CARRIER | 25VNA436A*031* | CSPH*4212AL*+UI | 59TN6B060C17**14 | 33600 | 9 | 35400 | 18 | 11.5 | 2 | 89 | 74 | 206788760 | Cold Climate
CARRIER | 25VNA436A*031* | CSPH*4212AL*+UI | 58TN*A135C24**22 | 34000 | 9 | 35000 | 18.5 | 12 | 2.04 | 89 | 74 | 206788759 | Cold Climate
CARRIER | 25VNA436A*031* | CSPH*4212AL*+UI | 58TN*A070C17**16 | 33800 | 9 | 35200 | 18.5 | 11.7 | 2.02 | 89 | 74 | 206788756 | Cold Climate
CARRIER | 25VNA436A*031* | CSPH*3612AL*+UI | 59MN7B060C21**20 | 33400 | 9 | 35400 | 18 | 11.5 | 2 | 89 | 74 | 206788755 | Cold Climate
CARRIER | 25VNA436A*031* | CSPH*3612AL*+UI | 58TN*A090C17**16 | 33800 | 9 | 35200 | 19 | 12 | 2.02 | 89 | 74 | 206788753 | Cold Climate
CARRIER | 25VNA436A*031* | CSPH*3612AL*+UI | 59MN7B120C24**22 | 33600 | 9 | 35200 | 18 | 11.7 | 2.02 | 89 | 74 | 206788750 | Cold Climate
CARRIER | 25VNA436A*031* | CSPH*3612AL*+UI | 59MN7B080C17**14 | 33400 | 9 | 35400 | 18 | 11 | 2 | 89 | 74 | 206788747 | Cold Climate
TEMPSTAR | TVH848GKA2* | EN(A,D,W)4X60L24**+WALLCON | *80CTL1352422A* | 45500 | 8.5 | 46000 | 17.5 | 10.5 | 2.02 | 78 | 62 | 206774379
KEEPRITE | CVH848GKA2* | EN(A,D,W)4X60L24**+WALLCON | *80CTL1352422A* | 45500 | 8.5 | 46000 | 17.5 | 10.5 | 2.02 | 78 | 62 | 206774377
DAY & NIGHT | CVH848GKA2* | EN(A,D,W)4X60L24**+WALLCON | *80CTL1352422A* | 45500 | 8.5 | 46000 | 17.5 | 10.5 | 2.02 | 78 | 62 | 206774376
COMFORTMAKER | CVH848GKA2* | EN(A,D,W)4X60L24**+WALLCON | *80CTL1352422A* | 45500 | 8.5 | 46000 | 17.5 | 10.5 | 2.02 | 78 | 62 | 206774375
ARCOAIRE | HVH848GKA2* | EN(A,D,W)4X60L24**+WALLCON | *80CTL1352422A* | 45500 | 8.5 | 46000 | 17.5 | 10.5 | 2.02 | 78 | 62 | 206774374
AIRQUEST | HVH848GKA2* | EN(A,D,W)4X60L24**+WALLCON | *80CTL1352422A* | 45500 | 8.5 | 46000 | 17.5 | 10.5 | 2.02 | 78 | 62 | 206774373
HEIL | HVH848GKA2* | EN(A,D,W)4X60L24**+WALLCON | *80CTL1352422A* | 45500 | 8.5 | 46000 | 17.5 | 10.5 | 2.02 | 78 | 62 | 206774372
BRYANT HEATING AND COOLING SYSTEMS | 288BNV048*0**B* | CNPV*6024AL*+UI | 88*TA66135C24*** | 45500 | 8.5 | 46000 | 17.5 | 10.5 | 2.02 | 78 | 62 | 206774371
TEMPSTAR | TVH848GKA2* | EN(A,D,W)4X60L24**+WALLCON | *80CTL0902120A* | 45500 | 8.5 | 46500 | 17.5 | 10 | 2 | 78 | 62 | 206774370
KEEPRITE | CVH848GKA2* | EN(A,D,W)4X60L24**+WALLCON | *80CTL0902120A* | 45500 | 8.5 | 46500 | 17.5 | 10 | 2 | 78 | 62 | 206774368
DAY & NIGHT | CVH848GKA2* | EN(A,D,W)4X60L24**+WALLCON | *80CTL0902120A* | 45500 | 8.5 | 46500 | 17.5 | 10 | 2 | 78 | 62 | 206774367
COMFORTMAKER | CVH848GKA2* | EN(A,D,W)4X60L24**+WALLCON | *80CTL0902120A* | 45500 | 8.5 | 46500 | 17.5 | 10 | 2 | 78 | 62 | 206774366
ARCOAIRE | HVH848GKA2* | EN(A,D,W)4X60L24**+WALLCON | *80CTL0902120A* | 45500 | 8.5 | 46500 | 17.5 | 10 | 2 | 78 | 62 | 206774365
AIRQUEST | HVH848GKA2* | EN(A,D,W)4X60L24**+WALLCON | *80CTL0902120A* | 45500 | 8.5 | 46500 | 17.5 | 10 | 2 | 78 | 62 | 206774364
HEIL | HVH848GKA2* | EN(A,D,W)4X60L24**+WALLCON | *80CTL0902120A* | 45500 | 8.5 | 46500 | 17.5 | 10 | 2 | 78 | 62 | 206774363
BRYANT HEATING AND COOLING SYSTEMS | 288BNV048*0**B* | CNPV*6024AL*+UI | 88*TA60090C21*** | 45500 | 8.5 | 46500 | 17.5 | 10 | 2 | 78 | 62 | 206774362
TEMPSTAR | TVH848GKA2* | EN(A,D)4X48L24**+WALLCON | *96CTN1002122A* | 45000 | 8.5 | 47000 | 17.5 | 10 | 1.98 | 77 | 61 | 206774334
KEEPRITE | CVH848GKA2* | EN(A,D)4X48L24**+WALLCON | *96CTN1002122A* | 45000 | 8.5 | 47000 | 17.5 | 10 | 1.98 | 77 | 61 | 206774332
DAY & NIGHT | CVH848GKA2* | EN(A,D)4X48L24**+WALLCON | *96CTN1002122A* | 45000 | 8.5 | 47000 | 17.5 | 10 | 1.98 | 77 | 61 | 206774331
COMFORTMAKER | CVH848GKA2* | EN(A,D)4X48L24**+WALLCON | *96CTN1002122A* | 45000 | 8.5 | 47000 | 17.5 | 10 | 1.98 | 77 | 61 | 206774330
ARCOAIRE | HVH848GKA2* | EN(A,D)4X48L24**+WALLCON | *96CTN1002122A* | 45000 | 8.5 | 47000 | 17.5 | 10 | 1.98 | 77 | 61 | 206774329
AIRQUEST | HVH848GKA2* | EN(A,D)4X48L24**+WALLCON | *96CTN1002122A* | 45000 | 8.5 | 47000 | 17.5 | 10 | 1.98 | 77 | 61 | 206774328
HEIL | HVH848GKA2* | EN(A,D)4X48L24**+WALLCON | *96CTN1002122A* | 45000 | 8.5 | 47000 | 17.5 | 10 | 1.98 | 77 | 61 | 206774327
BRYANT HEATING AND COOLING SYSTEMS | 288BNV048*0**B* | CNPV*4824AL*+UI | 986TC66100C21*** | 45000 | 8.5 | 47000 | 17.5 | 10 | 1.98 | 77 | 61 | 206774326
TEMPSTAR | TVH848GKA2* | EN(A,D)4X48L24**+WALLCON | *97CMN1002122A* | 45000 | 8.5 | 47000 | 17.5 | 10 | 1.98 | 77 | 61 | 206774307
KEEPRITE | CVH848GKA2* | EN(A,D)4X48L24**+WALLCON | *97CMN1002122A* | 45000 | 8.5 | 47000 | 17.5 | 10 | 1.98 | 77 | 61 | 206774305
DAY & NIGHT | CVH848GKA2* | EN(A,D)4X48L24**+WALLCON | *97CMN1002122A* | 45000 | 8.5 | 47000 | 17.5 | 10 | 1.98 | 77 | 61 | 206774304
COMFORTMAKER | CVH848GKA2* | EN(A,D)4X48L24**+WALLCON | *97CMN1002122A* | 45000 | 8.5 | 47000 | 17.5 | 10 | 1.98 | 77 | 61 | 206774303
ARCOAIRE | HVH848GKA2* | EN(A,D)4X48L24**+WALLCON | *97CMN1002122A* | 45000 | 8.5 | 47000 | 17.5 | 10 | 1.98 | 77 | 61 | 206774302
AIRQUEST | HVH848GKA2* | EN(A,D)4X48L24**+WALLCON | *97CMN1002122A* | 45000 | 8.5 | 47000 | 17.5 | 10 | 1.98 | 77 | 61 | 206774301
HEIL | HVH848GKA2* | EN(A,D)4X48L24**+WALLCON | *97CMN1002122A* | 45000 | 8.5 | 47000 | 17.5 | 10 | 1.98 | 77 | 61 | 206774300
BRYANT HEATING AND COOLING SYSTEMS | 288BNV048*0**B* | CNPV*4824AL*+UI | 987MB66100C21*** | 45000 | 8.5 | 47000 | 17.5 | 10 | 1.98 | 77 | 61 | 206774299
TEMPSTAR | TVH848GKA2* | EN(A,D)4X48L24**+WALLCON | *96CTN1202422A* | 45000 | 8.5 | 47000 | 17.5 | 10 | 2.06 | 79 | 63 | 206774289
KEEPRITE | CVH848GKA2* | EN(A,D)4X48L24**+WALLCON | *96CTN1202422A* | 45000 | 8.5 | 47000 | 17.5 | 10 | 2.06 | 79 | 63 | 206774287
DAY & NIGHT | CVH848GKA2* | EN(A,D)4X48L24**+WALLCON | *96CTN1202422A* | 45000 | 8.5 | 47000 | 17.5 | 10 | 2.06 | 79 | 63 | 206774286
COMFORTMAKER | CVH848GKA2* | EN(A,D)4X48L24**+WALLCON | *96CTN1202422A* | 45000 | 8.5 | 47000 | 17.5 | 10 | 2.06 | 79 | 63 | 206774285
ARCOAIRE | HVH848GKA2* | EN(A,D)4X48L24**+WALLCON | *96CTN1202422A* | 45000 | 8.5 | 47000 | 17.5 | 10 | 2.06 | 79 | 63 | 206774284
AIRQUEST | HVH848GKA2* | EN(A,D)4X48L24**+WALLCON | *96CTN1202422A* | 45000 | 8.5 | 47000 | 17.5 | 10 | 2.06 | 79 | 63 | 206774283
HEIL | HVH848GKA2* | EN(A,D)4X48L24**+WALLCON | *96CTN1202422A* | 45000 | 8.5 | 47000 | 17.5 | 10 | 2.06 | 79 | 63 | 206774282
BRYANT HEATING AND COOLING SYSTEMS | 288BNV048*0**B* | CNPV*4824AL*+UI | 986TC66120C24*** | 45000 | 8.5 | 47000 | 17.5 | 10 | 2.06 | 79 | 63 | 206774281
TEMPSTAR | TVH848GKA2* | EN(A,D)4X48L24**+WALLCON | *80CTL1352422A* | 45000 | 8.5 | 47000 | 17.5 | 10 | 2.06 | 79 | 63 | 206774280
KEEPRITE | CVH848GKA2* | EN(A,D)4X48L24**+WALLCON | *80CTL1352422A* | 45000 | 8.5 | 47000 | 17.5 | 10 | 2.06 | 79 | 63 | 206774278
DAY & NIGHT | CVH848GKA2* | EN(A,D)4X48L24**+WALLCON | *80CTL1352422A* | 45000 | 8.5 | 47000 | 17.5 | 10 | 2.06 | 79 | 63 | 206774277
COMFORTMAKER | CVH848GKA2* | EN(A,D)4X48L24**+WALLCON | *80CTL1352422A* | 45000 | 8.5 | 47000 | 17.5 | 10 | 2.06 | 79 | 63 | 206774276
ARCOAIRE | HVH848GKA2* | EN(A,D)4X48L24**+WALLCON | *80CTL1352422A* | 45000 | 8.5 | 47000 | 17.5 | 10 | 2.06 | 79 | 63 | 206774275
AIRQUEST | HVH848GKA2* | EN(A,D)4X48L24**+WALLCON | *80CTL1352422A* | 45000 | 8.5 | 47000 | 17.5 | 10 | 2.06 | 79 | 63 | 206774274
HEIL | HVH848GKA2* | EN(A,D)4X48L24**+WALLCON | *80CTL1352422A* | 45000 | 8.5 | 47000 | 17.5 | 10 | 2.06 | 79 | 63 | 206774273
BRYANT HEATING AND COOLING SYSTEMS | 288BNV048*0**B* | CNPV*4824AL*+UI | 88*TA66135C24*** | 45000 | 8.5 | 47000 | 17.5 | 10 | 2.06 | 79 | 63 | 206774272
TEMPSTAR | TVH848GKA2* | EN(A,D)4X48L24**+WALLCON | *80CTL0902120A* | 45000 | 8.5 | 47000 | 17.5 | 10 | 1.98 | 77 | 61 | 206774271
KEEPRITE | CVH848GKA2* | EN(A,D)4X48L24**+WALLCON | *80CTL0902120A* | 45000 | 8.5 | 47000 | 17.5 | 10 | 1.98 | 77 | 61 | 206774269
DAY & NIGHT | CVH848GKA2* | EN(A,D)4X48L24**+WALLCON | *80CTL0902120A* | 45000 | 8.5 | 47000 | 17.5 | 10 | 1.98 | 77 | 61 | 206774268
TEMPSTAR | TVH848GKA2* | EHD4X60AAL+WALLCON | *80CTL1352422A* | 46000 | 8.5 | 46000 | 17 | 10 | 2.06 | 78 | 62 | 206774595
KEEPRITE | CVH848GKA2* | EHD4X60AAL+WALLCON | *80CTL1352422A* | 46000 | 8.5 | 46000 | 17 | 10 | 2.06 | 78 | 62 | 206774593
DAY & NIGHT | CVH848GKA2* | EHD4X60AAL+WALLCON | *80CTL1352422A* | 46000 | 8.5 | 46000 | 17 | 10 | 2.06 | 78 | 62 | 206774592
COMFORTMAKER | CVH848GKA2* | EHD4X60AAL+WALLCON | *80CTL1352422A* | 46000 | 8.5 | 46000 | 17 | 10 | 2.06 | 78 | 62 | 206774591
ARCOAIRE | HVH848GKA2* | EHD4X60AAL+WALLCON | *80CTL1352422A* | 46000 | 8.5 | 46000 | 17 | 10 | 2.06 | 78 | 62 | 206774590
AIRQUEST | HVH848GKA2* | EHD4X60AAL+WALLCON | *80CTL1352422A* | 46000 | 8.5 | 46000 | 17 | 10 | 2.06 | 78 | 62 | 206774589
HEIL | HVH848GKA2* | EHD4X60AAL+WALLCON | *80CTL1352422A* | 46000 | 8.5 | 46000 | 17 | 10 | 2.06 | 78 | 62 | 206774588
BRYANT HEATING AND COOLING SYSTEMS | 288BNV048*0**B* | CSPH*6012AL*+UI | 88*TA66135C24*** | 46000 | 8.5 | 46000 | 17 | 10 | 2.06 | 78 | 62 | 206774587
TEMPSTAR | TVH848GKA2* | EHD4X60AAL+WALLCON | *80CTL0902120A* | 46000 | 8.5 | 46000 | 17 | 10 | 2.04 | 79 | 63 | 206774586
KEEPRITE | CVH848GKA2* | EHD4X60AAL+WALLCON | *80CTL0902120A* | 46000 | 8.5 | 46000 | 17 | 10 | 2.04 | 79 | 63 | 206774584
DAY & NIGHT | CVH848GKA2* | EHD4X60AAL+WALLCON | *80CTL0902120A* | 46000 | 8.5 | 46000 | 17 | 10 | 2.04 | 79 | 63 | 206774583
COMFORTMAKER | CVH848GKA2* | EHD4X60AAL+WALLCON | *80CTL0902120A* | 46000 | 8.5 | 46000 | 17 | 10 | 2.04 | 79 | 63 | 206774582
ARCOAIRE | HVH848GKA2* | EHD4X60AAL+WALLCON | *80CTL0902120A* | 46000 | 8.5 | 46000 | 17 | 10 | 2.04 | 79 | 63 | 206774581
AIRQUEST | HVH848GKA2* | EHD4X60AAL+WALLCON | *80CTL0902120A* | 46000 | 8.5 | 46000 | 17 | 10 | 2.04 | 79 | 63 | 206774580
HEIL | HVH848GKA2* | EHD4X60AAL+WALLCON | *80CTL0902120A* | 46000 | 8.5 | 46000 | 17 | 10 | 2.04 | 79 | 63 | 206774579
BRYANT HEATING AND COOLING SYSTEMS | 288BNV048*0**B* | CSPH*6012AL*+UI | 88*TA60090C21*** | 46000 | 8.5 | 46000 | 17 | 10 | 2.04 | 79 | 63 | 206774578
TEMPSTAR | TVH848GKA2* | EHD4X48AAL+WALLCON | *80CTL1352422A* | 45500 | 8.5 | 47000 | 16.5 | 10 | 2.08 | 79 | 64 | 206774487
KEEPRITE | CVH848GKA2* | EHD4X48AAL+WALLCON | *80CTL1352422A* | 45500 | 8.5 | 47000 | 16.5 | 10 | 2.08 | 79 | 64 | 206774485
DAY & NIGHT | CVH848GKA2* | EHD4X48AAL+WALLCON | *80CTL1352422A* | 45500 | 8.5 | 47000 | 16.5 | 10 | 2.08 | 79 | 64 | 206774484
COMFORTMAKER | CVH848GKA2* | EHD4X48AAL+WALLCON | *80CTL1352422A* | 45500 | 8.5 | 47000 | 16.5 | 10 | 2.08 | 79 | 64 | 206774483
ARCOAIRE | HVH848GKA2* | EHD4X48AAL+WALLCON | *80CTL1352422A* | 45500 | 8.5 | 47000 | 16.5 | 10 | 2.08 | 79 | 64 | 206774482
AIRQUEST | HVH848GKA2* | EHD4X48AAL+WALLCON | *80CTL1352422A* | 45500 | 8.5 | 47000 | 16.5 | 10 | 2.08 | 79 | 64 | 206774481
HEIL | HVH848GKA2* | EHD4X48AAL+WALLCON | *80CTL1352422A* | 45500 | 8.5 | 47000 | 16.5 | 10 | 2.08 | 79 | 64 | 206774480
BRYANT HEATING AND COOLING SYSTEMS | 288BNV048*0**B* | CSPH*4812AL*+UI | 88*TA66135C24*** | 45500 | 8.5 | 47000 | 16.5 | 10 | 2.08 | 79 | 64 | 206774479
TEMPSTAR | TVH848GKA2* | EN(A,D,W)4X60L24**+WALLCON | *80CTL1102120A* | 45500 | 8.5 | 46500 | 17.5 | 10 | 2 | 78 | 62 | 206774442
KEEPRITE | CVH848GKA2* | EN(A,D,W)4X60L24**+WALLCON | *80CTL1102120A* | 45500 | 8.5 | 46500 | 17.5 | 10 | 2 | 78 | 62 | 206774440
DAY & NIGHT | CVH848GKA2* | EN(A,D,W)4X60L24**+WALLCON | *80CTL1102120A* | 45500 | 8.5 | 46500 | 17.5 | 10 | 2 | 78 | 62 | 206774439
COMFORTMAKER | CVH848GKA2* | EN(A,D,W)4X60L24**+WALLCON | *80CTL1102120A* | 45500 | 8.5 | 46500 | 17.5 | 10 | 2 | 78 | 62 | 206774438
ARCOAIRE | HVH848GKA2* | EN(A,D,W)4X60L24**+WALLCON | *80CTL1102120A* | 45500 | 8.5 | 46500 | 17.5 | 10 | 2 | 78 | 62 | 206774437
AIRQUEST | HVH848GKA2* | EN(A,D,W)4X60L24**+WALLCON | *80CTL1102120A* | 45500 | 8.5 | 46500 | 17.5 | 10 | 2 | 78 | 62 | 206774436
HEIL | HVH848GKA2* | EN(A,D,W)4X60L24**+WALLCON | *80CTL1102120A* | 45500 | 8.5 | 46500 | 17.5 | 10 | 2 | 78 | 62 | 206774435
BRYANT HEATING AND COOLING SYSTEMS | 288BNV048*0**B* | CNPV*6024AL*+UI | 88*TA60110C21*** | 45500 | 8.5 | 46500 | 17.5 | 10 | 2 | 78 | 62 | 206774434
TEMPSTAR | TVH848GKA2* | EN(A,D,W)4X60L24**+WALLCON | *96CTN1002122A* | 45500 | 8.5 | 46500 | 17.5 | 10 | 2 | 78 | 62 | 206774433
KEEPRITE | CVH848GKA2* | EN(A,D,W)4X60L24**+WALLCON | *96CTN1002122A* | 45500 | 8.5 | 46500 | 17.5 | 10 | 2 | 78 | 62 | 206774431
DAY & NIGHT | CVH848GKA2* | EN(A,D,W)4X60L24**+WALLCON | *96CTN1002122A* | 45500 | 8.5 | 46500 | 17.5 | 10 | 2 | 78 | 62 | 206774430
COMFORTMAKER | CVH848GKA2* | EN(A,D,W)4X60L24**+WALLCON | *96CTN1002122A* | 45500 | 8.5 | 46500 | 17.5 | 10 | 2 | 78 | 62 | 206774429
ARCOAIRE | HVH848GKA2* | EN(A,D,W)4X60L24**+WALLCON | *96CTN1002122A* | 45500 | 8.5 | 46500 | 17.5 | 10 | 2 | 78 | 62 | 206774428
AIRQUEST | HVH848GKA2* | EN(A,D,W)4X60L24**+WALLCON | *96CTN1002122A* | 45500 | 8.5 | 46500 | 17.5 | 10 | 2 | 78 | 62 | 206774427
HEIL | HVH848GKA2* | EN(A,D,W)4X60L24**+WALLCON | *96CTN1002122A* | 45500 | 8.5 | 46500 | 17.5 | 10 | 2 | 78 | 62 | 206774426
BRYANT HEATING AND COOLING SYSTEMS | 288BNV048*0**B* | CNPV*6024AL*+UI | 986TC66100C21*** | 45500 | 8.5 | 46500 | 17.5 | 10 | 2 | 78 | 62 | 206774425
TEMPSTAR | TVH848GKA2* | EN(A,D,W)4X60L24**+WALLCON | *97CMN1002122A* | 45500 | 8.5 | 46500 | 17.5 | 10 | 2 | 78 | 62 | 206774406
KEEPRITE | CVH848GKA2* | EN(A,D,W)4X60L24**+WALLCON | *97CMN1002122A* | 45500 | 8.5 | 46500 | 17.5 | 10 | 2 | 78 | 62 | 206774404
DAY & NIGHT | CVH848GKA2* | EN(A,D,W)4X60L24**+WALLCON | *97CMN1002122A* | 45500 | 8.5 | 46500 | 17.5 | 10 | 2 | 78 | 62 | 206774403
COMFORTMAKER | CVH848GKA2* | EN(A,D,W)4X60L24**+WALLCON | *97CMN1002122A* | 45500 | 8.5 | 46500 | 17.5 | 10 | 2 | 78 | 62 | 206774402
ARCOAIRE | HVH848GKA2* | EN(A,D,W)4X60L24**+WALLCON | *97CMN1002122A* | 45500 | 8.5 | 46500 | 17.5 | 10 | 2 | 78 | 62 | 206774401
AIRQUEST | HVH848GKA2* | EN(A,D,W)4X60L24**+WALLCON | *97CMN1002122A* | 45500 | 8.5 | 46500 | 17.5 | 10 | 2 | 78 | 62 | 206774400
HEIL | HVH848GKA2* | EN(A,D,W)4X60L24**+WALLCON | *97CMN1002122A* | 45500 | 8.5 | 46500 | 17.5 | 10 | 2 | 78 | 62 | 206774399
BRYANT HEATING AND COOLING SYSTEMS | 288BNV048*0**B* | CNPV*6024AL*+UI | 987MB66100C21*** | 45500 | 8.5 | 46500 | 17.5 | 10 | 2 | 78 | 62 | 206774398
TEMPSTAR | TVH848GKA2* | EN(A,D,W)4X60L24**+WALLCON | *96CTN1202422A* | 45500 | 8.5 | 46500 | 17.5 | 10.5 | 2 | 78 | 62 | 206774388
KEEPRITE | CVH848GKA2* | EN(A,D,W)4X60L24**+WALLCON | *96CTN1202422A* | 45500 | 8.5 | 46500 | 17.5 | 10.5 | 2 | 78 | 62 | 206774386
DAY & NIGHT | CVH848GKA2* | EN(A,D,W)4X60L24**+WALLCON | *96CTN1202422A* | 45500 | 8.5 | 46500 | 17.5 | 10.5 | 2 | 78 | 62 | 206774385
COMFORTMAKER | CVH848GKA2* | EN(A,D,W)4X60L24**+WALLCON | *96CTN1202422A* | 45500 | 8.5 | 46500 | 17.5 | 10.5 | 2 | 78 | 62 | 206774384
ARCOAIRE | HVH848GKA2* | EN(A,D,W)4X60L24**+WALLCON | *96CTN1202422A* | 45500 | 8.5 | 46500 | 17.5 | 10.5 | 2 | 78 | 62 | 206774383
AIRQUEST | HVH848GKA2* | EN(A,D,W)4X60L24**+WALLCON | *96CTN1202422A* | 45500 | 8.5 | 46500 | 17.5 | 10.5 | 2 | 78 | 62 | 206774382
HEIL | HVH848GKA2* | EN(A,D,W)4X60L24**+WALLCON | *96CTN1202422A* | 45500 | 8.5 | 46500 | 17.5 | 10.5 | 2 | 78 | 62 | 206774381
BRYANT HEATING AND COOLING SYSTEMS | 288BNV048*0**B* | CNPV*6024AL*+UI | 986TC66120C24*** | 45500 | 8.5 | 46500 | 17.5 | 10.5 | 2 | 78 | 62 | 206774380
BRYANT HEATING AND COOLING SYSTEMS | 284ANV048*0**B* | CNPV*4821AL*+UI | 987MB66100C21*** | 44000 | 8.5 | 46500 | 21 | 12 | 2.18 | 94 | 78 | 209251550 | Cold Climate
CARRIER | 25VNA448A*031* | CNPV*4821AL*+UI | 59MN7B100C21**22 | 44000 | 8.5 | 46500 | 21 | 12 | 2.18 | 94 | 78 | 209251548 | Cold Climate
TEMPSTAR | TVH848GKA2* | EA*4X48L24A*+WALLCON | *95CSU1002122A* | 45000 | 8.5 | 46500 | 17.5 | 10 | 2.02 | 78 | 62 | 206774900
KEEPRITE | CVH848GKA2* | EA*4X48L24A*+WALLCON | *95CSU1002122A* | 45000 | 8.5 | 46500 | 17.5 | 10 | 2.02 | 78 | 62 | 206774898
DAY & NIGHT | CVH848GKA2* | EA*4X48L24A*+WALLCON | *95CSU1002122A* | 45000 | 8.5 | 46500 | 17.5 | 10 | 2.02 | 78 | 62 | 206774897
COMFORTMAKER | CVH848GKA2* | EA*4X48L24A*+WALLCON | *95CSU1002122A* | 45000 | 8.5 | 46500 | 17.5 | 10 | 2.02 | 78 | 62 | 206774896
ARCOAIRE | HVH848GKA2* | EA*4X48L24A*+WALLCON | *95CSU1002122A* | 45000 | 8.5 | 46500 | 17.5 | 10 | 2.02 | 78 | 62 | 206774895
AIRQUEST | HVH848GKA2* | EA*4X48L24A*+WALLCON | *95CSU1002122A* | 45000 | 8.5 | 46500 | 17.5 | 10 | 2.02 | 78 | 62 | 206774894
HEIL | HVH848GKA2* | EA*4X48L24A*+WALLCON | *95CSU1002122A* | 45000 | 8.5 | 46500 | 17.5 | 10 | 2.02 | 78 | 62 | 206774893
BRYANT HEATING AND COOLING SYSTEMS | 288BNV048*0**B* | CAP**4824AL*+UI | 935CA66100C21*** | 45000 | 8.5 | 46500 | 17.5 | 10 | 2.02 | 78 | 62 | 206774892
TEMPSTAR | TVH848GKA2* | EA*4X48L24A*+WALLCON | *95CSU0802120A* | 44500 | 8.5 | 46500 | 17 | 10 | 2.02 | 78 | 62 | 206774891
KEEPRITE | CVH848GKA2* | EA*4X48L24A*+WALLCON | *95CSU0802120A* | 44500 | 8.5 | 46500 | 17 | 10 | 2.02 | 78 | 62 | 206774889
DAY & NIGHT | CVH848GKA2* | EA*4X48L24A*+WALLCON | *95CSU0802120A* | 44500 | 8.5 | 46500 | 17 | 10 | 2.02 | 78 | 62 | 206774888
COMFORTMAKER | CVH848GKA2* | EA*4X48L24A*+WALLCON | *95CSU0802120A* | 44500 | 8.5 | 46500 | 17 | 10 | 2.02 | 78 | 62 | 206774887
ARCOAIRE | HVH848GKA2* | EA*4X48L24A*+WALLCON | *95CSU0802120A* | 44500 | 8.5 | 46500 | 17 | 10 | 2.02 | 78 | 62 | 206774886
AIRQUEST | HVH848GKA2* | EA*4X48L24A*+WALLCON | *95CSU0802120A* | 44500 | 8.5 | 46500 | 17 | 10 | 2.02 | 78 | 62 | 206774885
HEIL | HVH848GKA2* | EA*4X48L24A*+WALLCON | *95CSU0802120A* | 44500 | 8.5 | 46500 | 17 | 10 | 2.02 | 78 | 62 | 206774884
BRYANT HEATING AND COOLING SYSTEMS | 288BNV048*0**B* | CAP**4824AL*+UI | 935CA60080C21*** | 44500 | 8.5 | 46500 | 17 | 10 | 2.02 | 78 | 62 | 206774883
TEMPSTAR | TVH848GKA2* | EA*4X48L21A*+WALLCON | *95CSU1002122A* | 44500 | 8.5 | 46500 | 17.5 | 10 | 2.02 | 78 | 62 | 206774882
KEEPRITE | CVH848GKA2* | EA*4X48L21A*+WALLCON | *95CSU1002122A* | 44500 | 8.5 | 46500 | 17.5 | 10 | 2.02 | 78 | 62 | 206774880
DAY & NIGHT | CVH848GKA2* | EA*4X48L21A*+WALLCON | *95CSU1002122A* | 44500 | 8.5 | 46500 | 17.5 | 10 | 2.02 | 78 | 62 | 206774879
COMFORTMAKER | CVH848GKA2* | EA*4X48L21A*+WALLCON | *95CSU1002122A* | 44500 | 8.5 | 46500 | 17.5 | 10 | 2.02 | 78 | 62 | 206774878
ARCOAIRE | HVH848GKA2* | EA*4X48L21A*+WALLCON | *95CSU1002122A* | 44500 | 8.5 | 46500 | 17.5 | 10 | 2.02 | 78 | 62 | 206774877
AIRQUEST | HVH848GKA2* | EA*4X48L21A*+WALLCON | *95CSU1002122A* | 44500 | 8.5 | 46500 | 17.5 | 10 | 2.02 | 78 | 62 | 206774876
HEIL | HVH848GKA2* | EA*4X48L21A*+WALLCON | *95CSU1002122A* | 44500 | 8.5 | 46500 | 17.5 | 10 | 2.02 | 78 | 62 | 206774875
BRYANT HEATING AND COOLING SYSTEMS | 288BNV048*0**B* | CAP**4821AL*+UI | 935CA66100C21*** | 44500 | 8.5 | 46500 | 17.5 | 10 | 2.02 | 78 | 62 | 206774874
TEMPSTAR | TVH848GKA2* | EHD4X60AAL+WALLCON | *80CSU0802120A* | 46000 | 8.5 | 46000 | 17 | 10 | 2.06 | 78 | 62 | 206774855
KEEPRITE | CVH848GKA2* | EHD4X60AAL+WALLCON | *80CSU0802120A* | 46000 | 8.5 | 46000 | 17 | 10 | 2.06 | 78 | 62 | 206774853
DAY & NIGHT | CVH848GKA2* | EHD4X60AAL+WALLCON | *80CSU0802120A* | 46000 | 8.5 | 46000 | 17 | 10 | 2.06 | 78 | 62 | 206774852
COMFORTMAKER | CVH848GKA2* | EHD4X60AAL+WALLCON | *80CSU0802120A* | 46000 | 8.5 | 46000 | 17 | 10 | 2.06 | 78 | 62 | 206774851
ARCOAIRE | HVH848GKA2* | EHD4X60AAL+WALLCON | *80CSU0802120A* | 46000 | 8.5 | 46000 | 17 | 10 | 2.06 | 78 | 62 | 206774850
AIRQUEST | HVH848GKA2* | EHD4X60AAL+WALLCON | *80CSU0802120A* | 46000 | 8.5 | 46000 | 17 | 10 | 2.06 | 78 | 62 | 206774849
HEIL | HVH848GKA2* | EHD4X60AAL+WALLCON | *80CSU0802120A* | 46000 | 8.5 | 46000 | 17 | 10 | 2.06 | 78 | 62 | 206774848
BRYANT HEATING AND COOLING SYSTEMS | 288BNV048*0**B* | CSPH*6012AL*+UI | 83*CA60080C21*** | 46000 | 8.5 | 46000 | 17 | 10 | 2.06 | 78 | 62 | 206774847
TEMPSTAR | TVH848GKA2* | EHD4X48AAL+WALLCON | *80CSU0802120A* | 45500 | 8.5 | 47000 | 17 | 10 | 2.08 | 79 | 64 | 206774828
KEEPRITE | CVH848GKA2* | EHD4X48AAL+WALLCON | *80CSU0802120A* | 45500 | 8.5 | 47000 | 17 | 10 | 2.08 | 79 | 64 | 206774826
DAY & NIGHT | CVH848GKA2* | EHD4X48AAL+WALLCON | *80CSU0802120A* | 45500 | 8.5 | 47000 | 17 | 10 | 2.08 | 79 | 64 | 206774825
COMFORTMAKER | CVH848GKA2* | EHD4X48AAL+WALLCON | *80CSU0802120A* | 45500 | 8.5 | 47000 | 17 | 10 | 2.08 | 79 | 64 | 206774824
ARCOAIRE | HVH848GKA2* | EHD4X48AAL+WALLCON | *80CSU0802120A* | 45500 | 8.5 | 47000 | 17 | 10 | 2.08 | 79 | 64 | 206774823
AIRQUEST | HVH848GKA2* | EHD4X48AAL+WALLCON | *80CSU0802120A* | 45500 | 8.5 | 47000 | 17 | 10 | 2.08 | 79 | 64 | 206774822
HEIL | HVH848GKA2* | EHD4X48AAL+WALLCON | *80CSU0802120A* | 45500 | 8.5 | 47000 | 17 | 10 | 2.08 | 79 | 64 | 206774821
BRYANT HEATING AND COOLING SYSTEMS | 288BNV048*0**B* | CSPH*4812AL*+UI | 83*CA60080C21*** | 45500 | 8.5 | 47000 | 17 | 10 | 2.08 | 79 | 64 | 206774820
TEMPSTAR | TVH848GKA2* | EN(A,D,W)4X48L21**+WALLCON | *80CSU0802120A* | 45000 | 8.5 | 47000 | 17.5 | 10 | 2.06 | 79 | 63 | 206774793
KEEPRITE | CVH848GKA2* | EN(A,D,W)4X48L21**+WALLCON | *80CSU0802120A* | 45000 | 8.5 | 47000 | 17.5 | 10 | 2.06 | 79 | 63 | 206774791
DAY & NIGHT | CVH848GKA2* | EN(A,D,W)4X48L21**+WALLCON | *80CSU0802120A* | 45000 | 8.5 | 47000 | 17.5 | 10 | 2.06 | 79 | 63 | 206774790
COMFORTMAKER | CVH848GKA2* | EN(A,D,W)4X48L21**+WALLCON | *80CSU0802120A* | 45000 | 8.5 | 47000 | 17.5 | 10 | 2.06 | 79 | 63 | 206774789
ARCOAIRE | HVH848GKA2* | EN(A,D,W)4X48L21**+WALLCON | *80CSU0802120A* | 45000 | 8.5 | 47000 | 17.5 | 10 | 2.06 | 79 | 63 | 206774788
AIRQUEST | HVH848GKA2* | EN(A,D,W)4X48L21**+WALLCON | *80CSU0802120A* | 45000 | 8.5 | 47000 | 17.5 | 10 | 2.06 | 79 | 63 | 206774787
HEIL | HVH848GKA2* | EN(A,D,W)4X48L21**+WALLCON | *80CSU0802120A* | 45000 | 8.5 | 47000 | 17.5 | 10 | 2.06 | 79 | 63 | 206774786
BRYANT HEATING AND COOLING SYSTEMS | 288BNV048*0**B* | CNPV*4821AL*+UI | 83*CA60080C21*** | 45000 | 8.5 | 47000 | 17.5 | 10 | 2.06 | 79 | 63 | 206774785
TEMPSTAR | TVH848GKA2* | EA*4X61L24A*+WALLCON | *80CSU0802120A* | 46500 | 8.5 | 46000 | 18 | 10 | 2.04 | 78 | 62 | 206774775
KEEPRITE | CVH848GKA2* | EA*4X61L24A*+WALLCON | *80CSU0802120A* | 46500 | 8.5 | 46000 | 18 | 10 | 2.04 | 78 | 62 | 206774773
DAY & NIGHT | CVH848GKA2* | EA*4X61L24A*+WALLCON | *80CSU0802120A* | 46500 | 8.5 | 46000 | 18 | 10 | 2.04 | 78 | 62 | 206774772
COMFORTMAKER | CVH848GKA2* | EA*4X61L24A*+WALLCON | *80CSU0802120A* | 46500 | 8.5 | 46000 | 18 | 10 | 2.04 | 78 | 62 | 206774771
ARCOAIRE | HVH848GKA2* | EA*4X61L24A*+WALLCON | *80CSU0802120A* | 46500 | 8.5 | 46000 | 18 | 10 | 2.04 | 78 | 62 | 206774770
AIRQUEST | HVH848GKA2* | EA*4X61L24A*+WALLCON | *80CSU0802120A* | 46500 | 8.5 | 46000 | 18 | 10 | 2.04 | 78 | 62 | 206774769
HEIL | HVH848GKA2* | EA*4X61L24A*+WALLCON | *80CSU0802120A* | 46500 | 8.5 | 46000 | 18 | 10 | 2.04 | 78 | 62 | 206774768
BRYANT HEATING AND COOLING SYSTEMS | 288BNV048*0**B* | CAP**6124AL*+UI | 83*CA60080C21*** | 46500 | 8.5 | 46000 | 18 | 10 | 2.04 | 78 | 62 | 206774767
KENMORE | (C,H,T)VH837GKA2* | EA*4X48L24A*+WALLCON | *80CSU1002120A* | 32200 | 8.5 | 32600 | 17.5 | 11 | 1.98 | 96 | 77 | 206997872 | Cold Climate
KENMORE | (C,H,T)VH837GKA2* | EA*4X48L21A*+WALLCON | *80CSU1002120A* | 32200 | 8.1 | 32600 | 17.5 | 11 | 1.98 | 97 | 77 | 206997870 | Cold Climate
KENMORE | (C,H,T)VH837GKA2* | EA*4X48L21A*+WALLCON | *80CSU0601716A* | 32200 | 8.1 | 32600 | 17.5 | 11 | 1.98 | 97 | 77 | 206997868 | Cold Climate
KENMORE | (C,H,T)VH837GKA2* | EA*4X48L21A*+WALLCON | *80CSU0401712A* | 32400 | 8.5 | 32600 | 17.5 | 11 | 1.98 | 96 | 77 | 206997867 | Cold Climate
KENMORE | (C,H,T)VH837GKA2* | EA*4X43L21A*+WALLCON | *80CSU1002120A* | 32800 | 8.5 | 33000 | 17.5 | 11 | 1.98 | 96 | 76 | 206997866 | Cold Climate
KENMORE | (C,H,T)VH837GKA2* | EA*4X43L21A*+WALLCON | *80CSU0601716A* | 32800 | 8.5 | 33000 | 17.5 | 11 | 1.98 | 96 | 76 | 206997864 | Cold Climate
KENMORE | (C,H,T)VH837GKA2* | EA*4X43L21A*+WALLCON | *80CSU0401712A* | 33000 | 8.5 | 33000 | 17.5 | 11.5 | 2 | 96 | 76 | 206997863 | Cold Climate
KENMORE | (C,H,T)VH837GKA2* | EA*4X42L24A*+WALLCON | *80CSU1002120A* | 31800 | 8.1 | 33200 | 17 | 11 | 1.9 | 95 | 73 | 206997862 | Cold Climate
KENMORE | (C,H,T)VH837GKA2* | EA*4X42L21A*+WALLCON | *80CSU0601716A* | 31800 | 8.1 | 33200 | 17.5 | 11 | 1.88 | 95 | 74 | 206997859 | Cold Climate
KENMORE | (C,H,T)VH837GKA2* | EA*4X37L21A*+WALLCON | *80CSU1002120A* | 32800 | 8.5 | 33000 | 17.5 | 11 | 1.98 | 96 | 76 | 206997858 | Cold Climate
KENMORE | (C,H,T)VH837GKA2* | EA*4X37L21A*+WALLCON | *80CSU0601716A* | 32800 | 8.5 | 33000 | 17.5 | 11 | 1.98 | 97 | 76 | 206997857 | Cold Climate
KENMORE | (C,H,T)VH837GKA2* | EA*4X37L21A*+WALLCON | *80CSU0401712A* | 32800 | 8.5 | 33000 | 17.5 | 11.5 | 1.98 | 96 | 76 | 206997856 | Cold Climate
KENMORE | (C,H,T)VH837GKA2* | EA*4X36L17A*+WALLCON | *80CSU0401712A* | 31400 | 8.1 | 33200 | 17 | 11 | 1.86 | 94 | 73 | 206997855 | Cold Climate
KENMORE | (C,H,T)VH837GKA2* | EHD4X48AAL+WALLCON | *97CMN0602120A* | 32400 | 8.1 | 33200 | 16.5 | 11 | 1.94 | 96 | 76 | 206997854 | Cold Climate
KENMORE | (C,H,T)VH837GKA2* | EHD4X48AAL+WALLCON | *80CTL0901716A* | 32800 | 8.1 | 33000 | 17.5 | 11.5 | 1.98 | 96 | 75 | 206997852 | Cold Climate
KENMORE | (C,H,T)VH837GKA2* | EHD4X48AAL+WALLCON | *80CTL0701412A* | 32600 | 8.1 | 33200 | 17 | 11 | 1.96 | 96 | 75 | 206997851 | Cold Climate
KENMORE | (C,H,T)VH837GKA2* | EHD4X48AAL+WALLCON | *96CTN1002122A* | 32600 | 8.1 | 33000 | 17 | 11 | 1.98 | 96 | 75 | 206997850 | Cold Climate
KENMORE | (C,H,T)VH837GKA2* | EHD4X48AAL+WALLCON | *97CMN1202422A* | 32600 | 8.1 | 33000 | 16.5 | 11 | 1.96 | 96 | 76 | 206997848 | Cold Climate
KENMORE | (C,H,T)VH837GKA2* | EHD4X48AAL+WALLCON | *97CMN1002122A* | 32600 | 8.1 | 33000 | 17 | 11 | 1.98 | 96 | 75 | 206997847 | Cold Climate
KENMORE | (C,H,T)VH837GKA2* | EHD4X48AAL+WALLCON | *96CTN1202422A* | 32600 | 8.1 | 33000 | 17 | 11 | 1.98 | 96 | 75 | 206997843 | Cold Climate
KENMORE | (C,H,T)VH837GKA2* | EHD4X48AAL+WALLCON | *80CTL1352422A* | 32600 | 8.1 | 33000 | 17 | 11 | 1.98 | 96 | 75 | 206997840 | Cold Climate
KENMORE | (C,H,T)VH837GKA2* | EHD4X48AAL+WALLCON | *80CTL0902120A* | 32600 | 8.1 | 33000 | 17 | 11 | 1.98 | 96 | 76 | 206997839 | Cold Climate
KENMORE | (C,H,T)VH837GKA2* | EHD4X48AAL+WALLCON | *80CTL0701716A* | 32600 | 8.1 | 33200 | 17 | 11 | 1.96 | 96 | 75 | 206997837 | Cold Climate
KENMORE | (C,H,T)VH837GKA2* | EHD4X42AAL+WALLCON | *97CMN0602120A* | 32400 | 8.1 | 33400 | 16.5 | 10.5 | 1.94 | 95 | 75 | 206997835 | Cold Climate
KENMORE | (C,H,T)VH837GKA2* | EHD4X42AAL+WALLCON | *80CTL0901716A* | 32600 | 8.1 | 33000 | 17 | 11 | 1.96 | 96 | 75 | 206997833 | Cold Climate
KENMORE | (C,H,T)VH837GKA2* | EHD4X42AAL+WALLCON | *80CTL0701412A* | 32400 | 8.1 | 33200 | 17 | 11 | 1.94 | 96 | 75 | 206997832 | Cold Climate
KENMORE | (C,H,T)VH837GKA2* | EHD4X42AAL+WALLCON | *96CTN1002122A* | 32600 | 8.1 | 33000 | 16.5 | 11 | 1.96 | 96 | 75 | 206997831 | Cold Climate
KENMORE | (C,H,T)VH837GKA2* | EHD4X42AAL+WALLCON | *97CMN1202422A* | 32400 | 8.1 | 33200 | 16.5 | 11 | 1.96 | 95 | 75 | 206997829 | Cold Climate
KENMORE | (C,H,T)VH837GKA2* | EHD4X42AAL+WALLCON | *97CMN1002122A* | 32600 | 8.1 | 33000 | 16.5 | 11 | 1.96 | 96 | 75 | 206997828 | Cold Climate
KENMORE | (C,H,T)VH837GKA2* | EHD4X42AAL+WALLCON | *96CTN1202422A* | 32600 | 8.1 | 33000 | 17 | 11 | 1.96 | 96 | 75 | 206997824 | Cold Climate
KENMORE | (C,H,T)VH837GKA2* | EHD4X42AAL+WALLCON | *80CTL1352422A* | 32600 | 8.1 | 33000 | 17 | 11 | 1.96 | 96 | 75 | 206997821 | Cold Climate
KENMORE | (C,H,T)VH837GKA2* | EHD4X42AAL+WALLCON | *80CTL0902120A* | 32400 | 8.1 | 33200 | 16.5 | 11 | 1.96 | 95 | 75 | 206997820 | Cold Climate
KENMORE | (C,H,T)VH837GKA2* | EHD4X42AAL+WALLCON | *80CTL0701716A* | 32400 | 8.1 | 33200 | 16.5 | 11 | 1.94 | 96 | 75 | 206997818 | Cold Climate
KENMORE | (C,H,T)VH837GKA2* | EHD4X36AAL+WALLCON | *80CTL0901716A* | 32400 | 8.1 | 33200 | 17 | 11 | 1.94 | 95 | 74 | 206997814 | Cold Climate
KENMORE | (C,H,T)VH837GKA2* | EHD4X36AAL+WALLCON | *96CTN1002122A* | 32200 | 8.1 | 33200 | 16.5 | 11 | 1.94 | 95 | 75 | 206997812 | Cold Climate
KENMORE | (C,H,T)VH837GKA2* | EHD4X36AAL+WALLCON | *97CMN1002122A* | 32200 | 8.1 | 33200 | 16.5 | 11 | 1.94 | 95 | 75 | 206997809 | Cold Climate
KENMORE | (C,H,T)VH837GKA2* | EHD4X36AAL+WALLCON | *96CTN1202422A* | 32200 | 8.1 | 33200 | 16.5 | 11 | 1.94 | 95 | 74 | 206997805 | Cold Climate
KENMORE | (C,H,T)VH837GKA2* | EHD4X36AAL+WALLCON | *80CTL1352422A* | 32200 | 8.1 | 33200 | 16.5 | 11 | 1.94 | 95 | 74 | 206997802 | Cold Climate
KENMORE | (C,H,T)VH837GKA2* | EHD4X36AAL+WALLCON | *80CTL0902120A* | 32200 | 8.1 | 33200 | 16.5 | 11 | 1.92 | 95 | 75 | 206997801 | Cold Climate
KENMORE | (C,H,T)VH837GKA2* | EN(A,D)4X48L24**+WALLCON | *96CTN1002122A* | 32400 | 8.1 | 33000 | 17.5 | 11.7 | 1.96 | 95 | 75 | 206997787 | Cold Climate
KENMORE | (C,H,T)VH837GKA2* | EN(A,D)4X48L24**+WALLCON | *97CMN1202422A* | 32400 | 8.1 | 33000 | 17.5 | 11.5 | 1.96 | 96 | 75 | 206997785 | Cold Climate
KENMORE | (C,H,T)VH837GKA2* | EN(A,D)4X48L24**+WALLCON | *97CMN1002122A* | 32400 | 8.1 | 33000 | 17.5 | 11.7 | 1.96 | 95 | 75 | 206997784 | Cold Climate
KENMORE | (C,H,T)VH837GKA2* | EN(A,D)4X48L24**+WALLCON | *96CTN1202422A* | 32400 | 8.1 | 32800 | 17.5 | 11.7 | 1.96 | 96 | 76 | 206997782 | Cold Climate
KENMORE | (C,H,T)VH837GKA2* | EN(A,D)4X48L24**+WALLCON | *80CTL1352422A* | 32400 | 8.1 | 32800 | 17.5 | 11.7 | 1.98 | 96 | 76 | 206997781 | Cold Climate
CARRIER | 25VNA436A*031* | CAP**3717AL*+UI | 58TN*A070C14**12 | 34000 | 9.5 | 35400 | 19.5 | 12 | 2.02 | 89 | 74 | 206788893 | Cold Climate
CARRIER | 25VNA436A*031* | CSPH*6012AL*+UI | 59MN7B060C17**14 | 34000 | 9 | 35200 | 18 | 11.5 | 2 | 88 | 73 | 206788892 | Cold Climate
CARRIER | 25VNA436A*031* | CSPH*4812AL*+UI | 59MN7B060C17**14 | 33600 | 9 | 35400 | 18 | 11 | 2 | 89 | 74 | 206788891 | Cold Climate
CARRIER | 25VNA436A*031* | CSPH*4212AL*+UI | 59MN7B060C17**14 | 33600 | 9 | 35600 | 18 | 11 | 2 | 89 | 74 | 206788890 | Cold Climate
CARRIER | 25VNA436A*031* | CSPH*3612AL*+UI | 59MN7B060C17**14 | 33200 | 9 | 35600 | 17.5 | 11 | 1.98 | 89 | 74 | 206788889 | Cold Climate
CARRIER | 25VNA436A*031* | CNPV*4821AL*+UI | 59MN7B060C17**14 | 33400 | 9 | 35600 | 19 | 11.7 | 2 | 88 | 74 | 206788888 | Cold Climate
CARRIER | 25VNA436A*031* | CNPV*4221AL*+UI | 59MN7B060C17**14 | 32600 | 9 | 35800 | 18.5 | 11 | 1.94 | 89 | 74 | 206788887 | Cold Climate
CARRIER | 25VNA436A*031* | CNPV*4217AL*+UI | 59MN7B060C17**14 | 33000 | 9 | 35600 | 18.5 | 11.7 | 1.96 | 89 | 74 | 206788886 | Cold Climate
CARRIER | 25VNA436A*031* | CAP**6121AL*+UI | 59MN7B060C17**14 | 34400 | 9 | 35000 | 19 | 12 | 1.98 | 87 | 73 | 206788885 | Cold Climate
CARRIER | 25VNA436A*031* | CAP**4821AL*+UI | 59MN7B060C17**14 | 33400 | 9 | 35400 | 18.5 | 11.7 | 1.98 | 88 | 73 | 206788884 | Cold Climate
CARRIER | 25VNA436A*031* | CAP**4221AL*+UI | 59MN7B060C17**14 | 32600 | 9 | 36000 | 18.5 | 11 | 1.94 | 89 | 74 | 206788883 | Cold Climate
CARRIER | 25VNA436A*031* | CSPH*6012AL*+UI | 58TN*A045C17**12 | 34200 | 9 | 35000 | 18.5 | 11.5 | 2 | 88 | 74 | 206788882 | Cold Climate
CARRIER | 25VNA436A*031* | CSPH*4812AL*+UI | 58TN*A045C17**12 | 33800 | 9 | 35400 | 18 | 11 | 2 | 89 | 74 | 206788881 | Cold Climate
CARRIER | 25VNA436A*031* | CSPH*4212AL*+UI | 58TN*A045C17**12 | 33600 | 9 | 35600 | 18 | 11 | 2 | 89 | 74 | 206788880 | Cold Climate
CARRIER | 25VNA436A*031* | CSPH*3612AL*+UI | 58TN*A045C17**12 | 33200 | 9 | 35600 | 18 | 11 | 1.98 | 89 | 74 | 206788879 | Cold Climate
CARRIER | 25VNA436A*031* | CNPV*4821AL*+UI | 58TN*A045C17**12 | 33400 | 9 | 35400 | 19 | 11.7 | 2 | 89 | 74 | 206788878 | Cold Climate
CARRIER | 25VNA436A*031* | CNPV*4221AL*+UI | 58TN*A045C17**12 | 32800 | 9 | 35600 | 18.5 | 11.7 | 1.94 | 89 | 74 | 206788877 | Cold Climate
CARRIER | 25VNA436A*031* | CNPV*4217AL*+UI | 58TN*A045C17**12 | 33000 | 9 | 35600 | 18.5 | 11.7 | 1.98 | 89 | 74 | 206788876 | Cold Climate
CARRIER | 25VNA436A*031* | CAP**6121AL*+UI | 58TN*A045C17**12 | 34400 | 9 | 35000 | 19 | 12 | 1.98 | 87 | 73 | 206788875 | Cold Climate
CARRIER | 25VNA436A*031* | CAP**4821AL*+UI | 58TN*A045C17**12 | 33400 | 9 | 35200 | 19 | 11.7 | 2 | 89 | 74 | 206788874 | Cold Climate
CARRIER | 25VNA436A*031* | CAP**4221AL*+UI | 58TN*A045C17**12 | 32600 | 9 | 35800 | 18.5 | 11.5 | 1.96 | 89 | 74 | 206788873 | Cold Climate
CARRIER | 25VNA436A*031* | CSPH*4812AL*+UI | 59CU5A100C21**22 | 34200 | 9 | 35000 | 19 | 12 | 2.06 | 89 | 74 | 206788872 | Cold Climate
CARRIER | 25VNA436A*031* | CSPH*4812AL*+UI | 59CU5A080C21**20 | 34200 | 9 | 35000 | 19 | 12 | 2.04 | 89 | 74 | 206788871 | Cold Climate
CARRIER | 25VNA436A*031* | CSPH*4812AL*+UI | 59CU5A060C17**16 | 33800 | 9 | 35400 | 18.5 | 11.5 | 2.02 | 88 | 73 | 206788870 | Cold Climate
CARRIER | 25VNA436A*031* | CSPH*4212AL*+UI | 59CU5A100C21**22 | 34000 | 9 | 35000 | 18.5 | 12 | 2.04 | 89 | 74 | 206788869 | Cold Climate
CARRIER | 25VNA436A*031* | CSPH*4212AL*+UI | 59CU5A080C21**20 | 34000 | 9 | 35200 | 18.5 | 12 | 2.04 | 89 | 73 | 206788868 | Cold Climate
CARRIER | 25VNA436A*031* | CSPH*4212AL*+UI | 59CU5A060C17**16 | 33600 | 9 | 35400 | 18 | 11.5 | 2 | 89 | 74 | 206788867 | Cold Climate
CARRIER | 25VNA436A*031* | CSPH*3612AL*+UI | 59CU5A100C21**22 | 33800 | 9 | 35200 | 18.5 | 11.7 | 2.02 | 89 | 74 | 206788866 | Cold Climate
CARRIER | 25VNA436A*031* | CSPH*3612AL*+UI | 59CU5A080C21**20 | 33600 | 9 | 35200 | 18.5 | 11.7 | 2.02 | 89 | 74 | 206788865 | Cold Climate
CARRIER | 25VNA436A*031* | CSPH*3612AL*+UI | 59CU5A060C17**16 | 33400 | 9 | 35600 | 18 | 11 | 1.98 | 89 | 74 | 206788864 | Cold Climate
CARRIER | 25VNA436A*031* | CNPV*4821AL*+UI | 59CU5A100C21**22 | 33800 | 9 | 35000 | 19.5 | 12.5 | 2.04 | 89 | 74 | 206788863 | Cold Climate
CARRIER | 25VNA436A*031* | CNPV*4821AL*+UI | 59CU5A080C21**20 | 33800 | 9 | 35000 | 19.5 | 12.5 | 2.04 | 89 | 74 | 206788862 | Cold Climate
CARRIER | 25VNA436A*031* | CNPV*4221AL*+UI | 59CU5A100C21**22 | 33200 | 9 | 35200 | 19.5 | 12 | 1.98 | 89 | 74 | 206788861 | Cold Climate
CARRIER | 25VNA436A*031* | CNPV*4221AL*+UI | 59CU5A080C21**20 | 33200 | 9 | 35200 | 19 | 12 | 1.98 | 89 | 74 | 206788860 | Cold Climate
CARRIER | 25VNA436A*031* | CNPV*4217AL*+UI | 59CU5A060C17**16 | 33200 | 9 | 35600 | 19 | 11.7 | 1.98 | 89 | 74 | 206788859 | Cold Climate
CARRIER | 25VNA436A*031* | CAP**4824AL*+UI | 59CU5A100C21**22 | 33800 | 9.5 | 34800 | 19.5 | 12.5 | 2.04 | 89 | 74 | 206788858 | Cold Climate
CARRIER | 25VNA436A*031* | CAP**4824AL*+UI | 59CU5A080C21**20 | 33800 | 9.5 | 34800 | 19.5 | 12.5 | 2.04 | 89 | 74 | 206788857 | Cold Climate
CARRIER | 25VNA436A*031* | CAP**4821AL*+UI | 59CU5A100C21**22 | 33800 | 9.5 | 34800 | 19.5 | 12.5 | 2.04 | 89 | 74 | 206788856 | Cold Climate
CARRIER | 25VNA436A*031* | CAP**4821AL*+UI | 59CU5A080C21**20 | 33800 | 9.5 | 34800 | 19.5 | 12.5 | 2.04 | 89 | 74 | 206788855 | Cold Climate
CARRIER | 25VNA436A*031* | CAP**4821AL*+UI | 59CU5A060C17**16 | 33400 | 9 | 35200 | 19 | 11.7 | 2 | 88 | 74 | 206788854 | Cold Climate
CARRIER | 25VNA436A*031* | CAP**4321AL*+UI | 59CU5A100C21**22 | 34600 | 9.5 | 35000 | 19.5 | 12.5 | 2.06 | 88 | 74 | 206788853 | Cold Climate
CARRIER | 25VNA436A*031* | CAP**4321AL*+UI | 59CU5A080C21**20 | 34600 | 9.5 | 35000 | 19.5 | 12.5 | 2.06 | 88 | 74 | 206788852 | Cold Climate
CARRIER | 25VNA436A*031* | CAP**4321AL*+UI | 59CU5A060C17**16 | 34200 | 9 | 35400 | 19 | 11.7 | 2.02 | 88 | 73 | 206788851 | Cold Climate
CARRIER | 25VNA436A*031* | CAP**4224AL*+UI | 59CU5A100C21**22 | 33200 | 9.5 | 35400 | 19.5 | 12 | 2 | 89 | 73 | 206788850 | Cold Climate
CARRIER | 25VNA436A*031* | CAP**4224AL*+UI | 59CU5A080C21**20 | 33200 | 9.5 | 35400 | 19.5 | 12 | 2 | 89 | 74 | 206788849 | Cold Climate
CARRIER | 25VNA436A*031* | CAP**4221AL*+UI | 59CU5A100C21**22 | 33200 | 9.5 | 35400 | 19.5 | 12 | 2 | 89 | 74 | 206788848 | Cold Climate
CARRIER | 25VNA436A*031* | CAP**4221AL*+UI | 59CU5A080C21**20 | 33000 | 9.5 | 35400 | 19.5 | 12 | 2 | 89 | 74 | 206788847 | Cold Climate
CARRIER | 25VNA436A*031* | CAP**4221AL*+UI | 59CU5A060C17**16 | 32800 | 9 | 35800 | 19 | 11.7 | 1.96 | 89 | 74 | 206788846 | Cold Climate
CARRIER | 25VNA436A*031* | CAP**3721AL*+UI | 59CU5A100C21**22 | 34600 | 9.5 | 35000 | 19.5 | 12.5 | 2.06 | 88 | 74 | 206788845 | Cold Climate
CARRIER | 25VNA436A*031* | CAP**3721AL*+UI | 59CU5A080C21**20 | 34400 | 9.5 | 35000 | 19.5 | 12.5 | 2.06 | 88 | 74 | 206788844 | Cold Climate
CARRIER | 25VNA436A*031* | CAP**3721AL*+UI | 59CU5A060C17**16 | 34200 | 9 | 35400 | 19 | 11.7 | 2.02 | 88 | 73 | 206788843 | Cold Climate
CARRIER | 25VNA436A*031* | CAP**3717AL*+UI | 59CU5A060C17**16 | 33800 | 9 | 35600 | 18.5 | 11.7 | 2 | 89 | 74 | 206788842 | Cold Climate
CARRIER | 25VNA436A*031* | CSPH*4812AL*+UI | 58CU*A100C21**20 | 34000 | 9 | 35000 | 18.5 | 11.7 | 2.04 | 89 | 74 | 206788841 | Cold Climate
CARRIER | 25VNA436A*031* | CSPH*4812AL*+UI | 58CU*A060C17**16 | 34000 | 9 | 35000 | 19 | 11.7 | 2.04 | 89 | 74 | 206788839 | Cold Climate
CARRIER | 25VNA436A*031* | CSPH*4812AL*+UI | 58CU*A040C17**12 | 34200 | 9 | 35000 | 19 | 12 | 2.04 | 89 | 74 | 206788838 | Cold Climate
CARRIER | 25VNA436A*031* | CSPH*4212AL*+UI | 58CU*A100C21**20 | 33800 | 9 | 35200 | 18.5 | 11.7 | 2.02 | 89 | 74 | 206788837 | Cold Climate
TEMPSTAR | TVH848GKA2* | EA*4X60L24A*+WALLCON | *80CSU0802120A* | 45500 | 8.5 | 45500 | 17.5 | 10 | 2.04 | 79 | 63 | 206774730
KEEPRITE | CVH848GKA2* | EA*4X60L24A*+WALLCON | *80CSU0802120A* | 45500 | 8.5 | 45500 | 17.5 | 10 | 2.04 | 79 | 63 | 206774728
DAY & NIGHT | CVH848GKA2* | EA*4X60L24A*+WALLCON | *80CSU0802120A* | 45500 | 8.5 | 45500 | 17.5 | 10 | 2.04 | 79 | 63 | 206774727
COMFORTMAKER | CVH848GKA2* | EA*4X60L24A*+WALLCON | *80CSU0802120A* | 45500 | 8.5 | 45500 | 17.5 | 10 | 2.04 | 79 | 63 | 206774726
ARCOAIRE | HVH848GKA2* | EA*4X60L24A*+WALLCON | *80CSU0802120A* | 45500 | 8.5 | 45500 | 17.5 | 10 | 2.04 | 79 | 63 | 206774725
AIRQUEST | HVH848GKA2* | EA*4X60L24A*+WALLCON | *80CSU0802120A* | 45500 | 8.5 | 45500 | 17.5 | 10 | 2.04 | 79 | 63 | 206774724
HEIL | HVH848GKA2* | EA*4X60L24A*+WALLCON | *80CSU0802120A* | 45500 | 8.5 | 45500 | 17.5 | 10 | 2.04 | 79 | 63 | 206774723
BRYANT HEATING AND COOLING SYSTEMS | 288BNV048*0**B* | CAP**6024AL*+UI | 83*CA60080C21*** | 45500 | 8.5 | 45500 | 17.5 | 10 | 2.04 | 79 | 63 | 206774722
TEMPSTAR | TVH848GKA2* | EA*4X48L24A*+WALLCON | *80CSU0802120A* | 45000 | 8.5 | 46500 | 17.5 | 10 | 2.04 | 78 | 62 | 206774712
KEEPRITE | CVH848GKA2* | EA*4X48L24A*+WALLCON | *80CSU0802120A* | 45000 | 8.5 | 46500 | 17.5 | 10 | 2.04 | 78 | 62 | 206774710
DAY & NIGHT | CVH848GKA2* | EA*4X48L24A*+WALLCON | *80CSU0802120A* | 45000 | 8.5 | 46500 | 17.5 | 10 | 2.04 | 78 | 62 | 206774709
COMFORTMAKER | CVH848GKA2* | EA*4X48L24A*+WALLCON | *80CSU0802120A* | 45000 | 8.5 | 46500 | 17.5 | 10 | 2.04 | 78 | 62 | 206774708
ARCOAIRE | HVH848GKA2* | EA*4X48L24A*+WALLCON | *80CSU0802120A* | 45000 | 8.5 | 46500 | 17.5 | 10 | 2.04 | 78 | 62 | 206774707
AIRQUEST | HVH848GKA2* | EA*4X48L24A*+WALLCON | *80CSU0802120A* | 45000 | 8.5 | 46500 | 17.5 | 10 | 2.04 | 78 | 62 | 206774706
HEIL | HVH848GKA2* | EA*4X48L24A*+WALLCON | *80CSU0802120A* | 45000 | 8.5 | 46500 | 17.5 | 10 | 2.04 | 78 | 62 | 206774705
BRYANT HEATING AND COOLING SYSTEMS | 288BNV048*0**B* | CAP**4824AL*+UI | 83*CA60080C21*** | 45000 | 8.5 | 46500 | 17.5 | 10 | 2.04 | 78 | 62 | 206774704
TEMPSTAR | TVH848GKA2* | EA*4X48L21A*+WALLCON | *80CSU0802120A* | 45000 | 8.5 | 46500 | 17.5 | 10 | 2.02 | 78 | 62 | 206774694
KEEPRITE | CVH848GKA2* | EA*4X48L21A*+WALLCON | *80CSU0802120A* | 45000 | 8.5 | 46500 | 17.5 | 10 | 2.02 | 78 | 62 | 206774692
DAY & NIGHT | CVH848GKA2* | EA*4X48L21A*+WALLCON | *80CSU0802120A* | 45000 | 8.5 | 46500 | 17.5 | 10 | 2.02 | 78 | 62 | 206774691
COMFORTMAKER | CVH848GKA2* | EA*4X48L21A*+WALLCON | *80CSU0802120A* | 45000 | 8.5 | 46500 | 17.5 | 10 | 2.02 | 78 | 62 | 206774690
ARCOAIRE | HVH848GKA2* | EA*4X48L21A*+WALLCON | *80CSU0802120A* | 45000 | 8.5 | 46500 | 17.5 | 10 | 2.02 | 78 | 62 | 206774689
AIRQUEST | HVH848GKA2* | EA*4X48L21A*+WALLCON | *80CSU0802120A* | 45000 | 8.5 | 46500 | 17.5 | 10 | 2.02 | 78 | 62 | 206774688
HEIL | HVH848GKA2* | EA*4X48L21A*+WALLCON | *80CSU0802120A* | 45000 | 8.5 | 46500 | 17.5 | 10 | 2.02 | 78 | 62 | 206774687
BRYANT HEATING AND COOLING SYSTEMS | 288BNV048*0**B* | CAP**4821AL*+UI | 83*CA60080C21*** | 45000 | 8.5 | 46500 | 17.5 | 10 | 2.02 | 78 | 62 | 206774686
TEMPSTAR | TVH848GKA2* | EHD4X60AAL+WALLCON | *80CTL1102120A* | 46000 | 8.5 | 46000 | 17 | 10 | 2.04 | 79 | 63 | 206774667
KEEPRITE | CVH848GKA2* | EHD4X60AAL+WALLCON | *80CTL1102120A* | 46000 | 8.5 | 46000 | 17 | 10 | 2.04 | 79 | 63 | 206774665
DAY & NIGHT | CVH848GKA2* | EHD4X60AAL+WALLCON | *80CTL1102120A* | 46000 | 8.5 | 46000 | 17 | 10 | 2.04 | 79 | 63 | 206774664
COMFORTMAKER | CVH848GKA2* | EHD4X60AAL+WALLCON | *80CTL1102120A* | 46000 | 8.5 | 46000 | 17 | 10 | 2.04 | 79 | 63 | 206774663
ARCOAIRE | HVH848GKA2* | EHD4X60AAL+WALLCON | *80CTL1102120A* | 46000 | 8.5 | 46000 | 17 | 10 | 2.04 | 79 | 63 | 206774662
AIRQUEST | HVH848GKA2* | EHD4X60AAL+WALLCON | *80CTL1102120A* | 46000 | 8.5 | 46000 | 17 | 10 | 2.04 | 79 | 63 | 206774661
HEIL | HVH848GKA2* | EHD4X60AAL+WALLCON | *80CTL1102120A* | 46000 | 8.5 | 46000 | 17 | 10 | 2.04 | 79 | 63 | 206774660
BRYANT HEATING AND COOLING SYSTEMS | 288BNV048*0**B* | CSPH*6012AL*+UI | 88*TA60110C21*** | 46000 | 8.5 | 46000 | 17 | 10 | 2.04 | 79 | 63 | 206774659
TEMPSTAR | TVH848GKA2* | EHD4X60AAL+WALLCON | *96CTN1002122A* | 46000 | 8.5 | 46000 | 17 | 10 | 2.04 | 79 | 63 | 206774649
KEEPRITE | CVH848GKA2* | EHD4X60AAL+WALLCON | *96CTN1002122A* | 46000 | 8.5 | 46000 | 17 | 10 | 2.04 | 79 | 63 | 206774647
DAY & NIGHT | CVH848GKA2* | EHD4X60AAL+WALLCON | *96CTN1002122A* | 46000 | 8.5 | 46000 | 17 | 10 | 2.04 | 79 | 63 | 206774646
COMFORTMAKER | CVH848GKA2* | EHD4X60AAL+WALLCON | *96CTN1002122A* | 46000 | 8.5 | 46000 | 17 | 10 | 2.04 | 79 | 63 | 206774645
ARCOAIRE | HVH848GKA2* | EHD4X60AAL+WALLCON | *96CTN1002122A* | 46000 | 8.5 | 46000 | 17 | 10 | 2.04 | 79 | 63 | 206774644
AIRQUEST | HVH848GKA2* | EHD4X60AAL+WALLCON | *96CTN1002122A* | 46000 | 8.5 | 46000 | 17 | 10 | 2.04 | 79 | 63 | 206774643
HEIL | HVH848GKA2* | EHD4X60AAL+WALLCON | *96CTN1002122A* | 46000 | 8.5 | 46000 | 17 | 10 | 2.04 | 79 | 63 | 206774642
BRYANT HEATING AND COOLING SYSTEMS | 288BNV048*0**B* | CSPH*6012AL*+UI | 986TC66100C21*** | 46000 | 8.5 | 46000 | 17 | 10 | 2.04 | 79 | 63 | 206774641
TEMPSTAR | TVH848GKA2* | EHD4X60AAL+WALLCON | *97CMN1002122A* | 46000 | 8.5 | 46000 | 17 | 10 | 2.04 | 79 | 63 | 206774622
KEEPRITE | CVH848GKA2* | EHD4X60AAL+WALLCON | *97CMN1002122A* | 46000 | 8.5 | 46000 | 17 | 10 | 2.04 | 79 | 63 | 206774620
DAY & NIGHT | CVH848GKA2* | EHD4X60AAL+WALLCON | *97CMN1002122A* | 46000 | 8.5 | 46000 | 17 | 10 | 2.04 | 79 | 63 | 206774619
COMFORTMAKER | CVH848GKA2* | EHD4X60AAL+WALLCON | *97CMN1002122A* | 46000 | 8.5 | 46000 | 17 | 10 | 2.04 | 79 | 63 | 206774618
ARCOAIRE | HVH848GKA2* | EHD4X60AAL+WALLCON | *97CMN1002122A* | 46000 | 8.5 | 46000 | 17 | 10 | 2.04 | 79 | 63 | 206774617
AIRQUEST | HVH848GKA2* | EHD4X60AAL+WALLCON | *97CMN1002122A* | 46000 | 8.5 | 46000 | 17 | 10 | 2.04 | 79 | 63 | 206774616
HEIL | HVH848GKA2* | EHD4X60AAL+WALLCON | *97CMN1002122A* | 46000 | 8.5 | 46000 | 17 | 10 | 2.04 | 79 | 63 | 206774615
BRYANT HEATING AND COOLING SYSTEMS | 288BNV048*0**B* | CSPH*6012AL*+UI | 987MB66100C21*** | 46000 | 8.5 | 46000 | 17 | 10 | 2.04 | 79 | 63 | 206774614
TEMPSTAR | TVH848GKA2* | EHD4X60AAL+WALLCON | *96CTN1202422A* | 46000 | 8.5 | 46000 | 17 | 10 | 2.04 | 79 | 63 | 206774604
KEEPRITE | CVH848GKA2* | EHD4X60AAL+WALLCON | *96CTN1202422A* | 46000 | 8.5 | 46000 | 17 | 10 | 2.04 | 79 | 63 | 206774602
DAY & NIGHT | CVH848GKA2* | EHD4X60AAL+WALLCON | *96CTN1202422A* | 46000 | 8.5 | 46000 | 17 | 10 | 2.04 | 79 | 63 | 206774601
COMFORTMAKER | CVH848GKA2* | EHD4X60AAL+WALLCON | *96CTN1202422A* | 46000 | 8.5 | 46000 | 17 | 10 | 2.04 | 79 | 63 | 206774600
ARCOAIRE | HVH848GKA2* | EHD4X60AAL+WALLCON | *96CTN1202422A* | 46000 | 8.5 | 46000 | 17 | 10 | 2.04 | 79 | 63 | 206774599
AIRQUEST | HVH848GKA2* | EHD4X60AAL+WALLCON | *96CTN1202422A* | 46000 | 8.5 | 46000 | 17 | 10 | 2.04 | 79 | 63 | 206774598
HEIL | HVH848GKA2* | EHD4X60AAL+WALLCON | *96CTN1202422A* | 46000 | 8.5 | 46000 | 17 | 10 | 2.04 | 79 | 63 | 206774597
BRYANT HEATING AND COOLING SYSTEMS | 288BNV048*0**B* | CSPH*6012AL*+UI | 986TC66120C24*** | 46000 | 8.5 | 46000 | 17 | 10 | 2.04 | 79 | 63 | 206774596
BRYANT HEATING AND COOLING SYSTEMS | 284ANV024*0**B* | CAP**4221AL*+UI | 88*TA36045C17*** | 23400 | 10.5 | 26600 | 20 | 13 | 2.42 | 94 | 75 | 206790145 | Cold Climate
BRYANT HEATING AND COOLING SYSTEMS | 284ANV024*0**B* | CAP**3621AL*+UI | 986TC42080C17*** | 23200 | 10 | 26600 | 20 | 13 | 2.42 | 94 | 75 | 206790144 | Cold Climate
BRYANT HEATING AND COOLING SYSTEMS | 284ANV024*0**B* | CAP**3621AL*+UI | 986TC42060C17*** | 23200 | 10 | 26600 | 20 | 13 | 2.4 | 94 | 75 | 206790143 | Cold Climate
BRYANT HEATING AND COOLING SYSTEMS | 284ANV024*0**B* | CAP**3621AL*+UI | 88*TA48070C17*** | 23400 | 10.5 | 26600 | 20.5 | 13 | 2.42 | 93 | 74 | 206790140 | Cold Climate
BRYANT HEATING AND COOLING SYSTEMS | 284ANV024*0**B* | CAP**3621AL*+UI | 88*TA36045C17*** | 23200 | 10 | 26800 | 20 | 13 | 2.4 | 93 | 75 | 206790139 | Cold Climate
BRYANT HEATING AND COOLING SYSTEMS | 284ANV024*0**B* | CAP**3617AL*+UI | 986TC42080C17*** | 23200 | 10 | 26600 | 20 | 13 | 2.4 | 94 | 75 | 206790138 | Cold Climate
BRYANT HEATING AND COOLING SYSTEMS | 284ANV024*0**B* | CAP**3617AL*+UI | 986TC42060C17*** | 23200 | 10 | 26800 | 19.5 | 13 | 2.4 | 93 | 75 | 206790137 | Cold Climate
BRYANT HEATING AND COOLING SYSTEMS | 284ANV024*0**B* | CAP**3617AL*+UI | 88*TA48070C17*** | 23200 | 10 | 26600 | 20.5 | 13 | 2.42 | 94 | 75 | 206790136 | Cold Climate
BRYANT HEATING AND COOLING SYSTEMS | 284ANV024*0**B* | CAP**3617AL*+UI | 88*TA36045C17*** | 23200 | 10 | 26800 | 19.5 | 12.5 | 2.38 | 94 | 75 | 206790135 | Cold Climate
BRYANT HEATING AND COOLING SYSTEMS | 284ANV024*0**B* | CSPH*4212AL*+UI | 88*TA48090C17*** | 24000 | 10.5 | 26400 | 20.5 | 13 | 2.54 | 93 | 74 | 206790115 | Cold Climate
BRYANT HEATING AND COOLING SYSTEMS | 284ANV024*0**B* | CSPH*4212AL*+UI | 88*TA36070C14*** | 24000 | 9.5 | 26400 | 20.5 | 13 | 2.52 | 93 | 75 | 206790114 | Cold Climate
BRYANT HEATING AND COOLING SYSTEMS | 284ANV024*0**B* | CSPH*4212AL*+UI | 987MB60060C21*** | 23800 | 9 | 26600 | 19 | 12.5 | 2.5 | 93 | 74 | 206790110 | Cold Climate
BRYANT HEATING AND COOLING SYSTEMS | 284ANV024*0**B* | CSPH*4212AL*+UI | 987MB42080C17*** | 23800 | 9.5 | 26600 | 19.5 | 12.5 | 2.5 | 93 | 74 | 206790109 | Cold Climate
BRYANT HEATING AND COOLING SYSTEMS | 284ANV024*0**B* | CSPH*3612AL*+UI | 88*TA48090C17*** | 23800 | 9.5 | 26400 | 20.5 | 13 | 2.52 | 93 | 74 | 206790106 | Cold Climate
BRYANT HEATING AND COOLING SYSTEMS | 284ANV024*0**B* | CSPH*3612AL*+UI | 88*TA36070C14*** | 23800 | 9.5 | 26600 | 20.5 | 13 | 2.5 | 93 | 74 | 206790105 | Cold Climate
BRYANT HEATING AND COOLING SYSTEMS | 284ANV024*0**B* | CSPH*3612AL*+UI | 987MB60060C21*** | 23600 | 9 | 26600 | 19 | 12.5 | 2.48 | 94 | 75 | 206790101 | Cold Climate
BRYANT HEATING AND COOLING SYSTEMS | 284ANV024*0**B* | CSPH*3612AL*+UI | 987MB42080C17*** | 23600 | 9 | 26600 | 19.5 | 12.5 | 2.46 | 94 | 75 | 206790100 | Cold Climate
BRYANT HEATING AND COOLING SYSTEMS | 284ANV024*0**B* | CNPV*4221AL*+UI | 88*TA48090C17*** | 23600 | 10 | 26600 | 21.5 | 13.5 | 2.48 | 93 | 74 | 206790080 | Cold Climate
BRYANT HEATING AND COOLING SYSTEMS | 284ANV024*0**B* | CNPV*4221AL*+UI | 987MB60060C21*** | 23400 | 10 | 26800 | 19.5 | 13 | 2.42 | 93 | 75 | 206790077 | Cold Climate
BRYANT HEATING AND COOLING SYSTEMS | 284ANV024*0**B* | CNPV*4221AL*+UI | 987MB42080C17*** | 23400 | 10 | 26800 | 20 | 13 | 2.42 | 93 | 75 | 206790076 | Cold Climate
BRYANT HEATING AND COOLING SYSTEMS | 284ANV024*0**B* | CNPV*4217AL*+UI | 88*TA48090C17*** | 23800 | 10 | 26400 | 21.5 | 13.5 | 2.52 | 93 | 75 | 206790074 | Cold Climate
BRYANT HEATING AND COOLING SYSTEMS | 284ANV024*0**B* | CNPV*4217AL*+UI | 88*TA36070C14*** | 23800 | 10 | 26600 | 21.5 | 13.5 | 2.5 | 93 | 74 | 206790073 | Cold Climate
BRYANT HEATING AND COOLING SYSTEMS | 284ANV024*0**B* | CNPV*4217AL*+UI | 987MB42080C17*** | 23600 | 10 | 26600 | 20 | 13 | 2.46 | 94 | 75 | 206790072 | Cold Climate
BRYANT HEATING AND COOLING SYSTEMS | 284ANV024*0**B* | CNPV*3621AL*+UI | 88*TA48090C17*** | 23400 | 10 | 26600 | 21 | 13.5 | 2.42 | 93 | 74 | 206790069 | Cold Climate
BRYANT HEATING AND COOLING SYSTEMS | 284ANV024*0**B* | CNPV*3621AL*+UI | 987MB60060C21*** | 23200 | 9.5 | 26800 | 19.5 | 13 | 2.36 | 94 | 75 | 206790066 | Cold Climate
BRYANT HEATING AND COOLING SYSTEMS | 284ANV024*0**B* | CNPV*3621AL*+UI | 987MB42080C17*** | 23200 | 9.5 | 26800 | 20 | 13 | 2.36 | 94 | 75 | 206790065 | Cold Climate
BRYANT HEATING AND COOLING SYSTEMS | 284ANV024*0**B* | CNPV*3617AL*+UI | 88*TA48090C17*** | 23400 | 10 | 26600 | 21 | 13.5 | 2.4 | 93 | 74 | 206790063 | Cold Climate
BRYANT HEATING AND COOLING SYSTEMS | 284ANV024*0**B* | CNPV*3617AL*+UI | 88*TA36070C14*** | 23200 | 10 | 26600 | 21 | 13 | 2.4 | 94 | 75 | 206790062 | Cold Climate
BRYANT HEATING AND COOLING SYSTEMS | 284ANV024*0**B* | CNPV*3617AL*+UI | 987MB42080C17*** | 23200 | 9.5 | 26800 | 20 | 13 | 2.36 | 94 | 75 | 206790061 | Cold Climate
BRYANT HEATING AND COOLING SYSTEMS | 284ANV024*0**B* | CAP**4224AL*+UI | 987MB60060C21*** | 23400 | 10.5 | 26600 | 20 | 13 | 2.44 | 94 | 75 | 206790038 | Cold Climate
BRYANT HEATING AND COOLING SYSTEMS | 284ANV024*0**B* | CAP**4221AL*+UI | 88*TA48090C17*** | 23600 | 10.5 | 26400 | 21.5 | 13.5 | 2.48 | 93 | 75 | 206790036 | Cold Climate
BRYANT HEATING AND COOLING SYSTEMS | 284ANV024*0**B* | CAP**4221AL*+UI | 987MB60060C21*** | 23400 | 10.5 | 26600 | 20 | 13 | 2.44 | 94 | 75 | 206790033 | Cold Climate
BRYANT HEATING AND COOLING SYSTEMS | 284ANV024*0**B* | CAP**4221AL*+UI | 987MB42080C17*** | 23400 | 10.5 | 26600 | 20 | 13 | 2.44 | 94 | 75 | 206790032 | Cold Climate
BRYANT HEATING AND COOLING SYSTEMS | 284ANV024*0**B* | CAP**4221AL*+UI | 987MB42060C17*** | 23200 | 10.5 | 26800 | 19.5 | 13 | 2.42 | 93 | 75 | 206790031 | Cold Climate
BRYANT HEATING AND COOLING SYSTEMS | 284ANV024*0**B* | CAP**3621AL*+UI | 88*TA48090C17*** | 23400 | 10.5 | 26600 | 21.5 | 13.5 | 2.46 | 93 | 74 | 206790029 | Cold Climate
BRYANT HEATING AND COOLING SYSTEMS | 284ANV024*0**B* | CAP**3621AL*+UI | 987MB60060C21*** | 23200 | 10 | 26600 | 20 | 13 | 2.4 | 94 | 75 | 206790026 | Cold Climate
BRYANT HEATING AND COOLING SYSTEMS | 284ANV024*0**B* | CAP**3621AL*+UI | 987MB42080C17*** | 23200 | 10 | 26600 | 20 | 13 | 2.4 | 94 | 75 | 206790025 | Cold Climate
BRYANT HEATING AND COOLING SYSTEMS | 284ANV024*0**B* | CAP**3621AL*+UI | 987MB42060C17*** | 23200 | 10 | 26800 | 19.5 | 12.5 | 2.38 | 94 | 75 | 206790024 | Cold Climate
BRYANT HEATING AND COOLING SYSTEMS | 284ANV024*0**B* | CAP**3617AL*+UI | 88*TA48090C17*** | 23400 | 10.5 | 26600 | 21.5 | 13.5 | 2.44 | 93 | 74 | 206790023 | Cold Climate
BRYANT HEATING AND COOLING SYSTEMS | 284ANV024*0**B* | CAP**3617AL*+UI | 88*TA36070C14*** | 23400 | 10.5 | 26600 | 21 | 13.5 | 2.42 | 93 | 74 | 206790022 | Cold Climate
BRYANT HEATING AND COOLING SYSTEMS | 284ANV024*0**B* | CAP**3617AL*+UI | 987MB42080C17*** | 23200 | 10 | 26800 | 20 | 13 | 2.4 | 93 | 75 | 206790021 | Cold Climate
BRYANT HEATING AND COOLING SYSTEMS | 284ANV024*0**B* | FE4AN(B,F)003L+UI |  | 23400 | 10.5 | 26400 | 21 | 13.5 | 2.46 | 94 | 75 | 206790018 | Cold Climate
BRYANT HEATING AND COOLING SYSTEMS | 284ANV024*0**B* | FE4ANF002L+UI |  | 23400 | 10 | 26600 | 21 | 13.5 | 2.48 | 93 | 74 | 206790017 | Cold Climate
CARRIER | 25VNA460A*031* | CAP**6124AL*+UI | 59CU5A100C21**22 | 58000 | 8.5 | 60500 | 19.5 | 12.5 | 2.1 | 83 | 64 | 206789011
CARRIER | 25VNA460A*031* | CAP**6124AL*+UI | 59CU5A080C21**20 | 58000 | 8.5 | 60500 | 19.5 | 12 | 2.1 | 84 | 64 | 206789010
CARRIER | 25VNA460A*031* | CAP**6121AL*+UI | 59CU5A100C21**22 | 58000 | 8.5 | 60500 | 19.5 | 12 | 2.1 | 83 | 64 | 206789009
CARRIER | 25VNA460A*031* | CAP**6024AL*+UI | 59CU5A100C21**22 | 57000 | 8.5 | 60000 | 19.5 | 12 | 2.08 | 84 | 65 | 206789008
CARRIER | 25VNA460A*031* | CAP**6024AL*+UI | 59CU5A080C21**20 | 56500 | 8.5 | 60000 | 19 | 11.7 | 2.06 | 85 | 65 | 206789007
CARRIER | 25VNA460A*031* | CAP**6124AL*+UI | 58CU*A100C21**20 | 57500 | 8.5 | 60500 | 19.5 | 12 | 2.08 | 84 | 64 | 206789006
CARRIER | 25VNA460A*031* | CAP**6124AL*+UI | 58CU*A080C21**20 | 58000 | 8.5 | 60500 | 20 | 12.5 | 2.12 | 83 | 64 | 206789005
CARRIER | 25VNA460A*031* | CAP**6121AL*+UI | 58CU*A080C21**20 | 58000 | 8.5 | 60500 | 19.5 | 12 | 2.1 | 83 | 64 | 206789004
CARRIER | 25VNA460A*031* | CAP**6024AL*+UI | 58CU*A100C21**20 | 56500 | 8.5 | 60000 | 19.5 | 11.7 | 2.06 | 85 | 65 | 206789003
CARRIER | 25VNA460A*031* | CAP**6024AL*+UI | 58CU*A080C21**20 | 57000 | 8.5 | 60000 | 20 | 12 | 2.08 | 84 | 65 | 206789002
CARRIER | 25VNA460A*031* | CAP**6124AL*+UI | 58TN*A110C21**20 | 58000 | 8.5 | 60500 | 19.5 | 12 | 2.1 | 84 | 64 | 206788989
CARRIER | 25VNA460A*031* | CAP**6124AL*+UI | 59TN6B100C21**22 | 58000 | 8.5 | 60500 | 19.5 | 12 | 2.1 | 84 | 64 | 206788988
CARRIER | 25VNA460A*031* | CAP**6124AL*+UI | 59MN7B100C21**22 | 58000 | 8.5 | 60500 | 19.5 | 12 | 2.1 | 84 | 64 | 206788985
TEMPSTAR | TVH848GKA2* | EHD4X60AAL+WALLCON | *95CSU0802120A* | 46000 | 8.5 | 46000 | 17 | 10 | 2.04 | 79 | 63 | 206774999
KEEPRITE | CVH848GKA2* | EHD4X60AAL+WALLCON | *95CSU0802120A* | 46000 | 8.5 | 46000 | 17 | 10 | 2.04 | 79 | 63 | 206774997
DAY & NIGHT | CVH848GKA2* | EHD4X60AAL+WALLCON | *95CSU0802120A* | 46000 | 8.5 | 46000 | 17 | 10 | 2.04 | 79 | 63 | 206774996
COMFORTMAKER | CVH848GKA2* | EHD4X60AAL+WALLCON | *95CSU0802120A* | 46000 | 8.5 | 46000 | 17 | 10 | 2.04 | 79 | 63 | 206774995
ARCOAIRE | HVH848GKA2* | EHD4X60AAL+WALLCON | *95CSU0802120A* | 46000 | 8.5 | 46000 | 17 | 10 | 2.04 | 79 | 63 | 206774994
AIRQUEST | HVH848GKA2* | EHD4X60AAL+WALLCON | *95CSU0802120A* | 46000 | 8.5 | 46000 | 17 | 10 | 2.04 | 79 | 63 | 206774993
HEIL | HVH848GKA2* | EHD4X60AAL+WALLCON | *95CSU0802120A* | 46000 | 8.5 | 46000 | 17 | 10 | 2.04 | 79 | 63 | 206774992
BRYANT HEATING AND COOLING SYSTEMS | 288BNV048*0**B* | CSPH*6012AL*+UI | 935CA60080C21*** | 46000 | 8.5 | 46000 | 17 | 10 | 2.04 | 79 | 63 | 206774991
TEMPSTAR | TVH848GKA2* | EN(A,D,W)4X48L21**+WALLCON | *95CSU1002122A* | 45000 | 8.5 | 47000 | 17.5 | 10 | 2.06 | 79 | 63 | 206774972
KEEPRITE | CVH848GKA2* | EN(A,D,W)4X48L21**+WALLCON | *95CSU1002122A* | 45000 | 8.5 | 47000 | 17.5 | 10 | 2.06 | 79 | 63 | 206774970
DAY & NIGHT | CVH848GKA2* | EN(A,D,W)4X48L21**+WALLCON | *95CSU1002122A* | 45000 | 8.5 | 47000 | 17.5 | 10 | 2.06 | 79 | 63 | 206774969
COMFORTMAKER | CVH848GKA2* | EN(A,D,W)4X48L21**+WALLCON | *95CSU1002122A* | 45000 | 8.5 | 47000 | 17.5 | 10 | 2.06 | 79 | 63 | 206774968
ARCOAIRE | HVH848GKA2* | EN(A,D,W)4X48L21**+WALLCON | *95CSU1002122A* | 45000 | 8.5 | 47000 | 17.5 | 10 | 2.06 | 79 | 63 | 206774967
AIRQUEST | HVH848GKA2* | EN(A,D,W)4X48L21**+WALLCON | *95CSU1002122A* | 45000 | 8.5 | 47000 | 17.5 | 10 | 2.06 | 79 | 63 | 206774966
HEIL | HVH848GKA2* | EN(A,D,W)4X48L21**+WALLCON | *95CSU1002122A* | 45000 | 8.5 | 47000 | 17.5 | 10 | 2.06 | 79 | 63 | 206774965
BRYANT HEATING AND COOLING SYSTEMS | 288BNV048*0**B* | CNPV*4821AL*+UI | 935CA66100C21*** | 45000 | 8.5 | 47000 | 17.5 | 10 | 2.06 | 79 | 63 | 206774964
TEMPSTAR | TVH848GKA2* | EN(A,D,W)4X48L21**+WALLCON | *95CSU0802120A* | 45000 | 8.5 | 47000 | 17 | 10 | 1.98 | 77 | 61 | 206774963
KEEPRITE | CVH848GKA2* | EN(A,D,W)4X48L21**+WALLCON | *95CSU0802120A* | 45000 | 8.5 | 47000 | 17 | 10 | 1.98 | 77 | 61 | 206774961
DAY & NIGHT | CVH848GKA2* | EN(A,D,W)4X48L21**+WALLCON | *95CSU0802120A* | 45000 | 8.5 | 47000 | 17 | 10 | 1.98 | 77 | 61 | 206774960
COMFORTMAKER | CVH848GKA2* | EN(A,D,W)4X48L21**+WALLCON | *95CSU0802120A* | 45000 | 8.5 | 47000 | 17 | 10 | 1.98 | 77 | 61 | 206774959
ARCOAIRE | HVH848GKA2* | EN(A,D,W)4X48L21**+WALLCON | *95CSU0802120A* | 45000 | 8.5 | 47000 | 17 | 10 | 1.98 | 77 | 61 | 206774958
AIRQUEST | HVH848GKA2* | EN(A,D,W)4X48L21**+WALLCON | *95CSU0802120A* | 45000 | 8.5 | 47000 | 17 | 10 | 1.98 | 77 | 61 | 206774957
HEIL | HVH848GKA2* | EN(A,D,W)4X48L21**+WALLCON | *95CSU0802120A* | 45000 | 8.5 | 47000 | 17 | 10 | 1.98 | 77 | 61 | 206774956
BRYANT HEATING AND COOLING SYSTEMS | 288BNV048*0**B* | CNPV*4821AL*+UI | 935CA60080C21*** | 45000 | 8.5 | 47000 | 17 | 10 | 1.98 | 77 | 61 | 206774955
TEMPSTAR | TVH848GKA2* | EA*4X61L24A*+WALLCON | *95CSU1002122A* | 46500 | 8.5 | 46000 | 17.5 | 10 | 2.04 | 78 | 62 | 206774954
KEEPRITE | CVH848GKA2* | EA*4X61L24A*+WALLCON | *95CSU1002122A* | 46500 | 8.5 | 46000 | 17.5 | 10 | 2.04 | 78 | 62 | 206774952
DAY & NIGHT | CVH848GKA2* | EA*4X61L24A*+WALLCON | *95CSU1002122A* | 46500 | 8.5 | 46000 | 17.5 | 10 | 2.04 | 78 | 62 | 206774951
COMFORTMAKER | CVH848GKA2* | EA*4X61L24A*+WALLCON | *95CSU1002122A* | 46500 | 8.5 | 46000 | 17.5 | 10 | 2.04 | 78 | 62 | 206774950
ARCOAIRE | HVH848GKA2* | EA*4X61L24A*+WALLCON | *95CSU1002122A* | 46500 | 8.5 | 46000 | 17.5 | 10 | 2.04 | 78 | 62 | 206774949
AIRQUEST | HVH848GKA2* | EA*4X61L24A*+WALLCON | *95CSU1002122A* | 46500 | 8.5 | 46000 | 17.5 | 10 | 2.04 | 78 | 62 | 206774948
HEIL | HVH848GKA2* | EA*4X61L24A*+WALLCON | *95CSU1002122A* | 46500 | 8.5 | 46000 | 17.5 | 10 | 2.04 | 78 | 62 | 206774947
BRYANT HEATING AND COOLING SYSTEMS | 288BNV048*0**B* | CAP**6124AL*+UI | 935CA66100C21*** | 46500 | 8.5 | 46000 | 17.5 | 10 | 2.04 | 78 | 62 | 206774946
TEMPSTAR | TVH848GKA2* | EA*4X60L24A*+WALLCON | *95CSU1002122A* | 45500 | 8.5 | 45500 | 17.5 | 10 | 2.04 | 79 | 63 | 206774918
KEEPRITE | CVH848GKA2* | EA*4X60L24A*+WALLCON | *95CSU1002122A* | 45500 | 8.5 | 45500 | 17.5 | 10 | 2.04 | 79 | 63 | 206774916
DAY & NIGHT | CVH848GKA2* | EA*4X60L24A*+WALLCON | *95CSU1002122A* | 45500 | 8.5 | 45500 | 17.5 | 10 | 2.04 | 79 | 63 | 206774915
COMFORTMAKER | CVH848GKA2* | EA*4X60L24A*+WALLCON | *95CSU1002122A* | 45500 | 8.5 | 45500 | 17.5 | 10 | 2.04 | 79 | 63 | 206774914
ARCOAIRE | HVH848GKA2* | EA*4X60L24A*+WALLCON | *95CSU1002122A* | 45500 | 8.5 | 45500 | 17.5 | 10 | 2.04 | 79 | 63 | 206774913
AIRQUEST | HVH848GKA2* | EA*4X60L24A*+WALLCON | *95CSU1002122A* | 45500 | 8.5 | 45500 | 17.5 | 10 | 2.04 | 79 | 63 | 206774912
HEIL | HVH848GKA2* | EA*4X60L24A*+WALLCON | *95CSU1002122A* | 45500 | 8.5 | 45500 | 17.5 | 10 | 2.04 | 79 | 63 | 206774911
BRYANT HEATING AND COOLING SYSTEMS | 288BNV048*0**B* | CAP**6024AL*+UI | 935CA66100C21*** | 45500 | 8.5 | 45500 | 17.5 | 10 | 2.04 | 79 | 63 | 206774910
TEMPSTAR | TVH848GKA2* | EA*4X60L24A*+WALLCON | *95CSU0802120A* | 45500 | 8.5 | 45500 | 17.5 | 10 | 2.02 | 79 | 63 | 206774909
KEEPRITE | CVH848GKA2* | EA*4X60L24A*+WALLCON | *95CSU0802120A* | 45500 | 8.5 | 45500 | 17.5 | 10 | 2.02 | 79 | 63 | 206774907
DAY & NIGHT | CVH848GKA2* | EA*4X60L24A*+WALLCON | *95CSU0802120A* | 45500 | 8.5 | 45500 | 17.5 | 10 | 2.02 | 79 | 63 | 206774906
COMFORTMAKER | CVH848GKA2* | EA*4X60L24A*+WALLCON | *95CSU0802120A* | 45500 | 8.5 | 45500 | 17.5 | 10 | 2.02 | 79 | 63 | 206774905
ARCOAIRE | HVH848GKA2* | EA*4X60L24A*+WALLCON | *95CSU0802120A* | 45500 | 8.5 | 45500 | 17.5 | 10 | 2.02 | 79 | 63 | 206774904
AIRQUEST | HVH848GKA2* | EA*4X60L24A*+WALLCON | *95CSU0802120A* | 45500 | 8.5 | 45500 | 17.5 | 10 | 2.02 | 79 | 63 | 206774903
HEIL | HVH848GKA2* | EA*4X60L24A*+WALLCON | *95CSU0802120A* | 45500 | 8.5 | 45500 | 17.5 | 10 | 2.02 | 79 | 63 | 206774902
BRYANT HEATING AND COOLING SYSTEMS | 288BNV048*0**B* | CAP**6024AL*+UI | 935CA60080C21*** | 45500 | 8.5 | 45500 | 17.5 | 10 | 2.02 | 79 | 63 | 206774901
CARRIER | 25VNA436A*031* | CNPV*4217AL*+UI | 58TN*A070C14**12 | 33400 | 9 | 35400 | 19.5 | 12 | 2 | 89 | 74 | 206788894 | Cold Climate
CARRIER | 25VNA436A*031* | CSPH*3612AL*+UI | 58TN*A070C14**12 | 33600 | 9 | 35400 | 19 | 11.7 | 2 | 89 | 74 | 206788895 | Cold Climate
CARRIER | 25VNA436A*031* | CSPH*4212AL*+UI | 58TN*A070C14**12 | 33800 | 9 | 35200 | 19 | 11.7 | 2.02 | 89 | 74 | 206788896 | Cold Climate
CARRIER | 25VNA436A*031* | CSPH*4812AL*+UI | 58TN*A070C14**12 | 34000 | 9 | 35200 | 19 | 11.7 | 2.04 | 89 | 74 | 206788897 | Cold Climate
CARRIER | 25VNA436A*031* | CSPH*6012AL*+UI | 58TN*A070C14**12 | 34400 | 9 | 34800 | 19.5 | 12 | 2.02 | 88 | 73 | 206788898 | Cold Climate
CARRIER | 25VNA448A*031* | FE4ANB006L+UI |  | 46000 | 9.5 | 45500 | 22 | 13 | 2.44 | 93 | 78 | 206788899 | Cold Climate
CARRIER | 25VNA448A*031* | FE4AN(B,F)005L+UI |  | 45000 | 9.5 | 46000 | 22 | 12.5 | 2.32 | 93 | 78 | 206788900 | Cold Climate
CARRIER | 25VNA448A*031* | CAP**4821AL*+UI | 58TN*A090C21**20 | 43500 | 9.5 | 46500 | 21 | 11.7 | 2.28 | 94 | 78 | 206788901 | Cold Climate
CARRIER | 25VNA448A*031* | CAP**4824AL*+UI | 58TN*A135C24**22 | 44000 | 9.5 | 46000 | 21 | 12 | 2.3 | 93 | 79 | 206788903 | Cold Climate
CARRIER | 25VNA448A*031* | CAP**6024AL*+UI | 58TN*A135C24**22 | 45000 | 9.5 | 45500 | 21.5 | 12.5 | 2.36 | 95 | 79 | 206788904 | Cold Climate
CARRIER | 25VNA448A*031* | CAP**6121AL*+UI | 58TN*A090C21**20 | 45500 | 9.5 | 46000 | 21.5 | 12 | 2.36 | 95 | 79 | 206788905 | Cold Climate
CARRIER | 25VNA448A*031* | CAP**6124AL*+UI | 58TN*A135C24**22 | 45500 | 9.5 | 46000 | 21.5 | 12.5 | 2.38 | 93 | 78 | 206788907 | Cold Climate
CARRIER | 25VNA448A*031* | CSPH*6012AL*+UI | 58TN*A090C21**20 | 45000 | 9 | 46000 | 20.5 | 11.7 | 2.36 | 93 | 79 | 206788910 | Cold Climate
CARRIER | 25VNA448A*031* | CSPH*6012AL*+UI | 58TN*A135C24**22 | 45500 | 9 | 46000 | 20.5 | 12.3 | 2.38 | 93 | 78 | 206788911 | Cold Climate
CARRIER | 25VNA448A*031* | CAP**4821AL*+UI | 59MN7B100C21**22 | 43500 | 9.5 | 46500 | 21 | 11.7 | 2.28 | 94 | 78 | 206788914 | Cold Climate
CARRIER | 25VNA448A*031* | CAP**4824AL*+UI | 59MN7B120C24**22 | 43500 | 9.5 | 46500 | 20.5 | 11.7 | 2.26 | 94 | 78 | 206788916 | Cold Climate
CARRIER | 25VNA448A*031* | CAP**6024AL*+UI | 59MN7B120C24**22 | 44500 | 9.5 | 46000 | 21 | 12 | 2.34 | 95 | 79 | 206788918 | Cold Climate
CARRIER | 25VNA448A*031* | CAP**6121AL*+UI | 59MN7B100C21**22 | 45500 | 9.5 | 46000 | 21 | 12 | 2.36 | 95 | 79 | 206788919 | Cold Climate
CARRIER | 25VNA448A*031* | CAP**6124AL*+UI | 59MN7B120C24**22 | 45500 | 9.5 | 46000 | 21 | 12 | 2.36 | 95 | 79 | 206788921 | Cold Climate
CARRIER | 25VNA448A*031* | CSPH*6012AL*+UI | 59MN7B100C21**22 | 45000 | 9 | 46000 | 20.5 | 11.7 | 2.36 | 93 | 79 | 206788926 | Cold Climate
CARRIER | 25VNA448A*031* | CSPH*6012AL*+UI | 59MN7B120C24**22 | 45000 | 9 | 46000 | 20 | 11.7 | 2.34 | 95 | 79 | 206788927 | Cold Climate
CARRIER | 25VNA448A*031* | CAP**4821AL*+UI | 59TN6B100C21**22 | 43500 | 9.5 | 46500 | 21 | 11.7 | 2.28 | 94 | 78 | 206788928 | Cold Climate
CARRIER | 25VNA448A*031* | CAP**4824AL*+UI | 59TN6B120C24**22 | 44000 | 9.5 | 46500 | 21 | 12 | 2.28 | 94 | 78 | 206788929 | Cold Climate
CARRIER | 25VNA448A*031* | CAP**6024AL*+UI | 59TN6B120C24**22 | 44500 | 9.5 | 46000 | 21.5 | 12 | 2.36 | 93 | 79 | 206788931 | Cold Climate
CARRIER | 25VNA448A*031* | CAP**6121AL*+UI | 59TN6B100C21**22 | 45500 | 9.5 | 46000 | 21 | 12 | 2.36 | 95 | 79 | 206788933 | Cold Climate
CARRIER | 25VNA448A*031* | CAP**6124AL*+UI | 59TN6B120C24**22 | 45500 | 9.5 | 46000 | 21.5 | 12 | 2.38 | 93 | 79 | 206788934 | Cold Climate
CARRIER | 25VNA448A*031* | CSPH*6012AL*+UI | 59TN6B120C24**22 | 45000 | 9 | 46000 | 20.5 | 12 | 2.36 | 93 | 79 | 206788939 | Cold Climate
CARRIER | 25VNA448A*031* | CSPH*6012AL*+UI | 59TN6B100C21**22 | 45000 | 9 | 46000 | 20.5 | 11.7 | 2.36 | 93 | 79 | 206788941 | Cold Climate
CARRIER | 25VNA448A*031* | CAP**4821AL*+UI | 58CU*A100C21**20 | 43500 | 9 | 46500 | 21 | 11.5 | 2.26 | 94 | 79 | 206788943 | Cold Climate
CARRIER | 25VNA448A*031* | CAP**4824AL*+UI | 58CU*A100C21**20 | 43500 | 9 | 46500 | 21 | 11.7 | 2.28 | 94 | 78 | 206788945 | Cold Climate
CARRIER | 25VNA448A*031* | CAP**6024AL*+UI | 58CU*A100C21**20 | 44500 | 9.5 | 46000 | 21 | 11.7 | 2.34 | 95 | 79 | 206788947 | Cold Climate
CARRIER | 25VNA448A*031* | CAP**6124AL*+UI | 58CU*A100C21**20 | 45500 | 9.5 | 46000 | 21.5 | 12 | 2.36 | 95 | 79 | 206788951 | Cold Climate
CARRIER | 25VNA448A*031* | CSPH*6012AL*+UI | 58CU*A100C21**20 | 45000 | 9 | 46000 | 20.5 | 11.7 | 2.34 | 95 | 79 | 206788955 | Cold Climate
CARRIER | 25VNA448A*031* | CAP**4821AL*+UI | 59CU5A080C21**20 | 43500 | 9 | 46500 | 21 | 11.7 | 2.28 | 94 | 78 | 206788956 | Cold Climate
CARRIER | 25VNA448A*031* | CAP**4821AL*+UI | 59CU5A100C21**22 | 44000 | 9.5 | 46500 | 21 | 12 | 2.28 | 94 | 78 | 206788957 | Cold Climate
CARRIER | 25VNA448A*031* | CAP**4824AL*+UI | 59CU5A080C21**20 | 44000 | 9 | 46500 | 21 | 11.7 | 2.28 | 94 | 78 | 206788958 | Cold Climate
CARRIER | 25VNA448A*031* | CAP**4824AL*+UI | 59CU5A100C21**22 | 44000 | 9.5 | 46000 | 21 | 12 | 2.3 | 95 | 79 | 206788959 | Cold Climate
CARRIER | 25VNA448A*031* | CAP**6024AL*+UI | 59CU5A080C21**20 | 44500 | 9.5 | 46000 | 21 | 11.7 | 2.34 | 93 | 79 | 206788960 | Cold Climate
CARRIER | 25VNA448A*031* | CAP**6024AL*+UI | 59CU5A100C21**22 | 45000 | 9.5 | 45500 | 21.5 | 12 | 2.36 | 95 | 79 | 206788961 | Cold Climate
CARRIER | 25VNA448A*031* | CAP**6121AL*+UI | 59CU5A080C21**20 | 45500 | 9.5 | 46000 | 21 | 12 | 2.36 | 95 | 79 | 206788962 | Cold Climate
CARRIER | 25VNA448A*031* | CAP**6121AL*+UI | 59CU5A100C21**22 | 45500 | 9.5 | 46000 | 21.5 | 12 | 2.38 | 93 | 79 | 206788963 | Cold Climate
CARRIER | 25VNA448A*031* | CAP**6124AL*+UI | 59CU5A080C21**20 | 45500 | 9.5 | 46000 | 21.5 | 12 | 2.36 | 95 | 79 | 206788964 | Cold Climate
CARRIER | 25VNA448A*031* | CAP**6124AL*+UI | 59CU5A100C21**22 | 45500 | 9.5 | 46000 | 21.5 | 12.3 | 2.38 | 93 | 79 | 206788965 | Cold Climate
CARRIER | 25VNA448A*031* | CSPH*6012AL*+UI | 59CU5A080C21**20 | 45000 | 9 | 46000 | 20.5 | 11.7 | 2.34 | 95 | 79 | 206788966 | Cold Climate
CARRIER | 25VNA448A*031* | CSPH*6012AL*+UI | 59CU5A100C21**22 | 45000 | 9 | 46000 | 20.5 | 12.3 | 2.36 | 93 | 78 | 206788967 | Cold Climate
CARRIER | 25VNA448A*031* | CAP**6024AL*+UI | 59TN6B100C21**22 | 44500 | 9.5 | 46000 | 21 | 12 | 2.34 | 93 | 79 | 206788969 | Cold Climate
CARRIER | 25VNA460A*031* | FE4ANB006L+UI |  | 58000 | 8.5 | 59500 | 20.5 | 13 | 2.18 | 84 | 65 | 206788970
CARRIER | 25VNA460A*031* | CAP**6024AL*+UI | 59MN7B080C21**20 | 56500 | 8.5 | 60000 | 19 | 11.7 | 2.06 | 85 | 66 | 206788971
CARRIER | 25VNA460A*031* | CAP**6024AL*+UI | 59MN7B100C21**22 | 56500 | 8.5 | 60000 | 19.5 | 12 | 2.08 | 85 | 65 | 206788972
CARRIER | 25VNA460A*031* | CAP**6024AL*+UI | 59MN7B120C24**22 | 56500 | 8.5 | 60000 | 19 | 11.7 | 2.06 | 85 | 65 | 206788973
CARRIER | 25VNA460A*031* | CAP**6024AL*+UI | 59TN6B080C21**20 | 56500 | 8.5 | 60000 | 19 | 11.7 | 2.06 | 85 | 66 | 206788974
CARRIER | 25VNA460A*031* | CAP**6024AL*+UI | 59TN6B100C21**22 | 56500 | 8.5 | 60000 | 19.5 | 12 | 2.08 | 85 | 65 | 206788975
CARRIER | 25VNA460A*031* | CAP**6024AL*+UI | 58TN*A110C21**20 | 56500 | 8.5 | 60000 | 19.5 | 12 | 2.08 | 85 | 65 | 206788976
CARRIER | 25VNA460A*031* | CAP**6121AL*+UI | 59MN7B100C21**22 | 57500 | 8.5 | 60500 | 19.5 | 12 | 2.1 | 84 | 64 | 206788979
CARRIER | 25VNA460A*031* | CAP**6121AL*+UI | 59TN6B100C21**22 | 57500 | 8.5 | 60500 | 19.5 | 12 | 2.1 | 84 | 64 | 206788981
CARRIER | 25VNA460A*031* | CAP**6121AL*+UI | 58TN*A110C21**20 | 57500 | 8.5 | 60500 | 19.5 | 12 | 2.08 | 84 | 64 | 206788982
KENMORE | (C,H,T)VH837GKA2* | EN(A,D,W)4X48L21**+WALLCON | *80CSU1002120A* | 32400 | 8.1 | 33000 | 17.5 | 11.5 | 1.96 | 96 | 75 | 206997883 | Cold Climate
KENMORE | (C,H,T)VH837GKA2* | EHD4X42AAL+WALLCON | *80CSU0401712A* | 32400 | 8.1 | 33200 | 17 | 11 | 1.96 | 95 | 75 | 206997888 | Cold Climate
KENMORE | (C,H,T)VH837GKA2* | EHD4X42AAL+WALLCON | *80CSU0601716A* | 32400 | 8.1 | 33200 | 17 | 11 | 1.94 | 96 | 75 | 206997889 | Cold Climate
KENMORE | (C,H,T)VH837GKA2* | EHD4X42AAL+WALLCON | *80CSU1002120A* | 32400 | 8.1 | 33200 | 16.5 | 11 | 1.96 | 95 | 75 | 206997891 | Cold Climate
KENMORE | (C,H,T)VH837GKA2* | EHD4X48AAL+WALLCON | *80CSU0401712A* | 32600 | 8.1 | 33000 | 17 | 11 | 1.98 | 96 | 76 | 206997892 | Cold Climate
KENMORE | (C,H,T)VH837GKA2* | EHD4X48AAL+WALLCON | *80CSU0601716A* | 32600 | 8.1 | 33200 | 17 | 11 | 1.96 | 96 | 75 | 206997893 | Cold Climate
KENMORE | (C,H,T)VH837GKA2* | EHD4X48AAL+WALLCON | *80CSU1002120A* | 32600 | 8.1 | 33000 | 17 | 11 | 1.96 | 96 | 76 | 206997895 | Cold Climate
KENMORE | (C,H,T)VH837GKA2* | EA*4X37L21A*+WALLCON | *95CSU0802120A* | 33000 | 8.5 | 32800 | 17.5 | 11.5 | 2 | 97 | 76 | 206997899 | Cold Climate
KENMORE | (C,H,T)VH837GKA2* | EA*4X37L21A*+WALLCON | *95CSU1002122A* | 33000 | 8.5 | 32800 | 17.5 | 11.5 | 2 | 97 | 76 | 206997900 | Cold Climate
KENMORE | (C,H,T)VH837GKA2* | EA*4X42L21A*+WALLCON | *95CSU1002122A* | 31800 | 8.1 | 33000 | 17.5 | 11 | 1.9 | 95 | 74 | 206997902 | Cold Climate
KENMORE | (C,H,T)VH837GKA2* | EA*4X42L24A*+WALLCON | *95CSU0802120A* | 31800 | 8.1 | 33000 | 17.5 | 11 | 1.9 | 95 | 74 | 206997903 | Cold Climate
KENMORE | (C,H,T)VH837GKA2* | EA*4X42L24A*+WALLCON | *95CSU1002122A* | 31800 | 8.1 | 33000 | 17.5 | 11 | 1.9 | 95 | 74 | 206997904 | Cold Climate
KENMORE | (C,H,T)VH837GKA2* | EA*4X43L21A*+WALLCON | *95CSU0802120A* | 33000 | 8.5 | 32800 | 17.5 | 11.5 | 2 | 97 | 76 | 206997905 | Cold Climate
KENMORE | (C,H,T)VH837GKA2* | EA*4X43L21A*+WALLCON | *95CSU1002122A* | 33000 | 8.5 | 32800 | 17.5 | 11.5 | 2 | 96 | 76 | 206997906 | Cold Climate
KENMORE | (C,H,T)VH837GKA2* | EA*4X48L21A*+WALLCON | *95CSU0802120A* | 32400 | 8.5 | 32600 | 17.5 | 11.5 | 1.98 | 96 | 77 | 206997908 | Cold Climate
KENMORE | (C,H,T)VH837GKA2* | EA*4X48L21A*+WALLCON | *95CSU1002122A* | 32400 | 8.5 | 32600 | 17.5 | 11.5 | 2 | 96 | 76 | 206997909 | Cold Climate
KENMORE | (C,H,T)VH837GKA2* | EA*4X48L24A*+WALLCON | *95CSU0802120A* | 32400 | 8.5 | 32400 | 17.5 | 11.5 | 2 | 97 | 77 | 206997910 | Cold Climate
KENMORE | (C,H,T)VH837GKA2* | EA*4X48L24A*+WALLCON | *95CSU1002122A* | 32400 | 8.5 | 32400 | 17.5 | 11.5 | 2 | 97 | 77 | 206997911 | Cold Climate
KENMORE | (C,H,T)VH837GKA2* | EN(A,D,W)4X48L21**+WALLCON | *95CSU0802120A* | 32400 | 8.1 | 32800 | 17.5 | 11.7 | 1.96 | 96 | 76 | 206997919 | Cold Climate
KENMORE | (C,H,T)VH837GKA2* | EN(A,D,W)4X48L21**+WALLCON | *95CSU1002122A* | 32400 | 8.1 | 32800 | 17.5 | 11.7 | 1.98 | 96 | 75 | 206997920 | Cold Climate
KENMORE | (C,H,T)VH837GKA2* | EHD4X36AAL+WALLCON | *95CSU1002122A* | 32200 | 8.1 | 33200 | 16.5 | 11 | 1.94 | 95 | 74 | 206997924 | Cold Climate
KENMORE | (C,H,T)VH837GKA2* | EHD4X42AAL+WALLCON | *95CSU0802120A* | 32600 | 8.1 | 33000 | 17 | 11 | 1.96 | 96 | 75 | 206997925 | Cold Climate
KENMORE | (C,H,T)VH837GKA2* | EHD4X42AAL+WALLCON | *95CSU1002122A* | 32600 | 8.1 | 33000 | 17 | 11 | 1.96 | 96 | 75 | 206997926 | Cold Climate
KENMORE | (C,H,T)VH837GKA2* | EHD4X48AAL+WALLCON | *95CSU0802120A* | 32600 | 8.1 | 33000 | 17 | 11 | 1.98 | 96 | 75 | 206997927 | Cold Climate
KENMORE | (C,H,T)VH837GKA2* | EHD4X48AAL+WALLCON | *95CSU1002122A* | 32600 | 8.1 | 32800 | 17 | 11 | 1.98 | 96 | 76 | 206997928 | Cold Climate
KENMORE | (C,H,T)VH837GKA2*+TSTAT | FVM4X48***L |  | 32000 | 8.5 | 46000 | 17.5 | 11.5 | 1.94 | 66 | 52 | 206997931
BRYANT HEATING AND COOLING SYSTEMS | 284ANV036*0**B* | CAP**3721AL*+UI | 987MB42080C17*** | 34200 | 9.5 | 35400 | 19 | 12 | 2.02 | 88 | 73 | 206790272 | Cold Climate
BRYANT HEATING AND COOLING SYSTEMS | 284ANV036*0**B* | CAP**3721AL*+UI | 986TC42080C17*** | 34200 | 9.5 | 35400 | 19 | 12 | 2.02 | 88 | 73 | 206790271 | Cold Climate
BRYANT HEATING AND COOLING SYSTEMS | 284ANV036*0**B* | CAP**3721AL*+UI | 986TC42060C17*** | 34200 | 9.5 | 35400 | 19 | 11.7 | 2.02 | 88 | 73 | 206790270 | Cold Climate
BRYANT HEATING AND COOLING SYSTEMS | 284ANV036*0**B* | CAP**3721AL*+UI | 88*TA48070C17*** | 34400 | 9.5 | 35200 | 19.5 | 12 | 2.04 | 88 | 73 | 206790267 | Cold Climate
BRYANT HEATING AND COOLING SYSTEMS | 284ANV036*0**B* | CAP**3717AL*+UI | 88*TA48090C17*** | 34000 | 9.5 | 35200 | 19.5 | 12 | 2.04 | 89 | 74 | 206790266 | Cold Climate
BRYANT HEATING AND COOLING SYSTEMS | 284ANV036*0**B* | CAP**3717AL*+UI | 88*TA48070C17*** | 34000 | 9.5 | 35400 | 19 | 12 | 2.02 | 89 | 74 | 206790265 | Cold Climate
BRYANT HEATING AND COOLING SYSTEMS | 284ANV036*0**B* | FE4ANB006L+UI |  | 34800 | 9.5 | 35400 | 20.5 | 13 | 2.06 | 85 | 71 | 206790264 | Cold Climate
BRYANT HEATING AND COOLING SYSTEMS | 284ANV036*0**B* | FE4AN(B,F)003L+UI |  | 33000 | 9 | 35600 | 19.5 | 12 | 1.96 | 88 | 73 | 206790263 | Cold Climate
BRYANT HEATING AND COOLING SYSTEMS | 284ANV036*0**B* | FE4AN(B,F)005L+UI |  | 34400 | 9 | 35800 | 21 | 13 | 2.04 | 85 | 70 | 206790262 | Cold Climate
BRYANT HEATING AND COOLING SYSTEMS | 284ANV024*0**B* | CSPH*3612AL*+UI | 935CA66100C21*** | 23800 | 9.5 | 26600 | 19.5 | 13 | 2.52 | 93 | 74 | 206790261 | Cold Climate
BRYANT HEATING AND COOLING SYSTEMS | 284ANV024*0**B* | CSPH*3612AL*+UI | 935CA60080C21*** | 23800 | 9.5 | 26600 | 19.5 | 13 | 2.52 | 93 | 74 | 206790260 | Cold Climate
BRYANT HEATING AND COOLING SYSTEMS | 284ANV024*0**B* | CSPH*3612AL*+UI | 935CA48060C17*** | 23600 | 9 | 26600 | 19 | 12.5 | 2.46 | 94 | 75 | 206790259 | Cold Climate
BRYANT HEATING AND COOLING SYSTEMS | 284ANV024*0**B* | CNPV*3621AL*+UI | 935CA66100C21*** | 23200 | 10 | 26600 | 20.5 | 13 | 2.4 | 93 | 75 | 206790258 | Cold Climate
BRYANT HEATING AND COOLING SYSTEMS | 284ANV024*0**B* | CNPV*3621AL*+UI | 935CA60080C21*** | 23200 | 10 | 26600 | 20.5 | 13 | 2.4 | 93 | 74 | 206790257 | Cold Climate
BRYANT HEATING AND COOLING SYSTEMS | 284ANV024*0**B* | CNPV*3621AL*+UI | 935CA48060C17*** | 23200 | 9.5 | 26800 | 20 | 13 | 2.36 | 94 | 75 | 206790256 | Cold Climate
BRYANT HEATING AND COOLING SYSTEMS | 284ANV024*0**B* | CNPV*3617AL*+UI | 935CA48060C17*** | 23200 | 9.5 | 26800 | 20 | 13 | 2.36 | 94 | 75 | 206790255 | Cold Climate
BRYANT HEATING AND COOLING SYSTEMS | 284ANV024*0**B* | CAP**3621AL*+UI | 935CA66100C21*** | 23400 | 10 | 26600 | 20.5 | 13.5 | 2.44 | 93 | 74 | 206790254 | Cold Climate
BRYANT HEATING AND COOLING SYSTEMS | 284ANV024*0**B* | CAP**3621AL*+UI | 935CA60080C21*** | 23400 | 10.5 | 26600 | 20.5 | 13.5 | 2.44 | 93 | 74 | 206790253 | Cold Climate
BRYANT HEATING AND COOLING SYSTEMS | 284ANV024*0**B* | CAP**3621AL*+UI | 935CA48060C17*** | 23200 | 10 | 26600 | 20 | 13 | 2.4 | 94 | 75 | 206790252 | Cold Climate
BRYANT HEATING AND COOLING SYSTEMS | 284ANV024*0**B* | CAP**3617AL*+UI | 935CA48060C17*** | 23200 | 10 | 26800 | 20 | 13 | 2.4 | 93 | 75 | 206790251 | Cold Climate
BRYANT HEATING AND COOLING SYSTEMS | 284ANV024*0**B* | CSPH*3612AL*+UI | 83*CA48060C17*** | 23800 | 9 | 26600 | 19.5 | 13 | 2.5 | 93 | 74 | 206790248 | Cold Climate
BRYANT HEATING AND COOLING SYSTEMS | 284ANV024*0**B* | CSPH*3612AL*+UI | 83*CA36040C17*** | 23800 | 9.5 | 26600 | 20 | 13 | 2.5 | 93 | 74 | 206790247 | Cold Climate
BRYANT HEATING AND COOLING SYSTEMS | 284ANV024*0**B* | CNPV*3621AL*+UI | 83*CA48060C17*** | 23200 | 10 | 26800 | 20.5 | 13 | 2.4 | 93 | 74 | 206790244 | Cold Climate
BRYANT HEATING AND COOLING SYSTEMS | 284ANV024*0**B* | CNPV*3621AL*+UI | 83*CA36040C17*** | 23200 | 10 | 26600 | 20.5 | 13 | 2.4 | 94 | 75 | 206790243 | Cold Climate
BRYANT HEATING AND COOLING SYSTEMS | 284ANV024*0**B* | CNPV*3617AL*+UI | 83*CA48060C17*** | 23200 | 10 | 26800 | 20.5 | 13 | 2.4 | 93 | 74 | 206790242 | Cold Climate
BRYANT HEATING AND COOLING SYSTEMS | 284ANV024*0**B* | CNPV*3617AL*+UI | 83*CA36040C17*** | 23200 | 10 | 26600 | 20.5 | 13 | 2.4 | 94 | 75 | 206790241 | Cold Climate
BRYANT HEATING AND COOLING SYSTEMS | 284ANV024*0**B* | CAP**3621AL*+UI | 83*CA48060C17*** | 23400 | 10 | 26600 | 20.5 | 13 | 2.44 | 93 | 74 | 206790238 | Cold Climate
BRYANT HEATING AND COOLING SYSTEMS | 284ANV024*0**B* | CAP**3621AL*+UI | 83*CA36040C17*** | 23400 | 10.5 | 26600 | 21 | 13.5 | 2.44 | 93 | 74 | 206790237 | Cold Climate
BRYANT HEATING AND COOLING SYSTEMS | 284ANV024*0**B* | CAP**3617AL*+UI | 83*CA48060C17*** | 23200 | 10 | 26600 | 20.5 | 13 | 2.42 | 93 | 74 | 206790236 | Cold Climate
BRYANT HEATING AND COOLING SYSTEMS | 284ANV024*0**B* | CAP**3617AL*+UI | 83*CA36040C17*** | 23400 | 10 | 26600 | 20.5 | 13 | 2.42 | 93 | 74 | 206790235 | Cold Climate
BRYANT HEATING AND COOLING SYSTEMS | 284ANV024*0**B* | CSPH*4212AL*+UI | 986TC42080C17*** | 23800 | 9.5 | 26600 | 19.5 | 12.5 | 2.5 | 93 | 74 | 206790217 | Cold Climate
BRYANT HEATING AND COOLING SYSTEMS | 284ANV024*0**B* | CSPH*4212AL*+UI | 986TC42060C17*** | 23800 | 9 | 26600 | 19 | 12.5 | 2.5 | 93 | 75 | 206790216 | Cold Climate
BRYANT HEATING AND COOLING SYSTEMS | 284ANV024*0**B* | CSPH*4212AL*+UI | 88*TA48070C17*** | 23800 | 9.5 | 26600 | 20 | 13 | 2.52 | 93 | 74 | 206790212 | Cold Climate
BRYANT HEATING AND COOLING SYSTEMS | 284ANV024*0**B* | CSPH*4212AL*+UI | 88*TA36045C17*** | 23800 | 9 | 26600 | 19 | 12.5 | 2.48 | 94 | 75 | 206790211 | Cold Climate
BRYANT HEATING AND COOLING SYSTEMS | 284ANV024*0**B* | CSPH*3612AL*+UI | 986TC42080C17*** | 23600 | 9 | 26600 | 19.5 | 12.5 | 2.48 | 93 | 74 | 206790209 | Cold Climate
BRYANT HEATING AND COOLING SYSTEMS | 284ANV024*0**B* | CSPH*3612AL*+UI | 986TC42060C17*** | 23600 | 9 | 26600 | 19 | 12.5 | 2.46 | 94 | 75 | 206790208 | Cold Climate
BRYANT HEATING AND COOLING SYSTEMS | 284ANV024*0**B* | CSPH*3612AL*+UI | 88*TA48070C17*** | 23800 | 9 | 26600 | 19.5 | 13 | 2.5 | 93 | 74 | 206790204 | Cold Climate
BRYANT HEATING AND COOLING SYSTEMS | 284ANV024*0**B* | CSPH*3612AL*+UI | 88*TA36045C17*** | 23600 | 9 | 26800 | 19 | 12.5 | 2.46 | 93 | 75 | 206790203 | Cold Climate
BRYANT HEATING AND COOLING SYSTEMS | 284ANV024*0**B* | CNPV*4221AL*+UI | 986TC42080C17*** | 23400 | 10 | 26600 | 20 | 13 | 2.44 | 94 | 75 | 206790188 | Cold Climate
BRYANT HEATING AND COOLING SYSTEMS | 284ANV024*0**B* | CNPV*4221AL*+UI | 986TC42060C17*** | 23400 | 10 | 26800 | 20 | 13 | 2.42 | 93 | 75 | 206790187 | Cold Climate
BRYANT HEATING AND COOLING SYSTEMS | 284ANV024*0**B* | CNPV*4221AL*+UI | 88*TA48070C17*** | 23400 | 10 | 26600 | 20.5 | 13 | 2.46 | 93 | 74 | 206790184 | Cold Climate
BRYANT HEATING AND COOLING SYSTEMS | 284ANV024*0**B* | CNPV*4221AL*+UI | 88*TA36045C17*** | 23400 | 10 | 26800 | 19.5 | 13 | 2.42 | 93 | 75 | 206790183 | Cold Climate
BRYANT HEATING AND COOLING SYSTEMS | 284ANV024*0**B* | CNPV*4217AL*+UI | 986TC42080C17*** | 23600 | 10 | 26600 | 20 | 13 | 2.48 | 93 | 74 | 206790182 | Cold Climate
BRYANT HEATING AND COOLING SYSTEMS | 284ANV024*0**B* | CNPV*4217AL*+UI | 986TC42060C17*** | 23600 | 10 | 26600 | 20 | 13 | 2.46 | 94 | 75 | 206790181 | Cold Climate
BRYANT HEATING AND COOLING SYSTEMS | 284ANV024*0**B* | CNPV*4217AL*+UI | 88*TA48070C17*** | 23600 | 10 | 26600 | 20.5 | 13.5 | 2.48 | 93 | 74 | 206790180 | Cold Climate
BRYANT HEATING AND COOLING SYSTEMS | 284ANV024*0**B* | CNPV*4217AL*+UI | 88*TA36045C17*** | 23600 | 10 | 26800 | 19.5 | 13 | 2.44 | 93 | 75 | 206790179 | Cold Climate
BRYANT HEATING AND COOLING SYSTEMS | 284ANV024*0**B* | CNPV*3621AL*+UI | 986TC42080C17*** | 23200 | 9.5 | 26800 | 20 | 13 | 2.38 | 93 | 75 | 206790178 | Cold Climate
BRYANT HEATING AND COOLING SYSTEMS | 284ANV024*0**B* | CNPV*3621AL*+UI | 986TC42060C17*** | 23200 | 9.5 | 26800 | 19.5 | 13 | 2.36 | 94 | 75 | 206790177 | Cold Climate
BRYANT HEATING AND COOLING SYSTEMS | 284ANV024*0**B* | CNPV*3621AL*+UI | 88*TA48070C17*** | 23200 | 10 | 26800 | 20.5 | 13 | 2.38 | 93 | 74 | 206790174 | Cold Climate
BRYANT HEATING AND COOLING SYSTEMS | 284ANV024*0**B* | CNPV*3621AL*+UI | 88*TA36045C17*** | 23000 | 9.5 | 26800 | 19.5 | 12.5 | 2.36 | 94 | 75 | 206790173 | Cold Climate
BRYANT HEATING AND COOLING SYSTEMS | 284ANV024*0**B* | CNPV*3617AL*+UI | 986TC42080C17*** | 23200 | 9.5 | 26800 | 20 | 13 | 2.38 | 93 | 75 | 206790172 | Cold Climate
BRYANT HEATING AND COOLING SYSTEMS | 284ANV024*0**B* | CNPV*3617AL*+UI | 986TC42060C17*** | 23200 | 9.5 | 26800 | 19.5 | 13 | 2.36 | 94 | 75 | 206790171 | Cold Climate
BRYANT HEATING AND COOLING SYSTEMS | 284ANV024*0**B* | CNPV*3617AL*+UI | 88*TA48070C17*** | 23200 | 10 | 26800 | 20.5 | 13 | 2.38 | 93 | 74 | 206790170 | Cold Climate
BRYANT HEATING AND COOLING SYSTEMS | 284ANV024*0**B* | CAP**4221AL*+UI | 986TC42080C17*** | 23400 | 10.5 | 26600 | 20 | 13 | 2.44 | 93 | 75 | 206790150 | Cold Climate
BRYANT HEATING AND COOLING SYSTEMS | 284ANV024*0**B* | CAP**4221AL*+UI | 986TC42060C17*** | 23400 | 10.5 | 26600 | 20 | 13 | 2.44 | 94 | 75 | 206790149 | Cold Climate
BRYANT HEATING AND COOLING SYSTEMS | 284ANV024*0**B* | CAP**4221AL*+UI | 88*TA48070C17*** | 23400 | 10.5 | 26600 | 20.5 | 13.5 | 2.46 | 93 | 74 | 206790146 | Cold Climate
TEMPSTAR | TVH848GKA2* | EHD4X60AAL+WALLCON | *95CSU1002122A* | 46000 | 8.5 | 46000 | 17 | 10 | 2.06 | 78 | 62 | 206775008
KEEPRITE | CVH848GKA2* | EHD4X60AAL+WALLCON | *95CSU1002122A* | 46000 | 8.5 | 46000 | 17 | 10 | 2.06 | 78 | 62 | 206775006
DAY & NIGHT | CVH848GKA2* | EHD4X60AAL+WALLCON | *95CSU1002122A* | 46000 | 8.5 | 46000 | 17 | 10 | 2.06 | 78 | 62 | 206775005
COMFORTMAKER | CVH848GKA2* | EHD4X60AAL+WALLCON | *95CSU1002122A* | 46000 | 8.5 | 46000 | 17 | 10 | 2.06 | 78 | 62 | 206775004
ARCOAIRE | HVH848GKA2* | EHD4X60AAL+WALLCON | *95CSU1002122A* | 46000 | 8.5 | 46000 | 17 | 10 | 2.06 | 78 | 62 | 206775003
AIRQUEST | HVH848GKA2* | EHD4X60AAL+WALLCON | *95CSU1002122A* | 46000 | 8.5 | 46000 | 17 | 10 | 2.06 | 78 | 62 | 206775002
HEIL | HVH848GKA2* | EHD4X60AAL+WALLCON | *95CSU1002122A* | 46000 | 8.5 | 46000 | 17 | 10 | 2.06 | 78 | 62 | 206775001
BRYANT HEATING AND COOLING SYSTEMS | 288BNV048*0**B* | CSPH*6012AL*+UI | 935CA66100C21*** | 46000 | 8.5 | 46000 | 17 | 10 | 2.06 | 78 | 62 | 206775000
BRYANT HEATING AND COOLING SYSTEMS | 284ANV036*0**B* | CNPV*4821AL*+UI | 987MB42080C17*** | 33600 | 9 | 35400 | 19.5 | 12 | 2.02 | 89 | 73 | 206790398 | Cold Climate
BRYANT HEATING AND COOLING SYSTEMS | 284ANV036*0**B* | CNPV*4821AL*+UI | 986TC42080C17*** | 33600 | 9 | 35400 | 19 | 12 | 2.02 | 89 | 73 | 206790397 | Cold Climate
BRYANT HEATING AND COOLING SYSTEMS | 284ANV036*0**B* | CNPV*4821AL*+UI | 986TC42060C17*** | 33600 | 9 | 35400 | 19 | 12 | 2 | 89 | 74 | 206790396 | Cold Climate
BRYANT HEATING AND COOLING SYSTEMS | 284ANV036*0**B* | CNPV*4821AL*+UI | 88*TA48070C17*** | 33800 | 9 | 35200 | 19.5 | 12 | 2.02 | 89 | 74 | 206790393 | Cold Climate
BRYANT HEATING AND COOLING SYSTEMS | 284ANV036*0**B* | CNPV*4221AL*+UI | 987MB60060C21*** | 32800 | 9 | 35600 | 18.5 | 11.7 | 1.96 | 89 | 74 | 206790392 | Cold Climate
BRYANT HEATING AND COOLING SYSTEMS | 284ANV036*0**B* | CNPV*4221AL*+UI | 88*TA48090C17*** | 33200 | 9 | 35200 | 20 | 12 | 2 | 89 | 74 | 206790390 | Cold Climate
BRYANT HEATING AND COOLING SYSTEMS | 284ANV036*0**B* | CNPV*4221AL*+UI | 987MB42080C17*** | 32800 | 9 | 35600 | 18.5 | 11.7 | 1.96 | 89 | 74 | 206790385 | Cold Climate
BRYANT HEATING AND COOLING SYSTEMS | 284ANV036*0**B* | CNPV*4221AL*+UI | 986TC42080C17*** | 32800 | 9 | 35600 | 18.5 | 11.7 | 1.96 | 89 | 74 | 206790384 | Cold Climate
BRYANT HEATING AND COOLING SYSTEMS | 284ANV036*0**B* | CNPV*4221AL*+UI | 986TC42060C17*** | 32800 | 9 | 35800 | 18.5 | 11.7 | 1.94 | 92 | 75 | 206790383 | Cold Climate
BRYANT HEATING AND COOLING SYSTEMS | 284ANV036*0**B* | CNPV*4221AL*+UI | 88*TA48070C17*** | 33000 | 9 | 35400 | 19 | 12 | 1.98 | 89 | 74 | 206790380 | Cold Climate
BRYANT HEATING AND COOLING SYSTEMS | 284ANV036*0**B* | CNPV*4217AL*+UI | 88*TA48090C17*** | 33600 | 9 | 35200 | 20 | 12 | 2.02 | 89 | 74 | 206790379 | Cold Climate
BRYANT HEATING AND COOLING SYSTEMS | 284ANV036*0**B* | CNPV*4217AL*+UI | 987MB42080C17*** | 33200 | 9 | 35400 | 19 | 11.7 | 1.98 | 89 | 74 | 206790378 | Cold Climate
BRYANT HEATING AND COOLING SYSTEMS | 284ANV036*0**B* | CNPV*4217AL*+UI | 986TC42080C17*** | 33200 | 9 | 35400 | 19 | 11.7 | 1.98 | 89 | 74 | 206790377 | Cold Climate
BRYANT HEATING AND COOLING SYSTEMS | 284ANV036*0**B* | CNPV*4217AL*+UI | 986TC42060C17*** | 33200 | 9 | 35600 | 18.5 | 11.7 | 1.98 | 89 | 74 | 206790376 | Cold Climate
BRYANT HEATING AND COOLING SYSTEMS | 284ANV036*0**B* | CNPV*4217AL*+UI | 88*TA48070C17*** | 33400 | 9 | 35400 | 19.5 | 12 | 2 | 89 | 74 | 206790375 | Cold Climate
BRYANT HEATING AND COOLING SYSTEMS | 284ANV036*0**B* | CAP**6124AL*+UI | 987MB60060C21*** | 34600 | 9 | 34800 | 19 | 12 | 2 | 87 | 73 | 206790374 | Cold Climate
BRYANT HEATING AND COOLING SYSTEMS | 284ANV036*0**B* | CAP**6124AL*+UI | 987MB66120C24*** | 34800 | 9 | 34600 | 19.5 | 12.5 | 2.02 | 87 | 73 | 206790370 | Cold Climate
BRYANT HEATING AND COOLING SYSTEMS | 284ANV036*0**B* | CAP**6124AL*+UI | 986TC66120C24*** | 34800 | 9 | 34400 | 20 | 12.5 | 2.02 | 88 | 73 | 206790367 | Cold Climate
BRYANT HEATING AND COOLING SYSTEMS | 284ANV036*0**B* | CAP**6124AL*+UI | 88*TA66135C24*** | 34800 | 9 | 34400 | 20 | 12.5 | 2.04 | 88 | 73 | 206790366 | Cold Climate
BRYANT HEATING AND COOLING SYSTEMS | 284ANV036*0**B* | CAP**6121AL*+UI | 987MB60060C21*** | 34600 | 9 | 34800 | 19 | 12 | 2 | 87 | 73 | 206790363 | Cold Climate
BRYANT HEATING AND COOLING SYSTEMS | 284ANV036*0**B* | CAP**6121AL*+UI | 88*TA48090C17*** | 34800 | 9.5 | 34400 | 20.5 | 12.5 | 2.04 | 88 | 73 | 206790361 | Cold Climate
BRYANT HEATING AND COOLING SYSTEMS | 284ANV036*0**B* | CAP**6121AL*+UI | 987MB42080C17*** | 34600 | 9 | 34800 | 19.5 | 12 | 2 | 87 | 73 | 206790356 | Cold Climate
BRYANT HEATING AND COOLING SYSTEMS | 284ANV036*0**B* | CAP**6121AL*+UI | 986TC42080C17*** | 34600 | 9 | 34800 | 19.5 | 12 | 2 | 87 | 73 | 206790355 | Cold Climate
BRYANT HEATING AND COOLING SYSTEMS | 284ANV036*0**B* | CAP**6121AL*+UI | 986TC42060C17*** | 34600 | 9 | 33600 | 19 | 12 | 1.96 | 88 | 74 | 206790354 | Cold Climate
BRYANT HEATING AND COOLING SYSTEMS | 284ANV036*0**B* | CAP**6121AL*+UI | 88*TA48070C17*** | 34600 | 9 | 34600 | 19.5 | 12.5 | 2.02 | 88 | 73 | 206790351 | Cold Climate
BRYANT HEATING AND COOLING SYSTEMS | 284ANV036*0**B* | CAP**6024AL*+UI | 987MB60060C21*** | 34000 | 9 | 34600 | 19 | 12 | 2 | 88 | 73 | 206790350 | Cold Climate
BRYANT HEATING AND COOLING SYSTEMS | 284ANV036*0**B* | CAP**6024AL*+UI | 987MB66120C24*** | 34200 | 9 | 34400 | 19.5 | 12.5 | 2 | 88 | 73 | 206790346 | Cold Climate
BRYANT HEATING AND COOLING SYSTEMS | 284ANV036*0**B* | CAP**6024AL*+UI | 986TC66120C24*** | 34400 | 9 | 34400 | 20 | 12.5 | 2.02 | 88 | 73 | 206790343 | Cold Climate
BRYANT HEATING AND COOLING SYSTEMS | 284ANV036*0**B* | CAP**6024AL*+UI | 88*TA66135C24*** | 34400 | 9 | 34400 | 20 | 12.5 | 2.02 | 88 | 73 | 206790342 | Cold Climate
BRYANT HEATING AND COOLING SYSTEMS | 284ANV036*0**B* | CAP**4824AL*+UI | 987MB60060C21*** | 33600 | 9 | 35000 | 19 | 12 | 2.02 | 89 | 74 | 206790339 | Cold Climate
BRYANT HEATING AND COOLING SYSTEMS | 284ANV036*0**B* | CAP**4824AL*+UI | 987MB66120C24*** | 33800 | 9.5 | 34800 | 19.5 | 12 | 2.04 | 89 | 74 | 206790335 | Cold Climate
BRYANT HEATING AND COOLING SYSTEMS | 284ANV036*0**B* | CAP**4824AL*+UI | 986TC66120C24*** | 33800 | 9.5 | 34800 | 19.5 | 12.5 | 2.04 | 89 | 74 | 206790332 | Cold Climate
BRYANT HEATING AND COOLING SYSTEMS | 284ANV036*0**B* | CAP**4824AL*+UI | 88*TA66135C24*** | 33800 | 9.5 | 34800 | 19.5 | 12.5 | 2.04 | 89 | 74 | 206790331 | Cold Climate
BRYANT HEATING AND COOLING SYSTEMS | 284ANV036*0**B* | CAP**4821AL*+UI | 987MB60060C21*** | 33600 | 9 | 35000 | 19 | 12 | 2.02 | 89 | 74 | 206790328 | Cold Climate
BRYANT HEATING AND COOLING SYSTEMS | 284ANV036*0**B* | CAP**4821AL*+UI | 88*TA48090C17*** | 33800 | 9.5 | 34800 | 20 | 12.5 | 2.04 | 89 | 74 | 206790326 | Cold Climate
BRYANT HEATING AND COOLING SYSTEMS | 284ANV036*0**B* | CAP**4821AL*+UI | 987MB42080C17*** | 33400 | 9 | 35200 | 19 | 11.7 | 2 | 88 | 73 | 206790321 | Cold Climate
BRYANT HEATING AND COOLING SYSTEMS | 284ANV036*0**B* | CAP**4821AL*+UI | 986TC42080C17*** | 33600 | 9 | 35200 | 19 | 12 | 2 | 88 | 73 | 206790320 | Cold Climate
BRYANT HEATING AND COOLING SYSTEMS | 284ANV036*0**B* | CAP**4821AL*+UI | 986TC42060C17*** | 33400 | 9 | 35200 | 19 | 11.7 | 2 | 88 | 74 | 206790319 | Cold Climate
BRYANT HEATING AND COOLING SYSTEMS | 284ANV036*0**B* | CAP**4821AL*+UI | 88*TA48070C17*** | 33600 | 9.5 | 35000 | 19.5 | 12 | 2.02 | 88 | 74 | 206790316 | Cold Climate
BRYANT HEATING AND COOLING SYSTEMS | 284ANV036*0**B* | CAP**4321AL*+UI | 987MB60060C21*** | 34200 | 9.5 | 35400 | 19 | 12 | 2.02 | 88 | 73 | 206790315 | Cold Climate
BRYANT HEATING AND COOLING SYSTEMS | 284ANV036*0**B* | CAP**4321AL*+UI | 88*TA48090C17*** | 34600 | 9.5 | 35000 | 20 | 12.5 | 2.06 | 88 | 74 | 206790313 | Cold Climate
BRYANT HEATING AND COOLING SYSTEMS | 284ANV036*0**B* | CAP**4321AL*+UI | 987MB42080C17*** | 34200 | 9.5 | 35400 | 19 | 12 | 2.02 | 88 | 73 | 206790308 | Cold Climate
BRYANT HEATING AND COOLING SYSTEMS | 284ANV036*0**B* | CAP**4321AL*+UI | 986TC42080C17*** | 34200 | 9.5 | 35200 | 19 | 12 | 2.02 | 89 | 74 | 206790307 | Cold Climate
BRYANT HEATING AND COOLING SYSTEMS | 284ANV036*0**B* | CAP**4321AL*+UI | 986TC42060C17*** | 34200 | 9.5 | 35400 | 19 | 12 | 2.02 | 88 | 73 | 206790306 | Cold Climate
BRYANT HEATING AND COOLING SYSTEMS | 284ANV036*0**B* | CAP**4321AL*+UI | 88*TA48070C17*** | 34400 | 9.5 | 35200 | 19.5 | 12 | 2.04 | 88 | 73 | 206790303 | Cold Climate
BRYANT HEATING AND COOLING SYSTEMS | 284ANV036*0**B* | CAP**4224AL*+UI | 987MB60060C21*** | 32800 | 9 | 35600 | 19 | 11.7 | 1.98 | 89 | 74 | 206790302 | Cold Climate
BRYANT HEATING AND COOLING SYSTEMS | 284ANV036*0**B* | CAP**4224AL*+UI | 987MB66120C24*** | 33000 | 9.5 | 35400 | 19 | 12 | 1.98 | 89 | 74 | 206790298 | Cold Climate
BRYANT HEATING AND COOLING SYSTEMS | 284ANV036*0**B* | CAP**4224AL*+UI | 986TC66120C24*** | 33200 | 9.5 | 35400 | 19.5 | 12 | 2 | 89 | 74 | 206790295 | Cold Climate
BRYANT HEATING AND COOLING SYSTEMS | 284ANV036*0**B* | CAP**4224AL*+UI | 88*TA66135C24*** | 33200 | 9.5 | 35400 | 19.5 | 12 | 2 | 89 | 73 | 206790294 | Cold Climate
BRYANT HEATING AND COOLING SYSTEMS | 284ANV036*0**B* | CAP**4221AL*+UI | 987MB60060C21*** | 32800 | 9 | 35600 | 19 | 11.7 | 1.96 | 89 | 74 | 206790291 | Cold Climate
BRYANT HEATING AND COOLING SYSTEMS | 284ANV036*0**B* | CAP**4221AL*+UI | 88*TA48090C17*** | 33200 | 9.5 | 35400 | 20 | 12 | 2 | 89 | 73 | 206790289 | Cold Climate
BRYANT HEATING AND COOLING SYSTEMS | 284ANV036*0**B* | CAP**4221AL*+UI | 987MB42080C17*** | 32800 | 9 | 35800 | 19 | 11.7 | 1.96 | 89 | 74 | 206790284 | Cold Climate
BRYANT HEATING AND COOLING SYSTEMS | 284ANV036*0**B* | CAP**4221AL*+UI | 986TC42060C17*** | 32800 | 9 | 35800 | 19 | 11.7 | 1.96 | 89 | 74 | 206790283 | Cold Climate
BRYANT HEATING AND COOLING SYSTEMS | 284ANV036*0**B* | CAP**4221AL*+UI | 88*TA48070C17*** | 33000 | 9.5 | 35600 | 19.5 | 12 | 1.98 | 89 | 74 | 206790280 | Cold Climate
BRYANT HEATING AND COOLING SYSTEMS | 284ANV036*0**B* | CAP**3721AL*+UI | 987MB60060C21*** | 34200 | 9.5 | 35400 | 19 | 12 | 2.02 | 88 | 73 | 206790279 | Cold Climate
BRYANT HEATING AND COOLING SYSTEMS | 284ANV036*0**B* | CAP**3721AL*+UI | 88*TA48090C17*** | 34600 | 9.5 | 35000 | 20 | 12.5 | 2.06 | 88 | 74 | 206790277 | Cold Climate
KENMORE | (C,H,T)VH825GKA3* | EA*4X36L21A*+WALLCON | *80CTL0451712A* | 23400 | 8.1 | 21600 | 16 | 10.5 | 1.92 | 96 | 78 | 206998325 | Cold Climate
KENMORE | (C,H,T)VH825GKA3* | EA*4X36L17A*+WALLCON | *80CTL0901716A* | 23600 | 8.1 | 21400 | 17 | 11 | 1.94 | 96 | 78 | 206998324 | Cold Climate
KENMORE | (C,H,T)VH825GKA3* | EA*4X36L17A*+WALLCON | *80CTL0701412A* | 23600 | 8.1 | 21400 | 17 | 11 | 1.94 | 96 | 78 | 206998323 | Cold Climate
KENMORE | (C,H,T)VH825GKA3* | EA*4X36L17A*+WALLCON | *97CMN0801714A* | 23400 | 8.1 | 21600 | 16.5 | 10.5 | 1.92 | 96 | 77 | 206998322 | Cold Climate
KENMORE | (C,H,T)VH825GKA3* | EA*4X36L17A*+WALLCON | *97CMN0601714A* | 23400 | 8.1 | 21600 | 16 | 10.5 | 1.92 | 96 | 78 | 206998321 | Cold Climate
KENMORE | (C,H,T)VH825GKA3* | EA*4X36L17A*+WALLCON | *96CTN0801714A* | 23600 | 8.1 | 21600 | 16.5 | 10.5 | 1.92 | 96 | 77 | 206998320 | Cold Climate
KENMORE | (C,H,T)VH825GKA3* | EA*4X36L17A*+WALLCON | *96CTN0601714A* | 23400 | 8.1 | 21600 | 16 | 10.5 | 1.92 | 96 | 78 | 206998319 | Cold Climate
KENMORE | (C,H,T)VH825GKA3* | EA*4X36L17A*+WALLCON | *80CTL0701716A* | 23600 | 8.1 | 21400 | 16.5 | 11 | 1.94 | 97 | 78 | 206998318 | Cold Climate
KENMORE | (C,H,T)VH825GKA3* | EA*4X36L17A*+WALLCON | *80CTL0451712A* | 23400 | 8.1 | 21600 | 16 | 10.5 | 1.92 | 96 | 78 | 206998317 | Cold Climate
KENMORE | (C,H,T)VH825GKA3* | EA*4X30L17A*+WALLCON | *80CTL0901716A* | 23600 | 8.1 | 21400 | 17 | 11 | 1.92 | 97 | 78 | 206998316 | Cold Climate
KENMORE | (C,H,T)VH825GKA3* | EA*4X30L17A*+WALLCON | *80CTL0701412A* | 23600 | 8.1 | 21600 | 17 | 11 | 1.92 | 96 | 77 | 206998315 | Cold Climate
KENMORE | (C,H,T)VH825GKA3* | EA*4X30L17A*+WALLCON | *97CMN0801714A* | 23400 | 8.1 | 21600 | 16 | 10.5 | 1.9 | 96 | 78 | 206998314 | Cold Climate
KENMORE | (C,H,T)VH825GKA3* | EA*4X30L17A*+WALLCON | *97CMN0601714A* | 23200 | 8.1 | 21600 | 16 | 10.5 | 1.9 | 97 | 78 | 206998313 | Cold Climate
KENMORE | (C,H,T)VH825GKA3* | EA*4X30L17A*+WALLCON | *96CTN0801714A* | 23400 | 8.1 | 21600 | 16.5 | 10.5 | 1.9 | 96 | 78 | 206998312 | Cold Climate
KENMORE | (C,H,T)VH825GKA3* | EA*4X30L17A*+WALLCON | *96CTN0601714A* | 23400 | 8.1 | 21600 | 16 | 10.5 | 1.9 | 96 | 78 | 206998311 | Cold Climate
KENMORE | (C,H,T)VH825GKA3* | EA*4X30L17A*+WALLCON | *80CTL0701716A* | 23400 | 8.1 | 21600 | 16.5 | 11 | 1.92 | 96 | 77 | 206998310 | Cold Climate
KENMORE | (C,H,T)VH825GKA3* | EA*4X30L17A*+WALLCON | *80CTL0451712A* | 23400 | 8.1 | 21600 | 16 | 10.5 | 1.9 | 97 | 78 | 206998309 | Cold Climate
KENMORE | (C,H,T)VH825GKA3* | EA*4X30L14A*+WALLCON | *80CTL0701412A* | 23400 | 8.1 | 21600 | 17 | 11 | 1.92 | 96 | 77 | 206998308 | Cold Climate
KENMORE | (C,H,T)VH825GKA3* | EA*4X25L17A*+WALLCON | *80CTL0901716A* | 24400 | 8.5 | 21200 | 17.5 | 11.5 | 2.04 | 97 | 78 | 206998307 | Cold Climate
KENMORE | (C,H,T)VH825GKA3* | EA*4X25L17A*+WALLCON | *80CTL0701412A* | 24400 | 8.5 | 21200 | 17.5 | 11.5 | 2.02 | 97 | 78 | 206998306 | Cold Climate
KENMORE | (C,H,T)VH825GKA3* | EA*4X25L17A*+WALLCON | *97CMN0801714A* | 24200 | 8.1 | 21400 | 16.5 | 11 | 2 | 97 | 78 | 206998305 | Cold Climate
KENMORE | (C,H,T)VH825GKA3* | EA*4X25L17A*+WALLCON | *97CMN0601714A* | 24200 | 8.1 | 20000 | 15.5 | 10.5 | 1.94 | 98 | 80 | 206998304 | Cold Climate
KENMORE | (C,H,T)VH825GKA3* | EA*4X25L17A*+WALLCON | *96CTN0801714A* | 24200 | 8.1 | 21400 | 16.5 | 11 | 2 | 96 | 78 | 206998303 | Cold Climate
KENMORE | (C,H,T)VH825GKA3* | EA*4X25L17A*+WALLCON | *96CTN0601714A* | 24200 | 8.1 | 21400 | 16.5 | 11 | 2 | 97 | 78 | 206998302 | Cold Climate
KENMORE | (C,H,T)VH825GKA3* | EA*4X25L17A*+WALLCON | *80CTL0701716A* | 24400 | 8.1 | 21200 | 16.5 | 11 | 2.02 | 97 | 78 | 206998301 | Cold Climate
KENMORE | (C,H,T)VH825GKA3* | EA*4X25L17A*+WALLCON | *80CTL0451712A* | 24200 | 8.1 | 21400 | 16.5 | 11 | 2 | 97 | 79 | 206998300 | Cold Climate
KENMORE | (C,H,T)VH825GKA3* | EA*4X24L17A*+WALLCON | *80CTL0901716A* | 23400 | 8.1 | 21800 | 17 | 11 | 1.9 | 96 | 77 | 206998299 | Cold Climate
KENMORE | (C,H,T)VH825GKA3* | EA*4X24L17A*+WALLCON | *80CTL0701412A* | 23400 | 8.1 | 22000 | 17 | 11 | 1.9 | 95 | 76 | 206998298 | Cold Climate
KENMORE | (C,H,T)VH825GKA3* | EA*4X24L17A*+WALLCON | *97CMN0801714A* | 23200 | 8.1 | 22000 | 16 | 10.5 | 1.88 | 96 | 77 | 206998297 | Cold Climate
KENMORE | (C,H,T)VH825GKA3* | EA*4X24L17A*+WALLCON | *97CMN0601714A* | 23000 | 8.1 | 22000 | 16 | 10.5 | 1.88 | 96 | 77 | 206998296 | Cold Climate
KENMORE | (C,H,T)VH825GKA3* | EA*4X24L17A*+WALLCON | *96CTN0601714A* | 23200 | 8.1 | 22000 | 16 | 10.5 | 1.88 | 96 | 77 | 206998294 | Cold Climate
KENMORE | (C,H,T)VH825GKA3* | EA*4X24L17A*+WALLCON | *80CTL0701716A* | 23200 | 8.1 | 22000 | 16.5 | 10.5 | 1.9 | 95 | 76 | 206998293 | Cold Climate
KENMORE | (C,H,T)VH825GKA3* | EA*4X24L17A*+WALLCON | *80CTL0451712A* | 23200 | 8.1 | 22000 | 16 | 10.5 | 1.88 | 96 | 77 | 206998292 | Cold Climate
KENMORE | (C,H,T)VH825GKA3* | EA*4X24L14A*+WALLCON | *80CTL0701412A* | 23400 | 8.1 | 22000 | 17 | 10.5 | 1.9 | 95 | 76 | 206998291 | Cold Climate
BRYANT HEATING AND COOLING SYSTEMS | 284ANV036*0**B* | CAP**4321AL*+UI | 83*CA36040C17*** | 34400 | 9.5 | 35000 | 19.5 | 12.5 | 2.06 | 89 | 74 | 206790503 | Cold Climate
BRYANT HEATING AND COOLING SYSTEMS | 284ANV036*0**B* | CAP**4224AL*+UI | 83*CA60100C21*** | 33000 | 9 | 35600 | 19 | 12 | 1.98 | 89 | 74 | 206790502 | Cold Climate
BRYANT HEATING AND COOLING SYSTEMS | 284ANV036*0**B* | CAP**4221AL*+UI | 83*CA60100C21*** | 33000 | 9 | 35600 | 19 | 11.7 | 1.98 | 89 | 74 | 206790500 | Cold Climate
BRYANT HEATING AND COOLING SYSTEMS | 284ANV036*0**B* | CAP**4221AL*+UI | 83*CA48060C17*** | 33000 | 9 | 35600 | 19.5 | 11.7 | 1.98 | 89 | 74 | 206790498 | Cold Climate
BRYANT HEATING AND COOLING SYSTEMS | 284ANV036*0**B* | CAP**4221AL*+UI | 83*CA36040C17*** | 33000 | 9.5 | 35400 | 19.5 | 12 | 1.98 | 89 | 74 | 206790497 | Cold Climate
BRYANT HEATING AND COOLING SYSTEMS | 284ANV036*0**B* | CAP**3721AL*+UI | 83*CA60100C21*** | 34400 | 9.5 | 35200 | 19 | 12 | 2.04 | 88 | 73 | 206790496 | Cold Climate
BRYANT HEATING AND COOLING SYSTEMS | 284ANV036*0**B* | CAP**3721AL*+UI | 83*CA48060C17*** | 34400 | 9.5 | 35200 | 19.5 | 12 | 2.04 | 88 | 73 | 206790495 | Cold Climate
BRYANT HEATING AND COOLING SYSTEMS | 284ANV036*0**B* | CAP**3721AL*+UI | 83*CA36040C17*** | 34400 | 9.5 | 35000 | 19.5 | 12.5 | 2.04 | 89 | 74 | 206790494 | Cold Climate
BRYANT HEATING AND COOLING SYSTEMS | 284ANV036*0**B* | CAP**3717AL*+UI | 83*CA48060C17*** | 33800 | 9.5 | 35400 | 19 | 11.7 | 2.02 | 89 | 74 | 206790493 | Cold Climate
BRYANT HEATING AND COOLING SYSTEMS | 284ANV036*0**B* | CAP**3717AL*+UI | 83*CA36040C17*** | 34000 | 9.5 | 35200 | 19.5 | 12 | 2.02 | 89 | 74 | 206790492 | Cold Climate
BRYANT HEATING AND COOLING SYSTEMS | 284ANV036*0**B* | CSPH*6012AL*+UI | 987MB60060C21*** | 34400 | 9 | 34800 | 18.5 | 11.7 | 2.02 | 88 | 74 | 206790491 | Cold Climate
BRYANT HEATING AND COOLING SYSTEMS | 284ANV036*0**B* | CSPH*6012AL*+UI | 88*TA48090C17*** | 34600 | 9 | 34600 | 19.5 | 12 | 2.04 | 88 | 73 | 206790489 | Cold Climate
BRYANT HEATING AND COOLING SYSTEMS | 284ANV036*0**B* | CSPH*6012AL*+UI | 987MB66120C24*** | 34400 | 9 | 34600 | 18.5 | 12 | 2.04 | 88 | 73 | 206790486 | Cold Climate
BRYANT HEATING AND COOLING SYSTEMS | 284ANV036*0**B* | CSPH*6012AL*+UI | 987MB42080C17*** | 34200 | 9 | 35000 | 18.5 | 11.7 | 2.02 | 87 | 73 | 206790483 | Cold Climate
BRYANT HEATING AND COOLING SYSTEMS | 284ANV036*0**B* | CSPH*6012AL*+UI | 986TC66120C24*** | 34600 | 9 | 34600 | 19 | 12 | 2.04 | 88 | 73 | 206790482 | Cold Climate
BRYANT HEATING AND COOLING SYSTEMS | 284ANV036*0**B* | CSPH*6012AL*+UI | 986TC42080C17*** | 34200 | 9 | 35000 | 18.5 | 11.7 | 2.02 | 87 | 73 | 206790481 | Cold Climate
BRYANT HEATING AND COOLING SYSTEMS | 284ANV036*0**B* | CSPH*6012AL*+UI | 986TC42060C17*** | 34200 | 9 | 35000 | 18.5 | 11.7 | 2 | 87 | 73 | 206790480 | Cold Climate
BRYANT HEATING AND COOLING SYSTEMS | 284ANV036*0**B* | CSPH*6012AL*+UI | 88*TA66135C24*** | 34600 | 9 | 34600 | 19 | 12 | 2.04 | 88 | 73 | 206790479 | Cold Climate
BRYANT HEATING AND COOLING SYSTEMS | 284ANV036*0**B* | CSPH*6012AL*+UI | 88*TA48070C17*** | 34400 | 9 | 34800 | 19 | 12 | 2.02 | 88 | 73 | 206790476 | Cold Climate
BRYANT HEATING AND COOLING SYSTEMS | 284ANV036*0**B* | CSPH*4812AL*+UI | 987MB60060C21*** | 34000 | 9 | 35200 | 18.5 | 11.7 | 2.02 | 89 | 74 | 206790475 | Cold Climate
BRYANT HEATING AND COOLING SYSTEMS | 284ANV036*0**B* | CSPH*4812AL*+UI | 88*TA48090C17*** | 34200 | 9 | 35000 | 19.5 | 12 | 2.06 | 89 | 74 | 206790473 | Cold Climate
BRYANT HEATING AND COOLING SYSTEMS | 284ANV036*0**B* | CSPH*4812AL*+UI | 987MB66120C24*** | 34000 | 9 | 35000 | 18.5 | 11.7 | 2.04 | 89 | 74 | 206790470 | Cold Climate
BRYANT HEATING AND COOLING SYSTEMS | 284ANV036*0**B* | CSPH*4812AL*+UI | 987MB42080C17*** | 33800 | 9 | 35200 | 18.5 | 11.5 | 2.02 | 89 | 74 | 206790467 | Cold Climate
BRYANT HEATING AND COOLING SYSTEMS | 284ANV036*0**B* | CSPH*4812AL*+UI | 986TC66120C24*** | 34200 | 9 | 35000 | 19 | 12 | 2.04 | 89 | 74 | 206790466 | Cold Climate
BRYANT HEATING AND COOLING SYSTEMS | 284ANV036*0**B* | CSPH*4812AL*+UI | 986TC42080C17*** | 33800 | 9 | 35200 | 18.5 | 11.7 | 2.02 | 89 | 74 | 206790465 | Cold Climate
BRYANT HEATING AND COOLING SYSTEMS | 284ANV036*0**B* | CSPH*4812AL*+UI | 986TC42060C17*** | 33800 | 9 | 35400 | 18.5 | 11.5 | 2.02 | 89 | 74 | 206790464 | Cold Climate
BRYANT HEATING AND COOLING SYSTEMS | 284ANV036*0**B* | CSPH*4812AL*+UI | 88*TA66135C24*** | 34200 | 9 | 35000 | 19 | 12 | 2.06 | 89 | 74 | 206790463 | Cold Climate
BRYANT HEATING AND COOLING SYSTEMS | 284ANV036*0**B* | CSPH*4812AL*+UI | 88*TA48070C17*** | 34000 | 9 | 35200 | 19 | 11.7 | 2.04 | 89 | 74 | 206790460 | Cold Climate
BRYANT HEATING AND COOLING SYSTEMS | 284ANV036*0**B* | CSPH*4212AL*+UI | 987MB60060C21*** | 33800 | 9 | 35400 | 18 | 11.5 | 2.02 | 89 | 74 | 206790459 | Cold Climate
BRYANT HEATING AND COOLING SYSTEMS | 284ANV036*0**B* | CSPH*4212AL*+UI | 88*TA48090C17*** | 34000 | 9 | 35000 | 19 | 12 | 2.04 | 89 | 74 | 206790457 | Cold Climate
BRYANT HEATING AND COOLING SYSTEMS | 284ANV036*0**B* | CSPH*4212AL*+UI | 987MB66120C24*** | 33800 | 9 | 35200 | 18.5 | 11.7 | 2.04 | 89 | 74 | 206790454 | Cold Climate
BRYANT HEATING AND COOLING SYSTEMS | 284ANV036*0**B* | CSPH*4212AL*+UI | 987MB42080C17*** | 33800 | 9 | 35400 | 18 | 11.5 | 2 | 89 | 74 | 206790451 | Cold Climate
BRYANT HEATING AND COOLING SYSTEMS | 284ANV036*0**B* | CSPH*4212AL*+UI | 986TC66120C24*** | 34000 | 9 | 35200 | 18.5 | 12 | 2.04 | 89 | 73 | 206790450 | Cold Climate
BRYANT HEATING AND COOLING SYSTEMS | 284ANV036*0**B* | CSPH*4212AL*+UI | 986TC42080C17*** | 33800 | 9 | 35400 | 18 | 11.5 | 2.02 | 89 | 74 | 206790449 | Cold Climate
BRYANT HEATING AND COOLING SYSTEMS | 284ANV036*0**B* | CSPH*4212AL*+UI | 986TC42060C17*** | 33600 | 9 | 35400 | 18 | 11.5 | 2 | 89 | 74 | 206790448 | Cold Climate
BRYANT HEATING AND COOLING SYSTEMS | 284ANV036*0**B* | CSPH*4212AL*+UI | 88*TA66135C24*** | 34000 | 9 | 35000 | 18.5 | 12 | 2.04 | 89 | 74 | 206790447 | Cold Climate
BRYANT HEATING AND COOLING SYSTEMS | 284ANV036*0**B* | CSPH*4212AL*+UI | 88*TA48070C17*** | 33800 | 9 | 35200 | 18.5 | 11.7 | 2.02 | 89 | 74 | 206790444 | Cold Climate
BRYANT HEATING AND COOLING SYSTEMS | 284ANV036*0**B* | CSPH*3612AL*+UI | 987MB60060C21*** | 33400 | 9 | 35400 | 18 | 11.5 | 2 | 89 | 74 | 206790443 | Cold Climate
BRYANT HEATING AND COOLING SYSTEMS | 284ANV036*0**B* | CSPH*3612AL*+UI | 88*TA48090C17*** | 33800 | 9 | 35200 | 19 | 12 | 2.02 | 89 | 74 | 206790441 | Cold Climate
BRYANT HEATING AND COOLING SYSTEMS | 284ANV036*0**B* | CSPH*3612AL*+UI | 987MB66120C24*** | 33600 | 9 | 35200 | 18 | 11.7 | 2.02 | 89 | 74 | 206790438 | Cold Climate
BRYANT HEATING AND COOLING SYSTEMS | 284ANV036*0**B* | CSPH*3612AL*+UI | 987MB42080C17*** | 33400 | 9 | 35400 | 18 | 11 | 2 | 89 | 74 | 206790435 | Cold Climate
BRYANT HEATING AND COOLING SYSTEMS | 284ANV036*0**B* | CSPH*3612AL*+UI | 986TC66120C24*** | 33800 | 9 | 35200 | 18.5 | 11.7 | 2.02 | 89 | 74 | 206790434 | Cold Climate
BRYANT HEATING AND COOLING SYSTEMS | 284ANV036*0**B* | CSPH*3612AL*+UI | 986TC42080C17*** | 33400 | 9 | 35400 | 18 | 11.5 | 2 | 89 | 74 | 206790433 | Cold Climate
BRYANT HEATING AND COOLING SYSTEMS | 284ANV036*0**B* | CSPH*3612AL*+UI | 986TC42060C17*** | 33400 | 9 | 35600 | 18 | 11 | 1.98 | 89 | 74 | 206790432 | Cold Climate
BRYANT HEATING AND COOLING SYSTEMS | 284ANV036*0**B* | CSPH*3612AL*+UI | 88*TA66135C24*** | 33800 | 9 | 35200 | 18.5 | 11.7 | 2.02 | 89 | 74 | 206790431 | Cold Climate
BRYANT HEATING AND COOLING SYSTEMS | 284ANV036*0**B* | CSPH*3612AL*+UI | 88*TA48070C17*** | 33600 | 9 | 35400 | 18.5 | 11.7 | 2 | 89 | 74 | 206790428 | Cold Climate
BRYANT HEATING AND COOLING SYSTEMS | 284ANV036*0**B* | CNPV*6024AL*+UI | 987MB60060C21*** | 34000 | 9 | 35000 | 19.5 | 12 | 2 | 88 | 73 | 206790427 | Cold Climate
BRYANT HEATING AND COOLING SYSTEMS | 284ANV036*0**B* | CNPV*6024AL*+UI | 987MB66120C24*** | 34200 | 9 | 34800 | 20 | 12.5 | 2.02 | 88 | 74 | 206790423 | Cold Climate
BRYANT HEATING AND COOLING SYSTEMS | 284ANV036*0**B* | CNPV*6024AL*+UI | 986TC66120C24*** | 34400 | 9 | 34800 | 20.5 | 12.5 | 2.02 | 88 | 73 | 206790420 | Cold Climate
BRYANT HEATING AND COOLING SYSTEMS | 284ANV036*0**B* | CNPV*6024AL*+UI | 88*TA66135C24*** | 34400 | 9 | 34800 | 20.5 | 12.5 | 2.04 | 88 | 73 | 206790419 | Cold Climate
BRYANT HEATING AND COOLING SYSTEMS | 284ANV036*0**B* | CNPV*4824AL*+UI | 987MB60060C21*** | 33600 | 9 | 35400 | 19 | 12 | 2.02 | 88 | 73 | 206790416 | Cold Climate
BRYANT HEATING AND COOLING SYSTEMS | 284ANV036*0**B* | CNPV*4824AL*+UI | 987MB66120C24*** | 33800 | 9 | 35200 | 19.5 | 12.5 | 2.04 | 89 | 74 | 206790412 | Cold Climate
BRYANT HEATING AND COOLING SYSTEMS | 284ANV036*0**B* | CNPV*4824AL*+UI | 986TC66120C24*** | 33800 | 9 | 35000 | 19.5 | 12.5 | 2.04 | 89 | 74 | 206790409 | Cold Climate
BRYANT HEATING AND COOLING SYSTEMS | 284ANV036*0**B* | CNPV*4824AL*+UI | 88*TA66135C24*** | 34000 | 9 | 35000 | 19.5 | 12.5 | 2.04 | 89 | 74 | 206790408 | Cold Climate
BRYANT HEATING AND COOLING SYSTEMS | 284ANV036*0**B* | CNPV*4821AL*+UI | 987MB60060C21*** | 33600 | 9 | 35400 | 19 | 12 | 2.02 | 88 | 73 | 206790405 | Cold Climate
BRYANT HEATING AND COOLING SYSTEMS | 284ANV036*0**B* | CNPV*4821AL*+UI | 88*TA48090C17*** | 34000 | 9 | 35000 | 20.5 | 12.5 | 2.04 | 89 | 74 | 206790403 | Cold Climate
BRYANT HEATING AND COOLING SYSTEMS | 284ANV060*0**B* | CAP**6121AL*+UI | 88*TA60090C21*** | 57500 | 8.5 | 60500 | 19.5 | 12 | 2.08 | 84 | 64 | 207335598
CARRIER | 25VNA460A*031* | CAP**6121AL*+UI | 58TN*A090C21**20 | 57500 | 8.5 | 60500 | 19.5 | 12 | 2.08 | 84 | 64 | 207335597
KENMORE | (C,H,T)VH825GKA3* | EA*4X37L21A*+WALLCON | *97CMN0602120A* | 24400 | 8.1 | 21200 | 16.5 | 11 | 2.02 | 97 | 79 | 206998362 | Cold Climate
KENMORE | (C,H,T)VH825GKA3* | EA*4X37L21A*+WALLCON | *80CTL0901716A* | 24600 | 8.5 | 21000 | 17.5 | 11.7 | 2.04 | 97 | 79 | 206998360 | Cold Climate
KENMORE | (C,H,T)VH825GKA3* | EA*4X37L21A*+WALLCON | *96CTN1002122A* | 24400 | 8.5 | 21200 | 16.5 | 11 | 2.04 | 97 | 78 | 206998359 | Cold Climate
KENMORE | (C,H,T)VH825GKA3* | EA*4X37L21A*+WALLCON | *97CMN1002122A* | 24400 | 8.5 | 21200 | 16.5 | 11 | 2.04 | 97 | 78 | 206998357 | Cold Climate
KENMORE | (C,H,T)VH825GKA3* | EA*4X37L21A*+WALLCON | *97CMN0801714A* | 24400 | 8.1 | 21200 | 16.5 | 11 | 2.02 | 97 | 79 | 206998355 | Cold Climate
KENMORE | (C,H,T)VH825GKA3* | EA*4X37L21A*+WALLCON | *97CMN0601714A* | 24200 | 8.1 | 21200 | 16 | 11 | 2 | 98 | 79 | 206998354 | Cold Climate
KENMORE | (C,H,T)VH825GKA3* | EA*4X37L21A*+WALLCON | *96CTN0801714A* | 24400 | 8.1 | 21200 | 16.5 | 11 | 2.02 | 97 | 79 | 206998353 | Cold Climate
KENMORE | (C,H,T)VH825GKA3* | EA*4X37L21A*+WALLCON | *96CTN0601714A* | 24400 | 8.1 | 21200 | 16.5 | 11 | 2.02 | 97 | 79 | 206998352 | Cold Climate
KENMORE | (C,H,T)VH825GKA3* | EA*4X37L21A*+WALLCON | *80CTL0701716A* | 24400 | 8.5 | 21200 | 17 | 11 | 2.02 | 97 | 78 | 206998349 | Cold Climate
KENMORE | (C,H,T)VH825GKA3* | EA*4X37L21A*+WALLCON | *80CTL0451712A* | 24200 | 8.1 | 21200 | 16.5 | 11 | 2 | 98 | 79 | 206998348 | Cold Climate
KENMORE | (C,H,T)VH825GKA3* | EA*4X37L17A*+WALLCON | *80CTL0901716A* | 24200 | 8.1 | 21400 | 17 | 11 | 2.02 | 96 | 78 | 206998347 | Cold Climate
KENMORE | (C,H,T)VH825GKA3* | EA*4X37L17A*+WALLCON | *80CTL0701412A* | 24200 | 8.1 | 21400 | 17 | 11 | 2 | 96 | 78 | 206998346 | Cold Climate
KENMORE | (C,H,T)VH825GKA3* | EA*4X37L17A*+WALLCON | *97CMN0801714A* | 24200 | 8.1 | 21400 | 16 | 11 | 1.98 | 97 | 79 | 206998345 | Cold Climate
KENMORE | (C,H,T)VH825GKA3* | EA*4X37L17A*+WALLCON | *97CMN0601714A* | 24000 | 8.1 | 21600 | 16 | 10.5 | 1.98 | 96 | 78 | 206998344 | Cold Climate
KENMORE | (C,H,T)VH825GKA3* | EA*4X37L17A*+WALLCON | *96CTN0801714A* | 24200 | 8.1 | 21400 | 16.5 | 11 | 1.98 | 97 | 78 | 206998343 | Cold Climate
KENMORE | (C,H,T)VH825GKA3* | EA*4X37L17A*+WALLCON | *96CTN0601714A* | 24000 | 8.1 | 21400 | 16 | 11 | 1.98 | 97 | 79 | 206998342 | Cold Climate
KENMORE | (C,H,T)VH825GKA3* | EA*4X37L17A*+WALLCON | *80CTL0701716A* | 24200 | 8.1 | 21400 | 16.5 | 11 | 2 | 97 | 78 | 206998341 | Cold Climate
KENMORE | (C,H,T)VH825GKA3* | EA*4X37L17A*+WALLCON | *80CTL0451712A* | 24000 | 8.1 | 21600 | 16 | 10.5 | 1.98 | 96 | 78 | 206998340 | Cold Climate
KENMORE | (C,H,T)VH825GKA3* | EA*4X36L21A*+WALLCON | *97CMN0602120A* | 23600 | 8.1 | 21600 | 16 | 10.5 | 1.92 | 96 | 77 | 206998339 | Cold Climate
KENMORE | (C,H,T)VH825GKA3* | EA*4X36L21A*+WALLCON | *80CTL0901716A* | 23600 | 8.1 | 21400 | 17.5 | 11 | 1.96 | 96 | 78 | 206998337 | Cold Climate
KENMORE | (C,H,T)VH825GKA3* | EA*4X36L21A*+WALLCON | *96CTN1002122A* | 23600 | 8.1 | 21400 | 16.5 | 11 | 1.94 | 96 | 78 | 206998336 | Cold Climate
KENMORE | (C,H,T)VH825GKA3* | EA*4X36L21A*+WALLCON | *97CMN1002122A* | 23600 | 8.1 | 21400 | 16.5 | 11 | 1.94 | 96 | 78 | 206998334 | Cold Climate
KENMORE | (C,H,T)VH825GKA3* | EA*4X36L21A*+WALLCON | *97CMN0801714A* | 23600 | 8.1 | 21600 | 16.5 | 11 | 1.92 | 96 | 77 | 206998332 | Cold Climate
KENMORE | (C,H,T)VH825GKA3* | EA*4X36L21A*+WALLCON | *97CMN0601714A* | 23400 | 8.1 | 21600 | 16 | 10.5 | 1.92 | 96 | 78 | 206998331 | Cold Climate
KENMORE | (C,H,T)VH825GKA3* | EA*4X36L21A*+WALLCON | *96CTN0801714A* | 23600 | 8.1 | 21400 | 16.5 | 11 | 1.94 | 97 | 78 | 206998330 | Cold Climate
KENMORE | (C,H,T)VH825GKA3* | EA*4X36L21A*+WALLCON | *96CTN0601714A* | 23400 | 8.1 | 21600 | 16.5 | 10.5 | 1.92 | 96 | 77 | 206998329 | Cold Climate
KENMORE | (C,H,T)VH825GKA3* | EA*4X36L21A*+WALLCON | *80CTL0701716A* | 23600 | 8.1 | 21400 | 16.5 | 11 | 1.94 | 97 | 78 | 206998326 | Cold Climate
BRYANT HEATING AND COOLING SYSTEMS | 284ANV036*0**B* | CNPV*4821AL*+UI | 88*TA36045C17*** | 33400 | 9 | 35400 | 19 | 11.7 | 2 | 89 | 74 | 206790566 | Cold Climate
BRYANT HEATING AND COOLING SYSTEMS | 284ANV036*0**B* | CNPV*4221AL*+UI | 88*TA36045C17*** | 32800 | 9 | 35600 | 18.5 | 11.7 | 1.94 | 89 | 74 | 206790565 | Cold Climate
BRYANT HEATING AND COOLING SYSTEMS | 284ANV036*0**B* | CNPV*4217AL*+UI | 88*TA36045C17*** | 33000 | 9 | 35600 | 18.5 | 11.7 | 1.98 | 89 | 74 | 206790564 | Cold Climate
BRYANT HEATING AND COOLING SYSTEMS | 284ANV036*0**B* | CAP**6121AL*+UI | 88*TA36045C17*** | 34400 | 9 | 35000 | 19 | 12 | 1.98 | 87 | 73 | 206790563 | Cold Climate
BRYANT HEATING AND COOLING SYSTEMS | 284ANV036*0**B* | CAP**4821AL*+UI | 88*TA36045C17*** | 33400 | 9 | 35200 | 19 | 11.7 | 2 | 89 | 74 | 206790562 | Cold Climate
BRYANT HEATING AND COOLING SYSTEMS | 284ANV036*0**B* | CAP**4221AL*+UI | 88*TA36045C17*** | 32600 | 9 | 35800 | 18.5 | 11.5 | 1.96 | 89 | 74 | 206790561 | Cold Climate
BRYANT HEATING AND COOLING SYSTEMS | 284ANV036*0**B* | CSPH*4812AL*+UI | 935CA66100C21*** | 34200 | 9 | 35000 | 19 | 12 | 2.06 | 89 | 74 | 206790560 | Cold Climate
BRYANT HEATING AND COOLING SYSTEMS | 284ANV036*0**B* | CSPH*4812AL*+UI | 935CA60080C21*** | 34200 | 9 | 35000 | 19 | 12 | 2.04 | 89 | 74 | 206790559 | Cold Climate
BRYANT HEATING AND COOLING SYSTEMS | 284ANV036*0**B* | CSPH*4812AL*+UI | 935CA48060C17*** | 33800 | 9 | 35400 | 18.5 | 11.5 | 2.02 | 88 | 73 | 206790558 | Cold Climate
BRYANT HEATING AND COOLING SYSTEMS | 284ANV036*0**B* | CSPH*4212AL*+UI | 935CA66100C21*** | 34000 | 9 | 35000 | 18.5 | 12 | 2.04 | 89 | 74 | 206790557 | Cold Climate
BRYANT HEATING AND COOLING SYSTEMS | 284ANV036*0**B* | CSPH*4212AL*+UI | 935CA60080C21*** | 34000 | 9 | 35200 | 18.5 | 12 | 2.04 | 89 | 73 | 206790556 | Cold Climate
BRYANT HEATING AND COOLING SYSTEMS | 284ANV036*0**B* | CSPH*4212AL*+UI | 935CA48060C17*** | 33600 | 9 | 35400 | 18 | 11.5 | 2 | 89 | 74 | 206790555 | Cold Climate
BRYANT HEATING AND COOLING SYSTEMS | 284ANV036*0**B* | CSPH*3612AL*+UI | 935CA66100C21*** | 33800 | 9 | 35200 | 18.5 | 11.7 | 2.02 | 89 | 74 | 206790554 | Cold Climate
BRYANT HEATING AND COOLING SYSTEMS | 284ANV036*0**B* | CSPH*3612AL*+UI | 935CA60080C21*** | 33600 | 9 | 35200 | 18.5 | 11.7 | 2.02 | 89 | 74 | 206790553 | Cold Climate
BRYANT HEATING AND COOLING SYSTEMS | 284ANV036*0**B* | CSPH*3612AL*+UI | 935CA48060C17*** | 33400 | 9 | 35600 | 18 | 11 | 1.98 | 89 | 74 | 206790552 | Cold Climate
BRYANT HEATING AND COOLING SYSTEMS | 284ANV036*0**B* | CNPV*4821AL*+UI | 935CA66100C21*** | 33800 | 9 | 35000 | 19.5 | 12.5 | 2.04 | 89 | 74 | 206790551 | Cold Climate
BRYANT HEATING AND COOLING SYSTEMS | 284ANV036*0**B* | CNPV*4821AL*+UI | 935CA60080C21*** | 33800 | 9 | 35000 | 19.5 | 12.5 | 2.04 | 89 | 74 | 206790550 | Cold Climate
BRYANT HEATING AND COOLING SYSTEMS | 284ANV036*0**B* | CNPV*4221AL*+UI | 935CA66100C21*** | 33200 | 9 | 35200 | 19.5 | 12 | 1.98 | 89 | 74 | 206790549 | Cold Climate
BRYANT HEATING AND COOLING SYSTEMS | 284ANV036*0**B* | CNPV*4221AL*+UI | 935CA60080C21*** | 33200 | 9 | 35200 | 19 | 12 | 1.98 | 89 | 74 | 206790548 | Cold Climate
BRYANT HEATING AND COOLING SYSTEMS | 284ANV036*0**B* | CNPV*4217AL*+UI | 935CA48060C17*** | 33200 | 9 | 35600 | 19 | 11.7 | 1.98 | 89 | 74 | 206790547 | Cold Climate
BRYANT HEATING AND COOLING SYSTEMS | 284ANV036*0**B* | CAP**4824AL*+UI | 935CA66100C21*** | 33800 | 9.5 | 34800 | 19.5 | 12.5 | 2.04 | 89 | 74 | 206790546 | Cold Climate
BRYANT HEATING AND COOLING SYSTEMS | 284ANV036*0**B* | CAP**4824AL*+UI | 935CA60080C21*** | 33800 | 9.5 | 34800 | 19.5 | 12.5 | 2.04 | 89 | 74 | 206790545 | Cold Climate
BRYANT HEATING AND COOLING SYSTEMS | 284ANV036*0**B* | CAP**4821AL*+UI | 935CA66100C21*** | 33800 | 9.5 | 34800 | 19.5 | 12.5 | 2.04 | 89 | 74 | 206790544 | Cold Climate
BRYANT HEATING AND COOLING SYSTEMS | 284ANV036*0**B* | CAP**4821AL*+UI | 935CA60080C21*** | 33800 | 9.5 | 34800 | 19.5 | 12.5 | 2.04 | 89 | 74 | 206790543 | Cold Climate
BRYANT HEATING AND COOLING SYSTEMS | 284ANV036*0**B* | CAP**4821AL*+UI | 935CA48060C17*** | 33400 | 9 | 35200 | 19 | 11.7 | 2 | 88 | 74 | 206790542 | Cold Climate
BRYANT HEATING AND COOLING SYSTEMS | 284ANV036*0**B* | CAP**4321AL*+UI | 935CA66100C21*** | 34600 | 9.5 | 35000 | 19.5 | 12.5 | 2.06 | 88 | 74 | 206790541 | Cold Climate
BRYANT HEATING AND COOLING SYSTEMS | 284ANV036*0**B* | CAP**4321AL*+UI | 935CA60080C21*** | 34600 | 9.5 | 35000 | 19.5 | 12.5 | 2.06 | 88 | 74 | 206790540 | Cold Climate
BRYANT HEATING AND COOLING SYSTEMS | 284ANV036*0**B* | CAP**4321AL*+UI | 935CA48060C17*** | 34200 | 9 | 35400 | 19 | 11.7 | 2.02 | 88 | 73 | 206790539 | Cold Climate
BRYANT HEATING AND COOLING SYSTEMS | 284ANV036*0**B* | CAP**4224AL*+UI | 935CA66100C21*** | 33200 | 9.5 | 35400 | 19.5 | 12 | 2 | 89 | 73 | 206790538 | Cold Climate
BRYANT HEATING AND COOLING SYSTEMS | 284ANV036*0**B* | CAP**4224AL*+UI | 935CA60080C21*** | 33200 | 9.5 | 35400 | 19.5 | 12 | 2 | 89 | 74 | 206790537 | Cold Climate
BRYANT HEATING AND COOLING SYSTEMS | 284ANV036*0**B* | CAP**4221AL*+UI | 935CA66100C21*** | 33200 | 9.5 | 35400 | 19.5 | 12 | 2 | 89 | 74 | 206790536 | Cold Climate
BRYANT HEATING AND COOLING SYSTEMS | 284ANV036*0**B* | CAP**4221AL*+UI | 935CA60080C21*** | 33000 | 9.5 | 35400 | 19.5 | 12 | 2 | 89 | 74 | 206790535 | Cold Climate
BRYANT HEATING AND COOLING SYSTEMS | 284ANV036*0**B* | CAP**4221AL*+UI | 935CA48060C17*** | 32800 | 9 | 35800 | 19 | 11.7 | 1.96 | 89 | 74 | 206790534 | Cold Climate
BRYANT HEATING AND COOLING SYSTEMS | 284ANV036*0**B* | CAP**3721AL*+UI | 935CA66100C21*** | 34600 | 9.5 | 35000 | 19.5 | 12.5 | 2.06 | 88 | 74 | 206790533 | Cold Climate
BRYANT HEATING AND COOLING SYSTEMS | 284ANV036*0**B* | CAP**3721AL*+UI | 935CA60080C21*** | 34400 | 9.5 | 35000 | 19.5 | 12.5 | 2.06 | 88 | 74 | 206790532 | Cold Climate
BRYANT HEATING AND COOLING SYSTEMS | 284ANV036*0**B* | CAP**3721AL*+UI | 935CA48060C17*** | 34200 | 9 | 35400 | 19 | 11.7 | 2.02 | 88 | 73 | 206790531 | Cold Climate
BRYANT HEATING AND COOLING SYSTEMS | 284ANV036*0**B* | CAP**3717AL*+UI | 935CA48060C17*** | 33800 | 9 | 35600 | 18.5 | 11.7 | 2 | 89 | 74 | 206790530 | Cold Climate
BRYANT HEATING AND COOLING SYSTEMS | 284ANV036*0**B* | CSPH*4812AL*+UI | 83*CA60100C21*** | 34000 | 9 | 35000 | 18.5 | 11.7 | 2.04 | 89 | 74 | 206790529 | Cold Climate
BRYANT HEATING AND COOLING SYSTEMS | 284ANV036*0**B* | CSPH*4812AL*+UI | 83*CA48060C17*** | 34000 | 9 | 35000 | 19 | 11.7 | 2.04 | 89 | 74 | 206790527 | Cold Climate
BRYANT HEATING AND COOLING SYSTEMS | 284ANV036*0**B* | CSPH*4812AL*+UI | 83*CA36040C17*** | 34200 | 9 | 35000 | 19 | 12 | 2.04 | 89 | 74 | 206790526 | Cold Climate
BRYANT HEATING AND COOLING SYSTEMS | 284ANV036*0**B* | CSPH*4212AL*+UI | 83*CA60100C21*** | 33800 | 9 | 35200 | 18.5 | 11.7 | 2.02 | 89 | 74 | 206790525 | Cold Climate
BRYANT HEATING AND COOLING SYSTEMS | 284ANV036*0**B* | CSPH*4212AL*+UI | 83*CA48060C17*** | 33800 | 9 | 35200 | 18.5 | 11.7 | 2.02 | 89 | 74 | 206790523 | Cold Climate
BRYANT HEATING AND COOLING SYSTEMS | 284ANV036*0**B* | CSPH*4212AL*+UI | 83*CA36040C17*** | 34000 | 9 | 35200 | 19 | 11.7 | 2.04 | 89 | 74 | 206790522 | Cold Climate
BRYANT HEATING AND COOLING SYSTEMS | 284ANV036*0**B* | CSPH*3612AL*+UI | 83*CA60100C21*** | 33600 | 9 | 35200 | 18.5 | 11.7 | 2 | 89 | 74 | 206790521 | Cold Climate
BRYANT HEATING AND COOLING SYSTEMS | 284ANV036*0**B* | CSPH*3612AL*+UI | 83*CA48060C17*** | 33600 | 9 | 35200 | 18.5 | 11.7 | 2 | 89 | 74 | 206790520 | Cold Climate
BRYANT HEATING AND COOLING SYSTEMS | 284ANV036*0**B* | CSPH*3612AL*+UI | 83*CA36040C17*** | 33600 | 9 | 35200 | 18.5 | 11.7 | 2.02 | 89 | 74 | 206790519 | Cold Climate
BRYANT HEATING AND COOLING SYSTEMS | 284ANV036*0**B* | CNPV*4821AL*+UI | 83*CA60100C21*** | 33800 | 9 | 35200 | 19.5 | 12.5 | 2.04 | 89 | 74 | 206790518 | Cold Climate
BRYANT HEATING AND COOLING SYSTEMS | 284ANV036*0**B* | CNPV*4221AL*+UI | 83*CA60100C21*** | 33000 | 9 | 35400 | 19 | 12 | 1.98 | 89 | 74 | 206790516 | Cold Climate
BRYANT HEATING AND COOLING SYSTEMS | 284ANV036*0**B* | CNPV*4217AL*+UI | 83*CA48060C17*** | 33400 | 9 | 35400 | 19.5 | 12 | 2 | 89 | 74 | 206790514 | Cold Climate
BRYANT HEATING AND COOLING SYSTEMS | 284ANV036*0**B* | CNPV*4217AL*+UI | 83*CA36040C17*** | 33400 | 9 | 35200 | 19.5 | 12 | 2 | 89 | 74 | 206790513 | Cold Climate
BRYANT HEATING AND COOLING SYSTEMS | 284ANV036*0**B* | CAP**4824AL*+UI | 83*CA60100C21*** | 33800 | 9 | 34800 | 19.5 | 12 | 2.04 | 89 | 74 | 206790512 | Cold Climate
BRYANT HEATING AND COOLING SYSTEMS | 284ANV036*0**B* | CAP**4821AL*+UI | 83*CA60100C21*** | 33600 | 9 | 35000 | 19.5 | 12 | 2.02 | 88 | 74 | 206790510 | Cold Climate
BRYANT HEATING AND COOLING SYSTEMS | 284ANV036*0**B* | CAP**4821AL*+UI | 83*CA48060C17*** | 33600 | 9.5 | 35000 | 19.5 | 12 | 2.02 | 88 | 74 | 206790508 | Cold Climate
BRYANT HEATING AND COOLING SYSTEMS | 284ANV036*0**B* | CAP**4821AL*+UI | 83*CA36040C17*** | 33800 | 9.5 | 34800 | 20 | 12 | 2.04 | 89 | 74 | 206790507 | Cold Climate
BRYANT HEATING AND COOLING SYSTEMS | 284ANV036*0**B* | CAP**4321AL*+UI | 83*CA60100C21*** | 34400 | 9.5 | 35200 | 19 | 12 | 2.04 | 88 | 73 | 206790506 | Cold Climate
BRYANT HEATING AND COOLING SYSTEMS | 284ANV036*0**B* | CAP**4321AL*+UI | 83*CA48060C17*** | 34400 | 9.5 | 35200 | 19.5 | 12 | 2.04 | 88 | 73 | 206790504 | Cold Climate
CONTINENTAL | CS18HV24A36 | H,DE37936 | WPV080T3AA | 38000 | 8.5 | 36600 | 17 | 10 | 1.8 | 70 | 90 | 212603048 | Cold Climate
CONTINENTAL | CS18HV24A36 | H,DE37936 | WPV070T3AA | 38000 | 8.5 | 36600 | 17 | 10 | 1.8 | 70 | 90 | 212603047 | Cold Climate
NAPOLEON | NS18HV24A36 | H,DE37936 | WPV080T3AA | 38000 | 8.5 | 36600 | 17 | 10 | 1.8 | 70 | 90 | 212603046 | Cold Climate
NAPOLEON | NS18HV24A36 | H,DE37936 | WPV070T3AA | 38000 | 8.5 | 36600 | 17 | 10 | 1.8 | 70 | 90 | 212603045 | Cold Climate
CONTINENTAL | WSEHV2436RA1-C | H,DE37936 | WPV080T3AA | 38000 | 8.5 | 36600 | 17 | 10 | 1.8 | 70 | 90 | 212603044 | Cold Climate
CONTINENTAL | WSEHV2436RA1-C | H,DE37936 | WPV070T3AA | 38000 | 8.5 | 36600 | 17 | 10 | 1.8 | 70 | 90 | 212603043 | Cold Climate
NAPOLEON | WSEHV2436RA1-N | H,DE37936 | WPV080T3AA | 38000 | 8.5 | 36600 | 17 | 10 | 1.8 | 70 | 90 | 212603042 | Cold Climate
NAPOLEON | WSEHV2436RA1-N | H,DE37936 | WPV070T3AA | 38000 | 8.5 | 36600 | 17 | 10 | 1.8 | 70 | 90 | 212603041 | Cold Climate
CONTINENTAL | WSEHV2436RA1-C | H,DE33(6,9)36 | WUV070T3AA | 22000 | 8.5 | 25000 | 17 | 10 | 1.8 | 60 | 70 | 212427856 | Cold Climate
CONTINENTAL | WSEHV2436RA1-C | H,DE33(6,9)36 | WPV070T3AA | 22000 | 8.5 | 25000 | 17 | 10 | 1.8 | 60 | 70 | 212427855 | Cold Climate
NAPOLEON | WSEHV2436RA1-N | H,DE33(6,9)36 | WUV070T3AA | 22000 | 8.5 | 25000 | 17 | 10 | 1.8 | 60 | 70 | 212427854 | Cold Climate
NAPOLEON | WSEHV2436RA1-N | H,DE33(6,9)36 | WPV070T3AA | 22000 | 8.5 | 25000 | 17 | 10 | 1.8 | 60 | 70 | 212427853 | Cold Climate
CONTINENTAL | CS18HV48A60 | H,DE37960+TXV | WPV080T4BA | 46000 | 8.5 | 50000 | 17 | 10 | 1.8 | 66 | 70 | 212404716 | Cold Climate
CONTINENTAL | CS18HV48A60 | H,DE37960+TXV | WUV080T4BA | 46000 | 8.5 | 50000 | 17 | 10 | 1.8 | 66 | 70 | 212404715 | Cold Climate
NAPOLEON | NS18HV48A60 | H,DE37960+TXV | WPV080T4BA | 46000 | 8.5 | 50000 | 17 | 10 | 1.8 | 66 | 70 | 212404712 | Cold Climate
CONTINENTAL | CS18HV48A60 | H,DE37960+TXV | WUV070T4BA | 46000 | 8.5 | 50000 | 17 | 10 | 1.8 | 66 | 70 | 212404714 | Cold Climate
CONTINENTAL | CS18HV48A60 | H,DE37960+TXV | WPV070T4BA | 46000 | 8.5 | 50000 | 17 | 10 | 1.8 | 66 | 70 | 212404713 | Cold Climate
NAPOLEON | NS18HV48A60 | H,DE37960+TXV | WUV070T4BA | 46000 | 8.5 | 50000 | 17 | 10 | 1.8 | 66 | 70 | 212404710 | Cold Climate
NAPOLEON | NS18HV48A60 | H,DE37960+TXV | WUV080T4BA | 46000 | 8.5 | 50000 | 17 | 10 | 1.8 | 66 | 70 | 212404711 | Cold Climate
CONTINENTAL | WSEHV4860RA1-C | H,DE37960+TXV | WPV080T4BA | 46000 | 8.5 | 50000 | 17 | 10 | 1.8 | 66 | 70 | 212404708 | Cold Climate
NAPOLEON | NS18HV48A60 | H,DE37960+TXV | WPV070T4BA | 46000 | 8.5 | 50000 | 17 | 10 | 1.8 | 66 | 70 | 212404709 | Cold Climate
NAPOLEON | WSEHV4860RA1-N | H,DE37960+TXV | WPV080T4BA | 46000 | 8.5 | 50000 | 17 | 10 | 1.8 | 66 | 70 | 212404704 | Cold Climate
CONTINENTAL | WSEHV4860RA1-C | H,DE37960+TXV | WUV080T4BA | 46000 | 8.5 | 50000 | 17 | 10 | 1.8 | 66 | 70 | 212404707 | Cold Climate
CONTINENTAL | WSEHV4860RA1-C | H,DE37960+TXV | WUV070T4BA | 46000 | 8.5 | 50000 | 17 | 10 | 1.8 | 66 | 70 | 212404706 | Cold Climate
CONTINENTAL | WSEHV4860RA1-C | H,DE37960+TXV | WPV070T4BA | 46000 | 8.5 | 50000 | 17 | 10 | 1.8 | 66 | 70 | 212404705 | Cold Climate
NAPOLEON | WSEHV4860RA1-N | H,DE37960+TXV | WUV070T4BA | 46000 | 8.5 | 50000 | 17 | 10 | 1.8 | 66 | 70 | 212404702 | Cold Climate
NAPOLEON | WSEHV4860RA1-N | H,DE37960+TXV | WUV080T4BA | 46000 | 8.5 | 50000 | 17 | 10 | 1.8 | 66 | 70 | 212404703 | Cold Climate
NAPOLEON | WSEHV4860RA1-N | H,DE37960+TXV | WPV070T4BA | 46000 | 8.5 | 50000 | 17 | 10 | 1.8 | 66 | 70 | 212404701 | Cold Climate
NAPOLEON | WSEHV2436RA1-N | H,DE33(6,9)36 | WUV060T3AA | 22000 | 8.5 | 25000 | 17 | 10 | 1.8 | 60 | 70 | 212404696 | Cold Climate
CONTINENTAL | WSEHV2436RA1-C | H,DE33(6,9)36 | WUV060T3AA | 22000 | 8.5 | 25000 | 17 | 10 | 1.8 | 60 | 70 | 212404700 | Cold Climate
CONTINENTAL | WSEHV2436RA1-C | H,DE33(6,9)36 | WUV050T3AA | 22000 | 8.5 | 25000 | 17 | 10 | 1.8 | 60 | 70 | 212404699 | Cold Climate
CONTINENTAL | WSEHV2436RA1-C | H,DE33(6,9)36 | WPV060T3AA | 22000 | 8.5 | 25000 | 17 | 10 | 1.8 | 60 | 70 | 212404698 | Cold Climate
NAPOLEON | WSEHV2436RA1-N | H,DE33(6,9)36 | WUV050T3AA | 22000 | 8.5 | 25000 | 17 | 10 | 1.8 | 60 | 70 | 212404695 | Cold Climate
CONTINENTAL | WSEHV2436RA1-C | H,DE33(6,9)36 | WPV050T3AA | 22000 | 8.5 | 25000 | 17 | 10 | 1.8 | 60 | 70 | 212404697 | Cold Climate
CONTINENTAL | CS18HV48A60 | H,DE50960 | WUV100T5BA | 54000 | 8.5 | 58000 | 16 | 10 | 1.8 | 66 | 71 | 212404691 | Cold Climate
CONTINENTAL | CS18HV48A60 | H,DE50960 | WPV100T5BA | 54000 | 8.5 | 58000 | 16 | 10 | 1.8 | 66 | 71 | 212404692 | Cold Climate
NAPOLEON | WSEHV2436RA1-N | H,DE33(6,9)36 | WPV060T3AA | 22000 | 8.5 | 25000 | 17 | 10 | 1.8 | 60 | 70 | 212404694 | Cold Climate
NAPOLEON | WSEHV2436RA1-N | H,DE33(6,9)36 | WPV050T3AA | 22000 | 8.5 | 25000 | 17 | 10 | 1.8 | 60 | 70 | 212404693 | Cold Climate
CONTINENTAL | CS18HV48A60 | H,DE50960 | WPV090T5BA | 54000 | 8.5 | 58000 | 16 | 10 | 1.8 | 66 | 71 | 212404689 | Cold Climate
CONTINENTAL | CS18HV48A60 | H,DE50960 | WUV090T5BA | 54000 | 8.5 | 58000 | 16 | 10 | 1.8 | 66 | 71 | 212404690 | Cold Climate
NAPOLEON | NS18HV48A60 | H,DE50960 | WUV100T5BA | 54000 | 8.5 | 58000 | 16 | 10 | 1.8 | 66 | 71 | 212404687 | Cold Climate
NAPOLEON | NS18HV48A60 | H,DE50960 | WPV100T5BA | 54000 | 8.5 | 58000 | 16 | 10 | 1.8 | 66 | 71 | 212404688 | Cold Climate
NAPOLEON | NS18HV48A60 | H,DE50960 | WUV090T5BA | 54000 | 8.5 | 58000 | 16 | 10 | 1.8 | 66 | 71 | 212404686 | Cold Climate
CONTINENTAL | WSEHV4860RA1-C | H,DE50960 | WPV100T5BA | 54000 | 8.5 | 58000 | 16 | 10 | 1.8 | 66 | 71 | 212404684 | Cold Climate
CONTINENTAL | WSEHV4860RA1-C | H,DE50960 | WPV090T5BA | 54000 | 8.5 | 58000 | 16 | 10 | 1.8 | 66 | 71 | 212404681 | Cold Climate
CONTINENTAL | WSEHV4860RA1-C | H,DE50960 | WUV100T5BA | 54000 | 8.5 | 58000 | 16 | 10 | 1.8 | 66 | 71 | 212404683 | Cold Climate
NAPOLEON | WSEHV4860RA1-N | H,DE50960 | WUV090T5BA | 54000 | 8.5 | 58000 | 16 | 10 | 1.8 | 66 | 71 | 212404678 | Cold Climate
NAPOLEON | NS18HV48A60 | H,DE50960 | WPV090T5BA | 54000 | 8.5 | 58000 | 16 | 10 | 1.8 | 66 | 71 | 212404685 | Cold Climate
NAPOLEON | WSEHV4860RA1-N | H,DE50960 | WPV100T5BA | 54000 | 8.5 | 58000 | 16 | 10 | 1.8 | 66 | 71 | 212404680 | Cold Climate
NAPOLEON | WSEHV4860RA1-N | H,DE50960 | WPV090T5BA | 54000 | 8.5 | 58000 | 16 | 10 | 1.8 | 66 | 71 | 212404677 | Cold Climate
CONTINENTAL | WSEHV4860RA1-C | H,DE50960 | WUV090T5BA | 54000 | 8.5 | 58000 | 16 | 10 | 1.8 | 66 | 71 | 212404682 | Cold Climate
NAPOLEON | WSEHV4860RA1-N | H,DE50960 | WUV100T5BA | 54000 | 8.5 | 58000 | 16 | 10 | 1.8 | 66 | 71 | 212404679 | Cold Climate
COLEMAN | HC19B4821 | XAFC60HBCN1 | TM8E080C16MP11 | 46000 | 8.1 | 47000 | 16 | 12 | 2.26 | 69 | 56 | 210296030
CHAMPION HEATING AND COOLING | HL19B4821 | XAFD60HBCN1 | TM8E130D20MP11 | 47500 | 8.1 | 48000 | 17 | 12 | 2.14 | 65 | 51 | 210296009
FRASER-JOHNSTON | HL19B4821 | XAUD60HXXN1+TXV | TMLE130D20MP11 | 47500 | 8.1 | 48000 | 17 | 12 | 2.14 | 65 | 51 | 210296020
COLEMAN | HC19B4821 | XAFC60HXXN1+TXV | TM8E080C16MP11 | 46000 | 8.1 | 47000 | 16 | 12 | 2.26 | 69 | 56 | 210296022
COLEMAN | HC19B4821 | XAUD60HXXN1+TXV | TM8E130D20MP11 | 47500 | 8.1 | 48000 | 17 | 12 | 2.14 | 65 | 51 | 210296010
COLEMAN | HC19B4821 | XAUD60HXXN1+TXV | TMLE130D20MP11 | 47500 | 8.1 | 48000 | 17 | 12 | 2.14 | 65 | 51 | 210296018
CHAMPION HEATING AND COOLING | HL19B4821 | XAFD60HBCN1 | TMLE130D20MP11 | 47500 | 8.1 | 48000 | 17 | 12 | 2.14 | 65 | 51 | 210296017
FRASER-JOHNSTON | HL19B4821 | XAFD60HBCN1 | TMLE130D20MP11 | 47500 | 8.1 | 48000 | 17 | 12 | 2.14 | 65 | 51 | 210296016
LUXAIRE | HL19B4821 | XAFD60HBCN1 | TMLE130D20MP11 | 47500 | 8.1 | 48000 | 17 | 12 | 2.14 | 65 | 51 | 210296015
FRASER-JOHNSTON | HL19B4821 | XAUD60HXXN1+TXV | TM8E130D20MP11 | 47500 | 8.1 | 48000 | 17 | 12 | 2.14 | 65 | 51 | 210296012
CHAMPION HEATING AND COOLING | HL19B4821 | XAUD60HXXN1+TXV | TM8E130D20MP11 | 47500 | 8.1 | 48000 | 17 | 12 | 2.14 | 65 | 51 | 210296013
CHAMPION HEATING AND COOLING | HL19B4821 | XAFD60HXXN1+TXV | TM8E130D20MP11 | 47500 | 8.1 | 48000 | 17 | 12 | 2.14 | 65 | 51 | 210296001
COLEMAN | HC19B4821 | XAFD60HBCN1 | TMLE130D20MP11 | 47500 | 8.1 | 48000 | 17 | 12 | 2.14 | 65 | 51 | 210296014
LUXAIRE | HL19B4821 | XAUD60HXXN1+TXV | TM8E130D20MP11 | 47500 | 8.1 | 48000 | 17 | 12 | 2.14 | 65 | 51 | 210296011
FRASER-JOHNSTON | HL19B4821 | XAFD60HBCN1 | TM8E130D20MP11 | 47500 | 8.1 | 48000 | 17 | 12 | 2.14 | 65 | 51 | 210296008
LUXAIRE | HL19B4821 | XAFD60HBCN1 | TM8E130D20MP11 | 47500 | 8.1 | 48000 | 17 | 12 | 2.14 | 65 | 51 | 210296007
COLEMAN | HC19B4821 | XAFD60HBCN1 | TM8E130D20MP11 | 47500 | 8.1 | 48000 | 17 | 12 | 2.14 | 65 | 51 | 210296006
CHAMPION HEATING AND COOLING | HL19B4821 | XAFD60HXXN1+TXV | TMLE130D20MP11 | 47500 | 8.1 | 48000 | 17 | 12 | 2.14 | 65 | 51 | 210296005
FRASER-JOHNSTON | HL19B4821 | XAFD60HXXN1+TXV | TMLE130D20MP11 | 47500 | 8.1 | 48000 | 17 | 12 | 2.14 | 65 | 51 | 210296004
LUXAIRE | HL19B4821 | XAFD60HXXN1+TXV | TMLE130D20MP11 | 47500 | 8.1 | 48000 | 17 | 12 | 2.14 | 65 | 51 | 210296003
COLEMAN | HC19B4821 | XAFD60HXXN1+TXV | TMLE130D20MP11 | 47500 | 8.1 | 48000 | 17 | 12 | 2.14 | 65 | 51 | 210296002
LUXAIRE | HL19B4821 | XAFC60HBCN1 | TM8Y120C20MP11 | 47500 | 8.1 | 48000 | 17 | 11.7 | 2.16 | 66 | 52 | 210295991
FRASER-JOHNSTON | HL19B4821 | XAFD60HXXN1+TXV | TM8E130D20MP11 | 47500 | 8.1 | 48000 | 17 | 12 | 2.14 | 65 | 51 | 210296000
LUXAIRE | HL19B4821 | XAFD60HXXN1+TXV | TM8E130D20MP11 | 47500 | 8.1 | 48000 | 17 | 12 | 2.14 | 65 | 51 | 210295999
COLEMAN | HC19B4821 | XAFD60HXXN1+TXV | TM8E130D20MP11 | 47500 | 8.1 | 48000 | 17 | 12 | 2.14 | 65 | 51 | 210295998
CHAMPION HEATING AND COOLING | HL19B4821 | XAFC60HBCN1 | TM8Y100C20MP11 | 47500 | 8.1 | 48000 | 17 | 11.7 | 2.16 | 66 | 52 | 210295997
LUXAIRE | HL19B4821 | XAFC60HBCN1 | TM8Y100C20MP11 | 47500 | 8.1 | 48000 | 17 | 11.7 | 2.16 | 66 | 52 | 210295995
FRASER-JOHNSTON | HL19B4821 | XAFC60HBCN1 | TM8Y100C20MP11 | 47500 | 8.1 | 48000 | 17 | 11.7 | 2.16 | 66 | 52 | 210295996
COLEMAN | HC19B4821 | XAFC60HBCN1 | TM8Y100C20MP11 | 47500 | 8.1 | 48000 | 17 | 11.7 | 2.16 | 66 | 52 | 210295994
FRASER-JOHNSTON | HL19B4821 | XAFC60HXXN1+TXV | TM8Y120C20MP11 | 47500 | 8.1 | 48000 | 17 | 11.7 | 2.16 | 66 | 52 | 210295984
COLEMAN | HC19B4821 | XAHD60HXXN1+TXV | TM9V100C16MP12 | 45500 | 8.1 | 48000 | 16 | 12 | 2.32 | 67 | 53 | 208207759
COLEMAN | HC19B4821 | XAHD60HXXN1+TXV | TM9V100C20MP12 | 45500 | 8.1 | 48000 | 16 | 12 | 2.28 | 67 | 54 | 208207758
COLEMAN | HC19B4821 | XAHD60HXXN1+TXV | TM9V120D20MP12 | 47000 | 8.1 | 48000 | 16 | 12 | 2.3 | 68 | 55 | 208207757
CHAMPION HEATING AND COOLING | HL19B4821 | XAHC60HXXN1+TXV | TP9C100C16MP13 | 45500 | 8.1 | 48000 | 16 | 12.5 | 2.34 | 66 | 53 | 208207735
COLEMAN | HC19B4821 | XAHD60HXXN1+TXV | TP9C100C16MP13 | 45500 | 8.1 | 48000 | 16 | 12 | 2.32 | 67 | 53 | 208207755
COLEMAN | HC19B4821 | XAHC60HXXN1+TXV | TP9C100C16MP13 | 45500 | 8.1 | 48000 | 16 | 12.5 | 2.34 | 66 | 53 | 208207756
COLEMAN | HC19B4821 | XAHD60HXXN1+TXV | CP9C120D20MP13 | 47000 | 8.1 | 48000 | 16 | 12 | 2.3 | 68 | 55 | 208207752
COLEMAN | HC19B4821 | XAHD60HXXN1+TXV | TP9C120D20MP13 | 47000 | 8.1 | 48000 | 16 | 12 | 2.3 | 68 | 55 | 208207754
COLEMAN | HC19B4821 | XAHD60HXXN1+TXV | TP9C100C20MP13 | 45500 | 8.1 | 48000 | 16 | 12 | 2.28 | 67 | 54 | 208207753
CHAMPION HEATING AND COOLING | HL19B4821 | XAHD60HXXN1+TXV | TP9C100C16MP13 | 45500 | 8.1 | 48000 | 16 | 12 | 2.32 | 67 | 53 | 208207734
CHAMPION HEATING AND COOLING | HL19B4821 | XAHD60HXXN1+TXV | TP9C100C20MP13 | 45500 | 8.1 | 48000 | 16 | 12 | 2.28 | 67 | 54 | 208207733
CHAMPION HEATING AND COOLING | HL19B4821 | XAFC60HBCN1 | TM8Y120C20MP11 | 47500 | 8.1 | 48000 | 17 | 11.7 | 2.16 | 66 | 52 | 210295993
FRASER-JOHNSTON | HL19B4821 | XAFC60HBCN1 | TM8Y120C20MP11 | 47500 | 8.1 | 48000 | 17 | 11.7 | 2.16 | 66 | 52 | 210295992
COLEMAN | HC19B4821 | XAFC60HBCN1 | TM8Y120C20MP11 | 47500 | 8.1 | 48000 | 17 | 11.7 | 2.16 | 66 | 52 | 210295990
FRASER-JOHNSTON | HL19B4821 | XAFC60HXXN1+TXV | TM8Y100C20MP11 | 47500 | 8.1 | 48000 | 17 | 11.7 | 2.16 | 66 | 52 | 210295988
CHAMPION HEATING AND COOLING | HL19B4821 | XAFC60HXXN1+TXV | TM8Y100C20MP11 | 47500 | 8.1 | 48000 | 17 | 11.7 | 2.16 | 66 | 52 | 210295989
CHAMPION HEATING AND COOLING | HL19B4821 | XAFC60HXXN1+TXV | TM8Y120C20MP11 | 47500 | 8.1 | 48000 | 17 | 11.7 | 2.16 | 66 | 52 | 210295985
LUXAIRE | HL19B4821 | XAFC60HXXN1+TXV | TM8Y100C20MP11 | 47500 | 8.1 | 48000 | 17 | 11.7 | 2.16 | 66 | 52 | 210295987
CHAMPION HEATING AND COOLING | HL19B4821 | XAFC60HXXN1+TXV | TMLE080C16MP11 | 46000 | 8.1 | 47000 | 16 | 12 | 2.26 | 69 | 56 | 210296029
COLEMAN | HC19B4821 | XAFC60HXXN1+TXV | TM8Y100C20MP11 | 47500 | 8.1 | 48000 | 17 | 11.7 | 2.16 | 66 | 52 | 210295986
LUXAIRE | HL19B4821 | XAFC60HXXN1+TXV | TM9E100C16MP12 | 46000 | 8.1 | 47000 | 16 | 11.7 | 2.24 | 69 | 57 | 210295975
LUXAIRE | HL19B4821 | XAFC60HXXN1+TXV | TM8Y120C20MP11 | 47500 | 8.1 | 48000 | 17 | 11.7 | 2.16 | 66 | 52 | 210295983
CHAMPION HEATING AND COOLING | HL19B4821 | XAFC60HBCN1 | TM9E100C16MP12 | 46000 | 8.1 | 47000 | 16 | 11.7 | 2.24 | 69 | 57 | 210295981
COLEMAN | HC19B4821 | XAFC60HXXN1+TXV | TM8Y120C20MP11 | 47500 | 8.1 | 48000 | 17 | 11.7 | 2.16 | 66 | 52 | 210295982
FRASER-JOHNSTON | HL19B4821 | XAFC60HBCN1 | TP9C100C20MP13 | 47000 | 8.1 | 48000 | 16 | 11.7 | 2.18 | 66 | 53 | 210295970
LUXAIRE | HL19B4821 | XAFC60HBCN1 | TM9E100C16MP12 | 46000 | 8.1 | 47000 | 16 | 11.7 | 2.24 | 69 | 57 | 210295979
COLEMAN | HC19B4821 | XAFC60HBCN1 | TM9E100C16MP12 | 46000 | 8.1 | 47000 | 16 | 11.7 | 2.24 | 69 | 57 | 210295978
FRASER-JOHNSTON | HL19B4821 | XAFC60HBCN1 | TM9E100C16MP12 | 46000 | 8.1 | 47000 | 16 | 11.7 | 2.24 | 69 | 57 | 210295980
LUXAIRE | HL19B4821 | XAFC60HBCN1 | TP9C100C20MP13 | 47000 | 8.1 | 48000 | 16 | 11.7 | 2.18 | 66 | 53 | 210295969
CHAMPION HEATING AND COOLING | HL19B4821 | XAFC60HXXN1+TXV | TM9E100C16MP12 | 46000 | 8.1 | 47000 | 16 | 11.7 | 2.24 | 69 | 57 | 210295977
COLEMAN | HC19B4821 | XAFC60HXXN1+TXV | TM9E100C16MP12 | 46000 | 8.1 | 47000 | 16 | 11.7 | 2.24 | 69 | 57 | 210295974
FRASER-JOHNSTON | HL19B4821 | XAFC60HXXN1+TXV | TM9E100C16MP12 | 46000 | 8.1 | 47000 | 16 | 11.7 | 2.24 | 69 | 57 | 210295976
LUXAIRE | HL19B4821 | XAFC60HBCN1 | LP9C100C20MP13 | 47000 | 8.1 | 48000 | 16 | 11.7 | 2.18 | 66 | 53 | 210295973
COLEMAN | HC19B4821 | XAFC60HBCN1 | CP9C100C20MP13 | 47000 | 8.1 | 48000 | 16 | 11.7 | 2.18 | 66 | 53 | 210295972
CHAMPION HEATING AND COOLING | HL19B4821 | XAFC60HBCN1 | TP9C100C20MP13 | 47000 | 8.1 | 48000 | 16 | 11.7 | 2.18 | 66 | 53 | 210295971
COLEMAN | HC19B4821 | XAFC60HBCN1 | TP9C100C20MP13 | 47000 | 8.1 | 48000 | 16 | 11.7 | 2.18 | 66 | 53 | 210295968
FRASER-JOHNSTON | HL19B4821 | XAFC60HBCN1 | TM9V100C20MP12 | 47000 | 8.1 | 48000 | 16 | 11.7 | 2.18 | 66 | 53 | 210295966
CHAMPION HEATING AND COOLING | HL19B4821 | XAFC60HBCN1 | TM9V100C20MP12 | 47000 | 8.1 | 48000 | 16 | 11.7 | 2.18 | 66 | 53 | 210295967
COLEMAN | HC19B4821 | XAFC60HXXN1+TXV | CP9C100C20MP13 | 47000 | 8.1 | 48000 | 16 | 11.7 | 2.18 | 66 | 53 | 210295962
LUXAIRE | HL19B4821 | XAFC60HBCN1 | TM9V100C20MP12 | 47000 | 8.1 | 48000 | 16 | 11.7 | 2.18 | 66 | 53 | 210295965
LUXAIRE | HL19B4821 | XAFC60HXXN1+TXV | LP9C100C20MP13 | 47000 | 8.1 | 48000 | 16 | 11.7 | 2.18 | 66 | 53 | 210295963
COLEMAN | HC19B4821 | XAFC60HBCN1 | TM9V100C20MP12 | 47000 | 8.1 | 48000 | 16 | 11.7 | 2.18 | 66 | 53 | 210295964
FRASER-JOHNSTON | HL19B4821 | XAFC60HXXN1+TXV | TMLE080C16MP11 | 46000 | 8.1 | 47000 | 16 | 12 | 2.26 | 69 | 56 | 210296028
CHAMPION HEATING AND COOLING | HL19B4821 | XAFC60HBCN1 | TM9Y080C16MP11 | 45500 | 8.1 | 47000 | 16 | 12 | 2.34 | 70 | 58 | 210295953
FRASER-JOHNSTON | HL19B4821 | XAFC60HXXN1+TXV | TP9C100C20MP13 | 47000 | 8.1 | 48000 | 16 | 11.7 | 2.18 | 66 | 53 | 210295960
LUXAIRE | HL19B4821 | XAFC60HXXN1+TXV | TP9C100C20MP13 | 47000 | 8.1 | 48000 | 16 | 11.7 | 2.18 | 66 | 53 | 210295959
CHAMPION HEATING AND COOLING | HL19B4821 | XAFC60HXXN1+TXV | TP9C100C20MP13 | 47000 | 8.1 | 48000 | 16 | 11.7 | 2.18 | 66 | 53 | 210295961
COLEMAN | HC19B4821 | XAFC60HXXN1+TXV | TP9C100C20MP13 | 47000 | 8.1 | 48000 | 16 | 11.7 | 2.18 | 66 | 53 | 210295958
LUXAIRE | HL19B4821 | XAFC60HXXN1+TXV | TM9V100C20MP12 | 47000 | 8.1 | 48000 | 16 | 11.7 | 2.18 | 66 | 53 | 210295955
FRASER-JOHNSTON | HL19B4821 | XAFC60HXXN1+TXV | TM9V100C20MP12 | 47000 | 8.1 | 48000 | 16 | 11.7 | 2.18 | 66 | 53 | 210295956
CHAMPION HEATING AND COOLING | HL19B4821 | XAFC60HXXN1+TXV | TM9V100C20MP12 | 47000 | 8.1 | 48000 | 16 | 11.7 | 2.18 | 66 | 53 | 210295957
CHAMPION HEATING AND COOLING | HL19B4821 | XAUD60HXXN1+TXV | TM9Y120D20MP11 | 46500 | 8.1 | 47000 | 16 | 12 | 2.28 | 69 | 56 | 210295945
COLEMAN | HC19B4821 | XAFC60HXXN1+TXV | TM9V100C20MP12 | 47000 | 8.1 | 48000 | 16 | 11.7 | 2.18 | 66 | 53 | 210295954
FRASER-JOHNSTON | HL19B4821 | XAFC60HBCN1 | TM9Y080C16MP11 | 45500 | 8.1 | 47000 | 16 | 12 | 2.34 | 70 | 58 | 210295952
LUXAIRE | HL19B4821 | XAFC60HBCN1 | TM9Y080C16MP11 | 45500 | 8.1 | 47000 | 16 | 12 | 2.34 | 70 | 58 | 210295951
COLEMAN | HC19B4821 | XAFC60HBCN1 | TM9Y080C16MP11 | 45500 | 8.1 | 47000 | 16 | 12 | 2.34 | 70 | 58 | 210295950
CHAMPION HEATING AND COOLING | HL19B4821 | XAFC60HXXN1+TXV | TM9Y080C16MP11 | 45500 | 8.1 | 47000 | 16 | 12 | 2.34 | 70 | 58 | 210295949
LUXAIRE | HL19B4821 | XAFC60HXXN1+TXV | TMLE080C16MP11 | 46000 | 8.1 | 47000 | 16 | 12 | 2.26 | 69 | 56 | 210296027
FRASER-JOHNSTON | HL19B4821 | XAFC60HXXN1+TXV | TM9Y080C16MP11 | 45500 | 8.1 | 47000 | 16 | 12 | 2.34 | 70 | 58 | 210295948
LUXAIRE | HL19B4821 | XAFC60HXXN1+TXV | TM9Y080C16MP11 | 45500 | 8.1 | 47000 | 16 | 12 | 2.34 | 70 | 58 | 210295947
COLEMAN | HC19B4821 | XAFC60HXXN1+TXV | TM9Y080C16MP11 | 45500 | 8.1 | 47000 | 16 | 12 | 2.34 | 70 | 58 | 210295946
FRASER-JOHNSTON | HL19B4821 | XAUD60HXXN1+TXV | TM9Y120D20MP11 | 46500 | 8.1 | 47000 | 16 | 12 | 2.28 | 69 | 56 | 210295944
LUXAIRE | HL19B4821 | XAUD60HXXN1+TXV | TM9Y120D20MP11 | 46500 | 8.1 | 47000 | 16 | 12 | 2.28 | 69 | 56 | 210295943
CHAMPION HEATING AND COOLING | HL19B4821 | XAFD60HBCN1 | TM9Y120D20MP11 | 46500 | 8.1 | 47000 | 16 | 12 | 2.28 | 69 | 56 | 210295941
FRASER-JOHNSTON | HL19B4821 | XAFD60HBCN1 | TM9Y120D20MP11 | 46500 | 8.1 | 47000 | 16 | 12 | 2.28 | 69 | 56 | 210295940
COLEMAN | HC19B4821 | XAUD60HXXN1+TXV | TM9Y120D20MP11 | 46500 | 8.1 | 47000 | 16 | 12 | 2.28 | 69 | 56 | 210295942
LUXAIRE | HL19B4821 | XAFD60HBCN1 | TM9Y120D20MP11 | 46500 | 8.1 | 47000 | 16 | 12 | 2.28 | 69 | 56 | 210295939
COLEMAN | HC19B4821 | XAFD60HBCN1 | TM9Y120D20MP11 | 46500 | 8.1 | 47000 | 16 | 12 | 2.28 | 69 | 56 | 210295938
CHAMPION HEATING AND COOLING | HL19B4821 | XAFD60HXXN1+TXV | TM9Y120D20MP11 | 46500 | 8.1 | 47000 | 16 | 12 | 2.28 | 69 | 56 | 210295937
FRASER-JOHNSTON | HL19B4821 | XAFD60HXXN1+TXV | TM9Y120D20MP11 | 46500 | 8.1 | 47000 | 16 | 12 | 2.28 | 69 | 56 | 210295936
LUXAIRE | HL19B4821 | XAFD60HXXN1+TXV | TM9Y120D20MP11 | 46500 | 8.1 | 47000 | 16 | 12 | 2.28 | 69 | 56 | 210295935
COLEMAN | HC19B4821 | XAFD60HXXN1+TXV | TM9Y120D20MP11 | 46500 | 8.1 | 47000 | 16 | 12 | 2.28 | 69 | 56 | 210295934
LUXAIRE | HL19B4821 | XAHC60HBCN1 | LP9C100C20MP13 | 46000 | 8.1 | 48000 | 16 | 12 | 2.3 | 68 | 55 | 209374939
FRASER-JOHNSTON | HL19B4821 | XAHD60HBCN1 | TM9V100C16MP12 | 45500 | 8.1 | 48000 | 16 | 12 | 2.32 | 67 | 53 | 209374942
LUXAIRE | HL19B4821 | XAHD60HBCN1 | TM9V100C16MP12 | 45500 | 8.1 | 48000 | 16 | 12 | 2.32 | 67 | 53 | 209374941
COLEMAN | HC19B4821 | XAHD60HBCN1 | TM9V100C16MP12 | 45500 | 8.1 | 48000 | 16 | 12 | 2.32 | 67 | 53 | 209374940
COLEMAN | HC19B4821 | XAHD60HBCN1 | TM9E080C20MP12 | 47000 | 8.1 | 48000 | 16 | 12 | 2.24 | 69 | 56 | 209375000
CHAMPION HEATING AND COOLING | HL19B4821 | XAHC60HBCN1 | TM9E100C16MP12 | 46000 | 8.1 | 48000 | 17 | 11.7 | 2.26 | 68 | 56 | 209374999
FRASER-JOHNSTON | HL19B4821 | XAHC60HBCN1 | TM9E100C16MP12 | 46000 | 8.1 | 48000 | 17 | 11.7 | 2.26 | 68 | 56 | 209374998
FRASER-JOHNSTON | HL19B4821 | XAHD60HBCN1 | TM9E120D20MP12 | 46500 | 8.1 | 48000 | 16 | 11.7 | 2.24 | 69 | 56 | 209374982
LUXAIRE | HL19B4821 | XAHC60HBCN1 | TM9E100C16MP12 | 46000 | 8.1 | 48000 | 17 | 11.7 | 2.26 | 68 | 56 | 209374997
LUXAIRE | HL19B4821 | XAHD60HBCN1 | TM9E120D20MP12 | 46500 | 8.1 | 48000 | 16 | 11.7 | 2.24 | 69 | 56 | 209374981
COLEMAN | HC19B4821 | XAHD60HBCN1 | TM9E120D20MP12 | 46500 | 8.1 | 48000 | 16 | 11.7 | 2.24 | 69 | 56 | 209374980
COLEMAN | HC19B4821 | XAHC60HBCN1 | CP9C080C16MP13 | 45000 | 8.1 | 48000 | 16 | 12 | 2.32 | 67 | 53 | 209374978
LUXAIRE | HL19B4821 | XAHC60HBCN1 | LP9C080C16MP13 | 45000 | 8.1 | 48000 | 16 | 12 | 2.32 | 67 | 53 | 209374979
FRASER-JOHNSTON | HL19B4821 | XAHC60HBCN1 | TP9C080C16MP13 | 45000 | 8.1 | 48000 | 16 | 12 | 2.32 | 67 | 53 | 209374976
CHAMPION HEATING AND COOLING | HL19B4821 | XAHC60HBCN1 | TP9C080C16MP13 | 45000 | 8.1 | 48000 | 16 | 12 | 2.32 | 67 | 53 | 209374977
CHAMPION HEATING AND COOLING | HL19B4821 | XAHD60HBCN1 | TM9V100C20MP12 | 45500 | 8.1 | 48000 | 16 | 12 | 2.28 | 67 | 54 | 209374923
FRASER-JOHNSTON | HL19B4821 | XAHD60HBCN1 | TM8Y100C16MP11 | 45500 | 8.1 | 48000 | 16 | 12 | 2.3 | 68 | 55 | 209375034
LUXAIRE | HL19B4821 | XAHD60HBCN1 | LP9C120D20MP13 | 47000 | 8.1 | 48000 | 16 | 12 | 2.3 | 68 | 55 | 209374919
FRASER-JOHNSTON | HL19B4821 | XAHD60HBCN1 | TM9V100C20MP12 | 45500 | 8.1 | 48000 | 16 | 12 | 2.28 | 67 | 54 | 209374922
LUXAIRE | HL19B4821 | XAHD60HBCN1 | TM9V100C20MP12 | 45500 | 8.1 | 48000 | 16 | 12 | 2.28 | 67 | 54 | 209374921
COLEMAN | HC19B4821 | XAHD60HBCN1 | TM9V100C20MP12 | 45500 | 8.1 | 48000 | 16 | 12 | 2.28 | 67 | 54 | 209374920
CHAMPION HEATING AND COOLING | HL19B4821 | XAHD60HBCN1 | TP9C120D20MP13 | 47000 | 8.1 | 48000 | 16 | 12 | 2.3 | 68 | 55 | 209374917
FRASER-JOHNSTON | HL19B4821 | XAHD60HBCN1 | TP9C120D20MP13 | 47000 | 8.1 | 48000 | 16 | 12 | 2.3 | 68 | 55 | 209374916
COLEMAN | HC19B4821 | XAHD60HBCN1 | CP9C120D20MP13 | 47000 | 8.1 | 48000 | 16 | 12 | 2.3 | 68 | 55 | 209374918
LUXAIRE | HL19B4821 | XAHC60HBCN1 | TM9Y100C16MP11 | 45500 | 8.1 | 48000 | 16 | 12 | 2.3 | 67 | 54 | 209374907
COLEMAN | HC19B4821 | XAHC60HBCN1 | TM9Y100C16MP11 | 45500 | 8.1 | 48000 | 16 | 12 | 2.3 | 67 | 54 | 209374906
COLEMAN | HC19B4821 | XAHD60HBCN1 | TM9Y100C16MP11 | 45000 | 8.1 | 48000 | 16 | 12 | 2.28 | 67 | 54 | 209374902
CHAMPION HEATING AND COOLING | HL19B4821 | XAHD60HBCN1 | TM9Y100C16MP11 | 45000 | 8.1 | 48000 | 16 | 12 | 2.28 | 67 | 54 | 209374905
CHAMPION HEATING AND COOLING | HL19B4821 | XAHD60HBCN1 | TM8Y120C20MP11 | 46500 | 8.1 | 48000 | 17 | 11.7 | 2.24 | 69 | 56 | 209375019
FRASER-JOHNSTON | HL19B4821 | XAHD60HBCN1 | TM9Y100C16MP11 | 45000 | 8.1 | 48000 | 16 | 12 | 2.28 | 67 | 54 | 209374904
LUXAIRE | HL19B4821 | XAHD60HBCN1 | TM9Y100C16MP11 | 45000 | 8.1 | 48000 | 16 | 12 | 2.28 | 67 | 54 | 209374903
FRASER-JOHNSTON | HL19B4821 | XAHC60HBCN1 | TM9Y100C20MP11 | 46000 | 8.1 | 48000 | 16 | 11.7 | 2.24 | 69 | 56 | 209374900
CHAMPION HEATING AND COOLING | HL19B4821 | XAHC60HBCN1 | TM9Y100C20MP11 | 46000 | 8.1 | 48000 | 16 | 11.7 | 2.24 | 69 | 56 | 209374901
FRASER-JOHNSTON | HL19B4821 | XAHD60HBCN1 | TM8Y120C20MP11 | 46500 | 8.1 | 48000 | 17 | 11.7 | 2.24 | 69 | 56 | 209375018
LUXAIRE | HL19B4821 | XAHD60HBCN1 | TM8Y120C20MP11 | 46500 | 8.1 | 48000 | 17 | 11.7 | 2.24 | 69 | 56 | 209375017
COLEMAN | HC19B4821 | XAHD60HBCN1 | TM8Y120C20MP11 | 46500 | 8.1 | 48000 | 17 | 11.7 | 2.24 | 69 | 56 | 209375016
CHAMPION HEATING AND COOLING | HL19B4821 | XAHC60HBCN1 | TM9E080C16MP12 | 45500 | 8.1 | 48000 | 17 | 11.7 | 2.26 | 68 | 55 | 209375015
COLEMAN | HC19B4821 | XAHC60HBCN1 | TM9E100C16MP12 | 46000 | 8.1 | 48000 | 17 | 11.7 | 2.26 | 68 | 56 | 209374996
CHAMPION HEATING AND COOLING | HL19B4821 | XAHD60HBCN1 | TM9E100C16MP12 | 46000 | 8.1 | 48000 | 16 | 11.7 | 2.26 | 68 | 56 | 209374995
FRASER-JOHNSTON | HL19B4821 | XAHD60HBCN1 | TM9E100C16MP12 | 46000 | 8.1 | 48000 | 16 | 11.7 | 2.26 | 68 | 56 | 209374994
LUXAIRE | HL19B4821 | XAHD60HBCN1 | TM9E100C16MP12 | 46000 | 8.1 | 48000 | 16 | 11.7 | 2.26 | 68 | 56 | 209374993
FRASER-JOHNSTON | HL19B4821 | XAHC60HBCN1 | TM9E100C20MP12 | 47000 | 8.1 | 48000 | 17 | 11.7 | 2.24 | 69 | 56 | 209374990
CHAMPION HEATING AND COOLING | HL19B4821 | XAHC60HBCN1 | TM9E100C20MP12 | 47000 | 8.1 | 48000 | 17 | 11.7 | 2.24 | 69 | 56 | 209374991
COLEMAN | HC19B4821 | XAHD60HBCN1 | TM9E100C16MP12 | 46000 | 8.1 | 48000 | 16 | 11.7 | 2.26 | 68 | 56 | 209374992
FRASER-JOHNSTON | HL19B4821 | XAHC60HBCN1 | TM9E080C16MP12 | 45500 | 8.1 | 48000 | 17 | 11.7 | 2.26 | 68 | 55 | 209375014
LUXAIRE | HL19B4821 | XAHC60HBCN1 | TM9E080C16MP12 | 45500 | 8.1 | 48000 | 17 | 11.7 | 2.26 | 68 | 55 | 209375013
COLEMAN | HC19B4821 | XAHC60HBCN1 | TM9E080C16MP12 | 45500 | 8.1 | 48000 | 17 | 11.7 | 2.26 | 68 | 55 | 209375012
CHAMPION HEATING AND COOLING | HL19B4821 | JHETD60HBCS2N1 |  | 46500 | 8.1 | 47000 | 17 | 12.5 | 1.8 | 68 | 40 | 208613328
FRASER-JOHNSTON | HL19B4821 | JHETD60HBCS2N1 |  | 46500 | 8.1 | 47000 | 17 | 12.5 | 1.8 | 68 | 40 | 208613297
LUXAIRE | HL19B4821 | JHETD60HBCS2N1 |  | 46500 | 8.1 | 47000 | 17 | 12.5 | 1.8 | 68 | 40 | 208613286
COLEMAN | HC19B4821 | JHETD60HBCS2N1 |  | 46500 | 8.1 | 47000 | 17 | 12.5 | 1.8 | 68 | 40 | 208613252
YORK | YZT48B21 | JHETD60HBCS2N1 |  | 46500 | 8.1 | 47000 | 17 | 12.5 | 1.8 | 68 | 40 | 208613061
FRASER-JOHNSTON | HL19B4821 | XAHD60HXXN1+TXV | TM9Y100C16MP11 | 45000 | 8.1 | 48000 | 16 | 12 | 2.28 | 67 | 54 | 208401396
COLEMAN | HC19B4821 | XAFC60HBCN1+JMVT16CC2N1 |  | 47500 | 8.1 | 47000 | 17 | 12 | 2.22 | 66 | 52 | 208613248
FRASER-JOHNSTON | HL19B4821 | XAFC60HXXN1+JMVT16CC2N1+TXV |  | 47500 | 8.1 | 47000 | 17 | 12 | 2.22 | 66 | 52 | 208502218
CHAMPION HEATING AND COOLING | HL19B4821 | XAFC60HXXN1+JMVT16CC2N1+TXV |  | 47500 | 8.1 | 47000 | 17 | 12 | 2.22 | 66 | 52 | 208502219
CHAMPION HEATING AND COOLING | HL19B4821 | XAHC60HXXN1+JMET16CS2N1+TXV |  | 47000 | 8.1 | 48000 | 17 | 12.5 | 2.3 | 67 | 54 | 208500570
FRASER-JOHNSTON | HL19B4821 | XAHC60HXXN1+JMET16CS2N1+TXV |  | 47000 | 8.1 | 48000 | 17 | 12.5 | 2.3 | 67 | 54 | 208500567
LUXAIRE | HL19B4821 | XAHC60HXXN1+JMET16CS2N1+TXV |  | 47000 | 8.1 | 48000 | 17 | 12.5 | 2.3 | 67 | 54 | 208500564
CHAMPION HEATING AND COOLING | HL19B4821 | XAHC60HXXN1+JMVT16CC2N1+TXV |  | 47000 | 8.1 | 48000 | 17 | 12.5 | 2.32 | 67 | 54 | 208500559
FRASER-JOHNSTON | HL19B4821 | XAHC60HXXN1+JMVT16CC2N1+TXV |  | 47000 | 8.1 | 48000 | 17 | 12.5 | 2.32 | 67 | 54 | 208500556
COLEMAN | HC19B4821 | XAHC60HXXN1+JMET16CS2N1+TXV |  | 47000 | 8.1 | 48000 | 17 | 12.5 | 2.3 | 67 | 54 | 208500562
FRASER-JOHNSTON | HL19B4821 | XAHC60HXXN1+TXV | TM8V100C20MP12 | 46000 | 8.1 | 48000 | 17 | 12 | 2.3 | 67 | 54 | 208401419
FRASER-JOHNSTON | HL19B4821 | XAHC60HXXN1+TXV | TM8V100C16MP12 | 45500 | 8.1 | 48000 | 16 | 12 | 2.32 | 67 | 53 | 208401421
FRASER-JOHNSTON | HL19B4821 | XAHC60HXXN1+TXV | TM8V120C20MP12 | 46000 | 8.1 | 48000 | 17 | 12 | 2.3 | 67 | 54 | 208401420
FRASER-JOHNSTON | HL19B4821 | XAHC60HXXN1+TXV | TMLV100C16MP12 | 45500 | 8.1 | 48000 | 16 | 12 | 2.32 | 67 | 53 | 208401418
FRASER-JOHNSTON | HL19B4821 | XAHD60HXXN1+TXV | TMLV100C16MP12 | 45500 | 8.1 | 48000 | 16 | 12 | 2.3 | 68 | 55 | 208401417
FRASER-JOHNSTON | HL19B4821 | XAHC60HXXN1+TXV | TMLV120C20MP12 | 46000 | 8.1 | 48000 | 17 | 12 | 2.3 | 67 | 54 | 208401416
FRASER-JOHNSTON | HL19B4821 | XAHC60HXXN1+TXV | TPLC080C16MP13 | 45500 | 8.1 | 48000 | 16 | 12 | 2.32 | 67 | 53 | 208401415
FRASER-JOHNSTON | HL19B4821 | XAHD60HXXN1+TXV | TPLC080C16MP13 | 45500 | 8.1 | 48000 | 16 | 12 | 2.3 | 68 | 55 | 208401414
CHAMPION HEATING AND COOLING | HL19B4821 | XAFC60HBCN1 | TM8V120C20MP12 | 46000 | 8.1 | 47000 | 16 | 12 | 2.32 | 69 | 56 | 208613324
LUXAIRE | HL19B4821 | XAHC60HBCN1 | LPLC100C16MP13 | 45500 | 8.1 | 48000 | 16 | 12 | 2.32 | 67 | 53 | 209375141
LUXAIRE | HL19B4821 | XAHC60HBCN1 | LPLC080C16MP13 | 45500 | 8.1 | 48000 | 16 | 12 | 2.32 | 67 | 53 | 209375139
LUXAIRE | HL19B4821 | XAHD60HBCN1 | TM8E130D20MP11 | 47000 | 8.1 | 48000 | 16 | 12 | 2.24 | 69 | 56 | 209375143
CHAMPION HEATING AND COOLING | HL19B4821 | XAHC60HBCN1 | TPLC120C20MP13 | 46000 | 8.1 | 48000 | 17 | 12 | 2.3 | 67 | 54 | 209375090
LUXAIRE | HL19B4821 | XAHC60HBCN1 | LPLC120C20MP13 | 46000 | 8.1 | 48000 | 17 | 12 | 2.3 | 67 | 54 | 209375093
COLEMAN | HC19B4821 | XAHD60HBCN1 | TM8E130D20MP11 | 47000 | 8.1 | 48000 | 16 | 12 | 2.24 | 69 | 56 | 209375142
COLEMAN | HC19B4821 | XAHC60HBCN1 | CPLC120C20MP13 | 46000 | 8.1 | 48000 | 17 | 12 | 2.3 | 67 | 54 | 209375092
LUXAIRE | HL19B4821 | XAHC60HBCN1 | LPLC100C20MP13 | 46000 | 8.1 | 48000 | 17 | 12 | 2.3 | 67 | 54 | 209375091
LUXAIRE | HL19B4821 | XAHD60HBCN1 | TM8V100C16MP12 | 45500 | 8.1 | 48000 | 16 | 12 | 2.3 | 68 | 55 | 209375095
LUXAIRE | HL19B4821 | XAHD60HBCN1 | LPLC080C16MP13 | 45500 | 8.1 | 48000 | 16 | 12 | 2.3 | 68 | 55 | 209375115
COLEMAN | HC19B4821 | XAHD60HBCN1 | TM8V100C16MP12 | 45500 | 8.1 | 48000 | 16 | 12 | 2.3 | 68 | 55 | 209375094
LUXAIRE | HL19B4821 | XAHD60HBCN1 | LPLC100C16MP13 | 45500 | 8.1 | 48000 | 16 | 12 | 2.3 | 68 | 55 | 209375117
LUXAIRE | HL19B4821 | XAHC60HBCN1 | TM8V100C16MP12 | 45500 | 8.1 | 48000 | 16 | 12 | 2.32 | 67 | 53 | 209375119
COLEMAN | HC19B4821 | XAHD60HBCN1 | TM8V080C16MP12 | 45500 | 8.1 | 48000 | 16 | 12 | 2.3 | 68 | 55 | 209375098
FRASER-JOHNSTON | HL19B4821 | XAHD60HBCN1 | TM8V100C16MP12 | 45500 | 8.1 | 48000 | 16 | 12 | 2.3 | 68 | 55 | 209375096
CHAMPION HEATING AND COOLING | HL19B4821 | XAHD60HBCN1 | TM8V100C16MP12 | 45500 | 8.1 | 48000 | 16 | 12 | 2.3 | 68 | 55 | 209375097
COLEMAN | HC19B4821 | XAHD60HBCN1 | CPLC100C16MP13 | 45500 | 8.1 | 48000 | 16 | 12 | 2.3 | 68 | 55 | 209375116
COLEMAN | HC19B4821 | XAHC60HBCN1 | TM8V100C16MP12 | 45500 | 8.1 | 48000 | 16 | 12 | 2.32 | 67 | 53 | 209375118
FRASER-JOHNSTON | HL19B4821 | XAHD60HBCN1 | TM8V080C16MP12 | 45500 | 8.1 | 48000 | 16 | 12 | 2.3 | 68 | 55 | 209375100
LUXAIRE | HL19B4821 | XAHD60HBCN1 | TM8V080C16MP12 | 45500 | 8.1 | 48000 | 16 | 12 | 2.3 | 68 | 55 | 209375099
CHAMPION HEATING AND COOLING | HL19B4821 | XAHD60HBCN1 | TM8V080C16MP12 | 45500 | 8.1 | 48000 | 16 | 12 | 2.3 | 68 | 55 | 209375101
COLEMAN | HC19B4821 | XAHD60HBCN1 | TPLC080C16MP13 | 45500 | 8.1 | 48000 | 16 | 12 | 2.3 | 68 | 55 | 209375106
FRASER-JOHNSTON | HL19B4821 | XAHD60HBCN1 | TMLV100C16MP12 | 45500 | 8.1 | 48000 | 16 | 12 | 2.3 | 68 | 55 | 209375104
COLEMAN | HC19B4821 | XAHC60HBCN1 | TPLC080C16MP13 | 45500 | 8.1 | 48000 | 16 | 12 | 2.32 | 67 | 53 | 209375130
CHAMPION HEATING AND COOLING | HL19B4821 | XAHD60HBCN1 | TMLV100C16MP12 | 45500 | 8.1 | 48000 | 16 | 12 | 2.3 | 68 | 55 | 209375105
COLEMAN | HC19B4821 | XAHD60HBCN1 | TMLV100C16MP12 | 45500 | 8.1 | 48000 | 16 | 12 | 2.3 | 68 | 55 | 209375102
LUXAIRE | HL19B4821 | XAHD60HBCN1 | TMLV100C16MP12 | 45500 | 8.1 | 48000 | 16 | 12 | 2.3 | 68 | 55 | 209375103
LUXAIRE | HL19B4821 | XAHC60HBCN1 | TPLC080C16MP13 | 45500 | 8.1 | 48000 | 16 | 12 | 2.32 | 67 | 53 | 209375131
FRASER-JOHNSTON | HL19B4821 | XAHC60HBCN1 | TPLC080C16MP13 | 45500 | 8.1 | 48000 | 16 | 12 | 2.32 | 67 | 53 | 209375132
CHAMPION HEATING AND COOLING | HL19B4821 | XAHC60HBCN1 | TPLC080C16MP13 | 45500 | 8.1 | 48000 | 16 | 12 | 2.32 | 67 | 53 | 209375133
COLEMAN | HC19B4821 | XAHC60HBCN1 | TPLC100C16MP13 | 45500 | 8.1 | 48000 | 16 | 12 | 2.32 | 67 | 53 | 209375134
LUXAIRE | HL19B4821 | XAHD60HBCN1 | TPLC080C16MP13 | 45500 | 8.1 | 48000 | 16 | 12 | 2.3 | 68 | 55 | 209375107
FRASER-JOHNSTON | HL19B4821 | XAHD60HBCN1 | TPLC080C16MP13 | 45500 | 8.1 | 48000 | 16 | 12 | 2.3 | 68 | 55 | 209375108
CHAMPION HEATING AND COOLING | HL19B4821 | XAHC60HBCN1 | TM8V080C16MP12 | 45500 | 8.1 | 48000 | 16 | 12 | 2.32 | 67 | 53 | 209375125
CHAMPION HEATING AND COOLING | HL19B4821 | XAHD60HBCN1 | TPLC080C16MP13 | 45500 | 8.1 | 48000 | 16 | 12 | 2.3 | 68 | 55 | 209375109
COLEMAN | HC19B4821 | XAHC60HBCN1 | TMLV100C16MP12 | 45500 | 8.1 | 48000 | 16 | 12 | 2.32 | 67 | 53 | 209375126
LUXAIRE | HL19B4821 | XAHC60HBCN1 | TMLV100C16MP12 | 45500 | 8.1 | 48000 | 16 | 12 | 2.32 | 67 | 53 | 209375127
CHAMPION HEATING AND COOLING | HL19B4821 | XAHC60HBCN1 | TMLV100C16MP12 | 45500 | 8.1 | 48000 | 16 | 12 | 2.32 | 67 | 53 | 209375129
COLEMAN | HC19B4821 | XAHD60HBCN1 | TPLC100C16MP13 | 45500 | 8.1 | 48000 | 16 | 12 | 2.3 | 68 | 55 | 209375110
COLEMAN | HC19B4821 | XAFD60HXXN1+TXV | TP9C080C16MP13 | 45500 | 8.1 | 47000 | 16 | 12 | 2.34 | 70 | 58 | 210033922
COLEMAN | HC19B4821 | XAUD60HXXN1+TXV | TP9C080C16MP13 | 45500 | 8.1 | 47000 | 16 | 12 | 2.34 | 70 | 58 | 210033925
COLEMAN | HC19B4821 | XAFC60HXXN1+TXV | TP9C080C16MP13 | 46000 | 8.1 | 47000 | 16 | 11.7 | 2.24 | 69 | 57 | 210033927
COLEMAN | HC19B4821 | XAFD60HBCN1 | TM9V080C16MP12 | 45500 | 8.1 | 47000 | 16 | 12 | 2.34 | 70 | 58 | 210033923
FRASER-JOHNSTON | HL19B4821 | XAFC60HBCN1 | TP9C080C16MP13 | 46000 | 8.1 | 47000 | 16 | 11.7 | 2.24 | 69 | 57 | 210033929
FRASER-JOHNSTON | HL19B4821 | XAUD60HXXN1+TXV | TM9V080C16MP12 | 45500 | 8.1 | 47000 | 16 | 12 | 2.34 | 70 | 58 | 210033924
COLEMAN | HC19B4821 | XAFC60HBCN1 | TM9V080C16MP12 | 46000 | 8.1 | 47000 | 16 | 11.7 | 2.24 | 69 | 57 | 210033928
CHAMPION HEATING AND COOLING | HL19B4821 | XAFD60HXXN1+TXV | TM9V080C16MP12 | 45500 | 8.1 | 47000 | 16 | 12 | 2.34 | 70 | 58 | 210033930
COLEMAN | HC19B4821 | XAUD60HXXN1+TXV | CP9C080C16MP13 | 45500 | 8.1 | 47000 | 16 | 12 | 2.34 | 70 | 58 | 210033926
LUXAIRE | HL19B4821 | XAFC60HXXN1+TXV | LP9C080C16MP13 | 46000 | 8.1 | 47000 | 16 | 11.7 | 2.24 | 69 | 57 | 210033936
CHAMPION HEATING AND COOLING | HL19B4821 | XAFD60HBCN1 | TP9C080C16MP13 | 45500 | 8.1 | 47000 | 16 | 12 | 2.34 | 70 | 58 | 210033933
LUXAIRE | HL19B4821 | XAFD60HXXN1+TXV | LP9C080C16MP13 | 45500 | 8.1 | 47000 | 16 | 12 | 2.34 | 70 | 58 | 210033931
LUXAIRE | HL19B4821 | XAFD60HBCN1 | LP9C080C16MP13 | 45500 | 8.1 | 47000 | 16 | 12 | 2.34 | 70 | 58 | 210033934
LUXAIRE | HL19B4821 | XAUD60HXXN1+TXV | TM9V080C16MP12 | 45500 | 8.1 | 47000 | 16 | 12 | 2.34 | 70 | 58 | 210033932
CHAMPION HEATING AND COOLING | HL19B4821 | XAFC60HXXN1+TXV | TM9V080C16MP12 | 46000 | 8.1 | 47000 | 16 | 11.7 | 2.24 | 69 | 57 | 210033935
LUXAIRE | HL19B4821 | XAFC60HBCN1 | TP9C080C16MP13 | 46000 | 8.1 | 47000 | 16 | 11.7 | 2.24 | 69 | 57 | 210033937
FRASER-JOHNSTON | HL19B4821 | XAFD60HXXN1+TXV | TM9V080C16MP12 | 45500 | 8.1 | 47000 | 16 | 12 | 2.34 | 70 | 58 | 210033938
COLEMAN | HC19B4821 | XAFD60HBCN1 | CP9C080C16MP13 | 45500 | 8.1 | 47000 | 16 | 12 | 2.34 | 70 | 58 | 210033942
COLEMAN | HC19B4821 | XAUD60HXXN1+TXV | TM9V080C16MP12 | 45500 | 8.1 | 47000 | 16 | 12 | 2.34 | 70 | 58 | 210033940
FRASER-JOHNSTON | HL19B4821 | XAFD60HBCN1 | TP9C080C16MP13 | 45500 | 8.1 | 47000 | 16 | 12 | 2.34 | 70 | 58 | 210033941
COLEMAN | HC19B4821 | XAFD60HXXN1+TXV | CP9C080C16MP13 | 45500 | 8.1 | 47000 | 16 | 12 | 2.34 | 70 | 58 | 210033939
COLEMAN | HC19B4821 | XAFC60HXXN1+TXV | CP9C080C16MP13 | 46000 | 8.1 | 47000 | 16 | 11.7 | 2.24 | 69 | 57 | 210033944
FRASER-JOHNSTON | HL19B4821 | XAFC60HXXN1+TXV | TM9V080C16MP12 | 46000 | 8.1 | 47000 | 16 | 11.7 | 2.24 | 69 | 57 | 210033943
COLEMAN | HC19B4821 | XAFC60HBCN1 | TP9C080C16MP13 | 46000 | 8.1 | 47000 | 16 | 11.7 | 2.24 | 69 | 57 | 210033945
LUXAIRE | HL19B4821 | XAFD60HXXN1+TXV | TM9V080C16MP12 | 45500 | 8.1 | 47000 | 16 | 12 | 2.34 | 70 | 58 | 210033946
CHAMPION HEATING AND COOLING | HL19B4821 | XAFD60HXXN1+TXV | TP9C080C16MP13 | 45500 | 8.1 | 47000 | 16 | 12 | 2.34 | 70 | 58 | 210033947
CHAMPION HEATING AND COOLING | HL19B4821 | XAFD60HBCN1 | TM9V080C16MP12 | 45500 | 8.1 | 47000 | 16 | 12 | 2.34 | 70 | 58 | 210033948
LUXAIRE | HL19B4821 | XAFD60HBCN1 | TP9C080C16MP13 | 45500 | 8.1 | 47000 | 16 | 12 | 2.34 | 70 | 58 | 210033949
LUXAIRE | HL19B4821 | XAFC60HXXN1+TXV | TM9V080C16MP12 | 46000 | 8.1 | 47000 | 16 | 11.7 | 2.24 | 69 | 57 | 210033951
CHAMPION HEATING AND COOLING | HL19B4821 | XAFC60HBCN1 | TM9V080C16MP12 | 46000 | 8.1 | 47000 | 16 | 11.7 | 2.24 | 69 | 57 | 210033953
CHAMPION HEATING AND COOLING | HL19B4821 | XAUD60HXXN1+TXV | TP9C080C16MP13 | 45500 | 8.1 | 47000 | 16 | 12 | 2.34 | 70 | 58 | 210033950
LUXAIRE | HL19B4821 | XAFC60HBCN1 | LP9C080C16MP13 | 46000 | 8.1 | 47000 | 16 | 11.7 | 2.24 | 69 | 57 | 210033954
CHAMPION HEATING AND COOLING | HL19B4821 | XAFC60HXXN1+TXV | TP9C080C16MP13 | 46000 | 8.1 | 47000 | 16 | 11.7 | 2.24 | 69 | 57 | 210033952
COLEMAN | HC19B4821 | XAFD60HXXN1+TXV | TM9V080C16MP12 | 45500 | 8.1 | 47000 | 16 | 12 | 2.34 | 70 | 58 | 210033955
FRASER-JOHNSTON | HL19B4821 | XAFD60HBCN1 | TM9V080C16MP12 | 45500 | 8.1 | 47000 | 16 | 12 | 2.34 | 70 | 58 | 210033957
FRASER-JOHNSTON | HL19B4821 | XAFD60HXXN1+TXV | TP9C080C16MP13 | 45500 | 8.1 | 47000 | 16 | 12 | 2.34 | 70 | 58 | 210033956
COLEMAN | HC19B4821 | XAFD60HBCN1 | TP9C080C16MP13 | 45500 | 8.1 | 47000 | 16 | 12 | 2.34 | 70 | 58 | 210033958
COLEMAN | HC19B4821 | XAFC60HXXN1+TXV | TM9V080C16MP12 | 46000 | 8.1 | 47000 | 16 | 11.7 | 2.24 | 69 | 57 | 210033960
COLEMAN | HC19B4821 | XAFC60HBCN1 | CP9C080C16MP13 | 46000 | 8.1 | 47000 | 16 | 11.7 | 2.24 | 69 | 57 | 210033963
FRASER-JOHNSTON | HL19B4821 | XAFC60HXXN1+TXV | TP9C080C16MP13 | 46000 | 8.1 | 47000 | 16 | 11.7 | 2.24 | 69 | 57 | 210033961
LUXAIRE | HL19B4821 | XAFD60HXXN1+TXV | TP9C080C16MP13 | 45500 | 8.1 | 47000 | 16 | 12 | 2.34 | 70 | 58 | 210033964
FRASER-JOHNSTON | HL19B4821 | XAFC60HBCN1 | TM9V080C16MP12 | 46000 | 8.1 | 47000 | 16 | 11.7 | 2.24 | 69 | 57 | 210033962
LUXAIRE | HL19B4821 | XAFD60HBCN1 | TM9V080C16MP12 | 45500 | 8.1 | 47000 | 16 | 12 | 2.34 | 70 | 58 | 210033965
CHAMPION HEATING AND COOLING | HL19B4821 | XAUD60HXXN1+TXV | TM9V080C16MP12 | 45500 | 8.1 | 47000 | 16 | 12 | 2.34 | 70 | 58 | 210033966
LUXAIRE | HL19B4821 | XAUD60HXXN1+TXV | TP9C080C16MP13 | 45500 | 8.1 | 47000 | 16 | 12 | 2.34 | 70 | 58 | 210033967
FRASER-JOHNSTON | HL19B4821 | XAUD60HXXN1+TXV | TP9C080C16MP13 | 45500 | 8.1 | 47000 | 16 | 12 | 2.34 | 70 | 58 | 210033959
LUXAIRE | HL19B4821 | XAFC60HXXN1+TXV | TP9C080C16MP13 | 46000 | 8.1 | 47000 | 16 | 11.7 | 2.24 | 69 | 57 | 210033969
LUXAIRE | HL19B4821 | XAUD60HXXN1+TXV | LP9C080C16MP13 | 45500 | 8.1 | 47000 | 16 | 12 | 2.34 | 70 | 58 | 210033968
CHAMPION HEATING AND COOLING | HL19B4821 | XAFC60HBCN1 | TP9C080C16MP13 | 46000 | 8.1 | 47000 | 16 | 11.7 | 2.24 | 69 | 57 | 210033971
YORK | YZT48B21 | XAFD60HXXN1+TXV | TM9V080C16MP12 | 45500 | 8.1 | 47000 | 16 | 12 | 2.34 | 70 | 58 | 210033972
YORK | YZT48B21 | XAFD60HXXN1+TXV | TP9C080C16MP13 | 45500 | 8.1 | 47000 | 16 | 12 | 2.34 | 70 | 58 | 210033973
YORK | YZT48B21 | XAFD60HBCN1 | TM9V080C16MP12 | 45500 | 8.1 | 47000 | 16 | 12 | 2.34 | 70 | 58 | 210033975
LUXAIRE | HL19B4821 | XAFC60HBCN1 | TM9V080C16MP12 | 46000 | 8.1 | 47000 | 16 | 11.7 | 2.24 | 69 | 57 | 210033970
FRASER-JOHNSTON | HL19B4821 | XAHC60HBCN1 | TM8Y120C20MP11 | 46500 | 8.1 | 48000 | 17 | 11.7 | 2.24 | 69 | 56 | 209375026
FRASER-JOHNSTON | HL19B4821 | XAHC60HBCN1 | TM8V120C20MP12 | 46000 | 8.1 | 48000 | 17 | 12 | 2.3 | 67 | 54 | 209375073
COLEMAN | HC19B4821 | XAHC60HBCN1 | TM8V100C20MP12 | 46000 | 8.1 | 48000 | 17 | 12 | 2.3 | 67 | 54 | 209375075
COLEMAN | HC19B4821 | XAHC60HBCN1 | TPLC120C20MP13 | 46000 | 8.1 | 48000 | 17 | 12 | 2.3 | 67 | 54 | 209375087
LUXAIRE | HL19B4821 | XAHC60HBCN1 | TPLC120C20MP13 | 46000 | 8.1 | 48000 | 17 | 12 | 2.3 | 67 | 54 | 209375088
CHAMPION HEATING AND COOLING | HL19B4821 | XAHC60HBCN1 | TM8V120C20MP12 | 46000 | 8.1 | 48000 | 17 | 12 | 2.3 | 67 | 54 | 209375074
CHAMPION HEATING AND COOLING | HL19B4821 | XAHC60HBCN1 | TM8Y120C20MP11 | 46500 | 8.1 | 48000 | 17 | 11.7 | 2.24 | 69 | 56 | 209375027
FRASER-JOHNSTON | HL19B4821 | XAHC60HBCN1 | TM8V100C20MP12 | 46000 | 8.1 | 48000 | 17 | 12 | 2.3 | 67 | 54 | 209375077
LUXAIRE | HL19B4821 | XAHC60HBCN1 | TM8V100C20MP12 | 46000 | 8.1 | 48000 | 17 | 12 | 2.3 | 67 | 54 | 209375076
COLEMAN | HC19B4821 | XAHC60HBCN1 | TMLV120C20MP12 | 46000 | 8.1 | 48000 | 17 | 12 | 2.3 | 67 | 54 | 209375079
CHAMPION HEATING AND COOLING | HL19B4821 | XAHC60HBCN1 | TM8V100C20MP12 | 46000 | 8.1 | 48000 | 17 | 12 | 2.3 | 67 | 54 | 209375078
COLEMAN | HC19B4821 | XAHC60HBCN1 | TPLC100C20MP13 | 46000 | 8.1 | 48000 | 17 | 12 | 2.3 | 67 | 54 | 209375083
FRASER-JOHNSTON | HL19B4821 | XAHC60HBCN1 | TMLV120C20MP12 | 46000 | 8.1 | 48000 | 17 | 12 | 2.3 | 67 | 54 | 209375081
FRASER-JOHNSTON | HL19B4821 | XAHC60HBCN1 | TPLC100C20MP13 | 46000 | 8.1 | 48000 | 17 | 12 | 2.3 | 67 | 54 | 209375085
CHAMPION HEATING AND COOLING | HL19B4821 | XAHC60HBCN1 | TMLV120C20MP12 | 46000 | 8.1 | 48000 | 17 | 12 | 2.3 | 67 | 54 | 209375082
LUXAIRE | HL19B4821 | XAHC60HBCN1 | TMLV120C20MP12 | 46000 | 8.1 | 48000 | 17 | 12 | 2.3 | 67 | 54 | 209375080
LUXAIRE | HL19B4821 | XAHC60HBCN1 | TPLC100C20MP13 | 46000 | 8.1 | 48000 | 17 | 12 | 2.3 | 67 | 54 | 209375084
CHAMPION HEATING AND COOLING | HL19B4821 | XAHC60HBCN1 | TPLC100C20MP13 | 46000 | 8.1 | 48000 | 17 | 12 | 2.3 | 67 | 54 | 209375086
FRASER-JOHNSTON | HL19B4821 | XAHC60HBCN1 | TM8V100C16MP12 | 45500 | 8.1 | 48000 | 16 | 12 | 2.32 | 67 | 53 | 209375120
CHAMPION HEATING AND COOLING | HL19B4821 | XAHC60HBCN1 | TM8V100C16MP12 | 45500 | 8.1 | 48000 | 16 | 12 | 2.32 | 67 | 53 | 209375121
COLEMAN | HC19B4821 | XAHC60HBCN1 | TM8V080C16MP12 | 45500 | 8.1 | 48000 | 16 | 12 | 2.32 | 67 | 53 | 209375122
FRASER-JOHNSTON | HL19B4821 | XAHC60HBCN1 | TPLC120C20MP13 | 46000 | 8.1 | 48000 | 17 | 12 | 2.3 | 67 | 54 | 209375089
FRASER-JOHNSTON | HL19B4821 | XAHC60HBCN1 | TM8V080C16MP12 | 45500 | 8.1 | 48000 | 16 | 12 | 2.32 | 67 | 53 | 209375124
LUXAIRE | HL19B4821 | XAHC60HBCN1 | TM8V080C16MP12 | 45500 | 8.1 | 48000 | 16 | 12 | 2.32 | 67 | 53 | 209375123
COLEMAN | HC19B4821 | XAHC60HBCN1 | CPLC100C16MP13 | 45500 | 8.1 | 48000 | 16 | 12 | 2.32 | 67 | 53 | 209375140
CHAMPION HEATING AND COOLING | HL19B4821 | XAUD60HXXN1+TXV | TMLE130D20MP11 | 47500 | 8.1 | 48000 | 17 | 12 | 2.14 | 65 | 51 | 210296021
LUXAIRE | HL19B4821 | XAFC60HBCN1 | TM8E080C16MP11 | 46000 | 8.1 | 47000 | 16 | 12 | 2.26 | 69 | 56 | 210296031
CHAMPION HEATING AND COOLING | HL19B4821 | XAFC60HBCN1 | TM8E080C16MP11 | 46000 | 8.1 | 47000 | 16 | 12 | 2.26 | 69 | 56 | 210296033
COLEMAN | HC19B4821 | XAFC60HBCN1 | TMLE080C16MP11 | 46000 | 8.1 | 47000 | 16 | 12 | 2.26 | 69 | 56 | 210296034
FRASER-JOHNSTON | HL19B4821 | XAFC60HBCN1 | TM8E080C16MP11 | 46000 | 8.1 | 47000 | 16 | 12 | 2.26 | 69 | 56 | 210296032
LUXAIRE | HL19B4821 | XAFC60HBCN1 | TMLE080C16MP11 | 46000 | 8.1 | 47000 | 16 | 12 | 2.26 | 69 | 56 | 210296035
FRASER-JOHNSTON | HL19B4821 | XAFC60HBCN1 | TMLE080C16MP11 | 46000 | 8.1 | 47000 | 16 | 12 | 2.26 | 69 | 56 | 210296036
LUXAIRE | HL19B4821 | XAFD60HBCN1 | TM9V100C20MP12 | 47000 | 8.1 | 48000 | 16 | 11.7 | 2.18 | 66 | 53 | 210297391
LUXAIRE | HL19B4821 | XAUD60HXXN1+TXV | TMLE130D20MP11 | 47500 | 8.1 | 48000 | 17 | 12 | 2.14 | 65 | 51 | 210296019
CHAMPION HEATING AND COOLING | HL19B4821 | XAFC60HBCN1 | TMLE080C16MP11 | 46000 | 8.1 | 47000 | 16 | 12 | 2.26 | 69 | 56 | 210296037
COLEMAN | HC19B4821 | XAFD60HXXN1+JMVT20DC2N1+TXV |  | 47500 | 8.1 | 48000 | 17 | 12 | 2.12 | 63 | 49 | 210296038
FRASER-JOHNSTON | HL19B4821 | XAFD60HXXN1+JMVT20DC2N1+TXV |  | 47500 | 8.1 | 48000 | 17 | 12 | 2.12 | 63 | 49 | 210296040
CHAMPION HEATING AND COOLING | HL19B4821 | XAFD60HXXN1+JMVT20DC2N1+TXV |  | 47500 | 8.1 | 48000 | 17 | 12 | 2.12 | 63 | 49 | 210296041
COLEMAN | HC19B4821 | XAFD60HBCN1+JMVT20DC2N1 |  | 47500 | 8.1 | 48000 | 17 | 12 | 2.12 | 63 | 49 | 210296042
LUXAIRE | HL19B4821 | XAFD60HBCN1+JMVT20DC2N1 |  | 47500 | 8.1 | 48000 | 17 | 12 | 2.12 | 63 | 49 | 210296043
FRASER-JOHNSTON | HL19B4821 | XAFD60HBCN1+JMVT20DC2N1 |  | 47500 | 8.1 | 48000 | 17 | 12 | 2.12 | 63 | 49 | 210296044
FRASER-JOHNSTON | HL19B4821 | XAFD60HBCN1 | TM9V100C20MP12 | 47000 | 8.1 | 48000 | 16 | 11.7 | 2.18 | 66 | 53 | 210297395
FRASER-JOHNSTON | HL19B4821 | XAUD60HXXN1+JMVT20DC2N1+TXV |  | 47500 | 8.1 | 48000 | 17 | 12 | 2.12 | 63 | 49 | 210296048
COLEMAN | HC19B4821 | XAFD60HXXN1+JMET18DS2N1+TXV |  | 47500 | 8.1 | 47000 | 17 | 12 | 2.18 | 65 | 51 | 210296050
CHAMPION HEATING AND COOLING | HL19B4821 | XAUD60HXXN1+JMVT20DC2N1+TXV |  | 47500 | 8.1 | 48000 | 17 | 12 | 2.12 | 63 | 49 | 210296049
LUXAIRE | HL19B4821 | XAFD60HXXN1+JMET18DS2N1+TXV |  | 47500 | 8.1 | 47000 | 17 | 12 | 2.18 | 65 | 51 | 210296051
FRASER-JOHNSTON | HL19B4821 | XAFD60HXXN1+JMET18DS2N1+TXV |  | 47500 | 8.1 | 47000 | 17 | 12 | 2.18 | 65 | 51 | 210296052
COLEMAN | HC19B4821 | XAUD60HXXN1+JMVT20DC2N1+TXV |  | 47500 | 8.1 | 48000 | 17 | 12 | 2.12 | 63 | 49 | 210296046
CHAMPION HEATING AND COOLING | HL19B4821 | XAFD60HXXN1+JMET18DS2N1+TXV |  | 47500 | 8.1 | 47000 | 17 | 12 | 2.18 | 65 | 51 | 210296053
COLEMAN | HC19B4821 | XAFD60HBCN1+JMET18DS2N1 |  | 47500 | 8.1 | 47000 | 17 | 12 | 2.18 | 65 | 51 | 210296054
LUXAIRE | HL19B4821 | XAFD60HBCN1+JMET18DS2N1 |  | 47500 | 8.1 | 47000 | 17 | 12 | 2.18 | 65 | 51 | 210296055
LUXAIRE | HL19B4821 | XAFD60HXXN1+JMVT20DC2N1+TXV |  | 47500 | 8.1 | 48000 | 17 | 12 | 2.12 | 63 | 49 | 210296039
CHAMPION HEATING AND COOLING | HL19B4821 | XAFD60HBCN1+JMET18DS2N1 |  | 47500 | 8.1 | 47000 | 17 | 12 | 2.18 | 65 | 51 | 210296057
FRASER-JOHNSTON | HL19B4821 | XAFD60HBCN1+JMET18DS2N1 |  | 47500 | 8.1 | 47000 | 17 | 12 | 2.18 | 65 | 51 | 210296056
COLEMAN | HC19B4821 | XAUD60HXXN1+JMET18DS2N1+TXV |  | 47500 | 8.1 | 47000 | 17 | 12 | 2.18 | 65 | 51 | 210296058
CHAMPION HEATING AND COOLING | HL19B4821 | XAFD60HBCN1+JMVT20DC2N1 |  | 47500 | 8.1 | 48000 | 17 | 12 | 2.12 | 63 | 49 | 210296045
FRASER-JOHNSTON | HL19B4821 | XAUD60HXXN1+JMET18DS2N1+TXV |  | 47500 | 8.1 | 47000 | 17 | 12 | 2.18 | 65 | 51 | 210296060
CHAMPION HEATING AND COOLING | HL19B4821 | XAUD60HXXN1+JMET18DS2N1+TXV |  | 47500 | 8.1 | 47000 | 17 | 12 | 2.18 | 65 | 51 | 210296061
LUXAIRE | HL19B4821 | XAUD60HXXN1+JMET18DS2N1+TXV |  | 47500 | 8.1 | 47000 | 17 | 12 | 2.18 | 65 | 51 | 210296059
FRASER-JOHNSTON | HL19B4821 | XAHD60HXXN1+TXV | TM8Y100C20MP11 | 46500 | 8.1 | 48000 | 17 | 11.7 | 2.24 | 69 | 56 | 208401399
FRASER-JOHNSTON | HL19B4821 | XAHC60HXXN1+TXV | TM8Y100C20MP11 | 46500 | 8.1 | 48000 | 17 | 11.7 | 2.24 | 69 | 56 | 208401402
FRASER-JOHNSTON | HL19B4821 | XAHD60HXXN1+TXV | TM8Y120C20MP11 | 46500 | 8.1 | 48000 | 17 | 11.7 | 2.24 | 69 | 56 | 208401403
FRASER-JOHNSTON | HL19B4821 | XAHC60HXXN1+TXV | TM8Y120C20MP11 | 46500 | 8.1 | 48000 | 17 | 11.7 | 2.24 | 69 | 56 | 208401400
FRASER-JOHNSTON | HL19B4821 | XAHC60HXXN1+TXV | TM8Y100C16MP11 | 45500 | 8.1 | 48000 | 17 | 12.5 | 2.32 | 67 | 53 | 208401401
FRASER-JOHNSTON | HL19B4821 | XAHD60HXXN1+TXV | TM8Y100C16MP11 | 45500 | 8.1 | 48000 | 16 | 12 | 2.3 | 68 | 55 | 208401405
CHAMPION HEATING AND COOLING | HL19B4821 | XAHC60HXXN1+TXV | TPLC080C16MP13 | 45500 | 8.1 | 48000 | 16 | 12 | 2.32 | 67 | 53 | 208401484
FRASER-JOHNSTON | HL19B4821 | XAHD60HXXN1+TXV | TM8Y080C16MP11 | 45500 | 8.1 | 48000 | 16 | 12 | 2.3 | 68 | 55 | 208401404
CHAMPION HEATING AND COOLING | HL19B4821 | XAHD60HXXN1+TXV | TPLC080C16MP13 | 45500 | 8.1 | 48000 | 16 | 12 | 2.3 | 68 | 55 | 208401483
CHAMPION HEATING AND COOLING | HL19B4821 | XAHC60HXXN1+TXV | TPLC100C20MP13 | 46000 | 8.1 | 48000 | 17 | 12 | 2.3 | 67 | 54 | 208401485
CHAMPION HEATING AND COOLING | HL19B4821 | XAHC60HXXN1+TXV | TPLC100C16MP13 | 45500 | 8.1 | 48000 | 16 | 12 | 2.32 | 67 | 53 | 208401482
CHAMPION HEATING AND COOLING | HL19B4821 | XAHC60HXXN1+TXV | TP9C100C20MP13 | 46000 | 8.1 | 48000 | 16 | 12 | 2.3 | 68 | 55 | 208401486
CHAMPION HEATING AND COOLING | HL19B4821 | XAHC60HXXN1+TXV | TP9C080C16MP13 | 45000 | 8.1 | 48000 | 16 | 12 | 2.32 | 67 | 53 | 208401487
CHAMPION HEATING AND COOLING | HL19B4821 | XAHD60HXXN1+TXV | TP9C080C16MP13 | 45000 | 8.1 | 48000 | 16 | 12 | 2.3 | 67 | 54 | 208401488
CHAMPION HEATING AND COOLING | HL19B4821 | XAHC60HXXN1+TXV | TM8Y120C20MP11 | 46500 | 8.1 | 48000 | 17 | 11.7 | 2.24 | 69 | 56 | 208401489
FRASER-JOHNSTON | HL19B4821 | XAFC60HBCN1 | TMLE100C20MP11 | 47500 | 8.1 | 48000 | 17 | 11.7 | 2.14 | 66 | 52 | 208613311
CHAMPION HEATING AND COOLING | HL19B4821 | XAFC60HBCN1 | TMLE100C20MP11 | 47500 | 8.1 | 48000 | 17 | 11.7 | 2.14 | 66 | 52 | 208613314
CHAMPION HEATING AND COOLING | HL19B4821 | XAFC60HBCN1 | TMLE120C20MP11 | 47000 | 8.1 | 48000 | 17 | 11.7 | 2.14 | 66 | 52 | 208613313
CHAMPION HEATING AND COOLING | HL19B4821 | XAFC60HBCN1 | TMLE080C20MP11 | 47500 | 8.1 | 48000 | 17 | 11.7 | 2.14 | 66 | 52 | 208613315
FRASER-JOHNSTON | HL19B4821 | XAFC60HBCN1 | TMLE120C20MP11 | 47000 | 8.1 | 48000 | 17 | 11.7 | 2.14 | 66 | 52 | 208613312
CHAMPION HEATING AND COOLING | HL19B4821 | XAFC60HBCN1 | TM8E120C20MP11 | 47000 | 8.1 | 48000 | 17 | 11.7 | 2.14 | 66 | 52 | 208613316
CHAMPION HEATING AND COOLING | HL19B4821 | XAFC60HBCN1 | TM8E100C20MP11 | 47500 | 8.1 | 48000 | 17 | 11.7 | 2.14 | 66 | 52 | 208613317
CHAMPION HEATING AND COOLING | HL19B4821 | XAFC60HBCN1 | TM8E080C20MP11 | 47500 | 8.1 | 48000 | 17 | 11.7 | 2.14 | 66 | 52 | 208613318
LUXAIRE | HL19B4821 | XAHD60HXXN1+TXV | TM8E100C20MP11 | 46500 | 8.1 | 48000 | 16 | 11.7 | 2.22 | 69 | 56 | 208401354
LUXAIRE | HL19B4821 | XAHC60HXXN1+TXV | TM8E120C16MP11 | 46000 | 8.1 | 48000 | 17 | 12 | 2.3 | 68 | 55 | 208401356
LUXAIRE | HL19B4821 | XAHD60HXXN1+TXV | TM8E120C16MP11 | 46000 | 8.1 | 48000 | 16 | 12 | 2.28 | 68 | 55 | 208401355
LUXAIRE | HL19B4821 | XAHC60HXXN1+TXV | TM8E120C20MP11 | 46500 | 8.1 | 48000 | 17 | 11.7 | 2.22 | 69 | 56 | 208401357
LUXAIRE | HL19B4821 | XAHD60HXXN1+TXV | TM8E130D20MP11 | 47000 | 8.1 | 48000 | 16 | 12 | 2.24 | 69 | 56 | 208401359
LUXAIRE | HL19B4821 | XAHC60HXXN1+TXV | TM9E080C16MP12 | 45500 | 8.1 | 48000 | 17 | 11.7 | 2.26 | 68 | 55 | 208401360
LUXAIRE | HL19B4821 | XAHD60HXXN1+TXV | TM8E120C20MP11 | 46500 | 8.1 | 48000 | 16 | 11.7 | 2.22 | 69 | 56 | 208401358
LUXAIRE | HL19B4821 | XAHD60HXXN1+TXV | TM9E080C16MP12 | 45500 | 8.1 | 48000 | 16 | 12 | 2.26 | 68 | 55 | 208401361
LUXAIRE | HL19B4821 | XAHD60HBCN1 | TM9E080C20MP12 | 47000 | 8.1 | 48000 | 16 | 12 | 2.24 | 69 | 56 | 209375001
CHAMPION HEATING AND COOLING | HL19B4821 | XAHD60HBCN1 | TM9V100C16MP12 | 45500 | 8.1 | 48000 | 16 | 12 | 2.32 | 67 | 53 | 209374943
CHAMPION HEATING AND COOLING | HL19B4821 | XAHC60HBCN1 | TM9V100C16MP12 | 45500 | 8.1 | 48000 | 16 | 12.5 | 2.34 | 66 | 53 | 209374953
FRASER-JOHNSTON | HL19B4821 | XAHC60HBCN1 | TM9V100C16MP12 | 45500 | 8.1 | 48000 | 16 | 12.5 | 2.34 | 66 | 53 | 209374952
COLEMAN | HC19B4821 | XAHC60HBCN1 | TP9C100C16MP13 | 45500 | 8.1 | 48000 | 16 | 12.5 | 2.34 | 66 | 53 | 209374954
LUXAIRE | HL19B4821 | XAHC60HBCN1 | TP9C100C16MP13 | 45500 | 8.1 | 48000 | 16 | 12.5 | 2.34 | 66 | 53 | 209374955
COLEMAN | HC19B4821 | XAHC60HBCN1 | CP9C100C16MP13 | 45500 | 8.1 | 48000 | 16 | 12.5 | 2.34 | 66 | 53 | 209374958
FRASER-JOHNSTON | HL19B4821 | XAHC60HBCN1 | TP9C100C16MP13 | 45500 | 8.1 | 48000 | 16 | 12.5 | 2.34 | 66 | 53 | 209374956
CHAMPION HEATING AND COOLING | HL19B4821 | XAHC60HBCN1 | TP9C100C16MP13 | 45500 | 8.1 | 48000 | 16 | 12.5 | 2.34 | 66 | 53 | 209374957
LUXAIRE | HL19B4821 | XAHC60HBCN1 | LP9C100C16MP13 | 45500 | 8.1 | 48000 | 16 | 12.5 | 2.34 | 66 | 53 | 209374959
FRASER-JOHNSTON | HL19B4821 | XAHC60HBCN1 | TM9Y100C16MP11 | 45500 | 8.1 | 48000 | 16 | 12 | 2.3 | 67 | 54 | 209374908
CHAMPION HEATING AND COOLING | HL19B4821 | XAHC60HBCN1 | TM9Y100C16MP11 | 45500 | 8.1 | 48000 | 16 | 12 | 2.3 | 67 | 54 | 209374909
COLEMAN | HC19B4821 | XAHD60HBCN1 | TM9V120D20MP12 | 47000 | 8.1 | 48000 | 16 | 12 | 2.3 | 68 | 55 | 209374910
LUXAIRE | HL19B4821 | XAHD60HBCN1 | TM9V120D20MP12 | 47000 | 8.1 | 48000 | 16 | 12 | 2.3 | 68 | 55 | 209374911
FRASER-JOHNSTON | HL19B4821 | XAHD60HBCN1 | TM9V120D20MP12 | 47000 | 8.1 | 48000 | 16 | 12 | 2.3 | 68 | 55 | 209374912
COLEMAN | HC19B4821 | XAHD60HBCN1 | TP9C120D20MP13 | 47000 | 8.1 | 48000 | 16 | 12 | 2.3 | 68 | 55 | 209374914
COLEMAN | HC19B4821 | XAHD60HBCN1 | TM8Y100C20MP11 | 46500 | 8.1 | 48000 | 17 | 11.7 | 2.24 | 69 | 56 | 209375020
FRASER-JOHNSTON | HL19B4821 | XAHD60HBCN1 | TM8Y100C20MP11 | 46500 | 8.1 | 48000 | 17 | 11.7 | 2.24 | 69 | 56 | 209375022
CHAMPION HEATING AND COOLING | HL19B4821 | XAHD60HBCN1 | TM9V120D20MP12 | 47000 | 8.1 | 48000 | 16 | 12 | 2.3 | 68 | 55 | 209374913
LUXAIRE | HL19B4821 | XAHD60HBCN1 | TM8Y100C20MP11 | 46500 | 8.1 | 48000 | 17 | 11.7 | 2.24 | 69 | 56 | 209375021
CHAMPION HEATING AND COOLING | HL19B4821 | XAHD60HBCN1 | TM8Y100C20MP11 | 46500 | 8.1 | 48000 | 17 | 11.7 | 2.24 | 69 | 56 | 209375023
COLEMAN | HC19B4821 | XAHC60HBCN1 | TM8Y120C20MP11 | 46500 | 8.1 | 48000 | 17 | 11.7 | 2.24 | 69 | 56 | 209375024
LUXAIRE | HL19B4821 | XAHD60HBCN1 | TP9C120D20MP13 | 47000 | 8.1 | 48000 | 16 | 12 | 2.3 | 68 | 55 | 209374915
LUXAIRE | HL19B4821 | XAHC60HBCN1 | TM8Y120C20MP11 | 46500 | 8.1 | 48000 | 17 | 11.7 | 2.24 | 69 | 56 | 209375025
COLEMAN | HC19B4821 | XAFC60HXXN1+TXV | TM9Y100C16MP11 | 45500 | 8.1 | 47000 | 16 | 12 | 2.34 | 70 | 58 | 210296126
LUXAIRE | HL19B4821 | XAFC60HXXN1+TXV | TM9Y100C16MP11 | 45500 | 8.1 | 47000 | 16 | 12 | 2.34 | 70 | 58 | 210296127
FRASER-JOHNSTON | HL19B4821 | XAFC60HXXN1+TXV | TM9Y100C16MP11 | 45500 | 8.1 | 47000 | 16 | 12 | 2.34 | 70 | 58 | 210296128
CHAMPION HEATING AND COOLING | HL19B4821 | XAFC60HXXN1+TXV | TM9Y100C16MP11 | 45500 | 8.1 | 47000 | 16 | 12 | 2.34 | 70 | 58 | 210296129
COLEMAN | HC19B4821 | XAFC60HBCN1 | TM9Y100C16MP11 | 45500 | 8.1 | 47000 | 16 | 12 | 2.34 | 70 | 58 | 210296130
LUXAIRE | HL19B4821 | XAFC60HBCN1 | TM9Y100C16MP11 | 45500 | 8.1 | 47000 | 16 | 12 | 2.34 | 70 | 58 | 210296131
FRASER-JOHNSTON | HL19B4821 | XAFC60HBCN1 | TM9Y100C16MP11 | 45500 | 8.1 | 47000 | 16 | 12 | 2.34 | 70 | 58 | 210296132
COLEMAN | HC19B4821 | XAFD60HXXN1+TXV | TM9V120D20MP12 | 47500 | 8.1 | 47000 | 16 | 11.7 | 2.22 | 67 | 54 | 210296134
COLEMAN | HC19B4821 | XAHD60HXXN1+TXV | TM9Y120D20MP11 | 46000 | 8.1 | 48000 | 17 | 12 | 2.3 | 68 | 55 | 208401221
COLEMAN | HC19B4821 | XAHC60HXXN1+TXV | TM8Y080C16MP11 | 45500 | 8.1 | 48000 | 17 | 12.5 | 2.32 | 67 | 53 | 208401217
COLEMAN | HC19B4821 | XAHC60HXXN1+TXV | TM8Y100C20MP11 | 46500 | 8.1 | 48000 | 17 | 11.7 | 2.24 | 69 | 56 | 208401216
COLEMAN | HC19B4821 | XAHC60HXXN1+TXV | TM8Y100C16MP11 | 45500 | 8.1 | 48000 | 17 | 12.5 | 2.32 | 67 | 53 | 208401215
COLEMAN | HC19B4821 | XAHD60HXXN1+TXV | TM8Y080C16MP11 | 45500 | 8.1 | 48000 | 16 | 12 | 2.3 | 68 | 55 | 208401213
COLEMAN | HC19B4821 | XAHD60HXXN1+TXV | TM8Y100C16MP11 | 45500 | 8.1 | 48000 | 16 | 12 | 2.3 | 68 | 55 | 208401214
LUXAIRE | HL19B4821 | XAHC60HXXN1+TXV | TL8E100C20UH11 | 46000 | 8.1 | 48000 | 17 | 12 | 2.3 | 67 | 54 | 208401376
LUXAIRE | HL19B4821 | XAHD60HXXN1+TXV | TM8E080C16MP11 | 46000 | 8.1 | 48000 | 16 | 12 | 2.26 | 68 | 55 | 208401377
LUXAIRE | HL19B4821 | XAHD60HXXN1+TXV | TL8E100C20UH11 | 46000 | 8.1 | 48000 | 17 | 12 | 2.32 | 68 | 55 | 208401375
LUXAIRE | HL19B4821 | XAHD60HXXN1+TXV | TL8E080C16UH11 | 45500 | 8.1 | 48000 | 16 | 12 | 2.28 | 68 | 55 | 208401374
LUXAIRE | HL19B4821 | XAHC60HXXN1+TXV | TL8E080C16UH11 | 46000 | 8.1 | 48000 | 16 | 12 | 2.28 | 68 | 55 | 208401373
LUXAIRE | HL19B4821 | XAHC60HXXN1+TXV | TL9E080C16UH11 | 45500 | 8.1 | 48000 | 16 | 12 | 2.28 | 67 | 54 | 208401371
LUXAIRE | HL19B4821 | XAHD60HXXN1+TXV | TM9E120D20MP12 | 46500 | 8.1 | 48000 | 16 | 11.7 | 2.24 | 69 | 56 | 208401372
LUXAIRE | HL19B4821 | XAHD60HXXN1+TXV | TL9E100C20UH11 | 46000 | 8.1 | 48000 | 16 | 12 | 2.3 | 68 | 55 | 208401370
CHAMPION HEATING AND COOLING | HL19B4821 | XAHC60HXXN1+TXV | TMLE120C16MP11 | 46000 | 8.1 | 48000 | 17 | 12 | 2.3 | 68 | 55 | 208401497
CHAMPION HEATING AND COOLING | HL19B4821 | XAHC60HXXN1+TXV | TM8Y080C16MP11 | 45500 | 8.1 | 48000 | 17 | 12.5 | 2.32 | 67 | 53 | 208401493
CHAMPION HEATING AND COOLING | HL19B4821 | XAHC60HXXN1+TXV | TM8Y100C16MP11 | 45500 | 8.1 | 48000 | 17 | 12.5 | 2.32 | 67 | 53 | 208401496
CHAMPION HEATING AND COOLING | HL19B4821 | XAHC60HXXN1+TXV | TM8Y100C20MP11 | 46500 | 8.1 | 48000 | 17 | 11.7 | 2.24 | 69 | 56 | 208401492
CHAMPION HEATING AND COOLING | HL19B4821 | XAHD60HXXN1+TXV | TM8Y100C16MP11 | 45500 | 8.1 | 48000 | 16 | 12 | 2.3 | 68 | 55 | 208401495
CHAMPION HEATING AND COOLING | HL19B4821 | XAHD60HXXN1+TXV | TM8Y120C20MP11 | 46500 | 8.1 | 48000 | 17 | 11.7 | 2.24 | 69 | 56 | 208401491
CHAMPION HEATING AND COOLING | HL19B4821 | XAHD60HXXN1+TXV | TM8Y080C16MP11 | 45500 | 8.1 | 48000 | 16 | 12 | 2.3 | 68 | 55 | 208401494
CHAMPION HEATING AND COOLING | HL19B4821 | XAHD60HXXN1+TXV | TM8Y100C20MP11 | 46500 | 8.1 | 48000 | 17 | 11.7 | 2.24 | 69 | 56 | 208401490
LUXAIRE | HL19B4821 | XAHC60HXXN1+TXV | TPLC120C20MP13 | 46000 | 8.1 | 48000 | 17 | 12 | 2.3 | 67 | 54 | 208401313
LUXAIRE | HL19B4821 | XAHC60HXXN1+TXV | TPLC100C20MP13 | 46000 | 8.1 | 48000 | 17 | 12 | 2.3 | 67 | 54 | 208401312
LUXAIRE | HL19B4821 | XAHD60HXXN1+TXV | TM9Y100C20MP11 | 46000 | 8.1 | 48000 | 16 | 11.7 | 2.24 | 69 | 56 | 208401306
LUXAIRE | HL19B4821 | XAHC60HXXN1+TXV | TM9Y100C20MP11 | 46000 | 8.1 | 48000 | 16 | 11.7 | 2.24 | 69 | 56 | 208401307
LUXAIRE | HL19B4821 | XAHC60HXXN1+TXV | TM9V080C16MP12 | 45000 | 8.1 | 48000 | 16 | 12 | 2.32 | 67 | 53 | 208401311
LUXAIRE | HL19B4821 | XAHD60HXXN1+TXV | TM9V080C16MP12 | 45000 | 8.1 | 48000 | 16 | 12 | 2.3 | 67 | 54 | 208401310
LUXAIRE | HL19B4821 | XAHC60HXXN1+TXV | TM9V100C20MP12 | 46000 | 8.1 | 48000 | 16 | 12 | 2.3 | 68 | 55 | 208401309
LUXAIRE | HL19B4821 | XAHD60HXXN1+TXV | TM9Y100C16MP11 | 45000 | 8.1 | 48000 | 16 | 12 | 2.28 | 67 | 54 | 208401308
COLEMAN | HC19B4821 | XAHC60HXXN1+TXV | TM9E080C20MP12 | 47000 | 8.1 | 48000 | 17 | 12 | 2.24 | 69 | 56 | 208401259
COLEMAN | HC19B4821 | XAHD60HXXN1+TXV | TM9E100C16MP12 | 46000 | 8.1 | 48000 | 16 | 11.7 | 2.26 | 68 | 56 | 208401261
COLEMAN | HC19B4821 | XAHD60HXXN1+TXV | TM9E080C20MP12 | 47000 | 8.1 | 48000 | 16 | 12 | 2.24 | 69 | 56 | 208401260
COLEMAN | HC19B4821 | XAHC60HXXN1+TXV | TM9E100C16MP12 | 46000 | 8.1 | 48000 | 17 | 11.7 | 2.26 | 68 | 56 | 208401258
COLEMAN | HC19B4821 | XAHC60HXXN1+TXV | TM9E080C16MP12 | 45500 | 8.1 | 48000 | 17 | 11.7 | 2.26 | 68 | 55 | 208401257
COLEMAN | HC19B4821 | XAHC60HXXN1+TXV | TMLV120C20MP12 | 46000 | 8.1 | 48000 | 17 | 12 | 2.3 | 67 | 54 | 208401256
COLEMAN | HC19B4821 | XAHC60HXXN1+TXV | TMLV100C16MP12 | 45500 | 8.1 | 48000 | 16 | 12 | 2.32 | 67 | 53 | 208401255
COLEMAN | HC19B4821 | XAHD60HXXN1+TXV | TMLV100C16MP12 | 45500 | 8.1 | 48000 | 16 | 12 | 2.3 | 68 | 55 | 208401254
COLEMAN | HC19B4821 | XAFC60HBCN1 | TMLE100C20MP11 | 47500 | 8.1 | 48000 | 17 | 11.7 | 2.14 | 66 | 52 | 208613266
COLEMAN | HC19B4821 | XAFC60HBCN1 | TMLE080C20MP11 | 47500 | 8.1 | 48000 | 17 | 11.7 | 2.14 | 66 | 52 | 208613265
COLEMAN | HC19B4821 | XAFC60HBCN1 | TM8E120C20MP11 | 47000 | 8.1 | 48000 | 17 | 11.7 | 2.14 | 66 | 52 | 208613264
COLEMAN | HC19B4821 | XAFC60HBCN1 | TM8E100C20MP11 | 47500 | 8.1 | 48000 | 17 | 11.7 | 2.14 | 66 | 52 | 208613263
COLEMAN | HC19B4821 | XAFC60HBCN1 | TM8E080C20MP11 | 47500 | 8.1 | 48000 | 17 | 11.7 | 2.14 | 66 | 52 | 208613262
COLEMAN | HC19B4821 | XAFC60HBCN1 | TL8E100C20UH11 | 46500 | 8.1 | 47000 | 17 | 12 | 2.28 | 68 | 55 | 208613261
LUXAIRE | HL19B4821 | XAHC60HXXN1+TXV | LP9C100C20MP13 | 46000 | 8.1 | 48000 | 16 | 12 | 2.3 | 68 | 55 | 208401327
COLEMAN | HC19B4821 | XAFC60HBCN1 | TM9E080C20MP12 | 47500 | 8.1 | 48000 | 17 | 12 | 2.16 | 65 | 52 | 208613259
COLEMAN | HC19B4821 | XAFC60HBCN1 | TM9E100C20MP12 | 47500 | 8.1 | 48000 | 17 | 12 | 2.16 | 65 | 52 | 208613260
LUXAIRE | HL19B4821 | XAHC60HXXN1+TXV | LP9C080C16MP13 | 45000 | 8.1 | 48000 | 16 | 12 | 2.32 | 67 | 53 | 208401329
LUXAIRE | HL19B4821 | XAHD60HXXN1+TXV | LP9C080C16MP13 | 45000 | 8.1 | 48000 | 16 | 12 | 2.3 | 67 | 54 | 208401328
LUXAIRE | HL19B4821 | XAHC60HXXN1+TXV | LPLC080C16MP13 | 45500 | 8.1 | 48000 | 16 | 12 | 2.32 | 67 | 53 | 208401325
LUXAIRE | HL19B4821 | XAHD60HXXN1+TXV | LPLC080C16MP13 | 45500 | 8.1 | 48000 | 16 | 12 | 2.3 | 68 | 55 | 208401326
LUXAIRE | HL19B4821 | XAHC60HXXN1+TXV | LPLC100C16MP13 | 45500 | 8.1 | 48000 | 16 | 12 | 2.32 | 67 | 53 | 208401323
LUXAIRE | HL19B4821 | XAHD60HXXN1+TXV | LPLC100C16MP13 | 45500 | 8.1 | 48000 | 16 | 12 | 2.3 | 68 | 55 | 208401324
LUXAIRE | HL19B4821 | XAHD60HXXN1+TXV | TP9C080C16MP13 | 45000 | 8.1 | 48000 | 16 | 12 | 2.3 | 67 | 54 | 208401322
COLEMAN | HC19B4821 | XAHD60HXXN1+TXV | TM8Y100C20MP11 | 46500 | 8.1 | 48000 | 17 | 11.7 | 2.24 | 69 | 56 | 208401227
COLEMAN | HC19B4821 | XAHD60HXXN1+TXV | CPLC080C16MP13 | 45500 | 8.1 | 48000 | 16 | 12 | 2.3 | 68 | 55 | 208401228
COLEMAN | HC19B4821 | XAHD60HXXN1+TXV | TM8Y120C20MP11 | 46500 | 8.1 | 48000 | 17 | 11.7 | 2.24 | 69 | 56 | 208401226
COLEMAN | HC19B4821 | XAHC60HXXN1+TXV | CPLC080C16MP13 | 45500 | 8.1 | 48000 | 16 | 12 | 2.32 | 67 | 53 | 208401229
COLEMAN | HC19B4821 | XAHC60HXXN1+TXV | TM8Y120C20MP11 | 46500 | 8.1 | 48000 | 17 | 11.7 | 2.24 | 69 | 56 | 208401225
COLEMAN | HC19B4821 | XAHC60HXXN1+TXV | TM9Y100C20MP11 | 46000 | 8.1 | 48000 | 16 | 11.7 | 2.24 | 69 | 56 | 208401224
COLEMAN | HC19B4821 | XAHD60HXXN1+TXV | TM9Y100C20MP11 | 46000 | 8.1 | 48000 | 16 | 11.7 | 2.24 | 69 | 56 | 208401223
COLEMAN | HC19B4821 | XAHC60HXXN1+TXV | TM9Y100C16MP11 | 45500 | 8.1 | 48000 | 16 | 12 | 2.3 | 67 | 54 | 208401222
COLEMAN | HC19B4821 | XAHC60HXXN1+TXV | TPLC100C16MP13 | 45500 | 8.1 | 48000 | 16 | 12 | 2.32 | 67 | 53 | 208401237
COLEMAN | HC19B4821 | XAHD60HXXN1+TXV | TPLC100C16MP13 | 45500 | 8.1 | 48000 | 16 | 12 | 2.3 | 68 | 55 | 208401236
COLEMAN | HC19B4821 | XAHD60HXXN1+TXV | CP9C080C16MP13 | 45000 | 8.1 | 48000 | 16 | 12 | 2.3 | 67 | 54 | 208401235
COLEMAN | HC19B4821 | XAHC60HXXN1+TXV | CP9C080C16MP13 | 45000 | 8.1 | 48000 | 16 | 12 | 2.32 | 67 | 53 | 208401234
COLEMAN | HC19B4821 | XAHC60HXXN1+TXV | CP9C100C20MP13 | 46000 | 8.1 | 48000 | 16 | 12 | 2.3 | 68 | 55 | 208401233
COLEMAN | HC19B4821 | XAHC60HXXN1+TXV | CPLC120C20MP13 | 46000 | 8.1 | 48000 | 17 | 12 | 2.3 | 67 | 54 | 208401232
COLEMAN | HC19B4821 | XAHD60HXXN1+TXV | CPLC100C16MP13 | 45500 | 8.1 | 48000 | 16 | 12 | 2.3 | 68 | 55 | 208401230
COLEMAN | HC19B4821 | XAHC60HXXN1+TXV | CPLC100C16MP13 | 45500 | 8.1 | 48000 | 16 | 12 | 2.32 | 67 | 53 | 208401231
CHAMPION HEATING AND COOLING | HL19B4821 | XAFC60HBCN1+JMVT16CC2N1 |  | 47500 | 8.1 | 47000 | 17 | 12 | 2.22 | 66 | 52 | 208613332
CHAMPION HEATING AND COOLING | HL19B4821 | XAFC60HBCN1+JMET16CS2N1 |  | 47500 | 8.1 | 48000 | 17 | 12 | 2.18 | 64 | 50 | 208613329
CHAMPION HEATING AND COOLING | HL19B4821 | XAFC60HBCN1+JMVT17CC2N1 |  | 47500 | 8.1 | 47000 | 17 | 12.5 | 2.28 | 66 | 53 | 208613331
CHAMPION HEATING AND COOLING | HL19B4821 | JHVTD60HBCC2N1 |  | 47500 | 8.1 | 47000 | 17 | 12 | 2.14 | 64 | 50 | 208613327
CHAMPION HEATING AND COOLING | HL19B4821 | XAHD60HXXN1+TXV | TM8E080C16MP11 | 46000 | 8.1 | 48000 | 16 | 12 | 2.26 | 68 | 55 | 208401521
CHAMPION HEATING AND COOLING | HL19B4821 | XAHC60HXXN1+TXV | TM8E120C20MP11 | 46500 | 8.1 | 48000 | 17 | 11.7 | 2.22 | 69 | 56 | 208401519
CHAMPION HEATING AND COOLING | HL19B4821 | XAHD60HXXN1+TXV | TM8E120C20MP11 | 46500 | 8.1 | 48000 | 16 | 11.7 | 2.22 | 69 | 56 | 208401520
CHAMPION HEATING AND COOLING | HL19B4821 | XAHD60HXXN1+TXV | TM8E100C20MP11 | 46500 | 8.1 | 48000 | 16 | 11.7 | 2.22 | 69 | 56 | 208401515
CHAMPION HEATING AND COOLING | HL19B4821 | XAHC60HXXN1+TXV | TM8E100C20MP11 | 47000 | 8.1 | 48000 | 17 | 11.7 | 2.22 | 69 | 57 | 208401514
CHAMPION HEATING AND COOLING | HL19B4821 | XAHC60HXXN1+TXV | TM8E120C16MP11 | 46000 | 8.1 | 48000 | 17 | 12 | 2.3 | 68 | 55 | 208401516
CHAMPION HEATING AND COOLING | HL19B4821 | XAHD60HXXN1+TXV | TM8E120C16MP11 | 46000 | 8.1 | 48000 | 16 | 12 | 2.28 | 68 | 55 | 208401517
CHAMPION HEATING AND COOLING | HL19B4821 | XAHD60HXXN1+TXV | TM8E130D20MP11 | 47000 | 8.1 | 48000 | 16 | 12 | 2.24 | 69 | 56 | 208401518
LUXAIRE | HL19B4821 | XAHC60HXXN1+TXV | TM9Y100C16MP11 | 45500 | 8.1 | 48000 | 16 | 12 | 2.3 | 67 | 54 | 208401305
LUXAIRE | HL19B4821 | XAHD60HXXN1+TXV | TM9Y120D20MP11 | 46000 | 8.1 | 48000 | 17 | 12 | 2.3 | 68 | 55 | 208401304
COLEMAN | HC19B4821 | XAHD60HXXN1+TXV | TMLE120C16MP11 | 46000 | 8.1 | 48000 | 16 | 12 | 2.28 | 68 | 55 | 208401299
COLEMAN | HC19B4821 | XAHD60HXXN1+TXV | TM8E130D20MP11 | 47000 | 8.1 | 48000 | 16 | 12 | 2.24 | 69 | 56 | 208401297
COLEMAN | HC19B4821 | XAHC60HXXN1+TXV | TMLE120C16MP11 | 46000 | 8.1 | 48000 | 17 | 12 | 2.3 | 68 | 55 | 208401298
COLEMAN | HC19B4821 | XAHD60HXXN1+TXV | TM8E120C16MP11 | 46000 | 8.1 | 48000 | 16 | 12 | 2.28 | 68 | 55 | 208401294
COLEMAN | HC19B4821 | XAHC60HXXN1+TXV | TM8E120C20MP11 | 46500 | 8.1 | 48000 | 17 | 11.7 | 2.22 | 69 | 56 | 208401296
COLEMAN | HC19B4821 | XAHD60HXXN1+TXV | TM8E120C20MP11 | 46500 | 8.1 | 48000 | 16 | 11.7 | 2.22 | 69 | 56 | 208401295
LUXAIRE | HL19B4821 | XAFC60HBCN1 | TM8E120C20MP11 | 47000 | 8.1 | 48000 | 17 | 11.7 | 2.14 | 66 | 52 | 208613274
LUXAIRE | HL19B4821 | XAFC60HBCN1 | TMLE080C20MP11 | 47500 | 8.1 | 48000 | 17 | 11.7 | 2.14 | 66 | 52 | 208613273
LUXAIRE | HL19B4821 | XAFC60HBCN1 | LPLC100C20MP13 | 46000 | 8.1 | 47000 | 16 | 12 | 2.32 | 69 | 56 | 208613269
LUXAIRE | HL19B4821 | XAFC60HBCN1 | LPLC120C20MP13 | 46000 | 8.1 | 47000 | 16 | 12 | 2.32 | 69 | 56 | 208613270
LUXAIRE | HL19B4821 | XAFC60HBCN1 | TMLE100C20MP11 | 47500 | 8.1 | 48000 | 17 | 11.7 | 2.14 | 66 | 52 | 208613272
LUXAIRE | HL19B4821 | XAFC60HBCN1 | TMLE120C20MP11 | 47000 | 8.1 | 48000 | 17 | 11.7 | 2.14 | 66 | 52 | 208613271
COLEMAN | HC19B4821 | XAFC60HBCN1 | CPLC120C20MP13 | 46000 | 8.1 | 47000 | 16 | 12 | 2.32 | 69 | 56 | 208613268
COLEMAN | HC19B4821 | XAFC60HBCN1 | TMLE120C20MP11 | 47000 | 8.1 | 48000 | 17 | 11.7 | 2.14 | 66 | 52 | 208613267
LUXAIRE | HL19B4821 | XAHC60HXXN1+TXV | TL9E100C20UH11 | 46000 | 8.1 | 48000 | 17 | 12 | 2.28 | 68 | 55 | 208401369
LUXAIRE | HL19B4821 | XAHD60HXXN1+TXV | TL9E080C16UH11 | 45500 | 8.1 | 48000 | 16 | 12 | 2.3 | 67 | 54 | 208401368
LUXAIRE | HL19B4821 | XAHD60HXXN1+TXV | TM9E100C20MP12 | 47000 | 8.1 | 48000 | 16 | 12 | 2.24 | 69 | 56 | 208401367
LUXAIRE | HL19B4821 | XAHC60HXXN1+TXV | TM9E100C20MP12 | 47000 | 8.1 | 48000 | 17 | 11.7 | 2.24 | 69 | 56 | 208401366
LUXAIRE | HL19B4821 | XAHD60HXXN1+TXV | TM9E100C16MP12 | 46000 | 8.1 | 48000 | 16 | 11.7 | 2.26 | 68 | 56 | 208401364
LUXAIRE | HL19B4821 | XAHC60HXXN1+TXV | TM9E080C20MP12 | 47000 | 8.1 | 48000 | 17 | 12 | 2.24 | 69 | 56 | 208401362
LUXAIRE | HL19B4821 | XAHC60HXXN1+TXV | TM9E100C16MP12 | 46000 | 8.1 | 48000 | 17 | 11.7 | 2.26 | 68 | 56 | 208401365
LUXAIRE | HL19B4821 | XAHD60HXXN1+TXV | TM9E080C20MP12 | 47000 | 8.1 | 48000 | 16 | 12 | 2.24 | 69 | 56 | 208401363
CHAMPION HEATING AND COOLING | HL19B4821 | XAHD60HXXN1+TXV | TL8E080C16UH11 | 45500 | 8.1 | 48000 | 16 | 12 | 2.28 | 68 | 55 | 208401536
CHAMPION HEATING AND COOLING | HL19B4821 | XAHC60HXXN1+TXV | TL8E100C20UH11 | 46000 | 8.1 | 48000 | 17 | 12 | 2.3 | 67 | 54 | 208401537
CHAMPION HEATING AND COOLING | HL19B4821 | XAHD60HXXN1+TXV | TM9E120D20MP12 | 46500 | 8.1 | 48000 | 16 | 11.7 | 2.24 | 69 | 56 | 208401535
CHAMPION HEATING AND COOLING | HL19B4821 | XAHC60HXXN1+TXV | TL9E080C16UH11 | 45500 | 8.1 | 48000 | 16 | 12 | 2.28 | 67 | 54 | 208401534
CHAMPION HEATING AND COOLING | HL19B4821 | XAHC60HXXN1+TXV | TM9E100C20MP12 | 47000 | 8.1 | 48000 | 17 | 11.7 | 2.24 | 69 | 56 | 208401531
CHAMPION HEATING AND COOLING | HL19B4821 | XAHD60HXXN1+TXV | TL9E080C16UH11 | 45500 | 8.1 | 48000 | 16 | 12 | 2.3 | 67 | 54 | 208401533
LUXAIRE | HL19B4821 | XAHD60HXXN1+TXV | TMLV100C16MP12 | 45500 | 8.1 | 48000 | 16 | 12 | 2.3 | 68 | 55 | 208401383
CHAMPION HEATING AND COOLING | HL19B4821 | XAHD60HXXN1+TXV | TM9E100C20MP12 | 47000 | 8.1 | 48000 | 16 | 12 | 2.24 | 69 | 56 | 208401532
CHAMPION HEATING AND COOLING | HL19B4821 | XAHD60HXXN1+TXV | TM9E100C16MP12 | 46000 | 8.1 | 48000 | 16 | 11.7 | 2.26 | 68 | 56 | 208401530
LUXAIRE | HL19B4821 | XAHD60HXXN1+TXV | TM8V100C16MP12 | 45500 | 8.1 | 48000 | 16 | 12 | 2.3 | 68 | 55 | 208401385
LUXAIRE | HL19B4821 | XAHC60HXXN1+TXV | TM8V100C16MP12 | 45500 | 8.1 | 48000 | 16 | 12 | 2.32 | 67 | 53 | 208401384
LUXAIRE | HL19B4821 | XAHC60HXXN1+TXV | TM8E080C20MP11 | 46500 | 8.1 | 48000 | 17 | 11.7 | 2.22 | 69 | 57 | 208401380
LUXAIRE | HL19B4821 | XAHC60HXXN1+TXV | TMLV120C20MP12 | 46000 | 8.1 | 48000 | 17 | 12 | 2.3 | 67 | 54 | 208401381
LUXAIRE | HL19B4821 | XAHC60HXXN1+TXV | TMLV100C16MP12 | 45500 | 8.1 | 48000 | 16 | 12 | 2.32 | 67 | 53 | 208401382
LUXAIRE | HL19B4821 | XAHD60HXXN1+TXV | TM8E080C20MP11 | 46500 | 8.1 | 48000 | 16 | 11.7 | 2.22 | 69 | 57 | 208401379
LUXAIRE | HL19B4821 | XAHC60HXXN1+TXV | TM8E080C16MP11 | 46000 | 8.1 | 48000 | 17 | 12 | 2.26 | 68 | 55 | 208401378
LUXAIRE | HL19B4821 | XAHD60HBCN1 | TMLE100C20MP11 | 46500 | 8.1 | 48000 | 16 | 11.7 | 2.22 | 69 | 56 | 209375187
CHAMPION HEATING AND COOLING | HL19B4821 | XAHD60HBCN1 | TMLE120C16MP11 | 46000 | 8.1 | 48000 | 16 | 12 | 2.28 | 68 | 55 | 209375173
COLEMAN | HC19B4821 | XAHD60HBCN1 | TMLE100C20MP11 | 46500 | 8.1 | 48000 | 16 | 11.7 | 2.22 | 69 | 56 | 209375186
FRASER-JOHNSTON | HL19B4821 | XAHD60HBCN1 | TMLE120C16MP11 | 46000 | 8.1 | 48000 | 16 | 12 | 2.28 | 68 | 55 | 209375172
LUXAIRE | HL19B4821 | XAHD60HBCN1 | TMLE120C16MP11 | 46000 | 8.1 | 48000 | 16 | 12 | 2.28 | 68 | 55 | 209375171
COLEMAN | HC19B4821 | XAHD60HBCN1 | TMLE120C16MP11 | 46000 | 8.1 | 48000 | 16 | 12 | 2.28 | 68 | 55 | 209375170
CHAMPION HEATING AND COOLING | HL19B4821 | XAHD60HBCN1 | TM8E120C16MP11 | 46000 | 8.1 | 48000 | 16 | 12 | 2.28 | 68 | 55 | 209375169
CHAMPION HEATING AND COOLING | HL19B4821 | XAHD60HBCN1 | TMLE100C16MP11 | 46000 | 8.1 | 48000 | 16 | 12 | 2.26 | 68 | 55 | 209375205
FRASER-JOHNSTON | HL19B4821 | XAHD60HBCN1 | TMLE100C16MP11 | 46000 | 8.1 | 48000 | 16 | 12 | 2.26 | 68 | 55 | 209375204
LUXAIRE | HL19B4821 | XAHD60HBCN1 | TMLE100C16MP11 | 46000 | 8.1 | 48000 | 16 | 12 | 2.26 | 68 | 55 | 209375203
COLEMAN | HC19B4821 | XAHD60HBCN1 | TMLE100C16MP11 | 46000 | 8.1 | 48000 | 16 | 12 | 2.26 | 68 | 55 | 209375202
FRASER-JOHNSTON | HL19B4821 | XAHD60HBCN1 | TM8E120C16MP11 | 46000 | 8.1 | 48000 | 16 | 12 | 2.28 | 68 | 55 | 209375168
LUXAIRE | HL19B4821 | XAHD60HBCN1 | TM8E120C16MP11 | 46000 | 8.1 | 48000 | 16 | 12 | 2.28 | 68 | 55 | 209375167
COLEMAN | HC19B4821 | XAHD60HBCN1 | TM8E120C16MP11 | 46000 | 8.1 | 48000 | 16 | 12 | 2.28 | 68 | 55 | 209375166
CHAMPION HEATING AND COOLING | HL19B4821 | XAHC60HBCN1 | TMLE120C20MP11 | 46500 | 8.1 | 48000 | 17 | 11.7 | 2.22 | 69 | 56 | 209375165
FRASER-JOHNSTON | HL19B4821 | XAHC60HBCN1 | TMLE100C16MP11 | 46000 | 8.1 | 48000 | 17 | 12 | 2.28 | 68 | 55 | 209375212
LUXAIRE | HL19B4821 | XAHC60HBCN1 | TMLE100C16MP11 | 46000 | 8.1 | 48000 | 17 | 12 | 2.28 | 68 | 55 | 209375211
COLEMAN | HC19B4821 | XAHC60HBCN1 | TMLE100C16MP11 | 46000 | 8.1 | 48000 | 17 | 12 | 2.28 | 68 | 55 | 209375210
CHAMPION HEATING AND COOLING | HL19B4821 | XAHC60HBCN1 | TM8E100C16MP11 | 46000 | 8.1 | 48000 | 17 | 12 | 2.28 | 68 | 55 | 209375209
FRASER-JOHNSTON | HL19B4821 | XAHC60HBCN1 | TM8E100C16MP11 | 46000 | 8.1 | 48000 | 17 | 12 | 2.28 | 68 | 55 | 209375208
LUXAIRE | HL19B4821 | XAHC60HBCN1 | TM8E100C16MP11 | 46000 | 8.1 | 48000 | 17 | 12 | 2.28 | 68 | 55 | 209375207
CHAMPION HEATING AND COOLING | HL19B4821 | XAHD60HBCN1 | TM8E100C16MP11 | 46000 | 8.1 | 48000 | 16 | 12 | 2.26 | 68 | 55 | 209375201
COLEMAN | HC19B4821 | XAHC60HBCN1 | TM8E100C16MP11 | 46000 | 8.1 | 48000 | 17 | 12 | 2.28 | 68 | 55 | 209375206
FRASER-JOHNSTON | HL19B4821 | XAHD60HBCN1 | TM8E100C16MP11 | 46000 | 8.1 | 48000 | 16 | 12 | 2.26 | 68 | 55 | 209375200
LUXAIRE | HL19B4821 | XAHD60HBCN1 | TM8E100C16MP11 | 46000 | 8.1 | 48000 | 16 | 12 | 2.26 | 68 | 55 | 209375199
COLEMAN | HC19B4821 | XAHD60HBCN1 | TM8E100C16MP11 | 46000 | 8.1 | 48000 | 16 | 12 | 2.26 | 68 | 55 | 209375198
CHAMPION HEATING AND COOLING | HL19B4821 | XAHD60HBCN1 | TM8E100C20MP11 | 46500 | 8.1 | 48000 | 16 | 11.7 | 2.22 | 69 | 56 | 209375185
FRASER-JOHNSTON | HL19B4821 | XAHD60HBCN1 | TM8E100C20MP11 | 46500 | 8.1 | 48000 | 16 | 11.7 | 2.22 | 69 | 56 | 209375184
LUXAIRE | HL19B4821 | XAHD60HBCN1 | TM8E100C20MP11 | 46500 | 8.1 | 48000 | 16 | 11.7 | 2.22 | 69 | 56 | 209375183
COLEMAN | HC19B4821 | XAHD60HBCN1 | TM8E100C20MP11 | 46500 | 8.1 | 48000 | 16 | 11.7 | 2.22 | 69 | 56 | 209375182
FRASER-JOHNSTON | HL19B4821 | XAHC60HBCN1 | TMLE120C20MP11 | 46500 | 8.1 | 48000 | 17 | 11.7 | 2.22 | 69 | 56 | 209375164
LUXAIRE | HL19B4821 | XAHC60HBCN1 | TMLE120C20MP11 | 46500 | 8.1 | 48000 | 17 | 11.7 | 2.22 | 69 | 56 | 209375163
COLEMAN | HC19B4821 | XAHC60HBCN1 | TMLE120C20MP11 | 46500 | 8.1 | 48000 | 17 | 11.7 | 2.22 | 69 | 56 | 209375162
CHAMPION HEATING AND COOLING | HL19B4821 | XAHC60HBCN1 | TM8E120C20MP11 | 46500 | 8.1 | 48000 | 17 | 11.7 | 2.22 | 69 | 56 | 209375161
FRASER-JOHNSTON | HL19B4821 | XAHC60HBCN1 | TM8E120C20MP11 | 46500 | 8.1 | 48000 | 17 | 11.7 | 2.22 | 69 | 56 | 209375160
CHAMPION HEATING AND COOLING | HL19B4821 | XAHC60HBCN1 | TMLE100C20MP11 | 47000 | 8.1 | 48000 | 17 | 11.7 | 2.22 | 69 | 57 | 209375197
FRASER-JOHNSTON | HL19B4821 | XAHC60HBCN1 | TMLE100C20MP11 | 47000 | 8.1 | 48000 | 17 | 11.7 | 2.22 | 69 | 57 | 209375196
LUXAIRE | HL19B4821 | XAHC60HBCN1 | TMLE100C20MP11 | 47000 | 8.1 | 48000 | 17 | 11.7 | 2.22 | 69 | 57 | 209375195
LUXAIRE | HL19B4821 | XAHC60HBCN1 | TM8E120C20MP11 | 46500 | 8.1 | 48000 | 17 | 11.7 | 2.22 | 69 | 56 | 209375159
COLEMAN | HC19B4821 | XAHC60HBCN1 | TM8E120C20MP11 | 46500 | 8.1 | 48000 | 17 | 11.7 | 2.22 | 69 | 56 | 209375158
COLEMAN | HC19B4821 | XAHC60HBCN1 | TMLE100C20MP11 | 47000 | 8.1 | 48000 | 17 | 11.7 | 2.22 | 69 | 57 | 209375194
CHAMPION HEATING AND COOLING | HL19B4821 | XAHC60HBCN1 | TM8E100C20MP11 | 47000 | 8.1 | 48000 | 17 | 11.7 | 2.22 | 69 | 57 | 209375193
FRASER-JOHNSTON | HL19B4821 | XAHC60HBCN1 | TM8E100C20MP11 | 47000 | 8.1 | 48000 | 17 | 11.7 | 2.22 | 69 | 57 | 209375192
LUXAIRE | HL19B4821 | XAHC60HBCN1 | TM8E100C20MP11 | 47000 | 8.1 | 48000 | 17 | 11.7 | 2.22 | 69 | 57 | 209375191
CHAMPION HEATING AND COOLING | HL19B4821 | XAHD60HBCN1 | TMLE120C20MP11 | 46500 | 8.1 | 48000 | 16 | 11.7 | 2.22 | 69 | 56 | 209375157
FRASER-JOHNSTON | HL19B4821 | XAHD60HBCN1 | TMLE120C20MP11 | 46500 | 8.1 | 48000 | 16 | 11.7 | 2.22 | 69 | 56 | 209375156
LUXAIRE | HL19B4821 | XAHD60HBCN1 | TMLE120C20MP11 | 46500 | 8.1 | 48000 | 16 | 11.7 | 2.22 | 69 | 56 | 209375155
CHAMPION HEATING AND COOLING | HL19B4821 | XAHD60HBCN1 | TM8E080C20MP11 | 46500 | 8.1 | 48000 | 16 | 11.7 | 2.22 | 69 | 57 | 209375217
COLEMAN | HC19B4821 | XAHD60HBCN1 | TMLE120C20MP11 | 46500 | 8.1 | 48000 | 16 | 11.7 | 2.22 | 69 | 56 | 209375154
FRASER-JOHNSTON | HL19B4821 | XAHD60HBCN1 | TM8E080C20MP11 | 46500 | 8.1 | 48000 | 16 | 11.7 | 2.22 | 69 | 57 | 209375216
CHAMPION HEATING AND COOLING | HL19B4821 | XAHD60HBCN1 | TM8E120C20MP11 | 46500 | 8.1 | 48000 | 16 | 11.7 | 2.22 | 69 | 56 | 209375153
FRASER-JOHNSTON | HL19B4821 | XAHD60HBCN1 | TM8E120C20MP11 | 46500 | 8.1 | 48000 | 16 | 11.7 | 2.22 | 69 | 56 | 209375152
LUXAIRE | HL19B4821 | XAHD60HBCN1 | TM8E120C20MP11 | 46500 | 8.1 | 48000 | 16 | 11.7 | 2.22 | 69 | 56 | 209375151
COLEMAN | HC19B4821 | XAHD60HBCN1 | TM8E120C20MP11 | 46500 | 8.1 | 48000 | 16 | 11.7 | 2.22 | 69 | 56 | 209375150
CHAMPION HEATING AND COOLING | HL19B4821 | XAHD60HBCN1 | TMLE130D20MP11 | 47000 | 8.1 | 48000 | 16 | 12 | 2.24 | 69 | 56 | 209375149
FRASER-JOHNSTON | HL19B4821 | XAHD60HBCN1 | TMLE130D20MP11 | 47000 | 8.1 | 48000 | 16 | 12 | 2.24 | 69 | 56 | 209375148
COLEMAN | HC19B4821 | XAHC60HBCN1 | CPLC080C16MP13 | 45500 | 8.1 | 48000 | 16 | 12 | 2.32 | 67 | 53 | 209375138
CHAMPION HEATING AND COOLING | HL19B4821 | XAHC60HBCN1 | TPLC100C16MP13 | 45500 | 8.1 | 48000 | 16 | 12 | 2.32 | 67 | 53 | 209375137
FRASER-JOHNSTON | HL19B4821 | XAHC60HBCN1 | TPLC100C16MP13 | 45500 | 8.1 | 48000 | 16 | 12 | 2.32 | 67 | 53 | 209375136
LUXAIRE | HL19B4821 | XAHC60HBCN1 | TPLC100C16MP13 | 45500 | 8.1 | 48000 | 16 | 12 | 2.32 | 67 | 53 | 209375135
LUXAIRE | HL19B4821 | XAHD60HBCN1 | TMLE130D20MP11 | 47000 | 8.1 | 48000 | 16 | 12 | 2.24 | 69 | 56 | 209375147
CHAMPION HEATING AND COOLING | HL19B4821 | XAHD60HBCN1 | TPLC100C16MP13 | 45500 | 8.1 | 48000 | 16 | 12 | 2.3 | 68 | 55 | 209375113
FRASER-JOHNSTON | HL19B4821 | XAHD60HBCN1 | TPLC100C16MP13 | 45500 | 8.1 | 48000 | 16 | 12 | 2.3 | 68 | 55 | 209375112
FRASER-JOHNSTON | HL19B4821 | XAHD60HBCN1 | TM8E130D20MP11 | 47000 | 8.1 | 48000 | 16 | 12 | 2.24 | 69 | 56 | 209375144
COLEMAN | HC19B4821 | XAHD60HBCN1 | TMLE130D20MP11 | 47000 | 8.1 | 48000 | 16 | 12 | 2.24 | 69 | 56 | 209375146
CHAMPION HEATING AND COOLING | HL19B4821 | XAHD60HBCN1 | TM8E130D20MP11 | 47000 | 8.1 | 48000 | 16 | 12 | 2.24 | 69 | 56 | 209375145
COLEMAN | HC19B4821 | XAHD60HBCN1 | CPLC080C16MP13 | 45500 | 8.1 | 48000 | 16 | 12 | 2.3 | 68 | 55 | 209375114
LUXAIRE | HL19B4821 | XAHD60HBCN1 | TPLC100C16MP13 | 45500 | 8.1 | 48000 | 16 | 12 | 2.3 | 68 | 55 | 209375111
FRASER-JOHNSTON | HL19B4821 | XAHC60HBCN1 | TMLV100C16MP12 | 45500 | 8.1 | 48000 | 16 | 12 | 2.32 | 67 | 53 | 209375128
COLEMAN | HC19B4821 | XAHC60HXXN1+TXV | TMLE080C16MP11 | 46000 | 8.1 | 48000 | 17 | 12 | 2.26 | 68 | 55 | 208401279
LUXAIRE | HL19B4821 | XAHC60HXXN1+TXV | TP9C080C16MP13 | 45000 | 8.1 | 48000 | 16 | 12 | 2.32 | 67 | 53 | 208401321
LUXAIRE | HL19B4821 | XAHC60HXXN1+TXV | TP9C100C20MP13 | 46000 | 8.1 | 48000 | 16 | 12 | 2.3 | 68 | 55 | 208401320
LUXAIRE | HL19B4821 | XAHC60HXXN1+TXV | TPLC100C16MP13 | 45500 | 8.1 | 48000 | 16 | 12 | 2.32 | 67 | 53 | 208401315
LUXAIRE | HL19B4821 | XAHC60HXXN1+TXV | LPLC100C20MP13 | 46000 | 8.1 | 48000 | 17 | 12 | 2.3 | 67 | 54 | 208401318
LUXAIRE | HL19B4821 | XAHC60HXXN1+TXV | LPLC120C20MP13 | 46000 | 8.1 | 48000 | 17 | 12 | 2.3 | 67 | 54 | 208401319
LUXAIRE | HL19B4821 | XAHC60HXXN1+TXV | TPLC080C16MP13 | 45500 | 8.1 | 48000 | 16 | 12 | 2.32 | 67 | 53 | 208401317
LUXAIRE | HL19B4821 | XAHD60HXXN1+TXV | TPLC080C16MP13 | 45500 | 8.1 | 48000 | 16 | 12 | 2.3 | 68 | 55 | 208401316
LUXAIRE | HL19B4821 | XAHD60HXXN1+TXV | TPLC100C16MP13 | 45500 | 8.1 | 48000 | 16 | 12 | 2.3 | 68 | 55 | 208401314
LUXAIRE | HL19B4821 | XAFC60HBCN1 | TM8V120C20MP12 | 46000 | 8.1 | 47000 | 16 | 12 | 2.32 | 69 | 56 | 208613282
LUXAIRE | HL19B4821 | XAFC60HBCN1 | TM8V100C20MP12 | 46000 | 8.1 | 47000 | 16 | 12 | 2.32 | 69 | 56 | 208613281
LUXAIRE | HL19B4821 | XAFC60HBCN1 | TMLV120C20MP12 | 46000 | 8.1 | 47000 | 16 | 12 | 2.32 | 69 | 56 | 208613280
LUXAIRE | HL19B4821 | XAFC60HBCN1 | TL8E100C20UH11 | 46500 | 8.1 | 47000 | 17 | 12 | 2.28 | 68 | 55 | 208613279
LUXAIRE | HL19B4821 | XAFC60HBCN1 | TM9E100C20MP12 | 47500 | 8.1 | 48000 | 17 | 12 | 2.16 | 65 | 52 | 208613278
LUXAIRE | HL19B4821 | XAFC60HBCN1 | TM9E080C20MP12 | 47500 | 8.1 | 48000 | 17 | 12 | 2.16 | 65 | 52 | 208613277
LUXAIRE | HL19B4821 | XAFC60HBCN1 | TM8E080C20MP11 | 47500 | 8.1 | 48000 | 17 | 11.7 | 2.14 | 66 | 52 | 208613276
LUXAIRE | HL19B4821 | XAFC60HBCN1 | TM8E100C20MP11 | 47500 | 8.1 | 48000 | 17 | 11.7 | 2.14 | 66 | 52 | 208613275
LUXAIRE | HL19B4821 | XAHD60HXXN1+JMVT20DC2N1+TXV |  | 47500 | 8.1 | 48000 | 17 | 12 | 2.28 | 68 | 56 | 208502196
CHAMPION HEATING AND COOLING | HL19B4821 | XAHD60HXXN1+JMVT20DC2N1+TXV |  | 47500 | 8.1 | 48000 | 17 | 12 | 2.28 | 68 | 56 | 208502199
LUXAIRE | HL19B4821 | XAHC60HXXN1+JMVT17CC2N1+TXV |  | 46000 | 8.1 | 48000 | 17 | 12.5 | 2.36 | 66 | 53 | 208502202
COLEMAN | HC19B4821 | XAHC60HXXN1+JMVT17CC2N1+TXV |  | 46000 | 8.1 | 48000 | 17 | 12.5 | 2.36 | 66 | 53 | 208502201
FRASER-JOHNSTON | HL19B4821 | XAHD60HXXN1+JMVT20DC2N1+TXV |  | 47500 | 8.1 | 48000 | 17 | 12 | 2.28 | 68 | 56 | 208502197
COLEMAN | HC19B4821 | XAHD60HXXN1+JMVT20DC2N1+TXV |  | 47500 | 8.1 | 48000 | 17 | 12 | 2.28 | 68 | 56 | 208502194
FRASER-JOHNSTON | HL19B4821 | XAHD60HXXN1+JMET18DS2N1+TXV |  | 47500 | 8.1 | 48000 | 17 | 12 | 2.3 | 68 | 55 | 208501722
CHAMPION HEATING AND COOLING | HL19B4821 | XAHD60HXXN1+JMET18DS2N1+TXV |  | 47500 | 8.1 | 48000 | 17 | 12 | 2.3 | 68 | 55 | 208501724
CHAMPION HEATING AND COOLING | HL19B4821 | XAFC60HBCN1 | TM9Y100C16MP11 | 45500 | 8.1 | 47000 | 16 | 12 | 2.34 | 70 | 58 | 210296133
YORK | YZT48B21 | XAHC60HXXN1+TXV | TL9E100C20UH11 | 46000 | 8.1 | 48000 | 17 | 12 | 2.28 | 68 | 55 | 208201322
YORK | YZT48B21 | XAHD60HXXN1+TXV | TL8E100C20UH11 | 46000 | 8.1 | 48000 | 17 | 12 | 2.32 | 68 | 55 | 208201329
YORK | YZT48B21 | XAHC60HXXN1+TXV | TMLE080C16MP11 | 46000 | 8.1 | 48000 | 17 | 12 | 2.26 | 68 | 55 | 208201319
YORK | YZT48B21 | XAHC60HXXN1+TXV | TM8E080C16MP11 | 46000 | 8.1 | 48000 | 17 | 12 | 2.26 | 68 | 55 | 208201316
YORK | YZT48B21 | XAHD60HXXN1+TXV | TMLE080C16MP11 | 46000 | 8.1 | 48000 | 16 | 12 | 2.26 | 68 | 55 | 208201313
YORK | YZT48B21 | XAHD60HXXN1+TXV | TM8E080C16MP11 | 46000 | 8.1 | 48000 | 16 | 12 | 2.26 | 68 | 55 | 208201310
YORK | YZT48B21 | XAHD60HXXN1+TXV | TMLE080C20MP11 | 46500 | 8.1 | 48000 | 16 | 11.7 | 2.22 | 69 | 57 | 208201307
YORK | YZT48B21 | XAHC60HBCN1 | TM9E100C16MP12 | 46000 | 8.1 | 48000 | 17 | 11.7 | 2.26 | 68 | 56 | 209407696
YORK | YZT48B21 | XAHD60HBCN1 | TM9E100C16MP12 | 46000 | 8.1 | 48000 | 16 | 11.7 | 2.26 | 68 | 56 | 209407695
YORK | YZT48B21 | XAHC60HBCN1 | TM9E100C20MP12 | 47000 | 8.1 | 48000 | 17 | 11.7 | 2.24 | 69 | 56 | 209407693
YORK | YZT48B21 | XAHD60HBCN1 | TM9E100C20MP12 | 47000 | 8.1 | 48000 | 16 | 12 | 2.24 | 69 | 56 | 209407691
YORK | YZT48B21 | XAHD60HBCN1 | TM9E120D20MP12 | 46500 | 8.1 | 48000 | 16 | 11.7 | 2.24 | 69 | 56 | 209407690
YORK | YZT48B21 | XAHC60HBCN1 | YP9C080C16MP13 | 45000 | 8.1 | 48000 | 16 | 12 | 2.32 | 67 | 53 | 209407688
YORK | YZT48B21 | XAHC60HBCN1 | TP9C080C16MP13 | 45000 | 8.1 | 48000 | 16 | 12 | 2.32 | 67 | 53 | 209407686
YORK | YZT48B21 | XAHC60HBCN1 | TM9V080C16MP12 | 45000 | 8.1 | 48000 | 16 | 12 | 2.32 | 67 | 53 | 209407685
YORK | YZT48B21 | XAHC60HXXN1+TXV | TM8E100C16MP11 | 46000 | 8.1 | 48000 | 17 | 12 | 2.28 | 68 | 55 | 208202268
YORK | YZT48B21 | XAHD60HXXN1+TXV | TM8E100C16MP11 | 46000 | 8.1 | 48000 | 16 | 12 | 2.26 | 68 | 55 | 208202262
YORK | YZT48B21 | XAHD60HXXN1+TXV | TMLE100C16MP11 | 46000 | 8.1 | 48000 | 16 | 12 | 2.26 | 68 | 55 | 208202265
YORK | YZT48B21 | XAHC60HXXN1+TXV | TMLE100C16MP11 | 46000 | 8.1 | 48000 | 17 | 12 | 2.28 | 68 | 55 | 208202271
YORK | YZT48B21 | XAHD60HXXN1+TXV | TMLE100C20MP11 | 46500 | 8.1 | 48000 | 16 | 11.7 | 2.22 | 69 | 56 | 208202259
YORK | YZT48B21 | XAHD60HXXN1+TXV | TM8E120C16MP11 | 46000 | 8.1 | 48000 | 16 | 12 | 2.28 | 68 | 55 | 208202251
YORK | YZT48B21 | XAHD60HXXN1+TXV | TM8E100C20MP11 | 46500 | 8.1 | 48000 | 16 | 11.7 | 2.22 | 69 | 56 | 208202256
YORK | YZT48B21 | XAHD60HXXN1+TXV | TMLE120C16MP11 | 46000 | 8.1 | 48000 | 16 | 12 | 2.28 | 68 | 55 | 208202253
YORK | YZT48B21 | XAHC60HBCN1 | YPLC120C20MP13 | 46000 | 8.1 | 48000 | 17 | 12 | 2.3 | 67 | 54 | 209407740
YORK | YZT48B21 | XAHD60HBCN1 | TM8V100C16MP12 | 45500 | 8.1 | 48000 | 16 | 12 | 2.3 | 68 | 55 | 209407741
YORK | YZT48B21 | XAHC60HBCN1 | TPLC120C20MP13 | 46000 | 8.1 | 48000 | 17 | 12 | 2.3 | 67 | 54 | 209407736
YORK | YZT48B21 | XAHC60HBCN1 | YPLC100C20MP13 | 46000 | 8.1 | 48000 | 17 | 12 | 2.3 | 67 | 54 | 209407738
YORK | YZT48B21 | XAHD60HBCN1 | TP9C120D20MP13 | 47000 | 8.1 | 48000 | 16 | 12 | 2.3 | 68 | 55 | 209407656
YORK | YZT48B21 | XAHD60HBCN1 | TM9V120D20MP12 | 47000 | 8.1 | 48000 | 16 | 12 | 2.3 | 68 | 55 | 209407654
YORK | YZT48B21 | XAHC60HBCN1 | TM9Y100C16MP11 | 45500 | 8.1 | 48000 | 16 | 12 | 2.3 | 67 | 54 | 209407653
YORK | YZT48B21 | XAHD60HBCN1 | TM9Y100C16MP11 | 45000 | 8.1 | 48000 | 16 | 12 | 2.28 | 67 | 54 | 209407651
YORK | YZT48B21 | XAHD60HBCN1 | TM9Y100C20MP11 | 46000 | 8.1 | 48000 | 16 | 11.7 | 2.24 | 69 | 56 | 209407647
YORK | YZT48B21 | XAHC60HBCN1 | TM9Y100C20MP11 | 46000 | 8.1 | 48000 | 16 | 11.7 | 2.24 | 69 | 56 | 209407649
YORK | YZT48B21 | XAHD60HBCN1 | TM9Y120D20MP11 | 46000 | 8.1 | 48000 | 17 | 12 | 2.3 | 68 | 55 | 209407646
YORK | YZT48B21 | XAHC60HXXN1+TXV | TMLV120C20MP12 | 46000 | 8.1 | 48000 | 17 | 12 | 2.3 | 67 | 54 | 208202223
YORK | YZT48B21 | XAHC60HXXN1+TXV | TM8V100C20MP12 | 46000 | 8.1 | 48000 | 17 | 12 | 2.3 | 67 | 54 | 208202220
YORK | YZT48B21 | XAHC60HXXN1+TXV | TM8V120C20MP12 | 46000 | 8.1 | 48000 | 17 | 12 | 2.3 | 67 | 54 | 208202217
YORK | YZT48B21 | XAHC60HXXN1+TXV | TM8Y080C16MP11 | 45500 | 8.1 | 48000 | 17 | 12.5 | 2.32 | 67 | 53 | 208202214
YORK | YZT48B21 | XAHC60HXXN1+TXV | TM8Y100C16MP11 | 45500 | 8.1 | 48000 | 17 | 12.5 | 2.32 | 67 | 53 | 208202212
YORK | YZT48B21 | XAHC60HXXN1+TXV | TM8Y100C20MP11 | 46500 | 8.1 | 48000 | 17 | 11.7 | 2.24 | 69 | 56 | 208202208
YORK | YZT48B21 | XAHC60HXXN1+TXV | TM8Y120C20MP11 | 46500 | 8.1 | 48000 | 17 | 11.7 | 2.24 | 69 | 56 | 208202205
YORK | YZT48B21 | XAHC60HXXN1+TXV | TM9E080C16MP12 | 45500 | 8.1 | 48000 | 17 | 11.7 | 2.26 | 68 | 55 | 208202202
YORK | YZT48B21 | XAHD60HBCN1 | TPLC100C16MP13 | 45500 | 8.1 | 48000 | 16 | 12 | 2.3 | 68 | 55 | 209407748
YORK | YZT48B21 | XAHD60HBCN1 | TPLC080C16MP13 | 45500 | 8.1 | 48000 | 16 | 12 | 2.3 | 68 | 55 | 209407746
YORK | YZT48B21 | XAHD60HBCN1 | TMLV100C16MP12 | 45500 | 8.1 | 48000 | 16 | 12 | 2.3 | 68 | 55 | 209407745
YORK | YZT48B21 | XAHD60HBCN1 | TM8V080C16MP12 | 45500 | 8.1 | 48000 | 16 | 12 | 2.3 | 68 | 55 | 209407743
YORK | YZT48B21 | XAFC60HBCN1 | YP9C080C16MP13 | 46000 | 8.1 | 47000 | 16 | 11.7 | 2.24 | 69 | 57 | 210033986
YORK | YZT48B21 | XAFC60HBCN1 | TM9V080C16MP12 | 46000 | 8.1 | 47000 | 16 | 11.7 | 2.24 | 69 | 57 | 210033984
YORK | YZT48B21 | XAFC60HXXN1+TXV | TM9V080C16MP12 | 46000 | 8.1 | 47000 | 16 | 11.7 | 2.24 | 69 | 57 | 210033981
YORK | YZT48B21 | XAFC60HXXN1+TXV | YP9C080C16MP13 | 46000 | 8.1 | 47000 | 16 | 11.7 | 2.24 | 69 | 57 | 210033983
YORK | YZT48B21 | XAUD60HXXN1+TXV | TM9V080C16MP12 | 45500 | 8.1 | 47000 | 16 | 12 | 2.34 | 70 | 58 | 210033976
YORK | YZT48B21 | XAUD60HXXN1+TXV | TP9C080C16MP13 | 45500 | 8.1 | 47000 | 16 | 12 | 2.34 | 70 | 58 | 210033978
YORK | YZT48B21 | XAFC60HBCN1 | TP9C080C16MP13 | 46000 | 8.1 | 47000 | 16 | 11.7 | 2.24 | 69 | 57 | 210033985
YORK | YZT48B21 | XAFC60HXXN1+TXV | TP9C080C16MP13 | 46000 | 8.1 | 47000 | 16 | 11.7 | 2.24 | 69 | 57 | 210033982
YORK | YZT48B21 | XAUD60HXXN1+TXV | YP9C080C16MP13 | 45500 | 8.1 | 47000 | 16 | 12 | 2.34 | 70 | 58 | 210033980
YORK | YZT48B21 | XAFD60HBCN1 | YP9C080C16MP13 | 45500 | 8.1 | 47000 | 16 | 12 | 2.34 | 70 | 58 | 210033979
YORK | YZT48B21 | XAFD60HBCN1 | TP9C080C16MP13 | 45500 | 8.1 | 47000 | 16 | 12 | 2.34 | 70 | 58 | 210033977
YORK | YZT48B21 | XAFD60HXXN1+TXV | YP9C080C16MP13 | 45500 | 8.1 | 47000 | 16 | 12 | 2.34 | 70 | 58 | 210033974
YORK | YZT48B21 | XAFD60HXXN1+JMVT20DC2N1+TXV |  | 47500 | 8.1 | 48000 | 17 | 12 | 2.12 | 63 | 49 | 210279312
YORK | YZT48B21 | XAFD60HBCN1+JMVT20DC2N1 |  | 47500 | 8.1 | 48000 | 17 | 12 | 2.12 | 63 | 49 | 210279313
YORK | YZT48B21 | XAFC60HBCN1 | TL8E080C16UH11 | 46000 | 8.1 | 47000 | 16 | 12 | 2.28 | 69 | 57 | 210279311
YORK | YZT48B21 | XAFC60HXXN1+TXV | TL8E080C16UH11 | 46000 | 8.1 | 47000 | 16 | 12 | 2.28 | 69 | 57 | 210279310
YORK | YZT48B21 | XAFD60HBCN1 | TM8E080C16MP11 | 46000 | 8.1 | 47000 | 16 | 12 | 2.26 | 69 | 56 | 210279306
YORK | YZT48B21 | XAUD60HXXN1+TXV | TMLE080C16MP11 | 46000 | 8.1 | 47000 | 16 | 12 | 2.26 | 69 | 56 | 210279309
YORK | YZT48B21 | XAUD60HXXN1+TXV | TM8E080C16MP11 | 46000 | 8.1 | 47000 | 16 | 12 | 2.26 | 69 | 56 | 210279307
YORK | YZT48B21 | XAFD60HXXN1+TXV | TMLE080C16MP11 | 46000 | 8.1 | 47000 | 16 | 12 | 2.26 | 69 | 56 | 210279305
YORK | YZT48B21 | XAUD60HXXN1+TXV | TMLE130D20MP11 | 47500 | 8.1 | 48000 | 17 | 12 | 2.14 | 65 | 51 | 210279303
YORK | YZT48B21 | XAFD60HBCN1 | TMLE130D20MP11 | 47500 | 8.1 | 48000 | 17 | 12 | 2.14 | 65 | 51 | 210279302
YORK | YZT48B21 | XAUD60HXXN1+TXV | TM8E130D20MP11 | 47500 | 8.1 | 48000 | 17 | 12 | 2.14 | 65 | 51 | 210279301
YORK | YZT48B21 | XAFD60HXXN1+TXV | TM8E080C16MP11 | 46000 | 8.1 | 47000 | 16 | 12 | 2.26 | 69 | 56 | 210279304
YORK | YZT48B21 | XAFD60HXXN1+TXV | TM8E130D20MP11 | 47500 | 8.1 | 48000 | 17 | 12 | 2.14 | 65 | 51 | 210279298
YORK | YZT48B21 | XAFD60HBCN1 | TM9E100C16MP12 | 46000 | 8.1 | 47000 | 16 | 11.7 | 2.24 | 69 | 57 | 210279296
YORK | YZT48B21 | XAUD60HXXN1+TXV | TM9E100C16MP12 | 46000 | 8.1 | 47000 | 16 | 11.7 | 2.24 | 69 | 57 | 210279297
YORK | YZT48B21 | XAFD60HBCN1 | TM8E130D20MP11 | 47500 | 8.1 | 48000 | 17 | 12 | 2.14 | 65 | 51 | 210279300
YORK | YZT48B21 | XAFD60HXXN1+TXV | TMLE130D20MP11 | 47500 | 8.1 | 48000 | 17 | 12 | 2.14 | 65 | 51 | 210279299
YORK | YZT48B21 | XAFD60HXXN1+TXV | TM9E100C16MP12 | 46000 | 8.1 | 47000 | 16 | 11.7 | 2.24 | 69 | 57 | 210279295
YORK | YZT48B21 | XAUD60HXXN1+TXV | TM9E100C20MP12 | 47500 | 8.1 | 48000 | 16 | 12 | 2.16 | 65 | 52 | 210279294
YORK | YZT48B21 | XAFD60HXXN1+TXV | TM9E100C20MP12 | 47500 | 8.1 | 48000 | 16 | 12 | 2.16 | 65 | 52 | 210279292
YORK | YZT48B21 | XAFD60HBCN1 | TM9E100C20MP12 | 47500 | 8.1 | 48000 | 16 | 12 | 2.16 | 65 | 52 | 210279293
YORK | YZT48B21 | XAUD60HXXN1+TXV | TL8E080C16UH11 | 46000 | 8.1 | 47000 | 16 | 12 | 2.28 | 69 | 57 | 210279268
YORK | YZT48B21 | XAFD60HXXN1+TXV | TL8E080C16UH11 | 46000 | 8.1 | 47000 | 16 | 12 | 2.28 | 69 | 57 | 210279266
YORK | YZT48B21 | XAFD60HBCN1 | TL8E080C16UH11 | 46000 | 8.1 | 47000 | 16 | 12 | 2.28 | 69 | 57 | 210279267
YORK | YZT48B21 | XAUD60HXXN1+TXV | TL8E100C20UH11 | 46500 | 8.1 | 47000 | 16 | 12 | 2.28 | 68 | 55 | 210279265
YORK | YZT48B21 | XAFD60HBCN1 | TL8E100C20UH11 | 46500 | 8.1 | 47000 | 16 | 12 | 2.28 | 68 | 55 | 210279264
YORK | YZT48B21 | XAFD60HXXN1+TXV | TL8E100C20UH11 | 46500 | 8.1 | 47000 | 16 | 12 | 2.28 | 68 | 55 | 210279263
YORK | YZT48B21 | XAUD60HXXN1+TXV | TL9E080C16UH11 | 46000 | 8.1 | 47000 | 16 | 11.7 | 2.24 | 69 | 57 | 210279262
YORK | YZT48B21 | XAFD60HBCN1 | TL9E080C16UH11 | 46000 | 8.1 | 47000 | 16 | 11.7 | 2.24 | 69 | 57 | 210279261
YORK | YZT48B21 | XAFD60HXXN1+TXV | TL9E080C16UH11 | 46000 | 8.1 | 47000 | 16 | 11.7 | 2.24 | 69 | 57 | 210279260
YORK | YZT48B21 | XAFC60HBCN1 | TL9E100C20UH11 | 46500 | 8.1 | 47000 | 16 | 12 | 2.28 | 69 | 56 | 210279259
YORK | YZT48B21 | XAFC60HXXN1+TXV | TL9E100C20UH11 | 46500 | 8.1 | 47000 | 16 | 12 | 2.28 | 69 | 56 | 210279258
YORK | YZT48B21 | XAFC60HBCN1 | TM8E080C16MP11 | 46000 | 8.1 | 47000 | 16 | 12 | 2.26 | 69 | 56 | 210279256
YORK | YZT48B21 | XAFC60HBCN1 | TMLE080C16MP11 | 46000 | 8.1 | 47000 | 16 | 12 | 2.26 | 69 | 56 | 210279257
YORK | YZT48B21 | XAFC60HXXN1+TXV | TMLE080C16MP11 | 46000 | 8.1 | 47000 | 16 | 12 | 2.26 | 69 | 56 | 210279255
YORK | YZT48B21 | XAFC60HXXN1+TXV | TM8E080C16MP11 | 46000 | 8.1 | 47000 | 16 | 12 | 2.26 | 69 | 56 | 210279254
YORK | YZT48B21 | XAFC60HBCN1 | TMLE120C16MP11 | 46500 | 8.1 | 47000 | 16 | 12 | 2.26 | 69 | 56 | 210279253
YORK | YZT48B21 | XAFC60HBCN1 | TM8E120C16MP11 | 46500 | 8.1 | 47000 | 16 | 12 | 2.26 | 69 | 56 | 210279252
YORK | YZT48B21 | XAFC60HXXN1+TXV | TMLE120C16MP11 | 46500 | 8.1 | 47000 | 16 | 12 | 2.26 | 69 | 56 | 210279251
YORK | YZT48B21 | XAFC60HXXN1+TXV | TM8E120C16MP11 | 46500 | 8.1 | 47000 | 16 | 12 | 2.26 | 69 | 56 | 210279250
YORK | YZT48B21 | XAFC60HBCN1 | TM9Y080C16MP11 | 45500 | 8.1 | 47000 | 16 | 12 | 2.34 | 70 | 58 | 210279249
YORK | YZT48B21 | XAFC60HXXN1+TXV | TM9Y080C16MP11 | 45500 | 8.1 | 47000 | 16 | 12 | 2.34 | 70 | 58 | 210279248
YORK | YZT48B21 | XAFC60HXXN1+TXV | TM9Y100C16MP11 | 45500 | 8.1 | 47000 | 16 | 12 | 2.34 | 70 | 58 | 210279246
YORK | YZT48B21 | XAFC60HBCN1 | TM9Y100C16MP11 | 45500 | 8.1 | 47000 | 16 | 12 | 2.34 | 70 | 58 | 210279247
YORK | YZT48B21 | XAUD60HXXN1+TXV | TM9Y120D20MP11 | 46500 | 8.1 | 47000 | 16 | 12 | 2.28 | 69 | 56 | 210279245
YORK | YZT48B21 | XAFD60HBCN1 | TM9Y120D20MP11 | 46500 | 8.1 | 47000 | 16 | 12 | 2.28 | 69 | 56 | 210279244
YORK | YZT48B21 | XAFD60HXXN1+TXV | TM9Y120D20MP11 | 46500 | 8.1 | 47000 | 16 | 12 | 2.28 | 69 | 56 | 210279243
YORK | YZT48B21 | XAFD60HBCN1 | TM8Y080C16MP11 | 46000 | 8.1 | 47000 | 16 | 12 | 2.28 | 69 | 57 | 210279241
YORK | YZT48B21 | XAUD60HXXN1+TXV | TM8Y080C16MP11 | 46000 | 8.1 | 47000 | 16 | 12 | 2.28 | 69 | 57 | 210279242
YORK | YZT48B21 | XAFD60HXXN1+TXV | TM8Y080C16MP11 | 46000 | 8.1 | 47000 | 16 | 12 | 2.28 | 69 | 57 | 210279238
YORK | YZT48B21 | XAUD60HXXN1+TXV | TM8Y100C16MP11 | 46000 | 8.1 | 47000 | 16 | 12 | 2.28 | 69 | 57 | 210279240
YORK | YZT48B21 | XAFD60HBCN1 | TM8Y100C16MP11 | 46000 | 8.1 | 47000 | 16 | 12 | 2.28 | 69 | 57 | 210279239
YORK | YZT48B21 | XAFD60HXXN1+TXV | TM8Y100C16MP11 | 46000 | 8.1 | 47000 | 16 | 12 | 2.28 | 69 | 57 | 210279237
YORK | YZT48B21 | XAFC60HBCN1 | TM8Y100C20MP11 | 47500 | 8.1 | 48000 | 17 | 11.7 | 2.16 | 66 | 52 | 210279236
YORK | YZT48B21 | XAFC60HBCN1 | TM8Y120C20MP11 | 47500 | 8.1 | 48000 | 17 | 11.7 | 2.16 | 66 | 52 | 210279235
YORK | YZT48B21 | XAFC60HXXN1+TXV | TM8Y100C20MP11 | 47500 | 8.1 | 48000 | 17 | 11.7 | 2.16 | 66 | 52 | 210279234
YORK | YZT48B21 | XAFC60HXXN1+TXV | TM8Y120C20MP11 | 47500 | 8.1 | 48000 | 17 | 11.7 | 2.16 | 66 | 52 | 210279233
YORK | YZT48B21 | XAHD60HXXN1+TXV | TL9E080C16UH11 | 45500 | 8.1 | 48000 | 16 | 12 | 2.3 | 67 | 54 | 208201326
LUXAIRE | HL19B4821 | XAHC60HBCN1 | TL9E080C16UH11 | 45500 | 8.1 | 48000 | 16 | 12 | 2.28 | 67 | 54 | 209375259
CHAMPION HEATING AND COOLING | HL19B4821 | XAHC60HBCN1 | TM8E080C16MP11 | 46000 | 8.1 | 48000 | 17 | 12 | 2.26 | 68 | 55 | 209375241
COLEMAN | HC19B4821 | XAHC60HBCN1 | TL9E080C16UH11 | 45500 | 8.1 | 48000 | 16 | 12 | 2.28 | 67 | 54 | 209375258
FRASER-JOHNSTON | HL19B4821 | XAHC60HBCN1 | TM8E080C16MP11 | 46000 | 8.1 | 48000 | 17 | 12 | 2.26 | 68 | 55 | 209375240
LUXAIRE | HL19B4821 | XAHC60HBCN1 | TM8E080C16MP11 | 46000 | 8.1 | 48000 | 17 | 12 | 2.26 | 68 | 55 | 209375239
CHAMPION HEATING AND COOLING | HL19B4821 | XAHD60HBCN1 | TMLE080C16MP11 | 46000 | 8.1 | 48000 | 16 | 12 | 2.26 | 68 | 55 | 209375237
COLEMAN | HC19B4821 | XAHC60HBCN1 | TM8E080C16MP11 | 46000 | 8.1 | 48000 | 17 | 12 | 2.26 | 68 | 55 | 209375238
FRASER-JOHNSTON | HL19B4821 | XAHC60HBCN1 | TMLE080C16MP11 | 46000 | 8.1 | 48000 | 17 | 12 | 2.26 | 68 | 55 | 209375244
LUXAIRE | HL19B4821 | XAHC60HBCN1 | TMLE080C16MP11 | 46000 | 8.1 | 48000 | 17 | 12 | 2.26 | 68 | 55 | 209375243
COLEMAN | HC19B4821 | XAHC60HBCN1 | TMLE080C16MP11 | 46000 | 8.1 | 48000 | 17 | 12 | 2.26 | 68 | 55 | 209375242
CHAMPION HEATING AND COOLING | HL19B4821 | XAHD60HBCN1 | TL8E080C16UH11 | 45500 | 8.1 | 48000 | 16 | 12 | 2.28 | 68 | 55 | 209375273
FRASER-JOHNSTON | HL19B4821 | XAHD60HBCN1 | TL8E080C16UH11 | 45500 | 8.1 | 48000 | 16 | 12 | 2.28 | 68 | 55 | 209375272
LUXAIRE | HL19B4821 | XAHD60HBCN1 | TL8E080C16UH11 | 45500 | 8.1 | 48000 | 16 | 12 | 2.28 | 68 | 55 | 209375271
FRASER-JOHNSTON | HL19B4821 | XAHD60HBCN1 | TMLE080C16MP11 | 46000 | 8.1 | 48000 | 16 | 12 | 2.26 | 68 | 55 | 209375236
LUXAIRE | HL19B4821 | XAHD60HBCN1 | TMLE080C16MP11 | 46000 | 8.1 | 48000 | 16 | 12 | 2.26 | 68 | 55 | 209375235
COLEMAN | HC19B4821 | XAHD60HBCN1 | TMLE080C16MP11 | 46000 | 8.1 | 48000 | 16 | 12 | 2.26 | 68 | 55 | 209375234
CHAMPION HEATING AND COOLING | HL19B4821 | XAHD60HBCN1 | TM8E080C16MP11 | 46000 | 8.1 | 48000 | 16 | 12 | 2.26 | 68 | 55 | 209375233
FRASER-JOHNSTON | HL19B4821 | XAHD60HBCN1 | TL8E100C20UH11 | 46000 | 8.1 | 48000 | 17 | 12 | 2.32 | 68 | 55 | 209375264
LUXAIRE | HL19B4821 | XAHD60HBCN1 | TL8E100C20UH11 | 46000 | 8.1 | 48000 | 17 | 12 | 2.32 | 68 | 55 | 209375263
COLEMAN | HC19B4821 | XAHD60HBCN1 | TL8E100C20UH11 | 46000 | 8.1 | 48000 | 17 | 12 | 2.32 | 68 | 55 | 209375262
FRASER-JOHNSTON | HL19B4821 | XAHD60HBCN1 | TM8E080C16MP11 | 46000 | 8.1 | 48000 | 16 | 12 | 2.26 | 68 | 55 | 209375232
LUXAIRE | HL19B4821 | XAHD60HBCN1 | TM8E080C16MP11 | 46000 | 8.1 | 48000 | 16 | 12 | 2.26 | 68 | 55 | 209375231
COLEMAN | HC19B4821 | XAHD60HBCN1 | TM8E080C16MP11 | 46000 | 8.1 | 48000 | 16 | 12 | 2.26 | 68 | 55 | 209375230
CHAMPION HEATING AND COOLING | HL19B4821 | XAHD60HBCN1 | TL9E080C16UH11 | 45500 | 8.1 | 48000 | 16 | 12 | 2.3 | 67 | 54 | 209375257
FRASER-JOHNSTON | HL19B4821 | XAHD60HBCN1 | TL9E080C16UH11 | 45500 | 8.1 | 48000 | 16 | 12 | 2.3 | 67 | 54 | 209375256
LUXAIRE | HL19B4821 | XAHD60HBCN1 | TL9E080C16UH11 | 45500 | 8.1 | 48000 | 16 | 12 | 2.3 | 67 | 54 | 209375255
COLEMAN | HC19B4821 | XAHD60HBCN1 | TL9E080C16UH11 | 45500 | 8.1 | 48000 | 16 | 12 | 2.3 | 67 | 54 | 209375254
CHAMPION HEATING AND COOLING | HL19B4821 | XAHD60HBCN1+JMVT20DC2N1 |  | 47500 | 8.1 | 48000 | 17 | 12 | 2.28 | 68 | 56 | 209375297
FRASER-JOHNSTON | HL19B4821 | XAHD60HBCN1+JMVT20DC2N1 |  | 47500 | 8.1 | 48000 | 17 | 12 | 2.28 | 68 | 56 | 209375296
LUXAIRE | HL19B4821 | XAHD60HBCN1+JMVT20DC2N1 |  | 47500 | 8.1 | 48000 | 17 | 12 | 2.28 | 68 | 56 | 209375295
COLEMAN | HC19B4821 | XAHD60HBCN1+JMVT20DC2N1 |  | 47500 | 8.1 | 48000 | 17 | 12 | 2.28 | 68 | 56 | 209375294
COLEMAN | HC19B4821 | XAHD60HBCN1 | TL8E080C16UH11 | 45500 | 8.1 | 48000 | 16 | 12 | 2.28 | 68 | 55 | 209375270
CHAMPION HEATING AND COOLING | HL19B4821 | XAHC60HBCN1 | TL8E100C20UH11 | 46000 | 8.1 | 48000 | 17 | 12 | 2.3 | 67 | 54 | 209375269
FRASER-JOHNSTON | HL19B4821 | XAHC60HBCN1 | TL8E100C20UH11 | 46000 | 8.1 | 48000 | 17 | 12 | 2.3 | 67 | 54 | 209375268
CHAMPION HEATING AND COOLING | HL19B4821 | XAHC60HBCN1 | TMLE080C20MP11 | 46500 | 8.1 | 48000 | 17 | 11.7 | 2.22 | 69 | 57 | 209375229
FRASER-JOHNSTON | HL19B4821 | XAHC60HBCN1 | TMLE080C20MP11 | 46500 | 8.1 | 48000 | 17 | 11.7 | 2.22 | 69 | 57 | 209375228
LUXAIRE | HL19B4821 | XAHC60HBCN1 | TMLE080C20MP11 | 46500 | 8.1 | 48000 | 17 | 11.7 | 2.22 | 69 | 57 | 209375227
COLEMAN | HC19B4821 | XAHC60HBCN1 | TMLE080C20MP11 | 46500 | 8.1 | 48000 | 17 | 11.7 | 2.22 | 69 | 57 | 209375226
CHAMPION HEATING AND COOLING | HL19B4821 | XAHC60HBCN1 | TM8E080C20MP11 | 46500 | 8.1 | 48000 | 17 | 11.7 | 2.22 | 69 | 57 | 209375225
FRASER-JOHNSTON | HL19B4821 | XAHC60HBCN1 | TM8E080C20MP11 | 46500 | 8.1 | 48000 | 17 | 11.7 | 2.22 | 69 | 57 | 209375224
LUXAIRE | HL19B4821 | XAHC60HBCN1 | TM8E080C20MP11 | 46500 | 8.1 | 48000 | 17 | 11.7 | 2.22 | 69 | 57 | 209375223
COLEMAN | HC19B4821 | XAHC60HBCN1 | TM8E080C20MP11 | 46500 | 8.1 | 48000 | 17 | 11.7 | 2.22 | 69 | 57 | 209375222
LUXAIRE | HL19B4821 | XAHC60HBCN1 | TL8E100C20UH11 | 46000 | 8.1 | 48000 | 17 | 12 | 2.3 | 67 | 54 | 209375267
COLEMAN | HC19B4821 | XAHC60HBCN1 | TL8E100C20UH11 | 46000 | 8.1 | 48000 | 17 | 12 | 2.3 | 67 | 54 | 209375266
CHAMPION HEATING AND COOLING | HL19B4821 | XAHD60HBCN1 | TL8E100C20UH11 | 46000 | 8.1 | 48000 | 17 | 12 | 2.32 | 68 | 55 | 209375265
CHAMPION HEATING AND COOLING | HL19B4821 | XAHD60HBCN1 | TMLE080C20MP11 | 46500 | 8.1 | 48000 | 16 | 11.7 | 2.22 | 69 | 57 | 209375221
LUXAIRE | HL19B4821 | XAHD60HBCN1 | TMLE080C20MP11 | 46500 | 8.1 | 48000 | 16 | 11.7 | 2.22 | 69 | 57 | 209375219
FRASER-JOHNSTON | HL19B4821 | XAHD60HBCN1 | TMLE080C20MP11 | 46500 | 8.1 | 48000 | 16 | 11.7 | 2.22 | 69 | 57 | 209375220
COLEMAN | HC19B4821 | XAHD60HBCN1 | TMLE080C20MP11 | 46500 | 8.1 | 48000 | 16 | 11.7 | 2.22 | 69 | 57 | 209375218
CHAMPION HEATING AND COOLING | HL19B4821 | XAHC60HBCN1 | TL8E080C16UH11 | 46000 | 8.1 | 48000 | 16 | 12 | 2.28 | 68 | 55 | 209375277
FRASER-JOHNSTON | HL19B4821 | XAHC60HBCN1 | TL8E080C16UH11 | 46000 | 8.1 | 48000 | 16 | 12 | 2.28 | 68 | 55 | 209375276
LUXAIRE | HL19B4821 | XAHC60HBCN1 | TL8E080C16UH11 | 46000 | 8.1 | 48000 | 16 | 12 | 2.28 | 68 | 55 | 209375275
COLEMAN | HC19B4821 | XAHC60HBCN1 | TL8E080C16UH11 | 46000 | 8.1 | 48000 | 16 | 12 | 2.28 | 68 | 55 | 209375274
FRASER-JOHNSTON | HL19B4821 | XAHC60HBCN1+JMVT17CC2N1 |  | 46000 | 8.1 | 48000 | 17 | 12.5 | 2.36 | 66 | 53 | 209375300
LUXAIRE | HL19B4821 | XAHC60HBCN1+JMVT17CC2N1 |  | 46000 | 8.1 | 48000 | 17 | 12.5 | 2.36 | 66 | 53 | 209375299
COLEMAN | HC19B4821 | XAHC60HBCN1+JMVT17CC2N1 |  | 46000 | 8.1 | 48000 | 17 | 12.5 | 2.36 | 66 | 53 | 209375298
LUXAIRE | HL19B4821 | XAHD60HBCN1 | TM8E080C20MP11 | 46500 | 8.1 | 48000 | 16 | 11.7 | 2.22 | 69 | 57 | 209375215
COLEMAN | HC19B4821 | XAHD60HBCN1 | TM8E080C20MP11 | 46500 | 8.1 | 48000 | 16 | 11.7 | 2.22 | 69 | 57 | 209375214
CHAMPION HEATING AND COOLING | HL19B4821 | XAHC60HBCN1 | TMLE100C16MP11 | 46000 | 8.1 | 48000 | 17 | 12 | 2.28 | 68 | 55 | 209375213
FRASER-JOHNSTON | HL19B4821 | XAHC60HBCN1 | TMLE120C16MP11 | 46000 | 8.1 | 48000 | 17 | 12 | 2.3 | 68 | 55 | 209375180
CHAMPION HEATING AND COOLING | HL19B4821 | XAHC60HBCN1 | TMLE120C16MP11 | 46000 | 8.1 | 48000 | 17 | 12 | 2.3 | 68 | 55 | 209375181
LUXAIRE | HL19B4821 | XAHC60HBCN1 | TMLE120C16MP11 | 46000 | 8.1 | 48000 | 17 | 12 | 2.3 | 68 | 55 | 209375179
COLEMAN | HC19B4821 | XAHC60HBCN1 | TMLE120C16MP11 | 46000 | 8.1 | 48000 | 17 | 12 | 2.3 | 68 | 55 | 209375178
CHAMPION HEATING AND COOLING | HL19B4821 | XAHC60HBCN1 | TM8E120C16MP11 | 46000 | 8.1 | 48000 | 17 | 12 | 2.3 | 68 | 55 | 209375177
FRASER-JOHNSTON | HL19B4821 | XAHC60HBCN1 | TM8E120C16MP11 | 46000 | 8.1 | 48000 | 17 | 12 | 2.3 | 68 | 55 | 209375176
LUXAIRE | HL19B4821 | XAHC60HBCN1 | TM8E120C16MP11 | 46000 | 8.1 | 48000 | 17 | 12 | 2.3 | 68 | 55 | 209375175
COLEMAN | HC19B4821 | XAHC60HBCN1 | TM8E120C16MP11 | 46000 | 8.1 | 48000 | 17 | 12 | 2.3 | 68 | 55 | 209375174
CHAMPION HEATING AND COOLING | HL19B4821 | XAHD60HBCN1 | TMLE100C20MP11 | 46500 | 8.1 | 48000 | 16 | 11.7 | 2.22 | 69 | 56 | 209375189
COLEMAN | HC19B4821 | XAHC60HBCN1 | TM8E100C20MP11 | 47000 | 8.1 | 48000 | 17 | 11.7 | 2.22 | 69 | 57 | 209375190
FRASER-JOHNSTON | HL19B4821 | XAHD60HBCN1 | TMLE100C20MP11 | 46500 | 8.1 | 48000 | 16 | 11.7 | 2.22 | 69 | 56 | 209375188
COLEMAN | HC19B4821 | XAFC60HBCN1 | TMLV120C20MP12 | 46000 | 8.1 | 47000 | 16 | 12 | 2.32 | 69 | 56 | 208613258
COLEMAN | HC19B4821 | XAFC60HBCN1 | TM8V120C20MP12 | 46000 | 8.1 | 47000 | 16 | 12 | 2.32 | 69 | 56 | 208613257
COLEMAN | HC19B4821 | XAFC60HBCN1 | TM8V100C20MP12 | 46000 | 8.1 | 47000 | 16 | 12 | 2.32 | 69 | 56 | 208613256
COLEMAN | HC19B4821 | XAFC60HBCN1 | TPLC120C20MP13 | 46000 | 8.1 | 47000 | 16 | 12 | 2.32 | 69 | 56 | 208613255
COLEMAN | HC19B4821 | XAFC60HBCN1 | TPLC100C20MP13 | 46000 | 8.1 | 47000 | 16 | 12 | 2.32 | 69 | 56 | 208613254
COLEMAN | HC19B4821 | JHVTD60HBCC2N1 |  | 47500 | 8.1 | 47000 | 17 | 12 | 2.14 | 64 | 50 | 208613253
COLEMAN | HC19B4821 | XAFC60HBCN1+JMET16CS2N1 |  | 47500 | 8.1 | 48000 | 17 | 12 | 2.18 | 64 | 50 | 208613251
COLEMAN | HC19B4821 | XAFC60HBCN1+JMVT17CC2N1 |  | 47500 | 8.1 | 47000 | 17 | 12.5 | 2.28 | 66 | 53 | 208613249
CHAMPION HEATING AND COOLING | HL19B4821 | XAHC60HXXN1+TXV | TMLE120C20MP11 | 46500 | 8.1 | 48000 | 17 | 11.7 | 2.22 | 69 | 56 | 208401505
CHAMPION HEATING AND COOLING | HL19B4821 | XAHC60HXXN1+TXV | TMLE080C20MP11 | 46500 | 8.1 | 48000 | 17 | 11.7 | 2.22 | 69 | 57 | 208401502
CHAMPION HEATING AND COOLING | HL19B4821 | XAHD60HXXN1+TXV | TMLE080C20MP11 | 46500 | 8.1 | 48000 | 16 | 11.7 | 2.22 | 69 | 57 | 208401501
CHAMPION HEATING AND COOLING | HL19B4821 | XAHC60HXXN1+TXV | TMLE100C16MP11 | 46000 | 8.1 | 48000 | 17 | 12 | 2.28 | 68 | 55 | 208401504
CHAMPION HEATING AND COOLING | HL19B4821 | XAHD60HXXN1+TXV | TMLE100C16MP11 | 46000 | 8.1 | 48000 | 16 | 12 | 2.26 | 68 | 55 | 208401503
FRASER-JOHNSTON | HL19B4821 | XAHD60HXXN1+TXV | TM8E100C16MP11 | 46000 | 8.1 | 48000 | 16 | 12 | 2.26 | 68 | 55 | 208401461
CHAMPION HEATING AND COOLING | HL19B4821 | XAHD60HXXN1+TXV | TMLE080C16MP11 | 46000 | 8.1 | 48000 | 16 | 12 | 2.26 | 68 | 55 | 208401500
FRASER-JOHNSTON | HL19B4821 | XAHC60HXXN1+TXV | TM8E100C16MP11 | 46000 | 8.1 | 48000 | 17 | 12 | 2.28 | 68 | 55 | 208401460
CHAMPION HEATING AND COOLING | HL19B4821 | XAHC60HXXN1+TXV | TMLE080C16MP11 | 46000 | 8.1 | 48000 | 17 | 12 | 2.26 | 68 | 55 | 208401499
CHAMPION HEATING AND COOLING | HL19B4821 | XAHD60HXXN1+TXV | TMLE120C16MP11 | 46000 | 8.1 | 48000 | 16 | 12 | 2.28 | 68 | 55 | 208401498
FRASER-JOHNSTON | HL19B4821 | XAHD60HXXN1+TXV | TM8E080C20MP11 | 46500 | 8.1 | 48000 | 16 | 11.7 | 2.22 | 69 | 57 | 208401459
FRASER-JOHNSTON | HL19B4821 | XAHC60HXXN1+TXV | TM8E080C20MP11 | 46500 | 8.1 | 48000 | 17 | 11.7 | 2.22 | 69 | 57 | 208401458
FRASER-JOHNSTON | HL19B4821 | XAHD60HXXN1+TXV | TMLE120C20MP11 | 46500 | 8.1 | 48000 | 16 | 11.7 | 2.22 | 69 | 56 | 208401457
FRASER-JOHNSTON | HL19B4821 | XAHC60HXXN1+TXV | TMLE120C20MP11 | 46500 | 8.1 | 48000 | 17 | 11.7 | 2.22 | 69 | 56 | 208401456
FRASER-JOHNSTON | HL19B4821 | XAHD60HXXN1+TXV | TMLE130D20MP11 | 47000 | 8.1 | 48000 | 16 | 12 | 2.24 | 69 | 56 | 208401455
FRASER-JOHNSTON | HL19B4821 | XAHD60HXXN1+TXV | TMLE100C20MP11 | 46500 | 8.1 | 48000 | 16 | 11.7 | 2.22 | 69 | 56 | 208401454
COLEMAN | HC19B4821 | XAHD60HXXN1+TXV | TM9Y100C16MP11 | 45000 | 8.1 | 48000 | 16 | 12 | 2.28 | 67 | 54 | 208401220
FRASER-JOHNSTON | HL19B4821 | XAHD60HXXN1+TXV | TM9Y100C20MP11 | 46000 | 8.1 | 48000 | 16 | 11.7 | 2.24 | 69 | 56 | 208401393
FRASER-JOHNSTON | HL19B4821 | XAHC60HXXN1+TXV | TM9Y100C20MP11 | 46000 | 8.1 | 48000 | 16 | 11.7 | 2.24 | 69 | 56 | 208401394
LUXAIRE | HL19B4821 | XAHD60HXXN1+TXV | TM8V080C16MP12 | 45500 | 8.1 | 48000 | 16 | 12 | 2.3 | 68 | 55 | 208401388
LUXAIRE | HL19B4821 | XAHC60HXXN1+TXV | TM8V080C16MP12 | 45500 | 8.1 | 48000 | 16 | 12 | 2.32 | 67 | 53 | 208401389
LUXAIRE | HL19B4821 | XAHC60HXXN1+TXV | TM8V100C20MP12 | 46000 | 8.1 | 48000 | 17 | 12 | 2.3 | 67 | 54 | 208401386
FRASER-JOHNSTON | HL19B4821 | XAHD60HXXN1+TXV | TM9Y120D20MP11 | 46000 | 8.1 | 48000 | 17 | 12 | 2.3 | 68 | 55 | 208401392
LUXAIRE | HL19B4821 | XAHC60HXXN1+TXV | TM8V120C20MP12 | 46000 | 8.1 | 48000 | 17 | 12 | 2.3 | 67 | 54 | 208401387
COLEMAN | HC19B4821 | XAHC60HXXN1+TXV | TMLE100C20MP11 | 47000 | 8.1 | 48000 | 17 | 11.7 | 2.22 | 69 | 57 | 208401285
COLEMAN | HC19B4821 | XAHD60HXXN1+TXV | TMLE100C16MP11 | 46000 | 8.1 | 48000 | 16 | 12 | 2.26 | 68 | 55 | 208401283
COLEMAN | HC19B4821 | XAHD60HXXN1+TXV | TMLE100C20MP11 | 46500 | 8.1 | 48000 | 16 | 11.7 | 2.22 | 69 | 56 | 208401284
COLEMAN | HC19B4821 | XAHC60HXXN1+TXV | TMLE100C16MP11 | 46000 | 8.1 | 48000 | 17 | 12 | 2.28 | 68 | 55 | 208401282
COLEMAN | HC19B4821 | XAHC60HXXN1+TXV | TMLE080C20MP11 | 46500 | 8.1 | 48000 | 17 | 11.7 | 2.22 | 69 | 57 | 208401280
COLEMAN | HC19B4821 | XAHD60HXXN1+TXV | TMLE080C20MP11 | 46500 | 8.1 | 48000 | 16 | 11.7 | 2.22 | 69 | 57 | 208401281
COLEMAN | HC19B4821 | XAHD60HXXN1+TXV | TMLE080C16MP11 | 46000 | 8.1 | 48000 | 16 | 12 | 2.26 | 68 | 55 | 208401278
COLEMAN | HC19B4821 | XAFC60HXXN1+TXV | TM8E100C20MP11 | 47500 | 8.1 | 48000 | 17 | 11.7 | 2.14 | 66 | 52 | 209208689
CHAMPION HEATING AND COOLING | HL19B4821 | XAFC60HXXN1+TXV | TMLE120C20MP11 | 47000 | 8.1 | 48000 | 17 | 11.7 | 2.14 | 66 | 52 | 209208688
LUXAIRE | HL19B4821 | XAFC60HXXN1+TXV | TMLE120C20MP11 | 47000 | 8.1 | 48000 | 17 | 11.7 | 2.14 | 66 | 52 | 209208686
COLEMAN | HC19B4821 | XAFC60HXXN1+TXV | TMLE120C20MP11 | 47000 | 8.1 | 48000 | 17 | 11.7 | 2.14 | 66 | 52 | 209208685
FRASER-JOHNSTON | HL19B4821 | XAFC60HXXN1+TXV | TMLE120C20MP11 | 47000 | 8.1 | 48000 | 17 | 11.7 | 2.14 | 66 | 52 | 209208687
CHAMPION HEATING AND COOLING | HL19B4821 | XAFC60HXXN1+TXV | TM8E120C20MP11 | 47000 | 8.1 | 48000 | 17 | 11.7 | 2.14 | 66 | 52 | 209208684
LUXAIRE | HL19B4821 | XAFC60HXXN1+TXV | TM8E120C20MP11 | 47000 | 8.1 | 48000 | 17 | 11.7 | 2.14 | 66 | 52 | 209208682
FRASER-JOHNSTON | HL19B4821 | XAFC60HXXN1+TXV | TM8E120C20MP11 | 47000 | 8.1 | 48000 | 17 | 11.7 | 2.14 | 66 | 52 | 209208683
COLEMAN | HC19B4821 | XAFC60HXXN1+TXV | TM8E080C20MP11 | 47500 | 8.1 | 48000 | 17 | 11.7 | 2.14 | 66 | 52 | 209208697
LUXAIRE | HL19B4821 | XAFC60HXXN1+TXV | TMLE100C20MP11 | 47500 | 8.1 | 48000 | 17 | 11.7 | 2.14 | 66 | 52 | 209208694
CHAMPION HEATING AND COOLING | HL19B4821 | XAFC60HXXN1+TXV | TMLE100C20MP11 | 47500 | 8.1 | 48000 | 17 | 11.7 | 2.14 | 66 | 52 | 209208696
FRASER-JOHNSTON | HL19B4821 | XAFC60HXXN1+TXV | TMLE100C20MP11 | 47500 | 8.1 | 48000 | 17 | 11.7 | 2.14 | 66 | 52 | 209208695
COLEMAN | HC19B4821 | XAFC60HXXN1+TXV | TMLE100C20MP11 | 47500 | 8.1 | 48000 | 17 | 11.7 | 2.14 | 66 | 52 | 209208693
CHAMPION HEATING AND COOLING | HL19B4821 | XAFC60HXXN1+TXV | TM8E100C20MP11 | 47500 | 8.1 | 48000 | 17 | 11.7 | 2.14 | 66 | 52 | 209208692
FRASER-JOHNSTON | HL19B4821 | XAFC60HXXN1+TXV | TM8E100C20MP11 | 47500 | 8.1 | 48000 | 17 | 11.7 | 2.14 | 66 | 52 | 209208691
LUXAIRE | HL19B4821 | XAFC60HXXN1+TXV | TM8E100C20MP11 | 47500 | 8.1 | 48000 | 17 | 11.7 | 2.14 | 66 | 52 | 209208690
YORK | YZT48B21 | XAHC60HBCN1 | YPLC080C16MP13 | 45500 | 8.1 | 48000 | 16 | 12 | 2.32 | 67 | 53 | 209407762
YORK | YZT48B21 | XAHC60HBCN1 | TPLC100C16MP13 | 45500 | 8.1 | 48000 | 16 | 12 | 2.32 | 67 | 53 | 209407760
YORK | YZT48B21 | XAHC60HBCN1 | TPLC080C16MP13 | 45500 | 8.1 | 48000 | 16 | 12 | 2.32 | 67 | 53 | 209407759
YORK | YZT48B21 | XAHC60HBCN1 | TMLV100C16MP12 | 45500 | 8.1 | 48000 | 16 | 12 | 2.32 | 67 | 53 | 209407756
YORK | YZT48B21 | XAHC60HBCN1 | TM8V080C16MP12 | 45500 | 8.1 | 48000 | 16 | 12 | 2.32 | 67 | 53 | 209407755
YORK | YZT48B21 | XAHC60HBCN1 | TM8V100C16MP12 | 45500 | 8.1 | 48000 | 16 | 12 | 2.32 | 67 | 53 | 209407753
YORK | YZT48B21 | XAHD60HBCN1 | YPLC080C16MP13 | 45500 | 8.1 | 48000 | 16 | 12 | 2.3 | 68 | 55 | 209407750
YORK | YZT48B21 | XAHD60HXXN1+TXV | TM9Y120D20MP11 | 46000 | 8.1 | 48000 | 17 | 12 | 2.3 | 68 | 55 | 208202175
YORK | YZT48B21 | XAHD60HBCN1 | YPLC100C16MP13 | 45500 | 8.1 | 48000 | 16 | 12 | 2.3 | 68 | 55 | 209407751
YORK | YZT48B21 | XAHC60HBCN1+JMET16CS2N1 |  | 47000 | 8.1 | 48000 | 17 | 12.5 | 2.3 | 67 | 54 | 209407837
YORK | YZT48B21 | XAHD60HBCN1+JMET18DS2N1 |  | 47500 | 8.1 | 48000 | 17 | 12 | 2.3 | 68 | 55 | 209407835
YORK | YZT48B21 | XAHC60HBCN1+JMVT16CC2N1 |  | 47000 | 8.1 | 48000 | 17 | 12.5 | 2.32 | 67 | 54 | 209407833
YORK | YZT48B21 | XAHC60HBCN1 | TL8E100C20UH11 | 46000 | 8.1 | 48000 | 17 | 12 | 2.3 | 67 | 54 | 209407818
YORK | YZT48B21 | XAHC60HBCN1+JMVT17CC2N1 |  | 46000 | 8.1 | 48000 | 17 | 12.5 | 2.36 | 66 | 53 | 209407832
YORK | YZT48B21 | XAHD60HBCN1+JMVT20DC2N1 |  | 47500 | 8.1 | 48000 | 17 | 12 | 2.28 | 68 | 56 | 209407830
YORK | YZT48B21 | XAHD60HBCN1 | TL8E080C16UH11 | 45500 | 8.1 | 48000 | 16 | 12 | 2.28 | 68 | 55 | 209407820
YORK | YZT48B21 | XAHC60HBCN1 | TL8E080C16UH11 | 46000 | 8.1 | 48000 | 16 | 12 | 2.28 | 68 | 55 | 209407821
YORK | YZT48B21 | XAUD60HXXN1+TXV | TMLE120C20MP11 | 47000 | 8.1 | 48000 | 17 | 11.7 | 2.14 | 66 | 52 | 210279362
YORK | YZT48B21 | XAUD60HXXN1+TXV | TM8E120C20MP11 | 47000 | 8.1 | 48000 | 17 | 11.7 | 2.14 | 66 | 52 | 210279360
YORK | YZT48B21 | XAFD60HBCN1 | TMLE120C20MP11 | 47000 | 8.1 | 48000 | 17 | 11.7 | 2.14 | 66 | 52 | 210279361
YORK | YZT48B21 | XAFD60HBCN1 | TM8E120C20MP11 | 47000 | 8.1 | 48000 | 17 | 11.7 | 2.14 | 66 | 52 | 210279359
YORK | YZT48B21 | XAFD60HXXN1+TXV | TMLE120C20MP11 | 47000 | 8.1 | 48000 | 17 | 11.7 | 2.14 | 66 | 52 | 210279358
YORK | YZT48B21 | XAFD60HXXN1+TXV | TM8E120C20MP11 | 47000 | 8.1 | 48000 | 17 | 11.7 | 2.14 | 66 | 52 | 210279357
YORK | YZT48B21 | XAFC60HBCN1 | YPLC100C16MP13 | 46000 | 8.1 | 47000 | 16 | 12 | 2.28 | 69 | 57 | 210279356
YORK | YZT48B21 | XAFC60HBCN1 | YPLC080C16MP13 | 46000 | 8.1 | 47000 | 16 | 12 | 2.28 | 69 | 57 | 210279355
YORK | YZT48B21 | XAFC60HBCN1 | TPLC080C16MP13 | 46000 | 8.1 | 47000 | 16 | 12 | 2.28 | 69 | 57 | 210279353
YORK | YZT48B21 | XAFC60HBCN1 | TPLC100C16MP13 | 46000 | 8.1 | 47000 | 16 | 12 | 2.28 | 69 | 57 | 210279354
YORK | YZT48B21 | XAFC60HBCN1 | TMLV100C16MP12 | 46000 | 8.1 | 47000 | 16 | 12 | 2.28 | 69 | 57 | 210279352
YORK | YZT48B21 | XAFC60HBCN1 | TM8V080C16MP12 | 46000 | 8.1 | 47000 | 16 | 12 | 2.28 | 69 | 57 | 210279351
YORK | YZT48B21 | XAFC60HBCN1 | TM8V100C16MP12 | 46000 | 8.1 | 47000 | 16 | 12 | 2.28 | 69 | 57 | 210279350
YORK | YZT48B21 | XAFC60HXXN1+TXV | YPLC100C16MP13 | 46000 | 8.1 | 47000 | 16 | 12 | 2.28 | 69 | 57 | 210279349
YORK | YZT48B21 | XAFC60HXXN1+TXV | TM8V100C16MP12 | 46000 | 8.1 | 47000 | 16 | 12 | 2.28 | 69 | 57 | 210279343
YORK | YZT48B21 | XAFC60HXXN1+TXV | YPLC080C16MP13 | 46000 | 8.1 | 47000 | 16 | 12 | 2.28 | 69 | 57 | 210279348
YORK | YZT48B21 | XAFC60HXXN1+TXV | TPLC080C16MP13 | 46000 | 8.1 | 47000 | 16 | 12 | 2.28 | 69 | 57 | 210279346
YORK | YZT48B21 | XAFC60HXXN1+TXV | TM8V080C16MP12 | 46000 | 8.1 | 47000 | 16 | 12 | 2.28 | 69 | 57 | 210279344
YORK | YZT48B21 | XAFC60HXXN1+TXV | TPLC100C16MP13 | 46000 | 8.1 | 47000 | 16 | 12 | 2.28 | 69 | 57 | 210279347
YORK | YZT48B21 | XAFC60HXXN1+TXV | TMLV100C16MP12 | 46000 | 8.1 | 47000 | 16 | 12 | 2.28 | 69 | 57 | 210279345
YORK | YZT48B21 | XAFC60HBCN1 | YP9C100C16MP13 | 46500 | 8.1 | 47000 | 16 | 12 | 2.28 | 69 | 56 | 210279342
YORK | YZT48B21 | XAFC60HBCN1 | TP9C100C16MP13 | 46500 | 8.1 | 47000 | 16 | 12 | 2.28 | 69 | 56 | 210279341
YORK | YZT48B21 | XAFC60HBCN1 | TM9V100C16MP12 | 46500 | 8.1 | 47000 | 16 | 12 | 2.28 | 69 | 56 | 210279340
YORK | YZT48B21 | XAFC60HXXN1+TXV | YP9C100C16MP13 | 46500 | 8.1 | 47000 | 16 | 12 | 2.28 | 69 | 56 | 210279339
YORK | YZT48B21 | XAFC60HXXN1+TXV | TM9V100C16MP12 | 46500 | 8.1 | 47000 | 16 | 12 | 2.28 | 69 | 56 | 210279337
YORK | YZT48B21 | XAFC60HBCN1 | TP9C100C20MP13 | 47000 | 8.1 | 48000 | 16 | 11.7 | 2.18 | 66 | 53 | 210279335
YORK | YZT48B21 | XAFC60HXXN1+TXV | TP9C100C16MP13 | 46500 | 8.1 | 47000 | 16 | 12 | 2.28 | 69 | 56 | 210279338
YORK | YZT48B21 | XAFC60HBCN1 | YP9C100C20MP13 | 47000 | 8.1 | 48000 | 16 | 11.7 | 2.18 | 66 | 53 | 210279336
YORK | YZT48B21 | XAFD60HXXN1+TXV | TM9Y100C16MP11 | 45500 | 8.1 | 47000 | 16 | 12 | 2.34 | 70 | 58 | 210279328
YORK | YZT48B21 | XAFC60HBCN1 | TM9V100C20MP12 | 47000 | 8.1 | 48000 | 16 | 11.7 | 2.18 | 66 | 53 | 210279334
YORK | YZT48B21 | XAFC60HXXN1+TXV | TM9V100C20MP12 | 47000 | 8.1 | 48000 | 16 | 11.7 | 2.18 | 66 | 53 | 210279331
YORK | YZT48B21 | XAFC60HXXN1+TXV | YP9C100C20MP13 | 47000 | 8.1 | 48000 | 16 | 11.7 | 2.18 | 66 | 53 | 210279333
YORK | YZT48B21 | XAFC60HXXN1+TXV | TP9C100C20MP13 | 47000 | 8.1 | 48000 | 16 | 11.7 | 2.18 | 66 | 53 | 210279332
YORK | YZT48B21 | XAFD60HBCN1 | TM9Y100C16MP11 | 45500 | 8.1 | 47000 | 16 | 12 | 2.34 | 70 | 58 | 210279329
YORK | YZT48B21 | XAUD60HXXN1+TXV | TM9Y100C16MP11 | 45500 | 8.1 | 47000 | 16 | 12 | 2.34 | 70 | 58 | 210279330
YORK | YZT48B21 | XAFD60HBCN1 | TM9Y100C20MP11 | 46500 | 8.1 | 48000 | 16 | 11.7 | 2.18 | 67 | 54 | 210279326
YORK | YZT48B21 | XAUD60HXXN1+TXV | TM9Y100C20MP11 | 46500 | 8.1 | 48000 | 16 | 11.7 | 2.18 | 67 | 54 | 210279327
YORK | YZT48B21 | XAFD60HXXN1+TXV | TM9Y100C20MP11 | 46500 | 8.1 | 48000 | 16 | 11.7 | 2.18 | 67 | 54 | 210279325
YORK | YZT48B21 | XAFD60HBCN1 | TMLE080C16MP11 | 46000 | 8.1 | 47000 | 16 | 12 | 2.26 | 69 | 56 | 210279308
YORK | YZT48B21 | XAUD60HXXN1+JMVT20DC2N1+TXV |  | 47500 | 8.1 | 48000 | 17 | 12 | 2.12 | 63 | 49 | 210279314
CHAMPION HEATING AND COOLING | HL19B4821 | XAHC60HBCN1+JMET16CS2N1 |  | 47000 | 8.1 | 48000 | 17 | 12.5 | 2.3 | 67 | 54 | 209375313
FRASER-JOHNSTON | HL19B4821 | XAHC60HBCN1+JMET16CS2N1 |  | 47000 | 8.1 | 48000 | 17 | 12.5 | 2.3 | 67 | 54 | 209375312
LUXAIRE | HL19B4821 | XAHC60HBCN1+JMET16CS2N1 |  | 47000 | 8.1 | 48000 | 17 | 12.5 | 2.3 | 67 | 54 | 209375311
CHAMPION HEATING AND COOLING | HL19B4821 | XAHD60HBCN1+JMET18DS2N1 |  | 47500 | 8.1 | 48000 | 17 | 12 | 2.3 | 68 | 55 | 209375309
COLEMAN | HC19B4821 | XAHC60HBCN1+JMET16CS2N1 |  | 47000 | 8.1 | 48000 | 17 | 12.5 | 2.3 | 67 | 54 | 209375310
FRASER-JOHNSTON | HL19B4821 | XAHD60HBCN1+JMET18DS2N1 |  | 47500 | 8.1 | 48000 | 17 | 12 | 2.3 | 68 | 55 | 209375308
LUXAIRE | HL19B4821 | XAHD60HBCN1+JMET18DS2N1 |  | 47500 | 8.1 | 48000 | 17 | 12 | 2.3 | 68 | 55 | 209375307
COLEMAN | HC19B4821 | XAHD60HBCN1+JMET18DS2N1 |  | 47500 | 8.1 | 48000 | 17 | 12 | 2.3 | 68 | 55 | 209375306
CHAMPION HEATING AND COOLING | HL19B4821 | XAHC60HBCN1+JMVT16CC2N1 |  | 47000 | 8.1 | 48000 | 17 | 12.5 | 2.32 | 67 | 54 | 209375305
FRASER-JOHNSTON | HL19B4821 | XAHC60HBCN1+JMVT16CC2N1 |  | 47000 | 8.1 | 48000 | 17 | 12.5 | 2.32 | 67 | 54 | 209375304
LUXAIRE | HL19B4821 | XAHC60HBCN1+JMVT16CC2N1 |  | 47000 | 8.1 | 48000 | 17 | 12.5 | 2.32 | 67 | 54 | 209375303
COLEMAN | HC19B4821 | XAHC60HBCN1+JMVT16CC2N1 |  | 47000 | 8.1 | 48000 | 17 | 12.5 | 2.32 | 67 | 54 | 209375302
CHAMPION HEATING AND COOLING | HL19B4821 | XAHC60HBCN1+JMVT17CC2N1 |  | 46000 | 8.1 | 48000 | 17 | 12.5 | 2.36 | 66 | 53 | 209375301
CHAMPION HEATING AND COOLING | HL19B4821 | XAHC60HBCN1 | TL9E100C20UH11 | 46000 | 8.1 | 48000 | 17 | 12 | 2.28 | 68 | 55 | 209375253
FRASER-JOHNSTON | HL19B4821 | XAHC60HBCN1 | TL9E100C20UH11 | 46000 | 8.1 | 48000 | 17 | 12 | 2.28 | 68 | 55 | 209375252
LUXAIRE | HL19B4821 | XAHC60HBCN1 | TL9E100C20UH11 | 46000 | 8.1 | 48000 | 17 | 12 | 2.28 | 68 | 55 | 209375251
COLEMAN | HC19B4821 | XAHC60HBCN1 | TL9E100C20UH11 | 46000 | 8.1 | 48000 | 17 | 12 | 2.28 | 68 | 55 | 209375250
CHAMPION HEATING AND COOLING | HL19B4821 | XAHD60HBCN1 | TL9E100C20UH11 | 46000 | 8.1 | 48000 | 16 | 12 | 2.3 | 68 | 55 | 209375249
FRASER-JOHNSTON | HL19B4821 | XAHD60HBCN1 | TL9E100C20UH11 | 46000 | 8.1 | 48000 | 16 | 12 | 2.3 | 68 | 55 | 209375248
LUXAIRE | HL19B4821 | XAHD60HBCN1 | TL9E100C20UH11 | 46000 | 8.1 | 48000 | 16 | 12 | 2.3 | 68 | 55 | 209375247
COLEMAN | HC19B4821 | XAHD60HBCN1 | TL9E100C20UH11 | 46000 | 8.1 | 48000 | 16 | 12 | 2.3 | 68 | 55 | 209375246
CHAMPION HEATING AND COOLING | HL19B4821 | XAHC60HBCN1 | TMLE080C16MP11 | 46000 | 8.1 | 48000 | 17 | 12 | 2.26 | 68 | 55 | 209375245
CHAMPION HEATING AND COOLING | HL19B4821 | XAHC60HBCN1 | TL9E080C16UH11 | 45500 | 8.1 | 48000 | 16 | 12 | 2.28 | 67 | 54 | 209375261
FRASER-JOHNSTON | HL19B4821 | XAHC60HBCN1 | TL9E080C16UH11 | 45500 | 8.1 | 48000 | 16 | 12 | 2.28 | 67 | 54 | 209375260
LUXAIRE | HL19B4821 | XAHC60HXXN1+TXV | TM8Y120C20MP11 | 46500 | 8.1 | 48000 | 17 | 11.7 | 2.24 | 69 | 56 | 208401334
LUXAIRE | HL19B4821 | XAHD60HXXN1+TXV | TM8Y080C16MP11 | 45500 | 8.1 | 48000 | 16 | 12 | 2.3 | 68 | 55 | 208401335
LUXAIRE | HL19B4821 | XAHD60HXXN1+TXV | TM8Y100C16MP11 | 45500 | 8.1 | 48000 | 16 | 12 | 2.3 | 68 | 55 | 208401336
LUXAIRE | HL19B4821 | XAHD60HXXN1+TXV | TM8Y100C20MP11 | 46500 | 8.1 | 48000 | 17 | 11.7 | 2.24 | 69 | 56 | 208401333
LUXAIRE | HL19B4821 | XAHD60HXXN1+TXV | TM8Y120C20MP11 | 46500 | 8.1 | 48000 | 17 | 11.7 | 2.24 | 69 | 56 | 208401332
LUXAIRE | HL19B4821 | XAHC60HXXN1+TXV | TM8Y080C16MP11 | 45500 | 8.1 | 48000 | 17 | 12.5 | 2.32 | 67 | 53 | 208401337
LUXAIRE | HL19B4821 | XAHC60HXXN1+TXV | TM8Y100C20MP11 | 46500 | 8.1 | 48000 | 17 | 11.7 | 2.24 | 69 | 56 | 208401331
LUXAIRE | HL19B4821 | XAHC60HXXN1+TXV | TM8Y100C16MP11 | 45500 | 8.1 | 48000 | 17 | 12.5 | 2.32 | 67 | 53 | 208401330
LUXAIRE | HL19B4821 | XAHC60HXXN1+TXV | TM8E100C20MP11 | 47000 | 8.1 | 48000 | 17 | 11.7 | 2.22 | 69 | 57 | 208401353
LUXAIRE | HL19B4821 | XAHD60HXXN1+TXV | TM8E100C16MP11 | 46000 | 8.1 | 48000 | 16 | 12 | 2.26 | 68 | 55 | 208401351
LUXAIRE | HL19B4821 | XAHC60HXXN1+TXV | TMLE120C20MP11 | 46500 | 8.1 | 48000 | 17 | 11.7 | 2.22 | 69 | 56 | 208401349
LUXAIRE | HL19B4821 | XAHD60HXXN1+TXV | TMLE130D20MP11 | 47000 | 8.1 | 48000 | 16 | 12 | 2.24 | 69 | 56 | 208401350
LUXAIRE | HL19B4821 | XAHC60HXXN1+TXV | TM8E100C16MP11 | 46000 | 8.1 | 48000 | 17 | 12 | 2.28 | 68 | 55 | 208401352
LUXAIRE | HL19B4821 | XAHD60HXXN1+TXV | TMLE120C20MP11 | 46500 | 8.1 | 48000 | 16 | 11.7 | 2.22 | 69 | 56 | 208401348
LUXAIRE | HL19B4821 | XAHD60HXXN1+TXV | TMLE100C20MP11 | 46500 | 8.1 | 48000 | 16 | 11.7 | 2.22 | 69 | 56 | 208401347
LUXAIRE | HL19B4821 | XAHC60HXXN1+TXV | TMLE100C20MP11 | 47000 | 8.1 | 48000 | 17 | 11.7 | 2.22 | 69 | 57 | 208401346
CHAMPION HEATING AND COOLING | HL19B4821 | XAHC60HXXN1+TXV | TMLV100C16MP12 | 45500 | 8.1 | 48000 | 16 | 12 | 2.32 | 67 | 53 | 208401544
CHAMPION HEATING AND COOLING | HL19B4821 | XAHD60HXXN1+TXV | TMLV100C16MP12 | 45500 | 8.1 | 48000 | 16 | 12 | 2.3 | 68 | 55 | 208401545
CHAMPION HEATING AND COOLING | HL19B4821 | XAHC60HXXN1+TXV | TM9V080C16MP12 | 45000 | 8.1 | 48000 | 16 | 12 | 2.32 | 67 | 53 | 208401542
CHAMPION HEATING AND COOLING | HL19B4821 | XAHC60HXXN1+TXV | TMLV120C20MP12 | 46000 | 8.1 | 48000 | 17 | 12 | 2.3 | 67 | 54 | 208401543
CHAMPION HEATING AND COOLING | HL19B4821 | XAHD60HXXN1+TXV | TM9V080C16MP12 | 45000 | 8.1 | 48000 | 16 | 12 | 2.3 | 67 | 54 | 208401541
CHAMPION HEATING AND COOLING | HL19B4821 | XAHC60HXXN1+TXV | TL9E100C20UH11 | 46000 | 8.1 | 48000 | 17 | 12 | 2.28 | 68 | 55 | 208401539
FRASER-JOHNSTON | HL19B4821 | XAHD60HXXN1+TXV | TM9E120D20MP12 | 46500 | 8.1 | 48000 | 16 | 11.7 | 2.24 | 69 | 56 | 208401445
CHAMPION HEATING AND COOLING | HL19B4821 | XAHC60HXXN1+TXV | TM9V100C20MP12 | 46000 | 8.1 | 48000 | 16 | 12 | 2.3 | 68 | 55 | 208401540
CHAMPION HEATING AND COOLING | HL19B4821 | XAHD60HXXN1+TXV | TL9E100C20UH11 | 46000 | 8.1 | 48000 | 16 | 12 | 2.3 | 68 | 55 | 208401538
FRASER-JOHNSTON | HL19B4821 | XAHC60HXXN1+TXV | TL9E080C16UH11 | 45500 | 8.1 | 48000 | 16 | 12 | 2.28 | 67 | 54 | 208401444
FRASER-JOHNSTON | HL19B4821 | XAHD60HXXN1+TXV | TL9E080C16UH11 | 45500 | 8.1 | 48000 | 16 | 12 | 2.3 | 67 | 54 | 208401443
FRASER-JOHNSTON | HL19B4821 | XAHD60HXXN1+TXV | TM9E100C20MP12 | 47000 | 8.1 | 48000 | 16 | 12 | 2.24 | 69 | 56 | 208401440
FRASER-JOHNSTON | HL19B4821 | XAHC60HXXN1+TXV | TL9E100C20UH11 | 46000 | 8.1 | 48000 | 17 | 12 | 2.28 | 68 | 55 | 208401442
FRASER-JOHNSTON | HL19B4821 | XAHC60HXXN1+TXV | TM9E100C20MP12 | 47000 | 8.1 | 48000 | 17 | 11.7 | 2.24 | 69 | 56 | 208401441
FRASER-JOHNSTON | HL19B4821 | XAHC60HXXN1+TXV | TM9E100C16MP12 | 46000 | 8.1 | 48000 | 17 | 11.7 | 2.26 | 68 | 56 | 208401439
FRASER-JOHNSTON | HL19B4821 | XAHD60HXXN1+TXV | TM9E080C20MP12 | 47000 | 8.1 | 48000 | 16 | 12 | 2.24 | 69 | 56 | 208401437
FRASER-JOHNSTON | HL19B4821 | XAHD60HXXN1+TXV | TM9E100C16MP12 | 46000 | 8.1 | 48000 | 16 | 11.7 | 2.26 | 68 | 56 | 208401438
FRASER-JOHNSTON | HL19B4821 | XAHC60HXXN1+TXV | TM9E080C16MP12 | 45500 | 8.1 | 48000 | 17 | 11.7 | 2.26 | 68 | 55 | 208401434
FRASER-JOHNSTON | HL19B4821 | XAHC60HXXN1+TXV | TM9E080C20MP12 | 47000 | 8.1 | 48000 | 17 | 12 | 2.24 | 69 | 56 | 208401436
FRASER-JOHNSTON | HL19B4821 | XAHD60HXXN1+TXV | TM8E080C16MP11 | 46000 | 8.1 | 48000 | 16 | 12 | 2.26 | 68 | 55 | 208401433
FRASER-JOHNSTON | HL19B4821 | XAHD60HXXN1+TXV | TM9E080C16MP12 | 45500 | 8.1 | 48000 | 16 | 12 | 2.26 | 68 | 55 | 208401435
FRASER-JOHNSTON | HL19B4821 | XAHC60HXXN1+TXV | TM8E080C16MP11 | 46000 | 8.1 | 48000 | 17 | 12 | 2.26 | 68 | 55 | 208401432
FRASER-JOHNSTON | HL19B4821 | XAHD60HXXN1+TXV | TL8E100C20UH11 | 46000 | 8.1 | 48000 | 17 | 12 | 2.32 | 68 | 55 | 208401431
FRASER-JOHNSTON | HL19B4821 | XAHC60HXXN1+TXV | TL8E100C20UH11 | 46000 | 8.1 | 48000 | 17 | 12 | 2.3 | 67 | 54 | 208401430
FRASER-JOHNSTON | HL19B4821 | XAHC60HXXN1+TXV | TM9Y100C16MP11 | 45500 | 8.1 | 48000 | 16 | 12 | 2.3 | 67 | 54 | 208401395
LUXAIRE | HL19B4821 | XAHC60HXXN1+TXV | TP9C100C16MP13 | 45500 | 8.1 | 48000 | 16 | 12.5 | 2.34 | 66 | 53 | 208207787
LUXAIRE | HL19B4821 | XAHC60HXXN1+TXV | LP9C100C16MP13 | 45500 | 8.1 | 48000 | 16 | 12.5 | 2.34 | 66 | 53 | 208207774
LUXAIRE | HL19B4821 | XAHD60HXXN1+TXV | LP9C120D20MP13 | 47000 | 8.1 | 48000 | 16 | 12 | 2.3 | 68 | 55 | 208207776
LUXAIRE | HL19B4821 | XAHD60HXXN1+TXV | TP9C100C20MP13 | 45500 | 8.1 | 48000 | 16 | 12 | 2.28 | 67 | 54 | 208207783
COLEMAN | HC19B4821 | XAHC60HXXN1+TXV | TM9V100C16MP12 | 45500 | 8.1 | 48000 | 16 | 12.5 | 2.34 | 66 | 53 | 208207760
CHAMPION HEATING AND COOLING | HL19B4821 | XAHC60HXXN1+TXV | TM8V120C20MP12 | 46000 | 8.1 | 48000 | 17 | 12 | 2.3 | 67 | 54 | 208401546
CHAMPION HEATING AND COOLING | HL19B4821 | XAHC60HXXN1+TXV | TM8E100C16MP11 | 46000 | 8.1 | 48000 | 17 | 12 | 2.28 | 68 | 55 | 208401513
CHAMPION HEATING AND COOLING | HL19B4821 | XAHD60HXXN1+TXV | TM8E080C20MP11 | 46500 | 8.1 | 48000 | 16 | 11.7 | 2.22 | 69 | 57 | 208401510
CHAMPION HEATING AND COOLING | HL19B4821 | XAHC60HXXN1+TXV | TM8E080C20MP11 | 46500 | 8.1 | 48000 | 17 | 11.7 | 2.22 | 69 | 57 | 208401511
CHAMPION HEATING AND COOLING | HL19B4821 | XAHD60HXXN1+TXV | TM8E100C16MP11 | 46000 | 8.1 | 48000 | 16 | 12 | 2.26 | 68 | 55 | 208401512
CHAMPION HEATING AND COOLING | HL19B4821 | XAHD60HXXN1+TXV | TMLE100C20MP11 | 46500 | 8.1 | 48000 | 16 | 11.7 | 2.22 | 69 | 56 | 208401509
CHAMPION HEATING AND COOLING | HL19B4821 | XAHC60HXXN1+TXV | TMLE100C20MP11 | 47000 | 8.1 | 48000 | 17 | 11.7 | 2.22 | 69 | 57 | 208401508
CHAMPION HEATING AND COOLING | HL19B4821 | XAHD60HXXN1+TXV | TMLE130D20MP11 | 47000 | 8.1 | 48000 | 16 | 12 | 2.24 | 69 | 56 | 208401506
COLEMAN | HC19B4821 | XAHC60HXXN1+TXV | TM8E120C16MP11 | 46000 | 8.1 | 48000 | 17 | 12 | 2.3 | 68 | 55 | 208401293
CHAMPION HEATING AND COOLING | HL19B4821 | XAHD60HXXN1+TXV | TMLE120C20MP11 | 46500 | 8.1 | 48000 | 16 | 11.7 | 2.22 | 69 | 56 | 208401507
COLEMAN | HC19B4821 | XAHD60HXXN1+TXV | TM8E100C20MP11 | 46500 | 8.1 | 48000 | 16 | 11.7 | 2.22 | 69 | 56 | 208401292
COLEMAN | HC19B4821 | XAHC60HXXN1+TXV | TM8E100C20MP11 | 47000 | 8.1 | 48000 | 17 | 11.7 | 2.22 | 69 | 57 | 208401291
COLEMAN | HC19B4821 | XAHD60HXXN1+TXV | TMLE120C20MP11 | 46500 | 8.1 | 48000 | 16 | 11.7 | 2.22 | 69 | 56 | 208401288
COLEMAN | HC19B4821 | XAHC60HXXN1+TXV | TM8E100C16MP11 | 46000 | 8.1 | 48000 | 17 | 12 | 2.28 | 68 | 55 | 208401289
COLEMAN | HC19B4821 | XAHD60HXXN1+TXV | TM8E100C16MP11 | 46000 | 8.1 | 48000 | 16 | 12 | 2.26 | 68 | 55 | 208401290
COLEMAN | HC19B4821 | XAHC60HXXN1+TXV | TL8E100C20UH11 | 46000 | 8.1 | 48000 | 17 | 12 | 2.3 | 67 | 54 | 208401277
COLEMAN | HC19B4821 | XAHC60HXXN1+TXV | TMLE120C20MP11 | 46500 | 8.1 | 48000 | 17 | 11.7 | 2.22 | 69 | 56 | 208401287
COLEMAN | HC19B4821 | XAHD60HXXN1+TXV | TMLE130D20MP11 | 47000 | 8.1 | 48000 | 16 | 12 | 2.24 | 69 | 56 | 208401286
COLEMAN | HC19B4821 | XAHD60HXXN1+TXV | TL8E100C20UH11 | 46000 | 8.1 | 48000 | 17 | 12 | 2.32 | 68 | 55 | 208401276
COLEMAN | HC19B4821 | XAHD60HXXN1+TXV | TL9E100C20UH11 | 46000 | 8.1 | 48000 | 16 | 12 | 2.3 | 68 | 55 | 208401274
COLEMAN | HC19B4821 | XAHC60HXXN1+TXV | TM9E100C20MP12 | 47000 | 8.1 | 48000 | 17 | 11.7 | 2.24 | 69 | 56 | 208401275
COLEMAN | HC19B4821 | XAHD60HXXN1+TXV | TL8E080C16UH11 | 45500 | 8.1 | 48000 | 16 | 12 | 2.28 | 68 | 55 | 208401272
COLEMAN | HC19B4821 | XAHC60HXXN1+TXV | TL9E100C20UH11 | 46000 | 8.1 | 48000 | 17 | 12 | 2.28 | 68 | 55 | 208401273
COLEMAN | HC19B4821 | XAHC60HXXN1+TXV | TM8E080C20MP11 | 46500 | 8.1 | 48000 | 17 | 11.7 | 2.22 | 69 | 57 | 208401270
COLEMAN | HC19B4821 | XAHC60HXXN1+TXV | TL8E080C16UH11 | 46000 | 8.1 | 48000 | 16 | 12 | 2.28 | 68 | 55 | 208401271
FRASER-JOHNSTON | HL19B4821 | XAHD60HXXN1+TXV | TP9C100C20MP13 | 45500 | 8.1 | 48000 | 16 | 12 | 2.28 | 67 | 54 | 208207824
FRASER-JOHNSTON | HL19B4821 | XAHD60HXXN1+TXV | TP9C120D20MP13 | 47000 | 8.1 | 48000 | 16 | 12 | 2.3 | 68 | 55 | 208207826
FRASER-JOHNSTON | HL19B4821 | XAHD60HXXN1+TXV | TP9C100C16MP13 | 45500 | 8.1 | 48000 | 16 | 12 | 2.32 | 67 | 53 | 208207829
LUXAIRE | HL19B4821 | XAHD60HXXN1+TXV | TM9V100C20MP12 | 45500 | 8.1 | 48000 | 16 | 12 | 2.28 | 67 | 54 | 208207796
LUXAIRE | HL19B4821 | XAHC60HXXN1+TXV | TM9V100C16MP12 | 45500 | 8.1 | 48000 | 16 | 12.5 | 2.34 | 66 | 53 | 208207798
LUXAIRE | HL19B4821 | XAHD60HXXN1+TXV | TM9V120D20MP12 | 47000 | 8.1 | 48000 | 16 | 12 | 2.3 | 68 | 55 | 208207803
LUXAIRE | HL19B4821 | XAHD60HXXN1+TXV | TM9V100C16MP12 | 45500 | 8.1 | 48000 | 16 | 12 | 2.32 | 67 | 53 | 208207800
LUXAIRE | HL19B4821 | XAHD60HXXN1+TXV | TP9C120D20MP13 | 47000 | 8.1 | 48000 | 16 | 12 | 2.3 | 68 | 55 | 208207789
LUXAIRE | HL19B4821 | XAHD60HXXN1+TXV | LP9C100C16MP13 | 45500 | 8.1 | 48000 | 16 | 12 | 2.32 | 67 | 53 | 208207772
LUXAIRE | HL19B4821 | XAHD60HXXN1+TXV | TP9C100C16MP13 | 45500 | 8.1 | 48000 | 16 | 12 | 2.32 | 67 | 53 | 208207785
LUXAIRE | HL19B4821 | XAHD60HXXN1+TXV | LP9C100C20MP13 | 45500 | 8.1 | 48000 | 16 | 12 | 2.28 | 67 | 54 | 208207769
YORK | YZT48B21 | XAUD60HXXN1+JMET18DS2N1+TXV |  | 47500 | 8.1 | 47000 | 17 | 12 | 2.18 | 65 | 51 | 210279432
YORK | YZT48B21 | XAFD60HBCN1+JMET18DS2N1 |  | 47500 | 8.1 | 47000 | 17 | 12 | 2.18 | 65 | 51 | 210279431
YORK | YZT48B21 | XAFD60HXXN1+JMET18DS2N1+TXV |  | 47500 | 8.1 | 47000 | 17 | 12 | 2.18 | 65 | 51 | 210279430
YORK | YZT48B21 | XAFC60HBCN1 | TM8E100C16MP11 | 46000 | 8.1 | 47000 | 16 | 12 | 2.26 | 69 | 56 | 210279428
YORK | YZT48B21 | XAFC60HXXN1+TXV | TMLE100C16MP11 | 46000 | 8.1 | 47000 | 16 | 12 | 2.26 | 69 | 56 | 210279427
YORK | YZT48B21 | XAFC60HBCN1 | TMLE100C16MP11 | 46000 | 8.1 | 47000 | 16 | 12 | 2.26 | 69 | 56 | 210279429
YORK | YZT48B21 | XAFC60HXXN1+TXV | TM8E100C16MP11 | 46000 | 8.1 | 47000 | 16 | 12 | 2.26 | 69 | 56 | 210279426
YORK | YZT48B21 | XAFC60HBCN1 | TM9E100C16MP12 | 46000 | 8.1 | 47000 | 16 | 11.7 | 2.24 | 69 | 57 | 210279425
YORK | YZT48B21 | XAFC60HXXN1+TXV | TM9E100C16MP12 | 46000 | 8.1 | 47000 | 16 | 11.7 | 2.24 | 69 | 57 | 210279424
YORK | YZT48B21 | XAUD60HXXN1+TXV | TM8Y100C20MP11 | 46000 | 8.1 | 47000 | 16 | 12 | 2.32 | 69 | 56 | 210279423
YORK | YZT48B21 | XAFD60HBCN1 | TM8Y100C20MP11 | 46000 | 8.1 | 47000 | 16 | 12 | 2.32 | 69 | 56 | 210279422
YORK | YZT48B21 | XAFD60HBCN1 | TM8Y120C20MP11 | 46000 | 8.1 | 47000 | 16 | 12 | 2.32 | 69 | 56 | 210279420
YORK | YZT48B21 | XAUD60HXXN1+TXV | TM8Y120C20MP11 | 46000 | 8.1 | 47000 | 16 | 12 | 2.32 | 69 | 56 | 210279421
YORK | YZT48B21 | XAFD60HXXN1+TXV | TM8Y100C20MP11 | 46000 | 8.1 | 47000 | 16 | 12 | 2.32 | 69 | 56 | 210279419
YORK | YZT48B21 | XAFC60HBCN1 | TM9E080C16MP12 | 46000 | 8.1 | 47000 | 16 | 12 | 2.28 | 69 | 57 | 210279417
YORK | YZT48B21 | XAFD60HXXN1+TXV | TM8Y120C20MP11 | 46000 | 8.1 | 47000 | 16 | 12 | 2.32 | 69 | 56 | 210279418
YORK | YZT48B21 | XAUD60HXXN1+TXV | YP9C100C16MP13 | 46500 | 8.1 | 47000 | 16 | 12 | 2.26 | 68 | 55 | 210279415
YORK | YZT48B21 | XAFC60HXXN1+TXV | TM9E080C16MP12 | 46000 | 8.1 | 47000 | 16 | 12 | 2.28 | 69 | 57 | 210279416
YORK | YZT48B21 | XAFD60HBCN1 | YP9C100C16MP13 | 46500 | 8.1 | 47000 | 16 | 12 | 2.26 | 68 | 55 | 210279414
YORK | YZT48B21 | XAUD60HXXN1+TXV | TP9C100C16MP13 | 46500 | 8.1 | 47000 | 16 | 12 | 2.26 | 68 | 55 | 210279413
YORK | YZT48B21 | XAFD60HBCN1 | TP9C100C16MP13 | 46500 | 8.1 | 47000 | 16 | 12 | 2.26 | 68 | 55 | 210279412
YORK | YZT48B21 | XAUD60HXXN1+TXV | TM9V100C16MP12 | 46500 | 8.1 | 47000 | 16 | 12 | 2.26 | 68 | 55 | 210279411
YORK | YZT48B21 | XAFD60HBCN1 | TM9V100C16MP12 | 46500 | 8.1 | 47000 | 16 | 12 | 2.26 | 68 | 55 | 210279410
YORK | YZT48B21 | XAFD60HXXN1+TXV | YP9C100C16MP13 | 46500 | 8.1 | 47000 | 16 | 12 | 2.26 | 68 | 55 | 210279409
YORK | YZT48B21 | XAFD60HXXN1+TXV | TM9V100C16MP12 | 46500 | 8.1 | 47000 | 16 | 12 | 2.26 | 68 | 55 | 210279407
YORK | YZT48B21 | XAFD60HXXN1+TXV | TP9C100C16MP13 | 46500 | 8.1 | 47000 | 16 | 12 | 2.26 | 68 | 55 | 210279408
YORK | YZT48B21 | XAUD60HXXN1+TXV | YP9C100C20MP13 | 47000 | 8.1 | 48000 | 16 | 11.7 | 2.18 | 66 | 53 | 210279406
YORK | YZT48B21 | XAFD60HBCN1 | YP9C100C20MP13 | 47000 | 8.1 | 48000 | 16 | 11.7 | 2.18 | 66 | 53 | 210279405
YORK | YZT48B21 | XAUD60HXXN1+TXV | TP9C100C20MP13 | 47000 | 8.1 | 48000 | 16 | 11.7 | 2.18 | 66 | 53 | 210279404
YORK | YZT48B21 | XAFD60HBCN1 | TP9C100C20MP13 | 47000 | 8.1 | 48000 | 16 | 11.7 | 2.18 | 66 | 53 | 210279403
YORK | YZT48B21 | XAFD60HXXN1+TXV | YP9C100C20MP13 | 47000 | 8.1 | 48000 | 16 | 11.7 | 2.18 | 66 | 53 | 210279400
YORK | YZT48B21 | XAUD60HXXN1+TXV | TM9V100C20MP12 | 47000 | 8.1 | 48000 | 16 | 11.7 | 2.18 | 66 | 53 | 210279402
YORK | YZT48B21 | XAFD60HBCN1 | TM9V100C20MP12 | 47000 | 8.1 | 48000 | 16 | 11.7 | 2.18 | 66 | 53 | 210279401
YORK | YZT48B21 | XAFD60HXXN1+TXV | TM9V100C20MP12 | 47000 | 8.1 | 48000 | 16 | 11.7 | 2.18 | 66 | 53 | 210279398
YORK | YZT48B21 | XAFD60HXXN1+TXV | TP9C100C20MP13 | 47000 | 8.1 | 48000 | 16 | 11.7 | 2.18 | 66 | 53 | 210279399
YORK | YZT48B21 | XAUD60HXXN1+TXV | YP9C120D20MP13 | 47500 | 8.1 | 47000 | 16 | 11.7 | 2.22 | 67 | 54 | 210279397
YORK | YZT48B21 | XAUD60HXXN1+TXV | TP9C120D20MP13 | 47500 | 8.1 | 47000 | 16 | 11.7 | 2.22 | 67 | 54 | 210279395
YORK | YZT48B21 | XAFD60HBCN1 | YP9C120D20MP13 | 47500 | 8.1 | 47000 | 16 | 11.7 | 2.22 | 67 | 54 | 210279396
YORK | YZT48B21 | XAFD60HBCN1 | TP9C120D20MP13 | 47500 | 8.1 | 47000 | 16 | 11.7 | 2.22 | 67 | 54 | 210279394
YORK | YZT48B21 | XAUD60HXXN1+TXV | TM9V120D20MP12 | 47500 | 8.1 | 47000 | 16 | 11.7 | 2.22 | 67 | 54 | 210279393
YORK | YZT48B21 | XAFD60HBCN1 | TM9V120D20MP12 | 47500 | 8.1 | 47000 | 16 | 11.7 | 2.22 | 67 | 54 | 210279392
YORK | YZT48B21 | XAFD60HXXN1+TXV | TM9V120D20MP12 | 47500 | 8.1 | 47000 | 16 | 11.7 | 2.22 | 67 | 54 | 210279389
YORK | YZT48B21 | XAFD60HXXN1+TXV | YP9C120D20MP13 | 47500 | 8.1 | 47000 | 16 | 11.7 | 2.22 | 67 | 54 | 210279391
YORK | YZT48B21 | XAFD60HXXN1+TXV | TP9C120D20MP13 | 47500 | 8.1 | 47000 | 16 | 11.7 | 2.22 | 67 | 54 | 210279390
YORK | YZT48B21 | XAUD60HXXN1+TXV | TM9E080C20MP12 | 47500 | 8.1 | 48000 | 17 | 12 | 2.16 | 65 | 52 | 210279376
YORK | YZT48B21 | XAFD60HXXN1+TXV | TL9E100C20UH11 | 46500 | 8.1 | 47000 | 16 | 12 | 2.26 | 69 | 56 | 210279369
YORK | YZT48B21 | XAFD60HBCN1 | TL9E100C20UH11 | 46500 | 8.1 | 47000 | 16 | 12 | 2.26 | 69 | 56 | 210279370
YORK | YZT48B21 | XAUD60HXXN1+TXV | TM8E100C20MP11 | 47500 | 8.1 | 48000 | 17 | 11.7 | 2.14 | 66 | 52 | 210279366
YORK | YZT48B21 | XAFD60HBCN1 | TM8E100C20MP11 | 47500 | 8.1 | 48000 | 17 | 11.7 | 2.14 | 66 | 52 | 210279365
YORK | YZT48B21 | XAFD60HXXN1+TXV | TMLE100C20MP11 | 47500 | 8.1 | 48000 | 17 | 11.7 | 2.14 | 66 | 52 | 210279364
YORK | YZT48B21 | XAFD60HXXN1+TXV | TM8E100C20MP11 | 47500 | 8.1 | 48000 | 17 | 11.7 | 2.14 | 66 | 52 | 210279363
YORK | YZT48B21 | XAUD60HXXN1+TXV | TL9E100C20UH11 | 46500 | 8.1 | 47000 | 16 | 12 | 2.26 | 69 | 56 | 210279371
YORK | YZT48B21 | XAFD60HBCN1 | TMLE100C20MP11 | 47500 | 8.1 | 48000 | 17 | 11.7 | 2.14 | 66 | 52 | 210279367
YORK | YZT48B21 | XAFD60HBCN1 | TM9E080C20MP12 | 47500 | 8.1 | 48000 | 17 | 12 | 2.16 | 65 | 52 | 210279375
YORK | YZT48B21 | XAFD60HXXN1+TXV | TM9E080C20MP12 | 47500 | 8.1 | 48000 | 17 | 12 | 2.16 | 65 | 52 | 210279374
YORK | YZT48B21 | XAUD60HXXN1+TXV | TMLE100C20MP11 | 47500 | 8.1 | 48000 | 17 | 11.7 | 2.14 | 66 | 52 | 210279368
FRASER-JOHNSTON | HL19B4821 | XAHD60HXXN1+TXV | TM9V100C20MP12 | 45500 | 8.1 | 48000 | 16 | 12 | 2.28 | 67 | 54 | 208207844
FRASER-JOHNSTON | HL19B4821 | XAHC60HXXN1+TXV | TM9V100C16MP12 | 45500 | 8.1 | 48000 | 16 | 12.5 | 2.34 | 66 | 53 | 208207842
FRASER-JOHNSTON | HL19B4821 | XAHD60HXXN1+TXV | TM9V100C16MP12 | 45500 | 8.1 | 48000 | 16 | 12 | 2.32 | 67 | 53 | 208207840
FRASER-JOHNSTON | HL19B4821 | XAHC60HXXN1+TXV | TP9C100C16MP13 | 45500 | 8.1 | 48000 | 16 | 12.5 | 2.34 | 66 | 53 | 208207831
FRASER-JOHNSTON | HL19B4821 | XAHD60HXXN1+TXV | TM9V120D20MP12 | 47000 | 8.1 | 48000 | 16 | 12 | 2.3 | 68 | 55 | 208207838
YORK | YZT48B21 | XAHD60HBCN1 | TM8E130D20MP11 | 47000 | 8.1 | 48000 | 16 | 12 | 2.24 | 69 | 56 | 209407766
YORK | YZT48B21 | XAFC60HXXN1+TXV | TL9E080C16UH11 | 45500 | 8.1 | 47000 | 16 | 12 | 2.34 | 70 | 58 | 210279525
YORK | YZT48B21 | XAFC60HBCN1 | TL9E080C16UH11 | 45500 | 8.1 | 47000 | 16 | 12 | 2.34 | 70 | 58 | 210279526
YORK | YZT48B21 | XAUD60HXXN1+TXV | TMLE100C16MP11 | 46000 | 8.1 | 47000 | 16 | 12 | 2.26 | 69 | 56 | 210279524
YORK | YZT48B21 | XAFD60HBCN1 | TMLE100C16MP11 | 46000 | 8.1 | 47000 | 16 | 12 | 2.26 | 69 | 56 | 210279523
YORK | YZT48B21 | XAUD60HXXN1+TXV | TM8E100C16MP11 | 46000 | 8.1 | 47000 | 16 | 12 | 2.26 | 69 | 56 | 210279522
YORK | YZT48B21 | XAFD60HXXN1+TXV | TMLE100C16MP11 | 46000 | 8.1 | 47000 | 16 | 12 | 2.26 | 69 | 56 | 210279520
YORK | YZT48B21 | XAUD60HXXN1+TXV | TM9Y080C16MP11 | 45500 | 8.1 | 47000 | 16 | 12 | 2.34 | 70 | 58 | 210279518
YORK | YZT48B21 | XAFD60HBCN1 | TM8E100C16MP11 | 46000 | 8.1 | 47000 | 16 | 12 | 2.26 | 69 | 56 | 210279521
YORK | YZT48B21 | XAFD60HXXN1+TXV | TM8E100C16MP11 | 46000 | 8.1 | 47000 | 16 | 12 | 2.26 | 69 | 56 | 210279519
YORK | YZT48B21 | XAFD60HBCN1 | TM9Y080C16MP11 | 45500 | 8.1 | 47000 | 16 | 12 | 2.34 | 70 | 58 | 210279517
YORK | YZT48B21 | XAFD60HXXN1+TXV | TM9Y080C16MP11 | 45500 | 8.1 | 47000 | 16 | 12 | 2.34 | 70 | 58 | 210279516
YORK | YZT48B21 | XAUD60HXXN1+TXV | TMLE080C20MP11 | 47500 | 8.1 | 48000 | 17 | 11.7 | 2.14 | 66 | 52 | 210279495
YORK | YZT48B21 | XAFD60HBCN1 | TMLE080C20MP11 | 47500 | 8.1 | 48000 | 17 | 11.7 | 2.14 | 66 | 52 | 210279494
YORK | YZT48B21 | XAFD60HBCN1 | TM8E080C20MP11 | 47500 | 8.1 | 48000 | 17 | 11.7 | 2.14 | 66 | 52 | 210279492
YORK | YZT48B21 | XAUD60HXXN1+TXV | TM8E080C20MP11 | 47500 | 8.1 | 48000 | 17 | 11.7 | 2.14 | 66 | 52 | 210279493
YORK | YZT48B21 | XAFD60HXXN1+TXV | TM8E080C20MP11 | 47500 | 8.1 | 48000 | 17 | 11.7 | 2.14 | 66 | 52 | 210279490
YORK | YZT48B21 | XAFD60HXXN1+TXV | TMLE080C20MP11 | 47500 | 8.1 | 48000 | 17 | 11.7 | 2.14 | 66 | 52 | 210279491
YORK | YZT48B21 | XAFD60HXXN1+TXV | TMLE120C16MP11 | 46500 | 8.1 | 47000 | 16 | 12 | 2.26 | 69 | 56 | 210279485
YORK | YZT48B21 | XAFD60HBCN1 | TMLE120C16MP11 | 46500 | 8.1 | 47000 | 16 | 12 | 2.26 | 69 | 56 | 210279488
YORK | YZT48B21 | XAUD60HXXN1+TXV | TMLE120C16MP11 | 46500 | 8.1 | 47000 | 16 | 12 | 2.26 | 69 | 56 | 210279489
YORK | YZT48B21 | XAUD60HXXN1+TXV | TM8E120C16MP11 | 46500 | 8.1 | 47000 | 16 | 12 | 2.26 | 69 | 56 | 210279487
YORK | YZT48B21 | XAFD60HBCN1 | TM8E120C16MP11 | 46500 | 8.1 | 47000 | 16 | 12 | 2.26 | 69 | 56 | 210279486
YORK | YZT48B21 | XAFD60HXXN1+TXV | TM8E120C16MP11 | 46500 | 8.1 | 47000 | 16 | 12 | 2.26 | 69 | 56 | 210279484
YORK | YZT48B21 | XAUD60HXXN1+TXV | TM9E080C16MP12 | 46000 | 8.1 | 47000 | 16 | 12 | 2.26 | 69 | 57 | 210279483
YORK | YZT48B21 | XAFD60HXXN1+TXV | TM9E080C16MP12 | 46000 | 8.1 | 47000 | 16 | 12 | 2.26 | 69 | 57 | 210279481
YORK | YZT48B21 | XAFD60HBCN1 | YPLC080C16MP13 | 46000 | 8.1 | 47000 | 16 | 12 | 2.26 | 69 | 56 | 210279477
YORK | YZT48B21 | XAFD60HBCN1 | TM9E080C16MP12 | 46000 | 8.1 | 47000 | 16 | 12 | 2.26 | 69 | 57 | 210279482
YORK | YZT48B21 | XAUD60HXXN1+TXV | TPLC100C16MP13 | 46000 | 8.1 | 47000 | 16 | 12 | 2.26 | 69 | 56 | 210279476
YORK | YZT48B21 | XAUD60HXXN1+TXV | YPLC100C16MP13 | 46000 | 8.1 | 47000 | 16 | 12 | 2.26 | 69 | 56 | 210279480
YORK | YZT48B21 | XAUD60HXXN1+TXV | YPLC080C16MP13 | 46000 | 8.1 | 47000 | 16 | 12 | 2.26 | 69 | 56 | 210279478
YORK | YZT48B21 | XAFD60HBCN1 | YPLC100C16MP13 | 46000 | 8.1 | 47000 | 16 | 12 | 2.26 | 69 | 56 | 210279479
YORK | YZT48B21 | XAFD60HBCN1 | TPLC100C16MP13 | 46000 | 8.1 | 47000 | 16 | 12 | 2.26 | 69 | 56 | 210279475
YORK | YZT48B21 | XAUD60HXXN1+TXV | TPLC080C16MP13 | 46000 | 8.1 | 47000 | 16 | 12 | 2.26 | 69 | 56 | 210279474
YORK | YZT48B21 | XAFD60HBCN1 | TPLC080C16MP13 | 46000 | 8.1 | 47000 | 16 | 12 | 2.26 | 69 | 56 | 210279473
YORK | YZT48B21 | XAUD60HXXN1+TXV | TMLV100C16MP12 | 46000 | 8.1 | 47000 | 16 | 12 | 2.26 | 69 | 56 | 210279472
YORK | YZT48B21 | XAFD60HBCN1 | TMLV100C16MP12 | 46000 | 8.1 | 47000 | 16 | 12 | 2.26 | 69 | 56 | 210279471
YORK | YZT48B21 | XAFD60HBCN1 | TM8V080C16MP12 | 46000 | 8.1 | 47000 | 16 | 12 | 2.26 | 69 | 56 | 210279469
YORK | YZT48B21 | XAUD60HXXN1+TXV | TM8V080C16MP12 | 46000 | 8.1 | 47000 | 16 | 12 | 2.26 | 69 | 56 | 210279470
YORK | YZT48B21 | XAFD60HXXN1+TXV | YPLC100C16MP13 | 46000 | 8.1 | 47000 | 16 | 12 | 2.26 | 69 | 56 | 210279466
YORK | YZT48B21 | XAUD60HXXN1+TXV | TM8V100C16MP12 | 46000 | 8.1 | 47000 | 16 | 12 | 2.26 | 69 | 56 | 210279468
YORK | YZT48B21 | XAFD60HBCN1 | TM8V100C16MP12 | 46000 | 8.1 | 47000 | 16 | 12 | 2.26 | 69 | 56 | 210279467
YORK | YZT48B21 | XAFD60HXXN1+TXV | YPLC080C16MP13 | 46000 | 8.1 | 47000 | 16 | 12 | 2.26 | 69 | 56 | 210279465
YORK | YZT48B21 | XAFD60HXXN1+TXV | TPLC100C16MP13 | 46000 | 8.1 | 47000 | 16 | 12 | 2.26 | 69 | 56 | 210279464
YORK | YZT48B21 | XAFD60HXXN1+TXV | TPLC080C16MP13 | 46000 | 8.1 | 47000 | 16 | 12 | 2.26 | 69 | 56 | 210279463
YORK | YZT48B21 | XAFD60HXXN1+TXV | TMLV100C16MP12 | 46000 | 8.1 | 47000 | 16 | 12 | 2.26 | 69 | 56 | 210279462
YORK | YZT48B21 | XAFD60HXXN1+TXV | TM8V100C16MP12 | 46000 | 8.1 | 47000 | 16 | 12 | 2.26 | 69 | 56 | 210279460
YORK | YZT48B21 | XAFD60HXXN1+TXV | TM8V080C16MP12 | 46000 | 8.1 | 47000 | 16 | 12 | 2.26 | 69 | 56 | 210279461
YORK | YZT48B21 | XAFC60HXXN1+TXV | TM8Y080C16MP11 | 46000 | 8.1 | 47000 | 16 | 12 | 2.28 | 69 | 57 | 210279457
YORK | YZT48B21 | XAFC60HXXN1+TXV | TM8Y100C16MP11 | 46000 | 8.1 | 47000 | 16 | 12 | 2.28 | 69 | 57 | 210279456
YORK | YZT48B21 | XAFC60HBCN1 | TM8Y100C16MP11 | 46000 | 8.1 | 47000 | 16 | 12 | 2.28 | 69 | 57 | 210279458
YORK | YZT48B21 | XAFC60HBCN1 | TM8Y080C16MP11 | 46000 | 8.1 | 47000 | 16 | 12 | 2.28 | 69 | 57 | 210279459
YORK | YZT48B21 | XAFD60HBCN1 | TM9E120D20MP12 | 47000 | 8.1 | 48000 | 16 | 11.7 | 2.16 | 67 | 53 | 210279454
YORK | YZT48B21 | XAUD60HXXN1+TXV | TM9E120D20MP12 | 47000 | 8.1 | 48000 | 16 | 11.7 | 2.16 | 67 | 53 | 210279455
YORK | YZT48B21 | XAFD60HXXN1+TXV | TM9E120D20MP12 | 47000 | 8.1 | 48000 | 16 | 11.7 | 2.16 | 67 | 53 | 210279453
YORK | YZT48B21 | XAHC60HBCN1 | TM9Y080C16MP11 | 45500 | 8.1 | 48000 | 16 | 12 | 2.3 | 67 | 54 | 210279452
YORK | YZT48B21 | XAHC60HXXN1+TXV | TM9Y080C16MP11 | 45500 | 8.1 | 48000 | 16 | 12 | 2.3 | 67 | 54 | 210279451
YORK | YZT48B21 | XAHD60HBCN1 | TM9Y080C16MP11 | 45000 | 8.1 | 48000 | 16 | 12 | 2.28 | 67 | 54 | 210279450
YORK | YZT48B21 | XAHD60HXXN1+TXV | TM9Y080C16MP11 | 45000 | 8.1 | 48000 | 16 | 12 | 2.28 | 67 | 54 | 210279449
YORK | YZT48B21 | XAFC60HXXN1+TXV | TM9Y100C20MP11 | 46500 | 8.1 | 48000 | 16 | 11.7 | 2.18 | 67 | 54 | 210279447
YORK | YZT48B21 | XAFC60HBCN1 | TM9Y100C20MP11 | 46500 | 8.1 | 48000 | 16 | 11.7 | 2.18 | 67 | 54 | 210279448
COLEMAN | HC19B4821 | XAFC60HXXN1+TXV | TM8E120C20MP11 | 47000 | 8.1 | 48000 | 17 | 11.7 | 2.14 | 66 | 52 | 209208681
LUXAIRE | HL19B4821 | XAFC60HXXN1+TXV | LPLC120C20MP13 | 46000 | 8.1 | 47000 | 16 | 12 | 2.32 | 69 | 56 | 209208672
COLEMAN | HC19B4821 | XAFC60HXXN1+TXV | CPLC120C20MP13 | 46000 | 8.1 | 47000 | 16 | 12 | 2.32 | 69 | 56 | 209208671
LUXAIRE | HL19B4821 | XAFC60HXXN1+TXV | LPLC100C20MP13 | 46000 | 8.1 | 47000 | 16 | 12 | 2.32 | 69 | 56 | 209208670
CHAMPION HEATING AND COOLING | HL19B4821 | XAFC60HXXN1+TXV | TPLC120C20MP13 | 46000 | 8.1 | 47000 | 16 | 12 | 2.32 | 69 | 56 | 209208669
FRASER-JOHNSTON | HL19B4821 | XAFC60HXXN1+TXV | TPLC120C20MP13 | 46000 | 8.1 | 47000 | 16 | 12 | 2.32 | 69 | 56 | 209208668
YORK | YZT48B21 | XAHC60HBCN1 | TM8E100C20MP11 | 47000 | 8.1 | 48000 | 17 | 11.7 | 2.22 | 69 | 57 | 209407786
YORK | YZT48B21 | XAHD60HBCN1 | TMLE100C20MP11 | 46500 | 8.1 | 48000 | 16 | 11.7 | 2.22 | 69 | 56 | 209407784
YORK | YZT48B21 | XAHD60HBCN1 | TM8E100C20MP11 | 46500 | 8.1 | 48000 | 16 | 11.7 | 2.22 | 69 | 56 | 209407782
YORK | YZT48B21 | XAHD60HBCN1 | TMLE120C16MP11 | 46000 | 8.1 | 48000 | 16 | 12 | 2.28 | 68 | 55 | 209407777
YORK | YZT48B21 | XAHC60HBCN1 | TMLE120C16MP11 | 46000 | 8.1 | 48000 | 17 | 12 | 2.3 | 68 | 55 | 209407781
YORK | YZT48B21 | XAHC60HBCN1 | TM8E120C16MP11 | 46000 | 8.1 | 48000 | 17 | 12 | 2.3 | 68 | 55 | 209407779
YORK | YZT48B21 | XAHD60HBCN1 | TM8Y100C20MP11 | 46500 | 8.1 | 48000 | 17 | 11.7 | 2.24 | 69 | 56 | 209407707
YORK | YZT48B21 | XAHC60HBCN1 | TM8Y120C20MP11 | 46500 | 8.1 | 48000 | 17 | 11.7 | 2.24 | 69 | 56 | 209407708
YORK | YZT48B21 | XAHC60HBCN1 | TM9E080C16MP12 | 45500 | 8.1 | 48000 | 17 | 11.7 | 2.26 | 68 | 55 | 209407703
YORK | YZT48B21 | XAHD60HBCN1 | TM8Y120C20MP11 | 46500 | 8.1 | 48000 | 17 | 11.7 | 2.24 | 69 | 56 | 209407705
YORK | YZT48B21 | XAHD60HBCN1 | TM9E080C16MP12 | 45500 | 8.1 | 48000 | 16 | 12 | 2.26 | 68 | 55 | 209407702
YORK | YZT48B21 | XAHC60HBCN1 | TM9E080C20MP12 | 47000 | 8.1 | 48000 | 17 | 12 | 2.24 | 69 | 56 | 209407700
YORK | YZT48B21 | XAHD60HBCN1 | TM9E080C20MP12 | 47000 | 8.1 | 48000 | 16 | 12 | 2.24 | 69 | 56 | 209407698
YORK | YZT48B21 | XAHD60HXXN1+TXV | TM9V100C20MP12 | 45500 | 8.1 | 48000 | 16 | 12 | 2.28 | 67 | 54 | 208200124
YORK | YZT48B21 | XAHD60HXXN1+TXV | YP9C120D20MP13 | 47000 | 8.1 | 48000 | 16 | 12 | 2.3 | 68 | 55 | 208200121
YORK | YZT48B21 | XAHD60HXXN1+TXV | TP9C120D20MP13 | 47000 | 8.1 | 48000 | 16 | 12 | 2.3 | 68 | 55 | 208200119
YORK | YZT48B21 | XAHD60HXXN1+TXV | TM9V120D20MP12 | 47000 | 8.1 | 48000 | 16 | 12 | 2.3 | 68 | 55 | 208200116
YORK | YZT48B21 | XAHD60HBCN1 | TM9V100C16MP12 | 45500 | 8.1 | 48000 | 16 | 12 | 2.32 | 67 | 53 | 209407669
YORK | YZT48B21 | XAHC60HBCN1 | YP9C100C20MP13 | 46000 | 8.1 | 48000 | 16 | 12 | 2.3 | 68 | 55 | 209407668
YORK | YZT48B21 | XAHD60HBCN1 | YP9C100C20MP13 | 45500 | 8.1 | 48000 | 16 | 12 | 2.28 | 67 | 54 | 209407662
YORK | YZT48B21 | XAHC60HBCN1 | TM9V100C20MP12 | 46000 | 8.1 | 48000 | 16 | 12 | 2.3 | 68 | 55 | 209407664
YORK | YZT48B21 | XAHC60HBCN1 | TP9C100C20MP13 | 46000 | 8.1 | 48000 | 16 | 12 | 2.3 | 68 | 55 | 209407666
YORK | YZT48B21 | XAHD60HBCN1 | TM9V100C20MP12 | 45500 | 8.1 | 48000 | 16 | 12 | 2.28 | 67 | 54 | 209407659
YORK | YZT48B21 | XAHD60HBCN1 | TP9C100C20MP13 | 45500 | 8.1 | 48000 | 16 | 12 | 2.28 | 67 | 54 | 209407661
YORK | YZT48B21 | XAHD60HBCN1 | YP9C120D20MP13 | 47000 | 8.1 | 48000 | 16 | 12 | 2.3 | 68 | 55 | 209407657
YORK | YZT48B21 | XAHC60HXXN1+TXV | TM9E080C20MP12 | 47000 | 8.1 | 48000 | 17 | 12 | 2.24 | 69 | 56 | 208202199
YORK | YZT48B21 | XAHD60HXXN1+TXV | TM9E080C20MP12 | 47000 | 8.1 | 48000 | 16 | 12 | 2.24 | 69 | 56 | 208202196
YORK | YZT48B21 | XAHD60HXXN1+TXV | TM9E100C16MP12 | 46000 | 8.1 | 48000 | 16 | 11.7 | 2.26 | 68 | 56 | 208202192
YORK | YZT48B21 | XAHD60HXXN1+TXV | TM9E100C20MP12 | 47000 | 8.1 | 48000 | 16 | 12 | 2.24 | 69 | 56 | 208202189
YORK | YZT48B21 | XAHD60HXXN1+TXV | TP9C080C16MP13 | 45000 | 8.1 | 48000 | 16 | 12 | 2.3 | 67 | 54 | 208202183
YORK | YZT48B21 | XAHD60HXXN1+JMET18DS2N1+TXV |  | 47500 | 8.1 | 48000 | 17 | 12 | 2.3 | 68 | 55 | 208500034
YORK | YZT48B21 | XAHD60HXXN1+TXV | YP9C080C16MP13 | 45000 | 8.1 | 48000 | 16 | 12 | 2.3 | 67 | 54 | 208202186
YORK | YZT48B21 | XAHD60HXXN1+TXV | TM9V080C16MP12 | 45000 | 8.1 | 48000 | 16 | 12 | 2.3 | 67 | 54 | 208202181
YORK | YZT48B21 | XAHD60HXXN1+TXV | TM9Y100C16MP11 | 45000 | 8.1 | 48000 | 16 | 12 | 2.28 | 67 | 54 | 208202178
YORK | YZT48B21 | XAFC60HXXN1+JMET16CS2N1+TXV |  | 47500 | 8.1 | 48000 | 17 | 12 | 2.18 | 64 | 50 | 208499827
YORK | YZT48B21 | XAHC60HXXN1+TXV | TL8E080C16UH11 | 46000 | 8.1 | 48000 | 16 | 12 | 2.28 | 68 | 55 | 208202290
YORK | YZT48B21 | XAHC60HXXN1+TXV | TL8E100C20UH11 | 46000 | 8.1 | 48000 | 17 | 12 | 2.3 | 67 | 54 | 208202287
YORK | YZT48B21 | XAHC60HXXN1+TXV | TL9E080C16UH11 | 45500 | 8.1 | 48000 | 16 | 12 | 2.28 | 67 | 54 | 208202284
YORK | YZT48B21 | XAHD60HXXN1+TXV | TL9E100C20UH11 | 46000 | 8.1 | 48000 | 16 | 12 | 2.3 | 68 | 55 | 208202281
YORK | YZT48B21 | XAHC60HXXN1+TXV | TMLE080C20MP11 | 46500 | 8.1 | 48000 | 17 | 11.7 | 2.22 | 69 | 57 | 208202278
YORK | YZT48B21 | XAHC60HXXN1+TXV | TM8E080C20MP11 | 46500 | 8.1 | 48000 | 17 | 11.7 | 2.22 | 69 | 57 | 208202274
YORK | YZT48B21 | XAHD60HBCN1 | TL8E100C20UH11 | 46000 | 8.1 | 48000 | 17 | 12 | 2.32 | 68 | 55 | 209407816
YORK | YZT48B21 | XAHC60HBCN1 | TL9E080C16UH11 | 45500 | 8.1 | 48000 | 16 | 12 | 2.28 | 67 | 54 | 209407815
YORK | YZT48B21 | XAHD60HBCN1 | TL9E080C16UH11 | 45500 | 8.1 | 48000 | 16 | 12 | 2.3 | 67 | 54 | 209407813
YORK | YZT48B21 | XAHC60HBCN1 | TL9E100C20UH11 | 46000 | 8.1 | 48000 | 17 | 12 | 2.28 | 68 | 55 | 209407811
YORK | YZT48B21 | XAHD60HBCN1 | TL9E100C20UH11 | 46000 | 8.1 | 48000 | 16 | 12 | 2.3 | 68 | 55 | 209407810
YORK | YZT48B21 | XAHC60HBCN1 | TMLE080C16MP11 | 46000 | 8.1 | 48000 | 17 | 12 | 2.26 | 68 | 55 | 209407808
YORK | YZT48B21 | XAHC60HBCN1 | TM8E080C16MP11 | 46000 | 8.1 | 48000 | 17 | 12 | 2.26 | 68 | 55 | 209407806
YORK | YZT48B21 | XAHD60HBCN1 | TMLE080C16MP11 | 46000 | 8.1 | 48000 | 16 | 12 | 2.26 | 68 | 55 | 209407804
YORK | YZT48B21 | XAHC60HXXN1+TXV | TMLE120C20MP11 | 46500 | 8.1 | 48000 | 17 | 11.7 | 2.22 | 69 | 56 | 208202247
YORK | YZT48B21 | XAHD60HXXN1+TXV | TMLE130D20MP11 | 47000 | 8.1 | 48000 | 16 | 12 | 2.24 | 69 | 56 | 208202241
YORK | YZT48B21 | XAHC60HXXN1+TXV | TM8E120C20MP11 | 46500 | 8.1 | 48000 | 17 | 11.7 | 2.22 | 69 | 56 | 208202244
YORK | YZT48B21 | XAHD60HXXN1+TXV | TM8E130D20MP11 | 47000 | 8.1 | 48000 | 16 | 12 | 2.24 | 69 | 56 | 208202238
YORK | YZT48B21 | XAHD60HBCN1 | TM8E120C16MP11 | 46000 | 8.1 | 48000 | 16 | 12 | 2.28 | 68 | 55 | 209407776
YORK | YZT48B21 | XAHC60HXXN1+TXV | YPLC120C20MP13 | 46000 | 8.1 | 48000 | 17 | 12 | 2.3 | 67 | 54 | 208202235
YORK | YZT48B21 | XAHC60HXXN1+TXV | TPLC120C20MP13 | 46000 | 8.1 | 48000 | 17 | 12 | 2.3 | 67 | 54 | 208202229
YORK | YZT48B21 | XAHC60HXXN1+TXV | YPLC100C20MP13 | 46000 | 8.1 | 48000 | 17 | 12 | 2.3 | 67 | 54 | 208202232
YORK | YZT48B21 | XAHC60HXXN1+TXV | TPLC100C20MP13 | 46000 | 8.1 | 48000 | 17 | 12 | 2.3 | 67 | 54 | 208202226
YORK | YZT48B21 | XAHC60HBCN1 | TMLE120C20MP11 | 46500 | 8.1 | 48000 | 17 | 11.7 | 2.22 | 69 | 56 | 209407774
YORK | YZT48B21 | XAHC60HBCN1 | TM8E120C20MP11 | 46500 | 8.1 | 48000 | 17 | 11.7 | 2.22 | 69 | 56 | 209407772
YORK | YZT48B21 | XAHD60HBCN1 | TMLE120C20MP11 | 46500 | 8.1 | 48000 | 16 | 11.7 | 2.22 | 69 | 56 | 209407771
YORK | YZT48B21 | XAHD60HBCN1 | TM8E120C20MP11 | 46500 | 8.1 | 48000 | 16 | 11.7 | 2.22 | 69 | 56 | 209407769
YORK | YZT48B21 | XAHD60HBCN1 | TMLE130D20MP11 | 47000 | 8.1 | 48000 | 16 | 12 | 2.24 | 69 | 56 | 209407767
YORK | YZT48B21 | XAHC60HBCN1 | YPLC100C16MP13 | 45500 | 8.1 | 48000 | 16 | 12 | 2.32 | 67 | 53 | 209407764
FRASER-JOHNSTON | HL19B4821 | XAFC60HXXN1+TXV | TMLV120C20MP12 | 46000 | 8.1 | 47000 | 16 | 12 | 2.32 | 69 | 56 | 209208660
COLEMAN | HC19B4821 | XAFC60HXXN1+TXV | TPLC100C20MP13 | 46000 | 8.1 | 47000 | 16 | 12 | 2.32 | 69 | 56 | 209208662
LUXAIRE | HL19B4821 | XAFC60HXXN1+TXV | TPLC120C20MP13 | 46000 | 8.1 | 47000 | 16 | 12 | 2.32 | 69 | 56 | 209208667
COLEMAN | HC19B4821 | XAFC60HXXN1+TXV | TPLC120C20MP13 | 46000 | 8.1 | 47000 | 16 | 12 | 2.32 | 69 | 56 | 209208666
CHAMPION HEATING AND COOLING | HL19B4821 | XAFC60HXXN1+TXV | TPLC100C20MP13 | 46000 | 8.1 | 47000 | 16 | 12 | 2.32 | 69 | 56 | 209208665
FRASER-JOHNSTON | HL19B4821 | XAFC60HXXN1+TXV | TPLC100C20MP13 | 46000 | 8.1 | 47000 | 16 | 12 | 2.32 | 69 | 56 | 209208664
LUXAIRE | HL19B4821 | XAFC60HXXN1+TXV | TPLC100C20MP13 | 46000 | 8.1 | 47000 | 16 | 12 | 2.32 | 69 | 56 | 209208663
CHAMPION HEATING AND COOLING | HL19B4821 | XAFC60HXXN1+TXV | TMLV120C20MP12 | 46000 | 8.1 | 47000 | 16 | 12 | 2.32 | 69 | 56 | 209208661
LUXAIRE | HL19B4821 | XAFC60HXXN1+TXV | TMLV120C20MP12 | 46000 | 8.1 | 47000 | 16 | 12 | 2.32 | 69 | 56 | 209208659
COLEMAN | HC19B4821 | XAFC60HXXN1+TXV | TMLV120C20MP12 | 46000 | 8.1 | 47000 | 16 | 12 | 2.32 | 69 | 56 | 209208658
CHAMPION HEATING AND COOLING | HL19B4821 | XAFC60HXXN1+TXV | TMLE080C20MP11 | 47500 | 8.1 | 48000 | 17 | 11.7 | 2.14 | 66 | 52 | 209208704
COLEMAN | HC19B4821 | XAFC60HXXN1+TXV | TM9E100C20MP12 | 47500 | 8.1 | 48000 | 17 | 12 | 2.16 | 65 | 52 | 209208713
CHAMPION HEATING AND COOLING | HL19B4821 | XAFC60HXXN1+TXV | TM8E080C20MP11 | 47500 | 8.1 | 48000 | 17 | 11.7 | 2.14 | 66 | 52 | 209208700
LUXAIRE | HL19B4821 | XAFC60HXXN1+TXV | TMLE080C20MP11 | 47500 | 8.1 | 48000 | 17 | 11.7 | 2.14 | 66 | 52 | 209208702
FRASER-JOHNSTON | HL19B4821 | XAFC60HXXN1+TXV | TMLE080C20MP11 | 47500 | 8.1 | 48000 | 17 | 11.7 | 2.14 | 66 | 52 | 209208703
COLEMAN | HC19B4821 | XAFC60HXXN1+TXV | TMLE080C20MP11 | 47500 | 8.1 | 48000 | 17 | 11.7 | 2.14 | 66 | 52 | 209208701
FRASER-JOHNSTON | HL19B4821 | XAFC60HXXN1+TXV | TM8E080C20MP11 | 47500 | 8.1 | 48000 | 17 | 11.7 | 2.14 | 66 | 52 | 209208699
LUXAIRE | HL19B4821 | XAFC60HXXN1+TXV | TM8E080C20MP11 | 47500 | 8.1 | 48000 | 17 | 11.7 | 2.14 | 66 | 52 | 209208698
CHAMPION HEATING AND COOLING | HL19B4821 | XAFC60HXXN1+TXV | TM8V100C20MP12 | 46000 | 8.1 | 47000 | 16 | 12 | 2.32 | 69 | 56 | 209208657
CHAMPION HEATING AND COOLING | HL19B4821 | XAFC60HXXN1+TXV | TM8V120C20MP12 | 46000 | 8.1 | 47000 | 16 | 12 | 2.32 | 69 | 56 | 209208653
LUXAIRE | HL19B4821 | XAFC60HXXN1+TXV | TM8V100C20MP12 | 46000 | 8.1 | 47000 | 16 | 12 | 2.32 | 69 | 56 | 209208655
COLEMAN | HC19B4821 | XAFC60HXXN1+TXV | TM8V100C20MP12 | 46000 | 8.1 | 47000 | 16 | 12 | 2.32 | 69 | 56 | 209208654
FRASER-JOHNSTON | HL19B4821 | XAFC60HXXN1+TXV | TM8V100C20MP12 | 46000 | 8.1 | 47000 | 16 | 12 | 2.32 | 69 | 56 | 209208656
FRASER-JOHNSTON | HL19B4821 | XAHC60HXXN1+TXV | TPLC100C20MP13 | 46000 | 8.1 | 48000 | 17 | 12 | 2.3 | 67 | 54 | 208401413
FRASER-JOHNSTON | HL19B4821 | XAHC60HXXN1+TXV | TPLC100C16MP13 | 45500 | 8.1 | 48000 | 16 | 12 | 2.32 | 67 | 53 | 208401412
FRASER-JOHNSTON | HL19B4821 | XAHC60HXXN1+TXV | TPLC120C20MP13 | 46000 | 8.1 | 48000 | 17 | 12 | 2.3 | 67 | 54 | 208401410
FRASER-JOHNSTON | HL19B4821 | XAHD60HXXN1+TXV | TP9C080C16MP13 | 45000 | 8.1 | 48000 | 16 | 12 | 2.3 | 67 | 54 | 208401409
FRASER-JOHNSTON | HL19B4821 | XAHD60HXXN1+TXV | TPLC100C16MP13 | 45500 | 8.1 | 48000 | 16 | 12 | 2.3 | 68 | 55 | 208401411
FRASER-JOHNSTON | HL19B4821 | XAHC60HXXN1+TXV | TP9C080C16MP13 | 45000 | 8.1 | 48000 | 16 | 12 | 2.32 | 67 | 53 | 208401408
FRASER-JOHNSTON | HL19B4821 | XAHC60HXXN1+TXV | TP9C100C20MP13 | 46000 | 8.1 | 48000 | 16 | 12 | 2.3 | 68 | 55 | 208401407
FRASER-JOHNSTON | HL19B4821 | XAHD60HXXN1+TXV | TM8E120C20MP11 | 46500 | 8.1 | 48000 | 16 | 11.7 | 2.22 | 69 | 56 | 208401467
FRASER-JOHNSTON | HL19B4821 | XAHC60HXXN1+TXV | TM8Y080C16MP11 | 45500 | 8.1 | 48000 | 17 | 12.5 | 2.32 | 67 | 53 | 208401406
FRASER-JOHNSTON | HL19B4821 | XAHD60HXXN1+TXV | TM8E130D20MP11 | 47000 | 8.1 | 48000 | 16 | 12 | 2.24 | 69 | 56 | 208401468
FRASER-JOHNSTON | HL19B4821 | XAHC60HXXN1+TXV | TMLE120C16MP11 | 46000 | 8.1 | 48000 | 17 | 12 | 2.3 | 68 | 55 | 208401469
FRASER-JOHNSTON | HL19B4821 | XAHC60HXXN1+TXV | TM8E120C20MP11 | 46500 | 8.1 | 48000 | 17 | 11.7 | 2.22 | 69 | 56 | 208401466
FRASER-JOHNSTON | HL19B4821 | XAHD60HXXN1+TXV | TM8E120C16MP11 | 46000 | 8.1 | 48000 | 16 | 12 | 2.28 | 68 | 55 | 208401465
FRASER-JOHNSTON | HL19B4821 | XAHC60HXXN1+TXV | TM8E120C16MP11 | 46000 | 8.1 | 48000 | 17 | 12 | 2.3 | 68 | 55 | 208401464
FRASER-JOHNSTON | HL19B4821 | XAHC60HXXN1+TXV | TM8E100C20MP11 | 47000 | 8.1 | 48000 | 17 | 11.7 | 2.22 | 69 | 57 | 208401463
FRASER-JOHNSTON | HL19B4821 | XAHD60HXXN1+TXV | TM8E100C20MP11 | 46500 | 8.1 | 48000 | 16 | 11.7 | 2.22 | 69 | 56 | 208401462
LUXAIRE | HL19B4821 | XAHD60HXXN1+JMET18DS2N1+TXV |  | 47500 | 8.1 | 48000 | 17 | 12 | 2.3 | 68 | 55 | 208501720
CHAMPION HEATING AND COOLING | HL19B4821 | XAFC60HXXN1+JMET16CS2N1+TXV |  | 47500 | 8.1 | 48000 | 17 | 12 | 2.18 | 64 | 50 | 208501129
LUXAIRE | HL19B4821 | XAFC60HXXN1+JMET16CS2N1+TXV |  | 47500 | 8.1 | 48000 | 17 | 12 | 2.18 | 64 | 50 | 208501125
COLEMAN | HC19B4821 | XAFC60HXXN1+JMET16CS2N1+TXV |  | 47500 | 8.1 | 48000 | 17 | 12 | 2.18 | 64 | 50 | 208501123
COLEMAN | HC19B4821 | XAHD60HXXN1+JMET18DS2N1+TXV |  | 47500 | 8.1 | 48000 | 17 | 12 | 2.3 | 68 | 55 | 208501719
FRASER-JOHNSTON | HL19B4821 | XAFC60HXXN1+JMET16CS2N1+TXV |  | 47500 | 8.1 | 48000 | 17 | 12 | 2.18 | 64 | 50 | 208501127
COLEMAN | HC19B4821 | XAHC60HXXN1+TXV | TM9V100C20MP12 | 46000 | 8.1 | 48000 | 16 | 12 | 2.3 | 68 | 55 | 208401245
COLEMAN | HC19B4821 | XAHC60HXXN1+TXV | TP9C080C16MP13 | 45000 | 8.1 | 48000 | 16 | 12 | 2.32 | 67 | 53 | 208401242
COLEMAN | HC19B4821 | XAHD60HXXN1+TXV | TP9C080C16MP13 | 45000 | 8.1 | 48000 | 16 | 12 | 2.3 | 67 | 54 | 208401243
COLEMAN | HC19B4821 | XAHC60HXXN1+TXV | TPLC120C20MP13 | 46000 | 8.1 | 48000 | 17 | 12 | 2.3 | 67 | 54 | 208401244
COLEMAN | HC19B4821 | XAHD60HXXN1+TXV | TPLC080C16MP13 | 45500 | 8.1 | 48000 | 16 | 12 | 2.3 | 68 | 55 | 208401239
COLEMAN | HC19B4821 | XAHC60HXXN1+TXV | TP9C100C20MP13 | 46000 | 8.1 | 48000 | 16 | 12 | 2.3 | 68 | 55 | 208401241
COLEMAN | HC19B4821 | XAHC60HXXN1+TXV | TPLC080C16MP13 | 45500 | 8.1 | 48000 | 16 | 12 | 2.32 | 67 | 53 | 208401238
COLEMAN | HC19B4821 | XAHC60HXXN1+TXV | TPLC100C20MP13 | 46000 | 8.1 | 48000 | 17 | 12 | 2.3 | 67 | 54 | 208401240
LUXAIRE | HL19B4821 | XAFC60HBCN1+JMVT16CC2N1 |  | 47500 | 8.1 | 47000 | 17 | 12 | 2.22 | 66 | 52 | 208613290
LUXAIRE | HL19B4821 | XAFC60HBCN1+JMVT17CC2N1 |  | 47500 | 8.1 | 47000 | 17 | 12.5 | 2.28 | 66 | 53 | 208613289
LUXAIRE | HL19B4821 | XAFC60HBCN1+JMET16CS2N1 |  | 47500 | 8.1 | 48000 | 17 | 12 | 2.18 | 64 | 50 | 208613287
LUXAIRE | HL19B4821 | JHVTD60HBCC2N1 |  | 47500 | 8.1 | 47000 | 17 | 12 | 2.14 | 64 | 50 | 208613285
LUXAIRE | HL19B4821 | XAFC60HBCN1 | TPLC120C20MP13 | 46000 | 8.1 | 47000 | 16 | 12 | 2.32 | 69 | 56 | 208613284
LUXAIRE | HL19B4821 | XAFC60HBCN1 | TPLC100C20MP13 | 46000 | 8.1 | 47000 | 16 | 12 | 2.32 | 69 | 56 | 208613283
FRASER-JOHNSTON | HL19B4821 | XAFC60HXXN1+TXV | TM8V120C20MP12 | 46000 | 8.1 | 47000 | 16 | 12 | 2.32 | 69 | 56 | 209208652
LUXAIRE | HL19B4821 | XAFC60HXXN1+TXV | TM8V120C20MP12 | 46000 | 8.1 | 47000 | 16 | 12 | 2.32 | 69 | 56 | 209208651
COLEMAN | HC19B4821 | XAFC60HXXN1+TXV | TM8V120C20MP12 | 46000 | 8.1 | 47000 | 16 | 12 | 2.32 | 69 | 56 | 209208650
FRASER-JOHNSTON | HL19B4821 | XAFC60HXXN1+TXV | TL8E100C20UH11 | 46500 | 8.1 | 47000 | 17 | 12 | 2.28 | 68 | 55 | 209208719
CHAMPION HEATING AND COOLING | HL19B4821 | XAFC60HXXN1+TXV | TL8E100C20UH11 | 46500 | 8.1 | 47000 | 17 | 12 | 2.28 | 68 | 55 | 209208720
LUXAIRE | HL19B4821 | XAFC60HXXN1+TXV | TL8E100C20UH11 | 46500 | 8.1 | 47000 | 17 | 12 | 2.28 | 68 | 55 | 209208718
COLEMAN | HC19B4821 | XAFC60HXXN1+TXV | TL8E100C20UH11 | 46500 | 8.1 | 47000 | 17 | 12 | 2.28 | 68 | 55 | 209208717
CHAMPION HEATING AND COOLING | HL19B4821 | XAFC60HXXN1+TXV | TM9E100C20MP12 | 47500 | 8.1 | 48000 | 17 | 12 | 2.16 | 65 | 52 | 209208716
FRASER-JOHNSTON | HL19B4821 | XAFC60HXXN1+TXV | TM9E100C20MP12 | 47500 | 8.1 | 48000 | 17 | 12 | 2.16 | 65 | 52 | 209208715
LUXAIRE | HL19B4821 | XAFC60HXXN1+TXV | TM9E100C20MP12 | 47500 | 8.1 | 48000 | 17 | 12 | 2.16 | 65 | 52 | 209208714
FRASER-JOHNSTON | HL19B4821 | XAFC60HXXN1+TXV | TM9E080C20MP12 | 47500 | 8.1 | 48000 | 17 | 12 | 2.16 | 65 | 52 | 209208648
CHAMPION HEATING AND COOLING | HL19B4821 | XAFC60HXXN1+TXV | TM9E080C20MP12 | 47500 | 8.1 | 48000 | 17 | 12 | 2.16 | 65 | 52 | 209208649
LUXAIRE | HL19B4821 | XAFC60HXXN1+TXV | TM9E080C20MP12 | 47500 | 8.1 | 48000 | 17 | 12 | 2.16 | 65 | 52 | 209208647
COLEMAN | HC19B4821 | XAFC60HXXN1+TXV | TM9E080C20MP12 | 47500 | 8.1 | 48000 | 17 | 12 | 2.16 | 65 | 52 | 209208646
FRASER-JOHNSTON | HL19B4821 | XAFC60HBCN1 | TMLE080C20MP11 | 47500 | 8.1 | 48000 | 17 | 11.7 | 2.14 | 66 | 52 | 208613310
FRASER-JOHNSTON | HL19B4821 | XAFC60HBCN1 | TM8E120C20MP11 | 47000 | 8.1 | 48000 | 17 | 11.7 | 2.14 | 66 | 52 | 208613309
FRASER-JOHNSTON | HL19B4821 | XAFC60HBCN1 | TM8E080C20MP11 | 47500 | 8.1 | 48000 | 17 | 11.7 | 2.14 | 66 | 52 | 208613307
FRASER-JOHNSTON | HL19B4821 | XAFC60HBCN1 | TM9E100C20MP12 | 47500 | 8.1 | 48000 | 17 | 12 | 2.16 | 65 | 52 | 208613305
FRASER-JOHNSTON | HL19B4821 | XAFC60HBCN1 | TM8E100C20MP11 | 47500 | 8.1 | 48000 | 17 | 11.7 | 2.14 | 66 | 52 | 208613308
FRASER-JOHNSTON | HL19B4821 | XAFC60HBCN1 | TMLV120C20MP12 | 46000 | 8.1 | 47000 | 16 | 12 | 2.32 | 69 | 56 | 208613303
FRASER-JOHNSTON | HL19B4821 | XAFC60HBCN1 | TL8E100C20UH11 | 46500 | 8.1 | 47000 | 17 | 12 | 2.28 | 68 | 55 | 208613306
FRASER-JOHNSTON | HL19B4821 | XAFC60HBCN1 | TM9E080C20MP12 | 47500 | 8.1 | 48000 | 17 | 12 | 2.16 | 65 | 52 | 208613304
LUXAIRE | HL19B4821 | XAFC60HXXN1+JMVT16CC2N1+TXV |  | 47500 | 8.1 | 47000 | 17 | 12 | 2.22 | 66 | 52 | 208502216
COLEMAN | HC19B4821 | XAFC60HXXN1+JMVT16CC2N1+TXV |  | 47500 | 8.1 | 47000 | 17 | 12 | 2.22 | 66 | 52 | 208502214
FRASER-JOHNSTON | HL19B4821 | XAFC60HXXN1+JMVT17CC2N1+TXV |  | 47500 | 8.1 | 47000 | 17 | 12.5 | 2.28 | 66 | 53 | 208502211
CHAMPION HEATING AND COOLING | HL19B4821 | XAFC60HXXN1+JMVT17CC2N1+TXV |  | 47500 | 8.1 | 47000 | 17 | 12.5 | 2.28 | 66 | 53 | 208502213
COLEMAN | HC19B4821 | XAFC60HXXN1+JMVT17CC2N1+TXV |  | 47500 | 8.1 | 47000 | 17 | 12.5 | 2.28 | 66 | 53 | 208502208
CHAMPION HEATING AND COOLING | HL19B4821 | XAHC60HXXN1+JMVT17CC2N1+TXV |  | 46000 | 8.1 | 48000 | 17 | 12.5 | 2.36 | 66 | 53 | 208502206
LUXAIRE | HL19B4821 | XAFC60HXXN1+JMVT17CC2N1+TXV |  | 47500 | 8.1 | 47000 | 17 | 12.5 | 2.28 | 66 | 53 | 208502209
FRASER-JOHNSTON | HL19B4821 | XAHC60HXXN1+TXV | TMLE100C20MP11 | 47000 | 8.1 | 48000 | 17 | 11.7 | 2.22 | 69 | 57 | 208401453
FRASER-JOHNSTON | HL19B4821 | XAHC60HXXN1+JMVT17CC2N1+TXV |  | 46000 | 8.1 | 48000 | 17 | 12.5 | 2.36 | 66 | 53 | 208502204
FRASER-JOHNSTON | HL19B4821 | XAHC60HXXN1+TXV | TMLE080C20MP11 | 46500 | 8.1 | 48000 | 17 | 11.7 | 2.22 | 69 | 57 | 208401450
FRASER-JOHNSTON | HL19B4821 | XAHD60HXXN1+TXV | TMLE100C16MP11 | 46000 | 8.1 | 48000 | 16 | 12 | 2.26 | 68 | 55 | 208401452
FRASER-JOHNSTON | HL19B4821 | XAHC60HXXN1+TXV | TMLE100C16MP11 | 46000 | 8.1 | 48000 | 17 | 12 | 2.28 | 68 | 55 | 208401451
FRASER-JOHNSTON | HL19B4821 | XAHD60HXXN1+TXV | TMLE080C20MP11 | 46500 | 8.1 | 48000 | 16 | 11.7 | 2.22 | 69 | 57 | 208401449
FRASER-JOHNSTON | HL19B4821 | XAHD60HXXN1+TXV | TMLE080C16MP11 | 46000 | 8.1 | 48000 | 16 | 12 | 2.26 | 68 | 55 | 208401447
FRASER-JOHNSTON | HL19B4821 | XAHD60HXXN1+TXV | TL9E100C20UH11 | 46000 | 8.1 | 48000 | 16 | 12 | 2.3 | 68 | 55 | 208401446
FRASER-JOHNSTON | HL19B4821 | XAHC60HXXN1+TXV | TMLE080C16MP11 | 46000 | 8.1 | 48000 | 17 | 12 | 2.26 | 68 | 55 | 208401448
FRASER-JOHNSTON | HL19B4821 | XAFC60HBCN1 | TM8V100C20MP12 | 46000 | 8.1 | 47000 | 16 | 12 | 2.32 | 69 | 56 | 208613301
FRASER-JOHNSTON | HL19B4821 | XAFC60HBCN1 | TM8V120C20MP12 | 46000 | 8.1 | 47000 | 16 | 12 | 2.32 | 69 | 56 | 208613302
FRASER-JOHNSTON | HL19B4821 | XAFC60HBCN1 | TPLC100C20MP13 | 46000 | 8.1 | 47000 | 16 | 12 | 2.32 | 69 | 56 | 208613299
FRASER-JOHNSTON | HL19B4821 | JHVTD60HBCC2N1 |  | 47500 | 8.1 | 47000 | 17 | 12 | 2.14 | 64 | 50 | 208613298
FRASER-JOHNSTON | HL19B4821 | XAFC60HBCN1 | TPLC120C20MP13 | 46000 | 8.1 | 47000 | 16 | 12 | 2.32 | 69 | 56 | 208613300
FRASER-JOHNSTON | HL19B4821 | XAFC60HBCN1+JMET16CS2N1 |  | 47500 | 8.1 | 48000 | 17 | 12 | 2.18 | 64 | 50 | 208613296
LUXAIRE | HL19B4821 | XAHC60HXXN1+TXV | TMLE080C20MP11 | 46500 | 8.1 | 48000 | 17 | 11.7 | 2.22 | 69 | 57 | 208401343
FRASER-JOHNSTON | HL19B4821 | XAFC60HBCN1+JMVT16CC2N1 |  | 47500 | 8.1 | 47000 | 17 | 12 | 2.22 | 66 | 52 | 208613293
LUXAIRE | HL19B4821 | XAHC60HXXN1+TXV | TMLE100C16MP11 | 46000 | 8.1 | 48000 | 17 | 12 | 2.28 | 68 | 55 | 208401345
FRASER-JOHNSTON | HL19B4821 | XAFC60HBCN1+JMVT17CC2N1 |  | 47500 | 8.1 | 47000 | 17 | 12.5 | 2.28 | 66 | 53 | 208613294
LUXAIRE | HL19B4821 | XAHD60HXXN1+TXV | TMLE100C16MP11 | 46000 | 8.1 | 48000 | 16 | 12 | 2.26 | 68 | 55 | 208401344
LUXAIRE | HL19B4821 | XAHD60HXXN1+TXV | TMLE080C20MP11 | 46500 | 8.1 | 48000 | 16 | 11.7 | 2.22 | 69 | 57 | 208401342
LUXAIRE | HL19B4821 | XAHD60HXXN1+TXV | TMLE080C16MP11 | 46000 | 8.1 | 48000 | 16 | 12 | 2.26 | 68 | 55 | 208401341
LUXAIRE | HL19B4821 | XAHC60HXXN1+JMVT16CC2N1+TXV |  | 47000 | 8.1 | 48000 | 17 | 12.5 | 2.32 | 67 | 54 | 208500554
CHAMPION HEATING AND COOLING | HL19B4821 | XAHD60HXXN1+TXV | TM8V100C16MP12 | 45500 | 8.1 | 48000 | 16 | 12 | 2.3 | 68 | 55 | 208401549
LUXAIRE | HL19B4821 | XAHC60HXXN1+TXV | TMLE080C16MP11 | 46000 | 8.1 | 48000 | 17 | 12 | 2.26 | 68 | 55 | 208401340
LUXAIRE | HL19B4821 | XAHC60HXXN1+TXV | TMLE120C16MP11 | 46000 | 8.1 | 48000 | 17 | 12 | 2.3 | 68 | 55 | 208401339
CHAMPION HEATING AND COOLING | HL19B4821 | XAHC60HXXN1+TXV | TM8V080C16MP12 | 45500 | 8.1 | 48000 | 16 | 12 | 2.32 | 67 | 53 | 208401551
COLEMAN | HC19B4821 | XAHC60HXXN1+JMVT16CC2N1+TXV |  | 47000 | 8.1 | 48000 | 17 | 12.5 | 2.32 | 67 | 54 | 208500551
LUXAIRE | HL19B4821 | XAHD60HXXN1+TXV | TMLE120C16MP11 | 46000 | 8.1 | 48000 | 16 | 12 | 2.28 | 68 | 55 | 208401338
CHAMPION HEATING AND COOLING | HL19B4821 | XAHD60HXXN1+TXV | TM8V080C16MP12 | 45500 | 8.1 | 48000 | 16 | 12 | 2.3 | 68 | 55 | 208401550
CHAMPION HEATING AND COOLING | HL19B4821 | XAHC60HXXN1+TXV | TM8V100C16MP12 | 45500 | 8.1 | 48000 | 16 | 12 | 2.32 | 67 | 53 | 208401548
CHAMPION HEATING AND COOLING | HL19B4821 | XAHC60HXXN1+TXV | TM8V100C20MP12 | 46000 | 8.1 | 48000 | 17 | 12 | 2.3 | 67 | 54 | 208401547
COLEMAN | HC19B4821 | XAHD60HXXN1+TXV | TM9E120D20MP12 | 46500 | 8.1 | 48000 | 16 | 11.7 | 2.24 | 69 | 56 | 208401266
COLEMAN | HC19B4821 | XAHD60HXXN1+TXV | TM9E100C20MP12 | 47000 | 8.1 | 48000 | 16 | 12 | 2.24 | 69 | 56 | 208401263
COLEMAN | HC19B4821 | XAHC60HXXN1+TXV | TM8V080C16MP12 | 45500 | 8.1 | 48000 | 16 | 12 | 2.32 | 67 | 53 | 208401253
COLEMAN | HC19B4821 | XAHD60HXXN1+TXV | TM8V080C16MP12 | 45500 | 8.1 | 48000 | 16 | 12 | 2.3 | 68 | 55 | 208401252
COLEMAN | HC19B4821 | XAHC60HXXN1+TXV | TM8V100C16MP12 | 45500 | 8.1 | 48000 | 16 | 12 | 2.32 | 67 | 53 | 208401250
COLEMAN | HC19B4821 | XAHC60HXXN1+TXV | TM8V100C20MP12 | 46000 | 8.1 | 48000 | 17 | 12 | 2.3 | 67 | 54 | 208401249
COLEMAN | HC19B4821 | XAHD60HXXN1+TXV | TM8V100C16MP12 | 45500 | 8.1 | 48000 | 16 | 12 | 2.3 | 68 | 55 | 208401251
COLEMAN | HC19B4821 | XAHC60HXXN1+TXV | TM8V120C20MP12 | 46000 | 8.1 | 48000 | 17 | 12 | 2.3 | 67 | 54 | 208401248
COLEMAN | HC19B4821 | XAHC60HXXN1+TXV | TM9V080C16MP12 | 45000 | 8.1 | 48000 | 16 | 12 | 2.32 | 67 | 53 | 208401247
COLEMAN | HC19B4821 | XAHD60HXXN1+TXV | TM9V080C16MP12 | 45000 | 8.1 | 48000 | 16 | 12 | 2.3 | 67 | 54 | 208401246
YORK | YZT48B21 | XAFC60HXXN1+JMVT16CC2N1+TXV |  | 47500 | 8.1 | 47000 | 17 | 12 | 2.22 | 66 | 52 | 208500212
YORK | YZT48B21 | XAFC60HXXN1+TXV | TPLC120C20MP13 | 46000 | 8.1 | 47000 | 16 | 12 | 2.32 | 69 | 56 | 209208726
YORK | YZT48B21 | XAHC60HXXN1+JMVT17CC2N1+TXV |  | 46000 | 8.1 | 48000 | 17 | 12.5 | 2.36 | 66 | 53 | 208500206
YORK | YZT48B21 | XAHC60HXXN1+JMET16CS2N1+TXV |  | 47000 | 8.1 | 48000 | 17 | 12.5 | 2.3 | 67 | 54 | 208500580
YORK | YZT48B21 | XAHC60HXXN1+JMVT16CC2N1+TXV |  | 47000 | 8.1 | 48000 | 17 | 12.5 | 2.32 | 67 | 54 | 208500577
YORK | YZT48B21 | XAFC60HBCN1 | TM9E100C20MP12 | 47500 | 8.1 | 48000 | 17 | 12 | 2.16 | 65 | 52 | 208613038
YORK | YZT48B21 | JHVTD60HBCC2N1 |  | 47500 | 8.1 | 47000 | 17 | 12 | 2.14 | 64 | 50 | 208613101
YORK | YZT48B21 | XAFC60HBCN1+JMVT17CC2N1 |  | 47500 | 8.1 | 47000 | 17 | 12.5 | 2.28 | 66 | 53 | 208613135
YORK | YZT48B21 | JHVTC60HBCC2N1 |  | 47500 | 8.1 | 48000 | 17 | 11.7 | 2.12 | 64 | 49 | 208613160
YORK | YZT48B21 | XAFC60HBCN1+JMVT16CC2N1 |  | 47500 | 8.1 | 47000 | 17 | 12 | 2.22 | 66 | 52 | 208613136
YORK | YZT48B21 | XAFC60HBCN1 | TM9E080C20MP12 | 47500 | 8.1 | 48000 | 17 | 12 | 2.16 | 65 | 52 | 208613039
YORK | YZT48B21 | XAHD60HBCN1 | TMLE100C16MP11 | 46000 | 8.1 | 48000 | 16 | 12 | 2.26 | 68 | 55 | 209407791
YORK | YZT48B21 | XAHC60HBCN1 | TMLE100C16MP11 | 46000 | 8.1 | 48000 | 17 | 12 | 2.28 | 68 | 55 | 209407794
YORK | YZT48B21 | XAHD60HBCN1 | TM8E080C20MP11 | 46500 | 8.1 | 48000 | 16 | 11.7 | 2.22 | 69 | 57 | 209407796
YORK | YZT48B21 | XAHC60HBCN1 | TM8E080C20MP11 | 46500 | 8.1 | 48000 | 17 | 11.7 | 2.22 | 69 | 57 | 209407799
YORK | YZT48B21 | XAHD60HBCN1 | TMLE080C20MP11 | 46500 | 8.1 | 48000 | 16 | 11.7 | 2.22 | 69 | 57 | 209407798
YORK | YZT48B21 | XAHC60HBCN1 | TM8E100C16MP11 | 46000 | 8.1 | 48000 | 17 | 12 | 2.28 | 68 | 55 | 209407793
YORK | YZT48B21 | XAHD60HBCN1 | TM8E080C16MP11 | 46000 | 8.1 | 48000 | 16 | 12 | 2.26 | 68 | 55 | 209407803
YORK | YZT48B21 | XAHD60HXXN1+TXV | YPLC100C16MP13 | 45500 | 8.1 | 48000 | 16 | 12 | 2.3 | 68 | 55 | 208201262
YORK | YZT48B21 | XAHC60HXXN1+TXV | TM8V100C16MP12 | 45500 | 8.1 | 48000 | 16 | 12 | 2.32 | 67 | 53 | 208201265
LUXAIRE | HL19B4821 | XAFC60HXXN1+TXV | TM8E080C16MP11 | 46000 | 8.1 | 47000 | 16 | 12 | 2.26 | 69 | 56 | 210296023
COLEMAN | HC19B4821 | XAFC60HXXN1+TXV | TM9Y100C20MP11 | 46500 | 8.1 | 48000 | 16 | 11.7 | 2.18 | 67 | 54 | 210296752
LUXAIRE | HL19B4821 | XAFC60HXXN1+TXV | TM9Y100C20MP11 | 46500 | 8.1 | 48000 | 16 | 11.7 | 2.18 | 67 | 54 | 210296753
FRASER-JOHNSTON | HL19B4821 | XAFC60HXXN1+TXV | TM9Y100C20MP11 | 46500 | 8.1 | 48000 | 16 | 11.7 | 2.18 | 67 | 54 | 210296754
CHAMPION HEATING AND COOLING | HL19B4821 | XAFC60HXXN1+TXV | TM9Y100C20MP11 | 46500 | 8.1 | 48000 | 16 | 11.7 | 2.18 | 67 | 54 | 210296755
COLEMAN | HC19B4821 | XAFC60HBCN1 | TM9Y100C20MP11 | 46500 | 8.1 | 48000 | 16 | 11.7 | 2.18 | 67 | 54 | 210296756
CHAMPION HEATING AND COOLING | HL19B4821 | XAFC60HBCN1 | TM9Y100C20MP11 | 46500 | 8.1 | 48000 | 16 | 11.7 | 2.18 | 67 | 54 | 210296759
FRASER-JOHNSTON | HL19B4821 | XAFC60HBCN1 | TM9Y100C20MP11 | 46500 | 8.1 | 48000 | 16 | 11.7 | 2.18 | 67 | 54 | 210296758
LUXAIRE | HL19B4821 | XAFC60HBCN1 | TM9Y100C20MP11 | 46500 | 8.1 | 48000 | 16 | 11.7 | 2.18 | 67 | 54 | 210296757
COLEMAN | HC19B4821 | XAHC60HXXN1+TXV | TM9Y080C16MP11 | 45500 | 8.1 | 48000 | 16 | 12 | 2.3 | 67 | 54 | 210296760
LUXAIRE | HL19B4821 | XAHC60HXXN1+TXV | TM9Y080C16MP11 | 45500 | 8.1 | 48000 | 16 | 12 | 2.3 | 67 | 54 | 210296761
FRASER-JOHNSTON | HL19B4821 | XAHC60HXXN1+TXV | TM9Y080C16MP11 | 45500 | 8.1 | 48000 | 16 | 12 | 2.3 | 67 | 54 | 210296762
COLEMAN | HC19B4821 | XAHC60HBCN1 | TM9Y080C16MP11 | 45500 | 8.1 | 48000 | 16 | 12 | 2.3 | 67 | 54 | 210296764
CHAMPION HEATING AND COOLING | HL19B4821 | XAHC60HXXN1+TXV | TM9Y080C16MP11 | 45500 | 8.1 | 48000 | 16 | 12 | 2.3 | 67 | 54 | 210296763
COLEMAN | HC19B4821 | XAFC60HXXN1+TXV | TM8Y100C16MP11 | 46000 | 8.1 | 47000 | 16 | 12 | 2.28 | 69 | 57 | 210296768
LUXAIRE | HL19B4821 | XAHC60HBCN1 | TM9Y080C16MP11 | 45500 | 8.1 | 48000 | 16 | 12 | 2.3 | 67 | 54 | 210296765
CHAMPION HEATING AND COOLING | HL19B4821 | XAHC60HBCN1 | TM9Y080C16MP11 | 45500 | 8.1 | 48000 | 16 | 12 | 2.3 | 67 | 54 | 210296767
LUXAIRE | HL19B4821 | XAFC60HXXN1+TXV | TM8Y100C16MP11 | 46000 | 8.1 | 47000 | 16 | 12 | 2.28 | 69 | 57 | 210296769
LUXAIRE | HL19B4821 | XAFC60HXXN1+TXV | TM8Y080C16MP11 | 46000 | 8.1 | 47000 | 16 | 12 | 2.28 | 69 | 57 | 210296773
FRASER-JOHNSTON | HL19B4821 | XAFC60HXXN1+TXV | TM8Y100C16MP11 | 46000 | 8.1 | 47000 | 16 | 12 | 2.28 | 69 | 57 | 210296770
CHAMPION HEATING AND COOLING | HL19B4821 | XAFC60HXXN1+TXV | TM8Y100C16MP11 | 46000 | 8.1 | 47000 | 16 | 12 | 2.28 | 69 | 57 | 210296771
COLEMAN | HC19B4821 | XAFC60HXXN1+TXV | TM8Y080C16MP11 | 46000 | 8.1 | 47000 | 16 | 12 | 2.28 | 69 | 57 | 210296772
FRASER-JOHNSTON | HL19B4821 | XAFC60HXXN1+TXV | TM8E080C16MP11 | 46000 | 8.1 | 47000 | 16 | 12 | 2.26 | 69 | 56 | 210296024
CHAMPION HEATING AND COOLING | HL19B4821 | XAFC60HXXN1+TXV | TM8Y080C16MP11 | 46000 | 8.1 | 47000 | 16 | 12 | 2.28 | 69 | 57 | 210296775
FRASER-JOHNSTON | HL19B4821 | XAHC60HBCN1 | TM9Y080C16MP11 | 45500 | 8.1 | 48000 | 16 | 12 | 2.3 | 67 | 54 | 210296766
COLEMAN | HC19B4821 | XAFC60HBCN1 | TM8Y100C16MP11 | 46000 | 8.1 | 47000 | 16 | 12 | 2.28 | 69 | 57 | 210296776
LUXAIRE | HL19B4821 | XAFC60HBCN1 | TM8Y100C16MP11 | 46000 | 8.1 | 47000 | 16 | 12 | 2.28 | 69 | 57 | 210296777
FRASER-JOHNSTON | HL19B4821 | XAFC60HBCN1 | TM8Y100C16MP11 | 46000 | 8.1 | 47000 | 16 | 12 | 2.28 | 69 | 57 | 210296778
CHAMPION HEATING AND COOLING | HL19B4821 | XAFC60HXXN1+TXV | TM8E080C16MP11 | 46000 | 8.1 | 47000 | 16 | 12 | 2.26 | 69 | 56 | 210296025
COLEMAN | HC19B4821 | XAFC60HBCN1 | TM8Y080C16MP11 | 46000 | 8.1 | 47000 | 16 | 12 | 2.28 | 69 | 57 | 210296780
LUXAIRE | HL19B4821 | XAFC60HBCN1 | TM8Y080C16MP11 | 46000 | 8.1 | 47000 | 16 | 12 | 2.28 | 69 | 57 | 210296781
FRASER-JOHNSTON | HL19B4821 | XAFC60HXXN1+TXV | TM8Y080C16MP11 | 46000 | 8.1 | 47000 | 16 | 12 | 2.28 | 69 | 57 | 210296774
CHAMPION HEATING AND COOLING | HL19B4821 | XAFC60HBCN1 | TM8Y080C16MP11 | 46000 | 8.1 | 47000 | 16 | 12 | 2.28 | 69 | 57 | 210296783
COLEMAN | HC19B4821 | XAFC60HXXN1+TXV | TM8V100C16MP12 | 46000 | 8.1 | 47000 | 16 | 12 | 2.28 | 69 | 57 | 210296784
LUXAIRE | HL19B4821 | XAFC60HXXN1+TXV | TM8V100C16MP12 | 46000 | 8.1 | 47000 | 16 | 12 | 2.28 | 69 | 57 | 210296785
CHAMPION HEATING AND COOLING | HL19B4821 | XAFC60HBCN1 | TM8Y100C16MP11 | 46000 | 8.1 | 47000 | 16 | 12 | 2.28 | 69 | 57 | 210296779
FRASER-JOHNSTON | HL19B4821 | XAFC60HXXN1+TXV | TM8V100C16MP12 | 46000 | 8.1 | 47000 | 16 | 12 | 2.28 | 69 | 57 | 210296786
COLEMAN | HC19B4821 | XAFC60HXXN1+TXV | TM8V080C16MP12 | 46000 | 8.1 | 47000 | 16 | 12 | 2.28 | 69 | 57 | 210296788
LUXAIRE | HL19B4821 | XAFC60HXXN1+TXV | TM8V080C16MP12 | 46000 | 8.1 | 47000 | 16 | 12 | 2.28 | 69 | 57 | 210296789
FRASER-JOHNSTON | HL19B4821 | XAFC60HXXN1+TXV | TM8V080C16MP12 | 46000 | 8.1 | 47000 | 16 | 12 | 2.28 | 69 | 57 | 210296790
CHAMPION HEATING AND COOLING | HL19B4821 | XAFC60HXXN1+TXV | TM8V080C16MP12 | 46000 | 8.1 | 47000 | 16 | 12 | 2.28 | 69 | 57 | 210296791
YORK | YZT48B21 | XAHC60HBCN1 | TM8Y100C20MP11 | 46500 | 8.1 | 48000 | 17 | 11.7 | 2.24 | 69 | 56 | 209407710
YORK | YZT48B21 | XAHC60HBCN1 | TMLE100C20MP11 | 47000 | 8.1 | 48000 | 17 | 11.7 | 2.22 | 69 | 57 | 209407787
YORK | YZT48B21 | XAHD60HBCN1 | TM8E100C16MP11 | 46000 | 8.1 | 48000 | 16 | 12 | 2.26 | 68 | 55 | 209407789
YORK | YZT48B21 | XAHD60HXXN1+TXV | TP9C100C20MP13 | 45500 | 8.1 | 48000 | 16 | 12 | 2.28 | 67 | 54 | 208200127
YORK | YZT48B21 | XAHC60HXXN1+TXV | TP9C100C16MP13 | 45500 | 8.1 | 48000 | 16 | 12.5 | 2.34 | 66 | 53 | 208200146
YORK | YZT48B21 | XAHD60HXXN1+TXV | TP9C100C16MP13 | 45500 | 8.1 | 48000 | 16 | 12 | 2.32 | 67 | 53 | 208200137
YORK | YZT48B21 | XAHD60HXXN1+TXV | YP9C100C20MP13 | 45500 | 8.1 | 48000 | 16 | 12 | 2.28 | 67 | 54 | 208200131
YORK | YZT48B21 | XAHC60HXXN1+TXV | TM9V100C16MP12 | 45500 | 8.1 | 48000 | 16 | 12.5 | 2.34 | 66 | 53 | 208200143
YORK | YZT48B21 | XAHD60HXXN1+TXV | YP9C100C16MP13 | 45500 | 8.1 | 48000 | 16 | 12 | 2.32 | 67 | 53 | 208200140
YORK | YZT48B21 | XAHD60HXXN1+TXV | TM9V100C16MP12 | 45500 | 8.1 | 48000 | 16 | 12 | 2.32 | 67 | 53 | 208200133
YORK | YZT48B21 | XAHC60HXXN1+TXV | YP9C100C16MP13 | 45500 | 8.1 | 48000 | 16 | 12.5 | 2.34 | 66 | 53 | 208200149
YORK | YZT48B21 | XAFC60HXXN1+TXV | TM9E100C20MP12 | 47500 | 8.1 | 48000 | 17 | 12 | 2.16 | 65 | 52 | 209208739
YORK | YZT48B21 | XAFC60HXXN1+TXV | TL8E100C20UH11 | 46500 | 8.1 | 47000 | 17 | 12 | 2.28 | 68 | 55 | 209208740
YORK | YZT48B21 | XAHC60HBCN1 | TM9V100C16MP12 | 45500 | 8.1 | 48000 | 16 | 12.5 | 2.34 | 66 | 53 | 209407674
YORK | YZT48B21 | XAHD60HBCN1 | YP9C100C16MP13 | 45500 | 8.1 | 48000 | 16 | 12 | 2.32 | 67 | 53 | 209407673
YORK | YZT48B21 | XAHC60HBCN1 | TP9C100C16MP13 | 45500 | 8.1 | 48000 | 16 | 12.5 | 2.34 | 66 | 53 | 209407676
YORK | YZT48B21 | XAHD60HBCN1 | TP9C100C16MP13 | 45500 | 8.1 | 48000 | 16 | 12 | 2.32 | 67 | 53 | 209407671
YORK | YZT48B21 | XAHD60HBCN1 | TM9V080C16MP12 | 45000 | 8.1 | 48000 | 16 | 12 | 2.3 | 67 | 54 | 209407679
YORK | YZT48B21 | XAHD60HXXN1+TXV | TMLE120C20MP11 | 46500 | 8.1 | 48000 | 16 | 11.7 | 2.22 | 69 | 56 | 208201289
YORK | YZT48B21 | XAHC60HBCN1 | YP9C100C16MP13 | 45500 | 8.1 | 48000 | 16 | 12.5 | 2.34 | 66 | 53 | 209407678
YORK | YZT48B21 | XAHD60HBCN1 | TP9C080C16MP13 | 45000 | 8.1 | 48000 | 16 | 12 | 2.3 | 67 | 54 | 209407681
YORK | YZT48B21 | XAHC60HXXN1+TXV | YPLC100C16MP13 | 45500 | 8.1 | 48000 | 16 | 12 | 2.32 | 67 | 53 | 208201283
YORK | YZT48B21 | XAHC60HXXN1+TXV | TM8E120C16MP11 | 46000 | 8.1 | 48000 | 17 | 12 | 2.3 | 68 | 55 | 208201292
YORK | YZT48B21 | XAHD60HBCN1 | YP9C080C16MP13 | 45000 | 8.1 | 48000 | 16 | 12 | 2.3 | 67 | 54 | 209407683
YORK | YZT48B21 | XAHD60HXXN1+TXV | TM8E120C20MP11 | 46500 | 8.1 | 48000 | 16 | 11.7 | 2.22 | 69 | 56 | 208201286
YORK | YZT48B21 | XAHC60HXXN1+TXV | TM8E100C20MP11 | 47000 | 8.1 | 48000 | 17 | 11.7 | 2.22 | 69 | 57 | 208201298
YORK | YZT48B21 | XAHC60HXXN1+TXV | TMLE100C20MP11 | 47000 | 8.1 | 48000 | 17 | 11.7 | 2.22 | 69 | 57 | 208201301
YORK | YZT48B21 | XAHC60HXXN1+TXV | TMLE120C16MP11 | 46000 | 8.1 | 48000 | 17 | 12 | 2.3 | 68 | 55 | 208201295
YORK | YZT48B21 | XAHD60HXXN1+TXV | TM8E080C20MP11 | 46500 | 8.1 | 48000 | 16 | 11.7 | 2.22 | 69 | 57 | 208201304
YORK | YZT48B21 | XAFC60HXXN1+TXV | TM8V100C20MP12 | 46000 | 8.1 | 47000 | 16 | 12 | 2.32 | 69 | 56 | 209208723
YORK | YZT48B21 | XAFC60HXXN1+TXV | TM8V120C20MP12 | 46000 | 8.1 | 47000 | 16 | 12 | 2.32 | 69 | 56 | 209208722
YORK | YZT48B21 | XAFC60HXXN1+JMVT17CC2N1+TXV |  | 47500 | 8.1 | 47000 | 17 | 12.5 | 2.28 | 66 | 53 | 208500209
YORK | YZT48B21 | XAFC60HXXN1+TXV | TM9E080C20MP12 | 47500 | 8.1 | 48000 | 17 | 12 | 2.16 | 65 | 52 | 209208721
YORK | YZT48B21 | XAFC60HXXN1+TXV | TPLC100C20MP13 | 46000 | 8.1 | 47000 | 16 | 12 | 2.32 | 69 | 56 | 209208725
YORK | YZT48B21 | XAHD60HXXN1+JMVT20DC2N1+TXV |  | 47500 | 8.1 | 48000 | 17 | 12 | 2.28 | 68 | 56 | 208500203
YORK | YZT48B21 | XAFC60HXXN1+TXV | TMLV120C20MP12 | 46000 | 8.1 | 47000 | 16 | 12 | 2.32 | 69 | 56 | 209208724
LUXAIRE | HL19B4821 | XAHC60HBCN1 | TM8Y100C16MP11 | 45500 | 8.1 | 48000 | 17 | 12.5 | 2.32 | 67 | 53 | 209375041
COLEMAN | HC19B4821 | XAHC60HBCN1 | TM8Y100C16MP11 | 45500 | 8.1 | 48000 | 17 | 12.5 | 2.32 | 67 | 53 | 209375040
CHAMPION HEATING AND COOLING | HL19B4821 | XAHD60HBCN1 | TM8Y080C16MP11 | 45500 | 8.1 | 48000 | 16 | 12 | 2.3 | 68 | 55 | 209375039
COLEMAN | HC19B4821 | XAHD60HBCN1 | TM8Y080C16MP11 | 45500 | 8.1 | 48000 | 16 | 12 | 2.3 | 68 | 55 | 209375036
LUXAIRE | HL19B4821 | XAHD60HBCN1 | TM8Y080C16MP11 | 45500 | 8.1 | 48000 | 16 | 12 | 2.3 | 68 | 55 | 209375037
FRASER-JOHNSTON | HL19B4821 | XAHD60HBCN1 | TM8Y080C16MP11 | 45500 | 8.1 | 48000 | 16 | 12 | 2.3 | 68 | 55 | 209375038
CHAMPION HEATING AND COOLING | HL19B4821 | XAHD60HBCN1 | TM8Y100C16MP11 | 45500 | 8.1 | 48000 | 16 | 12 | 2.3 | 68 | 55 | 209375035
CHAMPION HEATING AND COOLING | HL19B4821 | XAHD60HBCN1 | TP9C080C16MP13 | 45000 | 8.1 | 48000 | 16 | 12 | 2.3 | 67 | 54 | 209374967
LUXAIRE | HL19B4821 | XAHD60HBCN1 | TP9C080C16MP13 | 45000 | 8.1 | 48000 | 16 | 12 | 2.3 | 67 | 54 | 209374965
COLEMAN | HC19B4821 | XAHD60HBCN1 | TP9C080C16MP13 | 45000 | 8.1 | 48000 | 16 | 12 | 2.3 | 67 | 54 | 209374964
FRASER-JOHNSTON | HL19B4821 | XAHD60HBCN1 | TP9C080C16MP13 | 45000 | 8.1 | 48000 | 16 | 12 | 2.3 | 67 | 54 | 209374966
CHAMPION HEATING AND COOLING | HL19B4821 | XAHD60HBCN1 | TM9V080C16MP12 | 45000 | 8.1 | 48000 | 16 | 12 | 2.3 | 67 | 54 | 209374963
FRASER-JOHNSTON | HL19B4821 | XAHD60HBCN1 | TM9V080C16MP12 | 45000 | 8.1 | 48000 | 16 | 12 | 2.3 | 67 | 54 | 209374962
COLEMAN | HC19B4821 | XAHC60HBCN1 | TM9V100C16MP12 | 45500 | 8.1 | 48000 | 16 | 12.5 | 2.34 | 66 | 53 | 209374950
LUXAIRE | HL19B4821 | XAHD60HBCN1 | LP9C100C16MP13 | 45500 | 8.1 | 48000 | 16 | 12 | 2.32 | 67 | 53 | 209374949
LUXAIRE | HL19B4821 | XAHC60HBCN1 | TM9V100C16MP12 | 45500 | 8.1 | 48000 | 16 | 12.5 | 2.34 | 66 | 53 | 209374951
LUXAIRE | HL19B4821 | XAHD60HBCN1 | TM9V080C16MP12 | 45000 | 8.1 | 48000 | 16 | 12 | 2.3 | 67 | 54 | 209374961
COLEMAN | HC19B4821 | XAHD60HBCN1 | TM9V080C16MP12 | 45000 | 8.1 | 48000 | 16 | 12 | 2.3 | 67 | 54 | 209374960
COLEMAN | HC19B4821 | XAHD60HBCN1 | CP9C100C16MP13 | 45500 | 8.1 | 48000 | 16 | 12 | 2.32 | 67 | 53 | 209374948
CHAMPION HEATING AND COOLING | HL19B4821 | XAHD60HBCN1 | TP9C100C16MP13 | 45500 | 8.1 | 48000 | 16 | 12 | 2.32 | 67 | 53 | 209374947
FRASER-JOHNSTON | HL19B4821 | XAHD60HBCN1 | TP9C100C16MP13 | 45500 | 8.1 | 48000 | 16 | 12 | 2.32 | 67 | 53 | 209374946
COLEMAN | HC19B4821 | XAHD60HBCN1 | TM8Y100C16MP11 | 45500 | 8.1 | 48000 | 16 | 12 | 2.3 | 68 | 55 | 209375032
LUXAIRE | HL19B4821 | XAHD60HBCN1 | TP9C100C16MP13 | 45500 | 8.1 | 48000 | 16 | 12 | 2.32 | 67 | 53 | 209374945
COLEMAN | HC19B4821 | XAHD60HBCN1 | TP9C100C16MP13 | 45500 | 8.1 | 48000 | 16 | 12 | 2.32 | 67 | 53 | 209374944
LUXAIRE | HL19B4821 | XAHC60HBCN1 | TM8Y100C20MP11 | 46500 | 8.1 | 48000 | 17 | 11.7 | 2.24 | 69 | 56 | 209375029
LUXAIRE | HL19B4821 | XAHD60HBCN1 | TM8Y100C16MP11 | 45500 | 8.1 | 48000 | 16 | 12 | 2.3 | 68 | 55 | 209375033
CHAMPION HEATING AND COOLING | HL19B4821 | XAHC60HBCN1 | TM8Y100C20MP11 | 46500 | 8.1 | 48000 | 17 | 11.7 | 2.24 | 69 | 56 | 209375031
FRASER-JOHNSTON | HL19B4821 | XAHC60HBCN1 | TM8Y100C20MP11 | 46500 | 8.1 | 48000 | 17 | 11.7 | 2.24 | 69 | 56 | 209375030
COLEMAN | HC19B4821 | XAHC60HBCN1 | TM8Y100C20MP11 | 46500 | 8.1 | 48000 | 17 | 11.7 | 2.24 | 69 | 56 | 209375028
LUXAIRE | HL19B4821 | XAHC60HBCN1 | TM9Y100C20MP11 | 46000 | 8.1 | 48000 | 16 | 11.7 | 2.24 | 69 | 56 | 209374899
COLEMAN | HC19B4821 | XAHC60HBCN1 | TM9Y100C20MP11 | 46000 | 8.1 | 48000 | 16 | 11.7 | 2.24 | 69 | 56 | 209374898
CHAMPION HEATING AND COOLING | HL19B4821 | XAHD60HBCN1 | TM9Y100C20MP11 | 46000 | 8.1 | 48000 | 16 | 11.7 | 2.24 | 69 | 56 | 209374897
LUXAIRE | HL19B4821 | XAHD60HBCN1 | TM9Y100C20MP11 | 46000 | 8.1 | 48000 | 16 | 11.7 | 2.24 | 69 | 56 | 209374895
FRASER-JOHNSTON | HL19B4821 | XAHD60HBCN1 | TM9Y100C20MP11 | 46000 | 8.1 | 48000 | 16 | 11.7 | 2.24 | 69 | 56 | 209374896
COLEMAN | HC19B4821 | XAHD60HBCN1 | TM9Y100C20MP11 | 46000 | 8.1 | 48000 | 16 | 11.7 | 2.24 | 69 | 56 | 209374894
CHAMPION HEATING AND COOLING | HL19B4821 | XAHD60HBCN1 | TM9Y120D20MP11 | 46000 | 8.1 | 48000 | 17 | 12 | 2.3 | 68 | 55 | 209374893
FRASER-JOHNSTON | HL19B4821 | XAHD60HBCN1 | TM9Y120D20MP11 | 46000 | 8.1 | 48000 | 17 | 12 | 2.3 | 68 | 55 | 209374892
COLEMAN | HC19B4821 | XAHD60HBCN1 | TM9Y120D20MP11 | 46000 | 8.1 | 48000 | 17 | 12 | 2.3 | 68 | 55 | 209374890
LUXAIRE | HL19B4821 | XAHD60HBCN1 | TM9Y120D20MP11 | 46000 | 8.1 | 48000 | 17 | 12 | 2.3 | 68 | 55 | 209374891
LUXAIRE | HL19B4821 | XAFC60HXXN1+TXV | TP9C100C16MP13 | 46500 | 8.1 | 47000 | 16 | 12 | 2.28 | 69 | 56 | 210296837
CHAMPION HEATING AND COOLING | HL19B4821 | XAFC60HXXN1+TXV | TM9V100C16MP12 | 46500 | 8.1 | 47000 | 16 | 12 | 2.28 | 69 | 56 | 210296835
COLEMAN | HC19B4821 | XAFC60HXXN1+TXV | TP9C100C16MP13 | 46500 | 8.1 | 47000 | 16 | 12 | 2.28 | 69 | 56 | 210296836
FRASER-JOHNSTON | HL19B4821 | XAFC60HXXN1+TXV | TM9V100C16MP12 | 46500 | 8.1 | 47000 | 16 | 12 | 2.28 | 69 | 56 | 210296834
FRASER-JOHNSTON | HL19B4821 | XAFC60HBCN1 | TPLC080C16MP13 | 46000 | 8.1 | 47000 | 16 | 12 | 2.28 | 69 | 57 | 210296822
COLEMAN | HC19B4821 | XAFC60HXXN1+TXV | TM9V100C16MP12 | 46500 | 8.1 | 47000 | 16 | 12 | 2.28 | 69 | 56 | 210296832
COLEMAN | HC19B4821 | XAFC60HBCN1 | CPLC100C16MP13 | 46000 | 8.1 | 47000 | 16 | 12 | 2.28 | 69 | 57 | 210296830
LUXAIRE | HL19B4821 | XAFC60HBCN1 | LPLC080C16MP13 | 46000 | 8.1 | 47000 | 16 | 12 | 2.28 | 69 | 57 | 210296829
COLEMAN | HC19B4821 | XAFC60HBCN1 | CPLC080C16MP13 | 46000 | 8.1 | 47000 | 16 | 12 | 2.28 | 69 | 57 | 210296828
CHAMPION HEATING AND COOLING | HL19B4821 | XAFC60HBCN1 | TPLC100C16MP13 | 46000 | 8.1 | 47000 | 16 | 12 | 2.28 | 69 | 57 | 210296827
FRASER-JOHNSTON | HL19B4821 | XAFC60HBCN1 | TPLC100C16MP13 | 46000 | 8.1 | 47000 | 16 | 12 | 2.28 | 69 | 57 | 210296826
CHAMPION HEATING AND COOLING | HL19B4821 | XAFC60HBCN1 | TM8V080C16MP12 | 46000 | 8.1 | 47000 | 16 | 12 | 2.28 | 69 | 57 | 210296815
LUXAIRE | HL19B4821 | XAFC60HBCN1 | TPLC100C16MP13 | 46000 | 8.1 | 47000 | 16 | 12 | 2.28 | 69 | 57 | 210296825
COLEMAN | HC19B4821 | XAFC60HBCN1 | TPLC100C16MP13 | 46000 | 8.1 | 47000 | 16 | 12 | 2.28 | 69 | 57 | 210296824
CHAMPION HEATING AND COOLING | HL19B4821 | XAFC60HBCN1 | TPLC080C16MP13 | 46000 | 8.1 | 47000 | 16 | 12 | 2.28 | 69 | 57 | 210296823
LUXAIRE | HL19B4821 | XAFC60HBCN1 | TPLC080C16MP13 | 46000 | 8.1 | 47000 | 16 | 12 | 2.28 | 69 | 57 | 210296821
COLEMAN | HC19B4821 | XAFC60HBCN1 | TPLC080C16MP13 | 46000 | 8.1 | 47000 | 16 | 12 | 2.28 | 69 | 57 | 210296820
CHAMPION HEATING AND COOLING | HL19B4821 | XAFC60HBCN1 | TMLV100C16MP12 | 46000 | 8.1 | 47000 | 16 | 12 | 2.28 | 69 | 57 | 210296819
FRASER-JOHNSTON | HL19B4821 | XAFC60HBCN1 | TMLV100C16MP12 | 46000 | 8.1 | 47000 | 16 | 12 | 2.28 | 69 | 57 | 210296818
LUXAIRE | HL19B4821 | XAFC60HBCN1 | TMLV100C16MP12 | 46000 | 8.1 | 47000 | 16 | 12 | 2.28 | 69 | 57 | 210296817
CHAMPION HEATING AND COOLING | HL19B4821 | XAFC60HXXN1+TXV | TPLC080C16MP13 | 46000 | 8.1 | 47000 | 16 | 12 | 2.28 | 69 | 57 | 210296799
COLEMAN | HC19B4821 | XAFC60HBCN1 | TMLV100C16MP12 | 46000 | 8.1 | 47000 | 16 | 12 | 2.28 | 69 | 57 | 210296816
FRASER-JOHNSTON | HL19B4821 | XAFC60HBCN1 | TM8V080C16MP12 | 46000 | 8.1 | 47000 | 16 | 12 | 2.28 | 69 | 57 | 210296814
LUXAIRE | HL19B4821 | XAFC60HBCN1 | TM8V080C16MP12 | 46000 | 8.1 | 47000 | 16 | 12 | 2.28 | 69 | 57 | 210296813
COLEMAN | HC19B4821 | XAFC60HBCN1 | TM8V080C16MP12 | 46000 | 8.1 | 47000 | 16 | 12 | 2.28 | 69 | 57 | 210296812
CHAMPION HEATING AND COOLING | HL19B4821 | XAFC60HBCN1 | TM8V100C16MP12 | 46000 | 8.1 | 47000 | 16 | 12 | 2.28 | 69 | 57 | 210296811
FRASER-JOHNSTON | HL19B4821 | XAFC60HBCN1 | TM8V100C16MP12 | 46000 | 8.1 | 47000 | 16 | 12 | 2.28 | 69 | 57 | 210296810
LUXAIRE | HL19B4821 | XAFC60HBCN1 | TM8V100C16MP12 | 46000 | 8.1 | 47000 | 16 | 12 | 2.28 | 69 | 57 | 210296809
LUXAIRE | HL19B4821 | XAFC60HXXN1+TXV | LPLC100C16MP13 | 46000 | 8.1 | 47000 | 16 | 12 | 2.28 | 69 | 57 | 210296807
COLEMAN | HC19B4821 | XAFC60HXXN1+TXV | TPLC100C16MP13 | 46000 | 8.1 | 47000 | 16 | 12 | 2.28 | 69 | 57 | 210296800
COLEMAN | HC19B4821 | XAFC60HBCN1 | TM8V100C16MP12 | 46000 | 8.1 | 47000 | 16 | 12 | 2.28 | 69 | 57 | 210296808
COLEMAN | HC19B4821 | XAFC60HXXN1+TXV | CPLC100C16MP13 | 46000 | 8.1 | 47000 | 16 | 12 | 2.28 | 69 | 57 | 210296806
LUXAIRE | HL19B4821 | XAFC60HXXN1+TXV | LPLC080C16MP13 | 46000 | 8.1 | 47000 | 16 | 12 | 2.28 | 69 | 57 | 210296805
COLEMAN | HC19B4821 | XAFC60HXXN1+TXV | CPLC080C16MP13 | 46000 | 8.1 | 47000 | 16 | 12 | 2.28 | 69 | 57 | 210296804
CHAMPION HEATING AND COOLING | HL19B4821 | XAFC60HXXN1+TXV | TPLC100C16MP13 | 46000 | 8.1 | 47000 | 16 | 12 | 2.28 | 69 | 57 | 210296803
FRASER-JOHNSTON | HL19B4821 | XAFC60HXXN1+TXV | TPLC100C16MP13 | 46000 | 8.1 | 47000 | 16 | 12 | 2.28 | 69 | 57 | 210296802
LUXAIRE | HL19B4821 | XAFC60HXXN1+TXV | TPLC100C16MP13 | 46000 | 8.1 | 47000 | 16 | 12 | 2.28 | 69 | 57 | 210296801
COLEMAN | HC19B4821 | XAFC60HXXN1+TXV | TMLE080C16MP11 | 46000 | 8.1 | 47000 | 16 | 12 | 2.26 | 69 | 56 | 210296026
FRASER-JOHNSTON | HL19B4821 | XAFC60HXXN1+TXV | TPLC080C16MP13 | 46000 | 8.1 | 47000 | 16 | 12 | 2.28 | 69 | 57 | 210296798
LUXAIRE | HL19B4821 | XAFC60HXXN1+TXV | TPLC080C16MP13 | 46000 | 8.1 | 47000 | 16 | 12 | 2.28 | 69 | 57 | 210296797
COLEMAN | HC19B4821 | XAFC60HXXN1+TXV | TPLC080C16MP13 | 46000 | 8.1 | 47000 | 16 | 12 | 2.28 | 69 | 57 | 210296796
CHAMPION HEATING AND COOLING | HL19B4821 | XAFC60HXXN1+TXV | TMLV100C16MP12 | 46000 | 8.1 | 47000 | 16 | 12 | 2.28 | 69 | 57 | 210296795
FRASER-JOHNSTON | HL19B4821 | XAFC60HXXN1+TXV | TMLV100C16MP12 | 46000 | 8.1 | 47000 | 16 | 12 | 2.28 | 69 | 57 | 210296794
CHAMPION HEATING AND COOLING | HL19B4821 | XAFC60HXXN1+TXV | TM8V100C16MP12 | 46000 | 8.1 | 47000 | 16 | 12 | 2.28 | 69 | 57 | 210296787
COLEMAN | HC19B4821 | XAFC60HXXN1+TXV | TMLV100C16MP12 | 46000 | 8.1 | 47000 | 16 | 12 | 2.28 | 69 | 57 | 210296792
LUXAIRE | HL19B4821 | XAFC60HXXN1+TXV | TMLV100C16MP12 | 46000 | 8.1 | 47000 | 16 | 12 | 2.28 | 69 | 57 | 210296793
FRASER-JOHNSTON | HL19B4821 | XAFC60HBCN1 | TM8Y080C16MP11 | 46000 | 8.1 | 47000 | 16 | 12 | 2.28 | 69 | 57 | 210296782
COLEMAN | HC19B4821 | XAHC60HXXN1+TXV | CP9C100C16MP13 | 45500 | 8.1 | 48000 | 16 | 12.5 | 2.34 | 66 | 53 | 208207748
COLEMAN | HC19B4821 | XAHD60HXXN1+TXV | CP9C100C20MP13 | 45500 | 8.1 | 48000 | 16 | 12 | 2.28 | 67 | 54 | 208207746
CHAMPION HEATING AND COOLING | HL19B4821 | XAHD60HXXN1+TXV | TM9V100C16MP12 | 45500 | 8.1 | 48000 | 16 | 12 | 2.32 | 67 | 53 | 208207740
CHAMPION HEATING AND COOLING | HL19B4821 | XAHC60HXXN1+TXV | TM9V100C16MP12 | 45500 | 8.1 | 48000 | 16 | 12.5 | 2.34 | 66 | 53 | 208207739
COLEMAN | HC19B4821 | XAHD60HXXN1+TXV | CP9C100C16MP13 | 45500 | 8.1 | 48000 | 16 | 12 | 2.32 | 67 | 53 | 208207747
CHAMPION HEATING AND COOLING | HL19B4821 | XAHD60HXXN1+TXV | TP9C120D20MP13 | 47000 | 8.1 | 48000 | 16 | 12 | 2.3 | 68 | 55 | 208207736
CHAMPION HEATING AND COOLING | HL19B4821 | XAHD60HXXN1+TXV | TM9V120D20MP12 | 47000 | 8.1 | 48000 | 16 | 12 | 2.3 | 68 | 55 | 208207738
CHAMPION HEATING AND COOLING | HL19B4821 | XAHD60HXXN1+TXV | TM9V100C20MP12 | 45500 | 8.1 | 48000 | 16 | 12 | 2.28 | 67 | 54 | 208207737
YORK | YZT48B21 | XAHD60HXXN1+TXV | TPLC100C16MP13 | 45500 | 8.1 | 48000 | 16 | 12 | 2.3 | 68 | 55 | 208201256
YORK | YZT48B21 | XAHD60HXXN1+TXV | TMLV100C16MP12 | 45500 | 8.1 | 48000 | 16 | 12 | 2.3 | 68 | 55 | 208201250
YORK | YZT48B21 | XAHD60HXXN1+TXV | TPLC080C16MP13 | 45500 | 8.1 | 48000 | 16 | 12 | 2.3 | 68 | 55 | 208201253
YORK | YZT48B21 | XAHD60HXXN1+TXV | TM8V080C16MP12 | 45500 | 8.1 | 48000 | 16 | 12 | 2.3 | 68 | 55 | 208201247
YORK | YZT48B21 | XAHD60HXXN1+TXV | TM8V100C16MP12 | 45500 | 8.1 | 48000 | 16 | 12 | 2.3 | 68 | 55 | 208201244
YORK | YZT48B21 | XAHD60HXXN1+TXV | TM8Y100C16MP11 | 45500 | 8.1 | 48000 | 16 | 12 | 2.3 | 68 | 55 | 208201237
YORK | YZT48B21 | XAHD60HXXN1+TXV | TM8Y100C20MP11 | 46500 | 8.1 | 48000 | 17 | 11.7 | 2.24 | 69 | 56 | 208201234
YORK | YZT48B21 | XAHD60HXXN1+TXV | TM8Y080C16MP11 | 45500 | 8.1 | 48000 | 16 | 12 | 2.3 | 68 | 55 | 208201241
YORK | YZT48B21 | XAHD60HXXN1+TXV | TL8E080C16UH11 | 45500 | 8.1 | 48000 | 16 | 12 | 2.28 | 68 | 55 | 208201332
LUXAIRE | HL19B4821 | XAFC60HBCN1 | TL8E080C16UH11 | 46000 | 8.1 | 47000 | 16 | 12 | 2.28 | 69 | 57 | 210296893
COLEMAN | HC19B4821 | XAFC60HBCN1 | TL8E080C16UH11 | 46000 | 8.1 | 47000 | 16 | 12 | 2.28 | 69 | 57 | 210296892
CHAMPION HEATING AND COOLING | HL19B4821 | XAFC60HBCN1 | TL8E080C16UH11 | 46000 | 8.1 | 47000 | 16 | 12 | 2.28 | 69 | 57 | 210296895
FRASER-JOHNSTON | HL19B4821 | XAFC60HBCN1 | TL8E080C16UH11 | 46000 | 8.1 | 47000 | 16 | 12 | 2.28 | 69 | 57 | 210296894
FRASER-JOHNSTON | HL19B4821 | XAFC60HXXN1+TXV | TL8E080C16UH11 | 46000 | 8.1 | 47000 | 16 | 12 | 2.28 | 69 | 57 | 210296890
CHAMPION HEATING AND COOLING | HL19B4821 | XAFC60HXXN1+TXV | TL8E080C16UH11 | 46000 | 8.1 | 47000 | 16 | 12 | 2.28 | 69 | 57 | 210296891
LUXAIRE | HL19B4821 | XAFC60HXXN1+TXV | TL8E080C16UH11 | 46000 | 8.1 | 47000 | 16 | 12 | 2.28 | 69 | 57 | 210296889
CHAMPION HEATING AND COOLING | HL19B4821 | XAFC60HBCN1 | TL9E100C20UH11 | 46500 | 8.1 | 47000 | 16 | 12 | 2.28 | 69 | 56 | 210296887
FRASER-JOHNSTON | HL19B4821 | XAFC60HBCN1 | TL9E100C20UH11 | 46500 | 8.1 | 47000 | 16 | 12 | 2.28 | 69 | 56 | 210296886
COLEMAN | HC19B4821 | XAFC60HXXN1+TXV | TL8E080C16UH11 | 46000 | 8.1 | 47000 | 16 | 12 | 2.28 | 69 | 57 | 210296888
LUXAIRE | HL19B4821 | XAFC60HBCN1 | TL9E100C20UH11 | 46500 | 8.1 | 47000 | 16 | 12 | 2.28 | 69 | 56 | 210296885
LUXAIRE | HL19B4821 | XAFC60HBCN1 | TMLE100C16MP11 | 46000 | 8.1 | 47000 | 16 | 12 | 2.26 | 69 | 56 | 210296877
COLEMAN | HC19B4821 | XAFC60HBCN1 | TL9E100C20UH11 | 46500 | 8.1 | 47000 | 16 | 12 | 2.28 | 69 | 56 | 210296884
CHAMPION HEATING AND COOLING | HL19B4821 | XAFC60HXXN1+TXV | TL9E100C20UH11 | 46500 | 8.1 | 47000 | 16 | 12 | 2.28 | 69 | 56 | 210296883
FRASER-JOHNSTON | HL19B4821 | XAFC60HXXN1+TXV | TL9E100C20UH11 | 46500 | 8.1 | 47000 | 16 | 12 | 2.28 | 69 | 56 | 210296882
LUXAIRE | HL19B4821 | XAFC60HXXN1+TXV | TL9E100C20UH11 | 46500 | 8.1 | 47000 | 16 | 12 | 2.28 | 69 | 56 | 210296881
COLEMAN | HC19B4821 | XAFC60HXXN1+TXV | TL9E100C20UH11 | 46500 | 8.1 | 47000 | 16 | 12 | 2.28 | 69 | 56 | 210296880
CHAMPION HEATING AND COOLING | HL19B4821 | XAFC60HBCN1 | TMLE100C16MP11 | 46000 | 8.1 | 47000 | 16 | 12 | 2.26 | 69 | 56 | 210296879
COLEMAN | HC19B4821 | XAFC60HBCN1 | TMLE100C16MP11 | 46000 | 8.1 | 47000 | 16 | 12 | 2.26 | 69 | 56 | 210296876
FRASER-JOHNSTON | HL19B4821 | XAFC60HBCN1 | TMLE100C16MP11 | 46000 | 8.1 | 47000 | 16 | 12 | 2.26 | 69 | 56 | 210296878
LUXAIRE | HL19B4821 | XAFC60HXXN1+TXV | TMLE100C16MP11 | 46000 | 8.1 | 47000 | 16 | 12 | 2.26 | 69 | 56 | 210296869
CHAMPION HEATING AND COOLING | HL19B4821 | XAFC60HBCN1 | TM8E100C16MP11 | 46000 | 8.1 | 47000 | 16 | 12 | 2.26 | 69 | 56 | 210296875
FRASER-JOHNSTON | HL19B4821 | XAFC60HBCN1 | TM8E100C16MP11 | 46000 | 8.1 | 47000 | 16 | 12 | 2.26 | 69 | 56 | 210296874
FRASER-JOHNSTON | HL19B4821 | XAFC60HXXN1+TXV | TMLE100C16MP11 | 46000 | 8.1 | 47000 | 16 | 12 | 2.26 | 69 | 56 | 210296870
LUXAIRE | HL19B4821 | XAFC60HBCN1 | TM8E100C16MP11 | 46000 | 8.1 | 47000 | 16 | 12 | 2.26 | 69 | 56 | 210296873
CHAMPION HEATING AND COOLING | HL19B4821 | XAFC60HXXN1+TXV | TMLE100C16MP11 | 46000 | 8.1 | 47000 | 16 | 12 | 2.26 | 69 | 56 | 210296871
COLEMAN | HC19B4821 | XAFC60HBCN1 | TM8E100C16MP11 | 46000 | 8.1 | 47000 | 16 | 12 | 2.26 | 69 | 56 | 210296872
FRASER-JOHNSTON | HL19B4821 | XAUD60HXXN1+TXV | TM9E120D20MP12 | 47000 | 8.1 | 48000 | 16 | 11.7 | 2.16 | 67 | 53 | 210296862
COLEMAN | HC19B4821 | XAFC60HXXN1+TXV | TMLE100C16MP11 | 46000 | 8.1 | 47000 | 16 | 12 | 2.26 | 69 | 56 | 210296868
CHAMPION HEATING AND COOLING | HL19B4821 | XAFC60HXXN1+TXV | TM8E100C16MP11 | 46000 | 8.1 | 47000 | 16 | 12 | 2.26 | 69 | 56 | 210296867
FRASER-JOHNSTON | HL19B4821 | XAFC60HXXN1+TXV | TM8E100C16MP11 | 46000 | 8.1 | 47000 | 16 | 12 | 2.26 | 69 | 56 | 210296866
LUXAIRE | HL19B4821 | XAFC60HXXN1+TXV | TM8E100C16MP11 | 46000 | 8.1 | 47000 | 16 | 12 | 2.26 | 69 | 56 | 210296865
CHAMPION HEATING AND COOLING | HL19B4821 | XAUD60HXXN1+TXV | TM9E120D20MP12 | 47000 | 8.1 | 48000 | 16 | 11.7 | 2.16 | 67 | 53 | 210296863
COLEMAN | HC19B4821 | XAFC60HXXN1+TXV | TM8E100C16MP11 | 46000 | 8.1 | 47000 | 16 | 12 | 2.26 | 69 | 56 | 210296864
LUXAIRE | HL19B4821 | XAUD60HXXN1+TXV | TM9E120D20MP12 | 47000 | 8.1 | 48000 | 16 | 11.7 | 2.16 | 67 | 53 | 210296861
CHAMPION HEATING AND COOLING | HL19B4821 | XAFC60HBCN1 | TP9C100C16MP13 | 46500 | 8.1 | 47000 | 16 | 12 | 2.28 | 69 | 56 | 210296849
COLEMAN | HC19B4821 | XAUD60HXXN1+TXV | TM9E120D20MP12 | 47000 | 8.1 | 48000 | 16 | 11.7 | 2.16 | 67 | 53 | 210296860
CHAMPION HEATING AND COOLING | HL19B4821 | XAFD60HBCN1 | TM9E120D20MP12 | 47000 | 8.1 | 48000 | 16 | 11.7 | 2.16 | 67 | 53 | 210296859
FRASER-JOHNSTON | HL19B4821 | XAFD60HBCN1 | TM9E120D20MP12 | 47000 | 8.1 | 48000 | 16 | 11.7 | 2.16 | 67 | 53 | 210296858
LUXAIRE | HL19B4821 | XAFD60HBCN1 | TM9E120D20MP12 | 47000 | 8.1 | 48000 | 16 | 11.7 | 2.16 | 67 | 53 | 210296857
CHAMPION HEATING AND COOLING | HL19B4821 | XAFD60HXXN1+TXV | TM9E120D20MP12 | 47000 | 8.1 | 48000 | 16 | 11.7 | 2.16 | 67 | 53 | 210296855
COLEMAN | HC19B4821 | XAFD60HBCN1 | TM9E120D20MP12 | 47000 | 8.1 | 48000 | 16 | 11.7 | 2.16 | 67 | 53 | 210296856
COLEMAN | HC19B4821 | XAFC60HBCN1 | TP9C100C16MP13 | 46500 | 8.1 | 47000 | 16 | 12 | 2.28 | 69 | 56 | 210296846
CHAMPION HEATING AND COOLING | HL19B4821 | XAHD60HBCN1 | TM9E080C16MP12 | 45500 | 8.1 | 48000 | 16 | 12 | 2.26 | 68 | 55 | 209375011
FRASER-JOHNSTON | HL19B4821 | XAHD60HBCN1 | TM9E080C16MP12 | 45500 | 8.1 | 48000 | 16 | 12 | 2.26 | 68 | 55 | 209375010
LUXAIRE | HL19B4821 | XAHC60HBCN1 | TM9E100C20MP12 | 47000 | 8.1 | 48000 | 17 | 11.7 | 2.24 | 69 | 56 | 209374989
COLEMAN | HC19B4821 | XAHC60HBCN1 | TM9E100C20MP12 | 47000 | 8.1 | 48000 | 17 | 11.7 | 2.24 | 69 | 56 | 209374988
CHAMPION HEATING AND COOLING | HL19B4821 | XAHD60HBCN1 | TM9E100C20MP12 | 47000 | 8.1 | 48000 | 16 | 12 | 2.24 | 69 | 56 | 209374987
FRASER-JOHNSTON | HL19B4821 | XAHD60HBCN1 | TM9E100C20MP12 | 47000 | 8.1 | 48000 | 16 | 12 | 2.24 | 69 | 56 | 209374986
LUXAIRE | HL19B4821 | XAHD60HBCN1 | TM9E100C20MP12 | 47000 | 8.1 | 48000 | 16 | 12 | 2.24 | 69 | 56 | 209374985
COLEMAN | HC19B4821 | XAHD60HBCN1 | TM9E100C20MP12 | 47000 | 8.1 | 48000 | 16 | 12 | 2.24 | 69 | 56 | 209374984
LUXAIRE | HL19B4821 | XAHC60HBCN1 | TM8V120C20MP12 | 46000 | 8.1 | 48000 | 17 | 12 | 2.3 | 67 | 54 | 209375072
FRASER-JOHNSTON | HL19B4821 | XAHC60HBCN1 | TM8Y080C16MP11 | 45500 | 8.1 | 48000 | 17 | 12.5 | 2.32 | 67 | 53 | 209375046
CHAMPION HEATING AND COOLING | HL19B4821 | XAHD60HBCN1 | TM9E120D20MP12 | 46500 | 8.1 | 48000 | 16 | 11.7 | 2.24 | 69 | 56 | 209374983
CHAMPION HEATING AND COOLING | HL19B4821 | XAHC60HBCN1 | TM8Y080C16MP11 | 45500 | 8.1 | 48000 | 17 | 12.5 | 2.32 | 67 | 53 | 209375047
COLEMAN | HC19B4821 | XAHC60HBCN1 | TM8V120C20MP12 | 46000 | 8.1 | 48000 | 17 | 12 | 2.3 | 67 | 54 | 209375071
LUXAIRE | HL19B4821 | XAHC60HBCN1 | TM8Y080C16MP11 | 45500 | 8.1 | 48000 | 17 | 12.5 | 2.32 | 67 | 53 | 209375045
COLEMAN | HC19B4821 | XAHC60HBCN1 | TM8Y080C16MP11 | 45500 | 8.1 | 48000 | 17 | 12.5 | 2.32 | 67 | 53 | 209375044
COLEMAN | HC19B4821 | XAHD60HBCN1 | TM9E080C16MP12 | 45500 | 8.1 | 48000 | 16 | 12 | 2.26 | 68 | 55 | 209375008
CHAMPION HEATING AND COOLING | HL19B4821 | XAHC60HBCN1 | TM8Y100C16MP11 | 45500 | 8.1 | 48000 | 17 | 12.5 | 2.32 | 67 | 53 | 209375043
FRASER-JOHNSTON | HL19B4821 | XAHC60HBCN1 | TM8Y100C16MP11 | 45500 | 8.1 | 48000 | 17 | 12.5 | 2.32 | 67 | 53 | 209375042
LUXAIRE | HL19B4821 | XAHD60HBCN1 | TM9E080C16MP12 | 45500 | 8.1 | 48000 | 16 | 12 | 2.26 | 68 | 55 | 209375009
CHAMPION HEATING AND COOLING | HL19B4821 | XAHC60HBCN1 | TM9E080C20MP12 | 47000 | 8.1 | 48000 | 17 | 12 | 2.24 | 69 | 56 | 209375007
COLEMAN | HC19B4821 | XAHC60HBCN1 | TM9E080C20MP12 | 47000 | 8.1 | 48000 | 17 | 12 | 2.24 | 69 | 56 | 209375004
LUXAIRE | HL19B4821 | XAHC60HBCN1 | TM9E080C20MP12 | 47000 | 8.1 | 48000 | 17 | 12 | 2.24 | 69 | 56 | 209375005
FRASER-JOHNSTON | HL19B4821 | XAHD60HBCN1 | TM9E080C20MP12 | 47000 | 8.1 | 48000 | 16 | 12 | 2.24 | 69 | 56 | 209375002
FRASER-JOHNSTON | HL19B4821 | XAHC60HBCN1 | TM9E080C20MP12 | 47000 | 8.1 | 48000 | 17 | 12 | 2.24 | 69 | 56 | 209375006
CHAMPION HEATING AND COOLING | HL19B4821 | XAHD60HBCN1 | TM9E080C20MP12 | 47000 | 8.1 | 48000 | 16 | 12 | 2.24 | 69 | 56 | 209375003
LUXAIRE | HL19B4821 | XAHC60HBCN1 | TP9C080C16MP13 | 45000 | 8.1 | 48000 | 16 | 12 | 2.32 | 67 | 53 | 209374975
LUXAIRE | HL19B4821 | XAHC60HBCN1 | TM9V080C16MP12 | 45000 | 8.1 | 48000 | 16 | 12 | 2.32 | 67 | 53 | 209374971
CHAMPION HEATING AND COOLING | HL19B4821 | XAHC60HBCN1 | TM9V080C16MP12 | 45000 | 8.1 | 48000 | 16 | 12 | 2.32 | 67 | 53 | 209374973
COLEMAN | HC19B4821 | XAHC60HBCN1 | TP9C080C16MP13 | 45000 | 8.1 | 48000 | 16 | 12 | 2.32 | 67 | 53 | 209374974
FRASER-JOHNSTON | HL19B4821 | XAHC60HBCN1 | TM9V080C16MP12 | 45000 | 8.1 | 48000 | 16 | 12 | 2.32 | 67 | 53 | 209374972
COLEMAN | HC19B4821 | XAHD60HBCN1 | CP9C080C16MP13 | 45000 | 8.1 | 48000 | 16 | 12 | 2.3 | 67 | 54 | 209374968
COLEMAN | HC19B4821 | XAHC60HBCN1 | TM9V080C16MP12 | 45000 | 8.1 | 48000 | 16 | 12 | 2.32 | 67 | 53 | 209374970
LUXAIRE | HL19B4821 | XAHD60HBCN1 | LP9C080C16MP13 | 45000 | 8.1 | 48000 | 16 | 12 | 2.3 | 67 | 54 | 209374969
LUXAIRE | HL19B4821 | XAHC60HBCN1 | TM9V100C20MP12 | 46000 | 8.1 | 48000 | 16 | 12 | 2.3 | 68 | 55 | 209374931
COLEMAN | HC19B4821 | XAHC60HBCN1 | TM9V100C20MP12 | 46000 | 8.1 | 48000 | 16 | 12 | 2.3 | 68 | 55 | 209374930
LUXAIRE | HL19B4821 | XAHD60HBCN1 | LP9C100C20MP13 | 45500 | 8.1 | 48000 | 16 | 12 | 2.28 | 67 | 54 | 209374929
CHAMPION HEATING AND COOLING | HL19B4821 | XAHD60HBCN1 | TP9C100C20MP13 | 45500 | 8.1 | 48000 | 16 | 12 | 2.28 | 67 | 54 | 209374927
COLEMAN | HC19B4821 | XAHD60HBCN1 | CP9C100C20MP13 | 45500 | 8.1 | 48000 | 16 | 12 | 2.28 | 67 | 54 | 209374928
FRASER-JOHNSTON | HL19B4821 | XAHD60HBCN1 | TP9C100C20MP13 | 45500 | 8.1 | 48000 | 16 | 12 | 2.28 | 67 | 54 | 209374926
LUXAIRE | HL19B4821 | XAHD60HBCN1 | TP9C100C20MP13 | 45500 | 8.1 | 48000 | 16 | 12 | 2.28 | 67 | 54 | 209374925
CHAMPION HEATING AND COOLING | HL19B4821 | XAHC60HBCN1 | TP9C100C20MP13 | 46000 | 8.1 | 48000 | 16 | 12 | 2.3 | 68 | 55 | 209374937
LUXAIRE | HL19B4821 | XAHC60HBCN1 | TP9C100C20MP13 | 46000 | 8.1 | 48000 | 16 | 12 | 2.3 | 68 | 55 | 209374935
COLEMAN | HC19B4821 | XAHD60HBCN1 | TP9C100C20MP13 | 45500 | 8.1 | 48000 | 16 | 12 | 2.28 | 67 | 54 | 209374924
COLEMAN | HC19B4821 | XAHC60HBCN1 | CP9C100C20MP13 | 46000 | 8.1 | 48000 | 16 | 12 | 2.3 | 68 | 55 | 209374938
FRASER-JOHNSTON | HL19B4821 | XAHC60HBCN1 | TP9C100C20MP13 | 46000 | 8.1 | 48000 | 16 | 12 | 2.3 | 68 | 55 | 209374936
COLEMAN | HC19B4821 | XAHC60HBCN1 | TP9C100C20MP13 | 46000 | 8.1 | 48000 | 16 | 12 | 2.3 | 68 | 55 | 209374934
CHAMPION HEATING AND COOLING | HL19B4821 | XAHC60HBCN1 | TM9V100C20MP12 | 46000 | 8.1 | 48000 | 16 | 12 | 2.3 | 68 | 55 | 209374933
FRASER-JOHNSTON | HL19B4821 | XAHC60HBCN1 | TM9V100C20MP12 | 46000 | 8.1 | 48000 | 16 | 12 | 2.3 | 68 | 55 | 209374932
CHAMPION HEATING AND COOLING | HL19B4821 | XAFC60HBCN1 | TPLC100C20MP13 | 46000 | 8.1 | 47000 | 16 | 12 | 2.32 | 69 | 56 | 208613325
CHAMPION HEATING AND COOLING | HL19B4821 | XAFC60HBCN1 | TPLC120C20MP13 | 46000 | 8.1 | 47000 | 16 | 12 | 2.32 | 69 | 56 | 208613326
CHAMPION HEATING AND COOLING | HL19B4821 | XAFC60HBCN1 | TM8V100C20MP12 | 46000 | 8.1 | 47000 | 16 | 12 | 2.32 | 69 | 56 | 208613323
CHAMPION HEATING AND COOLING | HL19B4821 | XAFC60HBCN1 | TMLV120C20MP12 | 46000 | 8.1 | 47000 | 16 | 12 | 2.32 | 69 | 56 | 208613322
CHAMPION HEATING AND COOLING | HL19B4821 | XAFC60HBCN1 | TL8E100C20UH11 | 46500 | 8.1 | 47000 | 17 | 12 | 2.28 | 68 | 55 | 208613321
CHAMPION HEATING AND COOLING | HL19B4821 | XAFC60HBCN1 | TM9E100C20MP12 | 47500 | 8.1 | 48000 | 17 | 12 | 2.16 | 65 | 52 | 208613320
CHAMPION HEATING AND COOLING | HL19B4821 | XAFC60HBCN1 | TM9E080C20MP12 | 47500 | 8.1 | 48000 | 17 | 12 | 2.16 | 65 | 52 | 208613319
CHAMPION HEATING AND COOLING | HL19B4821 | XAHD60HXXN1+TXV | TL8E100C20UH11 | 46000 | 8.1 | 48000 | 17 | 12 | 2.32 | 68 | 55 | 208401523
CHAMPION HEATING AND COOLING | HL19B4821 | XAHD60HXXN1+TXV | TM9E080C20MP12 | 47000 | 8.1 | 48000 | 16 | 12 | 2.24 | 69 | 56 | 208401527
CHAMPION HEATING AND COOLING | HL19B4821 | XAHC60HXXN1+TXV | TM9E100C16MP12 | 46000 | 8.1 | 48000 | 17 | 11.7 | 2.26 | 68 | 56 | 208401529
CHAMPION HEATING AND COOLING | HL19B4821 | XAHC60HXXN1+TXV | TM9E080C20MP12 | 47000 | 8.1 | 48000 | 17 | 12 | 2.24 | 69 | 56 | 208401526
CHAMPION HEATING AND COOLING | HL19B4821 | XAHC60HXXN1+TXV | TM9E080C16MP12 | 45500 | 8.1 | 48000 | 17 | 11.7 | 2.26 | 68 | 55 | 208401525
CHAMPION HEATING AND COOLING | HL19B4821 | XAHD60HXXN1+TXV | TM9E080C16MP12 | 45500 | 8.1 | 48000 | 16 | 12 | 2.26 | 68 | 55 | 208401528
CHAMPION HEATING AND COOLING | HL19B4821 | XAHC60HXXN1+TXV | TL8E080C16UH11 | 46000 | 8.1 | 48000 | 16 | 12 | 2.28 | 68 | 55 | 208401524
CHAMPION HEATING AND COOLING | HL19B4821 | XAHC60HXXN1+TXV | TM8E080C16MP11 | 46000 | 8.1 | 48000 | 17 | 12 | 2.26 | 68 | 55 | 208401522
CHAMPION HEATING AND COOLING | HL19B4821 | XAHD60HXXN1+TXV | TPLC100C16MP13 | 45500 | 8.1 | 48000 | 16 | 12 | 2.3 | 68 | 55 | 208401481
CHAMPION HEATING AND COOLING | HL19B4821 | XAHC60HXXN1+TXV | TPLC120C20MP13 | 46000 | 8.1 | 48000 | 17 | 12 | 2.3 | 67 | 54 | 208401480
FRASER-JOHNSTON | HL19B4821 | XAHD60HXXN1+TXV | TMLE120C16MP11 | 46000 | 8.1 | 48000 | 16 | 12 | 2.28 | 68 | 55 | 208401470
CHAMPION HEATING AND COOLING | HL19B4821 | XAHC60HXXN1+TXV | TM9Y100C20MP11 | 46000 | 8.1 | 48000 | 16 | 11.7 | 2.24 | 69 | 56 | 208401479
CHAMPION HEATING AND COOLING | HL19B4821 | XAHD60HXXN1+TXV | TM9Y120D20MP11 | 46000 | 8.1 | 48000 | 17 | 12 | 2.3 | 68 | 55 | 208401476
FRASER-JOHNSTON | HL19B4821 | XAHD60HXXN1+TXV | TL8E080C16UH11 | 45500 | 8.1 | 48000 | 16 | 12 | 2.28 | 68 | 55 | 208401428
CHAMPION HEATING AND COOLING | HL19B4821 | XAHD60HXXN1+TXV | TM9Y100C20MP11 | 46000 | 8.1 | 48000 | 16 | 11.7 | 2.24 | 69 | 56 | 208401478
CHAMPION HEATING AND COOLING | HL19B4821 | XAHD60HXXN1+TXV | TM9Y100C16MP11 | 45000 | 8.1 | 48000 | 16 | 12 | 2.28 | 67 | 54 | 208401475
CHAMPION HEATING AND COOLING | HL19B4821 | XAHC60HXXN1+TXV | TM9Y100C16MP11 | 45500 | 8.1 | 48000 | 16 | 12 | 2.3 | 67 | 54 | 208401477
FRASER-JOHNSTON | HL19B4821 | XAHC60HXXN1+TXV | TL8E080C16UH11 | 46000 | 8.1 | 48000 | 16 | 12 | 2.28 | 68 | 55 | 208401429
FRASER-JOHNSTON | HL19B4821 | XAHD60HXXN1+TXV | TM9V080C16MP12 | 45000 | 8.1 | 48000 | 16 | 12 | 2.3 | 67 | 54 | 208401427
FRASER-JOHNSTON | HL19B4821 | XAHC60HXXN1+TXV | TM9V080C16MP12 | 45000 | 8.1 | 48000 | 16 | 12 | 2.32 | 67 | 53 | 208401426
FRASER-JOHNSTON | HL19B4821 | XAHC60HXXN1+TXV | TM8V080C16MP12 | 45500 | 8.1 | 48000 | 16 | 12 | 2.32 | 67 | 53 | 208401424
FRASER-JOHNSTON | HL19B4821 | XAHC60HXXN1+TXV | TM9V100C20MP12 | 46000 | 8.1 | 48000 | 16 | 12 | 2.3 | 68 | 55 | 208401425
FRASER-JOHNSTON | HL19B4821 | XAHD60HXXN1+TXV | TM8V080C16MP12 | 45500 | 8.1 | 48000 | 16 | 12 | 2.3 | 68 | 55 | 208401423
FRASER-JOHNSTON | HL19B4821 | XAHD60HXXN1+TXV | TM8V100C16MP12 | 45500 | 8.1 | 48000 | 16 | 12 | 2.3 | 68 | 55 | 208401422
CHAMPION HEATING AND COOLING | HL19B4821 | JHETC60HBCS2N1 |  | 47500 | 8.1 | 47000 | 17 | 12 | 2.2 | 66 | 52 | 209156811
FRASER-JOHNSTON | HL19B4821 | JHETC60HBCS2N1 |  | 47500 | 8.1 | 47000 | 17 | 12 | 2.2 | 66 | 52 | 209156810
LUXAIRE | HL19B4821 | JHETC60HBCS2N1 |  | 47500 | 8.1 | 47000 | 17 | 12 | 2.2 | 66 | 52 | 209156809
COLEMAN | HC19B4821 | JHETC60HBCS2N1 |  | 47500 | 8.1 | 47000 | 17 | 12 | 2.2 | 66 | 52 | 209156808
COLEMAN | HC19B4821 | XAHD60HXXN1+TXV | TM8E080C20MP11 | 46500 | 8.1 | 48000 | 16 | 11.7 | 2.22 | 69 | 57 | 208401269
COLEMAN | HC19B4821 | XAHD60HXXN1+TXV | TM8E080C16MP11 | 46000 | 8.1 | 48000 | 16 | 12 | 2.26 | 68 | 55 | 208401268
COLEMAN | HC19B4821 | XAHC60HXXN1+TXV | TL9E080C16UH11 | 45500 | 8.1 | 48000 | 16 | 12 | 2.28 | 67 | 54 | 208401265
COLEMAN | HC19B4821 | XAHC60HXXN1+TXV | TM8E080C16MP11 | 46000 | 8.1 | 48000 | 17 | 12 | 2.26 | 68 | 55 | 208401267
COLEMAN | HC19B4821 | XAHD60HXXN1+TXV | TL9E080C16UH11 | 45500 | 8.1 | 48000 | 16 | 12 | 2.3 | 67 | 54 | 208401264
COLEMAN | HC19B4821 | XAHD60HXXN1+TXV | TM9E080C16MP12 | 45500 | 8.1 | 48000 | 16 | 12 | 2.26 | 68 | 55 | 208401262
YORK | YZT48B21 | XAHC60HBCN1 | TPLC100C20MP13 | 46000 | 8.1 | 48000 | 17 | 12 | 2.3 | 67 | 54 | 209407735
YORK | YZT48B21 | XAHC60HBCN1 | TMLV120C20MP12 | 46000 | 8.1 | 48000 | 17 | 12 | 2.3 | 67 | 54 | 209407733
YORK | YZT48B21 | XAHD60HBCN1 | TM8Y100C16MP11 | 45500 | 8.1 | 48000 | 16 | 12 | 2.3 | 68 | 55 | 209407712
YORK | YZT48B21 | XAHC60HBCN1 | TM8V100C20MP12 | 46000 | 8.1 | 48000 | 17 | 12 | 2.3 | 67 | 54 | 209407731
YORK | YZT48B21 | XAHC60HBCN1 | TM8V120C20MP12 | 46000 | 8.1 | 48000 | 17 | 12 | 2.3 | 67 | 54 | 209407730
YORK | YZT48B21 | XAHC60HBCN1 | TM8Y080C16MP11 | 45500 | 8.1 | 48000 | 17 | 12.5 | 2.32 | 67 | 53 | 209407717
YORK | YZT48B21 | XAHC60HBCN1 | TM8Y100C16MP11 | 45500 | 8.1 | 48000 | 17 | 12.5 | 2.32 | 67 | 53 | 209407716
YORK | YZT48B21 | XAHD60HBCN1 | TM8Y080C16MP11 | 45500 | 8.1 | 48000 | 16 | 12 | 2.3 | 68 | 55 | 209407714
YORK | YZT48B21 | XAHC60HXXN1+TXV | YP9C100C20MP13 | 46000 | 8.1 | 48000 | 16 | 12 | 2.3 | 68 | 55 | 208201207
YORK | YZT48B21 | XAHC60HXXN1+TXV | TM9Y100C20MP11 | 46000 | 8.1 | 48000 | 16 | 11.7 | 2.24 | 69 | 56 | 208201195
YORK | YZT48B21 | XAHD60HXXN1+TXV | TM9Y100C20MP11 | 46000 | 8.1 | 48000 | 16 | 11.7 | 2.24 | 69 | 56 | 208201192
YORK | YZT48B21 | XAHC60HXXN1+TXV | TM9V100C20MP12 | 46000 | 8.1 | 48000 | 16 | 12 | 2.3 | 68 | 55 | 208201201
YORK | YZT48B21 | XAHC60HXXN1+TXV | TP9C100C20MP13 | 46000 | 8.1 | 48000 | 16 | 12 | 2.3 | 68 | 55 | 208201204
YORK | YZT48B21 | XAFC60HXXN1+TXV | TMLE080C20MP11 | 47500 | 8.1 | 48000 | 17 | 11.7 | 2.14 | 66 | 52 | 209208736
YORK | YZT48B21 | XAHC60HXXN1+TXV | TM9Y100C16MP11 | 45500 | 8.1 | 48000 | 16 | 12 | 2.3 | 67 | 54 | 208201198
YORK | YZT48B21 | XAFC60HXXN1+TXV | TM8E100C20MP11 | 47500 | 8.1 | 48000 | 17 | 11.7 | 2.14 | 66 | 52 | 209208733
YORK | YZT48B21 | XAFC60HXXN1+TXV | TMLE100C20MP11 | 47500 | 8.1 | 48000 | 17 | 11.7 | 2.14 | 66 | 52 | 209208734
YORK | YZT48B21 | XAFC60HXXN1+TXV | YPLC100C20MP13 | 46000 | 8.1 | 47000 | 16 | 12 | 2.32 | 69 | 56 | 209208727
YORK | YZT48B21 | XAFC60HXXN1+TXV | TM8E080C20MP11 | 47500 | 8.1 | 48000 | 17 | 11.7 | 2.14 | 66 | 52 | 209208735
YORK | YZT48B21 | JHETC60HBCS2N1 |  | 47500 | 8.1 | 47000 | 17 | 12 | 2.2 | 66 | 52 | 208613062
YORK | YZT48B21 | XAFC60HXXN1+TXV | YPLC120C20MP13 | 46000 | 8.1 | 47000 | 16 | 12 | 2.32 | 69 | 56 | 209208728
YORK | YZT48B21 | XAFC60HXXN1+TXV | TM8E120C20MP11 | 47000 | 8.1 | 48000 | 17 | 11.7 | 2.14 | 66 | 52 | 209208731
YORK | YZT48B21 | XAFC60HXXN1+TXV | TMLE120C20MP11 | 47000 | 8.1 | 48000 | 17 | 11.7 | 2.14 | 66 | 52 | 209208732
YORK | YZT48B21 | XAFC60HBCN1 | TMLE100C20MP11 | 47500 | 8.1 | 48000 | 17 | 11.7 | 2.14 | 66 | 52 | 208613050
YORK | YZT48B21 | XAFC60HBCN1 | TM8E080C20MP11 | 47500 | 8.1 | 48000 | 17 | 11.7 | 2.14 | 66 | 52 | 208613051
YORK | YZT48B21 | XAFC60HBCN1 | TMLE080C20MP11 | 47500 | 8.1 | 48000 | 17 | 11.7 | 2.14 | 66 | 52 | 208613052
YORK | YZT48B21 | XAHD60HXXN1+TXV | TM9E080C16MP12 | 45500 | 8.1 | 48000 | 16 | 12 | 2.26 | 68 | 55 | 208201228
YORK | YZT48B21 | XAFC60HBCN1+JMET16CS2N1 |  | 47500 | 8.1 | 48000 | 17 | 12 | 2.18 | 64 | 50 | 208613060
YORK | YZT48B21 | XAFC60HBCN1 | TMLE120C20MP11 | 47000 | 8.1 | 48000 | 17 | 11.7 | 2.14 | 66 | 52 | 208613048
YORK | YZT48B21 | XAHD60HXXN1+TXV | TM8Y120C20MP11 | 46500 | 8.1 | 48000 | 17 | 11.7 | 2.24 | 69 | 56 | 208201231
YORK | YZT48B21 | XAHD60HXXN1+TXV | TM9E120D20MP12 | 46500 | 8.1 | 48000 | 16 | 11.7 | 2.24 | 69 | 56 | 208201220
YORK | YZT48B21 | XAFC60HBCN1 | TL8E100C20UH11 | 46500 | 8.1 | 47000 | 17 | 12 | 2.28 | 68 | 55 | 208613053
YORK | YZT48B21 | XAFC60HBCN1 | TM8E100C20MP11 | 47500 | 8.1 | 48000 | 17 | 11.7 | 2.14 | 66 | 52 | 208613049
YORK | YZT48B21 | XAHC60HXXN1+TXV | YP9C080C16MP13 | 45000 | 8.1 | 48000 | 16 | 12 | 2.32 | 67 | 53 | 208201217
YORK | YZT48B21 | XAHC60HXXN1+TXV | TM9E100C16MP12 | 46000 | 8.1 | 48000 | 17 | 11.7 | 2.26 | 68 | 56 | 208201226
YORK | YZT48B21 | XAFC60HBCN1 | TPLC120C20MP13 | 46000 | 8.1 | 47000 | 16 | 12 | 2.32 | 69 | 56 | 208613044
YORK | YZT48B21 | XAHC60HXXN1+TXV | TP9C080C16MP13 | 45000 | 8.1 | 48000 | 16 | 12 | 2.32 | 67 | 53 | 208201213
YORK | YZT48B21 | XAHC60HXXN1+TXV | TM9E100C20MP12 | 47000 | 8.1 | 48000 | 17 | 11.7 | 2.24 | 69 | 56 | 208201223
YORK | YZT48B21 | XAFC60HBCN1 | YPLC120C20MP13 | 46000 | 8.1 | 47000 | 16 | 12 | 2.32 | 69 | 56 | 208613046
YORK | YZT48B21 | XAFC60HBCN1 | TM8E120C20MP11 | 47000 | 8.1 | 48000 | 17 | 11.7 | 2.14 | 66 | 52 | 208613047
YORK | YZT48B21 | XAFC60HBCN1 | YPLC100C20MP13 | 46000 | 8.1 | 47000 | 16 | 12 | 2.32 | 69 | 56 | 208613045
YORK | YZT48B21 | XAHC60HXXN1+TXV | TM9V080C16MP12 | 45000 | 8.1 | 48000 | 16 | 12 | 2.32 | 67 | 53 | 208201210
YORK | YZT48B21 | XAHC60HXXN1+TXV | TPLC080C16MP13 | 45500 | 8.1 | 48000 | 16 | 12 | 2.32 | 67 | 53 | 208201274
YORK | YZT48B21 | XAFC60HBCN1 | TPLC100C20MP13 | 46000 | 8.1 | 47000 | 16 | 12 | 2.32 | 69 | 56 | 208613043
YORK | YZT48B21 | XAFC60HBCN1 | TM8V100C20MP12 | 46000 | 8.1 | 47000 | 16 | 12 | 2.32 | 69 | 56 | 208613041
YORK | YZT48B21 | XAFC60HBCN1 | TMLV120C20MP12 | 46000 | 8.1 | 47000 | 16 | 12 | 2.32 | 69 | 56 | 208613042
YORK | YZT48B21 | XAHC60HBCN1 | TMLE080C20MP11 | 46500 | 8.1 | 48000 | 17 | 11.7 | 2.22 | 69 | 57 | 209407801
YORK | YZT48B21 | XAHC60HXXN1+TXV | TMLV100C16MP12 | 45500 | 8.1 | 48000 | 16 | 12 | 2.32 | 67 | 53 | 208201271
YORK | YZT48B21 | XAHC60HXXN1+TXV | TPLC100C16MP13 | 45500 | 8.1 | 48000 | 16 | 12 | 2.32 | 67 | 53 | 208201277
YORK | YZT48B21 | XAHC60HXXN1+TXV | YPLC080C16MP13 | 45500 | 8.1 | 48000 | 16 | 12 | 2.32 | 67 | 53 | 208201280
YORK | YZT48B21 | XAHD60HXXN1+TXV | YPLC080C16MP13 | 45500 | 8.1 | 48000 | 16 | 12 | 2.3 | 68 | 55 | 208201259
YORK | YZT48B21 | XAFC60HBCN1 | TM8V120C20MP12 | 46000 | 8.1 | 47000 | 16 | 12 | 2.32 | 69 | 56 | 208613040
YORK | YZT48B21 | XAHC60HXXN1+TXV | TM8V080C16MP12 | 45500 | 8.1 | 48000 | 16 | 12 | 2.32 | 67 | 53 | 208201268
FRASER-JOHNSTON | HL19B4821 | XAFD60HXXN1+TXV | TM9E120D20MP12 | 47000 | 8.1 | 48000 | 16 | 11.7 | 2.16 | 67 | 53 | 210296854
LUXAIRE | HL19B4821 | XAFD60HXXN1+TXV | TM9E120D20MP12 | 47000 | 8.1 | 48000 | 16 | 11.7 | 2.16 | 67 | 53 | 210296853
LUXAIRE | HL19B4821 | XAFC60HBCN1 | LP9C100C16MP13 | 46500 | 8.1 | 47000 | 16 | 12 | 2.28 | 69 | 56 | 210296851
COLEMAN | HC19B4821 | XAFD60HXXN1+TXV | TM9E120D20MP12 | 47000 | 8.1 | 48000 | 16 | 11.7 | 2.16 | 67 | 53 | 210296852
COLEMAN | HC19B4821 | XAFC60HBCN1 | CP9C100C16MP13 | 46500 | 8.1 | 47000 | 16 | 12 | 2.28 | 69 | 56 | 210296850
FRASER-JOHNSTON | HL19B4821 | XAFC60HBCN1 | TP9C100C16MP13 | 46500 | 8.1 | 47000 | 16 | 12 | 2.28 | 69 | 56 | 210296848
LUXAIRE | HL19B4821 | XAFC60HBCN1 | TP9C100C16MP13 | 46500 | 8.1 | 47000 | 16 | 12 | 2.28 | 69 | 56 | 210296847
CHAMPION HEATING AND COOLING | HL19B4821 | XAFC60HBCN1 | TM9V100C16MP12 | 46500 | 8.1 | 47000 | 16 | 12 | 2.28 | 69 | 56 | 210296845
LUXAIRE | HL19B4821 | XAFC60HBCN1 | TM9V100C16MP12 | 46500 | 8.1 | 47000 | 16 | 12 | 2.28 | 69 | 56 | 210296843
FRASER-JOHNSTON | HL19B4821 | XAFC60HBCN1 | TM9V100C16MP12 | 46500 | 8.1 | 47000 | 16 | 12 | 2.28 | 69 | 56 | 210296844
LUXAIRE | HL19B4821 | XAFC60HXXN1+TXV | LP9C100C16MP13 | 46500 | 8.1 | 47000 | 16 | 12 | 2.28 | 69 | 56 | 210296841
COLEMAN | HC19B4821 | XAFC60HBCN1 | TM9V100C16MP12 | 46500 | 8.1 | 47000 | 16 | 12 | 2.28 | 69 | 56 | 210296842
LUXAIRE | HL19B4821 | XAFC60HXXN1+TXV | TM9V100C16MP12 | 46500 | 8.1 | 47000 | 16 | 12 | 2.28 | 69 | 56 | 210296833
CHAMPION HEATING AND COOLING | HL19B4821 | XAFC60HXXN1+TXV | TP9C100C16MP13 | 46500 | 8.1 | 47000 | 16 | 12 | 2.28 | 69 | 56 | 210296839
COLEMAN | HC19B4821 | XAFC60HXXN1+TXV | CP9C100C16MP13 | 46500 | 8.1 | 47000 | 16 | 12 | 2.28 | 69 | 56 | 210296840
LUXAIRE | HL19B4821 | XAFC60HBCN1 | LPLC100C16MP13 | 46000 | 8.1 | 47000 | 16 | 12 | 2.28 | 69 | 57 | 210296831
FRASER-JOHNSTON | HL19B4821 | XAFC60HXXN1+TXV | TP9C100C16MP13 | 46500 | 8.1 | 47000 | 16 | 12 | 2.28 | 69 | 56 | 210296838
YORK | YH2F24TB21 | XAFC36DXXN1+TXV | TMLE100C16MP11 | 24000 | 8.1 | 22400 | 15.2 | 11.7 | 1.96 | 60 | 44 | 210338955
YORK | YH2F24TB21 | XAHC36DBAN1 | TMLE120C16MP11 | 24000 | 8.1 | 21200 | 16 | 11.7 | 2.2 | 66 | 52 | 210338953
YORK | YH2F24TB21 | XAFC36DBAN1 | TM8E100C16MP11 | 24000 | 8.1 | 22400 | 15.2 | 11.7 | 1.96 | 60 | 44 | 210338956
YORK | YH2F24TB21 | XAFC36DBAN1 | TMLE100C16MP11 | 24000 | 8.1 | 22400 | 15.2 | 11.7 | 1.96 | 60 | 44 | 210338957
YORK | YH2F24TB21 | XAFC36DXXN1+TXV | TM8E100C16MP11 | 24000 | 8.1 | 22400 | 15.2 | 11.7 | 1.96 | 60 | 44 | 210338954
YORK | YH2F24TB21 | XAHC36DBAN1 | TM8E120C16MP11 | 24000 | 8.1 | 21200 | 16 | 11.7 | 2.2 | 66 | 52 | 210338952
YORK | YH2F24TB21 | XAHC36DXXN1+TXV | TMLE120C16MP11 | 24000 | 8.1 | 21200 | 16 | 11.7 | 2.2 | 66 | 52 | 210338951
YORK | YH2F24TB21 | XAHC36DXXN1+TXV | TM8E120C16MP11 | 24000 | 8.1 | 21200 | 16 | 11.7 | 2.2 | 66 | 52 | 210338950
YORK | YH2F24TB21 | XAHC36DBAN1 | TM8Y080C16MP11 | 24000 | 8.1 | 21400 | 16 | 11.7 | 2.2 | 65 | 51 | 210338945
YORK | YH2F24TB21 | XAHC36DBAN1 | TM8Y100C16MP11 | 24000 | 8.1 | 21400 | 16 | 11.7 | 2.2 | 65 | 51 | 210338944
YORK | YH2F24TB21 | XAHC36DXXN1+TXV | TM8Y080C16MP11 | 24000 | 8.1 | 21400 | 16 | 11.7 | 2.2 | 65 | 51 | 210338943
YORK | YH2F24TB21 | XAHC36DXXN1+TXV | TM8Y100C16MP11 | 24000 | 8.1 | 21400 | 16 | 11.7 | 2.2 | 65 | 51 | 210338942
CHAMPION HEATING AND COOLING | THF2B48T21 | XAUD60GXXN1+TXV | TM9V120D20MP12 | 45500 | 8.1 | 47500 | 15.2 | 11 | 2.36 | 67 | 54 | 210344175
YORK | YH2F24TB21 | XAFC30CBAN1+JMET16CS2N1 |  | 24000 | 8.1 | 22200 | 16 | 12 | 2.08 | 63 | 48 | 210338906
YORK | YH2F24TB21 | XAFC30CXXN1+JMET16CS2N1+TXV |  | 24000 | 8.1 | 22200 | 16 | 12 | 2.08 | 63 | 48 | 210338905
YORK | YH2F24TB21 | XAHC30CBAN1 | TL9E060B12UH11 | 23600 | 8.1 | 22600 | 15.2 | 11 | 2.08 | 65 | 50 | 210338899
YORK | YH2F24TB21 | XAHC30CXXN1+TXV | TL9E060B12UH11 | 23600 | 8.1 | 22600 | 15.2 | 11 | 2.08 | 65 | 50 | 210338898
YORK | YH2F24TB21 | XAFC30CBAN1 | TMLE080C16MP11 | 23800 | 8.1 | 22400 | 16 | 11.7 | 2.04 | 63 | 47 | 210338893
YORK | YH2F24TB21 | XAFC30CBAN1 | TM8E080C16MP11 | 23800 | 8.1 | 22400 | 16 | 11.7 | 2.04 | 63 | 47 | 210338892
YORK | YH2F24TB21 | XAFC30CXXN1+TXV | TM8E080C16MP11 | 23800 | 8.1 | 22400 | 16 | 11.7 | 2.04 | 63 | 47 | 210338890
YORK | YH2F24TB21 | XAFC30CXXN1+TXV | TMLE080C16MP11 | 23800 | 8.1 | 22400 | 16 | 11.7 | 2.04 | 63 | 47 | 210338891
YORK | YH2F24TB21 | XAHC30CBAN1 | TMLE120C16MP11 | 23800 | 8.1 | 22400 | 15.2 | 11.7 | 2.12 | 64 | 50 | 210338889
YORK | YH2F24TB21 | XAHC30CXXN1+TXV | TM8E120C16MP11 | 23800 | 8.1 | 22400 | 15.2 | 11.7 | 2.12 | 64 | 50 | 210338886
YORK | YH2F24TB21 | XAHC30CBAN1 | TM8E120C16MP11 | 23800 | 8.1 | 22400 | 15.2 | 11.7 | 2.12 | 64 | 50 | 210338888
YORK | YH2F24TB21 | XAHC30CXXN1+TXV | TMLE120C16MP11 | 23800 | 8.1 | 22400 | 15.2 | 11.7 | 2.12 | 64 | 50 | 210338887
YORK | YH2F24TB21 | XAHC30CBAN1 | TM9E100C16MP12 | 23600 | 8.1 | 22400 | 15.2 | 11.7 | 2.12 | 64 | 50 | 210338875
YORK | YH2F24TB21 | XAHC30CXXN1+TXV | TM9E100C16MP12 | 23600 | 8.1 | 22400 | 15.2 | 11.7 | 2.12 | 64 | 50 | 210338874
YORK | YH2F30TB21 | XAFD48FBAN1 | YP9C080C16MP13 | 30000 | 8.1 | 29200 | 15.2 | 11.5 | 2.12 | 64 | 50 | 210338863
YORK | YH2F30TB21 | XAFD48FBAN1 | TP9C080C16MP13 | 30000 | 8.1 | 29200 | 15.2 | 11.5 | 2.12 | 64 | 50 | 210338862
YORK | YH2F30TB21 | XAFD48FBAN1 | TM9V080C16MP12 | 30000 | 8.1 | 29200 | 15.2 | 11.5 | 2.12 | 64 | 50 | 210338861
YORK | YH2F30TB21 | XAFD48FXXN1+TXV | YP9C080C16MP13 | 30000 | 8.1 | 29200 | 15.2 | 11.5 | 2.12 | 64 | 50 | 210338860
YORK | YH2F30TB21 | XAFD48FXXN1+TXV | TP9C080C16MP13 | 30000 | 8.1 | 29200 | 15.2 | 11.5 | 2.12 | 64 | 50 | 210338859
YORK | YH2F30TB21 | XAFD48FXXN1+TXV | TM9V080C16MP12 | 30000 | 8.1 | 29200 | 15.2 | 11.5 | 2.12 | 64 | 50 | 210338858
YORK | YH2F48TB21 | XAFC60HBCN1+JMVT16CC2N1 |  | 46500 | 8.1 | 44000 | 15.2 | 11.7 | 2.3 | 67 | 54 | 210341394
YORK | YH2F48TB21 | XAFC60HXXN1+JMVT16CC2N1+TXV |  | 46500 | 8.1 | 44000 | 15.2 | 11.7 | 2.3 | 67 | 54 | 210341393
YORK | YH2F48TB21 | XAHC60HBCN1+JMVT16CC2N1 |  | 46500 | 8.1 | 44500 | 16 | 11.7 | 2.46 | 69 | 56 | 210341392
YORK | YH2F48TB21 | XAHC60HXXN1+JMVT16CC2N1+TXV |  | 46500 | 8.1 | 44500 | 16 | 11.7 | 2.46 | 69 | 56 | 210341391
YORK | YH2F48TB21 | XAHC60HBCN1+JMVT17CC2N1 |  | 46500 | 8.1 | 44500 | 16 | 11.7 | 2.46 | 69 | 56 | 210341390
YORK | YH2F48TB21 | XAFC60HBCN1 | TL8E100C20UH11 | 45500 | 8.1 | 43500 | 15.2 | 11.7 | 2.3 | 68 | 55 | 210341388
YORK | YH2F48TB21 | XAHC60HXXN1+JMVT17CC2N1+TXV |  | 46500 | 8.1 | 44500 | 16 | 11.7 | 2.46 | 69 | 56 | 210341389
YORK | YH2F48TB21 | XAFC60HXXN1+TXV | TL8E100C20UH11 | 45500 | 8.1 | 43500 | 15.2 | 11.7 | 2.3 | 68 | 55 | 210341387
YORK | YH2F48TB21 | XAUD60HXXN1+TXV | TL9E100C20UH11 | 45500 | 8.1 | 44000 | 15.2 | 11.7 | 2.28 | 67 | 54 | 210341383
YORK | YH2F48TB21 | XAFD60HXXN1+TXV | TL9E100C20UH11 | 45500 | 8.1 | 44000 | 15.2 | 11.7 | 2.28 | 67 | 54 | 210341381
YORK | YH2F48TB21 | XAFD60HBCN1 | TL9E100C20UH11 | 45500 | 8.1 | 44000 | 15.2 | 11.7 | 2.28 | 67 | 54 | 210341382
YORK | YH2F48TB21 | XAHD60HBCN1 | TMLE080C20MP11 | 46000 | 8.1 | 45000 | 16 | 11.7 | 2.42 | 68 | 56 | 210341380
YORK | YH2F48TB21 | XAHD60HBCN1 | TM8E080C20MP11 | 46000 | 8.1 | 45000 | 16 | 11.7 | 2.42 | 68 | 56 | 210341379
YORK | YH2F48TB21 | XAHD60HXXN1+TXV | TMLE080C20MP11 | 46000 | 8.1 | 45000 | 16 | 11.7 | 2.42 | 68 | 56 | 210341378
YORK | YH2F48TB21 | XAHD60HXXN1+TXV | TM8E080C20MP11 | 46000 | 8.1 | 45000 | 16 | 11.7 | 2.42 | 68 | 56 | 210341377
YORK | YH2F48TB21 | XAHC60HBCN1 | TMLE120C16MP11 | 45500 | 8.1 | 44000 | 16 | 11.7 | 2.48 | 69 | 56 | 210341366
YORK | YH2F48TB21 | XAHC60HXXN1+TXV | TMLE100C20MP11 | 46000 | 8.1 | 44500 | 16 | 11.7 | 2.44 | 69 | 57 | 210341368
YORK | YH2F48TB21 | XAHC60HBCN1 | TMLE100C20MP11 | 46000 | 8.1 | 44500 | 16 | 11.7 | 2.44 | 69 | 57 | 210341370
YORK | YH2F48TB21 | XAHC60HXXN1+TXV | TM8E100C20MP11 | 46000 | 8.1 | 44500 | 16 | 11.7 | 2.44 | 69 | 57 | 210341367
YORK | YH2F48TB21 | XAHC60HXXN1+TXV | TMLE120C16MP11 | 45500 | 8.1 | 44000 | 16 | 11.7 | 2.48 | 69 | 56 | 210341364
YORK | YH2F48TB21 | XAHC60HBCN1 | TM8E120C16MP11 | 45500 | 8.1 | 44000 | 16 | 11.7 | 2.48 | 69 | 56 | 210341365
YORK | YH2F48TB21 | XAHC60HXXN1+TXV | TM8E120C16MP11 | 45500 | 8.1 | 44000 | 16 | 11.7 | 2.48 | 69 | 56 | 210341363
YORK | YH2F48TB21 | XAUD60GXXN1+JMET18DS2N1+TXV |  | 46000 | 8.1 | 47000 | 15.2 | 11.7 | 2.4 | 67 | 54 | 210341295
YORK | YH2F48TB21 | XAHD60HBCN1 | TM8E120C16MP11 | 45500 | 8.1 | 44000 | 16 | 11.7 | 2.46 | 69 | 57 | 210341361
YORK | YH2F48TB21 | XAHD60HBCN1 | TMLE120C16MP11 | 45500 | 8.1 | 44000 | 16 | 11.7 | 2.46 | 69 | 57 | 210341362
YORK | YH2F48TB21 | XAHD60HXXN1+TXV | TM8E120C16MP11 | 45500 | 8.1 | 44000 | 16 | 11.7 | 2.46 | 69 | 57 | 210341359
YORK | YH2F48TB21 | XAHD60HXXN1+TXV | TMLE120C16MP11 | 45500 | 8.1 | 44000 | 16 | 11.7 | 2.46 | 69 | 57 | 210341360
YORK | YH2F48TB21 | XAUD60HXXN1+TXV | TMLE120C20MP11 | 46000 | 8.1 | 44000 | 15.2 | 11.7 | 2.26 | 67 | 54 | 210341358
YORK | YH2F48TB21 | XAUD60HXXN1+TXV | TM8E120C20MP11 | 46000 | 8.1 | 44000 | 15.2 | 11.7 | 2.26 | 67 | 54 | 210341356
YORK | YH2F48TB21 | XAFD60HXXN1+TXV | TMLE120C20MP11 | 46000 | 8.1 | 44000 | 15.2 | 11.7 | 2.26 | 67 | 54 | 210341354
YORK | YH2F48TB21 | XAFD60HXXN1+TXV | TM8E120C20MP11 | 46000 | 8.1 | 44000 | 15.2 | 11.7 | 2.26 | 67 | 54 | 210341353
YORK | YH2F48TB21 | XAFD60HBCN1 | TMLE120C20MP11 | 46000 | 8.1 | 44000 | 15.2 | 11.7 | 2.26 | 67 | 54 | 210341357
YORK | YH2F48TB21 | XAFD60HBCN1 | TM8E120C20MP11 | 46000 | 8.1 | 44000 | 15.2 | 11.7 | 2.26 | 67 | 54 | 210341355
YORK | YH2F48TB21 | XAHD60HBCN1 | TMLE120C20MP11 | 46000 | 8.1 | 44500 | 15.2 | 11.7 | 2.44 | 69 | 56 | 210341352
YORK | YH2F48TB21 | XAHD60HXXN1+TXV | TMLE120C20MP11 | 46000 | 8.1 | 44500 | 15.2 | 11.7 | 2.44 | 69 | 56 | 210341350
YORK | YH2F48TB21 | XAHD60HBCN1 | TM8E120C20MP11 | 46000 | 8.1 | 44500 | 15.2 | 11.7 | 2.44 | 69 | 56 | 210341351
YORK | YH2F48TB21 | XAUD60HXXN1+TXV | YPLC120C20MP13 | 46500 | 8.1 | 45000 | 15.2 | 11 | 2.2 | 67 | 54 | 210341348
YORK | YH2F48TB21 | XAFD60HBCN1 | YPLC120C20MP13 | 46500 | 8.1 | 45000 | 15.2 | 11 | 2.2 | 67 | 54 | 210341347
YORK | YH2F48TB21 | XAHD60HXXN1+TXV | TM8E120C20MP11 | 46000 | 8.1 | 44500 | 15.2 | 11.7 | 2.44 | 69 | 56 | 210341349
YORK | YH2F48TB21 | XAUD60HXXN1+TXV | TPLC120C20MP13 | 46500 | 8.1 | 45000 | 15.2 | 11 | 2.2 | 67 | 54 | 210341344
YORK | YH2F48TB21 | XAUD60HXXN1+TXV | YPLC100C20MP13 | 46500 | 8.1 | 45000 | 15.2 | 11 | 2.2 | 67 | 54 | 210341346
YORK | YH2F48TB21 | XAFD60HBCN1 | YPLC100C20MP13 | 46500 | 8.1 | 45000 | 15.2 | 11 | 2.2 | 67 | 54 | 210341345
YORK | YH2F48TB21 | XAFD60HBCN1 | TPLC120C20MP13 | 46500 | 8.1 | 45000 | 15.2 | 11 | 2.2 | 67 | 54 | 210341343
YORK | YH2F48TB21 | XAFD60HBCN1 | TPLC100C20MP13 | 46500 | 8.1 | 45000 | 15.2 | 11 | 2.2 | 67 | 54 | 210341341
YORK | YH2F48TB21 | XAUD60HXXN1+TXV | TPLC100C20MP13 | 46500 | 8.1 | 45000 | 15.2 | 11 | 2.2 | 67 | 54 | 210341342
YORK | YH2F48TB21 | XAUD60HXXN1+TXV | TMLV120C20MP12 | 46500 | 8.1 | 45000 | 15.2 | 11 | 2.2 | 67 | 54 | 210341340
YORK | YH2F48TB21 | XAUD60HXXN1+TXV | TM8V100C20MP12 | 46500 | 8.1 | 45000 | 15.2 | 11 | 2.2 | 67 | 54 | 210341338
YORK | YH2F48TB21 | XAFD60HBCN1 | TMLV120C20MP12 | 46500 | 8.1 | 45000 | 15.2 | 11 | 2.2 | 67 | 54 | 210341339
YORK | YH2F48TB21 | XAFD60HBCN1 | TM8V100C20MP12 | 46500 | 8.1 | 45000 | 15.2 | 11 | 2.2 | 67 | 54 | 210341337
YORK | YH2F48TB21 | XAUD60HXXN1+TXV | TM8V120C20MP12 | 46500 | 8.1 | 45000 | 15.2 | 11 | 2.2 | 67 | 54 | 210341336
YORK | YH2F48TB21 | XAFD60HXXN1+TXV | YPLC120C20MP13 | 46500 | 8.1 | 45000 | 15.2 | 11 | 2.2 | 67 | 54 | 210341334
YORK | YH2F48TB21 | XAFD60HXXN1+TXV | TPLC120C20MP13 | 46500 | 8.1 | 45000 | 15.2 | 11 | 2.2 | 67 | 54 | 210341332
YORK | YH2F48TB21 | XAFD60HBCN1 | TM8V120C20MP12 | 46500 | 8.1 | 45000 | 15.2 | 11 | 2.2 | 67 | 54 | 210341335
YORK | YH2F48TB21 | XAFD60HXXN1+TXV | YPLC100C20MP13 | 46500 | 8.1 | 45000 | 15.2 | 11 | 2.2 | 67 | 54 | 210341333
YORK | YH2F48TB21 | XAFD60HXXN1+TXV | TPLC100C20MP13 | 46500 | 8.1 | 45000 | 15.2 | 11 | 2.2 | 67 | 54 | 210341331
YORK | YH2F48TB21 | XAFD60HXXN1+TXV | TMLV120C20MP12 | 46500 | 8.1 | 45000 | 15.2 | 11 | 2.2 | 67 | 54 | 210341330
YORK | YH2F48TB21 | XAHC60HBCN1 | TM8Y080C16MP11 | 45500 | 8.1 | 44000 | 16 | 11.7 | 2.46 | 69 | 57 | 210341327
YORK | YH2F48TB21 | XAFD60HXXN1+TXV | TM8V100C20MP12 | 46500 | 8.1 | 45000 | 15.2 | 11 | 2.2 | 67 | 54 | 210341329
YORK | YH2F48TB21 | XAFD60HXXN1+TXV | TM8V120C20MP12 | 46500 | 8.1 | 45000 | 15.2 | 11 | 2.2 | 67 | 54 | 210341328
YORK | YH2F48TB21 | XAHC60HXXN1+TXV | TM8Y080C16MP11 | 45500 | 8.1 | 44000 | 16 | 11.7 | 2.46 | 69 | 57 | 210341325
YORK | YH2F48TB21 | XAHD60HBCN1 | YP9C100C16MP13 | 45500 | 8.1 | 44000 | 15.2 | 11.7 | 2.46 | 69 | 57 | 210340543
YORK | YH2F48TB21 | XAHD60HXXN1+TXV | TP9C100C16MP13 | 45500 | 8.1 | 44000 | 15.2 | 11.7 | 2.46 | 69 | 57 | 210340539
YORK | YH2F48TB21 | XAHD60HBCN1 | TP9C100C16MP13 | 45500 | 8.1 | 44000 | 15.2 | 11.7 | 2.46 | 69 | 57 | 210340542
YORK | YH2F48TB21 | XAHD60HBCN1 | TM9V100C16MP12 | 45500 | 8.1 | 44000 | 15.2 | 11.7 | 2.46 | 69 | 57 | 210340541
YORK | YH2F48TB21 | XAHC60HBCN1 | TP9C100C20MP13 | 45500 | 8.1 | 44000 | 16 | 11.7 | 2.48 | 69 | 57 | 210340536
YORK | YH2F48TB21 | XAHC60HXXN1+TXV | YP9C100C20MP13 | 45500 | 8.1 | 44000 | 16 | 11.7 | 2.48 | 69 | 57 | 210340534
YORK | YH2F48TB21 | XAHC60HBCN1 | TM9V100C20MP12 | 45500 | 8.1 | 44000 | 16 | 11.7 | 2.48 | 69 | 57 | 210340535
YORK | YH2F48TB21 | XAHC60HXXN1+TXV | TM9V100C20MP12 | 45500 | 8.1 | 44000 | 16 | 11.7 | 2.48 | 69 | 57 | 210340532
YORK | YH2F48TB21 | XAHC60HXXN1+TXV | TP9C100C20MP13 | 45500 | 8.1 | 44000 | 16 | 11.7 | 2.48 | 69 | 57 | 210340533
YORK | YH2F48TB21 | XAHD60HXXN1+TXV | YP9C100C16MP13 | 45500 | 8.1 | 44000 | 15.2 | 11.7 | 2.46 | 69 | 57 | 210340540
YORK | YH2F48TB21 | XAHC60HBCN1 | YP9C100C20MP13 | 45500 | 8.1 | 44000 | 16 | 11.7 | 2.48 | 69 | 57 | 210340537
YORK | YH2F48TB21 | XAHD60HXXN1+TXV | TM9V100C16MP12 | 45500 | 8.1 | 44000 | 15.2 | 11.7 | 2.46 | 69 | 57 | 210340538
YORK | YH2F48TB21 | XAFD60GXXN1+TXV | TM8V100C20MP12 | 46000 | 8.1 | 48000 | 15.2 | 10.5 | 2.32 | 68 | 55 | 210340496
YORK | YH2F48TB21 | XAFD60GBCN1 | TM8V100C20MP12 | 46000 | 8.1 | 48000 | 15.2 | 10.5 | 2.32 | 68 | 55 | 210340497
YORK | YH2F48TB21 | XAUD60GXXN1+TXV | TM8V100C20MP12 | 46000 | 8.1 | 48000 | 15.2 | 10.5 | 2.32 | 68 | 55 | 210340498
YORK | YH2F48TB21 | XAUC60GXXN1+TXV | YPLC120C20MP13 | 45000 | 8.1 | 47000 | 15.2 | 11 | 2.38 | 68 | 55 | 210340495
YORK | YH2F48TB21 | XAFC60GBCN1 | YPLC120C20MP13 | 45000 | 8.1 | 47000 | 15.2 | 11 | 2.38 | 68 | 55 | 210340494
YORK | YH2F48TB21 | XAUC60GXXN1+TXV | TPLC100C20MP13 | 45000 | 8.1 | 47000 | 15.2 | 11 | 2.38 | 68 | 55 | 210340489
YORK | YH2F48TB21 | XAFC60GBCN1 | TPLC120C20MP13 | 45000 | 8.1 | 47000 | 15.2 | 11 | 2.38 | 68 | 55 | 210340490
YORK | YH2F48TB21 | XAUC60GXXN1+TXV | YPLC100C20MP13 | 45000 | 8.1 | 47000 | 15.2 | 11 | 2.38 | 68 | 55 | 210340493
CHAMPION HEATING AND COOLING | HL19B4821 | XAFD60HXXN1+TXV | TP9C120D20MP13 | 47500 | 8.1 | 47000 | 16 | 11.7 | 2.22 | 67 | 54 | 210296141
COLEMAN | HC19B4821 | XAFD60HXXN1+TXV | CP9C120D20MP13 | 47500 | 8.1 | 47000 | 16 | 11.7 | 2.22 | 67 | 54 | 210296142
LUXAIRE | HL19B4821 | XAFD60HXXN1+TXV | TP9C120D20MP13 | 47500 | 8.1 | 47000 | 16 | 11.7 | 2.22 | 67 | 54 | 210296139
COLEMAN | HC19B4821 | XAFD60HXXN1+TXV | TP9C120D20MP13 | 47500 | 8.1 | 47000 | 16 | 11.7 | 2.22 | 67 | 54 | 210296138
CHAMPION HEATING AND COOLING | HL19B4821 | XAFD60HXXN1+TXV | TM9V120D20MP12 | 47500 | 8.1 | 47000 | 16 | 11.7 | 2.22 | 67 | 54 | 210296137
FRASER-JOHNSTON | HL19B4821 | XAFD60HXXN1+TXV | TM9V120D20MP12 | 47500 | 8.1 | 47000 | 16 | 11.7 | 2.22 | 67 | 54 | 210296136
LUXAIRE | HL19B4821 | XAFD60HXXN1+TXV | TM9V120D20MP12 | 47500 | 8.1 | 47000 | 16 | 11.7 | 2.22 | 67 | 54 | 210296135
FRASER-JOHNSTON | THF2B48T21 | XAFD60GXXN1+TXV | TM8Y120C20MP11 | 45500 | 8.1 | 48000 | 15.2 | 10.5 | 2.3 | 68 | 55 | 210345124
GUARDIAN | RHP15048B21 | XAFD60GXXN1+TXV | TM8Y120C20MP11 | 45500 | 8.1 | 48000 | 15.2 | 10.5 | 2.3 | 68 | 55 | 210345126
COLEMAN | THF2B48T21 | XAFD60GXXN1+TXV | TM8Y120C20MP11 | 45500 | 8.1 | 48000 | 15.2 | 10.5 | 2.3 | 68 | 55 | 210345122
YORK | YH2F42TB21 | JHVTC42FBCC2N1 |  | 41000 | 8.1 | 40000 | 16 | 12 | 2.08 | 63 | 48 | 210339788
YORK | YH2F42TB21 | XAFD48FBCN1+JMET18DS2N1 |  | 41500 | 8.1 | 40000 | 16 | 12 | 2.1 | 64 | 50 | 210339784
YORK | YH2F42TB21 | XAFD48FXXN1+JMET18DS2N1+TXV |  | 41500 | 8.1 | 40000 | 16 | 12 | 2.1 | 64 | 50 | 210339783
YORK | YH2F42TB21 | XAHC48FBCN1+JMVT17CC2N1 |  | 41000 | 8.1 | 40000 | 16 | 12 | 2.18 | 64 | 49 | 210339780
YORK | YH2F42TB21 | XAHC48FXXN1+JMVT17CC2N1+TXV |  | 41000 | 8.1 | 40000 | 16 | 12 | 2.18 | 64 | 49 | 210339779
YORK | YH2F42TB21 | XAHC48FBCN1 | TL8E080C16UH11 | 40000 | 8.1 | 39500 | 16 | 12 | 2.04 | 62 | 47 | 210339778
YORK | YH2F42TB21 | XAHC48FXXN1+TXV | TL8E080C16UH11 | 40000 | 8.1 | 39500 | 16 | 12 | 2.04 | 62 | 47 | 210339777
YORK | YH2F42TB21 | XAFD48FBCN1 | TL8E100C20UH11 | 41000 | 8.1 | 40500 | 15.2 | 11.7 | 2.04 | 63 | 48 | 210339776
YORK | YH2F42TB21 | XAHD48FXXN1+TXV | TL8E100C20UH11 | 41000 | 8.1 | 40500 | 16 | 11.7 | 2.14 | 65 | 50 | 210339773
YORK | YH2F42TB21 | XAFD48FXXN1+TXV | TL8E100C20UH11 | 41000 | 8.1 | 40500 | 15.2 | 11.7 | 2.04 | 63 | 48 | 210339775
YORK | YH2F42TB21 | XAHD48FBCN1 | TL8E100C20UH11 | 41000 | 8.1 | 40500 | 16 | 11.7 | 2.14 | 65 | 50 | 210339774
YORK | YH2F42TB21 | XAHD48FBCN1 | TMLE080C16MP11 | 40500 | 8.1 | 40500 | 16 | 11.7 | 2.12 | 65 | 51 | 210339769
YORK | YH2F42TB21 | XAHD48FBCN1 | TM8E080C16MP11 | 40500 | 8.1 | 40500 | 16 | 11.7 | 2.12 | 65 | 51 | 210339768
YORK | YH2F42TB21 | XAHD48FXXN1+TXV | TMLE080C16MP11 | 40500 | 8.1 | 40500 | 16 | 11.7 | 2.12 | 65 | 51 | 210339767
YORK | YH2F42TB21 | XAHD48FXXN1+TXV | TM8E080C16MP11 | 40500 | 8.1 | 40500 | 16 | 11.7 | 2.12 | 65 | 51 | 210339766
YORK | YH2F42TB21 | XAUC48FXXN1+TXV | TMLE080C20MP11 | 40500 | 8.1 | 40000 | 15.2 | 11.7 | 2.04 | 64 | 50 | 210339765
YORK | YH2F42TB21 | XAFC48FBCN1 | TMLE080C20MP11 | 40500 | 8.1 | 40000 | 15.2 | 11.7 | 2.04 | 64 | 50 | 210339764
YORK | YH2F42TB21 | XAFC48FXXN1+TXV | TMLE080C20MP11 | 40500 | 8.1 | 40000 | 15.2 | 11.7 | 2.04 | 64 | 50 | 210339761
YORK | YH2F42TB21 | XAUC48FXXN1+TXV | TM8E080C20MP11 | 40500 | 8.1 | 40000 | 15.2 | 11.7 | 2.04 | 64 | 50 | 210339763
YORK | YH2F42TB21 | XAHC48FBCN1 | TMLE080C20MP11 | 40500 | 8.1 | 40000 | 15.2 | 12 | 2.14 | 65 | 51 | 210339759
YORK | YH2F42TB21 | XAFC48FBCN1 | TM8E080C20MP11 | 40500 | 8.1 | 40000 | 15.2 | 11.7 | 2.04 | 64 | 50 | 210339762
YORK | YH2F42TB21 | XAHC48FBCN1 | TM8E080C20MP11 | 40500 | 8.1 | 40000 | 15.2 | 12 | 2.14 | 65 | 51 | 210339758
YORK | YH2F42TB21 | XAFC48FXXN1+TXV | TM8E080C20MP11 | 40500 | 8.1 | 40000 | 15.2 | 11.7 | 2.04 | 64 | 50 | 210339760
YORK | YH2F42TB21 | XAHC48FXXN1+TXV | TMLE080C20MP11 | 40500 | 8.1 | 40000 | 15.2 | 12 | 2.14 | 65 | 51 | 210339757
YORK | YH2F42TB21 | XAHC48FXXN1+TXV | TM8E080C20MP11 | 40500 | 8.1 | 40000 | 15.2 | 12 | 2.14 | 65 | 51 | 210339756
YORK | YH2F42TB21 | XAFD48FBCN1 | TMLE100C16MP11 | 40500 | 8.1 | 40500 | 15.2 | 11 | 2.02 | 64 | 49 | 210339755
YORK | YH2F42TB21 | XAFD48FXXN1+TXV | TMLE100C16MP11 | 40500 | 8.1 | 40500 | 15.2 | 11 | 2.02 | 64 | 49 | 210339753
YORK | YH2F42TB21 | XAFD48FBCN1 | TM8E100C16MP11 | 40500 | 8.1 | 40500 | 15.2 | 11 | 2.02 | 64 | 49 | 210339754
YORK | YH2F42TB21 | XAFD48FXXN1+TXV | TM8E100C16MP11 | 40500 | 8.1 | 40500 | 15.2 | 11 | 2.02 | 64 | 49 | 210339752
YORK | YH2F42TB21 | XAHC48FXXN1+TXV | TMLE100C20MP11 | 40500 | 8.1 | 40000 | 15.2 | 12 | 2.14 | 65 | 51 | 210339749
YORK | YH2F42TB21 | XAHC48FBCN1 | TMLE100C20MP11 | 40500 | 8.1 | 40000 | 15.2 | 12 | 2.14 | 65 | 51 | 210339751
YORK | YH2F42TB21 | XAHC48FBCN1 | TM8E100C20MP11 | 40500 | 8.1 | 40000 | 15.2 | 12 | 2.14 | 65 | 51 | 210339750
YORK | YH2F42TB21 | XAHC48FXXN1+TXV | TM8E100C20MP11 | 40500 | 8.1 | 40000 | 15.2 | 12 | 2.14 | 65 | 51 | 210339748
YORK | YH2F42TB21 | XAUC48FXXN1+TXV | TM8E120C20MP11 | 40500 | 8.1 | 40000 | 15.2 | 11.7 | 2.04 | 64 | 49 | 210339745
YORK | YH2F42TB21 | XAUC48FXXN1+TXV | TMLE120C20MP11 | 40500 | 8.1 | 40000 | 15.2 | 11.7 | 2.04 | 64 | 49 | 210339747
YORK | YH2F42TB21 | XAFC48FBCN1 | TMLE120C20MP11 | 40500 | 8.1 | 40000 | 15.2 | 11.7 | 2.04 | 64 | 49 | 210339746
YORK | YH2F42TB21 | XAFC48FBCN1 | TM8E120C20MP11 | 40500 | 8.1 | 40000 | 15.2 | 11.7 | 2.04 | 64 | 49 | 210339744
YORK | YH2F42TB21 | XAFC48FXXN1+TXV | TM8E120C20MP11 | 40500 | 8.1 | 40000 | 15.2 | 11.7 | 2.04 | 64 | 49 | 210339742
YORK | YH2F42TB21 | XAFC48FXXN1+TXV | TMLE120C20MP11 | 40500 | 8.1 | 40000 | 15.2 | 11.7 | 2.04 | 64 | 49 | 210339743
YORK | YH2F42TB21 | XAHC48FBCN1 | TM8Y080B12MP11 | 39500 | 8.1 | 39500 | 16 | 12 | 2.02 | 62 | 47 | 210339739
YORK | YH2F42TB21 | XAHD48FBCN1 | TM8V080C16MP12 | 40500 | 8.1 | 40000 | 15.2 | 11.7 | 2.12 | 65 | 51 | 210339741
YORK | YH2F42TB21 | XAHD48FXXN1+TXV | TM8V080C16MP12 | 40500 | 8.1 | 40000 | 15.2 | 11.7 | 2.12 | 65 | 51 | 210339740
YORK | YH2F42TB21 | XAHC48FXXN1+TXV | TM8Y080B12MP11 | 39500 | 8.1 | 39500 | 16 | 12 | 2.02 | 62 | 47 | 210339738
YORK | YH2F42TB21 | XAFD48FBCN1 | TM8Y080C16MP11 | 40000 | 8.1 | 39500 | 15.2 | 11.7 | 2.04 | 63 | 49 | 210339737
YORK | YH2F42TB21 | XAFD48FXXN1+TXV | TM8Y080C16MP11 | 40000 | 8.1 | 39500 | 15.2 | 11.7 | 2.04 | 63 | 49 | 210339736
YORK | YH2F42TB21 | XAHC48FBCN1 | TM9E080C20MP12 | 40500 | 8.1 | 40000 | 15.2 | 12 | 2.12 | 64 | 50 | 210339732
YORK | YH2F42TB21 | XAHC48FXXN1+TXV | TM9E080C20MP12 | 40500 | 8.1 | 40000 | 15.2 | 12 | 2.12 | 64 | 50 | 210339731
YORK | YH2F42TB21 | XAFD48FBCN1 | YP9C120D20MP13 | 40500 | 8.1 | 40000 | 15.2 | 11.7 | 2.06 | 64 | 49 | 210339724
YORK | YH2F42TB21 | XAFD48FBCN1 | TP9C120D20MP13 | 40500 | 8.1 | 40000 | 15.2 | 11.7 | 2.06 | 64 | 49 | 210339723
YORK | YH2F42TB21 | XAFD48FBCN1 | TM9V120D20MP12 | 40500 | 8.1 | 40000 | 15.2 | 11.7 | 2.06 | 64 | 49 | 210339722
YORK | YH2F42TB21 | XAFD48FXXN1+TXV | TP9C120D20MP13 | 40500 | 8.1 | 40000 | 15.2 | 11.7 | 2.06 | 64 | 49 | 210339720
YORK | YH2F42TB21 | XAHC48FXXN1+TXV | TM9Y080C16MP11 | 39500 | 8.1 | 39500 | 15.2 | 12 | 2.04 | 62 | 47 | 210339717
YORK | YH2F42TB21 | XAFD48FXXN1+TXV | TM9V120D20MP12 | 40500 | 8.1 | 40000 | 15.2 | 11.7 | 2.06 | 64 | 49 | 210339719
YORK | YH2F42TB21 | XAFD48FXXN1+TXV | YP9C120D20MP13 | 40500 | 8.1 | 40000 | 15.2 | 11.7 | 2.06 | 64 | 49 | 210339721
YORK | YH2F42TB21 | XAHC48FBCN1 | TM9Y080C16MP11 | 39500 | 8.1 | 39500 | 15.2 | 12 | 2.04 | 62 | 47 | 210339718
YORK | YH2F48TB21 | XAHD60HBCN1 | TM8E100C16MP11 | 45000 | 8.1 | 44000 | 16 | 11.7 | 2.46 | 69 | 57 | 210340595
YORK | YH2F48TB21 | XAHD60HBCN1 | TMLE100C16MP11 | 45000 | 8.1 | 44000 | 16 | 11.7 | 2.46 | 69 | 57 | 210340596
YORK | YH2F48TB21 | XAHD60HXXN1+TXV | TMLE100C16MP11 | 45000 | 8.1 | 44000 | 16 | 11.7 | 2.46 | 69 | 57 | 210340594
YORK | YH2F48TB21 | XAFC60HBCN1 | TMLE120C20MP11 | 46000 | 8.1 | 44000 | 15.2 | 11.7 | 2.26 | 67 | 54 | 210340592
YORK | YH2F48TB21 | XAFC60HBCN1 | TM8E120C20MP11 | 46000 | 8.1 | 44000 | 15.2 | 11.7 | 2.26 | 67 | 54 | 210340591
YORK | YH2F48TB21 | XAHD60HXXN1+TXV | TM8E100C16MP11 | 45000 | 8.1 | 44000 | 16 | 11.7 | 2.46 | 69 | 57 | 210340593
YORK | YH2F48TB21 | XAFC60HXXN1+TXV | TMLE120C20MP11 | 46000 | 8.1 | 44000 | 15.2 | 11.7 | 2.26 | 67 | 54 | 210340590
YORK | YH2F48TB21 | XAFC60HXXN1+TXV | TM8E120C20MP11 | 46000 | 8.1 | 44000 | 15.2 | 11.7 | 2.26 | 67 | 54 | 210340589
YORK | YH2F48TB21 | XAHC60HXXN1+TXV | TM8E120C20MP11 | 46000 | 8.1 | 44500 | 16 | 11.7 | 2.44 | 69 | 56 | 210340585
YORK | YH2F48TB21 | XAHC60HXXN1+TXV | TMLE120C20MP11 | 46000 | 8.1 | 44500 | 16 | 11.7 | 2.44 | 69 | 56 | 210340586
YORK | YH2F48TB21 | XAHC60HBCN1 | TMLE120C20MP11 | 46000 | 8.1 | 44500 | 16 | 11.7 | 2.44 | 69 | 56 | 210340588
YORK | YH2F48TB21 | XAHC60HBCN1 | TM8E120C20MP11 | 46000 | 8.1 | 44500 | 16 | 11.7 | 2.44 | 69 | 56 | 210340587
YORK | YH2F48TB21 | XAFC60HBCN1 | YPLC100C20MP13 | 45500 | 8.1 | 43500 | 15.2 | 11.7 | 2.3 | 68 | 55 | 210340583
YORK | YH2F48TB21 | XAFC60HBCN1 | YPLC120C20MP13 | 45500 | 8.1 | 43500 | 15.2 | 11.7 | 2.3 | 68 | 55 | 210340584
YORK | YH2F48TB21 | XAFC60HBCN1 | TPLC120C20MP13 | 45500 | 8.1 | 43500 | 15.2 | 11.7 | 2.3 | 68 | 55 | 210340582
YORK | YH2F48TB21 | XAFC60HBCN1 | TPLC100C20MP13 | 45500 | 8.1 | 43500 | 15.2 | 11.7 | 2.3 | 68 | 55 | 210340581
YORK | YH2F48TB21 | XAFC60HBCN1 | TMLV120C20MP12 | 45500 | 8.1 | 43500 | 15.2 | 11.7 | 2.3 | 68 | 55 | 210340580
YORK | YH2F48TB21 | XAFC60HXXN1+TXV | YPLC100C20MP13 | 45500 | 8.1 | 43500 | 15.2 | 11.7 | 2.3 | 68 | 55 | 210340577
YORK | YH2F48TB21 | XAFC60HBCN1 | TM8V120C20MP12 | 45500 | 8.1 | 43500 | 15.2 | 11.7 | 2.3 | 68 | 55 | 210340579
YORK | YH2F48TB21 | XAFC60HXXN1+TXV | YPLC120C20MP13 | 45500 | 8.1 | 43500 | 15.2 | 11.7 | 2.3 | 68 | 55 | 210340578
YORK | YH2F48TB21 | XAFC60HXXN1+TXV | TPLC100C20MP13 | 45500 | 8.1 | 43500 | 15.2 | 11.7 | 2.3 | 68 | 55 | 210340575
YORK | YH2F48TB21 | XAFC60HXXN1+TXV | TPLC120C20MP13 | 45500 | 8.1 | 43500 | 15.2 | 11.7 | 2.3 | 68 | 55 | 210340576
YORK | YH2F48TB21 | XAFC60HXXN1+TXV | TMLV120C20MP12 | 45500 | 8.1 | 43500 | 15.2 | 11.7 | 2.3 | 68 | 55 | 210340574
YORK | YH2F48TB21 | XAFC60HXXN1+TXV | TM8V120C20MP12 | 45500 | 8.1 | 43500 | 15.2 | 11.7 | 2.3 | 68 | 55 | 210340573
YORK | YH2F48TB21 | XAHD60HXXN1+TXV | TM9E080C20MP12 | 45500 | 8.1 | 44000 | 15.2 | 11.7 | 2.46 | 69 | 57 | 210340566
YORK | YH2F48TB21 | XAHD60HBCN1 | TM9E080C20MP12 | 45500 | 8.1 | 44000 | 15.2 | 11.7 | 2.46 | 69 | 57 | 210340567
YORK | YH2F48TB21 | XAHC60HXXN1+TXV | TM9E100C16MP12 | 45000 | 8.1 | 44000 | 16 | 11.7 | 2.46 | 69 | 57 | 210340562
YORK | YH2F48TB21 | XAHC60HBCN1 | TM9E100C16MP12 | 45000 | 8.1 | 44000 | 16 | 11.7 | 2.46 | 69 | 57 | 210340563
COLEMAN | HC19B4821 | XAFC60HBCN1 | TL9E080C16UH11 | 45500 | 8.1 | 47000 | 16 | 12 | 2.34 | 70 | 58 | 210296200
CHAMPION HEATING AND COOLING | HL19B4821 | XAFC60HBCN1 | TL9E080C16UH11 | 45500 | 8.1 | 47000 | 16 | 12 | 2.34 | 70 | 58 | 210296203
FRASER-JOHNSTON | HL19B4821 | XAFC60HBCN1 | TL9E080C16UH11 | 45500 | 8.1 | 47000 | 16 | 12 | 2.34 | 70 | 58 | 210296202
LUXAIRE | HL19B4821 | XAFC60HBCN1 | TL9E080C16UH11 | 45500 | 8.1 | 47000 | 16 | 12 | 2.34 | 70 | 58 | 210296201
FRASER-JOHNSTON | HL19B4821 | XAFC60HBCN1 | TMLE120C16MP11 | 46500 | 8.1 | 47000 | 16 | 12 | 2.26 | 69 | 56 | 210296194
CHAMPION HEATING AND COOLING | HL19B4821 | XAFC60HXXN1+TXV | TL9E080C16UH11 | 45500 | 8.1 | 47000 | 16 | 12 | 2.34 | 70 | 58 | 210296199
LUXAIRE | HL19B4821 | XAFC60HXXN1+TXV | TL9E080C16UH11 | 45500 | 8.1 | 47000 | 16 | 12 | 2.34 | 70 | 58 | 210296197
COLEMAN | HC19B4821 | XAFC60HXXN1+TXV | TL9E080C16UH11 | 45500 | 8.1 | 47000 | 16 | 12 | 2.34 | 70 | 58 | 210296196
FRASER-JOHNSTON | HL19B4821 | XAFC60HXXN1+TXV | TL9E080C16UH11 | 45500 | 8.1 | 47000 | 16 | 12 | 2.34 | 70 | 58 | 210296198
LUXAIRE | HL19B4821 | XAUD60HXXN1+JMVT20DC2N1+TXV |  | 47500 | 8.1 | 48000 | 17 | 12 | 2.12 | 63 | 49 | 210296047
CHAMPION HEATING AND COOLING | HL19B4821 | XAFC60HBCN1 | TMLE120C16MP11 | 46500 | 8.1 | 47000 | 16 | 12 | 2.26 | 69 | 56 | 210296195
LUXAIRE | HL19B4821 | XAFC60HBCN1 | TMLE120C16MP11 | 46500 | 8.1 | 47000 | 16 | 12 | 2.26 | 69 | 56 | 210296193
LUXAIRE | HL19B4821 | XAFC60HXXN1+TXV | TMLE120C16MP11 | 46500 | 8.1 | 47000 | 16 | 12 | 2.26 | 69 | 56 | 210296185
COLEMAN | HC19B4821 | XAFC60HBCN1 | TMLE120C16MP11 | 46500 | 8.1 | 47000 | 16 | 12 | 2.26 | 69 | 56 | 210296192
CHAMPION HEATING AND COOLING | HL19B4821 | XAFC60HBCN1 | TM8E120C16MP11 | 46500 | 8.1 | 47000 | 16 | 12 | 2.26 | 69 | 56 | 210296191
FRASER-JOHNSTON | HL19B4821 | XAFC60HBCN1 | TM8E120C16MP11 | 46500 | 8.1 | 47000 | 16 | 12 | 2.26 | 69 | 56 | 210296190
LUXAIRE | HL19B4821 | XAFC60HBCN1 | TM8E120C16MP11 | 46500 | 8.1 | 47000 | 16 | 12 | 2.26 | 69 | 56 | 210296189
COLEMAN | HC19B4821 | XAFC60HBCN1 | TM8E120C16MP11 | 46500 | 8.1 | 47000 | 16 | 12 | 2.26 | 69 | 56 | 210296188
CHAMPION HEATING AND COOLING | HL19B4821 | XAFC60HXXN1+TXV | TMLE120C16MP11 | 46500 | 8.1 | 47000 | 16 | 12 | 2.26 | 69 | 56 | 210296187
LUXAIRE | HL19B4821 | XAFC60HXXN1+TXV | TM9E080C16MP12 | 46000 | 8.1 | 47000 | 16 | 12 | 2.28 | 69 | 57 | 210296173
FRASER-JOHNSTON | HL19B4821 | XAFC60HXXN1+TXV | TMLE120C16MP11 | 46500 | 8.1 | 47000 | 16 | 12 | 2.26 | 69 | 56 | 210296186
COLEMAN | HC19B4821 | XAFC60HXXN1+TXV | TMLE120C16MP11 | 46500 | 8.1 | 47000 | 16 | 12 | 2.26 | 69 | 56 | 210296184
CHAMPION HEATING AND COOLING | HL19B4821 | XAFC60HXXN1+TXV | TM8E120C16MP11 | 46500 | 8.1 | 47000 | 16 | 12 | 2.26 | 69 | 56 | 210296183
LUXAIRE | HL19B4821 | XAFC60HXXN1+TXV | TM8E120C16MP11 | 46500 | 8.1 | 47000 | 16 | 12 | 2.26 | 69 | 56 | 210296181
FRASER-JOHNSTON | HL19B4821 | XAFC60HXXN1+TXV | TM8E120C16MP11 | 46500 | 8.1 | 47000 | 16 | 12 | 2.26 | 69 | 56 | 210296182
COLEMAN | HC19B4821 | XAFC60HXXN1+TXV | TM8E120C16MP11 | 46500 | 8.1 | 47000 | 16 | 12 | 2.26 | 69 | 56 | 210296180
CHAMPION HEATING AND COOLING | HL19B4821 | XAFC60HBCN1 | TM9E080C16MP12 | 46000 | 8.1 | 47000 | 16 | 12 | 2.28 | 69 | 57 | 210296179
COLEMAN | HC19B4821 | XAFC60HXXN1+TXV | TM9E080C16MP12 | 46000 | 8.1 | 47000 | 16 | 12 | 2.28 | 69 | 57 | 210296172
LUXAIRE | HL19B4821 | XAFC60HBCN1 | TM9E080C16MP12 | 46000 | 8.1 | 47000 | 16 | 12 | 2.28 | 69 | 57 | 210296177
FRASER-JOHNSTON | HL19B4821 | XAFC60HBCN1 | TM9E080C16MP12 | 46000 | 8.1 | 47000 | 16 | 12 | 2.28 | 69 | 57 | 210296178
COLEMAN | HC19B4821 | XAFC60HBCN1 | TM9E080C16MP12 | 46000 | 8.1 | 47000 | 16 | 12 | 2.28 | 69 | 57 | 210296176
CHAMPION HEATING AND COOLING | HL19B4821 | XAFC60HXXN1+TXV | TM9E080C16MP12 | 46000 | 8.1 | 47000 | 16 | 12 | 2.28 | 69 | 57 | 210296175
FRASER-JOHNSTON | HL19B4821 | XAFC60HXXN1+TXV | TM9E080C16MP12 | 46000 | 8.1 | 47000 | 16 | 12 | 2.28 | 69 | 57 | 210296174
COLEMAN | HC19B4821 | XAUD60HXXN1+TXV | TM9V100C20MP12 | 47000 | 8.1 | 48000 | 16 | 11.7 | 2.18 | 66 | 53 | 210297401
CHAMPION HEATING AND COOLING | HL19B4821 | XAFD60HBCN1 | TM9V100C20MP12 | 47000 | 8.1 | 48000 | 16 | 11.7 | 2.18 | 66 | 53 | 210297398
FRASER-JOHNSTON | HL19B4821 | XAUD60HXXN1+TXV | TP9C120D20MP13 | 47500 | 8.1 | 47000 | 16 | 11.7 | 2.22 | 67 | 54 | 210296158
COLEMAN | HC19B4821 | XAUD60HXXN1+TXV | CP9C120D20MP13 | 47500 | 8.1 | 47000 | 16 | 11.7 | 2.22 | 67 | 54 | 210296162
LUXAIRE | HL19B4821 | XAUD60HXXN1+TXV | LP9C120D20MP13 | 47500 | 8.1 | 47000 | 16 | 11.7 | 2.22 | 67 | 54 | 210296163
LUXAIRE | HL19B4821 | XAFD60HBCN1 | LP9C120D20MP13 | 47500 | 8.1 | 47000 | 16 | 11.7 | 2.22 | 67 | 54 | 210296161
COLEMAN | HC19B4821 | XAFD60HBCN1 | CP9C120D20MP13 | 47500 | 8.1 | 47000 | 16 | 11.7 | 2.22 | 67 | 54 | 210296160
CHAMPION HEATING AND COOLING | HL19B4821 | XAUD60HXXN1+TXV | TP9C120D20MP13 | 47500 | 8.1 | 47000 | 16 | 11.7 | 2.22 | 67 | 54 | 210296159
LUXAIRE | HL19B4821 | XAUD60HXXN1+TXV | TP9C120D20MP13 | 47500 | 8.1 | 47000 | 16 | 11.7 | 2.22 | 67 | 54 | 210296157
COLEMAN | HC19B4821 | XAUD60HXXN1+TXV | TP9C120D20MP13 | 47500 | 8.1 | 47000 | 16 | 11.7 | 2.22 | 67 | 54 | 210296156
CHAMPION HEATING AND COOLING | HL19B4821 | XAFD60HBCN1 | TP9C120D20MP13 | 47500 | 8.1 | 47000 | 16 | 11.7 | 2.22 | 67 | 54 | 210296155
FRASER-JOHNSTON | HL19B4821 | XAFD60HBCN1 | TP9C120D20MP13 | 47500 | 8.1 | 47000 | 16 | 11.7 | 2.22 | 67 | 54 | 210296154
LUXAIRE | HL19B4821 | XAFD60HBCN1 | TP9C120D20MP13 | 47500 | 8.1 | 47000 | 16 | 11.7 | 2.22 | 67 | 54 | 210296153
COLEMAN | HC19B4821 | XAFD60HBCN1 | TP9C120D20MP13 | 47500 | 8.1 | 47000 | 16 | 11.7 | 2.22 | 67 | 54 | 210296152
CHAMPION HEATING AND COOLING | HL19B4821 | XAUD60HXXN1+TXV | TM9V120D20MP12 | 47500 | 8.1 | 47000 | 16 | 11.7 | 2.22 | 67 | 54 | 210296151
CHAMPION HEATING AND COOLING | HL19B4821 | XAFD60HBCN1 | TM9V120D20MP12 | 47500 | 8.1 | 47000 | 16 | 11.7 | 2.22 | 67 | 54 | 210296147
FRASER-JOHNSTON | HL19B4821 | XAFD60HXXN1+TXV | TP9C120D20MP13 | 47500 | 8.1 | 47000 | 16 | 11.7 | 2.22 | 67 | 54 | 210296140
LUXAIRE | HL19B4821 | XAUD60HXXN1+TXV | TM9V120D20MP12 | 47500 | 8.1 | 47000 | 16 | 11.7 | 2.22 | 67 | 54 | 210296149
FRASER-JOHNSTON | HL19B4821 | XAUD60HXXN1+TXV | TM9V120D20MP12 | 47500 | 8.1 | 47000 | 16 | 11.7 | 2.22 | 67 | 54 | 210296150
COLEMAN | HC19B4821 | XAUD60HXXN1+TXV | TM9V120D20MP12 | 47500 | 8.1 | 47000 | 16 | 11.7 | 2.22 | 67 | 54 | 210296148
FRASER-JOHNSTON | HL19B4821 | XAFD60HBCN1 | TM9V120D20MP12 | 47500 | 8.1 | 47000 | 16 | 11.7 | 2.22 | 67 | 54 | 210296146
LUXAIRE | HL19B4821 | XAFD60HBCN1 | TM9V120D20MP12 | 47500 | 8.1 | 47000 | 16 | 11.7 | 2.22 | 67 | 54 | 210296145
COLEMAN | HC19B4821 | XAFD60HBCN1 | TM9V120D20MP12 | 47500 | 8.1 | 47000 | 16 | 11.7 | 2.22 | 67 | 54 | 210296144
LUXAIRE | HL19B4821 | XAFD60HXXN1+TXV | LP9C120D20MP13 | 47500 | 8.1 | 47000 | 16 | 11.7 | 2.22 | 67 | 54 | 210296143
YORK | YH2F30TB21 | XAFC48FBAN1+JMVT16CC2N1 |  | 30000 | 8.1 | 28600 | 16 | 12 | 2.18 | 64 | 50 | 210345201
YORK | YH2F30TB21 | JHVTC42FBAC2N1 |  | 30000 | 8.1 | 28600 | 16 | 12 | 2.16 | 64 | 49 | 210345195
YORK | YH2F30TB21 | XAFC48FBAN1+JMVT17CC2N1 |  | 30000 | 8.1 | 28600 | 16 | 12 | 2.18 | 64 | 50 | 210345193
EVCON | RHP15048B21 | XAUC60GXXN1+TXV | TM8Y100C20MP11 | 45500 | 8.1 | 48000 | 15.2 | 10.5 | 2.3 | 68 | 55 | 210345186
GUARDIAN | RHP15048B21 | XAUC60GXXN1+TXV | TM8Y100C20MP11 | 45500 | 8.1 | 48000 | 15.2 | 10.5 | 2.3 | 68 | 55 | 210345184
CHAMPION HEATING AND COOLING | THF2B48T21 | XAUC60GXXN1+TXV | TM8Y100C20MP11 | 45500 | 8.1 | 48000 | 15.2 | 10.5 | 2.3 | 68 | 55 | 210345183
FRASER-JOHNSTON | THF2B48T21 | XAUC60GXXN1+TXV | TM8Y100C20MP11 | 45500 | 8.1 | 48000 | 15.2 | 10.5 | 2.3 | 68 | 55 | 210345182
COLEMAN | THF2B48T21 | XAUC60GXXN1+TXV | TM8Y100C20MP11 | 45500 | 8.1 | 48000 | 15.2 | 10.5 | 2.3 | 68 | 55 | 210345180
EVCON | RHP15048B21 | XAFC60GBCN1 | TM8Y100C20MP11 | 45500 | 8.1 | 48000 | 15.2 | 10.5 | 2.3 | 68 | 55 | 210345178
GUARDIAN | RHP15048B21 | XAFC60GBCN1 | TM8Y100C20MP11 | 45500 | 8.1 | 48000 | 15.2 | 10.5 | 2.3 | 68 | 55 | 210345176
CHAMPION HEATING AND COOLING | THF2B48T21 | XAFC60GBCN1 | TM8Y100C20MP11 | 45500 | 8.1 | 48000 | 15.2 | 10.5 | 2.3 | 68 | 55 | 210345175
LUXAIRE | THF2B48T21 | XAFC60GBCN1 | TM8Y100C20MP11 | 45500 | 8.1 | 48000 | 15.2 | 10.5 | 2.3 | 68 | 55 | 210345173
FRASER-JOHNSTON | THF2B48T21 | XAFC60GBCN1 | TM8Y100C20MP11 | 45500 | 8.1 | 48000 | 15.2 | 10.5 | 2.3 | 68 | 55 | 210345174
COLEMAN | THF2B48T21 | XAFC60GBCN1 | TM8Y100C20MP11 | 45500 | 8.1 | 48000 | 15.2 | 10.5 | 2.3 | 68 | 55 | 210345172
EVCON | RHP15048B21 | XAFC60GXXN1+TXV | TM8Y100C20MP11 | 45500 | 8.1 | 48000 | 15.2 | 10.5 | 2.3 | 68 | 55 | 210345170
GUARDIAN | RHP15048B21 | XAFC60GXXN1+TXV | TM8Y100C20MP11 | 45500 | 8.1 | 48000 | 15.2 | 10.5 | 2.3 | 68 | 55 | 210345168
CHAMPION HEATING AND COOLING | THF2B48T21 | XAFC60GXXN1+TXV | TM8Y100C20MP11 | 45500 | 8.1 | 48000 | 15.2 | 10.5 | 2.3 | 68 | 55 | 210345167
FRASER-JOHNSTON | THF2B48T21 | XAFC60GXXN1+TXV | TM8Y100C20MP11 | 45500 | 8.1 | 48000 | 15.2 | 10.5 | 2.3 | 68 | 55 | 210345166
LUXAIRE | THF2B48T21 | XAFC60GXXN1+TXV | TM8Y100C20MP11 | 45500 | 8.1 | 48000 | 15.2 | 10.5 | 2.3 | 68 | 55 | 210345165
EVCON | RHP15048B21 | XAUD60GXXN1+TXV | TM8Y100C20MP11 | 45500 | 8.1 | 48000 | 15.2 | 10.5 | 2.3 | 68 | 55 | 210345162
COLEMAN | THF2B48T21 | XAFC60GXXN1+TXV | TM8Y100C20MP11 | 45500 | 8.1 | 48000 | 15.2 | 10.5 | 2.3 | 68 | 55 | 210345164
GUARDIAN | RHP15048B21 | XAUD60GXXN1+TXV | TM8Y100C20MP11 | 45500 | 8.1 | 48000 | 15.2 | 10.5 | 2.3 | 68 | 55 | 210345160
FRASER-JOHNSTON | THF2B48T21 | XAUD60GXXN1+TXV | TM8Y100C20MP11 | 45500 | 8.1 | 48000 | 15.2 | 10.5 | 2.3 | 68 | 55 | 210345158
CHAMPION HEATING AND COOLING | THF2B48T21 | XAUD60GXXN1+TXV | TM8Y100C20MP11 | 45500 | 8.1 | 48000 | 15.2 | 10.5 | 2.3 | 68 | 55 | 210345159
COLEMAN | THF2B48T21 | XAUD60GXXN1+TXV | TM8Y100C20MP11 | 45500 | 8.1 | 48000 | 15.2 | 10.5 | 2.3 | 68 | 55 | 210345156
LUXAIRE | THF2B48T21 | XAUD60GXXN1+TXV | TM8Y100C20MP11 | 45500 | 8.1 | 48000 | 15.2 | 10.5 | 2.3 | 68 | 55 | 210345157
EVCON | RHP15048B21 | XAFD60GBCN1 | TM8Y100C20MP11 | 45500 | 8.1 | 48000 | 15.2 | 10.5 | 2.3 | 68 | 55 | 210345154
GUARDIAN | RHP15048B21 | XAFD60GBCN1 | TM8Y100C20MP11 | 45500 | 8.1 | 48000 | 15.2 | 10.5 | 2.3 | 68 | 55 | 210345152
CHAMPION HEATING AND COOLING | THF2B48T21 | XAFD60GBCN1 | TM8Y100C20MP11 | 45500 | 8.1 | 48000 | 15.2 | 10.5 | 2.3 | 68 | 55 | 210345151
FRASER-JOHNSTON | THF2B48T21 | XAFD60GBCN1 | TM8Y100C20MP11 | 45500 | 8.1 | 48000 | 15.2 | 10.5 | 2.3 | 68 | 55 | 210345150
COLEMAN | THF2B48T21 | XAFD60GBCN1 | TM8Y100C20MP11 | 45500 | 8.1 | 48000 | 15.2 | 10.5 | 2.3 | 68 | 55 | 210345148
EVCON | RHP15048B21 | XAUD60GXXN1+TXV | TM8Y120C20MP11 | 45500 | 8.1 | 48000 | 15.2 | 10.5 | 2.3 | 68 | 55 | 210345147
GUARDIAN | RHP15048B21 | XAUD60GXXN1+TXV | TM8Y120C20MP11 | 45500 | 8.1 | 48000 | 15.2 | 10.5 | 2.3 | 68 | 55 | 210345146
CHAMPION HEATING AND COOLING | THF2B48T21 | XAUD60GXXN1+TXV | TM8Y120C20MP11 | 45500 | 8.1 | 48000 | 15.2 | 10.5 | 2.3 | 68 | 55 | 210345145
LUXAIRE | THF2B48T21 | XAFD60GBCN1 | TM8Y100C20MP11 | 45500 | 8.1 | 48000 | 15.2 | 10.5 | 2.3 | 68 | 55 | 210345149
FRASER-JOHNSTON | THF2B48T21 | XAUD60GXXN1+TXV | TM8Y120C20MP11 | 45500 | 8.1 | 48000 | 15.2 | 10.5 | 2.3 | 68 | 55 | 210345144
LUXAIRE | THF2B48T21 | XAUD60GXXN1+TXV | TM8Y120C20MP11 | 45500 | 8.1 | 48000 | 15.2 | 10.5 | 2.3 | 68 | 55 | 210345143
EVCON | RHP15048B21 | XAFD60GBCN1 | TM8Y120C20MP11 | 45500 | 8.1 | 48000 | 15.2 | 10.5 | 2.3 | 68 | 55 | 210345141
GUARDIAN | RHP15048B21 | XAFD60GBCN1 | TM8Y120C20MP11 | 45500 | 8.1 | 48000 | 15.2 | 10.5 | 2.3 | 68 | 55 | 210345140
COLEMAN | THF2B48T21 | XAUD60GXXN1+TXV | TM8Y120C20MP11 | 45500 | 8.1 | 48000 | 15.2 | 10.5 | 2.3 | 68 | 55 | 210345142
LUXAIRE | THF2B48T21 | XAFD60GBCN1 | TM8Y120C20MP11 | 45500 | 8.1 | 48000 | 15.2 | 10.5 | 2.3 | 68 | 55 | 210345137
CHAMPION HEATING AND COOLING | THF2B48T21 | XAFD60GBCN1 | TM8Y120C20MP11 | 45500 | 8.1 | 48000 | 15.2 | 10.5 | 2.3 | 68 | 55 | 210345139
FRASER-JOHNSTON | THF2B48T21 | XAFD60GBCN1 | TM8Y120C20MP11 | 45500 | 8.1 | 48000 | 15.2 | 10.5 | 2.3 | 68 | 55 | 210345138
COLEMAN | THF2B48T21 | XAFD60GBCN1 | TM8Y120C20MP11 | 45500 | 8.1 | 48000 | 15.2 | 10.5 | 2.3 | 68 | 55 | 210345136
EVCON | RHP15048B21 | XAFD60GXXN1+TXV | TM8Y100C20MP11 | 45500 | 8.1 | 48000 | 15.2 | 10.5 | 2.3 | 68 | 55 | 210345134
GUARDIAN | RHP15048B21 | XAFD60GXXN1+TXV | TM8Y100C20MP11 | 45500 | 8.1 | 48000 | 15.2 | 10.5 | 2.3 | 68 | 55 | 210345132
FRASER-JOHNSTON | THF2B48T21 | XAFD60GXXN1+TXV | TM8Y100C20MP11 | 45500 | 8.1 | 48000 | 15.2 | 10.5 | 2.3 | 68 | 55 | 210345130
CHAMPION HEATING AND COOLING | THF2B48T21 | XAFD60GXXN1+TXV | TM8Y100C20MP11 | 45500 | 8.1 | 48000 | 15.2 | 10.5 | 2.3 | 68 | 55 | 210345131
LUXAIRE | THF2B48T21 | XAFD60GXXN1+TXV | TM8Y100C20MP11 | 45500 | 8.1 | 48000 | 15.2 | 10.5 | 2.3 | 68 | 55 | 210345129
COLEMAN | THF2B48T21 | XAFD60GXXN1+TXV | TM8Y100C20MP11 | 45500 | 8.1 | 48000 | 15.2 | 10.5 | 2.3 | 68 | 55 | 210345128
EVCON | RHP15048B21 | XAFD60GXXN1+TXV | TM8Y120C20MP11 | 45500 | 8.1 | 48000 | 15.2 | 10.5 | 2.3 | 68 | 55 | 210345127
CHAMPION HEATING AND COOLING | THF2B48T21 | XAFD60GXXN1+TXV | TM8Y120C20MP11 | 45500 | 8.1 | 48000 | 15.2 | 10.5 | 2.3 | 68 | 55 | 210345125
LUXAIRE | THF2B48T21 | XAFD60GXXN1+TXV | TM8Y120C20MP11 | 45500 | 8.1 | 48000 | 15.2 | 10.5 | 2.3 | 68 | 55 | 210345123
YORK | YH2F48TB21 | XAUC60GXXN1+TXV | TM8Y120C20MP11 | 45500 | 8.1 | 48000 | 15.2 | 10.5 | 2.3 | 68 | 55 | 210339848
YORK | YH2F48TB21 | XAFC60GBCN1 | TM8Y120C20MP11 | 45500 | 8.1 | 48000 | 15.2 | 10.5 | 2.3 | 68 | 55 | 210339847
YORK | YH2F48TB21 | XAFC60GXXN1+TXV | TM8Y120C20MP11 | 45500 | 8.1 | 48000 | 15.2 | 10.5 | 2.3 | 68 | 55 | 210339846
YORK | YH2F48TB21 | XAFD60GBCN1 | YP9C120D20MP13 | 45500 | 8.1 | 47500 | 15.2 | 11 | 2.36 | 67 | 54 | 210339800
YORK | YH2F48TB21 | XAUD60GXXN1+TXV | YP9C120D20MP13 | 45500 | 8.1 | 47500 | 15.2 | 11 | 2.36 | 67 | 54 | 210339801
YORK | YH2F48TB21 | XAFD60GBCN1 | TP9C120D20MP13 | 45500 | 8.1 | 47500 | 15.2 | 11 | 2.36 | 67 | 54 | 210339798
YORK | YH2F48TB21 | XAUD60GXXN1+TXV | TP9C120D20MP13 | 45500 | 8.1 | 47500 | 15.2 | 11 | 2.36 | 67 | 54 | 210339799
YORK | YH2F48TB21 | XAFD60GXXN1+TXV | YP9C120D20MP13 | 45500 | 8.1 | 47500 | 15.2 | 11 | 2.36 | 67 | 54 | 210339795
YORK | YH2F48TB21 | XAUD60GXXN1+TXV | TM9V120D20MP12 | 45500 | 8.1 | 47500 | 15.2 | 11 | 2.36 | 67 | 54 | 210339797
YORK | YH2F48TB21 | XAFD60GBCN1 | TM9V120D20MP12 | 45500 | 8.1 | 47500 | 15.2 | 11 | 2.36 | 67 | 54 | 210339796
YORK | YH2F48TB21 | XAFD60GXXN1+TXV | TP9C120D20MP13 | 45500 | 8.1 | 47500 | 15.2 | 11 | 2.36 | 67 | 54 | 210339794
YORK | YH2F48TB21 | XAFD60GXXN1+TXV | TM9V120D20MP12 | 45500 | 8.1 | 47500 | 15.2 | 11 | 2.36 | 67 | 54 | 210339793
FRASER-JOHNSTON | THF2B48T21 | XAFC60GXXN1+TXV | TM8Y120C20MP11 | 45500 | 8.1 | 48000 | 15.2 | 10.5 | 2.3 | 68 | 55 | 210344374
COLEMAN | THF2B48T21 | XAFC60GXXN1+TXV | TM8Y120C20MP11 | 45500 | 8.1 | 48000 | 15.2 | 10.5 | 2.3 | 68 | 55 | 210344372
LUXAIRE | THF2B48T21 | XAFC60GXXN1+TXV | TM8Y120C20MP11 | 45500 | 8.1 | 48000 | 15.2 | 10.5 | 2.3 | 68 | 55 | 210344373
CHAMPION HEATING AND COOLING | HL19B4821 | XAUD60HXXN1+TXV | TL8E100C20UH11 | 46500 | 8.1 | 47000 | 16 | 12 | 2.28 | 68 | 55 | 210297656
FRASER-JOHNSTON | HL19B4821 | XAUD60HXXN1+TXV | TL8E100C20UH11 | 46500 | 8.1 | 47000 | 16 | 12 | 2.28 | 68 | 55 | 210297655
CHAMPION HEATING AND COOLING | HL19B4821 | XAFD60HBCN1 | TL8E100C20UH11 | 46500 | 8.1 | 47000 | 16 | 12 | 2.28 | 68 | 55 | 210297652
COLEMAN | HC19B4821 | XAUD60HXXN1+TXV | TL8E100C20UH11 | 46500 | 8.1 | 47000 | 16 | 12 | 2.28 | 68 | 55 | 210297653
LUXAIRE | HL19B4821 | XAUD60HXXN1+TXV | TL8E100C20UH11 | 46500 | 8.1 | 47000 | 16 | 12 | 2.28 | 68 | 55 | 210297654
FRASER-JOHNSTON | HL19B4821 | XAFD60HBCN1 | TL8E100C20UH11 | 46500 | 8.1 | 47000 | 16 | 12 | 2.28 | 68 | 55 | 210297651
LUXAIRE | HL19B4821 | XAFD60HBCN1 | TL8E100C20UH11 | 46500 | 8.1 | 47000 | 16 | 12 | 2.28 | 68 | 55 | 210297650
COLEMAN | HC19B4821 | XAFD60HBCN1 | TL8E100C20UH11 | 46500 | 8.1 | 47000 | 16 | 12 | 2.28 | 68 | 55 | 210297649
LUXAIRE | HL19B4821 | XAFD60HXXN1+TXV | TL8E100C20UH11 | 46500 | 8.1 | 47000 | 16 | 12 | 2.28 | 68 | 55 | 210297646
CHAMPION HEATING AND COOLING | HL19B4821 | XAFD60HXXN1+TXV | TL8E100C20UH11 | 46500 | 8.1 | 47000 | 16 | 12 | 2.28 | 68 | 55 | 210297648
COLEMAN | HC19B4821 | XAFD60HXXN1+TXV | TL8E100C20UH11 | 46500 | 8.1 | 47000 | 16 | 12 | 2.28 | 68 | 55 | 210297645
FRASER-JOHNSTON | HL19B4821 | XAFD60HXXN1+TXV | TL8E100C20UH11 | 46500 | 8.1 | 47000 | 16 | 12 | 2.28 | 68 | 55 | 210297647
LUXAIRE | HL19B4821 | XAUD60HXXN1+TXV | TMLE100C20MP11 | 47500 | 8.1 | 48000 | 17 | 11.7 | 2.14 | 66 | 52 | 210297642
CHAMPION HEATING AND COOLING | HL19B4821 | XAUD60HXXN1+TXV | TMLE100C20MP11 | 47500 | 8.1 | 48000 | 17 | 11.7 | 2.14 | 66 | 52 | 210297644
LUXAIRE | HL19B4821 | XAFD60HBCN1 | TMLE100C20MP11 | 47500 | 8.1 | 48000 | 17 | 11.7 | 2.14 | 66 | 52 | 210297638
CHAMPION HEATING AND COOLING | HL19B4821 | XAFD60HBCN1 | TMLE100C20MP11 | 47500 | 8.1 | 48000 | 17 | 11.7 | 2.14 | 66 | 52 | 210297640
FRASER-JOHNSTON | HL19B4821 | XAUD60HXXN1+TXV | TMLE100C20MP11 | 47500 | 8.1 | 48000 | 17 | 11.7 | 2.14 | 66 | 52 | 210297643
COLEMAN | HC19B4821 | XAUD60HXXN1+TXV | TMLE100C20MP11 | 47500 | 8.1 | 48000 | 17 | 11.7 | 2.14 | 66 | 52 | 210297641
LUXAIRE | HL19B4821 | XAUD60HXXN1+TXV | TM8E100C20MP11 | 47500 | 8.1 | 48000 | 17 | 11.7 | 2.14 | 66 | 52 | 210297634
FRASER-JOHNSTON | HL19B4821 | XAFD60HBCN1 | TMLE100C20MP11 | 47500 | 8.1 | 48000 | 17 | 11.7 | 2.14 | 66 | 52 | 210297639
COLEMAN | HC19B4821 | XAFD60HBCN1 | TMLE100C20MP11 | 47500 | 8.1 | 48000 | 17 | 11.7 | 2.14 | 66 | 52 | 210297637
COLEMAN | HC19B4821 | XAUD60HXXN1+TXV | TM8E100C20MP11 | 47500 | 8.1 | 48000 | 17 | 11.7 | 2.14 | 66 | 52 | 210297633
FRASER-JOHNSTON | HL19B4821 | XAUD60HXXN1+TXV | TM8E100C20MP11 | 47500 | 8.1 | 48000 | 17 | 11.7 | 2.14 | 66 | 52 | 210297635
CHAMPION HEATING AND COOLING | HL19B4821 | XAUD60HXXN1+TXV | TM8E100C20MP11 | 47500 | 8.1 | 48000 | 17 | 11.7 | 2.14 | 66 | 52 | 210297636
LUXAIRE | HL19B4821 | XAFD60HBCN1 | TM8E100C20MP11 | 47500 | 8.1 | 48000 | 17 | 11.7 | 2.14 | 66 | 52 | 210297630
CHAMPION HEATING AND COOLING | HL19B4821 | XAFD60HBCN1 | TM8E100C20MP11 | 47500 | 8.1 | 48000 | 17 | 11.7 | 2.14 | 66 | 52 | 210297632
COLEMAN | HC19B4821 | XAFD60HBCN1 | TM8E100C20MP11 | 47500 | 8.1 | 48000 | 17 | 11.7 | 2.14 | 66 | 52 | 210297629
CHAMPION HEATING AND COOLING | HL19B4821 | XAFD60HXXN1+TXV | TMLE100C20MP11 | 47500 | 8.1 | 48000 | 17 | 11.7 | 2.14 | 66 | 52 | 210297628
COLEMAN | HC19B4821 | XAFD60HXXN1+TXV | TMLE100C20MP11 | 47500 | 8.1 | 48000 | 17 | 11.7 | 2.14 | 66 | 52 | 210297625
CHAMPION HEATING AND COOLING | HL19B4821 | XAFD60HXXN1+TXV | TM8E100C20MP11 | 47500 | 8.1 | 48000 | 17 | 11.7 | 2.14 | 66 | 52 | 210297624
FRASER-JOHNSTON | HL19B4821 | XAFD60HXXN1+TXV | TMLE100C20MP11 | 47500 | 8.1 | 48000 | 17 | 11.7 | 2.14 | 66 | 52 | 210297627
FRASER-JOHNSTON | HL19B4821 | XAFD60HBCN1 | TM8E100C20MP11 | 47500 | 8.1 | 48000 | 17 | 11.7 | 2.14 | 66 | 52 | 210297631
LUXAIRE | HL19B4821 | XAFD60HXXN1+TXV | TMLE100C20MP11 | 47500 | 8.1 | 48000 | 17 | 11.7 | 2.14 | 66 | 52 | 210297626
FRASER-JOHNSTON | HL19B4821 | XAFD60HXXN1+TXV | TM8E100C20MP11 | 47500 | 8.1 | 48000 | 17 | 11.7 | 2.14 | 66 | 52 | 210297623
LUXAIRE | HL19B4821 | XAFD60HXXN1+TXV | TM8E100C20MP11 | 47500 | 8.1 | 48000 | 17 | 11.7 | 2.14 | 66 | 52 | 210297622
CHAMPION HEATING AND COOLING | HL19B4821 | XAUD60HXXN1+TXV | TMLE080C16MP11 | 46000 | 8.1 | 47000 | 16 | 12 | 2.26 | 69 | 56 | 210297620
FRASER-JOHNSTON | HL19B4821 | XAUD60HXXN1+TXV | TMLE080C16MP11 | 46000 | 8.1 | 47000 | 16 | 12 | 2.26 | 69 | 56 | 210297619
COLEMAN | HC19B4821 | XAFD60HXXN1+TXV | TM8E100C20MP11 | 47500 | 8.1 | 48000 | 17 | 11.7 | 2.14 | 66 | 52 | 210297621
COLEMAN | HC19B4821 | XAFD60HBCN1 | TMLE080C16MP11 | 46000 | 8.1 | 47000 | 16 | 12 | 2.26 | 69 | 56 | 210297613
LUXAIRE | HL19B4821 | XAUD60HXXN1+TXV | TMLE080C16MP11 | 46000 | 8.1 | 47000 | 16 | 12 | 2.26 | 69 | 56 | 210297618
COLEMAN | HC19B4821 | XAUD60HXXN1+TXV | TMLE080C16MP11 | 46000 | 8.1 | 47000 | 16 | 12 | 2.26 | 69 | 56 | 210297617
CHAMPION HEATING AND COOLING | HL19B4821 | XAUD60HXXN1+TXV | TM8E080C16MP11 | 46000 | 8.1 | 47000 | 16 | 12 | 2.26 | 69 | 56 | 210297612
FRASER-JOHNSTON | HL19B4821 | XAFD60HBCN1 | TMLE080C16MP11 | 46000 | 8.1 | 47000 | 16 | 12 | 2.26 | 69 | 56 | 210297615
CHAMPION HEATING AND COOLING | HL19B4821 | XAFD60HBCN1 | TMLE080C16MP11 | 46000 | 8.1 | 47000 | 16 | 12 | 2.26 | 69 | 56 | 210297616
LUXAIRE | HL19B4821 | XAFD60HBCN1 | TMLE080C16MP11 | 46000 | 8.1 | 47000 | 16 | 12 | 2.26 | 69 | 56 | 210297614
FRASER-JOHNSTON | HL19B4821 | XAUD60HXXN1+TXV | TM8E080C16MP11 | 46000 | 8.1 | 47000 | 16 | 12 | 2.26 | 69 | 56 | 210297611
LUXAIRE | HL19B4821 | XAUD60HXXN1+TXV | TM8E080C16MP11 | 46000 | 8.1 | 47000 | 16 | 12 | 2.26 | 69 | 56 | 210297610
COLEMAN | HC19B4821 | XAUD60HXXN1+TXV | TM8E080C16MP11 | 46000 | 8.1 | 47000 | 16 | 12 | 2.26 | 69 | 56 | 210297609
CHAMPION HEATING AND COOLING | HL19B4821 | XAFD60HBCN1 | TM8E080C16MP11 | 46000 | 8.1 | 47000 | 16 | 12 | 2.26 | 69 | 56 | 210297608
FRASER-JOHNSTON | HL19B4821 | XAFD60HBCN1 | TM8E080C16MP11 | 46000 | 8.1 | 47000 | 16 | 12 | 2.26 | 69 | 56 | 210297607
LUXAIRE | HL19B4821 | XAFD60HBCN1 | TM8E080C16MP11 | 46000 | 8.1 | 47000 | 16 | 12 | 2.26 | 69 | 56 | 210297606
COLEMAN | HC19B4821 | XAFD60HBCN1 | TM8E080C16MP11 | 46000 | 8.1 | 47000 | 16 | 12 | 2.26 | 69 | 56 | 210297605
COLEMAN | HC19B4821 | XAFD60HXXN1+TXV | TMLE080C16MP11 | 46000 | 8.1 | 47000 | 16 | 12 | 2.26 | 69 | 56 | 210297592
CHAMPION HEATING AND COOLING | HL19B4821 | XAFD60HXXN1+TXV | TMLE080C16MP11 | 46000 | 8.1 | 47000 | 16 | 12 | 2.26 | 69 | 56 | 210297603
CHAMPION HEATING AND COOLING | HL19B4821 | XAUD60HXXN1+TXV | TM8Y100C20MP11 | 46000 | 8.1 | 47000 | 16 | 12 | 2.32 | 69 | 56 | 210297575
FRASER-JOHNSTON | HL19B4821 | XAUD60HXXN1+TXV | TM8Y100C20MP11 | 46000 | 8.1 | 47000 | 16 | 12 | 2.32 | 69 | 56 | 210297572
LUXAIRE | HL19B4821 | XAFD60HXXN1+TXV | TM8E080C16MP11 | 46000 | 8.1 | 47000 | 16 | 12 | 2.26 | 69 | 56 | 210297582
CHAMPION HEATING AND COOLING | HL19B4821 | XAFD60HXXN1+TXV | TM8E080C16MP11 | 46000 | 8.1 | 47000 | 16 | 12 | 2.26 | 69 | 56 | 210297589
FRASER-JOHNSTON | HL19B4821 | XAFD60HXXN1+TXV | TM8E080C16MP11 | 46000 | 8.1 | 47000 | 16 | 12 | 2.26 | 69 | 56 | 210297585
YORK | YH2F48TB21 | JHETD60HBCS2N1 |  | 47000 | 8.1 | 44000 | 16 | 11.7 | 2.3 | 67 | 54 | 210340634
YORK | YH2F48TB21 | XAHC60HBCN1+JMET12CS2N1 |  | 46000 | 8.1 | 44000 | 16 | 11.7 | 2.48 | 69 | 57 | 210340633
YORK | YH2F48TB21 | XAHC60HBCN1+JMET16CS2N1 |  | 45500 | 8.1 | 44000 | 16 | 12 | 2.5 | 69 | 56 | 210340631
YORK | YH2F48TB21 | XAHC60HXXN1+JMET12CS2N1+TXV |  | 46000 | 8.1 | 44000 | 16 | 11.7 | 2.48 | 69 | 57 | 210340632
FRASER-JOHNSTON | HL19B4821 | XAUD60HXXN1+TXV | TM9V100C20MP12 | 47000 | 8.1 | 48000 | 16 | 11.7 | 2.18 | 66 | 53 | 210297408
LUXAIRE | HL19B4821 | XAUD60HXXN1+TXV | TM9V100C20MP12 | 47000 | 8.1 | 48000 | 16 | 11.7 | 2.18 | 66 | 53 | 210297405
FRASER-JOHNSTON | THF2B48T21 | XAUC60GXXN1+TXV | TM8E120C16MP11 | 45000 | 8.1 | 47500 | 15.2 | 10.5 | 2.34 | 67 | 54 | 210345291
EVCON | RHP15048B21 | XAFC60GBCN1 | RGF1L120CE16MP12 | 45000 | 8.1 | 47500 | 15.2 | 10.5 | 2.34 | 67 | 54 | 210345288
COLEMAN | THF2B48T21 | XAUC60GXXN1+TXV | TM8E120C16MP11 | 45000 | 8.1 | 47500 | 15.2 | 10.5 | 2.34 | 67 | 54 | 210345289
GUARDIAN | RHP15048B21 | XAFC60GBCN1 | RGF1L120CE16MP12 | 45000 | 8.1 | 47500 | 15.2 | 10.5 | 2.34 | 67 | 54 | 210345287
LUXAIRE | THF2B48T21 | XAFC60GBCN1 | TM8E120C16MP11 | 45000 | 8.1 | 47500 | 15.2 | 10.5 | 2.34 | 67 | 54 | 210345284
COLEMAN | THF2B48T21 | XAFC60GBCN1 | TM8E120C16MP11 | 45000 | 8.1 | 47500 | 15.2 | 10.5 | 2.34 | 67 | 54 | 210345283
CHAMPION HEATING AND COOLING | THF2B48T21 | XAFC60GBCN1 | TM8E120C16MP11 | 45000 | 8.1 | 47500 | 15.2 | 10.5 | 2.34 | 67 | 54 | 210345286
FRASER-JOHNSTON | THF2B48T21 | XAFC60GBCN1 | TM8E120C16MP11 | 45000 | 8.1 | 47500 | 15.2 | 10.5 | 2.34 | 67 | 54 | 210345285
CHAMPION HEATING AND COOLING | THF2B48T21 | XAFC60GXXN1+TXV | TMLE120C16MP11 | 45000 | 8.1 | 47500 | 15.2 | 10.5 | 2.34 | 67 | 54 | 210345282
LUXAIRE | THF2B48T21 | XAFC60GXXN1+TXV | TMLE120C16MP11 | 45000 | 8.1 | 47500 | 15.2 | 10.5 | 2.34 | 67 | 54 | 210345280
FRASER-JOHNSTON | THF2B48T21 | XAFC60GXXN1+TXV | TMLE120C16MP11 | 45000 | 8.1 | 47500 | 15.2 | 10.5 | 2.34 | 67 | 54 | 210345281
COLEMAN | THF2B48T21 | XAFC60GXXN1+TXV | TMLE120C16MP11 | 45000 | 8.1 | 47500 | 15.2 | 10.5 | 2.34 | 67 | 54 | 210345279
CHAMPION HEATING AND COOLING | THF2B48T21 | XAFC60GXXN1+TXV | TM8E120C16MP11 | 45000 | 8.1 | 47500 | 15.2 | 10.5 | 2.34 | 67 | 54 | 210345276
FRASER-JOHNSTON | THF2B48T21 | XAFC60GXXN1+TXV | TM8E120C16MP11 | 45000 | 8.1 | 47500 | 15.2 | 10.5 | 2.34 | 67 | 54 | 210345275
GUARDIAN | RHP15048B21 | XAFC60GXXN1+TXV | RGF1L120CE16MP12 | 45000 | 8.1 | 47500 | 15.2 | 10.5 | 2.34 | 67 | 54 | 210345277
EVCON | RHP15048B21 | XAFC60GXXN1+TXV | RGF1L120CE16MP12 | 45000 | 8.1 | 47500 | 15.2 | 10.5 | 2.34 | 67 | 54 | 210345278
LUXAIRE | THF2B48T21 | XAFC60GXXN1+TXV | TM8E120C16MP11 | 45000 | 8.1 | 47500 | 15.2 | 10.5 | 2.34 | 67 | 54 | 210345274
COLEMAN | THF2B48T21 | XAFC60GXXN1+TXV | TM8E120C16MP11 | 45000 | 8.1 | 47500 | 15.2 | 10.5 | 2.34 | 67 | 54 | 210345273
YORK | YH2F48TB21 | XAFC60HBCN1 | TM9E100C20MP12 | 45500 | 8.1 | 43500 | 15.2 | 11.7 | 2.3 | 68 | 55 | 210339907
YORK | YH2F48TB21 | XAFC60HXXN1+TXV | TM9E100C20MP12 | 45500 | 8.1 | 43500 | 15.2 | 11.7 | 2.3 | 68 | 55 | 210339906
YORK | YH2F48TB21 | XAHD60HBCN1 | TM9E100C20MP12 | 46000 | 8.1 | 44500 | 15.2 | 11.7 | 2.46 | 69 | 57 | 210339905
YORK | YH2F48TB21 | XAHD60HXXN1+TXV | TM9E100C20MP12 | 46000 | 8.1 | 44500 | 15.2 | 11.7 | 2.46 | 69 | 57 | 210339904
YORK | YH2F48TB21 | XAHD60HBCN1 | YP9C120D20MP13 | 46000 | 8.1 | 44500 | 16 | 11.7 | 2.46 | 69 | 56 | 210339897
YORK | YH2F48TB21 | XAHD60HBCN1 | TP9C120D20MP13 | 46000 | 8.1 | 44500 | 16 | 11.7 | 2.46 | 69 | 56 | 210339896
YORK | YH2F48TB21 | XAHD60HBCN1 | TM9V120D20MP12 | 46000 | 8.1 | 44500 | 16 | 11.7 | 2.46 | 69 | 56 | 210339895
YORK | YH2F48TB21 | XAHD60HXXN1+TXV | TM9V120D20MP12 | 46000 | 8.1 | 44500 | 16 | 11.7 | 2.46 | 69 | 56 | 210339892
YORK | YH2F48TB21 | XAHD60HXXN1+TXV | TP9C120D20MP13 | 46000 | 8.1 | 44500 | 16 | 11.7 | 2.46 | 69 | 56 | 210339893
YORK | YH2F48TB21 | XAHD60HXXN1+TXV | YP9C120D20MP13 | 46000 | 8.1 | 44500 | 16 | 11.7 | 2.46 | 69 | 56 | 210339894
YORK | YH2F48TB21 | XAHD60HBCN1 | TM9Y100C20MP11 | 46000 | 8.1 | 45000 | 15.2 | 11 | 2.38 | 69 | 56 | 210339889
YORK | YH2F48TB21 | XAHC60HBCN1 | TM9Y080C16MP11 | 45000 | 8.1 | 44000 | 15.2 | 11.7 | 2.46 | 69 | 57 | 210339891
YORK | YH2F48TB21 | XAHC60HXXN1+TXV | TM9Y080C16MP11 | 45000 | 8.1 | 44000 | 15.2 | 11.7 | 2.46 | 69 | 57 | 210339890
YORK | YH2F48TB21 | XAHD60HXXN1+TXV | TM9Y100C20MP11 | 46000 | 8.1 | 45000 | 15.2 | 11 | 2.38 | 69 | 56 | 210339888
YORK | YH2F48TB21 | XAUC60GXXN1+JMET12CS2N1+TXV |  | 45000 | 8.1 | 46500 | 15.2 | 11.7 | 2.4 | 68 | 55 | 210339887
YORK | YH2F48TB21 | XAFC60GBCN1+JMET12CS2N1 |  | 45000 | 8.1 | 46500 | 15.2 | 11.7 | 2.4 | 68 | 55 | 210339886
YORK | YH2F48TB21 | XAFC60GXXN1+JMET12CS2N1+TXV |  | 45000 | 8.1 | 46500 | 15.2 | 11.7 | 2.4 | 68 | 55 | 210339885
YORK | YH2F48TB21 | XAUC60GXXN1+TXV | TL9E100C20UH11 | 45000 | 8.1 | 47500 | 15.2 | 11 | 2.36 | 67 | 54 | 210339877
YORK | YH2F48TB21 | XAFC60GBCN1 | TL9E100C20UH11 | 45000 | 8.1 | 47500 | 15.2 | 11 | 2.36 | 67 | 54 | 210339876
YORK | YH2F48TB21 | XAFC60GXXN1+TXV | TL9E100C20UH11 | 45000 | 8.1 | 47500 | 15.2 | 11 | 2.36 | 67 | 54 | 210339875
CHAMPION HEATING AND COOLING | THF2B48T21 | XAUC60GXXN1+TXV | TM8Y120C20MP11 | 45500 | 8.1 | 48000 | 15.2 | 10.5 | 2.3 | 68 | 55 | 210344387
GUARDIAN | RHP15048B21 | XAUC60GXXN1+TXV | TM8Y120C20MP11 | 45500 | 8.1 | 48000 | 15.2 | 10.5 | 2.3 | 68 | 55 | 210344388
EVCON | RHP15048B21 | XAUC60GXXN1+TXV | TM8Y120C20MP11 | 45500 | 8.1 | 48000 | 15.2 | 10.5 | 2.3 | 68 | 55 | 210344389
FRASER-JOHNSTON | THF2B48T21 | XAUC60GXXN1+TXV | TM8Y120C20MP11 | 45500 | 8.1 | 48000 | 15.2 | 10.5 | 2.3 | 68 | 55 | 210344386
LUXAIRE | THF2B48T21 | XAUC60GXXN1+TXV | TM8Y120C20MP11 | 45500 | 8.1 | 48000 | 15.2 | 10.5 | 2.3 | 68 | 55 | 210344385
COLEMAN | THF2B48T21 | XAUC60GXXN1+TXV | TM8Y120C20MP11 | 45500 | 8.1 | 48000 | 15.2 | 10.5 | 2.3 | 68 | 55 | 210344384
EVCON | RHP15048B21 | XAFC60GBCN1 | TM8Y120C20MP11 | 45500 | 8.1 | 48000 | 15.2 | 10.5 | 2.3 | 68 | 55 | 210344383
GUARDIAN | RHP15048B21 | XAFC60GBCN1 | TM8Y120C20MP11 | 45500 | 8.1 | 48000 | 15.2 | 10.5 | 2.3 | 68 | 55 | 210344382
LUXAIRE | THF2B48T21 | XAFC60GBCN1 | TM8Y120C20MP11 | 45500 | 8.1 | 48000 | 15.2 | 10.5 | 2.3 | 68 | 55 | 210344379
FRASER-JOHNSTON | THF2B48T21 | XAFC60GBCN1 | TM8Y120C20MP11 | 45500 | 8.1 | 48000 | 15.2 | 10.5 | 2.3 | 68 | 55 | 210344380
COLEMAN | THF2B48T21 | XAFC60GBCN1 | TM8Y120C20MP11 | 45500 | 8.1 | 48000 | 15.2 | 10.5 | 2.3 | 68 | 55 | 210344378
EVCON | RHP15048B21 | XAFC60GXXN1+TXV | TM8Y120C20MP11 | 45500 | 8.1 | 48000 | 15.2 | 10.5 | 2.3 | 68 | 55 | 210344377
GUARDIAN | RHP15048B21 | XAFC60GXXN1+TXV | TM8Y120C20MP11 | 45500 | 8.1 | 48000 | 15.2 | 10.5 | 2.3 | 68 | 55 | 210344376
CHAMPION HEATING AND COOLING | THF2B48T21 | XAFC60GXXN1+TXV | TM8Y120C20MP11 | 45500 | 8.1 | 48000 | 15.2 | 10.5 | 2.3 | 68 | 55 | 210344375
YORK | YH2F42TB21 | XAHD48FBCN1 | TM9Y100C20MP11 | 40500 | 8.1 | 40500 | 15.2 | 11.7 | 2.08 | 64 | 50 | 210339066
YORK | YH2F42TB21 | XAHD48FXXN1+TXV | TM9Y100C20MP11 | 40500 | 8.1 | 40500 | 15.2 | 11.7 | 2.08 | 64 | 50 | 210339065
YORK | YH2F36TB21 | JHETC42FBCS2N1 |  | 35400 | 8.1 | 34400 | 15.2 | 11.7 | 2.06 | 65 | 51 | 210339037
YORK | YH2F36TB21 | XAUC48FXXN1+JMET12CS2N1+TXV |  | 35400 | 8.1 | 34400 | 15.2 | 11.7 | 2.04 | 65 | 51 | 210339036
YORK | YH2F36TB21 | XAFC48FBCN1+JMET12CS2N1 |  | 35400 | 8.1 | 34400 | 15.2 | 11.7 | 2.04 | 65 | 51 | 210339035
YORK | YH2F36TB21 | XAFC48FXXN1+JMET12CS2N1+TXV |  | 35400 | 8.1 | 34400 | 15.2 | 11.7 | 2.04 | 65 | 51 | 210339034
YORK | YH2F36TB21 | XAFD48FBCN1+JMVT20DC2N1 |  | 36000 | 8.1 | 34400 | 15.2 | 12 | 2.08 | 65 | 51 | 210339031
YORK | YH2F36TB21 | XAFD48FXXN1+JMVT20DC2N1+TXV |  | 36000 | 8.1 | 34400 | 15.2 | 12 | 2.08 | 65 | 51 | 210339030
EVCON | RHP15036B21 | XAFC48FXXN1+JMET16CS2N1+TXV |  | 34800 | 8.1 | 33800 | 15.2 | 11.7 | 2.06 | 65 | 51 | 210343601
CHAMPION HEATING AND COOLING | THF2B36T21 | XAFC48FXXN1+JMET16CS2N1+TXV |  | 34800 | 8.1 | 33800 | 15.2 | 11.7 | 2.06 | 65 | 51 | 210343599
GUARDIAN | RHP15036B21 | XAFC48FXXN1+JMET16CS2N1+TXV |  | 34800 | 8.1 | 33800 | 15.2 | 11.7 | 2.06 | 65 | 51 | 210343600
FRASER-JOHNSTON | THF2B36T21 | XAFC48FXXN1+JMET16CS2N1+TXV |  | 34800 | 8.1 | 33800 | 15.2 | 11.7 | 2.06 | 65 | 51 | 210343598
LUXAIRE | THF2B36T21 | XAFC48FXXN1+JMET16CS2N1+TXV |  | 34800 | 8.1 | 33800 | 15.2 | 11.7 | 2.06 | 65 | 51 | 210343597
COLEMAN | THF2B36T21 | XAFC48FXXN1+JMET16CS2N1+TXV |  | 34800 | 8.1 | 33800 | 15.2 | 11.7 | 2.06 | 65 | 51 | 210343596
CHAMPION HEATING AND COOLING | THF2B36T21 | XAUC48FXXN1+JMVT17CC2N1+TXV |  | 35800 | 8.1 | 34600 | 15.2 | 11.7 | 2.06 | 65 | 51 | 210343583
FRASER-JOHNSTON | THF2B36T21 | XAUC48FXXN1+JMVT17CC2N1+TXV |  | 35800 | 8.1 | 34600 | 15.2 | 11.7 | 2.06 | 65 | 51 | 210343582
LUXAIRE | THF2B36T21 | XAUC48FXXN1+JMVT17CC2N1+TXV |  | 35800 | 8.1 | 34600 | 15.2 | 11.7 | 2.06 | 65 | 51 | 210343581
COLEMAN | THF2B36T21 | XAUC48FXXN1+JMVT17CC2N1+TXV |  | 35800 | 8.1 | 34600 | 15.2 | 11.7 | 2.06 | 65 | 51 | 210343580
FRASER-JOHNSTON | THF2B36T21 | XAFC48FBCN1+JMVT17CC2N1 |  | 35800 | 8.1 | 34600 | 15.2 | 11.7 | 2.06 | 65 | 51 | 210343578
CHAMPION HEATING AND COOLING | THF2B36T21 | XAFC48FBCN1+JMVT17CC2N1 |  | 35800 | 8.1 | 34600 | 15.2 | 11.7 | 2.06 | 65 | 51 | 210343579
LUXAIRE | THF2B36T21 | XAFC48FBCN1+JMVT17CC2N1 |  | 35800 | 8.1 | 34600 | 15.2 | 11.7 | 2.06 | 65 | 51 | 210343577
COLEMAN | THF2B36T21 | XAFC48FBCN1+JMVT17CC2N1 |  | 35800 | 8.1 | 34600 | 15.2 | 11.7 | 2.06 | 65 | 51 | 210343576
CHAMPION HEATING AND COOLING | THF2B36T21 | XAFC48FXXN1+JMVT17CC2N1+TXV |  | 35800 | 8.1 | 34600 | 15.2 | 11.7 | 2.06 | 65 | 51 | 210343575
FRASER-JOHNSTON | THF2B36T21 | XAFC48FXXN1+JMVT17CC2N1+TXV |  | 35800 | 8.1 | 34600 | 15.2 | 11.7 | 2.06 | 65 | 51 | 210343574
COLEMAN | THF2B36T21 | XAFC48FXXN1+JMVT17CC2N1+TXV |  | 35800 | 8.1 | 34600 | 15.2 | 11.7 | 2.06 | 65 | 51 | 210343572
LUXAIRE | THF2B36T21 | XAFC48FXXN1+JMVT17CC2N1+TXV |  | 35800 | 8.1 | 34600 | 15.2 | 11.7 | 2.06 | 65 | 51 | 210343573
CHAMPION HEATING AND COOLING | THF2B36T21 | XAHD48FBCN1+JMVT20DC2N1 |  | 36000 | 8.1 | 34000 | 16 | 12 | 2.14 | 65 | 51 | 210343563
FRASER-JOHNSTON | THF2B36T21 | XAHD48FBCN1+JMVT20DC2N1 |  | 36000 | 8.1 | 34000 | 16 | 12 | 2.14 | 65 | 51 | 210343562
LUXAIRE | THF2B36T21 | XAHD48FBCN1+JMVT20DC2N1 |  | 36000 | 8.1 | 34000 | 16 | 12 | 2.14 | 65 | 51 | 210343561
COLEMAN | THF2B36T21 | XAHD48FBCN1+JMVT20DC2N1 |  | 36000 | 8.1 | 34000 | 16 | 12 | 2.14 | 65 | 51 | 210343560
CHAMPION HEATING AND COOLING | THF2B36T21 | XAHD48FXXN1+JMVT20DC2N1+TXV |  | 36000 | 8.1 | 34000 | 16 | 12 | 2.14 | 65 | 51 | 210343559
FRASER-JOHNSTON | THF2B36T21 | XAHD48FXXN1+JMVT20DC2N1+TXV |  | 36000 | 8.1 | 34000 | 16 | 12 | 2.14 | 65 | 51 | 210343558
LUXAIRE | THF2B36T21 | XAHD48FXXN1+JMVT20DC2N1+TXV |  | 36000 | 8.1 | 34000 | 16 | 12 | 2.14 | 65 | 51 | 210343557
COLEMAN | THF2B36T21 | XAHD48FXXN1+JMVT20DC2N1+TXV |  | 36000 | 8.1 | 34000 | 16 | 12 | 2.14 | 65 | 51 | 210343556
YORK | YH2F60TB21 | XAFD60JXXN1+JMET18DS2N1+TXV |  | 56500 | 8.1 | 56500 | 16 | 11.7 | 2.22 | 67 | 54 | 210338149
YORK | YH2F60TB21 | XAFD60JBCN1+JMET18DS2N1 |  | 56500 | 8.1 | 56500 | 16 | 11.7 | 2.22 | 67 | 54 | 210338150
YORK | YH2F60TB21 | XAHD60JBCN1 | TM8Y100C20MP11 | 54500 | 8.1 | 58000 | 15.2 | 11 | 2.02 | 66 | 53 | 210338140
YORK | YH2F60TB21 | XAHD60JXXN1+TXV | TM8Y120C20MP11 | 54500 | 8.1 | 58000 | 15.2 | 11 | 2.02 | 66 | 53 | 210338137
YORK | YH2F60TB21 | XAFD60JBCN1 | TM9E100C20MP12 | 55500 | 8.1 | 56500 | 15.2 | 11 | 2.22 | 68 | 56 | 210338136
YORK | YH2F60TB21 | XAHD60JBCN1 | TM8Y120C20MP11 | 54500 | 8.1 | 58000 | 15.2 | 11 | 2.02 | 66 | 53 | 210338139
YORK | YH2F60TB21 | XAHD60JXXN1+TXV | TM8Y100C20MP11 | 54500 | 8.1 | 58000 | 15.2 | 11 | 2.02 | 66 | 53 | 210338138
YORK | YH2F60TB21 | XAFD60JXXN1+TXV | TM9E100C20MP12 | 55500 | 8.1 | 56500 | 15.2 | 11 | 2.22 | 68 | 56 | 210338135
YORK | YH2F60TB21 | XAFD60JBCN1 | TM9Y100C20MP11 | 54000 | 8.1 | 56000 | 15.2 | 11 | 2.22 | 69 | 56 | 210338128
YORK | YH2F60TB21 | XAFD60JXXN1+TXV | TM9Y100C20MP11 | 54000 | 8.1 | 56000 | 15.2 | 11 | 2.22 | 69 | 56 | 210338127
YORK | YH2F30TB21 | XAUB36DXXN1+JMET12BS2N1+TXV |  | 30000 | 8.1 | 28600 | 16 | 12 | 2.12 | 64 | 50 | 210338123
YORK | YH2F30TB21 | XAFB36DBAN1+JMET12BS2N1 |  | 30000 | 8.1 | 28600 | 16 | 12 | 2.12 | 64 | 50 | 210338122
YORK | YH2F30TB21 | XAFB36DXXN1+JMET12BS2N1+TXV |  | 30000 | 8.1 | 28600 | 16 | 12 | 2.12 | 64 | 50 | 210338121
YORK | YH2F30TB21 | XAFC36DBAN1 | TL8E100C20UH11 | 30000 | 8.1 | 28200 | 16 | 12 | 2.12 | 65 | 51 | 210338109
YORK | YH2F30TB21 | XAFC36DXXN1+TXV | TL8E100C20UH11 | 30000 | 8.1 | 28200 | 16 | 12 | 2.12 | 65 | 51 | 210338108
YORK | YH2F60TB21 | XAFD60HXXN1+JMVT20DC2N1+TXV |  | 57000 | 8.1 | 56000 | 16 | 11.7 | 2.22 | 68 | 55 | 210341455
YORK | YH2F60TB21 | XAUD60HXXN1+JMVT20DC2N1+TXV |  | 57000 | 8.1 | 56000 | 16 | 11.7 | 2.22 | 68 | 55 | 210341457
YORK | YH2F60TB21 | XAFD60HBCN1+JMVT20DC2N1 |  | 57000 | 8.1 | 56000 | 16 | 11.7 | 2.22 | 68 | 55 | 210341456
YORK | YH2F48TB21 | XAHC60HBCN1 | TM8E100C20MP11 | 46000 | 8.1 | 44500 | 16 | 11.7 | 2.44 | 69 | 57 | 210341369
YORK | YH2F30TB21 | XAFC48FXXN1+TXV | YPLC080C16MP13 | 30000 | 8.1 | 29200 | 15.2 | 11.7 | 2.14 | 64 | 50 | 210338389
YORK | YH2F48TB21 | XAHD60HBCN1 | TM9Y100C16MP11 | 45000 | 8.1 | 44000 | 15.2 | 11.7 | 2.46 | 69 | 57 | 210337850
YORK | YH2F48TB21 | XAHD60HXXN1+TXV | TM9Y100C16MP11 | 45000 | 8.1 | 44000 | 15.2 | 11.7 | 2.46 | 69 | 57 | 210337849
YORK | YH2F30TB21 | XAFC48FXXN1+TXV | TPLC100C16MP13 | 30000 | 8.1 | 29200 | 15.2 | 11.7 | 2.14 | 64 | 50 | 210338388
FRASER-JOHNSTON | HL19B4821 | XAFD60HXXN1+TXV | TMLE080C16MP11 | 46000 | 8.1 | 47000 | 16 | 12 | 2.26 | 69 | 56 | 210297599
LUXAIRE | HL19B4821 | XAFD60HXXN1+TXV | TMLE080C16MP11 | 46000 | 8.1 | 47000 | 16 | 12 | 2.26 | 69 | 56 | 210297596
COLEMAN | HC19B4821 | XAFD60HXXN1+TXV | TM8E080C16MP11 | 46000 | 8.1 | 47000 | 16 | 12 | 2.26 | 69 | 56 | 210297579
LUXAIRE | HL19B4821 | XAFD60HBCN1 | TM8Y100C20MP11 | 46000 | 8.1 | 47000 | 16 | 12 | 2.32 | 69 | 56 | 210297555
COLEMAN | HC19B4821 | XAUD60HXXN1+TXV | TM8Y100C20MP11 | 46000 | 8.1 | 47000 | 16 | 12 | 2.32 | 69 | 56 | 210297565
LUXAIRE | HL19B4821 | XAUD60HXXN1+TXV | TM8Y100C20MP11 | 46000 | 8.1 | 47000 | 16 | 12 | 2.32 | 69 | 56 | 210297568
CHAMPION HEATING AND COOLING | HL19B4821 | XAFD60HBCN1 | TM8Y100C20MP11 | 46000 | 8.1 | 47000 | 16 | 12 | 2.32 | 69 | 56 | 210297562
COLEMAN | HC19B4821 | XAFD60HBCN1 | TM8Y100C20MP11 | 46000 | 8.1 | 47000 | 16 | 12 | 2.32 | 69 | 56 | 210297551
LUXAIRE | HL19B4821 | XAUD60HXXN1+TXV | TM8Y120C20MP11 | 46000 | 8.1 | 47000 | 16 | 12 | 2.32 | 69 | 56 | 210297541
CHAMPION HEATING AND COOLING | HL19B4821 | XAUD60HXXN1+TXV | TM8Y120C20MP11 | 46000 | 8.1 | 47000 | 16 | 12 | 2.32 | 69 | 56 | 210297548
FRASER-JOHNSTON | HL19B4821 | XAFD60HBCN1 | TM8Y100C20MP11 | 46000 | 8.1 | 47000 | 16 | 12 | 2.32 | 69 | 56 | 210297558
CHAMPION HEATING AND COOLING | HL19B4821 | XAFD60HXXN1+TXV | TM8Y100C20MP11 | 46000 | 8.1 | 47000 | 16 | 12 | 2.32 | 69 | 56 | 210297521
FRASER-JOHNSTON | HL19B4821 | XAUD60HXXN1+TXV | TM8Y120C20MP11 | 46000 | 8.1 | 47000 | 16 | 12 | 2.32 | 69 | 56 | 210297545
FRASER-JOHNSTON | HL19B4821 | XAFD60HBCN1 | TM8Y120C20MP11 | 46000 | 8.1 | 47000 | 16 | 12 | 2.32 | 69 | 56 | 210297531
CHAMPION HEATING AND COOLING | HL19B4821 | XAFD60HBCN1 | TM8Y120C20MP11 | 46000 | 8.1 | 47000 | 16 | 12 | 2.32 | 69 | 56 | 210297534
COLEMAN | HC19B4821 | XAUD60HXXN1+TXV | TM8Y120C20MP11 | 46000 | 8.1 | 47000 | 16 | 12 | 2.32 | 69 | 56 | 210297538
LUXAIRE | HL19B4821 | XAFD60HBCN1 | TM8Y120C20MP11 | 46000 | 8.1 | 47000 | 16 | 12 | 2.32 | 69 | 56 | 210297528
COLEMAN | HC19B4821 | XAFD60HBCN1 | TM8Y120C20MP11 | 46000 | 8.1 | 47000 | 16 | 12 | 2.32 | 69 | 56 | 210297524
FRASER-JOHNSTON | HL19B4821 | XAFD60HXXN1+TXV | TM8Y100C20MP11 | 46000 | 8.1 | 47000 | 16 | 12 | 2.32 | 69 | 56 | 210297518
LUXAIRE | HL19B4821 | XAFD60HXXN1+TXV | TM8Y100C20MP11 | 46000 | 8.1 | 47000 | 16 | 12 | 2.32 | 69 | 56 | 210297514
COLEMAN | HC19B4821 | XAFD60HXXN1+TXV | TM8Y100C20MP11 | 46000 | 8.1 | 47000 | 16 | 12 | 2.32 | 69 | 56 | 210297511
CHAMPION HEATING AND COOLING | HL19B4821 | XAFD60HXXN1+TXV | TM8Y120C20MP11 | 46000 | 8.1 | 47000 | 16 | 12 | 2.32 | 69 | 56 | 210297508
LUXAIRE | HL19B4821 | XAFD60HXXN1+TXV | TM8Y120C20MP11 | 46000 | 8.1 | 47000 | 16 | 12 | 2.32 | 69 | 56 | 210297501
CHAMPION HEATING AND COOLING | HL19B4821 | XAUD60HXXN1+TXV | TM9E100C16MP12 | 46000 | 8.1 | 47000 | 16 | 11.7 | 2.24 | 69 | 57 | 210297494
COLEMAN | HC19B4821 | XAFD60HXXN1+TXV | TM8Y120C20MP11 | 46000 | 8.1 | 47000 | 16 | 12 | 2.32 | 69 | 56 | 210297497
FRASER-JOHNSTON | HL19B4821 | XAFD60HXXN1+TXV | TM8Y120C20MP11 | 46000 | 8.1 | 47000 | 16 | 12 | 2.32 | 69 | 56 | 210297504
FRASER-JOHNSTON | HL19B4821 | XAUD60HXXN1+TXV | TM9E100C16MP12 | 46000 | 8.1 | 47000 | 16 | 11.7 | 2.24 | 69 | 57 | 210297490
COLEMAN | HC19B4821 | XAFD60HBCN1 | TM9E100C16MP12 | 46000 | 8.1 | 47000 | 16 | 11.7 | 2.24 | 69 | 57 | 210297470
CHAMPION HEATING AND COOLING | HL19B4821 | XAFD60HBCN1 | TM9E100C16MP12 | 46000 | 8.1 | 47000 | 16 | 11.7 | 2.24 | 69 | 57 | 210297480
LUXAIRE | HL19B4821 | XAFD60HBCN1 | TM9E100C16MP12 | 46000 | 8.1 | 47000 | 16 | 11.7 | 2.24 | 69 | 57 | 210297473
LUXAIRE | HL19B4821 | XAUD60HXXN1+TXV | TM9E100C16MP12 | 46000 | 8.1 | 47000 | 16 | 11.7 | 2.24 | 69 | 57 | 210297487
FRASER-JOHNSTON | HL19B4821 | XAFD60HXXN1+TXV | TM9E100C16MP12 | 46000 | 8.1 | 47000 | 16 | 11.7 | 2.24 | 69 | 57 | 210297463
CHAMPION HEATING AND COOLING | HL19B4821 | XAFD60HXXN1+TXV | TM9E100C16MP12 | 46000 | 8.1 | 47000 | 16 | 11.7 | 2.24 | 69 | 57 | 210297466
FRASER-JOHNSTON | HL19B4821 | XAFD60HBCN1 | TM9E100C16MP12 | 46000 | 8.1 | 47000 | 16 | 11.7 | 2.24 | 69 | 57 | 210297477
COLEMAN | HC19B4821 | XAUD60HXXN1+TXV | TM9E100C16MP12 | 46000 | 8.1 | 47000 | 16 | 11.7 | 2.24 | 69 | 57 | 210297484
COLEMAN | HC19B4821 | XAFD60HXXN1+TXV | CP9C100C20MP13 | 47000 | 8.1 | 48000 | 16 | 11.7 | 2.18 | 66 | 53 | 210297381
LUXAIRE | HL19B4821 | XAUD60HXXN1+TXV | LP9C100C20MP13 | 47000 | 8.1 | 48000 | 16 | 11.7 | 2.18 | 66 | 53 | 210297453
COLEMAN | HC19B4821 | XAFD60HBCN1 | TM9V100C20MP12 | 47000 | 8.1 | 48000 | 16 | 11.7 | 2.18 | 66 | 53 | 210297388
LUXAIRE | HL19B4821 | XAFD60HXXN1+TXV | LP9C100C20MP13 | 47000 | 8.1 | 48000 | 16 | 11.7 | 2.18 | 66 | 53 | 210297384
COLEMAN | HC19B4821 | XAFD60HXXN1+TXV | TM9E100C16MP12 | 46000 | 8.1 | 47000 | 16 | 11.7 | 2.24 | 69 | 57 | 210297456
FRASER-JOHNSTON | HL19B4821 | XAFD60HXXN1+TXV | TP9C100C20MP13 | 47000 | 8.1 | 48000 | 16 | 11.7 | 2.18 | 66 | 53 | 210297374
LUXAIRE | HL19B4821 | XAFD60HXXN1+TXV | TM9E100C16MP12 | 46000 | 8.1 | 47000 | 16 | 11.7 | 2.24 | 69 | 57 | 210297459
CHAMPION HEATING AND COOLING | HL19B4821 | XAFD60HXXN1+TXV | TP9C100C20MP13 | 47000 | 8.1 | 48000 | 16 | 11.7 | 2.18 | 66 | 53 | 210297378
COLEMAN | HC19B4821 | XAFD60HXXN1+TXV | TP9C100C20MP13 | 47000 | 8.1 | 48000 | 16 | 11.7 | 2.18 | 66 | 53 | 210297368
LUXAIRE | HL19B4821 | XAFD60HXXN1+TXV | TM9V100C20MP12 | 47000 | 8.1 | 48000 | 16 | 11.7 | 2.18 | 66 | 53 | 210297357
CHAMPION HEATING AND COOLING | HL19B4821 | XAFD60HXXN1+TXV | TM9V100C20MP12 | 47000 | 8.1 | 48000 | 16 | 11.7 | 2.18 | 66 | 53 | 210297364
LUXAIRE | HL19B4821 | XAUD60HXXN1+TXV | TM9Y080C16MP11 | 45500 | 8.1 | 47000 | 16 | 12 | 2.34 | 70 | 58 | 210297343
LUXAIRE | HL19B4821 | XAFD60HXXN1+TXV | TP9C100C20MP13 | 47000 | 8.1 | 48000 | 16 | 11.7 | 2.18 | 66 | 53 | 210297371
FRASER-JOHNSTON | HL19B4821 | XAFD60HXXN1+TXV | TM9V100C20MP12 | 47000 | 8.1 | 48000 | 16 | 11.7 | 2.18 | 66 | 53 | 210297361
COLEMAN | HC19B4821 | XAUD60HXXN1+TXV | TM9Y080C16MP11 | 45500 | 8.1 | 47000 | 16 | 12 | 2.34 | 70 | 58 | 210297342
FRASER-JOHNSTON | HL19B4821 | XAUD60HXXN1+TXV | TM9Y080C16MP11 | 45500 | 8.1 | 47000 | 16 | 12 | 2.34 | 70 | 58 | 210297346
COLEMAN | HC19B4821 | XAFD60HXXN1+TXV | TM9V100C20MP12 | 47000 | 8.1 | 48000 | 16 | 11.7 | 2.18 | 66 | 53 | 210297354
CHAMPION HEATING AND COOLING | HL19B4821 | XAUD60HXXN1+TXV | TM9Y080C16MP11 | 45500 | 8.1 | 47000 | 16 | 12 | 2.34 | 70 | 58 | 210297350
FRASER-JOHNSTON | HL19B4821 | XAFD60HBCN1 | TM9Y080C16MP11 | 45500 | 8.1 | 47000 | 16 | 12 | 2.34 | 70 | 58 | 210297340
COLEMAN | HC19B4821 | XAFD60HBCN1 | TM9Y080C16MP11 | 45500 | 8.1 | 47000 | 16 | 12 | 2.34 | 70 | 58 | 210297338
CHAMPION HEATING AND COOLING | HL19B4821 | XAFD60HXXN1+TXV | TM9Y080C16MP11 | 45500 | 8.1 | 47000 | 16 | 12 | 2.34 | 70 | 58 | 210297337
LUXAIRE | HL19B4821 | XAFD60HBCN1 | TM9Y080C16MP11 | 45500 | 8.1 | 47000 | 16 | 12 | 2.34 | 70 | 58 | 210297339
CHAMPION HEATING AND COOLING | HL19B4821 | XAFD60HBCN1 | TM9Y080C16MP11 | 45500 | 8.1 | 47000 | 16 | 12 | 2.34 | 70 | 58 | 210297341
FRASER-JOHNSTON | HL19B4821 | XAFD60HXXN1+TXV | TM9Y080C16MP11 | 45500 | 8.1 | 47000 | 16 | 12 | 2.34 | 70 | 58 | 210297336
LUXAIRE | HL19B4821 | XAFD60HBCN1 | LP9C100C20MP13 | 47000 | 8.1 | 48000 | 16 | 11.7 | 2.18 | 66 | 53 | 210297446
COLEMAN | HC19B4821 | XAFD60HXXN1+TXV | TM9Y080C16MP11 | 45500 | 8.1 | 47000 | 16 | 12 | 2.34 | 70 | 58 | 210297334
LUXAIRE | HL19B4821 | XAFD60HXXN1+TXV | TM9Y080C16MP11 | 45500 | 8.1 | 47000 | 16 | 12 | 2.34 | 70 | 58 | 210297335
COLEMAN | HC19B4821 | XAUD60HXXN1+TXV | CP9C100C20MP13 | 47000 | 8.1 | 48000 | 16 | 11.7 | 2.18 | 66 | 53 | 210297449
YORK | YH2F48TB21 | XAHC60HXXN1+JMET16CS2N1+TXV |  | 45500 | 8.1 | 44000 | 16 | 12 | 2.5 | 69 | 56 | 210340630
YORK | YH2F48TB21 | XAHD60HBCN1+JMET18DS2N1 |  | 47000 | 8.1 | 45000 | 16 | 11.7 | 2.46 | 68 | 56 | 210340629
YORK | YH2F48TB21 | XAHD60HXXN1+JMET18DS2N1+TXV |  | 47000 | 8.1 | 45000 | 16 | 11.7 | 2.46 | 68 | 56 | 210340628
YORK | YH2F48TB21 | XAFD60HBCN1+JMVT20DC2N1 |  | 47000 | 8.1 | 44000 | 15.2 | 11.7 | 2.3 | 67 | 54 | 210340624
YORK | YH2F48TB21 | XAUD60HXXN1+JMVT20DC2N1+TXV |  | 47000 | 8.1 | 44000 | 15.2 | 11.7 | 2.3 | 67 | 54 | 210340625
YORK | YH2F48TB21 | XAHD60HBCN1 | TL8E080C16UH11 | 45000 | 8.1 | 44000 | 15.2 | 11.7 | 2.48 | 69 | 57 | 210340620
YORK | YH2F48TB21 | XAHD60HXXN1+JMVT20DC2N1+TXV |  | 47000 | 8.1 | 45000 | 16 | 11.7 | 2.44 | 68 | 56 | 210340621
YORK | YH2F48TB21 | XAFD60HXXN1+JMVT20DC2N1+TXV |  | 47000 | 8.1 | 44000 | 15.2 | 11.7 | 2.3 | 67 | 54 | 210340623
YORK | YH2F48TB21 | XAHC60HBCN1 | TL9E080C16UH11 | 45000 | 8.1 | 44000 | 16 | 11.7 | 2.46 | 69 | 57 | 210340618
YORK | YH2F48TB21 | XAHD60HBCN1+JMVT20DC2N1 |  | 47000 | 8.1 | 45000 | 16 | 11.7 | 2.44 | 68 | 56 | 210340622
YORK | YH2F48TB21 | XAFC60HBCN1 | TL9E100C20UH11 | 45500 | 8.1 | 43500 | 15.2 | 11.7 | 2.28 | 68 | 55 | 210340616
YORK | YH2F48TB21 | XAHD60HXXN1+TXV | TL8E080C16UH11 | 45000 | 8.1 | 44000 | 15.2 | 11.7 | 2.48 | 69 | 57 | 210340619
YORK | YH2F48TB21 | XAHC60HXXN1+TXV | TL9E080C16UH11 | 45000 | 8.1 | 44000 | 16 | 11.7 | 2.46 | 69 | 57 | 210340617
YORK | YH2F48TB21 | XAFC60HXXN1+TXV | TL9E100C20UH11 | 45500 | 8.1 | 43500 | 15.2 | 11.7 | 2.28 | 68 | 55 | 210340615
YORK | YH2F48TB21 | XAHC60HXXN1+TXV | TL9E100C20UH11 | 46000 | 8.1 | 44500 | 16 | 11.7 | 2.46 | 68 | 56 | 210340613
YORK | YH2F48TB21 | XAHC60HBCN1 | TL9E100C20UH11 | 46000 | 8.1 | 44500 | 16 | 11.7 | 2.46 | 68 | 56 | 210340614
YORK | YH2F48TB21 | XAHD60HBCN1 | TL9E100C20UH11 | 45500 | 8.1 | 44500 | 16 | 11.7 | 2.44 | 69 | 56 | 210340612
YORK | YH2F48TB21 | XAHD60HXXN1+TXV | TL9E100C20UH11 | 45500 | 8.1 | 44500 | 16 | 11.7 | 2.44 | 69 | 56 | 210340611
YORK | YH2F42TB21 | XAHC48FBCN1 | TM8E120C20MP11 | 40500 | 8.1 | 40000 | 15.2 | 12 | 2.14 | 64 | 50 | 210340388
YORK | YH2F42TB21 | XAHC48FXXN1+TXV | TMLE120C20MP11 | 40500 | 8.1 | 40000 | 15.2 | 12 | 2.14 | 64 | 50 | 210340387
YORK | YH2F48TB21 | XAHC60HBCN1 | TL8E080C16UH11 | 45500 | 8.1 | 44000 | 16 | 11.7 | 2.44 | 69 | 56 | 210339947
YORK | YH2F48TB21 | JHVTD60HBCC2N1 |  | 46500 | 8.1 | 44000 | 16 | 12 | 2.32 | 67 | 54 | 210339948
YORK | YH2F42TB21 | XAHC48FXXN1+TXV | TM8E120C20MP11 | 40500 | 8.1 | 40000 | 15.2 | 12 | 2.14 | 64 | 50 | 210340386
YORK | YH2F48TB21 | XAHC60HXXN1+TXV | TL8E080C16UH11 | 45500 | 8.1 | 44000 | 16 | 11.7 | 2.44 | 69 | 56 | 210339946
YORK | YH2F48TB21 | XAHD60HBCN1 | TL8E100C20UH11 | 46000 | 8.1 | 44000 | 16 | 11.7 | 2.48 | 69 | 57 | 210339945
YORK | YH2F48TB21 | XAHD60HXXN1+TXV | TL8E100C20UH11 | 46000 | 8.1 | 44000 | 16 | 11.7 | 2.48 | 69 | 57 | 210339944
YORK | YH2F48TB21 | XAHC60HXXN1+TXV | TM8E080C16MP11 | 45500 | 8.1 | 44000 | 16 | 11.7 | 2.48 | 69 | 56 | 210339940
YORK | YH2F48TB21 | XAHC60HBCN1 | TM8E080C16MP11 | 45500 | 8.1 | 44000 | 16 | 11.7 | 2.48 | 69 | 56 | 210339942
YORK | YH2F48TB21 | XAHC60HBCN1 | TMLE080C16MP11 | 45500 | 8.1 | 44000 | 16 | 11.7 | 2.48 | 69 | 56 | 210339943
YORK | YH2F48TB21 | XAHC60HXXN1+TXV | TMLE080C16MP11 | 45500 | 8.1 | 44000 | 16 | 11.7 | 2.48 | 69 | 56 | 210339941
YORK | YH2F42TB21 | XAHC48FXXN1+JMET12CS2N1+TXV |  | 40500 | 8.1 | 39500 | 16 | 12 | 2.16 | 64 | 49 | 210339133
YORK | YH2F42TB21 | XAUC48FXXN1+JMET16CS2N1+TXV |  | 41000 | 8.1 | 40500 | 16 | 11.7 | 2.06 | 64 | 49 | 210339132
YORK | YH2F42TB21 | XAFC48FBCN1+JMET16CS2N1 |  | 41000 | 8.1 | 40500 | 16 | 11.7 | 2.06 | 64 | 49 | 210339131
YORK | YH2F42TB21 | XAHC48FBCN1+JMVT16CC2N1 |  | 41000 | 8.1 | 40000 | 16 | 12 | 2.18 | 64 | 49 | 210339129
YORK | YH2F42TB21 | XAFC48FXXN1+JMET16CS2N1+TXV |  | 41000 | 8.1 | 40500 | 16 | 11.7 | 2.06 | 64 | 49 | 210339130
YORK | YH2F42TB21 | XAHC48FXXN1+JMVT16CC2N1+TXV |  | 41000 | 8.1 | 40000 | 16 | 12 | 2.18 | 64 | 49 | 210339128
YORK | YH2F42TB21 | XAHC48FBCN1 | TM8E100B12MP11 | 39500 | 8.1 | 39500 | 16 | 12 | 2.04 | 62 | 47 | 210339121
YORK | YH2F42TB21 | XAHC48FBCN1 | TMLE100B12MP11 | 39500 | 8.1 | 39500 | 16 | 12 | 2.04 | 62 | 47 | 210339122
YORK | YH2F42TB21 | XAHD48FBCN1 | TL9E100C20UH11 | 40500 | 8.1 | 40500 | 16 | 11.7 | 2.14 | 65 | 50 | 210339124
YORK | YH2F42TB21 | XAHD48FXXN1+TXV | TL9E100C20UH11 | 40500 | 8.1 | 40500 | 16 | 11.7 | 2.14 | 65 | 50 | 210339123
YORK | YH2F42TB21 | XAHC48FXXN1+TXV | TMLE100B12MP11 | 39500 | 8.1 | 39500 | 16 | 12 | 2.04 | 62 | 47 | 210339120
YORK | YH2F42TB21 | XAHC48FXXN1+TXV | TM8E100B12MP11 | 39500 | 8.1 | 39500 | 16 | 12 | 2.04 | 62 | 47 | 210339119
YORK | YH2F42TB21 | XAUC48FXXN1+TXV | TMLE100C20MP11 | 40500 | 8.1 | 40000 | 15.2 | 11.7 | 2.04 | 64 | 49 | 210339118
YORK | YH2F42TB21 | XAFC48FBCN1 | TMLE100C20MP11 | 40500 | 8.1 | 40000 | 15.2 | 11.7 | 2.04 | 64 | 49 | 210339117
YORK | YH2F42TB21 | XAFC48FXXN1+TXV | TMLE100C20MP11 | 40500 | 8.1 | 40000 | 15.2 | 11.7 | 2.04 | 64 | 49 | 210339114
YORK | YH2F42TB21 | XAUC48FXXN1+TXV | TM8E100C20MP11 | 40500 | 8.1 | 40000 | 15.2 | 11.7 | 2.04 | 64 | 49 | 210339116
YORK | YH2F42TB21 | XAHD48FBCN1 | TM8E120C16MP11 | 40500 | 8.1 | 40500 | 16 | 11.7 | 2.14 | 65 | 51 | 210339111
YORK | YH2F42TB21 | XAFC48FBCN1 | TM8E100C20MP11 | 40500 | 8.1 | 40000 | 15.2 | 11.7 | 2.04 | 64 | 49 | 210339115
YORK | YH2F42TB21 | XAFC48FXXN1+TXV | TM8E100C20MP11 | 40500 | 8.1 | 40000 | 15.2 | 11.7 | 2.04 | 64 | 49 | 210339113
YORK | YH2F42TB21 | XAHD48FBCN1 | TMLE120C16MP11 | 40500 | 8.1 | 40500 | 16 | 11.7 | 2.14 | 65 | 51 | 210339112
YORK | YH2F42TB21 | XAHD48FXXN1+TXV | TMLE120C16MP11 | 40500 | 8.1 | 40500 | 16 | 11.7 | 2.14 | 65 | 51 | 210339110
YORK | YH2F42TB21 | XAHD48FXXN1+TXV | TM8E120C16MP11 | 40500 | 8.1 | 40500 | 16 | 11.7 | 2.14 | 65 | 51 | 210339109
YORK | YH2F42TB21 | XAFD48FBCN1 | TMLE120C20MP11 | 40500 | 8.1 | 40000 | 15.2 | 11.7 | 2.06 | 64 | 49 | 210339108
YORK | YH2F42TB21 | XAFD48FXXN1+TXV | TMLE120C20MP11 | 40500 | 8.1 | 40000 | 15.2 | 11.7 | 2.06 | 64 | 49 | 210339106
YORK | YH2F42TB21 | XAHD48FBCN1 | TMLE120C20MP11 | 40500 | 8.1 | 40000 | 15.2 | 12 | 2.14 | 64 | 50 | 210339104
YORK | YH2F42TB21 | XAFD48FXXN1+TXV | TM8E120C20MP11 | 40500 | 8.1 | 40000 | 15.2 | 11.7 | 2.06 | 64 | 49 | 210339105
YORK | YH2F42TB21 | XAHD48FXXN1+TXV | TM8E120C20MP11 | 40500 | 8.1 | 40000 | 15.2 | 12 | 2.14 | 64 | 50 | 210339101
YORK | YH2F42TB21 | XAHD48FXXN1+TXV | TMLE120C20MP11 | 40500 | 8.1 | 40000 | 15.2 | 12 | 2.14 | 64 | 50 | 210339102
YORK | YH2F42TB21 | XAHD48FBCN1 | TM9E100C20MP12 | 40500 | 8.1 | 40000 | 15.2 | 12 | 2.12 | 64 | 50 | 210339090
YORK | YH2F42TB21 | XAHC48FXXN1+TXV | TM8Y100C16MP11 | 40000 | 8.1 | 40000 | 16 | 11.7 | 2.12 | 65 | 51 | 210339097
YORK | YH2F42TB21 | XAHD48FBCN1 | TM8E120C20MP11 | 40500 | 8.1 | 40000 | 15.2 | 12 | 2.14 | 64 | 50 | 210339103
YORK | YH2F42TB21 | XAFD48FBCN1 | TM8E120C20MP11 | 40500 | 8.1 | 40000 | 15.2 | 11.7 | 2.06 | 64 | 49 | 210339107
YORK | YH2F42TB21 | XAFD48FXXN1+TXV | TM9E100C20MP12 | 40500 | 8.1 | 40000 | 15.2 | 11.7 | 2.04 | 64 | 49 | 210339091
YORK | YH2F42TB21 | XAHC48FBCN1 | TM8Y100C16MP11 | 40000 | 8.1 | 40000 | 16 | 11.7 | 2.12 | 65 | 51 | 210339099
YORK | YH2F42TB21 | XAHC48FXXN1+TXV | TM8Y080C16MP11 | 40000 | 8.1 | 40000 | 16 | 12 | 2.06 | 63 | 48 | 210339098
YORK | YH2F42TB21 | XAHC48FBCN1 | TM8Y080C16MP11 | 40000 | 8.1 | 40000 | 16 | 12 | 2.06 | 63 | 48 | 210339100
YORK | YH2F42TB21 | XAHC48FXXN1+TXV | TM8Y120C20MP11 | 40500 | 8.1 | 40000 | 16 | 12 | 2.12 | 65 | 51 | 210339093
YORK | YH2F42TB21 | XAFD48FBCN1 | TM9E100C20MP12 | 40500 | 8.1 | 40000 | 15.2 | 11.7 | 2.04 | 64 | 49 | 210339092
YORK | YH2F42TB21 | XAHC48FBCN1 | TM8Y100C20MP11 | 40500 | 8.1 | 40000 | 16 | 12 | 2.12 | 65 | 51 | 210339096
YORK | YH2F42TB21 | XAHC48FBCN1 | TM8Y120C20MP11 | 40500 | 8.1 | 40000 | 16 | 12 | 2.12 | 65 | 51 | 210339095
YORK | YH2F42TB21 | XAHC48FXXN1+TXV | TM8Y100C20MP11 | 40500 | 8.1 | 40000 | 16 | 12 | 2.12 | 65 | 51 | 210339094
YORK | YH2F42TB21 | XAHD48FXXN1+TXV | TM9E100C20MP12 | 40500 | 8.1 | 40000 | 15.2 | 12 | 2.12 | 64 | 50 | 210339089
YORK | YH2F42TB21 | XAFD48FBCN1 | TM9E120D20MP12 | 40500 | 8.1 | 40000 | 15.2 | 11.7 | 2.04 | 63 | 48 | 210339088
COLEMAN | THF2B30T21 | XAFD48FBAN1 | TM8Y100C16MP11 | 30000 | 8.1 | 28600 | 15.2 | 11.7 | 2.12 | 64 | 50 | 210343674
LUXAIRE | THF2B30T21 | XAFD48FBAN1 | TM8Y100C16MP11 | 30000 | 8.1 | 28600 | 15.2 | 11.7 | 2.12 | 64 | 50 | 210343675
FRASER-JOHNSTON | THF2B30T21 | XAFD48FBAN1 | TM8Y100C16MP11 | 30000 | 8.1 | 28600 | 15.2 | 11.7 | 2.12 | 64 | 50 | 210343676
CHAMPION HEATING AND COOLING | THF2B30T21 | XAFD48FBAN1 | TM8Y100C16MP11 | 30000 | 8.1 | 28600 | 15.2 | 11.7 | 2.12 | 64 | 50 | 210343677
GUARDIAN | RHP15030B21 | XAFD48FBAN1 | TM8Y100C16MP11 | 30000 | 8.1 | 28600 | 15.2 | 11.7 | 2.12 | 64 | 50 | 210343678
FRASER-JOHNSTON | THF2B36T21 | JHVTD48GBCC2N1 |  | 35800 | 8.1 | 34200 | 15.2 | 12 | 2.22 | 65 | 53 | 210343616
EVCON | RHP15030B21 | XAFD48FBAN1 | TM8Y100C16MP11 | 30000 | 8.1 | 28600 | 15.2 | 11.7 | 2.12 | 64 | 50 | 210343680
YORK | YH2F42TB21 | XAFC48FXXN1+TXV | TP9C100C16MP13 | 40000 | 8.1 | 39500 | 15.2 | 11.7 | 2.06 | 64 | 49 | 210339073
YORK | YH2F42TB21 | XAFC48FBCN1 | TM9V100C16MP12 | 40000 | 8.1 | 39500 | 15.2 | 11.7 | 2.06 | 64 | 49 | 210339075
YORK | YH2F42TB21 | XAUC48FXXN1+TXV | TM9V100C16MP12 | 40000 | 8.1 | 39500 | 15.2 | 11.7 | 2.06 | 64 | 49 | 210339076
YORK | YH2F42TB21 | XAFC48FXXN1+TXV | TM9V100C16MP12 | 40000 | 8.1 | 39500 | 15.2 | 11.7 | 2.06 | 64 | 49 | 210339072
YORK | YH2F42TB21 | XAFC48FBCN1 | TP9C100C16MP13 | 40000 | 8.1 | 39500 | 15.2 | 11.7 | 2.06 | 64 | 49 | 210339077
YORK | YH2F42TB21 | XAFC48FXXN1+TXV | YP9C100C16MP13 | 40000 | 8.1 | 39500 | 15.2 | 11.7 | 2.06 | 64 | 49 | 210339074
YORK | YH2F42TB21 | XAFC48FBCN1 | YP9C100C16MP13 | 40000 | 8.1 | 39500 | 15.2 | 11.7 | 2.06 | 64 | 49 | 210339079
YORK | YH2F42TB21 | XAUC48FXXN1+TXV | TP9C100C16MP13 | 40000 | 8.1 | 39500 | 15.2 | 11.7 | 2.06 | 64 | 49 | 210339078
YORK | YH2F42TB21 | XAHC48FXXN1+TXV | TM9V080B12MP12 | 39500 | 8.1 | 39500 | 15.2 | 11.7 | 2.06 | 64 | 49 | 210339081
YORK | YH2F42TB21 | XAUC48FXXN1+TXV | YP9C100C16MP13 | 40000 | 8.1 | 39500 | 15.2 | 11.7 | 2.06 | 64 | 49 | 210339080
YORK | YH2F42TB21 | XAHC48FXXN1+TXV | TP9C080B12MP13 | 39500 | 8.1 | 39500 | 15.2 | 11.7 | 2.06 | 64 | 49 | 210339082
YORK | YH2F42TB21 | XAHC48FBCN1 | TM9V080B12MP12 | 39500 | 8.1 | 39500 | 15.2 | 11.7 | 2.06 | 64 | 49 | 210339084
YORK | YH2F42TB21 | XAHC48FBCN1 | TP9C080B12MP13 | 39500 | 8.1 | 39500 | 15.2 | 11.7 | 2.06 | 64 | 49 | 210339085
YORK | YH2F42TB21 | XAHC48FBCN1 | YP9C080B12MP13 | 39500 | 8.1 | 39500 | 15.2 | 11.7 | 2.06 | 64 | 49 | 210339086
YORK | YH2F42TB21 | XAFD48FXXN1+TXV | TM9E120D20MP12 | 40500 | 8.1 | 40000 | 15.2 | 11.7 | 2.04 | 63 | 48 | 210339087
YORK | YH2F42TB21 | XAHC48FXXN1+TXV | YP9C080B12MP13 | 39500 | 8.1 | 39500 | 15.2 | 11.7 | 2.06 | 64 | 49 | 210339083
YORK | YH2F30TB21 | XAHC36DXXN1+TXV | TPLC100C16MP13 | 29400 | 8.1 | 28400 | 15.2 | 11 | 2.06 | 65 | 51 | 210341501
YORK | YH2F30TB21 | XAHC36DBAN1 | TM8V100C16MP12 | 29400 | 8.1 | 28400 | 15.2 | 11 | 2.06 | 65 | 51 | 210341504
YORK | YH2F30TB21 | XAHC36DBAN1 | TMLV100C16MP12 | 29400 | 8.1 | 28400 | 15.2 | 11 | 2.06 | 65 | 51 | 210341505
YORK | YH2F30TB21 | XAHC36DBAN1 | TPLC080C16MP13 | 29400 | 8.1 | 28400 | 15.2 | 11 | 2.06 | 65 | 51 | 210341506
YORK | YH2F30TB21 | XAHC36DBAN1 | TPLC100C16MP13 | 29400 | 8.1 | 28400 | 15.2 | 11 | 2.06 | 65 | 51 | 210341507
YORK | YH2F30TB21 | XAHC36DBAN1 | YPLC080C16MP13 | 29400 | 8.1 | 28400 | 15.2 | 11 | 2.06 | 65 | 51 | 210341508
YORK | YH2F30TB21 | XAHC36DBAN1 | YPLC100C16MP13 | 29400 | 8.1 | 28400 | 15.2 | 11 | 2.06 | 65 | 51 | 210341509
YORK | YH2F30TB21 | XAHC36DXXN1+TXV | YPLC100C16MP13 | 29400 | 8.1 | 28400 | 15.2 | 11 | 2.06 | 65 | 51 | 210341503
YORK | YH2F60TB21 | JHETD60JBCS2N1 |  | 56000 | 8.1 | 56000 | 16 | 11.7 | 2.24 | 68 | 55 | 210338151
YORK | YH2F60TB21 | XAFC60HXXN1+TXV | TM9E080C20MP12 | 54500 | 8.1 | 56000 | 15.2 | 11 | 2.24 | 68 | 55 | 210338165
YORK | YH2F60TB21 | XAFD60HXXN1+TXV | TM8E120C20MP11 | 54500 | 8.1 | 56000 | 15.2 | 11 | 2.22 | 68 | 55 | 210338167
YORK | YH2F60TB21 | XAFC60HBCN1 | TM9E080C20MP12 | 54500 | 8.1 | 56000 | 15.2 | 11 | 2.24 | 68 | 55 | 210338166
YORK | YH2F60TB21 | XAFD60HXXN1+TXV | TMLE120C20MP11 | 54500 | 8.1 | 56000 | 15.2 | 11 | 2.22 | 68 | 55 | 210338168
YORK | YH2F60TB21 | XAFD60HBCN1 | TM8E120C20MP11 | 54500 | 8.1 | 56000 | 15.2 | 11 | 2.22 | 68 | 55 | 210338169
YORK | YH2F60TB21 | XAUD60HXXN1+TXV | TM8E120C20MP11 | 54500 | 8.1 | 56000 | 15.2 | 11 | 2.22 | 68 | 55 | 210338170
YORK | YH2F60TB21 | XAUD60HXXN1+TXV | TMLE120C20MP11 | 54500 | 8.1 | 56000 | 15.2 | 11 | 2.22 | 68 | 55 | 210338172
YORK | YH2F60TB21 | XAFC60HXXN1+TXV | TM8E080C20MP11 | 55000 | 8.1 | 56500 | 15.2 | 11 | 2.18 | 68 | 56 | 210338173
YORK | YH2F60TB21 | XAFC60HXXN1+TXV | TMLE080C20MP11 | 55000 | 8.1 | 56500 | 15.2 | 11 | 2.18 | 68 | 56 | 210338174
YORK | YH2F60TB21 | XAFC60HBCN1 | TM8E080C20MP11 | 55000 | 8.1 | 56500 | 15.2 | 11 | 2.18 | 68 | 56 | 210338175
YORK | YH2F60TB21 | XAFD60HBCN1 | TMLE120C20MP11 | 54500 | 8.1 | 56000 | 15.2 | 11 | 2.22 | 68 | 55 | 210338171
YORK | YH2F60TB21 | XAFC60HBCN1 | TMLE080C20MP11 | 55000 | 8.1 | 56500 | 15.2 | 11 | 2.18 | 68 | 56 | 210338176
COLEMAN | THF2B36T21 | XAFC48FBCN1+JMET16CS2N1 |  | 34800 | 8.1 | 33800 | 15.2 | 11.7 | 2.06 | 65 | 51 | 210343602
LUXAIRE | THF2B36T21 | XAFC48FBCN1+JMET16CS2N1 |  | 34800 | 8.1 | 33800 | 15.2 | 11.7 | 2.06 | 65 | 51 | 210343603
FRASER-JOHNSTON | THF2B36T21 | XAFC48FBCN1+JMET16CS2N1 |  | 34800 | 8.1 | 33800 | 15.2 | 11.7 | 2.06 | 65 | 51 | 210343604
CHAMPION HEATING AND COOLING | THF2B36T21 | XAFC48FBCN1+JMET16CS2N1 |  | 34800 | 8.1 | 33800 | 15.2 | 11.7 | 2.06 | 65 | 51 | 210343605
EVCON | RHP15036B21 | XAFC48FBCN1+JMET16CS2N1 |  | 34800 | 8.1 | 33800 | 15.2 | 11.7 | 2.06 | 65 | 51 | 210343607
GUARDIAN | RHP15036B21 | XAFC48FBCN1+JMET16CS2N1 |  | 34800 | 8.1 | 33800 | 15.2 | 11.7 | 2.06 | 65 | 51 | 210343606
COLEMAN | THF2B36T21 | XAUC48FXXN1+JMET16CS2N1+TXV |  | 34800 | 8.1 | 33800 | 15.2 | 11.7 | 2.06 | 65 | 51 | 210343608
FRASER-JOHNSTON | THF2B36T21 | XAUC48FXXN1+JMET16CS2N1+TXV |  | 34800 | 8.1 | 33800 | 15.2 | 11.7 | 2.06 | 65 | 51 | 210343610
LUXAIRE | THF2B36T21 | XAUC48FXXN1+JMET16CS2N1+TXV |  | 34800 | 8.1 | 33800 | 15.2 | 11.7 | 2.06 | 65 | 51 | 210343609
CHAMPION HEATING AND COOLING | THF2B36T21 | XAUC48FXXN1+JMET16CS2N1+TXV |  | 34800 | 8.1 | 33800 | 15.2 | 11.7 | 2.06 | 65 | 51 | 210343611
EVCON | RHP15036B21 | XAUC48FXXN1+JMET16CS2N1+TXV |  | 34800 | 8.1 | 33800 | 15.2 | 11.7 | 2.06 | 65 | 51 | 210343613
GUARDIAN | RHP15036B21 | XAUC48FXXN1+JMET16CS2N1+TXV |  | 34800 | 8.1 | 33800 | 15.2 | 11.7 | 2.06 | 65 | 51 | 210343612
COLEMAN | THF2B36T21 | JHVTD48GBCC2N1 |  | 35800 | 8.1 | 34200 | 15.2 | 12 | 2.22 | 65 | 53 | 210343614
LUXAIRE | THF2B36T21 | JHVTD48GBCC2N1 |  | 35800 | 8.1 | 34200 | 15.2 | 12 | 2.22 | 65 | 53 | 210343615
CHAMPION HEATING AND COOLING | THF2B36T21 | JHVTD48GBCC2N1 |  | 35800 | 8.1 | 34200 | 15.2 | 12 | 2.22 | 65 | 53 | 210343617
COLEMAN | THF2B30T21 | XAFC48FXXN1+TXV | TM9E100C16MP12 | 30000 | 8.1 | 29200 | 15.2 | 11.7 | 2.12 | 64 | 50 | 210343630
LUXAIRE | THF2B30T21 | XAFC48FXXN1+TXV | TM9E100C16MP12 | 30000 | 8.1 | 29200 | 15.2 | 11.7 | 2.12 | 64 | 50 | 210343631
FRASER-JOHNSTON | THF2B30T21 | XAFC48FXXN1+TXV | TM9E100C16MP12 | 30000 | 8.1 | 29200 | 15.2 | 11.7 | 2.12 | 64 | 50 | 210343632
GUARDIAN | RHP15030B21 | XAFC48FXXN1+TXV | RGF19100CE16MP13 | 30000 | 8.1 | 29200 | 15.2 | 11.7 | 2.12 | 64 | 50 | 210343634
CHAMPION HEATING AND COOLING | THF2B30T21 | XAFC48FXXN1+TXV | TM9E100C16MP12 | 30000 | 8.1 | 29200 | 15.2 | 11.7 | 2.12 | 64 | 50 | 210343633
EVCON | RHP15030B21 | XAFC48FXXN1+TXV | RGF19100CE16MP13 | 30000 | 8.1 | 29200 | 15.2 | 11.7 | 2.12 | 64 | 50 | 210343635
FRASER-JOHNSTON | THF2B30T21 | XAFC48FBAN1 | TM9E100C16MP12 | 30000 | 8.1 | 29200 | 15.2 | 11.7 | 2.12 | 64 | 50 | 210343638
LUXAIRE | THF2B30T21 | XAFC48FBAN1 | TM9E100C16MP12 | 30000 | 8.1 | 29200 | 15.2 | 11.7 | 2.12 | 64 | 50 | 210343637
COLEMAN | THF2B30T21 | XAFC48FBAN1 | TM9E100C16MP12 | 30000 | 8.1 | 29200 | 15.2 | 11.7 | 2.12 | 64 | 50 | 210343636
CHAMPION HEATING AND COOLING | THF2B30T21 | XAFC48FBAN1 | TM9E100C16MP12 | 30000 | 8.1 | 29200 | 15.2 | 11.7 | 2.12 | 64 | 50 | 210343639
EVCON | RHP15030B21 | XAFC48FBAN1 | RGF19100CE16MP13 | 30000 | 8.1 | 29200 | 15.2 | 11.7 | 2.12 | 64 | 50 | 210343641
COLEMAN | THF2B30T21 | XAUC48FXXN1+TXV | TM9E100C16MP12 | 30000 | 8.1 | 29200 | 15.2 | 11.7 | 2.12 | 64 | 50 | 210343642
GUARDIAN | RHP15030B21 | XAFC48FBAN1 | RGF19100CE16MP13 | 30000 | 8.1 | 29200 | 15.2 | 11.7 | 2.12 | 64 | 50 | 210343640
FRASER-JOHNSTON | THF2B30T21 | XAUC48FXXN1+TXV | TM9E100C16MP12 | 30000 | 8.1 | 29200 | 15.2 | 11.7 | 2.12 | 64 | 50 | 210343644
LUXAIRE | THF2B30T21 | XAUC48FXXN1+TXV | TM9E100C16MP12 | 30000 | 8.1 | 29200 | 15.2 | 11.7 | 2.12 | 64 | 50 | 210343643
CHAMPION HEATING AND COOLING | THF2B30T21 | XAUC48FXXN1+TXV | TM9E100C16MP12 | 30000 | 8.1 | 29200 | 15.2 | 11.7 | 2.12 | 64 | 50 | 210343645
EVCON | RHP15030B21 | XAUC48FXXN1+TXV | RGF19100CE16MP13 | 30000 | 8.1 | 29200 | 15.2 | 11.7 | 2.12 | 64 | 50 | 210343647
GUARDIAN | RHP15030B21 | XAUC48FXXN1+TXV | RGF19100CE16MP13 | 30000 | 8.1 | 29200 | 15.2 | 11.7 | 2.12 | 64 | 50 | 210343646
LUXAIRE | THF2B30T21 | XAFD48FXXN1+TXV | TM8Y100C16MP11 | 30000 | 8.1 | 28600 | 15.2 | 11.7 | 2.12 | 64 | 50 | 210343661
COLEMAN | THF2B30T21 | XAFD48FXXN1+TXV | TM8Y100C16MP11 | 30000 | 8.1 | 28600 | 15.2 | 11.7 | 2.12 | 64 | 50 | 210343660
FRASER-JOHNSTON | THF2B30T21 | XAFD48FXXN1+TXV | TM8Y100C16MP11 | 30000 | 8.1 | 28600 | 15.2 | 11.7 | 2.12 | 64 | 50 | 210343662
CHAMPION HEATING AND COOLING | THF2B30T21 | XAFD48FXXN1+TXV | TM8Y100C16MP11 | 30000 | 8.1 | 28600 | 15.2 | 11.7 | 2.12 | 64 | 50 | 210343663
GUARDIAN | RHP15030B21 | XAFD48FXXN1+TXV | TM8Y100C16MP11 | 30000 | 8.1 | 28600 | 15.2 | 11.7 | 2.12 | 64 | 50 | 210343664
EVCON | RHP15030B21 | XAFD48FXXN1+TXV | TM8Y100C16MP11 | 30000 | 8.1 | 28600 | 15.2 | 11.7 | 2.12 | 64 | 50 | 210343666
CHAMPION HEATING AND COOLING | HL19B4821 | XAUD60HXXN1+TXV | TM9V100C20MP12 | 47000 | 8.1 | 48000 | 16 | 11.7 | 2.18 | 66 | 53 | 210297412
COLEMAN | HC19B4821 | XAFD60HXXN1+TXV | TM9Y100C16MP11 | 45500 | 8.1 | 47000 | 16 | 12 | 2.34 | 70 | 58 | 210296276
LUXAIRE | HL19B4821 | XAFD60HXXN1+TXV | TM9Y100C16MP11 | 45500 | 8.1 | 47000 | 16 | 12 | 2.34 | 70 | 58 | 210296277
FRASER-JOHNSTON | HL19B4821 | XAFD60HXXN1+TXV | TM9Y100C16MP11 | 45500 | 8.1 | 47000 | 16 | 12 | 2.34 | 70 | 58 | 210296278
LUXAIRE | HL19B4821 | XAFD60HBCN1 | TM9Y100C16MP11 | 45500 | 8.1 | 47000 | 16 | 12 | 2.34 | 70 | 58 | 210296281
FRASER-JOHNSTON | HL19B4821 | XAFD60HBCN1 | TM9Y100C16MP11 | 45500 | 8.1 | 47000 | 16 | 12 | 2.34 | 70 | 58 | 210296282
CHAMPION HEATING AND COOLING | HL19B4821 | XAFD60HBCN1 | TM9Y100C16MP11 | 45500 | 8.1 | 47000 | 16 | 12 | 2.34 | 70 | 58 | 210296283
COLEMAN | HC19B4821 | XAUD60HXXN1+TXV | TM9Y100C16MP11 | 45500 | 8.1 | 47000 | 16 | 12 | 2.34 | 70 | 58 | 210296284
LUXAIRE | HL19B4821 | XAUD60HXXN1+TXV | TM9Y100C16MP11 | 45500 | 8.1 | 47000 | 16 | 12 | 2.34 | 70 | 58 | 210296285
FRASER-JOHNSTON | HL19B4821 | XAUD60HXXN1+TXV | TM9Y100C16MP11 | 45500 | 8.1 | 47000 | 16 | 12 | 2.34 | 70 | 58 | 210296286
COLEMAN | HC19B4821 | XAFD60HBCN1 | TM9Y100C16MP11 | 45500 | 8.1 | 47000 | 16 | 12 | 2.34 | 70 | 58 | 210296280
CHAMPION HEATING AND COOLING | HL19B4821 | XAFD60HXXN1+TXV | TM9Y100C16MP11 | 45500 | 8.1 | 47000 | 16 | 12 | 2.34 | 70 | 58 | 210296279
CHAMPION HEATING AND COOLING | HL19B4821 | XAUD60HXXN1+TXV | TM9Y100C16MP11 | 45500 | 8.1 | 47000 | 16 | 12 | 2.34 | 70 | 58 | 210296287
COLEMAN | HC19B4821 | XAFD60HBCN1 | TP9C100C20MP13 | 47000 | 8.1 | 48000 | 16 | 11.7 | 2.18 | 66 | 53 | 210297415
LUXAIRE | HL19B4821 | XAFD60HBCN1 | TP9C100C20MP13 | 47000 | 8.1 | 48000 | 16 | 11.7 | 2.18 | 66 | 53 | 210297418
YORK | YH2F36TB21 | XAHC36DBCN1+JMVT17CC2N1 |  | 35200 | 8.1 | 34200 | 16 | 11.7 | 2.06 | 65 | 51 | 210340717
YORK | YH2F60TB21 | XAFD60HBCN1+JMET18DS2N1 |  | 56500 | 8.1 | 56000 | 16 | 11.7 | 2.26 | 68 | 55 | 210340719
YORK | YH2F36TB21 | XAHC36DXXN1+JMVT17CC2N1+TXV |  | 35200 | 8.1 | 34200 | 16 | 11.7 | 2.06 | 65 | 51 | 210340716
YORK | YH2F60TB21 | XAFD60HXXN1+JMET18DS2N1+TXV |  | 56500 | 8.1 | 56000 | 16 | 11.7 | 2.26 | 68 | 55 | 210340718
YORK | YH2F60TB21 | XAUD60HXXN1+JMET18DS2N1+TXV |  | 56500 | 8.1 | 56000 | 16 | 11.7 | 2.26 | 68 | 55 | 210340720
YORK | YH2F30TB21 | XAFC36DXXN1+TXV | TM8V100C16MP12 | 30000 | 8.1 | 28800 | 16 | 11.7 | 2.1 | 65 | 50 | 210340741
YORK | YH2F30TB21 | XAFC36DXXN1+TXV | TMLV100C16MP12 | 30000 | 8.1 | 28800 | 16 | 11.7 | 2.1 | 65 | 50 | 210340742
YORK | YH2F30TB21 | XAFC36DXXN1+TXV | TPLC080C16MP13 | 30000 | 8.1 | 28800 | 16 | 11.7 | 2.1 | 65 | 50 | 210340743
YORK | YH2F30TB21 | XAFC36DXXN1+TXV | TPLC100C16MP13 | 30000 | 8.1 | 28800 | 16 | 11.7 | 2.1 | 65 | 50 | 210340744
YORK | YH2F30TB21 | XAFC36DXXN1+TXV | YPLC100C16MP13 | 30000 | 8.1 | 28800 | 16 | 11.7 | 2.1 | 65 | 50 | 210340746
YORK | YH2F30TB21 | XAFC36DBAN1 | TM8V100C16MP12 | 30000 | 8.1 | 28800 | 16 | 11.7 | 2.1 | 65 | 50 | 210340747
YORK | YH2F30TB21 | XAFC36DXXN1+TXV | YPLC080C16MP13 | 30000 | 8.1 | 28800 | 16 | 11.7 | 2.1 | 65 | 50 | 210340745
YORK | YH2F30TB21 | XAFC36DBAN1 | TPLC080C16MP13 | 30000 | 8.1 | 28800 | 16 | 11.7 | 2.1 | 65 | 50 | 210340749
YORK | YH2F30TB21 | XAFC36DBAN1 | TMLV100C16MP12 | 30000 | 8.1 | 28800 | 16 | 11.7 | 2.1 | 65 | 50 | 210340748
YORK | YH2F30TB21 | XAFC36DBAN1 | TPLC100C16MP13 | 30000 | 8.1 | 28800 | 16 | 11.7 | 2.1 | 65 | 50 | 210340750
YORK | YH2F30TB21 | XAFC36DBAN1 | YPLC100C16MP13 | 30000 | 8.1 | 28800 | 16 | 11.7 | 2.1 | 65 | 50 | 210340752
YORK | YH2F30TB21 | XAFC36DBAN1 | YPLC080C16MP13 | 30000 | 8.1 | 28800 | 16 | 11.7 | 2.1 | 65 | 50 | 210340751
YORK | YH2F24TB21 | XAHC36DBAN1 | TL9E080C16UH11 | 24000 | 8.1 | 21200 | 15.2 | 11.7 | 2.18 | 66 | 52 | 210341719
YORK | YH2F24TB21 | XAHC36DXXN1+TXV | TL9E080C16UH11 | 24000 | 8.1 | 21200 | 15.2 | 11.7 | 2.18 | 66 | 52 | 210341718
YORK | YH2F30TB21 | XAFC36DXXN1+TXV | TL8E080C16UH11 | 30000 | 8.1 | 28400 | 16 | 11.7 | 2.1 | 65 | 51 | 210341539
YORK | YH2F30TB21 | XAFC36DBAN1 | TL8E080C16UH11 | 30000 | 8.1 | 28400 | 16 | 11.7 | 2.1 | 65 | 51 | 210341540
YORK | YH2F30TB21 | XAFC36DBAN1+JMET16CS2N1 |  | 30000 | 8.1 | 28400 | 16 | 12 | 2.16 | 64 | 50 | 210341543
YORK | YH2F30TB21 | XAFC36DXXN1+JMET16CS2N1+TXV |  | 30000 | 8.1 | 28400 | 16 | 12 | 2.16 | 64 | 50 | 210341542
YORK | YH2F60TB21 | XAFD60JXXN1+TXV | TM9Y120D20MP11 | 54500 | 8.1 | 56500 | 15.2 | 11 | 2.18 | 68 | 55 | 210341548
YORK | YH2F60TB21 | XAFD60JBCN1 | TM9Y120D20MP11 | 54500 | 8.1 | 56500 | 15.2 | 11 | 2.18 | 68 | 55 | 210341549
YORK | YH2F60TB21 | XAFD60JXXN1+TXV | TM9V120D20MP12 | 55000 | 8.1 | 56000 | 15.2 | 11.7 | 2.24 | 68 | 55 | 210341550
YORK | YH2F60TB21 | XAFD60JBCN1 | TM9V120D20MP12 | 55000 | 8.1 | 56000 | 15.2 | 11.7 | 2.24 | 68 | 55 | 210341553
YORK | YH2F60TB21 | XAFD60JXXN1+TXV | TP9C120D20MP13 | 55000 | 8.1 | 56000 | 15.2 | 11.7 | 2.24 | 68 | 55 | 210341551
YORK | YH2F60TB21 | XAFD60JXXN1+TXV | YP9C120D20MP13 | 55000 | 8.1 | 56000 | 15.2 | 11.7 | 2.24 | 68 | 55 | 210341552
YORK | YH2F60TB21 | XAFD60JBCN1 | TP9C120D20MP13 | 55000 | 8.1 | 56000 | 15.2 | 11.7 | 2.24 | 68 | 55 | 210341554
YORK | YH2F60TB21 | XAFD60JBCN1 | TM9E120D20MP12 | 54500 | 8.1 | 56000 | 15.2 | 11 | 2.2 | 69 | 56 | 210341557
YORK | YH2F60TB21 | XAFD60JBCN1 | YP9C120D20MP13 | 55000 | 8.1 | 56000 | 15.2 | 11.7 | 2.24 | 68 | 55 | 210341555
YORK | YH2F60TB21 | XAFD60JXXN1+TXV | TM9E120D20MP12 | 54500 | 8.1 | 56000 | 15.2 | 11 | 2.2 | 69 | 56 | 210341556
YORK | YH2F60TB21 | XAFD60JXXN1+TXV | TL8E100C20UH11 | 54000 | 8.1 | 55000 | 15.2 | 11.7 | 2.28 | 69 | 56 | 210341558
YORK | YH2F60TB21 | XAFD60JBCN1 | TL8E100C20UH11 | 54000 | 8.1 | 55000 | 15.2 | 11.7 | 2.28 | 69 | 56 | 210341559
YORK | YH2F60TB21 | XAUD60HXXN1+TXV | TM9Y120D20MP11 | 54500 | 8.1 | 56500 | 15.2 | 11 | 2.18 | 68 | 55 | 210341562
YORK | YH2F60TB21 | XAFD60HXXN1+TXV | TM9Y120D20MP11 | 54500 | 8.1 | 56500 | 15.2 | 11 | 2.18 | 68 | 55 | 210341560
YORK | YH2F60TB21 | XAFD60HBCN1 | TM9Y120D20MP11 | 54500 | 8.1 | 56500 | 15.2 | 11 | 2.18 | 68 | 55 | 210341561
YORK | YH2F60TB21 | XAHC60HXXN1+TXV | TM9E100C20MP12 | 55000 | 8.1 | 58000 | 15.2 | 11 | 2.02 | 66 | 53 | 210341569
YORK | YH2F60TB21 | XAHC60HBCN1 | TM9E100C20MP12 | 55000 | 8.1 | 58000 | 15.2 | 11 | 2.02 | 66 | 53 | 210341570
YORK | YH2F60TB21 | XAUD60HXXN1+TXV | TM9E080C20MP12 | 55500 | 8.1 | 56500 | 15.2 | 11 | 2.2 | 68 | 55 | 210341573
YORK | YH2F60TB21 | XAFD60HBCN1 | TM9E080C20MP12 | 55500 | 8.1 | 56500 | 15.2 | 11 | 2.2 | 68 | 55 | 210341572
YORK | YH2F60TB21 | XAHD60HBCN1 | TM8Y120C20MP11 | 54500 | 8.1 | 58000 | 15.2 | 11 | 2 | 66 | 53 | 210341576
YORK | YH2F60TB21 | XAHD60HXXN1+TXV | TM8Y100C20MP11 | 54500 | 8.1 | 58000 | 15.2 | 11 | 2 | 66 | 53 | 210341575
YORK | YH2F60TB21 | XAHD60HXXN1+TXV | TM8Y120C20MP11 | 54500 | 8.1 | 58000 | 15.2 | 11 | 2 | 66 | 53 | 210341574
YORK | YH2F24TB21 | XAHC30CXXN1+JMET12CS2N1+TXV |  | 24000 | 8.1 | 22200 | 16 | 12 | 2.14 | 64 | 50 | 210338243
YORK | YH2F24TB21 | XAHC30CBAN1+JMET12CS2N1 |  | 24000 | 8.1 | 22200 | 16 | 12 | 2.14 | 64 | 50 | 210338244
CHAMPION HEATING AND COOLING | THF2B60T21 | XAHD60HXXN1+JMVT20DC2N1+TXV |  | 55000 | 8.1 | 58000 | 15.2 | 11.7 | 2.06 | 65 | 51 | 210346212
CHAMPION HEATING AND COOLING | THF2B48T21 | XAUC60GXXN1+TXV | TMLE120C16MP11 | 45000 | 8.1 | 47500 | 15.2 | 10.5 | 2.34 | 67 | 54 | 210345302
LUXAIRE | THF2B48T21 | XAUC60GXXN1+TXV | TMLE120C16MP11 | 45000 | 8.1 | 47500 | 15.2 | 10.5 | 2.34 | 67 | 54 | 210345300
FRASER-JOHNSTON | THF2B48T21 | XAUC60GXXN1+TXV | TMLE120C16MP11 | 45000 | 8.1 | 47500 | 15.2 | 10.5 | 2.34 | 67 | 54 | 210345301
CHAMPION HEATING AND COOLING | THF2B48T21 | XAFC60GBCN1 | TMLE120C16MP11 | 45000 | 8.1 | 47500 | 15.2 | 10.5 | 2.34 | 67 | 54 | 210345298
FRASER-JOHNSTON | THF2B48T21 | XAFC60GBCN1 | TMLE120C16MP11 | 45000 | 8.1 | 47500 | 15.2 | 10.5 | 2.34 | 67 | 54 | 210345297
LUXAIRE | THF2B48T21 | XAFC60GBCN1 | TMLE120C16MP11 | 45000 | 8.1 | 47500 | 15.2 | 10.5 | 2.34 | 67 | 54 | 210345296
COLEMAN | THF2B48T21 | XAUC60GXXN1+TXV | TMLE120C16MP11 | 45000 | 8.1 | 47500 | 15.2 | 10.5 | 2.34 | 67 | 54 | 210345299
EVCON | RHP15048B21 | XAUC60GXXN1+TXV | RGF1L120CE16MP12 | 45000 | 8.1 | 47500 | 15.2 | 10.5 | 2.34 | 67 | 54 | 210345294
LUXAIRE | THF2B48T21 | XAUC60GXXN1+TXV | TM8Y100C20MP11 | 45500 | 8.1 | 48000 | 15.2 | 10.5 | 2.3 | 68 | 55 | 210345181
COLEMAN | THF2B48T21 | XAFC60GBCN1 | TMLE120C16MP11 | 45000 | 8.1 | 47500 | 15.2 | 10.5 | 2.34 | 67 | 54 | 210345295
CHAMPION HEATING AND COOLING | THF2B48T21 | XAUC60GXXN1+TXV | TM8E120C16MP11 | 45000 | 8.1 | 47500 | 15.2 | 10.5 | 2.34 | 67 | 54 | 210345292
LUXAIRE | THF2B48T21 | XAUC60GXXN1+TXV | TM8E120C16MP11 | 45000 | 8.1 | 47500 | 15.2 | 10.5 | 2.34 | 67 | 54 | 210345290
GUARDIAN | RHP15048B21 | XAUC60GXXN1+TXV | RGF1L120CE16MP12 | 45000 | 8.1 | 47500 | 15.2 | 10.5 | 2.34 | 67 | 54 | 210345293
YORK | YH2F30TB21 | XAHC36DXXN1+TXV | YPLC080C16MP13 | 29400 | 8.1 | 28400 | 15.2 | 11 | 2.06 | 65 | 51 | 210341502
YORK | YH2F30TB21 | XAHC36DXXN1+TXV | TM8V100C16MP12 | 29400 | 8.1 | 28400 | 15.2 | 11 | 2.06 | 65 | 51 | 210341498
YORK | YH2F30TB21 | XAHC36DXXN1+TXV | TMLV100C16MP12 | 29400 | 8.1 | 28400 | 15.2 | 11 | 2.06 | 65 | 51 | 210341499
YORK | YH2F30TB21 | XAHC36DXXN1+TXV | TPLC080C16MP13 | 29400 | 8.1 | 28400 | 15.2 | 11 | 2.06 | 65 | 51 | 210341500
YORK | YH2F24TB21 | XAHB30CBAN1 | TM8E080B12MP11 | 23600 | 8.1 | 22400 | 15.2 | 11.5 | 2.1 | 64 | 50 | 210340907
YORK | YH2F24TB21 | XAHB30CXXN1+TXV | TMLE080B12MP11 | 23600 | 8.1 | 22400 | 15.2 | 11.5 | 2.1 | 64 | 50 | 210340906
YORK | YH2F24TB21 | XAHB30CXXN1+TXV | TM8E080B12MP11 | 23600 | 8.1 | 22400 | 15.2 | 11.5 | 2.1 | 64 | 50 | 210340905
YORK | YH2F24TB21 | XAHC30CBAN1 | TM8Y080B12MP11 | 23400 | 8.1 | 22200 | 15.2 | 11.7 | 2.1 | 64 | 50 | 210340881
YORK | YH2F24TB21 | XAHC30CXXN1+TXV | TM8Y080B12MP11 | 23400 | 8.1 | 22200 | 15.2 | 11.7 | 2.1 | 64 | 50 | 210340880
YORK | YH2F24TB21 | XAFC30CBAN1 | TM9E100C16MP12 | 23800 | 8.1 | 22400 | 16 | 11.7 | 2.02 | 63 | 47 | 210340870
YORK | YH2F24TB21 | XAFC30CXXN1+TXV | TM9E100C16MP12 | 23800 | 8.1 | 22400 | 16 | 11.7 | 2.02 | 63 | 47 | 210340869
YORK | YH2F30TB21 | XAFC48FXXN1+TXV | TMLV100C16MP12 | 30000 | 8.1 | 29200 | 15.2 | 11.7 | 2.14 | 64 | 50 | 210338386
CHAMPION HEATING AND COOLING | THF2B48T21 | XAFC60GBCN1 | TM8E080C16MP11 | 45000 | 8.1 | 47500 | 15.2 | 10.5 | 2.34 | 67 | 54 | 210345426
CHAMPION HEATING AND COOLING | THF2B48T21 | XAFC60GXXN1+TXV | TMLE080C16MP11 | 45000 | 8.1 | 47500 | 15.2 | 10.5 | 2.34 | 67 | 54 | 210345422
LUXAIRE | THF2B48T21 | XAFC60GXXN1+TXV | TMLE080C16MP11 | 45000 | 8.1 | 47500 | 15.2 | 10.5 | 2.34 | 67 | 54 | 210345420
FRASER-JOHNSTON | THF2B48T21 | XAFC60GXXN1+TXV | TMLE080C16MP11 | 45000 | 8.1 | 47500 | 15.2 | 10.5 | 2.34 | 67 | 54 | 210345421
COLEMAN | THF2B48T21 | XAFC60GXXN1+TXV | TMLE080C16MP11 | 45000 | 8.1 | 47500 | 15.2 | 10.5 | 2.34 | 67 | 54 | 210345419
CHAMPION HEATING AND COOLING | THF2B48T21 | XAFC60GXXN1+TXV | TM8E080C16MP11 | 45000 | 8.1 | 47500 | 15.2 | 10.5 | 2.34 | 67 | 54 | 210345416
FRASER-JOHNSTON | THF2B48T21 | XAFC60GXXN1+TXV | TM8E080C16MP11 | 45000 | 8.1 | 47500 | 15.2 | 10.5 | 2.34 | 67 | 54 | 210345415
GUARDIAN | RHP15048B21 | XAFC60GXXN1+TXV | RGF1L080CE16MP12 | 45000 | 8.1 | 47500 | 15.2 | 10.5 | 2.34 | 67 | 54 | 210345417
EVCON | RHP15048B21 | XAFC60GXXN1+TXV | RGF1L080CE16MP12 | 45000 | 8.1 | 47500 | 15.2 | 10.5 | 2.34 | 67 | 54 | 210345418
COLEMAN | THF2B48T21 | XAFC60GXXN1+TXV | TM8E080C16MP11 | 45000 | 8.1 | 47500 | 15.2 | 10.5 | 2.34 | 67 | 54 | 210345413
LUXAIRE | THF2B48T21 | XAFC60GXXN1+TXV | TM8E080C16MP11 | 45000 | 8.1 | 47500 | 15.2 | 10.5 | 2.34 | 67 | 54 | 210345414
CHAMPION HEATING AND COOLING | THF2B48T21 | XAUC60GXXN1+TXV | TMLE080C20MP11 | 45500 | 8.1 | 48000 | 15.2 | 10.5 | 2.3 | 67 | 54 | 210345412
FRASER-JOHNSTON | THF2B48T21 | XAUC60GXXN1+TXV | TMLE080C20MP11 | 45500 | 8.1 | 48000 | 15.2 | 10.5 | 2.3 | 67 | 54 | 210345411
FRASER-JOHNSTON | THF2B48T21 | XAFC60GBCN1 | TMLE080C20MP11 | 45500 | 8.1 | 48000 | 15.2 | 10.5 | 2.3 | 67 | 54 | 210345407
LUXAIRE | THF2B48T21 | XAUC60GXXN1+TXV | TMLE080C20MP11 | 45500 | 8.1 | 48000 | 15.2 | 10.5 | 2.3 | 67 | 54 | 210345410
COLEMAN | THF2B48T21 | XAUC60GXXN1+TXV | TMLE080C20MP11 | 45500 | 8.1 | 48000 | 15.2 | 10.5 | 2.3 | 67 | 54 | 210345409
CHAMPION HEATING AND COOLING | THF2B48T21 | XAFC60GBCN1 | TMLE080C20MP11 | 45500 | 8.1 | 48000 | 15.2 | 10.5 | 2.3 | 67 | 54 | 210345408
COLEMAN | THF2B48T21 | XAFC60GBCN1 | TMLE080C20MP11 | 45500 | 8.1 | 48000 | 15.2 | 10.5 | 2.3 | 67 | 54 | 210345405
LUXAIRE | THF2B48T21 | XAFC60GBCN1 | TMLE080C20MP11 | 45500 | 8.1 | 48000 | 15.2 | 10.5 | 2.3 | 67 | 54 | 210345406
GUARDIAN | RHP15048B21 | XAUC60GXXN1+TXV | RGF1L080CE20MP12 | 45500 | 8.1 | 48000 | 15.2 | 10.5 | 2.3 | 67 | 54 | 210345403
EVCON | RHP15048B21 | XAUC60GXXN1+TXV | RGF1L080CE20MP12 | 45500 | 8.1 | 48000 | 15.2 | 10.5 | 2.3 | 67 | 54 | 210345404
FRASER-JOHNSTON | THF2B48T21 | XAUC60GXXN1+TXV | TM8E080C20MP11 | 45500 | 8.1 | 48000 | 15.2 | 10.5 | 2.3 | 67 | 54 | 210345401
LUXAIRE | THF2B48T21 | XAUC60GXXN1+TXV | TM8E080C20MP11 | 45500 | 8.1 | 48000 | 15.2 | 10.5 | 2.3 | 67 | 54 | 210345400
CHAMPION HEATING AND COOLING | THF2B48T21 | XAUC60GXXN1+TXV | TM8E080C20MP11 | 45500 | 8.1 | 48000 | 15.2 | 10.5 | 2.3 | 67 | 54 | 210345402
COLEMAN | THF2B48T21 | XAUC60GXXN1+TXV | TM8E080C20MP11 | 45500 | 8.1 | 48000 | 15.2 | 10.5 | 2.3 | 67 | 54 | 210345399
CHAMPION HEATING AND COOLING | THF2B48T21 | XAFC60GBCN1 | TM8E080C20MP11 | 45500 | 8.1 | 48000 | 15.2 | 10.5 | 2.3 | 67 | 54 | 210345396
GUARDIAN | RHP15048B21 | XAFC60GBCN1 | RGF1L080CE20MP12 | 45500 | 8.1 | 48000 | 15.2 | 10.5 | 2.3 | 67 | 54 | 210345397
EVCON | RHP15048B21 | XAFC60GBCN1 | RGF1L080CE20MP12 | 45500 | 8.1 | 48000 | 15.2 | 10.5 | 2.3 | 67 | 54 | 210345398
FRASER-JOHNSTON | THF2B48T21 | XAFC60GBCN1 | TM8E080C20MP11 | 45500 | 8.1 | 48000 | 15.2 | 10.5 | 2.3 | 67 | 54 | 210345395
LUXAIRE | THF2B48T21 | XAFC60GBCN1 | TM8E080C20MP11 | 45500 | 8.1 | 48000 | 15.2 | 10.5 | 2.3 | 67 | 54 | 210345394
COLEMAN | THF2B48T21 | XAFC60GBCN1 | TM8E080C20MP11 | 45500 | 8.1 | 48000 | 15.2 | 10.5 | 2.3 | 67 | 54 | 210345393
CHAMPION HEATING AND COOLING | THF2B48T21 | XAFC60GXXN1+TXV | TMLE080C20MP11 | 45500 | 8.1 | 48000 | 15.2 | 10.5 | 2.3 | 67 | 54 | 210345392
FRASER-JOHNSTON | THF2B48T21 | XAFC60GXXN1+TXV | TMLE080C20MP11 | 45500 | 8.1 | 48000 | 15.2 | 10.5 | 2.3 | 67 | 54 | 210345391
LUXAIRE | THF2B48T21 | XAFC60GXXN1+TXV | TMLE080C20MP11 | 45500 | 8.1 | 48000 | 15.2 | 10.5 | 2.3 | 67 | 54 | 210345390
COLEMAN | THF2B48T21 | XAFC60GXXN1+TXV | TMLE080C20MP11 | 45500 | 8.1 | 48000 | 15.2 | 10.5 | 2.3 | 67 | 54 | 210345389
EVCON | RHP15048B21 | XAFC60GXXN1+TXV | RGF1L080CE20MP12 | 45500 | 8.1 | 48000 | 15.2 | 10.5 | 2.3 | 67 | 54 | 210345388
CHAMPION HEATING AND COOLING | THF2B48T21 | XAFC60GXXN1+TXV | TM8E080C20MP11 | 45500 | 8.1 | 48000 | 15.2 | 10.5 | 2.3 | 67 | 54 | 210345386
FRASER-JOHNSTON | THF2B48T21 | XAFC60GXXN1+TXV | TM8E080C20MP11 | 45500 | 8.1 | 48000 | 15.2 | 10.5 | 2.3 | 67 | 54 | 210345385
GUARDIAN | RHP15048B21 | XAFC60GXXN1+TXV | RGF1L080CE20MP12 | 45500 | 8.1 | 48000 | 15.2 | 10.5 | 2.3 | 67 | 54 | 210345387
LUXAIRE | THF2B48T21 | XAFC60GXXN1+TXV | TM8E080C20MP11 | 45500 | 8.1 | 48000 | 15.2 | 10.5 | 2.3 | 67 | 54 | 210345384
COLEMAN | THF2B48T21 | XAFC60GXXN1+TXV | TM8E080C20MP11 | 45500 | 8.1 | 48000 | 15.2 | 10.5 | 2.3 | 67 | 54 | 210345383
YORK | YH2F60TB21 | XAHC60HBCN1 | TM8V100C20MP12 | 54500 | 8.1 | 58000 | 15.2 | 11 | 2.02 | 66 | 53 | 210340062
YORK | YH2F60TB21 | XAHC60HBCN1 | TM8V120C20MP12 | 54500 | 8.1 | 58000 | 15.2 | 11 | 2.02 | 66 | 53 | 210340061
YORK | YH2F60TB21 | XAHC60HXXN1+TXV | YPLC120C20MP13 | 54500 | 8.1 | 58000 | 15.2 | 11 | 2.02 | 66 | 53 | 210340060
YORK | YH2F60TB21 | XAHC60HXXN1+TXV | TPLC120C20MP13 | 54500 | 8.1 | 58000 | 15.2 | 11 | 2.02 | 66 | 53 | 210340058
YORK | YH2F60TB21 | XAHC60HXXN1+TXV | YPLC100C20MP13 | 54500 | 8.1 | 58000 | 15.2 | 11 | 2.02 | 66 | 53 | 210340059
YORK | YH2F60TB21 | XAHC60HXXN1+TXV | TPLC100C20MP13 | 54500 | 8.1 | 58000 | 15.2 | 11 | 2.02 | 66 | 53 | 210340057
YORK | YH2F60TB21 | XAHC60HXXN1+TXV | TM8V100C20MP12 | 54500 | 8.1 | 58000 | 15.2 | 11 | 2.02 | 66 | 53 | 210340055
YORK | YH2F60TB21 | XAHC60HXXN1+TXV | TMLV120C20MP12 | 54500 | 8.1 | 58000 | 15.2 | 11 | 2.02 | 66 | 53 | 210340056
YORK | YH2F60TB21 | XAHC60HBCN1 | TM8Y120C20MP11 | 54500 | 8.1 | 58000 | 15.2 | 11 | 2.02 | 66 | 53 | 210340052
YORK | YH2F60TB21 | XAHC60HBCN1 | TM8Y100C20MP11 | 54500 | 8.1 | 58000 | 15.2 | 11 | 2.02 | 66 | 53 | 210340053
YORK | YH2F60TB21 | XAHC60HXXN1+TXV | TM8V120C20MP12 | 54500 | 8.1 | 58000 | 15.2 | 11 | 2.02 | 66 | 53 | 210340054
YORK | YH2F60TB21 | XAHC60HXXN1+TXV | TM8Y100C20MP11 | 54500 | 8.1 | 58000 | 15.2 | 11 | 2.02 | 66 | 53 | 210340051
YORK | YH2F60TB21 | XAHC60HXXN1+TXV | TM8Y120C20MP11 | 54500 | 8.1 | 58000 | 15.2 | 11 | 2.02 | 66 | 53 | 210340050
YORK | YH2F60TB21 | XAFD60HXXN1+TXV | TM9E100C20MP12 | 55500 | 8.1 | 56500 | 15.2 | 11 | 2.22 | 68 | 56 | 210340047
YORK | YH2F60TB21 | XAUD60HXXN1+TXV | TM9E100C20MP12 | 55500 | 8.1 | 56500 | 15.2 | 11 | 2.22 | 68 | 56 | 210340049
YORK | YH2F60TB21 | XAFD60HBCN1 | TM9E100C20MP12 | 55500 | 8.1 | 56500 | 15.2 | 11 | 2.22 | 68 | 56 | 210340048
YORK | YH2F30TB21 | XAFC36DXXN1+JMET12CS2N1+TXV |  | 30000 | 8.1 | 28400 | 16 | 12 | 2.14 | 64 | 50 | 210340034
YORK | YH2F30TB21 | XAFC36DBAN1+JMET12CS2N1 |  | 30000 | 8.1 | 28400 | 16 | 12 | 2.14 | 64 | 50 | 210340035
YORK | YH2F30TB21 | XAFC36DBAN1+JMVT16CC2N1 |  | 30000 | 8.1 | 28200 | 16 | 12 | 2.16 | 65 | 50 | 210340033
YORK | YH2F30TB21 | XAFC36DXXN1+JMVT16CC2N1+TXV |  | 30000 | 8.1 | 28200 | 16 | 12 | 2.16 | 65 | 50 | 210340032
YORK | YH2F30TB21 | XAFC36DXXN1+TXV | TMLE080C16MP11 | 30000 | 8.1 | 28400 | 16 | 11.7 | 2.1 | 65 | 51 | 210340023
YORK | YH2F30TB21 | XAFC36DBAN1 | TM8E080C16MP11 | 30000 | 8.1 | 28400 | 16 | 11.7 | 2.1 | 65 | 51 | 210340024
YORK | YH2F30TB21 | XAFC36DBAN1 | TMLE080C16MP11 | 30000 | 8.1 | 28400 | 16 | 11.7 | 2.1 | 65 | 51 | 210340025
YORK | YH2F30TB21 | XAFC36DXXN1+TXV | TM8E080C16MP11 | 30000 | 8.1 | 28400 | 16 | 11.7 | 2.1 | 65 | 51 | 210340022
YORK | YH2F30TB21 | XAFC36DXXN1+TXV | TMLE120C16MP11 | 30000 | 8.1 | 28600 | 16 | 11.7 | 2.12 | 65 | 51 | 210340015
YORK | YH2F30TB21 | XAFC36DBAN1 | TMLE120C16MP11 | 30000 | 8.1 | 28600 | 16 | 11.7 | 2.12 | 65 | 51 | 210340017
YORK | YH2F30TB21 | XAFC36DBAN1 | TM8E120C16MP11 | 30000 | 8.1 | 28600 | 16 | 11.7 | 2.12 | 65 | 51 | 210340016
YORK | YH2F30TB21 | XAFC36DXXN1+TXV | TM8V080C16MP12 | 30000 | 8.1 | 28800 | 16 | 11.7 | 2.1 | 65 | 50 | 210340012
YORK | YH2F30TB21 | XAFC36DXXN1+TXV | TM8E120C16MP11 | 30000 | 8.1 | 28600 | 16 | 11.7 | 2.12 | 65 | 51 | 210340014
YORK | YH2F30TB21 | XAFC36DBAN1 | TM8V080C16MP12 | 30000 | 8.1 | 28800 | 16 | 11.7 | 2.1 | 65 | 50 | 210340013
YORK | YH2F30TB21 | XAHC36DBAN1 | TM8V080C16MP12 | 29400 | 8.1 | 28400 | 15.2 | 11 | 2.06 | 65 | 51 | 210340011
YORK | YH2F30TB21 | XAHC36DXXN1+TXV | TM8V080C16MP12 | 29400 | 8.1 | 28400 | 15.2 | 11 | 2.06 | 65 | 51 | 210340010
YORK | YH2F60TB21 | JHVTC60HBCC2N1 |  | 55000 | 8.1 | 55500 | 15.2 | 11.7 | 2.26 | 68 | 55 | 210340001
YORK | YH2F36TB21 | XAFC36DBCN1+JMVT17CC2N1 |  | 35600 | 8.1 | 34600 | 15.2 | 11.7 | 2 | 63 | 48 | 210340000
YORK | YH2F36TB21 | XAFC36DXXN1+JMVT17CC2N1+TXV |  | 35600 | 8.1 | 34600 | 15.2 | 11.7 | 2 | 63 | 48 | 210339999
EVCON | RHP15048B21 | XAFC60GBCN1+JMET12CS2N1 |  | 45000 | 8.1 | 46500 | 15.2 | 11.7 | 2.4 | 68 | 55 | 210344593
GUARDIAN | RHP15048B21 | XAFC60GBCN1+JMET12CS2N1 |  | 45000 | 8.1 | 46500 | 15.2 | 11.7 | 2.4 | 68 | 55 | 210344592
COLEMAN | THF2B48T21 | XAFC60GBCN1+JMET12CS2N1 |  | 45000 | 8.1 | 46500 | 15.2 | 11.7 | 2.4 | 68 | 55 | 210344588
CHAMPION HEATING AND COOLING | THF2B48T21 | XAFC60GBCN1+JMET12CS2N1 |  | 45000 | 8.1 | 46500 | 15.2 | 11.7 | 2.4 | 68 | 55 | 210344591
FRASER-JOHNSTON | THF2B48T21 | XAFC60GBCN1+JMET12CS2N1 |  | 45000 | 8.1 | 46500 | 15.2 | 11.7 | 2.4 | 68 | 55 | 210344590
LUXAIRE | THF2B48T21 | XAFC60GBCN1+JMET12CS2N1 |  | 45000 | 8.1 | 46500 | 15.2 | 11.7 | 2.4 | 68 | 55 | 210344589
EVCON | RHP15048B21 | XAFC60GXXN1+JMET12CS2N1+TXV |  | 45000 | 8.1 | 46500 | 15.2 | 11.7 | 2.4 | 68 | 55 | 210344587
CHAMPION HEATING AND COOLING | THF2B48T21 | XAFC60GXXN1+JMET12CS2N1+TXV |  | 45000 | 8.1 | 46500 | 15.2 | 11.7 | 2.4 | 68 | 55 | 210344585
GUARDIAN | RHP15048B21 | XAFC60GXXN1+JMET12CS2N1+TXV |  | 45000 | 8.1 | 46500 | 15.2 | 11.7 | 2.4 | 68 | 55 | 210344586
LUXAIRE | THF2B48T21 | XAFC60GXXN1+JMET12CS2N1+TXV |  | 45000 | 8.1 | 46500 | 15.2 | 11.7 | 2.4 | 68 | 55 | 210344583
FRASER-JOHNSTON | THF2B48T21 | XAFC60GXXN1+JMET12CS2N1+TXV |  | 45000 | 8.1 | 46500 | 15.2 | 11.7 | 2.4 | 68 | 55 | 210344584
COLEMAN | THF2B48T21 | XAFC60GXXN1+JMET12CS2N1+TXV |  | 45000 | 8.1 | 46500 | 15.2 | 11.7 | 2.4 | 68 | 55 | 210344582
CHAMPION HEATING AND COOLING | THF2B48T21 | XAFC60GBCN1 | TM8Y120C20MP11 | 45500 | 8.1 | 48000 | 15.2 | 10.5 | 2.3 | 68 | 55 | 210344381
CHAMPION HEATING AND COOLING | THF2B48T21 | XAUC60GXXN1+TXV | TL9E100C20UH11 | 45000 | 8.1 | 47500 | 15.2 | 11 | 2.36 | 67 | 54 | 210344539
FRASER-JOHNSTON | THF2B48T21 | XAUC60GXXN1+TXV | TL9E100C20UH11 | 45000 | 8.1 | 47500 | 15.2 | 11 | 2.36 | 67 | 54 | 210344538
LUXAIRE | THF2B48T21 | XAUC60GXXN1+TXV | TL9E100C20UH11 | 45000 | 8.1 | 47500 | 15.2 | 11 | 2.36 | 67 | 54 | 210344537
COLEMAN | THF2B48T21 | XAUC60GXXN1+TXV | TL9E100C20UH11 | 45000 | 8.1 | 47500 | 15.2 | 11 | 2.36 | 67 | 54 | 210344536
CHAMPION HEATING AND COOLING | THF2B48T21 | XAFC60GBCN1 | TL9E100C20UH11 | 45000 | 8.1 | 47500 | 15.2 | 11 | 2.36 | 67 | 54 | 210344535
FRASER-JOHNSTON | THF2B48T21 | XAFC60GBCN1 | TL9E100C20UH11 | 45000 | 8.1 | 47500 | 15.2 | 11 | 2.36 | 67 | 54 | 210344534
LUXAIRE | THF2B48T21 | XAFC60GBCN1 | TL9E100C20UH11 | 45000 | 8.1 | 47500 | 15.2 | 11 | 2.36 | 67 | 54 | 210344533
COLEMAN | THF2B48T21 | XAFC60GBCN1 | TL9E100C20UH11 | 45000 | 8.1 | 47500 | 15.2 | 11 | 2.36 | 67 | 54 | 210344532
CHAMPION HEATING AND COOLING | THF2B48T21 | XAFC60GXXN1+TXV | TL9E100C20UH11 | 45000 | 8.1 | 47500 | 15.2 | 11 | 2.36 | 67 | 54 | 210344531
FRASER-JOHNSTON | THF2B48T21 | XAFC60GXXN1+TXV | TL9E100C20UH11 | 45000 | 8.1 | 47500 | 15.2 | 11 | 2.36 | 67 | 54 | 210344530
COLEMAN | THF2B48T21 | XAFC60GXXN1+TXV | TL9E100C20UH11 | 45000 | 8.1 | 47500 | 15.2 | 11 | 2.36 | 67 | 54 | 210344528
LUXAIRE | THF2B48T21 | XAFC60GXXN1+TXV | TL9E100C20UH11 | 45000 | 8.1 | 47500 | 15.2 | 11 | 2.36 | 67 | 54 | 210344529
YORK | YH2F48TB21 | XAFC60GXXN1+TXV | TM8E100C16MP11 | 45000 | 8.1 | 47500 | 15.2 | 10.5 | 2.34 | 67 | 54 | 210339198
YORK | YH2F48TB21 | XAFC60GBCN1 | TM8E100C16MP11 | 45000 | 8.1 | 47500 | 15.2 | 10.5 | 2.34 | 67 | 54 | 210339200
YORK | YH2F48TB21 | XAFC60GXXN1+TXV | TMLE100C16MP11 | 45000 | 8.1 | 47500 | 15.2 | 10.5 | 2.34 | 67 | 54 | 210339199
YORK | YH2F42TB21 | XAHC48FBCN1+JMET12CS2N1 |  | 40500 | 8.1 | 39500 | 16 | 12 | 2.16 | 64 | 49 | 210339134
CHAMPION HEATING AND COOLING | THF2B42T21 | XAFD48FBCN1 | TM9V120D20MP12 | 40500 | 8.1 | 40000 | 15.2 | 11.7 | 2.06 | 64 | 49 | 210343811
FRASER-JOHNSTON | THF2B42T21 | XAFD48FBCN1 | TM9V120D20MP12 | 40500 | 8.1 | 40000 | 15.2 | 11.7 | 2.06 | 64 | 49 | 210343810
COLEMAN | THF2B42T21 | XAFD48FBCN1 | TM9V120D20MP12 | 40500 | 8.1 | 40000 | 15.2 | 11.7 | 2.06 | 64 | 49 | 210343808
COLEMAN | THF2B42T21 | XAFD48FBCN1 | TP9C120D20MP13 | 40500 | 8.1 | 40000 | 15.2 | 11.7 | 2.06 | 64 | 49 | 210343812
LUXAIRE | THF2B42T21 | XAFD48FXXN1+TXV | LP9C120D20MP13 | 40500 | 8.1 | 40000 | 15.2 | 11.7 | 2.06 | 64 | 49 | 210343807
LUXAIRE | THF2B42T21 | XAFD48FBCN1 | TM9V120D20MP12 | 40500 | 8.1 | 40000 | 15.2 | 11.7 | 2.06 | 64 | 49 | 210343809
COLEMAN | THF2B42T21 | XAFD48FXXN1+TXV | CP9C120D20MP13 | 40500 | 8.1 | 40000 | 15.2 | 11.7 | 2.06 | 64 | 49 | 210343806
CHAMPION HEATING AND COOLING | THF2B42T21 | XAFD48FXXN1+TXV | TP9C120D20MP13 | 40500 | 8.1 | 40000 | 15.2 | 11.7 | 2.06 | 64 | 49 | 210343805
FRASER-JOHNSTON | THF2B42T21 | XAFD48FXXN1+TXV | TP9C120D20MP13 | 40500 | 8.1 | 40000 | 15.2 | 11.7 | 2.06 | 64 | 49 | 210343804
LUXAIRE | THF2B42T21 | XAFD48FXXN1+TXV | TP9C120D20MP13 | 40500 | 8.1 | 40000 | 15.2 | 11.7 | 2.06 | 64 | 49 | 210343803
FRASER-JOHNSTON | THF2B42T21 | XAFD48FXXN1+TXV | TM9V120D20MP12 | 40500 | 8.1 | 40000 | 15.2 | 11.7 | 2.06 | 64 | 49 | 210343800
CHAMPION HEATING AND COOLING | THF2B42T21 | XAFD48FXXN1+TXV | TM9V120D20MP12 | 40500 | 8.1 | 40000 | 15.2 | 11.7 | 2.06 | 64 | 49 | 210343801
COLEMAN | THF2B42T21 | XAFD48FXXN1+TXV | TP9C120D20MP13 | 40500 | 8.1 | 40000 | 15.2 | 11.7 | 2.06 | 64 | 49 | 210343802
LUXAIRE | THF2B42T21 | XAFD48FXXN1+TXV | TM9V120D20MP12 | 40500 | 8.1 | 40000 | 15.2 | 11.7 | 2.06 | 64 | 49 | 210343799
EVCON | RHP15042B21 | XAHC48FBCN1 | TM9Y080C16MP11 | 39500 | 8.1 | 39500 | 15.2 | 12 | 2.04 | 62 | 47 | 210343797
COLEMAN | THF2B42T21 | XAFD48FXXN1+TXV | TM9V120D20MP12 | 40500 | 8.1 | 40000 | 15.2 | 11.7 | 2.06 | 64 | 49 | 210343798
GUARDIAN | RHP15042B21 | XAHC48FBCN1 | TM9Y080C16MP11 | 39500 | 8.1 | 39500 | 15.2 | 12 | 2.04 | 62 | 47 | 210343796
FRASER-JOHNSTON | THF2B42T21 | XAHC48FBCN1 | TM9Y080C16MP11 | 39500 | 8.1 | 39500 | 15.2 | 12 | 2.04 | 62 | 47 | 210343794
LUXAIRE | THF2B42T21 | XAHC48FBCN1 | TM9Y080C16MP11 | 39500 | 8.1 | 39500 | 15.2 | 12 | 2.04 | 62 | 47 | 210343793
CHAMPION HEATING AND COOLING | THF2B42T21 | XAHC48FBCN1 | TM9Y080C16MP11 | 39500 | 8.1 | 39500 | 15.2 | 12 | 2.04 | 62 | 47 | 210343795
EVCON | RHP15042B21 | XAHC48FXXN1+TXV | TM9Y080C16MP11 | 39500 | 8.1 | 39500 | 15.2 | 12 | 2.04 | 62 | 47 | 210343791
GUARDIAN | RHP15042B21 | XAHC48FXXN1+TXV | TM9Y080C16MP11 | 39500 | 8.1 | 39500 | 15.2 | 12 | 2.04 | 62 | 47 | 210343790
CHAMPION HEATING AND COOLING | THF2B42T21 | XAHC48FXXN1+TXV | TM9Y080C16MP11 | 39500 | 8.1 | 39500 | 15.2 | 12 | 2.04 | 62 | 47 | 210343789
FRASER-JOHNSTON | THF2B42T21 | XAHC48FXXN1+TXV | TM9Y080C16MP11 | 39500 | 8.1 | 39500 | 15.2 | 12 | 2.04 | 62 | 47 | 210343788
LUXAIRE | THF2B42T21 | XAHC48FXXN1+TXV | TM9Y080C16MP11 | 39500 | 8.1 | 39500 | 15.2 | 12 | 2.04 | 62 | 47 | 210343787
COLEMAN | THF2B42T21 | XAHC48FXXN1+TXV | TM9Y080C16MP11 | 39500 | 8.1 | 39500 | 15.2 | 12 | 2.04 | 62 | 47 | 210343786
EVCON | RHP15042B21 | XAHC48FBCN1 | TM9Y100C16MP11 | 40000 | 8.1 | 40000 | 15.2 | 12 | 2.02 | 62 | 46 | 210343767
GUARDIAN | RHP15042B21 | XAHC48FBCN1 | TM9Y100C16MP11 | 40000 | 8.1 | 40000 | 15.2 | 12 | 2.02 | 62 | 46 | 210343766
CHAMPION HEATING AND COOLING | THF2B42T21 | XAHC48FBCN1 | TM9Y100C16MP11 | 40000 | 8.1 | 40000 | 15.2 | 12 | 2.02 | 62 | 46 | 210343765
FRASER-JOHNSTON | THF2B42T21 | XAHC48FBCN1 | TM9Y100C16MP11 | 40000 | 8.1 | 40000 | 15.2 | 12 | 2.02 | 62 | 46 | 210343764
LUXAIRE | THF2B42T21 | XAHC48FBCN1 | TM9Y100C16MP11 | 40000 | 8.1 | 40000 | 15.2 | 12 | 2.02 | 62 | 46 | 210343763
COLEMAN | THF2B42T21 | XAHC48FBCN1 | TM9Y100C16MP11 | 40000 | 8.1 | 40000 | 15.2 | 12 | 2.02 | 62 | 46 | 210343762
EVCON | RHP15042B21 | XAHC48FXXN1+TXV | TM9Y100C16MP11 | 40000 | 8.1 | 40000 | 15.2 | 12 | 2.02 | 62 | 46 | 210343761
CHAMPION HEATING AND COOLING | THF2B42T21 | XAHC48FXXN1+TXV | TM9Y100C16MP11 | 40000 | 8.1 | 40000 | 15.2 | 12 | 2.02 | 62 | 46 | 210343759
GUARDIAN | RHP15042B21 | XAHC48FXXN1+TXV | TM9Y100C16MP11 | 40000 | 8.1 | 40000 | 15.2 | 12 | 2.02 | 62 | 46 | 210343760
FRASER-JOHNSTON | THF2B42T21 | XAHC48FXXN1+TXV | TM9Y100C16MP11 | 40000 | 8.1 | 40000 | 15.2 | 12 | 2.02 | 62 | 46 | 210343758
COLEMAN | THF2B42T21 | XAHC48FXXN1+TXV | TM9Y100C16MP11 | 40000 | 8.1 | 40000 | 15.2 | 12 | 2.02 | 62 | 46 | 210343756
LUXAIRE | THF2B42T21 | XAHC48FXXN1+TXV | TM9Y100C16MP11 | 40000 | 8.1 | 40000 | 15.2 | 12 | 2.02 | 62 | 46 | 210343757
YORK | YH2F30TB21 | XAFC48FBAN1 | TM8V100C16MP12 | 30000 | 8.1 | 29200 | 15.2 | 11.7 | 2.14 | 64 | 50 | 210338391
YORK | YH2F24TB21 | XAFC36DXXN1+JMET12CS2N1+TXV |  | 24000 | 8.1 | 22200 | 16 | 12 | 2 | 59 | 43 | 210338303
YORK | YH2F24TB21 | XAFC36DBAN1+JMET12CS2N1 |  | 24000 | 8.1 | 22200 | 16 | 12 | 2 | 59 | 43 | 210338304
YORK | YH2F24TB21 | XAHC36DBAN1 | TL8E080C16UH11 | 24000 | 8.1 | 21200 | 15.2 | 11.7 | 2.2 | 66 | 52 | 210338298
YORK | YH2F24TB21 | XAHC36DXXN1+TXV | TL8E080C16UH11 | 24000 | 8.1 | 21200 | 15.2 | 11.7 | 2.2 | 66 | 52 | 210338297
YORK | YH2F60TB21 | XAHC60HXXN1+TXV | TMLE100C20MP11 | 54500 | 8.1 | 58000 | 15.2 | 11 | 2.02 | 66 | 53 | 210340829
FRASER-JOHNSTON | HL19B4821 | XAFD60HXXN1+TXV | TM8E120C16MP11 | 46500 | 8.1 | 47000 | 16 | 12 | 2.26 | 69 | 56 | 210296530
COLEMAN | HC19B4821 | XAFD60HXXN1+TXV | TMLE120C16MP11 | 46500 | 8.1 | 47000 | 16 | 12 | 2.26 | 69 | 56 | 210296532
CHAMPION HEATING AND COOLING | HL19B4821 | XAFD60HBCN1 | TM9E080C16MP12 | 46000 | 8.1 | 47000 | 16 | 12 | 2.26 | 69 | 57 | 210296523
CHAMPION HEATING AND COOLING | HL19B4821 | XAFD60HXXN1+TXV | TM8E120C16MP11 | 46500 | 8.1 | 47000 | 16 | 12 | 2.26 | 69 | 56 | 210296531
LUXAIRE | HL19B4821 | XAFD60HXXN1+TXV | TM8E120C16MP11 | 46500 | 8.1 | 47000 | 16 | 12 | 2.26 | 69 | 56 | 210296529
CHAMPION HEATING AND COOLING | HL19B4821 | XAUD60HXXN1+TXV | TM9E080C16MP12 | 46000 | 8.1 | 47000 | 16 | 12 | 2.26 | 69 | 57 | 210296527
COLEMAN | HC19B4821 | XAFD60HXXN1+TXV | TM8E120C16MP11 | 46500 | 8.1 | 47000 | 16 | 12 | 2.26 | 69 | 56 | 210296528
LUXAIRE | HL19B4821 | XAUD60HXXN1+TXV | TM9E080C16MP12 | 46000 | 8.1 | 47000 | 16 | 12 | 2.26 | 69 | 57 | 210296525
FRASER-JOHNSTON | HL19B4821 | XAUD60HXXN1+TXV | TM9E080C16MP12 | 46000 | 8.1 | 47000 | 16 | 12 | 2.26 | 69 | 57 | 210296526
FRASER-JOHNSTON | HL19B4821 | XAFD60HBCN1 | TM9E080C16MP12 | 46000 | 8.1 | 47000 | 16 | 12 | 2.26 | 69 | 57 | 210296522
COLEMAN | HC19B4821 | XAUD60HXXN1+TXV | TM9E080C16MP12 | 46000 | 8.1 | 47000 | 16 | 12 | 2.26 | 69 | 57 | 210296524
CHAMPION HEATING AND COOLING | HL19B4821 | XAFD60HBCN1 | TM9E100C20MP12 | 47500 | 8.1 | 48000 | 16 | 12 | 2.16 | 65 | 52 | 210296511
LUXAIRE | HL19B4821 | XAFD60HBCN1 | TM9E080C16MP12 | 46000 | 8.1 | 47000 | 16 | 12 | 2.26 | 69 | 57 | 210296521
CHAMPION HEATING AND COOLING | HL19B4821 | XAFD60HXXN1+TXV | TM9E080C16MP12 | 46000 | 8.1 | 47000 | 16 | 12 | 2.26 | 69 | 57 | 210296519
COLEMAN | HC19B4821 | XAFD60HBCN1 | TM9E080C16MP12 | 46000 | 8.1 | 47000 | 16 | 12 | 2.26 | 69 | 57 | 210296520
COLEMAN | HC19B4821 | XAUD60HXXN1+TXV | TM9E100C20MP12 | 47500 | 8.1 | 48000 | 16 | 12 | 2.16 | 65 | 52 | 210296512
FRASER-JOHNSTON | HL19B4821 | XAFD60HXXN1+TXV | TM9E080C16MP12 | 46000 | 8.1 | 47000 | 16 | 12 | 2.26 | 69 | 57 | 210296518
CHAMPION HEATING AND COOLING | HL19B4821 | XAUD60HXXN1+TXV | TM9E100C20MP12 | 47500 | 8.1 | 48000 | 16 | 12 | 2.16 | 65 | 52 | 210296515
LUXAIRE | HL19B4821 | XAFD60HXXN1+TXV | TM9E080C16MP12 | 46000 | 8.1 | 47000 | 16 | 12 | 2.26 | 69 | 57 | 210296517
COLEMAN | HC19B4821 | XAFD60HXXN1+TXV | TM9E080C16MP12 | 46000 | 8.1 | 47000 | 16 | 12 | 2.26 | 69 | 57 | 210296516
FRASER-JOHNSTON | HL19B4821 | XAUD60HXXN1+TXV | TM9E100C20MP12 | 47500 | 8.1 | 48000 | 16 | 12 | 2.16 | 65 | 52 | 210296514
FRASER-JOHNSTON | HL19B4821 | XAFD60HBCN1 | TM9E100C20MP12 | 47500 | 8.1 | 48000 | 16 | 12 | 2.16 | 65 | 52 | 210296510
LUXAIRE | HL19B4821 | XAUD60HXXN1+TXV | TM9E100C20MP12 | 47500 | 8.1 | 48000 | 16 | 12 | 2.16 | 65 | 52 | 210296513
LUXAIRE | HL19B4821 | XAFD60HBCN1 | TM9E100C20MP12 | 47500 | 8.1 | 48000 | 16 | 12 | 2.16 | 65 | 52 | 210296509
CHAMPION HEATING AND COOLING | HL19B4821 | XAFD60HXXN1+TXV | TM9E100C20MP12 | 47500 | 8.1 | 48000 | 16 | 12 | 2.16 | 65 | 52 | 210296507
COLEMAN | HC19B4821 | XAFD60HBCN1 | TM9E100C20MP12 | 47500 | 8.1 | 48000 | 16 | 12 | 2.16 | 65 | 52 | 210296508
LUXAIRE | HL19B4821 | XAUD60HXXN1+TXV | TP9C100C20MP13 | 47000 | 8.1 | 48000 | 16 | 11.7 | 2.18 | 66 | 53 | 210297432
FRASER-JOHNSTON | HL19B4821 | XAFD60HXXN1+TXV | TM9E100C20MP12 | 47500 | 8.1 | 48000 | 16 | 12 | 2.16 | 65 | 52 | 210296506
LUXAIRE | HL19B4821 | XAFD60HXXN1+TXV | TM9E100C20MP12 | 47500 | 8.1 | 48000 | 16 | 12 | 2.16 | 65 | 52 | 210296505
COLEMAN | HC19B4821 | XAFD60HXXN1+TXV | TM9E100C20MP12 | 47500 | 8.1 | 48000 | 16 | 12 | 2.16 | 65 | 52 | 210296504
COLEMAN | HC19B4821 | XAUD60HXXN1+TXV | TP9C100C20MP13 | 47000 | 8.1 | 48000 | 16 | 11.7 | 2.18 | 66 | 53 | 210297428
CHAMPION HEATING AND COOLING | HL19B4821 | XAFD60HBCN1 | TP9C100C20MP13 | 47000 | 8.1 | 48000 | 16 | 11.7 | 2.18 | 66 | 53 | 210297425
FRASER-JOHNSTON | HL19B4821 | XAFD60HBCN1 | TP9C100C20MP13 | 47000 | 8.1 | 48000 | 16 | 11.7 | 2.18 | 66 | 53 | 210297422
YORK | YH2F30TB21 | XAFC48FBAN1 | YP9C080C16MP13 | 30000 | 8.1 | 29200 | 15.2 | 11.5 | 2.1 | 64 | 50 | 210341606
YORK | YH2F30TB21 | XAUC48FXXN1+TXV | YP9C080C16MP13 | 30000 | 8.1 | 29200 | 15.2 | 11.5 | 2.1 | 64 | 50 | 210341607
YORK | YH2F30TB21 | XAFC48FBAN1 | TP9C080C16MP13 | 30000 | 8.1 | 29200 | 15.2 | 11.5 | 2.1 | 64 | 50 | 210341604
YORK | YH2F30TB21 | XAUC48FXXN1+TXV | TM9V080C16MP12 | 30000 | 8.1 | 29200 | 15.2 | 11.5 | 2.1 | 64 | 50 | 210341603
YORK | YH2F30TB21 | XAFC48FBAN1 | TM9V080C16MP12 | 30000 | 8.1 | 29200 | 15.2 | 11.5 | 2.1 | 64 | 50 | 210341602
YORK | YH2F30TB21 | XAFC48FXXN1+TXV | TP9C080C16MP13 | 30000 | 8.1 | 29200 | 15.2 | 11.5 | 2.1 | 64 | 50 | 210341600
YORK | YH2F30TB21 | XAUC48FXXN1+TXV | TP9C080C16MP13 | 30000 | 8.1 | 29200 | 15.2 | 11.5 | 2.1 | 64 | 50 | 210341605
YORK | YH2F30TB21 | XAFC48FXXN1+TXV | YP9C080C16MP13 | 30000 | 8.1 | 29200 | 15.2 | 11.5 | 2.1 | 64 | 50 | 210341601
YORK | YH2F30TB21 | XAFC48FXXN1+TXV | TM9V080C16MP12 | 30000 | 8.1 | 29200 | 15.2 | 11.5 | 2.1 | 64 | 50 | 210341599
YORK | YH2F60TB21 | XAUD60HXXN1+TXV | TMLE080C20MP11 | 54500 | 8.1 | 56000 | 15.2 | 11 | 2.22 | 68 | 55 | 210341591
YORK | YH2F60TB21 | XAUD60HXXN1+TXV | TM8E080C20MP11 | 54500 | 8.1 | 56000 | 15.2 | 11 | 2.22 | 68 | 55 | 210341589
YORK | YH2F60TB21 | XAFD60HBCN1 | TM8E080C20MP11 | 54500 | 8.1 | 56000 | 15.2 | 11 | 2.22 | 68 | 55 | 210341588
YORK | YH2F60TB21 | XAFD60HXXN1+TXV | TM8E080C20MP11 | 54500 | 8.1 | 56000 | 15.2 | 11 | 2.22 | 68 | 55 | 210341586
YORK | YH2F60TB21 | XAFD60HXXN1+TXV | TMLE080C20MP11 | 54500 | 8.1 | 56000 | 15.2 | 11 | 2.22 | 68 | 55 | 210341587
YORK | YH2F60TB21 | XAFD60HBCN1 | TMLE080C20MP11 | 54500 | 8.1 | 56000 | 15.2 | 11 | 2.22 | 68 | 55 | 210341590
YORK | YH2F60TB21 | XAFC60HBCN1 | TMLE120C20MP11 | 54500 | 8.1 | 56000 | 15.2 | 11 | 2.22 | 68 | 55 | 210341585
YORK | YH2F60TB21 | XAFD60HXXN1+TXV | TM9E080C20MP12 | 55500 | 8.1 | 56500 | 15.2 | 11 | 2.2 | 68 | 55 | 210341571
YORK | YH2F60TB21 | XAFC60HBCN1 | TM8E120C20MP11 | 54500 | 8.1 | 56000 | 15.2 | 11 | 2.22 | 68 | 55 | 210341584
YORK | YH2F60TB21 | XAFC60HXXN1+TXV | TMLE120C20MP11 | 54500 | 8.1 | 56000 | 15.2 | 11 | 2.22 | 68 | 55 | 210341583
YORK | YH2F60TB21 | XAHC60HBCN1 | TMLE120C20MP11 | 54500 | 8.1 | 58000 | 15.2 | 11 | 2.02 | 66 | 52 | 210341581
YORK | YH2F60TB21 | XAFC60HXXN1+TXV | TM8E120C20MP11 | 54500 | 8.1 | 56000 | 15.2 | 11 | 2.22 | 68 | 55 | 210341582
YORK | YH2F60TB21 | XAHC60HBCN1 | TM8E120C20MP11 | 54500 | 8.1 | 58000 | 15.2 | 11 | 2.02 | 66 | 52 | 210341580
YORK | YH2F60TB21 | XAHC60HXXN1+TXV | TMLE120C20MP11 | 54500 | 8.1 | 58000 | 15.2 | 11 | 2.02 | 66 | 52 | 210341579
YORK | YH2F60TB21 | XAHC60HXXN1+TXV | TM8E120C20MP11 | 54500 | 8.1 | 58000 | 15.2 | 11 | 2.02 | 66 | 52 | 210341578
YORK | YH2F60TB21 | XAHD60HBCN1 | TM8Y100C20MP11 | 54500 | 8.1 | 58000 | 15.2 | 11 | 2 | 66 | 53 | 210341577
YORK | YH2F60TB21 | XAHC60HXXN1+TXV | TM8E080C20MP11 | 54500 | 8.1 | 58000 | 15.2 | 11 | 2.02 | 66 | 53 | 210340832
YORK | YH2F60TB21 | XAFC60HBCN1 | TL8E100C20UH11 | 54000 | 8.1 | 55000 | 15.2 | 11.7 | 2.28 | 69 | 56 | 210340837
YORK | YH2F60TB21 | XAFC60HXXN1+TXV | TL8E100C20UH11 | 54000 | 8.1 | 55000 | 15.2 | 11.7 | 2.28 | 69 | 56 | 210340836
YORK | YH2F60TB21 | XAHC60HBCN1 | TMLE080C20MP11 | 54500 | 8.1 | 58000 | 15.2 | 11 | 2.02 | 66 | 53 | 210340835
YORK | YH2F60TB21 | XAHC60HXXN1+TXV | TMLE080C20MP11 | 54500 | 8.1 | 58000 | 15.2 | 11 | 2.02 | 66 | 53 | 210340833
YORK | YH2F60TB21 | XAHC60HBCN1 | TM8E080C20MP11 | 54500 | 8.1 | 58000 | 15.2 | 11 | 2.02 | 66 | 53 | 210340834
YORK | YH2F60TB21 | XAHC60HBCN1 | TMLE100C20MP11 | 54500 | 8.1 | 58000 | 15.2 | 11 | 2.02 | 66 | 53 | 210340831
YORK | YH2F60TB21 | XAHC60HBCN1 | TM8E100C20MP11 | 54500 | 8.1 | 58000 | 15.2 | 11 | 2.02 | 66 | 53 | 210340830
YORK | YH2F60TB21 | XAHC60HXXN1+TXV | TM8E100C20MP11 | 54500 | 8.1 | 58000 | 15.2 | 11 | 2.02 | 66 | 53 | 210340828
YORK | YH2F60TB21 | XAHC60HXXN1+TXV | TM9E080C20MP12 | 55000 | 8.1 | 58000 | 15.2 | 11 | 2.02 | 66 | 53 | 210340822
YORK | YH2F60TB21 | XAHC60HBCN1 | TM9E080C20MP12 | 55000 | 8.1 | 58000 | 15.2 | 11 | 2.02 | 66 | 53 | 210340823
YORK | YH2F60TB21 | XAHD60JXXN1+JMVT20DC2N1+TXV |  | 54500 | 8.1 | 58000 | 15.2 | 11.7 | 2.02 | 64 | 50 | 210340810
YORK | YH2F60TB21 | XAHD60JBCN1+JMVT20DC2N1 |  | 54500 | 8.1 | 58000 | 15.2 | 11.7 | 2.02 | 64 | 50 | 210340811
YORK | YH2F60TB21 | XAHD60JBCN1 | TMLE130D20MP11 | 55000 | 8.1 | 58000 | 15.2 | 11 | 2.02 | 66 | 52 | 210340805
YORK | YH2F60TB21 | XAHD60JBCN1 | TM8E130D20MP11 | 55000 | 8.1 | 58000 | 15.2 | 11 | 2.02 | 66 | 52 | 210340804
YORK | YH2F60TB21 | XAHD60JXXN1+TXV | TMLE130D20MP11 | 55000 | 8.1 | 58000 | 15.2 | 11 | 2.02 | 66 | 52 | 210340803
YORK | YH2F60TB21 | XAHD60JXXN1+TXV | TM8E130D20MP11 | 55000 | 8.1 | 58000 | 15.2 | 11 | 2.02 | 66 | 52 | 210340802
YORK | YH2F60TB21 | XAHD60JXXN1+TXV | TM9E080C20MP12 | 55000 | 8.1 | 58000 | 15.2 | 11 | 2 | 66 | 52 | 210340800
YORK | YH2F60TB21 | XAHD60JBCN1 | TM9E080C20MP12 | 55000 | 8.1 | 58000 | 15.2 | 11 | 2 | 66 | 52 | 210340801
YORK | YH2F30TB21 | JHETC36DBAS2N1 |  | 30000 | 8.1 | 28600 | 16 | 12 | 2.14 | 64 | 50 | 210340791
YORK | YH2F30TB21 | XAHC36DBAN1+JMET16CS2N1 |  | 29400 | 8.1 | 27800 | 16 | 11.7 | 2.08 | 64 | 50 | 210340790
YORK | YH2F30TB21 | XAHC36DXXN1+JMET16CS2N1+TXV |  | 29400 | 8.1 | 27800 | 16 | 11.7 | 2.08 | 64 | 50 | 210340789
YORK | YH2F30TB21 | XAFC48FXXN1+TXV | TPLC080C16MP13 | 30000 | 8.1 | 29200 | 15.2 | 11.7 | 2.14 | 64 | 50 | 210338387
EVCON | RHP15048B21 | XAFC60HBCN1 | RGF19100CE20MP13 | 45500 | 8.1 | 43500 | 15.2 | 11.7 | 2.3 | 68 | 55 | 210344687
GUARDIAN | RHP15048B21 | XAFC60HBCN1 | RGF19100CE20MP13 | 45500 | 8.1 | 43500 | 15.2 | 11.7 | 2.3 | 68 | 55 | 210344686
LUXAIRE | THF2B48T21 | XAFC60HBCN1 | TM9E100C20MP12 | 45500 | 8.1 | 43500 | 15.2 | 11.7 | 2.3 | 68 | 55 | 210344683
CHAMPION HEATING AND COOLING | THF2B48T21 | XAFC60HBCN1 | TM9E100C20MP12 | 45500 | 8.1 | 43500 | 15.2 | 11.7 | 2.3 | 68 | 55 | 210344685
COLEMAN | THF2B48T21 | XAFC60HBCN1 | TM9E100C20MP12 | 45500 | 8.1 | 43500 | 15.2 | 11.7 | 2.3 | 68 | 55 | 210344682
EVCON | RHP15048B21 | XAFC60HXXN1+TXV | RGF19100CE20MP13 | 45500 | 8.1 | 43500 | 15.2 | 11.7 | 2.3 | 68 | 55 | 210344681
CHAMPION HEATING AND COOLING | THF2B48T21 | XAFC60HXXN1+TXV | TM9E100C20MP12 | 45500 | 8.1 | 43500 | 15.2 | 11.7 | 2.3 | 68 | 55 | 210344679
GUARDIAN | RHP15048B21 | XAFC60HXXN1+TXV | RGF19100CE20MP13 | 45500 | 8.1 | 43500 | 15.2 | 11.7 | 2.3 | 68 | 55 | 210344680
COLEMAN | THF2B48T21 | XAFC60HXXN1+TXV | TM9E100C20MP12 | 45500 | 8.1 | 43500 | 15.2 | 11.7 | 2.3 | 68 | 55 | 210344676
LUXAIRE | THF2B48T21 | XAFC60HXXN1+TXV | TM9E100C20MP12 | 45500 | 8.1 | 43500 | 15.2 | 11.7 | 2.3 | 68 | 55 | 210344677
LUXAIRE | THF2B48T21 | XAUC60GXXN1+JMET12CS2N1+TXV |  | 45000 | 8.1 | 46500 | 15.2 | 11.7 | 2.4 | 68 | 55 | 210344595
GUARDIAN | RHP15048B21 | XAHD60HBCN1 | RGF19100CE20MP13 | 46000 | 8.1 | 44500 | 15.2 | 11.7 | 2.46 | 69 | 57 | 210344674
EVCON | RHP15048B21 | XAHD60HBCN1 | RGF19100CE20MP13 | 46000 | 8.1 | 44500 | 15.2 | 11.7 | 2.46 | 69 | 57 | 210344675
CHAMPION HEATING AND COOLING | THF2B48T21 | XAHD60HBCN1 | TM9E100C20MP12 | 46000 | 8.1 | 44500 | 15.2 | 11.7 | 2.46 | 69 | 57 | 210344673
LUXAIRE | THF2B48T21 | XAHD60HBCN1 | TM9E100C20MP12 | 46000 | 8.1 | 44500 | 15.2 | 11.7 | 2.46 | 69 | 57 | 210344671
FRASER-JOHNSTON | THF2B48T21 | XAHD60HBCN1 | TM9E100C20MP12 | 46000 | 8.1 | 44500 | 15.2 | 11.7 | 2.46 | 69 | 57 | 210344672
EVCON | RHP15048B21 | XAHD60HXXN1+TXV | RGF19100CE20MP13 | 46000 | 8.1 | 44500 | 15.2 | 11.7 | 2.46 | 69 | 57 | 210344669
COLEMAN | THF2B48T21 | XAHD60HBCN1 | TM9E100C20MP12 | 46000 | 8.1 | 44500 | 15.2 | 11.7 | 2.46 | 69 | 57 | 210344670
GUARDIAN | RHP15048B21 | XAHD60HXXN1+TXV | RGF19100CE20MP13 | 46000 | 8.1 | 44500 | 15.2 | 11.7 | 2.46 | 69 | 57 | 210344668
CHAMPION HEATING AND COOLING | THF2B48T21 | XAHD60HXXN1+TXV | TM9E100C20MP12 | 46000 | 8.1 | 44500 | 15.2 | 11.7 | 2.46 | 69 | 57 | 210344667
LUXAIRE | THF2B48T21 | XAHD60HXXN1+TXV | TM9E100C20MP12 | 46000 | 8.1 | 44500 | 15.2 | 11.7 | 2.46 | 69 | 57 | 210344665
FRASER-JOHNSTON | THF2B48T21 | XAHD60HXXN1+TXV | TM9E100C20MP12 | 46000 | 8.1 | 44500 | 15.2 | 11.7 | 2.46 | 69 | 57 | 210344666
COLEMAN | THF2B48T21 | XAHD60HXXN1+TXV | TM9E100C20MP12 | 46000 | 8.1 | 44500 | 15.2 | 11.7 | 2.46 | 69 | 57 | 210344664
YORK | YH2F48TB21 | XAFD60HBCN1+JMET18DS2N1 |  | 46500 | 8.1 | 44000 | 16 | 11.7 | 2.3 | 67 | 54 | 210339308
YORK | YH2F48TB21 | XAUD60HXXN1+JMET18DS2N1+TXV |  | 46500 | 8.1 | 44000 | 16 | 11.7 | 2.3 | 67 | 54 | 210339309
YORK | YH2F48TB21 | XAFD60HXXN1+JMET18DS2N1+TXV |  | 46500 | 8.1 | 44000 | 16 | 11.7 | 2.3 | 67 | 54 | 210339307
YORK | YH2F48TB21 | XAFC60HBCN1+JMVT17CC2N1 |  | 46500 | 8.1 | 44000 | 15.2 | 11.7 | 2.28 | 67 | 54 | 210339303
YORK | YH2F48TB21 | XAFC60HXXN1+JMVT17CC2N1+TXV |  | 46500 | 8.1 | 44000 | 15.2 | 11.7 | 2.28 | 67 | 54 | 210339302
YORK | YH2F48TB21 | XAHD60HBCN1 | TMLE100C20MP11 | 46000 | 8.1 | 44500 | 15.2 | 11.7 | 2.42 | 69 | 57 | 210339288
YORK | YH2F48TB21 | XAHD60HBCN1 | TM8E100C20MP11 | 46000 | 8.1 | 44500 | 15.2 | 11.7 | 2.42 | 69 | 57 | 210339287
YORK | YH2F48TB21 | XAHD60HXXN1+TXV | TMLE100C20MP11 | 46000 | 8.1 | 44500 | 15.2 | 11.7 | 2.42 | 69 | 57 | 210339286
YORK | YH2F48TB21 | XAHD60HXXN1+TXV | TM8E100C20MP11 | 46000 | 8.1 | 44500 | 15.2 | 11.7 | 2.42 | 69 | 57 | 210339285
YORK | YH2F48TB21 | XAHC60HBCN1 | YPLC100C16MP13 | 45500 | 8.1 | 44000 | 16 | 11.7 | 2.48 | 69 | 56 | 210339284
YORK | YH2F48TB21 | XAHC60HBCN1 | TPLC100C16MP13 | 45500 | 8.1 | 44000 | 16 | 11.7 | 2.48 | 69 | 56 | 210339282
YORK | YH2F48TB21 | XAHC60HBCN1 | TPLC080C16MP13 | 45500 | 8.1 | 44000 | 16 | 11.7 | 2.48 | 69 | 56 | 210339281
YORK | YH2F48TB21 | XAHC60HBCN1 | YPLC080C16MP13 | 45500 | 8.1 | 44000 | 16 | 11.7 | 2.48 | 69 | 56 | 210339283
YORK | YH2F48TB21 | XAHC60HBCN1 | TMLV100C16MP12 | 45500 | 8.1 | 44000 | 16 | 11.7 | 2.48 | 69 | 56 | 210339280
YORK | YH2F48TB21 | XAHC60HBCN1 | TM8V100C16MP12 | 45500 | 8.1 | 44000 | 16 | 11.7 | 2.48 | 69 | 56 | 210339279
YORK | YH2F48TB21 | XAHC60HXXN1+TXV | YPLC100C16MP13 | 45500 | 8.1 | 44000 | 16 | 11.7 | 2.48 | 69 | 56 | 210339278
YORK | YH2F48TB21 | XAHC60HXXN1+TXV | TPLC100C16MP13 | 45500 | 8.1 | 44000 | 16 | 11.7 | 2.48 | 69 | 56 | 210339276
YORK | YH2F48TB21 | XAHC60HXXN1+TXV | YPLC080C16MP13 | 45500 | 8.1 | 44000 | 16 | 11.7 | 2.48 | 69 | 56 | 210339277
YORK | YH2F48TB21 | XAHC60HXXN1+TXV | TM8V100C16MP12 | 45500 | 8.1 | 44000 | 16 | 11.7 | 2.48 | 69 | 56 | 210339273
YORK | YH2F48TB21 | XAHC60HXXN1+TXV | TMLV100C16MP12 | 45500 | 8.1 | 44000 | 16 | 11.7 | 2.48 | 69 | 56 | 210339274
YORK | YH2F48TB21 | XAHC60HXXN1+TXV | TPLC080C16MP13 | 45500 | 8.1 | 44000 | 16 | 11.7 | 2.48 | 69 | 56 | 210339275
YORK | YH2F48TB21 | XAFC60HBCN1 | TM8Y120C20MP11 | 45500 | 8.1 | 43500 | 15.2 | 11.7 | 2.3 | 68 | 55 | 210339270
YORK | YH2F48TB21 | XAFC60HXXN1+TXV | TM8Y120C20MP11 | 45500 | 8.1 | 43500 | 15.2 | 11.7 | 2.3 | 68 | 55 | 210339269
CHAMPION HEATING AND COOLING | THF2B42T21 | XAHC48FXXN1+TXV | TMLE100C20MP11 | 40500 | 8.1 | 40000 | 15.2 | 12 | 2.14 | 65 | 51 | 210343943
FRASER-JOHNSTON | THF2B42T21 | XAHC48FXXN1+TXV | TMLE100C20MP11 | 40500 | 8.1 | 40000 | 15.2 | 12 | 2.14 | 65 | 51 | 210343942
LUXAIRE | THF2B42T21 | XAHC48FXXN1+TXV | TMLE100C20MP11 | 40500 | 8.1 | 40000 | 15.2 | 12 | 2.14 | 65 | 51 | 210343941
CHAMPION HEATING AND COOLING | THF2B42T21 | XAHC48FXXN1+TXV | TM8E100C20MP11 | 40500 | 8.1 | 40000 | 15.2 | 12 | 2.14 | 65 | 51 | 210343937
COLEMAN | THF2B42T21 | XAHC48FXXN1+TXV | TMLE100C20MP11 | 40500 | 8.1 | 40000 | 15.2 | 12 | 2.14 | 65 | 51 | 210343940
EVCON | RHP15042B21 | XAHC48FXXN1+TXV | RGF1L100CE20MP12 | 40500 | 8.1 | 40000 | 15.2 | 12 | 2.14 | 65 | 51 | 210343939
GUARDIAN | RHP15042B21 | XAHC48FXXN1+TXV | RGF1L100CE20MP12 | 40500 | 8.1 | 40000 | 15.2 | 12 | 2.14 | 65 | 51 | 210343938
FRASER-JOHNSTON | THF2B42T21 | XAHC48FXXN1+TXV | TM8E100C20MP11 | 40500 | 8.1 | 40000 | 15.2 | 12 | 2.14 | 65 | 51 | 210343936
LUXAIRE | THF2B42T21 | XAHC48FXXN1+TXV | TM8E100C20MP11 | 40500 | 8.1 | 40000 | 15.2 | 12 | 2.14 | 65 | 51 | 210343935
COLEMAN | THF2B42T21 | XAHC48FXXN1+TXV | TM8E100C20MP11 | 40500 | 8.1 | 40000 | 15.2 | 12 | 2.14 | 65 | 51 | 210343934
CHAMPION HEATING AND COOLING | THF2B42T21 | XAUC48FXXN1+TXV | TMLE120C20MP11 | 40500 | 8.1 | 40000 | 15.2 | 11.7 | 2.04 | 64 | 49 | 210343933
LUXAIRE | THF2B42T21 | XAUC48FXXN1+TXV | TMLE120C20MP11 | 40500 | 8.1 | 40000 | 15.2 | 11.7 | 2.04 | 64 | 49 | 210343931
COLEMAN | THF2B42T21 | XAUC48FXXN1+TXV | TMLE120C20MP11 | 40500 | 8.1 | 40000 | 15.2 | 11.7 | 2.04 | 64 | 49 | 210343930
FRASER-JOHNSTON | THF2B42T21 | XAUC48FXXN1+TXV | TMLE120C20MP11 | 40500 | 8.1 | 40000 | 15.2 | 11.7 | 2.04 | 64 | 49 | 210343932
FRASER-JOHNSTON | THF2B42T21 | XAFC48FBCN1 | TMLE120C20MP11 | 40500 | 8.1 | 40000 | 15.2 | 11.7 | 2.04 | 64 | 49 | 210343928
CHAMPION HEATING AND COOLING | THF2B42T21 | XAFC48FBCN1 | TMLE120C20MP11 | 40500 | 8.1 | 40000 | 15.2 | 11.7 | 2.04 | 64 | 49 | 210343929
LUXAIRE | THF2B42T21 | XAFC48FBCN1 | TMLE120C20MP11 | 40500 | 8.1 | 40000 | 15.2 | 11.7 | 2.04 | 64 | 49 | 210343927
COLEMAN | THF2B42T21 | XAFC48FBCN1 | TMLE120C20MP11 | 40500 | 8.1 | 40000 | 15.2 | 11.7 | 2.04 | 64 | 49 | 210343926
EVCON | RHP15042B21 | XAUC48FXXN1+TXV | RGF1L120CE20MP12 | 40500 | 8.1 | 40000 | 15.2 | 11.7 | 2.04 | 64 | 49 | 210343925
CHAMPION HEATING AND COOLING | THF2B42T21 | XAUC48FXXN1+TXV | TM8E120C20MP11 | 40500 | 8.1 | 40000 | 15.2 | 11.7 | 2.04 | 64 | 49 | 210343923
CHAMPION HEATING AND COOLING | THF2B42T21 | XAFC48FBCN1 | TM8E120C20MP11 | 40500 | 8.1 | 40000 | 15.2 | 11.7 | 2.04 | 64 | 49 | 210343917
FRASER-JOHNSTON | THF2B42T21 | XAUC48FXXN1+TXV | TM8E120C20MP11 | 40500 | 8.1 | 40000 | 15.2 | 11.7 | 2.04 | 64 | 49 | 210343922
GUARDIAN | RHP15042B21 | XAUC48FXXN1+TXV | RGF1L120CE20MP12 | 40500 | 8.1 | 40000 | 15.2 | 11.7 | 2.04 | 64 | 49 | 210343924
LUXAIRE | THF2B42T21 | XAUC48FXXN1+TXV | TM8E120C20MP11 | 40500 | 8.1 | 40000 | 15.2 | 11.7 | 2.04 | 64 | 49 | 210343921
COLEMAN | THF2B42T21 | XAUC48FXXN1+TXV | TM8E120C20MP11 | 40500 | 8.1 | 40000 | 15.2 | 11.7 | 2.04 | 64 | 49 | 210343920
EVCON | RHP15042B21 | XAFC48FBCN1 | RGF1L120CE20MP12 | 40500 | 8.1 | 40000 | 15.2 | 11.7 | 2.04 | 64 | 49 | 210343919
GUARDIAN | RHP15042B21 | XAFC48FBCN1 | RGF1L120CE20MP12 | 40500 | 8.1 | 40000 | 15.2 | 11.7 | 2.04 | 64 | 49 | 210343918
FRASER-JOHNSTON | THF2B42T21 | XAFC48FBCN1 | TM8E120C20MP11 | 40500 | 8.1 | 40000 | 15.2 | 11.7 | 2.04 | 64 | 49 | 210343916
LUXAIRE | THF2B42T21 | XAFC48FBCN1 | TM8E120C20MP11 | 40500 | 8.1 | 40000 | 15.2 | 11.7 | 2.04 | 64 | 49 | 210343915
CHAMPION HEATING AND COOLING | THF2B42T21 | XAFC48FXXN1+TXV | TMLE120C20MP11 | 40500 | 8.1 | 40000 | 15.2 | 11.7 | 2.04 | 64 | 49 | 210343913
COLEMAN | THF2B42T21 | XAFC48FBCN1 | TM8E120C20MP11 | 40500 | 8.1 | 40000 | 15.2 | 11.7 | 2.04 | 64 | 49 | 210343914
FRASER-JOHNSTON | THF2B42T21 | XAFC48FXXN1+TXV | TMLE120C20MP11 | 40500 | 8.1 | 40000 | 15.2 | 11.7 | 2.04 | 64 | 49 | 210343912
COLEMAN | THF2B42T21 | XAFC48FXXN1+TXV | TMLE120C20MP11 | 40500 | 8.1 | 40000 | 15.2 | 11.7 | 2.04 | 64 | 49 | 210343910
LUXAIRE | THF2B42T21 | XAFC48FXXN1+TXV | TMLE120C20MP11 | 40500 | 8.1 | 40000 | 15.2 | 11.7 | 2.04 | 64 | 49 | 210343911
GUARDIAN | RHP15042B21 | XAFC48FXXN1+TXV | RGF1L120CE20MP12 | 40500 | 8.1 | 40000 | 15.2 | 11.7 | 2.04 | 64 | 49 | 210343908
EVCON | RHP15042B21 | XAFC48FXXN1+TXV | RGF1L120CE20MP12 | 40500 | 8.1 | 40000 | 15.2 | 11.7 | 2.04 | 64 | 49 | 210343909
CHAMPION HEATING AND COOLING | THF2B42T21 | XAFC48FXXN1+TXV | TM8E120C20MP11 | 40500 | 8.1 | 40000 | 15.2 | 11.7 | 2.04 | 64 | 49 | 210343907
CHAMPION HEATING AND COOLING | THF2B42T21 | XAHD48FBCN1 | TM8V080C16MP12 | 40500 | 8.1 | 40000 | 15.2 | 11.7 | 2.12 | 65 | 51 | 210343903
FRASER-JOHNSTON | THF2B42T21 | XAFC48FXXN1+TXV | TM8E120C20MP11 | 40500 | 8.1 | 40000 | 15.2 | 11.7 | 2.04 | 64 | 49 | 210343906
COLEMAN | THF2B42T21 | XAFC48FXXN1+TXV | TM8E120C20MP11 | 40500 | 8.1 | 40000 | 15.2 | 11.7 | 2.04 | 64 | 49 | 210343904
LUXAIRE | THF2B42T21 | XAFC48FXXN1+TXV | TM8E120C20MP11 | 40500 | 8.1 | 40000 | 15.2 | 11.7 | 2.04 | 64 | 49 | 210343905
FRASER-JOHNSTON | THF2B42T21 | XAHD48FBCN1 | TM8V080C16MP12 | 40500 | 8.1 | 40000 | 15.2 | 11.7 | 2.12 | 65 | 51 | 210343902
LUXAIRE | THF2B42T21 | XAHD48FBCN1 | TM8V080C16MP12 | 40500 | 8.1 | 40000 | 15.2 | 11.7 | 2.12 | 65 | 51 | 210343901
COLEMAN | THF2B42T21 | XAHD48FBCN1 | TM8V080C16MP12 | 40500 | 8.1 | 40000 | 15.2 | 11.7 | 2.12 | 65 | 51 | 210343900
LUXAIRE | THF2B42T21 | XAHD48FXXN1+TXV | TM8V080C16MP12 | 40500 | 8.1 | 40000 | 15.2 | 11.7 | 2.12 | 65 | 51 | 210343897
COLEMAN | THF2B42T21 | XAHD48FXXN1+TXV | TM8V080C16MP12 | 40500 | 8.1 | 40000 | 15.2 | 11.7 | 2.12 | 65 | 51 | 210343896
GUARDIAN | RHP15042B21 | XAFD48FBCN1 | TM8Y080C16MP11 | 40000 | 8.1 | 39500 | 15.2 | 11.7 | 2.04 | 63 | 49 | 210343878
FRASER-JOHNSTON | THF2B42T21 | XAHD48FXXN1+TXV | TM8V080C16MP12 | 40500 | 8.1 | 40000 | 15.2 | 11.7 | 2.12 | 65 | 51 | 210343898
CHAMPION HEATING AND COOLING | THF2B42T21 | XAHD48FXXN1+TXV | TM8V080C16MP12 | 40500 | 8.1 | 40000 | 15.2 | 11.7 | 2.12 | 65 | 51 | 210343899
EVCON | RHP15042B21 | XAHC48FBCN1 | TM8Y080B12MP11 | 39500 | 8.1 | 39500 | 16 | 12 | 2.02 | 62 | 47 | 210343894
GUARDIAN | RHP15042B21 | XAHC48FBCN1 | TM8Y080B12MP11 | 39500 | 8.1 | 39500 | 16 | 12 | 2.02 | 62 | 47 | 210343892
FRASER-JOHNSTON | THF2B42T21 | XAHC48FBCN1 | TM8Y080B12MP11 | 39500 | 8.1 | 39500 | 16 | 12 | 2.02 | 62 | 47 | 210343890
LUXAIRE | THF2B42T21 | XAHC48FBCN1 | TM8Y080B12MP11 | 39500 | 8.1 | 39500 | 16 | 12 | 2.02 | 62 | 47 | 210343889
CHAMPION HEATING AND COOLING | THF2B42T21 | XAHC48FBCN1 | TM8Y080B12MP11 | 39500 | 8.1 | 39500 | 16 | 12 | 2.02 | 62 | 47 | 210343891
COLEMAN | THF2B42T21 | XAHC48FBCN1 | TM8Y080B12MP11 | 39500 | 8.1 | 39500 | 16 | 12 | 2.02 | 62 | 47 | 210343888
EVCON | RHP15042B21 | XAHC48FXXN1+TXV | TM8Y080B12MP11 | 39500 | 8.1 | 39500 | 16 | 12 | 2.02 | 62 | 47 | 210343886
COLEMAN | THF2B42T21 | XAHC48FXXN1+TXV | TM8Y080B12MP11 | 39500 | 8.1 | 39500 | 16 | 12 | 2.02 | 62 | 47 | 210343880
GUARDIAN | RHP15042B21 | XAHC48FXXN1+TXV | TM8Y080B12MP11 | 39500 | 8.1 | 39500 | 16 | 12 | 2.02 | 62 | 47 | 210343884
FRASER-JOHNSTON | THF2B42T21 | XAHC48FXXN1+TXV | TM8Y080B12MP11 | 39500 | 8.1 | 39500 | 16 | 12 | 2.02 | 62 | 47 | 210343882
CHAMPION HEATING AND COOLING | THF2B42T21 | XAHC48FXXN1+TXV | TM8Y080B12MP11 | 39500 | 8.1 | 39500 | 16 | 12 | 2.02 | 62 | 47 | 210343883
LUXAIRE | THF2B42T21 | XAHC48FXXN1+TXV | TM8Y080B12MP11 | 39500 | 8.1 | 39500 | 16 | 12 | 2.02 | 62 | 47 | 210343881
EVCON | RHP15042B21 | XAFD48FBCN1 | TM8Y080C16MP11 | 40000 | 8.1 | 39500 | 15.2 | 11.7 | 2.04 | 63 | 49 | 210343879
CHAMPION HEATING AND COOLING | THF2B42T21 | XAFD48FBCN1 | TM8Y080C16MP11 | 40000 | 8.1 | 39500 | 15.2 | 11.7 | 2.04 | 63 | 49 | 210343877
COLEMAN | THF2B42T21 | XAHC48FBCN1 | TM9Y080C16MP11 | 39500 | 8.1 | 39500 | 15.2 | 12 | 2.04 | 62 | 47 | 210343792
YORK | YH2F42TB21 | XAHD48FXXN1+JMET18DS2N1+TXV |  | 41500 | 8.1 | 40000 | 16 | 12 | 2.2 | 66 | 52 | 210338514
YORK | YH2F42TB21 | XAHC48FBCN1 | TM8E080C16MP11 | 40500 | 8.1 | 40500 | 16 | 11.7 | 2.12 | 65 | 51 | 210338506
YORK | YH2F42TB21 | XAHC48FBCN1 | TMLE080C16MP11 | 40500 | 8.1 | 40500 | 16 | 11.7 | 2.12 | 65 | 51 | 210338507
YORK | YH2F42TB21 | XAHC48FXXN1+TXV | TM8E080C16MP11 | 40500 | 8.1 | 40500 | 16 | 11.7 | 2.12 | 65 | 51 | 210338504
YORK | YH2F42TB21 | XAHC48FXXN1+TXV | TMLE080C16MP11 | 40500 | 8.1 | 40500 | 16 | 11.7 | 2.12 | 65 | 51 | 210338505
YORK | YH2F42TB21 | XAFD48FBCN1 | TM8E100C20MP11 | 40500 | 8.1 | 40000 | 15.2 | 11.7 | 2.04 | 64 | 49 | 210338502
YORK | YH2F42TB21 | XAFD48FBCN1 | TMLE100C20MP11 | 40500 | 8.1 | 40000 | 15.2 | 11.7 | 2.04 | 64 | 49 | 210338503
YORK | YH2F42TB21 | XAFD48FXXN1+TXV | TMLE100C20MP11 | 40500 | 8.1 | 40000 | 15.2 | 11.7 | 2.04 | 64 | 49 | 210338501
YORK | YH2F42TB21 | XAFD48FXXN1+TXV | TM8E100C20MP11 | 40500 | 8.1 | 40000 | 15.2 | 11.7 | 2.04 | 64 | 49 | 210338500
YORK | YH2F42TB21 | XAFD48FBCN1 | TMLE120C16MP11 | 40500 | 8.1 | 40500 | 15.2 | 11 | 2.02 | 64 | 49 | 210338495
YORK | YH2F42TB21 | XAHD48FBCN1 | TM8E100C20MP11 | 40500 | 8.1 | 40000 | 15.2 | 12 | 2.14 | 65 | 51 | 210338498
YORK | YH2F42TB21 | XAHD48FBCN1 | TMLE100C20MP11 | 40500 | 8.1 | 40000 | 15.2 | 12 | 2.14 | 65 | 51 | 210338499
YORK | YH2F42TB21 | XAHD48FXXN1+TXV | TMLE100C20MP11 | 40500 | 8.1 | 40000 | 15.2 | 12 | 2.14 | 65 | 51 | 210338497
YORK | YH2F42TB21 | XAFD48FXXN1+TXV | TMLE120C16MP11 | 40500 | 8.1 | 40500 | 15.2 | 11 | 2.02 | 64 | 49 | 210338493
YORK | YH2F42TB21 | XAHD48FXXN1+TXV | TM8E100C20MP11 | 40500 | 8.1 | 40000 | 15.2 | 12 | 2.14 | 65 | 51 | 210338496
YORK | YH2F42TB21 | XAFD48FBCN1 | TM8E120C16MP11 | 40500 | 8.1 | 40500 | 15.2 | 11 | 2.02 | 64 | 49 | 210338494
YORK | YH2F42TB21 | XAFD48FXXN1+TXV | TM8E120C16MP11 | 40500 | 8.1 | 40500 | 15.2 | 11 | 2.02 | 64 | 49 | 210338492
YORK | YH2F42TB21 | XAFC48FBCN1 | YPLC100C16MP13 | 40000 | 8.1 | 39500 | 15.2 | 11.7 | 2.02 | 63 | 49 | 210338490
YORK | YH2F42TB21 | XAUC48FXXN1+TXV | YPLC100C16MP13 | 40000 | 8.1 | 39500 | 15.2 | 11.7 | 2.02 | 63 | 49 | 210338491
YORK | YH2F42TB21 | XAUC48FXXN1+TXV | YPLC080C16MP13 | 40000 | 8.1 | 39500 | 15.2 | 11.7 | 2.02 | 63 | 49 | 210338489
YORK | YH2F42TB21 | XAFC48FBCN1 | YPLC080C16MP13 | 40000 | 8.1 | 39500 | 15.2 | 11.7 | 2.02 | 63 | 49 | 210338488
YORK | YH2F42TB21 | XAFC48FBCN1 | TPLC100C16MP13 | 40000 | 8.1 | 39500 | 15.2 | 11.7 | 2.02 | 63 | 49 | 210338486
YORK | YH2F42TB21 | XAUC48FXXN1+TXV | TPLC100C16MP13 | 40000 | 8.1 | 39500 | 15.2 | 11.7 | 2.02 | 63 | 49 | 210338487
YORK | YH2F42TB21 | XAUC48FXXN1+TXV | TPLC080C16MP13 | 40000 | 8.1 | 39500 | 15.2 | 11.7 | 2.02 | 63 | 49 | 210338485
YORK | YH2F42TB21 | XAFC48FBCN1 | TPLC080C16MP13 | 40000 | 8.1 | 39500 | 15.2 | 11.7 | 2.02 | 63 | 49 | 210338484
YORK | YH2F42TB21 | XAUC48FXXN1+TXV | TMLV100C16MP12 | 40000 | 8.1 | 39500 | 15.2 | 11.7 | 2.02 | 63 | 49 | 210338483
YORK | YH2F42TB21 | XAFC48FBCN1 | TMLV100C16MP12 | 40000 | 8.1 | 39500 | 15.2 | 11.7 | 2.02 | 63 | 49 | 210338482
YORK | YH2F42TB21 | XAUC48FXXN1+TXV | TM8V080C16MP12 | 40000 | 8.1 | 39500 | 15.2 | 11.7 | 2.02 | 63 | 49 | 210338481
YORK | YH2F42TB21 | XAUC48FXXN1+TXV | TM8V100C16MP12 | 40000 | 8.1 | 39500 | 15.2 | 11.7 | 2.02 | 63 | 49 | 210338479
YORK | YH2F42TB21 | XAFC48FBCN1 | TM8V100C16MP12 | 40000 | 8.1 | 39500 | 15.2 | 11.7 | 2.02 | 63 | 49 | 210338478
YORK | YH2F42TB21 | XAFC48FBCN1 | TM8V080C16MP12 | 40000 | 8.1 | 39500 | 15.2 | 11.7 | 2.02 | 63 | 49 | 210338480
YORK | YH2F42TB21 | XAFC48FXXN1+TXV | YPLC080C16MP13 | 40000 | 8.1 | 39500 | 15.2 | 11.7 | 2.02 | 63 | 49 | 210338476
YORK | YH2F42TB21 | XAFC48FXXN1+TXV | YPLC100C16MP13 | 40000 | 8.1 | 39500 | 15.2 | 11.7 | 2.02 | 63 | 49 | 210338477
YORK | YH2F42TB21 | XAFC48FXXN1+TXV | TPLC080C16MP13 | 40000 | 8.1 | 39500 | 15.2 | 11.7 | 2.02 | 63 | 49 | 210338474
YORK | YH2F42TB21 | XAFC48FXXN1+TXV | TPLC100C16MP13 | 40000 | 8.1 | 39500 | 15.2 | 11.7 | 2.02 | 63 | 49 | 210338475
YORK | YH2F42TB21 | XAFC48FXXN1+TXV | TMLV100C16MP12 | 40000 | 8.1 | 39500 | 15.2 | 11.7 | 2.02 | 63 | 49 | 210338473
YORK | YH2F42TB21 | XAFC48FXXN1+TXV | TM8Y080C16MP11 | 40000 | 8.1 | 39500 | 15.2 | 11.7 | 2.04 | 63 | 49 | 210338468
YORK | YH2F42TB21 | XAFC48FXXN1+TXV | TM8V080C16MP12 | 40000 | 8.1 | 39500 | 15.2 | 11.7 | 2.02 | 63 | 49 | 210338472
YORK | YH2F42TB21 | XAFC48FXXN1+TXV | TM8V100C16MP12 | 40000 | 8.1 | 39500 | 15.2 | 11.7 | 2.02 | 63 | 49 | 210338471
YORK | YH2F42TB21 | XAFC48FBCN1 | TM8Y080C16MP11 | 40000 | 8.1 | 39500 | 15.2 | 11.7 | 2.04 | 63 | 49 | 210338469
YORK | YH2F42TB21 | XAUC48FXXN1+TXV | TM8Y080C16MP11 | 40000 | 8.1 | 39500 | 15.2 | 11.7 | 2.04 | 63 | 49 | 210338470
YORK | YH2F42TB21 | XAHD48FXXN1+TXV | TM8Y080C16MP11 | 40000 | 8.1 | 40000 | 16 | 12 | 2.06 | 63 | 48 | 210338465
YORK | YH2F42TB21 | XAHD48FBCN1 | TM8Y080C16MP11 | 40000 | 8.1 | 40000 | 16 | 12 | 2.06 | 63 | 48 | 210338467
YORK | YH2F42TB21 | XAHD48FBCN1 | TM8Y100C16MP11 | 40000 | 8.1 | 40000 | 16 | 12 | 2.06 | 63 | 48 | 210338466
YORK | YH2F42TB21 | XAHD48FXXN1+TXV | TM8Y100C16MP11 | 40000 | 8.1 | 40000 | 16 | 12 | 2.06 | 63 | 48 | 210338464
YORK | YH2F42TB21 | XAUC48FXXN1+TXV | TM8Y100C20MP11 | 40500 | 8.1 | 40000 | 15.2 | 11.7 | 2.04 | 64 | 49 | 210338463
YORK | YH2F42TB21 | XAHC48FBCN1 | TM9E080C16MP12 | 40500 | 8.1 | 40500 | 16 | 11.7 | 2.1 | 65 | 51 | 210338460
YORK | YH2F42TB21 | XAFC48FBCN1 | TM8Y100C20MP11 | 40500 | 8.1 | 40000 | 15.2 | 11.7 | 2.04 | 64 | 49 | 210338462
YORK | YH2F42TB21 | XAFC48FXXN1+TXV | TM8Y100C20MP11 | 40500 | 8.1 | 40000 | 15.2 | 11.7 | 2.04 | 64 | 49 | 210338461
YORK | YH2F42TB21 | XAUC48FXXN1+TXV | TM9E100C20MP12 | 40500 | 8.1 | 40000 | 15.2 | 11.7 | 2.04 | 64 | 49 | 210338456
YORK | YH2F42TB21 | XAHC48FXXN1+TXV | TM9E080C16MP12 | 40500 | 8.1 | 40500 | 16 | 11.7 | 2.1 | 65 | 51 | 210338459
YORK | YH2F42TB21 | XAHC48FBCN1 | TM9E100C16MP12 | 40500 | 8.1 | 40000 | 16 | 11 | 2.12 | 67 | 53 | 210338458
YORK | YH2F42TB21 | XAHC48FXXN1+TXV | TM9E100C16MP12 | 40500 | 8.1 | 40000 | 16 | 11 | 2.12 | 67 | 53 | 210338457
YORK | YH2F42TB21 | XAFC48FXXN1+TXV | TM9E100C20MP12 | 40500 | 8.1 | 40000 | 15.2 | 11.7 | 2.04 | 64 | 49 | 210338454
YORK | YH2F42TB21 | XAFC48FBCN1 | TM9E100C20MP12 | 40500 | 8.1 | 40000 | 15.2 | 11.7 | 2.04 | 64 | 49 | 210338455
YORK | YH2F42TB21 | XAHC48FBCN1 | TM9E100C20MP12 | 40500 | 8.1 | 40000 | 15.2 | 12 | 2.12 | 64 | 50 | 210338453
YORK | YH2F42TB21 | XAHC48FXXN1+TXV | TM9E100C20MP12 | 40500 | 8.1 | 40000 | 15.2 | 12 | 2.12 | 64 | 50 | 210338452
EVCON | RHP15048B21 | XAHC60HBCN1 | TM9Y100C16MP11 | 45000 | 8.1 | 44000 | 16 | 11.7 | 2.46 | 69 | 57 | 210345494
GUARDIAN | RHP15048B21 | XAHC60HBCN1 | TM9Y100C16MP11 | 45000 | 8.1 | 44000 | 16 | 11.7 | 2.46 | 69 | 57 | 210345493
CHAMPION HEATING AND COOLING | THF2B48T21 | XAHC60HBCN1 | TM9Y100C16MP11 | 45000 | 8.1 | 44000 | 16 | 11.7 | 2.46 | 69 | 57 | 210345492
LUXAIRE | THF2B48T21 | XAHC60HBCN1 | TM9Y100C16MP11 | 45000 | 8.1 | 44000 | 16 | 11.7 | 2.46 | 69 | 57 | 210345490
COLEMAN | THF2B48T21 | XAHC60HBCN1 | TM9Y100C16MP11 | 45000 | 8.1 | 44000 | 16 | 11.7 | 2.46 | 69 | 57 | 210345489
FRASER-JOHNSTON | THF2B48T21 | XAHC60HBCN1 | TM9Y100C16MP11 | 45000 | 8.1 | 44000 | 16 | 11.7 | 2.46 | 69 | 57 | 210345491
GUARDIAN | RHP15048B21 | XAHC60HXXN1+TXV | TM9Y100C16MP11 | 45000 | 8.1 | 44000 | 16 | 11.7 | 2.46 | 69 | 57 | 210345487
EVCON | RHP15048B21 | XAHC60HXXN1+TXV | TM9Y100C16MP11 | 45000 | 8.1 | 44000 | 16 | 11.7 | 2.46 | 69 | 57 | 210345488
FRASER-JOHNSTON | THF2B48T21 | XAHC60HXXN1+TXV | TM9Y100C16MP11 | 45000 | 8.1 | 44000 | 16 | 11.7 | 2.46 | 69 | 57 | 210345485
COLEMAN | THF2B48T21 | XAHC60HXXN1+TXV | TM9Y100C16MP11 | 45000 | 8.1 | 44000 | 16 | 11.7 | 2.46 | 69 | 57 | 210345483
LUXAIRE | THF2B48T21 | XAHC60HXXN1+TXV | TM9Y100C16MP11 | 45000 | 8.1 | 44000 | 16 | 11.7 | 2.46 | 69 | 57 | 210345484
EVCON | RHP15048B21 | RFCD48GBCEMP2N1 |  | 45000 | 8.1 | 46500 | 15.2 | 11.7 | 2.42 | 68 | 55 | 210345482
GUARDIAN | RHP15048B21 | RFCD48GBCEMP2N1 |  | 45000 | 8.1 | 46500 | 15.2 | 11.7 | 2.42 | 68 | 55 | 210345481
CHAMPION HEATING AND COOLING | THF2B48T21 | JHETD48GBCS2N1 |  | 45000 | 8.1 | 46500 | 15.2 | 11.7 | 2.42 | 68 | 55 | 210345480
FRASER-JOHNSTON | THF2B48T21 | JHETD48GBCS2N1 |  | 45000 | 8.1 | 46500 | 15.2 | 11.7 | 2.42 | 68 | 55 | 210345479
LUXAIRE | THF2B48T21 | JHETD48GBCS2N1 |  | 45000 | 8.1 | 46500 | 15.2 | 11.7 | 2.42 | 68 | 55 | 210345478
COLEMAN | THF2B48T21 | JHETD48GBCS2N1 |  | 45000 | 8.1 | 46500 | 15.2 | 11.7 | 2.42 | 68 | 55 | 210345477
CHAMPION HEATING AND COOLING | THF2B48T21 | XAUC60GXXN1+TXV | TMLE080C16MP11 | 45000 | 8.1 | 47500 | 15.2 | 10.5 | 2.34 | 67 | 54 | 210345442
LUXAIRE | THF2B48T21 | XAUC60GXXN1+TXV | TMLE080C16MP11 | 45000 | 8.1 | 47500 | 15.2 | 10.5 | 2.34 | 67 | 54 | 210345440
COLEMAN | THF2B48T21 | XAUC60GXXN1+TXV | TMLE080C16MP11 | 45000 | 8.1 | 47500 | 15.2 | 10.5 | 2.34 | 67 | 54 | 210345439
FRASER-JOHNSTON | THF2B48T21 | XAUC60GXXN1+TXV | TMLE080C16MP11 | 45000 | 8.1 | 47500 | 15.2 | 10.5 | 2.34 | 67 | 54 | 210345441
CHAMPION HEATING AND COOLING | THF2B48T21 | XAFC60GBCN1 | TMLE080C16MP11 | 45000 | 8.1 | 47500 | 15.2 | 10.5 | 2.34 | 67 | 54 | 210345438
FRASER-JOHNSTON | THF2B48T21 | XAFC60GBCN1 | TMLE080C16MP11 | 45000 | 8.1 | 47500 | 15.2 | 10.5 | 2.34 | 67 | 54 | 210345437
COLEMAN | THF2B48T21 | XAFC60GBCN1 | TMLE080C16MP11 | 45000 | 8.1 | 47500 | 15.2 | 10.5 | 2.34 | 67 | 54 | 210345435
EVCON | RHP15048B21 | XAUC60GXXN1+TXV | RGF1L080CE16MP12 | 45000 | 8.1 | 47500 | 15.2 | 10.5 | 2.34 | 67 | 54 | 210345434
LUXAIRE | THF2B48T21 | XAFC60GBCN1 | TMLE080C16MP11 | 45000 | 8.1 | 47500 | 15.2 | 10.5 | 2.34 | 67 | 54 | 210345436
CHAMPION HEATING AND COOLING | THF2B48T21 | XAUC60GXXN1+TXV | TM8E080C16MP11 | 45000 | 8.1 | 47500 | 15.2 | 10.5 | 2.34 | 67 | 54 | 210345432
GUARDIAN | RHP15048B21 | XAUC60GXXN1+TXV | RGF1L080CE16MP12 | 45000 | 8.1 | 47500 | 15.2 | 10.5 | 2.34 | 67 | 54 | 210345433
FRASER-JOHNSTON | THF2B48T21 | XAUC60GXXN1+TXV | TM8E080C16MP11 | 45000 | 8.1 | 47500 | 15.2 | 10.5 | 2.34 | 67 | 54 | 210345431
EVCON | RHP15048B21 | XAFC60GBCN1 | RGF1L080CE16MP12 | 45000 | 8.1 | 47500 | 15.2 | 10.5 | 2.34 | 67 | 54 | 210345428
LUXAIRE | THF2B48T21 | XAUC60GXXN1+TXV | TM8E080C16MP11 | 45000 | 8.1 | 47500 | 15.2 | 10.5 | 2.34 | 67 | 54 | 210345430
GUARDIAN | RHP15048B21 | XAFC60GBCN1 | RGF1L080CE16MP12 | 45000 | 8.1 | 47500 | 15.2 | 10.5 | 2.34 | 67 | 54 | 210345427
COLEMAN | THF2B48T21 | XAUC60GXXN1+TXV | TM8E080C16MP11 | 45000 | 8.1 | 47500 | 15.2 | 10.5 | 2.34 | 67 | 54 | 210345429
FRASER-JOHNSTON | THF2B48T21 | XAFC60GBCN1 | TM8E080C16MP11 | 45000 | 8.1 | 47500 | 15.2 | 10.5 | 2.34 | 67 | 54 | 210345425
COLEMAN | THF2B48T21 | XAFC60GBCN1 | TM8E080C16MP11 | 45000 | 8.1 | 47500 | 15.2 | 10.5 | 2.34 | 67 | 54 | 210345423
LUXAIRE | THF2B48T21 | XAFC60GBCN1 | TM8E080C16MP11 | 45000 | 8.1 | 47500 | 15.2 | 10.5 | 2.34 | 67 | 54 | 210345424
YORK | YH2F24TB21 | XAHC30CBAN1 | TM9E080B12MP12 | 23800 | 8.1 | 22600 | 15.2 | 11 | 2.1 | 64 | 50 | 210340123
YORK | YH2F24TB21 | XAHC30CXXN1+TXV | TM9E080B12MP12 | 23800 | 8.1 | 22600 | 15.2 | 11 | 2.1 | 64 | 50 | 210340122
YORK | YH2F24TB21 | XAHC30CBAN1 | TM9E080C16MP12 | 23800 | 8.1 | 22400 | 15.2 | 11.7 | 2.12 | 64 | 50 | 210340121
YORK | YH2F24TB21 | XAHC30CXXN1+TXV | TM9E080C16MP12 | 23800 | 8.1 | 22400 | 15.2 | 11.7 | 2.12 | 64 | 50 | 210340120
YORK | YH2F30TB21 | XAFD48FBAN1 | TM9V100C16MP12 | 30000 | 8.1 | 28600 | 15.2 | 11.7 | 2.12 | 64 | 50 | 210340083
YORK | YH2F30TB21 | XAFD48FBAN1 | YP9C100C16MP13 | 30000 | 8.1 | 28600 | 15.2 | 11.7 | 2.12 | 64 | 50 | 210340085
YORK | YH2F30TB21 | XAFD48FBAN1 | TP9C100C16MP13 | 30000 | 8.1 | 28600 | 15.2 | 11.7 | 2.12 | 64 | 50 | 210340084
YORK | YH2F30TB21 | XAFD48FXXN1+TXV | TP9C100C16MP13 | 30000 | 8.1 | 28600 | 15.2 | 11.7 | 2.12 | 64 | 50 | 210340081
YORK | YH2F30TB21 | XAFD48FXXN1+TXV | YP9C100C16MP13 | 30000 | 8.1 | 28600 | 15.2 | 11.7 | 2.12 | 64 | 50 | 210340082
YORK | YH2F30TB21 | XAFD48FXXN1+TXV | TM9V100C16MP12 | 30000 | 8.1 | 28600 | 15.2 | 11.7 | 2.12 | 64 | 50 | 210340080
YORK | YH2F60TB21 | XAFC60HBCN1 | TMLE100C20MP11 | 54500 | 8.1 | 56000 | 15.2 | 11 | 2.24 | 68 | 55 | 210340075
YORK | YH2F60TB21 | XAFC60HBCN1 | TM8E100C20MP11 | 54500 | 8.1 | 56000 | 15.2 | 11 | 2.24 | 68 | 55 | 210340074
YORK | YH2F60TB21 | XAFC60HXXN1+TXV | TMLE100C20MP11 | 54500 | 8.1 | 56000 | 15.2 | 11 | 2.24 | 68 | 55 | 210340073
YORK | YH2F60TB21 | XAFC60HXXN1+TXV | TM8E100C20MP11 | 54500 | 8.1 | 56000 | 15.2 | 11 | 2.24 | 68 | 55 | 210340072
YORK | YH2F60TB21 | XAHD60HBCN1 | TMLE130D20MP11 | 55000 | 8.1 | 58000 | 15.2 | 11 | 2.02 | 66 | 53 | 210340071
YORK | YH2F60TB21 | XAHD60HXXN1+TXV | TMLE130D20MP11 | 55000 | 8.1 | 58000 | 15.2 | 11 | 2.02 | 66 | 53 | 210340069
YORK | YH2F60TB21 | XAHD60HBCN1 | TM8E130D20MP11 | 55000 | 8.1 | 58000 | 15.2 | 11 | 2.02 | 66 | 53 | 210340070
YORK | YH2F60TB21 | XAHD60HXXN1+TXV | TM8E130D20MP11 | 55000 | 8.1 | 58000 | 15.2 | 11 | 2.02 | 66 | 53 | 210340068
YORK | YH2F60TB21 | XAHC60HBCN1 | TMLV120C20MP12 | 54500 | 8.1 | 58000 | 15.2 | 11 | 2.02 | 66 | 53 | 210340063
YORK | YH2F60TB21 | XAHC60HBCN1 | TPLC100C20MP13 | 54500 | 8.1 | 58000 | 15.2 | 11 | 2.02 | 66 | 53 | 210340064
YORK | YH2F60TB21 | XAHC60HBCN1 | YPLC120C20MP13 | 54500 | 8.1 | 58000 | 15.2 | 11 | 2.02 | 66 | 53 | 210340067
YORK | YH2F60TB21 | XAHC60HBCN1 | YPLC100C20MP13 | 54500 | 8.1 | 58000 | 15.2 | 11 | 2.02 | 66 | 53 | 210340066
YORK | YH2F60TB21 | XAHC60HBCN1 | TPLC120C20MP13 | 54500 | 8.1 | 58000 | 15.2 | 11 | 2.02 | 66 | 53 | 210340065
LUXAIRE | THF2B48T21 | XAHD60HBCN1 | LP9C120D20MP13 | 46000 | 8.1 | 44500 | 16 | 11.7 | 2.46 | 69 | 56 | 210344643
COLEMAN | THF2B48T21 | XAHD60HBCN1 | CP9C120D20MP13 | 46000 | 8.1 | 44500 | 16 | 11.7 | 2.46 | 69 | 56 | 210344642
CHAMPION HEATING AND COOLING | THF2B48T21 | XAHD60HBCN1 | TP9C120D20MP13 | 46000 | 8.1 | 44500 | 16 | 11.7 | 2.46 | 69 | 56 | 210344641
FRASER-JOHNSTON | THF2B48T21 | XAHD60HBCN1 | TP9C120D20MP13 | 46000 | 8.1 | 44500 | 16 | 11.7 | 2.46 | 69 | 56 | 210344640
LUXAIRE | THF2B48T21 | XAHD60HBCN1 | TP9C120D20MP13 | 46000 | 8.1 | 44500 | 16 | 11.7 | 2.46 | 69 | 56 | 210344639
COLEMAN | THF2B48T21 | XAHD60HBCN1 | TP9C120D20MP13 | 46000 | 8.1 | 44500 | 16 | 11.7 | 2.46 | 69 | 56 | 210344638
CHAMPION HEATING AND COOLING | THF2B48T21 | XAHD60HBCN1 | TM9V120D20MP12 | 46000 | 8.1 | 44500 | 16 | 11.7 | 2.46 | 69 | 56 | 210344637
COLEMAN | THF2B48T21 | XAHD60HBCN1 | TM9V120D20MP12 | 46000 | 8.1 | 44500 | 16 | 11.7 | 2.46 | 69 | 56 | 210344634
FRASER-JOHNSTON | THF2B48T21 | XAHD60HBCN1 | TM9V120D20MP12 | 46000 | 8.1 | 44500 | 16 | 11.7 | 2.46 | 69 | 56 | 210344636
LUXAIRE | THF2B48T21 | XAHD60HXXN1+TXV | LP9C120D20MP13 | 46000 | 8.1 | 44500 | 16 | 11.7 | 2.46 | 69 | 56 | 210344633
LUXAIRE | THF2B48T21 | XAHD60HBCN1 | TM9V120D20MP12 | 46000 | 8.1 | 44500 | 16 | 11.7 | 2.46 | 69 | 56 | 210344635
COLEMAN | THF2B48T21 | XAHD60HXXN1+TXV | CP9C120D20MP13 | 46000 | 8.1 | 44500 | 16 | 11.7 | 2.46 | 69 | 56 | 210344632
LUXAIRE | THF2B48T21 | XAHD60HXXN1+TXV | TP9C120D20MP13 | 46000 | 8.1 | 44500 | 16 | 11.7 | 2.46 | 69 | 56 | 210344629
CHAMPION HEATING AND COOLING | THF2B48T21 | XAHD60HXXN1+TXV | TP9C120D20MP13 | 46000 | 8.1 | 44500 | 16 | 11.7 | 2.46 | 69 | 56 | 210344631
CHAMPION HEATING AND COOLING | THF2B48T21 | XAHD60HXXN1+TXV | TM9V120D20MP12 | 46000 | 8.1 | 44500 | 16 | 11.7 | 2.46 | 69 | 56 | 210344627
COLEMAN | THF2B48T21 | XAHD60HXXN1+TXV | TP9C120D20MP13 | 46000 | 8.1 | 44500 | 16 | 11.7 | 2.46 | 69 | 56 | 210344628
FRASER-JOHNSTON | THF2B48T21 | XAHD60HXXN1+TXV | TP9C120D20MP13 | 46000 | 8.1 | 44500 | 16 | 11.7 | 2.46 | 69 | 56 | 210344630
FRASER-JOHNSTON | THF2B48T21 | XAHD60HXXN1+TXV | TM9V120D20MP12 | 46000 | 8.1 | 44500 | 16 | 11.7 | 2.46 | 69 | 56 | 210344626
LUXAIRE | THF2B48T21 | XAHD60HXXN1+TXV | TM9V120D20MP12 | 46000 | 8.1 | 44500 | 16 | 11.7 | 2.46 | 69 | 56 | 210344625
CHAMPION HEATING AND COOLING | THF2B48T21 | XAHC60HBCN1 | TM9Y080C16MP11 | 45000 | 8.1 | 44000 | 15.2 | 11.7 | 2.46 | 69 | 57 | 210344621
COLEMAN | THF2B48T21 | XAHD60HXXN1+TXV | TM9V120D20MP12 | 46000 | 8.1 | 44500 | 16 | 11.7 | 2.46 | 69 | 56 | 210344624
EVCON | RHP15048B21 | XAHC60HBCN1 | TM9Y080C16MP11 | 45000 | 8.1 | 44000 | 15.2 | 11.7 | 2.46 | 69 | 57 | 210344623
GUARDIAN | RHP15048B21 | XAHC60HBCN1 | TM9Y080C16MP11 | 45000 | 8.1 | 44000 | 15.2 | 11.7 | 2.46 | 69 | 57 | 210344622
LUXAIRE | THF2B48T21 | XAHC60HBCN1 | TM9Y080C16MP11 | 45000 | 8.1 | 44000 | 15.2 | 11.7 | 2.46 | 69 | 57 | 210344619
FRASER-JOHNSTON | THF2B48T21 | XAHC60HBCN1 | TM9Y080C16MP11 | 45000 | 8.1 | 44000 | 15.2 | 11.7 | 2.46 | 69 | 57 | 210344620
COLEMAN | THF2B48T21 | XAHC60HBCN1 | TM9Y080C16MP11 | 45000 | 8.1 | 44000 | 15.2 | 11.7 | 2.46 | 69 | 57 | 210344618
EVCON | RHP15048B21 | XAHC60HXXN1+TXV | TM9Y080C16MP11 | 45000 | 8.1 | 44000 | 15.2 | 11.7 | 2.46 | 69 | 57 | 210344617
GUARDIAN | RHP15048B21 | XAHC60HXXN1+TXV | TM9Y080C16MP11 | 45000 | 8.1 | 44000 | 15.2 | 11.7 | 2.46 | 69 | 57 | 210344616
CHAMPION HEATING AND COOLING | THF2B48T21 | XAHC60HXXN1+TXV | TM9Y080C16MP11 | 45000 | 8.1 | 44000 | 15.2 | 11.7 | 2.46 | 69 | 57 | 210344615
LUXAIRE | THF2B48T21 | XAHC60HXXN1+TXV | TM9Y080C16MP11 | 45000 | 8.1 | 44000 | 15.2 | 11.7 | 2.46 | 69 | 57 | 210344613
FRASER-JOHNSTON | THF2B48T21 | XAHC60HXXN1+TXV | TM9Y080C16MP11 | 45000 | 8.1 | 44000 | 15.2 | 11.7 | 2.46 | 69 | 57 | 210344614
COLEMAN | THF2B48T21 | XAHC60HXXN1+TXV | TM9Y080C16MP11 | 45000 | 8.1 | 44000 | 15.2 | 11.7 | 2.46 | 69 | 57 | 210344612
GUARDIAN | RHP15048B21 | XAHD60HBCN1 | TM9Y100C20MP11 | 46000 | 8.1 | 45000 | 15.2 | 11 | 2.38 | 69 | 56 | 210344610
EVCON | RHP15048B21 | XAHD60HBCN1 | TM9Y100C20MP11 | 46000 | 8.1 | 45000 | 15.2 | 11 | 2.38 | 69 | 56 | 210344611
CHAMPION HEATING AND COOLING | THF2B48T21 | XAHD60HBCN1 | TM9Y100C20MP11 | 46000 | 8.1 | 45000 | 15.2 | 11 | 2.38 | 69 | 56 | 210344609
FRASER-JOHNSTON | THF2B48T21 | XAHD60HBCN1 | TM9Y100C20MP11 | 46000 | 8.1 | 45000 | 15.2 | 11 | 2.38 | 69 | 56 | 210344608
LUXAIRE | THF2B48T21 | XAHD60HBCN1 | TM9Y100C20MP11 | 46000 | 8.1 | 45000 | 15.2 | 11 | 2.38 | 69 | 56 | 210344607
COLEMAN | THF2B48T21 | XAHD60HBCN1 | TM9Y100C20MP11 | 46000 | 8.1 | 45000 | 15.2 | 11 | 2.38 | 69 | 56 | 210344606
EVCON | RHP15048B21 | XAHD60HXXN1+TXV | TM9Y100C20MP11 | 46000 | 8.1 | 45000 | 15.2 | 11 | 2.38 | 69 | 56 | 210344605
GUARDIAN | RHP15048B21 | XAHD60HXXN1+TXV | TM9Y100C20MP11 | 46000 | 8.1 | 45000 | 15.2 | 11 | 2.38 | 69 | 56 | 210344604
CHAMPION HEATING AND COOLING | THF2B48T21 | XAHD60HXXN1+TXV | TM9Y100C20MP11 | 46000 | 8.1 | 45000 | 15.2 | 11 | 2.38 | 69 | 56 | 210344603
FRASER-JOHNSTON | THF2B48T21 | XAHD60HXXN1+TXV | TM9Y100C20MP11 | 46000 | 8.1 | 45000 | 15.2 | 11 | 2.38 | 69 | 56 | 210344602
EVCON | RHP15048B21 | XAUC60GXXN1+JMET12CS2N1+TXV |  | 45000 | 8.1 | 46500 | 15.2 | 11.7 | 2.4 | 68 | 55 | 210344599
CHAMPION HEATING AND COOLING | THF2B48T21 | XAUC60GXXN1+JMET12CS2N1+TXV |  | 45000 | 8.1 | 46500 | 15.2 | 11.7 | 2.4 | 68 | 55 | 210344597
GUARDIAN | RHP15048B21 | XAUC60GXXN1+JMET12CS2N1+TXV |  | 45000 | 8.1 | 46500 | 15.2 | 11.7 | 2.4 | 68 | 55 | 210344598
LUXAIRE | THF2B48T21 | XAHD60HXXN1+TXV | TM9Y100C20MP11 | 46000 | 8.1 | 45000 | 15.2 | 11 | 2.38 | 69 | 56 | 210344601
COLEMAN | THF2B48T21 | XAHD60HXXN1+TXV | TM9Y100C20MP11 | 46000 | 8.1 | 45000 | 15.2 | 11 | 2.38 | 69 | 56 | 210344600
FRASER-JOHNSTON | THF2B48T21 | XAUC60GXXN1+JMET12CS2N1+TXV |  | 45000 | 8.1 | 46500 | 15.2 | 11.7 | 2.4 | 68 | 55 | 210344596
COLEMAN | THF2B48T21 | XAUC60GXXN1+JMET12CS2N1+TXV |  | 45000 | 8.1 | 46500 | 15.2 | 11.7 | 2.4 | 68 | 55 | 210344594
YORK | YH2F48TB21 | XAHC60HBCN1 | TM9E100C20MP12 | 46000 | 8.1 | 44500 | 16 | 11.7 | 2.44 | 69 | 57 | 210339261
YORK | YH2F48TB21 | XAHC60HXXN1+TXV | TM9E100C20MP12 | 46000 | 8.1 | 44500 | 16 | 11.7 | 2.44 | 69 | 57 | 210339260
YORK | YH2F48TB21 | XAHC60HBCN1 | TP9C100C16MP13 | 45500 | 8.1 | 44000 | 16 | 11.7 | 2.46 | 69 | 56 | 210339246
YORK | YH2F48TB21 | XAHC60HBCN1 | YP9C100C16MP13 | 45500 | 8.1 | 44000 | 16 | 11.7 | 2.46 | 69 | 56 | 210339247
YORK | YH2F48TB21 | XAHC60HBCN1 | TM9V100C16MP12 | 45500 | 8.1 | 44000 | 16 | 11.7 | 2.46 | 69 | 56 | 210339245
YORK | YH2F48TB21 | XAHC60HXXN1+TXV | TP9C100C16MP13 | 45500 | 8.1 | 44000 | 16 | 11.7 | 2.46 | 69 | 56 | 210339243
YORK | YH2F48TB21 | XAHC60HXXN1+TXV | YP9C100C16MP13 | 45500 | 8.1 | 44000 | 16 | 11.7 | 2.46 | 69 | 56 | 210339244
YORK | YH2F48TB21 | XAHC60HBCN1 | TM9Y080B12MP11 | 45000 | 8.1 | 44500 | 15.2 | 11 | 2.4 | 69 | 57 | 210339241
YORK | YH2F48TB21 | XAHC60HXXN1+TXV | TM9V100C16MP12 | 45500 | 8.1 | 44000 | 16 | 11.7 | 2.46 | 69 | 56 | 210339242
YORK | YH2F48TB21 | XAHC60HXXN1+TXV | TM9Y080B12MP11 | 45000 | 8.1 | 44500 | 15.2 | 11 | 2.4 | 69 | 57 | 210339240
YORK | YH2F48TB21 | XAFC60HXXN1+TXV | TM9Y100C20MP11 | 45500 | 8.1 | 44500 | 15.2 | 11 | 2.24 | 67 | 54 | 210339236
YORK | YH2F48TB21 | XAFC60HBCN1 | TM9Y100C20MP11 | 45500 | 8.1 | 44500 | 15.2 | 11 | 2.24 | 67 | 54 | 210339237
YORK | YH2F48TB21 | XAHD60HBCN1 | TM9Y120D20MP11 | 45500 | 8.1 | 44000 | 16 | 11.7 | 2.46 | 69 | 57 | 210339232
YORK | YH2F48TB21 | XAHD60HXXN1+TXV | TM9Y120D20MP11 | 45500 | 8.1 | 44000 | 16 | 11.7 | 2.46 | 69 | 57 | 210339231
YORK | YH2F48TB21 | JHETC48GBCS2N1 |  | 45500 | 8.1 | 47000 | 15.2 | 11 | 2.4 | 68 | 55 | 210339230
YORK | YH2F48TB21 | XAFC60GBCN1+JMVT16CC2N1 |  | 45000 | 8.1 | 46500 | 15.2 | 11.7 | 2.44 | 68 | 55 | 210339225
YORK | YH2F48TB21 | XAUC60GXXN1+JMVT16CC2N1+TXV |  | 45000 | 8.1 | 46500 | 15.2 | 11.7 | 2.44 | 68 | 55 | 210339226
YORK | YH2F48TB21 | XAFC60GXXN1+JMVT16CC2N1+TXV |  | 45000 | 8.1 | 46500 | 15.2 | 11.7 | 2.44 | 68 | 55 | 210339224
YORK | YH2F48TB21 | XAUD60GXXN1+TXV | TL8E100C20UH11 | 45500 | 8.1 | 47000 | 15.2 | 11 | 2.38 | 68 | 55 | 210339218
YORK | YH2F48TB21 | XAFD60GXXN1+TXV | TL8E100C20UH11 | 45500 | 8.1 | 47000 | 15.2 | 11 | 2.38 | 68 | 55 | 210339216
YORK | YH2F48TB21 | XAFD60GBCN1 | TL8E100C20UH11 | 45500 | 8.1 | 47000 | 15.2 | 11 | 2.38 | 68 | 55 | 210339217
YORK | YH2F48TB21 | XAUD60GXXN1+TXV | TMLE080C20MP11 | 45500 | 8.1 | 47500 | 15.2 | 10.5 | 2.32 | 68 | 55 | 210339209
YORK | YH2F48TB21 | XAFD60GBCN1 | TMLE080C20MP11 | 45500 | 8.1 | 47500 | 15.2 | 10.5 | 2.32 | 68 | 55 | 210339208
YORK | YH2F48TB21 | XAUD60GXXN1+TXV | TM8E080C20MP11 | 45500 | 8.1 | 47500 | 15.2 | 10.5 | 2.32 | 68 | 55 | 210339207
YORK | YH2F48TB21 | XAFD60GBCN1 | TM8E080C20MP11 | 45500 | 8.1 | 47500 | 15.2 | 10.5 | 2.32 | 68 | 55 | 210339206
YORK | YH2F48TB21 | XAFD60GXXN1+TXV | TMLE080C20MP11 | 45500 | 8.1 | 47500 | 15.2 | 10.5 | 2.32 | 68 | 55 | 210339205
YORK | YH2F48TB21 | XAUC60GXXN1+TXV | TMLE100C16MP11 | 45000 | 8.1 | 47500 | 15.2 | 10.5 | 2.34 | 67 | 54 | 210339203
YORK | YH2F48TB21 | XAFD60GXXN1+TXV | TM8E080C20MP11 | 45500 | 8.1 | 47500 | 15.2 | 10.5 | 2.32 | 68 | 55 | 210339204
YORK | YH2F48TB21 | XAFC60GBCN1 | TMLE100C16MP11 | 45000 | 8.1 | 47500 | 15.2 | 10.5 | 2.34 | 67 | 54 | 210339202
YORK | YH2F48TB21 | XAUC60GXXN1+TXV | TM8E100C16MP11 | 45000 | 8.1 | 47500 | 15.2 | 10.5 | 2.34 | 67 | 54 | 210339201
FRASER-JOHNSTON | THF2B42T21 | XAFD48FBCN1 | TM8Y080C16MP11 | 40000 | 8.1 | 39500 | 15.2 | 11.7 | 2.04 | 63 | 49 | 210343876
EVCON | RHP15042B21 | XAFD48FXXN1+TXV | TM8Y080C16MP11 | 40000 | 8.1 | 39500 | 15.2 | 11.7 | 2.04 | 63 | 49 | 210343873
LUXAIRE | THF2B42T21 | XAFD48FBCN1 | TM8Y080C16MP11 | 40000 | 8.1 | 39500 | 15.2 | 11.7 | 2.04 | 63 | 49 | 210343875
GUARDIAN | RHP15042B21 | XAFD48FXXN1+TXV | TM8Y080C16MP11 | 40000 | 8.1 | 39500 | 15.2 | 11.7 | 2.04 | 63 | 49 | 210343872
CHAMPION HEATING AND COOLING | THF2B42T21 | XAFD48FXXN1+TXV | TM8Y080C16MP11 | 40000 | 8.1 | 39500 | 15.2 | 11.7 | 2.04 | 63 | 49 | 210343871
COLEMAN | THF2B42T21 | XAFD48FXXN1+TXV | TM8Y080C16MP11 | 40000 | 8.1 | 39500 | 15.2 | 11.7 | 2.04 | 63 | 49 | 210343868
COLEMAN | THF2B42T21 | XAFD48FBCN1 | TM8Y080C16MP11 | 40000 | 8.1 | 39500 | 15.2 | 11.7 | 2.04 | 63 | 49 | 210343874
CHAMPION HEATING AND COOLING | THF2B42T21 | XAFD48FBCN1 | TP9C120D20MP13 | 40500 | 8.1 | 40000 | 15.2 | 11.7 | 2.06 | 64 | 49 | 210343815
FRASER-JOHNSTON | THF2B42T21 | XAFD48FXXN1+TXV | TM8Y080C16MP11 | 40000 | 8.1 | 39500 | 15.2 | 11.7 | 2.04 | 63 | 49 | 210343870
LUXAIRE | THF2B42T21 | XAFD48FXXN1+TXV | TM8Y080C16MP11 | 40000 | 8.1 | 39500 | 15.2 | 11.7 | 2.04 | 63 | 49 | 210343869
EVCON | RHP15042B21 | XAHC48FBCN1 | RGF19080CE20MP13 | 40500 | 8.1 | 40000 | 15.2 | 12 | 2.12 | 64 | 50 | 210343849
GUARDIAN | RHP15042B21 | XAHC48FBCN1 | RGF19080CE20MP13 | 40500 | 8.1 | 40000 | 15.2 | 12 | 2.12 | 64 | 50 | 210343848
CHAMPION HEATING AND COOLING | THF2B42T21 | XAHC48FBCN1 | TM9E080C20MP12 | 40500 | 8.1 | 40000 | 15.2 | 12 | 2.12 | 64 | 50 | 210343847
FRASER-JOHNSTON | THF2B42T21 | XAHC48FBCN1 | TM9E080C20MP12 | 40500 | 8.1 | 40000 | 15.2 | 12 | 2.12 | 64 | 50 | 210343846
LUXAIRE | THF2B42T21 | XAHC48FBCN1 | TM9E080C20MP12 | 40500 | 8.1 | 40000 | 15.2 | 12 | 2.12 | 64 | 50 | 210343845
COLEMAN | THF2B42T21 | XAHC48FBCN1 | TM9E080C20MP12 | 40500 | 8.1 | 40000 | 15.2 | 12 | 2.12 | 64 | 50 | 210343844
EVCON | RHP15042B21 | XAHC48FXXN1+TXV | RGF19080CE20MP13 | 40500 | 8.1 | 40000 | 15.2 | 12 | 2.12 | 64 | 50 | 210343843
LUXAIRE | THF2B42T21 | XAHC48FXXN1+TXV | TM9E080C20MP12 | 40500 | 8.1 | 40000 | 15.2 | 12 | 2.12 | 64 | 50 | 210343839
FRASER-JOHNSTON | THF2B42T21 | XAHC48FXXN1+TXV | TM9E080C20MP12 | 40500 | 8.1 | 40000 | 15.2 | 12 | 2.12 | 64 | 50 | 210343840
CHAMPION HEATING AND COOLING | THF2B42T21 | XAHC48FXXN1+TXV | TM9E080C20MP12 | 40500 | 8.1 | 40000 | 15.2 | 12 | 2.12 | 64 | 50 | 210343841
GUARDIAN | RHP15042B21 | XAHC48FXXN1+TXV | RGF19080CE20MP13 | 40500 | 8.1 | 40000 | 15.2 | 12 | 2.12 | 64 | 50 | 210343842
COLEMAN | THF2B42T21 | XAHC48FXXN1+TXV | TM9E080C20MP12 | 40500 | 8.1 | 40000 | 15.2 | 12 | 2.12 | 64 | 50 | 210343838
COLEMAN | THF2B42T21 | XAFD48FBCN1 | CP9C120D20MP13 | 40500 | 8.1 | 40000 | 15.2 | 11.7 | 2.06 | 64 | 49 | 210343816
LUXAIRE | THF2B42T21 | XAFD48FBCN1 | LP9C120D20MP13 | 40500 | 8.1 | 40000 | 15.2 | 11.7 | 2.06 | 64 | 49 | 210343817
FRASER-JOHNSTON | THF2B42T21 | XAFD48FBCN1 | TP9C120D20MP13 | 40500 | 8.1 | 40000 | 15.2 | 11.7 | 2.06 | 64 | 49 | 210343814
LUXAIRE | THF2B42T21 | XAFD48FBCN1 | TP9C120D20MP13 | 40500 | 8.1 | 40000 | 15.2 | 11.7 | 2.06 | 64 | 49 | 210343813
YORK | YH2F42TB21 | XAHD48FXXN1+TXV | TM9Y080C16MP11 | 39500 | 8.1 | 39500 | 15.2 | 12 | 2.04 | 62 | 47 | 210338441
YORK | YH2F42TB21 | XAHD48FBCN1 | TM9Y080C16MP11 | 39500 | 8.1 | 39500 | 15.2 | 12 | 2.04 | 62 | 47 | 210338442
YORK | YH2F30TB21 | JHVTD42FBAC2N1 |  | 30000 | 8.1 | 28600 | 16 | 12 | 2.18 | 64 | 49 | 210338440
YORK | YH2F30TB21 | XAUC48FXXN1+JMET16CS2N1+TXV |  | 30000 | 8.1 | 28400 | 16 | 12 | 2.12 | 63 | 49 | 210338437
YORK | YH2F30TB21 | XAFC48FBAN1+JMET16CS2N1 |  | 30000 | 8.1 | 28400 | 16 | 12 | 2.12 | 63 | 49 | 210338436
YORK | YH2F30TB21 | XAFC48FXXN1+JMET16CS2N1+TXV |  | 30000 | 8.1 | 28400 | 16 | 12 | 2.12 | 63 | 49 | 210338435
YORK | YH2F30TB21 | XAFC48FXXN1+TXV | TL9E080C16UH11 | 29800 | 8.1 | 28600 | 15.2 | 11.7 | 2.1 | 64 | 49 | 210338426
YORK | YH2F30TB21 | XAUC48FXXN1+TXV | TL9E080C16UH11 | 29800 | 8.1 | 28600 | 15.2 | 11.7 | 2.1 | 64 | 49 | 210338428
YORK | YH2F30TB21 | XAFC48FBAN1 | TL9E080C16UH11 | 29800 | 8.1 | 28600 | 15.2 | 11.7 | 2.1 | 64 | 49 | 210338427
YORK | YH2F30TB21 | XAUC48FXXN1+TXV | YPLC100C16MP13 | 30000 | 8.1 | 29200 | 15.2 | 11.7 | 2.14 | 64 | 50 | 210338404
YORK | YH2F30TB21 | XAUC48FXXN1+TXV | YPLC080C16MP13 | 30000 | 8.1 | 29200 | 15.2 | 11.7 | 2.14 | 64 | 50 | 210338402
YORK | YH2F30TB21 | XAFC48FBAN1 | YPLC100C16MP13 | 30000 | 8.1 | 29200 | 15.2 | 11.7 | 2.14 | 64 | 50 | 210338403
YORK | YH2F30TB21 | XAFC48FBAN1 | YPLC080C16MP13 | 30000 | 8.1 | 29200 | 15.2 | 11.7 | 2.14 | 64 | 50 | 210338401
YORK | YH2F30TB21 | XAUC48FXXN1+TXV | TPLC100C16MP13 | 30000 | 8.1 | 29200 | 15.2 | 11.7 | 2.14 | 64 | 50 | 210338400
YORK | YH2F30TB21 | XAUC48FXXN1+TXV | TMLV100C16MP12 | 30000 | 8.1 | 29200 | 15.2 | 11.7 | 2.14 | 64 | 50 | 210338396
YORK | YH2F30TB21 | XAUC48FXXN1+TXV | TPLC080C16MP13 | 30000 | 8.1 | 29200 | 15.2 | 11.7 | 2.14 | 64 | 50 | 210338398
YORK | YH2F30TB21 | XAFC48FBAN1 | TPLC100C16MP13 | 30000 | 8.1 | 29200 | 15.2 | 11.7 | 2.14 | 64 | 50 | 210338399
YORK | YH2F30TB21 | XAFC48FBAN1 | TPLC080C16MP13 | 30000 | 8.1 | 29200 | 15.2 | 11.7 | 2.14 | 64 | 50 | 210338397
YORK | YH2F30TB21 | XAFC48FBAN1 | TMLV100C16MP12 | 30000 | 8.1 | 29200 | 15.2 | 11.7 | 2.14 | 64 | 50 | 210338395
YORK | YH2F30TB21 | XAUC48FXXN1+TXV | TM8V100C16MP12 | 30000 | 8.1 | 29200 | 15.2 | 11.7 | 2.14 | 64 | 50 | 210338392
YORK | YH2F30TB21 | XAUC48FXXN1+TXV | TM8V080C16MP12 | 30000 | 8.1 | 29000 | 15.2 | 11.7 | 2.14 | 64 | 50 | 210338394
YORK | YH2F30TB21 | XAFC48FBAN1 | TM8V080C16MP12 | 30000 | 8.1 | 29000 | 15.2 | 11.7 | 2.14 | 64 | 50 | 210338393
YORK | YH2F36TB21 | JHVTC42FBCC2N1 |  | 35600 | 8.1 | 34400 | 15.2 | 11.7 | 2.08 | 65 | 50 | 210338366
YORK | YH2F36TB21 | XAUC48FXXN1+JMVT16CC2N1+TXV |  | 35800 | 8.1 | 34600 | 15.2 | 11.7 | 2.06 | 65 | 51 | 210338362
YORK | YH2F36TB21 | XAFC48FBCN1+JMVT16CC2N1 |  | 35800 | 8.1 | 34600 | 15.2 | 11.7 | 2.06 | 65 | 51 | 210338361
YORK | YH2F36TB21 | XAFC48FXXN1+JMVT16CC2N1+TXV |  | 35800 | 8.1 | 34600 | 15.2 | 11.7 | 2.06 | 65 | 51 | 210338360
YORK | YH2F24TB21 | XAHC30CXXN1+TXV | TL8E080C16UH11 | 23800 | 8.1 | 22400 | 15.2 | 11.7 | 2.12 | 64 | 50 | 210341651
YORK | YH2F24TB21 | XAHC30CBAN1 | TL8E080C16UH11 | 23800 | 8.1 | 22400 | 15.2 | 11.7 | 2.12 | 64 | 50 | 210341652
LUXAIRE | HL19B4821 | XAFD60HBCN1 | TMLE120C16MP11 | 46500 | 8.1 | 47000 | 16 | 12 | 2.26 | 69 | 56 | 210296545
COLEMAN | HC19B4821 | XAFD60HBCN1 | TMLE120C16MP11 | 46500 | 8.1 | 47000 | 16 | 12 | 2.26 | 69 | 56 | 210296544
CHAMPION HEATING AND COOLING | HL19B4821 | XAUD60HXXN1+TXV | TM8E120C16MP11 | 46500 | 8.1 | 47000 | 16 | 12 | 2.26 | 69 | 56 | 210296543
FRASER-JOHNSTON | HL19B4821 | XAUD60HXXN1+TXV | TM8E120C16MP11 | 46500 | 8.1 | 47000 | 16 | 12 | 2.26 | 69 | 56 | 210296542
LUXAIRE | HL19B4821 | XAFD60HXXN1+TXV | TMLE120C16MP11 | 46500 | 8.1 | 47000 | 16 | 12 | 2.26 | 69 | 56 | 210296533
COLEMAN | HC19B4821 | XAUD60HXXN1+TXV | TM8E120C16MP11 | 46500 | 8.1 | 47000 | 16 | 12 | 2.26 | 69 | 56 | 210296540
CHAMPION HEATING AND COOLING | HL19B4821 | XAFD60HBCN1 | TM8E120C16MP11 | 46500 | 8.1 | 47000 | 16 | 12 | 2.26 | 69 | 56 | 210296539
FRASER-JOHNSTON | HL19B4821 | XAFD60HBCN1 | TM8E120C16MP11 | 46500 | 8.1 | 47000 | 16 | 12 | 2.26 | 69 | 56 | 210296538
COLEMAN | HC19B4821 | XAFD60HBCN1 | TM8E120C16MP11 | 46500 | 8.1 | 47000 | 16 | 12 | 2.26 | 69 | 56 | 210296536
LUXAIRE | HL19B4821 | XAFD60HBCN1 | TM8E120C16MP11 | 46500 | 8.1 | 47000 | 16 | 12 | 2.26 | 69 | 56 | 210296537
CHAMPION HEATING AND COOLING | HL19B4821 | XAFD60HXXN1+TXV | TMLE120C16MP11 | 46500 | 8.1 | 47000 | 16 | 12 | 2.26 | 69 | 56 | 210296535
FRASER-JOHNSTON | HL19B4821 | XAFD60HXXN1+TXV | TMLE120C16MP11 | 46500 | 8.1 | 47000 | 16 | 12 | 2.26 | 69 | 56 | 210296534
EVCON | RHP15048B21 | XAHC60HBCN1 | RGF19080CE16MP13 | 45000 | 8.1 | 44000 | 16 | 11.7 | 2.46 | 69 | 57 | 210345576
GUARDIAN | RHP15048B21 | XAHC60HBCN1 | RGF19080CE16MP13 | 45000 | 8.1 | 44000 | 16 | 11.7 | 2.46 | 69 | 57 | 210345575
CHAMPION HEATING AND COOLING | THF2B48T21 | XAHC60HBCN1 | TM9E080C16MP12 | 45000 | 8.1 | 44000 | 16 | 11.7 | 2.46 | 69 | 57 | 210345574
FRASER-JOHNSTON | THF2B48T21 | XAHC60HBCN1 | TM9E080C16MP12 | 45000 | 8.1 | 44000 | 16 | 11.7 | 2.46 | 69 | 57 | 210345573
LUXAIRE | THF2B48T21 | XAHC60HBCN1 | TM9E080C16MP12 | 45000 | 8.1 | 44000 | 16 | 11.7 | 2.46 | 69 | 57 | 210345572
GUARDIAN | RHP15048B21 | XAHC60HXXN1+TXV | RGF19080CE16MP13 | 45000 | 8.1 | 44000 | 16 | 11.7 | 2.46 | 69 | 57 | 210345569
EVCON | RHP15048B21 | XAHC60HXXN1+TXV | RGF19080CE16MP13 | 45000 | 8.1 | 44000 | 16 | 11.7 | 2.46 | 69 | 57 | 210345570
COLEMAN | THF2B48T21 | XAHC60HBCN1 | TM9E080C16MP12 | 45000 | 8.1 | 44000 | 16 | 11.7 | 2.46 | 69 | 57 | 210345571
FRASER-JOHNSTON | THF2B48T21 | XAHC60HXXN1+TXV | TM9E080C16MP12 | 45000 | 8.1 | 44000 | 16 | 11.7 | 2.46 | 69 | 57 | 210345567
CHAMPION HEATING AND COOLING | THF2B48T21 | XAHC60HXXN1+TXV | TM9E080C16MP12 | 45000 | 8.1 | 44000 | 16 | 11.7 | 2.46 | 69 | 57 | 210345568
COLEMAN | THF2B48T21 | XAHC60HXXN1+TXV | TM9E080C16MP12 | 45000 | 8.1 | 44000 | 16 | 11.7 | 2.46 | 69 | 57 | 210345565
LUXAIRE | THF2B48T21 | XAHC60HXXN1+TXV | TM9E080C16MP12 | 45000 | 8.1 | 44000 | 16 | 11.7 | 2.46 | 69 | 57 | 210345566
EVCON | RHP15048B21 | XAHC60HBCN1 | RGF19080CE20MP13 | 46000 | 8.1 | 44500 | 16 | 11.7 | 2.44 | 69 | 57 | 210345564
FRASER-JOHNSTON | THF2B48T21 | XAHC60HBCN1 | TM9E080C20MP12 | 46000 | 8.1 | 44500 | 16 | 11.7 | 2.44 | 69 | 57 | 210345561
GUARDIAN | RHP15048B21 | XAHC60HBCN1 | RGF19080CE20MP13 | 46000 | 8.1 | 44500 | 16 | 11.7 | 2.44 | 69 | 57 | 210345563
CHAMPION HEATING AND COOLING | THF2B48T21 | XAHC60HBCN1 | TM9E080C20MP12 | 46000 | 8.1 | 44500 | 16 | 11.7 | 2.44 | 69 | 57 | 210345562
LUXAIRE | THF2B48T21 | XAHC60HBCN1 | TM9E080C20MP12 | 46000 | 8.1 | 44500 | 16 | 11.7 | 2.44 | 69 | 57 | 210345560
GUARDIAN | RHP15048B21 | XAHC60HXXN1+TXV | RGF19080CE20MP13 | 46000 | 8.1 | 44500 | 16 | 11.7 | 2.44 | 69 | 57 | 210345557
COLEMAN | THF2B48T21 | XAHC60HBCN1 | TM9E080C20MP12 | 46000 | 8.1 | 44500 | 16 | 11.7 | 2.44 | 69 | 57 | 210345559
EVCON | RHP15048B21 | XAHC60HXXN1+TXV | RGF19080CE20MP13 | 46000 | 8.1 | 44500 | 16 | 11.7 | 2.44 | 69 | 57 | 210345558
CHAMPION HEATING AND COOLING | THF2B48T21 | XAHC60HXXN1+TXV | TM9E080C20MP12 | 46000 | 8.1 | 44500 | 16 | 11.7 | 2.44 | 69 | 57 | 210345556
FRASER-JOHNSTON | THF2B48T21 | XAHC60HXXN1+TXV | TM9E080C20MP12 | 46000 | 8.1 | 44500 | 16 | 11.7 | 2.44 | 69 | 57 | 210345555
LUXAIRE | THF2B48T21 | XAHC60HXXN1+TXV | TM9E080C20MP12 | 46000 | 8.1 | 44500 | 16 | 11.7 | 2.44 | 69 | 57 | 210345554
LUXAIRE | THF2B48T21 | XAHC60HBCN1 | LP9C080B12MP13 | 45000 | 8.1 | 44000 | 15.2 | 11 | 2.44 | 69 | 57 | 210345552
COLEMAN | THF2B48T21 | XAHC60HBCN1 | CP9C080B12MP13 | 45000 | 8.1 | 44000 | 15.2 | 11 | 2.44 | 69 | 57 | 210345551
COLEMAN | THF2B48T21 | XAHC60HXXN1+TXV | TM9E080C20MP12 | 46000 | 8.1 | 44500 | 16 | 11.7 | 2.44 | 69 | 57 | 210345553
LUXAIRE | THF2B48T21 | XAHC60HBCN1 | TP9C080B12MP13 | 45000 | 8.1 | 44000 | 15.2 | 11 | 2.44 | 69 | 57 | 210345548
FRASER-JOHNSTON | THF2B48T21 | XAHC60HBCN1 | TP9C080B12MP13 | 45000 | 8.1 | 44000 | 15.2 | 11 | 2.44 | 69 | 57 | 210345549
CHAMPION HEATING AND COOLING | THF2B48T21 | XAHC60HBCN1 | TP9C080B12MP13 | 45000 | 8.1 | 44000 | 15.2 | 11 | 2.44 | 69 | 57 | 210345550
CHAMPION HEATING AND COOLING | THF2B48T21 | XAHC60HBCN1 | TM9V080B12MP12 | 45000 | 8.1 | 44000 | 15.2 | 11 | 2.44 | 69 | 57 | 210345546
FRASER-JOHNSTON | THF2B48T21 | XAHC60HBCN1 | TM9V080B12MP12 | 45000 | 8.1 | 44000 | 15.2 | 11 | 2.44 | 69 | 57 | 210345545
COLEMAN | THF2B48T21 | XAHC60HBCN1 | TP9C080B12MP13 | 45000 | 8.1 | 44000 | 15.2 | 11 | 2.44 | 69 | 57 | 210345547
LUXAIRE | THF2B48T21 | XAHC60HBCN1 | TM9V080B12MP12 | 45000 | 8.1 | 44000 | 15.2 | 11 | 2.44 | 69 | 57 | 210345544
LUXAIRE | THF2B48T21 | XAHC60HXXN1+TXV | LP9C080B12MP13 | 45000 | 8.1 | 44000 | 15.2 | 11 | 2.44 | 69 | 57 | 210345542
COLEMAN | THF2B48T21 | XAHC60HBCN1 | TM9V080B12MP12 | 45000 | 8.1 | 44000 | 15.2 | 11 | 2.44 | 69 | 57 | 210345543
CHAMPION HEATING AND COOLING | THF2B48T21 | XAHC60HXXN1+TXV | TP9C080B12MP13 | 45000 | 8.1 | 44000 | 15.2 | 11 | 2.44 | 69 | 57 | 210345540
COLEMAN | THF2B48T21 | XAHC60HXXN1+TXV | CP9C080B12MP13 | 45000 | 8.1 | 44000 | 15.2 | 11 | 2.44 | 69 | 57 | 210345541
FRASER-JOHNSTON | THF2B48T21 | XAHC60HXXN1+TXV | TP9C080B12MP13 | 45000 | 8.1 | 44000 | 15.2 | 11 | 2.44 | 69 | 57 | 210345539
LUXAIRE | THF2B48T21 | XAHC60HXXN1+TXV | TP9C080B12MP13 | 45000 | 8.1 | 44000 | 15.2 | 11 | 2.44 | 69 | 57 | 210345538
COLEMAN | THF2B48T21 | XAHC60HXXN1+TXV | TP9C080B12MP13 | 45000 | 8.1 | 44000 | 15.2 | 11 | 2.44 | 69 | 57 | 210345537
CHAMPION HEATING AND COOLING | THF2B48T21 | XAHC60HXXN1+TXV | TM9V080B12MP12 | 45000 | 8.1 | 44000 | 15.2 | 11 | 2.44 | 69 | 57 | 210345536
FRASER-JOHNSTON | THF2B48T21 | XAHC60HXXN1+TXV | TM9V080B12MP12 | 45000 | 8.1 | 44000 | 15.2 | 11 | 2.44 | 69 | 57 | 210345535
COLEMAN | THF2B48T21 | XAHC60HXXN1+TXV | TM9V080B12MP12 | 45000 | 8.1 | 44000 | 15.2 | 11 | 2.44 | 69 | 57 | 210345533
LUXAIRE | THF2B48T21 | XAHC60HXXN1+TXV | TM9V080B12MP12 | 45000 | 8.1 | 44000 | 15.2 | 11 | 2.44 | 69 | 57 | 210345534
YORK | YH2F48TB21 | XAUC60GXXN1+TXV | TMLE120C16MP11 | 45000 | 8.1 | 47500 | 15.2 | 10.5 | 2.34 | 67 | 54 | 210338565
YORK | YH2F48TB21 | XAUC60GXXN1+TXV | TM8E120C16MP11 | 45000 | 8.1 | 47500 | 15.2 | 10.5 | 2.34 | 67 | 54 | 210338563
YORK | YH2F48TB21 | XAFC60GBCN1 | TMLE120C16MP11 | 45000 | 8.1 | 47500 | 15.2 | 10.5 | 2.34 | 67 | 54 | 210338564
YORK | YH2F48TB21 | XAFC60GBCN1 | TM8E120C16MP11 | 45000 | 8.1 | 47500 | 15.2 | 10.5 | 2.34 | 67 | 54 | 210338562
YORK | YH2F48TB21 | XAFC60GXXN1+TXV | TMLE120C16MP11 | 45000 | 8.1 | 47500 | 15.2 | 10.5 | 2.34 | 67 | 54 | 210338561
YORK | YH2F48TB21 | XAFC60GXXN1+TXV | TM8E120C16MP11 | 45000 | 8.1 | 47500 | 15.2 | 10.5 | 2.34 | 67 | 54 | 210338560
YORK | YH2F48TB21 | XAFC60GXXN1+TXV | TM8Y100C20MP11 | 45500 | 8.1 | 48000 | 15.2 | 10.5 | 2.3 | 68 | 55 | 210338534
YORK | YH2F48TB21 | XAUC60GXXN1+TXV | TM8Y100C20MP11 | 45500 | 8.1 | 48000 | 15.2 | 10.5 | 2.3 | 68 | 55 | 210338536
YORK | YH2F48TB21 | XAFC60GBCN1 | TM8Y100C20MP11 | 45500 | 8.1 | 48000 | 15.2 | 10.5 | 2.3 | 68 | 55 | 210338535
YORK | YH2F48TB21 | XAUD60GXXN1+TXV | TM8Y120C20MP11 | 45500 | 8.1 | 48000 | 15.2 | 10.5 | 2.3 | 68 | 55 | 210338531
YORK | YH2F48TB21 | XAUD60GXXN1+TXV | TM8Y100C20MP11 | 45500 | 8.1 | 48000 | 15.2 | 10.5 | 2.3 | 68 | 55 | 210338533
YORK | YH2F48TB21 | XAFD60GBCN1 | TM8Y100C20MP11 | 45500 | 8.1 | 48000 | 15.2 | 10.5 | 2.3 | 68 | 55 | 210338532
YORK | YH2F48TB21 | XAFD60GXXN1+TXV | TM8Y100C20MP11 | 45500 | 8.1 | 48000 | 15.2 | 10.5 | 2.3 | 68 | 55 | 210338529
YORK | YH2F48TB21 | XAFD60GBCN1 | TM8Y120C20MP11 | 45500 | 8.1 | 48000 | 15.2 | 10.5 | 2.3 | 68 | 55 | 210338530
YORK | YH2F48TB21 | XAFD60GXXN1+TXV | TM8Y120C20MP11 | 45500 | 8.1 | 48000 | 15.2 | 10.5 | 2.3 | 68 | 55 | 210338528
YORK | YH2F42TB21 | XAHD48FBCN1+JMET18DS2N1 |  | 41500 | 8.1 | 40000 | 16 | 12 | 2.2 | 66 | 52 | 210338515
YORK | YH2F30TB21 | XAFD48FXXN1+TXV | TM9E100C16MP12 | 30000 | 8.1 | 29200 | 15.2 | 11.7 | 2.12 | 64 | 50 | 210341863
YORK | YH2F30TB21 | XAFD48FBAN1 | TM9E100C16MP12 | 30000 | 8.1 | 29200 | 15.2 | 11.7 | 2.12 | 64 | 50 | 210341864
YORK | YH2F36TB21 | XAFD48FBCN1 | TP9C120D20MP13 | 35600 | 8.1 | 34800 | 15.2 | 11 | 2.02 | 65 | 51 | 210340980
YORK | YH2F36TB21 | XAFD48FBCN1 | YP9C120D20MP13 | 35600 | 8.1 | 34800 | 15.2 | 11 | 2.02 | 65 | 51 | 210340981
COLEMAN | HC19B4821 | XAFD60HBCN1 | TM9Y100C20MP11 | 46500 | 8.1 | 48000 | 16 | 11.7 | 2.18 | 67 | 54 | 210297002
CHAMPION HEATING AND COOLING | HL19B4821 | XAFD60HXXN1+TXV | TM9Y100C20MP11 | 46500 | 8.1 | 48000 | 16 | 11.7 | 2.18 | 67 | 54 | 210297001
FRASER-JOHNSTON | HL19B4821 | XAFD60HXXN1+TXV | TM9Y100C20MP11 | 46500 | 8.1 | 48000 | 16 | 11.7 | 2.18 | 67 | 54 | 210297000
LUXAIRE | HL19B4821 | XAFD60HXXN1+TXV | TM9Y100C20MP11 | 46500 | 8.1 | 48000 | 16 | 11.7 | 2.18 | 67 | 54 | 210296999
COLEMAN | HC19B4821 | XAFD60HXXN1+TXV | TM9Y100C20MP11 | 46500 | 8.1 | 48000 | 16 | 11.7 | 2.18 | 67 | 54 | 210296998
LUXAIRE | HL19B4821 | XAUD60HXXN1+TXV | LP9C100C16MP13 | 46500 | 8.1 | 47000 | 16 | 12 | 2.26 | 68 | 55 | 210296997
FRASER-JOHNSTON | HL19B4821 | XAFD60HBCN1 | TP9C100C16MP13 | 46500 | 8.1 | 47000 | 16 | 12 | 2.26 | 68 | 55 | 210296988
LUXAIRE | HL19B4821 | XAFD60HBCN1 | LP9C100C16MP13 | 46500 | 8.1 | 47000 | 16 | 12 | 2.26 | 68 | 55 | 210296995
COLEMAN | HC19B4821 | XAFD60HBCN1 | CP9C100C16MP13 | 46500 | 8.1 | 47000 | 16 | 12 | 2.26 | 68 | 55 | 210296994
CHAMPION HEATING AND COOLING | HL19B4821 | XAUD60HXXN1+TXV | TP9C100C16MP13 | 46500 | 8.1 | 47000 | 16 | 12 | 2.26 | 68 | 55 | 210296993
LUXAIRE | HL19B4821 | XAUD60HXXN1+TXV | TP9C100C16MP13 | 46500 | 8.1 | 47000 | 16 | 12 | 2.26 | 68 | 55 | 210296991
CHAMPION HEATING AND COOLING | HL19B4821 | XAFD60HBCN1 | TP9C100C16MP13 | 46500 | 8.1 | 47000 | 16 | 12 | 2.26 | 68 | 55 | 210296989
COLEMAN | HC19B4821 | XAUD60HXXN1+TXV | TP9C100C16MP13 | 46500 | 8.1 | 47000 | 16 | 12 | 2.26 | 68 | 55 | 210296990
FRASER-JOHNSTON | HL19B4821 | XAUD60HXXN1+TXV | TP9C100C16MP13 | 46500 | 8.1 | 47000 | 16 | 12 | 2.26 | 68 | 55 | 210296992
FRASER-JOHNSTON | HL19B4821 | XAFD60HBCN1 | TM9V100C16MP12 | 46500 | 8.1 | 47000 | 16 | 12 | 2.26 | 68 | 55 | 210296980
LUXAIRE | HL19B4821 | XAFD60HBCN1 | TP9C100C16MP13 | 46500 | 8.1 | 47000 | 16 | 12 | 2.26 | 68 | 55 | 210296987
COLEMAN | HC19B4821 | XAFD60HBCN1 | TP9C100C16MP13 | 46500 | 8.1 | 47000 | 16 | 12 | 2.26 | 68 | 55 | 210296986
CHAMPION HEATING AND COOLING | HL19B4821 | XAUD60HXXN1+TXV | TM9V100C16MP12 | 46500 | 8.1 | 47000 | 16 | 12 | 2.26 | 68 | 55 | 210296985
FRASER-JOHNSTON | HL19B4821 | XAUD60HXXN1+TXV | TM9V100C16MP12 | 46500 | 8.1 | 47000 | 16 | 12 | 2.26 | 68 | 55 | 210296984
LUXAIRE | HL19B4821 | XAUD60HXXN1+TXV | TM9V100C16MP12 | 46500 | 8.1 | 47000 | 16 | 12 | 2.26 | 68 | 55 | 210296983
COLEMAN | HC19B4821 | XAUD60HXXN1+TXV | TM9V100C16MP12 | 46500 | 8.1 | 47000 | 16 | 12 | 2.26 | 68 | 55 | 210296982
CHAMPION HEATING AND COOLING | HL19B4821 | XAFD60HBCN1 | TM9V100C16MP12 | 46500 | 8.1 | 47000 | 16 | 12 | 2.26 | 68 | 55 | 210296981
LUXAIRE | HL19B4821 | XAFD60HBCN1 | TM9V100C16MP12 | 46500 | 8.1 | 47000 | 16 | 12 | 2.26 | 68 | 55 | 210296979
COLEMAN | HC19B4821 | XAFD60HBCN1 | TM9V100C16MP12 | 46500 | 8.1 | 47000 | 16 | 12 | 2.26 | 68 | 55 | 210296978
LUXAIRE | HL19B4821 | XAFD60HXXN1+TXV | LP9C100C16MP13 | 46500 | 8.1 | 47000 | 16 | 12 | 2.26 | 68 | 55 | 210296977
CHAMPION HEATING AND COOLING | HL19B4821 | XAFD60HXXN1+TXV | TP9C100C16MP13 | 46500 | 8.1 | 47000 | 16 | 12 | 2.26 | 68 | 55 | 210296975
FRASER-JOHNSTON | HL19B4821 | XAFD60HXXN1+TXV | TP9C100C16MP13 | 46500 | 8.1 | 47000 | 16 | 12 | 2.26 | 68 | 55 | 210296974
COLEMAN | HC19B4821 | XAFD60HXXN1+TXV | CP9C100C16MP13 | 46500 | 8.1 | 47000 | 16 | 12 | 2.26 | 68 | 55 | 210296976
LUXAIRE | HL19B4821 | XAFD60HXXN1+TXV | TP9C100C16MP13 | 46500 | 8.1 | 47000 | 16 | 12 | 2.26 | 68 | 55 | 210296973
COLEMAN | HC19B4821 | XAFD60HXXN1+TXV | TP9C100C16MP13 | 46500 | 8.1 | 47000 | 16 | 12 | 2.26 | 68 | 55 | 210296972
CHAMPION HEATING AND COOLING | HL19B4821 | XAFD60HXXN1+TXV | TM9V100C16MP12 | 46500 | 8.1 | 47000 | 16 | 12 | 2.26 | 68 | 55 | 210296971
FRASER-JOHNSTON | HL19B4821 | XAFD60HXXN1+TXV | TM9V100C16MP12 | 46500 | 8.1 | 47000 | 16 | 12 | 2.26 | 68 | 55 | 210296970
LUXAIRE | HL19B4821 | XAFD60HXXN1+TXV | TM9V100C16MP12 | 46500 | 8.1 | 47000 | 16 | 12 | 2.26 | 68 | 55 | 210296969
COLEMAN | HC19B4821 | XAFD60HXXN1+TXV | TM9V100C16MP12 | 46500 | 8.1 | 47000 | 16 | 12 | 2.26 | 68 | 55 | 210296968
CHAMPION HEATING AND COOLING | THF2B48T21 | XAHD60HXXN1+TXV | TPLC100C20MP13 | 46000 | 8.1 | 44500 | 16 | 11.7 | 2.46 | 68 | 56 | 210345662
COLEMAN | THF2B48T21 | XAHD60HXXN1+TXV | TPLC100C20MP13 | 46000 | 8.1 | 44500 | 16 | 11.7 | 2.46 | 68 | 56 | 210345659
LUXAIRE | THF2B48T21 | XAHD60HXXN1+TXV | TPLC100C20MP13 | 46000 | 8.1 | 44500 | 16 | 11.7 | 2.46 | 68 | 56 | 210345660
CHAMPION HEATING AND COOLING | THF2B48T21 | XAHD60HXXN1+TXV | TMLV120C20MP12 | 46000 | 8.1 | 44500 | 16 | 11.7 | 2.46 | 68 | 56 | 210345658
FRASER-JOHNSTON | THF2B48T21 | XAHD60HXXN1+TXV | TMLV120C20MP12 | 46000 | 8.1 | 44500 | 16 | 11.7 | 2.46 | 68 | 56 | 210345657
LUXAIRE | THF2B48T21 | XAHD60HXXN1+TXV | TMLV120C20MP12 | 46000 | 8.1 | 44500 | 16 | 11.7 | 2.46 | 68 | 56 | 210345656
COLEMAN | THF2B48T21 | XAHD60HXXN1+TXV | TMLV120C20MP12 | 46000 | 8.1 | 44500 | 16 | 11.7 | 2.46 | 68 | 56 | 210345655
CHAMPION HEATING AND COOLING | THF2B48T21 | XAHD60HXXN1+TXV | TM8V100C20MP12 | 46000 | 8.1 | 44500 | 16 | 11.7 | 2.46 | 69 | 57 | 210345654
FRASER-JOHNSTON | THF2B48T21 | XAHD60HXXN1+TXV | TM8V100C20MP12 | 46000 | 8.1 | 44500 | 16 | 11.7 | 2.46 | 69 | 57 | 210345653
LUXAIRE | THF2B48T21 | XAHD60HXXN1+TXV | TM8V100C20MP12 | 46000 | 8.1 | 44500 | 16 | 11.7 | 2.46 | 69 | 57 | 210345652
CHAMPION HEATING AND COOLING | THF2B48T21 | XAHD60HXXN1+TXV | TM8V120C20MP12 | 46000 | 8.1 | 44500 | 16 | 11.7 | 2.46 | 68 | 56 | 210345650
FRASER-JOHNSTON | THF2B48T21 | XAHD60HXXN1+TXV | TM8V120C20MP12 | 46000 | 8.1 | 44500 | 16 | 11.7 | 2.46 | 68 | 56 | 210345649
LUXAIRE | THF2B48T21 | XAHD60HXXN1+TXV | TM8V120C20MP12 | 46000 | 8.1 | 44500 | 16 | 11.7 | 2.46 | 68 | 56 | 210345648
COLEMAN | THF2B48T21 | XAHD60HXXN1+TXV | TM8V100C20MP12 | 46000 | 8.1 | 44500 | 16 | 11.7 | 2.46 | 69 | 57 | 210345651
COLEMAN | THF2B48T21 | XAHD60HXXN1+TXV | TM8V120C20MP12 | 46000 | 8.1 | 44500 | 16 | 11.7 | 2.46 | 68 | 56 | 210345647
EVCON | RHP15048B21 | XAHC60HBCN1 | TM8Y100C20MP11 | 45500 | 8.1 | 44000 | 16 | 11.7 | 2.48 | 69 | 57 | 210345621
GUARDIAN | RHP15048B21 | XAHC60HBCN1 | TM8Y100C20MP11 | 45500 | 8.1 | 44000 | 16 | 11.7 | 2.48 | 69 | 57 | 210345619
CHAMPION HEATING AND COOLING | THF2B48T21 | XAHC60HBCN1 | TM8Y100C20MP11 | 45500 | 8.1 | 44000 | 16 | 11.7 | 2.48 | 69 | 57 | 210345618
FRASER-JOHNSTON | THF2B48T21 | XAHC60HBCN1 | TM8Y100C20MP11 | 45500 | 8.1 | 44000 | 16 | 11.7 | 2.48 | 69 | 57 | 210345617
LUXAIRE | THF2B48T21 | XAHC60HBCN1 | TM8Y100C20MP11 | 45500 | 8.1 | 44000 | 16 | 11.7 | 2.48 | 69 | 57 | 210345616
COLEMAN | THF2B48T21 | XAHC60HBCN1 | TM8Y100C20MP11 | 45500 | 8.1 | 44000 | 16 | 11.7 | 2.48 | 69 | 57 | 210345615
EVCON | RHP15048B21 | XAHC60HBCN1 | TM8Y120C20MP11 | 45500 | 8.1 | 44000 | 16 | 11.7 | 2.48 | 69 | 57 | 210345614
FRASER-JOHNSTON | THF2B48T21 | XAHC60HBCN1 | TM8Y120C20MP11 | 45500 | 8.1 | 44000 | 16 | 11.7 | 2.48 | 69 | 57 | 210345611
COLEMAN | THF2B48T21 | XAHC60HBCN1 | TM8Y120C20MP11 | 45500 | 8.1 | 44000 | 16 | 11.7 | 2.48 | 69 | 57 | 210345609
CHAMPION HEATING AND COOLING | THF2B48T21 | XAHC60HBCN1 | TM8Y120C20MP11 | 45500 | 8.1 | 44000 | 16 | 11.7 | 2.48 | 69 | 57 | 210345612
GUARDIAN | RHP15048B21 | XAHC60HBCN1 | TM8Y120C20MP11 | 45500 | 8.1 | 44000 | 16 | 11.7 | 2.48 | 69 | 57 | 210345613
EVCON | RHP15048B21 | XAHC60HXXN1+TXV | TM8Y100C20MP11 | 45500 | 8.1 | 44000 | 16 | 11.7 | 2.48 | 69 | 57 | 210345607
GUARDIAN | RHP15048B21 | XAHC60HXXN1+TXV | TM8Y100C20MP11 | 45500 | 8.1 | 44000 | 16 | 11.7 | 2.48 | 69 | 57 | 210345605
CHAMPION HEATING AND COOLING | THF2B48T21 | XAHC60HXXN1+TXV | TM8Y100C20MP11 | 45500 | 8.1 | 44000 | 16 | 11.7 | 2.48 | 69 | 57 | 210345604
COLEMAN | THF2B48T21 | XAHC60HXXN1+TXV | TM8Y100C20MP11 | 45500 | 8.1 | 44000 | 16 | 11.7 | 2.48 | 69 | 57 | 210345601
FRASER-JOHNSTON | THF2B48T21 | XAHC60HXXN1+TXV | TM8Y100C20MP11 | 45500 | 8.1 | 44000 | 16 | 11.7 | 2.48 | 69 | 57 | 210345603
LUXAIRE | THF2B48T21 | XAHC60HXXN1+TXV | TM8Y100C20MP11 | 45500 | 8.1 | 44000 | 16 | 11.7 | 2.48 | 69 | 57 | 210345602
CHAMPION HEATING AND COOLING | THF2B48T21 | XAHC60HXXN1+TXV | TM9Y100C16MP11 | 45000 | 8.1 | 44000 | 16 | 11.7 | 2.46 | 69 | 57 | 210345486
EVCON | RHP15048B21 | XAHC60HXXN1+TXV | TM8Y120C20MP11 | 45500 | 8.1 | 44000 | 16 | 11.7 | 2.48 | 69 | 57 | 210345600
GUARDIAN | RHP15048B21 | XAHC60HXXN1+TXV | TM8Y120C20MP11 | 45500 | 8.1 | 44000 | 16 | 11.7 | 2.48 | 69 | 57 | 210345599
CHAMPION HEATING AND COOLING | THF2B48T21 | XAHC60HXXN1+TXV | TM8Y120C20MP11 | 45500 | 8.1 | 44000 | 16 | 11.7 | 2.48 | 69 | 57 | 210345598
LUXAIRE | THF2B48T21 | XAHC60HXXN1+TXV | TM8Y120C20MP11 | 45500 | 8.1 | 44000 | 16 | 11.7 | 2.48 | 69 | 57 | 210345596
COLEMAN | THF2B48T21 | XAHC60HXXN1+TXV | TM8Y120C20MP11 | 45500 | 8.1 | 44000 | 16 | 11.7 | 2.48 | 69 | 57 | 210345595
FRASER-JOHNSTON | THF2B48T21 | XAHC60HXXN1+TXV | TM8Y120C20MP11 | 45500 | 8.1 | 44000 | 16 | 11.7 | 2.48 | 69 | 57 | 210345597
YORK | YH2F24TB21 | XAFC30CBAN1+JMET12CS2N1 |  | 24000 | 8.1 | 22200 | 16 | 12 | 2.08 | 63 | 48 | 210340160
YORK | YH2F24TB21 | XAFC30CXXN1+JMET12CS2N1+TXV |  | 24000 | 8.1 | 22200 | 16 | 12 | 2.08 | 63 | 48 | 210340159
YORK | YH2F24TB21 | XAFC30CBAN1 | TL9E080C16UH11 | 24000 | 8.1 | 22400 | 15.2 | 11.7 | 2.06 | 63 | 48 | 210340156
YORK | YH2F24TB21 | XAFC30CXXN1+TXV | TL8E080C16UH11 | 24000 | 8.1 | 22400 | 15.2 | 11.7 | 2.02 | 63 | 47 | 210340157
YORK | YH2F24TB21 | XAFC30CBAN1 | TL8E080C16UH11 | 24000 | 8.1 | 22400 | 15.2 | 11.7 | 2.02 | 63 | 47 | 210340158
YORK | YH2F24TB21 | XAFC30CXXN1+TXV | TL9E080C16UH11 | 24000 | 8.1 | 22400 | 15.2 | 11.7 | 2.06 | 63 | 48 | 210340155
YORK | YH2F24TB21 | XAHC30CXXN1+TXV | TM8E080C16MP11 | 23600 | 8.1 | 22400 | 15.2 | 11.7 | 2.12 | 64 | 50 | 210340135
YORK | YH2F24TB21 | XAHC30CBAN1 | TMLE080C16MP11 | 23600 | 8.1 | 22400 | 15.2 | 11.7 | 2.12 | 64 | 50 | 210340138
YORK | YH2F24TB21 | XAHC30CXXN1+TXV | TMLE080C16MP11 | 23600 | 8.1 | 22400 | 15.2 | 11.7 | 2.12 | 64 | 50 | 210340136
YORK | YH2F24TB21 | XAHC30CBAN1 | TM8E080C16MP11 | 23600 | 8.1 | 22400 | 15.2 | 11.7 | 2.12 | 64 | 50 | 210340137
YORK | YH2F24TB21 | XAFC30CXXN1+TXV | TM8E120C16MP11 | 24000 | 8.1 | 22400 | 16 | 11.7 | 2.04 | 63 | 47 | 210340131
YORK | YH2F24TB21 | XAFC30CBAN1 | TM8E120C16MP11 | 24000 | 8.1 | 22400 | 16 | 11.7 | 2.04 | 63 | 47 | 210340133
YORK | YH2F24TB21 | XAFC30CBAN1 | TMLE120C16MP11 | 24000 | 8.1 | 22400 | 16 | 11.7 | 2.04 | 63 | 47 | 210340134
YORK | YH2F24TB21 | XAFC30CXXN1+TXV | TMLE120C16MP11 | 24000 | 8.1 | 22400 | 16 | 11.7 | 2.04 | 63 | 47 | 210340132
YORK | YH2F42TB21 | XAHC48FBCN1 | TMLE120C20MP11 | 40500 | 8.1 | 40000 | 15.2 | 12 | 2.14 | 64 | 50 | 210340389
FRASER-JOHNSTON | THF2B48T21 | XAFC60HBCN1 | TM9E100C20MP12 | 45500 | 8.1 | 43500 | 15.2 | 11.7 | 2.3 | 68 | 55 | 210344684
FRASER-JOHNSTON | THF2B48T21 | XAFC60HXXN1+TXV | TM9E100C20MP12 | 45500 | 8.1 | 43500 | 15.2 | 11.7 | 2.3 | 68 | 55 | 210344678
YORK | YH2F30TB21 | XAFC36DBAN1 | TM8E100C16MP11 | 30000 | 8.1 | 28600 | 16 | 11.7 | 2.12 | 65 | 51 | 210339423
YORK | YH2F30TB21 | XAFC36DBAN1 | TMLE100C16MP11 | 30000 | 8.1 | 28600 | 16 | 11.7 | 2.12 | 65 | 51 | 210339424
YORK | YH2F30TB21 | XAFC36DXXN1+TXV | TMLE100C16MP11 | 30000 | 8.1 | 28600 | 16 | 11.7 | 2.12 | 65 | 51 | 210339422
YORK | YH2F30TB21 | XAFC36DXXN1+TXV | TM8E100C16MP11 | 30000 | 8.1 | 28600 | 16 | 11.7 | 2.12 | 65 | 51 | 210339421
YORK | YH2F42TB21 | XAHD48FXXN1+TXV | TMLE130D20MP11 | 41000 | 8.1 | 40500 | 15.2 | 11.7 | 2.14 | 65 | 50 | 210340379
YORK | YH2F36TB21 | XAUC48FXXN1+TXV | TM8Y120C20MP11 | 35400 | 8.1 | 34800 | 15.2 | 11 | 2.02 | 66 | 52 | 210341806
YORK | YH2F36TB21 | XAFC48FBCN1 | TM8Y120C20MP11 | 35400 | 8.1 | 34800 | 15.2 | 11 | 2.02 | 66 | 52 | 210341805
YORK | YH2F36TB21 | XAFC48FXXN1+TXV | TM8Y120C20MP11 | 35400 | 8.1 | 34800 | 15.2 | 11 | 2.02 | 66 | 52 | 210341804
YORK | YH2F48TB21 | XAHC60HXXN1+TXV | TMLE100C16MP11 | 45500 | 8.1 | 44000 | 16 | 11.7 | 2.46 | 69 | 57 | 210337942
YORK | YH2F48TB21 | XAHC60HXXN1+TXV | TM8E100C16MP11 | 45500 | 8.1 | 44000 | 16 | 11.7 | 2.46 | 69 | 57 | 210337941
YORK | YH2F48TB21 | XAHC60HXXN1+TXV | TM8V080C16MP12 | 45500 | 8.1 | 44000 | 16 | 11.7 | 2.48 | 69 | 56 | 210337933
YORK | YH2F48TB21 | XAHC60HBCN1 | TM8V080C16MP12 | 45500 | 8.1 | 44000 | 16 | 11.7 | 2.48 | 69 | 56 | 210337934
YORK | YH2F30TB21 | XAFC48FXXN1+TXV | YPLC100C16MP13 | 30000 | 8.1 | 29200 | 15.2 | 11.7 | 2.14 | 64 | 50 | 210338390
YORK | YH2F48TB21 | XAHC60HXXN1+TXV | TM8V100C20MP12 | 46000 | 8.1 | 44500 | 16 | 11.7 | 2.46 | 69 | 56 | 210337896
YORK | YH2F48TB21 | XAHD60HBCN1 | TM8Y080C16MP11 | 45500 | 8.1 | 44500 | 16 | 11.7 | 2.44 | 69 | 56 | 210337895
YORK | YH2F48TB21 | XAHC60HBCN1 | TM8V100C20MP12 | 46000 | 8.1 | 44500 | 16 | 11.7 | 2.46 | 69 | 56 | 210337897
YORK | YH2F48TB21 | XAHD60HXXN1+TXV | TM8Y080C16MP11 | 45500 | 8.1 | 44500 | 16 | 11.7 | 2.44 | 69 | 56 | 210337893
YORK | YH2F48TB21 | XAFC60HBCN1 | TM8Y100C20MP11 | 45500 | 8.1 | 43500 | 15.2 | 11.7 | 2.3 | 68 | 55 | 210337891
YORK | YH2F48TB21 | XAHD60HBCN1 | TM8Y100C20MP11 | 45500 | 8.1 | 44000 | 16 | 11.7 | 2.48 | 69 | 57 | 210337889
YORK | YH2F48TB21 | XAFC60HXXN1+TXV | TM8Y100C20MP11 | 45500 | 8.1 | 43500 | 15.2 | 11.7 | 2.3 | 68 | 55 | 210337890
YORK | YH2F48TB21 | XAHD60HBCN1 | TM8Y120C20MP11 | 45500 | 8.1 | 44000 | 16 | 11.7 | 2.48 | 69 | 57 | 210337888
YORK | YH2F48TB21 | XAHD60HXXN1+TXV | TM8Y120C20MP11 | 45500 | 8.1 | 44000 | 16 | 11.7 | 2.48 | 69 | 57 | 210337886
YORK | YH2F48TB21 | XAHD60HXXN1+TXV | TM8Y100C20MP11 | 45500 | 8.1 | 44000 | 16 | 11.7 | 2.48 | 69 | 57 | 210337887
YORK | YH2F48TB21 | XAHC60HXXN1+TXV | TM9E060B12MP12 | 44500 | 8.1 | 44500 | 15.2 | 11 | 2.4 | 69 | 56 | 210337884
YORK | YH2F48TB21 | XAHC60HBCN1 | TM9E060B12MP12 | 44500 | 8.1 | 44500 | 15.2 | 11 | 2.4 | 69 | 56 | 210337885
YORK | YH2F48TB21 | XAFD60HXXN1+TXV | TM9E080C20MP12 | 45500 | 8.1 | 43500 | 15.2 | 11.7 | 2.28 | 68 | 55 | 210337879
YORK | YH2F48TB21 | XAUD60HXXN1+TXV | TM9E080C20MP12 | 45500 | 8.1 | 43500 | 15.2 | 11.7 | 2.28 | 68 | 55 | 210337881
YORK | YH2F48TB21 | XAFD60HBCN1 | TM9E080C20MP12 | 45500 | 8.1 | 43500 | 15.2 | 11.7 | 2.28 | 68 | 55 | 210337880
GUARDIAN | RHP15042B21 | RFCC42FBCEMP2N1 |  | 41000 | 8.1 | 40000 | 16 | 12 | 2.32 | 64 | 53 | 210336540
EVCON | RHP15042B21 | RFCC42FBCEMP2N1 |  | 41000 | 8.1 | 40000 | 16 | 12 | 2.32 | 64 | 53 | 210336534
COLEMAN | THF2B42T21 | JHETC42FBCS2N1 |  | 41000 | 8.1 | 40000 | 16 | 12 | 2.32 | 64 | 53 | 210336528
LUXAIRE | THF2B42T21 | JHETC42FBCS2N1 |  | 41000 | 8.1 | 40000 | 16 | 12 | 2.32 | 64 | 53 | 210336522
FRASER-JOHNSTON | THF2B42T21 | JHETC42FBCS2N1 |  | 41000 | 8.1 | 40000 | 16 | 12 | 2.32 | 64 | 53 | 210336516
CHAMPION HEATING AND COOLING | THF2B42T21 | JHETC42FBCS2N1 |  | 41000 | 8.1 | 40000 | 16 | 12 | 2.32 | 64 | 53 | 210336510
YORK | YH2F42TB21 | JHETC42FBCS2N1 |  | 41000 | 8.1 | 40000 | 16 | 12 | 2.32 | 64 | 53 | 210336504
YORK | YH2F36TB21 | XAFD48FXXN1+TXV | TM9V120D20MP12 | 35600 | 8.1 | 34800 | 15.2 | 11 | 2.02 | 65 | 51 | 210340976
YORK | YH2F36TB21 | XAFD48FBCN1 | TM9V120D20MP12 | 35600 | 8.1 | 34800 | 15.2 | 11 | 2.02 | 65 | 51 | 210340979
YORK | YH2F36TB21 | XAFD48FXXN1+TXV | YP9C120D20MP13 | 35600 | 8.1 | 34800 | 15.2 | 11 | 2.02 | 65 | 51 | 210340978
YORK | YH2F36TB21 | XAFD48FXXN1+TXV | TP9C120D20MP13 | 35600 | 8.1 | 34800 | 15.2 | 11 | 2.02 | 65 | 51 | 210340977
YORK | YH2F24TB21 | XAHB30CBAN1 | TMLE080B12MP11 | 23600 | 8.1 | 22400 | 15.2 | 11.5 | 2.1 | 64 | 50 | 210340908
COLEMAN | HC19B4821 | XAFD60HBCN1 | TL9E080C16UH11 | 46000 | 8.1 | 47000 | 16 | 11.7 | 2.24 | 69 | 57 | 210296580
CHAMPION HEATING AND COOLING | HL19B4821 | XAUD60HXXN1+TXV | TL9E080C16UH11 | 46000 | 8.1 | 47000 | 16 | 11.7 | 2.24 | 69 | 57 | 210296587
FRASER-JOHNSTON | HL19B4821 | XAUD60HXXN1+TXV | TL9E080C16UH11 | 46000 | 8.1 | 47000 | 16 | 11.7 | 2.24 | 69 | 57 | 210296586
LUXAIRE | HL19B4821 | XAUD60HXXN1+TXV | TL9E080C16UH11 | 46000 | 8.1 | 47000 | 16 | 11.7 | 2.24 | 69 | 57 | 210296585
COLEMAN | HC19B4821 | XAUD60HXXN1+TXV | TL9E080C16UH11 | 46000 | 8.1 | 47000 | 16 | 11.7 | 2.24 | 69 | 57 | 210296584
CHAMPION HEATING AND COOLING | HL19B4821 | XAFD60HBCN1 | TL9E080C16UH11 | 46000 | 8.1 | 47000 | 16 | 11.7 | 2.24 | 69 | 57 | 210296583
LUXAIRE | HL19B4821 | XAFD60HBCN1 | TL9E080C16UH11 | 46000 | 8.1 | 47000 | 16 | 11.7 | 2.24 | 69 | 57 | 210296581
FRASER-JOHNSTON | HL19B4821 | XAFD60HBCN1 | TL9E080C16UH11 | 46000 | 8.1 | 47000 | 16 | 11.7 | 2.24 | 69 | 57 | 210296582
FRASER-JOHNSTON | HL19B4821 | XAUD60HXXN1+TXV | TMLE080C20MP11 | 47500 | 8.1 | 48000 | 17 | 11.7 | 2.14 | 66 | 52 | 210296574
CHAMPION HEATING AND COOLING | HL19B4821 | XAFD60HXXN1+TXV | TL9E080C16UH11 | 46000 | 8.1 | 47000 | 16 | 11.7 | 2.24 | 69 | 57 | 210296579
FRASER-JOHNSTON | HL19B4821 | XAFD60HXXN1+TXV | TL9E080C16UH11 | 46000 | 8.1 | 47000 | 16 | 11.7 | 2.24 | 69 | 57 | 210296578
LUXAIRE | HL19B4821 | XAFD60HXXN1+TXV | TL9E080C16UH11 | 46000 | 8.1 | 47000 | 16 | 11.7 | 2.24 | 69 | 57 | 210296577
COLEMAN | HC19B4821 | XAFD60HXXN1+TXV | TL9E080C16UH11 | 46000 | 8.1 | 47000 | 16 | 11.7 | 2.24 | 69 | 57 | 210296576
CHAMPION HEATING AND COOLING | HL19B4821 | XAUD60HXXN1+TXV | TMLE080C20MP11 | 47500 | 8.1 | 48000 | 17 | 11.7 | 2.14 | 66 | 52 | 210296575
LUXAIRE | HL19B4821 | XAUD60HXXN1+TXV | TMLE080C20MP11 | 47500 | 8.1 | 48000 | 17 | 11.7 | 2.14 | 66 | 52 | 210296573
FRASER-JOHNSTON | HL19B4821 | XAUD60HXXN1+TXV | TM8E080C20MP11 | 47500 | 8.1 | 48000 | 17 | 11.7 | 2.14 | 66 | 52 | 210296566
CHAMPION HEATING AND COOLING | HL19B4821 | XAFD60HBCN1 | TMLE080C20MP11 | 47500 | 8.1 | 48000 | 17 | 11.7 | 2.14 | 66 | 52 | 210296571
COLEMAN | HC19B4821 | XAUD60HXXN1+TXV | TMLE080C20MP11 | 47500 | 8.1 | 48000 | 17 | 11.7 | 2.14 | 66 | 52 | 210296572
FRASER-JOHNSTON | HL19B4821 | XAFD60HBCN1 | TMLE080C20MP11 | 47500 | 8.1 | 48000 | 17 | 11.7 | 2.14 | 66 | 52 | 210296570
LUXAIRE | HL19B4821 | XAFD60HBCN1 | TMLE080C20MP11 | 47500 | 8.1 | 48000 | 17 | 11.7 | 2.14 | 66 | 52 | 210296569
COLEMAN | HC19B4821 | XAFD60HBCN1 | TMLE080C20MP11 | 47500 | 8.1 | 48000 | 17 | 11.7 | 2.14 | 66 | 52 | 210296568
CHAMPION HEATING AND COOLING | HL19B4821 | XAUD60HXXN1+TXV | TM8E080C20MP11 | 47500 | 8.1 | 48000 | 17 | 11.7 | 2.14 | 66 | 52 | 210296567
LUXAIRE | HL19B4821 | XAFD60HXXN1+TXV | TMLE080C20MP11 | 47500 | 8.1 | 48000 | 17 | 11.7 | 2.14 | 66 | 52 | 210296557
LUXAIRE | HL19B4821 | XAUD60HXXN1+TXV | TM8E080C20MP11 | 47500 | 8.1 | 48000 | 17 | 11.7 | 2.14 | 66 | 52 | 210296565
COLEMAN | HC19B4821 | XAUD60HXXN1+TXV | TM8E080C20MP11 | 47500 | 8.1 | 48000 | 17 | 11.7 | 2.14 | 66 | 52 | 210296564
CHAMPION HEATING AND COOLING | HL19B4821 | XAFD60HBCN1 | TM8E080C20MP11 | 47500 | 8.1 | 48000 | 17 | 11.7 | 2.14 | 66 | 52 | 210296563
LUXAIRE | HL19B4821 | XAFD60HBCN1 | TM8E080C20MP11 | 47500 | 8.1 | 48000 | 17 | 11.7 | 2.14 | 66 | 52 | 210296561
COLEMAN | HC19B4821 | XAFD60HBCN1 | TM8E080C20MP11 | 47500 | 8.1 | 48000 | 17 | 11.7 | 2.14 | 66 | 52 | 210296560
FRASER-JOHNSTON | HL19B4821 | XAFD60HBCN1 | TM8E080C20MP11 | 47500 | 8.1 | 48000 | 17 | 11.7 | 2.14 | 66 | 52 | 210296562
CHAMPION HEATING AND COOLING | HL19B4821 | XAFD60HXXN1+TXV | TMLE080C20MP11 | 47500 | 8.1 | 48000 | 17 | 11.7 | 2.14 | 66 | 52 | 210296559
LUXAIRE | HL19B4821 | XAUD60HXXN1+TXV | TMLE120C16MP11 | 46500 | 8.1 | 47000 | 16 | 12 | 2.26 | 69 | 56 | 210296549
FRASER-JOHNSTON | HL19B4821 | XAFD60HXXN1+TXV | TMLE080C20MP11 | 47500 | 8.1 | 48000 | 17 | 11.7 | 2.14 | 66 | 52 | 210296558
COLEMAN | HC19B4821 | XAFD60HXXN1+TXV | TMLE080C20MP11 | 47500 | 8.1 | 48000 | 17 | 11.7 | 2.14 | 66 | 52 | 210296556
CHAMPION HEATING AND COOLING | HL19B4821 | XAFD60HXXN1+TXV | TM8E080C20MP11 | 47500 | 8.1 | 48000 | 17 | 11.7 | 2.14 | 66 | 52 | 210296555
LUXAIRE | HL19B4821 | XAFD60HXXN1+TXV | TM8E080C20MP11 | 47500 | 8.1 | 48000 | 17 | 11.7 | 2.14 | 66 | 52 | 210296553
FRASER-JOHNSTON | HL19B4821 | XAFD60HXXN1+TXV | TM8E080C20MP11 | 47500 | 8.1 | 48000 | 17 | 11.7 | 2.14 | 66 | 52 | 210296554
COLEMAN | HC19B4821 | XAFD60HXXN1+TXV | TM8E080C20MP11 | 47500 | 8.1 | 48000 | 17 | 11.7 | 2.14 | 66 | 52 | 210296552
CHAMPION HEATING AND COOLING | HL19B4821 | XAUD60HXXN1+TXV | TMLE120C16MP11 | 46500 | 8.1 | 47000 | 16 | 12 | 2.26 | 69 | 56 | 210296551
FRASER-JOHNSTON | HL19B4821 | XAUD60HXXN1+TXV | TMLE120C16MP11 | 46500 | 8.1 | 47000 | 16 | 12 | 2.26 | 69 | 56 | 210296550
LUXAIRE | HL19B4821 | XAUD60HXXN1+TXV | TM8E120C16MP11 | 46500 | 8.1 | 47000 | 16 | 12 | 2.26 | 69 | 56 | 210296541
COLEMAN | HC19B4821 | XAUD60HXXN1+TXV | TMLE120C16MP11 | 46500 | 8.1 | 47000 | 16 | 12 | 2.26 | 69 | 56 | 210296548
CHAMPION HEATING AND COOLING | HL19B4821 | XAFD60HBCN1 | TMLE120C16MP11 | 46500 | 8.1 | 47000 | 16 | 12 | 2.26 | 69 | 56 | 210296547
FRASER-JOHNSTON | HL19B4821 | XAFD60HBCN1 | TMLE120C16MP11 | 46500 | 8.1 | 47000 | 16 | 12 | 2.26 | 69 | 56 | 210296546
YORK | YH2F42TB21 | XAHD48FXXN1+TXV | TMLV100C16MP12 | 40500 | 8.1 | 40000 | 15.2 | 11.7 | 2.12 | 65 | 51 | 210341972
YORK | YH2F42TB21 | XAHD48FXXN1+TXV | YPLC080C16MP13 | 40500 | 8.1 | 40000 | 15.2 | 11.7 | 2.12 | 65 | 51 | 210341975
YORK | YH2F42TB21 | XAHD48FXXN1+TXV | YPLC100C16MP13 | 40500 | 8.1 | 40000 | 15.2 | 11.7 | 2.12 | 65 | 51 | 210341976
YORK | YH2F42TB21 | XAHD48FBCN1 | TM8V100C16MP12 | 40500 | 8.1 | 40000 | 15.2 | 11.7 | 2.12 | 65 | 51 | 210341977
YORK | YH2F42TB21 | XAHD48FBCN1 | TMLV100C16MP12 | 40500 | 8.1 | 40000 | 15.2 | 11.7 | 2.12 | 65 | 51 | 210341978
YORK | YH2F42TB21 | XAFD48FBCN1 | TM8Y100C16MP11 | 40000 | 8.1 | 39500 | 15.2 | 11.7 | 2.04 | 63 | 49 | 210341970
YORK | YH2F42TB21 | XAHD48FBCN1 | TPLC080C16MP13 | 40500 | 8.1 | 40000 | 15.2 | 11.7 | 2.12 | 65 | 51 | 210341979
YORK | YH2F42TB21 | XAHD48FXXN1+TXV | TPLC100C16MP13 | 40500 | 8.1 | 40000 | 15.2 | 11.7 | 2.12 | 65 | 51 | 210341974
YORK | YH2F42TB21 | XAHD48FBCN1 | YPLC080C16MP13 | 40500 | 8.1 | 40000 | 15.2 | 11.7 | 2.12 | 65 | 51 | 210341981
YORK | YH2F42TB21 | XAHD48FBCN1 | TPLC100C16MP13 | 40500 | 8.1 | 40000 | 15.2 | 11.7 | 2.12 | 65 | 51 | 210341980
YORK | YH2F42TB21 | XAHD48FBCN1 | YPLC100C16MP13 | 40500 | 8.1 | 40000 | 15.2 | 11.7 | 2.12 | 65 | 51 | 210341982
YORK | YH2F42TB21 | XAHD48FXXN1+TXV | TM8E100C16MP11 | 40500 | 8.1 | 40500 | 16 | 11.7 | 2.12 | 65 | 51 | 210341989
YORK | YH2F42TB21 | XAHD48FXXN1+TXV | TMLE100C16MP11 | 40500 | 8.1 | 40500 | 16 | 11.7 | 2.12 | 65 | 51 | 210341990
YORK | YH2F42TB21 | XAHD48FBCN1 | TMLE100C16MP11 | 40500 | 8.1 | 40500 | 16 | 11.7 | 2.12 | 65 | 51 | 210341992
YORK | YH2F42TB21 | XAHC48FXXN1+TXV | TMLE100C16MP11 | 40500 | 8.1 | 40500 | 16 | 11.7 | 2.12 | 65 | 51 | 210341994
YORK | YH2F42TB21 | XAHC48FBCN1 | TM8E100C16MP11 | 40500 | 8.1 | 40500 | 16 | 11.7 | 2.12 | 65 | 51 | 210341995
YORK | YH2F42TB21 | XAHD48FBCN1 | TM8E100C16MP11 | 40500 | 8.1 | 40500 | 16 | 11.7 | 2.12 | 65 | 51 | 210341991
YORK | YH2F42TB21 | XAHC48FBCN1 | TMLE100C16MP11 | 40500 | 8.1 | 40500 | 16 | 11.7 | 2.12 | 65 | 51 | 210341996
YORK | YH2F42TB21 | XAFC48FXXN1+TXV | TMLE080C16MP11 | 40500 | 8.1 | 40500 | 15.2 | 11 | 2 | 64 | 49 | 210341998
YORK | YH2F42TB21 | XAHC48FXXN1+TXV | TM8E100C16MP11 | 40500 | 8.1 | 40500 | 16 | 11.7 | 2.12 | 65 | 51 | 210341993
YORK | YH2F42TB21 | XAFC48FBCN1 | TM8E080C16MP11 | 40500 | 8.1 | 40500 | 15.2 | 11 | 2 | 64 | 49 | 210341999
YORK | YH2F42TB21 | XAFC48FXXN1+TXV | TM8E080C16MP11 | 40500 | 8.1 | 40500 | 15.2 | 11 | 2 | 64 | 49 | 210341997
YORK | YH2F42TB21 | XAUC48FXXN1+TXV | TM8E080C16MP11 | 40500 | 8.1 | 40500 | 15.2 | 11 | 2 | 64 | 49 | 210342000
YORK | YH2F42TB21 | XAFC48FBCN1 | TMLE080C16MP11 | 40500 | 8.1 | 40500 | 15.2 | 11 | 2 | 64 | 49 | 210342001
YORK | YH2F42TB21 | XAHC48FXXN1+TXV | TL9E080C16UH11 | 40000 | 8.1 | 40000 | 16 | 11.7 | 2.08 | 64 | 50 | 210342003
YORK | YH2F42TB21 | XAUC48FXXN1+TXV | TMLE080C16MP11 | 40500 | 8.1 | 40500 | 15.2 | 11 | 2 | 64 | 49 | 210342002
YORK | YH2F42TB21 | XAFD48FXXN1+TXV | TL8E080C16UH11 | 40000 | 8.1 | 40000 | 15.2 | 11.7 | 2.02 | 63 | 48 | 210342005
YORK | YH2F42TB21 | XAHC48FBCN1 | TL9E080C16UH11 | 40000 | 8.1 | 40000 | 16 | 11.7 | 2.08 | 64 | 50 | 210342004
YORK | YH2F42TB21 | XAHD48FBCN1+JMVT20DC2N1 |  | 41000 | 8.1 | 40000 | 16 | 12 | 2.2 | 64 | 49 | 210342008
YORK | YH2F42TB21 | XAFD48FBCN1 | TL8E080C16UH11 | 40000 | 8.1 | 40000 | 15.2 | 11.7 | 2.02 | 63 | 48 | 210342006
YORK | YH2F42TB21 | XAFC48FBCN1+JMVT17CC2N1 |  | 41000 | 8.1 | 40000 | 16 | 12 | 2.08 | 63 | 48 | 210342010
YORK | YH2F42TB21 | XAHD48FXXN1+JMVT20DC2N1+TXV |  | 41000 | 8.1 | 40000 | 16 | 12 | 2.2 | 64 | 49 | 210342007
YORK | YH2F42TB21 | XAFC48FXXN1+JMVT17CC2N1+TXV |  | 41000 | 8.1 | 40000 | 16 | 12 | 2.08 | 63 | 48 | 210342009
YORK | YH2F42TB21 | XAUC48FXXN1+JMVT17CC2N1+TXV |  | 41000 | 8.1 | 40000 | 16 | 12 | 2.08 | 63 | 48 | 210342011
YORK | YH2F48TB21 | XAHC60HBCN1 | YPLC120C20MP13 | 46000 | 8.1 | 44500 | 16 | 11.7 | 2.46 | 69 | 56 | 210338657
YORK | YH2F48TB21 | XAFC60HXXN1+TXV | TM8V100C20MP12 | 45500 | 8.1 | 43500 | 15.2 | 11.7 | 2.3 | 68 | 55 | 210338658
YORK | YH2F48TB21 | XAFC60HBCN1 | TM8V100C20MP12 | 45500 | 8.1 | 43500 | 15.2 | 11.7 | 2.3 | 68 | 55 | 210338659
YORK | YH2F48TB21 | XAHD60HXXN1+TXV | TM8E130D20MP11 | 46500 | 8.1 | 45000 | 15.2 | 11.7 | 2.42 | 69 | 56 | 210338674
YORK | YH2F48TB21 | XAHD60HBCN1 | TM8E130D20MP11 | 46500 | 8.1 | 45000 | 15.2 | 11.7 | 2.42 | 69 | 56 | 210338676
YORK | YH2F48TB21 | XAHD60HXXN1+TXV | TMLE130D20MP11 | 46500 | 8.1 | 45000 | 15.2 | 11.7 | 2.42 | 69 | 56 | 210338675
YORK | YH2F48TB21 | XAHD60HBCN1 | TMLE130D20MP11 | 46500 | 8.1 | 45000 | 15.2 | 11.7 | 2.42 | 69 | 56 | 210338677
YORK | YH2F48TB21 | XAHD60HXXN1+TXV | TM8E080C16MP11 | 45000 | 8.1 | 44000 | 16 | 11.7 | 2.46 | 69 | 56 | 210338686
COLEMAN | THF2B42T21 | XAHD48FXXN1+TXV | TMLE080C16MP11 | 40500 | 8.1 | 40500 | 16 | 11.7 | 2.12 | 65 | 51 | 210344030
LUXAIRE | THF2B42T21 | XAHD48FXXN1+TXV | TMLE080C16MP11 | 40500 | 8.1 | 40500 | 16 | 11.7 | 2.12 | 65 | 51 | 210344031
EVCON | RHP15042B21 | XAHD48FXXN1+TXV | RGF1L080CE16MP12 | 40500 | 8.1 | 40500 | 16 | 11.7 | 2.12 | 65 | 51 | 210344029
CHAMPION HEATING AND COOLING | THF2B42T21 | XAHC48FBCN1 | TMLE080C20MP11 | 40500 | 8.1 | 40000 | 15.2 | 12 | 2.14 | 65 | 51 | 210343993
GUARDIAN | RHP15042B21 | XAHD48FXXN1+TXV | RGF1L080CE16MP12 | 40500 | 8.1 | 40500 | 16 | 11.7 | 2.12 | 65 | 51 | 210344028
FRASER-JOHNSTON | THF2B42T21 | XAHD48FXXN1+TXV | TM8E080C16MP11 | 40500 | 8.1 | 40500 | 16 | 11.7 | 2.12 | 65 | 51 | 210344026
CHAMPION HEATING AND COOLING | THF2B42T21 | XAHD48FXXN1+TXV | TM8E080C16MP11 | 40500 | 8.1 | 40500 | 16 | 11.7 | 2.12 | 65 | 51 | 210344027
COLEMAN | THF2B42T21 | XAHD48FXXN1+TXV | TM8E080C16MP11 | 40500 | 8.1 | 40500 | 16 | 11.7 | 2.12 | 65 | 51 | 210344024
LUXAIRE | THF2B42T21 | XAHD48FXXN1+TXV | TM8E080C16MP11 | 40500 | 8.1 | 40500 | 16 | 11.7 | 2.12 | 65 | 51 | 210344025
CHAMPION HEATING AND COOLING | THF2B42T21 | XAUC48FXXN1+TXV | TMLE080C20MP11 | 40500 | 8.1 | 40000 | 15.2 | 11.7 | 2.04 | 64 | 50 | 210344023
FRASER-JOHNSTON | THF2B42T21 | XAUC48FXXN1+TXV | TMLE080C20MP11 | 40500 | 8.1 | 40000 | 15.2 | 11.7 | 2.04 | 64 | 50 | 210344022
COLEMAN | THF2B42T21 | XAUC48FXXN1+TXV | TMLE080C20MP11 | 40500 | 8.1 | 40000 | 15.2 | 11.7 | 2.04 | 64 | 50 | 210344020
LUXAIRE | THF2B42T21 | XAUC48FXXN1+TXV | TMLE080C20MP11 | 40500 | 8.1 | 40000 | 15.2 | 11.7 | 2.04 | 64 | 50 | 210344021
CHAMPION HEATING AND COOLING | THF2B42T21 | XAFC48FBCN1 | TMLE080C20MP11 | 40500 | 8.1 | 40000 | 15.2 | 11.7 | 2.04 | 64 | 50 | 210344019
FRASER-JOHNSTON | THF2B42T21 | XAFC48FBCN1 | TMLE080C20MP11 | 40500 | 8.1 | 40000 | 15.2 | 11.7 | 2.04 | 64 | 50 | 210344018
COLEMAN | THF2B42T21 | XAFC48FBCN1 | TMLE080C20MP11 | 40500 | 8.1 | 40000 | 15.2 | 11.7 | 2.04 | 64 | 50 | 210344016
LUXAIRE | THF2B42T21 | XAFC48FBCN1 | TMLE080C20MP11 | 40500 | 8.1 | 40000 | 15.2 | 11.7 | 2.04 | 64 | 50 | 210344017
GUARDIAN | RHP15042B21 | XAUC48FXXN1+TXV | RGF1L080CE20MP12 | 40500 | 8.1 | 40000 | 15.2 | 11.7 | 2.04 | 64 | 50 | 210344014
EVCON | RHP15042B21 | XAUC48FXXN1+TXV | RGF1L080CE20MP12 | 40500 | 8.1 | 40000 | 15.2 | 11.7 | 2.04 | 64 | 50 | 210344015
CHAMPION HEATING AND COOLING | THF2B42T21 | XAUC48FXXN1+TXV | TM8E080C20MP11 | 40500 | 8.1 | 40000 | 15.2 | 11.7 | 2.04 | 64 | 50 | 210344013
COLEMAN | THF2B42T21 | XAUC48FXXN1+TXV | TM8E080C20MP11 | 40500 | 8.1 | 40000 | 15.2 | 11.7 | 2.04 | 64 | 50 | 210344010
LUXAIRE | THF2B42T21 | XAUC48FXXN1+TXV | TM8E080C20MP11 | 40500 | 8.1 | 40000 | 15.2 | 11.7 | 2.04 | 64 | 50 | 210344011
EVCON | RHP15042B21 | XAFC48FBCN1 | RGF1L080CE20MP12 | 40500 | 8.1 | 40000 | 15.2 | 11.7 | 2.04 | 64 | 50 | 210344009
GUARDIAN | RHP15042B21 | XAFC48FBCN1 | RGF1L080CE20MP12 | 40500 | 8.1 | 40000 | 15.2 | 11.7 | 2.04 | 64 | 50 | 210344008
FRASER-JOHNSTON | THF2B42T21 | XAFC48FBCN1 | TM8E080C20MP11 | 40500 | 8.1 | 40000 | 15.2 | 11.7 | 2.04 | 64 | 50 | 210344006
CHAMPION HEATING AND COOLING | THF2B42T21 | XAFC48FBCN1 | TM8E080C20MP11 | 40500 | 8.1 | 40000 | 15.2 | 11.7 | 2.04 | 64 | 50 | 210344007
YORK | YH2F48TB21 | XAHC60HXXN1+TXV | TL8E100C20UH11 | 46000 | 8.1 | 44000 | 16 | 11.7 | 2.48 | 69 | 57 | 210338698
YORK | YH2F48TB21 | XAHC60HBCN1 | TL8E100C20UH11 | 46000 | 8.1 | 44000 | 16 | 11.7 | 2.48 | 69 | 57 | 210338699
YORK | YH2F48TB21 | XAHC60HBCN1 | TL9E060B12UH11 | 44500 | 8.1 | 44500 | 15.2 | 11 | 2.42 | 69 | 57 | 210338697
YORK | YH2F48TB21 | XAHC60HXXN1+TXV | TL9E060B12UH11 | 44500 | 8.1 | 44500 | 15.2 | 11 | 2.42 | 69 | 57 | 210338696
YORK | YH2F48TB21 | XAHD60HBCN1 | TMLE080C16MP11 | 45000 | 8.1 | 44000 | 16 | 11.7 | 2.46 | 69 | 56 | 210338689
YORK | YH2F48TB21 | XAHD60HBCN1 | TM8E080C16MP11 | 45000 | 8.1 | 44000 | 16 | 11.7 | 2.46 | 69 | 56 | 210338688
YORK | YH2F48TB21 | XAHD60HXXN1+TXV | TMLE080C16MP11 | 45000 | 8.1 | 44000 | 16 | 11.7 | 2.46 | 69 | 56 | 210338687
YORK | YH2F30TB21 | XAFD48FXXN1+TXV | TM8V100C16MP12 | 30000 | 8.1 | 29200 | 15.2 | 11.7 | 2.12 | 64 | 50 | 210341072
YORK | YH2F30TB21 | XAFD48FXXN1+TXV | TMLV100C16MP12 | 30000 | 8.1 | 29200 | 15.2 | 11.7 | 2.12 | 64 | 50 | 210341074
YORK | YH2F30TB21 | XAFD48FXXN1+TXV | TM8V080C16MP12 | 30000 | 8.1 | 29000 | 15.2 | 11.7 | 2.14 | 64 | 50 | 210341073
YORK | YH2F30TB21 | XAFD48FXXN1+TXV | TPLC080C16MP13 | 30000 | 8.1 | 29200 | 15.2 | 11.7 | 2.12 | 64 | 50 | 210341075
YORK | YH2F30TB21 | XAFD48FXXN1+TXV | TPLC100C16MP13 | 30000 | 8.1 | 29200 | 15.2 | 11.7 | 2.12 | 64 | 50 | 210341076
YORK | YH2F30TB21 | XAFD48FBAN1 | TMLV100C16MP12 | 30000 | 8.1 | 29200 | 15.2 | 11.7 | 2.12 | 64 | 50 | 210341081
YORK | YH2F30TB21 | XAFD48FBAN1 | TM8V100C16MP12 | 30000 | 8.1 | 29200 | 15.2 | 11.7 | 2.12 | 64 | 50 | 210341079
YORK | YH2F30TB21 | XAFD48FBAN1 | TPLC080C16MP13 | 30000 | 8.1 | 29200 | 15.2 | 11.7 | 2.12 | 64 | 50 | 210341082
YORK | YH2F30TB21 | XAFD48FBAN1 | TM8V080C16MP12 | 30000 | 8.1 | 29000 | 15.2 | 11.7 | 2.14 | 64 | 50 | 210341080
YORK | YH2F30TB21 | XAFD48FBAN1 | TPLC100C16MP13 | 30000 | 8.1 | 29200 | 15.2 | 11.7 | 2.12 | 64 | 50 | 210341083
YORK | YH2F30TB21 | XAFD48FXXN1+TXV | YPLC080C16MP13 | 30000 | 8.1 | 29200 | 15.2 | 11.7 | 2.12 | 64 | 50 | 210341077
YORK | YH2F30TB21 | XAFD48FBAN1 | YPLC080C16MP13 | 30000 | 8.1 | 29200 | 15.2 | 11.7 | 2.12 | 64 | 50 | 210341084
YORK | YH2F30TB21 | XAFD48FXXN1+TXV | YPLC100C16MP13 | 30000 | 8.1 | 29200 | 15.2 | 11.7 | 2.12 | 64 | 50 | 210341078
YORK | YH2F30TB21 | XAFD48FBAN1 | YPLC100C16MP13 | 30000 | 8.1 | 29200 | 15.2 | 11.7 | 2.12 | 64 | 50 | 210341085
YORK | YH2F30TB21 | XAFC48FXXN1+JMET12CS2N1+TXV |  | 30000 | 8.1 | 28400 | 16 | 12 | 2.12 | 63 | 49 | 210341100
YORK | YH2F30TB21 | XAFC48FBAN1+JMET12CS2N1 |  | 30000 | 8.1 | 28400 | 16 | 12 | 2.12 | 63 | 49 | 210341101
YORK | YH2F30TB21 | XAUC48FXXN1+JMET12CS2N1+TXV |  | 30000 | 8.1 | 28400 | 16 | 12 | 2.12 | 63 | 49 | 210341102
YORK | YH2F30TB21 | JHETC42FBAS2N1 |  | 30000 | 8.1 | 28800 | 16 | 12 | 2.16 | 64 | 50 | 210341103
YORK | YH2F42TB21 | XAFD48FXXN1+TXV | TM9Y100C20MP11 | 40500 | 8.1 | 40500 | 15.2 | 11 | 2.02 | 64 | 49 | 210341106
YORK | YH2F42TB21 | XAFD48FBCN1 | TM9Y100C20MP11 | 40500 | 8.1 | 40500 | 15.2 | 11 | 2.02 | 64 | 49 | 210341107
YORK | YH2F42TB21 | XAHD48FXXN1+TXV | TM9Y100C16MP11 | 40000 | 8.1 | 40000 | 15.2 | 11.7 | 2.08 | 64 | 49 | 210341108
YORK | YH2F42TB21 | XAHD48FBCN1 | TM9Y100C16MP11 | 40000 | 8.1 | 40000 | 15.2 | 11.7 | 2.08 | 64 | 49 | 210341109
YORK | YH2F42TB21 | XAHD48FXXN1+TXV | TP9C120D20MP13 | 40500 | 8.1 | 40500 | 16 | 12 | 2.14 | 64 | 49 | 210341118
YORK | YH2F30TB21 | XAFD48FBAN1 | TL9E080C16UH11 | 29800 | 8.1 | 28600 | 15.2 | 11.7 | 2.1 | 64 | 49 | 210341909
YORK | YH2F30TB21 | XAFC48FXXN1+JMVT16CC2N1+TXV |  | 30000 | 8.1 | 28600 | 16 | 12 | 2.18 | 64 | 50 | 210341914
YORK | YH2F30TB21 | XAUC48FXXN1+JMVT16CC2N1+TXV |  | 30000 | 8.1 | 28600 | 16 | 12 | 2.18 | 64 | 50 | 210341915
YORK | YH2F42TB21 | XAHD48FXXN1+TXV | TM9Y120D20MP11 | 40500 | 8.1 | 40500 | 16 | 11.7 | 2.12 | 65 | 50 | 210341918
YORK | YH2F42TB21 | XAHD48FBCN1 | TM9Y120D20MP11 | 40500 | 8.1 | 40500 | 16 | 11.7 | 2.12 | 65 | 50 | 210341919
YORK | YH2F30TB21 | XAFD48FXXN1+TXV | TL9E080C16UH11 | 29800 | 8.1 | 28600 | 15.2 | 11.7 | 2.1 | 64 | 49 | 210341908
YORK | YH2F42TB21 | XAHD48FXXN1+TXV | TM9V100C20MP12 | 40500 | 8.1 | 40000 | 16 | 11.7 | 2.12 | 65 | 51 | 210341923
YORK | YH2F42TB21 | XAHD48FXXN1+TXV | TP9C100C20MP13 | 40500 | 8.1 | 40000 | 16 | 11.7 | 2.12 | 65 | 51 | 210341924
YORK | YH2F42TB21 | XAHD48FBCN1 | YP9C100C20MP13 | 40500 | 8.1 | 40000 | 16 | 11.7 | 2.12 | 65 | 51 | 210341928
YORK | YH2F42TB21 | XAHD48FBCN1 | TM9V100C20MP12 | 40500 | 8.1 | 40000 | 16 | 11.7 | 2.12 | 65 | 51 | 210341926
YORK | YH2F42TB21 | XAHD48FBCN1 | TP9C100C20MP13 | 40500 | 8.1 | 40000 | 16 | 11.7 | 2.12 | 65 | 51 | 210341927
YORK | YH2F42TB21 | XAHC48FXXN1+TXV | TM9V100C16MP12 | 40000 | 8.1 | 40000 | 16 | 12 | 2.08 | 63 | 48 | 210341929
YORK | YH2F42TB21 | XAHC48FXXN1+TXV | TP9C100C16MP13 | 40000 | 8.1 | 40000 | 16 | 12 | 2.08 | 63 | 48 | 210341930
YORK | YH2F42TB21 | XAHC48FBCN1 | TM9V100C16MP12 | 40000 | 8.1 | 40000 | 16 | 12 | 2.08 | 63 | 48 | 210341932
YORK | YH2F42TB21 | XAHC48FBCN1 | TP9C100C16MP13 | 40000 | 8.1 | 40000 | 16 | 12 | 2.08 | 63 | 48 | 210341933
YORK | YH2F42TB21 | XAHC48FBCN1 | YP9C100C16MP13 | 40000 | 8.1 | 40000 | 16 | 12 | 2.08 | 63 | 48 | 210341934
YORK | YH2F42TB21 | XAHC48FXXN1+TXV | TM9V080C16MP12 | 40000 | 8.1 | 40000 | 15.2 | 11.7 | 2.06 | 63 | 48 | 210341935
YORK | YH2F42TB21 | XAHC48FXXN1+TXV | TP9C080C16MP13 | 40000 | 8.1 | 40000 | 15.2 | 11.7 | 2.06 | 63 | 48 | 210341936
YORK | YH2F42TB21 | XAHD48FXXN1+TXV | YP9C100C20MP13 | 40500 | 8.1 | 40000 | 16 | 11.7 | 2.12 | 65 | 51 | 210341925
YORK | YH2F42TB21 | XAHC48FXXN1+TXV | YP9C080C16MP13 | 40000 | 8.1 | 40000 | 15.2 | 11.7 | 2.06 | 63 | 48 | 210341937
YORK | YH2F42TB21 | XAHC48FBCN1 | TM9V080C16MP12 | 40000 | 8.1 | 40000 | 15.2 | 11.7 | 2.06 | 63 | 48 | 210341938
YORK | YH2F42TB21 | XAHC48FBCN1 | YP9C080C16MP13 | 40000 | 8.1 | 40000 | 15.2 | 11.7 | 2.06 | 63 | 48 | 210341940
YORK | YH2F42TB21 | XAHC48FBCN1 | TP9C080C16MP13 | 40000 | 8.1 | 40000 | 15.2 | 11.7 | 2.06 | 63 | 48 | 210341939
YORK | YH2F42TB21 | XAHC48FXXN1+TXV | YP9C100C16MP13 | 40000 | 8.1 | 40000 | 16 | 12 | 2.08 | 63 | 48 | 210341931
YORK | YH2F42TB21 | XAHC48FXXN1+TXV | TP9C060B12MP13 | 39500 | 8.1 | 39500 | 15.2 | 11.7 | 2 | 63 | 48 | 210341948
YORK | YH2F42TB21 | XAHC48FXXN1+TXV | TM9V060B12MP12 | 39500 | 8.1 | 39500 | 15.2 | 11.7 | 2 | 63 | 48 | 210341947
YORK | YH2F42TB21 | XAHC48FXXN1+TXV | YP9C060B12MP13 | 39500 | 8.1 | 39500 | 15.2 | 11.7 | 2 | 63 | 48 | 210341949
YORK | YH2F42TB21 | XAHC48FBCN1 | TP9C060B12MP13 | 39500 | 8.1 | 39500 | 15.2 | 11.7 | 2 | 63 | 48 | 210341951
YORK | YH2F42TB21 | XAHC48FBCN1 | TM9V060B12MP12 | 39500 | 8.1 | 39500 | 15.2 | 11.7 | 2 | 63 | 48 | 210341950
YORK | YH2F42TB21 | XAHD48FXXN1+TXV | TM9E100C16MP12 | 40500 | 8.1 | 40500 | 16 | 11 | 2.1 | 66 | 52 | 210341953
YORK | YH2F42TB21 | XAHD48FBCN1 | TM9E100C16MP12 | 40500 | 8.1 | 40500 | 16 | 11 | 2.1 | 66 | 52 | 210341954
YORK | YH2F42TB21 | XAFC48FXXN1+TXV | TM9E100C16MP12 | 40500 | 8.1 | 40000 | 15.2 | 11 | 2 | 66 | 52 | 210341955
YORK | YH2F42TB21 | XAFC48FBCN1 | TM9E100C16MP12 | 40500 | 8.1 | 40000 | 15.2 | 11 | 2 | 66 | 52 | 210341956
YORK | YH2F42TB21 | XAFC48FBCN1 | TM9E080C20MP12 | 40500 | 8.1 | 40000 | 15.2 | 11.7 | 2.04 | 64 | 49 | 210341959
YORK | YH2F42TB21 | XAUC48FXXN1+TXV | TM9E100C16MP12 | 40500 | 8.1 | 40000 | 15.2 | 11 | 2 | 66 | 52 | 210341957
YORK | YH2F42TB21 | XAFC48FXXN1+TXV | TM9E080C20MP12 | 40500 | 8.1 | 40000 | 15.2 | 11.7 | 2.04 | 64 | 49 | 210341958
YORK | YH2F42TB21 | XAUC48FXXN1+TXV | TM9E080C20MP12 | 40500 | 8.1 | 40000 | 15.2 | 11.7 | 2.04 | 64 | 49 | 210341960
YORK | YH2F42TB21 | XAFD48FXXN1+TXV | TM9E080C16MP12 | 40500 | 8.1 | 40500 | 15.2 | 11 | 2 | 64 | 50 | 210341961
YORK | YH2F42TB21 | XAHC48FBCN1 | YP9C060B12MP13 | 39500 | 8.1 | 39500 | 15.2 | 11.7 | 2 | 63 | 48 | 210341952
YORK | YH2F42TB21 | XAFC48FXXN1+TXV | TM9E080C16MP12 | 40500 | 8.1 | 40500 | 15.2 | 11.5 | 2 | 64 | 50 | 210341963
YORK | YH2F42TB21 | XAFD48FBCN1 | TM9E080C16MP12 | 40500 | 8.1 | 40500 | 15.2 | 11 | 2 | 64 | 50 | 210341962
YORK | YH2F42TB21 | XAFC48FBCN1 | TM9E080C16MP12 | 40500 | 8.1 | 40500 | 15.2 | 11.5 | 2 | 64 | 50 | 210341964
YORK | YH2F42TB21 | XAUC48FXXN1+TXV | TM9E080C16MP12 | 40500 | 8.1 | 40500 | 15.2 | 11.5 | 2 | 64 | 50 | 210341965
YORK | YH2F42TB21 | XAFC48FXXN1+TXV | TM8Y120C20MP11 | 40500 | 8.1 | 40000 | 15.2 | 11.7 | 2.04 | 64 | 49 | 210341966
YORK | YH2F42TB21 | XAFD48FXXN1+TXV | TM8Y100C16MP11 | 40000 | 8.1 | 39500 | 15.2 | 11.7 | 2.04 | 63 | 49 | 210341969
YORK | YH2F42TB21 | XAFC48FBCN1 | TM8Y120C20MP11 | 40500 | 8.1 | 40000 | 15.2 | 11.7 | 2.04 | 64 | 49 | 210341967
YORK | YH2F42TB21 | XAHD48FXXN1+TXV | TPLC080C16MP13 | 40500 | 8.1 | 40000 | 15.2 | 11.7 | 2.12 | 65 | 51 | 210341973
YORK | YH2F42TB21 | XAUC48FXXN1+TXV | TM8Y120C20MP11 | 40500 | 8.1 | 40000 | 15.2 | 11.7 | 2.04 | 64 | 49 | 210341968
YORK | YH2F42TB21 | XAHD48FXXN1+TXV | TM8V100C16MP12 | 40500 | 8.1 | 40000 | 15.2 | 11.7 | 2.12 | 65 | 51 | 210341971
YORK | YH2F48TB21 | XAUC60GXXN1+TXV | TM8E080C20MP11 | 45500 | 8.1 | 48000 | 15.2 | 10.5 | 2.3 | 67 | 54 | 210338585
YORK | YH2F48TB21 | XAFC60GBCN1 | TMLE080C20MP11 | 45500 | 8.1 | 48000 | 15.2 | 10.5 | 2.3 | 67 | 54 | 210338586
YORK | YH2F48TB21 | XAFC60GXXN1+TXV | TMLE080C20MP11 | 45500 | 8.1 | 48000 | 15.2 | 10.5 | 2.3 | 67 | 54 | 210338583
CHAMPION HEATING AND COOLING | THF2B42T21 | XAHC48FBCN1 | TM8E100C20MP11 | 40500 | 8.1 | 40000 | 15.2 | 12 | 2.14 | 65 | 51 | 210343947
COLEMAN | THF2B42T21 | XAHC48FBCN1 | TM8E100C20MP11 | 40500 | 8.1 | 40000 | 15.2 | 12 | 2.14 | 65 | 51 | 210343944
FRASER-JOHNSTON | THF2B42T21 | XAHC48FBCN1 | TM8E100C20MP11 | 40500 | 8.1 | 40000 | 15.2 | 12 | 2.14 | 65 | 51 | 210343946
LUXAIRE | THF2B42T21 | XAHC48FBCN1 | TM8E100C20MP11 | 40500 | 8.1 | 40000 | 15.2 | 12 | 2.14 | 65 | 51 | 210343945
EVCON | RHP15042B21 | XAHC48FBCN1 | RGF1L100CE20MP12 | 40500 | 8.1 | 40000 | 15.2 | 12 | 2.14 | 65 | 51 | 210343949
GUARDIAN | RHP15042B21 | XAHC48FBCN1 | RGF1L100CE20MP12 | 40500 | 8.1 | 40000 | 15.2 | 12 | 2.14 | 65 | 51 | 210343948
COLEMAN | THF2B42T21 | XAHC48FBCN1 | TMLE100C20MP11 | 40500 | 8.1 | 40000 | 15.2 | 12 | 2.14 | 65 | 51 | 210343950
LUXAIRE | THF2B42T21 | XAHC48FBCN1 | TMLE100C20MP11 | 40500 | 8.1 | 40000 | 15.2 | 12 | 2.14 | 65 | 51 | 210343951
LUXAIRE | THF2B42T21 | XAFD48FXXN1+TXV | TM8E100C16MP11 | 40500 | 8.1 | 40500 | 15.2 | 11 | 2.02 | 64 | 49 | 210343955
CHAMPION HEATING AND COOLING | THF2B42T21 | XAHC48FBCN1 | TMLE100C20MP11 | 40500 | 8.1 | 40000 | 15.2 | 12 | 2.14 | 65 | 51 | 210343953
FRASER-JOHNSTON | THF2B42T21 | XAHC48FBCN1 | TMLE100C20MP11 | 40500 | 8.1 | 40000 | 15.2 | 12 | 2.14 | 65 | 51 | 210343952
COLEMAN | THF2B42T21 | XAFD48FXXN1+TXV | TM8E100C16MP11 | 40500 | 8.1 | 40500 | 15.2 | 11 | 2.02 | 64 | 49 | 210343954
FRASER-JOHNSTON | THF2B42T21 | XAFD48FXXN1+TXV | TM8E100C16MP11 | 40500 | 8.1 | 40500 | 15.2 | 11 | 2.02 | 64 | 49 | 210343956
EVCON | RHP15042B21 | XAFD48FXXN1+TXV | RGF1L100CE16MP12 | 40500 | 8.1 | 40500 | 15.2 | 11 | 2.02 | 64 | 49 | 210343959
CHAMPION HEATING AND COOLING | THF2B42T21 | XAFD48FXXN1+TXV | TM8E100C16MP11 | 40500 | 8.1 | 40500 | 15.2 | 11 | 2.02 | 64 | 49 | 210343957
GUARDIAN | RHP15042B21 | XAFD48FXXN1+TXV | RGF1L100CE16MP12 | 40500 | 8.1 | 40500 | 15.2 | 11 | 2.02 | 64 | 49 | 210343958
COLEMAN | THF2B42T21 | XAFD48FXXN1+TXV | TMLE100C16MP11 | 40500 | 8.1 | 40500 | 15.2 | 11 | 2.02 | 64 | 49 | 210343960
LUXAIRE | THF2B42T21 | XAFD48FXXN1+TXV | TMLE100C16MP11 | 40500 | 8.1 | 40500 | 15.2 | 11 | 2.02 | 64 | 49 | 210343961
FRASER-JOHNSTON | THF2B42T21 | XAFD48FXXN1+TXV | TMLE100C16MP11 | 40500 | 8.1 | 40500 | 15.2 | 11 | 2.02 | 64 | 49 | 210343962
CHAMPION HEATING AND COOLING | THF2B42T21 | XAFD48FXXN1+TXV | TMLE100C16MP11 | 40500 | 8.1 | 40500 | 15.2 | 11 | 2.02 | 64 | 49 | 210343963
COLEMAN | THF2B42T21 | XAFD48FBCN1 | TM8E100C16MP11 | 40500 | 8.1 | 40500 | 15.2 | 11 | 2.02 | 64 | 49 | 210343964
LUXAIRE | THF2B42T21 | XAFD48FBCN1 | TM8E100C16MP11 | 40500 | 8.1 | 40500 | 15.2 | 11 | 2.02 | 64 | 49 | 210343965
FRASER-JOHNSTON | THF2B42T21 | XAFD48FBCN1 | TM8E100C16MP11 | 40500 | 8.1 | 40500 | 15.2 | 11 | 2.02 | 64 | 49 | 210343966
CHAMPION HEATING AND COOLING | THF2B42T21 | XAFD48FBCN1 | TM8E100C16MP11 | 40500 | 8.1 | 40500 | 15.2 | 11 | 2.02 | 64 | 49 | 210343967
GUARDIAN | RHP15042B21 | XAFD48FBCN1 | RGF1L100CE16MP12 | 40500 | 8.1 | 40500 | 15.2 | 11 | 2.02 | 64 | 49 | 210343968
EVCON | RHP15042B21 | XAFD48FBCN1 | RGF1L100CE16MP12 | 40500 | 8.1 | 40500 | 15.2 | 11 | 2.02 | 64 | 49 | 210343969
COLEMAN | THF2B42T21 | XAFD48FBCN1 | TMLE100C16MP11 | 40500 | 8.1 | 40500 | 15.2 | 11 | 2.02 | 64 | 49 | 210343970
LUXAIRE | THF2B42T21 | XAFD48FBCN1 | TMLE100C16MP11 | 40500 | 8.1 | 40500 | 15.2 | 11 | 2.02 | 64 | 49 | 210343971
CHAMPION HEATING AND COOLING | THF2B42T21 | XAFD48FBCN1 | TMLE100C16MP11 | 40500 | 8.1 | 40500 | 15.2 | 11 | 2.02 | 64 | 49 | 210343973
FRASER-JOHNSTON | THF2B42T21 | XAFD48FBCN1 | TMLE100C16MP11 | 40500 | 8.1 | 40500 | 15.2 | 11 | 2.02 | 64 | 49 | 210343972
LUXAIRE | THF2B42T21 | XAHC48FXXN1+TXV | TM8E080C20MP11 | 40500 | 8.1 | 40000 | 15.2 | 12 | 2.14 | 65 | 51 | 210343975
COLEMAN | THF2B42T21 | XAHC48FXXN1+TXV | TM8E080C20MP11 | 40500 | 8.1 | 40000 | 15.2 | 12 | 2.14 | 65 | 51 | 210343974
GUARDIAN | RHP15042B21 | XAHC48FXXN1+TXV | RGF1L080CE20MP12 | 40500 | 8.1 | 40000 | 15.2 | 12 | 2.14 | 65 | 51 | 210343978
CHAMPION HEATING AND COOLING | THF2B42T21 | XAHC48FXXN1+TXV | TM8E080C20MP11 | 40500 | 8.1 | 40000 | 15.2 | 12 | 2.14 | 65 | 51 | 210343977
FRASER-JOHNSTON | THF2B42T21 | XAHC48FXXN1+TXV | TM8E080C20MP11 | 40500 | 8.1 | 40000 | 15.2 | 12 | 2.14 | 65 | 51 | 210343976
COLEMAN | THF2B42T21 | XAHC48FXXN1+TXV | TMLE080C20MP11 | 40500 | 8.1 | 40000 | 15.2 | 12 | 2.14 | 65 | 51 | 210343980
EVCON | RHP15042B21 | XAHC48FXXN1+TXV | RGF1L080CE20MP12 | 40500 | 8.1 | 40000 | 15.2 | 12 | 2.14 | 65 | 51 | 210343979
FRASER-JOHNSTON | THF2B42T21 | XAHC48FXXN1+TXV | TMLE080C20MP11 | 40500 | 8.1 | 40000 | 15.2 | 12 | 2.14 | 65 | 51 | 210343982
LUXAIRE | THF2B42T21 | XAHC48FXXN1+TXV | TMLE080C20MP11 | 40500 | 8.1 | 40000 | 15.2 | 12 | 2.14 | 65 | 51 | 210343981
CHAMPION HEATING AND COOLING | THF2B42T21 | XAHC48FXXN1+TXV | TMLE080C20MP11 | 40500 | 8.1 | 40000 | 15.2 | 12 | 2.14 | 65 | 51 | 210343983
FRASER-JOHNSTON | THF2B42T21 | XAHC48FBCN1 | TM8E080C20MP11 | 40500 | 8.1 | 40000 | 15.2 | 12 | 2.14 | 65 | 51 | 210343986
COLEMAN | THF2B42T21 | XAHC48FBCN1 | TM8E080C20MP11 | 40500 | 8.1 | 40000 | 15.2 | 12 | 2.14 | 65 | 51 | 210343984
LUXAIRE | THF2B42T21 | XAHC48FBCN1 | TM8E080C20MP11 | 40500 | 8.1 | 40000 | 15.2 | 12 | 2.14 | 65 | 51 | 210343985
GUARDIAN | RHP15042B21 | XAHC48FBCN1 | RGF1L080CE20MP12 | 40500 | 8.1 | 40000 | 15.2 | 12 | 2.14 | 65 | 51 | 210343988
CHAMPION HEATING AND COOLING | THF2B42T21 | XAHC48FBCN1 | TM8E080C20MP11 | 40500 | 8.1 | 40000 | 15.2 | 12 | 2.14 | 65 | 51 | 210343987
EVCON | RHP15042B21 | XAHC48FBCN1 | RGF1L080CE20MP12 | 40500 | 8.1 | 40000 | 15.2 | 12 | 2.14 | 65 | 51 | 210343989
COLEMAN | THF2B42T21 | XAHC48FBCN1 | TMLE080C20MP11 | 40500 | 8.1 | 40000 | 15.2 | 12 | 2.14 | 65 | 51 | 210343990
LUXAIRE | THF2B42T21 | XAHC48FBCN1 | TMLE080C20MP11 | 40500 | 8.1 | 40000 | 15.2 | 12 | 2.14 | 65 | 51 | 210343991
FRASER-JOHNSTON | THF2B42T21 | XAHC48FBCN1 | TMLE080C20MP11 | 40500 | 8.1 | 40000 | 15.2 | 12 | 2.14 | 65 | 51 | 210343992
LUXAIRE | THF2B42T21 | XAFC48FXXN1+TXV | TM8E080C20MP11 | 40500 | 8.1 | 40000 | 15.2 | 11.7 | 2.04 | 64 | 50 | 210343995
COLEMAN | THF2B42T21 | XAFC48FXXN1+TXV | TM8E080C20MP11 | 40500 | 8.1 | 40000 | 15.2 | 11.7 | 2.04 | 64 | 50 | 210343994
FRASER-JOHNSTON | THF2B42T21 | XAFC48FXXN1+TXV | TM8E080C20MP11 | 40500 | 8.1 | 40000 | 15.2 | 11.7 | 2.04 | 64 | 50 | 210343996
CHAMPION HEATING AND COOLING | THF2B42T21 | XAFC48FXXN1+TXV | TM8E080C20MP11 | 40500 | 8.1 | 40000 | 15.2 | 11.7 | 2.04 | 64 | 50 | 210343997
GUARDIAN | RHP15042B21 | XAFC48FXXN1+TXV | RGF1L080CE20MP12 | 40500 | 8.1 | 40000 | 15.2 | 11.7 | 2.04 | 64 | 50 | 210343998
COLEMAN | THF2B42T21 | XAFC48FXXN1+TXV | TMLE080C20MP11 | 40500 | 8.1 | 40000 | 15.2 | 11.7 | 2.04 | 64 | 50 | 210344000
EVCON | RHP15042B21 | XAFC48FXXN1+TXV | RGF1L080CE20MP12 | 40500 | 8.1 | 40000 | 15.2 | 11.7 | 2.04 | 64 | 50 | 210343999
LUXAIRE | THF2B42T21 | XAFC48FXXN1+TXV | TMLE080C20MP11 | 40500 | 8.1 | 40000 | 15.2 | 11.7 | 2.04 | 64 | 50 | 210344001
CHAMPION HEATING AND COOLING | THF2B42T21 | XAFC48FXXN1+TXV | TMLE080C20MP11 | 40500 | 8.1 | 40000 | 15.2 | 11.7 | 2.04 | 64 | 50 | 210344003
FRASER-JOHNSTON | THF2B42T21 | XAFC48FXXN1+TXV | TMLE080C20MP11 | 40500 | 8.1 | 40000 | 15.2 | 11.7 | 2.04 | 64 | 50 | 210344002
LUXAIRE | THF2B42T21 | XAFC48FBCN1 | TM8E080C20MP11 | 40500 | 8.1 | 40000 | 15.2 | 11.7 | 2.04 | 64 | 50 | 210344005
COLEMAN | THF2B42T21 | XAFC48FBCN1 | TM8E080C20MP11 | 40500 | 8.1 | 40000 | 15.2 | 11.7 | 2.04 | 64 | 50 | 210344004
YORK | YH2F48TB21 | XAFC60GXXN1+TXV | TM8E080C20MP11 | 45500 | 8.1 | 48000 | 15.2 | 10.5 | 2.3 | 67 | 54 | 210338582
YORK | YH2F48TB21 | XAFC60GBCN1 | TM8E080C20MP11 | 45500 | 8.1 | 48000 | 15.2 | 10.5 | 2.3 | 67 | 54 | 210338584
YORK | YH2F48TB21 | XAUC60GXXN1+TXV | TMLE080C20MP11 | 45500 | 8.1 | 48000 | 15.2 | 10.5 | 2.3 | 67 | 54 | 210338587
YORK | YH2F48TB21 | XAFC60GXXN1+TXV | TM8E080C16MP11 | 45000 | 8.1 | 47500 | 15.2 | 10.5 | 2.34 | 67 | 54 | 210338588
YORK | YH2F48TB21 | XAFC60GXXN1+TXV | TMLE080C16MP11 | 45000 | 8.1 | 47500 | 15.2 | 10.5 | 2.34 | 67 | 54 | 210338589
YORK | YH2F48TB21 | XAFC60GBCN1 | TM8E080C16MP11 | 45000 | 8.1 | 47500 | 15.2 | 10.5 | 2.34 | 67 | 54 | 210338590
YORK | YH2F48TB21 | XAUC60GXXN1+TXV | TM8E080C16MP11 | 45000 | 8.1 | 47500 | 15.2 | 10.5 | 2.34 | 67 | 54 | 210338591
YORK | YH2F48TB21 | XAFC60GBCN1 | TMLE080C16MP11 | 45000 | 8.1 | 47500 | 15.2 | 10.5 | 2.34 | 67 | 54 | 210338592
YORK | YH2F48TB21 | XAUC60GXXN1+TXV | TMLE080C16MP11 | 45000 | 8.1 | 47500 | 15.2 | 10.5 | 2.34 | 67 | 54 | 210338593
YORK | YH2F48TB21 | JHVTC48GBCC2N1 |  | 45500 | 8.1 | 46500 | 15.2 | 11.7 | 2.42 | 68 | 55 | 210338599
YORK | YH2F48TB21 | JHETD48GBCS2N1 |  | 45000 | 8.1 | 46500 | 15.2 | 11.7 | 2.42 | 68 | 55 | 210338600
YORK | YH2F48TB21 | XAHC60HBCN1 | TM9Y100C16MP11 | 45000 | 8.1 | 44000 | 16 | 11.7 | 2.46 | 69 | 57 | 210338602
YORK | YH2F48TB21 | XAHC60HXXN1+TXV | TM9Y100C16MP11 | 45000 | 8.1 | 44000 | 16 | 11.7 | 2.46 | 69 | 57 | 210338601
YORK | YH2F48TB21 | XAHC60HXXN1+TXV | TP9C080B12MP13 | 45000 | 8.1 | 44000 | 15.2 | 11 | 2.44 | 69 | 57 | 210338613
YORK | YH2F48TB21 | XAHC60HXXN1+TXV | TM9V080B12MP12 | 45000 | 8.1 | 44000 | 15.2 | 11 | 2.44 | 69 | 57 | 210338612
YORK | YH2F48TB21 | XAHC60HXXN1+TXV | YP9C080B12MP13 | 45000 | 8.1 | 44000 | 15.2 | 11 | 2.44 | 69 | 57 | 210338614
YORK | YH2F48TB21 | XAHC60HBCN1 | TM9V080B12MP12 | 45000 | 8.1 | 44000 | 15.2 | 11 | 2.44 | 69 | 57 | 210338615
YORK | YH2F48TB21 | XAHC60HBCN1 | TP9C080B12MP13 | 45000 | 8.1 | 44000 | 15.2 | 11 | 2.44 | 69 | 57 | 210338616
YORK | YH2F48TB21 | XAHC60HBCN1 | YP9C080B12MP13 | 45000 | 8.1 | 44000 | 15.2 | 11 | 2.44 | 69 | 57 | 210338617
YORK | YH2F48TB21 | XAHC60HXXN1+TXV | TM9E080C20MP12 | 46000 | 8.1 | 44500 | 16 | 11.7 | 2.44 | 69 | 57 | 210338618
YORK | YH2F48TB21 | XAHC60HBCN1 | TM9E080C20MP12 | 46000 | 8.1 | 44500 | 16 | 11.7 | 2.44 | 69 | 57 | 210338619
YORK | YH2F48TB21 | XAHC60HXXN1+TXV | TM9E080C16MP12 | 45000 | 8.1 | 44000 | 16 | 11.7 | 2.46 | 69 | 57 | 210338620
YORK | YH2F48TB21 | XAHC60HBCN1 | TM9E080C16MP12 | 45000 | 8.1 | 44000 | 16 | 11.7 | 2.46 | 69 | 57 | 210338621
YORK | YH2F48TB21 | XAHC60HXXN1+TXV | TM8Y120C20MP11 | 45500 | 8.1 | 44000 | 16 | 11.7 | 2.48 | 69 | 57 | 210338625
YORK | YH2F48TB21 | XAHC60HXXN1+TXV | TM8Y100C20MP11 | 45500 | 8.1 | 44000 | 16 | 11.7 | 2.48 | 69 | 57 | 210338626
YORK | YH2F48TB21 | XAHC60HBCN1 | TM8Y120C20MP11 | 45500 | 8.1 | 44000 | 16 | 11.7 | 2.48 | 69 | 57 | 210338627
YORK | YH2F48TB21 | XAHC60HBCN1 | TM8Y100C20MP11 | 45500 | 8.1 | 44000 | 16 | 11.7 | 2.48 | 69 | 57 | 210338628
YORK | YH2F48TB21 | XAHD60HXXN1+TXV | TM8V120C20MP12 | 46000 | 8.1 | 44500 | 16 | 11.7 | 2.46 | 68 | 56 | 210338632
YORK | YH2F48TB21 | XAHD60HXXN1+TXV | TMLV120C20MP12 | 46000 | 8.1 | 44500 | 16 | 11.7 | 2.46 | 68 | 56 | 210338634
YORK | YH2F48TB21 | XAHD60HXXN1+TXV | TM8V100C20MP12 | 46000 | 8.1 | 44500 | 16 | 11.7 | 2.46 | 69 | 57 | 210338633
YORK | YH2F48TB21 | XAHD60HXXN1+TXV | TPLC100C20MP13 | 46000 | 8.1 | 44500 | 16 | 11.7 | 2.46 | 68 | 56 | 210338635
YORK | YH2F48TB21 | XAHD60HXXN1+TXV | YPLC100C20MP13 | 46000 | 8.1 | 44500 | 16 | 11.7 | 2.46 | 68 | 56 | 210338637
YORK | YH2F48TB21 | XAHD60HXXN1+TXV | TPLC120C20MP13 | 46000 | 8.1 | 44500 | 16 | 11.7 | 2.46 | 68 | 56 | 210338636
YORK | YH2F48TB21 | XAHD60HXXN1+TXV | YPLC120C20MP13 | 46000 | 8.1 | 44500 | 16 | 11.7 | 2.46 | 68 | 56 | 210338638
YORK | YH2F48TB21 | XAHD60HBCN1 | TM8V120C20MP12 | 46000 | 8.1 | 44500 | 16 | 11.7 | 2.46 | 68 | 56 | 210338639
YORK | YH2F48TB21 | XAHD60HBCN1 | TMLV120C20MP12 | 46000 | 8.1 | 44500 | 16 | 11.7 | 2.46 | 68 | 56 | 210338641
YORK | YH2F48TB21 | XAHD60HBCN1 | TPLC100C20MP13 | 46000 | 8.1 | 44500 | 16 | 11.7 | 2.46 | 68 | 56 | 210338642
YORK | YH2F48TB21 | XAHD60HBCN1 | TM8V100C20MP12 | 46000 | 8.1 | 44500 | 16 | 11.7 | 2.46 | 69 | 57 | 210338640
YORK | YH2F48TB21 | XAHD60HBCN1 | YPLC100C20MP13 | 46000 | 8.1 | 44500 | 16 | 11.7 | 2.46 | 68 | 56 | 210338644
YORK | YH2F48TB21 | XAHD60HBCN1 | TPLC120C20MP13 | 46000 | 8.1 | 44500 | 16 | 11.7 | 2.46 | 68 | 56 | 210338643
YORK | YH2F48TB21 | XAHD60HBCN1 | YPLC120C20MP13 | 46000 | 8.1 | 44500 | 16 | 11.7 | 2.46 | 68 | 56 | 210338645
YORK | YH2F48TB21 | XAHC60HXXN1+TXV | TM8V120C20MP12 | 46000 | 8.1 | 44500 | 16 | 11.7 | 2.46 | 69 | 56 | 210338646
YORK | YH2F48TB21 | XAHC60HXXN1+TXV | TMLV120C20MP12 | 46000 | 8.1 | 44500 | 16 | 11.7 | 2.46 | 69 | 56 | 210338647
YORK | YH2F48TB21 | XAHC60HXXN1+TXV | TPLC120C20MP13 | 46000 | 8.1 | 44500 | 16 | 11.7 | 2.46 | 69 | 56 | 210338649
YORK | YH2F48TB21 | XAHC60HXXN1+TXV | TPLC100C20MP13 | 46000 | 8.1 | 44500 | 16 | 11.7 | 2.46 | 69 | 56 | 210338648
YORK | YH2F48TB21 | XAHC60HBCN1 | TM8V120C20MP12 | 46000 | 8.1 | 44500 | 16 | 11.7 | 2.46 | 69 | 56 | 210338652
YORK | YH2F48TB21 | XAHC60HXXN1+TXV | YPLC100C20MP13 | 46000 | 8.1 | 44500 | 16 | 11.7 | 2.46 | 69 | 56 | 210338650
YORK | YH2F48TB21 | XAHC60HBCN1 | TPLC100C20MP13 | 46000 | 8.1 | 44500 | 16 | 11.7 | 2.46 | 69 | 56 | 210338654
YORK | YH2F48TB21 | XAHC60HBCN1 | TPLC120C20MP13 | 46000 | 8.1 | 44500 | 16 | 11.7 | 2.46 | 69 | 56 | 210338655
YORK | YH2F48TB21 | XAHC60HBCN1 | TMLV120C20MP12 | 46000 | 8.1 | 44500 | 16 | 11.7 | 2.46 | 69 | 56 | 210338653
YORK | YH2F48TB21 | XAHC60HXXN1+TXV | YPLC120C20MP13 | 46000 | 8.1 | 44500 | 16 | 11.7 | 2.46 | 69 | 56 | 210338651
YORK | YH2F48TB21 | XAHC60HBCN1 | YPLC100C20MP13 | 46000 | 8.1 | 44500 | 16 | 11.7 | 2.46 | 69 | 56 | 210338656
YORK | YH2F30TB21 | XAFC36DXXN1+TXV | TL9E080C16UH11 | 30000 | 8.1 | 28600 | 16 | 11.7 | 2.1 | 65 | 51 | 210339435
YORK | YH2F30TB21 | XAFC36DBAN1 | TL9E080C16UH11 | 30000 | 8.1 | 28600 | 16 | 11.7 | 2.1 | 65 | 51 | 210339436
YORK | YH2F30TB21 | XAFC36DXXN1+JMVT17CC2N1+TXV |  | 30000 | 8.1 | 28200 | 16 | 12 | 2.16 | 65 | 50 | 210339437
YORK | YH2F30TB21 | XAFC36DBAN1+JMVT17CC2N1 |  | 30000 | 8.1 | 28200 | 16 | 12 | 2.16 | 65 | 50 | 210339438
YORK | YH2F30TB21 | JHETB36DBAS2N1 |  | 30000 | 8.1 | 28800 | 16 | 12 | 2.1 | 64 | 50 | 210339447
YORK | YH2F60TB21 | XAHD60JXXN1+TXV | TM9E100C20MP12 | 55000 | 8.1 | 58000 | 15.2 | 11 | 2 | 66 | 52 | 210339450
YORK | YH2F60TB21 | XAHD60JBCN1 | TM9E100C20MP12 | 55000 | 8.1 | 58000 | 15.2 | 11 | 2 | 66 | 52 | 210339451
YORK | YH2F60TB21 | XAFD60JXXN1+TXV | TM9E080C20MP12 | 55500 | 8.1 | 56500 | 15.2 | 11 | 2.22 | 68 | 56 | 210339452
YORK | YH2F60TB21 | XAFD60JXXN1+TXV | TM8Y120C20MP11 | 55000 | 8.1 | 56500 | 15.2 | 11 | 2.22 | 68 | 56 | 210339454
YORK | YH2F60TB21 | XAFD60JBCN1 | TM9E080C20MP12 | 55500 | 8.1 | 56500 | 15.2 | 11 | 2.22 | 68 | 56 | 210339453
YORK | YH2F60TB21 | XAFD60JXXN1+TXV | TM8Y100C20MP11 | 55000 | 8.1 | 56500 | 15.2 | 11 | 2.22 | 68 | 56 | 210339455
YORK | YH2F60TB21 | XAFD60JBCN1 | TM8Y100C20MP11 | 55000 | 8.1 | 56500 | 15.2 | 11 | 2.22 | 68 | 56 | 210339457
YORK | YH2F60TB21 | XAFD60JBCN1 | TM8Y120C20MP11 | 55000 | 8.1 | 56500 | 15.2 | 11 | 2.22 | 68 | 56 | 210339456
YORK | YH2F60TB21 | XAFD60JXXN1+TXV | TM8E130D20MP11 | 56000 | 8.1 | 56500 | 15.2 | 11.7 | 2.2 | 68 | 55 | 210339458
YORK | YH2F60TB21 | XAFD60JXXN1+TXV | TMLE130D20MP11 | 56000 | 8.1 | 56500 | 15.2 | 11.7 | 2.2 | 68 | 55 | 210339459
YORK | YH2F42TB21 | XAHD48FBCN1 | TM8E130D20MP11 | 41000 | 8.1 | 40500 | 15.2 | 11.7 | 2.14 | 65 | 50 | 210340380
YORK | YH2F60TB21 | XAFD60JBCN1 | TMLE130D20MP11 | 56000 | 8.1 | 56500 | 15.2 | 11.7 | 2.2 | 68 | 55 | 210339461
YORK | YH2F60TB21 | XAFD60JBCN1 | TM8E130D20MP11 | 56000 | 8.1 | 56500 | 15.2 | 11.7 | 2.2 | 68 | 55 | 210339460
YORK | YH2F60TB21 | XAFD60JXXN1+TXV | TM8E120C20MP11 | 55000 | 8.1 | 56500 | 15.2 | 11 | 2.22 | 68 | 56 | 210339462
YORK | YH2F60TB21 | XAFD60JXXN1+TXV | TMLE120C20MP11 | 55000 | 8.1 | 56500 | 15.2 | 11 | 2.22 | 68 | 56 | 210339463
YORK | YH2F60TB21 | XAFD60JBCN1 | TMLE120C20MP11 | 55000 | 8.1 | 56500 | 15.2 | 11 | 2.22 | 68 | 56 | 210339465
YORK | YH2F60TB21 | XAFD60JXXN1+TXV | TM8E100C20MP11 | 55000 | 8.1 | 56500 | 15.2 | 11 | 2.2 | 68 | 55 | 210339466
YORK | YH2F60TB21 | XAFD60JBCN1 | TM8E100C20MP11 | 55000 | 8.1 | 56500 | 15.2 | 11 | 2.2 | 68 | 55 | 210339468
YORK | YH2F60TB21 | XAFD60JBCN1 | TM8E120C20MP11 | 55000 | 8.1 | 56500 | 15.2 | 11 | 2.22 | 68 | 56 | 210339464
YORK | YH2F60TB21 | XAFD60JXXN1+TXV | TMLE100C20MP11 | 55000 | 8.1 | 56500 | 15.2 | 11 | 2.2 | 68 | 55 | 210339467
YORK | YH2F60TB21 | XAFC60HXXN1+TXV | TM9Y100C20MP11 | 54000 | 8.1 | 56000 | 15.2 | 11 | 2.22 | 69 | 56 | 210339470
YORK | YH2F60TB21 | XAFD60JBCN1 | TMLE100C20MP11 | 55000 | 8.1 | 56500 | 15.2 | 11 | 2.2 | 68 | 55 | 210339469
YORK | YH2F60TB21 | XAFC60HBCN1 | TM9Y100C20MP11 | 54000 | 8.1 | 56000 | 15.2 | 11 | 2.22 | 69 | 56 | 210339471
YORK | YH2F60TB21 | XAFD60HXXN1+TXV | TM9E120D20MP12 | 54500 | 8.1 | 56500 | 15.2 | 11 | 2.2 | 68 | 56 | 210339478
YORK | YH2F60TB21 | XAFD60HBCN1 | TM9E120D20MP12 | 54500 | 8.1 | 56500 | 15.2 | 11 | 2.2 | 68 | 56 | 210339479
YORK | YH2F60TB21 | XAHD60HXXN1+TXV | TM9E080C20MP12 | 55000 | 8.1 | 58000 | 15.2 | 11 | 2.02 | 66 | 53 | 210339481
YORK | YH2F60TB21 | XAUD60HXXN1+TXV | TM9E120D20MP12 | 54500 | 8.1 | 56500 | 15.2 | 11 | 2.2 | 68 | 56 | 210339480
YORK | YH2F60TB21 | XAHD60HBCN1 | TM9E080C20MP12 | 55000 | 8.1 | 58000 | 15.2 | 11 | 2.02 | 66 | 53 | 210339482
YORK | YH2F60TB21 | XAFC60HXXN1+TXV | TM8Y100C20MP11 | 55000 | 8.1 | 56500 | 15.2 | 11 | 2.22 | 68 | 56 | 210339484
YORK | YH2F60TB21 | XAFC60HXXN1+TXV | TM8Y120C20MP11 | 55000 | 8.1 | 56500 | 15.2 | 11 | 2.22 | 68 | 56 | 210339483
YORK | YH2F60TB21 | XAFC60HBCN1 | TM8Y100C20MP11 | 55000 | 8.1 | 56500 | 15.2 | 11 | 2.22 | 68 | 56 | 210339486
YORK | YH2F60TB21 | XAFD60HXXN1+TXV | TM8E100C20MP11 | 54500 | 8.1 | 56000 | 15.2 | 11 | 2.24 | 68 | 55 | 210339487
YORK | YH2F60TB21 | XAFC60HBCN1 | TM8Y120C20MP11 | 55000 | 8.1 | 56500 | 15.2 | 11 | 2.22 | 68 | 56 | 210339485
YORK | YH2F60TB21 | XAFD60HXXN1+TXV | TMLE100C20MP11 | 54500 | 8.1 | 56000 | 15.2 | 11 | 2.24 | 68 | 55 | 210339488
YORK | YH2F60TB21 | XAFD60HBCN1 | TM8E100C20MP11 | 54500 | 8.1 | 56000 | 15.2 | 11 | 2.24 | 68 | 55 | 210339489
YORK | YH2F60TB21 | XAFD60HBCN1 | TMLE100C20MP11 | 54500 | 8.1 | 56000 | 15.2 | 11 | 2.24 | 68 | 55 | 210339491
YORK | YH2F60TB21 | XAUD60HXXN1+TXV | TM8E100C20MP11 | 54500 | 8.1 | 56000 | 15.2 | 11 | 2.24 | 68 | 55 | 210339490
YORK | YH2F60TB21 | XAUD60HXXN1+TXV | TMLE100C20MP11 | 54500 | 8.1 | 56000 | 15.2 | 11 | 2.24 | 68 | 55 | 210339492
YORK | YH2F30TB21 | XAFD48FXXN1+TXV | TM9Y120D20MP11 | 30000 | 8.1 | 28800 | 15.2 | 11.7 | 2.12 | 64 | 49 | 210339493
YORK | YH2F30TB21 | XAFD48FBAN1 | TM9Y120D20MP11 | 30000 | 8.1 | 28800 | 15.2 | 11.7 | 2.12 | 64 | 49 | 210339494
CHAMPION HEATING AND COOLING | THF2B42T21 | XAHD48FBCN1 | TM8Y080C16MP11 | 40000 | 8.1 | 40000 | 16 | 12 | 2.06 | 63 | 48 | 210344831
EVCON | RHP15042B21 | XAHD48FBCN1 | TM8Y080C16MP11 | 40000 | 8.1 | 40000 | 16 | 12 | 2.06 | 63 | 48 | 210344833
COLEMAN | THF2B42T21 | XAFC48FXXN1+TXV | TM8Y080C16MP11 | 40000 | 8.1 | 39500 | 15.2 | 11.7 | 2.04 | 63 | 49 | 210344834
GUARDIAN | RHP15042B21 | XAHD48FBCN1 | TM8Y080C16MP11 | 40000 | 8.1 | 40000 | 16 | 12 | 2.06 | 63 | 48 | 210344832
CHAMPION HEATING AND COOLING | THF2B42T21 | XAFC48FXXN1+TXV | TM8Y080C16MP11 | 40000 | 8.1 | 39500 | 15.2 | 11.7 | 2.04 | 63 | 49 | 210344837
FRASER-JOHNSTON | THF2B42T21 | XAFC48FXXN1+TXV | TM8Y080C16MP11 | 40000 | 8.1 | 39500 | 15.2 | 11.7 | 2.04 | 63 | 49 | 210344836
GUARDIAN | RHP15042B21 | XAFC48FXXN1+TXV | TM8Y080C16MP11 | 40000 | 8.1 | 39500 | 15.2 | 11.7 | 2.04 | 63 | 49 | 210344838
LUXAIRE | THF2B42T21 | XAFC48FXXN1+TXV | TM8Y080C16MP11 | 40000 | 8.1 | 39500 | 15.2 | 11.7 | 2.04 | 63 | 49 | 210344835
LUXAIRE | THF2B42T21 | XAFC48FBCN1 | TM8Y080C16MP11 | 40000 | 8.1 | 39500 | 15.2 | 11.7 | 2.04 | 63 | 49 | 210344841
EVCON | RHP15042B21 | XAFC48FXXN1+TXV | TM8Y080C16MP11 | 40000 | 8.1 | 39500 | 15.2 | 11.7 | 2.04 | 63 | 49 | 210344839
COLEMAN | THF2B42T21 | XAFC48FBCN1 | TM8Y080C16MP11 | 40000 | 8.1 | 39500 | 15.2 | 11.7 | 2.04 | 63 | 49 | 210344840
FRASER-JOHNSTON | THF2B42T21 | XAFC48FBCN1 | TM8Y080C16MP11 | 40000 | 8.1 | 39500 | 15.2 | 11.7 | 2.04 | 63 | 49 | 210344842
CHAMPION HEATING AND COOLING | THF2B42T21 | XAFC48FBCN1 | TM8Y080C16MP11 | 40000 | 8.1 | 39500 | 15.2 | 11.7 | 2.04 | 63 | 49 | 210344843
EVCON | RHP15042B21 | XAFC48FBCN1 | TM8Y080C16MP11 | 40000 | 8.1 | 39500 | 15.2 | 11.7 | 2.04 | 63 | 49 | 210344845
LUXAIRE | THF2B42T21 | XAUC48FXXN1+TXV | TM8Y080C16MP11 | 40000 | 8.1 | 39500 | 15.2 | 11.7 | 2.04 | 63 | 49 | 210344847
GUARDIAN | RHP15042B21 | XAFC48FBCN1 | TM8Y080C16MP11 | 40000 | 8.1 | 39500 | 15.2 | 11.7 | 2.04 | 63 | 49 | 210344844
FRASER-JOHNSTON | THF2B42T21 | XAUC48FXXN1+TXV | TM8Y080C16MP11 | 40000 | 8.1 | 39500 | 15.2 | 11.7 | 2.04 | 63 | 49 | 210344848
CHAMPION HEATING AND COOLING | THF2B42T21 | XAUC48FXXN1+TXV | TM8Y080C16MP11 | 40000 | 8.1 | 39500 | 15.2 | 11.7 | 2.04 | 63 | 49 | 210344849
GUARDIAN | RHP15042B21 | XAUC48FXXN1+TXV | TM8Y080C16MP11 | 40000 | 8.1 | 39500 | 15.2 | 11.7 | 2.04 | 63 | 49 | 210344850
COLEMAN | THF2B42T21 | XAUC48FXXN1+TXV | TM8Y080C16MP11 | 40000 | 8.1 | 39500 | 15.2 | 11.7 | 2.04 | 63 | 49 | 210344846
EVCON | RHP15042B21 | XAUC48FXXN1+TXV | TM8Y080C16MP11 | 40000 | 8.1 | 39500 | 15.2 | 11.7 | 2.04 | 63 | 49 | 210344851
COLEMAN | THF2B42T21 | XAFC48FXXN1+TXV | TM8V100C16MP12 | 40000 | 8.1 | 39500 | 15.2 | 11.7 | 2.02 | 63 | 49 | 210344852
LUXAIRE | THF2B42T21 | XAFC48FXXN1+TXV | TM8V100C16MP12 | 40000 | 8.1 | 39500 | 15.2 | 11.7 | 2.02 | 63 | 49 | 210344853
FRASER-JOHNSTON | THF2B42T21 | XAFC48FXXN1+TXV | TM8V100C16MP12 | 40000 | 8.1 | 39500 | 15.2 | 11.7 | 2.02 | 63 | 49 | 210344854
CHAMPION HEATING AND COOLING | THF2B42T21 | XAFC48FXXN1+TXV | TM8V100C16MP12 | 40000 | 8.1 | 39500 | 15.2 | 11.7 | 2.02 | 63 | 49 | 210344855
LUXAIRE | THF2B42T21 | XAFC48FXXN1+TXV | TM8V080C16MP12 | 40000 | 8.1 | 39500 | 15.2 | 11.7 | 2.02 | 63 | 49 | 210344857
CHAMPION HEATING AND COOLING | THF2B42T21 | XAFC48FXXN1+TXV | TM8V080C16MP12 | 40000 | 8.1 | 39500 | 15.2 | 11.7 | 2.02 | 63 | 49 | 210344859
COLEMAN | THF2B42T21 | XAFC48FXXN1+TXV | TMLV100C16MP12 | 40000 | 8.1 | 39500 | 15.2 | 11.7 | 2.02 | 63 | 49 | 210344860
COLEMAN | THF2B42T21 | XAFC48FXXN1+TXV | TM8V080C16MP12 | 40000 | 8.1 | 39500 | 15.2 | 11.7 | 2.02 | 63 | 49 | 210344856
LUXAIRE | THF2B42T21 | XAFC48FXXN1+TXV | TMLV100C16MP12 | 40000 | 8.1 | 39500 | 15.2 | 11.7 | 2.02 | 63 | 49 | 210344861
COLEMAN | THF2B42T21 | XAFC48FXXN1+TXV | TPLC080C16MP13 | 40000 | 8.1 | 39500 | 15.2 | 11.7 | 2.02 | 63 | 49 | 210344864
FRASER-JOHNSTON | THF2B42T21 | XAFC48FXXN1+TXV | TMLV100C16MP12 | 40000 | 8.1 | 39500 | 15.2 | 11.7 | 2.02 | 63 | 49 | 210344862
YORK | YH2F24TB21 | XAHC36DXXN1+JMET12CS2N1+TXV |  | 24000 | 8.1 | 21000 | 16 | 12 | 2.22 | 66 | 52 | 210340210
YORK | YH2F24TB21 | XAHC36DBAN1+JMET12CS2N1 |  | 24000 | 8.1 | 21000 | 16 | 12 | 2.22 | 66 | 52 | 210340211
YORK | YH2F36TB21 | XAHC36DXXN1+JMVT16CC2N1+TXV |  | 35200 | 8.1 | 34200 | 15.2 | 11.7 | 2.1 | 65 | 51 | 210340212
YORK | YH2F42TB21 | XAFC48FXXN1+TXV | TM8E120C16MP11 | 40500 | 8.1 | 40500 | 15.2 | 11 | 2.02 | 64 | 49 | 210340390
YORK | YH2F36TB21 | XAHC36DBCN1+JMVT16CC2N1 |  | 35200 | 8.1 | 34200 | 15.2 | 11.7 | 2.1 | 65 | 51 | 210340213
YORK | YH2F42TB21 | XAFC48FXXN1+TXV | TMLE120C16MP11 | 40500 | 8.1 | 40500 | 15.2 | 11 | 2.02 | 64 | 49 | 210340391
FRASER-JOHNSTON | THF2B48T21 | XAHD60HXXN1+TXV | TPLC100C20MP13 | 46000 | 8.1 | 44500 | 16 | 11.7 | 2.46 | 68 | 56 | 210345661
COLEMAN | THF2B48T21 | XAHD60HXXN1+TXV | TPLC120C20MP13 | 46000 | 8.1 | 44500 | 16 | 11.7 | 2.46 | 68 | 56 | 210345663
FRASER-JOHNSTON | THF2B48T21 | XAHD60HXXN1+TXV | TPLC120C20MP13 | 46000 | 8.1 | 44500 | 16 | 11.7 | 2.46 | 68 | 56 | 210345665
LUXAIRE | THF2B48T21 | XAHD60HXXN1+TXV | TPLC120C20MP13 | 46000 | 8.1 | 44500 | 16 | 11.7 | 2.46 | 68 | 56 | 210345664
COLEMAN | THF2B48T21 | XAHD60HXXN1+TXV | CPLC120C20MP13 | 46000 | 8.1 | 44500 | 16 | 11.7 | 2.46 | 68 | 56 | 210345668
CHAMPION HEATING AND COOLING | THF2B48T21 | XAHD60HXXN1+TXV | TPLC120C20MP13 | 46000 | 8.1 | 44500 | 16 | 11.7 | 2.46 | 68 | 56 | 210345666
LUXAIRE | THF2B48T21 | XAHD60HXXN1+TXV | LPLC100C20MP13 | 46000 | 8.1 | 44500 | 16 | 11.7 | 2.46 | 68 | 56 | 210345667
LUXAIRE | THF2B48T21 | XAHD60HBCN1 | TM8V120C20MP12 | 46000 | 8.1 | 44500 | 16 | 11.7 | 2.46 | 68 | 56 | 210345671
LUXAIRE | THF2B48T21 | XAHD60HXXN1+TXV | LPLC120C20MP13 | 46000 | 8.1 | 44500 | 16 | 11.7 | 2.46 | 68 | 56 | 210345669
COLEMAN | THF2B48T21 | XAHD60HBCN1 | TM8V120C20MP12 | 46000 | 8.1 | 44500 | 16 | 11.7 | 2.46 | 68 | 56 | 210345670
CHAMPION HEATING AND COOLING | THF2B48T21 | XAHD60HBCN1 | TM8V120C20MP12 | 46000 | 8.1 | 44500 | 16 | 11.7 | 2.46 | 68 | 56 | 210345673
FRASER-JOHNSTON | THF2B48T21 | XAHD60HBCN1 | TM8V120C20MP12 | 46000 | 8.1 | 44500 | 16 | 11.7 | 2.46 | 68 | 56 | 210345672
FRASER-JOHNSTON | THF2B48T21 | XAHD60HBCN1 | TM8V100C20MP12 | 46000 | 8.1 | 44500 | 16 | 11.7 | 2.46 | 69 | 57 | 210345676
LUXAIRE | THF2B48T21 | XAHD60HBCN1 | TMLV120C20MP12 | 46000 | 8.1 | 44500 | 16 | 11.7 | 2.46 | 68 | 56 | 210345679
COLEMAN | THF2B48T21 | XAHD60HBCN1 | TM8V100C20MP12 | 46000 | 8.1 | 44500 | 16 | 11.7 | 2.46 | 69 | 57 | 210345674
LUXAIRE | THF2B48T21 | XAHD60HBCN1 | TM8V100C20MP12 | 46000 | 8.1 | 44500 | 16 | 11.7 | 2.46 | 69 | 57 | 210345675
COLEMAN | THF2B48T21 | XAHD60HBCN1 | TMLV120C20MP12 | 46000 | 8.1 | 44500 | 16 | 11.7 | 2.46 | 68 | 56 | 210345678
CHAMPION HEATING AND COOLING | THF2B48T21 | XAHD60HBCN1 | TM8V100C20MP12 | 46000 | 8.1 | 44500 | 16 | 11.7 | 2.46 | 69 | 57 | 210345677
FRASER-JOHNSTON | THF2B48T21 | XAHD60HBCN1 | TMLV120C20MP12 | 46000 | 8.1 | 44500 | 16 | 11.7 | 2.46 | 68 | 56 | 210345680
COLEMAN | THF2B48T21 | XAHD60HBCN1 | TPLC100C20MP13 | 46000 | 8.1 | 44500 | 16 | 11.7 | 2.46 | 68 | 56 | 210345682
CHAMPION HEATING AND COOLING | THF2B48T21 | XAHD60HBCN1 | TMLV120C20MP12 | 46000 | 8.1 | 44500 | 16 | 11.7 | 2.46 | 68 | 56 | 210345681
LUXAIRE | THF2B48T21 | XAHD60HBCN1 | TPLC100C20MP13 | 46000 | 8.1 | 44500 | 16 | 11.7 | 2.46 | 68 | 56 | 210345683
CHAMPION HEATING AND COOLING | THF2B48T21 | XAHD60HBCN1 | TPLC100C20MP13 | 46000 | 8.1 | 44500 | 16 | 11.7 | 2.46 | 68 | 56 | 210345685
FRASER-JOHNSTON | THF2B48T21 | XAHD60HBCN1 | TPLC100C20MP13 | 46000 | 8.1 | 44500 | 16 | 11.7 | 2.46 | 68 | 56 | 210345684
COLEMAN | THF2B48T21 | XAHD60HBCN1 | TPLC120C20MP13 | 46000 | 8.1 | 44500 | 16 | 11.7 | 2.46 | 68 | 56 | 210345686
LUXAIRE | THF2B48T21 | XAHD60HBCN1 | TPLC120C20MP13 | 46000 | 8.1 | 44500 | 16 | 11.7 | 2.46 | 68 | 56 | 210345687
FRASER-JOHNSTON | THF2B48T21 | XAHD60HBCN1 | TPLC120C20MP13 | 46000 | 8.1 | 44500 | 16 | 11.7 | 2.46 | 68 | 56 | 210345688
CHAMPION HEATING AND COOLING | THF2B48T21 | XAHD60HBCN1 | TPLC120C20MP13 | 46000 | 8.1 | 44500 | 16 | 11.7 | 2.46 | 68 | 56 | 210345689
COLEMAN | THF2B48T21 | XAHD60HBCN1 | CPLC120C20MP13 | 46000 | 8.1 | 44500 | 16 | 11.7 | 2.46 | 68 | 56 | 210345691
LUXAIRE | THF2B48T21 | XAHD60HBCN1 | LPLC100C20MP13 | 46000 | 8.1 | 44500 | 16 | 11.7 | 2.46 | 68 | 56 | 210345690
LUXAIRE | THF2B48T21 | XAHD60HBCN1 | LPLC120C20MP13 | 46000 | 8.1 | 44500 | 16 | 11.7 | 2.46 | 68 | 56 | 210345692
COLEMAN | THF2B48T21 | XAHC60HXXN1+TXV | TM8V120C20MP12 | 46000 | 8.1 | 44500 | 16 | 11.7 | 2.46 | 69 | 56 | 210345693
LUXAIRE | THF2B48T21 | XAHC60HXXN1+TXV | TM8V120C20MP12 | 46000 | 8.1 | 44500 | 16 | 11.7 | 2.46 | 69 | 56 | 210345694
FRASER-JOHNSTON | THF2B48T21 | XAHC60HXXN1+TXV | TM8V120C20MP12 | 46000 | 8.1 | 44500 | 16 | 11.7 | 2.46 | 69 | 56 | 210345695
CHAMPION HEATING AND COOLING | THF2B48T21 | XAHC60HXXN1+TXV | TM8V120C20MP12 | 46000 | 8.1 | 44500 | 16 | 11.7 | 2.46 | 69 | 56 | 210345696
COLEMAN | THF2B48T21 | XAHC60HXXN1+TXV | TMLV120C20MP12 | 46000 | 8.1 | 44500 | 16 | 11.7 | 2.46 | 69 | 56 | 210345697
LUXAIRE | THF2B48T21 | XAHC60HXXN1+TXV | TMLV120C20MP12 | 46000 | 8.1 | 44500 | 16 | 11.7 | 2.46 | 69 | 56 | 210345698
CHAMPION HEATING AND COOLING | THF2B48T21 | XAHC60HXXN1+TXV | TMLV120C20MP12 | 46000 | 8.1 | 44500 | 16 | 11.7 | 2.46 | 69 | 56 | 210345700
FRASER-JOHNSTON | THF2B48T21 | XAHC60HXXN1+TXV | TMLV120C20MP12 | 46000 | 8.1 | 44500 | 16 | 11.7 | 2.46 | 69 | 56 | 210345699
LUXAIRE | THF2B48T21 | XAHC60HXXN1+TXV | TPLC100C20MP13 | 46000 | 8.1 | 44500 | 16 | 11.7 | 2.46 | 69 | 56 | 210345702
COLEMAN | THF2B48T21 | XAHC60HXXN1+TXV | TPLC100C20MP13 | 46000 | 8.1 | 44500 | 16 | 11.7 | 2.46 | 69 | 56 | 210345701
FRASER-JOHNSTON | THF2B48T21 | XAHC60HXXN1+TXV | TPLC100C20MP13 | 46000 | 8.1 | 44500 | 16 | 11.7 | 2.46 | 69 | 56 | 210345703
CHAMPION HEATING AND COOLING | THF2B48T21 | XAHC60HXXN1+TXV | TPLC100C20MP13 | 46000 | 8.1 | 44500 | 16 | 11.7 | 2.46 | 69 | 56 | 210345704
COLEMAN | THF2B48T21 | XAHC60HXXN1+TXV | TPLC120C20MP13 | 46000 | 8.1 | 44500 | 16 | 11.7 | 2.46 | 69 | 56 | 210345705
LUXAIRE | THF2B48T21 | XAHC60HXXN1+TXV | TPLC120C20MP13 | 46000 | 8.1 | 44500 | 16 | 11.7 | 2.46 | 69 | 56 | 210345706
CHAMPION HEATING AND COOLING | THF2B48T21 | XAHC60HXXN1+TXV | TPLC120C20MP13 | 46000 | 8.1 | 44500 | 16 | 11.7 | 2.46 | 69 | 56 | 210345708
FRASER-JOHNSTON | THF2B48T21 | XAHC60HXXN1+TXV | TPLC120C20MP13 | 46000 | 8.1 | 44500 | 16 | 11.7 | 2.46 | 69 | 56 | 210345707
COLEMAN | THF2B48T21 | XAHC60HXXN1+TXV | CPLC120C20MP13 | 46000 | 8.1 | 44500 | 16 | 11.7 | 2.46 | 69 | 56 | 210345710
LUXAIRE | THF2B48T21 | XAHC60HXXN1+TXV | LPLC100C20MP13 | 46000 | 8.1 | 44500 | 16 | 11.7 | 2.46 | 69 | 56 | 210345709
LUXAIRE | THF2B48T21 | XAHC60HXXN1+TXV | LPLC120C20MP13 | 46000 | 8.1 | 44500 | 16 | 11.7 | 2.46 | 69 | 56 | 210345711
COLEMAN | THF2B48T21 | XAHC60HBCN1 | TM8V120C20MP12 | 46000 | 8.1 | 44500 | 16 | 11.7 | 2.46 | 69 | 56 | 210345712
CHAMPION HEATING AND COOLING | THF2B48T21 | XAHC60HBCN1 | TM8V120C20MP12 | 46000 | 8.1 | 44500 | 16 | 11.7 | 2.46 | 69 | 56 | 210345715
LUXAIRE | THF2B48T21 | XAHC60HBCN1 | TM8V120C20MP12 | 46000 | 8.1 | 44500 | 16 | 11.7 | 2.46 | 69 | 56 | 210345713
LUXAIRE | THF2B48T21 | XAHC60HBCN1 | TMLV120C20MP12 | 46000 | 8.1 | 44500 | 16 | 11.7 | 2.46 | 69 | 56 | 210345717
FRASER-JOHNSTON | THF2B48T21 | XAHC60HBCN1 | TM8V120C20MP12 | 46000 | 8.1 | 44500 | 16 | 11.7 | 2.46 | 69 | 56 | 210345714
FRASER-JOHNSTON | THF2B48T21 | XAHC60HBCN1 | TMLV120C20MP12 | 46000 | 8.1 | 44500 | 16 | 11.7 | 2.46 | 69 | 56 | 210345718
COLEMAN | THF2B48T21 | XAHC60HBCN1 | TMLV120C20MP12 | 46000 | 8.1 | 44500 | 16 | 11.7 | 2.46 | 69 | 56 | 210345716
CHAMPION HEATING AND COOLING | THF2B48T21 | XAHC60HBCN1 | TMLV120C20MP12 | 46000 | 8.1 | 44500 | 16 | 11.7 | 2.46 | 69 | 56 | 210345719
COLEMAN | THF2B48T21 | XAHC60HBCN1 | TPLC100C20MP13 | 46000 | 8.1 | 44500 | 16 | 11.7 | 2.46 | 69 | 56 | 210345720
FRASER-JOHNSTON | THF2B48T21 | XAHC60HBCN1 | TPLC100C20MP13 | 46000 | 8.1 | 44500 | 16 | 11.7 | 2.46 | 69 | 56 | 210345722
LUXAIRE | THF2B48T21 | XAHC60HBCN1 | TPLC100C20MP13 | 46000 | 8.1 | 44500 | 16 | 11.7 | 2.46 | 69 | 56 | 210345721
COLEMAN | THF2B48T21 | XAHC60HBCN1 | TPLC120C20MP13 | 46000 | 8.1 | 44500 | 16 | 11.7 | 2.46 | 69 | 56 | 210345724
FRASER-JOHNSTON | THF2B48T21 | XAHC60HBCN1 | TPLC120C20MP13 | 46000 | 8.1 | 44500 | 16 | 11.7 | 2.46 | 69 | 56 | 210345726
CHAMPION HEATING AND COOLING | THF2B48T21 | XAHC60HBCN1 | TPLC100C20MP13 | 46000 | 8.1 | 44500 | 16 | 11.7 | 2.46 | 69 | 56 | 210345723
LUXAIRE | HL19B4821 | XAFD60HBCN1 | TM9Y100C20MP11 | 46500 | 8.1 | 48000 | 16 | 11.7 | 2.18 | 67 | 54 | 210297003
FRASER-JOHNSTON | HL19B4821 | XAFD60HBCN1 | TM9Y100C20MP11 | 46500 | 8.1 | 48000 | 16 | 11.7 | 2.18 | 67 | 54 | 210297004
COLEMAN | HC19B4821 | XAUD60HXXN1+TXV | CP9C100C16MP13 | 46500 | 8.1 | 47000 | 16 | 12 | 2.26 | 68 | 55 | 210296996
COLEMAN | HC19B4821 | XAUD60HXXN1+TXV | TM9Y100C20MP11 | 46500 | 8.1 | 48000 | 16 | 11.7 | 2.18 | 67 | 54 | 210297006
LUXAIRE | HL19B4821 | XAUD60HXXN1+TXV | TM9Y100C20MP11 | 46500 | 8.1 | 48000 | 16 | 11.7 | 2.18 | 67 | 54 | 210297007
FRASER-JOHNSTON | HL19B4821 | XAUD60HXXN1+TXV | TM9Y100C20MP11 | 46500 | 8.1 | 48000 | 16 | 11.7 | 2.18 | 67 | 54 | 210297008
CHAMPION HEATING AND COOLING | HL19B4821 | XAUD60HXXN1+TXV | TM9Y100C20MP11 | 46500 | 8.1 | 48000 | 16 | 11.7 | 2.18 | 67 | 54 | 210297009
COLEMAN | HC19B4821 | XAHD60HXXN1+TXV | TM9Y080C16MP11 | 45000 | 8.1 | 48000 | 16 | 12 | 2.28 | 67 | 54 | 210297010
LUXAIRE | HL19B4821 | XAHD60HXXN1+TXV | TM9Y080C16MP11 | 45000 | 8.1 | 48000 | 16 | 12 | 2.28 | 67 | 54 | 210297011
FRASER-JOHNSTON | HL19B4821 | XAHD60HXXN1+TXV | TM9Y080C16MP11 | 45000 | 8.1 | 48000 | 16 | 12 | 2.28 | 67 | 54 | 210297012
CHAMPION HEATING AND COOLING | HL19B4821 | XAFD60HBCN1 | TM9Y100C20MP11 | 46500 | 8.1 | 48000 | 16 | 11.7 | 2.18 | 67 | 54 | 210297005
COLEMAN | HC19B4821 | XAHD60HBCN1 | TM9Y080C16MP11 | 45000 | 8.1 | 48000 | 16 | 12 | 2.28 | 67 | 54 | 210297014
LUXAIRE | HL19B4821 | XAHD60HBCN1 | TM9Y080C16MP11 | 45000 | 8.1 | 48000 | 16 | 12 | 2.28 | 67 | 54 | 210297015
COLEMAN | HC19B4821 | XAFD60HXXN1+TXV | TM8Y100C16MP11 | 46000 | 8.1 | 47000 | 16 | 12 | 2.28 | 69 | 57 | 210297018
FRASER-JOHNSTON | HL19B4821 | XAHD60HBCN1 | TM9Y080C16MP11 | 45000 | 8.1 | 48000 | 16 | 12 | 2.28 | 67 | 54 | 210297016
CHAMPION HEATING AND COOLING | HL19B4821 | XAHD60HBCN1 | TM9Y080C16MP11 | 45000 | 8.1 | 48000 | 16 | 12 | 2.28 | 67 | 54 | 210297017
LUXAIRE | HL19B4821 | XAFD60HXXN1+TXV | TM8Y100C16MP11 | 46000 | 8.1 | 47000 | 16 | 12 | 2.28 | 69 | 57 | 210297019
FRASER-JOHNSTON | HL19B4821 | XAFD60HXXN1+TXV | TM8Y100C16MP11 | 46000 | 8.1 | 47000 | 16 | 12 | 2.28 | 69 | 57 | 210297020
CHAMPION HEATING AND COOLING | HL19B4821 | XAHD60HXXN1+TXV | TM9Y080C16MP11 | 45000 | 8.1 | 48000 | 16 | 12 | 2.28 | 67 | 54 | 210297013
COLEMAN | HC19B4821 | XAFD60HXXN1+TXV | TM8Y080C16MP11 | 46000 | 8.1 | 47000 | 16 | 12 | 2.28 | 69 | 57 | 210297022
LUXAIRE | HL19B4821 | XAFD60HXXN1+TXV | TM8Y080C16MP11 | 46000 | 8.1 | 47000 | 16 | 12 | 2.28 | 69 | 57 | 210297023
FRASER-JOHNSTON | HL19B4821 | XAFD60HXXN1+TXV | TM8Y080C16MP11 | 46000 | 8.1 | 47000 | 16 | 12 | 2.28 | 69 | 57 | 210297024
CHAMPION HEATING AND COOLING | HL19B4821 | XAFD60HXXN1+TXV | TM8Y080C16MP11 | 46000 | 8.1 | 47000 | 16 | 12 | 2.28 | 69 | 57 | 210297025
COLEMAN | HC19B4821 | XAFD60HBCN1 | TM8Y100C16MP11 | 46000 | 8.1 | 47000 | 16 | 12 | 2.28 | 69 | 57 | 210297026
LUXAIRE | HL19B4821 | XAFD60HBCN1 | TM8Y100C16MP11 | 46000 | 8.1 | 47000 | 16 | 12 | 2.28 | 69 | 57 | 210297027
COLEMAN | HC19B4821 | XAUD60HXXN1+TXV | TM8Y100C16MP11 | 46000 | 8.1 | 47000 | 16 | 12 | 2.28 | 69 | 57 | 210297030
CHAMPION HEATING AND COOLING | HL19B4821 | XAFD60HXXN1+TXV | TM8Y100C16MP11 | 46000 | 8.1 | 47000 | 16 | 12 | 2.28 | 69 | 57 | 210297021
LUXAIRE | HL19B4821 | XAUD60HXXN1+TXV | TM8Y100C16MP11 | 46000 | 8.1 | 47000 | 16 | 12 | 2.28 | 69 | 57 | 210297031
FRASER-JOHNSTON | HL19B4821 | XAFD60HBCN1 | TM8Y100C16MP11 | 46000 | 8.1 | 47000 | 16 | 12 | 2.28 | 69 | 57 | 210297028
COLEMAN | HC19B4821 | XAFD60HBCN1 | TM8Y080C16MP11 | 46000 | 8.1 | 47000 | 16 | 12 | 2.28 | 69 | 57 | 210297034
FRASER-JOHNSTON | HL19B4821 | XAUD60HXXN1+TXV | TM8Y100C16MP11 | 46000 | 8.1 | 47000 | 16 | 12 | 2.28 | 69 | 57 | 210297032
CHAMPION HEATING AND COOLING | HL19B4821 | XAUD60HXXN1+TXV | TM8Y100C16MP11 | 46000 | 8.1 | 47000 | 16 | 12 | 2.28 | 69 | 57 | 210297033
LUXAIRE | HL19B4821 | XAFD60HBCN1 | TM8Y080C16MP11 | 46000 | 8.1 | 47000 | 16 | 12 | 2.28 | 69 | 57 | 210297035
LUXAIRE | HL19B4821 | XAUD60HXXN1+TXV | TM8Y080C16MP11 | 46000 | 8.1 | 47000 | 16 | 12 | 2.28 | 69 | 57 | 210297039
FRASER-JOHNSTON | HL19B4821 | XAFD60HBCN1 | TM8Y080C16MP11 | 46000 | 8.1 | 47000 | 16 | 12 | 2.28 | 69 | 57 | 210297036
FRASER-JOHNSTON | HL19B4821 | XAUD60HXXN1+TXV | TM8Y080C16MP11 | 46000 | 8.1 | 47000 | 16 | 12 | 2.28 | 69 | 57 | 210297040
CHAMPION HEATING AND COOLING | HL19B4821 | XAFD60HBCN1 | TM8Y100C16MP11 | 46000 | 8.1 | 47000 | 16 | 12 | 2.28 | 69 | 57 | 210297029
CHAMPION HEATING AND COOLING | HL19B4821 | XAFD60HBCN1 | TM8Y080C16MP11 | 46000 | 8.1 | 47000 | 16 | 12 | 2.28 | 69 | 57 | 210297037
CHAMPION HEATING AND COOLING | HL19B4821 | XAUD60HXXN1+TXV | TM8Y080C16MP11 | 46000 | 8.1 | 47000 | 16 | 12 | 2.28 | 69 | 57 | 210297041
COLEMAN | HC19B4821 | XAFD60HXXN1+TXV | TM8V100C16MP12 | 46000 | 8.1 | 47000 | 16 | 12 | 2.26 | 69 | 56 | 210297042
LUXAIRE | HL19B4821 | XAFD60HXXN1+TXV | TM8V100C16MP12 | 46000 | 8.1 | 47000 | 16 | 12 | 2.26 | 69 | 56 | 210297043
FRASER-JOHNSTON | HL19B4821 | XAFD60HXXN1+TXV | TM8V100C16MP12 | 46000 | 8.1 | 47000 | 16 | 12 | 2.26 | 69 | 56 | 210297044
COLEMAN | HC19B4821 | XAUD60HXXN1+TXV | TM8Y080C16MP11 | 46000 | 8.1 | 47000 | 16 | 12 | 2.28 | 69 | 57 | 210297038
COLEMAN | HC19B4821 | XAFD60HXXN1+TXV | TM8V080C16MP12 | 46000 | 8.1 | 47000 | 16 | 12 | 2.26 | 69 | 56 | 210297046
COLEMAN | HC19B4821 | XAFD60HXXN1+TXV | TMLV100C16MP12 | 46000 | 8.1 | 47000 | 16 | 12 | 2.26 | 69 | 56 | 210297050
CHAMPION HEATING AND COOLING | HL19B4821 | XAFD60HXXN1+TXV | TM8V080C16MP12 | 46000 | 8.1 | 47000 | 16 | 12 | 2.26 | 69 | 56 | 210297049
CHAMPION HEATING AND COOLING | HL19B4821 | XAFD60HXXN1+TXV | TM8V100C16MP12 | 46000 | 8.1 | 47000 | 16 | 12 | 2.26 | 69 | 56 | 210297045
LUXAIRE | HL19B4821 | XAFD60HXXN1+TXV | TMLV100C16MP12 | 46000 | 8.1 | 47000 | 16 | 12 | 2.26 | 69 | 56 | 210297051
LUXAIRE | HL19B4821 | XAFD60HXXN1+TXV | TM8V080C16MP12 | 46000 | 8.1 | 47000 | 16 | 12 | 2.26 | 69 | 56 | 210297047
FRASER-JOHNSTON | HL19B4821 | XAFD60HXXN1+TXV | TMLV100C16MP12 | 46000 | 8.1 | 47000 | 16 | 12 | 2.26 | 69 | 56 | 210297052
CHAMPION HEATING AND COOLING | HL19B4821 | XAFD60HXXN1+TXV | TMLV100C16MP12 | 46000 | 8.1 | 47000 | 16 | 12 | 2.26 | 69 | 56 | 210297053
COLEMAN | HC19B4821 | XAFD60HXXN1+TXV | TPLC080C16MP13 | 46000 | 8.1 | 47000 | 16 | 12 | 2.26 | 69 | 56 | 210297054
COLEMAN | HC19B4821 | XAFD60HXXN1+TXV | TPLC100C16MP13 | 46000 | 8.1 | 47000 | 16 | 12 | 2.26 | 69 | 56 | 210297058
CHAMPION HEATING AND COOLING | HL19B4821 | XAFD60HXXN1+TXV | TPLC080C16MP13 | 46000 | 8.1 | 47000 | 16 | 12 | 2.26 | 69 | 56 | 210297057
LUXAIRE | HL19B4821 | XAFD60HXXN1+TXV | TPLC100C16MP13 | 46000 | 8.1 | 47000 | 16 | 12 | 2.26 | 69 | 56 | 210297059
LUXAIRE | HL19B4821 | XAFD60HXXN1+TXV | TPLC080C16MP13 | 46000 | 8.1 | 47000 | 16 | 12 | 2.26 | 69 | 56 | 210297055
FRASER-JOHNSTON | HL19B4821 | XAFD60HXXN1+TXV | TPLC080C16MP13 | 46000 | 8.1 | 47000 | 16 | 12 | 2.26 | 69 | 56 | 210297056
CHAMPION HEATING AND COOLING | HL19B4821 | XAFD60HXXN1+TXV | TPLC100C16MP13 | 46000 | 8.1 | 47000 | 16 | 12 | 2.26 | 69 | 56 | 210297061
FRASER-JOHNSTON | HL19B4821 | XAFD60HXXN1+TXV | TPLC100C16MP13 | 46000 | 8.1 | 47000 | 16 | 12 | 2.26 | 69 | 56 | 210297060
COLEMAN | HC19B4821 | XAFD60HXXN1+TXV | CPLC080C16MP13 | 46000 | 8.1 | 47000 | 16 | 12 | 2.26 | 69 | 56 | 210297062
FRASER-JOHNSTON | HL19B4821 | XAFD60HXXN1+TXV | TM8V080C16MP12 | 46000 | 8.1 | 47000 | 16 | 12 | 2.26 | 69 | 56 | 210297048
COLEMAN | HC19B4821 | XAFD60HXXN1+TXV | CPLC100C16MP13 | 46000 | 8.1 | 47000 | 16 | 12 | 2.26 | 69 | 56 | 210297064
COLEMAN | HC19B4821 | XAFD60HBCN1 | TM8V100C16MP12 | 46000 | 8.1 | 47000 | 16 | 12 | 2.26 | 69 | 56 | 210297066
LUXAIRE | HL19B4821 | XAFD60HXXN1+TXV | LPLC100C16MP13 | 46000 | 8.1 | 47000 | 16 | 12 | 2.26 | 69 | 56 | 210297065
FRASER-JOHNSTON | HL19B4821 | XAFD60HBCN1 | TM8V100C16MP12 | 46000 | 8.1 | 47000 | 16 | 12 | 2.26 | 69 | 56 | 210297068
LUXAIRE | HL19B4821 | XAFD60HBCN1 | TM8V100C16MP12 | 46000 | 8.1 | 47000 | 16 | 12 | 2.26 | 69 | 56 | 210297067
COLEMAN | HC19B4821 | XAUD60HXXN1+TXV | TM8V100C16MP12 | 46000 | 8.1 | 47000 | 16 | 12 | 2.26 | 69 | 56 | 210297070
COLEMAN | THF2B42T21 | XAHD48FBCN1 | TM8E080C16MP11 | 40500 | 8.1 | 40500 | 16 | 11.7 | 2.12 | 65 | 51 | 210344034
CHAMPION HEATING AND COOLING | THF2B42T21 | XAHD48FXXN1+TXV | TMLE080C16MP11 | 40500 | 8.1 | 40500 | 16 | 11.7 | 2.12 | 65 | 51 | 210344033
FRASER-JOHNSTON | THF2B42T21 | XAHD48FXXN1+TXV | TMLE080C16MP11 | 40500 | 8.1 | 40500 | 16 | 11.7 | 2.12 | 65 | 51 | 210344032
FRASER-JOHNSTON | THF2B42T21 | XAHD48FBCN1 | TM8E080C16MP11 | 40500 | 8.1 | 40500 | 16 | 11.7 | 2.12 | 65 | 51 | 210344036
LUXAIRE | THF2B42T21 | XAHD48FBCN1 | TM8E080C16MP11 | 40500 | 8.1 | 40500 | 16 | 11.7 | 2.12 | 65 | 51 | 210344035
GUARDIAN | RHP15042B21 | XAHD48FBCN1 | RGF1L080CE16MP12 | 40500 | 8.1 | 40500 | 16 | 11.7 | 2.12 | 65 | 51 | 210344038
EVCON | RHP15042B21 | XAHD48FBCN1 | RGF1L080CE16MP12 | 40500 | 8.1 | 40500 | 16 | 11.7 | 2.12 | 65 | 51 | 210344039
COLEMAN | THF2B42T21 | XAHD48FBCN1 | TMLE080C16MP11 | 40500 | 8.1 | 40500 | 16 | 11.7 | 2.12 | 65 | 51 | 210344040
LUXAIRE | THF2B42T21 | XAHD48FBCN1 | TMLE080C16MP11 | 40500 | 8.1 | 40500 | 16 | 11.7 | 2.12 | 65 | 51 | 210344041
CHAMPION HEATING AND COOLING | THF2B42T21 | XAHD48FBCN1 | TMLE080C16MP11 | 40500 | 8.1 | 40500 | 16 | 11.7 | 2.12 | 65 | 51 | 210344043
FRASER-JOHNSTON | THF2B42T21 | XAHD48FBCN1 | TMLE080C16MP11 | 40500 | 8.1 | 40500 | 16 | 11.7 | 2.12 | 65 | 51 | 210344042
FRASER-JOHNSTON | THF2B42T21 | XAUC48FXXN1+TXV | TM8E080C20MP11 | 40500 | 8.1 | 40000 | 15.2 | 11.7 | 2.04 | 64 | 50 | 210344012
COLEMAN | THF2B42T21 | XAHD48FXXN1+TXV | TL8E100C20UH11 | 41000 | 8.1 | 40500 | 16 | 11.7 | 2.14 | 65 | 50 | 210344056
LUXAIRE | THF2B42T21 | XAHD48FXXN1+TXV | TL8E100C20UH11 | 41000 | 8.1 | 40500 | 16 | 11.7 | 2.14 | 65 | 50 | 210344057
FRASER-JOHNSTON | THF2B42T21 | XAHD48FXXN1+TXV | TL8E100C20UH11 | 41000 | 8.1 | 40500 | 16 | 11.7 | 2.14 | 65 | 50 | 210344058
CHAMPION HEATING AND COOLING | THF2B42T21 | XAHD48FXXN1+TXV | TL8E100C20UH11 | 41000 | 8.1 | 40500 | 16 | 11.7 | 2.14 | 65 | 50 | 210344059
COLEMAN | THF2B42T21 | XAHD48FBCN1 | TL8E100C20UH11 | 41000 | 8.1 | 40500 | 16 | 11.7 | 2.14 | 65 | 50 | 210344060
YORK | YH2F42TB21 | XAHC48FXXN1+TXV | TM9V100C20MP12 | 40500 | 8.1 | 40000 | 16 | 11.7 | 2.12 | 65 | 51 | 210340320
YORK | YH2F42TB21 | XAUC48FXXN1+TXV | TM8E120C16MP11 | 40500 | 8.1 | 40500 | 15.2 | 11 | 2.02 | 64 | 49 | 210340393
YORK | YH2F42TB21 | XAHC48FXXN1+TXV | TM9Y100C20MP11 | 40500 | 8.1 | 40500 | 15.2 | 11.7 | 2.08 | 64 | 50 | 210340316
YORK | YH2F30TB21 | XAUC48FXXN1+JMVT17CC2N1+TXV |  | 30000 | 8.1 | 28600 | 16 | 12 | 2.18 | 64 | 50 | 210340315
YORK | YH2F30TB21 | XAFC48FXXN1+JMVT17CC2N1+TXV |  | 30000 | 8.1 | 28600 | 16 | 12 | 2.18 | 64 | 50 | 210340314
YORK | YH2F30TB21 | XAFD48FBAN1 | TMLE080C16MP11 | 30000 | 8.1 | 29000 | 16 | 11.7 | 2.12 | 64 | 50 | 210340304
YORK | YH2F30TB21 | XAFD48FBAN1 | TM8E080C16MP11 | 30000 | 8.1 | 29000 | 16 | 11.7 | 2.12 | 64 | 50 | 210340303
YORK | YH2F30TB21 | XAFD48FXXN1+TXV | TMLE080C16MP11 | 30000 | 8.1 | 29000 | 16 | 11.7 | 2.12 | 64 | 50 | 210340302
YORK | YH2F30TB21 | XAFD48FXXN1+TXV | TM8E080C16MP11 | 30000 | 8.1 | 29000 | 16 | 11.7 | 2.12 | 64 | 50 | 210340301
YORK | YH2F30TB21 | XAFC48FBAN1 | TM8Y080C16MP11 | 30000 | 8.1 | 28600 | 15.2 | 11.7 | 2.12 | 64 | 50 | 210340291
YORK | YH2F30TB21 | XAUC48FXXN1+TXV | TM8Y100C16MP11 | 30000 | 8.1 | 28600 | 15.2 | 11.7 | 2.12 | 64 | 50 | 210340290
YORK | YH2F30TB21 | XAFC48FXXN1+TXV | TM8Y080C16MP11 | 30000 | 8.1 | 28600 | 15.2 | 11.7 | 2.12 | 64 | 50 | 210340288
YORK | YH2F30TB21 | XAUC48FXXN1+TXV | TM8Y080C16MP11 | 30000 | 8.1 | 28600 | 15.2 | 11.7 | 2.12 | 64 | 50 | 210340292
YORK | YH2F42TB21 | XAFC48FBCN1 | TM8E120C16MP11 | 40500 | 8.1 | 40500 | 15.2 | 11 | 2.02 | 64 | 49 | 210340392
YORK | YH2F30TB21 | XAFC48FBAN1 | TM8Y100C16MP11 | 30000 | 8.1 | 28600 | 15.2 | 11.7 | 2.12 | 64 | 50 | 210340289
YORK | YH2F30TB21 | XAFC48FXXN1+TXV | TM8Y100C16MP11 | 30000 | 8.1 | 28600 | 15.2 | 11.7 | 2.12 | 64 | 50 | 210340287
FRASER-JOHNSTON | THF2B42T21 | XAFD48FXXN1+TXV | TM8E120C16MP11 | 40500 | 8.1 | 40500 | 15.2 | 11 | 2.02 | 64 | 49 | 210344926
LUXAIRE | THF2B42T21 | XAFD48FXXN1+TXV | TM8E120C16MP11 | 40500 | 8.1 | 40500 | 15.2 | 11 | 2.02 | 64 | 49 | 210344925
LUXAIRE | THF2B42T21 | XAUC48FXXN1+TXV | LPLC100C16MP13 | 40000 | 8.1 | 39500 | 15.2 | 11.7 | 2.02 | 63 | 49 | 210344923
LUXAIRE | THF2B42T21 | XAUC48FXXN1+TXV | LPLC080C16MP13 | 40000 | 8.1 | 39500 | 15.2 | 11.7 | 2.02 | 63 | 49 | 210344919
COLEMAN | THF2B42T21 | XAFD48FXXN1+TXV | TM8E120C16MP11 | 40500 | 8.1 | 40500 | 15.2 | 11 | 2.02 | 64 | 49 | 210344924
COLEMAN | THF2B42T21 | XAUC48FXXN1+TXV | CPLC100C16MP13 | 40000 | 8.1 | 39500 | 15.2 | 11.7 | 2.02 | 63 | 49 | 210344922
LUXAIRE | THF2B42T21 | XAFC48FBCN1 | LPLC100C16MP13 | 40000 | 8.1 | 39500 | 15.2 | 11.7 | 2.02 | 63 | 49 | 210344921
COLEMAN | THF2B42T21 | XAUC48FXXN1+TXV | CPLC080C16MP13 | 40000 | 8.1 | 39500 | 15.2 | 11.7 | 2.02 | 63 | 49 | 210344918
LUXAIRE | THF2B42T21 | XAFC48FBCN1 | LPLC080C16MP13 | 40000 | 8.1 | 39500 | 15.2 | 11.7 | 2.02 | 63 | 49 | 210344917
COLEMAN | THF2B42T21 | XAFC48FBCN1 | CPLC080C16MP13 | 40000 | 8.1 | 39500 | 15.2 | 11.7 | 2.02 | 63 | 49 | 210344916
CHAMPION HEATING AND COOLING | THF2B42T21 | XAUC48FXXN1+TXV | TPLC100C16MP13 | 40000 | 8.1 | 39500 | 15.2 | 11.7 | 2.02 | 63 | 49 | 210344915
FRASER-JOHNSTON | THF2B42T21 | XAUC48FXXN1+TXV | TPLC100C16MP13 | 40000 | 8.1 | 39500 | 15.2 | 11.7 | 2.02 | 63 | 49 | 210344914
LUXAIRE | THF2B42T21 | XAUC48FXXN1+TXV | TPLC100C16MP13 | 40000 | 8.1 | 39500 | 15.2 | 11.7 | 2.02 | 63 | 49 | 210344913
COLEMAN | THF2B42T21 | XAFC48FBCN1 | TPLC100C16MP13 | 40000 | 8.1 | 39500 | 15.2 | 11.7 | 2.02 | 63 | 49 | 210344908
COLEMAN | THF2B42T21 | XAUC48FXXN1+TXV | TPLC080C16MP13 | 40000 | 8.1 | 39500 | 15.2 | 11.7 | 2.02 | 63 | 49 | 210344904
COLEMAN | THF2B42T21 | XAUC48FXXN1+TXV | TPLC100C16MP13 | 40000 | 8.1 | 39500 | 15.2 | 11.7 | 2.02 | 63 | 49 | 210344912
CHAMPION HEATING AND COOLING | THF2B42T21 | XAFC48FBCN1 | TPLC100C16MP13 | 40000 | 8.1 | 39500 | 15.2 | 11.7 | 2.02 | 63 | 49 | 210344911
FRASER-JOHNSTON | THF2B42T21 | XAFC48FBCN1 | TPLC100C16MP13 | 40000 | 8.1 | 39500 | 15.2 | 11.7 | 2.02 | 63 | 49 | 210344910
LUXAIRE | THF2B42T21 | XAFC48FBCN1 | TPLC100C16MP13 | 40000 | 8.1 | 39500 | 15.2 | 11.7 | 2.02 | 63 | 49 | 210344909
CHAMPION HEATING AND COOLING | THF2B42T21 | XAUC48FXXN1+TXV | TPLC080C16MP13 | 40000 | 8.1 | 39500 | 15.2 | 11.7 | 2.02 | 63 | 49 | 210344907
LUXAIRE | THF2B42T21 | XAUC48FXXN1+TXV | TPLC080C16MP13 | 40000 | 8.1 | 39500 | 15.2 | 11.7 | 2.02 | 63 | 49 | 210344905
FRASER-JOHNSTON | THF2B42T21 | XAUC48FXXN1+TXV | TPLC080C16MP13 | 40000 | 8.1 | 39500 | 15.2 | 11.7 | 2.02 | 63 | 49 | 210344906
FRASER-JOHNSTON | THF2B42T21 | XAFC48FBCN1 | TPLC080C16MP13 | 40000 | 8.1 | 39500 | 15.2 | 11.7 | 2.02 | 63 | 49 | 210344902
CHAMPION HEATING AND COOLING | THF2B42T21 | XAFC48FBCN1 | TPLC080C16MP13 | 40000 | 8.1 | 39500 | 15.2 | 11.7 | 2.02 | 63 | 49 | 210344903
COLEMAN | THF2B42T21 | XAFC48FBCN1 | TPLC080C16MP13 | 40000 | 8.1 | 39500 | 15.2 | 11.7 | 2.02 | 63 | 49 | 210344900
CHAMPION HEATING AND COOLING | THF2B42T21 | XAFC48FBCN1 | TMLV100C16MP12 | 40000 | 8.1 | 39500 | 15.2 | 11.7 | 2.02 | 63 | 49 | 210344895
FRASER-JOHNSTON | THF2B42T21 | XAUC48FXXN1+TXV | TMLV100C16MP12 | 40000 | 8.1 | 39500 | 15.2 | 11.7 | 2.02 | 63 | 49 | 210344898
CHAMPION HEATING AND COOLING | THF2B42T21 | XAUC48FXXN1+TXV | TMLV100C16MP12 | 40000 | 8.1 | 39500 | 15.2 | 11.7 | 2.02 | 63 | 49 | 210344899
LUXAIRE | THF2B42T21 | XAUC48FXXN1+TXV | TMLV100C16MP12 | 40000 | 8.1 | 39500 | 15.2 | 11.7 | 2.02 | 63 | 49 | 210344897
CHAMPION HEATING AND COOLING | THF2B42T21 | XAUC48FXXN1+TXV | TM8V080C16MP12 | 40000 | 8.1 | 39500 | 15.2 | 11.7 | 2.02 | 63 | 49 | 210344891
COLEMAN | THF2B42T21 | XAUC48FXXN1+TXV | TMLV100C16MP12 | 40000 | 8.1 | 39500 | 15.2 | 11.7 | 2.02 | 63 | 49 | 210344896
FRASER-JOHNSTON | THF2B42T21 | XAFC48FBCN1 | TMLV100C16MP12 | 40000 | 8.1 | 39500 | 15.2 | 11.7 | 2.02 | 63 | 49 | 210344894
COLEMAN | THF2B42T21 | XAFC48FBCN1 | TMLV100C16MP12 | 40000 | 8.1 | 39500 | 15.2 | 11.7 | 2.02 | 63 | 49 | 210344892
LUXAIRE | THF2B42T21 | XAFC48FBCN1 | TMLV100C16MP12 | 40000 | 8.1 | 39500 | 15.2 | 11.7 | 2.02 | 63 | 49 | 210344893
FRASER-JOHNSTON | THF2B42T21 | XAUC48FXXN1+TXV | TM8V080C16MP12 | 40000 | 8.1 | 39500 | 15.2 | 11.7 | 2.02 | 63 | 49 | 210344890
LUXAIRE | THF2B42T21 | XAUC48FXXN1+TXV | TM8V080C16MP12 | 40000 | 8.1 | 39500 | 15.2 | 11.7 | 2.02 | 63 | 49 | 210344889
COLEMAN | THF2B42T21 | XAUC48FXXN1+TXV | TM8V080C16MP12 | 40000 | 8.1 | 39500 | 15.2 | 11.7 | 2.02 | 63 | 49 | 210344888
CHAMPION HEATING AND COOLING | THF2B42T21 | XAFC48FBCN1 | TM8V080C16MP12 | 40000 | 8.1 | 39500 | 15.2 | 11.7 | 2.02 | 63 | 49 | 210344887
FRASER-JOHNSTON | THF2B42T21 | XAFC48FBCN1 | TM8V080C16MP12 | 40000 | 8.1 | 39500 | 15.2 | 11.7 | 2.02 | 63 | 49 | 210344886
LUXAIRE | THF2B42T21 | XAFC48FBCN1 | TM8V080C16MP12 | 40000 | 8.1 | 39500 | 15.2 | 11.7 | 2.02 | 63 | 49 | 210344885
COLEMAN | THF2B42T21 | XAUC48FXXN1+TXV | TM8V100C16MP12 | 40000 | 8.1 | 39500 | 15.2 | 11.7 | 2.02 | 63 | 49 | 210344880
COLEMAN | THF2B42T21 | XAFC48FBCN1 | TM8V080C16MP12 | 40000 | 8.1 | 39500 | 15.2 | 11.7 | 2.02 | 63 | 49 | 210344884
FRASER-JOHNSTON | THF2B42T21 | XAUC48FXXN1+TXV | TM8V100C16MP12 | 40000 | 8.1 | 39500 | 15.2 | 11.7 | 2.02 | 63 | 49 | 210344882
CHAMPION HEATING AND COOLING | THF2B42T21 | XAUC48FXXN1+TXV | TM8V100C16MP12 | 40000 | 8.1 | 39500 | 15.2 | 11.7 | 2.02 | 63 | 49 | 210344883
LUXAIRE | THF2B42T21 | XAUC48FXXN1+TXV | TM8V100C16MP12 | 40000 | 8.1 | 39500 | 15.2 | 11.7 | 2.02 | 63 | 49 | 210344881
CHAMPION HEATING AND COOLING | THF2B42T21 | XAFC48FBCN1 | TM8V100C16MP12 | 40000 | 8.1 | 39500 | 15.2 | 11.7 | 2.02 | 63 | 49 | 210344879
FRASER-JOHNSTON | THF2B42T21 | XAFC48FBCN1 | TM8V100C16MP12 | 40000 | 8.1 | 39500 | 15.2 | 11.7 | 2.02 | 63 | 49 | 210344878
COLEMAN | THF2B42T21 | XAFC48FXXN1+TXV | CPLC080C16MP13 | 40000 | 8.1 | 39500 | 15.2 | 11.7 | 2.02 | 63 | 49 | 210344872
LUXAIRE | THF2B42T21 | XAFC48FBCN1 | TM8V100C16MP12 | 40000 | 8.1 | 39500 | 15.2 | 11.7 | 2.02 | 63 | 49 | 210344877
COLEMAN | THF2B42T21 | XAFC48FBCN1 | TM8V100C16MP12 | 40000 | 8.1 | 39500 | 15.2 | 11.7 | 2.02 | 63 | 49 | 210344876
LUXAIRE | THF2B42T21 | XAFC48FXXN1+TXV | LPLC100C16MP13 | 40000 | 8.1 | 39500 | 15.2 | 11.7 | 2.02 | 63 | 49 | 210344875
COLEMAN | THF2B42T21 | XAFC48FXXN1+TXV | CPLC100C16MP13 | 40000 | 8.1 | 39500 | 15.2 | 11.7 | 2.02 | 63 | 49 | 210344874
CHAMPION HEATING AND COOLING | THF2B42T21 | XAFC48FXXN1+TXV | TPLC080C16MP13 | 40000 | 8.1 | 39500 | 15.2 | 11.7 | 2.02 | 63 | 49 | 210344867
LUXAIRE | THF2B42T21 | XAFC48FXXN1+TXV | LPLC080C16MP13 | 40000 | 8.1 | 39500 | 15.2 | 11.7 | 2.02 | 63 | 49 | 210344873
CHAMPION HEATING AND COOLING | THF2B42T21 | XAFC48FXXN1+TXV | TPLC100C16MP13 | 40000 | 8.1 | 39500 | 15.2 | 11.7 | 2.02 | 63 | 49 | 210344871
FRASER-JOHNSTON | THF2B42T21 | XAFC48FXXN1+TXV | TPLC100C16MP13 | 40000 | 8.1 | 39500 | 15.2 | 11.7 | 2.02 | 63 | 49 | 210344870
LUXAIRE | THF2B42T21 | XAFC48FXXN1+TXV | TPLC100C16MP13 | 40000 | 8.1 | 39500 | 15.2 | 11.7 | 2.02 | 63 | 49 | 210344869
COLEMAN | THF2B42T21 | XAFC48FXXN1+TXV | TPLC100C16MP13 | 40000 | 8.1 | 39500 | 15.2 | 11.7 | 2.02 | 63 | 49 | 210344868
LUXAIRE | THF2B42T21 | XAFC48FXXN1+TXV | TPLC080C16MP13 | 40000 | 8.1 | 39500 | 15.2 | 11.7 | 2.02 | 63 | 49 | 210344865
FRASER-JOHNSTON | THF2B42T21 | XAFC48FXXN1+TXV | TPLC080C16MP13 | 40000 | 8.1 | 39500 | 15.2 | 11.7 | 2.02 | 63 | 49 | 210344866
FRASER-JOHNSTON | THF2B42T21 | XAFC48FXXN1+TXV | TM8V080C16MP12 | 40000 | 8.1 | 39500 | 15.2 | 11.7 | 2.02 | 63 | 49 | 210344858
CHAMPION HEATING AND COOLING | THF2B42T21 | XAFC48FXXN1+TXV | TMLV100C16MP12 | 40000 | 8.1 | 39500 | 15.2 | 11.7 | 2.02 | 63 | 49 | 210344863
YORK | YH2F24TB21 | XAHC30CXXN1+JMET16CS2N1+TXV |  | 24000 | 8.1 | 22200 | 16 | 12 | 2.16 | 64 | 50 | 210339568
YORK | YH2F24TB21 | XAHC30CBAN1+JMET16CS2N1 |  | 24000 | 8.1 | 22200 | 16 | 12 | 2.16 | 64 | 50 | 210339569
YORK | YH2F24TB21 | XAHB30CXXN1+JMVT12BC2N1+TXV |  | 23600 | 8.1 | 22000 | 15.2 | 12 | 2.12 | 64 | 49 | 210339566
YORK | YH2F24TB21 | XAHB30CBAN1+JMVT12BC2N1 |  | 23600 | 8.1 | 22000 | 15.2 | 12 | 2.12 | 64 | 49 | 210339567
YORK | YH2F24TB21 | XAFC30CBAN1 | TM8E100C16MP11 | 24000 | 8.1 | 22400 | 16 | 11.7 | 2.04 | 63 | 47 | 210339560
YORK | YH2F24TB21 | XAFC30CBAN1 | TMLE100C16MP11 | 24000 | 8.1 | 22400 | 16 | 11.7 | 2.04 | 63 | 47 | 210339561
YORK | YH2F24TB21 | XAFC30CXXN1+TXV | TMLE100C16MP11 | 24000 | 8.1 | 22400 | 16 | 11.7 | 2.04 | 63 | 47 | 210339559
YORK | YH2F24TB21 | XAHC30CBAN1 | TMLE100C16MP11 | 23800 | 8.1 | 22400 | 15.2 | 11.7 | 2.1 | 64 | 50 | 210339557
YORK | YH2F24TB21 | XAFC30CXXN1+TXV | TM8E100C16MP11 | 24000 | 8.1 | 22400 | 16 | 11.7 | 2.04 | 63 | 47 | 210339558
YORK | YH2F24TB21 | XAHC30CBAN1 | TM8E100C16MP11 | 23800 | 8.1 | 22400 | 15.2 | 11.7 | 2.1 | 64 | 50 | 210339556
YORK | YH2F24TB21 | XAHC30CXXN1+TXV | TMLE100C16MP11 | 23800 | 8.1 | 22400 | 15.2 | 11.7 | 2.1 | 64 | 50 | 210339555
YORK | YH2F24TB21 | XAHC30CXXN1+TXV | TM8E100C16MP11 | 23800 | 8.1 | 22400 | 15.2 | 11.7 | 2.1 | 64 | 50 | 210339554
YORK | YH2F30TB21 | XAUC48FXXN1+TXV | TP9C100C16MP13 | 30000 | 8.1 | 28600 | 15.2 | 11.7 | 2.12 | 64 | 50 | 210339513
YORK | YH2F30TB21 | XAUC48FXXN1+TXV | YP9C100C16MP13 | 30000 | 8.1 | 28600 | 15.2 | 11.7 | 2.12 | 64 | 50 | 210339515
YORK | YH2F30TB21 | XAFC48FBAN1 | YP9C100C16MP13 | 30000 | 8.1 | 28600 | 15.2 | 11.7 | 2.12 | 64 | 50 | 210339514
YORK | YH2F30TB21 | XAFC48FBAN1 | TP9C100C16MP13 | 30000 | 8.1 | 28600 | 15.2 | 11.7 | 2.12 | 64 | 50 | 210339512
YORK | YH2F30TB21 | XAUC48FXXN1+TXV | TM9V100C16MP12 | 30000 | 8.1 | 28600 | 15.2 | 11.7 | 2.12 | 64 | 50 | 210339511
YORK | YH2F30TB21 | XAFC48FXXN1+TXV | YP9C100C16MP13 | 30000 | 8.1 | 28600 | 15.2 | 11.7 | 2.12 | 64 | 50 | 210339509
YORK | YH2F30TB21 | XAFC48FBAN1 | TM9V100C16MP12 | 30000 | 8.1 | 28600 | 15.2 | 11.7 | 2.12 | 64 | 50 | 210339510
YORK | YH2F30TB21 | XAFC48FXXN1+TXV | TP9C100C16MP13 | 30000 | 8.1 | 28600 | 15.2 | 11.7 | 2.12 | 64 | 50 | 210339508
YORK | YH2F42TB21 | XAHD48FBCN1 | TMLE130D20MP11 | 41000 | 8.1 | 40500 | 15.2 | 11.7 | 2.14 | 65 | 50 | 210340381
YORK | YH2F30TB21 | XAFC48FXXN1+TXV | TM9V100C16MP12 | 30000 | 8.1 | 28600 | 15.2 | 11.7 | 2.12 | 64 | 50 | 210339507
FRASER-JOHNSTON | THF2B42T21 | XAFD48FBCN1 | TL8E100C20UH11 | 41000 | 8.1 | 40500 | 15.2 | 11.7 | 2.04 | 63 | 48 | 210344070
LUXAIRE | THF2B42T21 | XAFD48FBCN1 | TL8E100C20UH11 | 41000 | 8.1 | 40500 | 15.2 | 11.7 | 2.04 | 63 | 48 | 210344069
COLEMAN | THF2B42T21 | XAFD48FBCN1 | TL8E100C20UH11 | 41000 | 8.1 | 40500 | 15.2 | 11.7 | 2.04 | 63 | 48 | 210344068
FRASER-JOHNSTON | THF2B42T21 | XAFD48FXXN1+TXV | TL8E100C20UH11 | 41000 | 8.1 | 40500 | 15.2 | 11.7 | 2.04 | 63 | 48 | 210344066
CHAMPION HEATING AND COOLING | THF2B42T21 | XAFD48FXXN1+TXV | TL8E100C20UH11 | 41000 | 8.1 | 40500 | 15.2 | 11.7 | 2.04 | 63 | 48 | 210344067
CHAMPION HEATING AND COOLING | THF2B42T21 | XAHD48FBCN1 | TM8E080C16MP11 | 40500 | 8.1 | 40500 | 16 | 11.7 | 2.12 | 65 | 51 | 210344037
COLEMAN | THF2B42T21 | XAFD48FXXN1+TXV | TL8E100C20UH11 | 41000 | 8.1 | 40500 | 15.2 | 11.7 | 2.04 | 63 | 48 | 210344064
CHAMPION HEATING AND COOLING | THF2B42T21 | XAHD48FBCN1 | TL8E100C20UH11 | 41000 | 8.1 | 40500 | 16 | 11.7 | 2.14 | 65 | 50 | 210344063
FRASER-JOHNSTON | THF2B42T21 | XAHD48FBCN1 | TL8E100C20UH11 | 41000 | 8.1 | 40500 | 16 | 11.7 | 2.14 | 65 | 50 | 210344062
LUXAIRE | THF2B42T21 | XAFD48FXXN1+TXV | TL8E100C20UH11 | 41000 | 8.1 | 40500 | 15.2 | 11.7 | 2.04 | 63 | 48 | 210344065
LUXAIRE | THF2B42T21 | XAHD48FBCN1 | TL8E100C20UH11 | 41000 | 8.1 | 40500 | 16 | 11.7 | 2.14 | 65 | 50 | 210344061
YORK | YH2F42TB21 | XAUC48FXXN1+JMVT16CC2N1+TXV |  | 41000 | 8.1 | 40000 | 16 | 12 | 2.08 | 63 | 48 | 210340417
YORK | YH2F42TB21 | XAFC48FBCN1+JMVT16CC2N1 |  | 41000 | 8.1 | 40000 | 16 | 12 | 2.08 | 63 | 48 | 210340416
YORK | YH2F42TB21 | XAFC48FXXN1+JMVT16CC2N1+TXV |  | 41000 | 8.1 | 40000 | 16 | 12 | 2.08 | 63 | 48 | 210340415
YORK | YH2F42TB21 | XAUC48FXXN1+TXV | TL8E080C16UH11 | 40000 | 8.1 | 40000 | 15.2 | 11.7 | 2.02 | 63 | 48 | 210340414
YORK | YH2F42TB21 | XAFC48FBCN1 | TL8E080C16UH11 | 40000 | 8.1 | 40000 | 15.2 | 11.7 | 2.02 | 63 | 48 | 210340413
YORK | YH2F42TB21 | XAFC48FXXN1+TXV | TL8E080C16UH11 | 40000 | 8.1 | 40000 | 15.2 | 11.7 | 2.02 | 63 | 48 | 210340412
YORK | YH2F42TB21 | XAHC48FXXN1+TXV | TL9E100C20UH11 | 40500 | 8.1 | 40500 | 16 | 11.7 | 2.12 | 65 | 50 | 210340406
YORK | YH2F42TB21 | XAHC48FBCN1 | TM8E080B12MP11 | 39500 | 8.1 | 39500 | 16 | 11.7 | 2.02 | 62 | 47 | 210340404
YORK | YH2F42TB21 | XAHC48FBCN1 | TL9E100C20UH11 | 40500 | 8.1 | 40500 | 16 | 11.7 | 2.12 | 65 | 50 | 210340407
YORK | YH2F42TB21 | XAHC48FBCN1 | TMLE080B12MP11 | 39500 | 8.1 | 39500 | 16 | 11.7 | 2.02 | 62 | 47 | 210340405
YORK | YH2F42TB21 | XAHC48FXXN1+TXV | TM8E080B12MP11 | 39500 | 8.1 | 39500 | 16 | 11.7 | 2.02 | 62 | 47 | 210340402
YORK | YH2F42TB21 | XAHC48FXXN1+TXV | TMLE080B12MP11 | 39500 | 8.1 | 39500 | 16 | 11.7 | 2.02 | 62 | 47 | 210340403
YORK | YH2F42TB21 | XAUC48FXXN1+TXV | TMLE100C16MP11 | 40500 | 8.1 | 40500 | 15.2 | 11 | 2 | 64 | 49 | 210340401
YORK | YH2F42TB21 | XAFC48FBCN1 | TMLE100C16MP11 | 40500 | 8.1 | 40500 | 15.2 | 11 | 2 | 64 | 49 | 210340400
YORK | YH2F42TB21 | XAHD48FXXN1+TXV | TM8E130D20MP11 | 41000 | 8.1 | 40500 | 15.2 | 11.7 | 2.14 | 65 | 50 | 210340378
YORK | YH2F42TB21 | XAHC48FBCN1 | YPLC100C16MP13 | 40000 | 8.1 | 39500 | 16 | 11.7 | 2.12 | 66 | 52 | 210340377
YORK | YH2F42TB21 | XAHC48FBCN1 | YPLC080C16MP13 | 40000 | 8.1 | 39500 | 16 | 11.7 | 2.12 | 66 | 52 | 210340376
YORK | YH2F42TB21 | XAHC48FBCN1 | TPLC100C16MP13 | 40000 | 8.1 | 39500 | 16 | 11.7 | 2.12 | 66 | 52 | 210340375
YORK | YH2F42TB21 | XAHC48FBCN1 | TPLC080C16MP13 | 40000 | 8.1 | 39500 | 16 | 11.7 | 2.12 | 66 | 52 | 210340374
YORK | YH2F42TB21 | XAHC48FBCN1 | TMLV100C16MP12 | 40000 | 8.1 | 39500 | 16 | 11.7 | 2.12 | 66 | 52 | 210340373
YORK | YH2F42TB21 | XAHC48FBCN1 | TM8V080C16MP12 | 40000 | 8.1 | 39500 | 16 | 11.7 | 2.12 | 66 | 52 | 210340372
YORK | YH2F42TB21 | XAUC48FXXN1+TXV | TM8E100C16MP11 | 40500 | 8.1 | 40500 | 15.2 | 11 | 2 | 64 | 49 | 210340399
YORK | YH2F42TB21 | XAHC48FXXN1+TXV | YPLC100C16MP13 | 40000 | 8.1 | 39500 | 16 | 11.7 | 2.12 | 66 | 52 | 210340370
YORK | YH2F42TB21 | XAHC48FBCN1 | TM8V100C16MP12 | 40000 | 8.1 | 39500 | 16 | 11.7 | 2.12 | 66 | 52 | 210340371
YORK | YH2F42TB21 | XAHC48FXXN1+TXV | TPLC100C16MP13 | 40000 | 8.1 | 39500 | 16 | 11.7 | 2.12 | 66 | 52 | 210340368
YORK | YH2F42TB21 | XAHC48FXXN1+TXV | YPLC080C16MP13 | 40000 | 8.1 | 39500 | 16 | 11.7 | 2.12 | 66 | 52 | 210340369
YORK | YH2F42TB21 | XAHC48FXXN1+TXV | TMLV100C16MP12 | 40000 | 8.1 | 39500 | 16 | 11.7 | 2.12 | 66 | 52 | 210340366
YORK | YH2F42TB21 | XAHC48FXXN1+TXV | TPLC080C16MP13 | 40000 | 8.1 | 39500 | 16 | 11.7 | 2.12 | 66 | 52 | 210340367
YORK | YH2F42TB21 | XAHC48FXXN1+TXV | TM8V080C16MP12 | 40000 | 8.1 | 39500 | 16 | 11.7 | 2.12 | 66 | 52 | 210340365
YORK | YH2F42TB21 | XAFC48FBCN1 | TM8E100C16MP11 | 40500 | 8.1 | 40500 | 15.2 | 11 | 2 | 64 | 49 | 210340398
YORK | YH2F42TB21 | XAFC48FXXN1+TXV | TMLE100C16MP11 | 40500 | 8.1 | 40500 | 15.2 | 11 | 2 | 64 | 49 | 210340397
YORK | YH2F42TB21 | XAHC48FXXN1+TXV | TM8V100C16MP12 | 40000 | 8.1 | 39500 | 16 | 11.7 | 2.12 | 66 | 52 | 210340364
YORK | YH2F42TB21 | XAUC48FXXN1+TXV | TM8Y100C16MP11 | 40000 | 8.1 | 39500 | 15.2 | 11.7 | 2.04 | 63 | 49 | 210340363
YORK | YH2F42TB21 | XAFC48FBCN1 | TM8Y100C16MP11 | 40000 | 8.1 | 39500 | 15.2 | 11.7 | 2.04 | 63 | 49 | 210340362
YORK | YH2F42TB21 | XAFC48FXXN1+TXV | TM8Y100C16MP11 | 40000 | 8.1 | 39500 | 15.2 | 11.7 | 2.04 | 63 | 49 | 210340361
YORK | YH2F42TB21 | XAFD48FXXN1+TXV | TM8Y100C20MP11 | 40500 | 8.1 | 40000 | 15.2 | 11.7 | 2.04 | 64 | 49 | 210340359
YORK | YH2F42TB21 | XAFD48FBCN1 | TM8Y100C20MP11 | 40500 | 8.1 | 40000 | 15.2 | 11.7 | 2.04 | 64 | 49 | 210340360
YORK | YH2F42TB21 | XAHD48FBCN1 | TM8Y100C20MP11 | 40500 | 8.1 | 40000 | 16 | 12 | 2.16 | 65 | 51 | 210340358
YORK | YH2F42TB21 | XAHD48FXXN1+TXV | TM8Y120C20MP11 | 40500 | 8.1 | 40000 | 16 | 12 | 2.16 | 65 | 51 | 210340355
YORK | YH2F42TB21 | XAFC48FXXN1+TXV | TM8E100C16MP11 | 40500 | 8.1 | 40500 | 15.2 | 11 | 2 | 64 | 49 | 210340396
YORK | YH2F42TB21 | XAHD48FBCN1 | TM8Y120C20MP11 | 40500 | 8.1 | 40000 | 16 | 12 | 2.16 | 65 | 51 | 210340357
YORK | YH2F42TB21 | XAHD48FXXN1+TXV | TM8Y100C20MP11 | 40500 | 8.1 | 40000 | 16 | 12 | 2.16 | 65 | 51 | 210340356
YORK | YH2F42TB21 | XAHC48FBCN1 | TM9E080B12MP12 | 39500 | 8.1 | 39500 | 15.2 | 11.7 | 2.02 | 63 | 48 | 210340352
YORK | YH2F42TB21 | XAFD48FBCN1 | TM9E100C16MP12 | 40500 | 8.1 | 40500 | 15.2 | 11 | 2 | 65 | 50 | 210340350
YORK | YH2F42TB21 | XAHC48FXXN1+TXV | TM9E080B12MP12 | 39500 | 8.1 | 39500 | 15.2 | 11.7 | 2.02 | 63 | 48 | 210340351
YORK | YH2F42TB21 | XAFD48FXXN1+TXV | TM9E100C16MP12 | 40500 | 8.1 | 40500 | 15.2 | 11 | 2 | 65 | 50 | 210340349
YORK | YH2F42TB21 | XAHD48FXXN1+TXV | TM9E120D20MP12 | 40500 | 8.1 | 40000 | 15.2 | 11.7 | 2.14 | 66 | 53 | 210340347
YORK | YH2F42TB21 | XAHD48FBCN1 | TM9E120D20MP12 | 40500 | 8.1 | 40000 | 15.2 | 11.7 | 2.14 | 66 | 53 | 210340348
YORK | YH2F42TB21 | XAHD48FBCN1 | TP9C080C16MP13 | 40000 | 8.1 | 40000 | 15.2 | 11.7 | 2.06 | 63 | 48 | 210340336
YORK | YH2F42TB21 | XAHD48FBCN1 | TM9V080C16MP12 | 40000 | 8.1 | 40000 | 15.2 | 11.7 | 2.06 | 63 | 48 | 210340335
YORK | YH2F42TB21 | XAHD48FXXN1+TXV | YP9C080C16MP13 | 40000 | 8.1 | 40000 | 15.2 | 11.7 | 2.06 | 63 | 48 | 210340334
YORK | YH2F42TB21 | XAHD48FBCN1 | YP9C080C16MP13 | 40000 | 8.1 | 40000 | 15.2 | 11.7 | 2.06 | 63 | 48 | 210340337
LUXAIRE | THF2B42T21 | XAHC48FXXN1+TXV | TM8E080C16MP11 | 40500 | 8.1 | 40500 | 16 | 11.7 | 2.12 | 65 | 51 | 210344985
FRASER-JOHNSTON | THF2B42T21 | XAHC48FXXN1+TXV | TM8E080C16MP11 | 40500 | 8.1 | 40500 | 16 | 11.7 | 2.12 | 65 | 51 | 210344986
CHAMPION HEATING AND COOLING | THF2B42T21 | XAHC48FXXN1+TXV | TM8E080C16MP11 | 40500 | 8.1 | 40500 | 16 | 11.7 | 2.12 | 65 | 51 | 210344987
COLEMAN | THF2B42T21 | XAHC48FXXN1+TXV | TM8E080C16MP11 | 40500 | 8.1 | 40500 | 16 | 11.7 | 2.12 | 65 | 51 | 210344984
CHAMPION HEATING AND COOLING | THF2B42T21 | XAFD48FBCN1 | TMLE100C20MP11 | 40500 | 8.1 | 40000 | 15.2 | 11.7 | 2.04 | 64 | 49 | 210344983
FRASER-JOHNSTON | THF2B42T21 | XAFD48FBCN1 | TMLE100C20MP11 | 40500 | 8.1 | 40000 | 15.2 | 11.7 | 2.04 | 64 | 49 | 210344982
LUXAIRE | THF2B42T21 | XAFD48FBCN1 | TMLE100C20MP11 | 40500 | 8.1 | 40000 | 15.2 | 11.7 | 2.04 | 64 | 49 | 210344981
COLEMAN | THF2B42T21 | XAFD48FBCN1 | TMLE100C20MP11 | 40500 | 8.1 | 40000 | 15.2 | 11.7 | 2.04 | 64 | 49 | 210344980
FRASER-JOHNSTON | THF2B42T21 | XAFD48FBCN1 | TM8E100C20MP11 | 40500 | 8.1 | 40000 | 15.2 | 11.7 | 2.04 | 64 | 49 | 210344976
CHAMPION HEATING AND COOLING | THF2B42T21 | XAFD48FBCN1 | TM8E100C20MP11 | 40500 | 8.1 | 40000 | 15.2 | 11.7 | 2.04 | 64 | 49 | 210344977
GUARDIAN | RHP15042B21 | XAFD48FBCN1 | RGF1L100CE20MP12 | 40500 | 8.1 | 40000 | 15.2 | 11.7 | 2.04 | 64 | 49 | 210344978
EVCON | RHP15042B21 | XAFD48FBCN1 | RGF1L100CE20MP12 | 40500 | 8.1 | 40000 | 15.2 | 11.7 | 2.04 | 64 | 49 | 210344979
LUXAIRE | THF2B42T21 | XAFD48FBCN1 | TM8E100C20MP11 | 40500 | 8.1 | 40000 | 15.2 | 11.7 | 2.04 | 64 | 49 | 210344975
CHAMPION HEATING AND COOLING | THF2B42T21 | XAFD48FXXN1+TXV | TMLE100C20MP11 | 40500 | 8.1 | 40000 | 15.2 | 11.7 | 2.04 | 64 | 49 | 210344973
COLEMAN | THF2B42T21 | XAFD48FBCN1 | TM8E100C20MP11 | 40500 | 8.1 | 40000 | 15.2 | 11.7 | 2.04 | 64 | 49 | 210344974
FRASER-JOHNSTON | THF2B42T21 | XAFD48FXXN1+TXV | TMLE100C20MP11 | 40500 | 8.1 | 40000 | 15.2 | 11.7 | 2.04 | 64 | 49 | 210344972
LUXAIRE | THF2B42T21 | XAFD48FXXN1+TXV | TMLE100C20MP11 | 40500 | 8.1 | 40000 | 15.2 | 11.7 | 2.04 | 64 | 49 | 210344971
COLEMAN | THF2B42T21 | XAFD48FXXN1+TXV | TMLE100C20MP11 | 40500 | 8.1 | 40000 | 15.2 | 11.7 | 2.04 | 64 | 49 | 210344970
GUARDIAN | RHP15042B21 | XAFD48FXXN1+TXV | RGF1L100CE20MP12 | 40500 | 8.1 | 40000 | 15.2 | 11.7 | 2.04 | 64 | 49 | 210344968
EVCON | RHP15042B21 | XAFD48FXXN1+TXV | RGF1L100CE20MP12 | 40500 | 8.1 | 40000 | 15.2 | 11.7 | 2.04 | 64 | 49 | 210344969
LUXAIRE | THF2B42T21 | XAFD48FXXN1+TXV | TM8E100C20MP11 | 40500 | 8.1 | 40000 | 15.2 | 11.7 | 2.04 | 64 | 49 | 210344965
FRASER-JOHNSTON | THF2B42T21 | XAHD48FBCN1 | TMLE100C20MP11 | 40500 | 8.1 | 40000 | 15.2 | 12 | 2.14 | 65 | 51 | 210344962
FRASER-JOHNSTON | THF2B42T21 | XAFD48FXXN1+TXV | TM8E100C20MP11 | 40500 | 8.1 | 40000 | 15.2 | 11.7 | 2.04 | 64 | 49 | 210344966
CHAMPION HEATING AND COOLING | THF2B42T21 | XAFD48FXXN1+TXV | TM8E100C20MP11 | 40500 | 8.1 | 40000 | 15.2 | 11.7 | 2.04 | 64 | 49 | 210344967
CHAMPION HEATING AND COOLING | THF2B42T21 | XAHD48FBCN1 | TMLE100C20MP11 | 40500 | 8.1 | 40000 | 15.2 | 12 | 2.14 | 65 | 51 | 210344963
COLEMAN | THF2B42T21 | XAFD48FXXN1+TXV | TM8E100C20MP11 | 40500 | 8.1 | 40000 | 15.2 | 11.7 | 2.04 | 64 | 49 | 210344964
COLEMAN | THF2B42T21 | XAHD48FBCN1 | TMLE100C20MP11 | 40500 | 8.1 | 40000 | 15.2 | 12 | 2.14 | 65 | 51 | 210344960
LUXAIRE | THF2B42T21 | XAHD48FBCN1 | TMLE100C20MP11 | 40500 | 8.1 | 40000 | 15.2 | 12 | 2.14 | 65 | 51 | 210344961
CHAMPION HEATING AND COOLING | THF2B42T21 | XAHD48FBCN1 | TM8E100C20MP11 | 40500 | 8.1 | 40000 | 15.2 | 12 | 2.14 | 65 | 51 | 210344957
FRASER-JOHNSTON | THF2B42T21 | XAHD48FBCN1 | TM8E100C20MP11 | 40500 | 8.1 | 40000 | 15.2 | 12 | 2.14 | 65 | 51 | 210344956
FRASER-JOHNSTON | THF2B42T21 | XAHD48FXXN1+TXV | TMLE100C20MP11 | 40500 | 8.1 | 40000 | 15.2 | 12 | 2.14 | 65 | 51 | 210344952
GUARDIAN | RHP15042B21 | XAHD48FBCN1 | RGF1L100CE20MP12 | 40500 | 8.1 | 40000 | 15.2 | 12 | 2.14 | 65 | 51 | 210344958
LUXAIRE | THF2B42T21 | XAHD48FBCN1 | TM8E100C20MP11 | 40500 | 8.1 | 40000 | 15.2 | 12 | 2.14 | 65 | 51 | 210344955
COLEMAN | THF2B42T21 | XAHD48FXXN1+TXV | TMLE100C20MP11 | 40500 | 8.1 | 40000 | 15.2 | 12 | 2.14 | 65 | 51 | 210344950
COLEMAN | THF2B42T21 | XAHD48FBCN1 | TM8E100C20MP11 | 40500 | 8.1 | 40000 | 15.2 | 12 | 2.14 | 65 | 51 | 210344954
CHAMPION HEATING AND COOLING | THF2B42T21 | XAHD48FXXN1+TXV | TMLE100C20MP11 | 40500 | 8.1 | 40000 | 15.2 | 12 | 2.14 | 65 | 51 | 210344953
LUXAIRE | THF2B42T21 | XAFC48FBCN1 | TPLC080C16MP13 | 40000 | 8.1 | 39500 | 15.2 | 11.7 | 2.02 | 63 | 49 | 210344901
LUXAIRE | THF2B42T21 | XAHD48FXXN1+TXV | TMLE100C20MP11 | 40500 | 8.1 | 40000 | 15.2 | 12 | 2.14 | 65 | 51 | 210344951
EVCON | RHP15042B21 | XAHD48FXXN1+TXV | RGF1L100CE20MP12 | 40500 | 8.1 | 40000 | 15.2 | 12 | 2.14 | 65 | 51 | 210344949
GUARDIAN | RHP15042B21 | XAHD48FXXN1+TXV | RGF1L100CE20MP12 | 40500 | 8.1 | 40000 | 15.2 | 12 | 2.14 | 65 | 51 | 210344948
CHAMPION HEATING AND COOLING | THF2B42T21 | XAHD48FXXN1+TXV | TM8E100C20MP11 | 40500 | 8.1 | 40000 | 15.2 | 12 | 2.14 | 65 | 51 | 210344947
LUXAIRE | THF2B42T21 | XAHD48FXXN1+TXV | TM8E100C20MP11 | 40500 | 8.1 | 40000 | 15.2 | 12 | 2.14 | 65 | 51 | 210344945
FRASER-JOHNSTON | THF2B42T21 | XAHD48FXXN1+TXV | TM8E100C20MP11 | 40500 | 8.1 | 40000 | 15.2 | 12 | 2.14 | 65 | 51 | 210344946
COLEMAN | THF2B42T21 | XAHD48FXXN1+TXV | TM8E100C20MP11 | 40500 | 8.1 | 40000 | 15.2 | 12 | 2.14 | 65 | 51 | 210344944
CHAMPION HEATING AND COOLING | THF2B42T21 | XAFD48FBCN1 | TMLE120C16MP11 | 40500 | 8.1 | 40500 | 15.2 | 11 | 2.02 | 64 | 49 | 210344943
LUXAIRE | THF2B42T21 | XAFD48FBCN1 | TMLE120C16MP11 | 40500 | 8.1 | 40500 | 15.2 | 11 | 2.02 | 64 | 49 | 210344941
GUARDIAN | RHP15042B21 | XAFD48FBCN1 | RGF1L120CE16MP12 | 40500 | 8.1 | 40500 | 15.2 | 11 | 2.02 | 64 | 49 | 210344938
EVCON | RHP15042B21 | XAFD48FBCN1 | RGF1L120CE16MP12 | 40500 | 8.1 | 40500 | 15.2 | 11 | 2.02 | 64 | 49 | 210344939
FRASER-JOHNSTON | THF2B42T21 | XAFD48FBCN1 | TMLE120C16MP11 | 40500 | 8.1 | 40500 | 15.2 | 11 | 2.02 | 64 | 49 | 210344942
COLEMAN | THF2B42T21 | XAFD48FBCN1 | TMLE120C16MP11 | 40500 | 8.1 | 40500 | 15.2 | 11 | 2.02 | 64 | 49 | 210344940
FRASER-JOHNSTON | THF2B42T21 | XAFD48FBCN1 | TM8E120C16MP11 | 40500 | 8.1 | 40500 | 15.2 | 11 | 2.02 | 64 | 49 | 210344936
CHAMPION HEATING AND COOLING | THF2B42T21 | XAFD48FBCN1 | TM8E120C16MP11 | 40500 | 8.1 | 40500 | 15.2 | 11 | 2.02 | 64 | 49 | 210344937
COLEMAN | THF2B42T21 | XAFD48FBCN1 | TM8E120C16MP11 | 40500 | 8.1 | 40500 | 15.2 | 11 | 2.02 | 64 | 49 | 210344934
LUXAIRE | THF2B42T21 | XAFD48FBCN1 | TM8E120C16MP11 | 40500 | 8.1 | 40500 | 15.2 | 11 | 2.02 | 64 | 49 | 210344935
CHAMPION HEATING AND COOLING | THF2B42T21 | XAFD48FXXN1+TXV | TMLE120C16MP11 | 40500 | 8.1 | 40500 | 15.2 | 11 | 2.02 | 64 | 49 | 210344933
FRASER-JOHNSTON | THF2B42T21 | XAFD48FXXN1+TXV | TMLE120C16MP11 | 40500 | 8.1 | 40500 | 15.2 | 11 | 2.02 | 64 | 49 | 210344932
COLEMAN | THF2B42T21 | XAFD48FXXN1+TXV | TMLE120C16MP11 | 40500 | 8.1 | 40500 | 15.2 | 11 | 2.02 | 64 | 49 | 210344930
LUXAIRE | THF2B42T21 | XAFD48FXXN1+TXV | TMLE120C16MP11 | 40500 | 8.1 | 40500 | 15.2 | 11 | 2.02 | 64 | 49 | 210344931
EVCON | RHP15042B21 | XAFD48FXXN1+TXV | RGF1L120CE16MP12 | 40500 | 8.1 | 40500 | 15.2 | 11 | 2.02 | 64 | 49 | 210344929
GUARDIAN | RHP15042B21 | XAFD48FXXN1+TXV | RGF1L120CE16MP12 | 40500 | 8.1 | 40500 | 15.2 | 11 | 2.02 | 64 | 49 | 210344928
CHAMPION HEATING AND COOLING | THF2B42T21 | XAFD48FXXN1+TXV | TM8E120C16MP11 | 40500 | 8.1 | 40500 | 15.2 | 11 | 2.02 | 64 | 49 | 210344927
COLEMAN | THF2B42T21 | XAFC48FBCN1 | CPLC100C16MP13 | 40000 | 8.1 | 39500 | 15.2 | 11.7 | 2.02 | 63 | 49 | 210344920
YORK | YH2F36TB21 | XAUC48FXXN1+TXV | TM8Y100C20MP11 | 35400 | 8.1 | 34800 | 15.2 | 11 | 2.02 | 66 | 52 | 210339637
YORK | YH2F36TB21 | XAFC48FBCN1 | TM8Y100C20MP11 | 35400 | 8.1 | 34800 | 15.2 | 11 | 2.02 | 66 | 52 | 210339636
YORK | YH2F36TB21 | XAFC48FXXN1+TXV | TM8Y100C20MP11 | 35400 | 8.1 | 34800 | 15.2 | 11 | 2.02 | 66 | 52 | 210339635
YORK | YH2F24TB21 | XAFC36DBAN1+JMET16CS2N1 |  | 24000 | 8.1 | 22200 | 16 | 12 | 1.98 | 59 | 43 | 210339611
YORK | YH2F24TB21 | XAFC36DXXN1+JMET16CS2N1+TXV |  | 24000 | 8.1 | 22200 | 16 | 12 | 1.98 | 59 | 43 | 210339610
YORK | YH2F24TB21 | XAHC36DBAN1+JMET16CS2N1 |  | 24000 | 8.1 | 21000 | 16 | 12 | 2.22 | 65 | 51 | 210339609
YORK | YH2F24TB21 | XAHC36DXXN1+JMET16CS2N1+TXV |  | 24000 | 8.1 | 21000 | 16 | 12 | 2.22 | 65 | 51 | 210339608
CHAMPION HEATING AND COOLING | THF2B48T21 | XAFD60GXXN1+TXV | TM9V120D20MP12 | 45500 | 8.1 | 47500 | 15.2 | 11 | 2.36 | 67 | 54 | 210344161
COLEMAN | THF2B48T21 | XAFD60GXXN1+TXV | TP9C120D20MP13 | 45500 | 8.1 | 47500 | 15.2 | 11 | 2.36 | 67 | 54 | 210344162
FRASER-JOHNSTON | THF2B48T21 | XAFD60GXXN1+TXV | TM9V120D20MP12 | 45500 | 8.1 | 47500 | 15.2 | 11 | 2.36 | 67 | 54 | 210344160
LUXAIRE | THF2B48T21 | XAFD60GXXN1+TXV | TM9V120D20MP12 | 45500 | 8.1 | 47500 | 15.2 | 11 | 2.36 | 67 | 54 | 210344159
COLEMAN | THF2B48T21 | XAFD60GXXN1+TXV | TM9V120D20MP12 | 45500 | 8.1 | 47500 | 15.2 | 11 | 2.36 | 67 | 54 | 210344158
FRASER-JOHNSTON | THF2B42T21 | JHVTC42FBCC2N1 |  | 41000 | 8.1 | 40000 | 16 | 12 | 2.08 | 63 | 48 | 210344132
CHAMPION HEATING AND COOLING | THF2B42T21 | JHVTC42FBCC2N1 |  | 41000 | 8.1 | 40000 | 16 | 12 | 2.08 | 63 | 48 | 210344133
LUXAIRE | THF2B42T21 | JHVTC42FBCC2N1 |  | 41000 | 8.1 | 40000 | 16 | 12 | 2.08 | 63 | 48 | 210344131
COLEMAN | THF2B42T21 | JHVTC42FBCC2N1 |  | 41000 | 8.1 | 40000 | 16 | 12 | 2.08 | 63 | 48 | 210344130
COLEMAN | THF2B42T21 | XAHC48FXXN1+TXV | TL8E080C16UH11 | 40000 | 8.1 | 39500 | 16 | 12 | 2.04 | 62 | 47 | 210344072
EVCON | RHP15042B21 | XAFD48FBCN1+JMET18DS2N1 |  | 41500 | 8.1 | 40000 | 16 | 12 | 2.1 | 64 | 50 | 210344111
FRASER-JOHNSTON | THF2B42T21 | XAFD48FBCN1+JMET18DS2N1 |  | 41500 | 8.1 | 40000 | 16 | 12 | 2.1 | 64 | 50 | 210344108
CHAMPION HEATING AND COOLING | THF2B42T21 | XAFD48FBCN1+JMET18DS2N1 |  | 41500 | 8.1 | 40000 | 16 | 12 | 2.1 | 64 | 50 | 210344109
GUARDIAN | RHP15042B21 | XAFD48FBCN1+JMET18DS2N1 |  | 41500 | 8.1 | 40000 | 16 | 12 | 2.1 | 64 | 50 | 210344110
LUXAIRE | THF2B42T21 | XAFD48FBCN1+JMET18DS2N1 |  | 41500 | 8.1 | 40000 | 16 | 12 | 2.1 | 64 | 50 | 210344107
COLEMAN | THF2B42T21 | XAFD48FBCN1+JMET18DS2N1 |  | 41500 | 8.1 | 40000 | 16 | 12 | 2.1 | 64 | 50 | 210344106
EVCON | RHP15042B21 | XAFD48FXXN1+JMET18DS2N1+TXV |  | 41500 | 8.1 | 40000 | 16 | 12 | 2.1 | 64 | 50 | 210344105
GUARDIAN | RHP15042B21 | XAFD48FXXN1+JMET18DS2N1+TXV |  | 41500 | 8.1 | 40000 | 16 | 12 | 2.1 | 64 | 50 | 210344104
CHAMPION HEATING AND COOLING | THF2B42T21 | XAFD48FXXN1+JMET18DS2N1+TXV |  | 41500 | 8.1 | 40000 | 16 | 12 | 2.1 | 64 | 50 | 210344103
LUXAIRE | THF2B42T21 | XAFD48FXXN1+JMET18DS2N1+TXV |  | 41500 | 8.1 | 40000 | 16 | 12 | 2.1 | 64 | 50 | 210344101
COLEMAN | THF2B42T21 | XAFD48FXXN1+JMET18DS2N1+TXV |  | 41500 | 8.1 | 40000 | 16 | 12 | 2.1 | 64 | 50 | 210344100
FRASER-JOHNSTON | THF2B42T21 | XAFD48FXXN1+JMET18DS2N1+TXV |  | 41500 | 8.1 | 40000 | 16 | 12 | 2.1 | 64 | 50 | 210344102
CHAMPION HEATING AND COOLING | THF2B42T21 | XAHC48FBCN1+JMVT17CC2N1 |  | 41000 | 8.1 | 40000 | 16 | 12 | 2.18 | 64 | 49 | 210344087
FRASER-JOHNSTON | THF2B42T21 | XAHC48FBCN1+JMVT17CC2N1 |  | 41000 | 8.1 | 40000 | 16 | 12 | 2.18 | 64 | 49 | 210344086
COLEMAN | THF2B42T21 | XAHC48FBCN1+JMVT17CC2N1 |  | 41000 | 8.1 | 40000 | 16 | 12 | 2.18 | 64 | 49 | 210344084
LUXAIRE | THF2B42T21 | XAHC48FBCN1+JMVT17CC2N1 |  | 41000 | 8.1 | 40000 | 16 | 12 | 2.18 | 64 | 49 | 210344085
CHAMPION HEATING AND COOLING | THF2B42T21 | XAHC48FXXN1+JMVT17CC2N1+TXV |  | 41000 | 8.1 | 40000 | 16 | 12 | 2.18 | 64 | 49 | 210344083
FRASER-JOHNSTON | THF2B42T21 | XAHC48FXXN1+JMVT17CC2N1+TXV |  | 41000 | 8.1 | 40000 | 16 | 12 | 2.18 | 64 | 49 | 210344082
LUXAIRE | THF2B42T21 | XAHC48FXXN1+JMVT17CC2N1+TXV |  | 41000 | 8.1 | 40000 | 16 | 12 | 2.18 | 64 | 49 | 210344081
FRASER-JOHNSTON | THF2B42T21 | XAHC48FBCN1 | TL8E080C16UH11 | 40000 | 8.1 | 39500 | 16 | 12 | 2.04 | 62 | 47 | 210344078
CHAMPION HEATING AND COOLING | THF2B42T21 | XAHC48FBCN1 | TL8E080C16UH11 | 40000 | 8.1 | 39500 | 16 | 12 | 2.04 | 62 | 47 | 210344079
COLEMAN | THF2B42T21 | XAHC48FXXN1+JMVT17CC2N1+TXV |  | 41000 | 8.1 | 40000 | 16 | 12 | 2.18 | 64 | 49 | 210344080
LUXAIRE | THF2B42T21 | XAHC48FBCN1 | TL8E080C16UH11 | 40000 | 8.1 | 39500 | 16 | 12 | 2.04 | 62 | 47 | 210344077
COLEMAN | THF2B42T21 | XAHC48FBCN1 | TL8E080C16UH11 | 40000 | 8.1 | 39500 | 16 | 12 | 2.04 | 62 | 47 | 210344076
CHAMPION HEATING AND COOLING | THF2B42T21 | XAHC48FXXN1+TXV | TL8E080C16UH11 | 40000 | 8.1 | 39500 | 16 | 12 | 2.04 | 62 | 47 | 210344075
FRASER-JOHNSTON | THF2B42T21 | XAHC48FXXN1+TXV | TL8E080C16UH11 | 40000 | 8.1 | 39500 | 16 | 12 | 2.04 | 62 | 47 | 210344074
LUXAIRE | THF2B42T21 | XAHC48FXXN1+TXV | TL8E080C16UH11 | 40000 | 8.1 | 39500 | 16 | 12 | 2.04 | 62 | 47 | 210344073
CHAMPION HEATING AND COOLING | THF2B42T21 | XAFD48FBCN1 | TL8E100C20UH11 | 41000 | 8.1 | 40500 | 15.2 | 11.7 | 2.04 | 63 | 48 | 210344071
YORK | YH2F60TB21 | XAHD60HBCN1+JMVT20DC2N1 |  | 55000 | 8.1 | 58000 | 15.2 | 11.7 | 2.06 | 65 | 51 | 210338766
YORK | YH2F60TB21 | XAHD60HXXN1+JMVT20DC2N1+TXV |  | 55000 | 8.1 | 58000 | 15.2 | 11.7 | 2.06 | 65 | 51 | 210338765
YORK | YH2F48TB21 | XAFC60GBCN1 | TM8Y080C16MP11 | 45000 | 8.1 | 47000 | 15.2 | 11 | 2.34 | 68 | 55 | 210342065
YORK | YH2F48TB21 | XAUC60GXXN1+TXV | TM8Y080C16MP11 | 45000 | 8.1 | 47000 | 15.2 | 11 | 2.34 | 68 | 55 | 210342066
YORK | YH2F48TB21 | XAFC60GXXN1+TXV | TM8Y080C16MP11 | 45000 | 8.1 | 47000 | 15.2 | 11 | 2.34 | 68 | 55 | 210342062
YORK | YH2F48TB21 | XAUC60GXXN1+TXV | TM8Y100C16MP11 | 45000 | 8.1 | 47000 | 15.2 | 11 | 2.34 | 68 | 55 | 210342064
YORK | YH2F48TB21 | XAFC60GBCN1 | TM8Y100C16MP11 | 45000 | 8.1 | 47000 | 15.2 | 11 | 2.34 | 68 | 55 | 210342063
YORK | YH2F48TB21 | XAFC60GXXN1+TXV | TM8Y100C16MP11 | 45000 | 8.1 | 47000 | 15.2 | 11 | 2.34 | 68 | 55 | 210342061
YORK | YH2F42TB21 | XAFD48FBCN1 | TM8E080C20MP11 | 40500 | 8.1 | 40000 | 15.2 | 11.7 | 2.06 | 64 | 50 | 210341184
YORK | YH2F42TB21 | XAFD48FXXN1+TXV | TMLE080C20MP11 | 40500 | 8.1 | 40000 | 15.2 | 11.7 | 2.06 | 64 | 50 | 210341183
YORK | YH2F42TB21 | XAFD48FXXN1+TXV | TM8E080C20MP11 | 40500 | 8.1 | 40000 | 15.2 | 11.7 | 2.06 | 64 | 50 | 210341182
YORK | YH2F42TB21 | XAHD48FBCN1 | TM8E080C20MP11 | 40500 | 8.1 | 40000 | 15.2 | 12 | 2.14 | 65 | 51 | 210341180
YORK | YH2F42TB21 | XAHD48FXXN1+TXV | TM8E080C20MP11 | 40500 | 8.1 | 40000 | 15.2 | 12 | 2.14 | 65 | 51 | 210341178
YORK | YH2F42TB21 | XAHD48FXXN1+TXV | TMLE080C20MP11 | 40500 | 8.1 | 40000 | 15.2 | 12 | 2.14 | 65 | 51 | 210341179
YORK | YH2F42TB21 | XAHC48FBCN1 | TMLE120C16MP11 | 40500 | 8.1 | 40500 | 16 | 11.7 | 2.12 | 65 | 51 | 210341177
YORK | YH2F42TB21 | XAHC48FBCN1 | TM8E120C16MP11 | 40500 | 8.1 | 40500 | 16 | 11.7 | 2.12 | 65 | 51 | 210341176
YORK | YH2F42TB21 | XAHC48FXXN1+TXV | TM8E120C16MP11 | 40500 | 8.1 | 40500 | 16 | 11.7 | 2.12 | 65 | 51 | 210341174
YORK | YH2F42TB21 | XAHC48FXXN1+TXV | TMLE120C16MP11 | 40500 | 8.1 | 40500 | 16 | 11.7 | 2.12 | 65 | 51 | 210341175
YORK | YH2F42TB21 | XAHC48FBCN1 | YPLC100C20MP13 | 40500 | 8.1 | 40500 | 16 | 11.7 | 2.14 | 64 | 50 | 210341158
YORK | YH2F42TB21 | XAHC48FBCN1 | YPLC120C20MP13 | 40500 | 8.1 | 40500 | 16 | 11.7 | 2.14 | 64 | 50 | 210341159
YORK | YH2F42TB21 | XAHC48FBCN1 | TPLC120C20MP13 | 40500 | 8.1 | 40500 | 16 | 11.7 | 2.14 | 64 | 50 | 210341157
YORK | YH2F42TB21 | XAHC48FBCN1 | TPLC100C20MP13 | 40500 | 8.1 | 40500 | 16 | 11.7 | 2.14 | 64 | 50 | 210341156
YORK | YH2F42TB21 | XAHC48FXXN1+TXV | TPLC120C20MP13 | 40500 | 8.1 | 40500 | 16 | 11.7 | 2.14 | 64 | 50 | 210341150
YORK | YH2F42TB21 | XAHC48FBCN1 | TMLV120C20MP12 | 40500 | 8.1 | 40500 | 16 | 11.7 | 2.14 | 64 | 50 | 210341155
YORK | YH2F42TB21 | XAHC48FXXN1+TXV | TMLV120C20MP12 | 40500 | 8.1 | 40500 | 16 | 11.7 | 2.14 | 64 | 50 | 210341148
YORK | YH2F42TB21 | XAHC48FXXN1+TXV | YPLC100C20MP13 | 40500 | 8.1 | 40500 | 16 | 11.7 | 2.14 | 64 | 50 | 210341151
YORK | YH2F42TB21 | XAHC48FBCN1 | TM8V120C20MP12 | 40500 | 8.1 | 40500 | 16 | 11.7 | 2.14 | 64 | 50 | 210341153
YORK | YH2F42TB21 | XAHC48FBCN1 | TM8V100C20MP12 | 40500 | 8.1 | 40500 | 16 | 11.7 | 2.14 | 64 | 50 | 210341154
YORK | YH2F42TB21 | XAHC48FXXN1+TXV | YPLC120C20MP13 | 40500 | 8.1 | 40500 | 16 | 11.7 | 2.14 | 64 | 50 | 210341152
YORK | YH2F42TB21 | XAHC48FXXN1+TXV | TPLC100C20MP13 | 40500 | 8.1 | 40500 | 16 | 11.7 | 2.14 | 64 | 50 | 210341149
YORK | YH2F42TB21 | XAHC48FXXN1+TXV | TM8V100C20MP12 | 40500 | 8.1 | 40500 | 16 | 11.7 | 2.14 | 64 | 50 | 210341147
YORK | YH2F42TB21 | XAHC48FXXN1+TXV | TM8V120C20MP12 | 40500 | 8.1 | 40500 | 16 | 11.7 | 2.14 | 64 | 50 | 210341146
YORK | YH2F42TB21 | XAFD48FBCN1 | TM8Y120C20MP11 | 40500 | 8.1 | 40000 | 15.2 | 11.7 | 2.04 | 64 | 49 | 210341145
YORK | YH2F42TB21 | XAHD48FXXN1+TXV | TM9E080C16MP12 | 40500 | 8.1 | 40500 | 16 | 11.7 | 2.1 | 65 | 51 | 210341142
YORK | YH2F42TB21 | XAFD48FXXN1+TXV | TM8Y120C20MP11 | 40500 | 8.1 | 40000 | 15.2 | 11.7 | 2.04 | 64 | 49 | 210341144
YORK | YH2F42TB21 | XAHD48FBCN1 | TM9E080C16MP12 | 40500 | 8.1 | 40500 | 16 | 11.7 | 2.1 | 65 | 51 | 210341143
YORK | YH2F42TB21 | XAFD48FBCN1 | TM9E080C20MP12 | 40500 | 8.1 | 40000 | 15.2 | 11.7 | 2.04 | 64 | 49 | 210341141
YORK | YH2F42TB21 | XAHD48FBCN1 | TM9E080C20MP12 | 40500 | 8.1 | 40000 | 15.2 | 12 | 2.12 | 64 | 50 | 210341139
YORK | YH2F42TB21 | XAFD48FXXN1+TXV | TM9E080C20MP12 | 40500 | 8.1 | 40000 | 15.2 | 11.7 | 2.04 | 64 | 49 | 210341140
YORK | YH2F42TB21 | XAHD48FXXN1+TXV | TM9E080C20MP12 | 40500 | 8.1 | 40000 | 15.2 | 12 | 2.12 | 64 | 50 | 210341138
YORK | YH2F42TB21 | XAFD48FBCN1 | TP9C100C16MP13 | 40500 | 8.1 | 40000 | 15.2 | 11.7 | 2.04 | 63 | 48 | 210341127
YORK | YH2F42TB21 | XAFD48FBCN1 | YP9C100C16MP13 | 40500 | 8.1 | 40000 | 15.2 | 11.7 | 2.04 | 63 | 48 | 210341128
YORK | YH2F42TB21 | XAFD48FBCN1 | TM9V100C16MP12 | 40500 | 8.1 | 40000 | 15.2 | 11.7 | 2.04 | 63 | 48 | 210341126
YORK | YH2F42TB21 | XAFD48FXXN1+TXV | TM9V100C16MP12 | 40500 | 8.1 | 40000 | 15.2 | 11.7 | 2.04 | 63 | 48 | 210341123
YORK | YH2F42TB21 | XAHD48FBCN1 | TM9V120D20MP12 | 40500 | 8.1 | 40500 | 16 | 12 | 2.14 | 64 | 49 | 210341120
YORK | YH2F42TB21 | XAFD48FXXN1+TXV | YP9C100C16MP13 | 40500 | 8.1 | 40000 | 15.2 | 11.7 | 2.04 | 63 | 48 | 210341125
YORK | YH2F42TB21 | XAFD48FXXN1+TXV | TP9C100C16MP13 | 40500 | 8.1 | 40000 | 15.2 | 11.7 | 2.04 | 63 | 48 | 210341124
YORK | YH2F42TB21 | XAHD48FBCN1 | YP9C120D20MP13 | 40500 | 8.1 | 40500 | 16 | 12 | 2.14 | 64 | 49 | 210341122
YORK | YH2F42TB21 | XAHD48FBCN1 | TP9C120D20MP13 | 40500 | 8.1 | 40500 | 16 | 12 | 2.14 | 64 | 49 | 210341121
YORK | YH2F42TB21 | XAHD48FXXN1+TXV | TM9V120D20MP12 | 40500 | 8.1 | 40500 | 16 | 12 | 2.14 | 64 | 49 | 210341117
YORK | YH2F42TB21 | XAHD48FXXN1+TXV | YP9C120D20MP13 | 40500 | 8.1 | 40500 | 16 | 12 | 2.14 | 64 | 49 | 210341119
LUXAIRE | HL19B4821 | XAUD60HXXN1+TXV | TMLE120C20MP11 | 47000 | 8.1 | 48000 | 17 | 11.7 | 2.14 | 66 | 52 | 210297135
CHAMPION HEATING AND COOLING | HL19B4821 | XAFD60HBCN1 | TMLE120C20MP11 | 47000 | 8.1 | 48000 | 17 | 11.7 | 2.14 | 66 | 52 | 210297133
FRASER-JOHNSTON | HL19B4821 | XAFD60HBCN1 | TMLE120C20MP11 | 47000 | 8.1 | 48000 | 17 | 11.7 | 2.14 | 66 | 52 | 210297132
LUXAIRE | HL19B4821 | XAFD60HBCN1 | TMLE120C20MP11 | 47000 | 8.1 | 48000 | 17 | 11.7 | 2.14 | 66 | 52 | 210297131
FRASER-JOHNSTON | HL19B4821 | XAUD60HXXN1+TXV | TM8E120C20MP11 | 47000 | 8.1 | 48000 | 17 | 11.7 | 2.14 | 66 | 52 | 210297128
CHAMPION HEATING AND COOLING | HL19B4821 | XAUD60HXXN1+TXV | TM8E120C20MP11 | 47000 | 8.1 | 48000 | 17 | 11.7 | 2.14 | 66 | 52 | 210297129
COLEMAN | HC19B4821 | XAFD60HBCN1 | TMLE120C20MP11 | 47000 | 8.1 | 48000 | 17 | 11.7 | 2.14 | 66 | 52 | 210297130
LUXAIRE | HL19B4821 | XAUD60HXXN1+TXV | TM8E120C20MP11 | 47000 | 8.1 | 48000 | 17 | 11.7 | 2.14 | 66 | 52 | 210297127
CHAMPION HEATING AND COOLING | HL19B4821 | XAFD60HXXN1+TXV | TM8E120C20MP11 | 47000 | 8.1 | 48000 | 17 | 11.7 | 2.14 | 66 | 52 | 210297117
COLEMAN | HC19B4821 | XAUD60HXXN1+TXV | TM8E120C20MP11 | 47000 | 8.1 | 48000 | 17 | 11.7 | 2.14 | 66 | 52 | 210297126
LUXAIRE | HL19B4821 | XAFD60HBCN1 | TM8E120C20MP11 | 47000 | 8.1 | 48000 | 17 | 11.7 | 2.14 | 66 | 52 | 210297123
CHAMPION HEATING AND COOLING | HL19B4821 | XAFD60HBCN1 | TM8E120C20MP11 | 47000 | 8.1 | 48000 | 17 | 11.7 | 2.14 | 66 | 52 | 210297125
CHAMPION HEATING AND COOLING | HL19B4821 | XAFD60HXXN1+TXV | TMLE120C20MP11 | 47000 | 8.1 | 48000 | 17 | 11.7 | 2.14 | 66 | 52 | 210297121
FRASER-JOHNSTON | HL19B4821 | XAFD60HBCN1 | TM8E120C20MP11 | 47000 | 8.1 | 48000 | 17 | 11.7 | 2.14 | 66 | 52 | 210297124
COLEMAN | HC19B4821 | XAFD60HBCN1 | TM8E120C20MP11 | 47000 | 8.1 | 48000 | 17 | 11.7 | 2.14 | 66 | 52 | 210297122
FRASER-JOHNSTON | HL19B4821 | XAFD60HXXN1+TXV | TMLE120C20MP11 | 47000 | 8.1 | 48000 | 17 | 11.7 | 2.14 | 66 | 52 | 210297120
COLEMAN | HC19B4821 | XAFD60HXXN1+TXV | TMLE120C20MP11 | 47000 | 8.1 | 48000 | 17 | 11.7 | 2.14 | 66 | 52 | 210297118
LUXAIRE | HL19B4821 | XAFD60HXXN1+TXV | TMLE120C20MP11 | 47000 | 8.1 | 48000 | 17 | 11.7 | 2.14 | 66 | 52 | 210297119
FRASER-JOHNSTON | HL19B4821 | XAFD60HXXN1+TXV | TM8E120C20MP11 | 47000 | 8.1 | 48000 | 17 | 11.7 | 2.14 | 66 | 52 | 210297116
LUXAIRE | HL19B4821 | XAFD60HXXN1+TXV | TM8E120C20MP11 | 47000 | 8.1 | 48000 | 17 | 11.7 | 2.14 | 66 | 52 | 210297115
LUXAIRE | HL19B4821 | XAUD60HXXN1+TXV | LPLC100C16MP13 | 46000 | 8.1 | 47000 | 16 | 12 | 2.26 | 69 | 56 | 210297113
COLEMAN | HC19B4821 | XAFD60HXXN1+TXV | TM8E120C20MP11 | 47000 | 8.1 | 48000 | 17 | 11.7 | 2.14 | 66 | 52 | 210297114
LUXAIRE | HL19B4821 | XAFD60HBCN1 | LPLC100C16MP13 | 46000 | 8.1 | 47000 | 16 | 12 | 2.26 | 69 | 56 | 210297111
COLEMAN | HC19B4821 | XAUD60HXXN1+TXV | CPLC100C16MP13 | 46000 | 8.1 | 47000 | 16 | 12 | 2.26 | 69 | 56 | 210297112
COLEMAN | HC19B4821 | XAFD60HBCN1 | CPLC100C16MP13 | 46000 | 8.1 | 47000 | 16 | 12 | 2.26 | 69 | 56 | 210297110
LUXAIRE | HL19B4821 | XAUD60HXXN1+TXV | LPLC080C16MP13 | 46000 | 8.1 | 47000 | 16 | 12 | 2.26 | 69 | 56 | 210297109
FRASER-JOHNSTON | HL19B4821 | XAFD60HBCN1 | TPLC100C16MP13 | 46000 | 8.1 | 47000 | 16 | 12 | 2.26 | 69 | 56 | 210297100
LUXAIRE | HL19B4821 | XAFD60HBCN1 | TPLC100C16MP13 | 46000 | 8.1 | 47000 | 16 | 12 | 2.26 | 69 | 56 | 210297099
COLEMAN | HC19B4821 | XAUD60HXXN1+TXV | CPLC080C16MP13 | 46000 | 8.1 | 47000 | 16 | 12 | 2.26 | 69 | 56 | 210297108
LUXAIRE | HL19B4821 | XAFD60HBCN1 | LPLC080C16MP13 | 46000 | 8.1 | 47000 | 16 | 12 | 2.26 | 69 | 56 | 210297107
FRASER-JOHNSTON | HL19B4821 | XAUD60HXXN1+TXV | TPLC100C16MP13 | 46000 | 8.1 | 47000 | 16 | 12 | 2.26 | 69 | 56 | 210297104
CHAMPION HEATING AND COOLING | HL19B4821 | XAUD60HXXN1+TXV | TPLC100C16MP13 | 46000 | 8.1 | 47000 | 16 | 12 | 2.26 | 69 | 56 | 210297105
COLEMAN | HC19B4821 | XAFD60HBCN1 | CPLC080C16MP13 | 46000 | 8.1 | 47000 | 16 | 12 | 2.26 | 69 | 56 | 210297106
LUXAIRE | HL19B4821 | XAUD60HXXN1+TXV | TPLC100C16MP13 | 46000 | 8.1 | 47000 | 16 | 12 | 2.26 | 69 | 56 | 210297103
COLEMAN | HC19B4821 | XAUD60HXXN1+TXV | TPLC100C16MP13 | 46000 | 8.1 | 47000 | 16 | 12 | 2.26 | 69 | 56 | 210297102
CHAMPION HEATING AND COOLING | HL19B4821 | XAFD60HBCN1 | TPLC100C16MP13 | 46000 | 8.1 | 47000 | 16 | 12 | 2.26 | 69 | 56 | 210297101
COLEMAN | HC19B4821 | XAFD60HBCN1 | TPLC100C16MP13 | 46000 | 8.1 | 47000 | 16 | 12 | 2.26 | 69 | 56 | 210297098
CHAMPION HEATING AND COOLING | HL19B4821 | XAUD60HXXN1+TXV | TPLC080C16MP13 | 46000 | 8.1 | 47000 | 16 | 12 | 2.26 | 69 | 56 | 210297097
LUXAIRE | HL19B4821 | XAUD60HXXN1+TXV | TPLC080C16MP13 | 46000 | 8.1 | 47000 | 16 | 12 | 2.26 | 69 | 56 | 210297095
FRASER-JOHNSTON | HL19B4821 | XAUD60HXXN1+TXV | TPLC080C16MP13 | 46000 | 8.1 | 47000 | 16 | 12 | 2.26 | 69 | 56 | 210297096
FRASER-JOHNSTON | HL19B4821 | XAUD60HXXN1+TXV | TMLV100C16MP12 | 46000 | 8.1 | 47000 | 16 | 12 | 2.26 | 69 | 56 | 210297088
CHAMPION HEATING AND COOLING | HL19B4821 | XAFD60HBCN1 | TPLC080C16MP13 | 46000 | 8.1 | 47000 | 16 | 12 | 2.26 | 69 | 56 | 210297093
FRASER-JOHNSTON | HL19B4821 | XAFD60HBCN1 | TPLC080C16MP13 | 46000 | 8.1 | 47000 | 16 | 12 | 2.26 | 69 | 56 | 210297092
LUXAIRE | HL19B4821 | XAFD60HBCN1 | TPLC080C16MP13 | 46000 | 8.1 | 47000 | 16 | 12 | 2.26 | 69 | 56 | 210297091
COLEMAN | HC19B4821 | XAUD60HXXN1+TXV | TPLC080C16MP13 | 46000 | 8.1 | 47000 | 16 | 12 | 2.26 | 69 | 56 | 210297094
CHAMPION HEATING AND COOLING | HL19B4821 | XAFD60HBCN1 | TMLV100C16MP12 | 46000 | 8.1 | 47000 | 16 | 12 | 2.26 | 69 | 56 | 210297085
CHAMPION HEATING AND COOLING | HL19B4821 | XAUD60HXXN1+TXV | TMLV100C16MP12 | 46000 | 8.1 | 47000 | 16 | 12 | 2.26 | 69 | 56 | 210297089
COLEMAN | HC19B4821 | XAFD60HBCN1 | TPLC080C16MP13 | 46000 | 8.1 | 47000 | 16 | 12 | 2.26 | 69 | 56 | 210297090
LUXAIRE | HL19B4821 | XAUD60HXXN1+TXV | TMLV100C16MP12 | 46000 | 8.1 | 47000 | 16 | 12 | 2.26 | 69 | 56 | 210297087
COLEMAN | HC19B4821 | XAUD60HXXN1+TXV | TMLV100C16MP12 | 46000 | 8.1 | 47000 | 16 | 12 | 2.26 | 69 | 56 | 210297086
FRASER-JOHNSTON | HL19B4821 | XAUD60HXXN1+TXV | TM8V080C16MP12 | 46000 | 8.1 | 47000 | 16 | 12 | 2.26 | 69 | 56 | 210297080
FRASER-JOHNSTON | HL19B4821 | XAFD60HBCN1 | TMLV100C16MP12 | 46000 | 8.1 | 47000 | 16 | 12 | 2.26 | 69 | 56 | 210297084
LUXAIRE | HL19B4821 | XAFD60HBCN1 | TMLV100C16MP12 | 46000 | 8.1 | 47000 | 16 | 12 | 2.26 | 69 | 56 | 210297083
COLEMAN | HC19B4821 | XAFD60HBCN1 | TMLV100C16MP12 | 46000 | 8.1 | 47000 | 16 | 12 | 2.26 | 69 | 56 | 210297082
CHAMPION HEATING AND COOLING | HL19B4821 | XAUD60HXXN1+TXV | TM8V080C16MP12 | 46000 | 8.1 | 47000 | 16 | 12 | 2.26 | 69 | 56 | 210297081
CHAMPION HEATING AND COOLING | HL19B4821 | XAFD60HBCN1 | TM8V080C16MP12 | 46000 | 8.1 | 47000 | 16 | 12 | 2.26 | 69 | 56 | 210297077
COLEMAN | HC19B4821 | XAUD60HXXN1+TXV | TM8V080C16MP12 | 46000 | 8.1 | 47000 | 16 | 12 | 2.26 | 69 | 56 | 210297078
FRASER-JOHNSTON | HL19B4821 | XAFD60HBCN1 | TM8V080C16MP12 | 46000 | 8.1 | 47000 | 16 | 12 | 2.26 | 69 | 56 | 210297076
LUXAIRE | HL19B4821 | XAUD60HXXN1+TXV | TM8V080C16MP12 | 46000 | 8.1 | 47000 | 16 | 12 | 2.26 | 69 | 56 | 210297079
FRASER-JOHNSTON | HL19B4821 | XAUD60HXXN1+TXV | TM8V100C16MP12 | 46000 | 8.1 | 47000 | 16 | 12 | 2.26 | 69 | 56 | 210297072
LUXAIRE | HL19B4821 | XAFD60HBCN1 | TM8V080C16MP12 | 46000 | 8.1 | 47000 | 16 | 12 | 2.26 | 69 | 56 | 210297075
COLEMAN | HC19B4821 | XAFD60HBCN1 | TM8V080C16MP12 | 46000 | 8.1 | 47000 | 16 | 12 | 2.26 | 69 | 56 | 210297074
CHAMPION HEATING AND COOLING | HL19B4821 | XAUD60HXXN1+TXV | TM8V100C16MP12 | 46000 | 8.1 | 47000 | 16 | 12 | 2.26 | 69 | 56 | 210297073
LUXAIRE | HL19B4821 | XAUD60HXXN1+TXV | TM8V100C16MP12 | 46000 | 8.1 | 47000 | 16 | 12 | 2.26 | 69 | 56 | 210297071
LUXAIRE | HL19B4821 | XAFD60HXXN1+TXV | LPLC080C16MP13 | 46000 | 8.1 | 47000 | 16 | 12 | 2.26 | 69 | 56 | 210297063
CHAMPION HEATING AND COOLING | HL19B4821 | XAFD60HBCN1 | TM8V100C16MP12 | 46000 | 8.1 | 47000 | 16 | 12 | 2.26 | 69 | 56 | 210297069
FRASER-JOHNSTON | THF2B48T21 | XAHD60HXXN1+TXV | TM8E130D20MP11 | 46500 | 8.1 | 45000 | 15.2 | 11.7 | 2.42 | 69 | 56 | 210345789
COLEMAN | THF2B48T21 | XAHD60HXXN1+TXV | TM8E130D20MP11 | 46500 | 8.1 | 45000 | 15.2 | 11.7 | 2.42 | 69 | 56 | 210345787
LUXAIRE | THF2B48T21 | XAHD60HXXN1+TXV | TM8E130D20MP11 | 46500 | 8.1 | 45000 | 15.2 | 11.7 | 2.42 | 69 | 56 | 210345788
COLEMAN | THF2B60T21 | XAHD60HBCN1+JMVT20DC2N1 |  | 55000 | 8.1 | 58000 | 15.2 | 11.7 | 2.06 | 65 | 51 | 210346213
LUXAIRE | THF2B48T21 | XAHC60HBCN1 | TM8Y120C20MP11 | 45500 | 8.1 | 44000 | 16 | 11.7 | 2.48 | 69 | 57 | 210345610
CHAMPION HEATING AND COOLING | THF2B48T21 | XAFC60HXXN1+TXV | TM8V100C20MP12 | 45500 | 8.1 | 43500 | 15.2 | 11.7 | 2.3 | 68 | 55 | 210345734
LUXAIRE | THF2B48T21 | XAHC60HBCN1 | LPLC120C20MP13 | 46000 | 8.1 | 44500 | 16 | 11.7 | 2.46 | 69 | 56 | 210345730
COLEMAN | THF2B48T21 | XAFC60HXXN1+TXV | TM8V100C20MP12 | 45500 | 8.1 | 43500 | 15.2 | 11.7 | 2.3 | 68 | 55 | 210345731
COLEMAN | THF2B48T21 | XAHC60HBCN1 | CPLC120C20MP13 | 46000 | 8.1 | 44500 | 16 | 11.7 | 2.46 | 69 | 56 | 210345729
YORK | YH2F42TB21 | XAHD48FXXN1+TXV | TM9V080C16MP12 | 40000 | 8.1 | 40000 | 15.2 | 11.7 | 2.06 | 63 | 48 | 210340332
YORK | YH2F42TB21 | XAHC48FBCN1 | YP9C100C20MP13 | 40500 | 8.1 | 40000 | 16 | 11.7 | 2.12 | 65 | 51 | 210340325
YORK | YH2F42TB21 | XAHC48FXXN1+TXV | YP9C100C20MP13 | 40500 | 8.1 | 40000 | 16 | 11.7 | 2.12 | 65 | 51 | 210340322
YORK | YH2F42TB21 | XAHC48FXXN1+TXV | TP9C100C20MP13 | 40500 | 8.1 | 40000 | 16 | 11.7 | 2.12 | 65 | 51 | 210340321
YORK | YH2F42TB21 | XAHC48FBCN1 | TM9Y100C20MP11 | 40500 | 8.1 | 40500 | 15.2 | 11.7 | 2.08 | 64 | 50 | 210340317
YORK | YH2F42TB21 | XAHC48FBCN1 | TM9V100C20MP12 | 40500 | 8.1 | 40000 | 16 | 11.7 | 2.12 | 65 | 51 | 210340323
YORK | YH2F42TB21 | XAUC48FXXN1+TXV | TMLE120C16MP11 | 40500 | 8.1 | 40500 | 15.2 | 11 | 2.02 | 64 | 49 | 210340395
YORK | YH2F42TB21 | XAHD48FXXN1+TXV | TM9V100C16MP12 | 40500 | 8.1 | 40000 | 16 | 11.7 | 2.12 | 64 | 49 | 210340326
CHAMPION HEATING AND COOLING | THF2B48T21 | XAHC60HBCN1 | TPLC120C20MP13 | 46000 | 8.1 | 44500 | 16 | 11.7 | 2.46 | 69 | 56 | 210345727
LUXAIRE | THF2B48T21 | XAHC60HBCN1 | LPLC100C20MP13 | 46000 | 8.1 | 44500 | 16 | 11.7 | 2.46 | 69 | 56 | 210345728
YORK | YH2F42TB21 | XAHD48FBCN1 | TP9C100C16MP13 | 40500 | 8.1 | 40000 | 16 | 11.7 | 2.12 | 64 | 49 | 210340330
YORK | YH2F42TB21 | XAHD48FBCN1 | TM9V100C16MP12 | 40500 | 8.1 | 40000 | 16 | 11.7 | 2.12 | 64 | 49 | 210340329
YORK | YH2F42TB21 | XAHC48FBCN1 | TP9C100C20MP13 | 40500 | 8.1 | 40000 | 16 | 11.7 | 2.12 | 65 | 51 | 210340324
YORK | YH2F42TB21 | XAHD48FXXN1+TXV | TP9C080C16MP13 | 40000 | 8.1 | 40000 | 15.2 | 11.7 | 2.06 | 63 | 48 | 210340333
YORK | YH2F42TB21 | XAHD48FBCN1 | YP9C100C16MP13 | 40500 | 8.1 | 40000 | 16 | 11.7 | 2.12 | 64 | 49 | 210340331
YORK | YH2F42TB21 | XAHD48FXXN1+TXV | YP9C100C16MP13 | 40500 | 8.1 | 40000 | 16 | 11.7 | 2.12 | 64 | 49 | 210340328
YORK | YH2F42TB21 | XAHD48FXXN1+TXV | TP9C100C16MP13 | 40500 | 8.1 | 40000 | 16 | 11.7 | 2.12 | 64 | 49 | 210340327
YORK | YH2F42TB21 | XAFC48FBCN1 | TMLE120C16MP11 | 40500 | 8.1 | 40500 | 15.2 | 11 | 2.02 | 64 | 49 | 210340394
FRASER-JOHNSTON | THF2B48T21 | XAFC60HXXN1+TXV | TM8V100C20MP12 | 45500 | 8.1 | 43500 | 15.2 | 11.7 | 2.3 | 68 | 55 | 210345733
LUXAIRE | THF2B48T21 | XAFC60HXXN1+TXV | TM8V100C20MP12 | 45500 | 8.1 | 43500 | 15.2 | 11.7 | 2.3 | 68 | 55 | 210345732
FRASER-JOHNSTON | THF2B48T21 | XAFC60HBCN1 | TM8V100C20MP12 | 45500 | 8.1 | 43500 | 15.2 | 11.7 | 2.3 | 68 | 55 | 210345737
LUXAIRE | THF2B48T21 | XAFC60HBCN1 | TM8V100C20MP12 | 45500 | 8.1 | 43500 | 15.2 | 11.7 | 2.3 | 68 | 55 | 210345736
CHAMPION HEATING AND COOLING | THF2B48T21 | XAFC60HBCN1 | TM8V100C20MP12 | 45500 | 8.1 | 43500 | 15.2 | 11.7 | 2.3 | 68 | 55 | 210345738
COLEMAN | THF2B48T21 | XAFC60HBCN1 | TM8V100C20MP12 | 45500 | 8.1 | 43500 | 15.2 | 11.7 | 2.3 | 68 | 55 | 210345735
YORK | YH2F42TB21 | XAFC48FBCN1+JMET12CS2N1 |  | 40500 | 8.1 | 39500 | 16 | 12 | 2.06 | 63 | 49 | 210341208
YORK | YH2F48TB21 | XAFD60GBCN1 | TM9Y120D20MP11 | 45500 | 8.1 | 48000 | 15.2 | 10.5 | 2.28 | 68 | 55 | 210341212
YORK | YH2F42TB21 | XAUC48FXXN1+JMET12CS2N1+TXV |  | 40500 | 8.1 | 39500 | 16 | 12 | 2.06 | 63 | 49 | 210341209
YORK | YH2F48TB21 | XAFD60GXXN1+TXV | TM9Y120D20MP11 | 45500 | 8.1 | 48000 | 15.2 | 10.5 | 2.28 | 68 | 55 | 210341211
YORK | YH2F42TB21 | JHVTD42FBCC2N1 |  | 41000 | 8.1 | 40000 | 16 | 12 | 2.08 | 63 | 48 | 210341210
YORK | YH2F42TB21 | XAFC48FXXN1+JMET12CS2N1+TXV |  | 40500 | 8.1 | 39500 | 16 | 12 | 2.06 | 63 | 49 | 210341207
YORK | YH2F42TB21 | XAFD48FBCN1+JMVT20DC2N1 |  | 41000 | 8.1 | 39500 | 16 | 12 | 2.1 | 63 | 49 | 210341202
YORK | YH2F42TB21 | XAHD48FBCN1 | TL8E080C16UH11 | 40000 | 8.1 | 40000 | 16 | 12 | 2.08 | 63 | 48 | 210341200
YORK | YH2F42TB21 | XAFD48FXXN1+JMVT20DC2N1+TXV |  | 41000 | 8.1 | 39500 | 16 | 12 | 2.1 | 63 | 49 | 210341201
YORK | YH2F42TB21 | XAFC48FBCN1 | TL8E100C20UH11 | 41000 | 8.1 | 40500 | 15.2 | 11.7 | 2.02 | 63 | 48 | 210341197
YORK | YH2F42TB21 | XAUC48FXXN1+TXV | TL8E100C20UH11 | 41000 | 8.1 | 40500 | 15.2 | 11.7 | 2.02 | 63 | 48 | 210341198
YORK | YH2F42TB21 | XAHD48FXXN1+TXV | TL8E080C16UH11 | 40000 | 8.1 | 40000 | 16 | 12 | 2.08 | 63 | 48 | 210341199
YORK | YH2F42TB21 | XAFC48FXXN1+TXV | TL8E100C20UH11 | 41000 | 8.1 | 40500 | 15.2 | 11.7 | 2.02 | 63 | 48 | 210341196
YORK | YH2F42TB21 | XAHC48FBCN1 | TL8E100C20UH11 | 41000 | 8.1 | 40500 | 16 | 11.7 | 2.14 | 65 | 50 | 210341195
YORK | YH2F42TB21 | XAHC48FXXN1+TXV | TL8E100C20UH11 | 41000 | 8.1 | 40500 | 16 | 11.7 | 2.14 | 65 | 50 | 210341194
YORK | YH2F42TB21 | XAFD48FXXN1+TXV | TMLE080C16MP11 | 40500 | 8.1 | 40500 | 15.2 | 11 | 2.02 | 64 | 49 | 210341187
YORK | YH2F42TB21 | XAHD48FBCN1 | TL9E080C16UH11 | 40000 | 8.1 | 40000 | 16 | 11.7 | 2.08 | 64 | 50 | 210341191
YORK | YH2F42TB21 | XAHD48FXXN1+TXV | TL9E080C16UH11 | 40000 | 8.1 | 40000 | 16 | 11.7 | 2.08 | 64 | 50 | 210341190
YORK | YH2F42TB21 | XAFD48FBCN1 | TMLE080C16MP11 | 40500 | 8.1 | 40500 | 15.2 | 11 | 2.02 | 64 | 49 | 210341189
YORK | YH2F42TB21 | XAFD48FBCN1 | TM8E080C16MP11 | 40500 | 8.1 | 40500 | 15.2 | 11 | 2.02 | 64 | 49 | 210341188
YORK | YH2F42TB21 | XAFD48FXXN1+TXV | TM8E080C16MP11 | 40500 | 8.1 | 40500 | 15.2 | 11 | 2.02 | 64 | 49 | 210341186
YORK | YH2F42TB21 | XAFD48FBCN1 | TMLE080C20MP11 | 40500 | 8.1 | 40000 | 15.2 | 11.7 | 2.06 | 64 | 50 | 210341185
YORK | YH2F42TB21 | XAHD48FBCN1 | TMLE080C20MP11 | 40500 | 8.1 | 40000 | 15.2 | 12 | 2.14 | 65 | 51 | 210341181
FRASER-JOHNSTON | HL19B4821 | XAUD60HXXN1+TXV | TL9E100C20UH11 | 46500 | 8.1 | 47000 | 16 | 12 | 2.26 | 69 | 56 | 210297184
FRASER-JOHNSTON | HL19B4821 | XAUD60HXXN1+TXV | TL8E080C16UH11 | 46000 | 8.1 | 47000 | 16 | 12 | 2.28 | 69 | 57 | 210297196
CHAMPION HEATING AND COOLING | HL19B4821 | XAUD60HXXN1+TXV | TL8E080C16UH11 | 46000 | 8.1 | 47000 | 16 | 12 | 2.28 | 69 | 57 | 210297197
LUXAIRE | HL19B4821 | XAUD60HXXN1+TXV | TL8E080C16UH11 | 46000 | 8.1 | 47000 | 16 | 12 | 2.28 | 69 | 57 | 210297195
COLEMAN | HC19B4821 | XAFD60HXXN1+TXV | TL8E080C16UH11 | 46000 | 8.1 | 47000 | 16 | 12 | 2.28 | 69 | 57 | 210297186
CHAMPION HEATING AND COOLING | HL19B4821 | XAFD60HBCN1 | TL8E080C16UH11 | 46000 | 8.1 | 47000 | 16 | 12 | 2.28 | 69 | 57 | 210297193
COLEMAN | HC19B4821 | XAUD60HXXN1+TXV | TL8E080C16UH11 | 46000 | 8.1 | 47000 | 16 | 12 | 2.28 | 69 | 57 | 210297194
FRASER-JOHNSTON | HL19B4821 | XAFD60HBCN1 | TL8E080C16UH11 | 46000 | 8.1 | 47000 | 16 | 12 | 2.28 | 69 | 57 | 210297192
LUXAIRE | HL19B4821 | XAFD60HBCN1 | TL8E080C16UH11 | 46000 | 8.1 | 47000 | 16 | 12 | 2.28 | 69 | 57 | 210297191
COLEMAN | HC19B4821 | XAFD60HBCN1 | TL8E080C16UH11 | 46000 | 8.1 | 47000 | 16 | 12 | 2.28 | 69 | 57 | 210297190
CHAMPION HEATING AND COOLING | HL19B4821 | XAFD60HXXN1+TXV | TL8E080C16UH11 | 46000 | 8.1 | 47000 | 16 | 12 | 2.28 | 69 | 57 | 210297189
LUXAIRE | HL19B4821 | XAFD60HXXN1+TXV | TL8E080C16UH11 | 46000 | 8.1 | 47000 | 16 | 12 | 2.28 | 69 | 57 | 210297187
FRASER-JOHNSTON | HL19B4821 | XAFD60HXXN1+TXV | TL8E080C16UH11 | 46000 | 8.1 | 47000 | 16 | 12 | 2.28 | 69 | 57 | 210297188
CHAMPION HEATING AND COOLING | HL19B4821 | XAUD60HXXN1+TXV | TL9E100C20UH11 | 46500 | 8.1 | 47000 | 16 | 12 | 2.26 | 69 | 56 | 210297185
LUXAIRE | HL19B4821 | XAUD60HXXN1+TXV | TL9E100C20UH11 | 46500 | 8.1 | 47000 | 16 | 12 | 2.26 | 69 | 56 | 210297183
COLEMAN | HC19B4821 | XAUD60HXXN1+TXV | TL9E100C20UH11 | 46500 | 8.1 | 47000 | 16 | 12 | 2.26 | 69 | 56 | 210297182
FRASER-JOHNSTON | HL19B4821 | XAFD60HBCN1 | TL9E100C20UH11 | 46500 | 8.1 | 47000 | 16 | 12 | 2.26 | 69 | 56 | 210297180
CHAMPION HEATING AND COOLING | HL19B4821 | XAFD60HBCN1 | TL9E100C20UH11 | 46500 | 8.1 | 47000 | 16 | 12 | 2.26 | 69 | 56 | 210297181
LUXAIRE | HL19B4821 | XAFD60HBCN1 | TL9E100C20UH11 | 46500 | 8.1 | 47000 | 16 | 12 | 2.26 | 69 | 56 | 210297179
COLEMAN | HC19B4821 | XAFD60HBCN1 | TL9E100C20UH11 | 46500 | 8.1 | 47000 | 16 | 12 | 2.26 | 69 | 56 | 210297178
CHAMPION HEATING AND COOLING | HL19B4821 | XAUD60HXXN1+TXV | TMLE100C16MP11 | 46000 | 8.1 | 47000 | 16 | 12 | 2.26 | 69 | 56 | 210297173
CHAMPION HEATING AND COOLING | HL19B4821 | XAFD60HBCN1 | TMLE100C16MP11 | 46000 | 8.1 | 47000 | 16 | 12 | 2.26 | 69 | 56 | 210297169
CHAMPION HEATING AND COOLING | HL19B4821 | XAFD60HXXN1+TXV | TL9E100C20UH11 | 46500 | 8.1 | 47000 | 16 | 12 | 2.26 | 69 | 56 | 210297177
LUXAIRE | HL19B4821 | XAFD60HBCN1 | TMLE100C16MP11 | 46000 | 8.1 | 47000 | 16 | 12 | 2.26 | 69 | 56 | 210297167
LUXAIRE | HL19B4821 | XAFD60HXXN1+TXV | TL9E100C20UH11 | 46500 | 8.1 | 47000 | 16 | 12 | 2.26 | 69 | 56 | 210297175
FRASER-JOHNSTON | HL19B4821 | XAFD60HXXN1+TXV | TL9E100C20UH11 | 46500 | 8.1 | 47000 | 16 | 12 | 2.26 | 69 | 56 | 210297176
COLEMAN | HC19B4821 | XAFD60HXXN1+TXV | TL9E100C20UH11 | 46500 | 8.1 | 47000 | 16 | 12 | 2.26 | 69 | 56 | 210297174
FRASER-JOHNSTON | HL19B4821 | XAUD60HXXN1+TXV | TMLE100C16MP11 | 46000 | 8.1 | 47000 | 16 | 12 | 2.26 | 69 | 56 | 210297172
LUXAIRE | HL19B4821 | XAUD60HXXN1+TXV | TMLE100C16MP11 | 46000 | 8.1 | 47000 | 16 | 12 | 2.26 | 69 | 56 | 210297171
COLEMAN | HC19B4821 | XAUD60HXXN1+TXV | TMLE100C16MP11 | 46000 | 8.1 | 47000 | 16 | 12 | 2.26 | 69 | 56 | 210297170
FRASER-JOHNSTON | HL19B4821 | XAFD60HBCN1 | TMLE100C16MP11 | 46000 | 8.1 | 47000 | 16 | 12 | 2.26 | 69 | 56 | 210297168
CHAMPION HEATING AND COOLING | HL19B4821 | XAUD60HXXN1+TXV | TM8E100C16MP11 | 46000 | 8.1 | 47000 | 16 | 12 | 2.26 | 69 | 56 | 210297165
FRASER-JOHNSTON | HL19B4821 | XAUD60HXXN1+TXV | TM8E100C16MP11 | 46000 | 8.1 | 47000 | 16 | 12 | 2.26 | 69 | 56 | 210297164
COLEMAN | HC19B4821 | XAFD60HBCN1 | TMLE100C16MP11 | 46000 | 8.1 | 47000 | 16 | 12 | 2.26 | 69 | 56 | 210297166
LUXAIRE | HL19B4821 | XAUD60HXXN1+TXV | TM8E100C16MP11 | 46000 | 8.1 | 47000 | 16 | 12 | 2.26 | 69 | 56 | 210297163
COLEMAN | HC19B4821 | XAUD60HXXN1+TXV | TM8E100C16MP11 | 46000 | 8.1 | 47000 | 16 | 12 | 2.26 | 69 | 56 | 210297162
CHAMPION HEATING AND COOLING | HL19B4821 | XAFD60HBCN1 | TM8E100C16MP11 | 46000 | 8.1 | 47000 | 16 | 12 | 2.26 | 69 | 56 | 210297161
FRASER-JOHNSTON | HL19B4821 | XAFD60HBCN1 | TM8E100C16MP11 | 46000 | 8.1 | 47000 | 16 | 12 | 2.26 | 69 | 56 | 210297160
LUXAIRE | HL19B4821 | XAFD60HXXN1+TXV | TMLE100C16MP11 | 46000 | 8.1 | 47000 | 16 | 12 | 2.26 | 69 | 56 | 210297155
LUXAIRE | HL19B4821 | XAFD60HBCN1 | TM8E100C16MP11 | 46000 | 8.1 | 47000 | 16 | 12 | 2.26 | 69 | 56 | 210297159
CHAMPION HEATING AND COOLING | HL19B4821 | XAFD60HXXN1+TXV | TM8E100C16MP11 | 46000 | 8.1 | 47000 | 16 | 12 | 2.26 | 69 | 56 | 210297153
COLEMAN | HC19B4821 | XAFD60HBCN1 | TM8E100C16MP11 | 46000 | 8.1 | 47000 | 16 | 12 | 2.26 | 69 | 56 | 210297158
CHAMPION HEATING AND COOLING | HL19B4821 | XAFD60HXXN1+TXV | TMLE100C16MP11 | 46000 | 8.1 | 47000 | 16 | 12 | 2.26 | 69 | 56 | 210297157
LUXAIRE | HL19B4821 | XAFD60HXXN1+TXV | TM8E100C16MP11 | 46000 | 8.1 | 47000 | 16 | 12 | 2.26 | 69 | 56 | 210297151
FRASER-JOHNSTON | HL19B4821 | XAFD60HXXN1+TXV | TMLE100C16MP11 | 46000 | 8.1 | 47000 | 16 | 12 | 2.26 | 69 | 56 | 210297156
FRASER-JOHNSTON | HL19B4821 | XAFD60HXXN1+TXV | TM8E100C16MP11 | 46000 | 8.1 | 47000 | 16 | 12 | 2.26 | 69 | 56 | 210297152
COLEMAN | HC19B4821 | XAFD60HXXN1+TXV | TMLE100C16MP11 | 46000 | 8.1 | 47000 | 16 | 12 | 2.26 | 69 | 56 | 210297154
COLEMAN | HC19B4821 | XAFD60HXXN1+TXV | TM8E100C16MP11 | 46000 | 8.1 | 47000 | 16 | 12 | 2.26 | 69 | 56 | 210297150
CHAMPION HEATING AND COOLING | HL19B4821 | XAUD60HXXN1+TXV | TM9E080C20MP12 | 47500 | 8.1 | 48000 | 17 | 12 | 2.16 | 65 | 52 | 210297149
FRASER-JOHNSTON | HL19B4821 | XAUD60HXXN1+TXV | TM9E080C20MP12 | 47500 | 8.1 | 48000 | 17 | 12 | 2.16 | 65 | 52 | 210297148
LUXAIRE | HL19B4821 | XAUD60HXXN1+TXV | TM9E080C20MP12 | 47500 | 8.1 | 48000 | 17 | 12 | 2.16 | 65 | 52 | 210297147
CHAMPION HEATING AND COOLING | HL19B4821 | XAFD60HBCN1 | TM9E080C20MP12 | 47500 | 8.1 | 48000 | 17 | 12 | 2.16 | 65 | 52 | 210297145
FRASER-JOHNSTON | HL19B4821 | XAFD60HXXN1+TXV | TM9E080C20MP12 | 47500 | 8.1 | 48000 | 17 | 12 | 2.16 | 65 | 52 | 210297140
COLEMAN | HC19B4821 | XAUD60HXXN1+TXV | TM9E080C20MP12 | 47500 | 8.1 | 48000 | 17 | 12 | 2.16 | 65 | 52 | 210297146
FRASER-JOHNSTON | HL19B4821 | XAUD60HXXN1+TXV | TMLE120C20MP11 | 47000 | 8.1 | 48000 | 17 | 11.7 | 2.14 | 66 | 52 | 210297136
FRASER-JOHNSTON | HL19B4821 | XAUD60HXXN1+TXV | TP9C100C20MP13 | 47000 | 8.1 | 48000 | 16 | 11.7 | 2.18 | 66 | 53 | 210297435
FRASER-JOHNSTON | HL19B4821 | XAFD60HBCN1 | TM9E080C20MP12 | 47500 | 8.1 | 48000 | 17 | 12 | 2.16 | 65 | 52 | 210297144
LUXAIRE | HL19B4821 | XAFD60HBCN1 | TM9E080C20MP12 | 47500 | 8.1 | 48000 | 17 | 12 | 2.16 | 65 | 52 | 210297143
COLEMAN | HC19B4821 | XAFD60HBCN1 | TM9E080C20MP12 | 47500 | 8.1 | 48000 | 17 | 12 | 2.16 | 65 | 52 | 210297142
CHAMPION HEATING AND COOLING | HL19B4821 | XAFD60HXXN1+TXV | TM9E080C20MP12 | 47500 | 8.1 | 48000 | 17 | 12 | 2.16 | 65 | 52 | 210297141
LUXAIRE | HL19B4821 | XAFD60HXXN1+TXV | TM9E080C20MP12 | 47500 | 8.1 | 48000 | 17 | 12 | 2.16 | 65 | 52 | 210297139
CHAMPION HEATING AND COOLING | HL19B4821 | XAUD60HXXN1+TXV | TMLE120C20MP11 | 47000 | 8.1 | 48000 | 17 | 11.7 | 2.14 | 66 | 52 | 210297137
COLEMAN | HC19B4821 | XAFD60HXXN1+TXV | TM9E080C20MP12 | 47500 | 8.1 | 48000 | 17 | 12 | 2.16 | 65 | 52 | 210297138
COLEMAN | HC19B4821 | XAUD60HXXN1+TXV | TMLE120C20MP11 | 47000 | 8.1 | 48000 | 17 | 11.7 | 2.14 | 66 | 52 | 210297134
COLEMAN | THF2B48T21 | XAHD60HXXN1+TXV | TMLE080C16MP11 | 45000 | 8.1 | 44000 | 16 | 11.7 | 2.46 | 69 | 56 | 210345853
EVCON | RHP15048B21 | XAHD60HXXN1+TXV | RGF1L080CE16MP12 | 45000 | 8.1 | 44000 | 16 | 11.7 | 2.46 | 69 | 56 | 210345852
FRASER-JOHNSTON | THF2B48T21 | XAHD60HXXN1+TXV | TM8E080C16MP11 | 45000 | 8.1 | 44000 | 16 | 11.7 | 2.46 | 69 | 56 | 210345849
CHAMPION HEATING AND COOLING | THF2B48T21 | XAHD60HXXN1+TXV | TM8E080C16MP11 | 45000 | 8.1 | 44000 | 16 | 11.7 | 2.46 | 69 | 56 | 210345850
GUARDIAN | RHP15048B21 | XAHD60HXXN1+TXV | RGF1L080CE16MP12 | 45000 | 8.1 | 44000 | 16 | 11.7 | 2.46 | 69 | 56 | 210345851
LUXAIRE | THF2B48T21 | XAHD60HXXN1+TXV | TM8E080C16MP11 | 45000 | 8.1 | 44000 | 16 | 11.7 | 2.46 | 69 | 56 | 210345848
COLEMAN | THF2B48T21 | XAHD60HXXN1+TXV | TM8E080C16MP11 | 45000 | 8.1 | 44000 | 16 | 11.7 | 2.46 | 69 | 56 | 210345847
LUXAIRE | THF2B48T21 | XAHC60HBCN1 | TPLC120C20MP13 | 46000 | 8.1 | 44500 | 16 | 11.7 | 2.46 | 69 | 56 | 210345725
CHAMPION HEATING AND COOLING | THF2B48T21 | XAHD60HBCN1 | TMLE130D20MP11 | 46500 | 8.1 | 45000 | 15.2 | 11.7 | 2.42 | 69 | 56 | 210345806
FRASER-JOHNSTON | THF2B48T21 | XAHD60HBCN1 | TMLE130D20MP11 | 46500 | 8.1 | 45000 | 15.2 | 11.7 | 2.42 | 69 | 56 | 210345805
LUXAIRE | THF2B48T21 | XAHD60HBCN1 | TMLE130D20MP11 | 46500 | 8.1 | 45000 | 15.2 | 11.7 | 2.42 | 69 | 56 | 210345804
COLEMAN | THF2B48T21 | XAHD60HBCN1 | TMLE130D20MP11 | 46500 | 8.1 | 45000 | 15.2 | 11.7 | 2.42 | 69 | 56 | 210345803
LUXAIRE | THF2B60T21 | XAHD60HBCN1+JMVT20DC2N1 |  | 55000 | 8.1 | 58000 | 15.2 | 11.7 | 2.06 | 65 | 51 | 210346214
EVCON | RHP15048B21 | XAHD60HBCN1 | RGF1L130DE20MP12 | 46500 | 8.1 | 45000 | 15.2 | 11.7 | 2.42 | 69 | 56 | 210345802
CHAMPION HEATING AND COOLING | THF2B48T21 | XAHD60HBCN1 | TM8E130D20MP11 | 46500 | 8.1 | 45000 | 15.2 | 11.7 | 2.42 | 69 | 56 | 210345800
GUARDIAN | RHP15048B21 | XAHD60HBCN1 | RGF1L130DE20MP12 | 46500 | 8.1 | 45000 | 15.2 | 11.7 | 2.42 | 69 | 56 | 210345801
CHAMPION HEATING AND COOLING | THF2B48T21 | XAHD60HXXN1+TXV | TMLE130D20MP11 | 46500 | 8.1 | 45000 | 15.2 | 11.7 | 2.42 | 69 | 56 | 210345796
FRASER-JOHNSTON | THF2B48T21 | XAHD60HBCN1 | TM8E130D20MP11 | 46500 | 8.1 | 45000 | 15.2 | 11.7 | 2.42 | 69 | 56 | 210345799
COLEMAN | THF2B48T21 | XAHD60HBCN1 | TM8E130D20MP11 | 46500 | 8.1 | 45000 | 15.2 | 11.7 | 2.42 | 69 | 56 | 210345797
FRASER-JOHNSTON | THF2B48T21 | XAHD60HXXN1+TXV | TMLE130D20MP11 | 46500 | 8.1 | 45000 | 15.2 | 11.7 | 2.42 | 69 | 56 | 210345795
LUXAIRE | THF2B48T21 | XAHD60HBCN1 | TM8E130D20MP11 | 46500 | 8.1 | 45000 | 15.2 | 11.7 | 2.42 | 69 | 56 | 210345798
LUXAIRE | THF2B48T21 | XAHD60HXXN1+TXV | TMLE130D20MP11 | 46500 | 8.1 | 45000 | 15.2 | 11.7 | 2.42 | 69 | 56 | 210345794
COLEMAN | THF2B48T21 | XAHD60HXXN1+TXV | TMLE130D20MP11 | 46500 | 8.1 | 45000 | 15.2 | 11.7 | 2.42 | 69 | 56 | 210345793
GUARDIAN | RHP15048B21 | XAHD60HXXN1+TXV | RGF1L130DE20MP12 | 46500 | 8.1 | 45000 | 15.2 | 11.7 | 2.42 | 69 | 56 | 210345791
EVCON | RHP15048B21 | XAHD60HXXN1+TXV | RGF1L130DE20MP12 | 46500 | 8.1 | 45000 | 15.2 | 11.7 | 2.42 | 69 | 56 | 210345792
CHAMPION HEATING AND COOLING | THF2B48T21 | XAHD60HXXN1+TXV | TM8E130D20MP11 | 46500 | 8.1 | 45000 | 15.2 | 11.7 | 2.42 | 69 | 56 | 210345790
YORK | YH2F42TB21 | XAHC48FXXN1+JMET16CS2N1+TXV |  | 41000 | 8.1 | 40500 | 16 | 12 | 2.2 | 66 | 52 | 210340420
LUXAIRE | THF2B48T21 | XAFD60GBCN1 | TP9C120D20MP13 | 45500 | 8.1 | 47500 | 15.2 | 11 | 2.36 | 67 | 54 | 210344177
FRASER-JOHNSTON | THF2B48T21 | XAFD60GBCN1 | TP9C120D20MP13 | 45500 | 8.1 | 47500 | 15.2 | 11 | 2.36 | 67 | 54 | 210344178
COLEMAN | THF2B48T21 | XAFD60GBCN1 | TP9C120D20MP13 | 45500 | 8.1 | 47500 | 15.2 | 11 | 2.36 | 67 | 54 | 210344176
FRASER-JOHNSTON | THF2B48T21 | XAUD60GXXN1+TXV | TM9V120D20MP12 | 45500 | 8.1 | 47500 | 15.2 | 11 | 2.36 | 67 | 54 | 210344174
COLEMAN | THF2B48T21 | XAUD60GXXN1+TXV | TM9V120D20MP12 | 45500 | 8.1 | 47500 | 15.2 | 11 | 2.36 | 67 | 54 | 210344172
LUXAIRE | THF2B48T21 | XAUD60GXXN1+TXV | TM9V120D20MP12 | 45500 | 8.1 | 47500 | 15.2 | 11 | 2.36 | 67 | 54 | 210344173
CHAMPION HEATING AND COOLING | THF2B48T21 | XAFD60GBCN1 | TM9V120D20MP12 | 45500 | 8.1 | 47500 | 15.2 | 11 | 2.36 | 67 | 54 | 210344171
COLEMAN | THF2B48T21 | XAFD60GBCN1 | TM9V120D20MP12 | 45500 | 8.1 | 47500 | 15.2 | 11 | 2.36 | 67 | 54 | 210344168
FRASER-JOHNSTON | THF2B48T21 | XAFD60GBCN1 | TM9V120D20MP12 | 45500 | 8.1 | 47500 | 15.2 | 11 | 2.36 | 67 | 54 | 210344170
LUXAIRE | THF2B48T21 | XAFD60GBCN1 | TM9V120D20MP12 | 45500 | 8.1 | 47500 | 15.2 | 11 | 2.36 | 67 | 54 | 210344169
LUXAIRE | THF2B48T21 | XAFD60GXXN1+TXV | LP9C120D20MP13 | 45500 | 8.1 | 47500 | 15.2 | 11 | 2.36 | 67 | 54 | 210344167
COLEMAN | THF2B48T21 | XAFD60GXXN1+TXV | CP9C120D20MP13 | 45500 | 8.1 | 47500 | 15.2 | 11 | 2.36 | 67 | 54 | 210344166
FRASER-JOHNSTON | THF2B48T21 | XAFD60GXXN1+TXV | TP9C120D20MP13 | 45500 | 8.1 | 47500 | 15.2 | 11 | 2.36 | 67 | 54 | 210344164
CHAMPION HEATING AND COOLING | THF2B48T21 | XAFD60GXXN1+TXV | TP9C120D20MP13 | 45500 | 8.1 | 47500 | 15.2 | 11 | 2.36 | 67 | 54 | 210344165
YORK | YH2F60TB21 | XAFD60HBCN1 | TMLE130D20MP11 | 56000 | 8.1 | 57000 | 15.2 | 11.7 | 2.18 | 68 | 54 | 210338848
YORK | YH2F60TB21 | XAUD60HXXN1+TXV | TMLE130D20MP11 | 56000 | 8.1 | 57000 | 15.2 | 11.7 | 2.18 | 68 | 54 | 210338849
YORK | YH2F60TB21 | XAUD60HXXN1+TXV | TM8E130D20MP11 | 56000 | 8.1 | 57000 | 15.2 | 11.7 | 2.18 | 68 | 54 | 210338847
YORK | YH2F60TB21 | XAUD60HXXN1+TXV | TM8Y120C20MP11 | 55000 | 8.1 | 56500 | 15.2 | 11 | 2.22 | 68 | 56 | 210338841
YORK | YH2F60TB21 | XAFD60HBCN1 | TM8E130D20MP11 | 56000 | 8.1 | 57000 | 15.2 | 11.7 | 2.18 | 68 | 54 | 210338846
YORK | YH2F60TB21 | XAFD60HXXN1+TXV | TMLE130D20MP11 | 56000 | 8.1 | 57000 | 15.2 | 11.7 | 2.18 | 68 | 54 | 210338845
YORK | YH2F60TB21 | XAFD60HXXN1+TXV | TM8E130D20MP11 | 56000 | 8.1 | 57000 | 15.2 | 11.7 | 2.18 | 68 | 54 | 210338844
YORK | YH2F60TB21 | XAFD60HBCN1 | TM8Y100C20MP11 | 55000 | 8.1 | 56500 | 15.2 | 11 | 2.22 | 68 | 56 | 210338842
YORK | YH2F60TB21 | XAUD60HXXN1+TXV | TM8Y100C20MP11 | 55000 | 8.1 | 56500 | 15.2 | 11 | 2.22 | 68 | 56 | 210338843
YORK | YH2F60TB21 | XAFD60HBCN1 | TM8Y120C20MP11 | 55000 | 8.1 | 56500 | 15.2 | 11 | 2.22 | 68 | 56 | 210338840
YORK | YH2F60TB21 | XAFC60HXXN1+TXV | TM9E100C20MP12 | 54500 | 8.1 | 55500 | 15.2 | 11 | 2.24 | 68 | 56 | 210338836
YORK | YH2F60TB21 | XAFD60HXXN1+TXV | TM8Y100C20MP11 | 55000 | 8.1 | 56500 | 15.2 | 11 | 2.22 | 68 | 56 | 210338839
YORK | YH2F60TB21 | XAFD60HXXN1+TXV | TM8Y120C20MP11 | 55000 | 8.1 | 56500 | 15.2 | 11 | 2.22 | 68 | 56 | 210338838
YORK | YH2F60TB21 | XAFC60HBCN1 | TM9E100C20MP12 | 54500 | 8.1 | 55500 | 15.2 | 11 | 2.24 | 68 | 56 | 210338837
YORK | YH2F60TB21 | XAUD60HXXN1+TXV | YP9C120D20MP13 | 55000 | 8.1 | 56000 | 15.2 | 11 | 2.22 | 68 | 55 | 210338835
YORK | YH2F60TB21 | XAUD60HXXN1+TXV | TM9V120D20MP12 | 55000 | 8.1 | 56000 | 15.2 | 11 | 2.22 | 68 | 55 | 210338831
YORK | YH2F60TB21 | XAFD60HBCN1 | YP9C120D20MP13 | 55000 | 8.1 | 56000 | 15.2 | 11 | 2.22 | 68 | 55 | 210338834
YORK | YH2F60TB21 | XAUD60HXXN1+TXV | TP9C120D20MP13 | 55000 | 8.1 | 56000 | 15.2 | 11 | 2.22 | 68 | 55 | 210338833
YORK | YH2F60TB21 | XAFD60HBCN1 | TP9C120D20MP13 | 55000 | 8.1 | 56000 | 15.2 | 11 | 2.22 | 68 | 55 | 210338832
YORK | YH2F60TB21 | XAFD60HBCN1 | TM9V120D20MP12 | 55000 | 8.1 | 56000 | 15.2 | 11 | 2.22 | 68 | 55 | 210338830
YORK | YH2F60TB21 | XAFD60HXXN1+TXV | YP9C120D20MP13 | 55000 | 8.1 | 56000 | 15.2 | 11 | 2.22 | 68 | 55 | 210338829
YORK | YH2F60TB21 | XAFD60HXXN1+TXV | TP9C120D20MP13 | 55000 | 8.1 | 56000 | 15.2 | 11 | 2.22 | 68 | 55 | 210338828
YORK | YH2F60TB21 | XAFD60HXXN1+TXV | TM9V120D20MP12 | 55000 | 8.1 | 56000 | 15.2 | 11 | 2.22 | 68 | 55 | 210338827
YORK | YH2F60TB21 | XAFD60JXXN1+JMVT20DC2N1+TXV |  | 56500 | 8.1 | 56000 | 16 | 11.7 | 2.26 | 68 | 55 | 210338822
YORK | YH2F60TB21 | JHVTD60JBCC2N1 |  | 56500 | 8.1 | 56500 | 16 | 11.7 | 2.22 | 67 | 54 | 210338824
YORK | YH2F60TB21 | XAFD60JBCN1+JMVT20DC2N1 |  | 56500 | 8.1 | 56000 | 16 | 11.7 | 2.26 | 68 | 55 | 210338823
YORK | YH2F60TB21 | XAFD60JBCN1 | TMLE080C20MP11 | 55000 | 8.1 | 56500 | 15.2 | 11 | 2.2 | 68 | 55 | 210338821
YORK | YH2F60TB21 | XAFD60JBCN1 | TM8E080C20MP11 | 55000 | 8.1 | 56500 | 15.2 | 11 | 2.2 | 68 | 55 | 210338820
YORK | YH2F60TB21 | XAFD60JXXN1+TXV | TMLE080C20MP11 | 55000 | 8.1 | 56500 | 15.2 | 11 | 2.2 | 68 | 55 | 210338819
YORK | YH2F60TB21 | XAHD60JBCN1 | TP9C120D20MP13 | 55000 | 8.1 | 58000 | 15.2 | 11 | 2.02 | 66 | 52 | 210338816
YORK | YH2F60TB21 | XAHD60JBCN1 | YP9C120D20MP13 | 55000 | 8.1 | 58000 | 15.2 | 11 | 2.02 | 66 | 52 | 210338817
YORK | YH2F60TB21 | XAFD60JXXN1+TXV | TM8E080C20MP11 | 55000 | 8.1 | 56500 | 15.2 | 11 | 2.2 | 68 | 55 | 210338818
YORK | YH2F60TB21 | XAHD60JXXN1+TXV | YP9C120D20MP13 | 55000 | 8.1 | 58000 | 15.2 | 11 | 2.02 | 66 | 52 | 210338814
YORK | YH2F60TB21 | XAHD60JBCN1 | TM9V120D20MP12 | 55000 | 8.1 | 58000 | 15.2 | 11 | 2.02 | 66 | 52 | 210338815
YORK | YH2F60TB21 | XAHD60JXXN1+TXV | TM9V120D20MP12 | 55000 | 8.1 | 58000 | 15.2 | 11 | 2.02 | 66 | 52 | 210338812
YORK | YH2F60TB21 | XAHD60JXXN1+TXV | TP9C120D20MP13 | 55000 | 8.1 | 58000 | 15.2 | 11 | 2.02 | 66 | 52 | 210338813
YORK | YH2F48TB21 | XAUC60GXXN1+TXV | TL8E100C20UH11 | 45000 | 8.1 | 47000 | 15.2 | 11 | 2.38 | 68 | 55 | 210342124
YORK | YH2F48TB21 | XAFC60GBCN1 | TL8E100C20UH11 | 45000 | 8.1 | 47000 | 15.2 | 11 | 2.38 | 68 | 55 | 210342123
YORK | YH2F48TB21 | XAFC60GXXN1+TXV | TL8E100C20UH11 | 45000 | 8.1 | 47000 | 15.2 | 11 | 2.38 | 68 | 55 | 210342122
YORK | YH2F60TB21 | JHETD60HBCS2N1 |  | 56000 | 8.1 | 56000 | 16 | 11.7 | 2.26 | 68 | 55 | 210338004
YORK | YH2F60TB21 | JHVTD60HBCC2N1 |  | 56000 | 8.1 | 56000 | 16 | 11.7 | 2.28 | 68 | 55 | 210338003
YORK | YH2F48TB21 | JHVTC60HBCC2N1 |  | 46500 | 8.1 | 44500 | 15.2 | 11.7 | 2.28 | 67 | 53 | 210337964
YORK | YH2F48TB21 | XAUD60HXXN1+TXV | TL8E100C20UH11 | 45500 | 8.1 | 43500 | 15.2 | 11.7 | 2.28 | 68 | 55 | 210337959
YORK | YH2F48TB21 | XAFD60HXXN1+TXV | TL8E100C20UH11 | 45500 | 8.1 | 43500 | 15.2 | 11.7 | 2.28 | 68 | 55 | 210337957
YORK | YH2F48TB21 | XAFD60HBCN1 | TL8E100C20UH11 | 45500 | 8.1 | 43500 | 15.2 | 11.7 | 2.28 | 68 | 55 | 210337958
YORK | YH2F48TB21 | XAHC60HBCN1 | TM8E080C20MP11 | 46000 | 8.1 | 44500 | 16 | 11.7 | 2.44 | 69 | 57 | 210337947
YORK | YH2F48TB21 | XAHC60HBCN1 | TMLE080C20MP11 | 46000 | 8.1 | 44500 | 16 | 11.7 | 2.44 | 69 | 57 | 210337948
YORK | YH2F48TB21 | XAHC60HBCN1 | TMLE100C16MP11 | 45500 | 8.1 | 44000 | 16 | 11.7 | 2.46 | 69 | 57 | 210337944
YORK | YH2F48TB21 | XAHC60HXXN1+TXV | TMLE080C20MP11 | 46000 | 8.1 | 44500 | 16 | 11.7 | 2.44 | 69 | 57 | 210337946
YORK | YH2F48TB21 | XAHC60HXXN1+TXV | TM8E080C20MP11 | 46000 | 8.1 | 44500 | 16 | 11.7 | 2.44 | 69 | 57 | 210337945
YORK | YH2F48TB21 | XAHC60HBCN1 | TM8E100C16MP11 | 45500 | 8.1 | 44000 | 16 | 11.7 | 2.46 | 69 | 57 | 210337943
YORK | YH2F48TB21 | XAHC60HBCN1 | TM8Y100C16MP11 | 45500 | 8.1 | 44000 | 16 | 11.7 | 2.46 | 69 | 57 | 210341326
YORK | YH2F48TB21 | XAUD60HXXN1+TXV | TM9E100C20MP12 | 45500 | 8.1 | 43500 | 15.2 | 11.7 | 2.28 | 68 | 55 | 210341323
YORK | YH2F48TB21 | XAHC60HXXN1+TXV | TM8Y100C16MP11 | 45500 | 8.1 | 44000 | 16 | 11.7 | 2.46 | 69 | 57 | 210341324
YORK | YH2F48TB21 | XAFD60HXXN1+TXV | TM9E100C20MP12 | 45500 | 8.1 | 43500 | 15.2 | 11.7 | 2.28 | 68 | 55 | 210341321
YORK | YH2F48TB21 | XAFD60HBCN1 | TM9E100C20MP12 | 45500 | 8.1 | 43500 | 15.2 | 11.7 | 2.28 | 68 | 55 | 210341322
YORK | YH2F48TB21 | XAUD60HXXN1+TXV | TM9E120D20MP12 | 45500 | 8.1 | 44000 | 15.2 | 11.7 | 2.28 | 67 | 54 | 210341320
YORK | YH2F48TB21 | XAFD60HBCN1 | TM9E120D20MP12 | 45500 | 8.1 | 44000 | 15.2 | 11.7 | 2.28 | 67 | 54 | 210341319
YORK | YH2F48TB21 | XAFD60HXXN1+TXV | TM9E120D20MP12 | 45500 | 8.1 | 44000 | 15.2 | 11.7 | 2.28 | 67 | 54 | 210341318
YORK | YH2F48TB21 | XAHD60HBCN1 | TM9E120D20MP12 | 46500 | 8.1 | 45500 | 15.2 | 11 | 2.36 | 69 | 57 | 210341317
YORK | YH2F48TB21 | XAHD60HXXN1+TXV | TM9E120D20MP12 | 46500 | 8.1 | 45500 | 15.2 | 11 | 2.36 | 69 | 57 | 210341316
YORK | YH2F48TB21 | XAHC60HBCN1 | TM9Y100C20MP11 | 46000 | 8.1 | 45000 | 15.2 | 11 | 2.4 | 69 | 56 | 210341303
YORK | YH2F48TB21 | XAHC60HXXN1+TXV | TM9Y100C20MP11 | 46000 | 8.1 | 45000 | 15.2 | 11 | 2.4 | 69 | 56 | 210341302
YORK | YH2F48TB21 | JHVTD48GBCC2N1 |  | 44500 | 8.1 | 46000 | 15.2 | 11.7 | 2.42 | 67 | 54 | 210341301
YORK | YH2F48TB21 | XAUC60GXXN1+JMET16CS2N1+TXV |  | 46000 | 8.1 | 47500 | 15.2 | 11 | 2.38 | 67 | 54 | 210341300
YORK | YH2F48TB21 | XAFC60GBCN1+JMET16CS2N1 |  | 46000 | 8.1 | 47500 | 15.2 | 11 | 2.38 | 67 | 54 | 210341299
YORK | YH2F48TB21 | XAFC60GXXN1+JMET16CS2N1+TXV |  | 46000 | 8.1 | 47500 | 15.2 | 11 | 2.38 | 67 | 54 | 210341298
YORK | YH2F48TB21 | XAFD60GXXN1+JMET18DS2N1+TXV |  | 46000 | 8.1 | 47000 | 15.2 | 11.7 | 2.4 | 67 | 54 | 210341293
YORK | YH2F48TB21 | XAFD60GBCN1+JMET18DS2N1 |  | 46000 | 8.1 | 47000 | 15.2 | 11.7 | 2.4 | 67 | 54 | 210341294
YORK | YH2F48TB21 | XAUC60GXXN1+JMVT17CC2N1+TXV |  | 44500 | 8.1 | 46000 | 15.2 | 11.7 | 2.42 | 67 | 54 | 210341292
YORK | YH2F48TB21 | XAFC60GBCN1+JMVT17CC2N1 |  | 44500 | 8.1 | 46000 | 15.2 | 11.7 | 2.42 | 67 | 54 | 210341291
YORK | YH2F48TB21 | XAFC60GXXN1+JMVT17CC2N1+TXV |  | 44500 | 8.1 | 46000 | 15.2 | 11.7 | 2.42 | 67 | 54 | 210341290
YORK | YH2F48TB21 | XAUD60GXXN1+JMVT20DC2N1+TXV |  | 45500 | 8.1 | 46500 | 15.2 | 11.7 | 2.42 | 67 | 54 | 210341287
YORK | YH2F48TB21 | XAFD60GBCN1+JMVT20DC2N1 |  | 45500 | 8.1 | 46500 | 15.2 | 11.7 | 2.42 | 67 | 54 | 210341286
YORK | YH2F48TB21 | XAFD60GXXN1+JMVT20DC2N1+TXV |  | 45500 | 8.1 | 46500 | 15.2 | 11.7 | 2.42 | 67 | 54 | 210341285
YORK | YH2F48TB21 | XAUD60GXXN1+TXV | TL9E100C20UH11 | 45000 | 8.1 | 47000 | 15.2 | 11 | 2.36 | 68 | 55 | 210341277
YORK | YH2F48TB21 | XAFD60GXXN1+TXV | TL9E100C20UH11 | 45000 | 8.1 | 47000 | 15.2 | 11 | 2.36 | 68 | 55 | 210341275
YORK | YH2F48TB21 | XAFD60GBCN1 | TL9E100C20UH11 | 45000 | 8.1 | 47000 | 15.2 | 11 | 2.36 | 68 | 55 | 210341276
COLEMAN | HC19B4821 | XAFD60HBCN1 | CP9C100C20MP13 | 47000 | 8.1 | 48000 | 16 | 11.7 | 2.18 | 66 | 53 | 210297442
CHAMPION HEATING AND COOLING | HL19B4821 | XAUD60HXXN1+TXV | TP9C100C20MP13 | 47000 | 8.1 | 48000 | 16 | 11.7 | 2.18 | 66 | 53 | 210297439
YORK | YH2F48TB21 | XAUD60GXXN1+TXV | TM8Y100C16MP11 | 45000 | 8.1 | 47000 | 15.2 | 11 | 2.34 | 68 | 55 | 210341244
YORK | YH2F48TB21 | XAFD60GBCN1 | TM8Y100C16MP11 | 45000 | 8.1 | 47000 | 15.2 | 11 | 2.34 | 68 | 55 | 210341243
YORK | YH2F48TB21 | XAFD60GXXN1+TXV | TM8Y100C16MP11 | 45000 | 8.1 | 47000 | 15.2 | 11 | 2.34 | 68 | 55 | 210341242
YORK | YH2F48TB21 | XAUD60GXXN1+TXV | TM9Y120D20MP11 | 45500 | 8.1 | 48000 | 15.2 | 10.5 | 2.28 | 68 | 55 | 210341213
CHAMPION HEATING AND COOLING | THF2B48T21 | XAHC60HBCN1 | TL8E100C20UH11 | 46000 | 8.1 | 44000 | 16 | 11.7 | 2.48 | 69 | 57 | 210345910
FRASER-JOHNSTON | THF2B48T21 | XAHC60HBCN1 | TL8E100C20UH11 | 46000 | 8.1 | 44000 | 16 | 11.7 | 2.48 | 69 | 57 | 210345909
LUXAIRE | THF2B48T21 | XAHC60HBCN1 | TL8E100C20UH11 | 46000 | 8.1 | 44000 | 16 | 11.7 | 2.48 | 69 | 57 | 210345908
COLEMAN | THF2B48T21 | XAHC60HBCN1 | TL8E100C20UH11 | 46000 | 8.1 | 44000 | 16 | 11.7 | 2.48 | 69 | 57 | 210345907
FRASER-JOHNSTON | THF2B48T21 | XAHC60HXXN1+TXV | TL8E100C20UH11 | 46000 | 8.1 | 44000 | 16 | 11.7 | 2.48 | 69 | 57 | 210345905
LUXAIRE | THF2B48T21 | XAHC60HXXN1+TXV | TL8E100C20UH11 | 46000 | 8.1 | 44000 | 16 | 11.7 | 2.48 | 69 | 57 | 210345904
COLEMAN | THF2B48T21 | XAHC60HXXN1+TXV | TL8E100C20UH11 | 46000 | 8.1 | 44000 | 16 | 11.7 | 2.48 | 69 | 57 | 210345903
FRASER-JOHNSTON | THF2B48T21 | XAHC60HBCN1 | TL9E060B12UH11 | 44500 | 8.1 | 44500 | 15.2 | 11 | 2.42 | 69 | 57 | 210345901
COLEMAN | THF2B48T21 | XAHC60HBCN1 | TL9E060B12UH11 | 44500 | 8.1 | 44500 | 15.2 | 11 | 2.42 | 69 | 57 | 210345899
CHAMPION HEATING AND COOLING | THF2B48T21 | XAHC60HBCN1 | TL9E060B12UH11 | 44500 | 8.1 | 44500 | 15.2 | 11 | 2.42 | 69 | 57 | 210345902
LUXAIRE | THF2B48T21 | XAHC60HBCN1 | TL9E060B12UH11 | 44500 | 8.1 | 44500 | 15.2 | 11 | 2.42 | 69 | 57 | 210345900
CHAMPION HEATING AND COOLING | THF2B48T21 | XAHC60HXXN1+TXV | TL9E060B12UH11 | 44500 | 8.1 | 44500 | 15.2 | 11 | 2.42 | 69 | 57 | 210345898
FRASER-JOHNSTON | THF2B60T21 | XAHD60HBCN1+JMVT20DC2N1 |  | 55000 | 8.1 | 58000 | 15.2 | 11.7 | 2.06 | 65 | 51 | 210346215
FRASER-JOHNSTON | THF2B48T21 | XAHC60HXXN1+TXV | TL9E060B12UH11 | 44500 | 8.1 | 44500 | 15.2 | 11 | 2.42 | 69 | 57 | 210345897
COLEMAN | THF2B48T21 | XAHC60HXXN1+TXV | TL9E060B12UH11 | 44500 | 8.1 | 44500 | 15.2 | 11 | 2.42 | 69 | 57 | 210345895
LUXAIRE | THF2B48T21 | XAHC60HXXN1+TXV | TL9E060B12UH11 | 44500 | 8.1 | 44500 | 15.2 | 11 | 2.42 | 69 | 57 | 210345896
CHAMPION HEATING AND COOLING | THF2B48T21 | XAHD60HBCN1 | TMLE080C16MP11 | 45000 | 8.1 | 44000 | 16 | 11.7 | 2.46 | 69 | 56 | 210345866
LUXAIRE | THF2B48T21 | XAHD60HBCN1 | TMLE080C16MP11 | 45000 | 8.1 | 44000 | 16 | 11.7 | 2.46 | 69 | 56 | 210345864
COLEMAN | THF2B48T21 | XAHD60HBCN1 | TMLE080C16MP11 | 45000 | 8.1 | 44000 | 16 | 11.7 | 2.46 | 69 | 56 | 210345863
FRASER-JOHNSTON | THF2B48T21 | XAHD60HBCN1 | TMLE080C16MP11 | 45000 | 8.1 | 44000 | 16 | 11.7 | 2.46 | 69 | 56 | 210345865
EVCON | RHP15048B21 | XAHD60HBCN1 | RGF1L080CE16MP12 | 45000 | 8.1 | 44000 | 16 | 11.7 | 2.46 | 69 | 56 | 210345862
GUARDIAN | RHP15048B21 | XAHD60HBCN1 | RGF1L080CE16MP12 | 45000 | 8.1 | 44000 | 16 | 11.7 | 2.46 | 69 | 56 | 210345861
CHAMPION HEATING AND COOLING | THF2B48T21 | XAHD60HBCN1 | TM8E080C16MP11 | 45000 | 8.1 | 44000 | 16 | 11.7 | 2.46 | 69 | 56 | 210345860
FRASER-JOHNSTON | THF2B48T21 | XAHD60HBCN1 | TM8E080C16MP11 | 45000 | 8.1 | 44000 | 16 | 11.7 | 2.46 | 69 | 56 | 210345859
COLEMAN | THF2B48T21 | XAHD60HBCN1 | TM8E080C16MP11 | 45000 | 8.1 | 44000 | 16 | 11.7 | 2.46 | 69 | 56 | 210345857
LUXAIRE | THF2B48T21 | XAHD60HBCN1 | TM8E080C16MP11 | 45000 | 8.1 | 44000 | 16 | 11.7 | 2.46 | 69 | 56 | 210345858
FRASER-JOHNSTON | THF2B48T21 | XAHD60HXXN1+TXV | TMLE080C16MP11 | 45000 | 8.1 | 44000 | 16 | 11.7 | 2.46 | 69 | 56 | 210345855
CHAMPION HEATING AND COOLING | THF2B48T21 | XAHD60HXXN1+TXV | TMLE080C16MP11 | 45000 | 8.1 | 44000 | 16 | 11.7 | 2.46 | 69 | 56 | 210345856
LUXAIRE | THF2B48T21 | XAHD60HXXN1+TXV | TMLE080C16MP11 | 45000 | 8.1 | 44000 | 16 | 11.7 | 2.46 | 69 | 56 | 210345854
YORK | YH2F48TB21 | XAFC60GBCN1 | YPLC100C20MP13 | 45000 | 8.1 | 47000 | 15.2 | 11 | 2.38 | 68 | 55 | 210340492
YORK | YH2F48TB21 | XAUC60GXXN1+TXV | TPLC120C20MP13 | 45000 | 8.1 | 47000 | 15.2 | 11 | 2.38 | 68 | 55 | 210340491
YORK | YH2F48TB21 | XAFC60GBCN1 | TPLC100C20MP13 | 45000 | 8.1 | 47000 | 15.2 | 11 | 2.38 | 68 | 55 | 210340488
YORK | YH2F48TB21 | XAFC60GBCN1 | TMLV120C20MP12 | 45000 | 8.1 | 47000 | 15.2 | 11 | 2.38 | 68 | 55 | 210340486
YORK | YH2F48TB21 | XAUC60GXXN1+TXV | TMLV120C20MP12 | 45000 | 8.1 | 47000 | 15.2 | 11 | 2.38 | 68 | 55 | 210340487
YORK | YH2F48TB21 | XAUC60GXXN1+TXV | TM8V100C20MP12 | 45500 | 8.1 | 48000 | 15.2 | 10.5 | 2.32 | 68 | 55 | 210340485
YORK | YH2F48TB21 | XAFC60GBCN1 | TM8V100C20MP12 | 45500 | 8.1 | 48000 | 15.2 | 10.5 | 2.32 | 68 | 55 | 210340484
YORK | YH2F48TB21 | XAUC60GXXN1+TXV | TM8V120C20MP12 | 45000 | 8.1 | 47000 | 15.2 | 11 | 2.38 | 68 | 55 | 210340483
YORK | YH2F48TB21 | XAFC60GBCN1 | TM8V120C20MP12 | 45000 | 8.1 | 47000 | 15.2 | 11 | 2.38 | 68 | 55 | 210340482
YORK | YH2F48TB21 | XAFC60GXXN1+TXV | YPLC120C20MP13 | 45000 | 8.1 | 47000 | 15.2 | 11 | 2.38 | 68 | 55 | 210340481
YORK | YH2F48TB21 | XAFC60GXXN1+TXV | TPLC120C20MP13 | 45000 | 8.1 | 47000 | 15.2 | 11 | 2.38 | 68 | 55 | 210340479
YORK | YH2F48TB21 | XAFC60GXXN1+TXV | YPLC100C20MP13 | 45000 | 8.1 | 47000 | 15.2 | 11 | 2.38 | 68 | 55 | 210340480
YORK | YH2F48TB21 | XAFC60GXXN1+TXV | TPLC100C20MP13 | 45000 | 8.1 | 47000 | 15.2 | 11 | 2.38 | 68 | 55 | 210340478
YORK | YH2F48TB21 | XAFC60GXXN1+TXV | TMLV120C20MP12 | 45000 | 8.1 | 47000 | 15.2 | 11 | 2.38 | 68 | 55 | 210340477
YORK | YH2F48TB21 | XAFC60GXXN1+TXV | TM8V100C20MP12 | 45500 | 8.1 | 48000 | 15.2 | 10.5 | 2.32 | 68 | 55 | 210340476
YORK | YH2F48TB21 | XAFC60GXXN1+TXV | TM8V120C20MP12 | 45000 | 8.1 | 47000 | 15.2 | 11 | 2.38 | 68 | 55 | 210340475
YORK | YH2F48TB21 | XAFD60GXXN1+TXV | TM8Y080C16MP11 | 45000 | 8.1 | 47000 | 15.2 | 11 | 2.34 | 68 | 55 | 210340472
YORK | YH2F48TB21 | XAUD60GXXN1+TXV | TM8Y080C16MP11 | 45000 | 8.1 | 47000 | 15.2 | 11 | 2.34 | 68 | 55 | 210340474
YORK | YH2F48TB21 | XAFD60GBCN1 | TM8Y080C16MP11 | 45000 | 8.1 | 47000 | 15.2 | 11 | 2.34 | 68 | 55 | 210340473
YORK | YH2F42TB21 | XAHC48FBCN1+JMET16CS2N1 |  | 41000 | 8.1 | 40500 | 16 | 12 | 2.2 | 66 | 52 | 210340421
YORK | YH2F30TB21 | XAFC48FXXN1+TXV | TM8V080C16MP12 | 30000 | 8.1 | 29000 | 15.2 | 11.7 | 2.14 | 64 | 50 | 210338385
YORK | YH2F30TB21 | XAFC48FXXN1+TXV | TM8V100C16MP12 | 30000 | 8.1 | 29200 | 15.2 | 11.7 | 2.14 | 64 | 50 | 210338384
GUARDIAN | RHP15042B21 | XAHD48FBCN1+JMET18DS2N1 |  | 41500 | 8.1 | 40000 | 16 | 12 | 2.2 | 66 | 52 | 210345044
EVCON | RHP15042B21 | XAHD48FBCN1+JMET18DS2N1 |  | 41500 | 8.1 | 40000 | 16 | 12 | 2.2 | 66 | 52 | 210345045
FRASER-JOHNSTON | THF2B42T21 | XAHD48FBCN1+JMET18DS2N1 |  | 41500 | 8.1 | 40000 | 16 | 12 | 2.2 | 66 | 52 | 210345042
CHAMPION HEATING AND COOLING | THF2B42T21 | XAHD48FBCN1+JMET18DS2N1 |  | 41500 | 8.1 | 40000 | 16 | 12 | 2.2 | 66 | 52 | 210345043
LUXAIRE | THF2B42T21 | XAHD48FBCN1+JMET18DS2N1 |  | 41500 | 8.1 | 40000 | 16 | 12 | 2.2 | 66 | 52 | 210345041
COLEMAN | THF2B42T21 | XAHD48FBCN1+JMET18DS2N1 |  | 41500 | 8.1 | 40000 | 16 | 12 | 2.2 | 66 | 52 | 210345040
EVCON | RHP15042B21 | XAHD48FXXN1+JMET18DS2N1+TXV |  | 41500 | 8.1 | 40000 | 16 | 12 | 2.2 | 66 | 52 | 210345039
GUARDIAN | RHP15042B21 | XAHD48FXXN1+JMET18DS2N1+TXV |  | 41500 | 8.1 | 40000 | 16 | 12 | 2.2 | 66 | 52 | 210345038
LUXAIRE | THF2B42T21 | XAHD48FXXN1+JMET18DS2N1+TXV |  | 41500 | 8.1 | 40000 | 16 | 12 | 2.2 | 66 | 52 | 210345035
FRASER-JOHNSTON | THF2B42T21 | XAHD48FXXN1+JMET18DS2N1+TXV |  | 41500 | 8.1 | 40000 | 16 | 12 | 2.2 | 66 | 52 | 210345036
CHAMPION HEATING AND COOLING | THF2B42T21 | XAHD48FXXN1+JMET18DS2N1+TXV |  | 41500 | 8.1 | 40000 | 16 | 12 | 2.2 | 66 | 52 | 210345037
COLEMAN | THF2B42T21 | XAHD48FXXN1+JMET18DS2N1+TXV |  | 41500 | 8.1 | 40000 | 16 | 12 | 2.2 | 66 | 52 | 210345034
EVCON | RHP15042B21 | XAHD48FBCN1 | RGF1L100CE20MP12 | 40500 | 8.1 | 40000 | 15.2 | 12 | 2.14 | 65 | 51 | 210344959
LUXAIRE | THF2B42T21 | XAHC48FXXN1+TXV | TMLE080C16MP11 | 40500 | 8.1 | 40500 | 16 | 11.7 | 2.12 | 65 | 51 | 210344991
FRASER-JOHNSTON | THF2B60T21 | XAHD60HXXN1+JMVT20DC2N1+TXV |  | 55000 | 8.1 | 58000 | 15.2 | 11.7 | 2.06 | 65 | 51 | 210346211
GUARDIAN | RHP15042B21 | XAHC48FBCN1 | RGF1L080CE16MP12 | 40500 | 8.1 | 40500 | 16 | 11.7 | 2.12 | 65 | 51 | 210344998
YORK | YH2F30TB21 | XAFD48FBAN1 | TM8Y100C16MP11 | 30000 | 8.1 | 28600 | 15.2 | 11.7 | 2.12 | 64 | 50 | 210339696
YORK | YH2F30TB21 | XAFD48FXXN1+TXV | TM8Y100C16MP11 | 30000 | 8.1 | 28600 | 15.2 | 11.7 | 2.12 | 64 | 50 | 210339694
YORK | YH2F30TB21 | XAFC48FXXN1+TXV | TM9E100C16MP12 | 30000 | 8.1 | 29200 | 15.2 | 11.7 | 2.12 | 64 | 50 | 210339689
YORK | YH2F30TB21 | XAUC48FXXN1+TXV | TM9E100C16MP12 | 30000 | 8.1 | 29200 | 15.2 | 11.7 | 2.12 | 64 | 50 | 210339691
YORK | YH2F30TB21 | XAFC48FBAN1 | TM9E100C16MP12 | 30000 | 8.1 | 29200 | 15.2 | 11.7 | 2.12 | 64 | 50 | 210339690
YORK | YH2F36TB21 | JHVTD42FBCC2N1 |  | 35800 | 8.1 | 34200 | 15.2 | 12 | 2.1 | 65 | 51 | 210339686
YORK | YH2F36TB21 | XAUC48FXXN1+JMET16CS2N1+TXV |  | 34800 | 8.1 | 33800 | 15.2 | 11.7 | 2.06 | 65 | 51 | 210339685
YORK | YH2F36TB21 | XAFC48FBCN1+JMET16CS2N1 |  | 34800 | 8.1 | 33800 | 15.2 | 11.7 | 2.06 | 65 | 51 | 210339684
YORK | YH2F36TB21 | XAFC48FXXN1+JMET16CS2N1+TXV |  | 34800 | 8.1 | 33800 | 15.2 | 11.7 | 2.06 | 65 | 51 | 210339683
YORK | YH2F36TB21 | XAUC48FXXN1+JMVT17CC2N1+TXV |  | 35800 | 8.1 | 34600 | 15.2 | 11.7 | 2.06 | 65 | 51 | 210339680
YORK | YH2F36TB21 | XAFC48FXXN1+JMVT17CC2N1+TXV |  | 35800 | 8.1 | 34600 | 15.2 | 11.7 | 2.06 | 65 | 51 | 210339678
YORK | YH2F36TB21 | XAFC48FBCN1+JMVT17CC2N1 |  | 35800 | 8.1 | 34600 | 15.2 | 11.7 | 2.06 | 65 | 51 | 210339679
YORK | YH2F36TB21 | XAHD48FBCN1+JMVT20DC2N1 |  | 36000 | 8.1 | 34000 | 16 | 12 | 2.14 | 65 | 51 | 210339675
YORK | YH2F36TB21 | XAHD48FXXN1+JMVT20DC2N1+TXV |  | 36000 | 8.1 | 34000 | 16 | 12 | 2.14 | 65 | 51 | 210339674
LUXAIRE | THF2B48T21 | XAFD60GXXN1+TXV | TP9C120D20MP13 | 45500 | 8.1 | 47500 | 15.2 | 11 | 2.36 | 67 | 54 | 210344163
LUXAIRE | THF2B48T21 | XAUD60GXXN1+TXV | LP9C120D20MP13 | 45500 | 8.1 | 47500 | 15.2 | 11 | 2.36 | 67 | 54 | 210344187
COLEMAN | THF2B48T21 | XAUD60GXXN1+TXV | CP9C120D20MP13 | 45500 | 8.1 | 47500 | 15.2 | 11 | 2.36 | 67 | 54 | 210344186
COLEMAN | THF2B48T21 | XAFD60GBCN1 | CP9C120D20MP13 | 45500 | 8.1 | 47500 | 15.2 | 11 | 2.36 | 67 | 54 | 210344184
LUXAIRE | THF2B48T21 | XAFD60GBCN1 | LP9C120D20MP13 | 45500 | 8.1 | 47500 | 15.2 | 11 | 2.36 | 67 | 54 | 210344185
CHAMPION HEATING AND COOLING | THF2B48T21 | XAUD60GXXN1+TXV | TP9C120D20MP13 | 45500 | 8.1 | 47500 | 15.2 | 11 | 2.36 | 67 | 54 | 210344183
LUXAIRE | THF2B48T21 | XAUD60GXXN1+TXV | TP9C120D20MP13 | 45500 | 8.1 | 47500 | 15.2 | 11 | 2.36 | 67 | 54 | 210344181
COLEMAN | THF2B48T21 | XAUD60GXXN1+TXV | TP9C120D20MP13 | 45500 | 8.1 | 47500 | 15.2 | 11 | 2.36 | 67 | 54 | 210344180
FRASER-JOHNSTON | THF2B48T21 | XAUD60GXXN1+TXV | TP9C120D20MP13 | 45500 | 8.1 | 47500 | 15.2 | 11 | 2.36 | 67 | 54 | 210344182
CHAMPION HEATING AND COOLING | THF2B48T21 | XAFD60GBCN1 | TP9C120D20MP13 | 45500 | 8.1 | 47500 | 15.2 | 11 | 2.36 | 67 | 54 | 210344179
CHAMPION HEATING AND COOLING | THF2B42T21 | XAHC48FBCN1 | TM8E080C16MP11 | 40500 | 8.1 | 40500 | 16 | 11.7 | 2.12 | 65 | 51 | 210344997
FRASER-JOHNSTON | THF2B42T21 | XAHC48FBCN1 | TM8E080C16MP11 | 40500 | 8.1 | 40500 | 16 | 11.7 | 2.12 | 65 | 51 | 210344996
CHAMPION HEATING AND COOLING | THF2B42T21 | XAHC48FBCN1 | TMLE080C16MP11 | 40500 | 8.1 | 40500 | 16 | 11.7 | 2.12 | 65 | 51 | 210345003
FRASER-JOHNSTON | THF2B42T21 | XAHC48FBCN1 | TMLE080C16MP11 | 40500 | 8.1 | 40500 | 16 | 11.7 | 2.12 | 65 | 51 | 210345002
YORK | YH2F42TB21 | XAHC48FBCN1 | TM9Y100C16MP11 | 40000 | 8.1 | 40000 | 15.2 | 12 | 2.02 | 62 | 46 | 210339713
YORK | YH2F42TB21 | XAHC48FXXN1+TXV | TM9Y100C16MP11 | 40000 | 8.1 | 40000 | 15.2 | 12 | 2.02 | 62 | 46 | 210339712
COLEMAN | THF2B42T21 | XAHC48FBCN1 | TMLE080C16MP11 | 40500 | 8.1 | 40500 | 16 | 11.7 | 2.12 | 65 | 51 | 210345000
LUXAIRE | THF2B42T21 | XAHC48FBCN1 | TM8E080C16MP11 | 40500 | 8.1 | 40500 | 16 | 11.7 | 2.12 | 65 | 51 | 210344995
LUXAIRE | THF2B42T21 | XAHC48FBCN1 | TMLE080C16MP11 | 40500 | 8.1 | 40500 | 16 | 11.7 | 2.12 | 65 | 51 | 210345001
EVCON | RHP15042B21 | XAHC48FBCN1 | RGF1L080CE16MP12 | 40500 | 8.1 | 40500 | 16 | 11.7 | 2.12 | 65 | 51 | 210344999
EVCON | RHP15042B21 | XAHC48FXXN1+TXV | RGF1L080CE16MP12 | 40500 | 8.1 | 40500 | 16 | 11.7 | 2.12 | 65 | 51 | 210344989
COLEMAN | THF2B42T21 | XAHC48FXXN1+TXV | TMLE080C16MP11 | 40500 | 8.1 | 40500 | 16 | 11.7 | 2.12 | 65 | 51 | 210344990
GUARDIAN | RHP15042B21 | XAHC48FXXN1+TXV | RGF1L080CE16MP12 | 40500 | 8.1 | 40500 | 16 | 11.7 | 2.12 | 65 | 51 | 210344988
FRASER-JOHNSTON | THF2B42T21 | XAHC48FXXN1+TXV | TMLE080C16MP11 | 40500 | 8.1 | 40500 | 16 | 11.7 | 2.12 | 65 | 51 | 210344992
CHAMPION HEATING AND COOLING | THF2B42T21 | XAHC48FXXN1+TXV | TMLE080C16MP11 | 40500 | 8.1 | 40500 | 16 | 11.7 | 2.12 | 65 | 51 | 210344993
COLEMAN | THF2B42T21 | XAHC48FBCN1 | TM8E080C16MP11 | 40500 | 8.1 | 40500 | 16 | 11.7 | 2.12 | 65 | 51 | 210344994
CHAMPION HEATING AND COOLING | THF2B24T21 | XAFC36DBAN1 | TMLE100C16MP11 | 24000 | 8.1 | 22400 | 15.2 | 11.7 | 1.96 | 60 | 44 | 210354106
FRASER-JOHNSTON | THF2B24T21 | XAFC36DBAN1 | TMLE100C16MP11 | 24000 | 8.1 | 22400 | 15.2 | 11.7 | 1.96 | 60 | 44 | 210354105
COLEMAN | THF2B24T21 | XAFC36DBAN1 | TMLE100C16MP11 | 24000 | 8.1 | 22400 | 15.2 | 11.7 | 1.96 | 60 | 44 | 210354103
GUARDIAN | RHP15024B21 | XAFC36DBAN1 | RGF1L100CE16MP12 | 24000 | 8.1 | 22400 | 15.2 | 11.7 | 1.96 | 60 | 44 | 210354101
EVCON | RHP15024B21 | XAFC36DBAN1 | RGF1L100CE16MP12 | 24000 | 8.1 | 22400 | 15.2 | 11.7 | 1.96 | 60 | 44 | 210354102
CHAMPION HEATING AND COOLING | THF2B24T21 | XAFC36DBAN1 | TM8E100C16MP11 | 24000 | 8.1 | 22400 | 15.2 | 11.7 | 1.96 | 60 | 44 | 210354100
FRASER-JOHNSTON | THF2B24T21 | XAFC36DBAN1 | TM8E100C16MP11 | 24000 | 8.1 | 22400 | 15.2 | 11.7 | 1.96 | 60 | 44 | 210354099
LUXAIRE | THF2B24T21 | XAFC36DBAN1 | TM8E100C16MP11 | 24000 | 8.1 | 22400 | 15.2 | 11.7 | 1.96 | 60 | 44 | 210354098
COLEMAN | THF2B24T21 | XAFC36DBAN1 | TM8E100C16MP11 | 24000 | 8.1 | 22400 | 15.2 | 11.7 | 1.96 | 60 | 44 | 210354097
CHAMPION HEATING AND COOLING | THF2B24T21 | XAFC36DXXN1+TXV | TMLE100C16MP11 | 24000 | 8.1 | 22400 | 15.2 | 11.7 | 1.96 | 60 | 44 | 210354096
FRASER-JOHNSTON | THF2B24T21 | XAFC36DXXN1+TXV | TMLE100C16MP11 | 24000 | 8.1 | 22400 | 15.2 | 11.7 | 1.96 | 60 | 44 | 210354095
COLEMAN | THF2B24T21 | XAFC36DXXN1+TXV | TMLE100C16MP11 | 24000 | 8.1 | 22400 | 15.2 | 11.7 | 1.96 | 60 | 44 | 210354093
LUXAIRE | THF2B24T21 | XAFC36DXXN1+TXV | TMLE100C16MP11 | 24000 | 8.1 | 22400 | 15.2 | 11.7 | 1.96 | 60 | 44 | 210354094
CHAMPION HEATING AND COOLING | THF2B30T21 | XAFD48FBAN1 | TPLC100C16MP13 | 30000 | 8.1 | 29200 | 15.2 | 11.7 | 2.12 | 64 | 50 | 210350143
CHAMPION HEATING AND COOLING | THF2B30T21 | XAFD48FBAN1 | TPLC080C16MP13 | 30000 | 8.1 | 29200 | 15.2 | 11.7 | 2.12 | 64 | 50 | 210350139
FRASER-JOHNSTON | THF2B30T21 | XAFD48FBAN1 | TPLC100C16MP13 | 30000 | 8.1 | 29200 | 15.2 | 11.7 | 2.12 | 64 | 50 | 210350142
FRASER-JOHNSTON | THF2B30T21 | XAFD48FBAN1 | TPLC080C16MP13 | 30000 | 8.1 | 29200 | 15.2 | 11.7 | 2.12 | 64 | 50 | 210350138
CHAMPION HEATING AND COOLING | THF2B30T21 | XAFD48FBAN1 | TMLV100C16MP12 | 30000 | 8.1 | 29200 | 15.2 | 11.7 | 2.12 | 64 | 50 | 210350135
LUXAIRE | THF2B30T21 | XAFD48FBAN1 | TPLC080C16MP13 | 30000 | 8.1 | 29200 | 15.2 | 11.7 | 2.12 | 64 | 50 | 210350137
COLEMAN | THF2B30T21 | XAFD48FBAN1 | TPLC080C16MP13 | 30000 | 8.1 | 29200 | 15.2 | 11.7 | 2.12 | 64 | 50 | 210350136
FRASER-JOHNSTON | THF2B30T21 | XAFD48FBAN1 | TMLV100C16MP12 | 30000 | 8.1 | 29200 | 15.2 | 11.7 | 2.12 | 64 | 50 | 210350134
CHAMPION HEATING AND COOLING | THF2B30T21 | XAFD48FBAN1 | TM8V080C16MP12 | 30000 | 8.1 | 29000 | 15.2 | 11.7 | 2.14 | 64 | 50 | 210350131
LUXAIRE | THF2B30T21 | XAFD48FBAN1 | TM8V080C16MP12 | 30000 | 8.1 | 29000 | 15.2 | 11.7 | 2.14 | 64 | 50 | 210350129
LUXAIRE | THF2B30T21 | XAFD48FBAN1 | TMLV100C16MP12 | 30000 | 8.1 | 29200 | 15.2 | 11.7 | 2.12 | 64 | 50 | 210350133
COLEMAN | THF2B30T21 | XAFD48FBAN1 | TM8V080C16MP12 | 30000 | 8.1 | 29000 | 15.2 | 11.7 | 2.14 | 64 | 50 | 210350128
FRASER-JOHNSTON | THF2B30T21 | XAFD48FBAN1 | TM8V080C16MP12 | 30000 | 8.1 | 29000 | 15.2 | 11.7 | 2.14 | 64 | 50 | 210350130
COLEMAN | THF2B30T21 | XAFD48FXXN1+TXV | CPLC100C16MP13 | 30000 | 8.1 | 29200 | 15.2 | 11.7 | 2.12 | 64 | 50 | 210350122
LUXAIRE | THF2B30T21 | XAFD48FXXN1+TXV | LPLC080C16MP13 | 30000 | 8.1 | 29200 | 15.2 | 11.7 | 2.12 | 64 | 50 | 210350121
CHAMPION HEATING AND COOLING | THF2B30T21 | XAFD48FBAN1 | TM8V100C16MP12 | 30000 | 8.1 | 29200 | 15.2 | 11.7 | 2.12 | 64 | 50 | 210350127
LUXAIRE | THF2B30T21 | XAFD48FBAN1 | TM8V100C16MP12 | 30000 | 8.1 | 29200 | 15.2 | 11.7 | 2.12 | 64 | 50 | 210350125
FRASER-JOHNSTON | THF2B30T21 | XAFD48FBAN1 | TM8V100C16MP12 | 30000 | 8.1 | 29200 | 15.2 | 11.7 | 2.12 | 64 | 50 | 210350126
COLEMAN | THF2B30T21 | XAFD48FXXN1+TXV | TPLC100C16MP13 | 30000 | 8.1 | 29200 | 15.2 | 11.7 | 2.12 | 64 | 50 | 210350116
COLEMAN | THF2B30T21 | XAFD48FBAN1 | TM8V100C16MP12 | 30000 | 8.1 | 29200 | 15.2 | 11.7 | 2.12 | 64 | 50 | 210350124
FRASER-JOHNSTON | THF2B30T21 | XAFD48FXXN1+TXV | TPLC080C16MP13 | 30000 | 8.1 | 29200 | 15.2 | 11.7 | 2.12 | 64 | 50 | 210350114
LUXAIRE | THF2B30T21 | XAFD48FXXN1+TXV | LPLC100C16MP13 | 30000 | 8.1 | 29200 | 15.2 | 11.7 | 2.12 | 64 | 50 | 210350123
COLEMAN | THF2B30T21 | XAFD48FXXN1+TXV | CPLC080C16MP13 | 30000 | 8.1 | 29200 | 15.2 | 11.7 | 2.12 | 64 | 50 | 210350120
CHAMPION HEATING AND COOLING | THF2B30T21 | XAFD48FXXN1+TXV | TPLC100C16MP13 | 30000 | 8.1 | 29200 | 15.2 | 11.7 | 2.12 | 64 | 50 | 210350119
FRASER-JOHNSTON | THF2B30T21 | XAFD48FXXN1+TXV | TPLC100C16MP13 | 30000 | 8.1 | 29200 | 15.2 | 11.7 | 2.12 | 64 | 50 | 210350118
LUXAIRE | THF2B30T21 | XAFD48FXXN1+TXV | TPLC100C16MP13 | 30000 | 8.1 | 29200 | 15.2 | 11.7 | 2.12 | 64 | 50 | 210350117
CHAMPION HEATING AND COOLING | THF2B30T21 | XAFD48FXXN1+TXV | TPLC080C16MP13 | 30000 | 8.1 | 29200 | 15.2 | 11.7 | 2.12 | 64 | 50 | 210350115
COLEMAN | THF2B30T21 | XAFD48FXXN1+TXV | TMLV100C16MP12 | 30000 | 8.1 | 29200 | 15.2 | 11.7 | 2.12 | 64 | 50 | 210350108
CHAMPION HEATING AND COOLING | THF2B30T21 | XAFD48FXXN1+TXV | TM8V080C16MP12 | 30000 | 8.1 | 29000 | 15.2 | 11.7 | 2.14 | 64 | 50 | 210350107
COLEMAN | THF2B30T21 | XAFD48FXXN1+TXV | TPLC080C16MP13 | 30000 | 8.1 | 29200 | 15.2 | 11.7 | 2.12 | 64 | 50 | 210350112
LUXAIRE | THF2B30T21 | XAFD48FXXN1+TXV | TPLC080C16MP13 | 30000 | 8.1 | 29200 | 15.2 | 11.7 | 2.12 | 64 | 50 | 210350113
LUXAIRE | THF2B30T21 | XAFD48FXXN1+TXV | TMLV100C16MP12 | 30000 | 8.1 | 29200 | 15.2 | 11.7 | 2.12 | 64 | 50 | 210350109
CHAMPION HEATING AND COOLING | THF2B30T21 | XAFD48FXXN1+TXV | TMLV100C16MP12 | 30000 | 8.1 | 29200 | 15.2 | 11.7 | 2.12 | 64 | 50 | 210350111
FRASER-JOHNSTON | THF2B30T21 | XAFD48FXXN1+TXV | TM8V080C16MP12 | 30000 | 8.1 | 29000 | 15.2 | 11.7 | 2.14 | 64 | 50 | 210350106
FRASER-JOHNSTON | THF2B30T21 | XAFD48FXXN1+TXV | TMLV100C16MP12 | 30000 | 8.1 | 29200 | 15.2 | 11.7 | 2.12 | 64 | 50 | 210350110
COLEMAN | THF2B30T21 | XAFD48FXXN1+TXV | TM8V080C16MP12 | 30000 | 8.1 | 29000 | 15.2 | 11.7 | 2.14 | 64 | 50 | 210350104
FRASER-JOHNSTON | THF2B30T21 | XAFD48FXXN1+TXV | TM8V100C16MP12 | 30000 | 8.1 | 29200 | 15.2 | 11.7 | 2.12 | 64 | 50 | 210350102
CHAMPION HEATING AND COOLING | THF2B30T21 | XAFD48FXXN1+TXV | TM8V100C16MP12 | 30000 | 8.1 | 29200 | 15.2 | 11.7 | 2.12 | 64 | 50 | 210350103
LUXAIRE | THF2B30T21 | XAFD48FXXN1+TXV | TM8V080C16MP12 | 30000 | 8.1 | 29000 | 15.2 | 11.7 | 2.14 | 64 | 50 | 210350105
LUXAIRE | THF2B30T21 | XAFD48FXXN1+TXV | TM8V100C16MP12 | 30000 | 8.1 | 29200 | 15.2 | 11.7 | 2.12 | 64 | 50 | 210350101
COLEMAN | THF2B30T21 | XAFD48FXXN1+TXV | TM8V100C16MP12 | 30000 | 8.1 | 29200 | 15.2 | 11.7 | 2.12 | 64 | 50 | 210350100
CHAMPION HEATING AND COOLING | THF2B60T21 | XAHD60HBCN1+JMVT20DC2N1 |  | 55000 | 8.1 | 58000 | 15.2 | 11.7 | 2.06 | 65 | 51 | 210346216
COLEMAN | THF2B60T21 | XAHD60JBCN1 | CP9C120D20MP13 | 55000 | 8.1 | 58000 | 15.2 | 11 | 2.02 | 66 | 52 | 210353407
CHAMPION HEATING AND COOLING | THF2B60T21 | XAHD60JBCN1 | TP9C120D20MP13 | 55000 | 8.1 | 58000 | 15.2 | 11 | 2.02 | 66 | 52 | 210353406
FRASER-JOHNSTON | THF2B60T21 | XAHD60JBCN1 | TP9C120D20MP13 | 55000 | 8.1 | 58000 | 15.2 | 11 | 2.02 | 66 | 52 | 210353405
LUXAIRE | THF2B60T21 | XAHD60JBCN1 | TP9C120D20MP13 | 55000 | 8.1 | 58000 | 15.2 | 11 | 2.02 | 66 | 52 | 210353404
COLEMAN | THF2B60T21 | XAHD60JBCN1 | TP9C120D20MP13 | 55000 | 8.1 | 58000 | 15.2 | 11 | 2.02 | 66 | 52 | 210353403
CHAMPION HEATING AND COOLING | THF2B60T21 | XAHD60JBCN1 | TM9V120D20MP12 | 55000 | 8.1 | 58000 | 15.2 | 11 | 2.02 | 66 | 52 | 210353402
LUXAIRE | THF2B60T21 | XAHD60JBCN1 | TM9V120D20MP12 | 55000 | 8.1 | 58000 | 15.2 | 11 | 2.02 | 66 | 52 | 210353400
FRASER-JOHNSTON | THF2B60T21 | XAHD60JBCN1 | TM9V120D20MP12 | 55000 | 8.1 | 58000 | 15.2 | 11 | 2.02 | 66 | 52 | 210353401
COLEMAN | THF2B60T21 | XAHD60JBCN1 | TM9V120D20MP12 | 55000 | 8.1 | 58000 | 15.2 | 11 | 2.02 | 66 | 52 | 210353399
FRASER-JOHNSTON | THF2B60T21 | XAHD60JXXN1+TXV | TP9C120D20MP13 | 55000 | 8.1 | 58000 | 15.2 | 11 | 2.02 | 66 | 52 | 210353395
LUXAIRE | THF2B60T21 | XAHD60JXXN1+TXV | TP9C120D20MP13 | 55000 | 8.1 | 58000 | 15.2 | 11 | 2.02 | 66 | 52 | 210353394
CHAMPION HEATING AND COOLING | THF2B60T21 | XAFD60HXXN1+TXV | TM9V120D20MP12 | 55000 | 8.1 | 56000 | 15.2 | 11 | 2.22 | 68 | 55 | 210353456
COLEMAN | THF2B60T21 | XAHD60JXXN1+TXV | TP9C120D20MP13 | 55000 | 8.1 | 58000 | 15.2 | 11 | 2.02 | 66 | 52 | 210353393
CHAMPION HEATING AND COOLING | THF2B60T21 | XAHD60JXXN1+TXV | TM9V120D20MP12 | 55000 | 8.1 | 58000 | 15.2 | 11 | 2.02 | 66 | 52 | 210353392
FRASER-JOHNSTON | THF2B60T21 | XAHD60JXXN1+TXV | TM9V120D20MP12 | 55000 | 8.1 | 58000 | 15.2 | 11 | 2.02 | 66 | 52 | 210353391
LUXAIRE | THF2B60T21 | XAHD60JXXN1+TXV | TM9V120D20MP12 | 55000 | 8.1 | 58000 | 15.2 | 11 | 2.02 | 66 | 52 | 210353390
COLEMAN | THF2B60T21 | XAHD60JXXN1+TXV | TM9V120D20MP12 | 55000 | 8.1 | 58000 | 15.2 | 11 | 2.02 | 66 | 52 | 210353389
GUARDIAN | RHP15060B21 | XAUD60HXXN1+TXV | TM8Y100C20MP11 | 55000 | 8.1 | 56500 | 15.2 | 11 | 2.22 | 68 | 56 | 210353533
FRASER-JOHNSTON | THF2B60T21 | XAFD60HXXN1+TXV | TM9V120D20MP12 | 55000 | 8.1 | 56000 | 15.2 | 11 | 2.22 | 68 | 55 | 210353455
LUXAIRE | THF2B60T21 | XAHD60JXXN1+TXV | LP9C120D20MP13 | 55000 | 8.1 | 58000 | 15.2 | 11 | 2.02 | 66 | 52 | 210353398
COLEMAN | THF2B60T21 | XAHD60JXXN1+TXV | CP9C120D20MP13 | 55000 | 8.1 | 58000 | 15.2 | 11 | 2.02 | 66 | 52 | 210353397
CHAMPION HEATING AND COOLING | THF2B60T21 | XAHD60JXXN1+TXV | TP9C120D20MP13 | 55000 | 8.1 | 58000 | 15.2 | 11 | 2.02 | 66 | 52 | 210353396
LUXAIRE | THF2B60T21 | XAFD60HXXN1+TXV | TM9V120D20MP12 | 55000 | 8.1 | 56000 | 15.2 | 11 | 2.22 | 68 | 55 | 210353454
FRASER-JOHNSTON | THF2B24T21 | XAFC30CXXN1+TXV | TM9E100C16MP12 | 23800 | 8.1 | 22400 | 16 | 11.7 | 2.02 | 63 | 47 | 210349122
CHAMPION HEATING AND COOLING | THF2B24T21 | XAHC30CBAN1 | TM8Y080B12MP11 | 23400 | 8.1 | 22200 | 15.2 | 11.7 | 2.1 | 64 | 50 | 210349201
EVCON | RHP15024B21 | XAHC30CBAN1 | TM8Y080B12MP11 | 23400 | 8.1 | 22200 | 15.2 | 11.7 | 2.1 | 64 | 50 | 210349204
GUARDIAN | RHP15024B21 | XAHC30CBAN1 | TM8Y080B12MP11 | 23400 | 8.1 | 22200 | 15.2 | 11.7 | 2.1 | 64 | 50 | 210349202
LUXAIRE | THF2B24T21 | XAHC30CBAN1 | TM8Y080B12MP11 | 23400 | 8.1 | 22200 | 15.2 | 11.7 | 2.1 | 64 | 50 | 210349199
GUARDIAN | RHP15024B21 | XAHC30CXXN1+TXV | TM8Y080B12MP11 | 23400 | 8.1 | 22200 | 15.2 | 11.7 | 2.1 | 64 | 50 | 210349194
COLEMAN | THF2B24T21 | XAHC30CBAN1 | TM8Y080B12MP11 | 23400 | 8.1 | 22200 | 15.2 | 11.7 | 2.1 | 64 | 50 | 210349198
FRASER-JOHNSTON | THF2B24T21 | XAHC30CBAN1 | TM8Y080B12MP11 | 23400 | 8.1 | 22200 | 15.2 | 11.7 | 2.1 | 64 | 50 | 210349200
EVCON | RHP15024B21 | XAHC30CXXN1+TXV | TM8Y080B12MP11 | 23400 | 8.1 | 22200 | 15.2 | 11.7 | 2.1 | 64 | 50 | 210349196
CHAMPION HEATING AND COOLING | THF2B24T21 | XAHC30CXXN1+TXV | TM8Y080B12MP11 | 23400 | 8.1 | 22200 | 15.2 | 11.7 | 2.1 | 64 | 50 | 210349193
FRASER-JOHNSTON | THF2B24T21 | XAHC30CXXN1+TXV | TM8Y080B12MP11 | 23400 | 8.1 | 22200 | 15.2 | 11.7 | 2.1 | 64 | 50 | 210349192
LUXAIRE | THF2B24T21 | XAHC30CXXN1+TXV | TM8Y080B12MP11 | 23400 | 8.1 | 22200 | 15.2 | 11.7 | 2.1 | 64 | 50 | 210349191
COLEMAN | THF2B24T21 | XAHC30CXXN1+TXV | TM8Y080B12MP11 | 23400 | 8.1 | 22200 | 15.2 | 11.7 | 2.1 | 64 | 50 | 210349190
EVCON | RHP15060B21 | XAFD60HXXN1+TXV | RGF1L080CE20MP12 | 54500 | 8.1 | 56000 | 15.2 | 11 | 2.22 | 68 | 55 | 210352468
GUARDIAN | RHP15060B21 | XAFD60HXXN1+TXV | RGF1L080CE20MP12 | 54500 | 8.1 | 56000 | 15.2 | 11 | 2.22 | 68 | 55 | 210352467
LUXAIRE | THF2B60T21 | XAFC60HBCN1 | TMLE120C20MP11 | 54500 | 8.1 | 56000 | 15.2 | 11 | 2.22 | 68 | 55 | 210352460
COLEMAN | THF2B60T21 | XAFC60HBCN1 | TMLE120C20MP11 | 54500 | 8.1 | 56000 | 15.2 | 11 | 2.22 | 68 | 55 | 210352459
FRASER-JOHNSTON | THF2B60T21 | XAFD60HXXN1+TXV | TM8E080C20MP11 | 54500 | 8.1 | 56000 | 15.2 | 11 | 2.22 | 68 | 55 | 210352465
CHAMPION HEATING AND COOLING | THF2B60T21 | XAFD60HXXN1+TXV | TM8E080C20MP11 | 54500 | 8.1 | 56000 | 15.2 | 11 | 2.22 | 68 | 55 | 210352466
FRASER-JOHNSTON | THF2B60T21 | XAFC60HBCN1 | TMLE120C20MP11 | 54500 | 8.1 | 56000 | 15.2 | 11 | 2.22 | 68 | 55 | 210352461
COLEMAN | THF2B60T21 | XAFC60HBCN1 | TM8E120C20MP11 | 54500 | 8.1 | 56000 | 15.2 | 11 | 2.22 | 68 | 55 | 210352453
LUXAIRE | THF2B60T21 | XAFD60HXXN1+TXV | TM8E080C20MP11 | 54500 | 8.1 | 56000 | 15.2 | 11 | 2.22 | 68 | 55 | 210352464
COLEMAN | THF2B60T21 | XAFD60HXXN1+TXV | TM8E080C20MP11 | 54500 | 8.1 | 56000 | 15.2 | 11 | 2.22 | 68 | 55 | 210352463
CHAMPION HEATING AND COOLING | THF2B60T21 | XAFC60HBCN1 | TMLE120C20MP11 | 54500 | 8.1 | 56000 | 15.2 | 11 | 2.22 | 68 | 55 | 210352462
EVCON | RHP15060B21 | XAFC60HBCN1 | RGF1L120CE20MP12 | 54500 | 8.1 | 56000 | 15.2 | 11 | 2.22 | 68 | 55 | 210352458
CHAMPION HEATING AND COOLING | THF2B60T21 | XAFC60HBCN1 | TM8E120C20MP11 | 54500 | 8.1 | 56000 | 15.2 | 11 | 2.22 | 68 | 55 | 210352456
GUARDIAN | RHP15060B21 | XAFC60HBCN1 | RGF1L120CE20MP12 | 54500 | 8.1 | 56000 | 15.2 | 11 | 2.22 | 68 | 55 | 210352457
FRASER-JOHNSTON | THF2B60T21 | XAFC60HBCN1 | TM8E120C20MP11 | 54500 | 8.1 | 56000 | 15.2 | 11 | 2.22 | 68 | 55 | 210352455
CHAMPION HEATING AND COOLING | THF2B60T21 | XAFC60HXXN1+TXV | TMLE120C20MP11 | 54500 | 8.1 | 56000 | 15.2 | 11 | 2.22 | 68 | 55 | 210352452
LUXAIRE | THF2B60T21 | XAFC60HXXN1+TXV | TM8E120C20MP11 | 54500 | 8.1 | 56000 | 15.2 | 11 | 2.22 | 68 | 55 | 210352444
FRASER-JOHNSTON | THF2B60T21 | XAFC60HXXN1+TXV | TMLE120C20MP11 | 54500 | 8.1 | 56000 | 15.2 | 11 | 2.22 | 68 | 55 | 210352451
LUXAIRE | THF2B60T21 | XAFC60HXXN1+TXV | TMLE120C20MP11 | 54500 | 8.1 | 56000 | 15.2 | 11 | 2.22 | 68 | 55 | 210352450
EVCON | RHP15060B21 | XAFC60HXXN1+TXV | RGF1L120CE20MP12 | 54500 | 8.1 | 56000 | 15.2 | 11 | 2.22 | 68 | 55 | 210352448
COLEMAN | THF2B60T21 | XAFC60HXXN1+TXV | TMLE120C20MP11 | 54500 | 8.1 | 56000 | 15.2 | 11 | 2.22 | 68 | 55 | 210352449
GUARDIAN | RHP15060B21 | XAFC60HXXN1+TXV | RGF1L120CE20MP12 | 54500 | 8.1 | 56000 | 15.2 | 11 | 2.22 | 68 | 55 | 210352447
FRASER-JOHNSTON | THF2B60T21 | XAHD60HBCN1 | TM8Y120C20MP11 | 54500 | 8.1 | 58000 | 15.2 | 11 | 2 | 66 | 53 | 210352411
CHAMPION HEATING AND COOLING | THF2B60T21 | XAHC60HBCN1 | TMLE120C20MP11 | 54500 | 8.1 | 58000 | 15.2 | 11 | 2.02 | 66 | 52 | 210352442
CHAMPION HEATING AND COOLING | THF2B60T21 | XAFC60HXXN1+TXV | TM8E120C20MP11 | 54500 | 8.1 | 56000 | 15.2 | 11 | 2.22 | 68 | 55 | 210352446
CHAMPION HEATING AND COOLING | THF2B60T21 | XAHC60HBCN1 | TM8E120C20MP11 | 54500 | 8.1 | 58000 | 15.2 | 11 | 2.02 | 66 | 52 | 210352436
FRASER-JOHNSTON | THF2B60T21 | XAFC60HXXN1+TXV | TM8E120C20MP11 | 54500 | 8.1 | 56000 | 15.2 | 11 | 2.22 | 68 | 55 | 210352445
LUXAIRE | THF2B60T21 | XAHC60HBCN1 | TMLE120C20MP11 | 54500 | 8.1 | 58000 | 15.2 | 11 | 2.02 | 66 | 52 | 210352440
COLEMAN | THF2B60T21 | XAFC60HXXN1+TXV | TM8E120C20MP11 | 54500 | 8.1 | 56000 | 15.2 | 11 | 2.22 | 68 | 55 | 210352443
FRASER-JOHNSTON | THF2B60T21 | XAHC60HBCN1 | TMLE120C20MP11 | 54500 | 8.1 | 58000 | 15.2 | 11 | 2.02 | 66 | 52 | 210352441
COLEMAN | THF2B60T21 | XAHC60HBCN1 | TMLE120C20MP11 | 54500 | 8.1 | 58000 | 15.2 | 11 | 2.02 | 66 | 52 | 210352439
EVCON | RHP15060B21 | XAHC60HBCN1 | RGF1L120CE20MP12 | 54500 | 8.1 | 58000 | 15.2 | 11 | 2.02 | 66 | 52 | 210352438
LUXAIRE | THF2B60T21 | XAHC60HXXN1+TXV | TMLE120C20MP11 | 54500 | 8.1 | 58000 | 15.2 | 11 | 2.02 | 66 | 52 | 210352430
GUARDIAN | RHP15060B21 | XAHC60HBCN1 | RGF1L120CE20MP12 | 54500 | 8.1 | 58000 | 15.2 | 11 | 2.02 | 66 | 52 | 210352437
GUARDIAN | RHP15060B21 | XAHC60HXXN1+TXV | RGF1L120CE20MP12 | 54500 | 8.1 | 58000 | 15.2 | 11 | 2.02 | 66 | 52 | 210352427
FRASER-JOHNSTON | THF2B60T21 | XAHC60HBCN1 | TM8E120C20MP11 | 54500 | 8.1 | 58000 | 15.2 | 11 | 2.02 | 66 | 52 | 210352435
LUXAIRE | THF2B60T21 | XAHC60HBCN1 | TM8E120C20MP11 | 54500 | 8.1 | 58000 | 15.2 | 11 | 2.02 | 66 | 52 | 210352434
COLEMAN | THF2B60T21 | XAHC60HBCN1 | TM8E120C20MP11 | 54500 | 8.1 | 58000 | 15.2 | 11 | 2.02 | 66 | 52 | 210352433
CHAMPION HEATING AND COOLING | THF2B60T21 | XAHC60HXXN1+TXV | TMLE120C20MP11 | 54500 | 8.1 | 58000 | 15.2 | 11 | 2.02 | 66 | 52 | 210352432
FRASER-JOHNSTON | THF2B60T21 | XAHC60HXXN1+TXV | TMLE120C20MP11 | 54500 | 8.1 | 58000 | 15.2 | 11 | 2.02 | 66 | 52 | 210352431
EVCON | RHP15060B21 | XAHD60HBCN1 | TM8Y100C20MP11 | 54500 | 8.1 | 58000 | 15.2 | 11 | 2 | 66 | 53 | 210352421
COLEMAN | THF2B60T21 | XAHC60HXXN1+TXV | TMLE120C20MP11 | 54500 | 8.1 | 58000 | 15.2 | 11 | 2.02 | 66 | 52 | 210352429
EVCON | RHP15060B21 | XAHC60HXXN1+TXV | RGF1L120CE20MP12 | 54500 | 8.1 | 58000 | 15.2 | 11 | 2.02 | 66 | 52 | 210352428
CHAMPION HEATING AND COOLING | THF2B60T21 | XAHC60HXXN1+TXV | TM8E120C20MP11 | 54500 | 8.1 | 58000 | 15.2 | 11 | 2.02 | 66 | 52 | 210352426
LUXAIRE | THF2B60T21 | XAHC60HXXN1+TXV | TM8E120C20MP11 | 54500 | 8.1 | 58000 | 15.2 | 11 | 2.02 | 66 | 52 | 210352424
FRASER-JOHNSTON | THF2B60T21 | XAHC60HXXN1+TXV | TM8E120C20MP11 | 54500 | 8.1 | 58000 | 15.2 | 11 | 2.02 | 66 | 52 | 210352425
GUARDIAN | RHP15060B21 | XAHD60HBCN1 | TM8Y100C20MP11 | 54500 | 8.1 | 58000 | 15.2 | 11 | 2 | 66 | 53 | 210352419
COLEMAN | THF2B60T21 | XAHC60HXXN1+TXV | TM8E120C20MP11 | 54500 | 8.1 | 58000 | 15.2 | 11 | 2.02 | 66 | 52 | 210352423
LUXAIRE | THF2B60T21 | XAHD60HBCN1 | TM8Y120C20MP11 | 54500 | 8.1 | 58000 | 15.2 | 11 | 2 | 66 | 53 | 210352410
FRASER-JOHNSTON | THF2B60T21 | XAHD60HBCN1 | TM8Y100C20MP11 | 54500 | 8.1 | 58000 | 15.2 | 11 | 2 | 66 | 53 | 210352417
LUXAIRE | THF2B60T21 | XAHD60HBCN1 | TM8Y100C20MP11 | 54500 | 8.1 | 58000 | 15.2 | 11 | 2 | 66 | 53 | 210352416
CHAMPION HEATING AND COOLING | THF2B60T21 | XAHD60HBCN1 | TM8Y100C20MP11 | 54500 | 8.1 | 58000 | 15.2 | 11 | 2 | 66 | 53 | 210352418
EVCON | RHP15060B21 | XAHD60HBCN1 | TM8Y120C20MP11 | 54500 | 8.1 | 58000 | 15.2 | 11 | 2 | 66 | 53 | 210352414
COLEMAN | THF2B60T21 | XAHD60HBCN1 | TM8Y100C20MP11 | 54500 | 8.1 | 58000 | 15.2 | 11 | 2 | 66 | 53 | 210352415
CHAMPION HEATING AND COOLING | THF2B60T21 | XAHD60HXXN1+TXV | TM8Y100C20MP11 | 54500 | 8.1 | 58000 | 15.2 | 11 | 2 | 66 | 53 | 210352404
EVCON | RHP15060B21 | XAHD60HXXN1+TXV | TM8Y120C20MP11 | 54500 | 8.1 | 58000 | 15.2 | 11 | 2 | 66 | 53 | 210352400
GUARDIAN | RHP15060B21 | XAHD60HBCN1 | TM8Y120C20MP11 | 54500 | 8.1 | 58000 | 15.2 | 11 | 2 | 66 | 53 | 210352413
COLEMAN | THF2B60T21 | XAHD60HBCN1 | TM8Y120C20MP11 | 54500 | 8.1 | 58000 | 15.2 | 11 | 2 | 66 | 53 | 210352409
CHAMPION HEATING AND COOLING | THF2B60T21 | XAHD60HBCN1 | TM8Y120C20MP11 | 54500 | 8.1 | 58000 | 15.2 | 11 | 2 | 66 | 53 | 210352412
EVCON | RHP15060B21 | XAHD60HXXN1+TXV | TM8Y100C20MP11 | 54500 | 8.1 | 58000 | 15.2 | 11 | 2 | 66 | 53 | 210352407
GUARDIAN | RHP15060B21 | XAHD60HXXN1+TXV | TM8Y100C20MP11 | 54500 | 8.1 | 58000 | 15.2 | 11 | 2 | 66 | 53 | 210352405
FRASER-JOHNSTON | THF2B60T21 | XAHD60HXXN1+TXV | TM8Y100C20MP11 | 54500 | 8.1 | 58000 | 15.2 | 11 | 2 | 66 | 53 | 210352403
LUXAIRE | THF2B60T21 | XAHC60HXXN1+TXV | TM9E100C20MP12 | 55000 | 8.1 | 58000 | 15.2 | 11 | 2.02 | 66 | 53 | 210352366
LUXAIRE | THF2B60T21 | XAHD60HXXN1+TXV | TM8Y100C20MP11 | 54500 | 8.1 | 58000 | 15.2 | 11 | 2 | 66 | 53 | 210352402
CHAMPION HEATING AND COOLING | THF2B60T21 | XAHD60HXXN1+TXV | TM8Y120C20MP11 | 54500 | 8.1 | 58000 | 15.2 | 11 | 2 | 66 | 53 | 210352398
CHAMPION HEATING AND COOLING | THF2B48T21 | XAFD60GBCN1 | TL8E100C20UH11 | 45500 | 8.1 | 47000 | 15.2 | 11 | 2.38 | 68 | 55 | 210348396
LUXAIRE | THF2B48T21 | XAFD60GBCN1 | TL8E100C20UH11 | 45500 | 8.1 | 47000 | 15.2 | 11 | 2.38 | 68 | 55 | 210348394
LUXAIRE | THF2B48T21 | XAFD60GXXN1+TXV | TL8E100C20UH11 | 45500 | 8.1 | 47000 | 15.2 | 11 | 2.38 | 68 | 55 | 210348390
LUXAIRE | THF2B48T21 | XAFD60GBCN1 | TMLE080C20MP11 | 45500 | 8.1 | 47500 | 15.2 | 10.5 | 2.32 | 68 | 55 | 210348358
CHAMPION HEATING AND COOLING | THF2B48T21 | XAFD60GBCN1 | TMLE080C20MP11 | 45500 | 8.1 | 47500 | 15.2 | 10.5 | 2.32 | 68 | 55 | 210348360
FRASER-JOHNSTON | THF2B48T21 | XAFD60GBCN1 | TMLE080C20MP11 | 45500 | 8.1 | 47500 | 15.2 | 10.5 | 2.32 | 68 | 55 | 210348359
EVCON | RHP15048B21 | XAUD60GXXN1+TXV | RGF1L080CE20MP12 | 45500 | 8.1 | 47500 | 15.2 | 10.5 | 2.32 | 68 | 55 | 210348356
LUXAIRE | THF2B48T21 | XAUD60GXXN1+TXV | TMLE080C20MP11 | 45500 | 8.1 | 47500 | 15.2 | 10.5 | 2.32 | 68 | 55 | 210348362
CHAMPION HEATING AND COOLING | THF2B48T21 | XAUD60GXXN1+TXV | TMLE080C20MP11 | 45500 | 8.1 | 47500 | 15.2 | 10.5 | 2.32 | 68 | 55 | 210348364
COLEMAN | THF2B48T21 | XAUD60GXXN1+TXV | TMLE080C20MP11 | 45500 | 8.1 | 47500 | 15.2 | 10.5 | 2.32 | 68 | 55 | 210348361
FRASER-JOHNSTON | THF2B48T21 | XAUD60GXXN1+TXV | TMLE080C20MP11 | 45500 | 8.1 | 47500 | 15.2 | 10.5 | 2.32 | 68 | 55 | 210348363
COLEMAN | THF2B48T21 | XAFD60GBCN1 | TMLE080C20MP11 | 45500 | 8.1 | 47500 | 15.2 | 10.5 | 2.32 | 68 | 55 | 210348357
FRASER-JOHNSTON | THF2B48T21 | XAUD60GXXN1+TXV | TM8E080C20MP11 | 45500 | 8.1 | 47500 | 15.2 | 10.5 | 2.32 | 68 | 55 | 210348353
GUARDIAN | RHP15048B21 | XAUD60GXXN1+TXV | RGF1L080CE20MP12 | 45500 | 8.1 | 47500 | 15.2 | 10.5 | 2.32 | 68 | 55 | 210348355
CHAMPION HEATING AND COOLING | THF2B48T21 | XAUD60GXXN1+TXV | TM8E080C20MP11 | 45500 | 8.1 | 47500 | 15.2 | 10.5 | 2.32 | 68 | 55 | 210348354
LUXAIRE | THF2B48T21 | XAUD60GXXN1+TXV | TM8E080C20MP11 | 45500 | 8.1 | 47500 | 15.2 | 10.5 | 2.32 | 68 | 55 | 210348352
LUXAIRE | THF2B48T21 | XAFD60GBCN1 | TM8E080C20MP11 | 45500 | 8.1 | 47500 | 15.2 | 10.5 | 2.32 | 68 | 55 | 210348346
CHAMPION HEATING AND COOLING | THF2B48T21 | XAFD60GXXN1+TXV | TMLE080C20MP11 | 45500 | 8.1 | 47500 | 15.2 | 10.5 | 2.32 | 68 | 55 | 210348344
COLEMAN | THF2B48T21 | XAFD60GBCN1 | TM8E080C20MP11 | 45500 | 8.1 | 47500 | 15.2 | 10.5 | 2.32 | 68 | 55 | 210348345
COLEMAN | THF2B48T21 | XAUD60GXXN1+TXV | TM8E080C20MP11 | 45500 | 8.1 | 47500 | 15.2 | 10.5 | 2.32 | 68 | 55 | 210348351
FRASER-JOHNSTON | THF2B48T21 | XAFD60GXXN1+TXV | TMLE080C20MP11 | 45500 | 8.1 | 47500 | 15.2 | 10.5 | 2.32 | 68 | 55 | 210348343
EVCON | RHP15048B21 | XAFD60GBCN1 | RGF1L080CE20MP12 | 45500 | 8.1 | 47500 | 15.2 | 10.5 | 2.32 | 68 | 55 | 210348350
FRASER-JOHNSTON | THF2B48T21 | XAFD60GBCN1 | TM8E080C20MP11 | 45500 | 8.1 | 47500 | 15.2 | 10.5 | 2.32 | 68 | 55 | 210348347
CHAMPION HEATING AND COOLING | THF2B48T21 | XAFD60GBCN1 | TM8E080C20MP11 | 45500 | 8.1 | 47500 | 15.2 | 10.5 | 2.32 | 68 | 55 | 210348348
GUARDIAN | RHP15048B21 | XAFD60GBCN1 | RGF1L080CE20MP12 | 45500 | 8.1 | 47500 | 15.2 | 10.5 | 2.32 | 68 | 55 | 210348349
COLEMAN | THF2B48T21 | XAFD60GXXN1+TXV | TMLE080C20MP11 | 45500 | 8.1 | 47500 | 15.2 | 10.5 | 2.32 | 68 | 55 | 210348341
LUXAIRE | THF2B48T21 | XAFD60GXXN1+TXV | TMLE080C20MP11 | 45500 | 8.1 | 47500 | 15.2 | 10.5 | 2.32 | 68 | 55 | 210348342
EVCON | RHP15048B21 | XAFD60GXXN1+TXV | RGF1L080CE20MP12 | 45500 | 8.1 | 47500 | 15.2 | 10.5 | 2.32 | 68 | 55 | 210348340
CHAMPION HEATING AND COOLING | THF2B48T21 | XAFD60GXXN1+TXV | TM8E080C20MP11 | 45500 | 8.1 | 47500 | 15.2 | 10.5 | 2.32 | 68 | 55 | 210348338
GUARDIAN | RHP15048B21 | XAFD60GXXN1+TXV | RGF1L080CE20MP12 | 45500 | 8.1 | 47500 | 15.2 | 10.5 | 2.32 | 68 | 55 | 210348339
FRASER-JOHNSTON | THF2B48T21 | XAFD60GXXN1+TXV | TM8E080C20MP11 | 45500 | 8.1 | 47500 | 15.2 | 10.5 | 2.32 | 68 | 55 | 210348337
FRASER-JOHNSTON | THF2B48T21 | XAFC60GBCN1 | TMLE100C16MP11 | 45000 | 8.1 | 47500 | 15.2 | 10.5 | 2.34 | 67 | 54 | 210348329
CHAMPION HEATING AND COOLING | THF2B48T21 | XAFC60GBCN1 | TMLE100C16MP11 | 45000 | 8.1 | 47500 | 15.2 | 10.5 | 2.34 | 67 | 54 | 210348330
LUXAIRE | THF2B48T21 | XAFC60GBCN1 | TMLE100C16MP11 | 45000 | 8.1 | 47500 | 15.2 | 10.5 | 2.34 | 67 | 54 | 210348328
LUXAIRE | THF2B48T21 | XAFD60GXXN1+TXV | TM8E080C20MP11 | 45500 | 8.1 | 47500 | 15.2 | 10.5 | 2.32 | 68 | 55 | 210348336
COLEMAN | THF2B48T21 | XAFD60GXXN1+TXV | TM8E080C20MP11 | 45500 | 8.1 | 47500 | 15.2 | 10.5 | 2.32 | 68 | 55 | 210348335
FRASER-JOHNSTON | THF2B48T21 | XAUC60GXXN1+TXV | TMLE100C16MP11 | 45000 | 8.1 | 47500 | 15.2 | 10.5 | 2.34 | 67 | 54 | 210348333
CHAMPION HEATING AND COOLING | THF2B48T21 | XAUC60GXXN1+TXV | TMLE100C16MP11 | 45000 | 8.1 | 47500 | 15.2 | 10.5 | 2.34 | 67 | 54 | 210348334
LUXAIRE | THF2B48T21 | XAUC60GXXN1+TXV | TMLE100C16MP11 | 45000 | 8.1 | 47500 | 15.2 | 10.5 | 2.34 | 67 | 54 | 210348332
CHAMPION HEATING AND COOLING | THF2B48T21 | XAFC60GBCN1 | TM8E100C16MP11 | 45000 | 8.1 | 47500 | 15.2 | 10.5 | 2.34 | 67 | 54 | 210348318
CHAMPION HEATING AND COOLING | THF2B30T21 | XAUC48FXXN1+TXV | TL9E080C16UH11 | 29800 | 8.1 | 28600 | 15.2 | 11.7 | 2.1 | 64 | 49 | 210351645
FRASER-JOHNSTON | THF2B30T21 | XAUC48FXXN1+TXV | TL9E080C16UH11 | 29800 | 8.1 | 28600 | 15.2 | 11.7 | 2.1 | 64 | 49 | 210351644
LUXAIRE | THF2B30T21 | XAUC48FXXN1+TXV | TL9E080C16UH11 | 29800 | 8.1 | 28600 | 15.2 | 11.7 | 2.1 | 64 | 49 | 210351643
COLEMAN | THF2B30T21 | XAUC48FXXN1+TXV | TL9E080C16UH11 | 29800 | 8.1 | 28600 | 15.2 | 11.7 | 2.1 | 64 | 49 | 210351642
CHAMPION HEATING AND COOLING | THF2B30T21 | XAUC48FXXN1+TXV | TM9V080C16MP12 | 30000 | 8.1 | 29200 | 15.2 | 11.5 | 2.1 | 64 | 50 | 210352548
FRASER-JOHNSTON | THF2B30T21 | XAFC48FXXN1+TXV | TL9E080C16UH11 | 29800 | 8.1 | 28600 | 15.2 | 11.7 | 2.1 | 64 | 49 | 210351636
FRASER-JOHNSTON | THF2B30T21 | XAFC48FBAN1 | TL9E080C16UH11 | 29800 | 8.1 | 28600 | 15.2 | 11.7 | 2.1 | 64 | 49 | 210351640
LUXAIRE | THF2B30T21 | XAFC48FBAN1 | TL9E080C16UH11 | 29800 | 8.1 | 28600 | 15.2 | 11.7 | 2.1 | 64 | 49 | 210351639
CHAMPION HEATING AND COOLING | THF2B30T21 | XAFC48FXXN1+TXV | TL9E080C16UH11 | 29800 | 8.1 | 28600 | 15.2 | 11.7 | 2.1 | 64 | 49 | 210351637
LUXAIRE | THF2B30T21 | XAFC48FXXN1+TXV | TL9E080C16UH11 | 29800 | 8.1 | 28600 | 15.2 | 11.7 | 2.1 | 64 | 49 | 210351635
COLEMAN | THF2B30T21 | XAFC48FBAN1 | TL9E080C16UH11 | 29800 | 8.1 | 28600 | 15.2 | 11.7 | 2.1 | 64 | 49 | 210351638
COLEMAN | THF2B30T21 | XAUC48FXXN1+TXV | TM8V080C16MP12 | 30000 | 8.1 | 29000 | 15.2 | 11.7 | 2.14 | 64 | 50 | 210351523
COLEMAN | THF2B30T21 | XAFC48FXXN1+TXV | TL9E080C16UH11 | 29800 | 8.1 | 28600 | 15.2 | 11.7 | 2.1 | 64 | 49 | 210351634
FRASER-JOHNSTON | THF2B30T21 | XAFC48FBAN1 | TPLC100C16MP13 | 30000 | 8.1 | 29200 | 15.2 | 11.7 | 2.14 | 64 | 50 | 210351545
LUXAIRE | THF2B30T21 | XAFC48FBAN1 | TPLC100C16MP13 | 30000 | 8.1 | 29200 | 15.2 | 11.7 | 2.14 | 64 | 50 | 210351544
CHAMPION HEATING AND COOLING | THF2B30T21 | XAUC48FXXN1+TXV | TPLC080C16MP13 | 30000 | 8.1 | 29200 | 15.2 | 11.7 | 2.14 | 64 | 50 | 210351542
FRASER-JOHNSTON | THF2B30T21 | XAUC48FXXN1+TXV | TPLC080C16MP13 | 30000 | 8.1 | 29200 | 15.2 | 11.7 | 2.14 | 64 | 50 | 210351541
CHAMPION HEATING AND COOLING | THF2B30T21 | XAFC48FBAN1 | TPLC100C16MP13 | 30000 | 8.1 | 29200 | 15.2 | 11.7 | 2.14 | 64 | 50 | 210351546
COLEMAN | THF2B30T21 | XAFC48FBAN1 | TPLC100C16MP13 | 30000 | 8.1 | 29200 | 15.2 | 11.7 | 2.14 | 64 | 50 | 210351543
LUXAIRE | THF2B30T21 | XAUC48FXXN1+TXV | TPLC080C16MP13 | 30000 | 8.1 | 29200 | 15.2 | 11.7 | 2.14 | 64 | 50 | 210351540
CHAMPION HEATING AND COOLING | THF2B30T21 | XAFC48FBAN1 | TPLC080C16MP13 | 30000 | 8.1 | 29200 | 15.2 | 11.7 | 2.14 | 64 | 50 | 210351538
COLEMAN | THF2B30T21 | XAUC48FXXN1+TXV | TPLC080C16MP13 | 30000 | 8.1 | 29200 | 15.2 | 11.7 | 2.14 | 64 | 50 | 210351539
FRASER-JOHNSTON | THF2B30T21 | XAFC48FBAN1 | TPLC080C16MP13 | 30000 | 8.1 | 29200 | 15.2 | 11.7 | 2.14 | 64 | 50 | 210351537
LUXAIRE | THF2B48T21 | XAHC60HXXN1+TXV | LP9C100C20MP13 | 45500 | 8.1 | 44000 | 16 | 11.7 | 2.48 | 69 | 57 | 210347654
COLEMAN | THF2B48T21 | XAHC60HBCN1 | TM9V100C20MP12 | 45500 | 8.1 | 44000 | 16 | 11.7 | 2.48 | 69 | 57 | 210347655
FRASER-JOHNSTON | THF2B48T21 | XAHC60HXXN1+TXV | TP9C100C20MP13 | 45500 | 8.1 | 44000 | 16 | 11.7 | 2.48 | 69 | 57 | 210347651
CHAMPION HEATING AND COOLING | THF2B48T21 | XAHC60HXXN1+TXV | TP9C100C20MP13 | 45500 | 8.1 | 44000 | 16 | 11.7 | 2.48 | 69 | 57 | 210347652
COLEMAN | THF2B48T21 | XAHC60HXXN1+TXV | CP9C100C20MP13 | 45500 | 8.1 | 44000 | 16 | 11.7 | 2.48 | 69 | 57 | 210347653
COLEMAN | THF2B48T21 | XAHC60HXXN1+TXV | TP9C100C20MP13 | 45500 | 8.1 | 44000 | 16 | 11.7 | 2.48 | 69 | 57 | 210347649
LUXAIRE | THF2B48T21 | XAHC60HXXN1+TXV | TP9C100C20MP13 | 45500 | 8.1 | 44000 | 16 | 11.7 | 2.48 | 69 | 57 | 210347650
CHAMPION HEATING AND COOLING | THF2B48T21 | XAHC60HXXN1+TXV | TM9V100C20MP12 | 45500 | 8.1 | 44000 | 16 | 11.7 | 2.48 | 69 | 57 | 210347648
LUXAIRE | THF2B48T21 | XAHC60HXXN1+TXV | TM9V100C20MP12 | 45500 | 8.1 | 44000 | 16 | 11.7 | 2.48 | 69 | 57 | 210347646
FRASER-JOHNSTON | THF2B48T21 | XAHC60HXXN1+TXV | TM9V100C20MP12 | 45500 | 8.1 | 44000 | 16 | 11.7 | 2.48 | 69 | 57 | 210347647
COLEMAN | THF2B48T21 | XAHC60HXXN1+TXV | TM9V100C20MP12 | 45500 | 8.1 | 44000 | 16 | 11.7 | 2.48 | 69 | 57 | 210347645
EVCON | RHP15042B21 | XAHC48FBCN1 | RGF19080BE12MP13 | 39500 | 8.1 | 39500 | 15.2 | 11.7 | 2.02 | 63 | 48 | 210346801
GUARDIAN | RHP15042B21 | XAHC48FBCN1 | RGF19080BE12MP13 | 39500 | 8.1 | 39500 | 15.2 | 11.7 | 2.02 | 63 | 48 | 210346800
CHAMPION HEATING AND COOLING | THF2B42T21 | XAHC48FBCN1 | TM9E080B12MP12 | 39500 | 8.1 | 39500 | 15.2 | 11.7 | 2.02 | 63 | 48 | 210346799
FRASER-JOHNSTON | THF2B42T21 | XAHC48FBCN1 | TM9E080B12MP12 | 39500 | 8.1 | 39500 | 15.2 | 11.7 | 2.02 | 63 | 48 | 210346798
COLEMAN | THF2B42T21 | XAHC48FBCN1 | TM9E080B12MP12 | 39500 | 8.1 | 39500 | 15.2 | 11.7 | 2.02 | 63 | 48 | 210346796
LUXAIRE | THF2B42T21 | XAHC48FBCN1 | TM9E080B12MP12 | 39500 | 8.1 | 39500 | 15.2 | 11.7 | 2.02 | 63 | 48 | 210346797
EVCON | RHP15042B21 | XAHC48FXXN1+TXV | RGF19080BE12MP13 | 39500 | 8.1 | 39500 | 15.2 | 11.7 | 2.02 | 63 | 48 | 210346795
GUARDIAN | RHP15042B21 | XAHC48FXXN1+TXV | RGF19080BE12MP13 | 39500 | 8.1 | 39500 | 15.2 | 11.7 | 2.02 | 63 | 48 | 210346794
CHAMPION HEATING AND COOLING | THF2B42T21 | XAHC48FXXN1+TXV | TM9E080B12MP12 | 39500 | 8.1 | 39500 | 15.2 | 11.7 | 2.02 | 63 | 48 | 210346793
LUXAIRE | THF2B42T21 | XAHC48FXXN1+TXV | TM9E080B12MP12 | 39500 | 8.1 | 39500 | 15.2 | 11.7 | 2.02 | 63 | 48 | 210346791
COLEMAN | THF2B42T21 | XAHC48FXXN1+TXV | TM9E080B12MP12 | 39500 | 8.1 | 39500 | 15.2 | 11.7 | 2.02 | 63 | 48 | 210346790
GUARDIAN | RHP15042B21 | XAFD48FBCN1 | RGF19100CE16MP13 | 40500 | 8.1 | 40500 | 15.2 | 11 | 2 | 65 | 50 | 210346788
EVCON | RHP15042B21 | XAFD48FBCN1 | RGF19100CE16MP13 | 40500 | 8.1 | 40500 | 15.2 | 11 | 2 | 65 | 50 | 210346789
FRASER-JOHNSTON | THF2B42T21 | XAFD48FBCN1 | TM9E100C16MP12 | 40500 | 8.1 | 40500 | 15.2 | 11 | 2 | 65 | 50 | 210346786
CHAMPION HEATING AND COOLING | THF2B42T21 | XAFD48FBCN1 | TM9E100C16MP12 | 40500 | 8.1 | 40500 | 15.2 | 11 | 2 | 65 | 50 | 210346787
LUXAIRE | THF2B42T21 | XAFD48FBCN1 | TM9E100C16MP12 | 40500 | 8.1 | 40500 | 15.2 | 11 | 2 | 65 | 50 | 210346785
COLEMAN | THF2B42T21 | XAFD48FBCN1 | TM9E100C16MP12 | 40500 | 8.1 | 40500 | 15.2 | 11 | 2 | 65 | 50 | 210346784
CHAMPION HEATING AND COOLING | THF2B42T21 | XAFD48FXXN1+TXV | TM9E100C16MP12 | 40500 | 8.1 | 40500 | 15.2 | 11 | 2 | 65 | 50 | 210346781
GUARDIAN | RHP15042B21 | XAFD48FXXN1+TXV | RGF19100CE16MP13 | 40500 | 8.1 | 40500 | 15.2 | 11 | 2 | 65 | 50 | 210346782
EVCON | RHP15042B21 | XAFD48FXXN1+TXV | RGF19100CE16MP13 | 40500 | 8.1 | 40500 | 15.2 | 11 | 2 | 65 | 50 | 210346783
FRASER-JOHNSTON | THF2B42T21 | XAFD48FXXN1+TXV | TM9E100C16MP12 | 40500 | 8.1 | 40500 | 15.2 | 11 | 2 | 65 | 50 | 210346780
LUXAIRE | THF2B42T21 | XAFD48FXXN1+TXV | TM9E100C16MP12 | 40500 | 8.1 | 40500 | 15.2 | 11 | 2 | 65 | 50 | 210346779
FRASER-JOHNSTON | THF2B42T21 | XAHD48FBCN1 | TM9E120D20MP12 | 40500 | 8.1 | 40000 | 15.2 | 11.7 | 2.14 | 66 | 53 | 210346774
LUXAIRE | THF2B42T21 | XAHD48FBCN1 | TM9E120D20MP12 | 40500 | 8.1 | 40000 | 15.2 | 11.7 | 2.14 | 66 | 53 | 210346773
CHAMPION HEATING AND COOLING | THF2B42T21 | XAHD48FBCN1 | TM9E120D20MP12 | 40500 | 8.1 | 40000 | 15.2 | 11.7 | 2.14 | 66 | 53 | 210346775
EVCON | RHP15042B21 | XAHD48FBCN1 | RGF19120DE20MP13 | 40500 | 8.1 | 40000 | 15.2 | 11.7 | 2.14 | 66 | 53 | 210346777
GUARDIAN | RHP15042B21 | XAHD48FBCN1 | RGF19120DE20MP13 | 40500 | 8.1 | 40000 | 15.2 | 11.7 | 2.14 | 66 | 53 | 210346776
COLEMAN | THF2B42T21 | XAHD48FBCN1 | TM9E120D20MP12 | 40500 | 8.1 | 40000 | 15.2 | 11.7 | 2.14 | 66 | 53 | 210346772
EVCON | RHP15042B21 | XAHD48FXXN1+TXV | RGF19120DE20MP13 | 40500 | 8.1 | 40000 | 15.2 | 11.7 | 2.14 | 66 | 53 | 210346771
GUARDIAN | RHP15042B21 | XAHD48FXXN1+TXV | RGF19120DE20MP13 | 40500 | 8.1 | 40000 | 15.2 | 11.7 | 2.14 | 66 | 53 | 210346770
COLEMAN | THF2B42T21 | XAHD48FBCN1 | CP9C100C16MP13 | 40500 | 8.1 | 40000 | 16 | 11.7 | 2.12 | 64 | 49 | 210346714
FRASER-JOHNSTON | THF2B42T21 | XAHD48FXXN1+TXV | TM9E120D20MP12 | 40500 | 8.1 | 40000 | 15.2 | 11.7 | 2.14 | 66 | 53 | 210346768
CHAMPION HEATING AND COOLING | THF2B42T21 | XAHD48FXXN1+TXV | TM9E120D20MP12 | 40500 | 8.1 | 40000 | 15.2 | 11.7 | 2.14 | 66 | 53 | 210346769
LUXAIRE | THF2B42T21 | XAHD48FXXN1+TXV | TM9E120D20MP12 | 40500 | 8.1 | 40000 | 15.2 | 11.7 | 2.14 | 66 | 53 | 210346767
COLEMAN | THF2B42T21 | XAHD48FXXN1+TXV | TM9E120D20MP12 | 40500 | 8.1 | 40000 | 15.2 | 11.7 | 2.14 | 66 | 53 | 210346766
FRASER-JOHNSTON | THF2B24T21 | XAFC36DXXN1+TXV | TM8E100C16MP11 | 24000 | 8.1 | 22400 | 15.2 | 11.7 | 1.96 | 60 | 44 | 210354089
EVCON | RHP15024B21 | XAFC36DXXN1+TXV | RGF1L100CE16MP12 | 24000 | 8.1 | 22400 | 15.2 | 11.7 | 1.96 | 60 | 44 | 210354092
GUARDIAN | RHP15024B21 | XAFC36DXXN1+TXV | RGF1L100CE16MP12 | 24000 | 8.1 | 22400 | 15.2 | 11.7 | 1.96 | 60 | 44 | 210354091
CHAMPION HEATING AND COOLING | THF2B24T21 | XAFC36DXXN1+TXV | TM8E100C16MP11 | 24000 | 8.1 | 22400 | 15.2 | 11.7 | 1.96 | 60 | 44 | 210354090
CHAMPION HEATING AND COOLING | THF2B24T21 | XAHC36DBAN1 | TM8Y080C16MP11 | 24000 | 8.1 | 21400 | 16 | 11.7 | 2.2 | 65 | 51 | 210354036
GUARDIAN | RHP15024B21 | XAHC36DBAN1 | TM8Y080C16MP11 | 24000 | 8.1 | 21400 | 16 | 11.7 | 2.2 | 65 | 51 | 210354037
EVCON | RHP15024B21 | XAHC36DBAN1 | TM8Y080C16MP11 | 24000 | 8.1 | 21400 | 16 | 11.7 | 2.2 | 65 | 51 | 210354038
LUXAIRE | THF2B24T21 | XAHC36DBAN1 | TM8Y080C16MP11 | 24000 | 8.1 | 21400 | 16 | 11.7 | 2.2 | 65 | 51 | 210354034
FRASER-JOHNSTON | THF2B24T21 | XAHC36DBAN1 | TM8Y080C16MP11 | 24000 | 8.1 | 21400 | 16 | 11.7 | 2.2 | 65 | 51 | 210354035
COLEMAN | THF2B24T21 | XAHC36DBAN1 | TM8Y080C16MP11 | 24000 | 8.1 | 21400 | 16 | 11.7 | 2.2 | 65 | 51 | 210354033
EVCON | RHP15024B21 | XAHC36DBAN1 | TM8Y100C16MP11 | 24000 | 8.1 | 21400 | 16 | 11.7 | 2.2 | 65 | 51 | 210354031
GUARDIAN | RHP15024B21 | XAHC36DBAN1 | TM8Y100C16MP11 | 24000 | 8.1 | 21400 | 16 | 11.7 | 2.2 | 65 | 51 | 210354029
CHAMPION HEATING AND COOLING | THF2B24T21 | XAHC36DBAN1 | TM8Y100C16MP11 | 24000 | 8.1 | 21400 | 16 | 11.7 | 2.2 | 65 | 51 | 210354028
FRASER-JOHNSTON | THF2B24T21 | XAHC36DBAN1 | TM8Y100C16MP11 | 24000 | 8.1 | 21400 | 16 | 11.7 | 2.2 | 65 | 51 | 210354027
LUXAIRE | THF2B24T21 | XAHC36DBAN1 | TM8Y100C16MP11 | 24000 | 8.1 | 21400 | 16 | 11.7 | 2.2 | 65 | 51 | 210354026
GUARDIAN | RHP15024B21 | XAHC36DXXN1+TXV | TM8Y080C16MP11 | 24000 | 8.1 | 21400 | 16 | 11.7 | 2.2 | 65 | 51 | 210354023
COLEMAN | THF2B24T21 | XAHC36DBAN1 | TM8Y100C16MP11 | 24000 | 8.1 | 21400 | 16 | 11.7 | 2.2 | 65 | 51 | 210354025
EVCON | RHP15024B21 | XAHC36DXXN1+TXV | TM8Y080C16MP11 | 24000 | 8.1 | 21400 | 16 | 11.7 | 2.2 | 65 | 51 | 210354024
CHAMPION HEATING AND COOLING | THF2B24T21 | XAHC36DXXN1+TXV | TM8Y080C16MP11 | 24000 | 8.1 | 21400 | 16 | 11.7 | 2.2 | 65 | 51 | 210354022
FRASER-JOHNSTON | THF2B24T21 | XAHC36DXXN1+TXV | TM8Y080C16MP11 | 24000 | 8.1 | 21400 | 16 | 11.7 | 2.2 | 65 | 51 | 210354021
EVCON | RHP15024B21 | XAHC36DXXN1+TXV | TM8Y100C16MP11 | 24000 | 8.1 | 21400 | 16 | 11.7 | 2.2 | 65 | 51 | 210354017
LUXAIRE | THF2B24T21 | XAHC36DXXN1+TXV | TM8Y080C16MP11 | 24000 | 8.1 | 21400 | 16 | 11.7 | 2.2 | 65 | 51 | 210354020
COLEMAN | THF2B24T21 | XAHC36DXXN1+TXV | TM8Y080C16MP11 | 24000 | 8.1 | 21400 | 16 | 11.7 | 2.2 | 65 | 51 | 210354019
CHAMPION HEATING AND COOLING | THF2B24T21 | XAHC36DXXN1+TXV | TM8Y100C16MP11 | 24000 | 8.1 | 21400 | 16 | 11.7 | 2.2 | 65 | 51 | 210354014
GUARDIAN | RHP15024B21 | XAHC36DXXN1+TXV | TM8Y100C16MP11 | 24000 | 8.1 | 21400 | 16 | 11.7 | 2.2 | 65 | 51 | 210354015
FRASER-JOHNSTON | THF2B24T21 | XAHC36DXXN1+TXV | TM8Y100C16MP11 | 24000 | 8.1 | 21400 | 16 | 11.7 | 2.2 | 65 | 51 | 210354013
LUXAIRE | THF2B24T21 | XAHC36DXXN1+TXV | TM8Y100C16MP11 | 24000 | 8.1 | 21400 | 16 | 11.7 | 2.2 | 65 | 51 | 210354012
COLEMAN | THF2B24T21 | XAHC36DXXN1+TXV | TM8Y100C16MP11 | 24000 | 8.1 | 21400 | 16 | 11.7 | 2.2 | 65 | 51 | 210354011
CHAMPION HEATING AND COOLING | THF2B48T21 | XAHC60HXXN1+TXV | TL8E100C20UH11 | 46000 | 8.1 | 44000 | 16 | 11.7 | 2.48 | 69 | 57 | 210345906
COLEMAN | THF2B30T21 | XAFD48FBAN1 | TMLV100C16MP12 | 30000 | 8.1 | 29200 | 15.2 | 11.7 | 2.12 | 64 | 50 | 210350132
LUXAIRE | THF2B30T21 | XAFD48FBAN1 | LPLC080C16MP13 | 30000 | 8.1 | 29200 | 15.2 | 11.7 | 2.12 | 64 | 50 | 210350145
COLEMAN | THF2B30T21 | XAFD48FBAN1 | CPLC080C16MP13 | 30000 | 8.1 | 29200 | 15.2 | 11.7 | 2.12 | 64 | 50 | 210350144
LUXAIRE | THF2B42T21 | XAHC48FBCN1 | TM8V100C16MP12 | 40000 | 8.1 | 39500 | 16 | 11.7 | 2.12 | 66 | 52 | 210346907
FRASER-JOHNSTON | THF2B42T21 | XAHC48FBCN1 | TM8V100C16MP12 | 40000 | 8.1 | 39500 | 16 | 11.7 | 2.12 | 66 | 52 | 210346908
COLEMAN | THF2B42T21 | XAHC48FXXN1+TXV | CPLC100C16MP13 | 40000 | 8.1 | 39500 | 16 | 11.7 | 2.12 | 66 | 52 | 210346904
LUXAIRE | THF2B42T21 | XAHC48FXXN1+TXV | LPLC100C16MP13 | 40000 | 8.1 | 39500 | 16 | 11.7 | 2.12 | 66 | 52 | 210346905
LUXAIRE | THF2B42T21 | XAHC48FXXN1+TXV | LPLC080C16MP13 | 40000 | 8.1 | 39500 | 16 | 11.7 | 2.12 | 66 | 52 | 210346903
COLEMAN | THF2B42T21 | XAHC48FXXN1+TXV | CPLC080C16MP13 | 40000 | 8.1 | 39500 | 16 | 11.7 | 2.12 | 66 | 52 | 210346902
CHAMPION HEATING AND COOLING | THF2B42T21 | XAHC48FXXN1+TXV | TPLC100C16MP13 | 40000 | 8.1 | 39500 | 16 | 11.7 | 2.12 | 66 | 52 | 210346901
FRASER-JOHNSTON | THF2B42T21 | XAHC48FXXN1+TXV | TPLC100C16MP13 | 40000 | 8.1 | 39500 | 16 | 11.7 | 2.12 | 66 | 52 | 210346900
CHAMPION HEATING AND COOLING | THF2B42T21 | XAHC48FXXN1+TXV | TPLC080C16MP13 | 40000 | 8.1 | 39500 | 16 | 11.7 | 2.12 | 66 | 52 | 210346897
COLEMAN | THF2B42T21 | XAHC48FXXN1+TXV | TPLC100C16MP13 | 40000 | 8.1 | 39500 | 16 | 11.7 | 2.12 | 66 | 52 | 210346898
FRASER-JOHNSTON | THF2B42T21 | XAHC48FXXN1+TXV | TPLC080C16MP13 | 40000 | 8.1 | 39500 | 16 | 11.7 | 2.12 | 66 | 52 | 210346896
LUXAIRE | THF2B42T21 | XAHC48FXXN1+TXV | TPLC100C16MP13 | 40000 | 8.1 | 39500 | 16 | 11.7 | 2.12 | 66 | 52 | 210346899
COLEMAN | THF2B42T21 | XAHC48FXXN1+TXV | TPLC080C16MP13 | 40000 | 8.1 | 39500 | 16 | 11.7 | 2.12 | 66 | 52 | 210346894
LUXAIRE | THF2B42T21 | XAHC48FXXN1+TXV | TPLC080C16MP13 | 40000 | 8.1 | 39500 | 16 | 11.7 | 2.12 | 66 | 52 | 210346895
CHAMPION HEATING AND COOLING | THF2B42T21 | XAHC48FXXN1+TXV | TMLV100C16MP12 | 40000 | 8.1 | 39500 | 16 | 11.7 | 2.12 | 66 | 52 | 210346893
FRASER-JOHNSTON | THF2B42T21 | XAHC48FXXN1+TXV | TMLV100C16MP12 | 40000 | 8.1 | 39500 | 16 | 11.7 | 2.12 | 66 | 52 | 210346892
CHAMPION HEATING AND COOLING | THF2B42T21 | XAHC48FXXN1+TXV | TM8V080C16MP12 | 40000 | 8.1 | 39500 | 16 | 11.7 | 2.12 | 66 | 52 | 210346889
LUXAIRE | THF2B42T21 | XAHC48FXXN1+TXV | TMLV100C16MP12 | 40000 | 8.1 | 39500 | 16 | 11.7 | 2.12 | 66 | 52 | 210346891
COLEMAN | THF2B42T21 | XAHC48FXXN1+TXV | TMLV100C16MP12 | 40000 | 8.1 | 39500 | 16 | 11.7 | 2.12 | 66 | 52 | 210346890
FRASER-JOHNSTON | THF2B42T21 | XAHC48FXXN1+TXV | TM8V080C16MP12 | 40000 | 8.1 | 39500 | 16 | 11.7 | 2.12 | 66 | 52 | 210346888
COLEMAN | THF2B42T21 | XAHC48FXXN1+TXV | TM8V080C16MP12 | 40000 | 8.1 | 39500 | 16 | 11.7 | 2.12 | 66 | 52 | 210346886
COLEMAN | THF2B30T21 | XAFD48FBAN1 | CPLC100C16MP13 | 30000 | 8.1 | 29200 | 15.2 | 11.7 | 2.12 | 64 | 50 | 210350146
LUXAIRE | THF2B30T21 | XAFD48FBAN1 | LPLC100C16MP13 | 30000 | 8.1 | 29200 | 15.2 | 11.7 | 2.12 | 64 | 50 | 210350147
LUXAIRE | THF2B30T21 | XAFD48FBAN1 | TPLC100C16MP13 | 30000 | 8.1 | 29200 | 15.2 | 11.7 | 2.12 | 64 | 50 | 210350141
COLEMAN | THF2B30T21 | XAFD48FBAN1 | TPLC100C16MP13 | 30000 | 8.1 | 29200 | 15.2 | 11.7 | 2.12 | 64 | 50 | 210350140
FRASER-JOHNSTON | THF2B60T21 | XAFD60JXXN1+TXV | TM8E080C20MP11 | 55000 | 8.1 | 56500 | 15.2 | 11 | 2.2 | 68 | 55 | 210353411
CHAMPION HEATING AND COOLING | THF2B60T21 | XAFD60JXXN1+TXV | TM8E080C20MP11 | 55000 | 8.1 | 56500 | 15.2 | 11 | 2.2 | 68 | 55 | 210353412
GUARDIAN | RHP15060B21 | XAFD60JXXN1+TXV | RGF1L080CE20MP12 | 55000 | 8.1 | 56500 | 15.2 | 11 | 2.2 | 68 | 55 | 210353413
EVCON | RHP15060B21 | XAFD60JXXN1+TXV | RGF1L080CE20MP12 | 55000 | 8.1 | 56500 | 15.2 | 11 | 2.2 | 68 | 55 | 210353414
COLEMAN | THF2B60T21 | XAFD60JXXN1+TXV | TMLE080C20MP11 | 55000 | 8.1 | 56500 | 15.2 | 11 | 2.2 | 68 | 55 | 210353415
LUXAIRE | THF2B60T21 | XAFD60JXXN1+TXV | TMLE080C20MP11 | 55000 | 8.1 | 56500 | 15.2 | 11 | 2.2 | 68 | 55 | 210353416
FRASER-JOHNSTON | THF2B60T21 | XAFD60JXXN1+TXV | TMLE080C20MP11 | 55000 | 8.1 | 56500 | 15.2 | 11 | 2.2 | 68 | 55 | 210353417
CHAMPION HEATING AND COOLING | THF2B60T21 | XAFD60JXXN1+TXV | TMLE080C20MP11 | 55000 | 8.1 | 56500 | 15.2 | 11 | 2.2 | 68 | 55 | 210353418
COLEMAN | THF2B60T21 | XAFD60JBCN1 | TM8E080C20MP11 | 55000 | 8.1 | 56500 | 15.2 | 11 | 2.2 | 68 | 55 | 210353419
LUXAIRE | THF2B60T21 | XAFD60JBCN1 | TM8E080C20MP11 | 55000 | 8.1 | 56500 | 15.2 | 11 | 2.2 | 68 | 55 | 210353420
FRASER-JOHNSTON | THF2B60T21 | XAFD60JBCN1 | TM8E080C20MP11 | 55000 | 8.1 | 56500 | 15.2 | 11 | 2.2 | 68 | 55 | 210353421
CHAMPION HEATING AND COOLING | THF2B60T21 | XAFD60JBCN1 | TM8E080C20MP11 | 55000 | 8.1 | 56500 | 15.2 | 11 | 2.2 | 68 | 55 | 210353422
EVCON | RHP15060B21 | XAFD60JBCN1 | RGF1L080CE20MP12 | 55000 | 8.1 | 56500 | 15.2 | 11 | 2.2 | 68 | 55 | 210353424
GUARDIAN | RHP15060B21 | XAFD60JBCN1 | RGF1L080CE20MP12 | 55000 | 8.1 | 56500 | 15.2 | 11 | 2.2 | 68 | 55 | 210353423
COLEMAN | THF2B60T21 | XAFD60HXXN1+TXV | TP9C120D20MP13 | 55000 | 8.1 | 56000 | 15.2 | 11 | 2.22 | 68 | 55 | 210353457
COLEMAN | THF2B60T21 | XAFD60JBCN1 | TMLE080C20MP11 | 55000 | 8.1 | 56500 | 15.2 | 11 | 2.2 | 68 | 55 | 210353425
LUXAIRE | THF2B60T21 | XAFD60JBCN1 | TMLE080C20MP11 | 55000 | 8.1 | 56500 | 15.2 | 11 | 2.2 | 68 | 55 | 210353426
FRASER-JOHNSTON | THF2B60T21 | XAFD60JBCN1 | TMLE080C20MP11 | 55000 | 8.1 | 56500 | 15.2 | 11 | 2.2 | 68 | 55 | 210353427
CHAMPION HEATING AND COOLING | THF2B60T21 | XAFD60JBCN1 | TMLE080C20MP11 | 55000 | 8.1 | 56500 | 15.2 | 11 | 2.2 | 68 | 55 | 210353428
COLEMAN | THF2B60T21 | XAFD60JXXN1+JMVT20DC2N1+TXV |  | 56500 | 8.1 | 56000 | 16 | 11.7 | 2.26 | 68 | 55 | 210353429
LUXAIRE | THF2B60T21 | XAFD60JXXN1+JMVT20DC2N1+TXV |  | 56500 | 8.1 | 56000 | 16 | 11.7 | 2.26 | 68 | 55 | 210353430
FRASER-JOHNSTON | THF2B60T21 | XAFD60JXXN1+JMVT20DC2N1+TXV |  | 56500 | 8.1 | 56000 | 16 | 11.7 | 2.26 | 68 | 55 | 210353431
COLEMAN | THF2B60T21 | XAFD60JBCN1+JMVT20DC2N1 |  | 56500 | 8.1 | 56000 | 16 | 11.7 | 2.26 | 68 | 55 | 210353433
LUXAIRE | THF2B60T21 | XAFD60JBCN1+JMVT20DC2N1 |  | 56500 | 8.1 | 56000 | 16 | 11.7 | 2.26 | 68 | 55 | 210353434
FRASER-JOHNSTON | THF2B60T21 | XAFD60JBCN1+JMVT20DC2N1 |  | 56500 | 8.1 | 56000 | 16 | 11.7 | 2.26 | 68 | 55 | 210353435
CHAMPION HEATING AND COOLING | THF2B60T21 | XAFD60JBCN1+JMVT20DC2N1 |  | 56500 | 8.1 | 56000 | 16 | 11.7 | 2.26 | 68 | 55 | 210353436
COLEMAN | THF2B60T21 | JHVTD60JBCC2N1 |  | 56500 | 8.1 | 56500 | 16 | 11.7 | 2.22 | 67 | 54 | 210353437
LUXAIRE | THF2B60T21 | JHVTD60JBCC2N1 |  | 56500 | 8.1 | 56500 | 16 | 11.7 | 2.22 | 67 | 54 | 210353438
LUXAIRE | THF2B60T21 | XAFD60HXXN1+TXV | TP9C120D20MP13 | 55000 | 8.1 | 56000 | 15.2 | 11 | 2.22 | 68 | 55 | 210353458
CHAMPION HEATING AND COOLING | THF2B60T21 | XAFD60JXXN1+JMVT20DC2N1+TXV |  | 56500 | 8.1 | 56000 | 16 | 11.7 | 2.26 | 68 | 55 | 210353432
FRASER-JOHNSTON | THF2B60T21 | JHVTD60JBCC2N1 |  | 56500 | 8.1 | 56500 | 16 | 11.7 | 2.22 | 67 | 54 | 210353439
CHAMPION HEATING AND COOLING | THF2B60T21 | JHVTD60JBCC2N1 |  | 56500 | 8.1 | 56500 | 16 | 11.7 | 2.22 | 67 | 54 | 210353440
COLEMAN | THF2B60T21 | XAFD60HXXN1+TXV | TM9V120D20MP12 | 55000 | 8.1 | 56000 | 15.2 | 11 | 2.22 | 68 | 55 | 210353453
FRASER-JOHNSTON | THF2B60T21 | XAFD60HXXN1+TXV | TP9C120D20MP13 | 55000 | 8.1 | 56000 | 15.2 | 11 | 2.22 | 68 | 55 | 210353459
CHAMPION HEATING AND COOLING | THF2B60T21 | XAFD60HXXN1+TXV | TP9C120D20MP13 | 55000 | 8.1 | 56000 | 15.2 | 11 | 2.22 | 68 | 55 | 210353460
COLEMAN | THF2B60T21 | XAFD60HXXN1+TXV | CP9C120D20MP13 | 55000 | 8.1 | 56000 | 15.2 | 11 | 2.22 | 68 | 55 | 210353461
LUXAIRE | THF2B60T21 | XAFD60HXXN1+TXV | LP9C120D20MP13 | 55000 | 8.1 | 56000 | 15.2 | 11 | 2.22 | 68 | 55 | 210353462
COLEMAN | THF2B60T21 | XAFD60HBCN1 | TM9V120D20MP12 | 55000 | 8.1 | 56000 | 15.2 | 11 | 2.22 | 68 | 55 | 210353463
LUXAIRE | THF2B60T21 | XAFD60HBCN1 | TM9V120D20MP12 | 55000 | 8.1 | 56000 | 15.2 | 11 | 2.22 | 68 | 55 | 210353464
FRASER-JOHNSTON | THF2B60T21 | XAFD60HBCN1 | TM9V120D20MP12 | 55000 | 8.1 | 56000 | 15.2 | 11 | 2.22 | 68 | 55 | 210353465
CHAMPION HEATING AND COOLING | THF2B60T21 | XAFD60HBCN1 | TM9V120D20MP12 | 55000 | 8.1 | 56000 | 15.2 | 11 | 2.22 | 68 | 55 | 210353466
COLEMAN | THF2B60T21 | XAUD60HXXN1+TXV | TM9V120D20MP12 | 55000 | 8.1 | 56000 | 15.2 | 11 | 2.22 | 68 | 55 | 210353467
LUXAIRE | THF2B60T21 | XAUD60HXXN1+TXV | TM9V120D20MP12 | 55000 | 8.1 | 56000 | 15.2 | 11 | 2.22 | 68 | 55 | 210353468
FRASER-JOHNSTON | THF2B60T21 | XAUD60HXXN1+TXV | TM9V120D20MP12 | 55000 | 8.1 | 56000 | 15.2 | 11 | 2.22 | 68 | 55 | 210353469
CHAMPION HEATING AND COOLING | THF2B60T21 | XAUD60HXXN1+TXV | TM9V120D20MP12 | 55000 | 8.1 | 56000 | 15.2 | 11 | 2.22 | 68 | 55 | 210353470
COLEMAN | THF2B60T21 | XAFD60HBCN1 | TP9C120D20MP13 | 55000 | 8.1 | 56000 | 15.2 | 11 | 2.22 | 68 | 55 | 210353471
LUXAIRE | THF2B60T21 | XAFD60HBCN1 | TP9C120D20MP13 | 55000 | 8.1 | 56000 | 15.2 | 11 | 2.22 | 68 | 55 | 210353472
FRASER-JOHNSTON | THF2B60T21 | XAFD60HBCN1 | TP9C120D20MP13 | 55000 | 8.1 | 56000 | 15.2 | 11 | 2.22 | 68 | 55 | 210353473
CHAMPION HEATING AND COOLING | THF2B60T21 | XAFD60HBCN1 | TP9C120D20MP13 | 55000 | 8.1 | 56000 | 15.2 | 11 | 2.22 | 68 | 55 | 210353474
COLEMAN | THF2B60T21 | XAUD60HXXN1+TXV | TP9C120D20MP13 | 55000 | 8.1 | 56000 | 15.2 | 11 | 2.22 | 68 | 55 | 210353475
LUXAIRE | THF2B60T21 | XAUD60HXXN1+TXV | TP9C120D20MP13 | 55000 | 8.1 | 56000 | 15.2 | 11 | 2.22 | 68 | 55 | 210353476
FRASER-JOHNSTON | THF2B60T21 | XAUD60HXXN1+TXV | TP9C120D20MP13 | 55000 | 8.1 | 56000 | 15.2 | 11 | 2.22 | 68 | 55 | 210353477
LUXAIRE | THF2B24T21 | XAFC36DBAN1 | TMLE100C16MP11 | 24000 | 8.1 | 22400 | 15.2 | 11.7 | 1.96 | 60 | 44 | 210354104
LUXAIRE | THF2B42T21 | XAHD48FXXN1+TXV | TM8Y120C20MP11 | 40500 | 8.1 | 40000 | 16 | 12 | 2.16 | 65 | 51 | 210346815
COLEMAN | THF2B42T21 | XAHD48FXXN1+TXV | TM8Y120C20MP11 | 40500 | 8.1 | 40000 | 16 | 12 | 2.16 | 65 | 51 | 210346814
GUARDIAN | RHP15042B21 | XAHD48FXXN1+TXV | TM8Y120C20MP11 | 40500 | 8.1 | 40000 | 16 | 12 | 2.16 | 65 | 51 | 210346818
FRASER-JOHNSTON | THF2B42T21 | XAHD48FXXN1+TXV | TM8Y120C20MP11 | 40500 | 8.1 | 40000 | 16 | 12 | 2.16 | 65 | 51 | 210346816
EVCON | RHP15042B21 | XAHD48FXXN1+TXV | TM8Y120C20MP11 | 40500 | 8.1 | 40000 | 16 | 12 | 2.16 | 65 | 51 | 210346819
COLEMAN | THF2B42T21 | XAHD48FXXN1+TXV | TM8Y100C20MP11 | 40500 | 8.1 | 40000 | 16 | 12 | 2.16 | 65 | 51 | 210346820
LUXAIRE | THF2B42T21 | XAHD48FXXN1+TXV | TM8Y100C20MP11 | 40500 | 8.1 | 40000 | 16 | 12 | 2.16 | 65 | 51 | 210346821
FRASER-JOHNSTON | THF2B42T21 | XAHD48FXXN1+TXV | TM8Y100C20MP11 | 40500 | 8.1 | 40000 | 16 | 12 | 2.16 | 65 | 51 | 210346822
CHAMPION HEATING AND COOLING | THF2B42T21 | XAHD48FXXN1+TXV | TM8Y120C20MP11 | 40500 | 8.1 | 40000 | 16 | 12 | 2.16 | 65 | 51 | 210346817
CHAMPION HEATING AND COOLING | THF2B42T21 | XAHD48FXXN1+TXV | TM8Y100C20MP11 | 40500 | 8.1 | 40000 | 16 | 12 | 2.16 | 65 | 51 | 210346823
GUARDIAN | RHP15042B21 | XAHD48FXXN1+TXV | TM8Y100C20MP11 | 40500 | 8.1 | 40000 | 16 | 12 | 2.16 | 65 | 51 | 210346824
EVCON | RHP15042B21 | XAHD48FXXN1+TXV | TM8Y100C20MP11 | 40500 | 8.1 | 40000 | 16 | 12 | 2.16 | 65 | 51 | 210346826
FRASER-JOHNSTON | THF2B42T21 | XAHD48FBCN1 | TM8Y120C20MP11 | 40500 | 8.1 | 40000 | 16 | 12 | 2.16 | 65 | 51 | 210346830
COLEMAN | THF2B42T21 | XAHD48FBCN1 | TM8Y120C20MP11 | 40500 | 8.1 | 40000 | 16 | 12 | 2.16 | 65 | 51 | 210346828
LUXAIRE | THF2B42T21 | XAHD48FBCN1 | TM8Y120C20MP11 | 40500 | 8.1 | 40000 | 16 | 12 | 2.16 | 65 | 51 | 210346829
CHAMPION HEATING AND COOLING | THF2B42T21 | XAHD48FBCN1 | TM8Y120C20MP11 | 40500 | 8.1 | 40000 | 16 | 12 | 2.16 | 65 | 51 | 210346831
GUARDIAN | RHP15042B21 | XAHD48FBCN1 | TM8Y120C20MP11 | 40500 | 8.1 | 40000 | 16 | 12 | 2.16 | 65 | 51 | 210346832
COLEMAN | THF2B42T21 | XAHD48FBCN1 | TM8Y100C20MP11 | 40500 | 8.1 | 40000 | 16 | 12 | 2.16 | 65 | 51 | 210346834
LUXAIRE | THF2B42T21 | XAHD48FBCN1 | TM8Y100C20MP11 | 40500 | 8.1 | 40000 | 16 | 12 | 2.16 | 65 | 51 | 210346835
EVCON | RHP15042B21 | XAHD48FBCN1 | TM8Y120C20MP11 | 40500 | 8.1 | 40000 | 16 | 12 | 2.16 | 65 | 51 | 210346833
CHAMPION HEATING AND COOLING | THF2B42T21 | XAHD48FBCN1 | TM8Y100C20MP11 | 40500 | 8.1 | 40000 | 16 | 12 | 2.16 | 65 | 51 | 210346837
FRASER-JOHNSTON | THF2B42T21 | XAHD48FBCN1 | TM8Y100C20MP11 | 40500 | 8.1 | 40000 | 16 | 12 | 2.16 | 65 | 51 | 210346836
GUARDIAN | RHP15042B21 | XAHD48FBCN1 | TM8Y100C20MP11 | 40500 | 8.1 | 40000 | 16 | 12 | 2.16 | 65 | 51 | 210346838
EVCON | RHP15042B21 | XAHD48FBCN1 | TM8Y100C20MP11 | 40500 | 8.1 | 40000 | 16 | 12 | 2.16 | 65 | 51 | 210346840
COLEMAN | THF2B42T21 | XAFD48FXXN1+TXV | TM8Y100C20MP11 | 40500 | 8.1 | 40000 | 15.2 | 11.7 | 2.04 | 64 | 49 | 210346842
LUXAIRE | THF2B42T21 | XAFD48FXXN1+TXV | TM8Y100C20MP11 | 40500 | 8.1 | 40000 | 15.2 | 11.7 | 2.04 | 64 | 49 | 210346843
FRASER-JOHNSTON | THF2B42T21 | XAFD48FXXN1+TXV | TM8Y100C20MP11 | 40500 | 8.1 | 40000 | 15.2 | 11.7 | 2.04 | 64 | 49 | 210346844
CHAMPION HEATING AND COOLING | THF2B42T21 | XAFD48FXXN1+TXV | TM8Y100C20MP11 | 40500 | 8.1 | 40000 | 15.2 | 11.7 | 2.04 | 64 | 49 | 210346845
GUARDIAN | RHP15042B21 | XAFD48FXXN1+TXV | TM8Y100C20MP11 | 40500 | 8.1 | 40000 | 15.2 | 11.7 | 2.04 | 64 | 49 | 210346846
EVCON | RHP15042B21 | XAFD48FXXN1+TXV | TM8Y100C20MP11 | 40500 | 8.1 | 40000 | 15.2 | 11.7 | 2.04 | 64 | 49 | 210346848
FRASER-JOHNSTON | THF2B42T21 | XAHC48FXXN1+TXV | TM9E080B12MP12 | 39500 | 8.1 | 39500 | 15.2 | 11.7 | 2.02 | 63 | 48 | 210346792
COLEMAN | THF2B42T21 | XAFD48FBCN1 | TM8Y100C20MP11 | 40500 | 8.1 | 40000 | 15.2 | 11.7 | 2.04 | 64 | 49 | 210346850
CHAMPION HEATING AND COOLING | THF2B42T21 | XAFD48FBCN1 | TM8Y100C20MP11 | 40500 | 8.1 | 40000 | 15.2 | 11.7 | 2.04 | 64 | 49 | 210346853
FRASER-JOHNSTON | THF2B42T21 | XAFD48FBCN1 | TM8Y100C20MP11 | 40500 | 8.1 | 40000 | 15.2 | 11.7 | 2.04 | 64 | 49 | 210346852
LUXAIRE | THF2B42T21 | XAFD48FBCN1 | TM8Y100C20MP11 | 40500 | 8.1 | 40000 | 15.2 | 11.7 | 2.04 | 64 | 49 | 210346851
EVCON | RHP15042B21 | XAFD48FBCN1 | TM8Y100C20MP11 | 40500 | 8.1 | 40000 | 15.2 | 11.7 | 2.04 | 64 | 49 | 210346856
GUARDIAN | RHP15042B21 | XAFD48FBCN1 | TM8Y100C20MP11 | 40500 | 8.1 | 40000 | 15.2 | 11.7 | 2.04 | 64 | 49 | 210346854
COLEMAN | THF2B42T21 | XAFD48FXXN1+TXV | TM9E100C16MP12 | 40500 | 8.1 | 40500 | 15.2 | 11 | 2 | 65 | 50 | 210346778
LUXAIRE | THF2B42T21 | XAFC48FXXN1+TXV | TM8Y100C16MP11 | 40000 | 8.1 | 39500 | 15.2 | 11.7 | 2.04 | 63 | 49 | 210346859
GUARDIAN | RHP15042B21 | XAFC48FXXN1+TXV | TM8Y100C16MP11 | 40000 | 8.1 | 39500 | 15.2 | 11.7 | 2.04 | 63 | 49 | 210346862
FRASER-JOHNSTON | THF2B42T21 | XAFC48FXXN1+TXV | TM8Y100C16MP11 | 40000 | 8.1 | 39500 | 15.2 | 11.7 | 2.04 | 63 | 49 | 210346860
CHAMPION HEATING AND COOLING | THF2B42T21 | XAFC48FXXN1+TXV | TM8Y100C16MP11 | 40000 | 8.1 | 39500 | 15.2 | 11.7 | 2.04 | 63 | 49 | 210346861
EVCON | RHP15042B21 | XAFC48FXXN1+TXV | TM8Y100C16MP11 | 40000 | 8.1 | 39500 | 15.2 | 11.7 | 2.04 | 63 | 49 | 210346864
LUXAIRE | THF2B42T21 | XAFC48FBCN1 | TM8Y100C16MP11 | 40000 | 8.1 | 39500 | 15.2 | 11.7 | 2.04 | 63 | 49 | 210346867
FRASER-JOHNSTON | THF2B42T21 | XAFC48FBCN1 | TM8Y100C16MP11 | 40000 | 8.1 | 39500 | 15.2 | 11.7 | 2.04 | 63 | 49 | 210346868
CHAMPION HEATING AND COOLING | THF2B42T21 | XAFC48FBCN1 | TM8Y100C16MP11 | 40000 | 8.1 | 39500 | 15.2 | 11.7 | 2.04 | 63 | 49 | 210346869
GUARDIAN | RHP15042B21 | XAFC48FBCN1 | TM8Y100C16MP11 | 40000 | 8.1 | 39500 | 15.2 | 11.7 | 2.04 | 63 | 49 | 210346870
EVCON | RHP15042B21 | XAFC48FBCN1 | TM8Y100C16MP11 | 40000 | 8.1 | 39500 | 15.2 | 11.7 | 2.04 | 63 | 49 | 210346872
COLEMAN | THF2B42T21 | XAUC48FXXN1+TXV | TM8Y100C16MP11 | 40000 | 8.1 | 39500 | 15.2 | 11.7 | 2.04 | 63 | 49 | 210346874
FRASER-JOHNSTON | THF2B42T21 | XAUC48FXXN1+TXV | TM8Y100C16MP11 | 40000 | 8.1 | 39500 | 15.2 | 11.7 | 2.04 | 63 | 49 | 210346876
LUXAIRE | THF2B42T21 | XAUC48FXXN1+TXV | TM8Y100C16MP11 | 40000 | 8.1 | 39500 | 15.2 | 11.7 | 2.04 | 63 | 49 | 210346875
CHAMPION HEATING AND COOLING | THF2B42T21 | XAUC48FXXN1+TXV | TM8Y100C16MP11 | 40000 | 8.1 | 39500 | 15.2 | 11.7 | 2.04 | 63 | 49 | 210346877
GUARDIAN | RHP15042B21 | XAUC48FXXN1+TXV | TM8Y100C16MP11 | 40000 | 8.1 | 39500 | 15.2 | 11.7 | 2.04 | 63 | 49 | 210346878
EVCON | RHP15042B21 | XAUC48FXXN1+TXV | TM8Y100C16MP11 | 40000 | 8.1 | 39500 | 15.2 | 11.7 | 2.04 | 63 | 49 | 210346880
COLEMAN | THF2B42T21 | XAHC48FXXN1+TXV | TM8V100C16MP12 | 40000 | 8.1 | 39500 | 16 | 11.7 | 2.12 | 66 | 52 | 210346882
LUXAIRE | THF2B42T21 | XAHC48FXXN1+TXV | TM8V100C16MP12 | 40000 | 8.1 | 39500 | 16 | 11.7 | 2.12 | 66 | 52 | 210346883
FRASER-JOHNSTON | THF2B42T21 | XAHC48FXXN1+TXV | TM8V100C16MP12 | 40000 | 8.1 | 39500 | 16 | 11.7 | 2.12 | 66 | 52 | 210346884
LUXAIRE | THF2B42T21 | XAHC48FXXN1+TXV | TM8V080C16MP12 | 40000 | 8.1 | 39500 | 16 | 11.7 | 2.12 | 66 | 52 | 210346887
CHAMPION HEATING AND COOLING | THF2B42T21 | XAHC48FXXN1+TXV | TM8V100C16MP12 | 40000 | 8.1 | 39500 | 16 | 11.7 | 2.12 | 66 | 52 | 210346885
LUXAIRE | THF2B24T21 | XAHC30CXXN1+JMET12CS2N1+TXV |  | 24000 | 8.1 | 22200 | 16 | 12 | 2.14 | 64 | 50 | 210350812
COLEMAN | THF2B24T21 | XAHC30CXXN1+JMET12CS2N1+TXV |  | 24000 | 8.1 | 22200 | 16 | 12 | 2.14 | 64 | 50 | 210350811
FRASER-JOHNSTON | THF2B24T21 | XAHC30CXXN1+JMET12CS2N1+TXV |  | 24000 | 8.1 | 22200 | 16 | 12 | 2.14 | 64 | 50 | 210350813
CHAMPION HEATING AND COOLING | THF2B24T21 | XAHC30CXXN1+JMET12CS2N1+TXV |  | 24000 | 8.1 | 22200 | 16 | 12 | 2.14 | 64 | 50 | 210350814
COLEMAN | THF2B24T21 | XAHC30CBAN1+JMET12CS2N1 |  | 24000 | 8.1 | 22200 | 16 | 12 | 2.14 | 64 | 50 | 210350817
LUXAIRE | THF2B24T21 | XAHC30CBAN1+JMET12CS2N1 |  | 24000 | 8.1 | 22200 | 16 | 12 | 2.14 | 64 | 50 | 210350818
FRASER-JOHNSTON | THF2B24T21 | XAHC30CBAN1+JMET12CS2N1 |  | 24000 | 8.1 | 22200 | 16 | 12 | 2.14 | 64 | 50 | 210350819
EVCON | RHP15024B21 | XAHC30CBAN1+JMET12CS2N1 |  | 24000 | 8.1 | 22200 | 16 | 12 | 2.14 | 64 | 50 | 210350822
CHAMPION HEATING AND COOLING | THF2B24T21 | XAHC30CBAN1+JMET12CS2N1 |  | 24000 | 8.1 | 22200 | 16 | 12 | 2.14 | 64 | 50 | 210350820
GUARDIAN | RHP15024B21 | XAHC30CXXN1+JMET12CS2N1+TXV |  | 24000 | 8.1 | 22200 | 16 | 12 | 2.14 | 64 | 50 | 210350815
EVCON | RHP15024B21 | XAHC30CXXN1+JMET12CS2N1+TXV |  | 24000 | 8.1 | 22200 | 16 | 12 | 2.14 | 64 | 50 | 210350816
GUARDIAN | RHP15024B21 | XAHC30CBAN1+JMET12CS2N1 |  | 24000 | 8.1 | 22200 | 16 | 12 | 2.14 | 64 | 50 | 210350821
LUXAIRE | THF2B48T21 | XAHC60HBCN1 | TM9V100C20MP12 | 45500 | 8.1 | 44000 | 16 | 11.7 | 2.48 | 69 | 57 | 210347656
FRASER-JOHNSTON | THF2B48T21 | XAHC60HBCN1 | TM9V100C20MP12 | 45500 | 8.1 | 44000 | 16 | 11.7 | 2.48 | 69 | 57 | 210347657
EVCON | RHP15042B21 | XAHD48FXXN1+TXV | RGF19100CE20MP13 | 40500 | 8.1 | 40000 | 15.2 | 12 | 2.12 | 64 | 50 | 210347776
COLEMAN | THF2B42T21 | XAHD48FBCN1 | TM9E100C20MP12 | 40500 | 8.1 | 40000 | 15.2 | 12 | 2.12 | 64 | 50 | 210347777
CHAMPION HEATING AND COOLING | THF2B48T21 | XAHC60HBCN1 | TM9V100C20MP12 | 45500 | 8.1 | 44000 | 16 | 11.7 | 2.48 | 69 | 57 | 210347658
LUXAIRE | THF2B48T21 | XAHC60HBCN1 | TP9C100C20MP13 | 45500 | 8.1 | 44000 | 16 | 11.7 | 2.48 | 69 | 57 | 210347660
COLEMAN | THF2B48T21 | XAHC60HBCN1 | TP9C100C20MP13 | 45500 | 8.1 | 44000 | 16 | 11.7 | 2.48 | 69 | 57 | 210347659
FRASER-JOHNSTON | THF2B48T21 | XAHC60HBCN1 | TP9C100C20MP13 | 45500 | 8.1 | 44000 | 16 | 11.7 | 2.48 | 69 | 57 | 210347661
CHAMPION HEATING AND COOLING | THF2B48T21 | XAHC60HBCN1 | TP9C100C20MP13 | 45500 | 8.1 | 44000 | 16 | 11.7 | 2.48 | 69 | 57 | 210347662
COLEMAN | THF2B48T21 | XAHD60HXXN1+TXV | TM9V100C16MP12 | 45500 | 8.1 | 44000 | 15.2 | 11.7 | 2.46 | 69 | 57 | 210347665
COLEMAN | THF2B48T21 | XAHC60HBCN1 | CP9C100C20MP13 | 45500 | 8.1 | 44000 | 16 | 11.7 | 2.48 | 69 | 57 | 210347663
LUXAIRE | THF2B48T21 | XAHD60HXXN1+TXV | TM9V100C16MP12 | 45500 | 8.1 | 44000 | 15.2 | 11.7 | 2.46 | 69 | 57 | 210347666
CHAMPION HEATING AND COOLING | THF2B48T21 | XAHD60HXXN1+TXV | TM9V100C16MP12 | 45500 | 8.1 | 44000 | 15.2 | 11.7 | 2.46 | 69 | 57 | 210347668
GUARDIAN | RHP15042B21 | XAHD48FXXN1+TXV | TM9Y100C20MP11 | 40500 | 8.1 | 40500 | 15.2 | 11.7 | 2.08 | 64 | 50 | 210347671
EVCON | RHP15042B21 | XAHD48FXXN1+TXV | TM9Y100C20MP11 | 40500 | 8.1 | 40500 | 15.2 | 11.7 | 2.08 | 64 | 50 | 210347672
COLEMAN | THF2B48T21 | XAHD60HXXN1+TXV | TP9C100C16MP13 | 45500 | 8.1 | 44000 | 15.2 | 11.7 | 2.46 | 69 | 57 | 210347669
LUXAIRE | THF2B48T21 | XAHD60HXXN1+TXV | TP9C100C16MP13 | 45500 | 8.1 | 44000 | 15.2 | 11.7 | 2.46 | 69 | 57 | 210347670
LUXAIRE | THF2B42T21 | XAHD48FBCN1 | TM9Y100C20MP11 | 40500 | 8.1 | 40500 | 15.2 | 11.7 | 2.08 | 64 | 50 | 210347674
COLEMAN | THF2B42T21 | XAHD48FBCN1 | TM9Y100C20MP11 | 40500 | 8.1 | 40500 | 15.2 | 11.7 | 2.08 | 64 | 50 | 210347673
FRASER-JOHNSTON | THF2B42T21 | XAHD48FBCN1 | TM9Y100C20MP11 | 40500 | 8.1 | 40500 | 15.2 | 11.7 | 2.08 | 64 | 50 | 210347675
GUARDIAN | RHP15042B21 | XAHD48FBCN1 | TM9Y100C20MP11 | 40500 | 8.1 | 40500 | 15.2 | 11.7 | 2.08 | 64 | 50 | 210347677
CHAMPION HEATING AND COOLING | THF2B42T21 | XAHD48FBCN1 | TM9Y100C20MP11 | 40500 | 8.1 | 40500 | 15.2 | 11.7 | 2.08 | 64 | 50 | 210347676
EVCON | RHP15042B21 | XAHD48FBCN1 | TM9Y100C20MP11 | 40500 | 8.1 | 40500 | 15.2 | 11.7 | 2.08 | 64 | 50 | 210347678
COLEMAN | THF2B42T21 | XAFC48FXXN1+TXV | TM9V100C16MP12 | 40000 | 8.1 | 39500 | 15.2 | 11.7 | 2.06 | 64 | 49 | 210347709
LUXAIRE | THF2B42T21 | XAFC48FXXN1+TXV | TM9V100C16MP12 | 40000 | 8.1 | 39500 | 15.2 | 11.7 | 2.06 | 64 | 49 | 210347710
FRASER-JOHNSTON | THF2B42T21 | XAFC48FXXN1+TXV | TM9V100C16MP12 | 40000 | 8.1 | 39500 | 15.2 | 11.7 | 2.06 | 64 | 49 | 210347711
CHAMPION HEATING AND COOLING | THF2B42T21 | XAFC48FXXN1+TXV | TM9V100C16MP12 | 40000 | 8.1 | 39500 | 15.2 | 11.7 | 2.06 | 64 | 49 | 210347712
COLEMAN | THF2B42T21 | XAFC48FXXN1+TXV | TP9C100C16MP13 | 40000 | 8.1 | 39500 | 15.2 | 11.7 | 2.06 | 64 | 49 | 210347713
LUXAIRE | THF2B42T21 | XAFC48FXXN1+TXV | TP9C100C16MP13 | 40000 | 8.1 | 39500 | 15.2 | 11.7 | 2.06 | 64 | 49 | 210347714
CHAMPION HEATING AND COOLING | THF2B42T21 | XAFC48FXXN1+TXV | TP9C100C16MP13 | 40000 | 8.1 | 39500 | 15.2 | 11.7 | 2.06 | 64 | 49 | 210347716
FRASER-JOHNSTON | THF2B42T21 | XAFC48FXXN1+TXV | TP9C100C16MP13 | 40000 | 8.1 | 39500 | 15.2 | 11.7 | 2.06 | 64 | 49 | 210347715
LUXAIRE | THF2B48T21 | XAHC60HBCN1 | LP9C100C20MP13 | 45500 | 8.1 | 44000 | 16 | 11.7 | 2.48 | 69 | 57 | 210347664
COLEMAN | THF2B42T21 | XAFC48FXXN1+TXV | CP9C100C16MP13 | 40000 | 8.1 | 39500 | 15.2 | 11.7 | 2.06 | 64 | 49 | 210347717
LUXAIRE | THF2B42T21 | XAFC48FXXN1+TXV | LP9C100C16MP13 | 40000 | 8.1 | 39500 | 15.2 | 11.7 | 2.06 | 64 | 49 | 210347718
COLEMAN | THF2B42T21 | XAFC48FBCN1 | TM9V100C16MP12 | 40000 | 8.1 | 39500 | 15.2 | 11.7 | 2.06 | 64 | 49 | 210347719
COLEMAN | THF2B30T21 | XAFC48FBAN1 | TP9C080C16MP13 | 30000 | 8.1 | 29200 | 15.2 | 11.5 | 2.1 | 64 | 50 | 210352549
LUXAIRE | THF2B30T21 | XAFC48FBAN1 | TP9C080C16MP13 | 30000 | 8.1 | 29200 | 15.2 | 11.5 | 2.1 | 64 | 50 | 210352550
LUXAIRE | THF2B30T21 | XAFC48FXXN1+JMET16CS2N1+TXV |  | 30000 | 8.1 | 28400 | 16 | 12 | 2.12 | 63 | 49 | 210351673
CHAMPION HEATING AND COOLING | THF2B30T21 | XAFC48FXXN1+JMET16CS2N1+TXV |  | 30000 | 8.1 | 28400 | 16 | 12 | 2.12 | 63 | 49 | 210351675
FRASER-JOHNSTON | THF2B30T21 | XAFC48FXXN1+JMET16CS2N1+TXV |  | 30000 | 8.1 | 28400 | 16 | 12 | 2.12 | 63 | 49 | 210351674
COLEMAN | THF2B30T21 | XAFC48FBAN1+JMET16CS2N1 |  | 30000 | 8.1 | 28400 | 16 | 12 | 2.12 | 63 | 49 | 210351678
EVCON | RHP15030B21 | XAFC48FXXN1+JMET16CS2N1+TXV |  | 30000 | 8.1 | 28400 | 16 | 12 | 2.12 | 63 | 49 | 210351677
GUARDIAN | RHP15030B21 | XAFC48FXXN1+JMET16CS2N1+TXV |  | 30000 | 8.1 | 28400 | 16 | 12 | 2.12 | 63 | 49 | 210351676
LUXAIRE | THF2B30T21 | XAFC48FBAN1+JMET16CS2N1 |  | 30000 | 8.1 | 28400 | 16 | 12 | 2.12 | 63 | 49 | 210351679
CHAMPION HEATING AND COOLING | THF2B30T21 | XAFC48FBAN1+JMET16CS2N1 |  | 30000 | 8.1 | 28400 | 16 | 12 | 2.12 | 63 | 49 | 210351681
FRASER-JOHNSTON | THF2B30T21 | XAFC48FBAN1+JMET16CS2N1 |  | 30000 | 8.1 | 28400 | 16 | 12 | 2.12 | 63 | 49 | 210351680
EVCON | RHP15030B21 | XAFC48FBAN1+JMET16CS2N1 |  | 30000 | 8.1 | 28400 | 16 | 12 | 2.12 | 63 | 49 | 210351683
GUARDIAN | RHP15030B21 | XAFC48FBAN1+JMET16CS2N1 |  | 30000 | 8.1 | 28400 | 16 | 12 | 2.12 | 63 | 49 | 210351682
COLEMAN | THF2B30T21 | XAUC48FXXN1+JMET16CS2N1+TXV |  | 30000 | 8.1 | 28400 | 16 | 12 | 2.12 | 63 | 49 | 210351684
COLEMAN | THF2B30T21 | XAFC48FXXN1+JMET16CS2N1+TXV |  | 30000 | 8.1 | 28400 | 16 | 12 | 2.12 | 63 | 49 | 210351672
FRASER-JOHNSTON | THF2B30T21 | XAFC48FBAN1 | TP9C080C16MP13 | 30000 | 8.1 | 29200 | 15.2 | 11.5 | 2.1 | 64 | 50 | 210352551
EVCON | RHP15030B21 | XAUC48FXXN1+JMET16CS2N1+TXV |  | 30000 | 8.1 | 28400 | 16 | 12 | 2.12 | 63 | 49 | 210351689
FRASER-JOHNSTON | THF2B30T21 | XAUC48FXXN1+JMET16CS2N1+TXV |  | 30000 | 8.1 | 28400 | 16 | 12 | 2.12 | 63 | 49 | 210351686
GUARDIAN | RHP15030B21 | XAUC48FXXN1+JMET16CS2N1+TXV |  | 30000 | 8.1 | 28400 | 16 | 12 | 2.12 | 63 | 49 | 210351688
CHAMPION HEATING AND COOLING | THF2B30T21 | XAUC48FXXN1+JMET16CS2N1+TXV |  | 30000 | 8.1 | 28400 | 16 | 12 | 2.12 | 63 | 49 | 210351687
LUXAIRE | THF2B30T21 | XAUC48FXXN1+JMET16CS2N1+TXV |  | 30000 | 8.1 | 28400 | 16 | 12 | 2.12 | 63 | 49 | 210351685
CHAMPION HEATING AND COOLING | THF2B30T21 | XAFC48FBAN1 | TP9C080C16MP13 | 30000 | 8.1 | 29200 | 15.2 | 11.5 | 2.1 | 64 | 50 | 210352552
CHAMPION HEATING AND COOLING | THF2B30T21 | XAFC48FBAN1 | TL9E080C16UH11 | 29800 | 8.1 | 28600 | 15.2 | 11.7 | 2.1 | 64 | 49 | 210351641
COLEMAN | THF2B42T21 | XAHD48FXXN1+TXV | TM9Y080C16MP11 | 39500 | 8.1 | 39500 | 15.2 | 12 | 2.04 | 62 | 47 | 210351706
LUXAIRE | THF2B42T21 | XAHD48FXXN1+TXV | TM9Y080C16MP11 | 39500 | 8.1 | 39500 | 15.2 | 12 | 2.04 | 62 | 47 | 210351707
CHAMPION HEATING AND COOLING | THF2B42T21 | XAHD48FXXN1+TXV | TM9Y080C16MP11 | 39500 | 8.1 | 39500 | 15.2 | 12 | 2.04 | 62 | 47 | 210351709
FRASER-JOHNSTON | THF2B42T21 | XAHD48FXXN1+TXV | TM9Y080C16MP11 | 39500 | 8.1 | 39500 | 15.2 | 12 | 2.04 | 62 | 47 | 210351708
GUARDIAN | RHP15042B21 | XAHD48FXXN1+TXV | TM9Y080C16MP11 | 39500 | 8.1 | 39500 | 15.2 | 12 | 2.04 | 62 | 47 | 210351710
COLEMAN | THF2B42T21 | XAHD48FBCN1 | TM9Y080C16MP11 | 39500 | 8.1 | 39500 | 15.2 | 12 | 2.04 | 62 | 47 | 210351712
FRASER-JOHNSTON | THF2B42T21 | XAHD48FBCN1 | TM9Y080C16MP11 | 39500 | 8.1 | 39500 | 15.2 | 12 | 2.04 | 62 | 47 | 210351714
GUARDIAN | RHP15042B21 | XAHD48FBCN1 | TM9Y080C16MP11 | 39500 | 8.1 | 39500 | 15.2 | 12 | 2.04 | 62 | 47 | 210351716
EVCON | RHP15042B21 | XAHD48FBCN1 | TM9Y080C16MP11 | 39500 | 8.1 | 39500 | 15.2 | 12 | 2.04 | 62 | 47 | 210351717
LUXAIRE | THF2B42T21 | XAHD48FBCN1 | TM9Y080C16MP11 | 39500 | 8.1 | 39500 | 15.2 | 12 | 2.04 | 62 | 47 | 210351713
CHAMPION HEATING AND COOLING | THF2B42T21 | XAHD48FBCN1 | TM9Y080C16MP11 | 39500 | 8.1 | 39500 | 15.2 | 12 | 2.04 | 62 | 47 | 210351715
FRASER-JOHNSTON | THF2B48T21 | XAFD60GBCN1 | TL8E100C20UH11 | 45500 | 8.1 | 47000 | 15.2 | 11 | 2.38 | 68 | 55 | 210348395
CHAMPION HEATING AND COOLING | THF2B48T21 | XAFD60GXXN1+TXV | TL8E100C20UH11 | 45500 | 8.1 | 47000 | 15.2 | 11 | 2.38 | 68 | 55 | 210348392
COLEMAN | THF2B48T21 | XAUD60GXXN1+TXV | TL8E100C20UH11 | 45500 | 8.1 | 47000 | 15.2 | 11 | 2.38 | 68 | 55 | 210348397
COLEMAN | THF2B48T21 | XAFD60GBCN1 | TL8E100C20UH11 | 45500 | 8.1 | 47000 | 15.2 | 11 | 2.38 | 68 | 55 | 210348393
CHAMPION HEATING AND COOLING | THF2B48T21 | XAUD60GXXN1+TXV | TL8E100C20UH11 | 45500 | 8.1 | 47000 | 15.2 | 11 | 2.38 | 68 | 55 | 210348400
LUXAIRE | THF2B48T21 | XAUD60GXXN1+TXV | TL8E100C20UH11 | 45500 | 8.1 | 47000 | 15.2 | 11 | 2.38 | 68 | 55 | 210348398
FRASER-JOHNSTON | THF2B48T21 | XAUD60GXXN1+TXV | TL8E100C20UH11 | 45500 | 8.1 | 47000 | 15.2 | 11 | 2.38 | 68 | 55 | 210348399
COLEMAN | THF2B48T21 | XAFD60GXXN1+TXV | TL8E100C20UH11 | 45500 | 8.1 | 47000 | 15.2 | 11 | 2.38 | 68 | 55 | 210348389
FRASER-JOHNSTON | THF2B48T21 | XAFD60GXXN1+TXV | TL8E100C20UH11 | 45500 | 8.1 | 47000 | 15.2 | 11 | 2.38 | 68 | 55 | 210348391
COLEMAN | THF2B48T21 | XAFC60GXXN1+JMVT16CC2N1+TXV |  | 45000 | 8.1 | 46500 | 15.2 | 11.7 | 2.44 | 68 | 55 | 210348421
LUXAIRE | THF2B48T21 | XAFC60GXXN1+JMVT16CC2N1+TXV |  | 45000 | 8.1 | 46500 | 15.2 | 11.7 | 2.44 | 68 | 55 | 210348422
CHAMPION HEATING AND COOLING | THF2B48T21 | XAFC60GXXN1+JMVT16CC2N1+TXV |  | 45000 | 8.1 | 46500 | 15.2 | 11.7 | 2.44 | 68 | 55 | 210348424
FRASER-JOHNSTON | THF2B48T21 | XAFC60GXXN1+JMVT16CC2N1+TXV |  | 45000 | 8.1 | 46500 | 15.2 | 11.7 | 2.44 | 68 | 55 | 210348423
LUXAIRE | THF2B48T21 | XAFC60GBCN1+JMVT16CC2N1 |  | 45000 | 8.1 | 46500 | 15.2 | 11.7 | 2.44 | 68 | 55 | 210348426
FRASER-JOHNSTON | THF2B48T21 | XAUC60GXXN1+JMVT16CC2N1+TXV |  | 45000 | 8.1 | 46500 | 15.2 | 11.7 | 2.44 | 68 | 55 | 210348431
CHAMPION HEATING AND COOLING | THF2B48T21 | XAUC60GXXN1+JMVT16CC2N1+TXV |  | 45000 | 8.1 | 46500 | 15.2 | 11.7 | 2.44 | 68 | 55 | 210348432
CHAMPION HEATING AND COOLING | THF2B48T21 | XAFC60GBCN1+JMVT16CC2N1 |  | 45000 | 8.1 | 46500 | 15.2 | 11.7 | 2.44 | 68 | 55 | 210348428
FRASER-JOHNSTON | THF2B48T21 | XAFC60GBCN1+JMVT16CC2N1 |  | 45000 | 8.1 | 46500 | 15.2 | 11.7 | 2.44 | 68 | 55 | 210348427
COLEMAN | THF2B48T21 | XAUC60GXXN1+JMVT16CC2N1+TXV |  | 45000 | 8.1 | 46500 | 15.2 | 11.7 | 2.44 | 68 | 55 | 210348429
LUXAIRE | THF2B48T21 | XAUC60GXXN1+JMVT16CC2N1+TXV |  | 45000 | 8.1 | 46500 | 15.2 | 11.7 | 2.44 | 68 | 55 | 210348430
COLEMAN | THF2B48T21 | JHETC48GBCS2N1 |  | 45500 | 8.1 | 47000 | 15.2 | 11 | 2.4 | 68 | 55 | 210348451
LUXAIRE | THF2B48T21 | JHETC48GBCS2N1 |  | 45500 | 8.1 | 47000 | 15.2 | 11 | 2.4 | 68 | 55 | 210348452
FRASER-JOHNSTON | THF2B48T21 | JHETC48GBCS2N1 |  | 45500 | 8.1 | 47000 | 15.2 | 11 | 2.4 | 68 | 55 | 210348453
GUARDIAN | RHP15048B21 | RFCC48GBCEMP2N1 |  | 45500 | 8.1 | 47000 | 15.2 | 11 | 2.4 | 68 | 55 | 210348455
FRASER-JOHNSTON | THF2B48T21 | XAHD60HXXN1+TXV | TM9Y120D20MP11 | 45500 | 8.1 | 44000 | 16 | 11.7 | 2.46 | 69 | 57 | 210348459
COLEMAN | THF2B48T21 | XAHD60HXXN1+TXV | TM9Y120D20MP11 | 45500 | 8.1 | 44000 | 16 | 11.7 | 2.46 | 69 | 57 | 210348457
LUXAIRE | THF2B48T21 | XAHD60HXXN1+TXV | TM9Y120D20MP11 | 45500 | 8.1 | 44000 | 16 | 11.7 | 2.46 | 69 | 57 | 210348458
GUARDIAN | RHP15048B21 | XAHD60HXXN1+TXV | TM9Y120D20MP11 | 45500 | 8.1 | 44000 | 16 | 11.7 | 2.46 | 69 | 57 | 210348461
EVCON | RHP15048B21 | RFCC48GBCEMP2N1 |  | 45500 | 8.1 | 47000 | 15.2 | 11 | 2.4 | 68 | 55 | 210348456
CHAMPION HEATING AND COOLING | THF2B48T21 | JHETC48GBCS2N1 |  | 45500 | 8.1 | 47000 | 15.2 | 11 | 2.4 | 68 | 55 | 210348454
COLEMAN | THF2B60T21 | XAFD60HXXN1+TXV | TMLE080C20MP11 | 54500 | 8.1 | 56000 | 15.2 | 11 | 2.22 | 68 | 55 | 210352469
COLEMAN | THF2B60T21 | XAFD60HBCN1 | TM8E080C20MP11 | 54500 | 8.1 | 56000 | 15.2 | 11 | 2.22 | 68 | 55 | 210352473
CHAMPION HEATING AND COOLING | THF2B60T21 | XAFD60HXXN1+TXV | TMLE080C20MP11 | 54500 | 8.1 | 56000 | 15.2 | 11 | 2.22 | 68 | 55 | 210352472
LUXAIRE | THF2B60T21 | XAFD60HXXN1+TXV | TMLE080C20MP11 | 54500 | 8.1 | 56000 | 15.2 | 11 | 2.22 | 68 | 55 | 210352470
GUARDIAN | RHP15060B21 | XAFD60HBCN1 | RGF1L080CE20MP12 | 54500 | 8.1 | 56000 | 15.2 | 11 | 2.22 | 68 | 55 | 210352477
LUXAIRE | THF2B60T21 | XAFD60HBCN1 | TM8E080C20MP11 | 54500 | 8.1 | 56000 | 15.2 | 11 | 2.22 | 68 | 55 | 210352474
FRASER-JOHNSTON | THF2B60T21 | XAFD60HBCN1 | TM8E080C20MP11 | 54500 | 8.1 | 56000 | 15.2 | 11 | 2.22 | 68 | 55 | 210352475
CHAMPION HEATING AND COOLING | THF2B60T21 | XAFD60HBCN1 | TM8E080C20MP11 | 54500 | 8.1 | 56000 | 15.2 | 11 | 2.22 | 68 | 55 | 210352476
EVCON | RHP15060B21 | XAFD60HBCN1 | RGF1L080CE20MP12 | 54500 | 8.1 | 56000 | 15.2 | 11 | 2.22 | 68 | 55 | 210352478
COLEMAN | THF2B60T21 | XAUD60HXXN1+TXV | TM8E080C20MP11 | 54500 | 8.1 | 56000 | 15.2 | 11 | 2.22 | 68 | 55 | 210352479
FRASER-JOHNSTON | THF2B60T21 | XAFD60HXXN1+TXV | TMLE080C20MP11 | 54500 | 8.1 | 56000 | 15.2 | 11 | 2.22 | 68 | 55 | 210352471
COLEMAN | THF2B60T21 | XAFD60HBCN1 | TMLE080C20MP11 | 54500 | 8.1 | 56000 | 15.2 | 11 | 2.22 | 68 | 55 | 210352485
FRASER-JOHNSTON | THF2B60T21 | XAUD60HXXN1+TXV | TM8E080C20MP11 | 54500 | 8.1 | 56000 | 15.2 | 11 | 2.22 | 68 | 55 | 210352481
LUXAIRE | THF2B60T21 | XAFC60HBCN1 | TM8E120C20MP11 | 54500 | 8.1 | 56000 | 15.2 | 11 | 2.22 | 68 | 55 | 210352454
EVCON | RHP15060B21 | XAUD60HXXN1+TXV | RGF1L080CE20MP12 | 54500 | 8.1 | 56000 | 15.2 | 11 | 2.22 | 68 | 55 | 210352484
LUXAIRE | THF2B60T21 | XAUD60HXXN1+TXV | TM8E080C20MP11 | 54500 | 8.1 | 56000 | 15.2 | 11 | 2.22 | 68 | 55 | 210352480
LUXAIRE | THF2B60T21 | XAFD60HBCN1 | TMLE080C20MP11 | 54500 | 8.1 | 56000 | 15.2 | 11 | 2.22 | 68 | 55 | 210352486
CHAMPION HEATING AND COOLING | THF2B60T21 | XAUD60HXXN1+TXV | TM8E080C20MP11 | 54500 | 8.1 | 56000 | 15.2 | 11 | 2.22 | 68 | 55 | 210352482
COLEMAN | THF2B60T21 | XAUD60HXXN1+TXV | TMLE080C20MP11 | 54500 | 8.1 | 56000 | 15.2 | 11 | 2.22 | 68 | 55 | 210352489
GUARDIAN | RHP15060B21 | XAUD60HXXN1+TXV | RGF1L080CE20MP12 | 54500 | 8.1 | 56000 | 15.2 | 11 | 2.22 | 68 | 55 | 210352483
CHAMPION HEATING AND COOLING | THF2B60T21 | XAFD60HBCN1 | TMLE080C20MP11 | 54500 | 8.1 | 56000 | 15.2 | 11 | 2.22 | 68 | 55 | 210352488
FRASER-JOHNSTON | THF2B60T21 | XAUD60HXXN1+TXV | TMLE080C20MP11 | 54500 | 8.1 | 56000 | 15.2 | 11 | 2.22 | 68 | 55 | 210352491
FRASER-JOHNSTON | THF2B60T21 | XAFD60HBCN1 | TMLE080C20MP11 | 54500 | 8.1 | 56000 | 15.2 | 11 | 2.22 | 68 | 55 | 210352487
CHAMPION HEATING AND COOLING | THF2B60T21 | XAUD60HXXN1+TXV | TMLE080C20MP11 | 54500 | 8.1 | 56000 | 15.2 | 11 | 2.22 | 68 | 55 | 210352492
LUXAIRE | THF2B60T21 | XAUD60HXXN1+TXV | TMLE080C20MP11 | 54500 | 8.1 | 56000 | 15.2 | 11 | 2.22 | 68 | 55 | 210352490
FRASER-JOHNSTON | THF2B30T21 | XAFC48FXXN1+TXV | TM9V080C16MP12 | 30000 | 8.1 | 29200 | 15.2 | 11.5 | 2.1 | 64 | 50 | 210352533
EVCON | RHP15048B21 | XAHD60HXXN1+TXV | TM9Y120D20MP11 | 45500 | 8.1 | 44000 | 16 | 11.7 | 2.46 | 69 | 57 | 210348462
CHAMPION HEATING AND COOLING | THF2B48T21 | XAHD60HXXN1+TXV | TM9Y120D20MP11 | 45500 | 8.1 | 44000 | 16 | 11.7 | 2.46 | 69 | 57 | 210348460
LUXAIRE | THF2B48T21 | XAHD60HBCN1 | TM9Y120D20MP11 | 45500 | 8.1 | 44000 | 16 | 11.7 | 2.46 | 69 | 57 | 210348464
CHAMPION HEATING AND COOLING | THF2B48T21 | XAHD60HBCN1 | TM9Y120D20MP11 | 45500 | 8.1 | 44000 | 16 | 11.7 | 2.46 | 69 | 57 | 210348466
GUARDIAN | RHP15048B21 | XAHD60HBCN1 | TM9Y120D20MP11 | 45500 | 8.1 | 44000 | 16 | 11.7 | 2.46 | 69 | 57 | 210348467
FRASER-JOHNSTON | THF2B48T21 | XAHD60HBCN1 | TM9Y120D20MP11 | 45500 | 8.1 | 44000 | 16 | 11.7 | 2.46 | 69 | 57 | 210348465
COLEMAN | THF2B48T21 | XAHD60HBCN1 | TM9Y120D20MP11 | 45500 | 8.1 | 44000 | 16 | 11.7 | 2.46 | 69 | 57 | 210348463
EVCON | RHP15048B21 | XAHD60HBCN1 | TM9Y120D20MP11 | 45500 | 8.1 | 44000 | 16 | 11.7 | 2.46 | 69 | 57 | 210348468
CHAMPION HEATING AND COOLING | THF2B48T21 | XAFC60HXXN1+TXV | TM9Y100C20MP11 | 45500 | 8.1 | 44500 | 15.2 | 11 | 2.24 | 67 | 54 | 210348490
GUARDIAN | RHP15048B21 | XAFC60HXXN1+TXV | TM9Y100C20MP11 | 45500 | 8.1 | 44500 | 15.2 | 11 | 2.24 | 67 | 54 | 210348491
EVCON | RHP15048B21 | XAFC60HXXN1+TXV | TM9Y100C20MP11 | 45500 | 8.1 | 44500 | 15.2 | 11 | 2.24 | 67 | 54 | 210348492
LUXAIRE | THF2B48T21 | XAFC60HBCN1 | TM9Y100C20MP11 | 45500 | 8.1 | 44500 | 15.2 | 11 | 2.24 | 67 | 54 | 210348494
FRASER-JOHNSTON | THF2B48T21 | XAFC60HXXN1+TXV | TM9Y100C20MP11 | 45500 | 8.1 | 44500 | 15.2 | 11 | 2.24 | 67 | 54 | 210348489
COLEMAN | THF2B48T21 | XAFC60HXXN1+TXV | TM9Y100C20MP11 | 45500 | 8.1 | 44500 | 15.2 | 11 | 2.24 | 67 | 54 | 210348487
COLEMAN | THF2B48T21 | XAFC60HBCN1 | TM9Y100C20MP11 | 45500 | 8.1 | 44500 | 15.2 | 11 | 2.24 | 67 | 54 | 210348493
CHAMPION HEATING AND COOLING | THF2B48T21 | XAFC60HBCN1 | TM9Y100C20MP11 | 45500 | 8.1 | 44500 | 15.2 | 11 | 2.24 | 67 | 54 | 210348496
GUARDIAN | RHP15048B21 | XAFC60HBCN1 | TM9Y100C20MP11 | 45500 | 8.1 | 44500 | 15.2 | 11 | 2.24 | 67 | 54 | 210348497
LUXAIRE | THF2B48T21 | XAFC60HXXN1+TXV | TM9Y100C20MP11 | 45500 | 8.1 | 44500 | 15.2 | 11 | 2.24 | 67 | 54 | 210348488
EVCON | RHP15048B21 | XAFC60HBCN1 | TM9Y100C20MP11 | 45500 | 8.1 | 44500 | 15.2 | 11 | 2.24 | 67 | 54 | 210348498
FRASER-JOHNSTON | THF2B48T21 | XAFC60HBCN1 | TM9Y100C20MP11 | 45500 | 8.1 | 44500 | 15.2 | 11 | 2.24 | 67 | 54 | 210348495
LUXAIRE | THF2B48T21 | XAHC60HXXN1+TXV | TM9Y080B12MP11 | 45000 | 8.1 | 44500 | 15.2 | 11 | 2.4 | 69 | 57 | 210348512
GUARDIAN | RHP15048B21 | XAHC60HXXN1+TXV | TM9Y080B12MP11 | 45000 | 8.1 | 44500 | 15.2 | 11 | 2.4 | 69 | 57 | 210348515
CHAMPION HEATING AND COOLING | THF2B48T21 | XAHC60HXXN1+TXV | TM9Y080B12MP11 | 45000 | 8.1 | 44500 | 15.2 | 11 | 2.4 | 69 | 57 | 210348514
EVCON | RHP15048B21 | XAHC60HXXN1+TXV | TM9Y080B12MP11 | 45000 | 8.1 | 44500 | 15.2 | 11 | 2.4 | 69 | 57 | 210348516
COLEMAN | THF2B48T21 | XAHC60HXXN1+TXV | TM9Y080B12MP11 | 45000 | 8.1 | 44500 | 15.2 | 11 | 2.4 | 69 | 57 | 210348511
LUXAIRE | THF2B48T21 | XAHC60HBCN1 | TM9Y080B12MP11 | 45000 | 8.1 | 44500 | 15.2 | 11 | 2.4 | 69 | 57 | 210348518
CHAMPION HEATING AND COOLING | THF2B48T21 | XAHC60HBCN1 | TM9Y080B12MP11 | 45000 | 8.1 | 44500 | 15.2 | 11 | 2.4 | 69 | 57 | 210348520
COLEMAN | THF2B48T21 | XAHC60HBCN1 | TM9Y080B12MP11 | 45000 | 8.1 | 44500 | 15.2 | 11 | 2.4 | 69 | 57 | 210348517
FRASER-JOHNSTON | THF2B48T21 | XAHC60HBCN1 | TM9Y080B12MP11 | 45000 | 8.1 | 44500 | 15.2 | 11 | 2.4 | 69 | 57 | 210348519
EVCON | RHP15048B21 | XAHC60HBCN1 | TM9Y080B12MP11 | 45000 | 8.1 | 44500 | 15.2 | 11 | 2.4 | 69 | 57 | 210348522
FRASER-JOHNSTON | THF2B48T21 | XAHC60HXXN1+TXV | TM9V100C16MP12 | 45500 | 8.1 | 44000 | 16 | 11.7 | 2.46 | 69 | 56 | 210348525
GUARDIAN | RHP15048B21 | XAHC60HBCN1 | TM9Y080B12MP11 | 45000 | 8.1 | 44500 | 15.2 | 11 | 2.4 | 69 | 57 | 210348521
CHAMPION HEATING AND COOLING | THF2B30T21 | XAFC48FXXN1+TXV | TM9V080C16MP12 | 30000 | 8.1 | 29200 | 15.2 | 11.5 | 2.1 | 64 | 50 | 210352534
COLEMAN | THF2B30T21 | XAFC48FXXN1+TXV | TP9C080C16MP13 | 30000 | 8.1 | 29200 | 15.2 | 11.5 | 2.1 | 64 | 50 | 210352535
COLEMAN | THF2B30T21 | XAFC48FXXN1+TXV | TM9V080C16MP12 | 30000 | 8.1 | 29200 | 15.2 | 11.5 | 2.1 | 64 | 50 | 210352531
FRASER-JOHNSTON | THF2B30T21 | XAFC48FXXN1+TXV | TP9C080C16MP13 | 30000 | 8.1 | 29200 | 15.2 | 11.5 | 2.1 | 64 | 50 | 210352537
CHAMPION HEATING AND COOLING | THF2B30T21 | XAFC48FXXN1+TXV | TP9C080C16MP13 | 30000 | 8.1 | 29200 | 15.2 | 11.5 | 2.1 | 64 | 50 | 210352538
LUXAIRE | THF2B30T21 | XAFC48FXXN1+TXV | TP9C080C16MP13 | 30000 | 8.1 | 29200 | 15.2 | 11.5 | 2.1 | 64 | 50 | 210352536
COLEMAN | THF2B30T21 | XAFC48FXXN1+TXV | CP9C080C16MP13 | 30000 | 8.1 | 29200 | 15.2 | 11.5 | 2.1 | 64 | 50 | 210352539
COLEMAN | THF2B30T21 | XAFC48FBAN1 | TM9V080C16MP12 | 30000 | 8.1 | 29200 | 15.2 | 11.5 | 2.1 | 64 | 50 | 210352541
LUXAIRE | THF2B30T21 | XAFC48FXXN1+TXV | TM9V080C16MP12 | 30000 | 8.1 | 29200 | 15.2 | 11.5 | 2.1 | 64 | 50 | 210352532
CHAMPION HEATING AND COOLING | THF2B30T21 | XAFC48FBAN1 | TM9V080C16MP12 | 30000 | 8.1 | 29200 | 15.2 | 11.5 | 2.1 | 64 | 50 | 210352544
COLEMAN | THF2B30T21 | XAUC48FXXN1+TXV | TM9V080C16MP12 | 30000 | 8.1 | 29200 | 15.2 | 11.5 | 2.1 | 64 | 50 | 210352545
LUXAIRE | THF2B30T21 | XAUC48FXXN1+TXV | TM9V080C16MP12 | 30000 | 8.1 | 29200 | 15.2 | 11.5 | 2.1 | 64 | 50 | 210352546
FRASER-JOHNSTON | THF2B30T21 | XAUC48FXXN1+TXV | TM9V080C16MP12 | 30000 | 8.1 | 29200 | 15.2 | 11.5 | 2.1 | 64 | 50 | 210352547
FRASER-JOHNSTON | THF2B30T21 | XAFC48FBAN1 | TM9V080C16MP12 | 30000 | 8.1 | 29200 | 15.2 | 11.5 | 2.1 | 64 | 50 | 210352543
LUXAIRE | THF2B30T21 | XAFC48FXXN1+TXV | LP9C080C16MP13 | 30000 | 8.1 | 29200 | 15.2 | 11.5 | 2.1 | 64 | 50 | 210352540
LUXAIRE | THF2B30T21 | XAFC48FBAN1 | TM9V080C16MP12 | 30000 | 8.1 | 29200 | 15.2 | 11.5 | 2.1 | 64 | 50 | 210352542
COLEMAN | THF2B24T21 | XAHB30CXXN1+TXV | TM8E080B12MP11 | 23600 | 8.1 | 22400 | 15.2 | 11.5 | 2.1 | 64 | 50 | 210349306
FRASER-JOHNSTON | THF2B24T21 | XAHB30CXXN1+TXV | TM8E080B12MP11 | 23600 | 8.1 | 22400 | 15.2 | 11.5 | 2.1 | 64 | 50 | 210349308
CHAMPION HEATING AND COOLING | THF2B24T21 | XAHB30CXXN1+TXV | TM8E080B12MP11 | 23600 | 8.1 | 22400 | 15.2 | 11.5 | 2.1 | 64 | 50 | 210349309
GUARDIAN | RHP15024B21 | XAHB30CXXN1+TXV | RGF1L080BE12MP12 | 23600 | 8.1 | 22400 | 15.2 | 11.5 | 2.1 | 64 | 50 | 210349310
EVCON | RHP15024B21 | XAHB30CXXN1+TXV | RGF1L080BE12MP12 | 23600 | 8.1 | 22400 | 15.2 | 11.5 | 2.1 | 64 | 50 | 210349311
LUXAIRE | THF2B24T21 | XAHB30CXXN1+TXV | TM8E080B12MP11 | 23600 | 8.1 | 22400 | 15.2 | 11.5 | 2.1 | 64 | 50 | 210349307
LUXAIRE | THF2B24T21 | XAHB30CXXN1+TXV | TMLE080B12MP11 | 23600 | 8.1 | 22400 | 15.2 | 11.5 | 2.1 | 64 | 50 | 210349313
FRASER-JOHNSTON | THF2B24T21 | XAHB30CXXN1+TXV | TMLE080B12MP11 | 23600 | 8.1 | 22400 | 15.2 | 11.5 | 2.1 | 64 | 50 | 210349314
CHAMPION HEATING AND COOLING | THF2B24T21 | XAHB30CXXN1+TXV | TMLE080B12MP11 | 23600 | 8.1 | 22400 | 15.2 | 11.5 | 2.1 | 64 | 50 | 210349315
COLEMAN | THF2B24T21 | XAHB30CBAN1 | TM8E080B12MP11 | 23600 | 8.1 | 22400 | 15.2 | 11.5 | 2.1 | 64 | 50 | 210349316
COLEMAN | THF2B24T21 | XAHB30CXXN1+TXV | TMLE080B12MP11 | 23600 | 8.1 | 22400 | 15.2 | 11.5 | 2.1 | 64 | 50 | 210349312
LUXAIRE | THF2B24T21 | XAHB30CBAN1 | TM8E080B12MP11 | 23600 | 8.1 | 22400 | 15.2 | 11.5 | 2.1 | 64 | 50 | 210349317
EVCON | RHP15024B21 | XAHB30CBAN1 | RGF1L080BE12MP12 | 23600 | 8.1 | 22400 | 15.2 | 11.5 | 2.1 | 64 | 50 | 210349321
LUXAIRE | THF2B24T21 | XAHB30CBAN1 | TMLE080B12MP11 | 23600 | 8.1 | 22400 | 15.2 | 11.5 | 2.1 | 64 | 50 | 210349323
COLEMAN | THF2B24T21 | XAHB30CBAN1 | TMLE080B12MP11 | 23600 | 8.1 | 22400 | 15.2 | 11.5 | 2.1 | 64 | 50 | 210349322
FRASER-JOHNSTON | THF2B24T21 | XAHB30CBAN1 | TMLE080B12MP11 | 23600 | 8.1 | 22400 | 15.2 | 11.5 | 2.1 | 64 | 50 | 210349324
FRASER-JOHNSTON | THF2B24T21 | XAHB30CBAN1 | TM8E080B12MP11 | 23600 | 8.1 | 22400 | 15.2 | 11.5 | 2.1 | 64 | 50 | 210349318
CHAMPION HEATING AND COOLING | THF2B24T21 | XAHB30CBAN1 | TM8E080B12MP11 | 23600 | 8.1 | 22400 | 15.2 | 11.5 | 2.1 | 64 | 50 | 210349319
CHAMPION HEATING AND COOLING | THF2B24T21 | XAHB30CBAN1 | TMLE080B12MP11 | 23600 | 8.1 | 22400 | 15.2 | 11.5 | 2.1 | 64 | 50 | 210349325
GUARDIAN | RHP15024B21 | XAHB30CBAN1 | RGF1L080BE12MP12 | 23600 | 8.1 | 22400 | 15.2 | 11.5 | 2.1 | 64 | 50 | 210349320
LUXAIRE | THF2B60T21 | XAHD60JBCN1 | LP9C120D20MP13 | 55000 | 8.1 | 58000 | 15.2 | 11 | 2.02 | 66 | 52 | 210353408
COLEMAN | THF2B60T21 | XAFD60JXXN1+TXV | TM8E080C20MP11 | 55000 | 8.1 | 56500 | 15.2 | 11 | 2.2 | 68 | 55 | 210353409
LUXAIRE | THF2B60T21 | XAFD60JXXN1+TXV | TM8E080C20MP11 | 55000 | 8.1 | 56500 | 15.2 | 11 | 2.2 | 68 | 55 | 210353410
GUARDIAN | RHP15042B21 | XAHD48FXXN1+TXV | RGF19100CE20MP13 | 40500 | 8.1 | 40000 | 15.2 | 12 | 2.12 | 64 | 50 | 210347775
LUXAIRE | THF2B42T21 | XAUC48FXXN1+TXV | LP9C100C16MP13 | 40000 | 8.1 | 39500 | 15.2 | 11.7 | 2.06 | 64 | 49 | 210347738
COLEMAN | THF2B42T21 | XAUC48FXXN1+TXV | CP9C100C16MP13 | 40000 | 8.1 | 39500 | 15.2 | 11.7 | 2.06 | 64 | 49 | 210347737
COLEMAN | THF2B42T21 | XAHD48FXXN1+TXV | TM9E100C20MP12 | 40500 | 8.1 | 40000 | 15.2 | 12 | 2.12 | 64 | 50 | 210347771
EVCON | RHP15042B21 | XAFD48FBCN1 | RGF19120DE20MP13 | 40500 | 8.1 | 40000 | 15.2 | 11.7 | 2.04 | 63 | 48 | 210347770
LUXAIRE | THF2B42T21 | XAUC48FXXN1+TXV | TM9V100C16MP12 | 40000 | 8.1 | 39500 | 15.2 | 11.7 | 2.06 | 64 | 49 | 210347724
GUARDIAN | RHP15042B21 | XAFD48FBCN1 | RGF19120DE20MP13 | 40500 | 8.1 | 40000 | 15.2 | 11.7 | 2.04 | 63 | 48 | 210347769
LUXAIRE | THF2B42T21 | XAFC48FBCN1 | LP9C100C16MP13 | 40000 | 8.1 | 39500 | 15.2 | 11.7 | 2.06 | 64 | 49 | 210347736
COLEMAN | THF2B42T21 | XAFC48FBCN1 | CP9C100C16MP13 | 40000 | 8.1 | 39500 | 15.2 | 11.7 | 2.06 | 64 | 49 | 210347735
CHAMPION HEATING AND COOLING | THF2B42T21 | XAUC48FXXN1+TXV | TP9C100C16MP13 | 40000 | 8.1 | 39500 | 15.2 | 11.7 | 2.06 | 64 | 49 | 210347734
FRASER-JOHNSTON | THF2B48T21 | XAHD60HXXN1+TXV | TM9V100C16MP12 | 45500 | 8.1 | 44000 | 15.2 | 11.7 | 2.46 | 69 | 57 | 210347667
FRASER-JOHNSTON | THF2B42T21 | XAUC48FXXN1+TXV | TP9C100C16MP13 | 40000 | 8.1 | 39500 | 15.2 | 11.7 | 2.06 | 64 | 49 | 210347733
LUXAIRE | THF2B42T21 | XAUC48FXXN1+TXV | TP9C100C16MP13 | 40000 | 8.1 | 39500 | 15.2 | 11.7 | 2.06 | 64 | 49 | 210347732
COLEMAN | THF2B42T21 | XAUC48FXXN1+TXV | TP9C100C16MP13 | 40000 | 8.1 | 39500 | 15.2 | 11.7 | 2.06 | 64 | 49 | 210347731
CHAMPION HEATING AND COOLING | THF2B42T21 | XAFC48FBCN1 | TP9C100C16MP13 | 40000 | 8.1 | 39500 | 15.2 | 11.7 | 2.06 | 64 | 49 | 210347730
FRASER-JOHNSTON | THF2B42T21 | XAFC48FBCN1 | TP9C100C16MP13 | 40000 | 8.1 | 39500 | 15.2 | 11.7 | 2.06 | 64 | 49 | 210347729
LUXAIRE | THF2B42T21 | XAFC48FBCN1 | TP9C100C16MP13 | 40000 | 8.1 | 39500 | 15.2 | 11.7 | 2.06 | 64 | 49 | 210347728
CHAMPION HEATING AND COOLING | THF2B42T21 | XAUC48FXXN1+TXV | TM9V100C16MP12 | 40000 | 8.1 | 39500 | 15.2 | 11.7 | 2.06 | 64 | 49 | 210347726
COLEMAN | THF2B42T21 | XAFC48FBCN1 | TP9C100C16MP13 | 40000 | 8.1 | 39500 | 15.2 | 11.7 | 2.06 | 64 | 49 | 210347727
FRASER-JOHNSTON | THF2B42T21 | XAUC48FXXN1+TXV | TM9V100C16MP12 | 40000 | 8.1 | 39500 | 15.2 | 11.7 | 2.06 | 64 | 49 | 210347725
CHAMPION HEATING AND COOLING | THF2B42T21 | XAFC48FBCN1 | TM9V100C16MP12 | 40000 | 8.1 | 39500 | 15.2 | 11.7 | 2.06 | 64 | 49 | 210347722
COLEMAN | THF2B42T21 | XAUC48FXXN1+TXV | TM9V100C16MP12 | 40000 | 8.1 | 39500 | 15.2 | 11.7 | 2.06 | 64 | 49 | 210347723
LUXAIRE | THF2B42T21 | XAFC48FBCN1 | TM9V100C16MP12 | 40000 | 8.1 | 39500 | 15.2 | 11.7 | 2.06 | 64 | 49 | 210347720
FRASER-JOHNSTON | THF2B42T21 | XAFC48FBCN1 | TM9V100C16MP12 | 40000 | 8.1 | 39500 | 15.2 | 11.7 | 2.06 | 64 | 49 | 210347721
CHAMPION HEATING AND COOLING | THF2B42T21 | XAHD48FBCN1 | TMLE130D20MP11 | 41000 | 8.1 | 40500 | 15.2 | 11.7 | 2.14 | 65 | 50 | 210346949
LUXAIRE | THF2B42T21 | XAHD48FBCN1 | TMLE130D20MP11 | 41000 | 8.1 | 40500 | 15.2 | 11.7 | 2.14 | 65 | 50 | 210346947
COLEMAN | THF2B42T21 | XAHD48FBCN1 | TMLE130D20MP11 | 41000 | 8.1 | 40500 | 15.2 | 11.7 | 2.14 | 65 | 50 | 210346946
FRASER-JOHNSTON | THF2B42T21 | XAHD48FBCN1 | TMLE130D20MP11 | 41000 | 8.1 | 40500 | 15.2 | 11.7 | 2.14 | 65 | 50 | 210346948
EVCON | RHP15042B21 | XAHD48FBCN1 | RGF1L130DE20MP12 | 41000 | 8.1 | 40500 | 15.2 | 11.7 | 2.14 | 65 | 50 | 210346945
CHAMPION HEATING AND COOLING | THF2B42T21 | XAHD48FBCN1 | TM8E130D20MP11 | 41000 | 8.1 | 40500 | 15.2 | 11.7 | 2.14 | 65 | 50 | 210346943
GUARDIAN | RHP15042B21 | XAHD48FBCN1 | RGF1L130DE20MP12 | 41000 | 8.1 | 40500 | 15.2 | 11.7 | 2.14 | 65 | 50 | 210346944
FRASER-JOHNSTON | THF2B42T21 | XAHD48FBCN1 | TM8E130D20MP11 | 41000 | 8.1 | 40500 | 15.2 | 11.7 | 2.14 | 65 | 50 | 210346942
LUXAIRE | THF2B42T21 | XAHD48FBCN1 | TM8E130D20MP11 | 41000 | 8.1 | 40500 | 15.2 | 11.7 | 2.14 | 65 | 50 | 210346941
CHAMPION HEATING AND COOLING | THF2B42T21 | XAHD48FXXN1+TXV | TMLE130D20MP11 | 41000 | 8.1 | 40500 | 15.2 | 11.7 | 2.14 | 65 | 50 | 210346939
FRASER-JOHNSTON | THF2B42T21 | XAHD48FXXN1+TXV | TMLE130D20MP11 | 41000 | 8.1 | 40500 | 15.2 | 11.7 | 2.14 | 65 | 50 | 210346938
COLEMAN | THF2B42T21 | XAHD48FBCN1 | TM8E130D20MP11 | 41000 | 8.1 | 40500 | 15.2 | 11.7 | 2.14 | 65 | 50 | 210346940
COLEMAN | THF2B42T21 | XAHD48FXXN1+TXV | TMLE130D20MP11 | 41000 | 8.1 | 40500 | 15.2 | 11.7 | 2.14 | 65 | 50 | 210346936
EVCON | RHP15042B21 | XAHD48FXXN1+TXV | RGF1L130DE20MP12 | 41000 | 8.1 | 40500 | 15.2 | 11.7 | 2.14 | 65 | 50 | 210346935
LUXAIRE | THF2B42T21 | XAHD48FXXN1+TXV | TMLE130D20MP11 | 41000 | 8.1 | 40500 | 15.2 | 11.7 | 2.14 | 65 | 50 | 210346937
FRASER-JOHNSTON | THF2B42T21 | XAHD48FXXN1+TXV | TM8E130D20MP11 | 41000 | 8.1 | 40500 | 15.2 | 11.7 | 2.14 | 65 | 50 | 210346932
CHAMPION HEATING AND COOLING | THF2B42T21 | XAHD48FXXN1+TXV | TM8E130D20MP11 | 41000 | 8.1 | 40500 | 15.2 | 11.7 | 2.14 | 65 | 50 | 210346933
GUARDIAN | RHP15042B21 | XAHD48FXXN1+TXV | RGF1L130DE20MP12 | 41000 | 8.1 | 40500 | 15.2 | 11.7 | 2.14 | 65 | 50 | 210346934
COLEMAN | THF2B42T21 | XAHD48FXXN1+TXV | TM8E130D20MP11 | 41000 | 8.1 | 40500 | 15.2 | 11.7 | 2.14 | 65 | 50 | 210346930
LUXAIRE | THF2B42T21 | XAHD48FXXN1+TXV | TM8E130D20MP11 | 41000 | 8.1 | 40500 | 15.2 | 11.7 | 2.14 | 65 | 50 | 210346931
COLEMAN | THF2B42T21 | XAHC48FBCN1 | CPLC100C16MP13 | 40000 | 8.1 | 39500 | 16 | 11.7 | 2.12 | 66 | 52 | 210346928
LUXAIRE | THF2B42T21 | XAHC48FBCN1 | LPLC100C16MP13 | 40000 | 8.1 | 39500 | 16 | 11.7 | 2.12 | 66 | 52 | 210346929
COLEMAN | THF2B42T21 | XAHC48FBCN1 | CPLC080C16MP13 | 40000 | 8.1 | 39500 | 16 | 11.7 | 2.12 | 66 | 52 | 210346926
LUXAIRE | THF2B42T21 | XAHC48FBCN1 | LPLC080C16MP13 | 40000 | 8.1 | 39500 | 16 | 11.7 | 2.12 | 66 | 52 | 210346927
CHAMPION HEATING AND COOLING | THF2B42T21 | XAHC48FBCN1 | TPLC100C16MP13 | 40000 | 8.1 | 39500 | 16 | 11.7 | 2.12 | 66 | 52 | 210346925
FRASER-JOHNSTON | THF2B42T21 | XAHC48FBCN1 | TPLC100C16MP13 | 40000 | 8.1 | 39500 | 16 | 11.7 | 2.12 | 66 | 52 | 210346924
LUXAIRE | THF2B42T21 | XAHC48FBCN1 | TPLC100C16MP13 | 40000 | 8.1 | 39500 | 16 | 11.7 | 2.12 | 66 | 52 | 210346923
COLEMAN | THF2B42T21 | XAHC48FBCN1 | TPLC100C16MP13 | 40000 | 8.1 | 39500 | 16 | 11.7 | 2.12 | 66 | 52 | 210346922
FRASER-JOHNSTON | THF2B42T21 | XAHC48FBCN1 | TPLC080C16MP13 | 40000 | 8.1 | 39500 | 16 | 11.7 | 2.12 | 66 | 52 | 210346920
CHAMPION HEATING AND COOLING | THF2B42T21 | XAHC48FBCN1 | TPLC080C16MP13 | 40000 | 8.1 | 39500 | 16 | 11.7 | 2.12 | 66 | 52 | 210346921
COLEMAN | THF2B42T21 | XAHC48FBCN1 | TPLC080C16MP13 | 40000 | 8.1 | 39500 | 16 | 11.7 | 2.12 | 66 | 52 | 210346918
LUXAIRE | THF2B42T21 | XAHC48FBCN1 | TPLC080C16MP13 | 40000 | 8.1 | 39500 | 16 | 11.7 | 2.12 | 66 | 52 | 210346919
CHAMPION HEATING AND COOLING | THF2B42T21 | XAHC48FBCN1 | TMLV100C16MP12 | 40000 | 8.1 | 39500 | 16 | 11.7 | 2.12 | 66 | 52 | 210346917
FRASER-JOHNSTON | THF2B42T21 | XAHC48FBCN1 | TMLV100C16MP12 | 40000 | 8.1 | 39500 | 16 | 11.7 | 2.12 | 66 | 52 | 210346916
LUXAIRE | THF2B42T21 | XAHC48FBCN1 | TMLV100C16MP12 | 40000 | 8.1 | 39500 | 16 | 11.7 | 2.12 | 66 | 52 | 210346915
COLEMAN | THF2B42T21 | XAHC48FBCN1 | TMLV100C16MP12 | 40000 | 8.1 | 39500 | 16 | 11.7 | 2.12 | 66 | 52 | 210346914
CHAMPION HEATING AND COOLING | THF2B42T21 | XAHC48FBCN1 | TM8V080C16MP12 | 40000 | 8.1 | 39500 | 16 | 11.7 | 2.12 | 66 | 52 | 210346913
FRASER-JOHNSTON | THF2B42T21 | XAHC48FBCN1 | TM8V080C16MP12 | 40000 | 8.1 | 39500 | 16 | 11.7 | 2.12 | 66 | 52 | 210346912
LUXAIRE | THF2B42T21 | XAHC48FBCN1 | TM8V080C16MP12 | 40000 | 8.1 | 39500 | 16 | 11.7 | 2.12 | 66 | 52 | 210346911
COLEMAN | THF2B42T21 | XAHC48FBCN1 | TM8V080C16MP12 | 40000 | 8.1 | 39500 | 16 | 11.7 | 2.12 | 66 | 52 | 210346910
CHAMPION HEATING AND COOLING | THF2B42T21 | XAHC48FBCN1 | TM8V100C16MP12 | 40000 | 8.1 | 39500 | 16 | 11.7 | 2.12 | 66 | 52 | 210346909
COLEMAN | THF2B42T21 | XAHC48FBCN1 | TM8V100C16MP12 | 40000 | 8.1 | 39500 | 16 | 11.7 | 2.12 | 66 | 52 | 210346906
LUXAIRE | THF2B42T21 | XAUC48FXXN1+TXV | TMLE120C16MP11 | 40500 | 8.1 | 40500 | 15.2 | 11 | 2.02 | 64 | 49 | 210347017
CHAMPION HEATING AND COOLING | THF2B42T21 | XAFC48FBCN1 | TMLE120C16MP11 | 40500 | 8.1 | 40500 | 15.2 | 11 | 2.02 | 64 | 49 | 210347015
FRASER-JOHNSTON | THF2B42T21 | XAFC48FBCN1 | TMLE120C16MP11 | 40500 | 8.1 | 40500 | 15.2 | 11 | 2.02 | 64 | 49 | 210347014
COLEMAN | THF2B42T21 | XAFC48FBCN1 | TMLE120C16MP11 | 40500 | 8.1 | 40500 | 15.2 | 11 | 2.02 | 64 | 49 | 210347012
LUXAIRE | THF2B42T21 | XAFC48FBCN1 | TMLE120C16MP11 | 40500 | 8.1 | 40500 | 15.2 | 11 | 2.02 | 64 | 49 | 210347013
GUARDIAN | RHP15042B21 | XAUC48FXXN1+TXV | RGF1L120CE16MP12 | 40500 | 8.1 | 40500 | 15.2 | 11 | 2.02 | 64 | 49 | 210347010
EVCON | RHP15042B21 | XAUC48FXXN1+TXV | RGF1L120CE16MP12 | 40500 | 8.1 | 40500 | 15.2 | 11 | 2.02 | 64 | 49 | 210347011
FRASER-JOHNSTON | THF2B42T21 | XAUC48FXXN1+TXV | TM8E120C16MP11 | 40500 | 8.1 | 40500 | 15.2 | 11 | 2.02 | 64 | 49 | 210347008
CHAMPION HEATING AND COOLING | THF2B42T21 | XAUC48FXXN1+TXV | TM8E120C16MP11 | 40500 | 8.1 | 40500 | 15.2 | 11 | 2.02 | 64 | 49 | 210347009
EVCON | RHP15042B21 | XAHC48FXXN1+TXV | RGF1L120CE20MP12 | 40500 | 8.1 | 40000 | 15.2 | 12 | 2.14 | 64 | 50 | 210346975
LUXAIRE | THF2B42T21 | XAUC48FXXN1+TXV | TM8E120C16MP11 | 40500 | 8.1 | 40500 | 15.2 | 11 | 2.02 | 64 | 49 | 210347007
COLEMAN | THF2B42T21 | XAUC48FXXN1+TXV | TM8E120C16MP11 | 40500 | 8.1 | 40500 | 15.2 | 11 | 2.02 | 64 | 49 | 210347006
GUARDIAN | RHP15042B21 | XAFC48FBCN1 | RGF1L120CE16MP12 | 40500 | 8.1 | 40500 | 15.2 | 11 | 2.02 | 64 | 49 | 210347004
CHAMPION HEATING AND COOLING | THF2B42T21 | XAFC48FBCN1 | TM8E120C16MP11 | 40500 | 8.1 | 40500 | 15.2 | 11 | 2.02 | 64 | 49 | 210347003
EVCON | RHP15042B21 | XAFC48FBCN1 | RGF1L120CE16MP12 | 40500 | 8.1 | 40500 | 15.2 | 11 | 2.02 | 64 | 49 | 210347005
FRASER-JOHNSTON | THF2B42T21 | XAFC48FBCN1 | TM8E120C16MP11 | 40500 | 8.1 | 40500 | 15.2 | 11 | 2.02 | 64 | 49 | 210347002
LUXAIRE | THF2B42T21 | XAFC48FBCN1 | TM8E120C16MP11 | 40500 | 8.1 | 40500 | 15.2 | 11 | 2.02 | 64 | 49 | 210347001
COLEMAN | THF2B42T21 | XAFC48FBCN1 | TM8E120C16MP11 | 40500 | 8.1 | 40500 | 15.2 | 11 | 2.02 | 64 | 49 | 210347000
COLEMAN | THF2B42T21 | XAFC48FXXN1+TXV | TMLE120C16MP11 | 40500 | 8.1 | 40500 | 15.2 | 11 | 2.02 | 64 | 49 | 210346996
LUXAIRE | THF2B42T21 | XAFC48FXXN1+TXV | TMLE120C16MP11 | 40500 | 8.1 | 40500 | 15.2 | 11 | 2.02 | 64 | 49 | 210346997
FRASER-JOHNSTON | THF2B42T21 | XAFC48FXXN1+TXV | TMLE120C16MP11 | 40500 | 8.1 | 40500 | 15.2 | 11 | 2.02 | 64 | 49 | 210346998
CHAMPION HEATING AND COOLING | THF2B42T21 | XAFC48FXXN1+TXV | TMLE120C16MP11 | 40500 | 8.1 | 40500 | 15.2 | 11 | 2.02 | 64 | 49 | 210346999
EVCON | RHP15042B21 | XAFC48FXXN1+TXV | RGF1L120CE16MP12 | 40500 | 8.1 | 40500 | 15.2 | 11 | 2.02 | 64 | 49 | 210346995
GUARDIAN | RHP15042B21 | XAFC48FXXN1+TXV | RGF1L120CE16MP12 | 40500 | 8.1 | 40500 | 15.2 | 11 | 2.02 | 64 | 49 | 210346994
CHAMPION HEATING AND COOLING | THF2B42T21 | XAFC48FXXN1+TXV | TM8E120C16MP11 | 40500 | 8.1 | 40500 | 15.2 | 11 | 2.02 | 64 | 49 | 210346993
LUXAIRE | THF2B42T21 | XAFC48FXXN1+TXV | TM8E120C16MP11 | 40500 | 8.1 | 40500 | 15.2 | 11 | 2.02 | 64 | 49 | 210346991
FRASER-JOHNSTON | THF2B42T21 | XAFC48FXXN1+TXV | TM8E120C16MP11 | 40500 | 8.1 | 40500 | 15.2 | 11 | 2.02 | 64 | 49 | 210346992
COLEMAN | THF2B42T21 | XAFC48FXXN1+TXV | TM8E120C16MP11 | 40500 | 8.1 | 40500 | 15.2 | 11 | 2.02 | 64 | 49 | 210346990
CHAMPION HEATING AND COOLING | THF2B42T21 | XAHC48FBCN1 | TMLE120C20MP11 | 40500 | 8.1 | 40000 | 15.2 | 12 | 2.14 | 64 | 50 | 210346989
FRASER-JOHNSTON | THF2B42T21 | XAHC48FBCN1 | TMLE120C20MP11 | 40500 | 8.1 | 40000 | 15.2 | 12 | 2.14 | 64 | 50 | 210346988
LUXAIRE | THF2B42T21 | XAHC48FBCN1 | TMLE120C20MP11 | 40500 | 8.1 | 40000 | 15.2 | 12 | 2.14 | 64 | 50 | 210346987
COLEMAN | THF2B42T21 | XAHC48FBCN1 | TMLE120C20MP11 | 40500 | 8.1 | 40000 | 15.2 | 12 | 2.14 | 64 | 50 | 210346986
GUARDIAN | RHP15042B21 | XAHC48FBCN1 | RGF1L120CE20MP12 | 40500 | 8.1 | 40000 | 15.2 | 12 | 2.14 | 64 | 50 | 210346984
FRASER-JOHNSTON | THF2B42T21 | XAHC48FBCN1 | TM8E120C20MP11 | 40500 | 8.1 | 40000 | 15.2 | 12 | 2.14 | 64 | 50 | 210346982
EVCON | RHP15042B21 | XAHC48FBCN1 | RGF1L120CE20MP12 | 40500 | 8.1 | 40000 | 15.2 | 12 | 2.14 | 64 | 50 | 210346985
LUXAIRE | THF2B42T21 | XAHC48FBCN1 | TM8E120C20MP11 | 40500 | 8.1 | 40000 | 15.2 | 12 | 2.14 | 64 | 50 | 210346981
CHAMPION HEATING AND COOLING | THF2B42T21 | XAHC48FXXN1+TXV | TMLE120C20MP11 | 40500 | 8.1 | 40000 | 15.2 | 12 | 2.14 | 64 | 50 | 210346979
COLEMAN | THF2B42T21 | XAHC48FBCN1 | TM8E120C20MP11 | 40500 | 8.1 | 40000 | 15.2 | 12 | 2.14 | 64 | 50 | 210346980
LUXAIRE | THF2B42T21 | XAHC48FXXN1+TXV | TMLE120C20MP11 | 40500 | 8.1 | 40000 | 15.2 | 12 | 2.14 | 64 | 50 | 210346977
FRASER-JOHNSTON | THF2B42T21 | XAHC48FXXN1+TXV | TMLE120C20MP11 | 40500 | 8.1 | 40000 | 15.2 | 12 | 2.14 | 64 | 50 | 210346978
COLEMAN | THF2B42T21 | XAHC48FXXN1+TXV | TMLE120C20MP11 | 40500 | 8.1 | 40000 | 15.2 | 12 | 2.14 | 64 | 50 | 210346976
GUARDIAN | RHP15042B21 | XAHC48FXXN1+TXV | RGF1L120CE20MP12 | 40500 | 8.1 | 40000 | 15.2 | 12 | 2.14 | 64 | 50 | 210346974
COLEMAN | THF2B42T21 | XAFC48FBCN1 | TM8Y100C16MP11 | 40000 | 8.1 | 39500 | 15.2 | 11.7 | 2.04 | 63 | 49 | 210346866
CHAMPION HEATING AND COOLING | THF2B42T21 | XAHC48FXXN1+TXV | TM8E120C20MP11 | 40500 | 8.1 | 40000 | 15.2 | 12 | 2.14 | 64 | 50 | 210346973
FRASER-JOHNSTON | THF2B42T21 | XAHC48FXXN1+TXV | TM8E120C20MP11 | 40500 | 8.1 | 40000 | 15.2 | 12 | 2.14 | 64 | 50 | 210346972
LUXAIRE | THF2B42T21 | XAHC48FXXN1+TXV | TM8E120C20MP11 | 40500 | 8.1 | 40000 | 15.2 | 12 | 2.14 | 64 | 50 | 210346971
COLEMAN | THF2B42T21 | XAHC48FXXN1+TXV | TM8E120C20MP11 | 40500 | 8.1 | 40000 | 15.2 | 12 | 2.14 | 64 | 50 | 210346970
COLEMAN | THF2B42T21 | XAFC48FXXN1+TXV | TM8Y100C16MP11 | 40000 | 8.1 | 39500 | 15.2 | 11.7 | 2.04 | 63 | 49 | 210346858
COLEMAN | THF2B42T21 | XAHD48FBCN1 | TM9Y100C16MP11 | 40000 | 8.1 | 40000 | 15.2 | 11.7 | 2.08 | 64 | 49 | 210350270
EVCON | RHP15042B21 | XAHD48FXXN1+TXV | TM9Y100C16MP11 | 40000 | 8.1 | 40000 | 15.2 | 11.7 | 2.08 | 64 | 49 | 210350269
FRASER-JOHNSTON | THF2B42T21 | XAHD48FXXN1+TXV | TM9Y100C16MP11 | 40000 | 8.1 | 40000 | 15.2 | 11.7 | 2.08 | 64 | 49 | 210350266
GUARDIAN | RHP15042B21 | XAHD48FXXN1+TXV | TM9Y100C16MP11 | 40000 | 8.1 | 40000 | 15.2 | 11.7 | 2.08 | 64 | 49 | 210350268
COLEMAN | THF2B42T21 | XAFD48FBCN1 | TM9Y100C20MP11 | 40500 | 8.1 | 40500 | 15.2 | 11 | 2.02 | 64 | 49 | 210350258
CHAMPION HEATING AND COOLING | THF2B42T21 | XAFD48FBCN1 | TM9Y100C20MP11 | 40500 | 8.1 | 40500 | 15.2 | 11 | 2.02 | 64 | 49 | 210350261
GUARDIAN | RHP15042B21 | XAFD48FBCN1 | TM9Y100C20MP11 | 40500 | 8.1 | 40500 | 15.2 | 11 | 2.02 | 64 | 49 | 210350262
CHAMPION HEATING AND COOLING | THF2B42T21 | XAHD48FXXN1+TXV | TM9Y100C16MP11 | 40000 | 8.1 | 40000 | 15.2 | 11.7 | 2.08 | 64 | 49 | 210350267
LUXAIRE | THF2B42T21 | XAHD48FXXN1+TXV | TM9Y100C16MP11 | 40000 | 8.1 | 40000 | 15.2 | 11.7 | 2.08 | 64 | 49 | 210350265
COLEMAN | THF2B42T21 | XAHD48FXXN1+TXV | TM9Y100C16MP11 | 40000 | 8.1 | 40000 | 15.2 | 11.7 | 2.08 | 64 | 49 | 210350264
EVCON | RHP15042B21 | XAFD48FBCN1 | TM9Y100C20MP11 | 40500 | 8.1 | 40500 | 15.2 | 11 | 2.02 | 64 | 49 | 210350263
FRASER-JOHNSTON | THF2B42T21 | XAFD48FBCN1 | TM9Y100C20MP11 | 40500 | 8.1 | 40500 | 15.2 | 11 | 2.02 | 64 | 49 | 210350260
EVCON | RHP15042B21 | XAFD48FXXN1+TXV | TM9Y100C20MP11 | 40500 | 8.1 | 40500 | 15.2 | 11 | 2.02 | 64 | 49 | 210350257
LUXAIRE | THF2B42T21 | XAFD48FBCN1 | TM9Y100C20MP11 | 40500 | 8.1 | 40500 | 15.2 | 11 | 2.02 | 64 | 49 | 210350259
GUARDIAN | RHP15042B21 | XAFD48FXXN1+TXV | TM9Y100C20MP11 | 40500 | 8.1 | 40500 | 15.2 | 11 | 2.02 | 64 | 49 | 210350256
LUXAIRE | THF2B42T21 | XAFD48FXXN1+TXV | TM9Y100C20MP11 | 40500 | 8.1 | 40500 | 15.2 | 11 | 2.02 | 64 | 49 | 210350253
CHAMPION HEATING AND COOLING | THF2B42T21 | XAFD48FXXN1+TXV | TM9Y100C20MP11 | 40500 | 8.1 | 40500 | 15.2 | 11 | 2.02 | 64 | 49 | 210350255
FRASER-JOHNSTON | THF2B42T21 | XAFD48FXXN1+TXV | TM9Y100C20MP11 | 40500 | 8.1 | 40500 | 15.2 | 11 | 2.02 | 64 | 49 | 210350254
COLEMAN | THF2B42T21 | XAFD48FXXN1+TXV | TM9Y100C20MP11 | 40500 | 8.1 | 40500 | 15.2 | 11 | 2.02 | 64 | 49 | 210350252
COLEMAN | THF2B30T21 | JHETC42FBAS2N1 |  | 30000 | 8.1 | 28800 | 16 | 12 | 2.16 | 64 | 50 | 210350236
EVCON | RHP15030B21 | XAUC48FXXN1+JMET12CS2N1+TXV |  | 30000 | 8.1 | 28400 | 16 | 12 | 2.12 | 63 | 49 | 210350235
FRASER-JOHNSTON | THF2B30T21 | XAUC48FXXN1+JMET12CS2N1+TXV |  | 30000 | 8.1 | 28400 | 16 | 12 | 2.12 | 63 | 49 | 210350232
FRASER-JOHNSTON | THF2B30T21 | JHETC42FBAS2N1 |  | 30000 | 8.1 | 28800 | 16 | 12 | 2.16 | 64 | 50 | 210350238
CHAMPION HEATING AND COOLING | THF2B30T21 | JHETC42FBAS2N1 |  | 30000 | 8.1 | 28800 | 16 | 12 | 2.16 | 64 | 50 | 210350239
LUXAIRE | THF2B30T21 | JHETC42FBAS2N1 |  | 30000 | 8.1 | 28800 | 16 | 12 | 2.16 | 64 | 50 | 210350237
GUARDIAN | RHP15030B21 | XAUC48FXXN1+JMET12CS2N1+TXV |  | 30000 | 8.1 | 28400 | 16 | 12 | 2.12 | 63 | 49 | 210350234
COLEMAN | THF2B30T21 | XAUC48FXXN1+JMET12CS2N1+TXV |  | 30000 | 8.1 | 28400 | 16 | 12 | 2.12 | 63 | 49 | 210350230
LUXAIRE | THF2B30T21 | XAUC48FXXN1+JMET12CS2N1+TXV |  | 30000 | 8.1 | 28400 | 16 | 12 | 2.12 | 63 | 49 | 210350231
CHAMPION HEATING AND COOLING | THF2B30T21 | XAUC48FXXN1+JMET12CS2N1+TXV |  | 30000 | 8.1 | 28400 | 16 | 12 | 2.12 | 63 | 49 | 210350233
EVCON | RHP15030B21 | XAFC48FBAN1+JMET12CS2N1 |  | 30000 | 8.1 | 28400 | 16 | 12 | 2.12 | 63 | 49 | 210350229
LUXAIRE | THF2B30T21 | XAFC48FXXN1+JMET12CS2N1+TXV |  | 30000 | 8.1 | 28400 | 16 | 12 | 2.12 | 63 | 49 | 210350219
FRASER-JOHNSTON | THF2B30T21 | XAFC48FXXN1+JMET12CS2N1+TXV |  | 30000 | 8.1 | 28400 | 16 | 12 | 2.12 | 63 | 49 | 210350220
GUARDIAN | RHP15030B21 | XAFC48FBAN1+JMET12CS2N1 |  | 30000 | 8.1 | 28400 | 16 | 12 | 2.12 | 63 | 49 | 210350228
FRASER-JOHNSTON | THF2B30T21 | XAFC48FBAN1+JMET12CS2N1 |  | 30000 | 8.1 | 28400 | 16 | 12 | 2.12 | 63 | 49 | 210350226
CHAMPION HEATING AND COOLING | THF2B30T21 | XAFC48FBAN1+JMET12CS2N1 |  | 30000 | 8.1 | 28400 | 16 | 12 | 2.12 | 63 | 49 | 210350227
LUXAIRE | THF2B30T21 | XAFC48FBAN1+JMET12CS2N1 |  | 30000 | 8.1 | 28400 | 16 | 12 | 2.12 | 63 | 49 | 210350225
COLEMAN | THF2B30T21 | XAFC48FBAN1+JMET12CS2N1 |  | 30000 | 8.1 | 28400 | 16 | 12 | 2.12 | 63 | 49 | 210350224
EVCON | RHP15030B21 | XAFC48FXXN1+JMET12CS2N1+TXV |  | 30000 | 8.1 | 28400 | 16 | 12 | 2.12 | 63 | 49 | 210350223
CHAMPION HEATING AND COOLING | THF2B30T21 | XAFC48FXXN1+JMET12CS2N1+TXV |  | 30000 | 8.1 | 28400 | 16 | 12 | 2.12 | 63 | 49 | 210350221
COLEMAN | THF2B30T21 | XAFC48FXXN1+JMET12CS2N1+TXV |  | 30000 | 8.1 | 28400 | 16 | 12 | 2.12 | 63 | 49 | 210350218
GUARDIAN | RHP15030B21 | XAFC48FXXN1+JMET12CS2N1+TXV |  | 30000 | 8.1 | 28400 | 16 | 12 | 2.12 | 63 | 49 | 210350222
LUXAIRE | THF2B48T21 | XAHC60HBCN1 | TM9E100C20MP12 | 46000 | 8.1 | 44500 | 16 | 11.7 | 2.44 | 69 | 57 | 210348590
COLEMAN | THF2B48T21 | XAHC60HBCN1 | TM9E100C20MP12 | 46000 | 8.1 | 44500 | 16 | 11.7 | 2.44 | 69 | 57 | 210348589
EVCON | RHP15048B21 | XAHC60HXXN1+TXV | RGF19100CE20MP13 | 46000 | 8.1 | 44500 | 16 | 11.7 | 2.44 | 69 | 57 | 210348588
GUARDIAN | RHP15048B21 | XAHC60HXXN1+TXV | RGF19100CE20MP13 | 46000 | 8.1 | 44500 | 16 | 11.7 | 2.44 | 69 | 57 | 210348587
FRASER-JOHNSTON | THF2B48T21 | XAHC60HXXN1+TXV | TM9E100C20MP12 | 46000 | 8.1 | 44500 | 16 | 11.7 | 2.44 | 69 | 57 | 210348585
LUXAIRE | THF2B48T21 | XAHC60HXXN1+TXV | TM9E100C20MP12 | 46000 | 8.1 | 44500 | 16 | 11.7 | 2.44 | 69 | 57 | 210348584
COLEMAN | THF2B48T21 | XAHC60HXXN1+TXV | TM9E100C20MP12 | 46000 | 8.1 | 44500 | 16 | 11.7 | 2.44 | 69 | 57 | 210348583
CHAMPION HEATING AND COOLING | THF2B48T21 | XAHC60HXXN1+TXV | TM9E100C20MP12 | 46000 | 8.1 | 44500 | 16 | 11.7 | 2.44 | 69 | 57 | 210348586
CHAMPION HEATING AND COOLING | THF2B48T21 | XAHC60HBCN1 | TP9C100C16MP13 | 45500 | 8.1 | 44000 | 16 | 11.7 | 2.46 | 69 | 56 | 210348540
COLEMAN | THF2B48T21 | XAFC60GBCN1+JMVT16CC2N1 |  | 45000 | 8.1 | 46500 | 15.2 | 11.7 | 2.44 | 68 | 55 | 210348425
LUXAIRE | THF2B48T21 | XAHC60HXXN1+TXV | LP9C100C16MP13 | 45500 | 8.1 | 44000 | 16 | 11.7 | 2.46 | 69 | 56 | 210348532
CHAMPION HEATING AND COOLING | THF2B48T21 | XAHC60HBCN1 | TM9V100C16MP12 | 45500 | 8.1 | 44000 | 16 | 11.7 | 2.46 | 69 | 56 | 210348536
LUXAIRE | THF2B48T21 | XAHC60HBCN1 | LP9C100C16MP13 | 45500 | 8.1 | 44000 | 16 | 11.7 | 2.46 | 69 | 56 | 210348542
FRASER-JOHNSTON | THF2B48T21 | XAHC60HBCN1 | TM9V100C16MP12 | 45500 | 8.1 | 44000 | 16 | 11.7 | 2.46 | 69 | 56 | 210348535
COLEMAN | THF2B48T21 | XAHC60HBCN1 | CP9C100C16MP13 | 45500 | 8.1 | 44000 | 16 | 11.7 | 2.46 | 69 | 56 | 210348541
FRASER-JOHNSTON | THF2B48T21 | XAHC60HBCN1 | TP9C100C16MP13 | 45500 | 8.1 | 44000 | 16 | 11.7 | 2.46 | 69 | 56 | 210348539
COLEMAN | THF2B48T21 | XAHC60HBCN1 | TP9C100C16MP13 | 45500 | 8.1 | 44000 | 16 | 11.7 | 2.46 | 69 | 56 | 210348537
LUXAIRE | THF2B48T21 | XAHC60HBCN1 | TP9C100C16MP13 | 45500 | 8.1 | 44000 | 16 | 11.7 | 2.46 | 69 | 56 | 210348538
LUXAIRE | THF2B48T21 | XAHC60HBCN1 | TM9V100C16MP12 | 45500 | 8.1 | 44000 | 16 | 11.7 | 2.46 | 69 | 56 | 210348534
FRASER-JOHNSTON | THF2B48T21 | XAHC60HXXN1+TXV | TM9Y080B12MP11 | 45000 | 8.1 | 44500 | 15.2 | 11 | 2.4 | 69 | 57 | 210348513
COLEMAN | THF2B48T21 | XAHC60HBCN1 | TM9V100C16MP12 | 45500 | 8.1 | 44000 | 16 | 11.7 | 2.46 | 69 | 56 | 210348533
COLEMAN | THF2B48T21 | XAHC60HXXN1+TXV | CP9C100C16MP13 | 45500 | 8.1 | 44000 | 16 | 11.7 | 2.46 | 69 | 56 | 210348531
COLEMAN | THF2B48T21 | XAHC60HXXN1+TXV | TP9C100C16MP13 | 45500 | 8.1 | 44000 | 16 | 11.7 | 2.46 | 69 | 56 | 210348527
LUXAIRE | THF2B48T21 | XAHC60HXXN1+TXV | TM9V100C16MP12 | 45500 | 8.1 | 44000 | 16 | 11.7 | 2.46 | 69 | 56 | 210348524
CHAMPION HEATING AND COOLING | THF2B48T21 | XAHC60HXXN1+TXV | TP9C100C16MP13 | 45500 | 8.1 | 44000 | 16 | 11.7 | 2.46 | 69 | 56 | 210348530
COLEMAN | THF2B48T21 | XAHC60HXXN1+TXV | TM9V100C16MP12 | 45500 | 8.1 | 44000 | 16 | 11.7 | 2.46 | 69 | 56 | 210348523
FRASER-JOHNSTON | THF2B48T21 | XAHC60HXXN1+TXV | TP9C100C16MP13 | 45500 | 8.1 | 44000 | 16 | 11.7 | 2.46 | 69 | 56 | 210348529
LUXAIRE | THF2B48T21 | XAHC60HXXN1+TXV | TP9C100C16MP13 | 45500 | 8.1 | 44000 | 16 | 11.7 | 2.46 | 69 | 56 | 210348528
CHAMPION HEATING AND COOLING | THF2B48T21 | XAHC60HXXN1+TXV | TM9V100C16MP12 | 45500 | 8.1 | 44000 | 16 | 11.7 | 2.46 | 69 | 56 | 210348526
LUXAIRE | THF2B42T21 | XAFC48FXXN1+TXV | TM8Y100C20MP11 | 40500 | 8.1 | 40000 | 15.2 | 11.7 | 2.04 | 64 | 49 | 210351803
GUARDIAN | RHP15042B21 | XAHC48FBCN1 | RGF19080CE16MP13 | 40500 | 8.1 | 40500 | 16 | 11.7 | 2.1 | 65 | 51 | 210351800
CHAMPION HEATING AND COOLING | THF2B42T21 | XAHC48FBCN1 | TM9E080C16MP12 | 40500 | 8.1 | 40500 | 16 | 11.7 | 2.1 | 65 | 51 | 210351799
EVCON | RHP15042B21 | XAHC48FXXN1+TXV | RGF19080CE16MP13 | 40500 | 8.1 | 40500 | 16 | 11.7 | 2.1 | 65 | 51 | 210351795
GUARDIAN | RHP15042B21 | XAHC48FXXN1+TXV | RGF19080CE16MP13 | 40500 | 8.1 | 40500 | 16 | 11.7 | 2.1 | 65 | 51 | 210351794
LUXAIRE | THF2B42T21 | XAHC48FBCN1 | TM9E080C16MP12 | 40500 | 8.1 | 40500 | 16 | 11.7 | 2.1 | 65 | 51 | 210351797
FRASER-JOHNSTON | THF2B42T21 | XAHC48FBCN1 | TM9E080C16MP12 | 40500 | 8.1 | 40500 | 16 | 11.7 | 2.1 | 65 | 51 | 210351798
GUARDIAN | RHP15042B21 | XAHC48FBCN1 | RGF19100CE16MP13 | 40500 | 8.1 | 40000 | 16 | 11 | 2.12 | 67 | 53 | 210351788
COLEMAN | THF2B42T21 | XAHC48FBCN1 | TM9E080C16MP12 | 40500 | 8.1 | 40500 | 16 | 11.7 | 2.1 | 65 | 51 | 210351796
CHAMPION HEATING AND COOLING | THF2B42T21 | XAHC48FXXN1+TXV | TM9E080C16MP12 | 40500 | 8.1 | 40500 | 16 | 11.7 | 2.1 | 65 | 51 | 210351793
FRASER-JOHNSTON | THF2B42T21 | XAHC48FXXN1+TXV | TM9E080C16MP12 | 40500 | 8.1 | 40500 | 16 | 11.7 | 2.1 | 65 | 51 | 210351792
LUXAIRE | THF2B42T21 | XAHC48FXXN1+TXV | TM9E080C16MP12 | 40500 | 8.1 | 40500 | 16 | 11.7 | 2.1 | 65 | 51 | 210351791
COLEMAN | THF2B42T21 | XAHC48FXXN1+TXV | TM9E080C16MP12 | 40500 | 8.1 | 40500 | 16 | 11.7 | 2.1 | 65 | 51 | 210351790
LUXAIRE | THF2B42T21 | XAHC48FBCN1 | TM9E100C16MP12 | 40500 | 8.1 | 40000 | 16 | 11 | 2.12 | 67 | 53 | 210351785
EVCON | RHP15042B21 | XAHC48FBCN1 | RGF19100CE16MP13 | 40500 | 8.1 | 40000 | 16 | 11 | 2.12 | 67 | 53 | 210351789
CHAMPION HEATING AND COOLING | THF2B42T21 | XAUC48FXXN1+TXV | TM9E100C20MP12 | 40500 | 8.1 | 40000 | 15.2 | 11.7 | 2.04 | 64 | 49 | 210351775
COLEMAN | THF2B42T21 | XAHC48FBCN1 | TM9E100C16MP12 | 40500 | 8.1 | 40000 | 16 | 11 | 2.12 | 67 | 53 | 210351784
FRASER-JOHNSTON | THF2B42T21 | XAHC48FBCN1 | TM9E100C16MP12 | 40500 | 8.1 | 40000 | 16 | 11 | 2.12 | 67 | 53 | 210351786
GUARDIAN | RHP15042B21 | XAHC48FXXN1+TXV | RGF19100CE16MP13 | 40500 | 8.1 | 40000 | 16 | 11 | 2.12 | 67 | 53 | 210351782
FRASER-JOHNSTON | THF2B42T21 | XAHC48FXXN1+TXV | TM9E100C16MP12 | 40500 | 8.1 | 40000 | 16 | 11 | 2.12 | 67 | 53 | 210351780
EVCON | RHP15042B21 | XAUC48FXXN1+TXV | RGF19100CE20MP13 | 40500 | 8.1 | 40000 | 15.2 | 11.7 | 2.04 | 64 | 49 | 210351777
EVCON | RHP15042B21 | XAHC48FXXN1+TXV | RGF19100CE16MP13 | 40500 | 8.1 | 40000 | 16 | 11 | 2.12 | 67 | 53 | 210351783
CHAMPION HEATING AND COOLING | THF2B42T21 | XAFC48FBCN1 | TM9E100C20MP12 | 40500 | 8.1 | 40000 | 15.2 | 11.7 | 2.04 | 64 | 49 | 210351769
CHAMPION HEATING AND COOLING | THF2B42T21 | XAHC48FXXN1+TXV | TM9E100C16MP12 | 40500 | 8.1 | 40000 | 16 | 11 | 2.12 | 67 | 53 | 210351781
COLEMAN | THF2B42T21 | XAHC48FXXN1+TXV | TM9E100C16MP12 | 40500 | 8.1 | 40000 | 16 | 11 | 2.12 | 67 | 53 | 210351778
LUXAIRE | THF2B42T21 | XAHC48FXXN1+TXV | TM9E100C16MP12 | 40500 | 8.1 | 40000 | 16 | 11 | 2.12 | 67 | 53 | 210351779
GUARDIAN | RHP15042B21 | XAFC48FBCN1 | RGF19100CE20MP13 | 40500 | 8.1 | 40000 | 15.2 | 11.7 | 2.04 | 64 | 49 | 210351770
GUARDIAN | RHP15042B21 | XAUC48FXXN1+TXV | RGF19100CE20MP13 | 40500 | 8.1 | 40000 | 15.2 | 11.7 | 2.04 | 64 | 49 | 210351776
COLEMAN | THF2B42T21 | XAUC48FXXN1+TXV | TM9E100C20MP12 | 40500 | 8.1 | 40000 | 15.2 | 11.7 | 2.04 | 64 | 49 | 210351772
LUXAIRE | THF2B42T21 | XAUC48FXXN1+TXV | TM9E100C20MP12 | 40500 | 8.1 | 40000 | 15.2 | 11.7 | 2.04 | 64 | 49 | 210351773
FRASER-JOHNSTON | THF2B42T21 | XAUC48FXXN1+TXV | TM9E100C20MP12 | 40500 | 8.1 | 40000 | 15.2 | 11.7 | 2.04 | 64 | 49 | 210351774
EVCON | RHP15042B21 | XAFC48FBCN1 | RGF19100CE20MP13 | 40500 | 8.1 | 40000 | 15.2 | 11.7 | 2.04 | 64 | 49 | 210351771
LUXAIRE | THF2B30T21 | XAUC48FXXN1+TXV | TP9C080C16MP13 | 30000 | 8.1 | 29200 | 15.2 | 11.5 | 2.1 | 64 | 50 | 210352554
FRASER-JOHNSTON | THF2B42T21 | XAFC48FBCN1 | TM9E100C20MP12 | 40500 | 8.1 | 40000 | 15.2 | 11.7 | 2.04 | 64 | 49 | 210351768
FRASER-JOHNSTON | THF2B42T21 | XAFC48FXXN1+TXV | TM9E100C20MP12 | 40500 | 8.1 | 40000 | 15.2 | 11.7 | 2.04 | 64 | 49 | 210351762
LUXAIRE | THF2B42T21 | XAFC48FBCN1 | TM9E100C20MP12 | 40500 | 8.1 | 40000 | 15.2 | 11.7 | 2.04 | 64 | 49 | 210351767
EVCON | RHP15042B21 | XAFC48FXXN1+TXV | RGF19100CE20MP13 | 40500 | 8.1 | 40000 | 15.2 | 11.7 | 2.04 | 64 | 49 | 210351765
COLEMAN | THF2B42T21 | XAFC48FBCN1 | TM9E100C20MP12 | 40500 | 8.1 | 40000 | 15.2 | 11.7 | 2.04 | 64 | 49 | 210351766
GUARDIAN | RHP15042B21 | XAFC48FXXN1+TXV | RGF19100CE20MP13 | 40500 | 8.1 | 40000 | 15.2 | 11.7 | 2.04 | 64 | 49 | 210351764
FRASER-JOHNSTON | THF2B42T21 | XAHC48FBCN1 | TM9E100C20MP12 | 40500 | 8.1 | 40000 | 15.2 | 12 | 2.12 | 64 | 50 | 210351756
LUXAIRE | THF2B42T21 | XAHC48FBCN1 | TM9E100C20MP12 | 40500 | 8.1 | 40000 | 15.2 | 12 | 2.12 | 64 | 50 | 210351755
CHAMPION HEATING AND COOLING | THF2B42T21 | XAFC48FXXN1+TXV | TM9E100C20MP12 | 40500 | 8.1 | 40000 | 15.2 | 11.7 | 2.04 | 64 | 49 | 210351763
COLEMAN | THF2B42T21 | XAFC48FXXN1+TXV | TM9E100C20MP12 | 40500 | 8.1 | 40000 | 15.2 | 11.7 | 2.04 | 64 | 49 | 210351760
LUXAIRE | THF2B42T21 | XAFC48FXXN1+TXV | TM9E100C20MP12 | 40500 | 8.1 | 40000 | 15.2 | 11.7 | 2.04 | 64 | 49 | 210351761
GUARDIAN | RHP15042B21 | XAHC48FBCN1 | RGF19100CE20MP13 | 40500 | 8.1 | 40000 | 15.2 | 12 | 2.12 | 64 | 50 | 210351758
CHAMPION HEATING AND COOLING | THF2B42T21 | XAHC48FBCN1 | TM9E100C20MP12 | 40500 | 8.1 | 40000 | 15.2 | 12 | 2.12 | 64 | 50 | 210351757
EVCON | RHP15042B21 | XAHC48FBCN1 | RGF19100CE20MP13 | 40500 | 8.1 | 40000 | 15.2 | 12 | 2.12 | 64 | 50 | 210351759
FRASER-JOHNSTON | THF2B42T21 | XAHC48FXXN1+TXV | TM9E100C20MP12 | 40500 | 8.1 | 40000 | 15.2 | 12 | 2.12 | 64 | 50 | 210351750
COLEMAN | THF2B42T21 | XAHC48FXXN1+TXV | TM9E100C20MP12 | 40500 | 8.1 | 40000 | 15.2 | 12 | 2.12 | 64 | 50 | 210351748
EVCON | RHP15042B21 | XAHC48FXXN1+TXV | RGF19100CE20MP13 | 40500 | 8.1 | 40000 | 15.2 | 12 | 2.12 | 64 | 50 | 210351753
COLEMAN | THF2B42T21 | XAHC48FBCN1 | TM9E100C20MP12 | 40500 | 8.1 | 40000 | 15.2 | 12 | 2.12 | 64 | 50 | 210351754
CHAMPION HEATING AND COOLING | THF2B42T21 | XAHC48FXXN1+TXV | TM9E100C20MP12 | 40500 | 8.1 | 40000 | 15.2 | 12 | 2.12 | 64 | 50 | 210351751
LUXAIRE | THF2B42T21 | XAHC48FXXN1+TXV | TM9E100C20MP12 | 40500 | 8.1 | 40000 | 15.2 | 12 | 2.12 | 64 | 50 | 210351749
COLEMAN | THF2B30T21 | XAUC48FXXN1+TXV | TP9C080C16MP13 | 30000 | 8.1 | 29200 | 15.2 | 11.5 | 2.1 | 64 | 50 | 210352553
EVCON | RHP15042B21 | XAHD48FXXN1+TXV | TM9Y080C16MP11 | 39500 | 8.1 | 39500 | 15.2 | 12 | 2.04 | 62 | 47 | 210351711
LUXAIRE | THF2B42T21 | XAFD48FXXN1+TXV | TM9E100C20MP12 | 40500 | 8.1 | 40000 | 15.2 | 11.7 | 2.04 | 64 | 49 | 210347784
COLEMAN | THF2B42T21 | XAFD48FXXN1+TXV | TM9E100C20MP12 | 40500 | 8.1 | 40000 | 15.2 | 11.7 | 2.04 | 64 | 49 | 210347783
EVCON | RHP15042B21 | XAHD48FBCN1 | RGF19100CE20MP13 | 40500 | 8.1 | 40000 | 15.2 | 12 | 2.12 | 64 | 50 | 210347782
GUARDIAN | RHP15042B21 | XAHD48FBCN1 | RGF19100CE20MP13 | 40500 | 8.1 | 40000 | 15.2 | 12 | 2.12 | 64 | 50 | 210347781
CHAMPION HEATING AND COOLING | THF2B42T21 | XAHD48FBCN1 | TM9E100C20MP12 | 40500 | 8.1 | 40000 | 15.2 | 12 | 2.12 | 64 | 50 | 210347780
FRASER-JOHNSTON | THF2B42T21 | XAHD48FBCN1 | TM9E100C20MP12 | 40500 | 8.1 | 40000 | 15.2 | 12 | 2.12 | 64 | 50 | 210347779
EVCON | RHP15042B21 | XAHC48FXXN1+TXV | TM8Y120C20MP11 | 40500 | 8.1 | 40000 | 16 | 12 | 2.12 | 65 | 51 | 210347800
LUXAIRE | THF2B42T21 | XAHD48FBCN1 | TM9E100C20MP12 | 40500 | 8.1 | 40000 | 15.2 | 12 | 2.12 | 64 | 50 | 210347778
GUARDIAN | RHP15042B21 | XAHC48FXXN1+TXV | TM8Y120C20MP11 | 40500 | 8.1 | 40000 | 16 | 12 | 2.12 | 65 | 51 | 210347799
CHAMPION HEATING AND COOLING | THF2B42T21 | XAFD48FBCN1 | TM9E120D20MP12 | 40500 | 8.1 | 40000 | 15.2 | 11.7 | 2.04 | 63 | 48 | 210347768
FRASER-JOHNSTON | THF2B42T21 | XAFD48FBCN1 | TM9E120D20MP12 | 40500 | 8.1 | 40000 | 15.2 | 11.7 | 2.04 | 63 | 48 | 210347767
LUXAIRE | THF2B42T21 | XAFD48FBCN1 | TM9E120D20MP12 | 40500 | 8.1 | 40000 | 15.2 | 11.7 | 2.04 | 63 | 48 | 210347766
COLEMAN | THF2B42T21 | XAFD48FBCN1 | TM9E120D20MP12 | 40500 | 8.1 | 40000 | 15.2 | 11.7 | 2.04 | 63 | 48 | 210347765
EVCON | RHP15042B21 | XAFD48FXXN1+TXV | RGF19120DE20MP13 | 40500 | 8.1 | 40000 | 15.2 | 11.7 | 2.04 | 63 | 48 | 210347764
GUARDIAN | RHP15042B21 | XAFD48FXXN1+TXV | RGF19120DE20MP13 | 40500 | 8.1 | 40000 | 15.2 | 11.7 | 2.04 | 63 | 48 | 210347763
CHAMPION HEATING AND COOLING | THF2B42T21 | XAFD48FXXN1+TXV | TM9E120D20MP12 | 40500 | 8.1 | 40000 | 15.2 | 11.7 | 2.04 | 63 | 48 | 210347762
FRASER-JOHNSTON | THF2B42T21 | XAFD48FXXN1+TXV | TM9E120D20MP12 | 40500 | 8.1 | 40000 | 15.2 | 11.7 | 2.04 | 63 | 48 | 210347761
LUXAIRE | THF2B42T21 | XAFD48FXXN1+TXV | TM9E120D20MP12 | 40500 | 8.1 | 40000 | 15.2 | 11.7 | 2.04 | 63 | 48 | 210347760
COLEMAN | THF2B42T21 | XAFD48FXXN1+TXV | TM9E120D20MP12 | 40500 | 8.1 | 40000 | 15.2 | 11.7 | 2.04 | 63 | 48 | 210347759
LUXAIRE | THF2B42T21 | XAHC48FBCN1 | LP9C080B12MP13 | 39500 | 8.1 | 39500 | 15.2 | 11.7 | 2.06 | 64 | 49 | 210347758
COLEMAN | THF2B42T21 | XAHC48FBCN1 | CP9C080B12MP13 | 39500 | 8.1 | 39500 | 15.2 | 11.7 | 2.06 | 64 | 49 | 210347757
CHAMPION HEATING AND COOLING | THF2B42T21 | XAHC48FBCN1 | TP9C080B12MP13 | 39500 | 8.1 | 39500 | 15.2 | 11.7 | 2.06 | 64 | 49 | 210347756
FRASER-JOHNSTON | THF2B42T21 | XAHC48FBCN1 | TP9C080B12MP13 | 39500 | 8.1 | 39500 | 15.2 | 11.7 | 2.06 | 64 | 49 | 210347755
LUXAIRE | THF2B42T21 | XAHC48FBCN1 | TP9C080B12MP13 | 39500 | 8.1 | 39500 | 15.2 | 11.7 | 2.06 | 64 | 49 | 210347754
CHAMPION HEATING AND COOLING | THF2B42T21 | XAHC48FXXN1+TXV | TP9C080B12MP13 | 39500 | 8.1 | 39500 | 15.2 | 11.7 | 2.06 | 64 | 49 | 210347746
LUXAIRE | THF2B42T21 | XAHC48FXXN1+TXV | TM9V080B12MP12 | 39500 | 8.1 | 39500 | 15.2 | 11.7 | 2.06 | 64 | 49 | 210347740
COLEMAN | THF2B42T21 | XAHC48FXXN1+TXV | TM9V080B12MP12 | 39500 | 8.1 | 39500 | 15.2 | 11.7 | 2.06 | 64 | 49 | 210347739
FRASER-JOHNSTON | THF2B42T21 | XAHC48FXXN1+TXV | TM9V080B12MP12 | 39500 | 8.1 | 39500 | 15.2 | 11.7 | 2.06 | 64 | 49 | 210347741
COLEMAN | THF2B42T21 | XAHC48FXXN1+TXV | TP9C080B12MP13 | 39500 | 8.1 | 39500 | 15.2 | 11.7 | 2.06 | 64 | 49 | 210347743
CHAMPION HEATING AND COOLING | THF2B42T21 | XAHC48FXXN1+TXV | TM9V080B12MP12 | 39500 | 8.1 | 39500 | 15.2 | 11.7 | 2.06 | 64 | 49 | 210347742
CHAMPION HEATING AND COOLING | THF2B42T21 | XAHD48FXXN1+TXV | TM9E100C20MP12 | 40500 | 8.1 | 40000 | 15.2 | 12 | 2.12 | 64 | 50 | 210347774
LUXAIRE | THF2B42T21 | XAHC48FXXN1+TXV | TP9C080B12MP13 | 39500 | 8.1 | 39500 | 15.2 | 11.7 | 2.06 | 64 | 49 | 210347744
FRASER-JOHNSTON | THF2B42T21 | XAHD48FXXN1+TXV | TM9E100C20MP12 | 40500 | 8.1 | 40000 | 15.2 | 12 | 2.12 | 64 | 50 | 210347773
FRASER-JOHNSTON | THF2B42T21 | XAHC48FXXN1+TXV | TP9C080B12MP13 | 39500 | 8.1 | 39500 | 15.2 | 11.7 | 2.06 | 64 | 49 | 210347745
COLEMAN | THF2B42T21 | XAHC48FBCN1 | TP9C080B12MP13 | 39500 | 8.1 | 39500 | 15.2 | 11.7 | 2.06 | 64 | 49 | 210347753
CHAMPION HEATING AND COOLING | THF2B42T21 | XAHC48FBCN1 | TM9V080B12MP12 | 39500 | 8.1 | 39500 | 15.2 | 11.7 | 2.06 | 64 | 49 | 210347752
LUXAIRE | THF2B42T21 | XAHD48FXXN1+TXV | TM9E100C20MP12 | 40500 | 8.1 | 40000 | 15.2 | 12 | 2.12 | 64 | 50 | 210347772
FRASER-JOHNSTON | THF2B42T21 | XAHC48FBCN1 | TM9V080B12MP12 | 39500 | 8.1 | 39500 | 15.2 | 11.7 | 2.06 | 64 | 49 | 210347751
LUXAIRE | THF2B42T21 | XAHC48FBCN1 | TM9V080B12MP12 | 39500 | 8.1 | 39500 | 15.2 | 11.7 | 2.06 | 64 | 49 | 210347750
COLEMAN | THF2B42T21 | XAHC48FBCN1 | TM9V080B12MP12 | 39500 | 8.1 | 39500 | 15.2 | 11.7 | 2.06 | 64 | 49 | 210347749
LUXAIRE | THF2B42T21 | XAHC48FXXN1+TXV | LP9C080B12MP13 | 39500 | 8.1 | 39500 | 15.2 | 11.7 | 2.06 | 64 | 49 | 210347748
COLEMAN | THF2B42T21 | XAHC48FXXN1+TXV | CP9C080B12MP13 | 39500 | 8.1 | 39500 | 15.2 | 11.7 | 2.06 | 64 | 49 | 210347747
COLEMAN | THF2B30T21 | XAFC48FBAN1 | CP9C080C16MP13 | 30000 | 8.1 | 29200 | 15.2 | 11.5 | 2.1 | 64 | 50 | 210352557
FRASER-JOHNSTON | THF2B42T21 | XAHD48FXXN1+TXV | TM8Y080C16MP11 | 40000 | 8.1 | 40000 | 16 | 12 | 2.06 | 63 | 48 | 210351836
CHAMPION HEATING AND COOLING | THF2B30T21 | XAUC48FXXN1+TXV | TP9C080C16MP13 | 30000 | 8.1 | 29200 | 15.2 | 11.5 | 2.1 | 64 | 50 | 210352556
EVCON | RHP15042B21 | XAHD48FXXN1+TXV | TM8Y100C16MP11 | 40000 | 8.1 | 40000 | 16 | 12 | 2.06 | 63 | 48 | 210351832
GUARDIAN | RHP15042B21 | XAHD48FXXN1+TXV | TM8Y100C16MP11 | 40000 | 8.1 | 40000 | 16 | 12 | 2.06 | 63 | 48 | 210351830
CHAMPION HEATING AND COOLING | THF2B42T21 | XAHD48FXXN1+TXV | TM8Y100C16MP11 | 40000 | 8.1 | 40000 | 16 | 12 | 2.06 | 63 | 48 | 210351829
LUXAIRE | THF2B42T21 | XAHD48FXXN1+TXV | TM8Y100C16MP11 | 40000 | 8.1 | 40000 | 16 | 12 | 2.06 | 63 | 48 | 210351827
FRASER-JOHNSTON | THF2B42T21 | XAHD48FXXN1+TXV | TM8Y100C16MP11 | 40000 | 8.1 | 40000 | 16 | 12 | 2.06 | 63 | 48 | 210351828
COLEMAN | THF2B42T21 | XAHD48FXXN1+TXV | TM8Y100C16MP11 | 40000 | 8.1 | 40000 | 16 | 12 | 2.06 | 63 | 48 | 210351826
EVCON | RHP15042B21 | XAUC48FXXN1+TXV | TM8Y100C20MP11 | 40500 | 8.1 | 40000 | 15.2 | 11.7 | 2.04 | 64 | 49 | 210351824
GUARDIAN | RHP15042B21 | XAUC48FXXN1+TXV | TM8Y100C20MP11 | 40500 | 8.1 | 40000 | 15.2 | 11.7 | 2.04 | 64 | 49 | 210351822
FRASER-JOHNSTON | THF2B42T21 | XAUC48FXXN1+TXV | TM8Y100C20MP11 | 40500 | 8.1 | 40000 | 15.2 | 11.7 | 2.04 | 64 | 49 | 210351820
LUXAIRE | THF2B42T21 | XAUC48FXXN1+TXV | TM8Y100C20MP11 | 40500 | 8.1 | 40000 | 15.2 | 11.7 | 2.04 | 64 | 49 | 210351819
COLEMAN | THF2B42T21 | XAUC48FXXN1+TXV | TM8Y100C20MP11 | 40500 | 8.1 | 40000 | 15.2 | 11.7 | 2.04 | 64 | 49 | 210351818
CHAMPION HEATING AND COOLING | THF2B42T21 | XAFC48FXXN1+TXV | TM8Y100C20MP11 | 40500 | 8.1 | 40000 | 15.2 | 11.7 | 2.04 | 64 | 49 | 210351805
EVCON | RHP15042B21 | XAFC48FBCN1 | TM8Y100C20MP11 | 40500 | 8.1 | 40000 | 15.2 | 11.7 | 2.04 | 64 | 49 | 210351816
LUXAIRE | THF2B42T21 | XAFC48FBCN1 | TM8Y100C20MP11 | 40500 | 8.1 | 40000 | 15.2 | 11.7 | 2.04 | 64 | 49 | 210351811
GUARDIAN | RHP15042B21 | XAFC48FBCN1 | TM8Y100C20MP11 | 40500 | 8.1 | 40000 | 15.2 | 11.7 | 2.04 | 64 | 49 | 210351814
GUARDIAN | RHP15042B21 | XAHC48FXXN1+TXV | RGF19100CE20MP13 | 40500 | 8.1 | 40000 | 15.2 | 12 | 2.12 | 64 | 50 | 210351752
FRASER-JOHNSTON | THF2B42T21 | XAFC48FBCN1 | TM8Y100C20MP11 | 40500 | 8.1 | 40000 | 15.2 | 11.7 | 2.04 | 64 | 49 | 210351812
CHAMPION HEATING AND COOLING | THF2B42T21 | XAFC48FBCN1 | TM8Y100C20MP11 | 40500 | 8.1 | 40000 | 15.2 | 11.7 | 2.04 | 64 | 49 | 210351813
COLEMAN | THF2B42T21 | XAFC48FBCN1 | TM8Y100C20MP11 | 40500 | 8.1 | 40000 | 15.2 | 11.7 | 2.04 | 64 | 49 | 210351810
COLEMAN | THF2B42T21 | XAFC48FXXN1+TXV | TM8Y100C20MP11 | 40500 | 8.1 | 40000 | 15.2 | 11.7 | 2.04 | 64 | 49 | 210351802
GUARDIAN | RHP15042B21 | XAFC48FXXN1+TXV | TM8Y100C20MP11 | 40500 | 8.1 | 40000 | 15.2 | 11.7 | 2.04 | 64 | 49 | 210351806
EVCON | RHP15042B21 | XAFC48FXXN1+TXV | TM8Y100C20MP11 | 40500 | 8.1 | 40000 | 15.2 | 11.7 | 2.04 | 64 | 49 | 210351808
FRASER-JOHNSTON | THF2B30T21 | XAUC48FXXN1+TXV | TP9C080C16MP13 | 30000 | 8.1 | 29200 | 15.2 | 11.5 | 2.1 | 64 | 50 | 210352555
CHAMPION HEATING AND COOLING | THF2B42T21 | XAHC48FBCN1 | TM9E100C16MP12 | 40500 | 8.1 | 40000 | 16 | 11 | 2.12 | 67 | 53 | 210351787
FRASER-JOHNSTON | THF2B42T21 | XAFC48FXXN1+TXV | TM8Y100C20MP11 | 40500 | 8.1 | 40000 | 15.2 | 11.7 | 2.04 | 64 | 49 | 210351804
EVCON | RHP15042B21 | XAHC48FBCN1 | RGF19080CE16MP13 | 40500 | 8.1 | 40500 | 16 | 11.7 | 2.1 | 65 | 51 | 210351801
COLEMAN | THF2B42T21 | XAHD48FXXN1+TXV | TMLE120C20MP11 | 40500 | 8.1 | 40000 | 15.2 | 12 | 2.14 | 64 | 50 | 210347857
EVCON | RHP15042B21 | XAHD48FXXN1+TXV | RGF1L120CE20MP12 | 40500 | 8.1 | 40000 | 15.2 | 12 | 2.14 | 64 | 50 | 210347856
GUARDIAN | RHP15042B21 | XAHD48FXXN1+TXV | RGF1L120CE20MP12 | 40500 | 8.1 | 40000 | 15.2 | 12 | 2.14 | 64 | 50 | 210347855
LUXAIRE | THF2B42T21 | XAFD48FXXN1+TXV | TMLE120C20MP11 | 40500 | 8.1 | 40000 | 15.2 | 11.7 | 2.06 | 64 | 49 | 210347878
CHAMPION HEATING AND COOLING | THF2B42T21 | XAHD48FXXN1+TXV | TM8E120C20MP11 | 40500 | 8.1 | 40000 | 15.2 | 12 | 2.14 | 64 | 50 | 210347854
FRASER-JOHNSTON | THF2B42T21 | XAHD48FXXN1+TXV | TM8E120C20MP11 | 40500 | 8.1 | 40000 | 15.2 | 12 | 2.14 | 64 | 50 | 210347853
LUXAIRE | THF2B42T21 | XAHD48FXXN1+TXV | TM8E120C20MP11 | 40500 | 8.1 | 40000 | 15.2 | 12 | 2.14 | 64 | 50 | 210347852
COLEMAN | THF2B42T21 | XAHD48FXXN1+TXV | TM8E120C20MP11 | 40500 | 8.1 | 40000 | 15.2 | 12 | 2.14 | 64 | 50 | 210347851
EVCON | RHP15042B21 | XAHC48FBCN1 | TM8Y100C16MP11 | 40000 | 8.1 | 40000 | 16 | 11.7 | 2.12 | 65 | 51 | 210347843
GUARDIAN | RHP15042B21 | XAHC48FBCN1 | TM8Y100C16MP11 | 40000 | 8.1 | 40000 | 16 | 11.7 | 2.12 | 65 | 51 | 210347841
CHAMPION HEATING AND COOLING | THF2B42T21 | XAHC48FBCN1 | TM8Y100C16MP11 | 40000 | 8.1 | 40000 | 16 | 11.7 | 2.12 | 65 | 51 | 210347840
GUARDIAN | RHP15042B21 | XAHD48FBCN1 | RGF1L120CE20MP12 | 40500 | 8.1 | 40000 | 15.2 | 12 | 2.14 | 64 | 50 | 210347865
FRASER-JOHNSTON | THF2B42T21 | XAHC48FBCN1 | TM8Y100C16MP11 | 40000 | 8.1 | 40000 | 16 | 11.7 | 2.12 | 65 | 51 | 210347839
LUXAIRE | THF2B42T21 | XAHC48FBCN1 | TM8Y100C16MP11 | 40000 | 8.1 | 40000 | 16 | 11.7 | 2.12 | 65 | 51 | 210347838
COLEMAN | THF2B42T21 | XAHC48FBCN1 | TM8Y100C16MP11 | 40000 | 8.1 | 40000 | 16 | 11.7 | 2.12 | 65 | 51 | 210347837
CHAMPION HEATING AND COOLING | THF2B42T21 | XAHC48FBCN1 | TM8Y080C16MP11 | 40000 | 8.1 | 40000 | 16 | 12 | 2.06 | 63 | 48 | 210347848
FRASER-JOHNSTON | THF2B42T21 | XAHC48FBCN1 | TM8Y080C16MP11 | 40000 | 8.1 | 40000 | 16 | 12 | 2.06 | 63 | 48 | 210347847
EVCON | RHP15042B21 | XAHC48FBCN1 | TM8Y080C16MP11 | 40000 | 8.1 | 40000 | 16 | 12 | 2.06 | 63 | 48 | 210347850
GUARDIAN | RHP15042B21 | XAHC48FBCN1 | TM8Y080C16MP11 | 40000 | 8.1 | 40000 | 16 | 12 | 2.06 | 63 | 48 | 210347849
EVCON | RHP15042B21 | XAHC48FXXN1+TXV | TM8Y080C16MP11 | 40000 | 8.1 | 40000 | 16 | 12 | 2.06 | 63 | 48 | 210347836
GUARDIAN | RHP15042B21 | XAHC48FXXN1+TXV | TM8Y080C16MP11 | 40000 | 8.1 | 40000 | 16 | 12 | 2.06 | 63 | 48 | 210347835
LUXAIRE | THF2B42T21 | XAHC48FBCN1 | TM8Y080C16MP11 | 40000 | 8.1 | 40000 | 16 | 12 | 2.06 | 63 | 48 | 210347846
COLEMAN | THF2B42T21 | XAHC48FBCN1 | TM8Y080C16MP11 | 40000 | 8.1 | 40000 | 16 | 12 | 2.06 | 63 | 48 | 210347845
CHAMPION HEATING AND COOLING | THF2B42T21 | XAHC48FXXN1+TXV | TM8Y080C16MP11 | 40000 | 8.1 | 40000 | 16 | 12 | 2.06 | 63 | 48 | 210347834
FRASER-JOHNSTON | THF2B42T21 | XAHC48FXXN1+TXV | TM8Y080C16MP11 | 40000 | 8.1 | 40000 | 16 | 12 | 2.06 | 63 | 48 | 210347833
LUXAIRE | THF2B42T21 | XAHC48FXXN1+TXV | TM8Y080C16MP11 | 40000 | 8.1 | 40000 | 16 | 12 | 2.06 | 63 | 48 | 210347832
COLEMAN | THF2B42T21 | XAHC48FXXN1+TXV | TM8Y080C16MP11 | 40000 | 8.1 | 40000 | 16 | 12 | 2.06 | 63 | 48 | 210347831
EVCON | RHP15042B21 | XAHC48FXXN1+TXV | TM8Y100C16MP11 | 40000 | 8.1 | 40000 | 16 | 11.7 | 2.12 | 65 | 51 | 210347829
COLEMAN | THF2B42T21 | XAHC48FBCN1 | TM8Y100C20MP11 | 40500 | 8.1 | 40000 | 16 | 12 | 2.12 | 65 | 51 | 210347815
EVCON | RHP15042B21 | XAHC48FBCN1 | TM8Y120C20MP11 | 40500 | 8.1 | 40000 | 16 | 12 | 2.12 | 65 | 51 | 210347814
GUARDIAN | RHP15042B21 | XAHC48FBCN1 | TM8Y120C20MP11 | 40500 | 8.1 | 40000 | 16 | 12 | 2.12 | 65 | 51 | 210347813
GUARDIAN | RHP15042B21 | XAHC48FXXN1+TXV | TM8Y100C16MP11 | 40000 | 8.1 | 40000 | 16 | 11.7 | 2.12 | 65 | 51 | 210347827
CHAMPION HEATING AND COOLING | THF2B42T21 | XAHC48FXXN1+TXV | TM8Y100C16MP11 | 40000 | 8.1 | 40000 | 16 | 11.7 | 2.12 | 65 | 51 | 210347826
FRASER-JOHNSTON | THF2B42T21 | XAHC48FXXN1+TXV | TM8Y100C16MP11 | 40000 | 8.1 | 40000 | 16 | 11.7 | 2.12 | 65 | 51 | 210347825
LUXAIRE | THF2B42T21 | XAHC48FXXN1+TXV | TM8Y100C16MP11 | 40000 | 8.1 | 40000 | 16 | 11.7 | 2.12 | 65 | 51 | 210347824
CHAMPION HEATING AND COOLING | THF2B42T21 | XAHC48FBCN1 | TM8Y120C20MP11 | 40500 | 8.1 | 40000 | 16 | 12 | 2.12 | 65 | 51 | 210347812
FRASER-JOHNSTON | THF2B42T21 | XAHC48FBCN1 | TM8Y120C20MP11 | 40500 | 8.1 | 40000 | 16 | 12 | 2.12 | 65 | 51 | 210347811
COLEMAN | THF2B42T21 | XAHC48FXXN1+TXV | TM8Y100C16MP11 | 40000 | 8.1 | 40000 | 16 | 11.7 | 2.12 | 65 | 51 | 210347823
LUXAIRE | THF2B42T21 | XAHC48FBCN1 | TM8Y120C20MP11 | 40500 | 8.1 | 40000 | 16 | 12 | 2.12 | 65 | 51 | 210347810
COLEMAN | THF2B42T21 | XAHC48FBCN1 | TM8Y120C20MP11 | 40500 | 8.1 | 40000 | 16 | 12 | 2.12 | 65 | 51 | 210347809
EVCON | RHP15042B21 | XAHC48FXXN1+TXV | TM8Y100C20MP11 | 40500 | 8.1 | 40000 | 16 | 12 | 2.12 | 65 | 51 | 210347807
GUARDIAN | RHP15042B21 | XAHC48FXXN1+TXV | TM8Y100C20MP11 | 40500 | 8.1 | 40000 | 16 | 12 | 2.12 | 65 | 51 | 210347805
EVCON | RHP15042B21 | XAHC48FBCN1 | TM8Y100C20MP11 | 40500 | 8.1 | 40000 | 16 | 12 | 2.12 | 65 | 51 | 210347821
GUARDIAN | RHP15042B21 | XAHC48FBCN1 | TM8Y100C20MP11 | 40500 | 8.1 | 40000 | 16 | 12 | 2.12 | 65 | 51 | 210347819
CHAMPION HEATING AND COOLING | THF2B42T21 | XAHC48FBCN1 | TM8Y100C20MP11 | 40500 | 8.1 | 40000 | 16 | 12 | 2.12 | 65 | 51 | 210347818
LUXAIRE | THF2B42T21 | XAHC48FBCN1 | TM8Y100C20MP11 | 40500 | 8.1 | 40000 | 16 | 12 | 2.12 | 65 | 51 | 210347816
FRASER-JOHNSTON | THF2B42T21 | XAHC48FBCN1 | TM8Y100C20MP11 | 40500 | 8.1 | 40000 | 16 | 12 | 2.12 | 65 | 51 | 210347817
CHAMPION HEATING AND COOLING | THF2B42T21 | XAHC48FXXN1+TXV | TM8Y100C20MP11 | 40500 | 8.1 | 40000 | 16 | 12 | 2.12 | 65 | 51 | 210347804
FRASER-JOHNSTON | THF2B42T21 | XAHC48FXXN1+TXV | TM8Y100C20MP11 | 40500 | 8.1 | 40000 | 16 | 12 | 2.12 | 65 | 51 | 210347803
CHAMPION HEATING AND COOLING | THF2B42T21 | XAHC48FXXN1+TXV | TM8Y120C20MP11 | 40500 | 8.1 | 40000 | 16 | 12 | 2.12 | 65 | 51 | 210347798
FRASER-JOHNSTON | THF2B42T21 | XAHC48FXXN1+TXV | TM8Y120C20MP11 | 40500 | 8.1 | 40000 | 16 | 12 | 2.12 | 65 | 51 | 210347797
LUXAIRE | THF2B42T21 | XAHC48FXXN1+TXV | TM8Y120C20MP11 | 40500 | 8.1 | 40000 | 16 | 12 | 2.12 | 65 | 51 | 210347796
FRASER-JOHNSTON | THF2B42T21 | XAFD48FBCN1 | TM9E100C20MP12 | 40500 | 8.1 | 40000 | 15.2 | 11.7 | 2.04 | 64 | 49 | 210347791
LUXAIRE | THF2B42T21 | XAFD48FBCN1 | TM9E100C20MP12 | 40500 | 8.1 | 40000 | 15.2 | 11.7 | 2.04 | 64 | 49 | 210347790
COLEMAN | THF2B42T21 | XAFD48FBCN1 | TM9E100C20MP12 | 40500 | 8.1 | 40000 | 15.2 | 11.7 | 2.04 | 64 | 49 | 210347789
GUARDIAN | RHP15042B21 | XAFD48FBCN1 | RGF19100CE20MP13 | 40500 | 8.1 | 40000 | 15.2 | 11.7 | 2.04 | 64 | 49 | 210347793
CHAMPION HEATING AND COOLING | THF2B42T21 | XAFD48FBCN1 | TM9E100C20MP12 | 40500 | 8.1 | 40000 | 15.2 | 11.7 | 2.04 | 64 | 49 | 210347792
EVCON | RHP15042B21 | XAFD48FXXN1+TXV | RGF19100CE20MP13 | 40500 | 8.1 | 40000 | 15.2 | 11.7 | 2.04 | 64 | 49 | 210347788
GUARDIAN | RHP15042B21 | XAFD48FXXN1+TXV | RGF19100CE20MP13 | 40500 | 8.1 | 40000 | 15.2 | 11.7 | 2.04 | 64 | 49 | 210347787
CHAMPION HEATING AND COOLING | THF2B42T21 | XAFD48FXXN1+TXV | TM9E100C20MP12 | 40500 | 8.1 | 40000 | 15.2 | 11.7 | 2.04 | 64 | 49 | 210347786
FRASER-JOHNSTON | THF2B42T21 | XAFD48FXXN1+TXV | TM9E100C20MP12 | 40500 | 8.1 | 40000 | 15.2 | 11.7 | 2.04 | 64 | 49 | 210347785
LUXAIRE | THF2B42T21 | XAHC48FXXN1+TXV | TM8Y100C20MP11 | 40500 | 8.1 | 40000 | 16 | 12 | 2.12 | 65 | 51 | 210347802
COLEMAN | THF2B42T21 | XAHC48FXXN1+TXV | TM8Y100C20MP11 | 40500 | 8.1 | 40000 | 16 | 12 | 2.12 | 65 | 51 | 210347801
COLEMAN | THF2B42T21 | XAHC48FXXN1+TXV | TM8Y120C20MP11 | 40500 | 8.1 | 40000 | 16 | 12 | 2.12 | 65 | 51 | 210347795
EVCON | RHP15042B21 | XAFD48FBCN1 | RGF19100CE20MP13 | 40500 | 8.1 | 40000 | 15.2 | 11.7 | 2.04 | 64 | 49 | 210347794
LUXAIRE | THF2B30T21 | XAFC36DXXN1+TXV | TM8E100C16MP11 | 30000 | 8.1 | 28600 | 16 | 11.7 | 2.12 | 65 | 51 | 210355118
COLEMAN | THF2B30T21 | XAFC36DBAN1 | TMLE100C16MP11 | 30000 | 8.1 | 28600 | 16 | 11.7 | 2.12 | 65 | 51 | 210355133
EVCON | RHP15030B21 | XAFC36DBAN1 | RGF1L100CE16MP12 | 30000 | 8.1 | 28600 | 16 | 11.7 | 2.12 | 65 | 51 | 210355132
FRASER-JOHNSTON | THF2B30T21 | XAFC36DBAN1 | TMLE100C16MP11 | 30000 | 8.1 | 28600 | 16 | 11.7 | 2.12 | 65 | 51 | 210355135
LUXAIRE | THF2B30T21 | XAFC36DBAN1 | TMLE100C16MP11 | 30000 | 8.1 | 28600 | 16 | 11.7 | 2.12 | 65 | 51 | 210355134
CHAMPION HEATING AND COOLING | THF2B30T21 | XAFC36DBAN1 | TMLE100C16MP11 | 30000 | 8.1 | 28600 | 16 | 11.7 | 2.12 | 65 | 51 | 210355136
CHAMPION HEATING AND COOLING | THF2B30T21 | XAFC36DBAN1 | TM8E100C16MP11 | 30000 | 8.1 | 28600 | 16 | 11.7 | 2.12 | 65 | 51 | 210355130
CHAMPION HEATING AND COOLING | THF2B30T21 | XAFC36DXXN1+TXV | TMLE100C16MP11 | 30000 | 8.1 | 28600 | 16 | 11.7 | 2.12 | 65 | 51 | 210355126
LUXAIRE | THF2B30T21 | XAFC36DXXN1+TXV | TMLE100C16MP11 | 30000 | 8.1 | 28600 | 16 | 11.7 | 2.12 | 65 | 51 | 210355124
GUARDIAN | RHP15030B21 | XAFC36DBAN1 | RGF1L100CE16MP12 | 30000 | 8.1 | 28600 | 16 | 11.7 | 2.12 | 65 | 51 | 210355131
LUXAIRE | THF2B30T21 | XAFC36DBAN1 | TM8E100C16MP11 | 30000 | 8.1 | 28600 | 16 | 11.7 | 2.12 | 65 | 51 | 210355128
FRASER-JOHNSTON | THF2B30T21 | XAFC36DBAN1 | TM8E100C16MP11 | 30000 | 8.1 | 28600 | 16 | 11.7 | 2.12 | 65 | 51 | 210355129
EVCON | RHP15030B21 | XAFC36DXXN1+TXV | RGF1L100CE16MP12 | 30000 | 8.1 | 28600 | 16 | 11.7 | 2.12 | 65 | 51 | 210355122
COLEMAN | THF2B30T21 | XAFC36DBAN1 | TM8E100C16MP11 | 30000 | 8.1 | 28600 | 16 | 11.7 | 2.12 | 65 | 51 | 210355127
COLEMAN | THF2B30T21 | XAFC36DXXN1+TXV | TMLE100C16MP11 | 30000 | 8.1 | 28600 | 16 | 11.7 | 2.12 | 65 | 51 | 210355123
FRASER-JOHNSTON | THF2B30T21 | XAFC36DXXN1+TXV | TMLE100C16MP11 | 30000 | 8.1 | 28600 | 16 | 11.7 | 2.12 | 65 | 51 | 210355125
CHAMPION HEATING AND COOLING | THF2B30T21 | XAFC36DXXN1+TXV | TM8E100C16MP11 | 30000 | 8.1 | 28600 | 16 | 11.7 | 2.12 | 65 | 51 | 210355120
FRASER-JOHNSTON | THF2B30T21 | XAFC36DXXN1+TXV | TM8E100C16MP11 | 30000 | 8.1 | 28600 | 16 | 11.7 | 2.12 | 65 | 51 | 210355119
GUARDIAN | RHP15030B21 | XAFC36DXXN1+TXV | RGF1L100CE16MP12 | 30000 | 8.1 | 28600 | 16 | 11.7 | 2.12 | 65 | 51 | 210355121
COLEMAN | THF2B30T21 | XAFC36DXXN1+TXV | TM8E100C16MP11 | 30000 | 8.1 | 28600 | 16 | 11.7 | 2.12 | 65 | 51 | 210355117
COLEMAN | THF2B24T21 | XAHC30CBAN1 | TL8E080C16UH11 | 23800 | 8.1 | 22400 | 15.2 | 11.7 | 2.12 | 64 | 50 | 210352768
COLEMAN | THF2B24T21 | XAHC30CXXN1+TXV | TL8E080C16UH11 | 23800 | 8.1 | 22400 | 15.2 | 11.7 | 2.12 | 64 | 50 | 210352764
LUXAIRE | THF2B24T21 | XAHC30CXXN1+TXV | TL8E080C16UH11 | 23800 | 8.1 | 22400 | 15.2 | 11.7 | 2.12 | 64 | 50 | 210352765
LUXAIRE | THF2B48T21 | XAFC60HBCN1 | TM8Y120C20MP11 | 45500 | 8.1 | 43500 | 15.2 | 11.7 | 2.3 | 68 | 55 | 210348644
COLEMAN | THF2B48T21 | XAFC60HXXN1+TXV | TM8Y120C20MP11 | 45500 | 8.1 | 43500 | 15.2 | 11.7 | 2.3 | 68 | 55 | 210348637
EVCON | RHP15048B21 | XAFC60HXXN1+TXV | TM8Y120C20MP11 | 45500 | 8.1 | 43500 | 15.2 | 11.7 | 2.3 | 68 | 55 | 210348642
EVCON | RHP15048B21 | XAFC60HBCN1 | TM8Y120C20MP11 | 45500 | 8.1 | 43500 | 15.2 | 11.7 | 2.3 | 68 | 55 | 210348648
GUARDIAN | RHP15048B21 | XAFC60HBCN1 | TM8Y120C20MP11 | 45500 | 8.1 | 43500 | 15.2 | 11.7 | 2.3 | 68 | 55 | 210348647
CHAMPION HEATING AND COOLING | THF2B48T21 | XAFC60HBCN1 | TM8Y120C20MP11 | 45500 | 8.1 | 43500 | 15.2 | 11.7 | 2.3 | 68 | 55 | 210348646
FRASER-JOHNSTON | THF2B48T21 | XAFC60HBCN1 | TM8Y120C20MP11 | 45500 | 8.1 | 43500 | 15.2 | 11.7 | 2.3 | 68 | 55 | 210348645
COLEMAN | THF2B48T21 | XAFC60HBCN1 | TM8Y120C20MP11 | 45500 | 8.1 | 43500 | 15.2 | 11.7 | 2.3 | 68 | 55 | 210348643
CHAMPION HEATING AND COOLING | THF2B48T21 | XAFC60HXXN1+TXV | TM8Y120C20MP11 | 45500 | 8.1 | 43500 | 15.2 | 11.7 | 2.3 | 68 | 55 | 210348640
GUARDIAN | RHP15048B21 | XAFC60HXXN1+TXV | TM8Y120C20MP11 | 45500 | 8.1 | 43500 | 15.2 | 11.7 | 2.3 | 68 | 55 | 210348641
FRASER-JOHNSTON | THF2B48T21 | XAFC60HXXN1+TXV | TM8Y120C20MP11 | 45500 | 8.1 | 43500 | 15.2 | 11.7 | 2.3 | 68 | 55 | 210348639
LUXAIRE | THF2B48T21 | XAFC60HXXN1+TXV | TM8Y120C20MP11 | 45500 | 8.1 | 43500 | 15.2 | 11.7 | 2.3 | 68 | 55 | 210348638
EVCON | RHP15048B21 | XAHC60HBCN1 | RGF19100CE20MP13 | 46000 | 8.1 | 44500 | 16 | 11.7 | 2.44 | 69 | 57 | 210348594
GUARDIAN | RHP15048B21 | XAHC60HBCN1 | RGF19100CE20MP13 | 46000 | 8.1 | 44500 | 16 | 11.7 | 2.44 | 69 | 57 | 210348593
CHAMPION HEATING AND COOLING | THF2B48T21 | XAHC60HBCN1 | TM9E100C20MP12 | 46000 | 8.1 | 44500 | 16 | 11.7 | 2.44 | 69 | 57 | 210348592
FRASER-JOHNSTON | THF2B48T21 | XAHC60HBCN1 | TM9E100C20MP12 | 46000 | 8.1 | 44500 | 16 | 11.7 | 2.44 | 69 | 57 | 210348591
COLEMAN | THF2B60T21 | XAUD60HXXN1+JMVT20DC2N1+TXV |  | 57000 | 8.1 | 56000 | 16 | 11.7 | 2.22 | 68 | 55 | 210351873
CHAMPION HEATING AND COOLING | THF2B60T21 | XAFD60HBCN1+JMVT20DC2N1 |  | 57000 | 8.1 | 56000 | 16 | 11.7 | 2.22 | 68 | 55 | 210351872
CHAMPION HEATING AND COOLING | THF2B42T21 | XAUC48FXXN1+TXV | TM8Y100C20MP11 | 40500 | 8.1 | 40000 | 15.2 | 11.7 | 2.04 | 64 | 49 | 210351821
COLEMAN | THF2B60T21 | XAFD60HBCN1+JMVT20DC2N1 |  | 57000 | 8.1 | 56000 | 16 | 11.7 | 2.22 | 68 | 55 | 210351869
CHAMPION HEATING AND COOLING | THF2B60T21 | XAUD60HXXN1+JMVT20DC2N1+TXV |  | 57000 | 8.1 | 56000 | 16 | 11.7 | 2.22 | 68 | 55 | 210351876
FRASER-JOHNSTON | THF2B60T21 | XAUD60HXXN1+JMVT20DC2N1+TXV |  | 57000 | 8.1 | 56000 | 16 | 11.7 | 2.22 | 68 | 55 | 210351875
LUXAIRE | THF2B60T21 | XAUD60HXXN1+JMVT20DC2N1+TXV |  | 57000 | 8.1 | 56000 | 16 | 11.7 | 2.22 | 68 | 55 | 210351874
FRASER-JOHNSTON | THF2B60T21 | XAFD60HBCN1+JMVT20DC2N1 |  | 57000 | 8.1 | 56000 | 16 | 11.7 | 2.22 | 68 | 55 | 210351871
LUXAIRE | THF2B42T21 | XAFC48FBCN1 | TM8E100C20MP11 | 40500 | 8.1 | 40000 | 15.2 | 11.7 | 2.04 | 64 | 49 | 210347922
CHAMPION HEATING AND COOLING | THF2B42T21 | XAUC48FXXN1+TXV | TMLE100C20MP11 | 40500 | 8.1 | 40000 | 15.2 | 11.7 | 2.04 | 64 | 49 | 210347940
FRASER-JOHNSTON | THF2B42T21 | XAUC48FXXN1+TXV | TMLE100C20MP11 | 40500 | 8.1 | 40000 | 15.2 | 11.7 | 2.04 | 64 | 49 | 210347939
COLEMAN | THF2B42T21 | XAFC48FBCN1 | TM8E100C20MP11 | 40500 | 8.1 | 40000 | 15.2 | 11.7 | 2.04 | 64 | 49 | 210347921
CHAMPION HEATING AND COOLING | THF2B42T21 | XAFC48FXXN1+TXV | TMLE100C20MP11 | 40500 | 8.1 | 40000 | 15.2 | 11.7 | 2.04 | 64 | 49 | 210347920
COLEMAN | THF2B42T21 | XAHC48FBCN1 | TM8E100B12MP11 | 39500 | 8.1 | 39500 | 16 | 12 | 2.04 | 62 | 47 | 210347951
FRASER-JOHNSTON | THF2B42T21 | XAFC48FXXN1+TXV | TM8E100C20MP11 | 40500 | 8.1 | 40000 | 15.2 | 11.7 | 2.04 | 64 | 49 | 210347913
LUXAIRE | THF2B42T21 | XAHD48FBCN1 | TMLE120C16MP11 | 40500 | 8.1 | 40500 | 16 | 11.7 | 2.14 | 65 | 51 | 210347908
LUXAIRE | THF2B42T21 | XAFC48FXXN1+TXV | TM8E100C20MP11 | 40500 | 8.1 | 40000 | 15.2 | 11.7 | 2.04 | 64 | 49 | 210347912
COLEMAN | THF2B42T21 | XAFC48FXXN1+TXV | TM8E100C20MP11 | 40500 | 8.1 | 40000 | 15.2 | 11.7 | 2.04 | 64 | 49 | 210347911
COLEMAN | THF2B42T21 | XAHD48FBCN1 | TMLE120C16MP11 | 40500 | 8.1 | 40500 | 16 | 11.7 | 2.14 | 65 | 51 | 210347907
CHAMPION HEATING AND COOLING | THF2B42T21 | XAHD48FBCN1 | TMLE120C16MP11 | 40500 | 8.1 | 40500 | 16 | 11.7 | 2.14 | 65 | 51 | 210347910
FRASER-JOHNSTON | THF2B42T21 | XAHD48FBCN1 | TMLE120C16MP11 | 40500 | 8.1 | 40500 | 16 | 11.7 | 2.14 | 65 | 51 | 210347909
EVCON | RHP15042B21 | XAHD48FBCN1 | RGF1L120CE16MP12 | 40500 | 8.1 | 40500 | 16 | 11.7 | 2.14 | 65 | 51 | 210347906
GUARDIAN | RHP15042B21 | XAHD48FBCN1 | RGF1L120CE16MP12 | 40500 | 8.1 | 40500 | 16 | 11.7 | 2.14 | 65 | 51 | 210347905
CHAMPION HEATING AND COOLING | THF2B42T21 | XAHD48FBCN1 | TM8E120C16MP11 | 40500 | 8.1 | 40500 | 16 | 11.7 | 2.14 | 65 | 51 | 210347904
FRASER-JOHNSTON | THF2B42T21 | XAHD48FBCN1 | TM8E120C16MP11 | 40500 | 8.1 | 40500 | 16 | 11.7 | 2.14 | 65 | 51 | 210347903
LUXAIRE | THF2B42T21 | XAHD48FBCN1 | TM8E120C16MP11 | 40500 | 8.1 | 40500 | 16 | 11.7 | 2.14 | 65 | 51 | 210347902
COLEMAN | THF2B42T21 | XAHD48FBCN1 | TM8E120C16MP11 | 40500 | 8.1 | 40500 | 16 | 11.7 | 2.14 | 65 | 51 | 210347901
CHAMPION HEATING AND COOLING | THF2B42T21 | XAHD48FXXN1+TXV | TMLE120C16MP11 | 40500 | 8.1 | 40500 | 16 | 11.7 | 2.14 | 65 | 51 | 210347900
FRASER-JOHNSTON | THF2B42T21 | XAHD48FXXN1+TXV | TMLE120C16MP11 | 40500 | 8.1 | 40500 | 16 | 11.7 | 2.14 | 65 | 51 | 210347899
LUXAIRE | THF2B42T21 | XAHD48FXXN1+TXV | TMLE120C16MP11 | 40500 | 8.1 | 40500 | 16 | 11.7 | 2.14 | 65 | 51 | 210347898
COLEMAN | THF2B42T21 | XAHD48FXXN1+TXV | TMLE120C16MP11 | 40500 | 8.1 | 40500 | 16 | 11.7 | 2.14 | 65 | 51 | 210347897
GUARDIAN | RHP15042B21 | XAFC48FXXN1+TXV | RGF1L100CE20MP12 | 40500 | 8.1 | 40000 | 15.2 | 11.7 | 2.04 | 64 | 49 | 210347915
CHAMPION HEATING AND COOLING | THF2B42T21 | XAFC48FXXN1+TXV | TM8E100C20MP11 | 40500 | 8.1 | 40000 | 15.2 | 11.7 | 2.04 | 64 | 49 | 210347914
COLEMAN | THF2B42T21 | XAFC48FXXN1+TXV | TMLE100C20MP11 | 40500 | 8.1 | 40000 | 15.2 | 11.7 | 2.04 | 64 | 49 | 210347917
EVCON | RHP15042B21 | XAFC48FXXN1+TXV | RGF1L100CE20MP12 | 40500 | 8.1 | 40000 | 15.2 | 11.7 | 2.04 | 64 | 49 | 210347916
FRASER-JOHNSTON | THF2B42T21 | XAFC48FXXN1+TXV | TMLE100C20MP11 | 40500 | 8.1 | 40000 | 15.2 | 11.7 | 2.04 | 64 | 49 | 210347919
LUXAIRE | THF2B42T21 | XAFC48FXXN1+TXV | TMLE100C20MP11 | 40500 | 8.1 | 40000 | 15.2 | 11.7 | 2.04 | 64 | 49 | 210347918
LUXAIRE | THF2B42T21 | XAHD48FXXN1+TXV | TM8E120C16MP11 | 40500 | 8.1 | 40500 | 16 | 11.7 | 2.14 | 65 | 51 | 210347892
COLEMAN | THF2B42T21 | XAHD48FXXN1+TXV | TM8E120C16MP11 | 40500 | 8.1 | 40500 | 16 | 11.7 | 2.14 | 65 | 51 | 210347891
CHAMPION HEATING AND COOLING | THF2B42T21 | XAFD48FBCN1 | TMLE120C20MP11 | 40500 | 8.1 | 40000 | 15.2 | 11.7 | 2.06 | 64 | 49 | 210347890
FRASER-JOHNSTON | THF2B42T21 | XAFD48FBCN1 | TMLE120C20MP11 | 40500 | 8.1 | 40000 | 15.2 | 11.7 | 2.06 | 64 | 49 | 210347889
LUXAIRE | THF2B42T21 | XAFD48FBCN1 | TMLE120C20MP11 | 40500 | 8.1 | 40000 | 15.2 | 11.7 | 2.06 | 64 | 49 | 210347888
COLEMAN | THF2B42T21 | XAFD48FBCN1 | TMLE120C20MP11 | 40500 | 8.1 | 40000 | 15.2 | 11.7 | 2.06 | 64 | 49 | 210347887
EVCON | RHP15042B21 | XAFD48FBCN1 | RGF1L120CE20MP12 | 40500 | 8.1 | 40000 | 15.2 | 11.7 | 2.06 | 64 | 49 | 210347886
GUARDIAN | RHP15042B21 | XAFD48FBCN1 | RGF1L120CE20MP12 | 40500 | 8.1 | 40000 | 15.2 | 11.7 | 2.06 | 64 | 49 | 210347885
EVCON | RHP15042B21 | XAHD48FXXN1+TXV | RGF1L120CE16MP12 | 40500 | 8.1 | 40500 | 16 | 11.7 | 2.14 | 65 | 51 | 210347896
GUARDIAN | RHP15042B21 | XAHD48FXXN1+TXV | RGF1L120CE16MP12 | 40500 | 8.1 | 40500 | 16 | 11.7 | 2.14 | 65 | 51 | 210347895
CHAMPION HEATING AND COOLING | THF2B42T21 | XAFD48FBCN1 | TM8E120C20MP11 | 40500 | 8.1 | 40000 | 15.2 | 11.7 | 2.06 | 64 | 49 | 210347884
FRASER-JOHNSTON | THF2B42T21 | XAFD48FBCN1 | TM8E120C20MP11 | 40500 | 8.1 | 40000 | 15.2 | 11.7 | 2.06 | 64 | 49 | 210347883
LUXAIRE | THF2B42T21 | XAFD48FBCN1 | TM8E120C20MP11 | 40500 | 8.1 | 40000 | 15.2 | 11.7 | 2.06 | 64 | 49 | 210347882
COLEMAN | THF2B42T21 | XAFD48FBCN1 | TM8E120C20MP11 | 40500 | 8.1 | 40000 | 15.2 | 11.7 | 2.06 | 64 | 49 | 210347881
CHAMPION HEATING AND COOLING | THF2B42T21 | XAHD48FXXN1+TXV | TM8E120C16MP11 | 40500 | 8.1 | 40500 | 16 | 11.7 | 2.14 | 65 | 51 | 210347894
FRASER-JOHNSTON | THF2B42T21 | XAHD48FXXN1+TXV | TM8E120C16MP11 | 40500 | 8.1 | 40500 | 16 | 11.7 | 2.14 | 65 | 51 | 210347893
CHAMPION HEATING AND COOLING | THF2B42T21 | XAFD48FXXN1+TXV | TMLE120C20MP11 | 40500 | 8.1 | 40000 | 15.2 | 11.7 | 2.06 | 64 | 49 | 210347880
FRASER-JOHNSTON | THF2B42T21 | XAFD48FXXN1+TXV | TMLE120C20MP11 | 40500 | 8.1 | 40000 | 15.2 | 11.7 | 2.06 | 64 | 49 | 210347879
FRASER-JOHNSTON | THF2B42T21 | XAFD48FXXN1+TXV | TM8E120C20MP11 | 40500 | 8.1 | 40000 | 15.2 | 11.7 | 2.06 | 64 | 49 | 210347873
LUXAIRE | THF2B42T21 | XAFD48FXXN1+TXV | TM8E120C20MP11 | 40500 | 8.1 | 40000 | 15.2 | 11.7 | 2.06 | 64 | 49 | 210347872
COLEMAN | THF2B42T21 | XAFD48FXXN1+TXV | TM8E120C20MP11 | 40500 | 8.1 | 40000 | 15.2 | 11.7 | 2.06 | 64 | 49 | 210347871
COLEMAN | THF2B42T21 | XAFD48FXXN1+TXV | TMLE120C20MP11 | 40500 | 8.1 | 40000 | 15.2 | 11.7 | 2.06 | 64 | 49 | 210347877
EVCON | RHP15042B21 | XAFD48FXXN1+TXV | RGF1L120CE20MP12 | 40500 | 8.1 | 40000 | 15.2 | 11.7 | 2.06 | 64 | 49 | 210347876
EVCON | RHP15042B21 | XAHD48FBCN1 | RGF1L120CE20MP12 | 40500 | 8.1 | 40000 | 15.2 | 12 | 2.14 | 64 | 50 | 210347866
CHAMPION HEATING AND COOLING | THF2B42T21 | XAHD48FBCN1 | TMLE120C20MP11 | 40500 | 8.1 | 40000 | 15.2 | 12 | 2.14 | 64 | 50 | 210347870
FRASER-JOHNSTON | THF2B42T21 | XAHD48FBCN1 | TMLE120C20MP11 | 40500 | 8.1 | 40000 | 15.2 | 12 | 2.14 | 64 | 50 | 210347869
CHAMPION HEATING AND COOLING | THF2B42T21 | XAHD48FBCN1 | TM8E120C20MP11 | 40500 | 8.1 | 40000 | 15.2 | 12 | 2.14 | 64 | 50 | 210347864
FRASER-JOHNSTON | THF2B42T21 | XAHD48FBCN1 | TM8E120C20MP11 | 40500 | 8.1 | 40000 | 15.2 | 12 | 2.14 | 64 | 50 | 210347863
GUARDIAN | RHP15042B21 | XAFD48FXXN1+TXV | RGF1L120CE20MP12 | 40500 | 8.1 | 40000 | 15.2 | 11.7 | 2.06 | 64 | 49 | 210347875
CHAMPION HEATING AND COOLING | THF2B42T21 | XAFD48FXXN1+TXV | TM8E120C20MP11 | 40500 | 8.1 | 40000 | 15.2 | 11.7 | 2.06 | 64 | 49 | 210347874
LUXAIRE | THF2B42T21 | XAHD48FBCN1 | TM8E120C20MP11 | 40500 | 8.1 | 40000 | 15.2 | 12 | 2.14 | 64 | 50 | 210347862
COLEMAN | THF2B42T21 | XAHD48FBCN1 | TM8E120C20MP11 | 40500 | 8.1 | 40000 | 15.2 | 12 | 2.14 | 64 | 50 | 210347861
LUXAIRE | THF2B42T21 | XAHD48FBCN1 | TMLE120C20MP11 | 40500 | 8.1 | 40000 | 15.2 | 12 | 2.14 | 64 | 50 | 210347868
COLEMAN | THF2B42T21 | XAHD48FBCN1 | TMLE120C20MP11 | 40500 | 8.1 | 40000 | 15.2 | 12 | 2.14 | 64 | 50 | 210347867
CHAMPION HEATING AND COOLING | THF2B42T21 | XAHD48FXXN1+TXV | TMLE120C20MP11 | 40500 | 8.1 | 40000 | 15.2 | 12 | 2.14 | 64 | 50 | 210347860
FRASER-JOHNSTON | THF2B42T21 | XAHD48FXXN1+TXV | TMLE120C20MP11 | 40500 | 8.1 | 40000 | 15.2 | 12 | 2.14 | 64 | 50 | 210347859
LUXAIRE | THF2B42T21 | XAHD48FXXN1+TXV | TMLE120C20MP11 | 40500 | 8.1 | 40000 | 15.2 | 12 | 2.14 | 64 | 50 | 210347858
LUXAIRE | THF2B60T21 | XAFD60HBCN1+JMVT20DC2N1 |  | 57000 | 8.1 | 56000 | 16 | 11.7 | 2.22 | 68 | 55 | 210351870
LUXAIRE | THF2B30T21 | XAUC48FXXN1+TXV | LP9C080C16MP13 | 30000 | 8.1 | 29200 | 15.2 | 11.5 | 2.1 | 64 | 50 | 210352560
COLEMAN | THF2B30T21 | XAUC48FXXN1+TXV | CP9C080C16MP13 | 30000 | 8.1 | 29200 | 15.2 | 11.5 | 2.1 | 64 | 50 | 210352559
LUXAIRE | THF2B60T21 | XAFD60HXXN1+JMVT20DC2N1+TXV |  | 57000 | 8.1 | 56000 | 16 | 11.7 | 2.22 | 68 | 55 | 210351866
FRASER-JOHNSTON | THF2B60T21 | XAFD60HXXN1+JMVT20DC2N1+TXV |  | 57000 | 8.1 | 56000 | 16 | 11.7 | 2.22 | 68 | 55 | 210351867
CHAMPION HEATING AND COOLING | THF2B60T21 | XAFD60HXXN1+JMVT20DC2N1+TXV |  | 57000 | 8.1 | 56000 | 16 | 11.7 | 2.22 | 68 | 55 | 210351868
COLEMAN | THF2B60T21 | XAFD60HXXN1+JMVT20DC2N1+TXV |  | 57000 | 8.1 | 56000 | 16 | 11.7 | 2.22 | 68 | 55 | 210351865
CHAMPION HEATING AND COOLING | THF2B42T21 | XAHD48FBCN1 | TM8Y100C16MP11 | 40000 | 8.1 | 40000 | 16 | 12 | 2.06 | 63 | 48 | 210351843
LUXAIRE | THF2B30T21 | XAFC48FBAN1 | LP9C080C16MP13 | 30000 | 8.1 | 29200 | 15.2 | 11.5 | 2.1 | 64 | 50 | 210352558
FRASER-JOHNSTON | THF2B42T21 | XAHD48FBCN1 | TM8Y080C16MP11 | 40000 | 8.1 | 40000 | 16 | 12 | 2.06 | 63 | 48 | 210351850
LUXAIRE | THF2B42T21 | XAHD48FBCN1 | TM8Y080C16MP11 | 40000 | 8.1 | 40000 | 16 | 12 | 2.06 | 63 | 48 | 210351849
COLEMAN | THF2B42T21 | XAHD48FBCN1 | TM8Y080C16MP11 | 40000 | 8.1 | 40000 | 16 | 12 | 2.06 | 63 | 48 | 210351848
EVCON | RHP15042B21 | XAHD48FBCN1 | TM8Y100C16MP11 | 40000 | 8.1 | 40000 | 16 | 12 | 2.06 | 63 | 48 | 210351846
LUXAIRE | THF2B42T21 | XAHD48FBCN1 | TM8Y100C16MP11 | 40000 | 8.1 | 40000 | 16 | 12 | 2.06 | 63 | 48 | 210351841
LUXAIRE | THF2B42T21 | XAHD48FXXN1+TXV | TM8Y080C16MP11 | 40000 | 8.1 | 40000 | 16 | 12 | 2.06 | 63 | 48 | 210351835
FRASER-JOHNSTON | THF2B42T21 | XAHD48FBCN1 | TM8Y100C16MP11 | 40000 | 8.1 | 40000 | 16 | 12 | 2.06 | 63 | 48 | 210351842
GUARDIAN | RHP15042B21 | XAHD48FBCN1 | TM8Y100C16MP11 | 40000 | 8.1 | 40000 | 16 | 12 | 2.06 | 63 | 48 | 210351844
COLEMAN | THF2B42T21 | XAHD48FBCN1 | TM8Y100C16MP11 | 40000 | 8.1 | 40000 | 16 | 12 | 2.06 | 63 | 48 | 210351840
EVCON | RHP15042B21 | XAHD48FXXN1+TXV | TM8Y080C16MP11 | 40000 | 8.1 | 40000 | 16 | 12 | 2.06 | 63 | 48 | 210351839
CHAMPION HEATING AND COOLING | THF2B42T21 | XAHD48FXXN1+TXV | TM8Y080C16MP11 | 40000 | 8.1 | 40000 | 16 | 12 | 2.06 | 63 | 48 | 210351837
GUARDIAN | RHP15042B21 | XAHD48FXXN1+TXV | TM8Y080C16MP11 | 40000 | 8.1 | 40000 | 16 | 12 | 2.06 | 63 | 48 | 210351838
COLEMAN | THF2B42T21 | XAHD48FXXN1+TXV | TM8Y080C16MP11 | 40000 | 8.1 | 40000 | 16 | 12 | 2.06 | 63 | 48 | 210351834
COLEMAN | THF2B42T21 | XAHD48FBCN1 | TM9E080C20MP12 | 40500 | 8.1 | 40000 | 15.2 | 12 | 2.12 | 64 | 50 | 210350394
GUARDIAN | RHP15042B21 | XAHD48FBCN1 | RGF19080CE20MP13 | 40500 | 8.1 | 40000 | 15.2 | 12 | 2.12 | 64 | 50 | 210350398
EVCON | RHP15042B21 | XAHD48FBCN1 | RGF19080CE20MP13 | 40500 | 8.1 | 40000 | 15.2 | 12 | 2.12 | 64 | 50 | 210350399
COLEMAN | THF2B42T21 | XAFD48FXXN1+TXV | TM9E080C20MP12 | 40500 | 8.1 | 40000 | 15.2 | 11.7 | 2.04 | 64 | 49 | 210350400
LUXAIRE | THF2B42T21 | XAHD48FBCN1 | TM9E080C20MP12 | 40500 | 8.1 | 40000 | 15.2 | 12 | 2.12 | 64 | 50 | 210350395
COLEMAN | THF2B42T21 | XAHD48FXXN1+TXV | TM9E080C20MP12 | 40500 | 8.1 | 40000 | 15.2 | 12 | 2.12 | 64 | 50 | 210350388
GUARDIAN | RHP15042B21 | XAHD48FXXN1+TXV | RGF19080CE20MP13 | 40500 | 8.1 | 40000 | 15.2 | 12 | 2.12 | 64 | 50 | 210350392
CHAMPION HEATING AND COOLING | THF2B42T21 | XAHD48FXXN1+TXV | TM9E080C20MP12 | 40500 | 8.1 | 40000 | 15.2 | 12 | 2.12 | 64 | 50 | 210350391
FRASER-JOHNSTON | THF2B42T21 | XAHD48FXXN1+TXV | TM9E080C20MP12 | 40500 | 8.1 | 40000 | 15.2 | 12 | 2.12 | 64 | 50 | 210350390
EVCON | RHP15042B21 | XAHD48FXXN1+TXV | RGF19080CE20MP13 | 40500 | 8.1 | 40000 | 15.2 | 12 | 2.12 | 64 | 50 | 210350393
LUXAIRE | THF2B42T21 | XAHD48FXXN1+TXV | TM9E080C20MP12 | 40500 | 8.1 | 40000 | 15.2 | 12 | 2.12 | 64 | 50 | 210350389
FRASER-JOHNSTON | THF2B42T21 | XAFD48FBCN1 | TM9V100C16MP12 | 40500 | 8.1 | 40000 | 15.2 | 11.7 | 2.04 | 63 | 48 | 210350350
LUXAIRE | THF2B42T21 | XAFD48FBCN1 | TM9V100C16MP12 | 40500 | 8.1 | 40000 | 15.2 | 11.7 | 2.04 | 63 | 48 | 210350349
FRASER-JOHNSTON | THF2B42T21 | XAFD48FBCN1 | TP9C100C16MP13 | 40500 | 8.1 | 40000 | 15.2 | 11.7 | 2.04 | 63 | 48 | 210350354
LUXAIRE | THF2B42T21 | XAFD48FBCN1 | LP9C100C16MP13 | 40500 | 8.1 | 40000 | 15.2 | 11.7 | 2.04 | 63 | 48 | 210350357
COLEMAN | THF2B42T21 | XAFD48FBCN1 | TP9C100C16MP13 | 40500 | 8.1 | 40000 | 15.2 | 11.7 | 2.04 | 63 | 48 | 210350352
COLEMAN | THF2B42T21 | XAFD48FBCN1 | CP9C100C16MP13 | 40500 | 8.1 | 40000 | 15.2 | 11.7 | 2.04 | 63 | 48 | 210350356
CHAMPION HEATING AND COOLING | THF2B42T21 | XAFD48FBCN1 | TP9C100C16MP13 | 40500 | 8.1 | 40000 | 15.2 | 11.7 | 2.04 | 63 | 48 | 210350355
CHAMPION HEATING AND COOLING | THF2B42T21 | XAFD48FBCN1 | TM9V100C16MP12 | 40500 | 8.1 | 40000 | 15.2 | 11.7 | 2.04 | 63 | 48 | 210350351
LUXAIRE | THF2B42T21 | XAFD48FBCN1 | TP9C100C16MP13 | 40500 | 8.1 | 40000 | 15.2 | 11.7 | 2.04 | 63 | 48 | 210350353
COLEMAN | THF2B42T21 | XAFD48FBCN1 | TM9V100C16MP12 | 40500 | 8.1 | 40000 | 15.2 | 11.7 | 2.04 | 63 | 48 | 210350348
CHAMPION HEATING AND COOLING | THF2B42T21 | XAFD48FXXN1+TXV | TP9C100C16MP13 | 40500 | 8.1 | 40000 | 15.2 | 11.7 | 2.04 | 63 | 48 | 210350345
LUXAIRE | THF2B42T21 | XAFD48FXXN1+TXV | LP9C100C16MP13 | 40500 | 8.1 | 40000 | 15.2 | 11.7 | 2.04 | 63 | 48 | 210350347
FRASER-JOHNSTON | THF2B42T21 | XAFD48FXXN1+TXV | TM9V100C16MP12 | 40500 | 8.1 | 40000 | 15.2 | 11.7 | 2.04 | 63 | 48 | 210350340
COLEMAN | THF2B42T21 | XAFD48FXXN1+TXV | CP9C100C16MP13 | 40500 | 8.1 | 40000 | 15.2 | 11.7 | 2.04 | 63 | 48 | 210350346
COLEMAN | THF2B42T21 | XAFD48FXXN1+TXV | TM9V100C16MP12 | 40500 | 8.1 | 40000 | 15.2 | 11.7 | 2.04 | 63 | 48 | 210350338
FRASER-JOHNSTON | THF2B42T21 | XAFD48FXXN1+TXV | TP9C100C16MP13 | 40500 | 8.1 | 40000 | 15.2 | 11.7 | 2.04 | 63 | 48 | 210350344
FRASER-JOHNSTON | THF2B42T21 | XAHD48FBCN1 | TP9C120D20MP13 | 40500 | 8.1 | 40500 | 16 | 12 | 2.14 | 64 | 49 | 210350334
LUXAIRE | THF2B42T21 | XAFD48FXXN1+TXV | TP9C100C16MP13 | 40500 | 8.1 | 40000 | 15.2 | 11.7 | 2.04 | 63 | 48 | 210350343
CHAMPION HEATING AND COOLING | THF2B42T21 | XAHD48FBCN1 | TM9V120D20MP12 | 40500 | 8.1 | 40500 | 16 | 12 | 2.14 | 64 | 49 | 210350331
CHAMPION HEATING AND COOLING | THF2B42T21 | XAFD48FXXN1+TXV | TM9V100C16MP12 | 40500 | 8.1 | 40000 | 15.2 | 11.7 | 2.04 | 63 | 48 | 210350341
COLEMAN | THF2B42T21 | XAFD48FXXN1+TXV | TP9C100C16MP13 | 40500 | 8.1 | 40000 | 15.2 | 11.7 | 2.04 | 63 | 48 | 210350342
LUXAIRE | THF2B42T21 | XAFD48FXXN1+TXV | TM9V100C16MP12 | 40500 | 8.1 | 40000 | 15.2 | 11.7 | 2.04 | 63 | 48 | 210350339
LUXAIRE | THF2B30T21 | XAFC36DBAN1+JMVT17CC2N1 |  | 30000 | 8.1 | 28200 | 16 | 12 | 2.16 | 65 | 50 | 210355200
FRASER-JOHNSTON | THF2B30T21 | XAFC36DBAN1+JMVT17CC2N1 |  | 30000 | 8.1 | 28200 | 16 | 12 | 2.16 | 65 | 50 | 210355201
CHAMPION HEATING AND COOLING | THF2B30T21 | XAFC36DXXN1+JMVT17CC2N1+TXV |  | 30000 | 8.1 | 28200 | 16 | 12 | 2.16 | 65 | 50 | 210355198
COLEMAN | THF2B30T21 | XAFC36DBAN1+JMVT17CC2N1 |  | 30000 | 8.1 | 28200 | 16 | 12 | 2.16 | 65 | 50 | 210355199
FRASER-JOHNSTON | THF2B30T21 | XAFC36DXXN1+JMVT17CC2N1+TXV |  | 30000 | 8.1 | 28200 | 16 | 12 | 2.16 | 65 | 50 | 210355197
CHAMPION HEATING AND COOLING | THF2B30T21 | XAFC36DBAN1+JMVT17CC2N1 |  | 30000 | 8.1 | 28200 | 16 | 12 | 2.16 | 65 | 50 | 210355202
LUXAIRE | THF2B30T21 | XAFC36DXXN1+TXV | TL9E080C16UH11 | 30000 | 8.1 | 28600 | 16 | 11.7 | 2.1 | 65 | 51 | 210355188
LUXAIRE | THF2B30T21 | XAFC36DXXN1+JMVT17CC2N1+TXV |  | 30000 | 8.1 | 28200 | 16 | 12 | 2.16 | 65 | 50 | 210355196
COLEMAN | THF2B30T21 | XAFC36DXXN1+JMVT17CC2N1+TXV |  | 30000 | 8.1 | 28200 | 16 | 12 | 2.16 | 65 | 50 | 210355195
CHAMPION HEATING AND COOLING | THF2B30T21 | XAFC36DBAN1 | TL9E080C16UH11 | 30000 | 8.1 | 28600 | 16 | 11.7 | 2.1 | 65 | 51 | 210355194
FRASER-JOHNSTON | THF2B30T21 | XAFC36DBAN1 | TL9E080C16UH11 | 30000 | 8.1 | 28600 | 16 | 11.7 | 2.1 | 65 | 51 | 210355193
COLEMAN | THF2B30T21 | XAFC36DBAN1 | TL9E080C16UH11 | 30000 | 8.1 | 28600 | 16 | 11.7 | 2.1 | 65 | 51 | 210355191
LUXAIRE | THF2B30T21 | XAFC36DBAN1 | TL9E080C16UH11 | 30000 | 8.1 | 28600 | 16 | 11.7 | 2.1 | 65 | 51 | 210355192
CHAMPION HEATING AND COOLING | THF2B30T21 | XAFC36DXXN1+TXV | TL9E080C16UH11 | 30000 | 8.1 | 28600 | 16 | 11.7 | 2.1 | 65 | 51 | 210355190
FRASER-JOHNSTON | THF2B30T21 | XAFC36DXXN1+TXV | TL9E080C16UH11 | 30000 | 8.1 | 28600 | 16 | 11.7 | 2.1 | 65 | 51 | 210355189
COLEMAN | THF2B30T21 | XAFC36DXXN1+TXV | TL9E080C16UH11 | 30000 | 8.1 | 28600 | 16 | 11.7 | 2.1 | 65 | 51 | 210355187
CHAMPION HEATING AND COOLING | THF2B42T21 | XAHC48FBCN1 | TL9E100C20UH11 | 40500 | 8.1 | 40500 | 16 | 11.7 | 2.12 | 65 | 50 | 210347077
FRASER-JOHNSTON | THF2B42T21 | XAHC48FBCN1 | TL9E100C20UH11 | 40500 | 8.1 | 40500 | 16 | 11.7 | 2.12 | 65 | 50 | 210347076
COLEMAN | THF2B42T21 | XAHC48FBCN1 | TL9E100C20UH11 | 40500 | 8.1 | 40500 | 16 | 11.7 | 2.12 | 65 | 50 | 210347074
LUXAIRE | THF2B42T21 | XAHC48FBCN1 | TL9E100C20UH11 | 40500 | 8.1 | 40500 | 16 | 11.7 | 2.12 | 65 | 50 | 210347075
CHAMPION HEATING AND COOLING | THF2B42T21 | XAHC48FXXN1+TXV | TL9E100C20UH11 | 40500 | 8.1 | 40500 | 16 | 11.7 | 2.12 | 65 | 50 | 210347073
FRASER-JOHNSTON | THF2B42T21 | XAHC48FXXN1+TXV | TL9E100C20UH11 | 40500 | 8.1 | 40500 | 16 | 11.7 | 2.12 | 65 | 50 | 210347072
LUXAIRE | THF2B42T21 | XAHC48FXXN1+TXV | TL9E100C20UH11 | 40500 | 8.1 | 40500 | 16 | 11.7 | 2.12 | 65 | 50 | 210347071
FRASER-JOHNSTON | THF2B42T21 | XAHC48FBCN1 | TMLE080B12MP11 | 39500 | 8.1 | 39500 | 16 | 11.7 | 2.02 | 62 | 47 | 210347068
COLEMAN | THF2B42T21 | XAHC48FXXN1+TXV | TL9E100C20UH11 | 40500 | 8.1 | 40500 | 16 | 11.7 | 2.12 | 65 | 50 | 210347070
CHAMPION HEATING AND COOLING | THF2B42T21 | XAHC48FBCN1 | TMLE080B12MP11 | 39500 | 8.1 | 39500 | 16 | 11.7 | 2.02 | 62 | 47 | 210347069
LUXAIRE | THF2B42T21 | XAHC48FBCN1 | TMLE080B12MP11 | 39500 | 8.1 | 39500 | 16 | 11.7 | 2.02 | 62 | 47 | 210347067
COLEMAN | THF2B42T21 | XAHC48FBCN1 | TMLE080B12MP11 | 39500 | 8.1 | 39500 | 16 | 11.7 | 2.02 | 62 | 47 | 210347066
EVCON | RHP15042B21 | XAHC48FBCN1 | RGF1L080BE12MP12 | 39500 | 8.1 | 39500 | 16 | 11.7 | 2.02 | 62 | 47 | 210347065
GUARDIAN | RHP15042B21 | XAHC48FBCN1 | RGF1L080BE12MP12 | 39500 | 8.1 | 39500 | 16 | 11.7 | 2.02 | 62 | 47 | 210347064
CHAMPION HEATING AND COOLING | THF2B42T21 | XAHC48FBCN1 | TM8E080B12MP11 | 39500 | 8.1 | 39500 | 16 | 11.7 | 2.02 | 62 | 47 | 210347063
FRASER-JOHNSTON | THF2B42T21 | XAHC48FBCN1 | TM8E080B12MP11 | 39500 | 8.1 | 39500 | 16 | 11.7 | 2.02 | 62 | 47 | 210347062
LUXAIRE | THF2B42T21 | XAHC48FBCN1 | TM8E080B12MP11 | 39500 | 8.1 | 39500 | 16 | 11.7 | 2.02 | 62 | 47 | 210347061
COLEMAN | THF2B42T21 | XAHC48FBCN1 | TM8E080B12MP11 | 39500 | 8.1 | 39500 | 16 | 11.7 | 2.02 | 62 | 47 | 210347060
CHAMPION HEATING AND COOLING | THF2B42T21 | XAHC48FXXN1+TXV | TMLE080B12MP11 | 39500 | 8.1 | 39500 | 16 | 11.7 | 2.02 | 62 | 47 | 210347059
FRASER-JOHNSTON | THF2B42T21 | XAHC48FXXN1+TXV | TMLE080B12MP11 | 39500 | 8.1 | 39500 | 16 | 11.7 | 2.02 | 62 | 47 | 210347058
LUXAIRE | THF2B42T21 | XAHC48FXXN1+TXV | TMLE080B12MP11 | 39500 | 8.1 | 39500 | 16 | 11.7 | 2.02 | 62 | 47 | 210347057
COLEMAN | THF2B42T21 | XAHC48FXXN1+TXV | TMLE080B12MP11 | 39500 | 8.1 | 39500 | 16 | 11.7 | 2.02 | 62 | 47 | 210347056
EVCON | RHP15042B21 | XAHC48FXXN1+TXV | RGF1L080BE12MP12 | 39500 | 8.1 | 39500 | 16 | 11.7 | 2.02 | 62 | 47 | 210347055
GUARDIAN | RHP15042B21 | XAHC48FXXN1+TXV | RGF1L080BE12MP12 | 39500 | 8.1 | 39500 | 16 | 11.7 | 2.02 | 62 | 47 | 210347054
FRASER-JOHNSTON | THF2B42T21 | XAHC48FXXN1+TXV | TM8E080B12MP11 | 39500 | 8.1 | 39500 | 16 | 11.7 | 2.02 | 62 | 47 | 210347052
COLEMAN | THF2B42T21 | XAHC48FXXN1+TXV | TM8E080B12MP11 | 39500 | 8.1 | 39500 | 16 | 11.7 | 2.02 | 62 | 47 | 210347050
CHAMPION HEATING AND COOLING | THF2B42T21 | XAHC48FXXN1+TXV | TM8E080B12MP11 | 39500 | 8.1 | 39500 | 16 | 11.7 | 2.02 | 62 | 47 | 210347053
CHAMPION HEATING AND COOLING | THF2B42T21 | XAUC48FXXN1+TXV | TMLE100C16MP11 | 40500 | 8.1 | 40500 | 15.2 | 11 | 2 | 64 | 49 | 210347049
LUXAIRE | THF2B42T21 | XAHC48FXXN1+TXV | TM8E080B12MP11 | 39500 | 8.1 | 39500 | 16 | 11.7 | 2.02 | 62 | 47 | 210347051
FRASER-JOHNSTON | THF2B42T21 | XAUC48FXXN1+TXV | TMLE100C16MP11 | 40500 | 8.1 | 40500 | 15.2 | 11 | 2 | 64 | 49 | 210347048
COLEMAN | THF2B42T21 | XAUC48FXXN1+TXV | TMLE100C16MP11 | 40500 | 8.1 | 40500 | 15.2 | 11 | 2 | 64 | 49 | 210347046
FRASER-JOHNSTON | THF2B42T21 | XAFC48FBCN1 | TMLE100C16MP11 | 40500 | 8.1 | 40500 | 15.2 | 11 | 2 | 64 | 49 | 210347044
CHAMPION HEATING AND COOLING | THF2B42T21 | XAFC48FBCN1 | TMLE100C16MP11 | 40500 | 8.1 | 40500 | 15.2 | 11 | 2 | 64 | 49 | 210347045
LUXAIRE | THF2B42T21 | XAUC48FXXN1+TXV | TMLE100C16MP11 | 40500 | 8.1 | 40500 | 15.2 | 11 | 2 | 64 | 49 | 210347047
LUXAIRE | THF2B42T21 | XAFC48FBCN1 | TMLE100C16MP11 | 40500 | 8.1 | 40500 | 15.2 | 11 | 2 | 64 | 49 | 210347043
COLEMAN | THF2B42T21 | XAFC48FBCN1 | TMLE100C16MP11 | 40500 | 8.1 | 40500 | 15.2 | 11 | 2 | 64 | 49 | 210347042
EVCON | RHP15042B21 | XAUC48FXXN1+TXV | RGF1L100CE16MP12 | 40500 | 8.1 | 40500 | 15.2 | 11 | 2 | 64 | 49 | 210347041
CHAMPION HEATING AND COOLING | THF2B42T21 | XAUC48FXXN1+TXV | TM8E100C16MP11 | 40500 | 8.1 | 40500 | 15.2 | 11 | 2 | 64 | 49 | 210347039
GUARDIAN | RHP15042B21 | XAUC48FXXN1+TXV | RGF1L100CE16MP12 | 40500 | 8.1 | 40500 | 15.2 | 11 | 2 | 64 | 49 | 210347040
LUXAIRE | THF2B42T21 | XAUC48FXXN1+TXV | TM8E100C16MP11 | 40500 | 8.1 | 40500 | 15.2 | 11 | 2 | 64 | 49 | 210347037
FRASER-JOHNSTON | THF2B42T21 | XAUC48FXXN1+TXV | TM8E100C16MP11 | 40500 | 8.1 | 40500 | 15.2 | 11 | 2 | 64 | 49 | 210347038
EVCON | RHP15042B21 | XAFC48FBCN1 | RGF1L100CE16MP12 | 40500 | 8.1 | 40500 | 15.2 | 11 | 2 | 64 | 49 | 210347035
COLEMAN | THF2B42T21 | XAUC48FXXN1+TXV | TM8E100C16MP11 | 40500 | 8.1 | 40500 | 15.2 | 11 | 2 | 64 | 49 | 210347036
GUARDIAN | RHP15042B21 | XAFC48FBCN1 | RGF1L100CE16MP12 | 40500 | 8.1 | 40500 | 15.2 | 11 | 2 | 64 | 49 | 210347034
CHAMPION HEATING AND COOLING | THF2B42T21 | XAFC48FBCN1 | TM8E100C16MP11 | 40500 | 8.1 | 40500 | 15.2 | 11 | 2 | 64 | 49 | 210347033
FRASER-JOHNSTON | THF2B42T21 | XAFC48FBCN1 | TM8E100C16MP11 | 40500 | 8.1 | 40500 | 15.2 | 11 | 2 | 64 | 49 | 210347032
LUXAIRE | THF2B42T21 | XAFC48FBCN1 | TM8E100C16MP11 | 40500 | 8.1 | 40500 | 15.2 | 11 | 2 | 64 | 49 | 210347031
COLEMAN | THF2B42T21 | XAFC48FBCN1 | TM8E100C16MP11 | 40500 | 8.1 | 40500 | 15.2 | 11 | 2 | 64 | 49 | 210347030
CHAMPION HEATING AND COOLING | THF2B42T21 | XAFC48FXXN1+TXV | TMLE100C16MP11 | 40500 | 8.1 | 40500 | 15.2 | 11 | 2 | 64 | 49 | 210347029
FRASER-JOHNSTON | THF2B42T21 | XAFC48FXXN1+TXV | TMLE100C16MP11 | 40500 | 8.1 | 40500 | 15.2 | 11 | 2 | 64 | 49 | 210347028
LUXAIRE | THF2B42T21 | XAFC48FXXN1+TXV | TMLE100C16MP11 | 40500 | 8.1 | 40500 | 15.2 | 11 | 2 | 64 | 49 | 210347027
EVCON | RHP15042B21 | XAFC48FXXN1+TXV | RGF1L100CE16MP12 | 40500 | 8.1 | 40500 | 15.2 | 11 | 2 | 64 | 49 | 210347025
COLEMAN | THF2B42T21 | XAFC48FXXN1+TXV | TMLE100C16MP11 | 40500 | 8.1 | 40500 | 15.2 | 11 | 2 | 64 | 49 | 210347026
GUARDIAN | RHP15042B21 | XAFC48FXXN1+TXV | RGF1L100CE16MP12 | 40500 | 8.1 | 40500 | 15.2 | 11 | 2 | 64 | 49 | 210347024
CHAMPION HEATING AND COOLING | THF2B42T21 | XAFC48FXXN1+TXV | TM8E100C16MP11 | 40500 | 8.1 | 40500 | 15.2 | 11 | 2 | 64 | 49 | 210347023
LUXAIRE | THF2B42T21 | XAFC48FXXN1+TXV | TM8E100C16MP11 | 40500 | 8.1 | 40500 | 15.2 | 11 | 2 | 64 | 49 | 210347021
FRASER-JOHNSTON | THF2B42T21 | XAFC48FXXN1+TXV | TM8E100C16MP11 | 40500 | 8.1 | 40500 | 15.2 | 11 | 2 | 64 | 49 | 210347022
CHAMPION HEATING AND COOLING | THF2B42T21 | XAUC48FXXN1+TXV | TMLE120C16MP11 | 40500 | 8.1 | 40500 | 15.2 | 11 | 2.02 | 64 | 49 | 210347019
COLEMAN | THF2B42T21 | XAFC48FXXN1+TXV | TM8E100C16MP11 | 40500 | 8.1 | 40500 | 15.2 | 11 | 2 | 64 | 49 | 210347020
FRASER-JOHNSTON | THF2B42T21 | XAUC48FXXN1+TXV | TMLE120C16MP11 | 40500 | 8.1 | 40500 | 15.2 | 11 | 2.02 | 64 | 49 | 210347018
LUXAIRE | THF2B42T21 | XAHD48FBCN1 | LP9C120D20MP13 | 40500 | 8.1 | 40500 | 16 | 12 | 2.14 | 64 | 49 | 210350337
COLEMAN | THF2B42T21 | XAHD48FBCN1 | CP9C120D20MP13 | 40500 | 8.1 | 40500 | 16 | 12 | 2.14 | 64 | 49 | 210350336
CHAMPION HEATING AND COOLING | THF2B42T21 | XAHD48FBCN1 | TP9C120D20MP13 | 40500 | 8.1 | 40500 | 16 | 12 | 2.14 | 64 | 49 | 210350335
LUXAIRE | THF2B42T21 | XAHD48FBCN1 | TP9C120D20MP13 | 40500 | 8.1 | 40500 | 16 | 12 | 2.14 | 64 | 49 | 210350333
COLEMAN | THF2B42T21 | XAHD48FBCN1 | TM9V120D20MP12 | 40500 | 8.1 | 40500 | 16 | 12 | 2.14 | 64 | 49 | 210350328
FRASER-JOHNSTON | THF2B42T21 | XAHD48FBCN1 | TM9V120D20MP12 | 40500 | 8.1 | 40500 | 16 | 12 | 2.14 | 64 | 49 | 210350330
COLEMAN | THF2B42T21 | XAHD48FXXN1+TXV | CP9C120D20MP13 | 40500 | 8.1 | 40500 | 16 | 12 | 2.14 | 64 | 49 | 210350326
LUXAIRE | THF2B42T21 | XAHD48FBCN1 | TM9V120D20MP12 | 40500 | 8.1 | 40500 | 16 | 12 | 2.14 | 64 | 49 | 210350329
LUXAIRE | THF2B42T21 | XAHD48FXXN1+TXV | LP9C120D20MP13 | 40500 | 8.1 | 40500 | 16 | 12 | 2.14 | 64 | 49 | 210350327
CHAMPION HEATING AND COOLING | THF2B42T21 | XAHD48FXXN1+TXV | TP9C120D20MP13 | 40500 | 8.1 | 40500 | 16 | 12 | 2.14 | 64 | 49 | 210350325
FRASER-JOHNSTON | THF2B42T21 | XAHD48FXXN1+TXV | TP9C120D20MP13 | 40500 | 8.1 | 40500 | 16 | 12 | 2.14 | 64 | 49 | 210350324
COLEMAN | THF2B42T21 | XAHD48FXXN1+TXV | TP9C120D20MP13 | 40500 | 8.1 | 40500 | 16 | 12 | 2.14 | 64 | 49 | 210350322
LUXAIRE | THF2B42T21 | XAHD48FXXN1+TXV | TP9C120D20MP13 | 40500 | 8.1 | 40500 | 16 | 12 | 2.14 | 64 | 49 | 210350323
COLEMAN | THF2B42T21 | XAHD48FXXN1+TXV | TM9V120D20MP12 | 40500 | 8.1 | 40500 | 16 | 12 | 2.14 | 64 | 49 | 210350318
CHAMPION HEATING AND COOLING | THF2B42T21 | XAHD48FXXN1+TXV | TM9V120D20MP12 | 40500 | 8.1 | 40500 | 16 | 12 | 2.14 | 64 | 49 | 210350321
LUXAIRE | THF2B42T21 | XAHD48FXXN1+TXV | TM9V120D20MP12 | 40500 | 8.1 | 40500 | 16 | 12 | 2.14 | 64 | 49 | 210350319
FRASER-JOHNSTON | THF2B42T21 | XAHD48FXXN1+TXV | TM9V120D20MP12 | 40500 | 8.1 | 40500 | 16 | 12 | 2.14 | 64 | 49 | 210350320
CHAMPION HEATING AND COOLING | THF2B42T21 | XAHD48FBCN1 | TM9Y100C16MP11 | 40000 | 8.1 | 40000 | 15.2 | 11.7 | 2.08 | 64 | 49 | 210350273
EVCON | RHP15042B21 | XAHD48FBCN1 | TM9Y100C16MP11 | 40000 | 8.1 | 40000 | 15.2 | 11.7 | 2.08 | 64 | 49 | 210350275
GUARDIAN | RHP15042B21 | XAHD48FBCN1 | TM9Y100C16MP11 | 40000 | 8.1 | 40000 | 15.2 | 11.7 | 2.08 | 64 | 49 | 210350274
FRASER-JOHNSTON | THF2B42T21 | XAHD48FBCN1 | TM9Y100C16MP11 | 40000 | 8.1 | 40000 | 15.2 | 11.7 | 2.08 | 64 | 49 | 210350272
LUXAIRE | THF2B42T21 | XAHD48FBCN1 | TM9Y100C16MP11 | 40000 | 8.1 | 40000 | 15.2 | 11.7 | 2.08 | 64 | 49 | 210350271
LUXAIRE | THF2B60T21 | XAHD60HXXN1+JMVT20DC2N1+TXV |  | 55000 | 8.1 | 58000 | 15.2 | 11.7 | 2.06 | 65 | 51 | 210346210
COLEMAN | THF2B60T21 | XAHD60HXXN1+JMVT20DC2N1+TXV |  | 55000 | 8.1 | 58000 | 15.2 | 11.7 | 2.06 | 65 | 51 | 210346209
EVCON | RHP15060B21 | XAFD60HBCN1 | TM8Y100C20MP11 | 55000 | 8.1 | 56500 | 15.2 | 11 | 2.22 | 68 | 56 | 210353527
GUARDIAN | RHP15060B21 | XAFD60HBCN1 | TM8Y100C20MP11 | 55000 | 8.1 | 56500 | 15.2 | 11 | 2.22 | 68 | 56 | 210353525
FRASER-JOHNSTON | THF2B60T21 | XAFD60HXXN1+TXV | TMLE130D20MP11 | 56000 | 8.1 | 57000 | 15.2 | 11.7 | 2.18 | 68 | 54 | 210353545
LUXAIRE | THF2B60T21 | XAFD60HXXN1+TXV | TMLE130D20MP11 | 56000 | 8.1 | 57000 | 15.2 | 11.7 | 2.18 | 68 | 54 | 210353544
COLEMAN | THF2B60T21 | XAFD60HXXN1+TXV | TMLE130D20MP11 | 56000 | 8.1 | 57000 | 15.2 | 11.7 | 2.18 | 68 | 54 | 210353543
CHAMPION HEATING AND COOLING | THF2B60T21 | XAUD60HXXN1+TXV | TMLE130D20MP11 | 56000 | 8.1 | 57000 | 15.2 | 11.7 | 2.18 | 68 | 54 | 210353566
EVCON | RHP15060B21 | XAFD60HXXN1+TXV | RGF1L130DE20MP12 | 56000 | 8.1 | 57000 | 15.2 | 11.7 | 2.18 | 68 | 54 | 210353542
GUARDIAN | RHP15060B21 | XAFD60HXXN1+TXV | RGF1L130DE20MP12 | 56000 | 8.1 | 57000 | 15.2 | 11.7 | 2.18 | 68 | 54 | 210353541
CHAMPION HEATING AND COOLING | THF2B60T21 | XAFD60HXXN1+TXV | TM8E130D20MP11 | 56000 | 8.1 | 57000 | 15.2 | 11.7 | 2.18 | 68 | 54 | 210353540
CHAMPION HEATING AND COOLING | THF2B60T21 | XAFD60HBCN1 | TM8Y100C20MP11 | 55000 | 8.1 | 56500 | 15.2 | 11 | 2.22 | 68 | 56 | 210353524
FRASER-JOHNSTON | THF2B60T21 | XAFD60HBCN1 | TM8Y100C20MP11 | 55000 | 8.1 | 56500 | 15.2 | 11 | 2.22 | 68 | 56 | 210353523
LUXAIRE | THF2B60T21 | XAFD60HBCN1 | TM8Y100C20MP11 | 55000 | 8.1 | 56500 | 15.2 | 11 | 2.22 | 68 | 56 | 210353522
FRASER-JOHNSTON | THF2B60T21 | XAUD60HXXN1+TXV | TMLE130D20MP11 | 56000 | 8.1 | 57000 | 15.2 | 11.7 | 2.18 | 68 | 54 | 210353565
COLEMAN | THF2B60T21 | XAFD60HBCN1 | TM8Y100C20MP11 | 55000 | 8.1 | 56500 | 15.2 | 11 | 2.22 | 68 | 56 | 210353521
EVCON | RHP15060B21 | XAUD60HXXN1+TXV | TM8Y120C20MP11 | 55000 | 8.1 | 56500 | 15.2 | 11 | 2.22 | 68 | 56 | 210353520
GUARDIAN | RHP15060B21 | XAUD60HXXN1+TXV | TM8Y120C20MP11 | 55000 | 8.1 | 56500 | 15.2 | 11 | 2.22 | 68 | 56 | 210353519
CHAMPION HEATING AND COOLING | THF2B60T21 | XAUD60HXXN1+TXV | TM8Y120C20MP11 | 55000 | 8.1 | 56500 | 15.2 | 11 | 2.22 | 68 | 56 | 210353518
FRASER-JOHNSTON | THF2B60T21 | XAUD60HXXN1+TXV | TM8Y120C20MP11 | 55000 | 8.1 | 56500 | 15.2 | 11 | 2.22 | 68 | 56 | 210353517
LUXAIRE | THF2B60T21 | XAUD60HXXN1+TXV | TM8Y120C20MP11 | 55000 | 8.1 | 56500 | 15.2 | 11 | 2.22 | 68 | 56 | 210353516
COLEMAN | THF2B60T21 | XAUD60HXXN1+TXV | TM8Y120C20MP11 | 55000 | 8.1 | 56500 | 15.2 | 11 | 2.22 | 68 | 56 | 210353515
EVCON | RHP15060B21 | XAFD60HBCN1 | TM8Y120C20MP11 | 55000 | 8.1 | 56500 | 15.2 | 11 | 2.22 | 68 | 56 | 210353514
GUARDIAN | RHP15060B21 | XAFD60HBCN1 | TM8Y120C20MP11 | 55000 | 8.1 | 56500 | 15.2 | 11 | 2.22 | 68 | 56 | 210353513
CHAMPION HEATING AND COOLING | THF2B60T21 | XAFD60HBCN1 | TM8Y120C20MP11 | 55000 | 8.1 | 56500 | 15.2 | 11 | 2.22 | 68 | 56 | 210353512
FRASER-JOHNSTON | THF2B60T21 | XAFD60HBCN1 | TM8Y120C20MP11 | 55000 | 8.1 | 56500 | 15.2 | 11 | 2.22 | 68 | 56 | 210353511
LUXAIRE | THF2B60T21 | XAFD60HBCN1 | TM8Y120C20MP11 | 55000 | 8.1 | 56500 | 15.2 | 11 | 2.22 | 68 | 56 | 210353510
LUXAIRE | THF2B60T21 | XAUD60HXXN1+TXV | TMLE130D20MP11 | 56000 | 8.1 | 57000 | 15.2 | 11.7 | 2.18 | 68 | 54 | 210353564
FRASER-JOHNSTON | THF2B60T21 | XAUD60HXXN1+TXV | TM8E130D20MP11 | 56000 | 8.1 | 57000 | 15.2 | 11.7 | 2.18 | 68 | 54 | 210353555
LUXAIRE | THF2B60T21 | XAUD60HXXN1+TXV | TM8E130D20MP11 | 56000 | 8.1 | 57000 | 15.2 | 11.7 | 2.18 | 68 | 54 | 210353554
COLEMAN | THF2B60T21 | XAUD60HXXN1+TXV | TM8E130D20MP11 | 56000 | 8.1 | 57000 | 15.2 | 11.7 | 2.18 | 68 | 54 | 210353553
EVCON | RHP15060B21 | XAFD60HBCN1 | RGF1L130DE20MP12 | 56000 | 8.1 | 57000 | 15.2 | 11.7 | 2.18 | 68 | 54 | 210353552
GUARDIAN | RHP15060B21 | XAFD60HBCN1 | RGF1L130DE20MP12 | 56000 | 8.1 | 57000 | 15.2 | 11.7 | 2.18 | 68 | 54 | 210353551
FRASER-JOHNSTON | THF2B60T21 | XAFD60HXXN1+TXV | TM8E130D20MP11 | 56000 | 8.1 | 57000 | 15.2 | 11.7 | 2.18 | 68 | 54 | 210353539
LUXAIRE | THF2B60T21 | XAFD60HXXN1+TXV | TM8E130D20MP11 | 56000 | 8.1 | 57000 | 15.2 | 11.7 | 2.18 | 68 | 54 | 210353538
COLEMAN | THF2B60T21 | XAFD60HXXN1+TXV | TM8E130D20MP11 | 56000 | 8.1 | 57000 | 15.2 | 11.7 | 2.18 | 68 | 54 | 210353537
COLEMAN | THF2B60T21 | XAUD60HXXN1+TXV | TMLE130D20MP11 | 56000 | 8.1 | 57000 | 15.2 | 11.7 | 2.18 | 68 | 54 | 210353563
EVCON | RHP15060B21 | XAUD60HXXN1+TXV | TM8Y100C20MP11 | 55000 | 8.1 | 56500 | 15.2 | 11 | 2.22 | 68 | 56 | 210353535
COLEMAN | THF2B60T21 | XAFD60HBCN1 | TM8Y120C20MP11 | 55000 | 8.1 | 56500 | 15.2 | 11 | 2.22 | 68 | 56 | 210353509
EVCON | RHP15060B21 | XAFD60HXXN1+TXV | TM8Y100C20MP11 | 55000 | 8.1 | 56500 | 15.2 | 11 | 2.22 | 68 | 56 | 210353507
GUARDIAN | RHP15060B21 | XAFD60HXXN1+TXV | TM8Y100C20MP11 | 55000 | 8.1 | 56500 | 15.2 | 11 | 2.22 | 68 | 56 | 210353505
CHAMPION HEATING AND COOLING | THF2B60T21 | XAFD60HXXN1+TXV | TM8Y100C20MP11 | 55000 | 8.1 | 56500 | 15.2 | 11 | 2.22 | 68 | 56 | 210353504
FRASER-JOHNSTON | THF2B60T21 | XAFD60HXXN1+TXV | TM8Y100C20MP11 | 55000 | 8.1 | 56500 | 15.2 | 11 | 2.22 | 68 | 56 | 210353503
LUXAIRE | THF2B60T21 | XAFD60HXXN1+TXV | TM8Y100C20MP11 | 55000 | 8.1 | 56500 | 15.2 | 11 | 2.22 | 68 | 56 | 210353502
CHAMPION HEATING AND COOLING | THF2B60T21 | XAFD60HBCN1 | TMLE130D20MP11 | 56000 | 8.1 | 57000 | 15.2 | 11.7 | 2.18 | 68 | 54 | 210353562
COLEMAN | THF2B60T21 | XAFD60HXXN1+TXV | TM8Y100C20MP11 | 55000 | 8.1 | 56500 | 15.2 | 11 | 2.22 | 68 | 56 | 210353501
EVCON | RHP15060B21 | XAFD60HXXN1+TXV | TM8Y120C20MP11 | 55000 | 8.1 | 56500 | 15.2 | 11 | 2.22 | 68 | 56 | 210353500
FRASER-JOHNSTON | THF2B60T21 | XAFD60HBCN1 | TMLE130D20MP11 | 56000 | 8.1 | 57000 | 15.2 | 11.7 | 2.18 | 68 | 54 | 210353561
GUARDIAN | RHP15060B21 | XAFD60HXXN1+TXV | TM8Y120C20MP11 | 55000 | 8.1 | 56500 | 15.2 | 11 | 2.22 | 68 | 56 | 210353499
CHAMPION HEATING AND COOLING | THF2B60T21 | XAFD60HXXN1+TXV | TM8Y120C20MP11 | 55000 | 8.1 | 56500 | 15.2 | 11 | 2.22 | 68 | 56 | 210353498
FRASER-JOHNSTON | THF2B60T21 | XAFD60HXXN1+TXV | TM8Y120C20MP11 | 55000 | 8.1 | 56500 | 15.2 | 11 | 2.22 | 68 | 56 | 210353497
LUXAIRE | THF2B60T21 | XAFD60HXXN1+TXV | TM8Y120C20MP11 | 55000 | 8.1 | 56500 | 15.2 | 11 | 2.22 | 68 | 56 | 210353496
COLEMAN | THF2B60T21 | XAFD60HXXN1+TXV | TM8Y120C20MP11 | 55000 | 8.1 | 56500 | 15.2 | 11 | 2.22 | 68 | 56 | 210353495
EVCON | RHP15060B21 | XAFC60HBCN1 | RGF19100CE20MP13 | 54500 | 8.1 | 55500 | 15.2 | 11 | 2.24 | 68 | 56 | 210353494
GUARDIAN | RHP15060B21 | XAFC60HBCN1 | RGF19100CE20MP13 | 54500 | 8.1 | 55500 | 15.2 | 11 | 2.24 | 68 | 56 | 210353493
CHAMPION HEATING AND COOLING | THF2B60T21 | XAFC60HBCN1 | TM9E100C20MP12 | 54500 | 8.1 | 55500 | 15.2 | 11 | 2.24 | 68 | 56 | 210353492
FRASER-JOHNSTON | THF2B60T21 | XAFC60HBCN1 | TM9E100C20MP12 | 54500 | 8.1 | 55500 | 15.2 | 11 | 2.24 | 68 | 56 | 210353491
LUXAIRE | THF2B60T21 | XAFC60HBCN1 | TM9E100C20MP12 | 54500 | 8.1 | 55500 | 15.2 | 11 | 2.24 | 68 | 56 | 210353490
LUXAIRE | THF2B60T21 | XAFD60HBCN1 | TMLE130D20MP11 | 56000 | 8.1 | 57000 | 15.2 | 11.7 | 2.18 | 68 | 54 | 210353560
COLEMAN | THF2B60T21 | XAFC60HBCN1 | TM9E100C20MP12 | 54500 | 8.1 | 55500 | 15.2 | 11 | 2.24 | 68 | 56 | 210353489
EVCON | RHP15060B21 | XAFC60HXXN1+TXV | RGF19100CE20MP13 | 54500 | 8.1 | 55500 | 15.2 | 11 | 2.24 | 68 | 56 | 210353488
GUARDIAN | RHP15060B21 | XAFC60HXXN1+TXV | RGF19100CE20MP13 | 54500 | 8.1 | 55500 | 15.2 | 11 | 2.24 | 68 | 56 | 210353487
CHAMPION HEATING AND COOLING | THF2B60T21 | XAFC60HXXN1+TXV | TM9E100C20MP12 | 54500 | 8.1 | 55500 | 15.2 | 11 | 2.24 | 68 | 56 | 210353486
FRASER-JOHNSTON | THF2B60T21 | XAFC60HXXN1+TXV | TM9E100C20MP12 | 54500 | 8.1 | 55500 | 15.2 | 11 | 2.24 | 68 | 56 | 210353485
LUXAIRE | THF2B60T21 | XAFC60HXXN1+TXV | TM9E100C20MP12 | 54500 | 8.1 | 55500 | 15.2 | 11 | 2.24 | 68 | 56 | 210353484
COLEMAN | THF2B60T21 | XAFC60HXXN1+TXV | TM9E100C20MP12 | 54500 | 8.1 | 55500 | 15.2 | 11 | 2.24 | 68 | 56 | 210353483
LUXAIRE | THF2B60T21 | XAUD60HXXN1+TXV | LP9C120D20MP13 | 55000 | 8.1 | 56000 | 15.2 | 11 | 2.22 | 68 | 55 | 210353482
COLEMAN | THF2B60T21 | XAUD60HXXN1+TXV | CP9C120D20MP13 | 55000 | 8.1 | 56000 | 15.2 | 11 | 2.22 | 68 | 55 | 210353481
LUXAIRE | THF2B60T21 | XAFD60HBCN1 | LP9C120D20MP13 | 55000 | 8.1 | 56000 | 15.2 | 11 | 2.22 | 68 | 55 | 210353480
COLEMAN | THF2B60T21 | XAFD60HBCN1 | CP9C120D20MP13 | 55000 | 8.1 | 56000 | 15.2 | 11 | 2.22 | 68 | 55 | 210353479
CHAMPION HEATING AND COOLING | THF2B60T21 | XAUD60HXXN1+TXV | TP9C120D20MP13 | 55000 | 8.1 | 56000 | 15.2 | 11 | 2.22 | 68 | 55 | 210353478
LUXAIRE | THF2B30T21 | XAFD48FBAN1 | TM9V080C16MP12 | 30000 | 8.1 | 29200 | 15.2 | 11.5 | 2.12 | 64 | 50 | 210353618
COLEMAN | THF2B30T21 | XAFD48FBAN1 | TM9V080C16MP12 | 30000 | 8.1 | 29200 | 15.2 | 11.5 | 2.12 | 64 | 50 | 210353617
LUXAIRE | THF2B30T21 | XAFD48FXXN1+TXV | LP9C080C16MP13 | 30000 | 8.1 | 29200 | 15.2 | 11.5 | 2.12 | 64 | 50 | 210353616
COLEMAN | THF2B30T21 | XAFD48FXXN1+TXV | CP9C080C16MP13 | 30000 | 8.1 | 29200 | 15.2 | 11.5 | 2.12 | 64 | 50 | 210353615
CHAMPION HEATING AND COOLING | THF2B30T21 | XAFD48FXXN1+TXV | TP9C080C16MP13 | 30000 | 8.1 | 29200 | 15.2 | 11.5 | 2.12 | 64 | 50 | 210353614
FRASER-JOHNSTON | THF2B30T21 | XAFD48FXXN1+TXV | TP9C080C16MP13 | 30000 | 8.1 | 29200 | 15.2 | 11.5 | 2.12 | 64 | 50 | 210353613
LUXAIRE | THF2B30T21 | XAFD48FXXN1+TXV | TP9C080C16MP13 | 30000 | 8.1 | 29200 | 15.2 | 11.5 | 2.12 | 64 | 50 | 210353612
COLEMAN | THF2B30T21 | XAFD48FXXN1+TXV | TP9C080C16MP13 | 30000 | 8.1 | 29200 | 15.2 | 11.5 | 2.12 | 64 | 50 | 210353611
CHAMPION HEATING AND COOLING | THF2B30T21 | XAFD48FXXN1+TXV | TM9V080C16MP12 | 30000 | 8.1 | 29200 | 15.2 | 11.5 | 2.12 | 64 | 50 | 210353610
FRASER-JOHNSTON | THF2B30T21 | XAFD48FXXN1+TXV | TM9V080C16MP12 | 30000 | 8.1 | 29200 | 15.2 | 11.5 | 2.12 | 64 | 50 | 210353609
LUXAIRE | THF2B30T21 | XAFD48FXXN1+TXV | TM9V080C16MP12 | 30000 | 8.1 | 29200 | 15.2 | 11.5 | 2.12 | 64 | 50 | 210353608
COLEMAN | THF2B30T21 | XAFD48FXXN1+TXV | TM9V080C16MP12 | 30000 | 8.1 | 29200 | 15.2 | 11.5 | 2.12 | 64 | 50 | 210353607
CHAMPION HEATING AND COOLING | THF2B60T21 | XAUD60HXXN1+TXV | TM8Y100C20MP11 | 55000 | 8.1 | 56500 | 15.2 | 11 | 2.22 | 68 | 56 | 210353532
FRASER-JOHNSTON | THF2B60T21 | XAUD60HXXN1+TXV | TM8Y100C20MP11 | 55000 | 8.1 | 56500 | 15.2 | 11 | 2.22 | 68 | 56 | 210353531
LUXAIRE | THF2B60T21 | XAUD60HXXN1+TXV | TM8Y100C20MP11 | 55000 | 8.1 | 56500 | 15.2 | 11 | 2.22 | 68 | 56 | 210353530
COLEMAN | THF2B60T21 | XAFD60HBCN1 | TMLE130D20MP11 | 56000 | 8.1 | 57000 | 15.2 | 11.7 | 2.18 | 68 | 54 | 210353559
EVCON | RHP15060B21 | XAUD60HXXN1+TXV | RGF1L130DE20MP12 | 56000 | 8.1 | 57000 | 15.2 | 11.7 | 2.18 | 68 | 54 | 210353558
GUARDIAN | RHP15060B21 | XAUD60HXXN1+TXV | RGF1L130DE20MP12 | 56000 | 8.1 | 57000 | 15.2 | 11.7 | 2.18 | 68 | 54 | 210353557
CHAMPION HEATING AND COOLING | THF2B60T21 | XAUD60HXXN1+TXV | TM8E130D20MP11 | 56000 | 8.1 | 57000 | 15.2 | 11.7 | 2.18 | 68 | 54 | 210353556
CHAMPION HEATING AND COOLING | THF2B60T21 | XAFD60HBCN1 | TM8E130D20MP11 | 56000 | 8.1 | 57000 | 15.2 | 11.7 | 2.18 | 68 | 54 | 210353550
FRASER-JOHNSTON | THF2B60T21 | XAFD60HBCN1 | TM8E130D20MP11 | 56000 | 8.1 | 57000 | 15.2 | 11.7 | 2.18 | 68 | 54 | 210353549
LUXAIRE | THF2B60T21 | XAFD60HBCN1 | TM8E130D20MP11 | 56000 | 8.1 | 57000 | 15.2 | 11.7 | 2.18 | 68 | 54 | 210353548
COLEMAN | THF2B60T21 | XAFD60HBCN1 | TM8E130D20MP11 | 56000 | 8.1 | 57000 | 15.2 | 11.7 | 2.18 | 68 | 54 | 210353547
CHAMPION HEATING AND COOLING | THF2B60T21 | XAFD60HXXN1+TXV | TMLE130D20MP11 | 56000 | 8.1 | 57000 | 15.2 | 11.7 | 2.18 | 68 | 54 | 210353546
COLEMAN | THF2B60T21 | XAUD60HXXN1+TXV | TM8Y100C20MP11 | 55000 | 8.1 | 56500 | 15.2 | 11 | 2.22 | 68 | 56 | 210353529
CHAMPION HEATING AND COOLING | THF2B24T21 | XAHC30CBAN1 | TL8E080C16UH11 | 23800 | 8.1 | 22400 | 15.2 | 11.7 | 2.12 | 64 | 50 | 210352771
CHAMPION HEATING AND COOLING | THF2B24T21 | XAHC30CXXN1+TXV | TL8E080C16UH11 | 23800 | 8.1 | 22400 | 15.2 | 11.7 | 2.12 | 64 | 50 | 210352767
FRASER-JOHNSTON | THF2B24T21 | XAHC30CBAN1 | TL8E080C16UH11 | 23800 | 8.1 | 22400 | 15.2 | 11.7 | 2.12 | 64 | 50 | 210352770
LUXAIRE | THF2B24T21 | XAHC30CBAN1 | TL8E080C16UH11 | 23800 | 8.1 | 22400 | 15.2 | 11.7 | 2.12 | 64 | 50 | 210352769
FRASER-JOHNSTON | THF2B24T21 | XAHC30CXXN1+TXV | TL8E080C16UH11 | 23800 | 8.1 | 22400 | 15.2 | 11.7 | 2.12 | 64 | 50 | 210352766
EVCON | RHP15048B21 | XAHD60HXXN1+TXV | RGF1L100CE20MP12 | 46000 | 8.1 | 44500 | 15.2 | 11.7 | 2.42 | 69 | 57 | 210348706
EVCON | RHP15048B21 | XAHD60HBCN1 | RGF1L100CE20MP12 | 46000 | 8.1 | 44500 | 15.2 | 11.7 | 2.42 | 69 | 57 | 210348716
GUARDIAN | RHP15048B21 | XAHD60HBCN1 | RGF1L100CE20MP12 | 46000 | 8.1 | 44500 | 15.2 | 11.7 | 2.42 | 69 | 57 | 210348715
CHAMPION HEATING AND COOLING | THF2B48T21 | XAHD60HBCN1 | TM8E100C20MP11 | 46000 | 8.1 | 44500 | 15.2 | 11.7 | 2.42 | 69 | 57 | 210348714
FRASER-JOHNSTON | THF2B48T21 | XAHD60HBCN1 | TM8E100C20MP11 | 46000 | 8.1 | 44500 | 15.2 | 11.7 | 2.42 | 69 | 57 | 210348713
LUXAIRE | THF2B48T21 | XAHD60HBCN1 | TM8E100C20MP11 | 46000 | 8.1 | 44500 | 15.2 | 11.7 | 2.42 | 69 | 57 | 210348712
FRASER-JOHNSTON | THF2B48T21 | XAHD60HXXN1+TXV | TMLE100C20MP11 | 46000 | 8.1 | 44500 | 15.2 | 11.7 | 2.42 | 69 | 57 | 210348709
COLEMAN | THF2B48T21 | XAHD60HBCN1 | TM8E100C20MP11 | 46000 | 8.1 | 44500 | 15.2 | 11.7 | 2.42 | 69 | 57 | 210348711
COLEMAN | THF2B48T21 | XAHD60HXXN1+TXV | TMLE100C20MP11 | 46000 | 8.1 | 44500 | 15.2 | 11.7 | 2.42 | 69 | 57 | 210348707
GUARDIAN | RHP15048B21 | XAHD60HXXN1+TXV | RGF1L100CE20MP12 | 46000 | 8.1 | 44500 | 15.2 | 11.7 | 2.42 | 69 | 57 | 210348705
CHAMPION HEATING AND COOLING | THF2B48T21 | XAHD60HXXN1+TXV | TMLE100C20MP11 | 46000 | 8.1 | 44500 | 15.2 | 11.7 | 2.42 | 69 | 57 | 210348710
LUXAIRE | THF2B48T21 | XAHD60HXXN1+TXV | TMLE100C20MP11 | 46000 | 8.1 | 44500 | 15.2 | 11.7 | 2.42 | 69 | 57 | 210348708
FRASER-JOHNSTON | THF2B48T21 | XAHD60HXXN1+TXV | TM8E100C20MP11 | 46000 | 8.1 | 44500 | 15.2 | 11.7 | 2.42 | 69 | 57 | 210348703
CHAMPION HEATING AND COOLING | THF2B48T21 | XAHD60HXXN1+TXV | TM8E100C20MP11 | 46000 | 8.1 | 44500 | 15.2 | 11.7 | 2.42 | 69 | 57 | 210348704
COLEMAN | THF2B48T21 | XAHD60HXXN1+TXV | TM8E100C20MP11 | 46000 | 8.1 | 44500 | 15.2 | 11.7 | 2.42 | 69 | 57 | 210348701
LUXAIRE | THF2B48T21 | XAHD60HXXN1+TXV | TM8E100C20MP11 | 46000 | 8.1 | 44500 | 15.2 | 11.7 | 2.42 | 69 | 57 | 210348702
LUXAIRE | THF2B48T21 | XAHC60HBCN1 | LPLC100C16MP13 | 45500 | 8.1 | 44000 | 16 | 11.7 | 2.48 | 69 | 56 | 210348700
LUXAIRE | THF2B48T21 | XAHC60HBCN1 | TPLC100C16MP13 | 45500 | 8.1 | 44000 | 16 | 11.7 | 2.48 | 69 | 56 | 210348694
COLEMAN | THF2B48T21 | XAHC60HBCN1 | TPLC100C16MP13 | 45500 | 8.1 | 44000 | 16 | 11.7 | 2.48 | 69 | 56 | 210348693
FRASER-JOHNSTON | THF2B48T21 | XAHC60HBCN1 | TPLC080C16MP13 | 45500 | 8.1 | 44000 | 16 | 11.7 | 2.48 | 69 | 56 | 210348691
COLEMAN | THF2B48T21 | XAHC60HBCN1 | CPLC100C16MP13 | 45500 | 8.1 | 44000 | 16 | 11.7 | 2.48 | 69 | 56 | 210348699
LUXAIRE | THF2B48T21 | XAHC60HBCN1 | LPLC080C16MP13 | 45500 | 8.1 | 44000 | 16 | 11.7 | 2.48 | 69 | 56 | 210348698
CHAMPION HEATING AND COOLING | THF2B48T21 | XAHC60HBCN1 | TPLC100C16MP13 | 45500 | 8.1 | 44000 | 16 | 11.7 | 2.48 | 69 | 56 | 210348696
FRASER-JOHNSTON | THF2B48T21 | XAHC60HBCN1 | TPLC100C16MP13 | 45500 | 8.1 | 44000 | 16 | 11.7 | 2.48 | 69 | 56 | 210348695
CHAMPION HEATING AND COOLING | THF2B48T21 | XAHC60HBCN1 | TPLC080C16MP13 | 45500 | 8.1 | 44000 | 16 | 11.7 | 2.48 | 69 | 56 | 210348692
COLEMAN | THF2B48T21 | XAHC60HBCN1 | TPLC080C16MP13 | 45500 | 8.1 | 44000 | 16 | 11.7 | 2.48 | 69 | 56 | 210348689
LUXAIRE | THF2B48T21 | XAHC60HBCN1 | TPLC080C16MP13 | 45500 | 8.1 | 44000 | 16 | 11.7 | 2.48 | 69 | 56 | 210348690
FRASER-JOHNSTON | THF2B48T21 | XAHC60HBCN1 | TMLV100C16MP12 | 45500 | 8.1 | 44000 | 16 | 11.7 | 2.48 | 69 | 56 | 210348687
CHAMPION HEATING AND COOLING | THF2B48T21 | XAHC60HBCN1 | TMLV100C16MP12 | 45500 | 8.1 | 44000 | 16 | 11.7 | 2.48 | 69 | 56 | 210348688
LUXAIRE | THF2B48T21 | XAHC60HXXN1+TXV | LPLC100C16MP13 | 45500 | 8.1 | 44000 | 16 | 11.7 | 2.48 | 69 | 56 | 210348680
LUXAIRE | THF2B48T21 | XAHC60HXXN1+TXV | LPLC080C16MP13 | 45500 | 8.1 | 44000 | 16 | 11.7 | 2.48 | 69 | 56 | 210348678
COLEMAN | THF2B48T21 | XAHC60HXXN1+TXV | CPLC100C16MP13 | 45500 | 8.1 | 44000 | 16 | 11.7 | 2.48 | 69 | 56 | 210348679
LUXAIRE | THF2B48T21 | XAHC60HBCN1 | TMLV100C16MP12 | 45500 | 8.1 | 44000 | 16 | 11.7 | 2.48 | 69 | 56 | 210348686
CHAMPION HEATING AND COOLING | THF2B48T21 | XAHC60HXXN1+TXV | TPLC100C16MP13 | 45500 | 8.1 | 44000 | 16 | 11.7 | 2.48 | 69 | 56 | 210348676
CHAMPION HEATING AND COOLING | THF2B48T21 | XAHC60HBCN1 | TM8V100C16MP12 | 45500 | 8.1 | 44000 | 16 | 11.7 | 2.48 | 69 | 56 | 210348684
COLEMAN | THF2B48T21 | XAHC60HBCN1 | TMLV100C16MP12 | 45500 | 8.1 | 44000 | 16 | 11.7 | 2.48 | 69 | 56 | 210348685
COLEMAN | THF2B48T21 | XAHC60HBCN1 | TM8V100C16MP12 | 45500 | 8.1 | 44000 | 16 | 11.7 | 2.48 | 69 | 56 | 210348681
FRASER-JOHNSTON | THF2B48T21 | XAHC60HBCN1 | TM8V100C16MP12 | 45500 | 8.1 | 44000 | 16 | 11.7 | 2.48 | 69 | 56 | 210348683
LUXAIRE | THF2B48T21 | XAHC60HBCN1 | TM8V100C16MP12 | 45500 | 8.1 | 44000 | 16 | 11.7 | 2.48 | 69 | 56 | 210348682
COLEMAN | THF2B48T21 | XAHC60HXXN1+TXV | CPLC080C16MP13 | 45500 | 8.1 | 44000 | 16 | 11.7 | 2.48 | 69 | 56 | 210348677
FRASER-JOHNSTON | THF2B48T21 | XAHC60HXXN1+TXV | TPLC100C16MP13 | 45500 | 8.1 | 44000 | 16 | 11.7 | 2.48 | 69 | 56 | 210348675
CHAMPION HEATING AND COOLING | THF2B48T21 | XAHC60HXXN1+TXV | TPLC080C16MP13 | 45500 | 8.1 | 44000 | 16 | 11.7 | 2.48 | 69 | 56 | 210348672
COLEMAN | THF2B48T21 | XAHC60HXXN1+TXV | TPLC100C16MP13 | 45500 | 8.1 | 44000 | 16 | 11.7 | 2.48 | 69 | 56 | 210348673
CHAMPION HEATING AND COOLING | THF2B48T21 | XAHC60HXXN1+TXV | TM8V100C16MP12 | 45500 | 8.1 | 44000 | 16 | 11.7 | 2.48 | 69 | 56 | 210348664
CHAMPION HEATING AND COOLING | THF2B48T21 | XAHC60HXXN1+TXV | TMLV100C16MP12 | 45500 | 8.1 | 44000 | 16 | 11.7 | 2.48 | 69 | 56 | 210348668
FRASER-JOHNSTON | THF2B48T21 | XAHC60HXXN1+TXV | TM8V100C16MP12 | 45500 | 8.1 | 44000 | 16 | 11.7 | 2.48 | 69 | 56 | 210348663
LUXAIRE | THF2B48T21 | XAHC60HXXN1+TXV | TPLC100C16MP13 | 45500 | 8.1 | 44000 | 16 | 11.7 | 2.48 | 69 | 56 | 210348674
COLEMAN | THF2B48T21 | XAHC60HXXN1+TXV | TMLV100C16MP12 | 45500 | 8.1 | 44000 | 16 | 11.7 | 2.48 | 69 | 56 | 210348665
FRASER-JOHNSTON | THF2B48T21 | XAHC60HXXN1+TXV | TPLC080C16MP13 | 45500 | 8.1 | 44000 | 16 | 11.7 | 2.48 | 69 | 56 | 210348671
LUXAIRE | THF2B48T21 | XAHC60HXXN1+TXV | TPLC080C16MP13 | 45500 | 8.1 | 44000 | 16 | 11.7 | 2.48 | 69 | 56 | 210348670
FRASER-JOHNSTON | THF2B48T21 | XAHC60HXXN1+TXV | TMLV100C16MP12 | 45500 | 8.1 | 44000 | 16 | 11.7 | 2.48 | 69 | 56 | 210348667
LUXAIRE | THF2B48T21 | XAHC60HXXN1+TXV | TMLV100C16MP12 | 45500 | 8.1 | 44000 | 16 | 11.7 | 2.48 | 69 | 56 | 210348666
COLEMAN | THF2B48T21 | XAHC60HXXN1+TXV | TPLC080C16MP13 | 45500 | 8.1 | 44000 | 16 | 11.7 | 2.48 | 69 | 56 | 210348669
LUXAIRE | THF2B48T21 | XAHC60HXXN1+TXV | TM8V100C16MP12 | 45500 | 8.1 | 44000 | 16 | 11.7 | 2.48 | 69 | 56 | 210348662
COLEMAN | THF2B48T21 | XAHC60HXXN1+TXV | TM8V100C16MP12 | 45500 | 8.1 | 44000 | 16 | 11.7 | 2.48 | 69 | 56 | 210348661
GUARDIAN | RHP15042B21 | XAFC48FXXN1+JMET16CS2N1+TXV |  | 41000 | 8.1 | 40500 | 16 | 11.7 | 2.06 | 64 | 49 | 210347993
FRASER-JOHNSTON | THF2B42T21 | XAFC48FXXN1+JMET16CS2N1+TXV |  | 41000 | 8.1 | 40500 | 16 | 11.7 | 2.06 | 64 | 49 | 210347991
LUXAIRE | THF2B42T21 | XAFC48FXXN1+JMET16CS2N1+TXV |  | 41000 | 8.1 | 40500 | 16 | 11.7 | 2.06 | 64 | 49 | 210347990
CHAMPION HEATING AND COOLING | THF2B42T21 | XAHC48FBCN1+JMVT16CC2N1 |  | 41000 | 8.1 | 40000 | 16 | 12 | 2.18 | 64 | 49 | 210347988
COLEMAN | THF2B42T21 | XAFC48FXXN1+JMET16CS2N1+TXV |  | 41000 | 8.1 | 40500 | 16 | 11.7 | 2.06 | 64 | 49 | 210347989
FRASER-JOHNSTON | THF2B42T21 | XAHC48FBCN1+JMVT16CC2N1 |  | 41000 | 8.1 | 40000 | 16 | 12 | 2.18 | 64 | 49 | 210347987
LUXAIRE | THF2B42T21 | XAHC48FBCN1+JMVT16CC2N1 |  | 41000 | 8.1 | 40000 | 16 | 12 | 2.18 | 64 | 49 | 210347986
COLEMAN | THF2B42T21 | XAHC48FBCN1+JMVT16CC2N1 |  | 41000 | 8.1 | 40000 | 16 | 12 | 2.18 | 64 | 49 | 210347985
CHAMPION HEATING AND COOLING | THF2B42T21 | XAHC48FXXN1+JMVT16CC2N1+TXV |  | 41000 | 8.1 | 40000 | 16 | 12 | 2.18 | 64 | 49 | 210347984
FRASER-JOHNSTON | THF2B42T21 | XAHC48FXXN1+JMVT16CC2N1+TXV |  | 41000 | 8.1 | 40000 | 16 | 12 | 2.18 | 64 | 49 | 210347983
LUXAIRE | THF2B42T21 | XAHC48FXXN1+JMVT16CC2N1+TXV |  | 41000 | 8.1 | 40000 | 16 | 12 | 2.18 | 64 | 49 | 210347982
COLEMAN | THF2B42T21 | XAHC48FXXN1+JMVT16CC2N1+TXV |  | 41000 | 8.1 | 40000 | 16 | 12 | 2.18 | 64 | 49 | 210347981
GUARDIAN | RHP15042B21 | XAHC48FBCN1 | RGF1L100BE12MP12 | 39500 | 8.1 | 39500 | 16 | 12 | 2.04 | 62 | 47 | 210347955
CHAMPION HEATING AND COOLING | THF2B42T21 | XAHC48FBCN1 | TM8E100B12MP11 | 39500 | 8.1 | 39500 | 16 | 12 | 2.04 | 62 | 47 | 210347954
FRASER-JOHNSTON | THF2B42T21 | XAHC48FBCN1 | TM8E100B12MP11 | 39500 | 8.1 | 39500 | 16 | 12 | 2.04 | 62 | 47 | 210347953
CHAMPION HEATING AND COOLING | THF2B42T21 | XAHC48FXXN1+TXV | TMLE100B12MP11 | 39500 | 8.1 | 39500 | 16 | 12 | 2.04 | 62 | 47 | 210347950
CHAMPION HEATING AND COOLING | THF2B42T21 | XAHD48FBCN1 | TL9E100C20UH11 | 40500 | 8.1 | 40500 | 16 | 11.7 | 2.14 | 65 | 50 | 210347968
FRASER-JOHNSTON | THF2B42T21 | XAHD48FBCN1 | TL9E100C20UH11 | 40500 | 8.1 | 40500 | 16 | 11.7 | 2.14 | 65 | 50 | 210347967
LUXAIRE | THF2B42T21 | XAHD48FBCN1 | TL9E100C20UH11 | 40500 | 8.1 | 40500 | 16 | 11.7 | 2.14 | 65 | 50 | 210347966
COLEMAN | THF2B42T21 | XAHD48FBCN1 | TL9E100C20UH11 | 40500 | 8.1 | 40500 | 16 | 11.7 | 2.14 | 65 | 50 | 210347965
CHAMPION HEATING AND COOLING | THF2B42T21 | XAHD48FXXN1+TXV | TL9E100C20UH11 | 40500 | 8.1 | 40500 | 16 | 11.7 | 2.14 | 65 | 50 | 210347964
FRASER-JOHNSTON | THF2B42T21 | XAHC48FXXN1+TXV | TMLE100B12MP11 | 39500 | 8.1 | 39500 | 16 | 12 | 2.04 | 62 | 47 | 210347949
LUXAIRE | THF2B42T21 | XAHC48FXXN1+TXV | TMLE100B12MP11 | 39500 | 8.1 | 39500 | 16 | 12 | 2.04 | 62 | 47 | 210347948
COLEMAN | THF2B42T21 | XAHD48FXXN1+TXV | TL9E100C20UH11 | 40500 | 8.1 | 40500 | 16 | 11.7 | 2.14 | 65 | 50 | 210347961
CHAMPION HEATING AND COOLING | THF2B42T21 | XAHC48FBCN1 | TMLE100B12MP11 | 39500 | 8.1 | 39500 | 16 | 12 | 2.04 | 62 | 47 | 210347960
FRASER-JOHNSTON | THF2B42T21 | XAHC48FBCN1 | TMLE100B12MP11 | 39500 | 8.1 | 39500 | 16 | 12 | 2.04 | 62 | 47 | 210347959
LUXAIRE | THF2B42T21 | XAHC48FBCN1 | TMLE100B12MP11 | 39500 | 8.1 | 39500 | 16 | 12 | 2.04 | 62 | 47 | 210347958
FRASER-JOHNSTON | THF2B42T21 | XAHD48FXXN1+TXV | TL9E100C20UH11 | 40500 | 8.1 | 40500 | 16 | 11.7 | 2.14 | 65 | 50 | 210347963
LUXAIRE | THF2B42T21 | XAHD48FXXN1+TXV | TL9E100C20UH11 | 40500 | 8.1 | 40500 | 16 | 11.7 | 2.14 | 65 | 50 | 210347962
COLEMAN | THF2B42T21 | XAHC48FXXN1+TXV | TMLE100B12MP11 | 39500 | 8.1 | 39500 | 16 | 12 | 2.04 | 62 | 47 | 210347947
EVCON | RHP15042B21 | XAHC48FXXN1+TXV | RGF1L100BE12MP12 | 39500 | 8.1 | 39500 | 16 | 12 | 2.04 | 62 | 47 | 210347946
GUARDIAN | RHP15042B21 | XAHC48FXXN1+TXV | RGF1L100BE12MP12 | 39500 | 8.1 | 39500 | 16 | 12 | 2.04 | 62 | 47 | 210347945
CHAMPION HEATING AND COOLING | THF2B42T21 | XAHC48FXXN1+TXV | TM8E100B12MP11 | 39500 | 8.1 | 39500 | 16 | 12 | 2.04 | 62 | 47 | 210347944
COLEMAN | THF2B42T21 | XAHC48FBCN1 | TMLE100B12MP11 | 39500 | 8.1 | 39500 | 16 | 12 | 2.04 | 62 | 47 | 210347957
EVCON | RHP15042B21 | XAHC48FBCN1 | RGF1L100BE12MP12 | 39500 | 8.1 | 39500 | 16 | 12 | 2.04 | 62 | 47 | 210347956
GUARDIAN | RHP15042B21 | XAUC48FXXN1+TXV | RGF1L100CE20MP12 | 40500 | 8.1 | 40000 | 15.2 | 11.7 | 2.04 | 64 | 49 | 210347931
CHAMPION HEATING AND COOLING | THF2B42T21 | XAUC48FXXN1+TXV | TM8E100C20MP11 | 40500 | 8.1 | 40000 | 15.2 | 11.7 | 2.04 | 64 | 49 | 210347930
LUXAIRE | THF2B42T21 | XAHC48FBCN1 | TM8E100B12MP11 | 39500 | 8.1 | 39500 | 16 | 12 | 2.04 | 62 | 47 | 210347952
COLEMAN | THF2B42T21 | XAFC48FBCN1 | TMLE100C20MP11 | 40500 | 8.1 | 40000 | 15.2 | 11.7 | 2.04 | 64 | 49 | 210347933
EVCON | RHP15042B21 | XAUC48FXXN1+TXV | RGF1L100CE20MP12 | 40500 | 8.1 | 40000 | 15.2 | 11.7 | 2.04 | 64 | 49 | 210347932
FRASER-JOHNSTON | THF2B42T21 | XAUC48FXXN1+TXV | TM8E100C20MP11 | 40500 | 8.1 | 40000 | 15.2 | 11.7 | 2.04 | 64 | 49 | 210347929
LUXAIRE | THF2B42T21 | XAUC48FXXN1+TXV | TM8E100C20MP11 | 40500 | 8.1 | 40000 | 15.2 | 11.7 | 2.04 | 64 | 49 | 210347928
LUXAIRE | THF2B42T21 | XAUC48FXXN1+TXV | TMLE100C20MP11 | 40500 | 8.1 | 40000 | 15.2 | 11.7 | 2.04 | 64 | 49 | 210347938
COLEMAN | THF2B42T21 | XAUC48FXXN1+TXV | TMLE100C20MP11 | 40500 | 8.1 | 40000 | 15.2 | 11.7 | 2.04 | 64 | 49 | 210347937
CHAMPION HEATING AND COOLING | THF2B42T21 | XAFC48FBCN1 | TMLE100C20MP11 | 40500 | 8.1 | 40000 | 15.2 | 11.7 | 2.04 | 64 | 49 | 210347936
FRASER-JOHNSTON | THF2B42T21 | XAHC48FXXN1+TXV | TM8E100B12MP11 | 39500 | 8.1 | 39500 | 16 | 12 | 2.04 | 62 | 47 | 210347943
COLEMAN | THF2B42T21 | XAUC48FXXN1+TXV | TM8E100C20MP11 | 40500 | 8.1 | 40000 | 15.2 | 11.7 | 2.04 | 64 | 49 | 210347927
EVCON | RHP15042B21 | XAFC48FBCN1 | RGF1L100CE20MP12 | 40500 | 8.1 | 40000 | 15.2 | 11.7 | 2.04 | 64 | 49 | 210347926
LUXAIRE | THF2B42T21 | XAHC48FXXN1+TXV | TM8E100B12MP11 | 39500 | 8.1 | 39500 | 16 | 12 | 2.04 | 62 | 47 | 210347942
COLEMAN | THF2B42T21 | XAHC48FXXN1+TXV | TM8E100B12MP11 | 39500 | 8.1 | 39500 | 16 | 12 | 2.04 | 62 | 47 | 210347941
FRASER-JOHNSTON | THF2B42T21 | XAFC48FBCN1 | TMLE100C20MP11 | 40500 | 8.1 | 40000 | 15.2 | 11.7 | 2.04 | 64 | 49 | 210347935
LUXAIRE | THF2B42T21 | XAFC48FBCN1 | TMLE100C20MP11 | 40500 | 8.1 | 40000 | 15.2 | 11.7 | 2.04 | 64 | 49 | 210347934
GUARDIAN | RHP15042B21 | XAFC48FBCN1 | RGF1L100CE20MP12 | 40500 | 8.1 | 40000 | 15.2 | 11.7 | 2.04 | 64 | 49 | 210347925
CHAMPION HEATING AND COOLING | THF2B42T21 | XAFC48FBCN1 | TM8E100C20MP11 | 40500 | 8.1 | 40000 | 15.2 | 11.7 | 2.04 | 64 | 49 | 210347924
FRASER-JOHNSTON | THF2B42T21 | XAFC48FBCN1 | TM8E100C20MP11 | 40500 | 8.1 | 40000 | 15.2 | 11.7 | 2.04 | 64 | 49 | 210347923
COLEMAN | THF2B60T21 | XAFD60JXXN1+TXV | TM8Y100C20MP11 | 55000 | 8.1 | 56500 | 15.2 | 11 | 2.22 | 68 | 56 | 210355295
COLEMAN | THF2B60T21 | XAFD60JXXN1+TXV | TM8Y120C20MP11 | 55000 | 8.1 | 56500 | 15.2 | 11 | 2.22 | 68 | 56 | 210355289
GUARDIAN | RHP15060B21 | XAFD60JBCN1 | RGF19080CE20MP13 | 55500 | 8.1 | 56500 | 15.2 | 11 | 2.22 | 68 | 56 | 210355287
GUARDIAN | RHP15060B21 | XAFD60JXXN1+TXV | TM8Y120C20MP11 | 55000 | 8.1 | 56500 | 15.2 | 11 | 2.22 | 68 | 56 | 210355293
CHAMPION HEATING AND COOLING | THF2B60T21 | XAFD60JBCN1 | TM9E080C20MP12 | 55500 | 8.1 | 56500 | 15.2 | 11 | 2.22 | 68 | 56 | 210355286
EVCON | RHP15060B21 | XAFD60JBCN1 | RGF19080CE20MP13 | 55500 | 8.1 | 56500 | 15.2 | 11 | 2.22 | 68 | 56 | 210355288
LUXAIRE | THF2B60T21 | XAFD60JBCN1 | TM9E080C20MP12 | 55500 | 8.1 | 56500 | 15.2 | 11 | 2.22 | 68 | 56 | 210355284
FRASER-JOHNSTON | THF2B60T21 | XAFD60JBCN1 | TM9E080C20MP12 | 55500 | 8.1 | 56500 | 15.2 | 11 | 2.22 | 68 | 56 | 210355285
CHAMPION HEATING AND COOLING | THF2B60T21 | XAFD60JXXN1+TXV | TM9E080C20MP12 | 55500 | 8.1 | 56500 | 15.2 | 11 | 2.22 | 68 | 56 | 210355280
EVCON | RHP15060B21 | XAFD60JXXN1+TXV | RGF19080CE20MP13 | 55500 | 8.1 | 56500 | 15.2 | 11 | 2.22 | 68 | 56 | 210355282
COLEMAN | THF2B60T21 | XAFD60JBCN1 | TM9E080C20MP12 | 55500 | 8.1 | 56500 | 15.2 | 11 | 2.22 | 68 | 56 | 210355283
FRASER-JOHNSTON | THF2B60T21 | XAFD60JXXN1+TXV | TM9E080C20MP12 | 55500 | 8.1 | 56500 | 15.2 | 11 | 2.22 | 68 | 56 | 210355279
GUARDIAN | RHP15060B21 | XAFD60JXXN1+TXV | RGF19080CE20MP13 | 55500 | 8.1 | 56500 | 15.2 | 11 | 2.22 | 68 | 56 | 210355281
LUXAIRE | THF2B60T21 | XAFD60JXXN1+TXV | TM9E080C20MP12 | 55500 | 8.1 | 56500 | 15.2 | 11 | 2.22 | 68 | 56 | 210355278
COLEMAN | THF2B60T21 | XAFD60JXXN1+TXV | TM9E080C20MP12 | 55500 | 8.1 | 56500 | 15.2 | 11 | 2.22 | 68 | 56 | 210355277
CHAMPION HEATING AND COOLING | THF2B60T21 | XAHD60JBCN1 | TM9E100C20MP12 | 55000 | 8.1 | 58000 | 15.2 | 11 | 2 | 66 | 52 | 210355274
EVCON | RHP15060B21 | XAHD60JBCN1 | RGF19100CE20MP13 | 55000 | 8.1 | 58000 | 15.2 | 11 | 2 | 66 | 52 | 210355276
GUARDIAN | RHP15060B21 | XAHD60JBCN1 | RGF19100CE20MP13 | 55000 | 8.1 | 58000 | 15.2 | 11 | 2 | 66 | 52 | 210355275
GUARDIAN | RHP15060B21 | XAHD60JXXN1+TXV | RGF19100CE20MP13 | 55000 | 8.1 | 58000 | 15.2 | 11 | 2 | 66 | 52 | 210355269
FRASER-JOHNSTON | THF2B60T21 | XAHD60JBCN1 | TM9E100C20MP12 | 55000 | 8.1 | 58000 | 15.2 | 11 | 2 | 66 | 52 | 210355273
LUXAIRE | THF2B60T21 | XAHD60JBCN1 | TM9E100C20MP12 | 55000 | 8.1 | 58000 | 15.2 | 11 | 2 | 66 | 52 | 210355272
COLEMAN | THF2B60T21 | XAHD60JBCN1 | TM9E100C20MP12 | 55000 | 8.1 | 58000 | 15.2 | 11 | 2 | 66 | 52 | 210355271
EVCON | RHP15060B21 | XAHD60JXXN1+TXV | RGF19100CE20MP13 | 55000 | 8.1 | 58000 | 15.2 | 11 | 2 | 66 | 52 | 210355270
CHAMPION HEATING AND COOLING | THF2B60T21 | XAHD60JXXN1+TXV | TM9E100C20MP12 | 55000 | 8.1 | 58000 | 15.2 | 11 | 2 | 66 | 52 | 210355268
LUXAIRE | THF2B60T21 | XAHD60JXXN1+TXV | TM9E100C20MP12 | 55000 | 8.1 | 58000 | 15.2 | 11 | 2 | 66 | 52 | 210355266
FRASER-JOHNSTON | THF2B60T21 | XAHD60JXXN1+TXV | TM9E100C20MP12 | 55000 | 8.1 | 58000 | 15.2 | 11 | 2 | 66 | 52 | 210355267
COLEMAN | THF2B60T21 | XAHD60JXXN1+TXV | TM9E100C20MP12 | 55000 | 8.1 | 58000 | 15.2 | 11 | 2 | 66 | 52 | 210355265
EVCON | RHP15030B21 | RFCB36DBAEMP2N1 |  | 30000 | 8.1 | 28800 | 16 | 12 | 2.1 | 64 | 50 | 210355252
GUARDIAN | RHP15030B21 | RFCB36DBAEMP2N1 |  | 30000 | 8.1 | 28800 | 16 | 12 | 2.1 | 64 | 50 | 210355251
CHAMPION HEATING AND COOLING | THF2B30T21 | JHETB36DBAS2N1 |  | 30000 | 8.1 | 28800 | 16 | 12 | 2.1 | 64 | 50 | 210355250
COLEMAN | THF2B30T21 | JHETB36DBAS2N1 |  | 30000 | 8.1 | 28800 | 16 | 12 | 2.1 | 64 | 50 | 210355247
FRASER-JOHNSTON | THF2B30T21 | JHETB36DBAS2N1 |  | 30000 | 8.1 | 28800 | 16 | 12 | 2.1 | 64 | 50 | 210355249
LUXAIRE | THF2B30T21 | JHETB36DBAS2N1 |  | 30000 | 8.1 | 28800 | 16 | 12 | 2.1 | 64 | 50 | 210355248
CHAMPION HEATING AND COOLING | THF2B24T21 | XAFC36DXXN1+JMET12CS2N1+TXV |  | 24000 | 8.1 | 22200 | 16 | 12 | 2 | 59 | 43 | 210351120
FRASER-JOHNSTON | THF2B24T21 | XAFC36DXXN1+JMET12CS2N1+TXV |  | 24000 | 8.1 | 22200 | 16 | 12 | 2 | 59 | 43 | 210351119
LUXAIRE | THF2B24T21 | XAFC36DXXN1+JMET12CS2N1+TXV |  | 24000 | 8.1 | 22200 | 16 | 12 | 2 | 59 | 43 | 210351118
FRASER-JOHNSTON | THF2B24T21 | XAHC36DXXN1+TXV | TL8E080C16UH11 | 24000 | 8.1 | 21200 | 15.2 | 11.7 | 2.2 | 66 | 52 | 210351095
CHAMPION HEATING AND COOLING | THF2B24T21 | XAHC36DXXN1+TXV | TL8E080C16UH11 | 24000 | 8.1 | 21200 | 15.2 | 11.7 | 2.2 | 66 | 52 | 210351096
CHAMPION HEATING AND COOLING | THF2B24T21 | XAHC36DBAN1 | TL8E080C16UH11 | 24000 | 8.1 | 21200 | 15.2 | 11.7 | 2.2 | 66 | 52 | 210351100
FRASER-JOHNSTON | THF2B24T21 | XAHC36DBAN1 | TL8E080C16UH11 | 24000 | 8.1 | 21200 | 15.2 | 11.7 | 2.2 | 66 | 52 | 210351099
LUXAIRE | THF2B24T21 | XAHC36DBAN1 | TL8E080C16UH11 | 24000 | 8.1 | 21200 | 15.2 | 11.7 | 2.2 | 66 | 52 | 210351098
COLEMAN | THF2B24T21 | XAHC36DBAN1 | TL8E080C16UH11 | 24000 | 8.1 | 21200 | 15.2 | 11.7 | 2.2 | 66 | 52 | 210351097
LUXAIRE | THF2B24T21 | XAHC36DXXN1+TXV | TL8E080C16UH11 | 24000 | 8.1 | 21200 | 15.2 | 11.7 | 2.2 | 66 | 52 | 210351094
COLEMAN | THF2B24T21 | XAHC36DXXN1+TXV | TL8E080C16UH11 | 24000 | 8.1 | 21200 | 15.2 | 11.7 | 2.2 | 66 | 52 | 210351093
EVCON | RHP15042B21 | XAHC48FBCN1+JMET16CS2N1 |  | 41000 | 8.1 | 40500 | 16 | 12 | 2.2 | 66 | 52 | 210347141
CHAMPION HEATING AND COOLING | THF2B42T21 | XAHC48FBCN1+JMET16CS2N1 |  | 41000 | 8.1 | 40500 | 16 | 12 | 2.2 | 66 | 52 | 210347139
FRASER-JOHNSTON | THF2B42T21 | XAHC48FXXN1+JMET16CS2N1+TXV |  | 41000 | 8.1 | 40500 | 16 | 12 | 2.2 | 66 | 52 | 210347132
LUXAIRE | THF2B42T21 | XAHC48FXXN1+JMET16CS2N1+TXV |  | 41000 | 8.1 | 40500 | 16 | 12 | 2.2 | 66 | 52 | 210347131
FRASER-JOHNSTON | THF2B42T21 | XAFC48FBCN1+JMVT16CC2N1 |  | 41000 | 8.1 | 40000 | 16 | 12 | 2.08 | 63 | 48 | 210347112
LUXAIRE | THF2B42T21 | XAFC48FXXN1+JMVT16CC2N1+TXV |  | 41000 | 8.1 | 40000 | 16 | 12 | 2.08 | 63 | 48 | 210347107
CHAMPION HEATING AND COOLING | THF2B42T21 | XAFC48FXXN1+JMVT16CC2N1+TXV |  | 41000 | 8.1 | 40000 | 16 | 12 | 2.08 | 63 | 48 | 210347109
LUXAIRE | THF2B42T21 | XAFC48FBCN1+JMVT16CC2N1 |  | 41000 | 8.1 | 40000 | 16 | 12 | 2.08 | 63 | 48 | 210347111
COLEMAN | THF2B42T21 | XAFC48FBCN1+JMVT16CC2N1 |  | 41000 | 8.1 | 40000 | 16 | 12 | 2.08 | 63 | 48 | 210347110
COLEMAN | THF2B42T21 | XAFC48FXXN1+JMVT16CC2N1+TXV |  | 41000 | 8.1 | 40000 | 16 | 12 | 2.08 | 63 | 48 | 210347106
FRASER-JOHNSTON | THF2B42T21 | XAFC48FXXN1+JMVT16CC2N1+TXV |  | 41000 | 8.1 | 40000 | 16 | 12 | 2.08 | 63 | 48 | 210347108
COLEMAN | THF2B42T21 | XAHC48FXXN1+JMET16CS2N1+TXV |  | 41000 | 8.1 | 40500 | 16 | 12 | 2.2 | 66 | 52 | 210347130
FRASER-JOHNSTON | THF2B42T21 | XAUC48FXXN1+JMVT16CC2N1+TXV |  | 41000 | 8.1 | 40000 | 16 | 12 | 2.08 | 63 | 48 | 210347116
CHAMPION HEATING AND COOLING | THF2B42T21 | XAUC48FXXN1+JMVT16CC2N1+TXV |  | 41000 | 8.1 | 40000 | 16 | 12 | 2.08 | 63 | 48 | 210347117
CHAMPION HEATING AND COOLING | THF2B42T21 | XAHC48FBCN1 | TM8E120C20MP11 | 40500 | 8.1 | 40000 | 15.2 | 12 | 2.14 | 64 | 50 | 210346983
COLEMAN | THF2B42T21 | XAUC48FXXN1+JMVT16CC2N1+TXV |  | 41000 | 8.1 | 40000 | 16 | 12 | 2.08 | 63 | 48 | 210347114
LUXAIRE | THF2B42T21 | XAUC48FXXN1+JMVT16CC2N1+TXV |  | 41000 | 8.1 | 40000 | 16 | 12 | 2.08 | 63 | 48 | 210347115
CHAMPION HEATING AND COOLING | THF2B42T21 | XAFC48FBCN1+JMVT16CC2N1 |  | 41000 | 8.1 | 40000 | 16 | 12 | 2.08 | 63 | 48 | 210347113
GUARDIAN | RHP15042B21 | XAHC48FBCN1+JMET16CS2N1 |  | 41000 | 8.1 | 40500 | 16 | 12 | 2.2 | 66 | 52 | 210347140
FRASER-JOHNSTON | THF2B42T21 | XAHC48FBCN1+JMET16CS2N1 |  | 41000 | 8.1 | 40500 | 16 | 12 | 2.2 | 66 | 52 | 210347138
LUXAIRE | THF2B42T21 | XAHC48FBCN1+JMET16CS2N1 |  | 41000 | 8.1 | 40500 | 16 | 12 | 2.2 | 66 | 52 | 210347137
COLEMAN | THF2B42T21 | XAHC48FBCN1+JMET16CS2N1 |  | 41000 | 8.1 | 40500 | 16 | 12 | 2.2 | 66 | 52 | 210347136
GUARDIAN | RHP15042B21 | XAHC48FXXN1+JMET16CS2N1+TXV |  | 41000 | 8.1 | 40500 | 16 | 12 | 2.2 | 66 | 52 | 210347134
COLEMAN | THF2B42T21 | XAUC48FXXN1+TXV | TMLE120C16MP11 | 40500 | 8.1 | 40500 | 15.2 | 11 | 2.02 | 64 | 49 | 210347016
EVCON | RHP15042B21 | XAHC48FXXN1+JMET16CS2N1+TXV |  | 41000 | 8.1 | 40500 | 16 | 12 | 2.2 | 66 | 52 | 210347135
CHAMPION HEATING AND COOLING | THF2B42T21 | XAHC48FXXN1+JMET16CS2N1+TXV |  | 41000 | 8.1 | 40500 | 16 | 12 | 2.2 | 66 | 52 | 210347133
CHAMPION HEATING AND COOLING | THF2B42T21 | XAFC48FBCN1 | TL8E080C16UH11 | 40000 | 8.1 | 40000 | 15.2 | 11.7 | 2.02 | 63 | 48 | 210347101
LUXAIRE | THF2B42T21 | XAUC48FXXN1+TXV | TL8E080C16UH11 | 40000 | 8.1 | 40000 | 15.2 | 11.7 | 2.02 | 63 | 48 | 210347103
FRASER-JOHNSTON | THF2B42T21 | XAFC48FBCN1 | TL8E080C16UH11 | 40000 | 8.1 | 40000 | 15.2 | 11.7 | 2.02 | 63 | 48 | 210347100
CHAMPION HEATING AND COOLING | THF2B42T21 | XAUC48FXXN1+TXV | TL8E080C16UH11 | 40000 | 8.1 | 40000 | 15.2 | 11.7 | 2.02 | 63 | 48 | 210347105
FRASER-JOHNSTON | THF2B42T21 | XAUC48FXXN1+TXV | TL8E080C16UH11 | 40000 | 8.1 | 40000 | 15.2 | 11.7 | 2.02 | 63 | 48 | 210347104
COLEMAN | THF2B42T21 | XAUC48FXXN1+TXV | TL8E080C16UH11 | 40000 | 8.1 | 40000 | 15.2 | 11.7 | 2.02 | 63 | 48 | 210347102
LUXAIRE | THF2B42T21 | XAFC48FBCN1 | TL8E080C16UH11 | 40000 | 8.1 | 40000 | 15.2 | 11.7 | 2.02 | 63 | 48 | 210347099
COLEMAN | THF2B42T21 | XAFC48FBCN1 | TL8E080C16UH11 | 40000 | 8.1 | 40000 | 15.2 | 11.7 | 2.02 | 63 | 48 | 210347098
CHAMPION HEATING AND COOLING | THF2B42T21 | XAFC48FXXN1+TXV | TL8E080C16UH11 | 40000 | 8.1 | 40000 | 15.2 | 11.7 | 2.02 | 63 | 48 | 210347097
LUXAIRE | THF2B42T21 | XAFC48FXXN1+TXV | TL8E080C16UH11 | 40000 | 8.1 | 40000 | 15.2 | 11.7 | 2.02 | 63 | 48 | 210347095
COLEMAN | THF2B42T21 | XAFC48FXXN1+TXV | TL8E080C16UH11 | 40000 | 8.1 | 40000 | 15.2 | 11.7 | 2.02 | 63 | 48 | 210347094
FRASER-JOHNSTON | THF2B42T21 | XAFC48FXXN1+TXV | TL8E080C16UH11 | 40000 | 8.1 | 40000 | 15.2 | 11.7 | 2.02 | 63 | 48 | 210347096
LUXAIRE | THF2B36T21 | XAUC48FXXN1+JMET12CS2N1+TXV |  | 35400 | 8.1 | 34400 | 15.2 | 11.7 | 2.04 | 65 | 51 | 210354453
EVCON | RHP15036B21 | XAFC48FBCN1+JMET12CS2N1 |  | 35400 | 8.1 | 34400 | 15.2 | 11.7 | 2.04 | 65 | 51 | 210354451
COLEMAN | THF2B36T21 | XAUC48FXXN1+JMET12CS2N1+TXV |  | 35400 | 8.1 | 34400 | 15.2 | 11.7 | 2.04 | 65 | 51 | 210354452
CHAMPION HEATING AND COOLING | THF2B36T21 | XAFC48FBCN1+JMET12CS2N1 |  | 35400 | 8.1 | 34400 | 15.2 | 11.7 | 2.04 | 65 | 51 | 210354449
GUARDIAN | RHP15036B21 | XAFC48FBCN1+JMET12CS2N1 |  | 35400 | 8.1 | 34400 | 15.2 | 11.7 | 2.04 | 65 | 51 | 210354450
EVCON | RHP15036B21 | XAFC48FXXN1+JMET12CS2N1+TXV |  | 35400 | 8.1 | 34400 | 15.2 | 11.7 | 2.04 | 65 | 51 | 210354445
LUXAIRE | THF2B36T21 | XAFC48FBCN1+JMET12CS2N1 |  | 35400 | 8.1 | 34400 | 15.2 | 11.7 | 2.04 | 65 | 51 | 210354447
GUARDIAN | RHP15036B21 | XAFC48FXXN1+JMET12CS2N1+TXV |  | 35400 | 8.1 | 34400 | 15.2 | 11.7 | 2.04 | 65 | 51 | 210354444
FRASER-JOHNSTON | THF2B36T21 | XAFC48FBCN1+JMET12CS2N1 |  | 35400 | 8.1 | 34400 | 15.2 | 11.7 | 2.04 | 65 | 51 | 210354448
FRASER-JOHNSTON | THF2B36T21 | XAFC48FXXN1+JMET12CS2N1+TXV |  | 35400 | 8.1 | 34400 | 15.2 | 11.7 | 2.04 | 65 | 51 | 210354442
CHAMPION HEATING AND COOLING | THF2B36T21 | XAFC48FXXN1+JMET12CS2N1+TXV |  | 35400 | 8.1 | 34400 | 15.2 | 11.7 | 2.04 | 65 | 51 | 210354443
COLEMAN | THF2B36T21 | XAFC48FBCN1+JMET12CS2N1 |  | 35400 | 8.1 | 34400 | 15.2 | 11.7 | 2.04 | 65 | 51 | 210354446
COLEMAN | THF2B36T21 | XAFC48FXXN1+JMET12CS2N1+TXV |  | 35400 | 8.1 | 34400 | 15.2 | 11.7 | 2.04 | 65 | 51 | 210354440
FRASER-JOHNSTON | THF2B36T21 | XAFD48FBCN1+JMVT20DC2N1 |  | 36000 | 8.1 | 34400 | 15.2 | 12 | 2.08 | 65 | 51 | 210354426
CHAMPION HEATING AND COOLING | THF2B36T21 | XAFD48FBCN1+JMVT20DC2N1 |  | 36000 | 8.1 | 34400 | 15.2 | 12 | 2.08 | 65 | 51 | 210354427
LUXAIRE | THF2B36T21 | XAFD48FBCN1+JMVT20DC2N1 |  | 36000 | 8.1 | 34400 | 15.2 | 12 | 2.08 | 65 | 51 | 210354425
CHAMPION HEATING AND COOLING | THF2B36T21 | XAFD48FXXN1+JMVT20DC2N1+TXV |  | 36000 | 8.1 | 34400 | 15.2 | 12 | 2.08 | 65 | 51 | 210354423
COLEMAN | THF2B36T21 | XAFD48FBCN1+JMVT20DC2N1 |  | 36000 | 8.1 | 34400 | 15.2 | 12 | 2.08 | 65 | 51 | 210354424
LUXAIRE | THF2B36T21 | XAFD48FXXN1+JMVT20DC2N1+TXV |  | 36000 | 8.1 | 34400 | 15.2 | 12 | 2.08 | 65 | 51 | 210354421
FRASER-JOHNSTON | THF2B36T21 | XAFD48FXXN1+JMVT20DC2N1+TXV |  | 36000 | 8.1 | 34400 | 15.2 | 12 | 2.08 | 65 | 51 | 210354422
COLEMAN | THF2B36T21 | XAFD48FXXN1+JMVT20DC2N1+TXV |  | 36000 | 8.1 | 34400 | 15.2 | 12 | 2.08 | 65 | 51 | 210354420
FRASER-JOHNSTON | THF2B36T21 | JHETC42FBCS2N1 |  | 35400 | 8.1 | 34400 | 15.2 | 11.7 | 2.06 | 65 | 51 | 210354460
FRASER-JOHNSTON | THF2B36T21 | XAUC48FXXN1+JMET12CS2N1+TXV |  | 35400 | 8.1 | 34400 | 15.2 | 11.7 | 2.04 | 65 | 51 | 210354454
GUARDIAN | RHP15036B21 | RFCC42FBCEMP2N1 |  | 35400 | 8.1 | 34400 | 15.2 | 11.7 | 2.06 | 65 | 51 | 210354462
EVCON | RHP15036B21 | RFCC42FBCEMP2N1 |  | 35400 | 8.1 | 34400 | 15.2 | 11.7 | 2.06 | 65 | 51 | 210354463
LUXAIRE | THF2B36T21 | JHETC42FBCS2N1 |  | 35400 | 8.1 | 34400 | 15.2 | 11.7 | 2.06 | 65 | 51 | 210354459
COLEMAN | THF2B36T21 | JHETC42FBCS2N1 |  | 35400 | 8.1 | 34400 | 15.2 | 11.7 | 2.06 | 65 | 51 | 210354458
GUARDIAN | RHP15036B21 | XAUC48FXXN1+JMET12CS2N1+TXV |  | 35400 | 8.1 | 34400 | 15.2 | 11.7 | 2.04 | 65 | 51 | 210354456
EVCON | RHP15036B21 | XAUC48FXXN1+JMET12CS2N1+TXV |  | 35400 | 8.1 | 34400 | 15.2 | 11.7 | 2.04 | 65 | 51 | 210354457
CHAMPION HEATING AND COOLING | THF2B36T21 | JHETC42FBCS2N1 |  | 35400 | 8.1 | 34400 | 15.2 | 11.7 | 2.06 | 65 | 51 | 210354461
LUXAIRE | THF2B36T21 | XAFC48FXXN1+JMET12CS2N1+TXV |  | 35400 | 8.1 | 34400 | 15.2 | 11.7 | 2.04 | 65 | 51 | 210354441
CHAMPION HEATING AND COOLING | THF2B36T21 | XAUC48FXXN1+JMET12CS2N1+TXV |  | 35400 | 8.1 | 34400 | 15.2 | 11.7 | 2.04 | 65 | 51 | 210354455
LUXAIRE | THF2B42T21 | XAHC48FXXN1+TXV | LPLC120C20MP13 | 40500 | 8.1 | 40500 | 16 | 11.7 | 2.14 | 64 | 50 | 210350458
CHAMPION HEATING AND COOLING | THF2B42T21 | XAHC48FXXN1+TXV | TPLC120C20MP13 | 40500 | 8.1 | 40500 | 16 | 11.7 | 2.14 | 64 | 50 | 210350455
CHAMPION HEATING AND COOLING | THF2B42T21 | XAHC48FXXN1+TXV | TMLV120C20MP12 | 40500 | 8.1 | 40500 | 16 | 11.7 | 2.14 | 64 | 50 | 210350447
LUXAIRE | THF2B42T21 | XAHC48FXXN1+TXV | LPLC100C20MP13 | 40500 | 8.1 | 40500 | 16 | 11.7 | 2.14 | 64 | 50 | 210350456
COLEMAN | THF2B42T21 | XAHC48FXXN1+TXV | TMLV120C20MP12 | 40500 | 8.1 | 40500 | 16 | 11.7 | 2.14 | 64 | 50 | 210350444
CHAMPION HEATING AND COOLING | THF2B42T21 | XAHC48FXXN1+TXV | TPLC100C20MP13 | 40500 | 8.1 | 40500 | 16 | 11.7 | 2.14 | 64 | 50 | 210350451
LUXAIRE | THF2B42T21 | XAHC48FXXN1+TXV | TPLC120C20MP13 | 40500 | 8.1 | 40500 | 16 | 11.7 | 2.14 | 64 | 50 | 210350453
COLEMAN | THF2B42T21 | XAHC48FXXN1+TXV | TPLC120C20MP13 | 40500 | 8.1 | 40500 | 16 | 11.7 | 2.14 | 64 | 50 | 210350452
FRASER-JOHNSTON | THF2B42T21 | XAHC48FXXN1+TXV | TPLC100C20MP13 | 40500 | 8.1 | 40500 | 16 | 11.7 | 2.14 | 64 | 50 | 210350450
FRASER-JOHNSTON | THF2B42T21 | XAFD48FBCN1 | TM9E080C20MP12 | 40500 | 8.1 | 40000 | 15.2 | 11.7 | 2.04 | 64 | 49 | 210350408
LUXAIRE | THF2B42T21 | XAHC48FXXN1+TXV | TPLC100C20MP13 | 40500 | 8.1 | 40500 | 16 | 11.7 | 2.14 | 64 | 50 | 210350449
CHAMPION HEATING AND COOLING | THF2B42T21 | XAFD48FBCN1 | TM8Y120C20MP11 | 40500 | 8.1 | 40000 | 15.2 | 11.7 | 2.04 | 64 | 49 | 210350433
CHAMPION HEATING AND COOLING | THF2B42T21 | XAHC48FXXN1+TXV | TM8V120C20MP12 | 40500 | 8.1 | 40500 | 16 | 11.7 | 2.14 | 64 | 50 | 210350439
COLEMAN | THF2B42T21 | XAHC48FXXN1+TXV | TPLC100C20MP13 | 40500 | 8.1 | 40500 | 16 | 11.7 | 2.14 | 64 | 50 | 210350448
FRASER-JOHNSTON | THF2B42T21 | XAHC48FXXN1+TXV | TMLV120C20MP12 | 40500 | 8.1 | 40500 | 16 | 11.7 | 2.14 | 64 | 50 | 210350446
LUXAIRE | THF2B42T21 | XAHC48FXXN1+TXV | TMLV120C20MP12 | 40500 | 8.1 | 40500 | 16 | 11.7 | 2.14 | 64 | 50 | 210350445
CHAMPION HEATING AND COOLING | THF2B42T21 | XAHC48FXXN1+TXV | TM8V100C20MP12 | 40500 | 8.1 | 40500 | 16 | 11.7 | 2.14 | 64 | 50 | 210350443
LUXAIRE | THF2B42T21 | XAHC48FXXN1+TXV | TM8V100C20MP12 | 40500 | 8.1 | 40500 | 16 | 11.7 | 2.14 | 64 | 50 | 210350441
FRASER-JOHNSTON | THF2B42T21 | XAHC48FXXN1+TXV | TM8V100C20MP12 | 40500 | 8.1 | 40500 | 16 | 11.7 | 2.14 | 64 | 50 | 210350442
COLEMAN | THF2B42T21 | XAHC48FXXN1+TXV | TM8V100C20MP12 | 40500 | 8.1 | 40500 | 16 | 11.7 | 2.14 | 64 | 50 | 210350440
FRASER-JOHNSTON | THF2B42T21 | XAHC48FXXN1+TXV | TM8V120C20MP12 | 40500 | 8.1 | 40500 | 16 | 11.7 | 2.14 | 64 | 50 | 210350438
LUXAIRE | THF2B42T21 | XAHC48FXXN1+TXV | TM8V120C20MP12 | 40500 | 8.1 | 40500 | 16 | 11.7 | 2.14 | 64 | 50 | 210350437
CHAMPION HEATING AND COOLING | THF2B42T21 | XAFD48FXXN1+TXV | TM8Y120C20MP11 | 40500 | 8.1 | 40000 | 15.2 | 11.7 | 2.04 | 64 | 49 | 210350427
EVCON | RHP15042B21 | XAFD48FBCN1 | TM8Y120C20MP11 | 40500 | 8.1 | 40000 | 15.2 | 11.7 | 2.04 | 64 | 49 | 210350435
GUARDIAN | RHP15042B21 | XAFD48FBCN1 | TM8Y120C20MP11 | 40500 | 8.1 | 40000 | 15.2 | 11.7 | 2.04 | 64 | 49 | 210350434
COLEMAN | THF2B42T21 | XAHC48FXXN1+TXV | TM8V120C20MP12 | 40500 | 8.1 | 40500 | 16 | 11.7 | 2.14 | 64 | 50 | 210350436
FRASER-JOHNSTON | THF2B42T21 | XAFD48FBCN1 | TM8Y120C20MP11 | 40500 | 8.1 | 40000 | 15.2 | 11.7 | 2.04 | 64 | 49 | 210350432
LUXAIRE | THF2B42T21 | XAFD48FBCN1 | TM8Y120C20MP11 | 40500 | 8.1 | 40000 | 15.2 | 11.7 | 2.04 | 64 | 49 | 210350431
COLEMAN | THF2B42T21 | XAFD48FBCN1 | TM8Y120C20MP11 | 40500 | 8.1 | 40000 | 15.2 | 11.7 | 2.04 | 64 | 49 | 210350430
EVCON | RHP15042B21 | XAFD48FXXN1+TXV | TM8Y120C20MP11 | 40500 | 8.1 | 40000 | 15.2 | 11.7 | 2.04 | 64 | 49 | 210350429
GUARDIAN | RHP15042B21 | XAFD48FXXN1+TXV | TM8Y120C20MP11 | 40500 | 8.1 | 40000 | 15.2 | 11.7 | 2.04 | 64 | 49 | 210350428
COLEMAN | THF2B42T21 | XAFD48FXXN1+TXV | TM8Y120C20MP11 | 40500 | 8.1 | 40000 | 15.2 | 11.7 | 2.04 | 64 | 49 | 210350424
FRASER-JOHNSTON | THF2B42T21 | XAHD48FBCN1 | TM9E080C16MP12 | 40500 | 8.1 | 40500 | 16 | 11.7 | 2.1 | 65 | 51 | 210350420
FRASER-JOHNSTON | THF2B42T21 | XAFD48FXXN1+TXV | TM8Y120C20MP11 | 40500 | 8.1 | 40000 | 15.2 | 11.7 | 2.04 | 64 | 49 | 210350426
EVCON | RHP15042B21 | XAHD48FBCN1 | RGF19080CE16MP13 | 40500 | 8.1 | 40500 | 16 | 11.7 | 2.1 | 65 | 51 | 210350423
LUXAIRE | THF2B42T21 | XAFD48FXXN1+TXV | TM8Y120C20MP11 | 40500 | 8.1 | 40000 | 15.2 | 11.7 | 2.04 | 64 | 49 | 210350425
CHAMPION HEATING AND COOLING | THF2B42T21 | XAHD48FBCN1 | TM9E080C16MP12 | 40500 | 8.1 | 40500 | 16 | 11.7 | 2.1 | 65 | 51 | 210350421
GUARDIAN | RHP15042B21 | XAHD48FBCN1 | RGF19080CE16MP13 | 40500 | 8.1 | 40500 | 16 | 11.7 | 2.1 | 65 | 51 | 210350422
LUXAIRE | THF2B42T21 | XAHD48FXXN1+TXV | TM9E080C16MP12 | 40500 | 8.1 | 40500 | 16 | 11.7 | 2.1 | 65 | 51 | 210350413
FRASER-JOHNSTON | THF2B42T21 | XAHD48FXXN1+TXV | TM9E080C16MP12 | 40500 | 8.1 | 40500 | 16 | 11.7 | 2.1 | 65 | 51 | 210350414
COLEMAN | THF2B42T21 | XAHD48FBCN1 | TM9E080C16MP12 | 40500 | 8.1 | 40500 | 16 | 11.7 | 2.1 | 65 | 51 | 210350418
LUXAIRE | THF2B42T21 | XAHD48FBCN1 | TM9E080C16MP12 | 40500 | 8.1 | 40500 | 16 | 11.7 | 2.1 | 65 | 51 | 210350419
EVCON | RHP15042B21 | XAHD48FXXN1+TXV | RGF19080CE16MP13 | 40500 | 8.1 | 40500 | 16 | 11.7 | 2.1 | 65 | 51 | 210350417
LUXAIRE | THF2B42T21 | XAFD48FBCN1 | TM9E080C20MP12 | 40500 | 8.1 | 40000 | 15.2 | 11.7 | 2.04 | 64 | 49 | 210350407
CHAMPION HEATING AND COOLING | THF2B42T21 | XAHD48FXXN1+TXV | TM9E080C16MP12 | 40500 | 8.1 | 40500 | 16 | 11.7 | 2.1 | 65 | 51 | 210350415
GUARDIAN | RHP15042B21 | XAHD48FXXN1+TXV | RGF19080CE16MP13 | 40500 | 8.1 | 40500 | 16 | 11.7 | 2.1 | 65 | 51 | 210350416
COLEMAN | THF2B42T21 | XAFD48FBCN1 | TM9E080C20MP12 | 40500 | 8.1 | 40000 | 15.2 | 11.7 | 2.04 | 64 | 49 | 210350406
EVCON | RHP15042B21 | XAFD48FBCN1 | RGF19080CE20MP13 | 40500 | 8.1 | 40000 | 15.2 | 11.7 | 2.04 | 64 | 49 | 210350411
COLEMAN | THF2B42T21 | XAHD48FXXN1+TXV | TM9E080C16MP12 | 40500 | 8.1 | 40500 | 16 | 11.7 | 2.1 | 65 | 51 | 210350412
CHAMPION HEATING AND COOLING | THF2B42T21 | XAFD48FBCN1 | TM9E080C20MP12 | 40500 | 8.1 | 40000 | 15.2 | 11.7 | 2.04 | 64 | 49 | 210350409
GUARDIAN | RHP15042B21 | XAFD48FBCN1 | RGF19080CE20MP13 | 40500 | 8.1 | 40000 | 15.2 | 11.7 | 2.04 | 64 | 49 | 210350410
LUXAIRE | THF2B42T21 | XAFD48FXXN1+TXV | TM9E080C20MP12 | 40500 | 8.1 | 40000 | 15.2 | 11.7 | 2.04 | 64 | 49 | 210350401
GUARDIAN | RHP15042B21 | XAFD48FXXN1+TXV | RGF19080CE20MP13 | 40500 | 8.1 | 40000 | 15.2 | 11.7 | 2.04 | 64 | 49 | 210350404
EVCON | RHP15042B21 | XAFD48FXXN1+TXV | RGF19080CE20MP13 | 40500 | 8.1 | 40000 | 15.2 | 11.7 | 2.04 | 64 | 49 | 210350405
FRASER-JOHNSTON | THF2B42T21 | XAFD48FXXN1+TXV | TM9E080C20MP12 | 40500 | 8.1 | 40000 | 15.2 | 11.7 | 2.04 | 64 | 49 | 210350402
CHAMPION HEATING AND COOLING | THF2B42T21 | XAFD48FXXN1+TXV | TM9E080C20MP12 | 40500 | 8.1 | 40000 | 15.2 | 11.7 | 2.04 | 64 | 49 | 210350403
COLEMAN | THF2B42T21 | XAHD48FBCN1 | TP9C120D20MP13 | 40500 | 8.1 | 40500 | 16 | 12 | 2.14 | 64 | 49 | 210350332
FRASER-JOHNSTON | THF2B42T21 | XAHD48FBCN1 | TM9E080C20MP12 | 40500 | 8.1 | 40000 | 15.2 | 12 | 2.12 | 64 | 50 | 210350396
CHAMPION HEATING AND COOLING | THF2B42T21 | XAHD48FBCN1 | TM9E080C20MP12 | 40500 | 8.1 | 40000 | 15.2 | 12 | 2.12 | 64 | 50 | 210350397
LUXAIRE | THF2B24T21 | XAHC30CXXN1+TXV | TM9E100C16MP12 | 23600 | 8.1 | 22400 | 15.2 | 11.7 | 2.12 | 64 | 50 | 210353672
COLEMAN | THF2B24T21 | XAHC30CXXN1+TXV | TM9E100C16MP12 | 23600 | 8.1 | 22400 | 15.2 | 11.7 | 2.12 | 64 | 50 | 210353671
LUXAIRE | THF2B24T21 | XAHC30CBAN1 | TM9E100C16MP12 | 23600 | 8.1 | 22400 | 15.2 | 11.7 | 2.12 | 64 | 50 | 210353678
COLEMAN | THF2B24T21 | XAHC30CBAN1 | TM9E100C16MP12 | 23600 | 8.1 | 22400 | 15.2 | 11.7 | 2.12 | 64 | 50 | 210353677
EVCON | RHP15024B21 | XAHC30CXXN1+TXV | RGF19100CE16MP13 | 23600 | 8.1 | 22400 | 15.2 | 11.7 | 2.12 | 64 | 50 | 210353676
GUARDIAN | RHP15024B21 | XAHC30CXXN1+TXV | RGF19100CE16MP13 | 23600 | 8.1 | 22400 | 15.2 | 11.7 | 2.12 | 64 | 50 | 210353675
CHAMPION HEATING AND COOLING | THF2B24T21 | XAHC30CXXN1+TXV | TM9E100C16MP12 | 23600 | 8.1 | 22400 | 15.2 | 11.7 | 2.12 | 64 | 50 | 210353674
FRASER-JOHNSTON | THF2B24T21 | XAHC30CXXN1+TXV | TM9E100C16MP12 | 23600 | 8.1 | 22400 | 15.2 | 11.7 | 2.12 | 64 | 50 | 210353673
LUXAIRE | THF2B30T21 | XAFD48FBAN1 | LP9C080C16MP13 | 30000 | 8.1 | 29200 | 15.2 | 11.5 | 2.12 | 64 | 50 | 210353626
COLEMAN | THF2B30T21 | XAFD48FBAN1 | CP9C080C16MP13 | 30000 | 8.1 | 29200 | 15.2 | 11.5 | 2.12 | 64 | 50 | 210353625
CHAMPION HEATING AND COOLING | THF2B30T21 | XAFD48FBAN1 | TP9C080C16MP13 | 30000 | 8.1 | 29200 | 15.2 | 11.5 | 2.12 | 64 | 50 | 210353624
EVCON | RHP15024B21 | XAHC30CBAN1 | RGF19100CE16MP13 | 23600 | 8.1 | 22400 | 15.2 | 11.7 | 2.12 | 64 | 50 | 210353682
GUARDIAN | RHP15024B21 | XAHC30CBAN1 | RGF19100CE16MP13 | 23600 | 8.1 | 22400 | 15.2 | 11.7 | 2.12 | 64 | 50 | 210353681
CHAMPION HEATING AND COOLING | THF2B24T21 | XAHC30CBAN1 | TM9E100C16MP12 | 23600 | 8.1 | 22400 | 15.2 | 11.7 | 2.12 | 64 | 50 | 210353680
FRASER-JOHNSTON | THF2B24T21 | XAHC30CBAN1 | TM9E100C16MP12 | 23600 | 8.1 | 22400 | 15.2 | 11.7 | 2.12 | 64 | 50 | 210353679
FRASER-JOHNSTON | THF2B30T21 | XAFD48FBAN1 | TP9C080C16MP13 | 30000 | 8.1 | 29200 | 15.2 | 11.5 | 2.12 | 64 | 50 | 210353623
LUXAIRE | THF2B30T21 | XAFD48FBAN1 | TP9C080C16MP13 | 30000 | 8.1 | 29200 | 15.2 | 11.5 | 2.12 | 64 | 50 | 210353622
COLEMAN | THF2B30T21 | XAFD48FBAN1 | TP9C080C16MP13 | 30000 | 8.1 | 29200 | 15.2 | 11.5 | 2.12 | 64 | 50 | 210353621
CHAMPION HEATING AND COOLING | THF2B30T21 | XAFD48FBAN1 | TM9V080C16MP12 | 30000 | 8.1 | 29200 | 15.2 | 11.5 | 2.12 | 64 | 50 | 210353620
FRASER-JOHNSTON | THF2B30T21 | XAFD48FBAN1 | TM9V080C16MP12 | 30000 | 8.1 | 29200 | 15.2 | 11.5 | 2.12 | 64 | 50 | 210353619
COLEMAN | THF2B60T21 | XAFC60HBCN1 | TM8E080C20MP11 | 55000 | 8.1 | 56500 | 15.2 | 11 | 2.18 | 68 | 56 | 210350523
LUXAIRE | THF2B60T21 | XAFC60HBCN1 | TM8E080C20MP11 | 55000 | 8.1 | 56500 | 15.2 | 11 | 2.18 | 68 | 56 | 210350524
FRASER-JOHNSTON | THF2B60T21 | XAFC60HXXN1+TXV | TMLE080C20MP11 | 55000 | 8.1 | 56500 | 15.2 | 11 | 2.18 | 68 | 56 | 210350521
CHAMPION HEATING AND COOLING | THF2B60T21 | XAFC60HXXN1+TXV | TMLE080C20MP11 | 55000 | 8.1 | 56500 | 15.2 | 11 | 2.18 | 68 | 56 | 210350522
COLEMAN | THF2B60T21 | XAFC60HXXN1+TXV | TM8E080C20MP11 | 55000 | 8.1 | 56500 | 15.2 | 11 | 2.18 | 68 | 56 | 210350513
COLEMAN | THF2B60T21 | XAFC60HXXN1+TXV | TMLE080C20MP11 | 55000 | 8.1 | 56500 | 15.2 | 11 | 2.18 | 68 | 56 | 210350519
COLEMAN | THF2B60T21 | XAFD60HBCN1 | TMLE120C20MP11 | 54500 | 8.1 | 56000 | 15.2 | 11 | 2.22 | 68 | 55 | 210350505
GUARDIAN | RHP15060B21 | XAFC60HXXN1+TXV | RGF1L080CE20MP12 | 55000 | 8.1 | 56500 | 15.2 | 11 | 2.18 | 68 | 56 | 210350517
CHAMPION HEATING AND COOLING | THF2B60T21 | XAFC60HXXN1+TXV | TM8E080C20MP11 | 55000 | 8.1 | 56500 | 15.2 | 11 | 2.18 | 68 | 56 | 210350516
LUXAIRE | THF2B60T21 | XAFC60HXXN1+TXV | TM8E080C20MP11 | 55000 | 8.1 | 56500 | 15.2 | 11 | 2.18 | 68 | 56 | 210350514
FRASER-JOHNSTON | THF2B60T21 | XAFC60HXXN1+TXV | TM8E080C20MP11 | 55000 | 8.1 | 56500 | 15.2 | 11 | 2.18 | 68 | 56 | 210350515
LUXAIRE | THF2B60T21 | XAUD60HXXN1+TXV | TMLE120C20MP11 | 54500 | 8.1 | 56000 | 15.2 | 11 | 2.22 | 68 | 55 | 210350510
FRASER-JOHNSTON | THF2B60T21 | XAUD60HXXN1+TXV | TMLE120C20MP11 | 54500 | 8.1 | 56000 | 15.2 | 11 | 2.22 | 68 | 55 | 210350511
LUXAIRE | THF2B60T21 | XAUD60HXXN1+TXV | TM8E120C20MP11 | 54500 | 8.1 | 56000 | 15.2 | 11 | 2.22 | 68 | 55 | 210350500
CHAMPION HEATING AND COOLING | THF2B60T21 | XAUD60HXXN1+TXV | TMLE120C20MP11 | 54500 | 8.1 | 56000 | 15.2 | 11 | 2.22 | 68 | 55 | 210350512
COLEMAN | THF2B60T21 | XAUD60HXXN1+TXV | TMLE120C20MP11 | 54500 | 8.1 | 56000 | 15.2 | 11 | 2.22 | 68 | 55 | 210350509
FRASER-JOHNSTON | THF2B60T21 | XAFD60HBCN1 | TMLE120C20MP11 | 54500 | 8.1 | 56000 | 15.2 | 11 | 2.22 | 68 | 55 | 210350507
LUXAIRE | THF2B60T21 | XAFD60HBCN1 | TMLE120C20MP11 | 54500 | 8.1 | 56000 | 15.2 | 11 | 2.22 | 68 | 55 | 210350506
CHAMPION HEATING AND COOLING | THF2B60T21 | XAFD60HBCN1 | TMLE120C20MP11 | 54500 | 8.1 | 56000 | 15.2 | 11 | 2.22 | 68 | 55 | 210350508
GUARDIAN | RHP15060B21 | XAUD60HXXN1+TXV | RGF1L120CE20MP12 | 54500 | 8.1 | 56000 | 15.2 | 11 | 2.22 | 68 | 55 | 210350503
EVCON | RHP15060B21 | XAUD60HXXN1+TXV | RGF1L120CE20MP12 | 54500 | 8.1 | 56000 | 15.2 | 11 | 2.22 | 68 | 55 | 210350504
COLEMAN | THF2B60T21 | XAFD60HXXN1+TXV | TMLE120C20MP11 | 54500 | 8.1 | 56000 | 15.2 | 11 | 2.22 | 68 | 55 | 210350489
COLEMAN | THF2B60T21 | XAUD60HXXN1+TXV | TM8E120C20MP11 | 54500 | 8.1 | 56000 | 15.2 | 11 | 2.22 | 68 | 55 | 210350499
FRASER-JOHNSTON | THF2B60T21 | XAUD60HXXN1+TXV | TM8E120C20MP11 | 54500 | 8.1 | 56000 | 15.2 | 11 | 2.22 | 68 | 55 | 210350501
CHAMPION HEATING AND COOLING | THF2B60T21 | XAFD60HBCN1 | TM8E120C20MP11 | 54500 | 8.1 | 56000 | 15.2 | 11 | 2.22 | 68 | 55 | 210350496
FRASER-JOHNSTON | THF2B60T21 | XAFD60HBCN1 | TM8E120C20MP11 | 54500 | 8.1 | 56000 | 15.2 | 11 | 2.22 | 68 | 55 | 210350495
EVCON | RHP15060B21 | XAFD60HBCN1 | RGF1L120CE20MP12 | 54500 | 8.1 | 56000 | 15.2 | 11 | 2.22 | 68 | 55 | 210350498
GUARDIAN | RHP15060B21 | XAFD60HBCN1 | RGF1L120CE20MP12 | 54500 | 8.1 | 56000 | 15.2 | 11 | 2.22 | 68 | 55 | 210350497
COLEMAN | THF2B42T21 | XAHC48FXXN1+TXV | CPLC120C20MP13 | 40500 | 8.1 | 40500 | 16 | 11.7 | 2.14 | 64 | 50 | 210350457
LUXAIRE | THF2B60T21 | XAFD60HBCN1 | TM8E120C20MP11 | 54500 | 8.1 | 56000 | 15.2 | 11 | 2.22 | 68 | 55 | 210350494
COLEMAN | THF2B60T21 | XAFD60HXXN1+TXV | TM8E120C20MP11 | 54500 | 8.1 | 56000 | 15.2 | 11 | 2.22 | 68 | 55 | 210350483
CHAMPION HEATING AND COOLING | THF2B60T21 | XAFD60HXXN1+TXV | TMLE120C20MP11 | 54500 | 8.1 | 56000 | 15.2 | 11 | 2.22 | 68 | 55 | 210350492
LUXAIRE | THF2B60T21 | XAFD60HXXN1+TXV | TM8E120C20MP11 | 54500 | 8.1 | 56000 | 15.2 | 11 | 2.22 | 68 | 55 | 210350484
COLEMAN | THF2B60T21 | XAFD60HBCN1 | TM8E120C20MP11 | 54500 | 8.1 | 56000 | 15.2 | 11 | 2.22 | 68 | 55 | 210350493
LUXAIRE | THF2B60T21 | XAFD60HXXN1+TXV | TMLE120C20MP11 | 54500 | 8.1 | 56000 | 15.2 | 11 | 2.22 | 68 | 55 | 210350490
FRASER-JOHNSTON | THF2B60T21 | XAFD60HXXN1+TXV | TMLE120C20MP11 | 54500 | 8.1 | 56000 | 15.2 | 11 | 2.22 | 68 | 55 | 210350491
GUARDIAN | RHP15060B21 | XAFD60HXXN1+TXV | RGF1L120CE20MP12 | 54500 | 8.1 | 56000 | 15.2 | 11 | 2.22 | 68 | 55 | 210350487
CHAMPION HEATING AND COOLING | THF2B60T21 | XAFD60HXXN1+TXV | TM8E120C20MP11 | 54500 | 8.1 | 56000 | 15.2 | 11 | 2.22 | 68 | 55 | 210350486
FRASER-JOHNSTON | THF2B60T21 | XAFD60HXXN1+TXV | TM8E120C20MP11 | 54500 | 8.1 | 56000 | 15.2 | 11 | 2.22 | 68 | 55 | 210350485
EVCON | RHP15060B21 | XAFD60HXXN1+TXV | RGF1L120CE20MP12 | 54500 | 8.1 | 56000 | 15.2 | 11 | 2.22 | 68 | 55 | 210350488
GUARDIAN | RHP15060B21 | XAFC60HBCN1 | RGF19080CE20MP13 | 54500 | 8.1 | 56000 | 15.2 | 11 | 2.24 | 68 | 55 | 210350481
EVCON | RHP15060B21 | XAFC60HBCN1 | RGF19080CE20MP13 | 54500 | 8.1 | 56000 | 15.2 | 11 | 2.24 | 68 | 55 | 210350482
CHAMPION HEATING AND COOLING | THF2B60T21 | XAFC60HBCN1 | TM9E080C20MP12 | 54500 | 8.1 | 56000 | 15.2 | 11 | 2.24 | 68 | 55 | 210350480
LUXAIRE | THF2B60T21 | XAFC60HBCN1 | TM9E080C20MP12 | 54500 | 8.1 | 56000 | 15.2 | 11 | 2.24 | 68 | 55 | 210350478
FRASER-JOHNSTON | THF2B60T21 | XAFC60HBCN1 | TM9E080C20MP12 | 54500 | 8.1 | 56000 | 15.2 | 11 | 2.24 | 68 | 55 | 210350479
COLEMAN | THF2B60T21 | XAFC60HBCN1 | TM9E080C20MP12 | 54500 | 8.1 | 56000 | 15.2 | 11 | 2.24 | 68 | 55 | 210350477
GUARDIAN | RHP15060B21 | XAFC60HXXN1+TXV | RGF19080CE20MP13 | 54500 | 8.1 | 56000 | 15.2 | 11 | 2.24 | 68 | 55 | 210350475
EVCON | RHP15060B21 | XAFC60HXXN1+TXV | RGF19080CE20MP13 | 54500 | 8.1 | 56000 | 15.2 | 11 | 2.24 | 68 | 55 | 210350476
FRASER-JOHNSTON | THF2B60T21 | XAFC60HXXN1+TXV | TM9E080C20MP12 | 54500 | 8.1 | 56000 | 15.2 | 11 | 2.24 | 68 | 55 | 210350473
LUXAIRE | THF2B60T21 | XAFC60HXXN1+TXV | TM9E080C20MP12 | 54500 | 8.1 | 56000 | 15.2 | 11 | 2.24 | 68 | 55 | 210350472
CHAMPION HEATING AND COOLING | THF2B60T21 | XAFC60HXXN1+TXV | TM9E080C20MP12 | 54500 | 8.1 | 56000 | 15.2 | 11 | 2.24 | 68 | 55 | 210350474
COLEMAN | THF2B60T21 | XAFC60HXXN1+TXV | TM9E080C20MP12 | 54500 | 8.1 | 56000 | 15.2 | 11 | 2.24 | 68 | 55 | 210350471
FRASER-JOHNSTON | THF2B42T21 | XAHC48FXXN1+TXV | TPLC120C20MP13 | 40500 | 8.1 | 40500 | 16 | 11.7 | 2.14 | 64 | 50 | 210350454
CHAMPION HEATING AND COOLING | THF2B24T21 | XAHC30CXXN1+TXV | TMLE120C16MP11 | 23800 | 8.1 | 22400 | 15.2 | 11.7 | 2.12 | 64 | 50 | 210353752
FRASER-JOHNSTON | THF2B24T21 | XAHC30CXXN1+TXV | TMLE120C16MP11 | 23800 | 8.1 | 22400 | 15.2 | 11.7 | 2.12 | 64 | 50 | 210353751
COLEMAN | THF2B24T21 | XAHC30CXXN1+TXV | TMLE120C16MP11 | 23800 | 8.1 | 22400 | 15.2 | 11.7 | 2.12 | 64 | 50 | 210353749
GUARDIAN | RHP15024B21 | XAHC30CXXN1+TXV | RGF1L120CE16MP12 | 23800 | 8.1 | 22400 | 15.2 | 11.7 | 2.12 | 64 | 50 | 210353747
EVCON | RHP15024B21 | XAHC30CXXN1+TXV | RGF1L120CE16MP12 | 23800 | 8.1 | 22400 | 15.2 | 11.7 | 2.12 | 64 | 50 | 210353748
CHAMPION HEATING AND COOLING | THF2B24T21 | XAHC30CXXN1+TXV | TM8E120C16MP11 | 23800 | 8.1 | 22400 | 15.2 | 11.7 | 2.12 | 64 | 50 | 210353746
FRASER-JOHNSTON | THF2B24T21 | XAHC30CXXN1+TXV | TM8E120C16MP11 | 23800 | 8.1 | 22400 | 15.2 | 11.7 | 2.12 | 64 | 50 | 210353745
LUXAIRE | THF2B24T21 | XAHC30CXXN1+TXV | TM8E120C16MP11 | 23800 | 8.1 | 22400 | 15.2 | 11.7 | 2.12 | 64 | 50 | 210353744
COLEMAN | THF2B24T21 | XAHC30CXXN1+TXV | TM8E120C16MP11 | 23800 | 8.1 | 22400 | 15.2 | 11.7 | 2.12 | 64 | 50 | 210353743
LUXAIRE | THF2B36T21 | XAFD48FBCN1 | TP9C120D20MP13 | 35600 | 8.1 | 34800 | 15.2 | 11 | 2.02 | 65 | 51 | 210349693
LUXAIRE | THF2B36T21 | XAFD48FBCN1 | LP9C120D20MP13 | 35600 | 8.1 | 34800 | 15.2 | 11 | 2.02 | 65 | 51 | 210349697
FRASER-JOHNSTON | THF2B36T21 | XAFD48FBCN1 | TM9V120D20MP12 | 35600 | 8.1 | 34800 | 15.2 | 11 | 2.02 | 65 | 51 | 210349690
LUXAIRE | THF2B36T21 | XAFD48FBCN1 | TM9V120D20MP12 | 35600 | 8.1 | 34800 | 15.2 | 11 | 2.02 | 65 | 51 | 210349689
CHAMPION HEATING AND COOLING | THF2B36T21 | XAFD48FBCN1 | TP9C120D20MP13 | 35600 | 8.1 | 34800 | 15.2 | 11 | 2.02 | 65 | 51 | 210349695
COLEMAN | THF2B36T21 | XAFD48FBCN1 | CP9C120D20MP13 | 35600 | 8.1 | 34800 | 15.2 | 11 | 2.02 | 65 | 51 | 210349696
FRASER-JOHNSTON | THF2B36T21 | XAFD48FBCN1 | TP9C120D20MP13 | 35600 | 8.1 | 34800 | 15.2 | 11 | 2.02 | 65 | 51 | 210349694
COLEMAN | THF2B36T21 | XAFD48FBCN1 | TP9C120D20MP13 | 35600 | 8.1 | 34800 | 15.2 | 11 | 2.02 | 65 | 51 | 210349692
FRASER-JOHNSTON | THF2B36T21 | XAFD48FXXN1+TXV | TP9C120D20MP13 | 35600 | 8.1 | 34800 | 15.2 | 11 | 2.02 | 65 | 51 | 210349684
CHAMPION HEATING AND COOLING | THF2B36T21 | XAFD48FBCN1 | TM9V120D20MP12 | 35600 | 8.1 | 34800 | 15.2 | 11 | 2.02 | 65 | 51 | 210349691
COLEMAN | THF2B36T21 | XAFD48FBCN1 | TM9V120D20MP12 | 35600 | 8.1 | 34800 | 15.2 | 11 | 2.02 | 65 | 51 | 210349688
LUXAIRE | THF2B36T21 | XAFD48FXXN1+TXV | LP9C120D20MP13 | 35600 | 8.1 | 34800 | 15.2 | 11 | 2.02 | 65 | 51 | 210349687
COLEMAN | THF2B36T21 | XAFD48FXXN1+TXV | CP9C120D20MP13 | 35600 | 8.1 | 34800 | 15.2 | 11 | 2.02 | 65 | 51 | 210349686
CHAMPION HEATING AND COOLING | THF2B36T21 | XAFD48FXXN1+TXV | TP9C120D20MP13 | 35600 | 8.1 | 34800 | 15.2 | 11 | 2.02 | 65 | 51 | 210349685
LUXAIRE | THF2B36T21 | XAFD48FXXN1+TXV | TP9C120D20MP13 | 35600 | 8.1 | 34800 | 15.2 | 11 | 2.02 | 65 | 51 | 210349683
CHAMPION HEATING AND COOLING | THF2B36T21 | XAFD48FXXN1+TXV | TM9V120D20MP12 | 35600 | 8.1 | 34800 | 15.2 | 11 | 2.02 | 65 | 51 | 210349681
FRASER-JOHNSTON | THF2B36T21 | XAFD48FXXN1+TXV | TM9V120D20MP12 | 35600 | 8.1 | 34800 | 15.2 | 11 | 2.02 | 65 | 51 | 210349680
COLEMAN | THF2B36T21 | XAFD48FXXN1+TXV | TP9C120D20MP13 | 35600 | 8.1 | 34800 | 15.2 | 11 | 2.02 | 65 | 51 | 210349682
LUXAIRE | THF2B36T21 | XAFD48FXXN1+TXV | TM9V120D20MP12 | 35600 | 8.1 | 34800 | 15.2 | 11 | 2.02 | 65 | 51 | 210349679
COLEMAN | THF2B36T21 | XAFD48FXXN1+TXV | TM9V120D20MP12 | 35600 | 8.1 | 34800 | 15.2 | 11 | 2.02 | 65 | 51 | 210349678
FRASER-JOHNSTON | THF2B48T21 | XAFC60HXXN1+JMVT17CC2N1+TXV |  | 46500 | 8.1 | 44000 | 15.2 | 11.7 | 2.28 | 67 | 54 | 210348783
LUXAIRE | THF2B48T21 | XAFC60HXXN1+JMVT17CC2N1+TXV |  | 46500 | 8.1 | 44000 | 15.2 | 11.7 | 2.28 | 67 | 54 | 210348782
FRASER-JOHNSTON | THF2B48T21 | XAHD60HBCN1 | TMLE100C20MP11 | 46000 | 8.1 | 44500 | 15.2 | 11.7 | 2.42 | 69 | 57 | 210348719
COLEMAN | THF2B48T21 | XAHD60HBCN1 | TMLE100C20MP11 | 46000 | 8.1 | 44500 | 15.2 | 11.7 | 2.42 | 69 | 57 | 210348717
CHAMPION HEATING AND COOLING | THF2B48T21 | XAHD60HBCN1 | TMLE100C20MP11 | 46000 | 8.1 | 44500 | 15.2 | 11.7 | 2.42 | 69 | 57 | 210348720
LUXAIRE | THF2B48T21 | XAHD60HBCN1 | TMLE100C20MP11 | 46000 | 8.1 | 44500 | 15.2 | 11.7 | 2.42 | 69 | 57 | 210348718
LUXAIRE | THF2B30T21 | XAHC36DXXN1+TXV | TM8V100C16MP12 | 29400 | 8.1 | 28400 | 15.2 | 11 | 2.06 | 65 | 51 | 210352062
FRASER-JOHNSTON | THF2B30T21 | XAHC36DXXN1+TXV | TM8V100C16MP12 | 29400 | 8.1 | 28400 | 15.2 | 11 | 2.06 | 65 | 51 | 210352063
CHAMPION HEATING AND COOLING | THF2B30T21 | XAHC36DXXN1+TXV | TM8V100C16MP12 | 29400 | 8.1 | 28400 | 15.2 | 11 | 2.06 | 65 | 51 | 210352064
COLEMAN | THF2B30T21 | XAHC36DXXN1+TXV | TM8V100C16MP12 | 29400 | 8.1 | 28400 | 15.2 | 11 | 2.06 | 65 | 51 | 210352061
FRASER-JOHNSTON | THF2B42T21 | XAHC48FBCN1+JMET12CS2N1 |  | 40500 | 8.1 | 39500 | 16 | 12 | 2.16 | 64 | 49 | 210348015
EVCON | RHP15042B21 | XAHC48FBCN1+JMET12CS2N1 |  | 40500 | 8.1 | 39500 | 16 | 12 | 2.16 | 64 | 49 | 210348018
GUARDIAN | RHP15042B21 | XAHC48FBCN1+JMET12CS2N1 |  | 40500 | 8.1 | 39500 | 16 | 12 | 2.16 | 64 | 49 | 210348017
CHAMPION HEATING AND COOLING | THF2B42T21 | XAHC48FBCN1+JMET12CS2N1 |  | 40500 | 8.1 | 39500 | 16 | 12 | 2.16 | 64 | 49 | 210348016
LUXAIRE | THF2B42T21 | XAHC48FBCN1+JMET12CS2N1 |  | 40500 | 8.1 | 39500 | 16 | 12 | 2.16 | 64 | 49 | 210348014
EVCON | RHP15042B21 | XAHC48FXXN1+JMET12CS2N1+TXV |  | 40500 | 8.1 | 39500 | 16 | 12 | 2.16 | 64 | 49 | 210348012
COLEMAN | THF2B42T21 | XAHC48FBCN1+JMET12CS2N1 |  | 40500 | 8.1 | 39500 | 16 | 12 | 2.16 | 64 | 49 | 210348013
GUARDIAN | RHP15042B21 | XAHC48FXXN1+JMET12CS2N1+TXV |  | 40500 | 8.1 | 39500 | 16 | 12 | 2.16 | 64 | 49 | 210348011
CHAMPION HEATING AND COOLING | THF2B42T21 | XAHC48FXXN1+JMET12CS2N1+TXV |  | 40500 | 8.1 | 39500 | 16 | 12 | 2.16 | 64 | 49 | 210348010
LUXAIRE | THF2B42T21 | XAHC48FXXN1+JMET12CS2N1+TXV |  | 40500 | 8.1 | 39500 | 16 | 12 | 2.16 | 64 | 49 | 210348008
FRASER-JOHNSTON | THF2B42T21 | XAHC48FXXN1+JMET12CS2N1+TXV |  | 40500 | 8.1 | 39500 | 16 | 12 | 2.16 | 64 | 49 | 210348009
COLEMAN | THF2B42T21 | XAHC48FXXN1+JMET12CS2N1+TXV |  | 40500 | 8.1 | 39500 | 16 | 12 | 2.16 | 64 | 49 | 210348007
EVCON | RHP15042B21 | XAUC48FXXN1+JMET16CS2N1+TXV |  | 41000 | 8.1 | 40500 | 16 | 11.7 | 2.06 | 64 | 49 | 210348006
GUARDIAN | RHP15042B21 | XAUC48FXXN1+JMET16CS2N1+TXV |  | 41000 | 8.1 | 40500 | 16 | 11.7 | 2.06 | 64 | 49 | 210348005
FRASER-JOHNSTON | THF2B42T21 | XAUC48FXXN1+JMET16CS2N1+TXV |  | 41000 | 8.1 | 40500 | 16 | 11.7 | 2.06 | 64 | 49 | 210348003
CHAMPION HEATING AND COOLING | THF2B42T21 | XAUC48FXXN1+JMET16CS2N1+TXV |  | 41000 | 8.1 | 40500 | 16 | 11.7 | 2.06 | 64 | 49 | 210348004
LUXAIRE | THF2B42T21 | XAUC48FXXN1+JMET16CS2N1+TXV |  | 41000 | 8.1 | 40500 | 16 | 11.7 | 2.06 | 64 | 49 | 210348002
COLEMAN | THF2B42T21 | XAUC48FXXN1+JMET16CS2N1+TXV |  | 41000 | 8.1 | 40500 | 16 | 11.7 | 2.06 | 64 | 49 | 210348001
EVCON | RHP15042B21 | XAFC48FBCN1+JMET16CS2N1 |  | 41000 | 8.1 | 40500 | 16 | 11.7 | 2.06 | 64 | 49 | 210348000
GUARDIAN | RHP15042B21 | XAFC48FBCN1+JMET16CS2N1 |  | 41000 | 8.1 | 40500 | 16 | 11.7 | 2.06 | 64 | 49 | 210347999
CHAMPION HEATING AND COOLING | THF2B42T21 | XAFC48FBCN1+JMET16CS2N1 |  | 41000 | 8.1 | 40500 | 16 | 11.7 | 2.06 | 64 | 49 | 210347998
COLEMAN | THF2B42T21 | XAFC48FBCN1+JMET16CS2N1 |  | 41000 | 8.1 | 40500 | 16 | 11.7 | 2.06 | 64 | 49 | 210347995
FRASER-JOHNSTON | THF2B42T21 | XAFC48FBCN1+JMET16CS2N1 |  | 41000 | 8.1 | 40500 | 16 | 11.7 | 2.06 | 64 | 49 | 210347997
EVCON | RHP15042B21 | XAFC48FXXN1+JMET16CS2N1+TXV |  | 41000 | 8.1 | 40500 | 16 | 11.7 | 2.06 | 64 | 49 | 210347994
LUXAIRE | THF2B42T21 | XAFC48FBCN1+JMET16CS2N1 |  | 41000 | 8.1 | 40500 | 16 | 11.7 | 2.06 | 64 | 49 | 210347996
CHAMPION HEATING AND COOLING | THF2B42T21 | XAFC48FXXN1+JMET16CS2N1+TXV |  | 41000 | 8.1 | 40500 | 16 | 11.7 | 2.06 | 64 | 49 | 210347992
FRASER-JOHNSTON | THF2B60T21 | XAFD60JXXN1+TXV | TM8E100C20MP11 | 55000 | 8.1 | 56500 | 15.2 | 11 | 2.2 | 68 | 55 | 210355359
COLEMAN | THF2B60T21 | XAFD60JXXN1+TXV | TM8E100C20MP11 | 55000 | 8.1 | 56500 | 15.2 | 11 | 2.2 | 68 | 55 | 210355357
COLEMAN | THF2B60T21 | XAFD60JBCN1 | TMLE120C20MP11 | 55000 | 8.1 | 56500 | 15.2 | 11 | 2.22 | 68 | 56 | 210355353
GUARDIAN | RHP15060B21 | XAFD60JBCN1 | RGF1L120CE20MP12 | 55000 | 8.1 | 56500 | 15.2 | 11 | 2.22 | 68 | 56 | 210355351
EVCON | RHP15060B21 | XAFD60JBCN1 | RGF1L120CE20MP12 | 55000 | 8.1 | 56500 | 15.2 | 11 | 2.22 | 68 | 56 | 210355352
LUXAIRE | THF2B60T21 | XAFD60JBCN1 | TMLE120C20MP11 | 55000 | 8.1 | 56500 | 15.2 | 11 | 2.22 | 68 | 56 | 210355354
CHAMPION HEATING AND COOLING | THF2B60T21 | XAFD60JBCN1 | TMLE120C20MP11 | 55000 | 8.1 | 56500 | 15.2 | 11 | 2.22 | 68 | 56 | 210355356
FRASER-JOHNSTON | THF2B60T21 | XAFD60JBCN1 | TM8E120C20MP11 | 55000 | 8.1 | 56500 | 15.2 | 11 | 2.22 | 68 | 56 | 210355349
LUXAIRE | THF2B60T21 | XAFD60JBCN1 | TM8E120C20MP11 | 55000 | 8.1 | 56500 | 15.2 | 11 | 2.22 | 68 | 56 | 210355348
COLEMAN | THF2B60T21 | XAFD60JBCN1 | TM8E120C20MP11 | 55000 | 8.1 | 56500 | 15.2 | 11 | 2.22 | 68 | 56 | 210355347
GUARDIAN | RHP15060B21 | XAFD60JXXN1+TXV | RGF1L120CE20MP12 | 55000 | 8.1 | 56500 | 15.2 | 11 | 2.22 | 68 | 56 | 210355341
COLEMAN | THF2B60T21 | XAFD60JXXN1+TXV | TMLE120C20MP11 | 55000 | 8.1 | 56500 | 15.2 | 11 | 2.22 | 68 | 56 | 210355343
EVCON | RHP15060B21 | XAFD60JXXN1+TXV | RGF1L120CE20MP12 | 55000 | 8.1 | 56500 | 15.2 | 11 | 2.22 | 68 | 56 | 210355342
LUXAIRE | THF2B60T21 | XAFD60JXXN1+TXV | TMLE120C20MP11 | 55000 | 8.1 | 56500 | 15.2 | 11 | 2.22 | 68 | 56 | 210355344
CHAMPION HEATING AND COOLING | THF2B60T21 | XAFD60JBCN1 | TMLE130D20MP11 | 56000 | 8.1 | 56500 | 15.2 | 11.7 | 2.2 | 68 | 55 | 210355336
CHAMPION HEATING AND COOLING | THF2B60T21 | XAFD60JXXN1+TXV | TMLE120C20MP11 | 55000 | 8.1 | 56500 | 15.2 | 11 | 2.22 | 68 | 56 | 210355346
CHAMPION HEATING AND COOLING | THF2B60T21 | XAFD60JXXN1+TXV | TM8E120C20MP11 | 55000 | 8.1 | 56500 | 15.2 | 11 | 2.22 | 68 | 56 | 210355340
LUXAIRE | THF2B60T21 | XAFD60JXXN1+TXV | TM8E120C20MP11 | 55000 | 8.1 | 56500 | 15.2 | 11 | 2.22 | 68 | 56 | 210355338
FRASER-JOHNSTON | THF2B60T21 | XAFD60JXXN1+TXV | TM8E120C20MP11 | 55000 | 8.1 | 56500 | 15.2 | 11 | 2.22 | 68 | 56 | 210355339
COLEMAN | THF2B60T21 | XAFD60JBCN1 | TMLE130D20MP11 | 56000 | 8.1 | 56500 | 15.2 | 11.7 | 2.2 | 68 | 55 | 210355333
GUARDIAN | RHP15060B21 | XAFD60JBCN1 | RGF1L130DE20MP12 | 56000 | 8.1 | 56500 | 15.2 | 11.7 | 2.2 | 68 | 55 | 210355331
LUXAIRE | THF2B60T21 | XAFD60JBCN1 | TMLE130D20MP11 | 56000 | 8.1 | 56500 | 15.2 | 11.7 | 2.2 | 68 | 55 | 210355334
COLEMAN | THF2B60T21 | XAFD60JXXN1+TXV | TM8E120C20MP11 | 55000 | 8.1 | 56500 | 15.2 | 11 | 2.22 | 68 | 56 | 210355337
FRASER-JOHNSTON | THF2B60T21 | XAFD60JBCN1 | TMLE130D20MP11 | 56000 | 8.1 | 56500 | 15.2 | 11.7 | 2.2 | 68 | 55 | 210355335
EVCON | RHP15060B21 | XAFD60JBCN1 | RGF1L130DE20MP12 | 56000 | 8.1 | 56500 | 15.2 | 11.7 | 2.2 | 68 | 55 | 210355332
FRASER-JOHNSTON | THF2B60T21 | XAFD60JBCN1 | TM8E130D20MP11 | 56000 | 8.1 | 56500 | 15.2 | 11.7 | 2.2 | 68 | 55 | 210355329
LUXAIRE | THF2B60T21 | XAFD60JXXN1+TXV | TMLE130D20MP11 | 56000 | 8.1 | 56500 | 15.2 | 11.7 | 2.2 | 68 | 55 | 210355324
CHAMPION HEATING AND COOLING | THF2B60T21 | XAFD60JBCN1 | TM8E130D20MP11 | 56000 | 8.1 | 56500 | 15.2 | 11.7 | 2.2 | 68 | 55 | 210355330
LUXAIRE | THF2B60T21 | XAFD60JBCN1 | TM8E130D20MP11 | 56000 | 8.1 | 56500 | 15.2 | 11.7 | 2.2 | 68 | 55 | 210355328
CHAMPION HEATING AND COOLING | THF2B60T21 | XAFD60JXXN1+TXV | TMLE130D20MP11 | 56000 | 8.1 | 56500 | 15.2 | 11.7 | 2.2 | 68 | 55 | 210355326
COLEMAN | THF2B60T21 | XAFD60JBCN1 | TM8E130D20MP11 | 56000 | 8.1 | 56500 | 15.2 | 11.7 | 2.2 | 68 | 55 | 210355327
CHAMPION HEATING AND COOLING | THF2B60T21 | XAFD60JXXN1+TXV | TM8E130D20MP11 | 56000 | 8.1 | 56500 | 15.2 | 11.7 | 2.2 | 68 | 55 | 210355320
EVCON | RHP15060B21 | XAFD60JXXN1+TXV | RGF1L130DE20MP12 | 56000 | 8.1 | 56500 | 15.2 | 11.7 | 2.2 | 68 | 55 | 210355322
CHAMPION HEATING AND COOLING | THF2B60T21 | XAFD60JBCN1 | TM8Y100C20MP11 | 55000 | 8.1 | 56500 | 15.2 | 11 | 2.22 | 68 | 56 | 210355312
COLEMAN | THF2B60T21 | XAFD60JXXN1+TXV | TMLE130D20MP11 | 56000 | 8.1 | 56500 | 15.2 | 11.7 | 2.2 | 68 | 55 | 210355323
GUARDIAN | RHP15060B21 | XAFD60JXXN1+TXV | RGF1L130DE20MP12 | 56000 | 8.1 | 56500 | 15.2 | 11.7 | 2.2 | 68 | 55 | 210355321
FRASER-JOHNSTON | THF2B60T21 | XAFD60JXXN1+TXV | TMLE130D20MP11 | 56000 | 8.1 | 56500 | 15.2 | 11.7 | 2.2 | 68 | 55 | 210355325
COLEMAN | THF2B60T21 | XAFD60JXXN1+TXV | TM8E130D20MP11 | 56000 | 8.1 | 56500 | 15.2 | 11.7 | 2.2 | 68 | 55 | 210355317
LUXAIRE | THF2B60T21 | XAFD60JXXN1+TXV | TM8E130D20MP11 | 56000 | 8.1 | 56500 | 15.2 | 11.7 | 2.2 | 68 | 55 | 210355318
FRASER-JOHNSTON | THF2B60T21 | XAFD60JXXN1+TXV | TM8E130D20MP11 | 56000 | 8.1 | 56500 | 15.2 | 11.7 | 2.2 | 68 | 55 | 210355319
GUARDIAN | RHP15060B21 | XAFD60JBCN1 | TM8Y100C20MP11 | 55000 | 8.1 | 56500 | 15.2 | 11 | 2.22 | 68 | 56 | 210355313
LUXAIRE | THF2B60T21 | XAFD60JBCN1 | TM8Y120C20MP11 | 55000 | 8.1 | 56500 | 15.2 | 11 | 2.22 | 68 | 56 | 210355304
LUXAIRE | THF2B60T21 | XAFD60JBCN1 | TM8Y100C20MP11 | 55000 | 8.1 | 56500 | 15.2 | 11 | 2.22 | 68 | 56 | 210355310
EVCON | RHP15060B21 | XAFD60JBCN1 | TM8Y100C20MP11 | 55000 | 8.1 | 56500 | 15.2 | 11 | 2.22 | 68 | 56 | 210355315
FRASER-JOHNSTON | THF2B60T21 | XAFD60JBCN1 | TM8Y100C20MP11 | 55000 | 8.1 | 56500 | 15.2 | 11 | 2.22 | 68 | 56 | 210355311
FRASER-JOHNSTON | THF2B60T21 | XAFD60JBCN1 | TM8Y120C20MP11 | 55000 | 8.1 | 56500 | 15.2 | 11 | 2.22 | 68 | 56 | 210355305
EVCON | RHP15060B21 | XAFD60JBCN1 | TM8Y120C20MP11 | 55000 | 8.1 | 56500 | 15.2 | 11 | 2.22 | 68 | 56 | 210355308
GUARDIAN | RHP15060B21 | XAFD60JBCN1 | TM8Y120C20MP11 | 55000 | 8.1 | 56500 | 15.2 | 11 | 2.22 | 68 | 56 | 210355307
CHAMPION HEATING AND COOLING | THF2B60T21 | XAFD60JBCN1 | TM8Y120C20MP11 | 55000 | 8.1 | 56500 | 15.2 | 11 | 2.22 | 68 | 56 | 210355306
COLEMAN | THF2B60T21 | XAFD60JBCN1 | TM8Y100C20MP11 | 55000 | 8.1 | 56500 | 15.2 | 11 | 2.22 | 68 | 56 | 210355309
CHAMPION HEATING AND COOLING | THF2B60T21 | XAFD60JXXN1+TXV | TM8Y120C20MP11 | 55000 | 8.1 | 56500 | 15.2 | 11 | 2.22 | 68 | 56 | 210355292
COLEMAN | THF2B60T21 | XAFD60JBCN1 | TM8Y120C20MP11 | 55000 | 8.1 | 56500 | 15.2 | 11 | 2.22 | 68 | 56 | 210355303
EVCON | RHP15060B21 | XAFD60JXXN1+TXV | TM8Y100C20MP11 | 55000 | 8.1 | 56500 | 15.2 | 11 | 2.22 | 68 | 56 | 210355301
CHAMPION HEATING AND COOLING | THF2B60T21 | XAFD60JXXN1+TXV | TM8Y100C20MP11 | 55000 | 8.1 | 56500 | 15.2 | 11 | 2.22 | 68 | 56 | 210355298
GUARDIAN | RHP15060B21 | XAFD60JXXN1+TXV | TM8Y100C20MP11 | 55000 | 8.1 | 56500 | 15.2 | 11 | 2.22 | 68 | 56 | 210355299
FRASER-JOHNSTON | THF2B60T21 | XAFD60JXXN1+TXV | TM8Y120C20MP11 | 55000 | 8.1 | 56500 | 15.2 | 11 | 2.22 | 68 | 56 | 210355291
LUXAIRE | THF2B60T21 | XAFD60JXXN1+TXV | TM8Y120C20MP11 | 55000 | 8.1 | 56500 | 15.2 | 11 | 2.22 | 68 | 56 | 210355290
LUXAIRE | THF2B60T21 | XAFD60JXXN1+TXV | TM8Y100C20MP11 | 55000 | 8.1 | 56500 | 15.2 | 11 | 2.22 | 68 | 56 | 210355296
FRASER-JOHNSTON | THF2B60T21 | XAFD60JXXN1+TXV | TM8Y100C20MP11 | 55000 | 8.1 | 56500 | 15.2 | 11 | 2.22 | 68 | 56 | 210355297
EVCON | RHP15060B21 | XAFD60JXXN1+TXV | TM8Y120C20MP11 | 55000 | 8.1 | 56500 | 15.2 | 11 | 2.22 | 68 | 56 | 210355294
EVCON | RHP15024B21 | XAFC36DXXN1+JMET12CS2N1+TXV |  | 24000 | 8.1 | 22200 | 16 | 12 | 2 | 59 | 43 | 210351122
EVCON | RHP15024B21 | XAFC36DBAN1+JMET12CS2N1 |  | 24000 | 8.1 | 22200 | 16 | 12 | 2 | 59 | 43 | 210351128
COLEMAN | THF2B24T21 | XAFC36DXXN1+JMET12CS2N1+TXV |  | 24000 | 8.1 | 22200 | 16 | 12 | 2 | 59 | 43 | 210351117
GUARDIAN | RHP15024B21 | XAFC36DBAN1+JMET12CS2N1 |  | 24000 | 8.1 | 22200 | 16 | 12 | 2 | 59 | 43 | 210351127
FRASER-JOHNSTON | THF2B24T21 | XAFC36DBAN1+JMET12CS2N1 |  | 24000 | 8.1 | 22200 | 16 | 12 | 2 | 59 | 43 | 210351125
CHAMPION HEATING AND COOLING | THF2B24T21 | XAFC36DBAN1+JMET12CS2N1 |  | 24000 | 8.1 | 22200 | 16 | 12 | 2 | 59 | 43 | 210351126
COLEMAN | THF2B24T21 | XAFC36DBAN1+JMET12CS2N1 |  | 24000 | 8.1 | 22200 | 16 | 12 | 2 | 59 | 43 | 210351123
LUXAIRE | THF2B24T21 | XAFC36DBAN1+JMET12CS2N1 |  | 24000 | 8.1 | 22200 | 16 | 12 | 2 | 59 | 43 | 210351124
GUARDIAN | RHP15024B21 | XAFC36DXXN1+JMET12CS2N1+TXV |  | 24000 | 8.1 | 22200 | 16 | 12 | 2 | 59 | 43 | 210351121
CHAMPION HEATING AND COOLING | THF2B30T21 | XAHC36DBAN1 | TPLC080C16MP13 | 29400 | 8.1 | 28400 | 15.2 | 11 | 2.06 | 65 | 51 | 210352092
COLEMAN | THF2B30T21 | XAHC36DBAN1 | TPLC080C16MP13 | 29400 | 8.1 | 28400 | 15.2 | 11 | 2.06 | 65 | 51 | 210352089
CHAMPION HEATING AND COOLING | THF2B30T21 | XAHC36DBAN1 | TMLV100C16MP12 | 29400 | 8.1 | 28400 | 15.2 | 11 | 2.06 | 65 | 51 | 210352088
LUXAIRE | THF2B30T21 | XAHC36DXXN1+TXV | LPLC080C16MP13 | 29400 | 8.1 | 28400 | 15.2 | 11 | 2.06 | 65 | 51 | 210352078
COLEMAN | THF2B30T21 | XAHC36DBAN1 | TMLV100C16MP12 | 29400 | 8.1 | 28400 | 15.2 | 11 | 2.06 | 65 | 51 | 210352085
LUXAIRE | THF2B30T21 | XAHC36DBAN1 | TMLV100C16MP12 | 29400 | 8.1 | 28400 | 15.2 | 11 | 2.06 | 65 | 51 | 210352086
CHAMPION HEATING AND COOLING | THF2B30T21 | XAHC36DBAN1 | TM8V100C16MP12 | 29400 | 8.1 | 28400 | 15.2 | 11 | 2.06 | 65 | 51 | 210352084
LUXAIRE | THF2B30T21 | XAHC36DXXN1+TXV | LPLC100C16MP13 | 29400 | 8.1 | 28400 | 15.2 | 11 | 2.06 | 65 | 51 | 210352080
COLEMAN | THF2B30T21 | XAHC36DXXN1+TXV | CPLC100C16MP13 | 29400 | 8.1 | 28400 | 15.2 | 11 | 2.06 | 65 | 51 | 210352079
FRASER-JOHNSTON | THF2B30T21 | XAHC36DBAN1 | TM8V100C16MP12 | 29400 | 8.1 | 28400 | 15.2 | 11 | 2.06 | 65 | 51 | 210352083
LUXAIRE | THF2B30T21 | XAHC36DBAN1 | TM8V100C16MP12 | 29400 | 8.1 | 28400 | 15.2 | 11 | 2.06 | 65 | 51 | 210352082
COLEMAN | THF2B30T21 | XAHC36DXXN1+TXV | TPLC100C16MP13 | 29400 | 8.1 | 28400 | 15.2 | 11 | 2.06 | 65 | 51 | 210352073
COLEMAN | THF2B30T21 | XAHC36DBAN1 | TM8V100C16MP12 | 29400 | 8.1 | 28400 | 15.2 | 11 | 2.06 | 65 | 51 | 210352081
COLEMAN | THF2B30T21 | XAHC36DXXN1+TXV | CPLC080C16MP13 | 29400 | 8.1 | 28400 | 15.2 | 11 | 2.06 | 65 | 51 | 210352077
CHAMPION HEATING AND COOLING | THF2B30T21 | XAHC36DXXN1+TXV | TPLC100C16MP13 | 29400 | 8.1 | 28400 | 15.2 | 11 | 2.06 | 65 | 51 | 210352076
FRASER-JOHNSTON | THF2B30T21 | XAHC36DXXN1+TXV | TPLC100C16MP13 | 29400 | 8.1 | 28400 | 15.2 | 11 | 2.06 | 65 | 51 | 210352075
LUXAIRE | THF2B30T21 | XAHC36DXXN1+TXV | TPLC100C16MP13 | 29400 | 8.1 | 28400 | 15.2 | 11 | 2.06 | 65 | 51 | 210352074
LUXAIRE | THF2B30T21 | XAHC36DXXN1+TXV | TMLV100C16MP12 | 29400 | 8.1 | 28400 | 15.2 | 11 | 2.06 | 65 | 51 | 210352066
CHAMPION HEATING AND COOLING | THF2B30T21 | XAHC36DXXN1+TXV | TPLC080C16MP13 | 29400 | 8.1 | 28400 | 15.2 | 11 | 2.06 | 65 | 51 | 210352072
COLEMAN | THF2B30T21 | XAHC36DXXN1+TXV | TMLV100C16MP12 | 29400 | 8.1 | 28400 | 15.2 | 11 | 2.06 | 65 | 51 | 210352065
FRASER-JOHNSTON | THF2B30T21 | XAHC36DXXN1+TXV | TPLC080C16MP13 | 29400 | 8.1 | 28400 | 15.2 | 11 | 2.06 | 65 | 51 | 210352071
CHAMPION HEATING AND COOLING | THF2B30T21 | XAHC36DXXN1+TXV | TMLV100C16MP12 | 29400 | 8.1 | 28400 | 15.2 | 11 | 2.06 | 65 | 51 | 210352068
LUXAIRE | THF2B30T21 | XAHC36DXXN1+TXV | TPLC080C16MP13 | 29400 | 8.1 | 28400 | 15.2 | 11 | 2.06 | 65 | 51 | 210352070
COLEMAN | THF2B30T21 | XAHC36DXXN1+TXV | TPLC080C16MP13 | 29400 | 8.1 | 28400 | 15.2 | 11 | 2.06 | 65 | 51 | 210352069
FRASER-JOHNSTON | THF2B30T21 | XAHC36DXXN1+TXV | TMLV100C16MP12 | 29400 | 8.1 | 28400 | 15.2 | 11 | 2.06 | 65 | 51 | 210352067
LUXAIRE | THF2B60T21 | XAFD60JXXN1+TXV | TMLE100C20MP11 | 55000 | 8.1 | 56500 | 15.2 | 11 | 2.2 | 68 | 55 | 210355364
CONCORD | 4HP18V60P | ED1P50/60C+H4TXV02 | EFV16CCA | 45500 | 8.1 | 46500 | 17.1 | 11.5 | 2 | 65 | 58 | 206907164
CONCORD | 4HP18V60P | EAC4X60C | 80G1UH100CE20X | 57500 | 8.1 | 58000 | 16.5 | 10 | 1.9 | 66 | 58 | 206907110
CONCORD | 4HP18V60P | EAC4X60D | EFV20DCA | 58000 | 8.1 | 57500 | 15.5 | 10 | 1.96 | 70 | 60 | 206907124
CONCORD | 4HP18V60P | EAC4X60C | 80G1UH110CE20 | 57500 | 8.1 | 57500 | 16.5 | 10 | 1.92 | 66 | 57 | 206907111
CONCORD | 4HP18V60P | EAC4X60D | 80G1UH135DE20 | 58500 | 8.1 | 57500 | 16 | 10.4 | 1.92 | 70 | 60 | 206907122
CONCORD | 4HP18V60P | EAC4X60C | 96G1UH110CE20 | 57500 | 8.1 | 57500 | 16 | 10.4 | 1.92 | 66 | 57 | 206907118
CONCORD | 4HP18V36P | EAC4X36B | 96G2UH070BV12 | 34000 | 8.1 | 34600 | 16.5 | 10.4 | 2.06 | 66 | 54 | 206906444
CONCORD | 4HP18V36P | EAC4X48C | 95G1UH090CE16 | 33800 | 8.1 | 34400 | 16 | 10.4 | 2.1 | 63 | 54 | 206906468
CONCORD | 4HP18V36P | EAC4X36B | 96G2UH045BV12 | 34000 | 8.1 | 34600 | 16 | 10.4 | 2.04 | 66 | 54 | 206906443
CONCORD | 4HP18V36P | EAC4X36B | 96G1UH070BE12 | 33400 | 8.1 | 34200 | 16.5 | 10.9 | 2.06 | 65 | 54 | 206906442
CONCORD | 4HP18V36P | EAC4X30A | 80G2UH070AV12* | 23600 | 8.1 | 24000 | 18.5 | 12.3 | 1.98 | 65 | 62 | 206906407
CONCORD | 4HP18V36P | EAC4X36B | 80G2UH090BV16* | 34400 | 8.1 | 34600 | 17.1 | 10.9 | 2.04 | 66 | 54 | 206906435
CONCORD | 4HP18V36P | EAC4X30B | 95G1UH045BE12 | 23800 | 8.1 | 24000 | 18 | 12.3 | 1.97 | 66 | 63 | 206906414
CONCORD | 4HP18V36P | EA(C,U)1P48C+H4TXV02 | EFV16CCA | 33600 | 8.1 | 34400 | 16.5 | 10.4 | 2.14 | 63 | 54 | 206906379
CONCORD | 4HP18V60P | EAC4X60C | 80G1UH090CE20 | 58000 | 8.1 | 57500 | 16.5 | 10.4 | 1.94 | 66 | 58 | 206907109
CONCORD | 4HP18V60P | EA(C,U)1P60D+H4TXV03 | EFV20DCA | 58000 | 8.1 | 57500 | 15.5 | 10 | 1.96 | 70 | 60 | 206907062
CONCORD | 4HP18V60P | EA(C,U)1P60C+H4TXV03 | 80G1UH100CE20X | 57500 | 8.1 | 58000 | 16.5 | 10 | 1.9 | 66 | 58 | 206907048
CONCORD | 4HP18V60P | EA(C,U)1P60C+H4TXV03 | 80G1UH110CE20 | 57500 | 8.1 | 57500 | 16.5 | 10 | 1.92 | 66 | 57 | 206907049
CONCORD | 4HP18V60P | EA(C,U)1P60C+H4TXV03 | 96G1UH110CE20 | 57500 | 8.1 | 57500 | 16 | 10.4 | 1.92 | 66 | 57 | 206907056
CONCORD | 4HP18V60P | EA(C,U)1P60C+H4TXV03 | 80G1UH090CE20 | 58000 | 8.1 | 57500 | 16.5 | 10.4 | 1.94 | 66 | 58 | 206907047
GE | NS18H60MA4-** | NCUC60CT4 | NF80X100S5C-* | 57500 | 8.1 | 58000 | 16.5 | 10 | 1.9 | 66 | 58 | 209941107
DUCANE | 4HP18V60P | EAC4X60C | 80G1UH100CE20X | 57500 | 8.1 | 58000 | 16.5 | 10 | 1.9 | 66 | 58 | 206903687
COMFORT-AIRE | HRG1860S1P | EAC4X60C | GUH80C090C5M | 58000 | 8.1 | 57500 | 16.5 | 10.4 | 1.94 | 66 | 58 | 207071503
GE | NS18H60MA4-** | NCUC60CT4 | NF80U090S5C-* | 58000 | 8.1 | 57500 | 16.5 | 10.4 | 1.94 | 66 | 58 | 209941100
CENTURY | HRG1860S1P | EAC4X60C | GUH80C090C5M | 58000 | 8.1 | 57500 | 16.5 | 10.4 | 1.94 | 66 | 58 | 207071502
DUCANE | 4HP18V60P | EAC4X60C | 80G1UH090CE20 | 58000 | 8.1 | 57500 | 16.5 | 10.4 | 1.94 | 66 | 58 | 206903686
DUCANE | 4HP18V60P | EA(C,U)1P60D+H4TXV03 | EFV20DCA | 58000 | 8.1 | 57500 | 15.5 | 10 | 1.96 | 70 | 60 | 206903673
GE | NS18H60MA4-** | NCUU60CP4+TXV | NF96U110S5C-* | 57500 | 8.1 | 57500 | 16 | 10.4 | 1.92 | 66 | 57 | 209941231
COMFORT-AIRE | HRG1860S1P | EA(C,U)1P60C+H4TXV03 | GUH96C110C5M | 57500 | 8.1 | 57500 | 16 | 10.4 | 1.92 | 66 | 57 | 207071479
CENTURY | HRG1860S1P | EA(C,U)1P60C+H4TXV03 | GUH96C110C5M | 57500 | 8.1 | 57500 | 16 | 10.4 | 1.92 | 66 | 57 | 207071478
DUCANE | 4HP18V60P | EA(C,U)1P60C+H4TXV03 | 96G1UH110CE20 | 57500 | 8.1 | 57500 | 16 | 10.4 | 1.92 | 66 | 57 | 206903667
CONCORD | 4HP18V36P | EA(C,U)1P48C+H4TXV02 | 95G1UH090CE16 | 33800 | 8.1 | 34400 | 16 | 10.4 | 2.1 | 63 | 54 | 206906376
CONCORD | 4HP18V36P | EA(C,U)1P30B+H4TXV01 | 96G1UH045BE12 | 23800 | 8.1 | 24000 | 17.5 | 12.3 | 1.96 | 66 | 63 | 206906325
CONCORD | 4HP18V36P | EA(C,U)1P48B+H4TXV02 | 80G1UH070BE12 | 33800 | 8.1 | 34400 | 16.5 | 10.4 | 2.12 | 63 | 54 | 206906354
CONCORD | 4HP18V36P | EA(C,U)1P36B+H4TXV02 | 80G2UH090BV16* | 34400 | 8.1 | 34600 | 17.1 | 10.9 | 2.04 | 66 | 54 | 206906343
CONCORD | 4HP18V36P | EA(C,U)1P30A+H4TXV01 | 80G2UH070AV12* | 23600 | 8.1 | 24000 | 18.5 | 12.3 | 1.98 | 65 | 62 | 206906315
ALLIED | 4HP18V36P | E*1P36C+H4TXV02 | 96G2UH090CE16 | 34800 | 8.5 | 35400 | 16.5 | 11 | 2.22 | 66 | 55 | 209332174
AC PRO | 4HP18V60P | EAC4X60C | 96G2UH110CV20 | 57000 | 8.1 | 58000 | 16 | 10 | 1.94 | 66 | 57 | 206906744
AC PRO | 4HP18V60P | EAC4X60C | 80G2UH110CV20 | 57000 | 8.1 | 58500 | 16 | 10 | 1.94 | 65 | 57 | 206906738
AC PRO | 4HP18V60P | EAC4X60C | 92G1UH110CE20 | 57500 | 8.1 | 58000 | 16 | 10.4 | 1.94 | 65 | 57 | 206906739
AC PRO | 4HP18V60P | EAC4X60C | 96G2UH090CV20 | 57000 | 8.1 | 58500 | 16 | 10 | 1.94 | 65 | 57 | 206906743
AC PRO | 4HP18V60P | EAC4X60C | 80G2UH110CE20 | 57500 | 8.1 | 58500 | 16 | 10 | 1.94 | 65 | 57 | 206906736
AC PRO | 4HP18V60P | EAC4X60C | 80G2UH110CE20L | 57500 | 8.1 | 58500 | 16 | 10 | 1.94 | 65 | 57 | 206906737
ALLIED | 4HP18V36P | E*1P36B+H4TXV02 | 96G2UH070BE12 | 34000 | 8.5 | 35000 | 17.1 | 10.9 | 2.18 | 66 | 55 | 209332173
CONCORD | 4HP18V60P | BCE7E60M |  | 57000 | 8.1 | 58000 | 16 | 10.4 | 1.96 | 66 | 53 | 207103547
ALLIED | 4HP18V60P | BCE7E60M |  | 57000 | 8.1 | 58000 | 16 | 10.4 | 1.96 | 66 | 53 | 207103544
AC PRO | 4HP18V60P | BCE7E60M |  | 57000 | 8.1 | 58000 | 16 | 10.4 | 1.96 | 66 | 53 | 207103541
CONCORD | 4HP18V60P | ED1P60D+H4TXV03 | 80G1DF110CE20 | 58000 | 8.1 | 56500 | 16 | 10.4 | 1.88 | 67 | 59 | 206907165
DUCANE | 4HP18V36P | EAC4X36B | 96G2UH045BE12 | 33800 | 8.1 | 34400 | 16.5 | 10.9 | 2.04 | 66 | 54 | 209332236
DUCANE | 4HP18V36P | EA(C,U)1P36B+H4TXV02 | 96G2UH070BE12 | 33600 | 8.1 | 34200 | 16 | 10.9 | 2.04 | 66 | 54 | 209332231
DUCANE | 4HP18V36P | EAC4X36B | 96G2UH070BE12 | 33600 | 8.1 | 34200 | 16 | 10.9 | 2.04 | 66 | 54 | 209332237
DUCANE | 4HP18V36P | EA(C,U)1P36B+H4TXV02 | 96G2UH045BE12 | 33800 | 8.1 | 34400 | 16.5 | 10.9 | 2.04 | 66 | 54 | 209332230
DUCANE | 4HP18V36P | EA(C,U)1P48C+H4TXV02 | 96G2UH090CE16 | 34200 | 8.1 | 34600 | 15.5 | 10.4 | 2.12 | 63 | 54 | 209332234
DUCANE | 4HP18V36P | EA(C,U)1P48B+H4TXV02 | 96G2UH045BE12 | 33400 | 8.1 | 34400 | 17.1 | 10.4 | 2.08 | 63 | 54 | 209332232
DUCANE | 4HP18V36P | EA(C,U)1P48B+H4TXV02 | 96G2UH070BE12 | 33400 | 8.1 | 34400 | 17.1 | 10.4 | 2.08 | 63 | 54 | 209332233
DUCANE | 4HP18V36P | E*1P36C+H4TXV02 | 96G2UH090CE16 | 34800 | 8.5 | 35400 | 16.5 | 11 | 2.22 | 66 | 55 | 209332228
DUCANE | 4HP18V36P | E*1P36B+H4TXV02 | 96G2UH070BE12 | 34000 | 8.5 | 35000 | 17.1 | 10.9 | 2.18 | 66 | 55 | 209332227
DUCANE | 4HP18V36P | E*1P36B+H4TXV02 | 96G2UH045BE12 | 34200 | 8.5 | 35200 | 17.5 | 10.9 | 2.2 | 66 | 55 | 209332226
CONCORD | 4HP18V36P | EAH1P48B+H4TXV02 | 96G2UH070BE12 | 33400 | 8.5 | 33400 | 18 | 11 | 2.1 | 66 | 55 | 209332216
CONCORD | 4HP18V36P | ED1P30/36C+H4TXV02 | 96G2DF090CE16 | 34400 | 8.1 | 36000 | 16.5 | 11.7 | 2.04 | 62 | 50 | 209332224
CONCORD | 4HP18V36P | ED1P30/36B+H4TXV02 | 96G2DF070BE16 | 34400 | 8.1 | 36000 | 16 | 11.5 | 2.02 | 62 | 51 | 209332222
CONCORD | 4HP18V36P | EAH1P48B+H4TXV02 | 96G2UH045BE12 | 33600 | 8.5 | 33400 | 18 | 11 | 2.1 | 66 | 55 | 209332215
CONCORD | 4HP18V36P | EAC4X48C | 96G2UH090CE16 | 34200 | 8.1 | 34600 | 15.5 | 10.4 | 2.12 | 63 | 54 | 209332213
CONCORD | 4HP18V36P | EAC4X48B | 96G2UH070BE12 | 33400 | 8.1 | 34400 | 17.1 | 10.4 | 2.08 | 63 | 54 | 209332212
AC PRO | 4HP18V36P | BCE5C18M*1P+H4TXV01 |  | 22000 | 8.5 | 24000 | 17.1 | 12.3 | 1.94 | 64 | 61 | 206905448
AC PRO | 4HP18V36P | EA(C,U)1P36B+H4TXV02 | 80G2UH090BE12 | 34200 | 8.1 | 34600 | 16.5 | 10.9 | 2.06 | 66 | 54 | 206905570
AC PRO | 4HP18V36P | EA(C,U)1P36B+H4TXV02 | 80G1UH090BE16 | 34200 | 8.1 | 34400 | 15.5 | 11 | 2.08 | 66 | 54 | 206905569
AC PRO | 4HP18V36P | EA(C,U)1P30A+H4TXV01 | 80G1UH060AE12X | 23800 | 8.1 | 24000 | 18.5 | 12.3 | 1.96 | 66 | 63 | 206905541
AC PRO | 4HP18V36P | EA(C,U)1P30A+H4TXV01 | 80G2UH070AE12 | 23800 | 8.1 | 24000 | 18.5 | 12.3 | 1.97 | 66 | 63 | 206905543
AC PRO | 4HP18V36P | EA(C,U)1P30A+H4TXV01 | 80G2UH070AE12L | 23800 | 8.1 | 24000 | 18.5 | 12.3 | 1.97 | 66 | 63 | 206905544
AC PRO | 4HP18V36P | EA(C,U)1P30A+H4TXV01 | 80G1UH040AE12X | 23800 | 8.1 | 24000 | 18.5 | 12.3 | 1.96 | 66 | 63 | 206905539
COMFORT-AIRE | HRG1836S1P | E*1P23B+H4TXV01 | GUH80C070B3M | 23000 | 8.1 | 24000 | 17.5 | 12.3 | 1.91 | 63 | 59 | 207071268
COMFORT-AIRE | HRG1836S1P | EA(C,U)1P36B+H4TXV02 | GUH92C070B3M | 33800 | 8.1 | 34400 | 16.5 | 10.9 | 2.06 | 66 | 54 | 207071080
CENTURY | HRG1836S1P | EA(C,U)1P36B+H4TXV02 | GUH96T045B3M | 33800 | 8.1 | 34800 | 15.5 | 10.4 | 2.02 | 66 | 54 | 207071083
DUCANE | 4HP18V36P | EA(C,U)1P36B+H4TXV02 | 92G1UH030BE12 | 33200 | 8.1 | 34200 | 15.5 | 10.4 | 2.04 | 66 | 54 | 206902873
COMFORT-AIRE | HRG1836S1P | E*1P23B+H4TXV01 | GUH96T070B3M | 23200 | 8.1 | 24000 | 19 | 12.3 | 1.91 | 63 | 60 | 207071266
DUCANE | 4HP18V36P | EA(C,U)1P36B+H4TXV02 | 92G1UH045BE12 | 34000 | 8.1 | 34600 | 16 | 10.4 | 2.04 | 66 | 54 | 206902874
DUCANE | 4HP18V36P | EA(C,U)1P36B+H4TXV02 | 96G2UH045BV12 | 33800 | 8.1 | 34800 | 15.5 | 10.4 | 2.02 | 66 | 54 | 206902877
CENTURY | HRG1836S1P | EA(C,U)1P36B+H4TXV02 | GUH92C070B3M | 33800 | 8.1 | 34400 | 16.5 | 10.9 | 2.06 | 66 | 54 | 207071079
DUCANE | 4HP18V36P | EA(C,U)1P36B+H4TXV02 | 92G1UH070BE12 | 33800 | 8.1 | 34400 | 16.5 | 10.9 | 2.06 | 66 | 54 | 206902875
CENTURY | HRG1836S1P | EA(C,U)1P36B+H4TXV02 | GUH92C045B3M | 34000 | 8.1 | 34600 | 16 | 10.4 | 2.04 | 66 | 54 | 207071077
COMFORT-AIRE | HRG1836S1P | EA(C,U)1P36B+H4TXV02 | GUH92C045B3M | 34000 | 8.1 | 34600 | 16 | 10.4 | 2.04 | 66 | 54 | 207071078
GE | NS18H36MA4-** | NCUU36BP4+TXV | NF80U090T4B-* | 34200 | 8.1 | 34400 | 15.5 | 11 | 2.08 | 66 | 54 | 209941145
DUCANE | 4HP18V36P | EA(C,U)1P36B+H4TXV02 | 80G2UH090BE12 | 34200 | 8.1 | 34600 | 16.5 | 10.9 | 2.06 | 66 | 54 | 206902870
DUCANE | 4HP18V36P | EA(C,U)1P36B+H4TXV02 | 80G2UH090BE16L | 34200 | 8.1 | 34400 | 15.5 | 11 | 2.08 | 66 | 54 | 206902872
DUCANE | 4HP18V36P | EA(C,U)1P36B+H4TXV02 | 80G2UH090BE16 | 34200 | 8.1 | 34400 | 15.5 | 11 | 2.08 | 66 | 54 | 206902871
CENTURY | HRG1836S1P | E*1P23B+H4TXV01 | GUH96T070B3M | 23200 | 8.1 | 24000 | 19 | 12.3 | 1.91 | 63 | 60 | 207071265
DUCANE | 4HP18V36P | E*1P23B+H4TXV01 | 96G2UH045BV12 | 23200 | 8.1 | 24000 | 19 | 12.3 | 1.89 | 63 | 60 | 206903155
DUCANE | 4HP18V36P | E*1P23A+H4TXV01 | 80G1UH040AE12X | 23200 | 8.1 | 24000 | 19 | 12.3 | 1.91 | 64 | 60 | 206903149
DUCANE | 4HP18V36P | E*1P23A+H4TXV01 | 80G1UH060AE12X | 23200 | 8.1 | 24000 | 19 | 12.3 | 1.91 | 64 | 60 | 206903151
DUCANE | 4HP18V36P | E*1P23B+H4TXV01 | 96G2UH070BV12 | 23200 | 8.1 | 24000 | 19 | 12.3 | 1.91 | 63 | 60 | 206903156
CENTURY | HRG1836S1P | E*1P23B+H4TXV01 | GUH96T045B3M | 23200 | 8.1 | 24000 | 19 | 12.3 | 1.89 | 63 | 60 | 207071263
COMFORT-AIRE | HRG1836S1P | E*1P23B+H4TXV01 | GUH96T045B3M | 23200 | 8.1 | 24000 | 19 | 12.3 | 1.89 | 63 | 60 | 207071264
DUCANE | 4HP18V36P | E*1P23A+H4TXV01 | 80G2UH070AE12 | 23400 | 8.1 | 24000 | 19 | 12.3 | 1.91 | 64 | 60 | 206903153
DUCANE | 4HP18V36P | E*1P23A+H4TXV01 | 80G2UH045AE12 | 22800 | 8.1 | 24000 | 18 | 12.3 | 1.9 | 62 | 59 | 206903152
DUCANE | 4HP18V36P | BCE7E30M |  | 24000 | 8.5 | 24000 | 19 | 12.3 | 2.17 | 68 | 65 | 206903147
COMFORT-AIRE | HRG1836S1P | EA(C,U)1P30B+H4TXV01 | GUH92C070B3M | 24000 | 8.1 | 24000 | 18.5 | 12.3 | 1.97 | 66 | 63 | 207071312
DUCANE | 4HP18V36P | BCE5C36M*4X |  | 34000 | 8.5 | 35400 | 15.5 | 11 | 2.1 | 63 | 53 | 206902820
DUCANE | 4HP18V36P | BCE7E24M |  | 23200 | 8.5 | 24000 | 19 | 12.3 | 2.1 | 66 | 63 | 206903146
CENTURY | HRG1836S1P | EA(C,U)1P30B+H4TXV01 | GUH92C070B3M | 24000 | 8.1 | 24000 | 18.5 | 12.3 | 1.97 | 66 | 63 | 207071311
CENTURY | HRG1836S1P | HMG36F1P+H4TXV01 |  | 34000 | 8.5 | 35400 | 15.5 | 11 | 2.1 | 63 | 53 | 207071027
COMFORT-AIRE | HRG1836S1P | HMG36F1P+H4TXV01 |  | 34000 | 8.5 | 35400 | 15.5 | 11 | 2.1 | 63 | 53 | 207071028
DUCANE | 4HP18V36P | BCE5C36M*1P+H4TXV02 |  | 34000 | 8.5 | 35400 | 15.5 | 11 | 2.1 | 63 | 53 | 206902819
CENTURY | HRG1836S1P | HCG36V1P |  | 34000 | 8.5 | 34800 | 19 | 11.7 | 2.16 | 63 | 52 | 207071025
GE | NS18H36MA4-** | NAM36V1TA4-** |  | 34000 | 8.5 | 34800 | 19 | 11.7 | 2.16 | 63 | 52 | 209941275
COMFORT-AIRE | HRG1836S1P | HCG36V1P |  | 34000 | 8.5 | 34800 | 19 | 11.7 | 2.16 | 63 | 52 | 207071026
DUCANE | 4HP18V36P | E*1P23B+H4TXV01 | 96G2UH045BE12 | 23400 | 8.1 | 24000 | 17.5 | 12.3 | 1.91 | 64 | 61 | 209329453
DUCANE | 4HP18V36P | E*1P23B+H4TXV01 | 96G2UH070BE12 | 23400 | 8.1 | 24000 | 17.5 | 12.3 | 1.91 | 64 | 61 | 209329456
DUCANE | 4HP18V36P | BCE5V36M |  | 34000 | 8.5 | 34800 | 19 | 11.7 | 2.16 | 63 | 52 | 206902818
DUCANE | 4HP18V36P | EAC4X36A | 80G1UH060AE12X | 33400 | 8.1 | 34200 | 16 | 10.9 | 2.04 | 65 | 54 | 206902907
GE | NS18H36MA4-** | NCUC36AT4 | NF80U045S3A-* | 33600 | 8.1 | 34200 | 17.1 | 10.9 | 2.06 | 65 | 54 | 209941057
DUCANE | 4HP18V36P | EAC4X36A | 80G1UH045AE12 | 33600 | 8.1 | 34200 | 17.1 | 10.9 | 2.06 | 65 | 54 | 206902906
COMFORT-AIRE | HRG1836S1P | EAC4X36A | GUH80C045A3M | 33600 | 8.1 | 34200 | 17.1 | 10.9 | 2.06 | 65 | 54 | 207071116
CENTURY | HRG1836S1P | EAC4X36A | GUH80C045A3M | 33600 | 8.1 | 34200 | 17.1 | 10.9 | 2.06 | 65 | 54 | 207071115
AIREASE | 4SHP18LX136P | EA(C;U)1P48C+TDR+TXV | A96UH1E090C16 | 34000 | 8.1 | 34600 | 16 | 10.4 | 2.12 | 65 | 54 | 210821616
AIREASE | 4SHP18LX136P | EA(C;U)1P48C+TDR+TXV | A96US2V090C12 | 34200 | 8.5 | 34600 | 18 | 10.4 | 2.12 | 66 | 54 | 210821620
AIREASE | 4SHP18LX136P | EA(C;U)1P48C+TDR+TXV | A95UH1E090C16 | 33800 | 8.1 | 34400 | 16 | 10.4 | 2.1 | 66 | 54 | 210821613
AIREASE | 4SHP18LX136P | EA(C;U)1P48C+TDR+TXV | A93UH1E110C16 | 34000 | 8.1 | 34400 | 16.5 | 10.9 | 2.14 | 65 | 54 | 210821611
AIREASE | 4SHP18LX136P | EA(C;U)1P48C+TDR+TXV | A93UH1E090C12 | 34200 | 8.1 | 34600 | 17.1 | 10.4 | 2.12 | 66 | 54 | 210821609
AIREASE | 4SHP18LX136P | EA(C;U)1P48C+TDR+TXV | A93UH1E090C16 | 34000 | 8.1 | 34400 | 16 | 10.4 | 2.12 | 66 | 54 | 210821610
AIREASE | 4SHP18LX136P | EA(C;U)1P48B+TDR+TXV | EFV12BCA | 33600 | 8.1 | 34600 | 16 | 10.4 | 2.12 | 66 | 54 | 210821606
AIREASE | 4SHP18LX136P | EA(C;U)1P48B+TDR+TXV | A96US2V070B12 | 34000 | 8.5 | 34600 | 18 | 10.4 | 2.08 | 66 | 55 | 210821601
AIREASE | 4SHP18LX136P | EA(C;U)1P48C+TDR+TXV | A80UH2E110C16 | 34200 | 8.1 | 34400 | 16 | 10.9 | 2.14 | 66 | 54 | 210821607
AIREASE | 4SHP18LX136P | EA(C;U)1P48B+TDR+TXV | A96US2V045B12 | 34000 | 8.1 | 34600 | 17.5 | 10 | 2.06 | 66 | 55 | 210821598
AIREASE | 4SHP18LX136P | EA(C;U)1P48B+TDR+TXV | A97US2V060B12X | 34000 | 8.1 | 34600 | 17.5 | 10.4 | 2.08 | 66 | 55 | 210821604
AIREASE | 4SHP18LX136P | EA(C;U)1P48B+TDR+TXV | A97US2V040B12X | 34000 | 8.1 | 34600 | 18 | 10.4 | 2.08 | 66 | 55 | 210821602
AIREASE | 4SHP18LX136P | EA(C;U)1P48B+TDR+TXV | A96UH2E070B12 | 33400 | 8.1 | 34400 | 17.1 | 10.4 | 2.08 | 66 | 54 | 210821597
AIREASE | 4SHP18LX136P | EA(C;U)1P48B+TDR+TXV | A96UH2E045B12 | 33400 | 8.1 | 34400 | 17.1 | 10.4 | 2.08 | 66 | 54 | 210821596
AIREASE | 4SHP18LX136P | EA(C;U)1P48B+TDR+TXV | A96UH1E045B12 | 32800 | 8.1 | 34000 | 17.1 | 10.4 | 2.08 | 66 | 54 | 210821592
AIREASE | 4SHP18LX136P | EA(C;U)1P48B+TDR+TXV | A93UH1E045B12 | 33600 | 8.1 | 34600 | 16.5 | 10.4 | 2.08 | 66 | 54 | 210821585
AIREASE | 4SHP18LX136P | EA(C;U)1P48B+TDR+TXV | A96UH1E070B12 | 33200 | 8.1 | 34200 | 16.5 | 10.4 | 2.1 | 65 | 54 | 210821593
AIREASE | 4SHP18LX136P | EA(C;U)1P48B+TDR+TXV | A95UH1E070B12 | 32800 | 8.1 | 34000 | 17.1 | 10.4 | 2.1 | 65 | 54 | 210821589
AIREASE | 4SHP18LX136P | EA(C;U)1P48B+TDR+TXV | A96UH1E030B12 | 33200 | 8.1 | 34400 | 16 | 10.4 | 2.08 | 66 | 54 | 210821591
AIREASE | 4SHP18LX136P | EA(C;U)1P48B+TDR+TXV | A93UH1E030B12 | 33200 | 8.1 | 34400 | 16.5 | 10 | 2.08 | 66 | 54 | 210821584
AIREASE | 4SHP18LX136P | EA(C;U)1P48B+TDR+TXV | A80UH1E090B16 | 34000 | 8.1 | 34400 | 16 | 10.9 | 2.12 | 66 | 54 | 210821574
AIREASE | 4SHP18LX136P | EA(C;U)1P48B+TDR+TXV | A93UH1E070B12 | 33400 | 8.1 | 34400 | 17.1 | 10.4 | 2.08 | 66 | 54 | 210821587
AIREASE | 4SHP18LX136P | EA(C;U)1P48B+TDR+TXV | A80UH2E090B12 | 34200 | 8.1 | 34600 | 17.1 | 10.4 | 2.12 | 66 | 54 | 210821576
AIREASE | 4SHP18LX136P | EA(C;U)1P36B+TDR+TXV | EFV12BCA | 32800 | 8.1 | 33600 | 15.5 | 10.9 | 2.06 | 65 | 54 | 210821568
AIREASE | 4SHP18LX136P | EA(C;U)1P48B+TDR+TXV | A80UH2E090B16 | 34000 | 8.1 | 34400 | 16.5 | 10.4 | 2.12 | 66 | 54 | 210821579
AIREASE | 4SHP18LX136P | EA(C;U)1P48B+TDR+TXV | A80US2V090B16 | 34000 | 8.1 | 34600 | 17.5 | 10.4 | 2.1 | 66 | 54 | 210821581
AIREASE | 4SHP18LX136P | EA(C;U)1P48B+TDR+TXV | A80US2V080B16X | 34200 | 8.5 | 34600 | 18 | 10.4 | 2.12 | 66 | 54 | 210821580
AIREASE | 4SHP18LX136P | EA(C;U)1P48B+TDR+TXV | A80US2V090B16L | 34000 | 8.1 | 34600 | 17.5 | 10.4 | 2.1 | 66 | 54 | 210821582
AIREASE | 4SHP18LX136P | EA(C;U)1P48B+TDR+TXV | A80UH1E080B16X | 33800 | 8.1 | 34600 | 15.5 | 10.4 | 2.08 | 66 | 54 | 210821572
AIREASE | 4SHP18LX136P | EA(C;U)1P48B+TDR+TXV | A80UH1E070B12 | 33800 | 8.1 | 34400 | 16.5 | 10.4 | 2.12 | 66 | 54 | 210821570
AIREASE | 4SHP18LX136P | EA(C;U)1P36B+TDR+TXV | A97US2V040B12X | 34400 | 8.5 | 34600 | 17.5 | 10.4 | 2.02 | 67 | 55 | 210821564
AIREASE | 4SHP18LX136P | EA(C;U)1P36B+TDR+TXV | A97US2V060B12X | 34200 | 8.5 | 34600 | 17.5 | 10.4 | 2.02 | 67 | 55 | 210821567
AIREASE | 4SHP18LX136P | EA(C;U)1P36B+TDR+TXV | A96US2V045B12 | 34200 | 8.5 | 34600 | 17.5 | 10.4 | 2.02 | 68 | 55 | 210821560
AIREASE | 4SHP18LX136P | EA(C;U)1P36B+TDR+TXV | A96UH2E070B12 | 33600 | 8.1 | 34200 | 16 | 10.9 | 2.04 | 66 | 54 | 210821558
AIREASE | 4SHP18LX136P | EA(C;U)1P36B+TDR+TXV | A96US2V070B12 | 34400 | 8.5 | 34600 | 18 | 10.4 | 2.04 | 67 | 55 | 210821561
AIREASE | 4SHP18LX136P | EA(C;U)1P36B+TDR+TXV | A96UH2E045B12 | 33800 | 8.1 | 34400 | 16.5 | 10.9 | 2.04 | 66 | 54 | 210821557
AIREASE | 4SHP18LX136P | EA(C;U)1P36A+TDR+TXV | A80US2V070A12L | 34400 | 8.5 | 34600 | 17.5 | 10.4 | 2.04 | 67 | 55 | 210821539
AIREASE | 4SHP18LX136P | EA(C;U)1P36B+TDR+TXV | A93UH1E070B12 | 33800 | 8.1 | 34400 | 16.5 | 10.9 | 2.06 | 66 | 54 | 210821556
AIREASE | 4SHP18LX136P | EA(C;U)1P36B+TDR+TXV | A93UH1E030B12 | 33200 | 8.1 | 34200 | 15.5 | 10.4 | 2.04 | 66 | 54 | 210821552
AIREASE | 4SHP18LX136P | EA(C;U)1P36B+TDR+TXV | A93UH1E045B12 | 34000 | 8.1 | 34600 | 16 | 10.4 | 2.04 | 66 | 54 | 210821554
AIREASE | 4SHP18LX136P | EA(C;U)1P36B+TDR+TXV | A80US2V090B16L | 34400 | 8.5 | 34600 | 17.5 | 10.4 | 2.04 | 66 | 55 | 210821550
AIREASE | 4SHP18LX136P | EA(C;U)1P36B+TDR+TXV | A80UH2E090B12 | 34200 | 8.5 | 34600 | 16.5 | 10.9 | 2.06 | 66 | 54 | 210821544
AIREASE | 4SHP18LX136P | EA(C;U)1P36B+TDR+TXV | A80UH2E090B16 | 34200 | 8.1 | 34400 | 15.5 | 11 | 2.08 | 66 | 54 | 210821547
AIREASE | 4SHP18LX136P | EA(C;U)1P36B+TDR+TXV | A80US2V080B16X | 34600 | 8.5 | 34600 | 18 | 11 | 2.08 | 66 | 54 | 210821548
AIREASE | 4SHP18LX136P | EA(C;U)1P36B+TDR+TXV | A80UH1E090B16 | 34200 | 8.1 | 34400 | 15.5 | 11 | 2.08 | 66 | 54 | 210821542
AIREASE | 4SHP18LX136P | EA(C;U)1P36A+TDR+TXV | A80UH1E070A12 | 33600 | 8.5 | 34200 | 17.1 | 10.9 | 2.06 | 66 | 54 | 210821535
AIREASE | 4SHP18LX136P | EA(C;U)1P36A+TDR+TXV | A80US2V060A12X | 34400 | 8.5 | 34600 | 18 | 10.9 | 2.06 | 66 | 54 | 210821538
ARMSTRONG AIR | 4SHP18LX160P | EAC4X60C+TDR | A97US2V090C20 | 57000 | 8.1 | 58500 | 17.1 | 10 | 1.92 | 65 | 57 | 212539220
ARMSTRONG AIR | 4SHP18LX160P | EA(C;U)1P60C+TDR+TXV | A97US2V110C20 | 57000 | 8.1 | 58000 | 17.1 | 10 | 1.94 | 66 | 57 | 212539216
ARMSTRONG AIR | 4SHP18LX160P | EA(C;U)1P60C+TDR+TXV | A97US2V090C20 | 57000 | 8.1 | 58500 | 17.1 | 10 | 1.92 | 65 | 57 | 212539213
AIREASE | 4SHP18LX136P | EAC4X30B+TDR | A98USMV070B12 | 23400 | 8.1 | 24000 | 19 | 12.3 | 1.97 | 65 | 62 | 212539204
AIREASE | 4SHP18LX136P | EAH1P30B+TDR+TXV | A98USMV070B12 | 23600 | 8.5 | 24000 | 19 | 12.3 | 2.04 | 65 | 62 | 212539205
AIREASE | 4SHP18LX136P | EA(C,U)1P30B+TDR+TXV | A98USMV070B12 | 23400 | 8.1 | 24000 | 19 | 12.3 | 1.97 | 65 | 62 | 212539200
AIREASE | 4SHP18LX136P | EAC4X48C+TDR | A98USMV110C20 | 34200 | 8.1 | 34600 | 17.5 | 10.4 | 2.12 | 66 | 54 | 212539193
AIREASE | 4SHP18LX136P | E*1P23B+TDR+TXV | A98USMV070B12 | 23000 | 8.1 | 24000 | 19 | 12.3 | 1.9 | 63 | 59 | 212539197
AIREASE | 4SHP18LX136P | EA(C,U)1P48C+TDR+TXV | A98USMV110C20 | 34200 | 8.1 | 34600 | 17.5 | 10.4 | 2.12 | 63 | 54 | 212539187
AIREASE | 4SHP18LX136P | EAH1P48B+TDR+TXV | A98USMV070B12 | 34400 | 8.1 | 34000 | 19 | 11 | 2.08 | 66 | 55 | 212539195
AIREASE | 4SHP18LX136P | EA(C,U)1P48B+TDR+TXV | A98USMV070B12 | 34000 | 8.5 | 34600 | 18.5 | 10.4 | 2.08 | 66 | 55 | 212539183
AIREASE | 4SHP18LX136P | EA(C,U)1P36B+TDR+TXV | A98USMV070B12 | 34400 | 8.1 | 34600 | 18 | 10.4 | 2.04 | 67 | 55 | 212539180
AIREASE | 4SHP18LX136P | EAC4X48C+TDR | A98USMV090C20 | 34200 | 8.5 | 34600 | 17.5 | 10.4 | 2.1 | 66 | 54 | 212539191
AIREASE | 4SHP18LX136P | EA(C,U)1P48C+TDR+TXV | A98USMV090C20 | 34200 | 8.5 | 34600 | 17.5 | 10.4 | 2.1 | 63 | 54 | 212539185
AIREASE | 4SHP18LX136P | E*1P36C+TDR+TXV | A98USMV090C20 | 35000 | 8.5 | 34600 | 18 | 11 | 2.22 | 68 | 57 | 212539176
AIREASE | 4SHP18LX136P | E*1P36B+TDR+TXV | A98USMV070B12 | 34800 | 8.5 | 34600 | 18.5 | 10.9 | 2.18 | 69 | 57 | 212539173
AIREASE | 4SHP18LX136P | E*1P36C+TDR+TXV | A98USMV110C20 | 35000 | 8.5 | 34600 | 18 | 11 | 2.22 | 68 | 57 | 212539178
ARMSTRONG AIR | 4SHP18LX136P | E*1P23B+TDR+TXV | A98USMV070B12 | 23000 | 8.1 | 24000 | 19 | 12.3 | 1.9 | 63 | 59 | 212539154
ARMSTRONG AIR | 4SHP18LX136P | EAC4X30B+TDR | A98USMV070B12 | 23400 | 8.1 | 24000 | 19 | 12.3 | 1.97 | 65 | 62 | 212539164
ARMSTRONG AIR | 4SHP18LX136P | EAH1P30B+TDR+TXV | A98USMV070B12 | 23600 | 8.5 | 24000 | 19 | 12.3 | 2.04 | 65 | 62 | 212539166
ARMSTRONG AIR | 4SHP18LX136P | EAH1P48B+TDR+TXV | A98USMV070B12 | 34400 | 8.1 | 34000 | 19 | 11 | 2.08 | 66 | 55 | 212539153
ARMSTRONG AIR | 4SHP18LX136P | EA(C,U)1P30B+TDR+TXV | A98USMV070B12 | 23400 | 8.1 | 24000 | 19 | 12.3 | 1.97 | 65 | 62 | 212539160
ARMSTRONG AIR | 4SHP18LX136P | EAC4X48C+TDR | A98USMV110C20 | 34200 | 8.1 | 34600 | 17.5 | 10.4 | 2.12 | 66 | 54 | 212539150
ARMSTRONG AIR | 4SHP18LX136P | EA(C,U)1P48C+TDR+TXV | A98USMV110C20 | 34200 | 8.1 | 34600 | 17.5 | 10.4 | 2.12 | 63 | 54 | 212539146
ARMSTRONG AIR | 4SHP18LX136P | EAC4X48C+TDR | A98USMV090C20 | 34200 | 8.5 | 34600 | 17.5 | 10.4 | 2.1 | 66 | 54 | 212539148
ARMSTRONG AIR | 4SHP18LX136P | E*1P36C+TDR+TXV | A98USMV110C20 | 35000 | 8.5 | 34600 | 18 | 11 | 2.22 | 68 | 57 | 212539133
ARMSTRONG AIR | 4SHP18LX136P | EA(C,U)1P36B+TDR+TXV | A98USMV070B12 | 34400 | 8.1 | 34600 | 18 | 10.4 | 2.04 | 67 | 55 | 212539137
ARMSTRONG AIR | 4SHP18LX136P | EA(C,U)1P48C+TDR+TXV | A98USMV090C20 | 34200 | 8.5 | 34600 | 17.5 | 10.4 | 2.1 | 63 | 54 | 212539143
ARMSTRONG AIR | 4SHP18LX136P | EA(C,U)1P48B+TDR+TXV | A98USMV070B12 | 34000 | 8.5 | 34600 | 18.5 | 10.4 | 2.08 | 66 | 55 | 212539139
ARMSTRONG AIR | 4SHP18LX136P | E*1P36C+TDR+TXV | A98USMV090C20 | 35000 | 8.5 | 34600 | 18 | 11 | 2.22 | 68 | 57 | 212539131
ARMSTRONG AIR | 4SHP18LX136P | E*1P36B+TDR+TXV | A98USMV070B12 | 34800 | 8.5 | 34600 | 18.5 | 10.9 | 2.18 | 69 | 57 | 212539128
ARMSTRONG AIR | 4SHP18LX160P | BCE7S48 |  | 46000 | 8.1 | 48000 | 18 | 11.7 | 2.08 | 68 | 56 | 210727716
ARMSTRONG AIR | 4SHP18LX160P | BCE7E48M*4X |  | 45500 | 8.1 | 47000 | 16.5 | 11 | 2.06 | 69 | 59 | 210727715
CONCORD | 4HP18V36P | E*1P23B+H4TXV01 | 96G1UH070BE12 | 23400 | 8.1 | 24000 | 18 | 12.3 | 1.9 | 64 | 61 | 206906253
CONCORD | 4HP18V36P | E*1P23B+H4TXV01 | 96G1UH045BE12 | 23400 | 8.1 | 24000 | 18 | 12.3 | 1.9 | 64 | 61 | 206906252
CONCORD | 4HP18V36P | E*1P23B+H4TXV01 | 96G1UH030BE08 | 22600 | 8.1 | 24000 | 18 | 12.3 | 1.88 | 62 | 59 | 206906251
AC PRO | 4HP18V36P | EA(C,U)1P30A+H4TXV01 | 80G2UH070AV12* | 23600 | 8.1 | 24000 | 18.5 | 12.3 | 1.98 | 65 | 62 | 206905545
AC PRO | 4HP18V36P | E*1P23B+H4TXV01 | 96G1UH070BE12 | 23400 | 8.1 | 24000 | 18 | 12.3 | 1.9 | 64 | 61 | 206905483
AC PRO | 4HP18V36P | E*1P23B+H4TXV01 | 96G1UH045BE12 | 23400 | 8.1 | 24000 | 18 | 12.3 | 1.9 | 64 | 61 | 206905482
AC PRO | 4HP18V36P | E*1P23B+H4TXV01 | 96G1UH030BE08 | 22600 | 8.1 | 24000 | 18 | 12.3 | 1.88 | 62 | 59 | 206905481
AC PRO | 4HP18V36P | E*1P23A+H4TXV01 | 80G2UH070AV12* | 23200 | 8.1 | 24000 | 19 | 12.3 | 1.92 | 63 | 60 | 206905473
DUCANE | 4HP18V60P | ED1P50/60C+H4TXV02 | EFV16CCA | 45500 | 8.1 | 46500 | 17.1 | 11.5 | 2 | 65 | 58 | 206905166
ALLIED | 4HP18V36P | E*1P23B+H4TXV01 | 96G1UH070BE12 | 23400 | 8.1 | 24000 | 18 | 12.3 | 1.9 | 64 | 61 | 206905868
ALLIED | 4HP18V36P | E*1P23B+H4TXV01 | 96G1UH045BE12 | 23400 | 8.1 | 24000 | 18 | 12.3 | 1.9 | 64 | 61 | 206905867
ALLIED | 4HP18V36P | E*1P23A+H4TXV01 | 80G2UH070AV12* | 23200 | 8.1 | 24000 | 19 | 12.3 | 1.92 | 63 | 60 | 206905858
ALLIED | 4HP18V36P | E*1P23B+H4TXV01 | 96G1UH030BE08 | 22600 | 8.1 | 24000 | 18 | 12.3 | 1.88 | 62 | 59 | 206905866
AC PRO | 4HP18V36P | ED1P24B+H4TXV01 | EFV12BCA | 22800 | 8.1 | 24000 | 18.5 | 12.3 | 1.83 | 65 | 62 | 206905815
AC PRO | 4HP18V36P | ED1P30/36B+H4TXV02 | 80G2DF090BE16 | 34800 | 8.1 | 36000 | 17.5 | 12 | 2.04 | 62 | 50 | 206905821
AC PRO | 4HP18V36P | EAH1P30B+H4TXV01 | 96G1UH045BE12 | 24000 | 8.5 | 24000 | 18.5 | 12.3 | 2.03 | 66 | 64 | 206905718
AC PRO | 4HP18V36P | ED1P24B+H4TXV01 | 96G2DF070BV16 | 22800 | 8.1 | 24000 | 18.5 | 12 | 1.83 | 66 | 63 | 206905813
AC PRO | 4HP18V36P | EAH1P30A+H4TXV01 | 80G2UH070AV12* | 23800 | 8.5 | 24000 | 19 | 12.3 | 2.05 | 65 | 62 | 206905708
AC PRO | 4HP18V36P | EAC4X48C | 95G1UH090CE16 | 33800 | 8.1 | 34400 | 16 | 10.4 | 2.1 | 63 | 54 | 206905698
GE | NS18H36MA4-** | NCUU30BP4+TXV | NF96U045S3B-* | 23800 | 8.1 | 24000 | 17.5 | 12.3 | 1.96 | 66 | 63 | 209941211
COMFORT-AIRE | HRG1836S1P | EA(C,U)1P30B+H4TXV01 | GUH96C045B3M | 23800 | 8.1 | 24000 | 17.5 | 12.3 | 1.96 | 66 | 63 | 207071318
CENTURY | HRG1836S1P | EA(C,U)1P30B+H4TXV01 | GUH96C045B3M | 23800 | 8.1 | 24000 | 17.5 | 12.3 | 1.96 | 66 | 63 | 207071317
DUCANE | 4HP18V36P | EA(C,U)1P30B+H4TXV01 | 96G1UH045BE12 | 23800 | 8.1 | 24000 | 17.5 | 12.3 | 1.96 | 66 | 63 | 206903210
GE | NS18H36MA4-** | NCUU30AP4+TXV | NF80U070V3A-* | 23600 | 8.1 | 24000 | 18.5 | 12.3 | 1.98 | 65 | 62 | 209941141
DUCANE | 4HP18V36P | EA(C,U)1P30A+H4TXV01 | 80G2UH070AV12* | 23600 | 8.1 | 24000 | 18.5 | 12.3 | 1.98 | 65 | 62 | 206903190
AC PRO | 4HP18V36P | EA(C,U)1P48C+H4TXV02 | 96G2UH110CE20 | 34400 | 8.1 | 34600 | 15.5 | 10.4 | 2.1 | 63 | 54 | 209332154
ALLIED | 4HP18V60P | BCE7E48M |  | 46000 | 8.1 | 49500 | 16.5 | 11 | 2.06 | 65 | 56 | 206906799
AC PRO | 4HP18V60P | ED1P60D+H4TXV03 | 80G1DF110CE20 | 58000 | 8.1 | 56500 | 16 | 10.4 | 1.88 | 67 | 59 | 206906789
CONCORD | 4HP18V36P | BCE5E30M |  | 24000 | 8.5 | 24000 | 17.5 | 12.3 | 2 | 66 | 64 | 206906225
CONCORD | 4HP18V36P | BCE5V18M |  | 23400 | 8.5 | 24000 | 18.5 | 12.3 | 2.04 | 66 | 63 | 206906228
CONCORD | 4HP18V36P | EA(C,U)1P36B+H4TXV02 | 92G1UH030BE12 | 33200 | 8.1 | 34200 | 15.5 | 10.4 | 2.04 | 66 | 54 | 206906344
CONCORD | 4HP18V36P | BCE5E36M |  | 33800 | 8.5 | 35600 | 17.1 | 10.9 | 2.1 | 63 | 53 | 206906226
CONCORD | 4HP18V36P | BCE5E42M |  | 34000 | 8.5 | 35000 | 18 | 11.5 | 2.16 | 63 | 52 | 206906227
CONCORD | 4HP18V36P | BCE5C36M*1P+H4TXV02 |  | 34000 | 8.5 | 35400 | 15.5 | 11 | 2.1 | 63 | 53 | 206906222
CONCORD | 4HP18V36P | BCE5C36M*4X |  | 34000 | 8.5 | 35400 | 15.5 | 11 | 2.1 | 63 | 53 | 206906223
CONCORD | 4HP18V36P | BCE5E24M |  | 23000 | 8.1 | 24000 | 17.5 | 12.3 | 1.85 | 63 | 62 | 206906224
CONCORD | 4HP18V36P | BCE5C24M*1P+H4TXV01 |  | 23000 | 8.1 | 24000 | 16.5 | 12.3 | 1.84 | 67 | 64 | 206906220
CONCORD | 4HP18V36P | BCE5C24M*4X |  | 23000 | 8.1 | 24000 | 16.5 | 12.3 | 1.84 | 67 | 64 | 206906221
CONCORD | 4HP18V36P | BCE5C18M*4X |  | 22000 | 8.5 | 24000 | 17.1 | 12.3 | 1.94 | 64 | 61 | 206906219
CONCORD | 4HP18V36P | BCE5C18M*1P+H4TXV01 |  | 22000 | 8.5 | 24000 | 17.1 | 12.3 | 1.94 | 64 | 61 | 206906218
ALLIED | 4HP18V36P | ED1P30/36B+H4TXV02 | 96G1DF070BE16 | 34400 | 8.1 | 36000 | 18 | 11.5 | 2.02 | 62 | 51 | 206906212
ALLIED | 4HP18V36P | ED1P30/36C+H4TXV02 | 96G1DF090CE16 | 34600 | 8.1 | 36000 | 17.1 | 12 | 2.06 | 62 | 50 | 206906217
ALLIED | 4HP18V36P | ED1P30/36C+H4TXV02 | 92G1DF090CE16 | 34600 | 8.1 | 36000 | 17.1 | 12 | 2.04 | 62 | 50 | 206906215
ALLIED | 4HP18V36P | ED1P30/36B+H4TXV02 | 96G2DF070BV16 | 34400 | 8.1 | 36000 | 18 | 11 | 2 | 63 | 51 | 206906214
ALLIED | 4HP18V36P | EAH1P30A+H4TXV01 | 80G1UH045AE12 | 23800 | 8.5 | 24000 | 18.5 | 12.3 | 2.04 | 65 | 63 | 206906088
ALLIED | 4HP18V36P | EAH1P30A+H4TXV01 | 80G1UH040AE12X | 23800 | 8.5 | 24000 | 19 | 12.3 | 2.04 | 65 | 63 | 206906087
ALLIED | 4HP18V36P | EAC4X48C | EFV16CCA | 33600 | 8.1 | 34400 | 16.5 | 10.4 | 2.14 | 63 | 54 | 206906086
ALLIED | 4HP18V36P | EAC4X48C | 96G2UH090CV12 | 33800 | 8.5 | 34400 | 17.5 | 10.4 | 2.12 | 63 | 54 | 206906085
ALLIED | 4HP18V36P | EAC4X48C | 80G2UH110CE16 | 34200 | 8.1 | 34400 | 16 | 10.9 | 2.14 | 63 | 54 | 206906078
ALLIED | 4HP18V36P | EAC4X48C | 96G1UH090CE16 | 34000 | 8.1 | 34600 | 16 | 10.4 | 2.12 | 62 | 54 | 206906084
ALLIED | 4HP18V36P | EAC4X48C | 92G1UH110CE16 | 34000 | 8.1 | 34400 | 16.5 | 10.9 | 2.14 | 62 | 54 | 206906081
ALLIED | 4HP18V36P | EAC4X48C | 92G1UH090CE12 | 34200 | 8.1 | 34600 | 17.1 | 10.4 | 2.12 | 63 | 54 | 206906079
ALLIED | 4HP18V36P | EAC4X48C | 92G1UH090CE16 | 34000 | 8.1 | 34400 | 16 | 10.4 | 2.12 | 63 | 54 | 206906080
ALLIED | 4HP18V36P | EAC4X48B | 96G2UH070BV12 | 33800 | 8.1 | 34600 | 17.5 | 10.4 | 2.1 | 63 | 54 | 206906076
ALLIED | 4HP18V36P | EAC4X48B | EFV12BCA | 33800 | 8.1 | 34400 | 16 | 10.4 | 2.1 | 63 | 54 | 206906077
ALLIED | 4HP18V36P | EAC4X48B | 96G2UH045BV12 | 33600 | 8.1 | 34600 | 17.1 | 10 | 2.08 | 63 | 54 | 206906075
ALLIED | 4HP18V36P | EAC4X48B | 96G1UH070BE12 | 33200 | 8.1 | 34200 | 16.5 | 10.4 | 2.1 | 63 | 54 | 206906074
ALLIED | 4HP18V36P | EAC4X48B | 92G1UH045BE12 | 33600 | 8.1 | 34600 | 16.5 | 10.4 | 2.08 | 63 | 54 | 206906069
ALLIED | 4HP18V36P | EAC4X48B | 92G1UH070BE12 | 33400 | 8.1 | 34400 | 17.1 | 10.4 | 2.08 | 63 | 54 | 206906070
ALLIED | 4HP18V36P | EAC4X48B | 96G1UH045BE12 | 32800 | 8.1 | 34000 | 17.1 | 10.4 | 2.08 | 63 | 54 | 206906073
CONCORD | 4HP18V36P | EA(C,U)1P36B+H4TXV02 | 92G1UH045BE12 | 34000 | 8.1 | 34600 | 16 | 10.4 | 2.04 | 66 | 54 | 206906345
CONCORD | 4HP18V36P | EA(C,U)1P36B+H4TXV02 | 80G2UH090BE16L | 34200 | 8.1 | 34400 | 15.5 | 11 | 2.08 | 66 | 54 | 206906342
CONCORD | 4HP18V36P | EA(C,U)1P36B+H4TXV02 | 80G2UH090BE12 | 34200 | 8.1 | 34600 | 16.5 | 10.9 | 2.06 | 66 | 54 | 206906340
CONCORD | 4HP18V36P | EA(C,U)1P36B+H4TXV02 | 80G2UH090BE16 | 34200 | 8.1 | 34400 | 15.5 | 11 | 2.08 | 66 | 54 | 206906341
CONCORD | 4HP18V36P | EA(C,U)1P36B+H4TXV02 | 80G1UH070BE12 | 34000 | 8.1 | 34400 | 17.1 | 11 | 2.08 | 66 | 54 | 206906337
CONCORD | 4HP18V36P | EA(C,U)1P36B+H4TXV02 | 80G1UH090BE16 | 34200 | 8.1 | 34400 | 15.5 | 11 | 2.08 | 66 | 54 | 206906339
CONCORD | 4HP18V36P | EA(C,U)1P36A+H4TXV02 | 80G2UH070AE12L | 34000 | 8.1 | 34600 | 16 | 10.9 | 2.06 | 66 | 54 | 206906335
CONCORD | 4HP18V36P | EA(C,U)1P36A+H4TXV02 | 80G1UH060AE12X | 33400 | 8.1 | 34200 | 16 | 10.9 | 2.04 | 65 | 54 | 206906332
CONCORD | 4HP18V36P | E*1P36C+H4TXV02 | 80G2UH110CE16 | 35200 | 8.5 | 35400 | 16.5 | 11.5 | 2.26 | 66 | 55 | 206906279
CONCORD | 4HP18V36P | EA(C,U)1P36A+H4TXV02 | 80G2UH070AE12 | 34000 | 8.1 | 34600 | 16 | 10.9 | 2.06 | 66 | 54 | 206906334
AC PRO | 4HP18V36P | E*1P36A+H4TXV02 | 80G1UH060AE12X | 33800 | 8.5 | 34800 | 17.1 | 10.9 | 2.18 | 67 | 55 | 206905489
AC PRO | 4HP18V36P | E*1P23B+H4TXV01 | EFV12BCA | 23000 | 8.1 | 24000 | 17.5 | 12.3 | 1.92 | 63 | 60 | 206905487
AC PRO | 4HP18V36P | E*1P36A+H4TXV02 | 80G1UH045AE12 | 34000 | 8.5 | 35000 | 18 | 11 | 2.2 | 66 | 55 | 206905488
AC PRO | 4HP18V36P | EA(C,U)1P48C+H4TXV02 | 96G1UH090CE16 | 34000 | 8.1 | 34600 | 16 | 10.4 | 2.12 | 62 | 54 | 206905607
AC PRO | 4HP18V36P | EA(C,U)1P48B+H4TXV02 | EFV12BCA | 33600 | 8.1 | 34600 | 16 | 10.4 | 2.12 | 63 | 54 | 206905600
AC PRO | 4HP18V36P | EA(C,U)1P48B+H4TXV02 | 96G2UH070BV12 | 33800 | 8.1 | 34600 | 17.5 | 10.4 | 2.1 | 63 | 54 | 206905599
AC PRO | 4HP18V36P | EA(C,U)1P48B+H4TXV02 | 92G1UH070BE12 | 33400 | 8.1 | 34400 | 17.1 | 10.4 | 2.08 | 63 | 54 | 206905593
AC PRO | 4HP18V36P | EA(C,U)1P48C+H4TXV02 | 96G2UH090CV12 | 33800 | 8.5 | 34400 | 17.5 | 10.4 | 2.12 | 63 | 54 | 206905608
AC PRO | 4HP18V36P | EA(C,U)1P48C+H4TXV02 | 92G1UH090CE12 | 34200 | 8.1 | 34600 | 17.1 | 10.4 | 2.12 | 63 | 54 | 206905602
AC PRO | 4HP18V36P | EA(C,U)1P48C+H4TXV02 | 92G1UH110CE16 | 34000 | 8.1 | 34400 | 16.5 | 10.9 | 2.14 | 62 | 54 | 206905604
AC PRO | 4HP18V36P | EA(C,U)1P48C+H4TXV02 | 92G1UH090CE16 | 34000 | 8.1 | 34400 | 16 | 10.4 | 2.12 | 63 | 54 | 206905603
AC PRO | 4HP18V36P | EA(C,U)1P48C+H4TXV02 | 80G2UH110CE16 | 34200 | 8.1 | 34400 | 16 | 10.9 | 2.14 | 63 | 54 | 206905601
AC PRO | 4HP18V36P | E*1P23B+H4TXV01 | 80G2UH090BE12 | 23400 | 8.1 | 24000 | 19 | 12.3 | 1.91 | 64 | 60 | 206905475
AC PRO | 4HP18V36P | EA(C,U)1P48B+H4TXV02 | 96G1UH070BE12 | 33200 | 8.1 | 34200 | 16.5 | 10.4 | 2.1 | 63 | 54 | 206905597
AC PRO | 4HP18V36P | EA(C,U)1P48B+H4TXV02 | 96G1UH045BE12 | 32800 | 8.1 | 34000 | 17.1 | 10.4 | 2.08 | 63 | 54 | 206905596
DUCANE | 4HP18V36P | BCE7E18M |  | 23200 | 8.5 | 24000 | 19 | 12.3 | 2.03 | 64 | 61 | 206903145
GE | NS18H36MA4-** | NCUU48CP4+TXV | NF96U090V3C-* | 33800 | 8.5 | 34400 | 17.5 | 10.4 | 2.12 | 63 | 54 | 209941253
COMFORT-AIRE | HRG1836S1P | EA(C,U)1P48C+H4TXV02 | GUH96T090C3M | 33800 | 8.5 | 34400 | 17.5 | 10.4 | 2.12 | 63 | 54 | 207071114
CENTURY | HRG1836S1P | EA(C,U)1P48C+H4TXV02 | GUH96T090C3M | 33800 | 8.5 | 34400 | 17.5 | 10.4 | 2.12 | 63 | 54 | 207071113
DUCANE | 4HP18V36P | EA(C,U)1P48C+H4TXV02 | 96G2UH090CV12 | 33800 | 8.5 | 34400 | 17.5 | 10.4 | 2.12 | 63 | 54 | 206902903
COMFORT-AIRE | HRG1836S1P | EA(C,U)1P48C+H4TXV02 | GUH96C090C4M | 34000 | 8.1 | 34600 | 16 | 10.4 | 2.12 | 62 | 54 | 207071112
DUCANE | 4HP18V36P | EA(C,U)1P48C+H4TXV02 | 96G1UH090CE16 | 34000 | 8.1 | 34600 | 16 | 10.4 | 2.12 | 62 | 54 | 206902902
CENTURY | HRG1836S1P | EA(C,U)1P48C+H4TXV02 | GUH96C090C4M | 34000 | 8.1 | 34600 | 16 | 10.4 | 2.12 | 62 | 54 | 207071111
GE | NS18H36MA4-** | NCUU48CP4+TXV | NF96U090S4C-* | 34000 | 8.1 | 34600 | 16 | 10.4 | 2.12 | 62 | 54 | 209941224
GE | NS18H36MA4-** | NAM30V1TA4-** |  | 23600 | 8.5 | 24000 | 18.5 | 12.3 | 1.98 | 66 | 63 | 209941316
CENTURY | HRG1836S1P | HCG30V1P |  | 23600 | 8.5 | 24000 | 18.5 | 12.3 | 1.98 | 66 | 63 | 207071259
DUCANE | 4HP18V36P | BCE5V30M |  | 23600 | 8.5 | 24000 | 18.5 | 12.3 | 1.98 | 66 | 63 | 206903144
COMFORT-AIRE | HRG1836S1P | HCG30V1P |  | 23600 | 8.5 | 24000 | 18.5 | 12.3 | 1.98 | 66 | 63 | 207071260
DUCANE | 4HP18V36P | E*1P23A+H4TXV01 | 80G2UH070AE12L | 23400 | 8.1 | 24000 | 19 | 12.3 | 1.91 | 64 | 60 | 206903154
GE | NS18H36MA4-** | NAM24V1TA4-** |  | 23400 | 8.5 | 24000 | 18.5 | 12.3 | 1.88 | 67 | 64 | 209941285
COMFORT-AIRE | HRG1836S1P | HCG24V1P |  | 23400 | 8.5 | 24000 | 18.5 | 12.3 | 1.88 | 67 | 64 | 207071258
CENTURY | HRG1836S1P | HCG24V1P |  | 23400 | 8.5 | 24000 | 18.5 | 12.3 | 1.88 | 67 | 64 | 207071257
GE | NS18H36MA4-** | NAM30E1TA4-** |  | 24000 | 8.5 | 24000 | 17.5 | 12.3 | 2 | 66 | 64 | 209941283
GE | NS18H36MA4-** | NAM18V1TA4-** |  | 23400 | 8.5 | 24000 | 18.5 | 12.3 | 2.04 | 66 | 63 | 209941284
DUCANE | 4HP18V36P | BCE5V24M |  | 23400 | 8.5 | 24000 | 18.5 | 12.3 | 1.88 | 67 | 64 | 206903143
DUCANE | 4HP18V36P | BCE5V18M |  | 23400 | 8.5 | 24000 | 18.5 | 12.3 | 2.04 | 66 | 63 | 206903142
COMFORT-AIRE | HRG1836S1P | HMG30X1P |  | 24000 | 8.5 | 24000 | 17.5 | 12.3 | 2 | 66 | 64 | 207071256
DUCANE | 4HP18V36P | BCE5E30M |  | 24000 | 8.5 | 24000 | 17.5 | 12.3 | 2 | 66 | 64 | 206903141
DUCANE | 4HP18V36P | E*1P36C+H4TXV02 | 96G2UH090CV12 | 34600 | 8.5 | 35200 | 18 | 11 | 2.22 | 66 | 55 | 206902854
COMFORT-AIRE | HRG1836S1P | E*1P36C+H4TXV02 | GUH96C090C4M | 34600 | 8.5 | 35400 | 16.5 | 11 | 2.22 | 66 | 55 | 207071064
CENTURY | HRG1836S1P | E*1P36C+H4TXV02 | GUH96C090C4M | 34600 | 8.5 | 35400 | 16.5 | 11 | 2.22 | 66 | 55 | 207071063
CENTURY | HRG1836S1P | HMG30X1P |  | 24000 | 8.5 | 24000 | 17.5 | 12.3 | 2 | 66 | 64 | 207071255
DUCANE | 4HP18V36P | E*1P36C+H4TXV02 | 96G1UH090CE16 | 34600 | 8.5 | 35400 | 16.5 | 11 | 2.22 | 66 | 55 | 206902853
COMFORT-AIRE | HRG1836S1P | HMG24X1P |  | 23000 | 8.1 | 24000 | 17.5 | 12.3 | 1.85 | 63 | 62 | 207071254
COMFORT-AIRE | HRG1836S1P | HMG24F1P+H4TXV01 |  | 23000 | 8.1 | 24000 | 16.5 | 12.3 | 1.84 | 67 | 64 | 207071252
GE | NS18H36MA4-** | NAM24E1TA4-** |  | 23000 | 8.1 | 24000 | 17.5 | 12.3 | 1.85 | 63 | 62 | 209941282
CENTURY | HRG1836S1P | HMG24X1P |  | 23000 | 8.1 | 24000 | 17.5 | 12.3 | 1.85 | 63 | 62 | 207071253
DUCANE | 4HP18V36P | BCE5E24M |  | 23000 | 8.1 | 24000 | 17.5 | 12.3 | 1.85 | 63 | 62 | 206903140
DUCANE | 4HP18V36P | E*1P36B+H4TXV02 | 80G2UH090BE16L | 34800 | 8.5 | 35400 | 16.5 | 11 | 2.22 | 66 | 55 | 206902846
GE | NS18H36MA4-** | NAM24P1TA4 |  | 23000 | 8.1 | 24000 | 16.5 | 12.3 | 1.84 | 67 | 64 | 209941281
DUCANE | 4HP18V36P | BCE5C24M*4X |  | 23000 | 8.1 | 24000 | 16.5 | 12.3 | 1.84 | 67 | 64 | 206903139
DUCANE | 4HP18V36P | BCE5C24M*1P+H4TXV01 |  | 23000 | 8.1 | 24000 | 16.5 | 12.3 | 1.84 | 67 | 64 | 206903138
CENTURY | HRG1836S1P | HMG24F1P+H4TXV01 |  | 23000 | 8.1 | 24000 | 16.5 | 12.3 | 1.84 | 67 | 64 | 207071251
GE | NS18H36MA4-** | NAM18P1TA4 |  | 22000 | 8.5 | 24000 | 17.1 | 12.3 | 1.94 | 64 | 61 | 209941280
DUCANE | 4HP18V36P | E*1P36B+H4TXV02 | 96G2UH045BV12 | 34400 | 8.5 | 35600 | 17.5 | 10.4 | 2.18 | 66 | 55 | 206902843
DUCANE | 4HP18V36P | E*1P36B+H4TXV02 | EFV12BCA | 34600 | 8.5 | 35400 | 16.5 | 11 | 2.2 | 66 | 55 | 206902845
CENTURY | HRG1836S1P | E*1P36B+H4TXV02 | GUH96T070B3M | 34400 | 8.5 | 35400 | 17.5 | 10.4 | 2.2 | 66 | 55 | 207071053
COMFORT-AIRE | HRG1836S1P | E*1P36B+H4TXV02 | GUH96T070B3M | 34400 | 8.5 | 35400 | 17.5 | 10.4 | 2.2 | 66 | 55 | 207071054
DUCANE | 4HP18V36P | E*1P36B+H4TXV02 | 96G2UH070BV12 | 34400 | 8.5 | 35400 | 17.5 | 10.4 | 2.2 | 66 | 55 | 206902844
CENTURY | HRG1836S1P | E*1P36B+H4TXV02 | GUH96T045B3M | 34400 | 8.5 | 35600 | 17.5 | 10.4 | 2.18 | 66 | 55 | 207071051
COMFORT-AIRE | HRG1836S1P | E*1P36B+H4TXV02 | GUH96T045B3M | 34400 | 8.5 | 35600 | 17.5 | 10.4 | 2.18 | 66 | 55 | 207071052
CENTURY | HRG1836S1P | E*1P36B+H4TXV02 | GUH96C070B3M | 33800 | 8.5 | 34800 | 17.5 | 10.9 | 2.2 | 67 | 55 | 207071049
COMFORT-AIRE | HRG1836S1P | E*1P36B+H4TXV02 | GUH96C070B3M | 33800 | 8.5 | 34800 | 17.5 | 10.9 | 2.2 | 67 | 55 | 207071050
DUCANE | 4HP18V36P | E*1P36B+H4TXV02 | 96G1UH070BE12 | 33800 | 8.5 | 34800 | 17.5 | 10.9 | 2.2 | 67 | 55 | 206902842
DUCANE | 4HP18V36P | E*1P36B+H4TXV02 | 80G2UH090BE16 | 34800 | 8.5 | 35400 | 16.5 | 11 | 2.22 | 66 | 55 | 206902836
COMFORT-AIRE | HRG1836S1P | E*1P36B+H4TXV02 | GUH92C070B3M | 34200 | 8.5 | 35200 | 17.1 | 10.9 | 2.2 | 66 | 55 | 207071046
DUCANE | 4HP18V36P | E*1P36B+H4TXV02 | 92G1UH070BE12 | 34200 | 8.5 | 35200 | 17.1 | 10.9 | 2.2 | 66 | 55 | 206902840
CENTURY | HRG1836S1P | E*1P36B+H4TXV02 | GUH92C070B3M | 34200 | 8.5 | 35200 | 17.1 | 10.9 | 2.2 | 66 | 55 | 207071045
COMFORT-AIRE | HRG1836S1P | E*1P36B+H4TXV02 | GUH92C045B3M | 34400 | 8.5 | 35400 | 17.1 | 10.9 | 2.18 | 66 | 55 | 207071044
AIREASE | 4SHP18LX136P | EA(C;U)1P36A+TDR+TXV | A80UH2E070A12 | 34000 | 8.1 | 34600 | 16 | 10.9 | 2.06 | 66 | 54 | 210821537
AIREASE | 4SHP18LX136P | EA(C;U)1P36A+TDR+TXV | A80UH1E040A12X | 33400 | 8.1 | 34200 | 16 | 10.9 | 2.04 | 65 | 54 | 210821530
AIREASE | 4SHP18LX136P | EA(C;U)1P36A+TDR+TXV | A80UH1E060A12X | 33400 | 8.1 | 34200 | 16 | 10.9 | 2.04 | 65 | 54 | 210821534
AIREASE | 4SHP18LX136P | EA(C;U)1P36A+TDR+TXV | A80UH1E045A12 | 33600 | 8.5 | 34200 | 17.1 | 10.9 | 2.06 | 65 | 54 | 210821531
AIREASE | 4SHP18LX136P | EA(C;U)1P36A+TDR+TXV | A80UH2E045A12 | 34200 | 8.5 | 34600 | 16 | 10.9 | 2.06 | 66 | 54 | 210821536
AIREASE | 4SHP18LX136P | E*1P36A+TDR+TXV | A80UH2E045A12 | 34600 | 8.5 | 34600 | 17.5 | 11 | 2.2 | 68 | 56 | 210821472
AIREASE | 4SHP18LX136P | E*1P36C+TDR+TXV | EFV16CCA | 34400 | 8.5 | 34600 | 17.1 | 11 | 2.24 | 67 | 56 | 210821528
AIREASE | 4SHP18LX136P | E*1P36C+TDR+TXV | A97US2V080C16X | 35000 | 8.5 | 34600 | 18 | 11 | 2.22 | 68 | 56 | 210821523
AIREASE | 4SHP18LX136P | E*1P36C+TDR+TXV | A97USMV090C16 | 35000 | 8.5 | 34600 | 18 | 11 | 2.22 | 68 | 57 | 210821527
AIREASE | 4SHP18LX136P | E*1P36C+TDR+TXV | A96US2V090C16 | 35000 | 8.5 | 34600 | 18 | 11 | 2.22 | 68 | 57 | 210821518
AIREASE | 4SHP18LX136P | E*1P36C+TDR+TXV | A96US2V110C16 | 35000 | 8.5 | 34600 | 18 | 11 | 2.22 | 68 | 57 | 210821522
AIREASE | 4SHP18LX136P | E*1P36C+TDR+TXV | A97USMV090C12 | 35000 | 8.5 | 34600 | 18 | 11 | 2.2 | 68 | 57 | 210821525
AIREASE | 4SHP18LX136P | E*1P36C+TDR+TXV | A96US2V090C12 | 35000 | 8.5 | 34600 | 18 | 11 | 2.2 | 68 | 57 | 210821517
AIREASE | 4SHP18LX136P | E*1P36C+TDR+TXV | A96UH1E090C16 | 34600 | 8.5 | 34600 | 16.5 | 11 | 2.22 | 68 | 56 | 210821514
AIREASE | 4SHP18LX136P | E*1P36C+TDR+TXV | A96UH2E090C16 | 34800 | 8.5 | 34600 | 16.5 | 11 | 2.22 | 68 | 56 | 210821516
AIREASE | 4SHP18LX136P | E*1P36C+TDR+TXV | A93UH1E090C16 | 34600 | 8.5 | 34600 | 16.5 | 11 | 2.22 | 67 | 56 | 210821511
AIREASE | 4SHP18LX136P | E*1P36C+TDR+TXV | A93UH1E110C16 | 34600 | 8.5 | 34600 | 16.5 | 11 | 2.24 | 67 | 56 | 210821513
AIREASE | 4SHP18LX136P | E*1P36C+TDR+TXV | A93UH1E090C12 | 34800 | 8.5 | 34600 | 17.5 | 11 | 2.22 | 68 | 56 | 210821510
AIREASE | 4SHP18LX136P | E*1P36B+TDR+TXV | EFV12BCA | 34600 | 8.5 | 34600 | 16.5 | 11 | 2.2 | 68 | 56 | 210821506
AIREASE | 4SHP18LX136P | E*1P36C+TDR+TXV | A80UH2E110C16 | 35200 | 8.5 | 34600 | 16.5 | 11.5 | 2.26 | 68 | 56 | 210821508
AIREASE | 4SHP18LX136P | E*1P36B+TDR+TXV | A97US2V060B12X | 34800 | 8.5 | 34600 | 18 | 10.9 | 2.18 | 69 | 57 | 210821505
AIREASE | 4SHP18LX136P | E*1P36B+TDR+TXV | A96US2V070B12 | 34800 | 8.5 | 34600 | 18.5 | 10.9 | 2.18 | 69 | 57 | 210821502
AIREASE | 4SHP18LX136P | E*1P36B+TDR+TXV | A97US2V040B12X | 34800 | 8.5 | 34600 | 18.5 | 10.9 | 2.18 | 69 | 57 | 210821504
AIREASE | 4SHP18LX136P | E*1P36B+TDR+TXV | A96US2V045B12 | 34800 | 8.5 | 34600 | 18.5 | 10.4 | 2.16 | 69 | 58 | 210821500
AIREASE | 4SHP18LX136P | E*1P36B+TDR+TXV | A96UH1E030B12 | 33800 | 8.5 | 34600 | 16.5 | 10.9 | 2.18 | 67 | 55 | 210821494
AIREASE | 4SHP18LX136P | E*1P36B+TDR+TXV | A93UH1E030B12 | 34000 | 8.5 | 34600 | 17.1 | 10.9 | 2.18 | 68 | 56 | 210821487
AIREASE | 4SHP18LX136P | E*1P36B+TDR+TXV | A96UH2E070B12 | 34000 | 8.5 | 34600 | 17.1 | 10.9 | 2.18 | 67 | 56 | 210821498
AIREASE | 4SHP18LX136P | E*1P36B+TDR+TXV | A96UH2E045B12 | 34200 | 8.5 | 34600 | 17.5 | 10.9 | 2.2 | 67 | 56 | 210821496
AIREASE | 4SHP18LX136P | E*1P36B+TDR+TXV | A96UH1E070B12 | 33800 | 8.5 | 34600 | 17.5 | 10.9 | 2.2 | 67 | 55 | 210821495
AIREASE | 4SHP18LX136P | E*1P36B+TDR+TXV | A95UH1E070B12 | 33600 | 8.5 | 34600 | 17.5 | 11 | 2.2 | 66 | 55 | 210821492
AIREASE | 4SHP18LX136P | E*1P36B+TDR+TXV | A93UH1E045B12 | 34400 | 8.5 | 34600 | 17.1 | 10.9 | 2.18 | 68 | 56 | 210821489
AIREASE | 4SHP18LX136P | E*1P36B+TDR+TXV | A93UH1E070B12 | 34200 | 8.5 | 34600 | 17.1 | 10.9 | 2.2 | 68 | 56 | 210821490
AIREASE | 4SHP18LX136P | E*1P36B+TDR+TXV | A80US2V090B16L | 35000 | 8.5 | 34600 | 18 | 11 | 2.2 | 68 | 57 | 210821486
AIREASE | 4SHP18LX136P | E*1P36B+TDR+TXV | A80US2V080B16X | 35000 | 8.5 | 34600 | 18.5 | 11 | 2.22 | 68 | 56 | 210821484
AIREASE | 4SHP18LX136P | E*1P36B+TDR+TXV | A80UH2E090B16 | 34800 | 8.5 | 34600 | 16.5 | 11 | 2.22 | 68 | 56 | 210821482
AIREASE | 4SHP18LX136P | E*1P36B+TDR+TXV | A80UH2E090B12 | 34800 | 8.5 | 34600 | 17.5 | 11 | 2.22 | 68 | 56 | 210821481
AIREASE | 4SHP18LX136P | E*1P36B+TDR+TXV | A80UH1E090B16 | 34800 | 8.5 | 34600 | 17.1 | 11 | 2.24 | 67 | 56 | 210821480
AIREASE | 4SHP18LX136P | E*1P36B+TDR+TXV | A80UH1E070B12 | 34400 | 8.5 | 34600 | 18 | 11 | 2.22 | 67 | 56 | 210821477
AIREASE | 4SHP18LX136P | E*1P36B+TDR+TXV | A80UH1E080B16X | 34600 | 8.5 | 34600 | 15.5 | 10.9 | 2.2 | 68 | 57 | 210821478
AIREASE | 4SHP18LX136P | E*1P36A+TDR+TXV | A80UH2E070A12 | 34400 | 8.5 | 34600 | 17.1 | 10.9 | 2.2 | 68 | 56 | 210821473
AIREASE | 4SHP18LX136P | E*1P36A+TDR+TXV | A80US2V070A12L | 34800 | 8.5 | 34600 | 18 | 10.9 | 2.18 | 69 | 57 | 210821476
AIREASE | 4SHP18LX136P | E*1P36A+TDR+TXV | A80US2V060A12X | 35000 | 8.5 | 34600 | 18.5 | 11 | 2.22 | 68 | 57 | 210821474
AIREASE | 4SHP18LX136P | E*1P36A+TDR+TXV | A80UH1E070A12 | 34000 | 8.5 | 34600 | 18 | 11 | 2.2 | 67 | 55 | 210821470
AIREASE | 4SHP18LX136P | E*1P36A+TDR+TXV | A80UH1E060A12X | 33800 | 8.5 | 34600 | 17.1 | 10.9 | 2.18 | 67 | 55 | 210821468
AIREASE | 4SHP18LX136P | E*1P36A+TDR+TXV | A80UH1E040A12X | 33800 | 8.5 | 34600 | 17.1 | 10.9 | 2.18 | 67 | 55 | 210821465
AIREASE | 4SHP18LX136P | E*1P36A+TDR+TXV | A80UH1E045A12 | 34000 | 8.5 | 34600 | 18 | 11 | 2.2 | 67 | 55 | 210821467
AIREASE | 4SHP18LX136P | BCE7S42M*4X |  | 35000 | 8.5 | 36200 | 18 | 11 | 2.14 | 62 | 51 | 210821462
AIREASE | 4SHP18LX136P | BCE7E36M*4X - TXV |  | 33600 | 8.5 | 34600 | 17.5 | 10.9 | 2.24 | 68 | 56 | 210821460
AIREASE | 4SHP18LX136P | BCE5V42M*4X |  | 34400 | 8.5 | 35000 | 17.5 | 11.7 | 2.18 | 63 | 52 | 210821458
AIREASE | 4SHP18LX136P | BCE5V36M*4X |  | 34200 | 8.5 | 34800 | 19 | 11.7 | 2.16 | 63 | 52 | 210821457
AIREASE | 4SHP18LX136P | BCE5E42M*4X |  | 34000 | 8.5 | 35000 | 18 | 11.5 | 2.16 | 63 | 52 | 210821455
AIREASE | 4SHP18LX136P | EAC4X48C+TDR | A98USMV090C16 | 34200 | 8.5 | 34600 | 18 | 10.4 | 2.12 | 66 | 54 | 212539098
AIREASE | 4SHP18LX136P | EAC4X48C+TDR | A98USMV090C12 | 34200 | 8.5 | 34600 | 18 | 10.4 | 2.1 | 66 | 54 | 212539095
AIREASE | 4SHP18LX136P | EA(C;U)1P48C+TDR+TXV | A98USMV090C12 | 34200 | 8.5 | 34600 | 18 | 10.4 | 2.1 | 66 | 54 | 212539084
AIREASE | 4SHP18LX136P | EA(C;U)1P48C+TDR+TXV | A98USMV090C16 | 34200 | 8.5 | 34600 | 18 | 10.4 | 2.12 | 66 | 54 | 212539087
AIREASE | 4SHP18LX136P | EAC4X48B+TDR | A98USMV070B12 | 34000 | 8.5 | 34600 | 18 | 10.4 | 2.08 | 66 | 55 | 212539092
AIREASE | 4SHP18LX136P | EAC4X36B+TDR | A98USMV070B12 | 34400 | 8.5 | 34600 | 18 | 10.4 | 2.04 | 67 | 55 | 212539090
AIREASE | 4SHP18LX136P | E*1P36C+TDR+TXV | A98USMV090C12 | 35000 | 8.5 | 34600 | 18 | 11 | 2.2 | 68 | 57 | 212539079
AIREASE | 4SHP18LX136P | E*1P36C+TDR+TXV | A98USMV090C16 | 35000 | 8.5 | 34600 | 18 | 11 | 2.22 | 68 | 57 | 212539082
AIREASE | 4SHP18LX160P | EAC4X60C+TDR | A98USMV110C20 | 57000 | 8.1 | 58000 | 17.1 | 10 | 1.94 | 66 | 57 | 212539067
AIREASE | 4SHP18LX160P | EAC4X60C+TDR | A98USMV090C20 | 57000 | 8.1 | 58500 | 17.1 | 10 | 1.92 | 65 | 57 | 212539064
AIREASE | 4SHP18LX160P | EA(C;U)1P60C+TDR+TXV | A98USMV090C20 | 57000 | 8.1 | 58500 | 17 | 10 | 1.92 | 65 | 57 | 212539057
ARMSTRONG AIR | 4SHP18LX136P | EAC4X48B+TDR | A98USMV070B12 | 34000 | 8.5 | 34600 | 18 | 10.4 | 2.08 | 66 | 55 | 212539047
AIREASE | 4SHP18LX160P | EA(C;U)1P60C+TDR+TXV | A98USMV110C20 | 57000 | 8.1 | 58000 | 17.1 | 10 | 1.94 | 66 | 57 | 212539059
ARMSTRONG AIR | 4SHP18LX136P | EAC4X36B+TDR | A98USMV070B12 | 34400 | 8.5 | 34600 | 18 | 10.4 | 2.04 | 67 | 55 | 212539046
ARMSTRONG AIR | 4SHP18LX136P | EAC4X48C+TDR | A98USMV090C12 | 34200 | 8.5 | 34600 | 18 | 10.4 | 2.1 | 66 | 54 | 212539051
ARMSTRONG AIR | 4SHP18LX136P | EAC4X48C+TDR | A98USMV090C16 | 34200 | 8.5 | 34600 | 18 | 10.4 | 2.12 | 66 | 54 | 212539053
ARMSTRONG AIR | 4SHP18LX136P | E*1P36C+TDR+TXV | A98USMV090C16 | 35000 | 8.5 | 34600 | 18 | 11 | 2.22 | 68 | 57 | 212539038
ARMSTRONG AIR | 4SHP18LX136P | EA(C;U)1P48C+TDR+TXV | A98USMV090C12 | 34200 | 8.5 | 34600 | 18 | 10.4 | 2.1 | 66 | 54 | 212539041
ARMSTRONG AIR | 4SHP18LX136P | EA(C;U)1P48C+TDR+TXV | A98USMV090C16 | 34200 | 8.5 | 34600 | 18 | 10.4 | 2.12 | 66 | 54 | 212539043
ARMSTRONG AIR | 4SHP18LX136P | E*1P36C+TDR+TXV | A98USMV090C12 | 35000 | 8.5 | 34600 | 18 | 11 | 2.2 | 68 | 57 | 212539036
ARMSTRONG AIR | 4SHP18LX160P | EAC4X60C+TDR | A98USMV090C20 | 57000 | 8.1 | 58500 | 17.1 | 10 | 1.92 | 65 | 57 | 212538995
ARMSTRONG AIR | 4SHP18LX160P | EAC4X60C+TDR | A98USMV110C20 | 57000 | 8.1 | 58000 | 17.1 | 10 | 1.94 | 66 | 57 | 212538998
ARMSTRONG AIR | 4SHP18LX160P | EA(C;U)1P60C+TDR+TXV | A98USMV110C20 | 57000 | 8.1 | 58000 | 17.1 | 10 | 1.94 | 66 | 57 | 212538991
ARMSTRONG AIR | 4SHP18LX160P | EA(C;U)1P60C+TDR+TXV | A98USMV090C20 | 57000 | 8.1 | 58500 | 17 | 10 | 1.92 | 65 | 57 | 212538989
CONCORD | 4HP18V36P | ED1P30/36B+TDR+TXV | EFV12BCA | 33800 | 8.1 | 36000 | 17.1 | 11.7 | 2.06 | 61 | 49 | 212523818
ALLIED | 4HP18V36P | ED1P24B+H4TXV01 | 96G2DF070BE16 | 22800 | 8.1 | 24000 | 17.1 | 12.3 | 1.82 | 65 | 62 | 209329651
ALLIED | 4HP18V36P | ED1P24B+H4TXV01 | 96G2DF045BE12 | 22800 | 8.1 | 24000 | 17.5 | 12.3 | 1.83 | 65 | 62 | 209329648
ALLIED | 4HP18V36P | EAC4X30B | 96G2UH030BE08 | 23600 | 8.1 | 24000 | 19 | 12.3 | 1.9 | 63 | 60 | 209329630
ALLIED | 4HP18V36P | EAC4X24B | 96G2UH030BE08 | 23200 | 8.1 | 24000 | 18.5 | 12.3 | 1.88 | 63 | 60 | 209329622
ALLIED | 4HP18V36P | EA(C,U)1P30B+H4TXV01 | 96G2UH030BE08 | 23600 | 8.1 | 24000 | 19 | 12.3 | 1.9 | 63 | 60 | 209329617
ALLIED | 4HP18V36P | E*1P23B+H4TXV01 | 96G2UH030BE08 | 23000 | 8.1 | 24000 | 18.5 | 12.3 | 1.89 | 63 | 60 | 209329602
ALLIED | 4HP18V36P | EA(C,U)1P24B+H4TXV01 | 96G2UH030BE08 | 23200 | 8.1 | 24000 | 18.5 | 12.3 | 1.88 | 63 | 60 | 209329609
AC PRO | 4HP18V36P | ED1P24B+H4TXV01 | 96G2DF070BE16 | 22800 | 8.1 | 24000 | 17.1 | 12.3 | 1.82 | 65 | 62 | 209329600
AC PRO | 4HP18V36P | ED1P24B+H4TXV01 | 96G2DF045BE12 | 22800 | 8.1 | 24000 | 17.5 | 12.3 | 1.83 | 65 | 62 | 209329598
AC PRO | 4HP18V36P | EAC4X24B | 96G2UH030BE08 | 23200 | 8.1 | 24000 | 18.5 | 12.3 | 1.88 | 63 | 60 | 209329569
AC PRO | 4HP18V36P | EAC4X30B | 96G2UH030BE08 | 23600 | 8.1 | 24000 | 19 | 12.3 | 1.9 | 63 | 60 | 209329579
AC PRO | 4HP18V36P | EA(C,U)1P30B+H4TXV01 | 96G2UH030BE08 | 23600 | 8.1 | 24000 | 19 | 12.3 | 1.9 | 63 | 60 | 209329562
AC PRO | 4HP18V36P | EA(C,U)1P24B+H4TXV01 | 96G2UH030BE08 | 23200 | 8.1 | 24000 | 18.5 | 12.3 | 1.88 | 63 | 60 | 209329555
CONCORD | 4HP18V36P | E*1P23A+H4TXV01 | 80G2UH070AV12* | 23200 | 8.1 | 24000 | 19 | 12.3 | 1.92 | 63 | 60 | 206906243
ALLIED | 4HP18V36P | ED1P24B+H4TXV01 | EFV12BCA | 22800 | 8.1 | 24000 | 18.5 | 12.3 | 1.83 | 65 | 62 | 206906200
ALLIED | 4HP18V36P | ED1P30/36B+H4TXV02 | 80G2DF090BE16 | 34800 | 8.1 | 36000 | 17.5 | 12 | 2.04 | 62 | 50 | 206906206
ALLIED | 4HP18V36P | EAC4X30B | 95G1UH045BE12 | 23800 | 8.1 | 24000 | 18 | 12.3 | 1.97 | 66 | 63 | 206906029
ALLIED | 4HP18V36P | ED1P24B+H4TXV01 | 96G2DF070BV16 | 22800 | 8.1 | 24000 | 18.5 | 12 | 1.83 | 66 | 63 | 206906198
ALLIED | 4HP18V36P | EAH1P30B+H4TXV01 | 96G1UH045BE12 | 24000 | 8.5 | 24000 | 18.5 | 12.3 | 2.03 | 66 | 64 | 206906103
ALLIED | 4HP18V36P | EAH1P30A+H4TXV01 | 80G2UH070AV12* | 23800 | 8.5 | 24000 | 19 | 12.3 | 2.05 | 65 | 62 | 206906093
ALLIED | 4HP18V36P | EAC4X48C | 95G1UH090CE16 | 33800 | 8.1 | 34400 | 16 | 10.4 | 2.1 | 63 | 54 | 206906083
ALLIED | 4HP18V36P | EAC4X36B | 80G2UH090BV16* | 34400 | 8.1 | 34600 | 17.1 | 10.9 | 2.04 | 66 | 54 | 206906050
ALLIED | 4HP18V36P | EAC4X30A | 80G2UH070AV12* | 23600 | 8.1 | 24000 | 18.5 | 12.3 | 1.98 | 65 | 62 | 206906022
DUCANE | 4HP18V60P | EAC4X60D | EFV20DCA | 58000 | 8.1 | 57500 | 15.5 | 10 | 1.96 | 70 | 60 | 206903701
CENTURY | HRG1836S1P | E*1P23B+H4TXV01 | GUH96C070B3M | 23400 | 8.1 | 24000 | 18 | 12.3 | 1.9 | 64 | 61 | 207071279
COMFORT-AIRE | HRG1836S1P | E*1P23B+H4TXV01 | GUH96C070B3M | 23400 | 8.1 | 24000 | 18 | 12.3 | 1.9 | 64 | 61 | 207071280
DUCANE | 4HP18V36P | E*1P23B+H4TXV01 | 96G1UH070BE12 | 23400 | 8.1 | 24000 | 18 | 12.3 | 1.9 | 64 | 61 | 206903168
COMFORT-AIRE | HRG1836S1P | E*1P23B+H4TXV01 | GUH96C045B3M | 23400 | 8.1 | 24000 | 18 | 12.3 | 1.9 | 64 | 61 | 207071278
CENTURY | HRG1836S1P | E*1P23B+H4TXV01 | GUH96C045B3M | 23400 | 8.1 | 24000 | 18 | 12.3 | 1.9 | 64 | 61 | 207071277
DUCANE | 4HP18V36P | E*1P23B+H4TXV01 | 96G1UH045BE12 | 23400 | 8.1 | 24000 | 18 | 12.3 | 1.9 | 64 | 61 | 206903167
DUCANE | 4HP18V36P | E*1P23A+H4TXV01 | 80G2UH070AV12* | 23200 | 8.1 | 24000 | 19 | 12.3 | 1.92 | 63 | 60 | 206903148
DUCANE | 4HP18V36P | E*1P23B+H4TXV01 | 96G1UH030BE08 | 22600 | 8.1 | 24000 | 18 | 12.3 | 1.88 | 62 | 59 | 206903166
DUCANE | 4HP18V36P | ED1P30/36B+H4TXV02 | 80G2DF090BE16 | 34800 | 8.1 | 36000 | 17.5 | 12 | 2.04 | 62 | 50 | 206903022
CENTURY | HRG1836S1P | EAC4X48C | GUH95C090C4M | 33800 | 8.1 | 34400 | 16 | 10.4 | 2.1 | 63 | 54 | 207071157
COMFORT-AIRE | HRG1836S1P | EAC4X48C | GUH95C090C4M | 33800 | 8.1 | 34400 | 16 | 10.4 | 2.1 | 63 | 54 | 207071158
CONCORD | 4HP18V36P | EA(C,U)1P36A+H4TXV02 | 80G1UH070AE12 | 33600 | 8.1 | 34200 | 17.1 | 10.9 | 2.06 | 66 | 54 | 206906333
CONCORD | 4HP18V36P | EA(C,U)1P30B+H4TXV01 | EFV12BCA | 23400 | 8.1 | 24000 | 17.5 | 12.3 | 1.98 | 65 | 62 | 206906330
CONCORD | 4HP18V36P | EA(C,U)1P36A+H4TXV02 | 80G1UH045AE12 | 33600 | 8.1 | 34200 | 17.1 | 10.9 | 2.06 | 65 | 54 | 206906331
CONCORD | 4HP18V36P | EA(C,U)1P30B+H4TXV01 | 96G2UH045BV12 | 23400 | 8.1 | 24000 | 18.5 | 12.3 | 1.96 | 65 | 62 | 206906327
CONCORD | 4HP18V36P | EA(C,U)1P30B+H4TXV01 | 96G2UH070BV12 | 23400 | 8.1 | 24000 | 19 | 12.3 | 1.97 | 65 | 62 | 206906328
CONCORD | 4HP18V36P | EA(C,U)1P30B+H4TXV01 | 92G1UH070BE12 | 24000 | 8.1 | 24000 | 18.5 | 12.3 | 1.97 | 66 | 63 | 206906320
CONCORD | 4HP18V36P | EA(C,U)1P30B+H4TXV01 | 92G1UH045BE12 | 23800 | 8.1 | 24000 | 18.5 | 12.3 | 1.96 | 66 | 63 | 206906319
CONCORD | 4HP18V36P | EA(C,U)1P30B+H4TXV01 | 80G2UH090BE12 | 24000 | 8.1 | 24000 | 18.5 | 12.3 | 1.97 | 66 | 63 | 206906317
CONCORD | 4HP18V36P | EA(C,U)1P30A+H4TXV01 | 80G2UH070AE12L | 23800 | 8.1 | 24000 | 18.5 | 12.3 | 1.97 | 66 | 63 | 206906314
CONCORD | 4HP18V36P | EA(C,U)1P30A+H4TXV01 | 80G2UH070AE12 | 23800 | 8.1 | 24000 | 18.5 | 12.3 | 1.97 | 66 | 63 | 206906313
CONCORD | 4HP18V36P | EA(C,U)1P30A+H4TXV01 | 80G1UH060AE12X | 23800 | 8.1 | 24000 | 18.5 | 12.3 | 1.96 | 66 | 63 | 206906311
ALLIED | 4HP18V36P | E*1P36B+H4TXV02 | 96G2UH045BE12 | 34200 | 8.5 | 35200 | 17.5 | 10.9 | 2.2 | 66 | 55 | 209332172
CONCORD | 4HP18V36P | EA(C,U)1P30A+H4TXV01 | 80G1UH040AE12X | 23800 | 8.1 | 24000 | 18.5 | 12.3 | 1.96 | 66 | 63 | 206906309
CONCORD | 4HP18V36P | E*1P36C+H4TXV02 | 92G1UH090CE12 | 34800 | 8.5 | 35400 | 17.5 | 11 | 2.22 | 66 | 55 | 206906280
CONCORD | 4HP18V36P | E*1P36C+H4TXV02 | 92G1UH110CE16 | 34600 | 8.5 | 35200 | 16.5 | 11 | 2.24 | 66 | 55 | 206906282
CONCORD | 4HP18V36P | E*1P36C+H4TXV02 | 92G1UH090CE16 | 34600 | 8.5 | 35200 | 16.5 | 11 | 2.22 | 66 | 55 | 206906281
CONCORD | 4HP18V36P | E*1P36B+H4TXV02 | EFV12BCA | 34600 | 8.5 | 35400 | 16.5 | 11 | 2.2 | 66 | 55 | 206906278
CONCORD | 4HP18V36P | E*1P36B+H4TXV02 | 96G2UH070BV12 | 34400 | 8.5 | 35400 | 17.5 | 10.4 | 2.2 | 66 | 55 | 206906277
CONCORD | 4HP18V36P | E*1P36B+H4TXV02 | 96G2UH045BV12 | 34400 | 8.5 | 35600 | 17.5 | 10.4 | 2.18 | 66 | 55 | 206906276
CONCORD | 4HP18V36P | E*1P36B+H4TXV02 | 92G1UH070BE12 | 34200 | 8.5 | 35200 | 17.1 | 10.9 | 2.2 | 66 | 55 | 206906273
CONCORD | 4HP18V36P | E*1P36B+H4TXV02 | 92G1UH045BE12 | 34400 | 8.5 | 35400 | 17.1 | 10.9 | 2.18 | 66 | 55 | 206906272
CONCORD | 4HP18V36P | E*1P36B+H4TXV02 | 96G1UH070BE12 | 33800 | 8.5 | 34800 | 17.5 | 10.9 | 2.2 | 67 | 55 | 206906275
CONCORD | 4HP18V36P | E*1P36B+H4TXV02 | 92G1UH030BE12 | 34000 | 8.5 | 35200 | 17.1 | 10.9 | 2.18 | 66 | 55 | 206906271
CONCORD | 4HP18V36P | E*1P36B+H4TXV02 | 80G2UH090BE16L | 34800 | 8.5 | 35400 | 16.5 | 11 | 2.22 | 66 | 55 | 206906269
CONCORD | 4HP18V36P | E*1P36B+H4TXV02 | 80G2UH090BV16* | 34400 | 8.1 | 34600 | 17.1 | 10.9 | 2.14 | 66 | 54 | 206906270
ALLIED | 4HP18V36P | EAC4X30B | 80G2UH090BE12 | 24000 | 8.1 | 24000 | 18.5 | 12.3 | 1.97 | 66 | 63 | 206906024
CONCORD | 4HP18V36P | E*1P36B+H4TXV02 | 80G2UH090BE16 | 34800 | 8.5 | 35400 | 16.5 | 11 | 2.22 | 66 | 55 | 206906268
ALLIED | 4HP18V36P | EAC4X30B | 92G1UH070BE12 | 24000 | 8.1 | 24000 | 18.5 | 12.3 | 1.97 | 66 | 63 | 206906027
ALLIED | 4HP18V36P | EAC4X30B | 92G1UH045BE12 | 23800 | 8.1 | 24000 | 18.5 | 12.3 | 1.96 | 66 | 63 | 206906026
ALLIED | 4HP18V36P | EAC4X30A | 80G1UH040AE12X | 23800 | 8.1 | 24000 | 18.5 | 12.3 | 1.96 | 66 | 63 | 206906016
ALLIED | 4HP18V36P | EAC4X30A | 80G2UH070AE12L | 23800 | 8.1 | 24000 | 18.5 | 12.3 | 1.97 | 66 | 63 | 206906021
ALLIED | 4HP18V36P | EAC4X30A | 80G2UH070AE12 | 23800 | 8.1 | 24000 | 18.5 | 12.3 | 1.97 | 66 | 63 | 206906020
ALLIED | 4HP18V36P | EAC4X30A | 80G1UH060AE12X | 23800 | 8.1 | 24000 | 18.5 | 12.3 | 1.96 | 66 | 63 | 206906018
CONCORD | 4HP18V36P | EAC4X36A | 80G1UH070AE12 | 33600 | 8.1 | 34200 | 17.1 | 10.9 | 2.06 | 66 | 54 | 206906425
CONCORD | 4HP18V36P | EAC4X36A | 80G1UH060AE12X | 33400 | 8.1 | 34200 | 16 | 10.9 | 2.04 | 65 | 54 | 206906424
CONCORD | 4HP18V36P | EAC4X30B | 92G1UH070BE12 | 24000 | 8.1 | 24000 | 18.5 | 12.3 | 1.97 | 66 | 63 | 206906412
CONCORD | 4HP18V36P | EAC4X30B | EFV12BCA | 23400 | 8.1 | 24000 | 17.5 | 12.3 | 1.98 | 65 | 62 | 206906422
CONCORD | 4HP18V36P | EAC4X36A | 80G1UH045AE12 | 33600 | 8.1 | 34200 | 17.1 | 10.9 | 2.06 | 65 | 54 | 206906423
AC PRO | 4HP18V36P | EA(C,U)1P48B+H4TXV02 | 96G2UH045BV12 | 33600 | 8.1 | 34600 | 17.1 | 10 | 2.08 | 63 | 54 | 206905598
AC PRO | 4HP18V36P | EA(C,U)1P48B+H4TXV02 | 92G1UH030BE12 | 33200 | 8.1 | 34400 | 16.5 | 10 | 2.08 | 63 | 54 | 206905591
AC PRO | 4HP18V36P | EA(C,U)1P48B+H4TXV02 | 92G1UH045BE12 | 33600 | 8.1 | 34600 | 16.5 | 10.4 | 2.08 | 63 | 54 | 206905592
AC PRO | 4HP18V36P | EA(C,U)1P48B+H4TXV02 | 80G2UH090BV16* | 33800 | 8.1 | 34400 | 17.5 | 10.4 | 2.1 | 63 | 54 | 206905590
AC PRO | 4HP18V36P | E*1P23B+H4TXV01 | EFV08BCA | 22600 | 8.1 | 24000 | 16.5 | 12.3 | 1.88 | 64 | 60 | 206905486
AC PRO | 4HP18V36P | E*1P23B+H4TXV01 | 96G2UH070BV12 | 23200 | 8.1 | 24000 | 19 | 12.3 | 1.91 | 63 | 60 | 206905485
AC PRO | 4HP18V36P | E*1P23B+H4TXV01 | 92G1UH070BE12 | 23400 | 8.1 | 24000 | 19 | 12.3 | 1.92 | 64 | 60 | 206905478
AC PRO | 4HP18V36P | E*1P23B+H4TXV01 | 80G1UH070BE12 | 23000 | 8.1 | 24000 | 17.5 | 12.3 | 1.91 | 63 | 59 | 206905474
AC PRO | 4HP18V36P | E*1P23B+H4TXV01 | 96G2UH045BV12 | 23200 | 8.1 | 24000 | 19 | 12.3 | 1.89 | 63 | 60 | 206905484
AC PRO | 4HP18V36P | E*1P23B+H4TXV01 | 92G1UH045BE12 | 23400 | 8.1 | 24000 | 18.5 | 12.3 | 1.92 | 64 | 61 | 206905477
AC PRO | 4HP18V36P | E*1P23A+H4TXV01 | 80G2UH070AE12L | 23400 | 8.1 | 24000 | 19 | 12.3 | 1.91 | 64 | 60 | 206905472
AC PRO | 4HP18V36P | E*1P23A+H4TXV01 | 80G2UH070AE12 | 23400 | 8.1 | 24000 | 19 | 12.3 | 1.91 | 64 | 60 | 206905471
AC PRO | 4HP18V36P | E*1P23A+H4TXV01 | 80G2UH045AE12 | 22800 | 8.1 | 24000 | 18 | 12.3 | 1.9 | 62 | 59 | 206905470
AC PRO | 4HP18V36P | E*1P23A+H4TXV01 | 80G1UH060AE12X | 23200 | 8.1 | 24000 | 19 | 12.3 | 1.91 | 64 | 60 | 206905469
AC PRO | 4HP18V36P | E*1P23A+H4TXV01 | 80G1UH040AE12X | 23200 | 8.1 | 24000 | 19 | 12.3 | 1.91 | 64 | 60 | 206905467
AC PRO | 4HP18V36P | BCE7E36M |  | 33600 | 8.5 | 34600 | 17.5 | 10.9 | 2.24 | 68 | 56 | 206905465
DUCANE | 4HP18V60P | BCE7E48M |  | 46000 | 8.1 | 49500 | 16.5 | 11 | 2.06 | 65 | 56 | 206905073
AC PRO | 4HP18V36P | EA(C,U)1P36A+H4TXV02 | 80G2UH070AE12 | 34000 | 8.1 | 34600 | 16 | 10.9 | 2.06 | 66 | 54 | 206905564
AC PRO | 4HP18V36P | EA(C,U)1P30B+H4TXV01 | EFV12BCA | 23400 | 8.1 | 24000 | 17.5 | 12.3 | 1.98 | 65 | 62 | 206905560
AC PRO | 4HP18V36P | EA(C,U)1P36A+H4TXV02 | 80G1UH045AE12 | 33600 | 8.1 | 34200 | 17.1 | 10.9 | 2.06 | 65 | 54 | 206905561
AC PRO | 4HP18V36P | BCE7E30M |  | 24000 | 8.5 | 24000 | 19 | 12.3 | 2.17 | 68 | 65 | 206905464
AC PRO | 4HP18V36P | EA(C,U)1P36B+H4TXV02 | 80G1UH070BE12 | 34000 | 8.1 | 34400 | 17.1 | 11 | 2.08 | 66 | 54 | 206905567
AC PRO | 4HP18V36P | EA(C,U)1P36A+H4TXV02 | 80G2UH070AE12L | 34000 | 8.1 | 34600 | 16 | 10.9 | 2.06 | 66 | 54 | 206905565
AC PRO | 4HP18V36P | EA(C,U)1P36A+H4TXV02 | 80G1UH060AE12X | 33400 | 8.1 | 34200 | 16 | 10.9 | 2.04 | 65 | 54 | 206905562
AC PRO | 4HP18V36P | EA(C,U)1P36A+H4TXV02 | 80G1UH070AE12 | 33600 | 8.1 | 34200 | 17.1 | 10.9 | 2.06 | 66 | 54 | 206905563
AC PRO | 4HP18V36P | BCE5V42M |  | 34400 | 8.5 | 35000 | 17.5 | 11.7 | 2.18 | 63 | 52 | 206905461
AC PRO | 4HP18V36P | EA(C,U)1P30B+H4TXV01 | 96G2UH070BV12 | 23400 | 8.1 | 24000 | 19 | 12.3 | 1.97 | 65 | 62 | 206905558
CENTURY | HRG1836S1P | E*1P36B+H4TXV02 | GUH92C045B3M | 34400 | 8.5 | 35400 | 17.1 | 10.9 | 2.18 | 66 | 55 | 207071043
DUCANE | 4HP18V36P | E*1P36B+H4TXV02 | 92G1UH045BE12 | 34400 | 8.5 | 35400 | 17.1 | 10.9 | 2.18 | 66 | 55 | 206902839
DUCANE | 4HP18V36P | E*1P36B+H4TXV02 | 80G1UH090BE16 | 34800 | 8.5 | 35200 | 17.1 | 11 | 2.24 | 66 | 55 | 206902834
DUCANE | 4HP18V36P | E*1P36B+H4TXV02 | 92G1UH030BE12 | 34000 | 8.5 | 35200 | 17.1 | 10.9 | 2.18 | 66 | 55 | 206902838
DUCANE | 4HP18V36P | E*1P36B+H4TXV02 | 80G2UH090BE12 | 34800 | 8.5 | 35400 | 17.5 | 11 | 2.22 | 66 | 55 | 206902835
DUCANE | 4HP18V36P | E*1P36B+H4TXV02 | 80G2UH090BV16* | 34400 | 8.1 | 34600 | 17.1 | 10.9 | 2.14 | 66 | 54 | 206902837
COMFORT-AIRE | HRG1836S1P | E*1P36B+H4TXV02 | GUH80C090B4M | 34800 | 8.5 | 35200 | 17.1 | 11 | 2.24 | 66 | 55 | 207071042
COMFORT-AIRE | HRG1836S1P | EA(C,U)1P48C+H4TXV02 | GUH92C110C4M | 34000 | 8.1 | 34400 | 16.5 | 10.9 | 2.14 | 62 | 54 | 207071108
CENTURY | HRG1836S1P | E*1P36B+H4TXV02 | GUH80C090B4M | 34800 | 8.5 | 35200 | 17.1 | 11 | 2.24 | 66 | 55 | 207071041
DUCANE | 4HP18V36P | E*1P36B+H4TXV02 | 80G1UH080BE16X | 34600 | 8.5 | 35600 | 15.5 | 10.9 | 2.2 | 66 | 55 | 206902833
DUCANE | 4HP18V36P | EA(C,U)1P48C+H4TXV02 | 92G1UH110CE16 | 34000 | 8.1 | 34400 | 16.5 | 10.9 | 2.14 | 62 | 54 | 206902899
COMFORT-AIRE | HRG1836S1P | EA(C,U)1P48C+H4TXV02 | GUH92C090C4M | 34000 | 8.1 | 34400 | 16 | 10.4 | 2.12 | 63 | 54 | 207071106
CENTURY | HRG1836S1P | EA(C,U)1P48C+H4TXV02 | GUH92C110C4M | 34000 | 8.1 | 34400 | 16.5 | 10.9 | 2.14 | 62 | 54 | 207071107
CENTURY | HRG1836S1P | EA(C,U)1P48C+H4TXV02 | GUH92C090C4M | 34000 | 8.1 | 34400 | 16 | 10.4 | 2.12 | 63 | 54 | 207071105
DUCANE | 4HP18V36P | EA(C,U)1P48C+H4TXV02 | 92G1UH090CE16 | 34000 | 8.1 | 34400 | 16 | 10.4 | 2.12 | 63 | 54 | 206902898
COMFORT-AIRE | HRG1836S1P | EA(C,U)1P48C+H4TXV02 | GUH92C090C3M | 34200 | 8.1 | 34600 | 17.1 | 10.4 | 2.12 | 63 | 54 | 207071104
DUCANE | 4HP18V36P | EA(C,U)1P48B+H4TXV02 | 80G2UH090BE16L | 34000 | 8.1 | 34400 | 16.5 | 10.4 | 2.12 | 63 | 54 | 206902895
CENTURY | HRG1836S1P | EA(C,U)1P48C+H4TXV02 | GUH92C090C3M | 34200 | 8.1 | 34600 | 17.1 | 10.4 | 2.12 | 63 | 54 | 207071103
DUCANE | 4HP18V36P | EA(C,U)1P48C+H4TXV02 | 80G2UH110CE16 | 34200 | 8.1 | 34400 | 16 | 10.9 | 2.14 | 63 | 54 | 206902896
DUCANE | 4HP18V36P | EA(C,U)1P48C+H4TXV02 | 92G1UH090CE12 | 34200 | 8.1 | 34600 | 17.1 | 10.4 | 2.12 | 63 | 54 | 206902897
DUCANE | 4HP18V36P | EA(C,U)1P48B+H4TXV02 | EFV12BCA | 33600 | 8.1 | 34600 | 16 | 10.4 | 2.12 | 63 | 54 | 206902894
GE | NS18H36MA4-** | NCUU48BP4+TXV | NF96U070V3B-* | 33800 | 8.1 | 34600 | 17.5 | 10.4 | 2.1 | 63 | 54 | 209941244
DUCANE | 4HP18V36P | BCE5C18M*4X |  | 22000 | 8.5 | 24000 | 17.1 | 12.3 | 1.94 | 64 | 61 | 206903137
DUCANE | 4HP18V36P | BCE5C18M*1P+H4TXV01 |  | 22000 | 8.5 | 24000 | 17.1 | 12.3 | 1.94 | 64 | 61 | 206903136
COMFORT-AIRE | HRG1836S1P | ED1P30/36C+H4TXV02 | GDD96C090C4M | 34600 | 8.1 | 36000 | 17.1 | 12 | 2.06 | 62 | 50 | 207071250
CENTURY | HRG1836S1P | ED1P30/36C+H4TXV02 | GDD96C090C4M | 34600 | 8.1 | 36000 | 17.1 | 12 | 2.06 | 62 | 50 | 207071249
DUCANE | 4HP18V36P | ED1P30/36C+H4TXV02 | 96G1DF090CE16 | 34600 | 8.1 | 36000 | 17.1 | 12 | 2.06 | 62 | 50 | 206903031
COMFORT-AIRE | HRG1836S1P | ED1P30/36C+H4TXV02 | GDD92C090C4M | 34600 | 8.1 | 36000 | 17.1 | 12 | 2.04 | 62 | 50 | 207071246
GE | NS18H36MA4-** | NAM42V1TA4-** |  | 34400 | 8.5 | 35000 | 17.5 | 11.7 | 2.18 | 63 | 52 | 209941279
CENTURY | HRG1836S1P | HCG42V1P |  | 34400 | 8.5 | 35000 | 17.5 | 11.7 | 2.18 | 63 | 52 | 207071033
COMFORT-AIRE | HRG1836S1P | HCG42V1P |  | 34400 | 8.5 | 35000 | 17.5 | 11.7 | 2.18 | 63 | 52 | 207071034
DUCANE | 4HP18V36P | BCE5V42M |  | 34400 | 8.5 | 35000 | 17.5 | 11.7 | 2.18 | 63 | 52 | 206902823
GE | NS18H36MA4-** | NAM42E1TA4-** |  | 34000 | 8.5 | 35000 | 18 | 11.5 | 2.16 | 63 | 52 | 209941278
CENTURY | HRG1836S1P | HMG42X1P |  | 34000 | 8.5 | 35000 | 18 | 11.5 | 2.16 | 63 | 52 | 207071031
DUCANE | 4HP18V36P | BCE5E42M |  | 34000 | 8.5 | 35000 | 18 | 11.5 | 2.16 | 63 | 52 | 206902822
DUCANE | 4HP18V36P | BCE5E36M |  | 33800 | 8.5 | 35600 | 17.1 | 10.9 | 2.1 | 63 | 53 | 206902821
COMFORT-AIRE | HRG1836S1P | HMG42X1P |  | 34000 | 8.5 | 35000 | 18 | 11.5 | 2.16 | 63 | 52 | 207071032
COMFORT-AIRE | HRG1836S1P | HMG36X1P |  | 33800 | 8.5 | 35600 | 17.1 | 10.9 | 2.1 | 63 | 53 | 207071030
GE | NS18H36MA4-** | NAM36E1TA4-** |  | 33800 | 8.5 | 35600 | 17.1 | 10.9 | 2.1 | 63 | 53 | 209941277
CENTURY | HRG1836S1P | HMG36X1P |  | 33800 | 8.5 | 35600 | 17.1 | 10.9 | 2.1 | 63 | 53 | 207071029
GE | NS18H36MA4-** | NAM36P1TA4 |  | 34000 | 8.5 | 35400 | 15.5 | 11 | 2.1 | 63 | 53 | 209941276
CENTURY | HRG1836S1P | E*1P23B+H4TXV01 | GUH92C070B3M | 23400 | 8.1 | 24000 | 19 | 12.3 | 1.92 | 64 | 60 | 207071271
COMFORT-AIRE | HRG1836S1P | E*1P23B+H4TXV01 | GUH92C070B3M | 23400 | 8.1 | 24000 | 19 | 12.3 | 1.92 | 64 | 60 | 207071272
COMFORT-AIRE | HRG1836S1P | EA(C,U)1P48B+H4TXV02 | GUH96T070B3M | 33800 | 8.1 | 34600 | 17.5 | 10.4 | 2.1 | 63 | 54 | 207071102
CENTURY | HRG1836S1P | EA(C,U)1P48B+H4TXV02 | GUH96T070B3M | 33800 | 8.1 | 34600 | 17.5 | 10.4 | 2.1 | 63 | 54 | 207071101
DUCANE | 4HP18V36P | EA(C,U)1P48B+H4TXV02 | 96G2UH070BV12 | 33800 | 8.1 | 34600 | 17.5 | 10.4 | 2.1 | 63 | 54 | 206902893
ARMSTRONG AIR | 4SHP18LX160P | EAC4X60C+TDR | A97USMV110C20 | 57000 | 8.1 | 58000 | 17.1 | 10 | 1.94 | 66 | 57 | 210727542
ARMSTRONG AIR | 4SHP18LX160P | EAC4X60C+TDR | A97USMV090C20 | 57000 | 8.1 | 58500 | 17.1 | 10 | 1.92 | 65 | 57 | 210727541
ARMSTRONG AIR | 4SHP18LX160P | EAC4X60C+TDR | A97US2V080C20X | 57000 | 8.1 | 58000 | 17 | 10 | 1.94 | 66 | 57 | 210727540
ARMSTRONG AIR | 4SHP18LX160P | EAC4X60C+TDR | A96US2V110C20 | 57000 | 8.1 | 58000 | 17.1 | 10 | 1.94 | 66 | 57 | 210727539
ARMSTRONG AIR | 4SHP18LX160P | EAC4X60C+TDR | A96US2V090C20 | 57000 | 8.1 | 58500 | 17.1 | 10 | 1.92 | 65 | 57 | 210727538
ARMSTRONG AIR | 4SHP18LX160P | EAC4X60C+TDR | A96UH2E110C20 | 57000 | 8.1 | 58000 | 16 | 10 | 1.94 | 65 | 57 | 210727537
ARMSTRONG AIR | 4SHP18LX160P | EAC4X60C+TDR | A93UH1E110C20 | 57500 | 8.1 | 58000 | 16 | 10.4 | 1.94 | 65 | 57 | 210727536
ARMSTRONG AIR | 4SHP18LX160P | EAC4X60C+TDR | A80US2V110C20L | 57000 | 8.1 | 58000 | 17 | 10 | 1.92 | 66 | 57 | 210727535
ARMSTRONG AIR | 4SHP18LX160P | EAC4X60C+TDR | A80US2V110C20* | 57000 | 8.1 | 58000 | 17 | 10 | 1.92 | 66 | 57 | 210727534
ARMSTRONG AIR | 4SHP18LX160P | EAC4X60C+TDR | A80US2V100C20X | 57500 | 8.1 | 57500 | 17.1 | 10.4 | 1.96 | 65 | 57 | 210727533
ARMSTRONG AIR | 4SHP18LX160P | EAC4X60C+TDR | A80US2V090C20* | 57500 | 8.1 | 58000 | 17.1 | 10.4 | 1.94 | 65 | 57 | 210727532
ARMSTRONG AIR | 4SHP18LX160P | EAC4X60C+TDR | A80UH2E110C20 | 57500 | 8.1 | 58500 | 16 | 10 | 1.94 | 65 | 57 | 210727530
ARMSTRONG AIR | 4SHP18LX160P | EAC4X60C+TDR | A80US2V080C20X | 57500 | 8.1 | 57500 | 17.1 | 10.4 | 1.96 | 65 | 57 | 210727531
ARMSTRONG AIR | 4SHP18LX160P | EA(C;U)1P60C+TDR+TXV | A97USMV110C20 | 57000 | 8.1 | 58000 | 17.1 | 10 | 1.94 | 66 | 57 | 210727524
ARMSTRONG AIR | 4SHP18LX160P | EA(C;U)1P60C+TDR+TXV | A97USMV090C20 | 57000 | 8.1 | 58500 | 17 | 10 | 1.92 | 65 | 57 | 210727523
ARMSTRONG AIR | 4SHP18LX160P | EA(C;U)1P60C+TDR+TXV | A97US2V080C20X | 57000 | 8.1 | 58000 | 17 | 10 | 1.94 | 66 | 57 | 210727522
ARMSTRONG AIR | 4SHP18LX160P | EA(C;U)1P60C+TDR+TXV | A96US2V090C20 | 57000 | 8.1 | 58500 | 17.1 | 10 | 1.92 | 65 | 57 | 210727520
ARMSTRONG AIR | 4SHP18LX160P | EA(C;U)1P60C+TDR+TXV | A96US2V110C20 | 57000 | 8.1 | 58000 | 17.1 | 10 | 1.94 | 66 | 57 | 210727521
ARMSTRONG AIR | 4SHP18LX160P | EA(C;U)1P60C+TDR+TXV | A96UH2E110C20 | 57000 | 8.1 | 58000 | 16 | 10 | 1.94 | 65 | 57 | 210727519
ARMSTRONG AIR | 4SHP18LX160P | EA(C;U)1P60C+TDR+TXV | A93UH1E110C20 | 57500 | 8.1 | 58000 | 16 | 10.4 | 1.94 | 65 | 57 | 210727518
ARMSTRONG AIR | 4SHP18LX160P | EA(C;U)1P60C+TDR+TXV | A80US2V110C20L | 57000 | 8.1 | 58000 | 17 | 10 | 1.92 | 66 | 57 | 210727517
ARMSTRONG AIR | 4SHP18LX160P | EA(C;U)1P60C+TDR+TXV | A80US2V110C20* | 57000 | 8.1 | 58000 | 16.5 | 10 | 1.92 | 66 | 57 | 210727516
ARMSTRONG AIR | 4SHP18LX160P | EA(C;U)1P60C+TDR+TXV | A80US2V100C20X | 57500 | 8.1 | 57500 | 17.1 | 10.4 | 1.96 | 65 | 57 | 210727515
ARMSTRONG AIR | 4SHP18LX160P | EA(C;U)1P60C+TDR+TXV | A80US2V090C20* | 57500 | 8.1 | 58000 | 17.1 | 10.4 | 1.94 | 65 | 57 | 210727514
ARMSTRONG AIR | 4SHP18LX160P | EA(C;U)1P60C+TDR+TXV | A80US2V080C20X | 57500 | 8.1 | 57500 | 17.1 | 10.4 | 1.96 | 65 | 57 | 210727513
ARMSTRONG AIR | 4SHP18LX160P | BCE7E60M - TXV |  | 57000 | 8.1 | 58000 | 16 | 10.4 | 1.96 | 66 | 53 | 210727511
ARMSTRONG AIR | 4SHP18LX160P | EA(C;U)1P60C+TDR+TXV | A80UH2E110C20 | 57500 | 8.1 | 58500 | 16 | 10 | 1.94 | 65 | 57 | 210727512
ARMSTRONG AIR | 4SHP18LX160P | BCE7S60 - TXV |  | 57000 | 8.5 | 57500 | 17.1 | 10.9 | 1.96 | 67 | 54 | 210727506
AC PRO | 4HP18V36P | EAH1P48B+H4TXV02 | 96G2UH045BE12 | 33600 | 8.5 | 33400 | 18 | 11 | 2.1 | 66 | 55 | 209332161
AC PRO | 4HP18V36P | ED1P30/36B+H4TXV02 | 96G2DF070BE16 | 34400 | 8.1 | 36000 | 16 | 11.5 | 2.02 | 62 | 51 | 209332168
CONCORD | 4HP18V36P | EAH1P30B+H4TXV01 | 96G2UH070BV12 | 23800 | 8.5 | 24000 | 19 | 12.3 | 2.04 | 65 | 62 | 206906491
AC PRO | 4HP18V36P | ED1P30/36C+H4TXV02 | 96G2DF090CE16 | 34400 | 8.1 | 36000 | 16.5 | 11.7 | 2.04 | 62 | 50 | 209332170
CONCORD | 4HP18V36P | EAH1P30B+H4TXV01 | EFV12BCA | 23600 | 8.5 | 24000 | 18.5 | 12.3 | 2.03 | 65 | 62 | 206906493
CONCORD | 4HP18V36P | EAH1P30B+H4TXV01 | EFV08BCA | 23400 | 8.5 | 24000 | 17.1 | 12.3 | 1.99 | 65 | 63 | 206906492
AC PRO | 4HP18V36P | EAH1P48B+H4TXV02 | 96G2UH070BE12 | 33400 | 8.5 | 33400 | 18 | 11 | 2.1 | 66 | 55 | 209332162
CONCORD | 4HP18V36P | EAH1P48B+H4TXV02 | 80G1UH090BE16 | 34200 | 8.5 | 33400 | 17.5 | 11.5 | 2.14 | 66 | 55 | 206906512
CONCORD | 4HP18V36P | EAH1P48B+H4TXV02 | 80G1UH070BE12 | 34000 | 8.5 | 33400 | 17.5 | 11 | 2.12 | 66 | 55 | 206906511
CONCORD | 4HP18V60P | EAC4X60C | 80G2UH110CE20 | 57500 | 8.1 | 58500 | 16 | 10 | 1.94 | 65 | 57 | 206907112
CONCORD | 4HP18V60P | EAC4X60C | 80G2UH110CV20 | 57000 | 8.1 | 58500 | 16 | 10 | 1.94 | 65 | 57 | 206907114
CONCORD | 4HP18V60P | EAC4X60C | 80G2UH110CE20L | 57500 | 8.1 | 58500 | 16 | 10 | 1.94 | 65 | 57 | 206907113
CONCORD | 4HP18V60P | EAC4X60C | 92G1UH110CE20 | 57500 | 8.1 | 58000 | 16 | 10.4 | 1.94 | 65 | 57 | 206907115
CONCORD | 4HP18V60P | EAC4X60C | 96G2UH110CV20 | 57000 | 8.1 | 58000 | 16 | 10 | 1.94 | 66 | 57 | 206907120
CONCORD | 4HP18V60P | EAC4X60C | 96G2UH090CV20 | 57000 | 8.1 | 58500 | 16 | 10 | 1.94 | 65 | 57 | 206907119
ALLIED | 4HP18V60P | EA(C,U)1P60C+H4TXV03 | 80G2UH110CE20L | 57500 | 8.1 | 58500 | 16 | 10 | 1.94 | 65 | 57 | 206906863
ALLIED | 4HP18V60P | EA(C,U)1P60C+H4TXV03 | 80G2UH110CE20 | 57500 | 8.1 | 58500 | 16 | 10 | 1.94 | 65 | 57 | 206906862
ALLIED | 4HP18V60P | EA(C,U)1P60C+H4TXV03 | 96G2UH110CV20 | 57000 | 8.1 | 58000 | 16 | 10 | 1.94 | 66 | 57 | 206906870
ARMSTRONG AIR | 4SHP18LX136P | E*1P36B+TDR+TXV | A97USMV070B12 | 34800 | 8.5 | 34600 | 18.5 | 10.9 | 2.18 | 69 | 57 | 211631449
ARMSTRONG AIR | 4SHP18LX136P | E*1P36C+TDR+TXV | A80US2V080C20X | 35000 | 8.5 | 34600 | 18 | 11 | 2.24 | 68 | 56 | 211631451
ARMSTRONG AIR | 4SHP18LX136P | E*1P36C+TDR+TXV | A80US2V090C20* | 35000 | 8.5 | 34600 | 18 | 11 | 2.22 | 68 | 57 | 211631453
ARMSTRONG AIR | 4SHP18LX136P | E*1P36C+TDR+TXV | A80US2V100C20X | 35000 | 8.5 | 34600 | 18 | 11 | 2.22 | 68 | 56 | 211631455
ARMSTRONG AIR | 4SHP18LX136P | E*1P36C+TDR+TXV | A80US2V110C20* | 35000 | 8.5 | 34600 | 17.5 | 11 | 2.22 | 68 | 57 | 211631457
ARMSTRONG AIR | 4SHP18LX136P | E*1P36C+TDR+TXV | A80US2V110C20L | 35000 | 8.5 | 34600 | 17.5 | 11 | 2.22 | 68 | 57 | 211631459
ARMSTRONG AIR | 4SHP18LX136P | E*1P36C+TDR+TXV | A96US2V090C20 | 35000 | 8.5 | 34600 | 18 | 11 | 2.22 | 68 | 57 | 211631461
ARMSTRONG AIR | 4SHP18LX136P | E*1P36C+TDR+TXV | A96US2V110C20 | 35000 | 8.5 | 34600 | 18 | 11 | 2.22 | 68 | 57 | 211631463
ARMSTRONG AIR | 4SHP18LX136P | E*1P36C+TDR+TXV | A97US2V080C20X | 35000 | 8.5 | 34600 | 17.5 | 11 | 2.22 | 68 | 57 | 211631465
ARMSTRONG AIR | 4SHP18LX136P | E*1P36C+TDR+TXV | A97USMV090C20 | 35000 | 8.5 | 34600 | 18 | 11 | 2.22 | 68 | 57 | 211631467
ARMSTRONG AIR | 4SHP18LX136P | E*1P36C+TDR+TXV | A97USMV110C20 | 35000 | 8.5 | 34600 | 18 | 11 | 2.22 | 68 | 57 | 211631469
ARMSTRONG AIR | 4SHP18LX136P | EA(C,U)1P36A+TDR+TXV | A80US2V070A12* | 34400 | 8.1 | 34600 | 18 | 10.4 | 2.04 | 67 | 55 | 211631471
ARMSTRONG AIR | 4SHP18LX136P | EA(C,U)1P36B+TDR+TXV | A80US2V090B12* | 34400 | 8.5 | 34600 | 18 | 10.9 | 2.06 | 66 | 54 | 211631473
ARMSTRONG AIR | 4SHP18LX136P | EA(C,U)1P36B+TDR+TXV | A80US2V090B16* | 34400 | 8.1 | 34600 | 17.5 | 10.4 | 2.04 | 66 | 55 | 211631475
COMFORT-AIRE | HRG1836S1P | EAC4X36B | GUH80C090B4M | 34200 | 8.1 | 34400 | 15.5 | 11 | 2.08 | 66 | 54 | 207071124
DUCANE | 4HP18V36P | EAC4X36B | 80G1UH090BE16 | 34200 | 8.1 | 34400 | 15.5 | 11 | 2.08 | 66 | 54 | 206902918
DUCANE | 4HP18V36P | EAC4X36B | 80G2UH090BE12 | 34200 | 8.1 | 34600 | 16.5 | 10.9 | 2.06 | 66 | 54 | 206902919
GE | NS18H36MA4-** | NCUC36BT4 | NF80U090S4B-* | 34200 | 8.1 | 34400 | 15.5 | 11 | 2.08 | 66 | 54 | 209941091
GE | NS18H36MA4-** | NCUU30BP4+TXV | NF96U070V3B-* | 23400 | 8.1 | 24000 | 19 | 12.3 | 1.97 | 65 | 62 | 209941250
DUCANE | 4HP18V36P | EAC4X36B | 80G2UH090BE16 | 34200 | 8.1 | 34400 | 15.5 | 11 | 2.08 | 66 | 54 | 206902920
CONCORD | 4HP18V36P | EAC4X48C | 92G1UH090CE16 | 34000 | 8.1 | 34400 | 16 | 10.4 | 2.12 | 63 | 54 | 206906465
CONCORD | 4HP18V36P | EAC4X48C | 92G1UH110CE16 | 34000 | 8.1 | 34400 | 16.5 | 10.9 | 2.14 | 62 | 54 | 206906466
CONCORD | 4HP18V36P | EAC4X48C | 92G1UH090CE12 | 34200 | 8.1 | 34600 | 17.1 | 10.4 | 2.12 | 63 | 54 | 206906464
CONCORD | 4HP18V36P | EAC4X48C | 96G1UH090CE16 | 34000 | 8.1 | 34600 | 16 | 10.4 | 2.12 | 62 | 54 | 206906469
CONCORD | 4HP18V36P | EAC4X48B | 92G1UH030BE12 | 33200 | 8.1 | 34400 | 16.5 | 10 | 2.08 | 63 | 54 | 206906453
ALLIED | 4HP18V36P | EA(C,U)1P48B+H4TXV02 | 96G2UH045BE12 | 33400 | 8.1 | 34400 | 17.1 | 10.4 | 2.08 | 63 | 54 | 209332178
ALLIED | 4HP18V60P | ED1P60D+H4TXV03 | 80G1DF110CE20 | 58000 | 8.1 | 56500 | 16 | 10.4 | 1.88 | 67 | 59 | 206906977
CONCORD | 4HP18V60P | BCE7E48M |  | 46000 | 8.1 | 49500 | 16.5 | 11 | 2.06 | 65 | 56 | 206906987
CONCORD | 4HP18V36P | EAC4X48C | EFV16CCA | 33600 | 8.1 | 34400 | 16.5 | 10.4 | 2.14 | 63 | 54 | 206906471
CONCORD | 4HP18V36P | EAC4X48C | 96G2UH090CV12 | 33800 | 8.5 | 34400 | 17.5 | 10.4 | 2.12 | 63 | 54 | 206906470
CONCORD | 4HP18V36P | EAH1P30A+H4TXV01 | 80G1UH040AE12X | 23800 | 8.5 | 24000 | 19 | 12.3 | 2.04 | 65 | 63 | 206906472
ALLIED | 4HP18V36P | EA(C,U)1P48C+H4TXV02 | 96G2UH090CE16 | 34200 | 8.1 | 34600 | 15.5 | 10.4 | 2.12 | 63 | 54 | 209332180
CONCORD | 4HP18V36P | EAH1P30A+H4TXV01 | 80G2UH070AE12L | 24000 | 8.5 | 24000 | 19 | 12.3 | 2.05 | 66 | 63 | 206906477
CONCORD | 4HP18V36P | EAH1P30A+H4TXV01 | 80G2UH070AE12 | 24000 | 8.5 | 24000 | 19 | 12.3 | 2.05 | 66 | 63 | 206906476
CONCORD | 4HP18V36P | EAH1P30A+H4TXV01 | 80G1UH045AE12 | 23800 | 8.5 | 24000 | 18.5 | 12.3 | 2.04 | 65 | 63 | 206906473
CONCORD | 4HP18V36P | EAH1P30B+H4TXV01 | 80G1UH070BE12 | 23800 | 8.5 | 24000 | 18 | 12.3 | 2.04 | 65 | 62 | 206906479
CONCORD | 4HP18V36P | EAH1P30A+H4TXV01 | 80G1UH060AE12X | 23800 | 8.5 | 24000 | 19 | 12.3 | 2.04 | 65 | 63 | 206906474
CONCORD | 4HP18V36P | EAH1P30A+H4TXV01 | 80G2UH045AE12 | 23400 | 8.5 | 23800 | 18.5 | 12.3 | 2.05 | 65 | 62 | 206906475
CONCORD | 4HP18V36P | EAH1P30B+H4TXV01 | 80G2UH090BE12 | 23400 | 8.5 | 24000 | 18.5 | 12.3 | 1.98 | 66 | 63 | 206906480
CONCORD | 4HP18V36P | EAH1P30B+H4TXV01 | 92G1UH030BE12 | 23400 | 8.1 | 24000 | 18 | 12.3 | 1.99 | 66 | 63 | 206906481
CONCORD | 4HP18V36P | EAH1P30B+H4TXV01 | 92G1UH070BE12 | 24000 | 8.5 | 24000 | 19 | 12.3 | 2.04 | 66 | 63 | 206906483
CONCORD | 4HP18V36P | EAH1P30B+H4TXV01 | 92G1UH045BE12 | 24000 | 8.5 | 24000 | 19 | 12.3 | 2.03 | 66 | 63 | 206906482
ALLIED | 4HP18V36P | EA(C,U)1P48B+H4TXV02 | 96G2UH070BE12 | 33400 | 8.1 | 34400 | 17.1 | 10.4 | 2.08 | 63 | 54 | 209332179
CONCORD | 4HP18V36P | EAH1P30B+H4TXV01 | 96G1UH070BE12 | 24000 | 8.5 | 24000 | 18 | 12.3 | 2.03 | 66 | 64 | 206906489
CONCORD | 4HP18V36P | EAH1P30B+H4TXV01 | 96G2UH045BV12 | 23600 | 8.5 | 24000 | 19 | 12.3 | 2.03 | 65 | 63 | 206906490
ALLIED | 4HP18V36P | EAC4X36B | 96G2UH045BE12 | 33800 | 8.1 | 34400 | 16.5 | 10.9 | 2.04 | 66 | 54 | 209332182
ALLIED | 4HP18V36P | EAC4X36B | 96G2UH070BE12 | 33600 | 8.1 | 34200 | 16 | 10.9 | 2.04 | 66 | 54 | 209332183
AC PRO | 4HP18V36P | BCE5V36M |  | 34000 | 8.5 | 34800 | 19 | 11.7 | 2.16 | 63 | 52 | 206905445
ALLIED | 4HP18V36P | BCE5V36M |  | 34000 | 8.5 | 34800 | 19 | 11.7 | 2.16 | 63 | 52 | 206905446
CONCORD | 4HP18V36P | EAH1P30B+H4TXV01 | 96G1UH030BE08 | 23400 | 8.5 | 24000 | 17.5 | 12.3 | 1.99 | 66 | 63 | 206906487
XAAE | 4HP18V36P | BCE5V36M |  | 34000 | 8.5 | 34800 | 19 | 11.7 | 2.16 | 63 | 52 | 207698289
ALLIED | 4HP18V36P | EAC4X48B | 96G2UH045BE12 | 33400 | 8.1 | 34400 | 17.1 | 10.4 | 2.08 | 63 | 54 | 209332184
ALLIED | 4HP18V36P | EAC4X48B | 96G2UH070BE12 | 33400 | 8.1 | 34400 | 17.1 | 10.4 | 2.08 | 63 | 54 | 209332185
CONCORD | 4HP18V36P | BCE5V36M |  | 34000 | 8.5 | 34800 | 19 | 11.7 | 2.16 | 63 | 52 | 206905447
ALLIED | 4HP18V60P | EA(C,U)1P60C+H4TXV03 | 80G1UH090CE20 | 58000 | 8.1 | 57500 | 16.5 | 10.4 | 1.94 | 66 | 58 | 206906859
ALLIED | 4HP18V60P | EA(C,U)1P60C+H4TXV03 | 80G1UH100CE20X | 57500 | 8.1 | 58000 | 16.5 | 10 | 1.9 | 66 | 58 | 206906860
ALLIED | 4HP18V60P | EA(C,U)1P60C+H4TXV03 | 96G1UH110CE20 | 57500 | 8.1 | 57500 | 16 | 10.4 | 1.92 | 66 | 57 | 206906868
ALLIED | 4HP18V60P | EA(C,U)1P60D+H4TXV03 | EFV20DCA | 58000 | 8.1 | 57500 | 15.5 | 10 | 1.96 | 70 | 60 | 206906874
ALLIED | 4HP18V60P | EA(C,U)1P60C+H4TXV03 | 80G1UH110CE20 | 57500 | 8.1 | 57500 | 16.5 | 10 | 1.92 | 66 | 57 | 206906861
CONCORD | 4HP18V36P | EAH1P30A+H4TXV01 | 80G2UH070AV12* | 23800 | 8.5 | 24000 | 19 | 12.3 | 2.05 | 65 | 62 | 206906478
CONCORD | 4HP18V36P | EAH1P30B+H4TXV01 | 96G1UH045BE12 | 24000 | 8.5 | 24000 | 18.5 | 12.3 | 2.03 | 66 | 64 | 206906488
CONCORD | 4HP18V36P | EAH1P48B+H4TXV02 | 96G1UH070BE12 | 33400 | 8.5 | 33200 | 17.5 | 11 | 2.1 | 66 | 55 | 206906521
CONCORD | 4HP18V36P | EAH1P48B+H4TXV02 | 96G2UH070BV12 | 34000 | 8.1 | 33600 | 18.5 | 11 | 2.1 | 67 | 55 | 206906523
CONCORD | 4HP18V36P | EAH1P48B+H4TXV02 | 96G2UH045BV12 | 33800 | 8.1 | 33800 | 18 | 10.9 | 2.08 | 66 | 55 | 206906522
CONCORD | 4HP18V36P | ED1P24B+H4TXV01 | 96G2DF070BV16 | 22800 | 8.1 | 24000 | 18.5 | 12 | 1.83 | 66 | 63 | 206906583
CONCORD | 4HP18V36P | ED1P24B+H4TXV01 | EFV12BCA | 22800 | 8.1 | 24000 | 18.5 | 12.3 | 1.83 | 65 | 62 | 206906585
CONCORD | 4HP18V36P | ED1P30/36A+H4TXV02 | 80G1DF070AE12 | 34200 | 8.1 | 36000 | 17.5 | 11.7 | 2.04 | 62 | 50 | 206906587
CONCORD | 4HP18V36P | ED1P30/36B+H4TXV02 | 80G1DF070BE12 | 34200 | 8.1 | 36000 | 18 | 11.7 | 2.04 | 61 | 49 | 206906589
CONCORD | 4HP18V36P | ED1P30/36B+H4TXV02 | 80G2DF090BE16 | 34800 | 8.1 | 36000 | 17.5 | 12 | 2.04 | 62 | 50 | 206906591
GE | NS18H36MA4-** | NCUC36BT4 | NF80U090V4B-* | 34400 | 8.1 | 34600 | 17.1 | 10.9 | 2.04 | 66 | 54 | 209941156
GE | NS18H60MA4-** | NCUC60DT4 | NF80U135S5D-* | 58500 | 8.1 | 57500 | 16 | 10.4 | 1.92 | 70 | 60 | 209941124
ARMSTRONG AIR | 4SHP18LX136P | E*1P36B+TDR+TXV | A80US2V090B12* | 35000 | 8.5 | 34600 | 19 | 11 | 2.22 | 68 | 57 | 211631445
ARMSTRONG AIR | 4SHP18LX136P | E*1P36A+TDR+TXV | A80US2V070A12* | 34800 | 8.5 | 34600 | 18 | 10.9 | 2.18 | 69 | 57 | 211631443
ARMSTRONG AIR | 4SHP18LX136P | E*1P36B+TDR+TXV | A80US2V090B16* | 35000 | 8.5 | 34600 | 18 | 11 | 2.2 | 68 | 57 | 211631447
ARMSTRONG AIR | 4SHP18LX136P | E*1P36C+TDR+TXV | A96UH1E090C16 | 34600 | 8.5 | 34600 | 16.5 | 11 | 2.22 | 68 | 56 | 210738101
ARMSTRONG AIR | 4SHP18LX136P | E*1P36C+TDR+TXV | A96US2V090C12 | 35000 | 8.5 | 34600 | 18 | 11 | 2.2 | 68 | 57 | 210738106
ARMSTRONG AIR | 4SHP18LX136P | E*1P36C+TDR+TXV | A96UH2E090C16 | 34800 | 8.5 | 34600 | 16.5 | 11 | 2.22 | 68 | 56 | 210738104
ARMSTRONG AIR | 4SHP18LX136P | E*1P36C+TDR+TXV | A96US2V090C16 | 35000 | 8.5 | 34600 | 18 | 11 | 2.22 | 68 | 57 | 210738107
ARMSTRONG AIR | 4SHP18LX136P | E*1P36C+TDR+TXV | A97US2V080C16X | 35000 | 8.5 | 34600 | 18 | 11 | 2.22 | 68 | 56 | 210738116
ARMSTRONG AIR | 4SHP18LX136P | E*1P36C+TDR+TXV | A96US2V110C16 | 35000 | 8.5 | 34600 | 18 | 11 | 2.22 | 68 | 57 | 210738112
ARMSTRONG AIR | 4SHP18LX136P | E*1P36C+TDR+TXV | A97USMV090C12 | 35000 | 8.5 | 34600 | 18 | 11 | 2.2 | 68 | 57 | 210738120
ARMSTRONG AIR | 4SHP18LX136P | E*1P36C+TDR+TXV | A97USMV090C16 | 35000 | 8.5 | 34600 | 18 | 11 | 2.22 | 68 | 57 | 210738124
ARMSTRONG AIR | 4SHP18LX136P | EA(C;U)1P36A+TDR+TXV | A80UH1E040A12X | 33400 | 8.1 | 34200 | 16 | 10.9 | 2.04 | 65 | 54 | 210738132
ARMSTRONG AIR | 4SHP18LX136P | EA(C;U)1P36A+TDR+TXV | A80UH1E045A12 | 33600 | 8.5 | 34200 | 17.1 | 10.9 | 2.06 | 65 | 54 | 210738137
ARMSTRONG AIR | 4SHP18LX136P | E*1P36C+TDR+TXV | EFV16CCA | 34400 | 8.5 | 34600 | 17.1 | 11 | 2.24 | 67 | 56 | 210738128
ARMSTRONG AIR | 4SHP18LX136P | EA(C;U)1P36A+TDR+TXV | A80UH1E070A12 | 33600 | 8.5 | 34200 | 17.1 | 10.9 | 2.06 | 66 | 54 | 210738140
ARMSTRONG AIR | 4SHP18LX136P | EA(C;U)1P36A+TDR+TXV | A80UH1E060A12X | 33400 | 8.1 | 34200 | 16 | 10.9 | 2.04 | 65 | 54 | 210738139
ARMSTRONG AIR | 4SHP18LX136P | EA(C;U)1P36A+TDR+TXV | A80UH2E045A12 | 34200 | 8.5 | 34600 | 16 | 10.9 | 2.06 | 66 | 54 | 210738141
ARMSTRONG AIR | 4SHP18LX136P | EA(C;U)1P36A+TDR+TXV | A80US2V060A12X | 34400 | 8.5 | 34600 | 18 | 10.9 | 2.06 | 66 | 54 | 210738146
ARMSTRONG AIR | 4SHP18LX136P | EA(C;U)1P36B+TDR+TXV | A80UH1E070B12 | 34000 | 8.5 | 34400 | 17.1 | 11 | 2.08 | 66 | 54 | 210738154
ARMSTRONG AIR | 4SHP18LX136P | EA(C;U)1P36B+TDR+TXV | A80UH1E090B16 | 34200 | 8.1 | 34400 | 15.5 | 11 | 2.08 | 66 | 54 | 210738163
ARMSTRONG AIR | 4SHP18LX136P | EA(C;U)1P36A+TDR+TXV | A80US2V070A12L | 34400 | 8.5 | 34600 | 17.5 | 10.4 | 2.04 | 67 | 55 | 210738150
ARMSTRONG AIR | 4SHP18LX136P | EA(C;U)1P36B+TDR+TXV | A80UH2E090B12 | 34200 | 8.5 | 34600 | 16.5 | 10.9 | 2.06 | 66 | 54 | 210738167
ARMSTRONG AIR | 4SHP18LX136P | EA(C;U)1P36B+TDR+TXV | A80UH2E090B16 | 34200 | 8.1 | 34400 | 15.5 | 11 | 2.08 | 66 | 54 | 210738168
ARMSTRONG AIR | 4SHP18LX136P | EA(C;U)1P36B+TDR+TXV | A80US2V090B16L | 34400 | 8.5 | 34600 | 17.5 | 10.4 | 2.04 | 66 | 55 | 210738173
ARMSTRONG AIR | 4SHP18LX136P | EA(C;U)1P36B+TDR+TXV | A93UH1E045B12 | 34000 | 8.1 | 34600 | 16 | 10.4 | 2.04 | 66 | 54 | 210738181
ARMSTRONG AIR | 4SHP18LX136P | EA(C;U)1P36B+TDR+TXV | A93UH1E030B12 | 33200 | 8.1 | 34200 | 15.5 | 10.4 | 2.04 | 66 | 54 | 210738177
ARMSTRONG AIR | 4SHP18LX136P | EA(C;U)1P36B+TDR+TXV | A80US2V080B16X | 34600 | 8.5 | 34600 | 18 | 11 | 2.08 | 66 | 54 | 210738169
ARMSTRONG AIR | 4SHP18LX136P | EA(C;U)1P36A+TDR+TXV | A80UH2E070A12 | 34000 | 8.1 | 34600 | 16 | 10.9 | 2.06 | 66 | 54 | 210738142
ARMSTRONG AIR | 4SHP18LX136P | EA(C;U)1P36B+TDR+TXV | A96UH2E070B12 | 33600 | 8.1 | 34200 | 16 | 10.9 | 2.04 | 66 | 54 | 210738194
ARMSTRONG AIR | 4SHP18LX136P | EA(C;U)1P36B+TDR+TXV | A93UH1E070B12 | 33800 | 8.1 | 34400 | 16.5 | 10.9 | 2.06 | 66 | 54 | 210738186
ARMSTRONG AIR | 4SHP18LX136P | EA(C;U)1P36B+TDR+TXV | A96UH2E045B12 | 33800 | 8.1 | 34400 | 16.5 | 10.9 | 2.04 | 66 | 54 | 210738190
ARMSTRONG AIR | 4SHP18LX136P | EA(C;U)1P36B+TDR+TXV | A96US2V045B12 | 34200 | 8.5 | 34600 | 17.5 | 10.4 | 2.02 | 68 | 55 | 210738199
ARMSTRONG AIR | 4SHP18LX136P | EA(C;U)1P36B+TDR+TXV | A97US2V040B12X | 34400 | 8.5 | 34600 | 17.5 | 10.4 | 2.02 | 67 | 55 | 210738207
ARMSTRONG AIR | 4SHP18LX136P | EA(C;U)1P36B+TDR+TXV | A96US2V070B12 | 34400 | 8.5 | 34600 | 18 | 10.4 | 2.04 | 67 | 55 | 210738203
ARMSTRONG AIR | 4SHP18LX136P | EA(C;U)1P48B+TDR+TXV | A80UH1E090B16 | 34000 | 8.1 | 34400 | 16 | 10.9 | 2.12 | 66 | 54 | 210738221
ARMSTRONG AIR | 4SHP18LX136P | EA(C;U)1P36B+TDR+TXV | EFV12BCA | 32800 | 8.1 | 33600 | 15.5 | 10.9 | 2.06 | 65 | 54 | 210738213
ARMSTRONG AIR | 4SHP18LX136P | EA(C;U)1P48B+TDR+TXV | A80UH1E080B16X | 33800 | 8.1 | 34600 | 15.5 | 10.4 | 2.08 | 66 | 54 | 210738220
ARMSTRONG AIR | 4SHP18LX136P | EA(C;U)1P48B+TDR+TXV | A80UH2E090B12 | 34200 | 8.1 | 34600 | 17.1 | 10.4 | 2.12 | 66 | 54 | 210738222
ARMSTRONG AIR | 4SHP18LX136P | EA(C;U)1P48B+TDR+TXV | A80UH1E070B12 | 33800 | 8.1 | 34400 | 16.5 | 10.4 | 2.12 | 66 | 54 | 210738217
ARMSTRONG AIR | 4SHP18LX136P | EA(C;U)1P48B+TDR+TXV | A80UH2E090B16 | 34000 | 8.1 | 34400 | 16.5 | 10.4 | 2.12 | 66 | 54 | 210738227
ARMSTRONG AIR | 4SHP18LX136P | EA(C;U)1P48B+TDR+TXV | A80US2V080B16X | 34200 | 8.5 | 34600 | 18 | 10.4 | 2.12 | 66 | 54 | 210738231
ARMSTRONG AIR | 4SHP18LX136P | EA(C;U)1P48B+TDR+TXV | A80US2V090B16 | 34000 | 8.1 | 34600 | 17.5 | 10.4 | 2.1 | 66 | 54 | 210738235
ARMSTRONG AIR | 4SHP18LX136P | EA(C;U)1P36B+TDR+TXV | A97US2V060B12X | 34200 | 8.5 | 34600 | 17.5 | 10.4 | 2.02 | 67 | 55 | 210738211
ARMSTRONG AIR | 4SHP18LX136P | EA(C;U)1P48B+TDR+TXV | A80US2V090B16L | 34000 | 8.1 | 34600 | 17.5 | 10.4 | 2.1 | 66 | 54 | 210738240
ARMSTRONG AIR | 4SHP18LX136P | EA(C;U)1P48B+TDR+TXV | A93UH1E030B12 | 33200 | 8.1 | 34400 | 16.5 | 10 | 2.08 | 66 | 54 | 210738244
ARMSTRONG AIR | 4SHP18LX136P | EA(C;U)1P48B+TDR+TXV | A93UH1E070B12 | 33400 | 8.1 | 34400 | 17.1 | 10.4 | 2.08 | 66 | 54 | 210738252
ARMSTRONG AIR | 4SHP18LX136P | EA(C;U)1P48B+TDR+TXV | A95UH1E070B12 | 32800 | 8.1 | 34000 | 17.1 | 10.4 | 2.1 | 65 | 54 | 210738257
ARMSTRONG AIR | 4SHP18LX136P | EA(C;U)1P48B+TDR+TXV | A93UH1E045B12 | 33600 | 8.1 | 34600 | 16.5 | 10.4 | 2.08 | 66 | 54 | 210738248
ARMSTRONG AIR | 4SHP18LX136P | EA(C;U)1P48B+TDR+TXV | A96UH1E030B12 | 33200 | 8.1 | 34400 | 16 | 10.4 | 2.08 | 66 | 54 | 210738261
ARMSTRONG AIR | 4SHP18LX136P | EA(C;U)1P48B+TDR+TXV | A96UH1E045B12 | 32800 | 8.1 | 34000 | 17.1 | 10.4 | 2.08 | 66 | 54 | 210738265
GE | NS18H36MA4-** | NCUC36BT4 | NF80U090T4B-* | 34200 | 8.1 | 34400 | 15.5 | 11 | 2.08 | 66 | 54 | 209941147
DUCANE | 4HP18V36P | EAC4X36B | 80G2UH090BE16L | 34200 | 8.1 | 34400 | 15.5 | 11 | 2.08 | 66 | 54 | 206902921
COMFORT-AIRE | HRG1836S1P | EA(C,U)1P30B+H4TXV01 | GUH96T070B3M | 23400 | 8.1 | 24000 | 19 | 12.3 | 1.97 | 65 | 62 | 207071306
DUCANE | 4HP18V36P | EA(C,U)1P30B+H4TXV01 | EFV12BCA | 23400 | 8.1 | 24000 | 17.5 | 12.3 | 1.98 | 65 | 62 | 206903200
CENTURY | HRG1836S1P | EA(C,U)1P30B+H4TXV01 | GUH96T070B3M | 23400 | 8.1 | 24000 | 19 | 12.3 | 1.97 | 65 | 62 | 207071305
CENTURY | HRG1836S1P | EA(C,U)1P30B+H4TXV01 | GUH92C045B3M | 23800 | 8.1 | 24000 | 18.5 | 12.3 | 1.96 | 66 | 63 | 207071309
DUCANE | 4HP18V36P | EA(C,U)1P30B+H4TXV01 | 80G2UH090BE12 | 24000 | 8.1 | 24000 | 18.5 | 12.3 | 1.97 | 66 | 63 | 206903202
DUCANE | 4HP18V36P | EA(C,U)1P30B+H4TXV01 | 92G1UH045BE12 | 23800 | 8.1 | 24000 | 18.5 | 12.3 | 1.96 | 66 | 63 | 206903204
COMFORT-AIRE | HRG1836S1P | EA(C,U)1P30B+H4TXV01 | GUH92C045B3M | 23800 | 8.1 | 24000 | 18.5 | 12.3 | 1.96 | 66 | 63 | 207071310
DUCANE | 4HP18V60P | ED1P60D+H4TXV03 | 80G1DF110CE20 | 58000 | 8.1 | 56500 | 16 | 10.4 | 1.88 | 67 | 59 | 206903717
CENTURY | HRG1860S1P | ED1P60D+H4TXV03 | GDD80C110C5M | 58000 | 8.1 | 56500 | 16 | 10.4 | 1.88 | 67 | 59 | 207071536
COMFORT-AIRE | HRG1860S1P | ED1P60D+H4TXV03 | GDD80C110C5M | 58000 | 8.1 | 56500 | 16 | 10.4 | 1.88 | 67 | 59 | 207071537
DUCANE | 4HP18V36P | EA(C,U)1P30B+H4TXV01 | 92G1UH070BE12 | 24000 | 8.1 | 24000 | 18.5 | 12.3 | 1.97 | 66 | 63 | 206903205
DUCANE | 4HP18V36P | EAC4X30B | 80G2UH090BE12 | 24000 | 8.1 | 24000 | 18.5 | 12.3 | 1.97 | 66 | 63 | 206903245
COMFORT-AIRE | HRG1836S1P | ED1P30/36B+H4TXV02 | GDD96C070B3M | 34400 | 8.1 | 36000 | 18 | 11.5 | 2.02 | 62 | 51 | 207071244
CENTURY | HRG1836S1P | ED1P30/36B+H4TXV02 | GDD96C070B3M | 34400 | 8.1 | 36000 | 18 | 11.5 | 2.02 | 62 | 51 | 207071243
CENTURY | HRG1836S1P | EAC4X30B | GUH92C045B3M | 23800 | 8.1 | 24000 | 18.5 | 12.3 | 1.96 | 66 | 63 | 207071349
DUCANE | 4HP18V36P | ED1P30/36C+H4TXV02 | 92G1DF090CE16 | 34600 | 8.1 | 36000 | 17.1 | 12 | 2.04 | 62 | 50 | 206903029
CENTURY | HRG1836S1P | ED1P30/36C+H4TXV02 | GDD92C090C4M | 34600 | 8.1 | 36000 | 17.1 | 12 | 2.04 | 62 | 50 | 207071245
DUCANE | 4HP18V36P | EAC4X30B | 92G1UH045BE12 | 23800 | 8.1 | 24000 | 18.5 | 12.3 | 1.96 | 66 | 63 | 206903247
COMFORT-AIRE | HRG1836S1P | EAC4X30B | GUH92C045B3M | 23800 | 8.1 | 24000 | 18.5 | 12.3 | 1.96 | 66 | 63 | 207071350
DUCANE | 4HP18V36P | EAC4X30B | 92G1UH070BE12 | 24000 | 8.1 | 24000 | 18.5 | 12.3 | 1.97 | 66 | 63 | 206903248
DUCANE | 4HP18V36P | EAC4X36B | 92G1UH030BE12 | 33200 | 8.1 | 34200 | 15.5 | 10.4 | 2.04 | 66 | 54 | 206902922
CENTURY | HRG1836S1P | EAC4X36B | GUH92C045B3M | 34000 | 8.1 | 34600 | 16 | 10.4 | 2.04 | 66 | 54 | 207071125
DUCANE | 4HP18V36P | EAC4X36B | 92G1UH045BE12 | 34000 | 8.1 | 34600 | 16 | 10.4 | 2.04 | 66 | 54 | 206902923
COMFORT-AIRE | HRG1836S1P | EAC4X36B | GUH92C045B3M | 34000 | 8.1 | 34600 | 16 | 10.4 | 2.04 | 66 | 54 | 207071126
COMFORT-AIRE | HRG1836S1P | EAC4X36B | GUH92C070B3M | 33800 | 8.1 | 34400 | 16.5 | 10.9 | 2.06 | 66 | 54 | 207071128
CENTURY | HRG1836S1P | EAC4X36B | GUH96C070B3M | 33400 | 8.1 | 34200 | 16.5 | 10.9 | 2.06 | 65 | 54 | 207071129
DUCANE | 4HP18V36P | EAC4X36B | 96G1UH070BE12 | 33400 | 8.1 | 34200 | 16.5 | 10.9 | 2.06 | 65 | 54 | 206902925
COMFORT-AIRE | HRG1836S1P | EAC4X36B | GUH96C070B3M | 33400 | 8.1 | 34200 | 16.5 | 10.9 | 2.06 | 65 | 54 | 207071130
DUCANE | 4HP18V36P | EAC4X36B | 92G1UH070BE12 | 33800 | 8.1 | 34400 | 16.5 | 10.9 | 2.06 | 66 | 54 | 206902924
CENTURY | HRG1836S1P | EAC4X36B | GUH92C070B3M | 33800 | 8.1 | 34400 | 16.5 | 10.9 | 2.06 | 66 | 54 | 207071127
DUCANE | 4HP18V36P | EAC4X48C | 92G1UH110CE16 | 34000 | 8.1 | 34400 | 16.5 | 10.9 | 2.14 | 62 | 54 | 206902948
DUCANE | 4HP18V36P | EAC4X48C | 96G1UH090CE16 | 34000 | 8.1 | 34600 | 16 | 10.4 | 2.12 | 62 | 54 | 206902951
DUCANE | 4HP18V36P | EAC4X36B | 96G2UH045BV12 | 34000 | 8.1 | 34600 | 16 | 10.4 | 2.04 | 66 | 54 | 206902926
CENTURY | HRG1836S1P | EAC4X48C | GUH92C110C4M | 34000 | 8.1 | 34400 | 16.5 | 10.9 | 2.14 | 62 | 54 | 207071155
COMFORT-AIRE | HRG1836S1P | EAC4X48C | GUH92C110C4M | 34000 | 8.1 | 34400 | 16.5 | 10.9 | 2.14 | 62 | 54 | 207071156
GE | NS18H36MA4-** | NCUC36BT4 | NF96U070S3B-* | 33400 | 8.1 | 34200 | 16.5 | 10.9 | 2.06 | 65 | 54 | 209941217
CENTURY | HRG1836S1P | EAC4X48C | GUH96C090C4M | 34000 | 8.1 | 34600 | 16 | 10.4 | 2.12 | 62 | 54 | 207071159
COMFORT-AIRE | HRG1836S1P | EAC4X48C | GUH96C090C4M | 34000 | 8.1 | 34600 | 16 | 10.4 | 2.12 | 62 | 54 | 207071160
CENTURY | HRG1836S1P | EAC4X36B | GUH96T045B3M | 34000 | 8.1 | 34600 | 16 | 10.4 | 2.04 | 66 | 54 | 207071131
ALLIED | 4HP18V36P | E*1P23A+H4TXV01 | 80G2UH045AE12 | 22800 | 8.1 | 24000 | 18 | 12.3 | 1.9 | 62 | 59 | 206905855
AC PRO | 4HP18V36P | EAC4X36B | 80G2UH090BE16L | 34200 | 8.1 | 34400 | 15.5 | 11 | 2.08 | 66 | 54 | 206905664
AC PRO | 4HP18V36P | EAC4X36B | 92G1UH045BE12 | 34000 | 8.1 | 34600 | 16 | 10.4 | 2.04 | 66 | 54 | 206905667
AC PRO | 4HP18V36P | EAC4X36B | 80G2UH090BE16 | 34200 | 8.1 | 34400 | 15.5 | 11 | 2.08 | 66 | 54 | 206905663
AC PRO | 4HP18V36P | EAC4X36A | 80G1UH070AE12 | 33600 | 8.1 | 34200 | 17.1 | 10.9 | 2.06 | 66 | 54 | 206905655
AC PRO | 4HP18V36P | EAC4X36A | 80G1UH045AE12 | 33600 | 8.1 | 34200 | 17.1 | 10.9 | 2.06 | 65 | 54 | 206905653
ALLIED | 4HP18V36P | E*1P23A+H4TXV01 | 80G2UH070AE12 | 23400 | 8.1 | 24000 | 19 | 12.3 | 1.91 | 64 | 60 | 206905856
AC PRO | 4HP18V36P | EAC4X36B | 96G1UH070BE12 | 33400 | 8.1 | 34200 | 16.5 | 10.9 | 2.06 | 65 | 54 | 206905672
AC PRO | 4HP18V36P | EAC4X36B | 96G2UH070BV12 | 34000 | 8.1 | 34600 | 16.5 | 10.4 | 2.06 | 66 | 54 | 206905674
AC PRO | 4HP18V36P | EAC4X36B | EFV12BCA | 34200 | 8.1 | 34400 | 15.2 | 11 | 2.06 | 66 | 54 | 206905675
AC PRO | 4HP18V36P | EAC4X36B | 96G2UH045BV12 | 34000 | 8.1 | 34600 | 16 | 10.4 | 2.04 | 66 | 54 | 206905673
AC PRO | 4HP18V36P | EAC4X48B | 80G1UH070BE12 | 33800 | 8.1 | 34400 | 16.5 | 10.4 | 2.12 | 63 | 54 | 206905676
AC PRO | 4HP18V36P | EAC4X36B | 92G1UH070BE12 | 33800 | 8.1 | 34400 | 16.5 | 10.9 | 2.06 | 66 | 54 | 206905668
AC PRO | 4HP18V36P | EAC4X48B | 80G1UH090BE16 | 34000 | 8.1 | 34400 | 16 | 10.9 | 2.12 | 63 | 54 | 206905678
AC PRO | 4HP18V36P | EAC4X48B | 80G1UH080BE16X | 33800 | 8.1 | 34800 | 15.5 | 10.4 | 2.08 | 63 | 54 | 206905677
AC PRO | 4HP18V36P | EAC4X36B | 80G2UH090BE12 | 34200 | 8.1 | 34600 | 16.5 | 10.9 | 2.06 | 66 | 54 | 206905662
AC PRO | 4HP18V36P | EAC4X48B | 80G2UH090BE12 | 34200 | 8.1 | 34600 | 17.1 | 10.4 | 2.12 | 63 | 54 | 206905679
AC PRO | 4HP18V36P | EAC4X48B | 92G1UH045BE12 | 33600 | 8.1 | 34600 | 16.5 | 10.4 | 2.08 | 63 | 54 | 206905684
AC PRO | 4HP18V36P | EAC4X48B | 92G1UH070BE12 | 33400 | 8.1 | 34400 | 17.1 | 10.4 | 2.08 | 63 | 54 | 206905685
AC PRO | 4HP18V36P | EAC4X48B | 92G1UH030BE12 | 33200 | 8.1 | 34400 | 16.5 | 10 | 2.08 | 63 | 54 | 206905683
AC PRO | 4HP18V36P | EAC4X36B | 92G1UH030BE12 | 33200 | 8.1 | 34200 | 15.5 | 10.4 | 2.04 | 66 | 54 | 206905666
AC PRO | 4HP18V36P | EAC4X48B | 80G2UH090BV16* | 33800 | 8.1 | 34400 | 17.5 | 10.4 | 2.1 | 63 | 54 | 206905682
AC PRO | 4HP18V36P | EAC4X48B | 96G1UH045BE12 | 32800 | 8.1 | 34000 | 17.1 | 10.4 | 2.08 | 63 | 54 | 206905688
AC PRO | 4HP18V36P | EAC4X48B | EFV12BCA | 33800 | 8.1 | 34400 | 16 | 10.4 | 2.1 | 63 | 54 | 206905692
AC PRO | 4HP18V36P | EAC4X48B | 96G2UH045BV12 | 33600 | 8.1 | 34600 | 17.1 | 10 | 2.08 | 63 | 54 | 206905690
AC PRO | 4HP18V36P | EAC4X48B | 96G1UH070BE12 | 33200 | 8.1 | 34200 | 16.5 | 10.4 | 2.1 | 63 | 54 | 206905689
AC PRO | 4HP18V36P | EAC4X48B | 80G2UH090BE16 | 34000 | 8.1 | 34400 | 16.5 | 10.4 | 2.12 | 63 | 54 | 206905680
AC PRO | 4HP18V36P | EAC4X48B | 80G2UH090BE16L | 34000 | 8.1 | 34400 | 16.5 | 10.4 | 2.12 | 63 | 54 | 206905681
AC PRO | 4HP18V36P | EAC4X48C | 92G1UH090CE12 | 34200 | 8.1 | 34600 | 17.1 | 10.4 | 2.12 | 63 | 54 | 206905694
AC PRO | 4HP18V36P | EAC4X48C | 92G1UH110CE16 | 34000 | 8.1 | 34400 | 16.5 | 10.9 | 2.14 | 62 | 54 | 206905696
AC PRO | 4HP18V36P | EAC4X48C | 80G2UH110CE16 | 34200 | 8.1 | 34400 | 16 | 10.9 | 2.14 | 63 | 54 | 206905693
AC PRO | 4HP18V36P | EAC4X48C | 96G2UH090CV12 | 33800 | 8.5 | 34400 | 17.5 | 10.4 | 2.12 | 63 | 54 | 206905700
AC PRO | 4HP18V36P | EAC4X48C | 96G1UH090CE16 | 34000 | 8.1 | 34600 | 16 | 10.4 | 2.12 | 62 | 54 | 206905699
AC PRO | 4HP18V36P | EAC4X48C | 92G1UH090CE16 | 34000 | 8.1 | 34400 | 16 | 10.4 | 2.12 | 63 | 54 | 206905695
AC PRO | 4HP18V36P | EAH1P30A+H4TXV01 | 80G1UH040AE12X | 23800 | 8.5 | 24000 | 19 | 12.3 | 2.04 | 65 | 63 | 206905702
AC PRO | 4HP18V36P | EAC4X48B | 96G2UH070BV12 | 33800 | 8.1 | 34600 | 17.5 | 10.4 | 2.1 | 63 | 54 | 206905691
ALLIED | 4HP18V36P | BCE5C36M*4X |  | 34000 | 8.5 | 35400 | 15.5 | 11 | 2.1 | 63 | 53 | 206905838
ALLIED | 4HP18V36P | BCE5C36M*1P+H4TXV02 |  | 34000 | 8.5 | 35400 | 15.5 | 11 | 2.1 | 63 | 53 | 206905837
ALLIED | 4HP18V36P | BCE5E30M |  | 24000 | 8.5 | 24000 | 17.5 | 12.3 | 2 | 66 | 64 | 206905840
ALLIED | 4HP18V36P | BCE5E24M |  | 23000 | 8.1 | 24000 | 17.5 | 12.3 | 1.85 | 63 | 62 | 206905839
ALLIED | 4HP18V36P | BCE5C24M*4X |  | 23000 | 8.1 | 24000 | 16.5 | 12.3 | 1.84 | 67 | 64 | 206905836
AC PRO | 4HP18V36P | EAC4X48C | EFV16CCA | 33600 | 8.1 | 34400 | 16.5 | 10.4 | 2.14 | 63 | 54 | 206905701
ALLIED | 4HP18V36P | E*1P23B+H4TXV01 | 80G2UH090BE12 | 23400 | 8.1 | 24000 | 19 | 12.3 | 1.91 | 64 | 60 | 206905860
AC PRO | 4HP18V36P | EAH1P30A+H4TXV01 | 80G1UH045AE12 | 23800 | 8.5 | 24000 | 18.5 | 12.3 | 2.04 | 65 | 63 | 206905703
ALLIED | 4HP18V36P | E*1P23B+H4TXV01 | 80G1UH070BE12 | 23000 | 8.1 | 24000 | 17.5 | 12.3 | 1.91 | 63 | 59 | 206905859
AC PRO | 4HP18V36P | EAH1P30A+H4TXV01 | 80G2UH045AE12 | 23400 | 8.5 | 23800 | 18.5 | 12.3 | 2.05 | 65 | 62 | 206905705
AC PRO | 4HP18V36P | EAH1P30B+H4TXV01 | 80G1UH070BE12 | 23800 | 8.5 | 24000 | 18 | 12.3 | 2.04 | 65 | 62 | 206905709
AC PRO | 4HP18V36P | EAH1P30B+H4TXV01 | 92G1UH030BE12 | 23400 | 8.1 | 24000 | 18 | 12.3 | 1.99 | 66 | 63 | 206905711
AC PRO | 4HP18V36P | EAH1P30A+H4TXV01 | 80G2UH070AE12 | 24000 | 8.5 | 24000 | 19 | 12.3 | 2.05 | 66 | 63 | 206905706
AC PRO | 4HP18V36P | EAH1P30A+H4TXV01 | 80G2UH070AE12L | 24000 | 8.5 | 24000 | 19 | 12.3 | 2.05 | 66 | 63 | 206905707
ALLIED | 4HP18V36P | E*1P23A+H4TXV01 | 80G2UH070AE12L | 23400 | 8.1 | 24000 | 19 | 12.3 | 1.91 | 64 | 60 | 206905857
AC PRO | 4HP18V36P | EAH1P30B+H4TXV01 | 80G2UH090BE12 | 23400 | 8.5 | 24000 | 18.5 | 12.3 | 1.98 | 66 | 63 | 206905710
AC PRO | 4HP18V36P | EAH1P30B+H4TXV01 | 96G1UH070BE12 | 24000 | 8.5 | 24000 | 18 | 12.3 | 2.03 | 66 | 64 | 206905719
AC PRO | 4HP18V36P | EAH1P30B+H4TXV01 | 96G2UH045BV12 | 23600 | 8.5 | 24000 | 19 | 12.3 | 2.03 | 65 | 63 | 206905720
ARMSTRONG AIR | 4SHP18LX160P | EAC4X60C+TDR | A97US2V110C20 | 57000 | 8.1 | 58000 | 17.1 | 10 | 1.94 | 66 | 57 | 212539224
ARMSTRONG AIR | 4SHP18LX136P | E*1P36B+TDR+TXV | A97US2V070B12 | 34800 | 8.5 | 34600 | 18.5 | 10.9 | 2.18 | 69 | 57 | 212539265
ARMSTRONG AIR | 4SHP18LX136P | E*1P36B+TDR+TXV | A97US2V045B12 | 34800 | 8.5 | 34600 | 18.5 | 10.4 | 2.16 | 69 | 58 | 212539263
ARMSTRONG AIR | 4SHP18LX136P | E*1P36C+TDR+TXV | A97US2V090C12 | 35000 | 8.5 | 34600 | 18 | 11 | 2.2 | 68 | 57 | 212539267
ARMSTRONG AIR | 4SHP18LX136P | E*1P36C+TDR+TXV | A97US2V090C16 | 35000 | 8.5 | 34600 | 18 | 11 | 2.22 | 68 | 57 | 212539268
ARMSTRONG AIR | 4SHP18LX136P | E*1P36C+TDR+TXV | A97US2V110C16 | 35000 | 8.5 | 34600 | 18 | 11 | 2.22 | 68 | 57 | 212539270
ARMSTRONG AIR | 4SHP18LX136P | EA(C;U)1P36B+TDR+TXV | A97US2V070B12 | 34400 | 8.5 | 34600 | 18 | 10.4 | 2.04 | 67 | 55 | 212539274
ARMSTRONG AIR | 4SHP18LX136P | EA(C;U)1P48B+TDR+TXV | A97US2V045B12 | 34000 | 8.1 | 34600 | 17.5 | 10 | 2.06 | 66 | 55 | 212539276
ARMSTRONG AIR | 4SHP18LX136P | EA(C;U)1P48B+TDR+TXV | A97US2V070B12 | 34000 | 8.5 | 34600 | 18 | 10.4 | 2.08 | 66 | 55 | 212539278
ARMSTRONG AIR | 4SHP18LX136P | EA(C;U)1P36B+TDR+TXV | A97US2V045B12 | 34200 | 8.5 | 34600 | 17.5 | 10.4 | 2.02 | 68 | 55 | 212539272
ARMSTRONG AIR | 4SHP18LX136P | EA(C;U)1P48C+TDR+TXV | A97US2V090C12 | 34200 | 8.5 | 34600 | 18 | 10.4 | 2.12 | 66 | 54 | 212539279
ARMSTRONG AIR | 4SHP18LX136P | EAC4X36B+TDR | A97US2V045B12 | 34200 | 8.5 | 34600 | 17.5 | 10.4 | 2.02 | 68 | 55 | 212539285
ARMSTRONG AIR | 4SHP18LX136P | EA(C;U)1P48C+TDR+TXV | A97US2V090C16 | 34200 | 8.5 | 34600 | 18 | 10.4 | 2.12 | 66 | 54 | 212539281
ARMSTRONG AIR | 4SHP18LX136P | EA(C;U)1P48C+TDR+TXV | A97US2V110C16 | 34200 | 8.5 | 34600 | 17.5 | 10.4 | 2.12 | 66 | 54 | 212539283
ARMSTRONG AIR | 4SHP18LX136P | EAC4X48C+TDR | A97US2V090C16 | 34200 | 8.5 | 34600 | 18 | 10.4 | 2.12 | 66 | 54 | 212539294
ARMSTRONG AIR | 4SHP18LX136P | EAC4X36B+TDR | A97US2V070B12 | 34400 | 8.5 | 34600 | 18 | 10.4 | 2.04 | 67 | 55 | 212539286
ARMSTRONG AIR | 4SHP18LX136P | EAC4X48C+TDR | A97US2V110C16 | 34200 | 8.5 | 34600 | 17.5 | 10.4 | 2.12 | 66 | 54 | 212539295
ARMSTRONG AIR | 4SHP18LX136P | EAC4X48B+TDR | A97US2V070B12 | 34000 | 8.5 | 34600 | 18 | 10.4 | 2.08 | 66 | 55 | 212539290
ARMSTRONG AIR | 4SHP18LX136P | EAC4X48C+TDR | A97US2V090C12 | 34200 | 8.5 | 34600 | 18 | 10.4 | 2.12 | 66 | 54 | 212539292
ARMSTRONG AIR | 4SHP18LX136P | EAC4X48B+TDR | A97US2V045B12 | 34000 | 8.1 | 34600 | 17.5 | 10 | 2.06 | 66 | 55 | 212539288
ARMSTRONG AIR | 4SHP18LX136P | EAH1P48B+TDR+TXV | A97US2V045B12 | 34200 | 8.1 | 34200 | 19 | 10.9 | 2.08 | 67 | 55 | 212539301
ARMSTRONG AIR | 4SHP18LX136P | EAH1P48B+TDR+TXV | A97US2V070B12 | 34400 | 8.1 | 34000 | 19 | 11 | 2.08 | 66 | 55 | 212539303
ARMSTRONG AIR | 4SHP18LX136P | E*1P23B+TDR+TXV | A97US2V070B12 | 23000 | 8.1 | 24000 | 19 | 12.3 | 1.91 | 63 | 59 | 212539306
ARMSTRONG AIR | 4SHP18LX136P | E*1P23B+TDR+TXV | A97US2V045B12 | 23000 | 8.1 | 24000 | 19 | 12.3 | 1.89 | 63 | 60 | 212539304
AIREASE | 4SHP18LX136P | EA(C;U)1P48C+TDR+TXV | A96UH2E090C16 | 34200 | 8.1 | 34600 | 15.5 | 10.4 | 2.12 | 66 | 54 | 210821618
AIREASE | 4SHP18LX136P | EA(C;U)1P48C+TDR+TXV | A96US2V090C16 | 34200 | 8.5 | 34600 | 18 | 10.4 | 2.12 | 66 | 54 | 210821622
AIREASE | 4SHP18LX136P | EA(C;U)1P48C+TDR+TXV | A96US2V110C16 | 34200 | 8.5 | 34600 | 17.5 | 10.4 | 2.12 | 66 | 54 | 210821624
AIREASE | 4SHP18LX136P | EA(C;U)1P48C+TDR+TXV | A97USMV090C16 | 34200 | 8.5 | 34600 | 18 | 10.4 | 2.12 | 66 | 54 | 210821629
AIREASE | 4SHP18LX136P | EAC4X36A+TDR | A80UH1E060A12X | 33400 | 8.1 | 34200 | 16 | 10.9 | 2.04 | 65 | 54 | 210821634
AIREASE | 4SHP18LX136P | EAC4X36A+TDR | A80UH1E040A12X | 33400 | 8.1 | 34200 | 16 | 10.9 | 2.04 | 65 | 54 | 210821630
AIREASE | 4SHP18LX136P | EAC4X36A+TDR | A80UH1E045A12 | 33600 | 8.5 | 34200 | 17.1 | 10.9 | 2.06 | 65 | 54 | 210821632
AIREASE | 4SHP18LX136P | EA(C;U)1P36B+TDR+TXV | A80UH1E070B12 | 34000 | 8.5 | 34400 | 17.1 | 11 | 2.08 | 66 | 54 | 210821540
AIREASE | 4SHP18LX136P | EAC4X36A+TDR | A80UH1E070A12 | 33600 | 8.5 | 34200 | 17.1 | 10.9 | 2.06 | 66 | 54 | 210821635
AIREASE | 4SHP18LX136P | EAC4X36A+TDR | A80UH2E045A12 | 34200 | 8.5 | 34600 | 16 | 10.9 | 2.06 | 66 | 54 | 210821637
AIREASE | 4SHP18LX136P | EAC4X36B+TDR | A80UH1E090B16 | 34200 | 8.1 | 34400 | 15.5 | 11 | 2.08 | 66 | 54 | 210821649
AIREASE | 4SHP18LX136P | EAC4X36A+TDR | A80US2V060A12X | 34400 | 8.5 | 34600 | 18 | 10.9 | 2.06 | 66 | 54 | 210821641
AIREASE | 4SHP18LX136P | EA(C;U)1P48C+TDR+TXV | A97US2V080C16X | 34200 | 8.5 | 34600 | 18 | 10.4 | 2.12 | 66 | 54 | 210821625
AIREASE | 4SHP18LX136P | EAC4X36B+TDR | A80UH1E070B12 | 34000 | 8.5 | 34400 | 17.1 | 11 | 2.08 | 66 | 54 | 210821645
AIREASE | 4SHP18LX136P | EA(C;U)1P48C+TDR+TXV | A97USMV090C12 | 34200 | 8.5 | 34600 | 18 | 10.4 | 2.1 | 66 | 54 | 210821626
AIREASE | 4SHP18LX136P | EAC4X36A+TDR | A80UH2E070A12 | 34000 | 8.1 | 34600 | 16 | 10.9 | 2.06 | 66 | 54 | 210821640
AIREASE | 4SHP18LX136P | EAC4X36B+TDR | A80UH2E090B12 | 34200 | 8.5 | 34600 | 16.5 | 10.9 | 2.06 | 66 | 54 | 210821651
AIREASE | 4SHP18LX136P | EAC4X36B+TDR | A80UH2E090B16 | 34200 | 8.1 | 34400 | 15.5 | 11 | 2.08 | 66 | 54 | 210821652
AIREASE | 4SHP18LX136P | EAC4X36A+TDR | A80US2V070A12L | 34400 | 8.5 | 34600 | 17.5 | 10.4 | 2.04 | 67 | 55 | 210821644
AIREASE | 4SHP18LX136P | EAC4X36B+TDR | A93UH1E045B12 | 34000 | 8.1 | 34600 | 16 | 10.4 | 2.04 | 66 | 54 | 210821659
AIREASE | 4SHP18LX136P | EAC4X36B+TDR | A95UH1E070B12 | 33200 | 8.5 | 34000 | 16.5 | 10.9 | 2.04 | 66 | 54 | 210821663
AIREASE | 4SHP18LX136P | EAC4X36B+TDR | A96UH1E030B12 | 33400 | 8.1 | 34200 | 15.5 | 10.9 | 2.04 | 66 | 54 | 210821666
AIREASE | 4SHP18LX136P | EAC4X36B+TDR | A96UH1E070B12 | 33400 | 8.1 | 34200 | 16.5 | 10.9 | 2.06 | 65 | 54 | 210821668
AIREASE | 4SHP18LX136P | EAC4X36B+TDR | A96US2V070B12 | 34400 | 8.5 | 34600 | 18 | 10.4 | 2.04 | 67 | 55 | 210821678
AIREASE | 4SHP18LX136P | EAC4X36B+TDR | A93UH1E030B12 | 33200 | 8.1 | 34200 | 15.5 | 10.4 | 2.04 | 66 | 54 | 210821657
AIREASE | 4SHP18LX136P | EAC4X36B+TDR | A93UH1E070B12 | 33800 | 8.1 | 34400 | 16.5 | 10.9 | 2.06 | 66 | 54 | 210821660
AIREASE | 4SHP18LX136P | EAC4X36B+TDR | A96US2V045B12 | 34200 | 8.5 | 34600 | 17.5 | 10.4 | 2.02 | 68 | 55 | 210821676
AIREASE | 4SHP18LX136P | EAC4X36B+TDR | A97US2V060B12X | 34200 | 8.5 | 34600 | 17.5 | 10.4 | 2.02 | 67 | 55 | 210821684
AIREASE | 4SHP18LX136P | EAC4X36B+TDR | A97US2V040B12X | 34400 | 8.5 | 34600 | 17.5 | 10.4 | 2.02 | 67 | 55 | 210821680
AIREASE | 4SHP18LX136P | EAC4X36B+TDR | A80US2V080B16X | 34600 | 8.5 | 34600 | 18 | 11 | 2.08 | 66 | 54 | 210821654
AIREASE | 4SHP18LX136P | EAC4X36B+TDR | A97USMV070B12 | 34400 | 8.5 | 34600 | 18 | 10.4 | 2.04 | 67 | 55 | 210821686
AIREASE | 4SHP18LX136P | EAC4X36B+TDR | A96UH2E070B12 | 33600 | 8.1 | 34200 | 16 | 10.9 | 2.04 | 66 | 54 | 210821673
AIREASE | 4SHP18LX136P | EAC4X48B+TDR | A80UH1E070B12 | 33800 | 8.1 | 34400 | 16.5 | 10.4 | 2.12 | 66 | 54 | 210821690
AIREASE | 4SHP18LX136P | EAC4X48B+TDR | A80UH1E080B16X | 33800 | 8.1 | 34600 | 15.5 | 10.4 | 2.08 | 66 | 54 | 210821692
AIREASE | 4SHP18LX136P | EAC4X36B+TDR | EFV12BCA | 34200 | 8.1 | 34400 | 15.2 | 11 | 2.06 | 66 | 54 | 210821688
AIREASE | 4SHP18LX136P | EAC4X48B+TDR | A80UH2E090B12 | 34200 | 8.1 | 34600 | 17.1 | 10.4 | 2.12 | 66 | 54 | 210821694
AIREASE | 4SHP18LX136P | EAC4X48B+TDR | A80UH1E090B16 | 34000 | 8.1 | 34400 | 16 | 10.9 | 2.12 | 66 | 54 | 210821693
AIREASE | 4SHP18LX136P | EAC4X48B+TDR | A80UH2E090B16 | 34000 | 8.1 | 34400 | 16.5 | 10.4 | 2.12 | 66 | 54 | 210821698
AIREASE | 4SHP18LX136P | EAC4X48B+TDR | A80US2V080B16X | 34200 | 8.5 | 34600 | 18 | 10.4 | 2.12 | 66 | 54 | 210821699
AIREASE | 4SHP18LX136P | EAC4X36B+TDR | A80US2V090B16L | 34400 | 8.5 | 34600 | 17.5 | 10.4 | 2.04 | 66 | 55 | 210821656
AIREASE | 4SHP18LX136P | EAC4X48B+TDR | A80US2V090B16L | 34000 | 8.1 | 34600 | 17.5 | 10.4 | 2.1 | 66 | 54 | 210821702
AIREASE | 4SHP18LX136P | EAC4X48B+TDR | A80US2V090B16 | 34000 | 8.1 | 34600 | 17.5 | 10.4 | 2.1 | 66 | 54 | 210821701
AIREASE | 4SHP18LX136P | EAC4X48B+TDR | A93UH1E030B12 | 33200 | 8.1 | 34400 | 16.5 | 10 | 2.08 | 66 | 54 | 210821703
AIREASE | 4SHP18LX136P | EAC4X48B+TDR | A93UH1E045B12 | 33600 | 8.1 | 34600 | 16.5 | 10.4 | 2.08 | 66 | 54 | 210821705
AIREASE | 4SHP18LX136P | EAC4X48B+TDR | A93UH1E070B12 | 33400 | 8.1 | 34400 | 17.1 | 10.4 | 2.08 | 66 | 54 | 210821706
AIREASE | 4SHP18LX136P | EAC4X48B+TDR | A96UH1E045B12 | 32800 | 8.1 | 34000 | 17.1 | 10.4 | 2.08 | 66 | 54 | 210821712
AIREASE | 4SHP18LX136P | EAC4X48B+TDR | A95UH1E070B12 | 32800 | 8.1 | 34000 | 17.1 | 10.4 | 2.02 | 65 | 56 | 210821708
AIREASE | 4SHP18LX136P | EAC4X48B+TDR | A96UH1E030B12 | 33200 | 8.1 | 34400 | 16 | 10.4 | 2.08 | 66 | 54 | 210821710
AIREASE | 4SHP18LX136P | EAC4X48B+TDR | A96UH1E070B12 | 33200 | 8.1 | 34200 | 16.5 | 10.4 | 2.1 | 65 | 54 | 210821715
AIREASE | 4SHP18LX136P | EAC4X48B+TDR | A96UH2E045B12 | 33400 | 8.1 | 34400 | 17.1 | 10.4 | 2.08 | 66 | 54 | 210821717
AIREASE | 4SHP18LX136P | EAC4X48B+TDR | A97USMV070B12 | 34000 | 8.5 | 34600 | 18 | 10.4 | 2.08 | 66 | 55 | 210821728
AIREASE | 4SHP18LX136P | EAC4X48C+TDR | A80UH2E110C16 | 34200 | 8.1 | 34400 | 16 | 10.9 | 2.14 | 66 | 54 | 210821731
AIREASE | 4SHP18LX136P | EAC4X48B+TDR | A97US2V040B12X | 34000 | 8.1 | 34600 | 18 | 10.4 | 2.08 | 66 | 55 | 210821726
AIREASE | 4SHP18LX136P | EAC4X48C+TDR | A93UH1E090C16 | 34000 | 8.1 | 34400 | 16 | 10.4 | 2.12 | 66 | 54 | 210821734
AIREASE | 4SHP18LX136P | EAC4X48B+TDR | A96US2V045B12 | 34000 | 8.1 | 34600 | 17.5 | 10 | 2.06 | 66 | 55 | 210821722
AIREASE | 4SHP18LX136P | EAC4X48B+TDR | EFV12BCA | 33800 | 8.1 | 34400 | 16 | 10.4 | 2.1 | 66 | 54 | 210821729
AIREASE | 4SHP18LX136P | EAC4X48C+TDR | A95UH1E090C16 | 33800 | 8.1 | 34400 | 16 | 10.4 | 2.1 | 66 | 54 | 210821737
AIREASE | 4SHP18LX136P | EAC4X36B+TDR | A96UH2E045B12 | 33800 | 8.1 | 34400 | 16.5 | 10.9 | 2.04 | 66 | 54 | 210821671
AIREASE | 4SHP18LX136P | EAC4X48C+TDR | A96UH1E090C16 | 34000 | 8.1 | 34600 | 16 | 10.4 | 2.12 | 65 | 54 | 210821738
AIREASE | 4SHP18LX136P | EAC4X48C+TDR | A93UH1E090C12 | 34200 | 8.1 | 34600 | 17.1 | 10.4 | 2.12 | 66 | 54 | 210821732
AIREASE | 4SHP18LX136P | EAC4X48B+TDR | A96UH2E070B12 | 33400 | 8.1 | 34400 | 17.1 | 10.4 | 2.08 | 66 | 54 | 210821719
AIREASE | 4SHP18LX136P | EAC4X48C+TDR | A96UH2E090C16 | 34200 | 8.1 | 34600 | 15.5 | 10.4 | 2.12 | 66 | 54 | 210821740
AIREASE | 4SHP18LX136P | EAC4X48C+TDR | A96US2V090C12 | 34200 | 8.5 | 34600 | 18 | 10.4 | 2.12 | 66 | 54 | 210821742
AIREASE | 4SHP18LX136P | EAC4X48C+TDR | A96US2V110C16 | 34200 | 8.5 | 34600 | 17.5 | 10.4 | 2.12 | 66 | 54 | 210821744
AIREASE | 4SHP18LX136P | EAC4X48C+TDR | A97US2V080C16X | 34200 | 8.5 | 34600 | 18 | 10.4 | 2.12 | 66 | 54 | 210821746
AIREASE | 4SHP18LX136P | EAC4X48C+TDR | A97USMV090C12 | 34200 | 8.5 | 34600 | 18 | 10.4 | 2.1 | 66 | 54 | 210821747
AIREASE | 4SHP18LX136P | EAC4X48C+TDR | EFV16CCA | 33600 | 8.5 | 34400 | 16.5 | 10.4 | 2.14 | 66 | 54 | 210821750
AIREASE | 4SHP18LX136P | EAC4X48B+TDR | A96US2V070B12 | 34000 | 8.5 | 34600 | 18 | 10.4 | 2.08 | 66 | 55 | 210821724
AIREASE | 4SHP18LX136P | EAC4X48C+TDR | A97USMV090C16 | 34200 | 8.5 | 34600 | 18 | 10.4 | 2.12 | 66 | 54 | 210821749
AIREASE | 4SHP18LX136P | EAC4X48C+TDR | A93UH1E110C16 | 34000 | 8.1 | 34400 | 16.5 | 10.9 | 2.14 | 65 | 54 | 210821735
AIREASE | 4SHP18LX136P | EAC4X48B+TDR | A97US2V060B12X | 34000 | 8.1 | 34600 | 17.5 | 10.4 | 2.08 | 66 | 55 | 210821727
AIREASE | 4SHP18LX136P | EAH1P48B+TDR+TXV | A80UH1E090B16 | 34200 | 8.1 | 33400 | 17.5 | 11.5 | 2.14 | 66 | 55 | 210821804
AIREASE | 4SHP18LX136P | EAH1P48B+TDR+TXV | A80US2V090B16L | 34400 | 8.1 | 33800 | 18.5 | 11 | 2.12 | 66 | 55 | 210821813
AIREASE | 4SHP18LX136P | EAH1P48B+TDR+TXV | A80US2V090B16 | 34400 | 8.1 | 33800 | 18.5 | 11 | 2.12 | 66 | 55 | 210821811
AIREASE | 4SHP18LX136P | EAH1P48B+TDR+TXV | A80UH2E090B16 | 34400 | 8.1 | 33600 | 17.5 | 11.5 | 2.14 | 66 | 55 | 210821808
AIREASE | 4SHP18LX136P | EAH1P48B+TDR+TXV | A80UH2E090B12 | 34200 | 8.1 | 33600 | 18.5 | 11 | 2.12 | 67 | 55 | 210821806
AIREASE | 4SHP18LX136P | EAH1P48B+TDR+TXV | A96US2V045B12 | 34200 | 8.1 | 34200 | 19 | 10.9 | 2.08 | 67 | 55 | 210821820
AIREASE | 4SHP18LX136P | EAH1P48B+TDR+TXV | A97US2V040B12X | 34400 | 8.1 | 34000 | 19 | 11 | 2.08 | 66 | 55 | 210821824
AIREASE | 4SHP18LX136P | EAH1P48B+TDR+TXV | EFV12BCA | 33400 | 8.1 | 33200 | 17.1 | 11 | 2.14 | 66 | 55 | 210821828
AIREASE | 4SHP18LX136P | ED1P30/36A+TDR+TXV | A80DS2V070A12 | 34600 | 8.1 | 34600 | 19 | 11 | 2 | 66 | 53 | 210821830
AIREASE | 4SHP18LX136P | ED1P30/36B+TDR+TXV | A80DF1E070B12 | 34200 | 8.1 | 34600 | 18 | 11.7 | 2.04 | 64 | 51 | 210821834
AIREASE | 4SHP18LX136P | EAH1P48B+TDR+TXV | A96US2V070B12 | 34400 | 8.1 | 34000 | 19 | 11 | 2.08 | 66 | 55 | 210821821
AIREASE | 4SHP18LX136P | EAC4X48C+TDR | A96US2V090C16 | 34200 | 8.5 | 34600 | 18 | 10.4 | 2.12 | 66 | 54 | 210821743
AIREASE | 4SHP18LX136P | EAH1P48B+TDR+TXV | A97US2V060B12X | 34200 | 8.1 | 34000 | 19 | 10.9 | 2.08 | 66 | 55 | 210821825
AIREASE | 4SHP18LX136P | ED1P30/36B+TDR+TXV | A80DF1E090B16 | 34600 | 8.1 | 34600 | 17.1 | 12 | 2.06 | 64 | 52 | 210821836
ARMSTRONG AIR | 4SHP18LX136P | EA(C;U)1P30B+TDR+TXV | A97US2V045B12 | 23400 | 8.1 | 24000 | 18.5 | 12.3 | 1.95 | 65 | 62 | 212539311
ARMSTRONG AIR | 4SHP18LX136P | EA(C;U)1P30B+TDR+TXV | A97US2V070B12 | 23400 | 8.1 | 24000 | 19 | 12.3 | 1.97 | 65 | 62 | 212539313
ARMSTRONG AIR | 4SHP18LX136P | EAC4X30B+TDR | A97US2V070B12 | 23400 | 8.1 | 24000 | 19 | 12.3 | 1.97 | 65 | 62 | 212539321
ARMSTRONG AIR | 4SHP18LX136P | EAC4X30B+TDR | A97US2V045B12 | 23400 | 8.1 | 24000 | 18.5 | 12.3 | 1.95 | 65 | 62 | 212539319
ARMSTRONG AIR | 4SHP18LX136P | EAH1P30B+TDR+TXV | A97US2V045B12 | 23600 | 8.5 | 24000 | 19 | 12.3 | 2.03 | 65 | 63 | 212539322
ARMSTRONG AIR | 4SHP18LX136P | EAH1P30B+TDR+TXV | A97US2V070B12 | 23600 | 8.5 | 24000 | 19 | 12.3 | 2.04 | 65 | 62 | 212539324
AIREASE | 4SHP18LX160P | EA(C;U)1P60C+TDR+TXV | A97US2V110C20 | 57000 | 8.1 | 58000 | 17.1 | 10 | 1.94 | 66 | 57 | 212539328
AIREASE | 4SHP18LX160P | EAC4X60C+TDR | A97US2V110C20 | 57000 | 8.1 | 58000 | 17.1 | 10 | 1.94 | 66 | 57 | 212539333
AIREASE | 4SHP18LX160P | EAC4X60C+TDR | A97US2V090C20 | 57000 | 8.1 | 58500 | 17.1 | 10 | 1.92 | 65 | 57 | 212539332
AIREASE | 4SHP18LX160P | EA(C;U)1P60C+TDR+TXV | A97US2V090C20 | 57000 | 8.1 | 58500 | 17.1 | 10 | 1.92 | 65 | 57 | 212539326
AIREASE | 4SHP18LX136P | E*1P36B+TDR+TXV | A97US2V070B12 | 34800 | 8.5 | 34600 | 18.5 | 10.9 | 2.18 | 69 | 57 | 212539345
AIREASE | 4SHP18LX136P | E*1P36C+TDR+TXV | A97US2V090C12 | 35000 | 8.5 | 34600 | 18 | 11 | 2.2 | 68 | 57 | 212539347
AIREASE | 4SHP18LX136P | E*1P36B+TDR+TXV | A97US2V045B12 | 34800 | 8.5 | 34600 | 18.5 | 10.4 | 2.16 | 69 | 58 | 212539343
AIREASE | 4SHP18LX136P | E*1P36C+TDR+TXV | A97US2V110C16 | 35000 | 8.5 | 34600 | 18 | 11 | 2.22 | 68 | 57 | 212539351
AIREASE | 4SHP18LX136P | EA(C;U)1P36B+TDR+TXV | A97US2V070B12 | 34400 | 8.5 | 34600 | 18 | 10.4 | 2.04 | 67 | 55 | 212539354
AIREASE | 4SHP18LX136P | EA(C;U)1P48B+TDR+TXV | A97US2V070B12 | 34000 | 8.5 | 34600 | 18 | 10.4 | 2.08 | 66 | 55 | 212539358
AIREASE | 4SHP18LX136P | E*1P36C+TDR+TXV | A97US2V090C16 | 35000 | 8.5 | 34600 | 18 | 11 | 2.22 | 68 | 57 | 212539349
AIREASE | 4SHP18LX136P | EA(C;U)1P36B+TDR+TXV | A97US2V045B12 | 34200 | 8.5 | 34600 | 17.5 | 10.4 | 2.02 | 68 | 55 | 212539352
AIREASE | 4SHP18LX136P | EA(C;U)1P48C+TDR+TXV | A97US2V090C12 | 34200 | 8.5 | 34600 | 18 | 10.4 | 2.12 | 66 | 54 | 212539361
AIREASE | 4SHP18LX136P | EA(C;U)1P48C+TDR+TXV | A97US2V110C16 | 34200 | 8.5 | 34600 | 17.5 | 10.4 | 2.12 | 66 | 54 | 212539363
AIREASE | 4SHP18LX136P | EAC4X36B+TDR | A97US2V045B12 | 34200 | 8.5 | 34600 | 17.5 | 10.4 | 2.02 | 68 | 55 | 212539365
AIREASE | 4SHP18LX136P | EA(C;U)1P48C+TDR+TXV | A97US2V090C16 | 34200 | 8.5 | 34600 | 18 | 10.4 | 2.12 | 66 | 54 | 212539362
AIREASE | 4SHP18LX136P | EAC4X36B+TDR | A97US2V070B12 | 34400 | 8.5 | 34600 | 18 | 10.4 | 2.04 | 67 | 55 | 212539367
AIREASE | 4SHP18LX136P | EA(C;U)1P48B+TDR+TXV | A97US2V045B12 | 34000 | 8.1 | 34600 | 17.5 | 10 | 2.06 | 66 | 55 | 212539356
AIREASE | 4SHP18LX136P | EAC4X48B+TDR | A97US2V045B12 | 34000 | 8.1 | 34600 | 17.5 | 10 | 2.06 | 66 | 55 | 212539369
AIREASE | 4SHP18LX136P | EAC4X48B+TDR | A97US2V070B12 | 34000 | 8.5 | 34600 | 18 | 10.4 | 2.08 | 66 | 55 | 212539371
AIREASE | 4SHP18LX136P | EAC4X48C+TDR | A97US2V090C16 | 34200 | 8.5 | 34600 | 18 | 10.4 | 2.12 | 66 | 54 | 212539375
AIREASE | 4SHP18LX136P | EAC4X48C+TDR | A97US2V110C16 | 34200 | 8.5 | 34600 | 17.5 | 10.4 | 2.12 | 66 | 54 | 212539377
AIREASE | 4SHP18LX136P | EAC4X48C+TDR | A97US2V090C12 | 34200 | 8.5 | 34600 | 18 | 10.4 | 2.12 | 66 | 54 | 212539373
AIREASE | 4SHP18LX136P | EAH1P48B+TDR+TXV | A97US2V045B12 | 34200 | 8.1 | 34200 | 19 | 10.9 | 2.08 | 67 | 55 | 212539382
AIREASE | 4SHP18LX136P | E*1P23B+TDR+TXV | A97US2V070B12 | 23000 | 8.1 | 24000 | 19 | 12.3 | 1.91 | 63 | 59 | 212539387
AIREASE | 4SHP18LX136P | EAH1P48B+TDR+TXV | A97US2V070B12 | 34400 | 8.1 | 34000 | 19 | 11 | 2.08 | 66 | 55 | 212539384
AIREASE | 4SHP18LX136P | E*1P23B+TDR+TXV | A97US2V045B12 | 23000 | 8.1 | 24000 | 19 | 12.3 | 1.89 | 63 | 60 | 212539386
AIREASE | 4SHP18LX136P | EA(C;U)1P30B+TDR+TXV | A97US2V070B12 | 23400 | 8.1 | 24000 | 19 | 12.3 | 1.97 | 65 | 62 | 212539395
AIREASE | 4SHP18LX136P | EAC4X30B+TDR | A97US2V070B12 | 23400 | 8.1 | 24000 | 19 | 12.3 | 1.97 | 65 | 62 | 212539403
AIREASE | 4SHP18LX136P | EAC4X30B+TDR | A97US2V045B12 | 23400 | 8.1 | 24000 | 18.5 | 12.3 | 1.95 | 65 | 62 | 212539401
DUCANE | 4HP18V36P | E*1P23B+H4TXV01 | EFV12BCA | 23000 | 8.1 | 24000 | 17.5 | 12.3 | 1.92 | 63 | 60 | 206903158
CENTURY | HRG1836S1P | E*1P23B+H4TXV01 | GUH80C070B3M | 23000 | 8.1 | 24000 | 17.5 | 12.3 | 1.91 | 63 | 59 | 207071267
DUCANE | 4HP18V36P | E*1P23B+H4TXV01 | 80G1UH070BE12 | 23000 | 8.1 | 24000 | 17.5 | 12.3 | 1.91 | 63 | 59 | 206903159
DUCANE | 4HP18V36P | E*1P23B+H4TXV01 | EFV08BCA | 22600 | 8.1 | 24000 | 16.5 | 12.3 | 1.88 | 64 | 60 | 206903157
DUCANE | 4HP18V36P | E*1P23B+H4TXV01 | 80G2UH090BE12 | 23400 | 8.1 | 24000 | 19 | 12.3 | 1.91 | 64 | 60 | 206903160
CENTURY | HRG1836S1P | E*1P23B+H4TXV01 | GUH92C045B3M | 23400 | 8.1 | 24000 | 18.5 | 12.3 | 1.92 | 64 | 61 | 207071269
DUCANE | 4HP18V36P | E*1P23B+H4TXV01 | 92G1UH045BE12 | 23400 | 8.1 | 24000 | 18.5 | 12.3 | 1.92 | 64 | 61 | 206903162
COMFORT-AIRE | HRG1836S1P | E*1P23B+H4TXV01 | GUH92C045B3M | 23400 | 8.1 | 24000 | 18.5 | 12.3 | 1.92 | 64 | 61 | 207071270
COMFORT-AIRE | HRG1836S1P | EA(C,U)1P36B+H4TXV02 | GUH96T045B3M | 33800 | 8.1 | 34800 | 15.5 | 10.4 | 2.02 | 66 | 54 | 207071084
DUCANE | 4HP18V36P | E*1P23B+H4TXV01 | 92G1UH070BE12 | 23400 | 8.1 | 24000 | 19 | 12.3 | 1.92 | 64 | 60 | 206903163
GE | NS18H36MA4-** | NCUU36BP4+TXV | NF96U045V3B-* | 33800 | 8.1 | 34800 | 15.5 | 10.4 | 2.02 | 66 | 54 | 209941235
DUCANE | 4HP18V36P | EA(C,U)1P36B+H4TXV02 | 96G2UH070BV12 | 34000 | 8.1 | 34600 | 16 | 10.4 | 2.04 | 66 | 54 | 206902878
COMFORT-AIRE | HRG1836S1P | EA(C,U)1P36B+H4TXV02 | GUH96T070B3M | 34000 | 8.1 | 34600 | 16 | 10.4 | 2.04 | 66 | 54 | 207071086
CENTURY | HRG1836S1P | EA(C,U)1P36B+H4TXV02 | GUH96T070B3M | 34000 | 8.1 | 34600 | 16 | 10.4 | 2.04 | 66 | 54 | 207071085
GE | NS18H36MA4-** | NCUU48BP4+TXV | NF80X080S4B-* | 33800 | 8.1 | 34800 | 15.5 | 10.4 | 2.08 | 63 | 54 | 209941082
GE | NS18H36MA4-** | NCUU36BP4+TXV | NF96U070V3B-* | 34000 | 8.1 | 34600 | 16 | 10.4 | 2.04 | 66 | 54 | 209941243
DUCANE | 4HP18V36P | EA(C,U)1P48B+H4TXV02 | 80G1UH090BE16 | 34000 | 8.1 | 34400 | 16 | 10.9 | 2.12 | 63 | 54 | 206902881
CENTURY | HRG1836S1P | EA(C,U)1P48B+H4TXV02 | GUH80C090B4M | 34000 | 8.1 | 34400 | 16 | 10.9 | 2.12 | 63 | 54 | 207071089
GE | NS18H36MA4-** | NCUU48BP4+TXV | NF80U090S4B-* | 34000 | 8.1 | 34400 | 16 | 10.9 | 2.12 | 63 | 54 | 209941090
DUCANE | 4HP18V36P | EA(C,U)1P48B+H4TXV02 | 80G1UH080BE16X | 33800 | 8.1 | 34800 | 15.5 | 10.4 | 2.08 | 63 | 54 | 206902880
COMFORT-AIRE | HRG1836S1P | EA(C,U)1P48B+H4TXV02 | GUH80C090B4M | 34000 | 8.1 | 34400 | 16 | 10.9 | 2.12 | 63 | 54 | 207071090
DUCANE | 4HP18V36P | EA(C,U)1P48B+H4TXV02 | 80G2UH090BE12 | 34200 | 8.1 | 34600 | 17.1 | 10.4 | 2.12 | 63 | 54 | 206902882
COMFORT-AIRE | HRG1836S1P | EAC4X30B | GUH92C070B3M | 24000 | 8.1 | 24000 | 18.5 | 12.3 | 1.97 | 66 | 63 | 207071352
CENTURY | HRG1836S1P | EAC4X30B | GUH92C070B3M | 24000 | 8.1 | 24000 | 18.5 | 12.3 | 1.97 | 66 | 63 | 207071351
DUCANE | 4HP18V36P | EAH1P30A+H4TXV01 | 80G1UH040AE12X | 23800 | 8.5 | 24000 | 19 | 12.3 | 2.04 | 65 | 63 | 206903256
GE | NS18H36MA4-** | NCHC30AT4 | NF80X040S3A-* | 23800 | 8.5 | 24000 | 19 | 12.3 | 2.04 | 65 | 63 | 209941055
CENTURY | HRG1836S1P | EAH1P30A+H4TXV01 | GUH80C045A3M | 23800 | 8.5 | 24000 | 18.5 | 12.3 | 2.04 | 65 | 63 | 207071361
COMFORT-AIRE | HRG1836S1P | EAH1P30A+H4TXV01 | GUH80C045A3M | 23800 | 8.5 | 24000 | 18.5 | 12.3 | 2.04 | 65 | 63 | 207071362
GE | NS18H36MA4-** | NCHC30AT4 | NF80U045S3A-* | 23800 | 8.5 | 24000 | 18.5 | 12.3 | 2.04 | 65 | 63 | 209941060
DUCANE | 4HP18V36P | EAH1P30A+H4TXV01 | 80G1UH045AE12 | 23800 | 8.5 | 24000 | 18.5 | 12.3 | 2.04 | 65 | 63 | 206903257
CENTURY | HRG1836S1P | EAH1P48B+H4TXV02 | GUH80C090B4M | 34200 | 8.5 | 33400 | 17.5 | 11.5 | 2.14 | 66 | 55 | 207071181
CENTURY | HRG1836S1P | EAH1P48B+H4TXV02 | GUH80C070B3M | 34000 | 8.5 | 33400 | 17.5 | 11 | 2.12 | 66 | 55 | 207071179
GE | NS18H36MA4-** | NCHC48BT4 | NF80U090S4B-* | 34200 | 8.5 | 33400 | 17.5 | 11.5 | 2.14 | 66 | 55 | 209941094
GE | NS18H36MA4-** | NCHC48BT4 | NF80U070S3B-* | 34000 | 8.5 | 33400 | 17.5 | 11 | 2.12 | 66 | 55 | 209941075
AC PRO | 4HP18V36P | EA(C,U)1P36B+H4TXV02 | 80G2UH090BE16L | 34200 | 8.1 | 34400 | 15.5 | 11 | 2.08 | 66 | 54 | 206905572
AC PRO | 4HP18V36P | EA(C,U)1P36B+H4TXV02 | 92G1UH070BE12 | 33800 | 8.1 | 34400 | 16.5 | 10.9 | 2.06 | 66 | 54 | 206905576
AC PRO | 4HP18V36P | EA(C,U)1P36B+H4TXV02 | 96G2UH070BV12 | 34000 | 8.1 | 34600 | 16 | 10.4 | 2.04 | 66 | 54 | 206905582
AC PRO | 4HP18V36P | EA(C,U)1P36B+H4TXV02 | 92G1UH045BE12 | 34000 | 8.1 | 34600 | 16 | 10.4 | 2.04 | 66 | 54 | 206905575
AC PRO | 4HP18V36P | EA(C,U)1P36B+H4TXV02 | 92G1UH030BE12 | 33200 | 8.1 | 34200 | 15.5 | 10.4 | 2.04 | 66 | 54 | 206905574
AC PRO | 4HP18V36P | EA(C,U)1P36B+H4TXV02 | EFV12BCA | 32800 | 8.1 | 33600 | 15.5 | 10.9 | 2.06 | 65 | 54 | 206905583
AC PRO | 4HP18V36P | EA(C,U)1P48B+H4TXV02 | 80G1UH090BE16 | 34000 | 8.1 | 34400 | 16 | 10.9 | 2.12 | 63 | 54 | 206905586
AC PRO | 4HP18V36P | EA(C,U)1P48B+H4TXV02 | 80G2UH090BE12 | 34200 | 8.1 | 34600 | 17.1 | 10.4 | 2.12 | 63 | 54 | 206905587
AC PRO | 4HP18V36P | EA(C,U)1P48B+H4TXV02 | 80G2UH090BE16L | 34000 | 8.1 | 34400 | 16.5 | 10.4 | 2.12 | 63 | 54 | 206905589
AC PRO | 4HP18V36P | EA(C,U)1P48B+H4TXV02 | 80G1UH080BE16X | 33800 | 8.1 | 34800 | 15.5 | 10.4 | 2.08 | 63 | 54 | 206905585
AC PRO | 4HP18V36P | ED1P30/36C+H4TXV02 | 96G1DF090CE16 | 34600 | 8.1 | 36000 | 17.1 | 12 | 2.06 | 62 | 50 | 206905832
AC PRO | 4HP18V36P | EA(C,U)1P36B+H4TXV02 | 80G2UH090BE16 | 34200 | 8.1 | 34400 | 15.5 | 11 | 2.08 | 66 | 54 | 206905571
AC PRO | 4HP18V36P | EA(C,U)1P36B+H4TXV02 | 96G2UH045BV12 | 33800 | 8.1 | 34800 | 15.5 | 10.4 | 2.02 | 66 | 54 | 206905581
AC PRO | 4HP18V36P | EA(C,U)1P48B+H4TXV02 | 80G2UH090BE16 | 34000 | 8.1 | 34400 | 16.5 | 10.4 | 2.12 | 63 | 54 | 206905588
ALLIED | 4HP18V36P | BCE5C18M*1P+H4TXV01 |  | 22000 | 8.5 | 24000 | 17.1 | 12.3 | 1.94 | 64 | 61 | 206905833
ALLIED | 4HP18V36P | BCE5C18M*4X |  | 22000 | 8.5 | 24000 | 17.1 | 12.3 | 1.94 | 64 | 61 | 206905834
ALLIED | 4HP18V36P | BCE5C24M*1P+H4TXV01 |  | 23000 | 8.1 | 24000 | 16.5 | 12.3 | 1.84 | 67 | 64 | 206905835
AC PRO | 4HP18V36P | ED1P30/36B+H4TXV02 | 96G1DF045BE12 | 34000 | 8.1 | 36000 | 18 | 11.7 | 2.04 | 61 | 50 | 206905826
AC PRO | 4HP18V36P | ED1P30/36B+H4TXV02 | 96G1DF070BE16 | 34400 | 8.1 | 36000 | 18 | 11.5 | 2.02 | 62 | 51 | 206905827
AC PRO | 4HP18V36P | ED1P30/36B+H4TXV02 | 96G2DF070BV16 | 34400 | 8.1 | 36000 | 18 | 11 | 2 | 63 | 51 | 206905829
AC PRO | 4HP18V36P | ED1P30/36C+H4TXV02 | 92G1DF090CE16 | 34600 | 8.1 | 36000 | 17.1 | 12 | 2.04 | 62 | 50 | 206905830
AC PRO | 4HP18V36P | EAC4X30A | 80G1UH060AE12X | 23800 | 8.1 | 24000 | 18.5 | 12.3 | 1.96 | 66 | 63 | 206905633
AC PRO | 4HP18V36P | EAC4X30B | 92G1UH045BE12 | 23800 | 8.1 | 24000 | 18.5 | 12.3 | 1.96 | 66 | 63 | 206905641
AC PRO | 4HP18V36P | EAC4X30B | 92G1UH070BE12 | 24000 | 8.1 | 24000 | 18.5 | 12.3 | 1.97 | 66 | 63 | 206905642
AC PRO | 4HP18V36P | EAC4X30A | 80G2UH070AE12L | 23800 | 8.1 | 24000 | 18.5 | 12.3 | 1.97 | 66 | 63 | 206905636
ALLIED | 4HP18V36P | BCE7E30M |  | 24000 | 8.5 | 24000 | 19 | 12.3 | 2.17 | 68 | 65 | 206905849
ALLIED | 4HP18V36P | BCE7E36M |  | 33600 | 8.5 | 34600 | 17.5 | 10.9 | 2.24 | 68 | 56 | 206905850
AC PRO | 4HP18V36P | EAC4X30A | 80G1UH040AE12X | 23800 | 8.1 | 24000 | 18.5 | 12.3 | 1.96 | 66 | 63 | 206905631
AC PRO | 4HP18V36P | EAC4X30B | 80G2UH090BE12 | 24000 | 8.1 | 24000 | 18.5 | 12.3 | 1.97 | 66 | 63 | 206905639
AC PRO | 4HP18V36P | EAC4X30A | 80G2UH070AE12 | 23800 | 8.1 | 24000 | 18.5 | 12.3 | 1.97 | 66 | 63 | 206905635
AC PRO | 4HP18V36P | EAC4X36A | 80G1UH060AE12X | 33400 | 8.1 | 34200 | 16 | 10.9 | 2.04 | 65 | 54 | 206905654
AC PRO | 4HP18V36P | EAC4X30B | 96G2UH070BV12 | 23400 | 8.1 | 24000 | 19 | 12.3 | 1.97 | 65 | 62 | 206905650
AC PRO | 4HP18V36P | EAC4X30B | 96G2UH045BV12 | 23400 | 8.1 | 24000 | 18.5 | 12.3 | 1.96 | 65 | 62 | 206905649
AC PRO | 4HP18V36P | EAC4X36A | 80G2UH070AE12L | 34000 | 8.1 | 34600 | 16 | 10.9 | 2.06 | 66 | 54 | 206905657
AC PRO | 4HP18V36P | EAC4X36B | 80G1UH070BE12 | 34000 | 8.1 | 34400 | 17.1 | 11 | 2.08 | 66 | 54 | 206905659
ALLIED | 4HP18V36P | E*1P23A+H4TXV01 | 80G1UH040AE12X | 23200 | 8.1 | 24000 | 19 | 12.3 | 1.91 | 64 | 60 | 206905852
AC PRO | 4HP18V36P | EAC4X30B | EFV12BCA | 23400 | 8.1 | 24000 | 17.5 | 12.3 | 1.98 | 65 | 62 | 206905652
AC PRO | 4HP18V36P | EAC4X36A | 80G2UH070AE12 | 34000 | 8.1 | 34600 | 16 | 10.9 | 2.06 | 66 | 54 | 206905656
AC PRO | 4HP18V36P | EAC4X36B | 80G1UH090BE16 | 34200 | 8.1 | 34400 | 15.5 | 11 | 2.08 | 66 | 54 | 206905661
ALLIED | 4HP18V36P | E*1P23A+H4TXV01 | 80G1UH060AE12X | 23200 | 8.1 | 24000 | 19 | 12.3 | 1.91 | 64 | 60 | 206905854
AC PRO | 4HP18V60P | EA(C,U)1P60C+H4TXV03 | 96G2UH110CE20 | 57000 | 8.1 | 58000 | 16 | 10 | 1.94 | 65 | 57 | 209338543
CONCORD | 4HP18V36P | EAC4X36A | 80G2UH070AE12L | 34000 | 8.1 | 34600 | 16 | 10.9 | 2.06 | 66 | 54 | 206906427
CONCORD | 4HP18V36P | EAC4X36A | 80G2UH070AE12 | 34000 | 8.1 | 34600 | 16 | 10.9 | 2.06 | 66 | 54 | 206906426
CONCORD | 4HP18V36P | EAC4X36B | 80G1UH090BE16 | 34200 | 8.1 | 34400 | 15.5 | 11 | 2.08 | 66 | 54 | 206906431
CONCORD | 4HP18V36P | EAC4X36B | 80G1UH070BE12 | 34000 | 8.1 | 34400 | 17.1 | 11 | 2.08 | 66 | 54 | 206906429
CONCORD | 4HP18V36P | EAC4X36B | 80G2UH090BE16L | 34200 | 8.1 | 34400 | 15.5 | 11 | 2.08 | 66 | 54 | 206906434
AC PRO | 4HP18V60P | EAC4X60C | 96G2UH110CE20 | 57000 | 8.1 | 58000 | 16 | 10 | 1.94 | 65 | 57 | 209338548
CONCORD | 4HP18V36P | EAC4X36B | 80G2UH090BE16 | 34200 | 8.1 | 34400 | 15.5 | 11 | 2.08 | 66 | 54 | 206906433
CONCORD | 4HP18V36P | EAC4X36B | 92G1UH070BE12 | 33800 | 8.1 | 34400 | 16.5 | 10.9 | 2.06 | 66 | 54 | 206906438
CONCORD | 4HP18V36P | EAC4X36B | 92G1UH045BE12 | 34000 | 8.1 | 34600 | 16 | 10.4 | 2.04 | 66 | 54 | 206906437
CONCORD | 4HP18V36P | EAC4X48B | 80G1UH070BE12 | 33800 | 8.1 | 34400 | 16.5 | 10.4 | 2.12 | 63 | 54 | 206906446
CONCORD | 4HP18V36P | EAC4X48B | 80G1UH080BE16X | 33800 | 8.1 | 34800 | 15.5 | 10.4 | 2.08 | 63 | 54 | 206906447
CONCORD | 4HP18V36P | EAC4X36B | EFV12BCA | 34200 | 8.1 | 34400 | 15.2 | 11 | 2.06 | 66 | 54 | 206906445
CONCORD | 4HP18V36P | EAC4X48B | 80G2UH090BE12 | 34200 | 8.1 | 34600 | 17.1 | 10.4 | 2.12 | 63 | 54 | 206906449
CONCORD | 4HP18V36P | EAC4X48B | 80G1UH090BE16 | 34000 | 8.1 | 34400 | 16 | 10.9 | 2.12 | 63 | 54 | 206906448
CONCORD | 4HP18V36P | EAC4X36B | 92G1UH030BE12 | 33200 | 8.1 | 34200 | 15.5 | 10.4 | 2.04 | 66 | 54 | 206906436
ALLIED | 4HP18V36P | EA(C,U)1P36B+H4TXV02 | 96G2UH045BE12 | 33800 | 8.1 | 34400 | 16.5 | 10.9 | 2.04 | 66 | 54 | 209332176
DUCANE | 4HP18V36P | EAC4X48B | 96G2UH045BE12 | 33400 | 8.1 | 34400 | 17.1 | 10.4 | 2.08 | 63 | 54 | 209332238
DUCANE | 4HP18V36P | EAH1P48B+H4TXV02 | 96G2UH070BE12 | 33400 | 8.5 | 33400 | 18 | 11 | 2.1 | 66 | 55 | 209332243
DUCANE | 4HP18V36P | EAC4X48B | 96G2UH070BE12 | 33400 | 8.1 | 34400 | 17.1 | 10.4 | 2.08 | 63 | 54 | 209332239
DUCANE | 4HP18V36P | EAC4X48C | 96G2UH090CE16 | 34200 | 8.1 | 34600 | 15.5 | 10.4 | 2.12 | 63 | 54 | 209332240
DUCANE | 4HP18V36P | ED1P30/36B+H4TXV02 | 96G2DF070BE16 | 34400 | 8.1 | 36000 | 16 | 11.5 | 2.02 | 62 | 51 | 209332249
DUCANE | 4HP18V36P | ED1P30/36C+H4TXV02 | 96G2DF090CE16 | 34400 | 8.1 | 36000 | 16.5 | 11.7 | 2.04 | 62 | 50 | 209332251
DUCANE | 4HP18V36P | EAH1P48B+H4TXV02 | 96G2UH045BE12 | 33600 | 8.5 | 33400 | 18 | 11 | 2.1 | 66 | 55 | 209332242
CONCORD | 4HP18V36P | EAC4X36B | 80G2UH090BE12 | 34200 | 8.1 | 34600 | 16.5 | 10.9 | 2.06 | 66 | 54 | 206906432
ALLIED | 4HP18V36P | EA(C,U)1P36B+H4TXV02 | 96G2UH070BE12 | 33600 | 8.1 | 34200 | 16 | 10.9 | 2.04 | 66 | 54 | 209332177
CONCORD | 4HP18V36P | EAC4X48B | 80G2UH090BE16L | 34000 | 8.1 | 34400 | 16.5 | 10.4 | 2.12 | 63 | 54 | 206906451
CONCORD | 4HP18V36P | EAC4X48B | 80G2UH090BV16* | 33800 | 8.1 | 34400 | 17.5 | 10.4 | 2.1 | 63 | 54 | 206906452
CONCORD | 4HP18V36P | EAC4X48B | 96G1UH045BE12 | 32800 | 8.1 | 34000 | 17.1 | 10.4 | 2.08 | 63 | 54 | 206906458
CONCORD | 4HP18V36P | EAC4X48B | 92G1UH070BE12 | 33400 | 8.1 | 34400 | 17.1 | 10.4 | 2.08 | 63 | 54 | 206906455
CONCORD | 4HP18V36P | EAC4X48B | 96G2UH045BV12 | 33600 | 8.1 | 34600 | 17.1 | 10 | 2.08 | 63 | 54 | 206906460
CONCORD | 4HP18V36P | EAC4X48B | 96G1UH070BE12 | 33200 | 8.1 | 34200 | 16.5 | 10.4 | 2.1 | 63 | 54 | 206906459
CONCORD | 4HP18V36P | EAC4X48B | 80G2UH090BE16 | 34000 | 8.1 | 34400 | 16.5 | 10.4 | 2.12 | 63 | 54 | 206906450
CONCORD | 4HP18V36P | EAC4X48B | 96G2UH070BV12 | 33800 | 8.1 | 34600 | 17.5 | 10.4 | 2.1 | 63 | 54 | 206906461
CONCORD | 4HP18V36P | EAC4X48C | 80G2UH110CE16 | 34200 | 8.1 | 34400 | 16 | 10.9 | 2.14 | 63 | 54 | 206906463
CONCORD | 4HP18V36P | EAC4X48B | EFV12BCA | 33800 | 8.1 | 34400 | 16 | 10.4 | 2.1 | 63 | 54 | 206906462
CONCORD | 4HP18V36P | EAC4X48B | 92G1UH045BE12 | 33600 | 8.1 | 34600 | 16.5 | 10.4 | 2.08 | 63 | 54 | 206906454
AC PRO | 4HP18V36P | EA(C,U)1P48C+H4TXV02 | 96G2UH090CV20 | 34200 | 8.5 | 34600 | 18 | 10.4 | 2.1 | 63 | 54 | 207555010
ALLIED | 4HP18V36P | EA(C,U)1P48C+H4TXV02 | 96G2UH090CV20 | 34200 | 8.5 | 34600 | 18 | 10.4 | 2.1 | 63 | 54 | 207555013
DUCANE | 4HP18V36P | EA(C,U)1P48C+H4TXV02 | 96G2UH090CV20 | 34200 | 8.5 | 34600 | 18 | 10.4 | 2.1 | 63 | 54 | 207555018
GE | NS18H36MA4-** | NCUU48CP4+TXV | NF96U090V5C-* | 34200 | 8.5 | 34600 | 18 | 10.4 | 2.1 | 63 | 54 | 209941264
CONCORD | 4HP18V36P | EA(C,U)1P48C+H4TXV02 | 96G2UH090CV20 | 34200 | 8.5 | 34600 | 18 | 10.4 | 2.1 | 63 | 54 | 207555015
DUCANE | 4HP18V36P | EA(C,U)1P24B+H4TXV01 | 96G2UH030BE08 | 23200 | 8.1 | 24000 | 18.5 | 12.3 | 1.88 | 63 | 60 | 209329458
DUCANE | 4HP18V36P | EAC4X24B | 96G2UH030BE08 | 23200 | 8.1 | 24000 | 18.5 | 12.3 | 1.88 | 63 | 60 | 209329472
DUCANE | 4HP18V36P | EA(C,U)1P30B+H4TXV01 | 96G2UH030BE08 | 23600 | 8.1 | 24000 | 19 | 12.3 | 1.9 | 63 | 60 | 209329465
DUCANE | 4HP18V36P | E*1P23B+H4TXV01 | 96G2UH030BE08 | 23000 | 8.1 | 24000 | 18.5 | 12.3 | 1.89 | 63 | 60 | 209329452
CONCORD | 4HP18V36P | E*1P23B+H4TXV01 | 96G2UH030BE08 | 23000 | 8.1 | 24000 | 18.5 | 12.3 | 1.89 | 63 | 60 | 209329501
DUCANE | 4HP18V36P | ED1P24B+H4TXV01 | 96G2DF045BE12 | 22800 | 8.1 | 24000 | 17.5 | 12.3 | 1.83 | 65 | 62 | 209329494
DUCANE | 4HP18V36P | ED1P24B+H4TXV01 | 96G2DF070BE16 | 22800 | 8.1 | 24000 | 17.1 | 12.3 | 1.82 | 65 | 62 | 209329496
DUCANE | 4HP18V36P | EAC4X30B | 96G2UH030BE08 | 23600 | 8.1 | 24000 | 19 | 12.3 | 1.9 | 63 | 60 | 209329477
CONCORD | 4HP18V36P | EAC4X24B | 96G2UH030BE08 | 23200 | 8.1 | 24000 | 18.5 | 12.3 | 1.88 | 63 | 60 | 209329520
CONCORD | 4HP18V36P | EA(C,U)1P24B+H4TXV01 | 96G2UH030BE08 | 23200 | 8.1 | 24000 | 18.5 | 12.3 | 1.88 | 63 | 60 | 209329506
CONCORD | 4HP18V36P | EAC4X30B | 96G2UH030BE08 | 23600 | 8.1 | 24000 | 19 | 12.3 | 1.9 | 63 | 60 | 209329527
CONCORD | 4HP18V36P | ED1P24B+H4TXV01 | 96G2DF045BE12 | 22800 | 8.1 | 24000 | 17.5 | 12.3 | 1.83 | 65 | 62 | 209329544
CONCORD | 4HP18V36P | EA(C,U)1P30B+H4TXV01 | 96G2UH030BE08 | 23600 | 8.1 | 24000 | 19 | 12.3 | 1.9 | 63 | 60 | 209329513
AC PRO | 4HP18V36P | E*1P23B+H4TXV01 | 96G2UH030BE08 | 23000 | 8.1 | 24000 | 18.5 | 12.3 | 1.89 | 63 | 60 | 209329549
DUCANE | 4HP18V60P | EAC4X60C | 80G1UH110CE20 | 57500 | 8.1 | 57500 | 16.5 | 10 | 1.92 | 66 | 57 | 206903688
COMFORT-AIRE | HRG1860S1P | EAC4X60C | GUH80C110C5M | 57500 | 8.1 | 57500 | 16.5 | 10 | 1.92 | 66 | 57 | 207071505
GE | NS18H60MA4-** | NCUC60CT4 | NF80U110S5C-* | 57500 | 8.1 | 57500 | 16.5 | 10 | 1.92 | 66 | 57 | 209941116
CENTURY | HRG1860S1P | EAC4X60C | GUH80C110C5M | 57500 | 8.1 | 57500 | 16.5 | 10 | 1.92 | 66 | 57 | 207071504
DUCANE | 4HP18V60P | EAC4X60C | 96G1UH110CE20 | 57500 | 8.1 | 57500 | 16 | 10.4 | 1.92 | 66 | 57 | 206903695
CONCORD | 4HP18V36P | ED1P24B+H4TXV01 | 96G2DF070BE16 | 22800 | 8.1 | 24000 | 17.1 | 12.3 | 1.82 | 65 | 62 | 209329546
COMFORT-AIRE | HRG1860S1P | EAC4X60C | GUH96C110C5M | 57500 | 8.1 | 57500 | 16 | 10.4 | 1.92 | 66 | 57 | 207071511
GE | NS18H60MA4-** | NCUC60CT4 | NF96U110S5C-* | 57500 | 8.1 | 57500 | 16 | 10.4 | 1.92 | 66 | 57 | 209941233
DUCANE | 4HP18V60P | EAC4X60D | 80G1UH135DE20 | 58500 | 8.1 | 57500 | 16 | 10.4 | 1.92 | 70 | 60 | 206903699
CENTURY | HRG1860S1P | EAC4X60C | GUH96C110C5M | 57500 | 8.1 | 57500 | 16 | 10.4 | 1.92 | 66 | 57 | 207071510
COMFORT-AIRE | HRG1860S1P | EAC4X60D | GUH80C135D5M | 58500 | 8.1 | 57500 | 16 | 10.4 | 1.92 | 70 | 60 | 207071517
ALLIED | 4HP18V36P | EA(C,U)1P30A+H4TXV01 | 80G2UH070AV12* | 23600 | 8.1 | 24000 | 18.5 | 12.3 | 1.98 | 65 | 62 | 206905930
CENTURY | HRG1860S1P | EAC4X60D | GUH80C135D5M | 58500 | 8.1 | 57500 | 16 | 10.4 | 1.92 | 70 | 60 | 207071516
ALLIED | 4HP18V36P | EA(C,U)1P30B+H4TXV01 | 96G1UH045BE12 | 23800 | 8.1 | 24000 | 17.5 | 12.3 | 1.96 | 66 | 63 | 206905940
ALLIED | 4HP18V36P | EA(C,U)1P48B+H4TXV02 | 80G1UH070BE12 | 33800 | 8.1 | 34400 | 16.5 | 10.4 | 2.12 | 63 | 54 | 206905969
ALLIED | 4HP18V36P | EA(C,U)1P36B+H4TXV02 | 80G2UH090BV16* | 34400 | 8.1 | 34600 | 17.1 | 10.9 | 2.04 | 66 | 54 | 206905958
ALLIED | 4HP18V36P | EA(C,U)1P48C+H4TXV02 | 95G1UH090CE16 | 33800 | 8.1 | 34400 | 16 | 10.4 | 2.1 | 63 | 54 | 206905991
ALLIED | 4HP18V36P | EA(C,U)1P48C+H4TXV02 | EFV16CCA | 33600 | 8.1 | 34400 | 16.5 | 10.4 | 2.14 | 63 | 54 | 206905994
ALLIED | 4HP18V60P | EAC4X60C | 80G1UH100CE20X | 57500 | 8.1 | 58000 | 16.5 | 10 | 1.9 | 66 | 58 | 206906922
ALLIED | 4HP18V60P | EAC4X60C | 80G1UH110CE20 | 57500 | 8.1 | 57500 | 16.5 | 10 | 1.92 | 66 | 57 | 206906923
ALLIED | 4HP18V60P | EAC4X60D | 80G1UH135DE20 | 58500 | 8.1 | 57500 | 16 | 10.4 | 1.92 | 70 | 60 | 206906934
ALLIED | 4HP18V60P | EAC4X60C | 80G1UH090CE20 | 58000 | 8.1 | 57500 | 16.5 | 10.4 | 1.94 | 66 | 58 | 206906921
ALLIED | 4HP18V60P | EAC4X60C | 96G1UH110CE20 | 57500 | 8.1 | 57500 | 16 | 10.4 | 1.92 | 66 | 57 | 206906930
ALLIED | 4HP18V60P | EAC4X60D | EFV20DCA | 58000 | 8.1 | 57500 | 15.5 | 10 | 1.96 | 70 | 60 | 206906936
ALLIED | 4HP18V60P | ED1P50/60C+H4TXV02 | EFV16CCA | 45500 | 8.1 | 46500 | 17.1 | 11.5 | 2 | 65 | 58 | 206906976
ARMSTRONG AIR | 4SHP18LX136P | BCE7S36 |  | 33600 | 8.5 | 35600 | 19 | 11.7 | 2.14 | 63 | 52 | 210737934
ARMSTRONG AIR | 4SHP18LX136P | BCE5C36M*1P+TXV |  | 34000 | 8.5 | 35400 | 15.5 | 11 | 2.1 | 63 | 53 | 210737936
ARMSTRONG AIR | 4SHP18LX136P | BCE5E36M*4X |  | 33800 | 8.5 | 35200 | 17.1 | 11 | 2.14 | 63 | 52 | 210737940
ARMSTRONG AIR | 4SHP18LX136P | BCE5E42M*4X |  | 34000 | 8.5 | 35000 | 18 | 11.5 | 2.16 | 63 | 52 | 210737945
ARMSTRONG AIR | 4SHP18LX136P | BCE5V42M*4X |  | 34400 | 8.5 | 35000 | 17.5 | 11.7 | 2.18 | 63 | 52 | 210737952
ARMSTRONG AIR | 4SHP18LX136P | BCE7E36M*4X - TXV |  | 33600 | 8.5 | 34600 | 17.5 | 10.9 | 2.24 | 68 | 56 | 210737956
ARMSTRONG AIR | 4SHP18LX136P | BCE7S42M*4X |  | 35000 | 8.5 | 36200 | 18 | 11 | 2.14 | 62 | 51 | 210737964
ARMSTRONG AIR | 4SHP18LX136P | BCE5V36M*4X |  | 34200 | 8.5 | 34800 | 19 | 11.7 | 2.16 | 63 | 52 | 210737949
ARMSTRONG AIR | 4SHP18LX136P | E*1P36A+TDR+TXV | A80UH1E040A12X | 33800 | 8.5 | 34600 | 17.1 | 10.9 | 2.18 | 67 | 55 | 210737968
ARMSTRONG AIR | 4SHP18LX136P | E*1P36A+TDR+TXV | A80UH1E045A12 | 34000 | 8.5 | 34600 | 18 | 11 | 2.2 | 67 | 55 | 210737972
ARMSTRONG AIR | 4SHP18LX136P | E*1P36A+TDR+TXV | A80UH1E070A12 | 34000 | 8.5 | 34600 | 18 | 11 | 2.2 | 67 | 55 | 210737980
ARMSTRONG AIR | 4SHP18LX136P | E*1P36A+TDR+TXV | A80UH1E060A12X | 33800 | 8.5 | 34600 | 17.1 | 10.9 | 2.18 | 67 | 55 | 210737976
ARMSTRONG AIR | 4SHP18LX136P | E*1P36A+TDR+TXV | A80UH2E045A12 | 34600 | 8.5 | 34600 | 17.5 | 11 | 2.2 | 68 | 56 | 210737985
ARMSTRONG AIR | 4SHP18LX136P | E*1P36A+TDR+TXV | A80US2V060A12X | 35000 | 8.5 | 34600 | 18.5 | 11 | 2.22 | 68 | 57 | 210737994
ARMSTRONG AIR | 4SHP18LX136P | E*1P36B+TDR+TXV | A80UH1E070B12 | 34400 | 8.5 | 34600 | 18 | 11 | 2.22 | 67 | 56 | 210738002
ARMSTRONG AIR | 4SHP18LX136P | E*1P36A+TDR+TXV | A80UH2E070A12 | 34400 | 8.5 | 34600 | 17.1 | 10.9 | 2.2 | 68 | 56 | 210737989
ARMSTRONG AIR | 4SHP18LX136P | E*1P36A+TDR+TXV | A80US2V070A12L | 34800 | 8.5 | 34600 | 18 | 10.9 | 2.18 | 69 | 57 | 210737998
ARMSTRONG AIR | 4SHP18LX136P | E*1P36B+TDR+TXV | A80UH1E080B16X | 34600 | 8.5 | 34600 | 15.5 | 10.9 | 2.2 | 68 | 57 | 210738007
ARMSTRONG AIR | 4SHP18LX136P | E*1P36B+TDR+TXV | A80UH1E090B16 | 34800 | 8.5 | 34600 | 17.1 | 11 | 2.24 | 67 | 56 | 210738011
ARMSTRONG AIR | 4SHP18LX136P | E*1P36B+TDR+TXV | A80US2V080B16X | 35000 | 8.5 | 34600 | 18.5 | 11 | 2.22 | 68 | 56 | 210738024
ARMSTRONG AIR | 4SHP18LX136P | E*1P36B+TDR+TXV | A80UH2E090B16 | 34800 | 8.5 | 34600 | 16.5 | 11 | 2.22 | 68 | 56 | 210738019
ARMSTRONG AIR | 4SHP18LX136P | E*1P36B+TDR+TXV | A80US2V090B16L | 35000 | 8.5 | 34600 | 18 | 11 | 2.2 | 68 | 57 | 210738028
ARMSTRONG AIR | 4SHP18LX136P | E*1P36B+TDR+TXV | A80UH2E090B12 | 34800 | 8.5 | 34600 | 17.5 | 11 | 2.22 | 68 | 56 | 210738015
ARMSTRONG AIR | 4SHP18LX136P | E*1P36B+TDR+TXV | A93UH1E045B12 | 34400 | 8.5 | 34600 | 17.1 | 10.9 | 2.18 | 68 | 56 | 210738036
ARMSTRONG AIR | 4SHP18LX136P | E*1P36B+TDR+TXV | A93UH1E030B12 | 34000 | 8.5 | 34600 | 17.1 | 10.9 | 2.18 | 68 | 56 | 210738032
ARMSTRONG AIR | 4SHP18LX136P | E*1P36B+TDR+TXV | A93UH1E070B12 | 34200 | 8.5 | 34600 | 17.1 | 10.9 | 2.2 | 68 | 56 | 210738040
ARMSTRONG AIR | 4SHP18LX136P | E*1P36B+TDR+TXV | A96UH1E030B12 | 33800 | 8.5 | 34600 | 16.5 | 10.9 | 2.18 | 67 | 55 | 210738047
ARMSTRONG AIR | 4SHP18LX136P | E*1P36B+TDR+TXV | A95UH1E070B12 | 33600 | 8.5 | 34600 | 17.5 | 11 | 2.2 | 66 | 55 | 210738043
ARMSTRONG AIR | 4SHP18LX136P | E*1P36B+TDR+TXV | A96UH2E070B12 | 34000 | 8.5 | 34600 | 17.1 | 10.9 | 2.18 | 67 | 56 | 210738058
ARMSTRONG AIR | 4SHP18LX136P | E*1P36B+TDR+TXV | A96UH2E045B12 | 34200 | 8.5 | 34600 | 17.5 | 10.9 | 2.2 | 67 | 56 | 210738054
ARMSTRONG AIR | 4SHP18LX136P | E*1P36B+TDR+TXV | A97US2V040B12X | 34800 | 8.5 | 34600 | 18.5 | 10.9 | 2.18 | 69 | 57 | 210738072
ARMSTRONG AIR | 4SHP18LX136P | E*1P36B+TDR+TXV | A96US2V045B12 | 34800 | 8.5 | 34600 | 18.5 | 10.4 | 2.16 | 69 | 58 | 210738063
ARMSTRONG AIR | 4SHP18LX136P | E*1P36B+TDR+TXV | A96US2V070B12 | 34800 | 8.5 | 34600 | 18.5 | 10.9 | 2.18 | 69 | 57 | 210738067
ARMSTRONG AIR | 4SHP18LX136P | E*1P36B+TDR+TXV | A96UH1E070B12 | 33800 | 8.5 | 34600 | 17.5 | 10.9 | 2.2 | 67 | 55 | 210738050
ARMSTRONG AIR | 4SHP18LX136P | E*1P36B+TDR+TXV | A97US2V060B12X | 34800 | 8.5 | 34600 | 18 | 10.9 | 2.18 | 69 | 57 | 210738076
ARMSTRONG AIR | 4SHP18LX136P | E*1P36B+TDR+TXV | EFV12BCA | 34600 | 8.5 | 34600 | 16.5 | 11 | 2.2 | 68 | 56 | 210738080
ARMSTRONG AIR | 4SHP18LX136P | E*1P36C+TDR+TXV | A80UH2E110C16 | 35200 | 8.5 | 34600 | 16.5 | 11.5 | 2.26 | 68 | 56 | 210738084
ARMSTRONG AIR | 4SHP18LX136P | E*1P36C+TDR+TXV | A93UH1E090C16 | 34600 | 8.5 | 34600 | 16.5 | 11 | 2.22 | 67 | 56 | 210738093
ARMSTRONG AIR | 4SHP18LX136P | E*1P36C+TDR+TXV | A93UH1E090C12 | 34800 | 8.5 | 34600 | 17.5 | 11 | 2.22 | 68 | 56 | 210738089
ARMSTRONG AIR | 4SHP18LX136P | E*1P36C+TDR+TXV | A93UH1E110C16 | 34600 | 8.5 | 34600 | 16.5 | 11 | 2.24 | 67 | 56 | 210738097
AIREASE | 4SHP18LX136P | EAH1P48B+TDR+TXV | A80US2V080B16X | 34600 | 8.1 | 33800 | 19 | 11.5 | 2.14 | 66 | 55 | 210821810
AIREASE | 4SHP18LX136P | ED1P30/36B+TDR+TXV | A80DS2V090B16 | 34800 | 8.5 | 34600 | 19 | 11.5 | 2 | 65 | 53 | 210821838
AIREASE | 4SHP18LX136P | ED1P30/36B+TDR+TXV | A93DF1E045B12 | 34400 | 8.1 | 34600 | 18 | 11.7 | 2.04 | 65 | 52 | 210821839
AIREASE | 4SHP18LX136P | ED1P30/36B+TDR+TXV | A96DF1E045B12 | 34000 | 8.1 | 34600 | 18 | 11.7 | 2.04 | 64 | 52 | 210821842
AIREASE | 4SHP18LX136P | ED1P30/36B+TDR+TXV | A96DF1E070B16 | 34400 | 8.1 | 34600 | 18 | 11.5 | 2.02 | 65 | 53 | 210821843
AIREASE | 4SHP18LX136P | ED1P30/36B+TDR+TXV | A93DF1E070B12 | 34400 | 8.1 | 34600 | 18 | 11.7 | 2.02 | 65 | 52 | 210821840
AIREASE | 4SHP18LX136P | ED1P30/36C+TDR+TXV | A93DF1E090C16 | 34600 | 8.1 | 34600 | 17.1 | 12 | 2.04 | 64 | 52 | 210821852
AIREASE | 4SHP18LX136P | ED1P30/36B+TDR+TXV | A96DF2E070B16 | 34400 | 8.1 | 34600 | 16 | 11.5 | 2.02 | 65 | 53 | 210821844
AIREASE | 4SHP18LX136P | ED1P30/36B+TDR+TXV | A96DS2V070B16 | 34600 | 8.1 | 34600 | 18.5 | 11 | 1.98 | 66 | 54 | 210821847
AIREASE | 4SHP18LX136P | ED1P30/36C+TDR+TXV | A96DF1E090C16 | 34600 | 8.1 | 34600 | 17.1 | 12 | 2.06 | 64 | 52 | 210821855
AIREASE | 4SHP18LX136P | ED1P30/36C+TDR+TXV | A96DF2E090C16 | 34400 | 8.1 | 34600 | 16.5 | 11.7 | 2.04 | 64 | 52 | 210821857
AIREASE | 4SHP18LX136P | ED1P30/36C+TDR+TXV | A97DSMV090C16 | 34800 | 8.1 | 34600 | 19 | 11 | 2 | 66 | 53 | 210821860
AIREASE | 4SHP18LX136P | BCE5C18M*4X |  | 22000 | 8.5 | 24000 | 17.1 | 12.3 | 1.94 | 64 | 61 | 210821869
AIREASE | 4SHP18LX136P | BCE5C36M*4X |  | 34000 | 8.5 | 35400 | 15.5 | 11 | 2.1 | 63 | 53 | 210821864
AIREASE | 4SHP18LX136P | BCE5C18M*1P+TXV |  | 22000 | 8.5 | 24000 | 17.1 | 12.3 | 1.94 | 64 | 61 | 210821868
AIREASE | 4SHP18LX136P | ED1P30/36B+TDR+TXV | A97DSMV070B12 | 34800 | 8.1 | 34600 | 19 | 11.5 | 2 | 65 | 53 | 210821848
AIREASE | 4SHP18LX136P | BCE5E24M*4X |  | 23000 | 8.1 | 24000 | 17.5 | 12.3 | 1.85 | 63 | 62 | 210821873
AIREASE | 4SHP18LX136P | BCE5E30M*4X |  | 24000 | 8.5 | 24000 | 17.5 | 12.3 | 2 | 66 | 64 | 210821874
AIREASE | 4SHP18LX136P | BCE5V18M*4X |  | 23400 | 8.5 | 24000 | 18 | 12.3 | 2.04 | 66 | 63 | 210821875
AIREASE | 4SHP18LX136P | ED1P30/36C+TDR+TXV | EFV16CCA | 33400 | 8.1 | 34600 | 17.5 | 12 | 2.08 | 63 | 51 | 210821862
AIREASE | 4SHP18LX136P | BCE5V24M*4X |  | 23400 | 8.5 | 24000 | 18.5 | 12.3 | 1.88 | 67 | 64 | 210821876
AIREASE | 4SHP18LX136P | ED1P30/36B+TDR+TXV | EFV12BCA | 33800 | 8.1 | 34600 | 17.1 | 11.7 | 2.06 | 63 | 51 | 210821849
AIREASE | 4SHP18LX136P | BCE5C24M*1P+TXV |  | 23000 | 8.5 | 24000 | 16.5 | 12.3 | 1.84 | 67 | 64 | 210821870
AIREASE | 4SHP18LX136P | E*1P23A+TDR+TXV | A80UH1E040A12X | 23200 | 8.1 | 24000 | 19 | 12.3 | 1.91 | 64 | 60 | 210821886
AIREASE | 4SHP18LX136P | BCE7E30M*4X |  | 24000 | 8.5 | 24000 | 19 | 12.3 | 2.17 | 68 | 65 | 210821881
AIREASE | 4SHP18LX136P | BCE7S24M*4X |  | 23000 | 8.5 | 24000 | 19 | 12.3 | 2.08 | 63 | 64 | 210821883
AIREASE | 4SHP18LX136P | E*1P23A+TDR+TXV | A80UH1E060A12X | 23200 | 8.1 | 24000 | 19 | 12.3 | 1.91 | 64 | 60 | 210821888
AIREASE | 4SHP18LX136P | BCE7S30M*4X |  | 23400 | 8.5 | 24000 | 19 | 12.3 | 2.15 | 67 | 64 | 210821885
AIREASE | 4SHP18LX136P | BCE5C24M*4X |  | 23000 | 8.5 | 24000 | 16.5 | 12.3 | 1.84 | 67 | 64 | 210821872
AIREASE | 4SHP18LX136P | E*1P23A+TDR+TXV | A80UH1E070A12 | 23000 | 8.1 | 24000 | 17.5 | 12.3 | 1.91 | 63 | 60 | 210821890
AIREASE | 4SHP18LX136P | E*1P23A+TDR+TXV | A80US2V060A12X | 23200 | 8.1 | 24000 | 19 | 12.3 | 1.92 | 63 | 59 | 210821896
AIREASE | 4SHP18LX136P | E*1P23B+TDR+TXV | A80UH1E070B12 | 23000 | 8.1 | 24000 | 17.5 | 12.3 | 1.91 | 63 | 59 | 210821898
AIREASE | 4SHP18LX136P | BCE7E18M*4X |  | 23200 | 8.5 | 24000 | 18 | 12.3 | 2.03 | 64 | 61 | 210821878
AIREASE | 4SHP18LX136P | E*1P23A+TDR+TXV | A80UH2E045A12 | 22800 | 8.1 | 24000 | 18 | 12.3 | 1.9 | 62 | 59 | 210821891
AIREASE | 4SHP18LX136P | E*1P23A+TDR+TXV | A80UH2E070A12 | 23400 | 8.1 | 24000 | 19 | 12.3 | 1.91 | 64 | 60 | 210821893
AIREASE | 4SHP18LX136P | E*1P23B+TDR+TXV | A80UH2E090B12 | 23400 | 8.1 | 24000 | 19 | 12.3 | 1.91 | 64 | 60 | 210821899
AIREASE | 4SHP18LX136P | ED1P30/36B+TDR+TXV | A96DS2V045B12 | 34800 | 8.1 | 34600 | 19 | 11 | 2 | 66 | 53 | 210821846
AIREASE | 4SHP18LX136P | BCE5V30M*4X |  | 23600 | 8.5 | 24000 | 18.5 | 12.3 | 1.98 | 66 | 63 | 210821877
AIREASE | 4SHP18LX136P | E*1P23B+TDR+TXV | A93UH1E045B12 | 23400 | 8.1 | 24000 | 18.5 | 12.3 | 1.92 | 64 | 61 | 210821903
AIREASE | 4SHP18LX136P | E*1P23B+TDR+TXV | A96UH2E070B12 | 23400 | 8.1 | 24000 | 17.5 | 12.3 | 1.91 | 64 | 61 | 210821908
AIREASE | 4SHP18LX136P | E*1P23B+TDR+TXV | A96US2V045B12 | 23000 | 8.1 | 24000 | 19 | 12.3 | 1.89 | 63 | 60 | 210821910
AIREASE | 4SHP18LX136P | E*1P23B+TDR+TXV | EFV08BCA | 22600 | 8.1 | 24000 | 16.5 | 12.3 | 1.88 | 64 | 60 | 210821916
AIREASE | 4SHP18LX136P | E*1P23B+TDR+TXV | A93UH1E070B12 | 23400 | 8.1 | 24000 | 19 | 12.3 | 1.92 | 64 | 60 | 210821905
AIREASE | 4SHP18LX136P | E*1P23B+TDR+TXV | EFV12BCA | 23000 | 8.1 | 24000 | 17.5 | 12.3 | 1.92 | 63 | 60 | 210821917
AIREASE | 4SHP18LX136P | E*1P23B+TDR+TXV | A97US2V040B12X | 23000 | 8.1 | 24000 | 19 | 12.3 | 1.9 | 63 | 60 | 210821913
AIREASE | 4SHP18LX136P | E*1P23B+TDR+TXV | A96US2V070B12 | 23000 | 8.1 | 24000 | 19 | 12.3 | 1.91 | 63 | 59 | 210821911
AIREASE | 4SHP18LX136P | EA(C;U)1P30B+TDR+TXV | A97US2V045B12 | 23400 | 8.1 | 24000 | 18.5 | 12.3 | 1.95 | 65 | 62 | 212539393
AIREASE | 4SHP18LX136P | EAH1P30B+TDR+TXV | A97US2V045B12 | 23600 | 8.5 | 24000 | 19 | 12.3 | 2.03 | 65 | 63 | 212539405
AIREASE | 4SHP18LX136P | EAH1P30B+TDR+TXV | A97US2V070B12 | 23600 | 8.5 | 24000 | 19 | 12.3 | 2.04 | 65 | 62 | 212539407
ARMSTRONG AIR | 4SHP18LX136P | E*1P36C+TDR+TXV | A97US2V110C20 | 35000 | 8.5 | 34600 | 18 | 11 | 2.22 | 68 | 57 | 212539439
ARMSTRONG AIR | 4SHP18LX136P | E*1P36C+TDR+TXV | A97US2V090C20 | 35000 | 8.5 | 34600 | 18 | 11 | 2.22 | 68 | 57 | 212539437
ARMSTRONG AIR | 4SHP18LX136P | EAC4X48C+TDR | A97US2V090C20 | 34200 | 8.5 | 34600 | 17.5 | 10.4 | 2.1 | 66 | 54 | 212539445
ARMSTRONG AIR | 4SHP18LX136P | EA(C,U)1P48C+TDR+TXV | A97US2V110C20 | 34200 | 8.1 | 34600 | 17.5 | 10.4 | 2.12 | 63 | 54 | 212539443
ARMSTRONG AIR | 4SHP18LX136P | EA(C,U)1P48C+TDR+TXV | A97US2V090C20 | 34200 | 8.5 | 34600 | 17.5 | 10.4 | 2.1 | 63 | 54 | 212539441
AIREASE | 4SHP18LX136P | EA(C,U)1P48C+TDR+TXV | A97US2V090C20 | 34200 | 8.5 | 34600 | 17.5 | 10.4 | 2.1 | 63 | 54 | 212539456
AIREASE | 4SHP18LX136P | E*1P36C+TDR+TXV | A97US2V110C20 | 35000 | 8.5 | 34600 | 18 | 11 | 2.22 | 68 | 57 | 212539454
ARMSTRONG AIR | 4SHP18LX136P | EAC4X48C+TDR | A97US2V110C20 | 34200 | 8.1 | 34600 | 17.5 | 10.4 | 2.12 | 66 | 54 | 212539447
AIREASE | 4SHP18LX136P | EA(C,U)1P48C+TDR+TXV | A97US2V110C20 | 34200 | 8.1 | 34600 | 17.5 | 10.4 | 2.12 | 63 | 54 | 212539458
AIREASE | 4SHP18LX136P | EAC4X48C+TDR | A97US2V090C20 | 34200 | 8.5 | 34600 | 17.5 | 10.4 | 2.1 | 66 | 54 | 212539460
AIREASE | 4SHP18LX136P | EAC4X48C+TDR | A97US2V110C20 | 34200 | 8.1 | 34600 | 17.5 | 10.4 | 2.12 | 66 | 54 | 212539461
AIREASE | 4SHP18LX136P | E*1P36C+TDR+TXV | A97US2V090C20 | 35000 | 8.5 | 34600 | 18 | 11 | 2.22 | 68 | 57 | 212539452
ARMSTRONG AIR | 4SHP18LX136P | ED1P30/36B+TDR+TXV | A97DS2V045B12 | 34800 | 8.1 | 34600 | 19 | 11 | 2 | 66 | 53 | 212539474
AIREASE | 4SHP18LX136P | ED1P30/36B+TDR+TXV | A97DS2V070B16 | 34600 | 8.1 | 34600 | 18.5 | 11 | 1.98 | 66 | 54 | 212539484
ARMSTRONG AIR | 4SHP18LX136P | ED1P30/36B+TDR+TXV | A97DS2V070B16 | 34600 | 8.1 | 34600 | 18.5 | 11 | 1.98 | 66 | 54 | 212539476
ARMSTRONG AIR | 4SHP18LX136P | ED1P24B+TDR+TXV | A97DS2V045B12 | 22800 | 8.1 | 24000 | 18.5 | 12.3 | 1.82 | 65 | 61 | 212539489
AIREASE | 4SHP18LX136P | ED1P24B+TDR+TXV | A97DS2V045B12 | 22800 | 8.1 | 24000 | 18.5 | 12.3 | 1.82 | 65 | 61 | 212539493
COMFORT-AIRE | HRG1836S1P | EAH1P48B+H4TXV02 | GUH80C090B4M | 34200 | 8.5 | 33400 | 17.5 | 11.5 | 2.14 | 66 | 55 | 207071182
DUCANE | 4HP18V36P | EAH1P48B+H4TXV02 | 80G1UH090BE16 | 34200 | 8.5 | 33400 | 17.5 | 11.5 | 2.14 | 66 | 55 | 206902972
DUCANE | 4HP18V36P | EAH1P48B+H4TXV02 | 80G2UH090BE12 | 34200 | 8.5 | 33600 | 18.5 | 11 | 2.12 | 67 | 55 | 206902973
DUCANE | 4HP18V36P | EAH1P48B+H4TXV02 | 80G2UH090BE16 | 34400 | 8.5 | 33600 | 17.5 | 11.5 | 2.14 | 66 | 55 | 206902974
COMFORT-AIRE | HRG1836S1P | EAH1P48B+H4TXV02 | GUH80C070B3M | 34000 | 8.5 | 33400 | 17.5 | 11 | 2.12 | 66 | 55 | 207071180
GE | NS18H36MA4-** | NCHC48BT4 | NF80U090T4B-* | 34400 | 8.5 | 33600 | 17.5 | 11.5 | 2.14 | 66 | 55 | 209941150
COMFORT-AIRE | HRG1836S1P | EAC4X30B | GUH96T070B3M | 23400 | 8.1 | 24000 | 19 | 12.3 | 1.97 | 65 | 62 | 207071346
GE | NS18H36MA4-** | NCHC48BT4 | NF80U090V4B-* | 34000 | 8.1 | 33600 | 18.5 | 11 | 2.1 | 67 | 55 | 209941159
GE | NS18H36MA4-** | NCUC30BT4 | NF96U070V3B-* | 23400 | 8.1 | 24000 | 19 | 12.3 | 1.97 | 65 | 62 | 209941252
DUCANE | 4HP18V36P | EAH1P48B+H4TXV02 | 92G1UH030BE12 | 33400 | 8.5 | 33400 | 17.5 | 11 | 2.08 | 66 | 55 | 206902976
DUCANE | 4HP18V36P | EAC4X30B | EFV12BCA | 23400 | 8.1 | 24000 | 17.5 | 12.3 | 1.98 | 65 | 62 | 206903243
DUCANE | 4HP18V36P | EAH1P48B+H4TXV02 | 92G1UH045BE12 | 34000 | 8.5 | 33600 | 17.5 | 11 | 2.08 | 67 | 55 | 206902977
DUCANE | 4HP18V36P | EAH1P48B+H4TXV02 | 80G2UH090BV16* | 34000 | 8.1 | 33600 | 18.5 | 11 | 2.1 | 67 | 55 | 206902975
DUCANE | 4HP18V36P | EAH1P48B+H4TXV02 | 80G1UH070BE12 | 34000 | 8.5 | 33400 | 17.5 | 11 | 2.12 | 66 | 55 | 206902971
DUCANE | 4HP18V36P | EAC4X30A | 80G1UH040AE12X | 23800 | 8.1 | 24000 | 18.5 | 12.3 | 1.96 | 66 | 63 | 206903234
COMFORT-AIRE | HRG1836S1P | EAC4X36B | GUH80C070B3M | 34000 | 8.1 | 34400 | 17.1 | 11 | 2.08 | 66 | 54 | 207071120
GE | NS18H36MA4-** | NCUC30AT4 | NF80X060S3A-* | 23800 | 8.1 | 24000 | 18.5 | 12.3 | 1.96 | 66 | 63 | 209941066
GE | NS18H36MA4-** | NCUC30AT4 | NF80X040S3A-* | 23800 | 8.1 | 24000 | 18.5 | 12.3 | 1.96 | 66 | 63 | 209941054
DUCANE | 4HP18V36P | EAC4X30A | 80G1UH060AE12X | 23800 | 8.1 | 24000 | 18.5 | 12.3 | 1.96 | 66 | 63 | 206903236
GE | NS18H36MA4-** | NCUC36BT4 | NF80U070S3B-* | 34000 | 8.1 | 34400 | 17.1 | 11 | 2.08 | 66 | 54 | 209941072
CENTURY | HRG1836S1P | EAC4X36B | GUH80C090B4M | 34200 | 8.1 | 34400 | 15.5 | 11 | 2.08 | 66 | 54 | 207071123
DUCANE | 4HP18V36P | EAC4X36B | EFV12BCA | 34200 | 8.1 | 34400 | 15.2 | 11 | 2.06 | 66 | 54 | 206902917
ARMSTRONG AIR | 4SHP18LX136P | EAC4X48B+TDR | A96UH2E045B12 | 33400 | 8.1 | 34400 | 17.1 | 10.4 | 2.08 | 66 | 54 | 210738524
ARMSTRONG AIR | 4SHP18LX136P | EAC4X48B+TDR | A97US2V040B12X | 34000 | 8.1 | 34600 | 18 | 10.4 | 2.08 | 66 | 55 | 210738541
ARMSTRONG AIR | 4SHP18LX136P | EAC4X48B+TDR | A97USMV070B12 | 34000 | 8.5 | 34600 | 18 | 10.4 | 2.08 | 66 | 55 | 210738550
ARMSTRONG AIR | 4SHP18LX136P | EAC4X48B+TDR | EFV12BCA | 33800 | 8.1 | 34400 | 16 | 10.4 | 2.1 | 66 | 54 | 210738555
ARMSTRONG AIR | 4SHP18LX136P | EAC4X48B+TDR | A97US2V060B12X | 34000 | 8.1 | 34600 | 17.5 | 10.4 | 2.08 | 66 | 55 | 210738546
ARMSTRONG AIR | 4SHP18LX136P | EAC4X48C+TDR | A93UH1E090C12 | 34200 | 8.1 | 34600 | 17.1 | 10.4 | 2.12 | 66 | 54 | 210738563
ARMSTRONG AIR | 4SHP18LX136P | EAC4X48C+TDR | A93UH1E110C16 | 34000 | 8.1 | 34400 | 16.5 | 10.9 | 2.14 | 65 | 54 | 210738572
ARMSTRONG AIR | 4SHP18LX136P | EAC4X48C+TDR | A93UH1E090C16 | 34000 | 8.1 | 34400 | 16 | 10.4 | 2.12 | 66 | 54 | 210738568
ARMSTRONG AIR | 4SHP18LX136P | EAC4X48C+TDR | A95UH1E090C16 | 33800 | 8.1 | 34400 | 16 | 10.4 | 2.1 | 66 | 54 | 210738576
ARMSTRONG AIR | 4SHP18LX136P | EAC4X48C+TDR | A96UH1E090C16 | 34000 | 8.1 | 34600 | 16 | 10.4 | 2.12 | 65 | 54 | 210738581
ARMSTRONG AIR | 4SHP18LX136P | EAC4X48C+TDR | A80UH2E110C16 | 34200 | 8.1 | 34400 | 16 | 10.9 | 2.14 | 66 | 54 | 210738559
ARMSTRONG AIR | 4SHP18LX136P | EAC4X48C+TDR | A96US2V090C16 | 34200 | 8.5 | 34600 | 18 | 10.4 | 2.12 | 66 | 54 | 210738591
ARMSTRONG AIR | 4SHP18LX136P | EAC4X48C+TDR | A96US2V090C12 | 34200 | 8.5 | 34600 | 18 | 10.4 | 2.12 | 66 | 54 | 210738587
ARMSTRONG AIR | 4SHP18LX136P | EAC4X48B+TDR | A80UH2E090B12 | 34200 | 8.1 | 34600 | 17.1 | 10.4 | 2.12 | 66 | 54 | 210738487
ARMSTRONG AIR | 4SHP18LX136P | EAC4X48B+TDR | A93UH1E030B12 | 33200 | 8.1 | 34400 | 16.5 | 10 | 2.08 | 66 | 54 | 210738506
ARMSTRONG AIR | 4SHP18LX136P | EAC4X48B+TDR | A80US2V090B16 | 34000 | 8.1 | 34600 | 17.5 | 10.4 | 2.1 | 66 | 54 | 210738500
ARMSTRONG AIR | 4SHP18LX136P | EAC4X48B+TDR | A93UH1E045B12 | 33600 | 8.1 | 34600 | 16.5 | 10.4 | 2.08 | 66 | 54 | 210738510
ARMSTRONG AIR | 4SHP18LX136P | EAC4X48B+TDR | A80US2V090B16L | 34000 | 8.1 | 34600 | 17.5 | 10.4 | 2.1 | 66 | 54 | 210738503
ARMSTRONG AIR | 4SHP18LX136P | EAC4X48B+TDR | A80US2V080B16X | 34200 | 8.5 | 34600 | 18 | 10.4 | 2.12 | 66 | 54 | 210738496
ARMSTRONG AIR | 4SHP18LX136P | EAC4X48B+TDR | A93UH1E070B12 | 33400 | 8.1 | 34400 | 17.1 | 10.4 | 2.08 | 66 | 54 | 210738514
ARMSTRONG AIR | 4SHP18LX136P | EAC4X48B+TDR | A96UH1E070B12 | 33200 | 8.1 | 34200 | 16.5 | 10.4 | 2.1 | 65 | 54 | 210738521
ARMSTRONG AIR | 4SHP18LX136P | EAC4X48B+TDR | A96US2V045B12 | 34000 | 8.1 | 34600 | 17.5 | 10 | 2.06 | 66 | 55 | 210738532
ARMSTRONG AIR | 4SHP18LX136P | EAC4X48B+TDR | A96US2V070B12 | 34000 | 8.5 | 34600 | 18 | 10.4 | 2.08 | 66 | 55 | 210738537
ARMSTRONG AIR | 4SHP18LX136P | EAC4X48B+TDR | A96UH1E045B12 | 32800 | 8.1 | 34000 | 17.1 | 10.4 | 2.08 | 66 | 54 | 210738520
ARMSTRONG AIR | 4SHP18LX136P | EAC4X48B+TDR | A96UH1E030B12 | 33200 | 8.1 | 34400 | 16 | 10.4 | 2.08 | 66 | 54 | 210738519
ARMSTRONG AIR | 4SHP18LX136P | EAC4X48B+TDR | A96UH2E070B12 | 33400 | 8.1 | 34400 | 17.1 | 10.4 | 2.08 | 66 | 54 | 210738528
ARMSTRONG AIR | 4SHP18LX136P | EAC4X48B+TDR | A95UH1E070B12 | 32800 | 8.1 | 34000 | 17.1 | 10.4 | 2.02 | 65 | 56 | 210738517
ARMSTRONG AIR | 4SHP18LX136P | E*1P23B+TDR+TXV | A97USMV070B12 + TSTAT | 23000 | 8.1 | 24000 | 19 | 12.3 | 1.91 | 63 | 60 | 212595625
ARMSTRONG AIR | 4SHP18LX136P | EAC4X48C+TDR | A97USMV090C20 + TSTAT | 34200 | 8.5 | 34600 | 17.5 | 10.4 | 2.12 | 63 | 54 | 212595614
ARMSTRONG AIR | 4SHP18LX136P | EAC4X48C+TDR | A97USMV090C16 + TSTAT | 34000 | 8.5 | 34600 | 18 | 10.4 | 2.12 | 62 | 54 | 212595613
ARMSTRONG AIR | 4SHP18LX136P | EAC4X48C+TDR | A97US2V080C16X + TSTAT | 34000 | 8.5 | 34600 | 17.5 | 10.4 | 2.12 | 62 | 54 | 212595610
ARMSTRONG AIR | 4SHP18LX136P | EAC4X48C+TDR | A97US2V080C20X + TSTAT | 34200 | 8.1 | 34600 | 17.5 | 10.4 | 2.12 | 63 | 54 | 212595611
ARMSTRONG AIR | 4SHP18LX136P | EAC4X48C+TDR | A97USMV090C12 + TSTAT | 34000 | 8.5 | 34600 | 18 | 10.4 | 2.1 | 62 | 54 | 212595612
ARMSTRONG AIR | 4SHP18LX136P | EAC4X48B+TDR | A97USMV070B12 + TSTAT | 33800 | 8.1 | 34600 | 17.5 | 10.4 | 2.08 | 63 | 54 | 212595609
ARMSTRONG AIR | 4SHP18LX136P | EAC4X48B+TDR | A97US2V060B12X + TSTAT | 33800 | 8.1 | 34600 | 17.1 | 10.4 | 2.08 | 63 | 54 | 212595608
ARMSTRONG AIR | 4SHP18LX136P | EA(C,U)1P48C+TDR+TXV | A97US2V080C16X + TSTAT | 34000 | 8.5 | 34600 | 17.5 | 10.4 | 2.12 | 62 | 54 | 212595598
ARMSTRONG AIR | 4SHP18LX136P | EAC4X48B+TDR | A97US2V040B12X + TSTAT | 33800 | 8.1 | 34600 | 17.5 | 10.4 | 2.1 | 63 | 54 | 212595607
ARMSTRONG AIR | 4SHP18LX136P | EAC4X36B+TDR | A97US2V040B12X + TSTAT | 34200 | 8.1 | 34600 | 16 | 10.9 | 2.04 | 66 | 54 | 212595604
ARMSTRONG AIR | 4SHP18LX136P | EAC4X36B+TDR | A97USMV070B12 + TSTAT | 34200 | 8.1 | 34600 | 16.5 | 10.9 | 2.04 | 66 | 54 | 212595606
ARMSTRONG AIR | 4SHP18LX136P | EAC4X36B+TDR | A97US2V060B12X + TSTAT | 34200 | 8.1 | 34600 | 16 | 10.4 | 2.04 | 66 | 54 | 212595605
ARMSTRONG AIR | 4SHP18LX136P | EA(C,U)1P48C+TDR+TXV | A97USMV090C20 + TSTAT | 34200 | 8.5 | 34600 | 17.5 | 10.4 | 2.12 | 63 | 54 | 212595602
ARMSTRONG AIR | 4SHP18LX136P | EA(C,U)1P48C+TDR+TXV | A97USMV110C20 + TSTAT | 34200 | 8.1 | 34600 | 17.5 | 10.9 | 2.14 | 62 | 54 | 212595603
ARMSTRONG AIR | 4SHP18LX136P | EA(C,U)1P48C+TDR+TXV | A97USMV090C16 + TSTAT | 34000 | 8.5 | 34600 | 18 | 10.4 | 2.12 | 62 | 54 | 212595601
ARMSTRONG AIR | 4SHP18LX136P | EA(C,U)1P48C+TDR+TXV | A97USMV090C12 + TSTAT | 34000 | 8.5 | 34600 | 18 | 10.4 | 2.1 | 62 | 54 | 212595600
ARMSTRONG AIR | 4SHP18LX136P | EA(C,U)1P48C+TDR+TXV | A97US2V080C20X + TSTAT | 34200 | 8.1 | 34600 | 17.5 | 10.4 | 2.12 | 63 | 54 | 212595599
ARMSTRONG AIR | 4SHP18LX136P | EA(C,U)1P48B+TDR+TXV | A97US2V040B12X + TSTAT | 33800 | 8.1 | 34600 | 17.5 | 10.4 | 2.1 | 63 | 54 | 212595595
ARMSTRONG AIR | 4SHP18LX136P | EA(C,U)1P48B+TDR+TXV | A97US2V060B12X + TSTAT | 33800 | 8.1 | 34600 | 17.1 | 10.4 | 2.08 | 63 | 54 | 212595596
ARMSTRONG AIR | 4SHP18LX136P | EA(C,U)1P48B+TDR+TXV | A97USMV070B12 + TSTAT | 33800 | 8.5 | 34600 | 17.5 | 10.4 | 2.08 | 63 | 54 | 212595597
ARMSTRONG AIR | 4SHP18LX136P | EA(C,U)1P36B+TDR+TXV | A97USMV070B12 + TSTAT | 34200 | 8.1 | 34600 | 16 | 10.4 | 2.04 | 66 | 55 | 212595594
ARMSTRONG AIR | 4SHP18LX136P | EA(C,U)1P36B+TDR+TXV | A97US2V060B12X + TSTAT | 34200 | 8.1 | 34600 | 16 | 10.4 | 2.02 | 67 | 55 | 212595593
ARMSTRONG AIR | 4SHP18LX136P | EA(C,U)1P36B+TDR+TXV | A97US2V040B12X + TSTAT | 34000 | 8.1 | 34600 | 16 | 10.4 | 2.04 | 66 | 54 | 212595592
ARMSTRONG AIR | 4SHP18LX136P | E*1P36C+TDR+TXV | A97USMV090C16 + TSTAT | 34800 | 8.5 | 34600 | 18 | 11 | 2.22 | 68 | 56 | 212595589
ARMSTRONG AIR | 4SHP18LX136P | E*1P36C+TDR+TXV | A97USMV090C12 + TSTAT | 34800 | 8.5 | 34600 | 18 | 11 | 2.22 | 68 | 56 | 212595588
ARMSTRONG AIR | 4SHP18LX136P | E*1P36C+TDR+TXV | A97USMV110C20 + TSTAT | 35000 | 8.5 | 34600 | 18 | 11 | 2.22 | 68 | 56 | 212595591
AIREASE | 4SHP18LX136P | ED1P24B+TDR+TXV | A93DF1E070B12 | 23000 | 8.1 | 24000 | 19 | 12.3 | 1.86 | 65 | 62 | 210822107
AIREASE | 4SHP18LX136P | EAH1P30B+TDR+TXV | EFV08BCA | 23400 | 8.5 | 24000 | 17.1 | 12.3 | 1.99 | 65 | 63 | 210822103
AIREASE | 4SHP18LX136P | EAH1P30B+TDR+TXV | A97US2V060B12X | 23600 | 8.5 | 24000 | 19 | 12.3 | 2.02 | 65 | 62 | 210822101
AIREASE | 4SHP18LX136P | EAH1P30B+TDR+TXV | A96UH1E070B12 | 24000 | 8.5 | 24000 | 18 | 12.3 | 2.03 | 66 | 64 | 210822093
AIREASE | 4SHP18LX136P | EAH1P30B+TDR+TXV | A97US2V040B12X | 23600 | 8.5 | 24000 | 19 | 12.3 | 2.02 | 65 | 62 | 210822100
AIREASE | 4SHP18LX136P | EAH1P30B+TDR+TXV | A96US2V070B12 | 23600 | 8.5 | 24000 | 19 | 12.3 | 2.04 | 65 | 62 | 210822098
AIREASE | 4SHP18LX136P | EAH1P30B+TDR+TXV | A96UH1E030B12 | 23400 | 8.5 | 24000 | 17.5 | 12.3 | 1.99 | 66 | 63 | 210822092
AIREASE | 4SHP18LX136P | EAC4X30A+TDR | A80UH1E070A12 | 23600 | 8.1 | 24000 | 17.5 | 12.3 | 1.96 | 65 | 62 | 210822036
AIREASE | 4SHP18LX136P | EAH1P30B+TDR+TXV | A96US2V045B12 | 23600 | 8.5 | 24000 | 19 | 12.3 | 2.03 | 65 | 63 | 210822097
AIREASE | 4SHP18LX136P | EAH1P30B+TDR+TXV | A96UH2E070B12 | 24000 | 8.5 | 24000 | 18 | 12.3 | 2.02 | 66 | 63 | 210822096
AIREASE | 4SHP18LX136P | EAH1P30B+TDR+TXV | A96UH2E045B12 | 24000 | 8.5 | 24000 | 18 | 12.3 | 2.02 | 66 | 63 | 210822095
AIREASE | 4SHP18LX136P | EAH1P30B+TDR+TXV | A93UH1E070B12 | 24000 | 8.5 | 24000 | 19 | 12.3 | 2.04 | 66 | 63 | 210822090
AIREASE | 4SHP18LX136P | EAH1P30A+TDR+TXV | A80UH2E045A12 | 23400 | 8.5 | 24000 | 18.5 | 12.3 | 2.05 | 64 | 61 | 210822080
AIREASE | 4SHP18LX136P | EAH1P30B+TDR+TXV | A93UH1E045B12 | 24000 | 8.5 | 24000 | 19 | 12.3 | 2.03 | 66 | 63 | 210822089
AIREASE | 4SHP18LX136P | EAH1P30A+TDR+TXV | A80UH1E070A12 | 23600 | 8.5 | 24000 | 18.5 | 12.3 | 2.05 | 65 | 62 | 210822078
AIREASE | 4SHP18LX136P | EAH1P30B+TDR+TXV | A93UH1E030B12 | 23400 | 8.1 | 24000 | 18 | 12.3 | 1.99 | 66 | 63 | 210822087
AIREASE | 4SHP18LX136P | EAH1P30B+TDR+TXV | A80UH2E090B12 | 23400 | 8.5 | 24000 | 18.5 | 12.3 | 1.98 | 66 | 63 | 210822086
AIREASE | 4SHP18LX136P | EAH1P30A+TDR+TXV | A80UH1E045A12 | 23800 | 8.5 | 24000 | 18.5 | 12.3 | 2.04 | 65 | 63 | 210822071
AIREASE | 4SHP18LX136P | EAH1P30B+TDR+TXV | A80UH1E070B12 | 23800 | 8.5 | 24000 | 18 | 12.3 | 2.04 | 65 | 62 | 210822085
AIREASE | 4SHP18LX136P | EAH1P30A+TDR+TXV | A80UH1E060A12X | 23800 | 8.5 | 24000 | 19 | 12.3 | 2.04 | 65 | 63 | 210822073
AIREASE | 4SHP18LX136P | EAH1P30A+TDR+TXV | A80UH2E070A12 | 24000 | 8.5 | 24000 | 19 | 12.3 | 2.06 | 66 | 63 | 210822081
AIREASE | 4SHP18LX136P | EAC4X30B+TDR | A96US2V070B12 | 23400 | 8.1 | 24000 | 19 | 12.3 | 1.97 | 65 | 62 | 210822062
AIREASE | 4SHP18LX136P | EAC4X30B+TDR | A97US2V040B12X | 23400 | 8.1 | 24000 | 19 | 12.3 | 1.96 | 65 | 62 | 210822063
AIREASE | 4SHP18LX136P | EAC4X30B+TDR | A96US2V045B12 | 23400 | 8.1 | 24000 | 18.5 | 12.3 | 1.95 | 65 | 62 | 210822061
AIREASE | 4SHP18LX136P | EAC4X30B+TDR | A97US2V060B12X | 23400 | 8.1 | 24000 | 18.5 | 12.3 | 1.96 | 65 | 62 | 210822065
AIREASE | 4SHP18LX136P | EAC4X30B+TDR | EFV12BCA | 23400 | 8.1 | 24000 | 17.5 | 12.3 | 2 | 65 | 62 | 210822068
AIREASE | 4SHP18LX136P | EAH1P30A+TDR+TXV | A80UH1E040A12X | 23800 | 8.5 | 24000 | 19 | 12.3 | 2.06 | 65 | 63 | 210822069
AIREASE | 4SHP18LX136P | EAC4X30B+TDR | A96UH2E070B12 | 23800 | 8.1 | 24000 | 17.1 | 12.3 | 1.96 | 66 | 63 | 210822058
AIREASE | 4SHP18LX136P | EAC4X30B+TDR | A80UH2E090B12 | 24000 | 8.1 | 24000 | 18.5 | 12.3 | 1.97 | 66 | 63 | 210822045
AIREASE | 4SHP18LX136P | EAC4X30B+TDR | A96UH2E045B12 | 23800 | 8.1 | 24000 | 17.5 | 12.3 | 1.96 | 66 | 63 | 210822056
AIREASE | 4SHP18LX136P | EAC4X30B+TDR | A93UH1E045B12 | 23800 | 8.1 | 24000 | 18.5 | 12.3 | 1.96 | 66 | 63 | 210822049
AIREASE | 4SHP18LX136P | EAC4X30B+TDR | A93UH1E070B12 | 24000 | 8.1 | 24000 | 18.5 | 12.3 | 1.97 | 66 | 63 | 210822051
AIREASE | 4SHP18LX136P | EAC4X30A+TDR | A80UH2E070A12 | 23800 | 8.1 | 24000 | 18.5 | 12.3 | 1.99 | 66 | 63 | 210822040
AIREASE | 4SHP18LX136P | EAC4X30A+TDR | A80US2V060A12X | 23600 | 8.1 | 24000 | 19 | 12.3 | 1.98 | 64 | 61 | 210822041
AIREASE | 4SHP18LX136P | EAC4X30A+TDR | A80UH1E060A12X | 23800 | 8.1 | 24000 | 18.5 | 12.3 | 1.96 | 66 | 63 | 210822034
AIREASE | 4SHP18LX136P | EAC4X30A+TDR | A80UH1E040A12X | 23800 | 8.1 | 24000 | 18.5 | 12.3 | 1.98 | 66 | 63 | 210822031
AIREASE | 4SHP18LX136P | EA(C;U)1P30B+TDR+TXV | A80UH2E090B12 | 24000 | 8.1 | 24000 | 18.5 | 12.3 | 1.97 | 66 | 63 | 210821974
ARMSTRONG AIR | 4SHP18LX136P | ED1P24B+TDR+TXV | A93DF1E045B12 | 23000 | 8.1 | 24000 | 19 | 12.3 | 1.84 | 65 | 62 | 211632222
ARMSTRONG AIR | 4SHP18LX136P | ED1P24B+TDR+TXV | A80DF1E070B12 | 22600 | 8.1 | 24000 | 17.5 | 12.3 | 1.83 | 65 | 61 | 211632220
ARMSTRONG AIR | 4SHP18LX136P | EAH1P30B+TDR+TXV | A97USMV070B12 | 23600 | 8.5 | 24000 | 19 | 12.3 | 2.04 | 65 | 62 | 211632219
ARMSTRONG AIR | 4SHP18LX136P | EAH1P30B+TDR+TXV | A96UH1E045B12 | 24000 | 8.5 | 24000 | 18.5 | 12.3 | 2.02 | 66 | 64 | 211632218
ARMSTRONG AIR | 4SHP18LX136P | EAH1P30B+TDR+TXV | A80US2V090B16L | 23600 | 8.5 | 24000 | 19 | 12.3 | 2.02 | 65 | 62 | 211632217
ARMSTRONG AIR | 4SHP18LX136P | EAH1P30B+TDR+TXV | A80US2V090B16* | 23600 | 8.5 | 24000 | 19 | 12.3 | 2.02 | 65 | 62 | 211632216
ARMSTRONG AIR | 4SHP18LX136P | EAH1P30B+TDR+TXV | A80US2V090B12* | 23600 | 8.5 | 24000 | 19 | 12.3 | 2.04 | 65 | 62 | 211632215
ARMSTRONG AIR | 4SHP18LX136P | EAC4X30B+TDR | A97USMV070B12 | 23400 | 8.1 | 24000 | 19 | 12.3 | 1.97 | 65 | 62 | 211632213
ARMSTRONG AIR | 4SHP18LX136P | EAC4X30B+TDR | A96UH1E045B12 | 23800 | 8.1 | 24000 | 17.5 | 12.3 | 1.96 | 66 | 63 | 211632212
ARMSTRONG AIR | 4SHP18LX136P | EAC4X30B+TDR | A80US2V090B12* | 23600 | 8.1 | 24000 | 19 | 12.3 | 1.97 | 64 | 61 | 211632209
ARMSTRONG AIR | 4SHP18LX136P | EA(C,U)1P30B+TDR+TXV | A97USMV070B12 | 23400 | 8.1 | 24000 | 19 | 12.3 | 1.97 | 65 | 62 | 211632198
ARMSTRONG AIR | 4SHP18LX136P | EA(C,U)1P30B+TDR+TXV | A96UH1E045B12 | 23800 | 8.1 | 24000 | 17.5 | 12.3 | 1.96 | 66 | 63 | 211632197
ARMSTRONG AIR | 4SHP18LX136P | EA(C,U)1P30B+TDR+TXV | A80US2V090B12* | 23600 | 8.1 | 24000 | 19 | 12.3 | 1.97 | 64 | 61 | 211632194
ARMSTRONG AIR | 4SHP18LX136P | E*1P23B+TDR+TXV | A97USMV070B12 | 23000 | 8.1 | 24000 | 19 | 12.3 | 1.9 | 63 | 59 | 211632183
ARMSTRONG AIR | 4SHP18LX136P | E*1P23B+TDR+TXV | A96UH1E070B12 | 23400 | 8.1 | 24000 | 18 | 12.3 | 1.9 | 64 | 61 | 211632182
ARMSTRONG AIR | 4SHP18LX136P | E*1P23B+TDR+TXV | A96UH1E045B12 | 23400 | 8.1 | 24000 | 18 | 12.3 | 1.9 | 64 | 61 | 211632181
ARMSTRONG AIR | 4SHP18LX136P | E*1P23B+TDR+TXV | A96UH1E030B12 | 22600 | 8.1 | 24000 | 18.5 | 12.3 | 1.87 | 62 | 59 | 211632180
ARMSTRONG AIR | 4SHP18LX136P | E*1P23B+TDR+TXV | A80US2V090B16L | 23000 | 8.1 | 24000 | 18.5 | 12.3 | 1.9 | 63 | 60 | 211632179
ARMSTRONG AIR | 4SHP18LX136P | E*1P23B+TDR+TXV | A80US2V090B16* | 23000 | 8.1 | 24000 | 18.5 | 12.3 | 1.9 | 63 | 60 | 211632178
ARMSTRONG AIR | 4SHP18LX136P | E*1P23B+TDR+TXV | A80US2V090B12* | 23200 | 8.1 | 24000 | 19 | 12.3 | 1.91 | 63 | 59 | 211632177
ARMSTRONG AIR | 4SHP18LX136P | E*1P23B+TDR+TXV | A80US2V080B16X | 23000 | 8.1 | 24000 | 18 | 12.3 | 1.88 | 63 | 60 | 211632176
ARMSTRONG AIR | 4SHP18LX136P | EAC4X48C+TDR | EFV16CCA | 33600 | 8.5 | 34400 | 16.5 | 10.4 | 2.14 | 66 | 54 | 210738610
ARMSTRONG AIR | 4SHP18LX136P | EAC4X48C+TDR | A97USMV090C16 | 34200 | 8.5 | 34600 | 18 | 10.4 | 2.12 | 66 | 54 | 210738606
ARMSTRONG AIR | 4SHP18LX136P | EAC4X48C+TDR | A97US2V080C16X | 34200 | 8.5 | 34600 | 18 | 10.4 | 2.12 | 66 | 54 | 210738598
ARMSTRONG AIR | 4SHP18LX136P | EAC4X48C+TDR | A97USMV090C12 | 34200 | 8.5 | 34600 | 18 | 10.4 | 2.1 | 66 | 54 | 210738602
ARMSTRONG AIR | 4SHP18LX136P | EAC4X48C+TDR | A96US2V110C16 | 34200 | 8.5 | 34600 | 17.5 | 10.4 | 2.12 | 66 | 54 | 210738594
ARMSTRONG AIR | 4SHP18LX136P | EAC4X48C+TDR | A96UH2E090C16 | 34200 | 8.1 | 34600 | 15.5 | 10.4 | 2.12 | 66 | 54 | 210738585
AIREASE | 4SHP18LX136P | EAH1P48C+TDR+TXV | A97US2V080C20X | 34600 | 8.5 | 34200 | 18.5 | 11 | 2.08 | 65 | 54 | 212607807
AIREASE | 4SHP18LX136P | EAH1P48C+TDR+TXV | A97US2V080C16X | 34600 | 8.5 | 34200 | 19 | 11.5 | 2.1 | 65 | 54 | 212607806
AIREASE | 4SHP18LX136P | EAH1P48C+TDR+TXV | A96US2V110C16 | 34600 | 8.5 | 34400 | 19 | 11 | 2.08 | 65 | 53 | 212607804
ARMSTRONG AIR | 4SHP18LX136P | BCE5C24M*1P+TXV |  | 23000 | 8.5 | 24000 | 16.5 | 12.3 | 1.84 | 67 | 64 | 210739916
ARMSTRONG AIR | 4SHP18LX136P | BCE5C36M*4X |  | 34000 | 8.5 | 35400 | 15.5 | 11 | 2.1 | 63 | 53 | 210739644
ARMSTRONG AIR | 4SHP18LX136P | BCE5V24M*4X |  | 23400 | 8.5 | 24000 | 18.5 | 12.3 | 1.88 | 67 | 64 | 210739932
ARMSTRONG AIR | 4SHP18LX136P | BCE5C24M*4X |  | 23000 | 8.5 | 24000 | 16.5 | 12.3 | 1.84 | 67 | 64 | 210739920
ARMSTRONG AIR | 4SHP18LX136P | ED1P30/36C+TDR+TXV | A97DSMV090C16 | 34800 | 8.1 | 34600 | 19 | 11 | 2 | 66 | 53 | 210738790
ARMSTRONG AIR | 4SHP18LX136P | ED1P30/36C+TDR+TXV | EFV16CCA | 33400 | 8.1 | 34600 | 17.5 | 12 | 2.08 | 63 | 51 | 210738795
ARMSTRONG AIR | 4SHP18LX136P | ED1P30/36C+TDR+TXV | A96DF2E090C16 | 34400 | 8.1 | 34600 | 16.5 | 11.7 | 2.04 | 64 | 52 | 210738787
ARMSTRONG AIR | 4SHP18LX136P | ED1P30/36C+TDR+TXV | A96DF1E090C16 | 34600 | 8.1 | 34600 | 17.1 | 12 | 2.06 | 64 | 52 | 210738782
ARMSTRONG AIR | 4SHP18LX136P | ED1P30/36C+TDR+TXV | A93DF1E090C16 | 34600 | 8.1 | 34600 | 17.1 | 12 | 2.04 | 64 | 52 | 210738778
ARMSTRONG AIR | 4SHP18LX136P | ED1P30/36B+TDR+TXV | A97DSMV070B12 | 34800 | 8.1 | 34600 | 19 | 11.5 | 2 | 65 | 53 | 210738774
ARMSTRONG AIR | 4SHP18LX136P | ED1P30/36B+TDR+TXV | EFV12BCA | 33800 | 8.1 | 34600 | 17.1 | 11.7 | 2.06 | 63 | 51 | 210738775
ARMSTRONG AIR | 4SHP18LX136P | ED1P30/36B+TDR+TXV | A96DS2V045B12 | 34800 | 8.1 | 34600 | 19 | 11 | 2 | 66 | 53 | 210738772
ARMSTRONG AIR | 4SHP18LX136P | ED1P30/36B+TDR+TXV | A96DS2V070B16 | 34600 | 8.1 | 34600 | 18.5 | 11 | 1.98 | 66 | 54 | 210738773
ARMSTRONG AIR | 4SHP18LX136P | ED1P30/36B+TDR+TXV | A96DF2E070B16 | 34400 | 8.1 | 34600 | 16 | 11.5 | 2.02 | 65 | 53 | 210738770
ARMSTRONG AIR | 4SHP18LX136P | ED1P30/36B+TDR+TXV | A96DF1E070B16 | 34400 | 8.1 | 34600 | 18 | 11.5 | 2.02 | 65 | 53 | 210738765
ARMSTRONG AIR | 4SHP18LX136P | ED1P30/36B+TDR+TXV | A96DF1E045B12 | 34000 | 8.1 | 34600 | 18 | 11.7 | 2.04 | 64 | 52 | 210738763
ARMSTRONG AIR | 4SHP18LX136P | ED1P30/36B+TDR+TXV | A93DF1E070B12 | 34400 | 8.1 | 34600 | 18 | 11.7 | 2.02 | 65 | 52 | 210738760
ARMSTRONG AIR | 4SHP18LX136P | ED1P30/36B+TDR+TXV | A93DF1E045B12 | 34400 | 8.1 | 34600 | 18 | 11.7 | 2.04 | 65 | 52 | 210738756
ARMSTRONG AIR | 4SHP18LX136P | ED1P30/36B+TDR+TXV | A80DS2V090B16 | 34800 | 8.5 | 34600 | 19 | 11.5 | 2 | 65 | 53 | 210738752
ARMSTRONG AIR | 4SHP18LX136P | ED1P30/36B+TDR+TXV | A80DF1E070B12 | 34200 | 8.1 | 34600 | 18 | 11.7 | 2.04 | 64 | 51 | 210738745
ARMSTRONG AIR | 4SHP18LX136P | ED1P30/36A+TDR+TXV | A80DS2V070A12 | 34600 | 8.1 | 34600 | 19 | 11 | 2 | 66 | 53 | 210738741
ARMSTRONG AIR | 4SHP18LX136P | ED1P30/36B+TDR+TXV | A80DF1E090B16 | 34600 | 8.1 | 34600 | 17.1 | 12 | 2.06 | 64 | 52 | 210738748
ARMSTRONG AIR | 4SHP18LX136P | EAH1P48B+TDR+TXV | A96US2V070B12 | 34400 | 8.1 | 34000 | 19 | 11 | 2.08 | 66 | 55 | 210738730
ARMSTRONG AIR | 4SHP18LX136P | EAH1P48B+TDR+TXV | EFV12BCA | 33400 | 8.1 | 33200 | 17.1 | 11 | 2.14 | 66 | 55 | 210738737
ARMSTRONG AIR | 4SHP18LX136P | EAH1P48B+TDR+TXV | A97US2V060B12X | 34200 | 8.1 | 34000 | 19 | 10.9 | 2.08 | 66 | 55 | 210738734
ARMSTRONG AIR | 4SHP18LX136P | EAH1P48B+TDR+TXV | A97US2V040B12X | 34400 | 8.1 | 34000 | 19 | 11 | 2.08 | 66 | 55 | 210738731
ARMSTRONG AIR | 4SHP18LX136P | EAH1P48B+TDR+TXV | A96US2V045B12 | 34200 | 8.1 | 34200 | 19 | 10.9 | 2.08 | 67 | 55 | 210738726
ARMSTRONG AIR | 4SHP18LX136P | EAH1P48B+TDR+TXV | A80US2V090B16L | 34400 | 8.1 | 33800 | 18.5 | 11 | 2.12 | 66 | 55 | 210738716
ARMSTRONG AIR | 4SHP18LX136P | EAH1P48B+TDR+TXV | A80US2V090B16 | 34400 | 8.1 | 33800 | 18.5 | 11 | 2.12 | 66 | 55 | 210738712
ARMSTRONG AIR | 4SHP18LX136P | EAH1P48B+TDR+TXV | A80UH2E090B16 | 34400 | 8.1 | 33600 | 17.5 | 11.5 | 2.14 | 66 | 55 | 210738704
ARMSTRONG AIR | 4SHP18LX136P | EAH1P48B+TDR+TXV | A80US2V080B16X | 34600 | 8.1 | 33800 | 19 | 11.5 | 2.14 | 66 | 55 | 210738707
ARMSTRONG AIR | 4SHP18LX136P | EAH1P48B+TDR+TXV | A80UH2E090B12 | 34200 | 8.1 | 33600 | 18.5 | 11 | 2.12 | 67 | 55 | 210738700
ARMSTRONG AIR | 4SHP18LX136P | EAH1P48B+TDR+TXV | A80UH1E090B16 | 34200 | 8.1 | 33400 | 17.5 | 11.5 | 2.14 | 66 | 55 | 210738695
AIREASE | 4SHP18LX136P | E*1P36C+TDR+TXV | A97USMV090C20 | 35000 | 8.5 | 34600 | 18 | 11 | 2.22 | 68 | 57 | 211644167
AIREASE | 4SHP18LX136P | E*1P36C+TDR+TXV | A97USMV110C20 | 35000 | 8.5 | 34600 | 18 | 11 | 2.22 | 68 | 57 | 211644168
AIREASE | 4SHP18LX136P | E*1P36C+TDR+TXV | A96US2V110C20 | 35000 | 8.5 | 34600 | 18 | 11 | 2.22 | 68 | 57 | 211644165
AIREASE | 4SHP18LX136P | E*1P36C+TDR+TXV | A97US2V080C20X | 35000 | 8.5 | 34600 | 17.5 | 11 | 2.22 | 68 | 57 | 211644166
AIREASE | 4SHP18LX136P | E*1P36C+TDR+TXV | A80US2V110C20L | 35000 | 8.5 | 34600 | 17.5 | 11 | 2.22 | 68 | 57 | 211644163
AIREASE | 4SHP18LX136P | E*1P36C+TDR+TXV | A96US2V090C20 | 35000 | 8.5 | 34600 | 18 | 11 | 2.22 | 68 | 57 | 211644164
AIREASE | 4SHP18LX136P | E*1P36C+TDR+TXV | A80US2V110C20* | 35000 | 8.5 | 34600 | 17.5 | 11 | 2.22 | 68 | 57 | 211644162
AIREASE | 4SHP18LX136P | E*1P36C+TDR+TXV | A80US2V100C20X | 35000 | 8.5 | 34600 | 18 | 11 | 2.22 | 68 | 56 | 211644161
AIREASE | 4SHP18LX136P | E*1P36C+TDR+TXV | A80US2V090C20* | 35000 | 8.5 | 34600 | 18 | 11 | 2.22 | 68 | 57 | 211644160
AIREASE | 4SHP18LX136P | E*1P36C+TDR+TXV | A80US2V080C20X | 35000 | 8.5 | 34600 | 18 | 11 | 2.24 | 68 | 56 | 211644159
AIREASE | 4SHP18LX136P | E*1P36B+TDR+TXV | A97USMV070B12 | 34800 | 8.5 | 34600 | 18.5 | 10.9 | 2.18 | 69 | 57 | 211644158
AIREASE | 4SHP18LX136P | E*1P36B+TDR+TXV | A80US2V090B16* | 35000 | 8.5 | 34600 | 18 | 11 | 2.2 | 68 | 57 | 211644157
AIREASE | 4SHP18LX136P | E*1P36B+TDR+TXV | A80US2V090B12* | 35000 | 8.5 | 34600 | 19 | 11 | 2.22 | 68 | 57 | 211644156
AIREASE | 4SHP18LX136P | E*1P36A+TDR+TXV | A80US2V070A12* | 34800 | 8.5 | 34600 | 18 | 10.9 | 2.18 | 69 | 57 | 211644155
ARMSTRONG AIR | 4SHP18LX136P | ED1P24B+TDR+TXV | EFV12BCA | 22800 | 8.1 | 24000 | 18.5 | 12.3 | 1.84 | 65 | 62 | 211632230
ARMSTRONG AIR | 4SHP18LX136P | ED1P24B+TDR+TXV | A97DSMV070B12 | 22800 | 8.1 | 24000 | 19 | 12.3 | 1.82 | 65 | 61 | 211632228
ARMSTRONG AIR | 4SHP18LX136P | ED1P24B+TDR+TXV | A96DS2V045B12 | 22800 | 8.1 | 24000 | 18.5 | 12.3 | 1.82 | 65 | 61 | 211632226
ARMSTRONG AIR | 4SHP18LX136P | ED1P24B+TDR+TXV | A96DF2E070B16 | 22800 | 8.1 | 24000 | 17.5 | 12.3 | 1.82 | 65 | 62 | 211632225
ARMSTRONG AIR | 4SHP18LX136P | ED1P24B+TDR+TXV | A96DF2E045B12 | 22800 | 8.1 | 24000 | 17.5 | 12.3 | 1.82 | 65 | 62 | 211632224
ARMSTRONG AIR | 4SHP18LX136P | ED1P24B+TDR+TXV | A96DF1E045B12 | 23000 | 8.1 | 24000 | 18 | 12.3 | 1.83 | 65 | 62 | 211632223
ALLIED | 4HP18V36P | EAC4X30B | 96G2UH070BE12 | 23800 | 8.1 | 24000 | 17.1 | 12.3 | 1.96 | 66 | 63 | 209329634
CONCORD | 4HP18V60P | EA(C,U)1P60C+H4TXV03 | 80G2UH110CE20L | 57500 | 8.1 | 58500 | 16 | 10 | 1.94 | 65 | 57 | 206907051
CONCORD | 4HP18V60P | EA(C,U)1P60C+H4TXV03 | 96G2UH110CV20 | 57000 | 8.1 | 58000 | 16 | 10 | 1.94 | 66 | 57 | 206907058
CONCORD | 4HP18V60P | EA(C,U)1P60C+H4TXV03 | 80G2UH110CE20 | 57500 | 8.1 | 58500 | 16 | 10 | 1.94 | 65 | 57 | 206907050
CONCORD | 4HP18V60P | EA(C,U)1P60C+H4TXV03 | 96G2UH090CV20 | 57000 | 8.1 | 58500 | 16 | 10 | 1.94 | 65 | 57 | 206907057
CONCORD | 4HP18V60P | EA(C,U)1P60C+H4TXV03 | 92G1UH110CE20 | 57500 | 8.1 | 58000 | 16 | 10.4 | 1.94 | 65 | 57 | 206907053
CONCORD | 4HP18V60P | EA(C,U)1P60C+H4TXV03 | 80G2UH110CV20 | 57000 | 8.1 | 58500 | 16 | 10 | 1.94 | 65 | 57 | 206907052
CONCORD | 4HP18V36P | ED1P30/36C+H4TXV02 | 96G1DF090CE16 | 34600 | 8.1 | 36000 | 17.1 | 12 | 2.06 | 62 | 50 | 206906602
AC PRO | 4HP18V60P | BCE7E48M |  | 46000 | 8.1 | 49500 | 16.5 | 11 | 2.06 | 65 | 56 | 206906611
CONCORD | 4HP18V36P | ED1P30/36C+H4TXV02 | 92G1DF090CE16 | 34600 | 8.1 | 36000 | 17.1 | 12 | 2.04 | 62 | 50 | 206906600
CONCORD | 4HP18V36P | ED1P30/36B+H4TXV02 | 96G2DF070BV16 | 34400 | 8.1 | 36000 | 18 | 11 | 2 | 63 | 51 | 206906599
ALLIED | 4HP18V36P | EAC4X30B | 96G2UH045BE12 | 23800 | 8.1 | 24000 | 17.5 | 12.3 | 1.96 | 66 | 63 | 209329632
ALLIED | 4HP18V36P | EA(C,U)1P30B+H4TXV01 | 96G2UH045BE12 | 23800 | 8.1 | 24000 | 17.5 | 12.3 | 1.96 | 66 | 63 | 209329619
ALLIED | 4HP18V36P | EA(C,U)1P30B+H4TXV01 | 96G2UH070BE12 | 23800 | 8.1 | 24000 | 17.1 | 12.3 | 1.96 | 66 | 63 | 209329621
AC PRO | 4HP18V36P | EAC4X30B | 96G2UH070BE12 | 23800 | 8.1 | 24000 | 17.1 | 12.3 | 1.96 | 66 | 63 | 209329583
ALLIED | 4HP18V36P | E*1P23B+H4TXV01 | 96G2UH045BE12 | 23400 | 8.1 | 24000 | 17.5 | 12.3 | 1.91 | 64 | 61 | 209329604
ALLIED | 4HP18V36P | E*1P23B+H4TXV01 | 96G2UH070BE12 | 23400 | 8.1 | 24000 | 17.5 | 12.3 | 1.91 | 64 | 61 | 209329607
AC PRO | 4HP18V36P | EAH1P30B+H4TXV01 | 96G2UH070BE12 | 23600 | 8.5 | 24000 | 18 | 12.3 | 2.02 | 66 | 63 | 209329590
AC PRO | 4HP18V36P | EAC4X30B | 96G2UH045BE12 | 23800 | 8.1 | 24000 | 17.5 | 12.3 | 1.96 | 66 | 63 | 209329581
AC PRO | 4HP18V36P | EAH1P30B+H4TXV01 | 96G2UH045BE12 | 24000 | 8.5 | 24000 | 18 | 12.3 | 2.02 | 66 | 63 | 209329588
AC PRO | 4HP18V36P | EA(C,U)1P30B+H4TXV01 | 96G2UH070BE12 | 23800 | 8.1 | 24000 | 17.1 | 12.3 | 1.96 | 66 | 63 | 209329567
CONCORD | 4HP18V36P | ED1P30/36B+H4TXV02 | 96G1DF070BE16 | 34400 | 8.1 | 36000 | 18 | 11.5 | 2.02 | 62 | 51 | 206906597
CONCORD | 4HP18V36P | EAH1P48B+H4TXV02 | 92G1UH045BE12 | 34000 | 8.5 | 33600 | 17.5 | 11 | 2.08 | 67 | 55 | 206906518
ALLIED | 4HP18V36P | EA(C,U)1P30A+H4TXV01 | 80G1UH040AE12X | 23800 | 8.1 | 24000 | 18.5 | 12.3 | 1.96 | 66 | 63 | 206905924
ALLIED | 4HP18V36P | E*1P36B+H4TXV02 | 80G2UH090BE16L | 34800 | 8.5 | 35400 | 16.5 | 11 | 2.22 | 66 | 55 | 206905884
ALLIED | 4HP18V36P | E*1P36B+H4TXV02 | 80G2UH090BE16 | 34800 | 8.5 | 35400 | 16.5 | 11 | 2.22 | 66 | 55 | 206905883
ALLIED | 4HP18V36P | E*1P36B+H4TXV02 | 80G2UH090BE12 | 34800 | 8.5 | 35400 | 17.5 | 11 | 2.22 | 66 | 55 | 206905882
CONCORD | 4HP18V36P | E*1P36C+H4TXV02 | EFV16CCA | 34400 | 8.5 | 35200 | 17.1 | 11 | 2.24 | 66 | 55 | 206906287
CONCORD | 4HP18V36P | E*1P36C+H4TXV02 | 96G2UH090CV12 | 34600 | 8.5 | 35200 | 18 | 11 | 2.22 | 66 | 55 | 206906286
CONCORD | 4HP18V36P | E*1P36C+H4TXV02 | 96G1UH090CE16 | 34600 | 8.5 | 35400 | 16.5 | 11 | 2.22 | 66 | 55 | 206906285
ALLIED | 4HP18V36P | EAC4X36B | 80G2UH090BE12 | 34200 | 8.1 | 34600 | 16.5 | 10.9 | 2.06 | 66 | 54 | 206906047
ALLIED | 4HP18V36P | EAC4X36B | 80G2UH090BE16 | 34200 | 8.1 | 34400 | 15.5 | 11 | 2.08 | 66 | 54 | 206906048
ALLIED | 4HP18V36P | EAC4X36B | 80G1UH090BE16 | 34200 | 8.1 | 34400 | 15.5 | 11 | 2.08 | 66 | 54 | 206906046
ALLIED | 4HP18V36P | EAC4X36B | 80G1UH070BE12 | 34000 | 8.1 | 34400 | 17.1 | 11 | 2.08 | 66 | 54 | 206906044
ALLIED | 4HP18V36P | EAC4X36A | 80G2UH070AE12L | 34000 | 8.1 | 34600 | 16 | 10.9 | 2.06 | 66 | 54 | 206906042
ALLIED | 4HP18V36P | EAC4X36A | 80G2UH070AE12 | 34000 | 8.1 | 34600 | 16 | 10.9 | 2.06 | 66 | 54 | 206906041
ALLIED | 4HP18V36P | EAC4X36A | 80G1UH070AE12 | 33600 | 8.1 | 34200 | 17.1 | 10.9 | 2.06 | 66 | 54 | 206906040
ALLIED | 4HP18V36P | EAC4X36A | 80G1UH060AE12X | 33400 | 8.1 | 34200 | 16 | 10.9 | 2.04 | 65 | 54 | 206906039
ALLIED | 4HP18V36P | EAC4X36A | 80G1UH045AE12 | 33600 | 8.1 | 34200 | 17.1 | 10.9 | 2.06 | 65 | 54 | 206906038
ALLIED | 4HP18V36P | EAC4X30B | EFV12BCA | 23400 | 8.1 | 24000 | 17.5 | 12.3 | 1.98 | 65 | 62 | 206906037
ALLIED | 4HP18V36P | EAC4X30B | 96G2UH070BV12 | 23400 | 8.1 | 24000 | 19 | 12.3 | 1.97 | 65 | 62 | 206906035
ALLIED | 4HP18V36P | EAC4X30B | 96G2UH045BV12 | 23400 | 8.1 | 24000 | 18.5 | 12.3 | 1.96 | 65 | 62 | 206906034
ALLIED | 4HP18V36P | E*1P36B+H4TXV02 | 96G2UH070BV12 | 34400 | 8.5 | 35400 | 17.5 | 10.4 | 2.2 | 66 | 55 | 206905892
ALLIED | 4HP18V36P | E*1P36B+H4TXV02 | 96G2UH045BV12 | 34400 | 8.5 | 35600 | 17.5 | 10.4 | 2.18 | 66 | 55 | 206905891
ALLIED | 4HP18V36P | E*1P36B+H4TXV02 | 96G1UH070BE12 | 33800 | 8.5 | 34800 | 17.5 | 10.9 | 2.2 | 67 | 55 | 206905890
ALLIED | 4HP18V36P | E*1P36B+H4TXV02 | 92G1UH070BE12 | 34200 | 8.5 | 35200 | 17.1 | 10.9 | 2.2 | 66 | 55 | 206905888
ALLIED | 4HP18V36P | E*1P36B+H4TXV02 | 80G1UH090BE16 | 34800 | 8.5 | 35200 | 17.1 | 11 | 2.24 | 66 | 55 | 206905881
ALLIED | 4HP18V36P | E*1P36A+H4TXV02 | 80G2UH070AE12 | 34400 | 8.5 | 35400 | 17.1 | 10.9 | 2.2 | 66 | 55 | 206905876
ALLIED | 4HP18V36P | E*1P23B+H4TXV01 | 92G1UH070BE12 | 23400 | 8.1 | 24000 | 19 | 12.3 | 1.92 | 64 | 60 | 206905863
ALLIED | 4HP18V36P | E*1P36B+H4TXV02 | 80G1UH070BE12 | 34400 | 8.5 | 35200 | 18 | 11 | 2.22 | 66 | 55 | 206905879
ALLIED | 4HP18V36P | E*1P36A+H4TXV02 | 80G1UH045AE12 | 34000 | 8.5 | 35000 | 18 | 11 | 2.2 | 66 | 55 | 206905873
CENTURY | HRG1836S1P | EAC4X30B | GUH96T070B3M | 23400 | 8.1 | 24000 | 19 | 12.3 | 1.97 | 65 | 62 | 207071345
AC PRO | 4HP18V36P | E*1P36B+H4TXV02 | 92G1UH030BE12 | 34000 | 8.5 | 35200 | 17.1 | 10.9 | 2.18 | 66 | 55 | 206905501
DUCANE | 4HP18V36P | EAC4X30B | 96G2UH070BV12 | 23400 | 8.1 | 24000 | 19 | 12.3 | 1.97 | 65 | 62 | 206903241
DUCANE | 4HP18V36P | EAC4X30A | 80G2UH070AE12L | 23800 | 8.1 | 24000 | 18.5 | 12.3 | 1.97 | 66 | 63 | 206903239
COMFORT-AIRE | HRG1836S1P | EAC4X30B | GUH96T045B3M | 23400 | 8.1 | 24000 | 18.5 | 12.3 | 1.96 | 65 | 62 | 207071344
GE | NS18H36MA4-** | NCUC30BT4 | NF96U045V3B-* | 23400 | 8.1 | 24000 | 18.5 | 12.3 | 1.96 | 65 | 62 | 209941313
CENTURY | HRG1836S1P | EAC4X48B | GUH92C070B3M | 33400 | 8.1 | 34400 | 17.1 | 10.4 | 2.08 | 63 | 54 | 207071141
DUCANE | 4HP18V36P | EAC4X30B | 96G2UH045BV12 | 23400 | 8.1 | 24000 | 18.5 | 12.3 | 1.96 | 65 | 62 | 206903240
GE | NS18H36MA4-** | NCUC30AT4 | NF80U070T3A-* | 23800 | 8.1 | 24000 | 18.5 | 12.3 | 1.97 | 66 | 63 | 209941136
DUCANE | 4HP18V36P | EAC4X30A | 80G2UH070AE12 | 23800 | 8.1 | 24000 | 18.5 | 12.3 | 1.97 | 66 | 63 | 206903238
CENTURY | HRG1836S1P | EAC4X30B | GUH96T045B3M | 23400 | 8.1 | 24000 | 18.5 | 12.3 | 1.96 | 65 | 62 | 207071343
COMFORT-AIRE | HRG1836S1P | EAC4X48B | GUH92C045B3M | 33600 | 8.1 | 34600 | 16.5 | 10.4 | 2.08 | 63 | 54 | 207071140
DUCANE | 4HP18V36P | EAC4X48B | 92G1UH070BE12 | 33400 | 8.1 | 34400 | 17.1 | 10.4 | 2.08 | 63 | 54 | 206902936
AC PRO | 4HP18V36P | E*1P36B+H4TXV02 | 80G2UH090BV16* | 34400 | 8.1 | 34600 | 17.1 | 10.9 | 2.14 | 66 | 54 | 206905500
DUCANE | 4HP18V36P | EAC4X48B | 92G1UH030BE12 | 33200 | 8.1 | 34400 | 16.5 | 10 | 2.08 | 63 | 54 | 206902934
CENTURY | HRG1836S1P | EAC4X48B | GUH92C045B3M | 33600 | 8.1 | 34600 | 16.5 | 10.4 | 2.08 | 63 | 54 | 207071139
DUCANE | 4HP18V36P | EAC4X48B | 92G1UH045BE12 | 33600 | 8.1 | 34600 | 16.5 | 10.4 | 2.08 | 63 | 54 | 206902935
DUCANE | 4HP18V36P | EAC4X48B | 80G2UH090BV16* | 33800 | 8.1 | 34400 | 17.5 | 10.4 | 2.1 | 63 | 54 | 206902933
GE | NS18H36MA4-** | NCUC48BT4 | NF80U090V4B-* | 33800 | 8.1 | 34400 | 17.5 | 10.4 | 2.1 | 63 | 54 | 209941157
DUCANE | 4HP18V36P | EAC4X48B | 80G2UH090BE16 | 34000 | 8.1 | 34400 | 16.5 | 10.4 | 2.12 | 63 | 54 | 206902932
DUCANE | 4HP18V36P | EAC4X48B | 80G2UH090BE12 | 34200 | 8.1 | 34600 | 17.1 | 10.4 | 2.12 | 63 | 54 | 206902931
GE | NS18H36MA4-** | NCUC48BT4 | NF80U090T4B-* | 34000 | 8.1 | 34400 | 16.5 | 10.4 | 2.12 | 63 | 54 | 209941148
AC PRO | 4HP18V36P | E*1P36B+H4TXV02 | 80G2UH090BE16L | 34800 | 8.5 | 35400 | 16.5 | 11 | 2.22 | 66 | 55 | 206905499
DUCANE | 4HP18V60P | EAC4X60C | 80G2UH110CE20L | 57500 | 8.1 | 58500 | 16 | 10 | 1.94 | 65 | 57 | 206903690
DUCANE | 4HP18V60P | EAC4X60C | 80G2UH110CV20 | 57000 | 8.1 | 58500 | 16 | 10 | 1.94 | 65 | 57 | 206903691
GE | NS18H36MA4-** | NCUC48BT4 | NF80U090S4B-* | 34000 | 8.1 | 34400 | 16 | 10.9 | 2.12 | 63 | 54 | 209941092
GE | NS18H60MA4-** | NCUC60CT4 | NF80U110T5C-* | 57500 | 8.1 | 58500 | 16 | 10 | 1.94 | 65 | 57 | 209941164
DUCANE | 4HP18V60P | EAC4X60C | 80G2UH110CE20 | 57500 | 8.1 | 58500 | 16 | 10 | 1.94 | 65 | 57 | 206903689
COMFORT-AIRE | HRG1836S1P | EAC4X48B | GUH80C090B4M | 34000 | 8.1 | 34400 | 16 | 10.9 | 2.12 | 63 | 54 | 207071138
AC PRO | 4HP18V36P | E*1P36B+H4TXV02 | 80G1UH090BE16 | 34800 | 8.5 | 35200 | 17.1 | 11 | 2.24 | 66 | 55 | 206905496
AC PRO | 4HP18V36P | E*1P36B+H4TXV02 | 80G2UH090BE12 | 34800 | 8.5 | 35400 | 17.5 | 11 | 2.22 | 66 | 55 | 206905497
AC PRO | 4HP18V36P | E*1P36B+H4TXV02 | 80G2UH090BE16 | 34800 | 8.5 | 35400 | 16.5 | 11 | 2.22 | 66 | 55 | 206905498
AC PRO | 4HP18V36P | E*1P36B+H4TXV02 | 80G1UH070BE12 | 34400 | 8.5 | 35200 | 18 | 11 | 2.22 | 66 | 55 | 206905494
DUCANE | 4HP18V36P | EAC4X48B | 80G1UH090BE16 | 34000 | 8.1 | 34400 | 16 | 10.9 | 2.12 | 63 | 54 | 206902930
AC PRO | 4HP18V36P | E*1P36A+H4TXV02 | 80G2UH070AE12 | 34400 | 8.5 | 35400 | 17.1 | 10.9 | 2.2 | 66 | 55 | 206905491
AC PRO | 4HP18V36P | E*1P36A+H4TXV02 | 80G2UH070AE12L | 34400 | 8.5 | 35400 | 17.1 | 10.9 | 2.2 | 66 | 55 | 206905492
AC PRO | 4HP18V36P | E*1P36B+H4TXV02 | 80G1UH080BE16X | 34600 | 8.5 | 35600 | 15.5 | 10.9 | 2.2 | 66 | 55 | 206905495
GE | NS18H60MA4-** | NCUU60CP4+TXV | NF96U110V5C-* | 57000 | 8.1 | 58000 | 16 | 10 | 1.94 | 66 | 57 | 209941266
CENTURY | HRG1860S1P | EA(C,U)1P60C+H4TXV03 | GUH96T110C5M | 57000 | 8.1 | 58000 | 16 | 10 | 1.94 | 66 | 57 | 207071482
COMFORT-AIRE | HRG1860S1P | EA(C,U)1P60C+H4TXV03 | GUH96T110C5M | 57000 | 8.1 | 58000 | 16 | 10 | 1.94 | 66 | 57 | 207071483
GE | NS18H36MA4-** | NCUC48BT4 | NF80X080S4B-* | 33800 | 8.1 | 34800 | 15.5 | 10.4 | 2.08 | 63 | 54 | 209941084
CENTURY | HRG1836S1P | EAC4X48B | GUH80C090B4M | 34000 | 8.1 | 34400 | 16 | 10.9 | 2.12 | 63 | 54 | 207071137
DUCANE | 4HP18V36P | EAC4X48B | 80G1UH080BE16X | 33800 | 8.1 | 34800 | 15.5 | 10.4 | 2.08 | 63 | 54 | 206902929
GE | NS18H36MA4-** | NCUC48BT4 | NF80U070S3B-* | 33800 | 8.1 | 34400 | 16.5 | 10.4 | 2.12 | 63 | 54 | 209941073
COMFORT-AIRE | HRG1836S1P | EAC4X48B | GUH80C070B3M | 33800 | 8.1 | 34400 | 16.5 | 10.4 | 2.12 | 63 | 54 | 207071136
CENTURY | HRG1836S1P | EAC4X48B | GUH80C070B3M | 33800 | 8.1 | 34400 | 16.5 | 10.4 | 2.12 | 63 | 54 | 207071135
AIREASE | 4SHP18LX136P | EAH1P48C+TDR+TXV | A96US2V110C20 | 34600 | 8.5 | 34400 | 19 | 11 | 2.08 | 65 | 53 | 212607805
AIREASE | 4SHP18LX136P | EAH1P48C+TDR+TXV | A96US2V090C20 | 34600 | 8.5 | 34400 | 19 | 11 | 2.08 | 65 | 54 | 212607803
AIREASE | 4SHP18LX136P | EAH1P48C+TDR+TXV | A96US2V090C16 | 34600 | 8.5 | 34200 | 19 | 11 | 2.08 | 65 | 54 | 212607802
AIREASE | 4SHP18LX136P | EAH1P48C+TDR+TXV | A96US2V090C12 | 34600 | 8.5 | 34400 | 19 | 11 | 2.08 | 65 | 54 | 212607801
AIREASE | 4SHP18LX136P | EAH1P48C+TDR+TXV | A96UH1E090C16 | 34400 | 8.5 | 34000 | 18 | 11.5 | 2.1 | 65 | 54 | 212607800
AIREASE | 4SHP18LX136P | EAH1P48C+TDR+TXV | A95UH1E090C16 | 34200 | 8.5 | 33800 | 18 | 11.5 | 2.1 | 65 | 54 | 212607799
AIREASE | 4SHP18LX136P | EAH1P48C+TDR+TXV | A93UH1E090C16 | 34200 | 8.5 | 34000 | 18 | 11.5 | 2.1 | 65 | 54 | 212607798
AIREASE | 4SHP18LX136P | EAH1P48C+TDR+TXV | A93UH1E090C12 | 34400 | 8.5 | 34200 | 19 | 11 | 2.1 | 65 | 54 | 212607797
AIREASE | 4SHP18LX136P | EAH1P48C+TDR+TXV | A80US2V110C20 | 34600 | 8.5 | 34200 | 18.5 | 11 | 2.1 | 65 | 54 | 212607796
AIREASE | 4SHP18LX136P | EAH1P48C+TDR+TXV | A80US2V100C20X | 34600 | 8.5 | 34200 | 18.5 | 11.5 | 2.1 | 65 | 54 | 212607795
AIREASE | 4SHP18LX136P | EAH1P48C+TDR+TXV | A80US2V090C20 | 34600 | 8.5 | 34400 | 18.5 | 11 | 2.08 | 65 | 53 | 212607794
AIREASE | 4SHP18LX136P | EAH1P48C+TDR+TXV | A80US2V080C20X | 34600 | 8.5 | 34200 | 19 | 11.5 | 2.1 | 65 | 54 | 212607793
ARMSTRONG AIR | 4SHP18LX136P | EAH1P48C+TDR+TXV | EFV16CCA | 34200 | 8.5 | 33800 | 18.5 | 11.5 | 2.1 | 65 | 54 | 212607792
ARMSTRONG AIR | 4SHP18LX136P | EAH1P48C+TDR+TXV | A97USMV110C20 + TSTAT | 34600 | 8.5 | 34200 | 19 | 11 | 2.1 | 65 | 54 | 212607791
ARMSTRONG AIR | 4SHP18LX136P | EAH1P48C+TDR+TXV | A97USMV110C20 | 34600 | 8.5 | 34400 | 19 | 11 | 2.08 | 65 | 53 | 212607790
ARMSTRONG AIR | 4SHP18LX136P | EAH1P48C+TDR+TXV | A97USMV090C20 + TSTAT | 34600 | 8.5 | 34400 | 19 | 11 | 2.08 | 65 | 54 | 212607789
ARMSTRONG AIR | 4SHP18LX136P | EAH1P48C+TDR+TXV | A97USMV090C20 | 34600 | 8.5 | 34400 | 19 | 11 | 2.08 | 65 | 54 | 212607788
ARMSTRONG AIR | 4SHP18LX136P | EAH1P48C+TDR+TXV | A97USMV090C16 + TSTAT | 34400 | 8.5 | 34200 | 19 | 11 | 2.08 | 65 | 54 | 212607787
ARMSTRONG AIR | 4SHP18LX136P | EAH1P48C+TDR+TXV | A97USMV090C16 | 34600 | 8.5 | 34200 | 19 | 11 | 2.08 | 65 | 54 | 212607786
ARMSTRONG AIR | 4SHP18LX136P | EAH1P48C+TDR+TXV | A97USMV090C12 + TSTAT | 34400 | 8.5 | 34000 | 19 | 11 | 2.08 | 65 | 54 | 212607785
ARMSTRONG AIR | 4SHP18LX136P | EAH1P48C+TDR+TXV | A97US2V080C20X + TSTAT | 34600 | 8.5 | 34200 | 19 | 11 | 2.08 | 65 | 54 | 212607783
ARMSTRONG AIR | 4SHP18LX136P | EAH1P48C+TDR+TXV | A97USMV090C12 | 34600 | 8.5 | 34400 | 19 | 11 | 2.08 | 65 | 54 | 212607784
ARMSTRONG AIR | 4SHP18LX136P | EAH1P48C+TDR+TXV | A97US2V080C20X | 34600 | 8.5 | 34200 | 18.5 | 11 | 2.08 | 65 | 54 | 212607782
ARMSTRONG AIR | 4SHP18LX136P | EAH1P48C+TDR+TXV | A97US2V080C16X + TSTAT | 34400 | 8.5 | 34000 | 18.5 | 11.5 | 2.1 | 65 | 54 | 212607781
ARMSTRONG AIR | 4SHP18LX136P | EAH1P48C+TDR+TXV | A97US2V080C16X | 34600 | 8.5 | 34200 | 19 | 11.5 | 2.1 | 65 | 54 | 212607780
ARMSTRONG AIR | 4SHP18LX136P | EAH1P48C+TDR+TXV | A96US2V110C16 | 34600 | 8.5 | 34400 | 19 | 11 | 2.08 | 65 | 53 | 212607778
ARMSTRONG AIR | 4SHP18LX136P | EAH1P48C+TDR+TXV | A96US2V110C20 | 34600 | 8.5 | 34400 | 19 | 11 | 2.08 | 65 | 53 | 212607779
ARMSTRONG AIR | 4SHP18LX136P | EAH1P48C+TDR+TXV | A96US2V090C20 | 34600 | 8.5 | 34400 | 19 | 11 | 2.08 | 65 | 54 | 212607777
ARMSTRONG AIR | 4SHP18LX136P | EAH1P48C+TDR+TXV | A96US2V090C16 | 34600 | 8.5 | 34200 | 19 | 11 | 2.08 | 65 | 54 | 212607776
ARMSTRONG AIR | 4SHP18LX136P | EAH1P48C+TDR+TXV | A96US2V090C12 | 34600 | 8.5 | 34400 | 19 | 11 | 2.08 | 65 | 54 | 212607775
ARMSTRONG AIR | 4SHP18LX136P | EAH1P48C+TDR+TXV | A96UH1E090C16 | 34400 | 8.5 | 34000 | 18 | 11.5 | 2.1 | 65 | 54 | 212607774
ARMSTRONG AIR | 4SHP18LX136P | EAH1P48C+TDR+TXV | A95UH1E090C16 | 34200 | 8.5 | 33800 | 18 | 11.5 | 2.1 | 65 | 54 | 212607773
ARMSTRONG AIR | 4SHP18LX136P | EAH1P48C+TDR+TXV | A93UH1E090C16 | 34200 | 8.5 | 34000 | 18 | 11.5 | 2.1 | 65 | 54 | 212607772
ARMSTRONG AIR | 4SHP18LX136P | EAH1P48C+TDR+TXV | A93UH1E090C12 | 34400 | 8.5 | 34200 | 19 | 11 | 2.1 | 65 | 54 | 212607771
ARMSTRONG AIR | 4SHP18LX136P | EAH1P48C+TDR+TXV | A80US2V110C20 | 34600 | 8.5 | 34200 | 18.5 | 11 | 2.1 | 65 | 54 | 212607770
ARMSTRONG AIR | 4SHP18LX136P | EAH1P48C+TDR+TXV | A80US2V100C20X | 34600 | 8.5 | 34200 | 18.5 | 11.5 | 2.1 | 65 | 54 | 212607769
ARMSTRONG AIR | 4SHP18LX136P | EAH1P48C+TDR+TXV | A80US2V090C20 | 34600 | 8.5 | 34400 | 18.5 | 11 | 2.08 | 65 | 53 | 212607768
ARMSTRONG AIR | 4SHP18LX136P | EAH1P48C+TDR+TXV | A80US2V080C20X | 34600 | 8.5 | 34200 | 19 | 11.5 | 2.1 | 65 | 54 | 212607767
ALLIED | 4HP18V36P | EAH1P48C+TDR+TXV | 92G1UH110CE16 | 34400 | 8.5 | 33800 | 18.5 | 11.7 | 2.12 | 65 | 54 | 212607756
AC PRO | 4HP18V36P | EAH1P48C+TDR+TXV | 92G1UH110CE16 | 34400 | 8.5 | 33800 | 18.5 | 11.7 | 2.12 | 65 | 54 | 212607755
CONCORD | 4HP18V36P | EAH1P48C+TDR+TXV | 92G1UH110CE16 | 34400 | 8.5 | 33800 | 18.5 | 11.7 | 2.12 | 65 | 54 | 212607754
DUCANE | 4HP18V36P | EAH1P48C+TDR+TXV | 92G1UH110CE16 | 34400 | 8.5 | 33800 | 18.5 | 11.7 | 2.12 | 65 | 54 | 212607753
AIREASE | 4SHP18LX136P | EAH1P48C+TDR+TXV | A93UH1E110C16 | 34400 | 8.5 | 33800 | 18.5 | 11.7 | 2.12 | 65 | 54 | 212607752
ARMSTRONG AIR | 4SHP18LX136P | EAH1P48C+TDR+TXV | A93UH1E110C16 | 34400 | 8.5 | 33800 | 18.5 | 11.7 | 2.12 | 65 | 54 | 212607751
ARMSTRONG AIR | 4SHP18LX136P | ED1P24B+TDR+TXV | A97DSMV070B12 + TSTAT | 22600 | 8.1 | 24000 | 19 | 12.3 | 1.82 | 64 | 61 | 212595641
ARMSTRONG AIR | 4SHP18LX136P | EAH1P30B+TDR+TXV | A97USMV070B12 + TSTAT | 23600 | 8.5 | 24000 | 19 | 12.3 | 2.04 | 65 | 62 | 212595640
ARMSTRONG AIR | 4SHP18LX136P | EAH1P30B+TDR+TXV | A97US2V060B12X + TSTAT | 23600 | 8.5 | 24000 | 19 | 12.3 | 2.03 | 65 | 63 | 212595639
ARMSTRONG AIR | 4SHP18LX136P | EAH1P30B+TDR+TXV | A97US2V040B12X + TSTAT | 23600 | 8.5 | 24000 | 19 | 12.3 | 2.04 | 65 | 63 | 212595638
ARMSTRONG AIR | 4SHP18LX136P | EAC4X30B+TDR | A97US2V060B12X + TSTAT | 23400 | 8.1 | 24000 | 18.5 | 12.3 | 1.96 | 65 | 62 | 212595636
AIREASE | 4SHP18LX136P | EAH1P30B+TDR+TXV | EFV12BCA | 23600 | 8.5 | 24000 | 18.5 | 12.3 | 2.05 | 65 | 62 | 210822104
AIREASE | 4SHP18LX160P | BCE7S48 |  | 46000 | 8.1 | 48000 | 18 | 11.7 | 2.08 | 68 | 56 | 210822154
AIREASE | 4SHP18LX160P | BCE7E48M*4X |  | 45500 | 8.1 | 47000 | 16.5 | 11 | 2.06 | 69 | 59 | 210822152
CONCORD | 4HP18V36P | ED1P30/36B+H4TXV02 | 92G1DF070BE12 | 34400 | 8.1 | 36000 | 18 | 11.7 | 2.02 | 62 | 50 | 206906593
CONCORD | 4HP18V36P | ED1P30/36B+H4TXV02 | 96G1DF045BE12 | 34000 | 8.1 | 36000 | 18 | 11.7 | 2.04 | 61 | 50 | 206906596
CONCORD | 4HP18V36P | ED1P30/36B+H4TXV02 | 80G1DF090BE16 | 34600 | 8.1 | 36000 | 17.1 | 12 | 2.06 | 62 | 50 | 206906590
CONCORD | 4HP18V36P | ED1P30/36B+H4TXV02 | 92G1DF045BE12 | 34400 | 8.1 | 36000 | 18 | 11.7 | 2.04 | 62 | 50 | 206906592
CONCORD | 4HP18V36P | EAH1P48B+H4TXV02 | 80G2UH090BV16* | 34000 | 8.1 | 33600 | 18.5 | 11 | 2.1 | 67 | 55 | 206906516
CONCORD | 4HP18V36P | EAH1P48B+H4TXV02 | EFV12BCA | 33400 | 8.5 | 33200 | 17.1 | 11 | 2.14 | 66 | 55 | 206906524
CONCORD | 4HP18V36P | EAH1P48B+H4TXV02 | 92G1UH030BE12 | 33400 | 8.5 | 33400 | 17.5 | 11 | 2.08 | 66 | 55 | 206906517
CONCORD | 4HP18V36P | EAH1P48B+H4TXV02 | 92G1UH070BE12 | 33800 | 8.5 | 33400 | 18 | 11 | 2.1 | 66 | 55 | 206906519
CONCORD | 4HP18V36P | EAH1P48B+H4TXV02 | 80G2UH090BE16L | 34400 | 8.5 | 33600 | 17.5 | 11.5 | 2.14 | 66 | 55 | 206906515
CONCORD | 4HP18V36P | EAH1P48B+H4TXV02 | 80G2UH090BE16 | 34400 | 8.5 | 33600 | 17.5 | 11.5 | 2.14 | 66 | 55 | 206906514
CONCORD | 4HP18V36P | EAH1P48B+H4TXV02 | 80G2UH090BE12 | 34200 | 8.5 | 33600 | 18.5 | 11 | 2.12 | 67 | 55 | 206906513
CONCORD | 4HP18V36P | EA(C,U)1P36B+H4TXV02 | 96G2UH070BE12 | 33600 | 8.1 | 34200 | 16 | 10.9 | 2.04 | 66 | 54 | 209332204
CONCORD | 4HP18V36P | EAC4X48B | 96G2UH045BE12 | 33400 | 8.1 | 34400 | 17.1 | 10.4 | 2.08 | 63 | 54 | 209332211
CONCORD | 4HP18V36P | EAC4X36B | 96G2UH070BE12 | 33600 | 8.1 | 34200 | 16 | 10.9 | 2.04 | 66 | 54 | 209332210
CONCORD | 4HP18V36P | EAC4X36B | 96G2UH045BE12 | 33800 | 8.1 | 34400 | 16.5 | 10.9 | 2.04 | 66 | 54 | 209332209
CONCORD | 4HP18V36P | EA(C,U)1P48B+H4TXV02 | 96G2UH045BE12 | 33400 | 8.1 | 34400 | 17.1 | 10.4 | 2.08 | 63 | 54 | 209332205
CONCORD | 4HP18V36P | EA(C,U)1P48C+H4TXV02 | 96G2UH090CE16 | 34200 | 8.1 | 34600 | 15.5 | 10.4 | 2.12 | 63 | 54 | 209332207
CONCORD | 4HP18V36P | EA(C,U)1P48B+H4TXV02 | 96G2UH070BE12 | 33400 | 8.1 | 34400 | 17.1 | 10.4 | 2.08 | 63 | 54 | 209332206
CONCORD | 4HP18V36P | E*1P36B+H4TXV02 | 96G2UH070BE12 | 34000 | 8.5 | 35000 | 17.1 | 10.9 | 2.18 | 66 | 55 | 209332200
CONCORD | 4HP18V36P | EA(C,U)1P36B+H4TXV02 | 96G2UH045BE12 | 33800 | 8.1 | 34400 | 16.5 | 10.9 | 2.04 | 66 | 54 | 209332203
CONCORD | 4HP18V36P | E*1P36C+H4TXV02 | 96G2UH090CE16 | 34800 | 8.5 | 35400 | 16.5 | 11 | 2.22 | 66 | 55 | 209332201
ALLIED | 4HP18V36P | ED1P30/36C+H4TXV02 | 96G2DF090CE16 | 34400 | 8.1 | 36000 | 16.5 | 11.7 | 2.04 | 62 | 50 | 209332197
ALLIED | 4HP18V36P | ED1P30/36B+H4TXV02 | 96G2DF070BE16 | 34400 | 8.1 | 36000 | 16 | 11.5 | 2.02 | 62 | 51 | 209332195
CONCORD | 4HP18V36P | E*1P36B+H4TXV02 | 96G2UH045BE12 | 34200 | 8.5 | 35200 | 17.5 | 10.9 | 2.2 | 66 | 55 | 209332199
ALLIED | 4HP18V36P | EAH1P48B+H4TXV02 | 96G2UH070BE12 | 33400 | 8.5 | 33400 | 18 | 11 | 2.1 | 66 | 55 | 209332189
ALLIED | 4HP18V36P | EAC4X48C | 96G2UH090CE16 | 34200 | 8.1 | 34600 | 15.5 | 10.4 | 2.12 | 63 | 54 | 209332186
ALLIED | 4HP18V36P | EAH1P48B+H4TXV02 | 96G2UH045BE12 | 33600 | 8.5 | 33400 | 18 | 11 | 2.1 | 66 | 55 | 209332188
ALLIED | 4HP18V60P | EAC4X60C | 96G2UH090CV20 | 57000 | 8.1 | 58500 | 16 | 10 | 1.94 | 65 | 57 | 206906931
ALLIED | 4HP18V60P | EAC4X60C | 96G2UH110CV20 | 57000 | 8.1 | 58000 | 16 | 10 | 1.94 | 66 | 57 | 206906932
ALLIED | 4HP18V60P | EAC4X60C | 80G2UH110CE20 | 57500 | 8.1 | 58500 | 16 | 10 | 1.94 | 65 | 57 | 206906924
ALLIED | 4HP18V60P | EAC4X60C | 92G1UH110CE20 | 57500 | 8.1 | 58000 | 16 | 10.4 | 1.94 | 65 | 57 | 206906927
ALLIED | 4HP18V60P | EAC4X60C | 80G2UH110CV20 | 57000 | 8.1 | 58500 | 16 | 10 | 1.94 | 65 | 57 | 206906926
ALLIED | 4HP18V60P | EAC4X60C | 80G2UH110CE20L | 57500 | 8.1 | 58500 | 16 | 10 | 1.94 | 65 | 57 | 206906925
ALLIED | 4HP18V60P | EA(C,U)1P60C+H4TXV03 | 80G2UH110CV20 | 57000 | 8.1 | 58500 | 16 | 10 | 1.94 | 65 | 57 | 206906864
ALLIED | 4HP18V60P | EA(C,U)1P60C+H4TXV03 | 96G2UH090CV20 | 57000 | 8.1 | 58500 | 16 | 10 | 1.94 | 65 | 57 | 206906869
ALLIED | 4HP18V60P | EA(C,U)1P60C+H4TXV03 | 92G1UH110CE20 | 57500 | 8.1 | 58000 | 16 | 10.4 | 1.94 | 65 | 57 | 206906865
ALLIED | 4HP18V36P | E*1P36A+H4TXV02 | 80G2UH070AE12L | 34400 | 8.5 | 35400 | 17.1 | 10.9 | 2.2 | 66 | 55 | 206905877
ALLIED | 4HP18V36P | E*1P23B+H4TXV01 | EFV12BCA | 23000 | 8.1 | 24000 | 17.5 | 12.3 | 1.92 | 63 | 60 | 206905872
ALLIED | 4HP18V36P | E*1P36B+H4TXV02 | 80G1UH080BE16X | 34600 | 8.5 | 35600 | 15.5 | 10.9 | 2.2 | 66 | 55 | 206905880
ALLIED | 4HP18V36P | E*1P36A+H4TXV02 | 80G1UH070AE12 | 34000 | 8.5 | 35000 | 18 | 11 | 2.2 | 66 | 55 | 206905875
ALLIED | 4HP18V36P | E*1P23B+H4TXV01 | 96G2UH045BV12 | 23200 | 8.1 | 24000 | 19 | 12.3 | 1.89 | 63 | 60 | 206905869
ALLIED | 4HP18V36P | E*1P36A+H4TXV02 | 80G1UH060AE12X | 33800 | 8.5 | 34800 | 17.1 | 10.9 | 2.18 | 67 | 55 | 206905874
ALLIED | 4HP18V36P | E*1P23B+H4TXV01 | 96G2UH070BV12 | 23200 | 8.1 | 24000 | 19 | 12.3 | 1.91 | 63 | 60 | 206905870
ALLIED | 4HP18V36P | E*1P23B+H4TXV01 | EFV08BCA | 22600 | 8.1 | 24000 | 16.5 | 12.3 | 1.88 | 64 | 60 | 206905871
ALLIED | 4HP18V36P | E*1P23B+H4TXV01 | 92G1UH045BE12 | 23400 | 8.1 | 24000 | 18.5 | 12.3 | 1.92 | 64 | 61 | 206905862
AC PRO | 4HP18V36P | EAH1P48B+H4TXV02 | 92G1UH030BE12 | 33400 | 8.5 | 33400 | 17.5 | 11 | 2.08 | 66 | 55 | 206905747
ALLIED | 4HP18V36P | BCE7E24M |  | 23200 | 8.5 | 24000 | 19 | 12.3 | 2.1 | 66 | 63 | 206905848
ALLIED | 4HP18V36P | BCE7E18M |  | 23200 | 8.5 | 24000 | 19 | 12.3 | 2.03 | 64 | 61 | 206905847
ALLIED | 4HP18V36P | BCE5V42M |  | 34400 | 8.5 | 35000 | 17.5 | 11.7 | 2.18 | 63 | 52 | 206905846
AC PRO | 4HP18V36P | EAH1P48B+H4TXV02 | 80G2UH090BV16* | 34000 | 8.1 | 33600 | 18.5 | 11 | 2.1 | 67 | 55 | 206905746
AC PRO | 4HP18V36P | EAH1P48B+H4TXV02 | 96G2UH070BV12 | 34000 | 8.1 | 33600 | 18.5 | 11 | 2.1 | 67 | 55 | 206905753
ALLIED | 4HP18V36P | BCE5V30M |  | 23600 | 8.5 | 24000 | 18.5 | 12.3 | 1.98 | 66 | 63 | 206905845
AC PRO | 4HP18V36P | EAH1P48B+H4TXV02 | 96G2UH045BV12 | 33800 | 8.1 | 33800 | 18 | 10.9 | 2.08 | 66 | 55 | 206905752
AC PRO | 4HP18V36P | EAH1P48B+H4TXV02 | 92G1UH070BE12 | 33800 | 8.5 | 33400 | 18 | 11 | 2.1 | 66 | 55 | 206905749
AC PRO | 4HP18V36P | EAH1P48B+H4TXV02 | 96G1UH070BE12 | 33400 | 8.5 | 33200 | 17.5 | 11 | 2.1 | 66 | 55 | 206905751
AC PRO | 4HP18V36P | EAH1P48B+H4TXV02 | 92G1UH045BE12 | 34000 | 8.5 | 33600 | 17.5 | 11 | 2.08 | 67 | 55 | 206905748
AC PRO | 4HP18V36P | EAH1P48B+H4TXV02 | 80G2UH090BE12 | 34200 | 8.5 | 33600 | 18.5 | 11 | 2.12 | 67 | 55 | 206905743
AC PRO | 4HP18V36P | EAH1P48B+H4TXV02 | 80G2UH090BE16 | 34400 | 8.5 | 33600 | 17.5 | 11.5 | 2.14 | 66 | 55 | 206905744
AC PRO | 4HP18V36P | EAH1P48B+H4TXV02 | 80G2UH090BE16L | 34400 | 8.5 | 33600 | 17.5 | 11.5 | 2.14 | 66 | 55 | 206905745
AC PRO | 4HP18V36P | EAH1P48B+H4TXV02 | 80G1UH070BE12 | 34000 | 8.5 | 33400 | 17.5 | 11 | 2.12 | 66 | 55 | 206905741
AC PRO | 4HP18V36P | EAH1P48B+H4TXV02 | 80G1UH090BE16 | 34200 | 8.5 | 33400 | 17.5 | 11.5 | 2.14 | 66 | 55 | 206905742
AC PRO | 4HP18V36P | EAH1P30B+H4TXV01 | EFV08BCA | 23400 | 8.5 | 24000 | 17.1 | 12.3 | 1.99 | 65 | 63 | 206905722
AC PRO | 4HP18V36P | EAH1P30B+H4TXV01 | EFV12BCA | 23600 | 8.5 | 24000 | 18.5 | 12.3 | 2.03 | 65 | 62 | 206905723
AC PRO | 4HP18V36P | ED1P30/36B+H4TXV02 | 92G1DF070BE12 | 34400 | 8.1 | 36000 | 18 | 11.7 | 2.02 | 62 | 50 | 206905823
AC PRO | 4HP18V36P | ED1P30/36B+H4TXV02 | 80G1DF070BE12 | 34200 | 8.1 | 36000 | 18 | 11.7 | 2.04 | 61 | 49 | 206905819
ALLIED | 4HP18V36P | BCE5E36M |  | 33800 | 8.5 | 35600 | 17.1 | 10.9 | 2.1 | 63 | 53 | 206905841
AC PRO | 4HP18V36P | EAH1P30B+H4TXV01 | 92G1UH070BE12 | 24000 | 8.5 | 24000 | 19 | 12.3 | 2.04 | 66 | 63 | 206905713
AC PRO | 4HP18V36P | ED1P30/36B+H4TXV02 | 92G1DF045BE12 | 34400 | 8.1 | 36000 | 18 | 11.7 | 2.04 | 62 | 50 | 206905822
AC PRO | 4HP18V36P | ED1P30/36A+H4TXV02 | 80G1DF070AE12 | 34200 | 8.1 | 36000 | 17.5 | 11.7 | 2.04 | 62 | 50 | 206905817
AC PRO | 4HP18V36P | ED1P30/36B+H4TXV02 | 80G1DF090BE16 | 34600 | 8.1 | 36000 | 17.1 | 12 | 2.06 | 62 | 50 | 206905820
AC PRO | 4HP18V36P | EAH1P48B+H4TXV02 | EFV12BCA | 33400 | 8.5 | 33200 | 17.1 | 11 | 2.14 | 66 | 55 | 206905754
AC PRO | 4HP18V36P | EAH1P30A+H4TXV01 | 80G1UH060AE12X | 23800 | 8.5 | 24000 | 19 | 12.3 | 2.04 | 65 | 63 | 206905704
ALLIED | 4HP18V36P | BCE5E42M |  | 34000 | 8.5 | 35000 | 18 | 11.5 | 2.16 | 63 | 52 | 206905842
AC PRO | 4HP18V36P | EAH1P30B+H4TXV01 | 92G1UH045BE12 | 24000 | 8.5 | 24000 | 19 | 12.3 | 2.03 | 66 | 63 | 206905712
AC PRO | 4HP18V36P | EAH1P30B+H4TXV01 | 96G2UH070BV12 | 23800 | 8.5 | 24000 | 19 | 12.3 | 2.04 | 65 | 62 | 206905721
ALLIED | 4HP18V36P | BCE5V18M |  | 23400 | 8.5 | 24000 | 18.5 | 12.3 | 2.04 | 66 | 63 | 206905843
ALLIED | 4HP18V36P | BCE5V24M |  | 23400 | 8.5 | 24000 | 18.5 | 12.3 | 1.88 | 67 | 64 | 206905844
AC PRO | 4HP18V36P | EAH1P30B+H4TXV01 | 96G1UH030BE08 | 23400 | 8.5 | 24000 | 17.5 | 12.3 | 1.99 | 66 | 63 | 206905717
DUCANE | 4HP18V36P | EAC4X48B | 80G1UH070BE12 | 33800 | 8.1 | 34400 | 16.5 | 10.4 | 2.12 | 63 | 54 | 206902928
GE | NS18H36MA4-** | NCUC36BT4 | NF96U070V3B-* | 34000 | 8.1 | 34600 | 16.5 | 10.4 | 2.06 | 66 | 54 | 209941245
CENTURY | HRG1836S1P | EAC4X36B | GUH96T070B3M | 34000 | 8.1 | 34600 | 16.5 | 10.4 | 2.06 | 66 | 54 | 207071133
COMFORT-AIRE | HRG1836S1P | EAC4X36B | GUH96T070B3M | 34000 | 8.1 | 34600 | 16.5 | 10.4 | 2.06 | 66 | 54 | 207071134
AC PRO | 4HP18V36P | E*1P36A+H4TXV02 | 80G1UH070AE12 | 34000 | 8.5 | 35000 | 18 | 11 | 2.2 | 66 | 55 | 206905490
GE | NS18H36MA4-** | NCUC36BT4 | NF96U045V3B-* | 34000 | 8.1 | 34600 | 16 | 10.4 | 2.04 | 66 | 54 | 209941237
DUCANE | 4HP18V36P | EAC4X36B | 96G2UH070BV12 | 34000 | 8.1 | 34600 | 16.5 | 10.4 | 2.06 | 66 | 54 | 206902927
DUCANE | 4HP18V36P | EAH1P30B+H4TXV01 | 96G1UH070BE12 | 24000 | 8.5 | 24000 | 18 | 12.3 | 2.03 | 66 | 64 | 206903276
COMFORT-AIRE | HRG1836S1P | EAH1P30B+H4TXV01 | GUH96C070B3M | 24000 | 8.5 | 24000 | 18 | 12.3 | 2.03 | 66 | 64 | 207071380
GE | NS18H36MA4-** | NCHC30BT4 | NF96U070S3B-* | 24000 | 8.5 | 24000 | 18 | 12.3 | 2.03 | 66 | 64 | 209941223
CENTURY | HRG1836S1P | EAH1P30B+H4TXV01 | GUH96C070B3M | 24000 | 8.5 | 24000 | 18 | 12.3 | 2.03 | 66 | 64 | 207071379
DUCANE | 4HP18V36P | EAH1P30B+H4TXV01 | 92G1UH070BE12 | 24000 | 8.5 | 24000 | 19 | 12.3 | 2.04 | 66 | 63 | 206903270
CENTURY | HRG1836S1P | EAH1P30B+H4TXV01 | GUH92C070B3M | 24000 | 8.5 | 24000 | 19 | 12.3 | 2.04 | 66 | 63 | 207071371
DUCANE | 4HP18V36P | EAH1P30B+H4TXV01 | 96G1UH030BE08 | 23400 | 8.5 | 24000 | 17.5 | 12.3 | 1.99 | 66 | 63 | 206903274
COMFORT-AIRE | HRG1836S1P | EAH1P30B+H4TXV01 | GUH92C070B3M | 24000 | 8.5 | 24000 | 19 | 12.3 | 2.04 | 66 | 63 | 207071372
COMFORT-AIRE | HRG1836S1P | EAH1P30B+H4TXV01 | GUH92C045B3M | 24000 | 8.5 | 24000 | 19 | 12.3 | 2.03 | 66 | 63 | 207071370
CENTURY | HRG1836S1P | EAH1P30B+H4TXV01 | GUH92C045B3M | 24000 | 8.5 | 24000 | 19 | 12.3 | 2.03 | 66 | 63 | 207071369
ARMSTRONG AIR | 4SHP18LX136P | EA(C,U)1P30B+TDR+TXV | A97US2V060B12X + TSTAT | 23400 | 8.1 | 24000 | 18.5 | 12.3 | 1.96 | 65 | 62 | 212595630
ARMSTRONG AIR | 4SHP18LX136P | EA(C,U)1P30B+TDR+TXV | A97USMV070B12 + TSTAT | 23400 | 8.1 | 24000 | 19 | 12.3 | 1.97 | 65 | 62 | 212595631
ARMSTRONG AIR | 4SHP18LX136P | ED1P30/36C+TDR+TXV | A97DSMV090C16 + TSTAT | 34600 | 8.1 | 34600 | 18 | 11 | 2 | 65 | 53 | 212595622
ARMSTRONG AIR | 4SHP18LX136P | ED1P30/36B+TDR+TXV | A97DSMV070B12 + TSTAT | 34600 | 8.1 | 34600 | 18 | 11.5 | 2.02 | 65 | 53 | 212595621
ARMSTRONG AIR | 4SHP18LX136P | EAH1P48B+TDR+TXV | A97USMV070B12 + TSTAT | 34200 | 8.1 | 34000 | 18.5 | 11 | 2.1 | 66 | 55 | 212595620
ARMSTRONG AIR | 4SHP18LX136P | EAH1P48B+TDR+TXV | A97US2V060B12X + TSTAT | 34200 | 8.1 | 34000 | 18 | 10.9 | 2.1 | 66 | 55 | 212595619
ARMSTRONG AIR | 4SHP18LX136P | EAH1P48B+TDR+TXV | A97US2V040B12X + TSTAT | 34200 | 8.1 | 34000 | 18.5 | 11 | 2.1 | 66 | 54 | 212595618
ARMSTRONG AIR | 4SHP18LX136P | EAC4X48C+TDR | A97USMV110C20 + TSTAT | 34200 | 8.1 | 34600 | 17.5 | 10.9 | 2.14 | 62 | 54 | 212595615
GE | NS18H36MA4-** | NCHC48BT4 | NF96U045V3B-* | 33800 | 8.1 | 33800 | 18 | 10.9 | 2.08 | 66 | 55 | 209941240
ARMSTRONG AIR | 4SHP18LX136P | EA(C,U)1P30B+TDR+TXV | A97US2V040B12X + TSTAT | 23400 | 8.1 | 24000 | 19 | 12.3 | 1.98 | 65 | 62 | 212595629
ARMSTRONG AIR | 4SHP18LX136P | E*1P23B+TDR+TXV | A97US2V040B12X + TSTAT | 23000 | 8.1 | 24000 | 19 | 12.3 | 1.91 | 63 | 60 | 212595623
CENTURY | HRG1836S1P | EAH1P48B+H4TXV02 | GUH96T045B3M | 33800 | 8.1 | 33800 | 18 | 10.9 | 2.08 | 66 | 55 | 207071191
COMFORT-AIRE | HRG1836S1P | EAH1P48B+H4TXV02 | GUH96T045B3M | 33800 | 8.1 | 33800 | 18 | 10.9 | 2.08 | 66 | 55 | 207071192
ARMSTRONG AIR | 4SHP18LX136P | EAC4X30B+TDR | A97USMV070B12 + TSTAT | 23400 | 8.1 | 24000 | 19 | 12.3 | 1.97 | 65 | 62 | 212595637
ARMSTRONG AIR | 4SHP18LX136P | EAC4X30B+TDR | A97US2V040B12X + TSTAT | 23400 | 8.1 | 24000 | 19 | 12.3 | 1.98 | 65 | 62 | 212595635
DUCANE | 4HP18V36P | EAH1P48B+H4TXV02 | 96G2UH045BV12 | 33800 | 8.1 | 33800 | 18 | 10.9 | 2.08 | 66 | 55 | 206902981
GE | NS18H36MA4-** | NCHC48BT4 | NF96U070S3B-* | 33400 | 8.5 | 33200 | 17.5 | 11 | 2.1 | 66 | 55 | 209941220
COMFORT-AIRE | HRG1836S1P | EAH1P48B+H4TXV02 | GUH96C070B3M | 33400 | 8.5 | 33200 | 17.5 | 11 | 2.1 | 66 | 55 | 207071190
CENTURY | HRG1836S1P | EAH1P48B+H4TXV02 | GUH92C045B3M | 34000 | 8.5 | 33600 | 17.5 | 11 | 2.08 | 67 | 55 | 207071183
DUCANE | 4HP18V36P | EAH1P48B+H4TXV02 | 96G1UH070BE12 | 33400 | 8.5 | 33200 | 17.5 | 11 | 2.1 | 66 | 55 | 206902980
COMFORT-AIRE | HRG1836S1P | EAH1P48B+H4TXV02 | GUH92C045B3M | 34000 | 8.5 | 33600 | 17.5 | 11 | 2.08 | 67 | 55 | 207071184
COMFORT-AIRE | HRG1836S1P | EAC4X48C | GUH96T090C3M | 33800 | 8.5 | 34400 | 17.5 | 10.4 | 2.12 | 63 | 54 | 207071162
DUCANE | 4HP18V36P | EAC4X48C | EFV16CCA | 33600 | 8.1 | 34400 | 16.5 | 10.4 | 2.14 | 63 | 54 | 206902953
GE | NS18H36MA4-** | NCUC48CT4 | NF96U090V3C-* | 33800 | 8.5 | 34400 | 17.5 | 10.4 | 2.12 | 63 | 54 | 209941254
CENTURY | HRG1836S1P | EAC4X48C | GUH96T090C3M | 33800 | 8.5 | 34400 | 17.5 | 10.4 | 2.12 | 63 | 54 | 207071161
GE | NS18H36MA4-** | NCUC48CT4 | NF96U090S4C-* | 34000 | 8.1 | 34600 | 16 | 10.4 | 2.12 | 62 | 54 | 209941225
COMFORT-AIRE | HRG1836S1P | EAC4X36B | GUH96T045B3M | 34000 | 8.1 | 34600 | 16 | 10.4 | 2.04 | 66 | 54 | 207071132
CENTURY | HRG1836S1P | EAH1P48B+H4TXV02 | GUH96C070B3M | 33400 | 8.5 | 33200 | 17.5 | 11 | 2.1 | 66 | 55 | 207071189
COMFORT-AIRE | HRG1836S1P | EAH1P48B+H4TXV02 | GUH92C070B3M | 33800 | 8.5 | 33400 | 18 | 11 | 2.1 | 66 | 55 | 207071186
DUCANE | 4HP18V36P | EAH1P48B+H4TXV02 | 92G1UH070BE12 | 33800 | 8.5 | 33400 | 18 | 11 | 2.1 | 66 | 55 | 206902978
DUCANE | 4HP18V36P | EAC4X48C | 96G2UH090CV12 | 33800 | 8.5 | 34400 | 17.5 | 10.4 | 2.12 | 63 | 54 | 206902952
CENTURY | HRG1836S1P | EAH1P48B+H4TXV02 | GUH92C070B3M | 33800 | 8.5 | 33400 | 18 | 11 | 2.1 | 66 | 55 | 207071185
ARMSTRONG AIR | 4SHP18LX136P | EA(C,U)1P36B+TDR+TXV | A97USMV070B12 | 34400 | 8.1 | 34600 | 18 | 10.4 | 2.04 | 67 | 55 | 211631477
ARMSTRONG AIR | 4SHP18LX136P | EA(C,U)1P48B+TDR+TXV | A80US2V090B12* | 34200 | 8.5 | 34600 | 18.5 | 10.4 | 2.1 | 63 | 54 | 211631479
ARMSTRONG AIR | 4SHP18LX136P | EA(C,U)1P48B+TDR+TXV | A97USMV070B12 | 34000 | 8.5 | 34600 | 18.5 | 10.4 | 2.08 | 66 | 55 | 211631481
ARMSTRONG AIR | 4SHP18LX136P | EA(C,U)1P48C+TDR+TXV | A80US2V080C20X | 34200 | 8.5 | 34600 | 17.5 | 10.9 | 2.14 | 62 | 54 | 211631483
ARMSTRONG AIR | 4SHP18LX136P | EA(C,U)1P48C+TDR+TXV | A80US2V090C20* | 34200 | 8.1 | 34600 | 17.5 | 10.4 | 2.12 | 62 | 54 | 211631485
ARMSTRONG AIR | 4SHP18LX136P | EA(C,U)1P48C+TDR+TXV | A80US2V100C20X | 34200 | 8.1 | 34600 | 17.5 | 10.9 | 2.12 | 62 | 54 | 211631487
ARMSTRONG AIR | 4SHP18LX136P | EA(C,U)1P48C+TDR+TXV | A80US2V110C20* | 34200 | 8.1 | 34600 | 17.1 | 10.4 | 2.12 | 63 | 54 | 211631489
ARMSTRONG AIR | 4SHP18LX136P | EA(C,U)1P48C+TDR+TXV | A80US2V110C20L | 34200 | 8.1 | 34600 | 17.1 | 10.4 | 2.12 | 63 | 54 | 211631491
ARMSTRONG AIR | 4SHP18LX136P | EA(C,U)1P48C+TDR+TXV | A96US2V090C20 | 34200 | 8.5 | 34600 | 17.5 | 10.4 | 2.1 | 63 | 54 | 211631493
ARMSTRONG AIR | 4SHP18LX136P | EA(C,U)1P48C+TDR+TXV | A96US2V110C20 | 34200 | 8.1 | 34600 | 17.5 | 10.4 | 2.12 | 63 | 54 | 211631495
ARMSTRONG AIR | 4SHP18LX136P | EA(C,U)1P48C+TDR+TXV | A97US2V080C20X | 34200 | 8.1 | 34600 | 17.5 | 10.4 | 2.12 | 63 | 54 | 211631501
ARMSTRONG AIR | 4SHP18LX136P | EA(C,U)1P48C+TDR+TXV | A97USMV090C20 | 34200 | 8.5 | 34600 | 17.5 | 10.4 | 2.1 | 63 | 54 | 211631503
ARMSTRONG AIR | 4SHP18LX136P | EA(C,U)1P48C+TDR+TXV | A97USMV110C20 | 34200 | 8.1 | 34600 | 17.5 | 10.4 | 2.12 | 63 | 54 | 211631505
ARMSTRONG AIR | 4SHP18LX136P | EA(C,U)1P48C+TDR+TXV | EFV16CCA | 34200 | 8.5 | 34600 | 18 | 10.4 | 2.12 | 66 | 54 | 211631507
ARMSTRONG AIR | 4SHP18LX136P | EAC4X36A+TDR | A80US2V070A12* | 34400 | 8.1 | 34600 | 18 | 10.4 | 2.04 | 67 | 55 | 211631509
ARMSTRONG AIR | 4SHP18LX136P | EAC4X36B+TDR | A80US2V090B12* | 34600 | 8.5 | 34600 | 18.5 | 11 | 2.06 | 66 | 54 | 211631511
ARMSTRONG AIR | 4SHP18LX136P | EAC4X36B+TDR | A80US2V090B16* | 34400 | 8.1 | 34600 | 17.5 | 10.9 | 2.06 | 66 | 54 | 211631513
ARMSTRONG AIR | 4SHP18LX136P | EAC4X48B+TDR | A80US2V090B12* | 34200 | 8.5 | 34600 | 18.5 | 10.4 | 2.1 | 66 | 54 | 211631515
ARMSTRONG AIR | 4SHP18LX136P | EAC4X48C+TDR | A80US2V080C20X | 34200 | 8.5 | 34600 | 17.5 | 10.9 | 2.14 | 65 | 54 | 211631518
ARMSTRONG AIR | 4SHP18LX136P | EAC4X48C+TDR | A80US2V090C20* | 34200 | 8.1 | 34600 | 17.5 | 10.4 | 2.12 | 65 | 54 | 211631520
ARMSTRONG AIR | 4SHP18LX136P | EAC4X48C+TDR | A80US2V100C20X | 34200 | 8.1 | 34600 | 17.5 | 10.9 | 2.12 | 65 | 54 | 211631522
ARMSTRONG AIR | 4SHP18LX136P | EAC4X48C+TDR | A80US2V110C20L | 34200 | 8.1 | 34600 | 17.1 | 10.4 | 2.12 | 66 | 54 | 211631525
ARMSTRONG AIR | 4SHP18LX136P | EAC4X48C+TDR | A80US2V110C20* | 34200 | 8.1 | 34600 | 17.1 | 10.4 | 2.12 | 66 | 54 | 211631524
ARMSTRONG AIR | 4SHP18LX136P | EAC4X48C+TDR | A96US2V090C20 | 34200 | 8.5 | 34600 | 17.5 | 10.4 | 2.1 | 66 | 54 | 211631527
ARMSTRONG AIR | 4SHP18LX136P | EAC4X48C+TDR | A96US2V110C20 | 34200 | 8.1 | 34600 | 17.5 | 10.4 | 2.12 | 66 | 54 | 211631529
ARMSTRONG AIR | 4SHP18LX136P | EAC4X48C+TDR | A97US2V080C20X | 34200 | 8.1 | 34600 | 17.5 | 10.4 | 2.12 | 66 | 54 | 211631531
ARMSTRONG AIR | 4SHP18LX136P | EAC4X48C+TDR | A97USMV090C20 | 34200 | 8.5 | 34600 | 17.5 | 10.4 | 2.1 | 66 | 54 | 211631533
ARMSTRONG AIR | 4SHP18LX136P | EAC4X48C+TDR | A97USMV110C20 | 34200 | 8.1 | 34600 | 17.5 | 10.4 | 2.12 | 66 | 54 | 211631535
ARMSTRONG AIR | 4SHP18LX136P | EAH1P48B+TDR+TXV | A80US2V090B12* | 34400 | 8.1 | 33800 | 19 | 11 | 2.12 | 66 | 55 | 211631539
ARMSTRONG AIR | 4SHP18LX136P | EAH1P48B+TDR+TXV | A93UH1E045B12 | 34000 | 8.1 | 33600 | 18.5 | 11 | 2.08 | 67 | 55 | 211631541
ARMSTRONG AIR | 4SHP18LX136P | EAH1P48B+TDR+TXV | A97USMV070B12 | 34400 | 8.1 | 34000 | 19 | 11 | 2.08 | 66 | 55 | 211631549
ARMSTRONG AIR | 4SHP18LX136P | EA(C;U)1P48B+TDR+TXV | A96UH1E070B12 | 33200 | 8.1 | 34200 | 16.5 | 10.4 | 2.1 | 65 | 54 | 210738270
ARMSTRONG AIR | 4SHP18LX136P | EA(C;U)1P48B+TDR+TXV | A96UH2E070B12 | 33400 | 8.1 | 34400 | 17.1 | 10.4 | 2.08 | 66 | 54 | 210738278
ARMSTRONG AIR | 4SHP18LX136P | EA(C;U)1P48B+TDR+TXV | A96UH2E045B12 | 33400 | 8.1 | 34400 | 17.1 | 10.4 | 2.08 | 66 | 54 | 210738274
ARMSTRONG AIR | 4SHP18LX136P | EA(C;U)1P48B+TDR+TXV | A96US2V045B12 | 34000 | 8.1 | 34600 | 17.5 | 10 | 2.06 | 66 | 55 | 210738283
ARMSTRONG AIR | 4SHP18LX136P | EA(C;U)1P48B+TDR+TXV | A97US2V040B12X | 34000 | 8.1 | 34600 | 18 | 10.4 | 2.08 | 66 | 55 | 210738291
ARMSTRONG AIR | 4SHP18LX136P | EA(C;U)1P48B+TDR+TXV | A97US2V060B12X | 34000 | 8.1 | 34600 | 17.5 | 10.4 | 2.08 | 66 | 55 | 210738296
ARMSTRONG AIR | 4SHP18LX136P | EA(C;U)1P48B+TDR+TXV | EFV12BCA | 33600 | 8.1 | 34600 | 16 | 10.4 | 2.12 | 66 | 54 | 210738300
ARMSTRONG AIR | 4SHP18LX136P | EA(C;U)1P48B+TDR+TXV | A96US2V070B12 | 34000 | 8.5 | 34600 | 18 | 10.4 | 2.08 | 66 | 55 | 210738287
ARMSTRONG AIR | 4SHP18LX136P | EA(C;U)1P48C+TDR+TXV | A93UH1E090C12 | 34200 | 8.1 | 34600 | 17.1 | 10.4 | 2.12 | 66 | 54 | 210738309
ARMSTRONG AIR | 4SHP18LX136P | EA(C;U)1P48C+TDR+TXV | A93UH1E090C16 | 34000 | 8.1 | 34400 | 16 | 10.4 | 2.12 | 66 | 54 | 210738313
ARMSTRONG AIR | 4SHP18LX136P | EA(C;U)1P48C+TDR+TXV | A80UH2E110C16 | 34200 | 8.1 | 34400 | 16 | 10.9 | 2.14 | 66 | 54 | 210738304
ARMSTRONG AIR | 4SHP18LX136P | EA(C;U)1P48C+TDR+TXV | A93UH1E110C16 | 34000 | 8.1 | 34400 | 16.5 | 10.9 | 2.14 | 65 | 54 | 210738315
ARMSTRONG AIR | 4SHP18LX136P | EA(C;U)1P48C+TDR+TXV | A95UH1E090C16 | 33800 | 8.1 | 34400 | 16 | 10.4 | 2.1 | 66 | 54 | 210738316
ARMSTRONG AIR | 4SHP18LX136P | EA(C;U)1P48C+TDR+TXV | A96UH1E090C16 | 34000 | 8.1 | 34600 | 16 | 10.4 | 2.12 | 65 | 54 | 210738320
ARMSTRONG AIR | 4SHP18LX136P | EA(C;U)1P48C+TDR+TXV | A96UH2E090C16 | 34200 | 8.1 | 34600 | 15.5 | 10.4 | 2.12 | 66 | 54 | 210738324
ARMSTRONG AIR | 4SHP18LX136P | EA(C;U)1P48C+TDR+TXV | A96US2V110C16 | 34200 | 8.5 | 34600 | 17.5 | 10.4 | 2.12 | 66 | 54 | 210738337
ARMSTRONG AIR | 4SHP18LX136P | EA(C;U)1P48C+TDR+TXV | A97USMV090C12 | 34200 | 8.5 | 34600 | 18 | 10.4 | 2.1 | 66 | 54 | 210738346
ARMSTRONG AIR | 4SHP18LX136P | EA(C;U)1P48C+TDR+TXV | A96US2V090C12 | 34200 | 8.5 | 34600 | 18 | 10.4 | 2.12 | 66 | 54 | 210738329
ARMSTRONG AIR | 4SHP18LX136P | EA(C;U)1P48C+TDR+TXV | A96US2V090C16 | 34200 | 8.5 | 34600 | 18 | 10.4 | 2.12 | 66 | 54 | 210738333
ARMSTRONG AIR | 4SHP18LX136P | EA(C;U)1P48C+TDR+TXV | A97US2V080C16X | 34200 | 8.5 | 34600 | 18 | 10.4 | 2.12 | 66 | 54 | 210738342
ARMSTRONG AIR | 4SHP18LX136P | EAC4X36A+TDR | A80UH1E040A12X | 33400 | 8.1 | 34200 | 16 | 10.9 | 2.04 | 65 | 54 | 210738355
ARMSTRONG AIR | 4SHP18LX136P | EA(C;U)1P48C+TDR+TXV | A97USMV090C16 | 34200 | 8.5 | 34600 | 18 | 10.4 | 2.12 | 66 | 54 | 210738351
ARMSTRONG AIR | 4SHP18LX136P | EAC4X36A+TDR | A80UH2E045A12 | 34200 | 8.5 | 34600 | 16 | 10.9 | 2.06 | 66 | 54 | 210738373
ARMSTRONG AIR | 4SHP18LX136P | EAC4X36A+TDR | A80UH1E070A12 | 33600 | 8.5 | 34200 | 17.1 | 10.9 | 2.06 | 66 | 54 | 210738368
ARMSTRONG AIR | 4SHP18LX136P | EAC4X36A+TDR | A80UH1E045A12 | 33600 | 8.5 | 34200 | 17.1 | 10.9 | 2.06 | 65 | 54 | 210738359
ARMSTRONG AIR | 4SHP18LX136P | EAC4X36A+TDR | A80UH1E060A12X | 33400 | 8.1 | 34200 | 16 | 10.9 | 2.04 | 65 | 54 | 210738364
ARMSTRONG AIR | 4SHP18LX136P | EAC4X36A+TDR | A80UH2E070A12 | 34000 | 8.1 | 34600 | 16 | 10.9 | 2.06 | 66 | 54 | 210738377
ARMSTRONG AIR | 4SHP18LX136P | EAC4X36A+TDR | A80US2V060A12X | 34400 | 8.5 | 34600 | 18 | 10.9 | 2.06 | 66 | 54 | 210738381
ARMSTRONG AIR | 4SHP18LX136P | EAC4X36A+TDR | A80US2V070A12L | 34400 | 8.5 | 34600 | 17.5 | 10.4 | 2.04 | 67 | 55 | 210738386
ARMSTRONG AIR | 4SHP18LX136P | EAC4X36B+TDR | A80UH1E070B12 | 34000 | 8.5 | 34400 | 17.1 | 11 | 2.08 | 66 | 54 | 210738390
ARMSTRONG AIR | 4SHP18LX136P | EAC4X36B+TDR | A80UH1E090B16 | 34200 | 8.1 | 34400 | 15.5 | 11 | 2.08 | 66 | 54 | 210738399
ARMSTRONG AIR | 4SHP18LX136P | EAC4X36B+TDR | A80UH2E090B16 | 34200 | 8.1 | 34400 | 15.5 | 11 | 2.08 | 66 | 54 | 210738407
ARMSTRONG AIR | 4SHP18LX136P | EAC4X36B+TDR | A80US2V090B16L | 34400 | 8.5 | 34600 | 17.5 | 10.4 | 2.04 | 66 | 55 | 210738415
ARMSTRONG AIR | 4SHP18LX136P | EAC4X36B+TDR | A80US2V080B16X | 34600 | 8.5 | 34600 | 18 | 11 | 2.08 | 66 | 54 | 210738411
ARMSTRONG AIR | 4SHP18LX136P | EAC4X36B+TDR | A93UH1E030B12 | 33200 | 8.1 | 34200 | 15.5 | 10.4 | 2.04 | 66 | 54 | 210738420
ARMSTRONG AIR | 4SHP18LX136P | EAC4X36B+TDR | A80UH2E090B12 | 34200 | 8.5 | 34600 | 16.5 | 10.9 | 2.06 | 66 | 54 | 210738403
ARMSTRONG AIR | 4SHP18LX136P | EAC4X36B+TDR | A93UH1E045B12 | 34000 | 8.1 | 34600 | 16 | 10.4 | 2.04 | 66 | 54 | 210738424
ARMSTRONG AIR | 4SHP18LX136P | EAC4X36B+TDR | A95UH1E070B12 | 33200 | 8.5 | 34000 | 16.5 | 10.9 | 2.04 | 66 | 54 | 210738433
ARMSTRONG AIR | 4SHP18LX136P | EAC4X36B+TDR | A93UH1E070B12 | 33800 | 8.1 | 34400 | 16.5 | 10.9 | 2.06 | 66 | 54 | 210738428
ARMSTRONG AIR | 4SHP18LX136P | EAC4X36B+TDR | A96UH1E030B12 | 33400 | 8.1 | 34200 | 15.5 | 10.9 | 2.04 | 66 | 54 | 210738437
ARMSTRONG AIR | 4SHP18LX136P | EAC4X36B+TDR | A96UH1E070B12 | 33400 | 8.1 | 34200 | 16.5 | 10.9 | 2.06 | 65 | 54 | 210738441
ARMSTRONG AIR | 4SHP18LX136P | EAC4X36B+TDR | A96UH2E045B12 | 33800 | 8.1 | 34400 | 16.5 | 10.9 | 2.04 | 66 | 54 | 210738446
ARMSTRONG AIR | 4SHP18LX136P | EAC4X36B+TDR | A96UH2E070B12 | 33600 | 8.1 | 34200 | 16 | 10.9 | 2.04 | 66 | 54 | 210738450
ARMSTRONG AIR | 4SHP18LX136P | EAC4X36B+TDR | A96US2V045B12 | 34200 | 8.5 | 34600 | 17.5 | 10.4 | 2.02 | 68 | 55 | 210738455
ARMSTRONG AIR | 4SHP18LX136P | EAC4X36B+TDR | A96US2V070B12 | 34400 | 8.5 | 34600 | 18 | 10.4 | 2.04 | 67 | 55 | 210738459
ARMSTRONG AIR | 4SHP18LX136P | EAC4X36B+TDR | A97US2V060B12X | 34200 | 8.5 | 34600 | 17.5 | 10.4 | 2.02 | 67 | 55 | 210738467
ARMSTRONG AIR | 4SHP18LX136P | EAC4X36B+TDR | A97US2V040B12X | 34400 | 8.5 | 34600 | 17.5 | 10.4 | 2.02 | 67 | 55 | 210738463
AIREASE | 4SHP18LX136P | ED1P30/36B+TDR+TXV | A97DS2V045B12 | 34800 | 8.1 | 34600 | 19 | 11 | 2 | 66 | 53 | 212539482
ARMSTRONG AIR | 4SHP18LX160P | EAC4X60C+TDR | A97USMV110C20 + TSTAT | 57000 | 8.1 | 57000 | 16 | 10 | 1.9 | 66 | 57 | 212595549
ARMSTRONG AIR | 4SHP18LX160P | EA(C,U)1P60C+TDR+TXV | A97US2V080C20X + TSTAT | 57500 | 8.1 | 57000 | 16 | 10 | 1.9 | 66 | 57 | 212595550
ARMSTRONG AIR | 4SHP18LX160P | EAC4X60C+TDR | A97US2V080C20X + TSTAT | 57500 | 8.1 | 57000 | 16 | 10 | 1.9 | 66 | 57 | 212595551
ARMSTRONG AIR | 4SHP18LX160P | EA(C,U)1P60C+TDR+TXV | A97USMV090C20 + TSTAT | 57000 | 8.1 | 57000 | 16 | 10 | 1.9 | 66 | 58 | 212595552
ARMSTRONG AIR | 4SHP18LX160P | EAC4X60C+TDR | A97USMV090C20 + TSTAT | 57000 | 8.1 | 57000 | 16 | 10 | 1.9 | 66 | 58 | 212595553
ARMSTRONG AIR | 4SHP18LX160P | EA(C,U)1P60C+TDR+TXV | A97USMV110C20 + TSTAT | 57000 | 8.1 | 57000 | 16 | 10 | 1.9 | 66 | 57 | 212595548
ARMSTRONG AIR | 4SHP18LX136P | E*1P36B+TDR+TXV | A97USMV070B12 + TSTAT | 34800 | 8.5 | 34600 | 17.5 | 10.9 | 2.18 | 68 | 57 | 212595585
ARMSTRONG AIR | 4SHP18LX136P | E*1P36C+TDR+TXV | A97US2V080C20X + TSTAT | 35000 | 8.5 | 34600 | 17.5 | 11 | 2.22 | 68 | 57 | 212595587
ARMSTRONG AIR | 4SHP18LX136P | E*1P36B+TDR+TXV | A97US2V040B12X + TSTAT | 34600 | 8.5 | 34600 | 17.5 | 10.9 | 2.2 | 68 | 57 | 212595583
ARMSTRONG AIR | 4SHP18LX136P | E*1P36B+TDR+TXV | A97US2V060B12X + TSTAT | 34600 | 8.5 | 34600 | 17.5 | 10.9 | 2.18 | 68 | 57 | 212595584
ARMSTRONG AIR | 4SHP18LX136P | E*1P36C+TDR+TXV | A97US2V080C16X + TSTAT | 34800 | 8.5 | 34600 | 18 | 11 | 2.22 | 68 | 56 | 212595586
ARMSTRONG AIR | 4SHP18LX136P | E*1P36C+TDR+TXV | A97USMV090C20 + TSTAT | 35000 | 8.5 | 34600 | 18 | 11 | 2.2 | 68 | 57 | 212595590
AIREASE | 4SHP18LX136P | E*1P23B+TDR+TXV | A96UH2E045B12 | 23400 | 8.1 | 24000 | 17.5 | 12.3 | 1.91 | 64 | 61 | 210821907
AIREASE | 4SHP18LX136P | EA(C;U)1P30A+TDR+TXV | A80UH1E040A12X | 23800 | 8.1 | 24000 | 18.5 | 12.3 | 1.96 | 66 | 63 | 210821958
AIREASE | 4SHP18LX136P | E*1P23B+TDR+TXV | A97US2V060B12X | 23000 | 8.1 | 24000 | 18.5 | 12.3 | 1.91 | 63 | 60 | 210821914
AIREASE | 4SHP18LX136P | EA(C;U)1P30A+TDR+TXV | A80US2V060A12X | 23600 | 8.1 | 24000 | 19 | 12.3 | 1.98 | 64 | 61 | 210821970
AIREASE | 4SHP18LX136P | EA(C;U)1P30B+TDR+TXV | A93UH1E045B12 | 23800 | 8.1 | 24000 | 18.5 | 12.3 | 1.96 | 66 | 63 | 210821977
AIREASE | 4SHP18LX136P | EA(C;U)1P30A+TDR+TXV | A80UH1E060A12X | 23800 | 8.1 | 24000 | 18.5 | 12.3 | 1.96 | 66 | 63 | 210821963
AIREASE | 4SHP18LX136P | EA(C;U)1P30B+TDR+TXV | A93UH1E070B12 | 24000 | 8.1 | 24000 | 18.5 | 12.3 | 1.97 | 66 | 63 | 210821979
AIREASE | 4SHP18LX136P | EA(C;U)1P30A+TDR+TXV | A80UH2E070A12 | 23800 | 8.1 | 24000 | 18.5 | 12.3 | 1.97 | 66 | 63 | 210821969
AIREASE | 4SHP18LX136P | EA(C;U)1P30B+TDR+TXV | A96UH2E070B12 | 23800 | 8.1 | 24000 | 17.1 | 12.3 | 1.96 | 66 | 63 | 210821986
AIREASE | 4SHP18LX136P | EA(C;U)1P30B+TDR+TXV | A96US2V045B12 | 23400 | 8.1 | 24000 | 18.5 | 12.3 | 1.95 | 65 | 62 | 210821988
AIREASE | 4SHP18LX136P | EA(C;U)1P30A+TDR+TXV | A80UH1E070A12 | 23600 | 8.1 | 24000 | 17.5 | 12.3 | 1.96 | 65 | 62 | 210821966
AIREASE | 4SHP18LX136P | EA(C;U)1P30B+TDR+TXV | A96US2V070B12 | 23400 | 8.1 | 24000 | 19 | 12.3 | 1.97 | 65 | 62 | 210821989
AIREASE | 4SHP18LX136P | EA(C;U)1P30B+TDR+TXV | EFV12BCA | 23400 | 8.1 | 24000 | 17.5 | 12.3 | 1.98 | 65 | 62 | 210821996
AIREASE | 4SHP18LX136P | EA(C;U)1P30B+TDR+TXV | A97US2V060B12X | 23400 | 8.1 | 24000 | 18.5 | 12.3 | 1.96 | 65 | 62 | 210821993
AIREASE | 4SHP18LX136P | EA(C;U)1P30B+TDR+TXV | A97US2V040B12X | 23400 | 8.1 | 24000 | 19 | 12.3 | 1.96 | 65 | 62 | 210821991
AIREASE | 4SHP18LX136P | EA(C;U)1P30B+TDR+TXV | A96UH2E045B12 | 23800 | 8.1 | 24000 | 17.5 | 12.3 | 1.96 | 66 | 63 | 210821983
ARMSTRONG AIR | 4SHP18LX136P | EAC4X36B+TDR | A97USMV070B12 | 34400 | 8.5 | 34600 | 18 | 10.4 | 2.04 | 67 | 55 | 210738468
ARMSTRONG AIR | 4SHP18LX136P | EAC4X48B+TDR | A80UH1E070B12 | 33800 | 8.1 | 34400 | 16.5 | 10.4 | 2.12 | 66 | 54 | 210738475
ARMSTRONG AIR | 4SHP18LX136P | EAC4X36B+TDR | EFV12BCA | 34200 | 8.1 | 34400 | 15.2 | 11 | 2.06 | 66 | 54 | 210738470
ARMSTRONG AIR | 4SHP18LX136P | EAC4X48B+TDR | A80UH1E090B16 | 34000 | 8.1 | 34400 | 16 | 10.9 | 2.12 | 66 | 54 | 210738483
ARMSTRONG AIR | 4SHP18LX136P | EAC4X48B+TDR | A80UH1E080B16X | 33800 | 8.1 | 34600 | 15.5 | 10.4 | 2.08 | 66 | 54 | 210738479
ARMSTRONG AIR | 4SHP18LX136P | EAC4X48B+TDR | A80UH2E090B16 | 34000 | 8.1 | 34400 | 16.5 | 10.4 | 2.12 | 66 | 54 | 210738492
ARMSTRONG AIR | 4SHP18LX136P | E*1P23B+TDR+TXV | A97US2V060B12X + TSTAT | 23000 | 8.1 | 24000 | 18.5 | 12.3 | 1.9 | 63 | 60 | 212595624
AC PRO | 4HP18V36P | EAH1P48C+TDR+TXV | 96G1UH090CE16 | 34400 | 8.5 | 34000 | 18 | 11.5 | 2.1 | 65 | 54 | 212607836
AC PRO | 4HP18V36P | EAH1P48C+TDR+TXV | 95G1UH090CE16 | 34200 | 8.5 | 33800 | 18 | 11.5 | 2.1 | 65 | 54 | 212607835
AC PRO | 4HP18V36P | EAH1P48C+TDR+TXV | 95G1UH080CE16X | 34200 | 8.5 | 34000 | 17.5 | 11 | 2.08 | 65 | 54 | 212607834
AC PRO | 4HP18V36P | EAH1P48C+TDR+TXV | 92G1UH090CE16 | 34200 | 8.5 | 34000 | 18 | 11.5 | 2.1 | 65 | 54 | 212607833
AC PRO | 4HP18V36P | EAH1P48C+TDR+TXV | 92G1UH090CE12 | 34400 | 8.5 | 34200 | 19 | 11 | 2.1 | 65 | 54 | 212607832
AC PRO | 4HP18V36P | EAH1P48C+TDR+TXV | 80G2UH110CV20 | 34400 | 8.5 | 34200 | 18.5 | 11 | 2.1 | 65 | 54 | 212607831
CONCORD | 4HP18V36P | EAH1P48C+TDR+TXV | EFV16CCA | 34200 | 8.5 | 33800 | 18.5 | 11.5 | 2.1 | 65 | 54 | 212607830
CONCORD | 4HP18V36P | EAH1P48C+TDR+TXV | 96G2UH090CV12 | 34400 | 8.5 | 34200 | 19 | 11 | 2.08 | 65 | 54 | 212607828
CONCORD | 4HP18V36P | EAH1P48C+TDR+TXV | 96G2UH110CV20 | 34600 | 8.5 | 34200 | 19 | 11.5 | 2.1 | 65 | 54 | 212607829
CONCORD | 4HP18V36P | EAH1P48C+TDR+TXV | 96G1UH090CE16 | 34400 | 8.5 | 34000 | 18 | 11.5 | 2.1 | 65 | 54 | 212607827
CONCORD | 4HP18V36P | EAH1P48C+TDR+TXV | 95G1UH090CE16 | 34200 | 8.5 | 33800 | 18 | 11.5 | 2.1 | 65 | 54 | 212607826
CONCORD | 4HP18V36P | EAH1P48C+TDR+TXV | 95G1UH080CE16X | 34200 | 8.5 | 34000 | 17.5 | 11 | 2.08 | 65 | 54 | 212607825
CONCORD | 4HP18V36P | EAH1P48C+TDR+TXV | 92G1UH090CE16 | 34200 | 8.5 | 34000 | 18 | 11.5 | 2.1 | 65 | 54 | 212607824
CONCORD | 4HP18V36P | EAH1P48C+TDR+TXV | 92G1UH090CE12 | 34400 | 8.5 | 34200 | 19 | 11 | 2.1 | 65 | 54 | 212607823
CONCORD | 4HP18V36P | EAH1P48C+TDR+TXV | 80G2UH110CV20 | 34400 | 8.5 | 34200 | 18.5 | 11 | 2.1 | 65 | 54 | 212607822
DUCANE | 4HP18V36P | EAH1P48C+TDR+TXV | EFV16CCA | 34200 | 8.5 | 33800 | 18.5 | 11.5 | 2.1 | 65 | 54 | 212607821
DUCANE | 4HP18V36P | EAH1P48C+TDR+TXV | 96G2UH110CV20 | 34600 | 8.5 | 34200 | 19 | 11.5 | 2.1 | 65 | 54 | 212607820
DUCANE | 4HP18V36P | EAH1P48C+TDR+TXV | 96G2UH090CV12 | 34400 | 8.5 | 34200 | 19 | 11 | 2.08 | 65 | 54 | 212607819
DUCANE | 4HP18V36P | EAH1P48C+TDR+TXV | 96G1UH090CE16 | 34400 | 8.5 | 34000 | 18 | 11.5 | 2.1 | 65 | 54 | 212607818
DUCANE | 4HP18V36P | EAH1P48C+TDR+TXV | 95G1UH090CE16 | 34200 | 8.5 | 33800 | 18 | 11.5 | 2.1 | 65 | 54 | 212607817
DUCANE | 4HP18V36P | EAH1P48C+TDR+TXV | 95G1UH080CE16X | 34200 | 8.5 | 34000 | 17.5 | 11 | 2.08 | 65 | 54 | 212607816
DUCANE | 4HP18V36P | EAH1P48C+TDR+TXV | 92G1UH090CE16 | 34200 | 8.5 | 34000 | 18 | 11.5 | 2.1 | 65 | 54 | 212607815
DUCANE | 4HP18V36P | EAH1P48C+TDR+TXV | 92G1UH090CE12 | 34400 | 8.5 | 34200 | 19 | 11 | 2.1 | 65 | 54 | 212607814
DUCANE | 4HP18V36P | EAH1P48C+TDR+TXV | 80G2UH110CV20 | 34400 | 8.5 | 34200 | 18.5 | 11 | 2.1 | 65 | 54 | 212607813
AIREASE | 4SHP18LX136P | EAH1P48C+TDR+TXV | EFV16CCA | 34200 | 8.5 | 33800 | 18.5 | 11.5 | 2.1 | 65 | 54 | 212607812
AIREASE | 4SHP18LX136P | EAH1P48C+TDR+TXV | A97USMV110C20 | 34600 | 8.5 | 34400 | 19 | 11 | 2.08 | 65 | 53 | 212607811
AIREASE | 4SHP18LX136P | EAH1P48C+TDR+TXV | A97USMV090C12 | 34600 | 8.5 | 34400 | 19 | 11 | 2.08 | 65 | 54 | 212607808
AIREASE | 4SHP18LX136P | EAH1P48C+TDR+TXV | A97USMV090C20 | 34600 | 8.5 | 34400 | 19 | 11 | 2.08 | 65 | 54 | 212607810
AIREASE | 4SHP18LX136P | EAH1P48C+TDR+TXV | A97USMV090C16 | 34600 | 8.5 | 34200 | 19 | 11 | 2.08 | 65 | 54 | 212607809
ALLIED | 4HP18V36P | EAC4X36B | 96G2UH070BV12 | 34000 | 8.1 | 34600 | 16.5 | 10.4 | 2.06 | 66 | 54 | 206906059
ALLIED | 4HP18V36P | EAC4X36B | 96G1UH070BE12 | 33400 | 8.1 | 34200 | 16.5 | 10.9 | 2.06 | 65 | 54 | 206906057
ALLIED | 4HP18V36P | EAC4X36B | 92G1UH070BE12 | 33800 | 8.1 | 34400 | 16.5 | 10.9 | 2.06 | 66 | 54 | 206906053
ALLIED | 4HP18V36P | EAC4X36B | 92G1UH045BE12 | 34000 | 8.1 | 34600 | 16 | 10.4 | 2.04 | 66 | 54 | 206906052
ALLIED | 4HP18V36P | EAC4X36B | 92G1UH030BE12 | 33200 | 8.1 | 34200 | 15.5 | 10.4 | 2.04 | 66 | 54 | 206906051
ALLIED | 4HP18V36P | EAC4X36B | 80G2UH090BE16L | 34200 | 8.1 | 34400 | 15.5 | 11 | 2.08 | 66 | 54 | 206906049
ALLIED | 4HP18V36P | E*1P36C+H4TXV02 | 92G1UH090CE16 | 34600 | 8.5 | 35200 | 16.5 | 11 | 2.22 | 66 | 55 | 206905896
ALLIED | 4HP18V36P | E*1P36C+H4TXV02 | 80G2UH110CE16 | 35200 | 8.5 | 35400 | 16.5 | 11.5 | 2.26 | 66 | 55 | 206905894
ALLIED | 4HP18V36P | E*1P36B+H4TXV02 | EFV12BCA | 34600 | 8.5 | 35400 | 16.5 | 11 | 2.2 | 66 | 55 | 206905893
ALLIED | 4HP18V36P | EA(C,U)1P48B+H4TXV02 | 96G2UH045BV12 | 33600 | 8.1 | 34600 | 17.1 | 10 | 2.08 | 63 | 54 | 206905983
ALLIED | 4HP18V36P | EA(C,U)1P48B+H4TXV02 | 96G2UH070BV12 | 33800 | 8.1 | 34600 | 17.5 | 10.4 | 2.1 | 63 | 54 | 206905984
ALLIED | 4HP18V36P | EA(C,U)1P48B+H4TXV02 | 80G2UH090BV16* | 33800 | 8.1 | 34400 | 17.5 | 10.4 | 2.1 | 63 | 54 | 206905975
ALLIED | 4HP18V36P | EA(C,U)1P48B+H4TXV02 | 96G1UH070BE12 | 33200 | 8.1 | 34200 | 16.5 | 10.4 | 2.1 | 63 | 54 | 206905982
ALLIED | 4HP18V36P | EA(C,U)1P48B+H4TXV02 | 96G1UH045BE12 | 32800 | 8.1 | 34000 | 17.1 | 10.4 | 2.08 | 63 | 54 | 206905981
ALLIED | 4HP18V36P | EA(C,U)1P48B+H4TXV02 | 92G1UH070BE12 | 33400 | 8.1 | 34400 | 17.1 | 10.4 | 2.08 | 63 | 54 | 206905978
ALLIED | 4HP18V36P | EA(C,U)1P48B+H4TXV02 | 92G1UH045BE12 | 33600 | 8.1 | 34600 | 16.5 | 10.4 | 2.08 | 63 | 54 | 206905977
ALLIED | 4HP18V36P | EA(C,U)1P48B+H4TXV02 | 92G1UH030BE12 | 33200 | 8.1 | 34400 | 16.5 | 10 | 2.08 | 63 | 54 | 206905976
ALLIED | 4HP18V36P | EA(C,U)1P48B+H4TXV02 | 80G2UH090BE16L | 34000 | 8.1 | 34400 | 16.5 | 10.4 | 2.12 | 63 | 54 | 206905974
ALLIED | 4HP18V36P | EA(C,U)1P48B+H4TXV02 | 80G2UH090BE16 | 34000 | 8.1 | 34400 | 16.5 | 10.4 | 2.12 | 63 | 54 | 206905973
ALLIED | 4HP18V36P | EA(C,U)1P48B+H4TXV02 | 80G2UH090BE12 | 34200 | 8.1 | 34600 | 17.1 | 10.4 | 2.12 | 63 | 54 | 206905972
ALLIED | 4HP18V36P | EA(C,U)1P48B+H4TXV02 | 80G1UH090BE16 | 34000 | 8.1 | 34400 | 16 | 10.9 | 2.12 | 63 | 54 | 206905971
ALLIED | 4HP18V36P | EAH1P30B+H4TXV01 | EFV12BCA | 23600 | 8.5 | 24000 | 18.5 | 12.3 | 2.03 | 65 | 62 | 206906108
ALLIED | 4HP18V36P | EA(C,U)1P48B+H4TXV02 | 80G1UH080BE16X | 33800 | 8.1 | 34800 | 15.5 | 10.4 | 2.08 | 63 | 54 | 206905970
ALLIED | 4HP18V36P | EA(C,U)1P36B+H4TXV02 | EFV12BCA | 32800 | 8.1 | 33600 | 15.5 | 10.9 | 2.06 | 65 | 54 | 206905968
ALLIED | 4HP18V36P | EA(C,U)1P36B+H4TXV02 | 96G2UH070BV12 | 34000 | 8.1 | 34600 | 16 | 10.4 | 2.04 | 66 | 54 | 206905967
ALLIED | 4HP18V36P | EA(C,U)1P36B+H4TXV02 | 96G2UH045BV12 | 33800 | 8.1 | 34800 | 15.5 | 10.4 | 2.02 | 66 | 54 | 206905966
ALLIED | 4HP18V36P | EAH1P30B+H4TXV01 | EFV08BCA | 23400 | 8.5 | 24000 | 17.1 | 12.3 | 1.99 | 65 | 63 | 206906107
ALLIED | 4HP18V36P | EAH1P30B+H4TXV01 | 96G2UH070BV12 | 23800 | 8.5 | 24000 | 19 | 12.3 | 2.04 | 65 | 62 | 206906106
ALLIED | 4HP18V36P | EAH1P30B+H4TXV01 | 96G2UH045BV12 | 23600 | 8.5 | 24000 | 19 | 12.3 | 2.03 | 65 | 63 | 206906105
ALLIED | 4HP18V36P | EAH1P30B+H4TXV01 | 96G1UH070BE12 | 24000 | 8.5 | 24000 | 18 | 12.3 | 2.03 | 66 | 64 | 206906104
ALLIED | 4HP18V36P | EAH1P30B+H4TXV01 | 96G1UH030BE08 | 23400 | 8.5 | 24000 | 17.5 | 12.3 | 1.99 | 66 | 63 | 206906102
ALLIED | 4HP18V36P | EAH1P30B+H4TXV01 | 92G1UH070BE12 | 24000 | 8.5 | 24000 | 19 | 12.3 | 2.04 | 66 | 63 | 206906098
ALLIED | 4HP18V36P | EAH1P30B+H4TXV01 | 92G1UH045BE12 | 24000 | 8.5 | 24000 | 19 | 12.3 | 2.03 | 66 | 63 | 206906097
COMFORT-AIRE | HRG1836S1P | EAC4X48B | GUH96T070B3M | 33800 | 8.1 | 34600 | 17.5 | 10.4 | 2.1 | 63 | 54 | 207071150
GE | NS18H36MA4-** | NCUC48BT4 | NF96U070V3B-* | 33800 | 8.1 | 34600 | 17.5 | 10.4 | 2.1 | 63 | 54 | 209941246
DUCANE | 4HP18V36P | EAC4X48B | 96G2UH070BV12 | 33800 | 8.1 | 34600 | 17.5 | 10.4 | 2.1 | 63 | 54 | 206902942
CENTURY | HRG1836S1P | EAC4X48B | GUH96T070B3M | 33800 | 8.1 | 34600 | 17.5 | 10.4 | 2.1 | 63 | 54 | 207071149
AC PRO | 4HP18V36P | E*1P36C+H4TXV02 | 92G1UH110CE16 | 34600 | 8.5 | 35200 | 16.5 | 11 | 2.24 | 66 | 55 | 206905512
DUCANE | 4HP18V36P | EA(C,U)1P30B+H4TXV01 | 96G2UH045BV12 | 23400 | 8.1 | 24000 | 18.5 | 12.3 | 1.96 | 65 | 62 | 206903197
DUCANE | 4HP18V36P | EA(C,U)1P30B+H4TXV01 | 96G2UH070BV12 | 23400 | 8.1 | 24000 | 19 | 12.3 | 1.97 | 65 | 62 | 206903198
GE | NS18H36MA4-** | NCUU30BP4+TXV | NF96U045V3B-* | 23400 | 8.1 | 24000 | 18.5 | 12.3 | 1.96 | 65 | 62 | 209941312
CENTURY | HRG1836S1P | EA(C,U)1P30B+H4TXV01 | GUH96T045B3M | 23400 | 8.1 | 24000 | 18.5 | 12.3 | 1.96 | 65 | 62 | 207071303
DUCANE | 4HP18V36P | EA(C,U)1P30A+H4TXV01 | 80G2UH070AE12L | 23800 | 8.1 | 24000 | 18.5 | 12.3 | 1.97 | 66 | 63 | 206903196
DUCANE | 4HP18V36P | EA(C,U)1P30A+H4TXV01 | 80G2UH070AE12 | 23800 | 8.1 | 24000 | 18.5 | 12.3 | 1.97 | 66 | 63 | 206903195
COMFORT-AIRE | HRG1836S1P | EA(C,U)1P30B+H4TXV01 | GUH96T045B3M | 23400 | 8.1 | 24000 | 18.5 | 12.3 | 1.96 | 65 | 62 | 207071304
GE | NS18H36MA4-** | NCUU30AP4+TXV | NF80X060S3A-* | 23800 | 8.1 | 24000 | 18.5 | 12.3 | 1.96 | 66 | 63 | 209941064
GE | NS18H36MA4-** | NCUU30AP4+TXV | NF80U070T3A-* | 23800 | 8.1 | 24000 | 18.5 | 12.3 | 1.97 | 66 | 63 | 209941134
DUCANE | 4HP18V60P | EA(C,U)1P60C+H4TXV03 | 96G2UH110CV20 | 57000 | 8.1 | 58000 | 16 | 10 | 1.94 | 66 | 57 | 206903669
DUCANE | 4HP18V60P | EA(C,U)1P60C+H4TXV03 | 96G2UH090CV20 | 57000 | 8.1 | 58500 | 16 | 10 | 1.94 | 65 | 57 | 206903668
COMFORT-AIRE | HRG1860S1P | EA(C,U)1P60C+H4TXV03 | GUH96T090C5M | 57000 | 8.1 | 58500 | 16 | 10 | 1.94 | 65 | 57 | 207071481
DUCANE | 4HP18V60P | EA(C,U)1P60C+H4TXV03 | 80G2UH110CE20 | 57500 | 8.1 | 58500 | 16 | 10 | 1.94 | 65 | 57 | 206903661
GE | NS18H60MA4-** | NCUU60CP4+TXV | NF96U090V5C-* | 57000 | 8.1 | 58500 | 16 | 10 | 1.94 | 65 | 57 | 209941255
AC PRO | 4HP18V36P | E*1P36C+H4TXV02 | 92G1UH090CE12 | 34800 | 8.5 | 35400 | 17.5 | 11 | 2.22 | 66 | 55 | 206905510
COMFORT-AIRE | HRG1860S1P | EA(C,U)1P60C+H4TXV03 | GUH92C110C5M | 57500 | 8.1 | 58000 | 16 | 10.4 | 1.94 | 65 | 57 | 207071475
CENTURY | HRG1860S1P | EA(C,U)1P60C+H4TXV03 | GUH96T090C5M | 57000 | 8.1 | 58500 | 16 | 10 | 1.94 | 65 | 57 | 207071480
DUCANE | 4HP18V60P | EA(C,U)1P60C+H4TXV03 | 92G1UH110CE20 | 57500 | 8.1 | 58000 | 16 | 10.4 | 1.94 | 65 | 57 | 206903664
AC PRO | 4HP18V36P | E*1P36C+H4TXV02 | 80G2UH110CE16 | 35200 | 8.5 | 35400 | 16.5 | 11.5 | 2.26 | 66 | 55 | 206905509
CENTURY | HRG1860S1P | EA(C,U)1P60C+H4TXV03 | GUH92C110C5M | 57500 | 8.1 | 58000 | 16 | 10.4 | 1.94 | 65 | 57 | 207071474
DUCANE | 4HP18V60P | EA(C,U)1P60C+H4TXV03 | 80G2UH110CE20L | 57500 | 8.1 | 58500 | 16 | 10 | 1.94 | 65 | 57 | 206903662
DUCANE | 4HP18V60P | EA(C,U)1P60C+H4TXV03 | 80G2UH110CV20 | 57000 | 8.1 | 58500 | 16 | 10 | 1.94 | 65 | 57 | 206903663
GE | NS18H60MA4-** | NCUU60CP4+TXV | NF80U110V5C-* | 57000 | 8.1 | 58500 | 16 | 10 | 1.94 | 65 | 57 | 209941167
AC PRO | 4HP18V36P | E*1P36B+H4TXV02 | EFV12BCA | 34600 | 8.5 | 35400 | 16.5 | 11 | 2.2 | 66 | 55 | 206905508
GE | NS18H60MA4-** | NCUU60CP4+TXV | NF80U110T5C-* | 57500 | 8.1 | 58500 | 16 | 10 | 1.94 | 65 | 57 | 209941162
COMFORT-AIRE | HRG1836S1P | E*1P36C+TDR+TXV | GUH97M110C5M | 35000 | 8.5 | 34600 | 18 | 11 | 2.22 | 68 | 56 | 212604339
COMFORT-AIRE | HRG1836S1P | EA(C,U)1P48C+TDR+TXV | GUH97M090C3M | 34000 | 8.5 | 34600 | 18 | 10.4 | 2.1 | 62 | 54 | 212604344
COMFORT-AIRE | HRG1836S1P | EA(C,U)1P36B+TDR+TXV | GUH97M070B3M | 34200 | 8.1 | 34600 | 16 | 10.4 | 2.04 | 66 | 55 | 212604342
COMFORT-AIRE | HRG1836S1P | E*1P23B+TDR+TXV | GUH97M070B3M | 23000 | 8.1 | 24000 | 19 | 12.3 | 1.91 | 63 | 60 | 212604334
COMFORT-AIRE | HRG1836S1P | E*1P36B+TDR+TXV | GUH97M070B3M | 34800 | 8.5 | 34600 | 17.5 | 10.9 | 2.18 | 68 | 57 | 212604335
COMFORT-AIRE | HRG1836S1P | E*1P36C+TDR+TXV | GUH97M090C4M | 34800 | 8.5 | 34600 | 18 | 11 | 2.22 | 68 | 56 | 212604337
COMFORT-AIRE | HRG1836S1P | E*1P36C+TDR+TXV | GUH97M090C3M | 34800 | 8.5 | 34600 | 18 | 11 | 2.22 | 68 | 56 | 212604336
COMFORT-AIRE | HRG1836S1P | E*1P36C+TDR+TXV | GUH97M090C5M | 35000 | 8.5 | 34600 | 18 | 11 | 2.2 | 68 | 57 | 212604338
CENTURY | HRG1860S1P | EAC4X60C+TDR | GUH97M110C5M | 57000 | 8.1 | 57000 | 16 | 10 | 1.9 | 66 | 57 | 212604326
CENTURY | HRG1860S1P | EAC4X60C+TDR | GUH97M090C5M | 57000 | 8.1 | 57000 | 16 | 10 | 1.9 | 66 | 58 | 212604325
CENTURY | HRG1860S1P | EA(C,U)1P60C+TDR+TXV | GUH97M090C5M | 57000 | 8.1 | 57000 | 16 | 10 | 1.9 | 66 | 58 | 212604318
CENTURY | HRG1860S1P | EA(C,U)1P60C+TDR+TXV | GUH97M110C5M | 57000 | 8.1 | 57000 | 16 | 10 | 1.9 | 66 | 57 | 212604319
CENTURY | HRG1836S1P | EAH1P48B+TDR+TXV | GUH97M070B3M | 34200 | 8.1 | 34000 | 18.5 | 11 | 2.1 | 66 | 55 | 212604311
CENTURY | HRG1836S1P | EAH1P30B+TDR+TXV | GUH97M070B3M | 23600 | 8.5 | 24000 | 19 | 12.3 | 2.04 | 65 | 62 | 212604310
CENTURY | HRG1836S1P | EAC4X48B+TDR | GUH97M070B3M | 33800 | 8.1 | 34600 | 17.5 | 10.4 | 2.08 | 63 | 54 | 212604305
CENTURY | HRG1836S1P | EAC4X48C+TDR | GUH97M110C5M | 34200 | 8.1 | 34600 | 17.5 | 10.9 | 2.14 | 62 | 54 | 212604309
CENTURY | HRG1836S1P | EAC4X48C+TDR | GUH97M090C5M | 34200 | 8.5 | 34600 | 17.5 | 10.4 | 2.12 | 63 | 54 | 212604308
CENTURY | HRG1836S1P | EAC4X48C+TDR | GUH97M090C4M | 34000 | 8.5 | 34600 | 18 | 10.4 | 2.12 | 62 | 54 | 212604307
CENTURY | HRG1836S1P | EAC4X48C+TDR | GUH97M090C3M | 34000 | 8.5 | 34600 | 18 | 10.4 | 2.1 | 62 | 54 | 212604306
CENTURY | HRG1836S1P | EA(C,U)1P48C+TDR+TXV | GUH97M090C3M | 34000 | 8.5 | 34600 | 18 | 10.4 | 2.1 | 62 | 54 | 212604298
CENTURY | HRG1836S1P | EAC4X36B+TDR | GUH97M070B3M | 34200 | 8.1 | 34600 | 16.5 | 10.9 | 2.04 | 66 | 54 | 212604304
CENTURY | HRG1836S1P | EA(C,U)1P48C+TDR+TXV | GUH97M090C4M | 34000 | 8.5 | 34600 | 18 | 10.4 | 2.12 | 62 | 54 | 212604299
CENTURY | HRG1836S1P | EAC4X30B+TDR | GUH97M070B3M | 23400 | 8.1 | 24000 | 19 | 12.3 | 1.97 | 65 | 62 | 212604303
CENTURY | HRG1836S1P | EA(C,U)1P48C+TDR+TXV | GUH97M090C5M | 34200 | 8.5 | 34600 | 17.5 | 10.4 | 2.12 | 63 | 54 | 212604300
CENTURY | HRG1836S1P | EA(C,U)1P48B+TDR+TXV | GUH97M070B3M | 33800 | 8.5 | 34600 | 17.5 | 10.4 | 2.08 | 63 | 54 | 212604297
CENTURY | HRG1836S1P | EA(C,U)1P48C+TDR+TXV | GUH97M110C5M | 34200 | 8.1 | 34600 | 17.5 | 10.9 | 2.14 | 62 | 54 | 212604301
CENTURY | HRG1836S1P | EA(C,U)1P30B+TDR+TXV | GUH97M070B3M | 23400 | 8.1 | 24000 | 19 | 12.3 | 1.97 | 65 | 62 | 212604295
CENTURY | HRG1836S1P | E*1P36C+TDR+TXV | GUH97M090C4M | 34800 | 8.5 | 34600 | 18 | 11 | 2.22 | 68 | 56 | 212604291
CENTURY | HRG1836S1P | E*1P36C+TDR+TXV | GUH97M110C5M | 35000 | 8.5 | 34600 | 18 | 11 | 2.22 | 68 | 56 | 212604293
CENTURY | HRG1836S1P | EA(C,U)1P36B+TDR+TXV | GUH97M070B3M | 34200 | 8.1 | 34600 | 16 | 10.4 | 2.04 | 66 | 55 | 212604296
CENTURY | HRG1836S1P | E*1P36C+TDR+TXV | GUH97M090C5M | 35000 | 8.5 | 34600 | 18 | 11 | 2.2 | 68 | 57 | 212604292
CENTURY | HRG1836S1P | E*1P36B+TDR+TXV | GUH97M070B3M | 34800 | 8.5 | 34600 | 17.5 | 10.9 | 2.18 | 68 | 57 | 212604289
CENTURY | HRG1836S1P | E*1P36C+TDR+TXV | GUH97M090C3M | 34800 | 8.5 | 34600 | 18 | 11 | 2.22 | 68 | 56 | 212604290
ARMSTRONG AIR | 4SHP18LX136P | EAC4X30A+TDR | A80UH2E070A12 | 23800 | 8.1 | 24000 | 18.5 | 12.3 | 1.99 | 66 | 63 | 210740302
ARMSTRONG AIR | 4SHP18LX136P | EAC4X30A+TDR | A80US2V060A12X | 23600 | 8.1 | 24000 | 19 | 12.3 | 1.98 | 64 | 61 | 210740307
ARMSTRONG AIR | 4SHP18LX136P | EAC4X30A+TDR | A80UH1E060A12X | 23800 | 8.1 | 24000 | 18.5 | 12.3 | 1.96 | 66 | 63 | 210740289
ARMSTRONG AIR | 4SHP18LX136P | EAC4X30A+TDR | A80UH1E070A12 | 23600 | 8.1 | 24000 | 17.5 | 12.3 | 1.96 | 65 | 62 | 210740294
ARMSTRONG AIR | 4SHP18LX136P | EAC4X30A+TDR | A80UH1E040A12X | 23800 | 8.1 | 24000 | 18.5 | 12.3 | 1.98 | 66 | 63 | 210740281
ARMSTRONG AIR | 4SHP18LX136P | EA(C;U)1P30B+TDR+TXV | EFV12BCA | 23400 | 8.1 | 24000 | 17.5 | 12.3 | 1.98 | 65 | 62 | 210740199
ARMSTRONG AIR | 4SHP18LX136P | EA(C;U)1P30B+TDR+TXV | A97US2V040B12X | 23400 | 8.1 | 24000 | 19 | 12.3 | 1.96 | 65 | 62 | 210740188
ARMSTRONG AIR | 4SHP18LX136P | EA(C;U)1P30B+TDR+TXV | A96US2V045B12 | 23400 | 8.1 | 24000 | 18.5 | 12.3 | 1.95 | 65 | 62 | 210740180
ARMSTRONG AIR | 4SHP18LX136P | EA(C;U)1P30B+TDR+TXV | A93UH1E070B12 | 24000 | 8.1 | 24000 | 18.5 | 12.3 | 1.97 | 66 | 63 | 210740158
ARMSTRONG AIR | 4SHP18LX136P | EA(C;U)1P30B+TDR+TXV | A97US2V060B12X | 23400 | 8.1 | 24000 | 18.5 | 12.3 | 1.96 | 65 | 62 | 210740192
ARMSTRONG AIR | 4SHP18LX136P | EA(C;U)1P30B+TDR+TXV | A96US2V070B12 | 23400 | 8.1 | 24000 | 19 | 12.3 | 1.97 | 65 | 62 | 210740184
ARMSTRONG AIR | 4SHP18LX136P | EA(C;U)1P30B+TDR+TXV | A96UH2E045B12 | 23800 | 8.1 | 24000 | 17.5 | 12.3 | 1.96 | 66 | 63 | 210740171
ARMSTRONG AIR | 4SHP18LX136P | EA(C;U)1P30B+TDR+TXV | A96UH2E070B12 | 23800 | 8.1 | 24000 | 17.1 | 12.3 | 1.96 | 66 | 63 | 210740176
ARMSTRONG AIR | 4SHP18LX136P | EA(C;U)1P30B+TDR+TXV | A80UH2E090B12 | 24000 | 8.1 | 24000 | 18.5 | 12.3 | 1.97 | 66 | 63 | 210740149
ARMSTRONG AIR | 4SHP18LX136P | EA(C;U)1P30A+TDR+TXV | A80UH1E040A12X | 23800 | 8.1 | 24000 | 18.5 | 12.3 | 1.96 | 66 | 63 | 210740116
ARMSTRONG AIR | 4SHP18LX136P | EA(C;U)1P30A+TDR+TXV | A80US2V060A12X | 23600 | 8.1 | 24000 | 19 | 12.3 | 1.98 | 64 | 61 | 210740142
ARMSTRONG AIR | 4SHP18LX136P | EA(C;U)1P30A+TDR+TXV | A80UH1E070A12 | 23600 | 8.1 | 24000 | 17.5 | 12.3 | 1.96 | 65 | 62 | 210740129
ARMSTRONG AIR | 4SHP18LX136P | EA(C;U)1P30A+TDR+TXV | A80UH2E070A12 | 23800 | 8.1 | 24000 | 18.5 | 12.3 | 1.97 | 66 | 63 | 210740138
ARMSTRONG AIR | 4SHP18LX136P | EA(C;U)1P30B+TDR+TXV | A93UH1E045B12 | 23800 | 8.1 | 24000 | 18.5 | 12.3 | 1.96 | 66 | 63 | 210740154
AIREASE | 4SHP18LX136P | ED1P24B+TDR+TXV | EFV12BCA | 22800 | 8.1 | 24000 | 18.5 | 12.3 | 1.84 | 65 | 62 | 211644261
AIREASE | 4SHP18LX136P | ED1P24B+TDR+TXV | A97DSMV070B12 | 22800 | 8.1 | 24000 | 19 | 12.3 | 1.82 | 65 | 61 | 211644259
AIREASE | 4SHP18LX136P | ED1P24B+TDR+TXV | A96DS2V045B12 | 22800 | 8.1 | 24000 | 18.5 | 12.3 | 1.82 | 65 | 61 | 211644257
AIREASE | 4SHP18LX136P | ED1P24B+TDR+TXV | A96DF2E070B16 | 22800 | 8.1 | 24000 | 17.5 | 12.3 | 1.82 | 65 | 62 | 211644256
AIREASE | 4SHP18LX136P | ED1P24B+TDR+TXV | A96DF1E045B12 | 23000 | 8.1 | 24000 | 18 | 12.3 | 1.83 | 65 | 62 | 211644254
AIREASE | 4SHP18LX136P | ED1P24B+TDR+TXV | A96DF2E045B12 | 22800 | 8.1 | 24000 | 17.5 | 12.3 | 1.82 | 65 | 62 | 211644255
AIREASE | 4SHP18LX136P | ED1P24B+TDR+TXV | A93DF1E045B12 | 23000 | 8.1 | 24000 | 19 | 12.3 | 1.84 | 65 | 62 | 211644253
AIREASE | 4SHP18LX136P | ED1P24B+TDR+TXV | A80DF1E070B12 | 22600 | 8.1 | 24000 | 17.5 | 12.3 | 1.83 | 65 | 61 | 211644251
AIREASE | 4SHP18LX136P | EAH1P30B+TDR+TXV | A97USMV070B12 | 23600 | 8.5 | 24000 | 19 | 12.3 | 2.04 | 65 | 62 | 211644250
AIREASE | 4SHP18LX136P | EAH1P30B+TDR+TXV | A96UH1E045B12 | 24000 | 8.5 | 24000 | 18.5 | 12.3 | 2.02 | 66 | 64 | 211644249
AIREASE | 4SHP18LX136P | EAH1P30B+TDR+TXV | A80US2V090B16L | 23600 | 8.5 | 24000 | 19 | 12.3 | 2.02 | 65 | 62 | 211644248
AIREASE | 4SHP18LX136P | EAH1P30B+TDR+TXV | A80US2V090B12* | 23600 | 8.5 | 24000 | 19 | 12.3 | 2.04 | 65 | 62 | 211644246
AIREASE | 4SHP18LX136P | EAH1P30B+TDR+TXV | A80US2V090B16* | 23600 | 8.5 | 24000 | 19 | 12.3 | 2.02 | 65 | 62 | 211644247
AIREASE | 4SHP18LX136P | EAC4X30B+TDR | A97USMV070B12 | 23400 | 8.1 | 24000 | 19 | 12.3 | 1.97 | 65 | 62 | 211644244
AIREASE | 4SHP18LX136P | EAC4X30B+TDR | A96UH1E045B12 | 23800 | 8.1 | 24000 | 17.5 | 12.3 | 1.96 | 66 | 63 | 211644243
AIREASE | 4SHP18LX136P | EAC4X30B+TDR | A80US2V090B12* | 23600 | 8.1 | 24000 | 19 | 12.3 | 1.97 | 64 | 61 | 211644240
AIREASE | 4SHP18LX136P | EA(C,U)1P30B+TDR+TXV | A97USMV070B12 | 23400 | 8.1 | 24000 | 19 | 12.3 | 1.97 | 65 | 62 | 211644229
AIREASE | 4SHP18LX136P | EA(C,U)1P30B+TDR+TXV | A96UH1E045B12 | 23800 | 8.1 | 24000 | 17.5 | 12.3 | 1.96 | 66 | 63 | 211644228
AIREASE | 4SHP18LX136P | EA(C,U)1P30B+TDR+TXV | A80US2V090B12* | 23600 | 8.1 | 24000 | 19 | 12.3 | 1.97 | 64 | 61 | 211644225
CONCORD | 4HP18V36P | E*1P23B+H4TXV01 | 96G2UH045BE12 | 23400 | 8.1 | 24000 | 17.5 | 12.3 | 1.91 | 64 | 61 | 209329502
DUCANE | 4HP18V36P | EAH1P30B+H4TXV01 | 96G2UH070BE12 | 23600 | 8.5 | 24000 | 18 | 12.3 | 2.02 | 66 | 63 | 209329487
DUCANE | 4HP18V36P | EAC4X30B | 96G2UH070BE12 | 23800 | 8.1 | 24000 | 17.1 | 12.3 | 1.96 | 66 | 63 | 209329480
DUCANE | 4HP18V36P | EAH1P30B+H4TXV01 | 96G2UH045BE12 | 24000 | 8.5 | 24000 | 18 | 12.3 | 2.02 | 66 | 63 | 209329485
DUCANE | 4HP18V36P | EAC4X30B | 96G2UH045BE12 | 23800 | 8.1 | 24000 | 17.5 | 12.3 | 1.96 | 66 | 63 | 209329478
DUCANE | 4HP18V36P | EA(C,U)1P30B+H4TXV01 | 96G2UH045BE12 | 23800 | 8.1 | 24000 | 17.5 | 12.3 | 1.96 | 66 | 63 | 209329468
DUCANE | 4HP18V60P | BCE7E60M |  | 57000 | 8.1 | 58000 | 16 | 10.4 | 1.96 | 66 | 53 | 207103550
COMFORT-AIRE | HRG1860S1P | HMG60E1P |  | 57000 | 8.1 | 58000 | 16 | 10.4 | 1.96 | 66 | 53 | 210464001
DUCANE | 4HP18V36P | EA(C,U)1P30B+H4TXV01 | 96G2UH070BE12 | 23800 | 8.1 | 24000 | 17.1 | 12.3 | 1.96 | 66 | 63 | 209329470
CENTURY | HRG1860S1P | HMG60E1P |  | 57000 | 8.1 | 58000 | 16 | 10.4 | 1.96 | 66 | 53 | 210464000
AC PRO | 4HP18V60P | EA(C,U)1P60C+H4TXV03 | 96G2UH090CV20 | 57000 | 8.1 | 58500 | 16 | 10 | 1.94 | 65 | 57 | 206906681
AC PRO | 4HP18V60P | EA(C,U)1P60C+H4TXV03 | 96G2UH110CV20 | 57000 | 8.1 | 58000 | 16 | 10 | 1.94 | 66 | 57 | 206906682
AC PRO | 4HP18V60P | EA(C,U)1P60C+H4TXV03 | 80G2UH110CV20 | 57000 | 8.1 | 58500 | 16 | 10 | 1.94 | 65 | 57 | 206906676
AC PRO | 4HP18V60P | EA(C,U)1P60C+H4TXV03 | 92G1UH110CE20 | 57500 | 8.1 | 58000 | 16 | 10.4 | 1.94 | 65 | 57 | 206906677
DUCANE | 4HP18V60P | EAC4X60C | 96G2UH110CE20 | 57000 | 8.1 | 58000 | 16 | 10 | 1.94 | 65 | 57 | 209338595
AC PRO | 4HP18V60P | EA(C,U)1P60C+H4TXV03 | 80G2UH110CE20L | 57500 | 8.1 | 58500 | 16 | 10 | 1.94 | 65 | 57 | 206906675
AC PRO | 4HP18V60P | EA(C,U)1P60C+H4TXV03 | 80G2UH110CE20 | 57500 | 8.1 | 58500 | 16 | 10 | 1.94 | 65 | 57 | 206906674
DUCANE | 4HP18V36P | EA(C,U)1P48C+H4TXV02 | EFV16CCA | 33600 | 8.1 | 34400 | 16.5 | 10.4 | 2.14 | 63 | 54 | 206902904
ALLIED | 4HP18V60P | EA(C,U)1P60C+H4TXV03 | 96G2UH110CE20 | 57000 | 8.1 | 58000 | 16 | 10 | 1.94 | 65 | 57 | 209338559
DUCANE | 4HP18V60P | EA(C,U)1P60C+H4TXV03 | 96G2UH110CE20 | 57000 | 8.1 | 58000 | 16 | 10 | 1.94 | 65 | 57 | 209338590
ARMSTRONG AIR | 4SHP18LX136P | EA(C;U)1P30A+TDR+TXV | A80UH1E060A12X | 23800 | 8.1 | 24000 | 18.5 | 12.3 | 1.96 | 66 | 63 | 210740125
ARMSTRONG AIR | 4SHP18LX136P | E*1P23B+TDR+TXV | EFV08BCA | 22600 | 8.1 | 24000 | 16.5 | 12.3 | 1.88 | 64 | 60 | 210740026
ARMSTRONG AIR | 4SHP18LX136P | E*1P23B+TDR+TXV | EFV12BCA | 23000 | 8.1 | 24000 | 17.5 | 12.3 | 1.92 | 63 | 60 | 210740030
ARMSTRONG AIR | 4SHP18LX136P | E*1P23B+TDR+TXV | A96UH2E070B12 | 23400 | 8.1 | 24000 | 17.5 | 12.3 | 1.91 | 64 | 61 | 210740005
ARMSTRONG AIR | 4SHP18LX136P | E*1P23B+TDR+TXV | A97US2V060B12X | 23000 | 8.1 | 24000 | 18.5 | 12.3 | 1.91 | 63 | 60 | 210740021
ARMSTRONG AIR | 4SHP18LX136P | E*1P23B+TDR+TXV | A93UH1E045B12 | 23400 | 8.1 | 24000 | 18.5 | 12.3 | 1.92 | 64 | 61 | 210739992
ARMSTRONG AIR | 4SHP18LX136P | E*1P23B+TDR+TXV | A96UH2E045B12 | 23400 | 8.1 | 24000 | 17.5 | 12.3 | 1.91 | 64 | 61 | 210740000
ARMSTRONG AIR | 4SHP18LX136P | E*1P23B+TDR+TXV | A97US2V040B12X | 23000 | 8.1 | 24000 | 19 | 12.3 | 1.9 | 63 | 60 | 210740017
ARMSTRONG AIR | 4SHP18LX136P | E*1P23B+TDR+TXV | A96US2V070B12 | 23000 | 8.1 | 24000 | 19 | 12.3 | 1.91 | 63 | 59 | 210740013
ARMSTRONG AIR | 4SHP18LX136P | E*1P23B+TDR+TXV | A96US2V045B12 | 23000 | 8.1 | 24000 | 19 | 12.3 | 1.89 | 63 | 60 | 210740009
ARMSTRONG AIR | 4SHP18LX136P | E*1P23A+TDR+TXV | A80UH1E070A12 | 23000 | 8.1 | 24000 | 17.5 | 12.3 | 1.91 | 63 | 60 | 210739966
ARMSTRONG AIR | 4SHP18LX136P | E*1P23B+TDR+TXV | A93UH1E070B12 | 23400 | 8.1 | 24000 | 19 | 12.3 | 1.92 | 64 | 60 | 210739996
ARMSTRONG AIR | 4SHP18LX136P | E*1P23B+TDR+TXV | A80UH1E070B12 | 23000 | 8.1 | 24000 | 17.5 | 12.3 | 1.91 | 63 | 59 | 210739983
ARMSTRONG AIR | 4SHP18LX136P | E*1P23A+TDR+TXV | A80UH2E070A12 | 23400 | 8.1 | 24000 | 19 | 12.3 | 1.91 | 64 | 60 | 210739974
ARMSTRONG AIR | 4SHP18LX136P | E*1P23A+TDR+TXV | A80US2V060A12X | 23200 | 8.1 | 24000 | 19 | 12.3 | 1.92 | 63 | 59 | 210739978
ARMSTRONG AIR | 4SHP18LX136P | BCE7S30M*4X |  | 23400 | 8.5 | 24000 | 19 | 12.3 | 2.15 | 67 | 64 | 210739951
ARMSTRONG AIR | 4SHP18LX136P | E*1P23B+TDR+TXV | A80UH2E090B12 | 23400 | 8.1 | 24000 | 19 | 12.3 | 1.91 | 64 | 60 | 210739987
ARMSTRONG AIR | 4SHP18LX136P | BCE5C18M*4X |  | 22000 | 8.5 | 24000 | 17.1 | 12.3 | 1.94 | 64 | 61 | 210739914
ARMSTRONG AIR | 4SHP18LX136P | E*1P23A+TDR+TXV | A80UH2E045A12 | 22800 | 8.1 | 24000 | 18 | 12.3 | 1.9 | 62 | 59 | 210739970
ARMSTRONG AIR | 4SHP18LX136P | E*1P23A+TDR+TXV | A80UH1E060A12X | 23200 | 8.1 | 24000 | 19 | 12.3 | 1.91 | 64 | 60 | 210739963
ARMSTRONG AIR | 4SHP18LX136P | BCE7E30M*4X |  | 24000 | 8.5 | 24000 | 19 | 12.3 | 2.17 | 68 | 65 | 210739943
ARMSTRONG AIR | 4SHP18LX136P | E*1P23A+TDR+TXV | A80UH1E040A12X | 23200 | 8.1 | 24000 | 19 | 12.3 | 1.91 | 64 | 60 | 210739955
ARMSTRONG AIR | 4SHP18LX136P | BCE5V30M*4X |  | 23600 | 8.5 | 24000 | 18.5 | 12.3 | 1.98 | 66 | 63 | 210739935
ARMSTRONG AIR | 4SHP18LX136P | BCE5C18M*1P+TXV |  | 22000 | 8.5 | 24000 | 17.1 | 12.3 | 1.94 | 64 | 61 | 210739913
ARMSTRONG AIR | 4SHP18LX136P | BCE7S24M*4X |  | 23000 | 8.5 | 24000 | 19 | 12.3 | 2.08 | 63 | 64 | 210739947
ARMSTRONG AIR | 4SHP18LX136P | BCE5V18M*4X |  | 23400 | 8.5 | 24000 | 18 | 12.3 | 2.04 | 66 | 63 | 210739928
ARMSTRONG AIR | 4SHP18LX136P | BCE5E30M*4X |  | 24000 | 8.5 | 24000 | 17.5 | 12.3 | 2 | 66 | 64 | 210739926
ARMSTRONG AIR | 4SHP18LX136P | BCE5E24M*4X |  | 23000 | 8.1 | 24000 | 17.5 | 12.3 | 1.85 | 63 | 62 | 210739925
ARMSTRONG AIR | 4SHP18LX136P | BCE7E18M*4X |  | 23200 | 8.5 | 24000 | 18 | 12.3 | 2.03 | 64 | 61 | 210739939
AIREASE | 4SHP18LX136P | E*1P23B+TDR+TXV | A97USMV070B12 | 23000 | 8.1 | 24000 | 19 | 12.3 | 1.9 | 63 | 59 | 211644214
AIREASE | 4SHP18LX136P | E*1P23B+TDR+TXV | A96UH1E070B12 | 23400 | 8.1 | 24000 | 18 | 12.3 | 1.9 | 64 | 61 | 211644213
AIREASE | 4SHP18LX136P | E*1P23B+TDR+TXV | A96UH1E045B12 | 23400 | 8.1 | 24000 | 18 | 12.3 | 1.9 | 64 | 61 | 211644212
AIREASE | 4SHP18LX136P | E*1P23B+TDR+TXV | A96UH1E030B12 | 22600 | 8.1 | 24000 | 18.5 | 12.3 | 1.87 | 62 | 59 | 211644211
AIREASE | 4SHP18LX136P | E*1P23B+TDR+TXV | A80US2V090B16L | 23000 | 8.1 | 24000 | 18.5 | 12.3 | 1.9 | 63 | 60 | 211644210
AIREASE | 4SHP18LX136P | E*1P23B+TDR+TXV | A80US2V090B16* | 23000 | 8.1 | 24000 | 18.5 | 12.3 | 1.9 | 63 | 60 | 211644209
AIREASE | 4SHP18LX136P | E*1P23B+TDR+TXV | A80US2V090B12* | 23200 | 8.1 | 24000 | 19 | 12.3 | 1.91 | 63 | 59 | 211644208
AIREASE | 4SHP18LX136P | E*1P23B+TDR+TXV | A80US2V080B16X | 23000 | 8.1 | 24000 | 18 | 12.3 | 1.88 | 63 | 60 | 211644207
AIREASE | 4SHP18LX136P | EAH1P48B+TDR+TXV | A97USMV070B12 | 34400 | 8.1 | 34000 | 19 | 11 | 2.08 | 66 | 55 | 211644206
AIREASE | 4SHP18LX136P | EAH1P48B+TDR+TXV | A93UH1E045B12 | 34000 | 8.1 | 33600 | 18.5 | 11 | 2.08 | 67 | 55 | 211644202
AIREASE | 4SHP18LX136P | EAH1P48B+TDR+TXV | A80US2V090B12* | 34400 | 8.1 | 33800 | 19 | 11 | 2.12 | 66 | 55 | 211644201
AIREASE | 4SHP18LX136P | EAC4X48C+TDR | A97USMV110C20 | 34200 | 8.1 | 34600 | 17.5 | 10.4 | 2.12 | 66 | 54 | 211644199
AIREASE | 4SHP18LX136P | EAC4X48C+TDR | A97USMV090C20 | 34200 | 8.5 | 34600 | 17.5 | 10.4 | 2.1 | 66 | 54 | 211644198
AIREASE | 4SHP18LX136P | EAC4X48C+TDR | A97US2V080C20X | 34200 | 8.1 | 34600 | 17.5 | 10.4 | 2.12 | 66 | 54 | 211644197
AIREASE | 4SHP18LX136P | EAC4X48C+TDR | A96US2V110C20 | 34200 | 8.1 | 34600 | 17.5 | 10.4 | 2.12 | 66 | 54 | 211644196
AIREASE | 4SHP18LX136P | EAC4X48C+TDR | A96US2V090C20 | 34200 | 8.5 | 34600 | 17.5 | 10.4 | 2.1 | 66 | 54 | 211644195
AIREASE | 4SHP18LX136P | EAC4X48C+TDR | A80US2V110C20* | 34200 | 8.1 | 34600 | 17.1 | 10.4 | 2.12 | 66 | 54 | 211644193
AIREASE | 4SHP18LX136P | EAC4X48C+TDR | A80US2V110C20L | 34200 | 8.1 | 34600 | 17.1 | 10.4 | 2.12 | 66 | 54 | 211644194
AIREASE | 4SHP18LX136P | EAC4X48C+TDR | A80US2V100C20X | 34200 | 8.1 | 34600 | 17.5 | 10.9 | 2.12 | 65 | 54 | 211644192
AIREASE | 4SHP18LX136P | EAC4X48C+TDR | A80US2V090C20* | 34200 | 8.1 | 34600 | 17.5 | 10.4 | 2.12 | 65 | 54 | 211644191
AIREASE | 4SHP18LX136P | EAC4X48C+TDR | A80US2V080C20X | 34200 | 8.5 | 34600 | 17.5 | 10.9 | 2.14 | 65 | 54 | 211644190
AIREASE | 4SHP18LX136P | EAC4X48B+TDR | A80US2V090B12* | 34200 | 8.5 | 34600 | 18.5 | 10.4 | 2.1 | 66 | 54 | 211644189
AIREASE | 4SHP18LX136P | EAC4X36B+TDR | A80US2V090B16* | 34400 | 8.1 | 34600 | 17.5 | 10.9 | 2.06 | 66 | 54 | 211644188
AIREASE | 4SHP18LX136P | EAC4X36B+TDR | A80US2V090B12* | 34600 | 8.5 | 34600 | 18.5 | 11 | 2.06 | 66 | 54 | 211644187
AIREASE | 4SHP18LX136P | EAC4X36A+TDR | A80US2V070A12* | 34400 | 8.1 | 34600 | 18 | 10.4 | 2.04 | 67 | 55 | 211644186
AIREASE | 4SHP18LX136P | EA(C,U)1P48C+TDR+TXV | EFV16CCA | 34200 | 8.5 | 34600 | 18 | 10.4 | 2.12 | 66 | 54 | 211644185
AIREASE | 4SHP18LX136P | EA(C,U)1P48C+TDR+TXV | A97USMV110C20 | 34200 | 8.1 | 34600 | 17.5 | 10.4 | 2.12 | 63 | 54 | 211644184
AIREASE | 4SHP18LX136P | EA(C,U)1P48C+TDR+TXV | A97USMV090C20 | 34200 | 8.5 | 34600 | 17.5 | 10.4 | 2.1 | 63 | 54 | 211644183
AIREASE | 4SHP18LX136P | EA(C,U)1P48C+TDR+TXV | A97US2V080C20X | 34200 | 8.1 | 34600 | 17.5 | 10.4 | 2.12 | 63 | 54 | 211644182
AIREASE | 4SHP18LX136P | EA(C,U)1P48C+TDR+TXV | A96US2V110C20 | 34200 | 8.1 | 34600 | 17.5 | 10.4 | 2.12 | 63 | 54 | 211644181
AIREASE | 4SHP18LX136P | EA(C,U)1P48C+TDR+TXV | A96US2V090C20 | 34200 | 8.5 | 34600 | 17.5 | 10.4 | 2.1 | 63 | 54 | 211644180
AIREASE | 4SHP18LX136P | EA(C,U)1P48C+TDR+TXV | A80US2V110C20L | 34200 | 8.1 | 34600 | 17.1 | 10.4 | 2.12 | 63 | 54 | 211644179
AIREASE | 4SHP18LX136P | EA(C,U)1P48C+TDR+TXV | A80US2V110C20* | 34200 | 8.1 | 34600 | 17.1 | 10.4 | 2.12 | 63 | 54 | 211644178
AIREASE | 4SHP18LX136P | EA(C,U)1P48C+TDR+TXV | A80US2V100C20X | 34200 | 8.1 | 34600 | 17.5 | 10.9 | 2.12 | 62 | 54 | 211644177
AIREASE | 4SHP18LX136P | EA(C,U)1P48C+TDR+TXV | A80US2V090C20* | 34200 | 8.1 | 34600 | 17.5 | 10.4 | 2.12 | 62 | 54 | 211644176
AIREASE | 4SHP18LX136P | EA(C,U)1P48C+TDR+TXV | A80US2V080C20X | 34200 | 8.5 | 34600 | 17.5 | 10.9 | 2.14 | 62 | 54 | 211644175
AIREASE | 4SHP18LX136P | EA(C,U)1P48B+TDR+TXV | A97USMV070B12 | 34000 | 8.5 | 34600 | 18.5 | 10.4 | 2.08 | 66 | 55 | 211644174
AIREASE | 4SHP18LX136P | EA(C,U)1P48B+TDR+TXV | A80US2V090B12* | 34200 | 8.5 | 34600 | 18.5 | 10.4 | 2.1 | 63 | 54 | 211644173
AIREASE | 4SHP18LX136P | EA(C,U)1P36B+TDR+TXV | A97USMV070B12 | 34400 | 8.1 | 34600 | 18 | 10.4 | 2.04 | 67 | 55 | 211644172
AIREASE | 4SHP18LX136P | EA(C,U)1P36B+TDR+TXV | A80US2V090B16* | 34400 | 8.1 | 34600 | 17.5 | 10.4 | 2.04 | 66 | 55 | 211644171
AIREASE | 4SHP18LX136P | EA(C,U)1P36B+TDR+TXV | A80US2V090B12* | 34400 | 8.5 | 34600 | 18 | 10.9 | 2.06 | 66 | 54 | 211644170
AIREASE | 4SHP18LX136P | EA(C,U)1P36A+TDR+TXV | A80US2V070A12* | 34400 | 8.1 | 34600 | 18 | 10.4 | 2.04 | 67 | 55 | 211644169
CONCORD | 4HP18V60P | EA(C,U)1P60C+H4TXV03 | 96G2UH110CE20 | 57000 | 8.1 | 58000 | 16 | 10 | 1.94 | 65 | 57 | 209338575
CONCORD | 4HP18V60P | EAC4X60C | 96G2UH110CE20 | 57000 | 8.1 | 58000 | 16 | 10 | 1.94 | 65 | 57 | 209338580
ALLIED | 4HP18V60P | EAC4X60C | 96G2UH110CE20 | 57000 | 8.1 | 58000 | 16 | 10 | 1.94 | 65 | 57 | 209338564
AC PRO | 4HP18V36P | E*1P23B+H4TXV01 | 96G2UH070BE12 | 23400 | 8.1 | 24000 | 17.5 | 12.3 | 1.91 | 64 | 61 | 209329554
AC PRO | 4HP18V36P | EA(C,U)1P30B+H4TXV01 | 96G2UH045BE12 | 23800 | 8.1 | 24000 | 17.5 | 12.3 | 1.96 | 66 | 63 | 209329564
CONCORD | 4HP18V36P | EAH1P30B+H4TXV01 | 96G2UH045BE12 | 24000 | 8.5 | 24000 | 18 | 12.3 | 2.02 | 66 | 63 | 209329536
CONCORD | 4HP18V36P | EAC4X30B | 96G2UH070BE12 | 23800 | 8.1 | 24000 | 17.1 | 12.3 | 1.96 | 66 | 63 | 209329533
CONCORD | 4HP18V36P | EAC4X30B | 96G2UH045BE12 | 23800 | 8.1 | 24000 | 17.5 | 12.3 | 1.96 | 66 | 63 | 209329531
AC PRO | 4HP18V36P | E*1P23B+H4TXV01 | 96G2UH045BE12 | 23400 | 8.1 | 24000 | 17.5 | 12.3 | 1.91 | 64 | 61 | 209329552
CONCORD | 4HP18V36P | EAH1P30B+H4TXV01 | 96G2UH070BE12 | 23600 | 8.5 | 24000 | 18 | 12.3 | 2.02 | 66 | 63 | 209329537
CONCORD | 4HP18V36P | EA(C,U)1P30B+H4TXV01 | 96G2UH070BE12 | 23800 | 8.1 | 24000 | 17.1 | 12.3 | 1.96 | 66 | 63 | 209329518
CONCORD | 4HP18V36P | EA(C,U)1P30B+H4TXV01 | 96G2UH045BE12 | 23800 | 8.1 | 24000 | 17.5 | 12.3 | 1.96 | 66 | 63 | 209329515
CONCORD | 4HP18V36P | E*1P23B+H4TXV01 | 96G2UH070BE12 | 23400 | 8.1 | 24000 | 17.5 | 12.3 | 1.91 | 64 | 61 | 209329504
AC PRO | 4HP18V36P | EA(C,U)1P48B+H4TXV02 | 96G2UH045BE12 | 33400 | 8.1 | 34400 | 17.1 | 10.4 | 2.08 | 63 | 54 | 209332151
AC PRO | 4HP18V36P | EA(C,U)1P48B+H4TXV02 | 96G2UH070BE12 | 33400 | 8.1 | 34400 | 17.1 | 10.4 | 2.08 | 63 | 54 | 209332152
AC PRO | 4HP18V36P | EAC4X48B | 96G2UH045BE12 | 33400 | 8.1 | 34400 | 17.1 | 10.4 | 2.08 | 63 | 54 | 209332157
AC PRO | 4HP18V36P | EA(C,U)1P36B+H4TXV02 | 96G2UH070BE12 | 33600 | 8.1 | 34200 | 16 | 10.9 | 2.04 | 66 | 54 | 209332150
AC PRO | 4HP18V36P | EA(C,U)1P36B+H4TXV02 | 96G2UH045BE12 | 33800 | 8.1 | 34400 | 16.5 | 10.9 | 2.04 | 66 | 54 | 209332149
AC PRO | 4HP18V36P | EAC4X48B | 96G2UH070BE12 | 33400 | 8.1 | 34400 | 17.1 | 10.4 | 2.08 | 63 | 54 | 209332158
AC PRO | 4HP18V36P | E*1P36C+H4TXV02 | 96G2UH090CE16 | 34800 | 8.5 | 35400 | 16.5 | 11 | 2.22 | 66 | 55 | 209332147
AC PRO | 4HP18V36P | EAC4X48C | 96G2UH090CE16 | 34200 | 8.1 | 34600 | 15.5 | 10.4 | 2.12 | 63 | 54 | 209332159
AC PRO | 4HP18V36P | EA(C,U)1P48C+H4TXV02 | 96G2UH090CE16 | 34200 | 8.1 | 34600 | 15.5 | 10.4 | 2.12 | 63 | 54 | 209332153
AC PRO | 4HP18V36P | EAC4X36B | 96G2UH045BE12 | 33800 | 8.1 | 34400 | 16.5 | 10.9 | 2.04 | 66 | 54 | 209332155
AC PRO | 4HP18V36P | EAC4X36B | 96G2UH070BE12 | 33600 | 8.1 | 34200 | 16 | 10.9 | 2.04 | 66 | 54 | 209332156
AC PRO | 4HP18V36P | E*1P36B+H4TXV02 | 96G2UH045BE12 | 34200 | 8.5 | 35200 | 17.5 | 10.9 | 2.2 | 66 | 55 | 209332145
AC PRO | 4HP18V36P | E*1P36B+H4TXV02 | 96G2UH070BE12 | 34000 | 8.5 | 35000 | 17.1 | 10.9 | 2.18 | 66 | 55 | 209332146
ALLIED | 4HP18V36P | EAH1P30B+H4TXV01 | 96G2UH070BE12 | 23600 | 8.5 | 24000 | 18 | 12.3 | 2.02 | 66 | 63 | 209329640
ALLIED | 4HP18V36P | EAH1P30B+H4TXV01 | 96G2UH045BE12 | 24000 | 8.5 | 24000 | 18 | 12.3 | 2.02 | 66 | 63 | 209329637
ALLIED | 4HP18V36P | EAH1P30B+H4TXV01 | 92G1UH030BE12 | 23400 | 8.1 | 24000 | 18 | 12.3 | 1.99 | 66 | 63 | 206906096
ALLIED | 4HP18V36P | EAH1P30B+H4TXV01 | 80G2UH090BE12 | 23400 | 8.5 | 24000 | 18.5 | 12.3 | 1.98 | 66 | 63 | 206906095
ALLIED | 4HP18V36P | EAH1P30B+H4TXV01 | 80G1UH070BE12 | 23800 | 8.5 | 24000 | 18 | 12.3 | 2.04 | 65 | 62 | 206906094
ALLIED | 4HP18V36P | EAH1P30A+H4TXV01 | 80G2UH070AE12 | 24000 | 8.5 | 24000 | 19 | 12.3 | 2.05 | 66 | 63 | 206906091
ALLIED | 4HP18V36P | EAH1P30A+H4TXV01 | 80G2UH070AE12L | 24000 | 8.5 | 24000 | 19 | 12.3 | 2.05 | 66 | 63 | 206906092
ALLIED | 4HP18V36P | EAH1P30A+H4TXV01 | 80G2UH045AE12 | 23400 | 8.5 | 23800 | 18.5 | 12.3 | 2.05 | 65 | 62 | 206906090
ALLIED | 4HP18V36P | EAH1P30A+H4TXV01 | 80G1UH060AE12X | 23800 | 8.5 | 24000 | 19 | 12.3 | 2.04 | 65 | 63 | 206906089
ALLIED | 4HP18V36P | E*1P36B+H4TXV02 | 92G1UH045BE12 | 34400 | 8.5 | 35400 | 17.1 | 10.9 | 2.18 | 66 | 55 | 206905887
ALLIED | 4HP18V36P | E*1P36B+H4TXV02 | 92G1UH030BE12 | 34000 | 8.5 | 35200 | 17.1 | 10.9 | 2.18 | 66 | 55 | 206905886
ALLIED | 4HP18V36P | E*1P36B+H4TXV02 | 80G2UH090BV16* | 34400 | 8.1 | 34600 | 17.1 | 10.9 | 2.14 | 66 | 54 | 206905885
CONCORD | 4HP18V36P | E*1P23B+H4TXV01 | 80G2UH090BE12 | 23400 | 8.1 | 24000 | 19 | 12.3 | 1.91 | 64 | 60 | 206906245
CONCORD | 4HP18V36P | E*1P23A+H4TXV01 | 80G2UH070AE12L | 23400 | 8.1 | 24000 | 19 | 12.3 | 1.91 | 64 | 60 | 206906242
CONCORD | 4HP18V36P | E*1P23B+H4TXV01 | 80G1UH070BE12 | 23000 | 8.1 | 24000 | 17.5 | 12.3 | 1.91 | 63 | 59 | 206906244
CONCORD | 4HP18V36P | E*1P23A+H4TXV01 | 80G2UH070AE12 | 23400 | 8.1 | 24000 | 19 | 12.3 | 1.91 | 64 | 60 | 206906241
CONCORD | 4HP18V36P | E*1P23A+H4TXV01 | 80G1UH060AE12X | 23200 | 8.1 | 24000 | 19 | 12.3 | 1.91 | 64 | 60 | 206906239
CONCORD | 4HP18V36P | E*1P23A+H4TXV01 | 80G2UH045AE12 | 22800 | 8.1 | 24000 | 18 | 12.3 | 1.9 | 62 | 59 | 206906240
CONCORD | 4HP18V36P | E*1P23A+H4TXV01 | 80G1UH040AE12X | 23200 | 8.1 | 24000 | 19 | 12.3 | 1.91 | 64 | 60 | 206906237
CONCORD | 4HP18V36P | BCE7E36M |  | 33600 | 8.5 | 34600 | 17.5 | 10.9 | 2.24 | 68 | 56 | 206906235
CONCORD | 4HP18V36P | BCE7E30M |  | 24000 | 8.5 | 24000 | 19 | 12.3 | 2.17 | 68 | 65 | 206906234
CONCORD | 4HP18V36P | BCE7E24M |  | 23200 | 8.5 | 24000 | 19 | 12.3 | 2.1 | 66 | 63 | 206906233
CONCORD | 4HP18V36P | BCE7E18M |  | 23200 | 8.5 | 24000 | 19 | 12.3 | 2.03 | 64 | 61 | 206906232
CONCORD | 4HP18V36P | BCE5V42M |  | 34400 | 8.5 | 35000 | 17.5 | 11.7 | 2.18 | 63 | 52 | 206906231
CONCORD | 4HP18V36P | BCE5V24M |  | 23400 | 8.5 | 24000 | 18.5 | 12.3 | 1.88 | 67 | 64 | 206906229
CONCORD | 4HP18V36P | BCE5V30M |  | 23600 | 8.5 | 24000 | 18.5 | 12.3 | 1.98 | 66 | 63 | 206906230
CONCORD | 4HP18V36P | EA(C,U)1P48C+H4TXV02 | 96G2UH090CV12 | 33800 | 8.5 | 34400 | 17.5 | 10.4 | 2.12 | 63 | 54 | 206906378
CONCORD | 4HP18V36P | EA(C,U)1P48C+H4TXV02 | 96G1UH090CE16 | 34000 | 8.1 | 34600 | 16 | 10.4 | 2.12 | 62 | 54 | 206906377
CONCORD | 4HP18V36P | EA(C,U)1P48C+H4TXV02 | 92G1UH110CE16 | 34000 | 8.1 | 34400 | 16.5 | 10.9 | 2.14 | 62 | 54 | 206906374
CONCORD | 4HP18V36P | EA(C,U)1P48C+H4TXV02 | 92G1UH090CE16 | 34000 | 8.1 | 34400 | 16 | 10.4 | 2.12 | 63 | 54 | 206906373
CONCORD | 4HP18V36P | EA(C,U)1P48C+H4TXV02 | 92G1UH090CE12 | 34200 | 8.1 | 34600 | 17.1 | 10.4 | 2.12 | 63 | 54 | 206906372
CONCORD | 4HP18V36P | EA(C,U)1P48C+H4TXV02 | 80G2UH110CE16 | 34200 | 8.1 | 34400 | 16 | 10.9 | 2.14 | 63 | 54 | 206906371
CONCORD | 4HP18V36P | EA(C,U)1P48B+H4TXV02 | 96G2UH070BV12 | 33800 | 8.1 | 34600 | 17.5 | 10.4 | 2.1 | 63 | 54 | 206906369
CONCORD | 4HP18V36P | EA(C,U)1P48B+H4TXV02 | EFV12BCA | 33600 | 8.1 | 34600 | 16 | 10.4 | 2.12 | 63 | 54 | 206906370
ALLIED | 4HP18V36P | EA(C,U)1P30B+H4TXV01 | 96G2UH070BV12 | 23400 | 8.1 | 24000 | 19 | 12.3 | 1.97 | 65 | 62 | 206905943
ALLIED | 4HP18V36P | EA(C,U)1P30B+H4TXV01 | 96G2UH045BV12 | 23400 | 8.1 | 24000 | 18.5 | 12.3 | 1.96 | 65 | 62 | 206905942
ALLIED | 4HP18V36P | EA(C,U)1P30B+H4TXV01 | 92G1UH070BE12 | 24000 | 8.1 | 24000 | 18.5 | 12.3 | 1.97 | 66 | 63 | 206905935
ALLIED | 4HP18V36P | EA(C,U)1P30B+H4TXV01 | 92G1UH045BE12 | 23800 | 8.1 | 24000 | 18.5 | 12.3 | 1.96 | 66 | 63 | 206905934
ALLIED | 4HP18V36P | EA(C,U)1P30B+H4TXV01 | 80G2UH090BE12 | 24000 | 8.1 | 24000 | 18.5 | 12.3 | 1.97 | 66 | 63 | 206905932
ALLIED | 4HP18V36P | EA(C,U)1P30A+H4TXV01 | 80G2UH070AE12L | 23800 | 8.1 | 24000 | 18.5 | 12.3 | 1.97 | 66 | 63 | 206905929
ALLIED | 4HP18V36P | EA(C,U)1P30A+H4TXV01 | 80G2UH070AE12 | 23800 | 8.1 | 24000 | 18.5 | 12.3 | 1.97 | 66 | 63 | 206905928
ALLIED | 4HP18V36P | EA(C,U)1P30A+H4TXV01 | 80G1UH060AE12X | 23800 | 8.1 | 24000 | 18.5 | 12.3 | 1.96 | 66 | 63 | 206905926
DUCANE | 4HP18V36P | ED1P30/36B+H4TXV02 | 92G1DF070BE12 | 34400 | 8.1 | 36000 | 18 | 11.7 | 2.02 | 62 | 50 | 206903024
DUCANE | 4HP18V36P | ED1P30/36B+H4TXV02 | 96G1DF070BE16 | 34400 | 8.1 | 36000 | 18 | 11.5 | 2.02 | 62 | 51 | 206903028
AC PRO | 4HP18V36P | E*1P36B+H4TXV02 | 96G2UH070BV12 | 34400 | 8.5 | 35400 | 17.5 | 10.4 | 2.2 | 66 | 55 | 206905507
DUCANE | 4HP18V36P | ED1P30/36B+H4TXV02 | 96G1DF045BE12 | 34000 | 8.1 | 36000 | 18 | 11.7 | 2.04 | 61 | 50 | 206903027
COMFORT-AIRE | HRG1836S1P | ED1P30/36B+H4TXV02 | GDD96C045B3M | 34000 | 8.1 | 36000 | 18 | 11.7 | 2.04 | 61 | 50 | 207071242
CENTURY | HRG1836S1P | ED1P30/36B+H4TXV02 | GDD96C045B3M | 34000 | 8.1 | 36000 | 18 | 11.7 | 2.04 | 61 | 50 | 207071241
COMFORT-AIRE | HRG1836S1P | ED1P30/36B+H4TXV02 | GDD92C070B3M | 34400 | 8.1 | 36000 | 18 | 11.7 | 2.02 | 62 | 50 | 207071236
CENTURY | HRG1836S1P | ED1P30/36B+H4TXV02 | GDD92C070B3M | 34400 | 8.1 | 36000 | 18 | 11.7 | 2.02 | 62 | 50 | 207071235
COMFORT-AIRE | HRG1836S1P | ED1P30/36B+H4TXV02 | GDD92C045B3M | 34400 | 8.1 | 36000 | 18 | 11.7 | 2.04 | 62 | 50 | 207071234
AC PRO | 4HP18V36P | E*1P36B+H4TXV02 | 96G2UH045BV12 | 34400 | 8.5 | 35600 | 17.5 | 10.4 | 2.18 | 66 | 55 | 206905506
CENTURY | HRG1836S1P | ED1P30/36B+H4TXV02 | GDD80C090B4M | 34600 | 8.1 | 36000 | 17.1 | 12 | 2.06 | 62 | 50 | 207071231
DUCANE | 4HP18V36P | ED1P30/36B+H4TXV02 | 92G1DF045BE12 | 34400 | 8.1 | 36000 | 18 | 11.7 | 2.04 | 62 | 50 | 206903023
CENTURY | HRG1836S1P | ED1P30/36B+H4TXV02 | GDD92C045B3M | 34400 | 8.1 | 36000 | 18 | 11.7 | 2.04 | 62 | 50 | 207071233
COMFORT-AIRE | HRG1836S1P | ED1P30/36B+H4TXV02 | GDD80C090B4M | 34600 | 8.1 | 36000 | 17.1 | 12 | 2.06 | 62 | 50 | 207071232
AC PRO | 4HP18V36P | E*1P36B+H4TXV02 | 96G1UH070BE12 | 33800 | 8.5 | 34800 | 17.5 | 10.9 | 2.2 | 67 | 55 | 206905505
COMFORT-AIRE | HRG1836S1P | EAC4X48B | GUH96T045B3M | 33600 | 8.1 | 34600 | 17.1 | 10 | 2.08 | 63 | 54 | 207071148
AC PRO | 4HP18V36P | E*1P36B+H4TXV02 | 92G1UH070BE12 | 34200 | 8.5 | 35200 | 17.1 | 10.9 | 2.2 | 66 | 55 | 206905503
DUCANE | 4HP18V36P | EAC4X48B | 96G2UH045BV12 | 33600 | 8.1 | 34600 | 17.1 | 10 | 2.08 | 63 | 54 | 206902941
CENTURY | HRG1836S1P | EAC4X48B | GUH96T045B3M | 33600 | 8.1 | 34600 | 17.1 | 10 | 2.08 | 63 | 54 | 207071147
GE | NS18H36MA4-** | NCUC48BT4 | NF96U045V3B-* | 33600 | 8.1 | 34600 | 17.1 | 10 | 2.08 | 63 | 54 | 209941238
DUCANE | 4HP18V36P | EAC4X48B | 96G1UH070BE12 | 33200 | 8.1 | 34200 | 16.5 | 10.4 | 2.1 | 63 | 54 | 206902940
CENTURY | HRG1836S1P | EAC4X48B | GUH96C070B3M | 33200 | 8.1 | 34200 | 16.5 | 10.4 | 2.1 | 63 | 54 | 207071145
COMFORT-AIRE | HRG1836S1P | EAC4X48B | GUH96C070B3M | 33200 | 8.1 | 34200 | 16.5 | 10.4 | 2.1 | 63 | 54 | 207071146
GE | NS18H36MA4-** | NCUC48BT4 | NF96U070S3B-* | 33200 | 8.1 | 34200 | 16.5 | 10.4 | 2.1 | 63 | 54 | 209941218
GE | NS18H36MA4-** | NCUC48BT4 | NF96U045S3B-* | 32800 | 8.1 | 34000 | 17.1 | 10.4 | 2.08 | 63 | 54 | 209941207
COMFORT-AIRE | HRG1836S1P | EAC4X48B | GUH96C045B3M | 32800 | 8.1 | 34000 | 17.1 | 10.4 | 2.08 | 63 | 54 | 207071144
CENTURY | HRG1836S1P | EAC4X48B | GUH96C045B3M | 32800 | 8.1 | 34000 | 17.1 | 10.4 | 2.08 | 63 | 54 | 207071143
DUCANE | 4HP18V36P | EAC4X48B | 96G1UH045BE12 | 32800 | 8.1 | 34000 | 17.1 | 10.4 | 2.08 | 63 | 54 | 206902939
COMFORT-AIRE | HRG1836S1P | EAC4X48B | GUH92C070B3M | 33400 | 8.1 | 34400 | 17.1 | 10.4 | 2.08 | 63 | 54 | 207071142
DUCANE | 4HP18V36P | EAH1P30A+H4TXV01 | 80G2UH045AE12 | 23400 | 8.5 | 23800 | 18.5 | 12.3 | 2.05 | 65 | 62 | 206903259
DUCANE | 4HP18V36P | EAH1P30B+H4TXV01 | 96G2UH070BV12 | 23800 | 8.5 | 24000 | 19 | 12.3 | 2.04 | 65 | 62 | 206903263
DUCANE | 4HP18V36P | EAH1P30A+H4TXV01 | 80G2UH070AE12L | 24000 | 8.5 | 24000 | 19 | 12.3 | 2.05 | 66 | 63 | 206903261
CENTURY | HRG1836S1P | EAH1P30B+H4TXV01 | GUH96T045B3M | 23600 | 8.5 | 24000 | 19 | 12.3 | 2.03 | 65 | 63 | 207071363
DUCANE | 4HP18V36P | EAH1P30B+H4TXV01 | 96G2UH045BV12 | 23600 | 8.5 | 24000 | 19 | 12.3 | 2.03 | 65 | 63 | 206903262
AC PRO | 4HP18V36P | E*1P36B+H4TXV02 | 92G1UH045BE12 | 34400 | 8.5 | 35400 | 17.1 | 10.9 | 2.18 | 66 | 55 | 206905502
COMFORT-AIRE | HRG1836S1P | EAH1P30B+H4TXV01 | GUH96T045B3M | 23600 | 8.5 | 24000 | 19 | 12.3 | 2.03 | 65 | 63 | 207071364
GE | NS18H36MA4-** | NCHC30BT4 | NF96U045V3B-* | 23600 | 8.5 | 24000 | 19 | 12.3 | 2.03 | 65 | 63 | 209941314
GE | NS18H36MA4-** | NCHC30AT4 | NF80U070T3A-* | 24000 | 8.5 | 24000 | 19 | 12.3 | 2.05 | 66 | 63 | 209941137
DUCANE | 4HP18V36P | EAH1P30A+H4TXV01 | 80G2UH070AE12 | 24000 | 8.5 | 24000 | 19 | 12.3 | 2.05 | 66 | 63 | 206903260
GE | NS18H36MA4-** | NCHC30AT4 | NF80X060S3A-* | 23800 | 8.5 | 24000 | 19 | 12.3 | 2.04 | 65 | 63 | 209941067
GE | NS18H36MA4-** | NCHC30AT4 | NF80U045T3A-* | 23400 | 8.5 | 23800 | 18.5 | 12.3 | 2.05 | 65 | 62 | 209941130
DUCANE | 4HP18V36P | EAH1P30A+H4TXV01 | 80G1UH060AE12X | 23800 | 8.5 | 24000 | 19 | 12.3 | 2.04 | 65 | 63 | 206903258
CENTURY | HRG1836S1P | E*1P23B+TDR+TXV | GUH97M070B3M | 23000 | 8.1 | 24000 | 19 | 12.3 | 1.91 | 63 | 60 | 212604288
COMFORT-AIRE | HRG1860S1P | EAC4X60C+TDR | GUH97M110C5M | 57000 | 8.1 | 57000 | 16 | 10 | 1.9 | 66 | 57 | 212604372
ALLIED | 4HP18V36P | EAH1P48C+TDR+TXV | EFV16CCA | 34200 | 8.5 | 33800 | 18.5 | 11.5 | 2.1 | 65 | 54 | 212607848
ALLIED | 4HP18V36P | EAH1P48C+TDR+TXV | 96G2UH110CV20 | 34600 | 8.5 | 34200 | 19 | 11.5 | 2.1 | 65 | 54 | 212607847
ALLIED | 4HP18V36P | EAH1P48C+TDR+TXV | 96G2UH090CV12 | 34400 | 8.5 | 34200 | 19 | 11 | 2.08 | 65 | 54 | 212607846
ALLIED | 4HP18V36P | EAH1P48C+TDR+TXV | 96G1UH090CE16 | 34400 | 8.5 | 34000 | 18 | 11.5 | 2.1 | 65 | 54 | 212607845
ALLIED | 4HP18V36P | EAH1P48C+TDR+TXV | 95G1UH090CE16 | 34200 | 8.5 | 33800 | 18 | 11.5 | 2.1 | 65 | 54 | 212607844
ALLIED | 4HP18V36P | EAH1P48C+TDR+TXV | 95G1UH080CE16X | 34200 | 8.5 | 34000 | 17.5 | 11 | 2.08 | 65 | 54 | 212607843
ALLIED | 4HP18V36P | EAH1P48C+TDR+TXV | 92G1UH090CE16 | 34200 | 8.5 | 34000 | 18 | 11.5 | 2.1 | 65 | 54 | 212607842
ALLIED | 4HP18V36P | EAH1P48C+TDR+TXV | 92G1UH090CE12 | 34400 | 8.5 | 34200 | 19 | 11 | 2.1 | 65 | 54 | 212607841
ALLIED | 4HP18V36P | EAH1P48C+TDR+TXV | 80G2UH110CV20 | 34400 | 8.5 | 34200 | 18.5 | 11 | 2.1 | 65 | 54 | 212607840
AC PRO | 4HP18V36P | EAH1P48C+TDR+TXV | EFV16CCA | 34200 | 8.5 | 33800 | 18.5 | 11.5 | 2.1 | 65 | 54 | 212607839
AC PRO | 4HP18V36P | EAH1P48C+TDR+TXV | 96G2UH110CV20 | 34600 | 8.5 | 34200 | 19 | 11.5 | 2.1 | 65 | 54 | 212607838
AC PRO | 4HP18V36P | EAH1P48C+TDR+TXV | 96G2UH090CV12 | 34400 | 8.5 | 34200 | 19 | 11 | 2.08 | 65 | 54 | 212607837
COMFORT-AIRE | HRG1860S1P | EAC4X60C+TDR | GUH97M090C5M | 57000 | 8.1 | 57000 | 16 | 10 | 1.9 | 66 | 58 | 212604371
COMFORT-AIRE | HRG1860S1P | EA(C,U)1P60C+TDR+TXV | GUH97M090C5M | 57000 | 8.1 | 57000 | 16 | 10 | 1.9 | 66 | 58 | 212604364
COMFORT-AIRE | HRG1860S1P | EA(C,U)1P60C+TDR+TXV | GUH97M110C5M | 57000 | 8.1 | 57000 | 16 | 10 | 1.9 | 66 | 57 | 212604365
COMFORT-AIRE | HRG1836S1P | EAC4X48C+TDR | GUH97M090C4M | 34000 | 8.5 | 34600 | 18 | 10.4 | 2.12 | 62 | 54 | 212604353
COMFORT-AIRE | HRG1836S1P | EAC4X48C+TDR | GUH97M110C5M | 34200 | 8.1 | 34600 | 17.5 | 10.9 | 2.14 | 62 | 54 | 212604355
COMFORT-AIRE | HRG1836S1P | EAH1P48B+TDR+TXV | GUH97M070B3M | 34200 | 8.1 | 34000 | 18.5 | 11 | 2.1 | 66 | 55 | 212604357
COMFORT-AIRE | HRG1836S1P | EAC4X48C+TDR | GUH97M090C5M | 34200 | 8.5 | 34600 | 17.5 | 10.4 | 2.12 | 63 | 54 | 212604354
COMFORT-AIRE | HRG1836S1P | EAH1P30B+TDR+TXV | GUH97M070B3M | 23600 | 8.5 | 24000 | 19 | 12.3 | 2.04 | 65 | 62 | 212604356
COMFORT-AIRE | HRG1836S1P | EAC4X48B+TDR | GUH97M070B3M | 33800 | 8.1 | 34600 | 17.5 | 10.4 | 2.08 | 63 | 54 | 212604351
COMFORT-AIRE | HRG1836S1P | EAC4X30B+TDR | GUH97M070B3M | 23400 | 8.1 | 24000 | 19 | 12.3 | 1.97 | 65 | 62 | 212604349
COMFORT-AIRE | HRG1836S1P | EA(C,U)1P48C+TDR+TXV | GUH97M090C5M | 34200 | 8.5 | 34600 | 17.5 | 10.4 | 2.12 | 63 | 54 | 212604346
COMFORT-AIRE | HRG1836S1P | EAC4X36B+TDR | GUH97M070B3M | 34200 | 8.1 | 34600 | 16.5 | 10.9 | 2.04 | 66 | 54 | 212604350
COMFORT-AIRE | HRG1836S1P | EAC4X48C+TDR | GUH97M090C3M | 34000 | 8.5 | 34600 | 18 | 10.4 | 2.1 | 62 | 54 | 212604352
COMFORT-AIRE | HRG1836S1P | EA(C,U)1P48C+TDR+TXV | GUH97M110C5M | 34200 | 8.1 | 34600 | 17.5 | 10.9 | 2.14 | 62 | 54 | 212604347
COMFORT-AIRE | HRG1836S1P | EA(C,U)1P48C+TDR+TXV | GUH97M090C4M | 34000 | 8.5 | 34600 | 18 | 10.4 | 2.12 | 62 | 54 | 212604345
COMFORT-AIRE | HRG1836S1P | EA(C,U)1P30B+TDR+TXV | GUH97M070B3M | 23400 | 8.1 | 24000 | 19 | 12.3 | 1.97 | 65 | 62 | 212604341
COMFORT-AIRE | HRG1836S1P | EA(C,U)1P48B+TDR+TXV | GUH97M070B3M | 33800 | 8.5 | 34600 | 17.5 | 10.4 | 2.08 | 63 | 54 | 212604343
AIREASE | 4SHP18LX160P | EA(C;U)1P60C+TDR+TXV | A96US2V110C20 | 57000 | 8.1 | 58000 | 17.1 | 10 | 1.94 | 66 | 57 | 210821357
AIREASE | 4SHP18LX160P | EA(C;U)1P60C+TDR+TXV | A96US2V090C20 | 57000 | 8.1 | 58500 | 17.1 | 10 | 1.92 | 65 | 57 | 210821355
AIREASE | 4SHP18LX160P | EA(C;U)1P60C+TDR+TXV | A80US2V110C20L | 57000 | 8.1 | 58000 | 17 | 10 | 1.92 | 66 | 57 | 210821349
AIREASE | 4SHP18LX160P | EA(C;U)1P60C+TDR+TXV | A93UH1E110C20 | 57500 | 8.1 | 58000 | 16 | 10.4 | 1.94 | 65 | 57 | 210821351
AIREASE | 4SHP18LX160P | EA(C;U)1P60C+TDR+TXV | A80US2V090C20* | 57500 | 8.1 | 58000 | 17.1 | 10.4 | 1.94 | 65 | 57 | 210821344
AIREASE | 4SHP18LX160P | EA(C;U)1P60C+TDR+TXV | A80US2V110C20* | 57000 | 8.1 | 58000 | 16.5 | 10 | 1.92 | 66 | 57 | 210821348
AIREASE | 4SHP18LX160P | EA(C;U)1P60C+TDR+TXV | A80US2V080C20X | 57500 | 8.1 | 57500 | 17.1 | 10.4 | 1.96 | 65 | 57 | 210821343
AIREASE | 4SHP18LX160P | BCE7E60M - TXV |  | 57000 | 8.1 | 58000 | 16 | 10.4 | 1.96 | 66 | 53 | 210821339
AIREASE | 4SHP18LX160P | EA(C;U)1P60C+TDR+TXV | A80UH2E110C20 | 57500 | 8.1 | 58500 | 16 | 10 | 1.94 | 65 | 57 | 210821341
AIREASE | 4SHP18LX160P | BCE7S60 - TXV |  | 57000 | 8.5 | 57500 | 17.1 | 10.9 | 1.96 | 67 | 54 | 210821329
ARMSTRONG AIR | 4SHP18LX136P | EAH1P30B+TDR+TXV | EFV12BCA | 23600 | 8.5 | 24000 | 18.5 | 12.3 | 2.05 | 65 | 62 | 210740452
ARMSTRONG AIR | 4SHP18LX136P | ED1P24B+TDR+TXV | A93DF1E070B12 | 23000 | 8.1 | 24000 | 19 | 12.3 | 1.86 | 65 | 62 | 210740456
ARMSTRONG AIR | 4SHP18LX136P | EAH1P30B+TDR+TXV | EFV08BCA | 23400 | 8.5 | 24000 | 17.1 | 12.3 | 1.99 | 65 | 63 | 210740448
ARMSTRONG AIR | 4SHP18LX136P | EAH1P30B+TDR+TXV | A96US2V070B12 | 23600 | 8.5 | 24000 | 19 | 12.3 | 2.04 | 65 | 62 | 210740435
ARMSTRONG AIR | 4SHP18LX136P | EAH1P30B+TDR+TXV | A97US2V040B12X | 23600 | 8.5 | 24000 | 19 | 12.3 | 2.02 | 65 | 62 | 210740439
ARMSTRONG AIR | 4SHP18LX136P | EAH1P30B+TDR+TXV | A97US2V060B12X | 23600 | 8.5 | 24000 | 19 | 12.3 | 2.02 | 65 | 62 | 210740443
ARMSTRONG AIR | 4SHP18LX136P | EAH1P30B+TDR+TXV | A96US2V045B12 | 23600 | 8.5 | 24000 | 19 | 12.3 | 2.03 | 65 | 63 | 210740431
ARMSTRONG AIR | 4SHP18LX136P | EAH1P30B+TDR+TXV | A96UH2E070B12 | 24000 | 8.5 | 24000 | 18 | 12.3 | 2.02 | 66 | 63 | 210740427
ARMSTRONG AIR | 4SHP18LX136P | EAH1P30B+TDR+TXV | A93UH1E045B12 | 24000 | 8.5 | 24000 | 19 | 12.3 | 2.03 | 66 | 63 | 210740407
ARMSTRONG AIR | 4SHP18LX136P | EAH1P30B+TDR+TXV | A96UH1E070B12 | 24000 | 8.5 | 24000 | 18 | 12.3 | 2.03 | 66 | 64 | 210740419
ARMSTRONG AIR | 4SHP18LX136P | EAH1P30B+TDR+TXV | A96UH2E045B12 | 24000 | 8.5 | 24000 | 18 | 12.3 | 2.02 | 66 | 63 | 210740423
ARMSTRONG AIR | 4SHP18LX136P | EAH1P30B+TDR+TXV | A96UH1E030B12 | 23400 | 8.5 | 24000 | 17.5 | 12.3 | 1.99 | 66 | 63 | 210740415
ARMSTRONG AIR | 4SHP18LX136P | EAH1P30B+TDR+TXV | A93UH1E070B12 | 24000 | 8.5 | 24000 | 19 | 12.3 | 2.04 | 66 | 63 | 210740411
ARMSTRONG AIR | 4SHP18LX136P | EAH1P30B+TDR+TXV | A93UH1E030B12 | 23400 | 8.1 | 24000 | 18 | 12.3 | 1.99 | 66 | 63 | 210740403
ARMSTRONG AIR | 4SHP18LX136P | EAH1P30B+TDR+TXV | A80UH2E090B12 | 23400 | 8.5 | 24000 | 18.5 | 12.3 | 1.98 | 66 | 63 | 210740399
ARMSTRONG AIR | 4SHP18LX136P | EAH1P30B+TDR+TXV | A80UH1E070B12 | 23800 | 8.5 | 24000 | 18 | 12.3 | 2.04 | 65 | 62 | 210740395
ARMSTRONG AIR | 4SHP18LX136P | EAH1P30A+TDR+TXV | A80UH2E070A12 | 24000 | 8.5 | 24000 | 19 | 12.3 | 2.06 | 66 | 63 | 210740391
ARMSTRONG AIR | 4SHP18LX136P | EAH1P30A+TDR+TXV | A80UH1E070A12 | 23600 | 8.5 | 24000 | 18.5 | 12.3 | 2.05 | 65 | 62 | 210740383
ARMSTRONG AIR | 4SHP18LX136P | EAC4X30B+TDR | EFV12BCA | 23400 | 8.1 | 24000 | 17.5 | 12.3 | 2 | 65 | 62 | 210740368
ARMSTRONG AIR | 4SHP18LX136P | EAH1P30A+TDR+TXV | A80UH2E045A12 | 23400 | 8.5 | 24000 | 18.5 | 12.3 | 2.05 | 64 | 61 | 210740387
ARMSTRONG AIR | 4SHP18LX136P | EAH1P30A+TDR+TXV | A80UH1E040A12X | 23800 | 8.5 | 24000 | 19 | 12.3 | 2.06 | 65 | 63 | 210740372
ARMSTRONG AIR | 4SHP18LX136P | EAH1P30A+TDR+TXV | A80UH1E060A12X | 23800 | 8.5 | 24000 | 19 | 12.3 | 2.04 | 65 | 63 | 210740379
ARMSTRONG AIR | 4SHP18LX136P | EAH1P30A+TDR+TXV | A80UH1E045A12 | 23800 | 8.5 | 24000 | 18.5 | 12.3 | 2.04 | 65 | 63 | 210740375
ARMSTRONG AIR | 4SHP18LX136P | EAC4X30B+TDR | A97US2V060B12X | 23400 | 8.1 | 24000 | 18.5 | 12.3 | 1.96 | 65 | 62 | 210740360
ARMSTRONG AIR | 4SHP18LX136P | EAC4X30B+TDR | A96UH2E045B12 | 23800 | 8.1 | 24000 | 17.5 | 12.3 | 1.96 | 66 | 63 | 210740339
ARMSTRONG AIR | 4SHP18LX136P | EAC4X30B+TDR | A96UH2E070B12 | 23800 | 8.1 | 24000 | 17.1 | 12.3 | 1.96 | 66 | 63 | 210740344
ARMSTRONG AIR | 4SHP18LX136P | EAC4X30B+TDR | A97US2V040B12X | 23400 | 8.1 | 24000 | 19 | 12.3 | 1.96 | 65 | 62 | 210740357
ARMSTRONG AIR | 4SHP18LX136P | EAC4X30B+TDR | A96US2V070B12 | 23400 | 8.1 | 24000 | 19 | 12.3 | 1.97 | 65 | 62 | 210740353
ARMSTRONG AIR | 4SHP18LX136P | EAC4X30B+TDR | A96US2V045B12 | 23400 | 8.1 | 24000 | 18.5 | 12.3 | 1.95 | 65 | 62 | 210740348
ARMSTRONG AIR | 4SHP18LX136P | EAC4X30B+TDR | A80UH2E090B12 | 24000 | 8.1 | 24000 | 18.5 | 12.3 | 1.97 | 66 | 63 | 210740315
ARMSTRONG AIR | 4SHP18LX136P | EAC4X30B+TDR | A93UH1E045B12 | 23800 | 8.1 | 24000 | 18.5 | 12.3 | 1.96 | 66 | 63 | 210740324
ARMSTRONG AIR | 4SHP18LX136P | EAC4X30B+TDR | A93UH1E070B12 | 24000 | 8.1 | 24000 | 18.5 | 12.3 | 1.97 | 66 | 63 | 210740328
AC PRO | 4HP18V60P | EAC4X60C | 80G1UH100CE20X | 57500 | 8.1 | 58000 | 16.5 | 10 | 1.9 | 66 | 58 | 206906734
AC PRO | 4HP18V60P | EAC4X60C | 96G1UH110CE20 | 57500 | 8.1 | 57500 | 16 | 10.4 | 1.92 | 66 | 57 | 206906742
AC PRO | 4HP18V60P | EAC4X60C | 80G1UH110CE20 | 57500 | 8.1 | 57500 | 16.5 | 10 | 1.92 | 66 | 57 | 206906735
AC PRO | 4HP18V60P | EAC4X60C | 80G1UH090CE20 | 58000 | 8.1 | 57500 | 16.5 | 10.4 | 1.94 | 66 | 58 | 206906733
AC PRO | 4HP18V60P | EAC4X60D | 80G1UH135DE20 | 58500 | 8.1 | 57500 | 16 | 10.4 | 1.92 | 70 | 60 | 206906746
ALLIED | 4HP18V60P | EAC4X60D | 96G1UH135DE20 | 58500 | 8.1 | 57500 | 15.2 | 10.4 | 1.96 | 70 | 59 | 209338565
ALLIED | 4HP18V60P | EA(C,U)1P60D+H4TXV03 | 96G1UH135DE20 | 58500 | 8.1 | 57500 | 15.2 | 10.4 | 1.96 | 70 | 59 | 209338560
AC PRO | 4HP18V60P | EA(C,U)1P60D+H4TXV03 | 96G1UH135DE20 | 58500 | 8.1 | 57500 | 15.2 | 10.4 | 1.96 | 70 | 59 | 209338545
AC PRO | 4HP18V60P | EAC4X60D | 96G1UH135DE20 | 58500 | 8.1 | 57500 | 15.2 | 10.4 | 1.96 | 70 | 59 | 209338550
DUCANE | 4HP18V36P | EA(C,U)1P48C+H4TXV02 | 96G2UH110CE20 | 34400 | 8.1 | 34600 | 15.5 | 10.4 | 2.1 | 63 | 54 | 209332235
CONCORD | 4HP18V36P | EA(C,U)1P48C+H4TXV02 | 96G2UH110CE20 | 34400 | 8.1 | 34600 | 15.5 | 10.4 | 2.1 | 63 | 54 | 209332208
ALLIED | 4HP18V36P | EA(C,U)1P48C+H4TXV02 | 96G2UH110CE20 | 34400 | 8.1 | 34600 | 15.5 | 10.4 | 2.1 | 63 | 54 | 209332181
AC PRO | 4HP18V36P | EAC4X36B | 80G2UH090BV16* | 34400 | 8.1 | 34600 | 17.1 | 10.9 | 2.04 | 66 | 54 | 206905665
AC PRO | 4HP18V36P | EAC4X30B | 95G1UH045BE12 | 23800 | 8.1 | 24000 | 18 | 12.3 | 1.97 | 66 | 63 | 206905644
AC PRO | 4HP18V36P | EAC4X30A | 80G2UH070AV12* | 23600 | 8.1 | 24000 | 18.5 | 12.3 | 1.98 | 65 | 62 | 206905637
AC PRO | 4HP18V36P | EA(C,U)1P48C+H4TXV02 | 95G1UH090CE16 | 33800 | 8.1 | 34400 | 16 | 10.4 | 2.1 | 63 | 54 | 206905606
AC PRO | 4HP18V36P | EA(C,U)1P48C+H4TXV02 | EFV16CCA | 33600 | 8.1 | 34400 | 16.5 | 10.4 | 2.14 | 63 | 54 | 206905609
AC PRO | 4HP18V36P | EA(C,U)1P48B+H4TXV02 | 80G1UH070BE12 | 33800 | 8.1 | 34400 | 16.5 | 10.4 | 2.12 | 63 | 54 | 206905584
AC PRO | 4HP18V36P | EA(C,U)1P30B+H4TXV01 | 96G1UH045BE12 | 23800 | 8.1 | 24000 | 17.5 | 12.3 | 1.96 | 66 | 63 | 206905555
AC PRO | 4HP18V36P | EA(C,U)1P36B+H4TXV02 | 80G2UH090BV16* | 34400 | 8.1 | 34600 | 17.1 | 10.9 | 2.04 | 66 | 54 | 206905573
GE | NS18H36MA4-** | NCHC30BT4 | NF96U045S3B-* | 24000 | 8.5 | 24000 | 18.5 | 12.3 | 2.03 | 66 | 64 | 209941214
COMFORT-AIRE | HRG1836S1P | EAH1P30B+H4TXV01 | GUH96C045B3M | 24000 | 8.5 | 24000 | 18.5 | 12.3 | 2.03 | 66 | 64 | 207071378
CENTURY | HRG1836S1P | EAH1P30B+H4TXV01 | GUH96C045B3M | 24000 | 8.5 | 24000 | 18.5 | 12.3 | 2.03 | 66 | 64 | 207071377
DUCANE | 4HP18V36P | EAH1P30B+H4TXV01 | 96G1UH045BE12 | 24000 | 8.5 | 24000 | 18.5 | 12.3 | 2.03 | 66 | 64 | 206903275
GE | NS18H36MA4-** | NCHC30AT4 | NF80U070V3A-* | 23800 | 8.5 | 24000 | 19 | 12.3 | 2.05 | 65 | 62 | 209941144
DUCANE | 4HP18V36P | EAH1P30A+H4TXV01 | 80G2UH070AV12* | 23800 | 8.5 | 24000 | 19 | 12.3 | 2.05 | 65 | 62 | 206903255
COMFORT-AIRE | HRG1836S1P | EAC4X30B | GUH95C045B3M | 23800 | 8.1 | 24000 | 18 | 12.3 | 1.97 | 66 | 63 | 207071354
CENTURY | HRG1836S1P | EAC4X30B | GUH95C045B3M | 23800 | 8.1 | 24000 | 18 | 12.3 | 1.97 | 66 | 63 | 207071353
DUCANE | 4HP18V36P | EAC4X30B | 95G1UH045BE12 | 23800 | 8.1 | 24000 | 18 | 12.3 | 1.97 | 66 | 63 | 206903250
GE | NS18H36MA4-** | NCUC30AT4 | NF80U070V3A-* | 23600 | 8.1 | 24000 | 18.5 | 12.3 | 1.98 | 65 | 62 | 209941143
DUCANE | 4HP18V36P | EAC4X30A | 80G2UH070AV12* | 23600 | 8.1 | 24000 | 18.5 | 12.3 | 1.98 | 65 | 62 | 206903233
DUCANE | 4HP18V36P | EA(C,U)1P48C+H4TXV02 | 95G1UH090CE16 | 33800 | 8.1 | 34400 | 16 | 10.4 | 2.1 | 63 | 54 | 206902901
GE | NS18H36MA4-** | NCUU48BP4+TXV | NF80U070S3B-* | 33800 | 8.1 | 34400 | 16.5 | 10.4 | 2.12 | 63 | 54 | 209941071
COMFORT-AIRE | HRG1836S1P | EA(C,U)1P48B+H4TXV02 | GUH80C070B3M | 33800 | 8.1 | 34400 | 16.5 | 10.4 | 2.12 | 63 | 54 | 207071088
CENTURY | HRG1836S1P | EA(C,U)1P48B+H4TXV02 | GUH80C070B3M | 33800 | 8.1 | 34400 | 16.5 | 10.4 | 2.12 | 63 | 54 | 207071087
DUCANE | 4HP18V36P | EA(C,U)1P48B+H4TXV02 | 80G1UH070BE12 | 33800 | 8.1 | 34400 | 16.5 | 10.4 | 2.12 | 63 | 54 | 206902879
GE | NS18H36MA4-** | NCUU36BP4+TXV | NF80U090V4B-* | 34400 | 8.1 | 34600 | 17.1 | 10.9 | 2.04 | 66 | 54 | 209941154
DUCANE | 4HP18V36P | EA(C,U)1P36B+H4TXV02 | 80G2UH090BV16* | 34400 | 8.1 | 34600 | 17.1 | 10.9 | 2.04 | 66 | 54 | 206902864
ALLIED | 4HP18V36P | EA(C,U)1P36B+H4TXV02 | 92G1UH070BE12 | 33800 | 8.1 | 34400 | 16.5 | 10.9 | 2.06 | 66 | 54 | 206905961
ALLIED | 4HP18V36P | EA(C,U)1P36B+H4TXV02 | 80G2UH090BE16L | 34200 | 8.1 | 34400 | 15.5 | 11 | 2.08 | 66 | 54 | 206905957
ALLIED | 4HP18V36P | EA(C,U)1P36B+H4TXV02 | 92G1UH030BE12 | 33200 | 8.1 | 34200 | 15.5 | 10.4 | 2.04 | 66 | 54 | 206905959
ALLIED | 4HP18V36P | EA(C,U)1P36B+H4TXV02 | 92G1UH045BE12 | 34000 | 8.1 | 34600 | 16 | 10.4 | 2.04 | 66 | 54 | 206905960
ALLIED | 4HP18V36P | EA(C,U)1P36B+H4TXV02 | 80G2UH090BE16 | 34200 | 8.1 | 34400 | 15.5 | 11 | 2.08 | 66 | 54 | 206905956
ALLIED | 4HP18V36P | EA(C,U)1P36B+H4TXV02 | 80G2UH090BE12 | 34200 | 8.1 | 34600 | 16.5 | 10.9 | 2.06 | 66 | 54 | 206905955
ALLIED | 4HP18V36P | EA(C,U)1P36B+H4TXV02 | 80G1UH090BE16 | 34200 | 8.1 | 34400 | 15.5 | 11 | 2.08 | 66 | 54 | 206905954
ALLIED | 4HP18V36P | EA(C,U)1P36A+H4TXV02 | 80G2UH070AE12L | 34000 | 8.1 | 34600 | 16 | 10.9 | 2.06 | 66 | 54 | 206905950
ALLIED | 4HP18V36P | EA(C,U)1P36B+H4TXV02 | 80G1UH070BE12 | 34000 | 8.1 | 34400 | 17.1 | 11 | 2.08 | 66 | 54 | 206905952
ALLIED | 4HP18V36P | EA(C,U)1P36A+H4TXV02 | 80G1UH070AE12 | 33600 | 8.1 | 34200 | 17.1 | 10.9 | 2.06 | 66 | 54 | 206905948
ALLIED | 4HP18V36P | EA(C,U)1P36A+H4TXV02 | 80G2UH070AE12 | 34000 | 8.1 | 34600 | 16 | 10.9 | 2.06 | 66 | 54 | 206905949
ALLIED | 4HP18V36P | EA(C,U)1P36A+H4TXV02 | 80G1UH060AE12X | 33400 | 8.1 | 34200 | 16 | 10.9 | 2.04 | 65 | 54 | 206905947
ALLIED | 4HP18V36P | EA(C,U)1P36A+H4TXV02 | 80G1UH045AE12 | 33600 | 8.1 | 34200 | 17.1 | 10.9 | 2.06 | 65 | 54 | 206905946
ALLIED | 4HP18V36P | EA(C,U)1P30B+H4TXV01 | EFV12BCA | 23400 | 8.1 | 24000 | 17.5 | 12.3 | 1.98 | 65 | 62 | 206905945
ALLIED | 4HP18V36P | EAH1P48B+H4TXV02 | 80G2UH090BE12 | 34200 | 8.5 | 33600 | 18.5 | 11 | 2.12 | 67 | 55 | 206906128
ALLIED | 4HP18V36P | EAH1P48B+H4TXV02 | 80G1UH070BE12 | 34000 | 8.5 | 33400 | 17.5 | 11 | 2.12 | 66 | 55 | 206906126
ALLIED | 4HP18V36P | EAH1P48B+H4TXV02 | 80G1UH090BE16 | 34200 | 8.5 | 33400 | 17.5 | 11.5 | 2.14 | 66 | 55 | 206906127
CONCORD | 4HP18V36P | E*1P23B+H4TXV01 | 96G2UH045BV12 | 23200 | 8.1 | 24000 | 19 | 12.3 | 1.89 | 63 | 60 | 206906254
ALLIED | 4HP18V36P | E*1P36C+H4TXV02 | 96G2UH090CV12 | 34600 | 8.5 | 35200 | 18 | 11 | 2.22 | 66 | 55 | 206905901
ALLIED | 4HP18V36P | E*1P36C+H4TXV02 | 96G1UH090CE16 | 34600 | 8.5 | 35400 | 16.5 | 11 | 2.22 | 66 | 55 | 206905900
CONCORD | 4HP18V36P | E*1P36B+H4TXV02 | 80G2UH090BE12 | 34800 | 8.5 | 35400 | 17.5 | 11 | 2.22 | 66 | 55 | 206906267
ALLIED | 4HP18V36P | E*1P36C+H4TXV02 | 92G1UH110CE16 | 34600 | 8.5 | 35200 | 16.5 | 11 | 2.24 | 66 | 55 | 206905897
CONCORD | 4HP18V36P | E*1P36B+H4TXV02 | 80G1UH090BE16 | 34800 | 8.5 | 35200 | 17.1 | 11 | 2.24 | 66 | 55 | 206906266
CONCORD | 4HP18V36P | E*1P36B+H4TXV02 | 80G1UH070BE12 | 34400 | 8.5 | 35200 | 18 | 11 | 2.22 | 66 | 55 | 206906264
CONCORD | 4HP18V36P | E*1P36B+H4TXV02 | 80G1UH080BE16X | 34600 | 8.5 | 35600 | 15.5 | 10.9 | 2.2 | 66 | 55 | 206906265
CONCORD | 4HP18V36P | E*1P36A+H4TXV02 | 80G2UH070AE12L | 34400 | 8.5 | 35400 | 17.1 | 10.9 | 2.2 | 66 | 55 | 206906262
CONCORD | 4HP18V36P | E*1P36A+H4TXV02 | 80G2UH070AE12 | 34400 | 8.5 | 35400 | 17.1 | 10.9 | 2.2 | 66 | 55 | 206906261
CONCORD | 4HP18V36P | E*1P36A+H4TXV02 | 80G1UH070AE12 | 34000 | 8.5 | 35000 | 18 | 11 | 2.2 | 66 | 55 | 206906260
CONCORD | 4HP18V36P | E*1P36A+H4TXV02 | 80G1UH060AE12X | 33800 | 8.5 | 34800 | 17.1 | 10.9 | 2.18 | 67 | 55 | 206906259
CONCORD | 4HP18V36P | E*1P36A+H4TXV02 | 80G1UH045AE12 | 34000 | 8.5 | 35000 | 18 | 11 | 2.2 | 66 | 55 | 206906258
CONCORD | 4HP18V36P | E*1P23B+H4TXV01 | EFV12BCA | 23000 | 8.1 | 24000 | 17.5 | 12.3 | 1.92 | 63 | 60 | 206906257
CONCORD | 4HP18V36P | E*1P23B+H4TXV01 | EFV08BCA | 22600 | 8.1 | 24000 | 16.5 | 12.3 | 1.88 | 64 | 60 | 206906256
CONCORD | 4HP18V36P | E*1P23B+H4TXV01 | 96G2UH070BV12 | 23200 | 8.1 | 24000 | 19 | 12.3 | 1.91 | 63 | 60 | 206906255
CONCORD | 4HP18V36P | E*1P23B+H4TXV01 | 92G1UH070BE12 | 23400 | 8.1 | 24000 | 19 | 12.3 | 1.92 | 64 | 60 | 206906248
CONCORD | 4HP18V36P | E*1P23B+H4TXV01 | 92G1UH045BE12 | 23400 | 8.1 | 24000 | 18.5 | 12.3 | 1.92 | 64 | 61 | 206906247
CONCORD | 4HP18V36P | EA(C,U)1P48B+H4TXV02 | 96G1UH070BE12 | 33200 | 8.1 | 34200 | 16.5 | 10.4 | 2.1 | 63 | 54 | 206906367
CONCORD | 4HP18V36P | EA(C,U)1P48B+H4TXV02 | 96G2UH045BV12 | 33600 | 8.1 | 34600 | 17.1 | 10 | 2.08 | 63 | 54 | 206906368
ALLIED | 4HP18V36P | EAC4X48B | 80G2UH090BE16L | 34000 | 8.1 | 34400 | 16.5 | 10.4 | 2.12 | 63 | 54 | 206906066
CONCORD | 4HP18V36P | EA(C,U)1P48B+H4TXV02 | 96G1UH045BE12 | 32800 | 8.1 | 34000 | 17.1 | 10.4 | 2.08 | 63 | 54 | 206906366
CONCORD | 4HP18V36P | EA(C,U)1P48B+H4TXV02 | 92G1UH070BE12 | 33400 | 8.1 | 34400 | 17.1 | 10.4 | 2.08 | 63 | 54 | 206906363
CONCORD | 4HP18V36P | EA(C,U)1P48B+H4TXV02 | 80G2UH090BV16* | 33800 | 8.1 | 34400 | 17.5 | 10.4 | 2.1 | 63 | 54 | 206906360
CONCORD | 4HP18V36P | EA(C,U)1P48B+H4TXV02 | 92G1UH045BE12 | 33600 | 8.1 | 34600 | 16.5 | 10.4 | 2.08 | 63 | 54 | 206906362
CONCORD | 4HP18V36P | EA(C,U)1P48B+H4TXV02 | 92G1UH030BE12 | 33200 | 8.1 | 34400 | 16.5 | 10 | 2.08 | 63 | 54 | 206906361
CONCORD | 4HP18V36P | EA(C,U)1P48B+H4TXV02 | 80G2UH090BE16L | 34000 | 8.1 | 34400 | 16.5 | 10.4 | 2.12 | 63 | 54 | 206906359
CONCORD | 4HP18V36P | EA(C,U)1P48B+H4TXV02 | 80G2UH090BE16 | 34000 | 8.1 | 34400 | 16.5 | 10.4 | 2.12 | 63 | 54 | 206906358
CONCORD | 4HP18V36P | EA(C,U)1P48B+H4TXV02 | 80G2UH090BE12 | 34200 | 8.1 | 34600 | 17.1 | 10.4 | 2.12 | 63 | 54 | 206906357
CONCORD | 4HP18V36P | EA(C,U)1P48B+H4TXV02 | 80G1UH080BE16X | 33800 | 8.1 | 34800 | 15.5 | 10.4 | 2.08 | 63 | 54 | 206906355
CONCORD | 4HP18V36P | EA(C,U)1P48B+H4TXV02 | 80G1UH090BE16 | 34000 | 8.1 | 34400 | 16 | 10.9 | 2.12 | 63 | 54 | 206906356
CONCORD | 4HP18V36P | EA(C,U)1P36B+H4TXV02 | EFV12BCA | 32800 | 8.1 | 33600 | 15.5 | 10.9 | 2.06 | 65 | 54 | 206906353
ALLIED | 4HP18V36P | EAC4X48B | 92G1UH030BE12 | 33200 | 8.1 | 34400 | 16.5 | 10 | 2.08 | 63 | 54 | 206906068
CONCORD | 4HP18V36P | EA(C,U)1P36B+H4TXV02 | 96G2UH070BV12 | 34000 | 8.1 | 34600 | 16 | 10.4 | 2.04 | 66 | 54 | 206906352
CONCORD | 4HP18V36P | EA(C,U)1P36B+H4TXV02 | 96G2UH045BV12 | 33800 | 8.1 | 34800 | 15.5 | 10.4 | 2.02 | 66 | 54 | 206906351
CONCORD | 4HP18V36P | EA(C,U)1P36B+H4TXV02 | 92G1UH070BE12 | 33800 | 8.1 | 34400 | 16.5 | 10.9 | 2.06 | 66 | 54 | 206906346
ALLIED | 4HP18V36P | EAC4X48B | 80G2UH090BV16* | 33800 | 8.1 | 34400 | 17.5 | 10.4 | 2.1 | 63 | 54 | 206906067
ALLIED | 4HP18V36P | EAC4X48B | 80G2UH090BE16 | 34000 | 8.1 | 34400 | 16.5 | 10.4 | 2.12 | 63 | 54 | 206906065
ALLIED | 4HP18V36P | EAC4X48B | 80G2UH090BE12 | 34200 | 8.1 | 34600 | 17.1 | 10.4 | 2.12 | 63 | 54 | 206906064
ALLIED | 4HP18V36P | EAC4X48B | 80G1UH090BE16 | 34000 | 8.1 | 34400 | 16 | 10.9 | 2.12 | 63 | 54 | 206906063
ALLIED | 4HP18V36P | EAC4X48B | 80G1UH080BE16X | 33800 | 8.1 | 34800 | 15.5 | 10.4 | 2.08 | 63 | 54 | 206906062
ALLIED | 4HP18V36P | E*1P36C+H4TXV02 | 92G1UH090CE12 | 34800 | 8.5 | 35400 | 17.5 | 11 | 2.22 | 66 | 55 | 206905895
ALLIED | 4HP18V36P | EAC4X48B | 80G1UH070BE12 | 33800 | 8.1 | 34400 | 16.5 | 10.4 | 2.12 | 63 | 54 | 206906061
ALLIED | 4HP18V36P | EAC4X36B | EFV12BCA | 34200 | 8.1 | 34400 | 15.2 | 11 | 2.06 | 66 | 54 | 206906060
ALLIED | 4HP18V36P | EAC4X36B | 96G2UH045BV12 | 34000 | 8.1 | 34600 | 16 | 10.4 | 2.04 | 66 | 54 | 206906058
SAMSUNG | AC036BXUPCH | BVRMC3937 |  | 36000 | 8.4 | 34600 | 18.5 | 10.5 | 1.8 | 117 | 100 | 211133469 | Cold Climate
SAMSUNG | AC024BXUPCH | BVRMB3925 |  | 24000 | 8.1 | 26000 | 16.5 | 10.1 | 1.8 | 120 | 100 | 211133471 | Cold Climate
SAMSUNG | AC024BXUPCH | AV240BT |  | 24000 | 8.1 | 26000 | 16.5 | 10.1 | 1.8 | 120 | 100 | 210299846 | Cold Climate
SAMSUNG | AC036BXUPCH | AV360CT |  | 36000 | 8.4 | 34600 | 18.5 | 10.5 | 1.8 | 117 | 100 | 210273924 | Cold Climate
FRIGIDAIRE | FSH1BG4CVRX36KP | B6VMAX36K-B(*) |  | 34200 | 8.5 | 34000 | 17.8 | 11.4 | 1.75 | 65 | 44 | 206792486
BROAN | FSH1BG4CVRX48KP | B6VMAX48K-C(*) |  | 42500 | 8.5 | 43500 | 16.8 | 11.2 | 1.75 | 64 | 52 | 206792494
BROAN | FSH1BG4CVRX36KP | B6VMAX36K-B(*) |  | 34200 | 8.5 | 34000 | 17.8 | 11.4 | 1.75 | 65 | 44 | 206792485
BROAN | FSH1BG4CVRX24KP | B6VMAX24K-B(*) |  | 22800 | 8.5 | 22000 | 18.8 | 12.3 | 1.75 | 65 | 52 | 206792479
MAYTAG | PSH1BG4CVRX48K | B6VMAX48K-C(*) |  | 42500 | 8.5 | 43500 | 16.8 | 11.2 | 1.75 | 64 | 52 | 207560487
MAYTAG | PSH1BG4CVRX60K | B6VMAX60K-C(*) |  | 53000 | 8.5 | 58500 | 17.1 | 11 | 1.75 | 64 | 51 | 207560490
MAYTAG | PSH1BG4CVRX24K | B6VMAX24K-B(*) |  | 22800 | 8.5 | 22000 | 18.8 | 12.3 | 1.75 | 65 | 52 | 207560481
MAYTAG | PSH1BG4CVRX36K | B6VMAX36K-B(*) |  | 34200 | 8.5 | 34000 | 17.8 | 11.4 | 1.75 | 65 | 44 | 207560483
FRIGIDAIRE | FSH1BG4CVRX60KP | B6VMAX60K-C(*) |  | 53000 | 8.5 | 58500 | 17.1 | 11 | 1.75 | 64 | 51 | 206792501
BROAN | FSH1BG4CVRX60KP | B6VMAX60K-C(*) |  | 53000 | 8.5 | 58500 | 17.1 | 11 | 1.75 | 64 | 51 | 206792500
FRIGIDAIRE | FSH1BG4CVRX48KP | B6VMAX48K-C(*) |  | 42500 | 8.5 | 43500 | 16.8 | 11.2 | 1.75 | 64 | 52 | 206792495
NORTEK GLOBAL HVAC LLC | SH1BG4CVRX48K | B6VMAX48K-C(*) |  | 42500 | 8.5 | 43500 | 16.8 | 11.2 | 1.75 | 64 | 52 | 207561607
NORTEK GLOBAL HVAC LLC | SH1BG4CVRX60K | B6VMAX60K-C(*) |  | 53000 | 8.5 | 58500 | 17.1 | 11 | 1.75 | 64 | 51 | 207561608
NORTEK GLOBAL HVAC LLC | SH1BG4CVRX36K | B6VMAX36K-B(*) |  | 34200 | 8.5 | 34000 | 17.8 | 11.4 | 1.75 | 65 | 44 | 207561606
NORTEK GLOBAL HVAC LLC | SH1BG4CVRX24K | B6VMAX24K-B(*) |  | 22800 | 8.5 | 22000 | 18.8 | 12.3 | 1.75 | 65 | 52 | 207561605
FRIGIDAIRE | FSH1BG4CVRX24KP | B6VMAX24K-B(*) |  | 22800 | 8.5 | 22000 | 18.8 | 12.3 | 1.75 | 65 | 52 | 206792480
Moss Mechanical | FSH1BG4CVRX60KP | B6VMAX60K-C(*) |  | 53000 | 8.5 | 58500 | 17.1 | 11 | 1.75 | 64 | 51 | 208105139
ONYX | FSH1BG4CVRX60KP | B6VMAX60K-C(*) |  | 53000 | 8.5 | 58500 | 17.1 | 11 | 1.75 | 64 | 51 | 206853017
AireForce | FSH1BG4CVRX60KP | B6VMAX60K-C(*) |  | 53000 | 8.5 | 58500 | 17.1 | 11 | 1.75 | 64 | 51 | 206852896
NORTEK GLOBAL HVAC LLC | SH1BG4CVRX60KP | B6VMAX60K-C(*) |  | 53000 | 8.5 | 58500 | 17.1 | 11 | 1.75 | 64 | 51 | 206792180
ONYX | FSH1BG4CVRX48KP | B6VMAX48K-C(*) |  | 42500 | 8.5 | 43500 | 16.8 | 11.2 | 1.75 | 64 | 52 | 206853016
Moss Mechanical | FSH1BG4CVRX48KP | B6VMAX48K-C(*) |  | 42500 | 8.5 | 43500 | 16.8 | 11.2 | 1.75 | 64 | 52 | 208105138
AireForce | FSH1BG4CVRX48KP | B6VMAX48K-C(*) |  | 42500 | 8.5 | 43500 | 16.8 | 11.2 | 1.75 | 64 | 52 | 206852906
NORTEK GLOBAL HVAC LLC | SH1BG4CVRX48KP | B6VMAX48K-C(*) |  | 42500 | 8.5 | 43500 | 16.8 | 11.2 | 1.75 | 64 | 52 | 206792179
Moss Mechanical | FSH1BG4CVRX36KP | B6VMAX36K-B(*) |  | 34200 | 8.5 | 34000 | 17.8 | 11.4 | 1.75 | 65 | 44 | 208105137
AireForce | FSH1BG4CVRX36KP | B6VMAX36K-B(*) |  | 34200 | 8.5 | 34000 | 17.8 | 11.4 | 1.75 | 65 | 44 | 206852905
ONYX | FSH1BG4CVRX36KP | B6VMAX36K-B(*) |  | 34200 | 8.5 | 34000 | 17.8 | 11.4 | 1.75 | 65 | 44 | 206853015
NORTEK GLOBAL HVAC LLC | SH1BG4CVRX36KP | B6VMAX36K-B(*) |  | 34200 | 8.5 | 34000 | 17.8 | 11.4 | 1.75 | 65 | 44 | 206792178
Moss Mechanical | FSH1BG4CVRX24KP | B6VMAX24K-B(*) |  | 22800 | 8.5 | 22000 | 18.8 | 12.3 | 1.75 | 65 | 52 | 208105136
AireForce | FSH1BG4CVRX24KP | B6VMAX24K-B(*) |  | 22800 | 8.5 | 22000 | 18.8 | 12.3 | 1.75 | 65 | 52 | 206852903
ONYX | FSH1BG4CVRX24KP | B6VMAX24K-B(*) |  | 22800 | 8.5 | 22000 | 18.8 | 12.3 | 1.75 | 65 | 52 | 206853014
NORTEK GLOBAL HVAC LLC | SH1BG4CVRX24KP | B6VMAX24K-B(*) |  | 22800 | 8.5 | 22000 | 18.8 | 12.3 | 1.75 | 65 | 52 | 206792177
Moss Mechanical | FSH3BF4M2SX36K | B64VMMX48K-C |  | 36000 | 8.1 | 34000 | 15.2 | 11.7 | 1.75 | 65 |  | 210586560
Moss Mechanical | FSH3BF4M2SX24K | B64VMMX36K-B |  | 24000 | 8.1 | 22000 | 15.2 | 11.7 | 1.75 | 64 |  | 210586559
AC PRO | FSH3BF4M2SX36K | B64VMMX48K-C |  | 36000 | 8.1 | 34000 | 15.2 | 11.7 | 1.75 | 65 |  | 210586558
AC PRO | FSH3BF4M2SX24K | B64VMMX36K-B |  | 24000 | 8.1 | 22000 | 15.2 | 11.7 | 1.75 | 64 |  | 210586557
AireForce | FSH3BF4M2SX36K | B64VMMX48K-C |  | 36000 | 8.1 | 34000 | 15.2 | 11.7 | 1.75 | 65 |  | 210586549
AireForce | FSH3BF4M2SX24K | B64VMMX36K-B |  | 24000 | 8.1 | 22000 | 15.2 | 11.7 | 1.75 | 64 |  | 210586548
ALL PRO | VSH3BF4M2SX36K | B64VMMX48K-C |  | 36000 | 8.1 | 34000 | 15.2 | 11.7 | 1.75 | 65 |  | 210586547
ALL PRO | VSH3BF4M2SX24K | B64VMMX36K-B |  | 24000 | 8.1 | 22000 | 15.2 | 11.7 | 1.75 | 64 |  | 210586546
AIRTEMP | VSH3BF4M2SX36K | B64VMMX48K-C |  | 36000 | 8.1 | 34000 | 15.2 | 11.7 | 1.75 | 65 |  | 210586545
AIRTEMP | VSH3BF4M2SX24K | B64VMMX36K-B |  | 24000 | 8.1 | 22000 | 15.2 | 11.7 | 1.75 | 64 |  | 210586544
FRIGIDAIRE | FSH3BF4M2SX24K | B64VMMX36K-B |  | 24000 | 8.1 | 22000 | 15.2 | 11.7 | 1.75 | 64 |  | 210586540
BROAN | FSH3BF4M2SX36K | B64VMMX48K-C |  | 36000 | 8.1 | 34000 | 15.2 | 11.7 | 1.75 | 65 |  | 210586543
BROAN | FSH3BF4M2SX24K | B64VMMX36K-B |  | 24000 | 8.1 | 22000 | 15.2 | 11.7 | 1.75 | 64 |  | 210586542
FRIGIDAIRE | FSH3BF4M2SX36K | B64VMMX48K-C |  | 36000 | 8.1 | 34000 | 15.2 | 11.7 | 1.75 | 65 |  | 210586541
MAYTAG | PSH3BF4M2SX36K | B64VMMX48K-C |  | 36000 | 8.1 | 34000 | 15.2 | 11.7 | 1.75 | 65 |  | 210586539
MAYTAG | PSH3BF4M2SX24K | B64VMMX36K-B |  | 24000 | 8.1 | 22000 | 15.2 | 11.7 | 1.75 | 64 |  | 210586538
NORTEK GLOBAL HVAC LLC | SH3BF4M2SX36K | B64VMMX48K-C |  | 36000 | 8.1 | 34000 | 15.2 | 11.7 | 1.75 | 65 |  | 210586537
NORTEK GLOBAL HVAC LLC | SH3BF4M2SX24K | B64VMMX36K-B |  | 24000 | 8.1 | 22000 | 15.2 | 11.7 | 1.75 | 64 |  | 210586536
AC PRO | FSH1BG4CVRX60KP | B6VMAX60K-C(*) |  | 53000 | 8.5 | 58500 | 17.1 | 11 | 1.75 | 64 | 51 | 212361379
AC PRO | FSH1BG4CVRX48KP | B6VMAX48K-C(*) |  | 42500 | 8.5 | 43500 | 16.8 | 11.2 | 1.75 | 64 | 52 | 212361376
AC PRO | FSH1BG4CVRX36KP | B6VMAX36K-B(*) |  | 34200 | 8.5 | 34000 | 17.8 | 11.4 | 1.75 | 65 | 44 | 212361372
AC PRO | FSH1BG4CVRX24KP | B6VMAX24K-B(*) |  | 22800 | 8.5 | 22000 | 18.8 | 12.3 | 1.75 | 65 | 52 | 212361369
AIRQUEST | HVH837GKA2*+TSTAT | EA*4X48L21A* | *96VTN0802120A* | 32000 | 8.1 | 47000 | 17.5 | 11 | 1.96 | 66 | 52 | 210460480
1HVAC | HVH837GKA2*+TSTAT | EA*4X48L21A* | *96VTN0802120A* | 32000 | 8.1 | 47000 | 17.5 | 11 | 1.96 | 66 | 52 | 210460478
HEIL | HVH837GKA2*+TSTAT | EA*4X48L21A* | *96VTN0802120A* | 32000 | 8.1 | 47000 | 17.5 | 11 | 1.96 | 66 | 52 | 210460476
BRYANT HEATING AND COOLING SYSTEMS | 288BNV037*0**B*+TSTAT | CAP**4821AL* | 926TB60080V21*** | 32000 | 8.1 | 47000 | 17.5 | 11 | 1.96 | 66 | 52 | 210460474
CARRIER | 25VNA837A*031*+TSTAT | CAP**4821AL* | 59TP6B080V21**20 | 32000 | 8.1 | 47000 | 17.5 | 11 | 1.96 | 66 | 52 | 210460472
TEMPSTAR | TVH837GKA2*+TSTAT | EA*4X48L21A* | *96VTN0601714A* | 31400 | 8.1 | 47000 | 17 | 11 | 1.94 | 66 | 52 | 210460470
KENMORE | (C,H,T)VH837GKA2*+TSTAT | EA*4X48L21A* | *96VTN0601714A* | 31400 | 8.1 | 47000 | 17 | 11 | 1.94 | 66 | 52 | 210460468
KEEPRITE | CVH837GKA2*+TSTAT | EA*4X48L21A* | *96VTN0601714A* | 31400 | 8.1 | 47000 | 17 | 11 | 1.94 | 66 | 52 | 210460467
DAY & NIGHT | CVH837GKA2*+TSTAT | EA*4X48L21A* | *96VTN0601714A* | 31400 | 8.1 | 47000 | 17 | 11 | 1.94 | 66 | 52 | 210460465
COMFORTMAKER | CVH837GKA2*+TSTAT | EA*4X48L21A* | *96VTN0601714A* | 31400 | 8.1 | 47000 | 17 | 11 | 1.94 | 66 | 52 | 210460463
ARCOAIRE | HVH837GKA2*+TSTAT | EA*4X48L21A* | *96VTN0601714A* | 31400 | 8.1 | 47000 | 17 | 11 | 1.94 | 66 | 52 | 210460461
AIRQUEST | HVH837GKA2*+TSTAT | EA*4X48L21A* | *96VTN0601714A* | 31400 | 8.1 | 47000 | 17 | 11 | 1.94 | 66 | 52 | 210460459
1HVAC | HVH837GKA2*+TSTAT | EA*4X48L21A* | *96VTN0601714A* | 31400 | 8.1 | 47000 | 17 | 11 | 1.94 | 66 | 52 | 210460457
HEIL | HVH837GKA2*+TSTAT | EA*4X48L21A* | *96VTN0601714A* | 31400 | 8.1 | 47000 | 17 | 11 | 1.94 | 66 | 52 | 210460455
BRYANT HEATING AND COOLING SYSTEMS | 288BNV037*0**B*+TSTAT | CAP**4821AL* | 926TB42060V17*** | 31400 | 8.1 | 47000 | 17 | 11 | 1.94 | 66 | 52 | 210460453
CARRIER | 25VNA837A*031*+TSTAT | CAP**4821AL* | GG96VTAA42060B | 31400 | 8.1 | 47000 | 17 | 11 | 1.94 | 66 | 52 | 210460451
CARRIER | 25VNA837A*031*+TSTAT | CAP**4821AL* | 59TP6B060V17**14 | 31400 | 8.1 | 47000 | 17 | 11 | 1.94 | 66 | 52 | 210460449
TEMPSTAR | TVH837GKA2*+TSTAT | EA*4X36L17A* | *80VSL0451412A* | 30800 | 8.1 | 47500 | 16.5 | 10.5 | 1.84 | 64 | 50 | 210457424
KENMORE | (C,H,T)VH837GKA2*+TSTAT | EA*4X36L17A* | *80VSL0451412A* | 30800 | 8.1 | 47500 | 16.5 | 10.5 | 1.84 | 64 | 50 | 210457423
KEEPRITE | CVH837GKA2*+TSTAT | EA*4X36L17A* | *80VSL0451412A* | 30800 | 8.1 | 47500 | 16.5 | 10.5 | 1.84 | 64 | 50 | 210457422
DAY & NIGHT | CVH837GKA2*+TSTAT | EA*4X36L17A* | *80VSL0451412A* | 30800 | 8.1 | 47500 | 16.5 | 10.5 | 1.84 | 64 | 50 | 210457421
COMFORTMAKER | CVH837GKA2*+TSTAT | EA*4X36L17A* | *80VSL0451412A* | 30800 | 8.1 | 47500 | 16.5 | 10.5 | 1.84 | 64 | 50 | 210457420
ARCOAIRE | HVH837GKA2*+TSTAT | EA*4X36L17A* | *80VSL0451412A* | 30800 | 8.1 | 47500 | 16.5 | 10.5 | 1.84 | 64 | 50 | 210457419
AIRQUEST | HVH837GKA2*+TSTAT | EA*4X36L17A* | *80VSL0451412A* | 30800 | 8.1 | 47500 | 16.5 | 10.5 | 1.84 | 64 | 50 | 210457418
1HVAC | HVH837GKA2*+TSTAT | EA*4X36L17A* | *80VSL0451412A* | 30800 | 8.1 | 47500 | 16.5 | 10.5 | 1.84 | 64 | 50 | 210457417
HEIL | HVH837GKA2*+TSTAT | EA*4X36L17A* | *80VSL0451412A* | 30800 | 8.1 | 47500 | 16.5 | 10.5 | 1.84 | 64 | 50 | 210457416
BRYANT HEATING AND COOLING SYSTEMS | 288BNV037*0**B*+TSTAT | CAP**3617AL* | 82*SA36045V14*** | 30800 | 8.1 | 47500 | 16.5 | 10.5 | 1.84 | 64 | 50 | 210457415
CARRIER | 25VNA837A*031*+TSTAT | CAP**3617AL* | 58SP*A045V14**12 | 30800 | 8.1 | 47500 | 16.5 | 10.5 | 1.84 | 64 | 50 | 210457414
ARCOAIRE | HVH837GKA2*+TSTAT | EA*4X43L21A* | *96VSN0601714A* | 32000 | 8.1 | 47500 | 17 | 11 | 1.96 | 65 | 52 | 210459694
AIRQUEST | HVH837GKA2*+TSTAT | EA*4X43L21A* | *96VSN0601714A* | 32000 | 8.1 | 47500 | 17 | 11 | 1.96 | 65 | 52 | 210459693
1HVAC | HVH837GKA2*+TSTAT | EA*4X43L21A* | *96VSN0601714A* | 32000 | 8.1 | 47500 | 17 | 11 | 1.96 | 65 | 52 | 210459692
HEIL | HVH837GKA2*+TSTAT | EA*4X43L21A* | *96VSN0601714A* | 32000 | 8.1 | 47500 | 17 | 11 | 1.96 | 65 | 52 | 210459691
BRYANT HEATING AND COOLING SYSTEMS | 288BNV037*0**B*+TSTAT | CAP**4321AL* | 926SA42060V17*** | 32000 | 8.1 | 47500 | 17 | 11 | 1.96 | 65 | 52 | 210459690
CARRIER | 25VNA837A*031*+TSTAT | CAP**4321AL* | 59SP6A060V17**14 | 32000 | 8.1 | 47500 | 17 | 11 | 1.96 | 65 | 52 | 210459689
TEMPSTAR | TVH837GKA2*+TSTAT | EA*4X42L21A* | *96VSN1002120A* | 31000 | 8.1 | 47500 | 17 | 11 | 1.88 | 64 | 50 | 210458920
KENMORE | (C,H,T)VH837GKA2*+TSTAT | EA*4X42L21A* | *96VSN1002120A* | 31000 | 8.1 | 47500 | 17 | 11 | 1.88 | 64 | 50 | 210458919
KEEPRITE | CVH837GKA2*+TSTAT | EA*4X42L21A* | *96VSN1002120A* | 31000 | 8.1 | 47500 | 17 | 11 | 1.88 | 64 | 50 | 210458918
DAY & NIGHT | CVH837GKA2*+TSTAT | EA*4X42L21A* | *96VSN1002120A* | 31000 | 8.1 | 47500 | 17 | 11 | 1.88 | 64 | 50 | 210458917
COMFORTMAKER | CVH837GKA2*+TSTAT | EA*4X42L21A* | *96VSN1002120A* | 31000 | 8.1 | 47500 | 17 | 11 | 1.88 | 64 | 50 | 210458916
ARCOAIRE | HVH837GKA2*+TSTAT | EA*4X42L21A* | *96VSN1002120A* | 31000 | 8.1 | 47500 | 17 | 11 | 1.88 | 64 | 50 | 210458915
AIRQUEST | HVH837GKA2*+TSTAT | EA*4X42L21A* | *96VSN1002120A* | 31000 | 8.1 | 47500 | 17 | 11 | 1.88 | 64 | 50 | 210458914
1HVAC | HVH837GKA2*+TSTAT | EA*4X42L21A* | *96VSN1002120A* | 31000 | 8.1 | 47500 | 17 | 11 | 1.88 | 64 | 50 | 210458913
HEIL | HVH837GKA2*+TSTAT | EA*4X42L21A* | *96VSN1002120A* | 31000 | 8.1 | 47500 | 17 | 11 | 1.88 | 64 | 50 | 210458912
BRYANT HEATING AND COOLING SYSTEMS | 288BNV037*0**B*+TSTAT | CAP**4221AL* | 926SA60100V21*** | 31000 | 8.1 | 47500 | 17 | 11 | 1.88 | 64 | 50 | 210458911
CARRIER | 25VNA837A*031*+TSTAT | CAP**4221AL* | 59SP6A100V21**20 | 31000 | 8.1 | 47500 | 17 | 11 | 1.88 | 64 | 50 | 210458910
TEMPSTAR | TVH837GKA2*+TSTAT | EA*4X42L21A* | *96VSN0802120A* | 31200 | 8.1 | 47500 | 17 | 11 | 1.88 | 64 | 50 | 210458909
KENMORE | (C,H,T)VH837GKA2*+TSTAT | EA*4X42L21A* | *96VSN0802120A* | 31200 | 8.1 | 47500 | 17 | 11 | 1.88 | 64 | 50 | 210458908
KEEPRITE | CVH837GKA2*+TSTAT | EA*4X42L21A* | *96VSN0802120A* | 31200 | 8.1 | 47500 | 17 | 11 | 1.88 | 64 | 50 | 210458907
DAY & NIGHT | CVH837GKA2*+TSTAT | EA*4X42L21A* | *96VSN0802120A* | 31200 | 8.1 | 47500 | 17 | 11 | 1.88 | 64 | 50 | 210458906
COMFORTMAKER | CVH837GKA2*+TSTAT | EA*4X42L21A* | *96VSN0802120A* | 31200 | 8.1 | 47500 | 17 | 11 | 1.88 | 64 | 50 | 210458905
ARCOAIRE | HVH837GKA2*+TSTAT | EA*4X42L21A* | *96VSN0802120A* | 31200 | 8.1 | 47500 | 17 | 11 | 1.88 | 64 | 50 | 210458904
AIRQUEST | HVH837GKA2*+TSTAT | EA*4X42L21A* | *96VSN0802120A* | 31200 | 8.1 | 47500 | 17 | 11 | 1.88 | 64 | 50 | 210458903
1HVAC | HVH837GKA2*+TSTAT | EA*4X42L21A* | *96VSN0802120A* | 31200 | 8.1 | 47500 | 17 | 11 | 1.88 | 64 | 50 | 210458902
HEIL | HVH837GKA2*+TSTAT | EA*4X42L21A* | *96VSN0802120A* | 31200 | 8.1 | 47500 | 17 | 11 | 1.88 | 64 | 50 | 210458901
BRYANT HEATING AND COOLING SYSTEMS | 288BNV037*0**B*+TSTAT | CAP**4221AL* | 926SA60080V21*** | 31200 | 8.1 | 47500 | 17 | 11 | 1.88 | 64 | 50 | 210458900
CARRIER | 25VNA837A*031*+TSTAT | CAP**4221AL* | 59SP6A080V21**20 | 31200 | 8.1 | 47500 | 17 | 11 | 1.88 | 64 | 50 | 210458899
TEMPSTAR | TVH837GKA2*+TSTAT | EA*4X42L21A* | *96VSN0601714A* | 31000 | 8.1 | 48000 | 16.5 | 10.5 | 1.86 | 64 | 50 | 210458898
KENMORE | (C,H,T)VH837GKA2*+TSTAT | EA*4X42L21A* | *96VSN0601714A* | 31000 | 8.1 | 48000 | 16.5 | 10.5 | 1.86 | 64 | 50 | 210458897
KEEPRITE | CVH837GKA2*+TSTAT | EA*4X42L21A* | *96VSN0601714A* | 31000 | 8.1 | 48000 | 16.5 | 10.5 | 1.86 | 64 | 50 | 210458896
DAY & NIGHT | CVH837GKA2*+TSTAT | EA*4X42L21A* | *96VSN0601714A* | 31000 | 8.1 | 48000 | 16.5 | 10.5 | 1.86 | 64 | 50 | 210458895
COMFORTMAKER | CVH837GKA2*+TSTAT | EA*4X42L21A* | *96VSN0601714A* | 31000 | 8.1 | 48000 | 16.5 | 10.5 | 1.86 | 64 | 50 | 210458894
ARCOAIRE | HVH837GKA2*+TSTAT | EA*4X42L21A* | *96VSN0601714A* | 31000 | 8.1 | 48000 | 16.5 | 10.5 | 1.86 | 64 | 50 | 210458893
AIRQUEST | HVH837GKA2*+TSTAT | EA*4X42L21A* | *96VSN0601714A* | 31000 | 8.1 | 48000 | 16.5 | 10.5 | 1.86 | 64 | 50 | 210458892
1HVAC | HVH837GKA2*+TSTAT | EA*4X42L21A* | *96VSN0601714A* | 31000 | 8.1 | 48000 | 16.5 | 10.5 | 1.86 | 64 | 50 | 210458891
HEIL | HVH837GKA2*+TSTAT | EA*4X42L21A* | *96VSN0601714A* | 31000 | 8.1 | 48000 | 16.5 | 10.5 | 1.86 | 64 | 50 | 210458890
BRYANT HEATING AND COOLING SYSTEMS | 288BNV037*0**B*+TSTAT | CAP**4221AL* | 926SA42060V17*** | 31000 | 8.1 | 48000 | 16.5 | 10.5 | 1.86 | 64 | 50 | 210458889
CARRIER | 25VNA837A*031*+TSTAT | CAP**4221AL* | 59SP6A060V17**14 | 31000 | 8.1 | 48000 | 16.5 | 10.5 | 1.86 | 64 | 50 | 210458888
DAY & NIGHT | CVH837GKA2*+TSTAT | EA*4X37L17A* | *96VSN0601714A* | 31600 | 8.1 | 48000 | 16.5 | 11 | 1.92 | 65 | 51 | 210458158
COMFORTMAKER | CVH837GKA2*+TSTAT | EA*4X37L17A* | *96VSN0601714A* | 31600 | 8.1 | 48000 | 16.5 | 11 | 1.92 | 65 | 51 | 210458157
ARCOAIRE | HVH837GKA2*+TSTAT | EA*4X37L17A* | *96VSN0601714A* | 31600 | 8.1 | 48000 | 16.5 | 11 | 1.92 | 65 | 51 | 210458156
AIRQUEST | HVH837GKA2*+TSTAT | EA*4X37L17A* | *96VSN0601714A* | 31600 | 8.1 | 48000 | 16.5 | 11 | 1.92 | 65 | 51 | 210458155
1HVAC | HVH837GKA2*+TSTAT | EA*4X37L17A* | *96VSN0601714A* | 31600 | 8.1 | 48000 | 16.5 | 11 | 1.92 | 65 | 51 | 210458154
HEIL | HVH837GKA2*+TSTAT | EA*4X37L17A* | *96VSN0601714A* | 31600 | 8.1 | 48000 | 16.5 | 11 | 1.92 | 65 | 51 | 210458153
BRYANT HEATING AND COOLING SYSTEMS | 288BNV037*0**B*+TSTAT | CAP**3717AL* | 926SA42060V17*** | 31600 | 8.1 | 48000 | 16.5 | 11 | 1.92 | 65 | 51 | 210458152
CARRIER | 25VNA837A*031*+TSTAT | CAP**3717AL* | 59SP6A060V17**14 | 31600 | 8.1 | 48000 | 16.5 | 11 | 1.92 | 65 | 51 | 210458151
TEMPSTAR | TVH837GKA2*+TSTAT | EA*4X37L17A* | *80VSL0451412A* | 31800 | 8.1 | 48000 | 16.5 | 11 | 1.92 | 65 | 51 | 210458139
KENMORE | (C,H,T)VH837GKA2*+TSTAT | EA*4X37L17A* | *80VSL0451412A* | 31800 | 8.1 | 48000 | 16.5 | 11 | 1.92 | 65 | 51 | 210458138
KEEPRITE | CVH837GKA2*+TSTAT | EA*4X37L17A* | *80VSL0451412A* | 31800 | 8.1 | 48000 | 16.5 | 11 | 1.92 | 65 | 51 | 210458137
DAY & NIGHT | CVH837GKA2*+TSTAT | EA*4X37L17A* | *80VSL0451412A* | 31800 | 8.1 | 48000 | 16.5 | 11 | 1.92 | 65 | 51 | 210458136
COMFORTMAKER | CVH837GKA2*+TSTAT | EA*4X37L17A* | *80VSL0451412A* | 31800 | 8.1 | 48000 | 16.5 | 11 | 1.92 | 65 | 51 | 210458135
ARCOAIRE | HVH837GKA2*+TSTAT | EA*4X37L17A* | *80VSL0451412A* | 31800 | 8.1 | 48000 | 16.5 | 11 | 1.92 | 65 | 51 | 210458134
AIRQUEST | HVH837GKA2*+TSTAT | EA*4X37L17A* | *80VSL0451412A* | 31800 | 8.1 | 48000 | 16.5 | 11 | 1.92 | 65 | 51 | 210458133
1HVAC | HVH837GKA2*+TSTAT | EA*4X37L17A* | *80VSL0451412A* | 31800 | 8.1 | 48000 | 16.5 | 11 | 1.92 | 65 | 51 | 210458132
HEIL | HVH837GKA2*+TSTAT | EA*4X37L17A* | *80VSL0451412A* | 31800 | 8.1 | 48000 | 16.5 | 11 | 1.92 | 65 | 51 | 210458131
BRYANT HEATING AND COOLING SYSTEMS | 288BNV037*0**B*+TSTAT | CAP**3717AL* | 82*SA36045V14*** | 31800 | 8.1 | 48000 | 16.5 | 11 | 1.92 | 65 | 51 | 210458130
CARRIER | 25VNA837A*031*+TSTAT | CAP**3717AL* | 58SP*A045V14**12 | 31800 | 8.1 | 48000 | 16.5 | 11 | 1.92 | 65 | 51 | 210458129
TEMPSTAR | TVH837GKA2*+TSTAT | EA*4X37L17A* | *96VSN0801716A* | 31800 | 8.1 | 48000 | 17 | 11 | 1.92 | 65 | 51 | 210458183
KENMORE | (C,H,T)VH837GKA2*+TSTAT | EA*4X37L17A* | *96VSN0801716A* | 31800 | 8.1 | 48000 | 17 | 11 | 1.92 | 65 | 51 | 210458182
KEEPRITE | CVH837GKA2*+TSTAT | EA*4X37L17A* | *96VSN0801716A* | 31800 | 8.1 | 48000 | 17 | 11 | 1.92 | 65 | 51 | 210458181
DAY & NIGHT | CVH837GKA2*+TSTAT | EA*4X37L17A* | *96VSN0801716A* | 31800 | 8.1 | 48000 | 17 | 11 | 1.92 | 65 | 51 | 210458180
COMFORTMAKER | CVH837GKA2*+TSTAT | EA*4X37L17A* | *96VSN0801716A* | 31800 | 8.1 | 48000 | 17 | 11 | 1.92 | 65 | 51 | 210458179
ARCOAIRE | HVH837GKA2*+TSTAT | EA*4X37L17A* | *96VSN0801716A* | 31800 | 8.1 | 48000 | 17 | 11 | 1.92 | 65 | 51 | 210458178
AIRQUEST | HVH837GKA2*+TSTAT | EA*4X37L17A* | *96VSN0801716A* | 31800 | 8.1 | 48000 | 17 | 11 | 1.92 | 65 | 51 | 210458177
1HVAC | HVH837GKA2*+TSTAT | EA*4X37L17A* | *96VSN0801716A* | 31800 | 8.1 | 48000 | 17 | 11 | 1.92 | 65 | 51 | 210458176
HEIL | HVH837GKA2*+TSTAT | EA*4X37L17A* | *96VSN0801716A* | 31800 | 8.1 | 48000 | 17 | 11 | 1.92 | 65 | 51 | 210458175
BRYANT HEATING AND COOLING SYSTEMS | 288BNV037*0**B*+TSTAT | CAP**3717AL* | 926SA48080V17*** | 31800 | 8.1 | 48000 | 17 | 11 | 1.92 | 65 | 51 | 210458174
CARRIER | 25VNA837A*031*+TSTAT | CAP**3717AL* | 59SP6A080V17**16 | 31800 | 8.1 | 48000 | 17 | 11 | 1.92 | 65 | 51 | 210458173
TEMPSTAR | TVH837GKA2*+TSTAT | EA*4X37L17A* | *96VSN0601412A* | 31600 | 8.1 | 48500 | 16 | 10.5 | 1.9 | 65 | 51 | 210458172
KENMORE | (C,H,T)VH837GKA2*+TSTAT | EA*4X37L17A* | *96VSN0601412A* | 31600 | 8.1 | 48500 | 16 | 10.5 | 1.9 | 65 | 51 | 210458171
KEEPRITE | CVH837GKA2*+TSTAT | EA*4X37L17A* | *96VSN0601412A* | 31600 | 8.1 | 48500 | 16 | 10.5 | 1.9 | 65 | 51 | 210458170
DAY & NIGHT | CVH837GKA2*+TSTAT | EA*4X37L17A* | *96VSN0601412A* | 31600 | 8.1 | 48500 | 16 | 10.5 | 1.9 | 65 | 51 | 210458169
COMFORTMAKER | CVH837GKA2*+TSTAT | EA*4X37L17A* | *96VSN0601412A* | 31600 | 8.1 | 48500 | 16 | 10.5 | 1.9 | 65 | 51 | 210458168
ARCOAIRE | HVH837GKA2*+TSTAT | EA*4X37L17A* | *96VSN0601412A* | 31600 | 8.1 | 48500 | 16 | 10.5 | 1.9 | 65 | 51 | 210458167
AIRQUEST | HVH837GKA2*+TSTAT | EA*4X37L17A* | *96VSN0601412A* | 31600 | 8.1 | 48500 | 16 | 10.5 | 1.9 | 65 | 51 | 210458166
1HVAC | HVH837GKA2*+TSTAT | EA*4X37L17A* | *96VSN0601412A* | 31600 | 8.1 | 48500 | 16 | 10.5 | 1.9 | 65 | 51 | 210458165
HEIL | HVH837GKA2*+TSTAT | EA*4X37L17A* | *96VSN0601412A* | 31600 | 8.1 | 48500 | 16 | 10.5 | 1.9 | 65 | 51 | 210458164
BRYANT HEATING AND COOLING SYSTEMS | 288BNV037*0**B*+TSTAT | CAP**3717AL* | 926SA36060V14*** | 31600 | 8.1 | 48500 | 16 | 10.5 | 1.9 | 65 | 51 | 210458163
CARRIER | 25VNA837A*031*+TSTAT | CAP**3717AL* | 59SP6A060V14**12 | 31600 | 8.1 | 48500 | 16 | 10.5 | 1.9 | 65 | 51 | 210458162
TEMPSTAR | TVH837GKA2*+TSTAT | EA*4X37L17A* | *96VSN0601714A* | 31600 | 8.1 | 48000 | 16.5 | 11 | 1.92 | 65 | 51 | 210458161
KENMORE | (C,H,T)VH837GKA2*+TSTAT | EA*4X37L17A* | *96VSN0601714A* | 31600 | 8.1 | 48000 | 16.5 | 11 | 1.92 | 65 | 51 | 210458160
KEEPRITE | CVH837GKA2*+TSTAT | EA*4X37L17A* | *96VSN0601714A* | 31600 | 8.1 | 48000 | 16.5 | 11 | 1.92 | 65 | 51 | 210458159
ARCOAIRE | HVH837GKA2*+TSTAT | EA*4X37L17A* | *80VSL0701716A* | 31800 | 8.1 | 48000 | 17 | 11 | 1.92 | 65 | 51 | 210458222
AIRQUEST | HVH837GKA2*+TSTAT | EA*4X37L17A* | *80VSL0701716A* | 31800 | 8.1 | 48000 | 17 | 11 | 1.92 | 65 | 51 | 210458221
1HVAC | HVH837GKA2*+TSTAT | EA*4X37L17A* | *80VSL0701716A* | 31800 | 8.1 | 48000 | 17 | 11 | 1.92 | 65 | 51 | 210458220
HEIL | HVH837GKA2*+TSTAT | EA*4X37L17A* | *80VSL0701716A* | 31800 | 8.1 | 48000 | 17 | 11 | 1.92 | 65 | 51 | 210458219
BRYANT HEATING AND COOLING SYSTEMS | 288BNV037*0**B*+TSTAT | CAP**3717AL* | 82*SA48070V17*** | 31800 | 8.1 | 48000 | 17 | 11 | 1.92 | 65 | 51 | 210458218
CARRIER | 25VNA837A*031*+TSTAT | CAP**3717AL* | 58SP*A070V17**16 | 31800 | 8.1 | 48000 | 17 | 11 | 1.92 | 65 | 51 | 210458217
TEMPSTAR | TVH837GKA2*+TSTAT | EA*4X37L17A* | *80VSL0451716A* | 31800 | 8.1 | 48000 | 16.5 | 11 | 1.92 | 65 | 51 | 210458216
KENMORE | (C,H,T)VH837GKA2*+TSTAT | EA*4X37L17A* | *80VSL0451716A* | 31800 | 8.1 | 48000 | 16.5 | 11 | 1.92 | 65 | 51 | 210458215
KEEPRITE | CVH837GKA2*+TSTAT | EA*4X37L17A* | *80VSL0451716A* | 31800 | 8.1 | 48000 | 16.5 | 11 | 1.92 | 65 | 51 | 210458214
DAY & NIGHT | CVH837GKA2*+TSTAT | EA*4X37L17A* | *80VSL0451716A* | 31800 | 8.1 | 48000 | 16.5 | 11 | 1.92 | 65 | 51 | 210458213
COMFORTMAKER | CVH837GKA2*+TSTAT | EA*4X37L17A* | *80VSL0451716A* | 31800 | 8.1 | 48000 | 16.5 | 11 | 1.92 | 65 | 51 | 210458212
ARCOAIRE | HVH837GKA2*+TSTAT | EA*4X37L17A* | *80VSL0451716A* | 31800 | 8.1 | 48000 | 16.5 | 11 | 1.92 | 65 | 51 | 210458211
AIRQUEST | HVH837GKA2*+TSTAT | EA*4X37L17A* | *80VSL0451716A* | 31800 | 8.1 | 48000 | 16.5 | 11 | 1.92 | 65 | 51 | 210458210
1HVAC | HVH837GKA2*+TSTAT | EA*4X37L17A* | *80VSL0451716A* | 31800 | 8.1 | 48000 | 16.5 | 11 | 1.92 | 65 | 51 | 210458209
HEIL | HVH837GKA2*+TSTAT | EA*4X37L17A* | *80VSL0451716A* | 31800 | 8.1 | 48000 | 16.5 | 11 | 1.92 | 65 | 51 | 210458208
BRYANT HEATING AND COOLING SYSTEMS | 288BNV037*0**B*+TSTAT | CAP**3717AL* | 82*SA48045V17*** | 31800 | 8.1 | 48000 | 16.5 | 11 | 1.92 | 65 | 51 | 210458207
CARRIER | 25VNA837A*031*+TSTAT | CAP**3717AL* | 58SP*A045V17**16 | 31800 | 8.1 | 48000 | 16.5 | 11 | 1.92 | 65 | 51 | 210458206
TEMPSTAR | TVH837GKA2*+TSTAT | EA*4X43L21A* | *80VSL0451716A* | 32200 | 8.1 | 47500 | 17 | 11 | 1.96 | 65 | 52 | 210459799
KENMORE | (C,H,T)VH837GKA2*+TSTAT | EA*4X43L21A* | *80VSL0451716A* | 32200 | 8.1 | 47500 | 17 | 11 | 1.96 | 65 | 52 | 210459798
KEEPRITE | CVH837GKA2*+TSTAT | EA*4X43L21A* | *80VSL0451716A* | 32200 | 8.1 | 47500 | 17 | 11 | 1.96 | 65 | 52 | 210459797
DAY & NIGHT | CVH837GKA2*+TSTAT | EA*4X43L21A* | *80VSL0451716A* | 32200 | 8.1 | 47500 | 17 | 11 | 1.96 | 65 | 52 | 210459796
COMFORTMAKER | CVH837GKA2*+TSTAT | EA*4X43L21A* | *80VSL0451716A* | 32200 | 8.1 | 47500 | 17 | 11 | 1.96 | 65 | 52 | 210459795
ARCOAIRE | HVH837GKA2*+TSTAT | EA*4X43L21A* | *80VSL0451716A* | 32200 | 8.1 | 47500 | 17 | 11 | 1.96 | 65 | 52 | 210459794
AIRQUEST | HVH837GKA2*+TSTAT | EA*4X43L21A* | *80VSL0451716A* | 32200 | 8.1 | 47500 | 17 | 11 | 1.96 | 65 | 52 | 210459793
1HVAC | HVH837GKA2*+TSTAT | EA*4X43L21A* | *80VSL0451716A* | 32200 | 8.1 | 47500 | 17 | 11 | 1.96 | 65 | 52 | 210459792
HEIL | HVH837GKA2*+TSTAT | EA*4X43L21A* | *80VSL0451716A* | 32200 | 8.1 | 47500 | 17 | 11 | 1.96 | 65 | 52 | 210459791
BRYANT HEATING AND COOLING SYSTEMS | 288BNV037*0**B*+TSTAT | CAP**4321AL* | 82*SA48045V17*** | 32200 | 8.1 | 47500 | 17 | 11 | 1.96 | 65 | 52 | 210459790
CARRIER | 25VNA837A*031*+TSTAT | CAP**4321AL* | 58SP*A045V17**16 | 32200 | 8.1 | 47500 | 17 | 11 | 1.96 | 65 | 52 | 210459789
KENMORE | (C,H,T)VH837GKA2*+TSTAT | EA*4X42L21A* | *80VTL0902120A* | 31000 | 8.1 | 47500 | 17 | 11 | 1.88 | 64 | 50 | 210459054
KEEPRITE | CVH837GKA2*+TSTAT | EA*4X42L21A* | *80VTL0902120A* | 31000 | 8.1 | 47500 | 17 | 11 | 1.88 | 64 | 50 | 210459053
DAY & NIGHT | CVH837GKA2*+TSTAT | EA*4X42L21A* | *80VTL0902120A* | 31000 | 8.1 | 47500 | 17 | 11 | 1.88 | 64 | 50 | 210459052
COMFORTMAKER | CVH837GKA2*+TSTAT | EA*4X42L21A* | *80VTL0902120A* | 31000 | 8.1 | 47500 | 17 | 11 | 1.88 | 64 | 50 | 210459051
ARCOAIRE | HVH837GKA2*+TSTAT | EA*4X42L21A* | *80VTL0902120A* | 31000 | 8.1 | 47500 | 17 | 11 | 1.88 | 64 | 50 | 210459050
AIRQUEST | HVH837GKA2*+TSTAT | EA*4X42L21A* | *80VTL0902120A* | 31000 | 8.1 | 47500 | 17 | 11 | 1.88 | 64 | 50 | 210459049
1HVAC | HVH837GKA2*+TSTAT | EA*4X42L21A* | *80VTL0902120A* | 31000 | 8.1 | 47500 | 17 | 11 | 1.88 | 64 | 50 | 210459048
HEIL | HVH837GKA2*+TSTAT | EA*4X42L21A* | *80VTL0902120A* | 31000 | 8.1 | 47500 | 17 | 11 | 1.88 | 64 | 50 | 210459047
BRYANT HEATING AND COOLING SYSTEMS | 288BNV037*0**B*+TSTAT | CAP**4221AL* | 82*TA60090V21*** | 31000 | 8.1 | 47500 | 17 | 11 | 1.88 | 64 | 50 | 210459046
CARRIER | 25VNA837A*031*+TSTAT | CAP**4221AL* | 58TP*A090V21**20 | 31000 | 8.1 | 47500 | 17 | 11 | 1.88 | 64 | 50 | 210459045
BRYANT HEATING AND COOLING SYSTEMS | 288BNV037*0**B*+TSTAT | CAP**4221AL* | 82*TA48090V17*** | 31200 | 8.1 | 47500 | 17 | 11 | 1.88 | 64 | 50 | 210459044
CARRIER | 25VNA837A*031*+TSTAT | CAP**4221AL* | 58TP*A090V17**16 | 31200 | 8.1 | 47500 | 17 | 11 | 1.88 | 64 | 50 | 210459043
TEMPSTAR | TVH837GKA2*+TSTAT | EA*4X42L21A* | *80VSL0902120A* | 31000 | 8.1 | 47500 | 17 | 11 | 1.88 | 64 | 50 | 210459042
KENMORE | (C,H,T)VH837GKA2*+TSTAT | EA*4X42L21A* | *80VSL0902120A* | 31000 | 8.1 | 47500 | 17 | 11 | 1.88 | 64 | 50 | 210459041
KEEPRITE | CVH837GKA2*+TSTAT | EA*4X42L21A* | *80VSL0902120A* | 31000 | 8.1 | 47500 | 17 | 11 | 1.88 | 64 | 50 | 210459040
DAY & NIGHT | CVH837GKA2*+TSTAT | EA*4X42L21A* | *80VSL0902120A* | 31000 | 8.1 | 47500 | 17 | 11 | 1.88 | 64 | 50 | 210459039
COMFORTMAKER | CVH837GKA2*+TSTAT | EA*4X42L21A* | *80VSL0902120A* | 31000 | 8.1 | 47500 | 17 | 11 | 1.88 | 64 | 50 | 210459038
ARCOAIRE | HVH837GKA2*+TSTAT | EA*4X42L21A* | *80VSL0902120A* | 31000 | 8.1 | 47500 | 17 | 11 | 1.88 | 64 | 50 | 210459037
AIRQUEST | HVH837GKA2*+TSTAT | EA*4X42L21A* | *80VSL0902120A* | 31000 | 8.1 | 47500 | 17 | 11 | 1.88 | 64 | 50 | 210459036
1HVAC | HVH837GKA2*+TSTAT | EA*4X42L21A* | *80VSL0902120A* | 31000 | 8.1 | 47500 | 17 | 11 | 1.88 | 64 | 50 | 210459035
HEIL | HVH837GKA2*+TSTAT | EA*4X42L21A* | *80VSL0902120A* | 31000 | 8.1 | 47500 | 17 | 11 | 1.88 | 64 | 50 | 210459034
BRYANT HEATING AND COOLING SYSTEMS | 288BNV037*0**B*+TSTAT | CAP**4221AL* | 82*SA60090V21*** | 31000 | 8.1 | 47500 | 17 | 11 | 1.88 | 64 | 50 | 210459033
CARRIER | 25VNA837A*031*+TSTAT | CAP**4221AL* | 58SP*A090V21**20 | 31000 | 8.1 | 47500 | 17 | 11 | 1.88 | 64 | 50 | 210459032
TEMPSTAR | TVH837GKA2*+TSTAT | EA*4X42L21A* | *80VSL0702120A* | 31400 | 8.1 | 48000 | 16.5 | 11 | 1.88 | 64 | 50 | 210459031
KENMORE | (C,H,T)VH837GKA2*+TSTAT | EA*4X42L21A* | *80VSL0702120A* | 31400 | 8.1 | 48000 | 16.5 | 11 | 1.88 | 64 | 50 | 210459030
KEEPRITE | CVH837GKA2*+TSTAT | EA*4X42L21A* | *80VSL0702120A* | 31400 | 8.1 | 48000 | 16.5 | 11 | 1.88 | 64 | 50 | 210459029
DAY & NIGHT | CVH837GKA2*+TSTAT | EA*4X42L21A* | *80VSL0702120A* | 31400 | 8.1 | 48000 | 16.5 | 11 | 1.88 | 64 | 50 | 210459028
COMFORTMAKER | CVH837GKA2*+TSTAT | EA*4X42L21A* | *80VSL0702120A* | 31400 | 8.1 | 48000 | 16.5 | 11 | 1.88 | 64 | 50 | 210459027
ARCOAIRE | HVH837GKA2*+TSTAT | EA*4X42L21A* | *80VSL0702120A* | 31400 | 8.1 | 48000 | 16.5 | 11 | 1.88 | 64 | 50 | 210459026
AIRQUEST | HVH837GKA2*+TSTAT | EA*4X42L21A* | *80VSL0702120A* | 31400 | 8.1 | 48000 | 16.5 | 11 | 1.88 | 64 | 50 | 210459025
1HVAC | HVH837GKA2*+TSTAT | EA*4X42L21A* | *80VSL0702120A* | 31400 | 8.1 | 48000 | 16.5 | 11 | 1.88 | 64 | 50 | 210459024
HEIL | HVH837GKA2*+TSTAT | EA*4X42L21A* | *80VSL0702120A* | 31400 | 8.1 | 48000 | 16.5 | 11 | 1.88 | 64 | 50 | 210459023
BRYANT HEATING AND COOLING SYSTEMS | 288BNV037*0**B*+TSTAT | CAP**4221AL* | 82*SA60070V21*** | 31400 | 8.1 | 48000 | 16.5 | 11 | 1.88 | 64 | 50 | 210459022
CARRIER | 25VNA837A*031*+TSTAT | CAP**4221AL* | 58SP*A070V21**20 | 31400 | 8.1 | 48000 | 16.5 | 11 | 1.88 | 64 | 50 | 210459021
TEMPSTAR | TVH837GKA2*+TSTAT | EA*4X42L21A* | *80VSL0701716A* | 31200 | 8.1 | 47500 | 17 | 11 | 1.88 | 64 | 51 | 210459020
KENMORE | (C,H,T)VH837GKA2*+TSTAT | EA*4X42L21A* | *80VSL0701716A* | 31200 | 8.1 | 47500 | 17 | 11 | 1.88 | 64 | 51 | 210459019
KEEPRITE | CVH837GKA2*+TSTAT | EA*4X42L21A* | *80VSL0701716A* | 31200 | 8.1 | 47500 | 17 | 11 | 1.88 | 64 | 51 | 210459018
DAY & NIGHT | CVH837GKA2*+TSTAT | EA*4X42L21A* | *80VSL0701716A* | 31200 | 8.1 | 47500 | 17 | 11 | 1.88 | 64 | 51 | 210459017
COMFORTMAKER | CVH837GKA2*+TSTAT | EA*4X42L21A* | *80VSL0701716A* | 31200 | 8.1 | 47500 | 17 | 11 | 1.88 | 64 | 51 | 210459016
ARCOAIRE | HVH837GKA2*+TSTAT | EA*4X42L21A* | *80VSL0701716A* | 31200 | 8.1 | 47500 | 17 | 11 | 1.88 | 64 | 51 | 210459015
AIRQUEST | HVH837GKA2*+TSTAT | EA*4X42L21A* | *80VSL0701716A* | 31200 | 8.1 | 47500 | 17 | 11 | 1.88 | 64 | 51 | 210459014
1HVAC | HVH837GKA2*+TSTAT | EA*4X42L21A* | *80VSL0701716A* | 31200 | 8.1 | 47500 | 17 | 11 | 1.88 | 64 | 51 | 210459013
HEIL | HVH837GKA2*+TSTAT | EA*4X42L21A* | *80VSL0701716A* | 31200 | 8.1 | 47500 | 17 | 11 | 1.88 | 64 | 51 | 210459012
BRYANT HEATING AND COOLING SYSTEMS | 288BNV037*0**B*+TSTAT | CAP**4221AL* | 82*SA48070V17*** | 31200 | 8.1 | 47500 | 17 | 11 | 1.88 | 64 | 51 | 210459011
CARRIER | 25VNA837A*031*+TSTAT | CAP**4221AL* | 58SP*A070V17**16 | 31200 | 8.1 | 47500 | 17 | 11 | 1.88 | 64 | 51 | 210459010
TEMPSTAR | TVH837GKA2*+TSTAT | EA*4X42L21A* | *80VSL0451716A* | 31200 | 8.1 | 48000 | 16.5 | 11 | 1.86 | 64 | 50 | 210459009
KENMORE | (C,H,T)VH837GKA2*+TSTAT | EA*4X42L21A* | *80VSL0451716A* | 31200 | 8.1 | 48000 | 16.5 | 11 | 1.86 | 64 | 50 | 210459008
KEEPRITE | CVH837GKA2*+TSTAT | EA*4X42L21A* | *80VSL0451716A* | 31200 | 8.1 | 48000 | 16.5 | 11 | 1.86 | 64 | 50 | 210459007
DAY & NIGHT | CVH837GKA2*+TSTAT | EA*4X42L21A* | *80VSL0451716A* | 31200 | 8.1 | 48000 | 16.5 | 11 | 1.86 | 64 | 50 | 210459006
COMFORTMAKER | CVH837GKA2*+TSTAT | EA*4X42L21A* | *80VSL0451716A* | 31200 | 8.1 | 48000 | 16.5 | 11 | 1.86 | 64 | 50 | 210459005
ARCOAIRE | HVH837GKA2*+TSTAT | EA*4X42L21A* | *80VSL0451716A* | 31200 | 8.1 | 48000 | 16.5 | 11 | 1.86 | 64 | 50 | 210459004
AIRQUEST | HVH837GKA2*+TSTAT | EA*4X42L21A* | *80VSL0451716A* | 31200 | 8.1 | 48000 | 16.5 | 11 | 1.86 | 64 | 50 | 210459003
1HVAC | HVH837GKA2*+TSTAT | EA*4X42L21A* | *80VSL0451716A* | 31200 | 8.1 | 48000 | 16.5 | 11 | 1.86 | 64 | 50 | 210459002
HEIL | HVH837GKA2*+TSTAT | EA*4X42L21A* | *80VSL0451716A* | 31200 | 8.1 | 48000 | 16.5 | 11 | 1.86 | 64 | 50 | 210459001
BRYANT HEATING AND COOLING SYSTEMS | 288BNV037*0**B*+TSTAT | CAP**4221AL* | 82*SA48045V17*** | 31200 | 8.1 | 48000 | 16.5 | 11 | 1.86 | 64 | 50 | 210459000
CARRIER | 25VNA837A*031*+TSTAT | CAP**4221AL* | 58SP*A045V17**16 | 31200 | 8.1 | 48000 | 16.5 | 11 | 1.86 | 64 | 50 | 210458999
TEMPSTAR | TVH837GKA2*+TSTAT | EA*4X37L17A* | *96VTN0601412A* | 31600 | 8.1 | 48500 | 16 | 10.5 | 1.9 | 65 | 51 | 210458276
KENMORE | (C,H,T)VH837GKA2*+TSTAT | EA*4X37L17A* | *96VTN0601412A* | 31600 | 8.1 | 48500 | 16 | 10.5 | 1.9 | 65 | 51 | 210458275
KEEPRITE | CVH837GKA2*+TSTAT | EA*4X37L17A* | *96VTN0601412A* | 31600 | 8.1 | 48500 | 16 | 10.5 | 1.9 | 65 | 51 | 210458274
DAY & NIGHT | CVH837GKA2*+TSTAT | EA*4X37L17A* | *96VTN0601412A* | 31600 | 8.1 | 48500 | 16 | 10.5 | 1.9 | 65 | 51 | 210458273
COMFORTMAKER | CVH837GKA2*+TSTAT | EA*4X37L17A* | *96VTN0601412A* | 31600 | 8.1 | 48500 | 16 | 10.5 | 1.9 | 65 | 51 | 210458272
ARCOAIRE | HVH837GKA2*+TSTAT | EA*4X37L17A* | *96VTN0601412A* | 31600 | 8.1 | 48500 | 16 | 10.5 | 1.9 | 65 | 51 | 210458271
AIRQUEST | HVH837GKA2*+TSTAT | EA*4X37L17A* | *96VTN0601412A* | 31600 | 8.1 | 48500 | 16 | 10.5 | 1.9 | 65 | 51 | 210458270
1HVAC | HVH837GKA2*+TSTAT | EA*4X37L17A* | *96VTN0601412A* | 31600 | 8.1 | 48500 | 16 | 10.5 | 1.9 | 65 | 51 | 210458269
HEIL | HVH837GKA2*+TSTAT | EA*4X37L17A* | *96VTN0601412A* | 31600 | 8.1 | 48500 | 16 | 10.5 | 1.9 | 65 | 51 | 210458268
BRYANT HEATING AND COOLING SYSTEMS | 288BNV037*0**B*+TSTAT | CAP**3717AL* | 926TB36060V14*** | 31600 | 8.1 | 48500 | 16 | 10.5 | 1.9 | 65 | 51 | 210458267
CARRIER | 25VNA837A*031*+TSTAT | CAP**3717AL* | 59TP6B060V14**12 | 31600 | 8.1 | 48500 | 16 | 10.5 | 1.9 | 65 | 51 | 210458266
TEMPSTAR | TVH837GKA2*+TSTAT | EA*4X37L17A* | *80VTL0701716A* | 31800 | 8.1 | 48000 | 17 | 11 | 1.94 | 65 | 51 | 210458265
KENMORE | (C,H,T)VH837GKA2*+TSTAT | EA*4X37L17A* | *80VTL0701716A* | 31800 | 8.1 | 48000 | 17 | 11 | 1.94 | 65 | 51 | 210458264
KEEPRITE | CVH837GKA2*+TSTAT | EA*4X37L17A* | *80VTL0701716A* | 31800 | 8.1 | 48000 | 17 | 11 | 1.94 | 65 | 51 | 210458263
DAY & NIGHT | CVH837GKA2*+TSTAT | EA*4X37L17A* | *80VTL0701716A* | 31800 | 8.1 | 48000 | 17 | 11 | 1.94 | 65 | 51 | 210458262
COMFORTMAKER | CVH837GKA2*+TSTAT | EA*4X37L17A* | *80VTL0701716A* | 31800 | 8.1 | 48000 | 17 | 11 | 1.94 | 65 | 51 | 210458261
ARCOAIRE | HVH837GKA2*+TSTAT | EA*4X37L17A* | *80VTL0701716A* | 31800 | 8.1 | 48000 | 17 | 11 | 1.94 | 65 | 51 | 210458260
AIRQUEST | HVH837GKA2*+TSTAT | EA*4X37L17A* | *80VTL0701716A* | 31800 | 8.1 | 48000 | 17 | 11 | 1.94 | 65 | 51 | 210458259
1HVAC | HVH837GKA2*+TSTAT | EA*4X37L17A* | *80VTL0701716A* | 31800 | 8.1 | 48000 | 17 | 11 | 1.94 | 65 | 51 | 210458258
HEIL | HVH837GKA2*+TSTAT | EA*4X37L17A* | *80VTL0701716A* | 31800 | 8.1 | 48000 | 17 | 11 | 1.94 | 65 | 51 | 210458257
BRYANT HEATING AND COOLING SYSTEMS | 288BNV037*0**B*+TSTAT | CAP**3717AL* | 82*TA48070V17*** | 31800 | 8.1 | 48000 | 17 | 11 | 1.94 | 65 | 51 | 210458256
CARRIER | 25VNA837A*031*+TSTAT | CAP**3717AL* | 58TP*A070V17**16 | 31800 | 8.1 | 48000 | 17 | 11 | 1.94 | 65 | 51 | 210458255
TEMPSTAR | TVH837GKA2*+TSTAT | EA*4X37L17A* | *96VTN0801716A* | 31800 | 8.1 | 48000 | 17 | 11 | 1.92 | 65 | 51 | 210458254
KENMORE | (C,H,T)VH837GKA2*+TSTAT | EA*4X37L17A* | *96VTN0801716A* | 31800 | 8.1 | 48000 | 17 | 11 | 1.92 | 65 | 51 | 210458253
KEEPRITE | CVH837GKA2*+TSTAT | EA*4X37L17A* | *96VTN0801716A* | 31800 | 8.1 | 48000 | 17 | 11 | 1.92 | 65 | 51 | 210458252
DAY & NIGHT | CVH837GKA2*+TSTAT | EA*4X37L17A* | *96VTN0801716A* | 31800 | 8.1 | 48000 | 17 | 11 | 1.92 | 65 | 51 | 210458251
COMFORTMAKER | CVH837GKA2*+TSTAT | EA*4X37L17A* | *96VTN0801716A* | 31800 | 8.1 | 48000 | 17 | 11 | 1.92 | 65 | 51 | 210458250
ARCOAIRE | HVH837GKA2*+TSTAT | EA*4X37L17A* | *96VTN0801716A* | 31800 | 8.1 | 48000 | 17 | 11 | 1.92 | 65 | 51 | 210458249
AIRQUEST | HVH837GKA2*+TSTAT | EA*4X37L17A* | *96VTN0801716A* | 31800 | 8.1 | 48000 | 17 | 11 | 1.92 | 65 | 51 | 210458248
1HVAC | HVH837GKA2*+TSTAT | EA*4X37L17A* | *96VTN0801716A* | 31800 | 8.1 | 48000 | 17 | 11 | 1.92 | 65 | 51 | 210458247
HEIL | HVH837GKA2*+TSTAT | EA*4X37L17A* | *96VTN0801716A* | 31800 | 8.1 | 48000 | 17 | 11 | 1.92 | 65 | 51 | 210458246
BRYANT HEATING AND COOLING SYSTEMS | 288BNV037*0**B*+TSTAT | CAP**3717AL* | 926TB48080V17*** | 31800 | 8.1 | 48000 | 17 | 11 | 1.92 | 65 | 51 | 210458245
CARRIER | 25VNA837A*031*+TSTAT | CAP**3717AL* | GG96VTAA48080B | 31800 | 8.1 | 48000 | 17 | 11 | 1.92 | 65 | 51 | 210458244
CARRIER | 25VNA837A*031*+TSTAT | CAP**3717AL* | 59TP6B080V17**16 | 31800 | 8.1 | 48000 | 17 | 11 | 1.92 | 65 | 51 | 210458243
BRYANT HEATING AND COOLING SYSTEMS | 288BNV037*0**B*+TSTAT | CAP**3717AL* | 82*TA48090V17*** | 32000 | 8.1 | 48000 | 17 | 11 | 1.94 | 65 | 51 | 210458242
CARRIER | 25VNA837A*031*+TSTAT | CAP**3717AL* | 58TP*A090V17**16 | 32000 | 8.1 | 48000 | 17 | 11 | 1.94 | 65 | 51 | 210458241
BRYANT HEATING AND COOLING SYSTEMS | 288BNV037*0**B*+TSTAT | CAP**3717AL* | 82*TA36070V14*** | 31800 | 8.1 | 48000 | 17 | 11 | 1.92 | 65 | 51 | 210458240
CARRIER | 25VNA837A*031*+TSTAT | CAP**3717AL* | 58TP*A070V14**12 | 31800 | 8.1 | 48000 | 17 | 11 | 1.92 | 65 | 51 | 210458239
TEMPSTAR | TVH837GKA2*+TSTAT | EA*4X37L17A* | *80VTL0451412A* | 31800 | 8.1 | 48000 | 17 | 11 | 1.92 | 65 | 51 | 210458238
KENMORE | (C,H,T)VH837GKA2*+TSTAT | EA*4X37L17A* | *80VTL0451412A* | 31800 | 8.1 | 48000 | 17 | 11 | 1.92 | 65 | 51 | 210458237
KEEPRITE | CVH837GKA2*+TSTAT | EA*4X37L17A* | *80VTL0451412A* | 31800 | 8.1 | 48000 | 17 | 11 | 1.92 | 65 | 51 | 210458236
DAY & NIGHT | CVH837GKA2*+TSTAT | EA*4X37L17A* | *80VTL0451412A* | 31800 | 8.1 | 48000 | 17 | 11 | 1.92 | 65 | 51 | 210458235
COMFORTMAKER | CVH837GKA2*+TSTAT | EA*4X37L17A* | *80VTL0451412A* | 31800 | 8.1 | 48000 | 17 | 11 | 1.92 | 65 | 51 | 210458234
ARCOAIRE | HVH837GKA2*+TSTAT | EA*4X37L17A* | *80VTL0451412A* | 31800 | 8.1 | 48000 | 17 | 11 | 1.92 | 65 | 51 | 210458233
AIRQUEST | HVH837GKA2*+TSTAT | EA*4X37L17A* | *80VTL0451412A* | 31800 | 8.1 | 48000 | 17 | 11 | 1.92 | 65 | 51 | 210458232
1HVAC | HVH837GKA2*+TSTAT | EA*4X37L17A* | *80VTL0451412A* | 31800 | 8.1 | 48000 | 17 | 11 | 1.92 | 65 | 51 | 210458231
HEIL | HVH837GKA2*+TSTAT | EA*4X37L17A* | *80VTL0451412A* | 31800 | 8.1 | 48000 | 17 | 11 | 1.92 | 65 | 51 | 210458230
BRYANT HEATING AND COOLING SYSTEMS | 288BNV037*0**B*+TSTAT | CAP**3717AL* | 82*TA36045V14*** | 31800 | 8.1 | 48000 | 17 | 11 | 1.92 | 65 | 51 | 210458229
CARRIER | 25VNA837A*031*+TSTAT | CAP**3717AL* | 58TP*A045V14**12 | 31800 | 8.1 | 48000 | 17 | 11 | 1.92 | 65 | 51 | 210458228
TEMPSTAR | TVH837GKA2*+TSTAT | EA*4X37L17A* | *80VSL0701716A* | 31800 | 8.1 | 48000 | 17 | 11 | 1.92 | 65 | 51 | 210458227
KENMORE | (C,H,T)VH837GKA2*+TSTAT | EA*4X37L17A* | *80VSL0701716A* | 31800 | 8.1 | 48000 | 17 | 11 | 1.92 | 65 | 51 | 210458226
KEEPRITE | CVH837GKA2*+TSTAT | EA*4X37L17A* | *80VSL0701716A* | 31800 | 8.1 | 48000 | 17 | 11 | 1.92 | 65 | 51 | 210458225
DAY & NIGHT | CVH837GKA2*+TSTAT | EA*4X37L17A* | *80VSL0701716A* | 31800 | 8.1 | 48000 | 17 | 11 | 1.92 | 65 | 51 | 210458224
COMFORTMAKER | CVH837GKA2*+TSTAT | EA*4X37L17A* | *80VSL0701716A* | 31800 | 8.1 | 48000 | 17 | 11 | 1.92 | 65 | 51 | 210458223
TEMPSTAR | TVH837GKA2*+TSTAT | EA*4X48L21A* | *96VTN1002120A* | 31800 | 8.1 | 47000 | 17.5 | 11 | 1.96 | 66 | 52 | 210460513
KENMORE | (C,H,T)VH837GKA2*+TSTAT | EA*4X48L21A* | *96VTN1002120A* | 31800 | 8.1 | 47000 | 17.5 | 11 | 1.96 | 66 | 52 | 210460511
KEEPRITE | CVH837GKA2*+TSTAT | EA*4X48L21A* | *96VTN1002120A* | 31800 | 8.1 | 47000 | 17.5 | 11 | 1.96 | 66 | 52 | 210460509
DAY & NIGHT | CVH837GKA2*+TSTAT | EA*4X48L21A* | *96VTN1002120A* | 31800 | 8.1 | 47000 | 17.5 | 11 | 1.96 | 66 | 52 | 210460507
COMFORTMAKER | CVH837GKA2*+TSTAT | EA*4X48L21A* | *96VTN1002120A* | 31800 | 8.1 | 47000 | 17.5 | 11 | 1.96 | 66 | 52 | 210460505
ARCOAIRE | HVH837GKA2*+TSTAT | EA*4X48L21A* | *96VTN1002120A* | 31800 | 8.1 | 47000 | 17.5 | 11 | 1.96 | 66 | 52 | 210460503
AIRQUEST | HVH837GKA2*+TSTAT | EA*4X48L21A* | *96VTN1002120A* | 31800 | 8.1 | 47000 | 17.5 | 11 | 1.96 | 66 | 52 | 210460501
1HVAC | HVH837GKA2*+TSTAT | EA*4X48L21A* | *96VTN1002120A* | 31800 | 8.1 | 47000 | 17.5 | 11 | 1.96 | 66 | 52 | 210460499
HEIL | HVH837GKA2*+TSTAT | EA*4X48L21A* | *96VTN1002120A* | 31800 | 8.1 | 47000 | 17.5 | 11 | 1.96 | 66 | 52 | 210460497
BRYANT HEATING AND COOLING SYSTEMS | 288BNV037*0**B*+TSTAT | CAP**4821AL* | 926TB60100V21*** | 31800 | 8.1 | 47000 | 17.5 | 11 | 1.96 | 66 | 52 | 210460495
CARRIER | 25VNA837A*031*+TSTAT | CAP**4821AL* | 59TP6B100V21**20 | 31800 | 8.1 | 47000 | 17.5 | 11 | 1.96 | 66 | 52 | 210460493
TEMPSTAR | TVH837GKA2*+TSTAT | EA*4X48L21A* | *96VTN0802120A* | 32000 | 8.1 | 47000 | 17.5 | 11 | 1.96 | 66 | 52 | 210460491
KENMORE | (C,H,T)VH837GKA2*+TSTAT | EA*4X48L21A* | *96VTN0802120A* | 32000 | 8.1 | 47000 | 17.5 | 11 | 1.96 | 66 | 52 | 210460490
KEEPRITE | CVH837GKA2*+TSTAT | EA*4X48L21A* | *96VTN0802120A* | 32000 | 8.1 | 47000 | 17.5 | 11 | 1.96 | 66 | 52 | 210460488
DAY & NIGHT | CVH837GKA2*+TSTAT | EA*4X48L21A* | *96VTN0802120A* | 32000 | 8.1 | 47000 | 17.5 | 11 | 1.96 | 66 | 52 | 210460486
COMFORTMAKER | CVH837GKA2*+TSTAT | EA*4X48L21A* | *96VTN0802120A* | 32000 | 8.1 | 47000 | 17.5 | 11 | 1.96 | 66 | 52 | 210460484
ARCOAIRE | HVH837GKA2*+TSTAT | EA*4X48L21A* | *96VTN0802120A* | 32000 | 8.1 | 47000 | 17.5 | 11 | 1.96 | 66 | 52 | 210460482
TEMPSTAR | TVH837GKA2*+TSTAT | EA*4X43L21A* | *96VSN0801716A* | 32200 | 8.1 | 47500 | 17 | 11 | 1.96 | 65 | 52 | 210459732
KENMORE | (C,H,T)VH837GKA2*+TSTAT | EA*4X43L21A* | *96VSN0801716A* | 32200 | 8.1 | 47500 | 17 | 11 | 1.96 | 65 | 52 | 210459731
KEEPRITE | CVH837GKA2*+TSTAT | EA*4X43L21A* | *96VSN0801716A* | 32200 | 8.1 | 47500 | 17 | 11 | 1.96 | 65 | 52 | 210459730
DAY & NIGHT | CVH837GKA2*+TSTAT | EA*4X43L21A* | *96VSN0801716A* | 32200 | 8.1 | 47500 | 17 | 11 | 1.96 | 65 | 52 | 210459729
COMFORTMAKER | CVH837GKA2*+TSTAT | EA*4X43L21A* | *96VSN0801716A* | 32200 | 8.1 | 47500 | 17 | 11 | 1.96 | 65 | 52 | 210459728
ARCOAIRE | HVH837GKA2*+TSTAT | EA*4X43L21A* | *96VSN0801716A* | 32200 | 8.1 | 47500 | 17 | 11 | 1.96 | 65 | 52 | 210459727
AIRQUEST | HVH837GKA2*+TSTAT | EA*4X43L21A* | *96VSN0801716A* | 32200 | 8.1 | 47500 | 17 | 11 | 1.96 | 65 | 52 | 210459726
1HVAC | HVH837GKA2*+TSTAT | EA*4X43L21A* | *96VSN0801716A* | 32200 | 8.1 | 47500 | 17 | 11 | 1.96 | 65 | 52 | 210459725
HEIL | HVH837GKA2*+TSTAT | EA*4X43L21A* | *96VSN0801716A* | 32200 | 8.1 | 47500 | 17 | 11 | 1.96 | 65 | 52 | 210459724
BRYANT HEATING AND COOLING SYSTEMS | 288BNV037*0**B*+TSTAT | CAP**4321AL* | 926SA48080V17*** | 32200 | 8.1 | 47500 | 17 | 11 | 1.96 | 65 | 52 | 210459723
CARRIER | 25VNA837A*031*+TSTAT | CAP**4321AL* | 59SP6A080V17**16 | 32200 | 8.1 | 47500 | 17 | 11 | 1.96 | 65 | 52 | 210459722
TEMPSTAR | TVH837GKA2*+TSTAT | EA*4X43L21A* | *96VSN0601714A* | 32000 | 8.1 | 47500 | 17 | 11 | 1.96 | 65 | 52 | 210459699
KENMORE | (C,H,T)VH837GKA2*+TSTAT | EA*4X43L21A* | *96VSN0601714A* | 32000 | 8.1 | 47500 | 17 | 11 | 1.96 | 65 | 52 | 210459698
KEEPRITE | CVH837GKA2*+TSTAT | EA*4X43L21A* | *96VSN0601714A* | 32000 | 8.1 | 47500 | 17 | 11 | 1.96 | 65 | 52 | 210459697
DAY & NIGHT | CVH837GKA2*+TSTAT | EA*4X43L21A* | *96VSN0601714A* | 32000 | 8.1 | 47500 | 17 | 11 | 1.96 | 65 | 52 | 210459696
COMFORTMAKER | CVH837GKA2*+TSTAT | EA*4X43L21A* | *96VSN0601714A* | 32000 | 8.1 | 47500 | 17 | 11 | 1.96 | 65 | 52 | 210459695
TEMPSTAR | TVH837GKA2*+TSTAT | EA*4X42L21A* | *96VTN1002122A* | 31400 | 8.1 | 47500 | 17.5 | 11 | 1.88 | 64 | 50 | 210458954
KENMORE | (C,H,T)VH837GKA2*+TSTAT | EA*4X42L21A* | *96VTN1002122A* | 31400 | 8.1 | 47500 | 17.5 | 11 | 1.88 | 64 | 50 | 210458953
KEEPRITE | CVH837GKA2*+TSTAT | EA*4X42L21A* | *96VTN1002122A* | 31400 | 8.1 | 47500 | 17.5 | 11 | 1.88 | 64 | 50 | 210458952
DAY & NIGHT | CVH837GKA2*+TSTAT | EA*4X42L21A* | *96VTN1002122A* | 31400 | 8.1 | 47500 | 17.5 | 11 | 1.88 | 64 | 50 | 210458951
COMFORTMAKER | CVH837GKA2*+TSTAT | EA*4X42L21A* | *96VTN1002122A* | 31400 | 8.1 | 47500 | 17.5 | 11 | 1.88 | 64 | 50 | 210458950
ARCOAIRE | HVH837GKA2*+TSTAT | EA*4X42L21A* | *96VTN1002122A* | 31400 | 8.1 | 47500 | 17.5 | 11 | 1.88 | 64 | 50 | 210458949
AIRQUEST | HVH837GKA2*+TSTAT | EA*4X42L21A* | *96VTN1002122A* | 31400 | 8.1 | 47500 | 17.5 | 11 | 1.88 | 64 | 50 | 210458948
1HVAC | HVH837GKA2*+TSTAT | EA*4X42L21A* | *96VTN1002122A* | 31400 | 8.1 | 47500 | 17.5 | 11 | 1.88 | 64 | 50 | 210458947
HEIL | HVH837GKA2*+TSTAT | EA*4X42L21A* | *96VTN1002122A* | 31400 | 8.1 | 47500 | 17.5 | 11 | 1.88 | 64 | 50 | 210458946
BRYANT HEATING AND COOLING SYSTEMS | 288BNV037*0**B*+TSTAT | CAP**4221AL* | 926TB66100V21*** | 31400 | 8.1 | 47500 | 17.5 | 11 | 1.88 | 64 | 50 | 210458945
CARRIER | 25VNA837A*031*+TSTAT | CAP**4221AL* | GG96VTAA60100C | 31400 | 8.1 | 47500 | 17.5 | 11 | 1.88 | 64 | 50 | 210458944
CARRIER | 25VNA837A*031*+TSTAT | CAP**4221AL* | 59TP6B100V21**22 | 31400 | 8.1 | 47500 | 17.5 | 11 | 1.88 | 64 | 50 | 210458943
TEMPSTAR | TVH837GKA2*+TSTAT | EA*4X42L21A* | *96VSN0801716A* | 31200 | 8.1 | 48000 | 16.5 | 11 | 1.88 | 64 | 50 | 210458942
KENMORE | (C,H,T)VH837GKA2*+TSTAT | EA*4X42L21A* | *96VSN0801716A* | 31200 | 8.1 | 48000 | 16.5 | 11 | 1.88 | 64 | 50 | 210458941
KEEPRITE | CVH837GKA2*+TSTAT | EA*4X42L21A* | *96VSN0801716A* | 31200 | 8.1 | 48000 | 16.5 | 11 | 1.88 | 64 | 50 | 210458940
DAY & NIGHT | CVH837GKA2*+TSTAT | EA*4X42L21A* | *96VSN0801716A* | 31200 | 8.1 | 48000 | 16.5 | 11 | 1.88 | 64 | 50 | 210458939
COMFORTMAKER | CVH837GKA2*+TSTAT | EA*4X42L21A* | *96VSN0801716A* | 31200 | 8.1 | 48000 | 16.5 | 11 | 1.88 | 64 | 50 | 210458938
ARCOAIRE | HVH837GKA2*+TSTAT | EA*4X42L21A* | *96VSN0801716A* | 31200 | 8.1 | 48000 | 16.5 | 11 | 1.88 | 64 | 50 | 210458937
AIRQUEST | HVH837GKA2*+TSTAT | EA*4X42L21A* | *96VSN0801716A* | 31200 | 8.1 | 48000 | 16.5 | 11 | 1.88 | 64 | 50 | 210458936
1HVAC | HVH837GKA2*+TSTAT | EA*4X42L21A* | *96VSN0801716A* | 31200 | 8.1 | 48000 | 16.5 | 11 | 1.88 | 64 | 50 | 210458935
HEIL | HVH837GKA2*+TSTAT | EA*4X42L21A* | *96VSN0801716A* | 31200 | 8.1 | 48000 | 16.5 | 11 | 1.88 | 64 | 50 | 210458934
BRYANT HEATING AND COOLING SYSTEMS | 288BNV037*0**B*+TSTAT | CAP**4221AL* | 926SA48080V17*** | 31200 | 8.1 | 48000 | 16.5 | 11 | 1.88 | 64 | 50 | 210458933
CARRIER | 25VNA837A*031*+TSTAT | CAP**4221AL* | 59SP6A080V17**16 | 31200 | 8.1 | 48000 | 16.5 | 11 | 1.88 | 64 | 50 | 210458932
COMFORTMAKER | CVH837GKA2*+TSTAT | EA*4X36L17A* | *80VTL0451412A* | 30800 | 8.1 | 47500 | 16.5 | 10.5 | 1.84 | 64 | 50 | 210457519
DAY & NIGHT | CVH837GKA2*+TSTAT | EA*4X36L17A* | *80VTL0451412A* | 30800 | 8.1 | 47500 | 16.5 | 10.5 | 1.84 | 64 | 50 | 210457520
KEEPRITE | CVH837GKA2*+TSTAT | EA*4X36L17A* | *80VTL0451412A* | 30800 | 8.1 | 47500 | 16.5 | 10.5 | 1.84 | 64 | 50 | 210457521
KENMORE | (C,H,T)VH837GKA2*+TSTAT | EA*4X36L17A* | *80VTL0451412A* | 30800 | 8.1 | 47500 | 16.5 | 10.5 | 1.84 | 64 | 50 | 210457522
TEMPSTAR | TVH837GKA2*+TSTAT | EA*4X36L17A* | *80VTL0451412A* | 30800 | 8.1 | 47500 | 16.5 | 10.5 | 1.84 | 64 | 50 | 210457523
CARRIER | 25VNA837A*031*+TSTAT | CAP**3617AL* | 58TP*A070V14**12 | 31000 | 8.1 | 47500 | 16.5 | 11 | 1.84 | 64 | 50 | 210457524
BRYANT HEATING AND COOLING SYSTEMS | 288BNV037*0**B*+TSTAT | CAP**3617AL* | 82*TA36070V14*** | 31000 | 8.1 | 47500 | 16.5 | 11 | 1.84 | 64 | 50 | 210457525
CARRIER | 25VNA837A*031*+TSTAT | CAP**3617AL* | 58TP*A090V17**16 | 30800 | 8.1 | 47500 | 17 | 11 | 1.84 | 64 | 50 | 210457526
BRYANT HEATING AND COOLING SYSTEMS | 288BNV037*0**B*+TSTAT | CAP**3617AL* | 82*TA48090V17*** | 30800 | 8.1 | 47500 | 17 | 11 | 1.84 | 64 | 50 | 210457527
CARRIER | 25VNA837A*031*+TSTAT | CAP**3617AL* | 59TP6B080V17**16 | 30800 | 8.1 | 47500 | 16.5 | 11 | 1.84 | 64 | 50 | 210457528
CARRIER | 25VNA837A*031*+TSTAT | CAP**3617AL* | GG96VTAA48080B | 30800 | 8.1 | 47500 | 16.5 | 11 | 1.84 | 64 | 50 | 210457529
BRYANT HEATING AND COOLING SYSTEMS | 288BNV037*0**B*+TSTAT | CAP**3617AL* | 926TB48080V17*** | 30800 | 8.1 | 47500 | 16.5 | 11 | 1.84 | 64 | 50 | 210457530
HEIL | HVH837GKA2*+TSTAT | EA*4X36L17A* | *96VTN0801716A* | 30800 | 8.1 | 47500 | 16.5 | 11 | 1.84 | 64 | 50 | 210457531
1HVAC | HVH837GKA2*+TSTAT | EA*4X36L17A* | *96VTN0801716A* | 30800 | 8.1 | 47500 | 16.5 | 11 | 1.84 | 64 | 50 | 210457532
AIRQUEST | HVH837GKA2*+TSTAT | EA*4X36L17A* | *96VTN0801716A* | 30800 | 8.1 | 47500 | 16.5 | 11 | 1.84 | 64 | 50 | 210457533
ARCOAIRE | HVH837GKA2*+TSTAT | EA*4X36L17A* | *96VTN0801716A* | 30800 | 8.1 | 47500 | 16.5 | 11 | 1.84 | 64 | 50 | 210457534
COMFORTMAKER | CVH837GKA2*+TSTAT | EA*4X36L17A* | *96VTN0801716A* | 30800 | 8.1 | 47500 | 16.5 | 11 | 1.84 | 64 | 50 | 210457535
DAY & NIGHT | CVH837GKA2*+TSTAT | EA*4X36L17A* | *96VTN0801716A* | 30800 | 8.1 | 47500 | 16.5 | 11 | 1.84 | 64 | 50 | 210457536
KEEPRITE | CVH837GKA2*+TSTAT | EA*4X36L17A* | *96VTN0801716A* | 30800 | 8.1 | 47500 | 16.5 | 11 | 1.84 | 64 | 50 | 210457537
KENMORE | (C,H,T)VH837GKA2*+TSTAT | EA*4X36L17A* | *96VTN0801716A* | 30800 | 8.1 | 47500 | 16.5 | 11 | 1.84 | 64 | 50 | 210457538
TEMPSTAR | TVH837GKA2*+TSTAT | EA*4X36L17A* | *96VTN0801716A* | 30800 | 8.1 | 47500 | 16.5 | 11 | 1.84 | 64 | 50 | 210457539
CARRIER | 25VNA837A*031*+TSTAT | CAP**3617AL* | 58TP*A070V17**16 | 31000 | 8.1 | 47500 | 17 | 11 | 1.86 | 64 | 50 | 210457540
BRYANT HEATING AND COOLING SYSTEMS | 288BNV037*0**B*+TSTAT | CAP**3617AL* | 82*TA48070V17*** | 31000 | 8.1 | 47500 | 17 | 11 | 1.86 | 64 | 50 | 210457541
HEIL | HVH837GKA2*+TSTAT | EA*4X36L17A* | *80VTL0701716A* | 31000 | 8.1 | 47500 | 17 | 11 | 1.86 | 64 | 50 | 210457542
1HVAC | HVH837GKA2*+TSTAT | EA*4X36L17A* | *80VTL0701716A* | 31000 | 8.1 | 47500 | 17 | 11 | 1.86 | 64 | 50 | 210457543
AIRQUEST | HVH837GKA2*+TSTAT | EA*4X36L17A* | *80VTL0701716A* | 31000 | 8.1 | 47500 | 17 | 11 | 1.86 | 64 | 50 | 210457544
ARCOAIRE | HVH837GKA2*+TSTAT | EA*4X36L17A* | *80VTL0701716A* | 31000 | 8.1 | 47500 | 17 | 11 | 1.86 | 64 | 50 | 210457545
COMFORTMAKER | CVH837GKA2*+TSTAT | EA*4X36L17A* | *80VTL0701716A* | 31000 | 8.1 | 47500 | 17 | 11 | 1.86 | 64 | 50 | 210457546
DAY & NIGHT | CVH837GKA2*+TSTAT | EA*4X36L17A* | *80VTL0701716A* | 31000 | 8.1 | 47500 | 17 | 11 | 1.86 | 64 | 50 | 210457547
KEEPRITE | CVH837GKA2*+TSTAT | EA*4X36L17A* | *80VTL0701716A* | 31000 | 8.1 | 47500 | 17 | 11 | 1.86 | 64 | 50 | 210457548
KENMORE | (C,H,T)VH837GKA2*+TSTAT | EA*4X36L17A* | *80VTL0701716A* | 31000 | 8.1 | 47500 | 17 | 11 | 1.86 | 64 | 50 | 210457549
TEMPSTAR | TVH837GKA2*+TSTAT | EA*4X36L17A* | *80VTL0701716A* | 31000 | 8.1 | 47500 | 17 | 11 | 1.86 | 64 | 50 | 210457550
CARRIER | 25VNA837A*031*+TSTAT | CAP**3717AL* | 59TP6B060V17**14 | 32000 | 8.1 | 48500 | 17 | 10.5 | 1.92 | 65 | 52 | 210458343
CARRIER | 25VNA837A*031*+TSTAT | CAP**3617AL* | 59SP6A080V17**16 | 30800 | 8.1 | 47500 | 16.5 | 11 | 1.84 | 64 | 50 | 210457458
BRYANT HEATING AND COOLING SYSTEMS | 288BNV037*0**B*+TSTAT | CAP**3617AL* | 926SA48080V17*** | 30800 | 8.1 | 47500 | 16.5 | 11 | 1.84 | 64 | 50 | 210457459
HEIL | HVH837GKA2*+TSTAT | EA*4X36L17A* | *96VSN0801716A* | 30800 | 8.1 | 47500 | 16.5 | 11 | 1.84 | 64 | 50 | 210457460
1HVAC | HVH837GKA2*+TSTAT | EA*4X36L17A* | *96VSN0801716A* | 30800 | 8.1 | 47500 | 16.5 | 11 | 1.84 | 64 | 50 | 210457461
AIRQUEST | HVH837GKA2*+TSTAT | EA*4X36L17A* | *96VSN0801716A* | 30800 | 8.1 | 47500 | 16.5 | 11 | 1.84 | 64 | 50 | 210457462
ARCOAIRE | HVH837GKA2*+TSTAT | EA*4X36L17A* | *96VSN0801716A* | 30800 | 8.1 | 47500 | 16.5 | 11 | 1.84 | 64 | 50 | 210457463
COMFORTMAKER | CVH837GKA2*+TSTAT | EA*4X36L17A* | *96VSN0801716A* | 30800 | 8.1 | 47500 | 16.5 | 11 | 1.84 | 64 | 50 | 210457464
DAY & NIGHT | CVH837GKA2*+TSTAT | EA*4X36L17A* | *96VSN0801716A* | 30800 | 8.1 | 47500 | 16.5 | 11 | 1.84 | 64 | 50 | 210457465
KEEPRITE | CVH837GKA2*+TSTAT | EA*4X36L17A* | *96VSN0801716A* | 30800 | 8.1 | 47500 | 16.5 | 11 | 1.84 | 64 | 50 | 210457466
KENMORE | (C,H,T)VH837GKA2*+TSTAT | EA*4X36L17A* | *96VSN0801716A* | 30800 | 8.1 | 47500 | 16.5 | 11 | 1.84 | 64 | 50 | 210457467
TEMPSTAR | TVH837GKA2*+TSTAT | EA*4X36L17A* | *96VSN0801716A* | 30800 | 8.1 | 47500 | 16.5 | 11 | 1.84 | 64 | 50 | 210457468
CARRIER | 25VNA837A*031*+TSTAT | CAP**3617AL* | 58SP*A045V17**16 | 30800 | 8.1 | 47500 | 16.5 | 10.5 | 1.84 | 64 | 50 | 210457491
BRYANT HEATING AND COOLING SYSTEMS | 288BNV037*0**B*+TSTAT | CAP**3617AL* | 82*SA48045V17*** | 30800 | 8.1 | 47500 | 16.5 | 10.5 | 1.84 | 64 | 50 | 210457492
HEIL | HVH837GKA2*+TSTAT | EA*4X36L17A* | *80VSL0451716A* | 30800 | 8.1 | 47500 | 16.5 | 10.5 | 1.84 | 64 | 50 | 210457493
1HVAC | HVH837GKA2*+TSTAT | EA*4X36L17A* | *80VSL0451716A* | 30800 | 8.1 | 47500 | 16.5 | 10.5 | 1.84 | 64 | 50 | 210457494
AIRQUEST | HVH837GKA2*+TSTAT | EA*4X36L17A* | *80VSL0451716A* | 30800 | 8.1 | 47500 | 16.5 | 10.5 | 1.84 | 64 | 50 | 210457495
ARCOAIRE | HVH837GKA2*+TSTAT | EA*4X36L17A* | *80VSL0451716A* | 30800 | 8.1 | 47500 | 16.5 | 10.5 | 1.84 | 64 | 50 | 210457496
COMFORTMAKER | CVH837GKA2*+TSTAT | EA*4X36L17A* | *80VSL0451716A* | 30800 | 8.1 | 47500 | 16.5 | 10.5 | 1.84 | 64 | 50 | 210457497
DAY & NIGHT | CVH837GKA2*+TSTAT | EA*4X36L17A* | *80VSL0451716A* | 30800 | 8.1 | 47500 | 16.5 | 10.5 | 1.84 | 64 | 50 | 210457498
KEEPRITE | CVH837GKA2*+TSTAT | EA*4X36L17A* | *80VSL0451716A* | 30800 | 8.1 | 47500 | 16.5 | 10.5 | 1.84 | 64 | 50 | 210457499
KENMORE | (C,H,T)VH837GKA2*+TSTAT | EA*4X36L17A* | *80VSL0451716A* | 30800 | 8.1 | 47500 | 16.5 | 10.5 | 1.84 | 64 | 50 | 210457500
TEMPSTAR | TVH837GKA2*+TSTAT | EA*4X36L17A* | *80VSL0451716A* | 30800 | 8.1 | 47500 | 16.5 | 10.5 | 1.84 | 64 | 50 | 210457501
CARRIER | 25VNA837A*031*+TSTAT | CAP**3617AL* | 58TP*A045V14**12 | 30800 | 8.1 | 47500 | 16.5 | 10.5 | 1.84 | 64 | 50 | 210457513
BRYANT HEATING AND COOLING SYSTEMS | 288BNV037*0**B*+TSTAT | CAP**3617AL* | 82*TA36045V14*** | 30800 | 8.1 | 47500 | 16.5 | 10.5 | 1.84 | 64 | 50 | 210457514
HEIL | HVH837GKA2*+TSTAT | EA*4X36L17A* | *80VTL0451412A* | 30800 | 8.1 | 47500 | 16.5 | 10.5 | 1.84 | 64 | 50 | 210457515
1HVAC | HVH837GKA2*+TSTAT | EA*4X36L17A* | *80VTL0451412A* | 30800 | 8.1 | 47500 | 16.5 | 10.5 | 1.84 | 64 | 50 | 210457516
AIRQUEST | HVH837GKA2*+TSTAT | EA*4X36L17A* | *80VTL0451412A* | 30800 | 8.1 | 47500 | 16.5 | 10.5 | 1.84 | 64 | 50 | 210457517
ARCOAIRE | HVH837GKA2*+TSTAT | EA*4X36L17A* | *80VTL0451412A* | 30800 | 8.1 | 47500 | 16.5 | 10.5 | 1.84 | 64 | 50 | 210457518
TEMPSTAR | TVH837GKA2*+TSTAT | EA*4X42L21A* | *80VTL0902120A* | 31000 | 8.1 | 47500 | 17 | 11 | 1.88 | 64 | 50 | 210459055
CARRIER | 25VNA837A*031*+TSTAT | CAP**4221AL* | 59TP6B080V17**16 | 31200 | 8.1 | 48000 | 16.5 | 11 | 1.88 | 64 | 50 | 210459067
CARRIER | 25VNA837A*031*+TSTAT | CAP**4221AL* | GG96VTAA48080B | 31200 | 8.1 | 48000 | 16.5 | 11 | 1.88 | 64 | 50 | 210459068
BRYANT HEATING AND COOLING SYSTEMS | 288BNV037*0**B*+TSTAT | CAP**4221AL* | 926TB48080V17*** | 31200 | 8.1 | 48000 | 16.5 | 11 | 1.88 | 64 | 50 | 210459069
HEIL | HVH837GKA2*+TSTAT | EA*4X42L21A* | *96VTN0801716A* | 31200 | 8.1 | 48000 | 16.5 | 11 | 1.88 | 64 | 50 | 210459070
1HVAC | HVH837GKA2*+TSTAT | EA*4X42L21A* | *96VTN0801716A* | 31200 | 8.1 | 48000 | 16.5 | 11 | 1.88 | 64 | 50 | 210459071
AIRQUEST | HVH837GKA2*+TSTAT | EA*4X42L21A* | *96VTN0801716A* | 31200 | 8.1 | 48000 | 16.5 | 11 | 1.88 | 64 | 50 | 210459072
ARCOAIRE | HVH837GKA2*+TSTAT | EA*4X42L21A* | *96VTN0801716A* | 31200 | 8.1 | 48000 | 16.5 | 11 | 1.88 | 64 | 50 | 210459073
COMFORTMAKER | CVH837GKA2*+TSTAT | EA*4X42L21A* | *96VTN0801716A* | 31200 | 8.1 | 48000 | 16.5 | 11 | 1.88 | 64 | 50 | 210459074
DAY & NIGHT | CVH837GKA2*+TSTAT | EA*4X42L21A* | *96VTN0801716A* | 31200 | 8.1 | 48000 | 16.5 | 11 | 1.88 | 64 | 50 | 210459075
KEEPRITE | CVH837GKA2*+TSTAT | EA*4X42L21A* | *96VTN0801716A* | 31200 | 8.1 | 48000 | 16.5 | 11 | 1.88 | 64 | 50 | 210459076
KENMORE | (C,H,T)VH837GKA2*+TSTAT | EA*4X42L21A* | *96VTN0801716A* | 31200 | 8.1 | 48000 | 16.5 | 11 | 1.88 | 64 | 50 | 210459077
TEMPSTAR | TVH837GKA2*+TSTAT | EA*4X42L21A* | *96VTN0801716A* | 31200 | 8.1 | 48000 | 16.5 | 11 | 1.88 | 64 | 50 | 210459078
CARRIER | 25VNA837A*031*+TSTAT | CAP**4221AL* | 58TP*A070V17**16 | 31400 | 8.1 | 48000 | 17 | 11 | 1.88 | 64 | 50 | 210459079
BRYANT HEATING AND COOLING SYSTEMS | 288BNV037*0**B*+TSTAT | CAP**4221AL* | 82*TA48070V17*** | 31400 | 8.1 | 48000 | 17 | 11 | 1.88 | 64 | 50 | 210459080
HEIL | HVH837GKA2*+TSTAT | EA*4X42L21A* | *80VTL0701716A* | 31400 | 8.1 | 48000 | 17 | 11 | 1.88 | 64 | 50 | 210459081
1HVAC | HVH837GKA2*+TSTAT | EA*4X42L21A* | *80VTL0701716A* | 31400 | 8.1 | 48000 | 17 | 11 | 1.88 | 64 | 50 | 210459082
AIRQUEST | HVH837GKA2*+TSTAT | EA*4X42L21A* | *80VTL0701716A* | 31400 | 8.1 | 48000 | 17 | 11 | 1.88 | 64 | 50 | 210459083
ARCOAIRE | HVH837GKA2*+TSTAT | EA*4X42L21A* | *80VTL0701716A* | 31400 | 8.1 | 48000 | 17 | 11 | 1.88 | 64 | 50 | 210459084
COMFORTMAKER | CVH837GKA2*+TSTAT | EA*4X42L21A* | *80VTL0701716A* | 31400 | 8.1 | 48000 | 17 | 11 | 1.88 | 64 | 50 | 210459085
DAY & NIGHT | CVH837GKA2*+TSTAT | EA*4X42L21A* | *80VTL0701716A* | 31400 | 8.1 | 48000 | 17 | 11 | 1.88 | 64 | 50 | 210459086
KEEPRITE | CVH837GKA2*+TSTAT | EA*4X42L21A* | *80VTL0701716A* | 31400 | 8.1 | 48000 | 17 | 11 | 1.88 | 64 | 50 | 210459087
KENMORE | (C,H,T)VH837GKA2*+TSTAT | EA*4X42L21A* | *80VTL0701716A* | 31400 | 8.1 | 48000 | 17 | 11 | 1.88 | 64 | 50 | 210459088
TEMPSTAR | TVH837GKA2*+TSTAT | EA*4X42L21A* | *80VTL0701716A* | 31400 | 8.1 | 48000 | 17 | 11 | 1.88 | 64 | 50 | 210459089
CARRIER | 25VNA837A*031*+TSTAT | CAP**4321AL* | 59TP6B080V17**16 | 32200 | 8.1 | 47500 | 17 | 11 | 1.96 | 65 | 52 | 210459846
CARRIER | 25VNA837A*031*+TSTAT | CAP**4321AL* | GG96VTAA48080B | 32200 | 8.1 | 47500 | 17 | 11 | 1.96 | 65 | 52 | 210459847
BRYANT HEATING AND COOLING SYSTEMS | 288BNV037*0**B*+TSTAT | CAP**4321AL* | 926TB48080V17*** | 32200 | 8.1 | 47500 | 17 | 11 | 1.96 | 65 | 52 | 210459848
HEIL | HVH837GKA2*+TSTAT | EA*4X43L21A* | *96VTN0801716A* | 32200 | 8.1 | 47500 | 17 | 11 | 1.96 | 65 | 52 | 210459849
1HVAC | HVH837GKA2*+TSTAT | EA*4X43L21A* | *96VTN0801716A* | 32200 | 8.1 | 47500 | 17 | 11 | 1.96 | 65 | 52 | 210459850
AIRQUEST | HVH837GKA2*+TSTAT | EA*4X43L21A* | *96VTN0801716A* | 32200 | 8.1 | 47500 | 17 | 11 | 1.96 | 65 | 52 | 210459851
ARCOAIRE | HVH837GKA2*+TSTAT | EA*4X43L21A* | *96VTN0801716A* | 32200 | 8.1 | 47500 | 17 | 11 | 1.96 | 65 | 52 | 210459852
COMFORTMAKER | CVH837GKA2*+TSTAT | EA*4X43L21A* | *96VTN0801716A* | 32200 | 8.1 | 47500 | 17 | 11 | 1.96 | 65 | 52 | 210459853
DAY & NIGHT | CVH837GKA2*+TSTAT | EA*4X43L21A* | *96VTN0801716A* | 32200 | 8.1 | 47500 | 17 | 11 | 1.96 | 65 | 52 | 210459854
KEEPRITE | CVH837GKA2*+TSTAT | EA*4X43L21A* | *96VTN0801716A* | 32200 | 8.1 | 47500 | 17 | 11 | 1.96 | 65 | 52 | 210459855
KENMORE | (C,H,T)VH837GKA2*+TSTAT | EA*4X43L21A* | *96VTN0801716A* | 32200 | 8.1 | 47500 | 17 | 11 | 1.96 | 65 | 52 | 210459856
TEMPSTAR | TVH837GKA2*+TSTAT | EA*4X43L21A* | *96VTN0801716A* | 32200 | 8.1 | 47500 | 17 | 11 | 1.96 | 65 | 52 | 210459857
COMFORTMAKER | CVH837GKA2*+TSTAT | EA*4X37L17A* | *96VTN0601714A* | 32000 | 8.1 | 48500 | 17 | 10.5 | 1.92 | 65 | 52 | 210458350
ARCOAIRE | HVH837GKA2*+TSTAT | EA*4X37L17A* | *96VTN0601714A* | 32000 | 8.1 | 48500 | 17 | 10.5 | 1.92 | 65 | 52 | 210458349
AIRQUEST | HVH837GKA2*+TSTAT | EA*4X37L17A* | *96VTN0601714A* | 32000 | 8.1 | 48500 | 17 | 10.5 | 1.92 | 65 | 52 | 210458348
1HVAC | HVH837GKA2*+TSTAT | EA*4X37L17A* | *96VTN0601714A* | 32000 | 8.1 | 48500 | 17 | 10.5 | 1.92 | 65 | 52 | 210458347
HEIL | HVH837GKA2*+TSTAT | EA*4X37L17A* | *96VTN0601714A* | 32000 | 8.1 | 48500 | 17 | 10.5 | 1.92 | 65 | 52 | 210458346
BRYANT HEATING AND COOLING SYSTEMS | 288BNV037*0**B*+TSTAT | CAP**3717AL* | 926TB42060V17*** | 32000 | 8.1 | 48500 | 17 | 10.5 | 1.92 | 65 | 52 | 210458345
CARRIER | 25VNA837A*031*+TSTAT | CAP**3717AL* | GG96VTAA42060B | 32000 | 8.1 | 48500 | 17 | 10.5 | 1.92 | 65 | 52 | 210458344
TEMPSTAR | TVH837GKA2*+TSTAT | EA*4X37L17A* | *96VTN0601714A* | 32000 | 8.1 | 48500 | 17 | 10.5 | 1.92 | 65 | 52 | 210458354
KENMORE | (C,H,T)VH837GKA2*+TSTAT | EA*4X37L17A* | *96VTN0601714A* | 32000 | 8.1 | 48500 | 17 | 10.5 | 1.92 | 65 | 52 | 210458353
KEEPRITE | CVH837GKA2*+TSTAT | EA*4X37L17A* | *96VTN0601714A* | 32000 | 8.1 | 48500 | 17 | 10.5 | 1.92 | 65 | 52 | 210458352
DAY & NIGHT | CVH837GKA2*+TSTAT | EA*4X37L17A* | *96VTN0601714A* | 32000 | 8.1 | 48500 | 17 | 10.5 | 1.92 | 65 | 52 | 210458351
BRYANT HEATING AND COOLING SYSTEMS | 288BNV037*0**B*+TSTAT | CAP**4221AL* | 926TB60100V21*** | 31200 | 8.1 | 47500 | 17 | 11 | 1.88 | 64 | 51 | 210459246
CARRIER | 25VNA837A*031*+TSTAT | CAP**4221AL* | 59TP6B100V21**20 | 31200 | 8.1 | 47500 | 17 | 11 | 1.88 | 64 | 51 | 210459245
TEMPSTAR | TVH837GKA2*+TSTAT | EA*4X42L21A* | *96VTN0802120A* | 31400 | 8.1 | 48000 | 17 | 11 | 1.88 | 64 | 50 | 210459244
KENMORE | (C,H,T)VH837GKA2*+TSTAT | EA*4X42L21A* | *96VTN0802120A* | 31400 | 8.1 | 48000 | 17 | 11 | 1.88 | 64 | 50 | 210459243
KEEPRITE | CVH837GKA2*+TSTAT | EA*4X42L21A* | *96VTN0802120A* | 31400 | 8.1 | 48000 | 17 | 11 | 1.88 | 64 | 50 | 210459242
DAY & NIGHT | CVH837GKA2*+TSTAT | EA*4X42L21A* | *96VTN0802120A* | 31400 | 8.1 | 48000 | 17 | 11 | 1.88 | 64 | 50 | 210459241
COMFORTMAKER | CVH837GKA2*+TSTAT | EA*4X42L21A* | *96VTN0802120A* | 31400 | 8.1 | 48000 | 17 | 11 | 1.88 | 64 | 50 | 210459240
ARCOAIRE | HVH837GKA2*+TSTAT | EA*4X42L21A* | *96VTN0802120A* | 31400 | 8.1 | 48000 | 17 | 11 | 1.88 | 64 | 50 | 210459239
AIRQUEST | HVH837GKA2*+TSTAT | EA*4X42L21A* | *96VTN0802120A* | 31400 | 8.1 | 48000 | 17 | 11 | 1.88 | 64 | 50 | 210459238
1HVAC | HVH837GKA2*+TSTAT | EA*4X42L21A* | *96VTN0802120A* | 31400 | 8.1 | 48000 | 17 | 11 | 1.88 | 64 | 50 | 210459237
HEIL | HVH837GKA2*+TSTAT | EA*4X42L21A* | *96VTN0802120A* | 31400 | 8.1 | 48000 | 17 | 11 | 1.88 | 64 | 50 | 210459236
BRYANT HEATING AND COOLING SYSTEMS | 288BNV037*0**B*+TSTAT | CAP**4221AL* | 926TB60080V21*** | 31400 | 8.1 | 48000 | 17 | 11 | 1.88 | 64 | 50 | 210459235
CARRIER | 25VNA837A*031*+TSTAT | CAP**4221AL* | 59TP6B080V21**20 | 31400 | 8.1 | 48000 | 17 | 11 | 1.88 | 64 | 50 | 210459234
TEMPSTAR | TVH837GKA2*+TSTAT | EA*4X42L21A* | *96VTN0601714A* | 31000 | 8.1 | 47500 | 16.5 | 10.5 | 1.86 | 64 | 51 | 210459233
KENMORE | (C,H,T)VH837GKA2*+TSTAT | EA*4X42L21A* | *96VTN0601714A* | 31000 | 8.1 | 47500 | 16.5 | 10.5 | 1.86 | 64 | 51 | 210459232
KEEPRITE | CVH837GKA2*+TSTAT | EA*4X42L21A* | *96VTN0601714A* | 31000 | 8.1 | 47500 | 16.5 | 10.5 | 1.86 | 64 | 51 | 210459231
DAY & NIGHT | CVH837GKA2*+TSTAT | EA*4X42L21A* | *96VTN0601714A* | 31000 | 8.1 | 47500 | 16.5 | 10.5 | 1.86 | 64 | 51 | 210459230
COMFORTMAKER | CVH837GKA2*+TSTAT | EA*4X42L21A* | *96VTN0601714A* | 31000 | 8.1 | 47500 | 16.5 | 10.5 | 1.86 | 64 | 51 | 210459229
ARCOAIRE | HVH837GKA2*+TSTAT | EA*4X42L21A* | *96VTN0601714A* | 31000 | 8.1 | 47500 | 16.5 | 10.5 | 1.86 | 64 | 51 | 210459228
AIRQUEST | HVH837GKA2*+TSTAT | EA*4X42L21A* | *96VTN0601714A* | 31000 | 8.1 | 47500 | 16.5 | 10.5 | 1.86 | 64 | 51 | 210459227
1HVAC | HVH837GKA2*+TSTAT | EA*4X42L21A* | *96VTN0601714A* | 31000 | 8.1 | 47500 | 16.5 | 10.5 | 1.86 | 64 | 51 | 210459226
HEIL | HVH837GKA2*+TSTAT | EA*4X42L21A* | *96VTN0601714A* | 31000 | 8.1 | 47500 | 16.5 | 10.5 | 1.86 | 64 | 51 | 210459225
BRYANT HEATING AND COOLING SYSTEMS | 288BNV037*0**B*+TSTAT | CAP**4221AL* | 926TB42060V17*** | 31000 | 8.1 | 47500 | 16.5 | 10.5 | 1.86 | 64 | 51 | 210459224
CARRIER | 25VNA837A*031*+TSTAT | CAP**4221AL* | GG96VTAA42060B | 31000 | 8.1 | 47500 | 16.5 | 10.5 | 1.86 | 64 | 51 | 210459223
CARRIER | 25VNA837A*031*+TSTAT | CAP**4221AL* | 59TP6B060V17**14 | 31000 | 8.1 | 47500 | 16.5 | 10.5 | 1.86 | 64 | 51 | 210459222
TEMPSTAR | TVH837GKA2*+TSTAT | EA*4X37L21A* | *96VSN0801716A* | 32200 | 8.1 | 47500 | 17 | 11 | 1.96 | 65 | 52 | 210458475
KENMORE | (C,H,T)VH837GKA2*+TSTAT | EA*4X37L21A* | *96VSN0801716A* | 32200 | 8.1 | 47500 | 17 | 11 | 1.96 | 65 | 52 | 210458474
KEEPRITE | CVH837GKA2*+TSTAT | EA*4X37L21A* | *96VSN0801716A* | 32200 | 8.1 | 47500 | 17 | 11 | 1.96 | 65 | 52 | 210458473
DAY & NIGHT | CVH837GKA2*+TSTAT | EA*4X37L21A* | *96VSN0801716A* | 32200 | 8.1 | 47500 | 17 | 11 | 1.96 | 65 | 52 | 210458472
COMFORTMAKER | CVH837GKA2*+TSTAT | EA*4X37L21A* | *96VSN0801716A* | 32200 | 8.1 | 47500 | 17 | 11 | 1.96 | 65 | 52 | 210458471
ARCOAIRE | HVH837GKA2*+TSTAT | EA*4X37L21A* | *96VSN0801716A* | 32200 | 8.1 | 47500 | 17 | 11 | 1.96 | 65 | 52 | 210458470
AIRQUEST | HVH837GKA2*+TSTAT | EA*4X37L21A* | *96VSN0801716A* | 32200 | 8.1 | 47500 | 17 | 11 | 1.96 | 65 | 52 | 210458469
1HVAC | HVH837GKA2*+TSTAT | EA*4X37L21A* | *96VSN0801716A* | 32200 | 8.1 | 47500 | 17 | 11 | 1.96 | 65 | 52 | 210458468
HEIL | HVH837GKA2*+TSTAT | EA*4X37L21A* | *96VSN0801716A* | 32200 | 8.1 | 47500 | 17 | 11 | 1.96 | 65 | 52 | 210458467
BRYANT HEATING AND COOLING SYSTEMS | 288BNV037*0**B*+TSTAT | CAP**3721AL* | 926SA48080V17*** | 32200 | 8.1 | 47500 | 17 | 11 | 1.96 | 65 | 52 | 210458466
CARRIER | 25VNA837A*031*+TSTAT | CAP**3721AL* | 59SP6A080V17**16 | 32200 | 8.1 | 47500 | 17 | 11 | 1.96 | 65 | 52 | 210458465
TEMPSTAR | TVH837GKA2*+TSTAT | EA*4X37L21A* | *96VSN0601714A* | 32000 | 8.1 | 47500 | 17 | 11 | 1.96 | 65 | 52 | 210458442
KENMORE | (C,H,T)VH837GKA2*+TSTAT | EA*4X37L21A* | *96VSN0601714A* | 32000 | 8.1 | 47500 | 17 | 11 | 1.96 | 65 | 52 | 210458441
KEEPRITE | CVH837GKA2*+TSTAT | EA*4X37L21A* | *96VSN0601714A* | 32000 | 8.1 | 47500 | 17 | 11 | 1.96 | 65 | 52 | 210458440
DAY & NIGHT | CVH837GKA2*+TSTAT | EA*4X37L21A* | *96VSN0601714A* | 32000 | 8.1 | 47500 | 17 | 11 | 1.96 | 65 | 52 | 210458439
COMFORTMAKER | CVH837GKA2*+TSTAT | EA*4X37L21A* | *96VSN0601714A* | 32000 | 8.1 | 47500 | 17 | 11 | 1.96 | 65 | 52 | 210458438
ARCOAIRE | HVH837GKA2*+TSTAT | EA*4X37L21A* | *96VSN0601714A* | 32000 | 8.1 | 47500 | 17 | 11 | 1.96 | 65 | 52 | 210458437
AIRQUEST | HVH837GKA2*+TSTAT | EA*4X37L21A* | *96VSN0601714A* | 32000 | 8.1 | 47500 | 17 | 11 | 1.96 | 65 | 52 | 210458436
1HVAC | HVH837GKA2*+TSTAT | EA*4X37L21A* | *96VSN0601714A* | 32000 | 8.1 | 47500 | 17 | 11 | 1.96 | 65 | 52 | 210458435
HEIL | HVH837GKA2*+TSTAT | EA*4X37L21A* | *96VSN0601714A* | 32000 | 8.1 | 47500 | 17 | 11 | 1.96 | 65 | 52 | 210458434
BRYANT HEATING AND COOLING SYSTEMS | 288BNV037*0**B*+TSTAT | CAP**3721AL* | 926SA42060V17*** | 32000 | 8.1 | 47500 | 17 | 11 | 1.96 | 65 | 52 | 210458433
CARRIER | 25VNA837A*031*+TSTAT | CAP**3721AL* | 59SP6A060V17**14 | 32000 | 8.1 | 47500 | 17 | 11 | 1.96 | 65 | 52 | 210458432
TEMPSTAR | TVH837GKA2*+TSTAT | EA*4X43L21A* | *96VTN0601714A* | 32000 | 8.1 | 47500 | 16.5 | 11 | 1.94 | 65 | 52 | 210460012
KENMORE | (C,H,T)VH837GKA2*+TSTAT | EA*4X43L21A* | *96VTN0601714A* | 32000 | 8.1 | 47500 | 16.5 | 11 | 1.94 | 65 | 52 | 210460011
KEEPRITE | CVH837GKA2*+TSTAT | EA*4X43L21A* | *96VTN0601714A* | 32000 | 8.1 | 47500 | 16.5 | 11 | 1.94 | 65 | 52 | 210460010
DAY & NIGHT | CVH837GKA2*+TSTAT | EA*4X43L21A* | *96VTN0601714A* | 32000 | 8.1 | 47500 | 16.5 | 11 | 1.94 | 65 | 52 | 210460009
COMFORTMAKER | CVH837GKA2*+TSTAT | EA*4X43L21A* | *96VTN0601714A* | 32000 | 8.1 | 47500 | 16.5 | 11 | 1.94 | 65 | 52 | 210460008
ARCOAIRE | HVH837GKA2*+TSTAT | EA*4X43L21A* | *96VTN0601714A* | 32000 | 8.1 | 47500 | 16.5 | 11 | 1.94 | 65 | 52 | 210460007
AIRQUEST | HVH837GKA2*+TSTAT | EA*4X43L21A* | *96VTN0601714A* | 32000 | 8.1 | 47500 | 16.5 | 11 | 1.94 | 65 | 52 | 210460006
1HVAC | HVH837GKA2*+TSTAT | EA*4X43L21A* | *96VTN0601714A* | 32000 | 8.1 | 47500 | 16.5 | 11 | 1.94 | 65 | 52 | 210460005
HEIL | HVH837GKA2*+TSTAT | EA*4X43L21A* | *96VTN0601714A* | 32000 | 8.1 | 47500 | 16.5 | 11 | 1.94 | 65 | 52 | 210460004
BRYANT HEATING AND COOLING SYSTEMS | 288BNV037*0**B*+TSTAT | CAP**4321AL* | 926TB42060V17*** | 32000 | 8.1 | 47500 | 16.5 | 11 | 1.94 | 65 | 52 | 210460003
CARRIER | 25VNA837A*031*+TSTAT | CAP**4321AL* | GG96VTAA42060B | 32000 | 8.1 | 47500 | 16.5 | 11 | 1.94 | 65 | 52 | 210460002
CARRIER | 25VNA837A*031*+TSTAT | CAP**4321AL* | 59TP6B060V17**14 | 32000 | 8.1 | 47500 | 16.5 | 11 | 1.94 | 65 | 52 | 210460001
TEMPSTAR | TVH837GKA2*+TSTAT | EA*4X37L21A* | *80VSL0451716A* | 32200 | 8.1 | 47500 | 17 | 11 | 1.96 | 65 | 52 | 210458542
KENMORE | (C,H,T)VH837GKA2*+TSTAT | EA*4X37L21A* | *80VSL0451716A* | 32200 | 8.1 | 47500 | 17 | 11 | 1.96 | 65 | 52 | 210458541
KEEPRITE | CVH837GKA2*+TSTAT | EA*4X37L21A* | *80VSL0451716A* | 32200 | 8.1 | 47500 | 17 | 11 | 1.96 | 65 | 52 | 210458540
DAY & NIGHT | CVH837GKA2*+TSTAT | EA*4X37L21A* | *80VSL0451716A* | 32200 | 8.1 | 47500 | 17 | 11 | 1.96 | 65 | 52 | 210458539
COMFORTMAKER | CVH837GKA2*+TSTAT | EA*4X37L21A* | *80VSL0451716A* | 32200 | 8.1 | 47500 | 17 | 11 | 1.96 | 65 | 52 | 210458538
ARCOAIRE | HVH837GKA2*+TSTAT | EA*4X37L21A* | *80VSL0451716A* | 32200 | 8.1 | 47500 | 17 | 11 | 1.96 | 65 | 52 | 210458537
AIRQUEST | HVH837GKA2*+TSTAT | EA*4X37L21A* | *80VSL0451716A* | 32200 | 8.1 | 47500 | 17 | 11 | 1.96 | 65 | 52 | 210458536
1HVAC | HVH837GKA2*+TSTAT | EA*4X37L21A* | *80VSL0451716A* | 32200 | 8.1 | 47500 | 17 | 11 | 1.96 | 65 | 52 | 210458535
HEIL | HVH837GKA2*+TSTAT | EA*4X37L21A* | *80VSL0451716A* | 32200 | 8.1 | 47500 | 17 | 11 | 1.96 | 65 | 52 | 210458534
BRYANT HEATING AND COOLING SYSTEMS | 288BNV037*0**B*+TSTAT | CAP**3721AL* | 82*SA48045V17*** | 32200 | 8.1 | 47500 | 17 | 11 | 1.96 | 65 | 52 | 210458533
CARRIER | 25VNA837A*031*+TSTAT | CAP**3721AL* | 58SP*A045V17**16 | 32200 | 8.1 | 47500 | 17 | 11 | 1.96 | 65 | 52 | 210458532
TEMPSTAR | TVH837GKA2*+TSTAT | EA*4X36L21A* | *96VTN1002122A* | 31000 | 8.1 | 47500 | 17 | 11 | 1.86 | 64 | 50 | 210457772
KENMORE | (C,H,T)VH837GKA2*+TSTAT | EA*4X36L21A* | *96VTN1002122A* | 31000 | 8.1 | 47500 | 17 | 11 | 1.86 | 64 | 50 | 210457771
KEEPRITE | CVH837GKA2*+TSTAT | EA*4X36L21A* | *96VTN1002122A* | 31000 | 8.1 | 47500 | 17 | 11 | 1.86 | 64 | 50 | 210457770
DAY & NIGHT | CVH837GKA2*+TSTAT | EA*4X36L21A* | *96VTN1002122A* | 31000 | 8.1 | 47500 | 17 | 11 | 1.86 | 64 | 50 | 210457769
COMFORTMAKER | CVH837GKA2*+TSTAT | EA*4X36L21A* | *96VTN1002122A* | 31000 | 8.1 | 47500 | 17 | 11 | 1.86 | 64 | 50 | 210457768
ARCOAIRE | HVH837GKA2*+TSTAT | EA*4X36L21A* | *96VTN1002122A* | 31000 | 8.1 | 47500 | 17 | 11 | 1.86 | 64 | 50 | 210457767
AIRQUEST | HVH837GKA2*+TSTAT | EA*4X36L21A* | *96VTN1002122A* | 31000 | 8.1 | 47500 | 17 | 11 | 1.86 | 64 | 50 | 210457766
1HVAC | HVH837GKA2*+TSTAT | EA*4X36L21A* | *96VTN1002122A* | 31000 | 8.1 | 47500 | 17 | 11 | 1.86 | 64 | 50 | 210457765
HEIL | HVH837GKA2*+TSTAT | EA*4X36L21A* | *96VTN1002122A* | 31000 | 8.1 | 47500 | 17 | 11 | 1.86 | 64 | 50 | 210457764
BRYANT HEATING AND COOLING SYSTEMS | 288BNV037*0**B*+TSTAT | CAP**3621AL* | 926TB66100V21*** | 31000 | 8.1 | 47500 | 17 | 11 | 1.86 | 64 | 50 | 210457763
CARRIER | 25VNA837A*031*+TSTAT | CAP**3621AL* | GG96VTAA60100C | 31000 | 8.1 | 47500 | 17 | 11 | 1.86 | 64 | 50 | 210457762
CARRIER | 25VNA837A*031*+TSTAT | CAP**3621AL* | 59TP6B100V21**22 | 31000 | 8.1 | 47500 | 17 | 11 | 1.86 | 64 | 50 | 210457761
TEMPSTAR | TVH837GKA2*+TSTAT | EA*4X36L21A* | *96VSN0801716A* | 31000 | 8.1 | 48000 | 16.5 | 11 | 1.84 | 64 | 50 | 210457760
KENMORE | (C,H,T)VH837GKA2*+TSTAT | EA*4X36L21A* | *96VSN0801716A* | 31000 | 8.1 | 48000 | 16.5 | 11 | 1.84 | 64 | 50 | 210457759
KEEPRITE | CVH837GKA2*+TSTAT | EA*4X36L21A* | *96VSN0801716A* | 31000 | 8.1 | 48000 | 16.5 | 11 | 1.84 | 64 | 50 | 210457758
DAY & NIGHT | CVH837GKA2*+TSTAT | EA*4X36L21A* | *96VSN0801716A* | 31000 | 8.1 | 48000 | 16.5 | 11 | 1.84 | 64 | 50 | 210457757
COMFORTMAKER | CVH837GKA2*+TSTAT | EA*4X36L21A* | *96VSN0801716A* | 31000 | 8.1 | 48000 | 16.5 | 11 | 1.84 | 64 | 50 | 210457756
ARCOAIRE | HVH837GKA2*+TSTAT | EA*4X36L21A* | *96VSN0801716A* | 31000 | 8.1 | 48000 | 16.5 | 11 | 1.84 | 64 | 50 | 210457755
AIRQUEST | HVH837GKA2*+TSTAT | EA*4X36L21A* | *96VSN0801716A* | 31000 | 8.1 | 48000 | 16.5 | 11 | 1.84 | 64 | 50 | 210457754
1HVAC | HVH837GKA2*+TSTAT | EA*4X36L21A* | *96VSN0801716A* | 31000 | 8.1 | 48000 | 16.5 | 11 | 1.84 | 64 | 50 | 210457753
HEIL | HVH837GKA2*+TSTAT | EA*4X36L21A* | *96VSN0801716A* | 31000 | 8.1 | 48000 | 16.5 | 11 | 1.84 | 64 | 50 | 210457752
BRYANT HEATING AND COOLING SYSTEMS | 288BNV037*0**B*+TSTAT | CAP**3621AL* | 926SA48080V17*** | 31000 | 8.1 | 48000 | 16.5 | 11 | 1.84 | 64 | 50 | 210457751
CARRIER | 25VNA837A*031*+TSTAT | CAP**3621AL* | 59SP6A080V17**16 | 31000 | 8.1 | 48000 | 16.5 | 11 | 1.84 | 64 | 50 | 210457750
TEMPSTAR | TVH837GKA2*+TSTAT | EA*4X36L21A* | *96VSN1002120A* | 30800 | 8.1 | 47500 | 17 | 11 | 1.84 | 64 | 50 | 210457738
KENMORE | (C,H,T)VH837GKA2*+TSTAT | EA*4X36L21A* | *96VSN1002120A* | 30800 | 8.1 | 47500 | 17 | 11 | 1.84 | 64 | 50 | 210457737
KEEPRITE | CVH837GKA2*+TSTAT | EA*4X36L21A* | *96VSN1002120A* | 30800 | 8.1 | 47500 | 17 | 11 | 1.84 | 64 | 50 | 210457736
DAY & NIGHT | CVH837GKA2*+TSTAT | EA*4X36L21A* | *96VSN1002120A* | 30800 | 8.1 | 47500 | 17 | 11 | 1.84 | 64 | 50 | 210457735
COMFORTMAKER | CVH837GKA2*+TSTAT | EA*4X36L21A* | *96VSN1002120A* | 30800 | 8.1 | 47500 | 17 | 11 | 1.84 | 64 | 50 | 210457734
ARCOAIRE | HVH837GKA2*+TSTAT | EA*4X36L21A* | *96VSN1002120A* | 30800 | 8.1 | 47500 | 17 | 11 | 1.84 | 64 | 50 | 210457733
AIRQUEST | HVH837GKA2*+TSTAT | EA*4X36L21A* | *96VSN1002120A* | 30800 | 8.1 | 47500 | 17 | 11 | 1.84 | 64 | 50 | 210457732
1HVAC | HVH837GKA2*+TSTAT | EA*4X36L21A* | *96VSN1002120A* | 30800 | 8.1 | 47500 | 17 | 11 | 1.84 | 64 | 50 | 210457731
HEIL | HVH837GKA2*+TSTAT | EA*4X36L21A* | *96VSN1002120A* | 30800 | 8.1 | 47500 | 17 | 11 | 1.84 | 64 | 50 | 210457730
BRYANT HEATING AND COOLING SYSTEMS | 288BNV037*0**B*+TSTAT | CAP**3621AL* | 926SA60100V21*** | 30800 | 8.1 | 47500 | 17 | 11 | 1.84 | 64 | 50 | 210457729
CARRIER | 25VNA837A*031*+TSTAT | CAP**3621AL* | 59SP6A100V21**20 | 30800 | 8.1 | 47500 | 17 | 11 | 1.84 | 64 | 50 | 210457728
TEMPSTAR | TVH837GKA2*+TSTAT | EA*4X36L21A* | *96VSN0802120A* | 30800 | 8.1 | 47500 | 17 | 11 | 1.84 | 64 | 50 | 210457727
KENMORE | (C,H,T)VH837GKA2*+TSTAT | EA*4X36L21A* | *96VSN0802120A* | 30800 | 8.1 | 47500 | 17 | 11 | 1.84 | 64 | 50 | 210457726
KEEPRITE | CVH837GKA2*+TSTAT | EA*4X36L21A* | *96VSN0802120A* | 30800 | 8.1 | 47500 | 17 | 11 | 1.84 | 64 | 50 | 210457725
DAY & NIGHT | CVH837GKA2*+TSTAT | EA*4X36L21A* | *96VSN0802120A* | 30800 | 8.1 | 47500 | 17 | 11 | 1.84 | 64 | 50 | 210457724
COMFORTMAKER | CVH837GKA2*+TSTAT | EA*4X36L21A* | *96VSN0802120A* | 30800 | 8.1 | 47500 | 17 | 11 | 1.84 | 64 | 50 | 210457723
ARCOAIRE | HVH837GKA2*+TSTAT | EA*4X36L21A* | *96VSN0802120A* | 30800 | 8.1 | 47500 | 17 | 11 | 1.84 | 64 | 50 | 210457722
AIRQUEST | HVH837GKA2*+TSTAT | EA*4X36L21A* | *96VSN0802120A* | 30800 | 8.1 | 47500 | 17 | 11 | 1.84 | 64 | 50 | 210457721
1HVAC | HVH837GKA2*+TSTAT | EA*4X36L21A* | *96VSN0802120A* | 30800 | 8.1 | 47500 | 17 | 11 | 1.84 | 64 | 50 | 210457720
HEIL | HVH837GKA2*+TSTAT | EA*4X36L21A* | *96VSN0802120A* | 30800 | 8.1 | 47500 | 17 | 11 | 1.84 | 64 | 50 | 210457719
BRYANT HEATING AND COOLING SYSTEMS | 288BNV037*0**B*+TSTAT | CAP**3621AL* | 926SA60080V21*** | 30800 | 8.1 | 47500 | 17 | 11 | 1.84 | 64 | 50 | 210457718
CARRIER | 25VNA837A*031*+TSTAT | CAP**3621AL* | 59SP6A080V21**20 | 30800 | 8.1 | 47500 | 17 | 11 | 1.84 | 64 | 50 | 210457717
TEMPSTAR | TVH837GKA2*+TSTAT | EA*4X37L21A* | *96VTN0801716A* | 32200 | 8.1 | 47500 | 17 | 11 | 1.96 | 65 | 52 | 210458600
KENMORE | (C,H,T)VH837GKA2*+TSTAT | EA*4X37L21A* | *96VTN0801716A* | 32200 | 8.1 | 47500 | 17 | 11 | 1.96 | 65 | 52 | 210458599
KEEPRITE | CVH837GKA2*+TSTAT | EA*4X37L21A* | *96VTN0801716A* | 32200 | 8.1 | 47500 | 17 | 11 | 1.96 | 65 | 52 | 210458598
DAY & NIGHT | CVH837GKA2*+TSTAT | EA*4X37L21A* | *96VTN0801716A* | 32200 | 8.1 | 47500 | 17 | 11 | 1.96 | 65 | 52 | 210458597
COMFORTMAKER | CVH837GKA2*+TSTAT | EA*4X37L21A* | *96VTN0801716A* | 32200 | 8.1 | 47500 | 17 | 11 | 1.96 | 65 | 52 | 210458596
ARCOAIRE | HVH837GKA2*+TSTAT | EA*4X37L21A* | *96VTN0801716A* | 32200 | 8.1 | 47500 | 17 | 11 | 1.96 | 65 | 52 | 210458595
AIRQUEST | HVH837GKA2*+TSTAT | EA*4X37L21A* | *96VTN0801716A* | 32200 | 8.1 | 47500 | 17 | 11 | 1.96 | 65 | 52 | 210458594
1HVAC | HVH837GKA2*+TSTAT | EA*4X37L21A* | *96VTN0801716A* | 32200 | 8.1 | 47500 | 17 | 11 | 1.96 | 65 | 52 | 210458593
HEIL | HVH837GKA2*+TSTAT | EA*4X37L21A* | *96VTN0801716A* | 32200 | 8.1 | 47500 | 17 | 11 | 1.96 | 65 | 52 | 210458592
BRYANT HEATING AND COOLING SYSTEMS | 288BNV037*0**B*+TSTAT | CAP**3721AL* | 926TB48080V17*** | 32200 | 8.1 | 47500 | 17 | 11 | 1.96 | 65 | 52 | 210458591
CARRIER | 25VNA837A*031*+TSTAT | CAP**3721AL* | GG96VTAA48080B | 32200 | 8.1 | 47500 | 17 | 11 | 1.96 | 65 | 52 | 210458590
CARRIER | 25VNA837A*031*+TSTAT | CAP**3721AL* | 59TP6B080V17**16 | 32200 | 8.1 | 47500 | 17 | 11 | 1.96 | 65 | 52 | 210458589
TEMPSTAR | TVH837GKA2*+TSTAT | EA*4X36L21A* | *80VSL0701716A* | 30800 | 8.1 | 47500 | 17 | 11 | 1.84 | 64 | 50 | 210457838
KENMORE | (C,H,T)VH837GKA2*+TSTAT | EA*4X36L21A* | *80VSL0701716A* | 30800 | 8.1 | 47500 | 17 | 11 | 1.84 | 64 | 50 | 210457837
KEEPRITE | CVH837GKA2*+TSTAT | EA*4X36L21A* | *80VSL0701716A* | 30800 | 8.1 | 47500 | 17 | 11 | 1.84 | 64 | 50 | 210457836
DAY & NIGHT | CVH837GKA2*+TSTAT | EA*4X36L21A* | *80VSL0701716A* | 30800 | 8.1 | 47500 | 17 | 11 | 1.84 | 64 | 50 | 210457835
COMFORTMAKER | CVH837GKA2*+TSTAT | EA*4X36L21A* | *80VSL0701716A* | 30800 | 8.1 | 47500 | 17 | 11 | 1.84 | 64 | 50 | 210457834
ARCOAIRE | HVH837GKA2*+TSTAT | EA*4X36L21A* | *80VSL0701716A* | 30800 | 8.1 | 47500 | 17 | 11 | 1.84 | 64 | 50 | 210457833
AIRQUEST | HVH837GKA2*+TSTAT | EA*4X36L21A* | *80VSL0701716A* | 30800 | 8.1 | 47500 | 17 | 11 | 1.84 | 64 | 50 | 210457832
1HVAC | HVH837GKA2*+TSTAT | EA*4X36L21A* | *80VSL0701716A* | 30800 | 8.1 | 47500 | 17 | 11 | 1.84 | 64 | 50 | 210457831
HEIL | HVH837GKA2*+TSTAT | EA*4X36L21A* | *80VSL0701716A* | 30800 | 8.1 | 47500 | 17 | 11 | 1.84 | 64 | 50 | 210457830
BRYANT HEATING AND COOLING SYSTEMS | 288BNV037*0**B*+TSTAT | CAP**3621AL* | 82*SA48070V17*** | 30800 | 8.1 | 47500 | 17 | 11 | 1.84 | 64 | 50 | 210457829
CARRIER | 25VNA837A*031*+TSTAT | CAP**3621AL* | 58SP*A070V17**16 | 30800 | 8.1 | 47500 | 17 | 11 | 1.84 | 64 | 50 | 210457828
TEMPSTAR | TVH837GKA2*+TSTAT | EA*4X36L21A* | *80VSL0451716A* | 30800 | 8.1 | 48000 | 16.5 | 10.5 | 1.84 | 64 | 50 | 210457827
KENMORE | (C,H,T)VH837GKA2*+TSTAT | EA*4X36L21A* | *80VSL0451716A* | 30800 | 8.1 | 48000 | 16.5 | 10.5 | 1.84 | 64 | 50 | 210457826
KEEPRITE | CVH837GKA2*+TSTAT | EA*4X36L21A* | *80VSL0451716A* | 30800 | 8.1 | 48000 | 16.5 | 10.5 | 1.84 | 64 | 50 | 210457825
DAY & NIGHT | CVH837GKA2*+TSTAT | EA*4X36L21A* | *80VSL0451716A* | 30800 | 8.1 | 48000 | 16.5 | 10.5 | 1.84 | 64 | 50 | 210457824
COMFORTMAKER | CVH837GKA2*+TSTAT | EA*4X36L21A* | *80VSL0451716A* | 30800 | 8.1 | 48000 | 16.5 | 10.5 | 1.84 | 64 | 50 | 210457823
ARCOAIRE | HVH837GKA2*+TSTAT | EA*4X36L21A* | *80VSL0451716A* | 30800 | 8.1 | 48000 | 16.5 | 10.5 | 1.84 | 64 | 50 | 210457822
AIRQUEST | HVH837GKA2*+TSTAT | EA*4X36L21A* | *80VSL0451716A* | 30800 | 8.1 | 48000 | 16.5 | 10.5 | 1.84 | 64 | 50 | 210457821
1HVAC | HVH837GKA2*+TSTAT | EA*4X36L21A* | *80VSL0451716A* | 30800 | 8.1 | 48000 | 16.5 | 10.5 | 1.84 | 64 | 50 | 210457820
HEIL | HVH837GKA2*+TSTAT | EA*4X36L21A* | *80VSL0451716A* | 30800 | 8.1 | 48000 | 16.5 | 10.5 | 1.84 | 64 | 50 | 210457819
BRYANT HEATING AND COOLING SYSTEMS | 288BNV037*0**B*+TSTAT | CAP**3621AL* | 82*SA48045V17*** | 30800 | 8.1 | 48000 | 16.5 | 10.5 | 1.84 | 64 | 50 | 210457818
CARRIER | 25VNA837A*031*+TSTAT | CAP**3621AL* | 58SP*A045V17**16 | 30800 | 8.1 | 48000 | 16.5 | 10.5 | 1.84 | 64 | 50 | 210457817
KEEPRITE | CVH837GKA2*+TSTAT | EA*4X48L21A* | *96VSN0601714A* | 31600 | 8.1 | 47000 | 16.5 | 11 | 1.94 | 66 | 52 | 210460142
DAY & NIGHT | CVH837GKA2*+TSTAT | EA*4X48L21A* | *96VSN0601714A* | 31600 | 8.1 | 47000 | 16.5 | 11 | 1.94 | 66 | 52 | 210460141
COMFORTMAKER | CVH837GKA2*+TSTAT | EA*4X48L21A* | *96VSN0601714A* | 31600 | 8.1 | 47000 | 16.5 | 11 | 1.94 | 66 | 52 | 210460140
ARCOAIRE | HVH837GKA2*+TSTAT | EA*4X48L21A* | *96VSN0601714A* | 31600 | 8.1 | 47000 | 16.5 | 11 | 1.94 | 66 | 52 | 210460139
AIRQUEST | HVH837GKA2*+TSTAT | EA*4X48L21A* | *96VSN0601714A* | 31600 | 8.1 | 47000 | 16.5 | 11 | 1.94 | 66 | 52 | 210460138
1HVAC | HVH837GKA2*+TSTAT | EA*4X48L21A* | *96VSN0601714A* | 31600 | 8.1 | 47000 | 16.5 | 11 | 1.94 | 66 | 52 | 210460137
HEIL | HVH837GKA2*+TSTAT | EA*4X48L21A* | *96VSN0601714A* | 31600 | 8.1 | 47000 | 16.5 | 11 | 1.94 | 66 | 52 | 210460136
BRYANT HEATING AND COOLING SYSTEMS | 288BNV037*0**B*+TSTAT | CAP**4821AL* | 926SA42060V17*** | 31600 | 8.1 | 47000 | 16.5 | 11 | 1.94 | 66 | 52 | 210460135
CARRIER | 25VNA837A*031*+TSTAT | CAP**4821AL* | 59SP6A060V17**14 | 31600 | 8.1 | 47000 | 16.5 | 11 | 1.94 | 66 | 52 | 210460134
CARRIER | 38MURAQ30AB3* | 40MUAAQ30XA3 |  | 30200 | 8.5 | 36400 | 16.5 | 10 | 1.8 | 59 | 68 | 210450168
TEMPSTAR | TVH837GKA2*+TSTAT | EA*4X42L21A* | *96VTN1002120A* | 31200 | 8.1 | 47500 | 17 | 11 | 1.88 | 64 | 51 | 210459255
KENMORE | (C,H,T)VH837GKA2*+TSTAT | EA*4X42L21A* | *96VTN1002120A* | 31200 | 8.1 | 47500 | 17 | 11 | 1.88 | 64 | 51 | 210459254
KEEPRITE | CVH837GKA2*+TSTAT | EA*4X42L21A* | *96VTN1002120A* | 31200 | 8.1 | 47500 | 17 | 11 | 1.88 | 64 | 51 | 210459253
DAY & NIGHT | CVH837GKA2*+TSTAT | EA*4X42L21A* | *96VTN1002120A* | 31200 | 8.1 | 47500 | 17 | 11 | 1.88 | 64 | 51 | 210459252
COMFORTMAKER | CVH837GKA2*+TSTAT | EA*4X42L21A* | *96VTN1002120A* | 31200 | 8.1 | 47500 | 17 | 11 | 1.88 | 64 | 51 | 210459251
ARCOAIRE | HVH837GKA2*+TSTAT | EA*4X42L21A* | *96VTN1002120A* | 31200 | 8.1 | 47500 | 17 | 11 | 1.88 | 64 | 51 | 210459250
AIRQUEST | HVH837GKA2*+TSTAT | EA*4X42L21A* | *96VTN1002120A* | 31200 | 8.1 | 47500 | 17 | 11 | 1.88 | 64 | 51 | 210459249
1HVAC | HVH837GKA2*+TSTAT | EA*4X42L21A* | *96VTN1002120A* | 31200 | 8.1 | 47500 | 17 | 11 | 1.88 | 64 | 51 | 210459248
HEIL | HVH837GKA2*+TSTAT | EA*4X42L21A* | *96VTN1002120A* | 31200 | 8.1 | 47500 | 17 | 11 | 1.88 | 64 | 51 | 210459247
CARRIER | 25VNA837A*031*+TSTAT | CAP**3621AL* | 58SP*A070V21**20 | 30800 | 8.1 | 47500 | 16.5 | 11 | 1.84 | 64 | 50 | 210457839
BRYANT HEATING AND COOLING SYSTEMS | 288BNV037*0**B*+TSTAT | CAP**3621AL* | 82*SA60070V21*** | 30800 | 8.1 | 47500 | 16.5 | 11 | 1.84 | 64 | 50 | 210457840
HEIL | HVH837GKA2*+TSTAT | EA*4X36L21A* | *80VSL0702120A* | 30800 | 8.1 | 47500 | 16.5 | 11 | 1.84 | 64 | 50 | 210457841
1HVAC | HVH837GKA2*+TSTAT | EA*4X36L21A* | *80VSL0702120A* | 30800 | 8.1 | 47500 | 16.5 | 11 | 1.84 | 64 | 50 | 210457842
AIRQUEST | HVH837GKA2*+TSTAT | EA*4X36L21A* | *80VSL0702120A* | 30800 | 8.1 | 47500 | 16.5 | 11 | 1.84 | 64 | 50 | 210457843
ARCOAIRE | HVH837GKA2*+TSTAT | EA*4X36L21A* | *80VSL0702120A* | 30800 | 8.1 | 47500 | 16.5 | 11 | 1.84 | 64 | 50 | 210457844
COMFORTMAKER | CVH837GKA2*+TSTAT | EA*4X36L21A* | *80VSL0702120A* | 30800 | 8.1 | 47500 | 16.5 | 11 | 1.84 | 64 | 50 | 210457845
DAY & NIGHT | CVH837GKA2*+TSTAT | EA*4X36L21A* | *80VSL0702120A* | 30800 | 8.1 | 47500 | 16.5 | 11 | 1.84 | 64 | 50 | 210457846
KEEPRITE | CVH837GKA2*+TSTAT | EA*4X36L21A* | *80VSL0702120A* | 30800 | 8.1 | 47500 | 16.5 | 11 | 1.84 | 64 | 50 | 210457847
KENMORE | (C,H,T)VH837GKA2*+TSTAT | EA*4X36L21A* | *80VSL0702120A* | 30800 | 8.1 | 47500 | 16.5 | 11 | 1.84 | 64 | 50 | 210457848
TEMPSTAR | TVH837GKA2*+TSTAT | EA*4X36L21A* | *80VSL0702120A* | 30800 | 8.1 | 47500 | 16.5 | 11 | 1.84 | 64 | 50 | 210457849
CARRIER | 25VNA837A*031*+TSTAT | CAP**3621AL* | 58SP*A090V21**20 | 30800 | 8.1 | 47500 | 17 | 11 | 1.84 | 64 | 50 | 210457850
BRYANT HEATING AND COOLING SYSTEMS | 288BNV037*0**B*+TSTAT | CAP**3621AL* | 82*SA60090V21*** | 30800 | 8.1 | 47500 | 17 | 11 | 1.84 | 64 | 50 | 210457851
HEIL | HVH837GKA2*+TSTAT | EA*4X36L21A* | *80VSL0902120A* | 30800 | 8.1 | 47500 | 17 | 11 | 1.84 | 64 | 50 | 210457852
1HVAC | HVH837GKA2*+TSTAT | EA*4X36L21A* | *80VSL0902120A* | 30800 | 8.1 | 47500 | 17 | 11 | 1.84 | 64 | 50 | 210457853
AIRQUEST | HVH837GKA2*+TSTAT | EA*4X36L21A* | *80VSL0902120A* | 30800 | 8.1 | 47500 | 17 | 11 | 1.84 | 64 | 50 | 210457854
ARCOAIRE | HVH837GKA2*+TSTAT | EA*4X36L21A* | *80VSL0902120A* | 30800 | 8.1 | 47500 | 17 | 11 | 1.84 | 64 | 50 | 210457855
COMFORTMAKER | CVH837GKA2*+TSTAT | EA*4X36L21A* | *80VSL0902120A* | 30800 | 8.1 | 47500 | 17 | 11 | 1.84 | 64 | 50 | 210457856
DAY & NIGHT | CVH837GKA2*+TSTAT | EA*4X36L21A* | *80VSL0902120A* | 30800 | 8.1 | 47500 | 17 | 11 | 1.84 | 64 | 50 | 210457857
KEEPRITE | CVH837GKA2*+TSTAT | EA*4X36L21A* | *80VSL0902120A* | 30800 | 8.1 | 47500 | 17 | 11 | 1.84 | 64 | 50 | 210457858
KENMORE | (C,H,T)VH837GKA2*+TSTAT | EA*4X36L21A* | *80VSL0902120A* | 30800 | 8.1 | 47500 | 17 | 11 | 1.84 | 64 | 50 | 210457859
TEMPSTAR | TVH837GKA2*+TSTAT | EA*4X36L21A* | *80VSL0902120A* | 30800 | 8.1 | 47500 | 17 | 11 | 1.84 | 64 | 50 | 210457860
CARRIER | 25VNA837A*031*+TSTAT | CAP**3621AL* | 58TP*A090V17**16 | 31000 | 8.1 | 47500 | 17 | 11 | 1.86 | 64 | 50 | 210457861
BRYANT HEATING AND COOLING SYSTEMS | 288BNV037*0**B*+TSTAT | CAP**3621AL* | 82*TA48090V17*** | 31000 | 8.1 | 47500 | 17 | 11 | 1.86 | 64 | 50 | 210457862
CARRIER | 25VNA837A*031*+TSTAT | CAP**3621AL* | 58TP*A090V21**20 | 30800 | 8.1 | 47500 | 17 | 11 | 1.84 | 64 | 50 | 210457863
BRYANT HEATING AND COOLING SYSTEMS | 288BNV037*0**B*+TSTAT | CAP**3621AL* | 82*TA60090V21*** | 30800 | 8.1 | 47500 | 17 | 11 | 1.84 | 64 | 50 | 210457864
HEIL | HVH837GKA2*+TSTAT | EA*4X36L21A* | *80VTL0902120A* | 30800 | 8.1 | 47500 | 17 | 11 | 1.84 | 64 | 50 | 210457865
1HVAC | HVH837GKA2*+TSTAT | EA*4X36L21A* | *80VTL0902120A* | 30800 | 8.1 | 47500 | 17 | 11 | 1.84 | 64 | 50 | 210457866
AIRQUEST | HVH837GKA2*+TSTAT | EA*4X36L21A* | *80VTL0902120A* | 30800 | 8.1 | 47500 | 17 | 11 | 1.84 | 64 | 50 | 210457867
ARCOAIRE | HVH837GKA2*+TSTAT | EA*4X36L21A* | *80VTL0902120A* | 30800 | 8.1 | 47500 | 17 | 11 | 1.84 | 64 | 50 | 210457868
COMFORTMAKER | CVH837GKA2*+TSTAT | EA*4X36L21A* | *80VTL0902120A* | 30800 | 8.1 | 47500 | 17 | 11 | 1.84 | 64 | 50 | 210457869
DAY & NIGHT | CVH837GKA2*+TSTAT | EA*4X36L21A* | *80VTL0902120A* | 30800 | 8.1 | 47500 | 17 | 11 | 1.84 | 64 | 50 | 210457870
KEEPRITE | CVH837GKA2*+TSTAT | EA*4X36L21A* | *80VTL0902120A* | 30800 | 8.1 | 47500 | 17 | 11 | 1.84 | 64 | 50 | 210457871
KENMORE | (C,H,T)VH837GKA2*+TSTAT | EA*4X36L21A* | *80VTL0902120A* | 30800 | 8.1 | 47500 | 17 | 11 | 1.84 | 64 | 50 | 210457872
TEMPSTAR | TVH837GKA2*+TSTAT | EA*4X36L21A* | *80VTL0902120A* | 30800 | 8.1 | 47500 | 17 | 11 | 1.84 | 64 | 50 | 210457873
CARRIER | 25VNA837A*031*+TSTAT | CAP**3621AL* | 59TP6B080V17**16 | 31000 | 8.1 | 48000 | 16.5 | 11 | 1.84 | 64 | 50 | 210457885
CARRIER | 25VNA837A*031*+TSTAT | CAP**3621AL* | GG96VTAA48080B | 31000 | 8.1 | 48000 | 16.5 | 11 | 1.84 | 64 | 50 | 210457886
BRYANT HEATING AND COOLING SYSTEMS | 288BNV037*0**B*+TSTAT | CAP**3621AL* | 926TB48080V17*** | 31000 | 8.1 | 48000 | 16.5 | 11 | 1.84 | 64 | 50 | 210457887
HEIL | HVH837GKA2*+TSTAT | EA*4X36L21A* | *96VTN0801716A* | 31000 | 8.1 | 48000 | 16.5 | 11 | 1.84 | 64 | 50 | 210457888
1HVAC | HVH837GKA2*+TSTAT | EA*4X36L21A* | *96VTN0801716A* | 31000 | 8.1 | 48000 | 16.5 | 11 | 1.84 | 64 | 50 | 210457889
AIRQUEST | HVH837GKA2*+TSTAT | EA*4X36L21A* | *96VTN0801716A* | 31000 | 8.1 | 48000 | 16.5 | 11 | 1.84 | 64 | 50 | 210457890
ARCOAIRE | HVH837GKA2*+TSTAT | EA*4X36L21A* | *96VTN0801716A* | 31000 | 8.1 | 48000 | 16.5 | 11 | 1.84 | 64 | 50 | 210457891
COMFORTMAKER | CVH837GKA2*+TSTAT | EA*4X36L21A* | *96VTN0801716A* | 31000 | 8.1 | 48000 | 16.5 | 11 | 1.84 | 64 | 50 | 210457892
DAY & NIGHT | CVH837GKA2*+TSTAT | EA*4X36L21A* | *96VTN0801716A* | 31000 | 8.1 | 48000 | 16.5 | 11 | 1.84 | 64 | 50 | 210457893
KEEPRITE | CVH837GKA2*+TSTAT | EA*4X36L21A* | *96VTN0801716A* | 31000 | 8.1 | 48000 | 16.5 | 11 | 1.84 | 64 | 50 | 210457894
KENMORE | (C,H,T)VH837GKA2*+TSTAT | EA*4X36L21A* | *96VTN0801716A* | 31000 | 8.1 | 48000 | 16.5 | 11 | 1.84 | 64 | 50 | 210457895
TEMPSTAR | TVH837GKA2*+TSTAT | EA*4X36L21A* | *96VTN0801716A* | 31000 | 8.1 | 48000 | 16.5 | 11 | 1.84 | 64 | 50 | 210457896
CARRIER | 25VNA837A*031*+TSTAT | CAP**3621AL* | 58TP*A070V17**16 | 31000 | 8.1 | 48000 | 17 | 11 | 1.86 | 64 | 50 | 210457897
BRYANT HEATING AND COOLING SYSTEMS | 288BNV037*0**B*+TSTAT | CAP**3621AL* | 82*TA48070V17*** | 31000 | 8.1 | 48000 | 17 | 11 | 1.86 | 64 | 50 | 210457898
HEIL | HVH837GKA2*+TSTAT | EA*4X36L21A* | *80VTL0701716A* | 31000 | 8.1 | 48000 | 17 | 11 | 1.86 | 64 | 50 | 210457899
1HVAC | HVH837GKA2*+TSTAT | EA*4X36L21A* | *80VTL0701716A* | 31000 | 8.1 | 48000 | 17 | 11 | 1.86 | 64 | 50 | 210457900
AIRQUEST | HVH837GKA2*+TSTAT | EA*4X36L21A* | *80VTL0701716A* | 31000 | 8.1 | 48000 | 17 | 11 | 1.86 | 64 | 50 | 210457901
ARCOAIRE | HVH837GKA2*+TSTAT | EA*4X36L21A* | *80VTL0701716A* | 31000 | 8.1 | 48000 | 17 | 11 | 1.86 | 64 | 50 | 210457902
BRYANT HEATING AND COOLING SYSTEMS | 38MURAQ30AB3* | 40MUAAQ30XA3 |  | 30200 | 8.5 | 36400 | 16.5 | 10 | 1.8 | 59 | 68 | 210450205
KENMORE | (C,H,T)VH837GKA2*+TSTAT | EA*4X48L21A* | *96VSN0601714A* | 31600 | 8.1 | 47000 | 16.5 | 11 | 1.94 | 66 | 52 | 210460143
TEMPSTAR | TVH837GKA2*+TSTAT | EA*4X48L21A* | *96VSN0601714A* | 31600 | 8.1 | 47000 | 16.5 | 11 | 1.94 | 66 | 52 | 210460144
CARRIER | 25VNA837A*031*+TSTAT | CAP**4821AL* | 59SP6A080V17**16 | 31800 | 8.1 | 47000 | 17 | 11 | 1.94 | 66 | 52 | 210460167
BRYANT HEATING AND COOLING SYSTEMS | 288BNV037*0**B*+TSTAT | CAP**4821AL* | 926SA48080V17*** | 31800 | 8.1 | 47000 | 17 | 11 | 1.94 | 66 | 52 | 210460168
HEIL | HVH837GKA2*+TSTAT | EA*4X48L21A* | *96VSN0801716A* | 31800 | 8.1 | 47000 | 17 | 11 | 1.94 | 66 | 52 | 210460169
1HVAC | HVH837GKA2*+TSTAT | EA*4X48L21A* | *96VSN0801716A* | 31800 | 8.1 | 47000 | 17 | 11 | 1.94 | 66 | 52 | 210460170
AIRQUEST | HVH837GKA2*+TSTAT | EA*4X48L21A* | *96VSN0801716A* | 31800 | 8.1 | 47000 | 17 | 11 | 1.94 | 66 | 52 | 210460171
ARCOAIRE | HVH837GKA2*+TSTAT | EA*4X48L21A* | *96VSN0801716A* | 31800 | 8.1 | 47000 | 17 | 11 | 1.94 | 66 | 52 | 210460172
COMFORTMAKER | CVH837GKA2*+TSTAT | EA*4X48L21A* | *96VSN0801716A* | 31800 | 8.1 | 47000 | 17 | 11 | 1.94 | 66 | 52 | 210460173
DAY & NIGHT | CVH837GKA2*+TSTAT | EA*4X48L21A* | *96VSN0801716A* | 31800 | 8.1 | 47000 | 17 | 11 | 1.94 | 66 | 52 | 210460174
KEEPRITE | CVH837GKA2*+TSTAT | EA*4X48L21A* | *96VSN0801716A* | 31800 | 8.1 | 47000 | 17 | 11 | 1.94 | 66 | 52 | 210460175
KENMORE | (C,H,T)VH837GKA2*+TSTAT | EA*4X48L21A* | *96VSN0801716A* | 31800 | 8.1 | 47000 | 17 | 11 | 1.94 | 66 | 52 | 210460176
TEMPSTAR | TVH837GKA2*+TSTAT | EA*4X48L21A* | *96VSN0801716A* | 31800 | 8.1 | 47000 | 17 | 11 | 1.94 | 66 | 52 | 210460177
TEMPSTAR | TVH837GKA2*+TSTAT | EA*4X48L21A* | *80VSL0702120A* | 32000 | 8.5 | 47000 | 17 | 11 | 1.96 | 66 | 52 | 210460266
KENMORE | (C,H,T)VH837GKA2*+TSTAT | EA*4X48L21A* | *80VSL0702120A* | 32000 | 8.5 | 47000 | 17 | 11 | 1.96 | 66 | 52 | 210460265
KEEPRITE | CVH837GKA2*+TSTAT | EA*4X48L21A* | *80VSL0702120A* | 32000 | 8.5 | 47000 | 17 | 11 | 1.96 | 66 | 52 | 210460264
DAY & NIGHT | CVH837GKA2*+TSTAT | EA*4X48L21A* | *80VSL0702120A* | 32000 | 8.5 | 47000 | 17 | 11 | 1.96 | 66 | 52 | 210460263
COMFORTMAKER | CVH837GKA2*+TSTAT | EA*4X48L21A* | *80VSL0702120A* | 32000 | 8.5 | 47000 | 17 | 11 | 1.96 | 66 | 52 | 210460262
ARCOAIRE | HVH837GKA2*+TSTAT | EA*4X48L21A* | *80VSL0702120A* | 32000 | 8.5 | 47000 | 17 | 11 | 1.96 | 66 | 52 | 210460261
AIRQUEST | HVH837GKA2*+TSTAT | EA*4X48L21A* | *80VSL0702120A* | 32000 | 8.5 | 47000 | 17 | 11 | 1.96 | 66 | 52 | 210460260
1HVAC | HVH837GKA2*+TSTAT | EA*4X48L21A* | *80VSL0702120A* | 32000 | 8.5 | 47000 | 17 | 11 | 1.96 | 66 | 52 | 210460259
HEIL | HVH837GKA2*+TSTAT | EA*4X48L21A* | *80VSL0702120A* | 32000 | 8.5 | 47000 | 17 | 11 | 1.96 | 66 | 52 | 210460258
BRYANT HEATING AND COOLING SYSTEMS | 288BNV037*0**B*+TSTAT | CAP**4821AL* | 82*SA60070V21*** | 32000 | 8.5 | 47000 | 17 | 11 | 1.96 | 66 | 52 | 210460257
CARRIER | 25VNA837A*031*+TSTAT | CAP**4821AL* | 58SP*A070V21**20 | 32000 | 8.5 | 47000 | 17 | 11 | 1.96 | 66 | 52 | 210460256
TEMPSTAR | TVH837GKA2*+TSTAT | EA*4X48L21A* | *80VSL0701716A* | 31800 | 8.1 | 47000 | 17 | 11 | 1.94 | 66 | 52 | 210460255
KENMORE | (C,H,T)VH837GKA2*+TSTAT | EA*4X48L21A* | *80VSL0701716A* | 31800 | 8.1 | 47000 | 17 | 11 | 1.94 | 66 | 52 | 210460254
KEEPRITE | CVH837GKA2*+TSTAT | EA*4X48L21A* | *80VSL0701716A* | 31800 | 8.1 | 47000 | 17 | 11 | 1.94 | 66 | 52 | 210460253
DAY & NIGHT | CVH837GKA2*+TSTAT | EA*4X48L21A* | *80VSL0701716A* | 31800 | 8.1 | 47000 | 17 | 11 | 1.94 | 66 | 52 | 210460252
COMFORTMAKER | CVH837GKA2*+TSTAT | EA*4X48L21A* | *80VSL0701716A* | 31800 | 8.1 | 47000 | 17 | 11 | 1.94 | 66 | 52 | 210460251
ARCOAIRE | HVH837GKA2*+TSTAT | EA*4X48L21A* | *80VSL0701716A* | 31800 | 8.1 | 47000 | 17 | 11 | 1.94 | 66 | 52 | 210460250
AIRQUEST | HVH837GKA2*+TSTAT | EA*4X48L21A* | *80VSL0701716A* | 31800 | 8.1 | 47000 | 17 | 11 | 1.94 | 66 | 52 | 210460249
1HVAC | HVH837GKA2*+TSTAT | EA*4X48L21A* | *80VSL0701716A* | 31800 | 8.1 | 47000 | 17 | 11 | 1.94 | 66 | 52 | 210460248
HEIL | HVH837GKA2*+TSTAT | EA*4X48L21A* | *80VSL0701716A* | 31800 | 8.1 | 47000 | 17 | 11 | 1.94 | 66 | 52 | 210460247
BRYANT HEATING AND COOLING SYSTEMS | 288BNV037*0**B*+TSTAT | CAP**4821AL* | 82*SA48070V17*** | 31800 | 8.1 | 47000 | 17 | 11 | 1.94 | 66 | 52 | 210460246
CARRIER | 25VNA837A*031*+TSTAT | CAP**4821AL* | 58SP*A070V17**16 | 31800 | 8.1 | 47000 | 17 | 11 | 1.94 | 66 | 52 | 210460245
TEMPSTAR | TVH837GKA2*+TSTAT | EA*4X48L21A* | *80VSL0451716A* | 31800 | 8.1 | 47000 | 17 | 11 | 1.94 | 66 | 52 | 210460244
KENMORE | (C,H,T)VH837GKA2*+TSTAT | EA*4X48L21A* | *80VSL0451716A* | 31800 | 8.1 | 47000 | 17 | 11 | 1.94 | 66 | 52 | 210460243
KEEPRITE | CVH837GKA2*+TSTAT | EA*4X48L21A* | *80VSL0451716A* | 31800 | 8.1 | 47000 | 17 | 11 | 1.94 | 66 | 52 | 210460242
DAY & NIGHT | CVH837GKA2*+TSTAT | EA*4X48L21A* | *80VSL0451716A* | 31800 | 8.1 | 47000 | 17 | 11 | 1.94 | 66 | 52 | 210460241
COMFORTMAKER | CVH837GKA2*+TSTAT | EA*4X48L21A* | *80VSL0451716A* | 31800 | 8.1 | 47000 | 17 | 11 | 1.94 | 66 | 52 | 210460240
ARCOAIRE | HVH837GKA2*+TSTAT | EA*4X48L21A* | *80VSL0451716A* | 31800 | 8.1 | 47000 | 17 | 11 | 1.94 | 66 | 52 | 210460239
AIRQUEST | HVH837GKA2*+TSTAT | EA*4X48L21A* | *80VSL0451716A* | 31800 | 8.1 | 47000 | 17 | 11 | 1.94 | 66 | 52 | 210460238
1HVAC | HVH837GKA2*+TSTAT | EA*4X48L21A* | *80VSL0451716A* | 31800 | 8.1 | 47000 | 17 | 11 | 1.94 | 66 | 52 | 210460237
HEIL | HVH837GKA2*+TSTAT | EA*4X48L21A* | *80VSL0451716A* | 31800 | 8.1 | 47000 | 17 | 11 | 1.94 | 66 | 52 | 210460236
BRYANT HEATING AND COOLING SYSTEMS | 288BNV037*0**B*+TSTAT | CAP**4821AL* | 82*SA48045V17*** | 31800 | 8.1 | 47000 | 17 | 11 | 1.94 | 66 | 52 | 210460235
CARRIER | 25VNA837A*031*+TSTAT | CAP**4821AL* | 58SP*A045V17**16 | 31800 | 8.1 | 47000 | 17 | 11 | 1.94 | 66 | 52 | 210460234
TEMPSTAR | TVH837GKA2*+TSTAT | EA*4X36L21A* | *80VTL0701716A* | 31000 | 8.1 | 48000 | 17 | 11 | 1.86 | 64 | 50 | 210457907
KENMORE | (C,H,T)VH837GKA2*+TSTAT | EA*4X36L21A* | *80VTL0701716A* | 31000 | 8.1 | 48000 | 17 | 11 | 1.86 | 64 | 50 | 210457906
KEEPRITE | CVH837GKA2*+TSTAT | EA*4X36L21A* | *80VTL0701716A* | 31000 | 8.1 | 48000 | 17 | 11 | 1.86 | 64 | 50 | 210457905
DAY & NIGHT | CVH837GKA2*+TSTAT | EA*4X36L21A* | *80VTL0701716A* | 31000 | 8.1 | 48000 | 17 | 11 | 1.86 | 64 | 50 | 210457904
COMFORTMAKER | CVH837GKA2*+TSTAT | EA*4X36L21A* | *80VTL0701716A* | 31000 | 8.1 | 48000 | 17 | 11 | 1.86 | 64 | 50 | 210457903
TEMPSTAR | TVH837GKA2*+TSTAT | EA*4X37L21A* | *96VTN0601714A* | 32400 | 8.5 | 48500 | 17 | 10.5 | 1.96 | 65 | 52 | 210458755
KENMORE | (C,H,T)VH837GKA2*+TSTAT | EA*4X37L21A* | *96VTN0601714A* | 32400 | 8.5 | 48500 | 17 | 10.5 | 1.96 | 65 | 52 | 210458754
KEEPRITE | CVH837GKA2*+TSTAT | EA*4X37L21A* | *96VTN0601714A* | 32400 | 8.5 | 48500 | 17 | 10.5 | 1.96 | 65 | 52 | 210458753
DAY & NIGHT | CVH837GKA2*+TSTAT | EA*4X37L21A* | *96VTN0601714A* | 32400 | 8.5 | 48500 | 17 | 10.5 | 1.96 | 65 | 52 | 210458752
COMFORTMAKER | CVH837GKA2*+TSTAT | EA*4X37L21A* | *96VTN0601714A* | 32400 | 8.5 | 48500 | 17 | 10.5 | 1.96 | 65 | 52 | 210458751
ARCOAIRE | HVH837GKA2*+TSTAT | EA*4X37L21A* | *96VTN0601714A* | 32400 | 8.5 | 48500 | 17 | 10.5 | 1.96 | 65 | 52 | 210458750
AIRQUEST | HVH837GKA2*+TSTAT | EA*4X37L21A* | *96VTN0601714A* | 32400 | 8.5 | 48500 | 17 | 10.5 | 1.96 | 65 | 52 | 210458749
1HVAC | HVH837GKA2*+TSTAT | EA*4X37L21A* | *96VTN0601714A* | 32400 | 8.5 | 48500 | 17 | 10.5 | 1.96 | 65 | 52 | 210458748
HEIL | HVH837GKA2*+TSTAT | EA*4X37L21A* | *96VTN0601714A* | 32400 | 8.5 | 48500 | 17 | 10.5 | 1.96 | 65 | 52 | 210458747
BRYANT HEATING AND COOLING SYSTEMS | 288BNV037*0**B*+TSTAT | CAP**3721AL* | 926TB42060V17*** | 32400 | 8.5 | 48500 | 17 | 10.5 | 1.96 | 65 | 52 | 210458746
CARRIER | 25VNA837A*031*+TSTAT | CAP**3721AL* | GG96VTAA42060B | 32400 | 8.5 | 48500 | 17 | 10.5 | 1.96 | 65 | 52 | 210458745
CARRIER | 25VNA837A*031*+TSTAT | CAP**3721AL* | 59TP6B060V17**14 | 32400 | 8.5 | 48500 | 17 | 10.5 | 1.96 | 65 | 52 | 210458744
TEMPSTAR | TVH837GKA2*+TSTAT | EA*4X36L21A* | *96VTN1002120A* | 31000 | 8.1 | 47500 | 17 | 11 | 1.86 | 64 | 50 | 210458073
KENMORE | (C,H,T)VH837GKA2*+TSTAT | EA*4X36L21A* | *96VTN1002120A* | 31000 | 8.1 | 47500 | 17 | 11 | 1.86 | 64 | 50 | 210458072
KEEPRITE | CVH837GKA2*+TSTAT | EA*4X36L21A* | *96VTN1002120A* | 31000 | 8.1 | 47500 | 17 | 11 | 1.86 | 64 | 50 | 210458071
DAY & NIGHT | CVH837GKA2*+TSTAT | EA*4X36L21A* | *96VTN1002120A* | 31000 | 8.1 | 47500 | 17 | 11 | 1.86 | 64 | 50 | 210458070
COMFORTMAKER | CVH837GKA2*+TSTAT | EA*4X36L21A* | *96VTN1002120A* | 31000 | 8.1 | 47500 | 17 | 11 | 1.86 | 64 | 50 | 210458069
ARCOAIRE | HVH837GKA2*+TSTAT | EA*4X36L21A* | *96VTN1002120A* | 31000 | 8.1 | 47500 | 17 | 11 | 1.86 | 64 | 50 | 210458068
AIRQUEST | HVH837GKA2*+TSTAT | EA*4X36L21A* | *96VTN1002120A* | 31000 | 8.1 | 47500 | 17 | 11 | 1.86 | 64 | 50 | 210458067
1HVAC | HVH837GKA2*+TSTAT | EA*4X36L21A* | *96VTN1002120A* | 31000 | 8.1 | 47500 | 17 | 11 | 1.86 | 64 | 50 | 210458066
HEIL | HVH837GKA2*+TSTAT | EA*4X36L21A* | *96VTN1002120A* | 31000 | 8.1 | 47500 | 17 | 11 | 1.86 | 64 | 50 | 210458065
BRYANT HEATING AND COOLING SYSTEMS | 288BNV037*0**B*+TSTAT | CAP**3621AL* | 926TB60100V21*** | 31000 | 8.1 | 47500 | 17 | 11 | 1.86 | 64 | 50 | 210458064
CARRIER | 25VNA837A*031*+TSTAT | CAP**3621AL* | 59TP6B100V21**20 | 31000 | 8.1 | 47500 | 17 | 11 | 1.86 | 64 | 50 | 210458063
TEMPSTAR | TVH837GKA2*+TSTAT | EA*4X36L21A* | *96VTN0802120A* | 31000 | 8.1 | 48000 | 17 | 11 | 1.86 | 64 | 50 | 210458062
KENMORE | (C,H,T)VH837GKA2*+TSTAT | EA*4X36L21A* | *96VTN0802120A* | 31000 | 8.1 | 48000 | 17 | 11 | 1.86 | 64 | 50 | 210458061
KEEPRITE | CVH837GKA2*+TSTAT | EA*4X36L21A* | *96VTN0802120A* | 31000 | 8.1 | 48000 | 17 | 11 | 1.86 | 64 | 50 | 210458060
DAY & NIGHT | CVH837GKA2*+TSTAT | EA*4X36L21A* | *96VTN0802120A* | 31000 | 8.1 | 48000 | 17 | 11 | 1.86 | 64 | 50 | 210458059
COMFORTMAKER | CVH837GKA2*+TSTAT | EA*4X36L21A* | *96VTN0802120A* | 31000 | 8.1 | 48000 | 17 | 11 | 1.86 | 64 | 50 | 210458058
ARCOAIRE | HVH837GKA2*+TSTAT | EA*4X36L21A* | *96VTN0802120A* | 31000 | 8.1 | 48000 | 17 | 11 | 1.86 | 64 | 50 | 210458057
AIRQUEST | HVH837GKA2*+TSTAT | EA*4X36L21A* | *96VTN0802120A* | 31000 | 8.1 | 48000 | 17 | 11 | 1.86 | 64 | 50 | 210458056
1HVAC | HVH837GKA2*+TSTAT | EA*4X36L21A* | *96VTN0802120A* | 31000 | 8.1 | 48000 | 17 | 11 | 1.86 | 64 | 50 | 210458055
HEIL | HVH837GKA2*+TSTAT | EA*4X36L21A* | *96VTN0802120A* | 31000 | 8.1 | 48000 | 17 | 11 | 1.86 | 64 | 50 | 210458054
BRYANT HEATING AND COOLING SYSTEMS | 288BNV037*0**B*+TSTAT | CAP**3621AL* | 926TB60080V21*** | 31000 | 8.1 | 48000 | 17 | 11 | 1.86 | 64 | 50 | 210458053
CARRIER | 25VNA837A*031*+TSTAT | CAP**3621AL* | 59TP6B080V21**20 | 31000 | 8.1 | 48000 | 17 | 11 | 1.86 | 64 | 50 | 210458052
TEMPSTAR | TVH837GKA2*+TSTAT | EA*4X48L21A* | *80VTL0701716A* | 32000 | 8.1 | 47000 | 17.5 | 11 | 1.96 | 66 | 52 | 210460313
KENMORE | (C,H,T)VH837GKA2*+TSTAT | EA*4X48L21A* | *80VTL0701716A* | 32000 | 8.1 | 47000 | 17.5 | 11 | 1.96 | 66 | 52 | 210460312
KEEPRITE | CVH837GKA2*+TSTAT | EA*4X48L21A* | *80VTL0701716A* | 32000 | 8.1 | 47000 | 17.5 | 11 | 1.96 | 66 | 52 | 210460311
DAY & NIGHT | CVH837GKA2*+TSTAT | EA*4X48L21A* | *80VTL0701716A* | 32000 | 8.1 | 47000 | 17.5 | 11 | 1.96 | 66 | 52 | 210460310
COMFORTMAKER | CVH837GKA2*+TSTAT | EA*4X48L21A* | *80VTL0701716A* | 32000 | 8.1 | 47000 | 17.5 | 11 | 1.96 | 66 | 52 | 210460309
ARCOAIRE | HVH837GKA2*+TSTAT | EA*4X48L21A* | *80VTL0701716A* | 32000 | 8.1 | 47000 | 17.5 | 11 | 1.96 | 66 | 52 | 210460308
AIRQUEST | HVH837GKA2*+TSTAT | EA*4X48L21A* | *80VTL0701716A* | 32000 | 8.1 | 47000 | 17.5 | 11 | 1.96 | 66 | 52 | 210460307
1HVAC | HVH837GKA2*+TSTAT | EA*4X48L21A* | *80VTL0701716A* | 32000 | 8.1 | 47000 | 17.5 | 11 | 1.96 | 66 | 52 | 210460306
HEIL | HVH837GKA2*+TSTAT | EA*4X48L21A* | *80VTL0701716A* | 32000 | 8.1 | 47000 | 17.5 | 11 | 1.96 | 66 | 52 | 210460305
BRYANT HEATING AND COOLING SYSTEMS | 288BNV037*0**B*+TSTAT | CAP**4821AL* | 82*TA48070V17*** | 32000 | 8.1 | 47000 | 17.5 | 11 | 1.96 | 66 | 52 | 210460304
CARRIER | 25VNA837A*031*+TSTAT | CAP**4821AL* | 58TP*A070V17**16 | 32000 | 8.1 | 47000 | 17.5 | 11 | 1.96 | 66 | 52 | 210460303
TEMPSTAR | TVH837GKA2*+TSTAT | EA*4X48L21A* | *96VTN0801716A* | 31800 | 8.1 | 47000 | 17 | 11 | 1.94 | 66 | 52 | 210460302
KENMORE | (C,H,T)VH837GKA2*+TSTAT | EA*4X48L21A* | *96VTN0801716A* | 31800 | 8.1 | 47000 | 17 | 11 | 1.94 | 66 | 52 | 210460301
KEEPRITE | CVH837GKA2*+TSTAT | EA*4X48L21A* | *96VTN0801716A* | 31800 | 8.1 | 47000 | 17 | 11 | 1.94 | 66 | 52 | 210460300
DAY & NIGHT | CVH837GKA2*+TSTAT | EA*4X48L21A* | *96VTN0801716A* | 31800 | 8.1 | 47000 | 17 | 11 | 1.94 | 66 | 52 | 210460299
COMFORTMAKER | CVH837GKA2*+TSTAT | EA*4X48L21A* | *96VTN0801716A* | 31800 | 8.1 | 47000 | 17 | 11 | 1.94 | 66 | 52 | 210460298
ARCOAIRE | HVH837GKA2*+TSTAT | EA*4X48L21A* | *96VTN0801716A* | 31800 | 8.1 | 47000 | 17 | 11 | 1.94 | 66 | 52 | 210460297
AIRQUEST | HVH837GKA2*+TSTAT | EA*4X48L21A* | *96VTN0801716A* | 31800 | 8.1 | 47000 | 17 | 11 | 1.94 | 66 | 52 | 210460296
1HVAC | HVH837GKA2*+TSTAT | EA*4X48L21A* | *96VTN0801716A* | 31800 | 8.1 | 47000 | 17 | 11 | 1.94 | 66 | 52 | 210460295
HEIL | HVH837GKA2*+TSTAT | EA*4X48L21A* | *96VTN0801716A* | 31800 | 8.1 | 47000 | 17 | 11 | 1.94 | 66 | 52 | 210460294
BRYANT HEATING AND COOLING SYSTEMS | 288BNV037*0**B*+TSTAT | CAP**4821AL* | 926TB48080V17*** | 31800 | 8.1 | 47000 | 17 | 11 | 1.94 | 66 | 52 | 210460293
CARRIER | 25VNA837A*031*+TSTAT | CAP**4821AL* | GG96VTAA48080B | 31800 | 8.1 | 47000 | 17 | 11 | 1.94 | 66 | 52 | 210460292
CARRIER | 25VNA837A*031*+TSTAT | CAP**4821AL* | 59TP6B080V17**16 | 31800 | 8.1 | 47000 | 17 | 11 | 1.94 | 66 | 52 | 210460291
TEMPSTAR | TVH837GKA2*+TSTAT | EHD4X60AAL | *96VTN0801716A* | 32400 | 8.1 | 47000 | 16.5 | 11 | 1.96 | 66 | 52 | 210468364
KENMORE | (C,H,T)VH837GKA2*+TSTAT | EHD4X60AAL | *96VTN0801716A* | 32400 | 8.1 | 47000 | 16.5 | 11 | 1.96 | 66 | 52 | 210468363
KEEPRITE | CVH837GKA2*+TSTAT | EHD4X60AAL | *96VTN0801716A* | 32400 | 8.1 | 47000 | 16.5 | 11 | 1.96 | 66 | 52 | 210468362
DAY & NIGHT | CVH837GKA2*+TSTAT | EHD4X60AAL | *96VTN0801716A* | 32400 | 8.1 | 47000 | 16.5 | 11 | 1.96 | 66 | 52 | 210468361
COMFORTMAKER | CVH837GKA2*+TSTAT | EHD4X60AAL | *96VTN0801716A* | 32400 | 8.1 | 47000 | 16.5 | 11 | 1.96 | 66 | 52 | 210468360
ARCOAIRE | HVH837GKA2*+TSTAT | EHD4X60AAL | *96VTN0801716A* | 32400 | 8.1 | 47000 | 16.5 | 11 | 1.96 | 66 | 52 | 210468359
AIRQUEST | HVH837GKA2*+TSTAT | EHD4X60AAL | *96VTN0801716A* | 32400 | 8.1 | 47000 | 16.5 | 11 | 1.96 | 66 | 52 | 210468358
1HVAC | HVH837GKA2*+TSTAT | EHD4X60AAL | *96VTN0801716A* | 32400 | 8.1 | 47000 | 16.5 | 11 | 1.96 | 66 | 52 | 210468357
HEIL | HVH837GKA2*+TSTAT | EHD4X60AAL | *96VTN0801716A* | 32400 | 8.1 | 47000 | 16.5 | 11 | 1.96 | 66 | 52 | 210468356
BRYANT HEATING AND COOLING SYSTEMS | 288BNV037*0**B*+TSTAT | CSPH*6012AL* | 926TB48080V17*** | 32400 | 8.1 | 47000 | 16.5 | 11 | 1.96 | 66 | 52 | 210468355
CARRIER | 25VNA837A*031*+TSTAT | CSPH*6012AL* | GG96VTAA48080B | 32400 | 8.1 | 47000 | 16.5 | 11 | 1.96 | 66 | 52 | 210468354
CARRIER | 25VNA837A*031*+TSTAT | CSPH*6012AL* | 59TP6B080V17**16 | 32400 | 8.1 | 47000 | 16.5 | 11 | 1.96 | 66 | 52 | 210468353
BRYANT HEATING AND COOLING SYSTEMS | 288BNV037*0**B*+TSTAT | CSPH*6012AL* | 82*TA36070V14*** | 32600 | 8.1 | 47000 | 16.5 | 11 | 1.96 | 66 | 52 | 210468337
CARRIER | 25VNA837A*031*+TSTAT | CSPH*6012AL* | 58TP*A070V14**12 | 32600 | 8.1 | 47000 | 16.5 | 11 | 1.96 | 66 | 52 | 210468336
TEMPSTAR | TVH837GKA2*+TSTAT | EHD4X60AAL | *80VTL0451412A* | 32400 | 8.1 | 47000 | 16.5 | 11 | 1.96 | 66 | 52 | 210468335
KENMORE | (C,H,T)VH837GKA2*+TSTAT | EHD4X60AAL | *80VTL0451412A* | 32400 | 8.1 | 47000 | 16.5 | 11 | 1.96 | 66 | 52 | 210468334
KEEPRITE | CVH837GKA2*+TSTAT | EHD4X60AAL | *80VTL0451412A* | 32400 | 8.1 | 47000 | 16.5 | 11 | 1.96 | 66 | 52 | 210468333
DAY & NIGHT | CVH837GKA2*+TSTAT | EHD4X60AAL | *80VTL0451412A* | 32400 | 8.1 | 47000 | 16.5 | 11 | 1.96 | 66 | 52 | 210468332
COMFORTMAKER | CVH837GKA2*+TSTAT | EHD4X60AAL | *80VTL0451412A* | 32400 | 8.1 | 47000 | 16.5 | 11 | 1.96 | 66 | 52 | 210468331
ARCOAIRE | HVH837GKA2*+TSTAT | EHD4X60AAL | *80VTL0451412A* | 32400 | 8.1 | 47000 | 16.5 | 11 | 1.96 | 66 | 52 | 210468330
AIRQUEST | HVH837GKA2*+TSTAT | EHD4X60AAL | *80VTL0451412A* | 32400 | 8.1 | 47000 | 16.5 | 11 | 1.96 | 66 | 52 | 210468329
1HVAC | HVH837GKA2*+TSTAT | EHD4X60AAL | *80VTL0451412A* | 32400 | 8.1 | 47000 | 16.5 | 11 | 1.96 | 66 | 52 | 210468328
HEIL | HVH837GKA2*+TSTAT | EHD4X60AAL | *80VTL0451412A* | 32400 | 8.1 | 47000 | 16.5 | 11 | 1.96 | 66 | 52 | 210468327
BRYANT HEATING AND COOLING SYSTEMS | 288BNV037*0**B*+TSTAT | CSPH*6012AL* | 82*TA36045V14*** | 32400 | 8.1 | 47000 | 16.5 | 11 | 1.96 | 66 | 52 | 210468326
CARRIER | 25VNA837A*031*+TSTAT | CSPH*6012AL* | 58TP*A045V14**12 | 32400 | 8.1 | 47000 | 16.5 | 11 | 1.96 | 66 | 52 | 210468325
DAY & NIGHT | CVH837GKA2*+TSTAT | EHD4X48AAL | *96VSN1002120A* | 31800 | 8.1 | 47500 | 17 | 11 | 1.94 | 64 | 51 | 210467562
COMFORTMAKER | CVH837GKA2*+TSTAT | EHD4X48AAL | *96VSN1002120A* | 31800 | 8.1 | 47500 | 17 | 11 | 1.94 | 64 | 51 | 210467561
ARCOAIRE | HVH837GKA2*+TSTAT | EHD4X48AAL | *96VSN1002120A* | 31800 | 8.1 | 47500 | 17 | 11 | 1.94 | 64 | 51 | 210467560
AIRQUEST | HVH837GKA2*+TSTAT | EHD4X48AAL | *96VSN1002120A* | 31800 | 8.1 | 47500 | 17 | 11 | 1.94 | 64 | 51 | 210467559
1HVAC | HVH837GKA2*+TSTAT | EHD4X48AAL | *96VSN1002120A* | 31800 | 8.1 | 47500 | 17 | 11 | 1.94 | 64 | 51 | 210467558
HEIL | HVH837GKA2*+TSTAT | EHD4X48AAL | *96VSN1002120A* | 31800 | 8.1 | 47500 | 17 | 11 | 1.94 | 64 | 51 | 210467557
BRYANT HEATING AND COOLING SYSTEMS | 288BNV037*0**B*+TSTAT | CSPH*4812AL* | 926SA60100V21*** | 31800 | 8.1 | 47500 | 17 | 11 | 1.94 | 64 | 51 | 210467556
CARRIER | 25VNA837A*031*+TSTAT | CSPH*4812AL* | 59SP6A100V21**20 | 31800 | 8.1 | 47500 | 17 | 11 | 1.94 | 64 | 51 | 210467555
TEMPSTAR | TVH837GKA2*+TSTAT | EHD4X48AAL | *96VSN0802120A* | 31800 | 8.1 | 47500 | 16.5 | 11 | 1.94 | 65 | 51 | 210467554
KENMORE | (C,H,T)VH837GKA2*+TSTAT | EHD4X48AAL | *96VSN0802120A* | 31800 | 8.1 | 47500 | 16.5 | 11 | 1.94 | 65 | 51 | 210467553
KEEPRITE | CVH837GKA2*+TSTAT | EHD4X48AAL | *96VSN0802120A* | 31800 | 8.1 | 47500 | 16.5 | 11 | 1.94 | 65 | 51 | 210467552
DAY & NIGHT | CVH837GKA2*+TSTAT | EHD4X48AAL | *96VSN0802120A* | 31800 | 8.1 | 47500 | 16.5 | 11 | 1.94 | 65 | 51 | 210467551
COMFORTMAKER | CVH837GKA2*+TSTAT | EHD4X48AAL | *96VSN0802120A* | 31800 | 8.1 | 47500 | 16.5 | 11 | 1.94 | 65 | 51 | 210467550
ARCOAIRE | HVH837GKA2*+TSTAT | EHD4X48AAL | *96VSN0802120A* | 31800 | 8.1 | 47500 | 16.5 | 11 | 1.94 | 65 | 51 | 210467549
AIRQUEST | HVH837GKA2*+TSTAT | EHD4X48AAL | *96VSN0802120A* | 31800 | 8.1 | 47500 | 16.5 | 11 | 1.94 | 65 | 51 | 210467548
1HVAC | HVH837GKA2*+TSTAT | EHD4X48AAL | *96VSN0802120A* | 31800 | 8.1 | 47500 | 16.5 | 11 | 1.94 | 65 | 51 | 210467547
HEIL | HVH837GKA2*+TSTAT | EHD4X48AAL | *96VSN0802120A* | 31800 | 8.1 | 47500 | 16.5 | 11 | 1.94 | 65 | 51 | 210467546
BRYANT HEATING AND COOLING SYSTEMS | 288BNV037*0**B*+TSTAT | CSPH*4812AL* | 926SA60080V21*** | 31800 | 8.1 | 47500 | 16.5 | 11 | 1.94 | 65 | 51 | 210467545
CARRIER | 25VNA837A*031*+TSTAT | CSPH*4812AL* | 59SP6A080V21**20 | 31800 | 8.1 | 47500 | 16.5 | 11 | 1.94 | 65 | 51 | 210467544
TEMPSTAR | TVH837GKA2*+TSTAT | EHD4X48AAL | *96VSN0601714A* | 31800 | 8.1 | 48000 | 16 | 11 | 1.94 | 65 | 51 | 210467543
KENMORE | (C,H,T)VH837GKA2*+TSTAT | EHD4X48AAL | *96VSN0601714A* | 31800 | 8.1 | 48000 | 16 | 11 | 1.94 | 65 | 51 | 210467542
KEEPRITE | CVH837GKA2*+TSTAT | EHD4X48AAL | *96VSN0601714A* | 31800 | 8.1 | 48000 | 16 | 11 | 1.94 | 65 | 51 | 210467541
DAY & NIGHT | CVH837GKA2*+TSTAT | EHD4X48AAL | *96VSN0601714A* | 31800 | 8.1 | 48000 | 16 | 11 | 1.94 | 65 | 51 | 210467540
COMFORTMAKER | CVH837GKA2*+TSTAT | EHD4X48AAL | *96VSN0601714A* | 31800 | 8.1 | 48000 | 16 | 11 | 1.94 | 65 | 51 | 210467539
ARCOAIRE | HVH837GKA2*+TSTAT | EHD4X48AAL | *96VSN0601714A* | 31800 | 8.1 | 48000 | 16 | 11 | 1.94 | 65 | 51 | 210467538
AIRQUEST | HVH837GKA2*+TSTAT | EHD4X48AAL | *96VSN0601714A* | 31800 | 8.1 | 48000 | 16 | 11 | 1.94 | 65 | 51 | 210467537
1HVAC | HVH837GKA2*+TSTAT | EHD4X48AAL | *96VSN0601714A* | 31800 | 8.1 | 48000 | 16 | 11 | 1.94 | 65 | 51 | 210467536
HEIL | HVH837GKA2*+TSTAT | EHD4X48AAL | *96VSN0601714A* | 31800 | 8.1 | 48000 | 16 | 11 | 1.94 | 65 | 51 | 210467535
BRYANT HEATING AND COOLING SYSTEMS | 288BNV037*0**B*+TSTAT | CSPH*4812AL* | 926SA42060V17*** | 31800 | 8.1 | 48000 | 16 | 11 | 1.94 | 65 | 51 | 210467534
CARRIER | 25VNA837A*031*+TSTAT | CSPH*4812AL* | 59SP6A060V17**14 | 31800 | 8.1 | 48000 | 16 | 11 | 1.94 | 65 | 51 | 210467533
TEMPSTAR | TVH837GKA2*+TSTAT | EHD4X48AAL | *80VSL0451412A* | 32000 | 8.1 | 48000 | 16 | 11 | 1.94 | 65 | 51 | 210467499
TEMPSTAR | TVH837GKA2*+TSTAT | EHD4X36AAL | *96VTN0802120A* | 31800 | 8.1 | 48000 | 16.5 | 11 | 1.92 | 65 | 50 | 210466781
KENMORE | (C,H,T)VH837GKA2*+TSTAT | EHD4X36AAL | *96VTN0802120A* | 31800 | 8.1 | 48000 | 16.5 | 11 | 1.92 | 65 | 50 | 210466780
KEEPRITE | CVH837GKA2*+TSTAT | EHD4X36AAL | *96VTN0802120A* | 31800 | 8.1 | 48000 | 16.5 | 11 | 1.92 | 65 | 50 | 210466779
DAY & NIGHT | CVH837GKA2*+TSTAT | EHD4X36AAL | *96VTN0802120A* | 31800 | 8.1 | 48000 | 16.5 | 11 | 1.92 | 65 | 50 | 210466778
COMFORTMAKER | CVH837GKA2*+TSTAT | EHD4X36AAL | *96VTN0802120A* | 31800 | 8.1 | 48000 | 16.5 | 11 | 1.92 | 65 | 50 | 210466777
ARCOAIRE | HVH837GKA2*+TSTAT | EHD4X36AAL | *96VTN0802120A* | 31800 | 8.1 | 48000 | 16.5 | 11 | 1.92 | 65 | 50 | 210466776
AIRQUEST | HVH837GKA2*+TSTAT | EHD4X36AAL | *96VTN0802120A* | 31800 | 8.1 | 48000 | 16.5 | 11 | 1.92 | 65 | 50 | 210466775
1HVAC | HVH837GKA2*+TSTAT | EHD4X36AAL | *96VTN0802120A* | 31800 | 8.1 | 48000 | 16.5 | 11 | 1.92 | 65 | 50 | 210466774
HEIL | HVH837GKA2*+TSTAT | EHD4X36AAL | *96VTN0802120A* | 31800 | 8.1 | 48000 | 16.5 | 11 | 1.92 | 65 | 50 | 210466773
BRYANT HEATING AND COOLING SYSTEMS | 288BNV037*0**B*+TSTAT | CSPH*3612AL* | 926TB60080V21*** | 31800 | 8.1 | 48000 | 16.5 | 11 | 1.92 | 65 | 50 | 210466772
CARRIER | 25VNA837A*031*+TSTAT | CSPH*3612AL* | 59TP6B080V21**20 | 31800 | 8.1 | 48000 | 16.5 | 11 | 1.92 | 65 | 50 | 210466771
TEMPSTAR | TVH837GKA2*+TSTAT | EHD4X60AAL | *80VSL0702120A* | 32200 | 8.1 | 46500 | 16.5 | 11.5 | 1.96 | 65 | 52 | 210468291
KENMORE | (C,H,T)VH837GKA2*+TSTAT | EHD4X60AAL | *80VSL0702120A* | 32200 | 8.1 | 46500 | 16.5 | 11.5 | 1.96 | 65 | 52 | 210468290
KEEPRITE | CVH837GKA2*+TSTAT | EHD4X60AAL | *80VSL0702120A* | 32200 | 8.1 | 46500 | 16.5 | 11.5 | 1.96 | 65 | 52 | 210468289
DAY & NIGHT | CVH837GKA2*+TSTAT | EHD4X60AAL | *80VSL0702120A* | 32200 | 8.1 | 46500 | 16.5 | 11.5 | 1.96 | 65 | 52 | 210468288
COMFORTMAKER | CVH837GKA2*+TSTAT | EHD4X60AAL | *80VSL0702120A* | 32200 | 8.1 | 46500 | 16.5 | 11.5 | 1.96 | 65 | 52 | 210468287
ARCOAIRE | HVH837GKA2*+TSTAT | EHD4X60AAL | *80VSL0702120A* | 32200 | 8.1 | 46500 | 16.5 | 11.5 | 1.96 | 65 | 52 | 210468286
AIRQUEST | HVH837GKA2*+TSTAT | EHD4X60AAL | *80VSL0702120A* | 32200 | 8.1 | 46500 | 16.5 | 11.5 | 1.96 | 65 | 52 | 210468285
1HVAC | HVH837GKA2*+TSTAT | EHD4X60AAL | *80VSL0702120A* | 32200 | 8.1 | 46500 | 16.5 | 11.5 | 1.96 | 65 | 52 | 210468284
HEIL | HVH837GKA2*+TSTAT | EHD4X60AAL | *80VSL0702120A* | 32200 | 8.1 | 46500 | 16.5 | 11.5 | 1.96 | 65 | 52 | 210468283
BRYANT HEATING AND COOLING SYSTEMS | 288BNV037*0**B*+TSTAT | CSPH*6012AL* | 82*SA60070V21*** | 32200 | 8.1 | 46500 | 16.5 | 11.5 | 1.96 | 65 | 52 | 210468282
CARRIER | 25VNA837A*031*+TSTAT | CSPH*6012AL* | 58SP*A070V21**20 | 32200 | 8.1 | 46500 | 16.5 | 11.5 | 1.96 | 65 | 52 | 210468281
TEMPSTAR | TVH837GKA2*+TSTAT | EHD4X60AAL | *80VSL0701716A* | 32400 | 8.1 | 47000 | 17 | 11 | 1.96 | 65 | 52 | 210468280
KENMORE | (C,H,T)VH837GKA2*+TSTAT | EHD4X60AAL | *80VSL0701716A* | 32400 | 8.1 | 47000 | 17 | 11 | 1.96 | 65 | 52 | 210468279
KEEPRITE | CVH837GKA2*+TSTAT | EHD4X60AAL | *80VSL0701716A* | 32400 | 8.1 | 47000 | 17 | 11 | 1.96 | 65 | 52 | 210468278
DAY & NIGHT | CVH837GKA2*+TSTAT | EHD4X60AAL | *80VSL0701716A* | 32400 | 8.1 | 47000 | 17 | 11 | 1.96 | 65 | 52 | 210468277
COMFORTMAKER | CVH837GKA2*+TSTAT | EHD4X60AAL | *80VSL0701716A* | 32400 | 8.1 | 47000 | 17 | 11 | 1.96 | 65 | 52 | 210468276
ARCOAIRE | HVH837GKA2*+TSTAT | EHD4X60AAL | *80VSL0701716A* | 32400 | 8.1 | 47000 | 17 | 11 | 1.96 | 65 | 52 | 210468275
AIRQUEST | HVH837GKA2*+TSTAT | EHD4X60AAL | *80VSL0701716A* | 32400 | 8.1 | 47000 | 17 | 11 | 1.96 | 65 | 52 | 210468274
1HVAC | HVH837GKA2*+TSTAT | EHD4X60AAL | *80VSL0701716A* | 32400 | 8.1 | 47000 | 17 | 11 | 1.96 | 65 | 52 | 210468273
HEIL | HVH837GKA2*+TSTAT | EHD4X60AAL | *80VSL0701716A* | 32400 | 8.1 | 47000 | 17 | 11 | 1.96 | 65 | 52 | 210468272
BRYANT HEATING AND COOLING SYSTEMS | 288BNV037*0**B*+TSTAT | CSPH*6012AL* | 82*SA48070V17*** | 32400 | 8.1 | 47000 | 17 | 11 | 1.96 | 65 | 52 | 210468271
CARRIER | 25VNA837A*031*+TSTAT | CSPH*6012AL* | 58SP*A070V17**16 | 32400 | 8.1 | 47000 | 17 | 11 | 1.96 | 65 | 52 | 210468270
TEMPSTAR | TVH837GKA2*+TSTAT | EHD4X60AAL | *80VSL0451716A* | 32400 | 8.1 | 47000 | 16.5 | 11 | 1.96 | 66 | 52 | 210468269
KENMORE | (C,H,T)VH837GKA2*+TSTAT | EHD4X60AAL | *80VSL0451716A* | 32400 | 8.1 | 47000 | 16.5 | 11 | 1.96 | 66 | 52 | 210468268
KEEPRITE | CVH837GKA2*+TSTAT | EHD4X60AAL | *80VSL0451716A* | 32400 | 8.1 | 47000 | 16.5 | 11 | 1.96 | 66 | 52 | 210468267
DAY & NIGHT | CVH837GKA2*+TSTAT | EHD4X60AAL | *80VSL0451716A* | 32400 | 8.1 | 47000 | 16.5 | 11 | 1.96 | 66 | 52 | 210468266
COMFORTMAKER | CVH837GKA2*+TSTAT | EHD4X60AAL | *80VSL0451716A* | 32400 | 8.1 | 47000 | 16.5 | 11 | 1.96 | 66 | 52 | 210468265
ARCOAIRE | HVH837GKA2*+TSTAT | EHD4X60AAL | *80VSL0451716A* | 32400 | 8.1 | 47000 | 16.5 | 11 | 1.96 | 66 | 52 | 210468264
AIRQUEST | HVH837GKA2*+TSTAT | EHD4X60AAL | *80VSL0451716A* | 32400 | 8.1 | 47000 | 16.5 | 11 | 1.96 | 66 | 52 | 210468263
1HVAC | HVH837GKA2*+TSTAT | EHD4X60AAL | *80VSL0451716A* | 32400 | 8.1 | 47000 | 16.5 | 11 | 1.96 | 66 | 52 | 210468262
HEIL | HVH837GKA2*+TSTAT | EHD4X60AAL | *80VSL0451716A* | 32400 | 8.1 | 47000 | 16.5 | 11 | 1.96 | 66 | 52 | 210468261
BRYANT HEATING AND COOLING SYSTEMS | 288BNV037*0**B*+TSTAT | CSPH*6012AL* | 82*SA48045V17*** | 32400 | 8.1 | 47000 | 16.5 | 11 | 1.96 | 66 | 52 | 210468260
CARRIER | 25VNA837A*031*+TSTAT | CSPH*6012AL* | 58SP*A045V17**16 | 32400 | 8.1 | 47000 | 16.5 | 11 | 1.96 | 66 | 52 | 210468259
TEMPSTAR | TVH837GKA2*+TSTAT | EHD4X48AAL | *96VSN0801716A* | 32000 | 8.1 | 48000 | 16.5 | 11 | 1.94 | 65 | 51 | 210467598
KENMORE | (C,H,T)VH837GKA2*+TSTAT | EHD4X48AAL | *96VSN0801716A* | 32000 | 8.1 | 48000 | 16.5 | 11 | 1.94 | 65 | 51 | 210467597
KEEPRITE | CVH837GKA2*+TSTAT | EHD4X48AAL | *96VSN0801716A* | 32000 | 8.1 | 48000 | 16.5 | 11 | 1.94 | 65 | 51 | 210467596
DAY & NIGHT | CVH837GKA2*+TSTAT | EHD4X48AAL | *96VSN0801716A* | 32000 | 8.1 | 48000 | 16.5 | 11 | 1.94 | 65 | 51 | 210467595
COMFORTMAKER | CVH837GKA2*+TSTAT | EHD4X48AAL | *96VSN0801716A* | 32000 | 8.1 | 48000 | 16.5 | 11 | 1.94 | 65 | 51 | 210467594
ARCOAIRE | HVH837GKA2*+TSTAT | EHD4X48AAL | *96VSN0801716A* | 32000 | 8.1 | 48000 | 16.5 | 11 | 1.94 | 65 | 51 | 210467593
AIRQUEST | HVH837GKA2*+TSTAT | EHD4X48AAL | *96VSN0801716A* | 32000 | 8.1 | 48000 | 16.5 | 11 | 1.94 | 65 | 51 | 210467592
1HVAC | HVH837GKA2*+TSTAT | EHD4X48AAL | *96VSN0801716A* | 32000 | 8.1 | 48000 | 16.5 | 11 | 1.94 | 65 | 51 | 210467591
HEIL | HVH837GKA2*+TSTAT | EHD4X48AAL | *96VSN0801716A* | 32000 | 8.1 | 48000 | 16.5 | 11 | 1.94 | 65 | 51 | 210467590
BRYANT HEATING AND COOLING SYSTEMS | 288BNV037*0**B*+TSTAT | CSPH*4812AL* | 926SA48080V17*** | 32000 | 8.1 | 48000 | 16.5 | 11 | 1.94 | 65 | 51 | 210467589
CARRIER | 25VNA837A*031*+TSTAT | CSPH*4812AL* | 59SP6A080V17**16 | 32000 | 8.1 | 48000 | 16.5 | 11 | 1.94 | 65 | 51 | 210467588
TEMPSTAR | TVH837GKA2*+TSTAT | EHD4X48AAL | *96VSN1202422A* | 32200 | 8.1 | 47500 | 17 | 11 | 1.96 | 65 | 51 | 210467576
KENMORE | (C,H,T)VH837GKA2*+TSTAT | EHD4X48AAL | *96VSN1202422A* | 32200 | 8.1 | 47500 | 17 | 11 | 1.96 | 65 | 51 | 210467575
KEEPRITE | CVH837GKA2*+TSTAT | EHD4X48AAL | *96VSN1202422A* | 32200 | 8.1 | 47500 | 17 | 11 | 1.96 | 65 | 51 | 210467574
DAY & NIGHT | CVH837GKA2*+TSTAT | EHD4X48AAL | *96VSN1202422A* | 32200 | 8.1 | 47500 | 17 | 11 | 1.96 | 65 | 51 | 210467573
COMFORTMAKER | CVH837GKA2*+TSTAT | EHD4X48AAL | *96VSN1202422A* | 32200 | 8.1 | 47500 | 17 | 11 | 1.96 | 65 | 51 | 210467572
ARCOAIRE | HVH837GKA2*+TSTAT | EHD4X48AAL | *96VSN1202422A* | 32200 | 8.1 | 47500 | 17 | 11 | 1.96 | 65 | 51 | 210467571
AIRQUEST | HVH837GKA2*+TSTAT | EHD4X48AAL | *96VSN1202422A* | 32200 | 8.1 | 47500 | 17 | 11 | 1.96 | 65 | 51 | 210467570
1HVAC | HVH837GKA2*+TSTAT | EHD4X48AAL | *96VSN1202422A* | 32200 | 8.1 | 47500 | 17 | 11 | 1.96 | 65 | 51 | 210467569
HEIL | HVH837GKA2*+TSTAT | EHD4X48AAL | *96VSN1202422A* | 32200 | 8.1 | 47500 | 17 | 11 | 1.96 | 65 | 51 | 210467568
BRYANT HEATING AND COOLING SYSTEMS | 288BNV037*0**B*+TSTAT | CSPH*4812AL* | 926SA66120V24*** | 32200 | 8.1 | 47500 | 17 | 11 | 1.96 | 65 | 51 | 210467567
CARRIER | 25VNA837A*031*+TSTAT | CSPH*4812AL* | 59SP6A120V24**22 | 32200 | 8.1 | 47500 | 17 | 11 | 1.96 | 65 | 51 | 210467566
TEMPSTAR | TVH837GKA2*+TSTAT | EHD4X48AAL | *96VSN1002120A* | 31800 | 8.1 | 47500 | 17 | 11 | 1.94 | 64 | 51 | 210467565
KENMORE | (C,H,T)VH837GKA2*+TSTAT | EHD4X48AAL | *96VSN1002120A* | 31800 | 8.1 | 47500 | 17 | 11 | 1.94 | 64 | 51 | 210467564
KEEPRITE | CVH837GKA2*+TSTAT | EHD4X48AAL | *96VSN1002120A* | 31800 | 8.1 | 47500 | 17 | 11 | 1.94 | 64 | 51 | 210467563
TEMPSTAR | TVH825GKA2* | END4X42L17**+WALLCON | *80CTL0901716A* | 24000 | 8.1 | 21400 | 17 | 11.5 | 2 | 96 | 78 | 210600006 | Cold Climate
TEMPSTAR | TVH825GKA2* | END4X42L17**+WALLCON | *80CTL0701412A* | 24000 | 8.1 | 21400 | 17 | 11 | 2 | 96 | 78 | 210600004 | Cold Climate
TEMPSTAR | TVH825GKA2* | END4X42L17**+WALLCON | *80CSU0401712A* | 24000 | 8.1 | 21400 | 17 | 11 | 1.98 | 96 | 78 | 210600001 | Cold Climate
TEMPSTAR | TVH825GKA2* | EN(A,D,W)4X48L21**+WALLCON | *97CMN1002122A* | 24200 | 8.1 | 21400 | 17 | 11.5 | 2.02 | 96 | 78 | 210600000 | Cold Climate
TEMPSTAR | TVH825GKA2* | EN(A,D,W)4X48L21**+WALLCON | *97CMN0801714A* | 24000 | 8.1 | 21400 | 16.5 | 11 | 2 | 96 | 78 | 210599999 | Cold Climate
TEMPSTAR | TVH825GKA2* | EN(A,D,W)4X48L21**+WALLCON | *97CMN0602120A* | 24000 | 8.1 | 21400 | 16.5 | 11 | 2 | 96 | 78 | 210599998 | Cold Climate
TEMPSTAR | TVH825GKA2* | EN(A,D,W)4X48L21**+WALLCON | *96CTN1002122A* | 24200 | 8.1 | 21400 | 17 | 11.5 | 2.02 | 96 | 78 | 210599996 | Cold Climate
TEMPSTAR | TVH825GKA2* | EN(A,D,W)4X48L21**+WALLCON | *96CTN0801714A* | 24000 | 8.1 | 21400 | 16.5 | 11 | 2 | 96 | 78 | 210599995 | Cold Climate
TEMPSTAR | TVH825GKA2* | EN(A,D,W)4X48L21**+WALLCON | *96CTN0601714A* | 24000 | 8.1 | 21400 | 16.5 | 11 | 2 | 97 | 78 | 210599994 | Cold Climate
ARCOAIRE | H4H7T48*K*AAA* | FVM4X48***L |  | 46000 | 8.1 | 47000 | 16.5 | 12.5 | 2.24 | 62 | 49 | 210710798
TEMPSTAR | T4H7T24*K*AAA* | EA*4X37L21A* | OLV112A16A | 24400 | 8.1 | 25200 | 16 | 12 | 2.24 | 60 | 43 | 210704012
TEMPSTAR | T4H7T24*K*AAA* | EA*4X37L21A* | *96CTN1002122A* | 24400 | 8.1 | 24800 | 17 | 12.5 | 2.28 | 59 | 43 | 210704010
TEMPSTAR | T4H7T24*K*AAA* | EA*4X37L21A* | *96CTN0802120A* | 23800 | 8.1 | 24400 | 16 | 12.5 | 2.24 | 58 | 42 | 210704009
TEMPSTAR | T4H7T24*K*AAA* | EA*4X37L21A* | *97CMN1002122A* | 24400 | 8.1 | 24800 | 17 | 12.5 | 2.28 | 59 | 43 | 210704007
TEMPSTAR | T4H7T24*K*AAA* | EA*4X37L21A* | *97CMN0802120A* | 23800 | 8.1 | 24400 | 16 | 12.5 | 2.24 | 58 | 42 | 210704006
TEMPSTAR | T4H7T24*K*AAA* | EA*4X37L21A* | *80CTL0702120A* | 24200 | 8.1 | 24800 | 17 | 12.5 | 2.26 | 59 | 43 | 210704004
TEMPSTAR | T4H7T24*K*AAA* | EA*4X37L21A* | *80CSU1002120A* | 24000 | 8.1 | 24600 | 17 | 12.5 | 2.24 | 58 | 42 | 210704003
TEMPSTAR | T4H7T24*K*AAA* | EA*4X37L17A* | *96VTN0401410A* | 23600 | 8.1 | 24600 | 16.5 | 12 | 2.16 | 59 | 43 | 210704000
TEMPSTAR | T4H7T24*K*AAA* | EA*4X36L21A* | OLV112A16A | 23600 | 8.1 | 24600 | 16 | 12 | 2.16 | 59 | 43 | 210703994
TEMPSTAR | T4H7T24*K*AAA* | EA*4X25L17A* | *80CTL0701716A* | 23600 | 8.1 | 24000 | 16 | 12.5 | 2.22 | 58 | 42 | 210703964
ARCOAIRE | H4H7T24*K*AAA* | EA*4X37L21A* | *96VTN0601714A* | 23800 | 8.1 | 24400 | 16.5 | 12.5 | 2.22 | 59 | 43 | 210702350
ARCOAIRE | H4H7T24*K*AAA* | EA*4X37L21A* | *96VSN0802120A* | 23800 | 8.1 | 24200 | 17 | 12.5 | 2.26 | 58 | 43 | 210702346
ARCOAIRE | H4H7T24*K*AAA* | EA*4X37L21A* | *97CMN0801714A* | 24000 | 8.1 | 24600 | 17 | 12.5 | 2.24 | 59 | 43 | 210702342
ARCOAIRE | H4H7T24*K*AAA* | EA*4X37L21A* | *95CSU1002122A* | 24000 | 8.1 | 24400 | 17 | 12.5 | 2.26 | 59 | 43 | 210702340
ARCOAIRE | H4H7T24*K*AAA* | EA*4X37L21A* | *95CSU0802120A* | 23600 | 8.1 | 24000 | 17 | 12.5 | 2.24 | 58 | 43 | 210702339
ARCOAIRE | H4H7T24*K*AAA* | EA*4X37L21A* | *80CTL0902120A* | 23800 | 8.1 | 24200 | 16 | 12.5 | 2.24 | 58 | 43 | 210702336
ARCOAIRE | H4H7T24*K*AAA* | EA*4X37L21A* | *80CTL0701716A* | 23600 | 8.1 | 24000 | 16 | 12.5 | 2.24 | 58 | 43 | 210702335
ARCOAIRE | H4H7T24*K*AAA* | EA*4X37L21A* | *80CSU0802120A* | 24000 | 8.1 | 24400 | 16 | 12.5 | 2.26 | 58 | 42 | 210702327
ARCOAIRE | H4H7T24*K*AAA* | EA*4X37L17A* | *96VTN0601714A* | 23600 | 8.1 | 24200 | 16.5 | 12.5 | 2.2 | 58 | 43 | 210702318
ARCOAIRE | H4H7T24*K*AAA* | EA*4X37L17A* | *96VTN0601412A* | 23600 | 8.1 | 24400 | 16.5 | 12.5 | 2.18 | 58 | 43 | 210702317
ARCOAIRE | H4H7T24*K*AAA* | EA*4X36L21A* | *96CTN1002122A* | 23600 | 8.1 | 24200 | 16 | 12 | 2.2 | 58 | 43 | 210702289
HEIL | H4H7T48*K*AAA* | FVM4X48***L |  | 46000 | 8.1 | 47000 | 16.5 | 12.5 | 2.24 | 62 | 49 | 210709709
HEIL | H4H7T48*K*AAA* | EA*4X61L21A* | *96VTN1002122A* | 47000 | 8.1 | 47500 | 16.5 | 12.5 | 2.3 | 64 | 52 | 210709685
AIRQUEST | HVH837GKA** | EA*4X42L21A*+WALLCON | *80CSU1002120A* | 31800 | 8.1 | 33200 | 17 | 11 | 1.88 | 95 | 74 | 210599096 | Cold Climate
HEIL | HVH837GKA** | EA*4X42L21A*+WALLCON | *80CSU1002120A* | 31800 | 8.1 | 33200 | 17 | 11 | 1.88 | 95 | 74 | 210599094 | Cold Climate
ARCOAIRE | HVH837GKA** | EA*4X42L21A*+WALLCON | *80CSU0401712A* | 31800 | 8.1 | 33200 | 17.5 | 11 | 1.9 | 95 | 73 | 210599092 | Cold Climate
AIRQUEST | HVH837GKA** | EA*4X42L21A*+WALLCON | *80CSU0401712A* | 31800 | 8.1 | 33200 | 17.5 | 11 | 1.9 | 95 | 73 | 210599091 | Cold Climate
HEIL | HVH837GKA** | EA*4X42L21A*+WALLCON | *80CSU0401712A* | 31800 | 8.1 | 33200 | 17.5 | 11 | 1.9 | 95 | 73 | 210599089 | Cold Climate
1HVAC | HVH837GKA** | EA*4X37L21A*+WALLCON | *97CMN1002122A* | 33000 | 8.1 | 32800 | 17.5 | 11.5 | 2.22 | 97 | 85 | 210599088 | Cold Climate
1HVAC | HVH837GKA** | EA*4X37L21A*+WALLCON | *96CTN1002122A* | 33000 | 8.1 | 32800 | 17.5 | 11.5 | 2.22 | 97 | 85 | 210599086 | Cold Climate
1HVAC | HVH837GKA** | EA*4X37L21A*+WALLCON | *95CSU1002122A* | 33000 | 8.1 | 32800 | 17.5 | 11.5 | 2.22 | 97 | 85 | 210599084 | Cold Climate
1HVAC | HVH837GKA** | EA*4X37L21A*+WALLCON | *95CSU0802120A* | 33000 | 8.1 | 32800 | 17.5 | 11.5 | 2.22 | 97 | 85 | 210599083 | Cold Climate
1HVAC | HVH837GKA** | EA*4X37L21A*+WALLCON | *80CTL0902120A* | 32800 | 8.1 | 33000 | 17.5 | 11 | 2.2 | 96 | 85 | 210599081 | Cold Climate
1HVAC | HVH837GKA** | EA*4X37L21A*+WALLCON | *80CTL0901716A* | 33000 | 8.1 | 32800 | 18 | 11.5 | 2.22 | 97 | 85 | 210599080 | Cold Climate
1HVAC | HVH837GKA** | EA*4X37L21A*+WALLCON | *80CTL0701716A* | 32800 | 8.1 | 33000 | 17.5 | 11 | 2.2 | 97 | 85 | 210599079 | Cold Climate
1HVAC | HVH837GKA** | EA*4X37L21A*+WALLCON | *80CSU1002120A* | 32800 | 8.1 | 33000 | 17.5 | 11 | 2.2 | 96 | 85 | 210599078 | Cold Climate
1HVAC | HVH837GKA** | EA*4X37L21A*+WALLCON | *80CSU0601716A* | 32800 | 8.1 | 33000 | 17.5 | 11 | 2.2 | 97 | 85 | 210599077 | Cold Climate
1HVAC | HVH837GKA** | EA*4X37L21A*+WALLCON | *80CSU0401712A* | 32800 | 8.1 | 32800 | 17.5 | 11.5 | 2.2 | 97 | 85 | 210599076 | Cold Climate
ARCOAIRE | HVH837GKA** | EA*4X36L21A*+WALLCON | *95CSU1002122A* | 31600 | 8.1 | 33000 | 17.5 | 11 | 1.86 | 94 | 73 | 210599068 | Cold Climate
AIRQUEST | HVH837GKA** | EA*4X36L21A*+WALLCON | *95CSU1002122A* | 31600 | 8.1 | 33000 | 17.5 | 11 | 1.86 | 94 | 73 | 210599067 | Cold Climate
HEIL | HVH837GKA** | EA*4X36L21A*+WALLCON | *95CSU1002122A* | 31600 | 8.1 | 33000 | 17.5 | 11 | 1.86 | 94 | 73 | 210599065 | Cold Climate
ARCOAIRE | HVH837GKA** | EA*4X36L21A*+WALLCON | *95CSU0802120A* | 31600 | 8.1 | 33200 | 17 | 11 | 1.86 | 93 | 73 | 210599064 | Cold Climate
AIRQUEST | HVH837GKA** | EA*4X36L21A*+WALLCON | *95CSU0802120A* | 31600 | 8.1 | 33200 | 17 | 11 | 1.86 | 93 | 73 | 210599063 | Cold Climate
HEIL | HVH837GKA** | EA*4X36L21A*+WALLCON | *95CSU0802120A* | 31600 | 8.1 | 33200 | 17 | 11 | 1.86 | 93 | 73 | 210599061 | Cold Climate
ARCOAIRE | HVH837GKA** | EA*4X36L21A*+WALLCON | *80CSU1002120A* | 31400 | 8.1 | 33200 | 17 | 11 | 1.86 | 94 | 73 | 210599056 | Cold Climate
AIRQUEST | HVH837GKA** | EA*4X36L21A*+WALLCON | *80CSU1002120A* | 31400 | 8.1 | 33200 | 17 | 11 | 1.86 | 94 | 73 | 210599055 | Cold Climate
HEIL | HVH837GKA** | EA*4X36L21A*+WALLCON | *80CSU1002120A* | 31400 | 8.1 | 33200 | 17 | 11 | 1.86 | 94 | 73 | 210599053 | Cold Climate
ARCOAIRE | HVH837GKA** | EA*4X36L21A*+WALLCON | *80CSU0601716A* | 31600 | 8.1 | 33200 | 17.5 | 11 | 1.86 | 94 | 73 | 210599052 | Cold Climate
AIRQUEST | HVH837GKA** | EA*4X36L21A*+WALLCON | *80CSU0601716A* | 31600 | 8.1 | 33200 | 17.5 | 11 | 1.86 | 94 | 73 | 210599051 | Cold Climate
HEIL | HVH837GKA** | EA*4X36L21A*+WALLCON | *80CSU0601716A* | 31600 | 8.1 | 33200 | 17.5 | 11 | 1.86 | 94 | 73 | 210599049 | Cold Climate
ARCOAIRE | HVH837GKA** | EA*4X36L21A*+WALLCON | *80CSU0401712A* | 31600 | 8.1 | 33200 | 17.5 | 11 | 1.86 | 94 | 73 | 210599048 | Cold Climate
AIRQUEST | HVH837GKA** | EA*4X36L21A*+WALLCON | *80CSU0401712A* | 31600 | 8.1 | 33200 | 17.5 | 11 | 1.86 | 94 | 73 | 210599047 | Cold Climate
HEIL | HVH837GKA** | EA*4X36L21A*+WALLCON | *80CSU0401712A* | 31600 | 8.1 | 33200 | 17.5 | 11 | 1.86 | 94 | 73 | 210599045 | Cold Climate
ARCOAIRE | HVH837GKA** | EA*4X36L17A*+WALLCON | *80CSU0601716A* | 31400 | 8.1 | 33400 | 17 | 11 | 1.84 | 94 | 73 | 210599041 | Cold Climate
AIRQUEST | H4H7T24*K*AAA* | EA*4X25L17A* | OMV098J12* | 23800 | 8.1 | 24400 | 16 | 12.5 | 2.22 | 58 | 43 | 210701804
AIRQUEST | H4H7T24*K*AAA* | EA*4X25L17A* | *96VTN0601714A* | 23800 | 8.1 | 24400 | 16.5 | 12.5 | 2.22 | 58 | 43 | 210701802
AIRQUEST | H4H7T24*K*AAA* | EA*4X25L17A* | *96VTN0401410A* | 23800 | 8.1 | 24800 | 16.5 | 12 | 2.18 | 58 | 43 | 210701801
COMFORTMAKER | C4H7T24*K*AAA* | EA*4X37L21A* | *80CTL0701716A* | 23600 | 8.1 | 24000 | 16 | 12.5 | 2.24 | 58 | 43 | 210702727
COMFORTMAKER | C4H7T24*K*AAA* | EA*4X37L21A* | *80CSU0802120A* | 24000 | 8.1 | 24400 | 16 | 12.5 | 2.26 | 58 | 42 | 210702721
COMFORTMAKER | C4H7T24*K*AAA* | EA*4X37L17A* | *96VTN0601714A* | 23600 | 8.1 | 24200 | 16.5 | 12.5 | 2.2 | 58 | 43 | 210702715
COMFORTMAKER | C4H7T24*K*AAA* | EA*4X37L17A* | *96VTN0601412A* | 23600 | 8.1 | 24400 | 16.5 | 12.5 | 2.18 | 58 | 43 | 210702714
COMFORTMAKER | C4H7T24*K*AAA* | EA*4X36L21A* | *96CTN1002122A* | 23600 | 8.1 | 24200 | 16 | 12 | 2.2 | 58 | 43 | 210702693
KEEPRITE | C4H7T36*K*AAA* | EA*4X43L21A* | *96VTN0801716A* | 35000 | 8.1 | 35400 | 15.5 | 12 | 2.12 | 61 | 49 | 210708283
KEEPRITE | C4H7T36*K*AAA* | EA*4X43L21A* | *80CSU0802120A* | 35600 | 8.1 | 35800 | 16 | 12 | 2.16 | 62 | 49 | 210708214
HEIL | H4H7T36*K*AAA* | EA*4X37L21A* | *80CSU0802120A* | 35600 | 8.1 | 36000 | 16 | 12 | 2.16 | 62 | 49 | 210704080
HEIL | H4H7T36*K*AAA* | EA*4X37L21A* | *80CSU0601716A* | 35400 | 8.1 | 36000 | 15.2 | 11.5 | 2.14 | 61 | 49 | 210704079
ARCOAIRE | H4H7T24*K*AAA* | EA*4X25L17A* | *80CTL0701716A* | 23600 | 8.1 | 24000 | 16 | 12.5 | 2.22 | 58 | 42 | 210702399
ARCOAIRE | H4H7T24*K*AAA* | EA*4X37L21A* | OMV112K14A | 23600 | 8.1 | 24200 | 16 | 12 | 2.22 | 59 | 43 | 210702356
ARCOAIRE | H4H7T24*K*AAA* | EA*4X37L21A* | OMV098J12* | 23800 | 8.1 | 24400 | 16 | 12.5 | 2.22 | 59 | 43 | 210702355
ARCOAIRE | H4H7T24*K*AAA* | EA*4X37L21A* | OLV098A12* | 23800 | 8.1 | 24400 | 16 | 12.5 | 2.22 | 59 | 43 | 210702354
1HVAC | HVH837GKA** | EA*4X48L21A*+WALLCON | *97CMN1002122A* | 32400 | 8.1 | 32400 | 17.5 | 11.5 | 2.2 | 97 | 85 | 210599152 | Cold Climate
1HVAC | HVH837GKA** | EA*4X48L21A*+WALLCON | *96CTN1002122A* | 32400 | 8.1 | 32400 | 17.5 | 11.5 | 2.2 | 97 | 85 | 210599149 | Cold Climate
1HVAC | HVH837GKA** | EA*4X48L21A*+WALLCON | *95CSU1002122A* | 32400 | 8.1 | 32400 | 17.5 | 11.5 | 2.22 | 97 | 85 | 210599146 | Cold Climate
1HVAC | HVH837GKA** | EA*4X48L21A*+WALLCON | *95CSU0802120A* | 32400 | 8.1 | 32400 | 17.5 | 11.5 | 2.2 | 97 | 85 | 210599145 | Cold Climate
1HVAC | HVH837GKA** | EA*4X48L21A*+WALLCON | *80CTL0902120A* | 32200 | 8.1 | 32600 | 17.5 | 11 | 2.2 | 96 | 85 | 210599143 | Cold Climate
1HVAC | HVH837GKA** | EA*4X48L21A*+WALLCON | *80CTL0901716A* | 32400 | 8.1 | 32400 | 18 | 11.5 | 2.2 | 97 | 85 | 210599142 | Cold Climate
1HVAC | HVH837GKA** | EA*4X48L21A*+WALLCON | *80CTL0701716A* | 32200 | 8.1 | 32600 | 17.5 | 11 | 2.18 | 97 | 85 | 210599141 | Cold Climate
1HVAC | HVH837GKA** | EA*4X48L21A*+WALLCON | *80CSU1002120A* | 32200 | 8.1 | 32600 | 17.5 | 11 | 2.2 | 97 | 85 | 210599140 | Cold Climate
1HVAC | HVH837GKA** | EA*4X48L21A*+WALLCON | *80CSU0601716A* | 32200 | 8.1 | 32600 | 17.5 | 11 | 2.18 | 97 | 85 | 210599139 | Cold Climate
1HVAC | HVH837GKA** | EA*4X48L21A*+WALLCON | *80CSU0401712A* | 32400 | 8.1 | 32600 | 17.5 | 11 | 2.2 | 96 | 85 | 210599138 | Cold Climate
1HVAC | HVH837GKA** | EA*4X43L21A*+WALLCON | *97CMN1002122A* | 33000 | 8.1 | 32800 | 17.5 | 11.5 | 2.22 | 97 | 85 | 210599137 | Cold Climate
1HVAC | HVH837GKA** | EA*4X43L21A*+WALLCON | *96CTN1002122A* | 33000 | 8.1 | 32800 | 17.5 | 11.5 | 2.22 | 97 | 85 | 210599135 | Cold Climate
1HVAC | HVH837GKA** | EA*4X43L21A*+WALLCON | *95CSU1002122A* | 33000 | 8.1 | 32800 | 17.5 | 11.5 | 2.22 | 96 | 85 | 210599133 | Cold Climate
1HVAC | HVH837GKA** | EA*4X43L21A*+WALLCON | *95CSU0802120A* | 33000 | 8.1 | 32800 | 17.5 | 11.5 | 2.22 | 97 | 85 | 210599132 | Cold Climate
1HVAC | HVH837GKA** | EA*4X43L21A*+WALLCON | *80CTL0902120A* | 32800 | 8.1 | 32800 | 17.5 | 11 | 2.2 | 97 | 85 | 210599130 | Cold Climate
1HVAC | HVH837GKA** | EA*4X43L21A*+WALLCON | *80CTL0901716A* | 33000 | 8.1 | 32800 | 18 | 11.5 | 2.22 | 97 | 85 | 210599129 | Cold Climate
1HVAC | HVH837GKA** | EA*4X43L21A*+WALLCON | *80CTL0701716A* | 32800 | 8.1 | 33000 | 17.5 | 11 | 2.2 | 97 | 85 | 210599128 | Cold Climate
1HVAC | HVH837GKA** | EA*4X43L21A*+WALLCON | *80CSU1002120A* | 32800 | 8.1 | 33000 | 17.5 | 11 | 2.2 | 96 | 85 | 210599127 | Cold Climate
1HVAC | HVH837GKA** | EA*4X43L21A*+WALLCON | *80CSU0601716A* | 32800 | 8.1 | 33000 | 17.5 | 11 | 2.2 | 96 | 85 | 210599126 | Cold Climate
1HVAC | HVH837GKA** | EA*4X43L21A*+WALLCON | *80CSU0401712A* | 33000 | 8.1 | 32800 | 17.5 | 11.5 | 2.22 | 97 | 85 | 210599125 | Cold Climate
ARCOAIRE | HVH837GKA** | EA*4X42L21A*+WALLCON | *95CSU0802120A* | 31800 | 8.1 | 33000 | 17.5 | 11 | 1.9 | 95 | 74 | 210599105 | Cold Climate
AIRQUEST | HVH837GKA** | EA*4X42L21A*+WALLCON | *95CSU0802120A* | 31800 | 8.1 | 33000 | 17.5 | 11 | 1.9 | 95 | 74 | 210599104 | Cold Climate
HEIL | HVH837GKA** | EA*4X42L21A*+WALLCON | *95CSU0802120A* | 31800 | 8.1 | 33000 | 17.5 | 11 | 1.9 | 95 | 74 | 210599102 | Cold Climate
ARCOAIRE | HVH837GKA** | EA*4X42L21A*+WALLCON | *80CSU1002120A* | 31800 | 8.1 | 33200 | 17 | 11 | 1.88 | 95 | 74 | 210599097 | Cold Climate
COMFORTMAKER | C4H7T36*K*AAA* | FVM4X60***L |  | 35600 | 8.1 | 35200 | 17 | 12.5 | 2.22 | 61 | 48 | 210705803
COMFORTMAKER | C4H7T36*K*AAA* | FVM4X48***L |  | 35200 | 8.1 | 35000 | 16.5 | 12.5 | 2.18 | 61 | 48 | 210705802
KEEPRITE | C4H7T24*K*AAA* | EA*4X37L21A* | *80CSU0802120A* | 24000 | 8.1 | 24400 | 16 | 12.5 | 2.26 | 58 | 42 | 210703503
KEEPRITE | C4H7T24*K*AAA* | EA*4X37L17A* | *96VTN0601714A* | 23600 | 8.1 | 24200 | 16.5 | 12.5 | 2.2 | 58 | 43 | 210703497
KEEPRITE | C4H7T24*K*AAA* | EA*4X37L17A* | *96VTN0601412A* | 23600 | 8.1 | 24400 | 16.5 | 12.5 | 2.18 | 58 | 43 | 210703496
KEEPRITE | C4H7T24*K*AAA* | EA*4X36L21A* | *96CTN1002122A* | 23600 | 8.1 | 24200 | 16 | 12 | 2.2 | 58 | 43 | 210703475
TEMPSTAR | T4H7T36*K*AAA* | EA*4X37L21A* | *96VTN0801716A* | 34800 | 8.1 | 35400 | 15.5 | 12 | 2.12 | 61 | 49 | 210709174
TEMPSTAR | T4H7T36*K*AAA* | EA*4X37L21A* | *96VTN0601714A* | 35000 | 8.1 | 36000 | 15.5 | 11.5 | 2.1 | 62 | 49 | 210709173
TEMPSTAR | T4H7T36*K*AAA* | EA*4X37L21A* | *80CSU0802120A* | 35600 | 8.1 | 36000 | 16 | 12 | 2.16 | 62 | 49 | 210709148
TEMPSTAR | T4H7T36*K*AAA* | EA*4X37L21A* | *80CSU0601716A* | 35400 | 8.1 | 36000 | 15.2 | 11.5 | 2.14 | 61 | 49 | 210709147
KEEPRITE | C4H7T48*K*AAA* | FVM4X48***L |  | 46000 | 8.1 | 47000 | 16.5 | 12.5 | 2.24 | 62 | 49 | 210712069
DAY & NIGHT | C4H7T24*K*AAA* | EA*4X37L21A* | *80CTL0902120A* | 23800 | 8.1 | 24200 | 16 | 12.5 | 2.24 | 58 | 43 | 210703119
DAY & NIGHT | C4H7T24*K*AAA* | EA*4X37L21A* | *80CTL0701716A* | 23600 | 8.1 | 24000 | 16 | 12.5 | 2.24 | 58 | 43 | 210703118
DAY & NIGHT | C4H7T24*K*AAA* | EA*4X37L21A* | *80CSU0802120A* | 24000 | 8.1 | 24400 | 16 | 12.5 | 2.26 | 58 | 42 | 210703112
DAY & NIGHT | C4H7T24*K*AAA* | EA*4X37L17A* | *96VTN0601714A* | 23600 | 8.1 | 24200 | 16.5 | 12.5 | 2.2 | 58 | 43 | 210703106
DAY & NIGHT | C4H7T24*K*AAA* | EA*4X37L17A* | *96VTN0601412A* | 23600 | 8.1 | 24400 | 16.5 | 12.5 | 2.18 | 58 | 43 | 210703105
DAY & NIGHT | C4H7T24*K*AAA* | EA*4X36L21A* | *96CTN1002122A* | 23600 | 8.1 | 24200 | 16 | 12 | 2.2 | 58 | 43 | 210703084
HEIL | HVH837GKA** | EN(A,D,W)4X60L24**+WALLCON | *96CTN1002122A* | 32800 | 8.1 | 32200 | 18 | 12 | 1.98 | 97 | 76 | 210599600 | Cold Climate
ARCOAIRE | HVH837GKA** | EN(A,D,W)4X60L24**+WALLCON | *95CSU1002122A* | 32800 | 8.1 | 32200 | 18 | 12 | 1.98 | 97 | 76 | 210599595 | Cold Climate
AIRQUEST | HVH837GKA** | EN(A,D,W)4X60L24**+WALLCON | *95CSU1002122A* | 32800 | 8.1 | 32200 | 18 | 12 | 1.98 | 97 | 76 | 210599594 | Cold Climate
HEIL | HVH837GKA** | EN(A,D,W)4X60L24**+WALLCON | *95CSU1002122A* | 32800 | 8.1 | 32200 | 18 | 12 | 1.98 | 97 | 76 | 210599592 | Cold Climate
ARCOAIRE | HVH837GKA** | EN(A,D,W)4X60L24**+WALLCON | *95CSU0802120A* | 32800 | 8.1 | 32200 | 18 | 12 | 1.98 | 97 | 76 | 210599591 | Cold Climate
AIRQUEST | HVH837GKA** | EN(A,D,W)4X60L24**+WALLCON | *95CSU0802120A* | 32800 | 8.1 | 32200 | 18 | 12 | 1.98 | 97 | 76 | 210599590 | Cold Climate
HEIL | HVH837GKA** | EN(A,D,W)4X60L24**+WALLCON | *95CSU0802120A* | 32800 | 8.1 | 32200 | 18 | 12 | 1.98 | 97 | 76 | 210599588 | Cold Climate
ARCOAIRE | HVH837GKA** | EN(A,D,W)4X60L24**+WALLCON | *80CTL1352422A* | 32800 | 8.1 | 32200 | 18 | 12 | 1.98 | 97 | 76 | 210599587 | Cold Climate
AIRQUEST | HVH837GKA** | EN(A,D,W)4X60L24**+WALLCON | *80CTL1352422A* | 32800 | 8.1 | 32200 | 18 | 12 | 1.98 | 97 | 76 | 210599586 | Cold Climate
HEIL | HVH837GKA** | EN(A,D,W)4X60L24**+WALLCON | *80CTL1352422A* | 32800 | 8.1 | 32200 | 18 | 12 | 1.98 | 97 | 76 | 210599584 | Cold Climate
ARCOAIRE | HVH837GKA** | EN(A,D,W)4X60L24**+WALLCON | *80CTL0902120A* | 32800 | 8.1 | 32200 | 18 | 12 | 1.98 | 98 | 77 | 210599579 | Cold Climate
AIRQUEST | HVH837GKA** | EN(A,D,W)4X60L24**+WALLCON | *80CTL0902120A* | 32800 | 8.1 | 32200 | 18 | 12 | 1.98 | 98 | 77 | 210599578 | Cold Climate
HEIL | HVH837GKA** | EN(A,D,W)4X60L24**+WALLCON | *80CTL0902120A* | 32800 | 8.1 | 32200 | 18 | 12 | 1.98 | 98 | 77 | 210599576 | Cold Climate
ARCOAIRE | HVH837GKA** | EN(A,D,W)4X60L24**+WALLCON | *80CSU1002120A* | 32800 | 8.1 | 32200 | 17.5 | 11.7 | 1.98 | 98 | 77 | 210599575 | Cold Climate
AIRQUEST | HVH837GKA** | EN(A,D,W)4X60L24**+WALLCON | *80CSU1002120A* | 32800 | 8.1 | 32200 | 17.5 | 11.7 | 1.98 | 98 | 77 | 210599574 | Cold Climate
HEIL | HVH837GKA** | EN(A,D,W)4X60L24**+WALLCON | *80CSU1002120A* | 32800 | 8.1 | 32200 | 17.5 | 11.7 | 1.98 | 98 | 77 | 210599572 | Cold Climate
ARCOAIRE | HVH837GKA** | EN(A,D,W)4X48L21**+WALLCON | *80CSU0601716A* | 32400 | 8.1 | 33000 | 17.5 | 11.7 | 1.96 | 96 | 75 | 210599557 | Cold Climate
AIRQUEST | HVH837GKA** | EN(A,D,W)4X48L21**+WALLCON | *80CSU0601716A* | 32400 | 8.1 | 33000 | 17.5 | 11.7 | 1.96 | 96 | 75 | 210599556 | Cold Climate
HEIL | HVH837GKA** | EN(A,D,W)4X48L21**+WALLCON | *80CSU0601716A* | 32400 | 8.1 | 33000 | 17.5 | 11.7 | 1.96 | 96 | 75 | 210599554 | Cold Climate
ARCOAIRE | HVH837GKA** | EN(A,D,W)4X48L21**+WALLCON | *80CSU0401712A* | 32400 | 8.1 | 33000 | 17.5 | 11.7 | 1.96 | 96 | 75 | 210599553 | Cold Climate
AIRQUEST | HVH837GKA** | EN(A,D,W)4X48L21**+WALLCON | *80CSU0401712A* | 32400 | 8.1 | 33000 | 17.5 | 11.7 | 1.96 | 96 | 75 | 210599552 | Cold Climate
HEIL | HVH837GKA** | EN(A,D,W)4X48L21**+WALLCON | *80CSU0401712A* | 32400 | 8.1 | 33000 | 17.5 | 11.7 | 1.96 | 96 | 75 | 210599550 | Cold Climate
COMFORTMAKER | C4H7T24*K*AAA* | EA*4X37L21A* | *97CMN0801714A* | 24000 | 8.1 | 24600 | 17 | 12.5 | 2.24 | 59 | 43 | 210702733
COMFORTMAKER | C4H7T24*K*AAA* | EA*4X37L21A* | *95CSU1002122A* | 24000 | 8.1 | 24400 | 17 | 12.5 | 2.26 | 59 | 43 | 210702731
COMFORTMAKER | C4H7T24*K*AAA* | EA*4X37L21A* | *95CSU0802120A* | 23600 | 8.1 | 24000 | 17 | 12.5 | 2.24 | 58 | 43 | 210702730
COMFORTMAKER | C4H7T24*K*AAA* | EA*4X37L21A* | *80CTL0902120A* | 23800 | 8.1 | 24200 | 16 | 12.5 | 2.24 | 58 | 43 | 210702728
ARCOAIRE | H4H7T36*K*AAA* | FVM4X60***L |  | 35600 | 8.1 | 35200 | 17 | 12.5 | 2.22 | 61 | 48 | 210705289
ARCOAIRE | H4H7T36*K*AAA* | FVM4X48***L |  | 35200 | 8.1 | 35000 | 16.5 | 12.5 | 2.18 | 61 | 48 | 210705288
COMFORTMAKER | C4H7T48*K*AAA* | FVM4X48***L |  | 46000 | 8.1 | 47000 | 16.5 | 12.5 | 2.24 | 62 | 49 | 210711401
COMFORTMAKER | C4H7T48*K*AAA* | EA*4X61L21A* | *96VTN1002122A* | 47000 | 8.1 | 47500 | 16.5 | 12.5 | 2.3 | 64 | 52 | 210711339
ARCOAIRE | H4H7T24*K*AAA* | EA*4X37L21A* | OLV112A16A | 24400 | 8.1 | 25200 | 16 | 12 | 2.24 | 60 | 43 | 210702447
ARCOAIRE | H4H7T24*K*AAA* | EA*4X37L21A* | *96CTN1002122A* | 24400 | 8.1 | 24800 | 17 | 12.5 | 2.28 | 59 | 43 | 210702445
ARCOAIRE | H4H7T24*K*AAA* | EA*4X37L21A* | *96CTN0802120A* | 23800 | 8.1 | 24400 | 16 | 12.5 | 2.24 | 58 | 42 | 210702444
ARCOAIRE | H4H7T24*K*AAA* | EA*4X37L21A* | *97CMN1002122A* | 24400 | 8.1 | 24800 | 17 | 12.5 | 2.28 | 59 | 43 | 210702442
ARCOAIRE | H4H7T24*K*AAA* | EA*4X37L21A* | *97CMN0802120A* | 23800 | 8.1 | 24400 | 16 | 12.5 | 2.24 | 58 | 42 | 210702441
ARCOAIRE | H4H7T24*K*AAA* | EA*4X37L21A* | *80CTL0702120A* | 24200 | 8.1 | 24800 | 17 | 12.5 | 2.26 | 59 | 43 | 210702439
ARCOAIRE | H4H7T24*K*AAA* | EA*4X37L21A* | *80CSU1002120A* | 24000 | 8.1 | 24600 | 17 | 12.5 | 2.24 | 58 | 42 | 210702438
ARCOAIRE | H4H7T24*K*AAA* | EA*4X37L17A* | *96VTN0401410A* | 23600 | 8.1 | 24600 | 16.5 | 12 | 2.16 | 59 | 43 | 210702435
ARCOAIRE | H4H7T24*K*AAA* | EA*4X36L21A* | OLV112A16A | 23600 | 8.1 | 24600 | 16 | 12 | 2.16 | 59 | 43 | 210702429
ARCOAIRE | HVH837GKA** | EA*4X60L24A*+WALLCON | *97CMN0602120A* | 32600 | 8.1 | 32200 | 17 | 11.5 | 1.96 | 98 | 78 | 210599205 | Cold Climate
AIRQUEST | HVH837GKA** | EA*4X60L24A*+WALLCON | *97CMN0602120A* | 32600 | 8.1 | 32200 | 17 | 11.5 | 1.96 | 98 | 78 | 210599204 | Cold Climate
HEIL | HVH837GKA** | EA*4X60L24A*+WALLCON | *97CMN0602120A* | 32600 | 8.1 | 32200 | 17 | 11.5 | 1.96 | 98 | 78 | 210599202 | Cold Climate
ARCOAIRE | HVH837GKA** | EA*4X60L24A*+WALLCON | *96CTN1202422A* | 32800 | 8.5 | 31800 | 18 | 11.7 | 2 | 97 | 78 | 210599201 | Cold Climate
AIRQUEST | HVH837GKA** | EA*4X60L24A*+WALLCON | *96CTN1202422A* | 32800 | 8.5 | 31800 | 18 | 11.7 | 2 | 97 | 78 | 210599200 | Cold Climate
1HVAC | HVH837GKA** | EA*4X60L24A*+WALLCON | *96CTN1202422A* | 32800 | 8.1 | 31800 | 18 | 11.5 | 2.22 | 97 | 86 | 210599199 | Cold Climate
HEIL | HVH837GKA** | EA*4X60L24A*+WALLCON | *96CTN1202422A* | 32800 | 8.5 | 31800 | 18 | 11.7 | 2 | 97 | 78 | 210599198 | Cold Climate
ARCOAIRE | HVH837GKA** | EA*4X60L24A*+WALLCON | *96CTN1002122A* | 32800 | 8.5 | 31800 | 17.5 | 11.7 | 2 | 97 | 78 | 210599197 | Cold Climate
AIRQUEST | HVH837GKA** | EA*4X60L24A*+WALLCON | *96CTN1002122A* | 32800 | 8.5 | 31800 | 17.5 | 11.7 | 2 | 97 | 78 | 210599196 | Cold Climate
1HVAC | HVH837GKA** | EA*4X60L24A*+WALLCON | *96CTN1002122A* | 32800 | 8.1 | 31800 | 17.5 | 11.5 | 2.22 | 97 | 86 | 210599195 | Cold Climate
HEIL | HVH837GKA** | EA*4X60L24A*+WALLCON | *96CTN1002122A* | 32800 | 8.5 | 31800 | 17.5 | 11.7 | 2 | 97 | 78 | 210599194 | Cold Climate
ARCOAIRE | HVH837GKA** | EA*4X60L24A*+WALLCON | *95CSU1002122A* | 32800 | 8.5 | 31800 | 18 | 11.5 | 2 | 97 | 78 | 210599189 | Cold Climate
AIRQUEST | HVH837GKA** | EA*4X60L24A*+WALLCON | *95CSU1002122A* | 32800 | 8.5 | 31800 | 18 | 11.5 | 2 | 97 | 78 | 210599188 | Cold Climate
1HVAC | HVH837GKA** | EA*4X60L24A*+WALLCON | *95CSU1002122A* | 32800 | 8.1 | 31800 | 18 | 11.5 | 2.22 | 97 | 86 | 210599187 | Cold Climate
HEIL | HVH837GKA** | EA*4X60L24A*+WALLCON | *95CSU1002122A* | 32800 | 8.5 | 31800 | 18 | 11.5 | 2 | 97 | 78 | 210599186 | Cold Climate
ARCOAIRE | HVH837GKA** | EA*4X60L24A*+WALLCON | *95CSU0802120A* | 32800 | 8.5 | 31800 | 17.5 | 11.5 | 2 | 97 | 78 | 210599185 | Cold Climate
AIRQUEST | HVH837GKA** | EA*4X60L24A*+WALLCON | *95CSU0802120A* | 32800 | 8.5 | 31800 | 17.5 | 11.5 | 2 | 97 | 78 | 210599184 | Cold Climate
1HVAC | HVH837GKA** | EA*4X60L24A*+WALLCON | *95CSU0802120A* | 32800 | 8.1 | 31800 | 17.5 | 11.5 | 2.22 | 97 | 86 | 210599183 | Cold Climate
HEIL | HVH837GKA** | EA*4X60L24A*+WALLCON | *95CSU0802120A* | 32800 | 8.5 | 31800 | 17.5 | 11.5 | 2 | 97 | 78 | 210599182 | Cold Climate
ARCOAIRE | HVH837GKA** | EA*4X60L24A*+WALLCON | *80CTL1352422A* | 32800 | 8.5 | 31800 | 18 | 12 | 2 | 97 | 78 | 210599181 | Cold Climate
AIRQUEST | HVH837GKA** | EA*4X60L24A*+WALLCON | *80CTL1352422A* | 32800 | 8.5 | 31800 | 18 | 12 | 2 | 97 | 78 | 210599180 | Cold Climate
1HVAC | HVH837GKA** | EA*4X60L24A*+WALLCON | *80CTL1352422A* | 32800 | 8.1 | 31800 | 18 | 11.5 | 2.22 | 97 | 86 | 210599179 | Cold Climate
HEIL | HVH837GKA** | EA*4X60L24A*+WALLCON | *80CTL1352422A* | 32800 | 8.5 | 31800 | 18 | 12 | 2 | 97 | 78 | 210599178 | Cold Climate
ARCOAIRE | HVH837GKA** | EA*4X60L24A*+WALLCON | *80CTL0902120A* | 32800 | 8.5 | 31800 | 17.5 | 11.7 | 1.98 | 97 | 78 | 210599173 | Cold Climate
AIRQUEST | HVH837GKA** | EA*4X60L24A*+WALLCON | *80CTL0902120A* | 32800 | 8.5 | 31800 | 17.5 | 11.7 | 1.98 | 97 | 78 | 210599172 | Cold Climate
1HVAC | HVH837GKA** | EA*4X60L24A*+WALLCON | *80CTL0902120A* | 32800 | 8.1 | 31800 | 17.5 | 11.5 | 2.2 | 97 | 86 | 210599171 | Cold Climate
HEIL | HVH837GKA** | EA*4X60L24A*+WALLCON | *80CTL0902120A* | 32800 | 8.5 | 31800 | 17.5 | 11.7 | 1.98 | 97 | 78 | 210599170 | Cold Climate
ARCOAIRE | HVH837GKA** | EA*4X60L24A*+WALLCON | *80CSU1002120A* | 32800 | 8.1 | 32000 | 17.5 | 11.5 | 1.98 | 98 | 78 | 210599169 | Cold Climate
AIRQUEST | HVH837GKA** | EA*4X60L24A*+WALLCON | *80CSU1002120A* | 32800 | 8.1 | 32000 | 17.5 | 11.5 | 1.98 | 98 | 78 | 210599168 | Cold Climate
1HVAC | HVH837GKA** | EA*4X60L24A*+WALLCON | *80CSU1002120A* | 32800 | 8.1 | 32000 | 17.5 | 11.5 | 2.2 | 98 | 86 | 210599167 | Cold Climate
HEIL | HVH837GKA** | EA*4X60L24A*+WALLCON | *80CSU1002120A* | 32800 | 8.1 | 32000 | 17.5 | 11.5 | 1.98 | 98 | 78 | 210599166 | Cold Climate
1HVAC | HVH837GKA** | EA*4X48L24A*+WALLCON | *97CMN1202422A* | 32200 | 8.1 | 32600 | 17.5 | 11 | 2.2 | 96 | 85 | 210599165 | Cold Climate
1HVAC | HVH837GKA** | EA*4X48L24A*+WALLCON | *97CMN1002122A* | 32400 | 8.1 | 32400 | 17.5 | 11.5 | 2.22 | 97 | 85 | 210599164 | Cold Climate
1HVAC | HVH837GKA** | EA*4X48L24A*+WALLCON | *97CMN0602120A* | 32200 | 8.1 | 32800 | 17 | 11 | 2.18 | 96 | 85 | 210599162 | Cold Climate
1HVAC | HVH837GKA** | EA*4X48L24A*+WALLCON | *96CTN1202422A* | 32400 | 8.1 | 32400 | 17.5 | 11.5 | 2.22 | 97 | 85 | 210599161 | Cold Climate
1HVAC | HVH837GKA** | EA*4X48L24A*+WALLCON | *96CTN1002122A* | 32400 | 8.1 | 32400 | 17.5 | 11.5 | 2.22 | 97 | 85 | 210599160 | Cold Climate
1HVAC | HVH837GKA** | EA*4X48L24A*+WALLCON | *95CSU1002122A* | 32400 | 8.1 | 32400 | 17.5 | 11.5 | 2.22 | 97 | 85 | 210599158 | Cold Climate
1HVAC | HVH837GKA** | EA*4X48L24A*+WALLCON | *95CSU0802120A* | 32400 | 8.1 | 32400 | 17.5 | 11.5 | 2.22 | 97 | 85 | 210599157 | Cold Climate
1HVAC | HVH837GKA** | EA*4X48L24A*+WALLCON | *80CTL1352422A* | 32400 | 8.1 | 32400 | 17.5 | 11.5 | 2.22 | 97 | 85 | 210599156 | Cold Climate
1HVAC | HVH837GKA** | EA*4X48L24A*+WALLCON | *80CTL0902120A* | 32400 | 8.1 | 32400 | 17.5 | 11 | 2.2 | 97 | 85 | 210599154 | Cold Climate
1HVAC | HVH837GKA** | EA*4X48L24A*+WALLCON | *80CSU1002120A* | 32200 | 8.1 | 32600 | 17.5 | 11 | 2.2 | 96 | 85 | 210599153 | Cold Climate
AIRQUEST | H4H7T24*K*AAA* | EA*4X25L17A* | *80CTL0701716A* | 23600 | 8.1 | 24000 | 16 | 12.5 | 2.22 | 58 | 42 | 210701946
AIRQUEST | H4H7T24*K*AAA* | EA*4X37L21A* | OMV112K14A | 23600 | 8.1 | 24200 | 16 | 12 | 2.22 | 59 | 43 | 210701903
TEMPSTAR | T4H7T48*K*AAA* | EA*4X61L21A* | *96VTN1002122A* | 47000 | 8.1 | 47500 | 16.5 | 12.5 | 2.3 | 64 | 52 | 210712281
HEIL | HVH837GKA** | EHD4X60AAL+WALLCON | *96CTN0801714A* | 32800 | 8.1 | 32600 | 16.5 | 11 | 1.98 | 97 | 77 | 210599431 | Cold Climate
ARCOAIRE | HVH837GKA** | EHD4X60AAL+WALLCON | *95CSU1002122A* | 33000 | 8.1 | 32200 | 17 | 11.5 | 2.02 | 97 | 77 | 210599430 | Cold Climate
AIRQUEST | HVH837GKA** | EHD4X60AAL+WALLCON | *95CSU1002122A* | 33000 | 8.1 | 32200 | 17 | 11.5 | 2.02 | 97 | 77 | 210599429 | Cold Climate
HEIL | HVH837GKA** | EHD4X60AAL+WALLCON | *95CSU1002122A* | 33000 | 8.1 | 32200 | 17 | 11.5 | 2.02 | 97 | 77 | 210599427 | Cold Climate
ARCOAIRE | HVH837GKA** | EHD4X60AAL+WALLCON | *95CSU0802120A* | 33000 | 8.1 | 32200 | 17 | 11.5 | 2.02 | 97 | 77 | 210599426 | Cold Climate
AIRQUEST | HVH837GKA** | EHD4X60AAL+WALLCON | *95CSU0802120A* | 33000 | 8.1 | 32200 | 17 | 11.5 | 2.02 | 97 | 77 | 210599425 | Cold Climate
HEIL | HVH837GKA** | EHD4X60AAL+WALLCON | *95CSU0802120A* | 33000 | 8.1 | 32200 | 17 | 11.5 | 2.02 | 97 | 77 | 210599423 | Cold Climate
ARCOAIRE | HVH837GKA** | EHD4X60AAL+WALLCON | *80CTL1352422A* | 33000 | 8.1 | 32200 | 17 | 11.5 | 2.02 | 97 | 77 | 210599422 | Cold Climate
AIRQUEST | HVH837GKA** | EHD4X60AAL+WALLCON | *80CTL1352422A* | 33000 | 8.1 | 32200 | 17 | 11.5 | 2.02 | 97 | 77 | 210599421 | Cold Climate
HEIL | HVH837GKA** | EHD4X60AAL+WALLCON | *80CTL1352422A* | 33000 | 8.1 | 32200 | 17 | 11.5 | 2.02 | 97 | 77 | 210599419 | Cold Climate
ARCOAIRE | HVH837GKA** | EHD4X60AAL+WALLCON | *80CTL0902120A* | 33000 | 8.1 | 32200 | 17 | 11.5 | 2 | 98 | 78 | 210599414 | Cold Climate
AIRQUEST | HVH837GKA** | EHD4X60AAL+WALLCON | *80CTL0902120A* | 33000 | 8.1 | 32200 | 17 | 11.5 | 2 | 98 | 78 | 210599413 | Cold Climate
HEIL | HVH837GKA** | EHD4X60AAL+WALLCON | *80CTL0902120A* | 33000 | 8.1 | 32200 | 17 | 11.5 | 2 | 98 | 78 | 210599411 | Cold Climate
ARCOAIRE | HVH837GKA** | EHD4X60AAL+WALLCON | *80CTL0901716A* | 33000 | 8.1 | 32200 | 17.5 | 11.5 | 2.02 | 97 | 77 | 210599410 | Cold Climate
AIRQUEST | HVH837GKA** | EHD4X60AAL+WALLCON | *80CTL0901716A* | 33000 | 8.1 | 32200 | 17.5 | 11.5 | 2.02 | 97 | 77 | 210599409 | Cold Climate
HEIL | HVH837GKA** | EHD4X60AAL+WALLCON | *80CTL0901716A* | 33000 | 8.1 | 32200 | 17.5 | 11.5 | 2.02 | 97 | 77 | 210599407 | Cold Climate
ARCOAIRE | HVH837GKA** | EHD4X60AAL+WALLCON | *80CTL0701716A* | 32800 | 8.1 | 32400 | 17 | 11 | 2 | 97 | 77 | 210599406 | Cold Climate
AIRQUEST | HVH837GKA** | EHD4X60AAL+WALLCON | *80CTL0701716A* | 32800 | 8.1 | 32400 | 17 | 11 | 2 | 97 | 77 | 210599405 | Cold Climate
HEIL | HVH837GKA** | EHD4X60AAL+WALLCON | *80CTL0701716A* | 32800 | 8.1 | 32400 | 17 | 11 | 2 | 97 | 77 | 210599403 | Cold Climate
ARCOAIRE | HVH837GKA** | EHD4X60AAL+WALLCON | *80CTL0701412A* | 32800 | 8.1 | 32400 | 17 | 11 | 2 | 97 | 77 | 210599402 | Cold Climate
AIRQUEST | HVH837GKA** | EHD4X60AAL+WALLCON | *80CTL0701412A* | 32800 | 8.1 | 32400 | 17 | 11 | 2 | 97 | 77 | 210599401 | Cold Climate
HEIL | HVH837GKA** | EHD4X60AAL+WALLCON | *80CTL0701412A* | 32800 | 8.1 | 32400 | 17 | 11 | 2 | 97 | 77 | 210599399 | Cold Climate
ARCOAIRE | HVH837GKA** | EHD4X60AAL+WALLCON | *80CSU1002120A* | 32800 | 8.1 | 32200 | 17 | 11 | 2 | 98 | 78 | 210599398 | Cold Climate
AIRQUEST | HVH837GKA** | EHD4X60AAL+WALLCON | *80CSU1002120A* | 32800 | 8.1 | 32200 | 17 | 11 | 2 | 98 | 78 | 210599397 | Cold Climate
HEIL | HVH837GKA** | EHD4X60AAL+WALLCON | *80CSU1002120A* | 32800 | 8.1 | 32200 | 17 | 11 | 2 | 98 | 78 | 210599395 | Cold Climate
ARCOAIRE | HVH837GKA** | EHD4X60AAL+WALLCON | *80CSU0601716A* | 33000 | 8.1 | 32400 | 17 | 11.5 | 2 | 97 | 77 | 210599394 | Cold Climate
AIRQUEST | HVH837GKA** | EHD4X60AAL+WALLCON | *80CSU0601716A* | 33000 | 8.1 | 32400 | 17 | 11.5 | 2 | 97 | 77 | 210599393 | Cold Climate
HEIL | HVH837GKA** | EHD4X60AAL+WALLCON | *80CSU0601716A* | 33000 | 8.1 | 32400 | 17 | 11.5 | 2 | 97 | 77 | 210599391 | Cold Climate
ARCOAIRE | HVH837GKA** | EHD4X60AAL+WALLCON | *80CSU0401712A* | 33000 | 8.1 | 32200 | 17 | 11.5 | 2 | 98 | 78 | 210599390 | Cold Climate
AIRQUEST | HVH837GKA** | EHD4X60AAL+WALLCON | *80CSU0401712A* | 33000 | 8.1 | 32200 | 17 | 11.5 | 2 | 98 | 78 | 210599389 | Cold Climate
HEIL | HVH837GKA** | EHD4X60AAL+WALLCON | *80CSU0401712A* | 33000 | 8.1 | 32200 | 17 | 11.5 | 2 | 98 | 78 | 210599387 | Cold Climate
AIRQUEST | HVH837GKA** | EA*4X61L24A*+WALLCON | *97CMN1202422A* | 33200 | 8.5 | 32000 | 17.5 | 11.7 | 2 | 98 | 78 | 210599320 | Cold Climate
1HVAC | HVH837GKA** | EA*4X61L24A*+WALLCON | *97CMN1202422A* | 33200 | 8.1 | 32000 | 17.5 | 11.5 | 2.22 | 98 | 86 | 210599319 | Cold Climate
HEIL | HVH837GKA** | EA*4X61L24A*+WALLCON | *97CMN1202422A* | 33200 | 8.5 | 32000 | 17.5 | 11.7 | 2 | 98 | 78 | 210599318 | Cold Climate
ARCOAIRE | HVH837GKA** | EA*4X61L24A*+WALLCON | *97CMN1002122A* | 33200 | 8.5 | 32000 | 18 | 12 | 2 | 98 | 78 | 210599317 | Cold Climate
AIRQUEST | HVH837GKA** | EA*4X61L24A*+WALLCON | *97CMN1002122A* | 33200 | 8.5 | 32000 | 18 | 12 | 2 | 98 | 78 | 210599316 | Cold Climate
1HVAC | HVH837GKA** | EA*4X61L24A*+WALLCON | *97CMN1002122A* | 33200 | 8.1 | 32000 | 18 | 11.5 | 2.22 | 98 | 86 | 210599315 | Cold Climate
HEIL | HVH837GKA** | EA*4X61L24A*+WALLCON | *97CMN1002122A* | 33200 | 8.5 | 32000 | 18 | 12 | 2 | 98 | 78 | 210599314 | Cold Climate
ARCOAIRE | HVH837GKA** | EA*4X61L24A*+WALLCON | *97CMN0602120A* | 33000 | 8.5 | 32400 | 17.5 | 11.7 | 1.98 | 97 | 78 | 210599309 | Cold Climate
AIRQUEST | HVH837GKA** | EA*4X61L24A*+WALLCON | *97CMN0602120A* | 33000 | 8.5 | 32400 | 17.5 | 11.7 | 1.98 | 97 | 78 | 210599308 | Cold Climate
1HVAC | HVH837GKA** | EA*4X61L24A*+WALLCON | *97CMN0602120A* | 33000 | 8.1 | 32400 | 17.5 | 11 | 2.18 | 97 | 86 | 210599307 | Cold Climate
HEIL | HVH837GKA** | EA*4X61L24A*+WALLCON | *97CMN0602120A* | 33000 | 8.5 | 32400 | 17.5 | 11.7 | 1.98 | 97 | 78 | 210599306 | Cold Climate
ARCOAIRE | HVH837GKA** | EA*4X61L24A*+WALLCON | *96CTN1202422A* | 33200 | 8.5 | 32000 | 18 | 12 | 2 | 98 | 78 | 210599305 | Cold Climate
AIRQUEST | HVH837GKA** | EA*4X61L24A*+WALLCON | *96CTN1202422A* | 33200 | 8.5 | 32000 | 18 | 12 | 2 | 98 | 78 | 210599304 | Cold Climate
1HVAC | HVH837GKA** | EA*4X61L24A*+WALLCON | *96CTN1202422A* | 33200 | 8.1 | 32000 | 18 | 11.5 | 2.22 | 98 | 86 | 210599303 | Cold Climate
HEIL | HVH837GKA** | EA*4X61L24A*+WALLCON | *96CTN1202422A* | 33200 | 8.5 | 32000 | 18 | 12 | 2 | 98 | 78 | 210599302 | Cold Climate
ARCOAIRE | HVH837GKA** | EA*4X61L24A*+WALLCON | *96CTN1002122A* | 33200 | 8.5 | 32000 | 18 | 12 | 2 | 98 | 78 | 210599301 | Cold Climate
AIRQUEST | HVH837GKA** | EA*4X61L24A*+WALLCON | *96CTN1002122A* | 33200 | 8.5 | 32000 | 18 | 12 | 2 | 98 | 78 | 210599300 | Cold Climate
1HVAC | HVH837GKA** | EA*4X61L24A*+WALLCON | *96CTN1002122A* | 33200 | 8.1 | 32000 | 18 | 11.5 | 2.22 | 98 | 86 | 210599299 | Cold Climate
HEIL | HVH837GKA** | EA*4X61L24A*+WALLCON | *96CTN1002122A* | 33200 | 8.5 | 32000 | 18 | 12 | 2 | 98 | 78 | 210599298 | Cold Climate
ARCOAIRE | HVH837GKA** | EA*4X61L24A*+WALLCON | *95CSU1002122A* | 33200 | 8.5 | 32000 | 18 | 11.5 | 2.02 | 98 | 78 | 210599293 | Cold Climate
AIRQUEST | HVH837GKA** | EA*4X61L24A*+WALLCON | *95CSU1002122A* | 33200 | 8.5 | 32000 | 18 | 11.5 | 2.02 | 98 | 78 | 210599292 | Cold Climate
1HVAC | HVH837GKA** | EA*4X61L24A*+WALLCON | *95CSU1002122A* | 33200 | 8.1 | 32000 | 18 | 11.5 | 2.24 | 98 | 86 | 210599291 | Cold Climate
HEIL | HVH837GKA** | EA*4X61L24A*+WALLCON | *95CSU1002122A* | 33200 | 8.5 | 32000 | 18 | 11.5 | 2.02 | 98 | 78 | 210599290 | Cold Climate
ARCOAIRE | HVH837GKA** | EA*4X61L24A*+WALLCON | *95CSU0802120A* | 33200 | 8.5 | 32000 | 18 | 11.5 | 2 | 98 | 78 | 210599289 | Cold Climate
AIRQUEST | HVH837GKA** | EA*4X61L24A*+WALLCON | *95CSU0802120A* | 33200 | 8.5 | 32000 | 18 | 11.5 | 2 | 98 | 78 | 210599288 | Cold Climate
1HVAC | HVH837GKA** | EA*4X61L24A*+WALLCON | *95CSU0802120A* | 33200 | 8.1 | 32000 | 18 | 11.5 | 2.22 | 98 | 86 | 210599287 | Cold Climate
HEIL | HVH837GKA** | EA*4X61L24A*+WALLCON | *95CSU0802120A* | 33200 | 8.5 | 32000 | 18 | 11.5 | 2 | 98 | 78 | 210599286 | Cold Climate
ARCOAIRE | HVH837GKA** | EA*4X61L24A*+WALLCON | *80CTL1352422A* | 33200 | 8.5 | 32000 | 18 | 12 | 2.02 | 98 | 78 | 210599285 | Cold Climate
AIRQUEST | HVH837GKA** | EA*4X61L24A*+WALLCON | *80CTL1352422A* | 33200 | 8.5 | 32000 | 18 | 12 | 2.02 | 98 | 78 | 210599284 | Cold Climate
1HVAC | HVH837GKA** | EA*4X61L24A*+WALLCON | *80CTL1352422A* | 33200 | 8.1 | 32000 | 18 | 11.5 | 2.24 | 98 | 86 | 210599283 | Cold Climate
HEIL | HVH837GKA** | EA*4X61L24A*+WALLCON | *80CTL1352422A* | 33200 | 8.5 | 32000 | 18 | 12 | 2.02 | 98 | 78 | 210599282 | Cold Climate
ARCOAIRE | HVH837GKA** | EA*4X61L24A*+WALLCON | *80CTL0902120A* | 33200 | 8.5 | 32000 | 18 | 12 | 2 | 98 | 78 | 210599277 | Cold Climate
AIRQUEST | HVH837GKA** | EA*4X61L24A*+WALLCON | *80CTL0902120A* | 33200 | 8.5 | 32000 | 18 | 12 | 2 | 98 | 78 | 210599276 | Cold Climate
1HVAC | HVH837GKA** | EA*4X61L24A*+WALLCON | *80CTL0902120A* | 33200 | 8.1 | 32000 | 18 | 11.5 | 2.22 | 98 | 86 | 210599275 | Cold Climate
HEIL | HVH837GKA** | EA*4X61L24A*+WALLCON | *80CTL0902120A* | 33200 | 8.5 | 32000 | 18 | 12 | 2 | 98 | 78 | 210599274 | Cold Climate
ARCOAIRE | HVH837GKA** | EA*4X61L24A*+WALLCON | *80CSU1002120A* | 33200 | 8.5 | 32000 | 17.5 | 11.5 | 2 | 98 | 78 | 210599273 | Cold Climate
AIRQUEST | HVH837GKA** | EA*4X61L24A*+WALLCON | *80CSU1002120A* | 33200 | 8.5 | 32000 | 17.5 | 11.5 | 2 | 98 | 78 | 210599272 | Cold Climate
1HVAC | HVH837GKA** | EA*4X61L24A*+WALLCON | *80CSU1002120A* | 33200 | 8.1 | 32000 | 17.5 | 11.5 | 2.22 | 98 | 86 | 210599271 | Cold Climate
HEIL | HVH837GKA** | EA*4X61L24A*+WALLCON | *80CSU1002120A* | 33200 | 8.5 | 32000 | 17.5 | 11.5 | 2 | 98 | 78 | 210599270 | Cold Climate
ARCOAIRE | HVH837GKA** | EA*4X61L21A*+WALLCON | *97CMN1002122A* | 33200 | 8.5 | 32000 | 17.5 | 12 | 2 | 98 | 78 | 210599269 | Cold Climate
AIRQUEST | HVH837GKA** | EA*4X61L21A*+WALLCON | *97CMN1002122A* | 33200 | 8.5 | 32000 | 17.5 | 12 | 2 | 98 | 78 | 210599268 | Cold Climate
1HVAC | HVH837GKA** | EA*4X61L21A*+WALLCON | *97CMN1002122A* | 33200 | 8.1 | 32000 | 17.5 | 11.5 | 2.22 | 98 | 86 | 210599267 | Cold Climate
HEIL | HVH837GKA** | EA*4X61L21A*+WALLCON | *97CMN1002122A* | 33200 | 8.5 | 32000 | 17.5 | 12 | 2 | 98 | 78 | 210599266 | Cold Climate
AIRQUEST | H4H7T36*K*AAA* | EA*4X43L21A* | *80CSU0802120A* | 35600 | 8.1 | 35800 | 16 | 12 | 2.16 | 62 | 49 | 210704655
AIRQUEST | H4H7T36*K*AAA* | EA*4X43L21A* | *80CSU0601716A* | 35400 | 8.1 | 36000 | 15.2 | 11.5 | 2.14 | 61 | 49 | 210704654
AIRQUEST | H4H7T36*K*AAA* | EA*4X37L21A* | *96VTN0801716A* | 34800 | 8.1 | 35400 | 15.5 | 12 | 2.12 | 61 | 49 | 210704620
AIRQUEST | H4H7T36*K*AAA* | EA*4X37L21A* | *96VTN0601714A* | 35000 | 8.1 | 36000 | 15.5 | 11.5 | 2.1 | 62 | 49 | 210704619
DAY & NIGHT | C4H7T36*K*AAA* | EA*4X43L21A* | *80CSU0802120A* | 35600 | 8.1 | 35800 | 16 | 12 | 2.16 | 62 | 49 | 210706787
DAY & NIGHT | C4H7T36*K*AAA* | EA*4X43L21A* | *80CSU0601716A* | 35400 | 8.1 | 36000 | 15.2 | 11.5 | 2.14 | 61 | 49 | 210706784
DAY & NIGHT | C4H7T36*K*AAA* | EA*4X37L21A* | *96VTN0801716A* | 34800 | 8.1 | 35400 | 15.5 | 12 | 2.12 | 61 | 49 | 210706690
DAY & NIGHT | C4H7T36*K*AAA* | EA*4X37L21A* | *96VTN0601714A* | 35000 | 8.1 | 36000 | 15.5 | 11.5 | 2.1 | 62 | 49 | 210706688
DAY & NIGHT | C4H7T36*K*AAA* | EA*4X37L21A* | *80CSU0802120A* | 35600 | 8.1 | 36000 | 16 | 12 | 2.16 | 62 | 49 | 210706618
DAY & NIGHT | C4H7T36*K*AAA* | EA*4X37L21A* | *80CSU0601716A* | 35400 | 8.1 | 36000 | 15.2 | 11.5 | 2.14 | 61 | 49 | 210706616
HEIL | H4H7T36*K*AAA* | FVM4X60***L |  | 35600 | 8.1 | 35200 | 17 | 12.5 | 2.22 | 61 | 48 | 210704261
HEIL | H4H7T36*K*AAA* | FVM4X48***L |  | 35200 | 8.1 | 35000 | 16.5 | 12.5 | 2.18 | 61 | 48 | 210704260
ARCOAIRE | HVH837GKA** | EA*4X61L21A*+WALLCON | *96CTN1002122A* | 33200 | 8.5 | 32000 | 17.5 | 12 | 2 | 98 | 78 | 210599261 | Cold Climate
AIRQUEST | HVH837GKA** | EA*4X61L21A*+WALLCON | *96CTN1002122A* | 33200 | 8.5 | 32000 | 17.5 | 12 | 2 | 98 | 78 | 210599260 | Cold Climate
1HVAC | HVH837GKA** | EA*4X61L21A*+WALLCON | *96CTN1002122A* | 33200 | 8.1 | 32000 | 17.5 | 11.5 | 2.22 | 98 | 86 | 210599259 | Cold Climate
HEIL | HVH837GKA** | EA*4X61L21A*+WALLCON | *96CTN1002122A* | 33200 | 8.5 | 32000 | 17.5 | 12 | 2 | 98 | 78 | 210599258 | Cold Climate
ARCOAIRE | HVH837GKA** | EA*4X61L21A*+WALLCON | *95CSU1002122A* | 33200 | 8.5 | 32000 | 18 | 11.5 | 2 | 98 | 78 | 210599253 | Cold Climate
AIRQUEST | HVH837GKA** | EA*4X61L21A*+WALLCON | *95CSU1002122A* | 33200 | 8.5 | 32000 | 18 | 11.5 | 2 | 98 | 78 | 210599252 | Cold Climate
1HVAC | HVH837GKA** | EA*4X61L21A*+WALLCON | *95CSU1002122A* | 33200 | 8.1 | 32000 | 18 | 11.5 | 2.22 | 98 | 86 | 210599251 | Cold Climate
HEIL | HVH837GKA** | EA*4X61L21A*+WALLCON | *95CSU1002122A* | 33200 | 8.5 | 32000 | 18 | 11.5 | 2 | 98 | 78 | 210599250 | Cold Climate
ARCOAIRE | HVH837GKA** | EA*4X61L21A*+WALLCON | *95CSU0802120A* | 33200 | 8.5 | 32000 | 18 | 11.5 | 2 | 98 | 78 | 210599249 | Cold Climate
AIRQUEST | HVH837GKA** | EA*4X61L21A*+WALLCON | *95CSU0802120A* | 33200 | 8.5 | 32000 | 18 | 11.5 | 2 | 98 | 78 | 210599248 | Cold Climate
1HVAC | HVH837GKA** | EA*4X61L21A*+WALLCON | *95CSU0802120A* | 33200 | 8.1 | 32000 | 18 | 11.5 | 2.22 | 98 | 86 | 210599247 | Cold Climate
HEIL | HVH837GKA** | EA*4X61L21A*+WALLCON | *95CSU0802120A* | 33200 | 8.5 | 32000 | 18 | 11.5 | 2 | 98 | 78 | 210599246 | Cold Climate
ARCOAIRE | HVH837GKA** | EA*4X61L21A*+WALLCON | *80CTL0902120A* | 33200 | 8.5 | 32000 | 18 | 11.7 | 2 | 98 | 78 | 210599241 | Cold Climate
AIRQUEST | HVH837GKA** | EA*4X61L21A*+WALLCON | *80CTL0902120A* | 33200 | 8.5 | 32000 | 18 | 11.7 | 2 | 98 | 78 | 210599240 | Cold Climate
1HVAC | HVH837GKA** | EA*4X61L21A*+WALLCON | *80CTL0902120A* | 33200 | 8.1 | 32000 | 18 | 11.5 | 2.22 | 98 | 86 | 210599239 | Cold Climate
HEIL | HVH837GKA** | EA*4X61L21A*+WALLCON | *80CTL0902120A* | 33200 | 8.5 | 32000 | 18 | 11.7 | 2 | 98 | 78 | 210599238 | Cold Climate
ARCOAIRE | HVH837GKA** | EA*4X61L21A*+WALLCON | *80CTL0901716A* | 33200 | 8.5 | 32000 | 18 | 12 | 2 | 98 | 78 | 210599237 | Cold Climate
AIRQUEST | HVH837GKA** | EA*4X61L21A*+WALLCON | *80CTL0901716A* | 33200 | 8.5 | 32000 | 18 | 12 | 2 | 98 | 78 | 210599236 | Cold Climate
1HVAC | HVH837GKA** | EA*4X61L21A*+WALLCON | *80CTL0901716A* | 33200 | 8.1 | 32000 | 18 | 11.5 | 2.22 | 98 | 86 | 210599235 | Cold Climate
HEIL | HVH837GKA** | EA*4X61L21A*+WALLCON | *80CTL0901716A* | 33200 | 8.5 | 32000 | 18 | 12 | 2 | 98 | 78 | 210599234 | Cold Climate
ARCOAIRE | HVH837GKA** | EA*4X61L21A*+WALLCON | *80CTL0701716A* | 33200 | 8.5 | 32200 | 17.5 | 11.7 | 1.98 | 98 | 78 | 210599233 | Cold Climate
AIRQUEST | HVH837GKA** | EA*4X61L21A*+WALLCON | *80CTL0701716A* | 33200 | 8.5 | 32200 | 17.5 | 11.7 | 1.98 | 98 | 78 | 210599232 | Cold Climate
1HVAC | HVH837GKA** | EA*4X61L21A*+WALLCON | *80CTL0701716A* | 33200 | 8.1 | 32200 | 17.5 | 11.5 | 2.2 | 98 | 86 | 210599231 | Cold Climate
HEIL | HVH837GKA** | EA*4X61L21A*+WALLCON | *80CTL0701716A* | 33200 | 8.5 | 32200 | 17.5 | 11.7 | 1.98 | 98 | 78 | 210599230 | Cold Climate
ARCOAIRE | HVH837GKA** | EA*4X61L21A*+WALLCON | *80CSU1002120A* | 33200 | 8.5 | 32200 | 17.5 | 11.5 | 1.98 | 98 | 78 | 210599229 | Cold Climate
AIRQUEST | HVH837GKA** | EA*4X61L21A*+WALLCON | *80CSU1002120A* | 33200 | 8.5 | 32200 | 17.5 | 11.5 | 1.98 | 98 | 78 | 210599228 | Cold Climate
1HVAC | HVH837GKA** | EA*4X61L21A*+WALLCON | *80CSU1002120A* | 33200 | 8.1 | 32200 | 17.5 | 11.5 | 2.2 | 98 | 86 | 210599227 | Cold Climate
HEIL | HVH837GKA** | EA*4X61L21A*+WALLCON | *80CSU1002120A* | 33200 | 8.5 | 32200 | 17.5 | 11.5 | 1.98 | 98 | 78 | 210599226 | Cold Climate
ARCOAIRE | HVH837GKA** | EA*4X61L21A*+WALLCON | *80CSU0601716A* | 33200 | 8.5 | 32200 | 18 | 11.5 | 1.98 | 98 | 78 | 210599225 | Cold Climate
AIRQUEST | HVH837GKA** | EA*4X61L21A*+WALLCON | *80CSU0601716A* | 33200 | 8.5 | 32200 | 18 | 11.5 | 1.98 | 98 | 78 | 210599224 | Cold Climate
1HVAC | HVH837GKA** | EA*4X61L21A*+WALLCON | *80CSU0601716A* | 33200 | 8.1 | 32200 | 18 | 11.5 | 2.2 | 98 | 86 | 210599223 | Cold Climate
HEIL | HVH837GKA** | EA*4X61L21A*+WALLCON | *80CSU0601716A* | 33200 | 8.5 | 32200 | 18 | 11.5 | 1.98 | 98 | 78 | 210599222 | Cold Climate
ARCOAIRE | HVH837GKA** | EA*4X61L21A*+WALLCON | *80CSU0401712A* | 33200 | 8.5 | 32000 | 18 | 11.5 | 2 | 98 | 78 | 210599221 | Cold Climate
AIRQUEST | HVH837GKA** | EA*4X61L21A*+WALLCON | *80CSU0401712A* | 33200 | 8.5 | 32000 | 18 | 11.5 | 2 | 98 | 78 | 210599220 | Cold Climate
1HVAC | HVH837GKA** | EA*4X61L21A*+WALLCON | *80CSU0401712A* | 33200 | 8.1 | 32000 | 18 | 11.5 | 2.22 | 98 | 86 | 210599219 | Cold Climate
HEIL | HVH837GKA** | EA*4X61L21A*+WALLCON | *80CSU0401712A* | 33200 | 8.5 | 32000 | 18 | 11.5 | 2 | 98 | 78 | 210599218 | Cold Climate
ARCOAIRE | HVH837GKA** | EA*4X60L24A*+WALLCON | *97CMN1202422A* | 32800 | 8.5 | 32000 | 17.5 | 11.7 | 1.98 | 98 | 78 | 210599217 | Cold Climate
AIRQUEST | HVH837GKA** | EA*4X60L24A*+WALLCON | *97CMN1202422A* | 32800 | 8.5 | 32000 | 17.5 | 11.7 | 1.98 | 98 | 78 | 210599216 | Cold Climate
1HVAC | HVH837GKA** | EA*4X60L24A*+WALLCON | *97CMN1202422A* | 32800 | 8.1 | 32000 | 17.5 | 11.5 | 2.2 | 98 | 86 | 210599215 | Cold Climate
HEIL | HVH837GKA** | EA*4X60L24A*+WALLCON | *97CMN1202422A* | 32800 | 8.5 | 32000 | 17.5 | 11.7 | 1.98 | 98 | 78 | 210599214 | Cold Climate
ARCOAIRE | HVH837GKA** | EA*4X60L24A*+WALLCON | *97CMN1002122A* | 32800 | 8.5 | 31800 | 17.5 | 11.7 | 2 | 97 | 78 | 210599213 | Cold Climate
AIRQUEST | HVH837GKA** | EA*4X60L24A*+WALLCON | *97CMN1002122A* | 32800 | 8.5 | 31800 | 17.5 | 11.7 | 2 | 97 | 78 | 210599212 | Cold Climate
1HVAC | HVH837GKA** | EA*4X60L24A*+WALLCON | *97CMN1002122A* | 32800 | 8.1 | 31800 | 17.5 | 11.5 | 2.22 | 97 | 86 | 210599211 | Cold Climate
HEIL | HVH837GKA** | EA*4X60L24A*+WALLCON | *97CMN1002122A* | 32800 | 8.5 | 31800 | 17.5 | 11.7 | 2 | 97 | 78 | 210599210 | Cold Climate
KEEPRITE | C4H7T24*K*AAA* | EA*4X37L21A* | OLV112A16A | 24400 | 8.1 | 25200 | 16 | 12 | 2.24 | 60 | 43 | 210703622
KEEPRITE | C4H7T24*K*AAA* | EA*4X37L21A* | *96CTN1002122A* | 24400 | 8.1 | 24800 | 17 | 12.5 | 2.28 | 59 | 43 | 210703620
KEEPRITE | C4H7T24*K*AAA* | EA*4X37L21A* | *96CTN0802120A* | 23800 | 8.1 | 24400 | 16 | 12.5 | 2.24 | 58 | 42 | 210703619
KEEPRITE | C4H7T24*K*AAA* | EA*4X37L21A* | *97CMN1002122A* | 24400 | 8.1 | 24800 | 17 | 12.5 | 2.28 | 59 | 43 | 210703617
KEEPRITE | C4H7T24*K*AAA* | EA*4X37L21A* | *97CMN0802120A* | 23800 | 8.1 | 24400 | 16 | 12.5 | 2.24 | 58 | 42 | 210703616
KEEPRITE | C4H7T24*K*AAA* | EA*4X37L21A* | *80CTL0702120A* | 24200 | 8.1 | 24800 | 17 | 12.5 | 2.26 | 59 | 43 | 210703614
KEEPRITE | C4H7T24*K*AAA* | EA*4X37L21A* | *80CSU1002120A* | 24000 | 8.1 | 24600 | 17 | 12.5 | 2.24 | 58 | 42 | 210703613
KEEPRITE | C4H7T24*K*AAA* | EA*4X37L17A* | *96VTN0401410A* | 23600 | 8.1 | 24600 | 16.5 | 12 | 2.16 | 59 | 43 | 210703610
KEEPRITE | C4H7T24*K*AAA* | EA*4X36L21A* | OLV112A16A | 23600 | 8.1 | 24600 | 16 | 12 | 2.16 | 59 | 43 | 210703604
KEEPRITE | C4H7T24*K*AAA* | EA*4X25L17A* | *80CTL0701716A* | 23600 | 8.1 | 24000 | 16 | 12.5 | 2.22 | 58 | 42 | 210703574
HEIL | H4H7T24*K*AAA* | EA*4X37L21A* | OMV112K14A | 23600 | 8.1 | 24200 | 16 | 12 | 2.22 | 59 | 43 | 210701515
HEIL | H4H7T24*K*AAA* | EA*4X37L21A* | OMV098J12* | 23800 | 8.1 | 24400 | 16 | 12.5 | 2.22 | 59 | 43 | 210701514
HEIL | H4H7T24*K*AAA* | EA*4X37L21A* | OLV098A12* | 23800 | 8.1 | 24400 | 16 | 12.5 | 2.22 | 59 | 43 | 210701513
HEIL | H4H7T24*K*AAA* | EA*4X37L21A* | *96VTN0601714A* | 23800 | 8.1 | 24400 | 16.5 | 12.5 | 2.22 | 59 | 43 | 210701509
HEIL | H4H7T24*K*AAA* | EA*4X37L21A* | *96VSN0802120A* | 23800 | 8.1 | 24200 | 17 | 12.5 | 2.26 | 58 | 43 | 210701505
HEIL | H4H7T24*K*AAA* | EA*4X37L21A* | *97CMN0801714A* | 24000 | 8.1 | 24600 | 17 | 12.5 | 2.24 | 59 | 43 | 210701501
HEIL | H4H7T24*K*AAA* | EA*4X37L21A* | *95CSU1002122A* | 24000 | 8.1 | 24400 | 17 | 12.5 | 2.26 | 59 | 43 | 210701499
HEIL | H4H7T24*K*AAA* | EA*4X37L21A* | *95CSU0802120A* | 23600 | 8.1 | 24000 | 17 | 12.5 | 2.24 | 58 | 43 | 210701498
HEIL | H4H7T24*K*AAA* | EA*4X37L21A* | *80CTL0902120A* | 23800 | 8.1 | 24200 | 16 | 12.5 | 2.24 | 58 | 43 | 210701496
HEIL | H4H7T24*K*AAA* | EA*4X37L21A* | *80CTL0701716A* | 23600 | 8.1 | 24000 | 16 | 12.5 | 2.24 | 58 | 43 | 210701495
HEIL | H4H7T24*K*AAA* | EA*4X37L21A* | *80CSU0802120A* | 24000 | 8.1 | 24400 | 16 | 12.5 | 2.26 | 58 | 42 | 210701489
HEIL | H4H7T24*K*AAA* | EA*4X37L17A* | *96VTN0601714A* | 23600 | 8.1 | 24200 | 16.5 | 12.5 | 2.2 | 58 | 43 | 210701483
HEIL | H4H7T24*K*AAA* | EA*4X37L17A* | *96VTN0601412A* | 23600 | 8.1 | 24400 | 16.5 | 12.5 | 2.18 | 58 | 43 | 210701482
HEIL | H4H7T24*K*AAA* | EA*4X36L21A* | *96CTN1002122A* | 23600 | 8.1 | 24200 | 16 | 12 | 2.2 | 58 | 43 | 210701461
KEEPRITE | C4H7T24*K*AAA* | EHD4X36AAL | OMV154L20A | 24800 | 8.1 | 25600 | 15.2 | 11.5 | 2.2 | 60 | 43 | 210703301
TEMPSTAR | TVH837GKA** | EHD4X60AAL+WALLCON | *97CMN0602120A* | 32800 | 8.1 | 32400 | 16.5 | 11 | 1.98 | 98 | 78 | 210600140 | Cold Climate
TEMPSTAR | TVH837GKA** | EHD4X60AAL+WALLCON | *96CTN1202422A* | 33000 | 8.1 | 32200 | 17 | 11.5 | 2.02 | 97 | 77 | 210600139 | Cold Climate
TEMPSTAR | TVH837GKA** | EHD4X60AAL+WALLCON | *96CTN1002122A* | 33000 | 8.1 | 32200 | 17 | 11.5 | 2.02 | 97 | 77 | 210600138 | Cold Climate
TEMPSTAR | TVH837GKA** | EHD4X60AAL+WALLCON | *96CTN0801714A* | 32800 | 8.1 | 32600 | 16.5 | 11 | 1.98 | 97 | 77 | 210600136 | Cold Climate
TEMPSTAR | TVH837GKA** | EHD4X60AAL+WALLCON | *95CSU1002122A* | 33000 | 8.1 | 32200 | 17 | 11.5 | 2.02 | 97 | 77 | 210600135 | Cold Climate
TEMPSTAR | TVH837GKA** | EHD4X60AAL+WALLCON | *95CSU0802120A* | 33000 | 8.1 | 32200 | 17 | 11.5 | 2.02 | 97 | 77 | 210600134 | Cold Climate
TEMPSTAR | TVH837GKA** | EHD4X60AAL+WALLCON | *80CTL1352422A* | 33000 | 8.1 | 32200 | 17 | 11.5 | 2.02 | 97 | 77 | 210600133 | Cold Climate
TEMPSTAR | TVH837GKA** | EHD4X60AAL+WALLCON | *80CTL0902120A* | 33000 | 8.1 | 32200 | 17 | 11.5 | 2 | 98 | 78 | 210600131 | Cold Climate
TEMPSTAR | TVH837GKA** | EHD4X60AAL+WALLCON | *80CTL0901716A* | 33000 | 8.1 | 32200 | 17.5 | 11.5 | 2.02 | 97 | 77 | 210600130 | Cold Climate
TEMPSTAR | TVH837GKA** | EHD4X60AAL+WALLCON | *80CTL0701716A* | 32800 | 8.1 | 32400 | 17 | 11 | 2 | 97 | 77 | 210600129 | Cold Climate
TEMPSTAR | TVH837GKA** | EHD4X60AAL+WALLCON | *80CTL0701412A* | 32800 | 8.1 | 32400 | 17 | 11 | 2 | 97 | 77 | 210600128 | Cold Climate
TEMPSTAR | TVH837GKA** | EHD4X60AAL+WALLCON | *80CSU1002120A* | 32800 | 8.1 | 32200 | 17 | 11 | 2 | 98 | 78 | 210600127 | Cold Climate
TEMPSTAR | TVH837GKA** | EHD4X60AAL+WALLCON | *80CSU0601716A* | 33000 | 8.1 | 32400 | 17 | 11.5 | 2 | 97 | 77 | 210600126 | Cold Climate
TEMPSTAR | TVH837GKA** | EHD4X60AAL+WALLCON | *80CSU0401712A* | 33000 | 8.1 | 32200 | 17 | 11.5 | 2 | 98 | 78 | 210600125 | Cold Climate
TEMPSTAR | TVH837GKA** | EHD4X36AAL+WALLCON | *95CSU0802120A* | 32200 | 8.1 | 33200 | 16.5 | 11 | 1.94 | 95 | 74 | 210600124 | Cold Climate
TEMPSTAR | TVH837GKA** | EHD4X36AAL+WALLCON | *80CSU0401712A* | 32200 | 8.1 | 33200 | 17 | 11 | 1.92 | 95 | 75 | 210600121 | Cold Climate
TEMPSTAR | TVH837GKA** | EA*4X61L24A*+WALLCON | *97CMN1202422A* | 33200 | 8.5 | 32000 | 17.5 | 11.7 | 2 | 98 | 78 | 210600120 | Cold Climate
TEMPSTAR | TVH837GKA** | EHD4X60AAL+WALLCON | *97CMN0801714A* | 32800 | 8.1 | 32600 | 16.5 | 11 | 1.98 | 97 | 77 | 210600141 | Cold Climate
TEMPSTAR | T4H7T24*K*AAA* | EA*4X25L17A* | *96VTN0401410A* | 23800 | 8.1 | 24800 | 16.5 | 12 | 2.18 | 58 | 43 | 210703819
TEMPSTAR | T4H7T24*K*AAA* | EA*4X25L17A* | *96VTN0601412A* | 23800 | 8.1 | 24400 | 16.5 | 12 | 2.2 | 59 | 43 | 210703820
TEMPSTAR | T4H7T24*K*AAA* | EA*4X25L17A* | OMV098J12* | 23800 | 8.1 | 24400 | 16 | 12.5 | 2.22 | 58 | 43 | 210703822
TEMPSTAR | TVH837GKA** | EA*4X61L24A*+WALLCON | *95CSU0802120A* | 33200 | 8.5 | 32000 | 18 | 11.5 | 2 | 98 | 78 | 210600112 | Cold Climate
TEMPSTAR | TVH837GKA** | EA*4X61L24A*+WALLCON | *95CSU1002122A* | 33200 | 8.5 | 32000 | 18 | 11.5 | 2.02 | 98 | 78 | 210600113 | Cold Climate
TEMPSTAR | TVH837GKA** | EA*4X61L24A*+WALLCON | *96CTN1002122A* | 33200 | 8.5 | 32000 | 18 | 12 | 2 | 98 | 78 | 210600115 | Cold Climate
TEMPSTAR | TVH837GKA** | EA*4X61L24A*+WALLCON | *96CTN1202422A* | 33200 | 8.5 | 32000 | 18 | 12 | 2 | 98 | 78 | 210600116 | Cold Climate
TEMPSTAR | TVH837GKA** | EA*4X61L24A*+WALLCON | *97CMN0602120A* | 33000 | 8.5 | 32400 | 17.5 | 11.7 | 1.98 | 97 | 78 | 210600117 | Cold Climate
TEMPSTAR | TVH837GKA** | EA*4X61L24A*+WALLCON | *97CMN1002122A* | 33200 | 8.5 | 32000 | 18 | 12 | 2 | 98 | 78 | 210600119 | Cold Climate
TEMPSTAR | TVH837GKA** | EA*4X60L24A*+WALLCON | *97CMN0602120A* | 32600 | 8.1 | 32200 | 17 | 11.5 | 1.96 | 98 | 78 | 210600091 | Cold Climate
TEMPSTAR | TVH837GKA** | EA*4X60L24A*+WALLCON | *96CTN1202422A* | 32800 | 8.5 | 31800 | 18 | 11.7 | 2 | 97 | 78 | 210600090 | Cold Climate
TEMPSTAR | TVH837GKA** | EA*4X60L24A*+WALLCON | *96CTN1002122A* | 32800 | 8.5 | 31800 | 17.5 | 11.7 | 2 | 97 | 78 | 210600089 | Cold Climate
TEMPSTAR | TVH837GKA** | EA*4X60L24A*+WALLCON | *95CSU1002122A* | 32800 | 8.5 | 31800 | 18 | 11.5 | 2 | 97 | 78 | 210600087 | Cold Climate
TEMPSTAR | TVH837GKA** | EA*4X60L24A*+WALLCON | *95CSU0802120A* | 32800 | 8.5 | 31800 | 17.5 | 11.5 | 2 | 97 | 78 | 210600086 | Cold Climate
TEMPSTAR | TVH837GKA** | EA*4X60L24A*+WALLCON | *80CTL1352422A* | 32800 | 8.5 | 31800 | 18 | 12 | 2 | 97 | 78 | 210600085 | Cold Climate
TEMPSTAR | TVH837GKA** | EA*4X60L24A*+WALLCON | *80CTL0902120A* | 32800 | 8.5 | 31800 | 17.5 | 11.7 | 1.98 | 97 | 78 | 210600083 | Cold Climate
TEMPSTAR | TVH837GKA** | EA*4X60L24A*+WALLCON | *80CSU1002120A* | 32800 | 8.1 | 32000 | 17.5 | 11.5 | 1.98 | 98 | 78 | 210600082 | Cold Climate
TEMPSTAR | TVH837GKA** | EA*4X42L21A*+WALLCON | *95CSU0802120A* | 31800 | 8.1 | 33000 | 17.5 | 11 | 1.9 | 95 | 74 | 210600081 | Cold Climate
TEMPSTAR | TVH837GKA** | EA*4X42L21A*+WALLCON | *80CSU1002120A* | 31800 | 8.1 | 33200 | 17 | 11 | 1.88 | 95 | 74 | 210600080 | Cold Climate
TEMPSTAR | TVH837GKA** | EA*4X42L21A*+WALLCON | *80CSU0401712A* | 31800 | 8.1 | 33200 | 17.5 | 11 | 1.9 | 95 | 73 | 210600079 | Cold Climate
TEMPSTAR | TVH837GKA** | EA*4X36L21A*+WALLCON | *95CSU1002122A* | 31600 | 8.1 | 33000 | 17.5 | 11 | 1.86 | 94 | 73 | 210600078 | Cold Climate
TEMPSTAR | TVH837GKA** | EA*4X36L21A*+WALLCON | *95CSU0802120A* | 31600 | 8.1 | 33200 | 17 | 11 | 1.86 | 93 | 73 | 210600077 | Cold Climate
TEMPSTAR | TVH837GKA** | EA*4X36L21A*+WALLCON | *80CSU1002120A* | 31400 | 8.1 | 33200 | 17 | 11 | 1.86 | 94 | 73 | 210600076 | Cold Climate
TEMPSTAR | TVH837GKA** | EA*4X36L21A*+WALLCON | *80CSU0601716A* | 31600 | 8.1 | 33200 | 17.5 | 11 | 1.86 | 94 | 73 | 210600075 | Cold Climate
TEMPSTAR | TVH837GKA** | EA*4X36L21A*+WALLCON | *80CSU0401712A* | 31600 | 8.1 | 33200 | 17.5 | 11 | 1.86 | 94 | 73 | 210600074 | Cold Climate
TEMPSTAR | TVH837GKA** | EA*4X36L17A*+WALLCON | *80CSU0601716A* | 31400 | 8.1 | 33400 | 17 | 11 | 1.84 | 94 | 73 | 210600073 | Cold Climate
TEMPSTAR | TVH837GKA** | EN(A,D,W)4X60L24**+WALLCON | *96CTN1002122A* | 32800 | 8.1 | 32200 | 18 | 12 | 1.98 | 97 | 76 | 210600167 | Cold Climate
TEMPSTAR | TVH837GKA** | EN(A,D,W)4X60L24**+WALLCON | *95CSU1002122A* | 32800 | 8.1 | 32200 | 18 | 12 | 1.98 | 97 | 76 | 210600165 | Cold Climate
TEMPSTAR | TVH837GKA** | EN(A,D,W)4X60L24**+WALLCON | *95CSU0802120A* | 32800 | 8.1 | 32200 | 18 | 12 | 1.98 | 97 | 76 | 210600164 | Cold Climate
TEMPSTAR | TVH837GKA** | EN(A,D,W)4X60L24**+WALLCON | *80CTL1352422A* | 32800 | 8.1 | 32200 | 18 | 12 | 1.98 | 97 | 76 | 210600163 | Cold Climate
TEMPSTAR | TVH837GKA** | EN(A,D,W)4X60L24**+WALLCON | *80CTL0902120A* | 32800 | 8.1 | 32200 | 18 | 12 | 1.98 | 98 | 77 | 210600161 | Cold Climate
TEMPSTAR | TVH837GKA** | EN(A,D,W)4X60L24**+WALLCON | *80CSU1002120A* | 32800 | 8.1 | 32200 | 17.5 | 11.7 | 1.98 | 98 | 77 | 210600160 | Cold Climate
TEMPSTAR | TVH837GKA** | EN(A,D,W)4X48L21**+WALLCON | *80CSU0601716A* | 32400 | 8.1 | 33000 | 17.5 | 11.7 | 1.96 | 96 | 75 | 210600159 | Cold Climate
TEMPSTAR | TVH837GKA** | EN(A,D,W)4X48L21**+WALLCON | *80CSU0401712A* | 32400 | 8.1 | 33000 | 17.5 | 11.7 | 1.96 | 96 | 75 | 210600158 | Cold Climate
TEMPSTAR | TVH837GKA** | EN(A,D)4X48L24**+WALLCON | *95CSU1002122A* | 32400 | 8.1 | 32800 | 17.5 | 11.7 | 1.98 | 96 | 75 | 210600153 | Cold Climate
TEMPSTAR | TVH837GKA** | EN(A,D)4X48L24**+WALLCON | *95CSU0802120A* | 32400 | 8.1 | 32800 | 17.5 | 11.7 | 1.96 | 96 | 76 | 210600152 | Cold Climate
TEMPSTAR | TVH837GKA** | EN(A,D)4X48L24**+WALLCON | *80CSU1002120A* | 32400 | 8.1 | 33000 | 17.5 | 11.5 | 1.96 | 96 | 75 | 210600151 | Cold Climate
TEMPSTAR | TVH837GKA** | EHD4X60AAL+WALLCON | *97CMN1202422A* | 33000 | 8.1 | 32200 | 17 | 11 | 2 | 98 | 78 | 210600144 | Cold Climate
TEMPSTAR | TVH837GKA** | EHD4X60AAL+WALLCON | *97CMN1002122A* | 33000 | 8.1 | 32200 | 17 | 11.5 | 2.02 | 97 | 77 | 210600143 | Cold Climate
TEMPSTAR | TVH837GKA** | EA*4X61L24A*+WALLCON | *80CTL1352422A* | 33200 | 8.5 | 32000 | 18 | 12 | 2.02 | 98 | 78 | 210600111 | Cold Climate
TEMPSTAR | TVH837GKA** | EA*4X61L24A*+WALLCON | *80CTL0902120A* | 33200 | 8.5 | 32000 | 18 | 12 | 2 | 98 | 78 | 210600109 | Cold Climate
TEMPSTAR | TVH837GKA** | EA*4X61L24A*+WALLCON | *80CSU1002120A* | 33200 | 8.5 | 32000 | 17.5 | 11.5 | 2 | 98 | 78 | 210600108 | Cold Climate
TEMPSTAR | TVH837GKA** | EA*4X61L21A*+WALLCON | *97CMN1002122A* | 33200 | 8.5 | 32000 | 17.5 | 12 | 2 | 98 | 78 | 210600107 | Cold Climate
TEMPSTAR | TVH837GKA** | EA*4X61L21A*+WALLCON | *96CTN1002122A* | 33200 | 8.5 | 32000 | 17.5 | 12 | 2 | 98 | 78 | 210600105 | Cold Climate
TEMPSTAR | TVH837GKA** | EA*4X61L21A*+WALLCON | *95CSU1002122A* | 33200 | 8.5 | 32000 | 18 | 11.5 | 2 | 98 | 78 | 210600103 | Cold Climate
TEMPSTAR | TVH837GKA** | EA*4X61L21A*+WALLCON | *95CSU0802120A* | 33200 | 8.5 | 32000 | 18 | 11.5 | 2 | 98 | 78 | 210600102 | Cold Climate
TEMPSTAR | TVH837GKA** | EA*4X61L21A*+WALLCON | *80CTL0902120A* | 33200 | 8.5 | 32000 | 18 | 11.7 | 2 | 98 | 78 | 210600100 | Cold Climate
TEMPSTAR | TVH837GKA** | EA*4X61L21A*+WALLCON | *80CTL0901716A* | 33200 | 8.5 | 32000 | 18 | 12 | 2 | 98 | 78 | 210600099 | Cold Climate
TEMPSTAR | TVH837GKA** | EA*4X61L21A*+WALLCON | *80CTL0701716A* | 33200 | 8.5 | 32200 | 17.5 | 11.7 | 1.98 | 98 | 78 | 210600098 | Cold Climate
TEMPSTAR | TVH837GKA** | EA*4X61L21A*+WALLCON | *80CSU1002120A* | 33200 | 8.5 | 32200 | 17.5 | 11.5 | 1.98 | 98 | 78 | 210600097 | Cold Climate
TEMPSTAR | TVH837GKA** | EA*4X61L21A*+WALLCON | *80CSU0601716A* | 33200 | 8.5 | 32200 | 18 | 11.5 | 1.98 | 98 | 78 | 210600096 | Cold Climate
TEMPSTAR | TVH837GKA** | EA*4X61L21A*+WALLCON | *80CSU0401712A* | 33200 | 8.5 | 32000 | 18 | 11.5 | 2 | 98 | 78 | 210600095 | Cold Climate
TEMPSTAR | TVH837GKA** | EA*4X60L24A*+WALLCON | *97CMN1202422A* | 32800 | 8.5 | 32000 | 17.5 | 11.7 | 1.98 | 98 | 78 | 210600094 | Cold Climate
TEMPSTAR | TVH837GKA** | EA*4X60L24A*+WALLCON | *97CMN1002122A* | 32800 | 8.5 | 31800 | 17.5 | 11.7 | 2 | 97 | 78 | 210600093 | Cold Climate
ARCOAIRE | H4H7T24*K*AAA* | EHD4X36AAL | OMV154L20A | 24800 | 8.1 | 25600 | 15.2 | 11.5 | 2.2 | 60 | 43 | 210702065
HEIL | H4H7T24*K*AAA* | EA*4X37L21A* | OLV112A16A | 24400 | 8.1 | 25200 | 16 | 12 | 2.24 | 60 | 43 | 210701606
HEIL | H4H7T24*K*AAA* | EA*4X37L21A* | *96CTN1002122A* | 24400 | 8.1 | 24800 | 17 | 12.5 | 2.28 | 59 | 43 | 210701604
HEIL | H4H7T24*K*AAA* | EA*4X37L21A* | *96CTN0802120A* | 23800 | 8.1 | 24400 | 16 | 12.5 | 2.24 | 58 | 42 | 210701603
HEIL | H4H7T24*K*AAA* | EA*4X37L21A* | *97CMN1002122A* | 24400 | 8.1 | 24800 | 17 | 12.5 | 2.28 | 59 | 43 | 210701601
HEIL | H4H7T24*K*AAA* | EA*4X37L21A* | *97CMN0802120A* | 23800 | 8.1 | 24400 | 16 | 12.5 | 2.24 | 58 | 42 | 210701600
HEIL | H4H7T24*K*AAA* | EA*4X37L21A* | *80CTL0702120A* | 24200 | 8.1 | 24800 | 17 | 12.5 | 2.26 | 59 | 43 | 210701598
HEIL | H4H7T24*K*AAA* | EA*4X37L21A* | *80CSU1002120A* | 24000 | 8.1 | 24600 | 17 | 12.5 | 2.24 | 58 | 42 | 210701597
HEIL | H4H7T24*K*AAA* | EA*4X37L17A* | *96VTN0401410A* | 23600 | 8.1 | 24600 | 16.5 | 12 | 2.16 | 59 | 43 | 210701594
HEIL | H4H7T24*K*AAA* | EA*4X36L21A* | OLV112A16A | 23600 | 8.1 | 24600 | 16 | 12 | 2.16 | 59 | 43 | 210701588
COMFORTMAKER | C4H7T36*K*AAA* | EA*4X43L21A* | *80CSU0802120A* | 35600 | 8.1 | 35800 | 16 | 12 | 2.16 | 62 | 49 | 210705683
COMFORTMAKER | C4H7T36*K*AAA* | EA*4X43L21A* | *80CSU0601716A* | 35400 | 8.1 | 36000 | 15.2 | 11.5 | 2.14 | 61 | 49 | 210705682
COMFORTMAKER | C4H7T36*K*AAA* | EA*4X37L21A* | *96VTN0801716A* | 34800 | 8.1 | 35400 | 15.5 | 12 | 2.12 | 61 | 49 | 210705648
COMFORTMAKER | C4H7T36*K*AAA* | EA*4X37L21A* | *96VTN0601714A* | 35000 | 8.1 | 36000 | 15.5 | 11.5 | 2.1 | 62 | 49 | 210705647
ARCOAIRE | HVH837GKA** | EHD4X36AAL+WALLCON | *80CSU0401712A* | 32200 | 8.1 | 33200 | 17 | 11 | 1.92 | 95 | 75 | 210599325 | Cold Climate
AIRQUEST | HVH837GKA** | EHD4X36AAL+WALLCON | *80CSU0401712A* | 32200 | 8.1 | 33200 | 17 | 11 | 1.92 | 95 | 75 | 210599324 | Cold Climate
HEIL | HVH837GKA** | EHD4X36AAL+WALLCON | *80CSU0401712A* | 32200 | 8.1 | 33200 | 17 | 11 | 1.92 | 95 | 75 | 210599322 | Cold Climate
ARCOAIRE | HVH837GKA** | EA*4X61L24A*+WALLCON | *97CMN1202422A* | 33200 | 8.5 | 32000 | 17.5 | 11.7 | 2 | 98 | 78 | 210599321 | Cold Climate
TEMPSTAR | TVH848GKA** | EN(A,D,W)4X60L24**+WALLCON | *95CSU1002122A* | 45500 | 8.5 | 46000 | 17.5 | 10.5 | 2.02 | 78 | 62 | 210600177
TEMPSTAR | TVH837GKA** | EN(A,D,W)4X60L24**+WALLCON | *97CMN1202422A* | 32800 | 8.1 | 32200 | 17.5 | 11.7 | 1.96 | 98 | 77 | 210600171 | Cold Climate
TEMPSTAR | TVH837GKA** | EN(A,D,W)4X60L24**+WALLCON | *97CMN1002122A* | 32800 | 8.1 | 32200 | 18 | 12 | 1.98 | 97 | 76 | 210600170 | Cold Climate
TEMPSTAR | TVH848GKA** | EN(A,D,W)4X60L24**+WALLCON | *80CSU0802120A* | 45500 | 8.5 | 46000 | 18 | 10.5 | 2.02 | 78 | 62 | 210600175
TEMPSTAR | TVH848GKA** | EN(A,D)4X48L24**+WALLCON | *95CSU1002122A* | 45000 | 8.5 | 47000 | 17.5 | 10 | 2.06 | 79 | 63 | 210600174
TEMPSTAR | TVH848GKA** | EN(A,D)4X48L24**+WALLCON | *95CSU0802120A* | 45000 | 8.5 | 47000 | 17 | 10 | 1.98 | 77 | 61 | 210600173
TEMPSTAR | TVH848GKA** | EN(A,D)4X48L24**+WALLCON | *80CSU0802120A* | 45000 | 8.5 | 47000 | 17.5 | 10 | 2.06 | 79 | 63 | 210600172
TEMPSTAR | TVH848GKA** | EN(A,D,W)4X60L24**+WALLCON | *95CSU0802120A* | 45500 | 8.5 | 46500 | 17.5 | 10 | 2 | 78 | 62 | 210600176
TEMPSTAR | TVH837GKA** | EN(A,D,W)4X60L24**+WALLCON | *96CTN1202422A* | 32800 | 8.1 | 32200 | 18 | 12 | 1.98 | 97 | 76 | 210600168 | Cold Climate
DAY & NIGHT | C4H7T36*K*AAA* | FVM4X60***L |  | 35600 | 8.1 | 35200 | 17 | 12.5 | 2.22 | 61 | 48 | 210707117
DAY & NIGHT | C4H7T36*K*AAA* | FVM4X48***L |  | 35200 | 8.1 | 35000 | 16.5 | 12.5 | 2.18 | 61 | 48 | 210707115
AIRQUEST | H4H7T36*K*AAA* | EA*4X37L21A* | *80CSU0802120A* | 35600 | 8.1 | 36000 | 16 | 12 | 2.16 | 62 | 49 | 210704594
AIRQUEST | H4H7T36*K*AAA* | EA*4X37L21A* | *80CSU0601716A* | 35400 | 8.1 | 36000 | 15.2 | 11.5 | 2.14 | 61 | 49 | 210704593
ARCOAIRE | HVH837GKA** | EHD4X36AAL+WALLCON | *95CSU0802120A* | 32200 | 8.1 | 33200 | 16.5 | 11 | 1.94 | 95 | 74 | 210599343 | Cold Climate
AIRQUEST | HVH837GKA** | EHD4X36AAL+WALLCON | *95CSU0802120A* | 32200 | 8.1 | 33200 | 16.5 | 11 | 1.94 | 95 | 74 | 210599342 | Cold Climate
HEIL | HVH837GKA** | EHD4X36AAL+WALLCON | *95CSU0802120A* | 32200 | 8.1 | 33200 | 16.5 | 11 | 1.94 | 95 | 74 | 210599340 | Cold Climate
DAY & NIGHT | C4H7T24*K*AAA* | EA*4X25L17A* | OMV098J12* | 23800 | 8.1 | 24400 | 16 | 12.5 | 2.22 | 58 | 43 | 210703039
DAY & NIGHT | C4H7T24*K*AAA* | EA*4X25L17A* | *96VTN0601714A* | 23800 | 8.1 | 24400 | 16.5 | 12.5 | 2.22 | 58 | 43 | 210703037
DAY & NIGHT | C4H7T24*K*AAA* | EA*4X25L17A* | *96VTN0401410A* | 23800 | 8.1 | 24800 | 16.5 | 12 | 2.18 | 58 | 43 | 210703036
1HVAC | HVH848GKA** | EN(A,D,W)4X60L24**+WALLCON | *97CMN1002122A* | 45500 | 8.1 | 46500 | 17.5 | 10 | 2.24 | 78 | 68 | 210599705
1HVAC | HVH848GKA** | EN(A,D,W)4X60L24**+WALLCON | *96CTN1202422A* | 45500 | 8.1 | 46500 | 17.5 | 10.5 | 2.24 | 78 | 68 | 210599704
1HVAC | HVH848GKA** | EN(A,D,W)4X60L24**+WALLCON | *96CTN1002122A* | 45500 | 8.1 | 46500 | 17.5 | 10 | 2.24 | 78 | 68 | 210599703
ARCOAIRE | HVH848GKA** | EN(A,D,W)4X60L24**+WALLCON | *95CSU1002122A* | 45500 | 8.5 | 46000 | 17.5 | 10.5 | 2.02 | 78 | 62 | 210599702
AIRQUEST | HVH848GKA** | EN(A,D,W)4X60L24**+WALLCON | *95CSU1002122A* | 45500 | 8.5 | 46000 | 17.5 | 10.5 | 2.02 | 78 | 62 | 210599701
1HVAC | HVH848GKA** | EN(A,D,W)4X60L24**+WALLCON | *95CSU1002122A* | 45500 | 8.1 | 46000 | 17.5 | 10.5 | 2.24 | 78 | 69 | 210599700
HEIL | HVH848GKA** | EN(A,D,W)4X60L24**+WALLCON | *95CSU1002122A* | 45500 | 8.5 | 46000 | 17.5 | 10.5 | 2.02 | 78 | 62 | 210599699
ARCOAIRE | HVH848GKA** | EN(A,D,W)4X60L24**+WALLCON | *95CSU0802120A* | 45500 | 8.5 | 46500 | 17.5 | 10 | 2 | 78 | 62 | 210599698
AIRQUEST | HVH848GKA** | EN(A,D,W)4X60L24**+WALLCON | *95CSU0802120A* | 45500 | 8.5 | 46500 | 17.5 | 10 | 2 | 78 | 62 | 210599697
1HVAC | HVH848GKA** | EN(A,D,W)4X60L24**+WALLCON | *95CSU0802120A* | 45500 | 8.1 | 46500 | 17.5 | 10 | 2.24 | 78 | 69 | 210599696
HEIL | HVH848GKA** | EN(A,D,W)4X60L24**+WALLCON | *95CSU0802120A* | 45500 | 8.5 | 46500 | 17.5 | 10 | 2 | 78 | 62 | 210599695
1HVAC | HVH848GKA** | EN(A,D,W)4X60L24**+WALLCON | *80CTL1352422A* | 45500 | 8.1 | 46000 | 17.5 | 10.5 | 2.26 | 78 | 69 | 210599694
1HVAC | HVH848GKA** | EN(A,D,W)4X60L24**+WALLCON | *80CTL0902120A* | 45500 | 8.1 | 46500 | 17.5 | 10 | 2.24 | 78 | 68 | 210599692
ARCOAIRE | HVH848GKA** | EN(A,D,W)4X60L24**+WALLCON | *80CSU0802120A* | 45500 | 8.5 | 46000 | 18 | 10.5 | 2.02 | 78 | 62 | 210599691
AIRQUEST | HVH848GKA** | EN(A,D,W)4X60L24**+WALLCON | *80CSU0802120A* | 45500 | 8.5 | 46000 | 18 | 10.5 | 2.02 | 78 | 62 | 210599690
1HVAC | HVH848GKA** | EN(A,D,W)4X60L24**+WALLCON | *80CSU0802120A* | 45500 | 8.1 | 46000 | 18 | 10.5 | 2.26 | 78 | 69 | 210599689
HEIL | HVH848GKA** | EN(A,D,W)4X60L24**+WALLCON | *80CSU0802120A* | 45500 | 8.5 | 46000 | 18 | 10.5 | 2.02 | 78 | 62 | 210599688
1HVAC | HVH848GKA** | EN(A,D,W)4X48L21**+WALLCON | *97CMN1002122A* | 45000 | 8.1 | 47000 | 17.5 | 10 | 2.22 | 77 | 68 | 210599687
1HVAC | HVH848GKA** | EN(A,D,W)4X48L21**+WALLCON | *96CTN1002122A* | 45000 | 8.1 | 47000 | 17.5 | 10 | 2.22 | 77 | 68 | 210599686
1HVAC | HVH848GKA** | EN(A,D,W)4X48L21**+WALLCON | *95CSU1002122A* | 45000 | 8.5 | 47000 | 17.5 | 10 | 2.28 | 79 | 70 | 210599685 | Cold Climate
1HVAC | HVH848GKA** | EN(A,D,W)4X48L21**+WALLCON | *95CSU0802120A* | 45000 | 8.1 | 47000 | 17 | 10 | 2.22 | 77 | 68 | 210599684
1HVAC | HVH848GKA** | EN(A,D,W)4X48L21**+WALLCON | *80CTL0902120A* | 45000 | 8.1 | 47000 | 17.5 | 10 | 2.22 | 77 | 68 | 210599683
1HVAC | HVH848GKA** | EN(A,D,W)4X48L21**+WALLCON | *80CSU0802120A* | 45000 | 8.5 | 47000 | 17.5 | 10 | 2.3 | 79 | 70 | 210599681 | Cold Climate
1HVAC | HVH848GKA** | EN(A,D)4X48L24**+WALLCON | *97CMN1002122A* | 45000 | 8.1 | 47000 | 17.5 | 10 | 2.22 | 77 | 68 | 210599680
1HVAC | HVH848GKA** | EN(A,D)4X48L24**+WALLCON | *96CTN1202422A* | 45000 | 8.5 | 47000 | 17.5 | 10 | 2.28 | 79 | 70 | 210599679 | Cold Climate
1HVAC | HVH848GKA** | EN(A,D)4X48L24**+WALLCON | *96CTN1002122A* | 45000 | 8.1 | 47000 | 17.5 | 10 | 2.22 | 77 | 68 | 210599678
ARCOAIRE | HVH848GKA** | EN(A,D)4X48L24**+WALLCON | *95CSU1002122A* | 45000 | 8.5 | 47000 | 17.5 | 10 | 2.06 | 79 | 63 | 210599677
AIRQUEST | HVH848GKA** | EN(A,D)4X48L24**+WALLCON | *95CSU1002122A* | 45000 | 8.5 | 47000 | 17.5 | 10 | 2.06 | 79 | 63 | 210599676
1HVAC | HVH848GKA** | EN(A,D)4X48L24**+WALLCON | *95CSU1002122A* | 45000 | 8.5 | 47000 | 17.5 | 10 | 2.28 | 79 | 70 | 210599675 | Cold Climate
HEIL | HVH848GKA** | EN(A,D)4X48L24**+WALLCON | *95CSU1002122A* | 45000 | 8.5 | 47000 | 17.5 | 10 | 2.06 | 79 | 63 | 210599674
ARCOAIRE | HVH848GKA** | EN(A,D)4X48L24**+WALLCON | *95CSU0802120A* | 45000 | 8.5 | 47000 | 17 | 10 | 1.98 | 77 | 61 | 210599673
AIRQUEST | HVH848GKA** | EN(A,D)4X48L24**+WALLCON | *95CSU0802120A* | 45000 | 8.5 | 47000 | 17 | 10 | 1.98 | 77 | 61 | 210599672
1HVAC | HVH848GKA** | EN(A,D)4X48L24**+WALLCON | *95CSU0802120A* | 45000 | 8.1 | 47000 | 17 | 10 | 2.22 | 77 | 68 | 210599671
HEIL | HVH848GKA** | EN(A,D)4X48L24**+WALLCON | *95CSU0802120A* | 45000 | 8.5 | 47000 | 17 | 10 | 1.98 | 77 | 61 | 210599670
1HVAC | HVH848GKA** | EN(A,D)4X48L24**+WALLCON | *80CTL1352422A* | 45000 | 8.5 | 47000 | 17.5 | 10 | 2.28 | 79 | 70 | 210599669 | Cold Climate
1HVAC | HVH848GKA** | EN(A,D)4X48L24**+WALLCON | *80CTL0902120A* | 45000 | 8.1 | 47000 | 17.5 | 10 | 2.22 | 77 | 68 | 210599668
ARCOAIRE | HVH848GKA** | EN(A,D)4X48L24**+WALLCON | *80CSU0802120A* | 45000 | 8.5 | 47000 | 17.5 | 10 | 2.06 | 79 | 63 | 210599667
AIRQUEST | HVH848GKA** | EN(A,D)4X48L24**+WALLCON | *80CSU0802120A* | 45000 | 8.5 | 47000 | 17.5 | 10 | 2.06 | 79 | 63 | 210599666
1HVAC | HVH848GKA** | EN(A,D)4X48L24**+WALLCON | *80CSU0802120A* | 45000 | 8.5 | 47000 | 17.5 | 10 | 2.3 | 79 | 70 | 210599665 | Cold Climate
HEIL | HVH848GKA** | EN(A,D)4X48L24**+WALLCON | *80CSU0802120A* | 45000 | 8.5 | 47000 | 17.5 | 10 | 2.06 | 79 | 63 | 210599664
1HVAC | HVH848GKA** | EHD4X60AAL+WALLCON | *97CMN1002122A* | 46000 | 8.1 | 46000 | 17 | 10 | 2.28 | 79 | 70 | 210599663 | Cold Climate
1HVAC | HVH848GKA** | EHD4X60AAL+WALLCON | *96CTN1202422A* | 46000 | 8.1 | 46000 | 17 | 10 | 2.28 | 79 | 70 | 210599662 | Cold Climate
1HVAC | HVH848GKA** | EHD4X60AAL+WALLCON | *96CTN1002122A* | 46000 | 8.1 | 46000 | 17 | 10 | 2.28 | 79 | 70 | 210599661 | Cold Climate
1HVAC | HVH848GKA** | EHD4X60AAL+WALLCON | *95CSU1002122A* | 46000 | 8.1 | 46000 | 17 | 10 | 2.28 | 78 | 69 | 210599660
1HVAC | HVH848GKA** | EHD4X60AAL+WALLCON | *95CSU0802120A* | 46000 | 8.1 | 46000 | 17 | 10 | 2.28 | 79 | 70 | 210599659 | Cold Climate
1HVAC | HVH848GKA** | EHD4X60AAL+WALLCON | *80CTL1352422A* | 46000 | 8.1 | 46000 | 17 | 10 | 2.3 | 78 | 69 | 210599658
ARCOAIRE | HVH837GKA** | EHD4X60AAL+WALLCON | *97CMN1202422A* | 33000 | 8.1 | 32200 | 17 | 11 | 2 | 98 | 78 | 210599466 | Cold Climate
AIRQUEST | HVH837GKA** | EHD4X60AAL+WALLCON | *97CMN1202422A* | 33000 | 8.1 | 32200 | 17 | 11 | 2 | 98 | 78 | 210599465 | Cold Climate
HEIL | HVH837GKA** | EHD4X60AAL+WALLCON | *97CMN1202422A* | 33000 | 8.1 | 32200 | 17 | 11 | 2 | 98 | 78 | 210599463 | Cold Climate
ARCOAIRE | HVH837GKA** | EHD4X60AAL+WALLCON | *97CMN1002122A* | 33000 | 8.1 | 32200 | 17 | 11.5 | 2.02 | 97 | 77 | 210599462 | Cold Climate
AIRQUEST | HVH837GKA** | EHD4X60AAL+WALLCON | *97CMN1002122A* | 33000 | 8.1 | 32200 | 17 | 11.5 | 2.02 | 97 | 77 | 210599461 | Cold Climate
HEIL | HVH837GKA** | EHD4X60AAL+WALLCON | *97CMN1002122A* | 33000 | 8.1 | 32200 | 17 | 11.5 | 2.02 | 97 | 77 | 210599459 | Cold Climate
ARCOAIRE | HVH837GKA** | EHD4X60AAL+WALLCON | *97CMN0801714A* | 32800 | 8.1 | 32600 | 16.5 | 11 | 1.98 | 97 | 77 | 210599454 | Cold Climate
AIRQUEST | HVH837GKA** | EHD4X60AAL+WALLCON | *97CMN0801714A* | 32800 | 8.1 | 32600 | 16.5 | 11 | 1.98 | 97 | 77 | 210599453 | Cold Climate
HEIL | HVH837GKA** | EHD4X60AAL+WALLCON | *97CMN0801714A* | 32800 | 8.1 | 32600 | 16.5 | 11 | 1.98 | 97 | 77 | 210599451 | Cold Climate
ARCOAIRE | HVH837GKA** | EHD4X60AAL+WALLCON | *97CMN0602120A* | 32800 | 8.1 | 32400 | 16.5 | 11 | 1.98 | 98 | 78 | 210599450 | Cold Climate
AIRQUEST | HVH837GKA** | EHD4X60AAL+WALLCON | *97CMN0602120A* | 32800 | 8.1 | 32400 | 16.5 | 11 | 1.98 | 98 | 78 | 210599449 | Cold Climate
HEIL | HVH837GKA** | EHD4X60AAL+WALLCON | *97CMN0602120A* | 32800 | 8.1 | 32400 | 16.5 | 11 | 1.98 | 98 | 78 | 210599447 | Cold Climate
ARCOAIRE | HVH837GKA** | EHD4X60AAL+WALLCON | *96CTN1202422A* | 33000 | 8.1 | 32200 | 17 | 11.5 | 2.02 | 97 | 77 | 210599446 | Cold Climate
AIRQUEST | HVH837GKA** | EHD4X60AAL+WALLCON | *96CTN1202422A* | 33000 | 8.1 | 32200 | 17 | 11.5 | 2.02 | 97 | 77 | 210599445 | Cold Climate
HEIL | HVH837GKA** | EHD4X60AAL+WALLCON | *96CTN1202422A* | 33000 | 8.1 | 32200 | 17 | 11.5 | 2.02 | 97 | 77 | 210599443 | Cold Climate
ARCOAIRE | HVH837GKA** | EHD4X60AAL+WALLCON | *96CTN1002122A* | 33000 | 8.1 | 32200 | 17 | 11.5 | 2.02 | 97 | 77 | 210599442 | Cold Climate
AIRQUEST | HVH837GKA** | EHD4X60AAL+WALLCON | *96CTN1002122A* | 33000 | 8.1 | 32200 | 17 | 11.5 | 2.02 | 97 | 77 | 210599441 | Cold Climate
HEIL | HVH837GKA** | EHD4X60AAL+WALLCON | *96CTN1002122A* | 33000 | 8.1 | 32200 | 17 | 11.5 | 2.02 | 97 | 77 | 210599439 | Cold Climate
ARCOAIRE | HVH837GKA** | EHD4X60AAL+WALLCON | *96CTN0801714A* | 32800 | 8.1 | 32600 | 16.5 | 11 | 1.98 | 97 | 77 | 210599434 | Cold Climate
AIRQUEST | HVH837GKA** | EHD4X60AAL+WALLCON | *96CTN0801714A* | 32800 | 8.1 | 32600 | 16.5 | 11 | 1.98 | 97 | 77 | 210599433 | Cold Climate
ARCOAIRE | H4H7T36*K*AAA* | EA*4X37L21A* | *80CSU0802120A* | 35600 | 8.1 | 36000 | 16 | 12 | 2.16 | 62 | 49 | 210705108
ARCOAIRE | H4H7T36*K*AAA* | EA*4X37L21A* | *80CSU0601716A* | 35400 | 8.1 | 36000 | 15.2 | 11.5 | 2.14 | 61 | 49 | 210705107
ARCOAIRE | H4H7T48*K*AAA* | EA*4X61L21A* | *96VTN1002122A* | 47000 | 8.1 | 47500 | 16.5 | 12.5 | 2.3 | 64 | 52 | 210710736
TEMPSTAR | T4H7T24*K*AAA* | EA*4X37L17A* | *96VTN0601714A* | 23600 | 8.1 | 24200 | 16.5 | 12.5 | 2.2 | 58 | 43 | 210703889
TEMPSTAR | T4H7T24*K*AAA* | EA*4X37L17A* | *96VTN0601412A* | 23600 | 8.1 | 24400 | 16.5 | 12.5 | 2.18 | 58 | 43 | 210703888
TEMPSTAR | T4H7T24*K*AAA* | EA*4X36L21A* | *96CTN1002122A* | 23600 | 8.1 | 24200 | 16 | 12 | 2.2 | 58 | 43 | 210703867
ARCOAIRE | H4H7T24*K*AAA* | EA*4X25L17A* | OMV098J12* | 23800 | 8.1 | 24400 | 16 | 12.5 | 2.22 | 58 | 43 | 210702227
ARCOAIRE | H4H7T24*K*AAA* | EA*4X25L17A* | *96VTN0601714A* | 23800 | 8.1 | 24400 | 16.5 | 12.5 | 2.22 | 58 | 43 | 210702224
ARCOAIRE | H4H7T24*K*AAA* | EA*4X25L17A* | *96VTN0401410A* | 23800 | 8.1 | 24800 | 16.5 | 12 | 2.18 | 58 | 43 | 210702223
AIRQUEST | H4H7T24*K*AAA* | EHD4X36AAL | OMV154L20A | 24800 | 8.1 | 25600 | 15.2 | 11.5 | 2.2 | 60 | 43 | 210701677
COMFORTMAKER | C4H7T36*K*AAA* | EA*4X43L21A* | *96VTN0801716A* | 35000 | 8.1 | 35400 | 15.5 | 12 | 2.12 | 61 | 49 | 210705708
AIRQUEST | H4H7T36*K*AAA* | FVM4X60***L |  | 35600 | 8.1 | 35200 | 17 | 12.5 | 2.22 | 61 | 48 | 210704775
AIRQUEST | H4H7T36*K*AAA* | FVM4X48***L |  | 35200 | 8.1 | 35000 | 16.5 | 12.5 | 2.18 | 61 | 48 | 210704774
KEEPRITE | C4H7T48*K*AAA* | EA*4X61L21A* | *96VTN1002122A* | 47000 | 8.1 | 47500 | 16.5 | 12.5 | 2.3 | 64 | 52 | 210712045
TEMPSTAR | TVH825GKA2* | EA*4X43L21A*+WALLCON | *80CSU1002120A* | 24400 | 8.1 | 21200 | 16.5 | 11 | 2.02 | 97 | 79 | 210599881 | Cold Climate
TEMPSTAR | TVH825GKA2* | EA*4X43L21A*+WALLCON | *80CSU0601716A* | 24400 | 8.5 | 21200 | 17 | 11 | 2.02 | 97 | 78 | 210599880 | Cold Climate
TEMPSTAR | TVH825GKA2* | EA*4X43L21A*+WALLCON | *80CSU0401712A* | 24400 | 8.5 | 21200 | 17 | 11 | 2.04 | 97 | 78 | 210599879 | Cold Climate
TEMPSTAR | TVH825GKA2* | EA*4X42L24A*+WALLCON | *97CMN1202422A* | 23800 | 8.1 | 21400 | 16.5 | 11 | 1.96 | 97 | 78 | 210599878 | Cold Climate
TEMPSTAR | TVH825GKA2* | EA*4X42L24A*+WALLCON | *97CMN1002122A* | 23800 | 8.1 | 21400 | 16.5 | 11 | 1.96 | 96 | 78 | 210599877 | Cold Climate
TEMPSTAR | TVH825GKA2* | EA*4X42L24A*+WALLCON | *97CMN0602120A* | 23600 | 8.1 | 21400 | 16.5 | 11 | 1.96 | 97 | 78 | 210599876 | Cold Climate
TEMPSTAR | TVH825GKA2* | EA*4X42L24A*+WALLCON | *96CTN1202422A* | 23800 | 8.1 | 21400 | 17 | 11 | 1.96 | 96 | 78 | 210599875 | Cold Climate
TEMPSTAR | TVH825GKA2* | EA*4X42L24A*+WALLCON | *96CTN1002122A* | 23800 | 8.1 | 21400 | 16.5 | 11 | 1.96 | 96 | 78 | 210599874 | Cold Climate
TEMPSTAR | TVH825GKA2* | EA*4X42L24A*+WALLCON | *95CSU1002122A* | 23800 | 8.1 | 21400 | 17 | 11 | 1.96 | 96 | 78 | 210599873 | Cold Climate
TEMPSTAR | TVH825GKA2* | EA*4X42L24A*+WALLCON | *95CSU0802120A* | 23800 | 8.1 | 21400 | 17 | 11 | 1.96 | 96 | 78 | 210599872 | Cold Climate
TEMPSTAR | TVH825GKA2* | EA*4X42L24A*+WALLCON | *80CTL1352422A* | 23800 | 8.1 | 21400 | 16.5 | 11 | 1.96 | 96 | 78 | 210599871 | Cold Climate
TEMPSTAR | TVH825GKA2* | EA*4X42L24A*+WALLCON | *80CSU1002120A* | 23800 | 8.1 | 21400 | 16.5 | 10.5 | 1.96 | 97 | 78 | 210599870 | Cold Climate
TEMPSTAR | TVH825GKA2* | EA*4X42L21A*+WALLCON | *97CMN1002122A* | 23800 | 8.1 | 21400 | 16.5 | 11 | 1.96 | 96 | 78 | 210599869 | Cold Climate
TEMPSTAR | TVH825GKA2* | EA*4X42L21A*+WALLCON | *97CMN0801714A* | 23600 | 8.1 | 21400 | 16.5 | 11 | 1.96 | 97 | 78 | 210599868 | Cold Climate
TEMPSTAR | TVH825GKA2* | EA*4X42L21A*+WALLCON | *97CMN0602120A* | 23600 | 8.1 | 21400 | 16 | 11 | 1.94 | 97 | 78 | 210599867 | Cold Climate
TEMPSTAR | TVH825GKA2* | EA*4X42L21A*+WALLCON | *97CMN0601714A* | 23600 | 8.1 | 21600 | 16 | 10.5 | 1.94 | 96 | 78 | 210599866 | Cold Climate
TEMPSTAR | TVH825GKA2* | EA*4X42L21A*+WALLCON | *96CTN1002122A* | 23800 | 8.1 | 21400 | 16.5 | 11 | 1.96 | 96 | 78 | 210599865 | Cold Climate
TEMPSTAR | TVH825GKA2* | EA*4X42L21A*+WALLCON | *96CTN0801714A* | 23600 | 8.1 | 21400 | 16.5 | 11 | 1.96 | 97 | 78 | 210599864 | Cold Climate
TEMPSTAR | TVH825GKA2* | EA*4X42L21A*+WALLCON | *96CTN0601714A* | 23600 | 8.1 | 21400 | 16.5 | 11 | 1.94 | 97 | 78 | 210599863 | Cold Climate
TEMPSTAR | TVH825GKA2* | EA*4X42L21A*+WALLCON | *95CSU1002122A* | 23800 | 8.1 | 21400 | 16.5 | 11 | 1.96 | 96 | 78 | 210599862 | Cold Climate
TEMPSTAR | TVH825GKA2* | EA*4X42L21A*+WALLCON | *95CSU0802120A* | 23800 | 8.1 | 21400 | 16.5 | 11 | 1.96 | 96 | 78 | 210599861 | Cold Climate
TEMPSTAR | TVH825GKA2* | EA*4X42L21A*+WALLCON | *95CSU0601716A* | 23600 | 8.1 | 21400 | 16.5 | 10.5 | 1.94 | 97 | 78 | 210599860 | Cold Climate
TEMPSTAR | TVH825GKA2* | EA*4X42L21A*+WALLCON | *80CTL0901716A* | 23800 | 8.1 | 21400 | 17.5 | 11 | 1.98 | 96 | 77 | 210599859 | Cold Climate
TEMPSTAR | TVH825GKA2* | EA*4X42L21A*+WALLCON | *80CTL0701716A* | 23800 | 8.1 | 21400 | 16.5 | 11 | 1.96 | 96 | 78 | 210599858 | Cold Climate
TEMPSTAR | TVH825GKA2* | EA*4X42L21A*+WALLCON | *80CTL0451712A* | 23600 | 8.1 | 21600 | 16.5 | 10.5 | 1.94 | 96 | 78 | 210599857 | Cold Climate
TEMPSTAR | TVH825GKA2* | EA*4X42L21A*+WALLCON | *80CSU1002120A* | 23800 | 8.1 | 21400 | 16.5 | 10.5 | 1.96 | 97 | 78 | 210599856 | Cold Climate
TEMPSTAR | TVH825GKA2* | EA*4X42L21A*+WALLCON | *80CSU0601716A* | 23800 | 8.1 | 21400 | 16.5 | 10.5 | 1.96 | 96 | 78 | 210599855 | Cold Climate
TEMPSTAR | TVH825GKA2* | EA*4X42L21A*+WALLCON | *80CSU0401712A* | 23800 | 8.1 | 21400 | 17 | 11 | 1.96 | 96 | 78 | 210599854 | Cold Climate
TEMPSTAR | TVH825GKA2* | EHD4X42AAL+WALLCON | *96CTN1202422A* | 24200 | 8.1 | 21400 | 16 | 10.5 | 2 | 96 | 78 | 210599934 | Cold Climate
TEMPSTAR | TVH825GKA2* | EHD4X42AAL+WALLCON | *96CTN1002122A* | 24200 | 8.1 | 21400 | 16 | 10.5 | 2 | 96 | 78 | 210599933 | Cold Climate
TEMPSTAR | TVH825GKA2* | EHD4X42AAL+WALLCON | *96CTN0801714A* | 24000 | 8.1 | 21400 | 16 | 10.5 | 2 | 97 | 78 | 210599932 | Cold Climate
TEMPSTAR | TVH825GKA2* | EHD4X42AAL+WALLCON | *95CSU1002122A* | 24200 | 8.1 | 21400 | 16 | 11 | 2 | 96 | 78 | 210599930 | Cold Climate
TEMPSTAR | TVH825GKA2* | EHD4X42AAL+WALLCON | *95CSU0802120A* | 24200 | 8.1 | 21400 | 16 | 11 | 2 | 96 | 78 | 210599929 | Cold Climate
TEMPSTAR | TVH825GKA2* | EHD4X42AAL+WALLCON | *80CTL1352422A* | 24200 | 8.1 | 21400 | 16 | 10.5 | 2 | 96 | 78 | 210599927 | Cold Climate
TEMPSTAR | TVH825GKA2* | EHD4X42AAL+WALLCON | *80CTL0901716A* | 24200 | 8.1 | 21200 | 16.5 | 11 | 2.02 | 97 | 78 | 210599926 | Cold Climate
TEMPSTAR | TVH825GKA2* | EHD4X42AAL+WALLCON | *80CTL0701716A* | 24200 | 8.1 | 21400 | 16 | 10.5 | 2 | 96 | 78 | 210599925 | Cold Climate
TEMPSTAR | TVH825GKA2* | EHD4X42AAL+WALLCON | *80CTL0701412A* | 24200 | 8.1 | 21200 | 16.5 | 11 | 2.02 | 97 | 78 | 210599924 | Cold Climate
TEMPSTAR | TVH825GKA2* | EHD4X42AAL+WALLCON | *80CSU1002120A* | 24200 | 8.1 | 21400 | 16 | 10.5 | 2 | 96 | 78 | 210599922 | Cold Climate
TEMPSTAR | TVH825GKA2* | EHD4X42AAL+WALLCON | *80CSU0601716A* | 24200 | 8.1 | 21400 | 16 | 10.5 | 2 | 96 | 78 | 210599921 | Cold Climate
TEMPSTAR | TVH825GKA2* | EHD4X42AAL+WALLCON | *80CSU0401712A* | 24200 | 8.1 | 21400 | 16.5 | 11 | 2 | 96 | 78 | 210599920 | Cold Climate
TEMPSTAR | TVH825GKA2* | EA*4X48L24A*+WALLCON | *97CMN1202422A* | 24000 | 8.1 | 21000 | 16.5 | 11 | 2.02 | 97 | 79 | 210599919 | Cold Climate
TEMPSTAR | TVH825GKA2* | EA*4X48L24A*+WALLCON | *97CMN1002122A* | 24200 | 8.1 | 21000 | 16.5 | 11 | 2.02 | 97 | 79 | 210599918 | Cold Climate
TEMPSTAR | TVH825GKA2* | EA*4X48L24A*+WALLCON | *97CMN0602120A* | 24000 | 8.1 | 21000 | 16.5 | 11 | 2 | 97 | 79 | 210599917 | Cold Climate
TEMPSTAR | TVH825GKA2* | EA*4X48L24A*+WALLCON | *96CTN1202422A* | 24200 | 8.1 | 21000 | 17 | 11 | 2.02 | 97 | 79 | 210599916 | Cold Climate
TEMPSTAR | TVH825GKA2* | EA*4X48L24A*+WALLCON | *96CTN1002122A* | 24200 | 8.1 | 21000 | 16.5 | 11 | 2.02 | 97 | 79 | 210599915 | Cold Climate
TEMPSTAR | TVH825GKA2* | EA*4X48L24A*+WALLCON | *95CSU1002122A* | 24200 | 8.1 | 21000 | 17 | 11 | 2.02 | 97 | 79 | 210599914 | Cold Climate
TEMPSTAR | TVH825GKA2* | EA*4X48L24A*+WALLCON | *95CSU0802120A* | 24200 | 8.1 | 21000 | 17 | 11 | 2.02 | 97 | 79 | 210599913 | Cold Climate
TEMPSTAR | TVH825GKA2* | EA*4X48L24A*+WALLCON | *80CTL1352422A* | 24200 | 8.1 | 21000 | 17 | 11 | 2.02 | 97 | 79 | 210599912 | Cold Climate
TEMPSTAR | TVH825GKA2* | EA*4X48L24A*+WALLCON | *80CSU1002120A* | 24000 | 8.1 | 21000 | 16.5 | 11 | 2.02 | 97 | 79 | 210599911 | Cold Climate
TEMPSTAR | TVH825GKA2* | EA*4X48L21A*+WALLCON | *97CMN1002122A* | 24000 | 8.1 | 21000 | 16.5 | 11 | 2.02 | 97 | 79 | 210599910 | Cold Climate
TEMPSTAR | TVH825GKA2* | EA*4X48L21A*+WALLCON | *97CMN0801714A* | 24000 | 8.1 | 21000 | 16.5 | 11 | 2 | 98 | 79 | 210599909 | Cold Climate
TEMPSTAR | TVH825GKA2* | EA*4X48L21A*+WALLCON | *97CMN0602120A* | 24000 | 8.1 | 21000 | 16.5 | 11 | 2 | 98 | 79 | 210599908 | Cold Climate
TEMPSTAR | TVH825GKA2* | EA*4X48L21A*+WALLCON | *97CMN0601714A* | 24000 | 8.1 | 21000 | 16.5 | 11 | 2 | 98 | 80 | 210599907 | Cold Climate
TEMPSTAR | TVH825GKA2* | EA*4X48L21A*+WALLCON | *96CTN1002122A* | 24000 | 8.1 | 21000 | 16.5 | 11 | 2.02 | 97 | 79 | 210599906 | Cold Climate
TEMPSTAR | TVH825GKA2* | EA*4X48L21A*+WALLCON | *96CTN0801714A* | 24000 | 8.1 | 21000 | 16.5 | 11 | 2 | 97 | 79 | 210599905 | Cold Climate
TEMPSTAR | TVH825GKA2* | EA*4X48L21A*+WALLCON | *96CTN0601714A* | 24000 | 8.1 | 21000 | 16.5 | 11 | 2 | 98 | 79 | 210599904 | Cold Climate
TEMPSTAR | TVH825GKA2* | EA*4X48L21A*+WALLCON | *95CSU1002122A* | 24200 | 8.1 | 21000 | 17 | 11 | 2.02 | 97 | 79 | 210599903 | Cold Climate
TEMPSTAR | TVH825GKA2* | EA*4X48L21A*+WALLCON | *95CSU0802120A* | 24200 | 8.1 | 21000 | 17 | 11 | 2.02 | 97 | 79 | 210599902 | Cold Climate
TEMPSTAR | TVH825GKA2* | EA*4X48L21A*+WALLCON | *95CSU0601716A* | 24000 | 8.1 | 21000 | 16.5 | 10.5 | 2 | 98 | 79 | 210599901 | Cold Climate
TEMPSTAR | TVH825GKA2* | EA*4X48L21A*+WALLCON | *80CTL0901716A* | 24200 | 8.1 | 20800 | 17.5 | 11.5 | 2.04 | 98 | 79 | 210599900 | Cold Climate
TEMPSTAR | TVH825GKA2* | EA*4X48L21A*+WALLCON | *80CTL0701716A* | 24000 | 8.1 | 21000 | 17 | 11 | 2.02 | 97 | 79 | 210599899 | Cold Climate
TEMPSTAR | TVH825GKA2* | EA*4X48L21A*+WALLCON | *80CTL0451712A* | 24000 | 8.1 | 21000 | 16.5 | 11 | 2 | 98 | 80 | 210599898 | Cold Climate
TEMPSTAR | TVH825GKA2* | EA*4X48L21A*+WALLCON | *80CSU1002120A* | 24000 | 8.1 | 21000 | 16.5 | 11 | 2.02 | 97 | 79 | 210599897 | Cold Climate
TEMPSTAR | TVH825GKA2* | EA*4X48L21A*+WALLCON | *80CSU0601716A* | 24000 | 8.1 | 21000 | 17 | 11 | 2.02 | 97 | 79 | 210599896 | Cold Climate
TEMPSTAR | TVH825GKA2* | EA*4X48L21A*+WALLCON | *80CSU0401712A* | 24200 | 8.1 | 21000 | 17 | 11 | 2.02 | 97 | 79 | 210599895 | Cold Climate
TEMPSTAR | TVH825GKA2* | EA*4X43L21A*+WALLCON | *97CMN1002122A* | 24400 | 8.5 | 21200 | 16.5 | 11 | 2.04 | 97 | 78 | 210599894 | Cold Climate
TEMPSTAR | TVH825GKA2* | EA*4X43L21A*+WALLCON | *97CMN0801714A* | 24400 | 8.1 | 21200 | 16.5 | 11 | 2.02 | 97 | 79 | 210599893 | Cold Climate
TEMPSTAR | TVH825GKA2* | EA*4X43L21A*+WALLCON | *97CMN0602120A* | 24400 | 8.1 | 21200 | 16.5 | 11 | 2.02 | 97 | 79 | 210599892 | Cold Climate
TEMPSTAR | TVH825GKA2* | EA*4X43L21A*+WALLCON | *97CMN0601714A* | 24200 | 8.1 | 21200 | 16.5 | 11 | 2 | 98 | 79 | 210599891 | Cold Climate
TEMPSTAR | TVH825GKA2* | EA*4X43L21A*+WALLCON | *96CTN1002122A* | 24400 | 8.5 | 21200 | 16.5 | 11 | 2.04 | 97 | 78 | 210599890 | Cold Climate
TEMPSTAR | TVH825GKA2* | EA*4X43L21A*+WALLCON | *96CTN0801714A* | 24400 | 8.1 | 21200 | 16.5 | 11 | 2.02 | 97 | 79 | 210599889 | Cold Climate
TEMPSTAR | TVH825GKA2* | EA*4X43L21A*+WALLCON | *96CTN0601714A* | 24400 | 8.1 | 21200 | 16.5 | 11 | 2.02 | 97 | 79 | 210599888 | Cold Climate
TEMPSTAR | TVH825GKA2* | EA*4X43L21A*+WALLCON | *95CSU1002122A* | 24400 | 8.5 | 21200 | 17 | 11 | 2.04 | 97 | 78 | 210599887 | Cold Climate
TEMPSTAR | TVH825GKA2* | EA*4X43L21A*+WALLCON | *95CSU0802120A* | 24400 | 8.5 | 21200 | 17 | 11 | 2.04 | 97 | 78 | 210599886 | Cold Climate
TEMPSTAR | TVH825GKA2* | EA*4X43L21A*+WALLCON | *95CSU0601716A* | 24400 | 8.1 | 21200 | 16.5 | 10.5 | 2.02 | 97 | 79 | 210599885 | Cold Climate
TEMPSTAR | TVH825GKA2* | EA*4X43L21A*+WALLCON | *80CTL0901716A* | 24600 | 8.5 | 21000 | 17.5 | 11.7 | 2.04 | 97 | 79 | 210599884 | Cold Climate
TEMPSTAR | TVH825GKA2* | EA*4X43L21A*+WALLCON | *80CTL0701716A* | 24400 | 8.5 | 21200 | 17 | 11 | 2.02 | 97 | 78 | 210599883 | Cold Climate
TEMPSTAR | TVH825GKA2* | EA*4X43L21A*+WALLCON | *80CTL0451712A* | 24200 | 8.1 | 21600 | 16.5 | 11 | 2 | 96 | 78 | 210599882 | Cold Climate
HEIL | H4H7T36*K*AAA* | EA*4X43L21A* | *96VTN0801716A* | 35000 | 8.1 | 35400 | 15.5 | 12 | 2.12 | 61 | 49 | 210704166
KEEPRITE | C4H7T36*K*AAA* | FVM4X60***L |  | 35600 | 8.1 | 35200 | 17 | 12.5 | 2.22 | 61 | 48 | 210708637
KEEPRITE | C4H7T36*K*AAA* | FVM4X48***L |  | 35200 | 8.1 | 35000 | 16.5 | 12.5 | 2.18 | 61 | 48 | 210708634
1HVAC | HVH848GKA** | EHD4X60AAL+WALLCON | *80CTL0902120A* | 46000 | 8.1 | 46000 | 17 | 10 | 2.28 | 79 | 70 | 210599656 | Cold Climate
1HVAC | HVH848GKA** | EHD4X60AAL+WALLCON | *80CSU0802120A* | 46000 | 8.1 | 46000 | 17 | 10 | 2.3 | 78 | 69 | 210599654
1HVAC | HVH848GKA** | EHD4X48AAL+WALLCON | *80CTL1352422A* | 45500 | 8.5 | 47000 | 16.5 | 10 | 2.3 | 79 | 71 | 210599652 | Cold Climate
1HVAC | HVH848GKA** | EHD4X48AAL+WALLCON | *80CSU0802120A* | 45500 | 8.5 | 47000 | 17 | 10 | 2.32 | 79 | 71 | 210599650 | Cold Climate
1HVAC | HVH848GKA** | EA*4X61L24A*+WALLCON | *95CSU1002122A* | 46500 | 8.5 | 46000 | 17.5 | 10 | 2.28 | 78 | 69 | 210599649
1HVAC | HVH848GKA** | EA*4X61L24A*+WALLCON | *80CTL1352422A* | 46500 | 8.5 | 46000 | 17.5 | 10 | 2.28 | 78 | 69 | 210599648
1HVAC | HVH848GKA** | EA*4X61L24A*+WALLCON | *80CSU0802120A* | 46500 | 8.5 | 46000 | 18 | 10 | 2.28 | 78 | 69 | 210599647
1HVAC | HVH848GKA** | EA*4X60L24A*+WALLCON | *97CMN1002122A* | 45500 | 8.5 | 45500 | 17.5 | 10 | 2.24 | 79 | 70 | 210599646 | Cold Climate
1HVAC | HVH848GKA** | EA*4X60L24A*+WALLCON | *96CTN1202422A* | 45500 | 8.5 | 45500 | 17.5 | 10 | 2.26 | 79 | 70 | 210599645 | Cold Climate
1HVAC | HVH848GKA** | EA*4X60L24A*+WALLCON | *96CTN1002122A* | 45500 | 8.5 | 45500 | 17.5 | 10 | 2.24 | 79 | 70 | 210599644 | Cold Climate
1HVAC | HVH848GKA** | EA*4X60L24A*+WALLCON | *95CSU1002122A* | 45500 | 8.5 | 45500 | 17.5 | 10 | 2.26 | 79 | 70 | 210599643 | Cold Climate
1HVAC | HVH848GKA** | EA*4X60L24A*+WALLCON | *95CSU0802120A* | 45500 | 8.5 | 45500 | 17.5 | 10 | 2.24 | 79 | 70 | 210599642 | Cold Climate
1HVAC | HVH848GKA** | EA*4X60L24A*+WALLCON | *80CTL1352422A* | 45500 | 8.5 | 45500 | 17.5 | 10 | 2.26 | 79 | 70 | 210599641 | Cold Climate
1HVAC | HVH848GKA** | EA*4X60L24A*+WALLCON | *80CTL0902120A* | 45500 | 8.5 | 45500 | 17.5 | 10 | 2.24 | 79 | 70 | 210599640 | Cold Climate
1HVAC | HVH848GKA** | EA*4X60L24A*+WALLCON | *80CSU0802120A* | 45500 | 8.5 | 45500 | 17.5 | 10 | 2.26 | 79 | 70 | 210599639 | Cold Climate
1HVAC | HVH848GKA** | EA*4X48L24A*+WALLCON | *97CMN1002122A* | 44500 | 8.5 | 46500 | 17 | 10 | 2.24 | 78 | 69 | 210599638
1HVAC | HVH848GKA** | EA*4X48L24A*+WALLCON | *96CTN1202422A* | 44500 | 8.5 | 46500 | 17.5 | 10 | 2.24 | 78 | 69 | 210599637
1HVAC | HVH848GKA** | EA*4X48L24A*+WALLCON | *96CTN1002122A* | 44500 | 8.5 | 46500 | 17 | 10 | 2.24 | 78 | 69 | 210599636
1HVAC | HVH848GKA** | EA*4X48L24A*+WALLCON | *95CSU1002122A* | 45000 | 8.5 | 46500 | 17.5 | 10 | 2.26 | 78 | 69 | 210599635
1HVAC | HVH848GKA** | EA*4X48L24A*+WALLCON | *95CSU0802120A* | 44500 | 8.5 | 46500 | 17 | 10 | 2.24 | 78 | 69 | 210599634
1HVAC | HVH848GKA** | EA*4X48L24A*+WALLCON | *80CTL1352422A* | 45000 | 8.5 | 46500 | 17.5 | 10 | 2.26 | 78 | 69 | 210599633
1HVAC | HVH848GKA** | EA*4X48L24A*+WALLCON | *80CTL0902120A* | 44500 | 8.5 | 46500 | 17.5 | 10 | 2.24 | 78 | 69 | 210599632
1HVAC | HVH848GKA** | EA*4X48L24A*+WALLCON | *80CSU0802120A* | 45000 | 8.5 | 46500 | 17.5 | 10 | 2.26 | 78 | 69 | 210599631
1HVAC | HVH848GKA** | EA*4X48L21A*+WALLCON | *95CSU1002122A* | 44500 | 8.5 | 46500 | 17.5 | 10 | 2.24 | 78 | 69 | 210599630
1HVAC | HVH848GKA** | EA*4X48L21A*+WALLCON | *80CSU0802120A* | 45000 | 8.5 | 46500 | 17.5 | 10 | 2.26 | 78 | 69 | 210599628
ARCOAIRE | HVH837GKA** | EN(A,D,W)4X60L24**+WALLCON | *97CMN1202422A* | 32800 | 8.1 | 32200 | 17.5 | 11.7 | 1.96 | 98 | 77 | 210599620 | Cold Climate
AIRQUEST | HVH837GKA** | EN(A,D,W)4X60L24**+WALLCON | *97CMN1202422A* | 32800 | 8.1 | 32200 | 17.5 | 11.7 | 1.96 | 98 | 77 | 210599619 | Cold Climate
HEIL | HVH837GKA** | EN(A,D,W)4X60L24**+WALLCON | *97CMN1202422A* | 32800 | 8.1 | 32200 | 17.5 | 11.7 | 1.96 | 98 | 77 | 210599617 | Cold Climate
ARCOAIRE | HVH837GKA** | EN(A,D,W)4X60L24**+WALLCON | *97CMN1002122A* | 32800 | 8.1 | 32200 | 18 | 12 | 1.98 | 97 | 76 | 210599616 | Cold Climate
AIRQUEST | HVH837GKA** | EN(A,D,W)4X60L24**+WALLCON | *97CMN1002122A* | 32800 | 8.1 | 32200 | 18 | 12 | 1.98 | 97 | 76 | 210599615 | Cold Climate
HEIL | HVH837GKA** | EN(A,D,W)4X60L24**+WALLCON | *97CMN1002122A* | 32800 | 8.1 | 32200 | 18 | 12 | 1.98 | 97 | 76 | 210599613 | Cold Climate
ARCOAIRE | HVH837GKA** | EN(A,D,W)4X60L24**+WALLCON | *96CTN1202422A* | 32800 | 8.1 | 32200 | 18 | 12 | 1.98 | 97 | 76 | 210599607 | Cold Climate
AIRQUEST | HVH837GKA** | EN(A,D,W)4X60L24**+WALLCON | *96CTN1202422A* | 32800 | 8.1 | 32200 | 18 | 12 | 1.98 | 97 | 76 | 210599606 | Cold Climate
HEIL | HVH837GKA** | EN(A,D,W)4X60L24**+WALLCON | *96CTN1202422A* | 32800 | 8.1 | 32200 | 18 | 12 | 1.98 | 97 | 76 | 210599604 | Cold Climate
ARCOAIRE | HVH837GKA** | EN(A,D,W)4X60L24**+WALLCON | *96CTN1002122A* | 32800 | 8.1 | 32200 | 18 | 12 | 1.98 | 97 | 76 | 210599603 | Cold Climate
AIRQUEST | HVH837GKA** | EN(A,D,W)4X60L24**+WALLCON | *96CTN1002122A* | 32800 | 8.1 | 32200 | 18 | 12 | 1.98 | 97 | 76 | 210599602 | Cold Climate
COMFORTMAKER | C4H7T24*K*AAA* | EA*4X25L17A* | *80CTL0701716A* | 23600 | 8.1 | 24000 | 16 | 12.5 | 2.22 | 58 | 42 | 210702790
COMFORTMAKER | C4H7T24*K*AAA* | EA*4X37L21A* | OMV112K14A | 23600 | 8.1 | 24200 | 16 | 12 | 2.22 | 59 | 43 | 210702747
COMFORTMAKER | C4H7T24*K*AAA* | EA*4X37L21A* | OMV098J12* | 23800 | 8.1 | 24400 | 16 | 12.5 | 2.22 | 59 | 43 | 210702746
COMFORTMAKER | C4H7T24*K*AAA* | EA*4X37L21A* | OLV098A12* | 23800 | 8.1 | 24400 | 16 | 12.5 | 2.22 | 59 | 43 | 210702745
COMFORTMAKER | C4H7T24*K*AAA* | EA*4X37L21A* | *96VTN0601714A* | 23800 | 8.1 | 24400 | 16.5 | 12.5 | 2.22 | 59 | 43 | 210702741
COMFORTMAKER | C4H7T24*K*AAA* | EA*4X37L21A* | *96VSN0802120A* | 23800 | 8.1 | 24200 | 17 | 12.5 | 2.26 | 58 | 43 | 210702737
AIRQUEST | H4H7T24*K*AAA* | EA*4X37L21A* | OMV098J12* | 23800 | 8.1 | 24400 | 16 | 12.5 | 2.22 | 59 | 43 | 210701902
AIRQUEST | H4H7T24*K*AAA* | EA*4X37L21A* | OLV098A12* | 23800 | 8.1 | 24400 | 16 | 12.5 | 2.22 | 59 | 43 | 210701901
AIRQUEST | H4H7T24*K*AAA* | EA*4X37L21A* | *96VTN0601714A* | 23800 | 8.1 | 24400 | 16.5 | 12.5 | 2.22 | 59 | 43 | 210701897
AIRQUEST | H4H7T24*K*AAA* | EA*4X37L21A* | *96VSN0802120A* | 23800 | 8.1 | 24200 | 17 | 12.5 | 2.26 | 58 | 43 | 210701893
AIRQUEST | H4H7T24*K*AAA* | EA*4X37L21A* | *97CMN0801714A* | 24000 | 8.1 | 24600 | 17 | 12.5 | 2.24 | 59 | 43 | 210701889
AIRQUEST | H4H7T24*K*AAA* | EA*4X37L21A* | *95CSU1002122A* | 24000 | 8.1 | 24400 | 17 | 12.5 | 2.26 | 59 | 43 | 210701887
AIRQUEST | H4H7T24*K*AAA* | EA*4X37L21A* | *95CSU0802120A* | 23600 | 8.1 | 24000 | 17 | 12.5 | 2.24 | 58 | 43 | 210701886
AIRQUEST | H4H7T24*K*AAA* | EA*4X37L21A* | *80CTL0902120A* | 23800 | 8.1 | 24200 | 16 | 12.5 | 2.24 | 58 | 43 | 210701884
AIRQUEST | H4H7T24*K*AAA* | EA*4X37L21A* | *80CTL0701716A* | 23600 | 8.1 | 24000 | 16 | 12.5 | 2.24 | 58 | 43 | 210701883
AIRQUEST | H4H7T24*K*AAA* | EA*4X37L21A* | *80CSU0802120A* | 24000 | 8.1 | 24400 | 16 | 12.5 | 2.26 | 58 | 42 | 210701877
AIRQUEST | H4H7T24*K*AAA* | EA*4X37L17A* | *96VTN0601714A* | 23600 | 8.1 | 24200 | 16.5 | 12.5 | 2.2 | 58 | 43 | 210701871
AIRQUEST | H4H7T24*K*AAA* | EA*4X37L17A* | *96VTN0601412A* | 23600 | 8.1 | 24400 | 16.5 | 12.5 | 2.18 | 58 | 43 | 210701870
AIRQUEST | H4H7T24*K*AAA* | EA*4X36L21A* | *96CTN1002122A* | 23600 | 8.1 | 24200 | 16 | 12 | 2.2 | 58 | 43 | 210701849
HEIL | H4H7T24*K*AAA* | EHD4X36AAL | OMV154L20A | 24800 | 8.1 | 25600 | 15.2 | 11.5 | 2.2 | 60 | 43 | 210700547
DAY & NIGHT | C4H7T24*K*AAA* | EA*4X37L21A* | OLV112A16A | 24400 | 8.1 | 25200 | 16 | 12 | 2.24 | 60 | 43 | 210703229
DAY & NIGHT | C4H7T24*K*AAA* | EA*4X37L21A* | *96CTN1002122A* | 24400 | 8.1 | 24800 | 17 | 12.5 | 2.28 | 59 | 43 | 210703227
DAY & NIGHT | C4H7T24*K*AAA* | EA*4X37L21A* | *96CTN0802120A* | 23800 | 8.1 | 24400 | 16 | 12.5 | 2.24 | 58 | 42 | 210703226
DAY & NIGHT | C4H7T24*K*AAA* | EA*4X37L21A* | *97CMN1002122A* | 24400 | 8.1 | 24800 | 17 | 12.5 | 2.28 | 59 | 43 | 210703224
DAY & NIGHT | C4H7T24*K*AAA* | EA*4X37L21A* | *97CMN0802120A* | 23800 | 8.1 | 24400 | 16 | 12.5 | 2.24 | 58 | 42 | 210703223
DAY & NIGHT | C4H7T24*K*AAA* | EA*4X37L21A* | *80CTL0702120A* | 24200 | 8.1 | 24800 | 17 | 12.5 | 2.26 | 59 | 43 | 210703221
DAY & NIGHT | C4H7T24*K*AAA* | EA*4X37L21A* | *80CSU1002120A* | 24000 | 8.1 | 24600 | 17 | 12.5 | 2.24 | 58 | 42 | 210703220
DAY & NIGHT | C4H7T24*K*AAA* | EA*4X37L17A* | *96VTN0401410A* | 23600 | 8.1 | 24600 | 16.5 | 12 | 2.16 | 59 | 43 | 210703217
DAY & NIGHT | C4H7T24*K*AAA* | EA*4X36L21A* | OLV112A16A | 23600 | 8.1 | 24600 | 16 | 12 | 2.16 | 59 | 43 | 210703211
DAY & NIGHT | C4H7T24*K*AAA* | EHD4X36AAL | OMV154L20A | 24800 | 8.1 | 25600 | 15.2 | 11.5 | 2.2 | 60 | 43 | 210702909
HEIL | H4H7T36*K*AAA* | EA*4X43L21A* | *80CSU0802120A* | 35600 | 8.1 | 35800 | 16 | 12 | 2.16 | 62 | 49 | 210704141
HEIL | H4H7T36*K*AAA* | EA*4X43L21A* | *80CSU0601716A* | 35400 | 8.1 | 36000 | 15.2 | 11.5 | 2.14 | 61 | 49 | 210704140
HEIL | H4H7T36*K*AAA* | EA*4X37L21A* | *96VTN0801716A* | 34800 | 8.1 | 35400 | 15.5 | 12 | 2.12 | 61 | 49 | 210704106
HEIL | H4H7T36*K*AAA* | EA*4X37L21A* | *96VTN0601714A* | 35000 | 8.1 | 36000 | 15.5 | 11.5 | 2.1 | 62 | 49 | 210704105
COMFORTMAKER | C4H7T24*K*AAA* | EHD4X36AAL | OMV154L20A | 24800 | 8.1 | 25600 | 15.2 | 11.5 | 2.2 | 60 | 43 | 210702518
AIRQUEST | H4H7T48*K*AAA* | FVM4X48***L |  | 46000 | 8.1 | 47000 | 16.5 | 12.5 | 2.24 | 62 | 49 | 210710198
AIRQUEST | H4H7T48*K*AAA* | EA*4X61L21A* | *96VTN1002122A* | 47000 | 8.1 | 47500 | 16.5 | 12.5 | 2.3 | 64 | 52 | 210710138
AIRQUEST | H4H7T24*K*AAA* | EA*4X37L21A* | OLV112A16A | 24400 | 8.1 | 25200 | 16 | 12 | 2.24 | 60 | 43 | 210701994
AIRQUEST | H4H7T24*K*AAA* | EA*4X37L21A* | *96CTN1002122A* | 24400 | 8.1 | 24800 | 17 | 12.5 | 2.28 | 59 | 43 | 210701992
AIRQUEST | H4H7T24*K*AAA* | EA*4X37L21A* | *96CTN0802120A* | 23800 | 8.1 | 24400 | 16 | 12.5 | 2.24 | 58 | 42 | 210701991
AIRQUEST | H4H7T24*K*AAA* | EA*4X37L21A* | *97CMN1002122A* | 24400 | 8.1 | 24800 | 17 | 12.5 | 2.28 | 59 | 43 | 210701989
AIRQUEST | H4H7T24*K*AAA* | EA*4X37L21A* | *97CMN0802120A* | 23800 | 8.1 | 24400 | 16 | 12.5 | 2.24 | 58 | 42 | 210701988
AIRQUEST | H4H7T24*K*AAA* | EA*4X37L21A* | *80CTL0702120A* | 24200 | 8.1 | 24800 | 17 | 12.5 | 2.26 | 59 | 43 | 210701986
AIRQUEST | H4H7T24*K*AAA* | EA*4X37L21A* | *80CSU1002120A* | 24000 | 8.1 | 24600 | 17 | 12.5 | 2.24 | 58 | 42 | 210701985
AIRQUEST | H4H7T24*K*AAA* | EA*4X37L17A* | *96VTN0401410A* | 23600 | 8.1 | 24600 | 16.5 | 12 | 2.16 | 59 | 43 | 210701982
AIRQUEST | H4H7T24*K*AAA* | EA*4X36L21A* | OLV112A16A | 23600 | 8.1 | 24600 | 16 | 12 | 2.16 | 59 | 43 | 210701976
KEEPRITE | C4H7T24*K*AAA* | EA*4X37L21A* | OMV112K14A | 23600 | 8.1 | 24200 | 16 | 12 | 2.22 | 59 | 43 | 210703529
KEEPRITE | C4H7T24*K*AAA* | EA*4X37L21A* | OMV098J12* | 23800 | 8.1 | 24400 | 16 | 12.5 | 2.22 | 59 | 43 | 210703528
KEEPRITE | C4H7T24*K*AAA* | EA*4X37L21A* | OLV098A12* | 23800 | 8.1 | 24400 | 16 | 12.5 | 2.22 | 59 | 43 | 210703527
KEEPRITE | C4H7T24*K*AAA* | EA*4X37L21A* | *96VTN0601714A* | 23800 | 8.1 | 24400 | 16.5 | 12.5 | 2.22 | 59 | 43 | 210703523
KEEPRITE | C4H7T24*K*AAA* | EA*4X37L21A* | *96VSN0802120A* | 23800 | 8.1 | 24200 | 17 | 12.5 | 2.26 | 58 | 43 | 210703519
KEEPRITE | C4H7T24*K*AAA* | EA*4X37L21A* | *97CMN0801714A* | 24000 | 8.1 | 24600 | 17 | 12.5 | 2.24 | 59 | 43 | 210703515
KEEPRITE | C4H7T24*K*AAA* | EA*4X37L21A* | *95CSU1002122A* | 24000 | 8.1 | 24400 | 17 | 12.5 | 2.26 | 59 | 43 | 210703513
KEEPRITE | C4H7T24*K*AAA* | EA*4X37L21A* | *95CSU0802120A* | 23600 | 8.1 | 24000 | 17 | 12.5 | 2.24 | 58 | 43 | 210703512
KEEPRITE | C4H7T24*K*AAA* | EA*4X37L21A* | *80CTL0902120A* | 23800 | 8.1 | 24200 | 16 | 12.5 | 2.24 | 58 | 43 | 210703510
KEEPRITE | C4H7T24*K*AAA* | EA*4X37L21A* | *80CTL0701716A* | 23600 | 8.1 | 24000 | 16 | 12.5 | 2.24 | 58 | 43 | 210703509
TEMPSTAR | T4H7T36*K*AAA* | FVM4X60***L |  | 35600 | 8.1 | 35200 | 17 | 12.5 | 2.22 | 61 | 48 | 210709329
TEMPSTAR | T4H7T36*K*AAA* | FVM4X48***L |  | 35200 | 8.1 | 35000 | 16.5 | 12.5 | 2.18 | 61 | 48 | 210709328
COMFORTMAKER | C4H7T24*K*AAA* | EA*4X37L17A* | *96VTN0401410A* | 23600 | 8.1 | 24600 | 16.5 | 12 | 2.16 | 59 | 43 | 210702826
COMFORTMAKER | C4H7T24*K*AAA* | EA*4X36L21A* | OLV112A16A | 23600 | 8.1 | 24600 | 16 | 12 | 2.16 | 59 | 43 | 210702820
TEMPSTAR | T4H7T36*K*AAA* | EA*4X43L21A* | *96VTN0801716A* | 35000 | 8.1 | 35400 | 15.5 | 12 | 2.12 | 61 | 49 | 210709234
TEMPSTAR | T4H7T36*K*AAA* | EA*4X43L21A* | *80CSU0802120A* | 35600 | 8.1 | 35800 | 16 | 12 | 2.16 | 62 | 49 | 210709209
TEMPSTAR | T4H7T36*K*AAA* | EA*4X43L21A* | *80CSU0601716A* | 35400 | 8.1 | 36000 | 15.2 | 11.5 | 2.14 | 61 | 49 | 210709208
HEIL | H4H7T24*K*AAA* | EA*4X25L17A* | OMV098J12* | 23800 | 8.1 | 24400 | 16 | 12.5 | 2.22 | 58 | 43 | 210701416
HEIL | H4H7T24*K*AAA* | EA*4X25L17A* | *96VTN0601412A* | 23800 | 8.1 | 24400 | 16.5 | 12 | 2.2 | 59 | 43 | 210701414
HEIL | H4H7T24*K*AAA* | EA*4X25L17A* | *96VTN0401410A* | 23800 | 8.1 | 24800 | 16.5 | 12 | 2.18 | 58 | 43 | 210701413
DAY & NIGHT | C4H7T24*K*AAA* | EA*4X25L17A* | *80CTL0701716A* | 23600 | 8.1 | 24000 | 16 | 12.5 | 2.22 | 58 | 42 | 210703181
DAY & NIGHT | C4H7T24*K*AAA* | EA*4X37L21A* | OMV112K14A | 23600 | 8.1 | 24200 | 16 | 12 | 2.22 | 59 | 43 | 210703138
DAY & NIGHT | C4H7T24*K*AAA* | EA*4X37L21A* | OMV098J12* | 23800 | 8.1 | 24400 | 16 | 12.5 | 2.22 | 59 | 43 | 210703137
DAY & NIGHT | C4H7T24*K*AAA* | EA*4X37L21A* | OLV098A12* | 23800 | 8.1 | 24400 | 16 | 12.5 | 2.22 | 59 | 43 | 210703136
DAY & NIGHT | C4H7T24*K*AAA* | EA*4X37L21A* | *96VTN0601714A* | 23800 | 8.1 | 24400 | 16.5 | 12.5 | 2.22 | 59 | 43 | 210703132
DAY & NIGHT | C4H7T24*K*AAA* | EA*4X37L21A* | *96VSN0802120A* | 23800 | 8.1 | 24200 | 17 | 12.5 | 2.26 | 58 | 43 | 210703128
DAY & NIGHT | C4H7T24*K*AAA* | EA*4X37L21A* | *97CMN0801714A* | 24000 | 8.1 | 24600 | 17 | 12.5 | 2.24 | 59 | 43 | 210703124
DAY & NIGHT | C4H7T24*K*AAA* | EA*4X37L21A* | *95CSU1002122A* | 24000 | 8.1 | 24400 | 17 | 12.5 | 2.26 | 59 | 43 | 210703122
DAY & NIGHT | C4H7T24*K*AAA* | EA*4X37L21A* | *95CSU0802120A* | 23600 | 8.1 | 24000 | 17 | 12.5 | 2.24 | 58 | 43 | 210703121
COMFORTMAKER | C4H7T24*K*AAA* | EA*4X37L21A* | OLV112A16A | 24400 | 8.1 | 25200 | 16 | 12 | 2.24 | 60 | 43 | 210702838
COMFORTMAKER | C4H7T24*K*AAA* | EA*4X37L21A* | *96CTN1002122A* | 24400 | 8.1 | 24800 | 17 | 12.5 | 2.28 | 59 | 43 | 210702836
COMFORTMAKER | C4H7T24*K*AAA* | EA*4X37L21A* | *96CTN0802120A* | 23800 | 8.1 | 24400 | 16 | 12.5 | 2.24 | 58 | 42 | 210702835
COMFORTMAKER | C4H7T24*K*AAA* | EA*4X37L21A* | *97CMN1002122A* | 24400 | 8.1 | 24800 | 17 | 12.5 | 2.28 | 59 | 43 | 210702833
COMFORTMAKER | C4H7T24*K*AAA* | EA*4X37L21A* | *97CMN0802120A* | 23800 | 8.1 | 24400 | 16 | 12.5 | 2.24 | 58 | 42 | 210702832
COMFORTMAKER | C4H7T24*K*AAA* | EA*4X37L21A* | *80CTL0702120A* | 24200 | 8.1 | 24800 | 17 | 12.5 | 2.26 | 59 | 43 | 210702830
COMFORTMAKER | C4H7T24*K*AAA* | EA*4X37L21A* | *80CSU1002120A* | 24000 | 8.1 | 24600 | 17 | 12.5 | 2.24 | 58 | 42 | 210702829
HEIL | H4H7T24*K*AAA* | EA*4X25L17A* | *80CTL0701716A* | 23600 | 8.1 | 24000 | 16 | 12.5 | 2.22 | 58 | 42 | 210701558
COMFORTMAKER | C4H7T36*K*AAA* | EA*4X37L21A* | *80CSU0802120A* | 35600 | 8.1 | 36000 | 16 | 12 | 2.16 | 62 | 49 | 210705622
COMFORTMAKER | C4H7T36*K*AAA* | EA*4X37L21A* | *80CSU0601716A* | 35400 | 8.1 | 36000 | 15.2 | 11.5 | 2.14 | 61 | 49 | 210705621
DAY & NIGHT | C4H7T36*K*AAA* | EA*4X43L21A* | *96VTN0801716A* | 35000 | 8.1 | 35400 | 15.5 | 12 | 2.12 | 61 | 49 | 210706856
DAY & NIGHT | C4H7T48*K*AAA* | FVM4X48***L |  | 46000 | 8.1 | 47000 | 16.5 | 12.5 | 2.24 | 62 | 49 | 210711833
DAY & NIGHT | C4H7T48*K*AAA* | EA*4X61L21A* | *96VTN1002122A* | 47000 | 8.1 | 47500 | 16.5 | 12.5 | 2.3 | 64 | 52 | 210711809
TEMPSTAR | T4H7T24*K*AAA* | EHD4X36AAL | OMV154L20A | 24800 | 8.1 | 25600 | 15.2 | 11.5 | 2.2 | 60 | 43 | 210703693
TEMPSTAR | T4H7T48*K*AAA* | FVM4X48***L |  | 46000 | 8.1 | 47000 | 16.5 | 12.5 | 2.24 | 62 | 49 | 210712305
ARCOAIRE | DLCURAH36ABK | EA*4X42L24A* | *80ES(N,L)0902116A* | 35800 | 8.1 | 39500 | 16 | 10 | 1.9 | 74 | 89 | 211227779 | Cold Climate
AIRQUEST | DLCURAH36ABK | EA*4X42L24A* | *80ES(N,L)0902116A* | 35800 | 8.1 | 39500 | 16 | 10 | 1.9 | 74 | 89 | 211227778 | Cold Climate
PAYNE HEATING AND COOLING | 38MURAQ36AB3* | CAP**4224AL* | PG80ES(A,L)A48090C** | 35800 | 8.1 | 39500 | 16 | 10 | 1.9 | 74 | 89 | 211227777 | Cold Climate
BRYANT HEATING AND COOLING SYSTEMS | 38MURAQ36AB3* | CAP**4224AL* | 8(0,1)*SA48090E21*** | 35800 | 8.1 | 39500 | 16 | 10 | 1.9 | 74 | 89 | 211227776 | Cold Climate
GRANDAIRE | WDLCURAH36ABK | WLA*424DA* | WFER070C048A* | 35200 | 8.1 | 38500 | 16 | 10 | 1.88 | 76 | 91 | 211227775 | Cold Climate
GRANDAIRE | WDLCURAH36ABK | WLA*424DA* | WFEL070C048B* | 35200 | 8.1 | 38500 | 16 | 10 | 1.88 | 76 | 91 | 211227774 | Cold Climate
TEMPSTAR | DLCURAH36ABK | EA*4X42L24A* | *80ES(N,L)0702116A* | 35200 | 8.1 | 38500 | 16 | 10 | 1.88 | 76 | 91 | 211227773 | Cold Climate
SMART COMFORT | DLCURAH36ABK | EA*4X42L24A* | *80ES(N,L)0702116A* | 35200 | 8.1 | 38500 | 16 | 10 | 1.88 | 76 | 91 | 211227772 | Cold Climate
KEEPRITE | DLCURAH36ABK | EA*4X42L24A* | *80ES(N,L)0702116A* | 35200 | 8.1 | 38500 | 16 | 10 | 1.88 | 76 | 91 | 211227771 | Cold Climate
HEIL | DLCURAH36ABK | EA*4X42L24A* | *80ES(N,L)0702116A* | 35200 | 8.1 | 38500 | 16 | 10 | 1.88 | 76 | 91 | 211227770 | Cold Climate
DAY & NIGHT | DLCURAH36ABK | EA*4X42L24A* | *80ES(N,L)0702116A* | 35200 | 8.1 | 38500 | 16 | 10 | 1.88 | 76 | 91 | 211227769 | Cold Climate
COMFORTMAKER | DLCURAH36ABK | EA*4X42L24A* | *80ES(N,L)0702116A* | 35200 | 8.1 | 38500 | 16 | 10 | 1.88 | 76 | 91 | 211227768 | Cold Climate
ARCOAIRE | DLCURAH36ABK | EA*4X42L24A* | *80ES(N,L)0702116A* | 35200 | 8.1 | 38500 | 16 | 10 | 1.88 | 76 | 91 | 211227767 | Cold Climate
AIRQUEST | DLCURAH36ABK | EA*4X42L24A* | *80ES(N,L)0702116A* | 35200 | 8.1 | 38500 | 16 | 10 | 1.88 | 76 | 91 | 211227766 | Cold Climate
PAYNE HEATING AND COOLING | 38MURAQ36AB3* | CAP**4224AL* | PG80ES(A,L)A48070C** | 35200 | 8.1 | 38500 | 16 | 10 | 1.88 | 76 | 91 | 211227765 | Cold Climate
BRYANT HEATING AND COOLING SYSTEMS | 38MURAQ36AB3* | CAP**4224AL* | 8(0,1)*SA48070E21*** | 35200 | 8.1 | 38500 | 16 | 10 | 1.88 | 76 | 91 | 211227764 | Cold Climate
BRYANT HEATING AND COOLING SYSTEMS | 38MURAQ36AB3* | CAP**3621AL* | 926TB66100V21*** | 35200 | 8.1 | 38500 | 16.5 | 10 | 1.82 | 76 | 91 | 211226419 | Cold Climate
TEMPSTAR | DLCURAH36ABK | EA*4X36L21A* | *95ESN1002122A* | 36400 | 8.1 | 40000 | 15.2 | 10 | 1.88 | 74 | 89 | 211226387 | Cold Climate
SMART COMFORT | DLCURAH36ABK | EA*4X36L21A* | *95ESN1002122A* | 36400 | 8.1 | 40000 | 15.2 | 10 | 1.88 | 74 | 89 | 211226386 | Cold Climate
KEEPRITE | DLCURAH36ABK | EA*4X36L21A* | *95ESN1002122A* | 36400 | 8.1 | 40000 | 15.2 | 10 | 1.88 | 74 | 89 | 211226385 | Cold Climate
HEIL | DLCURAH36ABK | EA*4X36L21A* | *95ESN1002122A* | 36400 | 8.1 | 40000 | 15.2 | 10 | 1.88 | 74 | 89 | 211226384 | Cold Climate
DAY & NIGHT | DLCURAH36ABK | EA*4X36L21A* | *95ESN1002122A* | 36400 | 8.1 | 40000 | 15.2 | 10 | 1.88 | 74 | 89 | 211226383 | Cold Climate
COMFORTMAKER | DLCURAH36ABK | EA*4X36L21A* | *95ESN1002122A* | 36400 | 8.1 | 40000 | 15.2 | 10 | 1.88 | 74 | 89 | 211226382 | Cold Climate
ARCOAIRE | DLCURAH36ABK | EA*4X36L21A* | *95ESN1002122A* | 36400 | 8.1 | 40000 | 15.2 | 10 | 1.88 | 74 | 89 | 211226381 | Cold Climate
AIRQUEST | DLCURAH36ABK | EA*4X36L21A* | *95ESN1002122A* | 36400 | 8.1 | 40000 | 15.2 | 10 | 1.88 | 74 | 89 | 211226380 | Cold Climate
KENMORE | (C,H,T)4H7T24*K*AAA* | EA*4X25L17A* | OMV098J12* | 23800 | 8.1 | 24400 | 16 | 12.5 | 2.22 | 58 | 43 | 211042223
KENMORE | (C,H,T)4H7T24*K*AAA* | EA*4X25L17A* | *96VTN0601412A* | 23800 | 8.1 | 24400 | 16.5 | 12 | 2.2 | 59 | 43 | 211042221
KENMORE | (C,H,T)4H7T24*K*AAA* | EA*4X25L17A* | *96VTN0401410A* | 23800 | 8.1 | 24800 | 16.5 | 12 | 2.18 | 58 | 43 | 211042220
1HVAC | N4H7T24*K*AAA* | FVM4X24***L |  | 22600 | 8.1 | 23400 | 16.5 | 12.5 | 2.18 | 58 | 42 | 210907445
CARRIER | 38MURAQ36AB3* | CAP**3721AL* | 58SU*A060E17**16 | 37000 | 8.5 | 38500 | 16 | 10 | 2.12 | 76 | 90 | 211225739 | Cold Climate
CARRIER | 38MURAQ36AB3* | CAP**3721AL* | 58SP*A090V21**20 | 36200 | 8.5 | 38500 | 16 | 10 | 2.06 | 75 | 90 | 211225737 | Cold Climate
CARRIER | 38MURAQ36AB3* | CAP**3721AL* | 58SP*A070V21**20 | 36200 | 8.5 | 38500 | 16 | 10 | 2.06 | 75 | 90 | 211225736 | Cold Climate
CARRIER | 38MURAQ36AB3* | CAP**3721AL* | 58SP*A070V17**16 | 36600 | 8.5 | 38500 | 15.5 | 10 | 2.08 | 76 | 90 | 211225735 | Cold Climate
CARRIER | 38MURAQ36AB3* | CAP**3721AL* | 58SP*A045V17**16 | 36200 | 8.5 | 38500 | 15.5 | 10 | 2.06 | 76 | 90 | 211225734 | Cold Climate
CARRIER | 38MURAQ36AB3* | CAP**3721AL* | 58S(B,C)*A110E21**20 | 37000 | 8.5 | 38500 | 15.5 | 10 | 2.12 | 76 | 90 | 211225733 | Cold Climate
CARRIER | 38MURAQ36AB3* | CAP**3721AL* | 58S(B,C)*A090E21**20 | 36800 | 8.5 | 38500 | 16 | 10 | 2.1 | 76 | 90 | 211225732 | Cold Climate
CARRIER | 38MURAQ36AB3* | CAP**3721AL* | 58S(B,C)*A090E21**16 | 36600 | 8.5 | 38500 | 16 | 10 | 2.1 | 75 | 90 | 211225731 | Cold Climate
CARRIER | 38MURAQ36AB3* | CAP**3721AL* | 58S(B,C)*A090E17**14 | 36800 | 8.5 | 38500 | 16 | 10 | 2.1 | 76 | 90 | 211225730 | Cold Climate
CARRIER | 38MURAQ36AB3* | CAP**3721AL* | 58S(B,C)*A070E21**16 | 37200 | 8.5 | 38500 | 15.5 | 10 | 2.12 | 76 | 91 | 211225729 | Cold Climate
CARRIER | 38MURAQ36AB3* | CAP**3721AL* | 58S(B,C)*A070E17**12 | 36400 | 8.5 | 38500 | 15.5 | 10 | 2.08 | 76 | 90 | 211225728 | Cold Climate
CARRIER | 38MURAQ36AB3* | CAP**3717AL* | 59SU5A060E17**16 | 36200 | 8.5 | 38500 | 15.5 | 10 | 2.02 | 76 | 91 | 211225718 | Cold Climate
CARRIER | 38MURAQ36AB3* | CAP**3717AL* | 59SP6A080V17**16 | 36200 | 8.5 | 39500 | 15.2 | 10 | 2.02 | 74 | 89 | 211225717 | Cold Climate
CARRIER | 38MURAQ36AB3* | CAP**3717AL* | 59SC2D080E17**16 | 36800 | 8.5 | 39500 | 15.2 | 10 | 2.06 | 74 | 89 | 211225712 | Cold Climate
CARRIER | 38MURAQ36AB3* | CAP**3717AL* | 59SC2D060E17**14 | 35800 | 8.1 | 38500 | 16 | 10 | 2 | 76 | 90 | 211225711 | Cold Climate
CARRIER | 38MURAQ36AB3* | CAP**3717AL* | 59SC2D060E14**12 | 36200 | 8.5 | 38500 | 15.2 | 10 | 2.02 | 76 | 91 | 211225710 | Cold Climate
CARRIER | 38MURAQ36AB3* | CAP**3717AL* | 58TP*A090V17**16 | 36000 | 8.1 | 38500 | 15.5 | 10 | 2.02 | 76 | 91 | 211225708 | Cold Climate
CARRIER | 38MURAQ36AB3* | CAP**3717AL* | 58TP*A070V17**16 | 36400 | 8.5 | 39500 | 15.5 | 10 | 2.04 | 74 | 89 | 211225707 | Cold Climate
CARRIER | 38MURAQ36AB3* | CAP**3717AL* | 58TP*A070V14**12 | 36000 | 8.1 | 38500 | 15.5 | 10 | 2 | 76 | 91 | 211225706 | Cold Climate
CARRIER | 38MURAQ36AB3* | CAP**3717AL* | 58SP*A070V17**16 | 36200 | 8.1 | 38500 | 15.2 | 10 | 2.02 | 76 | 91 | 211225703 | Cold Climate
CARRIER | 38MURAQ36AB3* | CAP**3717AL* | 58S(B,C)*A090E17**14 | 36400 | 8.5 | 38500 | 15.5 | 10 | 2.04 | 76 | 91 | 211225700 | Cold Climate
TEMPSTAR | DLCURAH36ABK | EA*4X42L21A* | *95ESU1002122A* | 36600 | 8.1 | 40000 | 15.2 | 10 | 1.94 | 74 | 88 | 211227669 | Cold Climate
SMART COMFORT | DLCURAH36ABK | EA*4X42L21A* | *95ESU1002122A* | 36600 | 8.1 | 40000 | 15.2 | 10 | 1.94 | 74 | 88 | 211227668 | Cold Climate
KEEPRITE | DLCURAH36ABK | EA*4X42L21A* | *95ESU1002122A* | 36600 | 8.1 | 40000 | 15.2 | 10 | 1.94 | 74 | 88 | 211227667 | Cold Climate
HEIL | DLCURAH36ABK | EA*4X42L21A* | *95ESU1002122A* | 36600 | 8.1 | 40000 | 15.2 | 10 | 1.94 | 74 | 88 | 211227666 | Cold Climate
DAY & NIGHT | DLCURAH36ABK | EA*4X42L21A* | *95ESU1002122A* | 36600 | 8.1 | 40000 | 15.2 | 10 | 1.94 | 74 | 88 | 211227665 | Cold Climate
COMFORTMAKER | DLCURAH36ABK | EA*4X42L21A* | *95ESU1002122A* | 36600 | 8.1 | 40000 | 15.2 | 10 | 1.94 | 74 | 88 | 211227664 | Cold Climate
ARCOAIRE | DLCURAH36ABK | EA*4X42L21A* | *95ESU1002122A* | 36600 | 8.1 | 40000 | 15.2 | 10 | 1.94 | 74 | 88 | 211227663 | Cold Climate
AIRQUEST | DLCURAH36ABK | EA*4X42L21A* | *95ESU1002122A* | 36600 | 8.1 | 40000 | 15.2 | 10 | 1.94 | 74 | 88 | 211227662 | Cold Climate
BRYANT HEATING AND COOLING SYSTEMS | 38MURAQ36AB3* | CAP**4221AL* | 935SA66100E21*** | 36600 | 8.1 | 40000 | 15.2 | 10 | 1.94 | 74 | 88 | 211227661 | Cold Climate
GRANDAIRE | WDLCURAH36ABK | WLA*424CA* | WFSU100C060A* | 35800 | 8.1 | 38500 | 16 | 10 | 1.9 | 76 | 91 | 211227660 | Cold Climate
DAY & NIGHT | DLCURAH36ABK | EA*4X43L21A* | *80VSL0451716A* | 36200 | 8.5 | 38500 | 15.5 | 10 | 2.06 | 76 | 90 | 211228299 | Cold Climate
COMFORTMAKER | DLCURAH36ABK | EA*4X43L21A* | *80VSL0451716A* | 36200 | 8.5 | 38500 | 15.5 | 10 | 2.06 | 76 | 90 | 211228298 | Cold Climate
ARCOAIRE | DLCURAH36ABK | EA*4X43L21A* | *80VSL0451716A* | 36200 | 8.5 | 38500 | 15.5 | 10 | 2.06 | 76 | 90 | 211228297 | Cold Climate
AIRQUEST | DLCURAH36ABK | EA*4X43L21A* | *80VSL0451716A* | 36200 | 8.5 | 38500 | 15.5 | 10 | 2.06 | 76 | 90 | 211228296 | Cold Climate
BRYANT HEATING AND COOLING SYSTEMS | 38MURAQ36AB3* | CAP**4321AL* | 82*SA48045V17*** | 36200 | 8.5 | 38500 | 15.5 | 10 | 2.06 | 76 | 90 | 211228295 | Cold Climate
GRANDAIRE | WDLCURAH36ABK | WLA*434CA* | WFER110C060A* | 37000 | 8.5 | 38500 | 16 | 10 | 2.12 | 76 | 90 | 211228294 | Cold Climate
GRANDAIRE | WDLCURAH36ABK | WLA*434CA* | WFEL110C060B* | 37000 | 8.5 | 38500 | 16 | 10 | 2.12 | 76 | 90 | 211228293 | Cold Climate
TEMPSTAR | DLCURAH36ABK | EA*4X43L21A* | *80ES(N,L)1102120A* | 37000 | 8.5 | 38500 | 16 | 10 | 2.12 | 76 | 90 | 211228292 | Cold Climate
SMART COMFORT | DLCURAH36ABK | EA*4X43L21A* | *80ES(N,L)1102120A* | 37000 | 8.5 | 38500 | 16 | 10 | 2.12 | 76 | 90 | 211228291 | Cold Climate
KEEPRITE | DLCURAH36ABK | EA*4X43L21A* | *80ES(N,L)1102120A* | 37000 | 8.5 | 38500 | 16 | 10 | 2.12 | 76 | 90 | 211228290 | Cold Climate
HEIL | DLCURAH36ABK | EA*4X43L21A* | *80ES(N,L)1102120A* | 37000 | 8.5 | 38500 | 16 | 10 | 2.12 | 76 | 90 | 211228289 | Cold Climate
DAY & NIGHT | DLCURAH36ABK | EA*4X43L21A* | *80ES(N,L)1102120A* | 37000 | 8.5 | 38500 | 16 | 10 | 2.12 | 76 | 90 | 211228288 | Cold Climate
COMFORTMAKER | DLCURAH36ABK | EA*4X43L21A* | *80ES(N,L)1102120A* | 37000 | 8.5 | 38500 | 16 | 10 | 2.12 | 76 | 90 | 211228287 | Cold Climate
ARCOAIRE | DLCURAH36ABK | EA*4X43L21A* | *80ES(N,L)1102120A* | 37000 | 8.5 | 38500 | 16 | 10 | 2.12 | 76 | 90 | 211228286 | Cold Climate
AIRQUEST | DLCURAH36ABK | EA*4X43L21A* | *80ES(N,L)1102120A* | 37000 | 8.5 | 38500 | 16 | 10 | 2.12 | 76 | 90 | 211228285 | Cold Climate
PAYNE HEATING AND COOLING | 38MURAQ36AB3* | CAP**4321AL* | PG80ES(A,L)A60110C** | 37000 | 8.5 | 38500 | 16 | 10 | 2.12 | 76 | 90 | 211228284 | Cold Climate
BRYANT HEATING AND COOLING SYSTEMS | 38MURAQ36AB3* | CAP**4321AL* | 8(0,1)*SA60110E21*** | 37000 | 8.5 | 38500 | 16 | 10 | 2.12 | 76 | 90 | 211228283 | Cold Climate
GRANDAIRE | WDLCURAH36ABK | WLA*434CA* | WFER090C060A* | 36800 | 8.5 | 38500 | 16 | 10 | 2.1 | 76 | 90 | 211228282 | Cold Climate
GRANDAIRE | WDLCURAH36ABK | WLA*434CA* | WFEL090C060B* | 36800 | 8.5 | 38500 | 16 | 10 | 2.1 | 76 | 90 | 211228281 | Cold Climate
TEMPSTAR | DLCURAH36ABK | EA*4X43L21A* | *80ES(N,L)0902120A* | 36800 | 8.5 | 38500 | 16 | 10 | 2.1 | 76 | 90 | 211228280 | Cold Climate
SMART COMFORT | DLCURAH36ABK | EA*4X43L21A* | *80ES(N,L)0902120A* | 36800 | 8.5 | 38500 | 16 | 10 | 2.1 | 76 | 90 | 211228279 | Cold Climate
KEEPRITE | DLCURAH36ABK | EA*4X43L21A* | *80ES(N,L)0902120A* | 36800 | 8.5 | 38500 | 16 | 10 | 2.1 | 76 | 90 | 211228278 | Cold Climate
HEIL | DLCURAH36ABK | EA*4X43L21A* | *80ES(N,L)0902120A* | 36800 | 8.5 | 38500 | 16 | 10 | 2.1 | 76 | 90 | 211228277 | Cold Climate
DAY & NIGHT | DLCURAH36ABK | EA*4X43L21A* | *80ES(N,L)0902120A* | 36800 | 8.5 | 38500 | 16 | 10 | 2.1 | 76 | 90 | 211228276 | Cold Climate
COMFORTMAKER | DLCURAH36ABK | EA*4X43L21A* | *80ES(N,L)0902120A* | 36800 | 8.5 | 38500 | 16 | 10 | 2.1 | 76 | 90 | 211228275 | Cold Climate
ARCOAIRE | DLCURAH36ABK | EA*4X43L21A* | *80ES(N,L)0902120A* | 36800 | 8.5 | 38500 | 16 | 10 | 2.1 | 76 | 90 | 211228274 | Cold Climate
AIRQUEST | DLCURAH36ABK | EA*4X43L21A* | *80ES(N,L)0902120A* | 36800 | 8.5 | 38500 | 16 | 10 | 2.1 | 76 | 90 | 211228273 | Cold Climate
PAYNE HEATING AND COOLING | 38MURAQ36AB3* | CAP**4321AL* | PG80ES(A,L)A60090C** | 36800 | 8.5 | 38500 | 16 | 10 | 2.1 | 76 | 90 | 211228272 | Cold Climate
BRYANT HEATING AND COOLING SYSTEMS | 38MURAQ36AB3* | CAP**4321AL* | 8(0,1)*SA60090E21*** | 36800 | 8.5 | 38500 | 16 | 10 | 2.1 | 76 | 90 | 211228271 | Cold Climate
GRANDAIRE | WDLCURAH36ABK | WLA*434CA* | WFER090C048A* | 36800 | 8.5 | 38500 | 16 | 10 | 2.1 | 75 | 90 | 211228270 | Cold Climate
GRANDAIRE | WDLCURAH36ABK | WLA*434CA* | WFEL090C048B* | 36800 | 8.5 | 38500 | 16 | 10 | 2.1 | 75 | 90 | 211228269 | Cold Climate
TEMPSTAR | DLCURAH36ABK | EA*4X43L21A* | *80ES(N,L)0902116A* | 36800 | 8.5 | 38500 | 16 | 10 | 2.1 | 75 | 90 | 211228268 | Cold Climate
SMART COMFORT | DLCURAH36ABK | EA*4X43L21A* | *80ES(N,L)0902116A* | 36800 | 8.5 | 38500 | 16 | 10 | 2.1 | 75 | 90 | 211228267 | Cold Climate
KEEPRITE | DLCURAH36ABK | EA*4X43L21A* | *80ES(N,L)0902116A* | 36800 | 8.5 | 38500 | 16 | 10 | 2.1 | 75 | 90 | 211228266 | Cold Climate
HEIL | DLCURAH36ABK | EA*4X43L21A* | *80ES(N,L)0902116A* | 36800 | 8.5 | 38500 | 16 | 10 | 2.1 | 75 | 90 | 211228265 | Cold Climate
DAY & NIGHT | DLCURAH36ABK | EA*4X43L21A* | *80ES(N,L)0902116A* | 36800 | 8.5 | 38500 | 16 | 10 | 2.1 | 75 | 90 | 211228264 | Cold Climate
COMFORTMAKER | DLCURAH36ABK | EA*4X43L21A* | *80ES(N,L)0902116A* | 36800 | 8.5 | 38500 | 16 | 10 | 2.1 | 75 | 90 | 211228263 | Cold Climate
ARCOAIRE | DLCURAH36ABK | EA*4X43L21A* | *80ES(N,L)0902116A* | 36800 | 8.5 | 38500 | 16 | 10 | 2.1 | 75 | 90 | 211228262 | Cold Climate
AIRQUEST | DLCURAH36ABK | EA*4X43L21A* | *80ES(N,L)0902116A* | 36800 | 8.5 | 38500 | 16 | 10 | 2.1 | 75 | 90 | 211228261 | Cold Climate
PAYNE HEATING AND COOLING | 38MURAQ36AB3* | CAP**4321AL* | PG80ES(A,L)A48090C** | 36800 | 8.5 | 38500 | 16 | 10 | 2.1 | 75 | 90 | 211228260 | Cold Climate
HEIL | DLCURAH36ABK | EA*4X37L21A* | *92ESN0802120A* | 37400 | 8.5 | 38500 | 16 | 10 | 2.14 | 76 | 90 | 211227019 | Cold Climate
DAY & NIGHT | DLCURAH36ABK | EA*4X37L21A* | *92ESN0802120A* | 37400 | 8.5 | 38500 | 16 | 10 | 2.14 | 76 | 90 | 211227018 | Cold Climate
COMFORTMAKER | DLCURAH36ABK | EA*4X37L21A* | *92ESN0802120A* | 37400 | 8.5 | 38500 | 16 | 10 | 2.14 | 76 | 90 | 211227017 | Cold Climate
ARCOAIRE | DLCURAH36ABK | EA*4X37L21A* | *92ESN0802120A* | 37400 | 8.5 | 38500 | 16 | 10 | 2.14 | 76 | 90 | 211227016 | Cold Climate
AIRQUEST | DLCURAH36ABK | EA*4X37L21A* | *92ESN0802120A* | 37400 | 8.5 | 38500 | 16 | 10 | 2.14 | 76 | 90 | 211227015 | Cold Climate
PAYNE HEATING AND COOLING | 38MURAQ36AB3* | CAP**3721AL* | PG92ESAA60080C** | 37400 | 8.5 | 38500 | 16 | 10 | 2.14 | 76 | 90 | 211227014 | Cold Climate
BRYANT HEATING AND COOLING SYSTEMS | 38MURAQ36AB3* | CAP**3721AL* | 912SD60080E21*** | 37400 | 8.5 | 38500 | 16 | 10 | 2.14 | 76 | 90 | 211227013 | Cold Climate
GRANDAIRE | WDLCURAH36ABK | WLA*374CA* | WFAX080B048A* | 36200 | 8.5 | 38500 | 16 | 10 | 2.08 | 75 | 90 | 211227012 | Cold Climate
TEMPSTAR | DLCURAH36ABK | EA*4X37L21A* | *92ESN0801716A* | 36200 | 8.5 | 38500 | 16 | 10 | 2.08 | 75 | 90 | 211227011 | Cold Climate
SMART COMFORT | DLCURAH36ABK | EA*4X37L21A* | *92ESN0801716A* | 36200 | 8.5 | 38500 | 16 | 10 | 2.08 | 75 | 90 | 211227010 | Cold Climate
KEEPRITE | DLCURAH36ABK | EA*4X37L21A* | *92ESN0801716A* | 36200 | 8.5 | 38500 | 16 | 10 | 2.08 | 75 | 90 | 211227009 | Cold Climate
HEIL | DLCURAH36ABK | EA*4X37L21A* | *92ESN0801716A* | 36200 | 8.5 | 38500 | 16 | 10 | 2.08 | 75 | 90 | 211227008 | Cold Climate
DAY & NIGHT | DLCURAH36ABK | EA*4X37L21A* | *92ESN0801716A* | 36200 | 8.5 | 38500 | 16 | 10 | 2.08 | 75 | 90 | 211227007 | Cold Climate
COMFORTMAKER | DLCURAH36ABK | EA*4X37L21A* | *92ESN0801716A* | 36200 | 8.5 | 38500 | 16 | 10 | 2.08 | 75 | 90 | 211227006 | Cold Climate
ARCOAIRE | DLCURAH36ABK | EA*4X37L21A* | *92ESN0801716A* | 36200 | 8.5 | 38500 | 16 | 10 | 2.08 | 75 | 90 | 211227005 | Cold Climate
AIRQUEST | DLCURAH36ABK | EA*4X37L21A* | *92ESN0801716A* | 36200 | 8.5 | 38500 | 16 | 10 | 2.08 | 75 | 90 | 211227004 | Cold Climate
PAYNE HEATING AND COOLING | 38MURAQ36AB3* | CAP**3721AL* | PG92ESAA48080B** | 36200 | 8.5 | 38500 | 16 | 10 | 2.08 | 75 | 90 | 211227003 | Cold Climate
BRYANT HEATING AND COOLING SYSTEMS | 38MURAQ36AB3* | CAP**3721AL* | 912SD48080E17*** | 36200 | 8.5 | 38500 | 16 | 10 | 2.08 | 75 | 90 | 211227002 | Cold Climate
GRANDAIRE | WDLCURAH36ABK | WLA*374CA* | WFAX060B042A* | 36400 | 8.5 | 38500 | 16 | 10 | 2.08 | 75 | 90 | 211227001 | Cold Climate
TEMPSTAR | DLCURAH36ABK | EA*4X37L21A* | *92ESN0601714A* | 36400 | 8.5 | 38500 | 16 | 10 | 2.08 | 75 | 90 | 211227000 | Cold Climate
SMART COMFORT | DLCURAH36ABK | EA*4X37L21A* | *92ESN0601714A* | 36400 | 8.5 | 38500 | 16 | 10 | 2.08 | 75 | 90 | 211226999 | Cold Climate
KEEPRITE | DLCURAH36ABK | EA*4X37L21A* | *92ESN0601714A* | 36400 | 8.5 | 38500 | 16 | 10 | 2.08 | 75 | 90 | 211226998 | Cold Climate
HEIL | DLCURAH36ABK | EA*4X37L21A* | *92ESN0601714A* | 36400 | 8.5 | 38500 | 16 | 10 | 2.08 | 75 | 90 | 211226997 | Cold Climate
DAY & NIGHT | DLCURAH36ABK | EA*4X37L21A* | *92ESN0601714A* | 36400 | 8.5 | 38500 | 16 | 10 | 2.08 | 75 | 90 | 211226996 | Cold Climate
COMFORTMAKER | DLCURAH36ABK | EA*4X37L21A* | *92ESN0601714A* | 36400 | 8.5 | 38500 | 16 | 10 | 2.08 | 75 | 90 | 211226995 | Cold Climate
ARCOAIRE | DLCURAH36ABK | EA*4X37L21A* | *92ESN0601714A* | 36400 | 8.5 | 38500 | 16 | 10 | 2.08 | 75 | 90 | 211226994 | Cold Climate
AIRQUEST | DLCURAH36ABK | EA*4X37L21A* | *92ESN0601714A* | 36400 | 8.5 | 38500 | 16 | 10 | 2.08 | 75 | 90 | 211226993 | Cold Climate
PAYNE HEATING AND COOLING | 38MURAQ36AB3* | CAP**3721AL* | PG92ESAA42060B** | 36400 | 8.5 | 38500 | 16 | 10 | 2.08 | 75 | 90 | 211226992 | Cold Climate
BRYANT HEATING AND COOLING SYSTEMS | 38MURAQ36AB3* | CAP**3721AL* | 912SD42060E17*** | 36400 | 8.5 | 38500 | 16 | 10 | 2.08 | 75 | 90 | 211226991 | Cold Climate
TEMPSTAR | DLCURAH36ABK | EA*4X48L21A* | *80ES(N,L)0902120A* | 36400 | 8.5 | 38500 | 16 | 10 | 2.08 | 75 | 90 | 211228806 | Cold Climate
SMART COMFORT | DLCURAH36ABK | EA*4X48L21A* | *80ES(N,L)0902120A* | 36400 | 8.5 | 38500 | 16 | 10 | 2.08 | 75 | 90 | 211228805 | Cold Climate
KEEPRITE | DLCURAH36ABK | EA*4X48L21A* | *80ES(N,L)0902120A* | 36400 | 8.5 | 38500 | 16 | 10 | 2.08 | 75 | 90 | 211228804 | Cold Climate
HEIL | DLCURAH36ABK | EA*4X48L21A* | *80ES(N,L)0902120A* | 36400 | 8.5 | 38500 | 16 | 10 | 2.08 | 75 | 90 | 211228803 | Cold Climate
DAY & NIGHT | DLCURAH36ABK | EA*4X48L21A* | *80ES(N,L)0902120A* | 36400 | 8.5 | 38500 | 16 | 10 | 2.08 | 75 | 90 | 211228802 | Cold Climate
COMFORTMAKER | DLCURAH36ABK | EA*4X48L21A* | *80ES(N,L)0902120A* | 36400 | 8.5 | 38500 | 16 | 10 | 2.08 | 75 | 90 | 211228801 | Cold Climate
ARCOAIRE | DLCURAH36ABK | EA*4X48L21A* | *80ES(N,L)0902120A* | 36400 | 8.5 | 38500 | 16 | 10 | 2.08 | 75 | 90 | 211228800 | Cold Climate
AIRQUEST | DLCURAH36ABK | EA*4X48L21A* | *80ES(N,L)0902120A* | 36400 | 8.5 | 38500 | 16 | 10 | 2.08 | 75 | 90 | 211228799 | Cold Climate
PAYNE HEATING AND COOLING | 38MURAQ36AB3* | CAP**4821AL* | PG80ES(A,L)A60090C** | 36400 | 8.5 | 38500 | 16 | 10 | 2.08 | 75 | 90 | 211228798 | Cold Climate
BRYANT HEATING AND COOLING SYSTEMS | 38MURAQ36AB3* | CAP**4821AL* | 8(0,1)*SA60090E21*** | 36400 | 8.5 | 38500 | 16 | 10 | 2.08 | 75 | 90 | 211228797 | Cold Climate
GRANDAIRE | WDLCURAH36ABK | WLA*484CA* | WFER090C048A* | 36200 | 8.5 | 38500 | 16 | 10 | 2.08 | 75 | 90 | 211228796 | Cold Climate
GRANDAIRE | WDLCURAH36ABK | WLA*484CA* | WFEL090C048B* | 36200 | 8.5 | 38500 | 16 | 10 | 2.08 | 75 | 90 | 211228795 | Cold Climate
TEMPSTAR | DLCURAH36ABK | EA*4X48L21A* | *80ES(N,L)0902116A* | 36200 | 8.5 | 38500 | 16 | 10 | 2.08 | 75 | 90 | 211228794 | Cold Climate
SMART COMFORT | DLCURAH36ABK | EA*4X48L21A* | *80ES(N,L)0902116A* | 36200 | 8.5 | 38500 | 16 | 10 | 2.08 | 75 | 90 | 211228793 | Cold Climate
KEEPRITE | DLCURAH36ABK | EA*4X48L21A* | *80ES(N,L)0902116A* | 36200 | 8.5 | 38500 | 16 | 10 | 2.08 | 75 | 90 | 211228792 | Cold Climate
HEIL | DLCURAH36ABK | EA*4X48L21A* | *80ES(N,L)0902116A* | 36200 | 8.5 | 38500 | 16 | 10 | 2.08 | 75 | 90 | 211228791 | Cold Climate
DAY & NIGHT | DLCURAH36ABK | EA*4X48L21A* | *80ES(N,L)0902116A* | 36200 | 8.5 | 38500 | 16 | 10 | 2.08 | 75 | 90 | 211228790 | Cold Climate
COMFORTMAKER | DLCURAH36ABK | EA*4X48L21A* | *80ES(N,L)0902116A* | 36200 | 8.5 | 38500 | 16 | 10 | 2.08 | 75 | 90 | 211228789 | Cold Climate
ARCOAIRE | DLCURAH36ABK | EA*4X48L21A* | *80ES(N,L)0902116A* | 36200 | 8.5 | 38500 | 16 | 10 | 2.08 | 75 | 90 | 211228788 | Cold Climate
AIRQUEST | DLCURAH36ABK | EA*4X48L21A* | *80ES(N,L)0902116A* | 36200 | 8.5 | 38500 | 16 | 10 | 2.08 | 75 | 90 | 211228787 | Cold Climate
PAYNE HEATING AND COOLING | 38MURAQ36AB3* | CAP**4821AL* | PG80ES(A,L)A48090C** | 36200 | 8.5 | 38500 | 16 | 10 | 2.08 | 75 | 90 | 211228786 | Cold Climate
BRYANT HEATING AND COOLING SYSTEMS | 38MURAQ36AB3* | CAP**4821AL* | 8(0,1)*SA48090E21*** | 36200 | 8.5 | 38500 | 16 | 10 | 2.08 | 75 | 90 | 211228785 | Cold Climate
GRANDAIRE | WDLCURAH36ABK | WLA*484CA* | WFER090B042A* | 36400 | 8.5 | 38500 | 16 | 10 | 2.08 | 75 | 90 | 211228784 | Cold Climate
GRANDAIRE | WDLCURAH36ABK | WLA*484CA* | WFEL090B042B* | 36400 | 8.5 | 38500 | 16 | 10 | 2.08 | 75 | 90 | 211228783 | Cold Climate
TEMPSTAR | DLCURAH36ABK | EA*4X48L21A* | *80ES(N,L)0901714A* | 36400 | 8.5 | 38500 | 16 | 10 | 2.08 | 75 | 90 | 211228782 | Cold Climate
SMART COMFORT | DLCURAH36ABK | EA*4X48L21A* | *80ES(N,L)0901714A* | 36400 | 8.5 | 38500 | 16 | 10 | 2.08 | 75 | 90 | 211228781 | Cold Climate
KEEPRITE | DLCURAH36ABK | EA*4X48L21A* | *80ES(N,L)0901714A* | 36400 | 8.5 | 38500 | 16 | 10 | 2.08 | 75 | 90 | 211228780 | Cold Climate
TEMPSTAR | DLCURAH36ABK | EA*4X42L24A* | OMV154L20A | 36200 | 8.1 | 39500 | 16 | 10 | 1.92 | 74 | 89 | 211228174 | Cold Climate
SMART COMFORT | DLCURAH36ABK | EA*4X42L24A* | OMV154L20A | 36200 | 8.1 | 39500 | 16 | 10 | 1.92 | 74 | 89 | 211228173 | Cold Climate
KEEPRITE | DLCURAH36ABK | EA*4X42L24A* | OMV154L20A | 36200 | 8.1 | 39500 | 16 | 10 | 1.92 | 74 | 89 | 211228172 | Cold Climate
HEIL | DLCURAH36ABK | EA*4X42L24A* | OMV154L20A | 36200 | 8.1 | 39500 | 16 | 10 | 1.92 | 74 | 89 | 211228171 | Cold Climate
DAY & NIGHT | DLCURAH36ABK | EA*4X42L24A* | OMV154L20A | 36200 | 8.1 | 39500 | 16 | 10 | 1.92 | 74 | 89 | 211228170 | Cold Climate
COMFORTMAKER | DLCURAH36ABK | EA*4X42L24A* | OMV154L20A | 36200 | 8.1 | 39500 | 16 | 10 | 1.92 | 74 | 89 | 211228169 | Cold Climate
ARCOAIRE | DLCURAH36ABK | EA*4X42L24A* | OMV154L20A | 36200 | 8.1 | 39500 | 16 | 10 | 1.92 | 74 | 89 | 211228168 | Cold Climate
AIRQUEST | DLCURAH36ABK | EA*4X42L24A* | OMV154L20A | 36200 | 8.1 | 39500 | 16 | 10 | 1.92 | 74 | 89 | 211228167 | Cold Climate
BRYANT HEATING AND COOLING SYSTEMS | 38MURAQ36AB3* | CAP**4224AL* | OVMAAB060154 | 36200 | 8.1 | 39500 | 16 | 10 | 1.92 | 74 | 89 | 211228166 | Cold Climate
TEMPSTAR | DLCURAH36ABK | EA*4X42L24A* | OLV154F20A | 37000 | 8.5 | 40000 | 15.2 | 10 | 1.96 | 74 | 89 | 211228165 | Cold Climate
SMART COMFORT | DLCURAH36ABK | EA*4X42L24A* | OLV154F20A | 37000 | 8.5 | 40000 | 15.2 | 10 | 1.96 | 74 | 89 | 211228164 | Cold Climate
KEEPRITE | DLCURAH36ABK | EA*4X42L24A* | OLV154F20A | 37000 | 8.5 | 40000 | 15.2 | 10 | 1.96 | 74 | 89 | 211228163 | Cold Climate
HEIL | DLCURAH36ABK | EA*4X42L24A* | OLV154F20A | 37000 | 8.5 | 40000 | 15.2 | 10 | 1.96 | 74 | 89 | 211228162 | Cold Climate
DAY & NIGHT | DLCURAH36ABK | EA*4X42L24A* | OLV154F20A | 37000 | 8.5 | 40000 | 15.2 | 10 | 1.96 | 74 | 89 | 211228161 | Cold Climate
COMFORTMAKER | DLCURAH36ABK | EA*4X42L24A* | OLV154F20A | 37000 | 8.5 | 40000 | 15.2 | 10 | 1.96 | 74 | 89 | 211228160 | Cold Climate
ARCOAIRE | DLCURAH36ABK | EA*4X42L24A* | OLV154F20A | 37000 | 8.5 | 40000 | 15.2 | 10 | 1.96 | 74 | 89 | 211228159 | Cold Climate
AIRQUEST | DLCURAH36ABK | EA*4X42L24A* | OLV154F20A | 37000 | 8.5 | 40000 | 15.2 | 10 | 1.96 | 74 | 89 | 211228158 | Cold Climate
BRYANT HEATING AND COOLING SYSTEMS | 38MURAQ36AB3* | CAP**4224AL* | OVLAAB060154 | 37000 | 8.5 | 40000 | 15.2 | 10 | 1.96 | 74 | 89 | 211228157 | Cold Climate
TEMPSTAR | DLCURAH36ABK | EA*4X42L24A* | *96VTN1202422A* | 35600 | 8.1 | 38500 | 16 | 10 | 1.88 | 76 | 91 | 211228147 | Cold Climate
SMART COMFORT | DLCURAH36ABK | EA*4X42L24A* | *96VTN1202422A* | 35600 | 8.1 | 38500 | 16 | 10 | 1.88 | 76 | 91 | 211228146 | Cold Climate
KEEPRITE | DLCURAH36ABK | EA*4X42L24A* | *96VTN1202422A* | 35600 | 8.1 | 38500 | 16 | 10 | 1.88 | 76 | 91 | 211228145 | Cold Climate
HEIL | DLCURAH36ABK | EA*4X42L24A* | *96VTN1202422A* | 35600 | 8.1 | 38500 | 16 | 10 | 1.88 | 76 | 91 | 211228144 | Cold Climate
DAY & NIGHT | DLCURAH36ABK | EA*4X42L24A* | *96VTN1202422A* | 35600 | 8.1 | 38500 | 16 | 10 | 1.88 | 76 | 91 | 211228143 | Cold Climate
COMFORTMAKER | DLCURAH36ABK | EA*4X42L24A* | *96VTN1202422A* | 35600 | 8.1 | 38500 | 16 | 10 | 1.88 | 76 | 91 | 211228142 | Cold Climate
ARCOAIRE | DLCURAH36ABK | EA*4X42L24A* | *96VTN1202422A* | 35600 | 8.1 | 38500 | 16 | 10 | 1.88 | 76 | 91 | 211228141 | Cold Climate
AIRQUEST | DLCURAH36ABK | EA*4X42L24A* | *96VTN1202422A* | 35600 | 8.1 | 38500 | 16 | 10 | 1.88 | 76 | 91 | 211228140 | Cold Climate
TEMPSTAR | DLCURAH36ABK | EA*4X42L24A* | *96VSN0802120A* | 35600 | 8.1 | 38500 | 16 | 10 | 1.9 | 76 | 91 | 211228059 | Cold Climate
SMART COMFORT | DLCURAH36ABK | EA*4X42L24A* | *96VSN0802120A* | 35600 | 8.1 | 38500 | 16 | 10 | 1.9 | 76 | 91 | 211228058 | Cold Climate
KEEPRITE | DLCURAH36ABK | EA*4X42L24A* | *96VSN0802120A* | 35600 | 8.1 | 38500 | 16 | 10 | 1.9 | 76 | 91 | 211228057 | Cold Climate
HEIL | DLCURAH36ABK | EA*4X42L24A* | *96VSN0802120A* | 35600 | 8.1 | 38500 | 16 | 10 | 1.9 | 76 | 91 | 211228056 | Cold Climate
DAY & NIGHT | DLCURAH36ABK | EA*4X42L24A* | *96VSN0802120A* | 35600 | 8.1 | 38500 | 16 | 10 | 1.9 | 76 | 91 | 211228055 | Cold Climate
COMFORTMAKER | DLCURAH36ABK | EA*4X42L24A* | *96VSN0802120A* | 35600 | 8.1 | 38500 | 16 | 10 | 1.9 | 76 | 91 | 211228054 | Cold Climate
ARCOAIRE | DLCURAH36ABK | EA*4X42L24A* | *96VSN0802120A* | 35600 | 8.1 | 38500 | 16 | 10 | 1.9 | 76 | 91 | 211228053 | Cold Climate
AIRQUEST | DLCURAH36ABK | EA*4X42L24A* | *96VSN0802120A* | 35600 | 8.1 | 38500 | 16 | 10 | 1.9 | 76 | 91 | 211228052 | Cold Climate
BRYANT HEATING AND COOLING SYSTEMS | 38MURAQ36AB3* | CAP**4224AL* | 926SA60080V21*** | 35600 | 8.1 | 38500 | 16 | 10 | 1.9 | 76 | 91 | 211228051 | Cold Climate
GRANDAIRE | WDLCURAH36ABK | WLA*424DA* | WFSX120D066A* | 36600 | 8.1 | 40000 | 15.2 | 10 | 1.94 | 74 | 88 | 211228039 | Cold Climate
TEMPSTAR | DLCURAH36ABK | EA*4X42L24A* | *95ESN1202422A* | 36600 | 8.1 | 40000 | 15.2 | 10 | 1.94 | 74 | 88 | 211228038 | Cold Climate
SMART COMFORT | DLCURAH36ABK | EA*4X42L24A* | *95ESN1202422A* | 36600 | 8.1 | 40000 | 15.2 | 10 | 1.94 | 74 | 88 | 211228037 | Cold Climate
KEEPRITE | DLCURAH36ABK | EA*4X42L24A* | *95ESN1202422A* | 36600 | 8.1 | 40000 | 15.2 | 10 | 1.94 | 74 | 88 | 211228036 | Cold Climate
HEIL | DLCURAH36ABK | EA*4X42L24A* | *95ESN1202422A* | 36600 | 8.1 | 40000 | 15.2 | 10 | 1.94 | 74 | 88 | 211228035 | Cold Climate
DAY & NIGHT | DLCURAH36ABK | EA*4X42L24A* | *95ESN1202422A* | 36600 | 8.1 | 40000 | 15.2 | 10 | 1.94 | 74 | 88 | 211228034 | Cold Climate
COMFORTMAKER | DLCURAH36ABK | EA*4X42L24A* | *95ESN1202422A* | 36600 | 8.1 | 40000 | 15.2 | 10 | 1.94 | 74 | 88 | 211228033 | Cold Climate
ARCOAIRE | DLCURAH36ABK | EA*4X42L24A* | *95ESN1202422A* | 36600 | 8.1 | 40000 | 15.2 | 10 | 1.94 | 74 | 88 | 211228032 | Cold Climate
AIRQUEST | DLCURAH36ABK | EA*4X42L24A* | *95ESN1202422A* | 36600 | 8.1 | 40000 | 15.2 | 10 | 1.94 | 74 | 88 | 211228031 | Cold Climate
PAYNE HEATING AND COOLING | 38MURAQ36AB3* | CAP**4224AL* | PG95ESAA66120D** | 36600 | 8.1 | 40000 | 15.2 | 10 | 1.94 | 74 | 88 | 211228030 | Cold Climate
BRYANT HEATING AND COOLING SYSTEMS | 38MURAQ36AB3* | CAP**4224AL* | 915SB66120E24*** | 36600 | 8.1 | 40000 | 15.2 | 10 | 1.94 | 74 | 88 | 211228029 | Cold Climate
TEMPSTAR | DLCURAH36ABK | EA*4X42L24A* | *95ESN1002122A* | 36800 | 8.5 | 40000 | 15.5 | 10 | 1.94 | 74 | 88 | 211228028 | Cold Climate
SMART COMFORT | DLCURAH36ABK | EA*4X42L24A* | *95ESN1002122A* | 36800 | 8.5 | 40000 | 15.5 | 10 | 1.94 | 74 | 88 | 211228027 | Cold Climate
KEEPRITE | DLCURAH36ABK | EA*4X42L24A* | *95ESN1002122A* | 36800 | 8.5 | 40000 | 15.5 | 10 | 1.94 | 74 | 88 | 211228026 | Cold Climate
HEIL | DLCURAH36ABK | EA*4X42L24A* | *95ESN1002122A* | 36800 | 8.5 | 40000 | 15.5 | 10 | 1.94 | 74 | 88 | 211228025 | Cold Climate
DAY & NIGHT | DLCURAH36ABK | EA*4X42L24A* | *95ESN1002122A* | 36800 | 8.5 | 40000 | 15.5 | 10 | 1.94 | 74 | 88 | 211228024 | Cold Climate
COMFORTMAKER | DLCURAH36ABK | EA*4X42L24A* | *95ESN1002122A* | 36800 | 8.5 | 40000 | 15.5 | 10 | 1.94 | 74 | 88 | 211228023 | Cold Climate
ARCOAIRE | DLCURAH36ABK | EA*4X42L24A* | *95ESN1002122A* | 36800 | 8.5 | 40000 | 15.5 | 10 | 1.94 | 74 | 88 | 211228022 | Cold Climate
AIRQUEST | DLCURAH36ABK | EA*4X42L24A* | *95ESN1002122A* | 36800 | 8.5 | 40000 | 15.5 | 10 | 1.94 | 74 | 88 | 211228021 | Cold Climate
BRYANT HEATING AND COOLING SYSTEMS | 38MURAQ36AB3* | CAP**4224AL* | 915SB66100E21*** | 36800 | 8.5 | 40000 | 15.5 | 10 | 1.94 | 74 | 88 | 211228020 | Cold Climate
BRYANT HEATING AND COOLING SYSTEMS | 38MURAQ36AB3* | CAP**4321AL* | 915SB60080E21*** | 37200 | 8.5 | 38500 | 15.5 | 10 | 2.12 | 76 | 91 | 211228498 | Cold Climate
PAYNE HEATING AND COOLING | 38MURAQ36AB3* | CAP**4321AL* | PG95ESAA60080C** | 37200 | 8.5 | 38500 | 15.5 | 10 | 2.12 | 76 | 91 | 211228499 | Cold Climate
KENMORE | (C,H,T)4H7T24*K*AAA* | EHD4X36AAL | OMV154L20A | 24800 | 8.1 | 25600 | 15.2 | 11.5 | 2.2 | 60 | 43 | 211042094
BRYANT HEATING AND COOLING SYSTEMS | 38MURAQ36AB3* | CAP**3721AL* | 926TB60080V21*** | 37000 | 8.5 | 38500 | 15.5 | 10 | 2.1 | 76 | 91 | 211227182 | Cold Climate
PAYNE HEATING AND COOLING | 38MURAQ36AB3* | CAP**3721AL* | PG96VTAA60080C** | 37000 | 8.5 | 38500 | 15.5 | 10 | 2.1 | 76 | 91 | 211227183 | Cold Climate
AIRQUEST | DLCURAH36ABK | EA*4X37L21A* | *96VTN0802120A* | 37000 | 8.5 | 38500 | 15.5 | 10 | 2.1 | 76 | 91 | 211227184 | Cold Climate
ARCOAIRE | DLCURAH36ABK | EA*4X37L21A* | *96VTN0802120A* | 37000 | 8.5 | 38500 | 15.5 | 10 | 2.1 | 76 | 91 | 211227185 | Cold Climate
COMFORTMAKER | DLCURAH36ABK | EA*4X37L21A* | *96VTN0802120A* | 37000 | 8.5 | 38500 | 15.5 | 10 | 2.1 | 76 | 91 | 211227186 | Cold Climate
DAY & NIGHT | DLCURAH36ABK | EA*4X37L21A* | *96VTN0802120A* | 37000 | 8.5 | 38500 | 15.5 | 10 | 2.1 | 76 | 91 | 211227187 | Cold Climate
HEIL | DLCURAH36ABK | EA*4X37L21A* | *96VTN0802120A* | 37000 | 8.5 | 38500 | 15.5 | 10 | 2.1 | 76 | 91 | 211227188 | Cold Climate
KEEPRITE | DLCURAH36ABK | EA*4X37L21A* | *96VTN0802120A* | 37000 | 8.5 | 38500 | 15.5 | 10 | 2.1 | 76 | 91 | 211227189 | Cold Climate
SMART COMFORT | DLCURAH36ABK | EA*4X37L21A* | *96VTN0802120A* | 37000 | 8.5 | 38500 | 15.5 | 10 | 2.1 | 76 | 91 | 211227190 | Cold Climate
TEMPSTAR | DLCURAH36ABK | EA*4X37L21A* | *96VTN0802120A* | 37000 | 8.5 | 38500 | 15.5 | 10 | 2.1 | 76 | 91 | 211227191 | Cold Climate
BRYANT HEATING AND COOLING SYSTEMS | 38MURAQ36AB3* | CAP**3721AL* | 926TB60100V21*** | 36600 | 8.5 | 38500 | 15.5 | 10 | 2.1 | 76 | 90 | 211227192 | Cold Climate
PAYNE HEATING AND COOLING | 38MURAQ36AB3* | CAP**3721AL* | PG96VTAA60100C** | 36600 | 8.5 | 38500 | 15.5 | 10 | 2.1 | 76 | 90 | 211227193 | Cold Climate
AIRQUEST | DLCURAH36ABK | EA*4X37L21A* | *96VTN1002120A* | 36600 | 8.5 | 38500 | 15.5 | 10 | 2.1 | 76 | 90 | 211227194 | Cold Climate
ARCOAIRE | DLCURAH36ABK | EA*4X37L21A* | *96VTN1002120A* | 36600 | 8.5 | 38500 | 15.5 | 10 | 2.1 | 76 | 90 | 211227195 | Cold Climate
COMFORTMAKER | DLCURAH36ABK | EA*4X37L21A* | *96VTN1002120A* | 36600 | 8.5 | 38500 | 15.5 | 10 | 2.1 | 76 | 90 | 211227196 | Cold Climate
DAY & NIGHT | DLCURAH36ABK | EA*4X37L21A* | *96VTN1002120A* | 36600 | 8.5 | 38500 | 15.5 | 10 | 2.1 | 76 | 90 | 211227197 | Cold Climate
HEIL | DLCURAH36ABK | EA*4X37L21A* | *96VTN1002120A* | 36600 | 8.5 | 38500 | 15.5 | 10 | 2.1 | 76 | 90 | 211227198 | Cold Climate
KEEPRITE | DLCURAH36ABK | EA*4X37L21A* | *96VTN1002120A* | 36600 | 8.5 | 38500 | 15.5 | 10 | 2.1 | 76 | 90 | 211227199 | Cold Climate
SMART COMFORT | DLCURAH36ABK | EA*4X37L21A* | *96VTN1002120A* | 36600 | 8.5 | 38500 | 15.5 | 10 | 2.1 | 76 | 90 | 211227200 | Cold Climate
TEMPSTAR | DLCURAH36ABK | EA*4X37L21A* | *96VTN1002120A* | 36600 | 8.5 | 38500 | 15.5 | 10 | 2.1 | 76 | 90 | 211227201 | Cold Climate
BRYANT HEATING AND COOLING SYSTEMS | 38MURAQ36AB3* | CAP**3721AL* | 926TB66100V21*** | 36800 | 8.5 | 38500 | 16.5 | 10 | 2.1 | 75 | 90 | 211227202 | Cold Climate
CARRIER | 38MURAQ36AB3* | CAP**4224AL* | OVLAAB060154 | 37000 | 8.5 | 40000 | 15.2 | 10 | 1.96 | 74 | 89 | 211225861 | Cold Climate
CARRIER | 38MURAQ36AB3* | CAP**4224AL* | OVMAAB060154 | 36200 | 8.1 | 39500 | 16 | 10 | 1.92 | 74 | 89 | 211225862 | Cold Climate
CARRIER | 38MURAQ36AB3* | CAP**4321AL* | 58S(B,C)*A045E17**12 | 36000 | 8.5 | 38500 | 15.5 | 10 | 2.06 | 75 | 90 | 211225867 | Cold Climate
CARRIER | 38MURAQ36AB3* | CAP**4321AL* | 58S(B,C)*A070E17**12 | 36400 | 8.5 | 38500 | 15.5 | 10 | 2.08 | 76 | 90 | 211225868 | Cold Climate
CARRIER | 38MURAQ36AB3* | CAP**4321AL* | 58S(B,C)*A070E21**16 | 37200 | 8.5 | 38500 | 15.5 | 10 | 2.12 | 76 | 91 | 211225869 | Cold Climate
CARRIER | 38MURAQ36AB3* | CAP**4321AL* | 58S(B,C)*A090E17**14 | 37000 | 8.5 | 38500 | 16 | 10 | 2.1 | 76 | 90 | 211225870 | Cold Climate
CARRIER | 38MURAQ36AB3* | CAP**4321AL* | 58S(B,C)*A090E21**16 | 36800 | 8.5 | 38500 | 16 | 10 | 2.1 | 75 | 90 | 211225871 | Cold Climate
CARRIER | 38MURAQ36AB3* | CAP**4321AL* | 58S(B,C)*A090E21**20 | 36800 | 8.5 | 38500 | 16 | 10 | 2.1 | 76 | 90 | 211225872 | Cold Climate
CARRIER | 38MURAQ36AB3* | CAP**4321AL* | 58S(B,C)*A110E21**20 | 37000 | 8.5 | 38500 | 16 | 10 | 2.12 | 76 | 90 | 211225873 | Cold Climate
CARRIER | 38MURAQ36AB3* | CAP**4321AL* | 58SP*A045V17**16 | 36200 | 8.5 | 38500 | 15.5 | 10 | 2.06 | 76 | 90 | 211225874 | Cold Climate
CARRIER | 38MURAQ36AB3* | CAP**4321AL* | 58SP*A070V17**16 | 36600 | 8.5 | 38500 | 15.5 | 10 | 2.1 | 76 | 90 | 211225875 | Cold Climate
CARRIER | 38MURAQ36AB3* | CAP**4321AL* | 58SP*A070V21**20 | 36200 | 8.5 | 38500 | 16 | 10 | 2.06 | 75 | 90 | 211225876 | Cold Climate
CARRIER | 38MURAQ36AB3* | CAP**4321AL* | 58SP*A090V21**20 | 36200 | 8.5 | 38500 | 16 | 10 | 2.06 | 75 | 90 | 211225877 | Cold Climate
CARRIER | 38MURAQ36AB3* | CAP**4321AL* | 58SU*A060E17**16 | 37200 | 8.5 | 38500 | 16 | 10 | 2.12 | 76 | 90 | 211225879 | Cold Climate
CARRIER | 38MURAQ36AB3* | CAP**4321AL* | 58SU*A080E21**20 | 38000 | 8.5 | 39000 | 15.5 | 10 | 2.16 | 75 | 90 | 211225880 | Cold Climate
CARRIER | 38MURAQ36AB3* | CAP**4321AL* | 58SU*A100E21**20 | 36400 | 8.5 | 38500 | 16 | 10 | 2.08 | 75 | 90 | 211225881 | Cold Climate
CARRIER | 38MURAQ36AB3* | CAP**4321AL* | 58TP*A070V17**16 | 36200 | 8.5 | 38500 | 16 | 10 | 2.08 | 75 | 90 | 211225882 | Cold Climate
CARRIER | 38MURAQ36AB3* | CAP**4321AL* | 58TP*A090V17**16 | 36600 | 8.5 | 38500 | 16 | 10 | 2.08 | 75 | 90 | 211225883 | Cold Climate
CARRIER | 38MURAQ36AB3* | CAP**4321AL* | 58TP*A090V21**20 | 36200 | 8.5 | 38500 | 16 | 10 | 2.06 | 75 | 90 | 211225884 | Cold Climate
CARRIER | 38MURAQ36AB3* | CAP**4321AL* | 58TP*A110V21**22 | 37200 | 8.5 | 38500 | 15.5 | 10 | 2.12 | 76 | 90 | 211225885 | Cold Climate
CARRIER | 38MURAQ36AB3* | CAP**4321AL* | 59SC2D060E17**14 | 36400 | 8.5 | 38500 | 16 | 10 | 2.08 | 75 | 90 | 211225889 | Cold Climate
CARRIER | 38MURAQ36AB3* | CAP**4321AL* | 59SC2D080E21**20 | 37400 | 8.5 | 38500 | 16 | 10 | 2.14 | 76 | 90 | 211225890 | Cold Climate
CARRIER | 38MURAQ36AB3* | CAP**4321AL* | 59SC2D100E21**20 | 37200 | 8.5 | 38500 | 16 | 10 | 2.12 | 76 | 90 | 211225891 | Cold Climate
CARRIER | 38MURAQ36AB3* | CAP**4321AL* | 59SC5B080E21**20 | 37200 | 8.5 | 38500 | 15.5 | 10 | 2.12 | 76 | 91 | 211225894 | Cold Climate
CARRIER | 38MURAQ36AB3* | CAP**4321AL* | 59SC5B100E21**20 | 37000 | 8.5 | 38500 | 15.5 | 10 | 2.1 | 76 | 90 | 211225895 | Cold Climate
CARRIER | 38MURAQ36AB3* | CAP**4321AL* | 59SP6A080V17**16 | 36800 | 8.5 | 38500 | 15.5 | 10 | 2.1 | 76 | 91 | 211225898 | Cold Climate
CARRIER | 38MURAQ36AB3* | CAP**4321AL* | 59SP6A080V21**20 | 36400 | 8.5 | 38500 | 16 | 10 | 2.08 | 75 | 90 | 211225899 | Cold Climate
SMART COMFORT | DLCURAH36ABK | EA*4X37L17A* | *92ESN0601412A* | 36200 | 8.5 | 38500 | 15.2 | 10 | 2.02 | 76 | 91 | 211226620 | Cold Climate
TEMPSTAR | DLCURAH36ABK | EA*4X37L17A* | *92ESN0601412A* | 36200 | 8.5 | 38500 | 15.2 | 10 | 2.02 | 76 | 91 | 211226621 | Cold Climate
GRANDAIRE | WDLCURAH36ABK | WLA*374BA* | WFAX060A036A* | 36200 | 8.5 | 38500 | 15.2 | 10 | 2.02 | 76 | 91 | 211226622 | Cold Climate
BRYANT HEATING AND COOLING SYSTEMS | 38MURAQ36AB3* | CAP**3717AL* | 912SD42060E17*** | 35800 | 8.1 | 38500 | 16 | 10 | 2 | 76 | 90 | 211226623 | Cold Climate
PAYNE HEATING AND COOLING | 38MURAQ36AB3* | CAP**3717AL* | PG92ESAA42060B** | 35800 | 8.1 | 38500 | 16 | 10 | 2 | 76 | 90 | 211226624 | Cold Climate
AIRQUEST | DLCURAH36ABK | EA*4X37L17A* | *92ESN0601714A* | 35800 | 8.1 | 38500 | 16 | 10 | 2 | 76 | 90 | 211226625 | Cold Climate
ARCOAIRE | DLCURAH36ABK | EA*4X37L17A* | *92ESN0601714A* | 35800 | 8.1 | 38500 | 16 | 10 | 2 | 76 | 90 | 211226626 | Cold Climate
COMFORTMAKER | DLCURAH36ABK | EA*4X37L17A* | *92ESN0601714A* | 35800 | 8.1 | 38500 | 16 | 10 | 2 | 76 | 90 | 211226627 | Cold Climate
DAY & NIGHT | DLCURAH36ABK | EA*4X37L17A* | *92ESN0601714A* | 35800 | 8.1 | 38500 | 16 | 10 | 2 | 76 | 90 | 211226628 | Cold Climate
HEIL | DLCURAH36ABK | EA*4X37L17A* | *92ESN0601714A* | 35800 | 8.1 | 38500 | 16 | 10 | 2 | 76 | 90 | 211226629 | Cold Climate
KEEPRITE | DLCURAH36ABK | EA*4X37L17A* | *92ESN0601714A* | 35800 | 8.1 | 38500 | 16 | 10 | 2 | 76 | 90 | 211226630 | Cold Climate
SMART COMFORT | DLCURAH36ABK | EA*4X37L17A* | *92ESN0601714A* | 35800 | 8.1 | 38500 | 16 | 10 | 2 | 76 | 90 | 211226631 | Cold Climate
TEMPSTAR | DLCURAH36ABK | EA*4X37L17A* | *92ESN0601714A* | 35800 | 8.1 | 38500 | 16 | 10 | 2 | 76 | 90 | 211226632 | Cold Climate
GRANDAIRE | WDLCURAH36ABK | WLA*374BA* | WFAX060B042A* | 35800 | 8.1 | 38500 | 16 | 10 | 2 | 76 | 90 | 211226633 | Cold Climate
BRYANT HEATING AND COOLING SYSTEMS | 38MURAQ36AB3* | CAP**3717AL* | 912SD48080E17*** | 36800 | 8.5 | 39500 | 15.2 | 10 | 2.06 | 74 | 89 | 211226634 | Cold Climate
PAYNE HEATING AND COOLING | 38MURAQ36AB3* | CAP**3717AL* | PG92ESAA48080B** | 36800 | 8.5 | 39500 | 15.2 | 10 | 2.06 | 74 | 89 | 211226635 | Cold Climate
AIRQUEST | DLCURAH36ABK | EA*4X37L17A* | *92ESN0801716A* | 36800 | 8.5 | 39500 | 15.2 | 10 | 2.06 | 74 | 89 | 211226636 | Cold Climate
ARCOAIRE | DLCURAH36ABK | EA*4X37L17A* | *92ESN0801716A* | 36800 | 8.5 | 39500 | 15.2 | 10 | 2.06 | 74 | 89 | 211226637 | Cold Climate
COMFORTMAKER | DLCURAH36ABK | EA*4X37L17A* | *92ESN0801716A* | 36800 | 8.5 | 39500 | 15.2 | 10 | 2.06 | 74 | 89 | 211226638 | Cold Climate
DAY & NIGHT | DLCURAH36ABK | EA*4X37L17A* | *92ESN0801716A* | 36800 | 8.5 | 39500 | 15.2 | 10 | 2.06 | 74 | 89 | 211226639 | Cold Climate
HEIL | DLCURAH36ABK | EA*4X37L17A* | *92ESN0801716A* | 36800 | 8.5 | 39500 | 15.2 | 10 | 2.06 | 74 | 89 | 211226640 | Cold Climate
KEEPRITE | DLCURAH36ABK | EA*4X37L17A* | *92ESN0801716A* | 36800 | 8.5 | 39500 | 15.2 | 10 | 2.06 | 74 | 89 | 211226641 | Cold Climate
SMART COMFORT | DLCURAH36ABK | EA*4X37L17A* | *92ESN0801716A* | 36800 | 8.5 | 39500 | 15.2 | 10 | 2.06 | 74 | 89 | 211226642 | Cold Climate
TEMPSTAR | DLCURAH36ABK | EA*4X37L17A* | *92ESN0801716A* | 36800 | 8.5 | 39500 | 15.2 | 10 | 2.06 | 74 | 89 | 211226643 | Cold Climate
GRANDAIRE | WDLCURAH36ABK | WLA*374BA* | WFAX080B048A* | 36800 | 8.5 | 39500 | 15.2 | 10 | 2.06 | 74 | 89 | 211226644 | Cold Climate
CARRIER | 38MURAQ36AB3* | CAP**4824AL* | 58SU*A100E21**20 | 36000 | 8.5 | 38500 | 16 | 10 | 2.06 | 75 | 90 | 211225980 | Cold Climate
CARRIER | 38MURAQ36AB3* | CAP**4824AL* | 58TP*A090V21**20 | 35600 | 8.1 | 37800 | 16.5 | 10 | 2.04 | 76 | 92 | 211225981 | Cold Climate
CARRIER | 38MURAQ36AB3* | CAP**4824AL* | 58TP*A110V21**22 | 36800 | 8.5 | 38500 | 16 | 10 | 2.1 | 75 | 90 | 211225982 | Cold Climate
CARRIER | 38MURAQ36AB3* | CAP**4824AL* | 58TP*A135V24**22 | 36000 | 8.5 | 38500 | 16 | 10 | 2.06 | 75 | 90 | 211225983 | Cold Climate
CARRIER | 38MURAQ36AB3* | CAP**4824AL* | 59SC2D080E21**20 | 35800 | 8.5 | 37800 | 16.5 | 10 | 2.04 | 76 | 92 | 211225986 | Cold Climate
CARRIER | 38MURAQ36AB3* | CAP**4824AL* | 59SC2D100E21**20 | 35600 | 8.5 | 37800 | 16.5 | 10 | 2.04 | 76 | 92 | 211225987 | Cold Climate
CARRIER | 38MURAQ36AB3* | CAP**4824AL* | 59SC2D100E21**22 | 37400 | 8.5 | 38500 | 15.5 | 10 | 2.12 | 76 | 91 | 211225988 | Cold Climate
CARRIER | 38MURAQ36AB3* | CAP**4824AL* | 59SC2D120E24**20 | 36200 | 8.5 | 38500 | 16 | 10 | 2.08 | 75 | 90 | 211225989 | Cold Climate
CARRIER | 38MURAQ36AB3* | CAP**4824AL* | 59SC5B080E21**20 | 36600 | 8.5 | 38500 | 15.5 | 10 | 2.1 | 76 | 90 | 211225990 | Cold Climate
CARRIER | 38MURAQ36AB3* | CAP**4824AL* | 59SC5B100E21**20 | 36600 | 8.5 | 38500 | 16 | 10 | 2.08 | 75 | 90 | 211225991 | Cold Climate
CARRIER | 38MURAQ36AB3* | CAP**4824AL* | 59SC5B100E21**22 | 37400 | 8.5 | 38500 | 15.5 | 10 | 2.14 | 76 | 91 | 211225992 | Cold Climate
CARRIER | 38MURAQ36AB3* | CAP**4824AL* | 59SC5B120E24**22 | 37200 | 8.5 | 38500 | 15.5 | 10 | 2.12 | 76 | 91 | 211225993 | Cold Climate
CARRIER | 38MURAQ36AB3* | CAP**4824AL* | 59SC5B140E24**22 | 37400 | 8.5 | 39500 | 15.2 | 10 | 2.12 | 74 | 89 | 211225994 | Cold Climate
CARRIER | 38MURAQ36AB3* | CAP**4824AL* | 59SP6A080V21**20 | 36200 | 8.5 | 38500 | 16 | 10 | 2.06 | 75 | 90 | 211225995 | Cold Climate
CARRIER | 38MURAQ36AB3* | CAP**4824AL* | 59SP6A100V21**20 | 36000 | 8.5 | 38500 | 16 | 10 | 2.06 | 75 | 90 | 211225996 | Cold Climate
CARRIER | 38MURAQ36AB3* | CAP**4824AL* | 59SP6A120V24**22 | 35800 | 8.5 | 38500 | 16 | 10 | 2.04 | 75 | 90 | 211225997 | Cold Climate
CARRIER | 38MURAQ36AB3* | CAP**4824AL* | 59SU5A100E21**20 | 36200 | 8.5 | 38500 | 16 | 10 | 2.08 | 75 | 90 | 211225999 | Cold Climate
CARRIER | 38MURAQ36AB3* | CAP**4824AL* | 59SU5A100E21**22 | 37200 | 8.5 | 38500 | 15.5 | 10 | 2.12 | 76 | 91 | 211226000 | Cold Climate
CARRIER | 38MURAQ36AB3* | CAP**4824AL* | 59TP6B080V21**20 | 35600 | 8.1 | 37800 | 16 | 10 | 2.02 | 76 | 92 | 211226001 | Cold Climate
CARRIER | 38MURAQ36AB3* | CAP**4824AL* | 59TP6B100V21**20 | 36400 | 8.5 | 38500 | 15.5 | 10 | 2.08 | 75 | 90 | 211226002 | Cold Climate
CARRIER | 38MURAQ36AB3* | CAP**4824AL* | 59TP6B100V21**22 | 36000 | 8.5 | 37800 | 16.5 | 10 | 2.06 | 76 | 92 | 211226003 | Cold Climate
CARRIER | 38MURAQ36AB3* | CAP**4824AL* | 59TP6B120V24**22 | 36000 | 8.5 | 38500 | 16 | 10 | 2.06 | 75 | 90 | 211226004 | Cold Climate
CARRIER | 38MURAQ36AB3* | CAP**4824AL* | OVLAAB048112 | 35800 | 8.5 | 38500 | 15.5 | 10 | 2.04 | 75 | 90 | 211226005 | Cold Climate
CARRIER | 38MURAQ36AB3* | CAP**4824AL* | OVMAAB060154 | 36800 | 8.5 | 38500 | 16 | 10 | 2.1 | 75 | 90 | 211226006 | Cold Climate
CARRIER | 38MURAQ36AB3* | CNPV*4217AL* | 58TP*A070V14**12 | 35600 | 8.1 | 38500 | 15.5 | 10 | 1.96 | 76 | 91 | 211226008 | Cold Climate
CARRIER | 38MURAQ36AB3* | CNPV*4217AL* | 58TP*A070V17**16 | 35600 | 8.1 | 38500 | 16 | 10 | 1.96 | 76 | 91 | 211226009 | Cold Climate
TEMPSTAR | DLCURAH36ABK | EA*4X43L21A* | OMV112K14A | 36200 | 8.5 | 38500 | 15.5 | 10 | 2.06 | 76 | 90 | 211228700 | Cold Climate
CARRIER | 38MURAQ36AB3* | CAP**4321AL* | 59SU5A100E21**22 | 37400 | 8.5 | 39000 | 15.5 | 10 | 2.14 | 75 | 90 | 211226140 | Cold Climate
CARRIER | 38MURAQ36AB3* | CAP**4824AL* | OVLAAB060154 | 37400 | 8.5 | 39000 | 15.2 | 10 | 2.14 | 75 | 90 | 211226141 | Cold Climate
CARRIER | 38MURAQ36AB3* | CNPV*4821AL* | 58SU*A080E21**20 | 37400 | 8.5 | 39500 | 15.5 | 10.5 | 2.1 | 74 | 89 | 211226142 | Cold Climate
CARRIER | 38MURAQ36AB3* | CNPV*4824AL* | 58SU*A080E21**20 | 37400 | 8.5 | 39500 | 15.5 | 10.5 | 2.1 | 74 | 89 | 211226143 | Cold Climate
CARRIER | 38MURAQ36AB3* | CNPV*4824AL* | OVLAAB060154 | 37400 | 8.5 | 39500 | 15.2 | 10.5 | 2.1 | 74 | 89 | 211226144 | Cold Climate
BRYANT HEATING AND COOLING SYSTEMS | 38MURAQ36AB3* | CAP**4221AL* | 83*SA48060E17*** | 35000 | 8.1 | 38500 | 16.5 | 10 | 1.86 | 76 | 91 | 211227425 | Cold Climate
PAYNE HEATING AND COOLING | 38MURAQ36AB3* | CAP**4221AL* | PG80ESUA48060B** | 35000 | 8.1 | 38500 | 16.5 | 10 | 1.86 | 76 | 91 | 211227426 | Cold Climate
AIRQUEST | DLCURAH36ABK | EA*4X42L21A* | *80ESU0601716A | 35000 | 8.1 | 38500 | 16.5 | 10 | 1.86 | 76 | 91 | 211227427 | Cold Climate
ARCOAIRE | DLCURAH36ABK | EA*4X42L21A* | *80ESU0601716A | 35000 | 8.1 | 38500 | 16.5 | 10 | 1.86 | 76 | 91 | 211227428 | Cold Climate
COMFORTMAKER | DLCURAH36ABK | EA*4X42L21A* | *80ESU0601716A | 35000 | 8.1 | 38500 | 16.5 | 10 | 1.86 | 76 | 91 | 211227429 | Cold Climate
DAY & NIGHT | DLCURAH36ABK | EA*4X42L21A* | *80ESU0601716A | 35000 | 8.1 | 38500 | 16.5 | 10 | 1.86 | 76 | 91 | 211227430 | Cold Climate
HEIL | DLCURAH36ABK | EA*4X42L21A* | *80ESU0601716A | 35000 | 8.1 | 38500 | 16.5 | 10 | 1.86 | 76 | 91 | 211227431 | Cold Climate
KEEPRITE | DLCURAH36ABK | EA*4X42L21A* | *80ESU0601716A | 35000 | 8.1 | 38500 | 16.5 | 10 | 1.86 | 76 | 91 | 211227432 | Cold Climate
SMART COMFORT | DLCURAH36ABK | EA*4X42L21A* | *80ESU0601716A | 35000 | 8.1 | 38500 | 16.5 | 10 | 1.86 | 76 | 91 | 211227433 | Cold Climate
TEMPSTAR | DLCURAH36ABK | EA*4X42L21A* | *80ESU0601716A | 35000 | 8.1 | 38500 | 16.5 | 10 | 1.86 | 76 | 91 | 211227434 | Cold Climate
GRANDAIRE | WDLCURAH36ABK | WLA*424CA* | WFEU060B048A* | 35000 | 8.1 | 38500 | 16.5 | 10 | 1.86 | 76 | 91 | 211227435 | Cold Climate
BRYANT HEATING AND COOLING SYSTEMS | 38MURAQ36AB3* | CAP**4221AL* | 83*SA60080E21*** | 36800 | 8.5 | 40000 | 15.5 | 10 | 1.96 | 74 | 88 | 211227436 | Cold Climate
PAYNE HEATING AND COOLING | 38MURAQ36AB3* | CAP**4221AL* | PG80ESUA60080C** | 36800 | 8.5 | 40000 | 15.5 | 10 | 1.96 | 74 | 88 | 211227437 | Cold Climate
AIRQUEST | DLCURAH36ABK | EA*4X42L21A* | *80ESU0802120A | 36800 | 8.5 | 40000 | 15.5 | 10 | 1.96 | 74 | 88 | 211227438 | Cold Climate
ARCOAIRE | DLCURAH36ABK | EA*4X42L21A* | *80ESU0802120A | 36800 | 8.5 | 40000 | 15.5 | 10 | 1.96 | 74 | 88 | 211227439 | Cold Climate
COMFORTMAKER | DLCURAH36ABK | EA*4X42L21A* | *80ESU0802120A | 36800 | 8.5 | 40000 | 15.5 | 10 | 1.96 | 74 | 88 | 211227440 | Cold Climate
DAY & NIGHT | DLCURAH36ABK | EA*4X42L21A* | *80ESU0802120A | 36800 | 8.5 | 40000 | 15.5 | 10 | 1.96 | 74 | 88 | 211227441 | Cold Climate
HEIL | DLCURAH36ABK | EA*4X42L21A* | *80ESU0802120A | 36800 | 8.5 | 40000 | 15.5 | 10 | 1.96 | 74 | 88 | 211227442 | Cold Climate
KEEPRITE | DLCURAH36ABK | EA*4X42L21A* | *80ESU0802120A | 36800 | 8.5 | 40000 | 15.5 | 10 | 1.96 | 74 | 88 | 211227443 | Cold Climate
SMART COMFORT | DLCURAH36ABK | EA*4X42L21A* | *80ESU0802120A | 36800 | 8.5 | 40000 | 15.5 | 10 | 1.96 | 74 | 88 | 211227444 | Cold Climate
TEMPSTAR | DLCURAH36ABK | EA*4X42L21A* | *80ESU0802120A | 36800 | 8.5 | 40000 | 15.5 | 10 | 1.96 | 74 | 88 | 211227445 | Cold Climate
GRANDAIRE | WDLCURAH36ABK | WLA*424CA* | WFEU080C060A* | 36800 | 8.5 | 40000 | 15.5 | 10 | 1.96 | 74 | 88 | 211227446 | Cold Climate
BRYANT HEATING AND COOLING SYSTEMS | 38MURAQ36AB3* | CAP**4221AL* | 83*SA60100E21*** | 35400 | 8.1 | 38500 | 16 | 10 | 1.88 | 76 | 91 | 211227447 | Cold Climate
PAYNE HEATING AND COOLING | 38MURAQ36AB3* | CAP**4221AL* | PG80ESUA60100C** | 35400 | 8.1 | 38500 | 16 | 10 | 1.88 | 76 | 91 | 211227448 | Cold Climate
AIRQUEST | DLCURAH36ABK | EA*4X42L21A* | *80ESU1002120A* | 35400 | 8.1 | 38500 | 16 | 10 | 1.88 | 76 | 91 | 211227449 | Cold Climate
ARCOAIRE | DLCURAH36ABK | EA*4X42L21A* | *80ESU1002120A* | 35400 | 8.1 | 38500 | 16 | 10 | 1.88 | 76 | 91 | 211227450 | Cold Climate
COMFORTMAKER | DLCURAH36ABK | EA*4X42L21A* | *80ESU1002120A* | 35400 | 8.1 | 38500 | 16 | 10 | 1.88 | 76 | 91 | 211227451 | Cold Climate
DAY & NIGHT | DLCURAH36ABK | EA*4X42L21A* | *80ESU1002120A* | 35400 | 8.1 | 38500 | 16 | 10 | 1.88 | 76 | 91 | 211227452 | Cold Climate
HEIL | DLCURAH36ABK | EA*4X42L21A* | *80ESU1002120A* | 35400 | 8.1 | 38500 | 16 | 10 | 1.88 | 76 | 91 | 211227453 | Cold Climate
KEEPRITE | DLCURAH36ABK | EA*4X42L21A* | *80ESU1002120A* | 35400 | 8.1 | 38500 | 16 | 10 | 1.88 | 76 | 91 | 211227454 | Cold Climate
SMART COMFORT | DLCURAH36ABK | EA*4X42L21A* | *80ESU1002120A* | 35400 | 8.1 | 38500 | 16 | 10 | 1.88 | 76 | 91 | 211227455 | Cold Climate
TEMPSTAR | DLCURAH36ABK | EA*4X42L21A* | *80ESU1002120A* | 35400 | 8.1 | 38500 | 16 | 10 | 1.88 | 76 | 91 | 211227456 | Cold Climate
GRANDAIRE | WDLCURAH36ABK | WLA*424CA* | WFEU100C060A* | 35400 | 8.1 | 38500 | 16 | 10 | 1.88 | 76 | 91 | 211227457 | Cold Climate
BRYANT HEATING AND COOLING SYSTEMS | 38MURAQ36AB3* | CAP**4221AL* | 82*TA48070V17*** | 35400 | 8.1 | 38500 | 16 | 10 | 1.88 | 76 | 91 | 211227458 | Cold Climate
PAYNE HEATING AND COOLING | 38MURAQ36AB3* | CAP**4221AL* | PG80VTLA48070B** | 35400 | 8.1 | 38500 | 16 | 10 | 1.88 | 76 | 91 | 211227459 | Cold Climate
COMFORTMAKER | DLCURAH36ABK | EA*4X43L21A* | *92ESN1002120A* | 37200 | 8.5 | 38500 | 16 | 10 | 2.12 | 76 | 90 | 211228460 | Cold Climate
DAY & NIGHT | DLCURAH36ABK | EA*4X43L21A* | *92ESN1002120A* | 37200 | 8.5 | 38500 | 16 | 10 | 2.12 | 76 | 90 | 211228461 | Cold Climate
HEIL | DLCURAH36ABK | EA*4X43L21A* | *92ESN1002120A* | 37200 | 8.5 | 38500 | 16 | 10 | 2.12 | 76 | 90 | 211228462 | Cold Climate
KEEPRITE | DLCURAH36ABK | EA*4X43L21A* | *92ESN1002120A* | 37200 | 8.5 | 38500 | 16 | 10 | 2.12 | 76 | 90 | 211228463 | Cold Climate
SMART COMFORT | DLCURAH36ABK | EA*4X43L21A* | *92ESN1002120A* | 37200 | 8.5 | 38500 | 16 | 10 | 2.12 | 76 | 90 | 211228464 | Cold Climate
TEMPSTAR | DLCURAH36ABK | EA*4X43L21A* | *92ESN1002120A* | 37200 | 8.5 | 38500 | 16 | 10 | 2.12 | 76 | 90 | 211228465 | Cold Climate
GRANDAIRE | WDLCURAH36ABK | WLA*434CA* | WFAX100C060A* | 37200 | 8.5 | 38500 | 16 | 10 | 2.12 | 76 | 90 | 211228466 | Cold Climate
BRYANT HEATING AND COOLING SYSTEMS | 38MURAQ36AB3* | CAP**4321AL* | 912SD66100E21*** | 37400 | 8.5 | 39000 | 15.2 | 10 | 2.16 | 75 | 90 | 211228467 | Cold Climate
AIRQUEST | DLCURAH36ABK | EA*4X43L21A* | *92ESN1002122A* | 37400 | 8.5 | 39000 | 15.2 | 10 | 2.16 | 75 | 90 | 211228468 | Cold Climate
ARCOAIRE | DLCURAH36ABK | EA*4X43L21A* | *92ESN1002122A* | 37400 | 8.5 | 39000 | 15.2 | 10 | 2.16 | 75 | 90 | 211228469 | Cold Climate
COMFORTMAKER | DLCURAH36ABK | EA*4X43L21A* | *92ESN1002122A* | 37400 | 8.5 | 39000 | 15.2 | 10 | 2.16 | 75 | 90 | 211228470 | Cold Climate
DAY & NIGHT | DLCURAH36ABK | EA*4X43L21A* | *92ESN1002122A* | 37400 | 8.5 | 39000 | 15.2 | 10 | 2.16 | 75 | 90 | 211228471 | Cold Climate
HEIL | DLCURAH36ABK | EA*4X43L21A* | *92ESN1002122A* | 37400 | 8.5 | 39000 | 15.2 | 10 | 2.16 | 75 | 90 | 211228472 | Cold Climate
KEEPRITE | DLCURAH36ABK | EA*4X43L21A* | *92ESN1002122A* | 37400 | 8.5 | 39000 | 15.2 | 10 | 2.16 | 75 | 90 | 211228473 | Cold Climate
SMART COMFORT | DLCURAH36ABK | EA*4X43L21A* | *92ESN1002122A* | 37400 | 8.5 | 39000 | 15.2 | 10 | 2.16 | 75 | 90 | 211228474 | Cold Climate
TEMPSTAR | DLCURAH36ABK | EA*4X43L21A* | *92ESN1002122A* | 37400 | 8.5 | 39000 | 15.2 | 10 | 2.16 | 75 | 90 | 211228475 | Cold Climate
KENMORE | (C,H,T)4H7T24*K*AAA* | EA*4X37L21A* | *80CTL0902120A* | 23800 | 8.1 | 24200 | 16 | 12.5 | 2.24 | 58 | 43 | 211042303
KENMORE | (C,H,T)4H7T24*K*AAA* | EA*4X37L21A* | *80CTL0701716A* | 23600 | 8.1 | 24000 | 16 | 12.5 | 2.24 | 58 | 43 | 211042302
KENMORE | (C,H,T)4H7T24*K*AAA* | EA*4X37L21A* | *80CSU0802120A* | 24000 | 8.1 | 24400 | 16 | 12.5 | 2.26 | 58 | 42 | 211042296
KENMORE | (C,H,T)4H7T24*K*AAA* | EA*4X37L17A* | *96VTN0601714A* | 23600 | 8.1 | 24200 | 16.5 | 12.5 | 2.2 | 58 | 43 | 211042290
KENMORE | (C,H,T)4H7T24*K*AAA* | EA*4X37L17A* | *96VTN0601412A* | 23600 | 8.1 | 24400 | 16.5 | 12.5 | 2.18 | 58 | 43 | 211042289
KENMORE | (C,H,T)4H7T24*K*AAA* | EA*4X36L21A* | *96CTN1002122A* | 23600 | 8.1 | 24200 | 16 | 12 | 2.2 | 58 | 43 | 211042268
DAY & NIGHT | DLCURAH36ABK | EA*4X42L24A* | *80ESU0802120A | 37000 | 8.5 | 40000 | 15.5 | 10 | 1.96 | 74 | 88 | 211227899 | Cold Climate
COMFORTMAKER | DLCURAH36ABK | EA*4X42L24A* | *80ESU0802120A | 37000 | 8.5 | 40000 | 15.5 | 10 | 1.96 | 74 | 88 | 211227898 | Cold Climate
ARCOAIRE | DLCURAH36ABK | EA*4X42L24A* | *80ESU0802120A | 37000 | 8.5 | 40000 | 15.5 | 10 | 1.96 | 74 | 88 | 211227897 | Cold Climate
AIRQUEST | DLCURAH36ABK | EA*4X42L24A* | *80ESU0802120A | 37000 | 8.5 | 40000 | 15.5 | 10 | 1.96 | 74 | 88 | 211227896 | Cold Climate
PAYNE HEATING AND COOLING | 38MURAQ36AB3* | CAP**4224AL* | PG80ESUA60080C** | 37000 | 8.5 | 40000 | 15.5 | 10 | 1.96 | 74 | 88 | 211227895 | Cold Climate
BRYANT HEATING AND COOLING SYSTEMS | 38MURAQ36AB3* | CAP**4224AL* | 83*SA60080E21*** | 37000 | 8.5 | 40000 | 15.5 | 10 | 1.96 | 74 | 88 | 211227894 | Cold Climate
TEMPSTAR | DLCURAH36ABK | EA*4X42L24A* | *80VSL1102422A* | 35400 | 8.1 | 38500 | 16.5 | 10 | 1.88 | 76 | 91 | 211227893 | Cold Climate
SMART COMFORT | DLCURAH36ABK | EA*4X42L24A* | *80VSL1102422A* | 35400 | 8.1 | 38500 | 16.5 | 10 | 1.88 | 76 | 91 | 211227892 | Cold Climate
KEEPRITE | DLCURAH36ABK | EA*4X42L24A* | *80VSL1102422A* | 35400 | 8.1 | 38500 | 16.5 | 10 | 1.88 | 76 | 91 | 211227891 | Cold Climate
HEIL | DLCURAH36ABK | EA*4X42L24A* | *80VSL1102422A* | 35400 | 8.1 | 38500 | 16.5 | 10 | 1.88 | 76 | 91 | 211227890 | Cold Climate
DAY & NIGHT | DLCURAH36ABK | EA*4X42L24A* | *80VSL1102422A* | 35400 | 8.1 | 38500 | 16.5 | 10 | 1.88 | 76 | 91 | 211227889 | Cold Climate
COMFORTMAKER | DLCURAH36ABK | EA*4X42L24A* | *80VSL1102422A* | 35400 | 8.1 | 38500 | 16.5 | 10 | 1.88 | 76 | 91 | 211227888 | Cold Climate
ARCOAIRE | DLCURAH36ABK | EA*4X42L24A* | *80VSL1102422A* | 35400 | 8.1 | 38500 | 16.5 | 10 | 1.88 | 76 | 91 | 211227887 | Cold Climate
AIRQUEST | DLCURAH36ABK | EA*4X42L24A* | *80VSL1102422A* | 35400 | 8.1 | 38500 | 16.5 | 10 | 1.88 | 76 | 91 | 211227886 | Cold Climate
BRYANT HEATING AND COOLING SYSTEMS | 38MURAQ36AB3* | CAP**4224AL* | 82*SA66110V24*** | 35400 | 8.1 | 38500 | 16.5 | 10 | 1.88 | 76 | 91 | 211227885 | Cold Climate
TEMPSTAR | DLCURAH36ABK | EA*4X42L24A* | *80VSL0902420A* | 35200 | 8.1 | 38500 | 16 | 10 | 1.88 | 76 | 91 | 211227884 | Cold Climate
SMART COMFORT | DLCURAH36ABK | EA*4X42L24A* | *80VSL0902420A* | 35200 | 8.1 | 38500 | 16 | 10 | 1.88 | 76 | 91 | 211227883 | Cold Climate
KEEPRITE | DLCURAH36ABK | EA*4X42L24A* | *80VSL0902420A* | 35200 | 8.1 | 38500 | 16 | 10 | 1.88 | 76 | 91 | 211227882 | Cold Climate
HEIL | DLCURAH36ABK | EA*4X42L24A* | *80VSL0902420A* | 35200 | 8.1 | 38500 | 16 | 10 | 1.88 | 76 | 91 | 211227881 | Cold Climate
DAY & NIGHT | DLCURAH36ABK | EA*4X42L24A* | *80VSL0902420A* | 35200 | 8.1 | 38500 | 16 | 10 | 1.88 | 76 | 91 | 211227880 | Cold Climate
COMFORTMAKER | DLCURAH36ABK | EA*4X42L24A* | *80VSL0902420A* | 35200 | 8.1 | 38500 | 16 | 10 | 1.88 | 76 | 91 | 211227879 | Cold Climate
ARCOAIRE | DLCURAH36ABK | EA*4X42L24A* | *80VSL0902420A* | 35200 | 8.1 | 38500 | 16 | 10 | 1.88 | 76 | 91 | 211227878 | Cold Climate
AIRQUEST | DLCURAH36ABK | EA*4X42L24A* | *80VSL0902420A* | 35200 | 8.1 | 38500 | 16 | 10 | 1.88 | 76 | 91 | 211227877 | Cold Climate
BRYANT HEATING AND COOLING SYSTEMS | 38MURAQ36AB3* | CAP**4224AL* | 82*SA60090V24*** | 35200 | 8.1 | 38500 | 16 | 10 | 1.88 | 76 | 91 | 211227876 | Cold Climate
TEMPSTAR | DLCURAH36ABK | EA*4X37L21A* | *96VTN1002122A* | 36800 | 8.5 | 38500 | 16.5 | 10 | 2.1 | 75 | 90 | 211227210 | Cold Climate
SMART COMFORT | DLCURAH36ABK | EA*4X37L21A* | *96VTN1002122A* | 36800 | 8.5 | 38500 | 16.5 | 10 | 2.1 | 75 | 90 | 211227209 | Cold Climate
KEEPRITE | DLCURAH36ABK | EA*4X37L21A* | *96VTN1002122A* | 36800 | 8.5 | 38500 | 16.5 | 10 | 2.1 | 75 | 90 | 211227208 | Cold Climate
HEIL | DLCURAH36ABK | EA*4X37L21A* | *96VTN1002122A* | 36800 | 8.5 | 38500 | 16.5 | 10 | 2.1 | 75 | 90 | 211227207 | Cold Climate
DAY & NIGHT | DLCURAH36ABK | EA*4X37L21A* | *96VTN1002122A* | 36800 | 8.5 | 38500 | 16.5 | 10 | 2.1 | 75 | 90 | 211227206 | Cold Climate
COMFORTMAKER | DLCURAH36ABK | EA*4X37L21A* | *96VTN1002122A* | 36800 | 8.5 | 38500 | 16.5 | 10 | 2.1 | 75 | 90 | 211227205 | Cold Climate
ARCOAIRE | DLCURAH36ABK | EA*4X37L21A* | *96VTN1002122A* | 36800 | 8.5 | 38500 | 16.5 | 10 | 2.1 | 75 | 90 | 211227204 | Cold Climate
AIRQUEST | DLCURAH36ABK | EA*4X37L21A* | *96VTN1002122A* | 36800 | 8.5 | 38500 | 16.5 | 10 | 2.1 | 75 | 90 | 211227203 | Cold Climate
BRYANT HEATING AND COOLING SYSTEMS | 38MURAQ36AB3* | CAP**3621AL* | 915SB66100E21*** | 36400 | 8.1 | 40000 | 15.2 | 10 | 1.88 | 74 | 89 | 211226379 | Cold Climate
BRYANT HEATING AND COOLING SYSTEMS | 38MURAQ36AB3* | CAP**4221AL* | 926SA60100V21*** | 35600 | 8.1 | 38500 | 16 | 10 | 1.88 | 76 | 91 | 211227619 | Cold Climate
TEMPSTAR | DLCURAH36ABK | EA*4X42L21A* | *96VSN0802120A* | 35600 | 8.1 | 38500 | 16 | 10 | 1.88 | 76 | 91 | 211227618 | Cold Climate
SMART COMFORT | DLCURAH36ABK | EA*4X42L21A* | *96VSN0802120A* | 35600 | 8.1 | 38500 | 16 | 10 | 1.88 | 76 | 91 | 211227617 | Cold Climate
KEEPRITE | DLCURAH36ABK | EA*4X42L21A* | *96VSN0802120A* | 35600 | 8.1 | 38500 | 16 | 10 | 1.88 | 76 | 91 | 211227616 | Cold Climate
HEIL | DLCURAH36ABK | EA*4X42L21A* | *96VSN0802120A* | 35600 | 8.1 | 38500 | 16 | 10 | 1.88 | 76 | 91 | 211227615 | Cold Climate
DAY & NIGHT | DLCURAH36ABK | EA*4X42L21A* | *96VSN0802120A* | 35600 | 8.1 | 38500 | 16 | 10 | 1.88 | 76 | 91 | 211227614 | Cold Climate
COMFORTMAKER | DLCURAH36ABK | EA*4X42L21A* | *96VSN0802120A* | 35600 | 8.1 | 38500 | 16 | 10 | 1.88 | 76 | 91 | 211227613 | Cold Climate
ARCOAIRE | DLCURAH36ABK | EA*4X42L21A* | *96VSN0802120A* | 35600 | 8.1 | 38500 | 16 | 10 | 1.88 | 76 | 91 | 211227612 | Cold Climate
AIRQUEST | DLCURAH36ABK | EA*4X42L21A* | *96VSN0802120A* | 35600 | 8.1 | 38500 | 16 | 10 | 1.88 | 76 | 91 | 211227611 | Cold Climate
BRYANT HEATING AND COOLING SYSTEMS | 38MURAQ36AB3* | CAP**4221AL* | 926SA60080V21*** | 35600 | 8.1 | 38500 | 16 | 10 | 1.88 | 76 | 91 | 211227610 | Cold Climate
TEMPSTAR | DLCURAH36ABK | EA*4X42L21A* | *95ESN1002122A* | 36600 | 8.5 | 40000 | 15.2 | 10 | 1.94 | 74 | 88 | 211227591 | Cold Climate
SMART COMFORT | DLCURAH36ABK | EA*4X42L21A* | *95ESN1002122A* | 36600 | 8.5 | 40000 | 15.2 | 10 | 1.94 | 74 | 88 | 211227590 | Cold Climate
KEEPRITE | DLCURAH36ABK | EA*4X42L21A* | *95ESN1002122A* | 36600 | 8.5 | 40000 | 15.2 | 10 | 1.94 | 74 | 88 | 211227589 | Cold Climate
HEIL | DLCURAH36ABK | EA*4X42L21A* | *95ESN1002122A* | 36600 | 8.5 | 40000 | 15.2 | 10 | 1.94 | 74 | 88 | 211227588 | Cold Climate
DAY & NIGHT | DLCURAH36ABK | EA*4X42L21A* | *95ESN1002122A* | 36600 | 8.5 | 40000 | 15.2 | 10 | 1.94 | 74 | 88 | 211227587 | Cold Climate
COMFORTMAKER | DLCURAH36ABK | EA*4X42L21A* | *95ESN1002122A* | 36600 | 8.5 | 40000 | 15.2 | 10 | 1.94 | 74 | 88 | 211227586 | Cold Climate
ARCOAIRE | DLCURAH36ABK | EA*4X42L21A* | *95ESN1002122A* | 36600 | 8.5 | 40000 | 15.2 | 10 | 1.94 | 74 | 88 | 211227585 | Cold Climate
AIRQUEST | DLCURAH36ABK | EA*4X42L21A* | *95ESN1002122A* | 36600 | 8.5 | 40000 | 15.2 | 10 | 1.94 | 74 | 88 | 211227584 | Cold Climate
BRYANT HEATING AND COOLING SYSTEMS | 38MURAQ36AB3* | CAP**4221AL* | 915SB66100E21*** | 36600 | 8.5 | 40000 | 15.2 | 10 | 1.94 | 74 | 88 | 211227583 | Cold Climate
GRANDAIRE | WDLCURAH36ABK | WLA*424CA* | WFSX080C060A* | 36000 | 8.1 | 39500 | 15.5 | 10 | 1.92 | 74 | 89 | 211227582 | Cold Climate
TEMPSTAR | DLCURAH36ABK | EA*4X42L21A* | *95ESN0802120A* | 36000 | 8.1 | 39500 | 15.5 | 10 | 1.92 | 74 | 89 | 211227581 | Cold Climate
SMART COMFORT | DLCURAH36ABK | EA*4X42L21A* | *95ESN0802120A* | 36000 | 8.1 | 39500 | 15.5 | 10 | 1.92 | 74 | 89 | 211227580 | Cold Climate
COMFORTMAKER | DLCURAH36ABK | EA*4X43L21A* | *96VTN1002122A* | 36800 | 8.5 | 38500 | 16.5 | 10 | 2.1 | 75 | 90 | 211228659 | Cold Climate
ARCOAIRE | DLCURAH36ABK | EA*4X43L21A* | *96VTN1002122A* | 36800 | 8.5 | 38500 | 16.5 | 10 | 2.1 | 75 | 90 | 211228658 | Cold Climate
AIRQUEST | DLCURAH36ABK | EA*4X43L21A* | *96VTN1002122A* | 36800 | 8.5 | 38500 | 16.5 | 10 | 2.1 | 75 | 90 | 211228657 | Cold Climate
BRYANT HEATING AND COOLING SYSTEMS | 38MURAQ36AB3* | CAP**4321AL* | 926TB66100V21*** | 36800 | 8.5 | 38500 | 16.5 | 10 | 2.1 | 75 | 90 | 211228656 | Cold Climate
TEMPSTAR | DLCURAH36ABK | EA*4X43L21A* | *96VTN1002120A* | 36800 | 8.5 | 38500 | 15.5 | 10 | 2.1 | 76 | 90 | 211228655 | Cold Climate
SMART COMFORT | DLCURAH36ABK | EA*4X43L21A* | *96VTN1002120A* | 36800 | 8.5 | 38500 | 15.5 | 10 | 2.1 | 76 | 90 | 211228654 | Cold Climate
KEEPRITE | DLCURAH36ABK | EA*4X43L21A* | *96VTN1002120A* | 36800 | 8.5 | 38500 | 15.5 | 10 | 2.1 | 76 | 90 | 211228653 | Cold Climate
HEIL | DLCURAH36ABK | EA*4X43L21A* | *96VTN1002120A* | 36800 | 8.5 | 38500 | 15.5 | 10 | 2.1 | 76 | 90 | 211228652 | Cold Climate
DAY & NIGHT | DLCURAH36ABK | EA*4X43L21A* | *96VTN1002120A* | 36800 | 8.5 | 38500 | 15.5 | 10 | 2.1 | 76 | 90 | 211228651 | Cold Climate
COMFORTMAKER | DLCURAH36ABK | EA*4X43L21A* | *96VTN1002120A* | 36800 | 8.5 | 38500 | 15.5 | 10 | 2.1 | 76 | 90 | 211228650 | Cold Climate
ARCOAIRE | DLCURAH36ABK | EA*4X43L21A* | *96VTN1002120A* | 36800 | 8.5 | 38500 | 15.5 | 10 | 2.1 | 76 | 90 | 211228649 | Cold Climate
AIRQUEST | DLCURAH36ABK | EA*4X43L21A* | *96VTN1002120A* | 36800 | 8.5 | 38500 | 15.5 | 10 | 2.1 | 76 | 90 | 211228648 | Cold Climate
PAYNE HEATING AND COOLING | 38MURAQ36AB3* | CAP**4321AL* | PG96VTAA60100C** | 36800 | 8.5 | 38500 | 15.5 | 10 | 2.1 | 76 | 90 | 211228647 | Cold Climate
BRYANT HEATING AND COOLING SYSTEMS | 38MURAQ36AB3* | CAP**4321AL* | 926TB60100V21*** | 36800 | 8.5 | 38500 | 15.5 | 10 | 2.1 | 76 | 90 | 211228646 | Cold Climate
TEMPSTAR | DLCURAH36ABK | EA*4X43L21A* | *96VTN0802120A* | 37000 | 8.5 | 38500 | 15.5 | 10 | 2.1 | 76 | 91 | 211228645 | Cold Climate
SMART COMFORT | DLCURAH36ABK | EA*4X43L21A* | *96VTN0802120A* | 37000 | 8.5 | 38500 | 15.5 | 10 | 2.1 | 76 | 91 | 211228644 | Cold Climate
KEEPRITE | DLCURAH36ABK | EA*4X43L21A* | *96VTN0802120A* | 37000 | 8.5 | 38500 | 15.5 | 10 | 2.1 | 76 | 91 | 211228643 | Cold Climate
HEIL | DLCURAH36ABK | EA*4X43L21A* | *96VTN0802120A* | 37000 | 8.5 | 38500 | 15.5 | 10 | 2.1 | 76 | 91 | 211228642 | Cold Climate
DAY & NIGHT | DLCURAH36ABK | EA*4X43L21A* | *96VTN0802120A* | 37000 | 8.5 | 38500 | 15.5 | 10 | 2.1 | 76 | 91 | 211228641 | Cold Climate
COMFORTMAKER | DLCURAH36ABK | EA*4X43L21A* | *96VTN0802120A* | 37000 | 8.5 | 38500 | 15.5 | 10 | 2.1 | 76 | 91 | 211228640 | Cold Climate
ARCOAIRE | DLCURAH36ABK | EA*4X43L21A* | *96VTN0802120A* | 37000 | 8.5 | 38500 | 15.5 | 10 | 2.1 | 76 | 91 | 211228639 | Cold Climate
AIRQUEST | DLCURAH36ABK | EA*4X43L21A* | *96VTN0802120A* | 37000 | 8.5 | 38500 | 15.5 | 10 | 2.1 | 76 | 91 | 211228638 | Cold Climate
PAYNE HEATING AND COOLING | 38MURAQ36AB3* | CAP**4321AL* | PG96VTAA60080C** | 37000 | 8.5 | 38500 | 15.5 | 10 | 2.1 | 76 | 91 | 211228637 | Cold Climate
BRYANT HEATING AND COOLING SYSTEMS | 38MURAQ36AB3* | CAP**4321AL* | 926TB60080V21*** | 37000 | 8.5 | 38500 | 15.5 | 10 | 2.1 | 76 | 91 | 211228636 | Cold Climate
CARRIER | 38MURAQ36AB3* | CAP**4824AL* | 58SU*A080E21**20 | 37600 | 8.5 | 39500 | 15.5 | 10 | 2.14 | 74 | 89 | 211225979 | Cold Climate
CARRIER | 38MURAQ36AB3* | CAP**4824AL* | 58SP*A110V24**22 | 35800 | 8.5 | 37800 | 16.5 | 10 | 2.04 | 76 | 92 | 211225978 | Cold Climate
CARRIER | 38MURAQ36AB3* | CAP**4824AL* | 58SP*A090V24**20 | 35800 | 8.5 | 37800 | 16.5 | 10 | 2.04 | 76 | 92 | 211225977 | Cold Climate
CARRIER | 38MURAQ36AB3* | CAP**4824AL* | 58SP*A090V21**20 | 35600 | 8.1 | 37800 | 16.5 | 10 | 2.04 | 76 | 92 | 211225976 | Cold Climate
CARRIER | 38MURAQ36AB3* | CAP**4824AL* | 58SP*A070V21**20 | 36000 | 8.5 | 38500 | 16 | 10 | 2.06 | 75 | 90 | 211225975 | Cold Climate
CARRIER | 38MURAQ36AB3* | CAP**4824AL* | 58S(B,C)*A155E24**20 | 37000 | 8.5 | 38500 | 16 | 10 | 2.12 | 76 | 90 | 211225974 | Cold Climate
CARRIER | 38MURAQ36AB3* | CAP**4824AL* | 58S(B,C)*A135E24**20 | 36200 | 8.5 | 38500 | 16 | 10 | 2.06 | 75 | 90 | 211225973 | Cold Climate
CARRIER | 38MURAQ36AB3* | CAP**4824AL* | 58S(B,C)*A110E24**20 | 35800 | 8.5 | 37800 | 16.5 | 10 | 2.06 | 76 | 92 | 211225972 | Cold Climate
CARRIER | 38MURAQ36AB3* | CAP**4824AL* | 58S(B,C)*A110E21**20 | 36000 | 8.5 | 38500 | 16.5 | 10 | 2.06 | 75 | 90 | 211225971 | Cold Climate
CARRIER | 38MURAQ36AB3* | CAP**4824AL* | 58S(B,C)*A090E24**20 | 36000 | 8.5 | 38500 | 16.5 | 10 | 2.06 | 75 | 90 | 211225970 | Cold Climate
CARRIER | 38MURAQ36AB3* | CAP**4824AL* | 58S(B,C)*A090E21**20 | 36600 | 8.5 | 38500 | 16 | 10 | 2.08 | 75 | 90 | 211225969 | Cold Climate
CARRIER | 38MURAQ36AB3* | CAP**4824AL* | 58S(B,C)*A090E21**16 | 36400 | 8.5 | 38500 | 16 | 10 | 2.08 | 75 | 90 | 211225968 | Cold Climate
CARRIER | 38MURAQ36AB3* | CAP**4824AL* | 58S(B,C)*A070E21**16 | 35800 | 8.5 | 37800 | 16.5 | 10 | 2.04 | 76 | 92 | 211225967 | Cold Climate
CARRIER | 38MURAQ36AB3* | CAP**4821AL* | 59TP6B100V21**22 | 35800 | 8.5 | 37800 | 16.5 | 10 | 2.04 | 76 | 92 | 211225960 | Cold Climate
CARRIER | 38MURAQ36AB3* | CAP**4821AL* | 59TP6B100V21**20 | 36200 | 8.5 | 38500 | 15.5 | 10 | 2.08 | 75 | 90 | 211225959 | Cold Climate
CARRIER | 38MURAQ36AB3* | CAP**4821AL* | 59TP6B080V21**20 | 35400 | 8.1 | 37800 | 16 | 10 | 2.02 | 77 | 92 | 211225958 | Cold Climate
CARRIER | 38MURAQ36AB3* | CAP**4821AL* | 59SU5A100E21**22 | 37200 | 8.5 | 38500 | 15.5 | 10 | 2.12 | 76 | 91 | 211225956 | Cold Climate
CARRIER | 38MURAQ36AB3* | CAP**4821AL* | 59SU5A100E21**20 | 36200 | 8.5 | 38500 | 16 | 10 | 2.06 | 75 | 90 | 211225955 | Cold Climate
CARRIER | 38MURAQ36AB3* | CAP**4821AL* | 59SU5A060E17**16 | 35600 | 8.5 | 38500 | 16 | 10 | 2.04 | 75 | 90 | 211225953 | Cold Climate
CARRIER | 38MURAQ36AB3* | CAP**4821AL* | 59SP6A100V21**20 | 36000 | 8.5 | 38500 | 16 | 10 | 2.06 | 75 | 90 | 211225952 | Cold Climate
CARRIER | 38MURAQ36AB3* | CAP**4821AL* | 59SP6A080V21**20 | 36000 | 8.5 | 38500 | 16 | 10 | 2.06 | 75 | 90 | 211225951 | Cold Climate
CARRIER | 38MURAQ36AB3* | CAP**4821AL* | 59SP6A080V17**16 | 35600 | 8.1 | 38500 | 16 | 10 | 2.04 | 75 | 90 | 211225950 | Cold Climate
CARRIER | 38MURAQ36AB3* | CAP**4821AL* | 59SC5B100E21**22 | 37200 | 8.5 | 38500 | 15.5 | 10 | 2.12 | 76 | 91 | 211225947 | Cold Climate
CARRIER | 38MURAQ36AB3* | CAP**4821AL* | 59SC5B100E21**20 | 36400 | 8.5 | 38500 | 15.5 | 10 | 2.08 | 75 | 90 | 211225946 | Cold Climate
CARRIER | 38MURAQ36AB3* | CAP**4821AL* | 59SC5B080E21**20 | 36600 | 8.5 | 38500 | 15.5 | 10 | 2.08 | 76 | 90 | 211225945 | Cold Climate
CARRIER | 38MURAQ36AB3* | CAP**4821AL* | 59SC2D100E21**22 | 37400 | 8.5 | 38500 | 15.2 | 10 | 2.12 | 76 | 91 | 211225942 | Cold Climate
CARRIER | 38MURAQ36AB3* | CAP**4821AL* | 59SC2D100E21**20 | 35600 | 8.5 | 37800 | 16.5 | 10 | 2.04 | 76 | 92 | 211225941 | Cold Climate
CARRIER | 38MURAQ36AB3* | CAP**4821AL* | 59SC2D080E21**20 | 35600 | 8.5 | 37800 | 16.5 | 10 | 2.04 | 76 | 92 | 211225940 | Cold Climate
TEMPSTAR | DLCURAH36ABK | EA*4X43L21A* | *95ESN1002122A* | 37400 | 8.5 | 39000 | 15.5 | 10 | 2.16 | 75 | 90 | 211228528 | Cold Climate
SMART COMFORT | DLCURAH36ABK | EA*4X43L21A* | *95ESN1002122A* | 37400 | 8.5 | 39000 | 15.5 | 10 | 2.16 | 75 | 90 | 211228527 | Cold Climate
KEEPRITE | DLCURAH36ABK | EA*4X43L21A* | *95ESN1002122A* | 37400 | 8.5 | 39000 | 15.5 | 10 | 2.16 | 75 | 90 | 211228526 | Cold Climate
HEIL | DLCURAH36ABK | EA*4X43L21A* | *95ESN1002122A* | 37400 | 8.5 | 39000 | 15.5 | 10 | 2.16 | 75 | 90 | 211228525 | Cold Climate
DAY & NIGHT | DLCURAH36ABK | EA*4X43L21A* | *95ESN1002122A* | 37400 | 8.5 | 39000 | 15.5 | 10 | 2.16 | 75 | 90 | 211228524 | Cold Climate
COMFORTMAKER | DLCURAH36ABK | EA*4X43L21A* | *95ESN1002122A* | 37400 | 8.5 | 39000 | 15.5 | 10 | 2.16 | 75 | 90 | 211228523 | Cold Climate
ARCOAIRE | DLCURAH36ABK | EA*4X43L21A* | *95ESN1002122A* | 37400 | 8.5 | 39000 | 15.5 | 10 | 2.16 | 75 | 90 | 211228522 | Cold Climate
AIRQUEST | DLCURAH36ABK | EA*4X43L21A* | *95ESN1002122A* | 37400 | 8.5 | 39000 | 15.5 | 10 | 2.16 | 75 | 90 | 211228521 | Cold Climate
BRYANT HEATING AND COOLING SYSTEMS | 38MURAQ36AB3* | CAP**4321AL* | 915SB66100E21*** | 37400 | 8.5 | 39000 | 15.5 | 10 | 2.16 | 75 | 90 | 211228520 | Cold Climate
GRANDAIRE | WDLCURAH36ABK | WLA*434CA* | WFSX100C060A* | 37000 | 8.5 | 38500 | 15.5 | 10 | 2.1 | 76 | 90 | 211228519 | Cold Climate
TEMPSTAR | DLCURAH36ABK | EA*4X43L21A* | *95ESN1002120A* | 37000 | 8.5 | 38500 | 15.5 | 10 | 2.1 | 76 | 90 | 211228518 | Cold Climate
SMART COMFORT | DLCURAH36ABK | EA*4X43L21A* | *95ESN1002120A* | 37000 | 8.5 | 38500 | 15.5 | 10 | 2.1 | 76 | 90 | 211228517 | Cold Climate
KEEPRITE | DLCURAH36ABK | EA*4X43L21A* | *95ESN1002120A* | 37000 | 8.5 | 38500 | 15.5 | 10 | 2.1 | 76 | 90 | 211228516 | Cold Climate
HEIL | DLCURAH36ABK | EA*4X43L21A* | *95ESN1002120A* | 37000 | 8.5 | 38500 | 15.5 | 10 | 2.1 | 76 | 90 | 211228515 | Cold Climate
DAY & NIGHT | DLCURAH36ABK | EA*4X43L21A* | *95ESN1002120A* | 37000 | 8.5 | 38500 | 15.5 | 10 | 2.1 | 76 | 90 | 211228514 | Cold Climate
COMFORTMAKER | DLCURAH36ABK | EA*4X43L21A* | *95ESN1002120A* | 37000 | 8.5 | 38500 | 15.5 | 10 | 2.1 | 76 | 90 | 211228513 | Cold Climate
ARCOAIRE | DLCURAH36ABK | EA*4X43L21A* | *95ESN1002120A* | 37000 | 8.5 | 38500 | 15.5 | 10 | 2.1 | 76 | 90 | 211228512 | Cold Climate
AIRQUEST | DLCURAH36ABK | EA*4X43L21A* | *95ESN1002120A* | 37000 | 8.5 | 38500 | 15.5 | 10 | 2.1 | 76 | 90 | 211228511 | Cold Climate
PAYNE HEATING AND COOLING | 38MURAQ36AB3* | CAP**4321AL* | PG95ESAA60100C** | 37000 | 8.5 | 38500 | 15.5 | 10 | 2.1 | 76 | 90 | 211228510 | Cold Climate
BRYANT HEATING AND COOLING SYSTEMS | 38MURAQ36AB3* | CAP**4321AL* | 915SB60100E21*** | 37000 | 8.5 | 38500 | 15.5 | 10 | 2.1 | 76 | 90 | 211228509 | Cold Climate
GRANDAIRE | WDLCURAH36ABK | WLA*434CA* | WFSX080C060A* | 37200 | 8.5 | 38500 | 15.5 | 10 | 2.12 | 76 | 91 | 211228508 | Cold Climate
TEMPSTAR | DLCURAH36ABK | EA*4X43L21A* | *95ESN0802120A* | 37200 | 8.5 | 38500 | 15.5 | 10 | 2.12 | 76 | 91 | 211228507 | Cold Climate
SMART COMFORT | DLCURAH36ABK | EA*4X43L21A* | *95ESN0802120A* | 37200 | 8.5 | 38500 | 15.5 | 10 | 2.12 | 76 | 91 | 211228506 | Cold Climate
KEEPRITE | DLCURAH36ABK | EA*4X43L21A* | *95ESN0802120A* | 37200 | 8.5 | 38500 | 15.5 | 10 | 2.12 | 76 | 91 | 211228505 | Cold Climate
HEIL | DLCURAH36ABK | EA*4X43L21A* | *95ESN0802120A* | 37200 | 8.5 | 38500 | 15.5 | 10 | 2.12 | 76 | 91 | 211228504 | Cold Climate
DAY & NIGHT | DLCURAH36ABK | EA*4X43L21A* | *95ESN0802120A* | 37200 | 8.5 | 38500 | 15.5 | 10 | 2.12 | 76 | 91 | 211228503 | Cold Climate
COMFORTMAKER | DLCURAH36ABK | EA*4X43L21A* | *95ESN0802120A* | 37200 | 8.5 | 38500 | 15.5 | 10 | 2.12 | 76 | 91 | 211228502 | Cold Climate
ARCOAIRE | DLCURAH36ABK | EA*4X43L21A* | *95ESN0802120A* | 37200 | 8.5 | 38500 | 15.5 | 10 | 2.12 | 76 | 91 | 211228501 | Cold Climate
AIRQUEST | DLCURAH36ABK | EA*4X43L21A* | *95ESN0802120A* | 37200 | 8.5 | 38500 | 15.5 | 10 | 2.12 | 76 | 91 | 211228500 | Cold Climate
PAYNE HEATING AND COOLING | 38MURAQ36AB3* | CAP**4224AL* | PG80VTLA66135D** | 35600 | 8.1 | 38500 | 16 | 10 | 1.88 | 76 | 91 | 211227937 | Cold Climate
BRYANT HEATING AND COOLING SYSTEMS | 38MURAQ36AB3* | CAP**4224AL* | 82*TA66135V24*** | 35600 | 8.1 | 38500 | 16 | 10 | 1.88 | 76 | 91 | 211227936 | Cold Climate
TEMPSTAR | DLCURAH36ABK | EA*4X42L24A* | *80VTL1102122A* | 36200 | 8.1 | 39500 | 15.5 | 10 | 1.92 | 74 | 89 | 211227935 | Cold Climate
SMART COMFORT | DLCURAH36ABK | EA*4X42L24A* | *80VTL1102122A* | 36200 | 8.1 | 39500 | 15.5 | 10 | 1.92 | 74 | 89 | 211227934 | Cold Climate
KEEPRITE | DLCURAH36ABK | EA*4X42L24A* | *80VTL1102122A* | 36200 | 8.1 | 39500 | 15.5 | 10 | 1.92 | 74 | 89 | 211227933 | Cold Climate
HEIL | DLCURAH36ABK | EA*4X42L24A* | *80VTL1102122A* | 36200 | 8.1 | 39500 | 15.5 | 10 | 1.92 | 74 | 89 | 211227932 | Cold Climate
DAY & NIGHT | DLCURAH36ABK | EA*4X42L24A* | *80VTL1102122A* | 36200 | 8.1 | 39500 | 15.5 | 10 | 1.92 | 74 | 89 | 211227931 | Cold Climate
COMFORTMAKER | DLCURAH36ABK | EA*4X42L24A* | *80VTL1102122A* | 36200 | 8.1 | 39500 | 15.5 | 10 | 1.92 | 74 | 89 | 211227930 | Cold Climate
ARCOAIRE | DLCURAH36ABK | EA*4X42L24A* | *80VTL1102122A* | 36200 | 8.1 | 39500 | 15.5 | 10 | 1.92 | 74 | 89 | 211227929 | Cold Climate
AIRQUEST | DLCURAH36ABK | EA*4X42L24A* | *80VTL1102122A* | 36200 | 8.1 | 39500 | 15.5 | 10 | 1.92 | 74 | 89 | 211227928 | Cold Climate
PAYNE HEATING AND COOLING | 38MURAQ36AB3* | CAP**4224AL* | PG80VTLA66110C** | 36200 | 8.1 | 39500 | 15.5 | 10 | 1.92 | 74 | 89 | 211227927 | Cold Climate
BRYANT HEATING AND COOLING SYSTEMS | 38MURAQ36AB3* | CAP**4224AL* | 82*TA66110V21*** | 36200 | 8.1 | 39500 | 15.5 | 10 | 1.92 | 74 | 89 | 211227926 | Cold Climate
GRANDAIRE | WDLCURAH36ABK | WLA*424DA* | WFEU100C060A* | 35600 | 8.1 | 38500 | 16 | 10 | 1.88 | 76 | 91 | 211227915 | Cold Climate
TEMPSTAR | DLCURAH36ABK | EA*4X42L24A* | *80ESU1002120A* | 35600 | 8.1 | 38500 | 16 | 10 | 1.88 | 76 | 91 | 211227914 | Cold Climate
SMART COMFORT | DLCURAH36ABK | EA*4X42L24A* | *80ESU1002120A* | 35600 | 8.1 | 38500 | 16 | 10 | 1.88 | 76 | 91 | 211227913 | Cold Climate
KEEPRITE | DLCURAH36ABK | EA*4X42L24A* | *80ESU1002120A* | 35600 | 8.1 | 38500 | 16 | 10 | 1.88 | 76 | 91 | 211227912 | Cold Climate
HEIL | DLCURAH36ABK | EA*4X42L24A* | *80ESU1002120A* | 35600 | 8.1 | 38500 | 16 | 10 | 1.88 | 76 | 91 | 211227911 | Cold Climate
DAY & NIGHT | DLCURAH36ABK | EA*4X42L24A* | *80ESU1002120A* | 35600 | 8.1 | 38500 | 16 | 10 | 1.88 | 76 | 91 | 211227910 | Cold Climate
COMFORTMAKER | DLCURAH36ABK | EA*4X42L24A* | *80ESU1002120A* | 35600 | 8.1 | 38500 | 16 | 10 | 1.88 | 76 | 91 | 211227909 | Cold Climate
ARCOAIRE | DLCURAH36ABK | EA*4X42L24A* | *80ESU1002120A* | 35600 | 8.1 | 38500 | 16 | 10 | 1.88 | 76 | 91 | 211227908 | Cold Climate
AIRQUEST | DLCURAH36ABK | EA*4X42L24A* | *80ESU1002120A* | 35600 | 8.1 | 38500 | 16 | 10 | 1.88 | 76 | 91 | 211227907 | Cold Climate
PAYNE HEATING AND COOLING | 38MURAQ36AB3* | CAP**4224AL* | PG80ESUA60100C** | 35600 | 8.1 | 38500 | 16 | 10 | 1.88 | 76 | 91 | 211227906 | Cold Climate
BRYANT HEATING AND COOLING SYSTEMS | 38MURAQ36AB3* | CAP**4224AL* | 83*SA60100E21*** | 35600 | 8.1 | 38500 | 16 | 10 | 1.88 | 76 | 91 | 211227905 | Cold Climate
GRANDAIRE | WDLCURAH36ABK | WLA*424DA* | WFEU080C060A* | 37000 | 8.5 | 40000 | 15.5 | 10 | 1.96 | 74 | 88 | 211227904 | Cold Climate
TEMPSTAR | DLCURAH36ABK | EA*4X42L24A* | *80ESU0802120A | 37000 | 8.5 | 40000 | 15.5 | 10 | 1.96 | 74 | 88 | 211227903 | Cold Climate
SMART COMFORT | DLCURAH36ABK | EA*4X42L24A* | *80ESU0802120A | 37000 | 8.5 | 40000 | 15.5 | 10 | 1.96 | 74 | 88 | 211227902 | Cold Climate
KEEPRITE | DLCURAH36ABK | EA*4X42L24A* | *80ESU0802120A | 37000 | 8.5 | 40000 | 15.5 | 10 | 1.96 | 74 | 88 | 211227901 | Cold Climate
HEIL | DLCURAH36ABK | EA*4X42L24A* | *80ESU0802120A | 37000 | 8.5 | 40000 | 15.5 | 10 | 1.96 | 74 | 88 | 211227900 | Cold Climate
BRYANT HEATING AND COOLING SYSTEMS | 284ANV060*0**B* | CAP**6124AL*+UI | 986TC66120C24*** | 58000 | 8.5 | 60500 | 19.5 | 12 | 2.1 | 84 | 64 | 210720714
CARRIER | 25VNA460A*031* | CAP**6124AL*+UI | 59TN6B120C24**22 | 58000 | 8.5 | 60500 | 19.5 | 12 | 2.1 | 84 | 64 | 210720713
BRYANT HEATING AND COOLING SYSTEMS | 284ANV060*0**B* | CAP**6124AL*+UI | 88*TA66135C24*** | 58000 | 8.5 | 60500 | 19.5 | 12.5 | 2.12 | 83 | 64 | 210720712
CARRIER | 25VNA460A*031* | CAP**6124AL*+UI | 58TN*A135C24**22 | 58000 | 8.5 | 60500 | 19.5 | 12.5 | 2.12 | 83 | 64 | 210720711
BRYANT HEATING AND COOLING SYSTEMS | 284ANV060*0**B* | CAP**6124AL*+UI | 88*TA60090C21*** | 58000 | 8.5 | 60500 | 19.5 | 12 | 2.1 | 84 | 64 | 210720710
CARRIER | 25VNA460A*031* | CAP**6124AL*+UI | 58TN*A090C21**20 | 58000 | 8.5 | 60500 | 19.5 | 12 | 2.1 | 84 | 64 | 210720709
BRYANT HEATING AND COOLING SYSTEMS | 284ANV060*0**B* | CAP**6121AL*+UI | 935CA60080C21*** | 57500 | 8.5 | 60500 | 19 | 12 | 2.08 | 84 | 64 | 210720708
CARRIER | 25VNA460A*031* | CAP**6121AL*+UI | 59CU5A080C21**20 | 57500 | 8.5 | 60500 | 19 | 12 | 2.08 | 84 | 64 | 210720707
BRYANT HEATING AND COOLING SYSTEMS | 284ANV060*0**B* | CAP**6024AL*+UI | 986TC66120C24*** | 56500 | 8.5 | 60000 | 19.5 | 12 | 2.08 | 85 | 65 | 210720706
CARRIER | 25VNA460A*031* | CAP**6024AL*+UI | 59TN6B120C24**22 | 56500 | 8.5 | 60000 | 19.5 | 12 | 2.08 | 85 | 65 | 210720705
BRYANT HEATING AND COOLING SYSTEMS | 284ANV060*0**B* | CAP**6024AL*+UI | 88*TA66135C24*** | 57000 | 8.5 | 60000 | 19.5 | 12 | 2.08 | 84 | 65 | 210720704
CARRIER | 25VNA460A*031* | CAP**6024AL*+UI | 58TN*A135C24**22 | 57000 | 8.5 | 60000 | 19.5 | 12 | 2.08 | 84 | 65 | 210720703
BRYANT HEATING AND COOLING SYSTEMS | 284ANV060*0**B* | CAP**6024AL*+UI | 88*TA60090C21*** | 56500 | 8.5 | 60000 | 19.5 | 12 | 2.08 | 85 | 65 | 210720702
CARRIER | 25VNA460A*031* | CAP**6024AL*+UI | 58TN*A090C21**20 | 56500 | 8.5 | 60000 | 19.5 | 12 | 2.08 | 85 | 65 | 210720701
BRYANT HEATING AND COOLING SYSTEMS | 284ANV036*0**B* | CSPH*6012AL*+UI | 935CA66100C21*** | 34600 | 9 | 34600 | 19 | 12 | 2.04 | 88 | 73 | 210720700 | Cold Climate
CARRIER | 25VNA436A*031* | CSPH*6012AL*+UI | 59CU5A100C21**22 | 34600 | 9 | 34600 | 19 | 12 | 2.04 | 88 | 73 | 210720699 | Cold Climate
BRYANT HEATING AND COOLING SYSTEMS | 284ANV036*0**B* | CSPH*6012AL*+UI | 935CA60080C21*** | 34600 | 9 | 34600 | 19 | 12 | 2.04 | 88 | 73 | 210720698 | Cold Climate
CARRIER | 25VNA436A*031* | CSPH*6012AL*+UI | 59CU5A080C21**20 | 34600 | 9 | 34600 | 19 | 12 | 2.04 | 88 | 73 | 210720697 | Cold Climate
BRYANT HEATING AND COOLING SYSTEMS | 284ANV036*0**B* | CSPH*6012AL*+UI | 935CA48060C17*** | 34200 | 9 | 35000 | 18.5 | 11.7 | 2.02 | 87 | 73 | 210720696 | Cold Climate
CARRIER | 25VNA436A*031* | CSPH*6012AL*+UI | 59CU5A060C17**16 | 34200 | 9 | 35000 | 18.5 | 11.7 | 2.02 | 87 | 73 | 210720695 | Cold Climate
BRYANT HEATING AND COOLING SYSTEMS | 284ANV036*0**B* | CSPH*6012AL*+UI | 83*CA60100C21*** | 34400 | 9 | 34800 | 18.5 | 12 | 2.04 | 87 | 73 | 210720694 | Cold Climate
TEMPSTAR | DLCURAH36ABK | EA*4X42L21A* | *92ESN0802120A* | 35200 | 8.1 | 38500 | 16.5 | 10 | 1.88 | 76 | 91 | 211227539 | Cold Climate
SMART COMFORT | DLCURAH36ABK | EA*4X42L21A* | *92ESN0802120A* | 35200 | 8.1 | 38500 | 16.5 | 10 | 1.88 | 76 | 91 | 211227538 | Cold Climate
KEEPRITE | DLCURAH36ABK | EA*4X42L21A* | *92ESN0802120A* | 35200 | 8.1 | 38500 | 16.5 | 10 | 1.88 | 76 | 91 | 211227537 | Cold Climate
HEIL | DLCURAH36ABK | EA*4X42L21A* | *92ESN0802120A* | 35200 | 8.1 | 38500 | 16.5 | 10 | 1.88 | 76 | 91 | 211227536 | Cold Climate
DAY & NIGHT | DLCURAH36ABK | EA*4X42L21A* | *92ESN0802120A* | 35200 | 8.1 | 38500 | 16.5 | 10 | 1.88 | 76 | 91 | 211227535 | Cold Climate
COMFORTMAKER | DLCURAH36ABK | EA*4X42L21A* | *92ESN0802120A* | 35200 | 8.1 | 38500 | 16.5 | 10 | 1.88 | 76 | 91 | 211227534 | Cold Climate
ARCOAIRE | DLCURAH36ABK | EA*4X42L21A* | *92ESN0802120A* | 35200 | 8.1 | 38500 | 16.5 | 10 | 1.88 | 76 | 91 | 211227533 | Cold Climate
AIRQUEST | DLCURAH36ABK | EA*4X42L21A* | *92ESN0802120A* | 35200 | 8.1 | 38500 | 16.5 | 10 | 1.88 | 76 | 91 | 211227532 | Cold Climate
PAYNE HEATING AND COOLING | 38MURAQ36AB3* | CAP**4221AL* | PG92ESAA60080C** | 35200 | 8.1 | 38500 | 16.5 | 10 | 1.88 | 76 | 91 | 211227531 | Cold Climate
BRYANT HEATING AND COOLING SYSTEMS | 38MURAQ36AB3* | CAP**4221AL* | 912SD60080E21*** | 35200 | 8.1 | 38500 | 16.5 | 10 | 1.88 | 76 | 91 | 211227530 | Cold Climate
GRANDAIRE | WDLCURAH36ABK | WLA*424CA* | WFAX080B048A* | 35400 | 8.1 | 38500 | 16 | 10 | 1.88 | 76 | 91 | 211227529 | Cold Climate
TEMPSTAR | DLCURAH36ABK | EA*4X42L21A* | *92ESN0801716A* | 35400 | 8.1 | 38500 | 16 | 10 | 1.88 | 76 | 91 | 211227528 | Cold Climate
SMART COMFORT | DLCURAH36ABK | EA*4X42L21A* | *92ESN0801716A* | 35400 | 8.1 | 38500 | 16 | 10 | 1.88 | 76 | 91 | 211227527 | Cold Climate
KEEPRITE | DLCURAH36ABK | EA*4X42L21A* | *92ESN0801716A* | 35400 | 8.1 | 38500 | 16 | 10 | 1.88 | 76 | 91 | 211227526 | Cold Climate
HEIL | DLCURAH36ABK | EA*4X42L21A* | *92ESN0801716A* | 35400 | 8.1 | 38500 | 16 | 10 | 1.88 | 76 | 91 | 211227525 | Cold Climate
DAY & NIGHT | DLCURAH36ABK | EA*4X42L21A* | *92ESN0801716A* | 35400 | 8.1 | 38500 | 16 | 10 | 1.88 | 76 | 91 | 211227524 | Cold Climate
COMFORTMAKER | DLCURAH36ABK | EA*4X42L21A* | *92ESN0801716A* | 35400 | 8.1 | 38500 | 16 | 10 | 1.88 | 76 | 91 | 211227523 | Cold Climate
ARCOAIRE | DLCURAH36ABK | EA*4X42L21A* | *92ESN0801716A* | 35400 | 8.1 | 38500 | 16 | 10 | 1.88 | 76 | 91 | 211227522 | Cold Climate
AIRQUEST | DLCURAH36ABK | EA*4X42L21A* | *92ESN0801716A* | 35400 | 8.1 | 38500 | 16 | 10 | 1.88 | 76 | 91 | 211227521 | Cold Climate
PAYNE HEATING AND COOLING | 38MURAQ36AB3* | CAP**4221AL* | PG92ESAA48080B** | 35400 | 8.1 | 38500 | 16 | 10 | 1.88 | 76 | 91 | 211227520 | Cold Climate
BRYANT HEATING AND COOLING SYSTEMS | 38MURAQ36AB3* | CAP**4221AL* | 912SD48080E17*** | 35400 | 8.1 | 38500 | 16 | 10 | 1.88 | 76 | 91 | 211227519 | Cold Climate
GRANDAIRE | WDLCURAH36ABK | WLA*424CA* | WFAX060B042A* | 35400 | 8.1 | 38500 | 16 | 10 | 1.88 | 76 | 91 | 211227518 | Cold Climate
TEMPSTAR | DLCURAH36ABK | EA*4X42L21A* | *92ESN0601714A* | 35400 | 8.1 | 38500 | 16 | 10 | 1.88 | 76 | 91 | 211227517 | Cold Climate
SMART COMFORT | DLCURAH36ABK | EA*4X42L21A* | *92ESN0601714A* | 35400 | 8.1 | 38500 | 16 | 10 | 1.88 | 76 | 91 | 211227516 | Cold Climate
KEEPRITE | DLCURAH36ABK | EA*4X42L21A* | *92ESN0601714A* | 35400 | 8.1 | 38500 | 16 | 10 | 1.88 | 76 | 91 | 211227515 | Cold Climate
HEIL | DLCURAH36ABK | EA*4X42L21A* | *92ESN0601714A* | 35400 | 8.1 | 38500 | 16 | 10 | 1.88 | 76 | 91 | 211227514 | Cold Climate
DAY & NIGHT | DLCURAH36ABK | EA*4X42L21A* | *92ESN0601714A* | 35400 | 8.1 | 38500 | 16 | 10 | 1.88 | 76 | 91 | 211227513 | Cold Climate
COMFORTMAKER | DLCURAH36ABK | EA*4X42L21A* | *92ESN0601714A* | 35400 | 8.1 | 38500 | 16 | 10 | 1.88 | 76 | 91 | 211227512 | Cold Climate
ARCOAIRE | DLCURAH36ABK | EA*4X42L21A* | *92ESN0601714A* | 35400 | 8.1 | 38500 | 16 | 10 | 1.88 | 76 | 91 | 211227511 | Cold Climate
AIRQUEST | DLCURAH36ABK | EA*4X42L21A* | *92ESN0601714A* | 35400 | 8.1 | 38500 | 16 | 10 | 1.88 | 76 | 91 | 211227510 | Cold Climate
PAYNE HEATING AND COOLING | 38MURAQ36AB3* | CAP**4221AL* | PG92ESAA42060B** | 35400 | 8.1 | 38500 | 16 | 10 | 1.88 | 76 | 91 | 211227509 | Cold Climate
BRYANT HEATING AND COOLING SYSTEMS | 38MURAQ36AB3* | CAP**4221AL* | 912SD42060E17*** | 35400 | 8.1 | 38500 | 16 | 10 | 1.88 | 76 | 91 | 211227508 | Cold Climate
KENMORE | (C,H,T)4H7T24*K*AAA* | EA*4X37L21A* | OLV112A16A | 24400 | 8.1 | 25200 | 16 | 12 | 2.24 | 60 | 43 | 211042413
KENMORE | (C,H,T)4H7T24*K*AAA* | EA*4X37L21A* | *96CTN1002122A* | 24400 | 8.1 | 24800 | 17 | 12.5 | 2.28 | 59 | 43 | 211042411
KENMORE | (C,H,T)4H7T24*K*AAA* | EA*4X37L21A* | *96CTN0802120A* | 23800 | 8.1 | 24400 | 16 | 12.5 | 2.24 | 58 | 42 | 211042410
KENMORE | (C,H,T)4H7T24*K*AAA* | EA*4X37L21A* | *97CMN1002122A* | 24400 | 8.1 | 24800 | 17 | 12.5 | 2.28 | 59 | 43 | 211042408
KENMORE | (C,H,T)4H7T24*K*AAA* | EA*4X37L21A* | *97CMN0802120A* | 23800 | 8.1 | 24400 | 16 | 12.5 | 2.24 | 58 | 42 | 211042407
KENMORE | (C,H,T)4H7T24*K*AAA* | EA*4X37L21A* | *80CTL0702120A* | 24200 | 8.1 | 24800 | 17 | 12.5 | 2.26 | 59 | 43 | 211042405
KENMORE | (C,H,T)4H7T24*K*AAA* | EA*4X37L21A* | *80CSU1002120A* | 24000 | 8.1 | 24600 | 17 | 12.5 | 2.24 | 58 | 42 | 211042404
KENMORE | (C,H,T)4H7T24*K*AAA* | EA*4X37L17A* | *96VTN0401410A* | 23600 | 8.1 | 24600 | 16.5 | 12 | 2.16 | 59 | 43 | 211042401
KENMORE | (C,H,T)4H7T24*K*AAA* | EA*4X36L21A* | OLV112A16A | 23600 | 8.1 | 24600 | 16 | 12 | 2.16 | 59 | 43 | 211042395
AIRQUEST | DLCURAH36ABK | EA*4X42L24A* | *92ESN1002122A* | 36800 | 8.5 | 40000 | 15.2 | 10 | 1.94 | 74 | 88 | 211227979 | Cold Climate
BRYANT HEATING AND COOLING SYSTEMS | 38MURAQ36AB3* | CAP**4224AL* | 912SD66100E21*** | 36800 | 8.5 | 40000 | 15.2 | 10 | 1.94 | 74 | 88 | 211227978 | Cold Climate
GRANDAIRE | WDLCURAH36ABK | WLA*424DA* | WFAX100C060A* | 35200 | 8.1 | 38500 | 16.5 | 10 | 1.88 | 76 | 91 | 211227977 | Cold Climate
TEMPSTAR | DLCURAH36ABK | EA*4X42L24A* | *92ESN1002120A* | 35200 | 8.1 | 38500 | 16.5 | 10 | 1.88 | 76 | 91 | 211227976 | Cold Climate
SMART COMFORT | DLCURAH36ABK | EA*4X42L24A* | *92ESN1002120A* | 35200 | 8.1 | 38500 | 16.5 | 10 | 1.88 | 76 | 91 | 211227975 | Cold Climate
KEEPRITE | DLCURAH36ABK | EA*4X42L24A* | *92ESN1002120A* | 35200 | 8.1 | 38500 | 16.5 | 10 | 1.88 | 76 | 91 | 211227974 | Cold Climate
HEIL | DLCURAH36ABK | EA*4X42L24A* | *92ESN1002120A* | 35200 | 8.1 | 38500 | 16.5 | 10 | 1.88 | 76 | 91 | 211227973 | Cold Climate
DAY & NIGHT | DLCURAH36ABK | EA*4X42L24A* | *92ESN1002120A* | 35200 | 8.1 | 38500 | 16.5 | 10 | 1.88 | 76 | 91 | 211227972 | Cold Climate
COMFORTMAKER | DLCURAH36ABK | EA*4X42L24A* | *92ESN1002120A* | 35200 | 8.1 | 38500 | 16.5 | 10 | 1.88 | 76 | 91 | 211227971 | Cold Climate
ARCOAIRE | DLCURAH36ABK | EA*4X42L24A* | *92ESN1002120A* | 35200 | 8.1 | 38500 | 16.5 | 10 | 1.88 | 76 | 91 | 211227970 | Cold Climate
AIRQUEST | DLCURAH36ABK | EA*4X42L24A* | *92ESN1002120A* | 35200 | 8.1 | 38500 | 16.5 | 10 | 1.88 | 76 | 91 | 211227969 | Cold Climate
PAYNE HEATING AND COOLING | 38MURAQ36AB3* | CAP**4224AL* | PG92ESAA60100C** | 35200 | 8.1 | 38500 | 16.5 | 10 | 1.88 | 76 | 91 | 211227968 | Cold Climate
BRYANT HEATING AND COOLING SYSTEMS | 38MURAQ36AB3* | CAP**4224AL* | 912SD60100E21*** | 35200 | 8.1 | 38500 | 16.5 | 10 | 1.88 | 76 | 91 | 211227967 | Cold Climate
GRANDAIRE | WDLCURAH36ABK | WLA*424DA* | WFAX080C060A* | 35200 | 8.1 | 38500 | 16.5 | 10 | 1.88 | 76 | 91 | 211227966 | Cold Climate
TEMPSTAR | DLCURAH36ABK | EA*4X42L24A* | *92ESN0802120A* | 35200 | 8.1 | 38500 | 16.5 | 10 | 1.88 | 76 | 91 | 211227965 | Cold Climate
SMART COMFORT | DLCURAH36ABK | EA*4X42L24A* | *92ESN0802120A* | 35200 | 8.1 | 38500 | 16.5 | 10 | 1.88 | 76 | 91 | 211227964 | Cold Climate
KEEPRITE | DLCURAH36ABK | EA*4X42L24A* | *92ESN0802120A* | 35200 | 8.1 | 38500 | 16.5 | 10 | 1.88 | 76 | 91 | 211227963 | Cold Climate
HEIL | DLCURAH36ABK | EA*4X42L24A* | *92ESN0802120A* | 35200 | 8.1 | 38500 | 16.5 | 10 | 1.88 | 76 | 91 | 211227962 | Cold Climate
DAY & NIGHT | DLCURAH36ABK | EA*4X42L24A* | *92ESN0802120A* | 35200 | 8.1 | 38500 | 16.5 | 10 | 1.88 | 76 | 91 | 211227961 | Cold Climate
COMFORTMAKER | DLCURAH36ABK | EA*4X42L24A* | *92ESN0802120A* | 35200 | 8.1 | 38500 | 16.5 | 10 | 1.88 | 76 | 91 | 211227960 | Cold Climate
ARCOAIRE | DLCURAH36ABK | EA*4X42L24A* | *92ESN0802120A* | 35200 | 8.1 | 38500 | 16.5 | 10 | 1.88 | 76 | 91 | 211227959 | Cold Climate
AIRQUEST | DLCURAH36ABK | EA*4X42L24A* | *92ESN0802120A* | 35200 | 8.1 | 38500 | 16.5 | 10 | 1.88 | 76 | 91 | 211227958 | Cold Climate
PAYNE HEATING AND COOLING | 38MURAQ36AB3* | CAP**4224AL* | PG92ESAA60080C** | 35200 | 8.1 | 38500 | 16.5 | 10 | 1.88 | 76 | 91 | 211227957 | Cold Climate
BRYANT HEATING AND COOLING SYSTEMS | 38MURAQ36AB3* | CAP**4224AL* | 912SD60080E21*** | 35200 | 8.1 | 38500 | 16.5 | 10 | 1.88 | 76 | 91 | 211227956 | Cold Climate
TEMPSTAR | DLCURAH36ABK | EA*4X37L21A* | *95ESU1002122A* | 37600 | 8.5 | 39500 | 15.5 | 10 | 2.14 | 74 | 89 | 211227161 | Cold Climate
SMART COMFORT | DLCURAH36ABK | EA*4X37L21A* | *95ESU1002122A* | 37600 | 8.5 | 39500 | 15.5 | 10 | 2.14 | 74 | 89 | 211227160 | Cold Climate
KEEPRITE | DLCURAH36ABK | EA*4X37L21A* | *95ESU1002122A* | 37600 | 8.5 | 39500 | 15.5 | 10 | 2.14 | 74 | 89 | 211227159 | Cold Climate
HEIL | DLCURAH36ABK | EA*4X37L21A* | *95ESU1002122A* | 37600 | 8.5 | 39500 | 15.5 | 10 | 2.14 | 74 | 89 | 211227158 | Cold Climate
DAY & NIGHT | DLCURAH36ABK | EA*4X37L21A* | *95ESU1002122A* | 37600 | 8.5 | 39500 | 15.5 | 10 | 2.14 | 74 | 89 | 211227157 | Cold Climate
COMFORTMAKER | DLCURAH36ABK | EA*4X37L21A* | *95ESU1002122A* | 37600 | 8.5 | 39500 | 15.5 | 10 | 2.14 | 74 | 89 | 211227156 | Cold Climate
ARCOAIRE | DLCURAH36ABK | EA*4X37L21A* | *95ESU1002122A* | 37600 | 8.5 | 39500 | 15.5 | 10 | 2.14 | 74 | 89 | 211227155 | Cold Climate
AIRQUEST | DLCURAH36ABK | EA*4X37L21A* | *95ESU1002122A* | 37600 | 8.5 | 39500 | 15.5 | 10 | 2.14 | 74 | 89 | 211227154 | Cold Climate
BRYANT HEATING AND COOLING SYSTEMS | 38MURAQ36AB3* | CAP**3721AL* | 935SA66100E21*** | 37600 | 8.5 | 39500 | 15.5 | 10 | 2.14 | 74 | 89 | 211227153 | Cold Climate
GRANDAIRE | WDLCURAH36ABK | WLA*374CA* | WFSU100C060A* | 36600 | 8.5 | 38500 | 16 | 10 | 2.1 | 75 | 90 | 211227152 | Cold Climate
TEMPSTAR | DLCURAH36ABK | EA*4X37L21A* | *95ESU1002120A* | 36600 | 8.5 | 38500 | 16 | 10 | 2.1 | 75 | 90 | 211227151 | Cold Climate
SMART COMFORT | DLCURAH36ABK | EA*4X37L21A* | *95ESU1002120A* | 36600 | 8.5 | 38500 | 16 | 10 | 2.1 | 75 | 90 | 211227150 | Cold Climate
KEEPRITE | DLCURAH36ABK | EA*4X37L21A* | *95ESU1002120A* | 36600 | 8.5 | 38500 | 16 | 10 | 2.1 | 75 | 90 | 211227149 | Cold Climate
HEIL | DLCURAH36ABK | EA*4X37L21A* | *95ESU1002120A* | 36600 | 8.5 | 38500 | 16 | 10 | 2.1 | 75 | 90 | 211227148 | Cold Climate
DAY & NIGHT | DLCURAH36ABK | EA*4X37L21A* | *95ESU1002120A* | 36600 | 8.5 | 38500 | 16 | 10 | 2.1 | 75 | 90 | 211227147 | Cold Climate
COMFORTMAKER | DLCURAH36ABK | EA*4X37L21A* | *95ESU1002120A* | 36600 | 8.5 | 38500 | 16 | 10 | 2.1 | 75 | 90 | 211227146 | Cold Climate
ARCOAIRE | DLCURAH36ABK | EA*4X37L21A* | *95ESU1002120A* | 36600 | 8.5 | 38500 | 16 | 10 | 2.1 | 75 | 90 | 211227145 | Cold Climate
AIRQUEST | DLCURAH36ABK | EA*4X37L21A* | *95ESU1002120A* | 36600 | 8.5 | 38500 | 16 | 10 | 2.1 | 75 | 90 | 211227144 | Cold Climate
PAYNE HEATING AND COOLING | 38MURAQ36AB3* | CAP**3721AL* | PG95ESUA60100C** | 36600 | 8.5 | 38500 | 16 | 10 | 2.1 | 75 | 90 | 211227143 | Cold Climate
BRYANT HEATING AND COOLING SYSTEMS | 38MURAQ36AB3* | CAP**3721AL* | 935SA60100E21*** | 36600 | 8.5 | 38500 | 16 | 10 | 2.1 | 75 | 90 | 211227142 | Cold Climate
TEMPSTAR | DLCURAH36ABK | EA*4X36L21A* | *96VTN1002122A* | 35200 | 8.1 | 38500 | 16.5 | 10 | 1.82 | 76 | 91 | 211226427 | Cold Climate
SMART COMFORT | DLCURAH36ABK | EA*4X36L21A* | *96VTN1002122A* | 35200 | 8.1 | 38500 | 16.5 | 10 | 1.82 | 76 | 91 | 211226426 | Cold Climate
KEEPRITE | DLCURAH36ABK | EA*4X36L21A* | *96VTN1002122A* | 35200 | 8.1 | 38500 | 16.5 | 10 | 1.82 | 76 | 91 | 211226425 | Cold Climate
HEIL | DLCURAH36ABK | EA*4X36L21A* | *96VTN1002122A* | 35200 | 8.1 | 38500 | 16.5 | 10 | 1.82 | 76 | 91 | 211226424 | Cold Climate
DAY & NIGHT | DLCURAH36ABK | EA*4X36L21A* | *96VTN1002122A* | 35200 | 8.1 | 38500 | 16.5 | 10 | 1.82 | 76 | 91 | 211226423 | Cold Climate
COMFORTMAKER | DLCURAH36ABK | EA*4X36L21A* | *96VTN1002122A* | 35200 | 8.1 | 38500 | 16.5 | 10 | 1.82 | 76 | 91 | 211226422 | Cold Climate
ARCOAIRE | DLCURAH36ABK | EA*4X36L21A* | *96VTN1002122A* | 35200 | 8.1 | 38500 | 16.5 | 10 | 1.82 | 76 | 91 | 211226421 | Cold Climate
AIRQUEST | DLCURAH36ABK | EA*4X36L21A* | *96VTN1002122A* | 35200 | 8.1 | 38500 | 16.5 | 10 | 1.82 | 76 | 91 | 211226420 | Cold Climate
KENMORE | (C,H,T)4H7T48*K*AAA* | FVM4X48***L |  | 46000 | 8.1 | 47000 | 16.5 | 12.5 | 2.24 | 62 | 49 | 211043042
KENMORE | (C,H,T)4H7T48*K*AAA* | EA*4X61L21A* | *96VTN1002122A* | 47000 | 8.1 | 47500 | 16.5 | 12.5 | 2.3 | 64 | 52 | 211043018
HEIL | DLCURAH36ABK | EA*4X42L21A* | *96VTN1002122A* | 35400 | 8.1 | 38500 | 16.5 | 10 | 1.88 | 76 | 91 | 211227715 | Cold Climate
DAY & NIGHT | DLCURAH36ABK | EA*4X42L21A* | *96VTN1002122A* | 35400 | 8.1 | 38500 | 16.5 | 10 | 1.88 | 76 | 91 | 211227714 | Cold Climate
COMFORTMAKER | DLCURAH36ABK | EA*4X42L21A* | *96VTN1002122A* | 35400 | 8.1 | 38500 | 16.5 | 10 | 1.88 | 76 | 91 | 211227713 | Cold Climate
ARCOAIRE | DLCURAH36ABK | EA*4X42L21A* | *96VTN1002122A* | 35400 | 8.1 | 38500 | 16.5 | 10 | 1.88 | 76 | 91 | 211227712 | Cold Climate
AIRQUEST | DLCURAH36ABK | EA*4X42L21A* | *96VTN1002122A* | 35400 | 8.1 | 38500 | 16.5 | 10 | 1.88 | 76 | 91 | 211227711 | Cold Climate
BRYANT HEATING AND COOLING SYSTEMS | 38MURAQ36AB3* | CAP**4221AL* | 926TB66100V21*** | 35400 | 8.1 | 38500 | 16.5 | 10 | 1.88 | 76 | 91 | 211227710 | Cold Climate
TEMPSTAR | DLCURAH36ABK | EA*4X37L21A* | *80VTL1102122A* | 37000 | 8.5 | 38500 | 15.5 | 10 | 2.12 | 76 | 90 | 211226963 | Cold Climate
SMART COMFORT | DLCURAH36ABK | EA*4X37L21A* | *80VTL1102122A* | 37000 | 8.5 | 38500 | 15.5 | 10 | 2.12 | 76 | 90 | 211226962 | Cold Climate
KEEPRITE | DLCURAH36ABK | EA*4X37L21A* | *80VTL1102122A* | 37000 | 8.5 | 38500 | 15.5 | 10 | 2.12 | 76 | 90 | 211226961 | Cold Climate
HEIL | DLCURAH36ABK | EA*4X37L21A* | *80VTL1102122A* | 37000 | 8.5 | 38500 | 15.5 | 10 | 2.12 | 76 | 90 | 211226960 | Cold Climate
DAY & NIGHT | DLCURAH36ABK | EA*4X37L21A* | *80VTL1102122A* | 37000 | 8.5 | 38500 | 15.5 | 10 | 2.12 | 76 | 90 | 211226959 | Cold Climate
COMFORTMAKER | DLCURAH36ABK | EA*4X37L21A* | *80VTL1102122A* | 37000 | 8.5 | 38500 | 15.5 | 10 | 2.12 | 76 | 90 | 211226958 | Cold Climate
ARCOAIRE | DLCURAH36ABK | EA*4X37L21A* | *80VTL1102122A* | 37000 | 8.5 | 38500 | 15.5 | 10 | 2.12 | 76 | 90 | 211226957 | Cold Climate
AIRQUEST | DLCURAH36ABK | EA*4X37L21A* | *80VTL1102122A* | 37000 | 8.5 | 38500 | 15.5 | 10 | 2.12 | 76 | 90 | 211226956 | Cold Climate
PAYNE HEATING AND COOLING | 38MURAQ36AB3* | CAP**3721AL* | PG80VTLA66110C** | 37000 | 8.5 | 38500 | 15.5 | 10 | 2.12 | 76 | 90 | 211226955 | Cold Climate
BRYANT HEATING AND COOLING SYSTEMS | 38MURAQ36AB3* | CAP**3721AL* | 82*TA66110V21*** | 37000 | 8.5 | 38500 | 15.5 | 10 | 2.12 | 76 | 90 | 211226954 | Cold Climate
PAYNE HEATING AND COOLING | 38MURAQ36AB3* | CAP**3721AL* | PG80VTLA48090B** | 36600 | 8.5 | 38500 | 16 | 10 | 2.08 | 75 | 90 | 211226953 | Cold Climate
BRYANT HEATING AND COOLING SYSTEMS | 38MURAQ36AB3* | CAP**3721AL* | 82*TA48090V17*** | 36600 | 8.5 | 38500 | 16 | 10 | 2.08 | 75 | 90 | 211226952 | Cold Climate
TEMPSTAR | DLCURAH36ABK | EA*4X37L21A* | *80VTL0701716A* | 36200 | 8.5 | 38500 | 16 | 10 | 2.08 | 75 | 90 | 211226951 | Cold Climate
SMART COMFORT | DLCURAH36ABK | EA*4X37L21A* | *80VTL0701716A* | 36200 | 8.5 | 38500 | 16 | 10 | 2.08 | 75 | 90 | 211226950 | Cold Climate
KEEPRITE | DLCURAH36ABK | EA*4X37L21A* | *80VTL0701716A* | 36200 | 8.5 | 38500 | 16 | 10 | 2.08 | 75 | 90 | 211226949 | Cold Climate
HEIL | DLCURAH36ABK | EA*4X37L21A* | *80VTL0701716A* | 36200 | 8.5 | 38500 | 16 | 10 | 2.08 | 75 | 90 | 211226948 | Cold Climate
DAY & NIGHT | DLCURAH36ABK | EA*4X37L21A* | *80VTL0701716A* | 36200 | 8.5 | 38500 | 16 | 10 | 2.08 | 75 | 90 | 211226947 | Cold Climate
COMFORTMAKER | DLCURAH36ABK | EA*4X37L21A* | *80VTL0701716A* | 36200 | 8.5 | 38500 | 16 | 10 | 2.08 | 75 | 90 | 211226946 | Cold Climate
ARCOAIRE | DLCURAH36ABK | EA*4X37L21A* | *80VTL0701716A* | 36200 | 8.5 | 38500 | 16 | 10 | 2.08 | 75 | 90 | 211226945 | Cold Climate
AIRQUEST | DLCURAH36ABK | EA*4X37L21A* | *80VTL0701716A* | 36200 | 8.5 | 38500 | 16 | 10 | 2.08 | 75 | 90 | 211226944 | Cold Climate
PAYNE HEATING AND COOLING | 38MURAQ36AB3* | CAP**3721AL* | PG80VTLA48070B** | 36200 | 8.5 | 38500 | 16 | 10 | 2.08 | 75 | 90 | 211226943 | Cold Climate
BRYANT HEATING AND COOLING SYSTEMS | 38MURAQ36AB3* | CAP**3721AL* | 82*TA48070V17*** | 36200 | 8.5 | 38500 | 16 | 10 | 2.08 | 75 | 90 | 211226942 | Cold Climate
GRANDAIRE | WDLCURAH36ABK | WLA*374CA* | WFEU100C060A* | 36200 | 8.5 | 38500 | 16 | 10 | 2.08 | 75 | 90 | 211226941 | Cold Climate
TEMPSTAR | DLCURAH36ABK | EA*4X37L21A* | *80ESU1002120A* | 36200 | 8.5 | 38500 | 16 | 10 | 2.08 | 75 | 90 | 211226940 | Cold Climate
HEIL | DLCURAH36ABK | EA*4X48L21A* | *80ES(N,L)0901714A* | 36400 | 8.5 | 38500 | 16 | 10 | 2.08 | 75 | 90 | 211228779 | Cold Climate
DAY & NIGHT | DLCURAH36ABK | EA*4X48L21A* | *80ES(N,L)0901714A* | 36400 | 8.5 | 38500 | 16 | 10 | 2.08 | 75 | 90 | 211228778 | Cold Climate
COMFORTMAKER | DLCURAH36ABK | EA*4X48L21A* | *80ES(N,L)0901714A* | 36400 | 8.5 | 38500 | 16 | 10 | 2.08 | 75 | 90 | 211228777 | Cold Climate
ARCOAIRE | DLCURAH36ABK | EA*4X48L21A* | *80ES(N,L)0901714A* | 36400 | 8.5 | 38500 | 16 | 10 | 2.08 | 75 | 90 | 211228776 | Cold Climate
AIRQUEST | DLCURAH36ABK | EA*4X48L21A* | *80ES(N,L)0901714A* | 36400 | 8.5 | 38500 | 16 | 10 | 2.08 | 75 | 90 | 211228775 | Cold Climate
PAYNE HEATING AND COOLING | 38MURAQ36AB3* | CAP**4821AL* | PG80ES(A,L)A42090B** | 36400 | 8.5 | 38500 | 16 | 10 | 2.08 | 75 | 90 | 211228774 | Cold Climate
BRYANT HEATING AND COOLING SYSTEMS | 38MURAQ36AB3* | CAP**4821AL* | 8(0,1)*SA42090E17*** | 36400 | 8.5 | 38500 | 16 | 10 | 2.08 | 75 | 90 | 211228773 | Cold Climate
GRANDAIRE | WDLCURAH36ABK | WLA*484CA* | WFER070C048A* | 35600 | 8.5 | 37800 | 16.5 | 10 | 2.04 | 76 | 92 | 211228772 | Cold Climate
GRANDAIRE | WDLCURAH36ABK | WLA*484CA* | WFEL070C048B* | 35600 | 8.5 | 37800 | 16.5 | 10 | 2.04 | 76 | 92 | 211228771 | Cold Climate
TEMPSTAR | DLCURAH36ABK | EA*4X48L21A* | *80ES(N,L)0702116A* | 35600 | 8.5 | 37800 | 16.5 | 10 | 2.04 | 76 | 92 | 211228770 | Cold Climate
SMART COMFORT | DLCURAH36ABK | EA*4X48L21A* | *80ES(N,L)0702116A* | 35600 | 8.5 | 37800 | 16.5 | 10 | 2.04 | 76 | 92 | 211228769 | Cold Climate
KEEPRITE | DLCURAH36ABK | EA*4X48L21A* | *80ES(N,L)0702116A* | 35600 | 8.5 | 37800 | 16.5 | 10 | 2.04 | 76 | 92 | 211228768 | Cold Climate
HEIL | DLCURAH36ABK | EA*4X48L21A* | *80ES(N,L)0702116A* | 35600 | 8.5 | 37800 | 16.5 | 10 | 2.04 | 76 | 92 | 211228767 | Cold Climate
DAY & NIGHT | DLCURAH36ABK | EA*4X48L21A* | *80ES(N,L)0702116A* | 35600 | 8.5 | 37800 | 16.5 | 10 | 2.04 | 76 | 92 | 211228766 | Cold Climate
COMFORTMAKER | DLCURAH36ABK | EA*4X48L21A* | *80ES(N,L)0702116A* | 35600 | 8.5 | 37800 | 16.5 | 10 | 2.04 | 76 | 92 | 211228765 | Cold Climate
ARCOAIRE | DLCURAH36ABK | EA*4X48L21A* | *80ES(N,L)0702116A* | 35600 | 8.5 | 37800 | 16.5 | 10 | 2.04 | 76 | 92 | 211228764 | Cold Climate
AIRQUEST | DLCURAH36ABK | EA*4X48L21A* | *80ES(N,L)0702116A* | 35600 | 8.5 | 37800 | 16.5 | 10 | 2.04 | 76 | 92 | 211228763 | Cold Climate
PAYNE HEATING AND COOLING | 38MURAQ36AB3* | CAP**4821AL* | PG80ES(A,L)A48070C** | 35600 | 8.5 | 37800 | 16.5 | 10 | 2.04 | 76 | 92 | 211228762 | Cold Climate
BRYANT HEATING AND COOLING SYSTEMS | 38MURAQ36AB3* | CAP**4821AL* | 8(0,1)*SA48070E21*** | 35600 | 8.5 | 37800 | 16.5 | 10 | 2.04 | 76 | 92 | 211228761 | Cold Climate
GRANDAIRE | WDLCURAH36ABK | WLA*484CA* | WFER070B036A* | 36000 | 8.5 | 38500 | 15.5 | 10 | 2.06 | 75 | 90 | 211228760 | Cold Climate
GRANDAIRE | WDLCURAH36ABK | WLA*484CA* | WFEL070B036B* | 36000 | 8.5 | 38500 | 15.5 | 10 | 2.06 | 75 | 90 | 211228759 | Cold Climate
TEMPSTAR | DLCURAH36ABK | EA*4X48L21A* | *80ES(N,L)0701712A* | 36000 | 8.5 | 38500 | 15.5 | 10 | 2.06 | 75 | 90 | 211228758 | Cold Climate
SMART COMFORT | DLCURAH36ABK | EA*4X48L21A* | *80ES(N,L)0701712A* | 36000 | 8.5 | 38500 | 15.5 | 10 | 2.06 | 75 | 90 | 211228757 | Cold Climate
KEEPRITE | DLCURAH36ABK | EA*4X48L21A* | *80ES(N,L)0701712A* | 36000 | 8.5 | 38500 | 15.5 | 10 | 2.06 | 75 | 90 | 211228756 | Cold Climate
HEIL | DLCURAH36ABK | EA*4X48L21A* | *80ES(N,L)0701712A* | 36000 | 8.5 | 38500 | 15.5 | 10 | 2.06 | 75 | 90 | 211228755 | Cold Climate
DAY & NIGHT | DLCURAH36ABK | EA*4X48L21A* | *80ES(N,L)0701712A* | 36000 | 8.5 | 38500 | 15.5 | 10 | 2.06 | 75 | 90 | 211228754 | Cold Climate
COMFORTMAKER | DLCURAH36ABK | EA*4X48L21A* | *80ES(N,L)0701712A* | 36000 | 8.5 | 38500 | 15.5 | 10 | 2.06 | 75 | 90 | 211228753 | Cold Climate
ARCOAIRE | DLCURAH36ABK | EA*4X48L21A* | *80ES(N,L)0701712A* | 36000 | 8.5 | 38500 | 15.5 | 10 | 2.06 | 75 | 90 | 211228752 | Cold Climate
AIRQUEST | DLCURAH36ABK | EA*4X48L21A* | *80ES(N,L)0701712A* | 36000 | 8.5 | 38500 | 15.5 | 10 | 2.06 | 75 | 90 | 211228751 | Cold Climate
PAYNE HEATING AND COOLING | 38MURAQ36AB3* | CAP**4821AL* | PG80ES(A,L)A36070B** | 36000 | 8.5 | 38500 | 15.5 | 10 | 2.06 | 75 | 90 | 211228750 | Cold Climate
BRYANT HEATING AND COOLING SYSTEMS | 38MURAQ36AB3* | CAP**4821AL* | 8(0,1)*SA36070E17*** | 36000 | 8.5 | 38500 | 15.5 | 10 | 2.06 | 75 | 90 | 211228749 | Cold Climate
TEMPSTAR | DLCURAH36ABK | EA*4X37L21A* | *80ES(N,L)1102120A* | 37000 | 8.5 | 38500 | 15.5 | 10 | 2.12 | 76 | 90 | 211226859 | Cold Climate
SMART COMFORT | DLCURAH36ABK | EA*4X37L21A* | *80ES(N,L)1102120A* | 37000 | 8.5 | 38500 | 15.5 | 10 | 2.12 | 76 | 90 | 211226858 | Cold Climate
KEEPRITE | DLCURAH36ABK | EA*4X37L21A* | *80ES(N,L)1102120A* | 37000 | 8.5 | 38500 | 15.5 | 10 | 2.12 | 76 | 90 | 211226857 | Cold Climate
HEIL | DLCURAH36ABK | EA*4X37L21A* | *80ES(N,L)1102120A* | 37000 | 8.5 | 38500 | 15.5 | 10 | 2.12 | 76 | 90 | 211226856 | Cold Climate
DAY & NIGHT | DLCURAH36ABK | EA*4X37L21A* | *80ES(N,L)1102120A* | 37000 | 8.5 | 38500 | 15.5 | 10 | 2.12 | 76 | 90 | 211226855 | Cold Climate
COMFORTMAKER | DLCURAH36ABK | EA*4X37L21A* | *80ES(N,L)1102120A* | 37000 | 8.5 | 38500 | 15.5 | 10 | 2.12 | 76 | 90 | 211226854 | Cold Climate
ARCOAIRE | DLCURAH36ABK | EA*4X37L21A* | *80ES(N,L)1102120A* | 37000 | 8.5 | 38500 | 15.5 | 10 | 2.12 | 76 | 90 | 211226853 | Cold Climate
AIRQUEST | DLCURAH36ABK | EA*4X37L21A* | *80ES(N,L)1102120A* | 37000 | 8.5 | 38500 | 15.5 | 10 | 2.12 | 76 | 90 | 211226852 | Cold Climate
PAYNE HEATING AND COOLING | 38MURAQ36AB3* | CAP**3721AL* | PG80ES(A,L)A60110C** | 37000 | 8.5 | 38500 | 15.5 | 10 | 2.12 | 76 | 90 | 211226851 | Cold Climate
BRYANT HEATING AND COOLING SYSTEMS | 38MURAQ36AB3* | CAP**3721AL* | 8(0,1)*SA60110E21*** | 37000 | 8.5 | 38500 | 15.5 | 10 | 2.12 | 76 | 90 | 211226850 | Cold Climate
GRANDAIRE | WDLCURAH36ABK | WLA*374CA* | WFER090C060A* | 36800 | 8.5 | 38500 | 16 | 10 | 2.1 | 76 | 90 | 211226849 | Cold Climate
GRANDAIRE | WDLCURAH36ABK | WLA*374CA* | WFEL090C060B* | 36800 | 8.5 | 38500 | 16 | 10 | 2.1 | 76 | 90 | 211226848 | Cold Climate
TEMPSTAR | DLCURAH36ABK | EA*4X37L21A* | *80ES(N,L)0902120A* | 36800 | 8.5 | 38500 | 16 | 10 | 2.1 | 76 | 90 | 211226847 | Cold Climate
SMART COMFORT | DLCURAH36ABK | EA*4X37L21A* | *80ES(N,L)0902120A* | 36800 | 8.5 | 38500 | 16 | 10 | 2.1 | 76 | 90 | 211226846 | Cold Climate
KEEPRITE | DLCURAH36ABK | EA*4X37L21A* | *80ES(N,L)0902120A* | 36800 | 8.5 | 38500 | 16 | 10 | 2.1 | 76 | 90 | 211226845 | Cold Climate
HEIL | DLCURAH36ABK | EA*4X37L21A* | *80ES(N,L)0902120A* | 36800 | 8.5 | 38500 | 16 | 10 | 2.1 | 76 | 90 | 211226844 | Cold Climate
DAY & NIGHT | DLCURAH36ABK | EA*4X37L21A* | *80ES(N,L)0902120A* | 36800 | 8.5 | 38500 | 16 | 10 | 2.1 | 76 | 90 | 211226843 | Cold Climate
COMFORTMAKER | DLCURAH36ABK | EA*4X37L21A* | *80ES(N,L)0902120A* | 36800 | 8.5 | 38500 | 16 | 10 | 2.1 | 76 | 90 | 211226842 | Cold Climate
ARCOAIRE | DLCURAH36ABK | EA*4X37L21A* | *80ES(N,L)0902120A* | 36800 | 8.5 | 38500 | 16 | 10 | 2.1 | 76 | 90 | 211226841 | Cold Climate
AIRQUEST | DLCURAH36ABK | EA*4X37L21A* | *80ES(N,L)0902120A* | 36800 | 8.5 | 38500 | 16 | 10 | 2.1 | 76 | 90 | 211226840 | Cold Climate
PAYNE HEATING AND COOLING | 38MURAQ36AB3* | CAP**3721AL* | PG80ES(A,L)A60090C** | 36800 | 8.5 | 38500 | 16 | 10 | 2.1 | 76 | 90 | 211226839 | Cold Climate
BRYANT HEATING AND COOLING SYSTEMS | 38MURAQ36AB3* | CAP**3721AL* | 8(0,1)*SA60090E21*** | 36800 | 8.5 | 38500 | 16 | 10 | 2.1 | 76 | 90 | 211226838 | Cold Climate
GRANDAIRE | WDLCURAH36ABK | WLA*374CA* | WFER090C048A* | 36600 | 8.5 | 38500 | 16 | 10 | 2.1 | 75 | 90 | 211226837 | Cold Climate
GRANDAIRE | WDLCURAH36ABK | WLA*374CA* | WFEL090C048B* | 36600 | 8.5 | 38500 | 16 | 10 | 2.1 | 75 | 90 | 211226836 | Cold Climate
TEMPSTAR | DLCURAH36ABK | EA*4X37L21A* | *80ES(N,L)0902116A* | 36600 | 8.5 | 38500 | 16 | 10 | 2.1 | 75 | 90 | 211226835 | Cold Climate
SMART COMFORT | DLCURAH36ABK | EA*4X37L21A* | *80ES(N,L)0902116A* | 36600 | 8.5 | 38500 | 16 | 10 | 2.1 | 75 | 90 | 211226834 | Cold Climate
KEEPRITE | DLCURAH36ABK | EA*4X37L21A* | *80ES(N,L)0902116A* | 36600 | 8.5 | 38500 | 16 | 10 | 2.1 | 75 | 90 | 211226833 | Cold Climate
HEIL | DLCURAH36ABK | EA*4X37L21A* | *80ES(N,L)0902116A* | 36600 | 8.5 | 38500 | 16 | 10 | 2.1 | 75 | 90 | 211226832 | Cold Climate
DAY & NIGHT | DLCURAH36ABK | EA*4X37L21A* | *80ES(N,L)0902116A* | 36600 | 8.5 | 38500 | 16 | 10 | 2.1 | 75 | 90 | 211226831 | Cold Climate
COMFORTMAKER | DLCURAH36ABK | EA*4X37L21A* | *80ES(N,L)0902116A* | 36600 | 8.5 | 38500 | 16 | 10 | 2.1 | 75 | 90 | 211226830 | Cold Climate
ARCOAIRE | DLCURAH36ABK | EA*4X37L21A* | *80ES(N,L)0902116A* | 36600 | 8.5 | 38500 | 16 | 10 | 2.1 | 75 | 90 | 211226829 | Cold Climate
AIRQUEST | DLCURAH36ABK | EA*4X37L21A* | *80ES(N,L)0902116A* | 36600 | 8.5 | 38500 | 16 | 10 | 2.1 | 75 | 90 | 211226828 | Cold Climate
PAYNE HEATING AND COOLING | 38MURAQ36AB3* | CAP**3721AL* | PG80ES(A,L)A48090C** | 36600 | 8.5 | 38500 | 16 | 10 | 2.1 | 75 | 90 | 211226827 | Cold Climate
BRYANT HEATING AND COOLING SYSTEMS | 38MURAQ36AB3* | CAP**3721AL* | 8(0,1)*SA48090E21*** | 36600 | 8.5 | 38500 | 16 | 10 | 2.1 | 75 | 90 | 211226826 | Cold Climate
GRANDAIRE | WDLCURAH36ABK | WLA*374CA* | WFER090B042A* | 36800 | 8.5 | 38500 | 16 | 10 | 2.1 | 76 | 90 | 211226825 | Cold Climate
GRANDAIRE | WDLCURAH36ABK | WLA*374CA* | WFEL090B042B* | 36800 | 8.5 | 38500 | 16 | 10 | 2.1 | 76 | 90 | 211226824 | Cold Climate
TEMPSTAR | DLCURAH36ABK | EA*4X37L21A* | *80ES(N,L)0901714A* | 36800 | 8.5 | 38500 | 16 | 10 | 2.1 | 76 | 90 | 211226823 | Cold Climate
SMART COMFORT | DLCURAH36ABK | EA*4X37L21A* | *80ES(N,L)0901714A* | 36800 | 8.5 | 38500 | 16 | 10 | 2.1 | 76 | 90 | 211226822 | Cold Climate
KEEPRITE | DLCURAH36ABK | EA*4X37L21A* | *80ES(N,L)0901714A* | 36800 | 8.5 | 38500 | 16 | 10 | 2.1 | 76 | 90 | 211226821 | Cold Climate
HEIL | DLCURAH36ABK | EA*4X37L21A* | *80ES(N,L)0901714A* | 36800 | 8.5 | 38500 | 16 | 10 | 2.1 | 76 | 90 | 211226820 | Cold Climate
TEMPSTAR | DLCURAH36ABK | EA*4X43L21A* | *80VTL1102122A* | 37200 | 8.5 | 38500 | 15.5 | 10 | 2.12 | 76 | 90 | 211228406 | Cold Climate
SMART COMFORT | DLCURAH36ABK | EA*4X43L21A* | *80VTL1102122A* | 37200 | 8.5 | 38500 | 15.5 | 10 | 2.12 | 76 | 90 | 211228405 | Cold Climate
KEEPRITE | DLCURAH36ABK | EA*4X43L21A* | *80VTL1102122A* | 37200 | 8.5 | 38500 | 15.5 | 10 | 2.12 | 76 | 90 | 211228404 | Cold Climate
HEIL | DLCURAH36ABK | EA*4X43L21A* | *80VTL1102122A* | 37200 | 8.5 | 38500 | 15.5 | 10 | 2.12 | 76 | 90 | 211228403 | Cold Climate
DAY & NIGHT | DLCURAH36ABK | EA*4X43L21A* | *80VTL1102122A* | 37200 | 8.5 | 38500 | 15.5 | 10 | 2.12 | 76 | 90 | 211228402 | Cold Climate
COMFORTMAKER | DLCURAH36ABK | EA*4X43L21A* | *80VTL1102122A* | 37200 | 8.5 | 38500 | 15.5 | 10 | 2.12 | 76 | 90 | 211228401 | Cold Climate
ARCOAIRE | DLCURAH36ABK | EA*4X43L21A* | *80VTL1102122A* | 37200 | 8.5 | 38500 | 15.5 | 10 | 2.12 | 76 | 90 | 211228400 | Cold Climate
AIRQUEST | DLCURAH36ABK | EA*4X43L21A* | *80VTL1102122A* | 37200 | 8.5 | 38500 | 15.5 | 10 | 2.12 | 76 | 90 | 211228399 | Cold Climate
PAYNE HEATING AND COOLING | 38MURAQ36AB3* | CAP**4321AL* | PG80VTLA66110C** | 37200 | 8.5 | 38500 | 15.5 | 10 | 2.12 | 76 | 90 | 211228398 | Cold Climate
BRYANT HEATING AND COOLING SYSTEMS | 38MURAQ36AB3* | CAP**4321AL* | 82*TA66110V21*** | 37200 | 8.5 | 38500 | 15.5 | 10 | 2.12 | 76 | 90 | 211228397 | Cold Climate
TEMPSTAR | DLCURAH36ABK | EA*4X43L21A* | *80VTL0902120A* | 36200 | 8.5 | 38500 | 16 | 10 | 2.06 | 75 | 90 | 211228396 | Cold Climate
SMART COMFORT | DLCURAH36ABK | EA*4X43L21A* | *80VTL0902120A* | 36200 | 8.5 | 38500 | 16 | 10 | 2.06 | 75 | 90 | 211228395 | Cold Climate
KEEPRITE | DLCURAH36ABK | EA*4X43L21A* | *80VTL0902120A* | 36200 | 8.5 | 38500 | 16 | 10 | 2.06 | 75 | 90 | 211228394 | Cold Climate
HEIL | DLCURAH36ABK | EA*4X43L21A* | *80VTL0902120A* | 36200 | 8.5 | 38500 | 16 | 10 | 2.06 | 75 | 90 | 211228393 | Cold Climate
DAY & NIGHT | DLCURAH36ABK | EA*4X43L21A* | *80VTL0902120A* | 36200 | 8.5 | 38500 | 16 | 10 | 2.06 | 75 | 90 | 211228392 | Cold Climate
COMFORTMAKER | DLCURAH36ABK | EA*4X43L21A* | *80VTL0902120A* | 36200 | 8.5 | 38500 | 16 | 10 | 2.06 | 75 | 90 | 211228391 | Cold Climate
ARCOAIRE | DLCURAH36ABK | EA*4X43L21A* | *80VTL0902120A* | 36200 | 8.5 | 38500 | 16 | 10 | 2.06 | 75 | 90 | 211228390 | Cold Climate
AIRQUEST | DLCURAH36ABK | EA*4X43L21A* | *80VTL0902120A* | 36200 | 8.5 | 38500 | 16 | 10 | 2.06 | 75 | 90 | 211228389 | Cold Climate
PAYNE HEATING AND COOLING | 38MURAQ36AB3* | CAP**4321AL* | PG80VTLA60090C** | 36200 | 8.5 | 38500 | 16 | 10 | 2.06 | 75 | 90 | 211228388 | Cold Climate
BRYANT HEATING AND COOLING SYSTEMS | 38MURAQ36AB3* | CAP**4321AL* | 82*TA60090V21*** | 36200 | 8.5 | 38500 | 16 | 10 | 2.06 | 75 | 90 | 211228387 | Cold Climate
PAYNE HEATING AND COOLING | 38MURAQ36AB3* | CAP**4321AL* | PG80VTLA48090B** | 36600 | 8.5 | 38500 | 16 | 10 | 2.08 | 75 | 90 | 211228386 | Cold Climate
BRYANT HEATING AND COOLING SYSTEMS | 38MURAQ36AB3* | CAP**4321AL* | 82*TA48090V17*** | 36600 | 8.5 | 38500 | 16 | 10 | 2.08 | 75 | 90 | 211228385 | Cold Climate
TEMPSTAR | DLCURAH36ABK | EA*4X43L21A* | *80VTL0701716A* | 36200 | 8.5 | 38500 | 16 | 10 | 2.08 | 75 | 90 | 211228384 | Cold Climate
SMART COMFORT | DLCURAH36ABK | EA*4X43L21A* | *80VTL0701716A* | 36200 | 8.5 | 38500 | 16 | 10 | 2.08 | 75 | 90 | 211228383 | Cold Climate
KEEPRITE | DLCURAH36ABK | EA*4X43L21A* | *80VTL0701716A* | 36200 | 8.5 | 38500 | 16 | 10 | 2.08 | 75 | 90 | 211228382 | Cold Climate
HEIL | DLCURAH36ABK | EA*4X43L21A* | *80VTL0701716A* | 36200 | 8.5 | 38500 | 16 | 10 | 2.08 | 75 | 90 | 211228381 | Cold Climate
DAY & NIGHT | DLCURAH36ABK | EA*4X43L21A* | *80VTL0701716A* | 36200 | 8.5 | 38500 | 16 | 10 | 2.08 | 75 | 90 | 211228380 | Cold Climate
TEMPSTAR | DLCURAH36ABK | EA*4X42L21A* | *96VTN1002122A* | 35400 | 8.1 | 38500 | 16.5 | 10 | 1.88 | 76 | 91 | 211227718 | Cold Climate
SMART COMFORT | DLCURAH36ABK | EA*4X42L21A* | *96VTN1002122A* | 35400 | 8.1 | 38500 | 16.5 | 10 | 1.88 | 76 | 91 | 211227717 | Cold Climate
KEEPRITE | DLCURAH36ABK | EA*4X42L21A* | *96VTN1002122A* | 35400 | 8.1 | 38500 | 16.5 | 10 | 1.88 | 76 | 91 | 211227716 | Cold Climate
TEMPSTAR | DLCURAH36ABK | EA*4X42L21A* | *96VSN1002120A* | 35600 | 8.1 | 38500 | 16 | 10 | 1.88 | 76 | 91 | 211227627 | Cold Climate
SMART COMFORT | DLCURAH36ABK | EA*4X42L21A* | *96VSN1002120A* | 35600 | 8.1 | 38500 | 16 | 10 | 1.88 | 76 | 91 | 211227626 | Cold Climate
KEEPRITE | DLCURAH36ABK | EA*4X42L21A* | *96VSN1002120A* | 35600 | 8.1 | 38500 | 16 | 10 | 1.88 | 76 | 91 | 211227625 | Cold Climate
HEIL | DLCURAH36ABK | EA*4X42L21A* | *96VSN1002120A* | 35600 | 8.1 | 38500 | 16 | 10 | 1.88 | 76 | 91 | 211227624 | Cold Climate
DAY & NIGHT | DLCURAH36ABK | EA*4X42L21A* | *96VSN1002120A* | 35600 | 8.1 | 38500 | 16 | 10 | 1.88 | 76 | 91 | 211227623 | Cold Climate
COMFORTMAKER | DLCURAH36ABK | EA*4X42L21A* | *96VSN1002120A* | 35600 | 8.1 | 38500 | 16 | 10 | 1.88 | 76 | 91 | 211227622 | Cold Climate
ARCOAIRE | DLCURAH36ABK | EA*4X42L21A* | *96VSN1002120A* | 35600 | 8.1 | 38500 | 16 | 10 | 1.88 | 76 | 91 | 211227621 | Cold Climate
AIRQUEST | DLCURAH36ABK | EA*4X42L21A* | *96VSN1002120A* | 35600 | 8.1 | 38500 | 16 | 10 | 1.88 | 76 | 91 | 211227620 | Cold Climate
TEMPSTAR | DLCURAH36ABK | EA*4X43L21A* | *80VSL0902120A* | 36200 | 8.5 | 38500 | 16 | 10 | 2.06 | 75 | 90 | 211228330 | Cold Climate
SMART COMFORT | DLCURAH36ABK | EA*4X43L21A* | *80VSL0902120A* | 36200 | 8.5 | 38500 | 16 | 10 | 2.06 | 75 | 90 | 211228329 | Cold Climate
KEEPRITE | DLCURAH36ABK | EA*4X43L21A* | *80VSL0902120A* | 36200 | 8.5 | 38500 | 16 | 10 | 2.06 | 75 | 90 | 211228328 | Cold Climate
HEIL | DLCURAH36ABK | EA*4X43L21A* | *80VSL0902120A* | 36200 | 8.5 | 38500 | 16 | 10 | 2.06 | 75 | 90 | 211228327 | Cold Climate
DAY & NIGHT | DLCURAH36ABK | EA*4X43L21A* | *80VSL0902120A* | 36200 | 8.5 | 38500 | 16 | 10 | 2.06 | 75 | 90 | 211228326 | Cold Climate
COMFORTMAKER | DLCURAH36ABK | EA*4X43L21A* | *80VSL0902120A* | 36200 | 8.5 | 38500 | 16 | 10 | 2.06 | 75 | 90 | 211228325 | Cold Climate
ARCOAIRE | DLCURAH36ABK | EA*4X43L21A* | *80VSL0902120A* | 36200 | 8.5 | 38500 | 16 | 10 | 2.06 | 75 | 90 | 211228324 | Cold Climate
AIRQUEST | DLCURAH36ABK | EA*4X43L21A* | *80VSL0902120A* | 36200 | 8.5 | 38500 | 16 | 10 | 2.06 | 75 | 90 | 211228323 | Cold Climate
BRYANT HEATING AND COOLING SYSTEMS | 38MURAQ36AB3* | CAP**4321AL* | 82*SA60090V21*** | 36200 | 8.5 | 38500 | 16 | 10 | 2.06 | 75 | 90 | 211228322 | Cold Climate
TEMPSTAR | DLCURAH36ABK | EA*4X43L21A* | *80VSL0702120A* | 36200 | 8.5 | 38500 | 16 | 10 | 2.06 | 75 | 90 | 211228321 | Cold Climate
SMART COMFORT | DLCURAH36ABK | EA*4X43L21A* | *80VSL0702120A* | 36200 | 8.5 | 38500 | 16 | 10 | 2.06 | 75 | 90 | 211228320 | Cold Climate
KEEPRITE | DLCURAH36ABK | EA*4X43L21A* | *80VSL0702120A* | 36200 | 8.5 | 38500 | 16 | 10 | 2.06 | 75 | 90 | 211228319 | Cold Climate
HEIL | DLCURAH36ABK | EA*4X43L21A* | *80VSL0702120A* | 36200 | 8.5 | 38500 | 16 | 10 | 2.06 | 75 | 90 | 211228318 | Cold Climate
DAY & NIGHT | DLCURAH36ABK | EA*4X43L21A* | *80VSL0702120A* | 36200 | 8.5 | 38500 | 16 | 10 | 2.06 | 75 | 90 | 211228317 | Cold Climate
COMFORTMAKER | DLCURAH36ABK | EA*4X43L21A* | *80VSL0702120A* | 36200 | 8.5 | 38500 | 16 | 10 | 2.06 | 75 | 90 | 211228316 | Cold Climate
ARCOAIRE | DLCURAH36ABK | EA*4X43L21A* | *80VSL0702120A* | 36200 | 8.5 | 38500 | 16 | 10 | 2.06 | 75 | 90 | 211228315 | Cold Climate
AIRQUEST | DLCURAH36ABK | EA*4X43L21A* | *80VSL0702120A* | 36200 | 8.5 | 38500 | 16 | 10 | 2.06 | 75 | 90 | 211228314 | Cold Climate
BRYANT HEATING AND COOLING SYSTEMS | 38MURAQ36AB3* | CAP**4321AL* | 82*SA60070V21*** | 36200 | 8.5 | 38500 | 16 | 10 | 2.06 | 75 | 90 | 211228313 | Cold Climate
TEMPSTAR | DLCURAH36ABK | EA*4X43L21A* | *80VSL0701716A* | 36600 | 8.5 | 38500 | 15.5 | 10 | 2.1 | 76 | 90 | 211228312 | Cold Climate
SMART COMFORT | DLCURAH36ABK | EA*4X43L21A* | *80VSL0701716A* | 36600 | 8.5 | 38500 | 15.5 | 10 | 2.1 | 76 | 90 | 211228311 | Cold Climate
KEEPRITE | DLCURAH36ABK | EA*4X43L21A* | *80VSL0701716A* | 36600 | 8.5 | 38500 | 15.5 | 10 | 2.1 | 76 | 90 | 211228310 | Cold Climate
HEIL | DLCURAH36ABK | EA*4X43L21A* | *80VSL0701716A* | 36600 | 8.5 | 38500 | 15.5 | 10 | 2.1 | 76 | 90 | 211228309 | Cold Climate
DAY & NIGHT | DLCURAH36ABK | EA*4X43L21A* | *80VSL0701716A* | 36600 | 8.5 | 38500 | 15.5 | 10 | 2.1 | 76 | 90 | 211228308 | Cold Climate
COMFORTMAKER | DLCURAH36ABK | EA*4X43L21A* | *80VSL0701716A* | 36600 | 8.5 | 38500 | 15.5 | 10 | 2.1 | 76 | 90 | 211228307 | Cold Climate
ARCOAIRE | DLCURAH36ABK | EA*4X43L21A* | *80VSL0701716A* | 36600 | 8.5 | 38500 | 15.5 | 10 | 2.1 | 76 | 90 | 211228306 | Cold Climate
AIRQUEST | DLCURAH36ABK | EA*4X43L21A* | *80VSL0701716A* | 36600 | 8.5 | 38500 | 15.5 | 10 | 2.1 | 76 | 90 | 211228305 | Cold Climate
BRYANT HEATING AND COOLING SYSTEMS | 38MURAQ36AB3* | CAP**4321AL* | 82*SA48070V17*** | 36600 | 8.5 | 38500 | 15.5 | 10 | 2.1 | 76 | 90 | 211228304 | Cold Climate
TEMPSTAR | DLCURAH36ABK | EA*4X43L21A* | *80VSL0451716A* | 36200 | 8.5 | 38500 | 15.5 | 10 | 2.06 | 76 | 90 | 211228303 | Cold Climate
SMART COMFORT | DLCURAH36ABK | EA*4X43L21A* | *80VSL0451716A* | 36200 | 8.5 | 38500 | 15.5 | 10 | 2.06 | 76 | 90 | 211228302 | Cold Climate
KEEPRITE | DLCURAH36ABK | EA*4X43L21A* | *80VSL0451716A* | 36200 | 8.5 | 38500 | 15.5 | 10 | 2.06 | 76 | 90 | 211228301 | Cold Climate
HEIL | DLCURAH36ABK | EA*4X43L21A* | *80VSL0451716A* | 36200 | 8.5 | 38500 | 15.5 | 10 | 2.06 | 76 | 90 | 211228300 | Cold Climate
CARRIER | 38MURAQ36AB3* | CAP**4321AL* | 59SC5B100E21**22 | 37400 | 8.5 | 39000 | 15.5 | 10 | 2.16 | 75 | 90 | 211226138 | Cold Climate
CARRIER | 38MURAQ36AB3* | CAP**4321AL* | 59SC2D100E21**22 | 37400 | 8.5 | 39000 | 15.2 | 10 | 2.16 | 75 | 90 | 211226137 | Cold Climate
CARRIER | 38MURAQ36AB3* | CAP**3721AL* | 59SC5B100E21**22 | 37400 | 8.5 | 39000 | 15.5 | 10 | 2.16 | 75 | 90 | 211226135 | Cold Climate
CARRIER | 38MURAQ36AB3* | CAP**3721AL* | 59SC2D100E21**22 | 37400 | 8.5 | 39000 | 15.5 | 10 | 2.16 | 75 | 90 | 211226134 | Cold Climate
CARRIER | 38MURAQ36AB3* | CAP**3721AL* | 58SU*A080E21**20 | 37400 | 8.5 | 39000 | 15.5 | 10 | 2.16 | 75 | 90 | 211226133 | Cold Climate
CARRIER | 38MURAQ36AB3* | FV4CN(B,F)005L |  | 36200 | 8.5 | 37600 | 17 | 10 | 2.06 | 76 | 91 | 211226132 | Cold Climate
CARRIER | 38MURAQ36AB3* | FZ4ANP048L |  | 36200 | 8.1 | 38500 | 17 | 10 | 1.96 | 75 | 90 | 211226131 | Cold Climate
CARRIER | 38MURAQ36AB3* | FX4DN(B,F)049L |  | 36800 | 8.5 | 38500 | 16 | 10 | 2.08 | 75 | 90 | 211226130 | Cold Climate
CARRIER | 38MURAQ36AB3* | FX4DN(B,F)043L |  | 36000 | 8.1 | 38500 | 16 | 10 | 1.94 | 75 | 90 | 211226129 | Cold Climate
CARRIER | 38MURAQ36AB3* | FX4DN(B,F)037L |  | 35800 | 8.1 | 38500 | 16.5 | 10 | 1.94 | 75 | 90 | 211226128 | Cold Climate
CARRIER | 38MURAQ36AB3* | FMA4X36**AL* |  | 35800 | 8.1 | 40000 | 17 | 10 | 1.86 | 74 | 88 | 211226127 | Cold Climate
CARRIER | 38MURAQ36AB3* | FM(C,U)4Z36**AL* |  | 36000 | 8.1 | 40000 | 16.5 | 10 | 1.82 | 74 | 89 | 211226125 | Cold Climate
CARRIER | 38MURAQ36AB3* | FB4CNP042L |  | 37000 | 8.1 | 38500 | 16 | 10 | 2 | 76 | 90 | 211226123 | Cold Climate
CARRIER | 38MURAQ36AB3* | FB4CNF042L |  | 37000 | 8.1 | 38500 | 16 | 10 | 2 | 76 | 90 | 211226121 | Cold Climate
CARRIER | 38MURAQ36AB3* | CNPV*4824AL* | OVMAAB060154 | 37000 | 8.1 | 39500 | 16 | 10.5 | 2.06 | 74 | 89 | 211226120 | Cold Climate
CARRIER | 38MURAQ36AB3* | CNPV*4824AL* | OVLAAB048112 | 36000 | 8.1 | 38500 | 15.5 | 10 | 2.02 | 76 | 91 | 211226119 | Cold Climate
CARRIER | 38MURAQ36AB3* | CNPV*4824AL* | 59TP6B120V24**22 | 36200 | 8.1 | 38500 | 16 | 10 | 2.02 | 76 | 90 | 211226118 | Cold Climate
CARRIER | 38MURAQ36AB3* | CNPV*4824AL* | 59TP6B100V21**22 | 36000 | 8.1 | 38500 | 16.5 | 10.5 | 2.02 | 76 | 90 | 211226117 | Cold Climate
CARRIER | 38MURAQ36AB3* | CNPV*4824AL* | 59TP6B100V21**20 | 36600 | 8.1 | 39500 | 15.5 | 10 | 2.04 | 74 | 89 | 211226116 | Cold Climate
CARRIER | 38MURAQ36AB3* | CNPV*4824AL* | 59TP6B080V21**20 | 35600 | 8.1 | 38500 | 16 | 10 | 2 | 76 | 90 | 211226115 | Cold Climate
CARRIER | 38MURAQ36AB3* | CNPV*4824AL* | 59SU5A100E21**22 | 37400 | 8.5 | 39500 | 15.5 | 10.5 | 2.08 | 74 | 89 | 211226114 | Cold Climate
CARRIER | 38MURAQ36AB3* | CNPV*4824AL* | 59SU5A100E21**20 | 36400 | 8.1 | 38500 | 16 | 10.5 | 2.04 | 76 | 90 | 211226113 | Cold Climate
CARRIER | 38MURAQ36AB3* | CNPV*4824AL* | 59SP6A120V24**22 | 36000 | 8.1 | 38500 | 16 | 10 | 2.02 | 76 | 90 | 211226111 | Cold Climate
CARRIER | 38MURAQ36AB3* | CNPV*4824AL* | 59SP6A100V21**20 | 36200 | 8.1 | 38500 | 16 | 10 | 2.02 | 76 | 90 | 211226110 | Cold Climate
CARRIER | 38MURAQ36AB3* | CNPV*4824AL* | 59SP6A080V21**20 | 36200 | 8.1 | 38500 | 16 | 10 | 2.02 | 76 | 90 | 211226109 | Cold Climate
CARRIER | 38MURAQ36AB3* | CNPV*4824AL* | 59SC5B140E24**22 | 37400 | 8.1 | 40000 | 15.2 | 10 | 2.08 | 74 | 88 | 211226108 | Cold Climate
CARRIER | 38MURAQ36AB3* | CNPV*4824AL* | 59SC5B120E24**22 | 37400 | 8.1 | 39500 | 15.5 | 10.5 | 2.08 | 74 | 89 | 211226107 | Cold Climate
CARRIER | 38MURAQ36AB3* | CNPV*4824AL* | 59SC5B100E21**22 | 37600 | 8.5 | 39500 | 15.5 | 10.5 | 2.08 | 74 | 89 | 211226106 | Cold Climate
CARRIER | 38MURAQ36AB3* | CNPV*4824AL* | 59SC5B100E21**20 | 36800 | 8.1 | 39500 | 16 | 10.5 | 2.06 | 74 | 89 | 211226105 | Cold Climate
CARRIER | 38MURAQ36AB3* | CNPV*4824AL* | 59SC5B080E21**20 | 36800 | 8.1 | 39500 | 15.5 | 10.5 | 2.06 | 74 | 89 | 211226104 | Cold Climate
CARRIER | 38MURAQ36AB3* | CNPV*4824AL* | 59SC2D120E24**20 | 36400 | 8.1 | 38500 | 16 | 10.5 | 2.04 | 76 | 90 | 211226103 | Cold Climate
CARRIER | 38MURAQ36AB3* | CNPV*4824AL* | 59SC2D100E21**22 | 37600 | 8.5 | 39500 | 15.5 | 10.5 | 2.08 | 74 | 89 | 211226102 | Cold Climate
CARRIER | 38MURAQ36AB3* | CNPV*4824AL* | 59SC2D100E21**20 | 35800 | 8.1 | 38500 | 16.5 | 10 | 2 | 76 | 90 | 211226101 | Cold Climate
CARRIER | 38MURAQ36AB3* | CNPV*4824AL* | 59SC2D080E21**20 | 35800 | 8.1 | 38500 | 16.5 | 10.5 | 2.02 | 75 | 90 | 211226100 | Cold Climate
KENMORE | (C,H,T)4H7T36*K*AAA* | FVM4X60***L |  | 35600 | 8.1 | 35200 | 17 | 12.5 | 2.22 | 61 | 48 | 211042662
KENMORE | (C,H,T)4H7T36*K*AAA* | FVM4X48***L |  | 35200 | 8.1 | 35000 | 16.5 | 12.5 | 2.18 | 61 | 48 | 211042661
SMART COMFORT | DLCURAH36ABK | EA*4X43L21A* | *80ES(N,L)0451712A* | 36000 | 8.5 | 38500 | 15.5 | 10 | 2.06 | 75 | 90 | 211228219 | Cold Climate
KEEPRITE | DLCURAH36ABK | EA*4X43L21A* | *80ES(N,L)0451712A* | 36000 | 8.5 | 38500 | 15.5 | 10 | 2.06 | 75 | 90 | 211228218 | Cold Climate
HEIL | DLCURAH36ABK | EA*4X43L21A* | *80ES(N,L)0451712A* | 36000 | 8.5 | 38500 | 15.5 | 10 | 2.06 | 75 | 90 | 211228217 | Cold Climate
DAY & NIGHT | DLCURAH36ABK | EA*4X43L21A* | *80ES(N,L)0451712A* | 36000 | 8.5 | 38500 | 15.5 | 10 | 2.06 | 75 | 90 | 211228216 | Cold Climate
COMFORTMAKER | DLCURAH36ABK | EA*4X43L21A* | *80ES(N,L)0451712A* | 36000 | 8.5 | 38500 | 15.5 | 10 | 2.06 | 75 | 90 | 211228215 | Cold Climate
ARCOAIRE | DLCURAH36ABK | EA*4X43L21A* | *80ES(N,L)0451712A* | 36000 | 8.5 | 38500 | 15.5 | 10 | 2.06 | 75 | 90 | 211228214 | Cold Climate
AIRQUEST | DLCURAH36ABK | EA*4X43L21A* | *80ES(N,L)0451712A* | 36000 | 8.5 | 38500 | 15.5 | 10 | 2.06 | 75 | 90 | 211228213 | Cold Climate
PAYNE HEATING AND COOLING | 38MURAQ36AB3* | CAP**4321AL* | PG80ES(A,L)A36045B** | 36000 | 8.5 | 38500 | 15.5 | 10 | 2.06 | 75 | 90 | 211228212 | Cold Climate
BRYANT HEATING AND COOLING SYSTEMS | 38MURAQ36AB3* | CAP**4321AL* | 8(0,1)*SA36045E17*** | 36000 | 8.5 | 38500 | 15.5 | 10 | 2.06 | 75 | 90 | 211228211 | Cold Climate
SMART COMFORT | DLCURAH36ABK | EA*4X43L21A* | OMV112K14A | 36200 | 8.5 | 38500 | 15.5 | 10 | 2.06 | 76 | 90 | 211228699 | Cold Climate
KEEPRITE | DLCURAH36ABK | EA*4X43L21A* | OMV112K14A | 36200 | 8.5 | 38500 | 15.5 | 10 | 2.06 | 76 | 90 | 211228698 | Cold Climate
HEIL | DLCURAH36ABK | EA*4X43L21A* | OMV112K14A | 36200 | 8.5 | 38500 | 15.5 | 10 | 2.06 | 76 | 90 | 211228697 | Cold Climate
DAY & NIGHT | DLCURAH36ABK | EA*4X43L21A* | OMV112K14A | 36200 | 8.5 | 38500 | 15.5 | 10 | 2.06 | 76 | 90 | 211228696 | Cold Climate
COMFORTMAKER | DLCURAH36ABK | EA*4X43L21A* | OMV112K14A | 36200 | 8.5 | 38500 | 15.5 | 10 | 2.06 | 76 | 90 | 211228695 | Cold Climate
ARCOAIRE | DLCURAH36ABK | EA*4X43L21A* | OMV112K14A | 36200 | 8.5 | 38500 | 15.5 | 10 | 2.06 | 76 | 90 | 211228694 | Cold Climate
AIRQUEST | DLCURAH36ABK | EA*4X43L21A* | OMV112K14A | 36200 | 8.5 | 38500 | 15.5 | 10 | 2.06 | 76 | 90 | 211228693 | Cold Climate
BRYANT HEATING AND COOLING SYSTEMS | 38MURAQ36AB3* | CAP**4321AL* | OVMAAB042112 | 36200 | 8.5 | 38500 | 15.5 | 10 | 2.06 | 76 | 90 | 211228692 | Cold Climate
TEMPSTAR | DLCURAH36ABK | EA*4X43L21A* | OMV098J12* | 36200 | 8.5 | 38500 | 15.2 | 10 | 2.06 | 76 | 91 | 211228691 | Cold Climate
SMART COMFORT | DLCURAH36ABK | EA*4X43L21A* | OMV098J12* | 36200 | 8.5 | 38500 | 15.2 | 10 | 2.06 | 76 | 91 | 211228690 | Cold Climate
KEEPRITE | DLCURAH36ABK | EA*4X43L21A* | OMV098J12* | 36200 | 8.5 | 38500 | 15.2 | 10 | 2.06 | 76 | 91 | 211228689 | Cold Climate
HEIL | DLCURAH36ABK | EA*4X43L21A* | OMV098J12* | 36200 | 8.5 | 38500 | 15.2 | 10 | 2.06 | 76 | 91 | 211228688 | Cold Climate
DAY & NIGHT | DLCURAH36ABK | EA*4X43L21A* | OMV098J12* | 36200 | 8.5 | 38500 | 15.2 | 10 | 2.06 | 76 | 91 | 211228687 | Cold Climate
COMFORTMAKER | DLCURAH36ABK | EA*4X43L21A* | OMV098J12* | 36200 | 8.5 | 38500 | 15.2 | 10 | 2.06 | 76 | 91 | 211228686 | Cold Climate
ARCOAIRE | DLCURAH36ABK | EA*4X43L21A* | OMV098J12* | 36200 | 8.5 | 38500 | 15.2 | 10 | 2.06 | 76 | 91 | 211228685 | Cold Climate
AIRQUEST | DLCURAH36ABK | EA*4X43L21A* | OMV098J12* | 36200 | 8.5 | 38500 | 15.2 | 10 | 2.06 | 76 | 91 | 211228684 | Cold Climate
BRYANT HEATING AND COOLING SYSTEMS | 38MURAQ36AB3* | CAP**4321AL* | OVMAAB036098 | 36200 | 8.5 | 38500 | 15.2 | 10 | 2.06 | 76 | 91 | 211228683 | Cold Climate
TEMPSTAR | DLCURAH36ABK | EA*4X43L21A* | OLV112A16A | 36600 | 8.5 | 38500 | 15.2 | 10 | 2.08 | 76 | 91 | 211228682 | Cold Climate
SMART COMFORT | DLCURAH36ABK | EA*4X43L21A* | OLV112A16A | 36600 | 8.5 | 38500 | 15.2 | 10 | 2.08 | 76 | 91 | 211228681 | Cold Climate
KEEPRITE | DLCURAH36ABK | EA*4X43L21A* | OLV112A16A | 36600 | 8.5 | 38500 | 15.2 | 10 | 2.08 | 76 | 91 | 211228680 | Cold Climate
HEIL | DLCURAH36ABK | EA*4X43L21A* | OLV112A16A | 36600 | 8.5 | 38500 | 15.2 | 10 | 2.08 | 76 | 91 | 211228679 | Cold Climate
DAY & NIGHT | DLCURAH36ABK | EA*4X43L21A* | OLV112A16A | 36600 | 8.5 | 38500 | 15.2 | 10 | 2.08 | 76 | 91 | 211228678 | Cold Climate
COMFORTMAKER | DLCURAH36ABK | EA*4X43L21A* | OLV112A16A | 36600 | 8.5 | 38500 | 15.2 | 10 | 2.08 | 76 | 91 | 211228677 | Cold Climate
ARCOAIRE | DLCURAH36ABK | EA*4X43L21A* | OLV112A16A | 36600 | 8.5 | 38500 | 15.2 | 10 | 2.08 | 76 | 91 | 211228676 | Cold Climate
AIRQUEST | DLCURAH36ABK | EA*4X43L21A* | OLV112A16A | 36600 | 8.5 | 38500 | 15.2 | 10 | 2.08 | 76 | 91 | 211228675 | Cold Climate
BRYANT HEATING AND COOLING SYSTEMS | 38MURAQ36AB3* | CAP**4321AL* | OVLAAB048112 | 36600 | 8.5 | 38500 | 15.2 | 10 | 2.08 | 76 | 91 | 211228674 | Cold Climate
TEMPSTAR | DLCURAH36ABK | EA*4X43L21A* | *96VTN1002122A* | 36800 | 8.5 | 38500 | 16.5 | 10 | 2.1 | 75 | 90 | 211228664 | Cold Climate
SMART COMFORT | DLCURAH36ABK | EA*4X43L21A* | *96VTN1002122A* | 36800 | 8.5 | 38500 | 16.5 | 10 | 2.1 | 75 | 90 | 211228663 | Cold Climate
KEEPRITE | DLCURAH36ABK | EA*4X43L21A* | *96VTN1002122A* | 36800 | 8.5 | 38500 | 16.5 | 10 | 2.1 | 75 | 90 | 211228662 | Cold Climate
HEIL | DLCURAH36ABK | EA*4X43L21A* | *96VTN1002122A* | 36800 | 8.5 | 38500 | 16.5 | 10 | 2.1 | 75 | 90 | 211228661 | Cold Climate
DAY & NIGHT | DLCURAH36ABK | EA*4X43L21A* | *96VTN1002122A* | 36800 | 8.5 | 38500 | 16.5 | 10 | 2.1 | 75 | 90 | 211228660 | Cold Climate
GRANDAIRE | WDLCURAH36ABK | WLA*424DA* | WFSX100C060A* | 36000 | 8.1 | 39500 | 15.5 | 10 | 1.92 | 74 | 89 | 211228019 | Cold Climate
TEMPSTAR | DLCURAH36ABK | EA*4X42L24A* | *95ESN1002120A* | 36000 | 8.1 | 39500 | 15.5 | 10 | 1.92 | 74 | 89 | 211228018 | Cold Climate
SMART COMFORT | DLCURAH36ABK | EA*4X42L24A* | *95ESN1002120A* | 36000 | 8.1 | 39500 | 15.5 | 10 | 1.92 | 74 | 89 | 211228017 | Cold Climate
KEEPRITE | DLCURAH36ABK | EA*4X42L24A* | *95ESN1002120A* | 36000 | 8.1 | 39500 | 15.5 | 10 | 1.92 | 74 | 89 | 211228016 | Cold Climate
HEIL | DLCURAH36ABK | EA*4X42L24A* | *95ESN1002120A* | 36000 | 8.1 | 39500 | 15.5 | 10 | 1.92 | 74 | 89 | 211228015 | Cold Climate
DAY & NIGHT | DLCURAH36ABK | EA*4X42L24A* | *95ESN1002120A* | 36000 | 8.1 | 39500 | 15.5 | 10 | 1.92 | 74 | 89 | 211228014 | Cold Climate
COMFORTMAKER | DLCURAH36ABK | EA*4X42L24A* | *95ESN1002120A* | 36000 | 8.1 | 39500 | 15.5 | 10 | 1.92 | 74 | 89 | 211228013 | Cold Climate
ARCOAIRE | DLCURAH36ABK | EA*4X42L24A* | *95ESN1002120A* | 36000 | 8.1 | 39500 | 15.5 | 10 | 1.92 | 74 | 89 | 211228012 | Cold Climate
AIRQUEST | DLCURAH36ABK | EA*4X42L24A* | *95ESN1002120A* | 36000 | 8.1 | 39500 | 15.5 | 10 | 1.92 | 74 | 89 | 211228011 | Cold Climate
PAYNE HEATING AND COOLING | 38MURAQ36AB3* | CAP**4224AL* | PG95ESAA60100C** | 36000 | 8.1 | 39500 | 15.5 | 10 | 1.92 | 74 | 89 | 211228010 | Cold Climate
BRYANT HEATING AND COOLING SYSTEMS | 38MURAQ36AB3* | CAP**4224AL* | 915SB60100E21*** | 36000 | 8.1 | 39500 | 15.5 | 10 | 1.92 | 74 | 89 | 211228009 | Cold Climate
GRANDAIRE | WDLCURAH36ABK | WLA*424DA* | WFSX080C060A* | 36200 | 8.1 | 39500 | 15.5 | 10 | 1.92 | 74 | 89 | 211228008 | Cold Climate
TEMPSTAR | DLCURAH36ABK | EA*4X42L24A* | *95ESN0802120A* | 36200 | 8.1 | 39500 | 15.5 | 10 | 1.92 | 74 | 89 | 211228007 | Cold Climate
SMART COMFORT | DLCURAH36ABK | EA*4X42L24A* | *95ESN0802120A* | 36200 | 8.1 | 39500 | 15.5 | 10 | 1.92 | 74 | 89 | 211228006 | Cold Climate
KEEPRITE | DLCURAH36ABK | EA*4X42L24A* | *95ESN0802120A* | 36200 | 8.1 | 39500 | 15.5 | 10 | 1.92 | 74 | 89 | 211228005 | Cold Climate
HEIL | DLCURAH36ABK | EA*4X42L24A* | *95ESN0802120A* | 36200 | 8.1 | 39500 | 15.5 | 10 | 1.92 | 74 | 89 | 211228004 | Cold Climate
DAY & NIGHT | DLCURAH36ABK | EA*4X42L24A* | *95ESN0802120A* | 36200 | 8.1 | 39500 | 15.5 | 10 | 1.92 | 74 | 89 | 211228003 | Cold Climate
COMFORTMAKER | DLCURAH36ABK | EA*4X42L24A* | *95ESN0802120A* | 36200 | 8.1 | 39500 | 15.5 | 10 | 1.92 | 74 | 89 | 211228002 | Cold Climate
ARCOAIRE | DLCURAH36ABK | EA*4X42L24A* | *95ESN0802120A* | 36200 | 8.1 | 39500 | 15.5 | 10 | 1.92 | 74 | 89 | 211228001 | Cold Climate
AIRQUEST | DLCURAH36ABK | EA*4X42L24A* | *95ESN0802120A* | 36200 | 8.1 | 39500 | 15.5 | 10 | 1.92 | 74 | 89 | 211228000 | Cold Climate
PAYNE HEATING AND COOLING | 38MURAQ36AB3* | CAP**4224AL* | PG95ESAA60080C** | 36200 | 8.1 | 39500 | 15.5 | 10 | 1.92 | 74 | 89 | 211227999 | Cold Climate
BRYANT HEATING AND COOLING SYSTEMS | 38MURAQ36AB3* | CAP**4224AL* | 915SB60080E21*** | 36200 | 8.1 | 39500 | 15.5 | 10 | 1.92 | 74 | 89 | 211227998 | Cold Climate
GRANDAIRE | WDLCURAH36ABK | WLA*424DA* | WFAX120D060A* | 35800 | 8.1 | 38500 | 16 | 10 | 1.9 | 76 | 91 | 211227997 | Cold Climate
TEMPSTAR | DLCURAH36ABK | EA*4X42L24A* | *92ESN1202420A* | 35800 | 8.1 | 38500 | 16 | 10 | 1.9 | 76 | 91 | 211227996 | Cold Climate
SMART COMFORT | DLCURAH36ABK | EA*4X42L24A* | *92ESN1202420A* | 35800 | 8.1 | 38500 | 16 | 10 | 1.9 | 76 | 91 | 211227995 | Cold Climate
KEEPRITE | DLCURAH36ABK | EA*4X42L24A* | *92ESN1202420A* | 35800 | 8.1 | 38500 | 16 | 10 | 1.9 | 76 | 91 | 211227994 | Cold Climate
HEIL | DLCURAH36ABK | EA*4X42L24A* | *92ESN1202420A* | 35800 | 8.1 | 38500 | 16 | 10 | 1.9 | 76 | 91 | 211227993 | Cold Climate
DAY & NIGHT | DLCURAH36ABK | EA*4X42L24A* | *92ESN1202420A* | 35800 | 8.1 | 38500 | 16 | 10 | 1.9 | 76 | 91 | 211227992 | Cold Climate
COMFORTMAKER | DLCURAH36ABK | EA*4X42L24A* | *92ESN1202420A* | 35800 | 8.1 | 38500 | 16 | 10 | 1.9 | 76 | 91 | 211227991 | Cold Climate
ARCOAIRE | DLCURAH36ABK | EA*4X42L24A* | *92ESN1202420A* | 35800 | 8.1 | 38500 | 16 | 10 | 1.9 | 76 | 91 | 211227990 | Cold Climate
AIRQUEST | DLCURAH36ABK | EA*4X42L24A* | *92ESN1202420A* | 35800 | 8.1 | 38500 | 16 | 10 | 1.9 | 76 | 91 | 211227989 | Cold Climate
PAYNE HEATING AND COOLING | 38MURAQ36AB3* | CAP**4224AL* | PG92ESAA60120D** | 35800 | 8.1 | 38500 | 16 | 10 | 1.9 | 76 | 91 | 211227988 | Cold Climate
BRYANT HEATING AND COOLING SYSTEMS | 38MURAQ36AB3* | CAP**4224AL* | 912SD60120E24*** | 35800 | 8.1 | 38500 | 16 | 10 | 1.9 | 76 | 91 | 211227987 | Cold Climate
TEMPSTAR | DLCURAH36ABK | EA*4X42L24A* | *92ESN1002122A* | 36800 | 8.5 | 40000 | 15.2 | 10 | 1.94 | 74 | 88 | 211227986 | Cold Climate
SMART COMFORT | DLCURAH36ABK | EA*4X42L24A* | *92ESN1002122A* | 36800 | 8.5 | 40000 | 15.2 | 10 | 1.94 | 74 | 88 | 211227985 | Cold Climate
KEEPRITE | DLCURAH36ABK | EA*4X42L24A* | *92ESN1002122A* | 36800 | 8.5 | 40000 | 15.2 | 10 | 1.94 | 74 | 88 | 211227984 | Cold Climate
HEIL | DLCURAH36ABK | EA*4X42L24A* | *92ESN1002122A* | 36800 | 8.5 | 40000 | 15.2 | 10 | 1.94 | 74 | 88 | 211227983 | Cold Climate
DAY & NIGHT | DLCURAH36ABK | EA*4X42L24A* | *92ESN1002122A* | 36800 | 8.5 | 40000 | 15.2 | 10 | 1.94 | 74 | 88 | 211227982 | Cold Climate
COMFORTMAKER | DLCURAH36ABK | EA*4X42L24A* | *92ESN1002122A* | 36800 | 8.5 | 40000 | 15.2 | 10 | 1.94 | 74 | 88 | 211227981 | Cold Climate
ARCOAIRE | DLCURAH36ABK | EA*4X42L24A* | *92ESN1002122A* | 36800 | 8.5 | 40000 | 15.2 | 10 | 1.94 | 74 | 88 | 211227980 | Cold Climate
GRANDAIRE | WDLCURAH36ABK | WLA*424CA* | WFER110C060A* | 35400 | 8.1 | 38500 | 16 | 10 | 1.88 | 76 | 91 | 211227377 | Cold Climate
GRANDAIRE | WDLCURAH36ABK | WLA*424CA* | WFEL110C060B* | 35400 | 8.1 | 38500 | 16 | 10 | 1.88 | 76 | 91 | 211227376 | Cold Climate
TEMPSTAR | DLCURAH36ABK | EA*4X42L21A* | *80ES(N,L)1102120A* | 35400 | 8.1 | 38500 | 16 | 10 | 1.88 | 76 | 91 | 211227375 | Cold Climate
SMART COMFORT | DLCURAH36ABK | EA*4X42L21A* | *80ES(N,L)1102120A* | 35400 | 8.1 | 38500 | 16 | 10 | 1.88 | 76 | 91 | 211227374 | Cold Climate
KEEPRITE | DLCURAH36ABK | EA*4X42L21A* | *80ES(N,L)1102120A* | 35400 | 8.1 | 38500 | 16 | 10 | 1.88 | 76 | 91 | 211227373 | Cold Climate
HEIL | DLCURAH36ABK | EA*4X42L21A* | *80ES(N,L)1102120A* | 35400 | 8.1 | 38500 | 16 | 10 | 1.88 | 76 | 91 | 211227372 | Cold Climate
DAY & NIGHT | DLCURAH36ABK | EA*4X42L21A* | *80ES(N,L)1102120A* | 35400 | 8.1 | 38500 | 16 | 10 | 1.88 | 76 | 91 | 211227371 | Cold Climate
COMFORTMAKER | DLCURAH36ABK | EA*4X42L21A* | *80ES(N,L)1102120A* | 35400 | 8.1 | 38500 | 16 | 10 | 1.88 | 76 | 91 | 211227370 | Cold Climate
ARCOAIRE | DLCURAH36ABK | EA*4X42L21A* | *80ES(N,L)1102120A* | 35400 | 8.1 | 38500 | 16 | 10 | 1.88 | 76 | 91 | 211227369 | Cold Climate
AIRQUEST | DLCURAH36ABK | EA*4X42L21A* | *80ES(N,L)1102120A* | 35400 | 8.1 | 38500 | 16 | 10 | 1.88 | 76 | 91 | 211227368 | Cold Climate
PAYNE HEATING AND COOLING | 38MURAQ36AB3* | CAP**4221AL* | PG80ES(A,L)A60110C** | 35400 | 8.1 | 38500 | 16 | 10 | 1.88 | 76 | 91 | 211227367 | Cold Climate
BRYANT HEATING AND COOLING SYSTEMS | 38MURAQ36AB3* | CAP**4221AL* | 8(0,1)*SA60110E21*** | 35400 | 8.1 | 38500 | 16 | 10 | 1.88 | 76 | 91 | 211227366 | Cold Climate
GRANDAIRE | WDLCURAH36ABK | WLA*424CA* | WFER090C060A* | 36000 | 8.1 | 39500 | 16 | 10 | 1.9 | 74 | 89 | 211227365 | Cold Climate
GRANDAIRE | WDLCURAH36ABK | WLA*424CA* | WFEL090C060B* | 36000 | 8.1 | 39500 | 16 | 10 | 1.9 | 74 | 89 | 211227364 | Cold Climate
TEMPSTAR | DLCURAH36ABK | EA*4X42L21A* | *80ES(N,L)0902120A* | 36000 | 8.1 | 39500 | 16 | 10 | 1.9 | 74 | 89 | 211227363 | Cold Climate
SMART COMFORT | DLCURAH36ABK | EA*4X42L21A* | *80ES(N,L)0902120A* | 36000 | 8.1 | 39500 | 16 | 10 | 1.9 | 74 | 89 | 211227362 | Cold Climate
KEEPRITE | DLCURAH36ABK | EA*4X42L21A* | *80ES(N,L)0902120A* | 36000 | 8.1 | 39500 | 16 | 10 | 1.9 | 74 | 89 | 211227361 | Cold Climate
HEIL | DLCURAH36ABK | EA*4X42L21A* | *80ES(N,L)0902120A* | 36000 | 8.1 | 39500 | 16 | 10 | 1.9 | 74 | 89 | 211227360 | Cold Climate
DAY & NIGHT | DLCURAH36ABK | EA*4X42L21A* | *80ES(N,L)0902120A* | 36000 | 8.1 | 39500 | 16 | 10 | 1.9 | 74 | 89 | 211227359 | Cold Climate
COMFORTMAKER | DLCURAH36ABK | EA*4X42L21A* | *80ES(N,L)0902120A* | 36000 | 8.1 | 39500 | 16 | 10 | 1.9 | 74 | 89 | 211227358 | Cold Climate
ARCOAIRE | DLCURAH36ABK | EA*4X42L21A* | *80ES(N,L)0902120A* | 36000 | 8.1 | 39500 | 16 | 10 | 1.9 | 74 | 89 | 211227357 | Cold Climate
AIRQUEST | DLCURAH36ABK | EA*4X42L21A* | *80ES(N,L)0902120A* | 36000 | 8.1 | 39500 | 16 | 10 | 1.9 | 74 | 89 | 211227356 | Cold Climate
PAYNE HEATING AND COOLING | 38MURAQ36AB3* | CAP**4221AL* | PG80ES(A,L)A60090C** | 36000 | 8.1 | 39500 | 16 | 10 | 1.9 | 74 | 89 | 211227355 | Cold Climate
BRYANT HEATING AND COOLING SYSTEMS | 38MURAQ36AB3* | CAP**4221AL* | 8(0,1)*SA60090E21*** | 36000 | 8.1 | 39500 | 16 | 10 | 1.9 | 74 | 89 | 211227354 | Cold Climate
GRANDAIRE | WDLCURAH36ABK | WLA*424CA* | WFER090C048A* | 35800 | 8.1 | 38500 | 16 | 10 | 1.9 | 76 | 91 | 211227353 | Cold Climate
GRANDAIRE | WDLCURAH36ABK | WLA*424CA* | WFEL090C048B* | 35800 | 8.1 | 38500 | 16 | 10 | 1.9 | 76 | 91 | 211227352 | Cold Climate
TEMPSTAR | DLCURAH36ABK | EA*4X42L21A* | *80ES(N,L)0902116A* | 35800 | 8.1 | 38500 | 16 | 10 | 1.9 | 76 | 91 | 211227351 | Cold Climate
SMART COMFORT | DLCURAH36ABK | EA*4X42L21A* | *80ES(N,L)0902116A* | 35800 | 8.1 | 38500 | 16 | 10 | 1.9 | 76 | 91 | 211227350 | Cold Climate
KEEPRITE | DLCURAH36ABK | EA*4X42L21A* | *80ES(N,L)0902116A* | 35800 | 8.1 | 38500 | 16 | 10 | 1.9 | 76 | 91 | 211227349 | Cold Climate
HEIL | DLCURAH36ABK | EA*4X42L21A* | *80ES(N,L)0902116A* | 35800 | 8.1 | 38500 | 16 | 10 | 1.9 | 76 | 91 | 211227348 | Cold Climate
DAY & NIGHT | DLCURAH36ABK | EA*4X42L21A* | *80ES(N,L)0902116A* | 35800 | 8.1 | 38500 | 16 | 10 | 1.9 | 76 | 91 | 211227347 | Cold Climate
COMFORTMAKER | DLCURAH36ABK | EA*4X42L21A* | *80ES(N,L)0902116A* | 35800 | 8.1 | 38500 | 16 | 10 | 1.9 | 76 | 91 | 211227346 | Cold Climate
ARCOAIRE | DLCURAH36ABK | EA*4X42L21A* | *80ES(N,L)0902116A* | 35800 | 8.1 | 38500 | 16 | 10 | 1.9 | 76 | 91 | 211227345 | Cold Climate
AIRQUEST | DLCURAH36ABK | EA*4X42L21A* | *80ES(N,L)0902116A* | 35800 | 8.1 | 38500 | 16 | 10 | 1.9 | 76 | 91 | 211227344 | Cold Climate
PAYNE HEATING AND COOLING | 38MURAQ36AB3* | CAP**4221AL* | PG80ES(A,L)A48090C** | 35800 | 8.1 | 38500 | 16 | 10 | 1.9 | 76 | 91 | 211227343 | Cold Climate
BRYANT HEATING AND COOLING SYSTEMS | 38MURAQ36AB3* | CAP**4221AL* | 8(0,1)*SA48090E21*** | 35800 | 8.1 | 38500 | 16 | 10 | 1.9 | 76 | 91 | 211227342 | Cold Climate
GRANDAIRE | WDLCURAH36ABK | WLA*424CA* | WFER090B042A* | 36000 | 8.1 | 39500 | 15.5 | 10 | 1.9 | 74 | 89 | 211227341 | Cold Climate
GRANDAIRE | WDLCURAH36ABK | WLA*424CA* | WFEL090B042B* | 36000 | 8.1 | 39500 | 15.5 | 10 | 1.9 | 74 | 89 | 211227340 | Cold Climate
DAY & NIGHT | DLCURAH36ABK | EA*4X37L17A* | *95ESU0601716A* | 36200 | 8.5 | 38500 | 15.5 | 10 | 2.02 | 76 | 91 | 211226699 | Cold Climate
COMFORTMAKER | DLCURAH36ABK | EA*4X37L17A* | *95ESU0601716A* | 36200 | 8.5 | 38500 | 15.5 | 10 | 2.02 | 76 | 91 | 211226698 | Cold Climate
ARCOAIRE | DLCURAH36ABK | EA*4X37L17A* | *95ESU0601716A* | 36200 | 8.5 | 38500 | 15.5 | 10 | 2.02 | 76 | 91 | 211226697 | Cold Climate
AIRQUEST | DLCURAH36ABK | EA*4X37L17A* | *95ESU0601716A* | 36200 | 8.5 | 38500 | 15.5 | 10 | 2.02 | 76 | 91 | 211226696 | Cold Climate
PAYNE HEATING AND COOLING | 38MURAQ36AB3* | CAP**3717AL* | PG95ESUA48060B** | 36200 | 8.5 | 38500 | 15.5 | 10 | 2.02 | 76 | 91 | 211226695 | Cold Climate
BRYANT HEATING AND COOLING SYSTEMS | 38MURAQ36AB3* | CAP**3717AL* | 935SA48060E17*** | 36200 | 8.5 | 38500 | 15.5 | 10 | 2.02 | 76 | 91 | 211226694 | Cold Climate
TEMPSTAR | DLCURAH36ABK | EA*4X37L17A* | *96VSN0801716A* | 36200 | 8.5 | 39500 | 15.2 | 10 | 2.02 | 74 | 89 | 211226693 | Cold Climate
SMART COMFORT | DLCURAH36ABK | EA*4X37L17A* | *96VSN0801716A* | 36200 | 8.5 | 39500 | 15.2 | 10 | 2.02 | 74 | 89 | 211226692 | Cold Climate
KEEPRITE | DLCURAH36ABK | EA*4X37L17A* | *96VSN0801716A* | 36200 | 8.5 | 39500 | 15.2 | 10 | 2.02 | 74 | 89 | 211226691 | Cold Climate
HEIL | DLCURAH36ABK | EA*4X37L17A* | *96VSN0801716A* | 36200 | 8.5 | 39500 | 15.2 | 10 | 2.02 | 74 | 89 | 211226690 | Cold Climate
DAY & NIGHT | DLCURAH36ABK | EA*4X37L17A* | *96VSN0801716A* | 36200 | 8.5 | 39500 | 15.2 | 10 | 2.02 | 74 | 89 | 211226689 | Cold Climate
COMFORTMAKER | DLCURAH36ABK | EA*4X37L17A* | *96VSN0801716A* | 36200 | 8.5 | 39500 | 15.2 | 10 | 2.02 | 74 | 89 | 211226688 | Cold Climate
ARCOAIRE | DLCURAH36ABK | EA*4X37L17A* | *96VSN0801716A* | 36200 | 8.5 | 39500 | 15.2 | 10 | 2.02 | 74 | 89 | 211226687 | Cold Climate
AIRQUEST | DLCURAH36ABK | EA*4X37L17A* | *96VSN0801716A* | 36200 | 8.5 | 39500 | 15.2 | 10 | 2.02 | 74 | 89 | 211226686 | Cold Climate
BRYANT HEATING AND COOLING SYSTEMS | 38MURAQ36AB3* | CAP**3717AL* | 926SA48080V17*** | 36200 | 8.5 | 39500 | 15.2 | 10 | 2.02 | 74 | 89 | 211226685 | Cold Climate
KENMORE | (C,H,T)4H7T24*K*AAA* | EA*4X25L17A* | *80CTL0701716A* | 23600 | 8.1 | 24000 | 16 | 12.5 | 2.22 | 58 | 42 | 211042365
KENMORE | (C,H,T)4H7T24*K*AAA* | EA*4X37L21A* | OMV112K14A | 23600 | 8.1 | 24200 | 16 | 12 | 2.22 | 59 | 43 | 211042322
KENMORE | (C,H,T)4H7T24*K*AAA* | EA*4X37L21A* | OMV098J12* | 23800 | 8.1 | 24400 | 16 | 12.5 | 2.22 | 59 | 43 | 211042321
KENMORE | (C,H,T)4H7T24*K*AAA* | EA*4X37L21A* | OLV098A12* | 23800 | 8.1 | 24400 | 16 | 12.5 | 2.22 | 59 | 43 | 211042320
KENMORE | (C,H,T)4H7T24*K*AAA* | EA*4X37L21A* | *96VTN0601714A* | 23800 | 8.1 | 24400 | 16.5 | 12.5 | 2.22 | 59 | 43 | 211042316
KENMORE | (C,H,T)4H7T24*K*AAA* | EA*4X37L21A* | *96VSN0802120A* | 23800 | 8.1 | 24200 | 17 | 12.5 | 2.26 | 58 | 43 | 211042312
KENMORE | (C,H,T)4H7T24*K*AAA* | EA*4X37L21A* | *97CMN0801714A* | 24000 | 8.1 | 24600 | 17 | 12.5 | 2.24 | 59 | 43 | 211042308
KENMORE | (C,H,T)4H7T24*K*AAA* | EA*4X37L21A* | *95CSU1002122A* | 24000 | 8.1 | 24400 | 17 | 12.5 | 2.26 | 59 | 43 | 211042306
KENMORE | (C,H,T)4H7T24*K*AAA* | EA*4X37L21A* | *95CSU0802120A* | 23600 | 8.1 | 24000 | 17 | 12.5 | 2.24 | 58 | 43 | 211042305
BRYANT HEATING AND COOLING SYSTEMS | 38MURAQ36AB3* | CAP**3721AL* | 926SA48080V17*** | 36800 | 8.5 | 38500 | 15.2 | 10 | 2.1 | 76 | 91 | 211227104 | Cold Climate
AIRQUEST | DLCURAH36ABK | EA*4X37L21A* | *96VSN0801716A* | 36800 | 8.5 | 38500 | 15.2 | 10 | 2.1 | 76 | 91 | 211227105 | Cold Climate
ARCOAIRE | DLCURAH36ABK | EA*4X37L21A* | *96VSN0801716A* | 36800 | 8.5 | 38500 | 15.2 | 10 | 2.1 | 76 | 91 | 211227106 | Cold Climate
COMFORTMAKER | DLCURAH36ABK | EA*4X37L21A* | *96VSN0801716A* | 36800 | 8.5 | 38500 | 15.2 | 10 | 2.1 | 76 | 91 | 211227107 | Cold Climate
DAY & NIGHT | DLCURAH36ABK | EA*4X37L21A* | *96VSN0801716A* | 36800 | 8.5 | 38500 | 15.2 | 10 | 2.1 | 76 | 91 | 211227108 | Cold Climate
HEIL | DLCURAH36ABK | EA*4X37L21A* | *96VSN0801716A* | 36800 | 8.5 | 38500 | 15.2 | 10 | 2.1 | 76 | 91 | 211227109 | Cold Climate
KEEPRITE | DLCURAH36ABK | EA*4X37L21A* | *96VSN0801716A* | 36800 | 8.5 | 38500 | 15.2 | 10 | 2.1 | 76 | 91 | 211227110 | Cold Climate
SMART COMFORT | DLCURAH36ABK | EA*4X37L21A* | *96VSN0801716A* | 36800 | 8.5 | 38500 | 15.2 | 10 | 2.1 | 76 | 91 | 211227111 | Cold Climate
TEMPSTAR | DLCURAH36ABK | EA*4X37L21A* | *96VSN0801716A* | 36800 | 8.5 | 38500 | 15.2 | 10 | 2.1 | 76 | 91 | 211227112 | Cold Climate
BRYANT HEATING AND COOLING SYSTEMS | 38MURAQ36AB3* | CAP**3721AL* | 926SA60080V21*** | 36400 | 8.5 | 38500 | 16 | 10 | 2.08 | 75 | 90 | 211227113 | Cold Climate
AIRQUEST | DLCURAH36ABK | EA*4X37L21A* | *96VSN0802120A* | 36400 | 8.5 | 38500 | 16 | 10 | 2.08 | 75 | 90 | 211227114 | Cold Climate
ARCOAIRE | DLCURAH36ABK | EA*4X37L21A* | *96VSN0802120A* | 36400 | 8.5 | 38500 | 16 | 10 | 2.08 | 75 | 90 | 211227115 | Cold Climate
COMFORTMAKER | DLCURAH36ABK | EA*4X37L21A* | *96VSN0802120A* | 36400 | 8.5 | 38500 | 16 | 10 | 2.08 | 75 | 90 | 211227116 | Cold Climate
DAY & NIGHT | DLCURAH36ABK | EA*4X37L21A* | *96VSN0802120A* | 36400 | 8.5 | 38500 | 16 | 10 | 2.08 | 75 | 90 | 211227117 | Cold Climate
HEIL | DLCURAH36ABK | EA*4X37L21A* | *96VSN0802120A* | 36400 | 8.5 | 38500 | 16 | 10 | 2.08 | 75 | 90 | 211227118 | Cold Climate
KEEPRITE | DLCURAH36ABK | EA*4X37L21A* | *96VSN0802120A* | 36400 | 8.5 | 38500 | 16 | 10 | 2.08 | 75 | 90 | 211227119 | Cold Climate
SMART COMFORT | DLCURAH36ABK | EA*4X37L21A* | *96VSN0802120A* | 36400 | 8.5 | 38500 | 16 | 10 | 2.08 | 75 | 90 | 211227120 | Cold Climate
TEMPSTAR | DLCURAH36ABK | EA*4X37L21A* | *96VSN0802120A* | 36400 | 8.5 | 38500 | 16 | 10 | 2.08 | 75 | 90 | 211227121 | Cold Climate
BRYANT HEATING AND COOLING SYSTEMS | 38MURAQ36AB3* | CAP**3721AL* | 926SA60100V21*** | 36400 | 8.5 | 38500 | 16 | 10 | 2.08 | 75 | 90 | 211227122 | Cold Climate
AIRQUEST | DLCURAH36ABK | EA*4X37L21A* | *96VSN1002120A* | 36400 | 8.5 | 38500 | 16 | 10 | 2.08 | 75 | 90 | 211227123 | Cold Climate
ARCOAIRE | DLCURAH36ABK | EA*4X37L21A* | *96VSN1002120A* | 36400 | 8.5 | 38500 | 16 | 10 | 2.08 | 75 | 90 | 211227124 | Cold Climate
COMFORTMAKER | DLCURAH36ABK | EA*4X37L21A* | *96VSN1002120A* | 36400 | 8.5 | 38500 | 16 | 10 | 2.08 | 75 | 90 | 211227125 | Cold Climate
DAY & NIGHT | DLCURAH36ABK | EA*4X37L21A* | *96VSN1002120A* | 36400 | 8.5 | 38500 | 16 | 10 | 2.08 | 75 | 90 | 211227126 | Cold Climate
HEIL | DLCURAH36ABK | EA*4X37L21A* | *96VSN1002120A* | 36400 | 8.5 | 38500 | 16 | 10 | 2.08 | 75 | 90 | 211227127 | Cold Climate
KEEPRITE | DLCURAH36ABK | EA*4X37L21A* | *96VSN1002120A* | 36400 | 8.5 | 38500 | 16 | 10 | 2.08 | 75 | 90 | 211227128 | Cold Climate
SMART COMFORT | DLCURAH36ABK | EA*4X37L21A* | *96VSN1002120A* | 36400 | 8.5 | 38500 | 16 | 10 | 2.08 | 75 | 90 | 211227129 | Cold Climate
TEMPSTAR | DLCURAH36ABK | EA*4X37L21A* | *96VSN1002120A* | 36400 | 8.5 | 38500 | 16 | 10 | 2.08 | 75 | 90 | 211227130 | Cold Climate
CARRIER | 38MURAQ36AB3* | CAP**4221AL* | 59SU5A100E21**20 | 35800 | 8.1 | 38500 | 16 | 10 | 1.9 | 76 | 91 | 211225810 | Cold Climate
CARRIER | 38MURAQ36AB3* | CAP**4221AL* | 59SP6A100V21**20 | 35600 | 8.1 | 38500 | 16 | 10 | 1.88 | 76 | 91 | 211225807 | Cold Climate
CARRIER | 38MURAQ36AB3* | CAP**4221AL* | 59SP6A080V21**20 | 35600 | 8.1 | 38500 | 16 | 10 | 1.88 | 76 | 91 | 211225806 | Cold Climate
CARRIER | 38MURAQ36AB3* | CAP**4221AL* | 59SC5B100E21**22 | 36600 | 8.5 | 40000 | 15.2 | 10 | 1.94 | 74 | 88 | 211225803 | Cold Climate
CARRIER | 38MURAQ36AB3* | CAP**4221AL* | 59SC5B080E21**20 | 36000 | 8.1 | 39500 | 15.5 | 10 | 1.92 | 74 | 89 | 211225802 | Cold Climate
CARRIER | 38MURAQ36AB3* | CAP**4221AL* | 59SC2D100E21**22 | 36600 | 8.5 | 40000 | 15.2 | 10 | 1.94 | 74 | 88 | 211225800 | Cold Climate
CARRIER | 38MURAQ36AB3* | CAP**4221AL* | 59SC2D100E21**20 | 35200 | 8.1 | 38500 | 16.5 | 10 | 1.88 | 76 | 91 | 211225799 | Cold Climate
CARRIER | 38MURAQ36AB3* | CAP**4221AL* | 59SC2D080E21**20 | 35200 | 8.1 | 38500 | 16.5 | 10 | 1.88 | 76 | 91 | 211225798 | Cold Climate
CARRIER | 38MURAQ36AB3* | CAP**4221AL* | 59SC2D080E17**16 | 35400 | 8.1 | 38500 | 16 | 10 | 1.88 | 76 | 91 | 211225797 | Cold Climate
CARRIER | 38MURAQ36AB3* | CAP**4221AL* | 59SC2D060E17**14 | 35400 | 8.1 | 38500 | 16 | 10 | 1.88 | 76 | 91 | 211225796 | Cold Climate
CARRIER | 38MURAQ36AB3* | CAP**4221AL* | 58TP*A110V21**22 | 36200 | 8.1 | 39500 | 15.5 | 10 | 1.92 | 74 | 89 | 211225793 | Cold Climate
CARRIER | 38MURAQ36AB3* | CAP**4221AL* | 58TP*A090V17**16 | 35600 | 8.1 | 38500 | 16 | 10 | 1.9 | 76 | 91 | 211225791 | Cold Climate
CARRIER | 38MURAQ36AB3* | CAP**4221AL* | 58TP*A070V17**16 | 35400 | 8.1 | 38500 | 16 | 10 | 1.88 | 76 | 91 | 211225790 | Cold Climate
CARRIER | 38MURAQ36AB3* | CAP**4221AL* | 58SU*A100E21**20 | 35400 | 8.1 | 38500 | 16 | 10 | 1.88 | 76 | 91 | 211225789 | Cold Climate
CARRIER | 38MURAQ36AB3* | CAP**4221AL* | 58SU*A080E21**20 | 36800 | 8.5 | 40000 | 15.5 | 10 | 1.96 | 74 | 88 | 211225788 | Cold Climate
CARRIER | 38MURAQ36AB3* | CAP**4221AL* | 58SU*A060E17**16 | 35000 | 8.1 | 38500 | 16.5 | 10 | 1.86 | 76 | 91 | 211225787 | Cold Climate
CARRIER | 38MURAQ36AB3* | CAP**4221AL* | 58S(B,C)*A110E21**20 | 35400 | 8.1 | 38500 | 16 | 10 | 1.88 | 76 | 91 | 211225781 | Cold Climate
CARRIER | 38MURAQ36AB3* | CAP**4221AL* | 58S(B,C)*A090E21**20 | 36000 | 8.1 | 39500 | 16 | 10 | 1.9 | 74 | 89 | 211225780 | Cold Climate
BRYANT HEATING AND COOLING SYSTEMS | 38MURAQ36AB3* | CAP**4221AL* | 935SA60100E21*** | 35800 | 8.1 | 38500 | 16 | 10 | 1.9 | 76 | 91 | 211227650 | Cold Climate
PAYNE HEATING AND COOLING | 38MURAQ36AB3* | CAP**4221AL* | PG95ESUA60100C** | 35800 | 8.1 | 38500 | 16 | 10 | 1.9 | 76 | 91 | 211227651 | Cold Climate
AIRQUEST | DLCURAH36ABK | EA*4X42L21A* | *95ESU1002120A* | 35800 | 8.1 | 38500 | 16 | 10 | 1.9 | 76 | 91 | 211227652 | Cold Climate
ARCOAIRE | DLCURAH36ABK | EA*4X42L21A* | *95ESU1002120A* | 35800 | 8.1 | 38500 | 16 | 10 | 1.9 | 76 | 91 | 211227653 | Cold Climate
COMFORTMAKER | DLCURAH36ABK | EA*4X42L21A* | *95ESU1002120A* | 35800 | 8.1 | 38500 | 16 | 10 | 1.9 | 76 | 91 | 211227654 | Cold Climate
DAY & NIGHT | DLCURAH36ABK | EA*4X42L21A* | *95ESU1002120A* | 35800 | 8.1 | 38500 | 16 | 10 | 1.9 | 76 | 91 | 211227655 | Cold Climate
HEIL | DLCURAH36ABK | EA*4X42L21A* | *95ESU1002120A* | 35800 | 8.1 | 38500 | 16 | 10 | 1.9 | 76 | 91 | 211227656 | Cold Climate
KEEPRITE | DLCURAH36ABK | EA*4X42L21A* | *95ESU1002120A* | 35800 | 8.1 | 38500 | 16 | 10 | 1.9 | 76 | 91 | 211227657 | Cold Climate
SMART COMFORT | DLCURAH36ABK | EA*4X42L21A* | *95ESU1002120A* | 35800 | 8.1 | 38500 | 16 | 10 | 1.9 | 76 | 91 | 211227658 | Cold Climate
TEMPSTAR | DLCURAH36ABK | EA*4X42L21A* | *95ESU1002120A* | 35800 | 8.1 | 38500 | 16 | 10 | 1.9 | 76 | 91 | 211227659 | Cold Climate
BRYANT HEATING AND COOLING SYSTEMS | 284ANV036*0**B* | CAP**4221AL*+UI | 986TC42080C17*** | 32800 | 9 | 35600 | 19 | 11.7 | 1.96 | 89 | 74 | 210720638 | Cold Climate
CARRIER | 25VNA436A*031* | CAP**4321AL*+UI | 58TN*A045C17**12 | 34000 | 9.5 | 35600 | 19 | 11.7 | 2.02 | 88 | 74 | 210720639 | Cold Climate
BRYANT HEATING AND COOLING SYSTEMS | 284ANV036*0**B* | CAP**4321AL*+UI | 88*TA36045C17*** | 34000 | 9.5 | 35600 | 19 | 11.7 | 2.02 | 88 | 74 | 210720640 | Cold Climate
CARRIER | 25VNA436A*031* | CAP**6024AL*+UI | 58CU*A100C21**20 | 34200 | 9 | 34400 | 19.5 | 12.5 | 2 | 88 | 73 | 210720641 | Cold Climate
BRYANT HEATING AND COOLING SYSTEMS | 284ANV036*0**B* | CAP**6024AL*+UI | 83*CA60100C21*** | 34200 | 9 | 34400 | 19.5 | 12.5 | 2 | 88 | 73 | 210720642 | Cold Climate
CARRIER | 25VNA436A*031* | CAP**6024AL*+UI | 59CU5A080C21**20 | 34400 | 9 | 34400 | 19.5 | 12.5 | 2.02 | 88 | 73 | 210720643 | Cold Climate
BRYANT HEATING AND COOLING SYSTEMS | 284ANV036*0**B* | CAP**6024AL*+UI | 935CA60080C21*** | 34400 | 9 | 34400 | 19.5 | 12.5 | 2.02 | 88 | 73 | 210720644 | Cold Climate
CARRIER | 25VNA436A*031* | CAP**6024AL*+UI | 59CU5A100C21**22 | 34400 | 9 | 34400 | 20 | 12.5 | 2.02 | 88 | 73 | 210720645 | Cold Climate
BRYANT HEATING AND COOLING SYSTEMS | 284ANV036*0**B* | CAP**6024AL*+UI | 935CA66100C21*** | 34400 | 9 | 34400 | 20 | 12.5 | 2.02 | 88 | 73 | 210720646 | Cold Climate
CARRIER | 25VNA436A*031* | CAP**6121AL*+UI | 58CU*A040C17**12 | 34800 | 9 | 34600 | 20 | 12.5 | 2.02 | 87 | 73 | 210720647 | Cold Climate
BRYANT HEATING AND COOLING SYSTEMS | 284ANV036*0**B* | CAP**6121AL*+UI | 83*CA36040C17*** | 34800 | 9 | 34600 | 20 | 12.5 | 2.02 | 87 | 73 | 210720648 | Cold Climate
CARRIER | 25VNA436A*031* | CAP**6121AL*+UI | 58CU*A060C17**16 | 34800 | 9 | 34600 | 20 | 12.5 | 2.02 | 87 | 73 | 210720649 | Cold Climate
BRYANT HEATING AND COOLING SYSTEMS | 284ANV036*0**B* | CAP**6121AL*+UI | 83*CA48060C17*** | 34800 | 9 | 34600 | 20 | 12.5 | 2.02 | 87 | 73 | 210720650 | Cold Climate
CARRIER | 25VNA436A*031* | CAP**6121AL*+UI | 58CU*A100C21**20 | 34800 | 9 | 34600 | 19.5 | 12.5 | 2.02 | 87 | 73 | 210720651 | Cold Climate
BRYANT HEATING AND COOLING SYSTEMS | 284ANV036*0**B* | CAP**6121AL*+UI | 83*CA60100C21*** | 34800 | 9 | 34600 | 19.5 | 12.5 | 2.02 | 87 | 73 | 210720652 | Cold Climate
CARRIER | 25VNA436A*031* | CAP**6121AL*+UI | 59CU5A060C17**16 | 34600 | 9 | 34800 | 19.5 | 12 | 2 | 87 | 73 | 210720653 | Cold Climate
BRYANT HEATING AND COOLING SYSTEMS | 284ANV036*0**B* | CAP**6121AL*+UI | 935CA48060C17*** | 34600 | 9 | 34800 | 19.5 | 12 | 2 | 87 | 73 | 210720654 | Cold Climate
CARRIER | 25VNA436A*031* | CAP**6121AL*+UI | 59CU5A080C21**20 | 34800 | 9 | 34400 | 20 | 12.5 | 2.02 | 88 | 73 | 210720655 | Cold Climate
BRYANT HEATING AND COOLING SYSTEMS | 284ANV036*0**B* | CAP**6121AL*+UI | 935CA60080C21*** | 34800 | 9 | 34400 | 20 | 12.5 | 2.02 | 88 | 73 | 210720656 | Cold Climate
CARRIER | 25VNA436A*031* | CAP**6121AL*+UI | 59CU5A100C21**22 | 34800 | 9 | 34400 | 20 | 12.5 | 2.02 | 88 | 73 | 210720657 | Cold Climate
BRYANT HEATING AND COOLING SYSTEMS | 284ANV036*0**B* | CAP**6121AL*+UI | 935CA66100C21*** | 34800 | 9 | 34400 | 20 | 12.5 | 2.02 | 88 | 73 | 210720658 | Cold Climate
CARRIER | 25VNA436A*031* | CAP**6124AL*+UI | 58CU*A100C21**20 | 34800 | 9 | 34600 | 19.5 | 12.5 | 2.02 | 87 | 73 | 210720659 | Cold Climate
BRYANT HEATING AND COOLING SYSTEMS | 284ANV036*0**B* | CAP**6124AL*+UI | 83*CA60100C21*** | 34800 | 9 | 34600 | 19.5 | 12.5 | 2.02 | 87 | 73 | 210720660 | Cold Climate
CARRIER | 25VNA436A*031* | CAP**6124AL*+UI | 59CU5A080C21**20 | 34800 | 9 | 34400 | 20 | 12.5 | 2.02 | 88 | 73 | 210720661 | Cold Climate
BRYANT HEATING AND COOLING SYSTEMS | 284ANV036*0**B* | CAP**6124AL*+UI | 935CA60080C21*** | 34800 | 9 | 34400 | 20 | 12.5 | 2.02 | 88 | 73 | 210720662 | Cold Climate
CARRIER | 25VNA436A*031* | CAP**6124AL*+UI | 59CU5A100C21**22 | 34800 | 9 | 34400 | 20 | 12.5 | 2.04 | 88 | 73 | 210720663 | Cold Climate
BRYANT HEATING AND COOLING SYSTEMS | 284ANV036*0**B* | CAP**6124AL*+UI | 935CA66100C21*** | 34800 | 9 | 34400 | 20 | 12.5 | 2.04 | 88 | 73 | 210720664 | Cold Climate
CARRIER | 25VNA436A*031* | CNPV*4221AL*+UI | 58CU*A040C17**12 | 33000 | 9 | 35400 | 19.5 | 12 | 1.98 | 89 | 74 | 210720665 | Cold Climate
BRYANT HEATING AND COOLING SYSTEMS | 284ANV036*0**B* | CNPV*4221AL*+UI | 83*CA36040C17*** | 33000 | 9 | 35400 | 19.5 | 12 | 1.98 | 89 | 74 | 210720666 | Cold Climate
CARRIER | 25VNA436A*031* | CNPV*4221AL*+UI | 58CU*A060C17**16 | 33000 | 9 | 35400 | 19.5 | 12 | 1.98 | 89 | 74 | 210720667 | Cold Climate
BRYANT HEATING AND COOLING SYSTEMS | 284ANV036*0**B* | CNPV*4221AL*+UI | 83*CA48060C17*** | 33000 | 9 | 35400 | 19.5 | 12 | 1.98 | 89 | 74 | 210720668 | Cold Climate
CARRIER | 25VNA436A*031* | CNPV*4221AL*+UI | 59CU5A060C17**16 | 32800 | 9 | 35600 | 18.5 | 11.7 | 1.96 | 89 | 74 | 210720669 | Cold Climate
BRYANT HEATING AND COOLING SYSTEMS | 284ANV036*0**B* | CNPV*4221AL*+UI | 935CA48060C17*** | 32800 | 9 | 35600 | 18.5 | 11.7 | 1.96 | 89 | 74 | 210720670 | Cold Climate
CARRIER | 25VNA436A*031* | CNPV*4821AL*+UI | 58CU*A040C17**12 | 33800 | 9 | 35200 | 20 | 12.5 | 2.04 | 89 | 73 | 210720671 | Cold Climate
BRYANT HEATING AND COOLING SYSTEMS | 284ANV036*0**B* | CNPV*4821AL*+UI | 83*CA36040C17*** | 33800 | 9 | 35200 | 20 | 12.5 | 2.04 | 89 | 73 | 210720672 | Cold Climate
CARRIER | 25VNA436A*031* | CNPV*4821AL*+UI | 58CU*A060C17**16 | 33800 | 9 | 35200 | 20 | 12.5 | 2.04 | 89 | 74 | 210720673 | Cold Climate
BRYANT HEATING AND COOLING SYSTEMS | 284ANV036*0**B* | CNPV*4821AL*+UI | 83*CA48060C17*** | 33800 | 9 | 35200 | 20 | 12.5 | 2.04 | 89 | 74 | 210720674 | Cold Climate
CARRIER | 25VNA436A*031* | CNPV*4821AL*+UI | 59CU5A060C17**16 | 33600 | 9 | 35400 | 19 | 12 | 2.02 | 89 | 74 | 210720675 | Cold Climate
BRYANT HEATING AND COOLING SYSTEMS | 284ANV036*0**B* | CNPV*4821AL*+UI | 935CA48060C17*** | 33600 | 9 | 35400 | 19 | 12 | 2.02 | 89 | 74 | 210720676 | Cold Climate
CARRIER | 25VNA436A*031* | CNPV*4824AL*+UI | 58CU*A100C21**20 | 33800 | 9 | 35200 | 19.5 | 12.5 | 2.04 | 89 | 74 | 210720677 | Cold Climate
BRYANT HEATING AND COOLING SYSTEMS | 284ANV036*0**B* | CNPV*4824AL*+UI | 83*CA60100C21*** | 33800 | 9 | 35200 | 19.5 | 12.5 | 2.04 | 89 | 74 | 210720678 | Cold Climate
CARRIER | 25VNA436A*031* | CNPV*4824AL*+UI | 59CU5A080C21**20 | 33800 | 9 | 35000 | 19.5 | 12.5 | 2.04 | 89 | 74 | 210720679 | Cold Climate
BRYANT HEATING AND COOLING SYSTEMS | 284ANV036*0**B* | CNPV*4824AL*+UI | 935CA60080C21*** | 33800 | 9 | 35000 | 19.5 | 12.5 | 2.04 | 89 | 74 | 210720680 | Cold Climate
CARRIER | 25VNA436A*031* | CNPV*4824AL*+UI | 59CU5A100C21**22 | 33800 | 9 | 35000 | 19.5 | 12.5 | 2.04 | 89 | 74 | 210720681 | Cold Climate
BRYANT HEATING AND COOLING SYSTEMS | 284ANV036*0**B* | CNPV*4824AL*+UI | 935CA66100C21*** | 33800 | 9 | 35000 | 19.5 | 12.5 | 2.04 | 89 | 74 | 210720682 | Cold Climate
CARRIER | 25VNA436A*031* | CNPV*6024AL*+UI | 58CU*A100C21**20 | 34200 | 9 | 34800 | 20 | 12.5 | 2.02 | 88 | 74 | 210720683 | Cold Climate
BRYANT HEATING AND COOLING SYSTEMS | 284ANV036*0**B* | CNPV*6024AL*+UI | 83*CA60100C21*** | 34200 | 9 | 34800 | 20 | 12.5 | 2.02 | 88 | 74 | 210720684 | Cold Climate
CARRIER | 25VNA436A*031* | CNPV*6024AL*+UI | 59CU5A080C21**20 | 34200 | 9 | 34800 | 20 | 12.5 | 2.02 | 88 | 73 | 210720685 | Cold Climate
BRYANT HEATING AND COOLING SYSTEMS | 284ANV036*0**B* | CNPV*6024AL*+UI | 935CA60080C21*** | 34200 | 9 | 34800 | 20 | 12.5 | 2.02 | 88 | 73 | 210720686 | Cold Climate
CARRIER | 25VNA436A*031* | CNPV*6024AL*+UI | 59CU5A100C21**22 | 34400 | 9 | 34800 | 20.5 | 12.5 | 2.02 | 88 | 73 | 210720687 | Cold Climate
BRYANT HEATING AND COOLING SYSTEMS | 284ANV036*0**B* | CNPV*6024AL*+UI | 935CA66100C21*** | 34400 | 9 | 34800 | 20.5 | 12.5 | 2.02 | 88 | 73 | 210720688 | Cold Climate
CARRIER | 25VNA436A*031* | CSPH*6012AL*+UI | 58CU*A040C17**12 | 34400 | 9 | 34600 | 19 | 12 | 2.04 | 88 | 73 | 210720689 | Cold Climate
BRYANT HEATING AND COOLING SYSTEMS | 284ANV036*0**B* | CSPH*6012AL*+UI | 83*CA36040C17*** | 34400 | 9 | 34600 | 19 | 12 | 2.04 | 88 | 73 | 210720690 | Cold Climate
CARRIER | 25VNA436A*031* | CSPH*6012AL*+UI | 58CU*A060C17**16 | 34400 | 9 | 34800 | 19 | 12 | 2.04 | 87 | 73 | 210720691 | Cold Climate
BRYANT HEATING AND COOLING SYSTEMS | 284ANV036*0**B* | CSPH*6012AL*+UI | 83*CA48060C17*** | 34400 | 9 | 34800 | 19 | 12 | 2.04 | 87 | 73 | 210720692 | Cold Climate
CARRIER | 25VNA436A*031* | CSPH*6012AL*+UI | 58CU*A100C21**20 | 34400 | 9 | 34800 | 18.5 | 12 | 2.04 | 87 | 73 | 210720693 | Cold Climate
BRYANT HEATING AND COOLING SYSTEMS | 38MURAQ36AB3* | CAP**4321AL* | 912SD42060E17*** | 36400 | 8.5 | 38500 | 16 | 10 | 2.08 | 75 | 90 | 211228434 | Cold Climate
PAYNE HEATING AND COOLING | 38MURAQ36AB3* | CAP**4321AL* | PG92ESAA42060B** | 36400 | 8.5 | 38500 | 16 | 10 | 2.08 | 75 | 90 | 211228435 | Cold Climate
AIRQUEST | DLCURAH36ABK | EA*4X43L21A* | *92ESN0601714A* | 36400 | 8.5 | 38500 | 16 | 10 | 2.08 | 75 | 90 | 211228436 | Cold Climate
ARCOAIRE | DLCURAH36ABK | EA*4X43L21A* | *92ESN0601714A* | 36400 | 8.5 | 38500 | 16 | 10 | 2.08 | 75 | 90 | 211228437 | Cold Climate
COMFORTMAKER | DLCURAH36ABK | EA*4X43L21A* | *92ESN0601714A* | 36400 | 8.5 | 38500 | 16 | 10 | 2.08 | 75 | 90 | 211228438 | Cold Climate
DAY & NIGHT | DLCURAH36ABK | EA*4X43L21A* | *92ESN0601714A* | 36400 | 8.5 | 38500 | 16 | 10 | 2.08 | 75 | 90 | 211228439 | Cold Climate
HEIL | DLCURAH36ABK | EA*4X43L21A* | *92ESN0601714A* | 36400 | 8.5 | 38500 | 16 | 10 | 2.08 | 75 | 90 | 211228440 | Cold Climate
KEEPRITE | DLCURAH36ABK | EA*4X43L21A* | *92ESN0601714A* | 36400 | 8.5 | 38500 | 16 | 10 | 2.08 | 75 | 90 | 211228441 | Cold Climate
SMART COMFORT | DLCURAH36ABK | EA*4X43L21A* | *92ESN0601714A* | 36400 | 8.5 | 38500 | 16 | 10 | 2.08 | 75 | 90 | 211228442 | Cold Climate
TEMPSTAR | DLCURAH36ABK | EA*4X43L21A* | *92ESN0601714A* | 36400 | 8.5 | 38500 | 16 | 10 | 2.08 | 75 | 90 | 211228443 | Cold Climate
GRANDAIRE | WDLCURAH36ABK | WLA*434CA* | WFAX060B042A* | 36400 | 8.5 | 38500 | 16 | 10 | 2.08 | 75 | 90 | 211228444 | Cold Climate
BRYANT HEATING AND COOLING SYSTEMS | 38MURAQ36AB3* | CAP**4321AL* | 912SD60080E21*** | 37400 | 8.5 | 38500 | 16 | 10 | 2.14 | 76 | 90 | 211228445 | Cold Climate
PAYNE HEATING AND COOLING | 38MURAQ36AB3* | CAP**4321AL* | PG92ESAA60080C** | 37400 | 8.5 | 38500 | 16 | 10 | 2.14 | 76 | 90 | 211228446 | Cold Climate
AIRQUEST | DLCURAH36ABK | EA*4X43L21A* | *92ESN0802120A* | 37400 | 8.5 | 38500 | 16 | 10 | 2.14 | 76 | 90 | 211228447 | Cold Climate
ARCOAIRE | DLCURAH36ABK | EA*4X43L21A* | *92ESN0802120A* | 37400 | 8.5 | 38500 | 16 | 10 | 2.14 | 76 | 90 | 211228448 | Cold Climate
COMFORTMAKER | DLCURAH36ABK | EA*4X43L21A* | *92ESN0802120A* | 37400 | 8.5 | 38500 | 16 | 10 | 2.14 | 76 | 90 | 211228449 | Cold Climate
DAY & NIGHT | DLCURAH36ABK | EA*4X43L21A* | *92ESN0802120A* | 37400 | 8.5 | 38500 | 16 | 10 | 2.14 | 76 | 90 | 211228450 | Cold Climate
HEIL | DLCURAH36ABK | EA*4X43L21A* | *92ESN0802120A* | 37400 | 8.5 | 38500 | 16 | 10 | 2.14 | 76 | 90 | 211228451 | Cold Climate
KEEPRITE | DLCURAH36ABK | EA*4X43L21A* | *92ESN0802120A* | 37400 | 8.5 | 38500 | 16 | 10 | 2.14 | 76 | 90 | 211228452 | Cold Climate
SMART COMFORT | DLCURAH36ABK | EA*4X43L21A* | *92ESN0802120A* | 37400 | 8.5 | 38500 | 16 | 10 | 2.14 | 76 | 90 | 211228453 | Cold Climate
TEMPSTAR | DLCURAH36ABK | EA*4X43L21A* | *92ESN0802120A* | 37400 | 8.5 | 38500 | 16 | 10 | 2.14 | 76 | 90 | 211228454 | Cold Climate
GRANDAIRE | WDLCURAH36ABK | WLA*434CA* | WFAX080C060A* | 37400 | 8.5 | 38500 | 16 | 10 | 2.14 | 76 | 90 | 211228455 | Cold Climate
BRYANT HEATING AND COOLING SYSTEMS | 38MURAQ36AB3* | CAP**4321AL* | 912SD60100E21*** | 37200 | 8.5 | 38500 | 16 | 10 | 2.12 | 76 | 90 | 211228456 | Cold Climate
PAYNE HEATING AND COOLING | 38MURAQ36AB3* | CAP**4321AL* | PG92ESAA60100C** | 37200 | 8.5 | 38500 | 16 | 10 | 2.12 | 76 | 90 | 211228457 | Cold Climate
AIRQUEST | DLCURAH36ABK | EA*4X43L21A* | *92ESN1002120A* | 37200 | 8.5 | 38500 | 16 | 10 | 2.12 | 76 | 90 | 211228458 | Cold Climate
ARCOAIRE | DLCURAH36ABK | EA*4X43L21A* | *92ESN1002120A* | 37200 | 8.5 | 38500 | 16 | 10 | 2.12 | 76 | 90 | 211228459 | Cold Climate
CARRIER | 38MURAQ36AB3* | CAP**3621AL* | 59SC5B100E21**22 | 36400 | 8.1 | 40000 | 15.2 | 10 | 1.88 | 74 | 89 | 211225685 | Cold Climate
CARRIER | 38MURAQ36AB3* | CAP**3621AL* | 59TP6B100V21**22 | 35200 | 8.1 | 38500 | 16.5 | 10 | 1.82 | 76 | 91 | 211225689 | Cold Climate
CARRIER | 38MURAQ36AB3* | CAP**3717AL* | 58S(B,C)*A070E14**12 | 35800 | 8.1 | 38500 | 15.5 | 10 | 2 | 76 | 91 | 211225697 | Cold Climate
CARRIER | 38MURAQ36AB3* | CAP**3717AL* | 58S(B,C)*A070E17**16 | 36200 | 8.5 | 39500 | 15.5 | 10 | 2.02 | 74 | 89 | 211225699 | Cold Climate
COMFORTMAKER | DLCURAH36ABK | EA*4X42L24A* | *80ES(N,L)0902116A* | 35800 | 8.1 | 39500 | 16 | 10 | 1.9 | 74 | 89 | 211227780 | Cold Climate
DAY & NIGHT | DLCURAH36ABK | EA*4X42L24A* | *80ES(N,L)0902116A* | 35800 | 8.1 | 39500 | 16 | 10 | 1.9 | 74 | 89 | 211227781 | Cold Climate
HEIL | DLCURAH36ABK | EA*4X42L24A* | *80ES(N,L)0902116A* | 35800 | 8.1 | 39500 | 16 | 10 | 1.9 | 74 | 89 | 211227782 | Cold Climate
KEEPRITE | DLCURAH36ABK | EA*4X42L24A* | *80ES(N,L)0902116A* | 35800 | 8.1 | 39500 | 16 | 10 | 1.9 | 74 | 89 | 211227783 | Cold Climate
SMART COMFORT | DLCURAH36ABK | EA*4X42L24A* | *80ES(N,L)0902116A* | 35800 | 8.1 | 39500 | 16 | 10 | 1.9 | 74 | 89 | 211227784 | Cold Climate
TEMPSTAR | DLCURAH36ABK | EA*4X42L24A* | *80ES(N,L)0902116A* | 35800 | 8.1 | 39500 | 16 | 10 | 1.9 | 74 | 89 | 211227785 | Cold Climate
GRANDAIRE | WDLCURAH36ABK | WLA*424DA* | WFEL090C048B* | 35800 | 8.1 | 39500 | 16 | 10 | 1.9 | 74 | 89 | 211227786 | Cold Climate
GRANDAIRE | WDLCURAH36ABK | WLA*424DA* | WFER090C048A* | 35800 | 8.1 | 39500 | 16 | 10 | 1.9 | 74 | 89 | 211227787 | Cold Climate
BRYANT HEATING AND COOLING SYSTEMS | 38MURAQ36AB3* | CAP**4224AL* | 8(0,1)*SA60090E21*** | 36000 | 8.1 | 39500 | 16 | 10 | 1.92 | 74 | 89 | 211227788 | Cold Climate
PAYNE HEATING AND COOLING | 38MURAQ36AB3* | CAP**4224AL* | PG80ES(A,L)A60090C** | 36000 | 8.1 | 39500 | 16 | 10 | 1.92 | 74 | 89 | 211227789 | Cold Climate
AIRQUEST | DLCURAH36ABK | EA*4X42L24A* | *80ES(N,L)0902120A* | 36000 | 8.1 | 39500 | 16 | 10 | 1.92 | 74 | 89 | 211227790 | Cold Climate
ARCOAIRE | DLCURAH36ABK | EA*4X42L24A* | *80ES(N,L)0902120A* | 36000 | 8.1 | 39500 | 16 | 10 | 1.92 | 74 | 89 | 211227791 | Cold Climate
COMFORTMAKER | DLCURAH36ABK | EA*4X42L24A* | *80ES(N,L)0902120A* | 36000 | 8.1 | 39500 | 16 | 10 | 1.92 | 74 | 89 | 211227792 | Cold Climate
DAY & NIGHT | DLCURAH36ABK | EA*4X42L24A* | *80ES(N,L)0902120A* | 36000 | 8.1 | 39500 | 16 | 10 | 1.92 | 74 | 89 | 211227793 | Cold Climate
HEIL | DLCURAH36ABK | EA*4X42L24A* | *80ES(N,L)0902120A* | 36000 | 8.1 | 39500 | 16 | 10 | 1.92 | 74 | 89 | 211227794 | Cold Climate
KEEPRITE | DLCURAH36ABK | EA*4X42L24A* | *80ES(N,L)0902120A* | 36000 | 8.1 | 39500 | 16 | 10 | 1.92 | 74 | 89 | 211227795 | Cold Climate
SMART COMFORT | DLCURAH36ABK | EA*4X42L24A* | *80ES(N,L)0902120A* | 36000 | 8.1 | 39500 | 16 | 10 | 1.92 | 74 | 89 | 211227796 | Cold Climate
TEMPSTAR | DLCURAH36ABK | EA*4X42L24A* | *80ES(N,L)0902120A* | 36000 | 8.1 | 39500 | 16 | 10 | 1.92 | 74 | 89 | 211227797 | Cold Climate
GRANDAIRE | WDLCURAH36ABK | WLA*424DA* | WFEL090C060B* | 36000 | 8.1 | 39500 | 16 | 10 | 1.92 | 74 | 89 | 211227798 | Cold Climate
GRANDAIRE | WDLCURAH36ABK | WLA*424DA* | WFER090C060A* | 36000 | 8.1 | 39500 | 16 | 10 | 1.92 | 74 | 89 | 211227799 | Cold Climate
BRYANT HEATING AND COOLING SYSTEMS | 38MURAQ36AB3* | CAP**4224AL* | 8(0,1)*SA60090E24*** | 35400 | 8.1 | 38500 | 16 | 10 | 1.88 | 76 | 91 | 211227800 | Cold Climate
PAYNE HEATING AND COOLING | 38MURAQ36AB3* | CAP**4224AL* | PG80ES(A,L)A60090D** | 35400 | 8.1 | 38500 | 16 | 10 | 1.88 | 76 | 91 | 211227801 | Cold Climate
AIRQUEST | DLCURAH36ABK | EA*4X42L24A* | *80ES(N,L)0902420A* | 35400 | 8.1 | 38500 | 16 | 10 | 1.88 | 76 | 91 | 211227802 | Cold Climate
ARCOAIRE | DLCURAH36ABK | EA*4X42L24A* | *80ES(N,L)0902420A* | 35400 | 8.1 | 38500 | 16 | 10 | 1.88 | 76 | 91 | 211227803 | Cold Climate
COMFORTMAKER | DLCURAH36ABK | EA*4X42L24A* | *80ES(N,L)0902420A* | 35400 | 8.1 | 38500 | 16 | 10 | 1.88 | 76 | 91 | 211227804 | Cold Climate
DAY & NIGHT | DLCURAH36ABK | EA*4X42L24A* | *80ES(N,L)0902420A* | 35400 | 8.1 | 38500 | 16 | 10 | 1.88 | 76 | 91 | 211227805 | Cold Climate
HEIL | DLCURAH36ABK | EA*4X42L24A* | *80ES(N,L)0902420A* | 35400 | 8.1 | 38500 | 16 | 10 | 1.88 | 76 | 91 | 211227806 | Cold Climate
KEEPRITE | DLCURAH36ABK | EA*4X42L24A* | *80ES(N,L)0902420A* | 35400 | 8.1 | 38500 | 16 | 10 | 1.88 | 76 | 91 | 211227807 | Cold Climate
SMART COMFORT | DLCURAH36ABK | EA*4X42L24A* | *80ES(N,L)0902420A* | 35400 | 8.1 | 38500 | 16 | 10 | 1.88 | 76 | 91 | 211227808 | Cold Climate
TEMPSTAR | DLCURAH36ABK | EA*4X42L24A* | *80ES(N,L)0902420A* | 35400 | 8.1 | 38500 | 16 | 10 | 1.88 | 76 | 91 | 211227809 | Cold Climate
GRANDAIRE | WDLCURAH36ABK | WLA*424DA* | WFEL090D060B* | 35400 | 8.1 | 38500 | 16 | 10 | 1.88 | 76 | 91 | 211227810 | Cold Climate
GRANDAIRE | WDLCURAH36ABK | WLA*424DA* | WFER090D060A* | 35400 | 8.1 | 38500 | 16 | 10 | 1.88 | 76 | 91 | 211227811 | Cold Climate
BRYANT HEATING AND COOLING SYSTEMS | 38MURAQ36AB3* | CAP**4224AL* | 8(0,1)*SA60110E21*** | 35400 | 8.1 | 38500 | 16 | 10 | 1.88 | 76 | 91 | 211227812 | Cold Climate
PAYNE HEATING AND COOLING | 38MURAQ36AB3* | CAP**4224AL* | PG80ES(A,L)A60110C** | 35400 | 8.1 | 38500 | 16 | 10 | 1.88 | 76 | 91 | 211227813 | Cold Climate
AIRQUEST | DLCURAH36ABK | EA*4X42L24A* | *80ES(N,L)1102120A* | 35400 | 8.1 | 38500 | 16 | 10 | 1.88 | 76 | 91 | 211227814 | Cold Climate
ARCOAIRE | DLCURAH36ABK | EA*4X42L24A* | *80ES(N,L)1102120A* | 35400 | 8.1 | 38500 | 16 | 10 | 1.88 | 76 | 91 | 211227815 | Cold Climate
COMFORTMAKER | DLCURAH36ABK | EA*4X42L24A* | *80ES(N,L)1102120A* | 35400 | 8.1 | 38500 | 16 | 10 | 1.88 | 76 | 91 | 211227816 | Cold Climate
DAY & NIGHT | DLCURAH36ABK | EA*4X42L24A* | *80ES(N,L)1102120A* | 35400 | 8.1 | 38500 | 16 | 10 | 1.88 | 76 | 91 | 211227817 | Cold Climate
HEIL | DLCURAH36ABK | EA*4X42L24A* | *80ES(N,L)1102120A* | 35400 | 8.1 | 38500 | 16 | 10 | 1.88 | 76 | 91 | 211227818 | Cold Climate
KEEPRITE | DLCURAH36ABK | EA*4X42L24A* | *80ES(N,L)1102120A* | 35400 | 8.1 | 38500 | 16 | 10 | 1.88 | 76 | 91 | 211227819 | Cold Climate
BRYANT HEATING AND COOLING SYSTEMS | 38MURAQ36AB3* | CAP**4321AL* | 926SA48080V17*** | 36800 | 8.5 | 38500 | 15.5 | 10 | 2.1 | 76 | 91 | 211228547 | Cold Climate
AIRQUEST | DLCURAH36ABK | EA*4X43L21A* | *96VSN0801716A* | 36800 | 8.5 | 38500 | 15.5 | 10 | 2.1 | 76 | 91 | 211228548 | Cold Climate
ARCOAIRE | DLCURAH36ABK | EA*4X43L21A* | *96VSN0801716A* | 36800 | 8.5 | 38500 | 15.5 | 10 | 2.1 | 76 | 91 | 211228549 | Cold Climate
COMFORTMAKER | DLCURAH36ABK | EA*4X43L21A* | *96VSN0801716A* | 36800 | 8.5 | 38500 | 15.5 | 10 | 2.1 | 76 | 91 | 211228550 | Cold Climate
DAY & NIGHT | DLCURAH36ABK | EA*4X43L21A* | *96VSN0801716A* | 36800 | 8.5 | 38500 | 15.5 | 10 | 2.1 | 76 | 91 | 211228551 | Cold Climate
HEIL | DLCURAH36ABK | EA*4X43L21A* | *96VSN0801716A* | 36800 | 8.5 | 38500 | 15.5 | 10 | 2.1 | 76 | 91 | 211228552 | Cold Climate
KEEPRITE | DLCURAH36ABK | EA*4X43L21A* | *96VSN0801716A* | 36800 | 8.5 | 38500 | 15.5 | 10 | 2.1 | 76 | 91 | 211228553 | Cold Climate
SMART COMFORT | DLCURAH36ABK | EA*4X43L21A* | *96VSN0801716A* | 36800 | 8.5 | 38500 | 15.5 | 10 | 2.1 | 76 | 91 | 211228554 | Cold Climate
TEMPSTAR | DLCURAH36ABK | EA*4X43L21A* | *96VSN0801716A* | 36800 | 8.5 | 38500 | 15.5 | 10 | 2.1 | 76 | 91 | 211228555 | Cold Climate
BRYANT HEATING AND COOLING SYSTEMS | 38MURAQ36AB3* | CAP**4321AL* | 926SA60080V21*** | 36400 | 8.5 | 38500 | 16 | 10 | 2.08 | 75 | 90 | 211228556 | Cold Climate
AIRQUEST | DLCURAH36ABK | EA*4X43L21A* | *96VSN0802120A* | 36400 | 8.5 | 38500 | 16 | 10 | 2.08 | 75 | 90 | 211228557 | Cold Climate
ARCOAIRE | DLCURAH36ABK | EA*4X43L21A* | *96VSN0802120A* | 36400 | 8.5 | 38500 | 16 | 10 | 2.08 | 75 | 90 | 211228558 | Cold Climate
COMFORTMAKER | DLCURAH36ABK | EA*4X43L21A* | *96VSN0802120A* | 36400 | 8.5 | 38500 | 16 | 10 | 2.08 | 75 | 90 | 211228559 | Cold Climate
DAY & NIGHT | DLCURAH36ABK | EA*4X43L21A* | *96VSN0802120A* | 36400 | 8.5 | 38500 | 16 | 10 | 2.08 | 75 | 90 | 211228560 | Cold Climate
HEIL | DLCURAH36ABK | EA*4X43L21A* | *96VSN0802120A* | 36400 | 8.5 | 38500 | 16 | 10 | 2.08 | 75 | 90 | 211228561 | Cold Climate
KEEPRITE | DLCURAH36ABK | EA*4X43L21A* | *96VSN0802120A* | 36400 | 8.5 | 38500 | 16 | 10 | 2.08 | 75 | 90 | 211228562 | Cold Climate
SMART COMFORT | DLCURAH36ABK | EA*4X43L21A* | *96VSN0802120A* | 36400 | 8.5 | 38500 | 16 | 10 | 2.08 | 75 | 90 | 211228563 | Cold Climate
TEMPSTAR | DLCURAH36ABK | EA*4X43L21A* | *96VSN0802120A* | 36400 | 8.5 | 38500 | 16 | 10 | 2.08 | 75 | 90 | 211228564 | Cold Climate
BRYANT HEATING AND COOLING SYSTEMS | 38MURAQ36AB3* | CAP**4321AL* | 926SA60100V21*** | 36400 | 8.5 | 38500 | 16 | 10 | 2.08 | 75 | 90 | 211228565 | Cold Climate
AIRQUEST | DLCURAH36ABK | EA*4X43L21A* | *96VSN1002120A* | 36400 | 8.5 | 38500 | 16 | 10 | 2.08 | 75 | 90 | 211228566 | Cold Climate
ARCOAIRE | DLCURAH36ABK | EA*4X43L21A* | *96VSN1002120A* | 36400 | 8.5 | 38500 | 16 | 10 | 2.08 | 75 | 90 | 211228567 | Cold Climate
COMFORTMAKER | DLCURAH36ABK | EA*4X43L21A* | *96VSN1002120A* | 36400 | 8.5 | 38500 | 16 | 10 | 2.08 | 75 | 90 | 211228568 | Cold Climate
DAY & NIGHT | DLCURAH36ABK | EA*4X43L21A* | *96VSN1002120A* | 36400 | 8.5 | 38500 | 16 | 10 | 2.08 | 75 | 90 | 211228569 | Cold Climate
HEIL | DLCURAH36ABK | EA*4X43L21A* | *96VSN1002120A* | 36400 | 8.5 | 38500 | 16 | 10 | 2.08 | 75 | 90 | 211228570 | Cold Climate
KEEPRITE | DLCURAH36ABK | EA*4X43L21A* | *96VSN1002120A* | 36400 | 8.5 | 38500 | 16 | 10 | 2.08 | 75 | 90 | 211228571 | Cold Climate
SMART COMFORT | DLCURAH36ABK | EA*4X43L21A* | *96VSN1002120A* | 36400 | 8.5 | 38500 | 16 | 10 | 2.08 | 75 | 90 | 211228572 | Cold Climate
TEMPSTAR | DLCURAH36ABK | EA*4X43L21A* | *96VSN1002120A* | 36400 | 8.5 | 38500 | 16 | 10 | 2.08 | 75 | 90 | 211228573 | Cold Climate
BRYANT HEATING AND COOLING SYSTEMS | 38MURAQ36AB3* | CAP**4321AL* | 935SA48060E17*** | 36800 | 8.5 | 38500 | 15.5 | 10 | 2.1 | 76 | 90 | 211228574 | Cold Climate
PAYNE HEATING AND COOLING | 38MURAQ36AB3* | CAP**4321AL* | PG95ESUA48060B** | 36800 | 8.5 | 38500 | 15.5 | 10 | 2.1 | 76 | 90 | 211228575 | Cold Climate
AIRQUEST | DLCURAH36ABK | EA*4X43L21A* | *95ESU0601716A* | 36800 | 8.5 | 38500 | 15.5 | 10 | 2.1 | 76 | 90 | 211228576 | Cold Climate
ARCOAIRE | DLCURAH36ABK | EA*4X43L21A* | *95ESU0601716A* | 36800 | 8.5 | 38500 | 15.5 | 10 | 2.1 | 76 | 90 | 211228577 | Cold Climate
COMFORTMAKER | DLCURAH36ABK | EA*4X43L21A* | *95ESU0601716A* | 36800 | 8.5 | 38500 | 15.5 | 10 | 2.1 | 76 | 90 | 211228578 | Cold Climate
DAY & NIGHT | DLCURAH36ABK | EA*4X43L21A* | *95ESU0601716A* | 36800 | 8.5 | 38500 | 15.5 | 10 | 2.1 | 76 | 90 | 211228579 | Cold Climate
KENMORE | (C,H,T)4H7T36*K*AAA* | EA*4X43L21A* | *96VTN0801716A* | 35000 | 8.1 | 35400 | 15.5 | 12 | 2.12 | 61 | 49 | 211042567
CARRIER | 38MURAQ36AB3* | CNPV*4821AL* | 59SC5B100E21**20 | 36800 | 8.1 | 39500 | 16 | 10.5 | 2.06 | 74 | 89 | 211226060 | Cold Climate
CARRIER | 38MURAQ36AB3* | CNPV*4821AL* | 59SC5B100E21**22 | 37600 | 8.5 | 39500 | 15.5 | 10.5 | 2.08 | 74 | 89 | 211226061 | Cold Climate
CARRIER | 38MURAQ36AB3* | CNPV*4821AL* | 59SP6A060V17**14 | 35600 | 8.1 | 38500 | 15.5 | 10 | 2 | 76 | 91 | 211226063 | Cold Climate
CARRIER | 38MURAQ36AB3* | CNPV*4821AL* | 59SP6A080V17**16 | 35800 | 8.1 | 38500 | 16 | 10 | 2 | 76 | 90 | 211226064 | Cold Climate
CARRIER | 38MURAQ36AB3* | CNPV*4821AL* | 59SP6A080V21**20 | 36200 | 8.1 | 38500 | 16 | 10 | 2.02 | 76 | 90 | 211226065 | Cold Climate
CARRIER | 38MURAQ36AB3* | CNPV*4821AL* | 59SP6A100V21**20 | 36200 | 8.1 | 38500 | 16 | 10 | 2.02 | 76 | 90 | 211226066 | Cold Climate
CARRIER | 38MURAQ36AB3* | CNPV*4821AL* | 59SU5A060E17**16 | 35800 | 8.1 | 38500 | 16 | 10 | 2 | 76 | 90 | 211226067 | Cold Climate
CARRIER | 38MURAQ36AB3* | CNPV*4821AL* | 59SU5A100E21**20 | 36400 | 8.1 | 38500 | 16 | 10.5 | 2.04 | 76 | 90 | 211226069 | Cold Climate
CARRIER | 38MURAQ36AB3* | CNPV*4821AL* | 59SU5A100E21**22 | 37400 | 8.5 | 39500 | 15.5 | 10.5 | 2.08 | 74 | 89 | 211226070 | Cold Climate
CARRIER | 38MURAQ36AB3* | CNPV*4821AL* | 59TP6B080V21**20 | 35600 | 8.1 | 38500 | 16 | 10 | 2 | 76 | 90 | 211226073 | Cold Climate
CARRIER | 38MURAQ36AB3* | CNPV*4821AL* | 59TP6B100V21**20 | 36600 | 8.1 | 39500 | 15.5 | 10 | 2.04 | 74 | 89 | 211226074 | Cold Climate
CARRIER | 38MURAQ36AB3* | CNPV*4821AL* | 59TP6B100V21**22 | 36000 | 8.1 | 38500 | 16.5 | 10.5 | 2.02 | 76 | 90 | 211226075 | Cold Climate
CARRIER | 38MURAQ36AB3* | CNPV*4821AL* | OVLAAB036098 | 35600 | 8.1 | 38500 | 15.2 | 10 | 2 | 76 | 91 | 211226076 | Cold Climate
CARRIER | 38MURAQ36AB3* | CNPV*4821AL* | OVLAAB048112 | 36000 | 8.1 | 38500 | 15.5 | 10 | 2.02 | 76 | 91 | 211226077 | Cold Climate
CARRIER | 38MURAQ36AB3* | CNPV*4821AL* | OVMAAB036098 | 35800 | 8.1 | 38500 | 15.5 | 10 | 2 | 76 | 91 | 211226078 | Cold Climate
CARRIER | 38MURAQ36AB3* | CNPV*4821AL* | OVMAAB042112 | 35800 | 8.1 | 38500 | 15.5 | 10 | 2 | 76 | 91 | 211226079 | Cold Climate
CARRIER | 38MURAQ36AB3* | CNPV*4824AL* | 58S(B,C)*A070E21**16 | 35800 | 8.1 | 38500 | 16.5 | 10 | 2 | 76 | 90 | 211226082 | Cold Climate
CARRIER | 38MURAQ36AB3* | CNPV*4824AL* | 58S(B,C)*A090E21**16 | 36400 | 8.1 | 38500 | 16 | 10.5 | 2.04 | 76 | 90 | 211226083 | Cold Climate
CARRIER | 38MURAQ36AB3* | CNPV*4824AL* | 58S(B,C)*A090E21**20 | 36600 | 8.1 | 39500 | 16 | 10.5 | 2.04 | 74 | 88 | 211226084 | Cold Climate
CARRIER | 38MURAQ36AB3* | CNPV*4824AL* | 58S(B,C)*A090E24**20 | 36200 | 8.1 | 38500 | 16.5 | 10.5 | 2.02 | 76 | 90 | 211226085 | Cold Climate
CARRIER | 38MURAQ36AB3* | CNPV*4824AL* | 58S(B,C)*A110E21**20 | 36200 | 8.1 | 38500 | 16.5 | 10.5 | 2.02 | 76 | 90 | 211226086 | Cold Climate
CARRIER | 38MURAQ36AB3* | CNPV*4824AL* | 58S(B,C)*A110E24**20 | 36000 | 8.1 | 38500 | 16.5 | 10.5 | 2.02 | 76 | 90 | 211226087 | Cold Climate
CARRIER | 38MURAQ36AB3* | CNPV*4824AL* | 58S(B,C)*A135E24**20 | 36200 | 8.1 | 38500 | 16 | 10 | 2.02 | 76 | 90 | 211226088 | Cold Climate
CARRIER | 38MURAQ36AB3* | CNPV*4824AL* | 58S(B,C)*A155E24**20 | 37200 | 8.1 | 39500 | 16 | 10.5 | 2.08 | 74 | 89 | 211226089 | Cold Climate
CARRIER | 38MURAQ36AB3* | CNPV*4824AL* | 58SP*A070V21**20 | 36000 | 8.1 | 38500 | 16 | 10 | 2.02 | 76 | 90 | 211226090 | Cold Climate
CARRIER | 38MURAQ36AB3* | CNPV*4824AL* | 58SP*A090V21**20 | 35800 | 8.1 | 38500 | 16.5 | 10 | 2 | 76 | 90 | 211226091 | Cold Climate
CARRIER | 38MURAQ36AB3* | CNPV*4824AL* | 58SP*A090V24**20 | 35800 | 8.1 | 38500 | 16.5 | 10 | 2 | 76 | 90 | 211226092 | Cold Climate
CARRIER | 38MURAQ36AB3* | CNPV*4824AL* | 58SP*A110V24**22 | 36000 | 8.1 | 38500 | 16.5 | 10 | 2.02 | 76 | 90 | 211226093 | Cold Climate
CARRIER | 38MURAQ36AB3* | CNPV*4824AL* | 58SU*A100E21**20 | 36200 | 8.1 | 38500 | 16 | 10 | 2.02 | 76 | 90 | 211226094 | Cold Climate
CARRIER | 38MURAQ36AB3* | CNPV*4824AL* | 58TP*A090V21**20 | 35800 | 8.1 | 38500 | 16.5 | 10 | 2 | 76 | 90 | 211226095 | Cold Climate
CARRIER | 38MURAQ36AB3* | CNPV*4824AL* | 58TP*A110V21**22 | 37000 | 8.1 | 39500 | 16 | 10.5 | 2.06 | 74 | 89 | 211226096 | Cold Climate
CARRIER | 38MURAQ36AB3* | CNPV*4824AL* | 58TP*A135V24**22 | 36200 | 8.1 | 38500 | 16 | 10 | 2.02 | 76 | 90 | 211226097 | Cold Climate
AIRQUEST | DLCURAH36ABK | EA*4X42L21A* | *80VTL0701716A* | 35400 | 8.1 | 38500 | 16 | 10 | 1.88 | 76 | 91 | 211227460 | Cold Climate
ARCOAIRE | DLCURAH36ABK | EA*4X42L21A* | *80VTL0701716A* | 35400 | 8.1 | 38500 | 16 | 10 | 1.88 | 76 | 91 | 211227461 | Cold Climate
COMFORTMAKER | DLCURAH36ABK | EA*4X42L21A* | *80VTL0701716A* | 35400 | 8.1 | 38500 | 16 | 10 | 1.88 | 76 | 91 | 211227462 | Cold Climate
DAY & NIGHT | DLCURAH36ABK | EA*4X42L21A* | *80VTL0701716A* | 35400 | 8.1 | 38500 | 16 | 10 | 1.88 | 76 | 91 | 211227463 | Cold Climate
HEIL | DLCURAH36ABK | EA*4X42L21A* | *80VTL0701716A* | 35400 | 8.1 | 38500 | 16 | 10 | 1.88 | 76 | 91 | 211227464 | Cold Climate
KEEPRITE | DLCURAH36ABK | EA*4X42L21A* | *80VTL0701716A* | 35400 | 8.1 | 38500 | 16 | 10 | 1.88 | 76 | 91 | 211227465 | Cold Climate
SMART COMFORT | DLCURAH36ABK | EA*4X42L21A* | *80VTL0701716A* | 35400 | 8.1 | 38500 | 16 | 10 | 1.88 | 76 | 91 | 211227466 | Cold Climate
TEMPSTAR | DLCURAH36ABK | EA*4X42L21A* | *80VTL0701716A* | 35400 | 8.1 | 38500 | 16 | 10 | 1.88 | 76 | 91 | 211227467 | Cold Climate
BRYANT HEATING AND COOLING SYSTEMS | 38MURAQ36AB3* | CAP**4221AL* | 82*TA48090V17*** | 35600 | 8.1 | 38500 | 16 | 10 | 1.9 | 76 | 91 | 211227468 | Cold Climate
PAYNE HEATING AND COOLING | 38MURAQ36AB3* | CAP**4221AL* | PG80VTLA48090B** | 35600 | 8.1 | 38500 | 16 | 10 | 1.9 | 76 | 91 | 211227469 | Cold Climate
BRYANT HEATING AND COOLING SYSTEMS | 38MURAQ36AB3* | CAP**4221AL* | 82*TA66110V21*** | 36200 | 8.1 | 39500 | 15.5 | 10 | 1.92 | 74 | 89 | 211227480 | Cold Climate
PAYNE HEATING AND COOLING | 38MURAQ36AB3* | CAP**4221AL* | PG80VTLA66110C** | 36200 | 8.1 | 39500 | 15.5 | 10 | 1.92 | 74 | 89 | 211227481 | Cold Climate
AIRQUEST | DLCURAH36ABK | EA*4X42L21A* | *80VTL1102122A* | 36200 | 8.1 | 39500 | 15.5 | 10 | 1.92 | 74 | 89 | 211227482 | Cold Climate
ARCOAIRE | DLCURAH36ABK | EA*4X42L21A* | *80VTL1102122A* | 36200 | 8.1 | 39500 | 15.5 | 10 | 1.92 | 74 | 89 | 211227483 | Cold Climate
COMFORTMAKER | DLCURAH36ABK | EA*4X42L21A* | *80VTL1102122A* | 36200 | 8.1 | 39500 | 15.5 | 10 | 1.92 | 74 | 89 | 211227484 | Cold Climate
DAY & NIGHT | DLCURAH36ABK | EA*4X42L21A* | *80VTL1102122A* | 36200 | 8.1 | 39500 | 15.5 | 10 | 1.92 | 74 | 89 | 211227485 | Cold Climate
HEIL | DLCURAH36ABK | EA*4X42L21A* | *80VTL1102122A* | 36200 | 8.1 | 39500 | 15.5 | 10 | 1.92 | 74 | 89 | 211227486 | Cold Climate
KEEPRITE | DLCURAH36ABK | EA*4X42L21A* | *80VTL1102122A* | 36200 | 8.1 | 39500 | 15.5 | 10 | 1.92 | 74 | 89 | 211227487 | Cold Climate
SMART COMFORT | DLCURAH36ABK | EA*4X42L21A* | *80VTL1102122A* | 36200 | 8.1 | 39500 | 15.5 | 10 | 1.92 | 74 | 89 | 211227488 | Cold Climate
TEMPSTAR | DLCURAH36ABK | EA*4X42L21A* | *80VTL1102122A* | 36200 | 8.1 | 39500 | 15.5 | 10 | 1.92 | 74 | 89 | 211227489 | Cold Climate
COMFORTMAKER | DLCURAH36ABK | EA*4X43L21A* | *80VTL0701716A* | 36200 | 8.5 | 38500 | 16 | 10 | 2.08 | 75 | 90 | 211228379 | Cold Climate
ARCOAIRE | DLCURAH36ABK | EA*4X43L21A* | *80VTL0701716A* | 36200 | 8.5 | 38500 | 16 | 10 | 2.08 | 75 | 90 | 211228378 | Cold Climate
AIRQUEST | DLCURAH36ABK | EA*4X43L21A* | *80VTL0701716A* | 36200 | 8.5 | 38500 | 16 | 10 | 2.08 | 75 | 90 | 211228377 | Cold Climate
PAYNE HEATING AND COOLING | 38MURAQ36AB3* | CAP**4321AL* | PG80VTLA48070B** | 36200 | 8.5 | 38500 | 16 | 10 | 2.08 | 75 | 90 | 211228376 | Cold Climate
BRYANT HEATING AND COOLING SYSTEMS | 38MURAQ36AB3* | CAP**4321AL* | 82*TA48070V17*** | 36200 | 8.5 | 38500 | 16 | 10 | 2.08 | 75 | 90 | 211228375 | Cold Climate
GRANDAIRE | WDLCURAH36ABK | WLA*434CA* | WFEU100C060A* | 36400 | 8.5 | 38500 | 16 | 10 | 2.08 | 75 | 90 | 211228374 | Cold Climate
TEMPSTAR | DLCURAH36ABK | EA*4X43L21A* | *80ESU1002120A* | 36400 | 8.5 | 38500 | 16 | 10 | 2.08 | 75 | 90 | 211228373 | Cold Climate
SMART COMFORT | DLCURAH36ABK | EA*4X43L21A* | *80ESU1002120A* | 36400 | 8.5 | 38500 | 16 | 10 | 2.08 | 75 | 90 | 211228372 | Cold Climate
KEEPRITE | DLCURAH36ABK | EA*4X43L21A* | *80ESU1002120A* | 36400 | 8.5 | 38500 | 16 | 10 | 2.08 | 75 | 90 | 211228371 | Cold Climate
HEIL | DLCURAH36ABK | EA*4X43L21A* | *80ESU1002120A* | 36400 | 8.5 | 38500 | 16 | 10 | 2.08 | 75 | 90 | 211228370 | Cold Climate
DAY & NIGHT | DLCURAH36ABK | EA*4X43L21A* | *80ESU1002120A* | 36400 | 8.5 | 38500 | 16 | 10 | 2.08 | 75 | 90 | 211228369 | Cold Climate
COMFORTMAKER | DLCURAH36ABK | EA*4X43L21A* | *80ESU1002120A* | 36400 | 8.5 | 38500 | 16 | 10 | 2.08 | 75 | 90 | 211228368 | Cold Climate
ARCOAIRE | DLCURAH36ABK | EA*4X43L21A* | *80ESU1002120A* | 36400 | 8.5 | 38500 | 16 | 10 | 2.08 | 75 | 90 | 211228367 | Cold Climate
AIRQUEST | DLCURAH36ABK | EA*4X43L21A* | *80ESU1002120A* | 36400 | 8.5 | 38500 | 16 | 10 | 2.08 | 75 | 90 | 211228366 | Cold Climate
PAYNE HEATING AND COOLING | 38MURAQ36AB3* | CAP**4321AL* | PG80ESUA60100C** | 36400 | 8.5 | 38500 | 16 | 10 | 2.08 | 75 | 90 | 211228365 | Cold Climate
BRYANT HEATING AND COOLING SYSTEMS | 38MURAQ36AB3* | CAP**4321AL* | 83*SA60100E21*** | 36400 | 8.5 | 38500 | 16 | 10 | 2.08 | 75 | 90 | 211228364 | Cold Climate
GRANDAIRE | WDLCURAH36ABK | WLA*434CA* | WFEU080C060A* | 38000 | 8.5 | 39000 | 15.5 | 10 | 2.16 | 75 | 90 | 211228363 | Cold Climate
TEMPSTAR | DLCURAH36ABK | EA*4X43L21A* | *80ESU0802120A | 38000 | 8.5 | 39000 | 15.5 | 10 | 2.16 | 75 | 90 | 211228362 | Cold Climate
SMART COMFORT | DLCURAH36ABK | EA*4X43L21A* | *80ESU0802120A | 38000 | 8.5 | 39000 | 15.5 | 10 | 2.16 | 75 | 90 | 211228361 | Cold Climate
KEEPRITE | DLCURAH36ABK | EA*4X43L21A* | *80ESU0802120A | 38000 | 8.5 | 39000 | 15.5 | 10 | 2.16 | 75 | 90 | 211228360 | Cold Climate
HEIL | DLCURAH36ABK | EA*4X43L21A* | *80ESU0802120A | 38000 | 8.5 | 39000 | 15.5 | 10 | 2.16 | 75 | 90 | 211228359 | Cold Climate
DAY & NIGHT | DLCURAH36ABK | EA*4X43L21A* | *80ESU0802120A | 38000 | 8.5 | 39000 | 15.5 | 10 | 2.16 | 75 | 90 | 211228358 | Cold Climate
COMFORTMAKER | DLCURAH36ABK | EA*4X43L21A* | *80ESU0802120A | 38000 | 8.5 | 39000 | 15.5 | 10 | 2.16 | 75 | 90 | 211228357 | Cold Climate
ARCOAIRE | DLCURAH36ABK | EA*4X43L21A* | *80ESU0802120A | 38000 | 8.5 | 39000 | 15.5 | 10 | 2.16 | 75 | 90 | 211228356 | Cold Climate
AIRQUEST | DLCURAH36ABK | EA*4X43L21A* | *80ESU0802120A | 38000 | 8.5 | 39000 | 15.5 | 10 | 2.16 | 75 | 90 | 211228355 | Cold Climate
PAYNE HEATING AND COOLING | 38MURAQ36AB3* | CAP**4321AL* | PG80ESUA60080C** | 38000 | 8.5 | 39000 | 15.5 | 10 | 2.16 | 75 | 90 | 211228354 | Cold Climate
BRYANT HEATING AND COOLING SYSTEMS | 38MURAQ36AB3* | CAP**4321AL* | 83*SA60080E21*** | 38000 | 8.5 | 39000 | 15.5 | 10 | 2.16 | 75 | 90 | 211228353 | Cold Climate
GRANDAIRE | WDLCURAH36ABK | WLA*434CA* | WFEU060B048A* | 37200 | 8.5 | 38500 | 16 | 10 | 2.12 | 76 | 90 | 211228352 | Cold Climate
TEMPSTAR | DLCURAH36ABK | EA*4X43L21A* | *80ESU0601716A | 37200 | 8.5 | 38500 | 16 | 10 | 2.12 | 76 | 90 | 211228351 | Cold Climate
SMART COMFORT | DLCURAH36ABK | EA*4X43L21A* | *80ESU0601716A | 37200 | 8.5 | 38500 | 16 | 10 | 2.12 | 76 | 90 | 211228350 | Cold Climate
KEEPRITE | DLCURAH36ABK | EA*4X43L21A* | *80ESU0601716A | 37200 | 8.5 | 38500 | 16 | 10 | 2.12 | 76 | 90 | 211228349 | Cold Climate
HEIL | DLCURAH36ABK | EA*4X43L21A* | *80ESU0601716A | 37200 | 8.5 | 38500 | 16 | 10 | 2.12 | 76 | 90 | 211228348 | Cold Climate
DAY & NIGHT | DLCURAH36ABK | EA*4X43L21A* | *80ESU0601716A | 37200 | 8.5 | 38500 | 16 | 10 | 2.12 | 76 | 90 | 211228347 | Cold Climate
COMFORTMAKER | DLCURAH36ABK | EA*4X43L21A* | *80ESU0601716A | 37200 | 8.5 | 38500 | 16 | 10 | 2.12 | 76 | 90 | 211228346 | Cold Climate
ARCOAIRE | DLCURAH36ABK | EA*4X43L21A* | *80ESU0601716A | 37200 | 8.5 | 38500 | 16 | 10 | 2.12 | 76 | 90 | 211228345 | Cold Climate
AIRQUEST | DLCURAH36ABK | EA*4X43L21A* | *80ESU0601716A | 37200 | 8.5 | 38500 | 16 | 10 | 2.12 | 76 | 90 | 211228344 | Cold Climate
PAYNE HEATING AND COOLING | 38MURAQ36AB3* | CAP**4321AL* | PG80ESUA48060B** | 37200 | 8.5 | 38500 | 16 | 10 | 2.12 | 76 | 90 | 211228343 | Cold Climate
BRYANT HEATING AND COOLING SYSTEMS | 38MURAQ36AB3* | CAP**4321AL* | 83*SA48060E17*** | 37200 | 8.5 | 38500 | 16 | 10 | 2.12 | 76 | 90 | 211228342 | Cold Climate
BRYANT HEATING AND COOLING SYSTEMS | 38MURAQ36AB3* | CAP**4221AL* | 8(0,1)*SA42090E17*** | 36000 | 8.1 | 39500 | 15.5 | 10 | 1.9 | 74 | 89 | 211227330 | Cold Climate
PAYNE HEATING AND COOLING | 38MURAQ36AB3* | CAP**4221AL* | PG80ES(A,L)A42090B** | 36000 | 8.1 | 39500 | 15.5 | 10 | 1.9 | 74 | 89 | 211227331 | Cold Climate
AIRQUEST | DLCURAH36ABK | EA*4X42L21A* | *80ES(N,L)0901714A* | 36000 | 8.1 | 39500 | 15.5 | 10 | 1.9 | 74 | 89 | 211227332 | Cold Climate
ARCOAIRE | DLCURAH36ABK | EA*4X42L21A* | *80ES(N,L)0901714A* | 36000 | 8.1 | 39500 | 15.5 | 10 | 1.9 | 74 | 89 | 211227333 | Cold Climate
COMFORTMAKER | DLCURAH36ABK | EA*4X42L21A* | *80ES(N,L)0901714A* | 36000 | 8.1 | 39500 | 15.5 | 10 | 1.9 | 74 | 89 | 211227334 | Cold Climate
DAY & NIGHT | DLCURAH36ABK | EA*4X42L21A* | *80ES(N,L)0901714A* | 36000 | 8.1 | 39500 | 15.5 | 10 | 1.9 | 74 | 89 | 211227335 | Cold Climate
HEIL | DLCURAH36ABK | EA*4X42L21A* | *80ES(N,L)0901714A* | 36000 | 8.1 | 39500 | 15.5 | 10 | 1.9 | 74 | 89 | 211227336 | Cold Climate
KEEPRITE | DLCURAH36ABK | EA*4X42L21A* | *80ES(N,L)0901714A* | 36000 | 8.1 | 39500 | 15.5 | 10 | 1.9 | 74 | 89 | 211227337 | Cold Climate
SMART COMFORT | DLCURAH36ABK | EA*4X42L21A* | *80ES(N,L)0901714A* | 36000 | 8.1 | 39500 | 15.5 | 10 | 1.9 | 74 | 89 | 211227338 | Cold Climate
TEMPSTAR | DLCURAH36ABK | EA*4X42L21A* | *80ES(N,L)0901714A* | 36000 | 8.1 | 39500 | 15.5 | 10 | 1.9 | 74 | 89 | 211227339 | Cold Climate
HEIL | DLCURAH36ABK | EA*4X43L21A* | *95ESU0601716A* | 36800 | 8.5 | 38500 | 15.5 | 10 | 2.1 | 76 | 90 | 211228580 | Cold Climate
KEEPRITE | DLCURAH36ABK | EA*4X43L21A* | *95ESU0601716A* | 36800 | 8.5 | 38500 | 15.5 | 10 | 2.1 | 76 | 90 | 211228581 | Cold Climate
SMART COMFORT | DLCURAH36ABK | EA*4X43L21A* | *95ESU0601716A* | 36800 | 8.5 | 38500 | 15.5 | 10 | 2.1 | 76 | 90 | 211228582 | Cold Climate
TEMPSTAR | DLCURAH36ABK | EA*4X43L21A* | *95ESU0601716A* | 36800 | 8.5 | 38500 | 15.5 | 10 | 2.1 | 76 | 90 | 211228583 | Cold Climate
GRANDAIRE | WDLCURAH36ABK | WLA*434CA* | WFSU060B048A* | 36800 | 8.5 | 38500 | 15.5 | 10 | 2.1 | 76 | 90 | 211228584 | Cold Climate
BRYANT HEATING AND COOLING SYSTEMS | 38MURAQ36AB3* | CAP**4321AL* | 935SA60100E21*** | 36600 | 8.5 | 38500 | 16 | 10 | 2.1 | 75 | 90 | 211228596 | Cold Climate
PAYNE HEATING AND COOLING | 38MURAQ36AB3* | CAP**4321AL* | PG95ESUA60100C** | 36600 | 8.5 | 38500 | 16 | 10 | 2.1 | 75 | 90 | 211228597 | Cold Climate
AIRQUEST | DLCURAH36ABK | EA*4X43L21A* | *95ESU1002120A* | 36600 | 8.5 | 38500 | 16 | 10 | 2.1 | 75 | 90 | 211228598 | Cold Climate
ARCOAIRE | DLCURAH36ABK | EA*4X43L21A* | *95ESU1002120A* | 36600 | 8.5 | 38500 | 16 | 10 | 2.1 | 75 | 90 | 211228599 | Cold Climate
COMFORTMAKER | DLCURAH36ABK | EA*4X43L21A* | *95ESU1002120A* | 36600 | 8.5 | 38500 | 16 | 10 | 2.1 | 75 | 90 | 211228600 | Cold Climate
DAY & NIGHT | DLCURAH36ABK | EA*4X43L21A* | *95ESU1002120A* | 36600 | 8.5 | 38500 | 16 | 10 | 2.1 | 75 | 90 | 211228601 | Cold Climate
HEIL | DLCURAH36ABK | EA*4X43L21A* | *95ESU1002120A* | 36600 | 8.5 | 38500 | 16 | 10 | 2.1 | 75 | 90 | 211228602 | Cold Climate
KEEPRITE | DLCURAH36ABK | EA*4X43L21A* | *95ESU1002120A* | 36600 | 8.5 | 38500 | 16 | 10 | 2.1 | 75 | 90 | 211228603 | Cold Climate
SMART COMFORT | DLCURAH36ABK | EA*4X43L21A* | *95ESU1002120A* | 36600 | 8.5 | 38500 | 16 | 10 | 2.1 | 75 | 90 | 211228604 | Cold Climate
TEMPSTAR | DLCURAH36ABK | EA*4X43L21A* | *95ESU1002120A* | 36600 | 8.5 | 38500 | 16 | 10 | 2.1 | 75 | 90 | 211228605 | Cold Climate
GRANDAIRE | WDLCURAH36ABK | WLA*434CA* | WFSU100C060A* | 36600 | 8.5 | 38500 | 16 | 10 | 2.1 | 75 | 90 | 211228606 | Cold Climate
BRYANT HEATING AND COOLING SYSTEMS | 38MURAQ36AB3* | CAP**4321AL* | 935SA66100E21*** | 37400 | 8.5 | 39000 | 15.5 | 10 | 2.14 | 75 | 90 | 211228607 | Cold Climate
AIRQUEST | DLCURAH36ABK | EA*4X43L21A* | *95ESU1002122A* | 37400 | 8.5 | 39000 | 15.5 | 10 | 2.14 | 75 | 90 | 211228608 | Cold Climate
ARCOAIRE | DLCURAH36ABK | EA*4X43L21A* | *95ESU1002122A* | 37400 | 8.5 | 39000 | 15.5 | 10 | 2.14 | 75 | 90 | 211228609 | Cold Climate
COMFORTMAKER | DLCURAH36ABK | EA*4X43L21A* | *95ESU1002122A* | 37400 | 8.5 | 39000 | 15.5 | 10 | 2.14 | 75 | 90 | 211228610 | Cold Climate
DAY & NIGHT | DLCURAH36ABK | EA*4X43L21A* | *95ESU1002122A* | 37400 | 8.5 | 39000 | 15.5 | 10 | 2.14 | 75 | 90 | 211228611 | Cold Climate
HEIL | DLCURAH36ABK | EA*4X43L21A* | *95ESU1002122A* | 37400 | 8.5 | 39000 | 15.5 | 10 | 2.14 | 75 | 90 | 211228612 | Cold Climate
KEEPRITE | DLCURAH36ABK | EA*4X43L21A* | *95ESU1002122A* | 37400 | 8.5 | 39000 | 15.5 | 10 | 2.14 | 75 | 90 | 211228613 | Cold Climate
SMART COMFORT | DLCURAH36ABK | EA*4X43L21A* | *95ESU1002122A* | 37400 | 8.5 | 39000 | 15.5 | 10 | 2.14 | 75 | 90 | 211228614 | Cold Climate
TEMPSTAR | DLCURAH36ABK | EA*4X43L21A* | *95ESU1002122A* | 37400 | 8.5 | 39000 | 15.5 | 10 | 2.14 | 75 | 90 | 211228615 | Cold Climate
CARRIER | 38MURAQ36AB3* | CNPV*4821AL* | 58S(B,C)*A045E17**12 | 35800 | 8.1 | 38500 | 15.5 | 10 | 2 | 76 | 91 | 211226032 | Cold Climate
CARRIER | 38MURAQ36AB3* | CNPV*4821AL* | 58S(B,C)*A070E17**12 | 36200 | 8.1 | 38500 | 15.5 | 10 | 2.02 | 76 | 91 | 211226033 | Cold Climate
CARRIER | 38MURAQ36AB3* | CNPV*4821AL* | 58S(B,C)*A070E21**16 | 35800 | 8.1 | 38500 | 16.5 | 10 | 2 | 76 | 90 | 211226034 | Cold Climate
CARRIER | 38MURAQ36AB3* | CNPV*4821AL* | 58S(B,C)*A090E17**14 | 36600 | 8.1 | 39500 | 16 | 10.5 | 2.04 | 74 | 89 | 211226035 | Cold Climate
CARRIER | 38MURAQ36AB3* | CNPV*4821AL* | 58S(B,C)*A090E21**16 | 36400 | 8.1 | 38500 | 16 | 10.5 | 2.04 | 76 | 90 | 211226036 | Cold Climate
CARRIER | 38MURAQ36AB3* | CNPV*4821AL* | 58S(B,C)*A090E21**20 | 36600 | 8.1 | 39500 | 16 | 10.5 | 2.04 | 74 | 88 | 211226037 | Cold Climate
CARRIER | 38MURAQ36AB3* | CNPV*4821AL* | 58S(B,C)*A110E21**20 | 36200 | 8.1 | 38500 | 16.5 | 10.5 | 2.02 | 76 | 90 | 211226038 | Cold Climate
CARRIER | 38MURAQ36AB3* | CNPV*4821AL* | 58SP*A045V17**16 | 35800 | 8.1 | 38500 | 15.5 | 10 | 2 | 76 | 91 | 211226039 | Cold Climate
CARRIER | 38MURAQ36AB3* | CNPV*4821AL* | 58SP*A070V17**16 | 35800 | 8.1 | 38500 | 16 | 10 | 2 | 76 | 90 | 211226040 | Cold Climate
CARRIER | 38MURAQ36AB3* | CNPV*4821AL* | 58SP*A070V21**20 | 36000 | 8.1 | 38500 | 16 | 10 | 2.02 | 76 | 90 | 211226041 | Cold Climate
CARRIER | 38MURAQ36AB3* | CNPV*4821AL* | 58SP*A090V21**20 | 35800 | 8.1 | 38500 | 16.5 | 10 | 2 | 76 | 90 | 211226042 | Cold Climate
CARRIER | 38MURAQ36AB3* | CNPV*4821AL* | 58SU*A060E17**16 | 35600 | 8.1 | 38500 | 16.5 | 10 | 2 | 75 | 90 | 211226044 | Cold Climate
CARRIER | 38MURAQ36AB3* | CNPV*4821AL* | 58SU*A100E21**20 | 36200 | 8.1 | 38500 | 16 | 10 | 2.02 | 76 | 90 | 211226045 | Cold Climate
CARRIER | 38MURAQ36AB3* | CNPV*4821AL* | 58TP*A070V17**16 | 36000 | 8.1 | 38500 | 16 | 10 | 2.02 | 76 | 90 | 211226046 | Cold Climate
CARRIER | 38MURAQ36AB3* | CNPV*4821AL* | 58TP*A090V17**16 | 36400 | 8.1 | 38500 | 16 | 10.5 | 2.04 | 76 | 90 | 211226047 | Cold Climate
CARRIER | 38MURAQ36AB3* | CNPV*4821AL* | 58TP*A090V21**20 | 35800 | 8.1 | 38500 | 16.5 | 10 | 2 | 76 | 90 | 211226048 | Cold Climate
CARRIER | 38MURAQ36AB3* | CNPV*4821AL* | 58TP*A110V21**22 | 37000 | 8.1 | 39500 | 16 | 10.5 | 2.06 | 74 | 89 | 211226049 | Cold Climate
CARRIER | 38MURAQ36AB3* | CNPV*4821AL* | 59SC2D060E17**14 | 36200 | 8.1 | 38500 | 16 | 10 | 2.02 | 76 | 90 | 211226053 | Cold Climate
CARRIER | 38MURAQ36AB3* | CNPV*4821AL* | 59SC2D080E21**20 | 35800 | 8.1 | 38500 | 16.5 | 10.5 | 2.02 | 75 | 90 | 211226054 | Cold Climate
CARRIER | 38MURAQ36AB3* | CNPV*4821AL* | 59SC2D100E21**20 | 35800 | 8.1 | 38500 | 16.5 | 10 | 2 | 76 | 90 | 211226055 | Cold Climate
CARRIER | 38MURAQ36AB3* | CNPV*4821AL* | 59SC2D100E21**22 | 37600 | 8.5 | 39500 | 15.5 | 10.5 | 2.08 | 74 | 89 | 211226056 | Cold Climate
CARRIER | 38MURAQ36AB3* | CNPV*4821AL* | 59SC5B060E17**14 | 35600 | 8.1 | 38500 | 15.5 | 10 | 2 | 76 | 91 | 211226057 | Cold Climate
CARRIER | 38MURAQ36AB3* | CNPV*4821AL* | 59SC5B080E17**16 | 35600 | 8.1 | 38500 | 15.5 | 10 | 2 | 76 | 91 | 211226058 | Cold Climate
CARRIER | 38MURAQ36AB3* | CNPV*4821AL* | 59SC5B080E21**20 | 36800 | 8.1 | 39500 | 15.5 | 10.5 | 2.06 | 74 | 89 | 211226059 | Cold Climate
BRYANT HEATING AND COOLING SYSTEMS | 38MURAQ36AB3* | CAP**3721AL* | 8(0,1)*SA36070E17*** | 36400 | 8.5 | 38500 | 15.5 | 10 | 2.08 | 76 | 90 | 211226790 | Cold Climate
PAYNE HEATING AND COOLING | 38MURAQ36AB3* | CAP**3721AL* | PG80ES(A,L)A36070B** | 36400 | 8.5 | 38500 | 15.5 | 10 | 2.08 | 76 | 90 | 211226791 | Cold Climate
AIRQUEST | DLCURAH36ABK | EA*4X37L21A* | *80ES(N,L)0701712A* | 36400 | 8.5 | 38500 | 15.5 | 10 | 2.08 | 76 | 90 | 211226792 | Cold Climate
ARCOAIRE | DLCURAH36ABK | EA*4X37L21A* | *80ES(N,L)0701712A* | 36400 | 8.5 | 38500 | 15.5 | 10 | 2.08 | 76 | 90 | 211226793 | Cold Climate
COMFORTMAKER | DLCURAH36ABK | EA*4X37L21A* | *80ES(N,L)0701712A* | 36400 | 8.5 | 38500 | 15.5 | 10 | 2.08 | 76 | 90 | 211226794 | Cold Climate
DAY & NIGHT | DLCURAH36ABK | EA*4X37L21A* | *80ES(N,L)0701712A* | 36400 | 8.5 | 38500 | 15.5 | 10 | 2.08 | 76 | 90 | 211226795 | Cold Climate
HEIL | DLCURAH36ABK | EA*4X37L21A* | *80ES(N,L)0701712A* | 36400 | 8.5 | 38500 | 15.5 | 10 | 2.08 | 76 | 90 | 211226796 | Cold Climate
KEEPRITE | DLCURAH36ABK | EA*4X37L21A* | *80ES(N,L)0701712A* | 36400 | 8.5 | 38500 | 15.5 | 10 | 2.08 | 76 | 90 | 211226797 | Cold Climate
SMART COMFORT | DLCURAH36ABK | EA*4X37L21A* | *80ES(N,L)0701712A* | 36400 | 8.5 | 38500 | 15.5 | 10 | 2.08 | 76 | 90 | 211226798 | Cold Climate
TEMPSTAR | DLCURAH36ABK | EA*4X37L21A* | *80ES(N,L)0701712A* | 36400 | 8.5 | 38500 | 15.5 | 10 | 2.08 | 76 | 90 | 211226799 | Cold Climate
GRANDAIRE | WDLCURAH36ABK | WLA*374CA* | WFEL070B036B* | 36400 | 8.5 | 38500 | 15.5 | 10 | 2.08 | 76 | 90 | 211226800 | Cold Climate
GRANDAIRE | WDLCURAH36ABK | WLA*374CA* | WFER070B036A* | 36400 | 8.5 | 38500 | 15.5 | 10 | 2.08 | 76 | 90 | 211226801 | Cold Climate
BRYANT HEATING AND COOLING SYSTEMS | 38MURAQ36AB3* | CAP**3721AL* | 8(0,1)*SA48070E21*** | 37200 | 8.5 | 38500 | 15.5 | 10 | 2.12 | 76 | 91 | 211226802 | Cold Climate
PAYNE HEATING AND COOLING | 38MURAQ36AB3* | CAP**3721AL* | PG80ES(A,L)A48070C** | 37200 | 8.5 | 38500 | 15.5 | 10 | 2.12 | 76 | 91 | 211226803 | Cold Climate
AIRQUEST | DLCURAH36ABK | EA*4X37L21A* | *80ES(N,L)0702116A* | 37200 | 8.5 | 38500 | 15.5 | 10 | 2.12 | 76 | 91 | 211226804 | Cold Climate
ARCOAIRE | DLCURAH36ABK | EA*4X37L21A* | *80ES(N,L)0702116A* | 37200 | 8.5 | 38500 | 15.5 | 10 | 2.12 | 76 | 91 | 211226805 | Cold Climate
COMFORTMAKER | DLCURAH36ABK | EA*4X37L21A* | *80ES(N,L)0702116A* | 37200 | 8.5 | 38500 | 15.5 | 10 | 2.12 | 76 | 91 | 211226806 | Cold Climate
DAY & NIGHT | DLCURAH36ABK | EA*4X37L21A* | *80ES(N,L)0702116A* | 37200 | 8.5 | 38500 | 15.5 | 10 | 2.12 | 76 | 91 | 211226807 | Cold Climate
HEIL | DLCURAH36ABK | EA*4X37L21A* | *80ES(N,L)0702116A* | 37200 | 8.5 | 38500 | 15.5 | 10 | 2.12 | 76 | 91 | 211226808 | Cold Climate
KEEPRITE | DLCURAH36ABK | EA*4X37L21A* | *80ES(N,L)0702116A* | 37200 | 8.5 | 38500 | 15.5 | 10 | 2.12 | 76 | 91 | 211226809 | Cold Climate
SMART COMFORT | DLCURAH36ABK | EA*4X37L21A* | *80ES(N,L)0702116A* | 37200 | 8.5 | 38500 | 15.5 | 10 | 2.12 | 76 | 91 | 211226810 | Cold Climate
TEMPSTAR | DLCURAH36ABK | EA*4X37L21A* | *80ES(N,L)0702116A* | 37200 | 8.5 | 38500 | 15.5 | 10 | 2.12 | 76 | 91 | 211226811 | Cold Climate
GRANDAIRE | WDLCURAH36ABK | WLA*374CA* | WFEL070C048B* | 37200 | 8.5 | 38500 | 15.5 | 10 | 2.12 | 76 | 91 | 211226812 | Cold Climate
GRANDAIRE | WDLCURAH36ABK | WLA*374CA* | WFER070C048A* | 37200 | 8.5 | 38500 | 15.5 | 10 | 2.12 | 76 | 91 | 211226813 | Cold Climate
BRYANT HEATING AND COOLING SYSTEMS | 38MURAQ36AB3* | CAP**3721AL* | 8(0,1)*SA42090E17*** | 36800 | 8.5 | 38500 | 16 | 10 | 2.1 | 76 | 90 | 211226814 | Cold Climate
PAYNE HEATING AND COOLING | 38MURAQ36AB3* | CAP**3721AL* | PG80ES(A,L)A42090B** | 36800 | 8.5 | 38500 | 16 | 10 | 2.1 | 76 | 90 | 211226815 | Cold Climate
AIRQUEST | DLCURAH36ABK | EA*4X37L21A* | *80ES(N,L)0901714A* | 36800 | 8.5 | 38500 | 16 | 10 | 2.1 | 76 | 90 | 211226816 | Cold Climate
ARCOAIRE | DLCURAH36ABK | EA*4X37L21A* | *80ES(N,L)0901714A* | 36800 | 8.5 | 38500 | 16 | 10 | 2.1 | 76 | 90 | 211226817 | Cold Climate
COMFORTMAKER | DLCURAH36ABK | EA*4X37L21A* | *80ES(N,L)0901714A* | 36800 | 8.5 | 38500 | 16 | 10 | 2.1 | 76 | 90 | 211226818 | Cold Climate
DAY & NIGHT | DLCURAH36ABK | EA*4X37L21A* | *80ES(N,L)0901714A* | 36800 | 8.5 | 38500 | 16 | 10 | 2.1 | 76 | 90 | 211226819 | Cold Climate
BRYANT HEATING AND COOLING SYSTEMS | 38MURAQ36AB3* | CAP**3721AL* | 83*SA48060E17*** | 37000 | 8.5 | 38500 | 16 | 10 | 2.12 | 76 | 90 | 211226909 | Cold Climate
PAYNE HEATING AND COOLING | 38MURAQ36AB3* | CAP**3721AL* | PG80ESUA48060B** | 37000 | 8.5 | 38500 | 16 | 10 | 2.12 | 76 | 90 | 211226910 | Cold Climate
AIRQUEST | DLCURAH36ABK | EA*4X37L21A* | *80ESU0601716A | 37000 | 8.5 | 38500 | 16 | 10 | 2.12 | 76 | 90 | 211226911 | Cold Climate
ARCOAIRE | DLCURAH36ABK | EA*4X37L21A* | *80ESU0601716A | 37000 | 8.5 | 38500 | 16 | 10 | 2.12 | 76 | 90 | 211226912 | Cold Climate
COMFORTMAKER | DLCURAH36ABK | EA*4X37L21A* | *80ESU0601716A | 37000 | 8.5 | 38500 | 16 | 10 | 2.12 | 76 | 90 | 211226913 | Cold Climate
DAY & NIGHT | DLCURAH36ABK | EA*4X37L21A* | *80ESU0601716A | 37000 | 8.5 | 38500 | 16 | 10 | 2.12 | 76 | 90 | 211226914 | Cold Climate
HEIL | DLCURAH36ABK | EA*4X37L21A* | *80ESU0601716A | 37000 | 8.5 | 38500 | 16 | 10 | 2.12 | 76 | 90 | 211226915 | Cold Climate
KEEPRITE | DLCURAH36ABK | EA*4X37L21A* | *80ESU0601716A | 37000 | 8.5 | 38500 | 16 | 10 | 2.12 | 76 | 90 | 211226916 | Cold Climate
SMART COMFORT | DLCURAH36ABK | EA*4X37L21A* | *80ESU0601716A | 37000 | 8.5 | 38500 | 16 | 10 | 2.12 | 76 | 90 | 211226917 | Cold Climate
TEMPSTAR | DLCURAH36ABK | EA*4X37L21A* | *80ESU0601716A | 37000 | 8.5 | 38500 | 16 | 10 | 2.12 | 76 | 90 | 211226918 | Cold Climate
GRANDAIRE | WDLCURAH36ABK | WLA*374CA* | WFEU060B048A* | 37000 | 8.5 | 38500 | 16 | 10 | 2.12 | 76 | 90 | 211226919 | Cold Climate
BRYANT HEATING AND COOLING SYSTEMS | 38MURAQ36AB3* | CAP**3721AL* | 83*SA60080E21*** | 37400 | 8.5 | 39000 | 15.5 | 10 | 2.16 | 75 | 90 | 211226920 | Cold Climate
PAYNE HEATING AND COOLING | 38MURAQ36AB3* | CAP**3721AL* | PG80ESUA60080C** | 37400 | 8.5 | 39000 | 15.5 | 10 | 2.16 | 75 | 90 | 211226921 | Cold Climate
AIRQUEST | DLCURAH36ABK | EA*4X37L21A* | *80ESU0802120A | 37400 | 8.5 | 39000 | 15.5 | 10 | 2.16 | 75 | 90 | 211226922 | Cold Climate
ARCOAIRE | DLCURAH36ABK | EA*4X37L21A* | *80ESU0802120A | 37400 | 8.5 | 39000 | 15.5 | 10 | 2.16 | 75 | 90 | 211226923 | Cold Climate
COMFORTMAKER | DLCURAH36ABK | EA*4X37L21A* | *80ESU0802120A | 37400 | 8.5 | 39000 | 15.5 | 10 | 2.16 | 75 | 90 | 211226924 | Cold Climate
DAY & NIGHT | DLCURAH36ABK | EA*4X37L21A* | *80ESU0802120A | 37400 | 8.5 | 39000 | 15.5 | 10 | 2.16 | 75 | 90 | 211226925 | Cold Climate
HEIL | DLCURAH36ABK | EA*4X37L21A* | *80ESU0802120A | 37400 | 8.5 | 39000 | 15.5 | 10 | 2.16 | 75 | 90 | 211226926 | Cold Climate
KEEPRITE | DLCURAH36ABK | EA*4X37L21A* | *80ESU0802120A | 37400 | 8.5 | 39000 | 15.5 | 10 | 2.16 | 75 | 90 | 211226927 | Cold Climate
SMART COMFORT | DLCURAH36ABK | EA*4X37L21A* | *80ESU0802120A | 37400 | 8.5 | 39000 | 15.5 | 10 | 2.16 | 75 | 90 | 211226928 | Cold Climate
TEMPSTAR | DLCURAH36ABK | EA*4X37L21A* | *80ESU0802120A | 37400 | 8.5 | 39000 | 15.5 | 10 | 2.16 | 75 | 90 | 211226929 | Cold Climate
GRANDAIRE | WDLCURAH36ABK | WLA*374CA* | WFEU080C060A* | 37400 | 8.5 | 39000 | 15.5 | 10 | 2.16 | 75 | 90 | 211226930 | Cold Climate
BRYANT HEATING AND COOLING SYSTEMS | 38MURAQ36AB3* | CAP**3721AL* | 83*SA60100E21*** | 36200 | 8.5 | 38500 | 16 | 10 | 2.08 | 75 | 90 | 211226931 | Cold Climate
PAYNE HEATING AND COOLING | 38MURAQ36AB3* | CAP**3721AL* | PG80ESUA60100C** | 36200 | 8.5 | 38500 | 16 | 10 | 2.08 | 75 | 90 | 211226932 | Cold Climate
AIRQUEST | DLCURAH36ABK | EA*4X37L21A* | *80ESU1002120A* | 36200 | 8.5 | 38500 | 16 | 10 | 2.08 | 75 | 90 | 211226933 | Cold Climate
ARCOAIRE | DLCURAH36ABK | EA*4X37L21A* | *80ESU1002120A* | 36200 | 8.5 | 38500 | 16 | 10 | 2.08 | 75 | 90 | 211226934 | Cold Climate
COMFORTMAKER | DLCURAH36ABK | EA*4X37L21A* | *80ESU1002120A* | 36200 | 8.5 | 38500 | 16 | 10 | 2.08 | 75 | 90 | 211226935 | Cold Climate
DAY & NIGHT | DLCURAH36ABK | EA*4X37L21A* | *80ESU1002120A* | 36200 | 8.5 | 38500 | 16 | 10 | 2.08 | 75 | 90 | 211226936 | Cold Climate
HEIL | DLCURAH36ABK | EA*4X37L21A* | *80ESU1002120A* | 36200 | 8.5 | 38500 | 16 | 10 | 2.08 | 75 | 90 | 211226937 | Cold Climate
KEEPRITE | DLCURAH36ABK | EA*4X37L21A* | *80ESU1002120A* | 36200 | 8.5 | 38500 | 16 | 10 | 2.08 | 75 | 90 | 211226938 | Cold Climate
SMART COMFORT | DLCURAH36ABK | EA*4X37L21A* | *80ESU1002120A* | 36200 | 8.5 | 38500 | 16 | 10 | 2.08 | 75 | 90 | 211226939 | Cold Climate
TEMPSTAR | DLCURAH36ABK | EA*4X37L21A* | *92ESN1002122A* | 37400 | 8.5 | 39000 | 15.5 | 10 | 2.16 | 75 | 90 | 211227032 | Cold Climate
SMART COMFORT | DLCURAH36ABK | EA*4X37L21A* | *92ESN1002122A* | 37400 | 8.5 | 39000 | 15.5 | 10 | 2.16 | 75 | 90 | 211227031 | Cold Climate
KEEPRITE | DLCURAH36ABK | EA*4X37L21A* | *92ESN1002122A* | 37400 | 8.5 | 39000 | 15.5 | 10 | 2.16 | 75 | 90 | 211227030 | Cold Climate
HEIL | DLCURAH36ABK | EA*4X37L21A* | *92ESN1002122A* | 37400 | 8.5 | 39000 | 15.5 | 10 | 2.16 | 75 | 90 | 211227029 | Cold Climate
DAY & NIGHT | DLCURAH36ABK | EA*4X37L21A* | *92ESN1002122A* | 37400 | 8.5 | 39000 | 15.5 | 10 | 2.16 | 75 | 90 | 211227028 | Cold Climate
COMFORTMAKER | DLCURAH36ABK | EA*4X37L21A* | *92ESN1002122A* | 37400 | 8.5 | 39000 | 15.5 | 10 | 2.16 | 75 | 90 | 211227027 | Cold Climate
ARCOAIRE | DLCURAH36ABK | EA*4X37L21A* | *92ESN1002122A* | 37400 | 8.5 | 39000 | 15.5 | 10 | 2.16 | 75 | 90 | 211227026 | Cold Climate
AIRQUEST | DLCURAH36ABK | EA*4X37L21A* | *92ESN1002122A* | 37400 | 8.5 | 39000 | 15.5 | 10 | 2.16 | 75 | 90 | 211227025 | Cold Climate
BRYANT HEATING AND COOLING SYSTEMS | 38MURAQ36AB3* | CAP**3721AL* | 912SD66100E21*** | 37400 | 8.5 | 39000 | 15.5 | 10 | 2.16 | 75 | 90 | 211227024 | Cold Climate
GRANDAIRE | WDLCURAH36ABK | WLA*374CA* | WFAX080C060A* | 37400 | 8.5 | 38500 | 16 | 10 | 2.14 | 76 | 90 | 211227023 | Cold Climate
TEMPSTAR | DLCURAH36ABK | EA*4X37L21A* | *92ESN0802120A* | 37400 | 8.5 | 38500 | 16 | 10 | 2.14 | 76 | 90 | 211227022 | Cold Climate
SMART COMFORT | DLCURAH36ABK | EA*4X37L21A* | *92ESN0802120A* | 37400 | 8.5 | 38500 | 16 | 10 | 2.14 | 76 | 90 | 211227021 | Cold Climate
KEEPRITE | DLCURAH36ABK | EA*4X37L21A* | *92ESN0802120A* | 37400 | 8.5 | 38500 | 16 | 10 | 2.14 | 76 | 90 | 211227020 | Cold Climate
CARRIER | 38MURAQ36AB3* | CAP**4221AL* | 59SU5A100E21**22 | 36600 | 8.1 | 40000 | 15.2 | 10 | 1.94 | 74 | 88 | 211225811 | Cold Climate
CARRIER | 38MURAQ36AB3* | CAP**4221AL* | 59TP6B100V21**22 | 35400 | 8.1 | 38500 | 16.5 | 10 | 1.88 | 76 | 91 | 211225816 | Cold Climate
GRANDAIRE | WDLCURAH36ABK | WLA*374BA* | WFER090B042A* | 36400 | 8.5 | 38500 | 15.5 | 10 | 2.04 | 76 | 91 | 211226540 | Cold Climate
BRYANT HEATING AND COOLING SYSTEMS | 38MURAQ36AB3* | CAP**3717AL* | 82*SA48070V17*** | 36200 | 8.1 | 38500 | 15.2 | 10 | 2.02 | 76 | 91 | 211226559 | Cold Climate
AIRQUEST | DLCURAH36ABK | EA*4X37L17A* | *80VSL0701716A* | 36200 | 8.1 | 38500 | 15.2 | 10 | 2.02 | 76 | 91 | 211226560 | Cold Climate
ARCOAIRE | DLCURAH36ABK | EA*4X37L17A* | *80VSL0701716A* | 36200 | 8.1 | 38500 | 15.2 | 10 | 2.02 | 76 | 91 | 211226561 | Cold Climate
COMFORTMAKER | DLCURAH36ABK | EA*4X37L17A* | *80VSL0701716A* | 36200 | 8.1 | 38500 | 15.2 | 10 | 2.02 | 76 | 91 | 211226562 | Cold Climate
DAY & NIGHT | DLCURAH36ABK | EA*4X37L17A* | *80VSL0701716A* | 36200 | 8.1 | 38500 | 15.2 | 10 | 2.02 | 76 | 91 | 211226563 | Cold Climate
HEIL | DLCURAH36ABK | EA*4X37L17A* | *80VSL0701716A* | 36200 | 8.1 | 38500 | 15.2 | 10 | 2.02 | 76 | 91 | 211226564 | Cold Climate
KEEPRITE | DLCURAH36ABK | EA*4X37L17A* | *80VSL0701716A* | 36200 | 8.1 | 38500 | 15.2 | 10 | 2.02 | 76 | 91 | 211226565 | Cold Climate
SMART COMFORT | DLCURAH36ABK | EA*4X37L17A* | *80VSL0701716A* | 36200 | 8.1 | 38500 | 15.2 | 10 | 2.02 | 76 | 91 | 211226566 | Cold Climate
TEMPSTAR | DLCURAH36ABK | EA*4X37L17A* | *80VSL0701716A* | 36200 | 8.1 | 38500 | 15.2 | 10 | 2.02 | 76 | 91 | 211226567 | Cold Climate
BRYANT HEATING AND COOLING SYSTEMS | 38MURAQ36AB3* | CAP**3721AL* | OVLAAB048112 | 36600 | 8.5 | 38500 | 15.2 | 10 | 2.08 | 76 | 91 | 211227220 | Cold Climate
AIRQUEST | DLCURAH36ABK | EA*4X37L21A* | OLV112A16A | 36600 | 8.5 | 38500 | 15.2 | 10 | 2.08 | 76 | 91 | 211227221 | Cold Climate
ARCOAIRE | DLCURAH36ABK | EA*4X37L21A* | OLV112A16A | 36600 | 8.5 | 38500 | 15.2 | 10 | 2.08 | 76 | 91 | 211227222 | Cold Climate
COMFORTMAKER | DLCURAH36ABK | EA*4X37L21A* | OLV112A16A | 36600 | 8.5 | 38500 | 15.2 | 10 | 2.08 | 76 | 91 | 211227223 | Cold Climate
DAY & NIGHT | DLCURAH36ABK | EA*4X37L21A* | OLV112A16A | 36600 | 8.5 | 38500 | 15.2 | 10 | 2.08 | 76 | 91 | 211227224 | Cold Climate
HEIL | DLCURAH36ABK | EA*4X37L21A* | OLV112A16A | 36600 | 8.5 | 38500 | 15.2 | 10 | 2.08 | 76 | 91 | 211227225 | Cold Climate
KEEPRITE | DLCURAH36ABK | EA*4X37L21A* | OLV112A16A | 36600 | 8.5 | 38500 | 15.2 | 10 | 2.08 | 76 | 91 | 211227226 | Cold Climate
SMART COMFORT | DLCURAH36ABK | EA*4X37L21A* | OLV112A16A | 36600 | 8.5 | 38500 | 15.2 | 10 | 2.08 | 76 | 91 | 211227227 | Cold Climate
TEMPSTAR | DLCURAH36ABK | EA*4X37L21A* | OLV112A16A | 36600 | 8.5 | 38500 | 15.2 | 10 | 2.08 | 76 | 91 | 211227228 | Cold Climate
BRYANT HEATING AND COOLING SYSTEMS | 38MURAQ36AB3* | CAP**3721AL* | OVMAAB036098 | 36200 | 8.5 | 38500 | 15.2 | 10 | 2.06 | 76 | 91 | 211227229 | Cold Climate
AIRQUEST | DLCURAH36ABK | EA*4X37L21A* | OMV098J12* | 36200 | 8.5 | 38500 | 15.2 | 10 | 2.06 | 76 | 91 | 211227230 | Cold Climate
ARCOAIRE | DLCURAH36ABK | EA*4X37L21A* | OMV098J12* | 36200 | 8.5 | 38500 | 15.2 | 10 | 2.06 | 76 | 91 | 211227231 | Cold Climate
COMFORTMAKER | DLCURAH36ABK | EA*4X37L21A* | OMV098J12* | 36200 | 8.5 | 38500 | 15.2 | 10 | 2.06 | 76 | 91 | 211227232 | Cold Climate
DAY & NIGHT | DLCURAH36ABK | EA*4X37L21A* | OMV098J12* | 36200 | 8.5 | 38500 | 15.2 | 10 | 2.06 | 76 | 91 | 211227233 | Cold Climate
HEIL | DLCURAH36ABK | EA*4X37L21A* | OMV098J12* | 36200 | 8.5 | 38500 | 15.2 | 10 | 2.06 | 76 | 91 | 211227234 | Cold Climate
KEEPRITE | DLCURAH36ABK | EA*4X37L21A* | OMV098J12* | 36200 | 8.5 | 38500 | 15.2 | 10 | 2.06 | 76 | 91 | 211227235 | Cold Climate
SMART COMFORT | DLCURAH36ABK | EA*4X37L21A* | OMV098J12* | 36200 | 8.5 | 38500 | 15.2 | 10 | 2.06 | 76 | 91 | 211227236 | Cold Climate
TEMPSTAR | DLCURAH36ABK | EA*4X37L21A* | OMV098J12* | 36200 | 8.5 | 38500 | 15.2 | 10 | 2.06 | 76 | 91 | 211227237 | Cold Climate
BRYANT HEATING AND COOLING SYSTEMS | 38MURAQ36AB3* | CAP**3721AL* | OVMAAB042112 | 36200 | 8.5 | 38500 | 15.5 | 10 | 2.06 | 76 | 90 | 211227238 | Cold Climate
AIRQUEST | DLCURAH36ABK | EA*4X37L21A* | OMV112K14A | 36200 | 8.5 | 38500 | 15.5 | 10 | 2.06 | 76 | 90 | 211227239 | Cold Climate
ARCOAIRE | DLCURAH36ABK | EA*4X37L21A* | OMV112K14A | 36200 | 8.5 | 38500 | 15.5 | 10 | 2.06 | 76 | 90 | 211227240 | Cold Climate
COMFORTMAKER | DLCURAH36ABK | EA*4X37L21A* | OMV112K14A | 36200 | 8.5 | 38500 | 15.5 | 10 | 2.06 | 76 | 90 | 211227241 | Cold Climate
DAY & NIGHT | DLCURAH36ABK | EA*4X37L21A* | OMV112K14A | 36200 | 8.5 | 38500 | 15.5 | 10 | 2.06 | 76 | 90 | 211227242 | Cold Climate
HEIL | DLCURAH36ABK | EA*4X37L21A* | OMV112K14A | 36200 | 8.5 | 38500 | 15.5 | 10 | 2.06 | 76 | 90 | 211227243 | Cold Climate
KEEPRITE | DLCURAH36ABK | EA*4X37L21A* | OMV112K14A | 36200 | 8.5 | 38500 | 15.5 | 10 | 2.06 | 76 | 90 | 211227244 | Cold Climate
SMART COMFORT | DLCURAH36ABK | EA*4X37L21A* | OMV112K14A | 36200 | 8.5 | 38500 | 15.5 | 10 | 2.06 | 76 | 90 | 211227245 | Cold Climate
TEMPSTAR | DLCURAH36ABK | EA*4X37L21A* | OMV112K14A | 36200 | 8.5 | 38500 | 15.5 | 10 | 2.06 | 76 | 90 | 211227246 | Cold Climate
HEIL | DLCURAH36ABK | EA*4X37L17A* | *80ES(N,L)0701412A* | 35800 | 8.1 | 38500 | 15.5 | 10 | 2 | 76 | 91 | 211226500 | Cold Climate
KEEPRITE | DLCURAH36ABK | EA*4X37L17A* | *80ES(N,L)0701412A* | 35800 | 8.1 | 38500 | 15.5 | 10 | 2 | 76 | 91 | 211226501 | Cold Climate
SMART COMFORT | DLCURAH36ABK | EA*4X37L17A* | *80ES(N,L)0701412A* | 35800 | 8.1 | 38500 | 15.5 | 10 | 2 | 76 | 91 | 211226502 | Cold Climate
TEMPSTAR | DLCURAH36ABK | EA*4X37L17A* | *80ES(N,L)0701412A* | 35800 | 8.1 | 38500 | 15.5 | 10 | 2 | 76 | 91 | 211226503 | Cold Climate
GRANDAIRE | WDLCURAH36ABK | WLA*374BA* | WFEL070A036B* | 35800 | 8.1 | 38500 | 15.5 | 10 | 2 | 76 | 91 | 211226504 | Cold Climate
GRANDAIRE | WDLCURAH36ABK | WLA*374BA* | WFER070A036A* | 35800 | 8.1 | 38500 | 15.5 | 10 | 2 | 76 | 91 | 211226505 | Cold Climate
BRYANT HEATING AND COOLING SYSTEMS | 38MURAQ36AB3* | CAP**3717AL* | 8(0,1)*SA48070E17*** | 36200 | 8.5 | 39500 | 15.5 | 10 | 2.02 | 74 | 89 | 211226518 | Cold Climate
PAYNE HEATING AND COOLING | 38MURAQ36AB3* | CAP**3717AL* | PG80ES(A,L)A48070B** | 36200 | 8.5 | 39500 | 15.5 | 10 | 2.02 | 74 | 89 | 211226519 | Cold Climate
AIRQUEST | DLCURAH36ABK | EA*4X37L17A* | *80ES(N,L)0701716A* | 36200 | 8.5 | 39500 | 15.5 | 10 | 2.02 | 74 | 89 | 211226520 | Cold Climate
ARCOAIRE | DLCURAH36ABK | EA*4X37L17A* | *80ES(N,L)0701716A* | 36200 | 8.5 | 39500 | 15.5 | 10 | 2.02 | 74 | 89 | 211226521 | Cold Climate
COMFORTMAKER | DLCURAH36ABK | EA*4X37L17A* | *80ES(N,L)0701716A* | 36200 | 8.5 | 39500 | 15.5 | 10 | 2.02 | 74 | 89 | 211226522 | Cold Climate
DAY & NIGHT | DLCURAH36ABK | EA*4X37L17A* | *80ES(N,L)0701716A* | 36200 | 8.5 | 39500 | 15.5 | 10 | 2.02 | 74 | 89 | 211226523 | Cold Climate
HEIL | DLCURAH36ABK | EA*4X37L17A* | *80ES(N,L)0701716A* | 36200 | 8.5 | 39500 | 15.5 | 10 | 2.02 | 74 | 89 | 211226524 | Cold Climate
KEEPRITE | DLCURAH36ABK | EA*4X37L17A* | *80ES(N,L)0701716A* | 36200 | 8.5 | 39500 | 15.5 | 10 | 2.02 | 74 | 89 | 211226525 | Cold Climate
SMART COMFORT | DLCURAH36ABK | EA*4X37L17A* | *80ES(N,L)0701716A* | 36200 | 8.5 | 39500 | 15.5 | 10 | 2.02 | 74 | 89 | 211226526 | Cold Climate
TEMPSTAR | DLCURAH36ABK | EA*4X37L17A* | *80ES(N,L)0701716A* | 36200 | 8.5 | 39500 | 15.5 | 10 | 2.02 | 74 | 89 | 211226527 | Cold Climate
GRANDAIRE | WDLCURAH36ABK | WLA*374BA* | WFER070B048A* | 36200 | 8.5 | 39500 | 15.5 | 10 | 2.02 | 74 | 89 | 211226528 | Cold Climate
BRYANT HEATING AND COOLING SYSTEMS | 38MURAQ36AB3* | CAP**3717AL* | 8(0,1)*SA42090E17*** | 36400 | 8.5 | 38500 | 15.5 | 10 | 2.04 | 76 | 91 | 211226529 | Cold Climate
PAYNE HEATING AND COOLING | 38MURAQ36AB3* | CAP**3717AL* | PG80ES(A,L)A42090B** | 36400 | 8.5 | 38500 | 15.5 | 10 | 2.04 | 76 | 91 | 211226530 | Cold Climate
AIRQUEST | DLCURAH36ABK | EA*4X37L17A* | *80ES(N,L)0901714A* | 36400 | 8.5 | 38500 | 15.5 | 10 | 2.04 | 76 | 91 | 211226531 | Cold Climate
ARCOAIRE | DLCURAH36ABK | EA*4X37L17A* | *80ES(N,L)0901714A* | 36400 | 8.5 | 38500 | 15.5 | 10 | 2.04 | 76 | 91 | 211226532 | Cold Climate
COMFORTMAKER | DLCURAH36ABK | EA*4X37L17A* | *80ES(N,L)0901714A* | 36400 | 8.5 | 38500 | 15.5 | 10 | 2.04 | 76 | 91 | 211226533 | Cold Climate
DAY & NIGHT | DLCURAH36ABK | EA*4X37L17A* | *80ES(N,L)0901714A* | 36400 | 8.5 | 38500 | 15.5 | 10 | 2.04 | 76 | 91 | 211226534 | Cold Climate
HEIL | DLCURAH36ABK | EA*4X37L17A* | *80ES(N,L)0901714A* | 36400 | 8.5 | 38500 | 15.5 | 10 | 2.04 | 76 | 91 | 211226535 | Cold Climate
KEEPRITE | DLCURAH36ABK | EA*4X37L17A* | *80ES(N,L)0901714A* | 36400 | 8.5 | 38500 | 15.5 | 10 | 2.04 | 76 | 91 | 211226536 | Cold Climate
SMART COMFORT | DLCURAH36ABK | EA*4X37L17A* | *80ES(N,L)0901714A* | 36400 | 8.5 | 38500 | 15.5 | 10 | 2.04 | 76 | 91 | 211226537 | Cold Climate
TEMPSTAR | DLCURAH36ABK | EA*4X37L17A* | *80ES(N,L)0901714A* | 36400 | 8.5 | 38500 | 15.5 | 10 | 2.04 | 76 | 91 | 211226538 | Cold Climate
GRANDAIRE | WDLCURAH36ABK | WLA*374BA* | WFEL090B042B* | 36400 | 8.5 | 38500 | 15.5 | 10 | 2.04 | 76 | 91 | 211226539 | Cold Climate
CHAMPION HEATING AND COOLING | THF2B30T21 | XAHC36DBAN1 | TPLC100C16MP13 | 29400 | 8.1 | 28400 | 15.2 | 11 | 2.06 | 65 | 51 | 210352096
CHAMPION HEATING AND COOLING | THF2B48T21 | XAUD60GXXN1+TXV | TM8Y080C16MP11 | 45000 | 8.1 | 47000 | 15.2 | 11 | 2.34 | 68 | 55 | 210347397
LUXAIRE | THF2B48T21 | XAUD60GXXN1+TXV | TM8Y080C16MP11 | 45000 | 8.1 | 47000 | 15.2 | 11 | 2.34 | 68 | 55 | 210347395
FRASER-JOHNSTON | THF2B48T21 | XAUD60GXXN1+TXV | TM8Y080C16MP11 | 45000 | 8.1 | 47000 | 15.2 | 11 | 2.34 | 68 | 55 | 210347396
COLEMAN | THF2B48T21 | XAUD60GXXN1+TXV | TM8Y080C16MP11 | 45000 | 8.1 | 47000 | 15.2 | 11 | 2.34 | 68 | 55 | 210347394
CHAMPION HEATING AND COOLING | THF2B48T21 | XAFD60GBCN1 | TM8Y080C16MP11 | 45000 | 8.1 | 47000 | 15.2 | 11 | 2.34 | 68 | 55 | 210347391
EVCON | RHP15048B21 | XAFD60GBCN1 | TM8Y080C16MP11 | 45000 | 8.1 | 47000 | 15.2 | 11 | 2.34 | 68 | 55 | 210347393
GUARDIAN | RHP15048B21 | XAFD60GBCN1 | TM8Y080C16MP11 | 45000 | 8.1 | 47000 | 15.2 | 11 | 2.34 | 68 | 55 | 210347392
LUXAIRE | THF2B48T21 | XAFD60GBCN1 | TM8Y080C16MP11 | 45000 | 8.1 | 47000 | 15.2 | 11 | 2.34 | 68 | 55 | 210347389
FRASER-JOHNSTON | THF2B48T21 | XAFD60GBCN1 | TM8Y080C16MP11 | 45000 | 8.1 | 47000 | 15.2 | 11 | 2.34 | 68 | 55 | 210347390
COLEMAN | THF2B48T21 | XAFD60GBCN1 | TM8Y080C16MP11 | 45000 | 8.1 | 47000 | 15.2 | 11 | 2.34 | 68 | 55 | 210347388
EVCON | RHP15048B21 | XAFD60GXXN1+TXV | TM8Y080C16MP11 | 45000 | 8.1 | 47000 | 15.2 | 11 | 2.34 | 68 | 55 | 210347387
GUARDIAN | RHP15048B21 | XAFD60GXXN1+TXV | TM8Y080C16MP11 | 45000 | 8.1 | 47000 | 15.2 | 11 | 2.34 | 68 | 55 | 210347386
CHAMPION HEATING AND COOLING | THF2B48T21 | XAFD60GXXN1+TXV | TM8Y080C16MP11 | 45000 | 8.1 | 47000 | 15.2 | 11 | 2.34 | 68 | 55 | 210347385
FRASER-JOHNSTON | THF2B48T21 | XAFD60GXXN1+TXV | TM8Y080C16MP11 | 45000 | 8.1 | 47000 | 15.2 | 11 | 2.34 | 68 | 55 | 210347384
LUXAIRE | THF2B48T21 | XAFD60GXXN1+TXV | TM8Y080C16MP11 | 45000 | 8.1 | 47000 | 15.2 | 11 | 2.34 | 68 | 55 | 210347383
COLEMAN | THF2B48T21 | XAFD60GXXN1+TXV | TM8Y080C16MP11 | 45000 | 8.1 | 47000 | 15.2 | 11 | 2.34 | 68 | 55 | 210347382
COLEMAN | THF2B48T21 | XAHC60HBCN1 | CPLC080C16MP13 | 45500 | 8.1 | 44000 | 16 | 11.7 | 2.48 | 69 | 56 | 210348697
COLEMAN | THF2B48T21 | XAFD60HBCN1+JMET18DS2N1 |  | 46500 | 8.1 | 44000 | 16 | 11.7 | 2.3 | 67 | 54 | 210348813
CHAMPION HEATING AND COOLING | THF2B48T21 | XAFD60HBCN1+JMET18DS2N1 |  | 46500 | 8.1 | 44000 | 16 | 11.7 | 2.3 | 67 | 54 | 210348816
EVCON | RHP15048B21 | XAUD60HXXN1+JMET18DS2N1+TXV |  | 46500 | 8.1 | 44000 | 16 | 11.7 | 2.3 | 67 | 54 | 210348824
CHAMPION HEATING AND COOLING | THF2B48T21 | XAUD60HXXN1+JMET18DS2N1+TXV |  | 46500 | 8.1 | 44000 | 16 | 11.7 | 2.3 | 67 | 54 | 210348822
GUARDIAN | RHP15048B21 | XAUD60HXXN1+JMET18DS2N1+TXV |  | 46500 | 8.1 | 44000 | 16 | 11.7 | 2.3 | 67 | 54 | 210348823
FRASER-JOHNSTON | THF2B48T21 | XAUD60HXXN1+JMET18DS2N1+TXV |  | 46500 | 8.1 | 44000 | 16 | 11.7 | 2.3 | 67 | 54 | 210348821
LUXAIRE | THF2B48T21 | XAUD60HXXN1+JMET18DS2N1+TXV |  | 46500 | 8.1 | 44000 | 16 | 11.7 | 2.3 | 67 | 54 | 210348820
EVCON | RHP15048B21 | XAFD60HXXN1+JMET18DS2N1+TXV |  | 46500 | 8.1 | 44000 | 16 | 11.7 | 2.3 | 67 | 54 | 210348812
COLEMAN | THF2B48T21 | XAUD60HXXN1+JMET18DS2N1+TXV |  | 46500 | 8.1 | 44000 | 16 | 11.7 | 2.3 | 67 | 54 | 210348819
LUXAIRE | THF2B48T21 | XAFD60HXXN1+JMET18DS2N1+TXV |  | 46500 | 8.1 | 44000 | 16 | 11.7 | 2.3 | 67 | 54 | 210348808
FRASER-JOHNSTON | THF2B48T21 | XAFD60HBCN1+JMET18DS2N1 |  | 46500 | 8.1 | 44000 | 16 | 11.7 | 2.3 | 67 | 54 | 210348815
GUARDIAN | RHP15048B21 | XAFD60HBCN1+JMET18DS2N1 |  | 46500 | 8.1 | 44000 | 16 | 11.7 | 2.3 | 67 | 54 | 210348817
LUXAIRE | THF2B48T21 | XAFD60HBCN1+JMET18DS2N1 |  | 46500 | 8.1 | 44000 | 16 | 11.7 | 2.3 | 67 | 54 | 210348814
EVCON | RHP15048B21 | XAFD60HBCN1+JMET18DS2N1 |  | 46500 | 8.1 | 44000 | 16 | 11.7 | 2.3 | 67 | 54 | 210348818
GUARDIAN | RHP15048B21 | XAFD60HXXN1+JMET18DS2N1+TXV |  | 46500 | 8.1 | 44000 | 16 | 11.7 | 2.3 | 67 | 54 | 210348811
FRASER-JOHNSTON | THF2B48T21 | XAFD60HXXN1+JMET18DS2N1+TXV |  | 46500 | 8.1 | 44000 | 16 | 11.7 | 2.3 | 67 | 54 | 210348809
CHAMPION HEATING AND COOLING | THF2B48T21 | XAFD60HXXN1+JMET18DS2N1+TXV |  | 46500 | 8.1 | 44000 | 16 | 11.7 | 2.3 | 67 | 54 | 210348810
COLEMAN | THF2B48T21 | XAFD60HXXN1+JMET18DS2N1+TXV |  | 46500 | 8.1 | 44000 | 16 | 11.7 | 2.3 | 67 | 54 | 210348807
LUXAIRE | THF2B48T21 | XAFC60HBCN1+JMVT17CC2N1 |  | 46500 | 8.1 | 44000 | 15.2 | 11.7 | 2.28 | 67 | 54 | 210348786
COLEMAN | THF2B48T21 | XAFC60HBCN1+JMVT17CC2N1 |  | 46500 | 8.1 | 44000 | 15.2 | 11.7 | 2.28 | 67 | 54 | 210348785
COLEMAN | THF2B48T21 | XAFC60HXXN1+JMVT17CC2N1+TXV |  | 46500 | 8.1 | 44000 | 15.2 | 11.7 | 2.28 | 67 | 54 | 210348781
CHAMPION HEATING AND COOLING | THF2B48T21 | XAFC60HBCN1+JMVT17CC2N1 |  | 46500 | 8.1 | 44000 | 15.2 | 11.7 | 2.28 | 67 | 54 | 210348788
FRASER-JOHNSTON | THF2B48T21 | XAFC60HBCN1+JMVT17CC2N1 |  | 46500 | 8.1 | 44000 | 15.2 | 11.7 | 2.28 | 67 | 54 | 210348787
CHAMPION HEATING AND COOLING | THF2B48T21 | XAFC60HXXN1+JMVT17CC2N1+TXV |  | 46500 | 8.1 | 44000 | 15.2 | 11.7 | 2.28 | 67 | 54 | 210348784
LUXAIRE | THF2B30T21 | XAHC36DBAN1 | LPLC100C16MP13 | 29400 | 8.1 | 28400 | 15.2 | 11 | 2.06 | 65 | 51 | 210352100
LUXAIRE | THF2B30T21 | XAHC36DBAN1 | LPLC080C16MP13 | 29400 | 8.1 | 28400 | 15.2 | 11 | 2.06 | 65 | 51 | 210352098
COLEMAN | THF2B30T21 | XAHC36DBAN1 | CPLC100C16MP13 | 29400 | 8.1 | 28400 | 15.2 | 11 | 2.06 | 65 | 51 | 210352099
FRASER-JOHNSTON | THF2B30T21 | XAHC36DBAN1 | TPLC080C16MP13 | 29400 | 8.1 | 28400 | 15.2 | 11 | 2.06 | 65 | 51 | 210352091
FRASER-JOHNSTON | THF2B30T21 | XAHC36DBAN1 | TPLC100C16MP13 | 29400 | 8.1 | 28400 | 15.2 | 11 | 2.06 | 65 | 51 | 210352095
LUXAIRE | THF2B30T21 | XAHC36DBAN1 | TPLC080C16MP13 | 29400 | 8.1 | 28400 | 15.2 | 11 | 2.06 | 65 | 51 | 210352090
FRASER-JOHNSTON | THF2B30T21 | XAHC36DBAN1 | TMLV100C16MP12 | 29400 | 8.1 | 28400 | 15.2 | 11 | 2.06 | 65 | 51 | 210352087
COLEMAN | THF2B30T21 | XAHC36DBAN1 | CPLC080C16MP13 | 29400 | 8.1 | 28400 | 15.2 | 11 | 2.06 | 65 | 51 | 210352097
COLEMAN | THF2B30T21 | XAHC36DBAN1 | TPLC100C16MP13 | 29400 | 8.1 | 28400 | 15.2 | 11 | 2.06 | 65 | 51 | 210352093
LUXAIRE | THF2B30T21 | XAHC36DBAN1 | TPLC100C16MP13 | 29400 | 8.1 | 28400 | 15.2 | 11 | 2.06 | 65 | 51 | 210352094
CHAMPION HEATING AND COOLING | THF2B24T21 | XAHC36DXXN1+TXV | TL9E080C16UH11 | 24000 | 8.1 | 21200 | 15.2 | 11.7 | 2.18 | 66 | 52 | 210353076
COLEMAN | THF2B24T21 | XAHC36DBAN1 | TL9E080C16UH11 | 24000 | 8.1 | 21200 | 15.2 | 11.7 | 2.18 | 66 | 52 | 210353077
FRASER-JOHNSTON | THF2B24T21 | XAHC36DXXN1+TXV | TL9E080C16UH11 | 24000 | 8.1 | 21200 | 15.2 | 11.7 | 2.18 | 66 | 52 | 210353075
LUXAIRE | THF2B24T21 | XAHC36DXXN1+TXV | TL9E080C16UH11 | 24000 | 8.1 | 21200 | 15.2 | 11.7 | 2.18 | 66 | 52 | 210353074
COLEMAN | THF2B24T21 | XAHC36DXXN1+TXV | TL9E080C16UH11 | 24000 | 8.1 | 21200 | 15.2 | 11.7 | 2.18 | 66 | 52 | 210353073
COLEMAN | THF2B42T21 | XAHD48FXXN1+TXV | TM9Y100C20MP11 | 40500 | 8.1 | 40500 | 15.2 | 11.7 | 2.08 | 64 | 50 | 210354626
CHAMPION HEATING AND COOLING | THF2B42T21 | XAHD48FXXN1+TXV | TM9Y100C20MP11 | 40500 | 8.1 | 40500 | 15.2 | 11.7 | 2.08 | 64 | 50 | 210354629
FRASER-JOHNSTON | THF2B42T21 | XAHD48FXXN1+TXV | TM9Y100C20MP11 | 40500 | 8.1 | 40500 | 15.2 | 11.7 | 2.08 | 64 | 50 | 210354628
LUXAIRE | THF2B42T21 | XAHD48FXXN1+TXV | TM9Y100C20MP11 | 40500 | 8.1 | 40500 | 15.2 | 11.7 | 2.08 | 64 | 50 | 210354627
COLEMAN | THF2B30T21 | XAFC48FBAN1 | CPLC080C16MP13 | 30000 | 8.1 | 29200 | 15.2 | 11.7 | 2.14 | 64 | 50 | 210351551
CHAMPION HEATING AND COOLING | THF2B30T21 | XAUC48FXXN1+TXV | TPLC100C16MP13 | 30000 | 8.1 | 29200 | 15.2 | 11.7 | 2.14 | 64 | 50 | 210351550
FRASER-JOHNSTON | THF2B30T21 | XAUC48FXXN1+TXV | TPLC100C16MP13 | 30000 | 8.1 | 29200 | 15.2 | 11.7 | 2.14 | 64 | 50 | 210351549
LUXAIRE | THF2B30T21 | XAUC48FXXN1+TXV | TPLC100C16MP13 | 30000 | 8.1 | 29200 | 15.2 | 11.7 | 2.14 | 64 | 50 | 210351548
CHAMPION HEATING AND COOLING | THF2B60T21 | XAUD60HXXN1+TXV | TM8E120C20MP11 | 54500 | 8.1 | 56000 | 15.2 | 11 | 2.22 | 68 | 55 | 210350502
CHAMPION HEATING AND COOLING | THF2B60T21 | XAFC60HBCN1 | TMLE080C20MP11 | 55000 | 8.1 | 56500 | 15.2 | 11 | 2.18 | 68 | 56 | 210350532
LUXAIRE | THF2B60T21 | XAFC60HXXN1+TXV | TMLE080C20MP11 | 55000 | 8.1 | 56500 | 15.2 | 11 | 2.18 | 68 | 56 | 210350520
GUARDIAN | RHP15060B21 | XAFC60HBCN1 | RGF1L080CE20MP12 | 55000 | 8.1 | 56500 | 15.2 | 11 | 2.18 | 68 | 56 | 210350527
FRASER-JOHNSTON | THF2B60T21 | XAFC60HBCN1 | TMLE080C20MP11 | 55000 | 8.1 | 56500 | 15.2 | 11 | 2.18 | 68 | 56 | 210350531
LUXAIRE | THF2B60T21 | XAFC60HBCN1 | TMLE080C20MP11 | 55000 | 8.1 | 56500 | 15.2 | 11 | 2.18 | 68 | 56 | 210350530
COLEMAN | THF2B60T21 | XAFC60HBCN1 | TMLE080C20MP11 | 55000 | 8.1 | 56500 | 15.2 | 11 | 2.18 | 68 | 56 | 210350529
FRASER-JOHNSTON | THF2B60T21 | XAFC60HBCN1 | TM8E080C20MP11 | 55000 | 8.1 | 56500 | 15.2 | 11 | 2.18 | 68 | 56 | 210350525
EVCON | RHP15060B21 | XAFC60HBCN1 | RGF1L080CE20MP12 | 55000 | 8.1 | 56500 | 15.2 | 11 | 2.18 | 68 | 56 | 210350528
CHAMPION HEATING AND COOLING | THF2B60T21 | XAFC60HBCN1 | TM8E080C20MP11 | 55000 | 8.1 | 56500 | 15.2 | 11 | 2.18 | 68 | 56 | 210350526
EVCON | RHP15060B21 | XAFC60HXXN1+TXV | RGF1L080CE20MP12 | 55000 | 8.1 | 56500 | 15.2 | 11 | 2.18 | 68 | 56 | 210350518
EVCON | RHP15030B21 | XAUC48FXXN1+TXV | TM8Y080C16MP11 | 30000 | 8.1 | 28600 | 15.2 | 11.7 | 2.12 | 64 | 50 | 210346543
GUARDIAN | RHP15030B21 | XAUC48FXXN1+TXV | TM8Y080C16MP11 | 30000 | 8.1 | 28600 | 15.2 | 11.7 | 2.12 | 64 | 50 | 210346542
CHAMPION HEATING AND COOLING | THF2B30T21 | XAUC48FXXN1+TXV | TM8Y080C16MP11 | 30000 | 8.1 | 28600 | 15.2 | 11.7 | 2.12 | 64 | 50 | 210346541
FRASER-JOHNSTON | THF2B30T21 | XAUC48FXXN1+TXV | TM8Y080C16MP11 | 30000 | 8.1 | 28600 | 15.2 | 11.7 | 2.12 | 64 | 50 | 210346540
GUARDIAN | RHP15030B21 | XAFC48FBAN1 | TM8Y080C16MP11 | 30000 | 8.1 | 28600 | 15.2 | 11.7 | 2.12 | 64 | 50 | 210346536
EVCON | RHP15030B21 | XAFC48FBAN1 | TM8Y080C16MP11 | 30000 | 8.1 | 28600 | 15.2 | 11.7 | 2.12 | 64 | 50 | 210346537
CHAMPION HEATING AND COOLING | THF2B30T21 | XAFC48FBAN1 | TM8Y080C16MP11 | 30000 | 8.1 | 28600 | 15.2 | 11.7 | 2.12 | 64 | 50 | 210346535
COLEMAN | THF2B30T21 | XAUC48FXXN1+TXV | TM8Y080C16MP11 | 30000 | 8.1 | 28600 | 15.2 | 11.7 | 2.12 | 64 | 50 | 210346538
FRASER-JOHNSTON | THF2B30T21 | XAFC48FBAN1 | TM8Y080C16MP11 | 30000 | 8.1 | 28600 | 15.2 | 11.7 | 2.12 | 64 | 50 | 210346534
LUXAIRE | THF2B30T21 | XAFC48FBAN1 | TM8Y080C16MP11 | 30000 | 8.1 | 28600 | 15.2 | 11.7 | 2.12 | 64 | 50 | 210346533
COLEMAN | THF2B30T21 | XAFC48FBAN1 | TM8Y080C16MP11 | 30000 | 8.1 | 28600 | 15.2 | 11.7 | 2.12 | 64 | 50 | 210346532
GUARDIAN | RHP15030B21 | XAUC48FXXN1+TXV | TM8Y100C16MP11 | 30000 | 8.1 | 28600 | 15.2 | 11.7 | 2.12 | 64 | 50 | 210346528
EVCON | RHP15030B21 | XAUC48FXXN1+TXV | TM8Y100C16MP11 | 30000 | 8.1 | 28600 | 15.2 | 11.7 | 2.12 | 64 | 50 | 210346530
CHAMPION HEATING AND COOLING | THF2B30T21 | XAUC48FXXN1+TXV | TM8Y100C16MP11 | 30000 | 8.1 | 28600 | 15.2 | 11.7 | 2.12 | 64 | 50 | 210346527
FRASER-JOHNSTON | THF2B30T21 | XAUC48FXXN1+TXV | TM8Y100C16MP11 | 30000 | 8.1 | 28600 | 15.2 | 11.7 | 2.12 | 64 | 50 | 210346526
COLEMAN | THF2B30T21 | XAUC48FXXN1+TXV | TM8Y100C16MP11 | 30000 | 8.1 | 28600 | 15.2 | 11.7 | 2.12 | 64 | 50 | 210346524
EVCON | RHP15030B21 | XAFC48FBAN1 | TM8Y100C16MP11 | 30000 | 8.1 | 28600 | 15.2 | 11.7 | 2.12 | 64 | 50 | 210346522
GUARDIAN | RHP15030B21 | XAFC48FBAN1 | TM8Y100C16MP11 | 30000 | 8.1 | 28600 | 15.2 | 11.7 | 2.12 | 64 | 50 | 210346520
CHAMPION HEATING AND COOLING | THF2B30T21 | XAFC48FBAN1 | TM8Y100C16MP11 | 30000 | 8.1 | 28600 | 15.2 | 11.7 | 2.12 | 64 | 50 | 210346519
FRASER-JOHNSTON | THF2B30T21 | XAFC48FBAN1 | TM8Y100C16MP11 | 30000 | 8.1 | 28600 | 15.2 | 11.7 | 2.12 | 64 | 50 | 210346518
LUXAIRE | THF2B30T21 | XAFC48FBAN1 | TM8Y100C16MP11 | 30000 | 8.1 | 28600 | 15.2 | 11.7 | 2.12 | 64 | 50 | 210346517
COLEMAN | THF2B30T21 | XAFC48FBAN1 | TM8Y100C16MP11 | 30000 | 8.1 | 28600 | 15.2 | 11.7 | 2.12 | 64 | 50 | 210346516
GUARDIAN | RHP15030B21 | XAFC48FXXN1+TXV | TM8Y080C16MP11 | 30000 | 8.1 | 28600 | 15.2 | 11.7 | 2.12 | 64 | 50 | 210346514
EVCON | RHP15030B21 | XAFC48FXXN1+TXV | TM8Y080C16MP11 | 30000 | 8.1 | 28600 | 15.2 | 11.7 | 2.12 | 64 | 50 | 210346515
CHAMPION HEATING AND COOLING | THF2B30T21 | XAFC48FXXN1+TXV | TM8Y080C16MP11 | 30000 | 8.1 | 28600 | 15.2 | 11.7 | 2.12 | 64 | 50 | 210346513
FRASER-JOHNSTON | THF2B30T21 | XAFC48FXXN1+TXV | TM8Y080C16MP11 | 30000 | 8.1 | 28600 | 15.2 | 11.7 | 2.12 | 64 | 50 | 210346512
COLEMAN | THF2B30T21 | XAFC48FXXN1+TXV | TM8Y080C16MP11 | 30000 | 8.1 | 28600 | 15.2 | 11.7 | 2.12 | 64 | 50 | 210346510
EVCON | RHP15030B21 | XAFC48FXXN1+TXV | TM8Y100C16MP11 | 30000 | 8.1 | 28600 | 15.2 | 11.7 | 2.12 | 64 | 50 | 210346508
LUXAIRE | THF2B30T21 | XAFC48FXXN1+TXV | TM8Y080C16MP11 | 30000 | 8.1 | 28600 | 15.2 | 11.7 | 2.12 | 64 | 50 | 210346511
GUARDIAN | RHP15030B21 | XAFC48FXXN1+TXV | TM8Y100C16MP11 | 30000 | 8.1 | 28600 | 15.2 | 11.7 | 2.12 | 64 | 50 | 210346506
FRASER-JOHNSTON | THF2B30T21 | XAFC48FXXN1+TXV | TM8Y100C16MP11 | 30000 | 8.1 | 28600 | 15.2 | 11.7 | 2.12 | 64 | 50 | 210346504
CHAMPION HEATING AND COOLING | THF2B30T21 | XAFC48FXXN1+TXV | TM8Y100C16MP11 | 30000 | 8.1 | 28600 | 15.2 | 11.7 | 2.12 | 64 | 50 | 210346505
COLEMAN | THF2B30T21 | XAFC48FXXN1+TXV | TM8Y100C16MP11 | 30000 | 8.1 | 28600 | 15.2 | 11.7 | 2.12 | 64 | 50 | 210346502
LUXAIRE | THF2B30T21 | XAFC48FXXN1+TXV | TM8Y100C16MP11 | 30000 | 8.1 | 28600 | 15.2 | 11.7 | 2.12 | 64 | 50 | 210346503
COLEMAN | THF2B24T21 | XAHC30CBAN1 | TL9E060B12UH11 | 23600 | 8.1 | 22600 | 15.2 | 11 | 2.08 | 65 | 50 | 210353807
CHAMPION HEATING AND COOLING | THF2B24T21 | XAHC30CBAN1 | TL9E060B12UH11 | 23600 | 8.1 | 22600 | 15.2 | 11 | 2.08 | 65 | 50 | 210353810
FRASER-JOHNSTON | THF2B24T21 | XAHC30CBAN1 | TL9E060B12UH11 | 23600 | 8.1 | 22600 | 15.2 | 11 | 2.08 | 65 | 50 | 210353809
LUXAIRE | THF2B24T21 | XAHC30CBAN1 | TL9E060B12UH11 | 23600 | 8.1 | 22600 | 15.2 | 11 | 2.08 | 65 | 50 | 210353808
CHAMPION HEATING AND COOLING | THF2B24T21 | XAHC30CXXN1+TXV | TL9E060B12UH11 | 23600 | 8.1 | 22600 | 15.2 | 11 | 2.08 | 65 | 50 | 210353806
FRASER-JOHNSTON | THF2B24T21 | XAHC30CXXN1+TXV | TL9E060B12UH11 | 23600 | 8.1 | 22600 | 15.2 | 11 | 2.08 | 65 | 50 | 210353805
LUXAIRE | THF2B24T21 | XAHC30CXXN1+TXV | TL9E060B12UH11 | 23600 | 8.1 | 22600 | 15.2 | 11 | 2.08 | 65 | 50 | 210353804
COLEMAN | THF2B24T21 | XAHC30CXXN1+TXV | TL9E060B12UH11 | 23600 | 8.1 | 22600 | 15.2 | 11 | 2.08 | 65 | 50 | 210353803
FRASER-JOHNSTON | THF2B24T21 | XAFC30CBAN1 | TMLE080C16MP11 | 23800 | 8.1 | 22400 | 16 | 11.7 | 2.04 | 63 | 47 | 210353781
CHAMPION HEATING AND COOLING | THF2B24T21 | XAFC30CBAN1 | TMLE080C16MP11 | 23800 | 8.1 | 22400 | 16 | 11.7 | 2.04 | 63 | 47 | 210353782
CHAMPION HEATING AND COOLING | THF2B24T21 | XAFC30CBAN1 | TM8E080C16MP11 | 23800 | 8.1 | 22400 | 16 | 11.7 | 2.04 | 63 | 47 | 210353776
FRASER-JOHNSTON | THF2B24T21 | XAFC30CBAN1 | TM8E080C16MP11 | 23800 | 8.1 | 22400 | 16 | 11.7 | 2.04 | 63 | 47 | 210353775
LUXAIRE | THF2B24T21 | XAFC30CBAN1 | TMLE080C16MP11 | 23800 | 8.1 | 22400 | 16 | 11.7 | 2.04 | 63 | 47 | 210353780
COLEMAN | THF2B24T21 | XAFC30CBAN1 | TMLE080C16MP11 | 23800 | 8.1 | 22400 | 16 | 11.7 | 2.04 | 63 | 47 | 210353779
EVCON | RHP15024B21 | XAFC30CBAN1 | RGF1L080CE16MP12 | 23800 | 8.1 | 22400 | 16 | 11.7 | 2.04 | 63 | 47 | 210353778
GUARDIAN | RHP15024B21 | XAFC30CBAN1 | RGF1L080CE16MP12 | 23800 | 8.1 | 22400 | 16 | 11.7 | 2.04 | 63 | 47 | 210353777
LUXAIRE | THF2B24T21 | XAFC30CBAN1 | TM8E080C16MP11 | 23800 | 8.1 | 22400 | 16 | 11.7 | 2.04 | 63 | 47 | 210353774
COLEMAN | THF2B24T21 | XAFC30CBAN1 | TM8E080C16MP11 | 23800 | 8.1 | 22400 | 16 | 11.7 | 2.04 | 63 | 47 | 210353773
CHAMPION HEATING AND COOLING | THF2B24T21 | XAFC30CXXN1+TXV | TMLE080C16MP11 | 23800 | 8.1 | 22400 | 16 | 11.7 | 2.04 | 63 | 47 | 210353772
EVCON | RHP15024B21 | XAFC30CXXN1+TXV | RGF1L080CE16MP12 | 23800 | 8.1 | 22400 | 16 | 11.7 | 2.04 | 63 | 47 | 210353768
FRASER-JOHNSTON | THF2B24T21 | XAFC30CXXN1+TXV | TMLE080C16MP11 | 23800 | 8.1 | 22400 | 16 | 11.7 | 2.04 | 63 | 47 | 210353771
COLEMAN | THF2B24T21 | XAFC30CXXN1+TXV | TMLE080C16MP11 | 23800 | 8.1 | 22400 | 16 | 11.7 | 2.04 | 63 | 47 | 210353769
FRASER-JOHNSTON | THF2B24T21 | XAFC30CXXN1+TXV | TM8E080C16MP11 | 23800 | 8.1 | 22400 | 16 | 11.7 | 2.04 | 63 | 47 | 210353765
LUXAIRE | THF2B24T21 | XAFC30CXXN1+TXV | TMLE080C16MP11 | 23800 | 8.1 | 22400 | 16 | 11.7 | 2.04 | 63 | 47 | 210353770
GUARDIAN | RHP15024B21 | XAFC30CXXN1+TXV | RGF1L080CE16MP12 | 23800 | 8.1 | 22400 | 16 | 11.7 | 2.04 | 63 | 47 | 210353767
LUXAIRE | THF2B24T21 | XAFC30CXXN1+TXV | TM8E080C16MP11 | 23800 | 8.1 | 22400 | 16 | 11.7 | 2.04 | 63 | 47 | 210353764
CHAMPION HEATING AND COOLING | THF2B24T21 | XAFC30CXXN1+TXV | TM8E080C16MP11 | 23800 | 8.1 | 22400 | 16 | 11.7 | 2.04 | 63 | 47 | 210353766
COLEMAN | THF2B24T21 | XAHC30CBAN1 | TMLE120C16MP11 | 23800 | 8.1 | 22400 | 15.2 | 11.7 | 2.12 | 64 | 50 | 210353759
COLEMAN | THF2B24T21 | XAFC30CXXN1+TXV | TM8E080C16MP11 | 23800 | 8.1 | 22400 | 16 | 11.7 | 2.04 | 63 | 47 | 210353763
CHAMPION HEATING AND COOLING | THF2B24T21 | XAHC30CBAN1 | TMLE120C16MP11 | 23800 | 8.1 | 22400 | 15.2 | 11.7 | 2.12 | 64 | 50 | 210353762
EVCON | RHP15024B21 | XAHC30CBAN1 | RGF1L120CE16MP12 | 23800 | 8.1 | 22400 | 15.2 | 11.7 | 2.12 | 64 | 50 | 210353758
FRASER-JOHNSTON | THF2B24T21 | XAHC30CBAN1 | TMLE120C16MP11 | 23800 | 8.1 | 22400 | 15.2 | 11.7 | 2.12 | 64 | 50 | 210353761
LUXAIRE | THF2B24T21 | XAHC30CBAN1 | TMLE120C16MP11 | 23800 | 8.1 | 22400 | 15.2 | 11.7 | 2.12 | 64 | 50 | 210353760
GUARDIAN | RHP15024B21 | XAHC30CBAN1 | RGF1L120CE16MP12 | 23800 | 8.1 | 22400 | 15.2 | 11.7 | 2.12 | 64 | 50 | 210353757
CHAMPION HEATING AND COOLING | THF2B24T21 | XAHC30CBAN1 | TM8E120C16MP11 | 23800 | 8.1 | 22400 | 15.2 | 11.7 | 2.12 | 64 | 50 | 210353756
FRASER-JOHNSTON | THF2B24T21 | XAHC30CBAN1 | TM8E120C16MP11 | 23800 | 8.1 | 22400 | 15.2 | 11.7 | 2.12 | 64 | 50 | 210353755
LUXAIRE | THF2B24T21 | XAHC30CXXN1+TXV | TMLE120C16MP11 | 23800 | 8.1 | 22400 | 15.2 | 11.7 | 2.12 | 64 | 50 | 210353750
COLEMAN | THF2B24T21 | XAHC30CBAN1 | TM8E120C16MP11 | 23800 | 8.1 | 22400 | 15.2 | 11.7 | 2.12 | 64 | 50 | 210353753
LUXAIRE | THF2B24T21 | XAHC30CBAN1 | TM8E120C16MP11 | 23800 | 8.1 | 22400 | 15.2 | 11.7 | 2.12 | 64 | 50 | 210353754
EVCON | RHP15024B21 | XAFC30CBAN1+JMET16CS2N1 |  | 24000 | 8.1 | 22200 | 16 | 12 | 2.08 | 63 | 48 | 210353842
GUARDIAN | RHP15024B21 | XAFC30CBAN1+JMET16CS2N1 |  | 24000 | 8.1 | 22200 | 16 | 12 | 2.08 | 63 | 48 | 210353841
FRASER-JOHNSTON | THF2B24T21 | XAFC30CBAN1+JMET16CS2N1 |  | 24000 | 8.1 | 22200 | 16 | 12 | 2.08 | 63 | 48 | 210353839
CHAMPION HEATING AND COOLING | THF2B24T21 | XAFC30CBAN1+JMET16CS2N1 |  | 24000 | 8.1 | 22200 | 16 | 12 | 2.08 | 63 | 48 | 210353840
LUXAIRE | THF2B24T21 | XAFC30CBAN1+JMET16CS2N1 |  | 24000 | 8.1 | 22200 | 16 | 12 | 2.08 | 63 | 48 | 210353838
COLEMAN | THF2B24T21 | XAFC30CBAN1+JMET16CS2N1 |  | 24000 | 8.1 | 22200 | 16 | 12 | 2.08 | 63 | 48 | 210353837
GUARDIAN | RHP15024B21 | XAFC30CXXN1+JMET16CS2N1+TXV |  | 24000 | 8.1 | 22200 | 16 | 12 | 2.08 | 63 | 48 | 210353835
EVCON | RHP15024B21 | XAFC30CXXN1+JMET16CS2N1+TXV |  | 24000 | 8.1 | 22200 | 16 | 12 | 2.08 | 63 | 48 | 210353836
LUXAIRE | THF2B24T21 | XAFC30CXXN1+JMET16CS2N1+TXV |  | 24000 | 8.1 | 22200 | 16 | 12 | 2.08 | 63 | 48 | 210353832
COLEMAN | THF2B24T21 | XAFC30CXXN1+JMET16CS2N1+TXV |  | 24000 | 8.1 | 22200 | 16 | 12 | 2.08 | 63 | 48 | 210353831
CHAMPION HEATING AND COOLING | THF2B24T21 | XAFC30CXXN1+JMET16CS2N1+TXV |  | 24000 | 8.1 | 22200 | 16 | 12 | 2.08 | 63 | 48 | 210353834
FRASER-JOHNSTON | THF2B24T21 | XAFC30CXXN1+JMET16CS2N1+TXV |  | 24000 | 8.1 | 22200 | 16 | 12 | 2.08 | 63 | 48 | 210353833
CHAMPION HEATING AND COOLING | THF2B24T21 | XAHC36DBAN1 | TL9E080C16UH11 | 24000 | 8.1 | 21200 | 15.2 | 11.7 | 2.18 | 66 | 52 | 210353080
FRASER-JOHNSTON | THF2B24T21 | XAHC36DBAN1 | TL9E080C16UH11 | 24000 | 8.1 | 21200 | 15.2 | 11.7 | 2.18 | 66 | 52 | 210353079
LUXAIRE | THF2B24T21 | XAHC36DBAN1 | TL9E080C16UH11 | 24000 | 8.1 | 21200 | 15.2 | 11.7 | 2.18 | 66 | 52 | 210353078
COLEMAN | THF2B30T21 | XAFD48FBAN1 | TMLE080C16MP11 | 30000 | 8.1 | 29000 | 16 | 11.7 | 2.12 | 64 | 50 | 210346600
CHAMPION HEATING AND COOLING | THF2B30T21 | XAFD48FBAN1 | TM8E080C16MP11 | 30000 | 8.1 | 29000 | 16 | 11.7 | 2.12 | 64 | 50 | 210346597
GUARDIAN | RHP15030B21 | XAFD48FBAN1 | RGF1L080CE16MP12 | 30000 | 8.1 | 29000 | 16 | 11.7 | 2.12 | 64 | 50 | 210346598
FRASER-JOHNSTON | THF2B30T21 | XAFD48FBAN1 | TM8E080C16MP11 | 30000 | 8.1 | 29000 | 16 | 11.7 | 2.12 | 64 | 50 | 210346596
LUXAIRE | THF2B30T21 | XAFD48FBAN1 | TM8E080C16MP11 | 30000 | 8.1 | 29000 | 16 | 11.7 | 2.12 | 64 | 50 | 210346595
COLEMAN | THF2B30T21 | XAFD48FBAN1 | TM8E080C16MP11 | 30000 | 8.1 | 29000 | 16 | 11.7 | 2.12 | 64 | 50 | 210346594
CHAMPION HEATING AND COOLING | THF2B30T21 | XAFD48FXXN1+TXV | TMLE080C16MP11 | 30000 | 8.1 | 29000 | 16 | 11.7 | 2.12 | 64 | 50 | 210346593
FRASER-JOHNSTON | THF2B30T21 | XAFD48FXXN1+TXV | TMLE080C16MP11 | 30000 | 8.1 | 29000 | 16 | 11.7 | 2.12 | 64 | 50 | 210346592
EVCON | RHP15030B21 | XAFD48FXXN1+TXV | RGF1L080CE16MP12 | 30000 | 8.1 | 29000 | 16 | 11.7 | 2.12 | 64 | 50 | 210346589
COLEMAN | THF2B30T21 | XAFD48FXXN1+TXV | TMLE080C16MP11 | 30000 | 8.1 | 29000 | 16 | 11.7 | 2.12 | 64 | 50 | 210346590
CHAMPION HEATING AND COOLING | THF2B30T21 | XAFD48FXXN1+TXV | TM8E080C16MP11 | 30000 | 8.1 | 29000 | 16 | 11.7 | 2.12 | 64 | 50 | 210346587
FRASER-JOHNSTON | THF2B30T21 | XAFD48FXXN1+TXV | TM8E080C16MP11 | 30000 | 8.1 | 29000 | 16 | 11.7 | 2.12 | 64 | 50 | 210346586
LUXAIRE | THF2B30T21 | XAFD48FXXN1+TXV | TM8E080C16MP11 | 30000 | 8.1 | 29000 | 16 | 11.7 | 2.12 | 64 | 50 | 210346585
COLEMAN | THF2B30T21 | XAFD48FXXN1+TXV | TM8E080C16MP11 | 30000 | 8.1 | 29000 | 16 | 11.7 | 2.12 | 64 | 50 | 210346584
LUXAIRE | THF2B30T21 | XAUC48FXXN1+TXV | TM8Y080C16MP11 | 30000 | 8.1 | 28600 | 15.2 | 11.7 | 2.12 | 64 | 50 | 210346539
LUXAIRE | THF2B30T21 | XAUC48FXXN1+TXV | TM8Y100C16MP11 | 30000 | 8.1 | 28600 | 15.2 | 11.7 | 2.12 | 64 | 50 | 210346525
COLEMAN | THF2B30T21 | XAUC48FXXN1+TXV | CPLC080C16MP13 | 30000 | 8.1 | 29200 | 15.2 | 11.7 | 2.14 | 64 | 50 | 210351553
LUXAIRE | THF2B30T21 | XAFC48FBAN1 | LPLC080C16MP13 | 30000 | 8.1 | 29200 | 15.2 | 11.7 | 2.14 | 64 | 50 | 210351552
LUXAIRE | THF2B30T21 | XAFD48FXXN1+TXV | TMLE080C16MP11 | 30000 | 8.1 | 29000 | 16 | 11.7 | 2.12 | 64 | 50 | 210346591
GUARDIAN | RHP15030B21 | XAFD48FXXN1+TXV | RGF1L080CE16MP12 | 30000 | 8.1 | 29000 | 16 | 11.7 | 2.12 | 64 | 50 | 210346588
CHAMPION HEATING AND COOLING | THF2B30T21 | XAFD48FBAN1 | TMLE080C16MP11 | 30000 | 8.1 | 29000 | 16 | 11.7 | 2.12 | 64 | 50 | 210346603
FRASER-JOHNSTON | THF2B30T21 | XAFD48FBAN1 | TMLE080C16MP11 | 30000 | 8.1 | 29000 | 16 | 11.7 | 2.12 | 64 | 50 | 210346602
EVCON | RHP15030B21 | XAFD48FBAN1 | RGF1L080CE16MP12 | 30000 | 8.1 | 29000 | 16 | 11.7 | 2.12 | 64 | 50 | 210346599
LUXAIRE | THF2B30T21 | XAFD48FBAN1 | TMLE080C16MP11 | 30000 | 8.1 | 29000 | 16 | 11.7 | 2.12 | 64 | 50 | 210346601
COLEMAN | THF2B30T21 | XAUC48FXXN1+TXV | TPLC100C16MP13 | 30000 | 8.1 | 29200 | 15.2 | 11.7 | 2.14 | 64 | 50 | 210351547
FRASER-JOHNSTON | THF2B60T21 | XAFD60HBCN1 | TM9Y120D20MP11 | 54500 | 8.1 | 56500 | 15.2 | 11 | 2.18 | 68 | 55 | 210352335
GUARDIAN | RHP15060B21 | XAFD60HBCN1 | TM9Y120D20MP11 | 54500 | 8.1 | 56500 | 15.2 | 11 | 2.18 | 68 | 55 | 210352337
CHAMPION HEATING AND COOLING | THF2B60T21 | XAFD60HBCN1 | TM9Y120D20MP11 | 54500 | 8.1 | 56500 | 15.2 | 11 | 2.18 | 68 | 55 | 210352336
GUARDIAN | RHP15060B21 | XAFD60HXXN1+TXV | TM9Y120D20MP11 | 54500 | 8.1 | 56500 | 15.2 | 11 | 2.18 | 68 | 55 | 210352331
CHAMPION HEATING AND COOLING | THF2B60T21 | XAFD60HXXN1+TXV | TM9Y120D20MP11 | 54500 | 8.1 | 56500 | 15.2 | 11 | 2.18 | 68 | 55 | 210352330
FRASER-JOHNSTON | THF2B60T21 | XAFD60HXXN1+TXV | TM9Y120D20MP11 | 54500 | 8.1 | 56500 | 15.2 | 11 | 2.18 | 68 | 55 | 210352329
LUXAIRE | THF2B60T21 | XAFD60HXXN1+TXV | TM9Y120D20MP11 | 54500 | 8.1 | 56500 | 15.2 | 11 | 2.18 | 68 | 55 | 210352328
CHAMPION HEATING AND COOLING | THF2B60T21 | XAFD60JBCN1 | TL8E100C20UH11 | 54000 | 8.1 | 55000 | 15.2 | 11.7 | 2.28 | 69 | 56 | 210352326
COLEMAN | THF2B60T21 | XAFD60HXXN1+TXV | TM9Y120D20MP11 | 54500 | 8.1 | 56500 | 15.2 | 11 | 2.18 | 68 | 55 | 210352327
COLEMAN | THF2B60T21 | XAFD60JBCN1 | TL8E100C20UH11 | 54000 | 8.1 | 55000 | 15.2 | 11.7 | 2.28 | 69 | 56 | 210352323
CHAMPION HEATING AND COOLING | THF2B60T21 | XAFD60JXXN1+TXV | TL8E100C20UH11 | 54000 | 8.1 | 55000 | 15.2 | 11.7 | 2.28 | 69 | 56 | 210352322
COLEMAN | THF2B60T21 | XAFD60JXXN1+TXV | TL8E100C20UH11 | 54000 | 8.1 | 55000 | 15.2 | 11.7 | 2.28 | 69 | 56 | 210352319
EVCON | RHP15060B21 | XAFD60JBCN1 | RGF19120DE20MP13 | 54500 | 8.1 | 56000 | 15.2 | 11 | 2.2 | 69 | 56 | 210352318
FRASER-JOHNSTON | THF2B60T21 | XAFD60JBCN1 | TL8E100C20UH11 | 54000 | 8.1 | 55000 | 15.2 | 11.7 | 2.28 | 69 | 56 | 210352325
LUXAIRE | THF2B60T21 | XAFD60JBCN1 | TL8E100C20UH11 | 54000 | 8.1 | 55000 | 15.2 | 11.7 | 2.28 | 69 | 56 | 210352324
FRASER-JOHNSTON | THF2B60T21 | XAFD60JXXN1+TXV | TL8E100C20UH11 | 54000 | 8.1 | 55000 | 15.2 | 11.7 | 2.28 | 69 | 56 | 210352321
LUXAIRE | THF2B60T21 | XAFD60JXXN1+TXV | TL8E100C20UH11 | 54000 | 8.1 | 55000 | 15.2 | 11.7 | 2.28 | 69 | 56 | 210352320
GUARDIAN | RHP15060B21 | XAFD60JBCN1 | RGF19120DE20MP13 | 54500 | 8.1 | 56000 | 15.2 | 11 | 2.2 | 69 | 56 | 210352317
FRASER-JOHNSTON | THF2B60T21 | XAFD60JBCN1 | TM9E120D20MP12 | 54500 | 8.1 | 56000 | 15.2 | 11 | 2.2 | 69 | 56 | 210352315
CHAMPION HEATING AND COOLING | THF2B60T21 | XAFD60JBCN1 | TM9E120D20MP12 | 54500 | 8.1 | 56000 | 15.2 | 11 | 2.2 | 69 | 56 | 210352316
FRASER-JOHNSTON | THF2B60T21 | XAFD60JXXN1+TXV | TM9E120D20MP12 | 54500 | 8.1 | 56000 | 15.2 | 11 | 2.2 | 69 | 56 | 210352309
LUXAIRE | THF2B60T21 | XAFD60JBCN1 | LP9C120D20MP13 | 55000 | 8.1 | 56000 | 15.2 | 11.7 | 2.24 | 68 | 55 | 210352306
EVCON | RHP15060B21 | XAFD60JXXN1+TXV | RGF19120DE20MP13 | 54500 | 8.1 | 56000 | 15.2 | 11 | 2.2 | 69 | 56 | 210352312
COLEMAN | THF2B60T21 | XAFD60JBCN1 | TM9E120D20MP12 | 54500 | 8.1 | 56000 | 15.2 | 11 | 2.2 | 69 | 56 | 210352313
COLEMAN | THF2B60T21 | XAFD60JXXN1+TXV | TM9E120D20MP12 | 54500 | 8.1 | 56000 | 15.2 | 11 | 2.2 | 69 | 56 | 210352307
LUXAIRE | THF2B60T21 | XAFD60JXXN1+TXV | TM9E120D20MP12 | 54500 | 8.1 | 56000 | 15.2 | 11 | 2.2 | 69 | 56 | 210352308
LUXAIRE | THF2B60T21 | XAFD60JBCN1 | TM9E120D20MP12 | 54500 | 8.1 | 56000 | 15.2 | 11 | 2.2 | 69 | 56 | 210352314
GUARDIAN | RHP15060B21 | XAFD60JXXN1+TXV | RGF19120DE20MP13 | 54500 | 8.1 | 56000 | 15.2 | 11 | 2.2 | 69 | 56 | 210352311
CHAMPION HEATING AND COOLING | THF2B60T21 | XAFD60JXXN1+TXV | TM9E120D20MP12 | 54500 | 8.1 | 56000 | 15.2 | 11 | 2.2 | 69 | 56 | 210352310
COLEMAN | THF2B60T21 | XAFD60JBCN1 | CP9C120D20MP13 | 55000 | 8.1 | 56000 | 15.2 | 11.7 | 2.24 | 68 | 55 | 210352305
CHAMPION HEATING AND COOLING | THF2B60T21 | XAFD60JBCN1 | TP9C120D20MP13 | 55000 | 8.1 | 56000 | 15.2 | 11.7 | 2.24 | 68 | 55 | 210352304
FRASER-JOHNSTON | THF2B60T21 | XAFD60JBCN1 | TP9C120D20MP13 | 55000 | 8.1 | 56000 | 15.2 | 11.7 | 2.24 | 68 | 55 | 210352303
LUXAIRE | THF2B60T21 | XAFD60JBCN1 | TP9C120D20MP13 | 55000 | 8.1 | 56000 | 15.2 | 11.7 | 2.24 | 68 | 55 | 210352302
COLEMAN | THF2B60T21 | XAFD60JXXN1+TXV | CP9C120D20MP13 | 55000 | 8.1 | 56000 | 15.2 | 11.7 | 2.24 | 68 | 55 | 210352295
COLEMAN | THF2B60T21 | XAFD60JXXN1+TXV | TP9C120D20MP13 | 55000 | 8.1 | 56000 | 15.2 | 11.7 | 2.24 | 68 | 55 | 210352291
LUXAIRE | THF2B60T21 | XAFD60JXXN1+TXV | TM9V120D20MP12 | 55000 | 8.1 | 56000 | 15.2 | 11.7 | 2.24 | 68 | 55 | 210352288
CHAMPION HEATING AND COOLING | THF2B60T21 | XAFD60JBCN1 | TM9V120D20MP12 | 55000 | 8.1 | 56000 | 15.2 | 11.7 | 2.24 | 68 | 55 | 210352300
FRASER-JOHNSTON | THF2B60T21 | XAFD60JXXN1+TXV | TP9C120D20MP13 | 55000 | 8.1 | 56000 | 15.2 | 11.7 | 2.24 | 68 | 55 | 210352293
COLEMAN | THF2B60T21 | XAFD60JBCN1 | TM9V120D20MP12 | 55000 | 8.1 | 56000 | 15.2 | 11.7 | 2.24 | 68 | 55 | 210352297
LUXAIRE | THF2B60T21 | XAFD60JBCN1 | TM9V120D20MP12 | 55000 | 8.1 | 56000 | 15.2 | 11.7 | 2.24 | 68 | 55 | 210352298
FRASER-JOHNSTON | THF2B60T21 | XAFD60JBCN1 | TM9V120D20MP12 | 55000 | 8.1 | 56000 | 15.2 | 11.7 | 2.24 | 68 | 55 | 210352299
LUXAIRE | THF2B60T21 | XAFD60JXXN1+TXV | LP9C120D20MP13 | 55000 | 8.1 | 56000 | 15.2 | 11.7 | 2.24 | 68 | 55 | 210352296
GUARDIAN | RHP15060B21 | XAFD60JXXN1+TXV | TM9Y120D20MP11 | 54500 | 8.1 | 56500 | 15.2 | 11 | 2.18 | 68 | 55 | 210352279
CHAMPION HEATING AND COOLING | THF2B60T21 | XAFD60JXXN1+TXV | TP9C120D20MP13 | 55000 | 8.1 | 56000 | 15.2 | 11.7 | 2.24 | 68 | 55 | 210352294
LUXAIRE | THF2B60T21 | XAFD60JXXN1+TXV | TP9C120D20MP13 | 55000 | 8.1 | 56000 | 15.2 | 11.7 | 2.24 | 68 | 55 | 210352292
FRASER-JOHNSTON | THF2B60T21 | XAFD60JXXN1+TXV | TM9V120D20MP12 | 55000 | 8.1 | 56000 | 15.2 | 11.7 | 2.24 | 68 | 55 | 210352289
CHAMPION HEATING AND COOLING | THF2B60T21 | XAFD60JXXN1+TXV | TM9V120D20MP12 | 55000 | 8.1 | 56000 | 15.2 | 11.7 | 2.24 | 68 | 55 | 210352290
COLEMAN | THF2B60T21 | XAFD60JXXN1+TXV | TM9V120D20MP12 | 55000 | 8.1 | 56000 | 15.2 | 11.7 | 2.24 | 68 | 55 | 210352287
EVCON | RHP15060B21 | XAFD60JBCN1 | TM9Y120D20MP11 | 54500 | 8.1 | 56500 | 15.2 | 11 | 2.18 | 68 | 55 | 210352286
GUARDIAN | RHP15060B21 | XAFD60JBCN1 | TM9Y120D20MP11 | 54500 | 8.1 | 56500 | 15.2 | 11 | 2.18 | 68 | 55 | 210352285
CHAMPION HEATING AND COOLING | THF2B60T21 | XAFD60JBCN1 | TM9Y120D20MP11 | 54500 | 8.1 | 56500 | 15.2 | 11 | 2.18 | 68 | 55 | 210352284
LUXAIRE | THF2B60T21 | XAFD60JBCN1 | TM9Y120D20MP11 | 54500 | 8.1 | 56500 | 15.2 | 11 | 2.18 | 68 | 55 | 210352282
FRASER-JOHNSTON | THF2B60T21 | XAFD60JXXN1+TXV | TM9Y120D20MP11 | 54500 | 8.1 | 56500 | 15.2 | 11 | 2.18 | 68 | 55 | 210352277
FRASER-JOHNSTON | THF2B60T21 | XAFD60JBCN1 | TM9Y120D20MP11 | 54500 | 8.1 | 56500 | 15.2 | 11 | 2.18 | 68 | 55 | 210352283
COLEMAN | THF2B60T21 | XAFD60JXXN1+TXV | TM9Y120D20MP11 | 54500 | 8.1 | 56500 | 15.2 | 11 | 2.18 | 68 | 55 | 210352275
COLEMAN | THF2B60T21 | XAFD60JBCN1 | TM9Y120D20MP11 | 54500 | 8.1 | 56500 | 15.2 | 11 | 2.18 | 68 | 55 | 210352281
EVCON | RHP15060B21 | XAFD60JXXN1+TXV | TM9Y120D20MP11 | 54500 | 8.1 | 56500 | 15.2 | 11 | 2.18 | 68 | 55 | 210352280
LUXAIRE | THF2B60T21 | XAFD60JXXN1+TXV | TM9Y120D20MP11 | 54500 | 8.1 | 56500 | 15.2 | 11 | 2.18 | 68 | 55 | 210352276
CHAMPION HEATING AND COOLING | THF2B60T21 | XAFD60JXXN1+TXV | TM9Y120D20MP11 | 54500 | 8.1 | 56500 | 15.2 | 11 | 2.18 | 68 | 55 | 210352278
FRASER-JOHNSTON | THF2B36T21 | JHVTC42FBCC2N1 |  | 35600 | 8.1 | 34400 | 15.2 | 11.7 | 2.08 | 65 | 50 | 210351419
LUXAIRE | THF2B36T21 | JHVTC42FBCC2N1 |  | 35600 | 8.1 | 34400 | 15.2 | 11.7 | 2.08 | 65 | 50 | 210351418
CHAMPION HEATING AND COOLING | THF2B36T21 | JHVTC42FBCC2N1 |  | 35600 | 8.1 | 34400 | 15.2 | 11.7 | 2.08 | 65 | 50 | 210351420
COLEMAN | THF2B36T21 | JHVTC42FBCC2N1 |  | 35600 | 8.1 | 34400 | 15.2 | 11.7 | 2.08 | 65 | 50 | 210351417
CHAMPION HEATING AND COOLING | THF2B36T21 | XAUC48FXXN1+JMVT16CC2N1+TXV |  | 35800 | 8.1 | 34600 | 15.2 | 11.7 | 2.06 | 65 | 51 | 210351398
CHAMPION HEATING AND COOLING | THF2B36T21 | XAFC48FBCN1+JMVT16CC2N1 |  | 35800 | 8.1 | 34600 | 15.2 | 11.7 | 2.06 | 65 | 51 | 210351394
LUXAIRE | THF2B48T21 | XAUC60GXXN1+TXV | LPLC100C20MP13 | 45000 | 8.1 | 47000 | 15.2 | 11 | 2.38 | 68 | 55 | 210347464
CHAMPION HEATING AND COOLING | THF2B48T21 | XAUD60GXXN1+TXV | TM8V100C20MP12 | 46000 | 8.1 | 48000 | 15.2 | 10.5 | 2.32 | 68 | 55 | 210347480
FRASER-JOHNSTON | THF2B48T21 | XAUD60GXXN1+TXV | TM8V100C20MP12 | 46000 | 8.1 | 48000 | 15.2 | 10.5 | 2.32 | 68 | 55 | 210347479
LUXAIRE | THF2B48T21 | XAUD60GXXN1+TXV | TM8V100C20MP12 | 46000 | 8.1 | 48000 | 15.2 | 10.5 | 2.32 | 68 | 55 | 210347478
COLEMAN | THF2B48T21 | XAUD60GXXN1+TXV | TM8V100C20MP12 | 46000 | 8.1 | 48000 | 15.2 | 10.5 | 2.32 | 68 | 55 | 210347477
CHAMPION HEATING AND COOLING | THF2B48T21 | XAFD60GBCN1 | TM8V100C20MP12 | 46000 | 8.1 | 48000 | 15.2 | 10.5 | 2.32 | 68 | 55 | 210347476
LUXAIRE | THF2B48T21 | XAFD60GBCN1 | TM8V100C20MP12 | 46000 | 8.1 | 48000 | 15.2 | 10.5 | 2.32 | 68 | 55 | 210347474
COLEMAN | THF2B48T21 | XAFD60GBCN1 | TM8V100C20MP12 | 46000 | 8.1 | 48000 | 15.2 | 10.5 | 2.32 | 68 | 55 | 210347473
CHAMPION HEATING AND COOLING | THF2B48T21 | XAFD60GXXN1+TXV | TM8V100C20MP12 | 46000 | 8.1 | 48000 | 15.2 | 10.5 | 2.32 | 68 | 55 | 210347472
FRASER-JOHNSTON | THF2B48T21 | XAFD60GXXN1+TXV | TM8V100C20MP12 | 46000 | 8.1 | 48000 | 15.2 | 10.5 | 2.32 | 68 | 55 | 210347471
LUXAIRE | THF2B48T21 | XAFD60GXXN1+TXV | TM8V100C20MP12 | 46000 | 8.1 | 48000 | 15.2 | 10.5 | 2.32 | 68 | 55 | 210347470
LUXAIRE | THF2B48T21 | XAUC60GXXN1+TXV | LPLC120C20MP13 | 45000 | 8.1 | 47000 | 15.2 | 11 | 2.38 | 68 | 55 | 210347468
COLEMAN | THF2B48T21 | XAFD60GXXN1+TXV | TM8V100C20MP12 | 46000 | 8.1 | 48000 | 15.2 | 10.5 | 2.32 | 68 | 55 | 210347469
LUXAIRE | THF2B48T21 | XAFC60GBCN1 | LPLC100C20MP13 | 45000 | 8.1 | 47000 | 15.2 | 11 | 2.38 | 68 | 55 | 210347463
LUXAIRE | THF2B48T21 | XAFC60GXXN1+TXV | LPLC120C20MP13 | 45000 | 8.1 | 47000 | 15.2 | 11 | 2.38 | 68 | 55 | 210347422
COLEMAN | THF2B48T21 | XAUC60GXXN1+TXV | CPLC120C20MP13 | 45000 | 8.1 | 47000 | 15.2 | 11 | 2.38 | 68 | 55 | 210347467
LUXAIRE | THF2B48T21 | XAFC60GBCN1 | LPLC120C20MP13 | 45000 | 8.1 | 47000 | 15.2 | 11 | 2.38 | 68 | 55 | 210347466
COLEMAN | THF2B48T21 | XAFC60GBCN1 | CPLC120C20MP13 | 45000 | 8.1 | 47000 | 15.2 | 11 | 2.38 | 68 | 55 | 210347465
CHAMPION HEATING AND COOLING | THF2B48T21 | XAUC60GXXN1+TXV | TPLC120C20MP13 | 45000 | 8.1 | 47000 | 15.2 | 11 | 2.38 | 68 | 55 | 210347462
FRASER-JOHNSTON | THF2B48T21 | XAUC60GXXN1+TXV | TPLC120C20MP13 | 45000 | 8.1 | 47000 | 15.2 | 11 | 2.38 | 68 | 55 | 210347461
COLEMAN | THF2B30T21 | XAFC36DXXN1+TXV | TL8E080C16UH11 | 30000 | 8.1 | 28400 | 16 | 11.7 | 2.1 | 65 | 51 | 210352227
EVCON | RHP15030B21 | XAFC36DBAN1+JMET16CS2N1 |  | 30000 | 8.1 | 28400 | 16 | 12 | 2.16 | 64 | 50 | 210352252
FRASER-JOHNSTON | THF2B30T21 | XAFC36DBAN1+JMET16CS2N1 |  | 30000 | 8.1 | 28400 | 16 | 12 | 2.16 | 64 | 50 | 210352249
CHAMPION HEATING AND COOLING | THF2B30T21 | XAFC36DBAN1+JMET16CS2N1 |  | 30000 | 8.1 | 28400 | 16 | 12 | 2.16 | 64 | 50 | 210352250
GUARDIAN | RHP15030B21 | XAFC36DBAN1+JMET16CS2N1 |  | 30000 | 8.1 | 28400 | 16 | 12 | 2.16 | 64 | 50 | 210352251
COLEMAN | THF2B30T21 | XAFC36DBAN1+JMET16CS2N1 |  | 30000 | 8.1 | 28400 | 16 | 12 | 2.16 | 64 | 50 | 210352247
LUXAIRE | THF2B30T21 | XAFC36DBAN1+JMET16CS2N1 |  | 30000 | 8.1 | 28400 | 16 | 12 | 2.16 | 64 | 50 | 210352248
FRASER-JOHNSTON | THF2B30T21 | XAFC36DXXN1+JMET16CS2N1+TXV |  | 30000 | 8.1 | 28400 | 16 | 12 | 2.16 | 64 | 50 | 210352243
EVCON | RHP15030B21 | XAFC36DXXN1+JMET16CS2N1+TXV |  | 30000 | 8.1 | 28400 | 16 | 12 | 2.16 | 64 | 50 | 210352246
LUXAIRE | THF2B30T21 | XAFC36DXXN1+JMET16CS2N1+TXV |  | 30000 | 8.1 | 28400 | 16 | 12 | 2.16 | 64 | 50 | 210352242
GUARDIAN | RHP15030B21 | XAFC36DXXN1+JMET16CS2N1+TXV |  | 30000 | 8.1 | 28400 | 16 | 12 | 2.16 | 64 | 50 | 210352245
CHAMPION HEATING AND COOLING | THF2B30T21 | XAFC36DXXN1+JMET16CS2N1+TXV |  | 30000 | 8.1 | 28400 | 16 | 12 | 2.16 | 64 | 50 | 210352244
COLEMAN | THF2B30T21 | XAFC36DXXN1+JMET16CS2N1+TXV |  | 30000 | 8.1 | 28400 | 16 | 12 | 2.16 | 64 | 50 | 210352241
CHAMPION HEATING AND COOLING | THF2B30T21 | XAFC36DBAN1 | TL8E080C16UH11 | 30000 | 8.1 | 28400 | 16 | 11.7 | 2.1 | 65 | 51 | 210352234
FRASER-JOHNSTON | THF2B30T21 | XAFC36DBAN1 | TL8E080C16UH11 | 30000 | 8.1 | 28400 | 16 | 11.7 | 2.1 | 65 | 51 | 210352233
LUXAIRE | THF2B30T21 | XAFC36DBAN1 | TL8E080C16UH11 | 30000 | 8.1 | 28400 | 16 | 11.7 | 2.1 | 65 | 51 | 210352232
CHAMPION HEATING AND COOLING | THF2B30T21 | XAFC36DXXN1+TXV | TL8E080C16UH11 | 30000 | 8.1 | 28400 | 16 | 11.7 | 2.1 | 65 | 51 | 210352230
FRASER-JOHNSTON | THF2B30T21 | XAFC36DXXN1+TXV | TL8E080C16UH11 | 30000 | 8.1 | 28400 | 16 | 11.7 | 2.1 | 65 | 51 | 210352229
COLEMAN | THF2B30T21 | XAFC36DBAN1 | TL8E080C16UH11 | 30000 | 8.1 | 28400 | 16 | 11.7 | 2.1 | 65 | 51 | 210352231
LUXAIRE | THF2B30T21 | XAFC36DXXN1+TXV | TL8E080C16UH11 | 30000 | 8.1 | 28400 | 16 | 11.7 | 2.1 | 65 | 51 | 210352228
FRASER-JOHNSTON | THF2B36T21 | XAFC48FBCN1+JMVT16CC2N1 |  | 35800 | 8.1 | 34600 | 15.2 | 11.7 | 2.06 | 65 | 51 | 210351393
COLEMAN | THF2B36T21 | XAFC48FBCN1+JMVT16CC2N1 |  | 35800 | 8.1 | 34600 | 15.2 | 11.7 | 2.06 | 65 | 51 | 210351391
COLEMAN | THF2B36T21 | XAUC48FXXN1+JMVT16CC2N1+TXV |  | 35800 | 8.1 | 34600 | 15.2 | 11.7 | 2.06 | 65 | 51 | 210351395
FRASER-JOHNSTON | THF2B36T21 | XAUC48FXXN1+JMVT16CC2N1+TXV |  | 35800 | 8.1 | 34600 | 15.2 | 11.7 | 2.06 | 65 | 51 | 210351397
LUXAIRE | THF2B36T21 | XAUC48FXXN1+JMVT16CC2N1+TXV |  | 35800 | 8.1 | 34600 | 15.2 | 11.7 | 2.06 | 65 | 51 | 210351396
LUXAIRE | THF2B36T21 | XAFC48FBCN1+JMVT16CC2N1 |  | 35800 | 8.1 | 34600 | 15.2 | 11.7 | 2.06 | 65 | 51 | 210351392
CHAMPION HEATING AND COOLING | THF2B36T21 | XAFC48FXXN1+JMVT16CC2N1+TXV |  | 35800 | 8.1 | 34600 | 15.2 | 11.7 | 2.06 | 65 | 51 | 210351390
FRASER-JOHNSTON | THF2B36T21 | XAFC48FXXN1+JMVT16CC2N1+TXV |  | 35800 | 8.1 | 34600 | 15.2 | 11.7 | 2.06 | 65 | 51 | 210351389
LUXAIRE | THF2B36T21 | XAFC48FXXN1+JMVT16CC2N1+TXV |  | 35800 | 8.1 | 34600 | 15.2 | 11.7 | 2.06 | 65 | 51 | 210351388
COLEMAN | THF2B36T21 | XAFC48FXXN1+JMVT16CC2N1+TXV |  | 35800 | 8.1 | 34600 | 15.2 | 11.7 | 2.06 | 65 | 51 | 210351387
LUXAIRE | THF2B48T21 | XAUC60GXXN1+TXV | TPLC120C20MP13 | 45000 | 8.1 | 47000 | 15.2 | 11 | 2.38 | 68 | 55 | 210347460
CHAMPION HEATING AND COOLING | THF2B48T21 | XAFC60GBCN1 | TPLC120C20MP13 | 45000 | 8.1 | 47000 | 15.2 | 11 | 2.38 | 68 | 55 | 210347458
COLEMAN | THF2B48T21 | XAUC60GXXN1+TXV | TPLC120C20MP13 | 45000 | 8.1 | 47000 | 15.2 | 11 | 2.38 | 68 | 55 | 210347459
FRASER-JOHNSTON | THF2B48T21 | XAFC60GBCN1 | TPLC120C20MP13 | 45000 | 8.1 | 47000 | 15.2 | 11 | 2.38 | 68 | 55 | 210347457
COLEMAN | THF2B48T21 | XAFC60GBCN1 | TPLC120C20MP13 | 45000 | 8.1 | 47000 | 15.2 | 11 | 2.38 | 68 | 55 | 210347455
LUXAIRE | THF2B48T21 | XAFC60GXXN1+TXV | TPLC100C20MP13 | 45000 | 8.1 | 47000 | 15.2 | 11 | 2.38 | 68 | 55 | 210347413
LUXAIRE | THF2B48T21 | XAFC60GBCN1 | TPLC120C20MP13 | 45000 | 8.1 | 47000 | 15.2 | 11 | 2.38 | 68 | 55 | 210347456
CHAMPION HEATING AND COOLING | THF2B48T21 | XAUC60GXXN1+TXV | TPLC100C20MP13 | 45000 | 8.1 | 47000 | 15.2 | 11 | 2.38 | 68 | 55 | 210347454
LUXAIRE | THF2B48T21 | XAUC60GXXN1+TXV | TPLC100C20MP13 | 45000 | 8.1 | 47000 | 15.2 | 11 | 2.38 | 68 | 55 | 210347452
COLEMAN | THF2B48T21 | XAUC60GXXN1+TXV | TPLC100C20MP13 | 45000 | 8.1 | 47000 | 15.2 | 11 | 2.38 | 68 | 55 | 210347451
FRASER-JOHNSTON | THF2B48T21 | XAUC60GXXN1+TXV | TPLC100C20MP13 | 45000 | 8.1 | 47000 | 15.2 | 11 | 2.38 | 68 | 55 | 210347453
FRASER-JOHNSTON | THF2B48T21 | XAFC60GBCN1 | TPLC100C20MP13 | 45000 | 8.1 | 47000 | 15.2 | 11 | 2.38 | 68 | 55 | 210347449
CHAMPION HEATING AND COOLING | THF2B48T21 | XAFC60GBCN1 | TPLC100C20MP13 | 45000 | 8.1 | 47000 | 15.2 | 11 | 2.38 | 68 | 55 | 210347450
LUXAIRE | THF2B48T21 | XAFC60GBCN1 | TPLC100C20MP13 | 45000 | 8.1 | 47000 | 15.2 | 11 | 2.38 | 68 | 55 | 210347448
CHAMPION HEATING AND COOLING | THF2B48T21 | XAUC60GXXN1+TXV | TMLV120C20MP12 | 45000 | 8.1 | 47000 | 15.2 | 11 | 2.38 | 68 | 55 | 210347446
COLEMAN | THF2B48T21 | XAFC60GBCN1 | TPLC100C20MP13 | 45000 | 8.1 | 47000 | 15.2 | 11 | 2.38 | 68 | 55 | 210347447
CHAMPION HEATING AND COOLING | THF2B48T21 | XAFC60GBCN1 | TMLV120C20MP12 | 45000 | 8.1 | 47000 | 15.2 | 11 | 2.38 | 68 | 55 | 210347442
FRASER-JOHNSTON | THF2B48T21 | XAUC60GXXN1+TXV | TMLV120C20MP12 | 45000 | 8.1 | 47000 | 15.2 | 11 | 2.38 | 68 | 55 | 210347445
COLEMAN | THF2B48T21 | XAUC60GXXN1+TXV | TMLV120C20MP12 | 45000 | 8.1 | 47000 | 15.2 | 11 | 2.38 | 68 | 55 | 210347443
LUXAIRE | THF2B48T21 | XAUC60GXXN1+TXV | TMLV120C20MP12 | 45000 | 8.1 | 47000 | 15.2 | 11 | 2.38 | 68 | 55 | 210347444
FRASER-JOHNSTON | THF2B48T21 | XAFC60GBCN1 | TMLV120C20MP12 | 45000 | 8.1 | 47000 | 15.2 | 11 | 2.38 | 68 | 55 | 210347441
LUXAIRE | THF2B48T21 | XAFC60GBCN1 | TMLV120C20MP12 | 45000 | 8.1 | 47000 | 15.2 | 11 | 2.38 | 68 | 55 | 210347440
COLEMAN | THF2B48T21 | XAFC60GBCN1 | TMLV120C20MP12 | 45000 | 8.1 | 47000 | 15.2 | 11 | 2.38 | 68 | 55 | 210347439
CHAMPION HEATING AND COOLING | THF2B48T21 | XAUC60GXXN1+TXV | TM8V100C20MP12 | 45500 | 8.1 | 48000 | 15.2 | 10.5 | 2.32 | 68 | 55 | 210347438
FRASER-JOHNSTON | THF2B48T21 | XAUC60GXXN1+TXV | TM8V100C20MP12 | 45500 | 8.1 | 48000 | 15.2 | 10.5 | 2.32 | 68 | 55 | 210347437
FRASER-JOHNSTON | THF2B48T21 | XAFC60GBCN1 | TM8V100C20MP12 | 45500 | 8.1 | 48000 | 15.2 | 10.5 | 2.32 | 68 | 55 | 210347433
LUXAIRE | THF2B48T21 | XAUC60GXXN1+TXV | TM8V100C20MP12 | 45500 | 8.1 | 48000 | 15.2 | 10.5 | 2.32 | 68 | 55 | 210347436
COLEMAN | THF2B48T21 | XAUC60GXXN1+TXV | TM8V100C20MP12 | 45500 | 8.1 | 48000 | 15.2 | 10.5 | 2.32 | 68 | 55 | 210347435
LUXAIRE | THF2B48T21 | XAFC60GBCN1 | TM8V100C20MP12 | 45500 | 8.1 | 48000 | 15.2 | 10.5 | 2.32 | 68 | 55 | 210347432
CHAMPION HEATING AND COOLING | THF2B48T21 | XAFC60GBCN1 | TM8V100C20MP12 | 45500 | 8.1 | 48000 | 15.2 | 10.5 | 2.32 | 68 | 55 | 210347434
COLEMAN | THF2B48T21 | XAFC60GBCN1 | TM8V100C20MP12 | 45500 | 8.1 | 48000 | 15.2 | 10.5 | 2.32 | 68 | 55 | 210347431
FRASER-JOHNSTON | THF2B48T21 | XAUC60GXXN1+TXV | TM8V120C20MP12 | 45000 | 8.1 | 47000 | 15.2 | 11 | 2.38 | 68 | 55 | 210347429
LUXAIRE | THF2B48T21 | XAUC60GXXN1+TXV | TM8V120C20MP12 | 45000 | 8.1 | 47000 | 15.2 | 11 | 2.38 | 68 | 55 | 210347428
CHAMPION HEATING AND COOLING | THF2B48T21 | XAFC60GBCN1 | TM8V120C20MP12 | 45000 | 8.1 | 47000 | 15.2 | 11 | 2.38 | 68 | 55 | 210347426
CHAMPION HEATING AND COOLING | THF2B48T21 | XAUC60GXXN1+TXV | TM8V120C20MP12 | 45000 | 8.1 | 47000 | 15.2 | 11 | 2.38 | 68 | 55 | 210347430
FRASER-JOHNSTON | THF2B48T21 | XAFC60GBCN1 | TM8V120C20MP12 | 45000 | 8.1 | 47000 | 15.2 | 11 | 2.38 | 68 | 55 | 210347425
LUXAIRE | THF2B48T21 | XAFC60GBCN1 | TM8V120C20MP12 | 45000 | 8.1 | 47000 | 15.2 | 11 | 2.38 | 68 | 55 | 210347424
COLEMAN | THF2B48T21 | XAUC60GXXN1+TXV | TM8V120C20MP12 | 45000 | 8.1 | 47000 | 15.2 | 11 | 2.38 | 68 | 55 | 210347427
COLEMAN | THF2B48T21 | XAFC60GBCN1 | TM8V120C20MP12 | 45000 | 8.1 | 47000 | 15.2 | 11 | 2.38 | 68 | 55 | 210347423
LUXAIRE | THF2B48T21 | XAFC60GXXN1+TXV | LPLC100C20MP13 | 45000 | 8.1 | 47000 | 15.2 | 11 | 2.38 | 68 | 55 | 210347420
COLEMAN | THF2B48T21 | XAFC60GXXN1+TXV | CPLC120C20MP13 | 45000 | 8.1 | 47000 | 15.2 | 11 | 2.38 | 68 | 55 | 210347421
CHAMPION HEATING AND COOLING | THF2B48T21 | XAFC60GXXN1+TXV | TPLC120C20MP13 | 45000 | 8.1 | 47000 | 15.2 | 11 | 2.38 | 68 | 55 | 210347419
FRASER-JOHNSTON | THF2B48T21 | XAFC60GXXN1+TXV | TPLC120C20MP13 | 45000 | 8.1 | 47000 | 15.2 | 11 | 2.38 | 68 | 55 | 210347418
CHAMPION HEATING AND COOLING | THF2B48T21 | XAFC60GXXN1+TXV | TPLC100C20MP13 | 45000 | 8.1 | 47000 | 15.2 | 11 | 2.38 | 68 | 55 | 210347415
COLEMAN | THF2B48T21 | XAFC60GXXN1+TXV | TPLC120C20MP13 | 45000 | 8.1 | 47000 | 15.2 | 11 | 2.38 | 68 | 55 | 210347416
LUXAIRE | THF2B48T21 | XAFC60GXXN1+TXV | TPLC120C20MP13 | 45000 | 8.1 | 47000 | 15.2 | 11 | 2.38 | 68 | 55 | 210347417
FRASER-JOHNSTON | THF2B48T21 | XAFC60GXXN1+TXV | TPLC100C20MP13 | 45000 | 8.1 | 47000 | 15.2 | 11 | 2.38 | 68 | 55 | 210347414
COLEMAN | THF2B48T21 | XAFC60GXXN1+TXV | TPLC100C20MP13 | 45000 | 8.1 | 47000 | 15.2 | 11 | 2.38 | 68 | 55 | 210347412
LUXAIRE | THF2B48T21 | XAFC60GXXN1+TXV | TMLV120C20MP12 | 45000 | 8.1 | 47000 | 15.2 | 11 | 2.38 | 68 | 55 | 210347409
FRASER-JOHNSTON | THF2B48T21 | XAFC60GXXN1+TXV | TMLV120C20MP12 | 45000 | 8.1 | 47000 | 15.2 | 11 | 2.38 | 68 | 55 | 210347410
CHAMPION HEATING AND COOLING | THF2B48T21 | XAFC60GXXN1+TXV | TMLV120C20MP12 | 45000 | 8.1 | 47000 | 15.2 | 11 | 2.38 | 68 | 55 | 210347411
COLEMAN | THF2B48T21 | XAFC60GXXN1+TXV | TMLV120C20MP12 | 45000 | 8.1 | 47000 | 15.2 | 11 | 2.38 | 68 | 55 | 210347408
CHAMPION HEATING AND COOLING | THF2B48T21 | XAFC60GXXN1+TXV | TM8V100C20MP12 | 45500 | 8.1 | 48000 | 15.2 | 10.5 | 2.32 | 68 | 55 | 210347407
FRASER-JOHNSTON | THF2B48T21 | XAFC60GXXN1+TXV | TM8V100C20MP12 | 45500 | 8.1 | 48000 | 15.2 | 10.5 | 2.32 | 68 | 55 | 210347406
LUXAIRE | THF2B48T21 | XAFC60GXXN1+TXV | TM8V100C20MP12 | 45500 | 8.1 | 48000 | 15.2 | 10.5 | 2.32 | 68 | 55 | 210347405
COLEMAN | THF2B48T21 | XAFC60GXXN1+TXV | TM8V100C20MP12 | 45500 | 8.1 | 48000 | 15.2 | 10.5 | 2.32 | 68 | 55 | 210347404
CHAMPION HEATING AND COOLING | THF2B48T21 | XAFC60GXXN1+TXV | TM8V120C20MP12 | 45000 | 8.1 | 47000 | 15.2 | 11 | 2.38 | 68 | 55 | 210347403
FRASER-JOHNSTON | THF2B48T21 | XAFC60GXXN1+TXV | TM8V120C20MP12 | 45000 | 8.1 | 47000 | 15.2 | 11 | 2.38 | 68 | 55 | 210347402
LUXAIRE | THF2B48T21 | XAFC60GXXN1+TXV | TM8V120C20MP12 | 45000 | 8.1 | 47000 | 15.2 | 11 | 2.38 | 68 | 55 | 210347401
COLEMAN | THF2B48T21 | XAFC60GXXN1+TXV | TM8V120C20MP12 | 45000 | 8.1 | 47000 | 15.2 | 11 | 2.38 | 68 | 55 | 210347400
GUARDIAN | RHP15048B21 | XAUD60GXXN1+TXV | TM8Y080C16MP11 | 45000 | 8.1 | 47000 | 15.2 | 11 | 2.34 | 68 | 55 | 210347398
EVCON | RHP15048B21 | XAUD60GXXN1+TXV | TM8Y080C16MP11 | 45000 | 8.1 | 47000 | 15.2 | 11 | 2.34 | 68 | 55 | 210347399
LUXAIRE | THF2B30T21 | XAFC48FBAN1 | TPLC080C16MP13 | 30000 | 8.1 | 29200 | 15.2 | 11.7 | 2.14 | 64 | 50 | 210351536
CHAMPION HEATING AND COOLING | THF2B30T21 | XAUC48FXXN1+TXV | TMLV100C16MP12 | 30000 | 8.1 | 29200 | 15.2 | 11.7 | 2.14 | 64 | 50 | 210351534
FRASER-JOHNSTON | THF2B30T21 | XAUC48FXXN1+TXV | TMLV100C16MP12 | 30000 | 8.1 | 29200 | 15.2 | 11.7 | 2.14 | 64 | 50 | 210351533
COLEMAN | THF2B30T21 | XAFC48FBAN1 | TMLV100C16MP12 | 30000 | 8.1 | 29200 | 15.2 | 11.7 | 2.14 | 64 | 50 | 210351527
COLEMAN | THF2B30T21 | XAFC48FBAN1 | TPLC080C16MP13 | 30000 | 8.1 | 29200 | 15.2 | 11.7 | 2.14 | 64 | 50 | 210351535
LUXAIRE | THF2B30T21 | XAUC48FXXN1+TXV | TMLV100C16MP12 | 30000 | 8.1 | 29200 | 15.2 | 11.7 | 2.14 | 64 | 50 | 210351532
COLEMAN | THF2B30T21 | XAUC48FXXN1+TXV | TMLV100C16MP12 | 30000 | 8.1 | 29200 | 15.2 | 11.7 | 2.14 | 64 | 50 | 210351531
CHAMPION HEATING AND COOLING | THF2B30T21 | XAFC48FBAN1 | TMLV100C16MP12 | 30000 | 8.1 | 29200 | 15.2 | 11.7 | 2.14 | 64 | 50 | 210351530
FRASER-JOHNSTON | THF2B30T21 | XAFC48FBAN1 | TMLV100C16MP12 | 30000 | 8.1 | 29200 | 15.2 | 11.7 | 2.14 | 64 | 50 | 210351529
LUXAIRE | THF2B30T21 | XAFC48FBAN1 | TMLV100C16MP12 | 30000 | 8.1 | 29200 | 15.2 | 11.7 | 2.14 | 64 | 50 | 210351528
COLEMAN | THF2B30T21 | XAFC48FBAN1 | TM8V080C16MP12 | 30000 | 8.1 | 29000 | 15.2 | 11.7 | 2.14 | 64 | 50 | 210351519
FRASER-JOHNSTON | THF2B30T21 | XAUC48FXXN1+TXV | TM8V100C16MP12 | 30000 | 8.1 | 29200 | 15.2 | 11.7 | 2.14 | 64 | 50 | 210351517
CHAMPION HEATING AND COOLING | THF2B30T21 | XAUC48FXXN1+TXV | TM8V080C16MP12 | 30000 | 8.1 | 29000 | 15.2 | 11.7 | 2.14 | 64 | 50 | 210351526
LUXAIRE | THF2B30T21 | XAUC48FXXN1+TXV | TM8V080C16MP12 | 30000 | 8.1 | 29000 | 15.2 | 11.7 | 2.14 | 64 | 50 | 210351524
FRASER-JOHNSTON | THF2B30T21 | XAUC48FXXN1+TXV | TM8V080C16MP12 | 30000 | 8.1 | 29000 | 15.2 | 11.7 | 2.14 | 64 | 50 | 210351525
CHAMPION HEATING AND COOLING | THF2B30T21 | XAFC48FBAN1 | TM8V080C16MP12 | 30000 | 8.1 | 29000 | 15.2 | 11.7 | 2.14 | 64 | 50 | 210351522
CHAMPION HEATING AND COOLING | THF2B30T21 | XAFC48FBAN1 | TM8V100C16MP12 | 30000 | 8.1 | 29200 | 15.2 | 11.7 | 2.14 | 64 | 50 | 210351514
LUXAIRE | THF2B30T21 | XAFC48FBAN1 | TM8V080C16MP12 | 30000 | 8.1 | 29000 | 15.2 | 11.7 | 2.14 | 64 | 50 | 210351520
FRASER-JOHNSTON | THF2B30T21 | XAFC48FBAN1 | TM8V080C16MP12 | 30000 | 8.1 | 29000 | 15.2 | 11.7 | 2.14 | 64 | 50 | 210351521
LUXAIRE | THF2B30T21 | XAUC48FXXN1+TXV | TM8V100C16MP12 | 30000 | 8.1 | 29200 | 15.2 | 11.7 | 2.14 | 64 | 50 | 210351516
CHAMPION HEATING AND COOLING | THF2B30T21 | XAUC48FXXN1+TXV | TM8V100C16MP12 | 30000 | 8.1 | 29200 | 15.2 | 11.7 | 2.14 | 64 | 50 | 210351518
COLEMAN | THF2B30T21 | XAUC48FXXN1+TXV | TM8V100C16MP12 | 30000 | 8.1 | 29200 | 15.2 | 11.7 | 2.14 | 64 | 50 | 210351515
FRASER-JOHNSTON | THF2B30T21 | XAFC48FBAN1 | TM8V100C16MP12 | 30000 | 8.1 | 29200 | 15.2 | 11.7 | 2.14 | 64 | 50 | 210351513
COLEMAN | THF2B30T21 | XAFC48FBAN1 | TM8V100C16MP12 | 30000 | 8.1 | 29200 | 15.2 | 11.7 | 2.14 | 64 | 50 | 210351511
LUXAIRE | THF2B30T21 | XAFC48FBAN1 | TM8V100C16MP12 | 30000 | 8.1 | 29200 | 15.2 | 11.7 | 2.14 | 64 | 50 | 210351512
CHAMPION HEATING AND COOLING | THF2B30T21 | XAFC48FXXN1+TXV | TPLC100C16MP13 | 30000 | 8.1 | 29200 | 15.2 | 11.7 | 2.14 | 64 | 50 | 210351506
LUXAIRE | THF2B30T21 | XAFC48FXXN1+TXV | TPLC100C16MP13 | 30000 | 8.1 | 29200 | 15.2 | 11.7 | 2.14 | 64 | 50 | 210351504
LUXAIRE | THF2B30T21 | XAFC48FXXN1+TXV | LPLC100C16MP13 | 30000 | 8.1 | 29200 | 15.2 | 11.7 | 2.14 | 64 | 50 | 210351510
COLEMAN | THF2B30T21 | XAFC48FXXN1+TXV | CPLC100C16MP13 | 30000 | 8.1 | 29200 | 15.2 | 11.7 | 2.14 | 64 | 50 | 210351509
CHAMPION HEATING AND COOLING | THF2B30T21 | XAFC48FXXN1+TXV | TPLC080C16MP13 | 30000 | 8.1 | 29200 | 15.2 | 11.7 | 2.14 | 64 | 50 | 210351502
COLEMAN | THF2B30T21 | XAFC48FXXN1+TXV | TPLC100C16MP13 | 30000 | 8.1 | 29200 | 15.2 | 11.7 | 2.14 | 64 | 50 | 210351503
LUXAIRE | THF2B30T21 | XAFC48FXXN1+TXV | LPLC080C16MP13 | 30000 | 8.1 | 29200 | 15.2 | 11.7 | 2.14 | 64 | 50 | 210351508
FRASER-JOHNSTON | THF2B30T21 | XAFC48FXXN1+TXV | TPLC100C16MP13 | 30000 | 8.1 | 29200 | 15.2 | 11.7 | 2.14 | 64 | 50 | 210351505
COLEMAN | THF2B30T21 | XAFC48FXXN1+TXV | CPLC080C16MP13 | 30000 | 8.1 | 29200 | 15.2 | 11.7 | 2.14 | 64 | 50 | 210351507
LUXAIRE | THF2B30T21 | XAFC48FXXN1+TXV | TPLC080C16MP13 | 30000 | 8.1 | 29200 | 15.2 | 11.7 | 2.14 | 64 | 50 | 210351500
FRASER-JOHNSTON | THF2B30T21 | XAFC48FXXN1+TXV | TPLC080C16MP13 | 30000 | 8.1 | 29200 | 15.2 | 11.7 | 2.14 | 64 | 50 | 210351501
COLEMAN | THF2B30T21 | XAFC48FXXN1+TXV | TPLC080C16MP13 | 30000 | 8.1 | 29200 | 15.2 | 11.7 | 2.14 | 64 | 50 | 210351499
CHAMPION HEATING AND COOLING | THF2B30T21 | XAFC48FXXN1+TXV | TMLV100C16MP12 | 30000 | 8.1 | 29200 | 15.2 | 11.7 | 2.14 | 64 | 50 | 210351498
COLEMAN | THF2B30T21 | XAFC48FXXN1+TXV | TMLV100C16MP12 | 30000 | 8.1 | 29200 | 15.2 | 11.7 | 2.14 | 64 | 50 | 210351495
FRASER-JOHNSTON | THF2B30T21 | XAFC48FXXN1+TXV | TMLV100C16MP12 | 30000 | 8.1 | 29200 | 15.2 | 11.7 | 2.14 | 64 | 50 | 210351497
COLEMAN | THF2B30T21 | XAFC48FXXN1+TXV | TM8V080C16MP12 | 30000 | 8.1 | 29000 | 15.2 | 11.7 | 2.14 | 64 | 50 | 210351491
CHAMPION HEATING AND COOLING | THF2B30T21 | XAFC48FXXN1+TXV | TM8V100C16MP12 | 30000 | 8.1 | 29200 | 15.2 | 11.7 | 2.14 | 64 | 50 | 210351490
LUXAIRE | THF2B30T21 | XAFC48FXXN1+TXV | TMLV100C16MP12 | 30000 | 8.1 | 29200 | 15.2 | 11.7 | 2.14 | 64 | 50 | 210351496
FRASER-JOHNSTON | THF2B30T21 | XAFC48FXXN1+TXV | TM8V080C16MP12 | 30000 | 8.1 | 29000 | 15.2 | 11.7 | 2.14 | 64 | 50 | 210351493
CHAMPION HEATING AND COOLING | THF2B30T21 | XAFC48FXXN1+TXV | TM8V080C16MP12 | 30000 | 8.1 | 29000 | 15.2 | 11.7 | 2.14 | 64 | 50 | 210351494
LUXAIRE | THF2B30T21 | XAFC48FXXN1+TXV | TM8V080C16MP12 | 30000 | 8.1 | 29000 | 15.2 | 11.7 | 2.14 | 64 | 50 | 210351492
FRASER-JOHNSTON | THF2B30T21 | XAFC48FXXN1+TXV | TM8V100C16MP12 | 30000 | 8.1 | 29200 | 15.2 | 11.7 | 2.14 | 64 | 50 | 210351489
LUXAIRE | THF2B30T21 | XAFC48FXXN1+TXV | TM8V100C16MP12 | 30000 | 8.1 | 29200 | 15.2 | 11.7 | 2.14 | 64 | 50 | 210351488
COLEMAN | THF2B30T21 | XAFC48FXXN1+TXV | TM8V100C16MP12 | 30000 | 8.1 | 29200 | 15.2 | 11.7 | 2.14 | 64 | 50 | 210351487
FRASER-JOHNSTON | THF2B48T21 | XAFD60GBCN1 | TM8V100C20MP12 | 46000 | 8.1 | 48000 | 15.2 | 10.5 | 2.32 | 68 | 55 | 210347475
CHAMPION HEATING AND COOLING | THF2B42T21 | XAHD48FXXN1+TXV | TP9C100C16MP13 | 40500 | 8.1 | 40000 | 16 | 11.7 | 2.12 | 64 | 49 | 210346703
LUXAIRE | THF2B42T21 | XAHD48FXXN1+TXV | TP9C100C16MP13 | 40500 | 8.1 | 40000 | 16 | 11.7 | 2.12 | 64 | 49 | 210346701
COLEMAN | THF2B42T21 | XAHD48FXXN1+TXV | TP9C100C16MP13 | 40500 | 8.1 | 40000 | 16 | 11.7 | 2.12 | 64 | 49 | 210346700
FRASER-JOHNSTON | THF2B42T21 | XAHD48FXXN1+TXV | TP9C100C16MP13 | 40500 | 8.1 | 40000 | 16 | 11.7 | 2.12 | 64 | 49 | 210346702
COLEMAN | THF2B42T21 | XAHD48FXXN1+TXV | CP9C100C16MP13 | 40500 | 8.1 | 40000 | 16 | 11.7 | 2.12 | 64 | 49 | 210346704
LUXAIRE | THF2B42T21 | XAHD48FXXN1+TXV | LP9C100C16MP13 | 40500 | 8.1 | 40000 | 16 | 11.7 | 2.12 | 64 | 49 | 210346705
COLEMAN | THF2B42T21 | XAHD48FBCN1 | TM9V100C16MP12 | 40500 | 8.1 | 40000 | 16 | 11.7 | 2.12 | 64 | 49 | 210346706
LUXAIRE | THF2B42T21 | XAHD48FBCN1 | TM9V100C16MP12 | 40500 | 8.1 | 40000 | 16 | 11.7 | 2.12 | 64 | 49 | 210346707
FRASER-JOHNSTON | THF2B42T21 | XAHD48FBCN1 | TM9V100C16MP12 | 40500 | 8.1 | 40000 | 16 | 11.7 | 2.12 | 64 | 49 | 210346708
CHAMPION HEATING AND COOLING | THF2B42T21 | XAHD48FBCN1 | TM9V100C16MP12 | 40500 | 8.1 | 40000 | 16 | 11.7 | 2.12 | 64 | 49 | 210346709
COLEMAN | THF2B42T21 | XAHD48FBCN1 | TP9C100C16MP13 | 40500 | 8.1 | 40000 | 16 | 11.7 | 2.12 | 64 | 49 | 210346710
LUXAIRE | THF2B42T21 | XAHD48FBCN1 | TP9C100C16MP13 | 40500 | 8.1 | 40000 | 16 | 11.7 | 2.12 | 64 | 49 | 210346711
CHAMPION HEATING AND COOLING | THF2B42T21 | XAHD48FBCN1 | TP9C100C16MP13 | 40500 | 8.1 | 40000 | 16 | 11.7 | 2.12 | 64 | 49 | 210346713
FRASER-JOHNSTON | THF2B42T21 | XAHD48FBCN1 | TP9C100C16MP13 | 40500 | 8.1 | 40000 | 16 | 11.7 | 2.12 | 64 | 49 | 210346712
COLEMAN | THF2B42T21 | XAHD48FXXN1+TXV | TM9V080C16MP12 | 40000 | 8.1 | 40000 | 15.2 | 11.7 | 2.06 | 63 | 48 | 210346716
LUXAIRE | THF2B42T21 | XAHD48FBCN1 | LP9C100C16MP13 | 40500 | 8.1 | 40000 | 16 | 11.7 | 2.12 | 64 | 49 | 210346715
FRASER-JOHNSTON | THF2B42T21 | XAHD48FXXN1+TXV | TM9V080C16MP12 | 40000 | 8.1 | 40000 | 15.2 | 11.7 | 2.06 | 63 | 48 | 210346718
LUXAIRE | THF2B42T21 | XAHD48FXXN1+TXV | TM9V080C16MP12 | 40000 | 8.1 | 40000 | 15.2 | 11.7 | 2.06 | 63 | 48 | 210346717
CHAMPION HEATING AND COOLING | THF2B42T21 | XAHD48FXXN1+TXV | TM9V080C16MP12 | 40000 | 8.1 | 40000 | 15.2 | 11.7 | 2.06 | 63 | 48 | 210346719
COLEMAN | THF2B42T21 | XAHD48FXXN1+TXV | TP9C080C16MP13 | 40000 | 8.1 | 40000 | 15.2 | 11.7 | 2.06 | 63 | 48 | 210346720
FRASER-JOHNSTON | THF2B42T21 | XAHD48FXXN1+TXV | TP9C080C16MP13 | 40000 | 8.1 | 40000 | 15.2 | 11.7 | 2.06 | 63 | 48 | 210346722
LUXAIRE | THF2B42T21 | XAHD48FXXN1+TXV | TP9C080C16MP13 | 40000 | 8.1 | 40000 | 15.2 | 11.7 | 2.06 | 63 | 48 | 210346721
COLEMAN | THF2B42T21 | XAHD48FXXN1+TXV | CP9C080C16MP13 | 40000 | 8.1 | 40000 | 15.2 | 11.7 | 2.06 | 63 | 48 | 210346724
CHAMPION HEATING AND COOLING | THF2B42T21 | XAHD48FXXN1+TXV | TP9C080C16MP13 | 40000 | 8.1 | 40000 | 15.2 | 11.7 | 2.06 | 63 | 48 | 210346723
LUXAIRE | THF2B42T21 | XAHD48FXXN1+TXV | LP9C080C16MP13 | 40000 | 8.1 | 40000 | 15.2 | 11.7 | 2.06 | 63 | 48 | 210346725
COLEMAN | THF2B42T21 | XAHD48FBCN1 | TM9V080C16MP12 | 40000 | 8.1 | 40000 | 15.2 | 11.7 | 2.06 | 63 | 48 | 210346726
FRASER-JOHNSTON | THF2B42T21 | XAHD48FBCN1 | TM9V080C16MP12 | 40000 | 8.1 | 40000 | 15.2 | 11.7 | 2.06 | 63 | 48 | 210346728
LUXAIRE | THF2B42T21 | XAHD48FBCN1 | TM9V080C16MP12 | 40000 | 8.1 | 40000 | 15.2 | 11.7 | 2.06 | 63 | 48 | 210346727
COLEMAN | THF2B42T21 | XAHC48FXXN1+TXV | TP9C100C20MP13 | 40500 | 8.1 | 40000 | 16 | 11.7 | 2.12 | 65 | 51 | 210346680
CHAMPION HEATING AND COOLING | THF2B42T21 | XAHD48FBCN1 | TM9V080C16MP12 | 40000 | 8.1 | 40000 | 15.2 | 11.7 | 2.06 | 63 | 48 | 210346729
COLEMAN | THF2B42T21 | XAHD48FBCN1 | TP9C080C16MP13 | 40000 | 8.1 | 40000 | 15.2 | 11.7 | 2.06 | 63 | 48 | 210346730
FRASER-JOHNSTON | THF2B42T21 | XAHD48FBCN1 | TP9C080C16MP13 | 40000 | 8.1 | 40000 | 15.2 | 11.7 | 2.06 | 63 | 48 | 210346732
LUXAIRE | THF2B42T21 | XAHD48FBCN1 | TP9C080C16MP13 | 40000 | 8.1 | 40000 | 15.2 | 11.7 | 2.06 | 63 | 48 | 210346731
LUXAIRE | THF2B42T21 | XAHD48FBCN1 | LP9C080C16MP13 | 40000 | 8.1 | 40000 | 15.2 | 11.7 | 2.06 | 63 | 48 | 210346735
CHAMPION HEATING AND COOLING | THF2B42T21 | XAHD48FBCN1 | TP9C080C16MP13 | 40000 | 8.1 | 40000 | 15.2 | 11.7 | 2.06 | 63 | 48 | 210346733
COLEMAN | THF2B42T21 | XAHD48FBCN1 | CP9C080C16MP13 | 40000 | 8.1 | 40000 | 15.2 | 11.7 | 2.06 | 63 | 48 | 210346734
COLEMAN | THF2B30T21 | XAUC48FXXN1+TXV | CPLC100C16MP13 | 30000 | 8.1 | 29200 | 15.2 | 11.7 | 2.14 | 64 | 50 | 210351557
LUXAIRE | THF2B30T21 | XAUC48FXXN1+TXV | LPLC100C16MP13 | 30000 | 8.1 | 29200 | 15.2 | 11.7 | 2.14 | 64 | 50 | 210351558
COLEMAN | THF2B48T21 | XAFC60GBCN1 | TL8E100C20UH11 | 45000 | 8.1 | 47000 | 15.2 | 11 | 2.38 | 68 | 55 | 210354824
FRASER-JOHNSTON | THF2B48T21 | XAUC60GXXN1+TXV | TL8E100C20UH11 | 45000 | 8.1 | 47000 | 15.2 | 11 | 2.38 | 68 | 55 | 210354830
CHAMPION HEATING AND COOLING | THF2B48T21 | XAUC60GXXN1+TXV | TL8E100C20UH11 | 45000 | 8.1 | 47000 | 15.2 | 11 | 2.38 | 68 | 55 | 210354831
COLEMAN | THF2B60T21 | XAHD60HXXN1+TXV | TM8Y100C20MP11 | 54500 | 8.1 | 58000 | 15.2 | 11 | 2 | 66 | 53 | 210352401
GUARDIAN | RHP15060B21 | XAHD60HXXN1+TXV | TM8Y120C20MP11 | 54500 | 8.1 | 58000 | 15.2 | 11 | 2 | 66 | 53 | 210352399
CHAMPION HEATING AND COOLING | THF2B60T21 | XAUD60HXXN1+TXV | TM9E080C20MP12 | 55500 | 8.1 | 56500 | 15.2 | 11 | 2.2 | 68 | 55 | 210352392
FRASER-JOHNSTON | THF2B60T21 | XAHD60HXXN1+TXV | TM8Y120C20MP11 | 54500 | 8.1 | 58000 | 15.2 | 11 | 2 | 66 | 53 | 210352397
FRASER-JOHNSTON | THF2B60T21 | XAUD60HXXN1+TXV | TM9E080C20MP12 | 55500 | 8.1 | 56500 | 15.2 | 11 | 2.2 | 68 | 55 | 210352391
LUXAIRE | THF2B60T21 | XAHD60HXXN1+TXV | TM8Y120C20MP11 | 54500 | 8.1 | 58000 | 15.2 | 11 | 2 | 66 | 53 | 210352396
COLEMAN | THF2B60T21 | XAHD60HXXN1+TXV | TM8Y120C20MP11 | 54500 | 8.1 | 58000 | 15.2 | 11 | 2 | 66 | 53 | 210352395
GUARDIAN | RHP15060B21 | XAUD60HXXN1+TXV | RGF19080CE20MP13 | 55500 | 8.1 | 56500 | 15.2 | 11 | 2.2 | 68 | 55 | 210352393
EVCON | RHP15060B21 | XAUD60HXXN1+TXV | RGF19080CE20MP13 | 55500 | 8.1 | 56500 | 15.2 | 11 | 2.2 | 68 | 55 | 210352394
GUARDIAN | RHP15060B21 | XAFD60HBCN1 | RGF19080CE20MP13 | 55500 | 8.1 | 56500 | 15.2 | 11 | 2.2 | 68 | 55 | 210352387
LUXAIRE | THF2B60T21 | XAUD60HXXN1+TXV | TM9E080C20MP12 | 55500 | 8.1 | 56500 | 15.2 | 11 | 2.2 | 68 | 55 | 210352390
COLEMAN | THF2B60T21 | XAUD60HXXN1+TXV | TM9E080C20MP12 | 55500 | 8.1 | 56500 | 15.2 | 11 | 2.2 | 68 | 55 | 210352389
EVCON | RHP15060B21 | XAFD60HBCN1 | RGF19080CE20MP13 | 55500 | 8.1 | 56500 | 15.2 | 11 | 2.2 | 68 | 55 | 210352388
CHAMPION HEATING AND COOLING | THF2B60T21 | XAFD60HBCN1 | TM9E080C20MP12 | 55500 | 8.1 | 56500 | 15.2 | 11 | 2.2 | 68 | 55 | 210352386
FRASER-JOHNSTON | THF2B60T21 | XAFD60HBCN1 | TM9E080C20MP12 | 55500 | 8.1 | 56500 | 15.2 | 11 | 2.2 | 68 | 55 | 210352385
LUXAIRE | THF2B60T21 | XAFD60HBCN1 | TM9E080C20MP12 | 55500 | 8.1 | 56500 | 15.2 | 11 | 2.2 | 68 | 55 | 210352384
CHAMPION HEATING AND COOLING | THF2B60T21 | XAHC60HBCN1 | TM9E100C20MP12 | 55000 | 8.1 | 58000 | 15.2 | 11 | 2.02 | 66 | 53 | 210352374
COLEMAN | THF2B60T21 | XAFD60HBCN1 | TM9E080C20MP12 | 55500 | 8.1 | 56500 | 15.2 | 11 | 2.2 | 68 | 55 | 210352383
EVCON | RHP15060B21 | XAFD60HXXN1+TXV | RGF19080CE20MP13 | 55500 | 8.1 | 56500 | 15.2 | 11 | 2.2 | 68 | 55 | 210352382
GUARDIAN | RHP15060B21 | XAFD60HXXN1+TXV | RGF19080CE20MP13 | 55500 | 8.1 | 56500 | 15.2 | 11 | 2.2 | 68 | 55 | 210352381
FRASER-JOHNSTON | THF2B60T21 | XAFD60HXXN1+TXV | TM9E080C20MP12 | 55500 | 8.1 | 56500 | 15.2 | 11 | 2.2 | 68 | 55 | 210352379
LUXAIRE | THF2B60T21 | XAFD60HXXN1+TXV | TM9E080C20MP12 | 55500 | 8.1 | 56500 | 15.2 | 11 | 2.2 | 68 | 55 | 210352378
CHAMPION HEATING AND COOLING | THF2B60T21 | XAFD60HXXN1+TXV | TM9E080C20MP12 | 55500 | 8.1 | 56500 | 15.2 | 11 | 2.2 | 68 | 55 | 210352380
COLEMAN | THF2B60T21 | XAFD60HXXN1+TXV | TM9E080C20MP12 | 55500 | 8.1 | 56500 | 15.2 | 11 | 2.2 | 68 | 55 | 210352377
FRASER-JOHNSTON | THF2B60T21 | XAHC60HBCN1 | TM9E100C20MP12 | 55000 | 8.1 | 58000 | 15.2 | 11 | 2.02 | 66 | 53 | 210352373
GUARDIAN | RHP15060B21 | XAHC60HBCN1 | RGF19100CE20MP13 | 55000 | 8.1 | 58000 | 15.2 | 11 | 2.02 | 66 | 53 | 210352375
EVCON | RHP15060B21 | XAHC60HBCN1 | RGF19100CE20MP13 | 55000 | 8.1 | 58000 | 15.2 | 11 | 2.02 | 66 | 53 | 210352376
COLEMAN | THF2B60T21 | XAHC60HBCN1 | TM9E100C20MP12 | 55000 | 8.1 | 58000 | 15.2 | 11 | 2.02 | 66 | 53 | 210352371
LUXAIRE | THF2B60T21 | XAHC60HBCN1 | TM9E100C20MP12 | 55000 | 8.1 | 58000 | 15.2 | 11 | 2.02 | 66 | 53 | 210352372
EVCON | RHP15060B21 | XAHC60HXXN1+TXV | RGF19100CE20MP13 | 55000 | 8.1 | 58000 | 15.2 | 11 | 2.02 | 66 | 53 | 210352370
GUARDIAN | RHP15060B21 | XAHC60HXXN1+TXV | RGF19100CE20MP13 | 55000 | 8.1 | 58000 | 15.2 | 11 | 2.02 | 66 | 53 | 210352369
CHAMPION HEATING AND COOLING | THF2B60T21 | XAHC60HXXN1+TXV | TM9E100C20MP12 | 55000 | 8.1 | 58000 | 15.2 | 11 | 2.02 | 66 | 53 | 210352368
FRASER-JOHNSTON | THF2B60T21 | XAHC60HXXN1+TXV | TM9E100C20MP12 | 55000 | 8.1 | 58000 | 15.2 | 11 | 2.02 | 66 | 53 | 210352367
COLEMAN | THF2B60T21 | XAHC60HXXN1+TXV | TM9E100C20MP12 | 55000 | 8.1 | 58000 | 15.2 | 11 | 2.02 | 66 | 53 | 210352365
COLEMAN | THF2B60T21 | XAFD60JBCN1 | TP9C120D20MP13 | 55000 | 8.1 | 56000 | 15.2 | 11.7 | 2.24 | 68 | 55 | 210352301
FRASER-JOHNSTON | THF2B60T21 | XAUD60HXXN1+TXV | TM9Y120D20MP11 | 54500 | 8.1 | 56500 | 15.2 | 11 | 2.18 | 68 | 55 | 210352341
EVCON | RHP15060B21 | XAUD60HXXN1+TXV | TM9Y120D20MP11 | 54500 | 8.1 | 56500 | 15.2 | 11 | 2.18 | 68 | 55 | 210352344
LUXAIRE | THF2B60T21 | XAFD60HBCN1 | TM9Y120D20MP11 | 54500 | 8.1 | 56500 | 15.2 | 11 | 2.18 | 68 | 55 | 210352334
LUXAIRE | THF2B60T21 | XAUD60HXXN1+TXV | TM9Y120D20MP11 | 54500 | 8.1 | 56500 | 15.2 | 11 | 2.18 | 68 | 55 | 210352340
COLEMAN | THF2B60T21 | XAFD60HBCN1 | TM9Y120D20MP11 | 54500 | 8.1 | 56500 | 15.2 | 11 | 2.18 | 68 | 55 | 210352333
COLEMAN | THF2B60T21 | XAUD60HXXN1+TXV | TM9Y120D20MP11 | 54500 | 8.1 | 56500 | 15.2 | 11 | 2.18 | 68 | 55 | 210352339
GUARDIAN | RHP15060B21 | XAUD60HXXN1+TXV | TM9Y120D20MP11 | 54500 | 8.1 | 56500 | 15.2 | 11 | 2.18 | 68 | 55 | 210352343
CHAMPION HEATING AND COOLING | THF2B60T21 | XAUD60HXXN1+TXV | TM9Y120D20MP11 | 54500 | 8.1 | 56500 | 15.2 | 11 | 2.18 | 68 | 55 | 210352342
EVCON | RHP15060B21 | XAFD60HXXN1+TXV | TM9Y120D20MP11 | 54500 | 8.1 | 56500 | 15.2 | 11 | 2.18 | 68 | 55 | 210352332
EVCON | RHP15060B21 | XAFD60HBCN1 | TM9Y120D20MP11 | 54500 | 8.1 | 56500 | 15.2 | 11 | 2.18 | 68 | 55 | 210352338
COLEMAN | THF2B48T21 | XAUC60GXXN1+TXV | TMLE100C16MP11 | 45000 | 8.1 | 47500 | 15.2 | 10.5 | 2.34 | 67 | 54 | 210348331
COLEMAN | THF2B48T21 | XAFC60GBCN1 | TMLE100C16MP11 | 45000 | 8.1 | 47500 | 15.2 | 10.5 | 2.34 | 67 | 54 | 210348327
EVCON | RHP15048B21 | XAUC60GXXN1+TXV | RGF1L100CE16MP12 | 45000 | 8.1 | 47500 | 15.2 | 10.5 | 2.34 | 67 | 54 | 210348326
GUARDIAN | RHP15048B21 | XAUC60GXXN1+TXV | RGF1L100CE16MP12 | 45000 | 8.1 | 47500 | 15.2 | 10.5 | 2.34 | 67 | 54 | 210348325
FRASER-JOHNSTON | THF2B48T21 | XAUC60GXXN1+TXV | TM8E100C16MP11 | 45000 | 8.1 | 47500 | 15.2 | 10.5 | 2.34 | 67 | 54 | 210348323
CHAMPION HEATING AND COOLING | THF2B48T21 | XAUC60GXXN1+TXV | TM8E100C16MP11 | 45000 | 8.1 | 47500 | 15.2 | 10.5 | 2.34 | 67 | 54 | 210348324
GUARDIAN | RHP15048B21 | XAFC60GBCN1 | RGF1L100CE16MP12 | 45000 | 8.1 | 47500 | 15.2 | 10.5 | 2.34 | 67 | 54 | 210348319
COLEMAN | THF2B48T21 | XAFC60GBCN1 | TM8E100C16MP11 | 45000 | 8.1 | 47500 | 15.2 | 10.5 | 2.34 | 67 | 54 | 210348315
CHAMPION HEATING AND COOLING | THF2B48T21 | XAFC60GXXN1+TXV | TMLE100C16MP11 | 45000 | 8.1 | 47500 | 15.2 | 10.5 | 2.34 | 67 | 54 | 210348314
LUXAIRE | THF2B48T21 | XAUC60GXXN1+TXV | TM8E100C16MP11 | 45000 | 8.1 | 47500 | 15.2 | 10.5 | 2.34 | 67 | 54 | 210348322
COLEMAN | THF2B48T21 | XAUC60GXXN1+TXV | TM8E100C16MP11 | 45000 | 8.1 | 47500 | 15.2 | 10.5 | 2.34 | 67 | 54 | 210348321
EVCON | RHP15048B21 | XAFC60GBCN1 | RGF1L100CE16MP12 | 45000 | 8.1 | 47500 | 15.2 | 10.5 | 2.34 | 67 | 54 | 210348320
FRASER-JOHNSTON | THF2B48T21 | XAFC60GBCN1 | TM8E100C16MP11 | 45000 | 8.1 | 47500 | 15.2 | 10.5 | 2.34 | 67 | 54 | 210348317
LUXAIRE | THF2B48T21 | XAFC60GBCN1 | TM8E100C16MP11 | 45000 | 8.1 | 47500 | 15.2 | 10.5 | 2.34 | 67 | 54 | 210348316
FRASER-JOHNSTON | THF2B48T21 | XAFC60GXXN1+TXV | TMLE100C16MP11 | 45000 | 8.1 | 47500 | 15.2 | 10.5 | 2.34 | 67 | 54 | 210348313
LUXAIRE | THF2B48T21 | XAFC60GXXN1+TXV | TMLE100C16MP11 | 45000 | 8.1 | 47500 | 15.2 | 10.5 | 2.34 | 67 | 54 | 210348312
COLEMAN | THF2B48T21 | XAFC60GXXN1+TXV | TMLE100C16MP11 | 45000 | 8.1 | 47500 | 15.2 | 10.5 | 2.34 | 67 | 54 | 210348311
EVCON | RHP15048B21 | XAFC60GXXN1+TXV | RGF1L100CE16MP12 | 45000 | 8.1 | 47500 | 15.2 | 10.5 | 2.34 | 67 | 54 | 210348310
GUARDIAN | RHP15048B21 | XAFC60GXXN1+TXV | RGF1L100CE16MP12 | 45000 | 8.1 | 47500 | 15.2 | 10.5 | 2.34 | 67 | 54 | 210348309
COLEMAN | THF2B48T21 | XAFC60GXXN1+TXV | TM8E100C16MP11 | 45000 | 8.1 | 47500 | 15.2 | 10.5 | 2.34 | 67 | 54 | 210348305
FRASER-JOHNSTON | THF2B48T21 | XAFC60GXXN1+TXV | TM8E100C16MP11 | 45000 | 8.1 | 47500 | 15.2 | 10.5 | 2.34 | 67 | 54 | 210348307
CHAMPION HEATING AND COOLING | THF2B48T21 | XAFC60GXXN1+TXV | TM8E100C16MP11 | 45000 | 8.1 | 47500 | 15.2 | 10.5 | 2.34 | 67 | 54 | 210348308
LUXAIRE | THF2B48T21 | XAFC60GXXN1+TXV | TM8E100C16MP11 | 45000 | 8.1 | 47500 | 15.2 | 10.5 | 2.34 | 67 | 54 | 210348306
COLEMAN | THF2B30T21 | XAFC48FXXN1+JMVT17CC2N1+TXV |  | 30000 | 8.1 | 28600 | 16 | 12 | 2.18 | 64 | 50 | 210346644
LUXAIRE | THF2B30T21 | XAFC48FXXN1+JMVT17CC2N1+TXV |  | 30000 | 8.1 | 28600 | 16 | 12 | 2.18 | 64 | 50 | 210346645
CHAMPION HEATING AND COOLING | THF2B30T21 | XAFC48FXXN1+JMVT17CC2N1+TXV |  | 30000 | 8.1 | 28600 | 16 | 12 | 2.18 | 64 | 50 | 210346647
FRASER-JOHNSTON | THF2B30T21 | XAFC48FXXN1+JMVT17CC2N1+TXV |  | 30000 | 8.1 | 28600 | 16 | 12 | 2.18 | 64 | 50 | 210346646
FRASER-JOHNSTON | THF2B30T21 | XAUC48FXXN1+JMVT17CC2N1+TXV |  | 30000 | 8.1 | 28600 | 16 | 12 | 2.18 | 64 | 50 | 210346650
LUXAIRE | THF2B30T21 | XAUC48FXXN1+JMVT17CC2N1+TXV |  | 30000 | 8.1 | 28600 | 16 | 12 | 2.18 | 64 | 50 | 210346649
COLEMAN | THF2B30T21 | XAUC48FXXN1+JMVT17CC2N1+TXV |  | 30000 | 8.1 | 28600 | 16 | 12 | 2.18 | 64 | 50 | 210346648
CHAMPION HEATING AND COOLING | THF2B30T21 | XAUC48FXXN1+JMVT17CC2N1+TXV |  | 30000 | 8.1 | 28600 | 16 | 12 | 2.18 | 64 | 50 | 210346651
LUXAIRE | THF2B42T21 | XAHC48FXXN1+TXV | TM9Y100C20MP11 | 40500 | 8.1 | 40500 | 15.2 | 11.7 | 2.08 | 64 | 50 | 210346653
COLEMAN | THF2B42T21 | XAHC48FXXN1+TXV | TM9Y100C20MP11 | 40500 | 8.1 | 40500 | 15.2 | 11.7 | 2.08 | 64 | 50 | 210346652
FRASER-JOHNSTON | THF2B42T21 | XAHC48FXXN1+TXV | TM9Y100C20MP11 | 40500 | 8.1 | 40500 | 15.2 | 11.7 | 2.08 | 64 | 50 | 210346654
CHAMPION HEATING AND COOLING | THF2B42T21 | XAHC48FXXN1+TXV | TM9Y100C20MP11 | 40500 | 8.1 | 40500 | 15.2 | 11.7 | 2.08 | 64 | 50 | 210346655
GUARDIAN | RHP15042B21 | XAHC48FXXN1+TXV | TM9Y100C20MP11 | 40500 | 8.1 | 40500 | 15.2 | 11.7 | 2.08 | 64 | 50 | 210346656
EVCON | RHP15042B21 | XAHC48FXXN1+TXV | TM9Y100C20MP11 | 40500 | 8.1 | 40500 | 15.2 | 11.7 | 2.08 | 64 | 50 | 210346657
COLEMAN | THF2B42T21 | XAHC48FBCN1 | TM9Y100C20MP11 | 40500 | 8.1 | 40500 | 15.2 | 11.7 | 2.08 | 64 | 50 | 210346658
LUXAIRE | THF2B42T21 | XAHC48FBCN1 | TM9Y100C20MP11 | 40500 | 8.1 | 40500 | 15.2 | 11.7 | 2.08 | 64 | 50 | 210346659
FRASER-JOHNSTON | THF2B42T21 | XAHC48FBCN1 | TM9Y100C20MP11 | 40500 | 8.1 | 40500 | 15.2 | 11.7 | 2.08 | 64 | 50 | 210346660
CHAMPION HEATING AND COOLING | THF2B42T21 | XAHC48FBCN1 | TM9Y100C20MP11 | 40500 | 8.1 | 40500 | 15.2 | 11.7 | 2.08 | 64 | 50 | 210346661
GUARDIAN | RHP15042B21 | XAHC48FBCN1 | TM9Y100C20MP11 | 40500 | 8.1 | 40500 | 15.2 | 11.7 | 2.08 | 64 | 50 | 210346662
EVCON | RHP15042B21 | XAHC48FBCN1 | TM9Y100C20MP11 | 40500 | 8.1 | 40500 | 15.2 | 11.7 | 2.08 | 64 | 50 | 210346663
LUXAIRE | THF2B42T21 | XAHC48FXXN1+TXV | TM9V100C20MP12 | 40500 | 8.1 | 40000 | 16 | 11.7 | 2.12 | 65 | 51 | 210346677
FRASER-JOHNSTON | THF2B42T21 | XAHC48FXXN1+TXV | TM9V100C20MP12 | 40500 | 8.1 | 40000 | 16 | 11.7 | 2.12 | 65 | 51 | 210346678
COLEMAN | THF2B42T21 | XAHC48FXXN1+TXV | TM9V100C20MP12 | 40500 | 8.1 | 40000 | 16 | 11.7 | 2.12 | 65 | 51 | 210346676
CHAMPION HEATING AND COOLING | THF2B42T21 | XAHC48FXXN1+TXV | TM9V100C20MP12 | 40500 | 8.1 | 40000 | 16 | 11.7 | 2.12 | 65 | 51 | 210346679
FRASER-JOHNSTON | THF2B42T21 | XAHC48FXXN1+TXV | TP9C100C20MP13 | 40500 | 8.1 | 40000 | 16 | 11.7 | 2.12 | 65 | 51 | 210346682
LUXAIRE | THF2B42T21 | XAHC48FXXN1+TXV | TP9C100C20MP13 | 40500 | 8.1 | 40000 | 16 | 11.7 | 2.12 | 65 | 51 | 210346681
CHAMPION HEATING AND COOLING | THF2B42T21 | XAHC48FXXN1+TXV | TP9C100C20MP13 | 40500 | 8.1 | 40000 | 16 | 11.7 | 2.12 | 65 | 51 | 210346683
LUXAIRE | THF2B42T21 | XAHC48FXXN1+TXV | LP9C100C20MP13 | 40500 | 8.1 | 40000 | 16 | 11.7 | 2.12 | 65 | 51 | 210346685
COLEMAN | THF2B42T21 | XAHC48FXXN1+TXV | CP9C100C20MP13 | 40500 | 8.1 | 40000 | 16 | 11.7 | 2.12 | 65 | 51 | 210346684
COLEMAN | THF2B42T21 | XAHC48FBCN1 | TM9V100C20MP12 | 40500 | 8.1 | 40000 | 16 | 11.7 | 2.12 | 65 | 51 | 210346686
LUXAIRE | THF2B42T21 | XAHC48FBCN1 | TM9V100C20MP12 | 40500 | 8.1 | 40000 | 16 | 11.7 | 2.12 | 65 | 51 | 210346687
LUXAIRE | THF2B30T21 | XAUC48FXXN1+TXV | LPLC080C16MP13 | 30000 | 8.1 | 29200 | 15.2 | 11.7 | 2.14 | 64 | 50 | 210351554
COLEMAN | THF2B30T21 | XAFC48FBAN1 | CPLC100C16MP13 | 30000 | 8.1 | 29200 | 15.2 | 11.7 | 2.14 | 64 | 50 | 210351555
LUXAIRE | THF2B30T21 | XAFC48FBAN1 | LPLC100C16MP13 | 30000 | 8.1 | 29200 | 15.2 | 11.7 | 2.14 | 64 | 50 | 210351556
COLEMAN | THF2B48T21 | XAFC60GXXN1+TXV | TL8E100C20UH11 | 45000 | 8.1 | 47000 | 15.2 | 11 | 2.38 | 68 | 55 | 210354820
FRASER-JOHNSTON | THF2B48T21 | XAFC60GXXN1+TXV | TL8E100C20UH11 | 45000 | 8.1 | 47000 | 15.2 | 11 | 2.38 | 68 | 55 | 210354822
CHAMPION HEATING AND COOLING | THF2B48T21 | XAFC60GBCN1 | TL8E100C20UH11 | 45000 | 8.1 | 47000 | 15.2 | 11 | 2.38 | 68 | 55 | 210354827
COLEMAN | THF2B48T21 | XAUC60GXXN1+TXV | TL8E100C20UH11 | 45000 | 8.1 | 47000 | 15.2 | 11 | 2.38 | 68 | 55 | 210354828
FRASER-JOHNSTON | THF2B48T21 | XAFC60GBCN1 | TL8E100C20UH11 | 45000 | 8.1 | 47000 | 15.2 | 11 | 2.38 | 68 | 55 | 210354826
LUXAIRE | THF2B48T21 | XAFC60GXXN1+TXV | TL8E100C20UH11 | 45000 | 8.1 | 47000 | 15.2 | 11 | 2.38 | 68 | 55 | 210354821
CHAMPION HEATING AND COOLING | THF2B48T21 | XAFC60GXXN1+TXV | TL8E100C20UH11 | 45000 | 8.1 | 47000 | 15.2 | 11 | 2.38 | 68 | 55 | 210354823
LUXAIRE | THF2B48T21 | XAUC60GXXN1+TXV | TL8E100C20UH11 | 45000 | 8.1 | 47000 | 15.2 | 11 | 2.38 | 68 | 55 | 210354829
LUXAIRE | THF2B48T21 | XAFC60GBCN1 | TL8E100C20UH11 | 45000 | 8.1 | 47000 | 15.2 | 11 | 2.38 | 68 | 55 | 210354825
COLEMAN | THF2B24T21 | XAFC30CXXN1+TXV | TM9E100C16MP12 | 23800 | 8.1 | 22400 | 16 | 11.7 | 2.02 | 63 | 47 | 210349120
LUXAIRE | THF2B24T21 | XAFC30CXXN1+TXV | TM9E100C16MP12 | 23800 | 8.1 | 22400 | 16 | 11.7 | 2.02 | 63 | 47 | 210349121
CHAMPION HEATING AND COOLING | THF2B24T21 | XAFC30CXXN1+TXV | TM9E100C16MP12 | 23800 | 8.1 | 22400 | 16 | 11.7 | 2.02 | 63 | 47 | 210349123
EVCON | RHP15024B21 | XAFC30CXXN1+TXV | RGF19100CE16MP13 | 23800 | 8.1 | 22400 | 16 | 11.7 | 2.02 | 63 | 47 | 210349125
FRASER-JOHNSTON | THF2B24T21 | XAFC30CBAN1 | TM9E100C16MP12 | 23800 | 8.1 | 22400 | 16 | 11.7 | 2.02 | 63 | 47 | 210349128
COLEMAN | THF2B24T21 | XAFC30CBAN1 | TM9E100C16MP12 | 23800 | 8.1 | 22400 | 16 | 11.7 | 2.02 | 63 | 47 | 210349126
CHAMPION HEATING AND COOLING | THF2B24T21 | XAFC30CBAN1 | TM9E100C16MP12 | 23800 | 8.1 | 22400 | 16 | 11.7 | 2.02 | 63 | 47 | 210349129
EVCON | RHP15024B21 | XAFC30CBAN1 | RGF19100CE16MP13 | 23800 | 8.1 | 22400 | 16 | 11.7 | 2.02 | 63 | 47 | 210349131
GUARDIAN | RHP15024B21 | XAFC30CBAN1 | RGF19100CE16MP13 | 23800 | 8.1 | 22400 | 16 | 11.7 | 2.02 | 63 | 47 | 210349130
LUXAIRE | THF2B24T21 | XAFC30CBAN1 | TM9E100C16MP12 | 23800 | 8.1 | 22400 | 16 | 11.7 | 2.02 | 63 | 47 | 210349127
GUARDIAN | RHP15024B21 | XAFC30CXXN1+TXV | RGF19100CE16MP13 | 23800 | 8.1 | 22400 | 16 | 11.7 | 2.02 | 63 | 47 | 210349124
COLEMAN | THF2B24T21 | XAHC36DXXN1+TXV | TM8E120C16MP11 | 24000 | 8.1 | 21200 | 16 | 11.7 | 2.2 | 66 | 52 | 210354067
LUXAIRE | THF2B24T21 | XAHC36DXXN1+TXV | TM8E120C16MP11 | 24000 | 8.1 | 21200 | 16 | 11.7 | 2.2 | 66 | 52 | 210354068
FRASER-JOHNSTON | THF2B24T21 | XAHC36DXXN1+TXV | TM8E120C16MP11 | 24000 | 8.1 | 21200 | 16 | 11.7 | 2.2 | 66 | 52 | 210354069
CHAMPION HEATING AND COOLING | THF2B24T21 | XAHC36DXXN1+TXV | TM8E120C16MP11 | 24000 | 8.1 | 21200 | 16 | 11.7 | 2.2 | 66 | 52 | 210354070
GUARDIAN | RHP15024B21 | XAHC36DXXN1+TXV | RGF1L120CE16MP12 | 24000 | 8.1 | 21200 | 16 | 11.7 | 2.2 | 66 | 52 | 210354071
EVCON | RHP15024B21 | XAHC36DXXN1+TXV | RGF1L120CE16MP12 | 24000 | 8.1 | 21200 | 16 | 11.7 | 2.2 | 66 | 52 | 210354072
COLEMAN | THF2B24T21 | XAHC36DXXN1+TXV | TMLE120C16MP11 | 24000 | 8.1 | 21200 | 16 | 11.7 | 2.2 | 66 | 52 | 210354073
LUXAIRE | THF2B24T21 | XAHC36DXXN1+TXV | TMLE120C16MP11 | 24000 | 8.1 | 21200 | 16 | 11.7 | 2.2 | 66 | 52 | 210354074
FRASER-JOHNSTON | THF2B24T21 | XAHC36DXXN1+TXV | TMLE120C16MP11 | 24000 | 8.1 | 21200 | 16 | 11.7 | 2.2 | 66 | 52 | 210354075
CHAMPION HEATING AND COOLING | THF2B24T21 | XAHC36DXXN1+TXV | TMLE120C16MP11 | 24000 | 8.1 | 21200 | 16 | 11.7 | 2.2 | 66 | 52 | 210354076
COLEMAN | THF2B24T21 | XAHC36DBAN1 | TM8E120C16MP11 | 24000 | 8.1 | 21200 | 16 | 11.7 | 2.2 | 66 | 52 | 210354077
LUXAIRE | THF2B24T21 | XAHC36DBAN1 | TM8E120C16MP11 | 24000 | 8.1 | 21200 | 16 | 11.7 | 2.2 | 66 | 52 | 210354078
FRASER-JOHNSTON | THF2B24T21 | XAHC36DBAN1 | TM8E120C16MP11 | 24000 | 8.1 | 21200 | 16 | 11.7 | 2.2 | 66 | 52 | 210354079
CHAMPION HEATING AND COOLING | THF2B24T21 | XAHC36DBAN1 | TM8E120C16MP11 | 24000 | 8.1 | 21200 | 16 | 11.7 | 2.2 | 66 | 52 | 210354080
GUARDIAN | RHP15024B21 | XAHC36DBAN1 | RGF1L120CE16MP12 | 24000 | 8.1 | 21200 | 16 | 11.7 | 2.2 | 66 | 52 | 210354081
EVCON | RHP15024B21 | XAHC36DBAN1 | RGF1L120CE16MP12 | 24000 | 8.1 | 21200 | 16 | 11.7 | 2.2 | 66 | 52 | 210354082
COLEMAN | THF2B24T21 | XAHC36DBAN1 | TMLE120C16MP11 | 24000 | 8.1 | 21200 | 16 | 11.7 | 2.2 | 66 | 52 | 210354083
LUXAIRE | THF2B24T21 | XAHC36DBAN1 | TMLE120C16MP11 | 24000 | 8.1 | 21200 | 16 | 11.7 | 2.2 | 66 | 52 | 210354084
FRASER-JOHNSTON | THF2B24T21 | XAHC36DBAN1 | TMLE120C16MP11 | 24000 | 8.1 | 21200 | 16 | 11.7 | 2.2 | 66 | 52 | 210354085
CHAMPION HEATING AND COOLING | THF2B24T21 | XAHC36DBAN1 | TMLE120C16MP11 | 24000 | 8.1 | 21200 | 16 | 11.7 | 2.2 | 66 | 52 | 210354086
COLEMAN | THF2B24T21 | XAFC36DXXN1+TXV | TM8E100C16MP11 | 24000 | 8.1 | 22400 | 15.2 | 11.7 | 1.96 | 60 | 44 | 210354087
LUXAIRE | THF2B24T21 | XAFC36DXXN1+TXV | TM8E100C16MP11 | 24000 | 8.1 | 22400 | 15.2 | 11.7 | 1.96 | 60 | 44 | 210354088
FRASER-JOHNSTON | THF2B42T21 | XAHC48FBCN1 | TM9V100C20MP12 | 40500 | 8.1 | 40000 | 16 | 11.7 | 2.12 | 65 | 51 | 210346688
CHAMPION HEATING AND COOLING | THF2B42T21 | XAHC48FBCN1 | TM9V100C20MP12 | 40500 | 8.1 | 40000 | 16 | 11.7 | 2.12 | 65 | 51 | 210346689
COLEMAN | THF2B42T21 | XAHC48FBCN1 | TP9C100C20MP13 | 40500 | 8.1 | 40000 | 16 | 11.7 | 2.12 | 65 | 51 | 210346690
LUXAIRE | THF2B42T21 | XAHC48FBCN1 | TP9C100C20MP13 | 40500 | 8.1 | 40000 | 16 | 11.7 | 2.12 | 65 | 51 | 210346691
FRASER-JOHNSTON | THF2B42T21 | XAHC48FBCN1 | TP9C100C20MP13 | 40500 | 8.1 | 40000 | 16 | 11.7 | 2.12 | 65 | 51 | 210346692
CHAMPION HEATING AND COOLING | THF2B42T21 | XAHC48FBCN1 | TP9C100C20MP13 | 40500 | 8.1 | 40000 | 16 | 11.7 | 2.12 | 65 | 51 | 210346693
COLEMAN | THF2B42T21 | XAHC48FBCN1 | CP9C100C20MP13 | 40500 | 8.1 | 40000 | 16 | 11.7 | 2.12 | 65 | 51 | 210346694
LUXAIRE | THF2B42T21 | XAHC48FBCN1 | LP9C100C20MP13 | 40500 | 8.1 | 40000 | 16 | 11.7 | 2.12 | 65 | 51 | 210346695
COLEMAN | THF2B42T21 | XAHD48FXXN1+TXV | TM9V100C16MP12 | 40500 | 8.1 | 40000 | 16 | 11.7 | 2.12 | 64 | 49 | 210346696
LUXAIRE | THF2B42T21 | XAHD48FXXN1+TXV | TM9V100C16MP12 | 40500 | 8.1 | 40000 | 16 | 11.7 | 2.12 | 64 | 49 | 210346697
FRASER-JOHNSTON | THF2B42T21 | XAHD48FXXN1+TXV | TM9V100C16MP12 | 40500 | 8.1 | 40000 | 16 | 11.7 | 2.12 | 64 | 49 | 210346698
CHAMPION HEATING AND COOLING | THF2B42T21 | XAHD48FXXN1+TXV | TM9V100C16MP12 | 40500 | 8.1 | 40000 | 16 | 11.7 | 2.12 | 64 | 49 | 210346699
CHAMPION HEATING AND COOLING | THF2B30T21 | XAFD48FBAN1 | TL9E080C16UH11 | 29800 | 8.1 | 28600 | 15.2 | 11.7 | 2.1 | 64 | 49 | 210362609
FRASER-JOHNSTON | THF2B30T21 | XAFD48FBAN1 | TL9E080C16UH11 | 29800 | 8.1 | 28600 | 15.2 | 11.7 | 2.1 | 64 | 49 | 210362608
LUXAIRE | THF2B30T21 | XAFD48FBAN1 | TL9E080C16UH11 | 29800 | 8.1 | 28600 | 15.2 | 11.7 | 2.1 | 64 | 49 | 210362607
CHAMPION HEATING AND COOLING | THF2B30T21 | XAFD48FXXN1+TXV | TL9E080C16UH11 | 29800 | 8.1 | 28600 | 15.2 | 11.7 | 2.1 | 64 | 49 | 210362605
FRASER-JOHNSTON | THF2B30T21 | XAFD48FXXN1+TXV | TL9E080C16UH11 | 29800 | 8.1 | 28600 | 15.2 | 11.7 | 2.1 | 64 | 49 | 210362604
COLEMAN | THF2B30T21 | XAFD48FXXN1+TXV | TL9E080C16UH11 | 29800 | 8.1 | 28600 | 15.2 | 11.7 | 2.1 | 64 | 49 | 210362602
LUXAIRE | THF2B30T21 | XAFD48FXXN1+TXV | TL9E080C16UH11 | 29800 | 8.1 | 28600 | 15.2 | 11.7 | 2.1 | 64 | 49 | 210362603
FRASER-JOHNSTON | THF2B30T21 | XAFC36DBAN1 | TMLV100C16MP12 | 30000 | 8.1 | 28800 | 16 | 11.7 | 2.1 | 65 | 50 | 210358612
CHAMPION HEATING AND COOLING | THF2B30T21 | XAFC36DBAN1 | TMLV100C16MP12 | 30000 | 8.1 | 28800 | 16 | 11.7 | 2.1 | 65 | 50 | 210358613
LUXAIRE | THF2B30T21 | XAFC36DBAN1 | TMLV100C16MP12 | 30000 | 8.1 | 28800 | 16 | 11.7 | 2.1 | 65 | 50 | 210358611
LUXAIRE | THF2B30T21 | XAFC36DXXN1+TXV | LPLC080C16MP13 | 30000 | 8.1 | 28800 | 16 | 11.7 | 2.1 | 65 | 50 | 210358603
COLEMAN | THF2B30T21 | XAFC36DBAN1 | TM8V100C16MP12 | 30000 | 8.1 | 28800 | 16 | 11.7 | 2.1 | 65 | 50 | 210358606
LUXAIRE | THF2B30T21 | XAFC36DXXN1+TXV | LPLC100C16MP13 | 30000 | 8.1 | 28800 | 16 | 11.7 | 2.1 | 65 | 50 | 210358605
COLEMAN | THF2B30T21 | XAFC36DBAN1 | TMLV100C16MP12 | 30000 | 8.1 | 28800 | 16 | 11.7 | 2.1 | 65 | 50 | 210358610
CHAMPION HEATING AND COOLING | THF2B30T21 | XAFC36DBAN1 | TM8V100C16MP12 | 30000 | 8.1 | 28800 | 16 | 11.7 | 2.1 | 65 | 50 | 210358609
COLEMAN | THF2B30T21 | XAFC36DXXN1+TXV | CPLC080C16MP13 | 30000 | 8.1 | 28800 | 16 | 11.7 | 2.1 | 65 | 50 | 210358602
LUXAIRE | THF2B30T21 | XAFC36DBAN1 | TM8V100C16MP12 | 30000 | 8.1 | 28800 | 16 | 11.7 | 2.1 | 65 | 50 | 210358607
FRASER-JOHNSTON | THF2B30T21 | XAFC36DBAN1 | TM8V100C16MP12 | 30000 | 8.1 | 28800 | 16 | 11.7 | 2.1 | 65 | 50 | 210358608
COLEMAN | THF2B30T21 | XAFC36DXXN1+TXV | CPLC100C16MP13 | 30000 | 8.1 | 28800 | 16 | 11.7 | 2.1 | 65 | 50 | 210358604
LUXAIRE | THF2B30T21 | XAFC36DXXN1+TXV | TPLC100C16MP13 | 30000 | 8.1 | 28800 | 16 | 11.7 | 2.1 | 65 | 50 | 210358599
CHAMPION HEATING AND COOLING | THF2B30T21 | XAFC36DXXN1+TXV | TPLC100C16MP13 | 30000 | 8.1 | 28800 | 16 | 11.7 | 2.1 | 65 | 50 | 210358601
FRASER-JOHNSTON | THF2B30T21 | XAFC36DXXN1+TXV | TPLC100C16MP13 | 30000 | 8.1 | 28800 | 16 | 11.7 | 2.1 | 65 | 50 | 210358600
CHAMPION HEATING AND COOLING | THF2B30T21 | XAFC36DXXN1+TXV | TPLC080C16MP13 | 30000 | 8.1 | 28800 | 16 | 11.7 | 2.1 | 65 | 50 | 210358597
COLEMAN | THF2B30T21 | XAFC36DXXN1+TXV | TPLC080C16MP13 | 30000 | 8.1 | 28800 | 16 | 11.7 | 2.1 | 65 | 50 | 210358594
FRASER-JOHNSTON | THF2B30T21 | XAFC36DXXN1+TXV | TMLV100C16MP12 | 30000 | 8.1 | 28800 | 16 | 11.7 | 2.1 | 65 | 50 | 210358592
COLEMAN | THF2B30T21 | XAFC36DXXN1+TXV | TPLC100C16MP13 | 30000 | 8.1 | 28800 | 16 | 11.7 | 2.1 | 65 | 50 | 210358598
LUXAIRE | THF2B30T21 | XAFC36DXXN1+TXV | TM8V100C16MP12 | 30000 | 8.1 | 28800 | 16 | 11.7 | 2.1 | 65 | 50 | 210358587
COLEMAN | THF2B30T21 | XAFC36DXXN1+TXV | TM8V100C16MP12 | 30000 | 8.1 | 28800 | 16 | 11.7 | 2.1 | 65 | 50 | 210358586
FRASER-JOHNSTON | THF2B30T21 | XAFC36DXXN1+TXV | TPLC080C16MP13 | 30000 | 8.1 | 28800 | 16 | 11.7 | 2.1 | 65 | 50 | 210358596
LUXAIRE | THF2B30T21 | XAFC36DXXN1+TXV | TPLC080C16MP13 | 30000 | 8.1 | 28800 | 16 | 11.7 | 2.1 | 65 | 50 | 210358595
CHAMPION HEATING AND COOLING | THF2B30T21 | XAFC36DXXN1+TXV | TMLV100C16MP12 | 30000 | 8.1 | 28800 | 16 | 11.7 | 2.1 | 65 | 50 | 210358593
CHAMPION HEATING AND COOLING | THF2B30T21 | XAFC36DXXN1+TXV | TM8V100C16MP12 | 30000 | 8.1 | 28800 | 16 | 11.7 | 2.1 | 65 | 50 | 210358589
LUXAIRE | THF2B30T21 | XAFC36DXXN1+TXV | TMLV100C16MP12 | 30000 | 8.1 | 28800 | 16 | 11.7 | 2.1 | 65 | 50 | 210358591
COLEMAN | THF2B30T21 | XAFC36DXXN1+TXV | TMLV100C16MP12 | 30000 | 8.1 | 28800 | 16 | 11.7 | 2.1 | 65 | 50 | 210358590
FRASER-JOHNSTON | THF2B30T21 | XAFC36DXXN1+TXV | TM8V100C16MP12 | 30000 | 8.1 | 28800 | 16 | 11.7 | 2.1 | 65 | 50 | 210358588
GUARDIAN | RHP15060B21 | XAFD60JXXN1+JMET18DS2N1+TXV |  | 56500 | 8.1 | 56500 | 16 | 11.7 | 2.22 | 67 | 54 | 210361848
FRASER-JOHNSTON | THF2B60T21 | XAFD60JXXN1+JMET18DS2N1+TXV |  | 56500 | 8.1 | 56500 | 16 | 11.7 | 2.22 | 67 | 54 | 210361846
LUXAIRE | THF2B60T21 | XAFD60JXXN1+JMET18DS2N1+TXV |  | 56500 | 8.1 | 56500 | 16 | 11.7 | 2.22 | 67 | 54 | 210361845
COLEMAN | THF2B60T21 | XAFD60JXXN1+JMET18DS2N1+TXV |  | 56500 | 8.1 | 56500 | 16 | 11.7 | 2.22 | 67 | 54 | 210361844
EVCON | RHP15060B21 | XAHD60JBCN1 | TM8Y100C20MP11 | 54500 | 8.1 | 58000 | 15.2 | 11 | 2.02 | 66 | 53 | 210361802
CHAMPION HEATING AND COOLING | THF2B60T21 | XAHD60JBCN1 | TM8Y100C20MP11 | 54500 | 8.1 | 58000 | 15.2 | 11 | 2.02 | 66 | 53 | 210361799
GUARDIAN | RHP15060B21 | XAHD60JBCN1 | TM8Y100C20MP11 | 54500 | 8.1 | 58000 | 15.2 | 11 | 2.02 | 66 | 53 | 210361800
FRASER-JOHNSTON | THF2B60T21 | XAHD60JBCN1 | TM8Y100C20MP11 | 54500 | 8.1 | 58000 | 15.2 | 11 | 2.02 | 66 | 53 | 210361798
LUXAIRE | THF2B60T21 | XAHD60JBCN1 | TM8Y100C20MP11 | 54500 | 8.1 | 58000 | 15.2 | 11 | 2.02 | 66 | 53 | 210361797
EVCON | RHP15060B21 | XAHD60JBCN1 | TM8Y120C20MP11 | 54500 | 8.1 | 58000 | 15.2 | 11 | 2.02 | 66 | 53 | 210361795
CHAMPION HEATING AND COOLING | THF2B60T21 | XAHD60JBCN1 | TM8Y120C20MP11 | 54500 | 8.1 | 58000 | 15.2 | 11 | 2.02 | 66 | 53 | 210361793
GUARDIAN | RHP15060B21 | XAHD60JBCN1 | TM8Y120C20MP11 | 54500 | 8.1 | 58000 | 15.2 | 11 | 2.02 | 66 | 53 | 210361794
FRASER-JOHNSTON | THF2B60T21 | XAHD60JBCN1 | TM8Y120C20MP11 | 54500 | 8.1 | 58000 | 15.2 | 11 | 2.02 | 66 | 53 | 210361792
COLEMAN | THF2B60T21 | XAHD60JBCN1 | TM8Y100C20MP11 | 54500 | 8.1 | 58000 | 15.2 | 11 | 2.02 | 66 | 53 | 210361796
LUXAIRE | THF2B60T21 | XAHD60JBCN1 | TM8Y120C20MP11 | 54500 | 8.1 | 58000 | 15.2 | 11 | 2.02 | 66 | 53 | 210361791
COLEMAN | THF2B60T21 | XAHD60JBCN1 | TM8Y120C20MP11 | 54500 | 8.1 | 58000 | 15.2 | 11 | 2.02 | 66 | 53 | 210361790
EVCON | RHP15060B21 | XAHD60JXXN1+TXV | TM8Y100C20MP11 | 54500 | 8.1 | 58000 | 15.2 | 11 | 2.02 | 66 | 53 | 210361788
GUARDIAN | RHP15060B21 | XAHD60JXXN1+TXV | TM8Y100C20MP11 | 54500 | 8.1 | 58000 | 15.2 | 11 | 2.02 | 66 | 53 | 210361786
COLEMAN | THF2B60T21 | XAHD60JXXN1+TXV | TM8Y100C20MP11 | 54500 | 8.1 | 58000 | 15.2 | 11 | 2.02 | 66 | 53 | 210361782
LUXAIRE | THF2B60T21 | XAHD60JXXN1+TXV | TM8Y100C20MP11 | 54500 | 8.1 | 58000 | 15.2 | 11 | 2.02 | 66 | 53 | 210361783
CHAMPION HEATING AND COOLING | THF2B60T21 | XAHD60JXXN1+TXV | TM8Y100C20MP11 | 54500 | 8.1 | 58000 | 15.2 | 11 | 2.02 | 66 | 53 | 210361785
FRASER-JOHNSTON | THF2B60T21 | XAHD60JXXN1+TXV | TM8Y100C20MP11 | 54500 | 8.1 | 58000 | 15.2 | 11 | 2.02 | 66 | 53 | 210361784
EVCON | RHP15060B21 | XAHD60JXXN1+TXV | TM8Y120C20MP11 | 54500 | 8.1 | 58000 | 15.2 | 11 | 2.02 | 66 | 53 | 210361781
GUARDIAN | RHP15060B21 | XAHD60JXXN1+TXV | TM8Y120C20MP11 | 54500 | 8.1 | 58000 | 15.2 | 11 | 2.02 | 66 | 53 | 210361780
CHAMPION HEATING AND COOLING | THF2B60T21 | XAHD60JXXN1+TXV | TM8Y120C20MP11 | 54500 | 8.1 | 58000 | 15.2 | 11 | 2.02 | 66 | 53 | 210361779
FRASER-JOHNSTON | THF2B60T21 | XAHD60JXXN1+TXV | TM8Y120C20MP11 | 54500 | 8.1 | 58000 | 15.2 | 11 | 2.02 | 66 | 53 | 210361778
LUXAIRE | THF2B60T21 | XAHD60JXXN1+TXV | TM8Y120C20MP11 | 54500 | 8.1 | 58000 | 15.2 | 11 | 2.02 | 66 | 53 | 210361777
COLEMAN | THF2B60T21 | XAHD60JXXN1+TXV | TM8Y120C20MP11 | 54500 | 8.1 | 58000 | 15.2 | 11 | 2.02 | 66 | 53 | 210361776
GUARDIAN | RHP15060B21 | XAFD60JBCN1 | RGF19100CE20MP13 | 55500 | 8.1 | 56500 | 15.2 | 11 | 2.22 | 68 | 56 | 210361774
CHAMPION HEATING AND COOLING | THF2B60T21 | XAFD60JBCN1 | TM9E100C20MP12 | 55500 | 8.1 | 56500 | 15.2 | 11 | 2.22 | 68 | 56 | 210361773
EVCON | RHP15060B21 | XAFD60JBCN1 | RGF19100CE20MP13 | 55500 | 8.1 | 56500 | 15.2 | 11 | 2.22 | 68 | 56 | 210361775
LUXAIRE | THF2B48T21 | XAFC60HXXN1+TXV | LPLC100C20MP13 | 45500 | 8.1 | 43500 | 15.2 | 11.7 | 2.3 | 68 | 55 | 210357834
CHAMPION HEATING AND COOLING | THF2B48T21 | XAFC60HXXN1+TXV | TMLV120C20MP12 | 45500 | 8.1 | 43500 | 15.2 | 11.7 | 2.3 | 68 | 55 | 210357825
FRASER-JOHNSTON | THF2B48T21 | XAFC60HXXN1+TXV | TPLC120C20MP13 | 45500 | 8.1 | 43500 | 15.2 | 11.7 | 2.3 | 68 | 55 | 210357832
LUXAIRE | THF2B48T21 | XAFC60HXXN1+TXV | TPLC120C20MP13 | 45500 | 8.1 | 43500 | 15.2 | 11.7 | 2.3 | 68 | 55 | 210357831
COLEMAN | THF2B48T21 | XAFC60HXXN1+TXV | TPLC120C20MP13 | 45500 | 8.1 | 43500 | 15.2 | 11.7 | 2.3 | 68 | 55 | 210357830
COLEMAN | THF2B48T21 | XAFC60HXXN1+TXV | TPLC100C20MP13 | 45500 | 8.1 | 43500 | 15.2 | 11.7 | 2.3 | 68 | 55 | 210357826
FRASER-JOHNSTON | THF2B48T21 | XAFC60HXXN1+TXV | TMLV120C20MP12 | 45500 | 8.1 | 43500 | 15.2 | 11.7 | 2.3 | 68 | 55 | 210357824
LUXAIRE | THF2B48T21 | XAFC60HXXN1+TXV | TMLV120C20MP12 | 45500 | 8.1 | 43500 | 15.2 | 11.7 | 2.3 | 68 | 55 | 210357823
COLEMAN | THF2B48T21 | XAFC60HXXN1+TXV | TMLV120C20MP12 | 45500 | 8.1 | 43500 | 15.2 | 11.7 | 2.3 | 68 | 55 | 210357822
FRASER-JOHNSTON | THF2B48T21 | XAFC60HXXN1+TXV | TM8V120C20MP12 | 45500 | 8.1 | 43500 | 15.2 | 11.7 | 2.3 | 68 | 55 | 210357820
CHAMPION HEATING AND COOLING | THF2B48T21 | XAFC60HXXN1+TXV | TM8V120C20MP12 | 45500 | 8.1 | 43500 | 15.2 | 11.7 | 2.3 | 68 | 55 | 210357821
LUXAIRE | THF2B48T21 | XAFC60HXXN1+TXV | TM8V120C20MP12 | 45500 | 8.1 | 43500 | 15.2 | 11.7 | 2.3 | 68 | 55 | 210357819
COLEMAN | THF2B48T21 | XAFC60HXXN1+TXV | TM8V120C20MP12 | 45500 | 8.1 | 43500 | 15.2 | 11.7 | 2.3 | 68 | 55 | 210357818
LUXAIRE | THF2B48T21 | XAHD60HBCN1 | TP9C100C16MP13 | 45500 | 8.1 | 44000 | 15.2 | 11.7 | 2.46 | 69 | 57 | 210357687
COLEMAN | THF2B48T21 | XAHD60HBCN1 | TP9C100C16MP13 | 45500 | 8.1 | 44000 | 15.2 | 11.7 | 2.46 | 69 | 57 | 210357686
LUXAIRE | THF2B48T21 | XAHD60HBCN1 | LP9C100C16MP13 | 45500 | 8.1 | 44000 | 15.2 | 11.7 | 2.46 | 69 | 57 | 210357691
COLEMAN | THF2B48T21 | XAHD60HBCN1 | CP9C100C16MP13 | 45500 | 8.1 | 44000 | 15.2 | 11.7 | 2.46 | 69 | 57 | 210357690
FRASER-JOHNSTON | THF2B48T21 | XAHD60HBCN1 | TP9C100C16MP13 | 45500 | 8.1 | 44000 | 15.2 | 11.7 | 2.46 | 69 | 57 | 210357688
CHAMPION HEATING AND COOLING | THF2B48T21 | XAHD60HBCN1 | TP9C100C16MP13 | 45500 | 8.1 | 44000 | 15.2 | 11.7 | 2.46 | 69 | 57 | 210357689
CHAMPION HEATING AND COOLING | THF2B48T21 | XAHD60HBCN1 | TM9V100C16MP12 | 45500 | 8.1 | 44000 | 15.2 | 11.7 | 2.46 | 69 | 57 | 210357685
LUXAIRE | THF2B48T21 | XAHD60HXXN1+TXV | LP9C100C16MP13 | 45500 | 8.1 | 44000 | 15.2 | 11.7 | 2.46 | 69 | 57 | 210357681
COLEMAN | THF2B48T21 | XAHD60HXXN1+TXV | CP9C100C16MP13 | 45500 | 8.1 | 44000 | 15.2 | 11.7 | 2.46 | 69 | 57 | 210357680
FRASER-JOHNSTON | THF2B48T21 | XAHD60HBCN1 | TM9V100C16MP12 | 45500 | 8.1 | 44000 | 15.2 | 11.7 | 2.46 | 69 | 57 | 210357684
LUXAIRE | THF2B48T21 | XAHD60HBCN1 | TM9V100C16MP12 | 45500 | 8.1 | 44000 | 15.2 | 11.7 | 2.46 | 69 | 57 | 210357683
COLEMAN | THF2B48T21 | XAHD60HBCN1 | TM9V100C16MP12 | 45500 | 8.1 | 44000 | 15.2 | 11.7 | 2.46 | 69 | 57 | 210357682
CHAMPION HEATING AND COOLING | THF2B48T21 | XAHD60HXXN1+TXV | TP9C100C16MP13 | 45500 | 8.1 | 44000 | 15.2 | 11.7 | 2.46 | 69 | 57 | 210357679
FRASER-JOHNSTON | THF2B48T21 | XAHD60HXXN1+TXV | TP9C100C16MP13 | 45500 | 8.1 | 44000 | 15.2 | 11.7 | 2.46 | 69 | 57 | 210357678
CHAMPION HEATING AND COOLING | THF2B48T21 | JHVTD42FBCC2N1 |  | 46500 | 8.1 | 44500 | 15.2 | 11.7 | 2.46 | 67 | 58 | 210360999
FRASER-JOHNSTON | THF2B48T21 | JHVTD42FBCC2N1 |  | 46500 | 8.1 | 44500 | 15.2 | 11.7 | 2.46 | 67 | 58 | 210360998
LUXAIRE | THF2B48T21 | JHVTD42FBCC2N1 |  | 46500 | 8.1 | 44500 | 15.2 | 11.7 | 2.46 | 67 | 58 | 210360997
COLEMAN | THF2B48T21 | JHVTD42FBCC2N1 |  | 46500 | 8.1 | 44500 | 15.2 | 11.7 | 2.46 | 67 | 58 | 210360996
CHAMPION HEATING AND COOLING | THF2B48T21 | XAUD60HXXN1+TXV | TL8E100C20UH11 | 45500 | 8.1 | 43500 | 15.2 | 11.7 | 2.28 | 68 | 55 | 210360971
LUXAIRE | THF2B48T21 | XAUD60HXXN1+TXV | TL8E100C20UH11 | 45500 | 8.1 | 43500 | 15.2 | 11.7 | 2.28 | 68 | 55 | 210360969
FRASER-JOHNSTON | THF2B48T21 | XAUD60HXXN1+TXV | TL8E100C20UH11 | 45500 | 8.1 | 43500 | 15.2 | 11.7 | 2.28 | 68 | 55 | 210360970
COLEMAN | THF2B48T21 | XAUD60HXXN1+TXV | TL8E100C20UH11 | 45500 | 8.1 | 43500 | 15.2 | 11.7 | 2.28 | 68 | 55 | 210360968
CHAMPION HEATING AND COOLING | THF2B48T21 | XAFD60HBCN1 | TL8E100C20UH11 | 45500 | 8.1 | 43500 | 15.2 | 11.7 | 2.28 | 68 | 55 | 210360967
FRASER-JOHNSTON | THF2B48T21 | XAFD60HBCN1 | TL8E100C20UH11 | 45500 | 8.1 | 43500 | 15.2 | 11.7 | 2.28 | 68 | 55 | 210360966
FRASER-JOHNSTON | THF2B48T21 | XAFD60HXXN1+TXV | TL8E100C20UH11 | 45500 | 8.1 | 43500 | 15.2 | 11.7 | 2.28 | 68 | 55 | 210360962
LUXAIRE | THF2B48T21 | XAFD60HBCN1 | TL8E100C20UH11 | 45500 | 8.1 | 43500 | 15.2 | 11.7 | 2.28 | 68 | 55 | 210360965
CHAMPION HEATING AND COOLING | THF2B48T21 | XAFD60HXXN1+TXV | TL8E100C20UH11 | 45500 | 8.1 | 43500 | 15.2 | 11.7 | 2.28 | 68 | 55 | 210360963
COLEMAN | THF2B48T21 | XAFD60HBCN1 | TL8E100C20UH11 | 45500 | 8.1 | 43500 | 15.2 | 11.7 | 2.28 | 68 | 55 | 210360964
LUXAIRE | THF2B48T21 | XAFD60HXXN1+TXV | TL8E100C20UH11 | 45500 | 8.1 | 43500 | 15.2 | 11.7 | 2.28 | 68 | 55 | 210360961
COLEMAN | THF2B48T21 | XAFD60HXXN1+TXV | TL8E100C20UH11 | 45500 | 8.1 | 43500 | 15.2 | 11.7 | 2.28 | 68 | 55 | 210360960
LUXAIRE | THF2B36T21 | XAUC48FXXN1+TXV | TM8Y100C20MP11 | 35400 | 8.1 | 34800 | 15.2 | 11 | 2.02 | 66 | 52 | 210356204
EVCON | RHP15036B21 | XAUC48FXXN1+TXV | TM8Y100C20MP11 | 35400 | 8.1 | 34800 | 15.2 | 11 | 2.02 | 66 | 52 | 210356209
GUARDIAN | RHP15036B21 | XAUC48FXXN1+TXV | TM8Y100C20MP11 | 35400 | 8.1 | 34800 | 15.2 | 11 | 2.02 | 66 | 52 | 210356207
CHAMPION HEATING AND COOLING | THF2B36T21 | XAUC48FXXN1+TXV | TM8Y100C20MP11 | 35400 | 8.1 | 34800 | 15.2 | 11 | 2.02 | 66 | 52 | 210356206
FRASER-JOHNSTON | THF2B36T21 | XAUC48FXXN1+TXV | TM8Y100C20MP11 | 35400 | 8.1 | 34800 | 15.2 | 11 | 2.02 | 66 | 52 | 210356205
EVCON | RHP15036B21 | XAFC48FBCN1 | TM8Y100C20MP11 | 35400 | 8.1 | 34800 | 15.2 | 11 | 2.02 | 66 | 52 | 210356201
COLEMAN | THF2B36T21 | XAUC48FXXN1+TXV | TM8Y100C20MP11 | 35400 | 8.1 | 34800 | 15.2 | 11 | 2.02 | 66 | 52 | 210356203
GUARDIAN | RHP15036B21 | XAFC48FBCN1 | TM8Y100C20MP11 | 35400 | 8.1 | 34800 | 15.2 | 11 | 2.02 | 66 | 52 | 210356199
CHAMPION HEATING AND COOLING | THF2B36T21 | XAFC48FBCN1 | TM8Y100C20MP11 | 35400 | 8.1 | 34800 | 15.2 | 11 | 2.02 | 66 | 52 | 210356198
FRASER-JOHNSTON | THF2B36T21 | XAFC48FBCN1 | TM8Y100C20MP11 | 35400 | 8.1 | 34800 | 15.2 | 11 | 2.02 | 66 | 52 | 210356197
LUXAIRE | THF2B36T21 | XAFC48FXXN1+TXV | TM8Y100C20MP11 | 35400 | 8.1 | 34800 | 15.2 | 11 | 2.02 | 66 | 52 | 210356188
COLEMAN | THF2B36T21 | XAFC48FBCN1 | TM8Y100C20MP11 | 35400 | 8.1 | 34800 | 15.2 | 11 | 2.02 | 66 | 52 | 210356195
LUXAIRE | THF2B36T21 | XAFC48FBCN1 | TM8Y100C20MP11 | 35400 | 8.1 | 34800 | 15.2 | 11 | 2.02 | 66 | 52 | 210356196
EVCON | RHP15036B21 | XAFC48FXXN1+TXV | TM8Y100C20MP11 | 35400 | 8.1 | 34800 | 15.2 | 11 | 2.02 | 66 | 52 | 210356193
GUARDIAN | RHP15036B21 | XAFC48FXXN1+TXV | TM8Y100C20MP11 | 35400 | 8.1 | 34800 | 15.2 | 11 | 2.02 | 66 | 52 | 210356191
CHAMPION HEATING AND COOLING | THF2B36T21 | XAFC48FXXN1+TXV | TM8Y100C20MP11 | 35400 | 8.1 | 34800 | 15.2 | 11 | 2.02 | 66 | 52 | 210356190
FRASER-JOHNSTON | THF2B30T21 | XAFC48FBAN1+JMVT16CC2N1 |  | 30000 | 8.1 | 28600 | 16 | 12 | 2.18 | 64 | 50 | 210363334
CHAMPION HEATING AND COOLING | THF2B30T21 | XAFC48FBAN1+JMVT16CC2N1 |  | 30000 | 8.1 | 28600 | 16 | 12 | 2.18 | 64 | 50 | 210363335
LUXAIRE | THF2B30T21 | XAFC48FBAN1+JMVT16CC2N1 |  | 30000 | 8.1 | 28600 | 16 | 12 | 2.18 | 64 | 50 | 210363333
COLEMAN | THF2B30T21 | XAFC48FBAN1+JMVT16CC2N1 |  | 30000 | 8.1 | 28600 | 16 | 12 | 2.18 | 64 | 50 | 210363332
EVCON | RHP15030B21 | RFCC42FBAEMP2N1 |  | 30000 | 8.1 | 28800 | 16 | 12 | 2.16 | 64 | 50 | 210363331
GUARDIAN | RHP15030B21 | RFCC42FBAEMP2N1 |  | 30000 | 8.1 | 28800 | 16 | 12 | 2.16 | 64 | 50 | 210363330
CHAMPION HEATING AND COOLING | THF2B30T21 | JHVTC42FBAC2N1 |  | 30000 | 8.1 | 28600 | 16 | 12 | 2.16 | 64 | 49 | 210363321
FRASER-JOHNSTON | THF2B30T21 | JHVTC42FBAC2N1 |  | 30000 | 8.1 | 28600 | 16 | 12 | 2.16 | 64 | 49 | 210363320
LUXAIRE | THF2B30T21 | JHVTC42FBAC2N1 |  | 30000 | 8.1 | 28600 | 16 | 12 | 2.16 | 64 | 49 | 210363319
COLEMAN | THF2B30T21 | JHVTC42FBAC2N1 |  | 30000 | 8.1 | 28600 | 16 | 12 | 2.16 | 64 | 49 | 210363318
CHAMPION HEATING AND COOLING | THF2B30T21 | XAFC48FBAN1+JMVT17CC2N1 |  | 30000 | 8.1 | 28600 | 16 | 12 | 2.18 | 64 | 50 | 210363317
GUARDIAN | RHP15048B21 | XAFD60GBCN1 | TM8Y100C16MP11 | 45000 | 8.1 | 47000 | 15.2 | 11 | 2.34 | 68 | 55 | 210359524
FRASER-JOHNSTON | THF2B48T21 | XAFD60GBCN1 | TM8Y100C16MP11 | 45000 | 8.1 | 47000 | 15.2 | 11 | 2.34 | 68 | 55 | 210359522
CHAMPION HEATING AND COOLING | THF2B48T21 | XAFD60GBCN1 | TM8Y100C16MP11 | 45000 | 8.1 | 47000 | 15.2 | 11 | 2.34 | 68 | 55 | 210359523
CHAMPION HEATING AND COOLING | THF2B48T21 | XAFD60GXXN1+TXV | TM8Y100C16MP11 | 45000 | 8.1 | 47000 | 15.2 | 11 | 2.34 | 68 | 55 | 210359515
LUXAIRE | THF2B48T21 | XAFD60GBCN1 | TM8Y100C16MP11 | 45000 | 8.1 | 47000 | 15.2 | 11 | 2.34 | 68 | 55 | 210359521
COLEMAN | THF2B48T21 | XAFD60GBCN1 | TM8Y100C16MP11 | 45000 | 8.1 | 47000 | 15.2 | 11 | 2.34 | 68 | 55 | 210359520
EVCON | RHP15048B21 | XAFD60GXXN1+TXV | TM8Y100C16MP11 | 45000 | 8.1 | 47000 | 15.2 | 11 | 2.34 | 68 | 55 | 210359518
FRASER-JOHNSTON | THF2B48T21 | XAFD60GXXN1+TXV | TM8Y100C16MP11 | 45000 | 8.1 | 47000 | 15.2 | 11 | 2.34 | 68 | 55 | 210359514
GUARDIAN | RHP15048B21 | XAFD60GXXN1+TXV | TM8Y100C16MP11 | 45000 | 8.1 | 47000 | 15.2 | 11 | 2.34 | 68 | 55 | 210359516
LUXAIRE | THF2B48T21 | XAFD60GXXN1+TXV | TM8Y100C16MP11 | 45000 | 8.1 | 47000 | 15.2 | 11 | 2.34 | 68 | 55 | 210359513
COLEMAN | THF2B48T21 | XAFD60GXXN1+TXV | TM8Y100C16MP11 | 45000 | 8.1 | 47000 | 15.2 | 11 | 2.34 | 68 | 55 | 210359512
LUXAIRE | THF2B60T21 | XAUD60HXXN1+TXV | TM8E100C20MP11 | 54500 | 8.1 | 56000 | 15.2 | 11 | 2.24 | 68 | 55 | 210355484
EVCON | RHP15060B21 | XAFD60HBCN1 | RGF1L100CE20MP12 | 54500 | 8.1 | 56000 | 15.2 | 11 | 2.24 | 68 | 55 | 210355482
FRASER-JOHNSTON | THF2B60T21 | XAFD60HBCN1 | TM8E100C20MP11 | 54500 | 8.1 | 56000 | 15.2 | 11 | 2.24 | 68 | 55 | 210355479
COLEMAN | THF2B60T21 | XAUD60HXXN1+TXV | TM8E100C20MP11 | 54500 | 8.1 | 56000 | 15.2 | 11 | 2.24 | 68 | 55 | 210355483
EVCON | RHP15060B21 | XAFC60HBCN1 | TM8Y100C20MP11 | 55000 | 8.1 | 56500 | 15.2 | 11 | 2.22 | 68 | 56 | 210355465
CHAMPION HEATING AND COOLING | THF2B60T21 | XAFD60HBCN1 | TM8E100C20MP11 | 54500 | 8.1 | 56000 | 15.2 | 11 | 2.24 | 68 | 55 | 210355480
CHAMPION HEATING AND COOLING | THF2B60T21 | XAFD60HXXN1+TXV | TMLE100C20MP11 | 54500 | 8.1 | 56000 | 15.2 | 11 | 2.24 | 68 | 55 | 210355476
EVCON | RHP15060B21 | XAFD60HXXN1+TXV | RGF1L100CE20MP12 | 54500 | 8.1 | 56000 | 15.2 | 11 | 2.24 | 68 | 55 | 210355472
LUXAIRE | THF2B60T21 | XAFD60HBCN1 | TM8E100C20MP11 | 54500 | 8.1 | 56000 | 15.2 | 11 | 2.24 | 68 | 55 | 210355478
COLEMAN | THF2B60T21 | XAFD60HBCN1 | TM8E100C20MP11 | 54500 | 8.1 | 56000 | 15.2 | 11 | 2.24 | 68 | 55 | 210355477
COLEMAN | THF2B24T21 | XAHC30CBAN1 | TM8E100C16MP11 | 23800 | 8.1 | 22400 | 15.2 | 11.7 | 2.1 | 64 | 50 | 210355779
LUXAIRE | THF2B60T21 | XAFD60HXXN1+TXV | TMLE100C20MP11 | 54500 | 8.1 | 56000 | 15.2 | 11 | 2.24 | 68 | 55 | 210355474
CHAMPION HEATING AND COOLING | THF2B60T21 | XAFD60HXXN1+TXV | TM8E100C20MP11 | 54500 | 8.1 | 56000 | 15.2 | 11 | 2.24 | 68 | 55 | 210355470
FRASER-JOHNSTON | THF2B60T21 | XAFD60HXXN1+TXV | TMLE100C20MP11 | 54500 | 8.1 | 56000 | 15.2 | 11 | 2.24 | 68 | 55 | 210355475
GUARDIAN | RHP15060B21 | XAFD60HXXN1+TXV | RGF1L100CE20MP12 | 54500 | 8.1 | 56000 | 15.2 | 11 | 2.24 | 68 | 55 | 210355471
COLEMAN | THF2B60T21 | XAFD60HXXN1+TXV | TMLE100C20MP11 | 54500 | 8.1 | 56000 | 15.2 | 11 | 2.24 | 68 | 55 | 210355473
FRASER-JOHNSTON | THF2B60T21 | XAFD60HXXN1+TXV | TM8E100C20MP11 | 54500 | 8.1 | 56000 | 15.2 | 11 | 2.24 | 68 | 55 | 210355469
LUXAIRE | THF2B60T21 | XAFD60HXXN1+TXV | TM8E100C20MP11 | 54500 | 8.1 | 56000 | 15.2 | 11 | 2.24 | 68 | 55 | 210355468
COLEMAN | THF2B60T21 | XAFD60HXXN1+TXV | TM8E100C20MP11 | 54500 | 8.1 | 56000 | 15.2 | 11 | 2.24 | 68 | 55 | 210355467
GUARDIAN | RHP15060B21 | XAFC60HBCN1 | TM8Y100C20MP11 | 55000 | 8.1 | 56500 | 15.2 | 11 | 2.22 | 68 | 56 | 210355463
CHAMPION HEATING AND COOLING | THF2B60T21 | XAFC60HBCN1 | TM8Y100C20MP11 | 55000 | 8.1 | 56500 | 15.2 | 11 | 2.22 | 68 | 56 | 210355462
CHAMPION HEATING AND COOLING | THF2B60T21 | XAFC60HBCN1 | TM8Y120C20MP11 | 55000 | 8.1 | 56500 | 15.2 | 11 | 2.22 | 68 | 56 | 210355456
FRASER-JOHNSTON | THF2B60T21 | XAFC60HBCN1 | TM8Y100C20MP11 | 55000 | 8.1 | 56500 | 15.2 | 11 | 2.22 | 68 | 56 | 210355461
LUXAIRE | THF2B60T21 | XAFC60HBCN1 | TM8Y100C20MP11 | 55000 | 8.1 | 56500 | 15.2 | 11 | 2.22 | 68 | 56 | 210355460
COLEMAN | THF2B60T21 | XAFC60HBCN1 | TM8Y100C20MP11 | 55000 | 8.1 | 56500 | 15.2 | 11 | 2.22 | 68 | 56 | 210355459
EVCON | RHP15060B21 | XAFC60HBCN1 | TM8Y120C20MP11 | 55000 | 8.1 | 56500 | 15.2 | 11 | 2.22 | 68 | 56 | 210355458
CHAMPION HEATING AND COOLING | THF2B60T21 | XAFC60HXXN1+TXV | TM8Y120C20MP11 | 55000 | 8.1 | 56500 | 15.2 | 11 | 2.22 | 68 | 56 | 210355442
CHAMPION HEATING AND COOLING | THF2B24T21 | XAHC30CXXN1+TXV | TMLE100C16MP11 | 23800 | 8.1 | 22400 | 15.2 | 11.7 | 2.1 | 64 | 50 | 210355778
COLEMAN | THF2B60T21 | XAFC60HXXN1+TXV | TM8Y100C20MP11 | 55000 | 8.1 | 56500 | 15.2 | 11 | 2.22 | 68 | 56 | 210355445
LUXAIRE | THF2B60T21 | XAFC60HBCN1 | TM8Y120C20MP11 | 55000 | 8.1 | 56500 | 15.2 | 11 | 2.22 | 68 | 56 | 210355454
EVCON | RHP15060B21 | XAFC60HXXN1+TXV | TM8Y100C20MP11 | 55000 | 8.1 | 56500 | 15.2 | 11 | 2.22 | 68 | 56 | 210355451
GUARDIAN | RHP15060B21 | XAFC60HBCN1 | TM8Y120C20MP11 | 55000 | 8.1 | 56500 | 15.2 | 11 | 2.22 | 68 | 56 | 210355457
FRASER-JOHNSTON | THF2B60T21 | XAFC60HBCN1 | TM8Y120C20MP11 | 55000 | 8.1 | 56500 | 15.2 | 11 | 2.22 | 68 | 56 | 210355455
COLEMAN | THF2B60T21 | XAFC60HBCN1 | TM8Y120C20MP11 | 55000 | 8.1 | 56500 | 15.2 | 11 | 2.22 | 68 | 56 | 210355453
GUARDIAN | RHP15060B21 | XAFC60HXXN1+TXV | TM8Y100C20MP11 | 55000 | 8.1 | 56500 | 15.2 | 11 | 2.22 | 68 | 56 | 210355449
EVCON | RHP15060B21 | XAFC60HXXN1+TXV | TM8Y120C20MP11 | 55000 | 8.1 | 56500 | 15.2 | 11 | 2.22 | 68 | 56 | 210355444
FRASER-JOHNSTON | THF2B24T21 | XAHC30CXXN1+TXV | TMLE100C16MP11 | 23800 | 8.1 | 22400 | 15.2 | 11.7 | 2.1 | 64 | 50 | 210355777
LUXAIRE | THF2B60T21 | XAFC60HXXN1+TXV | TM8Y120C20MP11 | 55000 | 8.1 | 56500 | 15.2 | 11 | 2.22 | 68 | 56 | 210355440
FRASER-JOHNSTON | THF2B60T21 | XAFC60HXXN1+TXV | TM8Y100C20MP11 | 55000 | 8.1 | 56500 | 15.2 | 11 | 2.22 | 68 | 56 | 210355447
CHAMPION HEATING AND COOLING | THF2B60T21 | XAFC60HXXN1+TXV | TM8Y100C20MP11 | 55000 | 8.1 | 56500 | 15.2 | 11 | 2.22 | 68 | 56 | 210355448
FRASER-JOHNSTON | THF2B60T21 | XAHD60HBCN1 | TM9E080C20MP12 | 55000 | 8.1 | 58000 | 15.2 | 11 | 2.02 | 66 | 53 | 210355435
GUARDIAN | RHP15060B21 | XAFC60HXXN1+TXV | TM8Y120C20MP11 | 55000 | 8.1 | 56500 | 15.2 | 11 | 2.22 | 68 | 56 | 210355443
LUXAIRE | THF2B60T21 | XAFC60HXXN1+TXV | TM8Y100C20MP11 | 55000 | 8.1 | 56500 | 15.2 | 11 | 2.22 | 68 | 56 | 210355446
COLEMAN | THF2B60T21 | XAFC60HXXN1+TXV | TM8Y120C20MP11 | 55000 | 8.1 | 56500 | 15.2 | 11 | 2.22 | 68 | 56 | 210355439
FRASER-JOHNSTON | THF2B60T21 | XAFC60HXXN1+TXV | TM8Y120C20MP11 | 55000 | 8.1 | 56500 | 15.2 | 11 | 2.22 | 68 | 56 | 210355441
EVCON | RHP15060B21 | XAHD60HBCN1 | RGF19080CE20MP13 | 55000 | 8.1 | 58000 | 15.2 | 11 | 2.02 | 66 | 53 | 210355438
LUXAIRE | THF2B24T21 | XAHC30CXXN1+TXV | TMLE100C16MP11 | 23800 | 8.1 | 22400 | 15.2 | 11.7 | 2.1 | 64 | 50 | 210355776
COLEMAN | THF2B24T21 | XAHC30CXXN1+TXV | TMLE100C16MP11 | 23800 | 8.1 | 22400 | 15.2 | 11.7 | 2.1 | 64 | 50 | 210355775
GUARDIAN | RHP15060B21 | XAHD60HBCN1 | RGF19080CE20MP13 | 55000 | 8.1 | 58000 | 15.2 | 11 | 2.02 | 66 | 53 | 210355437
CHAMPION HEATING AND COOLING | THF2B60T21 | XAHD60HBCN1 | TM9E080C20MP12 | 55000 | 8.1 | 58000 | 15.2 | 11 | 2.02 | 66 | 53 | 210355436
LUXAIRE | THF2B60T21 | XAHD60HBCN1 | TM9E080C20MP12 | 55000 | 8.1 | 58000 | 15.2 | 11 | 2.02 | 66 | 53 | 210355434
GUARDIAN | RHP15060B21 | XAFD60HXXN1+TXV | RGF19120DE20MP13 | 54500 | 8.1 | 56500 | 15.2 | 11 | 2.2 | 68 | 56 | 210355413
EVCON | RHP15024B21 | XAHC30CXXN1+TXV | RGF1L100CE16MP12 | 23800 | 8.1 | 22400 | 15.2 | 11.7 | 2.1 | 64 | 50 | 210355774
COLEMAN | THF2B60T21 | XAHD60HBCN1 | TM9E080C20MP12 | 55000 | 8.1 | 58000 | 15.2 | 11 | 2.02 | 66 | 53 | 210355433
GUARDIAN | RHP15060B21 | XAHD60HXXN1+TXV | RGF19080CE20MP13 | 55000 | 8.1 | 58000 | 15.2 | 11 | 2.02 | 66 | 53 | 210355431
EVCON | RHP15060B21 | XAHD60HXXN1+TXV | RGF19080CE20MP13 | 55000 | 8.1 | 58000 | 15.2 | 11 | 2.02 | 66 | 53 | 210355432
FRASER-JOHNSTON | THF2B60T21 | XAHD60HXXN1+TXV | TM9E080C20MP12 | 55000 | 8.1 | 58000 | 15.2 | 11 | 2.02 | 66 | 53 | 210355429
CHAMPION HEATING AND COOLING | THF2B60T21 | XAHD60HXXN1+TXV | TM9E080C20MP12 | 55000 | 8.1 | 58000 | 15.2 | 11 | 2.02 | 66 | 53 | 210355430
LUXAIRE | THF2B60T21 | XAUD60HXXN1+TXV | TM9E120D20MP12 | 54500 | 8.1 | 56500 | 15.2 | 11 | 2.2 | 68 | 56 | 210355422
LUXAIRE | THF2B60T21 | XAHD60HXXN1+TXV | TM9E080C20MP12 | 55000 | 8.1 | 58000 | 15.2 | 11 | 2.02 | 66 | 53 | 210355428
GUARDIAN | RHP15060B21 | XAUD60HXXN1+TXV | RGF19120DE20MP13 | 54500 | 8.1 | 56500 | 15.2 | 11 | 2.2 | 68 | 56 | 210355425
CHAMPION HEATING AND COOLING | THF2B60T21 | XAUD60HXXN1+TXV | TM9E120D20MP12 | 54500 | 8.1 | 56500 | 15.2 | 11 | 2.2 | 68 | 56 | 210355424
FRASER-JOHNSTON | THF2B60T21 | XAUD60HXXN1+TXV | TM9E120D20MP12 | 54500 | 8.1 | 56500 | 15.2 | 11 | 2.2 | 68 | 56 | 210355423
COLEMAN | THF2B60T21 | XAHD60HXXN1+TXV | TM9E080C20MP12 | 55000 | 8.1 | 58000 | 15.2 | 11 | 2.02 | 66 | 53 | 210355427
EVCON | RHP15060B21 | XAUD60HXXN1+TXV | RGF19120DE20MP13 | 54500 | 8.1 | 56500 | 15.2 | 11 | 2.2 | 68 | 56 | 210355426
GUARDIAN | RHP15060B21 | XAFD60HBCN1 | RGF19120DE20MP13 | 54500 | 8.1 | 56500 | 15.2 | 11 | 2.2 | 68 | 56 | 210355419
FRASER-JOHNSTON | THF2B60T21 | XAFD60HBCN1 | TM9E120D20MP12 | 54500 | 8.1 | 56500 | 15.2 | 11 | 2.2 | 68 | 56 | 210355417
EVCON | RHP15060B21 | XAFD60HBCN1 | RGF19120DE20MP13 | 54500 | 8.1 | 56500 | 15.2 | 11 | 2.2 | 68 | 56 | 210355420
CHAMPION HEATING AND COOLING | THF2B42T21 | XAHC48FBCN1 | TM9V100C16MP12 | 40000 | 8.1 | 40000 | 16 | 12 | 2.08 | 63 | 48 | 210362709
LUXAIRE | THF2B42T21 | XAHC48FBCN1 | TM9V100C16MP12 | 40000 | 8.1 | 40000 | 16 | 12 | 2.08 | 63 | 48 | 210362707
FRASER-JOHNSTON | THF2B42T21 | XAHC48FBCN1 | TM9V100C16MP12 | 40000 | 8.1 | 40000 | 16 | 12 | 2.08 | 63 | 48 | 210362708
COLEMAN | THF2B42T21 | XAHC48FBCN1 | TM9V100C16MP12 | 40000 | 8.1 | 40000 | 16 | 12 | 2.08 | 63 | 48 | 210362706
LUXAIRE | THF2B42T21 | XAHC48FXXN1+TXV | LP9C100C16MP13 | 40000 | 8.1 | 40000 | 16 | 12 | 2.08 | 63 | 48 | 210362705
CHAMPION HEATING AND COOLING | THF2B42T21 | XAHC48FXXN1+TXV | TP9C100C16MP13 | 40000 | 8.1 | 40000 | 16 | 12 | 2.08 | 63 | 48 | 210362703
FRASER-JOHNSTON | THF2B42T21 | XAHC48FXXN1+TXV | TP9C100C16MP13 | 40000 | 8.1 | 40000 | 16 | 12 | 2.08 | 63 | 48 | 210362702
LUXAIRE | THF2B42T21 | XAHC48FXXN1+TXV | TP9C100C16MP13 | 40000 | 8.1 | 40000 | 16 | 12 | 2.08 | 63 | 48 | 210362701
COLEMAN | THF2B42T21 | XAHC48FXXN1+TXV | CP9C100C16MP13 | 40000 | 8.1 | 40000 | 16 | 12 | 2.08 | 63 | 48 | 210362704
COLEMAN | THF2B42T21 | XAHC48FXXN1+TXV | TP9C100C16MP13 | 40000 | 8.1 | 40000 | 16 | 12 | 2.08 | 63 | 48 | 210362700
CHAMPION HEATING AND COOLING | THF2B42T21 | XAHC48FXXN1+TXV | TM9V100C16MP12 | 40000 | 8.1 | 40000 | 16 | 12 | 2.08 | 63 | 48 | 210362699
LUXAIRE | THF2B42T21 | XAHC48FXXN1+TXV | TM9V100C16MP12 | 40000 | 8.1 | 40000 | 16 | 12 | 2.08 | 63 | 48 | 210362697
FRASER-JOHNSTON | THF2B42T21 | XAHC48FXXN1+TXV | TM9V100C16MP12 | 40000 | 8.1 | 40000 | 16 | 12 | 2.08 | 63 | 48 | 210362698
COLEMAN | THF2B42T21 | XAHC48FXXN1+TXV | TM9V100C16MP12 | 40000 | 8.1 | 40000 | 16 | 12 | 2.08 | 63 | 48 | 210362696
LUXAIRE | THF2B42T21 | XAHD48FBCN1 | LP9C100C20MP13 | 40500 | 8.1 | 40000 | 16 | 11.7 | 2.12 | 65 | 51 | 210362695
CHAMPION HEATING AND COOLING | THF2B42T21 | XAHD48FBCN1 | TP9C100C20MP13 | 40500 | 8.1 | 40000 | 16 | 11.7 | 2.12 | 65 | 51 | 210362693
LUXAIRE | THF2B42T21 | XAHD48FBCN1 | TP9C100C20MP13 | 40500 | 8.1 | 40000 | 16 | 11.7 | 2.12 | 65 | 51 | 210362691
FRASER-JOHNSTON | THF2B42T21 | XAHD48FBCN1 | TP9C100C20MP13 | 40500 | 8.1 | 40000 | 16 | 11.7 | 2.12 | 65 | 51 | 210362692
COLEMAN | THF2B42T21 | XAHD48FBCN1 | CP9C100C20MP13 | 40500 | 8.1 | 40000 | 16 | 11.7 | 2.12 | 65 | 51 | 210362694
COLEMAN | THF2B42T21 | XAHD48FBCN1 | TP9C100C20MP13 | 40500 | 8.1 | 40000 | 16 | 11.7 | 2.12 | 65 | 51 | 210362690
LUXAIRE | THF2B42T21 | XAHD48FBCN1 | TM9V100C20MP12 | 40500 | 8.1 | 40000 | 16 | 11.7 | 2.12 | 65 | 51 | 210362687
FRASER-JOHNSTON | THF2B42T21 | XAHD48FBCN1 | TM9V100C20MP12 | 40500 | 8.1 | 40000 | 16 | 11.7 | 2.12 | 65 | 51 | 210362688
CHAMPION HEATING AND COOLING | THF2B42T21 | XAHD48FBCN1 | TM9V100C20MP12 | 40500 | 8.1 | 40000 | 16 | 11.7 | 2.12 | 65 | 51 | 210362689
COLEMAN | THF2B42T21 | XAHD48FBCN1 | TM9V100C20MP12 | 40500 | 8.1 | 40000 | 16 | 11.7 | 2.12 | 65 | 51 | 210362686
COLEMAN | THF2B42T21 | XAHD48FXXN1+TXV | CP9C100C20MP13 | 40500 | 8.1 | 40000 | 16 | 11.7 | 2.12 | 65 | 51 | 210362684
LUXAIRE | THF2B42T21 | XAHD48FXXN1+TXV | LP9C100C20MP13 | 40500 | 8.1 | 40000 | 16 | 11.7 | 2.12 | 65 | 51 | 210362685
FRASER-JOHNSTON | THF2B42T21 | XAHD48FXXN1+TXV | TP9C100C20MP13 | 40500 | 8.1 | 40000 | 16 | 11.7 | 2.12 | 65 | 51 | 210362682
LUXAIRE | THF2B42T21 | XAHD48FXXN1+TXV | TP9C100C20MP13 | 40500 | 8.1 | 40000 | 16 | 11.7 | 2.12 | 65 | 51 | 210362681
CHAMPION HEATING AND COOLING | THF2B42T21 | XAHD48FXXN1+TXV | TP9C100C20MP13 | 40500 | 8.1 | 40000 | 16 | 11.7 | 2.12 | 65 | 51 | 210362683
COLEMAN | THF2B42T21 | XAHD48FXXN1+TXV | TP9C100C20MP13 | 40500 | 8.1 | 40000 | 16 | 11.7 | 2.12 | 65 | 51 | 210362680
CHAMPION HEATING AND COOLING | THF2B42T21 | XAHD48FXXN1+TXV | TM9V100C20MP12 | 40500 | 8.1 | 40000 | 16 | 11.7 | 2.12 | 65 | 51 | 210362679
FRASER-JOHNSTON | THF2B42T21 | XAHD48FXXN1+TXV | TM9V100C20MP12 | 40500 | 8.1 | 40000 | 16 | 11.7 | 2.12 | 65 | 51 | 210362678
LUXAIRE | THF2B42T21 | XAHD48FXXN1+TXV | TM9V100C20MP12 | 40500 | 8.1 | 40000 | 16 | 11.7 | 2.12 | 65 | 51 | 210362677
COLEMAN | THF2B42T21 | XAHD48FXXN1+TXV | TM9V100C20MP12 | 40500 | 8.1 | 40000 | 16 | 11.7 | 2.12 | 65 | 51 | 210362676
EVCON | RHP15042B21 | XAHD48FBCN1 | TM9Y120D20MP11 | 40500 | 8.1 | 40500 | 16 | 11.7 | 2.12 | 65 | 50 | 210362657
GUARDIAN | RHP15042B21 | XAHD48FBCN1 | TM9Y120D20MP11 | 40500 | 8.1 | 40500 | 16 | 11.7 | 2.12 | 65 | 50 | 210362656
LUXAIRE | THF2B42T21 | XAHD48FBCN1 | TM9Y120D20MP11 | 40500 | 8.1 | 40500 | 16 | 11.7 | 2.12 | 65 | 50 | 210362653
CHAMPION HEATING AND COOLING | THF2B42T21 | XAHD48FBCN1 | TM9Y120D20MP11 | 40500 | 8.1 | 40500 | 16 | 11.7 | 2.12 | 65 | 50 | 210362655
COLEMAN | THF2B42T21 | XAHD48FBCN1 | TM9Y120D20MP11 | 40500 | 8.1 | 40500 | 16 | 11.7 | 2.12 | 65 | 50 | 210362652
FRASER-JOHNSTON | THF2B42T21 | XAHD48FBCN1 | TM9Y120D20MP11 | 40500 | 8.1 | 40500 | 16 | 11.7 | 2.12 | 65 | 50 | 210362654
EVCON | RHP15042B21 | XAHD48FXXN1+TXV | TM9Y120D20MP11 | 40500 | 8.1 | 40500 | 16 | 11.7 | 2.12 | 65 | 50 | 210362651
CHAMPION HEATING AND COOLING | THF2B42T21 | XAHD48FXXN1+TXV | TM9Y120D20MP11 | 40500 | 8.1 | 40500 | 16 | 11.7 | 2.12 | 65 | 50 | 210362649
FRASER-JOHNSTON | THF2B42T21 | XAHD48FXXN1+TXV | TM9Y120D20MP11 | 40500 | 8.1 | 40500 | 16 | 11.7 | 2.12 | 65 | 50 | 210362648
GUARDIAN | RHP15042B21 | XAHD48FXXN1+TXV | TM9Y120D20MP11 | 40500 | 8.1 | 40500 | 16 | 11.7 | 2.12 | 65 | 50 | 210362650
LUXAIRE | THF2B42T21 | XAHD48FXXN1+TXV | TM9Y120D20MP11 | 40500 | 8.1 | 40500 | 16 | 11.7 | 2.12 | 65 | 50 | 210362647
COLEMAN | THF2B42T21 | XAHD48FXXN1+TXV | TM9Y120D20MP11 | 40500 | 8.1 | 40500 | 16 | 11.7 | 2.12 | 65 | 50 | 210362646
LUXAIRE | THF2B30T21 | XAFC36DBAN1 | LPLC100C16MP13 | 30000 | 8.1 | 28800 | 16 | 11.7 | 2.1 | 65 | 50 | 210358625
COLEMAN | THF2B30T21 | XAFC36DBAN1 | CPLC100C16MP13 | 30000 | 8.1 | 28800 | 16 | 11.7 | 2.1 | 65 | 50 | 210358624
LUXAIRE | THF2B30T21 | XAFC36DBAN1 | LPLC080C16MP13 | 30000 | 8.1 | 28800 | 16 | 11.7 | 2.1 | 65 | 50 | 210358623
CHAMPION HEATING AND COOLING | THF2B30T21 | XAFC36DBAN1 | TPLC080C16MP13 | 30000 | 8.1 | 28800 | 16 | 11.7 | 2.1 | 65 | 50 | 210358617
COLEMAN | THF2B30T21 | XAFC36DBAN1 | CPLC080C16MP13 | 30000 | 8.1 | 28800 | 16 | 11.7 | 2.1 | 65 | 50 | 210358622
FRASER-JOHNSTON | THF2B30T21 | XAFC36DBAN1 | TPLC100C16MP13 | 30000 | 8.1 | 28800 | 16 | 11.7 | 2.1 | 65 | 50 | 210358620
CHAMPION HEATING AND COOLING | THF2B30T21 | XAFC36DBAN1 | TPLC100C16MP13 | 30000 | 8.1 | 28800 | 16 | 11.7 | 2.1 | 65 | 50 | 210358621
LUXAIRE | THF2B30T21 | XAFC36DBAN1 | TPLC100C16MP13 | 30000 | 8.1 | 28800 | 16 | 11.7 | 2.1 | 65 | 50 | 210358619
COLEMAN | THF2B30T21 | XAFC36DBAN1 | TPLC100C16MP13 | 30000 | 8.1 | 28800 | 16 | 11.7 | 2.1 | 65 | 50 | 210358618
LUXAIRE | THF2B30T21 | XAFC36DBAN1 | TPLC080C16MP13 | 30000 | 8.1 | 28800 | 16 | 11.7 | 2.1 | 65 | 50 | 210358615
FRASER-JOHNSTON | THF2B30T21 | XAFC36DBAN1 | TPLC080C16MP13 | 30000 | 8.1 | 28800 | 16 | 11.7 | 2.1 | 65 | 50 | 210358616
COLEMAN | THF2B30T21 | XAFC36DBAN1 | TPLC080C16MP13 | 30000 | 8.1 | 28800 | 16 | 11.7 | 2.1 | 65 | 50 | 210358614
CHAMPION HEATING AND COOLING | THF2B30T21 | XAUC48FXXN1+JMVT16CC2N1+TXV |  | 30000 | 8.1 | 28600 | 16 | 12 | 2.18 | 64 | 50 | 210362633
FRASER-JOHNSTON | THF2B30T21 | XAUC48FXXN1+JMVT16CC2N1+TXV |  | 30000 | 8.1 | 28600 | 16 | 12 | 2.18 | 64 | 50 | 210362632
LUXAIRE | THF2B30T21 | XAUC48FXXN1+JMVT16CC2N1+TXV |  | 30000 | 8.1 | 28600 | 16 | 12 | 2.18 | 64 | 50 | 210362631
CHAMPION HEATING AND COOLING | THF2B30T21 | XAFC48FXXN1+JMVT16CC2N1+TXV |  | 30000 | 8.1 | 28600 | 16 | 12 | 2.18 | 64 | 50 | 210362629
COLEMAN | THF2B30T21 | XAUC48FXXN1+JMVT16CC2N1+TXV |  | 30000 | 8.1 | 28600 | 16 | 12 | 2.18 | 64 | 50 | 210362630
FRASER-JOHNSTON | THF2B30T21 | XAFC48FXXN1+JMVT16CC2N1+TXV |  | 30000 | 8.1 | 28600 | 16 | 12 | 2.18 | 64 | 50 | 210362628
LUXAIRE | THF2B30T21 | XAFC48FXXN1+JMVT16CC2N1+TXV |  | 30000 | 8.1 | 28600 | 16 | 12 | 2.18 | 64 | 50 | 210362627
COLEMAN | THF2B30T21 | XAFC48FXXN1+JMVT16CC2N1+TXV |  | 30000 | 8.1 | 28600 | 16 | 12 | 2.18 | 64 | 50 | 210362626
COLEMAN | THF2B30T21 | XAFD48FBAN1 | TL9E080C16UH11 | 29800 | 8.1 | 28600 | 15.2 | 11.7 | 2.1 | 64 | 49 | 210362606
CHAMPION HEATING AND COOLING | THF2B60T21 | XAFD60HBCN1 | TM9E120D20MP12 | 54500 | 8.1 | 56500 | 15.2 | 11 | 2.2 | 68 | 56 | 210355418
LUXAIRE | THF2B60T21 | XAFD60HBCN1 | TM9E120D20MP12 | 54500 | 8.1 | 56500 | 15.2 | 11 | 2.2 | 68 | 56 | 210355416
COLEMAN | THF2B60T21 | XAUD60HXXN1+TXV | TM9E120D20MP12 | 54500 | 8.1 | 56500 | 15.2 | 11 | 2.2 | 68 | 56 | 210355421
COLEMAN | THF2B60T21 | XAFD60HBCN1 | TM9E120D20MP12 | 54500 | 8.1 | 56500 | 15.2 | 11 | 2.2 | 68 | 56 | 210355415
CHAMPION HEATING AND COOLING | THF2B60T21 | XAFD60HXXN1+TXV | TM9E120D20MP12 | 54500 | 8.1 | 56500 | 15.2 | 11 | 2.2 | 68 | 56 | 210355412
FRASER-JOHNSTON | THF2B60T21 | XAFD60HXXN1+TXV | TM9E120D20MP12 | 54500 | 8.1 | 56500 | 15.2 | 11 | 2.2 | 68 | 56 | 210355411
EVCON | RHP15060B21 | XAFD60HXXN1+TXV | RGF19120DE20MP13 | 54500 | 8.1 | 56500 | 15.2 | 11 | 2.2 | 68 | 56 | 210355414
LUXAIRE | THF2B60T21 | XAFD60HXXN1+TXV | TM9E120D20MP12 | 54500 | 8.1 | 56500 | 15.2 | 11 | 2.2 | 68 | 56 | 210355410
GUARDIAN | RHP15024B21 | XAHC30CXXN1+TXV | RGF1L100CE16MP12 | 23800 | 8.1 | 22400 | 15.2 | 11.7 | 2.1 | 64 | 50 | 210355773
COLEMAN | THF2B60T21 | XAFD60HXXN1+TXV | TM9E120D20MP12 | 54500 | 8.1 | 56500 | 15.2 | 11 | 2.2 | 68 | 56 | 210355409
FRASER-JOHNSTON | THF2B60T21 | XAFC60HXXN1+TXV | TM9Y100C20MP11 | 54000 | 8.1 | 56000 | 15.2 | 11 | 2.22 | 69 | 56 | 210355379
CHAMPION HEATING AND COOLING | THF2B24T21 | XAHC30CXXN1+TXV | TM8E100C16MP11 | 23800 | 8.1 | 22400 | 15.2 | 11.7 | 2.1 | 64 | 50 | 210355772
LUXAIRE | THF2B60T21 | XAFC60HBCN1 | TM9Y100C20MP11 | 54000 | 8.1 | 56000 | 15.2 | 11 | 2.22 | 69 | 56 | 210355384
CHAMPION HEATING AND COOLING | THF2B60T21 | XAFC60HBCN1 | TM9Y100C20MP11 | 54000 | 8.1 | 56000 | 15.2 | 11 | 2.22 | 69 | 56 | 210355386
EVCON | RHP15060B21 | XAFC60HBCN1 | TM9Y100C20MP11 | 54000 | 8.1 | 56000 | 15.2 | 11 | 2.22 | 69 | 56 | 210355388
GUARDIAN | RHP15060B21 | XAFC60HBCN1 | TM9Y100C20MP11 | 54000 | 8.1 | 56000 | 15.2 | 11 | 2.22 | 69 | 56 | 210355387
FRASER-JOHNSTON | THF2B60T21 | XAFC60HBCN1 | TM9Y100C20MP11 | 54000 | 8.1 | 56000 | 15.2 | 11 | 2.22 | 69 | 56 | 210355385
FRASER-JOHNSTON | THF2B24T21 | XAHC30CXXN1+TXV | TM8E100C16MP11 | 23800 | 8.1 | 22400 | 15.2 | 11.7 | 2.1 | 64 | 50 | 210355771
LUXAIRE | THF2B60T21 | XAFC60HXXN1+TXV | TM9Y100C20MP11 | 54000 | 8.1 | 56000 | 15.2 | 11 | 2.22 | 69 | 56 | 210355378
COLEMAN | THF2B60T21 | XAFC60HBCN1 | TM9Y100C20MP11 | 54000 | 8.1 | 56000 | 15.2 | 11 | 2.22 | 69 | 56 | 210355383
EVCON | RHP15060B21 | XAFC60HXXN1+TXV | TM9Y100C20MP11 | 54000 | 8.1 | 56000 | 15.2 | 11 | 2.22 | 69 | 56 | 210355382
GUARDIAN | RHP15060B21 | XAFC60HXXN1+TXV | TM9Y100C20MP11 | 54000 | 8.1 | 56000 | 15.2 | 11 | 2.22 | 69 | 56 | 210355381
CHAMPION HEATING AND COOLING | THF2B60T21 | XAFC60HXXN1+TXV | TM9Y100C20MP11 | 54000 | 8.1 | 56000 | 15.2 | 11 | 2.22 | 69 | 56 | 210355380
FRASER-JOHNSTON | THF2B60T21 | XAFD60JBCN1 | TMLE100C20MP11 | 55000 | 8.1 | 56500 | 15.2 | 11 | 2.2 | 68 | 55 | 210355375
LUXAIRE | THF2B24T21 | XAHC30CXXN1+TXV | TM8E100C16MP11 | 23800 | 8.1 | 22400 | 15.2 | 11.7 | 2.1 | 64 | 50 | 210355770
COLEMAN | THF2B60T21 | XAFD60JBCN1 | TM8E100C20MP11 | 55000 | 8.1 | 56500 | 15.2 | 11 | 2.2 | 68 | 55 | 210355367
COLEMAN | THF2B60T21 | XAFD60JBCN1 | TMLE100C20MP11 | 55000 | 8.1 | 56500 | 15.2 | 11 | 2.2 | 68 | 55 | 210355373
LUXAIRE | THF2B60T21 | XAFD60JBCN1 | TMLE100C20MP11 | 55000 | 8.1 | 56500 | 15.2 | 11 | 2.2 | 68 | 55 | 210355374
CHAMPION HEATING AND COOLING | THF2B60T21 | XAFD60JBCN1 | TMLE100C20MP11 | 55000 | 8.1 | 56500 | 15.2 | 11 | 2.2 | 68 | 55 | 210355376
COLEMAN | THF2B60T21 | XAFC60HXXN1+TXV | TM9Y100C20MP11 | 54000 | 8.1 | 56000 | 15.2 | 11 | 2.22 | 69 | 56 | 210355377
FRASER-JOHNSTON | THF2B60T21 | XAFD60JXXN1+TXV | TMLE120C20MP11 | 55000 | 8.1 | 56500 | 15.2 | 11 | 2.22 | 68 | 56 | 210355345
CHAMPION HEATING AND COOLING | THF2B60T21 | XAFD60JXXN1+TXV | TMLE100C20MP11 | 55000 | 8.1 | 56500 | 15.2 | 11 | 2.2 | 68 | 55 | 210355366
EVCON | RHP15060B21 | XAFD60JBCN1 | RGF1L100CE20MP12 | 55000 | 8.1 | 56500 | 15.2 | 11 | 2.2 | 68 | 55 | 210355372
GUARDIAN | RHP15060B21 | XAFD60JBCN1 | RGF1L100CE20MP12 | 55000 | 8.1 | 56500 | 15.2 | 11 | 2.2 | 68 | 55 | 210355371
COLEMAN | THF2B60T21 | XAFD60JXXN1+TXV | TMLE100C20MP11 | 55000 | 8.1 | 56500 | 15.2 | 11 | 2.2 | 68 | 55 | 210355363
CHAMPION HEATING AND COOLING | THF2B60T21 | XAFD60JBCN1 | TM8E100C20MP11 | 55000 | 8.1 | 56500 | 15.2 | 11 | 2.2 | 68 | 55 | 210355370
FRASER-JOHNSTON | THF2B60T21 | XAFD60JBCN1 | TM8E100C20MP11 | 55000 | 8.1 | 56500 | 15.2 | 11 | 2.2 | 68 | 55 | 210355369
COLEMAN | THF2B24T21 | XAHC30CXXN1+TXV | TM8E100C16MP11 | 23800 | 8.1 | 22400 | 15.2 | 11.7 | 2.1 | 64 | 50 | 210355769
LUXAIRE | THF2B60T21 | XAFD60JBCN1 | TM8E100C20MP11 | 55000 | 8.1 | 56500 | 15.2 | 11 | 2.2 | 68 | 55 | 210355368
FRASER-JOHNSTON | THF2B60T21 | XAFD60JXXN1+TXV | TMLE100C20MP11 | 55000 | 8.1 | 56500 | 15.2 | 11 | 2.2 | 68 | 55 | 210355365
EVCON | RHP15060B21 | XAFD60JXXN1+TXV | RGF1L100CE20MP12 | 55000 | 8.1 | 56500 | 15.2 | 11 | 2.2 | 68 | 55 | 210355362
LUXAIRE | THF2B60T21 | XAFD60JXXN1+TXV | TM8E100C20MP11 | 55000 | 8.1 | 56500 | 15.2 | 11 | 2.2 | 68 | 55 | 210355358
GUARDIAN | RHP15060B21 | XAFD60JXXN1+TXV | RGF1L100CE20MP12 | 55000 | 8.1 | 56500 | 15.2 | 11 | 2.2 | 68 | 55 | 210355361
CHAMPION HEATING AND COOLING | THF2B60T21 | XAFD60JXXN1+TXV | TM8E100C20MP11 | 55000 | 8.1 | 56500 | 15.2 | 11 | 2.2 | 68 | 55 | 210355360
FRASER-JOHNSTON | THF2B60T21 | XAFD60JBCN1 | TMLE120C20MP11 | 55000 | 8.1 | 56500 | 15.2 | 11 | 2.22 | 68 | 56 | 210355355
CHAMPION HEATING AND COOLING | THF2B60T21 | XAFD60JBCN1 | TM8E120C20MP11 | 55000 | 8.1 | 56500 | 15.2 | 11 | 2.22 | 68 | 56 | 210355350
FRASER-JOHNSTON | THF2B24T21 | XAHC30CBAN1 | TM9E080B12MP12 | 23800 | 8.1 | 22600 | 15.2 | 11 | 2.1 | 64 | 50 | 210357115
EVCON | RHP15024B21 | XAHC30CBAN1 | RGF19080BE12MP13 | 23800 | 8.1 | 22600 | 15.2 | 11 | 2.1 | 64 | 50 | 210357118
CHAMPION HEATING AND COOLING | THF2B24T21 | XAHC30CBAN1 | TM9E080B12MP12 | 23800 | 8.1 | 22600 | 15.2 | 11 | 2.1 | 64 | 50 | 210357116
EVCON | RHP15024B21 | XAHC30CXXN1+TXV | RGF19080BE12MP13 | 23800 | 8.1 | 22600 | 15.2 | 11 | 2.1 | 64 | 50 | 210357112
GUARDIAN | RHP15024B21 | XAHC30CBAN1 | RGF19080BE12MP13 | 23800 | 8.1 | 22600 | 15.2 | 11 | 2.1 | 64 | 50 | 210357117
COLEMAN | THF2B24T21 | XAHC30CBAN1 | TM9E080B12MP12 | 23800 | 8.1 | 22600 | 15.2 | 11 | 2.1 | 64 | 50 | 210357113
LUXAIRE | THF2B24T21 | XAHC30CBAN1 | TM9E080B12MP12 | 23800 | 8.1 | 22600 | 15.2 | 11 | 2.1 | 64 | 50 | 210357114
GUARDIAN | RHP15024B21 | XAHC30CXXN1+TXV | RGF19080BE12MP13 | 23800 | 8.1 | 22600 | 15.2 | 11 | 2.1 | 64 | 50 | 210357111
LUXAIRE | THF2B24T21 | XAHC30CXXN1+TXV | TM9E080B12MP12 | 23800 | 8.1 | 22600 | 15.2 | 11 | 2.1 | 64 | 50 | 210357108
CHAMPION HEATING AND COOLING | THF2B24T21 | XAHC30CXXN1+TXV | TM9E080B12MP12 | 23800 | 8.1 | 22600 | 15.2 | 11 | 2.1 | 64 | 50 | 210357110
FRASER-JOHNSTON | THF2B24T21 | XAHC30CXXN1+TXV | TM9E080B12MP12 | 23800 | 8.1 | 22600 | 15.2 | 11 | 2.1 | 64 | 50 | 210357109
COLEMAN | THF2B24T21 | XAHC30CXXN1+TXV | TM9E080B12MP12 | 23800 | 8.1 | 22600 | 15.2 | 11 | 2.1 | 64 | 50 | 210357107
GUARDIAN | RHP15024B21 | XAHC30CBAN1 | RGF19080CE16MP13 | 23800 | 8.1 | 22400 | 15.2 | 11.7 | 2.12 | 64 | 50 | 210357105
FRASER-JOHNSTON | THF2B24T21 | XAHC30CXXN1+TXV | TM9E080C16MP12 | 23800 | 8.1 | 22400 | 15.2 | 11.7 | 2.12 | 64 | 50 | 210357097
FRASER-JOHNSTON | THF2B24T21 | XAHC30CBAN1 | TM9E080C16MP12 | 23800 | 8.1 | 22400 | 15.2 | 11.7 | 2.12 | 64 | 50 | 210357103
EVCON | RHP15024B21 | XAHC30CBAN1 | RGF19080CE16MP13 | 23800 | 8.1 | 22400 | 15.2 | 11.7 | 2.12 | 64 | 50 | 210357106
CHAMPION HEATING AND COOLING | THF2B24T21 | XAHC30CBAN1 | TM9E080C16MP12 | 23800 | 8.1 | 22400 | 15.2 | 11.7 | 2.12 | 64 | 50 | 210357104
LUXAIRE | THF2B24T21 | XAHC30CBAN1 | TM9E080C16MP12 | 23800 | 8.1 | 22400 | 15.2 | 11.7 | 2.12 | 64 | 50 | 210357102
CHAMPION HEATING AND COOLING | THF2B24T21 | XAHC30CXXN1+TXV | TM9E080C16MP12 | 23800 | 8.1 | 22400 | 15.2 | 11.7 | 2.12 | 64 | 50 | 210357098
EVCON | RHP15024B21 | XAHC30CXXN1+TXV | RGF19080CE16MP13 | 23800 | 8.1 | 22400 | 15.2 | 11.7 | 2.12 | 64 | 50 | 210357100
GUARDIAN | RHP15024B21 | XAHC30CXXN1+TXV | RGF19080CE16MP13 | 23800 | 8.1 | 22400 | 15.2 | 11.7 | 2.12 | 64 | 50 | 210357099
LUXAIRE | THF2B24T21 | XAHC30CXXN1+TXV | TM9E080C16MP12 | 23800 | 8.1 | 22400 | 15.2 | 11.7 | 2.12 | 64 | 50 | 210357096
COLEMAN | THF2B24T21 | XAHC30CBAN1 | TM9E080C16MP12 | 23800 | 8.1 | 22400 | 15.2 | 11.7 | 2.12 | 64 | 50 | 210357101
COLEMAN | THF2B24T21 | XAHC30CXXN1+TXV | TM9E080C16MP12 | 23800 | 8.1 | 22400 | 15.2 | 11.7 | 2.12 | 64 | 50 | 210357095
LUXAIRE | THF2B48T21 | XAHC60HBCN1 | TM8E080C16MP11 | 45500 | 8.1 | 44000 | 16 | 11.7 | 2.48 | 69 | 56 | 210356304
CHAMPION HEATING AND COOLING | THF2B48T21 | XAHC60HXXN1+TXV | TMLE080C16MP11 | 45500 | 8.1 | 44000 | 16 | 11.7 | 2.48 | 69 | 56 | 210356302
COLEMAN | THF2B48T21 | XAHD60HXXN1+TXV | TL8E100C20UH11 | 46000 | 8.1 | 44000 | 16 | 11.7 | 2.48 | 69 | 57 | 210356313
CHAMPION HEATING AND COOLING | THF2B48T21 | XAHC60HBCN1 | TMLE080C16MP11 | 45500 | 8.1 | 44000 | 16 | 11.7 | 2.48 | 69 | 56 | 210356312
LUXAIRE | THF2B48T21 | XAHC60HBCN1 | TMLE080C16MP11 | 45500 | 8.1 | 44000 | 16 | 11.7 | 2.48 | 69 | 56 | 210356310
COLEMAN | THF2B48T21 | XAHC60HBCN1 | TMLE080C16MP11 | 45500 | 8.1 | 44000 | 16 | 11.7 | 2.48 | 69 | 56 | 210356309
FRASER-JOHNSTON | THF2B48T21 | XAHC60HBCN1 | TMLE080C16MP11 | 45500 | 8.1 | 44000 | 16 | 11.7 | 2.48 | 69 | 56 | 210356311
COLEMAN | THF2B48T21 | XAHC60HXXN1+TXV | TMLE080C16MP11 | 45500 | 8.1 | 44000 | 16 | 11.7 | 2.48 | 69 | 56 | 210356299
GUARDIAN | RHP15048B21 | XAHC60HBCN1 | RGF1L080CE16MP12 | 45500 | 8.1 | 44000 | 16 | 11.7 | 2.48 | 69 | 56 | 210356307
FRASER-JOHNSTON | THF2B48T21 | XAHC60HBCN1 | TM8E080C16MP11 | 45500 | 8.1 | 44000 | 16 | 11.7 | 2.48 | 69 | 56 | 210356305
CHAMPION HEATING AND COOLING | THF2B48T21 | XAHC60HBCN1 | TM8E080C16MP11 | 45500 | 8.1 | 44000 | 16 | 11.7 | 2.48 | 69 | 56 | 210356306
COLEMAN | THF2B48T21 | XAHC60HBCN1 | TM8E080C16MP11 | 45500 | 8.1 | 44000 | 16 | 11.7 | 2.48 | 69 | 56 | 210356303
EVCON | RHP15048B21 | XAHC60HXXN1+TXV | RGF1L080CE16MP12 | 45500 | 8.1 | 44000 | 16 | 11.7 | 2.48 | 69 | 56 | 210356298
FRASER-JOHNSTON | THF2B48T21 | XAHC60HXXN1+TXV | TMLE080C16MP11 | 45500 | 8.1 | 44000 | 16 | 11.7 | 2.48 | 69 | 56 | 210356301
LUXAIRE | THF2B48T21 | XAHC60HXXN1+TXV | TMLE080C16MP11 | 45500 | 8.1 | 44000 | 16 | 11.7 | 2.48 | 69 | 56 | 210356300
FRASER-JOHNSTON | THF2B48T21 | XAHC60HXXN1+TXV | TM8E080C16MP11 | 45500 | 8.1 | 44000 | 16 | 11.7 | 2.48 | 69 | 56 | 210356295
CHAMPION HEATING AND COOLING | THF2B48T21 | XAHC60HXXN1+TXV | TM8E080C16MP11 | 45500 | 8.1 | 44000 | 16 | 11.7 | 2.48 | 69 | 56 | 210356296
LUXAIRE | THF2B48T21 | XAHC60HXXN1+TXV | TM8E080C16MP11 | 45500 | 8.1 | 44000 | 16 | 11.7 | 2.48 | 69 | 56 | 210356294
GUARDIAN | RHP15048B21 | XAHC60HXXN1+TXV | RGF1L080CE16MP12 | 45500 | 8.1 | 44000 | 16 | 11.7 | 2.48 | 69 | 56 | 210356297
COLEMAN | THF2B48T21 | XAHC60HXXN1+TXV | TM8E080C16MP11 | 45500 | 8.1 | 44000 | 16 | 11.7 | 2.48 | 69 | 56 | 210356293
COLEMAN | THF2B48T21 | XAUD60GXXN1+TXV | TM8Y100C16MP11 | 45000 | 8.1 | 47000 | 15.2 | 11 | 2.34 | 68 | 55 | 210359528
EVCON | RHP15048B21 | XAUD60GXXN1+TXV | TM8Y100C16MP11 | 45000 | 8.1 | 47000 | 15.2 | 11 | 2.34 | 68 | 55 | 210359534
GUARDIAN | RHP15048B21 | XAUD60GXXN1+TXV | TM8Y100C16MP11 | 45000 | 8.1 | 47000 | 15.2 | 11 | 2.34 | 68 | 55 | 210359532
CHAMPION HEATING AND COOLING | THF2B48T21 | XAUD60GXXN1+TXV | TM8Y100C16MP11 | 45000 | 8.1 | 47000 | 15.2 | 11 | 2.34 | 68 | 55 | 210359531
FRASER-JOHNSTON | THF2B48T21 | XAUD60GXXN1+TXV | TM8Y100C16MP11 | 45000 | 8.1 | 47000 | 15.2 | 11 | 2.34 | 68 | 55 | 210359530
LUXAIRE | THF2B48T21 | XAUD60GXXN1+TXV | TM8Y100C16MP11 | 45000 | 8.1 | 47000 | 15.2 | 11 | 2.34 | 68 | 55 | 210359529
EVCON | RHP15048B21 | XAFD60GBCN1 | TM8Y100C16MP11 | 45000 | 8.1 | 47000 | 15.2 | 11 | 2.34 | 68 | 55 | 210359526
CHAMPION HEATING AND COOLING | THF2B60T21 | XAFD60JXXN1+JMET18DS2N1+TXV |  | 56500 | 8.1 | 56500 | 16 | 11.7 | 2.22 | 67 | 54 | 210361847
EVCON | RHP15060B21 | XAFD60JXXN1+JMET18DS2N1+TXV |  | 56500 | 8.1 | 56500 | 16 | 11.7 | 2.22 | 67 | 54 | 210361849
FRASER-JOHNSTON | THF2B48T21 | XAFC60HBCN1 | TM8E120C20MP11 | 46000 | 8.1 | 44000 | 15.2 | 11.7 | 2.26 | 67 | 54 | 210357888
CHAMPION HEATING AND COOLING | THF2B48T21 | XAFC60HBCN1 | TM8E120C20MP11 | 46000 | 8.1 | 44000 | 15.2 | 11.7 | 2.26 | 67 | 54 | 210357889
GUARDIAN | RHP15048B21 | XAFC60HBCN1 | RGF1L120CE20MP12 | 46000 | 8.1 | 44000 | 15.2 | 11.7 | 2.26 | 67 | 54 | 210357890
EVCON | RHP15048B21 | XAFC60HBCN1 | RGF1L120CE20MP12 | 46000 | 8.1 | 44000 | 15.2 | 11.7 | 2.26 | 67 | 54 | 210357891
COLEMAN | THF2B48T21 | XAFC60HXXN1+TXV | TMLE120C20MP11 | 46000 | 8.1 | 44000 | 15.2 | 11.7 | 2.26 | 67 | 54 | 210357882
CHAMPION HEATING AND COOLING | THF2B60T21 | JHETD60JBCS2N1 |  | 56000 | 8.1 | 56000 | 16 | 11.7 | 2.24 | 68 | 55 | 210361859
GUARDIAN | RHP15060B21 | RFCD60JBCEMP2N1 |  | 56000 | 8.1 | 56000 | 16 | 11.7 | 2.24 | 68 | 55 | 210361860
COLEMAN | THF2B60T21 | JHETD60JBCS2N1 |  | 56000 | 8.1 | 56000 | 16 | 11.7 | 2.24 | 68 | 55 | 210361856
FRASER-JOHNSTON | THF2B60T21 | JHETD60JBCS2N1 |  | 56000 | 8.1 | 56000 | 16 | 11.7 | 2.24 | 68 | 55 | 210361858
LUXAIRE | THF2B60T21 | JHETD60JBCS2N1 |  | 56000 | 8.1 | 56000 | 16 | 11.7 | 2.24 | 68 | 55 | 210361857
EVCON | RHP15060B21 | XAFD60JBCN1+JMET18DS2N1 |  | 56500 | 8.1 | 56500 | 16 | 11.7 | 2.22 | 67 | 54 | 210361855
CHAMPION HEATING AND COOLING | THF2B60T21 | XAFD60JBCN1+JMET18DS2N1 |  | 56500 | 8.1 | 56500 | 16 | 11.7 | 2.22 | 67 | 54 | 210361853
GUARDIAN | RHP15060B21 | XAFD60JBCN1+JMET18DS2N1 |  | 56500 | 8.1 | 56500 | 16 | 11.7 | 2.22 | 67 | 54 | 210361854
LUXAIRE | THF2B60T21 | XAFD60JBCN1+JMET18DS2N1 |  | 56500 | 8.1 | 56500 | 16 | 11.7 | 2.22 | 67 | 54 | 210361851
COLEMAN | THF2B60T21 | XAFD60JBCN1+JMET18DS2N1 |  | 56500 | 8.1 | 56500 | 16 | 11.7 | 2.22 | 67 | 54 | 210361850
COLEMAN | THF2B48T21 | XAFC60HBCN1 | TMLE120C20MP11 | 46000 | 8.1 | 44000 | 15.2 | 11.7 | 2.26 | 67 | 54 | 210357892
COLEMAN | THF2B48T21 | XAFC60HXXN1+TXV | TM8E120C20MP11 | 46000 | 8.1 | 44000 | 15.2 | 11.7 | 2.26 | 67 | 54 | 210357876
COLEMAN | THF2B48T21 | XAFC60HBCN1 | TM8E120C20MP11 | 46000 | 8.1 | 44000 | 15.2 | 11.7 | 2.26 | 67 | 54 | 210357886
EVCON | RHP15060B21 | RFCD60JBCEMP2N1 |  | 56000 | 8.1 | 56000 | 16 | 11.7 | 2.24 | 68 | 55 | 210361861
FRASER-JOHNSTON | THF2B48T21 | XAFC60HXXN1+TXV | TMLE120C20MP11 | 46000 | 8.1 | 44000 | 15.2 | 11.7 | 2.26 | 67 | 54 | 210357884
FRASER-JOHNSTON | THF2B60T21 | XAFD60JBCN1+JMET18DS2N1 |  | 56500 | 8.1 | 56500 | 16 | 11.7 | 2.22 | 67 | 54 | 210361852
LUXAIRE | THF2B48T21 | XAFC60HBCN1 | TM8E120C20MP11 | 46000 | 8.1 | 44000 | 15.2 | 11.7 | 2.26 | 67 | 54 | 210357887
LUXAIRE | THF2B48T21 | XAFC60HXXN1+TXV | TMLE120C20MP11 | 46000 | 8.1 | 44000 | 15.2 | 11.7 | 2.26 | 67 | 54 | 210357883
EVCON | RHP15048B21 | XAFC60HXXN1+TXV | RGF1L120CE20MP12 | 46000 | 8.1 | 44000 | 15.2 | 11.7 | 2.26 | 67 | 54 | 210357881
CHAMPION HEATING AND COOLING | THF2B48T21 | XAFC60HXXN1+TXV | TM8E120C20MP11 | 46000 | 8.1 | 44000 | 15.2 | 11.7 | 2.26 | 67 | 54 | 210357879
GUARDIAN | RHP15048B21 | XAFC60HXXN1+TXV | RGF1L120CE20MP12 | 46000 | 8.1 | 44000 | 15.2 | 11.7 | 2.26 | 67 | 54 | 210357880
FRASER-JOHNSTON | THF2B48T21 | XAHC60HBCN1 | TMLE120C20MP11 | 46000 | 8.1 | 44500 | 16 | 11.7 | 2.44 | 69 | 56 | 210357874
LUXAIRE | THF2B48T21 | XAFC60HXXN1+TXV | TM8E120C20MP11 | 46000 | 8.1 | 44000 | 15.2 | 11.7 | 2.26 | 67 | 54 | 210357877
FRASER-JOHNSTON | THF2B48T21 | XAFC60HXXN1+TXV | TM8E120C20MP11 | 46000 | 8.1 | 44000 | 15.2 | 11.7 | 2.26 | 67 | 54 | 210357878
FRASER-JOHNSTON | THF2B48T21 | XAHC60HBCN1 | TM8E120C20MP11 | 46000 | 8.1 | 44500 | 16 | 11.7 | 2.44 | 69 | 56 | 210357868
CHAMPION HEATING AND COOLING | THF2B48T21 | XAHC60HBCN1 | TM8E120C20MP11 | 46000 | 8.1 | 44500 | 16 | 11.7 | 2.44 | 69 | 56 | 210357869
CHAMPION HEATING AND COOLING | THF2B48T21 | XAHC60HBCN1 | TMLE120C20MP11 | 46000 | 8.1 | 44500 | 16 | 11.7 | 2.44 | 69 | 56 | 210357875
LUXAIRE | THF2B48T21 | XAHC60HBCN1 | TMLE120C20MP11 | 46000 | 8.1 | 44500 | 16 | 11.7 | 2.44 | 69 | 56 | 210357873
COLEMAN | THF2B48T21 | XAHC60HBCN1 | TMLE120C20MP11 | 46000 | 8.1 | 44500 | 16 | 11.7 | 2.44 | 69 | 56 | 210357872
EVCON | RHP15048B21 | XAHC60HBCN1 | RGF1L120CE20MP12 | 46000 | 8.1 | 44500 | 16 | 11.7 | 2.44 | 69 | 56 | 210357871
GUARDIAN | RHP15048B21 | XAHC60HBCN1 | RGF1L120CE20MP12 | 46000 | 8.1 | 44500 | 16 | 11.7 | 2.44 | 69 | 56 | 210357870
FRASER-JOHNSTON | THF2B48T21 | XAHC60HXXN1+TXV | TM8E120C20MP11 | 46000 | 8.1 | 44500 | 16 | 11.7 | 2.44 | 69 | 56 | 210357858
LUXAIRE | THF2B48T21 | XAHC60HBCN1 | TM8E120C20MP11 | 46000 | 8.1 | 44500 | 16 | 11.7 | 2.44 | 69 | 56 | 210357867
FRASER-JOHNSTON | THF2B48T21 | XAHC60HXXN1+TXV | TMLE120C20MP11 | 46000 | 8.1 | 44500 | 16 | 11.7 | 2.44 | 69 | 56 | 210357864
COLEMAN | THF2B48T21 | XAHC60HBCN1 | TM8E120C20MP11 | 46000 | 8.1 | 44500 | 16 | 11.7 | 2.44 | 69 | 56 | 210357866
CHAMPION HEATING AND COOLING | THF2B48T21 | XAHC60HXXN1+TXV | TMLE120C20MP11 | 46000 | 8.1 | 44500 | 16 | 11.7 | 2.44 | 69 | 56 | 210357865
LUXAIRE | THF2B48T21 | XAHC60HXXN1+TXV | TMLE120C20MP11 | 46000 | 8.1 | 44500 | 16 | 11.7 | 2.44 | 69 | 56 | 210357863
COLEMAN | THF2B48T21 | XAHC60HXXN1+TXV | TMLE120C20MP11 | 46000 | 8.1 | 44500 | 16 | 11.7 | 2.44 | 69 | 56 | 210357862
LUXAIRE | THF2B48T21 | XAFC60HBCN1 | LPLC100C20MP13 | 45500 | 8.1 | 43500 | 15.2 | 11.7 | 2.3 | 68 | 55 | 210357853
GUARDIAN | RHP15048B21 | XAHC60HXXN1+TXV | RGF1L120CE20MP12 | 46000 | 8.1 | 44500 | 16 | 11.7 | 2.44 | 69 | 56 | 210357860
EVCON | RHP15048B21 | XAHC60HXXN1+TXV | RGF1L120CE20MP12 | 46000 | 8.1 | 44500 | 16 | 11.7 | 2.44 | 69 | 56 | 210357861
CHAMPION HEATING AND COOLING | THF2B48T21 | XAHC60HXXN1+TXV | TM8E120C20MP11 | 46000 | 8.1 | 44500 | 16 | 11.7 | 2.44 | 69 | 56 | 210357859
COLEMAN | THF2B48T21 | XAHC60HXXN1+TXV | TM8E120C20MP11 | 46000 | 8.1 | 44500 | 16 | 11.7 | 2.44 | 69 | 56 | 210357856
CHAMPION HEATING AND COOLING | THF2B48T21 | XAFC60HBCN1 | TPLC120C20MP13 | 45500 | 8.1 | 43500 | 15.2 | 11.7 | 2.3 | 68 | 55 | 210357852
LUXAIRE | THF2B48T21 | XAFC60HBCN1 | LPLC120C20MP13 | 45500 | 8.1 | 43500 | 15.2 | 11.7 | 2.3 | 68 | 55 | 210357855
LUXAIRE | THF2B48T21 | XAHC60HXXN1+TXV | TM8E120C20MP11 | 46000 | 8.1 | 44500 | 16 | 11.7 | 2.44 | 69 | 56 | 210357857
FRASER-JOHNSTON | THF2B48T21 | XAFC60HBCN1 | TPLC120C20MP13 | 45500 | 8.1 | 43500 | 15.2 | 11.7 | 2.3 | 68 | 55 | 210357851
COLEMAN | THF2B48T21 | XAFC60HBCN1 | CPLC120C20MP13 | 45500 | 8.1 | 43500 | 15.2 | 11.7 | 2.3 | 68 | 55 | 210357854
LUXAIRE | THF2B48T21 | XAFC60HBCN1 | TPLC120C20MP13 | 45500 | 8.1 | 43500 | 15.2 | 11.7 | 2.3 | 68 | 55 | 210357850
LUXAIRE | THF2B48T21 | XAFC60HXXN1+TXV | TPLC100C20MP13 | 45500 | 8.1 | 43500 | 15.2 | 11.7 | 2.3 | 68 | 55 | 210357827
COLEMAN | THF2B48T21 | XAFC60HBCN1 | TPLC120C20MP13 | 45500 | 8.1 | 43500 | 15.2 | 11.7 | 2.3 | 68 | 55 | 210357849
FRASER-JOHNSTON | THF2B48T21 | XAFC60HBCN1 | TPLC100C20MP13 | 45500 | 8.1 | 43500 | 15.2 | 11.7 | 2.3 | 68 | 55 | 210357847
CHAMPION HEATING AND COOLING | THF2B48T21 | XAFC60HBCN1 | TPLC100C20MP13 | 45500 | 8.1 | 43500 | 15.2 | 11.7 | 2.3 | 68 | 55 | 210357848
LUXAIRE | THF2B48T21 | XAFC60HBCN1 | TM8V120C20MP12 | 45500 | 8.1 | 43500 | 15.2 | 11.7 | 2.3 | 68 | 55 | 210357838
FRASER-JOHNSTON | THF2B48T21 | XAFC60HBCN1 | TM8V120C20MP12 | 45500 | 8.1 | 43500 | 15.2 | 11.7 | 2.3 | 68 | 55 | 210357839
FRASER-JOHNSTON | THF2B48T21 | XAFC60HBCN1 | TMLV120C20MP12 | 45500 | 8.1 | 43500 | 15.2 | 11.7 | 2.3 | 68 | 55 | 210357843
LUXAIRE | THF2B48T21 | XAFC60HBCN1 | TMLV120C20MP12 | 45500 | 8.1 | 43500 | 15.2 | 11.7 | 2.3 | 68 | 55 | 210357842
COLEMAN | THF2B48T21 | XAFC60HBCN1 | TPLC100C20MP13 | 45500 | 8.1 | 43500 | 15.2 | 11.7 | 2.3 | 68 | 55 | 210357845
CHAMPION HEATING AND COOLING | THF2B48T21 | XAFC60HBCN1 | TMLV120C20MP12 | 45500 | 8.1 | 43500 | 15.2 | 11.7 | 2.3 | 68 | 55 | 210357844
LUXAIRE | THF2B48T21 | XAFC60HBCN1 | TPLC100C20MP13 | 45500 | 8.1 | 43500 | 15.2 | 11.7 | 2.3 | 68 | 55 | 210357846
COLEMAN | THF2B48T21 | XAFC60HBCN1 | TMLV120C20MP12 | 45500 | 8.1 | 43500 | 15.2 | 11.7 | 2.3 | 68 | 55 | 210357841
CHAMPION HEATING AND COOLING | THF2B48T21 | XAFC60HBCN1 | TM8V120C20MP12 | 45500 | 8.1 | 43500 | 15.2 | 11.7 | 2.3 | 68 | 55 | 210357840
LUXAIRE | THF2B48T21 | XAFC60HXXN1+TXV | LPLC120C20MP13 | 45500 | 8.1 | 43500 | 15.2 | 11.7 | 2.3 | 68 | 55 | 210357836
COLEMAN | THF2B48T21 | XAFC60HXXN1+TXV | CPLC120C20MP13 | 45500 | 8.1 | 43500 | 15.2 | 11.7 | 2.3 | 68 | 55 | 210357835
COLEMAN | THF2B48T21 | XAFC60HBCN1 | TM8V120C20MP12 | 45500 | 8.1 | 43500 | 15.2 | 11.7 | 2.3 | 68 | 55 | 210357837
CHAMPION HEATING AND COOLING | THF2B48T21 | XAFC60HXXN1+TXV | TPLC100C20MP13 | 45500 | 8.1 | 43500 | 15.2 | 11.7 | 2.3 | 68 | 55 | 210357829
FRASER-JOHNSTON | THF2B48T21 | XAFC60HXXN1+TXV | TPLC100C20MP13 | 45500 | 8.1 | 43500 | 15.2 | 11.7 | 2.3 | 68 | 55 | 210357828
CHAMPION HEATING AND COOLING | THF2B48T21 | XAFC60HXXN1+TXV | TPLC120C20MP13 | 45500 | 8.1 | 43500 | 15.2 | 11.7 | 2.3 | 68 | 55 | 210357833
CHAMPION HEATING AND COOLING | THF2B48T21 | XAHD60HBCN1 | TL8E100C20UH11 | 46000 | 8.1 | 44000 | 16 | 11.7 | 2.48 | 69 | 57 | 210356320
LUXAIRE | THF2B48T21 | XAHC60HXXN1+TXV | TL8E080C16UH11 | 45500 | 8.1 | 44000 | 16 | 11.7 | 2.44 | 69 | 56 | 210356322
FRASER-JOHNSTON | THF2B48T21 | JHVTD60HBCC2N1 |  | 46500 | 8.1 | 44000 | 16 | 12 | 2.32 | 67 | 54 | 210356331
CHAMPION HEATING AND COOLING | THF2B48T21 | JHVTD60HBCC2N1 |  | 46500 | 8.1 | 44000 | 16 | 12 | 2.32 | 67 | 54 | 210356332
CHAMPION HEATING AND COOLING | THF2B48T21 | XAHC60HBCN1 | TL8E080C16UH11 | 45500 | 8.1 | 44000 | 16 | 11.7 | 2.44 | 69 | 56 | 210356328
LUXAIRE | THF2B48T21 | JHVTD60HBCC2N1 |  | 46500 | 8.1 | 44000 | 16 | 12 | 2.32 | 67 | 54 | 210356330
FRASER-JOHNSTON | THF2B48T21 | XAHC60HXXN1+TXV | TL8E080C16UH11 | 45500 | 8.1 | 44000 | 16 | 11.7 | 2.44 | 69 | 56 | 210356323
FRASER-JOHNSTON | THF2B48T21 | XAHD60HBCN1 | TL8E100C20UH11 | 46000 | 8.1 | 44000 | 16 | 11.7 | 2.48 | 69 | 57 | 210356319
COLEMAN | THF2B48T21 | JHVTD60HBCC2N1 |  | 46500 | 8.1 | 44000 | 16 | 12 | 2.32 | 67 | 54 | 210356329
LUXAIRE | THF2B48T21 | XAHC60HBCN1 | TL8E080C16UH11 | 45500 | 8.1 | 44000 | 16 | 11.7 | 2.44 | 69 | 56 | 210356326
CHAMPION HEATING AND COOLING | THF2B48T21 | XAHC60HXXN1+TXV | TL8E080C16UH11 | 45500 | 8.1 | 44000 | 16 | 11.7 | 2.44 | 69 | 56 | 210356324
FRASER-JOHNSTON | THF2B48T21 | XAHC60HBCN1 | TL8E080C16UH11 | 45500 | 8.1 | 44000 | 16 | 11.7 | 2.44 | 69 | 56 | 210356327
COLEMAN | THF2B48T21 | XAHC60HBCN1 | TL8E080C16UH11 | 45500 | 8.1 | 44000 | 16 | 11.7 | 2.44 | 69 | 56 | 210356325
LUXAIRE | THF2B48T21 | XAHD60HBCN1 | TL8E100C20UH11 | 46000 | 8.1 | 44000 | 16 | 11.7 | 2.48 | 69 | 57 | 210356318
COLEMAN | THF2B48T21 | XAHC60HXXN1+TXV | TL8E080C16UH11 | 45500 | 8.1 | 44000 | 16 | 11.7 | 2.44 | 69 | 56 | 210356321
COLEMAN | THF2B48T21 | XAHD60HBCN1 | TL8E100C20UH11 | 46000 | 8.1 | 44000 | 16 | 11.7 | 2.48 | 69 | 57 | 210356317
CHAMPION HEATING AND COOLING | THF2B48T21 | XAHD60HXXN1+TXV | TL8E100C20UH11 | 46000 | 8.1 | 44000 | 16 | 11.7 | 2.48 | 69 | 57 | 210356316
FRASER-JOHNSTON | THF2B48T21 | XAHD60HXXN1+TXV | TL8E100C20UH11 | 46000 | 8.1 | 44000 | 16 | 11.7 | 2.48 | 69 | 57 | 210356315
LUXAIRE | THF2B48T21 | XAHD60HXXN1+TXV | TL8E100C20UH11 | 46000 | 8.1 | 44000 | 16 | 11.7 | 2.48 | 69 | 57 | 210356314
EVCON | RHP15048B21 | XAHC60HBCN1 | RGF1L080CE16MP12 | 45500 | 8.1 | 44000 | 16 | 11.7 | 2.48 | 69 | 56 | 210356308
LUXAIRE | THF2B24T21 | XAFC30CXXN1+TXV | TM8E100C16MP11 | 24000 | 8.1 | 22400 | 16 | 11.7 | 2.04 | 63 | 47 | 210355790
CHAMPION HEATING AND COOLING | THF2B24T21 | XAHC30CBAN1 | TMLE100C16MP11 | 23800 | 8.1 | 22400 | 15.2 | 11.7 | 2.1 | 64 | 50 | 210355788
FRASER-JOHNSTON | THF2B24T21 | XAHC30CBAN1 | TMLE100C16MP11 | 23800 | 8.1 | 22400 | 15.2 | 11.7 | 2.1 | 64 | 50 | 210355787
LUXAIRE | THF2B24T21 | XAHC30CBAN1 | TMLE100C16MP11 | 23800 | 8.1 | 22400 | 15.2 | 11.7 | 2.1 | 64 | 50 | 210355786
COLEMAN | THF2B24T21 | XAHC30CBAN1 | TMLE100C16MP11 | 23800 | 8.1 | 22400 | 15.2 | 11.7 | 2.1 | 64 | 50 | 210355785
FRASER-JOHNSTON | THF2B30T21 | XAFD48FBAN1 | TM9Y120D20MP11 | 30000 | 8.1 | 28800 | 15.2 | 11.7 | 2.12 | 64 | 49 | 210355505
GUARDIAN | RHP15024B21 | XAHC30CBAN1 | RGF1L100CE16MP12 | 23800 | 8.1 | 22400 | 15.2 | 11.7 | 2.1 | 64 | 50 | 210355783
EVCON | RHP15030B21 | XAFD48FBAN1 | TM9Y120D20MP11 | 30000 | 8.1 | 28800 | 15.2 | 11.7 | 2.12 | 64 | 49 | 210355508
EVCON | RHP15024B21 | XAHC30CBAN1 | RGF1L100CE16MP12 | 23800 | 8.1 | 22400 | 15.2 | 11.7 | 2.1 | 64 | 50 | 210355784
CHAMPION HEATING AND COOLING | THF2B30T21 | XAFD48FBAN1 | TM9Y120D20MP11 | 30000 | 8.1 | 28800 | 15.2 | 11.7 | 2.12 | 64 | 49 | 210355506
GUARDIAN | RHP15030B21 | XAFD48FBAN1 | TM9Y120D20MP11 | 30000 | 8.1 | 28800 | 15.2 | 11.7 | 2.12 | 64 | 49 | 210355507
COLEMAN | THF2B30T21 | XAFD48FBAN1 | TM9Y120D20MP11 | 30000 | 8.1 | 28800 | 15.2 | 11.7 | 2.12 | 64 | 49 | 210355503
EVCON | RHP15030B21 | XAFD48FXXN1+TXV | TM9Y120D20MP11 | 30000 | 8.1 | 28800 | 15.2 | 11.7 | 2.12 | 64 | 49 | 210355502
LUXAIRE | THF2B30T21 | XAFD48FBAN1 | TM9Y120D20MP11 | 30000 | 8.1 | 28800 | 15.2 | 11.7 | 2.12 | 64 | 49 | 210355504
CHAMPION HEATING AND COOLING | THF2B30T21 | XAFD48FXXN1+TXV | TM9Y120D20MP11 | 30000 | 8.1 | 28800 | 15.2 | 11.7 | 2.12 | 64 | 49 | 210355500
COLEMAN | THF2B60T21 | XAFD60HBCN1 | TMLE100C20MP11 | 54500 | 8.1 | 56000 | 15.2 | 11 | 2.24 | 68 | 55 | 210355489
CHAMPION HEATING AND COOLING | THF2B24T21 | XAHC30CBAN1 | TM8E100C16MP11 | 23800 | 8.1 | 22400 | 15.2 | 11.7 | 2.1 | 64 | 50 | 210355782
LUXAIRE | THF2B30T21 | XAFD48FXXN1+TXV | TM9Y120D20MP11 | 30000 | 8.1 | 28800 | 15.2 | 11.7 | 2.12 | 64 | 49 | 210355498
GUARDIAN | RHP15030B21 | XAFD48FXXN1+TXV | TM9Y120D20MP11 | 30000 | 8.1 | 28800 | 15.2 | 11.7 | 2.12 | 64 | 49 | 210355501
FRASER-JOHNSTON | THF2B24T21 | XAHC30CBAN1 | TM8E100C16MP11 | 23800 | 8.1 | 22400 | 15.2 | 11.7 | 2.1 | 64 | 50 | 210355781
LUXAIRE | THF2B24T21 | XAHC30CBAN1 | TM8E100C16MP11 | 23800 | 8.1 | 22400 | 15.2 | 11.7 | 2.1 | 64 | 50 | 210355780
FRASER-JOHNSTON | THF2B30T21 | XAFD48FXXN1+TXV | TM9Y120D20MP11 | 30000 | 8.1 | 28800 | 15.2 | 11.7 | 2.12 | 64 | 49 | 210355499
CHAMPION HEATING AND COOLING | THF2B60T21 | XAUD60HXXN1+TXV | TMLE100C20MP11 | 54500 | 8.1 | 56000 | 15.2 | 11 | 2.24 | 68 | 55 | 210355496
COLEMAN | THF2B30T21 | XAFD48FXXN1+TXV | TM9Y120D20MP11 | 30000 | 8.1 | 28800 | 15.2 | 11.7 | 2.12 | 64 | 49 | 210355497
FRASER-JOHNSTON | THF2B60T21 | XAUD60HXXN1+TXV | TMLE100C20MP11 | 54500 | 8.1 | 56000 | 15.2 | 11 | 2.24 | 68 | 55 | 210355495
FRASER-JOHNSTON | THF2B60T21 | XAFD60HBCN1 | TMLE100C20MP11 | 54500 | 8.1 | 56000 | 15.2 | 11 | 2.24 | 68 | 55 | 210355491
LUXAIRE | THF2B60T21 | XAUD60HXXN1+TXV | TMLE100C20MP11 | 54500 | 8.1 | 56000 | 15.2 | 11 | 2.24 | 68 | 55 | 210355494
CHAMPION HEATING AND COOLING | THF2B60T21 | XAFD60HBCN1 | TMLE100C20MP11 | 54500 | 8.1 | 56000 | 15.2 | 11 | 2.24 | 68 | 55 | 210355492
LUXAIRE | THF2B60T21 | XAFD60HBCN1 | TMLE100C20MP11 | 54500 | 8.1 | 56000 | 15.2 | 11 | 2.24 | 68 | 55 | 210355490
COLEMAN | THF2B60T21 | XAUD60HXXN1+TXV | TMLE100C20MP11 | 54500 | 8.1 | 56000 | 15.2 | 11 | 2.24 | 68 | 55 | 210355493
GUARDIAN | RHP15060B21 | XAFD60HBCN1 | RGF1L100CE20MP12 | 54500 | 8.1 | 56000 | 15.2 | 11 | 2.24 | 68 | 55 | 210355481
CHAMPION HEATING AND COOLING | THF2B60T21 | XAUD60HXXN1+TXV | TM8E100C20MP11 | 54500 | 8.1 | 56000 | 15.2 | 11 | 2.24 | 68 | 55 | 210355486
FRASER-JOHNSTON | THF2B60T21 | XAUD60HXXN1+TXV | TM8E100C20MP11 | 54500 | 8.1 | 56000 | 15.2 | 11 | 2.24 | 68 | 55 | 210355485
GUARDIAN | RHP15060B21 | XAUD60HXXN1+TXV | RGF1L100CE20MP12 | 54500 | 8.1 | 56000 | 15.2 | 11 | 2.24 | 68 | 55 | 210355487
EVCON | RHP15060B21 | XAUD60HXXN1+TXV | RGF1L100CE20MP12 | 54500 | 8.1 | 56000 | 15.2 | 11 | 2.24 | 68 | 55 | 210355488
CHAMPION HEATING AND COOLING | THF2B42T21 | XAHC48FBCN1 | TP9C060B12MP13 | 39500 | 8.1 | 39500 | 15.2 | 11.7 | 2 | 63 | 48 | 210362773
FRASER-JOHNSTON | THF2B42T21 | XAHC48FBCN1 | TP9C060B12MP13 | 39500 | 8.1 | 39500 | 15.2 | 11.7 | 2 | 63 | 48 | 210362772
COLEMAN | THF2B42T21 | XAHC48FBCN1 | TP9C060B12MP13 | 39500 | 8.1 | 39500 | 15.2 | 11.7 | 2 | 63 | 48 | 210362770
LUXAIRE | THF2B42T21 | XAHC48FBCN1 | TP9C060B12MP13 | 39500 | 8.1 | 39500 | 15.2 | 11.7 | 2 | 63 | 48 | 210362771
FRASER-JOHNSTON | THF2B42T21 | XAHC48FBCN1 | TM9V060B12MP12 | 39500 | 8.1 | 39500 | 15.2 | 11.7 | 2 | 63 | 48 | 210362768
CHAMPION HEATING AND COOLING | THF2B42T21 | XAHC48FBCN1 | TM9V060B12MP12 | 39500 | 8.1 | 39500 | 15.2 | 11.7 | 2 | 63 | 48 | 210362769
LUXAIRE | THF2B42T21 | XAHC48FBCN1 | TM9V060B12MP12 | 39500 | 8.1 | 39500 | 15.2 | 11.7 | 2 | 63 | 48 | 210362767
LUXAIRE | THF2B42T21 | XAHC48FXXN1+TXV | LP9C060B12MP13 | 39500 | 8.1 | 39500 | 15.2 | 11.7 | 2 | 63 | 48 | 210362765
COLEMAN | THF2B42T21 | XAHC48FXXN1+TXV | CP9C060B12MP13 | 39500 | 8.1 | 39500 | 15.2 | 11.7 | 2 | 63 | 48 | 210362764
COLEMAN | THF2B42T21 | XAHC48FBCN1 | TM9V060B12MP12 | 39500 | 8.1 | 39500 | 15.2 | 11.7 | 2 | 63 | 48 | 210362766
CHAMPION HEATING AND COOLING | THF2B42T21 | XAHC48FXXN1+TXV | TP9C060B12MP13 | 39500 | 8.1 | 39500 | 15.2 | 11.7 | 2 | 63 | 48 | 210362763
FRASER-JOHNSTON | THF2B42T21 | XAHC48FXXN1+TXV | TP9C060B12MP13 | 39500 | 8.1 | 39500 | 15.2 | 11.7 | 2 | 63 | 48 | 210362762
LUXAIRE | THF2B42T21 | XAHC48FXXN1+TXV | TP9C060B12MP13 | 39500 | 8.1 | 39500 | 15.2 | 11.7 | 2 | 63 | 48 | 210362761
COLEMAN | THF2B42T21 | XAHC48FXXN1+TXV | TM9V060B12MP12 | 39500 | 8.1 | 39500 | 15.2 | 11.7 | 2 | 63 | 48 | 210362756
LUXAIRE | THF2B42T21 | XAHC48FXXN1+TXV | TM9V060B12MP12 | 39500 | 8.1 | 39500 | 15.2 | 11.7 | 2 | 63 | 48 | 210362757
CHAMPION HEATING AND COOLING | THF2B42T21 | XAHC48FXXN1+TXV | TM9V060B12MP12 | 39500 | 8.1 | 39500 | 15.2 | 11.7 | 2 | 63 | 48 | 210362759
FRASER-JOHNSTON | THF2B42T21 | XAHC48FXXN1+TXV | TM9V060B12MP12 | 39500 | 8.1 | 39500 | 15.2 | 11.7 | 2 | 63 | 48 | 210362758
COLEMAN | THF2B42T21 | XAHC48FXXN1+TXV | TP9C060B12MP13 | 39500 | 8.1 | 39500 | 15.2 | 11.7 | 2 | 63 | 48 | 210362760
LUXAIRE | THF2B42T21 | XAHC48FBCN1 | LP9C080C16MP13 | 40000 | 8.1 | 40000 | 15.2 | 11.7 | 2.06 | 63 | 48 | 210362735
COLEMAN | THF2B42T21 | XAHC48FBCN1 | CP9C080C16MP13 | 40000 | 8.1 | 40000 | 15.2 | 11.7 | 2.06 | 63 | 48 | 210362734
CHAMPION HEATING AND COOLING | THF2B42T21 | XAHC48FBCN1 | TP9C080C16MP13 | 40000 | 8.1 | 40000 | 15.2 | 11.7 | 2.06 | 63 | 48 | 210362733
LUXAIRE | THF2B42T21 | XAHC48FBCN1 | TP9C080C16MP13 | 40000 | 8.1 | 40000 | 15.2 | 11.7 | 2.06 | 63 | 48 | 210362731
FRASER-JOHNSTON | THF2B42T21 | XAHC48FBCN1 | TP9C080C16MP13 | 40000 | 8.1 | 40000 | 15.2 | 11.7 | 2.06 | 63 | 48 | 210362732
COLEMAN | THF2B42T21 | XAHC48FBCN1 | TP9C080C16MP13 | 40000 | 8.1 | 40000 | 15.2 | 11.7 | 2.06 | 63 | 48 | 210362730
FRASER-JOHNSTON | THF2B42T21 | XAHC48FBCN1 | TM9V080C16MP12 | 40000 | 8.1 | 40000 | 15.2 | 11.7 | 2.06 | 63 | 48 | 210362728
LUXAIRE | THF2B42T21 | XAHC48FBCN1 | TM9V080C16MP12 | 40000 | 8.1 | 40000 | 15.2 | 11.7 | 2.06 | 63 | 48 | 210362727
CHAMPION HEATING AND COOLING | THF2B42T21 | XAHC48FBCN1 | TM9V080C16MP12 | 40000 | 8.1 | 40000 | 15.2 | 11.7 | 2.06 | 63 | 48 | 210362729
COLEMAN | THF2B42T21 | XAHC48FBCN1 | TM9V080C16MP12 | 40000 | 8.1 | 40000 | 15.2 | 11.7 | 2.06 | 63 | 48 | 210362726
LUXAIRE | THF2B42T21 | XAHC48FXXN1+TXV | LP9C080C16MP13 | 40000 | 8.1 | 40000 | 15.2 | 11.7 | 2.06 | 63 | 48 | 210362725
COLEMAN | THF2B42T21 | XAHC48FXXN1+TXV | CP9C080C16MP13 | 40000 | 8.1 | 40000 | 15.2 | 11.7 | 2.06 | 63 | 48 | 210362724
CHAMPION HEATING AND COOLING | THF2B42T21 | XAHC48FXXN1+TXV | TP9C080C16MP13 | 40000 | 8.1 | 40000 | 15.2 | 11.7 | 2.06 | 63 | 48 | 210362723
FRASER-JOHNSTON | THF2B42T21 | XAHC48FXXN1+TXV | TP9C080C16MP13 | 40000 | 8.1 | 40000 | 15.2 | 11.7 | 2.06 | 63 | 48 | 210362722
LUXAIRE | THF2B42T21 | XAHC48FXXN1+TXV | TP9C080C16MP13 | 40000 | 8.1 | 40000 | 15.2 | 11.7 | 2.06 | 63 | 48 | 210362721
COLEMAN | THF2B42T21 | XAHC48FXXN1+TXV | TP9C080C16MP13 | 40000 | 8.1 | 40000 | 15.2 | 11.7 | 2.06 | 63 | 48 | 210362720
CHAMPION HEATING AND COOLING | THF2B42T21 | XAHC48FXXN1+TXV | TM9V080C16MP12 | 40000 | 8.1 | 40000 | 15.2 | 11.7 | 2.06 | 63 | 48 | 210362719
LUXAIRE | THF2B42T21 | XAHC48FXXN1+TXV | TM9V080C16MP12 | 40000 | 8.1 | 40000 | 15.2 | 11.7 | 2.06 | 63 | 48 | 210362717
FRASER-JOHNSTON | THF2B42T21 | XAHC48FXXN1+TXV | TM9V080C16MP12 | 40000 | 8.1 | 40000 | 15.2 | 11.7 | 2.06 | 63 | 48 | 210362718
COLEMAN | THF2B42T21 | XAHC48FXXN1+TXV | TM9V080C16MP12 | 40000 | 8.1 | 40000 | 15.2 | 11.7 | 2.06 | 63 | 48 | 210362716
LUXAIRE | THF2B42T21 | XAHC48FBCN1 | LP9C100C16MP13 | 40000 | 8.1 | 40000 | 16 | 12 | 2.08 | 63 | 48 | 210362715
CHAMPION HEATING AND COOLING | THF2B42T21 | XAHC48FBCN1 | TP9C100C16MP13 | 40000 | 8.1 | 40000 | 16 | 12 | 2.08 | 63 | 48 | 210362713
COLEMAN | THF2B42T21 | XAHC48FBCN1 | CP9C100C16MP13 | 40000 | 8.1 | 40000 | 16 | 12 | 2.08 | 63 | 48 | 210362714
LUXAIRE | THF2B42T21 | XAHC48FBCN1 | TP9C100C16MP13 | 40000 | 8.1 | 40000 | 16 | 12 | 2.08 | 63 | 48 | 210362711
FRASER-JOHNSTON | THF2B42T21 | XAHC48FBCN1 | TP9C100C16MP13 | 40000 | 8.1 | 40000 | 16 | 12 | 2.08 | 63 | 48 | 210362712
COLEMAN | THF2B42T21 | XAHC48FBCN1 | TP9C100C16MP13 | 40000 | 8.1 | 40000 | 16 | 12 | 2.08 | 63 | 48 | 210362710
CHAMPION HEATING AND COOLING | THF2B30T21 | XAHC36DXXN1+JMET16CS2N1+TXV |  | 29400 | 8.1 | 27800 | 16 | 11.7 | 2.08 | 64 | 50 | 210358760
FRASER-JOHNSTON | THF2B30T21 | XAHC36DXXN1+JMET16CS2N1+TXV |  | 29400 | 8.1 | 27800 | 16 | 11.7 | 2.08 | 64 | 50 | 210358759
EVCON | RHP15030B21 | RFCC36DBAEMP2N1 |  | 30000 | 8.1 | 28600 | 16 | 12 | 2.14 | 64 | 50 | 210358774
GUARDIAN | RHP15030B21 | RFCC36DBAEMP2N1 |  | 30000 | 8.1 | 28600 | 16 | 12 | 2.14 | 64 | 50 | 210358773
CHAMPION HEATING AND COOLING | THF2B30T21 | JHETC36DBAS2N1 |  | 30000 | 8.1 | 28600 | 16 | 12 | 2.14 | 64 | 50 | 210358772
COLEMAN | THF2B48T21 | XAUD60GXXN1+JMET18DS2N1+TXV |  | 46000 | 8.1 | 47000 | 15.2 | 11.7 | 2.4 | 67 | 54 | 210359748
EVCON | RHP15048B21 | XAFD60GBCN1+JMET18DS2N1 |  | 46000 | 8.1 | 47000 | 15.2 | 11.7 | 2.4 | 67 | 54 | 210359747
GUARDIAN | RHP15048B21 | XAFD60GBCN1+JMET18DS2N1 |  | 46000 | 8.1 | 47000 | 15.2 | 11.7 | 2.4 | 67 | 54 | 210359746
CHAMPION HEATING AND COOLING | THF2B48T21 | XAFD60GBCN1+JMET18DS2N1 |  | 46000 | 8.1 | 47000 | 15.2 | 11.7 | 2.4 | 67 | 54 | 210359745
FRASER-JOHNSTON | THF2B48T21 | XAFD60GBCN1+JMET18DS2N1 |  | 46000 | 8.1 | 47000 | 15.2 | 11.7 | 2.4 | 67 | 54 | 210359744
LUXAIRE | THF2B48T21 | XAFD60GBCN1+JMET18DS2N1 |  | 46000 | 8.1 | 47000 | 15.2 | 11.7 | 2.4 | 67 | 54 | 210359743
COLEMAN | THF2B48T21 | XAFD60GBCN1+JMET18DS2N1 |  | 46000 | 8.1 | 47000 | 15.2 | 11.7 | 2.4 | 67 | 54 | 210359742
EVCON | RHP15048B21 | XAFD60GXXN1+JMET18DS2N1+TXV |  | 46000 | 8.1 | 47000 | 15.2 | 11.7 | 2.4 | 67 | 54 | 210359741
GUARDIAN | RHP15048B21 | XAFD60GXXN1+JMET18DS2N1+TXV |  | 46000 | 8.1 | 47000 | 15.2 | 11.7 | 2.4 | 67 | 54 | 210359740
CHAMPION HEATING AND COOLING | THF2B48T21 | XAFD60GXXN1+JMET18DS2N1+TXV |  | 46000 | 8.1 | 47000 | 15.2 | 11.7 | 2.4 | 67 | 54 | 210359739
FRASER-JOHNSTON | THF2B48T21 | XAFD60GXXN1+JMET18DS2N1+TXV |  | 46000 | 8.1 | 47000 | 15.2 | 11.7 | 2.4 | 67 | 54 | 210359738
LUXAIRE | THF2B48T21 | XAFD60GXXN1+JMET18DS2N1+TXV |  | 46000 | 8.1 | 47000 | 15.2 | 11.7 | 2.4 | 67 | 54 | 210359737
COLEMAN | THF2B48T21 | XAFD60GXXN1+JMET18DS2N1+TXV |  | 46000 | 8.1 | 47000 | 15.2 | 11.7 | 2.4 | 67 | 54 | 210359736
CHAMPION HEATING AND COOLING | THF2B48T21 | XAUC60GXXN1+JMVT17CC2N1+TXV |  | 44500 | 8.1 | 46000 | 15.2 | 11.7 | 2.42 | 67 | 54 | 210359735
FRASER-JOHNSTON | THF2B48T21 | XAUC60GXXN1+JMVT17CC2N1+TXV |  | 44500 | 8.1 | 46000 | 15.2 | 11.7 | 2.42 | 67 | 54 | 210359734
LUXAIRE | THF2B48T21 | XAUC60GXXN1+JMVT17CC2N1+TXV |  | 44500 | 8.1 | 46000 | 15.2 | 11.7 | 2.42 | 67 | 54 | 210359733
COLEMAN | THF2B48T21 | XAUC60GXXN1+JMVT17CC2N1+TXV |  | 44500 | 8.1 | 46000 | 15.2 | 11.7 | 2.42 | 67 | 54 | 210359732
FRASER-JOHNSTON | THF2B48T21 | XAFC60GBCN1+JMVT17CC2N1 |  | 44500 | 8.1 | 46000 | 15.2 | 11.7 | 2.42 | 67 | 54 | 210359730
LUXAIRE | THF2B48T21 | XAFC60GBCN1+JMVT17CC2N1 |  | 44500 | 8.1 | 46000 | 15.2 | 11.7 | 2.42 | 67 | 54 | 210359729
CHAMPION HEATING AND COOLING | THF2B48T21 | XAFC60GBCN1+JMVT17CC2N1 |  | 44500 | 8.1 | 46000 | 15.2 | 11.7 | 2.42 | 67 | 54 | 210359731
COLEMAN | THF2B48T21 | XAFC60GBCN1+JMVT17CC2N1 |  | 44500 | 8.1 | 46000 | 15.2 | 11.7 | 2.42 | 67 | 54 | 210359728
CHAMPION HEATING AND COOLING | THF2B48T21 | XAFC60GXXN1+JMVT17CC2N1+TXV |  | 44500 | 8.1 | 46000 | 15.2 | 11.7 | 2.42 | 67 | 54 | 210359727
FRASER-JOHNSTON | THF2B48T21 | XAFC60GXXN1+JMVT17CC2N1+TXV |  | 44500 | 8.1 | 46000 | 15.2 | 11.7 | 2.42 | 67 | 54 | 210359726
COLEMAN | THF2B48T21 | XAFC60GXXN1+JMVT17CC2N1+TXV |  | 44500 | 8.1 | 46000 | 15.2 | 11.7 | 2.42 | 67 | 54 | 210359724
LUXAIRE | THF2B48T21 | XAFC60GXXN1+JMVT17CC2N1+TXV |  | 44500 | 8.1 | 46000 | 15.2 | 11.7 | 2.42 | 67 | 54 | 210359725
CHAMPION HEATING AND COOLING | THF2B48T21 | XAUD60GXXN1+JMVT20DC2N1+TXV |  | 45500 | 8.1 | 46500 | 15.2 | 11.7 | 2.42 | 67 | 54 | 210359715
LUXAIRE | THF2B48T21 | XAUD60GXXN1+JMVT20DC2N1+TXV |  | 45500 | 8.1 | 46500 | 15.2 | 11.7 | 2.42 | 67 | 54 | 210359713
FRASER-JOHNSTON | THF2B48T21 | XAUD60GXXN1+JMVT20DC2N1+TXV |  | 45500 | 8.1 | 46500 | 15.2 | 11.7 | 2.42 | 67 | 54 | 210359714
COLEMAN | THF2B48T21 | XAUD60GXXN1+JMVT20DC2N1+TXV |  | 45500 | 8.1 | 46500 | 15.2 | 11.7 | 2.42 | 67 | 54 | 210359712
FRASER-JOHNSTON | THF2B30T21 | XAUC48FXXN1+TXV | TP9C100C16MP13 | 30000 | 8.1 | 28600 | 15.2 | 11.7 | 2.12 | 64 | 50 | 210355589
LUXAIRE | THF2B30T21 | XAUC48FXXN1+TXV | TP9C100C16MP13 | 30000 | 8.1 | 28600 | 15.2 | 11.7 | 2.12 | 64 | 50 | 210355588
FRASER-JOHNSTON | THF2B30T21 | XAFC48FBAN1 | TP9C100C16MP13 | 30000 | 8.1 | 28600 | 15.2 | 11.7 | 2.12 | 64 | 50 | 210355585
COLEMAN | THF2B30T21 | XAUC48FXXN1+TXV | CP9C100C16MP13 | 30000 | 8.1 | 28600 | 15.2 | 11.7 | 2.12 | 64 | 50 | 210355593
COLEMAN | THF2B30T21 | XAFC48FBAN1 | CP9C100C16MP13 | 30000 | 8.1 | 28600 | 15.2 | 11.7 | 2.12 | 64 | 50 | 210355591
CHAMPION HEATING AND COOLING | THF2B30T21 | XAUC48FXXN1+TXV | TP9C100C16MP13 | 30000 | 8.1 | 28600 | 15.2 | 11.7 | 2.12 | 64 | 50 | 210355590
LUXAIRE | THF2B30T21 | XAFC48FBAN1 | LP9C100C16MP13 | 30000 | 8.1 | 28600 | 15.2 | 11.7 | 2.12 | 64 | 50 | 210355592
COLEMAN | THF2B30T21 | XAUC48FXXN1+TXV | TP9C100C16MP13 | 30000 | 8.1 | 28600 | 15.2 | 11.7 | 2.12 | 64 | 50 | 210355587
GUARDIAN | RHP15024B21 | XAFC30CXXN1+TXV | RGF1L100CE16MP12 | 24000 | 8.1 | 22400 | 16 | 11.7 | 2.04 | 63 | 47 | 210355793
CHAMPION HEATING AND COOLING | THF2B30T21 | XAFC48FBAN1 | TP9C100C16MP13 | 30000 | 8.1 | 28600 | 15.2 | 11.7 | 2.12 | 64 | 50 | 210355586
COLEMAN | THF2B30T21 | XAFC48FBAN1 | TP9C100C16MP13 | 30000 | 8.1 | 28600 | 15.2 | 11.7 | 2.12 | 64 | 50 | 210355583
EVCON | RHP15024B21 | XAFC30CXXN1+TXV | RGF1L100CE16MP12 | 24000 | 8.1 | 22400 | 16 | 11.7 | 2.04 | 63 | 47 | 210355794
LUXAIRE | THF2B30T21 | XAFC48FBAN1 | TP9C100C16MP13 | 30000 | 8.1 | 28600 | 15.2 | 11.7 | 2.12 | 64 | 50 | 210355584
CHAMPION HEATING AND COOLING | THF2B30T21 | XAUC48FXXN1+TXV | TM9V100C16MP12 | 30000 | 8.1 | 28600 | 15.2 | 11.7 | 2.12 | 64 | 50 | 210355582
CHAMPION HEATING AND COOLING | THF2B30T21 | XAFC48FBAN1 | TM9V100C16MP12 | 30000 | 8.1 | 28600 | 15.2 | 11.7 | 2.12 | 64 | 50 | 210355578
FRASER-JOHNSTON | THF2B30T21 | XAUC48FXXN1+TXV | TM9V100C16MP12 | 30000 | 8.1 | 28600 | 15.2 | 11.7 | 2.12 | 64 | 50 | 210355581
LUXAIRE | THF2B30T21 | XAUC48FXXN1+TXV | TM9V100C16MP12 | 30000 | 8.1 | 28600 | 15.2 | 11.7 | 2.12 | 64 | 50 | 210355580
COLEMAN | THF2B30T21 | XAUC48FXXN1+TXV | TM9V100C16MP12 | 30000 | 8.1 | 28600 | 15.2 | 11.7 | 2.12 | 64 | 50 | 210355579
FRASER-JOHNSTON | THF2B30T21 | XAFC48FXXN1+TXV | TM9V100C16MP12 | 30000 | 8.1 | 28600 | 15.2 | 11.7 | 2.12 | 64 | 50 | 210355567
FRASER-JOHNSTON | THF2B30T21 | XAFC48FBAN1 | TM9V100C16MP12 | 30000 | 8.1 | 28600 | 15.2 | 11.7 | 2.12 | 64 | 50 | 210355577
LUXAIRE | THF2B30T21 | XAFC48FBAN1 | TM9V100C16MP12 | 30000 | 8.1 | 28600 | 15.2 | 11.7 | 2.12 | 64 | 50 | 210355576
COLEMAN | THF2B30T21 | XAFC48FXXN1+TXV | CP9C100C16MP13 | 30000 | 8.1 | 28600 | 15.2 | 11.7 | 2.12 | 64 | 50 | 210355573
COLEMAN | THF2B30T21 | XAFC48FBAN1 | TM9V100C16MP12 | 30000 | 8.1 | 28600 | 15.2 | 11.7 | 2.12 | 64 | 50 | 210355575
LUXAIRE | THF2B30T21 | XAFC48FXXN1+TXV | LP9C100C16MP13 | 30000 | 8.1 | 28600 | 15.2 | 11.7 | 2.12 | 64 | 50 | 210355574
CHAMPION HEATING AND COOLING | THF2B30T21 | XAFC48FXXN1+TXV | TP9C100C16MP13 | 30000 | 8.1 | 28600 | 15.2 | 11.7 | 2.12 | 64 | 50 | 210355572
LUXAIRE | THF2B30T21 | XAFC48FXXN1+TXV | TM9V100C16MP12 | 30000 | 8.1 | 28600 | 15.2 | 11.7 | 2.12 | 64 | 50 | 210355566
COLEMAN | THF2B30T21 | XAFC48FXXN1+TXV | TM9V100C16MP12 | 30000 | 8.1 | 28600 | 15.2 | 11.7 | 2.12 | 64 | 50 | 210355565
FRASER-JOHNSTON | THF2B30T21 | XAFC48FXXN1+TXV | TP9C100C16MP13 | 30000 | 8.1 | 28600 | 15.2 | 11.7 | 2.12 | 64 | 50 | 210355571
LUXAIRE | THF2B30T21 | XAFC48FXXN1+TXV | TP9C100C16MP13 | 30000 | 8.1 | 28600 | 15.2 | 11.7 | 2.12 | 64 | 50 | 210355570
COLEMAN | THF2B30T21 | XAFC48FXXN1+TXV | TP9C100C16MP13 | 30000 | 8.1 | 28600 | 15.2 | 11.7 | 2.12 | 64 | 50 | 210355569
CHAMPION HEATING AND COOLING | THF2B30T21 | XAFC48FXXN1+TXV | TM9V100C16MP12 | 30000 | 8.1 | 28600 | 15.2 | 11.7 | 2.12 | 64 | 50 | 210355568
CHAMPION HEATING AND COOLING | THF2B24T21 | XAFC30CXXN1+TXV | TM8E100C16MP11 | 24000 | 8.1 | 22400 | 16 | 11.7 | 2.04 | 63 | 47 | 210355792
FRASER-JOHNSTON | THF2B24T21 | XAFC30CXXN1+TXV | TM8E100C16MP11 | 24000 | 8.1 | 22400 | 16 | 11.7 | 2.04 | 63 | 47 | 210355791
COLEMAN | THF2B24T21 | XAFC30CXXN1+TXV | TM8E100C16MP11 | 24000 | 8.1 | 22400 | 16 | 11.7 | 2.04 | 63 | 47 | 210355789
COLEMAN | THF2B60T21 | XAHD60JXXN1+TXV | TM8E130D20MP11 | 55000 | 8.1 | 58000 | 15.2 | 11 | 2.02 | 66 | 52 | 210358819
EVCON | RHP15060B21 | XAHD60JBCN1 | RGF19080CE20MP13 | 55000 | 8.1 | 58000 | 15.2 | 11 | 2 | 66 | 52 | 210358818
GUARDIAN | RHP15060B21 | XAHD60JBCN1 | RGF19080CE20MP13 | 55000 | 8.1 | 58000 | 15.2 | 11 | 2 | 66 | 52 | 210358817
CHAMPION HEATING AND COOLING | THF2B60T21 | XAHD60JBCN1 | TM9E080C20MP12 | 55000 | 8.1 | 58000 | 15.2 | 11 | 2 | 66 | 52 | 210358816
FRASER-JOHNSTON | THF2B60T21 | XAHD60JBCN1 | TM9E080C20MP12 | 55000 | 8.1 | 58000 | 15.2 | 11 | 2 | 66 | 52 | 210358815
LUXAIRE | THF2B60T21 | XAHD60JBCN1 | TM9E080C20MP12 | 55000 | 8.1 | 58000 | 15.2 | 11 | 2 | 66 | 52 | 210358814
COLEMAN | THF2B60T21 | XAHD60JBCN1 | TM9E080C20MP12 | 55000 | 8.1 | 58000 | 15.2 | 11 | 2 | 66 | 52 | 210358813
EVCON | RHP15060B21 | XAHD60JXXN1+TXV | RGF19080CE20MP13 | 55000 | 8.1 | 58000 | 15.2 | 11 | 2 | 66 | 52 | 210358812
GUARDIAN | RHP15060B21 | XAHD60JXXN1+TXV | RGF19080CE20MP13 | 55000 | 8.1 | 58000 | 15.2 | 11 | 2 | 66 | 52 | 210358811
CHAMPION HEATING AND COOLING | THF2B60T21 | XAHD60JXXN1+TXV | TM9E080C20MP12 | 55000 | 8.1 | 58000 | 15.2 | 11 | 2 | 66 | 52 | 210358810
FRASER-JOHNSTON | THF2B60T21 | XAHD60JXXN1+TXV | TM9E080C20MP12 | 55000 | 8.1 | 58000 | 15.2 | 11 | 2 | 66 | 52 | 210358809
LUXAIRE | THF2B60T21 | XAHD60JXXN1+TXV | TM9E080C20MP12 | 55000 | 8.1 | 58000 | 15.2 | 11 | 2 | 66 | 52 | 210358808
COLEMAN | THF2B60T21 | XAHD60JXXN1+TXV | TM9E080C20MP12 | 55000 | 8.1 | 58000 | 15.2 | 11 | 2 | 66 | 52 | 210358807
GUARDIAN | RHP15060B21 | XAHD60JBCN1 | RGF1L130DE20MP12 | 55000 | 8.1 | 58000 | 15.2 | 11 | 2.02 | 66 | 52 | 210358833
CHAMPION HEATING AND COOLING | THF2B60T21 | XAHD60JBCN1 | TM8E130D20MP11 | 55000 | 8.1 | 58000 | 15.2 | 11 | 2.02 | 66 | 52 | 210358832
FRASER-JOHNSTON | THF2B60T21 | XAHD60JBCN1 | TM8E130D20MP11 | 55000 | 8.1 | 58000 | 15.2 | 11 | 2.02 | 66 | 52 | 210358831
LUXAIRE | THF2B60T21 | XAHD60JBCN1 | TM8E130D20MP11 | 55000 | 8.1 | 58000 | 15.2 | 11 | 2.02 | 66 | 52 | 210358830
COLEMAN | THF2B60T21 | XAHD60JBCN1 | TM8E130D20MP11 | 55000 | 8.1 | 58000 | 15.2 | 11 | 2.02 | 66 | 52 | 210358829
CHAMPION HEATING AND COOLING | THF2B60T21 | XAHD60JXXN1+TXV | TMLE130D20MP11 | 55000 | 8.1 | 58000 | 15.2 | 11 | 2.02 | 66 | 52 | 210358828
FRASER-JOHNSTON | THF2B30T21 | JHETC36DBAS2N1 |  | 30000 | 8.1 | 28600 | 16 | 12 | 2.14 | 64 | 50 | 210358771
LUXAIRE | THF2B30T21 | JHETC36DBAS2N1 |  | 30000 | 8.1 | 28600 | 16 | 12 | 2.14 | 64 | 50 | 210358770
COLEMAN | THF2B30T21 | JHETC36DBAS2N1 |  | 30000 | 8.1 | 28600 | 16 | 12 | 2.14 | 64 | 50 | 210358769
EVCON | RHP15030B21 | XAHC36DBAN1+JMET16CS2N1 |  | 29400 | 8.1 | 27800 | 16 | 11.7 | 2.08 | 64 | 50 | 210358768
GUARDIAN | RHP15030B21 | XAHC36DBAN1+JMET16CS2N1 |  | 29400 | 8.1 | 27800 | 16 | 11.7 | 2.08 | 64 | 50 | 210358767
CHAMPION HEATING AND COOLING | THF2B30T21 | XAHC36DBAN1+JMET16CS2N1 |  | 29400 | 8.1 | 27800 | 16 | 11.7 | 2.08 | 64 | 50 | 210358766
LUXAIRE | THF2B30T21 | XAHC36DXXN1+JMET16CS2N1+TXV |  | 29400 | 8.1 | 27800 | 16 | 11.7 | 2.08 | 64 | 50 | 210358758
COLEMAN | THF2B30T21 | XAHC36DXXN1+JMET16CS2N1+TXV |  | 29400 | 8.1 | 27800 | 16 | 11.7 | 2.08 | 64 | 50 | 210358757
FRASER-JOHNSTON | THF2B30T21 | XAHC36DBAN1+JMET16CS2N1 |  | 29400 | 8.1 | 27800 | 16 | 11.7 | 2.08 | 64 | 50 | 210358765
LUXAIRE | THF2B30T21 | XAHC36DBAN1+JMET16CS2N1 |  | 29400 | 8.1 | 27800 | 16 | 11.7 | 2.08 | 64 | 50 | 210358764
COLEMAN | THF2B30T21 | XAHC36DBAN1+JMET16CS2N1 |  | 29400 | 8.1 | 27800 | 16 | 11.7 | 2.08 | 64 | 50 | 210358763
EVCON | RHP15030B21 | XAHC36DXXN1+JMET16CS2N1+TXV |  | 29400 | 8.1 | 27800 | 16 | 11.7 | 2.08 | 64 | 50 | 210358762
GUARDIAN | RHP15030B21 | XAHC36DXXN1+JMET16CS2N1+TXV |  | 29400 | 8.1 | 27800 | 16 | 11.7 | 2.08 | 64 | 50 | 210358761
CHAMPION HEATING AND COOLING | THF2B48T21 | XAHD60HXXN1+TXV | TL8E080C16UH11 | 45000 | 8.1 | 44000 | 15.2 | 11.7 | 2.48 | 69 | 57 | 210358021
FRASER-JOHNSTON | THF2B48T21 | XAHD60HXXN1+TXV | TL8E080C16UH11 | 45000 | 8.1 | 44000 | 15.2 | 11.7 | 2.48 | 69 | 57 | 210358020
CHAMPION HEATING AND COOLING | THF2B48T21 | XAHC60HBCN1 | TL9E080C16UH11 | 45000 | 8.1 | 44000 | 16 | 11.7 | 2.46 | 69 | 57 | 210358017
LUXAIRE | THF2B48T21 | XAHD60HXXN1+TXV | TL8E080C16UH11 | 45000 | 8.1 | 44000 | 15.2 | 11.7 | 2.48 | 69 | 57 | 210358019
COLEMAN | THF2B48T21 | XAHD60HXXN1+TXV | TL8E080C16UH11 | 45000 | 8.1 | 44000 | 15.2 | 11.7 | 2.48 | 69 | 57 | 210358018
LUXAIRE | THF2B48T21 | XAHC60HXXN1+TXV | TL9E080C16UH11 | 45000 | 8.1 | 44000 | 16 | 11.7 | 2.46 | 69 | 57 | 210358011
FRASER-JOHNSTON | THF2B48T21 | XAHC60HXXN1+TXV | TL9E080C16UH11 | 45000 | 8.1 | 44000 | 16 | 11.7 | 2.46 | 69 | 57 | 210358012
LUXAIRE | THF2B48T21 | XAFC60HBCN1 | TL9E100C20UH11 | 45500 | 8.1 | 43500 | 15.2 | 11.7 | 2.28 | 68 | 55 | 210358007
FRASER-JOHNSTON | THF2B48T21 | XAFC60HBCN1 | TL9E100C20UH11 | 45500 | 8.1 | 43500 | 15.2 | 11.7 | 2.28 | 68 | 55 | 210358008
COLEMAN | THF2B48T21 | XAHC60HXXN1+TXV | TL9E080C16UH11 | 45000 | 8.1 | 44000 | 16 | 11.7 | 2.46 | 69 | 57 | 210358010
CHAMPION HEATING AND COOLING | THF2B48T21 | XAHC60HXXN1+TXV | TL9E080C16UH11 | 45000 | 8.1 | 44000 | 16 | 11.7 | 2.46 | 69 | 57 | 210358013
CHAMPION HEATING AND COOLING | THF2B48T21 | XAFC60HBCN1 | TL9E100C20UH11 | 45500 | 8.1 | 43500 | 15.2 | 11.7 | 2.28 | 68 | 55 | 210358009
FRASER-JOHNSTON | THF2B48T21 | XAFC60HXXN1+TXV | TL9E100C20UH11 | 45500 | 8.1 | 43500 | 15.2 | 11.7 | 2.28 | 68 | 55 | 210358004
LUXAIRE | THF2B48T21 | XAHC60HBCN1 | TL9E100C20UH11 | 46000 | 8.1 | 44500 | 16 | 11.7 | 2.46 | 68 | 56 | 210357999
LUXAIRE | THF2B48T21 | XAFC60HXXN1+TXV | TL9E100C20UH11 | 45500 | 8.1 | 43500 | 15.2 | 11.7 | 2.28 | 68 | 55 | 210358003
CHAMPION HEATING AND COOLING | THF2B48T21 | XAFC60HXXN1+TXV | TL9E100C20UH11 | 45500 | 8.1 | 43500 | 15.2 | 11.7 | 2.28 | 68 | 55 | 210358005
COLEMAN | THF2B48T21 | XAFC60HXXN1+TXV | TL9E100C20UH11 | 45500 | 8.1 | 43500 | 15.2 | 11.7 | 2.28 | 68 | 55 | 210358002
COLEMAN | THF2B48T21 | XAFC60HBCN1 | TL9E100C20UH11 | 45500 | 8.1 | 43500 | 15.2 | 11.7 | 2.28 | 68 | 55 | 210358006
FRASER-JOHNSTON | THF2B48T21 | XAHC60HBCN1 | TL9E100C20UH11 | 46000 | 8.1 | 44500 | 16 | 11.7 | 2.46 | 68 | 56 | 210358000
FRASER-JOHNSTON | THF2B48T21 | XAHC60HXXN1+TXV | TL9E100C20UH11 | 46000 | 8.1 | 44500 | 16 | 11.7 | 2.46 | 68 | 56 | 210357996
LUXAIRE | THF2B48T21 | XAHC60HXXN1+TXV | TL9E100C20UH11 | 46000 | 8.1 | 44500 | 16 | 11.7 | 2.46 | 68 | 56 | 210357995
CHAMPION HEATING AND COOLING | THF2B48T21 | XAHC60HBCN1 | TL9E100C20UH11 | 46000 | 8.1 | 44500 | 16 | 11.7 | 2.46 | 68 | 56 | 210358001
COLEMAN | THF2B48T21 | XAHC60HBCN1 | TL9E100C20UH11 | 46000 | 8.1 | 44500 | 16 | 11.7 | 2.46 | 68 | 56 | 210357998
CHAMPION HEATING AND COOLING | THF2B48T21 | XAHC60HXXN1+TXV | TL9E100C20UH11 | 46000 | 8.1 | 44500 | 16 | 11.7 | 2.46 | 68 | 56 | 210357997
COLEMAN | THF2B48T21 | XAHD60HBCN1 | TL9E100C20UH11 | 45500 | 8.1 | 44500 | 16 | 11.7 | 2.44 | 69 | 56 | 210357990
CHAMPION HEATING AND COOLING | THF2B48T21 | XAHD60HBCN1 | TL9E100C20UH11 | 45500 | 8.1 | 44500 | 16 | 11.7 | 2.44 | 69 | 56 | 210357993
COLEMAN | THF2B48T21 | XAHC60HXXN1+TXV | TL9E100C20UH11 | 46000 | 8.1 | 44500 | 16 | 11.7 | 2.46 | 68 | 56 | 210357994
CHAMPION HEATING AND COOLING | THF2B48T21 | XAHD60HXXN1+TXV | TL9E100C20UH11 | 45500 | 8.1 | 44500 | 16 | 11.7 | 2.44 | 69 | 56 | 210357989
FRASER-JOHNSTON | THF2B48T21 | XAHD60HBCN1 | TL9E100C20UH11 | 45500 | 8.1 | 44500 | 16 | 11.7 | 2.44 | 69 | 56 | 210357992
LUXAIRE | THF2B48T21 | XAHD60HBCN1 | TL9E100C20UH11 | 45500 | 8.1 | 44500 | 16 | 11.7 | 2.44 | 69 | 56 | 210357991
COLEMAN | THF2B48T21 | XAHD60HXXN1+TXV | TL9E100C20UH11 | 45500 | 8.1 | 44500 | 16 | 11.7 | 2.44 | 69 | 56 | 210357986
FRASER-JOHNSTON | THF2B48T21 | XAHD60HXXN1+TXV | TL9E100C20UH11 | 45500 | 8.1 | 44500 | 16 | 11.7 | 2.44 | 69 | 56 | 210357988
LUXAIRE | THF2B48T21 | XAHD60HXXN1+TXV | TL9E100C20UH11 | 45500 | 8.1 | 44500 | 16 | 11.7 | 2.44 | 69 | 56 | 210357987
EVCON | RHP15036B21 | XAUC48FXXN1+TXV | TM8Y120C20MP11 | 35400 | 8.1 | 34800 | 15.2 | 11 | 2.02 | 66 | 52 | 210362149
GUARDIAN | RHP15036B21 | XAUC48FXXN1+TXV | TM8Y120C20MP11 | 35400 | 8.1 | 34800 | 15.2 | 11 | 2.02 | 66 | 52 | 210362148
COLEMAN | THF2B60T21 | JHVTD60HBCC2N1 |  | 56000 | 8.1 | 56000 | 16 | 11.7 | 2.28 | 68 | 55 | 210361168
EVCON | RHP15060B21 | RFCD60HBCEMP2N1 |  | 56000 | 8.1 | 56000 | 16 | 11.7 | 2.26 | 68 | 55 | 210361177
CHAMPION HEATING AND COOLING | THF2B36T21 | XAUC48FXXN1+TXV | TM8Y120C20MP11 | 35400 | 8.1 | 34800 | 15.2 | 11 | 2.02 | 66 | 52 | 210362147
GUARDIAN | RHP15060B21 | RFCD60HBCEMP2N1 |  | 56000 | 8.1 | 56000 | 16 | 11.7 | 2.26 | 68 | 55 | 210361176
CHAMPION HEATING AND COOLING | THF2B60T21 | JHETD60HBCS2N1 |  | 56000 | 8.1 | 56000 | 16 | 11.7 | 2.26 | 68 | 55 | 210361175
FRASER-JOHNSTON | THF2B36T21 | XAUC48FXXN1+TXV | TM8Y120C20MP11 | 35400 | 8.1 | 34800 | 15.2 | 11 | 2.02 | 66 | 52 | 210362146
FRASER-JOHNSTON | THF2B60T21 | JHETD60HBCS2N1 |  | 56000 | 8.1 | 56000 | 16 | 11.7 | 2.26 | 68 | 55 | 210361174
LUXAIRE | THF2B60T21 | JHETD60HBCS2N1 |  | 56000 | 8.1 | 56000 | 16 | 11.7 | 2.26 | 68 | 55 | 210361173
LUXAIRE | THF2B36T21 | XAUC48FXXN1+TXV | TM8Y120C20MP11 | 35400 | 8.1 | 34800 | 15.2 | 11 | 2.02 | 66 | 52 | 210362145
FRASER-JOHNSTON | THF2B48T21 | XAHC60HBCN1 | TM9E100C16MP12 | 45000 | 8.1 | 44000 | 16 | 11.7 | 2.46 | 69 | 57 | 210357760
CHAMPION HEATING AND COOLING | THF2B48T21 | XAHC60HBCN1 | TM9E100C16MP12 | 45000 | 8.1 | 44000 | 16 | 11.7 | 2.46 | 69 | 57 | 210357761
LUXAIRE | THF2B48T21 | XAHC60HBCN1 | TM9E100C16MP12 | 45000 | 8.1 | 44000 | 16 | 11.7 | 2.46 | 69 | 57 | 210357759
COLEMAN | THF2B48T21 | XAHC60HBCN1 | TM9E100C16MP12 | 45000 | 8.1 | 44000 | 16 | 11.7 | 2.46 | 69 | 57 | 210357758
EVCON | RHP15048B21 | XAHC60HXXN1+TXV | RGF19100CE16MP13 | 45000 | 8.1 | 44000 | 16 | 11.7 | 2.46 | 69 | 57 | 210357757
GUARDIAN | RHP15048B21 | XAHC60HXXN1+TXV | RGF19100CE16MP13 | 45000 | 8.1 | 44000 | 16 | 11.7 | 2.46 | 69 | 57 | 210357756
CHAMPION HEATING AND COOLING | THF2B48T21 | XAHC60HXXN1+TXV | TM9E100C16MP12 | 45000 | 8.1 | 44000 | 16 | 11.7 | 2.46 | 69 | 57 | 210357755
FRASER-JOHNSTON | THF2B24T21 | XAFC30CBAN1 | TM8E120C16MP11 | 24000 | 8.1 | 22400 | 16 | 11.7 | 2.04 | 63 | 47 | 210357177
CHAMPION HEATING AND COOLING | THF2B24T21 | XAHC30CBAN1 | TM8E080C16MP11 | 23600 | 8.1 | 22400 | 15.2 | 11.7 | 2.12 | 64 | 50 | 210357198
CHAMPION HEATING AND COOLING | THF2B24T21 | XAHC30CBAN1 | TMLE080C16MP11 | 23600 | 8.1 | 22400 | 15.2 | 11.7 | 2.12 | 64 | 50 | 210357204
FRASER-JOHNSTON | THF2B24T21 | XAHC30CBAN1 | TM8E080C16MP11 | 23600 | 8.1 | 22400 | 15.2 | 11.7 | 2.12 | 64 | 50 | 210357197
FRASER-JOHNSTON | THF2B24T21 | XAHC30CBAN1 | TMLE080C16MP11 | 23600 | 8.1 | 22400 | 15.2 | 11.7 | 2.12 | 64 | 50 | 210357203
LUXAIRE | THF2B24T21 | XAHC30CBAN1 | TMLE080C16MP11 | 23600 | 8.1 | 22400 | 15.2 | 11.7 | 2.12 | 64 | 50 | 210357202
COLEMAN | THF2B24T21 | XAHC30CBAN1 | TMLE080C16MP11 | 23600 | 8.1 | 22400 | 15.2 | 11.7 | 2.12 | 64 | 50 | 210357201
FRASER-JOHNSTON | THF2B24T21 | XAHC30CXXN1+TXV | TMLE080C16MP11 | 23600 | 8.1 | 22400 | 15.2 | 11.7 | 2.12 | 64 | 50 | 210357193
FRASER-JOHNSTON | THF2B48T21 | XAHC60HXXN1+TXV | TM9E100C16MP12 | 45000 | 8.1 | 44000 | 16 | 11.7 | 2.46 | 69 | 57 | 210357754
EVCON | RHP15024B21 | XAHC30CBAN1 | RGF1L080CE16MP12 | 23600 | 8.1 | 22400 | 15.2 | 11.7 | 2.12 | 64 | 50 | 210357200
LUXAIRE | THF2B24T21 | XAHC30CBAN1 | TM8E080C16MP11 | 23600 | 8.1 | 22400 | 15.2 | 11.7 | 2.12 | 64 | 50 | 210357196
GUARDIAN | RHP15024B21 | XAHC30CBAN1 | RGF1L080CE16MP12 | 23600 | 8.1 | 22400 | 15.2 | 11.7 | 2.12 | 64 | 50 | 210357199
LUXAIRE | THF2B48T21 | XAFC60HBCN1 | TMLE120C20MP11 | 46000 | 8.1 | 44000 | 15.2 | 11.7 | 2.26 | 67 | 54 | 210357893
FRASER-JOHNSTON | THF2B48T21 | XAHD60HBCN1 | TM8E100C16MP11 | 45000 | 8.1 | 44000 | 16 | 11.7 | 2.46 | 69 | 57 | 210357908
FRASER-JOHNSTON | THF2B48T21 | XAHD60HBCN1 | TMLE100C16MP11 | 45000 | 8.1 | 44000 | 16 | 11.7 | 2.46 | 69 | 57 | 210357914
LUXAIRE | THF2B48T21 | XAHD60HBCN1 | TMLE100C16MP11 | 45000 | 8.1 | 44000 | 16 | 11.7 | 2.46 | 69 | 57 | 210357913
CHAMPION HEATING AND COOLING | THF2B48T21 | XAHD60HBCN1 | TMLE100C16MP11 | 45000 | 8.1 | 44000 | 16 | 11.7 | 2.46 | 69 | 57 | 210357915
COLEMAN | THF2B48T21 | XAHD60HBCN1 | TMLE100C16MP11 | 45000 | 8.1 | 44000 | 16 | 11.7 | 2.46 | 69 | 57 | 210357912
CHAMPION HEATING AND COOLING | THF2B48T21 | XAHD60HBCN1 | TM8E100C16MP11 | 45000 | 8.1 | 44000 | 16 | 11.7 | 2.46 | 69 | 57 | 210357909
COLEMAN | THF2B48T21 | XAHD60HXXN1+TXV | TM8E100C16MP11 | 45000 | 8.1 | 44000 | 16 | 11.7 | 2.46 | 69 | 57 | 210357896
EVCON | RHP15048B21 | XAHD60HBCN1 | RGF1L100CE16MP12 | 45000 | 8.1 | 44000 | 16 | 11.7 | 2.46 | 69 | 57 | 210357911
GUARDIAN | RHP15048B21 | XAHD60HBCN1 | RGF1L100CE16MP12 | 45000 | 8.1 | 44000 | 16 | 11.7 | 2.46 | 69 | 57 | 210357910
COLEMAN | THF2B48T21 | XAHD60HBCN1 | TM8E100C16MP11 | 45000 | 8.1 | 44000 | 16 | 11.7 | 2.46 | 69 | 57 | 210357906
CHAMPION HEATING AND COOLING | THF2B48T21 | XAHD60HXXN1+TXV | TMLE100C16MP11 | 45000 | 8.1 | 44000 | 16 | 11.7 | 2.46 | 69 | 57 | 210357905
LUXAIRE | THF2B48T21 | XAHD60HBCN1 | TM8E100C16MP11 | 45000 | 8.1 | 44000 | 16 | 11.7 | 2.46 | 69 | 57 | 210357907
LUXAIRE | THF2B48T21 | XAHD60HXXN1+TXV | TMLE100C16MP11 | 45000 | 8.1 | 44000 | 16 | 11.7 | 2.46 | 69 | 57 | 210357903
FRASER-JOHNSTON | THF2B48T21 | XAHD60HXXN1+TXV | TMLE100C16MP11 | 45000 | 8.1 | 44000 | 16 | 11.7 | 2.46 | 69 | 57 | 210357904
FRASER-JOHNSTON | THF2B48T21 | XAFC60HBCN1 | TMLE120C20MP11 | 46000 | 8.1 | 44000 | 15.2 | 11.7 | 2.26 | 67 | 54 | 210357894
EVCON | RHP15048B21 | XAHD60HXXN1+TXV | RGF1L100CE16MP12 | 45000 | 8.1 | 44000 | 16 | 11.7 | 2.46 | 69 | 57 | 210357901
COLEMAN | THF2B48T21 | XAHD60HXXN1+TXV | TMLE100C16MP11 | 45000 | 8.1 | 44000 | 16 | 11.7 | 2.46 | 69 | 57 | 210357902
CHAMPION HEATING AND COOLING | THF2B48T21 | XAHD60HXXN1+TXV | TM8E100C16MP11 | 45000 | 8.1 | 44000 | 16 | 11.7 | 2.46 | 69 | 57 | 210357899
GUARDIAN | RHP15048B21 | XAHD60HXXN1+TXV | RGF1L100CE16MP12 | 45000 | 8.1 | 44000 | 16 | 11.7 | 2.46 | 69 | 57 | 210357900
CHAMPION HEATING AND COOLING | THF2B48T21 | XAFC60HBCN1 | TMLE120C20MP11 | 46000 | 8.1 | 44000 | 15.2 | 11.7 | 2.26 | 67 | 54 | 210357895
LUXAIRE | THF2B48T21 | XAHD60HXXN1+TXV | TM8E100C16MP11 | 45000 | 8.1 | 44000 | 16 | 11.7 | 2.46 | 69 | 57 | 210357897
FRASER-JOHNSTON | THF2B48T21 | XAHD60HXXN1+TXV | TM8E100C16MP11 | 45000 | 8.1 | 44000 | 16 | 11.7 | 2.46 | 69 | 57 | 210357898
CHAMPION HEATING AND COOLING | THF2B48T21 | XAFC60HXXN1+TXV | TMLE120C20MP11 | 46000 | 8.1 | 44000 | 15.2 | 11.7 | 2.26 | 67 | 54 | 210357885
COLEMAN | THF2B60T21 | JHETD60HBCS2N1 |  | 56000 | 8.1 | 56000 | 16 | 11.7 | 2.26 | 68 | 55 | 210361172
CHAMPION HEATING AND COOLING | THF2B60T21 | JHVTD60HBCC2N1 |  | 56000 | 8.1 | 56000 | 16 | 11.7 | 2.28 | 68 | 55 | 210361171
LUXAIRE | THF2B60T21 | JHVTD60HBCC2N1 |  | 56000 | 8.1 | 56000 | 16 | 11.7 | 2.28 | 68 | 55 | 210361169
FRASER-JOHNSTON | THF2B60T21 | JHVTD60HBCC2N1 |  | 56000 | 8.1 | 56000 | 16 | 11.7 | 2.28 | 68 | 55 | 210361170
COLEMAN | THF2B24T21 | XAHC30CBAN1 | TM8E080C16MP11 | 23600 | 8.1 | 22400 | 15.2 | 11.7 | 2.12 | 64 | 50 | 210357195
LUXAIRE | THF2B24T21 | XAHC30CXXN1+TXV | TMLE080C16MP11 | 23600 | 8.1 | 22400 | 15.2 | 11.7 | 2.12 | 64 | 50 | 210357192
CHAMPION HEATING AND COOLING | THF2B24T21 | XAHC30CXXN1+TXV | TMLE080C16MP11 | 23600 | 8.1 | 22400 | 15.2 | 11.7 | 2.12 | 64 | 50 | 210357194
COLEMAN | THF2B24T21 | XAHC30CXXN1+TXV | TMLE080C16MP11 | 23600 | 8.1 | 22400 | 15.2 | 11.7 | 2.12 | 64 | 50 | 210357191
COLEMAN | THF2B48T21 | XAHC60HXXN1+TXV | TM9E100C16MP12 | 45000 | 8.1 | 44000 | 16 | 11.7 | 2.46 | 69 | 57 | 210357752
LUXAIRE | THF2B24T21 | XAFC30CBAN1 | TMLE120C16MP11 | 24000 | 8.1 | 22400 | 16 | 11.7 | 2.04 | 63 | 47 | 210357182
EVCON | RHP15024B21 | XAHC30CXXN1+TXV | RGF1L080CE16MP12 | 23600 | 8.1 | 22400 | 15.2 | 11.7 | 2.12 | 64 | 50 | 210357190
CHAMPION HEATING AND COOLING | THF2B24T21 | XAHC30CXXN1+TXV | TM8E080C16MP11 | 23600 | 8.1 | 22400 | 15.2 | 11.7 | 2.12 | 64 | 50 | 210357188
GUARDIAN | RHP15024B21 | XAHC30CXXN1+TXV | RGF1L080CE16MP12 | 23600 | 8.1 | 22400 | 15.2 | 11.7 | 2.12 | 64 | 50 | 210357189
LUXAIRE | THF2B48T21 | XAHC60HXXN1+TXV | TM9E100C16MP12 | 45000 | 8.1 | 44000 | 16 | 11.7 | 2.46 | 69 | 57 | 210357753
COLEMAN | THF2B24T21 | XAHC30CXXN1+TXV | TM8E080C16MP11 | 23600 | 8.1 | 22400 | 15.2 | 11.7 | 2.12 | 64 | 50 | 210357185
LUXAIRE | THF2B24T21 | XAHC30CXXN1+TXV | TM8E080C16MP11 | 23600 | 8.1 | 22400 | 15.2 | 11.7 | 2.12 | 64 | 50 | 210357186
FRASER-JOHNSTON | THF2B24T21 | XAFC30CBAN1 | TMLE120C16MP11 | 24000 | 8.1 | 22400 | 16 | 11.7 | 2.04 | 63 | 47 | 210357183
FRASER-JOHNSTON | THF2B24T21 | XAHC30CXXN1+TXV | TM8E080C16MP11 | 23600 | 8.1 | 22400 | 15.2 | 11.7 | 2.12 | 64 | 50 | 210357187
CHAMPION HEATING AND COOLING | THF2B24T21 | XAFC30CBAN1 | TMLE120C16MP11 | 24000 | 8.1 | 22400 | 16 | 11.7 | 2.04 | 63 | 47 | 210357184
COLEMAN | THF2B24T21 | XAFC30CBAN1 | TMLE120C16MP11 | 24000 | 8.1 | 22400 | 16 | 11.7 | 2.04 | 63 | 47 | 210357181
EVCON | RHP15024B21 | XAFC30CBAN1 | RGF1L120CE16MP12 | 24000 | 8.1 | 22400 | 16 | 11.7 | 2.04 | 63 | 47 | 210357180
CHAMPION HEATING AND COOLING | THF2B24T21 | XAFC30CBAN1 | TM8E120C16MP11 | 24000 | 8.1 | 22400 | 16 | 11.7 | 2.04 | 63 | 47 | 210357178
LUXAIRE | THF2B24T21 | XAFC30CBAN1 | TM8E120C16MP11 | 24000 | 8.1 | 22400 | 16 | 11.7 | 2.04 | 63 | 47 | 210357176
COLEMAN | THF2B24T21 | XAFC30CXXN1+TXV | TMLE120C16MP11 | 24000 | 8.1 | 22400 | 16 | 11.7 | 2.04 | 63 | 47 | 210357171
GUARDIAN | RHP15024B21 | XAFC30CBAN1 | RGF1L120CE16MP12 | 24000 | 8.1 | 22400 | 16 | 11.7 | 2.04 | 63 | 47 | 210357179
CHAMPION HEATING AND COOLING | THF2B24T21 | XAFC30CXXN1+TXV | TMLE120C16MP11 | 24000 | 8.1 | 22400 | 16 | 11.7 | 2.04 | 63 | 47 | 210357174
CHAMPION HEATING AND COOLING | THF2B24T21 | XAFC30CXXN1+TXV | TM8E120C16MP11 | 24000 | 8.1 | 22400 | 16 | 11.7 | 2.04 | 63 | 47 | 210357168
COLEMAN | THF2B24T21 | XAFC30CBAN1 | TM8E120C16MP11 | 24000 | 8.1 | 22400 | 16 | 11.7 | 2.04 | 63 | 47 | 210357175
LUXAIRE | THF2B24T21 | XAFC30CXXN1+TXV | TMLE120C16MP11 | 24000 | 8.1 | 22400 | 16 | 11.7 | 2.04 | 63 | 47 | 210357172
FRASER-JOHNSTON | THF2B24T21 | XAFC30CXXN1+TXV | TMLE120C16MP11 | 24000 | 8.1 | 22400 | 16 | 11.7 | 2.04 | 63 | 47 | 210357173
EVCON | RHP15024B21 | XAFC30CXXN1+TXV | RGF1L120CE16MP12 | 24000 | 8.1 | 22400 | 16 | 11.7 | 2.04 | 63 | 47 | 210357170
FRASER-JOHNSTON | THF2B24T21 | XAFC30CXXN1+TXV | TM8E120C16MP11 | 24000 | 8.1 | 22400 | 16 | 11.7 | 2.04 | 63 | 47 | 210357167
GUARDIAN | RHP15024B21 | XAFC30CXXN1+TXV | RGF1L120CE16MP12 | 24000 | 8.1 | 22400 | 16 | 11.7 | 2.04 | 63 | 47 | 210357169
COLEMAN | THF2B24T21 | XAFC30CXXN1+TXV | TM8E120C16MP11 | 24000 | 8.1 | 22400 | 16 | 11.7 | 2.04 | 63 | 47 | 210357165
LUXAIRE | THF2B24T21 | XAFC30CXXN1+TXV | TM8E120C16MP11 | 24000 | 8.1 | 22400 | 16 | 11.7 | 2.04 | 63 | 47 | 210357166
EVCON | RHP15048B21 | XAHD60HBCN1 | TM9Y100C16MP11 | 45000 | 8.1 | 44000 | 15.2 | 11.7 | 2.46 | 69 | 57 | 210360497
CHAMPION HEATING AND COOLING | THF2B48T21 | XAHD60HBCN1 | TM9Y100C16MP11 | 45000 | 8.1 | 44000 | 15.2 | 11.7 | 2.46 | 69 | 57 | 210360495
GUARDIAN | RHP15048B21 | XAHD60HBCN1 | TM9Y100C16MP11 | 45000 | 8.1 | 44000 | 15.2 | 11.7 | 2.46 | 69 | 57 | 210360496
LUXAIRE | THF2B48T21 | XAHD60HBCN1 | TM9Y100C16MP11 | 45000 | 8.1 | 44000 | 15.2 | 11.7 | 2.46 | 69 | 57 | 210360493
FRASER-JOHNSTON | THF2B48T21 | XAHD60HBCN1 | TM9Y100C16MP11 | 45000 | 8.1 | 44000 | 15.2 | 11.7 | 2.46 | 69 | 57 | 210360494
COLEMAN | THF2B48T21 | XAHD60HBCN1 | TM9Y100C16MP11 | 45000 | 8.1 | 44000 | 15.2 | 11.7 | 2.46 | 69 | 57 | 210360492
EVCON | RHP15048B21 | XAHD60HXXN1+TXV | TM9Y100C16MP11 | 45000 | 8.1 | 44000 | 15.2 | 11.7 | 2.46 | 69 | 57 | 210360491
COLEMAN | THF2B48T21 | XAHD60HXXN1+TXV | TM9Y100C16MP11 | 45000 | 8.1 | 44000 | 15.2 | 11.7 | 2.46 | 69 | 57 | 210360486
CHAMPION HEATING AND COOLING | THF2B48T21 | XAHD60HXXN1+TXV | TM9Y100C16MP11 | 45000 | 8.1 | 44000 | 15.2 | 11.7 | 2.46 | 69 | 57 | 210360489
FRASER-JOHNSTON | THF2B48T21 | XAHD60HXXN1+TXV | TM9Y100C16MP11 | 45000 | 8.1 | 44000 | 15.2 | 11.7 | 2.46 | 69 | 57 | 210360488
LUXAIRE | THF2B48T21 | XAHD60HXXN1+TXV | TM9Y100C16MP11 | 45000 | 8.1 | 44000 | 15.2 | 11.7 | 2.46 | 69 | 57 | 210360487
GUARDIAN | RHP15048B21 | XAHD60HXXN1+TXV | TM9Y100C16MP11 | 45000 | 8.1 | 44000 | 15.2 | 11.7 | 2.46 | 69 | 57 | 210360490
COLEMAN | THF2B36T21 | XAFC36DXXN1+JMVT17CC2N1+TXV |  | 35600 | 8.1 | 34600 | 15.2 | 11.7 | 2 | 63 | 48 | 210356553
COLEMAN | THF2B48T21 | XAHD60HBCN1 | TL8E080C16UH11 | 45000 | 8.1 | 44000 | 15.2 | 11.7 | 2.48 | 69 | 57 | 210358022
LUXAIRE | THF2B48T21 | XAHC60HBCN1 | TL9E080C16UH11 | 45000 | 8.1 | 44000 | 16 | 11.7 | 2.46 | 69 | 57 | 210358015
FRASER-JOHNSTON | THF2B48T21 | XAHD60HBCN1 | TL8E080C16UH11 | 45000 | 8.1 | 44000 | 15.2 | 11.7 | 2.48 | 69 | 57 | 210358024
LUXAIRE | THF2B48T21 | XAHD60HBCN1 | TL8E080C16UH11 | 45000 | 8.1 | 44000 | 15.2 | 11.7 | 2.48 | 69 | 57 | 210358023
FRASER-JOHNSTON | THF2B48T21 | XAHC60HBCN1 | TL9E080C16UH11 | 45000 | 8.1 | 44000 | 16 | 11.7 | 2.46 | 69 | 57 | 210358016
COLEMAN | THF2B48T21 | XAHC60HBCN1 | TL9E080C16UH11 | 45000 | 8.1 | 44000 | 16 | 11.7 | 2.46 | 69 | 57 | 210358014
LUXAIRE | THF2B48T21 | XAHD60HXXN1+JMVT20DC2N1+TXV |  | 47000 | 8.1 | 45000 | 16 | 11.7 | 2.44 | 68 | 56 | 210358027
CHAMPION HEATING AND COOLING | THF2B48T21 | XAHD60HBCN1 | TL8E080C16UH11 | 45000 | 8.1 | 44000 | 15.2 | 11.7 | 2.48 | 69 | 57 | 210358025
COLEMAN | THF2B48T21 | XAHD60HBCN1+JMVT20DC2N1 |  | 47000 | 8.1 | 45000 | 16 | 11.7 | 2.44 | 68 | 56 | 210358030
COLEMAN | THF2B48T21 | XAHD60HXXN1+JMVT20DC2N1+TXV |  | 47000 | 8.1 | 45000 | 16 | 11.7 | 2.44 | 68 | 56 | 210358026
FRASER-JOHNSTON | THF2B48T21 | XAHD60HXXN1+JMVT20DC2N1+TXV |  | 47000 | 8.1 | 45000 | 16 | 11.7 | 2.44 | 68 | 56 | 210358028
CHAMPION HEATING AND COOLING | THF2B48T21 | XAHD60HXXN1+JMVT20DC2N1+TXV |  | 47000 | 8.1 | 45000 | 16 | 11.7 | 2.44 | 68 | 56 | 210358029
CHAMPION HEATING AND COOLING | THF2B48T21 | XAHD60HBCN1+JMVT20DC2N1 |  | 47000 | 8.1 | 45000 | 16 | 11.7 | 2.44 | 68 | 56 | 210358033
LUXAIRE | THF2B48T21 | XAFD60HXXN1+JMVT20DC2N1+TXV |  | 47000 | 8.1 | 44000 | 15.2 | 11.7 | 2.3 | 67 | 54 | 210358035
FRASER-JOHNSTON | THF2B48T21 | XAFD60HBCN1+JMVT20DC2N1 |  | 47000 | 8.1 | 44000 | 15.2 | 11.7 | 2.3 | 67 | 54 | 210358040
FRASER-JOHNSTON | THF2B48T21 | XAFD60HXXN1+JMVT20DC2N1+TXV |  | 47000 | 8.1 | 44000 | 15.2 | 11.7 | 2.3 | 67 | 54 | 210358036
COLEMAN | THF2B48T21 | XAFD60HBCN1+JMVT20DC2N1 |  | 47000 | 8.1 | 44000 | 15.2 | 11.7 | 2.3 | 67 | 54 | 210358038
LUXAIRE | THF2B48T21 | XAFD60HBCN1+JMVT20DC2N1 |  | 47000 | 8.1 | 44000 | 15.2 | 11.7 | 2.3 | 67 | 54 | 210358039
CHAMPION HEATING AND COOLING | THF2B48T21 | XAFD60HXXN1+JMVT20DC2N1+TXV |  | 47000 | 8.1 | 44000 | 15.2 | 11.7 | 2.3 | 67 | 54 | 210358037
LUXAIRE | THF2B48T21 | XAHD60HBCN1+JMVT20DC2N1 |  | 47000 | 8.1 | 45000 | 16 | 11.7 | 2.44 | 68 | 56 | 210358031
CHAMPION HEATING AND COOLING | THF2B48T21 | XAFD60HBCN1+JMVT20DC2N1 |  | 47000 | 8.1 | 44000 | 15.2 | 11.7 | 2.3 | 67 | 54 | 210358041
FRASER-JOHNSTON | THF2B48T21 | XAHD60HBCN1+JMVT20DC2N1 |  | 47000 | 8.1 | 45000 | 16 | 11.7 | 2.44 | 68 | 56 | 210358032
FRASER-JOHNSTON | THF2B48T21 | XAUD60HXXN1+JMVT20DC2N1+TXV |  | 47000 | 8.1 | 44000 | 15.2 | 11.7 | 2.3 | 67 | 54 | 210358044
LUXAIRE | THF2B48T21 | XAUD60HXXN1+JMVT20DC2N1+TXV |  | 47000 | 8.1 | 44000 | 15.2 | 11.7 | 2.3 | 67 | 54 | 210358043
COLEMAN | THF2B48T21 | XAUD60HXXN1+JMVT20DC2N1+TXV |  | 47000 | 8.1 | 44000 | 15.2 | 11.7 | 2.3 | 67 | 54 | 210358042
CHAMPION HEATING AND COOLING | THF2B48T21 | XAUD60HXXN1+JMVT20DC2N1+TXV |  | 47000 | 8.1 | 44000 | 15.2 | 11.7 | 2.3 | 67 | 54 | 210358045
COLEMAN | THF2B48T21 | XAFD60HXXN1+JMVT20DC2N1+TXV |  | 47000 | 8.1 | 44000 | 15.2 | 11.7 | 2.3 | 67 | 54 | 210358034
COLEMAN | THF2B48T21 | XAHD60HXXN1+JMET18DS2N1+TXV |  | 47000 | 8.1 | 45000 | 16 | 11.7 | 2.46 | 68 | 56 | 210358058
EVCON | RHP15048B21 | XAHD60HXXN1+JMET18DS2N1+TXV |  | 47000 | 8.1 | 45000 | 16 | 11.7 | 2.46 | 68 | 56 | 210358063
CHAMPION HEATING AND COOLING | THF2B48T21 | XAHD60HXXN1+JMET18DS2N1+TXV |  | 47000 | 8.1 | 45000 | 16 | 11.7 | 2.46 | 68 | 56 | 210358061
GUARDIAN | RHP15048B21 | XAHD60HXXN1+JMET18DS2N1+TXV |  | 47000 | 8.1 | 45000 | 16 | 11.7 | 2.46 | 68 | 56 | 210358062
FRASER-JOHNSTON | THF2B48T21 | XAHD60HXXN1+JMET18DS2N1+TXV |  | 47000 | 8.1 | 45000 | 16 | 11.7 | 2.46 | 68 | 56 | 210358060
COLEMAN | THF2B48T21 | XAHD60HBCN1+JMET18DS2N1 |  | 47000 | 8.1 | 45000 | 16 | 11.7 | 2.46 | 68 | 56 | 210358064
CHAMPION HEATING AND COOLING | THF2B48T21 | XAHD60HBCN1+JMET18DS2N1 |  | 47000 | 8.1 | 45000 | 16 | 11.7 | 2.46 | 68 | 56 | 210358067
GUARDIAN | RHP15048B21 | XAHD60HBCN1+JMET18DS2N1 |  | 47000 | 8.1 | 45000 | 16 | 11.7 | 2.46 | 68 | 56 | 210358068
EVCON | RHP15048B21 | XAHD60HBCN1+JMET18DS2N1 |  | 47000 | 8.1 | 45000 | 16 | 11.7 | 2.46 | 68 | 56 | 210358069
FRASER-JOHNSTON | THF2B48T21 | XAHD60HBCN1+JMET18DS2N1 |  | 47000 | 8.1 | 45000 | 16 | 11.7 | 2.46 | 68 | 56 | 210358066
COLEMAN | THF2B48T21 | XAHC60HXXN1+JMET16CS2N1+TXV |  | 45500 | 8.1 | 44000 | 16 | 12 | 2.5 | 69 | 56 | 210358070
CHAMPION HEATING AND COOLING | THF2B48T21 | XAHC60HXXN1+JMET16CS2N1+TXV |  | 45500 | 8.1 | 44000 | 16 | 12 | 2.5 | 69 | 56 | 210358073
GUARDIAN | RHP15048B21 | XAHC60HXXN1+JMET16CS2N1+TXV |  | 45500 | 8.1 | 44000 | 16 | 12 | 2.5 | 69 | 56 | 210358074
LUXAIRE | THF2B48T21 | XAHC60HXXN1+JMET16CS2N1+TXV |  | 45500 | 8.1 | 44000 | 16 | 12 | 2.5 | 69 | 56 | 210358071
LUXAIRE | THF2B48T21 | XAHD60HBCN1+JMET18DS2N1 |  | 47000 | 8.1 | 45000 | 16 | 11.7 | 2.46 | 68 | 56 | 210358065
FRASER-JOHNSTON | THF2B48T21 | XAHC60HXXN1+JMET16CS2N1+TXV |  | 45500 | 8.1 | 44000 | 16 | 12 | 2.5 | 69 | 56 | 210358072
LUXAIRE | THF2B48T21 | XAHD60HXXN1+JMET18DS2N1+TXV |  | 47000 | 8.1 | 45000 | 16 | 11.7 | 2.46 | 68 | 56 | 210358059
FRASER-JOHNSTON | THF2B48T21 | XAHC60HBCN1+JMET16CS2N1 |  | 45500 | 8.1 | 44000 | 16 | 12 | 2.5 | 69 | 56 | 210358078
CHAMPION HEATING AND COOLING | THF2B48T21 | XAHC60HBCN1+JMET16CS2N1 |  | 45500 | 8.1 | 44000 | 16 | 12 | 2.5 | 69 | 56 | 210358079
EVCON | RHP15048B21 | XAHC60HXXN1+JMET16CS2N1+TXV |  | 45500 | 8.1 | 44000 | 16 | 12 | 2.5 | 69 | 56 | 210358075
LUXAIRE | THF2B48T21 | XAHC60HBCN1+JMET16CS2N1 |  | 45500 | 8.1 | 44000 | 16 | 12 | 2.5 | 69 | 56 | 210358077
EVCON | RHP15048B21 | XAHC60HBCN1+JMET16CS2N1 |  | 45500 | 8.1 | 44000 | 16 | 12 | 2.5 | 69 | 56 | 210358081
GUARDIAN | RHP15048B21 | XAHC60HBCN1+JMET16CS2N1 |  | 45500 | 8.1 | 44000 | 16 | 12 | 2.5 | 69 | 56 | 210358080
LUXAIRE | THF2B48T21 | XAHC60HXXN1+JMET12CS2N1+TXV |  | 46000 | 8.1 | 44000 | 16 | 11.7 | 2.48 | 69 | 57 | 210358083
GUARDIAN | RHP15048B21 | XAHC60HXXN1+JMET12CS2N1+TXV |  | 46000 | 8.1 | 44000 | 16 | 11.7 | 2.48 | 69 | 57 | 210358086
FRASER-JOHNSTON | THF2B48T21 | XAHC60HXXN1+JMET12CS2N1+TXV |  | 46000 | 8.1 | 44000 | 16 | 11.7 | 2.48 | 69 | 57 | 210358084
COLEMAN | THF2B48T21 | XAHC60HBCN1+JMET16CS2N1 |  | 45500 | 8.1 | 44000 | 16 | 12 | 2.5 | 69 | 56 | 210358076
CHAMPION HEATING AND COOLING | THF2B48T21 | XAHC60HXXN1+JMET12CS2N1+TXV |  | 46000 | 8.1 | 44000 | 16 | 11.7 | 2.48 | 69 | 57 | 210358085
EVCON | RHP15048B21 | XAHC60HXXN1+JMET12CS2N1+TXV |  | 46000 | 8.1 | 44000 | 16 | 11.7 | 2.48 | 69 | 57 | 210358087
COLEMAN | THF2B48T21 | XAHC60HBCN1+JMET12CS2N1 |  | 46000 | 8.1 | 44000 | 16 | 11.7 | 2.48 | 69 | 57 | 210358088
LUXAIRE | THF2B48T21 | XAHC60HBCN1+JMET12CS2N1 |  | 46000 | 8.1 | 44000 | 16 | 11.7 | 2.48 | 69 | 57 | 210358089
CHAMPION HEATING AND COOLING | THF2B48T21 | XAHC60HBCN1+JMET12CS2N1 |  | 46000 | 8.1 | 44000 | 16 | 11.7 | 2.48 | 69 | 57 | 210358091
FRASER-JOHNSTON | THF2B48T21 | XAHC60HBCN1+JMET12CS2N1 |  | 46000 | 8.1 | 44000 | 16 | 11.7 | 2.48 | 69 | 57 | 210358090
GUARDIAN | RHP15048B21 | XAHC60HBCN1+JMET12CS2N1 |  | 46000 | 8.1 | 44000 | 16 | 11.7 | 2.48 | 69 | 57 | 210358092
GUARDIAN | RHP15048B21 | RFCD60HBCEMP2N1 |  | 47000 | 8.1 | 44000 | 16 | 11.7 | 2.3 | 67 | 54 | 210358098
CHAMPION HEATING AND COOLING | THF2B48T21 | JHETD60HBCS2N1 |  | 47000 | 8.1 | 44000 | 16 | 11.7 | 2.3 | 67 | 54 | 210358097
FRASER-JOHNSTON | THF2B48T21 | JHETD60HBCS2N1 |  | 47000 | 8.1 | 44000 | 16 | 11.7 | 2.3 | 67 | 54 | 210358096
EVCON | RHP15048B21 | RFCD60HBCEMP2N1 |  | 47000 | 8.1 | 44000 | 16 | 11.7 | 2.3 | 67 | 54 | 210358099
EVCON | RHP15048B21 | XAHC60HBCN1+JMET12CS2N1 |  | 46000 | 8.1 | 44000 | 16 | 11.7 | 2.48 | 69 | 57 | 210358093
COLEMAN | THF2B48T21 | XAHC60HXXN1+JMET12CS2N1+TXV |  | 46000 | 8.1 | 44000 | 16 | 11.7 | 2.48 | 69 | 57 | 210358082
LUXAIRE | THF2B60T21 | XAHD60JXXN1+TXV | TM8E130D20MP11 | 55000 | 8.1 | 58000 | 15.2 | 11 | 2.02 | 66 | 52 | 210358820
FRASER-JOHNSTON | THF2B60T21 | XAHD60JXXN1+TXV | TM8E130D20MP11 | 55000 | 8.1 | 58000 | 15.2 | 11 | 2.02 | 66 | 52 | 210358821
CHAMPION HEATING AND COOLING | THF2B60T21 | XAHD60JXXN1+TXV | TM8E130D20MP11 | 55000 | 8.1 | 58000 | 15.2 | 11 | 2.02 | 66 | 52 | 210358822
EVCON | RHP15060B21 | XAHD60JBCN1 | RGF1L130DE20MP12 | 55000 | 8.1 | 58000 | 15.2 | 11 | 2.02 | 66 | 52 | 210358834
COLEMAN | THF2B60T21 | XAHD60JBCN1 | TMLE130D20MP11 | 55000 | 8.1 | 58000 | 15.2 | 11 | 2.02 | 66 | 52 | 210358835
LUXAIRE | THF2B60T21 | XAHD60JBCN1 | TMLE130D20MP11 | 55000 | 8.1 | 58000 | 15.2 | 11 | 2.02 | 66 | 52 | 210358836
FRASER-JOHNSTON | THF2B60T21 | XAHD60JBCN1 | TMLE130D20MP11 | 55000 | 8.1 | 58000 | 15.2 | 11 | 2.02 | 66 | 52 | 210358837
CHAMPION HEATING AND COOLING | THF2B60T21 | XAHD60JBCN1 | TMLE130D20MP11 | 55000 | 8.1 | 58000 | 15.2 | 11 | 2.02 | 66 | 52 | 210358838
GUARDIAN | RHP15060B21 | XAHD60JXXN1+TXV | RGF1L130DE20MP12 | 55000 | 8.1 | 58000 | 15.2 | 11 | 2.02 | 66 | 52 | 210358823
EVCON | RHP15060B21 | XAHD60JXXN1+TXV | RGF1L130DE20MP12 | 55000 | 8.1 | 58000 | 15.2 | 11 | 2.02 | 66 | 52 | 210358824
LUXAIRE | THF2B60T21 | XAHD60JXXN1+TXV | TMLE130D20MP11 | 55000 | 8.1 | 58000 | 15.2 | 11 | 2.02 | 66 | 52 | 210358826
COLEMAN | THF2B60T21 | XAHD60JXXN1+TXV | TMLE130D20MP11 | 55000 | 8.1 | 58000 | 15.2 | 11 | 2.02 | 66 | 52 | 210358825
FRASER-JOHNSTON | THF2B60T21 | XAHD60JXXN1+TXV | TMLE130D20MP11 | 55000 | 8.1 | 58000 | 15.2 | 11 | 2.02 | 66 | 52 | 210358827
COLEMAN | THF2B60T21 | XAHD60JXXN1+JMVT20DC2N1+TXV |  | 54500 | 8.1 | 58000 | 15.2 | 11.7 | 2.02 | 64 | 50 | 210358859
LUXAIRE | THF2B60T21 | XAHD60JXXN1+JMVT20DC2N1+TXV |  | 54500 | 8.1 | 58000 | 15.2 | 11.7 | 2.02 | 64 | 50 | 210358860
FRASER-JOHNSTON | THF2B60T21 | XAHD60JXXN1+JMVT20DC2N1+TXV |  | 54500 | 8.1 | 58000 | 15.2 | 11.7 | 2.02 | 64 | 50 | 210358861
COLEMAN | THF2B60T21 | XAHC60HXXN1+TXV | TM9E080C20MP12 | 55000 | 8.1 | 58000 | 15.2 | 11 | 2.02 | 66 | 53 | 210358911
CHAMPION HEATING AND COOLING | THF2B60T21 | XAHD60JXXN1+JMVT20DC2N1+TXV |  | 54500 | 8.1 | 58000 | 15.2 | 11.7 | 2.02 | 64 | 50 | 210358862
COLEMAN | THF2B60T21 | XAHD60JBCN1+JMVT20DC2N1 |  | 54500 | 8.1 | 58000 | 15.2 | 11.7 | 2.02 | 64 | 50 | 210358863
LUXAIRE | THF2B60T21 | XAHD60JBCN1+JMVT20DC2N1 |  | 54500 | 8.1 | 58000 | 15.2 | 11.7 | 2.02 | 64 | 50 | 210358864
FRASER-JOHNSTON | THF2B60T21 | XAHD60JBCN1+JMVT20DC2N1 |  | 54500 | 8.1 | 58000 | 15.2 | 11.7 | 2.02 | 64 | 50 | 210358865
CHAMPION HEATING AND COOLING | THF2B60T21 | XAHD60JBCN1+JMVT20DC2N1 |  | 54500 | 8.1 | 58000 | 15.2 | 11.7 | 2.02 | 64 | 50 | 210358866
LUXAIRE | THF2B42T21 | XAHC48FBCN1 | LP9C060B12MP13 | 39500 | 8.1 | 39500 | 15.2 | 11.7 | 2 | 63 | 48 | 210362775
COLEMAN | THF2B42T21 | XAHC48FBCN1 | CP9C060B12MP13 | 39500 | 8.1 | 39500 | 15.2 | 11.7 | 2 | 63 | 48 | 210362774
LUXAIRE | THF2B42T21 | XAHD48FXXN1+TXV | TM9E100C16MP12 | 40500 | 8.1 | 40500 | 16 | 11 | 2.1 | 66 | 52 | 210362777
COLEMAN | THF2B42T21 | XAHD48FXXN1+TXV | TM9E100C16MP12 | 40500 | 8.1 | 40500 | 16 | 11 | 2.1 | 66 | 52 | 210362776
FRASER-JOHNSTON | THF2B42T21 | XAHD48FXXN1+TXV | TM9E100C16MP12 | 40500 | 8.1 | 40500 | 16 | 11 | 2.1 | 66 | 52 | 210362778
CHAMPION HEATING AND COOLING | THF2B42T21 | XAHD48FXXN1+TXV | TM9E100C16MP12 | 40500 | 8.1 | 40500 | 16 | 11 | 2.1 | 66 | 52 | 210362779
GUARDIAN | RHP15042B21 | XAHD48FXXN1+TXV | RGF19100CE16MP13 | 40500 | 8.1 | 40500 | 16 | 11 | 2.1 | 66 | 52 | 210362780
EVCON | RHP15042B21 | XAHD48FXXN1+TXV | RGF19100CE16MP13 | 40500 | 8.1 | 40500 | 16 | 11 | 2.1 | 66 | 52 | 210362781
COLEMAN | THF2B42T21 | XAHD48FBCN1 | TM9E100C16MP12 | 40500 | 8.1 | 40500 | 16 | 11 | 2.1 | 66 | 52 | 210362782
LUXAIRE | THF2B42T21 | XAHD48FBCN1 | TM9E100C16MP12 | 40500 | 8.1 | 40500 | 16 | 11 | 2.1 | 66 | 52 | 210362783
CHAMPION HEATING AND COOLING | THF2B42T21 | XAHD48FBCN1 | TM9E100C16MP12 | 40500 | 8.1 | 40500 | 16 | 11 | 2.1 | 66 | 52 | 210362785
GUARDIAN | RHP15042B21 | XAHD48FBCN1 | RGF19100CE16MP13 | 40500 | 8.1 | 40500 | 16 | 11 | 2.1 | 66 | 52 | 210362786
EVCON | RHP15042B21 | XAHD48FBCN1 | RGF19100CE16MP13 | 40500 | 8.1 | 40500 | 16 | 11 | 2.1 | 66 | 52 | 210362787
FRASER-JOHNSTON | THF2B42T21 | XAHD48FBCN1 | TM9E100C16MP12 | 40500 | 8.1 | 40500 | 16 | 11 | 2.1 | 66 | 52 | 210362784
COLEMAN | THF2B42T21 | XAFC48FXXN1+TXV | TM9E100C16MP12 | 40500 | 8.1 | 40000 | 15.2 | 11 | 2 | 66 | 52 | 210362788
LUXAIRE | THF2B42T21 | XAFC48FXXN1+TXV | TM9E100C16MP12 | 40500 | 8.1 | 40000 | 15.2 | 11 | 2 | 66 | 52 | 210362789
FRASER-JOHNSTON | THF2B42T21 | XAFC48FXXN1+TXV | TM9E100C16MP12 | 40500 | 8.1 | 40000 | 15.2 | 11 | 2 | 66 | 52 | 210362790
GUARDIAN | RHP15042B21 | XAFC48FXXN1+TXV | RGF19100CE16MP13 | 40500 | 8.1 | 40000 | 15.2 | 11 | 2 | 66 | 52 | 210362792
COLEMAN | THF2B42T21 | XAFC48FBCN1 | TM9E100C16MP12 | 40500 | 8.1 | 40000 | 15.2 | 11 | 2 | 66 | 52 | 210362794
EVCON | RHP15042B21 | XAFC48FXXN1+TXV | RGF19100CE16MP13 | 40500 | 8.1 | 40000 | 15.2 | 11 | 2 | 66 | 52 | 210362793
CHAMPION HEATING AND COOLING | THF2B42T21 | XAFC48FXXN1+TXV | TM9E100C16MP12 | 40500 | 8.1 | 40000 | 15.2 | 11 | 2 | 66 | 52 | 210362791
LUXAIRE | THF2B42T21 | XAFC48FBCN1 | TM9E100C16MP12 | 40500 | 8.1 | 40000 | 15.2 | 11 | 2 | 66 | 52 | 210362795
FRASER-JOHNSTON | THF2B42T21 | XAFC48FBCN1 | TM9E100C16MP12 | 40500 | 8.1 | 40000 | 15.2 | 11 | 2 | 66 | 52 | 210362796
CHAMPION HEATING AND COOLING | THF2B42T21 | XAFC48FBCN1 | TM9E100C16MP12 | 40500 | 8.1 | 40000 | 15.2 | 11 | 2 | 66 | 52 | 210362797
GUARDIAN | RHP15042B21 | XAFC48FBCN1 | RGF19100CE16MP13 | 40500 | 8.1 | 40000 | 15.2 | 11 | 2 | 66 | 52 | 210362798
EVCON | RHP15042B21 | XAFC48FBCN1 | RGF19100CE16MP13 | 40500 | 8.1 | 40000 | 15.2 | 11 | 2 | 66 | 52 | 210362799
COLEMAN | THF2B42T21 | XAUC48FXXN1+TXV | TM9E100C16MP12 | 40500 | 8.1 | 40000 | 15.2 | 11 | 2 | 66 | 52 | 210362800
LUXAIRE | THF2B42T21 | XAUC48FXXN1+TXV | TM9E100C16MP12 | 40500 | 8.1 | 40000 | 15.2 | 11 | 2 | 66 | 52 | 210362801
FRASER-JOHNSTON | THF2B42T21 | XAUC48FXXN1+TXV | TM9E100C16MP12 | 40500 | 8.1 | 40000 | 15.2 | 11 | 2 | 66 | 52 | 210362802
EVCON | RHP15042B21 | XAUC48FXXN1+TXV | RGF19100CE16MP13 | 40500 | 8.1 | 40000 | 15.2 | 11 | 2 | 66 | 52 | 210362805
GUARDIAN | RHP15042B21 | XAUC48FXXN1+TXV | RGF19100CE16MP13 | 40500 | 8.1 | 40000 | 15.2 | 11 | 2 | 66 | 52 | 210362804
CHAMPION HEATING AND COOLING | THF2B42T21 | XAUC48FXXN1+TXV | TM9E100C16MP12 | 40500 | 8.1 | 40000 | 15.2 | 11 | 2 | 66 | 52 | 210362803
COLEMAN | THF2B42T21 | XAFC48FXXN1+TXV | TM9E080C20MP12 | 40500 | 8.1 | 40000 | 15.2 | 11.7 | 2.04 | 64 | 49 | 210362806
LUXAIRE | THF2B42T21 | XAFC48FXXN1+TXV | TM9E080C20MP12 | 40500 | 8.1 | 40000 | 15.2 | 11.7 | 2.04 | 64 | 49 | 210362807
FRASER-JOHNSTON | THF2B42T21 | XAFC48FXXN1+TXV | TM9E080C20MP12 | 40500 | 8.1 | 40000 | 15.2 | 11.7 | 2.04 | 64 | 49 | 210362808
CHAMPION HEATING AND COOLING | THF2B42T21 | XAFC48FXXN1+TXV | TM9E080C20MP12 | 40500 | 8.1 | 40000 | 15.2 | 11.7 | 2.04 | 64 | 49 | 210362809
GUARDIAN | RHP15042B21 | XAFC48FXXN1+TXV | RGF19080CE20MP13 | 40500 | 8.1 | 40000 | 15.2 | 11.7 | 2.04 | 64 | 49 | 210362810
EVCON | RHP15042B21 | XAFC48FXXN1+TXV | RGF19080CE20MP13 | 40500 | 8.1 | 40000 | 15.2 | 11.7 | 2.04 | 64 | 49 | 210362811
FRASER-JOHNSTON | THF2B42T21 | XAFC48FBCN1 | TM9E080C20MP12 | 40500 | 8.1 | 40000 | 15.2 | 11.7 | 2.04 | 64 | 49 | 210362814
LUXAIRE | THF2B42T21 | XAFC48FBCN1 | TM9E080C20MP12 | 40500 | 8.1 | 40000 | 15.2 | 11.7 | 2.04 | 64 | 49 | 210362813
COLEMAN | THF2B42T21 | XAFC48FBCN1 | TM9E080C20MP12 | 40500 | 8.1 | 40000 | 15.2 | 11.7 | 2.04 | 64 | 49 | 210362812
GUARDIAN | RHP15042B21 | XAFC48FBCN1 | RGF19080CE20MP13 | 40500 | 8.1 | 40000 | 15.2 | 11.7 | 2.04 | 64 | 49 | 210362816
EVCON | RHP15042B21 | XAFC48FBCN1 | RGF19080CE20MP13 | 40500 | 8.1 | 40000 | 15.2 | 11.7 | 2.04 | 64 | 49 | 210362817
CHAMPION HEATING AND COOLING | THF2B42T21 | XAFC48FBCN1 | TM9E080C20MP12 | 40500 | 8.1 | 40000 | 15.2 | 11.7 | 2.04 | 64 | 49 | 210362815
COLEMAN | THF2B42T21 | XAUC48FXXN1+TXV | TM9E080C20MP12 | 40500 | 8.1 | 40000 | 15.2 | 11.7 | 2.04 | 64 | 49 | 210362818
FRASER-JOHNSTON | THF2B42T21 | XAUC48FXXN1+TXV | TM9E080C20MP12 | 40500 | 8.1 | 40000 | 15.2 | 11.7 | 2.04 | 64 | 49 | 210362820
LUXAIRE | THF2B42T21 | XAUC48FXXN1+TXV | TM9E080C20MP12 | 40500 | 8.1 | 40000 | 15.2 | 11.7 | 2.04 | 64 | 49 | 210362819
GUARDIAN | RHP15042B21 | XAUC48FXXN1+TXV | RGF19080CE20MP13 | 40500 | 8.1 | 40000 | 15.2 | 11.7 | 2.04 | 64 | 49 | 210362822
CHAMPION HEATING AND COOLING | THF2B42T21 | XAUC48FXXN1+TXV | TM9E080C20MP12 | 40500 | 8.1 | 40000 | 15.2 | 11.7 | 2.04 | 64 | 49 | 210362821
EVCON | RHP15042B21 | XAUC48FXXN1+TXV | RGF19080CE20MP13 | 40500 | 8.1 | 40000 | 15.2 | 11.7 | 2.04 | 64 | 49 | 210362823
COLEMAN | THF2B42T21 | XAFD48FXXN1+TXV | TM9E080C16MP12 | 40500 | 8.1 | 40500 | 15.2 | 11 | 2 | 64 | 50 | 210362824
LUXAIRE | THF2B42T21 | XAFD48FXXN1+TXV | TM9E080C16MP12 | 40500 | 8.1 | 40500 | 15.2 | 11 | 2 | 64 | 50 | 210362825
FRASER-JOHNSTON | THF2B42T21 | XAFD48FXXN1+TXV | TM9E080C16MP12 | 40500 | 8.1 | 40500 | 15.2 | 11 | 2 | 64 | 50 | 210362826
GUARDIAN | RHP15042B21 | XAFD48FXXN1+TXV | RGF19080CE16MP13 | 40500 | 8.1 | 40500 | 15.2 | 11 | 2 | 64 | 50 | 210362828
CHAMPION HEATING AND COOLING | THF2B42T21 | XAFD48FXXN1+TXV | TM9E080C16MP12 | 40500 | 8.1 | 40500 | 15.2 | 11 | 2 | 64 | 50 | 210362827
EVCON | RHP15042B21 | XAFD48FXXN1+TXV | RGF19080CE16MP13 | 40500 | 8.1 | 40500 | 15.2 | 11 | 2 | 64 | 50 | 210362829
COLEMAN | THF2B42T21 | XAFD48FBCN1 | TM9E080C16MP12 | 40500 | 8.1 | 40500 | 15.2 | 11 | 2 | 64 | 50 | 210362830
LUXAIRE | THF2B42T21 | XAFD48FBCN1 | TM9E080C16MP12 | 40500 | 8.1 | 40500 | 15.2 | 11 | 2 | 64 | 50 | 210362831
GUARDIAN | RHP15042B21 | XAFD48FBCN1 | RGF19080CE16MP13 | 40500 | 8.1 | 40500 | 15.2 | 11 | 2 | 64 | 50 | 210362834
FRASER-JOHNSTON | THF2B42T21 | XAFD48FBCN1 | TM9E080C16MP12 | 40500 | 8.1 | 40500 | 15.2 | 11 | 2 | 64 | 50 | 210362832
CHAMPION HEATING AND COOLING | THF2B42T21 | XAFD48FBCN1 | TM9E080C16MP12 | 40500 | 8.1 | 40500 | 15.2 | 11 | 2 | 64 | 50 | 210362833
EVCON | RHP15042B21 | XAFD48FBCN1 | RGF19080CE16MP13 | 40500 | 8.1 | 40500 | 15.2 | 11 | 2 | 64 | 50 | 210362835
COLEMAN | THF2B42T21 | XAFC48FXXN1+TXV | TM9E080C16MP12 | 40500 | 8.1 | 40500 | 15.2 | 11.5 | 2 | 64 | 50 | 210362836
LUXAIRE | THF2B42T21 | XAFC48FXXN1+TXV | TM9E080C16MP12 | 40500 | 8.1 | 40500 | 15.2 | 11.5 | 2 | 64 | 50 | 210362837
EVCON | RHP15042B21 | XAFC48FXXN1+TXV | RGF19080CE16MP13 | 40500 | 8.1 | 40500 | 15.2 | 11.5 | 2 | 64 | 50 | 210362841
GUARDIAN | RHP15042B21 | XAFC48FXXN1+TXV | RGF19080CE16MP13 | 40500 | 8.1 | 40500 | 15.2 | 11.5 | 2 | 64 | 50 | 210362840
CHAMPION HEATING AND COOLING | THF2B42T21 | XAFC48FXXN1+TXV | TM9E080C16MP12 | 40500 | 8.1 | 40500 | 15.2 | 11.5 | 2 | 64 | 50 | 210362839
LUXAIRE | THF2B30T21 | XAUC48FXXN1+TXV | LP9C100C16MP13 | 30000 | 8.1 | 28600 | 15.2 | 11.7 | 2.12 | 64 | 50 | 210355594
LUXAIRE | THF2B24T21 | XAFC30CXXN1+TXV | TMLE100C16MP11 | 24000 | 8.1 | 22400 | 16 | 11.7 | 2.04 | 63 | 47 | 210355796
COLEMAN | THF2B24T21 | XAFC30CXXN1+TXV | TMLE100C16MP11 | 24000 | 8.1 | 22400 | 16 | 11.7 | 2.04 | 63 | 47 | 210355795
FRASER-JOHNSTON | THF2B24T21 | XAFC30CXXN1+TXV | TMLE100C16MP11 | 24000 | 8.1 | 22400 | 16 | 11.7 | 2.04 | 63 | 47 | 210355797
CHAMPION HEATING AND COOLING | THF2B24T21 | XAFC30CXXN1+TXV | TMLE100C16MP11 | 24000 | 8.1 | 22400 | 16 | 11.7 | 2.04 | 63 | 47 | 210355798
COLEMAN | THF2B24T21 | XAFC30CBAN1 | TM8E100C16MP11 | 24000 | 8.1 | 22400 | 16 | 11.7 | 2.04 | 63 | 47 | 210355799
LUXAIRE | THF2B24T21 | XAFC30CBAN1 | TM8E100C16MP11 | 24000 | 8.1 | 22400 | 16 | 11.7 | 2.04 | 63 | 47 | 210355800
FRASER-JOHNSTON | THF2B24T21 | XAFC30CBAN1 | TM8E100C16MP11 | 24000 | 8.1 | 22400 | 16 | 11.7 | 2.04 | 63 | 47 | 210355801
CHAMPION HEATING AND COOLING | THF2B24T21 | XAFC30CBAN1 | TM8E100C16MP11 | 24000 | 8.1 | 22400 | 16 | 11.7 | 2.04 | 63 | 47 | 210355802
LUXAIRE | THF2B48T21 | XAUD60GXXN1+JMET18DS2N1+TXV |  | 46000 | 8.1 | 47000 | 15.2 | 11.7 | 2.4 | 67 | 54 | 210359749
FRASER-JOHNSTON | THF2B48T21 | XAUD60GXXN1+JMET18DS2N1+TXV |  | 46000 | 8.1 | 47000 | 15.2 | 11.7 | 2.4 | 67 | 54 | 210359750
CHAMPION HEATING AND COOLING | THF2B48T21 | XAUD60GXXN1+JMET18DS2N1+TXV |  | 46000 | 8.1 | 47000 | 15.2 | 11.7 | 2.4 | 67 | 54 | 210359751
GUARDIAN | RHP15048B21 | XAUD60GXXN1+JMET18DS2N1+TXV |  | 46000 | 8.1 | 47000 | 15.2 | 11.7 | 2.4 | 67 | 54 | 210359752
EVCON | RHP15048B21 | XAUD60GXXN1+JMET18DS2N1+TXV |  | 46000 | 8.1 | 47000 | 15.2 | 11.7 | 2.4 | 67 | 54 | 210359753
COLEMAN | THF2B48T21 | XAFD60GXXN1+TXV | TL9E100C20UH11 | 45000 | 8.1 | 47000 | 15.2 | 11 | 2.36 | 68 | 55 | 210359664
LUXAIRE | THF2B48T21 | XAFD60GXXN1+TXV | TL9E100C20UH11 | 45000 | 8.1 | 47000 | 15.2 | 11 | 2.36 | 68 | 55 | 210359665
FRASER-JOHNSTON | THF2B48T21 | XAFD60GXXN1+TXV | TL9E100C20UH11 | 45000 | 8.1 | 47000 | 15.2 | 11 | 2.36 | 68 | 55 | 210359666
CHAMPION HEATING AND COOLING | THF2B48T21 | XAFD60GXXN1+TXV | TL9E100C20UH11 | 45000 | 8.1 | 47000 | 15.2 | 11 | 2.36 | 68 | 55 | 210359667
COLEMAN | THF2B48T21 | XAFD60GBCN1 | TL9E100C20UH11 | 45000 | 8.1 | 47000 | 15.2 | 11 | 2.36 | 68 | 55 | 210359668
LUXAIRE | THF2B48T21 | XAFD60GBCN1 | TL9E100C20UH11 | 45000 | 8.1 | 47000 | 15.2 | 11 | 2.36 | 68 | 55 | 210359669
FRASER-JOHNSTON | THF2B48T21 | XAFD60GBCN1 | TL9E100C20UH11 | 45000 | 8.1 | 47000 | 15.2 | 11 | 2.36 | 68 | 55 | 210359670
CHAMPION HEATING AND COOLING | THF2B48T21 | XAFD60GBCN1 | TL9E100C20UH11 | 45000 | 8.1 | 47000 | 15.2 | 11 | 2.36 | 68 | 55 | 210359671
COLEMAN | THF2B48T21 | XAUD60GXXN1+TXV | TL9E100C20UH11 | 45000 | 8.1 | 47000 | 15.2 | 11 | 2.36 | 68 | 55 | 210359672
LUXAIRE | THF2B48T21 | XAUD60GXXN1+TXV | TL9E100C20UH11 | 45000 | 8.1 | 47000 | 15.2 | 11 | 2.36 | 68 | 55 | 210359673
CHAMPION HEATING AND COOLING | THF2B48T21 | XAUD60GXXN1+TXV | TL9E100C20UH11 | 45000 | 8.1 | 47000 | 15.2 | 11 | 2.36 | 68 | 55 | 210359675
FRASER-JOHNSTON | THF2B48T21 | XAUD60GXXN1+TXV | TL9E100C20UH11 | 45000 | 8.1 | 47000 | 15.2 | 11 | 2.36 | 68 | 55 | 210359674
FRASER-JOHNSTON | THF2B24T21 | XAFC30CXXN1+TXV | TL9E080C16UH11 | 24000 | 8.1 | 22400 | 15.2 | 11.7 | 2.06 | 63 | 48 | 210357287
LUXAIRE | THF2B24T21 | XAFC30CXXN1+TXV | TL9E080C16UH11 | 24000 | 8.1 | 22400 | 15.2 | 11.7 | 2.06 | 63 | 48 | 210357286
CHAMPION HEATING AND COOLING | THF2B24T21 | XAFC30CXXN1+TXV | TL9E080C16UH11 | 24000 | 8.1 | 22400 | 15.2 | 11.7 | 2.06 | 63 | 48 | 210357288
LUXAIRE | THF2B24T21 | XAFC30CBAN1 | TL9E080C16UH11 | 24000 | 8.1 | 22400 | 15.2 | 11.7 | 2.06 | 63 | 48 | 210357290
FRASER-JOHNSTON | THF2B24T21 | XAFC30CBAN1 | TL9E080C16UH11 | 24000 | 8.1 | 22400 | 15.2 | 11.7 | 2.06 | 63 | 48 | 210357291
COLEMAN | THF2B24T21 | XAFC30CBAN1 | TL9E080C16UH11 | 24000 | 8.1 | 22400 | 15.2 | 11.7 | 2.06 | 63 | 48 | 210357289
GUARDIAN | RHP15048B21 | XAHC60HBCN1 | RGF19100CE16MP13 | 45000 | 8.1 | 44000 | 16 | 11.7 | 2.46 | 69 | 57 | 210357762
CHAMPION HEATING AND COOLING | THF2B24T21 | XAFC30CBAN1 | TL9E080C16UH11 | 24000 | 8.1 | 22400 | 15.2 | 11.7 | 2.06 | 63 | 48 | 210357292
LUXAIRE | THF2B24T21 | XAFC30CXXN1+TXV | TL8E080C16UH11 | 24000 | 8.1 | 22400 | 15.2 | 11.7 | 2.02 | 63 | 47 | 210357294
COLEMAN | THF2B24T21 | XAFC30CXXN1+TXV | TL8E080C16UH11 | 24000 | 8.1 | 22400 | 15.2 | 11.7 | 2.02 | 63 | 47 | 210357293
FRASER-JOHNSTON | THF2B24T21 | XAFC30CXXN1+TXV | TL8E080C16UH11 | 24000 | 8.1 | 22400 | 15.2 | 11.7 | 2.02 | 63 | 47 | 210357295
CHAMPION HEATING AND COOLING | THF2B24T21 | XAFC30CBAN1 | TL8E080C16UH11 | 24000 | 8.1 | 22400 | 15.2 | 11.7 | 2.02 | 63 | 47 | 210357300
COLEMAN | THF2B24T21 | XAFC30CBAN1 | TL8E080C16UH11 | 24000 | 8.1 | 22400 | 15.2 | 11.7 | 2.02 | 63 | 47 | 210357297
LUXAIRE | THF2B24T21 | XAFC30CBAN1 | TL8E080C16UH11 | 24000 | 8.1 | 22400 | 15.2 | 11.7 | 2.02 | 63 | 47 | 210357298
FRASER-JOHNSTON | THF2B24T21 | XAFC30CBAN1 | TL8E080C16UH11 | 24000 | 8.1 | 22400 | 15.2 | 11.7 | 2.02 | 63 | 47 | 210357299
LUXAIRE | THF2B24T21 | XAFC30CXXN1+JMET12CS2N1+TXV |  | 24000 | 8.1 | 22200 | 16 | 12 | 2.08 | 63 | 48 | 210357302
CHAMPION HEATING AND COOLING | THF2B24T21 | XAFC30CXXN1+JMET12CS2N1+TXV |  | 24000 | 8.1 | 22200 | 16 | 12 | 2.08 | 63 | 48 | 210357304
FRASER-JOHNSTON | THF2B24T21 | XAFC30CXXN1+JMET12CS2N1+TXV |  | 24000 | 8.1 | 22200 | 16 | 12 | 2.08 | 63 | 48 | 210357303
EVCON | RHP15048B21 | XAHC60HBCN1 | RGF19100CE16MP13 | 45000 | 8.1 | 44000 | 16 | 11.7 | 2.46 | 69 | 57 | 210357763
CHAMPION HEATING AND COOLING | THF2B24T21 | XAFC30CXXN1+TXV | TL8E080C16UH11 | 24000 | 8.1 | 22400 | 15.2 | 11.7 | 2.02 | 63 | 47 | 210357296
GUARDIAN | RHP15024B21 | XAFC30CXXN1+JMET12CS2N1+TXV |  | 24000 | 8.1 | 22200 | 16 | 12 | 2.08 | 63 | 48 | 210357305
COLEMAN | THF2B24T21 | XAFC30CXXN1+JMET12CS2N1+TXV |  | 24000 | 8.1 | 22200 | 16 | 12 | 2.08 | 63 | 48 | 210357301
COLEMAN | THF2B24T21 | XAFC30CBAN1+JMET12CS2N1 |  | 24000 | 8.1 | 22200 | 16 | 12 | 2.08 | 63 | 48 | 210357307
EVCON | RHP15024B21 | XAFC30CXXN1+JMET12CS2N1+TXV |  | 24000 | 8.1 | 22200 | 16 | 12 | 2.08 | 63 | 48 | 210357306
CHAMPION HEATING AND COOLING | THF2B24T21 | XAFC30CBAN1+JMET12CS2N1 |  | 24000 | 8.1 | 22200 | 16 | 12 | 2.08 | 63 | 48 | 210357310
FRASER-JOHNSTON | THF2B24T21 | XAFC30CBAN1+JMET12CS2N1 |  | 24000 | 8.1 | 22200 | 16 | 12 | 2.08 | 63 | 48 | 210357309
LUXAIRE | THF2B24T21 | XAFC30CBAN1+JMET12CS2N1 |  | 24000 | 8.1 | 22200 | 16 | 12 | 2.08 | 63 | 48 | 210357308
LUXAIRE | THF2B60T21 | XAFD60HXXN1+TXV | TM9E100C20MP12 | 55500 | 8.1 | 56500 | 15.2 | 11 | 2.22 | 68 | 56 | 210356792
COLEMAN | THF2B60T21 | XAFD60HXXN1+TXV | TM9E100C20MP12 | 55500 | 8.1 | 56500 | 15.2 | 11 | 2.22 | 68 | 56 | 210356791
FRASER-JOHNSTON | THF2B60T21 | XAFD60HXXN1+TXV | TM9E100C20MP12 | 55500 | 8.1 | 56500 | 15.2 | 11 | 2.22 | 68 | 56 | 210356793
GUARDIAN | RHP15060B21 | XAFD60HXXN1+TXV | RGF19100CE20MP13 | 55500 | 8.1 | 56500 | 15.2 | 11 | 2.22 | 68 | 56 | 210356795
CHAMPION HEATING AND COOLING | THF2B60T21 | XAFD60HXXN1+TXV | TM9E100C20MP12 | 55500 | 8.1 | 56500 | 15.2 | 11 | 2.22 | 68 | 56 | 210356794
COLEMAN | THF2B60T21 | XAFD60HBCN1 | TM9E100C20MP12 | 55500 | 8.1 | 56500 | 15.2 | 11 | 2.22 | 68 | 56 | 210356797
LUXAIRE | THF2B60T21 | XAFD60HBCN1 | TM9E100C20MP12 | 55500 | 8.1 | 56500 | 15.2 | 11 | 2.22 | 68 | 56 | 210356798
EVCON | RHP15060B21 | XAFD60HXXN1+TXV | RGF19100CE20MP13 | 55500 | 8.1 | 56500 | 15.2 | 11 | 2.22 | 68 | 56 | 210356796
EVCON | RHP15048B21 | XAHC60HBCN1 | TM9Y100C20MP11 | 46000 | 8.1 | 45000 | 15.2 | 11 | 2.4 | 69 | 56 | 210359799
GUARDIAN | RHP15048B21 | XAHC60HBCN1 | TM9Y100C20MP11 | 46000 | 8.1 | 45000 | 15.2 | 11 | 2.4 | 69 | 56 | 210359798
CHAMPION HEATING AND COOLING | THF2B48T21 | XAHC60HBCN1 | TM9Y100C20MP11 | 46000 | 8.1 | 45000 | 15.2 | 11 | 2.4 | 69 | 56 | 210359797
FRASER-JOHNSTON | THF2B48T21 | XAHC60HBCN1 | TM9Y100C20MP11 | 46000 | 8.1 | 45000 | 15.2 | 11 | 2.4 | 69 | 56 | 210359796
LUXAIRE | THF2B48T21 | XAHC60HBCN1 | TM9Y100C20MP11 | 46000 | 8.1 | 45000 | 15.2 | 11 | 2.4 | 69 | 56 | 210359795
COLEMAN | THF2B48T21 | XAHC60HBCN1 | TM9Y100C20MP11 | 46000 | 8.1 | 45000 | 15.2 | 11 | 2.4 | 69 | 56 | 210359794
GUARDIAN | RHP15048B21 | XAHC60HXXN1+TXV | TM9Y100C20MP11 | 46000 | 8.1 | 45000 | 15.2 | 11 | 2.4 | 69 | 56 | 210359792
CHAMPION HEATING AND COOLING | THF2B48T21 | XAHC60HXXN1+TXV | TM9Y100C20MP11 | 46000 | 8.1 | 45000 | 15.2 | 11 | 2.4 | 69 | 56 | 210359791
FRASER-JOHNSTON | THF2B48T21 | XAHC60HXXN1+TXV | TM9Y100C20MP11 | 46000 | 8.1 | 45000 | 15.2 | 11 | 2.4 | 69 | 56 | 210359790
EVCON | RHP15048B21 | XAHC60HXXN1+TXV | TM9Y100C20MP11 | 46000 | 8.1 | 45000 | 15.2 | 11 | 2.4 | 69 | 56 | 210359793
LUXAIRE | THF2B48T21 | XAHC60HXXN1+TXV | TM9Y100C20MP11 | 46000 | 8.1 | 45000 | 15.2 | 11 | 2.4 | 69 | 56 | 210359789
COLEMAN | THF2B48T21 | XAHC60HXXN1+TXV | TM9Y100C20MP11 | 46000 | 8.1 | 45000 | 15.2 | 11 | 2.4 | 69 | 56 | 210359788
COLEMAN | THF2B48T21 | XAFD60HBCN1 | TL9E100C20UH11 | 45500 | 8.1 | 44000 | 15.2 | 11.7 | 2.28 | 67 | 54 | 210360149
CHAMPION HEATING AND COOLING | THF2B48T21 | JHVTC60HBCC2N1 |  | 46500 | 8.1 | 44500 | 15.2 | 11.7 | 2.28 | 67 | 53 | 210359787
FRASER-JOHNSTON | THF2B48T21 | JHVTC60HBCC2N1 |  | 46500 | 8.1 | 44500 | 15.2 | 11.7 | 2.28 | 67 | 53 | 210359786
LUXAIRE | THF2B48T21 | JHVTC60HBCC2N1 |  | 46500 | 8.1 | 44500 | 15.2 | 11.7 | 2.28 | 67 | 53 | 210359785
COLEMAN | THF2B48T21 | JHVTC60HBCC2N1 |  | 46500 | 8.1 | 44500 | 15.2 | 11.7 | 2.28 | 67 | 53 | 210359784
EVCON | RHP15048B21 | XAUC60GXXN1+JMET16CS2N1+TXV |  | 46000 | 8.1 | 47500 | 15.2 | 11 | 2.38 | 67 | 54 | 210359783
GUARDIAN | RHP15048B21 | XAUC60GXXN1+JMET16CS2N1+TXV |  | 46000 | 8.1 | 47500 | 15.2 | 11 | 2.38 | 67 | 54 | 210359782
CHAMPION HEATING AND COOLING | THF2B48T21 | XAUC60GXXN1+JMET16CS2N1+TXV |  | 46000 | 8.1 | 47500 | 15.2 | 11 | 2.38 | 67 | 54 | 210359781
CHAMPION HEATING AND COOLING | THF2B48T21 | XAFD60HXXN1+TXV | TL9E100C20UH11 | 45500 | 8.1 | 44000 | 15.2 | 11.7 | 2.28 | 67 | 54 | 210360148
FRASER-JOHNSTON | THF2B48T21 | XAUC60GXXN1+JMET16CS2N1+TXV |  | 46000 | 8.1 | 47500 | 15.2 | 11 | 2.38 | 67 | 54 | 210359780
FRASER-JOHNSTON | THF2B48T21 | XAFD60HXXN1+TXV | TL9E100C20UH11 | 45500 | 8.1 | 44000 | 15.2 | 11.7 | 2.28 | 67 | 54 | 210360147
LUXAIRE | THF2B48T21 | XAUC60GXXN1+JMET16CS2N1+TXV |  | 46000 | 8.1 | 47500 | 15.2 | 11 | 2.38 | 67 | 54 | 210359779
COLEMAN | THF2B48T21 | XAUC60GXXN1+JMET16CS2N1+TXV |  | 46000 | 8.1 | 47500 | 15.2 | 11 | 2.38 | 67 | 54 | 210359778
EVCON | RHP15048B21 | XAFC60GBCN1+JMET16CS2N1 |  | 46000 | 8.1 | 47500 | 15.2 | 11 | 2.38 | 67 | 54 | 210359777
GUARDIAN | RHP15048B21 | XAFC60GBCN1+JMET16CS2N1 |  | 46000 | 8.1 | 47500 | 15.2 | 11 | 2.38 | 67 | 54 | 210359776
CHAMPION HEATING AND COOLING | THF2B48T21 | XAFC60GBCN1+JMET16CS2N1 |  | 46000 | 8.1 | 47500 | 15.2 | 11 | 2.38 | 67 | 54 | 210359775
FRASER-JOHNSTON | THF2B48T21 | XAFC60GBCN1+JMET16CS2N1 |  | 46000 | 8.1 | 47500 | 15.2 | 11 | 2.38 | 67 | 54 | 210359774
LUXAIRE | THF2B48T21 | XAFD60HXXN1+TXV | TL9E100C20UH11 | 45500 | 8.1 | 44000 | 15.2 | 11.7 | 2.28 | 67 | 54 | 210360146
LUXAIRE | THF2B48T21 | XAFC60GBCN1+JMET16CS2N1 |  | 46000 | 8.1 | 47500 | 15.2 | 11 | 2.38 | 67 | 54 | 210359773
COLEMAN | THF2B48T21 | XAFC60GBCN1+JMET16CS2N1 |  | 46000 | 8.1 | 47500 | 15.2 | 11 | 2.38 | 67 | 54 | 210359772
COLEMAN | THF2B48T21 | XAFD60HXXN1+TXV | TL9E100C20UH11 | 45500 | 8.1 | 44000 | 15.2 | 11.7 | 2.28 | 67 | 54 | 210360145
EVCON | RHP15048B21 | XAFC60GXXN1+JMET16CS2N1+TXV |  | 46000 | 8.1 | 47500 | 15.2 | 11 | 2.38 | 67 | 54 | 210359771
GUARDIAN | RHP15048B21 | XAFC60GXXN1+JMET16CS2N1+TXV |  | 46000 | 8.1 | 47500 | 15.2 | 11 | 2.38 | 67 | 54 | 210359770
CHAMPION HEATING AND COOLING | THF2B48T21 | XAFC60GXXN1+JMET16CS2N1+TXV |  | 46000 | 8.1 | 47500 | 15.2 | 11 | 2.38 | 67 | 54 | 210359769
FRASER-JOHNSTON | THF2B48T21 | XAFC60GXXN1+JMET16CS2N1+TXV |  | 46000 | 8.1 | 47500 | 15.2 | 11 | 2.38 | 67 | 54 | 210359768
LUXAIRE | THF2B48T21 | XAFC60GXXN1+JMET16CS2N1+TXV |  | 46000 | 8.1 | 47500 | 15.2 | 11 | 2.38 | 67 | 54 | 210359767
COLEMAN | THF2B48T21 | XAFC60GXXN1+JMET16CS2N1+TXV |  | 46000 | 8.1 | 47500 | 15.2 | 11 | 2.38 | 67 | 54 | 210359766
CHAMPION HEATING AND COOLING | THF2B48T21 | XAHD60HBCN1 | TMLE080C20MP11 | 46000 | 8.1 | 45000 | 16 | 11.7 | 2.42 | 68 | 56 | 210360144
FRASER-JOHNSTON | THF2B48T21 | XAHD60HBCN1 | TMLE080C20MP11 | 46000 | 8.1 | 45000 | 16 | 11.7 | 2.42 | 68 | 56 | 210360143
CHAMPION HEATING AND COOLING | THF2B48T21 | XAFD60GBCN1+JMVT20DC2N1 |  | 45500 | 8.1 | 46500 | 15.2 | 11.7 | 2.42 | 67 | 54 | 210359711
FRASER-JOHNSTON | THF2B48T21 | XAFD60GBCN1+JMVT20DC2N1 |  | 45500 | 8.1 | 46500 | 15.2 | 11.7 | 2.42 | 67 | 54 | 210359710
LUXAIRE | THF2B48T21 | XAFD60GBCN1+JMVT20DC2N1 |  | 45500 | 8.1 | 46500 | 15.2 | 11.7 | 2.42 | 67 | 54 | 210359709
COLEMAN | THF2B48T21 | XAFD60GBCN1+JMVT20DC2N1 |  | 45500 | 8.1 | 46500 | 15.2 | 11.7 | 2.42 | 67 | 54 | 210359708
CHAMPION HEATING AND COOLING | THF2B48T21 | XAFD60GXXN1+JMVT20DC2N1+TXV |  | 45500 | 8.1 | 46500 | 15.2 | 11.7 | 2.42 | 67 | 54 | 210359707
FRASER-JOHNSTON | THF2B48T21 | XAFD60GXXN1+JMVT20DC2N1+TXV |  | 45500 | 8.1 | 46500 | 15.2 | 11.7 | 2.42 | 67 | 54 | 210359706
LUXAIRE | THF2B48T21 | XAFD60GXXN1+JMVT20DC2N1+TXV |  | 45500 | 8.1 | 46500 | 15.2 | 11.7 | 2.42 | 67 | 54 | 210359705
COLEMAN | THF2B48T21 | XAFD60GXXN1+JMVT20DC2N1+TXV |  | 45500 | 8.1 | 46500 | 15.2 | 11.7 | 2.42 | 67 | 54 | 210359704
CHAMPION HEATING AND COOLING | THF2B24T21 | XAFC30CBAN1 | TMLE100C16MP11 | 24000 | 8.1 | 22400 | 16 | 11.7 | 2.04 | 63 | 47 | 210355808
FRASER-JOHNSTON | THF2B24T21 | XAFC30CBAN1 | TMLE100C16MP11 | 24000 | 8.1 | 22400 | 16 | 11.7 | 2.04 | 63 | 47 | 210355807
COLEMAN | THF2B24T21 | XAFC30CBAN1 | TMLE100C16MP11 | 24000 | 8.1 | 22400 | 16 | 11.7 | 2.04 | 63 | 47 | 210355805
LUXAIRE | THF2B24T21 | XAFC30CBAN1 | TMLE100C16MP11 | 24000 | 8.1 | 22400 | 16 | 11.7 | 2.04 | 63 | 47 | 210355806
EVCON | RHP15024B21 | XAFC30CBAN1 | RGF1L100CE16MP12 | 24000 | 8.1 | 22400 | 16 | 11.7 | 2.04 | 63 | 47 | 210355804
GUARDIAN | RHP15024B21 | XAFC30CBAN1 | RGF1L100CE16MP12 | 24000 | 8.1 | 22400 | 16 | 11.7 | 2.04 | 63 | 47 | 210355803
FRASER-JOHNSTON | THF2B42T21 | XAHD48FBCN1 | TM8V100C16MP12 | 40500 | 8.1 | 40000 | 15.2 | 11.7 | 2.12 | 65 | 51 | 210362910
COLEMAN | THF2B42T21 | XAHD48FBCN1 | TM8V100C16MP12 | 40500 | 8.1 | 40000 | 15.2 | 11.7 | 2.12 | 65 | 51 | 210362908
LUXAIRE | THF2B42T21 | XAHD48FXXN1+TXV | LPLC100C16MP13 | 40500 | 8.1 | 40000 | 15.2 | 11.7 | 2.12 | 65 | 51 | 210362907
COLEMAN | THF2B42T21 | XAHD48FXXN1+TXV | CPLC100C16MP13 | 40500 | 8.1 | 40000 | 15.2 | 11.7 | 2.12 | 65 | 51 | 210362906
LUXAIRE | THF2B42T21 | XAHD48FXXN1+TXV | LPLC080C16MP13 | 40500 | 8.1 | 40000 | 15.2 | 11.7 | 2.12 | 65 | 51 | 210362905
COLEMAN | THF2B42T21 | XAHD48FXXN1+TXV | CPLC080C16MP13 | 40500 | 8.1 | 40000 | 15.2 | 11.7 | 2.12 | 65 | 51 | 210362904
CHAMPION HEATING AND COOLING | THF2B42T21 | XAHD48FXXN1+TXV | TPLC100C16MP13 | 40500 | 8.1 | 40000 | 15.2 | 11.7 | 2.12 | 65 | 51 | 210362903
FRASER-JOHNSTON | THF2B42T21 | XAHD48FXXN1+TXV | TPLC100C16MP13 | 40500 | 8.1 | 40000 | 15.2 | 11.7 | 2.12 | 65 | 51 | 210362902
LUXAIRE | THF2B42T21 | XAHD48FXXN1+TXV | TPLC100C16MP13 | 40500 | 8.1 | 40000 | 15.2 | 11.7 | 2.12 | 65 | 51 | 210362901
COLEMAN | THF2B42T21 | XAHD48FXXN1+TXV | TPLC100C16MP13 | 40500 | 8.1 | 40000 | 15.2 | 11.7 | 2.12 | 65 | 51 | 210362900
LUXAIRE | THF2B42T21 | XAHD48FXXN1+TXV | TPLC080C16MP13 | 40500 | 8.1 | 40000 | 15.2 | 11.7 | 2.12 | 65 | 51 | 210362897
FRASER-JOHNSTON | THF2B42T21 | XAHD48FXXN1+TXV | TPLC080C16MP13 | 40500 | 8.1 | 40000 | 15.2 | 11.7 | 2.12 | 65 | 51 | 210362898
CHAMPION HEATING AND COOLING | THF2B42T21 | XAHD48FXXN1+TXV | TPLC080C16MP13 | 40500 | 8.1 | 40000 | 15.2 | 11.7 | 2.12 | 65 | 51 | 210362899
COLEMAN | THF2B42T21 | XAHD48FXXN1+TXV | TPLC080C16MP13 | 40500 | 8.1 | 40000 | 15.2 | 11.7 | 2.12 | 65 | 51 | 210362896
FRASER-JOHNSTON | THF2B42T21 | XAHD48FXXN1+TXV | TMLV100C16MP12 | 40500 | 8.1 | 40000 | 15.2 | 11.7 | 2.12 | 65 | 51 | 210362894
CHAMPION HEATING AND COOLING | THF2B42T21 | XAHD48FXXN1+TXV | TMLV100C16MP12 | 40500 | 8.1 | 40000 | 15.2 | 11.7 | 2.12 | 65 | 51 | 210362895
COLEMAN | THF2B42T21 | XAHD48FXXN1+TXV | TMLV100C16MP12 | 40500 | 8.1 | 40000 | 15.2 | 11.7 | 2.12 | 65 | 51 | 210362892
LUXAIRE | THF2B42T21 | XAHD48FXXN1+TXV | TMLV100C16MP12 | 40500 | 8.1 | 40000 | 15.2 | 11.7 | 2.12 | 65 | 51 | 210362893
CHAMPION HEATING AND COOLING | THF2B42T21 | XAHD48FXXN1+TXV | TM8V100C16MP12 | 40500 | 8.1 | 40000 | 15.2 | 11.7 | 2.12 | 65 | 51 | 210362891
FRASER-JOHNSTON | THF2B42T21 | XAHD48FXXN1+TXV | TM8V100C16MP12 | 40500 | 8.1 | 40000 | 15.2 | 11.7 | 2.12 | 65 | 51 | 210362890
LUXAIRE | THF2B42T21 | XAHD48FXXN1+TXV | TM8V100C16MP12 | 40500 | 8.1 | 40000 | 15.2 | 11.7 | 2.12 | 65 | 51 | 210362889
COLEMAN | THF2B42T21 | XAHD48FXXN1+TXV | TM8V100C16MP12 | 40500 | 8.1 | 40000 | 15.2 | 11.7 | 2.12 | 65 | 51 | 210362888
EVCON | RHP15042B21 | XAFD48FBCN1 | TM8Y100C16MP11 | 40000 | 8.1 | 39500 | 15.2 | 11.7 | 2.04 | 63 | 49 | 210362886
GUARDIAN | RHP15042B21 | XAFD48FBCN1 | TM8Y100C16MP11 | 40000 | 8.1 | 39500 | 15.2 | 11.7 | 2.04 | 63 | 49 | 210362884
CHAMPION HEATING AND COOLING | THF2B42T21 | XAFD48FBCN1 | TM8Y100C16MP11 | 40000 | 8.1 | 39500 | 15.2 | 11.7 | 2.04 | 63 | 49 | 210362883
FRASER-JOHNSTON | THF2B42T21 | XAFD48FBCN1 | TM8Y100C16MP11 | 40000 | 8.1 | 39500 | 15.2 | 11.7 | 2.04 | 63 | 49 | 210362882
LUXAIRE | THF2B42T21 | XAFD48FBCN1 | TM8Y100C16MP11 | 40000 | 8.1 | 39500 | 15.2 | 11.7 | 2.04 | 63 | 49 | 210362881
COLEMAN | THF2B42T21 | XAFD48FBCN1 | TM8Y100C16MP11 | 40000 | 8.1 | 39500 | 15.2 | 11.7 | 2.04 | 63 | 49 | 210362880
EVCON | RHP15042B21 | XAFD48FXXN1+TXV | TM8Y100C16MP11 | 40000 | 8.1 | 39500 | 15.2 | 11.7 | 2.04 | 63 | 49 | 210362878
CHAMPION HEATING AND COOLING | THF2B42T21 | XAFD48FXXN1+TXV | TM8Y100C16MP11 | 40000 | 8.1 | 39500 | 15.2 | 11.7 | 2.04 | 63 | 49 | 210362875
FRASER-JOHNSTON | THF2B42T21 | XAFD48FXXN1+TXV | TM8Y100C16MP11 | 40000 | 8.1 | 39500 | 15.2 | 11.7 | 2.04 | 63 | 49 | 210362874
GUARDIAN | RHP15042B21 | XAFD48FXXN1+TXV | TM8Y100C16MP11 | 40000 | 8.1 | 39500 | 15.2 | 11.7 | 2.04 | 63 | 49 | 210362876
LUXAIRE | THF2B42T21 | XAFD48FXXN1+TXV | TM8Y100C16MP11 | 40000 | 8.1 | 39500 | 15.2 | 11.7 | 2.04 | 63 | 49 | 210362873
COLEMAN | THF2B42T21 | XAFD48FXXN1+TXV | TM8Y100C16MP11 | 40000 | 8.1 | 39500 | 15.2 | 11.7 | 2.04 | 63 | 49 | 210362872
EVCON | RHP15042B21 | XAUC48FXXN1+TXV | TM8Y120C20MP11 | 40500 | 8.1 | 40000 | 15.2 | 11.7 | 2.04 | 64 | 49 | 210362871
GUARDIAN | RHP15042B21 | XAUC48FXXN1+TXV | TM8Y120C20MP11 | 40500 | 8.1 | 40000 | 15.2 | 11.7 | 2.04 | 64 | 49 | 210362870
CHAMPION HEATING AND COOLING | THF2B42T21 | XAUC48FXXN1+TXV | TM8Y120C20MP11 | 40500 | 8.1 | 40000 | 15.2 | 11.7 | 2.04 | 64 | 49 | 210362869
FRASER-JOHNSTON | THF2B42T21 | XAUC48FXXN1+TXV | TM8Y120C20MP11 | 40500 | 8.1 | 40000 | 15.2 | 11.7 | 2.04 | 64 | 49 | 210362868
LUXAIRE | THF2B42T21 | XAUC48FXXN1+TXV | TM8Y120C20MP11 | 40500 | 8.1 | 40000 | 15.2 | 11.7 | 2.04 | 64 | 49 | 210362867
COLEMAN | THF2B42T21 | XAUC48FXXN1+TXV | TM8Y120C20MP11 | 40500 | 8.1 | 40000 | 15.2 | 11.7 | 2.04 | 64 | 49 | 210362866
CHAMPION HEATING AND COOLING | THF2B42T21 | XAFC48FBCN1 | TM8Y120C20MP11 | 40500 | 8.1 | 40000 | 15.2 | 11.7 | 2.04 | 64 | 49 | 210362863
EVCON | RHP15042B21 | XAFC48FBCN1 | TM8Y120C20MP11 | 40500 | 8.1 | 40000 | 15.2 | 11.7 | 2.04 | 64 | 49 | 210362865
GUARDIAN | RHP15042B21 | XAFC48FBCN1 | TM8Y120C20MP11 | 40500 | 8.1 | 40000 | 15.2 | 11.7 | 2.04 | 64 | 49 | 210362864
FRASER-JOHNSTON | THF2B42T21 | XAFC48FBCN1 | TM8Y120C20MP11 | 40500 | 8.1 | 40000 | 15.2 | 11.7 | 2.04 | 64 | 49 | 210362862
COLEMAN | THF2B42T21 | XAFC48FBCN1 | TM8Y120C20MP11 | 40500 | 8.1 | 40000 | 15.2 | 11.7 | 2.04 | 64 | 49 | 210362860
LUXAIRE | THF2B42T21 | XAFC48FBCN1 | TM8Y120C20MP11 | 40500 | 8.1 | 40000 | 15.2 | 11.7 | 2.04 | 64 | 49 | 210362861
EVCON | RHP15042B21 | XAFC48FXXN1+TXV | TM8Y120C20MP11 | 40500 | 8.1 | 40000 | 15.2 | 11.7 | 2.04 | 64 | 49 | 210362859
GUARDIAN | RHP15042B21 | XAFC48FXXN1+TXV | TM8Y120C20MP11 | 40500 | 8.1 | 40000 | 15.2 | 11.7 | 2.04 | 64 | 49 | 210362858
CHAMPION HEATING AND COOLING | THF2B42T21 | XAFC48FXXN1+TXV | TM8Y120C20MP11 | 40500 | 8.1 | 40000 | 15.2 | 11.7 | 2.04 | 64 | 49 | 210362857
FRASER-JOHNSTON | THF2B42T21 | XAFC48FXXN1+TXV | TM8Y120C20MP11 | 40500 | 8.1 | 40000 | 15.2 | 11.7 | 2.04 | 64 | 49 | 210362856
LUXAIRE | THF2B42T21 | XAFC48FXXN1+TXV | TM8Y120C20MP11 | 40500 | 8.1 | 40000 | 15.2 | 11.7 | 2.04 | 64 | 49 | 210362855
COLEMAN | THF2B42T21 | XAFC48FXXN1+TXV | TM8Y120C20MP11 | 40500 | 8.1 | 40000 | 15.2 | 11.7 | 2.04 | 64 | 49 | 210362854
CHAMPION HEATING AND COOLING | THF2B42T21 | XAUC48FXXN1+TXV | TM9E080C16MP12 | 40500 | 8.1 | 40500 | 15.2 | 11.5 | 2 | 64 | 50 | 210362851
EVCON | RHP15042B21 | XAUC48FXXN1+TXV | RGF19080CE16MP13 | 40500 | 8.1 | 40500 | 15.2 | 11.5 | 2 | 64 | 50 | 210362853
GUARDIAN | RHP15042B21 | XAUC48FXXN1+TXV | RGF19080CE16MP13 | 40500 | 8.1 | 40500 | 15.2 | 11.5 | 2 | 64 | 50 | 210362852
LUXAIRE | THF2B42T21 | XAUC48FXXN1+TXV | TM9E080C16MP12 | 40500 | 8.1 | 40500 | 15.2 | 11.5 | 2 | 64 | 50 | 210362849
FRASER-JOHNSTON | THF2B42T21 | XAUC48FXXN1+TXV | TM9E080C16MP12 | 40500 | 8.1 | 40500 | 15.2 | 11.5 | 2 | 64 | 50 | 210362850
COLEMAN | THF2B42T21 | XAUC48FXXN1+TXV | TM9E080C16MP12 | 40500 | 8.1 | 40500 | 15.2 | 11.5 | 2 | 64 | 50 | 210362848
EVCON | RHP15042B21 | XAFC48FBCN1 | RGF19080CE16MP13 | 40500 | 8.1 | 40500 | 15.2 | 11.5 | 2 | 64 | 50 | 210362847
GUARDIAN | RHP15042B21 | XAFC48FBCN1 | RGF19080CE16MP13 | 40500 | 8.1 | 40500 | 15.2 | 11.5 | 2 | 64 | 50 | 210362846
FRASER-JOHNSTON | THF2B42T21 | XAFC48FBCN1 | TM9E080C16MP12 | 40500 | 8.1 | 40500 | 15.2 | 11.5 | 2 | 64 | 50 | 210362844
CHAMPION HEATING AND COOLING | THF2B42T21 | XAFC48FBCN1 | TM9E080C16MP12 | 40500 | 8.1 | 40500 | 15.2 | 11.5 | 2 | 64 | 50 | 210362845
LUXAIRE | THF2B42T21 | XAFC48FBCN1 | TM9E080C16MP12 | 40500 | 8.1 | 40500 | 15.2 | 11.5 | 2 | 64 | 50 | 210362843
COLEMAN | THF2B42T21 | XAFC48FBCN1 | TM9E080C16MP12 | 40500 | 8.1 | 40500 | 15.2 | 11.5 | 2 | 64 | 50 | 210362842
FRASER-JOHNSTON | THF2B42T21 | XAFC48FXXN1+TXV | TM9E080C16MP12 | 40500 | 8.1 | 40500 | 15.2 | 11.5 | 2 | 64 | 50 | 210362838
LUXAIRE | THF2B60T21 | XAHC60HBCN1 | TMLE100C20MP11 | 54500 | 8.1 | 58000 | 15.2 | 11 | 2.02 | 66 | 53 | 210358960
COLEMAN | THF2B60T21 | XAHC60HBCN1 | TMLE100C20MP11 | 54500 | 8.1 | 58000 | 15.2 | 11 | 2.02 | 66 | 53 | 210358959
EVCON | RHP15060B21 | XAHC60HBCN1 | RGF1L100CE20MP12 | 54500 | 8.1 | 58000 | 15.2 | 11 | 2.02 | 66 | 53 | 210358958
GUARDIAN | RHP15060B21 | XAHC60HBCN1 | RGF1L100CE20MP12 | 54500 | 8.1 | 58000 | 15.2 | 11 | 2.02 | 66 | 53 | 210358957
CHAMPION HEATING AND COOLING | THF2B60T21 | XAHC60HBCN1 | TM8E100C20MP11 | 54500 | 8.1 | 58000 | 15.2 | 11 | 2.02 | 66 | 53 | 210358956
GUARDIAN | RHP15060B21 | XAHC60HXXN1+TXV | RGF1L100CE20MP12 | 54500 | 8.1 | 58000 | 15.2 | 11 | 2.02 | 66 | 53 | 210358947
FRASER-JOHNSTON | THF2B60T21 | XAHC60HXXN1+TXV | TM8E100C20MP11 | 54500 | 8.1 | 58000 | 15.2 | 11 | 2.02 | 66 | 53 | 210358945
CHAMPION HEATING AND COOLING | THF2B60T21 | XAHC60HXXN1+TXV | TM8E100C20MP11 | 54500 | 8.1 | 58000 | 15.2 | 11 | 2.02 | 66 | 53 | 210358946
LUXAIRE | THF2B60T21 | XAHC60HXXN1+TXV | TM8E100C20MP11 | 54500 | 8.1 | 58000 | 15.2 | 11 | 2.02 | 66 | 53 | 210358944
COLEMAN | THF2B60T21 | XAHC60HXXN1+TXV | TM8E100C20MP11 | 54500 | 8.1 | 58000 | 15.2 | 11 | 2.02 | 66 | 53 | 210358943
COLEMAN | THF2B60T21 | XAHC60HBCN1 | TM8E100C20MP11 | 54500 | 8.1 | 58000 | 15.2 | 11 | 2.02 | 66 | 53 | 210358953
FRASER-JOHNSTON | THF2B60T21 | XAHC60HXXN1+TXV | TMLE100C20MP11 | 54500 | 8.1 | 58000 | 15.2 | 11 | 2.02 | 66 | 53 | 210358951
CHAMPION HEATING AND COOLING | THF2B60T21 | XAHC60HXXN1+TXV | TMLE100C20MP11 | 54500 | 8.1 | 58000 | 15.2 | 11 | 2.02 | 66 | 53 | 210358952
LUXAIRE | THF2B60T21 | XAHC60HXXN1+TXV | TMLE100C20MP11 | 54500 | 8.1 | 58000 | 15.2 | 11 | 2.02 | 66 | 53 | 210358950
COLEMAN | THF2B60T21 | XAHC60HXXN1+TXV | TMLE100C20MP11 | 54500 | 8.1 | 58000 | 15.2 | 11 | 2.02 | 66 | 53 | 210358949
EVCON | RHP15060B21 | XAHC60HXXN1+TXV | RGF1L100CE20MP12 | 54500 | 8.1 | 58000 | 15.2 | 11 | 2.02 | 66 | 53 | 210358948
FRASER-JOHNSTON | THF2B60T21 | XAHC60HBCN1 | TM8E100C20MP11 | 54500 | 8.1 | 58000 | 15.2 | 11 | 2.02 | 66 | 53 | 210358955
LUXAIRE | THF2B60T21 | XAHC60HBCN1 | TM8E100C20MP11 | 54500 | 8.1 | 58000 | 15.2 | 11 | 2.02 | 66 | 53 | 210358954
EVCON | RHP15060B21 | XAHC60HBCN1 | RGF19080CE20MP13 | 55000 | 8.1 | 58000 | 15.2 | 11 | 2.02 | 66 | 53 | 210358922
GUARDIAN | RHP15060B21 | XAHC60HBCN1 | RGF19080CE20MP13 | 55000 | 8.1 | 58000 | 15.2 | 11 | 2.02 | 66 | 53 | 210358921
CHAMPION HEATING AND COOLING | THF2B60T21 | XAHC60HBCN1 | TM9E080C20MP12 | 55000 | 8.1 | 58000 | 15.2 | 11 | 2.02 | 66 | 53 | 210358920
FRASER-JOHNSTON | THF2B60T21 | XAHC60HBCN1 | TM9E080C20MP12 | 55000 | 8.1 | 58000 | 15.2 | 11 | 2.02 | 66 | 53 | 210358919
LUXAIRE | THF2B60T21 | XAHC60HBCN1 | TM9E080C20MP12 | 55000 | 8.1 | 58000 | 15.2 | 11 | 2.02 | 66 | 53 | 210358918
COLEMAN | THF2B60T21 | XAHC60HBCN1 | TM9E080C20MP12 | 55000 | 8.1 | 58000 | 15.2 | 11 | 2.02 | 66 | 53 | 210358917
CHAMPION HEATING AND COOLING | THF2B60T21 | XAHC60HXXN1+TXV | TM9E080C20MP12 | 55000 | 8.1 | 58000 | 15.2 | 11 | 2.02 | 66 | 53 | 210358914
FRASER-JOHNSTON | THF2B60T21 | XAHC60HXXN1+TXV | TM9E080C20MP12 | 55000 | 8.1 | 58000 | 15.2 | 11 | 2.02 | 66 | 53 | 210358913
EVCON | RHP15060B21 | XAHC60HXXN1+TXV | RGF19080CE20MP13 | 55000 | 8.1 | 58000 | 15.2 | 11 | 2.02 | 66 | 53 | 210358916
GUARDIAN | RHP15060B21 | XAHC60HXXN1+TXV | RGF19080CE20MP13 | 55000 | 8.1 | 58000 | 15.2 | 11 | 2.02 | 66 | 53 | 210358915
LUXAIRE | THF2B60T21 | XAHC60HXXN1+TXV | TM9E080C20MP12 | 55000 | 8.1 | 58000 | 15.2 | 11 | 2.02 | 66 | 53 | 210358912
COLEMAN | THF2B36T21 | XAUC48FXXN1+TXV | TM8Y120C20MP11 | 35400 | 8.1 | 34800 | 15.2 | 11 | 2.02 | 66 | 52 | 210362144
EVCON | RHP15036B21 | XAFC48FBCN1 | TM8Y120C20MP11 | 35400 | 8.1 | 34800 | 15.2 | 11 | 2.02 | 66 | 52 | 210362143
CHAMPION HEATING AND COOLING | THF2B36T21 | XAFC48FBCN1 | TM8Y120C20MP11 | 35400 | 8.1 | 34800 | 15.2 | 11 | 2.02 | 66 | 52 | 210362141
GUARDIAN | RHP15036B21 | XAFC48FBCN1 | TM8Y120C20MP11 | 35400 | 8.1 | 34800 | 15.2 | 11 | 2.02 | 66 | 52 | 210362142
FRASER-JOHNSTON | THF2B36T21 | XAFC48FBCN1 | TM8Y120C20MP11 | 35400 | 8.1 | 34800 | 15.2 | 11 | 2.02 | 66 | 52 | 210362140
LUXAIRE | THF2B36T21 | XAFC48FBCN1 | TM8Y120C20MP11 | 35400 | 8.1 | 34800 | 15.2 | 11 | 2.02 | 66 | 52 | 210362139
COLEMAN | THF2B36T21 | XAFC48FBCN1 | TM8Y120C20MP11 | 35400 | 8.1 | 34800 | 15.2 | 11 | 2.02 | 66 | 52 | 210362138
EVCON | RHP15036B21 | XAFC48FXXN1+TXV | TM8Y120C20MP11 | 35400 | 8.1 | 34800 | 15.2 | 11 | 2.02 | 66 | 52 | 210362137
CHAMPION HEATING AND COOLING | THF2B36T21 | XAFC48FXXN1+TXV | TM8Y120C20MP11 | 35400 | 8.1 | 34800 | 15.2 | 11 | 2.02 | 66 | 52 | 210362135
FRASER-JOHNSTON | THF2B36T21 | XAFC48FXXN1+TXV | TM8Y120C20MP11 | 35400 | 8.1 | 34800 | 15.2 | 11 | 2.02 | 66 | 52 | 210362134
LUXAIRE | THF2B36T21 | XAFC48FXXN1+TXV | TM8Y120C20MP11 | 35400 | 8.1 | 34800 | 15.2 | 11 | 2.02 | 66 | 52 | 210362133
GUARDIAN | RHP15036B21 | XAFC48FXXN1+TXV | TM8Y120C20MP11 | 35400 | 8.1 | 34800 | 15.2 | 11 | 2.02 | 66 | 52 | 210362136
COLEMAN | THF2B36T21 | XAFC48FXXN1+TXV | TM8Y120C20MP11 | 35400 | 8.1 | 34800 | 15.2 | 11 | 2.02 | 66 | 52 | 210362132
COLEMAN | THF2B48T21 | JHETD60HBCS2N1 |  | 47000 | 8.1 | 44000 | 16 | 11.7 | 2.3 | 67 | 54 | 210358094
LUXAIRE | THF2B48T21 | JHETD60HBCS2N1 |  | 47000 | 8.1 | 44000 | 16 | 11.7 | 2.3 | 67 | 54 | 210358095
COLEMAN | THF2B48T21 | XAHD60HBCN1 | TM9E120D20MP12 | 46500 | 8.1 | 45500 | 15.2 | 11 | 2.36 | 69 | 57 | 210359846
GUARDIAN | RHP15048B21 | XAHD60HBCN1 | RGF19120DE20MP13 | 46500 | 8.1 | 45500 | 15.2 | 11 | 2.36 | 69 | 57 | 210359850
LUXAIRE | THF2B48T21 | XAHD60HBCN1 | TM9E120D20MP12 | 46500 | 8.1 | 45500 | 15.2 | 11 | 2.36 | 69 | 57 | 210359847
EVCON | RHP15048B21 | XAHD60HXXN1+TXV | RGF19120DE20MP13 | 46500 | 8.1 | 45500 | 15.2 | 11 | 2.36 | 69 | 57 | 210359845
GUARDIAN | RHP15048B21 | XAHD60HXXN1+TXV | RGF19120DE20MP13 | 46500 | 8.1 | 45500 | 15.2 | 11 | 2.36 | 69 | 57 | 210359844
CHAMPION HEATING AND COOLING | THF2B48T21 | XAHD60HXXN1+TXV | TM9E120D20MP12 | 46500 | 8.1 | 45500 | 15.2 | 11 | 2.36 | 69 | 57 | 210359843
LUXAIRE | THF2B48T21 | XAHD60HXXN1+TXV | TM9E120D20MP12 | 46500 | 8.1 | 45500 | 15.2 | 11 | 2.36 | 69 | 57 | 210359841
COLEMAN | THF2B48T21 | XAHD60HXXN1+TXV | TM9E120D20MP12 | 46500 | 8.1 | 45500 | 15.2 | 11 | 2.36 | 69 | 57 | 210359840
FRASER-JOHNSTON | THF2B48T21 | XAHD60HXXN1+TXV | TM9E120D20MP12 | 46500 | 8.1 | 45500 | 15.2 | 11 | 2.36 | 69 | 57 | 210359842
LUXAIRE | THF2B48T21 | XAFD60HBCN1 | TL9E100C20UH11 | 45500 | 8.1 | 44000 | 15.2 | 11.7 | 2.28 | 67 | 54 | 210360150
EVCON | RHP15024B21 | XAHC30CXXN1+JMET16CS2N1+TXV |  | 24000 | 8.1 | 22200 | 16 | 12 | 2.16 | 64 | 50 | 210355842
COLEMAN | THF2B24T21 | XAHC30CXXN1+JMET16CS2N1+TXV |  | 24000 | 8.1 | 22200 | 16 | 12 | 2.16 | 64 | 50 | 210355837
EVCON | RHP15024B21 | XAHC30CBAN1+JMET16CS2N1 |  | 24000 | 8.1 | 22200 | 16 | 12 | 2.16 | 64 | 50 | 210355848
GUARDIAN | RHP15024B21 | XAHC30CXXN1+JMET16CS2N1+TXV |  | 24000 | 8.1 | 22200 | 16 | 12 | 2.16 | 64 | 50 | 210355841
CHAMPION HEATING AND COOLING | THF2B24T21 | XAHC30CBAN1+JMET16CS2N1 |  | 24000 | 8.1 | 22200 | 16 | 12 | 2.16 | 64 | 50 | 210355846
LUXAIRE | THF2B24T21 | XAHC30CBAN1+JMET16CS2N1 |  | 24000 | 8.1 | 22200 | 16 | 12 | 2.16 | 64 | 50 | 210355844
COLEMAN | THF2B24T21 | XAHC30CBAN1+JMET16CS2N1 |  | 24000 | 8.1 | 22200 | 16 | 12 | 2.16 | 64 | 50 | 210355843
GUARDIAN | RHP15024B21 | XAHC30CBAN1+JMET16CS2N1 |  | 24000 | 8.1 | 22200 | 16 | 12 | 2.16 | 64 | 50 | 210355847
FRASER-JOHNSTON | THF2B24T21 | XAHC30CBAN1+JMET16CS2N1 |  | 24000 | 8.1 | 22200 | 16 | 12 | 2.16 | 64 | 50 | 210355845
FRASER-JOHNSTON | THF2B24T21 | XAHC30CXXN1+JMET16CS2N1+TXV |  | 24000 | 8.1 | 22200 | 16 | 12 | 2.16 | 64 | 50 | 210355839
CHAMPION HEATING AND COOLING | THF2B24T21 | XAHC30CXXN1+JMET16CS2N1+TXV |  | 24000 | 8.1 | 22200 | 16 | 12 | 2.16 | 64 | 50 | 210355840
LUXAIRE | THF2B24T21 | XAHC30CXXN1+JMET16CS2N1+TXV |  | 24000 | 8.1 | 22200 | 16 | 12 | 2.16 | 64 | 50 | 210355838
FRASER-JOHNSTON | THF2B24T21 | XAHB30CBAN1+JMVT12BC2N1 |  | 23600 | 8.1 | 22000 | 15.2 | 12 | 2.12 | 64 | 49 | 210355835
CHAMPION HEATING AND COOLING | THF2B24T21 | XAHB30CBAN1+JMVT12BC2N1 |  | 23600 | 8.1 | 22000 | 15.2 | 12 | 2.12 | 64 | 49 | 210355836
LUXAIRE | THF2B24T21 | XAHB30CBAN1+JMVT12BC2N1 |  | 23600 | 8.1 | 22000 | 15.2 | 12 | 2.12 | 64 | 49 | 210355834
COLEMAN | THF2B24T21 | XAHB30CBAN1+JMVT12BC2N1 |  | 23600 | 8.1 | 22000 | 15.2 | 12 | 2.12 | 64 | 49 | 210355833
CHAMPION HEATING AND COOLING | THF2B24T21 | XAHB30CXXN1+JMVT12BC2N1+TXV |  | 23600 | 8.1 | 22000 | 15.2 | 12 | 2.12 | 64 | 49 | 210355832
LUXAIRE | THF2B24T21 | XAHB30CXXN1+JMVT12BC2N1+TXV |  | 23600 | 8.1 | 22000 | 15.2 | 12 | 2.12 | 64 | 49 | 210355830
FRASER-JOHNSTON | THF2B24T21 | XAHB30CXXN1+JMVT12BC2N1+TXV |  | 23600 | 8.1 | 22000 | 15.2 | 12 | 2.12 | 64 | 49 | 210355831
COLEMAN | THF2B24T21 | XAHB30CXXN1+JMVT12BC2N1+TXV |  | 23600 | 8.1 | 22000 | 15.2 | 12 | 2.12 | 64 | 49 | 210355829
LUXAIRE | THF2B42T21 | XAHC48FXXN1+TXV | TMLE100C16MP11 | 40500 | 8.1 | 40500 | 16 | 11.7 | 2.12 | 65 | 51 | 210362973
CHAMPION HEATING AND COOLING | THF2B42T21 | XAHC48FXXN1+TXV | TMLE100C16MP11 | 40500 | 8.1 | 40500 | 16 | 11.7 | 2.12 | 65 | 51 | 210362975
FRASER-JOHNSTON | THF2B42T21 | XAHC48FXXN1+TXV | TMLE100C16MP11 | 40500 | 8.1 | 40500 | 16 | 11.7 | 2.12 | 65 | 51 | 210362974
COLEMAN | THF2B42T21 | XAHC48FXXN1+TXV | TMLE100C16MP11 | 40500 | 8.1 | 40500 | 16 | 11.7 | 2.12 | 65 | 51 | 210362972
EVCON | RHP15042B21 | XAHC48FXXN1+TXV | RGF1L100CE16MP12 | 40500 | 8.1 | 40500 | 16 | 11.7 | 2.12 | 65 | 51 | 210362971
CHAMPION HEATING AND COOLING | THF2B42T21 | XAHC48FXXN1+TXV | TM8E100C16MP11 | 40500 | 8.1 | 40500 | 16 | 11.7 | 2.12 | 65 | 51 | 210362969
GUARDIAN | RHP15042B21 | XAHC48FXXN1+TXV | RGF1L100CE16MP12 | 40500 | 8.1 | 40500 | 16 | 11.7 | 2.12 | 65 | 51 | 210362970
FRASER-JOHNSTON | THF2B42T21 | XAHC48FXXN1+TXV | TM8E100C16MP11 | 40500 | 8.1 | 40500 | 16 | 11.7 | 2.12 | 65 | 51 | 210362968
LUXAIRE | THF2B42T21 | XAHC48FXXN1+TXV | TM8E100C16MP11 | 40500 | 8.1 | 40500 | 16 | 11.7 | 2.12 | 65 | 51 | 210362967
COLEMAN | THF2B42T21 | XAHC48FXXN1+TXV | TM8E100C16MP11 | 40500 | 8.1 | 40500 | 16 | 11.7 | 2.12 | 65 | 51 | 210362966
FRASER-JOHNSTON | THF2B42T21 | XAHD48FBCN1 | TMLE100C16MP11 | 40500 | 8.1 | 40500 | 16 | 11.7 | 2.12 | 65 | 51 | 210362964
CHAMPION HEATING AND COOLING | THF2B42T21 | XAHD48FBCN1 | TMLE100C16MP11 | 40500 | 8.1 | 40500 | 16 | 11.7 | 2.12 | 65 | 51 | 210362965
LUXAIRE | THF2B42T21 | XAHD48FBCN1 | TMLE100C16MP11 | 40500 | 8.1 | 40500 | 16 | 11.7 | 2.12 | 65 | 51 | 210362963
COLEMAN | THF2B42T21 | XAHD48FBCN1 | TMLE100C16MP11 | 40500 | 8.1 | 40500 | 16 | 11.7 | 2.12 | 65 | 51 | 210362962
EVCON | RHP15042B21 | XAHD48FBCN1 | RGF1L100CE16MP12 | 40500 | 8.1 | 40500 | 16 | 11.7 | 2.12 | 65 | 51 | 210362961
GUARDIAN | RHP15042B21 | XAHD48FBCN1 | RGF1L100CE16MP12 | 40500 | 8.1 | 40500 | 16 | 11.7 | 2.12 | 65 | 51 | 210362960
CHAMPION HEATING AND COOLING | THF2B42T21 | XAHD48FBCN1 | TM8E100C16MP11 | 40500 | 8.1 | 40500 | 16 | 11.7 | 2.12 | 65 | 51 | 210362959
FRASER-JOHNSTON | THF2B42T21 | XAHD48FBCN1 | TM8E100C16MP11 | 40500 | 8.1 | 40500 | 16 | 11.7 | 2.12 | 65 | 51 | 210362958
LUXAIRE | THF2B42T21 | XAHD48FBCN1 | TM8E100C16MP11 | 40500 | 8.1 | 40500 | 16 | 11.7 | 2.12 | 65 | 51 | 210362957
COLEMAN | THF2B42T21 | XAHD48FBCN1 | TM8E100C16MP11 | 40500 | 8.1 | 40500 | 16 | 11.7 | 2.12 | 65 | 51 | 210362956
CHAMPION HEATING AND COOLING | THF2B42T21 | XAHD48FXXN1+TXV | TMLE100C16MP11 | 40500 | 8.1 | 40500 | 16 | 11.7 | 2.12 | 65 | 51 | 210362955
FRASER-JOHNSTON | THF2B42T21 | XAHD48FXXN1+TXV | TMLE100C16MP11 | 40500 | 8.1 | 40500 | 16 | 11.7 | 2.12 | 65 | 51 | 210362954
LUXAIRE | THF2B42T21 | XAHD48FXXN1+TXV | TMLE100C16MP11 | 40500 | 8.1 | 40500 | 16 | 11.7 | 2.12 | 65 | 51 | 210362953
COLEMAN | THF2B42T21 | XAHD48FXXN1+TXV | TMLE100C16MP11 | 40500 | 8.1 | 40500 | 16 | 11.7 | 2.12 | 65 | 51 | 210362952
EVCON | RHP15042B21 | XAHD48FXXN1+TXV | RGF1L100CE16MP12 | 40500 | 8.1 | 40500 | 16 | 11.7 | 2.12 | 65 | 51 | 210362951
GUARDIAN | RHP15042B21 | XAHD48FXXN1+TXV | RGF1L100CE16MP12 | 40500 | 8.1 | 40500 | 16 | 11.7 | 2.12 | 65 | 51 | 210362950
FRASER-JOHNSTON | THF2B42T21 | XAHD48FXXN1+TXV | TM8E100C16MP11 | 40500 | 8.1 | 40500 | 16 | 11.7 | 2.12 | 65 | 51 | 210362948
LUXAIRE | THF2B42T21 | XAHD48FXXN1+TXV | TM8E100C16MP11 | 40500 | 8.1 | 40500 | 16 | 11.7 | 2.12 | 65 | 51 | 210362947
CHAMPION HEATING AND COOLING | THF2B42T21 | XAHD48FXXN1+TXV | TM8E100C16MP11 | 40500 | 8.1 | 40500 | 16 | 11.7 | 2.12 | 65 | 51 | 210362949
COLEMAN | THF2B42T21 | XAHD48FXXN1+TXV | TM8E100C16MP11 | 40500 | 8.1 | 40500 | 16 | 11.7 | 2.12 | 65 | 51 | 210362946
LUXAIRE | THF2B42T21 | XAHD48FBCN1 | LPLC100C16MP13 | 40500 | 8.1 | 40000 | 15.2 | 11.7 | 2.12 | 65 | 51 | 210362927
COLEMAN | THF2B42T21 | XAHD48FBCN1 | CPLC100C16MP13 | 40500 | 8.1 | 40000 | 15.2 | 11.7 | 2.12 | 65 | 51 | 210362926
LUXAIRE | THF2B42T21 | XAHD48FBCN1 | LPLC080C16MP13 | 40500 | 8.1 | 40000 | 15.2 | 11.7 | 2.12 | 65 | 51 | 210362925
COLEMAN | THF2B42T21 | XAHD48FBCN1 | CPLC080C16MP13 | 40500 | 8.1 | 40000 | 15.2 | 11.7 | 2.12 | 65 | 51 | 210362924
COLEMAN | THF2B42T21 | XAHD48FBCN1 | TPLC100C16MP13 | 40500 | 8.1 | 40000 | 15.2 | 11.7 | 2.12 | 65 | 51 | 210362920
CHAMPION HEATING AND COOLING | THF2B42T21 | XAHD48FBCN1 | TPLC100C16MP13 | 40500 | 8.1 | 40000 | 15.2 | 11.7 | 2.12 | 65 | 51 | 210362923
FRASER-JOHNSTON | THF2B42T21 | XAHD48FBCN1 | TPLC100C16MP13 | 40500 | 8.1 | 40000 | 15.2 | 11.7 | 2.12 | 65 | 51 | 210362922
LUXAIRE | THF2B42T21 | XAHD48FBCN1 | TPLC100C16MP13 | 40500 | 8.1 | 40000 | 15.2 | 11.7 | 2.12 | 65 | 51 | 210362921
CHAMPION HEATING AND COOLING | THF2B42T21 | XAHD48FBCN1 | TPLC080C16MP13 | 40500 | 8.1 | 40000 | 15.2 | 11.7 | 2.12 | 65 | 51 | 210362919
FRASER-JOHNSTON | THF2B42T21 | XAHD48FBCN1 | TPLC080C16MP13 | 40500 | 8.1 | 40000 | 15.2 | 11.7 | 2.12 | 65 | 51 | 210362918
LUXAIRE | THF2B42T21 | XAHD48FBCN1 | TPLC080C16MP13 | 40500 | 8.1 | 40000 | 15.2 | 11.7 | 2.12 | 65 | 51 | 210362917
COLEMAN | THF2B42T21 | XAHD48FBCN1 | TPLC080C16MP13 | 40500 | 8.1 | 40000 | 15.2 | 11.7 | 2.12 | 65 | 51 | 210362916
CHAMPION HEATING AND COOLING | THF2B42T21 | XAHD48FBCN1 | TMLV100C16MP12 | 40500 | 8.1 | 40000 | 15.2 | 11.7 | 2.12 | 65 | 51 | 210362915
LUXAIRE | THF2B42T21 | XAHD48FBCN1 | TMLV100C16MP12 | 40500 | 8.1 | 40000 | 15.2 | 11.7 | 2.12 | 65 | 51 | 210362913
COLEMAN | THF2B42T21 | XAHD48FBCN1 | TMLV100C16MP12 | 40500 | 8.1 | 40000 | 15.2 | 11.7 | 2.12 | 65 | 51 | 210362912
CHAMPION HEATING AND COOLING | THF2B42T21 | XAHD48FBCN1 | TM8V100C16MP12 | 40500 | 8.1 | 40000 | 15.2 | 11.7 | 2.12 | 65 | 51 | 210362911
FRASER-JOHNSTON | THF2B42T21 | XAHD48FBCN1 | TMLV100C16MP12 | 40500 | 8.1 | 40000 | 15.2 | 11.7 | 2.12 | 65 | 51 | 210362914
LUXAIRE | THF2B42T21 | XAHD48FBCN1 | TM8V100C16MP12 | 40500 | 8.1 | 40000 | 15.2 | 11.7 | 2.12 | 65 | 51 | 210362909
CHAMPION HEATING AND COOLING | THF2B60T21 | XAFC60HBCN1 | TL8E100C20UH11 | 54000 | 8.1 | 55000 | 15.2 | 11.7 | 2.28 | 69 | 56 | 210358990
FRASER-JOHNSTON | THF2B60T21 | XAFC60HBCN1 | TL8E100C20UH11 | 54000 | 8.1 | 55000 | 15.2 | 11.7 | 2.28 | 69 | 56 | 210358989
LUXAIRE | THF2B60T21 | XAFC60HBCN1 | TL8E100C20UH11 | 54000 | 8.1 | 55000 | 15.2 | 11.7 | 2.28 | 69 | 56 | 210358988
COLEMAN | THF2B60T21 | XAFC60HBCN1 | TL8E100C20UH11 | 54000 | 8.1 | 55000 | 15.2 | 11.7 | 2.28 | 69 | 56 | 210358987
CHAMPION HEATING AND COOLING | THF2B60T21 | XAFC60HXXN1+TXV | TL8E100C20UH11 | 54000 | 8.1 | 55000 | 15.2 | 11.7 | 2.28 | 69 | 56 | 210358986
FRASER-JOHNSTON | THF2B60T21 | XAFC60HXXN1+TXV | TL8E100C20UH11 | 54000 | 8.1 | 55000 | 15.2 | 11.7 | 2.28 | 69 | 56 | 210358985
LUXAIRE | THF2B60T21 | XAFC60HXXN1+TXV | TL8E100C20UH11 | 54000 | 8.1 | 55000 | 15.2 | 11.7 | 2.28 | 69 | 56 | 210358984
COLEMAN | THF2B60T21 | XAFC60HXXN1+TXV | TL8E100C20UH11 | 54000 | 8.1 | 55000 | 15.2 | 11.7 | 2.28 | 69 | 56 | 210358983
CHAMPION HEATING AND COOLING | THF2B60T21 | XAHC60HBCN1 | TMLE080C20MP11 | 54500 | 8.1 | 58000 | 15.2 | 11 | 2.02 | 66 | 53 | 210358982
FRASER-JOHNSTON | THF2B60T21 | XAHC60HBCN1 | TMLE080C20MP11 | 54500 | 8.1 | 58000 | 15.2 | 11 | 2.02 | 66 | 53 | 210358981
LUXAIRE | THF2B60T21 | XAHC60HBCN1 | TMLE080C20MP11 | 54500 | 8.1 | 58000 | 15.2 | 11 | 2.02 | 66 | 53 | 210358980
COLEMAN | THF2B60T21 | XAHC60HBCN1 | TMLE080C20MP11 | 54500 | 8.1 | 58000 | 15.2 | 11 | 2.02 | 66 | 53 | 210358979
EVCON | RHP15060B21 | XAHC60HBCN1 | RGF1L080CE20MP12 | 54500 | 8.1 | 58000 | 15.2 | 11 | 2.02 | 66 | 53 | 210358978
GUARDIAN | RHP15060B21 | XAHC60HBCN1 | RGF1L080CE20MP12 | 54500 | 8.1 | 58000 | 15.2 | 11 | 2.02 | 66 | 53 | 210358977
CHAMPION HEATING AND COOLING | THF2B60T21 | XAHC60HBCN1 | TM8E080C20MP11 | 54500 | 8.1 | 58000 | 15.2 | 11 | 2.02 | 66 | 53 | 210358976
FRASER-JOHNSTON | THF2B60T21 | XAHC60HBCN1 | TM8E080C20MP11 | 54500 | 8.1 | 58000 | 15.2 | 11 | 2.02 | 66 | 53 | 210358975
LUXAIRE | THF2B60T21 | XAHC60HBCN1 | TM8E080C20MP11 | 54500 | 8.1 | 58000 | 15.2 | 11 | 2.02 | 66 | 53 | 210358974
COLEMAN | THF2B60T21 | XAHC60HBCN1 | TM8E080C20MP11 | 54500 | 8.1 | 58000 | 15.2 | 11 | 2.02 | 66 | 53 | 210358973
CHAMPION HEATING AND COOLING | THF2B60T21 | XAHC60HXXN1+TXV | TMLE080C20MP11 | 54500 | 8.1 | 58000 | 15.2 | 11 | 2.02 | 66 | 53 | 210358972
FRASER-JOHNSTON | THF2B60T21 | XAHC60HXXN1+TXV | TMLE080C20MP11 | 54500 | 8.1 | 58000 | 15.2 | 11 | 2.02 | 66 | 53 | 210358971
LUXAIRE | THF2B60T21 | XAHC60HXXN1+TXV | TMLE080C20MP11 | 54500 | 8.1 | 58000 | 15.2 | 11 | 2.02 | 66 | 53 | 210358970
COLEMAN | THF2B60T21 | XAHC60HXXN1+TXV | TMLE080C20MP11 | 54500 | 8.1 | 58000 | 15.2 | 11 | 2.02 | 66 | 53 | 210358969
EVCON | RHP15060B21 | XAHC60HXXN1+TXV | RGF1L080CE20MP12 | 54500 | 8.1 | 58000 | 15.2 | 11 | 2.02 | 66 | 53 | 210358968
GUARDIAN | RHP15060B21 | XAHC60HXXN1+TXV | RGF1L080CE20MP12 | 54500 | 8.1 | 58000 | 15.2 | 11 | 2.02 | 66 | 53 | 210358967
CHAMPION HEATING AND COOLING | THF2B60T21 | XAHC60HXXN1+TXV | TM8E080C20MP11 | 54500 | 8.1 | 58000 | 15.2 | 11 | 2.02 | 66 | 53 | 210358966
FRASER-JOHNSTON | THF2B60T21 | XAHC60HXXN1+TXV | TM8E080C20MP11 | 54500 | 8.1 | 58000 | 15.2 | 11 | 2.02 | 66 | 53 | 210358965
LUXAIRE | THF2B60T21 | XAHC60HXXN1+TXV | TM8E080C20MP11 | 54500 | 8.1 | 58000 | 15.2 | 11 | 2.02 | 66 | 53 | 210358964
COLEMAN | THF2B60T21 | XAHC60HXXN1+TXV | TM8E080C20MP11 | 54500 | 8.1 | 58000 | 15.2 | 11 | 2.02 | 66 | 53 | 210358963
CHAMPION HEATING AND COOLING | THF2B60T21 | XAHC60HBCN1 | TMLE100C20MP11 | 54500 | 8.1 | 58000 | 15.2 | 11 | 2.02 | 66 | 53 | 210358962
FRASER-JOHNSTON | THF2B60T21 | XAHC60HBCN1 | TMLE100C20MP11 | 54500 | 8.1 | 58000 | 15.2 | 11 | 2.02 | 66 | 53 | 210358961
GUARDIAN | RHP15024B21 | XAFC30CBAN1+JMET12CS2N1 |  | 24000 | 8.1 | 22200 | 16 | 12 | 2.08 | 63 | 48 | 210357311
COLEMAN | THF2B24T21 | XAFC30CXXN1+TXV | TL9E080C16UH11 | 24000 | 8.1 | 22400 | 15.2 | 11.7 | 2.06 | 63 | 48 | 210357285
EVCON | RHP15024B21 | XAFC30CBAN1+JMET12CS2N1 |  | 24000 | 8.1 | 22200 | 16 | 12 | 2.08 | 63 | 48 | 210357312
COLEMAN | THF2B60T21 | XAHC60HXXN1+TXV | TM8Y120C20MP11 | 54500 | 8.1 | 58000 | 15.2 | 11 | 2.02 | 66 | 53 | 210356809
FRASER-JOHNSTON | THF2B48T21 | XAHD60HBCN1 | TM9E080C20MP12 | 45500 | 8.1 | 44000 | 15.2 | 11.7 | 2.46 | 69 | 57 | 210357784
LUXAIRE | THF2B48T21 | XAHD60HBCN1 | TM9E080C20MP12 | 45500 | 8.1 | 44000 | 15.2 | 11.7 | 2.46 | 69 | 57 | 210357783
COLEMAN | THF2B48T21 | XAHD60HBCN1 | TM9E080C20MP12 | 45500 | 8.1 | 44000 | 15.2 | 11.7 | 2.46 | 69 | 57 | 210357782
EVCON | RHP15048B21 | XAHD60HXXN1+TXV | RGF19080CE20MP13 | 45500 | 8.1 | 44000 | 15.2 | 11.7 | 2.46 | 69 | 57 | 210357781
GUARDIAN | RHP15048B21 | XAHD60HXXN1+TXV | RGF19080CE20MP13 | 45500 | 8.1 | 44000 | 15.2 | 11.7 | 2.46 | 69 | 57 | 210357780
FRASER-JOHNSTON | THF2B48T21 | XAHD60HXXN1+TXV | TM9E080C20MP12 | 45500 | 8.1 | 44000 | 15.2 | 11.7 | 2.46 | 69 | 57 | 210357778
CHAMPION HEATING AND COOLING | THF2B48T21 | XAHD60HXXN1+TXV | TM9E080C20MP12 | 45500 | 8.1 | 44000 | 15.2 | 11.7 | 2.46 | 69 | 57 | 210357779
LUXAIRE | THF2B48T21 | XAHD60HXXN1+TXV | TM9E080C20MP12 | 45500 | 8.1 | 44000 | 15.2 | 11.7 | 2.46 | 69 | 57 | 210357777
LUXAIRE | THF2B48T21 | XAFC60HBCN1 | TM8Y100C20MP11 | 45500 | 8.1 | 43500 | 15.2 | 11.7 | 2.3 | 68 | 55 | 210360681
FRASER-JOHNSTON | THF2B48T21 | XAFC60HBCN1 | TM8Y100C20MP11 | 45500 | 8.1 | 43500 | 15.2 | 11.7 | 2.3 | 68 | 55 | 210360682
COLEMAN | THF2B48T21 | XAFC60HBCN1 | TM8Y100C20MP11 | 45500 | 8.1 | 43500 | 15.2 | 11.7 | 2.3 | 68 | 55 | 210360680
EVCON | RHP15048B21 | XAFC60HXXN1+TXV | TM8Y100C20MP11 | 45500 | 8.1 | 43500 | 15.2 | 11.7 | 2.3 | 68 | 55 | 210360678
GUARDIAN | RHP15048B21 | XAFC60HXXN1+TXV | TM8Y100C20MP11 | 45500 | 8.1 | 43500 | 15.2 | 11.7 | 2.3 | 68 | 55 | 210360676
CHAMPION HEATING AND COOLING | THF2B48T21 | XAFC60HXXN1+TXV | TM8Y100C20MP11 | 45500 | 8.1 | 43500 | 15.2 | 11.7 | 2.3 | 68 | 55 | 210360675
FRASER-JOHNSTON | THF2B48T21 | XAFC60HXXN1+TXV | TM8Y100C20MP11 | 45500 | 8.1 | 43500 | 15.2 | 11.7 | 2.3 | 68 | 55 | 210360674
LUXAIRE | THF2B48T21 | XAFC60HXXN1+TXV | TM8Y100C20MP11 | 45500 | 8.1 | 43500 | 15.2 | 11.7 | 2.3 | 68 | 55 | 210360673
COLEMAN | THF2B48T21 | XAFC60HXXN1+TXV | TM8Y100C20MP11 | 45500 | 8.1 | 43500 | 15.2 | 11.7 | 2.3 | 68 | 55 | 210360672
EVCON | RHP15048B21 | XAHD60HBCN1 | TM8Y100C20MP11 | 45500 | 8.1 | 44000 | 16 | 11.7 | 2.48 | 69 | 57 | 210360670
CHAMPION HEATING AND COOLING | THF2B48T21 | XAHD60HBCN1 | TM8Y100C20MP11 | 45500 | 8.1 | 44000 | 16 | 11.7 | 2.48 | 69 | 57 | 210360667
GUARDIAN | RHP15048B21 | XAHD60HBCN1 | TM8Y100C20MP11 | 45500 | 8.1 | 44000 | 16 | 11.7 | 2.48 | 69 | 57 | 210360668
LUXAIRE | THF2B48T21 | XAHD60HBCN1 | TM8Y100C20MP11 | 45500 | 8.1 | 44000 | 16 | 11.7 | 2.48 | 69 | 57 | 210360665
COLEMAN | THF2B48T21 | XAHD60HBCN1 | TM8Y100C20MP11 | 45500 | 8.1 | 44000 | 16 | 11.7 | 2.48 | 69 | 57 | 210360664
FRASER-JOHNSTON | THF2B48T21 | XAHD60HBCN1 | TM8Y100C20MP11 | 45500 | 8.1 | 44000 | 16 | 11.7 | 2.48 | 69 | 57 | 210360666
EVCON | RHP15048B21 | XAHD60HBCN1 | TM8Y120C20MP11 | 45500 | 8.1 | 44000 | 16 | 11.7 | 2.48 | 69 | 57 | 210360663
GUARDIAN | RHP15048B21 | XAHD60HBCN1 | TM8Y120C20MP11 | 45500 | 8.1 | 44000 | 16 | 11.7 | 2.48 | 69 | 57 | 210360662
CHAMPION HEATING AND COOLING | THF2B48T21 | XAHD60HBCN1 | TM8Y120C20MP11 | 45500 | 8.1 | 44000 | 16 | 11.7 | 2.48 | 69 | 57 | 210360661
LUXAIRE | THF2B48T21 | XAHD60HBCN1 | TM8Y120C20MP11 | 45500 | 8.1 | 44000 | 16 | 11.7 | 2.48 | 69 | 57 | 210360659
FRASER-JOHNSTON | THF2B48T21 | XAHD60HBCN1 | TM8Y120C20MP11 | 45500 | 8.1 | 44000 | 16 | 11.7 | 2.48 | 69 | 57 | 210360660
COLEMAN | THF2B48T21 | XAHD60HBCN1 | TM8Y120C20MP11 | 45500 | 8.1 | 44000 | 16 | 11.7 | 2.48 | 69 | 57 | 210360658
EVCON | RHP15048B21 | XAHD60HXXN1+TXV | TM8Y100C20MP11 | 45500 | 8.1 | 44000 | 16 | 11.7 | 2.48 | 69 | 57 | 210360656
GUARDIAN | RHP15048B21 | XAHD60HXXN1+TXV | TM8Y100C20MP11 | 45500 | 8.1 | 44000 | 16 | 11.7 | 2.48 | 69 | 57 | 210360654
CHAMPION HEATING AND COOLING | THF2B48T21 | XAHD60HXXN1+TXV | TM8Y100C20MP11 | 45500 | 8.1 | 44000 | 16 | 11.7 | 2.48 | 69 | 57 | 210360653
FRASER-JOHNSTON | THF2B48T21 | XAHD60HXXN1+TXV | TM8Y100C20MP11 | 45500 | 8.1 | 44000 | 16 | 11.7 | 2.48 | 69 | 57 | 210360652
COLEMAN | THF2B48T21 | XAHD60HXXN1+TXV | TM8Y100C20MP11 | 45500 | 8.1 | 44000 | 16 | 11.7 | 2.48 | 69 | 57 | 210360650
FRASER-JOHNSTON | THF2B48T21 | XAHD60HXXN1+TXV | TM8Y120C20MP11 | 45500 | 8.1 | 44000 | 16 | 11.7 | 2.48 | 69 | 57 | 210360646
LUXAIRE | THF2B48T21 | XAHD60HXXN1+TXV | TM8Y100C20MP11 | 45500 | 8.1 | 44000 | 16 | 11.7 | 2.48 | 69 | 57 | 210360651
GUARDIAN | RHP15048B21 | XAHD60HXXN1+TXV | TM8Y120C20MP11 | 45500 | 8.1 | 44000 | 16 | 11.7 | 2.48 | 69 | 57 | 210360648
EVCON | RHP15048B21 | XAHD60HXXN1+TXV | TM8Y120C20MP11 | 45500 | 8.1 | 44000 | 16 | 11.7 | 2.48 | 69 | 57 | 210360649
CHAMPION HEATING AND COOLING | THF2B48T21 | XAHD60HXXN1+TXV | TM8Y120C20MP11 | 45500 | 8.1 | 44000 | 16 | 11.7 | 2.48 | 69 | 57 | 210360647
COLEMAN | THF2B48T21 | XAHD60HXXN1+TXV | TM8Y120C20MP11 | 45500 | 8.1 | 44000 | 16 | 11.7 | 2.48 | 69 | 57 | 210360644
LUXAIRE | THF2B48T21 | XAHD60HXXN1+TXV | TM8Y120C20MP11 | 45500 | 8.1 | 44000 | 16 | 11.7 | 2.48 | 69 | 57 | 210360645
EVCON | RHP15048B21 | XAHC60HBCN1 | RGF19060BE12MP13 | 44500 | 8.1 | 44500 | 15.2 | 11 | 2.4 | 69 | 56 | 210360643
GUARDIAN | RHP15048B21 | XAHC60HBCN1 | RGF19060BE12MP13 | 44500 | 8.1 | 44500 | 15.2 | 11 | 2.4 | 69 | 56 | 210360642
CHAMPION HEATING AND COOLING | THF2B48T21 | XAHC60HBCN1 | TM9E060B12MP12 | 44500 | 8.1 | 44500 | 15.2 | 11 | 2.4 | 69 | 56 | 210360641
FRASER-JOHNSTON | THF2B48T21 | XAHC60HBCN1 | TM9E060B12MP12 | 44500 | 8.1 | 44500 | 15.2 | 11 | 2.4 | 69 | 56 | 210360640
LUXAIRE | THF2B48T21 | XAHC60HBCN1 | TM9E060B12MP12 | 44500 | 8.1 | 44500 | 15.2 | 11 | 2.4 | 69 | 56 | 210360639
COLEMAN | THF2B48T21 | XAHC60HBCN1 | TM9E060B12MP12 | 44500 | 8.1 | 44500 | 15.2 | 11 | 2.4 | 69 | 56 | 210360638
EVCON | RHP15048B21 | XAHC60HXXN1+TXV | RGF19060BE12MP13 | 44500 | 8.1 | 44500 | 15.2 | 11 | 2.4 | 69 | 56 | 210360637
CHAMPION HEATING AND COOLING | THF2B48T21 | XAHC60HXXN1+TXV | TM9E060B12MP12 | 44500 | 8.1 | 44500 | 15.2 | 11 | 2.4 | 69 | 56 | 210360635
FRASER-JOHNSTON | THF2B48T21 | XAHC60HXXN1+TXV | TM9E060B12MP12 | 44500 | 8.1 | 44500 | 15.2 | 11 | 2.4 | 69 | 56 | 210360634
GUARDIAN | RHP15048B21 | XAHC60HXXN1+TXV | RGF19060BE12MP13 | 44500 | 8.1 | 44500 | 15.2 | 11 | 2.4 | 69 | 56 | 210360636
LUXAIRE | THF2B48T21 | XAHC60HXXN1+TXV | TM9E060B12MP12 | 44500 | 8.1 | 44500 | 15.2 | 11 | 2.4 | 69 | 56 | 210360633
COLEMAN | THF2B48T21 | XAHC60HXXN1+TXV | TM9E060B12MP12 | 44500 | 8.1 | 44500 | 15.2 | 11 | 2.4 | 69 | 56 | 210360632
CHAMPION HEATING AND COOLING | THF2B48T21 | XAUD60HXXN1+TXV | TM9E080C20MP12 | 45500 | 8.1 | 43500 | 15.2 | 11.7 | 2.28 | 68 | 55 | 210360617
EVCON | RHP15048B21 | XAUD60HXXN1+TXV | RGF19080CE20MP13 | 45500 | 8.1 | 43500 | 15.2 | 11.7 | 2.28 | 68 | 55 | 210360619
GUARDIAN | RHP15048B21 | XAUD60HXXN1+TXV | RGF19080CE20MP13 | 45500 | 8.1 | 43500 | 15.2 | 11.7 | 2.28 | 68 | 55 | 210360618
LUXAIRE | THF2B48T21 | XAUD60HXXN1+TXV | TM9E080C20MP12 | 45500 | 8.1 | 43500 | 15.2 | 11.7 | 2.28 | 68 | 55 | 210360615
COLEMAN | THF2B48T21 | XAUD60HXXN1+TXV | TM9E080C20MP12 | 45500 | 8.1 | 43500 | 15.2 | 11.7 | 2.28 | 68 | 55 | 210360614
FRASER-JOHNSTON | THF2B48T21 | XAUD60HXXN1+TXV | TM9E080C20MP12 | 45500 | 8.1 | 43500 | 15.2 | 11.7 | 2.28 | 68 | 55 | 210360616
EVCON | RHP15048B21 | XAFD60HBCN1 | RGF19080CE20MP13 | 45500 | 8.1 | 43500 | 15.2 | 11.7 | 2.28 | 68 | 55 | 210360613
GUARDIAN | RHP15048B21 | XAFD60HBCN1 | RGF19080CE20MP13 | 45500 | 8.1 | 43500 | 15.2 | 11.7 | 2.28 | 68 | 55 | 210360612
FRASER-JOHNSTON | THF2B48T21 | XAFD60HBCN1 | TM9E080C20MP12 | 45500 | 8.1 | 43500 | 15.2 | 11.7 | 2.28 | 68 | 55 | 210360610
LUXAIRE | THF2B48T21 | XAFD60HBCN1 | TM9E080C20MP12 | 45500 | 8.1 | 43500 | 15.2 | 11.7 | 2.28 | 68 | 55 | 210360609
CHAMPION HEATING AND COOLING | THF2B60T21 | XAHC60HXXN1+TXV | TM8Y100C20MP11 | 54500 | 8.1 | 58000 | 15.2 | 11 | 2.02 | 66 | 53 | 210356818
CHAMPION HEATING AND COOLING | THF2B30T21 | XAFC36DBAN1 | TMLE120C16MP11 | 30000 | 8.1 | 28600 | 16 | 11.7 | 2.12 | 65 | 51 | 210356652
FRASER-JOHNSTON | THF2B30T21 | XAFC36DBAN1 | TMLE120C16MP11 | 30000 | 8.1 | 28600 | 16 | 11.7 | 2.12 | 65 | 51 | 210356651
COLEMAN | THF2B30T21 | XAFC36DBAN1 | TM8E120C16MP11 | 30000 | 8.1 | 28600 | 16 | 11.7 | 2.12 | 65 | 51 | 210356643
LUXAIRE | THF2B30T21 | XAFC36DBAN1 | TMLE120C16MP11 | 30000 | 8.1 | 28600 | 16 | 11.7 | 2.12 | 65 | 51 | 210356650
COLEMAN | THF2B30T21 | XAFC36DBAN1 | TMLE120C16MP11 | 30000 | 8.1 | 28600 | 16 | 11.7 | 2.12 | 65 | 51 | 210356649
CHAMPION HEATING AND COOLING | THF2B30T21 | XAFC36DXXN1+TXV | TMLE120C16MP11 | 30000 | 8.1 | 28600 | 16 | 11.7 | 2.12 | 65 | 51 | 210356642
CHAMPION HEATING AND COOLING | THF2B30T21 | XAFC36DBAN1 | TM8E120C16MP11 | 30000 | 8.1 | 28600 | 16 | 11.7 | 2.12 | 65 | 51 | 210356646
COLEMAN | THF2B30T21 | XAFC36DXXN1+TXV | TMLE120C16MP11 | 30000 | 8.1 | 28600 | 16 | 11.7 | 2.12 | 65 | 51 | 210356639
EVCON | RHP15030B21 | XAFC36DBAN1 | RGF1L120CE16MP12 | 30000 | 8.1 | 28600 | 16 | 11.7 | 2.12 | 65 | 51 | 210356648
FRASER-JOHNSTON | THF2B60T21 | XAHC60HXXN1+TXV | TM8Y100C20MP11 | 54500 | 8.1 | 58000 | 15.2 | 11 | 2.02 | 66 | 53 | 210356817
LUXAIRE | THF2B30T21 | XAFC36DBAN1 | TM8E120C16MP11 | 30000 | 8.1 | 28600 | 16 | 11.7 | 2.12 | 65 | 51 | 210356644
FRASER-JOHNSTON | THF2B30T21 | XAFC36DBAN1 | TM8E120C16MP11 | 30000 | 8.1 | 28600 | 16 | 11.7 | 2.12 | 65 | 51 | 210356645
GUARDIAN | RHP15030B21 | XAFC36DBAN1 | RGF1L120CE16MP12 | 30000 | 8.1 | 28600 | 16 | 11.7 | 2.12 | 65 | 51 | 210356647
LUXAIRE | THF2B30T21 | XAFC36DXXN1+TXV | TMLE120C16MP11 | 30000 | 8.1 | 28600 | 16 | 11.7 | 2.12 | 65 | 51 | 210356640
EVCON | RHP15030B21 | XAFC36DXXN1+TXV | RGF1L120CE16MP12 | 30000 | 8.1 | 28600 | 16 | 11.7 | 2.12 | 65 | 51 | 210356638
FRASER-JOHNSTON | THF2B30T21 | XAFC36DXXN1+TXV | TM8E120C16MP11 | 30000 | 8.1 | 28600 | 16 | 11.7 | 2.12 | 65 | 51 | 210356635
GUARDIAN | RHP15030B21 | XAFC36DXXN1+TXV | RGF1L120CE16MP12 | 30000 | 8.1 | 28600 | 16 | 11.7 | 2.12 | 65 | 51 | 210356637
CHAMPION HEATING AND COOLING | THF2B30T21 | XAFC36DXXN1+TXV | TM8E120C16MP11 | 30000 | 8.1 | 28600 | 16 | 11.7 | 2.12 | 65 | 51 | 210356636
LUXAIRE | THF2B30T21 | XAFC36DXXN1+TXV | TM8E120C16MP11 | 30000 | 8.1 | 28600 | 16 | 11.7 | 2.12 | 65 | 51 | 210356634
COLEMAN | THF2B30T21 | XAFC36DBAN1 | TM8V080C16MP12 | 30000 | 8.1 | 28800 | 16 | 11.7 | 2.1 | 65 | 50 | 210356629
COLEMAN | THF2B60T21 | XAHC60HXXN1+TXV | TM8Y100C20MP11 | 54500 | 8.1 | 58000 | 15.2 | 11 | 2.02 | 66 | 53 | 210356815
COLEMAN | THF2B30T21 | XAHC36DXXN1+TXV | TM8V080C16MP12 | 29400 | 8.1 | 28400 | 15.2 | 11 | 2.06 | 65 | 51 | 210356617
LUXAIRE | THF2B60T21 | XAHC60HXXN1+TXV | TM8Y100C20MP11 | 54500 | 8.1 | 58000 | 15.2 | 11 | 2.02 | 66 | 53 | 210356816
COLEMAN | THF2B30T21 | XAFC36DXXN1+TXV | TM8E120C16MP11 | 30000 | 8.1 | 28600 | 16 | 11.7 | 2.12 | 65 | 51 | 210356633
GUARDIAN | RHP15060B21 | XAHC60HXXN1+TXV | TM8Y120C20MP11 | 54500 | 8.1 | 58000 | 15.2 | 11 | 2.02 | 66 | 53 | 210356813
CHAMPION HEATING AND COOLING | THF2B30T21 | XAFC36DBAN1 | TM8V080C16MP12 | 30000 | 8.1 | 28800 | 16 | 11.7 | 2.1 | 65 | 50 | 210356632
FRASER-JOHNSTON | THF2B30T21 | XAFC36DBAN1 | TM8V080C16MP12 | 30000 | 8.1 | 28800 | 16 | 11.7 | 2.1 | 65 | 50 | 210356631
FRASER-JOHNSTON | THF2B30T21 | XAFC36DXXN1+TXV | TM8V080C16MP12 | 30000 | 8.1 | 28800 | 16 | 11.7 | 2.1 | 65 | 50 | 210356627
EVCON | RHP15060B21 | XAHC60HXXN1+TXV | TM8Y120C20MP11 | 54500 | 8.1 | 58000 | 15.2 | 11 | 2.02 | 66 | 53 | 210356814
COLEMAN | THF2B30T21 | XAFC36DXXN1+TXV | TM8V080C16MP12 | 30000 | 8.1 | 28800 | 16 | 11.7 | 2.1 | 65 | 50 | 210356625
CHAMPION HEATING AND COOLING | THF2B30T21 | XAFC36DXXN1+TXV | TM8V080C16MP12 | 30000 | 8.1 | 28800 | 16 | 11.7 | 2.1 | 65 | 50 | 210356628
LUXAIRE | THF2B30T21 | XAFC36DBAN1 | TM8V080C16MP12 | 30000 | 8.1 | 28800 | 16 | 11.7 | 2.1 | 65 | 50 | 210356630
LUXAIRE | THF2B30T21 | XAFC36DXXN1+TXV | TM8V080C16MP12 | 30000 | 8.1 | 28800 | 16 | 11.7 | 2.1 | 65 | 50 | 210356626
FRASER-JOHNSTON | THF2B30T21 | XAHC36DXXN1+TXV | TM8V080C16MP12 | 29400 | 8.1 | 28400 | 15.2 | 11 | 2.06 | 65 | 51 | 210356619
CHAMPION HEATING AND COOLING | THF2B60T21 | XAHC60HXXN1+TXV | TM8Y120C20MP11 | 54500 | 8.1 | 58000 | 15.2 | 11 | 2.02 | 66 | 53 | 210356812
CHAMPION HEATING AND COOLING | THF2B30T21 | XAHC36DBAN1 | TM8V080C16MP12 | 29400 | 8.1 | 28400 | 15.2 | 11 | 2.06 | 65 | 51 | 210356624
LUXAIRE | THF2B30T21 | XAHC36DBAN1 | TM8V080C16MP12 | 29400 | 8.1 | 28400 | 15.2 | 11 | 2.06 | 65 | 51 | 210356622
COLEMAN | THF2B30T21 | XAHC36DBAN1 | TM8V080C16MP12 | 29400 | 8.1 | 28400 | 15.2 | 11 | 2.06 | 65 | 51 | 210356621
FRASER-JOHNSTON | THF2B30T21 | XAHC36DBAN1 | TM8V080C16MP12 | 29400 | 8.1 | 28400 | 15.2 | 11 | 2.06 | 65 | 51 | 210356623
FRASER-JOHNSTON | THF2B60T21 | XAHC60HXXN1+TXV | TM8Y120C20MP11 | 54500 | 8.1 | 58000 | 15.2 | 11 | 2.02 | 66 | 53 | 210356811
LUXAIRE | THF2B30T21 | XAHC36DXXN1+TXV | TM8V080C16MP12 | 29400 | 8.1 | 28400 | 15.2 | 11 | 2.06 | 65 | 51 | 210356618
CHAMPION HEATING AND COOLING | THF2B30T21 | XAHC36DXXN1+TXV | TM8V080C16MP12 | 29400 | 8.1 | 28400 | 15.2 | 11 | 2.06 | 65 | 51 | 210356620
LUXAIRE | THF2B48T21 | XAFD60HBCN1 | TM8V120C20MP12 | 46500 | 8.1 | 45000 | 15.2 | 11 | 2.2 | 67 | 54 | 210359940
LUXAIRE | THF2B48T21 | XAFD60HXXN1+TXV | LPLC120C20MP13 | 46500 | 8.1 | 45000 | 15.2 | 11 | 2.2 | 67 | 54 | 210359938
COLEMAN | THF2B48T21 | XAFD60HXXN1+TXV | CPLC120C20MP13 | 46500 | 8.1 | 45000 | 15.2 | 11 | 2.2 | 67 | 54 | 210359937
CHAMPION HEATING AND COOLING | THF2B48T21 | XAFD60HXXN1+TXV | TPLC120C20MP13 | 46500 | 8.1 | 45000 | 15.2 | 11 | 2.2 | 67 | 54 | 210359935
FRASER-JOHNSTON | THF2B48T21 | XAFD60HXXN1+TXV | TPLC120C20MP13 | 46500 | 8.1 | 45000 | 15.2 | 11 | 2.2 | 67 | 54 | 210359934
CHAMPION HEATING AND COOLING | THF2B48T21 | XAFD60HXXN1+TXV | TPLC100C20MP13 | 46500 | 8.1 | 45000 | 15.2 | 11 | 2.2 | 67 | 54 | 210359931
COLEMAN | THF2B48T21 | XAFD60HXXN1+TXV | TPLC120C20MP13 | 46500 | 8.1 | 45000 | 15.2 | 11 | 2.2 | 67 | 54 | 210359932
LUXAIRE | THF2B48T21 | XAFD60HXXN1+TXV | TPLC120C20MP13 | 46500 | 8.1 | 45000 | 15.2 | 11 | 2.2 | 67 | 54 | 210359933
FRASER-JOHNSTON | THF2B48T21 | XAFD60HXXN1+TXV | TPLC100C20MP13 | 46500 | 8.1 | 45000 | 15.2 | 11 | 2.2 | 67 | 54 | 210359930
LUXAIRE | THF2B48T21 | XAFD60HXXN1+TXV | TPLC100C20MP13 | 46500 | 8.1 | 45000 | 15.2 | 11 | 2.2 | 67 | 54 | 210359929
COLEMAN | THF2B48T21 | XAFD60HXXN1+TXV | TPLC100C20MP13 | 46500 | 8.1 | 45000 | 15.2 | 11 | 2.2 | 67 | 54 | 210359928
CHAMPION HEATING AND COOLING | THF2B48T21 | XAFD60HXXN1+TXV | TMLV120C20MP12 | 46500 | 8.1 | 45000 | 15.2 | 11 | 2.2 | 67 | 54 | 210359927
LUXAIRE | THF2B48T21 | XAFD60HXXN1+TXV | TMLV120C20MP12 | 46500 | 8.1 | 45000 | 15.2 | 11 | 2.2 | 67 | 54 | 210359925
FRASER-JOHNSTON | THF2B48T21 | XAFD60HXXN1+TXV | TMLV120C20MP12 | 46500 | 8.1 | 45000 | 15.2 | 11 | 2.2 | 67 | 54 | 210359926
FRASER-JOHNSTON | THF2B48T21 | XAFD60HXXN1+TXV | TM8V100C20MP12 | 46500 | 8.1 | 45000 | 15.2 | 11 | 2.2 | 67 | 54 | 210359922
COLEMAN | THF2B48T21 | XAFD60HXXN1+TXV | TMLV120C20MP12 | 46500 | 8.1 | 45000 | 15.2 | 11 | 2.2 | 67 | 54 | 210359924
CHAMPION HEATING AND COOLING | THF2B48T21 | XAFD60HXXN1+TXV | TM8V100C20MP12 | 46500 | 8.1 | 45000 | 15.2 | 11 | 2.2 | 67 | 54 | 210359923
LUXAIRE | THF2B48T21 | XAFD60HXXN1+TXV | TM8V100C20MP12 | 46500 | 8.1 | 45000 | 15.2 | 11 | 2.2 | 67 | 54 | 210359921
COLEMAN | THF2B48T21 | XAFD60HXXN1+TXV | TM8V100C20MP12 | 46500 | 8.1 | 45000 | 15.2 | 11 | 2.2 | 67 | 54 | 210359920
CHAMPION HEATING AND COOLING | THF2B48T21 | XAFD60HXXN1+TXV | TM8V120C20MP12 | 46500 | 8.1 | 45000 | 15.2 | 11 | 2.2 | 67 | 54 | 210359919
LUXAIRE | THF2B48T21 | XAFD60HXXN1+TXV | TM8V120C20MP12 | 46500 | 8.1 | 45000 | 15.2 | 11 | 2.2 | 67 | 54 | 210359917
FRASER-JOHNSTON | THF2B48T21 | XAFD60HXXN1+TXV | TM8V120C20MP12 | 46500 | 8.1 | 45000 | 15.2 | 11 | 2.2 | 67 | 54 | 210359918
COLEMAN | THF2B48T21 | XAFD60HXXN1+TXV | TM8V120C20MP12 | 46500 | 8.1 | 45000 | 15.2 | 11 | 2.2 | 67 | 54 | 210359916
LUXAIRE | THF2B48T21 | XAHC60HBCN1 | TM8Y080C16MP11 | 45500 | 8.1 | 44000 | 16 | 11.7 | 2.46 | 69 | 57 | 210359911
GUARDIAN | RHP15048B21 | XAHC60HBCN1 | TM8Y080C16MP11 | 45500 | 8.1 | 44000 | 16 | 11.7 | 2.46 | 69 | 57 | 210359914
CHAMPION HEATING AND COOLING | THF2B48T21 | XAHC60HBCN1 | TM8Y080C16MP11 | 45500 | 8.1 | 44000 | 16 | 11.7 | 2.46 | 69 | 57 | 210359913
EVCON | RHP15048B21 | XAHC60HBCN1 | TM8Y080C16MP11 | 45500 | 8.1 | 44000 | 16 | 11.7 | 2.46 | 69 | 57 | 210359915
FRASER-JOHNSTON | THF2B48T21 | XAHC60HBCN1 | TM8Y080C16MP11 | 45500 | 8.1 | 44000 | 16 | 11.7 | 2.46 | 69 | 57 | 210359912
COLEMAN | THF2B48T21 | XAHC60HBCN1 | TM8Y080C16MP11 | 45500 | 8.1 | 44000 | 16 | 11.7 | 2.46 | 69 | 57 | 210359910
EVCON | RHP15048B21 | XAHC60HBCN1 | TM8Y100C16MP11 | 45500 | 8.1 | 44000 | 16 | 11.7 | 2.46 | 69 | 57 | 210359908
GUARDIAN | RHP15048B21 | XAHC60HBCN1 | TM8Y100C16MP11 | 45500 | 8.1 | 44000 | 16 | 11.7 | 2.46 | 69 | 57 | 210359906
CHAMPION HEATING AND COOLING | THF2B48T21 | XAHC60HBCN1 | TM8Y100C16MP11 | 45500 | 8.1 | 44000 | 16 | 11.7 | 2.46 | 69 | 57 | 210359905
FRASER-JOHNSTON | THF2B48T21 | XAHC60HBCN1 | TM8Y100C16MP11 | 45500 | 8.1 | 44000 | 16 | 11.7 | 2.46 | 69 | 57 | 210359904
COLEMAN | THF2B48T21 | XAHC60HBCN1 | TM8Y100C16MP11 | 45500 | 8.1 | 44000 | 16 | 11.7 | 2.46 | 69 | 57 | 210359902
LUXAIRE | THF2B48T21 | XAHC60HBCN1 | TM8Y100C16MP11 | 45500 | 8.1 | 44000 | 16 | 11.7 | 2.46 | 69 | 57 | 210359903
LUXAIRE | THF2B48T21 | XAHC60HXXN1+TXV | TM8Y080C16MP11 | 45500 | 8.1 | 44000 | 16 | 11.7 | 2.46 | 69 | 57 | 210359897
CHAMPION HEATING AND COOLING | THF2B48T21 | XAHC60HXXN1+TXV | TM8Y080C16MP11 | 45500 | 8.1 | 44000 | 16 | 11.7 | 2.46 | 69 | 57 | 210359899
GUARDIAN | RHP15048B21 | XAHC60HXXN1+TXV | TM8Y080C16MP11 | 45500 | 8.1 | 44000 | 16 | 11.7 | 2.46 | 69 | 57 | 210359900
EVCON | RHP15048B21 | XAHC60HXXN1+TXV | TM8Y080C16MP11 | 45500 | 8.1 | 44000 | 16 | 11.7 | 2.46 | 69 | 57 | 210359901
FRASER-JOHNSTON | THF2B48T21 | XAHC60HXXN1+TXV | TM8Y080C16MP11 | 45500 | 8.1 | 44000 | 16 | 11.7 | 2.46 | 69 | 57 | 210359898
COLEMAN | THF2B48T21 | XAHC60HXXN1+TXV | TM8Y080C16MP11 | 45500 | 8.1 | 44000 | 16 | 11.7 | 2.46 | 69 | 57 | 210359896
EVCON | RHP15048B21 | XAHC60HXXN1+TXV | TM8Y100C16MP11 | 45500 | 8.1 | 44000 | 16 | 11.7 | 2.46 | 69 | 57 | 210359894
LUXAIRE | THF2B48T21 | XAHC60HXXN1+TXV | TM8Y100C16MP11 | 45500 | 8.1 | 44000 | 16 | 11.7 | 2.46 | 69 | 57 | 210359889
CHAMPION HEATING AND COOLING | THF2B48T21 | XAHC60HXXN1+TXV | TM8Y100C16MP11 | 45500 | 8.1 | 44000 | 16 | 11.7 | 2.46 | 69 | 57 | 210359891
GUARDIAN | RHP15048B21 | XAHC60HXXN1+TXV | TM8Y100C16MP11 | 45500 | 8.1 | 44000 | 16 | 11.7 | 2.46 | 69 | 57 | 210359892
FRASER-JOHNSTON | THF2B48T21 | XAHC60HXXN1+TXV | TM8Y100C16MP11 | 45500 | 8.1 | 44000 | 16 | 11.7 | 2.46 | 69 | 57 | 210359890
COLEMAN | THF2B48T21 | XAHC60HXXN1+TXV | TM8Y100C16MP11 | 45500 | 8.1 | 44000 | 16 | 11.7 | 2.46 | 69 | 57 | 210359888
CHAMPION HEATING AND COOLING | THF2B48T21 | XAUD60HXXN1+TXV | TM9E100C20MP12 | 45500 | 8.1 | 43500 | 15.2 | 11.7 | 2.28 | 68 | 55 | 210359885
GUARDIAN | RHP15048B21 | XAUD60HXXN1+TXV | RGF19100CE20MP13 | 45500 | 8.1 | 43500 | 15.2 | 11.7 | 2.28 | 68 | 55 | 210359886
EVCON | RHP15048B21 | XAUD60HXXN1+TXV | RGF19100CE20MP13 | 45500 | 8.1 | 43500 | 15.2 | 11.7 | 2.28 | 68 | 55 | 210359887
FRASER-JOHNSTON | THF2B48T21 | XAUD60HXXN1+TXV | TM9E100C20MP12 | 45500 | 8.1 | 43500 | 15.2 | 11.7 | 2.28 | 68 | 55 | 210359884
COLEMAN | THF2B48T21 | XAUD60HXXN1+TXV | TM9E100C20MP12 | 45500 | 8.1 | 43500 | 15.2 | 11.7 | 2.28 | 68 | 55 | 210359882
LUXAIRE | THF2B48T21 | XAUD60HXXN1+TXV | TM9E100C20MP12 | 45500 | 8.1 | 43500 | 15.2 | 11.7 | 2.28 | 68 | 55 | 210359883
EVCON | RHP15048B21 | XAFD60HBCN1 | RGF19100CE20MP13 | 45500 | 8.1 | 43500 | 15.2 | 11.7 | 2.28 | 68 | 55 | 210359881
GUARDIAN | RHP15048B21 | XAFD60HBCN1 | RGF19100CE20MP13 | 45500 | 8.1 | 43500 | 15.2 | 11.7 | 2.28 | 68 | 55 | 210359880
CHAMPION HEATING AND COOLING | THF2B48T21 | XAFD60HBCN1 | TM9E100C20MP12 | 45500 | 8.1 | 43500 | 15.2 | 11.7 | 2.28 | 68 | 55 | 210359879
FRASER-JOHNSTON | THF2B48T21 | XAFD60HBCN1 | TM9E100C20MP12 | 45500 | 8.1 | 43500 | 15.2 | 11.7 | 2.28 | 68 | 55 | 210359878
LUXAIRE | THF2B48T21 | XAFD60HBCN1 | TM9E100C20MP12 | 45500 | 8.1 | 43500 | 15.2 | 11.7 | 2.28 | 68 | 55 | 210359877
COLEMAN | THF2B48T21 | XAFD60HBCN1 | TM9E100C20MP12 | 45500 | 8.1 | 43500 | 15.2 | 11.7 | 2.28 | 68 | 55 | 210359876
FRASER-JOHNSTON | THF2B48T21 | XAFD60HXXN1+TXV | TM9E100C20MP12 | 45500 | 8.1 | 43500 | 15.2 | 11.7 | 2.28 | 68 | 55 | 210359872
EVCON | RHP15048B21 | XAFD60HXXN1+TXV | RGF19100CE20MP13 | 45500 | 8.1 | 43500 | 15.2 | 11.7 | 2.28 | 68 | 55 | 210359875
GUARDIAN | RHP15048B21 | XAFD60HXXN1+TXV | RGF19100CE20MP13 | 45500 | 8.1 | 43500 | 15.2 | 11.7 | 2.28 | 68 | 55 | 210359874
CHAMPION HEATING AND COOLING | THF2B48T21 | XAFD60HXXN1+TXV | TM9E100C20MP12 | 45500 | 8.1 | 43500 | 15.2 | 11.7 | 2.28 | 68 | 55 | 210359873
COLEMAN | THF2B48T21 | XAFD60HXXN1+TXV | TM9E100C20MP12 | 45500 | 8.1 | 43500 | 15.2 | 11.7 | 2.28 | 68 | 55 | 210359870
LUXAIRE | THF2B48T21 | XAFD60HXXN1+TXV | TM9E100C20MP12 | 45500 | 8.1 | 43500 | 15.2 | 11.7 | 2.28 | 68 | 55 | 210359871
GUARDIAN | RHP15048B21 | XAUD60HXXN1+TXV | RGF19120DE20MP13 | 45500 | 8.1 | 44000 | 15.2 | 11.7 | 2.28 | 67 | 54 | 210359868
FRASER-JOHNSTON | THF2B30T21 | XAFC36DXXN1+JMVT16CC2N1+TXV |  | 30000 | 8.1 | 28200 | 16 | 12 | 2.16 | 65 | 50 | 210356723
COLEMAN | THF2B30T21 | XAFC36DBAN1+JMVT16CC2N1 |  | 30000 | 8.1 | 28200 | 16 | 12 | 2.16 | 65 | 50 | 210356725
CHAMPION HEATING AND COOLING | THF2B30T21 | XAFC36DXXN1+JMVT16CC2N1+TXV |  | 30000 | 8.1 | 28200 | 16 | 12 | 2.16 | 65 | 50 | 210356724
LUXAIRE | THF2B30T21 | XAFC36DXXN1+JMVT16CC2N1+TXV |  | 30000 | 8.1 | 28200 | 16 | 12 | 2.16 | 65 | 50 | 210356722
COLEMAN | THF2B30T21 | XAFC36DXXN1+JMVT16CC2N1+TXV |  | 30000 | 8.1 | 28200 | 16 | 12 | 2.16 | 65 | 50 | 210356721
COLEMAN | THF2B42T21 | XAFC48FBCN1+JMVT17CC2N1 |  | 41000 | 8.1 | 40000 | 16 | 12 | 2.08 | 63 | 48 | 210363044
FRASER-JOHNSTON | THF2B42T21 | XAFC48FXXN1+JMVT17CC2N1+TXV |  | 41000 | 8.1 | 40000 | 16 | 12 | 2.08 | 63 | 48 | 210363042
LUXAIRE | THF2B42T21 | XAFC48FXXN1+JMVT17CC2N1+TXV |  | 41000 | 8.1 | 40000 | 16 | 12 | 2.08 | 63 | 48 | 210363041
CHAMPION HEATING AND COOLING | THF2B42T21 | XAHD48FBCN1+JMVT20DC2N1 |  | 41000 | 8.1 | 40000 | 16 | 12 | 2.2 | 64 | 49 | 210363039
FRASER-JOHNSTON | THF2B42T21 | XAHD48FBCN1+JMVT20DC2N1 |  | 41000 | 8.1 | 40000 | 16 | 12 | 2.2 | 64 | 49 | 210363038
COLEMAN | THF2B42T21 | XAFC48FXXN1+JMVT17CC2N1+TXV |  | 41000 | 8.1 | 40000 | 16 | 12 | 2.08 | 63 | 48 | 210363040
LUXAIRE | THF2B42T21 | XAHD48FBCN1+JMVT20DC2N1 |  | 41000 | 8.1 | 40000 | 16 | 12 | 2.2 | 64 | 49 | 210363037
COLEMAN | THF2B42T21 | XAHD48FBCN1+JMVT20DC2N1 |  | 41000 | 8.1 | 40000 | 16 | 12 | 2.2 | 64 | 49 | 210363036
LUXAIRE | THF2B42T21 | XAHD48FXXN1+JMVT20DC2N1+TXV |  | 41000 | 8.1 | 40000 | 16 | 12 | 2.2 | 64 | 49 | 210363033
FRASER-JOHNSTON | THF2B42T21 | XAHD48FXXN1+JMVT20DC2N1+TXV |  | 41000 | 8.1 | 40000 | 16 | 12 | 2.2 | 64 | 49 | 210363034
CHAMPION HEATING AND COOLING | THF2B42T21 | XAHD48FXXN1+JMVT20DC2N1+TXV |  | 41000 | 8.1 | 40000 | 16 | 12 | 2.2 | 64 | 49 | 210363035
COLEMAN | THF2B42T21 | XAHD48FXXN1+JMVT20DC2N1+TXV |  | 41000 | 8.1 | 40000 | 16 | 12 | 2.2 | 64 | 49 | 210363032
FRASER-JOHNSTON | THF2B42T21 | XAFD48FBCN1 | TL8E080C16UH11 | 40000 | 8.1 | 40000 | 15.2 | 11.7 | 2.02 | 63 | 48 | 210363030
CHAMPION HEATING AND COOLING | THF2B42T21 | XAFD48FBCN1 | TL8E080C16UH11 | 40000 | 8.1 | 40000 | 15.2 | 11.7 | 2.02 | 63 | 48 | 210363031
LUXAIRE | THF2B42T21 | XAFD48FBCN1 | TL8E080C16UH11 | 40000 | 8.1 | 40000 | 15.2 | 11.7 | 2.02 | 63 | 48 | 210363029
COLEMAN | THF2B42T21 | XAFD48FBCN1 | TL8E080C16UH11 | 40000 | 8.1 | 40000 | 15.2 | 11.7 | 2.02 | 63 | 48 | 210363028
CHAMPION HEATING AND COOLING | THF2B42T21 | XAFD48FXXN1+TXV | TL8E080C16UH11 | 40000 | 8.1 | 40000 | 15.2 | 11.7 | 2.02 | 63 | 48 | 210363027
FRASER-JOHNSTON | THF2B42T21 | XAFD48FXXN1+TXV | TL8E080C16UH11 | 40000 | 8.1 | 40000 | 15.2 | 11.7 | 2.02 | 63 | 48 | 210363026
LUXAIRE | THF2B42T21 | XAFD48FXXN1+TXV | TL8E080C16UH11 | 40000 | 8.1 | 40000 | 15.2 | 11.7 | 2.02 | 63 | 48 | 210363025
CHAMPION HEATING AND COOLING | THF2B42T21 | XAHC48FBCN1 | TL9E080C16UH11 | 40000 | 8.1 | 40000 | 16 | 11.7 | 2.08 | 64 | 50 | 210363023
COLEMAN | THF2B42T21 | XAFD48FXXN1+TXV | TL8E080C16UH11 | 40000 | 8.1 | 40000 | 15.2 | 11.7 | 2.02 | 63 | 48 | 210363024
FRASER-JOHNSTON | THF2B42T21 | XAHC48FBCN1 | TL9E080C16UH11 | 40000 | 8.1 | 40000 | 16 | 11.7 | 2.08 | 64 | 50 | 210363022
COLEMAN | THF2B42T21 | XAHC48FBCN1 | TL9E080C16UH11 | 40000 | 8.1 | 40000 | 16 | 11.7 | 2.08 | 64 | 50 | 210363020
LUXAIRE | THF2B42T21 | XAHC48FBCN1 | TL9E080C16UH11 | 40000 | 8.1 | 40000 | 16 | 11.7 | 2.08 | 64 | 50 | 210363021
FRASER-JOHNSTON | THF2B42T21 | XAHC48FXXN1+TXV | TL9E080C16UH11 | 40000 | 8.1 | 40000 | 16 | 11.7 | 2.08 | 64 | 50 | 210363018
CHAMPION HEATING AND COOLING | THF2B42T21 | XAHC48FXXN1+TXV | TL9E080C16UH11 | 40000 | 8.1 | 40000 | 16 | 11.7 | 2.08 | 64 | 50 | 210363019
LUXAIRE | THF2B42T21 | XAHC48FXXN1+TXV | TL9E080C16UH11 | 40000 | 8.1 | 40000 | 16 | 11.7 | 2.08 | 64 | 50 | 210363017
COLEMAN | THF2B42T21 | XAHC48FXXN1+TXV | TL9E080C16UH11 | 40000 | 8.1 | 40000 | 16 | 11.7 | 2.08 | 64 | 50 | 210363016
CHAMPION HEATING AND COOLING | THF2B42T21 | XAUC48FXXN1+TXV | TMLE080C16MP11 | 40500 | 8.1 | 40500 | 15.2 | 11 | 2 | 64 | 49 | 210363015
FRASER-JOHNSTON | THF2B42T21 | XAUC48FXXN1+TXV | TMLE080C16MP11 | 40500 | 8.1 | 40500 | 15.2 | 11 | 2 | 64 | 49 | 210363014
CHAMPION HEATING AND COOLING | THF2B42T21 | XAFC48FBCN1 | TMLE080C16MP11 | 40500 | 8.1 | 40500 | 15.2 | 11 | 2 | 64 | 49 | 210363011
COLEMAN | THF2B42T21 | XAUC48FXXN1+TXV | TMLE080C16MP11 | 40500 | 8.1 | 40500 | 15.2 | 11 | 2 | 64 | 49 | 210363012
LUXAIRE | THF2B42T21 | XAUC48FXXN1+TXV | TMLE080C16MP11 | 40500 | 8.1 | 40500 | 15.2 | 11 | 2 | 64 | 49 | 210363013
FRASER-JOHNSTON | THF2B42T21 | XAFC48FBCN1 | TMLE080C16MP11 | 40500 | 8.1 | 40500 | 15.2 | 11 | 2 | 64 | 49 | 210363010
LUXAIRE | THF2B42T21 | XAFC48FBCN1 | TMLE080C16MP11 | 40500 | 8.1 | 40500 | 15.2 | 11 | 2 | 64 | 49 | 210363009
COLEMAN | THF2B42T21 | XAFC48FBCN1 | TMLE080C16MP11 | 40500 | 8.1 | 40500 | 15.2 | 11 | 2 | 64 | 49 | 210363008
EVCON | RHP15042B21 | XAUC48FXXN1+TXV | RGF1L080CE16MP12 | 40500 | 8.1 | 40500 | 15.2 | 11 | 2 | 64 | 49 | 210363007
GUARDIAN | RHP15042B21 | XAUC48FXXN1+TXV | RGF1L080CE16MP12 | 40500 | 8.1 | 40500 | 15.2 | 11 | 2 | 64 | 49 | 210363006
CHAMPION HEATING AND COOLING | THF2B42T21 | XAUC48FXXN1+TXV | TM8E080C16MP11 | 40500 | 8.1 | 40500 | 15.2 | 11 | 2 | 64 | 49 | 210363005
COLEMAN | THF2B42T21 | XAUC48FXXN1+TXV | TM8E080C16MP11 | 40500 | 8.1 | 40500 | 15.2 | 11 | 2 | 64 | 49 | 210363002
FRASER-JOHNSTON | THF2B42T21 | XAUC48FXXN1+TXV | TM8E080C16MP11 | 40500 | 8.1 | 40500 | 15.2 | 11 | 2 | 64 | 49 | 210363004
LUXAIRE | THF2B42T21 | XAUC48FXXN1+TXV | TM8E080C16MP11 | 40500 | 8.1 | 40500 | 15.2 | 11 | 2 | 64 | 49 | 210363003
GUARDIAN | RHP15042B21 | XAFC48FBCN1 | RGF1L080CE16MP12 | 40500 | 8.1 | 40500 | 15.2 | 11 | 2 | 64 | 49 | 210363000
CHAMPION HEATING AND COOLING | THF2B42T21 | XAFC48FBCN1 | TM8E080C16MP11 | 40500 | 8.1 | 40500 | 15.2 | 11 | 2 | 64 | 49 | 210362999
EVCON | RHP15042B21 | XAFC48FBCN1 | RGF1L080CE16MP12 | 40500 | 8.1 | 40500 | 15.2 | 11 | 2 | 64 | 49 | 210363001
FRASER-JOHNSTON | THF2B42T21 | XAFC48FBCN1 | TM8E080C16MP11 | 40500 | 8.1 | 40500 | 15.2 | 11 | 2 | 64 | 49 | 210362998
LUXAIRE | THF2B42T21 | XAFC48FBCN1 | TM8E080C16MP11 | 40500 | 8.1 | 40500 | 15.2 | 11 | 2 | 64 | 49 | 210362997
COLEMAN | THF2B42T21 | XAFC48FBCN1 | TM8E080C16MP11 | 40500 | 8.1 | 40500 | 15.2 | 11 | 2 | 64 | 49 | 210362996
CHAMPION HEATING AND COOLING | THF2B42T21 | XAFC48FXXN1+TXV | TMLE080C16MP11 | 40500 | 8.1 | 40500 | 15.2 | 11 | 2 | 64 | 49 | 210362995
COLEMAN | THF2B42T21 | XAFC48FXXN1+TXV | TMLE080C16MP11 | 40500 | 8.1 | 40500 | 15.2 | 11 | 2 | 64 | 49 | 210362992
FRASER-JOHNSTON | THF2B42T21 | XAFC48FXXN1+TXV | TMLE080C16MP11 | 40500 | 8.1 | 40500 | 15.2 | 11 | 2 | 64 | 49 | 210362994
LUXAIRE | THF2B42T21 | XAFC48FXXN1+TXV | TMLE080C16MP11 | 40500 | 8.1 | 40500 | 15.2 | 11 | 2 | 64 | 49 | 210362993
GUARDIAN | RHP15042B21 | XAFC48FXXN1+TXV | RGF1L080CE16MP12 | 40500 | 8.1 | 40500 | 15.2 | 11 | 2 | 64 | 49 | 210362990
EVCON | RHP15042B21 | XAFC48FXXN1+TXV | RGF1L080CE16MP12 | 40500 | 8.1 | 40500 | 15.2 | 11 | 2 | 64 | 49 | 210362991
CHAMPION HEATING AND COOLING | THF2B42T21 | XAFC48FXXN1+TXV | TM8E080C16MP11 | 40500 | 8.1 | 40500 | 15.2 | 11 | 2 | 64 | 49 | 210362989
FRASER-JOHNSTON | THF2B42T21 | XAFC48FXXN1+TXV | TM8E080C16MP11 | 40500 | 8.1 | 40500 | 15.2 | 11 | 2 | 64 | 49 | 210362988
LUXAIRE | THF2B42T21 | XAFC48FXXN1+TXV | TM8E080C16MP11 | 40500 | 8.1 | 40500 | 15.2 | 11 | 2 | 64 | 49 | 210362987
COLEMAN | THF2B42T21 | XAFC48FXXN1+TXV | TM8E080C16MP11 | 40500 | 8.1 | 40500 | 15.2 | 11 | 2 | 64 | 49 | 210362986
FRASER-JOHNSTON | THF2B42T21 | XAHC48FBCN1 | TMLE100C16MP11 | 40500 | 8.1 | 40500 | 16 | 11.7 | 2.12 | 65 | 51 | 210362984
COLEMAN | THF2B42T21 | XAHC48FBCN1 | TMLE100C16MP11 | 40500 | 8.1 | 40500 | 16 | 11.7 | 2.12 | 65 | 51 | 210362982
LUXAIRE | THF2B42T21 | XAHC48FBCN1 | TMLE100C16MP11 | 40500 | 8.1 | 40500 | 16 | 11.7 | 2.12 | 65 | 51 | 210362983
CHAMPION HEATING AND COOLING | THF2B42T21 | XAHC48FBCN1 | TMLE100C16MP11 | 40500 | 8.1 | 40500 | 16 | 11.7 | 2.12 | 65 | 51 | 210362985
GUARDIAN | RHP15042B21 | XAHC48FBCN1 | RGF1L100CE16MP12 | 40500 | 8.1 | 40500 | 16 | 11.7 | 2.12 | 65 | 51 | 210362980
EVCON | RHP15042B21 | XAHC48FBCN1 | RGF1L100CE16MP12 | 40500 | 8.1 | 40500 | 16 | 11.7 | 2.12 | 65 | 51 | 210362981
CHAMPION HEATING AND COOLING | THF2B42T21 | XAHC48FBCN1 | TM8E100C16MP11 | 40500 | 8.1 | 40500 | 16 | 11.7 | 2.12 | 65 | 51 | 210362979
FRASER-JOHNSTON | THF2B42T21 | XAHC48FBCN1 | TM8E100C16MP11 | 40500 | 8.1 | 40500 | 16 | 11.7 | 2.12 | 65 | 51 | 210362978
LUXAIRE | THF2B42T21 | XAHC48FBCN1 | TM8E100C16MP11 | 40500 | 8.1 | 40500 | 16 | 11.7 | 2.12 | 65 | 51 | 210362977
COLEMAN | THF2B42T21 | XAHC48FBCN1 | TM8E100C16MP11 | 40500 | 8.1 | 40500 | 16 | 11.7 | 2.12 | 65 | 51 | 210362976
LUXAIRE | THF2B42T21 | XAHC48FBCN1 | TM8V120C20MP12 | 40500 | 8.1 | 40500 | 16 | 11.7 | 2.14 | 64 | 50 | 210359094
COLEMAN | THF2B42T21 | XAHC48FBCN1 | TM8V120C20MP12 | 40500 | 8.1 | 40500 | 16 | 11.7 | 2.14 | 64 | 50 | 210359093
COLEMAN | THF2B48T21 | XAHD60HXXN1+TXV | TM9E080C20MP12 | 45500 | 8.1 | 44000 | 15.2 | 11.7 | 2.46 | 69 | 57 | 210357776
CHAMPION HEATING AND COOLING | THF2B48T21 | XAFD60HBCN1 | TM9E080C20MP12 | 45500 | 8.1 | 43500 | 15.2 | 11.7 | 2.28 | 68 | 55 | 210360611
COLEMAN | THF2B48T21 | XAFD60HBCN1 | TM9E080C20MP12 | 45500 | 8.1 | 43500 | 15.2 | 11.7 | 2.28 | 68 | 55 | 210360608
GUARDIAN | RHP15048B21 | XAFD60HXXN1+TXV | RGF19080CE20MP13 | 45500 | 8.1 | 43500 | 15.2 | 11.7 | 2.28 | 68 | 55 | 210360606
EVCON | RHP15048B21 | XAFD60HXXN1+TXV | RGF19080CE20MP13 | 45500 | 8.1 | 43500 | 15.2 | 11.7 | 2.28 | 68 | 55 | 210360607
FRASER-JOHNSTON | THF2B48T21 | XAFD60HXXN1+TXV | TM9E080C20MP12 | 45500 | 8.1 | 43500 | 15.2 | 11.7 | 2.28 | 68 | 55 | 210360604
CHAMPION HEATING AND COOLING | THF2B48T21 | XAFD60HXXN1+TXV | TM9E080C20MP12 | 45500 | 8.1 | 43500 | 15.2 | 11.7 | 2.28 | 68 | 55 | 210360605
LUXAIRE | THF2B48T21 | XAFD60HXXN1+TXV | TM9E080C20MP12 | 45500 | 8.1 | 43500 | 15.2 | 11.7 | 2.28 | 68 | 55 | 210360603
COLEMAN | THF2B48T21 | XAFD60HXXN1+TXV | TM9E080C20MP12 | 45500 | 8.1 | 43500 | 15.2 | 11.7 | 2.28 | 68 | 55 | 210360602
LUXAIRE | THF2B60T21 | XAHC60HXXN1+TXV | TM8Y120C20MP11 | 54500 | 8.1 | 58000 | 15.2 | 11 | 2.02 | 66 | 53 | 210356810
GUARDIAN | RHP15060B21 | XAUD60HXXN1+TXV | RGF19100CE20MP13 | 55500 | 8.1 | 56500 | 15.2 | 11 | 2.22 | 68 | 56 | 210356807
FRASER-JOHNSTON | THF2B60T21 | XAUD60HXXN1+TXV | TM9E100C20MP12 | 55500 | 8.1 | 56500 | 15.2 | 11 | 2.22 | 68 | 56 | 210356805
LUXAIRE | THF2B60T21 | XAUD60HXXN1+TXV | TM9E100C20MP12 | 55500 | 8.1 | 56500 | 15.2 | 11 | 2.22 | 68 | 56 | 210356804
CHAMPION HEATING AND COOLING | THF2B60T21 | JHVTD42FBCC2N1 |  | 55000 | 8.1 | 55500 | 15.2 | 11.7 | 2.34 | 68 | 57 | 210356564
LUXAIRE | THF2B60T21 | JHVTD42FBCC2N1 |  | 55000 | 8.1 | 55500 | 15.2 | 11.7 | 2.34 | 68 | 57 | 210356562
EVCON | RHP15060B21 | XAFD60HBCN1 | RGF19100CE20MP13 | 55500 | 8.1 | 56500 | 15.2 | 11 | 2.22 | 68 | 56 | 210356802
CHAMPION HEATING AND COOLING | THF2B36T21 | XAFC36DBCN1+JMVT17CC2N1 |  | 35600 | 8.1 | 34600 | 15.2 | 11.7 | 2 | 63 | 48 | 210356560
COLEMAN | THF2B60T21 | JHVTD42FBCC2N1 |  | 55000 | 8.1 | 55500 | 15.2 | 11.7 | 2.34 | 68 | 57 | 210356561
FRASER-JOHNSTON | THF2B36T21 | XAFC36DBCN1+JMVT17CC2N1 |  | 35600 | 8.1 | 34600 | 15.2 | 11.7 | 2 | 63 | 48 | 210356559
COLEMAN | THF2B60T21 | XAUD60HXXN1+TXV | TM9E100C20MP12 | 55500 | 8.1 | 56500 | 15.2 | 11 | 2.22 | 68 | 56 | 210356803
LUXAIRE | THF2B36T21 | XAFC36DBCN1+JMVT17CC2N1 |  | 35600 | 8.1 | 34600 | 15.2 | 11.7 | 2 | 63 | 48 | 210356558
GUARDIAN | RHP15060B21 | XAFD60HBCN1 | RGF19100CE20MP13 | 55500 | 8.1 | 56500 | 15.2 | 11 | 2.22 | 68 | 56 | 210356801
COLEMAN | THF2B36T21 | XAFC36DBCN1+JMVT17CC2N1 |  | 35600 | 8.1 | 34600 | 15.2 | 11.7 | 2 | 63 | 48 | 210356557
CHAMPION HEATING AND COOLING | THF2B60T21 | XAFD60HBCN1 | TM9E100C20MP12 | 55500 | 8.1 | 56500 | 15.2 | 11 | 2.22 | 68 | 56 | 210356800
CHAMPION HEATING AND COOLING | THF2B36T21 | XAFC36DXXN1+JMVT17CC2N1+TXV |  | 35600 | 8.1 | 34600 | 15.2 | 11.7 | 2 | 63 | 48 | 210356556
FRASER-JOHNSTON | THF2B36T21 | XAFC36DXXN1+JMVT17CC2N1+TXV |  | 35600 | 8.1 | 34600 | 15.2 | 11.7 | 2 | 63 | 48 | 210356555
LUXAIRE | THF2B36T21 | XAFC36DXXN1+JMVT17CC2N1+TXV |  | 35600 | 8.1 | 34600 | 15.2 | 11.7 | 2 | 63 | 48 | 210356554
FRASER-JOHNSTON | THF2B60T21 | XAFD60HBCN1 | TM9E100C20MP12 | 55500 | 8.1 | 56500 | 15.2 | 11 | 2.22 | 68 | 56 | 210356799
EVCON | RHP15048B21 | XAUD60HXXN1+TXV | RGF19120DE20MP13 | 45500 | 8.1 | 44000 | 15.2 | 11.7 | 2.28 | 67 | 54 | 210359869
CHAMPION HEATING AND COOLING | THF2B48T21 | XAUD60HXXN1+TXV | TM9E120D20MP12 | 45500 | 8.1 | 44000 | 15.2 | 11.7 | 2.28 | 67 | 54 | 210359867
FRASER-JOHNSTON | THF2B48T21 | XAUD60HXXN1+TXV | TM9E120D20MP12 | 45500 | 8.1 | 44000 | 15.2 | 11.7 | 2.28 | 67 | 54 | 210359866
LUXAIRE | THF2B48T21 | XAUD60HXXN1+TXV | TM9E120D20MP12 | 45500 | 8.1 | 44000 | 15.2 | 11.7 | 2.28 | 67 | 54 | 210359865
COLEMAN | THF2B48T21 | XAUD60HXXN1+TXV | TM9E120D20MP12 | 45500 | 8.1 | 44000 | 15.2 | 11.7 | 2.28 | 67 | 54 | 210359864
EVCON | RHP15048B21 | XAFD60HBCN1 | RGF19120DE20MP13 | 45500 | 8.1 | 44000 | 15.2 | 11.7 | 2.28 | 67 | 54 | 210359863
COLEMAN | THF2B48T21 | XAFD60HBCN1 | TM9E120D20MP12 | 45500 | 8.1 | 44000 | 15.2 | 11.7 | 2.28 | 67 | 54 | 210359858
CHAMPION HEATING AND COOLING | THF2B48T21 | XAFD60HBCN1 | TM9E120D20MP12 | 45500 | 8.1 | 44000 | 15.2 | 11.7 | 2.28 | 67 | 54 | 210359861
GUARDIAN | RHP15048B21 | XAFD60HBCN1 | RGF19120DE20MP13 | 45500 | 8.1 | 44000 | 15.2 | 11.7 | 2.28 | 67 | 54 | 210359862
LUXAIRE | THF2B48T21 | XAFD60HBCN1 | TM9E120D20MP12 | 45500 | 8.1 | 44000 | 15.2 | 11.7 | 2.28 | 67 | 54 | 210359859
FRASER-JOHNSTON | THF2B48T21 | XAFD60HBCN1 | TM9E120D20MP12 | 45500 | 8.1 | 44000 | 15.2 | 11.7 | 2.28 | 67 | 54 | 210359860
EVCON | RHP15048B21 | XAFD60HXXN1+TXV | RGF19120DE20MP13 | 45500 | 8.1 | 44000 | 15.2 | 11.7 | 2.28 | 67 | 54 | 210359857
GUARDIAN | RHP15048B21 | XAFD60HXXN1+TXV | RGF19120DE20MP13 | 45500 | 8.1 | 44000 | 15.2 | 11.7 | 2.28 | 67 | 54 | 210359856
CHAMPION HEATING AND COOLING | THF2B48T21 | XAFD60HXXN1+TXV | TM9E120D20MP12 | 45500 | 8.1 | 44000 | 15.2 | 11.7 | 2.28 | 67 | 54 | 210359855
FRASER-JOHNSTON | THF2B48T21 | XAFD60HXXN1+TXV | TM9E120D20MP12 | 45500 | 8.1 | 44000 | 15.2 | 11.7 | 2.28 | 67 | 54 | 210359854
LUXAIRE | THF2B48T21 | XAFD60HXXN1+TXV | TM9E120D20MP12 | 45500 | 8.1 | 44000 | 15.2 | 11.7 | 2.28 | 67 | 54 | 210359853
COLEMAN | THF2B48T21 | XAFD60HXXN1+TXV | TM9E120D20MP12 | 45500 | 8.1 | 44000 | 15.2 | 11.7 | 2.28 | 67 | 54 | 210359852
CHAMPION HEATING AND COOLING | THF2B48T21 | XAHD60HBCN1 | TM9E120D20MP12 | 46500 | 8.1 | 45500 | 15.2 | 11 | 2.36 | 69 | 57 | 210359849
EVCON | RHP15048B21 | XAHD60HBCN1 | RGF19120DE20MP13 | 46500 | 8.1 | 45500 | 15.2 | 11 | 2.36 | 69 | 57 | 210359851
FRASER-JOHNSTON | THF2B48T21 | XAHD60HBCN1 | TM9E120D20MP12 | 46500 | 8.1 | 45500 | 15.2 | 11 | 2.36 | 69 | 57 | 210359848
FRASER-JOHNSTON | THF2B60T21 | JHVTD42FBCC2N1 |  | 55000 | 8.1 | 55500 | 15.2 | 11.7 | 2.34 | 68 | 57 | 210356563
EVCON | RHP15060B21 | XAUD60HXXN1+TXV | RGF19100CE20MP13 | 55500 | 8.1 | 56500 | 15.2 | 11 | 2.22 | 68 | 56 | 210356808
CHAMPION HEATING AND COOLING | THF2B60T21 | XAUD60HXXN1+TXV | TM9E100C20MP12 | 55500 | 8.1 | 56500 | 15.2 | 11 | 2.22 | 68 | 56 | 210356806
GUARDIAN | RHP15024B21 | XAHC36DBAN1+JMET12CS2N1 |  | 24000 | 8.1 | 21000 | 16 | 12 | 2.22 | 66 | 52 | 210357557
LUXAIRE | THF2B24T21 | XAHC36DBAN1+JMET12CS2N1 |  | 24000 | 8.1 | 21000 | 16 | 12 | 2.22 | 66 | 52 | 210357554
COLEMAN | THF2B24T21 | XAHC36DBAN1+JMET12CS2N1 |  | 24000 | 8.1 | 21000 | 16 | 12 | 2.22 | 66 | 52 | 210357553
COLEMAN | THF2B36T21 | XAHC36DXXN1+JMVT16CC2N1+TXV |  | 35200 | 8.1 | 34200 | 15.2 | 11.7 | 2.1 | 65 | 51 | 210357559
EVCON | RHP15024B21 | XAHC36DBAN1+JMET12CS2N1 |  | 24000 | 8.1 | 21000 | 16 | 12 | 2.22 | 66 | 52 | 210357558
FRASER-JOHNSTON | THF2B24T21 | XAHC36DXXN1+JMET12CS2N1+TXV |  | 24000 | 8.1 | 21000 | 16 | 12 | 2.22 | 66 | 52 | 210357549
GUARDIAN | RHP15024B21 | XAHC36DXXN1+JMET12CS2N1+TXV |  | 24000 | 8.1 | 21000 | 16 | 12 | 2.22 | 66 | 52 | 210357551
LUXAIRE | THF2B24T21 | XAHC36DXXN1+JMET12CS2N1+TXV |  | 24000 | 8.1 | 21000 | 16 | 12 | 2.22 | 66 | 52 | 210357548
CHAMPION HEATING AND COOLING | THF2B24T21 | XAHC36DXXN1+JMET12CS2N1+TXV |  | 24000 | 8.1 | 21000 | 16 | 12 | 2.22 | 66 | 52 | 210357550
COLEMAN | THF2B24T21 | XAHC36DXXN1+JMET12CS2N1+TXV |  | 24000 | 8.1 | 21000 | 16 | 12 | 2.22 | 66 | 52 | 210357547
EVCON | RHP15048B21 | XAHD60HBCN1 | RGF19080CE20MP13 | 45500 | 8.1 | 44000 | 15.2 | 11.7 | 2.46 | 69 | 57 | 210357787
CHAMPION HEATING AND COOLING | THF2B48T21 | XAHD60HBCN1 | TM9E080C20MP12 | 45500 | 8.1 | 44000 | 15.2 | 11.7 | 2.46 | 69 | 57 | 210357785
GUARDIAN | RHP15048B21 | XAHD60HBCN1 | RGF19080CE20MP13 | 45500 | 8.1 | 44000 | 15.2 | 11.7 | 2.46 | 69 | 57 | 210357786
CHAMPION HEATING AND COOLING | THF2B48T21 | XAHC60HXXN1+TXV | TM8V100C20MP12 | 46000 | 8.1 | 44500 | 16 | 11.7 | 2.46 | 69 | 56 | 210360719
CHAMPION HEATING AND COOLING | THF2B48T21 | XAHC60HBCN1 | TM8V100C20MP12 | 46000 | 8.1 | 44500 | 16 | 11.7 | 2.46 | 69 | 56 | 210360723
LUXAIRE | THF2B48T21 | XAHC60HBCN1 | TM8V100C20MP12 | 46000 | 8.1 | 44500 | 16 | 11.7 | 2.46 | 69 | 56 | 210360721
FRASER-JOHNSTON | THF2B48T21 | XAHC60HBCN1 | TM8V100C20MP12 | 46000 | 8.1 | 44500 | 16 | 11.7 | 2.46 | 69 | 56 | 210360722
COLEMAN | THF2B48T21 | XAHC60HBCN1 | TM8V100C20MP12 | 46000 | 8.1 | 44500 | 16 | 11.7 | 2.46 | 69 | 56 | 210360720
FRASER-JOHNSTON | THF2B48T21 | XAHC60HXXN1+TXV | TM8V100C20MP12 | 46000 | 8.1 | 44500 | 16 | 11.7 | 2.46 | 69 | 56 | 210360718
LUXAIRE | THF2B48T21 | XAHC60HXXN1+TXV | TM8V100C20MP12 | 46000 | 8.1 | 44500 | 16 | 11.7 | 2.46 | 69 | 56 | 210360717
COLEMAN | THF2B48T21 | XAHC60HXXN1+TXV | TM8V100C20MP12 | 46000 | 8.1 | 44500 | 16 | 11.7 | 2.46 | 69 | 56 | 210360716
EVCON | RHP15048B21 | XAHD60HBCN1 | TM8Y080C16MP11 | 45500 | 8.1 | 44500 | 16 | 11.7 | 2.44 | 69 | 56 | 210360715
CHAMPION HEATING AND COOLING | THF2B48T21 | XAHD60HBCN1 | TM8Y080C16MP11 | 45500 | 8.1 | 44500 | 16 | 11.7 | 2.44 | 69 | 56 | 210360713
GUARDIAN | RHP15048B21 | XAHD60HBCN1 | TM8Y080C16MP11 | 45500 | 8.1 | 44500 | 16 | 11.7 | 2.44 | 69 | 56 | 210360714
FRASER-JOHNSTON | THF2B48T21 | XAHD60HBCN1 | TM8Y080C16MP11 | 45500 | 8.1 | 44500 | 16 | 11.7 | 2.44 | 69 | 56 | 210360712
LUXAIRE | THF2B48T21 | XAHD60HBCN1 | TM8Y080C16MP11 | 45500 | 8.1 | 44500 | 16 | 11.7 | 2.44 | 69 | 56 | 210360711
COLEMAN | THF2B48T21 | XAHD60HBCN1 | TM8Y080C16MP11 | 45500 | 8.1 | 44500 | 16 | 11.7 | 2.44 | 69 | 56 | 210360710
CHAMPION HEATING AND COOLING | THF2B48T21 | XAHD60HXXN1+TXV | TM8Y080C16MP11 | 45500 | 8.1 | 44500 | 16 | 11.7 | 2.44 | 69 | 56 | 210360699
EVCON | RHP15048B21 | XAHD60HXXN1+TXV | TM8Y080C16MP11 | 45500 | 8.1 | 44500 | 16 | 11.7 | 2.44 | 69 | 56 | 210360701
GUARDIAN | RHP15048B21 | XAHD60HXXN1+TXV | TM8Y080C16MP11 | 45500 | 8.1 | 44500 | 16 | 11.7 | 2.44 | 69 | 56 | 210360700
FRASER-JOHNSTON | THF2B48T21 | XAHD60HXXN1+TXV | TM8Y080C16MP11 | 45500 | 8.1 | 44500 | 16 | 11.7 | 2.44 | 69 | 56 | 210360698
LUXAIRE | THF2B48T21 | XAHD60HXXN1+TXV | TM8Y080C16MP11 | 45500 | 8.1 | 44500 | 16 | 11.7 | 2.44 | 69 | 56 | 210360697
COLEMAN | THF2B48T21 | XAHD60HXXN1+TXV | TM8Y080C16MP11 | 45500 | 8.1 | 44500 | 16 | 11.7 | 2.44 | 69 | 56 | 210360696
GUARDIAN | RHP15048B21 | XAFC60HBCN1 | TM8Y100C20MP11 | 45500 | 8.1 | 43500 | 15.2 | 11.7 | 2.3 | 68 | 55 | 210360684
EVCON | RHP15048B21 | XAFC60HBCN1 | TM8Y100C20MP11 | 45500 | 8.1 | 43500 | 15.2 | 11.7 | 2.3 | 68 | 55 | 210360686
CHAMPION HEATING AND COOLING | THF2B48T21 | XAFC60HBCN1 | TM8Y100C20MP11 | 45500 | 8.1 | 43500 | 15.2 | 11.7 | 2.3 | 68 | 55 | 210360683
COLEMAN | THF2B60T21 | XAHC60HXXN1+TXV | TM8V100C20MP12 | 54500 | 8.1 | 58000 | 15.2 | 11 | 2.02 | 66 | 53 | 210356841
FRASER-JOHNSTON | THF2B60T21 | XAHC60HXXN1+TXV | TM8V120C20MP12 | 54500 | 8.1 | 58000 | 15.2 | 11 | 2.02 | 66 | 53 | 210356839
CHAMPION HEATING AND COOLING | THF2B60T21 | XAHC60HXXN1+TXV | TM8V120C20MP12 | 54500 | 8.1 | 58000 | 15.2 | 11 | 2.02 | 66 | 53 | 210356840
COLEMAN | THF2B60T21 | XAHC60HXXN1+TXV | TM8V120C20MP12 | 54500 | 8.1 | 58000 | 15.2 | 11 | 2.02 | 66 | 53 | 210356837
LUXAIRE | THF2B60T21 | XAHC60HXXN1+TXV | TM8V120C20MP12 | 54500 | 8.1 | 58000 | 15.2 | 11 | 2.02 | 66 | 53 | 210356838
GUARDIAN | RHP15060B21 | XAHC60HBCN1 | TM8Y100C20MP11 | 54500 | 8.1 | 58000 | 15.2 | 11 | 2.02 | 66 | 53 | 210356833
FRASER-JOHNSTON | THF2B60T21 | XAHC60HBCN1 | TM8Y100C20MP11 | 54500 | 8.1 | 58000 | 15.2 | 11 | 2.02 | 66 | 53 | 210356831
CHAMPION HEATING AND COOLING | THF2B60T21 | XAHC60HBCN1 | TM8Y100C20MP11 | 54500 | 8.1 | 58000 | 15.2 | 11 | 2.02 | 66 | 53 | 210356832
LUXAIRE | THF2B60T21 | XAHC60HBCN1 | TM8Y100C20MP11 | 54500 | 8.1 | 58000 | 15.2 | 11 | 2.02 | 66 | 53 | 210356830
COLEMAN | THF2B60T21 | XAHC60HBCN1 | TM8Y100C20MP11 | 54500 | 8.1 | 58000 | 15.2 | 11 | 2.02 | 66 | 53 | 210356829
CHAMPION HEATING AND COOLING | THF2B60T21 | XAHC60HBCN1 | TM8Y120C20MP11 | 54500 | 8.1 | 58000 | 15.2 | 11 | 2.02 | 66 | 53 | 210356826
GUARDIAN | RHP15060B21 | XAHC60HBCN1 | TM8Y120C20MP11 | 54500 | 8.1 | 58000 | 15.2 | 11 | 2.02 | 66 | 53 | 210356827
FRASER-JOHNSTON | THF2B30T21 | XAFC36DXXN1+TXV | TM8E080C16MP11 | 30000 | 8.1 | 28400 | 16 | 11.7 | 2.1 | 65 | 51 | 210356675
FRASER-JOHNSTON | THF2B60T21 | XAHC60HBCN1 | TM8Y120C20MP11 | 54500 | 8.1 | 58000 | 15.2 | 11 | 2.02 | 66 | 53 | 210356825
COLEMAN | THF2B60T21 | XAHC60HBCN1 | TM8Y120C20MP11 | 54500 | 8.1 | 58000 | 15.2 | 11 | 2.02 | 66 | 53 | 210356823
EVCON | RHP15030B21 | XAFC36DBAN1 | RGF1L080CE16MP12 | 30000 | 8.1 | 28400 | 16 | 11.7 | 2.1 | 65 | 51 | 210356688
COLEMAN | THF2B30T21 | XAFC36DBAN1 | TMLE080C16MP11 | 30000 | 8.1 | 28400 | 16 | 11.7 | 2.1 | 65 | 51 | 210356689
LUXAIRE | THF2B60T21 | XAHC60HBCN1 | TM8Y120C20MP11 | 54500 | 8.1 | 58000 | 15.2 | 11 | 2.02 | 66 | 53 | 210356824
CHAMPION HEATING AND COOLING | THF2B30T21 | XAFC36DBAN1 | TMLE080C16MP11 | 30000 | 8.1 | 28400 | 16 | 11.7 | 2.1 | 65 | 51 | 210356692
FRASER-JOHNSTON | THF2B30T21 | XAFC36DBAN1 | TMLE080C16MP11 | 30000 | 8.1 | 28400 | 16 | 11.7 | 2.1 | 65 | 51 | 210356691
GUARDIAN | RHP15030B21 | XAFC36DBAN1 | RGF1L080CE16MP12 | 30000 | 8.1 | 28400 | 16 | 11.7 | 2.1 | 65 | 51 | 210356687
LUXAIRE | THF2B30T21 | XAFC36DBAN1 | TMLE080C16MP11 | 30000 | 8.1 | 28400 | 16 | 11.7 | 2.1 | 65 | 51 | 210356690
CHAMPION HEATING AND COOLING | THF2B30T21 | XAFC36DBAN1 | TM8E080C16MP11 | 30000 | 8.1 | 28400 | 16 | 11.7 | 2.1 | 65 | 51 | 210356686
EVCON | RHP15060B21 | XAHC60HXXN1+TXV | TM8Y100C20MP11 | 54500 | 8.1 | 58000 | 15.2 | 11 | 2.02 | 66 | 53 | 210356821
FRASER-JOHNSTON | THF2B30T21 | XAFC36DBAN1 | TM8E080C16MP11 | 30000 | 8.1 | 28400 | 16 | 11.7 | 2.1 | 65 | 51 | 210356685
LUXAIRE | THF2B30T21 | XAFC36DBAN1 | TM8E080C16MP11 | 30000 | 8.1 | 28400 | 16 | 11.7 | 2.1 | 65 | 51 | 210356684
CHAMPION HEATING AND COOLING | THF2B30T21 | XAFC36DXXN1+TXV | TMLE080C16MP11 | 30000 | 8.1 | 28400 | 16 | 11.7 | 2.1 | 65 | 51 | 210356682
CHAMPION HEATING AND COOLING | THF2B30T21 | XAFC36DXXN1+TXV | TM8E080C16MP11 | 30000 | 8.1 | 28400 | 16 | 11.7 | 2.1 | 65 | 51 | 210356676
FRASER-JOHNSTON | THF2B30T21 | XAFC36DXXN1+TXV | TMLE080C16MP11 | 30000 | 8.1 | 28400 | 16 | 11.7 | 2.1 | 65 | 51 | 210356681
COLEMAN | THF2B30T21 | XAFC36DBAN1 | TM8E080C16MP11 | 30000 | 8.1 | 28400 | 16 | 11.7 | 2.1 | 65 | 51 | 210356683
LUXAIRE | THF2B30T21 | XAFC36DXXN1+TXV | TM8E080C16MP11 | 30000 | 8.1 | 28400 | 16 | 11.7 | 2.1 | 65 | 51 | 210356674
LUXAIRE | THF2B30T21 | XAFC36DXXN1+TXV | TMLE080C16MP11 | 30000 | 8.1 | 28400 | 16 | 11.7 | 2.1 | 65 | 51 | 210356680
EVCON | RHP15030B21 | XAFC36DXXN1+TXV | RGF1L080CE16MP12 | 30000 | 8.1 | 28400 | 16 | 11.7 | 2.1 | 65 | 51 | 210356678
COLEMAN | THF2B30T21 | XAFC36DXXN1+TXV | TMLE080C16MP11 | 30000 | 8.1 | 28400 | 16 | 11.7 | 2.1 | 65 | 51 | 210356679
GUARDIAN | RHP15030B21 | XAFC36DXXN1+TXV | RGF1L080CE16MP12 | 30000 | 8.1 | 28400 | 16 | 11.7 | 2.1 | 65 | 51 | 210356677
GUARDIAN | RHP15060B21 | XAHC60HXXN1+TXV | TM8Y100C20MP11 | 54500 | 8.1 | 58000 | 15.2 | 11 | 2.02 | 66 | 53 | 210356819
COLEMAN | THF2B30T21 | XAFC36DXXN1+TXV | TM8E080C16MP11 | 30000 | 8.1 | 28400 | 16 | 11.7 | 2.1 | 65 | 51 | 210356673
FRASER-JOHNSTON | THF2B30T21 | XAFC36DXXN1+TXV | TMLE120C16MP11 | 30000 | 8.1 | 28600 | 16 | 11.7 | 2.12 | 65 | 51 | 210356641
EVCON | RHP15048B21 | XAHD60HBCN1 | RGF1L120CE20MP12 | 46000 | 8.1 | 44500 | 15.2 | 11.7 | 2.44 | 69 | 56 | 210360000
CHAMPION HEATING AND COOLING | THF2B48T21 | XAHD60HBCN1 | TM8E120C20MP11 | 46000 | 8.1 | 44500 | 15.2 | 11.7 | 2.44 | 69 | 56 | 210359998
FRASER-JOHNSTON | THF2B48T21 | XAHD60HBCN1 | TM8E120C20MP11 | 46000 | 8.1 | 44500 | 15.2 | 11.7 | 2.44 | 69 | 56 | 210359997
GUARDIAN | RHP15048B21 | XAHD60HBCN1 | RGF1L120CE20MP12 | 46000 | 8.1 | 44500 | 15.2 | 11.7 | 2.44 | 69 | 56 | 210359999
COLEMAN | THF2B48T21 | XAHD60HBCN1 | TM8E120C20MP11 | 46000 | 8.1 | 44500 | 15.2 | 11.7 | 2.44 | 69 | 56 | 210359995
LUXAIRE | THF2B48T21 | XAHD60HBCN1 | TM8E120C20MP11 | 46000 | 8.1 | 44500 | 15.2 | 11.7 | 2.44 | 69 | 56 | 210359996
FRASER-JOHNSTON | THF2B48T21 | XAHD60HXXN1+TXV | TMLE120C20MP11 | 46000 | 8.1 | 44500 | 15.2 | 11.7 | 2.44 | 69 | 56 | 210359993
CHAMPION HEATING AND COOLING | THF2B48T21 | XAHD60HXXN1+TXV | TMLE120C20MP11 | 46000 | 8.1 | 44500 | 15.2 | 11.7 | 2.44 | 69 | 56 | 210359994
LUXAIRE | THF2B48T21 | XAHD60HXXN1+TXV | TMLE120C20MP11 | 46000 | 8.1 | 44500 | 15.2 | 11.7 | 2.44 | 69 | 56 | 210359992
COLEMAN | THF2B48T21 | XAHD60HXXN1+TXV | TMLE120C20MP11 | 46000 | 8.1 | 44500 | 15.2 | 11.7 | 2.44 | 69 | 56 | 210359991
EVCON | RHP15048B21 | XAHD60HXXN1+TXV | RGF1L120CE20MP12 | 46000 | 8.1 | 44500 | 15.2 | 11.7 | 2.44 | 69 | 56 | 210359990
GUARDIAN | RHP15048B21 | XAHD60HXXN1+TXV | RGF1L120CE20MP12 | 46000 | 8.1 | 44500 | 15.2 | 11.7 | 2.44 | 69 | 56 | 210359989
CHAMPION HEATING AND COOLING | THF2B48T21 | XAHD60HXXN1+TXV | TM8E120C20MP11 | 46000 | 8.1 | 44500 | 15.2 | 11.7 | 2.44 | 69 | 56 | 210359988
COLEMAN | THF2B48T21 | XAHD60HXXN1+TXV | TM8E120C20MP11 | 46000 | 8.1 | 44500 | 15.2 | 11.7 | 2.44 | 69 | 56 | 210359985
LUXAIRE | THF2B48T21 | XAHD60HXXN1+TXV | TM8E120C20MP11 | 46000 | 8.1 | 44500 | 15.2 | 11.7 | 2.44 | 69 | 56 | 210359986
FRASER-JOHNSTON | THF2B48T21 | XAHD60HXXN1+TXV | TM8E120C20MP11 | 46000 | 8.1 | 44500 | 15.2 | 11.7 | 2.44 | 69 | 56 | 210359987
LUXAIRE | THF2B48T21 | XAUD60HXXN1+TXV | LPLC120C20MP13 | 46500 | 8.1 | 45000 | 15.2 | 11 | 2.2 | 67 | 54 | 210359984
COLEMAN | THF2B48T21 | XAUD60HXXN1+TXV | CPLC120C20MP13 | 46500 | 8.1 | 45000 | 15.2 | 11 | 2.2 | 67 | 54 | 210359983
LUXAIRE | THF2B48T21 | XAFD60HBCN1 | LPLC120C20MP13 | 46500 | 8.1 | 45000 | 15.2 | 11 | 2.2 | 67 | 54 | 210359982
COLEMAN | THF2B48T21 | XAFD60HBCN1 | CPLC120C20MP13 | 46500 | 8.1 | 45000 | 15.2 | 11 | 2.2 | 67 | 54 | 210359981
LUXAIRE | THF2B48T21 | XAUD60HXXN1+TXV | LPLC100C20MP13 | 46500 | 8.1 | 45000 | 15.2 | 11 | 2.2 | 67 | 54 | 210359980
LUXAIRE | THF2B48T21 | XAFD60HBCN1 | LPLC100C20MP13 | 46500 | 8.1 | 45000 | 15.2 | 11 | 2.2 | 67 | 54 | 210359979
CHAMPION HEATING AND COOLING | THF2B48T21 | XAUD60HXXN1+TXV | TPLC120C20MP13 | 46500 | 8.1 | 45000 | 15.2 | 11 | 2.2 | 67 | 54 | 210359978
FRASER-JOHNSTON | THF2B48T21 | XAUD60HXXN1+TXV | TPLC120C20MP13 | 46500 | 8.1 | 45000 | 15.2 | 11 | 2.2 | 67 | 54 | 210359977
LUXAIRE | THF2B48T21 | XAUD60HXXN1+TXV | TPLC120C20MP13 | 46500 | 8.1 | 45000 | 15.2 | 11 | 2.2 | 67 | 54 | 210359976
CHAMPION HEATING AND COOLING | THF2B48T21 | XAFD60HBCN1 | TPLC120C20MP13 | 46500 | 8.1 | 45000 | 15.2 | 11 | 2.2 | 67 | 54 | 210359974
COLEMAN | THF2B48T21 | XAUD60HXXN1+TXV | TPLC120C20MP13 | 46500 | 8.1 | 45000 | 15.2 | 11 | 2.2 | 67 | 54 | 210359975
FRASER-JOHNSTON | THF2B48T21 | XAFD60HBCN1 | TPLC120C20MP13 | 46500 | 8.1 | 45000 | 15.2 | 11 | 2.2 | 67 | 54 | 210359973
LUXAIRE | THF2B48T21 | XAFD60HBCN1 | TPLC120C20MP13 | 46500 | 8.1 | 45000 | 15.2 | 11 | 2.2 | 67 | 54 | 210359972
COLEMAN | THF2B48T21 | XAFD60HBCN1 | TPLC120C20MP13 | 46500 | 8.1 | 45000 | 15.2 | 11 | 2.2 | 67 | 54 | 210359971
CHAMPION HEATING AND COOLING | THF2B48T21 | XAUD60HXXN1+TXV | TPLC100C20MP13 | 46500 | 8.1 | 45000 | 15.2 | 11 | 2.2 | 67 | 54 | 210359970
LUXAIRE | THF2B48T21 | XAUD60HXXN1+TXV | TPLC100C20MP13 | 46500 | 8.1 | 45000 | 15.2 | 11 | 2.2 | 67 | 54 | 210359968
FRASER-JOHNSTON | THF2B48T21 | XAUD60HXXN1+TXV | TPLC100C20MP13 | 46500 | 8.1 | 45000 | 15.2 | 11 | 2.2 | 67 | 54 | 210359969
CHAMPION HEATING AND COOLING | THF2B48T21 | XAFD60HBCN1 | TPLC100C20MP13 | 46500 | 8.1 | 45000 | 15.2 | 11 | 2.2 | 67 | 54 | 210359966
COLEMAN | THF2B48T21 | XAUD60HXXN1+TXV | TPLC100C20MP13 | 46500 | 8.1 | 45000 | 15.2 | 11 | 2.2 | 67 | 54 | 210359967
LUXAIRE | THF2B48T21 | XAFD60HBCN1 | TPLC100C20MP13 | 46500 | 8.1 | 45000 | 15.2 | 11 | 2.2 | 67 | 54 | 210359964
FRASER-JOHNSTON | THF2B48T21 | XAFD60HBCN1 | TPLC100C20MP13 | 46500 | 8.1 | 45000 | 15.2 | 11 | 2.2 | 67 | 54 | 210359965
COLEMAN | THF2B48T21 | XAFD60HBCN1 | TPLC100C20MP13 | 46500 | 8.1 | 45000 | 15.2 | 11 | 2.2 | 67 | 54 | 210359963
LUXAIRE | THF2B48T21 | XAUD60HXXN1+TXV | TMLV120C20MP12 | 46500 | 8.1 | 45000 | 15.2 | 11 | 2.2 | 67 | 54 | 210359960
CHAMPION HEATING AND COOLING | THF2B48T21 | XAUD60HXXN1+TXV | TMLV120C20MP12 | 46500 | 8.1 | 45000 | 15.2 | 11 | 2.2 | 67 | 54 | 210359962
FRASER-JOHNSTON | THF2B48T21 | XAUD60HXXN1+TXV | TMLV120C20MP12 | 46500 | 8.1 | 45000 | 15.2 | 11 | 2.2 | 67 | 54 | 210359961
CHAMPION HEATING AND COOLING | THF2B48T21 | XAFD60HBCN1 | TL9E100C20UH11 | 45500 | 8.1 | 44000 | 15.2 | 11.7 | 2.28 | 67 | 54 | 210360152
COLEMAN | THF2B48T21 | XAUD60HXXN1+TXV | TMLV120C20MP12 | 46500 | 8.1 | 45000 | 15.2 | 11 | 2.2 | 67 | 54 | 210359959
CHAMPION HEATING AND COOLING | THF2B48T21 | XAFD60HBCN1 | TMLV120C20MP12 | 46500 | 8.1 | 45000 | 15.2 | 11 | 2.2 | 67 | 54 | 210359958
FRASER-JOHNSTON | THF2B48T21 | XAFD60HBCN1 | TMLV120C20MP12 | 46500 | 8.1 | 45000 | 15.2 | 11 | 2.2 | 67 | 54 | 210359957
COLEMAN | THF2B48T21 | XAFD60HBCN1 | TMLV120C20MP12 | 46500 | 8.1 | 45000 | 15.2 | 11 | 2.2 | 67 | 54 | 210359955
LUXAIRE | THF2B48T21 | XAFD60HBCN1 | TMLV120C20MP12 | 46500 | 8.1 | 45000 | 15.2 | 11 | 2.2 | 67 | 54 | 210359956
CHAMPION HEATING AND COOLING | THF2B48T21 | XAUD60HXXN1+TXV | TM8V100C20MP12 | 46500 | 8.1 | 45000 | 15.2 | 11 | 2.2 | 67 | 54 | 210359954
LUXAIRE | THF2B48T21 | XAUD60HXXN1+TXV | TM8V100C20MP12 | 46500 | 8.1 | 45000 | 15.2 | 11 | 2.2 | 67 | 54 | 210359952
COLEMAN | THF2B48T21 | XAUD60HXXN1+TXV | TM8V100C20MP12 | 46500 | 8.1 | 45000 | 15.2 | 11 | 2.2 | 67 | 54 | 210359951
LUXAIRE | THF2B48T21 | XAFD60HBCN1 | TM8V100C20MP12 | 46500 | 8.1 | 45000 | 15.2 | 11 | 2.2 | 67 | 54 | 210359948
CHAMPION HEATING AND COOLING | THF2B48T21 | XAFD60HBCN1 | TM8V100C20MP12 | 46500 | 8.1 | 45000 | 15.2 | 11 | 2.2 | 67 | 54 | 210359950
FRASER-JOHNSTON | THF2B48T21 | XAUD60HXXN1+TXV | TM8V100C20MP12 | 46500 | 8.1 | 45000 | 15.2 | 11 | 2.2 | 67 | 54 | 210359953
FRASER-JOHNSTON | THF2B48T21 | XAFD60HBCN1 | TM8V100C20MP12 | 46500 | 8.1 | 45000 | 15.2 | 11 | 2.2 | 67 | 54 | 210359949
COLEMAN | THF2B48T21 | XAFD60HBCN1 | TM8V100C20MP12 | 46500 | 8.1 | 45000 | 15.2 | 11 | 2.2 | 67 | 54 | 210359947
FRASER-JOHNSTON | THF2B48T21 | XAUD60HXXN1+TXV | TM8V120C20MP12 | 46500 | 8.1 | 45000 | 15.2 | 11 | 2.2 | 67 | 54 | 210359945
CHAMPION HEATING AND COOLING | THF2B48T21 | XAUD60HXXN1+TXV | TM8V120C20MP12 | 46500 | 8.1 | 45000 | 15.2 | 11 | 2.2 | 67 | 54 | 210359946
LUXAIRE | THF2B48T21 | XAUD60HXXN1+TXV | TM8V120C20MP12 | 46500 | 8.1 | 45000 | 15.2 | 11 | 2.2 | 67 | 54 | 210359944
FRASER-JOHNSTON | THF2B48T21 | XAFD60HBCN1 | TL9E100C20UH11 | 45500 | 8.1 | 44000 | 15.2 | 11.7 | 2.28 | 67 | 54 | 210360151
COLEMAN | THF2B48T21 | XAUD60HXXN1+TXV | TM8V120C20MP12 | 46500 | 8.1 | 45000 | 15.2 | 11 | 2.2 | 67 | 54 | 210359943
CHAMPION HEATING AND COOLING | THF2B48T21 | XAFD60HBCN1 | TM8V120C20MP12 | 46500 | 8.1 | 45000 | 15.2 | 11 | 2.2 | 67 | 54 | 210359942
FRASER-JOHNSTON | THF2B48T21 | XAFD60HBCN1 | TM8V120C20MP12 | 46500 | 8.1 | 45000 | 15.2 | 11 | 2.2 | 67 | 54 | 210359941
COLEMAN | THF2B48T21 | XAFD60HBCN1 | TM8V120C20MP12 | 46500 | 8.1 | 45000 | 15.2 | 11 | 2.2 | 67 | 54 | 210359939
LUXAIRE | THF2B48T21 | XAFD60HXXN1+TXV | LPLC100C20MP13 | 46500 | 8.1 | 45000 | 15.2 | 11 | 2.2 | 67 | 54 | 210359936
COLEMAN | THF2B30T21 | XAFC36DBAN1+JMET12CS2N1 |  | 30000 | 8.1 | 28400 | 16 | 12 | 2.14 | 64 | 50 | 210356735
GUARDIAN | RHP15030B21 | XAFC36DXXN1+JMET12CS2N1+TXV |  | 30000 | 8.1 | 28400 | 16 | 12 | 2.14 | 64 | 50 | 210356733
EVCON | RHP15030B21 | XAFC36DXXN1+JMET12CS2N1+TXV |  | 30000 | 8.1 | 28400 | 16 | 12 | 2.14 | 64 | 50 | 210356734
FRASER-JOHNSTON | THF2B30T21 | XAFC36DXXN1+JMET12CS2N1+TXV |  | 30000 | 8.1 | 28400 | 16 | 12 | 2.14 | 64 | 50 | 210356731
CHAMPION HEATING AND COOLING | THF2B30T21 | XAFC36DXXN1+JMET12CS2N1+TXV |  | 30000 | 8.1 | 28400 | 16 | 12 | 2.14 | 64 | 50 | 210356732
CHAMPION HEATING AND COOLING | THF2B30T21 | XAFC36DBAN1+JMVT16CC2N1 |  | 30000 | 8.1 | 28200 | 16 | 12 | 2.16 | 65 | 50 | 210356728
COLEMAN | THF2B30T21 | XAFC36DXXN1+JMET12CS2N1+TXV |  | 30000 | 8.1 | 28400 | 16 | 12 | 2.14 | 64 | 50 | 210356729
LUXAIRE | THF2B30T21 | XAFC36DXXN1+JMET12CS2N1+TXV |  | 30000 | 8.1 | 28400 | 16 | 12 | 2.14 | 64 | 50 | 210356730
FRASER-JOHNSTON | THF2B30T21 | XAFC36DBAN1+JMVT16CC2N1 |  | 30000 | 8.1 | 28200 | 16 | 12 | 2.16 | 65 | 50 | 210356727
LUXAIRE | THF2B30T21 | XAFC36DBAN1+JMVT16CC2N1 |  | 30000 | 8.1 | 28200 | 16 | 12 | 2.16 | 65 | 50 | 210356726
COLEMAN | THF2B42T21 | XAUC48FXXN1+JMVT17CC2N1+TXV |  | 41000 | 8.1 | 40000 | 16 | 12 | 2.08 | 63 | 48 | 210363048
CHAMPION HEATING AND COOLING | THF2B42T21 | XAUC48FXXN1+JMVT17CC2N1+TXV |  | 41000 | 8.1 | 40000 | 16 | 12 | 2.08 | 63 | 48 | 210363051
FRASER-JOHNSTON | THF2B42T21 | XAUC48FXXN1+JMVT17CC2N1+TXV |  | 41000 | 8.1 | 40000 | 16 | 12 | 2.08 | 63 | 48 | 210363050
LUXAIRE | THF2B42T21 | XAUC48FXXN1+JMVT17CC2N1+TXV |  | 41000 | 8.1 | 40000 | 16 | 12 | 2.08 | 63 | 48 | 210363049
CHAMPION HEATING AND COOLING | THF2B42T21 | XAFC48FBCN1+JMVT17CC2N1 |  | 41000 | 8.1 | 40000 | 16 | 12 | 2.08 | 63 | 48 | 210363047
FRASER-JOHNSTON | THF2B42T21 | XAFC48FBCN1+JMVT17CC2N1 |  | 41000 | 8.1 | 40000 | 16 | 12 | 2.08 | 63 | 48 | 210363046
LUXAIRE | THF2B42T21 | XAFC48FBCN1+JMVT17CC2N1 |  | 41000 | 8.1 | 40000 | 16 | 12 | 2.08 | 63 | 48 | 210363045
CHAMPION HEATING AND COOLING | THF2B42T21 | XAFC48FXXN1+JMVT17CC2N1+TXV |  | 41000 | 8.1 | 40000 | 16 | 12 | 2.08 | 63 | 48 | 210363043
FRASER-JOHNSTON | THF2B42T21 | XAHD48FXXN1+TXV | TMLE080C20MP11 | 40500 | 8.1 | 40000 | 15.2 | 12 | 2.14 | 65 | 51 | 210359192
LUXAIRE | THF2B42T21 | XAHD48FXXN1+TXV | TMLE080C20MP11 | 40500 | 8.1 | 40000 | 15.2 | 12 | 2.14 | 65 | 51 | 210359191
COLEMAN | THF2B42T21 | XAHD48FXXN1+TXV | TMLE080C20MP11 | 40500 | 8.1 | 40000 | 15.2 | 12 | 2.14 | 65 | 51 | 210359190
EVCON | RHP15042B21 | XAHD48FXXN1+TXV | RGF1L080CE20MP12 | 40500 | 8.1 | 40000 | 15.2 | 12 | 2.14 | 65 | 51 | 210359189
GUARDIAN | RHP15042B21 | XAHD48FXXN1+TXV | RGF1L080CE20MP12 | 40500 | 8.1 | 40000 | 15.2 | 12 | 2.14 | 65 | 51 | 210359188
CHAMPION HEATING AND COOLING | THF2B42T21 | XAHD48FXXN1+TXV | TM8E080C20MP11 | 40500 | 8.1 | 40000 | 15.2 | 12 | 2.14 | 65 | 51 | 210359187
LUXAIRE | THF2B42T21 | XAHC48FBCN1 | LPLC120C20MP13 | 40500 | 8.1 | 40500 | 16 | 11.7 | 2.14 | 64 | 50 | 210359115
COLEMAN | THF2B42T21 | XAHC48FBCN1 | CPLC120C20MP13 | 40500 | 8.1 | 40500 | 16 | 11.7 | 2.14 | 64 | 50 | 210359114
LUXAIRE | THF2B42T21 | XAHC48FBCN1 | LPLC100C20MP13 | 40500 | 8.1 | 40500 | 16 | 11.7 | 2.14 | 64 | 50 | 210359113
CHAMPION HEATING AND COOLING | THF2B42T21 | XAHC48FBCN1 | TPLC120C20MP13 | 40500 | 8.1 | 40500 | 16 | 11.7 | 2.14 | 64 | 50 | 210359112
FRASER-JOHNSTON | THF2B42T21 | XAHC48FBCN1 | TPLC120C20MP13 | 40500 | 8.1 | 40500 | 16 | 11.7 | 2.14 | 64 | 50 | 210359111
LUXAIRE | THF2B42T21 | XAHC48FBCN1 | TPLC120C20MP13 | 40500 | 8.1 | 40500 | 16 | 11.7 | 2.14 | 64 | 50 | 210359110
COLEMAN | THF2B42T21 | XAHC48FBCN1 | TPLC120C20MP13 | 40500 | 8.1 | 40500 | 16 | 11.7 | 2.14 | 64 | 50 | 210359109
CHAMPION HEATING AND COOLING | THF2B42T21 | XAHC48FBCN1 | TPLC100C20MP13 | 40500 | 8.1 | 40500 | 16 | 11.7 | 2.14 | 64 | 50 | 210359108
FRASER-JOHNSTON | THF2B42T21 | XAHC48FBCN1 | TPLC100C20MP13 | 40500 | 8.1 | 40500 | 16 | 11.7 | 2.14 | 64 | 50 | 210359107
LUXAIRE | THF2B42T21 | XAHC48FBCN1 | TPLC100C20MP13 | 40500 | 8.1 | 40500 | 16 | 11.7 | 2.14 | 64 | 50 | 210359106
COLEMAN | THF2B42T21 | XAHC48FBCN1 | TPLC100C20MP13 | 40500 | 8.1 | 40500 | 16 | 11.7 | 2.14 | 64 | 50 | 210359105
CHAMPION HEATING AND COOLING | THF2B42T21 | XAHC48FBCN1 | TMLV120C20MP12 | 40500 | 8.1 | 40500 | 16 | 11.7 | 2.14 | 64 | 50 | 210359104
FRASER-JOHNSTON | THF2B42T21 | XAHC48FBCN1 | TMLV120C20MP12 | 40500 | 8.1 | 40500 | 16 | 11.7 | 2.14 | 64 | 50 | 210359103
LUXAIRE | THF2B42T21 | XAHC48FBCN1 | TMLV120C20MP12 | 40500 | 8.1 | 40500 | 16 | 11.7 | 2.14 | 64 | 50 | 210359102
COLEMAN | THF2B42T21 | XAHC48FBCN1 | TMLV120C20MP12 | 40500 | 8.1 | 40500 | 16 | 11.7 | 2.14 | 64 | 50 | 210359101
CHAMPION HEATING AND COOLING | THF2B42T21 | XAHC48FBCN1 | TM8V100C20MP12 | 40500 | 8.1 | 40500 | 16 | 11.7 | 2.14 | 64 | 50 | 210359100
LUXAIRE | THF2B42T21 | XAHC48FBCN1 | TM8V100C20MP12 | 40500 | 8.1 | 40500 | 16 | 11.7 | 2.14 | 64 | 50 | 210359098
FRASER-JOHNSTON | THF2B42T21 | XAHC48FBCN1 | TM8V100C20MP12 | 40500 | 8.1 | 40500 | 16 | 11.7 | 2.14 | 64 | 50 | 210359099
COLEMAN | THF2B42T21 | XAHC48FBCN1 | TM8V100C20MP12 | 40500 | 8.1 | 40500 | 16 | 11.7 | 2.14 | 64 | 50 | 210359097
CHAMPION HEATING AND COOLING | THF2B42T21 | XAHC48FBCN1 | TM8V120C20MP12 | 40500 | 8.1 | 40500 | 16 | 11.7 | 2.14 | 64 | 50 | 210359096
FRASER-JOHNSTON | THF2B42T21 | XAHC48FBCN1 | TM8V120C20MP12 | 40500 | 8.1 | 40500 | 16 | 11.7 | 2.14 | 64 | 50 | 210359095
FRASER-JOHNSTON | THF2B24T21 | XAFC36DBAN1+JMET16CS2N1 |  | 24000 | 8.1 | 22200 | 16 | 12 | 1.98 | 59 | 43 | 210356063
EVCON | RHP15024B21 | XAFC36DBAN1+JMET16CS2N1 |  | 24000 | 8.1 | 22200 | 16 | 12 | 1.98 | 59 | 43 | 210356066
GUARDIAN | RHP15048B21 | XAFC60GXXN1+TXV | TM8Y080C16MP11 | 45000 | 8.1 | 47000 | 15.2 | 11 | 2.34 | 68 | 55 | 210363246
FRASER-JOHNSTON | THF2B48T21 | XAFC60GXXN1+TXV | TM8Y080C16MP11 | 45000 | 8.1 | 47000 | 15.2 | 11 | 2.34 | 68 | 55 | 210363244
LUXAIRE | THF2B48T21 | XAFC60GXXN1+TXV | TM8Y080C16MP11 | 45000 | 8.1 | 47000 | 15.2 | 11 | 2.34 | 68 | 55 | 210363243
COLEMAN | THF2B48T21 | XAFC60GXXN1+TXV | TM8Y080C16MP11 | 45000 | 8.1 | 47000 | 15.2 | 11 | 2.34 | 68 | 55 | 210363242
EVCON | RHP15048B21 | XAFC60GXXN1+TXV | TM8Y100C16MP11 | 45000 | 8.1 | 47000 | 15.2 | 11 | 2.34 | 68 | 55 | 210363240
CHAMPION HEATING AND COOLING | THF2B48T21 | XAFC60GXXN1+TXV | TM8Y100C16MP11 | 45000 | 8.1 | 47000 | 15.2 | 11 | 2.34 | 68 | 55 | 210363237
GUARDIAN | RHP15048B21 | XAFC60GXXN1+TXV | TM8Y100C16MP11 | 45000 | 8.1 | 47000 | 15.2 | 11 | 2.34 | 68 | 55 | 210363238
COLEMAN | THF2B48T21 | XAFC60GXXN1+TXV | TM8Y100C16MP11 | 45000 | 8.1 | 47000 | 15.2 | 11 | 2.34 | 68 | 55 | 210363234
LUXAIRE | THF2B48T21 | XAFC60GXXN1+TXV | TM8Y100C16MP11 | 45000 | 8.1 | 47000 | 15.2 | 11 | 2.34 | 68 | 55 | 210363235
FRASER-JOHNSTON | THF2B48T21 | XAFC60GXXN1+TXV | TM8Y100C16MP11 | 45000 | 8.1 | 47000 | 15.2 | 11 | 2.34 | 68 | 55 | 210363236
COLEMAN | THF2B42T21 | XAHD48FBCN1 | TL8E080C16UH11 | 40000 | 8.1 | 40000 | 16 | 12 | 2.08 | 63 | 48 | 210359284
CHAMPION HEATING AND COOLING | THF2B42T21 | XAHD48FXXN1+TXV | TL8E080C16UH11 | 40000 | 8.1 | 40000 | 16 | 12 | 2.08 | 63 | 48 | 210359283
FRASER-JOHNSTON | THF2B42T21 | XAHD48FXXN1+TXV | TL8E080C16UH11 | 40000 | 8.1 | 40000 | 16 | 12 | 2.08 | 63 | 48 | 210359282
LUXAIRE | THF2B42T21 | XAHD48FXXN1+TXV | TL8E080C16UH11 | 40000 | 8.1 | 40000 | 16 | 12 | 2.08 | 63 | 48 | 210359281
COLEMAN | THF2B42T21 | XAHD48FXXN1+TXV | TL8E080C16UH11 | 40000 | 8.1 | 40000 | 16 | 12 | 2.08 | 63 | 48 | 210359280
CHAMPION HEATING AND COOLING | THF2B42T21 | XAUC48FXXN1+TXV | TL8E100C20UH11 | 41000 | 8.1 | 40500 | 15.2 | 11.7 | 2.02 | 63 | 48 | 210359279
LUXAIRE | THF2B42T21 | XAUC48FXXN1+TXV | TL8E100C20UH11 | 41000 | 8.1 | 40500 | 15.2 | 11.7 | 2.02 | 63 | 48 | 210359277
FRASER-JOHNSTON | THF2B42T21 | XAUC48FXXN1+TXV | TL8E100C20UH11 | 41000 | 8.1 | 40500 | 15.2 | 11.7 | 2.02 | 63 | 48 | 210359278
COLEMAN | THF2B42T21 | XAUC48FXXN1+TXV | TL8E100C20UH11 | 41000 | 8.1 | 40500 | 15.2 | 11.7 | 2.02 | 63 | 48 | 210359276
FRASER-JOHNSTON | THF2B42T21 | XAFC48FXXN1+TXV | TL8E100C20UH11 | 41000 | 8.1 | 40500 | 15.2 | 11.7 | 2.02 | 63 | 48 | 210359270
LUXAIRE | THF2B42T21 | XAFC48FXXN1+TXV | TL8E100C20UH11 | 41000 | 8.1 | 40500 | 15.2 | 11.7 | 2.02 | 63 | 48 | 210359269
COLEMAN | THF2B42T21 | XAFC48FXXN1+TXV | TL8E100C20UH11 | 41000 | 8.1 | 40500 | 15.2 | 11.7 | 2.02 | 63 | 48 | 210359268
CHAMPION HEATING AND COOLING | THF2B42T21 | XAHC48FBCN1 | TL8E100C20UH11 | 41000 | 8.1 | 40500 | 16 | 11.7 | 2.14 | 65 | 50 | 210359267
FRASER-JOHNSTON | THF2B42T21 | XAHC48FBCN1 | TL8E100C20UH11 | 41000 | 8.1 | 40500 | 16 | 11.7 | 2.14 | 65 | 50 | 210359266
LUXAIRE | THF2B42T21 | XAHC48FBCN1 | TL8E100C20UH11 | 41000 | 8.1 | 40500 | 16 | 11.7 | 2.14 | 65 | 50 | 210359265
COLEMAN | THF2B42T21 | XAHC48FBCN1 | TL8E100C20UH11 | 41000 | 8.1 | 40500 | 16 | 11.7 | 2.14 | 65 | 50 | 210359264
CHAMPION HEATING AND COOLING | THF2B42T21 | XAHC48FXXN1+TXV | TL8E100C20UH11 | 41000 | 8.1 | 40500 | 16 | 11.7 | 2.14 | 65 | 50 | 210359263
FRASER-JOHNSTON | THF2B42T21 | XAHC48FXXN1+TXV | TL8E100C20UH11 | 41000 | 8.1 | 40500 | 16 | 11.7 | 2.14 | 65 | 50 | 210359262
LUXAIRE | THF2B42T21 | XAHC48FXXN1+TXV | TL8E100C20UH11 | 41000 | 8.1 | 40500 | 16 | 11.7 | 2.14 | 65 | 50 | 210359261
COLEMAN | THF2B42T21 | XAHC48FXXN1+TXV | TL8E100C20UH11 | 41000 | 8.1 | 40500 | 16 | 11.7 | 2.14 | 65 | 50 | 210359260
COLEMAN | THF2B48T21 | XAFD60GXXN1+TXV | TM9Y120D20MP11 | 45500 | 8.1 | 48000 | 15.2 | 10.5 | 2.28 | 68 | 55 | 210359342
CHAMPION HEATING AND COOLING | THF2B42T21 | JHVTD48GBCC2N1 |  | 41000 | 8.1 | 40000 | 16 | 12 | 2.32 | 63 | 53 | 210359341
FRASER-JOHNSTON | THF2B42T21 | JHVTD48GBCC2N1 |  | 41000 | 8.1 | 40000 | 16 | 12 | 2.32 | 63 | 53 | 210359340
LUXAIRE | THF2B42T21 | JHVTD48GBCC2N1 |  | 41000 | 8.1 | 40000 | 16 | 12 | 2.32 | 63 | 53 | 210359339
COLEMAN | THF2B42T21 | JHVTD48GBCC2N1 |  | 41000 | 8.1 | 40000 | 16 | 12 | 2.32 | 63 | 53 | 210359338
FRASER-JOHNSTON | THF2B42T21 | XAUC48FXXN1+JMET12CS2N1+TXV |  | 40500 | 8.1 | 39500 | 16 | 12 | 2.06 | 63 | 49 | 210359334
EVCON | RHP15042B21 | XAUC48FXXN1+JMET12CS2N1+TXV |  | 40500 | 8.1 | 39500 | 16 | 12 | 2.06 | 63 | 49 | 210359337
GUARDIAN | RHP15042B21 | XAUC48FXXN1+JMET12CS2N1+TXV |  | 40500 | 8.1 | 39500 | 16 | 12 | 2.06 | 63 | 49 | 210359336
CHAMPION HEATING AND COOLING | THF2B42T21 | XAUC48FXXN1+JMET12CS2N1+TXV |  | 40500 | 8.1 | 39500 | 16 | 12 | 2.06 | 63 | 49 | 210359335
LUXAIRE | THF2B42T21 | XAUC48FXXN1+JMET12CS2N1+TXV |  | 40500 | 8.1 | 39500 | 16 | 12 | 2.06 | 63 | 49 | 210359333
COLEMAN | THF2B42T21 | XAUC48FXXN1+JMET12CS2N1+TXV |  | 40500 | 8.1 | 39500 | 16 | 12 | 2.06 | 63 | 49 | 210359332
CHAMPION HEATING AND COOLING | THF2B42T21 | XAFD48FBCN1+JMVT20DC2N1 |  | 41000 | 8.1 | 39500 | 16 | 12 | 2.1 | 63 | 49 | 210359295
FRASER-JOHNSTON | THF2B42T21 | XAFD48FXXN1+JMVT20DC2N1+TXV |  | 41000 | 8.1 | 39500 | 16 | 12 | 2.1 | 63 | 49 | 210359290
LUXAIRE | THF2B42T21 | XAFD48FXXN1+JMVT20DC2N1+TXV |  | 41000 | 8.1 | 39500 | 16 | 12 | 2.1 | 63 | 49 | 210359289
COLEMAN | THF2B42T21 | XAFD48FXXN1+JMVT20DC2N1+TXV |  | 41000 | 8.1 | 39500 | 16 | 12 | 2.1 | 63 | 49 | 210359288
FRASER-JOHNSTON | THF2B42T21 | XAHD48FBCN1 | TL8E080C16UH11 | 40000 | 8.1 | 40000 | 16 | 12 | 2.08 | 63 | 48 | 210359286
CHAMPION HEATING AND COOLING | THF2B42T21 | XAHD48FBCN1 | TL8E080C16UH11 | 40000 | 8.1 | 40000 | 16 | 12 | 2.08 | 63 | 48 | 210359287
LUXAIRE | THF2B42T21 | XAHD48FBCN1 | TL8E080C16UH11 | 40000 | 8.1 | 40000 | 16 | 12 | 2.08 | 63 | 48 | 210359285
CHAMPION HEATING AND COOLING | THF2B42T21 | XAHD48FBCN1 | TL9E080C16UH11 | 40000 | 8.1 | 40000 | 16 | 11.7 | 2.08 | 64 | 50 | 210359251
FRASER-JOHNSTON | THF2B42T21 | XAHD48FBCN1 | TL9E080C16UH11 | 40000 | 8.1 | 40000 | 16 | 11.7 | 2.08 | 64 | 50 | 210359250
LUXAIRE | THF2B42T21 | XAHD48FBCN1 | TL9E080C16UH11 | 40000 | 8.1 | 40000 | 16 | 11.7 | 2.08 | 64 | 50 | 210359249
COLEMAN | THF2B42T21 | XAHD48FBCN1 | TL9E080C16UH11 | 40000 | 8.1 | 40000 | 16 | 11.7 | 2.08 | 64 | 50 | 210359248
FRASER-JOHNSTON | THF2B42T21 | XAFD48FBCN1 | TMLE080C16MP11 | 40500 | 8.1 | 40500 | 15.2 | 11 | 2.02 | 64 | 49 | 210359242
FRASER-JOHNSTON | THF2B42T21 | XAFD48FBCN1+JMVT20DC2N1 |  | 41000 | 8.1 | 39500 | 16 | 12 | 2.1 | 63 | 49 | 210359294
LUXAIRE | THF2B42T21 | XAFD48FBCN1 | TMLE080C16MP11 | 40500 | 8.1 | 40500 | 15.2 | 11 | 2.02 | 64 | 49 | 210359241
COLEMAN | THF2B42T21 | XAFD48FBCN1 | TMLE080C16MP11 | 40500 | 8.1 | 40500 | 15.2 | 11 | 2.02 | 64 | 49 | 210359240
EVCON | RHP15042B21 | XAFD48FBCN1 | RGF1L080CE16MP12 | 40500 | 8.1 | 40500 | 15.2 | 11 | 2.02 | 64 | 49 | 210359239
GUARDIAN | RHP15042B21 | XAFD48FBCN1 | RGF1L080CE16MP12 | 40500 | 8.1 | 40500 | 15.2 | 11 | 2.02 | 64 | 49 | 210359238
CHAMPION HEATING AND COOLING | THF2B42T21 | XAFD48FBCN1 | TM8E080C16MP11 | 40500 | 8.1 | 40500 | 15.2 | 11 | 2.02 | 64 | 49 | 210359237
FRASER-JOHNSTON | THF2B42T21 | XAFD48FBCN1 | TM8E080C16MP11 | 40500 | 8.1 | 40500 | 15.2 | 11 | 2.02 | 64 | 49 | 210359236
COLEMAN | THF2B42T21 | XAFD48FBCN1 | TM8E080C16MP11 | 40500 | 8.1 | 40500 | 15.2 | 11 | 2.02 | 64 | 49 | 210359234
LUXAIRE | THF2B42T21 | XAFD48FBCN1 | TM8E080C16MP11 | 40500 | 8.1 | 40500 | 15.2 | 11 | 2.02 | 64 | 49 | 210359235
LUXAIRE | THF2B42T21 | XAFD48FBCN1+JMVT20DC2N1 |  | 41000 | 8.1 | 39500 | 16 | 12 | 2.1 | 63 | 49 | 210359293
CHAMPION HEATING AND COOLING | THF2B42T21 | XAFD48FXXN1+TXV | TMLE080C16MP11 | 40500 | 8.1 | 40500 | 15.2 | 11 | 2.02 | 64 | 49 | 210359233
FRASER-JOHNSTON | THF2B42T21 | XAFD48FXXN1+TXV | TMLE080C16MP11 | 40500 | 8.1 | 40500 | 15.2 | 11 | 2.02 | 64 | 49 | 210359232
LUXAIRE | THF2B42T21 | XAFD48FXXN1+TXV | TMLE080C16MP11 | 40500 | 8.1 | 40500 | 15.2 | 11 | 2.02 | 64 | 49 | 210359231
COLEMAN | THF2B42T21 | XAFD48FBCN1+JMVT20DC2N1 |  | 41000 | 8.1 | 39500 | 16 | 12 | 2.1 | 63 | 49 | 210359292
COLEMAN | THF2B42T21 | XAFD48FXXN1+TXV | TMLE080C16MP11 | 40500 | 8.1 | 40500 | 15.2 | 11 | 2.02 | 64 | 49 | 210359230
GUARDIAN | RHP15042B21 | XAFD48FXXN1+TXV | RGF1L080CE16MP12 | 40500 | 8.1 | 40500 | 15.2 | 11 | 2.02 | 64 | 49 | 210359228
EVCON | RHP15042B21 | XAFD48FXXN1+TXV | RGF1L080CE16MP12 | 40500 | 8.1 | 40500 | 15.2 | 11 | 2.02 | 64 | 49 | 210359229
CHAMPION HEATING AND COOLING | THF2B42T21 | XAFD48FXXN1+TXV | TM8E080C16MP11 | 40500 | 8.1 | 40500 | 15.2 | 11 | 2.02 | 64 | 49 | 210359227
LUXAIRE | THF2B30T21 | XAFD48FXXN1+TXV | TM9E100C16MP12 | 30000 | 8.1 | 29200 | 15.2 | 11.7 | 2.12 | 64 | 50 | 210362389
COLEMAN | THF2B30T21 | XAFD48FXXN1+TXV | TM9E100C16MP12 | 30000 | 8.1 | 29200 | 15.2 | 11.7 | 2.12 | 64 | 50 | 210362388
FRASER-JOHNSTON | THF2B30T21 | XAFD48FXXN1+TXV | TM9E100C16MP12 | 30000 | 8.1 | 29200 | 15.2 | 11.7 | 2.12 | 64 | 50 | 210362390
CHAMPION HEATING AND COOLING | THF2B30T21 | XAFD48FXXN1+TXV | TM9E100C16MP12 | 30000 | 8.1 | 29200 | 15.2 | 11.7 | 2.12 | 64 | 50 | 210362391
GUARDIAN | RHP15030B21 | XAFD48FXXN1+TXV | RGF19100CE16MP13 | 30000 | 8.1 | 29200 | 15.2 | 11.7 | 2.12 | 64 | 50 | 210362392
EVCON | RHP15030B21 | XAFD48FXXN1+TXV | RGF19100CE16MP13 | 30000 | 8.1 | 29200 | 15.2 | 11.7 | 2.12 | 64 | 50 | 210362393
COLEMAN | THF2B30T21 | XAFD48FBAN1 | TM9E100C16MP12 | 30000 | 8.1 | 29200 | 15.2 | 11.7 | 2.12 | 64 | 50 | 210362394
LUXAIRE | THF2B30T21 | XAFD48FBAN1 | TM9E100C16MP12 | 30000 | 8.1 | 29200 | 15.2 | 11.7 | 2.12 | 64 | 50 | 210362395
CHAMPION HEATING AND COOLING | THF2B30T21 | XAFD48FBAN1 | TM9E100C16MP12 | 30000 | 8.1 | 29200 | 15.2 | 11.7 | 2.12 | 64 | 50 | 210362397
FRASER-JOHNSTON | THF2B30T21 | XAFD48FBAN1 | TM9E100C16MP12 | 30000 | 8.1 | 29200 | 15.2 | 11.7 | 2.12 | 64 | 50 | 210362396
GUARDIAN | RHP15030B21 | XAFD48FBAN1 | RGF19100CE16MP13 | 30000 | 8.1 | 29200 | 15.2 | 11.7 | 2.12 | 64 | 50 | 210362398
EVCON | RHP15030B21 | XAFD48FBAN1 | RGF19100CE16MP13 | 30000 | 8.1 | 29200 | 15.2 | 11.7 | 2.12 | 64 | 50 | 210362399
COLEMAN | THF2B42T21 | XAHC48FBCN1 | TMLE120C16MP11 | 40500 | 8.1 | 40500 | 16 | 11.7 | 2.12 | 65 | 51 | 210359180
LUXAIRE | THF2B42T21 | XAHC48FBCN1 | TMLE120C16MP11 | 40500 | 8.1 | 40500 | 16 | 11.7 | 2.12 | 65 | 51 | 210359181
FRASER-JOHNSTON | THF2B42T21 | XAHC48FBCN1 | TMLE120C16MP11 | 40500 | 8.1 | 40500 | 16 | 11.7 | 2.12 | 65 | 51 | 210359182
CHAMPION HEATING AND COOLING | THF2B42T21 | XAHC48FBCN1 | TMLE120C16MP11 | 40500 | 8.1 | 40500 | 16 | 11.7 | 2.12 | 65 | 51 | 210359183
COLEMAN | THF2B42T21 | XAHD48FXXN1+TXV | TM8E080C20MP11 | 40500 | 8.1 | 40000 | 15.2 | 12 | 2.14 | 65 | 51 | 210359184
LUXAIRE | THF2B42T21 | XAHD48FXXN1+TXV | TM8E080C20MP11 | 40500 | 8.1 | 40000 | 15.2 | 12 | 2.14 | 65 | 51 | 210359185
FRASER-JOHNSTON | THF2B42T21 | XAHD48FXXN1+TXV | TM8E080C20MP11 | 40500 | 8.1 | 40000 | 15.2 | 12 | 2.14 | 65 | 51 | 210359186
COLEMAN | THF2B42T21 | XAHC48FXXN1+TXV | TM8E120C16MP11 | 40500 | 8.1 | 40500 | 16 | 11.7 | 2.12 | 65 | 51 | 210359164
LUXAIRE | THF2B42T21 | XAHC48FXXN1+TXV | TM8E120C16MP11 | 40500 | 8.1 | 40500 | 16 | 11.7 | 2.12 | 65 | 51 | 210359165
FRASER-JOHNSTON | THF2B42T21 | XAHC48FXXN1+TXV | TM8E120C16MP11 | 40500 | 8.1 | 40500 | 16 | 11.7 | 2.12 | 65 | 51 | 210359166
CHAMPION HEATING AND COOLING | THF2B42T21 | XAHC48FXXN1+TXV | TM8E120C16MP11 | 40500 | 8.1 | 40500 | 16 | 11.7 | 2.12 | 65 | 51 | 210359167
CHAMPION HEATING AND COOLING | THF2B42T21 | XAHD48FXXN1+TXV | TMLE080C20MP11 | 40500 | 8.1 | 40000 | 15.2 | 12 | 2.14 | 65 | 51 | 210359193
COLEMAN | THF2B42T21 | XAHD48FBCN1 | TM8E080C20MP11 | 40500 | 8.1 | 40000 | 15.2 | 12 | 2.14 | 65 | 51 | 210359194
LUXAIRE | THF2B42T21 | XAHD48FBCN1 | TM8E080C20MP11 | 40500 | 8.1 | 40000 | 15.2 | 12 | 2.14 | 65 | 51 | 210359195
FRASER-JOHNSTON | THF2B42T21 | XAHD48FBCN1 | TM8E080C20MP11 | 40500 | 8.1 | 40000 | 15.2 | 12 | 2.14 | 65 | 51 | 210359196
CHAMPION HEATING AND COOLING | THF2B42T21 | XAHD48FBCN1 | TM8E080C20MP11 | 40500 | 8.1 | 40000 | 15.2 | 12 | 2.14 | 65 | 51 | 210359197
GUARDIAN | RHP15042B21 | XAHD48FBCN1 | RGF1L080CE20MP12 | 40500 | 8.1 | 40000 | 15.2 | 12 | 2.14 | 65 | 51 | 210359198
GUARDIAN | RHP15042B21 | XAHC48FXXN1+TXV | RGF1L120CE16MP12 | 40500 | 8.1 | 40500 | 16 | 11.7 | 2.12 | 65 | 51 | 210359168
EVCON | RHP15042B21 | XAHC48FXXN1+TXV | RGF1L120CE16MP12 | 40500 | 8.1 | 40500 | 16 | 11.7 | 2.12 | 65 | 51 | 210359169
COLEMAN | THF2B42T21 | XAHC48FXXN1+TXV | TMLE120C16MP11 | 40500 | 8.1 | 40500 | 16 | 11.7 | 2.12 | 65 | 51 | 210359170
LUXAIRE | THF2B42T21 | XAHC48FXXN1+TXV | TMLE120C16MP11 | 40500 | 8.1 | 40500 | 16 | 11.7 | 2.12 | 65 | 51 | 210359171
FRASER-JOHNSTON | THF2B42T21 | XAHC48FXXN1+TXV | TMLE120C16MP11 | 40500 | 8.1 | 40500 | 16 | 11.7 | 2.12 | 65 | 51 | 210359172
CHAMPION HEATING AND COOLING | THF2B42T21 | XAHC48FXXN1+TXV | TMLE120C16MP11 | 40500 | 8.1 | 40500 | 16 | 11.7 | 2.12 | 65 | 51 | 210359173
CHAMPION HEATING AND COOLING | THF2B42T21 | XAFD48FXXN1+TXV | TM8E080C20MP11 | 40500 | 8.1 | 40000 | 15.2 | 11.7 | 2.06 | 64 | 50 | 210359207
FRASER-JOHNSTON | THF2B42T21 | XAFD48FXXN1+TXV | TM8E080C20MP11 | 40500 | 8.1 | 40000 | 15.2 | 11.7 | 2.06 | 64 | 50 | 210359206
GUARDIAN | RHP15042B21 | XAFD48FXXN1+TXV | RGF1L080CE20MP12 | 40500 | 8.1 | 40000 | 15.2 | 11.7 | 2.06 | 64 | 50 | 210359208
EVCON | RHP15042B21 | XAFD48FXXN1+TXV | RGF1L080CE20MP12 | 40500 | 8.1 | 40000 | 15.2 | 11.7 | 2.06 | 64 | 50 | 210359209
COLEMAN | THF2B42T21 | XAHC48FBCN1 | TM8E120C16MP11 | 40500 | 8.1 | 40500 | 16 | 11.7 | 2.12 | 65 | 51 | 210359174
LUXAIRE | THF2B42T21 | XAHC48FBCN1 | TM8E120C16MP11 | 40500 | 8.1 | 40500 | 16 | 11.7 | 2.12 | 65 | 51 | 210359175
FRASER-JOHNSTON | THF2B42T21 | XAHC48FBCN1 | TM8E120C16MP11 | 40500 | 8.1 | 40500 | 16 | 11.7 | 2.12 | 65 | 51 | 210359176
CHAMPION HEATING AND COOLING | THF2B42T21 | XAHC48FBCN1 | TM8E120C16MP11 | 40500 | 8.1 | 40500 | 16 | 11.7 | 2.12 | 65 | 51 | 210359177
GUARDIAN | RHP15042B21 | XAHC48FBCN1 | RGF1L120CE16MP12 | 40500 | 8.1 | 40500 | 16 | 11.7 | 2.12 | 65 | 51 | 210359178
EVCON | RHP15042B21 | XAHC48FBCN1 | RGF1L120CE16MP12 | 40500 | 8.1 | 40500 | 16 | 11.7 | 2.12 | 65 | 51 | 210359179
EVCON | RHP15042B21 | XAHD48FBCN1 | RGF1L080CE20MP12 | 40500 | 8.1 | 40000 | 15.2 | 12 | 2.14 | 65 | 51 | 210359199
COLEMAN | THF2B42T21 | XAHD48FBCN1 | TMLE080C20MP11 | 40500 | 8.1 | 40000 | 15.2 | 12 | 2.14 | 65 | 51 | 210359200
LUXAIRE | THF2B42T21 | XAHD48FBCN1 | TMLE080C20MP11 | 40500 | 8.1 | 40000 | 15.2 | 12 | 2.14 | 65 | 51 | 210359201
CHAMPION HEATING AND COOLING | THF2B42T21 | XAHD48FBCN1 | TMLE080C20MP11 | 40500 | 8.1 | 40000 | 15.2 | 12 | 2.14 | 65 | 51 | 210359203
FRASER-JOHNSTON | THF2B42T21 | XAHD48FBCN1 | TMLE080C20MP11 | 40500 | 8.1 | 40000 | 15.2 | 12 | 2.14 | 65 | 51 | 210359202
COLEMAN | THF2B42T21 | XAFD48FXXN1+TXV | TM8E080C20MP11 | 40500 | 8.1 | 40000 | 15.2 | 11.7 | 2.06 | 64 | 50 | 210359204
LUXAIRE | THF2B42T21 | XAFD48FXXN1+TXV | TM8E080C20MP11 | 40500 | 8.1 | 40000 | 15.2 | 11.7 | 2.06 | 64 | 50 | 210359205
LUXAIRE | THF2B42T21 | XAFD48FXXN1+TXV | TMLE080C20MP11 | 40500 | 8.1 | 40000 | 15.2 | 11.7 | 2.06 | 64 | 50 | 210359211
COLEMAN | THF2B42T21 | XAFD48FXXN1+TXV | TMLE080C20MP11 | 40500 | 8.1 | 40000 | 15.2 | 11.7 | 2.06 | 64 | 50 | 210359210
FRASER-JOHNSTON | THF2B42T21 | XAFD48FXXN1+TXV | TMLE080C20MP11 | 40500 | 8.1 | 40000 | 15.2 | 11.7 | 2.06 | 64 | 50 | 210359212
CHAMPION HEATING AND COOLING | THF2B42T21 | XAFD48FXXN1+TXV | TMLE080C20MP11 | 40500 | 8.1 | 40000 | 15.2 | 11.7 | 2.06 | 64 | 50 | 210359213
COLEMAN | THF2B42T21 | XAFD48FBCN1 | TM8E080C20MP11 | 40500 | 8.1 | 40000 | 15.2 | 11.7 | 2.06 | 64 | 50 | 210359214
LUXAIRE | THF2B42T21 | XAFD48FBCN1 | TM8E080C20MP11 | 40500 | 8.1 | 40000 | 15.2 | 11.7 | 2.06 | 64 | 50 | 210359215
CHAMPION HEATING AND COOLING | THF2B42T21 | XAFD48FBCN1 | TMLE080C16MP11 | 40500 | 8.1 | 40500 | 15.2 | 11 | 2.02 | 64 | 49 | 210359243
COLEMAN | THF2B42T21 | XAHD48FXXN1+TXV | TL9E080C16UH11 | 40000 | 8.1 | 40000 | 16 | 11.7 | 2.08 | 64 | 50 | 210359244
CHAMPION HEATING AND COOLING | THF2B42T21 | XAFD48FXXN1+JMVT20DC2N1+TXV |  | 41000 | 8.1 | 39500 | 16 | 12 | 2.1 | 63 | 49 | 210359291
FRASER-JOHNSTON | THF2B42T21 | XAHD48FXXN1+TXV | TL9E080C16UH11 | 40000 | 8.1 | 40000 | 16 | 11.7 | 2.08 | 64 | 50 | 210359246
LUXAIRE | THF2B42T21 | XAHD48FXXN1+TXV | TL9E080C16UH11 | 40000 | 8.1 | 40000 | 16 | 11.7 | 2.08 | 64 | 50 | 210359245
CHAMPION HEATING AND COOLING | THF2B42T21 | XAHD48FXXN1+TXV | TL9E080C16UH11 | 40000 | 8.1 | 40000 | 16 | 11.7 | 2.08 | 64 | 50 | 210359247
FRASER-JOHNSTON | THF2B42T21 | XAFD48FBCN1 | TM8E080C20MP11 | 40500 | 8.1 | 40000 | 15.2 | 11.7 | 2.06 | 64 | 50 | 210359216
CHAMPION HEATING AND COOLING | THF2B42T21 | XAFD48FBCN1 | TM8E080C20MP11 | 40500 | 8.1 | 40000 | 15.2 | 11.7 | 2.06 | 64 | 50 | 210359217
GUARDIAN | RHP15042B21 | XAFD48FBCN1 | RGF1L080CE20MP12 | 40500 | 8.1 | 40000 | 15.2 | 11.7 | 2.06 | 64 | 50 | 210359218
EVCON | RHP15042B21 | XAFD48FBCN1 | RGF1L080CE20MP12 | 40500 | 8.1 | 40000 | 15.2 | 11.7 | 2.06 | 64 | 50 | 210359219
COLEMAN | THF2B42T21 | XAFD48FBCN1 | TMLE080C20MP11 | 40500 | 8.1 | 40000 | 15.2 | 11.7 | 2.06 | 64 | 50 | 210359220
LUXAIRE | THF2B42T21 | XAFD48FBCN1 | TMLE080C20MP11 | 40500 | 8.1 | 40000 | 15.2 | 11.7 | 2.06 | 64 | 50 | 210359221
FRASER-JOHNSTON | THF2B42T21 | XAFD48FBCN1 | TMLE080C20MP11 | 40500 | 8.1 | 40000 | 15.2 | 11.7 | 2.06 | 64 | 50 | 210359222
CHAMPION HEATING AND COOLING | THF2B42T21 | XAFD48FBCN1 | TMLE080C20MP11 | 40500 | 8.1 | 40000 | 15.2 | 11.7 | 2.06 | 64 | 50 | 210359223
COLEMAN | THF2B42T21 | XAFD48FXXN1+TXV | TM8E080C16MP11 | 40500 | 8.1 | 40500 | 15.2 | 11 | 2.02 | 64 | 49 | 210359224
LUXAIRE | THF2B42T21 | XAFD48FXXN1+TXV | TM8E080C16MP11 | 40500 | 8.1 | 40500 | 15.2 | 11 | 2.02 | 64 | 49 | 210359225
FRASER-JOHNSTON | THF2B42T21 | XAFD48FXXN1+TXV | TM8E080C16MP11 | 40500 | 8.1 | 40500 | 15.2 | 11 | 2.02 | 64 | 49 | 210359226
LUXAIRE | THF2B30T21 | XAFC36DBAN1+JMET12CS2N1 |  | 30000 | 8.1 | 28400 | 16 | 12 | 2.14 | 64 | 50 | 210356736
FRASER-JOHNSTON | THF2B30T21 | XAFC36DBAN1+JMET12CS2N1 |  | 30000 | 8.1 | 28400 | 16 | 12 | 2.14 | 64 | 50 | 210356737
CHAMPION HEATING AND COOLING | THF2B30T21 | XAFC36DBAN1+JMET12CS2N1 |  | 30000 | 8.1 | 28400 | 16 | 12 | 2.14 | 64 | 50 | 210356738
GUARDIAN | RHP15030B21 | XAFC36DBAN1+JMET12CS2N1 |  | 30000 | 8.1 | 28400 | 16 | 12 | 2.14 | 64 | 50 | 210356739
CHAMPION HEATING AND COOLING | THF2B24T21 | XAHC36DXXN1+JMET16CS2N1+TXV |  | 24000 | 8.1 | 21000 | 16 | 12 | 2.22 | 65 | 51 | 210356046
FRASER-JOHNSTON | THF2B24T21 | XAHC36DXXN1+JMET16CS2N1+TXV |  | 24000 | 8.1 | 21000 | 16 | 12 | 2.22 | 65 | 51 | 210356045
GUARDIAN | RHP15024B21 | XAHC36DXXN1+JMET16CS2N1+TXV |  | 24000 | 8.1 | 21000 | 16 | 12 | 2.22 | 65 | 51 | 210356047
EVCON | RHP15024B21 | XAHC36DXXN1+JMET16CS2N1+TXV |  | 24000 | 8.1 | 21000 | 16 | 12 | 2.22 | 65 | 51 | 210356048
LUXAIRE | THF2B24T21 | XAHC36DBAN1+JMET16CS2N1 |  | 24000 | 8.1 | 21000 | 16 | 12 | 2.22 | 65 | 51 | 210356050
COLEMAN | THF2B24T21 | XAHC36DBAN1+JMET16CS2N1 |  | 24000 | 8.1 | 21000 | 16 | 12 | 2.22 | 65 | 51 | 210356049
EVCON | RHP15030B21 | XAFC36DBAN1+JMET12CS2N1 |  | 30000 | 8.1 | 28400 | 16 | 12 | 2.14 | 64 | 50 | 210356740
FRASER-JOHNSTON | THF2B24T21 | XAHC36DBAN1+JMET16CS2N1 |  | 24000 | 8.1 | 21000 | 16 | 12 | 2.22 | 65 | 51 | 210356051
CHAMPION HEATING AND COOLING | THF2B24T21 | XAHC36DBAN1+JMET16CS2N1 |  | 24000 | 8.1 | 21000 | 16 | 12 | 2.22 | 65 | 51 | 210356052
GUARDIAN | RHP15024B21 | XAHC36DBAN1+JMET16CS2N1 |  | 24000 | 8.1 | 21000 | 16 | 12 | 2.22 | 65 | 51 | 210356053
LUXAIRE | THF2B24T21 | XAFC36DXXN1+JMET16CS2N1+TXV |  | 24000 | 8.1 | 22200 | 16 | 12 | 1.98 | 59 | 43 | 210356056
EVCON | RHP15024B21 | XAHC36DBAN1+JMET16CS2N1 |  | 24000 | 8.1 | 21000 | 16 | 12 | 2.22 | 65 | 51 | 210356054
LUXAIRE | THF2B24T21 | XAHC36DXXN1+JMET16CS2N1+TXV |  | 24000 | 8.1 | 21000 | 16 | 12 | 2.22 | 65 | 51 | 210356044
GUARDIAN | RHP15024B21 | XAFC36DXXN1+JMET16CS2N1+TXV |  | 24000 | 8.1 | 22200 | 16 | 12 | 1.98 | 59 | 43 | 210356059
FRASER-JOHNSTON | THF2B24T21 | XAFC36DXXN1+JMET16CS2N1+TXV |  | 24000 | 8.1 | 22200 | 16 | 12 | 1.98 | 59 | 43 | 210356057
EVCON | RHP15024B21 | XAFC36DXXN1+JMET16CS2N1+TXV |  | 24000 | 8.1 | 22200 | 16 | 12 | 1.98 | 59 | 43 | 210356060
CHAMPION HEATING AND COOLING | THF2B24T21 | XAFC36DXXN1+JMET16CS2N1+TXV |  | 24000 | 8.1 | 22200 | 16 | 12 | 1.98 | 59 | 43 | 210356058
COLEMAN | THF2B24T21 | XAHC36DXXN1+JMET16CS2N1+TXV |  | 24000 | 8.1 | 21000 | 16 | 12 | 2.22 | 65 | 51 | 210356043
COLEMAN | THF2B24T21 | XAFC36DBAN1+JMET16CS2N1 |  | 24000 | 8.1 | 22200 | 16 | 12 | 1.98 | 59 | 43 | 210356061
COLEMAN | THF2B24T21 | XAFC36DXXN1+JMET16CS2N1+TXV |  | 24000 | 8.1 | 22200 | 16 | 12 | 1.98 | 59 | 43 | 210356055
LUXAIRE | THF2B24T21 | XAFC36DBAN1+JMET16CS2N1 |  | 24000 | 8.1 | 22200 | 16 | 12 | 1.98 | 59 | 43 | 210356062
CHAMPION HEATING AND COOLING | THF2B24T21 | XAFC36DBAN1+JMET16CS2N1 |  | 24000 | 8.1 | 22200 | 16 | 12 | 1.98 | 59 | 43 | 210356064
GUARDIAN | RHP15024B21 | XAFC36DBAN1+JMET16CS2N1 |  | 24000 | 8.1 | 22200 | 16 | 12 | 1.98 | 59 | 43 | 210356065
LUXAIRE | THF2B48T21 | XAHD60HBCN1 | TMLE120C20MP11 | 46000 | 8.1 | 44500 | 15.2 | 11.7 | 2.44 | 69 | 56 | 210360002
COLEMAN | THF2B48T21 | XAHD60HBCN1 | TMLE120C20MP11 | 46000 | 8.1 | 44500 | 15.2 | 11.7 | 2.44 | 69 | 56 | 210360001
FRASER-JOHNSTON | THF2B48T21 | XAHD60HBCN1 | TMLE120C20MP11 | 46000 | 8.1 | 44500 | 15.2 | 11.7 | 2.44 | 69 | 56 | 210360003
CHAMPION HEATING AND COOLING | THF2B48T21 | XAHD60HBCN1 | TMLE120C20MP11 | 46000 | 8.1 | 44500 | 15.2 | 11.7 | 2.44 | 69 | 56 | 210360004
GUARDIAN | RHP15048B21 | XAFD60HXXN1+TXV | RGF1L120CE20MP12 | 46000 | 8.1 | 44000 | 15.2 | 11.7 | 2.26 | 67 | 54 | 210360009
CHAMPION HEATING AND COOLING | THF2B48T21 | XAFD60HXXN1+TXV | TM8E120C20MP11 | 46000 | 8.1 | 44000 | 15.2 | 11.7 | 2.26 | 67 | 54 | 210360008
FRASER-JOHNSTON | THF2B48T21 | XAFD60HXXN1+TXV | TM8E120C20MP11 | 46000 | 8.1 | 44000 | 15.2 | 11.7 | 2.26 | 67 | 54 | 210360007
COLEMAN | THF2B48T21 | XAFD60HXXN1+TXV | TM8E120C20MP11 | 46000 | 8.1 | 44000 | 15.2 | 11.7 | 2.26 | 67 | 54 | 210360005
LUXAIRE | THF2B48T21 | XAFD60HXXN1+TXV | TM8E120C20MP11 | 46000 | 8.1 | 44000 | 15.2 | 11.7 | 2.26 | 67 | 54 | 210360006
EVCON | RHP15048B21 | XAFD60HXXN1+TXV | RGF1L120CE20MP12 | 46000 | 8.1 | 44000 | 15.2 | 11.7 | 2.26 | 67 | 54 | 210360010
LUXAIRE | THF2B48T21 | XAFD60HXXN1+TXV | TMLE120C20MP11 | 46000 | 8.1 | 44000 | 15.2 | 11.7 | 2.26 | 67 | 54 | 210360012
COLEMAN | THF2B48T21 | XAFD60HXXN1+TXV | TMLE120C20MP11 | 46000 | 8.1 | 44000 | 15.2 | 11.7 | 2.26 | 67 | 54 | 210360011
FRASER-JOHNSTON | THF2B48T21 | XAFD60HXXN1+TXV | TMLE120C20MP11 | 46000 | 8.1 | 44000 | 15.2 | 11.7 | 2.26 | 67 | 54 | 210360013
CHAMPION HEATING AND COOLING | THF2B48T21 | XAFD60HXXN1+TXV | TMLE120C20MP11 | 46000 | 8.1 | 44000 | 15.2 | 11.7 | 2.26 | 67 | 54 | 210360014
COLEMAN | THF2B48T21 | XAFD60HBCN1 | TM8E120C20MP11 | 46000 | 8.1 | 44000 | 15.2 | 11.7 | 2.26 | 67 | 54 | 210360015
EVCON | RHP15048B21 | XAFD60HBCN1 | RGF1L120CE20MP12 | 46000 | 8.1 | 44000 | 15.2 | 11.7 | 2.26 | 67 | 54 | 210360020
LUXAIRE | THF2B48T21 | XAFD60HBCN1 | TM8E120C20MP11 | 46000 | 8.1 | 44000 | 15.2 | 11.7 | 2.26 | 67 | 54 | 210360016
FRASER-JOHNSTON | THF2B48T21 | XAFD60HBCN1 | TM8E120C20MP11 | 46000 | 8.1 | 44000 | 15.2 | 11.7 | 2.26 | 67 | 54 | 210360017
CHAMPION HEATING AND COOLING | THF2B48T21 | XAFD60HBCN1 | TM8E120C20MP11 | 46000 | 8.1 | 44000 | 15.2 | 11.7 | 2.26 | 67 | 54 | 210360018
GUARDIAN | RHP15048B21 | XAFD60HBCN1 | RGF1L120CE20MP12 | 46000 | 8.1 | 44000 | 15.2 | 11.7 | 2.26 | 67 | 54 | 210360019
COLEMAN | THF2B48T21 | XAUD60HXXN1+TXV | TM8E120C20MP11 | 46000 | 8.1 | 44000 | 15.2 | 11.7 | 2.26 | 67 | 54 | 210360021
FRASER-JOHNSTON | THF2B48T21 | XAUD60HXXN1+TXV | TM8E120C20MP11 | 46000 | 8.1 | 44000 | 15.2 | 11.7 | 2.26 | 67 | 54 | 210360023
LUXAIRE | THF2B48T21 | XAUD60HXXN1+TXV | TM8E120C20MP11 | 46000 | 8.1 | 44000 | 15.2 | 11.7 | 2.26 | 67 | 54 | 210360022
GUARDIAN | RHP15048B21 | XAUD60HXXN1+TXV | RGF1L120CE20MP12 | 46000 | 8.1 | 44000 | 15.2 | 11.7 | 2.26 | 67 | 54 | 210360025
CHAMPION HEATING AND COOLING | THF2B48T21 | XAUD60HXXN1+TXV | TM8E120C20MP11 | 46000 | 8.1 | 44000 | 15.2 | 11.7 | 2.26 | 67 | 54 | 210360024
EVCON | RHP15048B21 | XAUD60HXXN1+TXV | RGF1L120CE20MP12 | 46000 | 8.1 | 44000 | 15.2 | 11.7 | 2.26 | 67 | 54 | 210360026
FRASER-JOHNSTON | THF2B48T21 | XAFD60HBCN1 | TMLE120C20MP11 | 46000 | 8.1 | 44000 | 15.2 | 11.7 | 2.26 | 67 | 54 | 210360029
COLEMAN | THF2B48T21 | XAFD60HBCN1 | TMLE120C20MP11 | 46000 | 8.1 | 44000 | 15.2 | 11.7 | 2.26 | 67 | 54 | 210360027
COLEMAN | THF2B48T21 | XAUD60HXXN1+TXV | TL9E100C20UH11 | 45500 | 8.1 | 44000 | 15.2 | 11.7 | 2.28 | 67 | 54 | 210360153
LUXAIRE | THF2B48T21 | XAFD60HBCN1 | TMLE120C20MP11 | 46000 | 8.1 | 44000 | 15.2 | 11.7 | 2.26 | 67 | 54 | 210360028
CHAMPION HEATING AND COOLING | THF2B48T21 | XAFD60HBCN1 | TMLE120C20MP11 | 46000 | 8.1 | 44000 | 15.2 | 11.7 | 2.26 | 67 | 54 | 210360030
CHAMPION HEATING AND COOLING | THF2B48T21 | XAUD60HXXN1+TXV | TMLE120C20MP11 | 46000 | 8.1 | 44000 | 15.2 | 11.7 | 2.26 | 67 | 54 | 210360034
FRASER-JOHNSTON | THF2B48T21 | XAUD60HXXN1+TXV | TMLE120C20MP11 | 46000 | 8.1 | 44000 | 15.2 | 11.7 | 2.26 | 67 | 54 | 210360033
LUXAIRE | THF2B48T21 | XAUD60HXXN1+TXV | TMLE120C20MP11 | 46000 | 8.1 | 44000 | 15.2 | 11.7 | 2.26 | 67 | 54 | 210360032
COLEMAN | THF2B48T21 | XAUD60HXXN1+TXV | TMLE120C20MP11 | 46000 | 8.1 | 44000 | 15.2 | 11.7 | 2.26 | 67 | 54 | 210360031
LUXAIRE | THF2B48T21 | XAHD60HXXN1+TXV | TM8E120C16MP11 | 45500 | 8.1 | 44000 | 16 | 11.7 | 2.46 | 69 | 57 | 210360036
COLEMAN | THF2B48T21 | XAHD60HXXN1+TXV | TM8E120C16MP11 | 45500 | 8.1 | 44000 | 16 | 11.7 | 2.46 | 69 | 57 | 210360035
FRASER-JOHNSTON | THF2B48T21 | XAHD60HXXN1+TXV | TM8E120C16MP11 | 45500 | 8.1 | 44000 | 16 | 11.7 | 2.46 | 69 | 57 | 210360037
GUARDIAN | RHP15048B21 | XAHD60HXXN1+TXV | RGF1L120CE16MP12 | 45500 | 8.1 | 44000 | 16 | 11.7 | 2.46 | 69 | 57 | 210360039
CHAMPION HEATING AND COOLING | THF2B48T21 | XAHD60HXXN1+TXV | TM8E120C16MP11 | 45500 | 8.1 | 44000 | 16 | 11.7 | 2.46 | 69 | 57 | 210360038
EVCON | RHP15048B21 | XAHD60HXXN1+TXV | RGF1L120CE16MP12 | 45500 | 8.1 | 44000 | 16 | 11.7 | 2.46 | 69 | 57 | 210360040
COLEMAN | THF2B48T21 | XAHD60HXXN1+TXV | TMLE120C16MP11 | 45500 | 8.1 | 44000 | 16 | 11.7 | 2.46 | 69 | 57 | 210360041
FRASER-JOHNSTON | THF2B48T21 | XAHD60HXXN1+TXV | TMLE120C16MP11 | 45500 | 8.1 | 44000 | 16 | 11.7 | 2.46 | 69 | 57 | 210360043
LUXAIRE | THF2B48T21 | XAHD60HXXN1+TXV | TMLE120C16MP11 | 45500 | 8.1 | 44000 | 16 | 11.7 | 2.46 | 69 | 57 | 210360042
CHAMPION HEATING AND COOLING | THF2B48T21 | XAHD60HXXN1+TXV | TMLE120C16MP11 | 45500 | 8.1 | 44000 | 16 | 11.7 | 2.46 | 69 | 57 | 210360044
COLEMAN | THF2B48T21 | XAHD60HBCN1 | TM8E120C16MP11 | 45500 | 8.1 | 44000 | 16 | 11.7 | 2.46 | 69 | 57 | 210360045
CHAMPION HEATING AND COOLING | THF2B48T21 | XAHD60HBCN1 | TM8E120C16MP11 | 45500 | 8.1 | 44000 | 16 | 11.7 | 2.46 | 69 | 57 | 210360048
FRASER-JOHNSTON | THF2B48T21 | XAHD60HBCN1 | TM8E120C16MP11 | 45500 | 8.1 | 44000 | 16 | 11.7 | 2.46 | 69 | 57 | 210360047
LUXAIRE | THF2B48T21 | XAHD60HBCN1 | TM8E120C16MP11 | 45500 | 8.1 | 44000 | 16 | 11.7 | 2.46 | 69 | 57 | 210360046
GUARDIAN | RHP15048B21 | XAHD60HBCN1 | RGF1L120CE16MP12 | 45500 | 8.1 | 44000 | 16 | 11.7 | 2.46 | 69 | 57 | 210360049
EVCON | RHP15048B21 | XAHD60HBCN1 | RGF1L120CE16MP12 | 45500 | 8.1 | 44000 | 16 | 11.7 | 2.46 | 69 | 57 | 210360050
COLEMAN | THF2B48T21 | XAHD60HBCN1 | TMLE120C16MP11 | 45500 | 8.1 | 44000 | 16 | 11.7 | 2.46 | 69 | 57 | 210360051
FRASER-JOHNSTON | THF2B48T21 | XAHD60HBCN1 | TMLE120C16MP11 | 45500 | 8.1 | 44000 | 16 | 11.7 | 2.46 | 69 | 57 | 210360053
LUXAIRE | THF2B48T21 | XAHD60HBCN1 | TMLE120C16MP11 | 45500 | 8.1 | 44000 | 16 | 11.7 | 2.46 | 69 | 57 | 210360052
CHAMPION HEATING AND COOLING | THF2B48T21 | XAHD60HBCN1 | TMLE120C16MP11 | 45500 | 8.1 | 44000 | 16 | 11.7 | 2.46 | 69 | 57 | 210360054
LUXAIRE | THF2B48T21 | XAHC60HXXN1+TXV | TM8E120C16MP11 | 45500 | 8.1 | 44000 | 16 | 11.7 | 2.48 | 69 | 56 | 210360056
COLEMAN | THF2B48T21 | XAHC60HXXN1+TXV | TM8E120C16MP11 | 45500 | 8.1 | 44000 | 16 | 11.7 | 2.48 | 69 | 56 | 210360055
FRASER-JOHNSTON | THF2B48T21 | XAHC60HXXN1+TXV | TM8E120C16MP11 | 45500 | 8.1 | 44000 | 16 | 11.7 | 2.48 | 69 | 56 | 210360057
CHAMPION HEATING AND COOLING | THF2B48T21 | XAHC60HXXN1+TXV | TM8E120C16MP11 | 45500 | 8.1 | 44000 | 16 | 11.7 | 2.48 | 69 | 56 | 210360058
GUARDIAN | RHP15048B21 | XAHC60HXXN1+TXV | RGF1L120CE16MP12 | 45500 | 8.1 | 44000 | 16 | 11.7 | 2.48 | 69 | 56 | 210360059
EVCON | RHP15048B21 | XAHC60HXXN1+TXV | RGF1L120CE16MP12 | 45500 | 8.1 | 44000 | 16 | 11.7 | 2.48 | 69 | 56 | 210360060
COLEMAN | THF2B48T21 | XAHC60HXXN1+TXV | TMLE120C16MP11 | 45500 | 8.1 | 44000 | 16 | 11.7 | 2.48 | 69 | 56 | 210360061
LUXAIRE | THF2B48T21 | XAHC60HXXN1+TXV | TMLE120C16MP11 | 45500 | 8.1 | 44000 | 16 | 11.7 | 2.48 | 69 | 56 | 210360062
COLEMAN | THF2B48T21 | XAHC60HBCN1 | TM8E120C16MP11 | 45500 | 8.1 | 44000 | 16 | 11.7 | 2.48 | 69 | 56 | 210360065
FRASER-JOHNSTON | THF2B48T21 | XAHC60HXXN1+TXV | TMLE120C16MP11 | 45500 | 8.1 | 44000 | 16 | 11.7 | 2.48 | 69 | 56 | 210360063
LUXAIRE | THF2B60T21 | XAHC60HXXN1+TXV | TM8V100C20MP12 | 54500 | 8.1 | 58000 | 15.2 | 11 | 2.02 | 66 | 53 | 210356842
EVCON | RHP15060B21 | XAHC60HBCN1 | TM8Y120C20MP11 | 54500 | 8.1 | 58000 | 15.2 | 11 | 2.02 | 66 | 53 | 210356828
EVCON | RHP15060B21 | XAHC60HBCN1 | TM8Y100C20MP11 | 54500 | 8.1 | 58000 | 15.2 | 11 | 2.02 | 66 | 53 | 210356835
LUXAIRE | THF2B60T21 | XAHC60HXXN1+TXV | TMLV120C20MP12 | 54500 | 8.1 | 58000 | 15.2 | 11 | 2.02 | 66 | 53 | 210356846
FRASER-JOHNSTON | THF2B60T21 | XAHC60HXXN1+TXV | TM8V100C20MP12 | 54500 | 8.1 | 58000 | 15.2 | 11 | 2.02 | 66 | 53 | 210356843
CHAMPION HEATING AND COOLING | THF2B60T21 | XAHC60HXXN1+TXV | TMLV120C20MP12 | 54500 | 8.1 | 58000 | 15.2 | 11 | 2.02 | 66 | 53 | 210356848
COLEMAN | THF2B60T21 | XAHC60HXXN1+TXV | TMLV120C20MP12 | 54500 | 8.1 | 58000 | 15.2 | 11 | 2.02 | 66 | 53 | 210356845
FRASER-JOHNSTON | THF2B60T21 | XAHC60HXXN1+TXV | TMLV120C20MP12 | 54500 | 8.1 | 58000 | 15.2 | 11 | 2.02 | 66 | 53 | 210356847
CHAMPION HEATING AND COOLING | THF2B60T21 | XAHC60HXXN1+TXV | TM8V100C20MP12 | 54500 | 8.1 | 58000 | 15.2 | 11 | 2.02 | 66 | 53 | 210356844
CHAMPION HEATING AND COOLING | THF2B60T21 | XAHC60HXXN1+TXV | TPLC100C20MP13 | 54500 | 8.1 | 58000 | 15.2 | 11 | 2.02 | 66 | 53 | 210356852
LUXAIRE | THF2B60T21 | XAHC60HXXN1+TXV | TPLC100C20MP13 | 54500 | 8.1 | 58000 | 15.2 | 11 | 2.02 | 66 | 53 | 210356850
COLEMAN | THF2B60T21 | XAHC60HXXN1+TXV | TPLC120C20MP13 | 54500 | 8.1 | 58000 | 15.2 | 11 | 2.02 | 66 | 53 | 210356853
LUXAIRE | THF2B60T21 | XAHC60HXXN1+TXV | TPLC120C20MP13 | 54500 | 8.1 | 58000 | 15.2 | 11 | 2.02 | 66 | 53 | 210356854
FRASER-JOHNSTON | THF2B60T21 | XAHC60HXXN1+TXV | TPLC120C20MP13 | 54500 | 8.1 | 58000 | 15.2 | 11 | 2.02 | 66 | 53 | 210356855
LUXAIRE | THF2B60T21 | XAHC60HXXN1+TXV | LPLC100C20MP13 | 54500 | 8.1 | 58000 | 15.2 | 11 | 2.02 | 66 | 53 | 210356857
CHAMPION HEATING AND COOLING | THF2B60T21 | XAHC60HXXN1+TXV | TPLC120C20MP13 | 54500 | 8.1 | 58000 | 15.2 | 11 | 2.02 | 66 | 53 | 210356856
COLEMAN | THF2B60T21 | XAHC60HXXN1+TXV | CPLC120C20MP13 | 54500 | 8.1 | 58000 | 15.2 | 11 | 2.02 | 66 | 53 | 210356858
FRASER-JOHNSTON | THF2B60T21 | XAHC60HXXN1+TXV | TPLC100C20MP13 | 54500 | 8.1 | 58000 | 15.2 | 11 | 2.02 | 66 | 53 | 210356851
LUXAIRE | THF2B60T21 | XAHC60HXXN1+TXV | LPLC120C20MP13 | 54500 | 8.1 | 58000 | 15.2 | 11 | 2.02 | 66 | 53 | 210356859
LUXAIRE | THF2B60T21 | XAHC60HBCN1 | TM8V120C20MP12 | 54500 | 8.1 | 58000 | 15.2 | 11 | 2.02 | 66 | 53 | 210356861
COLEMAN | THF2B60T21 | XAHC60HBCN1 | TM8V120C20MP12 | 54500 | 8.1 | 58000 | 15.2 | 11 | 2.02 | 66 | 53 | 210356860
COLEMAN | THF2B60T21 | XAHC60HBCN1 | TM8V100C20MP12 | 54500 | 8.1 | 58000 | 15.2 | 11 | 2.02 | 66 | 53 | 210356864
FRASER-JOHNSTON | THF2B60T21 | XAHC60HBCN1 | TM8V120C20MP12 | 54500 | 8.1 | 58000 | 15.2 | 11 | 2.02 | 66 | 53 | 210356862
FRASER-JOHNSTON | THF2B60T21 | XAHC60HBCN1 | TM8V100C20MP12 | 54500 | 8.1 | 58000 | 15.2 | 11 | 2.02 | 66 | 53 | 210356866
CHAMPION HEATING AND COOLING | THF2B60T21 | XAHC60HBCN1 | TM8V120C20MP12 | 54500 | 8.1 | 58000 | 15.2 | 11 | 2.02 | 66 | 53 | 210356863
COLEMAN | THF2B60T21 | XAHC60HXXN1+TXV | TPLC100C20MP13 | 54500 | 8.1 | 58000 | 15.2 | 11 | 2.02 | 66 | 53 | 210356849
COLEMAN | THF2B60T21 | XAHC60HBCN1 | TPLC100C20MP13 | 54500 | 8.1 | 58000 | 15.2 | 11 | 2.02 | 66 | 53 | 210356872
FRASER-JOHNSTON | THF2B60T21 | XAHC60HBCN1 | TMLV120C20MP12 | 54500 | 8.1 | 58000 | 15.2 | 11 | 2.02 | 66 | 53 | 210356870
CHAMPION HEATING AND COOLING | THF2B60T21 | XAHC60HBCN1 | TMLV120C20MP12 | 54500 | 8.1 | 58000 | 15.2 | 11 | 2.02 | 66 | 53 | 210356871
CHAMPION HEATING AND COOLING | THF2B60T21 | XAHC60HBCN1 | TM8V100C20MP12 | 54500 | 8.1 | 58000 | 15.2 | 11 | 2.02 | 66 | 53 | 210356867
COLEMAN | THF2B60T21 | XAHC60HBCN1 | TMLV120C20MP12 | 54500 | 8.1 | 58000 | 15.2 | 11 | 2.02 | 66 | 53 | 210356868
LUXAIRE | THF2B60T21 | XAHC60HBCN1 | TPLC100C20MP13 | 54500 | 8.1 | 58000 | 15.2 | 11 | 2.02 | 66 | 53 | 210356873
LUXAIRE | THF2B60T21 | XAHC60HBCN1 | TM8V100C20MP12 | 54500 | 8.1 | 58000 | 15.2 | 11 | 2.02 | 66 | 53 | 210356865
LUXAIRE | THF2B60T21 | XAHC60HBCN1 | TMLV120C20MP12 | 54500 | 8.1 | 58000 | 15.2 | 11 | 2.02 | 66 | 53 | 210356869
CHAMPION HEATING AND COOLING | THF2B60T21 | XAHC60HBCN1 | TPLC100C20MP13 | 54500 | 8.1 | 58000 | 15.2 | 11 | 2.02 | 66 | 53 | 210356875
LUXAIRE | THF2B60T21 | XAHC60HBCN1 | TPLC120C20MP13 | 54500 | 8.1 | 58000 | 15.2 | 11 | 2.02 | 66 | 53 | 210356877
COLEMAN | THF2B60T21 | XAHC60HBCN1 | TPLC120C20MP13 | 54500 | 8.1 | 58000 | 15.2 | 11 | 2.02 | 66 | 53 | 210356876
FRASER-JOHNSTON | THF2B60T21 | XAHC60HBCN1 | TPLC120C20MP13 | 54500 | 8.1 | 58000 | 15.2 | 11 | 2.02 | 66 | 53 | 210356878
CHAMPION HEATING AND COOLING | THF2B60T21 | XAHC60HBCN1 | TPLC120C20MP13 | 54500 | 8.1 | 58000 | 15.2 | 11 | 2.02 | 66 | 53 | 210356879
COLEMAN | THF2B60T21 | XAHD60HXXN1+TXV | TM8E130D20MP11 | 55000 | 8.1 | 58000 | 15.2 | 11 | 2.02 | 66 | 53 | 210356883
LUXAIRE | THF2B60T21 | XAHD60HXXN1+TXV | TM8E130D20MP11 | 55000 | 8.1 | 58000 | 15.2 | 11 | 2.02 | 66 | 53 | 210356884
FRASER-JOHNSTON | THF2B60T21 | XAHD60HXXN1+TXV | TM8E130D20MP11 | 55000 | 8.1 | 58000 | 15.2 | 11 | 2.02 | 66 | 53 | 210356885
LUXAIRE | THF2B60T21 | XAHC60HBCN1 | LPLC100C20MP13 | 54500 | 8.1 | 58000 | 15.2 | 11 | 2.02 | 66 | 53 | 210356880
COLEMAN | THF2B60T21 | XAHC60HBCN1 | CPLC120C20MP13 | 54500 | 8.1 | 58000 | 15.2 | 11 | 2.02 | 66 | 53 | 210356881
GUARDIAN | RHP15060B21 | XAHD60HXXN1+TXV | RGF1L130DE20MP12 | 55000 | 8.1 | 58000 | 15.2 | 11 | 2.02 | 66 | 53 | 210356887
CHAMPION HEATING AND COOLING | THF2B60T21 | XAHD60HXXN1+TXV | TM8E130D20MP11 | 55000 | 8.1 | 58000 | 15.2 | 11 | 2.02 | 66 | 53 | 210356886
EVCON | RHP15060B21 | XAHD60HXXN1+TXV | RGF1L130DE20MP12 | 55000 | 8.1 | 58000 | 15.2 | 11 | 2.02 | 66 | 53 | 210356888
COLEMAN | THF2B60T21 | XAHD60HXXN1+TXV | TMLE130D20MP11 | 55000 | 8.1 | 58000 | 15.2 | 11 | 2.02 | 66 | 53 | 210356889
FRASER-JOHNSTON | THF2B60T21 | XAHC60HBCN1 | TPLC100C20MP13 | 54500 | 8.1 | 58000 | 15.2 | 11 | 2.02 | 66 | 53 | 210356874
GUARDIAN | RHP15060B21 | XAHD60HBCN1 | RGF1L130DE20MP12 | 55000 | 8.1 | 58000 | 15.2 | 11 | 2.02 | 66 | 53 | 210356897
COLEMAN | THF2B60T21 | XAHD60HBCN1 | TM8E130D20MP11 | 55000 | 8.1 | 58000 | 15.2 | 11 | 2.02 | 66 | 53 | 210356893
CHAMPION HEATING AND COOLING | THF2B60T21 | XAHD60HXXN1+TXV | TMLE130D20MP11 | 55000 | 8.1 | 58000 | 15.2 | 11 | 2.02 | 66 | 53 | 210356892
CHAMPION HEATING AND COOLING | THF2B60T21 | XAHD60HBCN1 | TM8E130D20MP11 | 55000 | 8.1 | 58000 | 15.2 | 11 | 2.02 | 66 | 53 | 210356896
FRASER-JOHNSTON | THF2B60T21 | XAHD60HBCN1 | TM8E130D20MP11 | 55000 | 8.1 | 58000 | 15.2 | 11 | 2.02 | 66 | 53 | 210356895
LUXAIRE | THF2B60T21 | XAHC60HBCN1 | LPLC120C20MP13 | 54500 | 8.1 | 58000 | 15.2 | 11 | 2.02 | 66 | 53 | 210356882
LUXAIRE | THF2B60T21 | XAHD60HBCN1 | TM8E130D20MP11 | 55000 | 8.1 | 58000 | 15.2 | 11 | 2.02 | 66 | 53 | 210356894
LUXAIRE | THF2B60T21 | XAHD60HXXN1+TXV | TMLE130D20MP11 | 55000 | 8.1 | 58000 | 15.2 | 11 | 2.02 | 66 | 53 | 210356890
EVCON | RHP15024B21 | XAHC36DXXN1+JMET12CS2N1+TXV |  | 24000 | 8.1 | 21000 | 16 | 12 | 2.22 | 66 | 52 | 210357552
FRASER-JOHNSTON | THF2B36T21 | XAHC36DXXN1+JMVT16CC2N1+TXV |  | 35200 | 8.1 | 34200 | 15.2 | 11.7 | 2.1 | 65 | 51 | 210357561
CHAMPION HEATING AND COOLING | THF2B36T21 | XAHC36DXXN1+JMVT16CC2N1+TXV |  | 35200 | 8.1 | 34200 | 15.2 | 11.7 | 2.1 | 65 | 51 | 210357562
COLEMAN | THF2B36T21 | XAHC36DBCN1+JMVT16CC2N1 |  | 35200 | 8.1 | 34200 | 15.2 | 11.7 | 2.1 | 65 | 51 | 210357563
FRASER-JOHNSTON | THF2B24T21 | XAHC36DBAN1+JMET12CS2N1 |  | 24000 | 8.1 | 21000 | 16 | 12 | 2.22 | 66 | 52 | 210357555
CHAMPION HEATING AND COOLING | THF2B24T21 | XAHC36DBAN1+JMET12CS2N1 |  | 24000 | 8.1 | 21000 | 16 | 12 | 2.22 | 66 | 52 | 210357556
LUXAIRE | THF2B36T21 | XAHC36DXXN1+JMVT16CC2N1+TXV |  | 35200 | 8.1 | 34200 | 15.2 | 11.7 | 2.1 | 65 | 51 | 210357560
FRASER-JOHNSTON | THF2B36T21 | XAHC36DBCN1+JMVT16CC2N1 |  | 35200 | 8.1 | 34200 | 15.2 | 11.7 | 2.1 | 65 | 51 | 210357565
LUXAIRE | THF2B36T21 | XAHC36DBCN1+JMVT16CC2N1 |  | 35200 | 8.1 | 34200 | 15.2 | 11.7 | 2.1 | 65 | 51 | 210357564
CHAMPION HEATING AND COOLING | THF2B36T21 | XAHC36DBCN1+JMVT16CC2N1 |  | 35200 | 8.1 | 34200 | 15.2 | 11.7 | 2.1 | 65 | 51 | 210357566
COLEMAN | THF2B30T21 | XAFC36DXXN1+TXV | TL8E100C20UH11 | 30000 | 8.1 | 28200 | 16 | 12 | 2.12 | 65 | 51 | 210361646
LUXAIRE | THF2B30T21 | XAFC36DXXN1+TXV | TL8E100C20UH11 | 30000 | 8.1 | 28200 | 16 | 12 | 2.12 | 65 | 51 | 210361647
FRASER-JOHNSTON | THF2B30T21 | XAFC36DXXN1+TXV | TL8E100C20UH11 | 30000 | 8.1 | 28200 | 16 | 12 | 2.12 | 65 | 51 | 210361648
CHAMPION HEATING AND COOLING | THF2B30T21 | XAFC36DXXN1+TXV | TL8E100C20UH11 | 30000 | 8.1 | 28200 | 16 | 12 | 2.12 | 65 | 51 | 210361649
COLEMAN | THF2B30T21 | XAFC36DBAN1 | TL8E100C20UH11 | 30000 | 8.1 | 28200 | 16 | 12 | 2.12 | 65 | 51 | 210361650
CHAMPION HEATING AND COOLING | THF2B30T21 | XAFC36DBAN1 | TL8E100C20UH11 | 30000 | 8.1 | 28200 | 16 | 12 | 2.12 | 65 | 51 | 210361653
LUXAIRE | THF2B30T21 | XAFC36DBAN1 | TL8E100C20UH11 | 30000 | 8.1 | 28200 | 16 | 12 | 2.12 | 65 | 51 | 210361651
FRASER-JOHNSTON | THF2B30T21 | XAFC36DBAN1 | TL8E100C20UH11 | 30000 | 8.1 | 28200 | 16 | 12 | 2.12 | 65 | 51 | 210361652
FRASER-JOHNSTON | THF2B30T21 | XAFB36DXXN1+JMET12BS2N1+TXV |  | 30000 | 8.1 | 28600 | 16 | 12 | 2.12 | 64 | 50 | 210361700
LUXAIRE | THF2B30T21 | XAFB36DXXN1+JMET12BS2N1+TXV |  | 30000 | 8.1 | 28600 | 16 | 12 | 2.12 | 64 | 50 | 210361699
COLEMAN | THF2B30T21 | XAFB36DXXN1+JMET12BS2N1+TXV |  | 30000 | 8.1 | 28600 | 16 | 12 | 2.12 | 64 | 50 | 210361698
CHAMPION HEATING AND COOLING | THF2B30T21 | XAFB36DXXN1+JMET12BS2N1+TXV |  | 30000 | 8.1 | 28600 | 16 | 12 | 2.12 | 64 | 50 | 210361701
EVCON | RHP15030B21 | XAFB36DXXN1+JMET12BS2N1+TXV |  | 30000 | 8.1 | 28600 | 16 | 12 | 2.12 | 64 | 50 | 210361703
GUARDIAN | RHP15030B21 | XAFB36DXXN1+JMET12BS2N1+TXV |  | 30000 | 8.1 | 28600 | 16 | 12 | 2.12 | 64 | 50 | 210361702
COLEMAN | THF2B36T21 | XAHC36DXXN1+JMVT17CC2N1+TXV |  | 35200 | 8.1 | 34200 | 16 | 11.7 | 2.06 | 65 | 51 | 210358452
LUXAIRE | THF2B36T21 | XAHC36DXXN1+JMVT17CC2N1+TXV |  | 35200 | 8.1 | 34200 | 16 | 11.7 | 2.06 | 65 | 51 | 210358453
FRASER-JOHNSTON | THF2B36T21 | XAHC36DXXN1+JMVT17CC2N1+TXV |  | 35200 | 8.1 | 34200 | 16 | 11.7 | 2.06 | 65 | 51 | 210358454
CHAMPION HEATING AND COOLING | THF2B36T21 | XAHC36DXXN1+JMVT17CC2N1+TXV |  | 35200 | 8.1 | 34200 | 16 | 11.7 | 2.06 | 65 | 51 | 210358455
LUXAIRE | THF2B36T21 | XAHC36DBCN1+JMVT17CC2N1 |  | 35200 | 8.1 | 34200 | 16 | 11.7 | 2.06 | 65 | 51 | 210358457
CHAMPION HEATING AND COOLING | THF2B36T21 | XAHC36DBCN1+JMVT17CC2N1 |  | 35200 | 8.1 | 34200 | 16 | 11.7 | 2.06 | 65 | 51 | 210358459
COLEMAN | THF2B60T21 | XAFD60HXXN1+JMET18DS2N1+TXV |  | 56500 | 8.1 | 56000 | 16 | 11.7 | 2.26 | 68 | 55 | 210358460
FRASER-JOHNSTON | THF2B60T21 | XAFD60HXXN1+JMET18DS2N1+TXV |  | 56500 | 8.1 | 56000 | 16 | 11.7 | 2.26 | 68 | 55 | 210358462
LUXAIRE | THF2B60T21 | XAFD60HXXN1+JMET18DS2N1+TXV |  | 56500 | 8.1 | 56000 | 16 | 11.7 | 2.26 | 68 | 55 | 210358461
COLEMAN | THF2B36T21 | XAHC36DBCN1+JMVT17CC2N1 |  | 35200 | 8.1 | 34200 | 16 | 11.7 | 2.06 | 65 | 51 | 210358456
FRASER-JOHNSTON | THF2B36T21 | XAHC36DBCN1+JMVT17CC2N1 |  | 35200 | 8.1 | 34200 | 16 | 11.7 | 2.06 | 65 | 51 | 210358458
CHAMPION HEATING AND COOLING | THF2B60T21 | XAFD60HXXN1+JMET18DS2N1+TXV |  | 56500 | 8.1 | 56000 | 16 | 11.7 | 2.26 | 68 | 55 | 210358463
EVCON | RHP15060B21 | XAFD60HXXN1+JMET18DS2N1+TXV |  | 56500 | 8.1 | 56000 | 16 | 11.7 | 2.26 | 68 | 55 | 210358465
LUXAIRE | THF2B60T21 | XAFD60HBCN1+JMET18DS2N1 |  | 56500 | 8.1 | 56000 | 16 | 11.7 | 2.26 | 68 | 55 | 210358467
FRASER-JOHNSTON | THF2B60T21 | XAFD60HBCN1+JMET18DS2N1 |  | 56500 | 8.1 | 56000 | 16 | 11.7 | 2.26 | 68 | 55 | 210358468
CHAMPION HEATING AND COOLING | THF2B60T21 | XAFD60HBCN1+JMET18DS2N1 |  | 56500 | 8.1 | 56000 | 16 | 11.7 | 2.26 | 68 | 55 | 210358469
GUARDIAN | RHP15060B21 | XAFD60HBCN1+JMET18DS2N1 |  | 56500 | 8.1 | 56000 | 16 | 11.7 | 2.26 | 68 | 55 | 210358470
LUXAIRE | THF2B60T21 | XAUD60HXXN1+JMET18DS2N1+TXV |  | 56500 | 8.1 | 56000 | 16 | 11.7 | 2.26 | 68 | 55 | 210358473
GUARDIAN | RHP15060B21 | XAFD60HXXN1+JMET18DS2N1+TXV |  | 56500 | 8.1 | 56000 | 16 | 11.7 | 2.26 | 68 | 55 | 210358464
GUARDIAN | RHP15060B21 | XAUD60HXXN1+JMET18DS2N1+TXV |  | 56500 | 8.1 | 56000 | 16 | 11.7 | 2.26 | 68 | 55 | 210358476
FRASER-JOHNSTON | THF2B60T21 | XAUD60HXXN1+JMET18DS2N1+TXV |  | 56500 | 8.1 | 56000 | 16 | 11.7 | 2.26 | 68 | 55 | 210358474
COLEMAN | THF2B60T21 | XAFD60HBCN1+JMET18DS2N1 |  | 56500 | 8.1 | 56000 | 16 | 11.7 | 2.26 | 68 | 55 | 210358466
EVCON | RHP15060B21 | XAUD60HXXN1+JMET18DS2N1+TXV |  | 56500 | 8.1 | 56000 | 16 | 11.7 | 2.26 | 68 | 55 | 210358477
CHAMPION HEATING AND COOLING | THF2B60T21 | XAUD60HXXN1+JMET18DS2N1+TXV |  | 56500 | 8.1 | 56000 | 16 | 11.7 | 2.26 | 68 | 55 | 210358475
EVCON | RHP15060B21 | XAFD60HBCN1+JMET18DS2N1 |  | 56500 | 8.1 | 56000 | 16 | 11.7 | 2.26 | 68 | 55 | 210358471
COLEMAN | THF2B60T21 | XAFD60JBCN1 | TM9E100C20MP12 | 55500 | 8.1 | 56500 | 15.2 | 11 | 2.22 | 68 | 56 | 210361770
GUARDIAN | RHP15060B21 | XAFD60JXXN1+TXV | RGF19100CE20MP13 | 55500 | 8.1 | 56500 | 15.2 | 11 | 2.22 | 68 | 56 | 210361768
FRASER-JOHNSTON | THF2B60T21 | XAFD60JXXN1+TXV | TM9E100C20MP12 | 55500 | 8.1 | 56500 | 15.2 | 11 | 2.22 | 68 | 56 | 210361766
FRASER-JOHNSTON | THF2B60T21 | XAFD60JBCN1 | TM9E100C20MP12 | 55500 | 8.1 | 56500 | 15.2 | 11 | 2.22 | 68 | 56 | 210361772
EVCON | RHP15060B21 | XAFD60JXXN1+TXV | RGF19100CE20MP13 | 55500 | 8.1 | 56500 | 15.2 | 11 | 2.22 | 68 | 56 | 210361769
CHAMPION HEATING AND COOLING | THF2B60T21 | XAFD60JXXN1+TXV | TM9E100C20MP12 | 55500 | 8.1 | 56500 | 15.2 | 11 | 2.22 | 68 | 56 | 210361767
LUXAIRE | THF2B60T21 | XAFD60JXXN1+TXV | TM9E100C20MP12 | 55500 | 8.1 | 56500 | 15.2 | 11 | 2.22 | 68 | 56 | 210361765
COLEMAN | THF2B60T21 | XAFD60JXXN1+TXV | TM9E100C20MP12 | 55500 | 8.1 | 56500 | 15.2 | 11 | 2.22 | 68 | 56 | 210361764
EVCON | RHP15060B21 | XAFD60JBCN1 | TM9Y100C20MP11 | 54000 | 8.1 | 56000 | 15.2 | 11 | 2.22 | 69 | 56 | 210361743
GUARDIAN | RHP15060B21 | XAFD60JBCN1 | TM9Y100C20MP11 | 54000 | 8.1 | 56000 | 15.2 | 11 | 2.22 | 69 | 56 | 210361742
CHAMPION HEATING AND COOLING | THF2B60T21 | XAFD60JBCN1 | TM9Y100C20MP11 | 54000 | 8.1 | 56000 | 15.2 | 11 | 2.22 | 69 | 56 | 210361741
FRASER-JOHNSTON | THF2B60T21 | XAFD60JBCN1 | TM9Y100C20MP11 | 54000 | 8.1 | 56000 | 15.2 | 11 | 2.22 | 69 | 56 | 210361740
COLEMAN | THF2B60T21 | XAFD60JBCN1 | TM9Y100C20MP11 | 54000 | 8.1 | 56000 | 15.2 | 11 | 2.22 | 69 | 56 | 210361738
LUXAIRE | THF2B60T21 | XAFD60JBCN1 | TM9Y100C20MP11 | 54000 | 8.1 | 56000 | 15.2 | 11 | 2.22 | 69 | 56 | 210361739
EVCON | RHP15060B21 | XAFD60JXXN1+TXV | TM9Y100C20MP11 | 54000 | 8.1 | 56000 | 15.2 | 11 | 2.22 | 69 | 56 | 210361737
GUARDIAN | RHP15060B21 | XAFD60JXXN1+TXV | TM9Y100C20MP11 | 54000 | 8.1 | 56000 | 15.2 | 11 | 2.22 | 69 | 56 | 210361736
CHAMPION HEATING AND COOLING | THF2B60T21 | XAFD60JXXN1+TXV | TM9Y100C20MP11 | 54000 | 8.1 | 56000 | 15.2 | 11 | 2.22 | 69 | 56 | 210361735
COLEMAN | THF2B60T21 | XAFD60JXXN1+TXV | TM9Y100C20MP11 | 54000 | 8.1 | 56000 | 15.2 | 11 | 2.22 | 69 | 56 | 210361732
FRASER-JOHNSTON | THF2B60T21 | XAFD60JXXN1+TXV | TM9Y100C20MP11 | 54000 | 8.1 | 56000 | 15.2 | 11 | 2.22 | 69 | 56 | 210361734
LUXAIRE | THF2B60T21 | XAFD60JXXN1+TXV | TM9Y100C20MP11 | 54000 | 8.1 | 56000 | 15.2 | 11 | 2.22 | 69 | 56 | 210361733
EVCON | RHP15030B21 | XAUB36DXXN1+JMET12BS2N1+TXV |  | 30000 | 8.1 | 28600 | 16 | 12 | 2.12 | 64 | 50 | 210361715
GUARDIAN | RHP15030B21 | XAUB36DXXN1+JMET12BS2N1+TXV |  | 30000 | 8.1 | 28600 | 16 | 12 | 2.12 | 64 | 50 | 210361714
CHAMPION HEATING AND COOLING | THF2B30T21 | XAUB36DXXN1+JMET12BS2N1+TXV |  | 30000 | 8.1 | 28600 | 16 | 12 | 2.12 | 64 | 50 | 210361713
COLEMAN | THF2B30T21 | XAUB36DXXN1+JMET12BS2N1+TXV |  | 30000 | 8.1 | 28600 | 16 | 12 | 2.12 | 64 | 50 | 210361710
FRASER-JOHNSTON | THF2B30T21 | XAUB36DXXN1+JMET12BS2N1+TXV |  | 30000 | 8.1 | 28600 | 16 | 12 | 2.12 | 64 | 50 | 210361712
EVCON | RHP15030B21 | XAFB36DBAN1+JMET12BS2N1 |  | 30000 | 8.1 | 28600 | 16 | 12 | 2.12 | 64 | 50 | 210361709
GUARDIAN | RHP15030B21 | XAFB36DBAN1+JMET12BS2N1 |  | 30000 | 8.1 | 28600 | 16 | 12 | 2.12 | 64 | 50 | 210361708
LUXAIRE | THF2B30T21 | XAUB36DXXN1+JMET12BS2N1+TXV |  | 30000 | 8.1 | 28600 | 16 | 12 | 2.12 | 64 | 50 | 210361711
LUXAIRE | THF2B30T21 | XAFB36DBAN1+JMET12BS2N1 |  | 30000 | 8.1 | 28600 | 16 | 12 | 2.12 | 64 | 50 | 210361705
CHAMPION HEATING AND COOLING | THF2B30T21 | XAFB36DBAN1+JMET12BS2N1 |  | 30000 | 8.1 | 28600 | 16 | 12 | 2.12 | 64 | 50 | 210361707
FRASER-JOHNSTON | THF2B30T21 | XAFB36DBAN1+JMET12BS2N1 |  | 30000 | 8.1 | 28600 | 16 | 12 | 2.12 | 64 | 50 | 210361706
COLEMAN | THF2B30T21 | XAFB36DBAN1+JMET12BS2N1 |  | 30000 | 8.1 | 28600 | 16 | 12 | 2.12 | 64 | 50 | 210361704
CHAMPION HEATING AND COOLING | THF2B48T21 | XAHC60HBCN1 | TMLE080C20MP11 | 46000 | 8.1 | 44500 | 16 | 11.7 | 2.44 | 69 | 57 | 210360921
FRASER-JOHNSTON | THF2B48T21 | XAHC60HBCN1 | TMLE080C20MP11 | 46000 | 8.1 | 44500 | 16 | 11.7 | 2.44 | 69 | 57 | 210360920
LUXAIRE | THF2B48T21 | XAHC60HBCN1 | TMLE080C20MP11 | 46000 | 8.1 | 44500 | 16 | 11.7 | 2.44 | 69 | 57 | 210360919
COLEMAN | THF2B48T21 | XAHC60HBCN1 | TMLE080C20MP11 | 46000 | 8.1 | 44500 | 16 | 11.7 | 2.44 | 69 | 57 | 210360918
EVCON | RHP15048B21 | XAHC60HBCN1 | RGF1L080CE20MP12 | 46000 | 8.1 | 44500 | 16 | 11.7 | 2.44 | 69 | 57 | 210360917
FRASER-JOHNSTON | THF2B48T21 | XAHC60HBCN1 | TM8E080C20MP11 | 46000 | 8.1 | 44500 | 16 | 11.7 | 2.44 | 69 | 57 | 210360914
CHAMPION HEATING AND COOLING | THF2B48T21 | XAHC60HBCN1 | TM8E080C20MP11 | 46000 | 8.1 | 44500 | 16 | 11.7 | 2.44 | 69 | 57 | 210360915
GUARDIAN | RHP15048B21 | XAHC60HBCN1 | RGF1L080CE20MP12 | 46000 | 8.1 | 44500 | 16 | 11.7 | 2.44 | 69 | 57 | 210360916
COLEMAN | THF2B48T21 | XAHC60HBCN1 | TM8E080C20MP11 | 46000 | 8.1 | 44500 | 16 | 11.7 | 2.44 | 69 | 57 | 210360912
CHAMPION HEATING AND COOLING | THF2B48T21 | XAHC60HXXN1+TXV | TMLE080C20MP11 | 46000 | 8.1 | 44500 | 16 | 11.7 | 2.44 | 69 | 57 | 210360911
FRASER-JOHNSTON | THF2B48T21 | XAHC60HXXN1+TXV | TMLE080C20MP11 | 46000 | 8.1 | 44500 | 16 | 11.7 | 2.44 | 69 | 57 | 210360910
LUXAIRE | THF2B48T21 | XAHC60HBCN1 | TM8E080C20MP11 | 46000 | 8.1 | 44500 | 16 | 11.7 | 2.44 | 69 | 57 | 210360913
LUXAIRE | THF2B48T21 | XAHC60HXXN1+TXV | TMLE080C20MP11 | 46000 | 8.1 | 44500 | 16 | 11.7 | 2.44 | 69 | 57 | 210360909
COLEMAN | THF2B48T21 | XAHC60HXXN1+TXV | TMLE080C20MP11 | 46000 | 8.1 | 44500 | 16 | 11.7 | 2.44 | 69 | 57 | 210360908
EVCON | RHP15048B21 | XAHC60HXXN1+TXV | RGF1L080CE20MP12 | 46000 | 8.1 | 44500 | 16 | 11.7 | 2.44 | 69 | 57 | 210360907
GUARDIAN | RHP15048B21 | XAHC60HXXN1+TXV | RGF1L080CE20MP12 | 46000 | 8.1 | 44500 | 16 | 11.7 | 2.44 | 69 | 57 | 210360906
FRASER-JOHNSTON | THF2B48T21 | XAHC60HXXN1+TXV | TM8E080C20MP11 | 46000 | 8.1 | 44500 | 16 | 11.7 | 2.44 | 69 | 57 | 210360904
CHAMPION HEATING AND COOLING | THF2B48T21 | XAHC60HXXN1+TXV | TM8E080C20MP11 | 46000 | 8.1 | 44500 | 16 | 11.7 | 2.44 | 69 | 57 | 210360905
CHAMPION HEATING AND COOLING | THF2B48T21 | XAHC60HBCN1 | TMLE100C16MP11 | 45500 | 8.1 | 44000 | 16 | 11.7 | 2.46 | 69 | 57 | 210360901
COLEMAN | THF2B48T21 | XAHC60HXXN1+TXV | TM8E080C20MP11 | 46000 | 8.1 | 44500 | 16 | 11.7 | 2.44 | 69 | 57 | 210360902
LUXAIRE | THF2B48T21 | XAHC60HXXN1+TXV | TM8E080C20MP11 | 46000 | 8.1 | 44500 | 16 | 11.7 | 2.44 | 69 | 57 | 210360903
FRASER-JOHNSTON | THF2B48T21 | XAHC60HBCN1 | TMLE100C16MP11 | 45500 | 8.1 | 44000 | 16 | 11.7 | 2.46 | 69 | 57 | 210360900
LUXAIRE | THF2B48T21 | XAHC60HBCN1 | TMLE100C16MP11 | 45500 | 8.1 | 44000 | 16 | 11.7 | 2.46 | 69 | 57 | 210360899
COLEMAN | THF2B48T21 | XAHC60HBCN1 | TMLE100C16MP11 | 45500 | 8.1 | 44000 | 16 | 11.7 | 2.46 | 69 | 57 | 210360898
FRASER-JOHNSTON | THF2B48T21 | XAHC60HBCN1 | TM8E100C16MP11 | 45500 | 8.1 | 44000 | 16 | 11.7 | 2.46 | 69 | 57 | 210360894
EVCON | RHP15048B21 | XAHC60HBCN1 | RGF1L100CE16MP12 | 45500 | 8.1 | 44000 | 16 | 11.7 | 2.46 | 69 | 57 | 210360897
GUARDIAN | RHP15048B21 | XAHC60HBCN1 | RGF1L100CE16MP12 | 45500 | 8.1 | 44000 | 16 | 11.7 | 2.46 | 69 | 57 | 210360896
CHAMPION HEATING AND COOLING | THF2B48T21 | XAHC60HBCN1 | TM8E100C16MP11 | 45500 | 8.1 | 44000 | 16 | 11.7 | 2.46 | 69 | 57 | 210360895
LUXAIRE | THF2B48T21 | XAHC60HBCN1 | TM8E100C16MP11 | 45500 | 8.1 | 44000 | 16 | 11.7 | 2.46 | 69 | 57 | 210360893
COLEMAN | THF2B48T21 | XAHC60HBCN1 | TM8E100C16MP11 | 45500 | 8.1 | 44000 | 16 | 11.7 | 2.46 | 69 | 57 | 210360892
CHAMPION HEATING AND COOLING | THF2B48T21 | XAHC60HXXN1+TXV | TMLE100C16MP11 | 45500 | 8.1 | 44000 | 16 | 11.7 | 2.46 | 69 | 57 | 210360891
FRASER-JOHNSTON | THF2B48T21 | XAHC60HXXN1+TXV | TMLE100C16MP11 | 45500 | 8.1 | 44000 | 16 | 11.7 | 2.46 | 69 | 57 | 210360890
LUXAIRE | THF2B48T21 | XAHC60HXXN1+TXV | TMLE100C16MP11 | 45500 | 8.1 | 44000 | 16 | 11.7 | 2.46 | 69 | 57 | 210360889
COLEMAN | THF2B48T21 | XAHC60HXXN1+TXV | TMLE100C16MP11 | 45500 | 8.1 | 44000 | 16 | 11.7 | 2.46 | 69 | 57 | 210360888
CHAMPION HEATING AND COOLING | THF2B48T21 | XAHC60HXXN1+TXV | TM8E100C16MP11 | 45500 | 8.1 | 44000 | 16 | 11.7 | 2.46 | 69 | 57 | 210360885
FRASER-JOHNSTON | THF2B48T21 | XAHC60HXXN1+TXV | TM8E100C16MP11 | 45500 | 8.1 | 44000 | 16 | 11.7 | 2.46 | 69 | 57 | 210360884
COLEMAN | THF2B48T21 | XAHC60HXXN1+TXV | TM8E100C16MP11 | 45500 | 8.1 | 44000 | 16 | 11.7 | 2.46 | 69 | 57 | 210360882
GUARDIAN | RHP15048B21 | XAHC60HXXN1+TXV | RGF1L100CE16MP12 | 45500 | 8.1 | 44000 | 16 | 11.7 | 2.46 | 69 | 57 | 210360886
EVCON | RHP15048B21 | XAHC60HXXN1+TXV | RGF1L100CE16MP12 | 45500 | 8.1 | 44000 | 16 | 11.7 | 2.46 | 69 | 57 | 210360887
LUXAIRE | THF2B48T21 | XAHC60HXXN1+TXV | TM8E100C16MP11 | 45500 | 8.1 | 44000 | 16 | 11.7 | 2.46 | 69 | 57 | 210360883
LUXAIRE | THF2B30T21 | XAFD48FBAN1 | LP9C100C16MP13 | 30000 | 8.1 | 28600 | 15.2 | 11.7 | 2.12 | 64 | 50 | 210356962
COLEMAN | THF2B30T21 | XAFD48FBAN1 | CP9C100C16MP13 | 30000 | 8.1 | 28600 | 15.2 | 11.7 | 2.12 | 64 | 50 | 210356961
CHAMPION HEATING AND COOLING | THF2B30T21 | XAFD48FBAN1 | TP9C100C16MP13 | 30000 | 8.1 | 28600 | 15.2 | 11.7 | 2.12 | 64 | 50 | 210356960
LUXAIRE | THF2B30T21 | XAFD48FBAN1 | TP9C100C16MP13 | 30000 | 8.1 | 28600 | 15.2 | 11.7 | 2.12 | 64 | 50 | 210356958
FRASER-JOHNSTON | THF2B30T21 | XAFD48FBAN1 | TP9C100C16MP13 | 30000 | 8.1 | 28600 | 15.2 | 11.7 | 2.12 | 64 | 50 | 210356959
COLEMAN | THF2B30T21 | XAFD48FBAN1 | TP9C100C16MP13 | 30000 | 8.1 | 28600 | 15.2 | 11.7 | 2.12 | 64 | 50 | 210356957
CHAMPION HEATING AND COOLING | THF2B30T21 | XAFD48FBAN1 | TM9V100C16MP12 | 30000 | 8.1 | 28600 | 15.2 | 11.7 | 2.12 | 64 | 50 | 210356956
FRASER-JOHNSTON | THF2B48T21 | XAHC60HBCN1 | TM8V080C16MP12 | 45500 | 8.1 | 44000 | 16 | 11.7 | 2.48 | 69 | 56 | 210360850
LUXAIRE | THF2B48T21 | XAHC60HBCN1 | TM8V080C16MP12 | 45500 | 8.1 | 44000 | 16 | 11.7 | 2.48 | 69 | 56 | 210360849
CHAMPION HEATING AND COOLING | THF2B48T21 | XAHC60HBCN1 | TM8V080C16MP12 | 45500 | 8.1 | 44000 | 16 | 11.7 | 2.48 | 69 | 56 | 210360851
COLEMAN | THF2B48T21 | XAHC60HBCN1 | TM8V080C16MP12 | 45500 | 8.1 | 44000 | 16 | 11.7 | 2.48 | 69 | 56 | 210360848
LUXAIRE | THF2B48T21 | XAHC60HXXN1+TXV | TM8V080C16MP12 | 45500 | 8.1 | 44000 | 16 | 11.7 | 2.48 | 69 | 56 | 210360845
CHAMPION HEATING AND COOLING | THF2B48T21 | XAHC60HXXN1+TXV | TM8V080C16MP12 | 45500 | 8.1 | 44000 | 16 | 11.7 | 2.48 | 69 | 56 | 210360847
COLEMAN | THF2B48T21 | XAHC60HXXN1+TXV | TM8V080C16MP12 | 45500 | 8.1 | 44000 | 16 | 11.7 | 2.48 | 69 | 56 | 210360844
FRASER-JOHNSTON | THF2B48T21 | XAHC60HXXN1+TXV | TM8V080C16MP12 | 45500 | 8.1 | 44000 | 16 | 11.7 | 2.48 | 69 | 56 | 210360846
CHAMPION HEATING AND COOLING | THF2B30T21 | XAFD48FXXN1+TXV | TM9V100C16MP12 | 30000 | 8.1 | 28600 | 15.2 | 11.7 | 2.12 | 64 | 50 | 210356946
COLEMAN | THF2B30T21 | XAFD48FXXN1+TXV | TP9C100C16MP13 | 30000 | 8.1 | 28600 | 15.2 | 11.7 | 2.12 | 64 | 50 | 210356947
LUXAIRE | THF2B30T21 | XAFD48FBAN1 | TM9V100C16MP12 | 30000 | 8.1 | 28600 | 15.2 | 11.7 | 2.12 | 64 | 50 | 210356954
FRASER-JOHNSTON | THF2B30T21 | XAFD48FBAN1 | TM9V100C16MP12 | 30000 | 8.1 | 28600 | 15.2 | 11.7 | 2.12 | 64 | 50 | 210356955
COLEMAN | THF2B30T21 | XAFD48FXXN1+TXV | CP9C100C16MP13 | 30000 | 8.1 | 28600 | 15.2 | 11.7 | 2.12 | 64 | 50 | 210356951
FRASER-JOHNSTON | THF2B30T21 | XAFD48FXXN1+TXV | TP9C100C16MP13 | 30000 | 8.1 | 28600 | 15.2 | 11.7 | 2.12 | 64 | 50 | 210356949
COLEMAN | THF2B30T21 | XAFD48FBAN1 | TM9V100C16MP12 | 30000 | 8.1 | 28600 | 15.2 | 11.7 | 2.12 | 64 | 50 | 210356953
CHAMPION HEATING AND COOLING | THF2B30T21 | XAFD48FXXN1+TXV | TP9C100C16MP13 | 30000 | 8.1 | 28600 | 15.2 | 11.7 | 2.12 | 64 | 50 | 210356950
LUXAIRE | THF2B30T21 | XAFD48FXXN1+TXV | LP9C100C16MP13 | 30000 | 8.1 | 28600 | 15.2 | 11.7 | 2.12 | 64 | 50 | 210356952
LUXAIRE | THF2B30T21 | XAFD48FXXN1+TXV | TP9C100C16MP13 | 30000 | 8.1 | 28600 | 15.2 | 11.7 | 2.12 | 64 | 50 | 210356948
FRASER-JOHNSTON | THF2B30T21 | XAFD48FXXN1+TXV | TM9V100C16MP12 | 30000 | 8.1 | 28600 | 15.2 | 11.7 | 2.12 | 64 | 50 | 210356945
LUXAIRE | THF2B30T21 | XAFD48FXXN1+TXV | TM9V100C16MP12 | 30000 | 8.1 | 28600 | 15.2 | 11.7 | 2.12 | 64 | 50 | 210356944
COLEMAN | THF2B30T21 | XAFD48FXXN1+TXV | TM9V100C16MP12 | 30000 | 8.1 | 28600 | 15.2 | 11.7 | 2.12 | 64 | 50 | 210356943
CHAMPION HEATING AND COOLING | THF2B60T21 | XAFC60HXXN1+TXV | TMLE100C20MP11 | 54500 | 8.1 | 56000 | 15.2 | 11 | 2.24 | 68 | 55 | 210356912
GUARDIAN | RHP15060B21 | XAFC60HBCN1 | RGF1L100CE20MP12 | 54500 | 8.1 | 56000 | 15.2 | 11 | 2.24 | 68 | 55 | 210356917
FRASER-JOHNSTON | THF2B60T21 | XAFC60HBCN1 | TM8E100C20MP11 | 54500 | 8.1 | 56000 | 15.2 | 11 | 2.24 | 68 | 55 | 210356915
FRASER-JOHNSTON | THF2B60T21 | XAFC60HBCN1 | TMLE100C20MP11 | 54500 | 8.1 | 56000 | 15.2 | 11 | 2.24 | 68 | 55 | 210356921
CHAMPION HEATING AND COOLING | THF2B60T21 | XAFC60HBCN1 | TMLE100C20MP11 | 54500 | 8.1 | 56000 | 15.2 | 11 | 2.24 | 68 | 55 | 210356922
COLEMAN | THF2B60T21 | XAFC60HBCN1 | TMLE100C20MP11 | 54500 | 8.1 | 56000 | 15.2 | 11 | 2.24 | 68 | 55 | 210356919
CHAMPION HEATING AND COOLING | THF2B60T21 | XAFC60HBCN1 | TM8E100C20MP11 | 54500 | 8.1 | 56000 | 15.2 | 11 | 2.24 | 68 | 55 | 210356916
LUXAIRE | THF2B60T21 | XAFC60HBCN1 | TM8E100C20MP11 | 54500 | 8.1 | 56000 | 15.2 | 11 | 2.24 | 68 | 55 | 210356914
LUXAIRE | THF2B60T21 | XAFC60HBCN1 | TMLE100C20MP11 | 54500 | 8.1 | 56000 | 15.2 | 11 | 2.24 | 68 | 55 | 210356920
EVCON | RHP15060B21 | XAFC60HBCN1 | RGF1L100CE20MP12 | 54500 | 8.1 | 56000 | 15.2 | 11 | 2.24 | 68 | 55 | 210356918
COLEMAN | THF2B60T21 | XAFC60HBCN1 | TM8E100C20MP11 | 54500 | 8.1 | 56000 | 15.2 | 11 | 2.24 | 68 | 55 | 210356913
FRASER-JOHNSTON | THF2B60T21 | XAFC60HXXN1+TXV | TMLE100C20MP11 | 54500 | 8.1 | 56000 | 15.2 | 11 | 2.24 | 68 | 55 | 210356911
LUXAIRE | THF2B60T21 | XAFC60HXXN1+TXV | TMLE100C20MP11 | 54500 | 8.1 | 56000 | 15.2 | 11 | 2.24 | 68 | 55 | 210356910
COLEMAN | THF2B60T21 | XAFC60HXXN1+TXV | TMLE100C20MP11 | 54500 | 8.1 | 56000 | 15.2 | 11 | 2.24 | 68 | 55 | 210356909
LUXAIRE | THF2B60T21 | XAFC60HXXN1+TXV | TM8E100C20MP11 | 54500 | 8.1 | 56000 | 15.2 | 11 | 2.24 | 68 | 55 | 210356904
FRASER-JOHNSTON | THF2B60T21 | XAFC60HXXN1+TXV | TM8E100C20MP11 | 54500 | 8.1 | 56000 | 15.2 | 11 | 2.24 | 68 | 55 | 210356905
EVCON | RHP15060B21 | XAFC60HXXN1+TXV | RGF1L100CE20MP12 | 54500 | 8.1 | 56000 | 15.2 | 11 | 2.24 | 68 | 55 | 210356908
EVCON | RHP15060B21 | XAHD60HBCN1 | RGF1L130DE20MP12 | 55000 | 8.1 | 58000 | 15.2 | 11 | 2.02 | 66 | 53 | 210356898
GUARDIAN | RHP15060B21 | XAFC60HXXN1+TXV | RGF1L100CE20MP12 | 54500 | 8.1 | 56000 | 15.2 | 11 | 2.24 | 68 | 55 | 210356907
CHAMPION HEATING AND COOLING | THF2B60T21 | XAFC60HXXN1+TXV | TM8E100C20MP11 | 54500 | 8.1 | 56000 | 15.2 | 11 | 2.24 | 68 | 55 | 210356906
COLEMAN | THF2B60T21 | XAFC60HXXN1+TXV | TM8E100C20MP11 | 54500 | 8.1 | 56000 | 15.2 | 11 | 2.24 | 68 | 55 | 210356903
FRASER-JOHNSTON | THF2B60T21 | XAHD60HBCN1 | TMLE130D20MP11 | 55000 | 8.1 | 58000 | 15.2 | 11 | 2.02 | 66 | 53 | 210356901
CHAMPION HEATING AND COOLING | THF2B60T21 | XAHD60HBCN1 | TMLE130D20MP11 | 55000 | 8.1 | 58000 | 15.2 | 11 | 2.02 | 66 | 53 | 210356902
LUXAIRE | THF2B60T21 | XAHD60HBCN1 | TMLE130D20MP11 | 55000 | 8.1 | 58000 | 15.2 | 11 | 2.02 | 66 | 53 | 210356900
COLEMAN | THF2B60T21 | XAHD60HBCN1 | TMLE130D20MP11 | 55000 | 8.1 | 58000 | 15.2 | 11 | 2.02 | 66 | 53 | 210356899
FRASER-JOHNSTON | THF2B60T21 | XAHD60HXXN1+TXV | TMLE130D20MP11 | 55000 | 8.1 | 58000 | 15.2 | 11 | 2.02 | 66 | 53 | 210356891
CHAMPION HEATING AND COOLING | THF2B48T21 | XAHC60HBCN1 | TMLE100C20MP11 | 46000 | 8.1 | 44500 | 16 | 11.7 | 2.44 | 69 | 57 | 210360094
FRASER-JOHNSTON | THF2B48T21 | XAHC60HBCN1 | TMLE100C20MP11 | 46000 | 8.1 | 44500 | 16 | 11.7 | 2.44 | 69 | 57 | 210360093
LUXAIRE | THF2B48T21 | XAHC60HBCN1 | TMLE100C20MP11 | 46000 | 8.1 | 44500 | 16 | 11.7 | 2.44 | 69 | 57 | 210360092
COLEMAN | THF2B48T21 | XAHC60HBCN1 | TMLE100C20MP11 | 46000 | 8.1 | 44500 | 16 | 11.7 | 2.44 | 69 | 57 | 210360091
EVCON | RHP15048B21 | XAHC60HBCN1 | RGF1L100CE20MP12 | 46000 | 8.1 | 44500 | 16 | 11.7 | 2.44 | 69 | 57 | 210360090
GUARDIAN | RHP15048B21 | XAHC60HBCN1 | RGF1L100CE20MP12 | 46000 | 8.1 | 44500 | 16 | 11.7 | 2.44 | 69 | 57 | 210360089
CHAMPION HEATING AND COOLING | THF2B48T21 | XAHC60HBCN1 | TM8E100C20MP11 | 46000 | 8.1 | 44500 | 16 | 11.7 | 2.44 | 69 | 57 | 210360088
FRASER-JOHNSTON | THF2B48T21 | XAHC60HBCN1 | TM8E100C20MP11 | 46000 | 8.1 | 44500 | 16 | 11.7 | 2.44 | 69 | 57 | 210360087
CHAMPION HEATING AND COOLING | THF2B48T21 | XAHC60HXXN1+TXV | TMLE100C20MP11 | 46000 | 8.1 | 44500 | 16 | 11.7 | 2.44 | 69 | 57 | 210360084
LUXAIRE | THF2B48T21 | XAHC60HBCN1 | TM8E100C20MP11 | 46000 | 8.1 | 44500 | 16 | 11.7 | 2.44 | 69 | 57 | 210360086
COLEMAN | THF2B48T21 | XAHC60HBCN1 | TM8E100C20MP11 | 46000 | 8.1 | 44500 | 16 | 11.7 | 2.44 | 69 | 57 | 210360085
FRASER-JOHNSTON | THF2B48T21 | XAHC60HXXN1+TXV | TMLE100C20MP11 | 46000 | 8.1 | 44500 | 16 | 11.7 | 2.44 | 69 | 57 | 210360083
COLEMAN | THF2B48T21 | XAHC60HXXN1+TXV | TMLE100C20MP11 | 46000 | 8.1 | 44500 | 16 | 11.7 | 2.44 | 69 | 57 | 210360081
LUXAIRE | THF2B48T21 | XAHC60HXXN1+TXV | TMLE100C20MP11 | 46000 | 8.1 | 44500 | 16 | 11.7 | 2.44 | 69 | 57 | 210360082
CHAMPION HEATING AND COOLING | THF2B48T21 | XAUD60HXXN1+TXV | TL9E100C20UH11 | 45500 | 8.1 | 44000 | 15.2 | 11.7 | 2.28 | 67 | 54 | 210360156
EVCON | RHP15048B21 | XAHC60HXXN1+TXV | RGF1L100CE20MP12 | 46000 | 8.1 | 44500 | 16 | 11.7 | 2.44 | 69 | 57 | 210360080
GUARDIAN | RHP15048B21 | XAHC60HXXN1+TXV | RGF1L100CE20MP12 | 46000 | 8.1 | 44500 | 16 | 11.7 | 2.44 | 69 | 57 | 210360079
CHAMPION HEATING AND COOLING | THF2B48T21 | XAHC60HXXN1+TXV | TM8E100C20MP11 | 46000 | 8.1 | 44500 | 16 | 11.7 | 2.44 | 69 | 57 | 210360078
FRASER-JOHNSTON | THF2B48T21 | XAHC60HXXN1+TXV | TM8E100C20MP11 | 46000 | 8.1 | 44500 | 16 | 11.7 | 2.44 | 69 | 57 | 210360077
LUXAIRE | THF2B48T21 | XAHC60HXXN1+TXV | TM8E100C20MP11 | 46000 | 8.1 | 44500 | 16 | 11.7 | 2.44 | 69 | 57 | 210360076
FRASER-JOHNSTON | THF2B48T21 | XAUD60HXXN1+TXV | TL9E100C20UH11 | 45500 | 8.1 | 44000 | 15.2 | 11.7 | 2.28 | 67 | 54 | 210360155
LUXAIRE | THF2B48T21 | XAHC60HBCN1 | TMLE120C16MP11 | 45500 | 8.1 | 44000 | 16 | 11.7 | 2.48 | 69 | 56 | 210360072
COLEMAN | THF2B48T21 | XAHC60HXXN1+TXV | TM8E100C20MP11 | 46000 | 8.1 | 44500 | 16 | 11.7 | 2.44 | 69 | 57 | 210360075
FRASER-JOHNSTON | THF2B48T21 | XAHC60HBCN1 | TMLE120C16MP11 | 45500 | 8.1 | 44000 | 16 | 11.7 | 2.48 | 69 | 56 | 210360073
CHAMPION HEATING AND COOLING | THF2B48T21 | XAHC60HBCN1 | TMLE120C16MP11 | 45500 | 8.1 | 44000 | 16 | 11.7 | 2.48 | 69 | 56 | 210360074
COLEMAN | THF2B48T21 | XAHC60HBCN1 | TMLE120C16MP11 | 45500 | 8.1 | 44000 | 16 | 11.7 | 2.48 | 69 | 56 | 210360071
EVCON | RHP15048B21 | XAHC60HBCN1 | RGF1L120CE16MP12 | 45500 | 8.1 | 44000 | 16 | 11.7 | 2.48 | 69 | 56 | 210360070
GUARDIAN | RHP15048B21 | XAHC60HBCN1 | RGF1L120CE16MP12 | 45500 | 8.1 | 44000 | 16 | 11.7 | 2.48 | 69 | 56 | 210360069
CHAMPION HEATING AND COOLING | THF2B48T21 | XAHC60HBCN1 | TM8E120C16MP11 | 45500 | 8.1 | 44000 | 16 | 11.7 | 2.48 | 69 | 56 | 210360068
CHAMPION HEATING AND COOLING | THF2B48T21 | XAHC60HXXN1+TXV | TMLE120C16MP11 | 45500 | 8.1 | 44000 | 16 | 11.7 | 2.48 | 69 | 56 | 210360064
FRASER-JOHNSTON | THF2B48T21 | XAHC60HBCN1 | TM8E120C16MP11 | 45500 | 8.1 | 44000 | 16 | 11.7 | 2.48 | 69 | 56 | 210360067
LUXAIRE | THF2B48T21 | XAUD60HXXN1+TXV | TL9E100C20UH11 | 45500 | 8.1 | 44000 | 15.2 | 11.7 | 2.28 | 67 | 54 | 210360154
LUXAIRE | THF2B48T21 | XAHC60HBCN1 | TM8E120C16MP11 | 45500 | 8.1 | 44000 | 16 | 11.7 | 2.48 | 69 | 56 | 210360066
CHAMPION HEATING AND COOLING | THF2B48T21 | XAFC60HBCN1+JMVT16CC2N1 |  | 46500 | 8.1 | 44000 | 15.2 | 11.7 | 2.3 | 67 | 54 | 210360200
COLEMAN | THF2B48T21 | XAFC60HBCN1+JMVT16CC2N1 |  | 46500 | 8.1 | 44000 | 15.2 | 11.7 | 2.3 | 67 | 54 | 210360197
CHAMPION HEATING AND COOLING | THF2B48T21 | XAFC60HXXN1+JMVT16CC2N1+TXV |  | 46500 | 8.1 | 44000 | 15.2 | 11.7 | 2.3 | 67 | 54 | 210360196
FRASER-JOHNSTON | THF2B48T21 | XAFC60HBCN1+JMVT16CC2N1 |  | 46500 | 8.1 | 44000 | 15.2 | 11.7 | 2.3 | 67 | 54 | 210360199
LUXAIRE | THF2B48T21 | XAFC60HBCN1+JMVT16CC2N1 |  | 46500 | 8.1 | 44000 | 15.2 | 11.7 | 2.3 | 67 | 54 | 210360198
FRASER-JOHNSTON | THF2B48T21 | XAFC60HXXN1+JMVT16CC2N1+TXV |  | 46500 | 8.1 | 44000 | 15.2 | 11.7 | 2.3 | 67 | 54 | 210360195
LUXAIRE | THF2B48T21 | XAFC60HXXN1+JMVT16CC2N1+TXV |  | 46500 | 8.1 | 44000 | 15.2 | 11.7 | 2.3 | 67 | 54 | 210360194
COLEMAN | THF2B48T21 | XAFC60HXXN1+JMVT16CC2N1+TXV |  | 46500 | 8.1 | 44000 | 15.2 | 11.7 | 2.3 | 67 | 54 | 210360193
FRASER-JOHNSTON | THF2B48T21 | XAHC60HBCN1+JMVT16CC2N1 |  | 46500 | 8.1 | 44500 | 16 | 11.7 | 2.46 | 69 | 56 | 210360191
CHAMPION HEATING AND COOLING | THF2B48T21 | XAHC60HBCN1+JMVT16CC2N1 |  | 46500 | 8.1 | 44500 | 16 | 11.7 | 2.46 | 69 | 56 | 210360192
CHAMPION HEATING AND COOLING | THF2B48T21 | XAHC60HXXN1+JMVT16CC2N1+TXV |  | 46500 | 8.1 | 44500 | 16 | 11.7 | 2.46 | 69 | 56 | 210360188
LUXAIRE | THF2B48T21 | XAHC60HBCN1+JMVT16CC2N1 |  | 46500 | 8.1 | 44500 | 16 | 11.7 | 2.46 | 69 | 56 | 210360190
LUXAIRE | THF2B48T21 | XAHC60HXXN1+JMVT16CC2N1+TXV |  | 46500 | 8.1 | 44500 | 16 | 11.7 | 2.46 | 69 | 56 | 210360186
FRASER-JOHNSTON | THF2B48T21 | XAHC60HXXN1+JMVT16CC2N1+TXV |  | 46500 | 8.1 | 44500 | 16 | 11.7 | 2.46 | 69 | 56 | 210360187
COLEMAN | THF2B48T21 | XAHC60HBCN1+JMVT16CC2N1 |  | 46500 | 8.1 | 44500 | 16 | 11.7 | 2.46 | 69 | 56 | 210360189
COLEMAN | THF2B48T21 | XAHC60HXXN1+JMVT16CC2N1+TXV |  | 46500 | 8.1 | 44500 | 16 | 11.7 | 2.46 | 69 | 56 | 210360185
CHAMPION HEATING AND COOLING | THF2B48T21 | XAHC60HBCN1+JMVT17CC2N1 |  | 46500 | 8.1 | 44500 | 16 | 11.7 | 2.46 | 69 | 56 | 210360184
LUXAIRE | THF2B48T21 | XAHC60HBCN1+JMVT17CC2N1 |  | 46500 | 8.1 | 44500 | 16 | 11.7 | 2.46 | 69 | 56 | 210360182
COLEMAN | THF2B48T21 | XAHC60HBCN1+JMVT17CC2N1 |  | 46500 | 8.1 | 44500 | 16 | 11.7 | 2.46 | 69 | 56 | 210360181
FRASER-JOHNSTON | THF2B48T21 | XAHC60HXXN1+JMVT17CC2N1+TXV |  | 46500 | 8.1 | 44500 | 16 | 11.7 | 2.46 | 69 | 56 | 210360179
FRASER-JOHNSTON | THF2B48T21 | XAHC60HBCN1+JMVT17CC2N1 |  | 46500 | 8.1 | 44500 | 16 | 11.7 | 2.46 | 69 | 56 | 210360183
LUXAIRE | THF2B48T21 | XAHC60HXXN1+JMVT17CC2N1+TXV |  | 46500 | 8.1 | 44500 | 16 | 11.7 | 2.46 | 69 | 56 | 210360178
CHAMPION HEATING AND COOLING | THF2B48T21 | XAFC60HBCN1 | TL8E100C20UH11 | 45500 | 8.1 | 43500 | 15.2 | 11.7 | 2.3 | 68 | 55 | 210360176
CHAMPION HEATING AND COOLING | THF2B48T21 | XAHC60HXXN1+JMVT17CC2N1+TXV |  | 46500 | 8.1 | 44500 | 16 | 11.7 | 2.46 | 69 | 56 | 210360180
COLEMAN | THF2B48T21 | XAHC60HXXN1+JMVT17CC2N1+TXV |  | 46500 | 8.1 | 44500 | 16 | 11.7 | 2.46 | 69 | 56 | 210360177
FRASER-JOHNSTON | THF2B48T21 | XAFC60HBCN1 | TL8E100C20UH11 | 45500 | 8.1 | 43500 | 15.2 | 11.7 | 2.3 | 68 | 55 | 210360175
LUXAIRE | THF2B48T21 | XAFC60HBCN1 | TL8E100C20UH11 | 45500 | 8.1 | 43500 | 15.2 | 11.7 | 2.3 | 68 | 55 | 210360174
CHAMPION HEATING AND COOLING | THF2B48T21 | XAFC60HXXN1+TXV | TL8E100C20UH11 | 45500 | 8.1 | 43500 | 15.2 | 11.7 | 2.3 | 68 | 55 | 210360172
COLEMAN | THF2B48T21 | XAFC60HBCN1 | TL8E100C20UH11 | 45500 | 8.1 | 43500 | 15.2 | 11.7 | 2.3 | 68 | 55 | 210360173
FRASER-JOHNSTON | THF2B48T21 | XAFC60HXXN1+TXV | TL8E100C20UH11 | 45500 | 8.1 | 43500 | 15.2 | 11.7 | 2.3 | 68 | 55 | 210360171
LUXAIRE | THF2B48T21 | XAFC60HXXN1+TXV | TL8E100C20UH11 | 45500 | 8.1 | 43500 | 15.2 | 11.7 | 2.3 | 68 | 55 | 210360170
COLEMAN | THF2B48T21 | XAFC60HXXN1+TXV | TL8E100C20UH11 | 45500 | 8.1 | 43500 | 15.2 | 11.7 | 2.3 | 68 | 55 | 210360169
LUXAIRE | THF2B48T21 | XAHD60HBCN1 | TMLE080C20MP11 | 46000 | 8.1 | 45000 | 16 | 11.7 | 2.42 | 68 | 56 | 210360142
COLEMAN | THF2B48T21 | XAHD60HBCN1 | TMLE080C20MP11 | 46000 | 8.1 | 45000 | 16 | 11.7 | 2.42 | 68 | 56 | 210360141
EVCON | RHP15048B21 | XAHD60HBCN1 | RGF1L080CE20MP12 | 46000 | 8.1 | 45000 | 16 | 11.7 | 2.42 | 68 | 56 | 210360140
CHAMPION HEATING AND COOLING | THF2B48T21 | XAHD60HBCN1 | TM8E080C20MP11 | 46000 | 8.1 | 45000 | 16 | 11.7 | 2.42 | 68 | 56 | 210360138
FRASER-JOHNSTON | THF2B48T21 | XAHD60HBCN1 | TM8E080C20MP11 | 46000 | 8.1 | 45000 | 16 | 11.7 | 2.42 | 68 | 56 | 210360137
LUXAIRE | THF2B48T21 | XAHD60HBCN1 | TM8E080C20MP11 | 46000 | 8.1 | 45000 | 16 | 11.7 | 2.42 | 68 | 56 | 210360136
GUARDIAN | RHP15048B21 | XAHD60HBCN1 | RGF1L080CE20MP12 | 46000 | 8.1 | 45000 | 16 | 11.7 | 2.42 | 68 | 56 | 210360139
COLEMAN | THF2B48T21 | XAHD60HBCN1 | TM8E080C20MP11 | 46000 | 8.1 | 45000 | 16 | 11.7 | 2.42 | 68 | 56 | 210360135
CHAMPION HEATING AND COOLING | THF2B48T21 | XAHD60HXXN1+TXV | TMLE080C20MP11 | 46000 | 8.1 | 45000 | 16 | 11.7 | 2.42 | 68 | 56 | 210360134
FRASER-JOHNSTON | THF2B48T21 | XAHD60HXXN1+TXV | TMLE080C20MP11 | 46000 | 8.1 | 45000 | 16 | 11.7 | 2.42 | 68 | 56 | 210360133
LUXAIRE | THF2B48T21 | XAHD60HXXN1+TXV | TMLE080C20MP11 | 46000 | 8.1 | 45000 | 16 | 11.7 | 2.42 | 68 | 56 | 210360132
COLEMAN | THF2B48T21 | XAHD60HXXN1+TXV | TMLE080C20MP11 | 46000 | 8.1 | 45000 | 16 | 11.7 | 2.42 | 68 | 56 | 210360131
EVCON | RHP15048B21 | XAHD60HXXN1+TXV | RGF1L080CE20MP12 | 46000 | 8.1 | 45000 | 16 | 11.7 | 2.42 | 68 | 56 | 210360130
GUARDIAN | RHP15048B21 | XAHD60HXXN1+TXV | RGF1L080CE20MP12 | 46000 | 8.1 | 45000 | 16 | 11.7 | 2.42 | 68 | 56 | 210360129
CHAMPION HEATING AND COOLING | THF2B48T21 | XAHD60HXXN1+TXV | TM8E080C20MP11 | 46000 | 8.1 | 45000 | 16 | 11.7 | 2.42 | 68 | 56 | 210360128
LUXAIRE | THF2B48T21 | XAHD60HXXN1+TXV | TM8E080C20MP11 | 46000 | 8.1 | 45000 | 16 | 11.7 | 2.42 | 68 | 56 | 210360126
FRASER-JOHNSTON | THF2B48T21 | XAHD60HXXN1+TXV | TM8E080C20MP11 | 46000 | 8.1 | 45000 | 16 | 11.7 | 2.42 | 68 | 56 | 210360127
COLEMAN | THF2B48T21 | XAHD60HXXN1+TXV | TM8E080C20MP11 | 46000 | 8.1 | 45000 | 16 | 11.7 | 2.42 | 68 | 56 | 210360125
FRASER-JOHNSTON | THF2B36T21 | XAFC48FXXN1+TXV | TM8Y100C20MP11 | 35400 | 8.1 | 34800 | 15.2 | 11 | 2.02 | 66 | 52 | 210356189
COLEMAN | THF2B36T21 | XAFC48FXXN1+TXV | TM8Y100C20MP11 | 35400 | 8.1 | 34800 | 15.2 | 11 | 2.02 | 66 | 52 | 210356187
FRASER-JOHNSTON | THF2B30T21 | XAFC48FBAN1+JMVT17CC2N1 |  | 30000 | 8.1 | 28600 | 16 | 12 | 2.18 | 64 | 50 | 210363316
LUXAIRE | THF2B30T21 | XAFC48FBAN1+JMVT17CC2N1 |  | 30000 | 8.1 | 28600 | 16 | 12 | 2.18 | 64 | 50 | 210363315
COLEMAN | THF2B30T21 | XAFC48FBAN1+JMVT17CC2N1 |  | 30000 | 8.1 | 28600 | 16 | 12 | 2.18 | 64 | 50 | 210363314
EVCON | RHP15048B21 | XAUC60GXXN1+TXV | TM8Y080C16MP11 | 45000 | 8.1 | 47000 | 15.2 | 11 | 2.34 | 68 | 55 | 210363275
GUARDIAN | RHP15048B21 | XAUC60GXXN1+TXV | TM8Y080C16MP11 | 45000 | 8.1 | 47000 | 15.2 | 11 | 2.34 | 68 | 55 | 210363274
CHAMPION HEATING AND COOLING | THF2B48T21 | XAUC60GXXN1+TXV | TM8Y080C16MP11 | 45000 | 8.1 | 47000 | 15.2 | 11 | 2.34 | 68 | 55 | 210363273
FRASER-JOHNSTON | THF2B48T21 | XAUC60GXXN1+TXV | TM8Y080C16MP11 | 45000 | 8.1 | 47000 | 15.2 | 11 | 2.34 | 68 | 55 | 210363272
LUXAIRE | THF2B48T21 | XAUC60GXXN1+TXV | TM8Y080C16MP11 | 45000 | 8.1 | 47000 | 15.2 | 11 | 2.34 | 68 | 55 | 210363271
COLEMAN | THF2B48T21 | XAUC60GXXN1+TXV | TM8Y080C16MP11 | 45000 | 8.1 | 47000 | 15.2 | 11 | 2.34 | 68 | 55 | 210363270
CHAMPION HEATING AND COOLING | THF2B48T21 | XAFC60GBCN1 | TM8Y080C16MP11 | 45000 | 8.1 | 47000 | 15.2 | 11 | 2.34 | 68 | 55 | 210363267
EVCON | RHP15048B21 | XAFC60GBCN1 | TM8Y080C16MP11 | 45000 | 8.1 | 47000 | 15.2 | 11 | 2.34 | 68 | 55 | 210363269
FRASER-JOHNSTON | THF2B48T21 | XAFC60GBCN1 | TM8Y080C16MP11 | 45000 | 8.1 | 47000 | 15.2 | 11 | 2.34 | 68 | 55 | 210363266
LUXAIRE | THF2B48T21 | XAFC60GBCN1 | TM8Y080C16MP11 | 45000 | 8.1 | 47000 | 15.2 | 11 | 2.34 | 68 | 55 | 210363265
GUARDIAN | RHP15048B21 | XAFC60GBCN1 | TM8Y080C16MP11 | 45000 | 8.1 | 47000 | 15.2 | 11 | 2.34 | 68 | 55 | 210363268
COLEMAN | THF2B48T21 | XAFC60GBCN1 | TM8Y080C16MP11 | 45000 | 8.1 | 47000 | 15.2 | 11 | 2.34 | 68 | 55 | 210363264
EVCON | RHP15048B21 | XAUC60GXXN1+TXV | TM8Y100C16MP11 | 45000 | 8.1 | 47000 | 15.2 | 11 | 2.34 | 68 | 55 | 210363262
CHAMPION HEATING AND COOLING | THF2B48T21 | XAUC60GXXN1+TXV | TM8Y100C16MP11 | 45000 | 8.1 | 47000 | 15.2 | 11 | 2.34 | 68 | 55 | 210363259
GUARDIAN | RHP15048B21 | XAUC60GXXN1+TXV | TM8Y100C16MP11 | 45000 | 8.1 | 47000 | 15.2 | 11 | 2.34 | 68 | 55 | 210363260
FRASER-JOHNSTON | THF2B48T21 | XAUC60GXXN1+TXV | TM8Y100C16MP11 | 45000 | 8.1 | 47000 | 15.2 | 11 | 2.34 | 68 | 55 | 210363258
LUXAIRE | THF2B48T21 | XAUC60GXXN1+TXV | TM8Y100C16MP11 | 45000 | 8.1 | 47000 | 15.2 | 11 | 2.34 | 68 | 55 | 210363257
COLEMAN | THF2B48T21 | XAUC60GXXN1+TXV | TM8Y100C16MP11 | 45000 | 8.1 | 47000 | 15.2 | 11 | 2.34 | 68 | 55 | 210363256
EVCON | RHP15048B21 | XAFC60GBCN1 | TM8Y100C16MP11 | 45000 | 8.1 | 47000 | 15.2 | 11 | 2.34 | 68 | 55 | 210363254
FRASER-JOHNSTON | THF2B48T21 | XAFC60GBCN1 | TM8Y100C16MP11 | 45000 | 8.1 | 47000 | 15.2 | 11 | 2.34 | 68 | 55 | 210363250
GUARDIAN | RHP15048B21 | XAFC60GBCN1 | TM8Y100C16MP11 | 45000 | 8.1 | 47000 | 15.2 | 11 | 2.34 | 68 | 55 | 210363252
CHAMPION HEATING AND COOLING | THF2B48T21 | XAFC60GBCN1 | TM8Y100C16MP11 | 45000 | 8.1 | 47000 | 15.2 | 11 | 2.34 | 68 | 55 | 210363251
LUXAIRE | THF2B48T21 | XAFC60GBCN1 | TM8Y100C16MP11 | 45000 | 8.1 | 47000 | 15.2 | 11 | 2.34 | 68 | 55 | 210363249
COLEMAN | THF2B48T21 | XAFC60GBCN1 | TM8Y100C16MP11 | 45000 | 8.1 | 47000 | 15.2 | 11 | 2.34 | 68 | 55 | 210363248
CHAMPION HEATING AND COOLING | THF2B48T21 | XAFC60GXXN1+TXV | TM8Y080C16MP11 | 45000 | 8.1 | 47000 | 15.2 | 11 | 2.34 | 68 | 55 | 210363245
EVCON | RHP15048B21 | XAFC60GXXN1+TXV | TM8Y080C16MP11 | 45000 | 8.1 | 47000 | 15.2 | 11 | 2.34 | 68 | 55 | 210363247
FRASER-JOHNSTON | THF2B48T21 | XAUD60GXXN1+TXV | TM9Y120D20MP11 | 45500 | 8.1 | 48000 | 15.2 | 10.5 | 2.28 | 68 | 55 | 210359356
EVCON | RHP15048B21 | XAUD60GXXN1+TXV | TM9Y120D20MP11 | 45500 | 8.1 | 48000 | 15.2 | 10.5 | 2.28 | 68 | 55 | 210359359
GUARDIAN | RHP15048B21 | XAUD60GXXN1+TXV | TM9Y120D20MP11 | 45500 | 8.1 | 48000 | 15.2 | 10.5 | 2.28 | 68 | 55 | 210359358
CHAMPION HEATING AND COOLING | THF2B48T21 | XAUD60GXXN1+TXV | TM9Y120D20MP11 | 45500 | 8.1 | 48000 | 15.2 | 10.5 | 2.28 | 68 | 55 | 210359357
FRASER-JOHNSTON | THF2B48T21 | XAFD60GBCN1 | TM9Y120D20MP11 | 45500 | 8.1 | 48000 | 15.2 | 10.5 | 2.28 | 68 | 55 | 210359350
LUXAIRE | THF2B48T21 | XAUD60GXXN1+TXV | TM9Y120D20MP11 | 45500 | 8.1 | 48000 | 15.2 | 10.5 | 2.28 | 68 | 55 | 210359355
COLEMAN | THF2B48T21 | XAUD60GXXN1+TXV | TM9Y120D20MP11 | 45500 | 8.1 | 48000 | 15.2 | 10.5 | 2.28 | 68 | 55 | 210359354
EVCON | RHP15048B21 | XAFD60GBCN1 | TM9Y120D20MP11 | 45500 | 8.1 | 48000 | 15.2 | 10.5 | 2.28 | 68 | 55 | 210359353
GUARDIAN | RHP15048B21 | XAFD60GBCN1 | TM9Y120D20MP11 | 45500 | 8.1 | 48000 | 15.2 | 10.5 | 2.28 | 68 | 55 | 210359352
CHAMPION HEATING AND COOLING | THF2B48T21 | XAFD60GBCN1 | TM9Y120D20MP11 | 45500 | 8.1 | 48000 | 15.2 | 10.5 | 2.28 | 68 | 55 | 210359351
LUXAIRE | THF2B48T21 | XAFD60GBCN1 | TM9Y120D20MP11 | 45500 | 8.1 | 48000 | 15.2 | 10.5 | 2.28 | 68 | 55 | 210359349
COLEMAN | THF2B48T21 | XAFD60GBCN1 | TM9Y120D20MP11 | 45500 | 8.1 | 48000 | 15.2 | 10.5 | 2.28 | 68 | 55 | 210359348
EVCON | RHP15048B21 | XAFD60GXXN1+TXV | TM9Y120D20MP11 | 45500 | 8.1 | 48000 | 15.2 | 10.5 | 2.28 | 68 | 55 | 210359347
GUARDIAN | RHP15048B21 | XAFD60GXXN1+TXV | TM9Y120D20MP11 | 45500 | 8.1 | 48000 | 15.2 | 10.5 | 2.28 | 68 | 55 | 210359346
CHAMPION HEATING AND COOLING | THF2B48T21 | XAFD60GXXN1+TXV | TM9Y120D20MP11 | 45500 | 8.1 | 48000 | 15.2 | 10.5 | 2.28 | 68 | 55 | 210359345
FRASER-JOHNSTON | THF2B48T21 | XAFD60GXXN1+TXV | TM9Y120D20MP11 | 45500 | 8.1 | 48000 | 15.2 | 10.5 | 2.28 | 68 | 55 | 210359344
LUXAIRE | THF2B48T21 | XAFD60GXXN1+TXV | TM9Y120D20MP11 | 45500 | 8.1 | 48000 | 15.2 | 10.5 | 2.28 | 68 | 55 | 210359343
CHAMPION HEATING AND COOLING | THF2B42T21 | XAFC48FBCN1 | TL8E100C20UH11 | 41000 | 8.1 | 40500 | 15.2 | 11.7 | 2.02 | 63 | 48 | 210359275
FRASER-JOHNSTON | THF2B42T21 | XAFC48FBCN1 | TL8E100C20UH11 | 41000 | 8.1 | 40500 | 15.2 | 11.7 | 2.02 | 63 | 48 | 210359274
LUXAIRE | THF2B42T21 | XAFC48FBCN1 | TL8E100C20UH11 | 41000 | 8.1 | 40500 | 15.2 | 11.7 | 2.02 | 63 | 48 | 210359273
COLEMAN | THF2B42T21 | XAFC48FBCN1 | TL8E100C20UH11 | 41000 | 8.1 | 40500 | 15.2 | 11.7 | 2.02 | 63 | 48 | 210359272
CHAMPION HEATING AND COOLING | THF2B42T21 | XAFC48FXXN1+TXV | TL8E100C20UH11 | 41000 | 8.1 | 40500 | 15.2 | 11.7 | 2.02 | 63 | 48 | 210359271
EVCON | RHP15042B21 | XAFC48FBCN1+JMET12CS2N1 |  | 40500 | 8.1 | 39500 | 16 | 12 | 2.06 | 63 | 49 | 210359331
GUARDIAN | RHP15042B21 | XAFC48FBCN1+JMET12CS2N1 |  | 40500 | 8.1 | 39500 | 16 | 12 | 2.06 | 63 | 49 | 210359330
LUXAIRE | THF2B42T21 | XAFC48FBCN1+JMET12CS2N1 |  | 40500 | 8.1 | 39500 | 16 | 12 | 2.06 | 63 | 49 | 210359327
CHAMPION HEATING AND COOLING | THF2B42T21 | XAFC48FBCN1+JMET12CS2N1 |  | 40500 | 8.1 | 39500 | 16 | 12 | 2.06 | 63 | 49 | 210359329
FRASER-JOHNSTON | THF2B42T21 | XAFC48FBCN1+JMET12CS2N1 |  | 40500 | 8.1 | 39500 | 16 | 12 | 2.06 | 63 | 49 | 210359328
COLEMAN | THF2B42T21 | XAFC48FBCN1+JMET12CS2N1 |  | 40500 | 8.1 | 39500 | 16 | 12 | 2.06 | 63 | 49 | 210359326
GUARDIAN | RHP15042B21 | XAFC48FXXN1+JMET12CS2N1+TXV |  | 40500 | 8.1 | 39500 | 16 | 12 | 2.06 | 63 | 49 | 210359324
EVCON | RHP15042B21 | XAFC48FXXN1+JMET12CS2N1+TXV |  | 40500 | 8.1 | 39500 | 16 | 12 | 2.06 | 63 | 49 | 210359325
FRASER-JOHNSTON | THF2B42T21 | XAFC48FXXN1+JMET12CS2N1+TXV |  | 40500 | 8.1 | 39500 | 16 | 12 | 2.06 | 63 | 49 | 210359322
CHAMPION HEATING AND COOLING | THF2B42T21 | XAFC48FXXN1+JMET12CS2N1+TXV |  | 40500 | 8.1 | 39500 | 16 | 12 | 2.06 | 63 | 49 | 210359323
LUXAIRE | THF2B42T21 | XAFC48FXXN1+JMET12CS2N1+TXV |  | 40500 | 8.1 | 39500 | 16 | 12 | 2.06 | 63 | 49 | 210359321
COLEMAN | THF2B42T21 | XAFC48FXXN1+JMET12CS2N1+TXV |  | 40500 | 8.1 | 39500 | 16 | 12 | 2.06 | 63 | 49 | 210359320
COLEMAN | THF2B60T21 | XAUD60HXXN1+JMET18DS2N1+TXV |  | 56500 | 8.1 | 56000 | 16 | 11.7 | 2.26 | 68 | 55 | 210358472
LUXAIRE | THF2B60T21 | XAFD60JBCN1 | TM9E100C20MP12 | 55500 | 8.1 | 56500 | 15.2 | 11 | 2.22 | 68 | 56 | 210361771
JOHNSON CONTROLS | THF2B30T21 | XAFC36DXXN1+TXV | TL8E080C16UH11 | 30000 | 8.1 | 28400 | 16 | 11.7 | 2.1 | 65 | 51 | 210847918
JOHNSON CONTROLS | THF2B60T21 | XAFD60JXXN1+TXV | TP9C120D20MP13 | 55000 | 8.1 | 56000 | 15.2 | 11.7 | 2.24 | 68 | 55 | 210847920
JOHNSON CONTROLS | THF2B60T21 | XAFD60JBCN1 | TL8E100C20UH11 | 54000 | 8.1 | 55000 | 15.2 | 11.7 | 2.28 | 69 | 56 | 210847921
JOHNSON CONTROLS | THF2B30T21 | XAFC36DXXN1+TXV | TPLC080C16MP13 | 30000 | 8.1 | 28800 | 16 | 11.7 | 2.1 | 65 | 50 | 210848722
JOHNSON CONTROLS | THF2B60T21 | XAUD60HXXN1+TXV | TM9E080C20MP12 | 55500 | 8.1 | 56500 | 15.2 | 11 | 2.2 | 68 | 55 | 210847923
JOHNSON CONTROLS | HL19B4821 | XAFC60HXXN1+TXV | TPLC080C16MP13 | 46000 | 8.1 | 47000 | 16 | 12 | 2.28 | 69 | 57 | 210849967
JOHNSON CONTROLS | HL19B4821 | XAFC60HBCN1 | TPLC100C16MP13 | 46000 | 8.1 | 47000 | 16 | 12 | 2.28 | 69 | 57 | 210849968
JOHNSON CONTROLS | HL19B4821 | XAHC60HXXN1+TXV | TMLE100C20MP11 | 47000 | 8.1 | 48000 | 17 | 11.7 | 2.22 | 69 | 57 | 210849969
JOHNSON CONTROLS | HL19B4821 | XAFC60HBCN1 | TMLE100C16MP11 | 46000 | 8.1 | 47000 | 16 | 12 | 2.26 | 69 | 56 | 210849970
JOHNSON CONTROLS | HL19B4821 | XAFC60HBCN1+JMVT16CC2N1 |  | 47500 | 8.1 | 47000 | 17 | 12 | 2.22 | 66 | 52 | 210849972
JOHNSON CONTROLS | HL19B4821 | XAFC60HBCN1 | TL9E100C20UH11 | 46500 | 8.1 | 47000 | 16 | 12 | 2.28 | 69 | 56 | 210849971
JOHNSON CONTROLS | HL19B4821 | XAFD60HXXN1+TXV | TM9E120D20MP12 | 47000 | 8.1 | 48000 | 16 | 11.7 | 2.16 | 67 | 53 | 210849964
JOHNSON CONTROLS | HL19B4821 | XAFC60HXXN1+TXV | TM8Y080C16MP11 | 46000 | 8.1 | 47000 | 16 | 12 | 2.28 | 69 | 57 | 210849966
JOHNSON CONTROLS | HL19B4821 | XAFC60HBCN1 | TM9E080C20MP12 | 47500 | 8.1 | 48000 | 17 | 12 | 2.16 | 65 | 52 | 210849965
JOHNSON CONTROLS | HL19B4821 | XAHC60HBCN1 | TM9V100C20MP12 | 46000 | 8.1 | 48000 | 16 | 12 | 2.3 | 68 | 55 | 210849963
JOHNSON CONTROLS | HL19B4821 | XAFC60HXXN1+TXV | TM9Y100C20MP11 | 46500 | 8.1 | 48000 | 16 | 11.7 | 2.18 | 67 | 54 | 210849962
JOHNSON CONTROLS | HL19B4821 | XAFD60HBCN1 | TMLE120C16MP11 | 46500 | 8.1 | 47000 | 16 | 12 | 2.26 | 69 | 56 | 210849948
JOHNSON CONTROLS | HL19B4821 | XAFD60HBCN1 | TMLE080C20MP11 | 47500 | 8.1 | 48000 | 17 | 11.7 | 2.14 | 66 | 52 | 210849949
JOHNSON CONTROLS | HL19B4821 | XAFC60HBCN1 | TMLE120C16MP11 | 46500 | 8.1 | 47000 | 16 | 12 | 2.26 | 69 | 56 | 210849943
JOHNSON CONTROLS | HL19B4821 | XAFD60HBCN1 | TM9Y100C16MP11 | 45500 | 8.1 | 47000 | 16 | 12 | 2.34 | 70 | 58 | 210849946
JOHNSON CONTROLS | HL19B4821 | XAFD60HBCN1 | TM9E080C16MP12 | 46000 | 8.1 | 47000 | 16 | 12 | 2.26 | 69 | 57 | 210849947
JOHNSON CONTROLS | THF2B24T21 | XAFC30CXXN1+TXV | TMLE080C16MP11 | 23800 | 8.1 | 22400 | 16 | 11.7 | 2.04 | 63 | 47 | 210846899
JOHNSON CONTROLS | THF2B60T21 | XAFD60HXXN1+TXV | TMLE130D20MP11 | 56000 | 8.1 | 57000 | 15.2 | 11.7 | 2.18 | 68 | 54 | 210846892
JOHNSON CONTROLS | THF2B60T21 | XAFC60HXXN1+TXV | TM9E100C20MP12 | 54500 | 8.1 | 55500 | 15.2 | 11 | 2.24 | 68 | 56 | 210846891
JOHNSON CONTROLS | THF2B60T21 | XAFD60JBCN1 | TMLE080C20MP11 | 55000 | 8.1 | 56500 | 15.2 | 11 | 2.2 | 68 | 55 | 210846888
JOHNSON CONTROLS | THF2B60T21 | XAHD60JXXN1+TXV | TP9C120D20MP13 | 55000 | 8.1 | 58000 | 15.2 | 11 | 2.02 | 66 | 52 | 210846887
JOHNSON CONTROLS | THF2B60T21 | XAFD60HXXN1+TXV | TM9V120D20MP12 | 55000 | 8.1 | 56000 | 15.2 | 11 | 2.22 | 68 | 55 | 210846889
JOHNSON CONTROLS | THF2B60T21 | XAHD60HXXN1+JMVT20DC2N1+TXV |  | 55000 | 8.1 | 58000 | 15.2 | 11.7 | 2.06 | 65 | 51 | 210846880
JOHNSON CONTROLS | THF2B42T21 | XAHC48FXXN1+TXV | TM8Y080B12MP11 | 39500 | 8.1 | 39500 | 16 | 12 | 2.02 | 62 | 47 | 210846850
JOHNSON CONTROLS | THF2B48T21 | XAFD60GXXN1+TXV | TM8Y100C20MP11 | 45500 | 8.1 | 48000 | 15.2 | 10.5 | 2.3 | 68 | 55 | 210846840
JOHNSON CONTROLS | THF2B60T21 | XAFD60JBCN1 | TM8Y100C20MP11 | 55000 | 8.1 | 56500 | 15.2 | 11 | 2.22 | 68 | 56 | 210846847
JOHNSON CONTROLS | THF2B42T21 | XAHC48FBCN1 | TM8Y100C16MP11 | 40000 | 8.1 | 40000 | 16 | 11.7 | 2.12 | 65 | 51 | 210846845
JOHNSON CONTROLS | THF2B48T21 | XAHC60HXXN1+TXV | TM8Y100C20MP11 | 45500 | 8.1 | 44000 | 16 | 11.7 | 2.48 | 69 | 57 | 210846841
JOHNSON CONTROLS | THF2B42T21 | XAFC48FBCN1 | TM8Y100C20MP11 | 40500 | 8.1 | 40000 | 15.2 | 11.7 | 2.04 | 64 | 49 | 210846839
JOHNSON CONTROLS | THF2B48T21 | XAHD60HBCN1 | TM8Y100C20MP11 | 45500 | 8.1 | 44000 | 16 | 11.7 | 2.48 | 69 | 57 | 210846835
JOHNSON CONTROLS | THF2B30T21 | XAHC36DXXN1+TXV | TPLC080C16MP13 | 29400 | 8.1 | 28400 | 15.2 | 11 | 2.06 | 65 | 51 | 210851169
JOHNSON CONTROLS | THF2B48T21 | XAHD60HXXN1+TXV | TL8E100C20UH11 | 46000 | 8.1 | 44000 | 16 | 11.7 | 2.48 | 69 | 57 | 210845751
JOHNSON CONTROLS | THF2B48T21 | XAHC60HBCN1 | TM9Y080C16MP11 | 45000 | 8.1 | 44000 | 15.2 | 11.7 | 2.46 | 69 | 57 | 210845743
JOHNSON CONTROLS | THF2B48T21 | XAFC60HBCN1 | TM9E100C20MP12 | 45500 | 8.1 | 43500 | 15.2 | 11.7 | 2.3 | 68 | 55 | 210845745
JOHNSON CONTROLS | THF2B42T21 | XAHC48FXXN1+TXV | TM8E080C20MP11 | 40500 | 8.1 | 40000 | 15.2 | 12 | 2.14 | 65 | 51 | 210845721
JOHNSON CONTROLS | THF2B48T21 | XAFC60GBCN1 | TM8Y120C20MP11 | 45500 | 8.1 | 48000 | 15.2 | 10.5 | 2.3 | 68 | 55 | 210845735
JOHNSON CONTROLS | THF2B48T21 | XAUD60GXXN1+TXV | TP9C120D20MP13 | 45500 | 8.1 | 47500 | 15.2 | 11 | 2.36 | 67 | 54 | 210845729
JOHNSON CONTROLS | THF2B42T21 | XAFC48FBCN1 | TM8E120C20MP11 | 40500 | 8.1 | 40000 | 15.2 | 11.7 | 2.04 | 64 | 49 | 210845718
JOHNSON CONTROLS | THF2B42T21 | XAHD48FBCN1 | TM8E080C16MP11 | 40500 | 8.1 | 40500 | 16 | 11.7 | 2.12 | 65 | 51 | 210845723
JOHNSON CONTROLS | THF2B42T21 | XAHC48FBCN1+JMVT17CC2N1 |  | 41000 | 8.1 | 40000 | 16 | 12 | 2.18 | 64 | 49 | 210845725
JOHNSON CONTROLS | THF2B42T21 | XAHD48FBCN1 | TL8E100C20UH11 | 41000 | 8.1 | 40500 | 16 | 11.7 | 2.14 | 65 | 50 | 210845724
JOHNSON CONTROLS | THF2B42T21 | XAFC48FBCN1 | TM8E080C20MP11 | 40500 | 8.1 | 40000 | 15.2 | 11.7 | 2.04 | 64 | 50 | 210845722
JOHNSON CONTROLS | THF2B42T21 | XAHC48FBCN1 | TM8E100C20MP11 | 40500 | 8.1 | 40000 | 15.2 | 12 | 2.14 | 65 | 51 | 210845719
JOHNSON CONTROLS | THF2B42T21 | XAFD48FXXN1+TXV | TM8Y080C16MP11 | 40000 | 8.1 | 39500 | 15.2 | 11.7 | 2.04 | 63 | 49 | 210845717
JOHNSON CONTROLS | THF2B42T21 | XAFD48FXXN1+TXV | TP9C120D20MP13 | 40500 | 8.1 | 40000 | 15.2 | 11.7 | 2.06 | 64 | 49 | 210845715
JOHNSON CONTROLS | THF2B24T21 | XAHC30CBAN1+JMET12CS2N1 |  | 24000 | 8.1 | 22200 | 16 | 12 | 2.14 | 64 | 50 | 210846565
JOHNSON CONTROLS | THF2B60T21 | XAFC60HXXN1+TXV | TM8E080C20MP11 | 55000 | 8.1 | 56500 | 15.2 | 11 | 2.18 | 68 | 56 | 210846554
JOHNSON CONTROLS | THF2B60T21 | XAFD60HXXN1+TXV | TM8E120C20MP11 | 54500 | 8.1 | 56000 | 15.2 | 11 | 2.22 | 68 | 55 | 210846553
JOHNSON CONTROLS | THF2B60T21 | XAHD60JBCN1 | TM8Y120C20MP11 | 54500 | 8.1 | 58000 | 15.2 | 11 | 2.02 | 66 | 53 | 210846549
JOHNSON CONTROLS | THF2B36T21 | XAFD48FXXN1+TXV | TM9V120D20MP12 | 35600 | 8.1 | 34800 | 15.2 | 11 | 2.02 | 65 | 51 | 210850179
JOHNSON CONTROLS | THF2B48T21 | XAHC60HBCN1 | TM8E100C16MP11 | 45500 | 8.1 | 44000 | 16 | 11.7 | 2.46 | 69 | 57 | 210848977
JOHNSON CONTROLS | THF2B48T21 | XAHC60HBCN1 | TM8V100C20MP12 | 46000 | 8.1 | 44500 | 16 | 11.7 | 2.46 | 69 | 56 | 210848971
JOHNSON CONTROLS | THF2B48T21 | XAHC60HBCN1 | TM9E060B12MP12 | 44500 | 8.1 | 44500 | 15.2 | 11 | 2.4 | 69 | 56 | 210848970
JOHNSON CONTROLS | THF2B60T21 | XAHC60HBCN1 | TM8Y100C20MP11 | 54500 | 8.1 | 58000 | 15.2 | 11 | 2.02 | 66 | 53 | 210848950
JOHNSON CONTROLS | THF2B30T21 | XAFD48FXXN1+TXV | TM8Y100C16MP11 | 30000 | 8.1 | 28600 | 15.2 | 11.7 | 2.12 | 64 | 50 | 210848947
JOHNSON CONTROLS | THF2B36T21 | XAUC48FXXN1+TXV | TM8Y100C20MP11 | 35400 | 8.1 | 34800 | 15.2 | 11 | 2.02 | 66 | 52 | 210848946
JOHNSON CONTROLS | THF2B42T21 | XAHC48FBCN1 | TM8Y100C20MP11 | 40500 | 8.1 | 40000 | 16 | 12 | 2.12 | 65 | 51 | 210848942
JOHNSON CONTROLS | THF2B24T21 | XAHC36DXXN1+TXV | TM8Y100C16MP11 | 24000 | 8.1 | 21400 | 16 | 11.7 | 2.2 | 65 | 51 | 210848940
JOHNSON CONTROLS | THF2B48T21 | XAUC60GXXN1+TXV | TL8E100C20UH11 | 45000 | 8.1 | 47000 | 15.2 | 11 | 2.38 | 68 | 55 | 210848930
JOHNSON CONTROLS | THF2B48T21 | XAFC60GBCN1 | TM8Y100C20MP11 | 45500 | 8.1 | 48000 | 15.2 | 10.5 | 2.3 | 68 | 55 | 210848938
JOHNSON CONTROLS | THF2B60T21 | XAHD60JXXN1+TXV | TM8Y100C20MP11 | 54500 | 8.1 | 58000 | 15.2 | 11 | 2.02 | 66 | 53 | 210848935
JOHNSON CONTROLS | THF2B42T21 | XAFC48FBCN1 | TM9E080C20MP12 | 40500 | 8.1 | 40000 | 15.2 | 11.7 | 2.04 | 64 | 49 | 210848908
JOHNSON CONTROLS | THF2B42T21 | XAFC48FXXN1+JMVT17CC2N1+TXV |  | 41000 | 8.1 | 40000 | 16 | 12 | 2.08 | 63 | 48 | 210848915
JOHNSON CONTROLS | THF2B42T21 | XAUC48FXXN1+TXV | TM9E080C16MP12 | 40500 | 8.1 | 40500 | 15.2 | 11.5 | 2 | 64 | 50 | 210848909
JOHNSON CONTROLS | THF2B42T21 | XAHC48FXXN1+TXV | TL9E080C16UH11 | 40000 | 8.1 | 40000 | 16 | 11.7 | 2.08 | 64 | 50 | 210848914
JOHNSON CONTROLS | THF2B42T21 | XAHD48FBCN1 | TM8E100C16MP11 | 40500 | 8.1 | 40500 | 16 | 11.7 | 2.12 | 65 | 51 | 210848912
JOHNSON CONTROLS | THF2B42T21 | XAFC48FXXN1+TXV | TM8E080C16MP11 | 40500 | 8.1 | 40500 | 15.2 | 11 | 2 | 64 | 49 | 210848913
JOHNSON CONTROLS | THF2B42T21 | XAHD48FXXN1+TXV | TPLC080C16MP13 | 40500 | 8.1 | 40000 | 15.2 | 11.7 | 2.12 | 65 | 51 | 210848910
JOHNSON CONTROLS | THF2B30T21 | XAFC48FXXN1+JMVT16CC2N1+TXV |  | 30000 | 8.1 | 28600 | 16 | 12 | 2.18 | 64 | 50 | 210848902
JOHNSON CONTROLS | THF2B42T21 | XAHD48FBCN1 | TM9Y120D20MP11 | 40500 | 8.1 | 40500 | 16 | 11.7 | 2.12 | 65 | 50 | 210848903
JOHNSON CONTROLS | THF2B42T21 | XAHD48FXXN1+TXV | TM9E100C16MP12 | 40500 | 8.1 | 40500 | 16 | 11 | 2.1 | 66 | 52 | 210848907
JOHNSON CONTROLS | THF2B42T21 | XAHC48FXXN1+TXV | TM9V080C16MP12 | 40000 | 8.1 | 40000 | 15.2 | 11.7 | 2.06 | 63 | 48 | 210848905
JOHNSON CONTROLS | THF2B60T21 | XAHC60HBCN1 | TMLE120C20MP11 | 54500 | 8.1 | 58000 | 15.2 | 11 | 2.02 | 66 | 52 | 210847924
JOHNSON CONTROLS | THF2B30T21 | XAHC36DBAN1 | TMLV100C16MP12 | 29400 | 8.1 | 28400 | 15.2 | 11 | 2.06 | 65 | 51 | 210847913
JOHNSON CONTROLS | THF2B48T21 | XAHD60HXXN1+TXV | TMLE100C20MP11 | 46000 | 8.1 | 44500 | 15.2 | 11.7 | 2.42 | 69 | 57 | 210847878
JOHNSON CONTROLS | THF2B48T21 | XAHC60HXXN1+TXV | TPLC100C16MP13 | 45500 | 8.1 | 44000 | 16 | 11.7 | 2.48 | 69 | 56 | 210847877
JOHNSON CONTROLS | THF2B48T21 | XAFC60HBCN1 | TM8Y120C20MP11 | 45500 | 8.1 | 43500 | 15.2 | 11.7 | 2.3 | 68 | 55 | 210847876
JOHNSON CONTROLS | THF2B48T21 | XAHC60HXXN1+TXV | TM9Y080B12MP11 | 45000 | 8.1 | 44500 | 15.2 | 11 | 2.4 | 69 | 57 | 210847872
JOHNSON CONTROLS | THF2B48T21 | XAFC60GXXN1+TXV | TM8E100C16MP11 | 45000 | 8.1 | 47500 | 15.2 | 10.5 | 2.34 | 67 | 54 | 210847864
JOHNSON CONTROLS | THF2B48T21 | XAFD60GXXN1+TXV | TL8E100C20UH11 | 45500 | 8.1 | 47000 | 15.2 | 11 | 2.38 | 68 | 55 | 210847867
JOHNSON CONTROLS | THF2B48T21 | XAFD60GXXN1+TXV | TM8E080C20MP11 | 45500 | 8.1 | 47500 | 15.2 | 10.5 | 2.32 | 68 | 55 | 210847865
JOHNSON CONTROLS | THF2B42T21 | XAHC48FXXN1+JMET12CS2N1+TXV |  | 40500 | 8.1 | 39500 | 16 | 12 | 2.16 | 64 | 49 | 210847855
JOHNSON CONTROLS | THF2B42T21 | XAFC48FBCN1 | TM8E100C20MP11 | 40500 | 8.1 | 40000 | 15.2 | 11.7 | 2.04 | 64 | 49 | 210847852
JOHNSON CONTROLS | THF2B42T21 | XAHD48FBCN1 | TM8E120C20MP11 | 40500 | 8.1 | 40000 | 15.2 | 12 | 2.14 | 64 | 50 | 210847850
JOHNSON CONTROLS | THF2B42T21 | XAHC48FBCN1 | TM8E100B12MP11 | 39500 | 8.1 | 39500 | 16 | 12 | 2.04 | 62 | 47 | 210847853
JOHNSON CONTROLS | THF2B42T21 | XAHD48FXXN1+TXV | TM8E120C16MP11 | 40500 | 8.1 | 40500 | 16 | 11.7 | 2.14 | 65 | 51 | 210847851
JOHNSON CONTROLS | THF2B42T21 | XAFD48FXXN1+TXV | TM9E120D20MP12 | 40500 | 8.1 | 40000 | 15.2 | 11.7 | 2.04 | 63 | 48 | 210847848
JOHNSON CONTROLS | THF2B42T21 | XAHC48FXXN1+TXV | TM8Y120C20MP11 | 40500 | 8.1 | 40000 | 16 | 12 | 2.12 | 65 | 51 | 210847849
JOHNSON CONTROLS | THF2B60T21 | XAFD60HXXN1+TXV | TMLE080C20MP11 | 54500 | 8.1 | 56000 | 15.2 | 11 | 2.22 | 68 | 55 | 210847925
JOHNSON CONTROLS | THF2B30T21 | XAFC48FXXN1+TXV | TM9V080C16MP12 | 30000 | 8.1 | 29200 | 15.2 | 11.5 | 2.1 | 64 | 50 | 210847927
JOHNSON CONTROLS | THF2B48T21 | XAHD60HBCN1 | TMLE080C16MP11 | 45000 | 8.1 | 44000 | 16 | 11.7 | 2.46 | 69 | 56 | 210846869
JOHNSON CONTROLS | THF2B48T21 | XAHD60HBCN1 | TMLE130D20MP11 | 46500 | 8.1 | 45000 | 15.2 | 11.7 | 2.42 | 69 | 56 | 210846867
JOHNSON CONTROLS | THF2B48T21 | XAHD60HBCN1 | TPLC120C20MP13 | 46000 | 8.1 | 44500 | 16 | 11.7 | 2.46 | 68 | 56 | 210846863
JOHNSON CONTROLS | THF2B48T21 | XAHC60HBCN1 | TMLV120C20MP12 | 46000 | 8.1 | 44500 | 16 | 11.7 | 2.46 | 69 | 56 | 210846864
JOHNSON CONTROLS | THF2B48T21 | XAHC60HBCN1 | TM9Y100C16MP11 | 45000 | 8.1 | 44000 | 16 | 11.7 | 2.46 | 69 | 57 | 210846857
JOHNSON CONTROLS | THF2B48T21 | XAHC60HXXN1+TXV | TM9E080C20MP12 | 46000 | 8.1 | 44500 | 16 | 11.7 | 2.44 | 69 | 57 | 210846859
JOHNSON CONTROLS | THF2B48T21 | XAHD60HXXN1+TXV | TPLC100C20MP13 | 46000 | 8.1 | 44500 | 16 | 11.7 | 2.46 | 68 | 56 | 210846862
JOHNSON CONTROLS | THF2B48T21 | XAFC60GBCN1 | TM8E080C16MP11 | 45000 | 8.1 | 47500 | 15.2 | 10.5 | 2.34 | 67 | 54 | 210846855
JOHNSON CONTROLS | THF2B48T21 | XAFC60GBCN1 | TM8E080C20MP11 | 45500 | 8.1 | 48000 | 15.2 | 10.5 | 2.3 | 67 | 54 | 210846854
JOHNSON CONTROLS | HL19B4821 | XAFC60HBCN1 | TM8E120C16MP11 | 46500 | 8.1 | 47000 | 16 | 12 | 2.26 | 69 | 56 | 210850985
JOHNSON CONTROLS | HL19B4821 | XAFD60HXXN1+TXV | TM9Y100C16MP11 | 45500 | 8.1 | 47000 | 16 | 12 | 2.34 | 70 | 58 | 210850987
JOHNSON CONTROLS | HL19B4821 | XAUD60HXXN1+TXV | TM8E120C16MP11 | 46500 | 8.1 | 47000 | 16 | 12 | 2.26 | 69 | 56 | 210850989
JOHNSON CONTROLS | HL19B4821 | XAFD60HXXN1+TXV | TM9E080C16MP12 | 46000 | 8.1 | 47000 | 16 | 12 | 2.26 | 69 | 57 | 210850988
JOHNSON CONTROLS | HL19B4821 | XAUD60HXXN1+TXV | TM8E080C20MP11 | 47500 | 8.1 | 48000 | 17 | 11.7 | 2.14 | 66 | 52 | 210850990
JOHNSON CONTROLS | HL19B4821 | XAFC60HBCN1 | TP9C100C16MP13 | 46500 | 8.1 | 47000 | 16 | 12 | 2.28 | 69 | 56 | 210851005
JOHNSON CONTROLS | HL19B4821 | XAFC60HXXN1+TXV | TM9E080C20MP12 | 47500 | 8.1 | 48000 | 17 | 12 | 2.16 | 65 | 52 | 210851006
JOHNSON CONTROLS | HL19B4821 | XAFC60HBCN1 | TM8E100C16MP11 | 46000 | 8.1 | 47000 | 16 | 12 | 2.26 | 69 | 56 | 210851011
JOHNSON CONTROLS | HL19B4821 | XAHC60HXXN1+TXV | TM8E100C20MP11 | 47000 | 8.1 | 48000 | 17 | 11.7 | 2.22 | 69 | 57 | 210851010
JOHNSON CONTROLS | HL19B4821 | XAFC60HBCN1 | TPLC080C16MP13 | 46000 | 8.1 | 47000 | 16 | 12 | 2.28 | 69 | 57 | 210851009
JOHNSON CONTROLS | HL19B4821 | XAFC60HXXN1+TXV | TM8Y100C16MP11 | 46000 | 8.1 | 47000 | 16 | 12 | 2.28 | 69 | 57 | 210851007
JOHNSON CONTROLS | HL19B4821 | XAFC60HXXN1+TXV | TL9E100C20UH11 | 46500 | 8.1 | 47000 | 16 | 12 | 2.28 | 69 | 56 | 210851012
JOHNSON CONTROLS | HL19B4821 | XAFC60HXXN1+JMVT16CC2N1+TXV |  | 47500 | 8.1 | 47000 | 17 | 12 | 2.22 | 66 | 52 | 210851013
JOHNSON CONTROLS | HL19B4821 | XAFC60HXXN1+TXV | TMLV100C16MP12 | 46000 | 8.1 | 47000 | 16 | 12 | 2.28 | 69 | 57 | 210851008
JOHNSON CONTROLS | HL19B4821 | XAFC60HXXN1+TXV | TMLE100C16MP11 | 46000 | 8.1 | 47000 | 16 | 12 | 2.26 | 69 | 56 | 210845126
JOHNSON CONTROLS | HL19B4821 | XAFC60HBCN1 | TMLV100C16MP12 | 46000 | 8.1 | 47000 | 16 | 12 | 2.28 | 69 | 57 | 210845124
JOHNSON CONTROLS | HL19B4821 | XAFC60HBCN1 | TL8E080C16UH11 | 46000 | 8.1 | 47000 | 16 | 12 | 2.28 | 69 | 57 | 210845128
JOHNSON CONTROLS | HL19B4821 | XAHC60HBCN1 | TMLE080C16MP11 | 46000 | 8.1 | 48000 | 17 | 12 | 2.26 | 68 | 55 | 210845127
JOHNSON CONTROLS | HL19B4821 | XAFC60HBCN1 | TMLE120C20MP11 | 47000 | 8.1 | 48000 | 17 | 11.7 | 2.14 | 66 | 52 | 210845125
JOHNSON CONTROLS | HL19B4821 | XAFC60HXXN1+TXV | TM8V080C16MP12 | 46000 | 8.1 | 47000 | 16 | 12 | 2.28 | 69 | 57 | 210845123
JOHNSON CONTROLS | HL19B4821 | XAHC60HBCN1 | TM9E100C16MP12 | 46000 | 8.1 | 48000 | 17 | 11.7 | 2.26 | 68 | 56 | 210845121
JOHNSON CONTROLS | HL19B4821 | XAFC60HBCN1 | TM9V100C16MP12 | 46500 | 8.1 | 47000 | 16 | 12 | 2.28 | 69 | 56 | 210845120
JOHNSON CONTROLS | HL19B4821 | XAHC60HBCN1 | TM8Y100C20MP11 | 46500 | 8.1 | 48000 | 17 | 11.7 | 2.24 | 69 | 56 | 210845122
JOHNSON CONTROLS | HL19B4821 | XAHC60HXXN1+TXV | TM9V100C20MP12 | 46000 | 8.1 | 48000 | 16 | 12 | 2.3 | 68 | 55 | 210845119
JOHNSON CONTROLS | HL19B4821 | XAUD60HXXN1+TXV | TL9E080C16UH11 | 46000 | 8.1 | 47000 | 16 | 11.7 | 2.24 | 69 | 57 | 210845106
JOHNSON CONTROLS | HL19B4821 | XAFD60HBCN1 | TM8E080C20MP11 | 47500 | 8.1 | 48000 | 17 | 11.7 | 2.14 | 66 | 52 | 210845105
JOHNSON CONTROLS | HL19B4821 | XAUD60HXXN1+TXV | TM9E100C20MP12 | 47500 | 8.1 | 48000 | 16 | 12 | 2.16 | 65 | 52 | 210845103
JOHNSON CONTROLS | HL19B4821 | XAFD60HBCN1 | TM8E120C16MP11 | 46500 | 8.1 | 47000 | 16 | 12 | 2.26 | 69 | 56 | 210845104
JOHNSON CONTROLS | HL19B4821 | XAFC60HXXN1+TXV | TMLE120C16MP11 | 46500 | 8.1 | 47000 | 16 | 12 | 2.26 | 69 | 56 | 210845100
JOHNSON CONTROLS | THF2B60T21 | XAFD60JXXN1+TXV | TM8E100C20MP11 | 55000 | 8.1 | 56500 | 15.2 | 11 | 2.2 | 68 | 55 | 210845672
JOHNSON CONTROLS | THF2B60T21 | XAFD60JBCN1 | TM8E130D20MP11 | 56000 | 8.1 | 56500 | 15.2 | 11.7 | 2.2 | 68 | 55 | 210845671
JOHNSON CONTROLS | THF2B60T21 | XAFD60JXXN1+TXV | TM9E080C20MP12 | 55500 | 8.1 | 56500 | 15.2 | 11 | 2.22 | 68 | 56 | 210845670
JOHNSON CONTROLS | THF2B42T21 | XAFD48FXXN1+TXV | TM8Y100C16MP11 | 40000 | 8.1 | 39500 | 15.2 | 11.7 | 2.04 | 63 | 49 | 210845666
JOHNSON CONTROLS | THF2B60T21 | XAHD60HBCN1 | TM8Y100C20MP11 | 54500 | 8.1 | 58000 | 15.2 | 11 | 2 | 66 | 53 | 210845664
JOHNSON CONTROLS | HL19B4821 | JHETD60HBCS2N1 |  | 46500 | 8.1 | 47000 | 17 | 12.5 | 1.8 | 68 | 40 | 210819491
JOHNSON CONTROLS | THF2B42T21 | JHETC42FBCS2N1 |  | 41000 | 8.1 | 40000 | 16 | 12 | 2.32 | 64 | 53 | 210803162
JOHNSON CONTROLS | THF2B30T21 | XAUC48FXXN1+TXV | TL9E080C16UH11 | 29800 | 8.1 | 28600 | 15.2 | 11.7 | 2.1 | 64 | 49 | 210849054
JOHNSON CONTROLS | THF2B30T21 | XAFC48FXXN1+TXV | TPLC080C16MP13 | 30000 | 8.1 | 29200 | 15.2 | 11.7 | 2.14 | 64 | 50 | 210849049
JOHNSON CONTROLS | THF2B60T21 | XAFD60HBCN1 | TMLE120C20MP11 | 54500 | 8.1 | 56000 | 15.2 | 11 | 2.22 | 68 | 55 | 210849009
JOHNSON CONTROLS | THF2B60T21 | XAFC60HXXN1+TXV | TM9E080C20MP12 | 54500 | 8.1 | 56000 | 15.2 | 11 | 2.24 | 68 | 55 | 210849008
JOHNSON CONTROLS | THF2B60T21 | XAFD60JBCN1 | TM9E100C20MP12 | 55500 | 8.1 | 56500 | 15.2 | 11 | 2.22 | 68 | 56 | 210849004
JOHNSON CONTROLS | THF2B60T21 | XAFD60JBCN1+JMET18DS2N1 |  | 56500 | 8.1 | 56500 | 16 | 11.7 | 2.22 | 67 | 54 | 210849006
JOHNSON CONTROLS | THF2B30T21 | XAFB36DBAN1+JMET12BS2N1 |  | 30000 | 8.1 | 28600 | 16 | 12 | 2.12 | 64 | 50 | 210849002
JOHNSON CONTROLS | THF2B60T21 | XAFD60JBCN1 | TM9Y100C20MP11 | 54000 | 8.1 | 56000 | 15.2 | 11 | 2.22 | 69 | 56 | 210849003
JOHNSON CONTROLS | THF2B48T21 | XAFD60HXXN1+TXV | TM9E080C20MP12 | 45500 | 8.1 | 43500 | 15.2 | 11.7 | 2.28 | 68 | 55 | 210848969
JOHNSON CONTROLS | THF2B24T21 | XAHC36DXXN1+JMET16CS2N1+TXV |  | 24000 | 8.1 | 21000 | 16 | 12 | 2.22 | 65 | 51 | 210848063
JOHNSON CONTROLS | THF2B24T21 | XAHC30CXXN1+JMET16CS2N1+TXV |  | 24000 | 8.1 | 22200 | 16 | 12 | 2.16 | 64 | 50 | 210848057
JOHNSON CONTROLS | THF2B24T21 | XAHC30CBAN1 | TM8E100C16MP11 | 23800 | 8.1 | 22400 | 15.2 | 11.7 | 2.1 | 64 | 50 | 210848054
JOHNSON CONTROLS | THF2B48T21 | XAUC60GXXN1+TXV | TM8Y100C16MP11 | 45000 | 8.1 | 47000 | 15.2 | 11 | 2.34 | 68 | 55 | 210848036
JOHNSON CONTROLS | THF2B60T21 | XAUD60HXXN1+TXV | TMLE100C20MP11 | 54500 | 8.1 | 56000 | 15.2 | 11 | 2.24 | 68 | 55 | 210848046
JOHNSON CONTROLS | THF2B30T21 | XAUC48FXXN1+TXV | TP9C100C16MP13 | 30000 | 8.1 | 28600 | 15.2 | 11.7 | 2.12 | 64 | 50 | 210848049
JOHNSON CONTROLS | THF2B60T21 | XAFD60HXXN1+TXV | TM9E120D20MP12 | 54500 | 8.1 | 56500 | 15.2 | 11 | 2.2 | 68 | 56 | 210848044
JOHNSON CONTROLS | THF2B60T21 | XAFC60HXXN1+TXV | TM9Y100C20MP11 | 54000 | 8.1 | 56000 | 15.2 | 11 | 2.22 | 69 | 56 | 210848043
JOHNSON CONTROLS | THF2B60T21 | XAFD60JBCN1 | TM8E120C20MP11 | 55000 | 8.1 | 56500 | 15.2 | 11 | 2.22 | 68 | 56 | 210848042
JOHNSON CONTROLS | THF2B60T21 | XAHD60JXXN1+TXV | TM9E100C20MP12 | 55000 | 8.1 | 58000 | 15.2 | 11 | 2 | 66 | 52 | 210848040
JOHNSON CONTROLS | THF2B60T21 | XAFD60JXXN1+TXV | TM8E130D20MP11 | 56000 | 8.1 | 56500 | 15.2 | 11.7 | 2.2 | 68 | 55 | 210848041
JOHNSON CONTROLS | THF2B30T21 | XAFC36DBAN1+JMVT17CC2N1 |  | 30000 | 8.1 | 28200 | 16 | 12 | 2.16 | 65 | 50 | 210848037
JOHNSON CONTROLS | THF2B30T21 | XAFD48FBAN1 | TM8Y100C16MP11 | 30000 | 8.1 | 28600 | 15.2 | 11.7 | 2.12 | 64 | 50 | 210848022
JOHNSON CONTROLS | THF2B48T21 | XAHC60HXXN1+TXV | TM8Y100C16MP11 | 45500 | 8.1 | 44000 | 16 | 11.7 | 2.46 | 69 | 57 | 210848032
JOHNSON CONTROLS | THF2B42T21 | XAHD48FBCN1 | TM8Y100C20MP11 | 40500 | 8.1 | 40000 | 16 | 12 | 2.16 | 65 | 51 | 210848027
JOHNSON CONTROLS | THF2B24T21 | XAHC30CXXN1+TXV | TM8Y080B12MP11 | 23400 | 8.1 | 22200 | 15.2 | 11.7 | 2.1 | 64 | 50 | 210848029
JOHNSON CONTROLS | THF2B60T21 | XAHD60JXXN1+TXV | TMLE130D20MP11 | 55000 | 8.1 | 58000 | 15.2 | 11 | 2.02 | 66 | 52 | 210848730
JOHNSON CONTROLS | THF2B60T21 | XAFD60JXXN1+TXV | TM8Y100C20MP11 | 55000 | 8.1 | 56500 | 15.2 | 11 | 2.22 | 68 | 56 | 210848019
JOHNSON CONTROLS | THF2B48T21 | XAUC60GXXN1+TXV | TM8Y100C20MP11 | 45500 | 8.1 | 48000 | 15.2 | 10.5 | 2.3 | 68 | 55 | 210848013
JOHNSON CONTROLS | THF2B42T21 | XAHC48FXXN1+TXV | TM8Y100C16MP11 | 40000 | 8.1 | 40000 | 16 | 11.7 | 2.12 | 65 | 51 | 210848017
JOHNSON CONTROLS | THF2B24T21 | XAHC36DBAN1 | TM8Y100C16MP11 | 24000 | 8.1 | 21400 | 16 | 11.7 | 2.2 | 65 | 51 | 210848015
JOHNSON CONTROLS | THF2B48T21 | XAHD60HXXN1+TXV | TM8Y100C20MP11 | 45500 | 8.1 | 44000 | 16 | 11.7 | 2.48 | 69 | 57 | 210848007
JOHNSON CONTROLS | THF2B60T21 | XAHD60JBCN1 | TM8Y100C20MP11 | 54500 | 8.1 | 58000 | 15.2 | 11 | 2.02 | 66 | 53 | 210848010
JOHNSON CONTROLS | THF2B42T21 | XAFC48FXXN1+TXV | TM8Y100C20MP11 | 40500 | 8.1 | 40000 | 15.2 | 11.7 | 2.04 | 64 | 49 | 210848011
JOHNSON CONTROLS | THF2B30T21 | XAHC36DXXN1+JMET16CS2N1+TXV |  | 29400 | 8.1 | 27800 | 16 | 11.7 | 2.08 | 64 | 50 | 210848728
JOHNSON CONTROLS | THF2B42T21 | XAHC48FBCN1 | TL9E080C16UH11 | 40000 | 8.1 | 40000 | 16 | 11.7 | 2.08 | 64 | 50 | 210847990
JOHNSON CONTROLS | THF2B42T21 | XAHD48FBCN1 | TMLE100C16MP11 | 40500 | 8.1 | 40500 | 16 | 11.7 | 2.12 | 65 | 51 | 210847988
JOHNSON CONTROLS | THF2B42T21 | XAFD48FBCN1 | TMLE100C16MP11 | 40500 | 8.1 | 40500 | 15.2 | 11 | 2.02 | 64 | 49 | 210847044
JOHNSON CONTROLS | THF2B42T21 | XAFD48FXXN1+TXV | TM9V120D20MP12 | 40500 | 8.1 | 40000 | 15.2 | 11.7 | 2.06 | 64 | 49 | 210847039
JOHNSON CONTROLS | THF2B42T21 | XAFC48FXXN1+TXV | TMLE120C20MP11 | 40500 | 8.1 | 40000 | 15.2 | 11.7 | 2.04 | 64 | 49 | 210847042
JOHNSON CONTROLS | THF2B42T21 | XAHD48FXXN1+TXV | TMLE080C16MP11 | 40500 | 8.1 | 40500 | 16 | 11.7 | 2.12 | 65 | 51 | 210847046
JOHNSON CONTROLS | THF2B42T21 | XAHC48FXXN1+TXV | TMLE100C20MP11 | 40500 | 8.1 | 40000 | 15.2 | 12 | 2.14 | 65 | 51 | 210847043
JOHNSON CONTROLS | THF2B42T21 | XAHC48FXXN1+JMVT17CC2N1+TXV |  | 41000 | 8.1 | 40000 | 16 | 12 | 2.18 | 64 | 49 | 210847048
JOHNSON CONTROLS | THF2B42T21 | XAHC48FBCN1 | TM9Y100C16MP11 | 40000 | 8.1 | 40000 | 15.2 | 12 | 2.02 | 62 | 46 | 210847038
JOHNSON CONTROLS | THF2B24T21 | XAHC36DBAN1+JMET16CS2N1 |  | 24000 | 8.1 | 21000 | 16 | 12 | 2.22 | 65 | 51 | 210847018
JOHNSON CONTROLS | THF2B24T21 | XAHC30CBAN1+JMET16CS2N1 |  | 24000 | 8.1 | 22200 | 16 | 12 | 2.16 | 64 | 50 | 210847012
JOHNSON CONTROLS | THF2B24T21 | XAHC30CBAN1 | TMLE100C16MP11 | 23800 | 8.1 | 22400 | 15.2 | 11.7 | 2.1 | 64 | 50 | 210847010
JOHNSON CONTROLS | THF2B30T21 | XAFD48FXXN1+TXV | TM9Y120D20MP11 | 30000 | 8.1 | 28800 | 15.2 | 11.7 | 2.12 | 64 | 49 | 210847002
JOHNSON CONTROLS | THF2B60T21 | XAFD60JXXN1+TXV | TMLE130D20MP11 | 56000 | 8.1 | 56500 | 15.2 | 11.7 | 2.2 | 68 | 55 | 210846997
JOHNSON CONTROLS | THF2B30T21 | XAFC48FXXN1+TXV | TM9V100C16MP12 | 30000 | 8.1 | 28600 | 15.2 | 11.7 | 2.12 | 64 | 50 | 210847004
JOHNSON CONTROLS | THF2B60T21 | XAFD60HXXN1+TXV | TM8E100C20MP11 | 54500 | 8.1 | 56000 | 15.2 | 11 | 2.24 | 68 | 55 | 210847001
JOHNSON CONTROLS | THF2B60T21 | XAFD60HBCN1 | TM9E120D20MP12 | 54500 | 8.1 | 56500 | 15.2 | 11 | 2.2 | 68 | 56 | 210847000
JOHNSON CONTROLS | THF2B60T21 | XAFC60HBCN1 | TM9Y100C20MP11 | 54000 | 8.1 | 56000 | 15.2 | 11 | 2.22 | 69 | 56 | 210846999
JOHNSON CONTROLS | THF2B60T21 | XAHD60HXXN1+TXV | TM8Y100C20MP11 | 54500 | 8.1 | 58000 | 15.2 | 11 | 2 | 66 | 53 | 210846991
JOHNSON CONTROLS | THF2B60T21 | XAFD60JBCN1 | TMLE120C20MP11 | 55000 | 8.1 | 56500 | 15.2 | 11 | 2.22 | 68 | 56 | 210846998
JOHNSON CONTROLS | THF2B60T21 | XAHD60JBCN1 | TM9E100C20MP12 | 55000 | 8.1 | 58000 | 15.2 | 11 | 2 | 66 | 52 | 210846996
JOHNSON CONTROLS | THF2B48T21 | XAHC60HBCN1 | TM8Y100C16MP11 | 45500 | 8.1 | 44000 | 16 | 11.7 | 2.46 | 69 | 57 | 210846990
JOHNSON CONTROLS | THF2B24T21 | XAHC30CBAN1 | TM8Y080B12MP11 | 23400 | 8.1 | 22200 | 15.2 | 11.7 | 2.1 | 64 | 50 | 210846987
JOHNSON CONTROLS | THF2B42T21 | XAFD48FXXN1+TXV | TM8Y100C20MP11 | 40500 | 8.1 | 40000 | 15.2 | 11.7 | 2.04 | 64 | 49 | 210846985
JOHNSON CONTROLS | THF2B30T21 | XAFC36DXXN1+TXV | TM8E100C16MP11 | 30000 | 8.1 | 28600 | 16 | 11.7 | 2.12 | 65 | 51 | 210846981
JOHNSON CONTROLS | THF2B42T21 | XAFC48FBCN1+JMVT17CC2N1 |  | 41000 | 8.1 | 40000 | 16 | 12 | 2.08 | 63 | 48 | 210847991
JOHNSON CONTROLS | THF2B42T21 | XAFC48FXXN1+TXV | TMLE080C16MP11 | 40500 | 8.1 | 40500 | 15.2 | 11 | 2 | 64 | 49 | 210847989
JOHNSON CONTROLS | THF2B42T21 | XAHD48FXXN1+TXV | TPLC100C16MP13 | 40500 | 8.1 | 40000 | 15.2 | 11.7 | 2.12 | 65 | 51 | 210847986
JOHNSON CONTROLS | THF2B42T21 | XAHC48FXXN1+TXV | TP9C080C16MP13 | 40000 | 8.1 | 40000 | 15.2 | 11.7 | 2.06 | 63 | 48 | 210847980
JOHNSON CONTROLS | THF2B42T21 | XAFC48FXXN1+TXV | TM8Y120C20MP11 | 40500 | 8.1 | 40000 | 15.2 | 11.7 | 2.04 | 64 | 49 | 210847985
JOHNSON CONTROLS | THF2B42T21 | XAUC48FXXN1+TXV | TM9E080C20MP12 | 40500 | 8.1 | 40000 | 15.2 | 11.7 | 2.04 | 64 | 49 | 210847984
JOHNSON CONTROLS | THF2B42T21 | XAHD48FBCN1 | TM9E100C16MP12 | 40500 | 8.1 | 40500 | 16 | 11 | 2.1 | 66 | 52 | 210847982
JOHNSON CONTROLS | THF2B30T21 | XAFC48FBAN1+JMVT16CC2N1 |  | 30000 | 8.1 | 28600 | 16 | 12 | 2.18 | 64 | 50 | 210847977
JOHNSON CONTROLS | THF2B42T21 | XAHD48FBCN1 | TP9C100C20MP13 | 40500 | 8.1 | 40000 | 16 | 11.7 | 2.12 | 65 | 51 | 210847979
JOHNSON CONTROLS | THF2B30T21 | XAFD48FXXN1+TXV | TM9E100C16MP12 | 30000 | 8.1 | 29200 | 15.2 | 11.7 | 2.12 | 64 | 50 | 210847969
JOHNSON CONTROLS | THF2B30T21 | XAFD48FBAN1 | TL9E080C16UH11 | 29800 | 8.1 | 28600 | 15.2 | 11.7 | 2.1 | 64 | 49 | 210847976
JOHNSON CONTROLS | THF2B36T21 | XAUC48FXXN1+TXV | TM8Y120C20MP11 | 35400 | 8.1 | 34800 | 15.2 | 11 | 2.02 | 66 | 52 | 210847955
JOHNSON CONTROLS | THF2B24T21 | XAHC36DXXN1+TXV | TL9E080C16UH11 | 24000 | 8.1 | 21200 | 15.2 | 11.7 | 2.18 | 66 | 52 | 210847943
JOHNSON CONTROLS | THF2B24T21 | XAHC30CXXN1+TXV | TL8E080C16UH11 | 23800 | 8.1 | 22400 | 15.2 | 11.7 | 2.12 | 64 | 50 | 210847934
JOHNSON CONTROLS | THF2B48T21 | XAHD60HBCN1 | TM8E100C20MP11 | 46000 | 8.1 | 44500 | 15.2 | 11.7 | 2.42 | 69 | 57 | 210846962
JOHNSON CONTROLS | THF2B48T21 | XAHC60HBCN1 | TM8V100C16MP12 | 45500 | 8.1 | 44000 | 16 | 11.7 | 2.48 | 69 | 56 | 210846961
JOHNSON CONTROLS | THF2B48T21 | XAHC60HBCN1 | TM9Y080B12MP11 | 45000 | 8.1 | 44500 | 15.2 | 11 | 2.4 | 69 | 57 | 210846956
JOHNSON CONTROLS | THF2B48T21 | XAFD60GXXN1+TXV | TMLE080C20MP11 | 45500 | 8.1 | 47500 | 15.2 | 10.5 | 2.32 | 68 | 55 | 210846950
JOHNSON CONTROLS | THF2B48T21 | XAFC60GXXN1+TXV | TMLE100C16MP11 | 45000 | 8.1 | 47500 | 15.2 | 10.5 | 2.34 | 67 | 54 | 210846949
JOHNSON CONTROLS | THF2B48T21 | XAFD60GBCN1 | TL8E100C20UH11 | 45500 | 8.1 | 47000 | 15.2 | 11 | 2.38 | 68 | 55 | 210846952
JOHNSON CONTROLS | THF2B42T21 | XAUC48FXXN1+TXV | TP9C100C16MP13 | 40000 | 8.1 | 39500 | 15.2 | 11.7 | 2.06 | 64 | 49 | 210846932
JOHNSON CONTROLS | THF2B42T21 | XAHC48FBCN1+JMET12CS2N1 |  | 40500 | 8.1 | 39500 | 16 | 12 | 2.16 | 64 | 49 | 210846940
JOHNSON CONTROLS | THF2B42T21 | XAHC48FXXN1+JMVT16CC2N1+TXV |  | 41000 | 8.1 | 40000 | 16 | 12 | 2.18 | 64 | 49 | 210846939
JOHNSON CONTROLS | THF2B42T21 | XAHC48FBCN1 | TM8Y120C20MP11 | 40500 | 8.1 | 40000 | 16 | 12 | 2.12 | 65 | 51 | 210846934
JOHNSON CONTROLS | THF2B42T21 | XAHD48FXXN1+TXV | TM9Y100C20MP11 | 40500 | 8.1 | 40500 | 15.2 | 11.7 | 2.08 | 64 | 50 | 210846930
JOHNSON CONTROLS | THF2B42T21 | XAHC48FBCN1 | TMLE100B12MP11 | 39500 | 8.1 | 39500 | 16 | 12 | 2.04 | 62 | 47 | 210846938
JOHNSON CONTROLS | THF2B42T21 | XAHD48FXXN1+TXV | TMLE120C16MP11 | 40500 | 8.1 | 40500 | 16 | 11.7 | 2.14 | 65 | 51 | 210846936
JOHNSON CONTROLS | THF2B42T21 | XAHD48FBCN1 | TMLE120C20MP11 | 40500 | 8.1 | 40000 | 15.2 | 12 | 2.14 | 64 | 50 | 210846935
JOHNSON CONTROLS | THF2B42T21 | XAFD48FBCN1 | TM9E120D20MP12 | 40500 | 8.1 | 40000 | 15.2 | 11.7 | 2.04 | 63 | 48 | 210846933
JOHNSON CONTROLS | THF2B42T21 | XAUC48FXXN1+TXV | TM8E100C20MP11 | 40500 | 8.1 | 40000 | 15.2 | 11.7 | 2.04 | 64 | 49 | 210846937
JOHNSON CONTROLS | THF2B36T21 | XAUC48FXXN1+JMET12CS2N1+TXV |  | 35400 | 8.1 | 34400 | 15.2 | 11.7 | 2.04 | 65 | 51 | 210846919
JOHNSON CONTROLS | THF2B36T21 | XAFD48FXXN1+JMVT20DC2N1+TXV |  | 36000 | 8.1 | 34400 | 15.2 | 12 | 2.08 | 65 | 51 | 210846918
JOHNSON CONTROLS | THF2B24T21 | XAFC36DXXN1+TXV | TM8E100C16MP11 | 24000 | 8.1 | 22400 | 15.2 | 11.7 | 1.96 | 60 | 44 | 210846908
JOHNSON CONTROLS | THF2B48T21 | XAHC60HXXN1+TXV | TM8V100C20MP12 | 46000 | 8.1 | 44500 | 16 | 11.7 | 2.46 | 69 | 56 | 210850031
JOHNSON CONTROLS | THF2B48T21 | XAHC60HXXN1+TXV | TM9E060B12MP12 | 44500 | 8.1 | 44500 | 15.2 | 11 | 2.4 | 69 | 56 | 210850030
JOHNSON CONTROLS | THF2B48T21 | XAHC60HBCN1 | TMLE080C20MP11 | 46000 | 8.1 | 44500 | 16 | 11.7 | 2.44 | 69 | 57 | 210850038
JOHNSON CONTROLS | THF2B48T21 | XAHC60HXXN1+TXV | TMLE100C16MP11 | 45500 | 8.1 | 44000 | 16 | 11.7 | 2.46 | 69 | 57 | 210850037
JOHNSON CONTROLS | THF2B30T21 | XAFC36DBAN1 | TL8E100C20UH11 | 30000 | 8.1 | 28200 | 16 | 12 | 2.12 | 65 | 51 | 210850059
JOHNSON CONTROLS | THF2B60T21 | XAFD60JXXN1+TXV | TM9Y100C20MP11 | 54000 | 8.1 | 56000 | 15.2 | 11 | 2.22 | 69 | 56 | 210850062
JOHNSON CONTROLS | THF2B30T21 | XAFB36DXXN1+JMET12BS2N1+TXV |  | 30000 | 8.1 | 28600 | 16 | 12 | 2.12 | 64 | 50 | 210850061
JOHNSON CONTROLS | THF2B60T21 | XAUD60HXXN1+TXV | TM8E120C20MP11 | 54500 | 8.1 | 56000 | 15.2 | 11 | 2.22 | 68 | 55 | 210850069
JOHNSON CONTROLS | THF2B60T21 | XAFD60JXXN1+JMET18DS2N1+TXV |  | 56500 | 8.1 | 56500 | 16 | 11.7 | 2.22 | 67 | 54 | 210850066
JOHNSON CONTROLS | THF2B60T21 | XAFD60JXXN1+TXV | TM9E100C20MP12 | 55500 | 8.1 | 56500 | 15.2 | 11 | 2.22 | 68 | 56 | 210850063
JOHNSON CONTROLS | THF2B48T21 | XAFC60GXXN1+JMET12CS2N1+TXV |  | 45000 | 8.1 | 46500 | 15.2 | 11.7 | 2.4 | 68 | 55 | 210845742
JOHNSON CONTROLS | THF2B60T21 | XAHC60HBCN1 | TMLV120C20MP12 | 54500 | 8.1 | 58000 | 15.2 | 11 | 2.02 | 66 | 53 | 210845770
JOHNSON CONTROLS | THF2B60T21 | XAFD60HXXN1+TXV | TM9E100C20MP12 | 55500 | 8.1 | 56500 | 15.2 | 11 | 2.22 | 68 | 56 | 210845767
JOHNSON CONTROLS | THF2B60T21 | XAHC60HXXN1+TXV | TM8V100C20MP12 | 54500 | 8.1 | 58000 | 15.2 | 11 | 2.02 | 66 | 53 | 210845768
JOHNSON CONTROLS | THF2B30T21 | XAFC36DBAN1+JMVT16CC2N1 |  | 30000 | 8.1 | 28200 | 16 | 12 | 2.16 | 65 | 50 | 210845764
JOHNSON CONTROLS | THF2B30T21 | XAFC36DXXN1+TXV | TMLE120C16MP11 | 30000 | 8.1 | 28600 | 16 | 11.7 | 2.12 | 65 | 51 | 210845761
JOHNSON CONTROLS | THF2B30T21 | XAFD48FBAN1 | TP9C100C16MP13 | 30000 | 8.1 | 28600 | 15.2 | 11.7 | 2.12 | 64 | 50 | 210845773
JOHNSON CONTROLS | THF2B60T21 | XAHD60HBCN1 | TMLE130D20MP11 | 55000 | 8.1 | 58000 | 15.2 | 11 | 2.02 | 66 | 53 | 210845771
JOHNSON CONTROLS | THF2B24T21 | XAHC30CBAN1 | TMLE080C16MP11 | 23600 | 8.1 | 22400 | 15.2 | 11.7 | 2.12 | 64 | 50 | 210845782
JOHNSON CONTROLS | THF2B24T21 | XAFC30CBAN1 | TL9E080C16UH11 | 24000 | 8.1 | 22400 | 15.2 | 11.7 | 2.06 | 63 | 48 | 210845784
JOHNSON CONTROLS | THF2B24T21 | XAFC30CXXN1+TXV | TMLE120C16MP11 | 24000 | 8.1 | 22400 | 16 | 11.7 | 2.04 | 63 | 47 | 210845780
JOHNSON CONTROLS | THF2B24T21 | XAHC36DXXN1+JMET12CS2N1+TXV |  | 24000 | 8.1 | 21000 | 16 | 12 | 2.22 | 66 | 52 | 210845793
JOHNSON CONTROLS | THF2B30T21 | XAFD48FXXN1+TXV | TM8E080C16MP11 | 30000 | 8.1 | 29000 | 16 | 11.7 | 2.12 | 64 | 50 | 210845813
JOHNSON CONTROLS | THF2B42T21 | XAHC48FBCN1 | TP9C100C20MP13 | 40500 | 8.1 | 40000 | 16 | 11.7 | 2.12 | 65 | 51 | 210845818
JOHNSON CONTROLS | THF2B42T21 | XAHD48FXXN1+TXV | TP9C080C16MP13 | 40000 | 8.1 | 40000 | 15.2 | 11.7 | 2.06 | 63 | 48 | 210845819
JOHNSON CONTROLS | THF2B42T21 | XAHD48FBCN1 | TM8Y120C20MP11 | 40500 | 8.1 | 40000 | 16 | 12 | 2.16 | 65 | 51 | 210845824
JOHNSON CONTROLS | THF2B42T21 | XAHC48FBCN1 | TM8V100C16MP12 | 40000 | 8.1 | 39500 | 16 | 11.7 | 2.12 | 66 | 52 | 210845827
JOHNSON CONTROLS | THF2B42T21 | XAHC48FBCN1 | TM9Y100C20MP11 | 40500 | 8.1 | 40500 | 15.2 | 11.7 | 2.08 | 64 | 50 | 210845817
JOHNSON CONTROLS | THF2B42T21 | XAHC48FXXN1+TXV | TMLE080B12MP11 | 39500 | 8.1 | 39500 | 16 | 11.7 | 2.02 | 62 | 47 | 210845833
JOHNSON CONTROLS | THF2B42T21 | XAFC48FXXN1+TXV | TMLE100C16MP11 | 40500 | 8.1 | 40500 | 15.2 | 11 | 2 | 64 | 49 | 210845832
JOHNSON CONTROLS | THF2B42T21 | XAFD48FBCN1 | TM9E100C16MP12 | 40500 | 8.1 | 40500 | 15.2 | 11 | 2 | 65 | 50 | 210845823
JOHNSON CONTROLS | THF2B42T21 | XAFC48FXXN1+JMVT16CC2N1+TXV |  | 41000 | 8.1 | 40000 | 16 | 12 | 2.08 | 63 | 48 | 210845835
JOHNSON CONTROLS | THF2B42T21 | XAHC48FBCN1+JMET16CS2N1 |  | 41000 | 8.1 | 40500 | 16 | 12 | 2.2 | 66 | 52 | 210845836
JOHNSON CONTROLS | THF2B42T21 | XAHD48FXXN1+TXV | TMLE130D20MP11 | 41000 | 8.1 | 40500 | 15.2 | 11.7 | 2.14 | 65 | 50 | 210845828
JOHNSON CONTROLS | HL19B4821 | XAHC60HXXN1+TXV | TP9C100C20MP13 | 46000 | 8.1 | 48000 | 16 | 12 | 2.3 | 68 | 55 | 210851004
JOHNSON CONTROLS | THF2B30T21 | XAFC36DXXN1+JMET16CS2N1+TXV |  | 30000 | 8.1 | 28400 | 16 | 12 | 2.16 | 64 | 50 | 210851175
JOHNSON CONTROLS | THF2B60T21 | XAFD60HBCN1+JMET18DS2N1 |  | 56500 | 8.1 | 56000 | 16 | 11.7 | 2.26 | 68 | 55 | 210851052
JOHNSON CONTROLS | THF2B30T21 | XAFC36DXXN1+TXV | TM8V100C16MP12 | 30000 | 8.1 | 28800 | 16 | 11.7 | 2.1 | 65 | 50 | 210851055
JOHNSON CONTROLS | THF2B30T21 | XAFC36DBAN1 | TPLC080C16MP13 | 30000 | 8.1 | 28800 | 16 | 11.7 | 2.1 | 65 | 50 | 210851056
JOHNSON CONTROLS | THF2B60T21 | XAHD60JBCN1 | TM9E080C20MP12 | 55000 | 8.1 | 58000 | 15.2 | 11 | 2 | 66 | 52 | 210851063
JOHNSON CONTROLS | THF2B60T21 | XAHC60HXXN1+TXV | TMLE080C20MP11 | 54500 | 8.1 | 58000 | 15.2 | 11 | 2.02 | 66 | 53 | 210851068
JOHNSON CONTROLS | THF2B24T21 | XAHB30CBAN1 | TM8E080B12MP11 | 23600 | 8.1 | 22400 | 15.2 | 11.5 | 2.1 | 64 | 50 | 210851078
JOHNSON CONTROLS | THF2B48T21 | XAHD60HBCN1 | TM9Y100C16MP11 | 45000 | 8.1 | 44000 | 15.2 | 11.7 | 2.46 | 69 | 57 | 210845184
JOHNSON CONTROLS | THF2B48T21 | XAHD60HXXN1+TXV | TM8Y080C16MP11 | 45500 | 8.1 | 44500 | 16 | 11.7 | 2.44 | 69 | 56 | 210845189
JOHNSON CONTROLS | THF2B48T21 | XAFD60HBCN1 | TL8E100C20UH11 | 45500 | 8.1 | 43500 | 15.2 | 11.7 | 2.28 | 68 | 55 | 210845198
JOHNSON CONTROLS | THF2B48T21 | XAHC60HBCN1 | TM8V080C16MP12 | 45500 | 8.1 | 44000 | 16 | 11.7 | 2.48 | 69 | 56 | 210845194
JOHNSON CONTROLS | THF2B48T21 | XAHC60HXXN1+TXV | TMLE080C20MP11 | 46000 | 8.1 | 44500 | 16 | 11.7 | 2.44 | 69 | 57 | 210845196
JOHNSON CONTROLS | THF2B60T21 | XAFC60HBCN1 | TMLE080C20MP11 | 55000 | 8.1 | 56500 | 15.2 | 11 | 2.18 | 68 | 56 | 210850070
JOHNSON CONTROLS | THF2B30T21 | XAFC48FXXN1+TXV | TMLV100C16MP12 | 30000 | 8.1 | 29200 | 15.2 | 11.7 | 2.14 | 64 | 50 | 210850108
JOHNSON CONTROLS | THF2B30T21 | XAUC48FXXN1+TXV | TPLC100C16MP13 | 30000 | 8.1 | 29200 | 15.2 | 11.7 | 2.14 | 64 | 50 | 210850110
JOHNSON CONTROLS | THF2B30T21 | XAUC48FXXN1+TXV | TM8V080C16MP12 | 30000 | 8.1 | 29000 | 15.2 | 11.7 | 2.14 | 64 | 50 | 210850109
JOHNSON CONTROLS | THF2B30T21 | XAFC48FBAN1 | TL9E080C16UH11 | 29800 | 8.1 | 28600 | 15.2 | 11.7 | 2.1 | 64 | 49 | 210850113
JOHNSON CONTROLS | THF2B42T21 | XAFC48FXXN1+TXV | TM9E100C20MP12 | 40500 | 8.1 | 40000 | 15.2 | 11.7 | 2.04 | 64 | 49 | 210850117
JOHNSON CONTROLS | THF2B42T21 | XAHC48FBCN1 | TM9E080C16MP12 | 40500 | 8.1 | 40500 | 16 | 11.7 | 2.1 | 65 | 51 | 210850118
JOHNSON CONTROLS | THF2B42T21 | XAUC48FXXN1+TXV | TM8V100C16MP12 | 40000 | 8.1 | 39500 | 15.2 | 11.7 | 2.02 | 63 | 49 | 210850120
JOHNSON CONTROLS | THF2B42T21 | XAUC48FXXN1+TXV | TPLC080C16MP13 | 40000 | 8.1 | 39500 | 15.2 | 11.7 | 2.02 | 63 | 49 | 210850121
JOHNSON CONTROLS | THF2B42T21 | XAFD48FXXN1+TXV | TMLE100C20MP11 | 40500 | 8.1 | 40000 | 15.2 | 11.7 | 2.04 | 64 | 49 | 210850123
JOHNSON CONTROLS | THF2B42T21 | XAFD48FBCN1 | TMLE120C16MP11 | 40500 | 8.1 | 40500 | 15.2 | 11 | 2.02 | 64 | 49 | 210850122
JOHNSON CONTROLS | THF2B42T21 | XAHC48FBCN1 | TMLE080C16MP11 | 40500 | 8.1 | 40500 | 16 | 11.7 | 2.12 | 65 | 51 | 210850124
JOHNSON CONTROLS | THF2B42T21 | XAFC48FXXN1+TXV | TM8V100C16MP12 | 40000 | 8.1 | 39500 | 15.2 | 11.7 | 2.02 | 63 | 49 | 210850119
JOHNSON CONTROLS | THF2B60T21 | XAUD60HXXN1+JMET18DS2N1+TXV |  | 56500 | 8.1 | 56000 | 16 | 11.7 | 2.26 | 68 | 55 | 210850138
JOHNSON CONTROLS | THF2B48T21 | XAUC60GXXN1+TXV | TM8E120C16MP11 | 45000 | 8.1 | 47500 | 15.2 | 10.5 | 2.34 | 67 | 54 | 210850131
JOHNSON CONTROLS | THF2B30T21 | XAFC36DBAN1 | TPLC100C16MP13 | 30000 | 8.1 | 28800 | 16 | 11.7 | 2.1 | 65 | 50 | 210850143
JOHNSON CONTROLS | THF2B42T21 | XAFC48FXXN1+TXV | TMLE120C16MP11 | 40500 | 8.1 | 40500 | 15.2 | 11 | 2.02 | 64 | 49 | 210845831
JOHNSON CONTROLS | THF2B48T21 | XAFD60GBCN1 | TM8Y080C16MP11 | 45000 | 8.1 | 47000 | 15.2 | 11 | 2.34 | 68 | 55 | 210845845
JOHNSON CONTROLS | THF2B48T21 | XAUC60GXXN1+TXV | TMLV120C20MP12 | 45000 | 8.1 | 47000 | 15.2 | 11 | 2.38 | 68 | 55 | 210845847
JOHNSON CONTROLS | THF2B48T21 | XAFC60GXXN1+TXV | TPLC120C20MP13 | 45000 | 8.1 | 47000 | 15.2 | 11 | 2.38 | 68 | 55 | 210845846
JOHNSON CONTROLS | THF2B48T21 | XAFD60GBCN1 | TM8V100C20MP12 | 46000 | 8.1 | 48000 | 15.2 | 10.5 | 2.32 | 68 | 55 | 210845848
JOHNSON CONTROLS | THF2B48T21 | XAHD60HBCN1 | TP9C100C16MP13 | 45500 | 8.1 | 44000 | 15.2 | 11.7 | 2.46 | 69 | 57 | 210845856
JOHNSON CONTROLS | THF2B48T21 | XAFC60HXXN1+TXV | TM8E120C20MP11 | 46000 | 8.1 | 44000 | 15.2 | 11.7 | 2.26 | 67 | 54 | 210845862
JOHNSON CONTROLS | THF2B48T21 | XAFC60HXXN1+TXV | TM8V120C20MP12 | 45500 | 8.1 | 43500 | 15.2 | 11.7 | 2.3 | 68 | 55 | 210845860
JOHNSON CONTROLS | THF2B48T21 | XAHD60HBCN1 | TM9E080C20MP12 | 45500 | 8.1 | 44000 | 15.2 | 11.7 | 2.46 | 69 | 57 | 210845859
JOHNSON CONTROLS | THF2B48T21 | XAHC60HXXN1+TXV | TP9C100C20MP13 | 45500 | 8.1 | 44000 | 16 | 11.7 | 2.48 | 69 | 57 | 210845855
JOHNSON CONTROLS | THF2B48T21 | XAHC60HXXN1+TXV | TL9E100C20UH11 | 46000 | 8.1 | 44500 | 16 | 11.7 | 2.46 | 68 | 56 | 210845867
JOHNSON CONTROLS | THF2B48T21 | XAFC60HBCN1 | TPLC100C20MP13 | 45500 | 8.1 | 43500 | 15.2 | 11.7 | 2.3 | 68 | 55 | 210845861
JOHNSON CONTROLS | THF2B48T21 | XAUD60HXXN1+JMVT20DC2N1+TXV |  | 47000 | 8.1 | 44000 | 15.2 | 11.7 | 2.3 | 67 | 54 | 210845869
JOHNSON CONTROLS | THF2B48T21 | XAHD60HBCN1 | TM8E100C16MP11 | 45000 | 8.1 | 44000 | 16 | 11.7 | 2.46 | 69 | 57 | 210845864
JOHNSON CONTROLS | THF2B48T21 | XAHD60HXXN1+TXV | TL8E080C16UH11 | 45000 | 8.1 | 44000 | 15.2 | 11.7 | 2.48 | 69 | 57 | 210845868
JOHNSON CONTROLS | THF2B48T21 | XAHC60HBCN1+JMET16CS2N1 |  | 45500 | 8.1 | 44000 | 16 | 12 | 2.5 | 69 | 56 | 210845870
JOHNSON CONTROLS | THF2B30T21 | XAFD48FBAN1 | TM8V100C16MP12 | 30000 | 8.1 | 29200 | 15.2 | 11.7 | 2.12 | 64 | 50 | 210851107
JOHNSON CONTROLS | THF2B42T21 | XAHD48FXXN1+TXV | TM9V120D20MP12 | 40500 | 8.1 | 40500 | 16 | 12 | 2.14 | 64 | 49 | 210851112
JOHNSON CONTROLS | THF2B42T21 | XAHD48FXXN1+TXV | TM9E080C16MP12 | 40500 | 8.1 | 40500 | 16 | 11.7 | 2.1 | 65 | 51 | 210851115
JOHNSON CONTROLS | THF2B42T21 | XAHC48FXXN1+TXV | TMLV120C20MP12 | 40500 | 8.1 | 40500 | 16 | 11.7 | 2.14 | 64 | 50 | 210851116
JOHNSON CONTROLS | THF2B42T21 | XAHD48FBCN1 | TM8E080C20MP11 | 40500 | 8.1 | 40000 | 15.2 | 12 | 2.14 | 65 | 51 | 210851120
JOHNSON CONTROLS | THF2B42T21 | XAHC48FBCN1 | TPLC100C20MP13 | 40500 | 8.1 | 40500 | 16 | 11.7 | 2.14 | 64 | 50 | 210851117
JOHNSON CONTROLS | THF2B42T21 | XAFD48FBCN1 | TM9V100C16MP12 | 40500 | 8.1 | 40000 | 15.2 | 11.7 | 2.04 | 63 | 48 | 210851113
JOHNSON CONTROLS | THF2B42T21 | XAFD48FXXN1+TXV | TM8E080C16MP11 | 40500 | 8.1 | 40500 | 15.2 | 11 | 2.02 | 64 | 49 | 210851121
JOHNSON CONTROLS | THF2B42T21 | XAHC48FXXN1+TXV | TM8E120C16MP11 | 40500 | 8.1 | 40500 | 16 | 11.7 | 2.12 | 65 | 51 | 210851119
JOHNSON CONTROLS | THF2B42T21 | XAUC48FXXN1+TXV | TL8E100C20UH11 | 41000 | 8.1 | 40500 | 15.2 | 11.7 | 2.02 | 63 | 48 | 210851123
JOHNSON CONTROLS | THF2B60T21 | XAFD60JXXN1+TXV | TM9Y120D20MP11 | 54500 | 8.1 | 56500 | 15.2 | 11 | 2.18 | 68 | 55 | 210851176
JOHNSON CONTROLS | THF2B48T21 | XAFC60GBCN1+JMVT17CC2N1 |  | 44500 | 8.1 | 46000 | 15.2 | 11.7 | 2.42 | 67 | 54 | 210851137
JOHNSON CONTROLS | THF2B48T21 | XAFD60GXXN1+JMVT20DC2N1+TXV |  | 45500 | 8.1 | 46500 | 15.2 | 11.7 | 2.42 | 67 | 54 | 210851136
JOHNSON CONTROLS | THF2B42T21 | XAFC48FXXN1+TXV | TMLE080C20MP11 | 40500 | 8.1 | 40000 | 15.2 | 11.7 | 2.04 | 64 | 50 | 210847045
JOHNSON CONTROLS | THF2B48T21 | XAFC60GXXN1+TXV | TM8Y120C20MP11 | 45500 | 8.1 | 48000 | 15.2 | 10.5 | 2.3 | 68 | 55 | 210847057
JOHNSON CONTROLS | THF2B48T21 | XAFD60GBCN1 | TP9C120D20MP13 | 45500 | 8.1 | 47500 | 15.2 | 11 | 2.36 | 67 | 54 | 210847051
JOHNSON CONTROLS | THF2B42T21 | XAHD48FXXN1+TXV | TL8E100C20UH11 | 41000 | 8.1 | 40500 | 16 | 11.7 | 2.14 | 65 | 50 | 210847047
JOHNSON CONTROLS | THF2B48T21 | XAHC60HXXN1+TXV | TM9Y080C16MP11 | 45000 | 8.1 | 44000 | 15.2 | 11.7 | 2.46 | 69 | 57 | 210847064
JOHNSON CONTROLS | THF2B48T21 | XAFC60HXXN1+TXV | TM9E100C20MP12 | 45500 | 8.1 | 43500 | 15.2 | 11.7 | 2.3 | 68 | 55 | 210847066
JOHNSON CONTROLS | THF2B48T21 | XAHC60HBCN1 | TMLE080C16MP11 | 45500 | 8.1 | 44000 | 16 | 11.7 | 2.48 | 69 | 56 | 210847071
JOHNSON CONTROLS | THF2B36T21 | XAFC36DBCN1+JMVT17CC2N1 |  | 35600 | 8.1 | 34600 | 15.2 | 11.7 | 2 | 63 | 48 | 210847080
JOHNSON CONTROLS | THF2B30T21 | XAFC36DXXN1+TXV | TM8E120C16MP11 | 30000 | 8.1 | 28600 | 16 | 11.7 | 2.12 | 65 | 51 | 210847082
JOHNSON CONTROLS | THF2B60T21 | XAHC60HBCN1 | TM8V100C20MP12 | 54500 | 8.1 | 58000 | 15.2 | 11 | 2.02 | 66 | 53 | 210847089
JOHNSON CONTROLS | THF2B30T21 | XAFD48FBAN1 | TM9V100C16MP12 | 30000 | 8.1 | 28600 | 15.2 | 11.7 | 2.12 | 64 | 50 | 210847092
JOHNSON CONTROLS | THF2B60T21 | XAHD60HBCN1 | TM8E130D20MP11 | 55000 | 8.1 | 58000 | 15.2 | 11 | 2.02 | 66 | 53 | 210847090
JOHNSON CONTROLS | THF2B60T21 | XAHC60HXXN1+TXV | TM8V120C20MP12 | 54500 | 8.1 | 58000 | 15.2 | 11 | 2.02 | 66 | 53 | 210847088
JOHNSON CONTROLS | THF2B24T21 | XAHC30CBAN1 | TM9E080B12MP12 | 23800 | 8.1 | 22600 | 15.2 | 11 | 2.1 | 64 | 50 | 210847097
JOHNSON CONTROLS | THF2B30T21 | XAFC36DXXN1+JMVT16CC2N1+TXV |  | 30000 | 8.1 | 28200 | 16 | 12 | 2.16 | 65 | 50 | 210847085
JOHNSON CONTROLS | THF2B24T21 | XAFC30CXXN1+TXV | TM8E120C16MP11 | 24000 | 8.1 | 22400 | 16 | 11.7 | 2.04 | 63 | 47 | 210847098
JOHNSON CONTROLS | THF2B24T21 | XAHC30CBAN1 | TM8E080C16MP11 | 23600 | 8.1 | 22400 | 15.2 | 11.7 | 2.12 | 64 | 50 | 210847099
JOHNSON CONTROLS | THF2B24T21 | XAFC30CXXN1+TXV | TL9E080C16UH11 | 24000 | 8.1 | 22400 | 15.2 | 11.7 | 2.06 | 63 | 48 | 210847101
JOHNSON CONTROLS | THF2B42T21 | XAHC48FXXN1+TXV | TM9Y100C20MP11 | 40500 | 8.1 | 40500 | 15.2 | 11.7 | 2.08 | 64 | 50 | 210847131
JOHNSON CONTROLS | THF2B60T21 | XAFC60HBCN1 | TM8Y120C20MP11 | 55000 | 8.1 | 56500 | 15.2 | 11 | 2.22 | 68 | 56 | 210848045
JOHNSON CONTROLS | THF2B36T21 | XAHD48FBCN1+JMVT20DC2N1 |  | 36000 | 8.1 | 34000 | 16 | 12 | 2.14 | 65 | 51 | 210848072
JOHNSON CONTROLS | THF2B42T21 | XAHC48FXXN1+TXV | TM9Y100C16MP11 | 40000 | 8.1 | 40000 | 15.2 | 12 | 2.02 | 62 | 46 | 210848082
JOHNSON CONTROLS | THF2B60T21 | XAHC60HXXN1+TXV | TMLE100C20MP11 | 54500 | 8.1 | 58000 | 15.2 | 11 | 2.02 | 66 | 53 | 210848734
JOHNSON CONTROLS | THF2B42T21 | XAFC48FXXN1+TXV | TM8E120C20MP11 | 40500 | 8.1 | 40000 | 15.2 | 11.7 | 2.04 | 64 | 49 | 210848086
JOHNSON CONTROLS | THF2B42T21 | XAHC48FXXN1+TXV | TM8E100C20MP11 | 40500 | 8.1 | 40000 | 15.2 | 12 | 2.14 | 65 | 51 | 210848087
JOHNSON CONTROLS | THF2B42T21 | XAHC48FBCN1 | TL8E080C16UH11 | 40000 | 8.1 | 39500 | 16 | 12 | 2.04 | 62 | 47 | 210848092
JOHNSON CONTROLS | THF2B42T21 | XAHC48FBCN1 | TM9Y080C16MP11 | 39500 | 8.1 | 39500 | 15.2 | 12 | 2.04 | 62 | 47 | 210848083
JOHNSON CONTROLS | THF2B42T21 | XAHD48FXXN1+TXV | TM8E080C16MP11 | 40500 | 8.1 | 40500 | 16 | 11.7 | 2.12 | 65 | 51 | 210848090
JOHNSON CONTROLS | THF2B48T21 | XAUD60GXXN1+TXV | TM9V120D20MP12 | 45500 | 8.1 | 47500 | 15.2 | 11 | 2.36 | 67 | 54 | 210848095
JOHNSON CONTROLS | THF2B42T21 | XAFD48FBCN1+JMET18DS2N1 |  | 41500 | 8.1 | 40000 | 16 | 12 | 2.1 | 64 | 50 | 210848093
JOHNSON CONTROLS | THF2B60T21 | XAHC60HBCN1 | TMLE080C20MP11 | 54500 | 8.1 | 58000 | 15.2 | 11 | 2.02 | 66 | 53 | 210848735
JOHNSON CONTROLS | THF2B42T21 | XAFD48FBCN1 | TM8E100C16MP11 | 40500 | 8.1 | 40500 | 15.2 | 11 | 2.02 | 64 | 49 | 210848088
JOHNSON CONTROLS | THF2B42T21 | XAFC48FXXN1+TXV | TM8E080C20MP11 | 40500 | 8.1 | 40000 | 15.2 | 11.7 | 2.04 | 64 | 50 | 210848089
JOHNSON CONTROLS | THF2B60T21 | XAHC60HBCN1 | TM9E080C20MP12 | 55000 | 8.1 | 58000 | 15.2 | 11 | 2.02 | 66 | 53 | 210848733
JOHNSON CONTROLS | THF2B48T21 | XAUC60GXXN1+TXV | TL9E100C20UH11 | 45000 | 8.1 | 47500 | 15.2 | 11 | 2.36 | 67 | 54 | 210848107
JOHNSON CONTROLS | THF2B48T21 | XAHD60HBCN1 | TM9Y100C20MP11 | 46000 | 8.1 | 45000 | 15.2 | 11 | 2.38 | 69 | 56 | 210848109
JOHNSON CONTROLS | THF2B48T21 | XAHD60HBCN1 | TP9C120D20MP13 | 46000 | 8.1 | 44500 | 16 | 11.7 | 2.46 | 69 | 56 | 210848110
JOHNSON CONTROLS | THF2B48T21 | XAHD60HBCN1 | TM9E100C20MP12 | 46000 | 8.1 | 44500 | 15.2 | 11.7 | 2.46 | 69 | 57 | 210848111
JOHNSON CONTROLS | THF2B48T21 | XAHC60HBCN1 | TM8E080C16MP11 | 45500 | 8.1 | 44000 | 16 | 11.7 | 2.48 | 69 | 56 | 210848116
JOHNSON CONTROLS | THF2B36T21 | XAFC36DXXN1+JMVT17CC2N1+TXV |  | 35600 | 8.1 | 34600 | 15.2 | 11.7 | 2 | 63 | 48 | 210848123
JOHNSON CONTROLS | THF2B30T21 | XAFC36DBAN1 | TMLE080C16MP11 | 30000 | 8.1 | 28400 | 16 | 11.7 | 2.1 | 65 | 51 | 210848127
JOHNSON CONTROLS | THF2B60T21 | XAHC60HBCN1 | TM8Y120C20MP11 | 54500 | 8.1 | 58000 | 15.2 | 11 | 2.02 | 66 | 53 | 210848131
JOHNSON CONTROLS | THF2B60T21 | XAHD60HXXN1+TXV | TMLE130D20MP11 | 55000 | 8.1 | 58000 | 15.2 | 11 | 2.02 | 66 | 53 | 210848133
JOHNSON CONTROLS | THF2B60T21 | XAHC60HBCN1 | TM8V120C20MP12 | 54500 | 8.1 | 58000 | 15.2 | 11 | 2.02 | 66 | 53 | 210848132
JOHNSON CONTROLS | THF2B60T21 | XAFC60HBCN1 | TMLE100C20MP11 | 54500 | 8.1 | 56000 | 15.2 | 11 | 2.24 | 68 | 55 | 210848134
JOHNSON CONTROLS | THF2B30T21 | XAFC36DBAN1 | TM8V080C16MP12 | 30000 | 8.1 | 28800 | 16 | 11.7 | 2.1 | 65 | 50 | 210848125
JOHNSON CONTROLS | THF2B24T21 | XAHC30CXXN1+TXV | TM9E080B12MP12 | 23800 | 8.1 | 22600 | 15.2 | 11 | 2.1 | 64 | 50 | 210848140
JOHNSON CONTROLS | THF2B60T21 | XAFD60HXXN1+JMET18DS2N1+TXV |  | 56500 | 8.1 | 56000 | 16 | 11.7 | 2.26 | 68 | 55 | 210845296
JOHNSON CONTROLS | THF2B48T21 | XAFC60GXXN1+TXV | TMLE120C16MP11 | 45000 | 8.1 | 47500 | 15.2 | 10.5 | 2.34 | 67 | 54 | 210845290
JOHNSON CONTROLS | THF2B42T21 | XAHC48FXXN1+TXV | TMLE080C16MP11 | 40500 | 8.1 | 40500 | 16 | 11.7 | 2.12 | 65 | 51 | 210845283
JOHNSON CONTROLS | THF2B42T21 | XAFD48FXXN1+TXV | TMLE120C16MP11 | 40500 | 8.1 | 40500 | 15.2 | 11 | 2.02 | 64 | 49 | 210845281
JOHNSON CONTROLS | THF2B42T21 | XAUC48FXXN1+TXV | TMLV100C16MP12 | 40000 | 8.1 | 39500 | 15.2 | 11.7 | 2.02 | 63 | 49 | 210845280
JOHNSON CONTROLS | THF2B42T21 | XAHD48FBCN1 | TMLE100C20MP11 | 40500 | 8.1 | 40000 | 15.2 | 12 | 2.14 | 65 | 51 | 210845282
JOHNSON CONTROLS | THF2B42T21 | XAFC48FBCN1 | TM8Y080C16MP11 | 40000 | 8.1 | 39500 | 15.2 | 11.7 | 2.04 | 63 | 49 | 210845278
JOHNSON CONTROLS | THF2B42T21 | XAFC48FXXN1+TXV | TPLC100C16MP13 | 40000 | 8.1 | 39500 | 15.2 | 11.7 | 2.02 | 63 | 49 | 210845279
JOHNSON CONTROLS | THF2B42T21 | XAHC48FBCN1 | TM9E100C16MP12 | 40500 | 8.1 | 40000 | 16 | 11 | 2.12 | 67 | 53 | 210845277
JOHNSON CONTROLS | THF2B42T21 | XAHC48FXXN1+TXV | TM9E100C20MP12 | 40500 | 8.1 | 40000 | 15.2 | 12 | 2.12 | 64 | 50 | 210845276
JOHNSON CONTROLS | THF2B30T21 | XAUC48FXXN1+TXV | TPLC080C16MP13 | 30000 | 8.1 | 29200 | 15.2 | 11.7 | 2.14 | 64 | 50 | 210845269
JOHNSON CONTROLS | THF2B30T21 | XAUC48FXXN1+JMET16CS2N1+TXV |  | 30000 | 8.1 | 28400 | 16 | 12 | 2.12 | 63 | 49 | 210845274
JOHNSON CONTROLS | THF2B30T21 | XAUC48FXXN1+TXV | TM8V100C16MP12 | 30000 | 8.1 | 29200 | 15.2 | 11.7 | 2.14 | 64 | 50 | 210845268
JOHNSON CONTROLS | THF2B30T21 | XAFC48FXXN1+TXV | TM8V100C16MP12 | 30000 | 8.1 | 29200 | 15.2 | 11.7 | 2.14 | 64 | 50 | 210845267
JOHNSON CONTROLS | THF2B36T21 | XAUC48FXXN1+JMVT16CC2N1+TXV |  | 35800 | 8.1 | 34600 | 15.2 | 11.7 | 2.06 | 65 | 51 | 210845255
JOHNSON CONTROLS | THF2B60T21 | XAFD60HXXN1+TXV | TMLE120C20MP11 | 54500 | 8.1 | 56000 | 15.2 | 11 | 2.22 | 68 | 55 | 210845226
JOHNSON CONTROLS | THF2B60T21 | XAFC60HXXN1+TXV | TMLE080C20MP11 | 55000 | 8.1 | 56500 | 15.2 | 11 | 2.18 | 68 | 56 | 210845227
JOHNSON CONTROLS | THF2B48T21 | XAFC60HXXN1+TXV | TM8Y120C20MP11 | 45500 | 8.1 | 43500 | 15.2 | 11.7 | 2.3 | 68 | 55 | 210849190
JOHNSON CONTROLS | THF2B48T21 | XAUD60HXXN1+JMET18DS2N1+TXV |  | 46500 | 8.1 | 44000 | 16 | 11.7 | 2.3 | 67 | 54 | 210849196
JOHNSON CONTROLS | THF2B48T21 | XAFC60HBCN1+JMVT17CC2N1 |  | 46500 | 8.1 | 44000 | 15.2 | 11.7 | 2.28 | 67 | 54 | 210849195
JOHNSON CONTROLS | THF2B48T21 | XAHD60HXXN1+TXV | TM8E100C20MP11 | 46000 | 8.1 | 44500 | 15.2 | 11.7 | 2.42 | 69 | 57 | 210849192
JOHNSON CONTROLS | THF2B48T21 | XAHC60HXXN1+TXV | TPLC080C16MP13 | 45500 | 8.1 | 44000 | 16 | 11.7 | 2.48 | 69 | 56 | 210849191
JOHNSON CONTROLS | THF2B48T21 | XAHC60HBCN1 | TP9C100C16MP13 | 45500 | 8.1 | 44000 | 16 | 11.7 | 2.46 | 69 | 56 | 210849187
JOHNSON CONTROLS | THF2B48T21 | XAUC60GXXN1+TXV | TMLE100C16MP11 | 45000 | 8.1 | 47500 | 15.2 | 10.5 | 2.34 | 67 | 54 | 210849180
JOHNSON CONTROLS | THF2B48T21 | XAUD60GXXN1+TXV | TMLE080C20MP11 | 45500 | 8.1 | 47500 | 15.2 | 10.5 | 2.32 | 68 | 55 | 210849181
JOHNSON CONTROLS | THF2B42T21 | XAFD48FBCN1 | TM9E100C20MP12 | 40500 | 8.1 | 40000 | 15.2 | 11.7 | 2.04 | 64 | 49 | 210849163
JOHNSON CONTROLS | THF2B42T21 | XAHC48FBCN1 | TP9C080B12MP13 | 39500 | 8.1 | 39500 | 15.2 | 11.7 | 2.06 | 64 | 49 | 210849162
JOHNSON CONTROLS | THF2B42T21 | XAUC48FXXN1+TXV | TM9V100C16MP12 | 40000 | 8.1 | 39500 | 15.2 | 11.7 | 2.06 | 64 | 49 | 210849161
JOHNSON CONTROLS | THF2B42T21 | XAFC48FXXN1+TXV | TMLE100C20MP11 | 40500 | 8.1 | 40000 | 15.2 | 11.7 | 2.04 | 64 | 49 | 210849166
JOHNSON CONTROLS | THF2B42T21 | XAUC48FXXN1+JMET16CS2N1+TXV |  | 41000 | 8.1 | 40500 | 16 | 11.7 | 2.06 | 64 | 49 | 210849170
JOHNSON CONTROLS | THF2B42T21 | XAFD48FBCN1 | TMLE120C20MP11 | 40500 | 8.1 | 40000 | 15.2 | 11.7 | 2.06 | 64 | 49 | 210849165
JOHNSON CONTROLS | THF2B42T21 | XAHC48FXXN1+TXV | TMLE100B12MP11 | 39500 | 8.1 | 39500 | 16 | 12 | 2.04 | 62 | 47 | 210849168
JOHNSON CONTROLS | THF2B42T21 | XAHD48FXXN1+TXV | TMLE120C20MP11 | 40500 | 8.1 | 40000 | 15.2 | 12 | 2.14 | 64 | 50 | 210849164
JOHNSON CONTROLS | THF2B36T21 | XAFC48FXXN1+JMET12CS2N1+TXV |  | 35400 | 8.1 | 34400 | 15.2 | 11.7 | 2.04 | 65 | 51 | 210849149
JOHNSON CONTROLS | THF2B24T21 | XAHC36DBAN1 | TM8E120C16MP11 | 24000 | 8.1 | 21200 | 16 | 11.7 | 2.2 | 66 | 52 | 210849137
JOHNSON CONTROLS | THF2B48T21 | XAHD60HXXN1+TXV | TM8E100C16MP11 | 45000 | 8.1 | 44000 | 16 | 11.7 | 2.46 | 69 | 57 | 210848211
JOHNSON CONTROLS | THF2B48T21 | XAHC60HBCN1 | TM8E120C20MP11 | 46000 | 8.1 | 44500 | 16 | 11.7 | 2.44 | 69 | 56 | 210848210
JOHNSON CONTROLS | THF2B48T21 | XAHD60HXXN1+TXV | TP9C100C16MP13 | 45500 | 8.1 | 44000 | 15.2 | 11.7 | 2.46 | 69 | 57 | 210848204
JOHNSON CONTROLS | THF2B48T21 | XAFC60HBCN1 | TM8V120C20MP12 | 45500 | 8.1 | 43500 | 15.2 | 11.7 | 2.3 | 68 | 55 | 210848209
JOHNSON CONTROLS | THF2B42T21 | XAHC48FBCN1 | TL9E100C20UH11 | 40500 | 8.1 | 40500 | 16 | 11.7 | 2.12 | 65 | 50 | 210848184
JOHNSON CONTROLS | THF2B48T21 | XAUC60GXXN1+TXV | TPLC120C20MP13 | 45000 | 8.1 | 47000 | 15.2 | 11 | 2.38 | 68 | 55 | 210848197
JOHNSON CONTROLS | THF2B48T21 | XAUC60GXXN1+TXV | TM8V100C20MP12 | 45500 | 8.1 | 48000 | 15.2 | 10.5 | 2.32 | 68 | 55 | 210848196
JOHNSON CONTROLS | THF2B48T21 | XAFC60GXXN1+TXV | TMLV120C20MP12 | 45000 | 8.1 | 47000 | 15.2 | 11 | 2.38 | 68 | 55 | 210848195
JOHNSON CONTROLS | THF2B42T21 | XAFC48FBCN1 | TL8E080C16UH11 | 40000 | 8.1 | 40000 | 15.2 | 11.7 | 2.02 | 63 | 48 | 210848185
JOHNSON CONTROLS | THF2B42T21 | XAHC48FBCN1 | TPLC100C16MP13 | 40000 | 8.1 | 39500 | 16 | 11.7 | 2.12 | 66 | 52 | 210848179
JOHNSON CONTROLS | THF2B42T21 | XAHC48FBCN1 | TMLE120C20MP11 | 40500 | 8.1 | 40000 | 15.2 | 12 | 2.14 | 64 | 50 | 210848181
JOHNSON CONTROLS | THF2B42T21 | XAUC48FXXN1+TXV | TMLE100C16MP11 | 40500 | 8.1 | 40500 | 15.2 | 11 | 2 | 64 | 49 | 210848183
JOHNSON CONTROLS | THF2B42T21 | XAUC48FXXN1+TXV | TMLE120C16MP11 | 40500 | 8.1 | 40500 | 15.2 | 11 | 2.02 | 64 | 49 | 210848182
JOHNSON CONTROLS | THF2B42T21 | XAHD48FBCN1 | TM9E120D20MP12 | 40500 | 8.1 | 40000 | 15.2 | 11.7 | 2.14 | 66 | 53 | 210848176
JOHNSON CONTROLS | THF2B42T21 | XAHC48FXXN1+TXV | TPLC080C16MP13 | 40000 | 8.1 | 39500 | 16 | 11.7 | 2.12 | 66 | 52 | 210848178
JOHNSON CONTROLS | THF2B42T21 | XAHC48FXXN1+TXV | TP9C100C20MP13 | 40500 | 8.1 | 40000 | 16 | 11.7 | 2.12 | 65 | 51 | 210848173
JOHNSON CONTROLS | THF2B42T21 | XAHD48FBCN1 | TP9C100C16MP13 | 40500 | 8.1 | 40000 | 16 | 11.7 | 2.12 | 64 | 49 | 210848174
JOHNSON CONTROLS | THF2B24T21 | XAFC30CBAN1+JMET12CS2N1 |  | 24000 | 8.1 | 22200 | 16 | 12 | 2.08 | 63 | 48 | 210848145
JOHNSON CONTROLS | THF2B24T21 | XAHC30CXXN1+TXV | TMLE080C16MP11 | 23600 | 8.1 | 22400 | 15.2 | 11.7 | 2.12 | 64 | 50 | 210848142
JOHNSON CONTROLS | THF2B30T21 | XAFD48FXXN1+TXV | TP9C100C16MP13 | 30000 | 8.1 | 28600 | 15.2 | 11.7 | 2.12 | 64 | 50 | 210848135
JOHNSON CONTROLS | THF2B48T21 | XAHC60HBCN1 | TMLE120C20MP11 | 46000 | 8.1 | 44500 | 16 | 11.7 | 2.44 | 69 | 56 | 210847170
JOHNSON CONTROLS | THF2B48T21 | XAHD60HXXN1+TXV | TMLE100C16MP11 | 45000 | 8.1 | 44000 | 16 | 11.7 | 2.46 | 69 | 57 | 210847171
JOHNSON CONTROLS | THF2B48T21 | XAFD60HBCN1+JMVT20DC2N1 |  | 47000 | 8.1 | 44000 | 15.2 | 11.7 | 2.3 | 67 | 54 | 210847176
JOHNSON CONTROLS | THF2B48T21 | XAHC60HXXN1+JMET16CS2N1+TXV |  | 45500 | 8.1 | 44000 | 16 | 12 | 2.5 | 69 | 56 | 210847177
JOHNSON CONTROLS | THF2B48T21 | XAHC60HBCN1 | TL9E080C16UH11 | 45000 | 8.1 | 44000 | 16 | 11.7 | 2.46 | 69 | 57 | 210847175
JOHNSON CONTROLS | THF2B48T21 | XAHD60HBCN1 | TL9E100C20UH11 | 45500 | 8.1 | 44500 | 16 | 11.7 | 2.44 | 69 | 56 | 210847174
JOHNSON CONTROLS | THF2B48T21 | XAHD60HBCN1 | TM9V100C16MP12 | 45500 | 8.1 | 44000 | 15.2 | 11.7 | 2.46 | 69 | 57 | 210847164
JOHNSON CONTROLS | THF2B48T21 | XAFC60HBCN1 | TMLV120C20MP12 | 45500 | 8.1 | 43500 | 15.2 | 11.7 | 2.3 | 68 | 55 | 210847169
JOHNSON CONTROLS | THF2B48T21 | XAHD60HXXN1+TXV | TM9E080C20MP12 | 45500 | 8.1 | 44000 | 15.2 | 11.7 | 2.46 | 69 | 57 | 210847167
JOHNSON CONTROLS | THF2B48T21 | XAHC60HXXN1+TXV | TM9V100C20MP12 | 45500 | 8.1 | 44000 | 16 | 11.7 | 2.48 | 69 | 57 | 210847163
JOHNSON CONTROLS | THF2B48T21 | XAFC60GBCN1 | TMLV120C20MP12 | 45000 | 8.1 | 47000 | 15.2 | 11 | 2.38 | 68 | 55 | 210847156
JOHNSON CONTROLS | THF2B48T21 | XAFD60GXXN1+TXV | TM8V100C20MP12 | 46000 | 8.1 | 48000 | 15.2 | 10.5 | 2.32 | 68 | 55 | 210847157
JOHNSON CONTROLS | THF2B48T21 | XAFD60GXXN1+TXV | TM8Y080C16MP11 | 45000 | 8.1 | 47000 | 15.2 | 11 | 2.34 | 68 | 55 | 210847154
JOHNSON CONTROLS | THF2B48T21 | XAFC60GXXN1+TXV | TPLC100C20MP13 | 45000 | 8.1 | 47000 | 15.2 | 11 | 2.38 | 68 | 55 | 210847155
JOHNSON CONTROLS | THF2B42T21 | XAUC48FXXN1+TXV | TL8E080C16UH11 | 40000 | 8.1 | 40000 | 15.2 | 11.7 | 2.02 | 63 | 48 | 210847145
JOHNSON CONTROLS | THF2B42T21 | XAHC48FXXN1+JMET16CS2N1+TXV |  | 41000 | 8.1 | 40500 | 16 | 12 | 2.2 | 66 | 52 | 210847146
JOHNSON CONTROLS | THF2B42T21 | XAFC48FXXN1+TXV | TM8E100C16MP11 | 40500 | 8.1 | 40500 | 15.2 | 11 | 2 | 64 | 49 | 210847142
JOHNSON CONTROLS | THF2B42T21 | XAFC48FXXN1+TXV | TM8E120C16MP11 | 40500 | 8.1 | 40500 | 15.2 | 11 | 2.02 | 64 | 49 | 210847141
JOHNSON CONTROLS | THF2B42T21 | XAHC48FXXN1+TXV | TM8E080B12MP11 | 39500 | 8.1 | 39500 | 16 | 11.7 | 2.02 | 62 | 47 | 210847143
JOHNSON CONTROLS | THF2B42T21 | XAHD48FXXN1+TXV | TM9V080C16MP12 | 40000 | 8.1 | 40000 | 15.2 | 11.7 | 2.06 | 63 | 48 | 210847133
JOHNSON CONTROLS | THF2B42T21 | XAHC48FXXN1+TXV | TPLC100C16MP13 | 40000 | 8.1 | 39500 | 16 | 11.7 | 2.12 | 66 | 52 | 210847138
JOHNSON CONTROLS | THF2B42T21 | XAHD48FXXN1+TXV | TM8Y120C20MP11 | 40500 | 8.1 | 40000 | 16 | 12 | 2.16 | 65 | 51 | 210847137
JOHNSON CONTROLS | THF2B42T21 | XAHC48FBCN1 | TM9V100C20MP12 | 40500 | 8.1 | 40000 | 16 | 11.7 | 2.12 | 65 | 51 | 210847132
JOHNSON CONTROLS | THF2B42T21 | XAHD48FXXN1+TXV | TM8E130D20MP11 | 41000 | 8.1 | 40500 | 15.2 | 11.7 | 2.14 | 65 | 50 | 210847139
JOHNSON CONTROLS | THF2B42T21 | XAFD48FXXN1+TXV | TM9E100C16MP12 | 40500 | 8.1 | 40500 | 15.2 | 11 | 2 | 65 | 50 | 210847136
JOHNSON CONTROLS | THF2B24T21 | XAHC36DXXN1+TXV | TM8Y080C16MP11 | 24000 | 8.1 | 21400 | 16 | 11.7 | 2.2 | 65 | 51 | 210849136
JOHNSON CONTROLS | THF2B60T21 | XAUD60HXXN1+TXV | TMLE130D20MP11 | 56000 | 8.1 | 57000 | 15.2 | 11.7 | 2.18 | 68 | 54 | 210849123
JOHNSON CONTROLS | THF2B24T21 | XAHC30CBAN1 | TMLE120C16MP11 | 23800 | 8.1 | 22400 | 15.2 | 11.7 | 2.12 | 64 | 50 | 210849129
JOHNSON CONTROLS | THF2B30T21 | XAFD48FBAN1 | TP9C080C16MP13 | 30000 | 8.1 | 29200 | 15.2 | 11.5 | 2.12 | 64 | 50 | 210849125
JOHNSON CONTROLS | THF2B60T21 | XAUD60HXXN1+TXV | TM8Y120C20MP11 | 55000 | 8.1 | 56500 | 15.2 | 11 | 2.22 | 68 | 56 | 210849122
JOHNSON CONTROLS | THF2B60T21 | XAFD60HBCN1 | TP9C120D20MP13 | 55000 | 8.1 | 56000 | 15.2 | 11 | 2.22 | 68 | 55 | 210849121
JOHNSON CONTROLS | THF2B60T21 | XAFD60JXXN1+TXV | TMLE080C20MP11 | 55000 | 8.1 | 56500 | 15.2 | 11 | 2.2 | 68 | 55 | 210849119
JOHNSON CONTROLS | THF2B48T21 | XAUD60GXXN1+TXV | TM8Y100C16MP11 | 45000 | 8.1 | 47000 | 15.2 | 11 | 2.34 | 68 | 55 | 210849084
JOHNSON CONTROLS | THF2B48T21 | XAFC60HBCN1 | TM8V100C20MP12 | 45500 | 8.1 | 43500 | 15.2 | 11.7 | 2.3 | 68 | 55 | 210849095
JOHNSON CONTROLS | THF2B48T21 | XAHD60HXXN1+TXV | TMLE130D20MP11 | 46500 | 8.1 | 45000 | 15.2 | 11.7 | 2.42 | 69 | 56 | 210849097
JOHNSON CONTROLS | THF2B48T21 | XAHD60HXXN1+TXV | TMLE080C16MP11 | 45000 | 8.1 | 44000 | 16 | 11.7 | 2.46 | 69 | 56 | 210849099
JOHNSON CONTROLS | THF2B48T21 | XAHD60HXXN1+TXV | TM9E100C20MP12 | 46000 | 8.1 | 44500 | 15.2 | 11.7 | 2.46 | 69 | 57 | 210849284
JOHNSON CONTROLS | THF2B48T21 | XAFD60GBCN1 | TM9V120D20MP12 | 45500 | 8.1 | 47500 | 15.2 | 11 | 2.36 | 67 | 54 | 210849269
JOHNSON CONTROLS | THF2B42T21 | XAFD48FXXN1+JMET18DS2N1+TXV |  | 41500 | 8.1 | 40000 | 16 | 12 | 2.1 | 64 | 50 | 210849267
JOHNSON CONTROLS | THF2B42T21 | XAUC48FXXN1+TXV | TMLE080C20MP11 | 40500 | 8.1 | 40000 | 15.2 | 11.7 | 2.04 | 64 | 50 | 210849264
JOHNSON CONTROLS | THF2B42T21 | XAHC48FXXN1+TXV | TL8E080C16UH11 | 40000 | 8.1 | 39500 | 16 | 12 | 2.04 | 62 | 47 | 210849266
JOHNSON CONTROLS | THF2B42T21 | XAUC48FXXN1+TXV | TMLE120C20MP11 | 40500 | 8.1 | 40000 | 15.2 | 11.7 | 2.04 | 64 | 49 | 210849261
JOHNSON CONTROLS | THF2B42T21 | XAHD48FBCN1 | TM8V080C16MP12 | 40500 | 8.1 | 40000 | 15.2 | 11.7 | 2.12 | 65 | 51 | 210849260
JOHNSON CONTROLS | THF2B42T21 | XAFD48FXXN1+TXV | TMLE100C16MP11 | 40500 | 8.1 | 40500 | 15.2 | 11 | 2.02 | 64 | 49 | 210849262
JOHNSON CONTROLS | THF2B42T21 | XAHC48FBCN1 | TMLE080C20MP11 | 40500 | 8.1 | 40000 | 15.2 | 12 | 2.14 | 65 | 51 | 210849263
JOHNSON CONTROLS | THF2B42T21 | XAHC48FXXN1+TXV | TM9Y080C16MP11 | 39500 | 8.1 | 39500 | 15.2 | 12 | 2.04 | 62 | 47 | 210849257
JOHNSON CONTROLS | THF2B30T21 | XAUC48FXXN1+TXV | TM9E100C16MP12 | 30000 | 8.1 | 29200 | 15.2 | 11.7 | 2.12 | 64 | 50 | 210849253
JOHNSON CONTROLS | THF2B36T21 | XAUC48FXXN1+JMVT17CC2N1+TXV |  | 35800 | 8.1 | 34600 | 15.2 | 11.7 | 2.06 | 65 | 51 | 210849248
JOHNSON CONTROLS | THF2B36T21 | XAHD48FXXN1+JMVT20DC2N1+TXV |  | 36000 | 8.1 | 34000 | 16 | 12 | 2.14 | 65 | 51 | 210849247
JOHNSON CONTROLS | THF2B24T21 | XAFC30CBAN1 | TMLE100C16MP11 | 24000 | 8.1 | 22400 | 16 | 11.7 | 2.04 | 63 | 47 | 210849231
JOHNSON CONTROLS | THF2B24T21 | XAHC30CXXN1+TXV | TMLE100C16MP11 | 23800 | 8.1 | 22400 | 15.2 | 11.7 | 2.1 | 64 | 50 | 210849230
JOHNSON CONTROLS | THF2B24T21 | XAHB30CBAN1+JMVT12BC2N1 |  | 23600 | 8.1 | 22000 | 15.2 | 12 | 2.12 | 64 | 49 | 210849232
JOHNSON CONTROLS | THF2B30T21 | XAFC48FBAN1 | TP9C100C16MP13 | 30000 | 8.1 | 28600 | 15.2 | 11.7 | 2.12 | 64 | 50 | 210849224
JOHNSON CONTROLS | THF2B60T21 | XAFD60HBCN1 | TMLE100C20MP11 | 54500 | 8.1 | 56000 | 15.2 | 11 | 2.24 | 68 | 55 | 210849221
JOHNSON CONTROLS | THF2B60T21 | XAFC60HXXN1+TXV | TM8Y120C20MP11 | 55000 | 8.1 | 56500 | 15.2 | 11 | 2.22 | 68 | 56 | 210849220
JOHNSON CONTROLS | THF2B60T21 | XAFD60JBCN1 | TMLE100C20MP11 | 55000 | 8.1 | 56500 | 15.2 | 11 | 2.2 | 68 | 55 | 210849218
JOHNSON CONTROLS | THF2B60T21 | XAFD60JBCN1 | TM8Y120C20MP11 | 55000 | 8.1 | 56500 | 15.2 | 11 | 2.22 | 68 | 56 | 210849216
JOHNSON CONTROLS | THF2B60T21 | XAFD60JXXN1+TXV | TMLE120C20MP11 | 55000 | 8.1 | 56500 | 15.2 | 11 | 2.22 | 68 | 56 | 210849217
JOHNSON CONTROLS | THF2B30T21 | XAFC36DXXN1+JMVT17CC2N1+TXV |  | 30000 | 8.1 | 28200 | 16 | 12 | 2.16 | 65 | 50 | 210849213
JOHNSON CONTROLS | THF2B30T21 | XAHC36DXXN1+TXV | TPLC100C16MP13 | 29400 | 8.1 | 28400 | 15.2 | 11 | 2.06 | 65 | 51 | 210850258
JOHNSON CONTROLS | THF2B48T21 | XAFC60HBCN1 | TL8E100C20UH11 | 45500 | 8.1 | 43500 | 15.2 | 11.7 | 2.3 | 68 | 55 | 210850242
JOHNSON CONTROLS | THF2B48T21 | XAHC60HBCN1 | TMLE100C20MP11 | 46000 | 8.1 | 44500 | 16 | 11.7 | 2.44 | 69 | 57 | 210850239
JOHNSON CONTROLS | THF2B48T21 | XAFC60HBCN1+JMVT16CC2N1 |  | 46500 | 8.1 | 44000 | 15.2 | 11.7 | 2.3 | 67 | 54 | 210850243
JOHNSON CONTROLS | THF2B48T21 | XAUD60HXXN1+TXV | TM8V120C20MP12 | 46500 | 8.1 | 45000 | 15.2 | 11 | 2.2 | 67 | 54 | 210850234
JOHNSON CONTROLS | THF2B48T21 | XAFD60HBCN1 | TL9E100C20UH11 | 45500 | 8.1 | 44000 | 15.2 | 11.7 | 2.28 | 67 | 54 | 210850241
JOHNSON CONTROLS | THF2B48T21 | XAUD60HXXN1+TXV | TM9E120D20MP12 | 45500 | 8.1 | 44000 | 15.2 | 11.7 | 2.28 | 67 | 54 | 210850232
JOHNSON CONTROLS | THF2B48T21 | XAHC60HXXN1+TXV | TMLE120C16MP11 | 45500 | 8.1 | 44000 | 16 | 11.7 | 2.48 | 69 | 56 | 210850238
JOHNSON CONTROLS | THF2B48T21 | XAUD60HXXN1+TXV | TMLE120C20MP11 | 46000 | 8.1 | 44000 | 15.2 | 11.7 | 2.26 | 67 | 54 | 210850237
JOHNSON CONTROLS | THF2B48T21 | XAHD60HBCN1 | TMLE120C20MP11 | 46000 | 8.1 | 44500 | 15.2 | 11.7 | 2.44 | 69 | 56 | 210850236
JOHNSON CONTROLS | THF2B48T21 | XAUD60HXXN1+TXV | TPLC100C20MP13 | 46500 | 8.1 | 45000 | 15.2 | 11 | 2.2 | 67 | 54 | 210850235
JOHNSON CONTROLS | THF2B48T21 | XAUC60GXXN1+JMVT17CC2N1+TXV |  | 44500 | 8.1 | 46000 | 15.2 | 11.7 | 2.42 | 67 | 54 | 210850228
JOHNSON CONTROLS | THF2B48T21 | XAFD60HXXN1+TXV | TM8V120C20MP12 | 46500 | 8.1 | 45000 | 15.2 | 11 | 2.2 | 67 | 54 | 210850233
JOHNSON CONTROLS | THF2B48T21 | XAFC60GXXN1+JMET16CS2N1+TXV |  | 46000 | 8.1 | 47500 | 15.2 | 11 | 2.38 | 67 | 54 | 210850229
JOHNSON CONTROLS | THF2B48T21 | XAFD60GBCN1+JMVT20DC2N1 |  | 45500 | 8.1 | 46500 | 15.2 | 11.7 | 2.42 | 67 | 54 | 210850227
JOHNSON CONTROLS | THF2B48T21 | XAFD60GXXN1+TXV | TM9Y120D20MP11 | 45500 | 8.1 | 48000 | 15.2 | 10.5 | 2.28 | 68 | 55 | 210850216
JOHNSON CONTROLS | THF2B42T21 | XAHD48FBCN1 | TM9E080C16MP12 | 40500 | 8.1 | 40500 | 16 | 11.7 | 2.1 | 65 | 51 | 210850205
JOHNSON CONTROLS | THF2B42T21 | XAFD48FXXN1+TXV | TMLE080C16MP11 | 40500 | 8.1 | 40500 | 15.2 | 11 | 2.02 | 64 | 49 | 210850212
JOHNSON CONTROLS | THF2B42T21 | XAHD48FXXN1+TXV | TL8E080C16UH11 | 40000 | 8.1 | 40000 | 16 | 12 | 2.08 | 63 | 48 | 210850214
JOHNSON CONTROLS | THF2B42T21 | XAHC48FXXN1+TXV | TMLE120C16MP11 | 40500 | 8.1 | 40500 | 16 | 11.7 | 2.12 | 65 | 51 | 210850210
JOHNSON CONTROLS | THF2B42T21 | XAHC48FBCN1 | TPLC120C20MP13 | 40500 | 8.1 | 40500 | 16 | 11.7 | 2.14 | 64 | 50 | 210850207
JOHNSON CONTROLS | THF2B42T21 | XAHD48FBCN1 | TMLE080C20MP11 | 40500 | 8.1 | 40000 | 15.2 | 12 | 2.14 | 65 | 51 | 210850211
JOHNSON CONTROLS | THF2B42T21 | XAHC48FXXN1+TXV | TPLC100C20MP13 | 40500 | 8.1 | 40500 | 16 | 11.7 | 2.14 | 64 | 50 | 210850206
JOHNSON CONTROLS | THF2B42T21 | XAFD48FBCN1 | TP9C100C16MP13 | 40500 | 8.1 | 40000 | 15.2 | 11.7 | 2.04 | 63 | 48 | 210850203
JOHNSON CONTROLS | THF2B42T21 | XAHD48FXXN1+TXV | TP9C120D20MP13 | 40500 | 8.1 | 40500 | 16 | 12 | 2.14 | 64 | 49 | 210850202
JOHNSON CONTROLS | THF2B30T21 | XAFD48FXXN1+TXV | TM8V100C16MP12 | 30000 | 8.1 | 29200 | 15.2 | 11.7 | 2.12 | 64 | 50 | 210850195
JOHNSON CONTROLS | THF2B30T21 | XAFC36DXXN1+TXV | TMLV100C16MP12 | 30000 | 8.1 | 28800 | 16 | 11.7 | 2.1 | 65 | 50 | 210850142
JOHNSON CONTROLS | THF2B30T21 | XAFD48FBAN1 | TM8V080C16MP12 | 30000 | 8.1 | 29000 | 15.2 | 11.7 | 2.14 | 64 | 50 | 210850196
JOHNSON CONTROLS | THF2B48T21 | XAHD60HBCN1 | TMLV120C20MP12 | 46000 | 8.1 | 44500 | 16 | 11.7 | 2.46 | 68 | 56 | 210849093
JOHNSON CONTROLS | THF2B48T21 | XAHC60HXXN1+TXV | TPLC120C20MP13 | 46000 | 8.1 | 44500 | 16 | 11.7 | 2.46 | 69 | 56 | 210849094
JOHNSON CONTROLS | THF2B48T21 | XAHC60HBCN1 | TL8E100C20UH11 | 46000 | 8.1 | 44000 | 16 | 11.7 | 2.48 | 69 | 57 | 210849101
JOHNSON CONTROLS | THF2B48T21 | XAFC60GXXN1+TXV | TM8E080C20MP11 | 45500 | 8.1 | 48000 | 15.2 | 10.5 | 2.3 | 67 | 54 | 210849075
JOHNSON CONTROLS | THF2B48T21 | XAFC60GBCN1 | TM8Y100C16MP11 | 45000 | 8.1 | 47000 | 15.2 | 11 | 2.34 | 68 | 55 | 210849088
JOHNSON CONTROLS | THF2B48T21 | XAHD60HXXN1+TXV | TM8V100C20MP12 | 46000 | 8.1 | 44500 | 16 | 11.7 | 2.46 | 69 | 57 | 210849092
JOHNSON CONTROLS | THF2B48T21 | XAHC60HBCN1 | TM9V080B12MP12 | 45000 | 8.1 | 44000 | 15.2 | 11 | 2.44 | 69 | 57 | 210849090
JOHNSON CONTROLS | THF2B42T21 | XAUC48FXXN1+TXV | TM8Y100C16MP11 | 40000 | 8.1 | 39500 | 15.2 | 11.7 | 2.04 | 63 | 49 | 210849080
JOHNSON CONTROLS | THF2B42T21 | XAHD48FXXN1+TXV | TM8Y100C20MP11 | 40500 | 8.1 | 40000 | 16 | 12 | 2.16 | 65 | 51 | 210849079
JOHNSON CONTROLS | THF2B48T21 | XAFC60GBCN1 | TMLE120C16MP11 | 45000 | 8.1 | 47500 | 15.2 | 10.5 | 2.34 | 67 | 54 | 210849072
JOHNSON CONTROLS | THF2B48T21 | XAFC60GXXN1+TXV | TM8E080C16MP11 | 45000 | 8.1 | 47500 | 15.2 | 10.5 | 2.34 | 67 | 54 | 210849076
JOHNSON CONTROLS | THF2B42T21 | XAHD48FXXN1+TXV | TM8E100C20MP11 | 40500 | 8.1 | 40000 | 15.2 | 12 | 2.14 | 65 | 51 | 210849063
JOHNSON CONTROLS | THF2B48T21 | XAFD60GXXN1+TXV | TM8Y120C20MP11 | 45500 | 8.1 | 48000 | 15.2 | 10.5 | 2.3 | 68 | 55 | 210849068
JOHNSON CONTROLS | THF2B42T21 | XAHD48FXXN1+JMET18DS2N1+TXV |  | 41500 | 8.1 | 40000 | 16 | 12 | 2.2 | 66 | 52 | 210849066
JOHNSON CONTROLS | THF2B42T21 | XAFD48FBCN1 | TM8E100C20MP11 | 40500 | 8.1 | 40000 | 15.2 | 11.7 | 2.04 | 64 | 49 | 210849064
JOHNSON CONTROLS | THF2B30T21 | XAFC48FBAN1 | TMLV100C16MP12 | 30000 | 8.1 | 29200 | 15.2 | 11.7 | 2.14 | 64 | 50 | 210849050
JOHNSON CONTROLS | THF2B42T21 | XAFC48FXXN1+TXV | TM8V080C16MP12 | 40000 | 8.1 | 39500 | 15.2 | 11.7 | 2.02 | 63 | 49 | 210849059
JOHNSON CONTROLS | THF2B42T21 | XAFC48FBCN1 | TPLC100C16MP13 | 40000 | 8.1 | 39500 | 15.2 | 11.7 | 2.02 | 63 | 49 | 210849062
JOHNSON CONTROLS | THF2B42T21 | XAFC48FBCN1 | TM8V080C16MP12 | 40000 | 8.1 | 39500 | 15.2 | 11.7 | 2.02 | 63 | 49 | 210849060
JOHNSON CONTROLS | THF2B42T21 | XAHD48FXXN1+TXV | TM8Y080C16MP11 | 40000 | 8.1 | 40000 | 16 | 12 | 2.06 | 63 | 48 | 210849058
JOHNSON CONTROLS | THF2B42T21 | XAFC48FBCN1 | TM9E100C20MP12 | 40500 | 8.1 | 40000 | 15.2 | 11.7 | 2.04 | 64 | 49 | 210849057
JOHNSON CONTROLS | THF2B42T21 | XAHC48FBCN1 | TM8E120C20MP11 | 40500 | 8.1 | 40000 | 15.2 | 12 | 2.14 | 64 | 50 | 210849357
JOHNSON CONTROLS | THF2B42T21 | XAFC48FBCN1 | TMLE100C16MP11 | 40500 | 8.1 | 40500 | 15.2 | 11 | 2 | 64 | 49 | 210849359
JOHNSON CONTROLS | THF2B42T21 | XAHC48FBCN1 | TPLC080C16MP13 | 40000 | 8.1 | 39500 | 16 | 11.7 | 2.12 | 66 | 52 | 210849355
JOHNSON CONTROLS | THF2B30T21 | XAFD48FBAN1 | TMLE080C16MP11 | 30000 | 8.1 | 29000 | 16 | 11.7 | 2.12 | 64 | 50 | 210849346
JOHNSON CONTROLS | THF2B30T21 | XAUC48FXXN1+TXV | TM8Y080C16MP11 | 30000 | 8.1 | 28600 | 15.2 | 11.7 | 2.12 | 64 | 50 | 210849344
JOHNSON CONTROLS | THF2B42T21 | XAHD48FBCN1 | TM9V100C16MP12 | 40500 | 8.1 | 40000 | 16 | 11.7 | 2.12 | 64 | 49 | 210849350
JOHNSON CONTROLS | THF2B30T21 | XAUC48FXXN1+JMVT17CC2N1+TXV |  | 30000 | 8.1 | 28600 | 16 | 12 | 2.18 | 64 | 50 | 210849348
JOHNSON CONTROLS | THF2B42T21 | XAHC48FXXN1+TXV | TM9V100C20MP12 | 40500 | 8.1 | 40000 | 16 | 11.7 | 2.12 | 65 | 51 | 210849349
JOHNSON CONTROLS | THF2B36T21 | XAHC36DBCN1+JMVT16CC2N1 |  | 35200 | 8.1 | 34200 | 15.2 | 11.7 | 2.1 | 65 | 51 | 210849328
JOHNSON CONTROLS | THF2B24T21 | XAHC30CXXN1+TXV | TM8E080C16MP11 | 23600 | 8.1 | 22400 | 15.2 | 11.7 | 2.12 | 64 | 50 | 210849317
JOHNSON CONTROLS | THF2B24T21 | XAFC30CXXN1+JMET12CS2N1+TXV |  | 24000 | 8.1 | 22200 | 16 | 12 | 2.08 | 63 | 48 | 210849320
JOHNSON CONTROLS | THF2B24T21 | XAHC30CBAN1 | TM9E080C16MP12 | 23800 | 8.1 | 22400 | 15.2 | 11.7 | 2.12 | 64 | 50 | 210849315
JOHNSON CONTROLS | THF2B30T21 | XAFD48FXXN1+TXV | TM9V100C16MP12 | 30000 | 8.1 | 28600 | 15.2 | 11.7 | 2.12 | 64 | 50 | 210849310
JOHNSON CONTROLS | THF2B60T21 | XAFC60HBCN1 | TM8E100C20MP11 | 54500 | 8.1 | 56000 | 15.2 | 11 | 2.24 | 68 | 55 | 210849309
JOHNSON CONTROLS | THF2B30T21 | XAFC36DBAN1 | TM8E080C16MP11 | 30000 | 8.1 | 28400 | 16 | 11.7 | 2.1 | 65 | 51 | 210849302
JOHNSON CONTROLS | THF2B60T21 | XAHD60HXXN1+TXV | TM8E130D20MP11 | 55000 | 8.1 | 58000 | 15.2 | 11 | 2.02 | 66 | 53 | 210849308
JOHNSON CONTROLS | THF2B60T21 | XAHC60HXXN1+TXV | TPLC120C20MP13 | 54500 | 8.1 | 58000 | 15.2 | 11 | 2.02 | 66 | 53 | 210849307
JOHNSON CONTROLS | THF2B30T21 | XAFC36DXXN1+TXV | TM8V080C16MP12 | 30000 | 8.1 | 28800 | 16 | 11.7 | 2.1 | 65 | 50 | 210849300
JOHNSON CONTROLS | THF2B60T21 | XAHC60HXXN1+TXV | TM8Y120C20MP11 | 54500 | 8.1 | 58000 | 15.2 | 11 | 2.02 | 66 | 53 | 210849306
JOHNSON CONTROLS | THF2B48T21 | XAFC60GBCN1 | TL9E100C20UH11 | 45000 | 8.1 | 47500 | 15.2 | 11 | 2.36 | 67 | 54 | 210849280
JOHNSON CONTROLS | THF2B48T21 | XAHC60HXXN1+TXV | TMLE080C16MP11 | 45500 | 8.1 | 44000 | 16 | 11.7 | 2.48 | 69 | 56 | 210849289
JOHNSON CONTROLS | THF2B48T21 | XAHC60HBCN1 | TL8E080C16UH11 | 45500 | 8.1 | 44000 | 16 | 11.7 | 2.44 | 69 | 56 | 210849290
JOHNSON CONTROLS | THF2B48T21 | XAHD60HBCN1 | TM9V120D20MP12 | 46000 | 8.1 | 44500 | 16 | 11.7 | 2.46 | 69 | 56 | 210849283
JOHNSON CONTROLS | THF2B48T21 | XAHD60HXXN1+TXV | TM9Y100C20MP11 | 46000 | 8.1 | 45000 | 15.2 | 11 | 2.38 | 69 | 56 | 210849282
JOHNSON CONTROLS | THF2B42T21 | XAFD48FXXN1+TXV | TM9Y100C20MP11 | 40500 | 8.1 | 40500 | 15.2 | 11 | 2.02 | 64 | 49 | 210847455
JOHNSON CONTROLS | THF2B24T21 | XAFC30CBAN1 | TM9E100C16MP12 | 23800 | 8.1 | 22400 | 16 | 11.7 | 2.02 | 63 | 47 | 210848740
JOHNSON CONTROLS | THF2B48T21 | XAFD60HXXN1+JMVT20DC2N1+TXV |  | 47000 | 8.1 | 44000 | 15.2 | 11.7 | 2.3 | 67 | 54 | 210848216
JOHNSON CONTROLS | THF2B48T21 | XAHC60HXXN1+TXV | TL9E080C16UH11 | 45000 | 8.1 | 44000 | 16 | 11.7 | 2.46 | 69 | 57 | 210848215
JOHNSON CONTROLS | THF2B48T21 | XAHD60HBCN1+JMET18DS2N1 |  | 47000 | 8.1 | 45000 | 16 | 11.7 | 2.46 | 68 | 56 | 210848217
JOHNSON CONTROLS | THF2B48T21 | XAHD60HXXN1+TXV | TL9E100C20UH11 | 45500 | 8.1 | 44500 | 16 | 11.7 | 2.44 | 69 | 56 | 210848214
JOHNSON CONTROLS | THF2B42T21 | XAFD48FBCN1 | TM9Y100C20MP11 | 40500 | 8.1 | 40500 | 15.2 | 11 | 2.02 | 64 | 49 | 210846142
JOHNSON CONTROLS | THF2B42T21 | XAFC48FBCN1 | TM9E080C16MP12 | 40500 | 8.1 | 40500 | 15.2 | 11.5 | 2 | 64 | 50 | 210850330
JOHNSON CONTROLS | THF2B42T21 | XAHC48FBCN1 | TP9C100C16MP13 | 40000 | 8.1 | 40000 | 16 | 12 | 2.08 | 63 | 48 | 210850326
JOHNSON CONTROLS | THF2B42T21 | XAHD48FXXN1+TXV | TP9C100C20MP13 | 40500 | 8.1 | 40000 | 16 | 11.7 | 2.12 | 65 | 51 | 210850325
JOHNSON CONTROLS | THF2B42T21 | XAFC48FXXN1+TXV | TM9E080C20MP12 | 40500 | 8.1 | 40000 | 15.2 | 11.7 | 2.04 | 64 | 49 | 210850329
JOHNSON CONTROLS | THF2B42T21 | XAHD48FBCN1 | TPLC100C16MP13 | 40500 | 8.1 | 40000 | 15.2 | 11.7 | 2.12 | 65 | 51 | 210850332
JOHNSON CONTROLS | THF2B42T21 | XAHD48FXXN1+TXV | TM9Y120D20MP11 | 40500 | 8.1 | 40500 | 16 | 11.7 | 2.12 | 65 | 50 | 210850324
JOHNSON CONTROLS | THF2B42T21 | XAHD48FXXN1+TXV | TMLV100C16MP12 | 40500 | 8.1 | 40000 | 15.2 | 11.7 | 2.12 | 65 | 51 | 210850331
JOHNSON CONTROLS | THF2B42T21 | XAHC48FBCN1 | TP9C060B12MP13 | 39500 | 8.1 | 39500 | 15.2 | 11.7 | 2 | 63 | 48 | 210850328
JOHNSON CONTROLS | THF2B48T21 | XAHC60HBCN1 | TM9Y100C20MP11 | 46000 | 8.1 | 45000 | 15.2 | 11 | 2.4 | 69 | 56 | 210851139
JOHNSON CONTROLS | THF2B36T21 | XAFC48FXXN1+TXV | TM8Y120C20MP11 | 35400 | 8.1 | 34800 | 15.2 | 11 | 2.02 | 66 | 52 | 210850301
JOHNSON CONTROLS | THF2B60T21 | XAFD60HXXN1+TXV | TM9E080C20MP12 | 55500 | 8.1 | 56500 | 15.2 | 11 | 2.2 | 68 | 55 | 210850268
JOHNSON CONTROLS | THF2B30T21 | XAFC48FBAN1 | TP9C080C16MP13 | 30000 | 8.1 | 29200 | 15.2 | 11.5 | 2.1 | 64 | 50 | 210850273
JOHNSON CONTROLS | THF2B60T21 | XAUD60HXXN1+TXV | TMLE080C20MP11 | 54500 | 8.1 | 56000 | 15.2 | 11 | 2.22 | 68 | 55 | 210850271
JOHNSON CONTROLS | THF2B60T21 | XAHC60HXXN1+TXV | TMLE120C20MP11 | 54500 | 8.1 | 58000 | 15.2 | 11 | 2.02 | 66 | 52 | 210850269
JOHNSON CONTROLS | THF2B60T21 | XAFD60JBCN1 | TM9E120D20MP12 | 54500 | 8.1 | 56000 | 15.2 | 11 | 2.2 | 69 | 56 | 210850266
JOHNSON CONTROLS | THF2B60T21 | XAFC60HBCN1 | TMLE120C20MP11 | 54500 | 8.1 | 56000 | 15.2 | 11 | 2.22 | 68 | 55 | 210850270
JOHNSON CONTROLS | THF2B30T21 | XAFC36DBAN1+JMET16CS2N1 |  | 30000 | 8.1 | 28400 | 16 | 12 | 2.16 | 64 | 50 | 210850264
JOHNSON CONTROLS | THF2B60T21 | XAFD60JBCN1 | TM9Y120D20MP11 | 54500 | 8.1 | 56500 | 15.2 | 11 | 2.18 | 68 | 55 | 210850265
JOHNSON CONTROLS | THF2B60T21 | XAFD60HBCN1+JMVT20DC2N1 |  | 57000 | 8.1 | 56000 | 16 | 11.7 | 2.22 | 68 | 55 | 210850252
JOHNSON CONTROLS | THF2B42T21 | XAFC48FBCN1 | TL8E100C20UH11 | 41000 | 8.1 | 40500 | 15.2 | 11.7 | 2.02 | 63 | 48 | 210845370
JOHNSON CONTROLS | THF2B42T21 | XAHC48FBCN1 | TMLV120C20MP12 | 40500 | 8.1 | 40500 | 16 | 11.7 | 2.14 | 64 | 50 | 210845364
JOHNSON CONTROLS | THF2B42T21 | XAHC48FXXN1+TXV | TM8V100C20MP12 | 40500 | 8.1 | 40500 | 16 | 11.7 | 2.14 | 64 | 50 | 210845362
JOHNSON CONTROLS | THF2B42T21 | XAHD48FBCN1 | TL9E080C16UH11 | 40000 | 8.1 | 40000 | 16 | 11.7 | 2.08 | 64 | 50 | 210845369
JOHNSON CONTROLS | THF2B42T21 | XAFD48FBCN1 | TMLE080C20MP11 | 40500 | 8.1 | 40000 | 15.2 | 11.7 | 2.06 | 64 | 50 | 210845368
JOHNSON CONTROLS | THF2B42T21 | XAHD48FXXN1+TXV | TMLE080C20MP11 | 40500 | 8.1 | 40000 | 15.2 | 12 | 2.14 | 65 | 51 | 210845367
JOHNSON CONTROLS | THF2B42T21 | XAFD48FXXN1+TXV | TP9C100C16MP13 | 40500 | 8.1 | 40000 | 15.2 | 11.7 | 2.04 | 63 | 48 | 210845359
JOHNSON CONTROLS | THF2B42T21 | XAFD48FBCN1 | TM9E080C20MP12 | 40500 | 8.1 | 40000 | 15.2 | 11.7 | 2.04 | 64 | 49 | 210845361
JOHNSON CONTROLS | THF2B30T21 | XAUC48FXXN1+JMET12CS2N1+TXV |  | 30000 | 8.1 | 28400 | 16 | 12 | 2.12 | 63 | 49 | 210845355
JOHNSON CONTROLS | THF2B30T21 | XAFD48FXXN1+TXV | TPLC100C16MP13 | 30000 | 8.1 | 29200 | 15.2 | 11.7 | 2.12 | 64 | 50 | 210845351
JOHNSON CONTROLS | THF2B24T21 | XAHB30CXXN1+TXV | TMLE080B12MP11 | 23600 | 8.1 | 22400 | 15.2 | 11.5 | 2.1 | 64 | 50 | 210845323
JOHNSON CONTROLS | THF2B60T21 | XAHC60HXXN1+TXV | TM8E080C20MP11 | 54500 | 8.1 | 58000 | 15.2 | 11 | 2.02 | 66 | 53 | 210845313
JOHNSON CONTROLS | THF2B60T21 | XAHD60JXXN1+TXV | TM9E080C20MP12 | 55000 | 8.1 | 58000 | 15.2 | 11 | 2 | 66 | 52 | 210845307
JOHNSON CONTROLS | THF2B30T21 | XAFC36DBAN1 | TMLV100C16MP12 | 30000 | 8.1 | 28800 | 16 | 11.7 | 2.1 | 65 | 50 | 210845300
JOHNSON CONTROLS | THF2B42T21 | XAUC48FXXN1+JMET12CS2N1+TXV |  | 40500 | 8.1 | 39500 | 16 | 12 | 2.06 | 63 | 49 | 210845372
JOHNSON CONTROLS | THF2B48T21 | XAFC60GXXN1+JMVT17CC2N1+TXV |  | 44500 | 8.1 | 46000 | 15.2 | 11.7 | 2.42 | 67 | 54 | 210845385
JOHNSON CONTROLS | THF2B48T21 | XAHC60HXXN1+TXV | TM9Y100C20MP11 | 46000 | 8.1 | 45000 | 15.2 | 11 | 2.4 | 69 | 56 | 210845387
JOHNSON CONTROLS | THF2B48T21 | XAUD60HXXN1+TXV | TM8E120C20MP11 | 46000 | 8.1 | 44000 | 15.2 | 11.7 | 2.26 | 67 | 54 | 210845394
JOHNSON CONTROLS | THF2B48T21 | XAHC60HXXN1+TXV | TMLE100C20MP11 | 46000 | 8.1 | 44500 | 16 | 11.7 | 2.44 | 69 | 57 | 210845396
JOHNSON CONTROLS | THF2B48T21 | XAUD60HXXN1+TXV | TMLV120C20MP12 | 46500 | 8.1 | 45000 | 15.2 | 11 | 2.2 | 67 | 54 | 210845392
JOHNSON CONTROLS | THF2B48T21 | XAHD60HBCN1 | TMLE120C16MP11 | 45500 | 8.1 | 44000 | 16 | 11.7 | 2.46 | 69 | 57 | 210845395
JOHNSON CONTROLS | THF2B48T21 | XAFD60HXXN1+TXV | TM9E120D20MP12 | 45500 | 8.1 | 44000 | 15.2 | 11.7 | 2.28 | 67 | 54 | 210845389
JOHNSON CONTROLS | THF2B48T21 | XAHC60HXXN1+TXV | TM8Y080C16MP11 | 45500 | 8.1 | 44000 | 16 | 11.7 | 2.46 | 69 | 57 | 210845390
JOHNSON CONTROLS | THF2B48T21 | XAHD60HXXN1+TXV | TMLE120C20MP11 | 46000 | 8.1 | 44500 | 15.2 | 11.7 | 2.44 | 69 | 56 | 210845393
JOHNSON CONTROLS | THF2B48T21 | XAFD60HXXN1+TXV | TPLC120C20MP13 | 46500 | 8.1 | 45000 | 15.2 | 11 | 2.2 | 67 | 54 | 210845391
JOHNSON CONTROLS | THF2B48T21 | XAHC60HBCN1+JMVT16CC2N1 |  | 46500 | 8.1 | 44500 | 16 | 11.7 | 2.46 | 69 | 56 | 210845400
JOHNSON CONTROLS | THF2B48T21 | XAHD60HBCN1 | TMLE080C20MP11 | 46000 | 8.1 | 45000 | 16 | 11.7 | 2.42 | 68 | 56 | 210845398
JOHNSON CONTROLS | THF2B30T21 | XAHC36DBAN1 | TPLC100C16MP13 | 29400 | 8.1 | 28400 | 15.2 | 11 | 2.06 | 65 | 51 | 210845416
JOHNSON CONTROLS | THF2B30T21 | XAHC36DXXN1+TXV | TMLV100C16MP12 | 29400 | 8.1 | 28400 | 15.2 | 11 | 2.06 | 65 | 51 | 210845415
JOHNSON CONTROLS | THF2B60T21 | XAHC60HXXN1+TXV | TM9E100C20MP12 | 55000 | 8.1 | 58000 | 15.2 | 11 | 2.02 | 66 | 53 | 210845424
JOHNSON CONTROLS | THF2B60T21 | XAHD60HBCN1 | TM8Y120C20MP11 | 54500 | 8.1 | 58000 | 15.2 | 11 | 2 | 66 | 53 | 210845425
JOHNSON CONTROLS | THF2B60T21 | XAFD60JBCN1 | TP9C120D20MP13 | 55000 | 8.1 | 56000 | 15.2 | 11.7 | 2.24 | 68 | 55 | 210845422
JOHNSON CONTROLS | THF2B60T21 | XAFC60HXXN1+TXV | TMLE120C20MP11 | 54500 | 8.1 | 56000 | 15.2 | 11 | 2.22 | 68 | 55 | 210845426
JOHNSON CONTROLS | THF2B30T21 | XAFC48FBAN1 | TM9V080C16MP12 | 30000 | 8.1 | 29200 | 15.2 | 11.5 | 2.1 | 64 | 50 | 210845429
JOHNSON CONTROLS | THF2B60T21 | XAUD60HXXN1+TXV | TM8E080C20MP11 | 54500 | 8.1 | 56000 | 15.2 | 11 | 2.22 | 68 | 55 | 210845427
JOHNSON CONTROLS | THF2B60T21 | XAFD60HBCN1 | TM9Y120D20MP11 | 54500 | 8.1 | 56500 | 15.2 | 11 | 2.18 | 68 | 55 | 210845423
JOHNSON CONTROLS | THF2B42T21 | XAHD48FBCN1+JMVT20DC2N1 |  | 41000 | 8.1 | 40000 | 16 | 12 | 2.2 | 64 | 49 | 210850336
JOHNSON CONTROLS | THF2B42T21 | XAUC48FXXN1+TXV | TMLE080C16MP11 | 40500 | 8.1 | 40500 | 15.2 | 11 | 2 | 64 | 49 | 210850335
JOHNSON CONTROLS | THF2B42T21 | XAHD48FXXN1+TXV | TMLE100C16MP11 | 40500 | 8.1 | 40500 | 16 | 11.7 | 2.12 | 65 | 51 | 210850333
JOHNSON CONTROLS | THF2B42T21 | XAHC48FBCN1 | TMLE100C16MP11 | 40500 | 8.1 | 40500 | 16 | 11.7 | 2.12 | 65 | 51 | 210850334
JOHNSON CONTROLS | THF2B48T21 | XAFC60GBCN1 | TL8E100C20UH11 | 45000 | 8.1 | 47000 | 15.2 | 11 | 2.38 | 68 | 55 | 210850351
JOHNSON CONTROLS | THF2B60T21 | XAUD60HXXN1+TXV | TM8Y100C20MP11 | 55000 | 8.1 | 56500 | 15.2 | 11 | 2.22 | 68 | 56 | 210850360
JOHNSON CONTROLS | THF2B42T21 | XAHC48FXXN1+TXV | TM8Y100C20MP11 | 40500 | 8.1 | 40000 | 16 | 12 | 2.12 | 65 | 51 | 210850362
JOHNSON CONTROLS | THF2B42T21 | XAHD48FBCN1 | TM8Y100C16MP11 | 40000 | 8.1 | 40000 | 16 | 12 | 2.06 | 63 | 48 | 210850357
JOHNSON CONTROLS | THF2B48T21 | XAFC60GXXN1+TXV | TM8Y100C20MP11 | 45500 | 8.1 | 48000 | 15.2 | 10.5 | 2.3 | 68 | 55 | 210850358
JOHNSON CONTROLS | THF2B42T21 | XAFC48FBCN1 | TM8Y100C16MP11 | 40000 | 8.1 | 39500 | 15.2 | 11.7 | 2.04 | 63 | 49 | 210850373
JOHNSON CONTROLS | THF2B60T21 | XAHC60HXXN1+TXV | TM8Y100C20MP11 | 54500 | 8.1 | 58000 | 15.2 | 11 | 2.02 | 66 | 53 | 210850370
JOHNSON CONTROLS | THF2B36T21 | XAFC48FBCN1 | TM8Y100C20MP11 | 35400 | 8.1 | 34800 | 15.2 | 11 | 2.02 | 66 | 52 | 210850366
JOHNSON CONTROLS | THF2B48T21 | XAFD60GBCN1 | TM8Y100C16MP11 | 45000 | 8.1 | 47000 | 15.2 | 11 | 2.34 | 68 | 55 | 210850377
JOHNSON CONTROLS | THF2B30T21 | XAUC48FXXN1+TXV | TM8Y100C16MP11 | 30000 | 8.1 | 28600 | 15.2 | 11.7 | 2.12 | 64 | 50 | 210850372
JOHNSON CONTROLS | THF2B48T21 | XAUC60GXXN1+TXV | TMLE080C20MP11 | 45500 | 8.1 | 48000 | 15.2 | 10.5 | 2.3 | 67 | 54 | 210850382
JOHNSON CONTROLS | THF2B48T21 | XAFC60GXXN1+TXV | TM8Y100C16MP11 | 45000 | 8.1 | 47000 | 15.2 | 11 | 2.34 | 68 | 55 | 210850381
JOHNSON CONTROLS | THF2B48T21 | XAHC60HXXN1+TXV | TP9C080B12MP13 | 45000 | 8.1 | 44000 | 15.2 | 11 | 2.44 | 69 | 57 | 210850385
JOHNSON CONTROLS | THF2B48T21 | XAHC60HBCN1 | TM9E080C16MP12 | 45000 | 8.1 | 44000 | 16 | 11.7 | 2.46 | 69 | 57 | 210850386
JOHNSON CONTROLS | THF2B48T21 | XAUC60GXXN1+TXV | TMLE080C16MP11 | 45000 | 8.1 | 47500 | 15.2 | 10.5 | 2.34 | 67 | 54 | 210850383
JOHNSON CONTROLS | THF2B48T21 | XAHD60HBCN1 | TM8V100C20MP12 | 46000 | 8.1 | 44500 | 16 | 11.7 | 2.46 | 69 | 57 | 210850388
JOHNSON CONTROLS | THF2B48T21 | XAFD60HBCN1 | TM9E120D20MP12 | 45500 | 8.1 | 44000 | 15.2 | 11.7 | 2.28 | 67 | 54 | 210851141
JOHNSON CONTROLS | THF2B48T21 | XAHC60HBCN1 | TM8Y080C16MP11 | 45500 | 8.1 | 44000 | 16 | 11.7 | 2.46 | 69 | 57 | 210851142
JOHNSON CONTROLS | THF2B48T21 | XAHC60HXXN1+TXV | TPLC100C20MP13 | 46000 | 8.1 | 44500 | 16 | 11.7 | 2.46 | 69 | 56 | 210850389
JOHNSON CONTROLS | THF2B48T21 | XAFC60HXXN1+TXV | TM8V100C20MP12 | 45500 | 8.1 | 43500 | 15.2 | 11.7 | 2.3 | 68 | 55 | 210850390
JOHNSON CONTROLS | THF2B48T21 | XAHD60HXXN1+TXV | TM8E080C16MP11 | 45000 | 8.1 | 44000 | 16 | 11.7 | 2.46 | 69 | 56 | 210850394
JOHNSON CONTROLS | THF2B48T21 | XAHC60HXXN1+TXV | TL8E100C20UH11 | 46000 | 8.1 | 44000 | 16 | 11.7 | 2.48 | 69 | 57 | 210850396
JOHNSON CONTROLS | THF2B48T21 | XAFD60HBCN1 | TM8V120C20MP12 | 46500 | 8.1 | 45000 | 15.2 | 11 | 2.2 | 67 | 54 | 210851143
JOHNSON CONTROLS | THF2B48T21 | XAHD60HXXN1+TXV | TM8E130D20MP11 | 46500 | 8.1 | 45000 | 15.2 | 11.7 | 2.42 | 69 | 56 | 210850392
JOHNSON CONTROLS | THF2B42T21 | XAHC48FBCN1 | TM8Y080B12MP11 | 39500 | 8.1 | 39500 | 16 | 12 | 2.02 | 62 | 47 | 210845524
JOHNSON CONTROLS | THF2B48T21 | XAHC60HBCN1 | TM8Y100C20MP11 | 45500 | 8.1 | 44000 | 16 | 11.7 | 2.48 | 69 | 57 | 210845515
JOHNSON CONTROLS | THF2B48T21 | XAFD60GBCN1 | TM8Y100C20MP11 | 45500 | 8.1 | 48000 | 15.2 | 10.5 | 2.3 | 68 | 55 | 210845514
JOHNSON CONTROLS | THF2B42T21 | XAUC48FXXN1+TXV | TM8Y100C20MP11 | 40500 | 8.1 | 40000 | 15.2 | 11.7 | 2.04 | 64 | 49 | 210845513
JOHNSON CONTROLS | THF2B48T21 | XAFC60HXXN1+TXV | TM8Y100C20MP11 | 45500 | 8.1 | 43500 | 15.2 | 11.7 | 2.3 | 68 | 55 | 210845509
JOHNSON CONTROLS | THF2B42T21 | XAHC48FBCN1 | TP9C080C16MP13 | 40000 | 8.1 | 40000 | 15.2 | 11.7 | 2.06 | 63 | 48 | 210845483
JOHNSON CONTROLS | THF2B42T21 | XAFD48FBCN1 | TL8E080C16UH11 | 40000 | 8.1 | 40000 | 15.2 | 11.7 | 2.02 | 63 | 48 | 210845492
JOHNSON CONTROLS | THF2B48T21 | XAFC60GBCN1 | TM8Y080C16MP11 | 45000 | 8.1 | 47000 | 15.2 | 11 | 2.34 | 68 | 55 | 210845499
JOHNSON CONTROLS | THF2B42T21 | XAUC48FXXN1+TXV | TM8E080C16MP11 | 40500 | 8.1 | 40500 | 15.2 | 11 | 2 | 64 | 49 | 210845491
JOHNSON CONTROLS | THF2B42T21 | XAHC48FXXN1+TXV | TMLE100C16MP11 | 40500 | 8.1 | 40500 | 16 | 11.7 | 2.12 | 65 | 51 | 210845490
JOHNSON CONTROLS | THF2B42T21 | XAHD48FBCN1 | TMLV100C16MP12 | 40500 | 8.1 | 40000 | 15.2 | 11.7 | 2.12 | 65 | 51 | 210845488
JOHNSON CONTROLS | THF2B42T21 | XAFD48FBCN1 | TM9E080C16MP12 | 40500 | 8.1 | 40500 | 15.2 | 11 | 2 | 64 | 50 | 210845486
JOHNSON CONTROLS | THF2B42T21 | XAUC48FXXN1+TXV | TM8Y120C20MP11 | 40500 | 8.1 | 40000 | 15.2 | 11.7 | 2.04 | 64 | 49 | 210845487
JOHNSON CONTROLS | THF2B42T21 | XAFC48FBCN1 | TM9E100C16MP12 | 40500 | 8.1 | 40000 | 15.2 | 11 | 2 | 66 | 52 | 210845485
JOHNSON CONTROLS | THF2B42T21 | XAHC48FXXN1+TXV | TP9C060B12MP13 | 39500 | 8.1 | 39500 | 15.2 | 11.7 | 2 | 63 | 48 | 210845484
JOHNSON CONTROLS | THF2B42T21 | XAHC48FXXN1+TXV | TP9C100C16MP13 | 40000 | 8.1 | 40000 | 16 | 12 | 2.08 | 63 | 48 | 210845482
JOHNSON CONTROLS | THF2B60T21 | XAUD60HXXN1+TXV | TM9E120D20MP12 | 54500 | 8.1 | 56500 | 15.2 | 11 | 2.2 | 68 | 56 | 210845674
JOHNSON CONTROLS | THF2B48T21 | XAHD60HXXN1+JMET18DS2N1+TXV |  | 47000 | 8.1 | 45000 | 16 | 11.7 | 2.46 | 68 | 56 | 210849392
JOHNSON CONTROLS | THF2B48T21 | XAFC60HBCN1 | TL9E100C20UH11 | 45500 | 8.1 | 43500 | 15.2 | 11.7 | 2.28 | 68 | 55 | 210849390
JOHNSON CONTROLS | THF2B48T21 | XAHD60HBCN1+JMVT20DC2N1 |  | 47000 | 8.1 | 45000 | 16 | 11.7 | 2.44 | 68 | 56 | 210849391
JOHNSON CONTROLS | THF2B48T21 | XAFC60HBCN1 | TMLE120C20MP11 | 46000 | 8.1 | 44000 | 15.2 | 11.7 | 2.26 | 67 | 54 | 210849386
JOHNSON CONTROLS | THF2B48T21 | XAFC60HXXN1+TXV | TPLC120C20MP13 | 45500 | 8.1 | 43500 | 15.2 | 11.7 | 2.3 | 68 | 55 | 210849384
JOHNSON CONTROLS | THF2B48T21 | XAHC60HXXN1+TXV | TMLE120C20MP11 | 46000 | 8.1 | 44500 | 16 | 11.7 | 2.44 | 69 | 56 | 210849385
JOHNSON CONTROLS | THF2B48T21 | XAFC60GBCN1 | TM8V100C20MP12 | 45500 | 8.1 | 48000 | 15.2 | 10.5 | 2.32 | 68 | 55 | 210849371
JOHNSON CONTROLS | THF2B48T21 | XAHD60HXXN1+TXV | TM9V100C16MP12 | 45500 | 8.1 | 44000 | 15.2 | 11.7 | 2.46 | 69 | 57 | 210849379
JOHNSON CONTROLS | THF2B48T21 | XAFC60GBCN1 | TPLC120C20MP13 | 45000 | 8.1 | 47000 | 15.2 | 11 | 2.38 | 68 | 55 | 210849372
JOHNSON CONTROLS | THF2B48T21 | XAFC60GXXN1+TXV | TM8V100C20MP12 | 45500 | 8.1 | 48000 | 15.2 | 10.5 | 2.32 | 68 | 55 | 210849370
JOHNSON CONTROLS | THF2B42T21 | XAFC48FXXN1+TXV | TL8E080C16UH11 | 40000 | 8.1 | 40000 | 15.2 | 11.7 | 2.02 | 63 | 48 | 210849361
JOHNSON CONTROLS | THF2B42T21 | XAFC48FBCN1 | TMLE120C16MP11 | 40500 | 8.1 | 40500 | 15.2 | 11 | 2.02 | 64 | 49 | 210849358
JOHNSON CONTROLS | THF2B42T21 | XAHC48FXXN1+TXV | TMLV100C16MP12 | 40000 | 8.1 | 39500 | 16 | 11.7 | 2.12 | 66 | 52 | 210849354
JOHNSON CONTROLS | THF2B42T21 | XAHD48FXXN1+TXV | TM9E120D20MP12 | 40500 | 8.1 | 40000 | 15.2 | 11.7 | 2.14 | 66 | 53 | 210849352
JOHNSON CONTROLS | THF2B42T21 | XAHC48FXXN1+TXV | TL9E100C20UH11 | 40500 | 8.1 | 40500 | 16 | 11.7 | 2.12 | 65 | 50 | 210849360
JOHNSON CONTROLS | HL19B4821 | XAHC60HBCN1 | TL8E100C20UH11 | 46000 | 8.1 | 48000 | 17 | 12 | 2.3 | 67 | 54 | 210847505
JOHNSON CONTROLS | HL19B4821 | XAFC60HXXN1+TXV | TMLE120C20MP11 | 47000 | 8.1 | 48000 | 17 | 11.7 | 2.14 | 66 | 52 | 210847502
JOHNSON CONTROLS | HL19B4821 | XAHC60HXXN1+TXV | TMLE080C16MP11 | 46000 | 8.1 | 48000 | 17 | 12 | 2.26 | 68 | 55 | 210847504
JOHNSON CONTROLS | HL19B4821 | XAHC60HXXN1+TXV | TM8Y100C20MP11 | 46500 | 8.1 | 48000 | 17 | 11.7 | 2.24 | 69 | 56 | 210847499
JOHNSON CONTROLS | HL19B4821 | XAHC60HBCN1 | TMLE100C20MP11 | 47000 | 8.1 | 48000 | 17 | 11.7 | 2.22 | 69 | 57 | 210847503
JOHNSON CONTROLS | HL19B4821 | XAFC60HBCN1 | TM8V100C16MP12 | 46000 | 8.1 | 47000 | 16 | 12 | 2.28 | 69 | 57 | 210847501
JOHNSON CONTROLS | HL19B4821 | XAHC60HXXN1+TXV | TM9Y080C16MP11 | 45500 | 8.1 | 48000 | 16 | 12 | 2.3 | 67 | 54 | 210847496
JOHNSON CONTROLS | HL19B4821 | XAFC60HBCN1 | TM8Y080C16MP11 | 46000 | 8.1 | 47000 | 16 | 12 | 2.28 | 69 | 57 | 210847500
JOHNSON CONTROLS | HL19B4821 | XAUD60HXXN1+TXV | TM9E120D20MP12 | 47000 | 8.1 | 48000 | 16 | 11.7 | 2.16 | 67 | 53 | 210847498
JOHNSON CONTROLS | HL19B4821 | XAFC60HXXN1+TXV | TM9V100C16MP12 | 46500 | 8.1 | 47000 | 16 | 12 | 2.28 | 69 | 56 | 210847497
JOHNSON CONTROLS | HL19B4821 | XAFD60HXXN1+TXV | TM9E100C20MP12 | 47500 | 8.1 | 48000 | 16 | 12 | 2.16 | 65 | 52 | 210847480
JOHNSON CONTROLS | HL19B4821 | XAFC60HBCN1 | TM9E080C16MP12 | 46000 | 8.1 | 47000 | 16 | 12 | 2.28 | 69 | 57 | 210847477
JOHNSON CONTROLS | HL19B4821 | XAFD60HXXN1+TXV | TM8E080C20MP11 | 47500 | 8.1 | 48000 | 17 | 11.7 | 2.14 | 66 | 52 | 210847482
JOHNSON CONTROLS | HL19B4821 | XAFD60HXXN1+TXV | TL9E080C16UH11 | 46000 | 8.1 | 47000 | 16 | 11.7 | 2.24 | 69 | 57 | 210847483
JOHNSON CONTROLS | HL19B4821 | XAFD60HXXN1+TXV | TM8E120C16MP11 | 46500 | 8.1 | 47000 | 16 | 12 | 2.26 | 69 | 56 | 210847481
JOHNSON CONTROLS | HL19B4821 | XAFC60HBCN1 | TL9E080C16UH11 | 45500 | 8.1 | 47000 | 16 | 12 | 2.34 | 70 | 58 | 210847478
JOHNSON CONTROLS | THF2B60T21 | XAFD60JXXN1+TXV | TM8E080C20MP11 | 55000 | 8.1 | 56500 | 15.2 | 11 | 2.2 | 68 | 55 | 210850414
JOHNSON CONTROLS | THF2B60T21 | XAFD60HBCN1 | TM8Y120C20MP11 | 55000 | 8.1 | 56500 | 15.2 | 11 | 2.22 | 68 | 56 | 210850416
JOHNSON CONTROLS | THF2B48T21 | XAHD60HXXN1+TXV | TM8V120C20MP12 | 46000 | 8.1 | 44500 | 16 | 11.7 | 2.46 | 68 | 56 | 210850387
JOHNSON CONTROLS | THF2B60T21 | XAUD60HXXN1+TXV | TM9V120D20MP12 | 55000 | 8.1 | 56000 | 15.2 | 11 | 2.22 | 68 | 55 | 210850415
JOHNSON CONTROLS | THF2B48T21 | XAFD60HBCN1 | TPLC100C20MP13 | 46500 | 8.1 | 45000 | 15.2 | 11 | 2.2 | 67 | 54 | 210851144
JOHNSON CONTROLS | THF2B60T21 | XAFD60HBCN1 | TMLE130D20MP11 | 56000 | 8.1 | 57000 | 15.2 | 11.7 | 2.18 | 68 | 54 | 210850417
JOHNSON CONTROLS | THF2B30T21 | XAFD48FBAN1 | TM9V080C16MP12 | 30000 | 8.1 | 29200 | 15.2 | 11.5 | 2.12 | 64 | 50 | 210850419
JOHNSON CONTROLS | THF2B24T21 | XAHC30CBAN1 | TM8E120C16MP11 | 23800 | 8.1 | 22400 | 15.2 | 11.7 | 2.12 | 64 | 50 | 210850423
JOHNSON CONTROLS | THF2B24T21 | XAFC36DBAN1 | TMLE100C16MP11 | 24000 | 8.1 | 22400 | 15.2 | 11.7 | 1.96 | 60 | 44 | 210850433
JOHNSON CONTROLS | THF2B24T21 | XAFC30CBAN1+JMET16CS2N1 |  | 24000 | 8.1 | 22200 | 16 | 12 | 2.08 | 63 | 48 | 210850426
JOHNSON CONTROLS | THF2B24T21 | XAHC36DXXN1+TXV | TMLE120C16MP11 | 24000 | 8.1 | 21200 | 16 | 11.7 | 2.2 | 66 | 52 | 210850432
JOHNSON CONTROLS | THF2B48T21 | XAFD60HBCN1 | TMLE120C20MP11 | 46000 | 8.1 | 44000 | 15.2 | 11.7 | 2.26 | 67 | 54 | 210851146
JOHNSON CONTROLS | THF2B48T21 | XAHC60HXXN1+TXV | TM8E120C16MP11 | 45500 | 8.1 | 44000 | 16 | 11.7 | 2.48 | 69 | 56 | 210851147
JOHNSON CONTROLS | THF2B42T21 | XAHD48FXXN1+TXV | TM8E120C20MP11 | 40500 | 8.1 | 40000 | 15.2 | 12 | 2.14 | 64 | 50 | 210850459
JOHNSON CONTROLS | THF2B42T21 | XAFC48FBCN1 | TM9V100C16MP12 | 40000 | 8.1 | 39500 | 15.2 | 11.7 | 2.06 | 64 | 49 | 210850456
JOHNSON CONTROLS | THF2B42T21 | XAFD48FBCN1 | TM8E120C20MP11 | 40500 | 8.1 | 40000 | 15.2 | 11.7 | 2.06 | 64 | 49 | 210850460
JOHNSON CONTROLS | THF2B42T21 | XAHC48FBCN1 | TM9V080B12MP12 | 39500 | 8.1 | 39500 | 15.2 | 11.7 | 2.06 | 64 | 49 | 210850457
JOHNSON CONTROLS | THF2B42T21 | XAFC48FXXN1+TXV | TM8E100C20MP11 | 40500 | 8.1 | 40000 | 15.2 | 11.7 | 2.04 | 64 | 49 | 210850461
JOHNSON CONTROLS | THF2B42T21 | XAHC48FXXN1+TXV | TM8E100B12MP11 | 39500 | 8.1 | 39500 | 16 | 12 | 2.04 | 62 | 47 | 210850462
JOHNSON CONTROLS | THF2B48T21 | XAHD60HBCN1 | TM8E120C20MP11 | 46000 | 8.1 | 44500 | 15.2 | 11.7 | 2.44 | 69 | 56 | 210851145
JOHNSON CONTROLS | THF2B42T21 | XAFD48FXXN1+TXV | TM9E100C20MP12 | 40500 | 8.1 | 40000 | 15.2 | 11.7 | 2.04 | 64 | 49 | 210850458
JOHNSON CONTROLS | THF2B48T21 | XAHC60HBCN1 | TM8E100C20MP11 | 46000 | 8.1 | 44500 | 16 | 11.7 | 2.44 | 69 | 57 | 210851148
JOHNSON CONTROLS | THF2B42T21 | XAFC48FBCN1+JMET16CS2N1 |  | 41000 | 8.1 | 40500 | 16 | 11.7 | 2.06 | 64 | 49 | 210850464
JOHNSON CONTROLS | THF2B24T21 | XAHC36DBAN1 | TL8E080C16UH11 | 24000 | 8.1 | 21200 | 15.2 | 11.7 | 2.2 | 66 | 52 | 210846573
JOHNSON CONTROLS | THF2B24T21 | XAFC36DBAN1+JMET12CS2N1 |  | 24000 | 8.1 | 22200 | 16 | 12 | 2 | 59 | 43 | 210846574
JOHNSON CONTROLS | THF2B36T21 | XAFC48FBCN1+JMVT16CC2N1 |  | 35800 | 8.1 | 34600 | 15.2 | 11.7 | 2.06 | 65 | 51 | 210846582
JOHNSON CONTROLS | THF2B30T21 | XAFC48FBAN1 | TM8V100C16MP12 | 30000 | 8.1 | 29200 | 15.2 | 11.7 | 2.14 | 64 | 50 | 210846594
JOHNSON CONTROLS | THF2B48T21 | XAHD60HXXN1+TXV | TM8Y120C20MP11 | 45500 | 8.1 | 44000 | 16 | 11.7 | 2.48 | 69 | 57 | 210847562
JOHNSON CONTROLS | THF2B48T21 | XAFD60HBCN1 | TM9E080C20MP12 | 45500 | 8.1 | 43500 | 15.2 | 11.7 | 2.28 | 68 | 55 | 210847561
JOHNSON CONTROLS | THF2B48T21 | XAHC60HBCN1 | TMLE100C16MP11 | 45500 | 8.1 | 44000 | 16 | 11.7 | 2.46 | 69 | 57 | 210847570
JOHNSON CONTROLS | THF2B30T21 | XAUB36DXXN1+JMET12BS2N1+TXV |  | 30000 | 8.1 | 28600 | 16 | 12 | 2.12 | 64 | 50 | 210847595
JOHNSON CONTROLS | THF2B60T21 | XAHD60JXXN1+TXV | TM8Y120C20MP11 | 54500 | 8.1 | 58000 | 15.2 | 11 | 2.02 | 66 | 53 | 210847597
JOHNSON CONTROLS | THF2B60T21 | XAFC60HBCN1 | TM9E080C20MP12 | 54500 | 8.1 | 56000 | 15.2 | 11 | 2.24 | 68 | 55 | 210847600
JOHNSON CONTROLS | THF2B60T21 | XAUD60HXXN1+TXV | TMLE120C20MP11 | 54500 | 8.1 | 56000 | 15.2 | 11 | 2.22 | 68 | 55 | 210847601
JOHNSON CONTROLS | THF2B24T21 | XAHC30CXXN1+JMET12CS2N1+TXV |  | 24000 | 8.1 | 22200 | 16 | 12 | 2.14 | 64 | 50 | 210847611
JOHNSON CONTROLS | THF2B24T21 | XAHC36DXXN1+TXV | TL8E080C16UH11 | 24000 | 8.1 | 21200 | 15.2 | 11.7 | 2.2 | 66 | 52 | 210847619
JOHNSON CONTROLS | THF2B24T21 | XAFC36DXXN1+JMET12CS2N1+TXV |  | 24000 | 8.1 | 22200 | 16 | 12 | 2 | 59 | 43 | 210847620
JOHNSON CONTROLS | THF2B36T21 | XAFD48FXXN1+TXV | TP9C120D20MP13 | 35600 | 8.1 | 34800 | 15.2 | 11 | 2.02 | 65 | 51 | 210848756
JOHNSON CONTROLS | THF2B60T21 | XAFC60HXXN1+TXV | TM8Y100C20MP11 | 55000 | 8.1 | 56500 | 15.2 | 11 | 2.22 | 68 | 56 | 210845521
JOHNSON CONTROLS | THF2B60T21 | XAFD60HXXN1+TXV | TM8Y100C20MP11 | 55000 | 8.1 | 56500 | 15.2 | 11 | 2.22 | 68 | 56 | 210845516
JOHNSON CONTROLS | THF2B48T21 | XAUC60GXXN1+TXV | TM8E080C16MP11 | 45000 | 8.1 | 47500 | 15.2 | 10.5 | 2.34 | 67 | 54 | 210845533
JOHNSON CONTROLS | THF2B48T21 | XAHC60HBCN1 | TM9E080C20MP12 | 46000 | 8.1 | 44500 | 16 | 11.7 | 2.44 | 69 | 57 | 210845537
JOHNSON CONTROLS | THF2B48T21 | XAUC60GXXN1+TXV | TM8E080C20MP11 | 45500 | 8.1 | 48000 | 15.2 | 10.5 | 2.3 | 67 | 54 | 210845532
JOHNSON CONTROLS | THF2B48T21 | XAHD60HXXN1+TXV | TPLC120C20MP13 | 46000 | 8.1 | 44500 | 16 | 11.7 | 2.46 | 68 | 56 | 210845539
JOHNSON CONTROLS | THF2B48T21 | XAHC60HBCN1 | TPLC100C20MP13 | 46000 | 8.1 | 44500 | 16 | 11.7 | 2.46 | 69 | 56 | 210845541
JOHNSON CONTROLS | THF2B48T21 | XAHC60HXXN1+TXV | TM8Y120C20MP11 | 45500 | 8.1 | 44000 | 16 | 11.7 | 2.48 | 69 | 57 | 210845538
JOHNSON CONTROLS | THF2B48T21 | XAHC60HXXN1+TXV | TM8V120C20MP12 | 46000 | 8.1 | 44500 | 16 | 11.7 | 2.46 | 69 | 56 | 210845540
JOHNSON CONTROLS | THF2B48T21 | XAHC60HXXN1+TXV | TL9E060B12UH11 | 44500 | 8.1 | 44500 | 15.2 | 11 | 2.42 | 69 | 57 | 210845547
JOHNSON CONTROLS | THF2B60T21 | XAHD60JBCN1 | TM9V120D20MP12 | 55000 | 8.1 | 58000 | 15.2 | 11 | 2.02 | 66 | 52 | 210845564
JOHNSON CONTROLS | THF2B60T21 | XAFC60HBCN1 | TM9E100C20MP12 | 54500 | 8.1 | 55500 | 15.2 | 11 | 2.24 | 68 | 56 | 210845567
JOHNSON CONTROLS | THF2B60T21 | XAHD60HBCN1+JMVT20DC2N1 |  | 55000 | 8.1 | 58000 | 15.2 | 11.7 | 2.06 | 65 | 51 | 210845557
JOHNSON CONTROLS | THF2B24T21 | XAHC30CXXN1+TXV | TM9E100C16MP12 | 23600 | 8.1 | 22400 | 15.2 | 11.7 | 2.12 | 64 | 50 | 210845572
JOHNSON CONTROLS | THF2B60T21 | XAFD60HXXN1+TXV | TP9C120D20MP13 | 55000 | 8.1 | 56000 | 15.2 | 11 | 2.22 | 68 | 55 | 210845566
JOHNSON CONTROLS | THF2B60T21 | XAFD60HBCN1 | TM8E130D20MP11 | 56000 | 8.1 | 57000 | 15.2 | 11.7 | 2.18 | 68 | 54 | 210845568
JOHNSON CONTROLS | THF2B24T21 | XAHC30CXXN1+TXV | TM8E120C16MP11 | 23800 | 8.1 | 22400 | 15.2 | 11.7 | 2.12 | 64 | 50 | 210845574
JOHNSON CONTROLS | THF2B24T21 | XAHC30CXXN1+TXV | TL9E060B12UH11 | 23600 | 8.1 | 22600 | 15.2 | 11 | 2.08 | 65 | 50 | 210845576
JOHNSON CONTROLS | THF2B30T21 | XAFD48FXXN1+TXV | TM9V080C16MP12 | 30000 | 8.1 | 29200 | 15.2 | 11.5 | 2.12 | 64 | 50 | 210845570
JOHNSON CONTROLS | THF2B24T21 | XAFC30CBAN1 | TM8E080C16MP11 | 23800 | 8.1 | 22400 | 16 | 11.7 | 2.04 | 63 | 47 | 210845575
JOHNSON CONTROLS | THF2B24T21 | XAFC36DXXN1+TXV | TMLE100C16MP11 | 24000 | 8.1 | 22400 | 15.2 | 11.7 | 1.96 | 60 | 44 | 210845585
JOHNSON CONTROLS | THF2B60T21 | XAFD60JXXN1+JMVT20DC2N1+TXV |  | 56500 | 8.1 | 56000 | 16 | 11.7 | 2.26 | 68 | 55 | 210845565
JOHNSON CONTROLS | THF2B36T21 | XAFD48FBCN1+JMVT20DC2N1 |  | 36000 | 8.1 | 34400 | 15.2 | 12 | 2.08 | 65 | 51 | 210845595
JOHNSON CONTROLS | THF2B48T21 | XAFD60GBCN1 | TMLE080C20MP11 | 45500 | 8.1 | 47500 | 15.2 | 10.5 | 2.32 | 68 | 55 | 210850476
JOHNSON CONTROLS | THF2B48T21 | XAUC60GXXN1+JMVT16CC2N1+TXV |  | 45000 | 8.1 | 46500 | 15.2 | 11.7 | 2.44 | 68 | 55 | 210850479
JOHNSON CONTROLS | THF2B48T21 | XAHD60HBCN1 | TM9Y120D20MP11 | 45500 | 8.1 | 44000 | 16 | 11.7 | 2.46 | 69 | 57 | 210850480
JOHNSON CONTROLS | THF2B48T21 | XAHC60HBCN1 | TPLC100C16MP13 | 45500 | 8.1 | 44000 | 16 | 11.7 | 2.48 | 69 | 56 | 210850487
JOHNSON CONTROLS | THF2B48T21 | XAHC60HXXN1+TXV | TMLV100C16MP12 | 45500 | 8.1 | 44000 | 16 | 11.7 | 2.48 | 69 | 56 | 210850486
JOHNSON CONTROLS | THF2B48T21 | XAFC60GBCN1 | TMLE100C16MP11 | 45000 | 8.1 | 47500 | 15.2 | 10.5 | 2.34 | 67 | 54 | 210850475
JOHNSON CONTROLS | THF2B48T21 | XAHC60HBCN1 | TM9V100C16MP12 | 45500 | 8.1 | 44000 | 16 | 11.7 | 2.46 | 69 | 56 | 210850482
JOHNSON CONTROLS | THF2B48T21 | XAFC60HXXN1+JMVT17CC2N1+TXV |  | 46500 | 8.1 | 44000 | 15.2 | 11.7 | 2.28 | 67 | 54 | 210850490
JOHNSON CONTROLS | THF2B48T21 | XAFD60HXXN1+TXV | TL9E100C20UH11 | 45500 | 8.1 | 44000 | 15.2 | 11.7 | 2.28 | 67 | 54 | 210851151
JOHNSON CONTROLS | THF2B48T21 | XAFD60HBCN1+JMET18DS2N1 |  | 46500 | 8.1 | 44000 | 16 | 11.7 | 2.3 | 67 | 54 | 210850491
JOHNSON CONTROLS | THF2B48T21 | XAFC60HXXN1+TXV | TL8E100C20UH11 | 45500 | 8.1 | 43500 | 15.2 | 11.7 | 2.3 | 68 | 55 | 210851152
JOHNSON CONTROLS | THF2B30T21 | XAFC36DBAN1 | TL9E080C16UH11 | 30000 | 8.1 | 28600 | 16 | 11.7 | 2.1 | 65 | 51 | 210850509
JOHNSON CONTROLS | THF2B60T21 | XAFD60JXXN1+TXV | TM8Y120C20MP11 | 55000 | 8.1 | 56500 | 15.2 | 11 | 2.22 | 68 | 56 | 210850512
JOHNSON CONTROLS | THF2B60T21 | XAFD60JXXN1+TXV | TM8E120C20MP11 | 55000 | 8.1 | 56500 | 15.2 | 11 | 2.22 | 68 | 56 | 210850513
JOHNSON CONTROLS | THF2B30T21 | XAFC36DBAN1 | TMLE100C16MP11 | 30000 | 8.1 | 28600 | 16 | 11.7 | 2.12 | 65 | 51 | 210850507
JOHNSON CONTROLS | THF2B60T21 | XAHD60HBCN1 | TM9E080C20MP12 | 55000 | 8.1 | 58000 | 15.2 | 11 | 2.02 | 66 | 53 | 210850516
JOHNSON CONTROLS | THF2B60T21 | XAFD60JBCN1 | TM8E100C20MP11 | 55000 | 8.1 | 56500 | 15.2 | 11 | 2.2 | 68 | 55 | 210850514
JOHNSON CONTROLS | THF2B30T21 | XAUC48FXXN1+TXV | TM9V100C16MP12 | 30000 | 8.1 | 28600 | 15.2 | 11.7 | 2.12 | 64 | 50 | 210850520
JOHNSON CONTROLS | THF2B60T21 | XAUD60HXXN1+TXV | TM8E100C20MP11 | 54500 | 8.1 | 56000 | 15.2 | 11 | 2.24 | 68 | 55 | 210850517
JOHNSON CONTROLS | THF2B24T21 | XAHB30CXXN1+JMVT12BC2N1+TXV |  | 23600 | 8.1 | 22000 | 15.2 | 12 | 2.12 | 64 | 49 | 210850527
JOHNSON CONTROLS | THF2B24T21 | XAFC30CBAN1 | TM8E100C16MP11 | 24000 | 8.1 | 22400 | 16 | 11.7 | 2.04 | 63 | 47 | 210850526
JOHNSON CONTROLS | THF2B24T21 | XAHC30CXXN1+TXV | TM8E100C16MP11 | 23800 | 8.1 | 22400 | 15.2 | 11.7 | 2.1 | 64 | 50 | 210850525
JOHNSON CONTROLS | THF2B48T21 | XAFC60HXXN1+JMVT16CC2N1+TXV |  | 46500 | 8.1 | 44000 | 15.2 | 11.7 | 2.3 | 67 | 54 | 210851153
JOHNSON CONTROLS | THF2B42T21 | XAHD48FBCN1 | TM9Y100C20MP11 | 40500 | 8.1 | 40500 | 15.2 | 11.7 | 2.08 | 64 | 50 | 210845605
JOHNSON CONTROLS | THF2B42T21 | XAHD48FXXN1+TXV | TM9E100C20MP12 | 40500 | 8.1 | 40000 | 15.2 | 12 | 2.12 | 64 | 50 | 210845608
JOHNSON CONTROLS | THF2B42T21 | XAHD48FBCN1 | TM8E120C16MP11 | 40500 | 8.1 | 40500 | 16 | 11.7 | 2.14 | 65 | 51 | 210845612
JOHNSON CONTROLS | THF2B42T21 | XAFC48FXXN1+TXV | TM9V100C16MP12 | 40000 | 8.1 | 39500 | 15.2 | 11.7 | 2.06 | 64 | 49 | 210845606
JOHNSON CONTROLS | THF2B42T21 | XAFC48FBCN1 | TMLE100C20MP11 | 40500 | 8.1 | 40000 | 15.2 | 11.7 | 2.04 | 64 | 49 | 210845613
JOHNSON CONTROLS | THF2B42T21 | XAHC48FXXN1+TXV | TM8Y080C16MP11 | 40000 | 8.1 | 40000 | 16 | 12 | 2.06 | 63 | 48 | 210845610
JOHNSON CONTROLS | THF2B42T21 | XAFD48FXXN1+TXV | TM8E120C20MP11 | 40500 | 8.1 | 40000 | 15.2 | 11.7 | 2.06 | 64 | 49 | 210845611
JOHNSON CONTROLS | THF2B42T21 | XAHC48FXXN1+TXV | TM9V080B12MP12 | 39500 | 8.1 | 39500 | 15.2 | 11.7 | 2.06 | 64 | 49 | 210845607
JOHNSON CONTROLS | THF2B42T21 | XAHD48FXXN1+TXV | TL9E100C20UH11 | 40500 | 8.1 | 40500 | 16 | 11.7 | 2.14 | 65 | 50 | 210845614
JOHNSON CONTROLS | THF2B42T21 | XAHC48FBCN1+JMVT16CC2N1 |  | 41000 | 8.1 | 40000 | 16 | 12 | 2.18 | 64 | 49 | 210845615
JOHNSON CONTROLS | THF2B48T21 | XAFC60GBCN1 | TM8E100C16MP11 | 45000 | 8.1 | 47500 | 15.2 | 10.5 | 2.34 | 67 | 54 | 210845625
JOHNSON CONTROLS | THF2B48T21 | XAFC60GXXN1+JMVT16CC2N1+TXV |  | 45000 | 8.1 | 46500 | 15.2 | 11.7 | 2.44 | 68 | 55 | 210845629
JOHNSON CONTROLS | THF2B48T21 | XAUD60GXXN1+TXV | TL8E100C20UH11 | 45500 | 8.1 | 47000 | 15.2 | 11 | 2.38 | 68 | 55 | 210845628
JOHNSON CONTROLS | THF2B48T21 | XAFC60HXXN1+TXV | TM9Y100C20MP11 | 45500 | 8.1 | 44500 | 15.2 | 11 | 2.24 | 67 | 54 | 210845630
JOHNSON CONTROLS | THF2B48T21 | XAFD60GBCN1 | TM8E080C20MP11 | 45500 | 8.1 | 47500 | 15.2 | 10.5 | 2.32 | 68 | 55 | 210845626
JOHNSON CONTROLS | THF2B48T21 | XAHC60HXXN1+TXV | TM9V100C16MP12 | 45500 | 8.1 | 44000 | 16 | 11.7 | 2.46 | 69 | 56 | 210845631
JOHNSON CONTROLS | THF2B48T21 | XAHC60HXXN1+TXV | TM9E100C20MP12 | 46000 | 8.1 | 44500 | 16 | 11.7 | 2.44 | 69 | 57 | 210845633
JOHNSON CONTROLS | THF2B48T21 | XAHC60HBCN1 | TMLV100C16MP12 | 45500 | 8.1 | 44000 | 16 | 11.7 | 2.48 | 69 | 56 | 210845636
JOHNSON CONTROLS | THF2B48T21 | XAHD60HBCN1 | TMLE100C20MP11 | 46000 | 8.1 | 44500 | 15.2 | 11.7 | 2.42 | 69 | 57 | 210845637
JOHNSON CONTROLS | THF2B30T21 | XAFC36DXXN1+TXV | TMLE100C16MP11 | 30000 | 8.1 | 28600 | 16 | 11.7 | 2.12 | 65 | 51 | 210845655
JOHNSON CONTROLS | THF2B30T21 | XAFC48FXXN1+TXV | TM8Y100C16MP11 | 30000 | 8.1 | 28600 | 15.2 | 11.7 | 2.12 | 64 | 50 | 210845657
JOHNSON CONTROLS | THF2B42T21 | XAFD48FBCN1 | TM8Y100C20MP11 | 40500 | 8.1 | 40000 | 15.2 | 11.7 | 2.04 | 64 | 49 | 210845658
JOHNSON CONTROLS | THF2B60T21 | XAFD60HXXN1+TXV | TMLE100C20MP11 | 54500 | 8.1 | 56000 | 15.2 | 11 | 2.24 | 68 | 55 | 210845675
JOHNSON CONTROLS | THF2B30T21 | XAFD48FBAN1 | TM9Y120D20MP11 | 30000 | 8.1 | 28800 | 15.2 | 11.7 | 2.12 | 64 | 49 | 210845676
JOHNSON CONTROLS | THF2B30T21 | XAFC48FXXN1+TXV | TP9C100C16MP13 | 30000 | 8.1 | 28600 | 15.2 | 11.7 | 2.12 | 64 | 50 | 210845678
JOHNSON CONTROLS | THF2B36T21 | XAUC48FXXN1+JMET16CS2N1+TXV |  | 34800 | 8.1 | 33800 | 15.2 | 11.7 | 2.06 | 65 | 51 | 210850544
JOHNSON CONTROLS | THF2B36T21 | XAFC48FBCN1+JMVT17CC2N1 |  | 35800 | 8.1 | 34600 | 15.2 | 11.7 | 2.06 | 65 | 51 | 210850543
JOHNSON CONTROLS | THF2B30T21 | XAFC48FBAN1 | TM9E100C16MP12 | 30000 | 8.1 | 29200 | 15.2 | 11.7 | 2.12 | 64 | 50 | 210850549
JOHNSON CONTROLS | THF2B42T21 | XAHC48FBCN1 | TM9E080C20MP12 | 40500 | 8.1 | 40000 | 15.2 | 12 | 2.12 | 64 | 50 | 210850556
JOHNSON CONTROLS | THF2B42T21 | XAFD48FBCN1 | TP9C120D20MP13 | 40500 | 8.1 | 40000 | 15.2 | 11.7 | 2.06 | 64 | 49 | 210850555
JOHNSON CONTROLS | THF2B42T21 | XAHD48FXXN1+TXV | TM8V080C16MP12 | 40500 | 8.1 | 40000 | 15.2 | 11.7 | 2.12 | 65 | 51 | 210850557
JOHNSON CONTROLS | THF2B42T21 | XAFD48FXXN1+TXV | TM8E100C16MP11 | 40500 | 8.1 | 40500 | 15.2 | 11 | 2.02 | 64 | 49 | 210850559
JOHNSON CONTROLS | THF2B42T21 | XAHC48FBCN1 | TM8E080C20MP11 | 40500 | 8.1 | 40000 | 15.2 | 12 | 2.14 | 65 | 51 | 210850560
JOHNSON CONTROLS | THF2B42T21 | XAFC48FBCN1 | TMLE120C20MP11 | 40500 | 8.1 | 40000 | 15.2 | 11.7 | 2.04 | 64 | 49 | 210850558
JOHNSON CONTROLS | THF2B48T21 | XAFD60GXXN1+TXV | TP9C120D20MP13 | 45500 | 8.1 | 47500 | 15.2 | 11 | 2.36 | 67 | 54 | 210850565
JOHNSON CONTROLS | THF2B42T21 | XAFC48FBCN1 | TMLE080C20MP11 | 40500 | 8.1 | 40000 | 15.2 | 11.7 | 2.04 | 64 | 50 | 210850561
JOHNSON CONTROLS | THF2B42T21 | XAFD48FBCN1 | TL8E100C20UH11 | 41000 | 8.1 | 40500 | 15.2 | 11.7 | 2.04 | 63 | 48 | 210850563
JOHNSON CONTROLS | THF2B48T21 | XAFC60GXXN1+TXV | TL9E100C20UH11 | 45000 | 8.1 | 47500 | 15.2 | 11 | 2.36 | 67 | 54 | 210850576
JOHNSON CONTROLS | THF2B48T21 | XAHD60HXXN1+TXV | TP9C120D20MP13 | 46000 | 8.1 | 44500 | 16 | 11.7 | 2.46 | 69 | 56 | 210850579
JOHNSON CONTROLS | THF2B48T21 | XAUC60GXXN1+JMET12CS2N1+TXV |  | 45000 | 8.1 | 46500 | 15.2 | 11.7 | 2.4 | 68 | 55 | 210850578
JOHNSON CONTROLS | THF2B48T21 | XAHC60HXXN1+TXV | TM8E080C16MP11 | 45500 | 8.1 | 44000 | 16 | 11.7 | 2.48 | 69 | 56 | 210850585
JOHNSON CONTROLS | THF2B48T21 | XAHC60HXXN1+TXV | TL8E080C16UH11 | 45500 | 8.1 | 44000 | 16 | 11.7 | 2.44 | 69 | 56 | 210850586
JOHNSON CONTROLS | THF2B30T21 | XAFC36DBAN1 | TMLE120C16MP11 | 30000 | 8.1 | 28600 | 16 | 11.7 | 2.12 | 65 | 51 | 210850596
JOHNSON CONTROLS | THF2B30T21 | XAFC36DBAN1+JMET12CS2N1 |  | 30000 | 8.1 | 28400 | 16 | 12 | 2.14 | 64 | 50 | 210850599
JOHNSON CONTROLS | THF2B60T21 | XAFC60HXXN1+TXV | TMLE100C20MP11 | 54500 | 8.1 | 56000 | 15.2 | 11 | 2.24 | 68 | 55 | 210850604
JOHNSON CONTROLS | THF2B60T21 | XAHC60HBCN1 | TPLC120C20MP13 | 54500 | 8.1 | 58000 | 15.2 | 11 | 2.02 | 66 | 53 | 210850603
JOHNSON CONTROLS | THF2B36T21 | XAHC36DXXN1+JMVT16CC2N1+TXV |  | 35200 | 8.1 | 34200 | 15.2 | 11.7 | 2.1 | 65 | 51 | 210850624
JOHNSON CONTROLS | HL19B4821 | XAFC60HXXN1+TXV | TL8E080C16UH11 | 46000 | 8.1 | 47000 | 16 | 12 | 2.28 | 69 | 57 | 210846457
JOHNSON CONTROLS | HL19B4821 | XAHC60HBCN1 | TM8E080C16MP11 | 46000 | 8.1 | 48000 | 17 | 12 | 2.26 | 68 | 55 | 210846456
JOHNSON CONTROLS | HL19B4821 | XAFC60HXXN1+TXV | TM8V100C16MP12 | 46000 | 8.1 | 47000 | 16 | 12 | 2.28 | 69 | 57 | 210846452
JOHNSON CONTROLS | HL19B4821 | XAHC60HXXN1+TXV | TM9E100C16MP12 | 46000 | 8.1 | 48000 | 17 | 11.7 | 2.26 | 68 | 56 | 210846450
JOHNSON CONTROLS | HL19B4821 | XAFC60HXXN1+TXV | TP9C100C16MP13 | 46500 | 8.1 | 47000 | 16 | 12 | 2.28 | 69 | 56 | 210846449
JOHNSON CONTROLS | HL19B4821 | XAFC60HBCN1 | TM8V080C16MP12 | 46000 | 8.1 | 47000 | 16 | 12 | 2.28 | 69 | 57 | 210846453
JOHNSON CONTROLS | HL19B4821 | XAFC60HXXN1+TXV | TM8E100C16MP11 | 46000 | 8.1 | 47000 | 16 | 12 | 2.26 | 69 | 56 | 210846455
JOHNSON CONTROLS | HL19B4821 | XAFC60HBCN1 | TM8E120C20MP11 | 47000 | 8.1 | 48000 | 17 | 11.7 | 2.14 | 66 | 52 | 210846454
JOHNSON CONTROLS | HL19B4821 | XAHC60HBCN1 | TM8Y120C20MP11 | 46500 | 8.1 | 48000 | 17 | 11.7 | 2.24 | 69 | 56 | 210846451
JOHNSON CONTROLS | HL19B4821 | XAHC60HBCN1 | TM9Y080C16MP11 | 45500 | 8.1 | 48000 | 16 | 12 | 2.3 | 67 | 54 | 210846448
JOHNSON CONTROLS | HL19B4821 | XAFD60HBCN1 | TL9E080C16UH11 | 46000 | 8.1 | 47000 | 16 | 11.7 | 2.24 | 69 | 57 | 210846435
JOHNSON CONTROLS | HL19B4821 | XAFD60HBCN1 | TM9E100C20MP12 | 47500 | 8.1 | 48000 | 16 | 12 | 2.16 | 65 | 52 | 210846432
JOHNSON CONTROLS | HL19B4821 | XAFD60HXXN1+TXV | TMLE080C20MP11 | 47500 | 8.1 | 48000 | 17 | 11.7 | 2.14 | 66 | 52 | 210846434
JOHNSON CONTROLS | HL19B4821 | XAFD60HXXN1+TXV | TMLE120C16MP11 | 46500 | 8.1 | 47000 | 16 | 12 | 2.26 | 69 | 56 | 210846433
JOHNSON CONTROLS | HL19B4821 | XAFC60HXXN1+TXV | TM8E120C16MP11 | 46500 | 8.1 | 47000 | 16 | 12 | 2.26 | 69 | 56 | 210846429
JOHNSON CONTROLS | THF2B36T21 | XAFC48FXXN1+JMET16CS2N1+TXV |  | 34800 | 8.1 | 33800 | 15.2 | 11.7 | 2.06 | 65 | 51 | 210845703
JOHNSON CONTROLS | THF2B24T21 | XAFC36DXXN1+JMET16CS2N1+TXV |  | 24000 | 8.1 | 22200 | 16 | 12 | 1.98 | 59 | 43 | 210845693
JOHNSON CONTROLS | THF2B24T21 | XAFC30CXXN1+TXV | TM8E100C16MP11 | 24000 | 8.1 | 22400 | 16 | 11.7 | 2.04 | 63 | 47 | 210845684
JOHNSON CONTROLS | THF2B48T21 | XAHD60HXXN1+TXV | TM8E080C20MP11 | 46000 | 8.1 | 45000 | 16 | 11.7 | 2.42 | 68 | 56 | 210848818
JOHNSON CONTROLS | THF2B48T21 | XAUD60HXXN1+TXV | TL9E100C20UH11 | 45500 | 8.1 | 44000 | 15.2 | 11.7 | 2.28 | 67 | 54 | 210848819
JOHNSON CONTROLS | THF2B48T21 | XAHC60HBCN1 | TM8E120C16MP11 | 45500 | 8.1 | 44000 | 16 | 11.7 | 2.48 | 69 | 56 | 210848816
JOHNSON CONTROLS | THF2B48T21 | XAHD60HXXN1+TXV | TM8E120C16MP11 | 45500 | 8.1 | 44000 | 16 | 11.7 | 2.46 | 69 | 57 | 210848815
JOHNSON CONTROLS | THF2B48T21 | XAFD60HXXN1+TXV | TM8E120C20MP11 | 46000 | 8.1 | 44000 | 15.2 | 11.7 | 2.26 | 67 | 54 | 210848814
JOHNSON CONTROLS | THF2B48T21 | XAFD60HBCN1 | TPLC120C20MP13 | 46500 | 8.1 | 45000 | 15.2 | 11 | 2.2 | 67 | 54 | 210848813
JOHNSON CONTROLS | THF2B48T21 | XAHC60HXXN1+JMVT17CC2N1+TXV |  | 46500 | 8.1 | 44500 | 16 | 11.7 | 2.46 | 69 | 56 | 210848820
JOHNSON CONTROLS | THF2B48T21 | XAFD60HBCN1 | TM8V100C20MP12 | 46500 | 8.1 | 45000 | 15.2 | 11 | 2.2 | 67 | 54 | 210848812
JOHNSON CONTROLS | THF2B48T21 | XAFD60GXXN1+TXV | TL9E100C20UH11 | 45000 | 8.1 | 47000 | 15.2 | 11 | 2.36 | 68 | 55 | 210848803
JOHNSON CONTROLS | THF2B48T21 | XAFD60HXXN1+TXV | TM8V100C20MP12 | 46500 | 8.1 | 45000 | 15.2 | 11 | 2.2 | 67 | 54 | 210848811
JOHNSON CONTROLS | THF2B48T21 | XAFC60GBCN1+JMET16CS2N1 |  | 46000 | 8.1 | 47500 | 15.2 | 11 | 2.38 | 67 | 54 | 210848807
JOHNSON CONTROLS | THF2B48T21 | XAFD60HXXN1+TXV | TM9E100C20MP12 | 45500 | 8.1 | 43500 | 15.2 | 11.7 | 2.28 | 68 | 55 | 210848810
JOHNSON CONTROLS | THF2B48T21 | XAUD60GXXN1+JMVT20DC2N1+TXV |  | 45500 | 8.1 | 46500 | 15.2 | 11.7 | 2.42 | 67 | 54 | 210848805
JOHNSON CONTROLS | THF2B48T21 | XAFD60GXXN1+JMET18DS2N1+TXV |  | 46000 | 8.1 | 47000 | 15.2 | 11.7 | 2.4 | 67 | 54 | 210848806
JOHNSON CONTROLS | THF2B48T21 | XAFD60GBCN1 | TM9Y120D20MP11 | 45500 | 8.1 | 48000 | 15.2 | 10.5 | 2.28 | 68 | 55 | 210848793
JOHNSON CONTROLS | THF2B42T21 | XAHD48FBCN1 | TL8E080C16UH11 | 40000 | 8.1 | 40000 | 16 | 12 | 2.08 | 63 | 48 | 210848791
JOHNSON CONTROLS | THF2B42T21 | XAHC48FXXN1+TXV | TL8E100C20UH11 | 41000 | 8.1 | 40500 | 16 | 11.7 | 2.14 | 65 | 50 | 210848790
JOHNSON CONTROLS | THF2B42T21 | XAFD48FBCN1 | TM8E080C16MP11 | 40500 | 8.1 | 40500 | 15.2 | 11 | 2.02 | 64 | 49 | 210848789
JOHNSON CONTROLS | THF2B42T21 | XAHC48FBCN1 | TM8E120C16MP11 | 40500 | 8.1 | 40500 | 16 | 11.7 | 2.12 | 65 | 51 | 210848787
JOHNSON CONTROLS | THF2B42T21 | XAHD48FBCN1 | TM9V120D20MP12 | 40500 | 8.1 | 40500 | 16 | 12 | 2.14 | 64 | 49 | 210848780
JOHNSON CONTROLS | THF2B42T21 | XAFD48FXXN1+TXV | TM8E080C20MP11 | 40500 | 8.1 | 40000 | 15.2 | 11.7 | 2.06 | 64 | 50 | 210848788
JOHNSON CONTROLS | THF2B42T21 | XAFD48FXXN1+TXV | TM8Y120C20MP11 | 40500 | 8.1 | 40000 | 15.2 | 11.7 | 2.04 | 64 | 49 | 210848783
JOHNSON CONTROLS | THF2B42T21 | XAHC48FXXN1+TXV | TPLC120C20MP13 | 40500 | 8.1 | 40500 | 16 | 11.7 | 2.14 | 64 | 50 | 210848784
JOHNSON CONTROLS | THF2B42T21 | XAHD48FXXN1+TXV | TM9E080C20MP12 | 40500 | 8.1 | 40000 | 15.2 | 12 | 2.12 | 64 | 50 | 210848782
JOHNSON CONTROLS | THF2B30T21 | XAFD48FBAN1 | TMLV100C16MP12 | 30000 | 8.1 | 29200 | 15.2 | 11.7 | 2.12 | 64 | 50 | 210848774
JOHNSON CONTROLS | THF2B30T21 | XAFD48FXXN1+TXV | TM8V080C16MP12 | 30000 | 8.1 | 29000 | 15.2 | 11.7 | 2.14 | 64 | 50 | 210848773
JOHNSON CONTROLS | THF2B24T21 | XAHB30CBAN1 | TMLE080B12MP11 | 23600 | 8.1 | 22400 | 15.2 | 11.5 | 2.1 | 64 | 50 | 210850166
JOHNSON CONTROLS | THF2B24T21 | XAFC30CXXN1+TXV | TM9E100C16MP12 | 23800 | 8.1 | 22400 | 16 | 11.7 | 2.02 | 63 | 47 | 210850161
JOHNSON CONTROLS | THF2B60T21 | XAHC60HBCN1 | TM8E080C20MP11 | 54500 | 8.1 | 58000 | 15.2 | 11 | 2.02 | 66 | 53 | 210850155
JOHNSON CONTROLS | THF2B60T21 | XAHC60HXXN1+TXV | TM8E100C20MP11 | 54500 | 8.1 | 58000 | 15.2 | 11 | 2.02 | 66 | 53 | 210850154
JOHNSON CONTROLS | THF2B60T21 | XAHC60HXXN1+TXV | TM9E080C20MP12 | 55000 | 8.1 | 58000 | 15.2 | 11 | 2.02 | 66 | 53 | 210850153
JOHNSON CONTROLS | THF2B60T21 | XAHD60JXXN1+TXV | TM8E130D20MP11 | 55000 | 8.1 | 58000 | 15.2 | 11 | 2.02 | 66 | 52 | 210850150
JOHNSON CONTROLS | HL19B4821 | XAHC60HXXN1+TXV | TL8E100C20UH11 | 46000 | 8.1 | 48000 | 17 | 12 | 2.3 | 67 | 54 | 210848677
JOHNSON CONTROLS | HL19B4821 | XAHC60HXXN1+TXV | TM8E080C16MP11 | 46000 | 8.1 | 48000 | 17 | 12 | 2.26 | 68 | 55 | 210848676
JOHNSON CONTROLS | HL19B4821 | XAHC60HBCN1 | TP9C100C20MP13 | 46000 | 8.1 | 48000 | 16 | 12 | 2.3 | 68 | 55 | 210848669
JOHNSON CONTROLS | HL19B4821 | XAFC60HXXN1+TXV | TM8E120C20MP11 | 47000 | 8.1 | 48000 | 17 | 11.7 | 2.14 | 66 | 52 | 210848674
JOHNSON CONTROLS | HL19B4821 | XAHC60HBCN1 | TM8E100C20MP11 | 47000 | 8.1 | 48000 | 17 | 11.7 | 2.22 | 69 | 57 | 210848675
JOHNSON CONTROLS | HL19B4821 | XAFC60HXXN1+TXV | TPLC100C16MP13 | 46000 | 8.1 | 47000 | 16 | 12 | 2.28 | 69 | 57 | 210848673
JOHNSON CONTROLS | HL19B4821 | XAUD60HXXN1+TXV | TMLE120C16MP11 | 46500 | 8.1 | 47000 | 16 | 12 | 2.26 | 69 | 56 | 210848653
JOHNSON CONTROLS | HL19B4821 | XAFC60HXXN1+TXV | TL9E080C16UH11 | 45500 | 8.1 | 47000 | 16 | 12 | 2.34 | 70 | 58 | 210848649
JOHNSON CONTROLS | HL19B4821 | XAFC60HBCN1 | TM8Y100C16MP11 | 46000 | 8.1 | 47000 | 16 | 12 | 2.28 | 69 | 57 | 210848672
JOHNSON CONTROLS | HL19B4821 | XAFD60HBCN1 | TM9E120D20MP12 | 47000 | 8.1 | 48000 | 16 | 11.7 | 2.16 | 67 | 53 | 210848670
JOHNSON CONTROLS | HL19B4821 | XAFC60HBCN1 | TM9Y100C20MP11 | 46500 | 8.1 | 48000 | 16 | 11.7 | 2.18 | 67 | 54 | 210848668
JOHNSON CONTROLS | HL19B4821 | XAUD60HXXN1+TXV | TM9Y100C16MP11 | 45500 | 8.1 | 47000 | 16 | 12 | 2.34 | 70 | 58 | 210848651
JOHNSON CONTROLS | HL19B4821 | XAUD60HXXN1+TXV | TMLE080C20MP11 | 47500 | 8.1 | 48000 | 17 | 11.7 | 2.14 | 66 | 52 | 210848654
JOHNSON CONTROLS | HL19B4821 | XAUD60HXXN1+TXV | TM9E080C16MP12 | 46000 | 8.1 | 47000 | 16 | 12 | 2.26 | 69 | 57 | 210848652
JOHNSON CONTROLS | HL19B4821 | XAFC60HXXN1+TXV | TM9E080C16MP12 | 46000 | 8.1 | 47000 | 16 | 12 | 2.28 | 69 | 57 | 210848648
JOHNSON CONTROLS | HL19B4821 | XAHC60HXXN1+TXV | TM8Y120C20MP11 | 46500 | 8.1 | 48000 | 17 | 11.7 | 2.24 | 69 | 56 | 210848671
JOHNSON CONTROLS | THF2B42T21 | XAHD48FBCN1 | TMLE130D20MP11 | 41000 | 8.1 | 40500 | 15.2 | 11.7 | 2.14 | 65 | 50 | 210850651
JOHNSON CONTROLS | THF2B42T21 | XAHC48FBCN1 | TMLV100C16MP12 | 40000 | 8.1 | 39500 | 16 | 11.7 | 2.12 | 66 | 52 | 210850650
JOHNSON CONTROLS | THF2B42T21 | XAHC48FBCN1 | TM9E080B12MP12 | 39500 | 8.1 | 39500 | 15.2 | 11.7 | 2.02 | 63 | 48 | 210850648
JOHNSON CONTROLS | THF2B42T21 | XAHC48FXXN1+TXV | TM8V080C16MP12 | 40000 | 8.1 | 39500 | 16 | 11.7 | 2.12 | 66 | 52 | 210850649
JOHNSON CONTROLS | THF2B42T21 | XAHD48FBCN1 | TP9C080C16MP13 | 40000 | 8.1 | 40000 | 15.2 | 11.7 | 2.06 | 63 | 48 | 210850646
JOHNSON CONTROLS | THF2B42T21 | XAHC48FXXN1+TXV | TMLE120C20MP11 | 40500 | 8.1 | 40000 | 15.2 | 12 | 2.14 | 64 | 50 | 210850652
JOHNSON CONTROLS | THF2B30T21 | XAFC48FBAN1+JMVT17CC2N1 |  | 30000 | 8.1 | 28600 | 16 | 12 | 2.18 | 64 | 50 | 210850643
JOHNSON CONTROLS | THF2B42T21 | XAHD48FXXN1+TXV | TP9C100C16MP13 | 40500 | 8.1 | 40000 | 16 | 11.7 | 2.12 | 64 | 49 | 210850645
JOHNSON CONTROLS | THF2B30T21 | XAFD48FBAN1 | TM8E080C16MP11 | 30000 | 8.1 | 29000 | 16 | 11.7 | 2.12 | 64 | 50 | 210850641
JOHNSON CONTROLS | THF2B30T21 | XAFC48FBAN1 | TM8Y080C16MP11 | 30000 | 8.1 | 28600 | 15.2 | 11.7 | 2.12 | 64 | 50 | 210850639
JOHNSON CONTROLS | THF2B60T21 | XAHC60HBCN1 | TM8E100C20MP11 | 54500 | 8.1 | 58000 | 15.2 | 11 | 2.02 | 66 | 53 | 210847682
JOHNSON CONTROLS | THF2B60T21 | XAHD60JBCN1 | TM8E130D20MP11 | 55000 | 8.1 | 58000 | 15.2 | 11 | 2.02 | 66 | 52 | 210847678
JOHNSON CONTROLS | THF2B60T21 | XAFC60HXXN1+TXV | TL8E100C20UH11 | 54000 | 8.1 | 55000 | 15.2 | 11.7 | 2.28 | 69 | 56 | 210847683
JOHNSON CONTROLS | THF2B60T21 | XAHD60JXXN1+JMVT20DC2N1+TXV |  | 54500 | 8.1 | 58000 | 15.2 | 11.7 | 2.02 | 64 | 50 | 210847679
JOHNSON CONTROLS | THF2B30T21 | XAFC36DXXN1+TXV | TPLC100C16MP13 | 30000 | 8.1 | 28800 | 16 | 11.7 | 2.1 | 65 | 50 | 210847670
JOHNSON CONTROLS | THF2B30T21 | XAHC36DBAN1+JMET16CS2N1 |  | 29400 | 8.1 | 27800 | 16 | 11.7 | 2.08 | 64 | 50 | 210847676
JOHNSON CONTROLS | THF2B42T21 | XAUC48FXXN1+TXV | TM9E100C20MP12 | 40500 | 8.1 | 40000 | 15.2 | 11.7 | 2.04 | 64 | 49 | 210847647
JOHNSON CONTROLS | THF2B36T21 | XAHC36DXXN1+JMVT17CC2N1+TXV |  | 35200 | 8.1 | 34200 | 16 | 11.7 | 2.06 | 65 | 51 | 210847665
JOHNSON CONTROLS | THF2B48T21 | XAUC60GXXN1+TXV | TMLE120C16MP11 | 45000 | 8.1 | 47500 | 15.2 | 10.5 | 2.34 | 67 | 54 | 210847661
JOHNSON CONTROLS | THF2B42T21 | XAFC48FXXN1+TXV | TMLV100C16MP12 | 40000 | 8.1 | 39500 | 15.2 | 11.7 | 2.02 | 63 | 49 | 210847649
JOHNSON CONTROLS | THF2B48T21 | XAFD60GBCN1 | TM8Y120C20MP11 | 45500 | 8.1 | 48000 | 15.2 | 10.5 | 2.3 | 68 | 55 | 210847657
JOHNSON CONTROLS | THF2B42T21 | XAFD48FBCN1 | TMLE100C20MP11 | 40500 | 8.1 | 40000 | 15.2 | 11.7 | 2.04 | 64 | 49 | 210847653
JOHNSON CONTROLS | THF2B42T21 | XAHD48FBCN1+JMET18DS2N1 |  | 41500 | 8.1 | 40000 | 16 | 12 | 2.2 | 66 | 52 | 210847655
JOHNSON CONTROLS | THF2B42T21 | XAUC48FXXN1+TXV | TPLC100C16MP13 | 40000 | 8.1 | 39500 | 15.2 | 11.7 | 2.02 | 63 | 49 | 210847651
JOHNSON CONTROLS | THF2B42T21 | XAHD48FXXN1+TXV | TMLE100C20MP11 | 40500 | 8.1 | 40000 | 15.2 | 12 | 2.14 | 65 | 51 | 210847652
JOHNSON CONTROLS | THF2B42T21 | XAHD48FXXN1+TXV | TM9Y080C16MP11 | 39500 | 8.1 | 39500 | 15.2 | 12 | 2.04 | 62 | 47 | 210847645
JOHNSON CONTROLS | THF2B42T21 | XAUC48FXXN1+TXV | TM8V080C16MP12 | 40000 | 8.1 | 39500 | 15.2 | 11.7 | 2.02 | 63 | 49 | 210847650
JOHNSON CONTROLS | THF2B42T21 | XAHD48FBCN1 | TM8Y080C16MP11 | 40000 | 8.1 | 40000 | 16 | 12 | 2.06 | 63 | 48 | 210847648
JOHNSON CONTROLS | THF2B30T21 | XAFC48FXXN1+JMET16CS2N1+TXV |  | 30000 | 8.1 | 28400 | 16 | 12 | 2.12 | 63 | 49 | 210847644
JOHNSON CONTROLS | THF2B30T21 | XAUC48FXXN1+TXV | TMLV100C16MP12 | 30000 | 8.1 | 29200 | 15.2 | 11.7 | 2.14 | 64 | 50 | 210847639
JOHNSON CONTROLS | THF2B30T21 | XAFC48FXXN1+TXV | TPLC100C16MP13 | 30000 | 8.1 | 29200 | 15.2 | 11.7 | 2.14 | 64 | 50 | 210847638
JOHNSON CONTROLS | THF2B36T21 | XAFC48FXXN1+JMVT16CC2N1+TXV |  | 35800 | 8.1 | 34600 | 15.2 | 11.7 | 2.06 | 65 | 51 | 210847627
JOHNSON CONTROLS | THF2B36T21 | XAFD48FBCN1 | TP9C120D20MP13 | 35600 | 8.1 | 34800 | 15.2 | 11 | 2.02 | 65 | 51 | 210846661
JOHNSON CONTROLS | THF2B24T21 | XAHB30CXXN1+TXV | TM8E080B12MP11 | 23600 | 8.1 | 22400 | 15.2 | 11.5 | 2.1 | 64 | 50 | 210846649
JOHNSON CONTROLS | THF2B60T21 | XAHC60HBCN1 | TMLE100C20MP11 | 54500 | 8.1 | 58000 | 15.2 | 11 | 2.02 | 66 | 53 | 210846639
JOHNSON CONTROLS | THF2B60T21 | XAFC60HBCN1 | TL8E100C20UH11 | 54000 | 8.1 | 55000 | 15.2 | 11.7 | 2.28 | 69 | 56 | 210846640
JOHNSON CONTROLS | THF2B60T21 | XAHD60JBCN1+JMVT20DC2N1 |  | 54500 | 8.1 | 58000 | 15.2 | 11.7 | 2.02 | 64 | 50 | 210846636
JOHNSON CONTROLS | THF2B60T21 | XAHD60JBCN1 | TMLE130D20MP11 | 55000 | 8.1 | 58000 | 15.2 | 11 | 2.02 | 66 | 52 | 210846635
JOHNSON CONTROLS | THF2B30T21 | XAFC36DBAN1 | TM8V100C16MP12 | 30000 | 8.1 | 28800 | 16 | 11.7 | 2.1 | 65 | 50 | 210846628
JOHNSON CONTROLS | THF2B48T21 | XAFC60GXXN1+TXV | TM8E120C16MP11 | 45000 | 8.1 | 47500 | 15.2 | 10.5 | 2.34 | 67 | 54 | 210846617
JOHNSON CONTROLS | THF2B36T21 | XAHC36DBCN1+JMVT17CC2N1 |  | 35200 | 8.1 | 34200 | 16 | 11.7 | 2.06 | 65 | 51 | 210846624
JOHNSON CONTROLS | THF2B48T21 | XAUD60GXXN1+TXV | TM8Y120C20MP11 | 45500 | 8.1 | 48000 | 15.2 | 10.5 | 2.3 | 68 | 55 | 210846614
JOHNSON CONTROLS | THF2B42T21 | XAHD48FBCN1 | TM8E100C20MP11 | 40500 | 8.1 | 40000 | 15.2 | 12 | 2.14 | 65 | 51 | 210846609
JOHNSON CONTROLS | THF2B42T21 | XAFD48FXXN1+TXV | TM8E120C16MP11 | 40500 | 8.1 | 40500 | 15.2 | 11 | 2.02 | 64 | 49 | 210846608
JOHNSON CONTROLS | THF2B42T21 | XAHC48FXXN1+TXV | TM8E080C16MP11 | 40500 | 8.1 | 40500 | 16 | 11.7 | 2.12 | 65 | 51 | 210846610
JOHNSON CONTROLS | THF2B42T21 | XAFC48FBCN1 | TMLV100C16MP12 | 40000 | 8.1 | 39500 | 15.2 | 11.7 | 2.02 | 63 | 49 | 210846607
JOHNSON CONTROLS | THF2B42T21 | XAFC48FXXN1+TXV | TM8Y080C16MP11 | 40000 | 8.1 | 39500 | 15.2 | 11.7 | 2.04 | 63 | 49 | 210846605
JOHNSON CONTROLS | THF2B42T21 | XAFC48FXXN1+TXV | TPLC080C16MP13 | 40000 | 8.1 | 39500 | 15.2 | 11.7 | 2.02 | 63 | 49 | 210846606
JOHNSON CONTROLS | THF2B42T21 | XAHC48FXXN1+TXV | TM9E100C16MP12 | 40500 | 8.1 | 40000 | 16 | 11 | 2.12 | 67 | 53 | 210846604
JOHNSON CONTROLS | THF2B42T21 | XAHD48FBCN1 | TM9Y080C16MP11 | 39500 | 8.1 | 39500 | 15.2 | 12 | 2.04 | 62 | 47 | 210846602
JOHNSON CONTROLS | THF2B30T21 | XAFC48FBAN1+JMET16CS2N1 |  | 30000 | 8.1 | 28400 | 16 | 12 | 2.12 | 63 | 49 | 210846601
JOHNSON CONTROLS | THF2B30T21 | XAFC48FBAN1 | TPLC080C16MP13 | 30000 | 8.1 | 29200 | 15.2 | 11.7 | 2.14 | 64 | 50 | 210846595
JOHNSON CONTROLS | THF2B24T21 | XAFC30CBAN1 | TL8E080C16UH11 | 24000 | 8.1 | 22400 | 15.2 | 11.7 | 2.02 | 63 | 47 | 210850616
JOHNSON CONTROLS | THF2B24T21 | XAFC30CBAN1 | TMLE120C16MP11 | 24000 | 8.1 | 22400 | 16 | 11.7 | 2.04 | 63 | 47 | 210850612
JOHNSON CONTROLS | THF2B60T21 | XAHC60HXXN1+TXV | TPLC100C20MP13 | 54500 | 8.1 | 58000 | 15.2 | 11 | 2.02 | 66 | 53 | 210850602
JOHNSON CONTROLS | THF2B60T21 | XAUD60HXXN1+TXV | TM9E100C20MP12 | 55500 | 8.1 | 56500 | 15.2 | 11 | 2.22 | 68 | 56 | 210850601
JOHNSON CONTROLS | THF2B30T21 | XAFC36DXXN1+TXV | TMLE080C16MP11 | 30000 | 8.1 | 28400 | 16 | 11.7 | 2.1 | 65 | 51 | 210850597
JOHNSON CONTROLS | THF2B30T21 | XAHC36DBAN1 | TM8V080C16MP12 | 29400 | 8.1 | 28400 | 15.2 | 11 | 2.06 | 65 | 51 | 210850595
JOHNSON CONTROLS | THF2B48T21 | XAFC60GXXN1+TXV | TM8Y080C16MP11 | 45000 | 8.1 | 47000 | 15.2 | 11 | 2.34 | 68 | 55 | 210846825
JOHNSON CONTROLS | THF2B42T21 | XAHC48FXXN1+TXV | TM8E100C16MP11 | 40500 | 8.1 | 40500 | 16 | 11.7 | 2.12 | 65 | 51 | 210846815
JOHNSON CONTROLS | THF2B42T21 | XAUC48FXXN1+JMVT17CC2N1+TXV |  | 41000 | 8.1 | 40000 | 16 | 12 | 2.08 | 63 | 48 | 210846818
JOHNSON CONTROLS | THF2B42T21 | XAFD48FXXN1+TXV | TL8E080C16UH11 | 40000 | 8.1 | 40000 | 15.2 | 11.7 | 2.02 | 63 | 48 | 210846817
JOHNSON CONTROLS | THF2B42T21 | XAFD48FXXN1+TXV | TM9E080C16MP12 | 40500 | 8.1 | 40500 | 15.2 | 11 | 2 | 64 | 50 | 210846811
JOHNSON CONTROLS | THF2B42T21 | XAFC48FXXN1+TXV | TM9E100C16MP12 | 40500 | 8.1 | 40000 | 15.2 | 11 | 2 | 66 | 52 | 210846810
JOHNSON CONTROLS | THF2B42T21 | XAFC48FBCN1 | TM8E080C16MP11 | 40500 | 8.1 | 40500 | 15.2 | 11 | 2 | 64 | 49 | 210846816
JOHNSON CONTROLS | THF2B30T21 | XAUC48FXXN1+JMVT16CC2N1+TXV |  | 30000 | 8.1 | 28600 | 16 | 12 | 2.18 | 64 | 50 | 210846805
JOHNSON CONTROLS | THF2B42T21 | XAHD48FBCN1 | TM8V100C16MP12 | 40500 | 8.1 | 40000 | 15.2 | 11.7 | 2.12 | 65 | 51 | 210846813
JOHNSON CONTROLS | THF2B42T21 | XAFC48FBCN1 | TM8Y120C20MP11 | 40500 | 8.1 | 40000 | 15.2 | 11.7 | 2.04 | 64 | 49 | 210846812
JOHNSON CONTROLS | THF2B42T21 | XAHC48FXXN1+TXV | TM9V060B12MP12 | 39500 | 8.1 | 39500 | 15.2 | 11.7 | 2 | 63 | 48 | 210846809
JOHNSON CONTROLS | THF2B42T21 | XAHC48FBCN1 | TM9V080C16MP12 | 40000 | 8.1 | 40000 | 15.2 | 11.7 | 2.06 | 63 | 48 | 210846808
JOHNSON CONTROLS | THF2B42T21 | XAHC48FXXN1+TXV | TM9V100C16MP12 | 40000 | 8.1 | 40000 | 16 | 12 | 2.08 | 63 | 48 | 210846807
JOHNSON CONTROLS | THF2B30T21 | XAFD48FBAN1 | TM9E100C16MP12 | 30000 | 8.1 | 29200 | 15.2 | 11.7 | 2.12 | 64 | 50 | 210846797
JOHNSON CONTROLS | THF2B24T21 | XAHC36DBAN1 | TL9E080C16UH11 | 24000 | 8.1 | 21200 | 15.2 | 11.7 | 2.18 | 66 | 52 | 210846770
JOHNSON CONTROLS | THF2B24T21 | XAHC30CBAN1 | TL8E080C16UH11 | 23800 | 8.1 | 22400 | 15.2 | 11.7 | 2.12 | 64 | 50 | 210846761
JOHNSON CONTROLS | THF2B60T21 | XAFC60HXXN1+TXV | TM8E120C20MP11 | 54500 | 8.1 | 56000 | 15.2 | 11 | 2.22 | 68 | 55 | 210846751
JOHNSON CONTROLS | THF2B30T21 | XAFC48FXXN1+TXV | TP9C080C16MP13 | 30000 | 8.1 | 29200 | 15.2 | 11.5 | 2.1 | 64 | 50 | 210846754
JOHNSON CONTROLS | THF2B60T21 | XAFD60HBCN1 | TM8E080C20MP11 | 54500 | 8.1 | 56000 | 15.2 | 11 | 2.22 | 68 | 55 | 210846752
JOHNSON CONTROLS | THF2B60T21 | XAHD60HXXN1+TXV | TM8Y120C20MP11 | 54500 | 8.1 | 58000 | 15.2 | 11 | 2 | 66 | 53 | 210846750
JOHNSON CONTROLS | THF2B60T21 | XAFD60HXXN1+TXV | TM9Y120D20MP11 | 54500 | 8.1 | 56500 | 15.2 | 11 | 2.18 | 68 | 55 | 210846748
JOHNSON CONTROLS | THF2B42T21 | XAHC48FBCN1 | TMLE080B12MP11 | 39500 | 8.1 | 39500 | 16 | 11.7 | 2.02 | 62 | 47 | 210850655
JOHNSON CONTROLS | THF2B42T21 | XAUC48FXXN1+TXV | TM8E120C16MP11 | 40500 | 8.1 | 40500 | 15.2 | 11 | 2.02 | 64 | 49 | 210850653
JOHNSON CONTROLS | THF2B42T21 | XAUC48FXXN1+TXV | TM8E100C16MP11 | 40500 | 8.1 | 40500 | 15.2 | 11 | 2 | 64 | 49 | 210850654
JOHNSON CONTROLS | THF2B24T21 | XAHC30CXXN1+TXV | TM9E080C16MP12 | 23800 | 8.1 | 22400 | 15.2 | 11.7 | 2.12 | 64 | 50 | 210850610
JOHNSON CONTROLS | THF2B42T21 | XAUC48FXXN1+JMVT16CC2N1+TXV |  | 41000 | 8.1 | 40000 | 16 | 12 | 2.08 | 63 | 48 | 210850657
JOHNSON CONTROLS | THF2B48T21 | XAFC60GXXN1+TXV | TM8V120C20MP12 | 45000 | 8.1 | 47000 | 15.2 | 11 | 2.38 | 68 | 55 | 210850665
JOHNSON CONTROLS | THF2B48T21 | XAUC60GXXN1+TXV | TM8V120C20MP12 | 45000 | 8.1 | 47000 | 15.2 | 11 | 2.38 | 68 | 55 | 210850666
JOHNSON CONTROLS | THF2B48T21 | XAUC60GXXN1+TXV | TPLC100C20MP13 | 45000 | 8.1 | 47000 | 15.2 | 11 | 2.38 | 68 | 55 | 210850667
JOHNSON CONTROLS | THF2B48T21 | XAHC60HBCN1 | TM9E100C16MP12 | 45000 | 8.1 | 44000 | 16 | 11.7 | 2.46 | 69 | 57 | 210850677
JOHNSON CONTROLS | THF2B60T21 | XAFD60HXXN1+JMVT20DC2N1+TXV |  | 57000 | 8.1 | 56000 | 16 | 11.7 | 2.22 | 68 | 55 | 210851163
JOHNSON CONTROLS | THF2B48T21 | XAHC60HBCN1 | TP9C100C20MP13 | 45500 | 8.1 | 44000 | 16 | 11.7 | 2.48 | 69 | 57 | 210850674
JOHNSON CONTROLS | THF2B48T21 | XAFC60HXXN1+TXV | TPLC100C20MP13 | 45500 | 8.1 | 43500 | 15.2 | 11.7 | 2.3 | 68 | 55 | 210850679
JOHNSON CONTROLS | THF2B48T21 | XAFC60HBCN1 | TM8E120C20MP11 | 46000 | 8.1 | 44000 | 15.2 | 11.7 | 2.26 | 67 | 54 | 210850681
JOHNSON CONTROLS | THF2B48T21 | XAHC60HXXN1+TXV | TM8E120C20MP11 | 46000 | 8.1 | 44500 | 16 | 11.7 | 2.44 | 69 | 56 | 210850680
JOHNSON CONTROLS | THF2B30T21 | XAFC48FBAN1+JMET12CS2N1 |  | 30000 | 8.1 | 28400 | 16 | 12 | 2.12 | 63 | 49 | 210846681
JOHNSON CONTROLS | THF2B30T21 | XAFD48FXXN1+TXV | TPLC080C16MP13 | 30000 | 8.1 | 29200 | 15.2 | 11.7 | 2.12 | 64 | 50 | 210846677
JOHNSON CONTROLS | THF2B30T21 | XAFD48FBAN1 | TPLC100C16MP13 | 30000 | 8.1 | 29200 | 15.2 | 11.7 | 2.12 | 64 | 50 | 210846678
JOHNSON CONTROLS | THF2B42T21 | XAFD48FXXN1+TXV | TM9V100C16MP12 | 40500 | 8.1 | 40000 | 15.2 | 11.7 | 2.04 | 63 | 48 | 210846684
JOHNSON CONTROLS | THF2B42T21 | XAHD48FBCN1 | TM9Y100C16MP11 | 40000 | 8.1 | 40000 | 15.2 | 11.7 | 2.08 | 64 | 49 | 210846682
JOHNSON CONTROLS | THF2B42T21 | XAFD48FXXN1+TXV | TM9E080C20MP12 | 40500 | 8.1 | 40000 | 15.2 | 11.7 | 2.04 | 64 | 49 | 210846686
JOHNSON CONTROLS | THF2B42T21 | XAHC48FBCN1 | TM8V100C20MP12 | 40500 | 8.1 | 40500 | 16 | 11.7 | 2.14 | 64 | 50 | 210846688
JOHNSON CONTROLS | THF2B42T21 | XAFC48FBCN1+JMET12CS2N1 |  | 40500 | 8.1 | 39500 | 16 | 12 | 2.06 | 63 | 49 | 210846696
JOHNSON CONTROLS | THF2B42T21 | XAFD48FBCN1+JMVT20DC2N1 |  | 41000 | 8.1 | 39500 | 16 | 12 | 2.1 | 63 | 49 | 210846695
JOHNSON CONTROLS | THF2B42T21 | XAHC48FXXN1+TXV | TM8V120C20MP12 | 40500 | 8.1 | 40500 | 16 | 11.7 | 2.14 | 64 | 50 | 210846687
JOHNSON CONTROLS | THF2B42T21 | XAHD48FXXN1+TXV | TM8E080C20MP11 | 40500 | 8.1 | 40000 | 15.2 | 12 | 2.14 | 65 | 51 | 210846691
JOHNSON CONTROLS | THF2B42T21 | XAHD48FXXN1+TXV | TL9E080C16UH11 | 40000 | 8.1 | 40000 | 16 | 11.7 | 2.08 | 64 | 50 | 210846693
JOHNSON CONTROLS | THF2B48T21 | XAUD60GXXN1+JMET18DS2N1+TXV |  | 46000 | 8.1 | 47000 | 15.2 | 11.7 | 2.4 | 67 | 54 | 210846709
JOHNSON CONTROLS | THF2B48T21 | XAUD60GXXN1+TXV | TL9E100C20UH11 | 45000 | 8.1 | 47000 | 15.2 | 11 | 2.36 | 68 | 55 | 210846706
JOHNSON CONTROLS | THF2B42T21 | XAFC48FXXN1+TXV | TL8E100C20UH11 | 41000 | 8.1 | 40500 | 15.2 | 11.7 | 2.02 | 63 | 48 | 210846694
JOHNSON CONTROLS | THF2B48T21 | XAHD60HBCN1 | TM9E120D20MP12 | 46500 | 8.1 | 45500 | 15.2 | 11 | 2.36 | 69 | 57 | 210846711
JOHNSON CONTROLS | THF2B48T21 | XAFD60HXXN1+TXV | TPLC100C20MP13 | 46500 | 8.1 | 45000 | 15.2 | 11 | 2.2 | 67 | 54 | 210846713
JOHNSON CONTROLS | THF2B48T21 | XAUD60HXXN1+TXV | TM9E100C20MP12 | 45500 | 8.1 | 43500 | 15.2 | 11.7 | 2.28 | 68 | 55 | 210846712
JOHNSON CONTROLS | THF2B48T21 | XAFD60HBCN1 | TMLV120C20MP12 | 46500 | 8.1 | 45000 | 15.2 | 11 | 2.2 | 67 | 54 | 210846714
JOHNSON CONTROLS | THF2B48T21 | XAHC60HXXN1+TXV | TM8E100C20MP11 | 46000 | 8.1 | 44500 | 16 | 11.7 | 2.44 | 69 | 57 | 210846718
JOHNSON CONTROLS | THF2B48T21 | XAHD60HBCN1 | TM8E080C20MP11 | 46000 | 8.1 | 45000 | 16 | 11.7 | 2.42 | 68 | 56 | 210846720
JOHNSON CONTROLS | THF2B48T21 | XAHD60HBCN1 | TM8E120C16MP11 | 45500 | 8.1 | 44000 | 16 | 11.7 | 2.46 | 69 | 57 | 210846717
JOHNSON CONTROLS | THF2B48T21 | XAFD60HBCN1 | TM8E120C20MP11 | 46000 | 8.1 | 44000 | 15.2 | 11.7 | 2.26 | 67 | 54 | 210846716
JOHNSON CONTROLS | THF2B48T21 | XAHC60HXXN1+JMVT16CC2N1+TXV |  | 46500 | 8.1 | 44500 | 16 | 11.7 | 2.46 | 69 | 56 | 210846723
JOHNSON CONTROLS | THF2B48T21 | XAHD60HXXN1+TXV | TM8E120C20MP11 | 46000 | 8.1 | 44500 | 15.2 | 11.7 | 2.44 | 69 | 56 | 210846715
JOHNSON CONTROLS | THF2B30T21 | XAHC36DXXN1+TXV | TM8V100C16MP12 | 29400 | 8.1 | 28400 | 15.2 | 11 | 2.06 | 65 | 51 | 210846738
JOHNSON CONTROLS | THF2B42T21 | XAFD48FBCN1 | TM8E080C20MP11 | 40500 | 8.1 | 40000 | 15.2 | 11.7 | 2.06 | 64 | 50 | 210846692
JOHNSON CONTROLS | THF2B30T21 | XAHC36DBAN1 | TPLC080C16MP13 | 29400 | 8.1 | 28400 | 15.2 | 11 | 2.06 | 65 | 51 | 210846739
JOHNSON CONTROLS | THF2B30T21 | XAFC36DBAN1 | TL8E080C16UH11 | 30000 | 8.1 | 28400 | 16 | 11.7 | 2.1 | 65 | 51 | 210846745
JOHNSON CONTROLS | THF2B60T21 | XAFD60JBCN1 | TM9V120D20MP12 | 55000 | 8.1 | 56000 | 15.2 | 11.7 | 2.24 | 68 | 55 | 210846747
JOHNSON CONTROLS | THF2B36T21 | XAFD48FBCN1 | TM9V120D20MP12 | 35600 | 8.1 | 34800 | 15.2 | 11 | 2.02 | 65 | 51 | 210847704
JOHNSON CONTROLS | THF2B30T21 | XAFD48FXXN1+TXV | TMLV100C16MP12 | 30000 | 8.1 | 29200 | 15.2 | 11.7 | 2.12 | 64 | 50 | 210847720
JOHNSON CONTROLS | THF2B30T21 | XAFD48FBAN1 | TPLC080C16MP13 | 30000 | 8.1 | 29200 | 15.2 | 11.7 | 2.12 | 64 | 50 | 210847721
JOHNSON CONTROLS | THF2B30T21 | XAFC48FXXN1+JMET12CS2N1+TXV |  | 30000 | 8.1 | 28400 | 16 | 12 | 2.12 | 63 | 49 | 210847724
JOHNSON CONTROLS | THF2B42T21 | XAHD48FXXN1+TXV | TM9Y100C16MP11 | 40000 | 8.1 | 40000 | 15.2 | 11.7 | 2.08 | 64 | 49 | 210847725
JOHNSON CONTROLS | THF2B42T21 | XAHD48FBCN1 | TM9E080C20MP12 | 40500 | 8.1 | 40000 | 15.2 | 12 | 2.12 | 64 | 50 | 210847729
JOHNSON CONTROLS | THF2B42T21 | XAFD48FBCN1 | TM8Y120C20MP11 | 40500 | 8.1 | 40000 | 15.2 | 11.7 | 2.04 | 64 | 49 | 210847730
JOHNSON CONTROLS | THF2B42T21 | XAHD48FBCN1 | TP9C120D20MP13 | 40500 | 8.1 | 40500 | 16 | 12 | 2.14 | 64 | 49 | 210847727
JOHNSON CONTROLS | THF2B42T21 | XAHC48FBCN1 | TMLE120C16MP11 | 40500 | 8.1 | 40500 | 16 | 11.7 | 2.12 | 65 | 51 | 210847735
JOHNSON CONTROLS | THF2B42T21 | XAHC48FBCN1 | TM8V120C20MP12 | 40500 | 8.1 | 40500 | 16 | 11.7 | 2.14 | 64 | 50 | 210847731
JOHNSON CONTROLS | THF2B42T21 | XAHC48FBCN1 | TL8E100C20UH11 | 41000 | 8.1 | 40500 | 16 | 11.7 | 2.14 | 65 | 50 | 210847738
JOHNSON CONTROLS | THF2B42T21 | XAFD48FBCN1 | TMLE080C16MP11 | 40500 | 8.1 | 40500 | 15.2 | 11 | 2.02 | 64 | 49 | 210847737
JOHNSON CONTROLS | THF2B48T21 | XAUD60GXXN1+TXV | TM9Y120D20MP11 | 45500 | 8.1 | 48000 | 15.2 | 10.5 | 2.28 | 68 | 55 | 210847741
JOHNSON CONTROLS | THF2B42T21 | XAFC48FXXN1+JMET12CS2N1+TXV |  | 40500 | 8.1 | 39500 | 16 | 12 | 2.06 | 63 | 49 | 210847740
JOHNSON CONTROLS | THF2B42T21 | XAFD48FXXN1+JMVT20DC2N1+TXV |  | 41000 | 8.1 | 39500 | 16 | 12 | 2.1 | 63 | 49 | 210847739
JOHNSON CONTROLS | THF2B42T21 | XAFD48FXXN1+TXV | TMLE080C20MP11 | 40500 | 8.1 | 40000 | 15.2 | 11.7 | 2.06 | 64 | 50 | 210847736
JOHNSON CONTROLS | THF2B48T21 | XAFD60GBCN1 | TL9E100C20UH11 | 45000 | 8.1 | 47000 | 15.2 | 11 | 2.36 | 68 | 55 | 210847750
JOHNSON CONTROLS | THF2B48T21 | XAFD60GBCN1+JMET18DS2N1 |  | 46000 | 8.1 | 47000 | 15.2 | 11.7 | 2.4 | 67 | 54 | 210847753
JOHNSON CONTROLS | THF2B48T21 | XAFD60HXXN1+TXV | TMLV120C20MP12 | 46500 | 8.1 | 45000 | 15.2 | 11 | 2.2 | 67 | 54 | 210847758
JOHNSON CONTROLS | THF2B48T21 | XAUD60HXXN1+TXV | TM8V100C20MP12 | 46500 | 8.1 | 45000 | 15.2 | 11 | 2.2 | 67 | 54 | 210847759
JOHNSON CONTROLS | THF2B48T21 | XAUC60GXXN1+JMET16CS2N1+TXV |  | 46000 | 8.1 | 47500 | 15.2 | 11 | 2.38 | 67 | 54 | 210847754
JOHNSON CONTROLS | THF2B48T21 | XAUD60HXXN1+TXV | TPLC120C20MP13 | 46500 | 8.1 | 45000 | 15.2 | 11 | 2.2 | 67 | 54 | 210847760
JOHNSON CONTROLS | THF2B48T21 | XAFD60HBCN1 | TM9E100C20MP12 | 45500 | 8.1 | 43500 | 15.2 | 11.7 | 2.28 | 68 | 55 | 210847757
JOHNSON CONTROLS | THF2B48T21 | XAHD60HXXN1+TXV | TMLE120C16MP11 | 45500 | 8.1 | 44000 | 16 | 11.7 | 2.46 | 69 | 57 | 210847762
JOHNSON CONTROLS | THF2B48T21 | XAHC60HBCN1 | TMLE120C16MP11 | 45500 | 8.1 | 44000 | 16 | 11.7 | 2.48 | 69 | 56 | 210847763
JOHNSON CONTROLS | THF2B48T21 | XAHD60HXXN1+TXV | TM9E120D20MP12 | 46500 | 8.1 | 45500 | 15.2 | 11 | 2.36 | 69 | 57 | 210847756
JOHNSON CONTROLS | THF2B48T21 | XAHD60HXXN1+TXV | TMLE080C20MP11 | 46000 | 8.1 | 45000 | 16 | 11.7 | 2.42 | 68 | 56 | 210847765
JOHNSON CONTROLS | THF2B48T21 | XAFD60HXXN1+TXV | TMLE120C20MP11 | 46000 | 8.1 | 44000 | 15.2 | 11.7 | 2.26 | 67 | 54 | 210847761
JOHNSON CONTROLS | THF2B48T21 | XAFC60GXXN1+TXV | TMLE080C20MP11 | 45500 | 8.1 | 48000 | 15.2 | 10.5 | 2.3 | 67 | 54 | 210847770
JOHNSON CONTROLS | THF2B48T21 | XAFC60GXXN1+TXV | TMLE080C16MP11 | 45000 | 8.1 | 47500 | 15.2 | 10.5 | 2.34 | 67 | 54 | 210847771
JOHNSON CONTROLS | THF2B48T21 | XAHC60HBCN1+JMVT17CC2N1 |  | 46500 | 8.1 | 44500 | 16 | 11.7 | 2.46 | 69 | 56 | 210847767
JOHNSON CONTROLS | THF2B48T21 | XAHC60HXXN1+TXV | TM9Y100C16MP11 | 45000 | 8.1 | 44000 | 16 | 11.7 | 2.46 | 69 | 57 | 210847773
JOHNSON CONTROLS | THF2B48T21 | XAHC60HBCN1 | TP9C080B12MP13 | 45000 | 8.1 | 44000 | 15.2 | 11 | 2.44 | 69 | 57 | 210847775
JOHNSON CONTROLS | THF2B48T21 | XAHC60HBCN1 | TM8V120C20MP12 | 46000 | 8.1 | 44500 | 16 | 11.7 | 2.46 | 69 | 56 | 210847779
JOHNSON CONTROLS | THF2B48T21 | XAHD60HBCN1 | TM8E130D20MP11 | 46500 | 8.1 | 45000 | 15.2 | 11.7 | 2.42 | 69 | 56 | 210847782
JOHNSON CONTROLS | THF2B48T21 | XAHD60HBCN1 | TPLC100C20MP13 | 46000 | 8.1 | 44500 | 16 | 11.7 | 2.46 | 68 | 56 | 210847778
JOHNSON CONTROLS | THF2B48T21 | XAHD60HBCN1 | TM8E080C16MP11 | 45000 | 8.1 | 44000 | 16 | 11.7 | 2.46 | 69 | 56 | 210847784
JOHNSON CONTROLS | THF2B48T21 | XAHD60HXXN1+TXV | TMLV120C20MP12 | 46000 | 8.1 | 44500 | 16 | 11.7 | 2.46 | 68 | 56 | 210847777
JOHNSON CONTROLS | THF2B60T21 | XAFD60JBCN1 | TM8E080C20MP11 | 55000 | 8.1 | 56500 | 15.2 | 11 | 2.2 | 68 | 55 | 210847803
JOHNSON CONTROLS | THF2B60T21 | XAUD60HXXN1+TXV | TP9C120D20MP13 | 55000 | 8.1 | 56000 | 15.2 | 11 | 2.22 | 68 | 55 | 210847805
JOHNSON CONTROLS | THF2B60T21 | XAHD60JXXN1+TXV | TM9V120D20MP12 | 55000 | 8.1 | 58000 | 15.2 | 11 | 2.02 | 66 | 52 | 210847802
JOHNSON CONTROLS | THF2B60T21 | XAFD60HXXN1+TXV | TM8E130D20MP11 | 56000 | 8.1 | 57000 | 15.2 | 11.7 | 2.18 | 68 | 54 | 210847806
JOHNSON CONTROLS | THF2B24T21 | XAFC30CXXN1+TXV | TM8E080C16MP11 | 23800 | 8.1 | 22400 | 16 | 11.7 | 2.04 | 63 | 47 | 210847814
JOHNSON CONTROLS | THF2B24T21 | XAHC36DBAN1 | TMLE120C16MP11 | 24000 | 8.1 | 21200 | 16 | 11.7 | 2.2 | 66 | 52 | 210847823
JOHNSON CONTROLS | THF2B24T21 | XAHC36DBAN1 | TM8Y080C16MP11 | 24000 | 8.1 | 21400 | 16 | 11.7 | 2.2 | 65 | 51 | 210847822
JOHNSON CONTROLS | THF2B36T21 | XAFC48FBCN1+JMET12CS2N1 |  | 35400 | 8.1 | 34400 | 15.2 | 11.7 | 2.04 | 65 | 51 | 210847835
JOHNSON CONTROLS | THF2B42T21 | XAFC48FBCN1 | TP9C100C16MP13 | 40000 | 8.1 | 39500 | 15.2 | 11.7 | 2.06 | 64 | 49 | 210847847
JOHNSON CONTROLS | THF2B60T21 | XAUD60HXXN1+JMVT20DC2N1+TXV |  | 57000 | 8.1 | 56000 | 16 | 11.7 | 2.22 | 68 | 55 | 210848830
JOHNSON CONTROLS | THF2B30T21 | XAHC36DBAN1 | TM8V100C16MP12 | 29400 | 8.1 | 28400 | 15.2 | 11 | 2.06 | 65 | 51 | 210848836
JOHNSON CONTROLS | THF2B60T21 | XAFD60JXXN1+TXV | TL8E100C20UH11 | 54000 | 8.1 | 55000 | 15.2 | 11.7 | 2.28 | 69 | 56 | 210848844
JOHNSON CONTROLS | THF2B60T21 | XAFD60HBCN1 | TM9E080C20MP12 | 55500 | 8.1 | 56500 | 15.2 | 11 | 2.2 | 68 | 55 | 210848846
JOHNSON CONTROLS | THF2B60T21 | XAHC60HBCN1 | TM8E120C20MP11 | 54500 | 8.1 | 58000 | 15.2 | 11 | 2.02 | 66 | 52 | 210848847
JOHNSON CONTROLS | THF2B60T21 | XAFD60HXXN1+TXV | TM8E080C20MP11 | 54500 | 8.1 | 56000 | 15.2 | 11 | 2.22 | 68 | 55 | 210848848
JOHNSON CONTROLS | THF2B60T21 | XAFD60JXXN1+TXV | TM9V120D20MP12 | 55000 | 8.1 | 56000 | 15.2 | 11.7 | 2.24 | 68 | 55 | 210848843
JOHNSON CONTROLS | THF2B30T21 | XAUC48FXXN1+TXV | TP9C080C16MP13 | 30000 | 8.1 | 29200 | 15.2 | 11.5 | 2.1 | 64 | 50 | 210848851
JOHNSON CONTROLS | THF2B36T21 | XAFC48FBCN1 | TM8Y120C20MP11 | 35400 | 8.1 | 34800 | 15.2 | 11 | 2.02 | 66 | 52 | 210848880
JOHNSON CONTROLS | THF2B30T21 | XAFD48FXXN1+TXV | TL9E080C16UH11 | 29800 | 8.1 | 28600 | 15.2 | 11.7 | 2.1 | 64 | 49 | 210848901
JOHNSON CONTROLS | THF2B42T21 | XAHD48FBCN1 | TM9V100C20MP12 | 40500 | 8.1 | 40000 | 16 | 11.7 | 2.12 | 65 | 51 | 210848904
JOHNSON CONTROLS | THF2B48T21 | XAHD60HXXN1+TXV | TM9Y100C16MP11 | 45000 | 8.1 | 44000 | 15.2 | 11.7 | 2.46 | 69 | 57 | 210846512
JOHNSON CONTROLS | THF2B48T21 | XAUD60HXXN1+TXV | TM9E080C20MP12 | 45500 | 8.1 | 43500 | 15.2 | 11.7 | 2.28 | 68 | 55 | 210846516
JOHNSON CONTROLS | THF2B48T21 | XAHD60HBCN1 | TM8Y120C20MP11 | 45500 | 8.1 | 44000 | 16 | 11.7 | 2.48 | 69 | 57 | 210846517
JOHNSON CONTROLS | THF2B48T21 | XAHC60HXXN1+TXV | TM8V080C16MP12 | 45500 | 8.1 | 44000 | 16 | 11.7 | 2.48 | 69 | 56 | 210846522
JOHNSON CONTROLS | THF2B48T21 | XAHC60HXXN1+TXV | TM8E080C20MP11 | 46000 | 8.1 | 44500 | 16 | 11.7 | 2.44 | 69 | 57 | 210846524
JOHNSON CONTROLS | THF2B48T21 | XAFD60HXXN1+TXV | TL8E100C20UH11 | 45500 | 8.1 | 43500 | 15.2 | 11.7 | 2.28 | 68 | 55 | 210846526
JOHNSON CONTROLS | THF2B48T21 | XAFC60HXXN1+TXV | TL9E100C20UH11 | 45500 | 8.1 | 43500 | 15.2 | 11.7 | 2.28 | 68 | 55 | 210850685
JOHNSON CONTROLS | THF2B48T21 | XAHD60HXXN1+JMVT20DC2N1+TXV |  | 47000 | 8.1 | 45000 | 16 | 11.7 | 2.44 | 68 | 56 | 210850686
JOHNSON CONTROLS | THF2B48T21 | XAHC60HBCN1+JMET12CS2N1 |  | 46000 | 8.1 | 44000 | 16 | 11.7 | 2.48 | 69 | 57 | 210850688
JOHNSON CONTROLS | THF2B48T21 | JHETC48GBCS2N1 |  | 45500 | 8.1 | 47000 | 15.2 | 11 | 2.4 | 68 | 55 | 210859413
JOHNSON CONTROLS | THF2B60T21 | XAFD60JXXN1+TXV | TM9E120D20MP12 | 54500 | 8.1 | 56000 | 15.2 | 11 | 2.2 | 69 | 56 | 210851177
JOHNSON CONTROLS | THF2B60T21 | XAUD60HXXN1+TXV | TM9Y120D20MP11 | 54500 | 8.1 | 56500 | 15.2 | 11 | 2.18 | 68 | 55 | 210851178
JOHNSON CONTROLS | THF2B60T21 | XAHC60HBCN1 | TM9E100C20MP12 | 55000 | 8.1 | 58000 | 15.2 | 11 | 2.02 | 66 | 53 | 210851179
JOHNSON CONTROLS | THF2B60T21 | XAHC60HXXN1+TXV | TM8E120C20MP11 | 54500 | 8.1 | 58000 | 15.2 | 11 | 2.02 | 66 | 52 | 210851180
JOHNSON CONTROLS | THF2B60T21 | XAFD60HBCN1 | TMLE080C20MP11 | 54500 | 8.1 | 56000 | 15.2 | 11 | 2.22 | 68 | 55 | 210851182
JOHNSON CONTROLS | THF2B60T21 | XAFC60HBCN1 | TM8E120C20MP11 | 54500 | 8.1 | 56000 | 15.2 | 11 | 2.22 | 68 | 55 | 210851181
JOHNSON CONTROLS | THF2B48T21 | XAUD60HXXN1+TXV | TL8E100C20UH11 | 45500 | 8.1 | 43500 | 15.2 | 11.7 | 2.28 | 68 | 55 | 210851312
JOHNSON CONTROLS | THF2B48T21 | XAHC60HBCN1 | TM8E080C20MP11 | 46000 | 8.1 | 44500 | 16 | 11.7 | 2.44 | 69 | 57 | 210851310
JOHNSON CONTROLS | THF2B42T21 | XAHC48FBCN1 | TM9V100C16MP12 | 40000 | 8.1 | 40000 | 16 | 12 | 2.08 | 63 | 48 | 210851237
JOHNSON CONTROLS | THF2B42T21 | XAHD48FXXN1+TXV | TM9V100C20MP12 | 40500 | 8.1 | 40000 | 16 | 11.7 | 2.12 | 65 | 51 | 210851236
JOHNSON CONTROLS | THF2B42T21 | XAHC48FBCN1 | TM9V060B12MP12 | 39500 | 8.1 | 39500 | 15.2 | 11.7 | 2 | 63 | 48 | 210851239
JOHNSON CONTROLS | THF2B42T21 | XAFC48FXXN1+TXV | TM9E080C16MP12 | 40500 | 8.1 | 40500 | 15.2 | 11.5 | 2 | 64 | 50 | 210851241
JOHNSON CONTROLS | THF2B42T21 | XAHC48FBCN1 | TM8E100C16MP11 | 40500 | 8.1 | 40500 | 16 | 11.7 | 2.12 | 65 | 51 | 210851245
JOHNSON CONTROLS | THF2B42T21 | XAUC48FXXN1+TXV | TM9E100C16MP12 | 40500 | 8.1 | 40000 | 15.2 | 11 | 2 | 66 | 52 | 210851240
JOHNSON CONTROLS | THF2B42T21 | XAFC48FBCN1 | TMLE080C16MP11 | 40500 | 8.1 | 40500 | 15.2 | 11 | 2 | 64 | 49 | 210851246
JOHNSON CONTROLS | THF2B42T21 | XAHD48FXXN1+JMVT20DC2N1+TXV |  | 41000 | 8.1 | 40000 | 16 | 12 | 2.2 | 64 | 49 | 210851247
JOHNSON CONTROLS | THF2B42T21 | XAHD48FXXN1+TXV | TM8E100C16MP11 | 40500 | 8.1 | 40500 | 16 | 11.7 | 2.12 | 65 | 51 | 210851244
JOHNSON CONTROLS | THF2B42T21 | XAHD48FXXN1+TXV | TM8V100C16MP12 | 40500 | 8.1 | 40000 | 15.2 | 11.7 | 2.12 | 65 | 51 | 210851242
JOHNSON CONTROLS | THF2B42T21 | XAHD48FBCN1 | TPLC080C16MP13 | 40500 | 8.1 | 40000 | 15.2 | 11.7 | 2.12 | 65 | 51 | 210851243
JOHNSON CONTROLS | THF2B48T21 | XAUC60GXXN1+TXV | TM8Y080C16MP11 | 45000 | 8.1 | 47000 | 15.2 | 11 | 2.34 | 68 | 55 | 210851255
JOHNSON CONTROLS | THF2B48T21 | XAFC60GXXN1+TXV | TL8E100C20UH11 | 45000 | 8.1 | 47000 | 15.2 | 11 | 2.38 | 68 | 55 | 210851263
JOHNSON CONTROLS | THF2B48T21 | XAFC60HBCN1 | TM8Y100C20MP11 | 45500 | 8.1 | 43500 | 15.2 | 11.7 | 2.3 | 68 | 55 | 210851265
JOHNSON CONTROLS | THF2B60T21 | XAFD60HBCN1 | TM8Y100C20MP11 | 55000 | 8.1 | 56500 | 15.2 | 11 | 2.22 | 68 | 56 | 210851273
JOHNSON CONTROLS | THF2B42T21 | XAHD48FXXN1+TXV | TM8Y100C16MP11 | 40000 | 8.1 | 40000 | 16 | 12 | 2.06 | 63 | 48 | 210851269
JOHNSON CONTROLS | THF2B48T21 | XAUD60GXXN1+TXV | TM8Y100C20MP11 | 45500 | 8.1 | 48000 | 15.2 | 10.5 | 2.3 | 68 | 55 | 210851270
JOHNSON CONTROLS | THF2B60T21 | XAFC60HBCN1 | TM8Y100C20MP11 | 55000 | 8.1 | 56500 | 15.2 | 11 | 2.22 | 68 | 56 | 210851278
JOHNSON CONTROLS | THF2B36T21 | XAFC48FXXN1+TXV | TM8Y100C20MP11 | 35400 | 8.1 | 34800 | 15.2 | 11 | 2.02 | 66 | 52 | 210851279
JOHNSON CONTROLS | THF2B48T21 | XAHD60HBCN1 | TM8Y080C16MP11 | 45500 | 8.1 | 44500 | 16 | 11.7 | 2.44 | 69 | 56 | 210851303
JOHNSON CONTROLS | THF2B48T21 | XAHC60HXXN1+TXV | TM8E100C16MP11 | 45500 | 8.1 | 44000 | 16 | 11.7 | 2.46 | 69 | 57 | 210851309
JOHNSON CONTROLS | THF2B30T21 | XAUC48FXXN1+TXV | TM9V080C16MP12 | 30000 | 8.1 | 29200 | 15.2 | 11.5 | 2.1 | 64 | 50 | 210851184
JOHNSON CONTROLS | HL19B4821 | JHVTC60HBCC2N1 |  | 47500 | 8.1 | 48000 | 17 | 11.7 | 2.12 | 64 | 49 | 211275177
CHAMPION HEATING AND COOLING | HL19B4821 | JHVTC60HBCC2N1 |  | 47500 | 8.1 | 48000 | 17 | 11.7 | 2.12 | 64 | 49 | 211275172
LUXAIRE | HL19B4821 | JHVTC60HBCC2N1 |  | 47500 | 8.1 | 48000 | 17 | 11.7 | 2.12 | 64 | 49 | 211275164
FRASER-JOHNSTON | HL19B4821 | JHVTC60HBCC2N1 |  | 47500 | 8.1 | 48000 | 17 | 11.7 | 2.12 | 64 | 49 | 211275168
COLEMAN | HC19B4821 | JHVTC60HBCC2N1 |  | 47500 | 8.1 | 48000 | 17 | 11.7 | 2.12 | 64 | 49 | 211275160
JOHNSON CONTROLS | THF2B24T21 | XAFC36DBAN1 | TM8E100C16MP11 | 24000 | 8.1 | 22400 | 15.2 | 11.7 | 1.96 | 60 | 44 | 210851474
JOHNSON CONTROLS | THF2B24T21 | XAHC36DXXN1+TXV | TM8E120C16MP11 | 24000 | 8.1 | 21200 | 16 | 11.7 | 2.2 | 66 | 52 | 210851473
JOHNSON CONTROLS | THF2B24T21 | XAFC30CXXN1+JMET16CS2N1+TXV |  | 24000 | 8.1 | 22200 | 16 | 12 | 2.08 | 63 | 48 | 210851467
JOHNSON CONTROLS | THF2B24T21 | XAHC30CBAN1 | TL9E060B12UH11 | 23600 | 8.1 | 22600 | 15.2 | 11 | 2.08 | 65 | 50 | 210851466
JOHNSON CONTROLS | THF2B24T21 | XAFC30CBAN1 | TMLE080C16MP11 | 23800 | 8.1 | 22400 | 16 | 11.7 | 2.04 | 63 | 47 | 210851465
JOHNSON CONTROLS | THF2B24T21 | XAHC30CXXN1+TXV | TMLE120C16MP11 | 23800 | 8.1 | 22400 | 15.2 | 11.7 | 2.12 | 64 | 50 | 210851464
JOHNSON CONTROLS | THF2B24T21 | XAHC30CBAN1 | TM9E100C16MP12 | 23600 | 8.1 | 22400 | 15.2 | 11.7 | 2.12 | 64 | 50 | 210851462
JOHNSON CONTROLS | THF2B30T21 | XAFD48FXXN1+TXV | TP9C080C16MP13 | 30000 | 8.1 | 29200 | 15.2 | 11.5 | 2.12 | 64 | 50 | 210851460
JOHNSON CONTROLS | THF2B60T21 | XAFD60HXXN1+TXV | TM8Y120C20MP11 | 55000 | 8.1 | 56500 | 15.2 | 11 | 2.22 | 68 | 56 | 210851457
JOHNSON CONTROLS | THF2B60T21 | XAUD60HXXN1+TXV | TM8E130D20MP11 | 56000 | 8.1 | 57000 | 15.2 | 11.7 | 2.18 | 68 | 54 | 210851458
JOHNSON CONTROLS | THF2B60T21 | XAFD60HBCN1 | TM9V120D20MP12 | 55000 | 8.1 | 56000 | 15.2 | 11 | 2.22 | 68 | 55 | 210851456
JOHNSON CONTROLS | THF2B60T21 | XAFD60JBCN1+JMVT20DC2N1 |  | 56500 | 8.1 | 56000 | 16 | 11.7 | 2.26 | 68 | 55 | 210851455
JOHNSON CONTROLS | THF2B60T21 | XAHD60JBCN1 | TP9C120D20MP13 | 55000 | 8.1 | 58000 | 15.2 | 11 | 2.02 | 66 | 52 | 210851454
JOHNSON CONTROLS | THF2B48T21 | XAHC60HBCN1 | TL9E060B12UH11 | 44500 | 8.1 | 44500 | 15.2 | 11 | 2.42 | 69 | 57 | 210851437
JOHNSON CONTROLS | THF2B48T21 | XAHC60HXXN1+TXV | TMLV120C20MP12 | 46000 | 8.1 | 44500 | 16 | 11.7 | 2.46 | 69 | 56 | 210851430
JOHNSON CONTROLS | THF2B48T21 | XAHC60HBCN1 | TPLC120C20MP13 | 46000 | 8.1 | 44500 | 16 | 11.7 | 2.46 | 69 | 56 | 210851431
JOHNSON CONTROLS | THF2B48T21 | XAHC60HBCN1 | TM8Y120C20MP11 | 45500 | 8.1 | 44000 | 16 | 11.7 | 2.48 | 69 | 57 | 210851427
JOHNSON CONTROLS | THF2B48T21 | XAHD60HBCN1 | TM8V120C20MP12 | 46000 | 8.1 | 44500 | 16 | 11.7 | 2.46 | 68 | 56 | 210851429
JOHNSON CONTROLS | THF2B48T21 | XAHC60HXXN1+TXV | TM9E080C16MP12 | 45000 | 8.1 | 44000 | 16 | 11.7 | 2.46 | 69 | 57 | 210851426
JOHNSON CONTROLS | THF2B48T21 | XAHC60HXXN1+TXV | TM9V080B12MP12 | 45000 | 8.1 | 44000 | 15.2 | 11 | 2.44 | 69 | 57 | 210851425
JOHNSON CONTROLS | THF2B42T21 | XAFD48FBCN1 | TM8Y100C16MP11 | 40000 | 8.1 | 39500 | 15.2 | 11.7 | 2.04 | 63 | 49 | 210851422
JOHNSON CONTROLS | THF2B48T21 | XAFD60GXXN1+TXV | TM8Y100C16MP11 | 45000 | 8.1 | 47000 | 15.2 | 11 | 2.34 | 68 | 55 | 210851418
JOHNSON CONTROLS | THF2B42T21 | XAFC48FXXN1+TXV | TM8Y100C16MP11 | 40000 | 8.1 | 39500 | 15.2 | 11.7 | 2.04 | 63 | 49 | 210851414
JOHNSON CONTROLS | THF2B30T21 | XAFC48FBAN1 | TM8Y100C16MP11 | 30000 | 8.1 | 28600 | 15.2 | 11.7 | 2.12 | 64 | 50 | 210851413
JOHNSON CONTROLS | THF2B48T21 | XAFC60GBCN1 | TMLE080C16MP11 | 45000 | 8.1 | 47500 | 15.2 | 10.5 | 2.34 | 67 | 54 | 210851409
JOHNSON CONTROLS | THF2B48T21 | XAFC60GBCN1 | TMLE080C20MP11 | 45500 | 8.1 | 48000 | 15.2 | 10.5 | 2.3 | 67 | 54 | 210851408
JOHNSON CONTROLS | THF2B48T21 | XAFC60GBCN1 | TM8E120C16MP11 | 45000 | 8.1 | 47500 | 15.2 | 10.5 | 2.34 | 67 | 54 | 210851404
JOHNSON CONTROLS | THF2B42T21 | XAHC48FBCN1 | TM8E080C16MP11 | 40500 | 8.1 | 40500 | 16 | 11.7 | 2.12 | 65 | 51 | 210851396
JOHNSON CONTROLS | THF2B42T21 | XAFC48FBCN1 | TM8V100C16MP12 | 40000 | 8.1 | 39500 | 15.2 | 11.7 | 2.02 | 63 | 49 | 210851392
JOHNSON CONTROLS | THF2B42T21 | XAFD48FBCN1 | TM8E120C16MP11 | 40500 | 8.1 | 40500 | 15.2 | 11 | 2.02 | 64 | 49 | 210851394
JOHNSON CONTROLS | THF2B42T21 | XAFC48FBCN1 | TPLC080C16MP13 | 40000 | 8.1 | 39500 | 15.2 | 11.7 | 2.02 | 63 | 49 | 210851393
JOHNSON CONTROLS | THF2B42T21 | XAFD48FXXN1+TXV | TM8E100C20MP11 | 40500 | 8.1 | 40000 | 15.2 | 11.7 | 2.04 | 64 | 49 | 210851395
JOHNSON CONTROLS | THF2B42T21 | XAHC48FXXN1+TXV | TM9E080C16MP12 | 40500 | 8.1 | 40500 | 16 | 11.7 | 2.1 | 65 | 51 | 210851390
JOHNSON CONTROLS | THF2B42T21 | XAUC48FXXN1+TXV | TM8Y080C16MP11 | 40000 | 8.1 | 39500 | 15.2 | 11.7 | 2.04 | 63 | 49 | 210851391
JOHNSON CONTROLS | THF2B42T21 | XAHC48FBCN1 | TM9E100C20MP12 | 40500 | 8.1 | 40000 | 15.2 | 12 | 2.12 | 64 | 50 | 210851389
JOHNSON CONTROLS | THF2B30T21 | XAFC48FXXN1+TXV | TL9E080C16UH11 | 29800 | 8.1 | 28600 | 15.2 | 11.7 | 2.1 | 64 | 49 | 210851385
JOHNSON CONTROLS | THF2B30T21 | XAFC48FBAN1 | TM8V080C16MP12 | 30000 | 8.1 | 29000 | 15.2 | 11.7 | 2.14 | 64 | 50 | 210851381
JOHNSON CONTROLS | THF2B30T21 | XAFC48FBAN1 | TPLC100C16MP13 | 30000 | 8.1 | 29200 | 15.2 | 11.7 | 2.14 | 64 | 50 | 210851382
JOHNSON CONTROLS | THF2B30T21 | XAFC48FXXN1+TXV | TM8V080C16MP12 | 30000 | 8.1 | 29000 | 15.2 | 11.7 | 2.14 | 64 | 50 | 210851380
JOHNSON CONTROLS | THF2B60T21 | XAFC60HBCN1 | TM8E080C20MP11 | 55000 | 8.1 | 56500 | 15.2 | 11 | 2.18 | 68 | 56 | 210851342
JOHNSON CONTROLS | THF2B60T21 | XAFD60HBCN1 | TM8E120C20MP11 | 54500 | 8.1 | 56000 | 15.2 | 11 | 2.22 | 68 | 55 | 210851341
JOHNSON CONTROLS | THF2B30T21 | XAFC36DXXN1+TXV | TL8E100C20UH11 | 30000 | 8.1 | 28200 | 16 | 12 | 2.12 | 65 | 51 | 210851332
JOHNSON CONTROLS | THF2B36T21 | XAFC48FBCN1+JMET16CS2N1 |  | 34800 | 8.1 | 33800 | 15.2 | 11.7 | 2.06 | 65 | 51 | 210851583
JOHNSON CONTROLS | THF2B36T21 | XAFC48FXXN1+JMVT17CC2N1+TXV |  | 35800 | 8.1 | 34600 | 15.2 | 11.7 | 2.06 | 65 | 51 | 210851582
JOHNSON CONTROLS | THF2B24T21 | XAFC36DBAN1+JMET16CS2N1 |  | 24000 | 8.1 | 22200 | 16 | 12 | 1.98 | 59 | 43 | 210851574
JOHNSON CONTROLS | THF2B24T21 | XAFC30CXXN1+TXV | TMLE100C16MP11 | 24000 | 8.1 | 22400 | 16 | 11.7 | 2.04 | 63 | 47 | 210851566
JOHNSON CONTROLS | THF2B60T21 | XAHD60HXXN1+TXV | TM9E080C20MP12 | 55000 | 8.1 | 58000 | 15.2 | 11 | 2.02 | 66 | 53 | 210851555
JOHNSON CONTROLS | THF2B30T21 | XAFC48FBAN1 | TM9V100C16MP12 | 30000 | 8.1 | 28600 | 15.2 | 11.7 | 2.12 | 64 | 50 | 210851559
JOHNSON CONTROLS | THF2B60T21 | XAFD60HBCN1 | TM8E100C20MP11 | 54500 | 8.1 | 56000 | 15.2 | 11 | 2.24 | 68 | 55 | 210851556
JOHNSON CONTROLS | THF2B60T21 | XAFD60JXXN1+TXV | TMLE100C20MP11 | 55000 | 8.1 | 56500 | 15.2 | 11 | 2.2 | 68 | 55 | 210851553
JOHNSON CONTROLS | THF2B60T21 | XAFD60JBCN1 | TM9E080C20MP12 | 55500 | 8.1 | 56500 | 15.2 | 11 | 2.22 | 68 | 56 | 210851551
JOHNSON CONTROLS | THF2B60T21 | XAFD60JBCN1 | TMLE130D20MP11 | 56000 | 8.1 | 56500 | 15.2 | 11.7 | 2.2 | 68 | 55 | 210851552
JOHNSON CONTROLS | THF2B30T21 | XAFC36DXXN1+TXV | TL9E080C16UH11 | 30000 | 8.1 | 28600 | 16 | 11.7 | 2.1 | 65 | 51 | 210851549
JOHNSON CONTROLS | THF2B30T21 | XAFC36DBAN1 | TM8E100C16MP11 | 30000 | 8.1 | 28600 | 16 | 11.7 | 2.12 | 65 | 51 | 210851547
JOHNSON CONTROLS | THF2B48T21 | XAFD60HXXN1+JMET18DS2N1+TXV |  | 46500 | 8.1 | 44000 | 16 | 11.7 | 2.3 | 67 | 54 | 210851531
JOHNSON CONTROLS | THF2B48T21 | XAHC60HXXN1+TXV | TP9C100C16MP13 | 45500 | 8.1 | 44000 | 16 | 11.7 | 2.46 | 69 | 56 | 210851522
JOHNSON CONTROLS | THF2B48T21 | XAHC60HBCN1 | TPLC080C16MP13 | 45500 | 8.1 | 44000 | 16 | 11.7 | 2.48 | 69 | 56 | 210851527
JOHNSON CONTROLS | THF2B48T21 | XAHD60HXXN1+TXV | TM9Y120D20MP11 | 45500 | 8.1 | 44000 | 16 | 11.7 | 2.46 | 69 | 57 | 210851520
JOHNSON CONTROLS | THF2B48T21 | XAHC60HXXN1+TXV | TM8V100C16MP12 | 45500 | 8.1 | 44000 | 16 | 11.7 | 2.48 | 69 | 56 | 210851526
JOHNSON CONTROLS | THF2B48T21 | XAHC60HBCN1 | TM9E100C20MP12 | 46000 | 8.1 | 44500 | 16 | 11.7 | 2.44 | 69 | 57 | 210851524
JOHNSON CONTROLS | THF2B48T21 | XAFC60HBCN1 | TM9Y100C20MP11 | 45500 | 8.1 | 44500 | 15.2 | 11 | 2.24 | 67 | 54 | 210851521
JOHNSON CONTROLS | THF2B48T21 | XAUC60GXXN1+TXV | TM8E100C16MP11 | 45000 | 8.1 | 47500 | 15.2 | 10.5 | 2.34 | 67 | 54 | 210851515
JOHNSON CONTROLS | THF2B48T21 | XAFC60GBCN1+JMVT16CC2N1 |  | 45000 | 8.1 | 46500 | 15.2 | 11.7 | 2.44 | 68 | 55 | 210851519
JOHNSON CONTROLS | THF2B48T21 | XAUD60GXXN1+TXV | TM8E080C20MP11 | 45500 | 8.1 | 47500 | 15.2 | 10.5 | 2.32 | 68 | 55 | 210851516
JOHNSON CONTROLS | THF2B42T21 | XAFC48FXXN1+JMET16CS2N1+TXV |  | 41000 | 8.1 | 40500 | 16 | 11.7 | 2.06 | 64 | 49 | 210851505
JOHNSON CONTROLS | THF2B42T21 | XAHD48FBCN1 | TM9E100C20MP12 | 40500 | 8.1 | 40000 | 15.2 | 12 | 2.12 | 64 | 50 | 210851499
JOHNSON CONTROLS | THF2B42T21 | XAHD48FBCN1 | TL9E100C20UH11 | 40500 | 8.1 | 40500 | 16 | 11.7 | 2.14 | 65 | 50 | 210851504
JOHNSON CONTROLS | THF2B42T21 | XAUC48FXXN1+TXV | TMLE100C20MP11 | 40500 | 8.1 | 40000 | 15.2 | 11.7 | 2.04 | 64 | 49 | 210851503
JOHNSON CONTROLS | THF2B42T21 | XAHD48FBCN1 | TMLE120C16MP11 | 40500 | 8.1 | 40500 | 16 | 11.7 | 2.14 | 65 | 51 | 210851502
JOHNSON CONTROLS | THF2B42T21 | XAFD48FXXN1+TXV | TMLE120C20MP11 | 40500 | 8.1 | 40000 | 15.2 | 11.7 | 2.06 | 64 | 49 | 210851501
JOHNSON CONTROLS | THF2B42T21 | XAHC48FBCN1 | TM8Y080C16MP11 | 40000 | 8.1 | 40000 | 16 | 12 | 2.06 | 63 | 48 | 210851500
JOHNSON CONTROLS | THF2B42T21 | XAHC48FXXN1+TXV | TP9C080B12MP13 | 39500 | 8.1 | 39500 | 15.2 | 11.7 | 2.06 | 64 | 49 | 210851498
JOHNSON CONTROLS | THF2B42T21 | XAFC48FXXN1+TXV | TP9C100C16MP13 | 40000 | 8.1 | 39500 | 15.2 | 11.7 | 2.06 | 64 | 49 | 210851497
JOHNSON CONTROLS | THF2B42T21 | XAHC48FBCN1 | TM8V080C16MP12 | 40000 | 8.1 | 39500 | 16 | 11.7 | 2.12 | 66 | 52 | 210851691
JOHNSON CONTROLS | THF2B42T21 | XAHC48FXXN1+TXV | TM9E080B12MP12 | 39500 | 8.1 | 39500 | 15.2 | 11.7 | 2.02 | 63 | 48 | 210851689
JOHNSON CONTROLS | THF2B42T21 | XAHC48FXXN1+TXV | TM8V100C16MP12 | 40000 | 8.1 | 39500 | 16 | 11.7 | 2.12 | 66 | 52 | 210851690
JOHNSON CONTROLS | THF2B42T21 | XAHC48FXXN1+TXV | TM8E120C20MP11 | 40500 | 8.1 | 40000 | 15.2 | 12 | 2.14 | 64 | 50 | 210851693
JOHNSON CONTROLS | THF2B42T21 | XAHD48FBCN1 | TM9V080C16MP12 | 40000 | 8.1 | 40000 | 15.2 | 11.7 | 2.06 | 63 | 48 | 210851687
JOHNSON CONTROLS | THF2B42T21 | XAFC48FBCN1 | TM8E120C16MP11 | 40500 | 8.1 | 40500 | 15.2 | 11 | 2.02 | 64 | 49 | 210851694
JOHNSON CONTROLS | THF2B42T21 | XAFC48FBCN1 | TM8E100C16MP11 | 40500 | 8.1 | 40500 | 15.2 | 11 | 2 | 64 | 49 | 210851695
JOHNSON CONTROLS | THF2B42T21 | XAHC48FBCN1 | TM8E080B12MP11 | 39500 | 8.1 | 39500 | 16 | 11.7 | 2.02 | 62 | 47 | 210851696
JOHNSON CONTROLS | THF2B42T21 | XAHD48FBCN1 | TM8E130D20MP11 | 41000 | 8.1 | 40500 | 15.2 | 11.7 | 2.14 | 65 | 50 | 210851692
JOHNSON CONTROLS | THF2B42T21 | XAFC48FBCN1+JMVT16CC2N1 |  | 41000 | 8.1 | 40000 | 16 | 12 | 2.08 | 63 | 48 | 210851698
JOHNSON CONTROLS | THF2B48T21 | XAUD60GXXN1+TXV | TM8Y080C16MP11 | 45000 | 8.1 | 47000 | 15.2 | 11 | 2.34 | 68 | 55 | 210851707
JOHNSON CONTROLS | THF2B48T21 | XAUD60GXXN1+TXV | TM8V100C20MP12 | 46000 | 8.1 | 48000 | 15.2 | 10.5 | 2.32 | 68 | 55 | 210851710
JOHNSON CONTROLS | THF2B48T21 | XAFC60GBCN1 | TM8V120C20MP12 | 45000 | 8.1 | 47000 | 15.2 | 11 | 2.38 | 68 | 55 | 210851708
JOHNSON CONTROLS | THF2B48T21 | XAFC60GBCN1 | TPLC100C20MP13 | 45000 | 8.1 | 47000 | 15.2 | 11 | 2.38 | 68 | 55 | 210851709
JOHNSON CONTROLS | THF2B48T21 | XAHC60HBCN1 | TM9V100C20MP12 | 45500 | 8.1 | 44000 | 16 | 11.7 | 2.48 | 69 | 57 | 210851716
JOHNSON CONTROLS | THF2B48T21 | XAHC60HXXN1+TXV | TM9E100C16MP12 | 45000 | 8.1 | 44000 | 16 | 11.7 | 2.46 | 69 | 57 | 210851719
JOHNSON CONTROLS | THF2B48T21 | XAFC60HXXN1+TXV | TMLV120C20MP12 | 45500 | 8.1 | 43500 | 15.2 | 11.7 | 2.3 | 68 | 55 | 210851721
JOHNSON CONTROLS | THF2B48T21 | XAHD60HBCN1 | TMLE100C16MP11 | 45000 | 8.1 | 44000 | 16 | 11.7 | 2.46 | 69 | 57 | 210851724
JOHNSON CONTROLS | THF2B48T21 | XAHD60HBCN1 | TL8E080C16UH11 | 45000 | 8.1 | 44000 | 15.2 | 11.7 | 2.48 | 69 | 57 | 210851728
JOHNSON CONTROLS | THF2B30T21 | XAFC48FXXN1+TXV | TM9E100C16MP12 | 30000 | 8.1 | 29200 | 15.2 | 11.7 | 2.12 | 64 | 50 | 210851588
JOHNSON CONTROLS | THF2B42T21 | XAFD48FBCN1 | TM9V120D20MP12 | 40500 | 8.1 | 40000 | 15.2 | 11.7 | 2.06 | 64 | 49 | 210851593
JOHNSON CONTROLS | THF2B42T21 | XAHC48FXXN1+TXV | TM9E080C20MP12 | 40500 | 8.1 | 40000 | 15.2 | 12 | 2.12 | 64 | 50 | 210851594
JOHNSON CONTROLS | THF2B42T21 | XAFD48FBCN1 | TM8Y080C16MP11 | 40000 | 8.1 | 39500 | 15.2 | 11.7 | 2.04 | 63 | 49 | 210851595
JOHNSON CONTROLS | THF2B42T21 | XAHC48FXXN1+TXV | TMLE080C20MP11 | 40500 | 8.1 | 40000 | 15.2 | 12 | 2.14 | 65 | 51 | 210851598
JOHNSON CONTROLS | THF2B42T21 | XAFD48FXXN1+TXV | TL8E100C20UH11 | 41000 | 8.1 | 40500 | 15.2 | 11.7 | 2.04 | 63 | 48 | 210851601
JOHNSON CONTROLS | THF2B42T21 | XAHD48FBCN1 | TMLE080C16MP11 | 40500 | 8.1 | 40500 | 16 | 11.7 | 2.12 | 65 | 51 | 210851600
JOHNSON CONTROLS | THF2B42T21 | XAUC48FXXN1+TXV | TM8E120C20MP11 | 40500 | 8.1 | 40000 | 15.2 | 11.7 | 2.04 | 64 | 49 | 210851596
JOHNSON CONTROLS | THF2B42T21 | XAHC48FBCN1 | TMLE100C20MP11 | 40500 | 8.1 | 40000 | 15.2 | 12 | 2.14 | 65 | 51 | 210851597
JOHNSON CONTROLS | THF2B42T21 | XAUC48FXXN1+TXV | TM8E080C20MP11 | 40500 | 8.1 | 40000 | 15.2 | 11.7 | 2.04 | 64 | 50 | 210851599
JOHNSON CONTROLS | THF2B48T21 | XAFD60GXXN1+TXV | TM9V120D20MP12 | 45500 | 8.1 | 47500 | 15.2 | 11 | 2.36 | 67 | 54 | 210851604
JOHNSON CONTROLS | THF2B48T21 | XAUC60GXXN1+TXV | TM8Y120C20MP11 | 45500 | 8.1 | 48000 | 15.2 | 10.5 | 2.3 | 68 | 55 | 210851612
JOHNSON CONTROLS | THF2B48T21 | XAHD60HXXN1+TXV | TM9V120D20MP12 | 46000 | 8.1 | 44500 | 16 | 11.7 | 2.46 | 69 | 56 | 210851619
JOHNSON CONTROLS | THF2B48T21 | XAFC60GBCN1+JMET12CS2N1 |  | 45000 | 8.1 | 46500 | 15.2 | 11.7 | 2.4 | 68 | 55 | 210851618
JOHNSON CONTROLS | THF2B48T21 | XAHD60HBCN1 | TL8E100C20UH11 | 46000 | 8.1 | 44000 | 16 | 11.7 | 2.48 | 69 | 57 | 210851626
JOHNSON CONTROLS | THF2B30T21 | XAHC36DXXN1+TXV | TM8V080C16MP12 | 29400 | 8.1 | 28400 | 15.2 | 11 | 2.06 | 65 | 51 | 210851635
JOHNSON CONTROLS | THF2B30T21 | XAFC36DBAN1 | TM8E120C16MP11 | 30000 | 8.1 | 28600 | 16 | 11.7 | 2.12 | 65 | 51 | 210851636
JOHNSON CONTROLS | THF2B30T21 | XAFC36DXXN1+TXV | TM8E080C16MP11 | 30000 | 8.1 | 28400 | 16 | 11.7 | 2.1 | 65 | 51 | 210851637
JOHNSON CONTROLS | THF2B30T21 | XAFC36DXXN1+JMET12CS2N1+TXV |  | 30000 | 8.1 | 28400 | 16 | 12 | 2.14 | 64 | 50 | 210851639
JOHNSON CONTROLS | THF2B60T21 | XAHC60HXXN1+TXV | TMLV120C20MP12 | 54500 | 8.1 | 58000 | 15.2 | 11 | 2.02 | 66 | 53 | 210851642
JOHNSON CONTROLS | THF2B60T21 | XAFD60HBCN1 | TM9E100C20MP12 | 55500 | 8.1 | 56500 | 15.2 | 11 | 2.22 | 68 | 56 | 210851641
JOHNSON CONTROLS | THF2B60T21 | XAHC60HBCN1 | TPLC100C20MP13 | 54500 | 8.1 | 58000 | 15.2 | 11 | 2.02 | 66 | 53 | 210851643
JOHNSON CONTROLS | THF2B60T21 | XAFC60HXXN1+TXV | TM8E100C20MP11 | 54500 | 8.1 | 56000 | 15.2 | 11 | 2.24 | 68 | 55 | 210851644
JOHNSON CONTROLS | THF2B24T21 | XAHC36DBAN1+JMET12CS2N1 |  | 24000 | 8.1 | 21000 | 16 | 12 | 2.22 | 66 | 52 | 210851664
JOHNSON CONTROLS | THF2B30T21 | XAFC48FXXN1+TXV | TM8Y080C16MP11 | 30000 | 8.1 | 28600 | 15.2 | 11.7 | 2.12 | 64 | 50 | 210851679
JOHNSON CONTROLS | THF2B30T21 | XAFD48FXXN1+TXV | TMLE080C16MP11 | 30000 | 8.1 | 29000 | 16 | 11.7 | 2.12 | 64 | 50 | 210851681
JOHNSON CONTROLS | THF2B30T21 | XAFC48FXXN1+JMVT17CC2N1+TXV |  | 30000 | 8.1 | 28600 | 16 | 12 | 2.18 | 64 | 50 | 210851684
JOHNSON CONTROLS | THF2B42T21 | XAHD48FXXN1+TXV | TM9V100C16MP12 | 40500 | 8.1 | 40000 | 16 | 11.7 | 2.12 | 64 | 49 | 210851686
JOHNSON CONTROLS | THF2B48T21 | XAFC60HBCN1 | TPLC120C20MP13 | 45500 | 8.1 | 43500 | 15.2 | 11.7 | 2.3 | 68 | 55 | 210851722
JOHNSON CONTROLS | THF2B48T21 | XAHC60HBCN1 | TL9E100C20UH11 | 46000 | 8.1 | 44500 | 16 | 11.7 | 2.46 | 68 | 56 | 210851727
JOHNSON CONTROLS | THF2B48T21 | XAHC60HXXN1+JMET12CS2N1+TXV |  | 46000 | 8.1 | 44000 | 16 | 11.7 | 2.48 | 69 | 57 | 210851730
JOHNSON CONTROLS | THF2B48T21 | XAFC60HXXN1+TXV | TMLE120C20MP11 | 46000 | 8.1 | 44000 | 15.2 | 11.7 | 2.26 | 67 | 54 | 210851723
JOHNSON CONTROLS | THF2B24T21 | XAFC30CBAN1 | TM8E120C16MP11 | 24000 | 8.1 | 22400 | 16 | 11.7 | 2.04 | 63 | 47 | 210851652
JOHNSON CONTROLS | THF2B24T21 | XAFC30CXXN1+TXV | TL8E080C16UH11 | 24000 | 8.1 | 22400 | 15.2 | 11.7 | 2.02 | 63 | 47 | 210851655
KENMORE | (C,H,T)4H7T36*K*AAA* | EA*4X37L21A* | *80CSU0802120A* | 35600 | 8.1 | 36000 | 16 | 12 | 2.16 | 62 | 49 | 211042481
KENMORE | (C,H,T)4H7T36*K*AAA* | EA*4X37L21A* | *80CSU0601716A* | 35400 | 8.1 | 36000 | 15.2 | 11.5 | 2.14 | 61 | 49 | 211042480
KEEPRITE | DLCURAH36ABK | EA*4X37L17A* | *92ESN0601412A* | 36200 | 8.5 | 38500 | 15.2 | 10 | 2.02 | 76 | 91 | 211226619 | Cold Climate
HEIL | DLCURAH36ABK | EA*4X37L17A* | *92ESN0601412A* | 36200 | 8.5 | 38500 | 15.2 | 10 | 2.02 | 76 | 91 | 211226618 | Cold Climate
DAY & NIGHT | DLCURAH36ABK | EA*4X37L17A* | *92ESN0601412A* | 36200 | 8.5 | 38500 | 15.2 | 10 | 2.02 | 76 | 91 | 211226617 | Cold Climate
COMFORTMAKER | DLCURAH36ABK | EA*4X37L17A* | *92ESN0601412A* | 36200 | 8.5 | 38500 | 15.2 | 10 | 2.02 | 76 | 91 | 211226616 | Cold Climate
ARCOAIRE | DLCURAH36ABK | EA*4X37L17A* | *92ESN0601412A* | 36200 | 8.5 | 38500 | 15.2 | 10 | 2.02 | 76 | 91 | 211226615 | Cold Climate
AIRQUEST | DLCURAH36ABK | EA*4X37L17A* | *92ESN0601412A* | 36200 | 8.5 | 38500 | 15.2 | 10 | 2.02 | 76 | 91 | 211226614 | Cold Climate
PAYNE HEATING AND COOLING | 38MURAQ36AB3* | CAP**3717AL* | PG92ESAA36060A** | 36200 | 8.5 | 38500 | 15.2 | 10 | 2.02 | 76 | 91 | 211226613 | Cold Climate
BRYANT HEATING AND COOLING SYSTEMS | 38MURAQ36AB3* | CAP**3717AL* | 912SD36060E14*** | 36200 | 8.5 | 38500 | 15.2 | 10 | 2.02 | 76 | 91 | 211226612 | Cold Climate
PAYNE HEATING AND COOLING | 38MURAQ36AB3* | CAP**3717AL* | PG80VTLA48090B** | 36000 | 8.1 | 38500 | 15.5 | 10 | 2.02 | 76 | 91 | 211226602 | Cold Climate
BRYANT HEATING AND COOLING SYSTEMS | 38MURAQ36AB3* | CAP**3717AL* | 82*TA48090V17*** | 36000 | 8.1 | 38500 | 15.5 | 10 | 2.02 | 76 | 91 | 211226601 | Cold Climate
TEMPSTAR | DLCURAH36ABK | EA*4X37L17A* | *80VTL0701716A* | 36400 | 8.5 | 39500 | 15.5 | 10 | 2.04 | 74 | 89 | 211226600 | Cold Climate
SMART COMFORT | DLCURAH36ABK | EA*4X37L17A* | *80VTL0701716A* | 36400 | 8.5 | 39500 | 15.5 | 10 | 2.04 | 74 | 89 | 211226599 | Cold Climate
KEEPRITE | DLCURAH36ABK | EA*4X37L17A* | *80VTL0701716A* | 36400 | 8.5 | 39500 | 15.5 | 10 | 2.04 | 74 | 89 | 211226598 | Cold Climate
HEIL | DLCURAH36ABK | EA*4X37L17A* | *80VTL0701716A* | 36400 | 8.5 | 39500 | 15.5 | 10 | 2.04 | 74 | 89 | 211226597 | Cold Climate
DAY & NIGHT | DLCURAH36ABK | EA*4X37L17A* | *80VTL0701716A* | 36400 | 8.5 | 39500 | 15.5 | 10 | 2.04 | 74 | 89 | 211226596 | Cold Climate
COMFORTMAKER | DLCURAH36ABK | EA*4X37L17A* | *80VTL0701716A* | 36400 | 8.5 | 39500 | 15.5 | 10 | 2.04 | 74 | 89 | 211226595 | Cold Climate
ARCOAIRE | DLCURAH36ABK | EA*4X37L17A* | *80VTL0701716A* | 36400 | 8.5 | 39500 | 15.5 | 10 | 2.04 | 74 | 89 | 211226594 | Cold Climate
AIRQUEST | DLCURAH36ABK | EA*4X37L17A* | *80VTL0701716A* | 36400 | 8.5 | 39500 | 15.5 | 10 | 2.04 | 74 | 89 | 211226593 | Cold Climate
PAYNE HEATING AND COOLING | 38MURAQ36AB3* | CAP**3717AL* | PG80VTLA48070B** | 36400 | 8.5 | 39500 | 15.5 | 10 | 2.04 | 74 | 89 | 211226592 | Cold Climate
BRYANT HEATING AND COOLING SYSTEMS | 38MURAQ36AB3* | CAP**3717AL* | 82*TA48070V17*** | 36400 | 8.5 | 39500 | 15.5 | 10 | 2.04 | 74 | 89 | 211226591 | Cold Climate
PAYNE HEATING AND COOLING | 38MURAQ36AB3* | CAP**3717AL* | PG80VTLA36070A** | 36000 | 8.1 | 38500 | 15.5 | 10 | 2 | 76 | 91 | 211226590 | Cold Climate
BRYANT HEATING AND COOLING SYSTEMS | 38MURAQ36AB3* | CAP**3717AL* | 82*TA36070V14*** | 36000 | 8.1 | 38500 | 15.5 | 10 | 2 | 76 | 91 | 211226589 | Cold Climate
CARRIER | 38MURAQ36AB3* | CAP**4224AL* | 59TP6B120V24**22 | 35600 | 8.1 | 38500 | 16 | 10 | 1.88 | 76 | 91 | 211225859 | Cold Climate
CARRIER | 38MURAQ36AB3* | CAP**4224AL* | 59TP6B100V21**22 | 35400 | 8.1 | 38500 | 16.5 | 10 | 1.88 | 76 | 91 | 211225858 | Cold Climate
CARRIER | 38MURAQ36AB3* | CAP**4224AL* | 59TP6B100V21**20 | 35800 | 8.1 | 39500 | 15.5 | 10 | 1.9 | 74 | 89 | 211225857 | Cold Climate
CARRIER | 38MURAQ36AB3* | CAP**4224AL* | 59SU5A100E21**22 | 36600 | 8.1 | 40000 | 15.2 | 10 | 1.94 | 74 | 88 | 211225855 | Cold Climate
CARRIER | 38MURAQ36AB3* | CAP**4224AL* | 59SU5A100E21**20 | 35800 | 8.1 | 38500 | 16 | 10 | 1.9 | 76 | 91 | 211225854 | Cold Climate
CARRIER | 38MURAQ36AB3* | CAP**4224AL* | 59SP6A120V24**22 | 35400 | 8.1 | 38500 | 16 | 10 | 1.88 | 76 | 91 | 211225852 | Cold Climate
CARRIER | 38MURAQ36AB3* | CAP**4224AL* | 59SP6A100V21**20 | 35600 | 8.1 | 38500 | 16 | 10 | 1.9 | 76 | 91 | 211225851 | Cold Climate
CARRIER | 38MURAQ36AB3* | CAP**4224AL* | 59SP6A080V21**20 | 35600 | 8.1 | 38500 | 16 | 10 | 1.9 | 76 | 91 | 211225850 | Cold Climate
CARRIER | 38MURAQ36AB3* | CAP**4224AL* | 59SC5B120E24**22 | 36600 | 8.1 | 40000 | 15.2 | 10 | 1.94 | 74 | 88 | 211225848 | Cold Climate
CARRIER | 38MURAQ36AB3* | CAP**4224AL* | 59SC5B100E21**22 | 36800 | 8.5 | 40000 | 15.5 | 10 | 1.94 | 74 | 88 | 211225847 | Cold Climate
CARRIER | 38MURAQ36AB3* | CAP**4224AL* | 59SC5B100E21**20 | 36000 | 8.1 | 39500 | 15.5 | 10 | 1.92 | 74 | 89 | 211225846 | Cold Climate
CARRIER | 38MURAQ36AB3* | CAP**4224AL* | 59SC5B080E21**20 | 36200 | 8.1 | 39500 | 15.5 | 10 | 1.92 | 74 | 89 | 211225845 | Cold Climate
CARRIER | 38MURAQ36AB3* | CAP**4224AL* | 59SC2D120E24**20 | 35800 | 8.1 | 38500 | 16 | 10 | 1.9 | 76 | 91 | 211225844 | Cold Climate
CARRIER | 38MURAQ36AB3* | CAP**4224AL* | 59SC2D100E21**22 | 36800 | 8.5 | 40000 | 15.2 | 10 | 1.94 | 74 | 88 | 211225843 | Cold Climate
CARRIER | 38MURAQ36AB3* | CAP**4224AL* | 59SC2D100E21**20 | 35200 | 8.1 | 38500 | 16.5 | 10 | 1.88 | 76 | 91 | 211225842 | Cold Climate
CARRIER | 38MURAQ36AB3* | CAP**4224AL* | 59SC2D080E21**20 | 35200 | 8.1 | 38500 | 16.5 | 10 | 1.88 | 76 | 91 | 211225841 | Cold Climate
CARRIER | 38MURAQ36AB3* | CAP**4224AL* | 58TP*A135V24**22 | 35600 | 8.1 | 38500 | 16 | 10 | 1.88 | 76 | 91 | 211225838 | Cold Climate
CARRIER | 38MURAQ36AB3* | CAP**4224AL* | 58TP*A110V21**22 | 36200 | 8.1 | 39500 | 15.5 | 10 | 1.92 | 74 | 89 | 211225837 | Cold Climate
CARRIER | 38MURAQ36AB3* | CAP**4224AL* | 58SU*A100E21**20 | 35600 | 8.1 | 38500 | 16 | 10 | 1.88 | 76 | 91 | 211225835 | Cold Climate
CARRIER | 38MURAQ36AB3* | CAP**4224AL* | 58SU*A080E21**20 | 37000 | 8.5 | 40000 | 15.5 | 10 | 1.96 | 74 | 88 | 211225834 | Cold Climate
CARRIER | 38MURAQ36AB3* | CAP**4224AL* | 58SP*A110V24**22 | 35400 | 8.1 | 38500 | 16.5 | 10 | 1.88 | 76 | 91 | 211225833 | Cold Climate
CARRIER | 38MURAQ36AB3* | CAP**4224AL* | 58SP*A090V24**20 | 35200 | 8.1 | 38500 | 16 | 10 | 1.88 | 76 | 91 | 211225832 | Cold Climate
CARRIER | 38MURAQ36AB3* | CAP**4224AL* | 58S(B,C)*A155E24**20 | 36400 | 8.1 | 39500 | 15.5 | 10 | 1.94 | 74 | 89 | 211225829 | Cold Climate
CARRIER | 38MURAQ36AB3* | CAP**4224AL* | 58S(B,C)*A135E24**20 | 35600 | 8.1 | 38500 | 16 | 10 | 1.9 | 76 | 91 | 211225828 | Cold Climate
CARRIER | 38MURAQ36AB3* | CAP**4224AL* | 58S(B,C)*A110E24**20 | 35400 | 8.1 | 38500 | 16.5 | 10 | 1.88 | 76 | 91 | 211225827 | Cold Climate
CARRIER | 38MURAQ36AB3* | CAP**4224AL* | 58S(B,C)*A110E21**20 | 35400 | 8.1 | 38500 | 16 | 10 | 1.88 | 76 | 91 | 211225826 | Cold Climate
CARRIER | 38MURAQ36AB3* | CAP**4224AL* | 58S(B,C)*A090E24**20 | 35400 | 8.1 | 38500 | 16 | 10 | 1.88 | 76 | 91 | 211225825 | Cold Climate
CARRIER | 38MURAQ36AB3* | CAP**4224AL* | 58S(B,C)*A090E21**20 | 36000 | 8.1 | 39500 | 16 | 10 | 1.92 | 74 | 89 | 211225824 | Cold Climate
CARRIER | 38MURAQ36AB3* | CAP**4224AL* | 58S(B,C)*A090E21**16 | 35800 | 8.1 | 39500 | 16 | 10 | 1.9 | 74 | 89 | 211225823 | Cold Climate
CARRIER | 38MURAQ36AB3* | CAP**4224AL* | 58S(B,C)*A070E21**16 | 35200 | 8.1 | 38500 | 16 | 10 | 1.88 | 76 | 91 | 211225822 | Cold Climate
TEMPSTAR | DLCURAH36ABK | EA*4X42L24A* | *80ES(N,L)1552420A* | 36400 | 8.1 | 39500 | 15.5 | 10 | 1.94 | 74 | 89 | 211227857 | Cold Climate
SMART COMFORT | DLCURAH36ABK | EA*4X42L24A* | *80ES(N,L)1552420A* | 36400 | 8.1 | 39500 | 15.5 | 10 | 1.94 | 74 | 89 | 211227856 | Cold Climate
KEEPRITE | DLCURAH36ABK | EA*4X42L24A* | *80ES(N,L)1552420A* | 36400 | 8.1 | 39500 | 15.5 | 10 | 1.94 | 74 | 89 | 211227855 | Cold Climate
HEIL | DLCURAH36ABK | EA*4X42L24A* | *80ES(N,L)1552420A* | 36400 | 8.1 | 39500 | 15.5 | 10 | 1.94 | 74 | 89 | 211227854 | Cold Climate
DAY & NIGHT | DLCURAH36ABK | EA*4X42L24A* | *80ES(N,L)1552420A* | 36400 | 8.1 | 39500 | 15.5 | 10 | 1.94 | 74 | 89 | 211227853 | Cold Climate
COMFORTMAKER | DLCURAH36ABK | EA*4X42L24A* | *80ES(N,L)1552420A* | 36400 | 8.1 | 39500 | 15.5 | 10 | 1.94 | 74 | 89 | 211227852 | Cold Climate
ARCOAIRE | DLCURAH36ABK | EA*4X42L24A* | *80ES(N,L)1552420A* | 36400 | 8.1 | 39500 | 15.5 | 10 | 1.94 | 74 | 89 | 211227851 | Cold Climate
AIRQUEST | DLCURAH36ABK | EA*4X42L24A* | *80ES(N,L)1552420A* | 36400 | 8.1 | 39500 | 15.5 | 10 | 1.94 | 74 | 89 | 211227850 | Cold Climate
PAYNE HEATING AND COOLING | 38MURAQ36AB3* | CAP**4224AL* | PG80ES(A,L)A60155D** | 36400 | 8.1 | 39500 | 15.5 | 10 | 1.94 | 74 | 89 | 211227849 | Cold Climate
BRYANT HEATING AND COOLING SYSTEMS | 38MURAQ36AB3* | CAP**4224AL* | 8(0,1)*SA60155E24*** | 36400 | 8.1 | 39500 | 15.5 | 10 | 1.94 | 74 | 89 | 211227848 | Cold Climate
GRANDAIRE | WDLCURAH36ABK | WLA*424DA* | WFER135D060A* | 35600 | 8.1 | 38500 | 16 | 10 | 1.9 | 76 | 91 | 211227847 | Cold Climate
GRANDAIRE | WDLCURAH36ABK | WLA*424DA* | WFEL135D060B* | 35600 | 8.1 | 38500 | 16 | 10 | 1.9 | 76 | 91 | 211227846 | Cold Climate
TEMPSTAR | DLCURAH36ABK | EA*4X42L24A* | *80ES(N,L)1352420A* | 35600 | 8.1 | 38500 | 16 | 10 | 1.9 | 76 | 91 | 211227845 | Cold Climate
SMART COMFORT | DLCURAH36ABK | EA*4X42L24A* | *80ES(N,L)1352420A* | 35600 | 8.1 | 38500 | 16 | 10 | 1.9 | 76 | 91 | 211227844 | Cold Climate
KEEPRITE | DLCURAH36ABK | EA*4X42L24A* | *80ES(N,L)1352420A* | 35600 | 8.1 | 38500 | 16 | 10 | 1.9 | 76 | 91 | 211227843 | Cold Climate
HEIL | DLCURAH36ABK | EA*4X42L24A* | *80ES(N,L)1352420A* | 35600 | 8.1 | 38500 | 16 | 10 | 1.9 | 76 | 91 | 211227842 | Cold Climate
DAY & NIGHT | DLCURAH36ABK | EA*4X42L24A* | *80ES(N,L)1352420A* | 35600 | 8.1 | 38500 | 16 | 10 | 1.9 | 76 | 91 | 211227841 | Cold Climate
COMFORTMAKER | DLCURAH36ABK | EA*4X42L24A* | *80ES(N,L)1352420A* | 35600 | 8.1 | 38500 | 16 | 10 | 1.9 | 76 | 91 | 211227840 | Cold Climate
ARCOAIRE | DLCURAH36ABK | EA*4X42L24A* | *80ES(N,L)1352420A* | 35600 | 8.1 | 38500 | 16 | 10 | 1.9 | 76 | 91 | 211227839 | Cold Climate
AIRQUEST | DLCURAH36ABK | EA*4X42L24A* | *80ES(N,L)1352420A* | 35600 | 8.1 | 38500 | 16 | 10 | 1.9 | 76 | 91 | 211227838 | Cold Climate
PAYNE HEATING AND COOLING | 38MURAQ36AB3* | CAP**4224AL* | PG80ES(A,L)A60135D** | 35600 | 8.1 | 38500 | 16 | 10 | 1.9 | 76 | 91 | 211227837 | Cold Climate
BRYANT HEATING AND COOLING SYSTEMS | 38MURAQ36AB3* | CAP**4224AL* | 8(0,1)*SA60135E24*** | 35600 | 8.1 | 38500 | 16 | 10 | 1.9 | 76 | 91 | 211227836 | Cold Climate
GRANDAIRE | WDLCURAH36ABK | WLA*424DA* | WFER110D060A* | 35400 | 8.1 | 38500 | 16.5 | 10 | 1.88 | 76 | 91 | 211227835 | Cold Climate
GRANDAIRE | WDLCURAH36ABK | WLA*424DA* | WFEL110D060B* | 35400 | 8.1 | 38500 | 16.5 | 10 | 1.88 | 76 | 91 | 211227834 | Cold Climate
TEMPSTAR | DLCURAH36ABK | EA*4X42L24A* | *80ES(N,L)1102420A* | 35400 | 8.1 | 38500 | 16.5 | 10 | 1.88 | 76 | 91 | 211227833 | Cold Climate
SMART COMFORT | DLCURAH36ABK | EA*4X42L24A* | *80ES(N,L)1102420A* | 35400 | 8.1 | 38500 | 16.5 | 10 | 1.88 | 76 | 91 | 211227832 | Cold Climate
KEEPRITE | DLCURAH36ABK | EA*4X42L24A* | *80ES(N,L)1102420A* | 35400 | 8.1 | 38500 | 16.5 | 10 | 1.88 | 76 | 91 | 211227831 | Cold Climate
HEIL | DLCURAH36ABK | EA*4X42L24A* | *80ES(N,L)1102420A* | 35400 | 8.1 | 38500 | 16.5 | 10 | 1.88 | 76 | 91 | 211227830 | Cold Climate
DAY & NIGHT | DLCURAH36ABK | EA*4X42L24A* | *80ES(N,L)1102420A* | 35400 | 8.1 | 38500 | 16.5 | 10 | 1.88 | 76 | 91 | 211227829 | Cold Climate
COMFORTMAKER | DLCURAH36ABK | EA*4X42L24A* | *80ES(N,L)1102420A* | 35400 | 8.1 | 38500 | 16.5 | 10 | 1.88 | 76 | 91 | 211227828 | Cold Climate
ARCOAIRE | DLCURAH36ABK | EA*4X42L24A* | *80ES(N,L)1102420A* | 35400 | 8.1 | 38500 | 16.5 | 10 | 1.88 | 76 | 91 | 211227827 | Cold Climate
AIRQUEST | DLCURAH36ABK | EA*4X42L24A* | *80ES(N,L)1102420A* | 35400 | 8.1 | 38500 | 16.5 | 10 | 1.88 | 76 | 91 | 211227826 | Cold Climate
PAYNE HEATING AND COOLING | 38MURAQ36AB3* | CAP**4224AL* | PG80ES(A,L)A60110D** | 35400 | 8.1 | 38500 | 16.5 | 10 | 1.88 | 76 | 91 | 211227825 | Cold Climate
BRYANT HEATING AND COOLING SYSTEMS | 38MURAQ36AB3* | CAP**4224AL* | 8(0,1)*SA60110E24*** | 35400 | 8.1 | 38500 | 16.5 | 10 | 1.88 | 76 | 91 | 211227824 | Cold Climate
GRANDAIRE | WDLCURAH36ABK | WLA*424DA* | WFER110C060A* | 35400 | 8.1 | 38500 | 16 | 10 | 1.88 | 76 | 91 | 211227823 | Cold Climate
GRANDAIRE | WDLCURAH36ABK | WLA*424DA* | WFEL110C060B* | 35400 | 8.1 | 38500 | 16 | 10 | 1.88 | 76 | 91 | 211227822 | Cold Climate
TEMPSTAR | DLCURAH36ABK | EA*4X42L24A* | *80ES(N,L)1102120A* | 35400 | 8.1 | 38500 | 16 | 10 | 1.88 | 76 | 91 | 211227821 | Cold Climate
SMART COMFORT | DLCURAH36ABK | EA*4X42L24A* | *80ES(N,L)1102120A* | 35400 | 8.1 | 38500 | 16 | 10 | 1.88 | 76 | 91 | 211227820 | Cold Climate
COMFORTMAKER | DLCURAH36ABK | EA*4X37L21A* | *95ESN0802120A* | 37200 | 8.5 | 38500 | 15.5 | 10 | 2.12 | 76 | 91 | 211227059 | Cold Climate
ARCOAIRE | DLCURAH36ABK | EA*4X37L21A* | *95ESN0802120A* | 37200 | 8.5 | 38500 | 15.5 | 10 | 2.12 | 76 | 91 | 211227058 | Cold Climate
AIRQUEST | DLCURAH36ABK | EA*4X37L21A* | *95ESN0802120A* | 37200 | 8.5 | 38500 | 15.5 | 10 | 2.12 | 76 | 91 | 211227057 | Cold Climate
PAYNE HEATING AND COOLING | 38MURAQ36AB3* | CAP**3721AL* | PG95ESAA60080C** | 37200 | 8.5 | 38500 | 15.5 | 10 | 2.12 | 76 | 91 | 211227056 | Cold Climate
BRYANT HEATING AND COOLING SYSTEMS | 38MURAQ36AB3* | CAP**3721AL* | 915SB60080E21*** | 37200 | 8.5 | 38500 | 15.5 | 10 | 2.12 | 76 | 91 | 211227055 | Cold Climate
PAYNE HEATING AND COOLING | 38MURAQ36AB3* | CAP**4224AL* | PG96VTAA66120D** | 35600 | 8.1 | 38500 | 16 | 10 | 1.88 | 76 | 91 | 211228139 | Cold Climate
BRYANT HEATING AND COOLING SYSTEMS | 38MURAQ36AB3* | CAP**4224AL* | 926TB66120V24*** | 35600 | 8.1 | 38500 | 16 | 10 | 1.88 | 76 | 91 | 211228138 | Cold Climate
TEMPSTAR | DLCURAH36ABK | EA*4X42L24A* | *96VTN1002122A* | 35400 | 8.1 | 38500 | 16.5 | 10 | 1.88 | 76 | 91 | 211228137 | Cold Climate
SMART COMFORT | DLCURAH36ABK | EA*4X42L24A* | *96VTN1002122A* | 35400 | 8.1 | 38500 | 16.5 | 10 | 1.88 | 76 | 91 | 211228136 | Cold Climate
KEEPRITE | DLCURAH36ABK | EA*4X42L24A* | *96VTN1002122A* | 35400 | 8.1 | 38500 | 16.5 | 10 | 1.88 | 76 | 91 | 211228135 | Cold Climate
HEIL | DLCURAH36ABK | EA*4X42L24A* | *96VTN1002122A* | 35400 | 8.1 | 38500 | 16.5 | 10 | 1.88 | 76 | 91 | 211228134 | Cold Climate
DAY & NIGHT | DLCURAH36ABK | EA*4X42L24A* | *96VTN1002122A* | 35400 | 8.1 | 38500 | 16.5 | 10 | 1.88 | 76 | 91 | 211228133 | Cold Climate
COMFORTMAKER | DLCURAH36ABK | EA*4X42L24A* | *96VTN1002122A* | 35400 | 8.1 | 38500 | 16.5 | 10 | 1.88 | 76 | 91 | 211228132 | Cold Climate
ARCOAIRE | DLCURAH36ABK | EA*4X42L24A* | *96VTN1002122A* | 35400 | 8.1 | 38500 | 16.5 | 10 | 1.88 | 76 | 91 | 211228131 | Cold Climate
AIRQUEST | DLCURAH36ABK | EA*4X42L24A* | *96VTN1002122A* | 35400 | 8.1 | 38500 | 16.5 | 10 | 1.88 | 76 | 91 | 211228130 | Cold Climate
BRYANT HEATING AND COOLING SYSTEMS | 38MURAQ36AB3* | CAP**4224AL* | 926TB66100V21*** | 35400 | 8.1 | 38500 | 16.5 | 10 | 1.88 | 76 | 91 | 211228129 | Cold Climate
TEMPSTAR | DLCURAH36ABK | EA*4X42L24A* | *96VTN1002120A* | 35800 | 8.1 | 39500 | 15.5 | 10 | 1.9 | 74 | 89 | 211228128 | Cold Climate
SMART COMFORT | DLCURAH36ABK | EA*4X42L24A* | *96VTN1002120A* | 35800 | 8.1 | 39500 | 15.5 | 10 | 1.9 | 74 | 89 | 211228127 | Cold Climate
KEEPRITE | DLCURAH36ABK | EA*4X42L24A* | *96VTN1002120A* | 35800 | 8.1 | 39500 | 15.5 | 10 | 1.9 | 74 | 89 | 211228126 | Cold Climate
HEIL | DLCURAH36ABK | EA*4X42L24A* | *96VTN1002120A* | 35800 | 8.1 | 39500 | 15.5 | 10 | 1.9 | 74 | 89 | 211228125 | Cold Climate
DAY & NIGHT | DLCURAH36ABK | EA*4X42L24A* | *96VTN1002120A* | 35800 | 8.1 | 39500 | 15.5 | 10 | 1.9 | 74 | 89 | 211228124 | Cold Climate
COMFORTMAKER | DLCURAH36ABK | EA*4X42L24A* | *96VTN1002120A* | 35800 | 8.1 | 39500 | 15.5 | 10 | 1.9 | 74 | 89 | 211228123 | Cold Climate
ARCOAIRE | DLCURAH36ABK | EA*4X42L24A* | *96VTN1002120A* | 35800 | 8.1 | 39500 | 15.5 | 10 | 1.9 | 74 | 89 | 211228122 | Cold Climate
AIRQUEST | DLCURAH36ABK | EA*4X42L24A* | *96VTN1002120A* | 35800 | 8.1 | 39500 | 15.5 | 10 | 1.9 | 74 | 89 | 211228121 | Cold Climate
PAYNE HEATING AND COOLING | 38MURAQ36AB3* | CAP**4224AL* | PG96VTAA60100C** | 35800 | 8.1 | 39500 | 15.5 | 10 | 1.9 | 74 | 89 | 211228120 | Cold Climate
BRYANT HEATING AND COOLING SYSTEMS | 38MURAQ36AB3* | CAP**4224AL* | 926TB60100V21*** | 35800 | 8.1 | 39500 | 15.5 | 10 | 1.9 | 74 | 89 | 211228119 | Cold Climate
TEMPSTAR | DLCURAH36ABK | EA*4X42L24A* | *95ESU1002122A* | 36600 | 8.1 | 40000 | 15.2 | 10 | 1.94 | 74 | 88 | 211228108 | Cold Climate
SMART COMFORT | DLCURAH36ABK | EA*4X42L24A* | *95ESU1002122A* | 36600 | 8.1 | 40000 | 15.2 | 10 | 1.94 | 74 | 88 | 211228107 | Cold Climate
KEEPRITE | DLCURAH36ABK | EA*4X42L24A* | *95ESU1002122A* | 36600 | 8.1 | 40000 | 15.2 | 10 | 1.94 | 74 | 88 | 211228106 | Cold Climate
HEIL | DLCURAH36ABK | EA*4X42L24A* | *95ESU1002122A* | 36600 | 8.1 | 40000 | 15.2 | 10 | 1.94 | 74 | 88 | 211228105 | Cold Climate
DAY & NIGHT | DLCURAH36ABK | EA*4X42L24A* | *95ESU1002122A* | 36600 | 8.1 | 40000 | 15.2 | 10 | 1.94 | 74 | 88 | 211228104 | Cold Climate
COMFORTMAKER | DLCURAH36ABK | EA*4X42L24A* | *95ESU1002122A* | 36600 | 8.1 | 40000 | 15.2 | 10 | 1.94 | 74 | 88 | 211228103 | Cold Climate
ARCOAIRE | DLCURAH36ABK | EA*4X42L24A* | *95ESU1002122A* | 36600 | 8.1 | 40000 | 15.2 | 10 | 1.94 | 74 | 88 | 211228102 | Cold Climate
AIRQUEST | DLCURAH36ABK | EA*4X42L24A* | *95ESU1002122A* | 36600 | 8.1 | 40000 | 15.2 | 10 | 1.94 | 74 | 88 | 211228101 | Cold Climate
BRYANT HEATING AND COOLING SYSTEMS | 38MURAQ36AB3* | CAP**4224AL* | 935SA66100E21*** | 36600 | 8.1 | 40000 | 15.2 | 10 | 1.94 | 74 | 88 | 211228100 | Cold Climate
KENMORE | (C,H,T)4H7T36*K*AAA* | EA*4X43L21A* | *80CSU0802120A* | 35600 | 8.1 | 35800 | 16 | 12 | 2.16 | 62 | 49 | 211042542
KENMORE | (C,H,T)4H7T36*K*AAA* | EA*4X43L21A* | *80CSU0601716A* | 35400 | 8.1 | 36000 | 15.2 | 11.5 | 2.14 | 61 | 49 | 211042541
KENMORE | (C,H,T)4H7T36*K*AAA* | EA*4X37L21A* | *96VTN0801716A* | 34800 | 8.1 | 35400 | 15.5 | 12 | 2.12 | 61 | 49 | 211042507
KENMORE | (C,H,T)4H7T36*K*AAA* | EA*4X37L21A* | *96VTN0601714A* | 35000 | 8.1 | 36000 | 15.5 | 11.5 | 2.1 | 62 | 49 | 211042506
CARRIER | 38MURAQ36AB3* | CAP**4821AL* | 59SC2D080E17**16 | 36000 | 8.5 | 38500 | 16 | 10 | 2.06 | 75 | 90 | 211225939 | Cold Climate
CARRIER | 38MURAQ36AB3* | CAP**4821AL* | 58TP*A090V21**20 | 35400 | 8.1 | 37800 | 16 | 10 | 2.02 | 76 | 92 | 211225933 | Cold Climate
CARRIER | 38MURAQ36AB3* | CAP**4821AL* | 58TP*A090V17**16 | 36200 | 8.5 | 38500 | 16 | 10 | 2.06 | 75 | 90 | 211225932 | Cold Climate
CARRIER | 38MURAQ36AB3* | CAP**4821AL* | 58TP*A070V17**16 | 35800 | 8.5 | 38500 | 16 | 10 | 2.04 | 75 | 90 | 211225931 | Cold Climate
CARRIER | 38MURAQ36AB3* | CAP**4821AL* | 58SU*A100E21**20 | 36000 | 8.5 | 38500 | 16 | 10 | 2.06 | 75 | 90 | 211225930 | Cold Climate
CARRIER | 38MURAQ36AB3* | CAP**4821AL* | 58SU*A080E21**20 | 37400 | 8.5 | 38500 | 15.5 | 10 | 2.14 | 76 | 91 | 211225929 | Cold Climate
CARRIER | 38MURAQ36AB3* | CAP**4821AL* | 58SU*A060E17**16 | 36600 | 8.5 | 38500 | 16 | 10 | 2.08 | 75 | 90 | 211225928 | Cold Climate
CARRIER | 38MURAQ36AB3* | CAP**4821AL* | 58SP*A090V21**20 | 35400 | 8.1 | 37800 | 16 | 10 | 2.02 | 76 | 92 | 211225926 | Cold Climate
CARRIER | 38MURAQ36AB3* | CAP**4821AL* | 58SP*A070V21**20 | 35800 | 8.5 | 38500 | 16 | 10 | 2.04 | 75 | 90 | 211225925 | Cold Climate
CARRIER | 38MURAQ36AB3* | CAP**4821AL* | 59SC2D060E17**14 | 36000 | 8.5 | 38500 | 16 | 10 | 2.06 | 75 | 90 | 211225938 | Cold Climate
CARRIER | 38MURAQ36AB3* | CAP**4821AL* | 58TP*A110V21**22 | 36800 | 8.5 | 38500 | 16 | 10 | 2.1 | 75 | 90 | 211225934 | Cold Climate
CARRIER | 38MURAQ36AB3* | CAP**4821AL* | 58SP*A070V17**16 | 35600 | 8.1 | 37800 | 16 | 10 | 2.04 | 77 | 92 | 211225924 | Cold Climate
CARRIER | 38MURAQ36AB3* | CAP**4821AL* | 58S(B,C)*A110E21**20 | 35800 | 8.5 | 38500 | 16.5 | 10 | 2.04 | 75 | 90 | 211225922 | Cold Climate
CARRIER | 38MURAQ36AB3* | CAP**4821AL* | 58S(B,C)*A090E21**20 | 36400 | 8.5 | 38500 | 16 | 10 | 2.08 | 75 | 90 | 211225921 | Cold Climate
CARRIER | 38MURAQ36AB3* | CAP**4821AL* | 58S(B,C)*A090E21**16 | 36200 | 8.5 | 38500 | 16 | 10 | 2.08 | 75 | 90 | 211225920 | Cold Climate
CARRIER | 38MURAQ36AB3* | CAP**4821AL* | 58S(B,C)*A090E17**14 | 36400 | 8.5 | 38500 | 16 | 10 | 2.08 | 75 | 90 | 211225919 | Cold Climate
CARRIER | 38MURAQ36AB3* | CAP**4821AL* | 58S(B,C)*A070E21**16 | 35600 | 8.5 | 37800 | 16.5 | 10 | 2.04 | 76 | 92 | 211225918 | Cold Climate
CARRIER | 38MURAQ36AB3* | CAP**4821AL* | 58S(B,C)*A070E17**12 | 36000 | 8.5 | 38500 | 15.5 | 10 | 2.06 | 75 | 90 | 211225917 | Cold Climate
CARRIER | 38MURAQ36AB3* | CAP**4321AL* | OVMAAB042112 | 36200 | 8.5 | 38500 | 15.5 | 10 | 2.06 | 76 | 90 | 211225911 | Cold Climate
CARRIER | 38MURAQ36AB3* | CAP**4321AL* | OVMAAB036098 | 36200 | 8.5 | 38500 | 15.2 | 10 | 2.06 | 76 | 91 | 211225910 | Cold Climate
CARRIER | 38MURAQ36AB3* | CAP**4321AL* | OVLAAB048112 | 36600 | 8.5 | 38500 | 15.2 | 10 | 2.08 | 76 | 91 | 211225909 | Cold Climate
CARRIER | 38MURAQ36AB3* | CAP**4321AL* | 59TP6B100V21**22 | 36800 | 8.5 | 38500 | 16.5 | 10 | 2.1 | 75 | 90 | 211225907 | Cold Climate
CARRIER | 38MURAQ36AB3* | CAP**4321AL* | 59TP6B100V21**20 | 36800 | 8.5 | 38500 | 15.5 | 10 | 2.1 | 76 | 90 | 211225906 | Cold Climate
CARRIER | 38MURAQ36AB3* | CAP**4321AL* | 59TP6B080V21**20 | 37000 | 8.5 | 38500 | 15.5 | 10 | 2.1 | 76 | 91 | 211225905 | Cold Climate
CARRIER | 38MURAQ36AB3* | CAP**4321AL* | 59SU5A100E21**20 | 36600 | 8.5 | 38500 | 16 | 10 | 2.1 | 75 | 90 | 211225902 | Cold Climate
CARRIER | 38MURAQ36AB3* | CAP**4321AL* | 59SU5A060E17**16 | 36800 | 8.5 | 38500 | 15.5 | 10 | 2.1 | 76 | 90 | 211225901 | Cold Climate
CARRIER | 38MURAQ36AB3* | CAP**4321AL* | 59SP6A100V21**20 | 36400 | 8.5 | 38500 | 16 | 10 | 2.08 | 75 | 90 | 211225900 | Cold Climate
CARRIER | 38MURAQ36AB3* | CAP**4221AL* | 58S(B,C)*A090E21**16 | 35800 | 8.1 | 38500 | 16 | 10 | 1.9 | 76 | 91 | 211225779 | Cold Climate
CARRIER | 38MURAQ36AB3* | CAP**4221AL* | 58S(B,C)*A090E17**14 | 36000 | 8.1 | 39500 | 15.5 | 10 | 1.9 | 74 | 89 | 211225778 | Cold Climate
CARRIER | 38MURAQ36AB3* | CAP**3721AL* | OVMAAB042112 | 36200 | 8.5 | 38500 | 15.5 | 10 | 2.06 | 76 | 90 | 211225769 | Cold Climate
CARRIER | 38MURAQ36AB3* | CAP**3721AL* | OVMAAB036098 | 36200 | 8.5 | 38500 | 15.2 | 10 | 2.06 | 76 | 91 | 211225768 | Cold Climate
CARRIER | 38MURAQ36AB3* | CAP**3721AL* | OVLAAB048112 | 36600 | 8.5 | 38500 | 15.2 | 10 | 2.08 | 76 | 91 | 211225767 | Cold Climate
CARRIER | 38MURAQ36AB3* | CAP**3721AL* | 59TP6B100V21**22 | 36800 | 8.5 | 38500 | 16.5 | 10 | 2.1 | 75 | 90 | 211225765 | Cold Climate
CARRIER | 38MURAQ36AB3* | CAP**3721AL* | 59TP6B100V21**20 | 36600 | 8.5 | 38500 | 15.5 | 10 | 2.1 | 76 | 90 | 211225764 | Cold Climate
CARRIER | 38MURAQ36AB3* | CAP**3721AL* | 59TP6B080V21**20 | 37000 | 8.5 | 38500 | 15.5 | 10 | 2.1 | 76 | 91 | 211225763 | Cold Climate
CARRIER | 38MURAQ36AB3* | CAP**3721AL* | 59SU5A100E21**22 | 37600 | 8.5 | 39500 | 15.5 | 10 | 2.14 | 74 | 89 | 211225760 | Cold Climate
CARRIER | 38MURAQ36AB3* | CAP**3721AL* | 59SU5A100E21**20 | 36600 | 8.5 | 38500 | 16 | 10 | 2.1 | 75 | 90 | 211225759 | Cold Climate
CARRIER | 38MURAQ36AB3* | CAP**3721AL* | 59SP6A100V21**20 | 36400 | 8.5 | 38500 | 16 | 10 | 2.08 | 75 | 90 | 211225758 | Cold Climate
CARRIER | 38MURAQ36AB3* | CAP**3721AL* | 59SP6A080V21**20 | 36400 | 8.5 | 38500 | 16 | 10 | 2.08 | 75 | 90 | 211225757 | Cold Climate
CARRIER | 38MURAQ36AB3* | CAP**3721AL* | 59SP6A080V17**16 | 36800 | 8.5 | 38500 | 15.2 | 10 | 2.1 | 76 | 91 | 211225756 | Cold Climate
CARRIER | 38MURAQ36AB3* | CAP**3721AL* | 59SC5B100E21**20 | 37000 | 8.5 | 38500 | 15.5 | 10 | 2.1 | 76 | 90 | 211225753 | Cold Climate
CARRIER | 38MURAQ36AB3* | CAP**3721AL* | 59SC5B080E21**20 | 37200 | 8.5 | 38500 | 15.5 | 10 | 2.12 | 76 | 91 | 211225752 | Cold Climate
CARRIER | 38MURAQ36AB3* | CAP**3721AL* | 59SC2D080E21**20 | 37400 | 8.5 | 38500 | 16 | 10 | 2.14 | 76 | 90 | 211225749 | Cold Climate
CARRIER | 38MURAQ36AB3* | CAP**3721AL* | 59SC2D080E17**16 | 36200 | 8.5 | 38500 | 16 | 10 | 2.08 | 75 | 90 | 211225748 | Cold Climate
CARRIER | 38MURAQ36AB3* | CAP**3721AL* | 59SC2D060E17**14 | 36400 | 8.5 | 38500 | 16 | 10 | 2.08 | 75 | 90 | 211225747 | Cold Climate
CARRIER | 38MURAQ36AB3* | CAP**3721AL* | 58TP*A110V21**22 | 37000 | 8.5 | 38500 | 15.5 | 10 | 2.12 | 76 | 90 | 211225743 | Cold Climate
CARRIER | 38MURAQ36AB3* | CAP**3721AL* | 58TP*A090V17**16 | 36600 | 8.5 | 38500 | 16 | 10 | 2.08 | 75 | 90 | 211225742 | Cold Climate
CARRIER | 38MURAQ36AB3* | CAP**3721AL* | 58TP*A070V17**16 | 36200 | 8.5 | 38500 | 16 | 10 | 2.08 | 75 | 90 | 211225741 | Cold Climate
CARRIER | 38MURAQ36AB3* | CAP**3721AL* | 58SU*A100E21**20 | 36200 | 8.5 | 38500 | 16 | 10 | 2.08 | 75 | 90 | 211225740 | Cold Climate
TEMPSTAR | DLCURAH36ABK | EA*4X37L21A* | *80VSL0902120A* | 36200 | 8.5 | 38500 | 16 | 10 | 2.06 | 75 | 90 | 211226897 | Cold Climate
SMART COMFORT | DLCURAH36ABK | EA*4X37L21A* | *80VSL0902120A* | 36200 | 8.5 | 38500 | 16 | 10 | 2.06 | 75 | 90 | 211226896 | Cold Climate
KEEPRITE | DLCURAH36ABK | EA*4X37L21A* | *80VSL0902120A* | 36200 | 8.5 | 38500 | 16 | 10 | 2.06 | 75 | 90 | 211226895 | Cold Climate
HEIL | DLCURAH36ABK | EA*4X37L21A* | *80VSL0902120A* | 36200 | 8.5 | 38500 | 16 | 10 | 2.06 | 75 | 90 | 211226894 | Cold Climate
DAY & NIGHT | DLCURAH36ABK | EA*4X37L21A* | *80VSL0902120A* | 36200 | 8.5 | 38500 | 16 | 10 | 2.06 | 75 | 90 | 211226893 | Cold Climate
COMFORTMAKER | DLCURAH36ABK | EA*4X37L21A* | *80VSL0902120A* | 36200 | 8.5 | 38500 | 16 | 10 | 2.06 | 75 | 90 | 211226892 | Cold Climate
ARCOAIRE | DLCURAH36ABK | EA*4X37L21A* | *80VSL0902120A* | 36200 | 8.5 | 38500 | 16 | 10 | 2.06 | 75 | 90 | 211226891 | Cold Climate
AIRQUEST | DLCURAH36ABK | EA*4X37L21A* | *80VSL0902120A* | 36200 | 8.5 | 38500 | 16 | 10 | 2.06 | 75 | 90 | 211226890 | Cold Climate
BRYANT HEATING AND COOLING SYSTEMS | 38MURAQ36AB3* | CAP**3721AL* | 82*SA60090V21*** | 36200 | 8.5 | 38500 | 16 | 10 | 2.06 | 75 | 90 | 211226889 | Cold Climate
TEMPSTAR | DLCURAH36ABK | EA*4X37L21A* | *80VSL0702120A* | 36200 | 8.5 | 38500 | 16 | 10 | 2.06 | 75 | 90 | 211226888 | Cold Climate
SMART COMFORT | DLCURAH36ABK | EA*4X37L21A* | *80VSL0702120A* | 36200 | 8.5 | 38500 | 16 | 10 | 2.06 | 75 | 90 | 211226887 | Cold Climate
KEEPRITE | DLCURAH36ABK | EA*4X37L21A* | *80VSL0702120A* | 36200 | 8.5 | 38500 | 16 | 10 | 2.06 | 75 | 90 | 211226886 | Cold Climate
HEIL | DLCURAH36ABK | EA*4X37L21A* | *80VSL0702120A* | 36200 | 8.5 | 38500 | 16 | 10 | 2.06 | 75 | 90 | 211226885 | Cold Climate
DAY & NIGHT | DLCURAH36ABK | EA*4X37L21A* | *80VSL0702120A* | 36200 | 8.5 | 38500 | 16 | 10 | 2.06 | 75 | 90 | 211226884 | Cold Climate
COMFORTMAKER | DLCURAH36ABK | EA*4X37L21A* | *80VSL0702120A* | 36200 | 8.5 | 38500 | 16 | 10 | 2.06 | 75 | 90 | 211226883 | Cold Climate
ARCOAIRE | DLCURAH36ABK | EA*4X37L21A* | *80VSL0702120A* | 36200 | 8.5 | 38500 | 16 | 10 | 2.06 | 75 | 90 | 211226882 | Cold Climate
AIRQUEST | DLCURAH36ABK | EA*4X37L21A* | *80VSL0702120A* | 36200 | 8.5 | 38500 | 16 | 10 | 2.06 | 75 | 90 | 211226881 | Cold Climate
BRYANT HEATING AND COOLING SYSTEMS | 38MURAQ36AB3* | CAP**3721AL* | 82*SA60070V21*** | 36200 | 8.5 | 38500 | 16 | 10 | 2.06 | 75 | 90 | 211226880 | Cold Climate
TEMPSTAR | DLCURAH36ABK | EA*4X37L21A* | *80VSL0701716A* | 36600 | 8.5 | 38500 | 15.5 | 10 | 2.08 | 76 | 90 | 211226879 | Cold Climate
SMART COMFORT | DLCURAH36ABK | EA*4X37L21A* | *80VSL0701716A* | 36600 | 8.5 | 38500 | 15.5 | 10 | 2.08 | 76 | 90 | 211226878 | Cold Climate
KEEPRITE | DLCURAH36ABK | EA*4X37L21A* | *80VSL0701716A* | 36600 | 8.5 | 38500 | 15.5 | 10 | 2.08 | 76 | 90 | 211226877 | Cold Climate
HEIL | DLCURAH36ABK | EA*4X37L21A* | *80VSL0701716A* | 36600 | 8.5 | 38500 | 15.5 | 10 | 2.08 | 76 | 90 | 211226876 | Cold Climate
DAY & NIGHT | DLCURAH36ABK | EA*4X37L21A* | *80VSL0701716A* | 36600 | 8.5 | 38500 | 15.5 | 10 | 2.08 | 76 | 90 | 211226875 | Cold Climate
COMFORTMAKER | DLCURAH36ABK | EA*4X37L21A* | *80VSL0701716A* | 36600 | 8.5 | 38500 | 15.5 | 10 | 2.08 | 76 | 90 | 211226874 | Cold Climate
ARCOAIRE | DLCURAH36ABK | EA*4X37L21A* | *80VSL0701716A* | 36600 | 8.5 | 38500 | 15.5 | 10 | 2.08 | 76 | 90 | 211226873 | Cold Climate
AIRQUEST | DLCURAH36ABK | EA*4X37L21A* | *80VSL0701716A* | 36600 | 8.5 | 38500 | 15.5 | 10 | 2.08 | 76 | 90 | 211226872 | Cold Climate
BRYANT HEATING AND COOLING SYSTEMS | 38MURAQ36AB3* | CAP**3721AL* | 82*SA48070V17*** | 36600 | 8.5 | 38500 | 15.5 | 10 | 2.08 | 76 | 90 | 211226871 | Cold Climate
TEMPSTAR | DLCURAH36ABK | EA*4X37L21A* | *80VSL0451716A* | 36200 | 8.5 | 38500 | 15.5 | 10 | 2.06 | 76 | 90 | 211226870 | Cold Climate
SMART COMFORT | DLCURAH36ABK | EA*4X37L21A* | *80VSL0451716A* | 36200 | 8.5 | 38500 | 15.5 | 10 | 2.06 | 76 | 90 | 211226869 | Cold Climate
KEEPRITE | DLCURAH36ABK | EA*4X37L21A* | *80VSL0451716A* | 36200 | 8.5 | 38500 | 15.5 | 10 | 2.06 | 76 | 90 | 211226868 | Cold Climate
HEIL | DLCURAH36ABK | EA*4X37L21A* | *80VSL0451716A* | 36200 | 8.5 | 38500 | 15.5 | 10 | 2.06 | 76 | 90 | 211226867 | Cold Climate
DAY & NIGHT | DLCURAH36ABK | EA*4X37L21A* | *80VSL0451716A* | 36200 | 8.5 | 38500 | 15.5 | 10 | 2.06 | 76 | 90 | 211226866 | Cold Climate
COMFORTMAKER | DLCURAH36ABK | EA*4X37L21A* | *80VSL0451716A* | 36200 | 8.5 | 38500 | 15.5 | 10 | 2.06 | 76 | 90 | 211226865 | Cold Climate
ARCOAIRE | DLCURAH36ABK | EA*4X37L21A* | *80VSL0451716A* | 36200 | 8.5 | 38500 | 15.5 | 10 | 2.06 | 76 | 90 | 211226864 | Cold Climate
AIRQUEST | DLCURAH36ABK | EA*4X37L21A* | *80VSL0451716A* | 36200 | 8.5 | 38500 | 15.5 | 10 | 2.06 | 76 | 90 | 211226863 | Cold Climate
BRYANT HEATING AND COOLING SYSTEMS | 38MURAQ36AB3* | CAP**3721AL* | 82*SA48045V17*** | 36200 | 8.5 | 38500 | 15.5 | 10 | 2.06 | 76 | 90 | 211226862 | Cold Climate
GRANDAIRE | WDLCURAH36ABK | WLA*374CA* | WFER110C060A* | 37000 | 8.5 | 38500 | 15.5 | 10 | 2.12 | 76 | 90 | 211226861 | Cold Climate
GRANDAIRE | WDLCURAH36ABK | WLA*374CA* | WFEL110C060B* | 37000 | 8.5 | 38500 | 15.5 | 10 | 2.12 | 76 | 90 | 211226860 | Cold Climate
GRANDAIRE | WDLCURAH36ABK | WLA*374BA* | WFSU060B048A* | 36200 | 8.5 | 38500 | 15.5 | 10 | 2.02 | 76 | 91 | 211226704 | Cold Climate
TEMPSTAR | DLCURAH36ABK | EA*4X37L17A* | *95ESU0601716A* | 36200 | 8.5 | 38500 | 15.5 | 10 | 2.02 | 76 | 91 | 211226703 | Cold Climate
SMART COMFORT | DLCURAH36ABK | EA*4X37L17A* | *95ESU0601716A* | 36200 | 8.5 | 38500 | 15.5 | 10 | 2.02 | 76 | 91 | 211226702 | Cold Climate
KEEPRITE | DLCURAH36ABK | EA*4X37L17A* | *95ESU0601716A* | 36200 | 8.5 | 38500 | 15.5 | 10 | 2.02 | 76 | 91 | 211226701 | Cold Climate
HEIL | DLCURAH36ABK | EA*4X37L17A* | *95ESU0601716A* | 36200 | 8.5 | 38500 | 15.5 | 10 | 2.02 | 76 | 91 | 211226700 | Cold Climate
DAY & NIGHT | DLCURAH36ABK | EA*4X37L17A* | *80ES(N,L)0701412A* | 35800 | 8.1 | 38500 | 15.5 | 10 | 2 | 76 | 91 | 211226499 | Cold Climate
COMFORTMAKER | DLCURAH36ABK | EA*4X37L17A* | *80ES(N,L)0701412A* | 35800 | 8.1 | 38500 | 15.5 | 10 | 2 | 76 | 91 | 211226498 | Cold Climate
ARCOAIRE | DLCURAH36ABK | EA*4X37L17A* | *80ES(N,L)0701412A* | 35800 | 8.1 | 38500 | 15.5 | 10 | 2 | 76 | 91 | 211226497 | Cold Climate
AIRQUEST | DLCURAH36ABK | EA*4X37L17A* | *80ES(N,L)0701412A* | 35800 | 8.1 | 38500 | 15.5 | 10 | 2 | 76 | 91 | 211226496 | Cold Climate
PAYNE HEATING AND COOLING | 38MURAQ36AB3* | CAP**3717AL* | PG80ES(A,L)A36070A** | 35800 | 8.1 | 38500 | 15.5 | 10 | 2 | 76 | 91 | 211226495 | Cold Climate
BRYANT HEATING AND COOLING SYSTEMS | 38MURAQ36AB3* | CAP**3717AL* | 8(0,1)*SA36070E14*** | 35800 | 8.1 | 38500 | 15.5 | 10 | 2 | 76 | 91 | 211226494 | Cold Climate
GRANDAIRE | WDLCURAH36ABK | WLA*424DA* | WFSU100C060A* | 35800 | 8.1 | 38500 | 16 | 10 | 1.9 | 76 | 91 | 211228099 | Cold Climate
TEMPSTAR | DLCURAH36ABK | EA*4X42L24A* | *95ESU1002120A* | 35800 | 8.1 | 38500 | 16 | 10 | 1.9 | 76 | 91 | 211228098 | Cold Climate
SMART COMFORT | DLCURAH36ABK | EA*4X42L24A* | *95ESU1002120A* | 35800 | 8.1 | 38500 | 16 | 10 | 1.9 | 76 | 91 | 211228097 | Cold Climate
KEEPRITE | DLCURAH36ABK | EA*4X42L24A* | *95ESU1002120A* | 35800 | 8.1 | 38500 | 16 | 10 | 1.9 | 76 | 91 | 211228096 | Cold Climate
HEIL | DLCURAH36ABK | EA*4X42L24A* | *95ESU1002120A* | 35800 | 8.1 | 38500 | 16 | 10 | 1.9 | 76 | 91 | 211228095 | Cold Climate
DAY & NIGHT | DLCURAH36ABK | EA*4X42L24A* | *95ESU1002120A* | 35800 | 8.1 | 38500 | 16 | 10 | 1.9 | 76 | 91 | 211228094 | Cold Climate
COMFORTMAKER | DLCURAH36ABK | EA*4X42L24A* | *95ESU1002120A* | 35800 | 8.1 | 38500 | 16 | 10 | 1.9 | 76 | 91 | 211228093 | Cold Climate
ARCOAIRE | DLCURAH36ABK | EA*4X42L24A* | *95ESU1002120A* | 35800 | 8.1 | 38500 | 16 | 10 | 1.9 | 76 | 91 | 211228092 | Cold Climate
AIRQUEST | DLCURAH36ABK | EA*4X42L24A* | *95ESU1002120A* | 35800 | 8.1 | 38500 | 16 | 10 | 1.9 | 76 | 91 | 211228091 | Cold Climate
PAYNE HEATING AND COOLING | 38MURAQ36AB3* | CAP**4224AL* | PG95ESUA60100C** | 35800 | 8.1 | 38500 | 16 | 10 | 1.9 | 76 | 91 | 211228090 | Cold Climate
BRYANT HEATING AND COOLING SYSTEMS | 38MURAQ36AB3* | CAP**4224AL* | 935SA60100E21*** | 35800 | 8.1 | 38500 | 16 | 10 | 1.9 | 76 | 91 | 211228089 | Cold Climate
TEMPSTAR | DLCURAH36ABK | EA*4X42L24A* | *96VSN1202422A* | 35400 | 8.1 | 38500 | 16 | 10 | 1.88 | 76 | 91 | 211228077 | Cold Climate
SMART COMFORT | DLCURAH36ABK | EA*4X42L24A* | *96VSN1202422A* | 35400 | 8.1 | 38500 | 16 | 10 | 1.88 | 76 | 91 | 211228076 | Cold Climate
KEEPRITE | DLCURAH36ABK | EA*4X42L24A* | *96VSN1202422A* | 35400 | 8.1 | 38500 | 16 | 10 | 1.88 | 76 | 91 | 211228075 | Cold Climate
HEIL | DLCURAH36ABK | EA*4X42L24A* | *96VSN1202422A* | 35400 | 8.1 | 38500 | 16 | 10 | 1.88 | 76 | 91 | 211228074 | Cold Climate
DAY & NIGHT | DLCURAH36ABK | EA*4X42L24A* | *96VSN1202422A* | 35400 | 8.1 | 38500 | 16 | 10 | 1.88 | 76 | 91 | 211228073 | Cold Climate
COMFORTMAKER | DLCURAH36ABK | EA*4X42L24A* | *96VSN1202422A* | 35400 | 8.1 | 38500 | 16 | 10 | 1.88 | 76 | 91 | 211228072 | Cold Climate
ARCOAIRE | DLCURAH36ABK | EA*4X42L24A* | *96VSN1202422A* | 35400 | 8.1 | 38500 | 16 | 10 | 1.88 | 76 | 91 | 211228071 | Cold Climate
AIRQUEST | DLCURAH36ABK | EA*4X42L24A* | *96VSN1202422A* | 35400 | 8.1 | 38500 | 16 | 10 | 1.88 | 76 | 91 | 211228070 | Cold Climate
BRYANT HEATING AND COOLING SYSTEMS | 38MURAQ36AB3* | CAP**4224AL* | 926SA66120V24*** | 35400 | 8.1 | 38500 | 16 | 10 | 1.88 | 76 | 91 | 211228069 | Cold Climate
TEMPSTAR | DLCURAH36ABK | EA*4X42L24A* | *96VSN1002120A* | 35600 | 8.1 | 38500 | 16 | 10 | 1.9 | 76 | 91 | 211228068 | Cold Climate
SMART COMFORT | DLCURAH36ABK | EA*4X42L24A* | *96VSN1002120A* | 35600 | 8.1 | 38500 | 16 | 10 | 1.9 | 76 | 91 | 211228067 | Cold Climate
KEEPRITE | DLCURAH36ABK | EA*4X42L24A* | *96VSN1002120A* | 35600 | 8.1 | 38500 | 16 | 10 | 1.9 | 76 | 91 | 211228066 | Cold Climate
HEIL | DLCURAH36ABK | EA*4X42L24A* | *96VSN1002120A* | 35600 | 8.1 | 38500 | 16 | 10 | 1.9 | 76 | 91 | 211228065 | Cold Climate
DAY & NIGHT | DLCURAH36ABK | EA*4X42L24A* | *96VSN1002120A* | 35600 | 8.1 | 38500 | 16 | 10 | 1.9 | 76 | 91 | 211228064 | Cold Climate
COMFORTMAKER | DLCURAH36ABK | EA*4X42L24A* | *96VSN1002120A* | 35600 | 8.1 | 38500 | 16 | 10 | 1.9 | 76 | 91 | 211228063 | Cold Climate
ARCOAIRE | DLCURAH36ABK | EA*4X42L24A* | *96VSN1002120A* | 35600 | 8.1 | 38500 | 16 | 10 | 1.9 | 76 | 91 | 211228062 | Cold Climate
AIRQUEST | DLCURAH36ABK | EA*4X42L24A* | *96VSN1002120A* | 35600 | 8.1 | 38500 | 16 | 10 | 1.9 | 76 | 91 | 211228061 | Cold Climate
BRYANT HEATING AND COOLING SYSTEMS | 38MURAQ36AB3* | CAP**4224AL* | 926SA60100V21*** | 35600 | 8.1 | 38500 | 16 | 10 | 1.9 | 76 | 91 | 211228060 | Cold Climate
TEMPSTAR | DLCURAH36ABK | EA*4X37L21A* | *95ESN1002122A* | 37400 | 8.5 | 39000 | 15.5 | 10 | 2.16 | 75 | 90 | 211227085 | Cold Climate
SMART COMFORT | DLCURAH36ABK | EA*4X37L21A* | *95ESN1002122A* | 37400 | 8.5 | 39000 | 15.5 | 10 | 2.16 | 75 | 90 | 211227084 | Cold Climate
KEEPRITE | DLCURAH36ABK | EA*4X37L21A* | *95ESN1002122A* | 37400 | 8.5 | 39000 | 15.5 | 10 | 2.16 | 75 | 90 | 211227083 | Cold Climate
HEIL | DLCURAH36ABK | EA*4X37L21A* | *95ESN1002122A* | 37400 | 8.5 | 39000 | 15.5 | 10 | 2.16 | 75 | 90 | 211227082 | Cold Climate
DAY & NIGHT | DLCURAH36ABK | EA*4X37L21A* | *95ESN1002122A* | 37400 | 8.5 | 39000 | 15.5 | 10 | 2.16 | 75 | 90 | 211227081 | Cold Climate
COMFORTMAKER | DLCURAH36ABK | EA*4X37L21A* | *95ESN1002122A* | 37400 | 8.5 | 39000 | 15.5 | 10 | 2.16 | 75 | 90 | 211227080 | Cold Climate
ARCOAIRE | DLCURAH36ABK | EA*4X37L21A* | *95ESN1002122A* | 37400 | 8.5 | 39000 | 15.5 | 10 | 2.16 | 75 | 90 | 211227079 | Cold Climate
AIRQUEST | DLCURAH36ABK | EA*4X37L21A* | *95ESN1002122A* | 37400 | 8.5 | 39000 | 15.5 | 10 | 2.16 | 75 | 90 | 211227078 | Cold Climate
BRYANT HEATING AND COOLING SYSTEMS | 38MURAQ36AB3* | CAP**3721AL* | 915SB66100E21*** | 37400 | 8.5 | 39000 | 15.5 | 10 | 2.16 | 75 | 90 | 211227077 | Cold Climate
GRANDAIRE | WDLCURAH36ABK | WLA*374CA* | WFSX100C060A* | 37000 | 8.5 | 38500 | 15.5 | 10 | 2.1 | 76 | 90 | 211227076 | Cold Climate
TEMPSTAR | DLCURAH36ABK | EA*4X37L21A* | *95ESN1002120A* | 37000 | 8.5 | 38500 | 15.5 | 10 | 2.1 | 76 | 90 | 211227075 | Cold Climate
SMART COMFORT | DLCURAH36ABK | EA*4X37L21A* | *95ESN1002120A* | 37000 | 8.5 | 38500 | 15.5 | 10 | 2.1 | 76 | 90 | 211227074 | Cold Climate
KEEPRITE | DLCURAH36ABK | EA*4X37L21A* | *95ESN1002120A* | 37000 | 8.5 | 38500 | 15.5 | 10 | 2.1 | 76 | 90 | 211227073 | Cold Climate
HEIL | DLCURAH36ABK | EA*4X37L21A* | *95ESN1002120A* | 37000 | 8.5 | 38500 | 15.5 | 10 | 2.1 | 76 | 90 | 211227072 | Cold Climate
DAY & NIGHT | DLCURAH36ABK | EA*4X37L21A* | *95ESN1002120A* | 37000 | 8.5 | 38500 | 15.5 | 10 | 2.1 | 76 | 90 | 211227071 | Cold Climate
COMFORTMAKER | DLCURAH36ABK | EA*4X37L21A* | *95ESN1002120A* | 37000 | 8.5 | 38500 | 15.5 | 10 | 2.1 | 76 | 90 | 211227070 | Cold Climate
ARCOAIRE | DLCURAH36ABK | EA*4X37L21A* | *95ESN1002120A* | 37000 | 8.5 | 38500 | 15.5 | 10 | 2.1 | 76 | 90 | 211227069 | Cold Climate
AIRQUEST | DLCURAH36ABK | EA*4X37L21A* | *95ESN1002120A* | 37000 | 8.5 | 38500 | 15.5 | 10 | 2.1 | 76 | 90 | 211227068 | Cold Climate
PAYNE HEATING AND COOLING | 38MURAQ36AB3* | CAP**3721AL* | PG95ESAA60100C** | 37000 | 8.5 | 38500 | 15.5 | 10 | 2.1 | 76 | 90 | 211227067 | Cold Climate
BRYANT HEATING AND COOLING SYSTEMS | 38MURAQ36AB3* | CAP**3721AL* | 915SB60100E21*** | 37000 | 8.5 | 38500 | 15.5 | 10 | 2.1 | 76 | 90 | 211227066 | Cold Climate
GRANDAIRE | WDLCURAH36ABK | WLA*374CA* | WFSX080C060A* | 37200 | 8.5 | 38500 | 15.5 | 10 | 2.12 | 76 | 91 | 211227065 | Cold Climate
TEMPSTAR | DLCURAH36ABK | EA*4X37L21A* | *95ESN0802120A* | 37200 | 8.5 | 38500 | 15.5 | 10 | 2.12 | 76 | 91 | 211227064 | Cold Climate
SMART COMFORT | DLCURAH36ABK | EA*4X37L21A* | *95ESN0802120A* | 37200 | 8.5 | 38500 | 15.5 | 10 | 2.12 | 76 | 91 | 211227063 | Cold Climate
KEEPRITE | DLCURAH36ABK | EA*4X37L21A* | *95ESN0802120A* | 37200 | 8.5 | 38500 | 15.5 | 10 | 2.12 | 76 | 91 | 211227062 | Cold Climate
HEIL | DLCURAH36ABK | EA*4X37L21A* | *95ESN0802120A* | 37200 | 8.5 | 38500 | 15.5 | 10 | 2.12 | 76 | 91 | 211227061 | Cold Climate
DAY & NIGHT | DLCURAH36ABK | EA*4X37L21A* | *95ESN0802120A* | 37200 | 8.5 | 38500 | 15.5 | 10 | 2.12 | 76 | 91 | 211227060 | Cold Climate
CARRIER | 25VNA436A*031* | CAP**4221AL*+UI | 59TN6B080C17**14 | 32800 | 9 | 35600 | 19 | 11.7 | 1.96 | 89 | 74 | 210720637 | Cold Climate
BRYANT HEATING AND COOLING SYSTEMS | 284ANV036*0**B* | CAP**3721AL*+UI | 88*TA36045C17*** | 34000 | 9 | 35600 | 19 | 11.7 | 2 | 88 | 74 | 210720636 | Cold Climate
CARRIER | 25VNA436A*031* | CAP**3721AL*+UI | 58TN*A045C17**12 | 34000 | 9 | 35600 | 19 | 11.7 | 2 | 88 | 74 | 210720635 | Cold Climate
BRYANT HEATING AND COOLING SYSTEMS | 284ANV036*0**B* | CAP**3717AL*+UI | 986TC42080C17*** | 33800 | 9.5 | 35600 | 18.5 | 11.7 | 2 | 88 | 74 | 210720634 | Cold Climate
CARRIER | 25VNA436A*031* | CAP**3717AL*+UI | 59TN6B080C17**14 | 33800 | 9.5 | 35600 | 18.5 | 11.7 | 2 | 88 | 74 | 210720633 | Cold Climate
BRYANT HEATING AND COOLING SYSTEMS | 284ANV036*0**B* | CAP**3717AL*+UI | 986TC42060C17*** | 33800 | 9 | 35600 | 18.5 | 11.7 | 2 | 89 | 74 | 210720632 | Cold Climate
CARRIER | 25VNA436A*031* | CAP**3717AL*+UI | 59TN6B060C17**14 | 33800 | 9 | 35600 | 18.5 | 11.7 | 2 | 89 | 74 | 210720631 | Cold Climate
BRYANT HEATING AND COOLING SYSTEMS | 284ANV036*0**B* | CAP**3717AL*+UI | 987MB42080C17*** | 33800 | 9.5 | 35600 | 18.5 | 11.7 | 2 | 89 | 74 | 210720630 | Cold Climate
CARRIER | 25VNA436A*031* | CAP**3717AL*+UI | 59MN7B080C17**14 | 33800 | 9.5 | 35600 | 18.5 | 11.7 | 2 | 89 | 74 | 210720629 | Cold Climate
BRYANT HEATING AND COOLING SYSTEMS | 38MURAQ36AB3* | CAP**4321AL* | 8(0,1)*SA48090E21*** | 36800 | 8.5 | 38500 | 16 | 10 | 2.1 | 75 | 90 | 211228259 | Cold Climate
GRANDAIRE | WDLCURAH36ABK | WLA*434CA* | WFER090B042A* | 37000 | 8.5 | 38500 | 16 | 10 | 2.1 | 76 | 90 | 211228258 | Cold Climate
GRANDAIRE | WDLCURAH36ABK | WLA*434CA* | WFEL090B042B* | 37000 | 8.5 | 38500 | 16 | 10 | 2.1 | 76 | 90 | 211228257 | Cold Climate
TEMPSTAR | DLCURAH36ABK | EA*4X43L21A* | *80ES(N,L)0901714A* | 37000 | 8.5 | 38500 | 16 | 10 | 2.1 | 76 | 90 | 211228256 | Cold Climate
SMART COMFORT | DLCURAH36ABK | EA*4X43L21A* | *80ES(N,L)0901714A* | 37000 | 8.5 | 38500 | 16 | 10 | 2.1 | 76 | 90 | 211228255 | Cold Climate
KEEPRITE | DLCURAH36ABK | EA*4X43L21A* | *80ES(N,L)0901714A* | 37000 | 8.5 | 38500 | 16 | 10 | 2.1 | 76 | 90 | 211228254 | Cold Climate
HEIL | DLCURAH36ABK | EA*4X43L21A* | *80ES(N,L)0901714A* | 37000 | 8.5 | 38500 | 16 | 10 | 2.1 | 76 | 90 | 211228253 | Cold Climate
DAY & NIGHT | DLCURAH36ABK | EA*4X43L21A* | *80ES(N,L)0901714A* | 37000 | 8.5 | 38500 | 16 | 10 | 2.1 | 76 | 90 | 211228252 | Cold Climate
COMFORTMAKER | DLCURAH36ABK | EA*4X43L21A* | *80ES(N,L)0901714A* | 37000 | 8.5 | 38500 | 16 | 10 | 2.1 | 76 | 90 | 211228251 | Cold Climate
ARCOAIRE | DLCURAH36ABK | EA*4X43L21A* | *80ES(N,L)0901714A* | 37000 | 8.5 | 38500 | 16 | 10 | 2.1 | 76 | 90 | 211228250 | Cold Climate
AIRQUEST | DLCURAH36ABK | EA*4X43L21A* | *80ES(N,L)0901714A* | 37000 | 8.5 | 38500 | 16 | 10 | 2.1 | 76 | 90 | 211228249 | Cold Climate
PAYNE HEATING AND COOLING | 38MURAQ36AB3* | CAP**4321AL* | PG80ES(A,L)A42090B** | 37000 | 8.5 | 38500 | 16 | 10 | 2.1 | 76 | 90 | 211228248 | Cold Climate
BRYANT HEATING AND COOLING SYSTEMS | 38MURAQ36AB3* | CAP**4321AL* | 8(0,1)*SA42090E17*** | 37000 | 8.5 | 38500 | 16 | 10 | 2.1 | 76 | 90 | 211228247 | Cold Climate
GRANDAIRE | WDLCURAH36ABK | WLA*434CA* | WFER070C048A* | 37200 | 8.5 | 38500 | 15.5 | 10 | 2.12 | 76 | 91 | 211228246 | Cold Climate
GRANDAIRE | WDLCURAH36ABK | WLA*434CA* | WFEL070C048B* | 37200 | 8.5 | 38500 | 15.5 | 10 | 2.12 | 76 | 91 | 211228245 | Cold Climate
TEMPSTAR | DLCURAH36ABK | EA*4X43L21A* | *80ES(N,L)0702116A* | 37200 | 8.5 | 38500 | 15.5 | 10 | 2.12 | 76 | 91 | 211228244 | Cold Climate
SMART COMFORT | DLCURAH36ABK | EA*4X43L21A* | *80ES(N,L)0702116A* | 37200 | 8.5 | 38500 | 15.5 | 10 | 2.12 | 76 | 91 | 211228243 | Cold Climate
KEEPRITE | DLCURAH36ABK | EA*4X43L21A* | *80ES(N,L)0702116A* | 37200 | 8.5 | 38500 | 15.5 | 10 | 2.12 | 76 | 91 | 211228242 | Cold Climate
HEIL | DLCURAH36ABK | EA*4X43L21A* | *80ES(N,L)0702116A* | 37200 | 8.5 | 38500 | 15.5 | 10 | 2.12 | 76 | 91 | 211228241 | Cold Climate
DAY & NIGHT | DLCURAH36ABK | EA*4X43L21A* | *80ES(N,L)0702116A* | 37200 | 8.5 | 38500 | 15.5 | 10 | 2.12 | 76 | 91 | 211228240 | Cold Climate
COMFORTMAKER | DLCURAH36ABK | EA*4X43L21A* | *80ES(N,L)0702116A* | 37200 | 8.5 | 38500 | 15.5 | 10 | 2.12 | 76 | 91 | 211228239 | Cold Climate
ARCOAIRE | DLCURAH36ABK | EA*4X43L21A* | *80ES(N,L)0702116A* | 37200 | 8.5 | 38500 | 15.5 | 10 | 2.12 | 76 | 91 | 211228238 | Cold Climate
AIRQUEST | DLCURAH36ABK | EA*4X43L21A* | *80ES(N,L)0702116A* | 37200 | 8.5 | 38500 | 15.5 | 10 | 2.12 | 76 | 91 | 211228237 | Cold Climate
PAYNE HEATING AND COOLING | 38MURAQ36AB3* | CAP**4321AL* | PG80ES(A,L)A48070C** | 37200 | 8.5 | 38500 | 15.5 | 10 | 2.12 | 76 | 91 | 211228236 | Cold Climate
BRYANT HEATING AND COOLING SYSTEMS | 38MURAQ36AB3* | CAP**4321AL* | 8(0,1)*SA48070E21*** | 37200 | 8.5 | 38500 | 15.5 | 10 | 2.12 | 76 | 91 | 211228235 | Cold Climate
GRANDAIRE | WDLCURAH36ABK | WLA*434CA* | WFER070B036A* | 36400 | 8.5 | 38500 | 15.5 | 10 | 2.08 | 76 | 90 | 211228234 | Cold Climate
GRANDAIRE | WDLCURAH36ABK | WLA*434CA* | WFEL070B036B* | 36400 | 8.5 | 38500 | 15.5 | 10 | 2.08 | 76 | 90 | 211228233 | Cold Climate
TEMPSTAR | DLCURAH36ABK | EA*4X43L21A* | *80ES(N,L)0701712A* | 36400 | 8.5 | 38500 | 15.5 | 10 | 2.08 | 76 | 90 | 211228232 | Cold Climate
SMART COMFORT | DLCURAH36ABK | EA*4X43L21A* | *80ES(N,L)0701712A* | 36400 | 8.5 | 38500 | 15.5 | 10 | 2.08 | 76 | 90 | 211228231 | Cold Climate
KEEPRITE | DLCURAH36ABK | EA*4X43L21A* | *80ES(N,L)0701712A* | 36400 | 8.5 | 38500 | 15.5 | 10 | 2.08 | 76 | 90 | 211228230 | Cold Climate
HEIL | DLCURAH36ABK | EA*4X43L21A* | *80ES(N,L)0701712A* | 36400 | 8.5 | 38500 | 15.5 | 10 | 2.08 | 76 | 90 | 211228229 | Cold Climate
DAY & NIGHT | DLCURAH36ABK | EA*4X43L21A* | *80ES(N,L)0701712A* | 36400 | 8.5 | 38500 | 15.5 | 10 | 2.08 | 76 | 90 | 211228228 | Cold Climate
COMFORTMAKER | DLCURAH36ABK | EA*4X43L21A* | *80ES(N,L)0701712A* | 36400 | 8.5 | 38500 | 15.5 | 10 | 2.08 | 76 | 90 | 211228227 | Cold Climate
ARCOAIRE | DLCURAH36ABK | EA*4X43L21A* | *80ES(N,L)0701712A* | 36400 | 8.5 | 38500 | 15.5 | 10 | 2.08 | 76 | 90 | 211228226 | Cold Climate
AIRQUEST | DLCURAH36ABK | EA*4X43L21A* | *80ES(N,L)0701712A* | 36400 | 8.5 | 38500 | 15.5 | 10 | 2.08 | 76 | 90 | 211228225 | Cold Climate
PAYNE HEATING AND COOLING | 38MURAQ36AB3* | CAP**4321AL* | PG80ES(A,L)A36070B** | 36400 | 8.5 | 38500 | 15.5 | 10 | 2.08 | 76 | 90 | 211228224 | Cold Climate
BRYANT HEATING AND COOLING SYSTEMS | 38MURAQ36AB3* | CAP**4321AL* | 8(0,1)*SA36070E17*** | 36400 | 8.5 | 38500 | 15.5 | 10 | 2.08 | 76 | 90 | 211228223 | Cold Climate
GRANDAIRE | WDLCURAH36ABK | WLA*434CA* | WFER045B036A* | 36000 | 8.5 | 38500 | 15.5 | 10 | 2.06 | 75 | 90 | 211228222 | Cold Climate
GRANDAIRE | WDLCURAH36ABK | WLA*434CA* | WFEL045B036B* | 36000 | 8.5 | 38500 | 15.5 | 10 | 2.06 | 75 | 90 | 211228221 | Cold Climate
TEMPSTAR | DLCURAH36ABK | EA*4X43L21A* | *80ES(N,L)0451712A* | 36000 | 8.5 | 38500 | 15.5 | 10 | 2.06 | 75 | 90 | 211228220 | Cold Climate
KEEPRITE | DLCURAH36ABK | EA*4X42L21A* | *95ESN0802120A* | 36000 | 8.1 | 39500 | 15.5 | 10 | 1.92 | 74 | 89 | 211227579 | Cold Climate
HEIL | DLCURAH36ABK | EA*4X42L21A* | *95ESN0802120A* | 36000 | 8.1 | 39500 | 15.5 | 10 | 1.92 | 74 | 89 | 211227578 | Cold Climate
DAY & NIGHT | DLCURAH36ABK | EA*4X42L21A* | *95ESN0802120A* | 36000 | 8.1 | 39500 | 15.5 | 10 | 1.92 | 74 | 89 | 211227577 | Cold Climate
COMFORTMAKER | DLCURAH36ABK | EA*4X42L21A* | *95ESN0802120A* | 36000 | 8.1 | 39500 | 15.5 | 10 | 1.92 | 74 | 89 | 211227576 | Cold Climate
ARCOAIRE | DLCURAH36ABK | EA*4X42L21A* | *95ESN0802120A* | 36000 | 8.1 | 39500 | 15.5 | 10 | 1.92 | 74 | 89 | 211227575 | Cold Climate
AIRQUEST | DLCURAH36ABK | EA*4X42L21A* | *95ESN0802120A* | 36000 | 8.1 | 39500 | 15.5 | 10 | 1.92 | 74 | 89 | 211227574 | Cold Climate
PAYNE HEATING AND COOLING | 38MURAQ36AB3* | CAP**4221AL* | PG95ESAA60080C** | 36000 | 8.1 | 39500 | 15.5 | 10 | 1.92 | 74 | 89 | 211227573 | Cold Climate
BRYANT HEATING AND COOLING SYSTEMS | 38MURAQ36AB3* | CAP**4221AL* | 915SB60080E21*** | 36000 | 8.1 | 39500 | 15.5 | 10 | 1.92 | 74 | 89 | 211227572 | Cold Climate
TEMPSTAR | DLCURAH36ABK | EA*4X42L21A* | *92ESN1002122A* | 36600 | 8.5 | 40000 | 15.2 | 10 | 1.94 | 74 | 88 | 211227560 | Cold Climate
SMART COMFORT | DLCURAH36ABK | EA*4X42L21A* | *92ESN1002122A* | 36600 | 8.5 | 40000 | 15.2 | 10 | 1.94 | 74 | 88 | 211227559 | Cold Climate
KEEPRITE | DLCURAH36ABK | EA*4X42L21A* | *92ESN1002122A* | 36600 | 8.5 | 40000 | 15.2 | 10 | 1.94 | 74 | 88 | 211227558 | Cold Climate
HEIL | DLCURAH36ABK | EA*4X42L21A* | *92ESN1002122A* | 36600 | 8.5 | 40000 | 15.2 | 10 | 1.94 | 74 | 88 | 211227557 | Cold Climate
DAY & NIGHT | DLCURAH36ABK | EA*4X42L21A* | *92ESN1002122A* | 36600 | 8.5 | 40000 | 15.2 | 10 | 1.94 | 74 | 88 | 211227556 | Cold Climate
COMFORTMAKER | DLCURAH36ABK | EA*4X42L21A* | *92ESN1002122A* | 36600 | 8.5 | 40000 | 15.2 | 10 | 1.94 | 74 | 88 | 211227555 | Cold Climate
ARCOAIRE | DLCURAH36ABK | EA*4X42L21A* | *92ESN1002122A* | 36600 | 8.5 | 40000 | 15.2 | 10 | 1.94 | 74 | 88 | 211227554 | Cold Climate
AIRQUEST | DLCURAH36ABK | EA*4X42L21A* | *92ESN1002122A* | 36600 | 8.5 | 40000 | 15.2 | 10 | 1.94 | 74 | 88 | 211227553 | Cold Climate
BRYANT HEATING AND COOLING SYSTEMS | 38MURAQ36AB3* | CAP**4221AL* | 912SD66100E21*** | 36600 | 8.5 | 40000 | 15.2 | 10 | 1.94 | 74 | 88 | 211227552 | Cold Climate
GRANDAIRE | WDLCURAH36ABK | WLA*424CA* | WFAX100C060A* | 35200 | 8.1 | 38500 | 16.5 | 10 | 1.88 | 76 | 91 | 211227551 | Cold Climate
TEMPSTAR | DLCURAH36ABK | EA*4X42L21A* | *92ESN1002120A* | 35200 | 8.1 | 38500 | 16.5 | 10 | 1.88 | 76 | 91 | 211227550 | Cold Climate
SMART COMFORT | DLCURAH36ABK | EA*4X42L21A* | *92ESN1002120A* | 35200 | 8.1 | 38500 | 16.5 | 10 | 1.88 | 76 | 91 | 211227549 | Cold Climate
KEEPRITE | DLCURAH36ABK | EA*4X42L21A* | *92ESN1002120A* | 35200 | 8.1 | 38500 | 16.5 | 10 | 1.88 | 76 | 91 | 211227548 | Cold Climate
HEIL | DLCURAH36ABK | EA*4X42L21A* | *92ESN1002120A* | 35200 | 8.1 | 38500 | 16.5 | 10 | 1.88 | 76 | 91 | 211227547 | Cold Climate
DAY & NIGHT | DLCURAH36ABK | EA*4X42L21A* | *92ESN1002120A* | 35200 | 8.1 | 38500 | 16.5 | 10 | 1.88 | 76 | 91 | 211227546 | Cold Climate
COMFORTMAKER | DLCURAH36ABK | EA*4X42L21A* | *92ESN1002120A* | 35200 | 8.1 | 38500 | 16.5 | 10 | 1.88 | 76 | 91 | 211227545 | Cold Climate
ARCOAIRE | DLCURAH36ABK | EA*4X42L21A* | *92ESN1002120A* | 35200 | 8.1 | 38500 | 16.5 | 10 | 1.88 | 76 | 91 | 211227544 | Cold Climate
AIRQUEST | DLCURAH36ABK | EA*4X42L21A* | *92ESN1002120A* | 35200 | 8.1 | 38500 | 16.5 | 10 | 1.88 | 76 | 91 | 211227543 | Cold Climate
PAYNE HEATING AND COOLING | 38MURAQ36AB3* | CAP**4221AL* | PG92ESAA60100C** | 35200 | 8.1 | 38500 | 16.5 | 10 | 1.88 | 76 | 91 | 211227542 | Cold Climate
BRYANT HEATING AND COOLING SYSTEMS | 38MURAQ36AB3* | CAP**4221AL* | 912SD60100E21*** | 35200 | 8.1 | 38500 | 16.5 | 10 | 1.88 | 76 | 91 | 211227541 | Cold Climate
GRANDAIRE | WDLCURAH36ABK | WLA*424CA* | WFAX080C060A* | 35200 | 8.1 | 38500 | 16.5 | 10 | 1.88 | 76 | 91 | 211227540 | Cold Climate
AIRQUEST | DLCURAH36ABK | EA*4X48L24A* | *80VSL0902120A* | 35600 | 8.1 | 37800 | 16.5 | 10 | 2.04 | 76 | 92 | 211229350 | Cold Climate
SMART COMFORT | DLCURAH36ABK | EA*4X48L24A* | *80VSL0902120A* | 35600 | 8.1 | 37800 | 16.5 | 10 | 2.04 | 76 | 92 | 211229356 | Cold Climate
DAY & NIGHT | DLCURAH36ABK | EA*4X48L24A* | *80VSL0702120A* | 36000 | 8.5 | 38500 | 16 | 10 | 2.06 | 75 | 90 | 211229344 | Cold Climate
COMFORTMAKER | DLCURAH36ABK | EA*4X48L24A* | *80VSL0902120A* | 35600 | 8.1 | 37800 | 16.5 | 10 | 2.04 | 76 | 92 | 211229352 | Cold Climate
KEEPRITE | DLCURAH36ABK | EA*4X48L24A* | *80VSL0902120A* | 35600 | 8.1 | 37800 | 16.5 | 10 | 2.04 | 76 | 92 | 211229355 | Cold Climate
DAY & NIGHT | DLCURAH36ABK | EA*4X48L24A* | *80VSL0902120A* | 35600 | 8.1 | 37800 | 16.5 | 10 | 2.04 | 76 | 92 | 211229353 | Cold Climate
HEIL | DLCURAH36ABK | EA*4X48L24A* | *80VSL0902120A* | 35600 | 8.1 | 37800 | 16.5 | 10 | 2.04 | 76 | 92 | 211229354 | Cold Climate
HEIL | DLCURAH36ABK | EA*4X48L24A* | *80VSL0702120A* | 36000 | 8.5 | 38500 | 16 | 10 | 2.06 | 75 | 90 | 211229345 | Cold Climate
ARCOAIRE | DLCURAH36ABK | EA*4X48L24A* | *80VSL0902120A* | 35600 | 8.1 | 37800 | 16.5 | 10 | 2.04 | 76 | 92 | 211229351 | Cold Climate
KEEPRITE | DLCURAH36ABK | EA*4X48L24A* | *80VSL0702120A* | 36000 | 8.5 | 38500 | 16 | 10 | 2.06 | 75 | 90 | 211229346 | Cold Climate
SMART COMFORT | DLCURAH36ABK | EA*4X48L24A* | *80VSL0702120A* | 36000 | 8.5 | 38500 | 16 | 10 | 2.06 | 75 | 90 | 211229347 | Cold Climate
TEMPSTAR | DLCURAH36ABK | EA*4X48L24A* | *80VSL0702120A* | 36000 | 8.5 | 38500 | 16 | 10 | 2.06 | 75 | 90 | 211229348 | Cold Climate
BRYANT HEATING AND COOLING SYSTEMS | 38MURAQ36AB3* | CAP**4824AL* | 82*SA60090V21*** | 35600 | 8.1 | 37800 | 16.5 | 10 | 2.04 | 76 | 92 | 211229349 | Cold Climate
AIRQUEST | DLCURAH36ABK | EA*4X48L24A* | *80VSL0702120A* | 36000 | 8.5 | 38500 | 16 | 10 | 2.06 | 75 | 90 | 211229341 | Cold Climate
ARCOAIRE | DLCURAH36ABK | EA*4X48L24A* | *80VSL0702120A* | 36000 | 8.5 | 38500 | 16 | 10 | 2.06 | 75 | 90 | 211229342 | Cold Climate
COMFORTMAKER | DLCURAH36ABK | EA*4X48L24A* | *80VSL0702120A* | 36000 | 8.5 | 38500 | 16 | 10 | 2.06 | 75 | 90 | 211229343 | Cold Climate
TEMPSTAR | DLCURAH36ABK | EA*4X48L24A* | *80VSL0902120A* | 35600 | 8.1 | 37800 | 16.5 | 10 | 2.04 | 76 | 92 | 211229357 | Cold Climate
BRYANT HEATING AND COOLING SYSTEMS | 38MURAQ36AB3* | CAP**4824AL* | 82*SA60090V24*** | 35800 | 8.5 | 37800 | 16.5 | 10 | 2.04 | 76 | 92 | 211229358 | Cold Climate
AIRQUEST | DLCURAH36ABK | EA*4X48L24A* | *80VSL0902420A* | 35800 | 8.5 | 37800 | 16.5 | 10 | 2.04 | 76 | 92 | 211229359 | Cold Climate
ARCOAIRE | DLCURAH36ABK | EA*4X48L24A* | *80VSL0902420A* | 35800 | 8.5 | 37800 | 16.5 | 10 | 2.04 | 76 | 92 | 211229360 | Cold Climate
COMFORTMAKER | DLCURAH36ABK | EA*4X48L24A* | *80VSL0902420A* | 35800 | 8.5 | 37800 | 16.5 | 10 | 2.04 | 76 | 92 | 211229361 | Cold Climate
DAY & NIGHT | DLCURAH36ABK | EA*4X48L24A* | *80VSL0902420A* | 35800 | 8.5 | 37800 | 16.5 | 10 | 2.04 | 76 | 92 | 211229362 | Cold Climate
HEIL | DLCURAH36ABK | EA*4X48L24A* | *80VSL0902420A* | 35800 | 8.5 | 37800 | 16.5 | 10 | 2.04 | 76 | 92 | 211229363 | Cold Climate
KEEPRITE | DLCURAH36ABK | EA*4X48L24A* | *80VSL0902420A* | 35800 | 8.5 | 37800 | 16.5 | 10 | 2.04 | 76 | 92 | 211229364 | Cold Climate
SMART COMFORT | DLCURAH36ABK | EA*4X48L24A* | *80VSL0902420A* | 35800 | 8.5 | 37800 | 16.5 | 10 | 2.04 | 76 | 92 | 211229365 | Cold Climate
TEMPSTAR | DLCURAH36ABK | EA*4X48L24A* | *80VSL0902420A* | 35800 | 8.5 | 37800 | 16.5 | 10 | 2.04 | 76 | 92 | 211229366 | Cold Climate
BRYANT HEATING AND COOLING SYSTEMS | 38MURAQ36AB3* | CAP**4824AL* | 82*SA66110V24*** | 35800 | 8.5 | 37800 | 16.5 | 10 | 2.04 | 76 | 92 | 211229367 | Cold Climate
AIRQUEST | DLCURAH36ABK | EA*4X48L24A* | *80VSL1102422A* | 35800 | 8.5 | 37800 | 16.5 | 10 | 2.04 | 76 | 92 | 211229368 | Cold Climate
ARCOAIRE | DLCURAH36ABK | EA*4X48L24A* | *80VSL1102422A* | 35800 | 8.5 | 37800 | 16.5 | 10 | 2.04 | 76 | 92 | 211229369 | Cold Climate
COMFORTMAKER | DLCURAH36ABK | EA*4X48L24A* | *80VSL1102422A* | 35800 | 8.5 | 37800 | 16.5 | 10 | 2.04 | 76 | 92 | 211229370 | Cold Climate
DAY & NIGHT | DLCURAH36ABK | EA*4X48L24A* | *80VSL1102422A* | 35800 | 8.5 | 37800 | 16.5 | 10 | 2.04 | 76 | 92 | 211229371 | Cold Climate
HEIL | DLCURAH36ABK | FXM4X48**AL |  | 36800 | 8.5 | 38500 | 16 | 10 | 2.08 | 75 | 90 | 211230932 | Cold Climate
KEEPRITE | DLCURAH36ABK | FXM4X48**AL |  | 36800 | 8.5 | 38500 | 16 | 10 | 2.08 | 75 | 90 | 211230933 | Cold Climate
SMART COMFORT | DLCURAH36ABK | FXM4X48**AL |  | 36800 | 8.5 | 38500 | 16 | 10 | 2.08 | 75 | 90 | 211230934 | Cold Climate
TEMPSTAR | DLCURAH36ABK | FXM4X48**AL |  | 36800 | 8.5 | 38500 | 16 | 10 | 2.08 | 75 | 90 | 211230935 | Cold Climate
GRANDAIRE | WDLCURAH36ABK | WAXL484A* |  | 36800 | 8.5 | 38500 | 16 | 10 | 2.08 | 75 | 90 | 211230936 | Cold Climate
BRYANT HEATING AND COOLING SYSTEMS | 38MURAQ36AB3* | FZ4ANP048L |  | 36200 | 8.1 | 38500 | 17 | 10 | 1.96 | 75 | 90 | 211230937 | Cold Climate
CARRIER | 38MURAQ36AB3* | CAP**3621AL* | GG96VTAA60100C | 35200 | 8.1 | 38500 | 16.5 | 10 | 1.82 | 76 | 91 | 211230938 | Cold Climate
CARRIER | 38MURAQ36AB3* | CAP**3721AL* | GG96VTAA60100C | 36800 | 8.5 | 38500 | 16.5 | 10 | 2.1 | 75 | 90 | 211230941 | Cold Climate
CARRIER | 38MURAQ36AB3* | CAP**4221AL* | GG96VTAA60100C | 35400 | 8.1 | 38500 | 16.5 | 10 | 1.88 | 76 | 91 | 211230944 | Cold Climate
CARRIER | 38MURAQ36AB3* | CAP**4224AL* | GG96VTAA60100C | 35400 | 8.1 | 38500 | 16.5 | 10 | 1.88 | 76 | 91 | 211230945 | Cold Climate
CARRIER | 38MURAQ36AB3* | CAP**4224AL* | GG96VTAA66120D | 35600 | 8.1 | 38500 | 16 | 10 | 1.88 | 76 | 91 | 211230946 | Cold Climate
CARRIER | 38MURAQ36AB3* | CAP**4321AL* | GG96VTAA60100C | 36800 | 8.5 | 38500 | 16.5 | 10 | 2.1 | 75 | 90 | 211230948 | Cold Climate
CARRIER | 38MURAQ36AB3* | CAP**4821AL* | GG96VTAA60100C | 35800 | 8.5 | 37800 | 16.5 | 10 | 2.04 | 76 | 92 | 211230950 | Cold Climate
CARRIER | 38MURAQ36AB3* | CAP**4824AL* | GG96VTAA60100C | 36000 | 8.5 | 37800 | 16.5 | 10 | 2.06 | 76 | 92 | 211230951 | Cold Climate
CARRIER | 38MURAQ36AB3* | CAP**4824AL* | GG96VTAA66120D | 36000 | 8.5 | 38500 | 16 | 10 | 2.06 | 75 | 90 | 211230952 | Cold Climate
CARRIER | 38MURAQ36AB3* | CNPV*4821AL* | GG96VTAA60100C | 36000 | 8.1 | 38500 | 16.5 | 10.5 | 2.02 | 76 | 90 | 211230957 | Cold Climate
CARRIER | 38MURAQ36AB3* | CNPV*4824AL* | GG96VTAA60100C | 36000 | 8.1 | 38500 | 16.5 | 10.5 | 2.02 | 76 | 90 | 211230958 | Cold Climate
CARRIER | 38MURAQ36AB3* | CNPV*4824AL* | GG96VTAA66120D | 36200 | 8.1 | 38500 | 16 | 10 | 2.02 | 76 | 90 | 211230959 | Cold Climate
BRYANT HEATING AND COOLING SYSTEMS | 38MURAQ24AB3* | CAP**3617AL* | 926SA42060V17*** | 23400 | 8.5 | 25600 | 16.5 | 10 | 1.96 | 74 | 92 | 211241829 | Cold Climate
AIRQUEST | DLCURAH24ABK | EA*4X36L17A* | *96VSN0601714A* | 23400 | 8.5 | 25600 | 16.5 | 10 | 1.96 | 74 | 92 | 211241830 | Cold Climate
ARCOAIRE | DLCURAH24ABK | EA*4X36L17A* | *96VSN0601714A* | 23400 | 8.5 | 25600 | 16.5 | 10 | 1.96 | 74 | 92 | 211241831 | Cold Climate
COMFORTMAKER | DLCURAH24ABK | EA*4X36L17A* | *96VSN0601714A* | 23400 | 8.5 | 25600 | 16.5 | 10 | 1.96 | 74 | 92 | 211241832 | Cold Climate
DAY & NIGHT | DLCURAH24ABK | EA*4X36L17A* | *96VSN0601714A* | 23400 | 8.5 | 25600 | 16.5 | 10 | 1.96 | 74 | 92 | 211241833 | Cold Climate
HEIL | DLCURAH24ABK | EA*4X36L17A* | *96VSN0601714A* | 23400 | 8.5 | 25600 | 16.5 | 10 | 1.96 | 74 | 92 | 211241834 | Cold Climate
KEEPRITE | DLCURAH24ABK | EA*4X36L17A* | *96VSN0601714A* | 23400 | 8.5 | 25600 | 16.5 | 10 | 1.96 | 74 | 92 | 211241835 | Cold Climate
SMART COMFORT | DLCURAH24ABK | EA*4X36L17A* | *96VSN0601714A* | 23400 | 8.5 | 25600 | 16.5 | 10 | 1.96 | 74 | 92 | 211241836 | Cold Climate
TEMPSTAR | DLCURAH24ABK | EA*4X36L17A* | *96VSN0601714A* | 23400 | 8.5 | 25600 | 16.5 | 10 | 1.96 | 74 | 92 | 211241837 | Cold Climate
BRYANT HEATING AND COOLING SYSTEMS | 38MURAQ24AB3* | CAP**3617AL* | 926SA30040V14*** | 23400 | 8.5 | 25600 | 16 | 10 | 1.96 | 74 | 93 | 211241838 | Cold Climate
AIRQUEST | DLCURAH24ABK | EA*4X36L17A* | *96VSN0401410A* | 23400 | 8.5 | 25600 | 16 | 10 | 1.96 | 74 | 93 | 211241839 | Cold Climate
ARCOAIRE | DLCURAH24ABK | EA*4X36L17A* | *96VSN0401410A* | 23400 | 8.5 | 25600 | 16 | 10 | 1.96 | 74 | 93 | 211241840 | Cold Climate
COMFORTMAKER | DLCURAH24ABK | EA*4X36L17A* | *96VSN0401410A* | 23400 | 8.5 | 25600 | 16 | 10 | 1.96 | 74 | 93 | 211241841 | Cold Climate
DAY & NIGHT | DLCURAH24ABK | EA*4X36L17A* | *96VSN0401410A* | 23400 | 8.5 | 25600 | 16 | 10 | 1.96 | 74 | 93 | 211241842 | Cold Climate
HEIL | DLCURAH24ABK | EA*4X36L17A* | *96VSN0401410A* | 23400 | 8.5 | 25600 | 16 | 10 | 1.96 | 74 | 93 | 211241843 | Cold Climate
KEEPRITE | DLCURAH24ABK | EA*4X36L17A* | *96VSN0401410A* | 23400 | 8.5 | 25600 | 16 | 10 | 1.96 | 74 | 93 | 211241844 | Cold Climate
SMART COMFORT | DLCURAH24ABK | EA*4X36L17A* | *96VSN0401410A* | 23400 | 8.5 | 25600 | 16 | 10 | 1.96 | 74 | 93 | 211241845 | Cold Climate
TEMPSTAR | DLCURAH24ABK | EA*4X36L17A* | *96VSN0401410A* | 23400 | 8.5 | 25600 | 16 | 10 | 1.96 | 74 | 93 | 211241846 | Cold Climate
BRYANT HEATING AND COOLING SYSTEMS | 38MURAQ24AB3* | CAP**3617AL* | 926SA36040V17*** | 23400 | 8.5 | 25800 | 16 | 10 | 1.96 | 73 | 91 | 211241847 | Cold Climate
AIRQUEST | DLCURAH24ABK | EA*4X36L17A* | *96VSN0401712A* | 23400 | 8.5 | 25800 | 16 | 10 | 1.96 | 73 | 91 | 211241848 | Cold Climate
GRANDAIRE | WDLCURAH24ABK | WLA*244AA* | WFEL045A036B* | 24200 | 8.5 | 27200 | 16 | 10 | 1.9 | 72 | 86 | 211240329 | Cold Climate
GRANDAIRE | WDLCURAH24ABK | WLA*244AA* | WFER045A036A* | 24200 | 8.5 | 27200 | 16 | 10 | 1.9 | 72 | 86 | 211240330 | Cold Climate
BRYANT HEATING AND COOLING SYSTEMS | 38MURAQ24AB3* | CAP**2414AL* | 912SD36060E14*** | 24200 | 8.5 | 27200 | 16 | 10 | 1.9 | 72 | 86 | 211240331 | Cold Climate
PAYNE HEATING AND COOLING | 38MURAQ24AB3* | CAP**2414AL* | PG92ESAA36060A** | 24200 | 8.5 | 27200 | 16 | 10 | 1.9 | 72 | 86 | 211240332 | Cold Climate
AIRQUEST | DLCURAH24ABK | EA*4X24L14A* | *92ESN0601412A* | 24200 | 8.5 | 27200 | 16 | 10 | 1.9 | 72 | 86 | 211240333 | Cold Climate
ARCOAIRE | DLCURAH24ABK | EA*4X24L14A* | *92ESN0601412A* | 24200 | 8.5 | 27200 | 16 | 10 | 1.9 | 72 | 86 | 211240334 | Cold Climate
COMFORTMAKER | DLCURAH24ABK | EA*4X24L14A* | *92ESN0601412A* | 24200 | 8.5 | 27200 | 16 | 10 | 1.9 | 72 | 86 | 211240335 | Cold Climate
DAY & NIGHT | DLCURAH24ABK | EA*4X24L14A* | *92ESN0601412A* | 24200 | 8.5 | 27200 | 16 | 10 | 1.9 | 72 | 86 | 211240336 | Cold Climate
HEIL | DLCURAH24ABK | EA*4X24L14A* | *92ESN0601412A* | 24200 | 8.5 | 27200 | 16 | 10 | 1.9 | 72 | 86 | 211240337 | Cold Climate
KEEPRITE | DLCURAH24ABK | EA*4X24L14A* | *92ESN0601412A* | 24200 | 8.5 | 27200 | 16 | 10 | 1.9 | 72 | 86 | 211240338 | Cold Climate
SMART COMFORT | DLCURAH24ABK | EA*4X24L14A* | *92ESN0601412A* | 24200 | 8.5 | 27200 | 16 | 10 | 1.9 | 72 | 86 | 211240339 | Cold Climate
TEMPSTAR | DLCURAH24ABK | EA*4X24L14A* | *92ESN0601412A* | 24200 | 8.5 | 27200 | 16 | 10 | 1.9 | 72 | 86 | 211240340 | Cold Climate
GRANDAIRE | WDLCURAH24ABK | WLA*244AA* | WFAX060A036A* | 24200 | 8.5 | 27200 | 16 | 10 | 1.9 | 72 | 86 | 211240341 | Cold Climate
BRYANT HEATING AND COOLING SYSTEMS | 38MURAQ24AB3* | CAP**2414AL* | 8(0,1)*SA36070E14*** | 24000 | 8.5 | 26800 | 16.5 | 10 | 1.98 | 72 | 90 | 211240353 | Cold Climate
PAYNE HEATING AND COOLING | 38MURAQ24AB3* | CAP**2414AL* | PG80ES(A,L)A36070A** | 24000 | 8.5 | 26800 | 16.5 | 10 | 1.98 | 72 | 90 | 211240354 | Cold Climate
AIRQUEST | DLCURAH24ABK | EA*4X24L14A* | *80ES(N,L)0701412A* | 24000 | 8.5 | 26800 | 16.5 | 10 | 1.98 | 72 | 90 | 211240355 | Cold Climate
ARCOAIRE | DLCURAH24ABK | EA*4X24L14A* | *80ES(N,L)0701412A* | 24000 | 8.5 | 26800 | 16.5 | 10 | 1.98 | 72 | 90 | 211240356 | Cold Climate
COMFORTMAKER | DLCURAH24ABK | EA*4X24L14A* | *80ES(N,L)0701412A* | 24000 | 8.5 | 26800 | 16.5 | 10 | 1.98 | 72 | 90 | 211240357 | Cold Climate
DAY & NIGHT | DLCURAH24ABK | EA*4X24L14A* | *80ES(N,L)0701412A* | 24000 | 8.5 | 26800 | 16.5 | 10 | 1.98 | 72 | 90 | 211240358 | Cold Climate
HEIL | DLCURAH24ABK | EA*4X24L14A* | *80ES(N,L)0701412A* | 24000 | 8.5 | 26800 | 16.5 | 10 | 1.98 | 72 | 90 | 211240359 | Cold Climate
KEEPRITE | DLCURAH24ABK | EA*4X24L14A* | *80ES(N,L)0701412A* | 24000 | 8.5 | 26800 | 16.5 | 10 | 1.98 | 72 | 90 | 211240360 | Cold Climate
SMART COMFORT | DLCURAH24ABK | EA*4X24L14A* | *80ES(N,L)0701412A* | 24000 | 8.5 | 26800 | 16.5 | 10 | 1.98 | 72 | 90 | 211240361 | Cold Climate
TEMPSTAR | DLCURAH24ABK | EA*4X24L14A* | *80ES(N,L)0701412A* | 24000 | 8.5 | 26800 | 16.5 | 10 | 1.98 | 72 | 90 | 211240362 | Cold Climate
GRANDAIRE | WDLCURAH24ABK | WLA*244AA* | WFEL070A036B* | 24000 | 8.5 | 26800 | 16.5 | 10 | 1.98 | 72 | 90 | 211240363 | Cold Climate
GRANDAIRE | WDLCURAH24ABK | WLA*244AA* | WFER070A036A* | 24000 | 8.5 | 26800 | 16.5 | 10 | 1.98 | 72 | 90 | 211240364 | Cold Climate
BRYANT HEATING AND COOLING SYSTEMS | 38MURAQ24AB3* | CAP**2417AL* | 82*SA36045V14*** | 24000 | 8.5 | 27000 | 16 | 10 | 1.96 | 72 | 88 | 211240365 | Cold Climate
AIRQUEST | DLCURAH24ABK | EA*4X24L17A* | *80VSL0451412A* | 24000 | 8.5 | 27000 | 16 | 10 | 1.96 | 72 | 88 | 211240366 | Cold Climate
ARCOAIRE | DLCURAH24ABK | EA*4X24L17A* | *80VSL0451412A* | 24000 | 8.5 | 27000 | 16 | 10 | 1.96 | 72 | 88 | 211240367 | Cold Climate
COMFORTMAKER | DLCURAH24ABK | EA*4X24L17A* | *80VSL0451412A* | 24000 | 8.5 | 27000 | 16 | 10 | 1.96 | 72 | 88 | 211240368 | Cold Climate
KEEPRITE | DLCURAH24ABK | EN(A,D)4X36L21** | *80VTL0902120A* | 23800 | 8.1 | 26000 | 16.5 | 10.5 | 1.92 | 73 | 89 | 211245489 | Cold Climate
SMART COMFORT | DLCURAH24ABK | EN(A,D)4X36L21** | *80VTL0902120A* | 23800 | 8.1 | 26000 | 16.5 | 10.5 | 1.92 | 73 | 89 | 211245490 | Cold Climate
TEMPSTAR | DLCURAH24ABK | EN(A,D)4X36L21** | *80VTL0902120A* | 23800 | 8.1 | 26000 | 16.5 | 10.5 | 1.92 | 73 | 89 | 211245491 | Cold Climate
BRYANT HEATING AND COOLING SYSTEMS | 38MURAQ24AB3* | CNPV*3621AL* | 926TB36040V17*** | 23400 | 8.1 | 25800 | 16 | 10 | 1.98 | 74 | 93 | 211245492 | Cold Climate
PAYNE HEATING AND COOLING | 38MURAQ24AB3* | CNPV*3621AL* | PG96VTAA36040B** | 23400 | 8.1 | 25800 | 16 | 10 | 1.98 | 74 | 93 | 211245493 | Cold Climate
AIRQUEST | DLCURAH24ABK | EN(A,D)4X36L21** | *96VTN0401712A* | 23400 | 8.1 | 25800 | 16 | 10 | 1.98 | 74 | 93 | 211245494 | Cold Climate
ARCOAIRE | DLCURAH24ABK | EN(A,D)4X36L21** | *96VTN0401712A* | 23400 | 8.1 | 25800 | 16 | 10 | 1.98 | 74 | 93 | 211245495 | Cold Climate
COMFORTMAKER | DLCURAH24ABK | EN(A,D)4X36L21** | *96VTN0401712A* | 23400 | 8.1 | 25800 | 16 | 10 | 1.98 | 74 | 93 | 211245496 | Cold Climate
DAY & NIGHT | DLCURAH24ABK | EN(A,D)4X36L21** | *96VTN0401712A* | 23400 | 8.1 | 25800 | 16 | 10 | 1.98 | 74 | 93 | 211245497 | Cold Climate
HEIL | DLCURAH24ABK | EN(A,D)4X36L21** | *96VTN0401712A* | 23400 | 8.1 | 25800 | 16 | 10 | 1.98 | 74 | 93 | 211245498 | Cold Climate
KEEPRITE | DLCURAH24ABK | EN(A,D)4X36L21** | *96VTN0401712A* | 23400 | 8.1 | 25800 | 16 | 10 | 1.98 | 74 | 93 | 211245499 | Cold Climate
SMART COMFORT | DLCURAH24ABK | EN(A,D)4X36L21** | *96VTN0401712A* | 23400 | 8.1 | 25800 | 16 | 10 | 1.98 | 74 | 93 | 211245500 | Cold Climate
TEMPSTAR | DLCURAH24ABK | EN(A,D)4X36L21** | *96VTN0401712A* | 23400 | 8.1 | 25800 | 16 | 10 | 1.98 | 74 | 93 | 211245501 | Cold Climate
BRYANT HEATING AND COOLING SYSTEMS | 38MURAQ24AB3* | CNPV*3621AL* | 915SB60080E21*** | 24600 | 8.5 | 26600 | 16.5 | 10.5 | 1.84 | 73 | 84 | 211245502 | Cold Climate
PAYNE HEATING AND COOLING | 38MURAQ24AB3* | CNPV*3621AL* | PG95ESAA60080C** | 24600 | 8.5 | 26600 | 16.5 | 10.5 | 1.84 | 73 | 84 | 211245503 | Cold Climate
AIRQUEST | DLCURAH24ABK | EN(A,D)4X36L21** | *95ESN0802120A* | 24600 | 8.5 | 26600 | 16.5 | 10.5 | 1.84 | 73 | 84 | 211245504 | Cold Climate
ARCOAIRE | DLCURAH24ABK | EN(A,D)4X36L21** | *95ESN0802120A* | 24600 | 8.5 | 26600 | 16.5 | 10.5 | 1.84 | 73 | 84 | 211245505 | Cold Climate
COMFORTMAKER | DLCURAH24ABK | EN(A,D)4X36L21** | *95ESN0802120A* | 24600 | 8.5 | 26600 | 16.5 | 10.5 | 1.84 | 73 | 84 | 211245506 | Cold Climate
DAY & NIGHT | DLCURAH24ABK | EN(A,D)4X36L21** | *95ESN0802120A* | 24600 | 8.5 | 26600 | 16.5 | 10.5 | 1.84 | 73 | 84 | 211245507 | Cold Climate
HEIL | DLCURAH24ABK | EN(A,D)4X36L21** | *95ESN0802120A* | 24600 | 8.5 | 26600 | 16.5 | 10.5 | 1.84 | 73 | 84 | 211245508 | Cold Climate
KEEPRITE | DLCURAH24ABK | EN(A,D)4X36L21** | *95ESN0802120A* | 24600 | 8.5 | 26600 | 16.5 | 10.5 | 1.84 | 73 | 84 | 211245509 | Cold Climate
SMART COMFORT | DLCURAH24ABK | EN(A,D)4X36L21** | *95ESN0802120A* | 24600 | 8.5 | 26600 | 16.5 | 10.5 | 1.84 | 73 | 84 | 211245510 | Cold Climate
TEMPSTAR | DLCURAH24ABK | EN(A,D)4X36L21** | *95ESN0802120A* | 24600 | 8.5 | 26600 | 16.5 | 10.5 | 1.84 | 73 | 84 | 211245511 | Cold Climate
GRANDAIRE | WDLCURAH24ABK | WLNC364CA* | WFSX080C060A* | 24600 | 8.5 | 26600 | 16.5 | 10.5 | 1.84 | 73 | 84 | 211245512 | Cold Climate
BRYANT HEATING AND COOLING SYSTEMS | 38MURAQ24AB3* | CNPV*3621AL* | 926TB48080V17*** | 24200 | 8.1 | 26200 | 16.5 | 10.5 | 1.9 | 73 | 88 | 211245513 | Cold Climate
PAYNE HEATING AND COOLING | 38MURAQ24AB3* | CNPV*3621AL* | PG96VTAA48080B** | 24200 | 8.1 | 26200 | 16.5 | 10.5 | 1.9 | 73 | 88 | 211245514 | Cold Climate
AIRQUEST | DLCURAH24ABK | EN(A,D)4X36L21** | *96VTN0801716A* | 24200 | 8.1 | 26200 | 16.5 | 10.5 | 1.9 | 73 | 88 | 211245515 | Cold Climate
ARCOAIRE | DLCURAH24ABK | EN(A,D)4X36L21** | *96VTN0801716A* | 24200 | 8.1 | 26200 | 16.5 | 10.5 | 1.9 | 73 | 88 | 211245516 | Cold Climate
COMFORTMAKER | DLCURAH24ABK | EN(A,D)4X36L21** | *96VTN0801716A* | 24200 | 8.1 | 26200 | 16.5 | 10.5 | 1.9 | 73 | 88 | 211245517 | Cold Climate
DAY & NIGHT | DLCURAH24ABK | EN(A,D)4X36L21** | *96VTN0801716A* | 24200 | 8.1 | 26200 | 16.5 | 10.5 | 1.9 | 73 | 88 | 211245518 | Cold Climate
HEIL | DLCURAH24ABK | EN(A,D)4X36L21** | *96VTN0801716A* | 24200 | 8.1 | 26200 | 16.5 | 10.5 | 1.9 | 73 | 88 | 211245519 | Cold Climate
KEEPRITE | DLCURAH24ABK | EN(A,D)4X36L21** | *96VTN0801716A* | 24200 | 8.1 | 26200 | 16.5 | 10.5 | 1.9 | 73 | 88 | 211245520 | Cold Climate
SMART COMFORT | DLCURAH24ABK | EN(A,D)4X36L21** | *96VTN0801716A* | 24200 | 8.1 | 26200 | 16.5 | 10.5 | 1.9 | 73 | 88 | 211245521 | Cold Climate
TEMPSTAR | DLCURAH24ABK | EN(A,D)4X36L21** | *96VTN0801716A* | 24200 | 8.1 | 26200 | 16.5 | 10.5 | 1.9 | 73 | 88 | 211245522 | Cold Climate
BRYANT HEATING AND COOLING SYSTEMS | 38MURAQ24AB3* | CNPV*3621AL* | 82*TA48070V17*** | 24200 | 8.1 | 26200 | 17 | 10.5 | 1.9 | 73 | 88 | 211245523 | Cold Climate
PAYNE HEATING AND COOLING | 38MURAQ24AB3* | CNPV*3621AL* | PG80VTLA48070B** | 24200 | 8.1 | 26200 | 17 | 10.5 | 1.9 | 73 | 88 | 211245524 | Cold Climate
AIRQUEST | DLCURAH24ABK | EN(A,D)4X36L21** | *80VTL0701716A* | 24200 | 8.1 | 26200 | 17 | 10.5 | 1.9 | 73 | 88 | 211245525 | Cold Climate
ARCOAIRE | DLCURAH24ABK | EN(A,D)4X36L21** | *80VTL0701716A* | 24200 | 8.1 | 26200 | 17 | 10.5 | 1.9 | 73 | 88 | 211245526 | Cold Climate
COMFORTMAKER | DLCURAH24ABK | EN(A,D)4X36L21** | *80VTL0701716A* | 24200 | 8.1 | 26200 | 17 | 10.5 | 1.9 | 73 | 88 | 211245527 | Cold Climate
DAY & NIGHT | DLCURAH24ABK | EN(A,D)4X36L21** | *80VTL0701716A* | 24200 | 8.1 | 26200 | 17 | 10.5 | 1.9 | 73 | 88 | 211245528 | Cold Climate
GRANDAIRE | WDLCURAH24ABK | WLA*244BA* | WFER045B036A* | 23800 | 8.5 | 26800 | 16.5 | 10 | 2 | 72 | 90 | 211240649 | Cold Climate
BRYANT HEATING AND COOLING SYSTEMS | 38MURAQ24AB3* | CAP**2417AL* | 8(0,1)*SA36070E17*** | 24000 | 8.5 | 27000 | 16 | 10 | 1.94 | 72 | 87 | 211240650 | Cold Climate
PAYNE HEATING AND COOLING | 38MURAQ24AB3* | CAP**2417AL* | PG80ES(A,L)A36070B** | 24000 | 8.5 | 27000 | 16 | 10 | 1.94 | 72 | 87 | 211240651 | Cold Climate
AIRQUEST | DLCURAH24ABK | EA*4X24L17A* | *80ES(N,L)0701712A* | 24000 | 8.5 | 27000 | 16 | 10 | 1.94 | 72 | 87 | 211240652 | Cold Climate
ARCOAIRE | DLCURAH24ABK | EA*4X24L17A* | *80ES(N,L)0701712A* | 24000 | 8.5 | 27000 | 16 | 10 | 1.94 | 72 | 87 | 211240653 | Cold Climate
COMFORTMAKER | DLCURAH24ABK | EA*4X24L17A* | *80ES(N,L)0701712A* | 24000 | 8.5 | 27000 | 16 | 10 | 1.94 | 72 | 87 | 211240654 | Cold Climate
DAY & NIGHT | DLCURAH24ABK | EA*4X24L17A* | *80ES(N,L)0701712A* | 24000 | 8.5 | 27000 | 16 | 10 | 1.94 | 72 | 87 | 211240655 | Cold Climate
HEIL | DLCURAH24ABK | EA*4X24L17A* | *80ES(N,L)0701712A* | 24000 | 8.5 | 27000 | 16 | 10 | 1.94 | 72 | 87 | 211240656 | Cold Climate
KEEPRITE | DLCURAH24ABK | EA*4X24L17A* | *80ES(N,L)0701712A* | 24000 | 8.5 | 27000 | 16 | 10 | 1.94 | 72 | 87 | 211240657 | Cold Climate
SMART COMFORT | DLCURAH24ABK | EA*4X24L17A* | *80ES(N,L)0701712A* | 24000 | 8.5 | 27000 | 16 | 10 | 1.94 | 72 | 87 | 211240658 | Cold Climate
TEMPSTAR | DLCURAH24ABK | EA*4X24L17A* | *80ES(N,L)0701712A* | 24000 | 8.5 | 27000 | 16 | 10 | 1.94 | 72 | 87 | 211240659 | Cold Climate
GRANDAIRE | WDLCURAH24ABK | WLA*244BA* | WFEL070B036B* | 24000 | 8.5 | 27000 | 16 | 10 | 1.94 | 72 | 87 | 211240660 | Cold Climate
GRANDAIRE | WDLCURAH24ABK | WLA*244BA* | WFER070B036A* | 24000 | 8.5 | 27000 | 16 | 10 | 1.94 | 72 | 87 | 211240661 | Cold Climate
BRYANT HEATING AND COOLING SYSTEMS | 38MURAQ24AB3* | CAP**2417AL* | 8(0,1)*SA42090E17*** | 24200 | 8.5 | 27000 | 16.5 | 10 | 1.94 | 72 | 87 | 211240662 | Cold Climate
PAYNE HEATING AND COOLING | 38MURAQ24AB3* | CAP**2417AL* | PG80ES(A,L)A42090B** | 24200 | 8.5 | 27000 | 16.5 | 10 | 1.94 | 72 | 87 | 211240663 | Cold Climate
AIRQUEST | DLCURAH24ABK | EA*4X24L17A* | *80ES(N,L)0901714A* | 24200 | 8.5 | 27000 | 16.5 | 10 | 1.94 | 72 | 87 | 211240664 | Cold Climate
ARCOAIRE | DLCURAH24ABK | EA*4X24L17A* | *80ES(N,L)0901714A* | 24200 | 8.5 | 27000 | 16.5 | 10 | 1.94 | 72 | 87 | 211240665 | Cold Climate
COMFORTMAKER | DLCURAH24ABK | EA*4X24L17A* | *80ES(N,L)0901714A* | 24200 | 8.5 | 27000 | 16.5 | 10 | 1.94 | 72 | 87 | 211240666 | Cold Climate
DAY & NIGHT | DLCURAH24ABK | EA*4X24L17A* | *80ES(N,L)0901714A* | 24200 | 8.5 | 27000 | 16.5 | 10 | 1.94 | 72 | 87 | 211240667 | Cold Climate
HEIL | DLCURAH24ABK | EA*4X24L17A* | *80ES(N,L)0901714A* | 24200 | 8.5 | 27000 | 16.5 | 10 | 1.94 | 72 | 87 | 211240668 | Cold Climate
KEEPRITE | DLCURAH24ABK | EA*4X24L17A* | *80ES(N,L)0901714A* | 24200 | 8.5 | 27000 | 16.5 | 10 | 1.94 | 72 | 87 | 211240669 | Cold Climate
SMART COMFORT | DLCURAH24ABK | EA*4X24L17A* | *80ES(N,L)0901714A* | 24200 | 8.5 | 27000 | 16.5 | 10 | 1.94 | 72 | 87 | 211240670 | Cold Climate
TEMPSTAR | DLCURAH24ABK | EA*4X24L17A* | *80ES(N,L)0901714A* | 24200 | 8.5 | 27000 | 16.5 | 10 | 1.94 | 72 | 87 | 211240671 | Cold Climate
GRANDAIRE | WDLCURAH24ABK | WLA*244BA* | WFEL090B042B* | 24200 | 8.5 | 27000 | 16.5 | 10 | 1.94 | 72 | 87 | 211240672 | Cold Climate
GRANDAIRE | WDLCURAH24ABK | WLA*244BA* | WFER090B042A* | 24200 | 8.5 | 27000 | 16.5 | 10 | 1.94 | 72 | 87 | 211240673 | Cold Climate
BRYANT HEATING AND COOLING SYSTEMS | 38MURAQ24AB3* | CAP**2417AL* | 912SD36060E14*** | 23200 | 8.5 | 26400 | 16.5 | 10 | 2.18 | 73 | 98 | 211240674 | Cold Climate
PAYNE HEATING AND COOLING | 38MURAQ24AB3* | CAP**2417AL* | PG92ESAA36060A** | 23200 | 8.5 | 26400 | 16.5 | 10 | 2.18 | 73 | 98 | 211240675 | Cold Climate
AIRQUEST | DLCURAH24ABK | EA*4X24L17A* | *92ESN0601412A* | 23200 | 8.5 | 26400 | 16.5 | 10 | 2.18 | 73 | 98 | 211240676 | Cold Climate
ARCOAIRE | DLCURAH24ABK | EA*4X24L17A* | *92ESN0601412A* | 23200 | 8.5 | 26400 | 16.5 | 10 | 2.18 | 73 | 98 | 211240677 | Cold Climate
COMFORTMAKER | DLCURAH24ABK | EA*4X24L17A* | *92ESN0601412A* | 23200 | 8.5 | 26400 | 16.5 | 10 | 2.18 | 73 | 98 | 211240678 | Cold Climate
DAY & NIGHT | DLCURAH24ABK | EA*4X24L17A* | *92ESN0601412A* | 23200 | 8.5 | 26400 | 16.5 | 10 | 2.18 | 73 | 98 | 211240679 | Cold Climate
HEIL | DLCURAH24ABK | EA*4X24L17A* | *92ESN0601412A* | 23200 | 8.5 | 26400 | 16.5 | 10 | 2.18 | 73 | 98 | 211240680 | Cold Climate
KEEPRITE | DLCURAH24ABK | EA*4X24L17A* | *92ESN0601412A* | 23200 | 8.5 | 26400 | 16.5 | 10 | 2.18 | 73 | 98 | 211240681 | Cold Climate
SMART COMFORT | DLCURAH24ABK | EA*4X24L17A* | *92ESN0601412A* | 23200 | 8.5 | 26400 | 16.5 | 10 | 2.18 | 73 | 98 | 211240682 | Cold Climate
TEMPSTAR | DLCURAH24ABK | EA*4X24L17A* | *92ESN0601412A* | 23200 | 8.5 | 26400 | 16.5 | 10 | 2.18 | 73 | 98 | 211240683 | Cold Climate
GRANDAIRE | WDLCURAH24ABK | WLA*244BA* | WFAX060A036A* | 23200 | 8.5 | 26400 | 16.5 | 10 | 2.18 | 73 | 98 | 211240684 | Cold Climate
BRYANT HEATING AND COOLING SYSTEMS | 38MURAQ24AB3* | CAP**2417AL* | 912SD42060E17*** | 24000 | 8.5 | 26800 | 16.5 | 10 | 1.96 | 72 | 89 | 211240685 | Cold Climate
PAYNE HEATING AND COOLING | 38MURAQ24AB3* | CAP**2417AL* | PG92ESAA42060B** | 24000 | 8.5 | 26800 | 16.5 | 10 | 1.96 | 72 | 89 | 211240686 | Cold Climate
AIRQUEST | DLCURAH24ABK | EA*4X24L17A* | *92ESN0601714A* | 24000 | 8.5 | 26800 | 16.5 | 10 | 1.96 | 72 | 89 | 211240687 | Cold Climate
ARCOAIRE | DLCURAH24ABK | EA*4X24L17A* | *92ESN0601714A* | 24000 | 8.5 | 26800 | 16.5 | 10 | 1.96 | 72 | 89 | 211240688 | Cold Climate
SMART COMFORT | DLCURAH24ABK | EN(A,D)4X30L17** | *96VTN0601412A* | 23600 | 8.1 | 25800 | 16.5 | 10 | 1.98 | 74 | 92 | 211244649 | Cold Climate
TEMPSTAR | DLCURAH24ABK | EN(A,D)4X30L17** | *96VTN0601412A* | 23600 | 8.1 | 25800 | 16.5 | 10 | 1.98 | 74 | 92 | 211244650 | Cold Climate
BRYANT HEATING AND COOLING SYSTEMS | 38MURAQ24AB3* | CNPV*3017AL* | 915SB30026E14*** | 23400 | 8.1 | 25800 | 16 | 10 | 2 | 73 | 94 | 211244651 | Cold Climate
PAYNE HEATING AND COOLING | 38MURAQ24AB3* | CNPV*3017AL* | PG95ESAA30026A** | 23400 | 8.1 | 25800 | 16 | 10 | 2 | 73 | 94 | 211244652 | Cold Climate
AIRQUEST | DLCURAH24ABK | EN(A,D)4X30L17** | *95ESN0261410A* | 23400 | 8.1 | 25800 | 16 | 10 | 2 | 73 | 94 | 211244653 | Cold Climate
ARCOAIRE | DLCURAH24ABK | EN(A,D)4X30L17** | *95ESN0261410A* | 23400 | 8.1 | 25800 | 16 | 10 | 2 | 73 | 94 | 211244654 | Cold Climate
COMFORTMAKER | DLCURAH24ABK | EN(A,D)4X30L17** | *95ESN0261410A* | 23400 | 8.1 | 25800 | 16 | 10 | 2 | 73 | 94 | 211244655 | Cold Climate
DAY & NIGHT | DLCURAH24ABK | EN(A,D)4X30L17** | *95ESN0261410A* | 23400 | 8.1 | 25800 | 16 | 10 | 2 | 73 | 94 | 211244656 | Cold Climate
HEIL | DLCURAH24ABK | EN(A,D)4X30L17** | *95ESN0261410A* | 23400 | 8.1 | 25800 | 16 | 10 | 2 | 73 | 94 | 211244657 | Cold Climate
KEEPRITE | DLCURAH24ABK | EN(A,D)4X30L17** | *95ESN0261410A* | 23400 | 8.1 | 25800 | 16 | 10 | 2 | 73 | 94 | 211244658 | Cold Climate
SMART COMFORT | DLCURAH24ABK | EN(A,D)4X30L17** | *95ESN0261410A* | 23400 | 8.1 | 25800 | 16 | 10 | 2 | 73 | 94 | 211244659 | Cold Climate
TEMPSTAR | DLCURAH24ABK | EN(A,D)4X30L17** | *95ESN0261410A* | 23400 | 8.1 | 25800 | 16 | 10 | 2 | 73 | 94 | 211244660 | Cold Climate
GRANDAIRE | WDLCURAH24ABK | WLNC304BA* | WFSX026A030A* | 23400 | 8.1 | 25800 | 16 | 10 | 2 | 73 | 94 | 211244661 | Cold Climate
BRYANT HEATING AND COOLING SYSTEMS | 38MURAQ24AB3* | CNPV*3017AL* | 926TB42060V17*** | 24000 | 8.1 | 26200 | 16.5 | 10 | 1.92 | 73 | 89 | 211244662 | Cold Climate
PAYNE HEATING AND COOLING | 38MURAQ24AB3* | CNPV*3017AL* | PG96VTAA42060B** | 24000 | 8.1 | 26200 | 16.5 | 10 | 1.92 | 73 | 89 | 211244663 | Cold Climate
AIRQUEST | DLCURAH24ABK | EN(A,D)4X30L17** | *96VTN0601714A* | 24000 | 8.1 | 26200 | 16.5 | 10 | 1.92 | 73 | 89 | 211244664 | Cold Climate
ARCOAIRE | DLCURAH24ABK | EN(A,D)4X30L17** | *96VTN0601714A* | 24000 | 8.1 | 26200 | 16.5 | 10 | 1.92 | 73 | 89 | 211244665 | Cold Climate
COMFORTMAKER | DLCURAH24ABK | EN(A,D)4X30L17** | *96VTN0601714A* | 24000 | 8.1 | 26200 | 16.5 | 10 | 1.92 | 73 | 89 | 211244666 | Cold Climate
DAY & NIGHT | DLCURAH24ABK | EN(A,D)4X30L17** | *96VTN0601714A* | 24000 | 8.1 | 26200 | 16.5 | 10 | 1.92 | 73 | 89 | 211244667 | Cold Climate
HEIL | DLCURAH24ABK | EN(A,D)4X30L17** | *96VTN0601714A* | 24000 | 8.1 | 26200 | 16.5 | 10 | 1.92 | 73 | 89 | 211244668 | Cold Climate
KEEPRITE | DLCURAH24ABK | EN(A,D)4X30L17** | *96VTN0601714A* | 24000 | 8.1 | 26200 | 16.5 | 10 | 1.92 | 73 | 89 | 211244669 | Cold Climate
SMART COMFORT | DLCURAH24ABK | EN(A,D)4X30L17** | *96VTN0601714A* | 24000 | 8.1 | 26200 | 16.5 | 10 | 1.92 | 73 | 89 | 211244670 | Cold Climate
TEMPSTAR | DLCURAH24ABK | EN(A,D)4X30L17** | *96VTN0601714A* | 24000 | 8.1 | 26200 | 16.5 | 10 | 1.92 | 73 | 89 | 211244671 | Cold Climate
BRYANT HEATING AND COOLING SYSTEMS | 38MURAQ24AB3* | CNPV*3017AL* | 8(0,1)*SA36045E14*** | 24600 | 8.1 | 26600 | 16 | 10.5 | 1.84 | 73 | 84 | 211244672 | Cold Climate
PAYNE HEATING AND COOLING | 38MURAQ24AB3* | CNPV*3017AL* | PG80ES(A,L)A36045A** | 24600 | 8.1 | 26600 | 16 | 10.5 | 1.84 | 73 | 84 | 211244673 | Cold Climate
AIRQUEST | DLCURAH24ABK | EN(A,D)4X30L17** | *80ES(N,L)0451412A* | 24600 | 8.1 | 26600 | 16 | 10.5 | 1.84 | 73 | 84 | 211244674 | Cold Climate
ARCOAIRE | DLCURAH24ABK | EN(A,D)4X30L17** | *80ES(N,L)0451412A* | 24600 | 8.1 | 26600 | 16 | 10.5 | 1.84 | 73 | 84 | 211244675 | Cold Climate
COMFORTMAKER | DLCURAH24ABK | EN(A,D)4X30L17** | *80ES(N,L)0451412A* | 24600 | 8.1 | 26600 | 16 | 10.5 | 1.84 | 73 | 84 | 211244676 | Cold Climate
DAY & NIGHT | DLCURAH24ABK | EN(A,D)4X30L17** | *80ES(N,L)0451412A* | 24600 | 8.1 | 26600 | 16 | 10.5 | 1.84 | 73 | 84 | 211244677 | Cold Climate
HEIL | DLCURAH24ABK | EN(A,D)4X30L17** | *80ES(N,L)0451412A* | 24600 | 8.1 | 26600 | 16 | 10.5 | 1.84 | 73 | 84 | 211244678 | Cold Climate
KEEPRITE | DLCURAH24ABK | EN(A,D)4X30L17** | *80ES(N,L)0451412A* | 24600 | 8.1 | 26600 | 16 | 10.5 | 1.84 | 73 | 84 | 211244679 | Cold Climate
SMART COMFORT | DLCURAH24ABK | EN(A,D)4X30L17** | *80ES(N,L)0451412A* | 24600 | 8.1 | 26600 | 16 | 10.5 | 1.84 | 73 | 84 | 211244680 | Cold Climate
TEMPSTAR | DLCURAH24ABK | EN(A,D)4X30L17** | *80ES(N,L)0451412A* | 24600 | 8.1 | 26600 | 16 | 10.5 | 1.84 | 73 | 84 | 211244681 | Cold Climate
GRANDAIRE | WDLCURAH24ABK | WLNC304BA* | WFEL045A036B* | 24600 | 8.1 | 26600 | 16 | 10.5 | 1.84 | 73 | 84 | 211244682 | Cold Climate
GRANDAIRE | WDLCURAH24ABK | WLNC304BA* | WFER045A036A* | 24600 | 8.1 | 26600 | 16 | 10.5 | 1.84 | 73 | 84 | 211244683 | Cold Climate
BRYANT HEATING AND COOLING SYSTEMS | 38MURAQ24AB3* | CNPV*3017AL* | 8(0,1)*SA36045E17*** | 24000 | 8.1 | 26200 | 16.5 | 10.5 | 1.9 | 73 | 88 | 211244684 | Cold Climate
PAYNE HEATING AND COOLING | 38MURAQ24AB3* | CNPV*3017AL* | PG80ES(A,L)A36045B** | 24000 | 8.1 | 26200 | 16.5 | 10.5 | 1.9 | 73 | 88 | 211244685 | Cold Climate
AIRQUEST | DLCURAH24ABK | EN(A,D)4X30L17** | *80ES(N,L)0451712A* | 24000 | 8.1 | 26200 | 16.5 | 10.5 | 1.9 | 73 | 88 | 211244686 | Cold Climate
ARCOAIRE | DLCURAH24ABK | EN(A,D)4X30L17** | *80ES(N,L)0451712A* | 24000 | 8.1 | 26200 | 16.5 | 10.5 | 1.9 | 73 | 88 | 211244687 | Cold Climate
COMFORTMAKER | DLCURAH24ABK | EN(A,D)4X30L17** | *80ES(N,L)0451712A* | 24000 | 8.1 | 26200 | 16.5 | 10.5 | 1.9 | 73 | 88 | 211244688 | Cold Climate
HEIL | DLCURAH24ABK | EN(A,D)4X36L21** | OLV098A12* | 23400 | 8.1 | 25800 | 16.5 | 10 | 2 | 73 | 94 | 211245769 | Cold Climate
KEEPRITE | DLCURAH24ABK | EN(A,D)4X36L21** | OLV098A12* | 23400 | 8.1 | 25800 | 16.5 | 10 | 2 | 73 | 94 | 211245770 | Cold Climate
SMART COMFORT | DLCURAH24ABK | EN(A,D)4X36L21** | OLV098A12* | 23400 | 8.1 | 25800 | 16.5 | 10 | 2 | 73 | 94 | 211245771 | Cold Climate
TEMPSTAR | DLCURAH24ABK | EN(A,D)4X36L21** | OLV098A12* | 23400 | 8.1 | 25800 | 16.5 | 10 | 2 | 73 | 94 | 211245772 | Cold Climate
BRYANT HEATING AND COOLING SYSTEMS | 38MURAQ24AB3* | CNPV*3621AL* | OVMAAB042112 | 24200 | 8.1 | 26400 | 16 | 10 | 1.88 | 73 | 87 | 211245773 | Cold Climate
AIRQUEST | DLCURAH24ABK | EN(A,D)4X36L21** | OMV112K14A | 24200 | 8.1 | 26400 | 16 | 10 | 1.88 | 73 | 87 | 211245774 | Cold Climate
ARCOAIRE | DLCURAH24ABK | EN(A,D)4X36L21** | OMV112K14A | 24200 | 8.1 | 26400 | 16 | 10 | 1.88 | 73 | 87 | 211245775 | Cold Climate
COMFORTMAKER | DLCURAH24ABK | EN(A,D)4X36L21** | OMV112K14A | 24200 | 8.1 | 26400 | 16 | 10 | 1.88 | 73 | 87 | 211245776 | Cold Climate
DAY & NIGHT | DLCURAH24ABK | EN(A,D)4X36L21** | OMV112K14A | 24200 | 8.1 | 26400 | 16 | 10 | 1.88 | 73 | 87 | 211245777 | Cold Climate
HEIL | DLCURAH24ABK | EN(A,D)4X36L21** | OMV112K14A | 24200 | 8.1 | 26400 | 16 | 10 | 1.88 | 73 | 87 | 211245778 | Cold Climate
KEEPRITE | DLCURAH24ABK | EN(A,D)4X36L21** | OMV112K14A | 24200 | 8.1 | 26400 | 16 | 10 | 1.88 | 73 | 87 | 211245779 | Cold Climate
SMART COMFORT | DLCURAH24ABK | EN(A,D)4X36L21** | OMV112K14A | 24200 | 8.1 | 26400 | 16 | 10 | 1.88 | 73 | 87 | 211245780 | Cold Climate
TEMPSTAR | DLCURAH24ABK | EN(A,D)4X36L21** | OMV112K14A | 24200 | 8.1 | 26400 | 16 | 10 | 1.88 | 73 | 87 | 211245781 | Cold Climate
BRYANT HEATING AND COOLING SYSTEMS | 38MURAQ24AB3* | CNPV*3621AL* | OVLAAB048112 | 24400 | 8.1 | 26600 | 16 | 10 | 1.86 | 73 | 85 | 211245782 | Cold Climate
AIRQUEST | DLCURAH24ABK | EN(A,D)4X36L21** | OLV112A16A | 24400 | 8.1 | 26600 | 16 | 10 | 1.86 | 73 | 85 | 211245783 | Cold Climate
ARCOAIRE | DLCURAH24ABK | EN(A,D)4X36L21** | OLV112A16A | 24400 | 8.1 | 26600 | 16 | 10 | 1.86 | 73 | 85 | 211245784 | Cold Climate
COMFORTMAKER | DLCURAH24ABK | EN(A,D)4X36L21** | OLV112A16A | 24400 | 8.1 | 26600 | 16 | 10 | 1.86 | 73 | 85 | 211245785 | Cold Climate
DAY & NIGHT | DLCURAH24ABK | EN(A,D)4X36L21** | OLV112A16A | 24400 | 8.1 | 26600 | 16 | 10 | 1.86 | 73 | 85 | 211245786 | Cold Climate
HEIL | DLCURAH24ABK | EN(A,D)4X36L21** | OLV112A16A | 24400 | 8.1 | 26600 | 16 | 10 | 1.86 | 73 | 85 | 211245787 | Cold Climate
KEEPRITE | DLCURAH24ABK | EN(A,D)4X36L21** | OLV112A16A | 24400 | 8.1 | 26600 | 16 | 10 | 1.86 | 73 | 85 | 211245788 | Cold Climate
SMART COMFORT | DLCURAH24ABK | EN(A,D)4X36L21** | OLV112A16A | 24400 | 8.1 | 26600 | 16 | 10 | 1.86 | 73 | 85 | 211245789 | Cold Climate
TEMPSTAR | DLCURAH24ABK | EN(A,D)4X36L21** | OLV112A16A | 24400 | 8.1 | 26600 | 16 | 10 | 1.86 | 73 | 85 | 211245790 | Cold Climate
BRYANT HEATING AND COOLING SYSTEMS | 38MURAQ24AB3* | FZ4ANP036L |  | 23600 | 8.5 | 26000 | 17 | 10 | 2 | 73 | 92 | 211245791 | Cold Climate
BRYANT HEATING AND COOLING SYSTEMS | 38MURAQ24AB3* | FB4CNF030L |  | 24000 | 8.5 | 26200 | 17 | 10 | 1.94 | 73 | 89 | 211245792 | Cold Climate
PAYNE HEATING AND COOLING | 38MURAQ24AB3* | FB4CNF030L |  | 24000 | 8.5 | 26200 | 17 | 10 | 1.94 | 73 | 89 | 211245793 | Cold Climate
AIRQUEST | DLCURAH24ABK | FEM4P30**AL |  | 24000 | 8.5 | 26200 | 17 | 10 | 1.94 | 73 | 89 | 211245794 | Cold Climate
ARCOAIRE | DLCURAH24ABK | FEM4P30**AL |  | 24000 | 8.5 | 26200 | 17 | 10 | 1.94 | 73 | 89 | 211245795 | Cold Climate
COMFORTMAKER | DLCURAH24ABK | FEM4P30**AL |  | 24000 | 8.5 | 26200 | 17 | 10 | 1.94 | 73 | 89 | 211245796 | Cold Climate
DAY & NIGHT | DLCURAH24ABK | FEM4P30**AL |  | 24000 | 8.5 | 26200 | 17 | 10 | 1.94 | 73 | 89 | 211245797 | Cold Climate
HEIL | DLCURAH24ABK | FEM4P30**AL |  | 24000 | 8.5 | 26200 | 17 | 10 | 1.94 | 73 | 89 | 211245798 | Cold Climate
KEEPRITE | DLCURAH24ABK | FEM4P30**AL |  | 24000 | 8.5 | 26200 | 17 | 10 | 1.94 | 73 | 89 | 211245799 | Cold Climate
SMART COMFORT | DLCURAH24ABK | FEM4P30**AL |  | 24000 | 8.5 | 26200 | 17 | 10 | 1.94 | 73 | 89 | 211245800 | Cold Climate
TEMPSTAR | DLCURAH24ABK | FEM4P30**AL |  | 24000 | 8.5 | 26200 | 17 | 10 | 1.94 | 73 | 89 | 211245801 | Cold Climate
GRANDAIRE | WDLCURAH24ABK | WAPL304A* |  | 24000 | 8.5 | 26200 | 17 | 10 | 1.94 | 73 | 89 | 211245802 | Cold Climate
BRYANT HEATING AND COOLING SYSTEMS | 38MURAQ24AB3* | FB4CNP025L |  | 23800 | 8.5 | 26000 | 17.5 | 10 | 2 | 73 | 92 | 211245803 | Cold Climate
PAYNE HEATING AND COOLING | 38MURAQ24AB3* | FB4CNP025L |  | 23800 | 8.5 | 26000 | 17.5 | 10 | 2 | 73 | 92 | 211245804 | Cold Climate
PAYNE HEATING AND COOLING | 38MURAQ24AB3* | PF4MNP025L* |  | 23800 | 8.5 | 26000 | 17.5 | 10 | 2 | 73 | 92 | 211245805 | Cold Climate
AIRQUEST | DLCURAH24ABK | FEM4X24**CL |  | 23800 | 8.5 | 26000 | 17.5 | 10 | 2 | 73 | 92 | 211245806 | Cold Climate
ARCOAIRE | DLCURAH24ABK | FEM4X24**CL |  | 23800 | 8.5 | 26000 | 17.5 | 10 | 2 | 73 | 92 | 211245807 | Cold Climate
COMFORTMAKER | DLCURAH24ABK | FEM4X24**CL |  | 23800 | 8.5 | 26000 | 17.5 | 10 | 2 | 73 | 92 | 211245808 | Cold Climate
AIRQUEST | DLCURAH36ABK | EA*4X48L24A* | *80ES(N,L)1552420A* | 37000 | 8.5 | 38500 | 16 | 10 | 2.12 | 76 | 90 | 211229332 | Cold Climate
ARCOAIRE | DLCURAH36ABK | EA*4X48L24A* | *80ES(N,L)1552420A* | 37000 | 8.5 | 38500 | 16 | 10 | 2.12 | 76 | 90 | 211229333 | Cold Climate
COMFORTMAKER | DLCURAH36ABK | EA*4X48L24A* | *80ES(N,L)1552420A* | 37000 | 8.5 | 38500 | 16 | 10 | 2.12 | 76 | 90 | 211229334 | Cold Climate
DAY & NIGHT | DLCURAH36ABK | EA*4X48L24A* | *80ES(N,L)1552420A* | 37000 | 8.5 | 38500 | 16 | 10 | 2.12 | 76 | 90 | 211229335 | Cold Climate
HEIL | DLCURAH36ABK | EA*4X48L24A* | *80ES(N,L)1552420A* | 37000 | 8.5 | 38500 | 16 | 10 | 2.12 | 76 | 90 | 211229336 | Cold Climate
KEEPRITE | DLCURAH36ABK | EA*4X48L24A* | *80ES(N,L)1552420A* | 37000 | 8.5 | 38500 | 16 | 10 | 2.12 | 76 | 90 | 211229337 | Cold Climate
SMART COMFORT | DLCURAH36ABK | EA*4X48L24A* | *80ES(N,L)1552420A* | 37000 | 8.5 | 38500 | 16 | 10 | 2.12 | 76 | 90 | 211229338 | Cold Climate
TEMPSTAR | DLCURAH36ABK | EA*4X48L24A* | *80ES(N,L)1552420A* | 37000 | 8.5 | 38500 | 16 | 10 | 2.12 | 76 | 90 | 211229339 | Cold Climate
BRYANT HEATING AND COOLING SYSTEMS | 38MURAQ36AB3* | CAP**4824AL* | 82*SA60070V21*** | 36000 | 8.5 | 38500 | 16 | 10 | 2.06 | 75 | 90 | 211229340 | Cold Climate
CARRIER | 38MURAQ24AB3* | CAP**2517AL* | 59TP6B040V14**10 | 24400 | 8.5 | 25600 | 16 | 10 | 1.78 | 73 | 84 | 211239729 | Cold Climate
CARRIER | 38MURAQ24AB3* | CAP**2517AL* | 59TP6B060V14**12 | 24000 | 8.1 | 25200 | 16.5 | 10 | 1.82 | 74 | 86 | 211239730 | Cold Climate
CARRIER | 38MURAQ24AB3* | CAP**2517AL* | 59TP6B060V17**14 | 24600 | 8.5 | 25400 | 16.5 | 10 | 1.78 | 74 | 84 | 211239732 | Cold Climate
CARRIER | 38MURAQ24AB3* | CAP**2517AL* | 58S(B,C)*A045E14**12 | 25400 | 8.5 | 26000 | 16.5 | 10.5 | 1.76 | 73 | 80 | 211239733 | Cold Climate
CARRIER | 38MURAQ24AB3* | CAP**2517AL* | 58S(B,C)*A045E17**12 | 24800 | 8.5 | 25600 | 17 | 10.5 | 1.78 | 73 | 83 | 211239734 | Cold Climate
CARRIER | 38MURAQ24AB3* | CAP**2517AL* | 58S(B,C)*A070E17**12 | 25000 | 8.5 | 25800 | 16.5 | 10.5 | 1.76 | 73 | 81 | 211239735 | Cold Climate
CARRIER | 38MURAQ24AB3* | CAP**2517AL* | 58S(B,C)*A090E17**14 | 25200 | 8.5 | 25800 | 17 | 10.5 | 1.76 | 73 | 81 | 211239736 | Cold Climate
CARRIER | 38MURAQ24AB3* | CAP**2517AL* | 59SC2D060E14**12 | 24000 | 8.1 | 25000 | 17 | 10 | 1.82 | 74 | 87 | 211239737 | Cold Climate
CARRIER | 38MURAQ24AB3* | CAP**2517AL* | 59SC2D060E17**14 | 25000 | 8.5 | 25600 | 17 | 10.5 | 1.78 | 73 | 82 | 211239738 | Cold Climate
CARRIER | 38MURAQ24AB3* | CAP**2517AL* | 59SC2D080E17**16 | 25000 | 8.5 | 25600 | 17.5 | 10.5 | 1.78 | 73 | 82 | 211239739 | Cold Climate
CARRIER | 38MURAQ24AB3* | CAP**2517AL* | 59SC2D040E14**10 | 24800 | 8.5 | 26000 | 15.5 | 10 | 1.76 | 73 | 82 | 211239742 | Cold Climate
CARRIER | 38MURAQ24AB3* | CAP**2517AL* | 59SC2D040E17**12 | 24200 | 8.1 | 25400 | 16 | 10 | 1.78 | 74 | 85 | 211239743 | Cold Climate
CARRIER | 38MURAQ24AB3* | CAP**2517AL* | 58S(B,C)*A070E14**12 | 25000 | 8.5 | 25600 | 17 | 10.5 | 1.78 | 74 | 82 | 211239744 | Cold Climate
CARRIER | 38MURAQ24AB3* | CAP**2517AL* | 58SU*A060E17**16 | 25600 | 8.5 | 26000 | 17 | 10.5 | 1.76 | 73 | 79 | 211239745 | Cold Climate
CARRIER | 38MURAQ24AB3* | CAP**2517AL* | OVMAAB036098 | 24200 | 8.5 | 25200 | 17 | 10 | 1.8 | 74 | 86 | 211239746 | Cold Climate
CARRIER | 38MURAQ24AB3* | CAP**2517AL* | OVLAAB036098 | 24000 | 8.1 | 25000 | 16.5 | 10 | 1.82 | 74 | 87 | 211239747 | Cold Climate
CARRIER | 38MURAQ24AB3* | CAP**2517AL* | OVMAAB042112 | 24800 | 8.5 | 25800 | 16 | 10 | 1.76 | 74 | 82 | 211239748 | Cold Climate
CARRIER | 38MURAQ24AB3* | CAP**3014AL* | 58SP*A045V14**12 | 24200 | 8.5 | 26400 | 16 | 10 | 1.9 | 73 | 87 | 211239749 | Cold Climate
CARRIER | 38MURAQ24AB3* | CAP**3014AL* | 59SP6A040V14**10 | 23600 | 8.5 | 26200 | 15.5 | 10 | 1.94 | 73 | 90 | 211239750 | Cold Climate
CARRIER | 38MURAQ24AB3* | CAP**3014AL* | 59SP6A060V14**12 | 23400 | 8.5 | 25800 | 16.5 | 10 | 2 | 74 | 94 | 211239751 | Cold Climate
CARRIER | 38MURAQ24AB3* | CAP**3014AL* | 58TP*A045V14**12 | 24000 | 8.5 | 26200 | 16.5 | 10 | 1.9 | 73 | 88 | 211239752 | Cold Climate
CARRIER | 38MURAQ24AB3* | CAP**3014AL* | 58TP*A070V14**12 | 24200 | 8.5 | 26400 | 16.5 | 10 | 1.9 | 73 | 87 | 211239753 | Cold Climate
CARRIER | 38MURAQ24AB3* | CAP**3014AL* | 59SC5B060E14**12 | 24200 | 8.5 | 26600 | 15.5 | 10 | 1.86 | 73 | 86 | 211239755 | Cold Climate
CARRIER | 38MURAQ24AB3* | CAP**3014AL* | 59TP6B040V14**10 | 23600 | 8.5 | 26200 | 15.5 | 10 | 1.94 | 73 | 90 | 211239756 | Cold Climate
CARRIER | 38MURAQ24AB3* | CAP**3014AL* | 59TP6B060V14**12 | 23400 | 8.5 | 25800 | 16.5 | 10 | 2 | 74 | 94 | 211239757 | Cold Climate
CARRIER | 38MURAQ24AB3* | CAP**3014AL* | 58S(B,C)*A045E14**12 | 24400 | 8.5 | 26600 | 16 | 10 | 1.86 | 73 | 85 | 211239759 | Cold Climate
CARRIER | 38MURAQ24AB3* | CAP**3014AL* | 59SC2D060E14**12 | 23400 | 8.5 | 25800 | 16.5 | 10 | 2.02 | 73 | 95 | 211239760 | Cold Climate
CARRIER | 38MURAQ24AB3* | CAP**3014AL* | 58S(B,C)*A070E14**12 | 24200 | 8.5 | 26400 | 16.5 | 10 | 1.9 | 73 | 87 | 211239762 | Cold Climate
CARRIER | 38MURAQ24AB3* | CAP**3017AL* | 58SP*A045V14**12 | 23400 | 8.5 | 25800 | 16.5 | 10 | 2.02 | 73 | 95 | 211239763 | Cold Climate
CARRIER | 38MURAQ24AB3* | CAP**3017AL* | 59SP6A060V17**14 | 23400 | 8.5 | 25800 | 16.5 | 10 | 2.02 | 73 | 94 | 211239765 | Cold Climate
CARRIER | 38MURAQ24AB3* | CAP**3017AL* | 59SP6A040V14**10 | 23200 | 8.5 | 25800 | 16 | 10 | 2.02 | 74 | 94 | 211239766 | Cold Climate
CARRIER | 38MURAQ24AB3* | CAP**3017AL* | 59SP6A060V14**12 | 23400 | 8.5 | 26000 | 16.5 | 10 | 1.98 | 73 | 92 | 211239768 | Cold Climate
GRANDAIRE | WDLCURAH24ABK | WLA*254BA* | WFSX040B036A* | 24600 | 8.5 | 25800 | 15.2 | 10 | 1.76 | 74 | 82 | 211241009 | Cold Climate
BRYANT HEATING AND COOLING SYSTEMS | 38MURAQ24AB3* | CAP**2517AL* | 915SB36060E14*** | 25000 | 8.5 | 26000 | 16 | 10 | 1.76 | 73 | 81 | 211241010 | Cold Climate
PAYNE HEATING AND COOLING | 38MURAQ24AB3* | CAP**2517AL* | PG95ESAA36060A** | 25000 | 8.5 | 26000 | 16 | 10 | 1.76 | 73 | 81 | 211241011 | Cold Climate
AIRQUEST | DLCURAH24ABK | EA*4X25L17A* | *95ESN0601412A* | 25000 | 8.5 | 26000 | 16 | 10 | 1.76 | 73 | 81 | 211241012 | Cold Climate
ARCOAIRE | DLCURAH24ABK | EA*4X25L17A* | *95ESN0601412A* | 25000 | 8.5 | 26000 | 16 | 10 | 1.76 | 73 | 81 | 211241013 | Cold Climate
COMFORTMAKER | DLCURAH24ABK | EA*4X25L17A* | *95ESN0601412A* | 25000 | 8.5 | 26000 | 16 | 10 | 1.76 | 73 | 81 | 211241014 | Cold Climate
DAY & NIGHT | DLCURAH24ABK | EA*4X25L17A* | *95ESN0601412A* | 25000 | 8.5 | 26000 | 16 | 10 | 1.76 | 73 | 81 | 211241015 | Cold Climate
HEIL | DLCURAH24ABK | EA*4X25L17A* | *95ESN0601412A* | 25000 | 8.5 | 26000 | 16 | 10 | 1.76 | 73 | 81 | 211241016 | Cold Climate
KEEPRITE | DLCURAH24ABK | EA*4X25L17A* | *95ESN0601412A* | 25000 | 8.5 | 26000 | 16 | 10 | 1.76 | 73 | 81 | 211241017 | Cold Climate
SMART COMFORT | DLCURAH24ABK | EA*4X25L17A* | *95ESN0601412A* | 25000 | 8.5 | 26000 | 16 | 10 | 1.76 | 73 | 81 | 211241018 | Cold Climate
TEMPSTAR | DLCURAH24ABK | EA*4X25L17A* | *95ESN0601412A* | 25000 | 8.5 | 26000 | 16 | 10 | 1.76 | 73 | 81 | 211241019 | Cold Climate
GRANDAIRE | WDLCURAH24ABK | WLA*254BA* | WFSX060A036A* | 25000 | 8.5 | 26000 | 16 | 10 | 1.76 | 73 | 81 | 211241020 | Cold Climate
BRYANT HEATING AND COOLING SYSTEMS | 38MURAQ24AB3* | CAP**2517AL* | 926TB30040V14*** | 24400 | 8.5 | 25600 | 16 | 10 | 1.78 | 73 | 84 | 211241021 | Cold Climate
PAYNE HEATING AND COOLING | 38MURAQ24AB3* | CAP**2517AL* | PG96VTAA30040A** | 24400 | 8.5 | 25600 | 16 | 10 | 1.78 | 73 | 84 | 211241022 | Cold Climate
AIRQUEST | DLCURAH24ABK | EA*4X25L17A* | *96VTN0401410A* | 24400 | 8.5 | 25600 | 16 | 10 | 1.78 | 73 | 84 | 211241023 | Cold Climate
ARCOAIRE | DLCURAH24ABK | EA*4X25L17A* | *96VTN0401410A* | 24400 | 8.5 | 25600 | 16 | 10 | 1.78 | 73 | 84 | 211241024 | Cold Climate
COMFORTMAKER | DLCURAH24ABK | EA*4X25L17A* | *96VTN0401410A* | 24400 | 8.5 | 25600 | 16 | 10 | 1.78 | 73 | 84 | 211241025 | Cold Climate
DAY & NIGHT | DLCURAH24ABK | EA*4X25L17A* | *96VTN0401410A* | 24400 | 8.5 | 25600 | 16 | 10 | 1.78 | 73 | 84 | 211241026 | Cold Climate
HEIL | DLCURAH24ABK | EA*4X25L17A* | *96VTN0401410A* | 24400 | 8.5 | 25600 | 16 | 10 | 1.78 | 73 | 84 | 211241027 | Cold Climate
KEEPRITE | DLCURAH24ABK | EA*4X25L17A* | *96VTN0401410A* | 24400 | 8.5 | 25600 | 16 | 10 | 1.78 | 73 | 84 | 211241028 | Cold Climate
SMART COMFORT | DLCURAH24ABK | EA*4X25L17A* | *96VTN0401410A* | 24400 | 8.5 | 25600 | 16 | 10 | 1.78 | 73 | 84 | 211241029 | Cold Climate
TEMPSTAR | DLCURAH24ABK | EA*4X25L17A* | *96VTN0401410A* | 24400 | 8.5 | 25600 | 16 | 10 | 1.78 | 73 | 84 | 211241030 | Cold Climate
BRYANT HEATING AND COOLING SYSTEMS | 38MURAQ24AB3* | CAP**2517AL* | 926TB36060V14*** | 24000 | 8.1 | 25200 | 16.5 | 10 | 1.82 | 74 | 86 | 211241031 | Cold Climate
PAYNE HEATING AND COOLING | 38MURAQ24AB3* | CAP**2517AL* | PG96VTAA36060A** | 24000 | 8.1 | 25200 | 16.5 | 10 | 1.82 | 74 | 86 | 211241032 | Cold Climate
AIRQUEST | DLCURAH24ABK | EA*4X25L17A* | *96VTN0601412A* | 24000 | 8.1 | 25200 | 16.5 | 10 | 1.82 | 74 | 86 | 211241033 | Cold Climate
ARCOAIRE | DLCURAH24ABK | EA*4X25L17A* | *96VTN0601412A* | 24000 | 8.1 | 25200 | 16.5 | 10 | 1.82 | 74 | 86 | 211241034 | Cold Climate
COMFORTMAKER | DLCURAH24ABK | EA*4X25L17A* | *96VTN0601412A* | 24000 | 8.1 | 25200 | 16.5 | 10 | 1.82 | 74 | 86 | 211241035 | Cold Climate
DAY & NIGHT | DLCURAH24ABK | EA*4X25L17A* | *96VTN0601412A* | 24000 | 8.1 | 25200 | 16.5 | 10 | 1.82 | 74 | 86 | 211241036 | Cold Climate
HEIL | DLCURAH24ABK | EA*4X25L17A* | *96VTN0601412A* | 24000 | 8.1 | 25200 | 16.5 | 10 | 1.82 | 74 | 86 | 211241037 | Cold Climate
KEEPRITE | DLCURAH24ABK | EA*4X25L17A* | *96VTN0601412A* | 24000 | 8.1 | 25200 | 16.5 | 10 | 1.82 | 74 | 86 | 211241038 | Cold Climate
SMART COMFORT | DLCURAH24ABK | EA*4X25L17A* | *96VTN0601412A* | 24000 | 8.1 | 25200 | 16.5 | 10 | 1.82 | 74 | 86 | 211241039 | Cold Climate
TEMPSTAR | DLCURAH24ABK | EA*4X25L17A* | *96VTN0601412A* | 24000 | 8.1 | 25200 | 16.5 | 10 | 1.82 | 74 | 86 | 211241040 | Cold Climate
HEIL | DLCURAH24ABK | EN(A,D)4X24L14** | *92ESN0601412A* | 24200 | 8.5 | 27200 | 15.5 | 10 | 1.86 | 72 | 83 | 211243809 | Cold Climate
KEEPRITE | DLCURAH24ABK | EN(A,D)4X24L14** | *92ESN0601412A* | 24200 | 8.5 | 27200 | 15.5 | 10 | 1.86 | 72 | 83 | 211243810 | Cold Climate
SMART COMFORT | DLCURAH24ABK | EN(A,D)4X24L14** | *92ESN0601412A* | 24200 | 8.5 | 27200 | 15.5 | 10 | 1.86 | 72 | 83 | 211243811 | Cold Climate
TEMPSTAR | DLCURAH24ABK | EN(A,D)4X24L14** | *92ESN0601412A* | 24200 | 8.5 | 27200 | 15.5 | 10 | 1.86 | 72 | 83 | 211243812 | Cold Climate
GRANDAIRE | WDLCURAH24ABK | WLNC244AA* | WFAX060A036A* | 24200 | 8.5 | 27200 | 15.5 | 10 | 1.86 | 72 | 83 | 211243813 | Cold Climate
BRYANT HEATING AND COOLING SYSTEMS | 38MURAQ24AB3* | CNPV*2414AL* | 8(0,1)*SA36070E14*** | 23800 | 8.5 | 26800 | 16 | 10 | 1.92 | 73 | 87 | 211243825 | Cold Climate
PAYNE HEATING AND COOLING | 38MURAQ24AB3* | CNPV*2414AL* | PG80ES(A,L)A36070A** | 23800 | 8.5 | 26800 | 16 | 10 | 1.92 | 73 | 87 | 211243826 | Cold Climate
AIRQUEST | DLCURAH24ABK | EN(A,D)4X24L14** | *80ES(N,L)0701412A* | 23800 | 8.5 | 26800 | 16 | 10 | 1.92 | 73 | 87 | 211243827 | Cold Climate
ARCOAIRE | DLCURAH24ABK | EN(A,D)4X24L14** | *80ES(N,L)0701412A* | 23800 | 8.5 | 26800 | 16 | 10 | 1.92 | 73 | 87 | 211243828 | Cold Climate
COMFORTMAKER | DLCURAH24ABK | EN(A,D)4X24L14** | *80ES(N,L)0701412A* | 23800 | 8.5 | 26800 | 16 | 10 | 1.92 | 73 | 87 | 211243829 | Cold Climate
DAY & NIGHT | DLCURAH24ABK | EN(A,D)4X24L14** | *80ES(N,L)0701412A* | 23800 | 8.5 | 26800 | 16 | 10 | 1.92 | 73 | 87 | 211243830 | Cold Climate
HEIL | DLCURAH24ABK | EN(A,D)4X24L14** | *80ES(N,L)0701412A* | 23800 | 8.5 | 26800 | 16 | 10 | 1.92 | 73 | 87 | 211243831 | Cold Climate
KEEPRITE | DLCURAH24ABK | EN(A,D)4X24L14** | *80ES(N,L)0701412A* | 23800 | 8.5 | 26800 | 16 | 10 | 1.92 | 73 | 87 | 211243832 | Cold Climate
SMART COMFORT | DLCURAH24ABK | EN(A,D)4X24L14** | *80ES(N,L)0701412A* | 23800 | 8.5 | 26800 | 16 | 10 | 1.92 | 73 | 87 | 211243833 | Cold Climate
TEMPSTAR | DLCURAH24ABK | EN(A,D)4X24L14** | *80ES(N,L)0701412A* | 23800 | 8.5 | 26800 | 16 | 10 | 1.92 | 73 | 87 | 211243834 | Cold Climate
GRANDAIRE | WDLCURAH24ABK | WLNC244AA* | WFEL070A036B* | 23800 | 8.5 | 26800 | 16 | 10 | 1.92 | 73 | 87 | 211243835 | Cold Climate
GRANDAIRE | WDLCURAH24ABK | WLNC244AA* | WFER070A036A* | 23800 | 8.5 | 26800 | 16 | 10 | 1.92 | 73 | 87 | 211243836 | Cold Climate
BRYANT HEATING AND COOLING SYSTEMS | 38MURAQ24AB3* | CNPV*2417AL* | 82*SA36045V14*** | 23800 | 8.5 | 26800 | 16 | 10 | 1.9 | 73 | 87 | 211243837 | Cold Climate
AIRQUEST | DLCURAH24ABK | EN(A,D)4X24L17** | *80VSL0451412A* | 23800 | 8.5 | 26800 | 16 | 10 | 1.9 | 73 | 87 | 211243838 | Cold Climate
ARCOAIRE | DLCURAH24ABK | EN(A,D)4X24L17** | *80VSL0451412A* | 23800 | 8.5 | 26800 | 16 | 10 | 1.9 | 73 | 87 | 211243839 | Cold Climate
COMFORTMAKER | DLCURAH24ABK | EN(A,D)4X24L17** | *80VSL0451412A* | 23800 | 8.5 | 26800 | 16 | 10 | 1.9 | 73 | 87 | 211243840 | Cold Climate
DAY & NIGHT | DLCURAH24ABK | EN(A,D)4X24L17** | *80VSL0451412A* | 23800 | 8.5 | 26800 | 16 | 10 | 1.9 | 73 | 87 | 211243841 | Cold Climate
HEIL | DLCURAH24ABK | EN(A,D)4X24L17** | *80VSL0451412A* | 23800 | 8.5 | 26800 | 16 | 10 | 1.9 | 73 | 87 | 211243842 | Cold Climate
KEEPRITE | DLCURAH24ABK | EN(A,D)4X24L17** | *80VSL0451412A* | 23800 | 8.5 | 26800 | 16 | 10 | 1.9 | 73 | 87 | 211243843 | Cold Climate
SMART COMFORT | DLCURAH24ABK | EN(A,D)4X24L17** | *80VSL0451412A* | 23800 | 8.5 | 26800 | 16 | 10 | 1.9 | 73 | 87 | 211243844 | Cold Climate
TEMPSTAR | DLCURAH24ABK | EN(A,D)4X24L17** | *80VSL0451412A* | 23800 | 8.5 | 26800 | 16 | 10 | 1.9 | 73 | 87 | 211243845 | Cold Climate
CARRIER | 38MURAQ24AB3* | CNPV*3017AL* | 58TP*A070V17**16 | 24200 | 8.1 | 26200 | 17 | 10.5 | 1.9 | 73 | 88 | 211240089 | Cold Climate
CARRIER | 38MURAQ24AB3* | CNPV*3017AL* | 59SC5B060E14**12 | 24400 | 8.1 | 26600 | 15.5 | 10 | 1.86 | 73 | 85 | 211240092 | Cold Climate
CARRIER | 38MURAQ24AB3* | CNPV*3017AL* | 59TP6B040V14**10 | 23400 | 8.1 | 25800 | 16 | 10 | 2 | 74 | 93 | 211240093 | Cold Climate
CARRIER | 38MURAQ24AB3* | CNPV*3017AL* | 59TP6B060V14**12 | 23600 | 8.1 | 25800 | 16.5 | 10 | 1.98 | 74 | 92 | 211240094 | Cold Climate
CARRIER | 38MURAQ24AB3* | CNPV*3017AL* | 59SC5B026E14**10 | 23400 | 8.1 | 25800 | 16 | 10 | 2 | 73 | 94 | 211240095 | Cold Climate
CARRIER | 38MURAQ24AB3* | CNPV*3017AL* | 59TP6B060V17**14 | 24000 | 8.1 | 26200 | 16.5 | 10 | 1.92 | 73 | 89 | 211240096 | Cold Climate
CARRIER | 38MURAQ24AB3* | CNPV*3017AL* | 58S(B,C)*A045E14**12 | 24600 | 8.1 | 26600 | 16 | 10.5 | 1.84 | 73 | 84 | 211240097 | Cold Climate
CARRIER | 38MURAQ24AB3* | CNPV*3017AL* | 58S(B,C)*A045E17**12 | 24000 | 8.1 | 26200 | 16.5 | 10.5 | 1.9 | 73 | 88 | 211240098 | Cold Climate
CARRIER | 38MURAQ24AB3* | CNPV*3017AL* | 58S(B,C)*A070E17**12 | 24400 | 8.1 | 26400 | 16.5 | 10.5 | 1.88 | 73 | 86 | 211240099 | Cold Climate
CARRIER | 38MURAQ24AB3* | CNPV*3017AL* | 58S(B,C)*A090E17**14 | 24600 | 8.1 | 26400 | 16.5 | 10.5 | 1.86 | 73 | 86 | 211240100 | Cold Climate
CARRIER | 38MURAQ24AB3* | CNPV*3017AL* | 59SC2D060E14**12 | 23400 | 8.1 | 25800 | 17 | 10 | 2 | 73 | 93 | 211240101 | Cold Climate
CARRIER | 38MURAQ24AB3* | CNPV*3017AL* | 59SC2D060E17**14 | 24400 | 8.1 | 26400 | 16.5 | 10.5 | 1.88 | 72 | 86 | 211240102 | Cold Climate
CARRIER | 38MURAQ24AB3* | CNPV*3017AL* | 59SC2D080E17**16 | 24200 | 8.1 | 26200 | 17 | 10.5 | 1.88 | 73 | 87 | 211240103 | Cold Climate
CARRIER | 38MURAQ24AB3* | CNPV*3017AL* | 59SC5B060E17**14 | 24600 | 8.1 | 26600 | 16 | 10 | 1.84 | 73 | 84 | 211240104 | Cold Climate
CARRIER | 38MURAQ24AB3* | CNPV*3017AL* | 59SC5B080E17**16 | 24600 | 8.1 | 26800 | 15.5 | 10 | 1.82 | 73 | 83 | 211240105 | Cold Climate
CARRIER | 38MURAQ24AB3* | CNPV*3017AL* | 59SC2D040E14**10 | 24000 | 8.1 | 26600 | 15.2 | 10 | 1.86 | 73 | 86 | 211240106 | Cold Climate
CARRIER | 38MURAQ24AB3* | CNPV*3017AL* | 59SC2D040E17**12 | 23600 | 8.1 | 26200 | 15.5 | 10 | 1.92 | 73 | 89 | 211240107 | Cold Climate
CARRIER | 38MURAQ24AB3* | CNPV*3017AL* | 58S(B,C)*A070E14**12 | 24200 | 8.1 | 26400 | 16.5 | 10.5 | 1.88 | 72 | 86 | 211240108 | Cold Climate
CARRIER | 38MURAQ24AB3* | CNPV*3017AL* | 58SU*A060E17**16 | 24800 | 8.5 | 26600 | 16.5 | 10.5 | 1.84 | 73 | 83 | 211240109 | Cold Climate
CARRIER | 38MURAQ24AB3* | CNPV*3017AL* | OVMAAB036098 | 23600 | 8.1 | 26000 | 16.5 | 10 | 1.96 | 73 | 91 | 211240110 | Cold Climate
CARRIER | 38MURAQ24AB3* | CNPV*3017AL* | OVLAAB036098 | 23400 | 8.1 | 25800 | 16.5 | 10 | 2 | 73 | 94 | 211240111 | Cold Climate
CARRIER | 38MURAQ24AB3* | CNPV*3017AL* | OVMAAB042112 | 24000 | 8.1 | 26400 | 16 | 10 | 1.88 | 73 | 87 | 211240112 | Cold Climate
CARRIER | 38MURAQ24AB3* | CNPV*3617AL* | 58SP*A045V14**12 | 23400 | 8.1 | 25800 | 16.5 | 10 | 2 | 73 | 94 | 211240113 | Cold Climate
CARRIER | 38MURAQ24AB3* | CNPV*3617AL* | 59SP6A060V17**14 | 23400 | 8.1 | 25800 | 16.5 | 10 | 2 | 73 | 93 | 211240115 | Cold Climate
CARRIER | 38MURAQ24AB3* | CNPV*3617AL* | 59SP6A040V14**10 | 23400 | 8.1 | 25800 | 16 | 10 | 2 | 74 | 93 | 211240116 | Cold Climate
CARRIER | 38MURAQ24AB3* | CNPV*3617AL* | 59SP6A040V17**12 | 23400 | 8.1 | 25800 | 16 | 10 | 1.98 | 74 | 93 | 211240117 | Cold Climate
CARRIER | 38MURAQ24AB3* | CNPV*3617AL* | 59SP6A060V14**12 | 23600 | 8.1 | 25800 | 16.5 | 10 | 1.98 | 74 | 92 | 211240118 | Cold Climate
CARRIER | 38MURAQ24AB3* | CNPV*3617AL* | 59SP6A080V17**16 | 24200 | 8.1 | 26200 | 16.5 | 10.5 | 1.9 | 73 | 88 | 211240119 | Cold Climate
CARRIER | 38MURAQ24AB3* | CNPV*3617AL* | 59SU5A040E17**12 | 23600 | 8.1 | 25800 | 16.5 | 10 | 1.96 | 74 | 91 | 211240120 | Cold Climate
CARRIER | 38MURAQ24AB3* | CNPV*3617AL* | 58S(B,C)*A070E17**16 | 24800 | 8.1 | 26800 | 16 | 10.5 | 1.82 | 72 | 83 | 211240121 | Cold Climate
CARRIER | 38MURAQ24AB3* | CNPV*3617AL* | 58SP*A045V17**16 | 24200 | 8.1 | 26400 | 16 | 10.5 | 1.88 | 73 | 86 | 211240124 | Cold Climate
CARRIER | 38MURAQ24AB3* | CNPV*3617AL* | 58SP*A070V17**16 | 23800 | 8.1 | 26000 | 16.5 | 10.5 | 1.92 | 73 | 89 | 211240125 | Cold Climate
CARRIER | 38MURAQ24AB3* | CNPV*3617AL* | 59SU5A060E17**16 | 24200 | 8.1 | 26200 | 16.5 | 10.5 | 1.9 | 73 | 87 | 211240126 | Cold Climate
CARRIER | 38MURAQ24AB3* | CNPV*3617AL* | 58SU*A040E17**12 | 24000 | 8.1 | 26000 | 17 | 10.5 | 1.94 | 73 | 89 | 211240127 | Cold Climate
CARRIER | 38MURAQ24AB3* | CNPV*3617AL* | 58TP*A045V14**12 | 24200 | 8.1 | 26200 | 16.5 | 10.5 | 1.88 | 73 | 87 | 211240128 | Cold Climate
HEIL | DLCURAH24ABK | EA*4X30L14A* | *80ES(N,L)0701412A* | 24200 | 8.5 | 26400 | 16.5 | 10 | 1.9 | 73 | 87 | 211241369 | Cold Climate
KEEPRITE | DLCURAH24ABK | EA*4X30L14A* | *80ES(N,L)0701412A* | 24200 | 8.5 | 26400 | 16.5 | 10 | 1.9 | 73 | 87 | 211241370 | Cold Climate
SMART COMFORT | DLCURAH24ABK | EA*4X30L14A* | *80ES(N,L)0701412A* | 24200 | 8.5 | 26400 | 16.5 | 10 | 1.9 | 73 | 87 | 211241371 | Cold Climate
TEMPSTAR | DLCURAH24ABK | EA*4X30L14A* | *80ES(N,L)0701412A* | 24200 | 8.5 | 26400 | 16.5 | 10 | 1.9 | 73 | 87 | 211241372 | Cold Climate
GRANDAIRE | WDLCURAH24ABK | WLA*304AA* | WFEL070A036B* | 24200 | 8.5 | 26400 | 16.5 | 10 | 1.9 | 73 | 87 | 211241373 | Cold Climate
GRANDAIRE | WDLCURAH24ABK | WLA*304AA* | WFER070A036A* | 24200 | 8.5 | 26400 | 16.5 | 10 | 1.9 | 73 | 87 | 211241374 | Cold Climate
BRYANT HEATING AND COOLING SYSTEMS | 38MURAQ24AB3* | CAP**3017AL* | 82*SA36045V14*** | 23400 | 8.5 | 25800 | 16.5 | 10 | 2.02 | 73 | 95 | 211241375 | Cold Climate
AIRQUEST | DLCURAH24ABK | EA*4X30L17A* | *80VSL0451412A* | 23400 | 8.5 | 25800 | 16.5 | 10 | 2.02 | 73 | 95 | 211241376 | Cold Climate
ARCOAIRE | DLCURAH24ABK | EA*4X30L17A* | *80VSL0451412A* | 23400 | 8.5 | 25800 | 16.5 | 10 | 2.02 | 73 | 95 | 211241377 | Cold Climate
COMFORTMAKER | DLCURAH24ABK | EA*4X30L17A* | *80VSL0451412A* | 23400 | 8.5 | 25800 | 16.5 | 10 | 2.02 | 73 | 95 | 211241378 | Cold Climate
DAY & NIGHT | DLCURAH24ABK | EA*4X30L17A* | *80VSL0451412A* | 23400 | 8.5 | 25800 | 16.5 | 10 | 2.02 | 73 | 95 | 211241379 | Cold Climate
HEIL | DLCURAH24ABK | EA*4X30L17A* | *80VSL0451412A* | 23400 | 8.5 | 25800 | 16.5 | 10 | 2.02 | 73 | 95 | 211241380 | Cold Climate
KEEPRITE | DLCURAH24ABK | EA*4X30L17A* | *80VSL0451412A* | 23400 | 8.5 | 25800 | 16.5 | 10 | 2.02 | 73 | 95 | 211241381 | Cold Climate
SMART COMFORT | DLCURAH24ABK | EA*4X30L17A* | *80VSL0451412A* | 23400 | 8.5 | 25800 | 16.5 | 10 | 2.02 | 73 | 95 | 211241382 | Cold Climate
TEMPSTAR | DLCURAH24ABK | EA*4X30L17A* | *80VSL0451412A* | 23400 | 8.5 | 25800 | 16.5 | 10 | 2.02 | 73 | 95 | 211241383 | Cold Climate
BRYANT HEATING AND COOLING SYSTEMS | 38MURAQ24AB3* | CAP**3017AL* | 926SA42060V17*** | 23400 | 8.5 | 25800 | 16.5 | 10 | 2.02 | 73 | 94 | 211241393 | Cold Climate
AIRQUEST | DLCURAH24ABK | EA*4X30L17A* | *96VSN0601714A* | 23400 | 8.5 | 25800 | 16.5 | 10 | 2.02 | 73 | 94 | 211241394 | Cold Climate
ARCOAIRE | DLCURAH24ABK | EA*4X30L17A* | *96VSN0601714A* | 23400 | 8.5 | 25800 | 16.5 | 10 | 2.02 | 73 | 94 | 211241395 | Cold Climate
COMFORTMAKER | DLCURAH24ABK | EA*4X30L17A* | *96VSN0601714A* | 23400 | 8.5 | 25800 | 16.5 | 10 | 2.02 | 73 | 94 | 211241396 | Cold Climate
DAY & NIGHT | DLCURAH24ABK | EA*4X30L17A* | *96VSN0601714A* | 23400 | 8.5 | 25800 | 16.5 | 10 | 2.02 | 73 | 94 | 211241397 | Cold Climate
HEIL | DLCURAH24ABK | EA*4X30L17A* | *96VSN0601714A* | 23400 | 8.5 | 25800 | 16.5 | 10 | 2.02 | 73 | 94 | 211241398 | Cold Climate
KEEPRITE | DLCURAH24ABK | EA*4X30L17A* | *96VSN0601714A* | 23400 | 8.5 | 25800 | 16.5 | 10 | 2.02 | 73 | 94 | 211241399 | Cold Climate
SMART COMFORT | DLCURAH24ABK | EA*4X30L17A* | *96VSN0601714A* | 23400 | 8.5 | 25800 | 16.5 | 10 | 2.02 | 73 | 94 | 211241400 | Cold Climate
TEMPSTAR | DLCURAH24ABK | EA*4X30L17A* | *96VSN0601714A* | 23400 | 8.5 | 25800 | 16.5 | 10 | 2.02 | 73 | 94 | 211241401 | Cold Climate
BRYANT HEATING AND COOLING SYSTEMS | 38MURAQ24AB3* | CAP**3017AL* | 926SA30040V14*** | 23200 | 8.5 | 25800 | 16 | 10 | 2.02 | 74 | 94 | 211241402 | Cold Climate
AIRQUEST | DLCURAH24ABK | EA*4X30L17A* | *96VSN0401410A* | 23200 | 8.5 | 25800 | 16 | 10 | 2.02 | 74 | 94 | 211241403 | Cold Climate
ARCOAIRE | DLCURAH24ABK | EA*4X30L17A* | *96VSN0401410A* | 23200 | 8.5 | 25800 | 16 | 10 | 2.02 | 74 | 94 | 211241404 | Cold Climate
COMFORTMAKER | DLCURAH24ABK | EA*4X30L17A* | *96VSN0401410A* | 23200 | 8.5 | 25800 | 16 | 10 | 2.02 | 74 | 94 | 211241405 | Cold Climate
DAY & NIGHT | DLCURAH24ABK | EA*4X30L17A* | *96VSN0401410A* | 23200 | 8.5 | 25800 | 16 | 10 | 2.02 | 74 | 94 | 211241406 | Cold Climate
HEIL | DLCURAH24ABK | EA*4X30L17A* | *96VSN0401410A* | 23200 | 8.5 | 25800 | 16 | 10 | 2.02 | 74 | 94 | 211241407 | Cold Climate
KEEPRITE | DLCURAH24ABK | EA*4X30L17A* | *96VSN0401410A* | 23200 | 8.5 | 25800 | 16 | 10 | 2.02 | 74 | 94 | 211241408 | Cold Climate
BRYANT HEATING AND COOLING SYSTEMS | 38MURAQ24AB3* | CNPV*3621AL* | 926SA42060V17*** | 23400 | 8.1 | 25800 | 16.5 | 10 | 2 | 73 | 93 | 211245310 | Cold Climate
AIRQUEST | DLCURAH24ABK | EN(A,D)4X36L21** | *96VSN0601714A* | 23400 | 8.1 | 25800 | 16.5 | 10 | 2 | 73 | 93 | 211245311 | Cold Climate
ARCOAIRE | DLCURAH24ABK | EN(A,D)4X36L21** | *96VSN0601714A* | 23400 | 8.1 | 25800 | 16.5 | 10 | 2 | 73 | 93 | 211245312 | Cold Climate
COMFORTMAKER | DLCURAH24ABK | EN(A,D)4X36L21** | *96VSN0601714A* | 23400 | 8.1 | 25800 | 16.5 | 10 | 2 | 73 | 93 | 211245313 | Cold Climate
DAY & NIGHT | DLCURAH24ABK | EN(A,D)4X36L21** | *96VSN0601714A* | 23400 | 8.1 | 25800 | 16.5 | 10 | 2 | 73 | 93 | 211245314 | Cold Climate
HEIL | DLCURAH24ABK | EN(A,D)4X36L21** | *96VSN0601714A* | 23400 | 8.1 | 25800 | 16.5 | 10 | 2 | 73 | 93 | 211245315 | Cold Climate
KEEPRITE | DLCURAH24ABK | EN(A,D)4X36L21** | *96VSN0601714A* | 23400 | 8.1 | 25800 | 16.5 | 10 | 2 | 73 | 93 | 211245316 | Cold Climate
SMART COMFORT | DLCURAH24ABK | EN(A,D)4X36L21** | *96VSN0601714A* | 23400 | 8.1 | 25800 | 16.5 | 10 | 2 | 73 | 93 | 211245317 | Cold Climate
TEMPSTAR | DLCURAH24ABK | EN(A,D)4X36L21** | *96VSN0601714A* | 23400 | 8.1 | 25800 | 16.5 | 10 | 2 | 73 | 93 | 211245318 | Cold Climate
BRYANT HEATING AND COOLING SYSTEMS | 38MURAQ24AB3* | CNPV*3621AL* | 926SA60080V21*** | 24000 | 8.1 | 26000 | 17 | 10.5 | 1.92 | 73 | 89 | 211245319 | Cold Climate
AIRQUEST | DLCURAH24ABK | EN(A,D)4X36L21** | *96VSN0802120A* | 24000 | 8.1 | 26000 | 17 | 10.5 | 1.92 | 73 | 89 | 211245320 | Cold Climate
ARCOAIRE | DLCURAH24ABK | EN(A,D)4X36L21** | *96VSN0802120A* | 24000 | 8.1 | 26000 | 17 | 10.5 | 1.92 | 73 | 89 | 211245321 | Cold Climate
COMFORTMAKER | DLCURAH24ABK | EN(A,D)4X36L21** | *96VSN0802120A* | 24000 | 8.1 | 26000 | 17 | 10.5 | 1.92 | 73 | 89 | 211245322 | Cold Climate
DAY & NIGHT | DLCURAH24ABK | EN(A,D)4X36L21** | *96VSN0802120A* | 24000 | 8.1 | 26000 | 17 | 10.5 | 1.92 | 73 | 89 | 211245323 | Cold Climate
HEIL | DLCURAH24ABK | EN(A,D)4X36L21** | *96VSN0802120A* | 24000 | 8.1 | 26000 | 17 | 10.5 | 1.92 | 73 | 89 | 211245324 | Cold Climate
KEEPRITE | DLCURAH24ABK | EN(A,D)4X36L21** | *96VSN0802120A* | 24000 | 8.1 | 26000 | 17 | 10.5 | 1.92 | 73 | 89 | 211245325 | Cold Climate
SMART COMFORT | DLCURAH24ABK | EN(A,D)4X36L21** | *96VSN0802120A* | 24000 | 8.1 | 26000 | 17 | 10.5 | 1.92 | 73 | 89 | 211245326 | Cold Climate
TEMPSTAR | DLCURAH24ABK | EN(A,D)4X36L21** | *96VSN0802120A* | 24000 | 8.1 | 26000 | 17 | 10.5 | 1.92 | 73 | 89 | 211245327 | Cold Climate
BRYANT HEATING AND COOLING SYSTEMS | 38MURAQ24AB3* | CNPV*3621AL* | 926SA60100V21*** | 23800 | 8.1 | 26000 | 17 | 10.5 | 1.94 | 73 | 90 | 211245328 | Cold Climate
COMFORTMAKER | DLCURAH36ABK | EN(A,D)4X48L24** | *80ES(N,L)1552420A* | 37200 | 8.1 | 39500 | 16 | 10.5 | 2.08 | 74 | 89 | 211230492 | Cold Climate
DAY & NIGHT | DLCURAH36ABK | EN(A,D)4X48L24** | *80ES(N,L)1552420A* | 37200 | 8.1 | 39500 | 16 | 10.5 | 2.08 | 74 | 89 | 211230493 | Cold Climate
HEIL | DLCURAH36ABK | EN(A,D)4X48L24** | *80ES(N,L)1552420A* | 37200 | 8.1 | 39500 | 16 | 10.5 | 2.08 | 74 | 89 | 211230494 | Cold Climate
KEEPRITE | DLCURAH36ABK | EN(A,D)4X48L24** | *80ES(N,L)1552420A* | 37200 | 8.1 | 39500 | 16 | 10.5 | 2.08 | 74 | 89 | 211230495 | Cold Climate
SMART COMFORT | DLCURAH36ABK | EN(A,D)4X48L24** | *80ES(N,L)1552420A* | 37200 | 8.1 | 39500 | 16 | 10.5 | 2.08 | 74 | 89 | 211230496 | Cold Climate
TEMPSTAR | DLCURAH36ABK | EN(A,D)4X48L24** | *80ES(N,L)1552420A* | 37200 | 8.1 | 39500 | 16 | 10.5 | 2.08 | 74 | 89 | 211230497 | Cold Climate
BRYANT HEATING AND COOLING SYSTEMS | 38MURAQ36AB3* | CNPV*4824AL* | 82*SA60070V21*** | 36000 | 8.1 | 38500 | 16 | 10 | 2.02 | 76 | 90 | 211230498 | Cold Climate
AIRQUEST | DLCURAH36ABK | EN(A,D)4X48L24** | *80VSL0702120A* | 36000 | 8.1 | 38500 | 16 | 10 | 2.02 | 76 | 90 | 211230499 | Cold Climate
ARCOAIRE | DLCURAH36ABK | EN(A,D)4X48L24** | *80VSL0702120A* | 36000 | 8.1 | 38500 | 16 | 10 | 2.02 | 76 | 90 | 211230500 | Cold Climate
COMFORTMAKER | DLCURAH36ABK | EN(A,D)4X48L24** | *80VSL0702120A* | 36000 | 8.1 | 38500 | 16 | 10 | 2.02 | 76 | 90 | 211230501 | Cold Climate
DAY & NIGHT | DLCURAH36ABK | EN(A,D)4X48L24** | *80VSL0702120A* | 36000 | 8.1 | 38500 | 16 | 10 | 2.02 | 76 | 90 | 211230502 | Cold Climate
HEIL | DLCURAH36ABK | EN(A,D)4X48L24** | *80VSL0702120A* | 36000 | 8.1 | 38500 | 16 | 10 | 2.02 | 76 | 90 | 211230503 | Cold Climate
KEEPRITE | DLCURAH36ABK | EN(A,D)4X48L24** | *80VSL0702120A* | 36000 | 8.1 | 38500 | 16 | 10 | 2.02 | 76 | 90 | 211230504 | Cold Climate
SMART COMFORT | DLCURAH36ABK | EN(A,D)4X48L24** | *80VSL0702120A* | 36000 | 8.1 | 38500 | 16 | 10 | 2.02 | 76 | 90 | 211230505 | Cold Climate
TEMPSTAR | DLCURAH36ABK | EN(A,D)4X48L24** | *80VSL0702120A* | 36000 | 8.1 | 38500 | 16 | 10 | 2.02 | 76 | 90 | 211230506 | Cold Climate
BRYANT HEATING AND COOLING SYSTEMS | 38MURAQ36AB3* | CNPV*4824AL* | 82*SA60090V21*** | 35800 | 8.1 | 38500 | 16.5 | 10 | 2 | 76 | 90 | 211230507 | Cold Climate
AIRQUEST | DLCURAH36ABK | EN(A,D)4X48L24** | *80VSL0902120A* | 35800 | 8.1 | 38500 | 16.5 | 10 | 2 | 76 | 90 | 211230508 | Cold Climate
ARCOAIRE | DLCURAH36ABK | EN(A,D)4X48L24** | *80VSL0902120A* | 35800 | 8.1 | 38500 | 16.5 | 10 | 2 | 76 | 90 | 211230509 | Cold Climate
COMFORTMAKER | DLCURAH36ABK | EN(A,D)4X48L24** | *80VSL0902120A* | 35800 | 8.1 | 38500 | 16.5 | 10 | 2 | 76 | 90 | 211230510 | Cold Climate
DAY & NIGHT | DLCURAH36ABK | EN(A,D)4X48L24** | *80VSL0902120A* | 35800 | 8.1 | 38500 | 16.5 | 10 | 2 | 76 | 90 | 211230511 | Cold Climate
HEIL | DLCURAH36ABK | EN(A,D)4X48L24** | *80VSL0902120A* | 35800 | 8.1 | 38500 | 16.5 | 10 | 2 | 76 | 90 | 211230512 | Cold Climate
KEEPRITE | DLCURAH36ABK | EN(A,D)4X48L24** | *80VSL0902120A* | 35800 | 8.1 | 38500 | 16.5 | 10 | 2 | 76 | 90 | 211230513 | Cold Climate
SMART COMFORT | DLCURAH36ABK | EN(A,D)4X48L24** | *80VSL0902120A* | 35800 | 8.1 | 38500 | 16.5 | 10 | 2 | 76 | 90 | 211230514 | Cold Climate
TEMPSTAR | DLCURAH36ABK | EN(A,D)4X48L24** | *80VSL0902120A* | 35800 | 8.1 | 38500 | 16.5 | 10 | 2 | 76 | 90 | 211230515 | Cold Climate
BRYANT HEATING AND COOLING SYSTEMS | 38MURAQ36AB3* | CNPV*4824AL* | 82*SA60090V24*** | 35800 | 8.1 | 38500 | 16.5 | 10 | 2 | 76 | 90 | 211230516 | Cold Climate
AIRQUEST | DLCURAH36ABK | EN(A,D)4X48L24** | *80VSL0902420A* | 35800 | 8.1 | 38500 | 16.5 | 10 | 2 | 76 | 90 | 211230517 | Cold Climate
ARCOAIRE | DLCURAH36ABK | EN(A,D)4X48L24** | *80VSL0902420A* | 35800 | 8.1 | 38500 | 16.5 | 10 | 2 | 76 | 90 | 211230518 | Cold Climate
COMFORTMAKER | DLCURAH36ABK | EN(A,D)4X48L24** | *80VSL0902420A* | 35800 | 8.1 | 38500 | 16.5 | 10 | 2 | 76 | 90 | 211230519 | Cold Climate
DAY & NIGHT | DLCURAH36ABK | EN(A,D)4X48L24** | *80VSL0902420A* | 35800 | 8.1 | 38500 | 16.5 | 10 | 2 | 76 | 90 | 211230520 | Cold Climate
HEIL | DLCURAH36ABK | EN(A,D)4X48L24** | *80VSL0902420A* | 35800 | 8.1 | 38500 | 16.5 | 10 | 2 | 76 | 90 | 211230521 | Cold Climate
KEEPRITE | DLCURAH36ABK | EN(A,D)4X48L24** | *80VSL0902420A* | 35800 | 8.1 | 38500 | 16.5 | 10 | 2 | 76 | 90 | 211230522 | Cold Climate
SMART COMFORT | DLCURAH36ABK | EN(A,D)4X48L24** | *80VSL0902420A* | 35800 | 8.1 | 38500 | 16.5 | 10 | 2 | 76 | 90 | 211230523 | Cold Climate
TEMPSTAR | DLCURAH36ABK | EN(A,D)4X48L24** | *80VSL0902420A* | 35800 | 8.1 | 38500 | 16.5 | 10 | 2 | 76 | 90 | 211230524 | Cold Climate
BRYANT HEATING AND COOLING SYSTEMS | 38MURAQ36AB3* | CNPV*4824AL* | 82*SA66110V24*** | 36000 | 8.1 | 38500 | 16.5 | 10 | 2.02 | 76 | 90 | 211230525 | Cold Climate
AIRQUEST | DLCURAH36ABK | EN(A,D)4X48L24** | *80VSL1102422A* | 36000 | 8.1 | 38500 | 16.5 | 10 | 2.02 | 76 | 90 | 211230526 | Cold Climate
ARCOAIRE | DLCURAH36ABK | EN(A,D)4X48L24** | *80VSL1102422A* | 36000 | 8.1 | 38500 | 16.5 | 10 | 2.02 | 76 | 90 | 211230527 | Cold Climate
COMFORTMAKER | DLCURAH36ABK | EN(A,D)4X48L24** | *80VSL1102422A* | 36000 | 8.1 | 38500 | 16.5 | 10 | 2.02 | 76 | 90 | 211230528 | Cold Climate
DAY & NIGHT | DLCURAH36ABK | EN(A,D)4X48L24** | *80VSL1102422A* | 36000 | 8.1 | 38500 | 16.5 | 10 | 2.02 | 76 | 90 | 211230529 | Cold Climate
HEIL | DLCURAH36ABK | EN(A,D)4X48L24** | *80VSL1102422A* | 36000 | 8.1 | 38500 | 16.5 | 10 | 2.02 | 76 | 90 | 211230530 | Cold Climate
KEEPRITE | DLCURAH36ABK | EN(A,D)4X48L24** | *80VSL1102422A* | 36000 | 8.1 | 38500 | 16.5 | 10 | 2.02 | 76 | 90 | 211230531 | Cold Climate
GRANDAIRE | WDLCURAH36ABK | WLA*484CA* | WFEL090C060B* | 36400 | 8.5 | 38500 | 16 | 10 | 2.08 | 75 | 90 | 211228807 | Cold Climate
GRANDAIRE | WDLCURAH36ABK | WLA*484CA* | WFER090C060A* | 36400 | 8.5 | 38500 | 16 | 10 | 2.08 | 75 | 90 | 211228808 | Cold Climate
BRYANT HEATING AND COOLING SYSTEMS | 38MURAQ36AB3* | CAP**4821AL* | 8(0,1)*SA60110E21*** | 35800 | 8.5 | 38500 | 16.5 | 10 | 2.04 | 75 | 90 | 211228809 | Cold Climate
PAYNE HEATING AND COOLING | 38MURAQ36AB3* | CAP**4821AL* | PG80ES(A,L)A60110C** | 35800 | 8.5 | 38500 | 16.5 | 10 | 2.04 | 75 | 90 | 211228810 | Cold Climate
AIRQUEST | DLCURAH36ABK | EA*4X48L21A* | *80ES(N,L)1102120A* | 35800 | 8.5 | 38500 | 16.5 | 10 | 2.04 | 75 | 90 | 211228811 | Cold Climate
SMART COMFORT | DLCURAH24ABK | EA*4X30L17A* | *80ES(N,L)0701412A* | 24200 | 8.5 | 26400 | 16.5 | 10 | 1.88 | 73 | 86 | 211241769 | Cold Climate
TEMPSTAR | DLCURAH24ABK | EA*4X30L17A* | *80ES(N,L)0701412A* | 24200 | 8.5 | 26400 | 16.5 | 10 | 1.88 | 73 | 86 | 211241770 | Cold Climate
GRANDAIRE | WDLCURAH24ABK | WLA*304BA* | WFEL070A036B* | 24200 | 8.5 | 26400 | 16.5 | 10 | 1.88 | 73 | 86 | 211241771 | Cold Climate
GRANDAIRE | WDLCURAH24ABK | WLA*304BA* | WFER070A036A* | 24200 | 8.5 | 26400 | 16.5 | 10 | 1.88 | 73 | 86 | 211241772 | Cold Climate
BRYANT HEATING AND COOLING SYSTEMS | 38MURAQ24AB3* | CAP**3017AL* | 83*SA48060E17*** | 24800 | 8.5 | 26800 | 16.5 | 10 | 1.84 | 72 | 83 | 211241773 | Cold Climate
PAYNE HEATING AND COOLING | 38MURAQ24AB3* | CAP**3017AL* | PG80ESUA48060B** | 24800 | 8.5 | 26800 | 16.5 | 10 | 1.84 | 72 | 83 | 211241774 | Cold Climate
AIRQUEST | DLCURAH24ABK | EA*4X30L17A* | *80ESU0601716A | 24800 | 8.5 | 26800 | 16.5 | 10 | 1.84 | 72 | 83 | 211241775 | Cold Climate
ARCOAIRE | DLCURAH24ABK | EA*4X30L17A* | *80ESU0601716A | 24800 | 8.5 | 26800 | 16.5 | 10 | 1.84 | 72 | 83 | 211241776 | Cold Climate
COMFORTMAKER | DLCURAH24ABK | EA*4X30L17A* | *80ESU0601716A | 24800 | 8.5 | 26800 | 16.5 | 10 | 1.84 | 72 | 83 | 211241777 | Cold Climate
DAY & NIGHT | DLCURAH24ABK | EA*4X30L17A* | *80ESU0601716A | 24800 | 8.5 | 26800 | 16.5 | 10 | 1.84 | 72 | 83 | 211241778 | Cold Climate
HEIL | DLCURAH24ABK | EA*4X30L17A* | *80ESU0601716A | 24800 | 8.5 | 26800 | 16.5 | 10 | 1.84 | 72 | 83 | 211241779 | Cold Climate
KEEPRITE | DLCURAH24ABK | EA*4X30L17A* | *80ESU0601716A | 24800 | 8.5 | 26800 | 16.5 | 10 | 1.84 | 72 | 83 | 211241780 | Cold Climate
SMART COMFORT | DLCURAH24ABK | EA*4X30L17A* | *80ESU0601716A | 24800 | 8.5 | 26800 | 16.5 | 10 | 1.84 | 72 | 83 | 211241781 | Cold Climate
TEMPSTAR | DLCURAH24ABK | EA*4X30L17A* | *80ESU0601716A | 24800 | 8.5 | 26800 | 16.5 | 10 | 1.84 | 72 | 83 | 211241782 | Cold Climate
GRANDAIRE | WDLCURAH24ABK | WLA*304BA* | WFEU060B048A* | 24800 | 8.5 | 26800 | 16.5 | 10 | 1.84 | 72 | 83 | 211241783 | Cold Climate
BRYANT HEATING AND COOLING SYSTEMS | 38MURAQ24AB3* | CAP**3017AL* | OVMAAB036098 | 23600 | 8.5 | 26000 | 16.5 | 10 | 1.98 | 73 | 92 | 211241784 | Cold Climate
AIRQUEST | DLCURAH24ABK | EA*4X30L17A* | OMV098J12* | 23600 | 8.5 | 26000 | 16.5 | 10 | 1.98 | 73 | 92 | 211241785 | Cold Climate
ARCOAIRE | DLCURAH24ABK | EA*4X30L17A* | OMV098J12* | 23600 | 8.5 | 26000 | 16.5 | 10 | 1.98 | 73 | 92 | 211241786 | Cold Climate
COMFORTMAKER | DLCURAH24ABK | EA*4X30L17A* | OMV098J12* | 23600 | 8.5 | 26000 | 16.5 | 10 | 1.98 | 73 | 92 | 211241787 | Cold Climate
DAY & NIGHT | DLCURAH24ABK | EA*4X30L17A* | OMV098J12* | 23600 | 8.5 | 26000 | 16.5 | 10 | 1.98 | 73 | 92 | 211241788 | Cold Climate
HEIL | DLCURAH24ABK | EA*4X30L17A* | OMV098J12* | 23600 | 8.5 | 26000 | 16.5 | 10 | 1.98 | 73 | 92 | 211241789 | Cold Climate
KEEPRITE | DLCURAH24ABK | EA*4X30L17A* | OMV098J12* | 23600 | 8.5 | 26000 | 16.5 | 10 | 1.98 | 73 | 92 | 211241790 | Cold Climate
SMART COMFORT | DLCURAH24ABK | EA*4X30L17A* | OMV098J12* | 23600 | 8.5 | 26000 | 16.5 | 10 | 1.98 | 73 | 92 | 211241791 | Cold Climate
TEMPSTAR | DLCURAH24ABK | EA*4X30L17A* | OMV098J12* | 23600 | 8.5 | 26000 | 16.5 | 10 | 1.98 | 73 | 92 | 211241792 | Cold Climate
BRYANT HEATING AND COOLING SYSTEMS | 38MURAQ24AB3* | CAP**3017AL* | OVLAAB036098 | 23200 | 8.5 | 25800 | 16.5 | 10 | 2.02 | 73 | 95 | 211241793 | Cold Climate
AIRQUEST | DLCURAH24ABK | EA*4X30L17A* | OLV098A12* | 23200 | 8.5 | 25800 | 16.5 | 10 | 2.02 | 73 | 95 | 211241794 | Cold Climate
ARCOAIRE | DLCURAH24ABK | EA*4X30L17A* | OLV098A12* | 23200 | 8.5 | 25800 | 16.5 | 10 | 2.02 | 73 | 95 | 211241795 | Cold Climate
COMFORTMAKER | DLCURAH24ABK | EA*4X30L17A* | OLV098A12* | 23200 | 8.5 | 25800 | 16.5 | 10 | 2.02 | 73 | 95 | 211241796 | Cold Climate
DAY & NIGHT | DLCURAH24ABK | EA*4X30L17A* | OLV098A12* | 23200 | 8.5 | 25800 | 16.5 | 10 | 2.02 | 73 | 95 | 211241797 | Cold Climate
HEIL | DLCURAH24ABK | EA*4X30L17A* | OLV098A12* | 23200 | 8.5 | 25800 | 16.5 | 10 | 2.02 | 73 | 95 | 211241798 | Cold Climate
KEEPRITE | DLCURAH24ABK | EA*4X30L17A* | OLV098A12* | 23200 | 8.5 | 25800 | 16.5 | 10 | 2.02 | 73 | 95 | 211241799 | Cold Climate
SMART COMFORT | DLCURAH24ABK | EA*4X30L17A* | OLV098A12* | 23200 | 8.5 | 25800 | 16.5 | 10 | 2.02 | 73 | 95 | 211241800 | Cold Climate
TEMPSTAR | DLCURAH24ABK | EA*4X30L17A* | OLV098A12* | 23200 | 8.5 | 25800 | 16.5 | 10 | 2.02 | 73 | 95 | 211241801 | Cold Climate
BRYANT HEATING AND COOLING SYSTEMS | 38MURAQ24AB3* | CAP**3017AL* | OVMAAB042112 | 24000 | 8.5 | 26400 | 16 | 10 | 1.9 | 73 | 87 | 211241802 | Cold Climate
AIRQUEST | DLCURAH24ABK | EA*4X30L17A* | OMV112K14A | 24000 | 8.5 | 26400 | 16 | 10 | 1.9 | 73 | 87 | 211241803 | Cold Climate
ARCOAIRE | DLCURAH24ABK | EA*4X30L17A* | OMV112K14A | 24000 | 8.5 | 26400 | 16 | 10 | 1.9 | 73 | 87 | 211241804 | Cold Climate
COMFORTMAKER | DLCURAH24ABK | EA*4X30L17A* | OMV112K14A | 24000 | 8.5 | 26400 | 16 | 10 | 1.9 | 73 | 87 | 211241805 | Cold Climate
DAY & NIGHT | DLCURAH24ABK | EA*4X30L17A* | OMV112K14A | 24000 | 8.5 | 26400 | 16 | 10 | 1.9 | 73 | 87 | 211241806 | Cold Climate
HEIL | DLCURAH24ABK | EA*4X30L17A* | OMV112K14A | 24000 | 8.5 | 26400 | 16 | 10 | 1.9 | 73 | 87 | 211241807 | Cold Climate
KEEPRITE | DLCURAH24ABK | EA*4X30L17A* | OMV112K14A | 24000 | 8.5 | 26400 | 16 | 10 | 1.9 | 73 | 87 | 211241808 | Cold Climate
KEEPRITE | DLCURAH36ABK | EN(A,D)4X48L24** | OMV154L20A | 37000 | 8.1 | 39500 | 16 | 10.5 | 2.06 | 74 | 89 | 211230812 | Cold Climate
SMART COMFORT | DLCURAH36ABK | EN(A,D)4X48L24** | OMV154L20A | 37000 | 8.1 | 39500 | 16 | 10.5 | 2.06 | 74 | 89 | 211230813 | Cold Climate
TEMPSTAR | DLCURAH36ABK | EN(A,D)4X48L24** | OMV154L20A | 37000 | 8.1 | 39500 | 16 | 10.5 | 2.06 | 74 | 89 | 211230814 | Cold Climate
BRYANT HEATING AND COOLING SYSTEMS | 38MURAQ36AB3* | FB4CNF042L |  | 37000 | 8.1 | 38500 | 16 | 10 | 2 | 76 | 90 | 211230815 | Cold Climate
PAYNE HEATING AND COOLING | 38MURAQ36AB3* | FB4CNF042L |  | 37000 | 8.1 | 38500 | 16 | 10 | 2 | 76 | 90 | 211230816 | Cold Climate
AIRQUEST | DLCURAH36ABK | FEM4P42**AL |  | 37000 | 8.1 | 38500 | 16 | 10 | 2 | 76 | 90 | 211230817 | Cold Climate
ARCOAIRE | DLCURAH36ABK | FEM4P42**AL |  | 37000 | 8.1 | 38500 | 16 | 10 | 2 | 76 | 90 | 211230818 | Cold Climate
COMFORTMAKER | DLCURAH36ABK | FEM4P42**AL |  | 37000 | 8.1 | 38500 | 16 | 10 | 2 | 76 | 90 | 211230819 | Cold Climate
DAY & NIGHT | DLCURAH36ABK | FEM4P42**AL |  | 37000 | 8.1 | 38500 | 16 | 10 | 2 | 76 | 90 | 211230820 | Cold Climate
HEIL | DLCURAH36ABK | FEM4P42**AL |  | 37000 | 8.1 | 38500 | 16 | 10 | 2 | 76 | 90 | 211230821 | Cold Climate
KEEPRITE | DLCURAH36ABK | FEM4P42**AL |  | 37000 | 8.1 | 38500 | 16 | 10 | 2 | 76 | 90 | 211230822 | Cold Climate
SMART COMFORT | DLCURAH36ABK | FEM4P42**AL |  | 37000 | 8.1 | 38500 | 16 | 10 | 2 | 76 | 90 | 211230823 | Cold Climate
TEMPSTAR | DLCURAH36ABK | FEM4P42**AL |  | 37000 | 8.1 | 38500 | 16 | 10 | 2 | 76 | 90 | 211230824 | Cold Climate
GRANDAIRE | WDLCURAH36ABK | WAPL424A* |  | 37000 | 8.1 | 38500 | 16 | 10 | 2 | 76 | 90 | 211230825 | Cold Climate
BRYANT HEATING AND COOLING SYSTEMS | 38MURAQ36AB3* | FB4CNP042L |  | 37000 | 8.1 | 38500 | 16 | 10 | 2 | 76 | 90 | 211230837 | Cold Climate
PAYNE HEATING AND COOLING | 38MURAQ36AB3* | FB4CNP042L |  | 37000 | 8.1 | 38500 | 16 | 10 | 2 | 76 | 90 | 211230838 | Cold Climate
PAYNE HEATING AND COOLING | 38MURAQ36AB3* | PF4MNP042L* |  | 37000 | 8.1 | 38500 | 16 | 10 | 2 | 76 | 90 | 211230839 | Cold Climate
AIRQUEST | DLCURAH36ABK | FEM4X42**BL |  | 37000 | 8.1 | 38500 | 16 | 10 | 2 | 76 | 90 | 211230840 | Cold Climate
ARCOAIRE | DLCURAH36ABK | FEM4X42**BL |  | 37000 | 8.1 | 38500 | 16 | 10 | 2 | 76 | 90 | 211230841 | Cold Climate
COMFORTMAKER | DLCURAH36ABK | FEM4X42**BL |  | 37000 | 8.1 | 38500 | 16 | 10 | 2 | 76 | 90 | 211230842 | Cold Climate
DAY & NIGHT | DLCURAH36ABK | FEM4X42**BL |  | 37000 | 8.1 | 38500 | 16 | 10 | 2 | 76 | 90 | 211230843 | Cold Climate
HEIL | DLCURAH36ABK | FEM4X42**BL |  | 37000 | 8.1 | 38500 | 16 | 10 | 2 | 76 | 90 | 211230844 | Cold Climate
KEEPRITE | DLCURAH36ABK | FEM4X42**BL |  | 37000 | 8.1 | 38500 | 16 | 10 | 2 | 76 | 90 | 211230845 | Cold Climate
SMART COMFORT | DLCURAH36ABK | FEM4X42**BL |  | 37000 | 8.1 | 38500 | 16 | 10 | 2 | 76 | 90 | 211230846 | Cold Climate
TEMPSTAR | DLCURAH36ABK | FEM4X42**BL |  | 37000 | 8.1 | 38500 | 16 | 10 | 2 | 76 | 90 | 211230847 | Cold Climate
GRANDAIRE | WDLCURAH36ABK | WAHL424B* |  | 37000 | 8.1 | 38500 | 16 | 10 | 2 | 76 | 90 | 211230848 | Cold Climate
BRYANT HEATING AND COOLING SYSTEMS | 38MURAQ24AB3* | CAP**2417AL* | 926TB42060V17*** | 23600 | 8.5 | 26800 | 16 | 10 | 2.02 | 72 | 91 | 211240616 | Cold Climate
PAYNE HEATING AND COOLING | 38MURAQ24AB3* | CAP**2417AL* | PG96VTAA42060B** | 23600 | 8.5 | 26800 | 16 | 10 | 2.02 | 72 | 91 | 211240617 | Cold Climate
AIRQUEST | DLCURAH24ABK | EA*4X24L17A* | *96VTN0601714A* | 23600 | 8.5 | 26800 | 16 | 10 | 2.02 | 72 | 91 | 211240618 | Cold Climate
ARCOAIRE | DLCURAH24ABK | EA*4X24L17A* | *96VTN0601714A* | 23600 | 8.5 | 26800 | 16 | 10 | 2.02 | 72 | 91 | 211240619 | Cold Climate
COMFORTMAKER | DLCURAH24ABK | EA*4X24L17A* | *96VTN0601714A* | 23600 | 8.5 | 26800 | 16 | 10 | 2.02 | 72 | 91 | 211240620 | Cold Climate
DAY & NIGHT | DLCURAH24ABK | EA*4X24L17A* | *96VTN0601714A* | 23600 | 8.5 | 26800 | 16 | 10 | 2.02 | 72 | 91 | 211240621 | Cold Climate
HEIL | DLCURAH24ABK | EA*4X24L17A* | *96VTN0601714A* | 23600 | 8.5 | 26800 | 16 | 10 | 2.02 | 72 | 91 | 211240622 | Cold Climate
KEEPRITE | DLCURAH24ABK | EA*4X24L17A* | *96VTN0601714A* | 23600 | 8.5 | 26800 | 16 | 10 | 2.02 | 72 | 91 | 211240623 | Cold Climate
SMART COMFORT | DLCURAH24ABK | EA*4X24L17A* | *96VTN0601714A* | 23600 | 8.5 | 26800 | 16 | 10 | 2.02 | 72 | 91 | 211240624 | Cold Climate
TEMPSTAR | DLCURAH24ABK | EA*4X24L17A* | *96VTN0601714A* | 23600 | 8.5 | 26800 | 16 | 10 | 2.02 | 72 | 91 | 211240625 | Cold Climate
BRYANT HEATING AND COOLING SYSTEMS | 38MURAQ24AB3* | CAP**2417AL* | 8(0,1)*SA36045E14*** | 24400 | 8.5 | 27200 | 16 | 10 | 1.9 | 72 | 85 | 211240626 | Cold Climate
PAYNE HEATING AND COOLING | 38MURAQ24AB3* | CAP**2417AL* | PG80ES(A,L)A36045A** | 24400 | 8.5 | 27200 | 16 | 10 | 1.9 | 72 | 85 | 211240627 | Cold Climate
AIRQUEST | DLCURAH24ABK | EA*4X24L17A* | *80ES(N,L)0451412A* | 24400 | 8.5 | 27200 | 16 | 10 | 1.9 | 72 | 85 | 211240628 | Cold Climate
ARCOAIRE | DLCURAH24ABK | EA*4X24L17A* | *80ES(N,L)0451412A* | 24400 | 8.5 | 27200 | 16 | 10 | 1.9 | 72 | 85 | 211240629 | Cold Climate
COMFORTMAKER | DLCURAH24ABK | EA*4X24L17A* | *80ES(N,L)0451412A* | 24400 | 8.5 | 27200 | 16 | 10 | 1.9 | 72 | 85 | 211240630 | Cold Climate
DAY & NIGHT | DLCURAH24ABK | EA*4X24L17A* | *80ES(N,L)0451412A* | 24400 | 8.5 | 27200 | 16 | 10 | 1.9 | 72 | 85 | 211240631 | Cold Climate
HEIL | DLCURAH24ABK | EA*4X24L17A* | *80ES(N,L)0451412A* | 24400 | 8.5 | 27200 | 16 | 10 | 1.9 | 72 | 85 | 211240632 | Cold Climate
KEEPRITE | DLCURAH24ABK | EA*4X24L17A* | *80ES(N,L)0451412A* | 24400 | 8.5 | 27200 | 16 | 10 | 1.9 | 72 | 85 | 211240633 | Cold Climate
SMART COMFORT | DLCURAH24ABK | EA*4X24L17A* | *80ES(N,L)0451412A* | 24400 | 8.5 | 27200 | 16 | 10 | 1.9 | 72 | 85 | 211240634 | Cold Climate
TEMPSTAR | DLCURAH24ABK | EA*4X24L17A* | *80ES(N,L)0451412A* | 24400 | 8.5 | 27200 | 16 | 10 | 1.9 | 72 | 85 | 211240635 | Cold Climate
GRANDAIRE | WDLCURAH24ABK | WLA*244BA* | WFEL045A036B* | 24400 | 8.5 | 27200 | 16 | 10 | 1.9 | 72 | 85 | 211240636 | Cold Climate
GRANDAIRE | WDLCURAH24ABK | WLA*244BA* | WFER045A036A* | 24400 | 8.5 | 27200 | 16 | 10 | 1.9 | 72 | 85 | 211240637 | Cold Climate
BRYANT HEATING AND COOLING SYSTEMS | 38MURAQ24AB3* | CAP**2417AL* | 8(0,1)*SA36045E17*** | 23800 | 8.5 | 26800 | 16.5 | 10 | 2 | 72 | 90 | 211240638 | Cold Climate
PAYNE HEATING AND COOLING | 38MURAQ24AB3* | CAP**2417AL* | PG80ES(A,L)A36045B** | 23800 | 8.5 | 26800 | 16.5 | 10 | 2 | 72 | 90 | 211240639 | Cold Climate
AIRQUEST | DLCURAH24ABK | EA*4X24L17A* | *80ES(N,L)0451712A* | 23800 | 8.5 | 26800 | 16.5 | 10 | 2 | 72 | 90 | 211240640 | Cold Climate
ARCOAIRE | DLCURAH24ABK | EA*4X24L17A* | *80ES(N,L)0451712A* | 23800 | 8.5 | 26800 | 16.5 | 10 | 2 | 72 | 90 | 211240641 | Cold Climate
COMFORTMAKER | DLCURAH24ABK | EA*4X24L17A* | *80ES(N,L)0451712A* | 23800 | 8.5 | 26800 | 16.5 | 10 | 2 | 72 | 90 | 211240642 | Cold Climate
DAY & NIGHT | DLCURAH24ABK | EA*4X24L17A* | *80ES(N,L)0451712A* | 23800 | 8.5 | 26800 | 16.5 | 10 | 2 | 72 | 90 | 211240643 | Cold Climate
HEIL | DLCURAH24ABK | EA*4X24L17A* | *80ES(N,L)0451712A* | 23800 | 8.5 | 26800 | 16.5 | 10 | 2 | 72 | 90 | 211240644 | Cold Climate
KEEPRITE | DLCURAH24ABK | EA*4X24L17A* | *80ES(N,L)0451712A* | 23800 | 8.5 | 26800 | 16.5 | 10 | 2 | 72 | 90 | 211240645 | Cold Climate
SMART COMFORT | DLCURAH24ABK | EA*4X24L17A* | *80ES(N,L)0451712A* | 23800 | 8.5 | 26800 | 16.5 | 10 | 2 | 72 | 90 | 211240646 | Cold Climate
TEMPSTAR | DLCURAH24ABK | EA*4X24L17A* | *80ES(N,L)0451712A* | 23800 | 8.5 | 26800 | 16.5 | 10 | 2 | 72 | 90 | 211240647 | Cold Climate
GRANDAIRE | WDLCURAH24ABK | WLA*244BA* | WFEL045B036B* | 23800 | 8.5 | 26800 | 16.5 | 10 | 2 | 72 | 90 | 211240648 | Cold Climate
HEIL | DLCURAH36ABK | EA*4X48L21A* | *95ESN1002120A* | 36400 | 8.5 | 38500 | 15.5 | 10 | 2.08 | 75 | 90 | 211229052 | Cold Climate
KEEPRITE | DLCURAH36ABK | EA*4X48L21A* | *95ESN1002120A* | 36400 | 8.5 | 38500 | 15.5 | 10 | 2.08 | 75 | 90 | 211229053 | Cold Climate
SMART COMFORT | DLCURAH36ABK | EA*4X48L21A* | *95ESN1002120A* | 36400 | 8.5 | 38500 | 15.5 | 10 | 2.08 | 75 | 90 | 211229054 | Cold Climate
TEMPSTAR | DLCURAH36ABK | EA*4X48L21A* | *95ESN1002120A* | 36400 | 8.5 | 38500 | 15.5 | 10 | 2.08 | 75 | 90 | 211229055 | Cold Climate
GRANDAIRE | WDLCURAH36ABK | WLA*484CA* | WFSX100C060A* | 36400 | 8.5 | 38500 | 15.5 | 10 | 2.08 | 75 | 90 | 211229056 | Cold Climate
BRYANT HEATING AND COOLING SYSTEMS | 38MURAQ36AB3* | CAP**4821AL* | 915SB66100E21*** | 37200 | 8.5 | 38500 | 15.5 | 10 | 2.12 | 76 | 91 | 211229057 | Cold Climate
AIRQUEST | DLCURAH36ABK | EA*4X48L21A* | *95ESN1002122A* | 37200 | 8.5 | 38500 | 15.5 | 10 | 2.12 | 76 | 91 | 211229058 | Cold Climate
ARCOAIRE | DLCURAH36ABK | EA*4X48L21A* | *95ESN1002122A* | 37200 | 8.5 | 38500 | 15.5 | 10 | 2.12 | 76 | 91 | 211229059 | Cold Climate
COMFORTMAKER | DLCURAH36ABK | EA*4X48L21A* | *95ESN1002122A* | 37200 | 8.5 | 38500 | 15.5 | 10 | 2.12 | 76 | 91 | 211229060 | Cold Climate
DAY & NIGHT | DLCURAH36ABK | EA*4X48L21A* | *95ESN1002122A* | 37200 | 8.5 | 38500 | 15.5 | 10 | 2.12 | 76 | 91 | 211229061 | Cold Climate
HEIL | DLCURAH36ABK | EA*4X48L21A* | *95ESN1002122A* | 37200 | 8.5 | 38500 | 15.5 | 10 | 2.12 | 76 | 91 | 211229062 | Cold Climate
KEEPRITE | DLCURAH36ABK | EA*4X48L21A* | *95ESN1002122A* | 37200 | 8.5 | 38500 | 15.5 | 10 | 2.12 | 76 | 91 | 211229063 | Cold Climate
SMART COMFORT | DLCURAH36ABK | EA*4X48L21A* | *95ESN1002122A* | 37200 | 8.5 | 38500 | 15.5 | 10 | 2.12 | 76 | 91 | 211229064 | Cold Climate
TEMPSTAR | DLCURAH36ABK | EA*4X48L21A* | *95ESN1002122A* | 37200 | 8.5 | 38500 | 15.5 | 10 | 2.12 | 76 | 91 | 211229065 | Cold Climate
BRYANT HEATING AND COOLING SYSTEMS | 38MURAQ36AB3* | CAP**4821AL* | 926SA48080V17*** | 35600 | 8.1 | 38500 | 16 | 10 | 2.04 | 75 | 90 | 211229084 | Cold Climate
AIRQUEST | DLCURAH36ABK | EA*4X48L21A* | *96VSN0801716A* | 35600 | 8.1 | 38500 | 16 | 10 | 2.04 | 75 | 90 | 211229085 | Cold Climate
ARCOAIRE | DLCURAH36ABK | EA*4X48L21A* | *96VSN0801716A* | 35600 | 8.1 | 38500 | 16 | 10 | 2.04 | 75 | 90 | 211229086 | Cold Climate
COMFORTMAKER | DLCURAH36ABK | EA*4X48L21A* | *96VSN0801716A* | 35600 | 8.1 | 38500 | 16 | 10 | 2.04 | 75 | 90 | 211229087 | Cold Climate
DAY & NIGHT | DLCURAH36ABK | EA*4X48L21A* | *96VSN0801716A* | 35600 | 8.1 | 38500 | 16 | 10 | 2.04 | 75 | 90 | 211229088 | Cold Climate
HEIL | DLCURAH36ABK | EA*4X48L21A* | *96VSN0801716A* | 35600 | 8.1 | 38500 | 16 | 10 | 2.04 | 75 | 90 | 211229089 | Cold Climate
KEEPRITE | DLCURAH36ABK | EA*4X48L21A* | *96VSN0801716A* | 35600 | 8.1 | 38500 | 16 | 10 | 2.04 | 75 | 90 | 211229090 | Cold Climate
SMART COMFORT | DLCURAH36ABK | EA*4X48L21A* | *96VSN0801716A* | 35600 | 8.1 | 38500 | 16 | 10 | 2.04 | 75 | 90 | 211229091 | Cold Climate
TEMPSTAR | DLCURAH24ABK | EA*4X25L17A* | *80VSL0451412A* | 25000 | 8.5 | 25800 | 16.5 | 10.5 | 1.76 | 73 | 81 | 211240809 | Cold Climate
BRYANT HEATING AND COOLING SYSTEMS | 38MURAQ24AB3* | CAP**2517AL* | 926SA42060V17*** | 24800 | 8.5 | 25600 | 16.5 | 10 | 1.78 | 74 | 83 | 211240819 | Cold Climate
AIRQUEST | DLCURAH24ABK | EA*4X25L17A* | *96VSN0601714A* | 24800 | 8.5 | 25600 | 16.5 | 10 | 1.78 | 74 | 83 | 211240820 | Cold Climate
ARCOAIRE | DLCURAH24ABK | EA*4X25L17A* | *96VSN0601714A* | 24800 | 8.5 | 25600 | 16.5 | 10 | 1.78 | 74 | 83 | 211240821 | Cold Climate
COMFORTMAKER | DLCURAH24ABK | EA*4X25L17A* | *96VSN0601714A* | 24800 | 8.5 | 25600 | 16.5 | 10 | 1.78 | 74 | 83 | 211240822 | Cold Climate
DAY & NIGHT | DLCURAH24ABK | EA*4X25L17A* | *96VSN0601714A* | 24800 | 8.5 | 25600 | 16.5 | 10 | 1.78 | 74 | 83 | 211240823 | Cold Climate
HEIL | DLCURAH24ABK | EA*4X25L17A* | *96VSN0601714A* | 24800 | 8.5 | 25600 | 16.5 | 10 | 1.78 | 74 | 83 | 211240824 | Cold Climate
KEEPRITE | DLCURAH24ABK | EA*4X25L17A* | *96VSN0601714A* | 24800 | 8.5 | 25600 | 16.5 | 10 | 1.78 | 74 | 83 | 211240825 | Cold Climate
SMART COMFORT | DLCURAH24ABK | EA*4X25L17A* | *96VSN0601714A* | 24800 | 8.5 | 25600 | 16.5 | 10 | 1.78 | 74 | 83 | 211240826 | Cold Climate
TEMPSTAR | DLCURAH24ABK | EA*4X25L17A* | *96VSN0601714A* | 24800 | 8.5 | 25600 | 16.5 | 10 | 1.78 | 74 | 83 | 211240827 | Cold Climate
BRYANT HEATING AND COOLING SYSTEMS | 38MURAQ24AB3* | CAP**2517AL* | 926SA30040V14*** | 24400 | 8.5 | 25600 | 16 | 10 | 1.78 | 73 | 84 | 211240828 | Cold Climate
AIRQUEST | DLCURAH24ABK | EA*4X25L17A* | *96VSN0401410A* | 24400 | 8.5 | 25600 | 16 | 10 | 1.78 | 73 | 84 | 211240829 | Cold Climate
ARCOAIRE | DLCURAH24ABK | EA*4X25L17A* | *96VSN0401410A* | 24400 | 8.5 | 25600 | 16 | 10 | 1.78 | 73 | 84 | 211240830 | Cold Climate
COMFORTMAKER | DLCURAH24ABK | EA*4X25L17A* | *96VSN0401410A* | 24400 | 8.5 | 25600 | 16 | 10 | 1.78 | 73 | 84 | 211240831 | Cold Climate
DAY & NIGHT | DLCURAH24ABK | EA*4X25L17A* | *96VSN0401410A* | 24400 | 8.5 | 25600 | 16 | 10 | 1.78 | 73 | 84 | 211240832 | Cold Climate
HEIL | DLCURAH24ABK | EA*4X25L17A* | *96VSN0401410A* | 24400 | 8.5 | 25600 | 16 | 10 | 1.78 | 73 | 84 | 211240833 | Cold Climate
KEEPRITE | DLCURAH24ABK | EA*4X25L17A* | *96VSN0401410A* | 24400 | 8.5 | 25600 | 16 | 10 | 1.78 | 73 | 84 | 211240834 | Cold Climate
SMART COMFORT | DLCURAH24ABK | EA*4X25L17A* | *96VSN0401410A* | 24400 | 8.5 | 25600 | 16 | 10 | 1.78 | 73 | 84 | 211240835 | Cold Climate
TEMPSTAR | DLCURAH24ABK | EA*4X25L17A* | *96VSN0401410A* | 24400 | 8.5 | 25600 | 16 | 10 | 1.78 | 73 | 84 | 211240836 | Cold Climate
BRYANT HEATING AND COOLING SYSTEMS | 38MURAQ24AB3* | CAP**2517AL* | 926SA36040V17*** | 23800 | 8.1 | 25200 | 16 | 10 | 1.82 | 74 | 87 | 211240837 | Cold Climate
AIRQUEST | DLCURAH24ABK | EA*4X25L17A* | *96VSN0401712A* | 23800 | 8.1 | 25200 | 16 | 10 | 1.82 | 74 | 87 | 211240838 | Cold Climate
ARCOAIRE | DLCURAH24ABK | EA*4X25L17A* | *96VSN0401712A* | 23800 | 8.1 | 25200 | 16 | 10 | 1.82 | 74 | 87 | 211240839 | Cold Climate
COMFORTMAKER | DLCURAH24ABK | EA*4X25L17A* | *96VSN0401712A* | 23800 | 8.1 | 25200 | 16 | 10 | 1.82 | 74 | 87 | 211240840 | Cold Climate
DAY & NIGHT | DLCURAH24ABK | EA*4X25L17A* | *96VSN0401712A* | 23800 | 8.1 | 25200 | 16 | 10 | 1.82 | 74 | 87 | 211240841 | Cold Climate
HEIL | DLCURAH24ABK | EA*4X25L17A* | *96VSN0401712A* | 23800 | 8.1 | 25200 | 16 | 10 | 1.82 | 74 | 87 | 211240842 | Cold Climate
KEEPRITE | DLCURAH24ABK | EA*4X25L17A* | *96VSN0401712A* | 23800 | 8.1 | 25200 | 16 | 10 | 1.82 | 74 | 87 | 211240843 | Cold Climate
SMART COMFORT | DLCURAH24ABK | EA*4X25L17A* | *96VSN0401712A* | 23800 | 8.1 | 25200 | 16 | 10 | 1.82 | 74 | 87 | 211240844 | Cold Climate
TEMPSTAR | DLCURAH24ABK | EA*4X25L17A* | *96VSN0401712A* | 23800 | 8.1 | 25200 | 16 | 10 | 1.82 | 74 | 87 | 211240845 | Cold Climate
BRYANT HEATING AND COOLING SYSTEMS | 38MURAQ24AB3* | CAP**2517AL* | 926SA36060V14*** | 24000 | 8.1 | 25200 | 16.5 | 10 | 1.82 | 74 | 86 | 211240846 | Cold Climate
AIRQUEST | DLCURAH24ABK | EA*4X25L17A* | *96VSN0601412A* | 24000 | 8.1 | 25200 | 16.5 | 10 | 1.82 | 74 | 86 | 211240847 | Cold Climate
ARCOAIRE | DLCURAH24ABK | EA*4X25L17A* | *96VSN0601412A* | 24000 | 8.1 | 25200 | 16.5 | 10 | 1.82 | 74 | 86 | 211240848 | Cold Climate
KEEPRITE | DLCURAH24ABK | EA*4X36L21A* | *96VSN0802120A* | 24200 | 8.5 | 26000 | 17 | 10 | 1.88 | 73 | 87 | 211242289 | Cold Climate
SMART COMFORT | DLCURAH24ABK | EA*4X36L21A* | *96VSN0802120A* | 24200 | 8.5 | 26000 | 17 | 10 | 1.88 | 73 | 87 | 211242290 | Cold Climate
TEMPSTAR | DLCURAH24ABK | EA*4X36L21A* | *96VSN0802120A* | 24200 | 8.5 | 26000 | 17 | 10 | 1.88 | 73 | 87 | 211242291 | Cold Climate
BRYANT HEATING AND COOLING SYSTEMS | 38MURAQ24AB3* | CAP**3621AL* | 926SA60100V21*** | 24000 | 8.5 | 26000 | 17 | 10 | 1.9 | 73 | 88 | 211242292 | Cold Climate
AIRQUEST | DLCURAH24ABK | EA*4X36L21A* | *96VSN1002120A* | 24000 | 8.5 | 26000 | 17 | 10 | 1.9 | 73 | 88 | 211242293 | Cold Climate
ARCOAIRE | DLCURAH24ABK | EA*4X36L21A* | *96VSN1002120A* | 24000 | 8.5 | 26000 | 17 | 10 | 1.9 | 73 | 88 | 211242294 | Cold Climate
COMFORTMAKER | DLCURAH24ABK | EA*4X36L21A* | *96VSN1002120A* | 24000 | 8.5 | 26000 | 17 | 10 | 1.9 | 73 | 88 | 211242295 | Cold Climate
DAY & NIGHT | DLCURAH24ABK | EA*4X36L21A* | *96VSN1002120A* | 24000 | 8.5 | 26000 | 17 | 10 | 1.9 | 73 | 88 | 211242296 | Cold Climate
HEIL | DLCURAH24ABK | EA*4X36L21A* | *96VSN1002120A* | 24000 | 8.5 | 26000 | 17 | 10 | 1.9 | 73 | 88 | 211242297 | Cold Climate
KEEPRITE | DLCURAH24ABK | EA*4X36L21A* | *96VSN1002120A* | 24000 | 8.5 | 26000 | 17 | 10 | 1.9 | 73 | 88 | 211242298 | Cold Climate
SMART COMFORT | DLCURAH24ABK | EA*4X36L21A* | *96VSN1002120A* | 24000 | 8.5 | 26000 | 17 | 10 | 1.9 | 73 | 88 | 211242299 | Cold Climate
TEMPSTAR | DLCURAH24ABK | EA*4X36L21A* | *96VSN1002120A* | 24000 | 8.5 | 26000 | 17 | 10 | 1.9 | 73 | 88 | 211242300 | Cold Climate
BRYANT HEATING AND COOLING SYSTEMS | 38MURAQ24AB3* | CAP**3621AL* | 926SA36040V17*** | 23400 | 8.5 | 25800 | 16 | 10 | 1.94 | 74 | 91 | 211242301 | Cold Climate
AIRQUEST | DLCURAH24ABK | EA*4X36L21A* | *96VSN0401712A* | 23400 | 8.5 | 25800 | 16 | 10 | 1.94 | 74 | 91 | 211242302 | Cold Climate
ARCOAIRE | DLCURAH24ABK | EA*4X36L21A* | *96VSN0401712A* | 23400 | 8.5 | 25800 | 16 | 10 | 1.94 | 74 | 91 | 211242303 | Cold Climate
COMFORTMAKER | DLCURAH24ABK | EA*4X36L21A* | *96VSN0401712A* | 23400 | 8.5 | 25800 | 16 | 10 | 1.94 | 74 | 91 | 211242304 | Cold Climate
DAY & NIGHT | DLCURAH24ABK | EA*4X36L21A* | *96VSN0401712A* | 23400 | 8.5 | 25800 | 16 | 10 | 1.94 | 74 | 91 | 211242305 | Cold Climate
HEIL | DLCURAH24ABK | EA*4X36L21A* | *96VSN0401712A* | 23400 | 8.5 | 25800 | 16 | 10 | 1.94 | 74 | 91 | 211242306 | Cold Climate
KEEPRITE | DLCURAH24ABK | EA*4X36L21A* | *96VSN0401712A* | 23400 | 8.5 | 25800 | 16 | 10 | 1.94 | 74 | 91 | 211242307 | Cold Climate
SMART COMFORT | DLCURAH24ABK | EA*4X36L21A* | *96VSN0401712A* | 23400 | 8.5 | 25800 | 16 | 10 | 1.94 | 74 | 91 | 211242308 | Cold Climate
TEMPSTAR | DLCURAH24ABK | EA*4X36L21A* | *96VSN0401712A* | 23400 | 8.5 | 25800 | 16 | 10 | 1.94 | 74 | 91 | 211242309 | Cold Climate
BRYANT HEATING AND COOLING SYSTEMS | 38MURAQ24AB3* | CAP**3621AL* | 926SA48080V17*** | 24400 | 8.5 | 26200 | 16.5 | 10 | 1.86 | 73 | 85 | 211242310 | Cold Climate
AIRQUEST | DLCURAH24ABK | EA*4X36L21A* | *96VSN0801716A* | 24400 | 8.5 | 26200 | 16.5 | 10 | 1.86 | 73 | 85 | 211242311 | Cold Climate
ARCOAIRE | DLCURAH24ABK | EA*4X36L21A* | *96VSN0801716A* | 24400 | 8.5 | 26200 | 16.5 | 10 | 1.86 | 73 | 85 | 211242312 | Cold Climate
COMFORTMAKER | DLCURAH24ABK | EA*4X36L21A* | *96VSN0801716A* | 24400 | 8.5 | 26200 | 16.5 | 10 | 1.86 | 73 | 85 | 211242313 | Cold Climate
DAY & NIGHT | DLCURAH24ABK | EA*4X36L21A* | *96VSN0801716A* | 24400 | 8.5 | 26200 | 16.5 | 10 | 1.86 | 73 | 85 | 211242314 | Cold Climate
HEIL | DLCURAH24ABK | EA*4X36L21A* | *96VSN0801716A* | 24400 | 8.5 | 26200 | 16.5 | 10 | 1.86 | 73 | 85 | 211242315 | Cold Climate
KEEPRITE | DLCURAH24ABK | EA*4X36L21A* | *96VSN0801716A* | 24400 | 8.5 | 26200 | 16.5 | 10 | 1.86 | 73 | 85 | 211242316 | Cold Climate
SMART COMFORT | DLCURAH24ABK | EA*4X36L21A* | *96VSN0801716A* | 24400 | 8.5 | 26200 | 16.5 | 10 | 1.86 | 73 | 85 | 211242317 | Cold Climate
TEMPSTAR | DLCURAH24ABK | EA*4X36L21A* | *96VSN0801716A* | 24400 | 8.5 | 26200 | 16.5 | 10 | 1.86 | 73 | 85 | 211242318 | Cold Climate
BRYANT HEATING AND COOLING SYSTEMS | 38MURAQ24AB3* | CAP**3621AL* | 935SA36040E17*** | 23800 | 8.5 | 25800 | 17 | 10 | 1.92 | 73 | 90 | 211242319 | Cold Climate
PAYNE HEATING AND COOLING | 38MURAQ24AB3* | CAP**3621AL* | PG95ESUA36040B** | 23800 | 8.5 | 25800 | 17 | 10 | 1.92 | 73 | 90 | 211242320 | Cold Climate
AIRQUEST | DLCURAH24ABK | EA*4X36L21A* | *95ESU0401712A* | 23800 | 8.5 | 25800 | 17 | 10 | 1.92 | 73 | 90 | 211242321 | Cold Climate
ARCOAIRE | DLCURAH24ABK | EA*4X36L21A* | *95ESU0401712A* | 23800 | 8.5 | 25800 | 17 | 10 | 1.92 | 73 | 90 | 211242322 | Cold Climate
COMFORTMAKER | DLCURAH24ABK | EA*4X36L21A* | *95ESU0401712A* | 23800 | 8.5 | 25800 | 17 | 10 | 1.92 | 73 | 90 | 211242323 | Cold Climate
DAY & NIGHT | DLCURAH24ABK | EA*4X36L21A* | *95ESU0401712A* | 23800 | 8.5 | 25800 | 17 | 10 | 1.92 | 73 | 90 | 211242324 | Cold Climate
HEIL | DLCURAH24ABK | EA*4X36L21A* | *95ESU0401712A* | 23800 | 8.5 | 25800 | 17 | 10 | 1.92 | 73 | 90 | 211242325 | Cold Climate
KEEPRITE | DLCURAH24ABK | EA*4X36L21A* | *95ESU0401712A* | 23800 | 8.5 | 25800 | 17 | 10 | 1.92 | 73 | 90 | 211242326 | Cold Climate
SMART COMFORT | DLCURAH24ABK | EA*4X36L21A* | *95ESU0401712A* | 23800 | 8.5 | 25800 | 17 | 10 | 1.92 | 73 | 90 | 211242327 | Cold Climate
TEMPSTAR | DLCURAH24ABK | EA*4X36L21A* | *95ESU0401712A* | 23800 | 8.5 | 25800 | 17 | 10 | 1.92 | 73 | 90 | 211242328 | Cold Climate
CARRIER | 38MURAQ18AB3* | CAP**1917AL* | 59SU5A040E17**12 | 18200 | 8.5 | 18100 | 16.5 | 11 | 2.14 | 67 | 97 | 211257722 | Cold Climate
CARRIER | 38MURAQ18AB3* | CAP**1917AL* | 58SP*A045V17**16 | 18100 | 8.5 | 18100 | 16 | 10.5 | 2.14 | 67 | 98 | 211257726 | Cold Climate
CARRIER | 38MURAQ18AB3* | CAP**1917AL* | 58SU*A040E17**12 | 19000 | 8.5 | 18900 | 17 | 11 | 2.14 | 67 | 92 | 211257729 | Cold Climate
CARRIER | 38MURAQ18AB3* | CAP**1917AL* | 58TP*A045V14**12 | 18100 | 8.5 | 18000 | 16.5 | 11 | 2.14 | 68 | 98 | 211257730 | Cold Climate
CARRIER | 38MURAQ18AB3* | CAP**1917AL* | 58TP*A070V14**12 | 18200 | 8.5 | 18100 | 16.5 | 11 | 2.14 | 67 | 97 | 211257732 | Cold Climate
CARRIER | 38MURAQ18AB3* | CAP**1917AL* | 58TP*A090V17**16 | 18100 | 8.5 | 18100 | 16.5 | 11 | 2.14 | 67 | 98 | 211257733 | Cold Climate
CARRIER | 38MURAQ18AB3* | CAP**1917AL* | 59TP6B040V17**12 | 18200 | 8.5 | 18300 | 15.5 | 10.5 | 2.12 | 67 | 96 | 211257734 | Cold Climate
CARRIER | 38MURAQ18AB3* | CAP**1917AL* | 59SC5B040E14**10 | 18300 | 8.5 | 18300 | 16 | 10.5 | 2.12 | 68 | 96 | 211257738 | Cold Climate
CARRIER | 38MURAQ18AB3* | CAP**1917AL* | 59SC5B060E14**12 | 18400 | 8.5 | 18300 | 16.5 | 11 | 2.14 | 67 | 96 | 211257741 | Cold Climate
CARRIER | 38MURAQ18AB3* | CAP**1917AL* | 59TP6B060V14**12 | 18400 | 8.5 | 18400 | 16 | 11 | 2.12 | 67 | 96 | 211257743 | Cold Climate
CARRIER | 38MURAQ18AB3* | CAP**1917AL* | 59SC5B026E14**10 | 18600 | 8.5 | 18600 | 16 | 11 | 2.12 | 67 | 94 | 211257744 | Cold Climate
CARRIER | 38MURAQ18AB3* | CAP**1917AL* | 59TP6B060V17**14 | 18200 | 8.5 | 18200 | 16 | 10.5 | 2.14 | 68 | 97 | 211257746 | Cold Climate
CARRIER | 38MURAQ18AB3* | CAP**1917AL* | 58S(B,C)*A045E14**12 | 18600 | 8.5 | 18500 | 16.5 | 11 | 2.14 | 67 | 95 | 211257747 | Cold Climate
CARRIER | 38MURAQ18AB3* | CAP**1917AL* | 58S(B,C)*A045E17**12 | 19100 | 9 | 19100 | 16 | 11 | 2.14 | 66 | 91 | 211257749 | Cold Climate
CARRIER | 38MURAQ18AB3* | CAP**1917AL* | 58S(B,C)*A070E17**12 | 18600 | 8.5 | 18400 | 16.5 | 11 | 2.14 | 67 | 95 | 211257750 | Cold Climate
CARRIER | 38MURAQ18AB3* | CAP**1917AL* | 59SC2D060E14**12 | 18700 | 8.5 | 18600 | 16.5 | 11 | 2.14 | 67 | 94 | 211257751 | Cold Climate
CARRIER | 38MURAQ18AB3* | CAP**1917AL* | 59SC2D060E17**14 | 18200 | 8.5 | 18100 | 16.5 | 11 | 2.14 | 67 | 97 | 211257752 | Cold Climate
CARRIER | 38MURAQ18AB3* | CAP**1917AL* | 59SC2D040E14**10 | 18400 | 8.5 | 18500 | 15.5 | 10.5 | 2.12 | 67 | 95 | 211257754 | Cold Climate
CARRIER | 38MURAQ18AB3* | CAP**1917AL* | 59SC2D040E17**12 | 18300 | 8.5 | 18400 | 15.5 | 10.5 | 2.12 | 67 | 96 | 211257756 | Cold Climate
CARRIER | 38MURAQ18AB3* | CAP**1917AL* | 58S(B,C)*A070E14**12 | 18100 | 8.5 | 18000 | 16.5 | 11 | 2.14 | 68 | 98 | 211257757 | Cold Climate
CARRIER | 38MURAQ18AB3* | CAP**1917AL* | 58SU*A060E17**16 | 19100 | 9 | 19000 | 16.5 | 11 | 2.14 | 67 | 92 | 211257758 | Cold Climate
CARRIER | 38MURAQ18AB3* | CAP**1917AL* | OVMAAB036098 | 18800 | 8.5 | 18800 | 16 | 11 | 2.12 | 67 | 93 | 211257759 | Cold Climate
CARRIER | 38MURAQ18AB3* | CAP**1917AL* | OVLAAB036098 | 18600 | 8.5 | 18600 | 16 | 11 | 2.12 | 67 | 94 | 211257760 | Cold Climate
CARRIER | 38MURAQ18AB3* | CAP**1917AL* | OVMAAB042112 | 18600 | 8.5 | 18700 | 15.5 | 10.5 | 2.12 | 67 | 94 | 211257761 | Cold Climate
CARRIER | 38MURAQ18AB3* | CAP**2414AL* | 58SP*A045V14**12 | 17700 | 8.5 | 18600 | 16 | 10.5 | 2.3 | 67 | 103 | 211257762 | Cold Climate
CARRIER | 38MURAQ18AB3* | CAP**2414AL* | 59SP6A040V14**10 | 17300 | 8.5 | 18300 | 16 | 10.5 | 2.3 | 67 | 105 | 211257764 | Cold Climate
CARRIER | 38MURAQ18AB3* | CAP**2414AL* | 59SP6A060V14**12 | 17800 | 8.5 | 18800 | 16 | 10.5 | 2.28 | 66 | 101 | 211257765 | Cold Climate
CARRIER | 38MURAQ18AB3* | CAP**2414AL* | 58TP*A045V14**12 | 17600 | 8.5 | 18400 | 16 | 10.5 | 2.3 | 67 | 104 | 211257766 | Cold Climate
CARRIER | 38MURAQ18AB3* | CAP**2414AL* | 58TP*A070V14**12 | 17700 | 8.5 | 18500 | 16 | 10.5 | 2.3 | 67 | 103 | 211257767 | Cold Climate
CARRIER | 38MURAQ18AB3* | CAP**2414AL* | 59SC5B040E14**10 | 17700 | 8.5 | 18700 | 15.5 | 10.5 | 2.28 | 67 | 102 | 211257769 | Cold Climate
CARRIER | 38MURAQ18AB3* | CAP**2414AL* | 59SC5B060E14**12 | 17800 | 8.5 | 18700 | 16 | 10.5 | 2.28 | 67 | 102 | 211257770 | Cold Climate
CARRIER | 38MURAQ18AB3* | CAP**2414AL* | 59TP6B040V14**10 | 17300 | 8.5 | 18300 | 16 | 10.5 | 2.3 | 67 | 105 | 211257771 | Cold Climate
CARRIER | 38MURAQ18AB3* | CAP**2414AL* | 59TP6B060V14**12 | 17800 | 8.5 | 18800 | 16 | 10.5 | 2.28 | 66 | 101 | 211257772 | Cold Climate
ARCOAIRE | DLCURAH36ABK | EA*4X48L21A* | *80ES(N,L)1102120A* | 35800 | 8.5 | 38500 | 16.5 | 10 | 2.04 | 75 | 90 | 211228812 | Cold Climate
COMFORTMAKER | DLCURAH36ABK | EA*4X48L21A* | *80ES(N,L)1102120A* | 35800 | 8.5 | 38500 | 16.5 | 10 | 2.04 | 75 | 90 | 211228813 | Cold Climate
DAY & NIGHT | DLCURAH36ABK | EA*4X48L21A* | *80ES(N,L)1102120A* | 35800 | 8.5 | 38500 | 16.5 | 10 | 2.04 | 75 | 90 | 211228814 | Cold Climate
HEIL | DLCURAH36ABK | EA*4X48L21A* | *80ES(N,L)1102120A* | 35800 | 8.5 | 38500 | 16.5 | 10 | 2.04 | 75 | 90 | 211228815 | Cold Climate
KEEPRITE | DLCURAH36ABK | EA*4X48L21A* | *80ES(N,L)1102120A* | 35800 | 8.5 | 38500 | 16.5 | 10 | 2.04 | 75 | 90 | 211228816 | Cold Climate
SMART COMFORT | DLCURAH36ABK | EA*4X48L21A* | *80ES(N,L)1102120A* | 35800 | 8.5 | 38500 | 16.5 | 10 | 2.04 | 75 | 90 | 211228817 | Cold Climate
TEMPSTAR | DLCURAH36ABK | EA*4X48L21A* | *80ES(N,L)1102120A* | 35800 | 8.5 | 38500 | 16.5 | 10 | 2.04 | 75 | 90 | 211228818 | Cold Climate
GRANDAIRE | WDLCURAH36ABK | WLA*484CA* | WFEL110C060B* | 35800 | 8.5 | 38500 | 16.5 | 10 | 2.04 | 75 | 90 | 211228819 | Cold Climate
GRANDAIRE | WDLCURAH36ABK | WLA*484CA* | WFER110C060A* | 35800 | 8.5 | 38500 | 16.5 | 10 | 2.04 | 75 | 90 | 211228820 | Cold Climate
BRYANT HEATING AND COOLING SYSTEMS | 38MURAQ36AB3* | CAP**4821AL* | 82*SA48070V17*** | 35600 | 8.1 | 37800 | 16 | 10 | 2.04 | 77 | 92 | 211228830 | Cold Climate
AIRQUEST | DLCURAH36ABK | EA*4X48L21A* | *80VSL0701716A* | 35600 | 8.1 | 37800 | 16 | 10 | 2.04 | 77 | 92 | 211228831 | Cold Climate
ARCOAIRE | DLCURAH36ABK | EA*4X48L21A* | *80VSL0701716A* | 35600 | 8.1 | 37800 | 16 | 10 | 2.04 | 77 | 92 | 211228832 | Cold Climate
COMFORTMAKER | DLCURAH36ABK | EA*4X48L21A* | *80VSL0701716A* | 35600 | 8.1 | 37800 | 16 | 10 | 2.04 | 77 | 92 | 211228833 | Cold Climate
DAY & NIGHT | DLCURAH36ABK | EA*4X48L21A* | *80VSL0701716A* | 35600 | 8.1 | 37800 | 16 | 10 | 2.04 | 77 | 92 | 211228834 | Cold Climate
HEIL | DLCURAH36ABK | EA*4X48L21A* | *80VSL0701716A* | 35600 | 8.1 | 37800 | 16 | 10 | 2.04 | 77 | 92 | 211228835 | Cold Climate
KEEPRITE | DLCURAH36ABK | EA*4X48L21A* | *80VSL0701716A* | 35600 | 8.1 | 37800 | 16 | 10 | 2.04 | 77 | 92 | 211228836 | Cold Climate
SMART COMFORT | DLCURAH36ABK | EA*4X48L21A* | *80VSL0701716A* | 35600 | 8.1 | 37800 | 16 | 10 | 2.04 | 77 | 92 | 211228837 | Cold Climate
TEMPSTAR | DLCURAH36ABK | EA*4X48L21A* | *80VSL0701716A* | 35600 | 8.1 | 37800 | 16 | 10 | 2.04 | 77 | 92 | 211228838 | Cold Climate
BRYANT HEATING AND COOLING SYSTEMS | 38MURAQ36AB3* | CAP**4821AL* | 82*SA60070V21*** | 35800 | 8.5 | 38500 | 16 | 10 | 2.04 | 75 | 90 | 211228839 | Cold Climate
AIRQUEST | DLCURAH36ABK | EA*4X48L21A* | *80VSL0702120A* | 35800 | 8.5 | 38500 | 16 | 10 | 2.04 | 75 | 90 | 211228840 | Cold Climate
ARCOAIRE | DLCURAH36ABK | EA*4X48L21A* | *80VSL0702120A* | 35800 | 8.5 | 38500 | 16 | 10 | 2.04 | 75 | 90 | 211228841 | Cold Climate
COMFORTMAKER | DLCURAH36ABK | EA*4X48L21A* | *80VSL0702120A* | 35800 | 8.5 | 38500 | 16 | 10 | 2.04 | 75 | 90 | 211228842 | Cold Climate
DAY & NIGHT | DLCURAH36ABK | EA*4X48L21A* | *80VSL0702120A* | 35800 | 8.5 | 38500 | 16 | 10 | 2.04 | 75 | 90 | 211228843 | Cold Climate
HEIL | DLCURAH36ABK | EA*4X48L21A* | *80VSL0702120A* | 35800 | 8.5 | 38500 | 16 | 10 | 2.04 | 75 | 90 | 211228844 | Cold Climate
KEEPRITE | DLCURAH36ABK | EA*4X48L21A* | *80VSL0702120A* | 35800 | 8.5 | 38500 | 16 | 10 | 2.04 | 75 | 90 | 211228845 | Cold Climate
SMART COMFORT | DLCURAH36ABK | EA*4X48L21A* | *80VSL0702120A* | 35800 | 8.5 | 38500 | 16 | 10 | 2.04 | 75 | 90 | 211228846 | Cold Climate
TEMPSTAR | DLCURAH36ABK | EA*4X48L21A* | *80VSL0702120A* | 35800 | 8.5 | 38500 | 16 | 10 | 2.04 | 75 | 90 | 211228847 | Cold Climate
BRYANT HEATING AND COOLING SYSTEMS | 38MURAQ36AB3* | CAP**4821AL* | 82*SA60090V21*** | 35400 | 8.1 | 37800 | 16 | 10 | 2.02 | 76 | 92 | 211228848 | Cold Climate
AIRQUEST | DLCURAH36ABK | EA*4X48L21A* | *80VSL0902120A* | 35400 | 8.1 | 37800 | 16 | 10 | 2.02 | 76 | 92 | 211228849 | Cold Climate
ARCOAIRE | DLCURAH36ABK | EA*4X48L21A* | *80VSL0902120A* | 35400 | 8.1 | 37800 | 16 | 10 | 2.02 | 76 | 92 | 211228850 | Cold Climate
COMFORTMAKER | DLCURAH36ABK | EA*4X48L21A* | *80VSL0902120A* | 35400 | 8.1 | 37800 | 16 | 10 | 2.02 | 76 | 92 | 211228851 | Cold Climate
SMART COMFORT | DLCURAH36ABK | EN(A,D)4X48L24** | *80VSL1102422A* | 36000 | 8.1 | 38500 | 16.5 | 10 | 2.02 | 76 | 90 | 211230532 | Cold Climate
TEMPSTAR | DLCURAH36ABK | EN(A,D)4X48L24** | *80VSL1102422A* | 36000 | 8.1 | 38500 | 16.5 | 10 | 2.02 | 76 | 90 | 211230533 | Cold Climate
BRYANT HEATING AND COOLING SYSTEMS | 38MURAQ36AB3* | CNPV*4824AL* | 83*SA60080E21*** | 37400 | 8.5 | 39500 | 15.5 | 10.5 | 2.1 | 74 | 89 | 211230534 | Cold Climate
PAYNE HEATING AND COOLING | 38MURAQ36AB3* | CNPV*4824AL* | PG80ESUA60080C** | 37400 | 8.5 | 39500 | 15.5 | 10.5 | 2.1 | 74 | 89 | 211230535 | Cold Climate
AIRQUEST | DLCURAH36ABK | EN(A,D)4X48L24** | *80ESU0802120A | 37400 | 8.5 | 39500 | 15.5 | 10.5 | 2.1 | 74 | 89 | 211230536 | Cold Climate
ARCOAIRE | DLCURAH36ABK | EN(A,D)4X48L24** | *80ESU0802120A | 37400 | 8.5 | 39500 | 15.5 | 10.5 | 2.1 | 74 | 89 | 211230537 | Cold Climate
COMFORTMAKER | DLCURAH36ABK | EN(A,D)4X48L24** | *80ESU0802120A | 37400 | 8.5 | 39500 | 15.5 | 10.5 | 2.1 | 74 | 89 | 211230538 | Cold Climate
DAY & NIGHT | DLCURAH36ABK | EN(A,D)4X48L24** | *80ESU0802120A | 37400 | 8.5 | 39500 | 15.5 | 10.5 | 2.1 | 74 | 89 | 211230539 | Cold Climate
HEIL | DLCURAH36ABK | EN(A,D)4X48L24** | *80ESU0802120A | 37400 | 8.5 | 39500 | 15.5 | 10.5 | 2.1 | 74 | 89 | 211230540 | Cold Climate
KEEPRITE | DLCURAH36ABK | EN(A,D)4X48L24** | *80ESU0802120A | 37400 | 8.5 | 39500 | 15.5 | 10.5 | 2.1 | 74 | 89 | 211230541 | Cold Climate
SMART COMFORT | DLCURAH36ABK | EN(A,D)4X48L24** | *80ESU0802120A | 37400 | 8.5 | 39500 | 15.5 | 10.5 | 2.1 | 74 | 89 | 211230542 | Cold Climate
TEMPSTAR | DLCURAH36ABK | EN(A,D)4X48L24** | *80ESU0802120A | 37400 | 8.5 | 39500 | 15.5 | 10.5 | 2.1 | 74 | 89 | 211230543 | Cold Climate
GRANDAIRE | WDLCURAH36ABK | WLNC484DA* | WFEU080C060A* | 37400 | 8.5 | 39500 | 15.5 | 10.5 | 2.1 | 74 | 89 | 211230544 | Cold Climate
BRYANT HEATING AND COOLING SYSTEMS | 38MURAQ36AB3* | CNPV*4824AL* | 83*SA60100E21*** | 36200 | 8.1 | 38500 | 16 | 10 | 2.02 | 76 | 90 | 211230545 | Cold Climate
PAYNE HEATING AND COOLING | 38MURAQ36AB3* | CNPV*4824AL* | PG80ESUA60100C** | 36200 | 8.1 | 38500 | 16 | 10 | 2.02 | 76 | 90 | 211230546 | Cold Climate
AIRQUEST | DLCURAH36ABK | EN(A,D)4X48L24** | *80ESU1002120A* | 36200 | 8.1 | 38500 | 16 | 10 | 2.02 | 76 | 90 | 211230547 | Cold Climate
ARCOAIRE | DLCURAH36ABK | EN(A,D)4X48L24** | *80ESU1002120A* | 36200 | 8.1 | 38500 | 16 | 10 | 2.02 | 76 | 90 | 211230548 | Cold Climate
COMFORTMAKER | DLCURAH36ABK | EN(A,D)4X48L24** | *80ESU1002120A* | 36200 | 8.1 | 38500 | 16 | 10 | 2.02 | 76 | 90 | 211230549 | Cold Climate
DAY & NIGHT | DLCURAH36ABK | EN(A,D)4X48L24** | *80ESU1002120A* | 36200 | 8.1 | 38500 | 16 | 10 | 2.02 | 76 | 90 | 211230550 | Cold Climate
HEIL | DLCURAH36ABK | EN(A,D)4X48L24** | *80ESU1002120A* | 36200 | 8.1 | 38500 | 16 | 10 | 2.02 | 76 | 90 | 211230551 | Cold Climate
KEEPRITE | DLCURAH36ABK | EN(A,D)4X48L24** | *80ESU1002120A* | 36200 | 8.1 | 38500 | 16 | 10 | 2.02 | 76 | 90 | 211230552 | Cold Climate
SMART COMFORT | DLCURAH36ABK | EN(A,D)4X48L24** | *80ESU1002120A* | 36200 | 8.1 | 38500 | 16 | 10 | 2.02 | 76 | 90 | 211230553 | Cold Climate
TEMPSTAR | DLCURAH36ABK | EN(A,D)4X48L24** | *80ESU1002120A* | 36200 | 8.1 | 38500 | 16 | 10 | 2.02 | 76 | 90 | 211230554 | Cold Climate
GRANDAIRE | WDLCURAH36ABK | WLNC484DA* | WFEU100C060A* | 36200 | 8.1 | 38500 | 16 | 10 | 2.02 | 76 | 90 | 211230555 | Cold Climate
BRYANT HEATING AND COOLING SYSTEMS | 38MURAQ36AB3* | CNPV*4824AL* | 82*TA60090V21*** | 35800 | 8.1 | 38500 | 16.5 | 10 | 2 | 76 | 90 | 211230556 | Cold Climate
PAYNE HEATING AND COOLING | 38MURAQ36AB3* | CNPV*4824AL* | PG80VTLA60090C** | 35800 | 8.1 | 38500 | 16.5 | 10 | 2 | 76 | 90 | 211230557 | Cold Climate
AIRQUEST | DLCURAH36ABK | EN(A,D)4X48L24** | *80VTL0902120A* | 35800 | 8.1 | 38500 | 16.5 | 10 | 2 | 76 | 90 | 211230558 | Cold Climate
ARCOAIRE | DLCURAH36ABK | EN(A,D)4X48L24** | *80VTL0902120A* | 35800 | 8.1 | 38500 | 16.5 | 10 | 2 | 76 | 90 | 211230559 | Cold Climate
COMFORTMAKER | DLCURAH36ABK | EN(A,D)4X48L24** | *80VTL0902120A* | 35800 | 8.1 | 38500 | 16.5 | 10 | 2 | 76 | 90 | 211230560 | Cold Climate
DAY & NIGHT | DLCURAH36ABK | EN(A,D)4X48L24** | *80VTL0902120A* | 35800 | 8.1 | 38500 | 16.5 | 10 | 2 | 76 | 90 | 211230561 | Cold Climate
HEIL | DLCURAH36ABK | EN(A,D)4X48L24** | *80VTL0902120A* | 35800 | 8.1 | 38500 | 16.5 | 10 | 2 | 76 | 90 | 211230562 | Cold Climate
KEEPRITE | DLCURAH36ABK | EN(A,D)4X48L24** | *80VTL0902120A* | 35800 | 8.1 | 38500 | 16.5 | 10 | 2 | 76 | 90 | 211230563 | Cold Climate
SMART COMFORT | DLCURAH36ABK | EN(A,D)4X48L24** | *80VTL0902120A* | 35800 | 8.1 | 38500 | 16.5 | 10 | 2 | 76 | 90 | 211230564 | Cold Climate
TEMPSTAR | DLCURAH36ABK | EN(A,D)4X48L24** | *80VTL0902120A* | 35800 | 8.1 | 38500 | 16.5 | 10 | 2 | 76 | 90 | 211230565 | Cold Climate
BRYANT HEATING AND COOLING SYSTEMS | 38MURAQ36AB3* | CNPV*4824AL* | 82*TA66110V21*** | 37000 | 8.1 | 39500 | 16 | 10.5 | 2.06 | 74 | 89 | 211230566 | Cold Climate
PAYNE HEATING AND COOLING | 38MURAQ36AB3* | CNPV*4824AL* | PG80VTLA66110C** | 37000 | 8.1 | 39500 | 16 | 10.5 | 2.06 | 74 | 89 | 211230567 | Cold Climate
AIRQUEST | DLCURAH36ABK | EN(A,D)4X48L24** | *80VTL1102122A* | 37000 | 8.1 | 39500 | 16 | 10.5 | 2.06 | 74 | 89 | 211230568 | Cold Climate
ARCOAIRE | DLCURAH36ABK | EN(A,D)4X48L24** | *80VTL1102122A* | 37000 | 8.1 | 39500 | 16 | 10.5 | 2.06 | 74 | 89 | 211230569 | Cold Climate
COMFORTMAKER | DLCURAH36ABK | EN(A,D)4X48L24** | *80VTL1102122A* | 37000 | 8.1 | 39500 | 16 | 10.5 | 2.06 | 74 | 89 | 211230570 | Cold Climate
DAY & NIGHT | DLCURAH36ABK | EN(A,D)4X48L24** | *80VTL1102122A* | 37000 | 8.1 | 39500 | 16 | 10.5 | 2.06 | 74 | 89 | 211230571 | Cold Climate
SMART COMFORT | DLCURAH24ABK | EA*4X30L17A* | OMV112K14A | 24000 | 8.5 | 26400 | 16 | 10 | 1.9 | 73 | 87 | 211241809 | Cold Climate
TEMPSTAR | DLCURAH24ABK | EA*4X30L17A* | OMV112K14A | 24000 | 8.5 | 26400 | 16 | 10 | 1.9 | 73 | 87 | 211241810 | Cold Climate
BRYANT HEATING AND COOLING SYSTEMS | 38MURAQ24AB3* | CAP**3617AL* | 82*SA36045V14*** | 23400 | 8.5 | 25600 | 16.5 | 10 | 1.96 | 73 | 92 | 211241811 | Cold Climate
AIRQUEST | DLCURAH24ABK | EA*4X36L17A* | *80VSL0451412A* | 23400 | 8.5 | 25600 | 16.5 | 10 | 1.96 | 73 | 92 | 211241812 | Cold Climate
ARCOAIRE | DLCURAH24ABK | EA*4X36L17A* | *80VSL0451412A* | 23400 | 8.5 | 25600 | 16.5 | 10 | 1.96 | 73 | 92 | 211241813 | Cold Climate
COMFORTMAKER | DLCURAH24ABK | EA*4X36L17A* | *80VSL0451412A* | 23400 | 8.5 | 25600 | 16.5 | 10 | 1.96 | 73 | 92 | 211241814 | Cold Climate
DAY & NIGHT | DLCURAH24ABK | EA*4X36L17A* | *80VSL0451412A* | 23400 | 8.5 | 25600 | 16.5 | 10 | 1.96 | 73 | 92 | 211241815 | Cold Climate
HEIL | DLCURAH24ABK | EA*4X36L17A* | *80VSL0451412A* | 23400 | 8.5 | 25600 | 16.5 | 10 | 1.96 | 73 | 92 | 211241816 | Cold Climate
KEEPRITE | DLCURAH24ABK | EA*4X36L17A* | *80VSL0451412A* | 23400 | 8.5 | 25600 | 16.5 | 10 | 1.96 | 73 | 92 | 211241817 | Cold Climate
SMART COMFORT | DLCURAH24ABK | EA*4X36L17A* | *80VSL0451412A* | 23400 | 8.5 | 25600 | 16.5 | 10 | 1.96 | 73 | 92 | 211241818 | Cold Climate
TEMPSTAR | DLCURAH24ABK | EA*4X36L17A* | *80VSL0451412A* | 23400 | 8.5 | 25600 | 16.5 | 10 | 1.96 | 73 | 92 | 211241819 | Cold Climate
CARRIER | 25VNA837A*031*+TSTAT | CSPH*4812AL* | 58SP*A045V17**16 | 32000 | 8.1 | 48000 | 16.5 | 11 | 1.94 | 65 | 51 | 210467655
KENMORE | (C,H,T)VH837GKA2*+TSTAT | EN(A,D)4X48L24** | *80VSL1102422A* | 31800 | 8.1 | 47500 | 17.5 | 12 | 1.94 | 64 | 51 | 210464686
KEEPRITE | CVH837GKA2*+TSTAT | EN(A,D)4X48L24** | *80VSL1102422A* | 31800 | 8.1 | 47500 | 17.5 | 12 | 1.94 | 64 | 51 | 210464685
DAY & NIGHT | CVH837GKA2*+TSTAT | EN(A,D)4X48L24** | *80VSL1102422A* | 31800 | 8.1 | 47500 | 17.5 | 12 | 1.94 | 64 | 51 | 210464684
COMFORTMAKER | CVH837GKA2*+TSTAT | EN(A,D)4X48L24** | *80VSL1102422A* | 31800 | 8.1 | 47500 | 17.5 | 12 | 1.94 | 64 | 51 | 210464683
ARCOAIRE | HVH837GKA2*+TSTAT | EN(A,D)4X48L24** | *80VSL1102422A* | 31800 | 8.1 | 47500 | 17.5 | 12 | 1.94 | 64 | 51 | 210464682
AIRQUEST | HVH837GKA2*+TSTAT | EN(A,D)4X48L24** | *80VSL1102422A* | 31800 | 8.1 | 47500 | 17.5 | 12 | 1.94 | 64 | 51 | 210464681
1HVAC | HVH837GKA2*+TSTAT | EN(A,D)4X48L24** | *80VSL1102422A* | 31800 | 8.1 | 47500 | 17.5 | 12 | 1.94 | 64 | 51 | 210464680
HEIL | HVH837GKA2*+TSTAT | EN(A,D)4X48L24** | *80VSL1102422A* | 31800 | 8.1 | 47500 | 17.5 | 12 | 1.94 | 64 | 51 | 210464679
BRYANT HEATING AND COOLING SYSTEMS | 288BNV037*0**B*+TSTAT | CNPV*4824AL* | 82*SA66110V24*** | 31800 | 8.1 | 47500 | 17.5 | 12 | 1.94 | 64 | 51 | 210464678
CARRIER | 25VNA837A*031*+TSTAT | CNPV*4824AL* | 58SP*A110V24**22 | 31800 | 8.1 | 47500 | 17.5 | 12 | 1.94 | 64 | 51 | 210464677
HEIL | HVH837GKA2*+TSTAT | EHD4X48AAL | *80VSL0902120A* | 32200 | 8.1 | 48000 | 17 | 11 | 1.96 | 65 | 51 | 210467690
BRYANT HEATING AND COOLING SYSTEMS | 288BNV037*0**B*+TSTAT | CSPH*4812AL* | 82*SA60090V21*** | 32200 | 8.1 | 48000 | 17 | 11 | 1.96 | 65 | 51 | 210467689
CARRIER | 25VNA837A*031*+TSTAT | CSPH*4812AL* | 58SP*A090V21**20 | 32200 | 8.1 | 48000 | 17 | 11 | 1.96 | 65 | 51 | 210467688
TEMPSTAR | TVH837GKA2*+TSTAT | EHD4X48AAL | *80VSL0702120A* | 32200 | 8.1 | 48000 | 16 | 11 | 1.96 | 65 | 51 | 210467687
KENMORE | (C,H,T)VH837GKA2*+TSTAT | EHD4X48AAL | *80VSL0702120A* | 32200 | 8.1 | 48000 | 16 | 11 | 1.96 | 65 | 51 | 210467686
KEEPRITE | CVH837GKA2*+TSTAT | EHD4X48AAL | *80VSL0702120A* | 32200 | 8.1 | 48000 | 16 | 11 | 1.96 | 65 | 51 | 210467685
DAY & NIGHT | CVH837GKA2*+TSTAT | EHD4X48AAL | *80VSL0702120A* | 32200 | 8.1 | 48000 | 16 | 11 | 1.96 | 65 | 51 | 210467684
COMFORTMAKER | CVH837GKA2*+TSTAT | EHD4X48AAL | *80VSL0702120A* | 32200 | 8.1 | 48000 | 16 | 11 | 1.96 | 65 | 51 | 210467683
ARCOAIRE | HVH837GKA2*+TSTAT | EHD4X48AAL | *80VSL0702120A* | 32200 | 8.1 | 48000 | 16 | 11 | 1.96 | 65 | 51 | 210467682
AIRQUEST | HVH837GKA2*+TSTAT | EHD4X48AAL | *80VSL0702120A* | 32200 | 8.1 | 48000 | 16 | 11 | 1.96 | 65 | 51 | 210467681
1HVAC | HVH837GKA2*+TSTAT | EHD4X48AAL | *80VSL0702120A* | 32200 | 8.1 | 48000 | 16 | 11 | 1.96 | 65 | 51 | 210467680
HEIL | HVH837GKA2*+TSTAT | EHD4X48AAL | *80VSL0702120A* | 32200 | 8.1 | 48000 | 16 | 11 | 1.96 | 65 | 51 | 210467679
BRYANT HEATING AND COOLING SYSTEMS | 288BNV037*0**B*+TSTAT | CSPH*4812AL* | 82*SA60070V21*** | 32200 | 8.1 | 48000 | 16 | 11 | 1.96 | 65 | 51 | 210467678
CARRIER | 25VNA837A*031*+TSTAT | CSPH*4812AL* | 58SP*A070V21**20 | 32200 | 8.1 | 48000 | 16 | 11 | 1.96 | 65 | 51 | 210467677
TEMPSTAR | TVH837GKA2*+TSTAT | EHD4X48AAL | *80VSL0701716A* | 32000 | 8.1 | 47500 | 16.5 | 11 | 1.94 | 65 | 51 | 210467676
KENMORE | (C,H,T)VH837GKA2*+TSTAT | EHD4X48AAL | *80VSL0701716A* | 32000 | 8.1 | 47500 | 16.5 | 11 | 1.94 | 65 | 51 | 210467675
KEEPRITE | CVH837GKA2*+TSTAT | EHD4X48AAL | *80VSL0701716A* | 32000 | 8.1 | 47500 | 16.5 | 11 | 1.94 | 65 | 51 | 210467674
DAY & NIGHT | CVH837GKA2*+TSTAT | EHD4X48AAL | *80VSL0701716A* | 32000 | 8.1 | 47500 | 16.5 | 11 | 1.94 | 65 | 51 | 210467673
COMFORTMAKER | CVH837GKA2*+TSTAT | EHD4X48AAL | *80VSL0701716A* | 32000 | 8.1 | 47500 | 16.5 | 11 | 1.94 | 65 | 51 | 210467672
ARCOAIRE | HVH837GKA2*+TSTAT | EHD4X48AAL | *80VSL0701716A* | 32000 | 8.1 | 47500 | 16.5 | 11 | 1.94 | 65 | 51 | 210467671
AIRQUEST | HVH837GKA2*+TSTAT | EHD4X48AAL | *80VSL0701716A* | 32000 | 8.1 | 47500 | 16.5 | 11 | 1.94 | 65 | 51 | 210467670
1HVAC | HVH837GKA2*+TSTAT | EHD4X48AAL | *80VSL0701716A* | 32000 | 8.1 | 47500 | 16.5 | 11 | 1.94 | 65 | 51 | 210467669
HEIL | HVH837GKA2*+TSTAT | EHD4X48AAL | *80VSL0701716A* | 32000 | 8.1 | 47500 | 16.5 | 11 | 1.94 | 65 | 51 | 210467668
BRYANT HEATING AND COOLING SYSTEMS | 288BNV037*0**B*+TSTAT | CSPH*4812AL* | 82*SA48070V17*** | 32000 | 8.1 | 47500 | 16.5 | 11 | 1.94 | 65 | 51 | 210467667
CARRIER | 25VNA837A*031*+TSTAT | CSPH*4812AL* | 58SP*A070V17**16 | 32000 | 8.1 | 47500 | 16.5 | 11 | 1.94 | 65 | 51 | 210467666
TEMPSTAR | TVH837GKA2*+TSTAT | EHD4X48AAL | *80VSL0451716A* | 32000 | 8.1 | 48000 | 16.5 | 11 | 1.94 | 65 | 51 | 210467665
KENMORE | (C,H,T)VH837GKA2*+TSTAT | EHD4X48AAL | *80VSL0451716A* | 32000 | 8.1 | 48000 | 16.5 | 11 | 1.94 | 65 | 51 | 210467664
KEEPRITE | CVH837GKA2*+TSTAT | EHD4X48AAL | *80VSL0451716A* | 32000 | 8.1 | 48000 | 16.5 | 11 | 1.94 | 65 | 51 | 210467663
DAY & NIGHT | CVH837GKA2*+TSTAT | EHD4X48AAL | *80VSL0451716A* | 32000 | 8.1 | 48000 | 16.5 | 11 | 1.94 | 65 | 51 | 210467662
COMFORTMAKER | CVH837GKA2*+TSTAT | EHD4X48AAL | *80VSL0451716A* | 32000 | 8.1 | 48000 | 16.5 | 11 | 1.94 | 65 | 51 | 210467661
ARCOAIRE | HVH837GKA2*+TSTAT | EHD4X48AAL | *80VSL0451716A* | 32000 | 8.1 | 48000 | 16.5 | 11 | 1.94 | 65 | 51 | 210467660
AIRQUEST | HVH837GKA2*+TSTAT | EHD4X48AAL | *80VSL0451716A* | 32000 | 8.1 | 48000 | 16.5 | 11 | 1.94 | 65 | 51 | 210467659
1HVAC | HVH837GKA2*+TSTAT | EHD4X48AAL | *80VSL0451716A* | 32000 | 8.1 | 48000 | 16.5 | 11 | 1.94 | 65 | 51 | 210467658
HEIL | HVH837GKA2*+TSTAT | EHD4X48AAL | *80VSL0451716A* | 32000 | 8.1 | 48000 | 16.5 | 11 | 1.94 | 65 | 51 | 210467657
BRYANT HEATING AND COOLING SYSTEMS | 288BNV037*0**B*+TSTAT | CSPH*4812AL* | 82*SA48045V17*** | 32000 | 8.1 | 48000 | 16.5 | 11 | 1.94 | 65 | 51 | 210467656
1HVAC | HVH837GKA2*+TSTAT | EHD4X48AAL | *80VSL1102422A* | 32000 | 8.1 | 47500 | 16.5 | 11.5 | 1.94 | 64 | 51 | 210467713
HEIL | HVH837GKA2*+TSTAT | EHD4X48AAL | *80VSL1102422A* | 32000 | 8.1 | 47500 | 16.5 | 11.5 | 1.94 | 64 | 51 | 210467712
BRYANT HEATING AND COOLING SYSTEMS | 288BNV037*0**B*+TSTAT | CSPH*4812AL* | 82*SA66110V24*** | 32000 | 8.1 | 47500 | 16.5 | 11.5 | 1.94 | 64 | 51 | 210467711
CARRIER | 25VNA837A*031*+TSTAT | CSPH*4812AL* | 58SP*A110V24**22 | 32000 | 8.1 | 47500 | 16.5 | 11.5 | 1.94 | 64 | 51 | 210467710
TEMPSTAR | TVH837GKA2*+TSTAT | EHD4X48AAL | *80VSL0902420A* | 32000 | 8.1 | 47500 | 16.5 | 11 | 1.94 | 65 | 51 | 210467709
KENMORE | (C,H,T)VH837GKA2*+TSTAT | EHD4X48AAL | *80VSL0902420A* | 32000 | 8.1 | 47500 | 16.5 | 11 | 1.94 | 65 | 51 | 210467708
KEEPRITE | CVH837GKA2*+TSTAT | EHD4X48AAL | *80VSL0902420A* | 32000 | 8.1 | 47500 | 16.5 | 11 | 1.94 | 65 | 51 | 210467707
DAY & NIGHT | CVH837GKA2*+TSTAT | EHD4X48AAL | *80VSL0902420A* | 32000 | 8.1 | 47500 | 16.5 | 11 | 1.94 | 65 | 51 | 210467706
COMFORTMAKER | CVH837GKA2*+TSTAT | EHD4X48AAL | *80VSL0902420A* | 32000 | 8.1 | 47500 | 16.5 | 11 | 1.94 | 65 | 51 | 210467705
ARCOAIRE | HVH837GKA2*+TSTAT | EHD4X48AAL | *80VSL0902420A* | 32000 | 8.1 | 47500 | 16.5 | 11 | 1.94 | 65 | 51 | 210467704
AIRQUEST | HVH837GKA2*+TSTAT | EHD4X48AAL | *80VSL0902420A* | 32000 | 8.1 | 47500 | 16.5 | 11 | 1.94 | 65 | 51 | 210467703
1HVAC | HVH837GKA2*+TSTAT | EHD4X48AAL | *80VSL0902420A* | 32000 | 8.1 | 47500 | 16.5 | 11 | 1.94 | 65 | 51 | 210467702
HEIL | HVH837GKA2*+TSTAT | EHD4X48AAL | *80VSL0902420A* | 32000 | 8.1 | 47500 | 16.5 | 11 | 1.94 | 65 | 51 | 210467701
BRYANT HEATING AND COOLING SYSTEMS | 288BNV037*0**B*+TSTAT | CSPH*4812AL* | 82*SA60090V24*** | 32000 | 8.1 | 47500 | 16.5 | 11 | 1.94 | 65 | 51 | 210467700
CARRIER | 25VNA837A*031*+TSTAT | CSPH*4812AL* | 58SP*A090V24**20 | 32000 | 8.1 | 47500 | 16.5 | 11 | 1.94 | 65 | 51 | 210467699
TEMPSTAR | TVH837GKA2*+TSTAT | EHD4X48AAL | *80VSL0902120A* | 32200 | 8.1 | 48000 | 17 | 11 | 1.96 | 65 | 51 | 210467698
KENMORE | (C,H,T)VH837GKA2*+TSTAT | EHD4X48AAL | *80VSL0902120A* | 32200 | 8.1 | 48000 | 17 | 11 | 1.96 | 65 | 51 | 210467697
KEEPRITE | CVH837GKA2*+TSTAT | EHD4X48AAL | *80VSL0902120A* | 32200 | 8.1 | 48000 | 17 | 11 | 1.96 | 65 | 51 | 210467696
DAY & NIGHT | CVH837GKA2*+TSTAT | EHD4X48AAL | *80VSL0902120A* | 32200 | 8.1 | 48000 | 17 | 11 | 1.96 | 65 | 51 | 210467695
COMFORTMAKER | CVH837GKA2*+TSTAT | EHD4X48AAL | *80VSL0902120A* | 32200 | 8.1 | 48000 | 17 | 11 | 1.96 | 65 | 51 | 210467694
ARCOAIRE | HVH837GKA2*+TSTAT | EHD4X48AAL | *80VSL0902120A* | 32200 | 8.1 | 48000 | 17 | 11 | 1.96 | 65 | 51 | 210467693
AIRQUEST | HVH837GKA2*+TSTAT | EHD4X48AAL | *80VSL0902120A* | 32200 | 8.1 | 48000 | 17 | 11 | 1.96 | 65 | 51 | 210467692
1HVAC | HVH837GKA2*+TSTAT | EHD4X48AAL | *80VSL0902120A* | 32200 | 8.1 | 48000 | 17 | 11 | 1.96 | 65 | 51 | 210467691
HEIL | HVH837GKA2*+TSTAT | EHD4X42AAL | *96VSN0801716A* | 31800 | 8.1 | 48000 | 16.5 | 11 | 1.92 | 65 | 51 | 210466986
BRYANT HEATING AND COOLING SYSTEMS | 288BNV037*0**B*+TSTAT | CSPH*4212AL* | 926SA48080V17*** | 31800 | 8.1 | 48000 | 16.5 | 11 | 1.92 | 65 | 51 | 210466985
CARRIER | 25VNA837A*031*+TSTAT | CSPH*4212AL* | 59SP6A080V17**16 | 31800 | 8.1 | 48000 | 16.5 | 11 | 1.92 | 65 | 51 | 210466984
TEMPSTAR | TVH837GKA2*+TSTAT | EHD4X42AAL | *96VSN1202422A* | 32000 | 8.1 | 48000 | 16.5 | 11 | 1.94 | 64 | 50 | 210466972
KENMORE | (C,H,T)VH837GKA2*+TSTAT | EHD4X42AAL | *96VSN1202422A* | 32000 | 8.1 | 48000 | 16.5 | 11 | 1.94 | 64 | 50 | 210466971
KEEPRITE | CVH837GKA2*+TSTAT | EHD4X42AAL | *96VSN1202422A* | 32000 | 8.1 | 48000 | 16.5 | 11 | 1.94 | 64 | 50 | 210466970
DAY & NIGHT | CVH837GKA2*+TSTAT | EHD4X42AAL | *96VSN1202422A* | 32000 | 8.1 | 48000 | 16.5 | 11 | 1.94 | 64 | 50 | 210466969
COMFORTMAKER | CVH837GKA2*+TSTAT | EHD4X42AAL | *96VSN1202422A* | 32000 | 8.1 | 48000 | 16.5 | 11 | 1.94 | 64 | 50 | 210466968
ARCOAIRE | HVH837GKA2*+TSTAT | EHD4X42AAL | *96VSN1202422A* | 32000 | 8.1 | 48000 | 16.5 | 11 | 1.94 | 64 | 50 | 210466967
AIRQUEST | HVH837GKA2*+TSTAT | EHD4X42AAL | *96VSN1202422A* | 32000 | 8.1 | 48000 | 16.5 | 11 | 1.94 | 64 | 50 | 210466966
1HVAC | HVH837GKA2*+TSTAT | EHD4X42AAL | *96VSN1202422A* | 32000 | 8.1 | 48000 | 16.5 | 11 | 1.94 | 64 | 50 | 210466965
HEIL | HVH837GKA2*+TSTAT | EHD4X42AAL | *96VSN1202422A* | 32000 | 8.1 | 48000 | 16.5 | 11 | 1.94 | 64 | 50 | 210466964
BRYANT HEATING AND COOLING SYSTEMS | 288BNV037*0**B*+TSTAT | CSPH*4212AL* | 926SA66120V24*** | 32000 | 8.1 | 48000 | 16.5 | 11 | 1.94 | 64 | 50 | 210466963
CARRIER | 25VNA837A*031*+TSTAT | CSPH*4212AL* | 59SP6A120V24**22 | 32000 | 8.1 | 48000 | 16.5 | 11 | 1.94 | 64 | 50 | 210466962
TEMPSTAR | TVH837GKA2*+TSTAT | EHD4X42AAL | *96VSN1002120A* | 31800 | 8.1 | 47500 | 16.5 | 11 | 1.94 | 64 | 51 | 210466961
KENMORE | (C,H,T)VH837GKA2*+TSTAT | EHD4X42AAL | *96VSN1002120A* | 31800 | 8.1 | 47500 | 16.5 | 11 | 1.94 | 64 | 51 | 210466960
KEEPRITE | CVH837GKA2*+TSTAT | EHD4X42AAL | *96VSN1002120A* | 31800 | 8.1 | 47500 | 16.5 | 11 | 1.94 | 64 | 51 | 210466959
DAY & NIGHT | CVH837GKA2*+TSTAT | EHD4X42AAL | *96VSN1002120A* | 31800 | 8.1 | 47500 | 16.5 | 11 | 1.94 | 64 | 51 | 210466958
COMFORTMAKER | CVH837GKA2*+TSTAT | EHD4X42AAL | *96VSN1002120A* | 31800 | 8.1 | 47500 | 16.5 | 11 | 1.94 | 64 | 51 | 210466957
ARCOAIRE | HVH837GKA2*+TSTAT | EHD4X42AAL | *96VSN1002120A* | 31800 | 8.1 | 47500 | 16.5 | 11 | 1.94 | 64 | 51 | 210466956
AIRQUEST | HVH837GKA2*+TSTAT | EHD4X42AAL | *96VSN1002120A* | 31800 | 8.1 | 47500 | 16.5 | 11 | 1.94 | 64 | 51 | 210466955
1HVAC | HVH837GKA2*+TSTAT | EHD4X42AAL | *96VSN1002120A* | 31800 | 8.1 | 47500 | 16.5 | 11 | 1.94 | 64 | 51 | 210466954
HEIL | HVH837GKA2*+TSTAT | EHD4X42AAL | *96VSN1002120A* | 31800 | 8.1 | 47500 | 16.5 | 11 | 1.94 | 64 | 51 | 210466953
BRYANT HEATING AND COOLING SYSTEMS | 288BNV037*0**B*+TSTAT | CSPH*4212AL* | 926SA60100V21*** | 31800 | 8.1 | 47500 | 16.5 | 11 | 1.94 | 64 | 51 | 210466952
CARRIER | 25VNA837A*031*+TSTAT | CSPH*4212AL* | 59SP6A100V21**20 | 31800 | 8.1 | 47500 | 16.5 | 11 | 1.94 | 64 | 51 | 210466951
TEMPSTAR | TVH837GKA2*+TSTAT | EHD4X42AAL | *96VSN0802120A* | 31800 | 8.1 | 47500 | 16.5 | 11 | 1.94 | 64 | 51 | 210466950
KENMORE | (C,H,T)VH837GKA2*+TSTAT | EHD4X42AAL | *96VSN0802120A* | 31800 | 8.1 | 47500 | 16.5 | 11 | 1.94 | 64 | 51 | 210466949
KEEPRITE | CVH837GKA2*+TSTAT | EHD4X42AAL | *96VSN0802120A* | 31800 | 8.1 | 47500 | 16.5 | 11 | 1.94 | 64 | 51 | 210466948
DAY & NIGHT | CVH837GKA2*+TSTAT | EHD4X42AAL | *96VSN0802120A* | 31800 | 8.1 | 47500 | 16.5 | 11 | 1.94 | 64 | 51 | 210466947
COMFORTMAKER | CVH837GKA2*+TSTAT | EHD4X42AAL | *96VSN0802120A* | 31800 | 8.1 | 47500 | 16.5 | 11 | 1.94 | 64 | 51 | 210466946
ARCOAIRE | HVH837GKA2*+TSTAT | EHD4X42AAL | *96VSN0802120A* | 31800 | 8.1 | 47500 | 16.5 | 11 | 1.94 | 64 | 51 | 210466945
AIRQUEST | HVH837GKA2*+TSTAT | EHD4X42AAL | *96VSN0802120A* | 31800 | 8.1 | 47500 | 16.5 | 11 | 1.94 | 64 | 51 | 210466944
1HVAC | HVH837GKA2*+TSTAT | EHD4X42AAL | *96VSN0802120A* | 31800 | 8.1 | 47500 | 16.5 | 11 | 1.94 | 64 | 51 | 210466943
HEIL | HVH837GKA2*+TSTAT | EHD4X42AAL | *96VSN0802120A* | 31800 | 8.1 | 47500 | 16.5 | 11 | 1.94 | 64 | 51 | 210466942
BRYANT HEATING AND COOLING SYSTEMS | 288BNV037*0**B*+TSTAT | CSPH*4212AL* | 926SA60080V21*** | 31800 | 8.1 | 47500 | 16.5 | 11 | 1.94 | 64 | 51 | 210466941
CARRIER | 25VNA837A*031*+TSTAT | CSPH*4212AL* | 59SP6A080V21**20 | 31800 | 8.1 | 47500 | 16.5 | 11 | 1.94 | 64 | 51 | 210466940
TEMPSTAR | TVH837GKA2*+TSTAT | EHD4X42AAL | *96VSN0601714A* | 31800 | 8.1 | 48000 | 16 | 11 | 1.92 | 65 | 51 | 210466939
KENMORE | (C,H,T)VH837GKA2*+TSTAT | EHD4X42AAL | *96VSN0601714A* | 31800 | 8.1 | 48000 | 16 | 11 | 1.92 | 65 | 51 | 210466938
KEEPRITE | CVH837GKA2*+TSTAT | EHD4X42AAL | *96VSN0601714A* | 31800 | 8.1 | 48000 | 16 | 11 | 1.92 | 65 | 51 | 210466937
DAY & NIGHT | CVH837GKA2*+TSTAT | EHD4X42AAL | *96VSN0601714A* | 31800 | 8.1 | 48000 | 16 | 11 | 1.92 | 65 | 51 | 210466936
COMFORTMAKER | CVH837GKA2*+TSTAT | EHD4X42AAL | *96VSN0601714A* | 31800 | 8.1 | 48000 | 16 | 11 | 1.92 | 65 | 51 | 210466935
ARCOAIRE | HVH837GKA2*+TSTAT | EHD4X42AAL | *96VSN0601714A* | 31800 | 8.1 | 48000 | 16 | 11 | 1.92 | 65 | 51 | 210466934
AIRQUEST | HVH837GKA2*+TSTAT | EHD4X42AAL | *96VSN0601714A* | 31800 | 8.1 | 48000 | 16 | 11 | 1.92 | 65 | 51 | 210466933
1HVAC | HVH837GKA2*+TSTAT | EHD4X42AAL | *96VSN0601714A* | 31800 | 8.1 | 48000 | 16 | 11 | 1.92 | 65 | 51 | 210466932
HEIL | HVH837GKA2*+TSTAT | EHD4X42AAL | *96VSN0601714A* | 31800 | 8.1 | 48000 | 16 | 11 | 1.92 | 65 | 51 | 210466931
BRYANT HEATING AND COOLING SYSTEMS | 288BNV037*0**B*+TSTAT | CSPH*4212AL* | 926SA42060V17*** | 31800 | 8.1 | 48000 | 16 | 11 | 1.92 | 65 | 51 | 210466930
CARRIER | 25VNA837A*031*+TSTAT | CSPH*4212AL* | 59SP6A060V17**14 | 31800 | 8.1 | 48000 | 16 | 11 | 1.92 | 65 | 51 | 210466929
TEMPSTAR | TVH837GKA2*+TSTAT | EA*4X61L21A* | *96VTN0601714A* | 32400 | 8.1 | 46500 | 17 | 11 | 1.94 | 66 | 52 | 210461601
KENMORE | (C,H,T)VH837GKA2*+TSTAT | EA*4X61L21A* | *96VTN0601714A* | 32400 | 8.1 | 46500 | 17 | 11 | 1.94 | 66 | 52 | 210461600
KEEPRITE | CVH837GKA2*+TSTAT | EA*4X61L21A* | *96VTN0601714A* | 32400 | 8.1 | 46500 | 17 | 11 | 1.94 | 66 | 52 | 210461599
DAY & NIGHT | CVH837GKA2*+TSTAT | EA*4X61L21A* | *96VTN0601714A* | 32400 | 8.1 | 46500 | 17 | 11 | 1.94 | 66 | 52 | 210461598
COMFORTMAKER | CVH837GKA2*+TSTAT | EA*4X61L21A* | *96VTN0601714A* | 32400 | 8.1 | 46500 | 17 | 11 | 1.94 | 66 | 52 | 210461597
ARCOAIRE | HVH837GKA2*+TSTAT | EA*4X61L21A* | *96VTN0601714A* | 32400 | 8.1 | 46500 | 17 | 11 | 1.94 | 66 | 52 | 210461596
AIRQUEST | HVH837GKA2*+TSTAT | EA*4X61L21A* | *96VTN0601714A* | 32400 | 8.1 | 46500 | 17 | 11 | 1.94 | 66 | 52 | 210461595
1HVAC | HVH837GKA2*+TSTAT | EA*4X61L21A* | *96VTN0601714A* | 32400 | 8.1 | 46500 | 17 | 11 | 1.94 | 66 | 52 | 210461594
HEIL | HVH837GKA2*+TSTAT | EA*4X61L21A* | *96VTN0601714A* | 32400 | 8.1 | 46500 | 17 | 11 | 1.94 | 66 | 52 | 210461593
BRYANT HEATING AND COOLING SYSTEMS | 288BNV037*0**B*+TSTAT | CAP**6121AL* | 926TB42060V17*** | 32400 | 8.1 | 46500 | 17 | 11 | 1.94 | 66 | 52 | 210461592
CARRIER | 25VNA837A*031*+TSTAT | CAP**6121AL* | GG96VTAA42060B | 32400 | 8.1 | 46500 | 17 | 11 | 1.94 | 66 | 52 | 210461591
CARRIER | 25VNA837A*031*+TSTAT | CAP**6121AL* | 59TP6B060V17**14 | 32400 | 8.1 | 46500 | 17 | 11 | 1.94 | 66 | 52 | 210461590
TEMPSTAR | TVH837GKA2*+TSTAT | EN(A,D)4X48L24** | *96VTN1002122A* | 32000 | 8.1 | 47500 | 17.5 | 12 | 1.96 | 65 | 51 | 210464621
KENMORE | (C,H,T)VH837GKA2*+TSTAT | EN(A,D)4X48L24** | *96VTN1002122A* | 32000 | 8.1 | 47500 | 17.5 | 12 | 1.96 | 65 | 51 | 210464620
KEEPRITE | CVH837GKA2*+TSTAT | EN(A,D)4X48L24** | *96VTN1002122A* | 32000 | 8.1 | 47500 | 17.5 | 12 | 1.96 | 65 | 51 | 210464619
DAY & NIGHT | CVH837GKA2*+TSTAT | EN(A,D)4X48L24** | *96VTN1002122A* | 32000 | 8.1 | 47500 | 17.5 | 12 | 1.96 | 65 | 51 | 210464618
COMFORTMAKER | CVH837GKA2*+TSTAT | EN(A,D)4X48L24** | *96VTN1002122A* | 32000 | 8.1 | 47500 | 17.5 | 12 | 1.96 | 65 | 51 | 210464617
ARCOAIRE | HVH837GKA2*+TSTAT | EN(A,D)4X48L24** | *96VTN1002122A* | 32000 | 8.1 | 47500 | 17.5 | 12 | 1.96 | 65 | 51 | 210464616
AIRQUEST | HVH837GKA2*+TSTAT | EN(A,D)4X48L24** | *96VTN1002122A* | 32000 | 8.1 | 47500 | 17.5 | 12 | 1.96 | 65 | 51 | 210464615
1HVAC | HVH837GKA2*+TSTAT | EN(A,D)4X48L24** | *96VTN1002122A* | 32000 | 8.1 | 47500 | 17.5 | 12 | 1.96 | 65 | 51 | 210464614
HEIL | HVH837GKA2*+TSTAT | EN(A,D)4X48L24** | *96VTN1002122A* | 32000 | 8.1 | 47500 | 17.5 | 12 | 1.96 | 65 | 51 | 210464613
BRYANT HEATING AND COOLING SYSTEMS | 288BNV037*0**B*+TSTAT | CNPV*4824AL* | 926TB66100V21*** | 32000 | 8.1 | 47500 | 17.5 | 12 | 1.96 | 65 | 51 | 210464612
CARRIER | 25VNA837A*031*+TSTAT | CNPV*4824AL* | GG96VTAA60100C | 32000 | 8.1 | 47500 | 17.5 | 12 | 1.96 | 65 | 51 | 210464611
CARRIER | 25VNA837A*031*+TSTAT | CNPV*4824AL* | 59TP6B100V21**22 | 32000 | 8.1 | 47500 | 17.5 | 12 | 1.96 | 65 | 51 | 210464610
CARRIER | 25VNA837A*031*+TSTAT | CSPH*4212AL* | 58SP*A045V14**12 | 31800 | 8.1 | 48000 | 16 | 11 | 1.92 | 65 | 51 | 210466885
BRYANT HEATING AND COOLING SYSTEMS | 288BNV037*0**B*+TSTAT | CSPH*4212AL* | 82*SA36045V14*** | 31800 | 8.1 | 48000 | 16 | 11 | 1.92 | 65 | 51 | 210466886
HEIL | HVH837GKA2*+TSTAT | EHD4X42AAL | *80VSL0451412A* | 31800 | 8.1 | 48000 | 16 | 11 | 1.92 | 65 | 51 | 210466887
1HVAC | HVH837GKA2*+TSTAT | EHD4X42AAL | *80VSL0451412A* | 31800 | 8.1 | 48000 | 16 | 11 | 1.92 | 65 | 51 | 210466888
AIRQUEST | HVH837GKA2*+TSTAT | EHD4X42AAL | *80VSL0451412A* | 31800 | 8.1 | 48000 | 16 | 11 | 1.92 | 65 | 51 | 210466889
ARCOAIRE | HVH837GKA2*+TSTAT | EHD4X42AAL | *80VSL0451412A* | 31800 | 8.1 | 48000 | 16 | 11 | 1.92 | 65 | 51 | 210466890
COMFORTMAKER | CVH837GKA2*+TSTAT | EHD4X42AAL | *80VSL0451412A* | 31800 | 8.1 | 48000 | 16 | 11 | 1.92 | 65 | 51 | 210466891
DAY & NIGHT | CVH837GKA2*+TSTAT | EHD4X42AAL | *80VSL0451412A* | 31800 | 8.1 | 48000 | 16 | 11 | 1.92 | 65 | 51 | 210466892
KEEPRITE | CVH837GKA2*+TSTAT | EHD4X42AAL | *80VSL0451412A* | 31800 | 8.1 | 48000 | 16 | 11 | 1.92 | 65 | 51 | 210466893
KENMORE | (C,H,T)VH837GKA2*+TSTAT | EHD4X42AAL | *80VSL0451412A* | 31800 | 8.1 | 48000 | 16 | 11 | 1.92 | 65 | 51 | 210466894
TEMPSTAR | TVH837GKA2*+TSTAT | EHD4X42AAL | *80VSL0451412A* | 31800 | 8.1 | 48000 | 16 | 11 | 1.92 | 65 | 51 | 210466895
AIRQUEST | HVH837GKA2*+TSTAT | EHD4X48AAL | *96VTN0801716A* | 32000 | 8.1 | 48000 | 16.5 | 11 | 1.94 | 65 | 51 | 210467754
1HVAC | HVH837GKA2*+TSTAT | EHD4X48AAL | *96VTN0801716A* | 32000 | 8.1 | 48000 | 16.5 | 11 | 1.94 | 65 | 51 | 210467753
HEIL | HVH837GKA2*+TSTAT | EHD4X48AAL | *96VTN0801716A* | 32000 | 8.1 | 48000 | 16.5 | 11 | 1.94 | 65 | 51 | 210467752
BRYANT HEATING AND COOLING SYSTEMS | 288BNV037*0**B*+TSTAT | CSPH*4812AL* | 926TB48080V17*** | 32000 | 8.1 | 48000 | 16.5 | 11 | 1.94 | 65 | 51 | 210467751
CARRIER | 25VNA837A*031*+TSTAT | CSPH*4812AL* | GG96VTAA48080B | 32000 | 8.1 | 48000 | 16.5 | 11 | 1.94 | 65 | 51 | 210467750
CARRIER | 25VNA837A*031*+TSTAT | CSPH*4812AL* | 59TP6B080V17**16 | 32000 | 8.1 | 48000 | 16.5 | 11 | 1.94 | 65 | 51 | 210467749
BRYANT HEATING AND COOLING SYSTEMS | 288BNV037*0**B*+TSTAT | CSPH*4812AL* | 82*TA66135V24*** | 32200 | 8.1 | 47500 | 17 | 11 | 1.96 | 65 | 51 | 210467748
CARRIER | 25VNA837A*031*+TSTAT | CSPH*4812AL* | 58TP*A135V24**22 | 32200 | 8.1 | 47500 | 17 | 11 | 1.96 | 65 | 51 | 210467747
TEMPSTAR | TVH837GKA2*+TSTAT | EHD4X48AAL | *80VTL0902120A* | 32200 | 8.1 | 48000 | 17 | 11 | 1.96 | 65 | 51 | 210467746
KENMORE | (C,H,T)VH837GKA2*+TSTAT | EHD4X48AAL | *80VTL0902120A* | 32200 | 8.1 | 48000 | 17 | 11 | 1.96 | 65 | 51 | 210467745
KEEPRITE | CVH837GKA2*+TSTAT | EHD4X48AAL | *80VTL0902120A* | 32200 | 8.1 | 48000 | 17 | 11 | 1.96 | 65 | 51 | 210467744
DAY & NIGHT | CVH837GKA2*+TSTAT | EHD4X48AAL | *80VTL0902120A* | 32200 | 8.1 | 48000 | 17 | 11 | 1.96 | 65 | 51 | 210467743
COMFORTMAKER | CVH837GKA2*+TSTAT | EHD4X48AAL | *80VTL0902120A* | 32200 | 8.1 | 48000 | 17 | 11 | 1.96 | 65 | 51 | 210467742
ARCOAIRE | HVH837GKA2*+TSTAT | EHD4X48AAL | *80VTL0902120A* | 32200 | 8.1 | 48000 | 17 | 11 | 1.96 | 65 | 51 | 210467741
AIRQUEST | HVH837GKA2*+TSTAT | EHD4X48AAL | *80VTL0902120A* | 32200 | 8.1 | 48000 | 17 | 11 | 1.96 | 65 | 51 | 210467740
1HVAC | HVH837GKA2*+TSTAT | EHD4X48AAL | *80VTL0902120A* | 32200 | 8.1 | 48000 | 17 | 11 | 1.96 | 65 | 51 | 210467739
HEIL | HVH837GKA2*+TSTAT | EHD4X48AAL | *80VTL0902120A* | 32200 | 8.1 | 48000 | 17 | 11 | 1.96 | 65 | 51 | 210467738
BRYANT HEATING AND COOLING SYSTEMS | 288BNV037*0**B*+TSTAT | CSPH*4812AL* | 82*TA60090V21*** | 32200 | 8.1 | 48000 | 17 | 11 | 1.96 | 65 | 51 | 210467737
CARRIER | 25VNA837A*031*+TSTAT | CSPH*4812AL* | 58TP*A090V21**20 | 32200 | 8.1 | 48000 | 17 | 11 | 1.96 | 65 | 51 | 210467736
BRYANT HEATING AND COOLING SYSTEMS | 288BNV037*0**B*+TSTAT | CSPH*4812AL* | 82*TA48090V17*** | 32000 | 8.1 | 47500 | 17 | 11 | 1.96 | 65 | 51 | 210467735
CARRIER | 25VNA837A*031*+TSTAT | CSPH*4812AL* | 58TP*A090V17**16 | 32000 | 8.1 | 47500 | 17 | 11 | 1.96 | 65 | 51 | 210467734
BRYANT HEATING AND COOLING SYSTEMS | 288BNV037*0**B*+TSTAT | CSPH*4812AL* | 82*TA36070V14*** | 32000 | 8.1 | 48000 | 16.5 | 11 | 1.96 | 65 | 51 | 210467733
CARRIER | 25VNA837A*031*+TSTAT | CSPH*4812AL* | 58TP*A070V14**12 | 32000 | 8.1 | 48000 | 16.5 | 11 | 1.96 | 65 | 51 | 210467732
TEMPSTAR | TVH837GKA2*+TSTAT | EHD4X48AAL | *80VTL0451412A* | 32000 | 8.1 | 48000 | 16.5 | 11 | 1.94 | 65 | 51 | 210467731
KENMORE | (C,H,T)VH837GKA2*+TSTAT | EHD4X48AAL | *80VTL0451412A* | 32000 | 8.1 | 48000 | 16.5 | 11 | 1.94 | 65 | 51 | 210467730
KEEPRITE | CVH837GKA2*+TSTAT | EHD4X48AAL | *80VTL0451412A* | 32000 | 8.1 | 48000 | 16.5 | 11 | 1.94 | 65 | 51 | 210467729
DAY & NIGHT | CVH837GKA2*+TSTAT | EHD4X48AAL | *80VTL0451412A* | 32000 | 8.1 | 48000 | 16.5 | 11 | 1.94 | 65 | 51 | 210467728
COMFORTMAKER | CVH837GKA2*+TSTAT | EHD4X48AAL | *80VTL0451412A* | 32000 | 8.1 | 48000 | 16.5 | 11 | 1.94 | 65 | 51 | 210467727
ARCOAIRE | HVH837GKA2*+TSTAT | EHD4X48AAL | *80VTL0451412A* | 32000 | 8.1 | 48000 | 16.5 | 11 | 1.94 | 65 | 51 | 210467726
AIRQUEST | HVH837GKA2*+TSTAT | EHD4X48AAL | *80VTL0451412A* | 32000 | 8.1 | 48000 | 16.5 | 11 | 1.94 | 65 | 51 | 210467725
1HVAC | HVH837GKA2*+TSTAT | EHD4X48AAL | *80VTL0451412A* | 32000 | 8.1 | 48000 | 16.5 | 11 | 1.94 | 65 | 51 | 210467724
HEIL | HVH837GKA2*+TSTAT | EHD4X48AAL | *80VTL0451412A* | 32000 | 8.1 | 48000 | 16.5 | 11 | 1.94 | 65 | 51 | 210467723
BRYANT HEATING AND COOLING SYSTEMS | 288BNV037*0**B*+TSTAT | CSPH*4812AL* | 82*TA36045V14*** | 32000 | 8.1 | 48000 | 16.5 | 11 | 1.94 | 65 | 51 | 210467722
CARRIER | 25VNA837A*031*+TSTAT | CSPH*4812AL* | 58TP*A045V14**12 | 32000 | 8.1 | 48000 | 16.5 | 11 | 1.94 | 65 | 51 | 210467721
TEMPSTAR | TVH837GKA2*+TSTAT | EHD4X48AAL | *80VSL1102422A* | 32000 | 8.1 | 47500 | 16.5 | 11.5 | 1.94 | 64 | 51 | 210467720
KENMORE | (C,H,T)VH837GKA2*+TSTAT | EHD4X48AAL | *80VSL1102422A* | 32000 | 8.1 | 47500 | 16.5 | 11.5 | 1.94 | 64 | 51 | 210467719
KEEPRITE | CVH837GKA2*+TSTAT | EHD4X48AAL | *80VSL1102422A* | 32000 | 8.1 | 47500 | 16.5 | 11.5 | 1.94 | 64 | 51 | 210467718
DAY & NIGHT | CVH837GKA2*+TSTAT | EHD4X48AAL | *80VSL1102422A* | 32000 | 8.1 | 47500 | 16.5 | 11.5 | 1.94 | 64 | 51 | 210467717
COMFORTMAKER | CVH837GKA2*+TSTAT | EHD4X48AAL | *80VSL1102422A* | 32000 | 8.1 | 47500 | 16.5 | 11.5 | 1.94 | 64 | 51 | 210467716
ARCOAIRE | HVH837GKA2*+TSTAT | EHD4X48AAL | *80VSL1102422A* | 32000 | 8.1 | 47500 | 16.5 | 11.5 | 1.94 | 64 | 51 | 210467715
AIRQUEST | HVH837GKA2*+TSTAT | EHD4X48AAL | *80VSL1102422A* | 32000 | 8.1 | 47500 | 16.5 | 11.5 | 1.94 | 64 | 51 | 210467714
HEIL | HVH837GKA2*+TSTAT | EHD4X60AAL | *96VTN0802120A* | 32600 | 8.1 | 47000 | 17 | 11 | 1.98 | 66 | 52 | 210468578
BRYANT HEATING AND COOLING SYSTEMS | 288BNV037*0**B*+TSTAT | CSPH*6012AL* | 926TB60080V21*** | 32600 | 8.1 | 47000 | 17 | 11 | 1.98 | 66 | 52 | 210468577
CARRIER | 25VNA837A*031*+TSTAT | CSPH*6012AL* | 59TP6B080V21**20 | 32600 | 8.1 | 47000 | 17 | 11 | 1.98 | 66 | 52 | 210468576
TEMPSTAR | TVH837GKA2*+TSTAT | EHD4X60AAL | *96VTN0601714A* | 32200 | 8.1 | 47000 | 16.5 | 11 | 1.94 | 66 | 52 | 210468575
KENMORE | (C,H,T)VH837GKA2*+TSTAT | EHD4X60AAL | *96VTN0601714A* | 32200 | 8.1 | 47000 | 16.5 | 11 | 1.94 | 66 | 52 | 210468574
KEEPRITE | CVH837GKA2*+TSTAT | EHD4X60AAL | *96VTN0601714A* | 32200 | 8.1 | 47000 | 16.5 | 11 | 1.94 | 66 | 52 | 210468573
DAY & NIGHT | CVH837GKA2*+TSTAT | EHD4X60AAL | *96VTN0601714A* | 32200 | 8.1 | 47000 | 16.5 | 11 | 1.94 | 66 | 52 | 210468572
COMFORTMAKER | CVH837GKA2*+TSTAT | EHD4X60AAL | *96VTN0601714A* | 32200 | 8.1 | 47000 | 16.5 | 11 | 1.94 | 66 | 52 | 210468571
ARCOAIRE | HVH837GKA2*+TSTAT | EHD4X60AAL | *96VTN0601714A* | 32200 | 8.1 | 47000 | 16.5 | 11 | 1.94 | 66 | 52 | 210468570
AIRQUEST | HVH837GKA2*+TSTAT | EHD4X60AAL | *96VTN0601714A* | 32200 | 8.1 | 47000 | 16.5 | 11 | 1.94 | 66 | 52 | 210468569
1HVAC | HVH837GKA2*+TSTAT | EHD4X60AAL | *96VTN0601714A* | 32200 | 8.1 | 47000 | 16.5 | 11 | 1.94 | 66 | 52 | 210468568
HEIL | HVH837GKA2*+TSTAT | EHD4X60AAL | *96VTN0601714A* | 32200 | 8.1 | 47000 | 16.5 | 11 | 1.94 | 66 | 52 | 210468567
BRYANT HEATING AND COOLING SYSTEMS | 288BNV037*0**B*+TSTAT | CSPH*6012AL* | 926TB42060V17*** | 32200 | 8.1 | 47000 | 16.5 | 11 | 1.94 | 66 | 52 | 210468566
CARRIER | 25VNA837A*031*+TSTAT | CSPH*6012AL* | GG96VTAA42060B | 32200 | 8.1 | 47000 | 16.5 | 11 | 1.94 | 66 | 52 | 210468565
CARRIER | 25VNA837A*031*+TSTAT | CSPH*6012AL* | 59TP6B060V17**14 | 32200 | 8.1 | 47000 | 16.5 | 11 | 1.94 | 66 | 52 | 210468564
TEMPSTAR | TVH837GKA2*+TSTAT | EN(A,D)4X48L24** | *80VSL1102422A* | 31800 | 8.1 | 47500 | 17.5 | 12 | 1.94 | 64 | 51 | 210464687
TEMPSTAR | TVH837GKA2*+TSTAT | EA*4X48L24A* | *96VTN1002120A* | 31800 | 8.1 | 47000 | 17.5 | 11 | 1.96 | 66 | 52 | 210460877
KENMORE | (C,H,T)VH837GKA2*+TSTAT | EA*4X48L24A* | *96VTN1002120A* | 31800 | 8.1 | 47000 | 17.5 | 11 | 1.96 | 66 | 52 | 210460876
KEEPRITE | CVH837GKA2*+TSTAT | EA*4X48L24A* | *96VTN1002120A* | 31800 | 8.1 | 47000 | 17.5 | 11 | 1.96 | 66 | 52 | 210460875
DAY & NIGHT | CVH837GKA2*+TSTAT | EA*4X48L24A* | *96VTN1002120A* | 31800 | 8.1 | 47000 | 17.5 | 11 | 1.96 | 66 | 52 | 210460874
COMFORTMAKER | CVH837GKA2*+TSTAT | EA*4X48L24A* | *96VTN1002120A* | 31800 | 8.1 | 47000 | 17.5 | 11 | 1.96 | 66 | 52 | 210460873
ARCOAIRE | HVH837GKA2*+TSTAT | EA*4X48L24A* | *96VTN1002120A* | 31800 | 8.1 | 47000 | 17.5 | 11 | 1.96 | 66 | 52 | 210460872
AIRQUEST | HVH837GKA2*+TSTAT | EA*4X48L24A* | *96VTN1002120A* | 31800 | 8.1 | 47000 | 17.5 | 11 | 1.96 | 66 | 52 | 210460871
1HVAC | HVH837GKA2*+TSTAT | EA*4X48L24A* | *96VTN1002120A* | 31800 | 8.1 | 47000 | 17.5 | 11 | 1.96 | 66 | 52 | 210460870
HEIL | HVH837GKA2*+TSTAT | EA*4X48L24A* | *96VTN1002120A* | 31800 | 8.1 | 47000 | 17.5 | 11 | 1.96 | 66 | 52 | 210460869
BRYANT HEATING AND COOLING SYSTEMS | 288BNV037*0**B*+TSTAT | CAP**4824AL* | 926TB60100V21*** | 31800 | 8.1 | 47000 | 17.5 | 11 | 1.96 | 66 | 52 | 210460868
CARRIER | 25VNA837A*031*+TSTAT | CAP**4824AL* | 59TP6B100V21**20 | 31800 | 8.1 | 47000 | 17.5 | 11 | 1.96 | 66 | 52 | 210460867
TEMPSTAR | TVH837GKA2*+TSTAT | EA*4X48L24A* | *96VTN0802120A* | 32000 | 8.1 | 47000 | 17.5 | 11 | 1.96 | 66 | 52 | 210460866
KENMORE | (C,H,T)VH837GKA2*+TSTAT | EA*4X48L24A* | *96VTN0802120A* | 32000 | 8.1 | 47000 | 17.5 | 11 | 1.96 | 66 | 52 | 210460865
KEEPRITE | CVH837GKA2*+TSTAT | EA*4X48L24A* | *96VTN0802120A* | 32000 | 8.1 | 47000 | 17.5 | 11 | 1.96 | 66 | 52 | 210460864
DAY & NIGHT | CVH837GKA2*+TSTAT | EA*4X48L24A* | *96VTN0802120A* | 32000 | 8.1 | 47000 | 17.5 | 11 | 1.96 | 66 | 52 | 210460863
COMFORTMAKER | CVH837GKA2*+TSTAT | EA*4X48L24A* | *96VTN0802120A* | 32000 | 8.1 | 47000 | 17.5 | 11 | 1.96 | 66 | 52 | 210460862
ARCOAIRE | HVH837GKA2*+TSTAT | EA*4X48L24A* | *96VTN0802120A* | 32000 | 8.1 | 47000 | 17.5 | 11 | 1.96 | 66 | 52 | 210460861
AIRQUEST | HVH837GKA2*+TSTAT | EA*4X48L24A* | *96VTN0802120A* | 32000 | 8.1 | 47000 | 17.5 | 11 | 1.96 | 66 | 52 | 210460860
1HVAC | HVH837GKA2*+TSTAT | EA*4X48L24A* | *96VTN0802120A* | 32000 | 8.1 | 47000 | 17.5 | 11 | 1.96 | 66 | 52 | 210460859
HEIL | HVH837GKA2*+TSTAT | EA*4X48L24A* | *96VTN0802120A* | 32000 | 8.1 | 47000 | 17.5 | 11 | 1.96 | 66 | 52 | 210460858
BRYANT HEATING AND COOLING SYSTEMS | 288BNV037*0**B*+TSTAT | CAP**4824AL* | 926TB60080V21*** | 32000 | 8.1 | 47000 | 17.5 | 11 | 1.96 | 66 | 52 | 210460857
CARRIER | 25VNA837A*031*+TSTAT | CAP**4824AL* | 59TP6B080V21**20 | 32000 | 8.1 | 47000 | 17.5 | 11 | 1.96 | 66 | 52 | 210460856
TEMPSTAR | TVH837GKA2*+TSTAT | EHD4X48AAL | *80VTL0701716A* | 32200 | 8.1 | 48000 | 17 | 11 | 1.96 | 65 | 51 | 210467783
KENMORE | (C,H,T)VH837GKA2*+TSTAT | EHD4X48AAL | *80VTL0701716A* | 32200 | 8.1 | 48000 | 17 | 11 | 1.96 | 65 | 51 | 210467782
KEEPRITE | CVH837GKA2*+TSTAT | EHD4X48AAL | *80VTL0701716A* | 32200 | 8.1 | 48000 | 17 | 11 | 1.96 | 65 | 51 | 210467781
DAY & NIGHT | CVH837GKA2*+TSTAT | EHD4X48AAL | *80VTL0701716A* | 32200 | 8.1 | 48000 | 17 | 11 | 1.96 | 65 | 51 | 210467780
COMFORTMAKER | CVH837GKA2*+TSTAT | EHD4X48AAL | *80VTL0701716A* | 32200 | 8.1 | 48000 | 17 | 11 | 1.96 | 65 | 51 | 210467779
ARCOAIRE | HVH837GKA2*+TSTAT | EHD4X48AAL | *80VTL0701716A* | 32200 | 8.1 | 48000 | 17 | 11 | 1.96 | 65 | 51 | 210467778
AIRQUEST | HVH837GKA2*+TSTAT | EHD4X48AAL | *80VTL0701716A* | 32200 | 8.1 | 48000 | 17 | 11 | 1.96 | 65 | 51 | 210467777
1HVAC | HVH837GKA2*+TSTAT | EHD4X48AAL | *80VTL0701716A* | 32200 | 8.1 | 48000 | 17 | 11 | 1.96 | 65 | 51 | 210467776
HEIL | HVH837GKA2*+TSTAT | EHD4X48AAL | *80VTL0701716A* | 32200 | 8.1 | 48000 | 17 | 11 | 1.96 | 65 | 51 | 210467775
BRYANT HEATING AND COOLING SYSTEMS | 288BNV037*0**B*+TSTAT | CSPH*4812AL* | 82*TA48070V17*** | 32200 | 8.1 | 48000 | 17 | 11 | 1.96 | 65 | 51 | 210467774
CARRIER | 25VNA837A*031*+TSTAT | CSPH*4812AL* | 58TP*A070V17**16 | 32200 | 8.1 | 48000 | 17 | 11 | 1.96 | 65 | 51 | 210467773
TEMPSTAR | TVH837GKA2*+TSTAT | EHD4X48AAL | *96VTN1202422A* | 31800 | 8.1 | 47500 | 16.5 | 11 | 1.94 | 65 | 51 | 210467772
KENMORE | (C,H,T)VH837GKA2*+TSTAT | EHD4X48AAL | *96VTN1202422A* | 31800 | 8.1 | 47500 | 16.5 | 11 | 1.94 | 65 | 51 | 210467771
KEEPRITE | CVH837GKA2*+TSTAT | EHD4X48AAL | *96VTN1202422A* | 31800 | 8.1 | 47500 | 16.5 | 11 | 1.94 | 65 | 51 | 210467770
DAY & NIGHT | CVH837GKA2*+TSTAT | EHD4X48AAL | *96VTN1202422A* | 31800 | 8.1 | 47500 | 16.5 | 11 | 1.94 | 65 | 51 | 210467769
COMFORTMAKER | CVH837GKA2*+TSTAT | EHD4X48AAL | *96VTN1202422A* | 31800 | 8.1 | 47500 | 16.5 | 11 | 1.94 | 65 | 51 | 210467768
ARCOAIRE | HVH837GKA2*+TSTAT | EHD4X48AAL | *96VTN1202422A* | 31800 | 8.1 | 47500 | 16.5 | 11 | 1.94 | 65 | 51 | 210467767
AIRQUEST | HVH837GKA2*+TSTAT | EHD4X48AAL | *96VTN1202422A* | 31800 | 8.1 | 47500 | 16.5 | 11 | 1.94 | 65 | 51 | 210467766
1HVAC | HVH837GKA2*+TSTAT | EHD4X48AAL | *96VTN1202422A* | 31800 | 8.1 | 47500 | 16.5 | 11 | 1.94 | 65 | 51 | 210467765
HEIL | HVH837GKA2*+TSTAT | EHD4X48AAL | *96VTN1202422A* | 31800 | 8.1 | 47500 | 16.5 | 11 | 1.94 | 65 | 51 | 210467764
BRYANT HEATING AND COOLING SYSTEMS | 288BNV037*0**B*+TSTAT | CSPH*4812AL* | 926TB66120V24*** | 31800 | 8.1 | 47500 | 16.5 | 11 | 1.94 | 65 | 51 | 210467763
CARRIER | 25VNA837A*031*+TSTAT | CSPH*4812AL* | GG96VTAA66120D | 31800 | 8.1 | 47500 | 16.5 | 11 | 1.94 | 65 | 51 | 210467762
CARRIER | 25VNA837A*031*+TSTAT | CSPH*4812AL* | 59TP6B120V24**22 | 31800 | 8.1 | 47500 | 16.5 | 11 | 1.94 | 65 | 51 | 210467761
TEMPSTAR | TVH837GKA2*+TSTAT | EHD4X48AAL | *96VTN0801716A* | 32000 | 8.1 | 48000 | 16.5 | 11 | 1.94 | 65 | 51 | 210467760
KENMORE | (C,H,T)VH837GKA2*+TSTAT | EHD4X48AAL | *96VTN0801716A* | 32000 | 8.1 | 48000 | 16.5 | 11 | 1.94 | 65 | 51 | 210467759
KEEPRITE | CVH837GKA2*+TSTAT | EHD4X48AAL | *96VTN0801716A* | 32000 | 8.1 | 48000 | 16.5 | 11 | 1.94 | 65 | 51 | 210467758
DAY & NIGHT | CVH837GKA2*+TSTAT | EHD4X48AAL | *96VTN0801716A* | 32000 | 8.1 | 48000 | 16.5 | 11 | 1.94 | 65 | 51 | 210467757
COMFORTMAKER | CVH837GKA2*+TSTAT | EHD4X48AAL | *96VTN0801716A* | 32000 | 8.1 | 48000 | 16.5 | 11 | 1.94 | 65 | 51 | 210467756
ARCOAIRE | HVH837GKA2*+TSTAT | EHD4X48AAL | *96VTN0801716A* | 32000 | 8.1 | 48000 | 16.5 | 11 | 1.94 | 65 | 51 | 210467755
TEMPSTAR | TVH837GKA2*+TSTAT | EHD4X42AAL | *96VTN1002122A* | 32000 | 8.1 | 47500 | 17 | 11.5 | 1.94 | 65 | 51 | 210467006
KENMORE | (C,H,T)VH837GKA2*+TSTAT | EHD4X42AAL | *96VTN1002122A* | 32000 | 8.1 | 47500 | 17 | 11.5 | 1.94 | 65 | 51 | 210467005
KEEPRITE | CVH837GKA2*+TSTAT | EHD4X42AAL | *96VTN1002122A* | 32000 | 8.1 | 47500 | 17 | 11.5 | 1.94 | 65 | 51 | 210467004
DAY & NIGHT | CVH837GKA2*+TSTAT | EHD4X42AAL | *96VTN1002122A* | 32000 | 8.1 | 47500 | 17 | 11.5 | 1.94 | 65 | 51 | 210467003
COMFORTMAKER | CVH837GKA2*+TSTAT | EHD4X42AAL | *96VTN1002122A* | 32000 | 8.1 | 47500 | 17 | 11.5 | 1.94 | 65 | 51 | 210467002
ARCOAIRE | HVH837GKA2*+TSTAT | EHD4X42AAL | *96VTN1002122A* | 32000 | 8.1 | 47500 | 17 | 11.5 | 1.94 | 65 | 51 | 210467001
AIRQUEST | HVH837GKA2*+TSTAT | EHD4X42AAL | *96VTN1002122A* | 32000 | 8.1 | 47500 | 17 | 11.5 | 1.94 | 65 | 51 | 210467000
1HVAC | HVH837GKA2*+TSTAT | EHD4X42AAL | *96VTN1002122A* | 32000 | 8.1 | 47500 | 17 | 11.5 | 1.94 | 65 | 51 | 210466999
HEIL | HVH837GKA2*+TSTAT | EHD4X42AAL | *96VTN1002122A* | 32000 | 8.1 | 47500 | 17 | 11.5 | 1.94 | 65 | 51 | 210466998
BRYANT HEATING AND COOLING SYSTEMS | 288BNV037*0**B*+TSTAT | CSPH*4212AL* | 926TB66100V21*** | 32000 | 8.1 | 47500 | 17 | 11.5 | 1.94 | 65 | 51 | 210466997
CARRIER | 25VNA837A*031*+TSTAT | CSPH*4212AL* | GG96VTAA60100C | 32000 | 8.1 | 47500 | 17 | 11.5 | 1.94 | 65 | 51 | 210466996
CARRIER | 25VNA837A*031*+TSTAT | CSPH*4212AL* | 59TP6B100V21**22 | 32000 | 8.1 | 47500 | 17 | 11.5 | 1.94 | 65 | 51 | 210466995
TEMPSTAR | TVH837GKA2*+TSTAT | EHD4X42AAL | *96VSN0801716A* | 31800 | 8.1 | 48000 | 16.5 | 11 | 1.92 | 65 | 51 | 210466994
KENMORE | (C,H,T)VH837GKA2*+TSTAT | EHD4X42AAL | *96VSN0801716A* | 31800 | 8.1 | 48000 | 16.5 | 11 | 1.92 | 65 | 51 | 210466993
KEEPRITE | CVH837GKA2*+TSTAT | EHD4X42AAL | *96VSN0801716A* | 31800 | 8.1 | 48000 | 16.5 | 11 | 1.92 | 65 | 51 | 210466992
DAY & NIGHT | CVH837GKA2*+TSTAT | EHD4X42AAL | *96VSN0801716A* | 31800 | 8.1 | 48000 | 16.5 | 11 | 1.92 | 65 | 51 | 210466991
COMFORTMAKER | CVH837GKA2*+TSTAT | EHD4X42AAL | *96VSN0801716A* | 31800 | 8.1 | 48000 | 16.5 | 11 | 1.92 | 65 | 51 | 210466990
ARCOAIRE | HVH837GKA2*+TSTAT | EHD4X42AAL | *96VSN0801716A* | 31800 | 8.1 | 48000 | 16.5 | 11 | 1.92 | 65 | 51 | 210466989
AIRQUEST | HVH837GKA2*+TSTAT | EHD4X42AAL | *96VSN0801716A* | 31800 | 8.1 | 48000 | 16.5 | 11 | 1.92 | 65 | 51 | 210466988
1HVAC | HVH837GKA2*+TSTAT | EHD4X42AAL | *96VSN0801716A* | 31800 | 8.1 | 48000 | 16.5 | 11 | 1.92 | 65 | 51 | 210466987
KENMORE | (C,H,T)VH837GKA2*+TSTAT | EHD4X42AAL | *80VTL0701716A* | 32000 | 8.1 | 48000 | 16.5 | 11 | 1.94 | 65 | 51 | 210467178
KEEPRITE | CVH837GKA2*+TSTAT | EHD4X42AAL | *80VTL0701716A* | 32000 | 8.1 | 48000 | 16.5 | 11 | 1.94 | 65 | 51 | 210467177
DAY & NIGHT | CVH837GKA2*+TSTAT | EHD4X42AAL | *80VTL0701716A* | 32000 | 8.1 | 48000 | 16.5 | 11 | 1.94 | 65 | 51 | 210467176
COMFORTMAKER | CVH837GKA2*+TSTAT | EHD4X42AAL | *80VTL0701716A* | 32000 | 8.1 | 48000 | 16.5 | 11 | 1.94 | 65 | 51 | 210467175
ARCOAIRE | HVH837GKA2*+TSTAT | EHD4X42AAL | *80VTL0701716A* | 32000 | 8.1 | 48000 | 16.5 | 11 | 1.94 | 65 | 51 | 210467174
AIRQUEST | HVH837GKA2*+TSTAT | EHD4X42AAL | *80VTL0701716A* | 32000 | 8.1 | 48000 | 16.5 | 11 | 1.94 | 65 | 51 | 210467173
1HVAC | HVH837GKA2*+TSTAT | EHD4X42AAL | *80VTL0701716A* | 32000 | 8.1 | 48000 | 16.5 | 11 | 1.94 | 65 | 51 | 210467172
HEIL | HVH837GKA2*+TSTAT | EHD4X42AAL | *80VTL0701716A* | 32000 | 8.1 | 48000 | 16.5 | 11 | 1.94 | 65 | 51 | 210467171
BRYANT HEATING AND COOLING SYSTEMS | 288BNV037*0**B*+TSTAT | CSPH*4212AL* | 82*TA48070V17*** | 32000 | 8.1 | 48000 | 16.5 | 11 | 1.94 | 65 | 51 | 210467170
CARRIER | 25VNA837A*031*+TSTAT | CSPH*4212AL* | 58TP*A070V17**16 | 32000 | 8.1 | 48000 | 16.5 | 11 | 1.94 | 65 | 51 | 210467169
TEMPSTAR | TVH837GKA2*+TSTAT | EHD4X42AAL | *96VTN1202422A* | 32000 | 8.1 | 48000 | 17 | 11 | 1.94 | 64 | 51 | 210467168
KENMORE | (C,H,T)VH837GKA2*+TSTAT | EHD4X42AAL | *96VTN1202422A* | 32000 | 8.1 | 48000 | 17 | 11 | 1.94 | 64 | 51 | 210467167
KEEPRITE | CVH837GKA2*+TSTAT | EHD4X42AAL | *96VTN1202422A* | 32000 | 8.1 | 48000 | 17 | 11 | 1.94 | 64 | 51 | 210467166
DAY & NIGHT | CVH837GKA2*+TSTAT | EHD4X42AAL | *96VTN1202422A* | 32000 | 8.1 | 48000 | 17 | 11 | 1.94 | 64 | 51 | 210467165
COMFORTMAKER | CVH837GKA2*+TSTAT | EHD4X42AAL | *96VTN1202422A* | 32000 | 8.1 | 48000 | 17 | 11 | 1.94 | 64 | 51 | 210467164
ARCOAIRE | HVH837GKA2*+TSTAT | EHD4X42AAL | *96VTN1202422A* | 32000 | 8.1 | 48000 | 17 | 11 | 1.94 | 64 | 51 | 210467163
AIRQUEST | HVH837GKA2*+TSTAT | EHD4X42AAL | *96VTN1202422A* | 32000 | 8.1 | 48000 | 17 | 11 | 1.94 | 64 | 51 | 210467162
1HVAC | HVH837GKA2*+TSTAT | EHD4X42AAL | *96VTN1202422A* | 32000 | 8.1 | 48000 | 17 | 11 | 1.94 | 64 | 51 | 210467161
HEIL | HVH837GKA2*+TSTAT | EHD4X42AAL | *96VTN1202422A* | 32000 | 8.1 | 48000 | 17 | 11 | 1.94 | 64 | 51 | 210467160
BRYANT HEATING AND COOLING SYSTEMS | 288BNV037*0**B*+TSTAT | CSPH*4212AL* | 926TB66120V24*** | 32000 | 8.1 | 48000 | 17 | 11 | 1.94 | 64 | 51 | 210467159
CARRIER | 25VNA837A*031*+TSTAT | CSPH*4212AL* | GG96VTAA66120D | 32000 | 8.1 | 48000 | 17 | 11 | 1.94 | 64 | 51 | 210467158
CARRIER | 25VNA837A*031*+TSTAT | CSPH*4212AL* | 59TP6B120V24**22 | 32000 | 8.1 | 48000 | 17 | 11 | 1.94 | 64 | 51 | 210467157
TEMPSTAR | TVH837GKA2*+TSTAT | EHD4X42AAL | *96VTN0801716A* | 31800 | 8.1 | 48000 | 16.5 | 11 | 1.92 | 65 | 51 | 210467156
KENMORE | (C,H,T)VH837GKA2*+TSTAT | EHD4X42AAL | *96VTN0801716A* | 31800 | 8.1 | 48000 | 16.5 | 11 | 1.92 | 65 | 51 | 210467155
KEEPRITE | CVH837GKA2*+TSTAT | EHD4X42AAL | *96VTN0801716A* | 31800 | 8.1 | 48000 | 16.5 | 11 | 1.92 | 65 | 51 | 210467154
DAY & NIGHT | CVH837GKA2*+TSTAT | EHD4X42AAL | *96VTN0801716A* | 31800 | 8.1 | 48000 | 16.5 | 11 | 1.92 | 65 | 51 | 210467153
COMFORTMAKER | CVH837GKA2*+TSTAT | EHD4X42AAL | *96VTN0801716A* | 31800 | 8.1 | 48000 | 16.5 | 11 | 1.92 | 65 | 51 | 210467152
ARCOAIRE | HVH837GKA2*+TSTAT | EHD4X42AAL | *96VTN0801716A* | 31800 | 8.1 | 48000 | 16.5 | 11 | 1.92 | 65 | 51 | 210467151
AIRQUEST | HVH837GKA2*+TSTAT | EHD4X42AAL | *96VTN0801716A* | 31800 | 8.1 | 48000 | 16.5 | 11 | 1.92 | 65 | 51 | 210467150
1HVAC | HVH837GKA2*+TSTAT | EHD4X42AAL | *96VTN0801716A* | 31800 | 8.1 | 48000 | 16.5 | 11 | 1.92 | 65 | 51 | 210467149
HEIL | HVH837GKA2*+TSTAT | EHD4X42AAL | *96VTN0801716A* | 31800 | 8.1 | 48000 | 16.5 | 11 | 1.92 | 65 | 51 | 210467148
BRYANT HEATING AND COOLING SYSTEMS | 288BNV037*0**B*+TSTAT | CSPH*4212AL* | 926TB48080V17*** | 31800 | 8.1 | 48000 | 16.5 | 11 | 1.92 | 65 | 51 | 210467147
CARRIER | 25VNA837A*031*+TSTAT | CSPH*4212AL* | GG96VTAA48080B | 31800 | 8.1 | 48000 | 16.5 | 11 | 1.92 | 65 | 51 | 210467146
CARRIER | 25VNA837A*031*+TSTAT | CSPH*4212AL* | 59TP6B080V17**16 | 31800 | 8.1 | 48000 | 16.5 | 11 | 1.92 | 65 | 51 | 210467145
BRYANT HEATING AND COOLING SYSTEMS | 288BNV037*0**B*+TSTAT | CSPH*4212AL* | 82*TA66135V24*** | 32000 | 8.1 | 47500 | 16.5 | 11 | 1.94 | 65 | 51 | 210467144
CARRIER | 25VNA837A*031*+TSTAT | CSPH*4212AL* | 58TP*A135V24**22 | 32000 | 8.1 | 47500 | 16.5 | 11 | 1.94 | 65 | 51 | 210467143
TEMPSTAR | TVH837GKA2*+TSTAT | EHD4X42AAL | *80VTL0902120A* | 32200 | 8.1 | 48000 | 17 | 11 | 1.96 | 65 | 51 | 210467142
KENMORE | (C,H,T)VH837GKA2*+TSTAT | EHD4X42AAL | *80VTL0902120A* | 32200 | 8.1 | 48000 | 17 | 11 | 1.96 | 65 | 51 | 210467141
KEEPRITE | CVH837GKA2*+TSTAT | EHD4X42AAL | *80VTL0902120A* | 32200 | 8.1 | 48000 | 17 | 11 | 1.96 | 65 | 51 | 210467140
DAY & NIGHT | CVH837GKA2*+TSTAT | EHD4X42AAL | *80VTL0902120A* | 32200 | 8.1 | 48000 | 17 | 11 | 1.96 | 65 | 51 | 210467139
COMFORTMAKER | CVH837GKA2*+TSTAT | EHD4X42AAL | *80VTL0902120A* | 32200 | 8.1 | 48000 | 17 | 11 | 1.96 | 65 | 51 | 210467138
ARCOAIRE | HVH837GKA2*+TSTAT | EHD4X42AAL | *80VTL0902120A* | 32200 | 8.1 | 48000 | 17 | 11 | 1.96 | 65 | 51 | 210467137
AIRQUEST | HVH837GKA2*+TSTAT | EHD4X42AAL | *80VTL0902120A* | 32200 | 8.1 | 48000 | 17 | 11 | 1.96 | 65 | 51 | 210467136
1HVAC | HVH837GKA2*+TSTAT | EHD4X42AAL | *80VTL0902120A* | 32200 | 8.1 | 48000 | 17 | 11 | 1.96 | 65 | 51 | 210467135
HEIL | HVH837GKA2*+TSTAT | EHD4X42AAL | *80VTL0902120A* | 32200 | 8.1 | 48000 | 17 | 11 | 1.96 | 65 | 51 | 210467134
BRYANT HEATING AND COOLING SYSTEMS | 288BNV037*0**B*+TSTAT | CSPH*4212AL* | 82*TA60090V21*** | 32200 | 8.1 | 48000 | 17 | 11 | 1.96 | 65 | 51 | 210467133
CARRIER | 25VNA837A*031*+TSTAT | CSPH*4212AL* | 58TP*A090V21**20 | 32200 | 8.1 | 48000 | 17 | 11 | 1.96 | 65 | 51 | 210467132
BRYANT HEATING AND COOLING SYSTEMS | 288BNV037*0**B*+TSTAT | CSPH*4212AL* | 82*TA48090V17*** | 31800 | 8.1 | 47500 | 16.5 | 11 | 1.94 | 65 | 51 | 210467131
CARRIER | 25VNA837A*031*+TSTAT | CSPH*4212AL* | 58TP*A090V17**16 | 31800 | 8.1 | 47500 | 16.5 | 11 | 1.94 | 65 | 51 | 210467130
BRYANT HEATING AND COOLING SYSTEMS | 288BNV037*0**B*+TSTAT | CSPH*4212AL* | 82*TA36070V14*** | 32000 | 8.1 | 48000 | 16.5 | 11 | 1.94 | 65 | 51 | 210467129
CARRIER | 25VNA837A*031*+TSTAT | CSPH*4212AL* | 58TP*A070V14**12 | 32000 | 8.1 | 48000 | 16.5 | 11 | 1.94 | 65 | 51 | 210467128
TEMPSTAR | TVH837GKA2*+TSTAT | EHD4X42AAL | *80VTL0451412A* | 31800 | 8.1 | 48000 | 16.5 | 11 | 1.92 | 65 | 51 | 210467127
KENMORE | (C,H,T)VH837GKA2*+TSTAT | EHD4X42AAL | *80VTL0451412A* | 31800 | 8.1 | 48000 | 16.5 | 11 | 1.92 | 65 | 51 | 210467126
KEEPRITE | CVH837GKA2*+TSTAT | EHD4X42AAL | *80VTL0451412A* | 31800 | 8.1 | 48000 | 16.5 | 11 | 1.92 | 65 | 51 | 210467125
DAY & NIGHT | CVH837GKA2*+TSTAT | EHD4X42AAL | *80VTL0451412A* | 31800 | 8.1 | 48000 | 16.5 | 11 | 1.92 | 65 | 51 | 210467124
COMFORTMAKER | CVH837GKA2*+TSTAT | EHD4X42AAL | *80VTL0451412A* | 31800 | 8.1 | 48000 | 16.5 | 11 | 1.92 | 65 | 51 | 210467123
ARCOAIRE | HVH837GKA2*+TSTAT | EHD4X42AAL | *80VTL0451412A* | 31800 | 8.1 | 48000 | 16.5 | 11 | 1.92 | 65 | 51 | 210467122
AIRQUEST | HVH837GKA2*+TSTAT | EHD4X42AAL | *80VTL0451412A* | 31800 | 8.1 | 48000 | 16.5 | 11 | 1.92 | 65 | 51 | 210467121
1HVAC | HVH837GKA2*+TSTAT | EHD4X42AAL | *80VTL0451412A* | 31800 | 8.1 | 48000 | 16.5 | 11 | 1.92 | 65 | 51 | 210467120
HEIL | HVH837GKA2*+TSTAT | EHD4X42AAL | *80VTL0451412A* | 31800 | 8.1 | 48000 | 16.5 | 11 | 1.92 | 65 | 51 | 210467119
BRYANT HEATING AND COOLING SYSTEMS | 288BNV037*0**B*+TSTAT | CSPH*4212AL* | 82*TA36045V14*** | 31800 | 8.1 | 48000 | 16.5 | 11 | 1.92 | 65 | 51 | 210467118
CARRIER | 25VNA837A*031*+TSTAT | CSPH*4212AL* | 58TP*A045V14**12 | 31800 | 8.1 | 48000 | 16.5 | 11 | 1.92 | 65 | 51 | 210467117
TEMPSTAR | TVH837GKA2*+TSTAT | EHD4X42AAL | *80VSL1102422A* | 31800 | 8.1 | 47500 | 16.5 | 11 | 1.94 | 64 | 51 | 210467116
KENMORE | (C,H,T)VH837GKA2*+TSTAT | EHD4X42AAL | *80VSL1102422A* | 31800 | 8.1 | 47500 | 16.5 | 11 | 1.94 | 64 | 51 | 210467115
TEMPSTAR | TVH837GKA2*+TSTAT | EHD4X36AAL | *96VSN1202422A* | 31600 | 8.1 | 48000 | 16.5 | 11 | 1.92 | 64 | 50 | 210466375
KENMORE | (C,H,T)VH837GKA2*+TSTAT | EHD4X36AAL | *96VSN1202422A* | 31600 | 8.1 | 48000 | 16.5 | 11 | 1.92 | 64 | 50 | 210466374
KEEPRITE | CVH837GKA2*+TSTAT | EHD4X36AAL | *96VSN1202422A* | 31600 | 8.1 | 48000 | 16.5 | 11 | 1.92 | 64 | 50 | 210466373
DAY & NIGHT | CVH837GKA2*+TSTAT | EHD4X36AAL | *96VSN1202422A* | 31600 | 8.1 | 48000 | 16.5 | 11 | 1.92 | 64 | 50 | 210466372
COMFORTMAKER | CVH837GKA2*+TSTAT | EHD4X36AAL | *96VSN1202422A* | 31600 | 8.1 | 48000 | 16.5 | 11 | 1.92 | 64 | 50 | 210466371
ARCOAIRE | HVH837GKA2*+TSTAT | EHD4X36AAL | *96VSN1202422A* | 31600 | 8.1 | 48000 | 16.5 | 11 | 1.92 | 64 | 50 | 210466370
AIRQUEST | HVH837GKA2*+TSTAT | EHD4X36AAL | *96VSN1202422A* | 31600 | 8.1 | 48000 | 16.5 | 11 | 1.92 | 64 | 50 | 210466369
1HVAC | HVH837GKA2*+TSTAT | EHD4X36AAL | *96VSN1202422A* | 31600 | 8.1 | 48000 | 16.5 | 11 | 1.92 | 64 | 50 | 210466368
HEIL | HVH837GKA2*+TSTAT | EHD4X36AAL | *96VSN1202422A* | 31600 | 8.1 | 48000 | 16.5 | 11 | 1.92 | 64 | 50 | 210466367
BRYANT HEATING AND COOLING SYSTEMS | 288BNV037*0**B*+TSTAT | CSPH*3612AL* | 926SA66120V24*** | 31600 | 8.1 | 48000 | 16.5 | 11 | 1.92 | 64 | 50 | 210466366
CARRIER | 25VNA837A*031*+TSTAT | CSPH*3612AL* | 59SP6A120V24**22 | 31600 | 8.1 | 48000 | 16.5 | 11 | 1.92 | 64 | 50 | 210466365
TEMPSTAR | TVH837GKA2*+TSTAT | EHD4X36AAL | *96VSN1002120A* | 31800 | 8.1 | 48000 | 16.5 | 11 | 1.92 | 64 | 50 | 210466364
KENMORE | (C,H,T)VH837GKA2*+TSTAT | EHD4X36AAL | *96VSN1002120A* | 31800 | 8.1 | 48000 | 16.5 | 11 | 1.92 | 64 | 50 | 210466363
KEEPRITE | CVH837GKA2*+TSTAT | EHD4X36AAL | *96VSN1002120A* | 31800 | 8.1 | 48000 | 16.5 | 11 | 1.92 | 64 | 50 | 210466362
DAY & NIGHT | CVH837GKA2*+TSTAT | EHD4X36AAL | *96VSN1002120A* | 31800 | 8.1 | 48000 | 16.5 | 11 | 1.92 | 64 | 50 | 210466361
COMFORTMAKER | CVH837GKA2*+TSTAT | EHD4X36AAL | *96VSN1002120A* | 31800 | 8.1 | 48000 | 16.5 | 11 | 1.92 | 64 | 50 | 210466360
ARCOAIRE | HVH837GKA2*+TSTAT | EHD4X36AAL | *96VSN1002120A* | 31800 | 8.1 | 48000 | 16.5 | 11 | 1.92 | 64 | 50 | 210466359
AIRQUEST | HVH837GKA2*+TSTAT | EHD4X36AAL | *96VSN1002120A* | 31800 | 8.1 | 48000 | 16.5 | 11 | 1.92 | 64 | 50 | 210466358
1HVAC | HVH837GKA2*+TSTAT | EHD4X36AAL | *96VSN1002120A* | 31800 | 8.1 | 48000 | 16.5 | 11 | 1.92 | 64 | 50 | 210466357
HEIL | HVH837GKA2*+TSTAT | EHD4X36AAL | *96VSN1002120A* | 31800 | 8.1 | 48000 | 16.5 | 11 | 1.92 | 64 | 50 | 210466356
BRYANT HEATING AND COOLING SYSTEMS | 288BNV037*0**B*+TSTAT | CSPH*3612AL* | 926SA60100V21*** | 31800 | 8.1 | 48000 | 16.5 | 11 | 1.92 | 64 | 50 | 210466355
CARRIER | 25VNA837A*031*+TSTAT | CSPH*3612AL* | 59SP6A100V21**20 | 31800 | 8.1 | 48000 | 16.5 | 11 | 1.92 | 64 | 50 | 210466354
TEMPSTAR | TVH837GKA2*+TSTAT | EHD4X60AAL | *96VTN1002120A* | 32600 | 8.1 | 47000 | 17 | 11.5 | 1.98 | 66 | 52 | 210468597
KENMORE | (C,H,T)VH837GKA2*+TSTAT | EHD4X60AAL | *96VTN1002120A* | 32600 | 8.1 | 47000 | 17 | 11.5 | 1.98 | 66 | 52 | 210468596
KEEPRITE | CVH837GKA2*+TSTAT | EHD4X60AAL | *96VTN1002120A* | 32600 | 8.1 | 47000 | 17 | 11.5 | 1.98 | 66 | 52 | 210468595
DAY & NIGHT | CVH837GKA2*+TSTAT | EHD4X60AAL | *96VTN1002120A* | 32600 | 8.1 | 47000 | 17 | 11.5 | 1.98 | 66 | 52 | 210468594
COMFORTMAKER | CVH837GKA2*+TSTAT | EHD4X60AAL | *96VTN1002120A* | 32600 | 8.1 | 47000 | 17 | 11.5 | 1.98 | 66 | 52 | 210468593
ARCOAIRE | HVH837GKA2*+TSTAT | EHD4X60AAL | *96VTN1002120A* | 32600 | 8.1 | 47000 | 17 | 11.5 | 1.98 | 66 | 52 | 210468592
AIRQUEST | HVH837GKA2*+TSTAT | EHD4X60AAL | *96VTN1002120A* | 32600 | 8.1 | 47000 | 17 | 11.5 | 1.98 | 66 | 52 | 210468591
1HVAC | HVH837GKA2*+TSTAT | EHD4X60AAL | *96VTN1002120A* | 32600 | 8.1 | 47000 | 17 | 11.5 | 1.98 | 66 | 52 | 210468590
HEIL | HVH837GKA2*+TSTAT | EHD4X60AAL | *96VTN1002120A* | 32600 | 8.1 | 47000 | 17 | 11.5 | 1.98 | 66 | 52 | 210468589
BRYANT HEATING AND COOLING SYSTEMS | 288BNV037*0**B*+TSTAT | CSPH*6012AL* | 926TB60100V21*** | 32600 | 8.1 | 47000 | 17 | 11.5 | 1.98 | 66 | 52 | 210468588
CARRIER | 25VNA837A*031*+TSTAT | CSPH*6012AL* | 59TP6B100V21**20 | 32600 | 8.1 | 47000 | 17 | 11.5 | 1.98 | 66 | 52 | 210468587
TEMPSTAR | TVH837GKA2*+TSTAT | EHD4X60AAL | *96VTN0802120A* | 32600 | 8.1 | 47000 | 17 | 11 | 1.98 | 66 | 52 | 210468586
KENMORE | (C,H,T)VH837GKA2*+TSTAT | EHD4X60AAL | *96VTN0802120A* | 32600 | 8.1 | 47000 | 17 | 11 | 1.98 | 66 | 52 | 210468585
KEEPRITE | CVH837GKA2*+TSTAT | EHD4X60AAL | *96VTN0802120A* | 32600 | 8.1 | 47000 | 17 | 11 | 1.98 | 66 | 52 | 210468584
DAY & NIGHT | CVH837GKA2*+TSTAT | EHD4X60AAL | *96VTN0802120A* | 32600 | 8.1 | 47000 | 17 | 11 | 1.98 | 66 | 52 | 210468583
COMFORTMAKER | CVH837GKA2*+TSTAT | EHD4X60AAL | *96VTN0802120A* | 32600 | 8.1 | 47000 | 17 | 11 | 1.98 | 66 | 52 | 210468582
ARCOAIRE | HVH837GKA2*+TSTAT | EHD4X60AAL | *96VTN0802120A* | 32600 | 8.1 | 47000 | 17 | 11 | 1.98 | 66 | 52 | 210468581
AIRQUEST | HVH837GKA2*+TSTAT | EHD4X60AAL | *96VTN0802120A* | 32600 | 8.1 | 47000 | 17 | 11 | 1.98 | 66 | 52 | 210468580
1HVAC | HVH837GKA2*+TSTAT | EHD4X60AAL | *96VTN0802120A* | 32600 | 8.1 | 47000 | 17 | 11 | 1.98 | 66 | 52 | 210468579
KEEPRITE | CVH837GKA2*+TSTAT | EHD4X42AAL | *80VSL1102422A* | 31800 | 8.1 | 47500 | 16.5 | 11 | 1.94 | 64 | 51 | 210467114
DAY & NIGHT | CVH837GKA2*+TSTAT | EHD4X42AAL | *80VSL1102422A* | 31800 | 8.1 | 47500 | 16.5 | 11 | 1.94 | 64 | 51 | 210467113
COMFORTMAKER | CVH837GKA2*+TSTAT | EHD4X42AAL | *80VSL1102422A* | 31800 | 8.1 | 47500 | 16.5 | 11 | 1.94 | 64 | 51 | 210467112
ARCOAIRE | HVH837GKA2*+TSTAT | EHD4X42AAL | *80VSL1102422A* | 31800 | 8.1 | 47500 | 16.5 | 11 | 1.94 | 64 | 51 | 210467111
AIRQUEST | HVH837GKA2*+TSTAT | EHD4X42AAL | *80VSL1102422A* | 31800 | 8.1 | 47500 | 16.5 | 11 | 1.94 | 64 | 51 | 210467110
1HVAC | HVH837GKA2*+TSTAT | EHD4X42AAL | *80VSL1102422A* | 31800 | 8.1 | 47500 | 16.5 | 11 | 1.94 | 64 | 51 | 210467109
HEIL | HVH837GKA2*+TSTAT | EHD4X42AAL | *80VSL1102422A* | 31800 | 8.1 | 47500 | 16.5 | 11 | 1.94 | 64 | 51 | 210467108
BRYANT HEATING AND COOLING SYSTEMS | 288BNV037*0**B*+TSTAT | CSPH*4212AL* | 82*SA66110V24*** | 31800 | 8.1 | 47500 | 16.5 | 11 | 1.94 | 64 | 51 | 210467107
CARRIER | 25VNA837A*031*+TSTAT | CSPH*4212AL* | 58SP*A110V24**22 | 31800 | 8.1 | 47500 | 16.5 | 11 | 1.94 | 64 | 51 | 210467106
TEMPSTAR | TVH837GKA2*+TSTAT | EHD4X42AAL | *80VSL0902420A* | 31800 | 8.1 | 47500 | 16.5 | 11 | 1.92 | 64 | 51 | 210467105
KENMORE | (C,H,T)VH837GKA2*+TSTAT | EHD4X42AAL | *80VSL0902420A* | 31800 | 8.1 | 47500 | 16.5 | 11 | 1.92 | 64 | 51 | 210467104
KEEPRITE | CVH837GKA2*+TSTAT | EHD4X42AAL | *80VSL0902420A* | 31800 | 8.1 | 47500 | 16.5 | 11 | 1.92 | 64 | 51 | 210467103
DAY & NIGHT | CVH837GKA2*+TSTAT | EHD4X42AAL | *80VSL0902420A* | 31800 | 8.1 | 47500 | 16.5 | 11 | 1.92 | 64 | 51 | 210467102
COMFORTMAKER | CVH837GKA2*+TSTAT | EHD4X42AAL | *80VSL0902420A* | 31800 | 8.1 | 47500 | 16.5 | 11 | 1.92 | 64 | 51 | 210467101
ARCOAIRE | HVH837GKA2*+TSTAT | EHD4X42AAL | *80VSL0902420A* | 31800 | 8.1 | 47500 | 16.5 | 11 | 1.92 | 64 | 51 | 210467100
AIRQUEST | HVH837GKA2*+TSTAT | EHD4X42AAL | *80VSL0902420A* | 31800 | 8.1 | 47500 | 16.5 | 11 | 1.92 | 64 | 51 | 210467099
1HVAC | HVH837GKA2*+TSTAT | EHD4X42AAL | *80VSL0902420A* | 31800 | 8.1 | 47500 | 16.5 | 11 | 1.92 | 64 | 51 | 210467098
HEIL | HVH837GKA2*+TSTAT | EHD4X42AAL | *80VSL0902420A* | 31800 | 8.1 | 47500 | 16.5 | 11 | 1.92 | 64 | 51 | 210467097
BRYANT HEATING AND COOLING SYSTEMS | 288BNV037*0**B*+TSTAT | CSPH*4212AL* | 82*SA60090V24*** | 31800 | 8.1 | 47500 | 16.5 | 11 | 1.92 | 64 | 51 | 210467096
CARRIER | 25VNA837A*031*+TSTAT | CSPH*4212AL* | 58SP*A090V24**20 | 31800 | 8.1 | 47500 | 16.5 | 11 | 1.92 | 64 | 51 | 210467095
TEMPSTAR | TVH837GKA2*+TSTAT | EHD4X42AAL | *80VSL0902120A* | 32200 | 8.1 | 48000 | 17 | 11 | 1.96 | 65 | 51 | 210467094
KENMORE | (C,H,T)VH837GKA2*+TSTAT | EHD4X42AAL | *80VSL0902120A* | 32200 | 8.1 | 48000 | 17 | 11 | 1.96 | 65 | 51 | 210467093
KEEPRITE | CVH837GKA2*+TSTAT | EHD4X42AAL | *80VSL0902120A* | 32200 | 8.1 | 48000 | 17 | 11 | 1.96 | 65 | 51 | 210467092
DAY & NIGHT | CVH837GKA2*+TSTAT | EHD4X42AAL | *80VSL0902120A* | 32200 | 8.1 | 48000 | 17 | 11 | 1.96 | 65 | 51 | 210467091
COMFORTMAKER | CVH837GKA2*+TSTAT | EHD4X42AAL | *80VSL0902120A* | 32200 | 8.1 | 48000 | 17 | 11 | 1.96 | 65 | 51 | 210467090
ARCOAIRE | HVH837GKA2*+TSTAT | EHD4X42AAL | *80VSL0902120A* | 32200 | 8.1 | 48000 | 17 | 11 | 1.96 | 65 | 51 | 210467089
AIRQUEST | HVH837GKA2*+TSTAT | EHD4X42AAL | *80VSL0902120A* | 32200 | 8.1 | 48000 | 17 | 11 | 1.96 | 65 | 51 | 210467088
1HVAC | HVH837GKA2*+TSTAT | EHD4X42AAL | *80VSL0902120A* | 32200 | 8.1 | 48000 | 17 | 11 | 1.96 | 65 | 51 | 210467087
HEIL | HVH837GKA2*+TSTAT | EHD4X42AAL | *80VSL0902120A* | 32200 | 8.1 | 48000 | 17 | 11 | 1.96 | 65 | 51 | 210467086
BRYANT HEATING AND COOLING SYSTEMS | 288BNV037*0**B*+TSTAT | CSPH*4212AL* | 82*SA60090V21*** | 32200 | 8.1 | 48000 | 17 | 11 | 1.96 | 65 | 51 | 210467085
CARRIER | 25VNA837A*031*+TSTAT | CSPH*4212AL* | 58SP*A090V21**20 | 32200 | 8.1 | 48000 | 17 | 11 | 1.96 | 65 | 51 | 210467084
TEMPSTAR | TVH837GKA2*+TSTAT | EHD4X42AAL | *80VSL0702120A* | 32000 | 8.1 | 48000 | 16 | 11 | 1.94 | 65 | 51 | 210467083
KENMORE | (C,H,T)VH837GKA2*+TSTAT | EHD4X42AAL | *80VSL0702120A* | 32000 | 8.1 | 48000 | 16 | 11 | 1.94 | 65 | 51 | 210467082
KEEPRITE | CVH837GKA2*+TSTAT | EHD4X42AAL | *80VSL0702120A* | 32000 | 8.1 | 48000 | 16 | 11 | 1.94 | 65 | 51 | 210467081
DAY & NIGHT | CVH837GKA2*+TSTAT | EHD4X42AAL | *80VSL0702120A* | 32000 | 8.1 | 48000 | 16 | 11 | 1.94 | 65 | 51 | 210467080
COMFORTMAKER | CVH837GKA2*+TSTAT | EHD4X42AAL | *80VSL0702120A* | 32000 | 8.1 | 48000 | 16 | 11 | 1.94 | 65 | 51 | 210467079
ARCOAIRE | HVH837GKA2*+TSTAT | EHD4X42AAL | *80VSL0702120A* | 32000 | 8.1 | 48000 | 16 | 11 | 1.94 | 65 | 51 | 210467078
AIRQUEST | HVH837GKA2*+TSTAT | EHD4X42AAL | *80VSL0702120A* | 32000 | 8.1 | 48000 | 16 | 11 | 1.94 | 65 | 51 | 210467077
1HVAC | HVH837GKA2*+TSTAT | EHD4X42AAL | *80VSL0702120A* | 32000 | 8.1 | 48000 | 16 | 11 | 1.94 | 65 | 51 | 210467076
HEIL | HVH837GKA2*+TSTAT | EHD4X42AAL | *80VSL0702120A* | 32000 | 8.1 | 48000 | 16 | 11 | 1.94 | 65 | 51 | 210467075
BRYANT HEATING AND COOLING SYSTEMS | 288BNV037*0**B*+TSTAT | CSPH*4212AL* | 82*SA60070V21*** | 32000 | 8.1 | 48000 | 16 | 11 | 1.94 | 65 | 51 | 210467074
CARRIER | 25VNA837A*031*+TSTAT | CSPH*4212AL* | 58SP*A070V21**20 | 32000 | 8.1 | 48000 | 16 | 11 | 1.94 | 65 | 51 | 210467073
TEMPSTAR | TVH837GKA2*+TSTAT | EHD4X42AAL | *80VSL0701716A* | 31800 | 8.1 | 47500 | 16.5 | 11 | 1.92 | 65 | 51 | 210467072
KENMORE | (C,H,T)VH837GKA2*+TSTAT | EHD4X42AAL | *80VSL0701716A* | 31800 | 8.1 | 47500 | 16.5 | 11 | 1.92 | 65 | 51 | 210467071
KEEPRITE | CVH837GKA2*+TSTAT | EHD4X42AAL | *80VSL0701716A* | 31800 | 8.1 | 47500 | 16.5 | 11 | 1.92 | 65 | 51 | 210467070
DAY & NIGHT | CVH837GKA2*+TSTAT | EHD4X42AAL | *80VSL0701716A* | 31800 | 8.1 | 47500 | 16.5 | 11 | 1.92 | 65 | 51 | 210467069
COMFORTMAKER | CVH837GKA2*+TSTAT | EHD4X42AAL | *80VSL0701716A* | 31800 | 8.1 | 47500 | 16.5 | 11 | 1.92 | 65 | 51 | 210467068
ARCOAIRE | HVH837GKA2*+TSTAT | EHD4X42AAL | *80VSL0701716A* | 31800 | 8.1 | 47500 | 16.5 | 11 | 1.92 | 65 | 51 | 210467067
AIRQUEST | HVH837GKA2*+TSTAT | EHD4X42AAL | *80VSL0701716A* | 31800 | 8.1 | 47500 | 16.5 | 11 | 1.92 | 65 | 51 | 210467066
1HVAC | HVH837GKA2*+TSTAT | EHD4X42AAL | *80VSL0701716A* | 31800 | 8.1 | 47500 | 16.5 | 11 | 1.92 | 65 | 51 | 210467065
HEIL | HVH837GKA2*+TSTAT | EHD4X42AAL | *80VSL0701716A* | 31800 | 8.1 | 47500 | 16.5 | 11 | 1.92 | 65 | 51 | 210467064
BRYANT HEATING AND COOLING SYSTEMS | 288BNV037*0**B*+TSTAT | CSPH*4212AL* | 82*SA48070V17*** | 31800 | 8.1 | 47500 | 16.5 | 11 | 1.92 | 65 | 51 | 210467063
CARRIER | 25VNA837A*031*+TSTAT | CSPH*4212AL* | 58SP*A070V17**16 | 31800 | 8.1 | 47500 | 16.5 | 11 | 1.92 | 65 | 51 | 210467062
TEMPSTAR | TVH837GKA2*+TSTAT | EHD4X42AAL | *80VSL0451716A* | 31800 | 8.1 | 48000 | 16 | 11 | 1.92 | 65 | 51 | 210467061
KENMORE | (C,H,T)VH837GKA2*+TSTAT | EHD4X42AAL | *80VSL0451716A* | 31800 | 8.1 | 48000 | 16 | 11 | 1.92 | 65 | 51 | 210467060
KEEPRITE | CVH837GKA2*+TSTAT | EHD4X42AAL | *80VSL0451716A* | 31800 | 8.1 | 48000 | 16 | 11 | 1.92 | 65 | 51 | 210467059
DAY & NIGHT | CVH837GKA2*+TSTAT | EHD4X42AAL | *80VSL0451716A* | 31800 | 8.1 | 48000 | 16 | 11 | 1.92 | 65 | 51 | 210467058
COMFORTMAKER | CVH837GKA2*+TSTAT | EHD4X42AAL | *80VSL0451716A* | 31800 | 8.1 | 48000 | 16 | 11 | 1.92 | 65 | 51 | 210467057
ARCOAIRE | HVH837GKA2*+TSTAT | EHD4X42AAL | *80VSL0451716A* | 31800 | 8.1 | 48000 | 16 | 11 | 1.92 | 65 | 51 | 210467056
AIRQUEST | HVH837GKA2*+TSTAT | EHD4X42AAL | *80VSL0451716A* | 31800 | 8.1 | 48000 | 16 | 11 | 1.92 | 65 | 51 | 210467055
1HVAC | HVH837GKA2*+TSTAT | EHD4X42AAL | *80VSL0451716A* | 31800 | 8.1 | 48000 | 16 | 11 | 1.92 | 65 | 51 | 210467054
HEIL | HVH837GKA2*+TSTAT | EHD4X42AAL | *80VSL0451716A* | 31800 | 8.1 | 48000 | 16 | 11 | 1.92 | 65 | 51 | 210467053
BRYANT HEATING AND COOLING SYSTEMS | 288BNV037*0**B*+TSTAT | CSPH*4212AL* | 82*SA48045V17*** | 31800 | 8.1 | 48000 | 16 | 11 | 1.92 | 65 | 51 | 210467052
CARRIER | 25VNA837A*031*+TSTAT | CSPH*4212AL* | 58SP*A045V17**16 | 31800 | 8.1 | 48000 | 16 | 11 | 1.92 | 65 | 51 | 210467051
CARRIER | 25VNA837A*031*+TSTAT | CNPV*4821AL* | 59TP6B100V21**22 | 32000 | 8.1 | 47500 | 17.5 | 12 | 1.96 | 65 | 51 | 210464165
CARRIER | 25VNA837A*031*+TSTAT | CNPV*4821AL* | GG96VTAA60100C | 32000 | 8.1 | 47500 | 17.5 | 12 | 1.96 | 65 | 51 | 210464166
BRYANT HEATING AND COOLING SYSTEMS | 288BNV037*0**B*+TSTAT | CNPV*4821AL* | 926TB66100V21*** | 32000 | 8.1 | 47500 | 17.5 | 12 | 1.96 | 65 | 51 | 210464167
HEIL | HVH837GKA2*+TSTAT | EN(A,D,W)4X48L21** | *96VTN1002122A* | 32000 | 8.1 | 47500 | 17.5 | 12 | 1.96 | 65 | 51 | 210464168
1HVAC | HVH837GKA2*+TSTAT | EN(A,D,W)4X48L21** | *96VTN1002122A* | 32000 | 8.1 | 47500 | 17.5 | 12 | 1.96 | 65 | 51 | 210464169
AIRQUEST | HVH837GKA2*+TSTAT | EN(A,D,W)4X48L21** | *96VTN1002122A* | 32000 | 8.1 | 47500 | 17.5 | 12 | 1.96 | 65 | 51 | 210464170
ARCOAIRE | HVH837GKA2*+TSTAT | EN(A,D,W)4X48L21** | *96VTN1002122A* | 32000 | 8.1 | 47500 | 17.5 | 12 | 1.96 | 65 | 51 | 210464171
COMFORTMAKER | CVH837GKA2*+TSTAT | EN(A,D,W)4X48L21** | *96VTN1002122A* | 32000 | 8.1 | 47500 | 17.5 | 12 | 1.96 | 65 | 51 | 210464172
DAY & NIGHT | CVH837GKA2*+TSTAT | EN(A,D,W)4X48L21** | *96VTN1002122A* | 32000 | 8.1 | 47500 | 17.5 | 12 | 1.96 | 65 | 51 | 210464173
KEEPRITE | CVH837GKA2*+TSTAT | EN(A,D,W)4X48L21** | *96VTN1002122A* | 32000 | 8.1 | 47500 | 17.5 | 12 | 1.96 | 65 | 51 | 210464174
CARRIER | 25VNA837A*031*+TSTAT | CSPH*4812AL* | 59TP6B060V17**14 | 31800 | 8.1 | 47500 | 16.5 | 11 | 1.92 | 65 | 51 | 210467960
CARRIER | 25VNA837A*031*+TSTAT | CSPH*4812AL* | GG96VTAA42060B | 31800 | 8.1 | 47500 | 16.5 | 11 | 1.92 | 65 | 51 | 210467961
BRYANT HEATING AND COOLING SYSTEMS | 288BNV037*0**B*+TSTAT | CSPH*4812AL* | 926TB42060V17*** | 31800 | 8.1 | 47500 | 16.5 | 11 | 1.92 | 65 | 51 | 210467962
HEIL | HVH837GKA2*+TSTAT | EHD4X48AAL | *96VTN0601714A* | 31800 | 8.1 | 47500 | 16.5 | 11 | 1.92 | 65 | 51 | 210467963
1HVAC | HVH837GKA2*+TSTAT | EHD4X48AAL | *96VTN0601714A* | 31800 | 8.1 | 47500 | 16.5 | 11 | 1.92 | 65 | 51 | 210467964
AIRQUEST | HVH837GKA2*+TSTAT | EHD4X48AAL | *96VTN0601714A* | 31800 | 8.1 | 47500 | 16.5 | 11 | 1.92 | 65 | 51 | 210467965
ARCOAIRE | HVH837GKA2*+TSTAT | EHD4X48AAL | *96VTN0601714A* | 31800 | 8.1 | 47500 | 16.5 | 11 | 1.92 | 65 | 51 | 210467966
COMFORTMAKER | CVH837GKA2*+TSTAT | EHD4X48AAL | *96VTN0601714A* | 31800 | 8.1 | 47500 | 16.5 | 11 | 1.92 | 65 | 51 | 210467967
DAY & NIGHT | CVH837GKA2*+TSTAT | EHD4X48AAL | *96VTN0601714A* | 31800 | 8.1 | 47500 | 16.5 | 11 | 1.92 | 65 | 51 | 210467968
KEEPRITE | CVH837GKA2*+TSTAT | EHD4X48AAL | *96VTN0601714A* | 31800 | 8.1 | 47500 | 16.5 | 11 | 1.92 | 65 | 51 | 210467969
KENMORE | (C,H,T)VH837GKA2*+TSTAT | EHD4X48AAL | *96VTN0601714A* | 31800 | 8.1 | 47500 | 16.5 | 11 | 1.92 | 65 | 51 | 210467970
TEMPSTAR | TVH837GKA2*+TSTAT | EHD4X48AAL | *96VTN0601714A* | 31800 | 8.1 | 47500 | 16.5 | 11 | 1.92 | 65 | 51 | 210467971
CARRIER | 25VNA837A*031*+TSTAT | CSPH*4812AL* | 59TP6B080V21**20 | 32200 | 8.1 | 48000 | 17 | 11 | 1.96 | 65 | 51 | 210467972
BRYANT HEATING AND COOLING SYSTEMS | 288BNV037*0**B*+TSTAT | CSPH*4812AL* | 926TB60080V21*** | 32200 | 8.1 | 48000 | 17 | 11 | 1.96 | 65 | 51 | 210467973
HEIL | HVH837GKA2*+TSTAT | EHD4X48AAL | *96VTN0802120A* | 32200 | 8.1 | 48000 | 17 | 11 | 1.96 | 65 | 51 | 210467974
1HVAC | HVH837GKA2*+TSTAT | EHD4X48AAL | *96VTN0802120A* | 32200 | 8.1 | 48000 | 17 | 11 | 1.96 | 65 | 51 | 210467975
AIRQUEST | HVH837GKA2*+TSTAT | EHD4X48AAL | *96VTN0802120A* | 32200 | 8.1 | 48000 | 17 | 11 | 1.96 | 65 | 51 | 210467976
ARCOAIRE | HVH837GKA2*+TSTAT | EHD4X48AAL | *96VTN0802120A* | 32200 | 8.1 | 48000 | 17 | 11 | 1.96 | 65 | 51 | 210467977
COMFORTMAKER | CVH837GKA2*+TSTAT | EHD4X48AAL | *96VTN0802120A* | 32200 | 8.1 | 48000 | 17 | 11 | 1.96 | 65 | 51 | 210467978
DAY & NIGHT | CVH837GKA2*+TSTAT | EHD4X48AAL | *96VTN0802120A* | 32200 | 8.1 | 48000 | 17 | 11 | 1.96 | 65 | 51 | 210467979
KEEPRITE | CVH837GKA2*+TSTAT | EHD4X48AAL | *96VTN0802120A* | 32200 | 8.1 | 48000 | 17 | 11 | 1.96 | 65 | 51 | 210467980
KENMORE | (C,H,T)VH837GKA2*+TSTAT | EHD4X48AAL | *96VTN0802120A* | 32200 | 8.1 | 48000 | 17 | 11 | 1.96 | 65 | 51 | 210467981
TEMPSTAR | TVH837GKA2*+TSTAT | EHD4X48AAL | *96VTN0802120A* | 32200 | 8.1 | 48000 | 17 | 11 | 1.96 | 65 | 51 | 210467982
CARRIER | 25VNA837A*031*+TSTAT | CSPH*4812AL* | 59TP6B100V21**20 | 32000 | 8.1 | 47500 | 17 | 11 | 1.96 | 65 | 51 | 210467983
BRYANT HEATING AND COOLING SYSTEMS | 288BNV037*0**B*+TSTAT | CSPH*4812AL* | 926TB60100V21*** | 32000 | 8.1 | 47500 | 17 | 11 | 1.96 | 65 | 51 | 210467984
HEIL | HVH837GKA2*+TSTAT | EHD4X48AAL | *96VTN1002120A* | 32000 | 8.1 | 47500 | 17 | 11 | 1.96 | 65 | 51 | 210467985
1HVAC | HVH837GKA2*+TSTAT | EHD4X48AAL | *96VTN1002120A* | 32000 | 8.1 | 47500 | 17 | 11 | 1.96 | 65 | 51 | 210467986
AIRQUEST | HVH837GKA2*+TSTAT | EHD4X48AAL | *96VTN1002120A* | 32000 | 8.1 | 47500 | 17 | 11 | 1.96 | 65 | 51 | 210467987
ARCOAIRE | HVH837GKA2*+TSTAT | EHD4X48AAL | *96VTN1002120A* | 32000 | 8.1 | 47500 | 17 | 11 | 1.96 | 65 | 51 | 210467988
COMFORTMAKER | CVH837GKA2*+TSTAT | EHD4X48AAL | *96VTN1002120A* | 32000 | 8.1 | 47500 | 17 | 11 | 1.96 | 65 | 51 | 210467989
DAY & NIGHT | CVH837GKA2*+TSTAT | EHD4X48AAL | *96VTN1002120A* | 32000 | 8.1 | 47500 | 17 | 11 | 1.96 | 65 | 51 | 210467990
KEEPRITE | CVH837GKA2*+TSTAT | EHD4X48AAL | *96VTN1002120A* | 32000 | 8.1 | 47500 | 17 | 11 | 1.96 | 65 | 51 | 210467991
KENMORE | (C,H,T)VH837GKA2*+TSTAT | EHD4X48AAL | *96VTN1002120A* | 32000 | 8.1 | 47500 | 17 | 11 | 1.96 | 65 | 51 | 210467992
TEMPSTAR | TVH837GKA2*+TSTAT | EHD4X48AAL | *96VTN1002120A* | 32000 | 8.1 | 47500 | 17 | 11 | 1.96 | 65 | 51 | 210467993
CARRIER | 25VNA837A*031*+TSTAT | CNPV*6024AL* | 59SP6A080V21**20 | 32200 | 8.1 | 47000 | 17.5 | 12 | 1.94 | 65 | 51 | 210464900
BRYANT HEATING AND COOLING SYSTEMS | 288BNV037*0**B*+TSTAT | CNPV*6024AL* | 926SA60080V21*** | 32200 | 8.1 | 47000 | 17.5 | 12 | 1.94 | 65 | 51 | 210464901
HEIL | HVH837GKA2*+TSTAT | EN(A,D,W)4X60L24** | *96VSN0802120A* | 32200 | 8.1 | 47000 | 17.5 | 12 | 1.94 | 65 | 51 | 210464902
1HVAC | HVH837GKA2*+TSTAT | EN(A,D,W)4X60L24** | *96VSN0802120A* | 32200 | 8.1 | 47000 | 17.5 | 12 | 1.94 | 65 | 51 | 210464903
AIRQUEST | HVH837GKA2*+TSTAT | EN(A,D,W)4X60L24** | *96VSN0802120A* | 32200 | 8.1 | 47000 | 17.5 | 12 | 1.94 | 65 | 51 | 210464904
ARCOAIRE | HVH837GKA2*+TSTAT | EN(A,D,W)4X60L24** | *96VSN0802120A* | 32200 | 8.1 | 47000 | 17.5 | 12 | 1.94 | 65 | 51 | 210464905
COMFORTMAKER | CVH837GKA2*+TSTAT | EN(A,D,W)4X60L24** | *96VSN0802120A* | 32200 | 8.1 | 47000 | 17.5 | 12 | 1.94 | 65 | 51 | 210464906
DAY & NIGHT | CVH837GKA2*+TSTAT | EN(A,D,W)4X60L24** | *96VSN0802120A* | 32200 | 8.1 | 47000 | 17.5 | 12 | 1.94 | 65 | 51 | 210464907
KEEPRITE | CVH837GKA2*+TSTAT | EN(A,D,W)4X60L24** | *96VSN0802120A* | 32200 | 8.1 | 47000 | 17.5 | 12 | 1.94 | 65 | 51 | 210464908
KENMORE | (C,H,T)VH837GKA2*+TSTAT | EN(A,D,W)4X60L24** | *96VSN0802120A* | 32200 | 8.1 | 47000 | 17.5 | 12 | 1.94 | 65 | 51 | 210464909
TEMPSTAR | TVH837GKA2*+TSTAT | EN(A,D,W)4X60L24** | *96VSN0802120A* | 32200 | 8.1 | 47000 | 17.5 | 12 | 1.94 | 65 | 51 | 210464910
CARRIER | 25VNA837A*031*+TSTAT | CNPV*6024AL* | 59SP6A100V21**20 | 32200 | 8.1 | 47000 | 17.5 | 12 | 1.94 | 65 | 51 | 210464911
BRYANT HEATING AND COOLING SYSTEMS | 288BNV037*0**B*+TSTAT | CNPV*6024AL* | 926SA60100V21*** | 32200 | 8.1 | 47000 | 17.5 | 12 | 1.94 | 65 | 51 | 210464912
HEIL | HVH837GKA2*+TSTAT | EN(A,D,W)4X60L24** | *96VSN1002120A* | 32200 | 8.1 | 47000 | 17.5 | 12 | 1.94 | 65 | 51 | 210464913
1HVAC | HVH837GKA2*+TSTAT | EN(A,D,W)4X60L24** | *96VSN1002120A* | 32200 | 8.1 | 47000 | 17.5 | 12 | 1.94 | 65 | 51 | 210464914
AIRQUEST | HVH837GKA2*+TSTAT | EN(A,D,W)4X60L24** | *96VSN1002120A* | 32200 | 8.1 | 47000 | 17.5 | 12 | 1.94 | 65 | 51 | 210464915
ARCOAIRE | HVH837GKA2*+TSTAT | EN(A,D,W)4X60L24** | *96VSN1002120A* | 32200 | 8.1 | 47000 | 17.5 | 12 | 1.94 | 65 | 51 | 210464916
COMFORTMAKER | CVH837GKA2*+TSTAT | EN(A,D,W)4X60L24** | *96VSN1002120A* | 32200 | 8.1 | 47000 | 17.5 | 12 | 1.94 | 65 | 51 | 210464917
DAY & NIGHT | CVH837GKA2*+TSTAT | EN(A,D,W)4X60L24** | *96VSN1002120A* | 32200 | 8.1 | 47000 | 17.5 | 12 | 1.94 | 65 | 51 | 210464918
KEEPRITE | CVH837GKA2*+TSTAT | EN(A,D,W)4X60L24** | *96VSN1002120A* | 32200 | 8.1 | 47000 | 17.5 | 12 | 1.94 | 65 | 51 | 210464919
KENMORE | (C,H,T)VH837GKA2*+TSTAT | EN(A,D,W)4X60L24** | *96VSN1002120A* | 32200 | 8.1 | 47000 | 17.5 | 12 | 1.94 | 65 | 51 | 210464920
TEMPSTAR | TVH837GKA2*+TSTAT | EN(A,D,W)4X60L24** | *96VSN1002120A* | 32200 | 8.1 | 47000 | 17.5 | 12 | 1.94 | 65 | 51 | 210464921
CARRIER | 25VNA837A*031*+TSTAT | CNPV*6024AL* | 59SP6A120V24**22 | 32200 | 8.1 | 47000 | 17.5 | 12 | 1.94 | 65 | 51 | 210464922
BRYANT HEATING AND COOLING SYSTEMS | 288BNV037*0**B*+TSTAT | CNPV*6024AL* | 926SA66120V24*** | 32200 | 8.1 | 47000 | 17.5 | 12 | 1.94 | 65 | 51 | 210464923
HEIL | HVH837GKA2*+TSTAT | EN(A,D,W)4X60L24** | *96VSN1202422A* | 32200 | 8.1 | 47000 | 17.5 | 12 | 1.94 | 65 | 51 | 210464924
1HVAC | HVH837GKA2*+TSTAT | EN(A,D,W)4X60L24** | *96VSN1202422A* | 32200 | 8.1 | 47000 | 17.5 | 12 | 1.94 | 65 | 51 | 210464925
AIRQUEST | HVH837GKA2*+TSTAT | EN(A,D,W)4X60L24** | *96VSN1202422A* | 32200 | 8.1 | 47000 | 17.5 | 12 | 1.94 | 65 | 51 | 210464926
ARCOAIRE | HVH837GKA2*+TSTAT | EN(A,D,W)4X60L24** | *96VSN1202422A* | 32200 | 8.1 | 47000 | 17.5 | 12 | 1.94 | 65 | 51 | 210464927
COMFORTMAKER | CVH837GKA2*+TSTAT | EN(A,D,W)4X60L24** | *96VSN1202422A* | 32200 | 8.1 | 47000 | 17.5 | 12 | 1.94 | 65 | 51 | 210464928
DAY & NIGHT | CVH837GKA2*+TSTAT | EN(A,D,W)4X60L24** | *96VSN1202422A* | 32200 | 8.1 | 47000 | 17.5 | 12 | 1.94 | 65 | 51 | 210464929
KEEPRITE | CVH837GKA2*+TSTAT | EN(A,D,W)4X60L24** | *96VSN1202422A* | 32200 | 8.1 | 47000 | 17.5 | 12 | 1.94 | 65 | 51 | 210464930
KENMORE | (C,H,T)VH837GKA2*+TSTAT | EN(A,D,W)4X60L24** | *96VSN1202422A* | 32200 | 8.1 | 47000 | 17.5 | 12 | 1.94 | 65 | 51 | 210464931
TEMPSTAR | TVH837GKA2*+TSTAT | EN(A,D,W)4X60L24** | *96VSN1202422A* | 32200 | 8.1 | 47000 | 17.5 | 12 | 1.94 | 65 | 51 | 210464932
CARRIER | 25VNA837A*031*+TSTAT | CNPV*6024AL* | 59TP6B100V21**22 | 32200 | 8.1 | 47000 | 18 | 12 | 1.94 | 65 | 51 | 210464933
CARRIER | 25VNA837A*031*+TSTAT | CNPV*6024AL* | GG96VTAA60100C | 32200 | 8.1 | 47000 | 18 | 12 | 1.94 | 65 | 51 | 210464934
BRYANT HEATING AND COOLING SYSTEMS | 288BNV037*0**B*+TSTAT | CNPV*6024AL* | 926TB66100V21*** | 32200 | 8.1 | 47000 | 18 | 12 | 1.94 | 65 | 51 | 210464935
HEIL | HVH837GKA2*+TSTAT | EN(A,D,W)4X60L24** | *96VTN1002122A* | 32200 | 8.1 | 47000 | 18 | 12 | 1.94 | 65 | 51 | 210464936
1HVAC | HVH837GKA2*+TSTAT | EN(A,D,W)4X60L24** | *96VTN1002122A* | 32200 | 8.1 | 47000 | 18 | 12 | 1.94 | 65 | 51 | 210464937
AIRQUEST | HVH837GKA2*+TSTAT | EN(A,D,W)4X60L24** | *96VTN1002122A* | 32200 | 8.1 | 47000 | 18 | 12 | 1.94 | 65 | 51 | 210464938
ARCOAIRE | HVH837GKA2*+TSTAT | EN(A,D,W)4X60L24** | *96VTN1002122A* | 32200 | 8.1 | 47000 | 18 | 12 | 1.94 | 65 | 51 | 210464939
COMFORTMAKER | CVH837GKA2*+TSTAT | EN(A,D,W)4X60L24** | *96VTN1002122A* | 32200 | 8.1 | 47000 | 18 | 12 | 1.94 | 65 | 51 | 210464940
DAY & NIGHT | CVH837GKA2*+TSTAT | EN(A,D,W)4X60L24** | *96VTN1002122A* | 32200 | 8.1 | 47000 | 18 | 12 | 1.94 | 65 | 51 | 210464941
KEEPRITE | CVH837GKA2*+TSTAT | EN(A,D,W)4X60L24** | *96VTN1002122A* | 32200 | 8.1 | 47000 | 18 | 12 | 1.94 | 65 | 51 | 210464942
1HVAC | HVH837GKA2*+TSTAT | FVM4X48***L |  | 32000 | 8.5 | 46000 | 17.5 | 11.5 | 1.94 | 66 | 52 | 210468732
TEMPSTAR | TVH837GKA2*+TSTAT | EHD4X42AAL | *80VTL0701716A* | 32000 | 8.1 | 48000 | 16.5 | 11 | 1.94 | 65 | 51 | 210467179
KENMORE | (C,H,T)VH837GKA2*+TSTAT | EN(A,D,W)4X48L21** | *96VTN1002122A* | 32000 | 8.1 | 47500 | 17.5 | 12 | 1.96 | 65 | 51 | 210464175
TEMPSTAR | TVH837GKA2*+TSTAT | EN(A,D,W)4X48L21** | *96VTN1002122A* | 32000 | 8.1 | 47500 | 17.5 | 12 | 1.96 | 65 | 51 | 210464176
TEMPSTAR | TVH837GKA2*+TSTAT | EHD4X36AAL | *80VTL0902120A* | 31800 | 8.1 | 48000 | 16.5 | 11 | 1.92 | 65 | 50 | 210466545
KENMORE | (C,H,T)VH837GKA2*+TSTAT | EHD4X36AAL | *80VTL0902120A* | 31800 | 8.1 | 48000 | 16.5 | 11 | 1.92 | 65 | 50 | 210466544
KEEPRITE | CVH837GKA2*+TSTAT | EHD4X36AAL | *80VTL0902120A* | 31800 | 8.1 | 48000 | 16.5 | 11 | 1.92 | 65 | 50 | 210466543
DAY & NIGHT | CVH837GKA2*+TSTAT | EHD4X36AAL | *80VTL0902120A* | 31800 | 8.1 | 48000 | 16.5 | 11 | 1.92 | 65 | 50 | 210466542
COMFORTMAKER | CVH837GKA2*+TSTAT | EHD4X36AAL | *80VTL0902120A* | 31800 | 8.1 | 48000 | 16.5 | 11 | 1.92 | 65 | 50 | 210466541
ARCOAIRE | HVH837GKA2*+TSTAT | EHD4X36AAL | *80VTL0902120A* | 31800 | 8.1 | 48000 | 16.5 | 11 | 1.92 | 65 | 50 | 210466540
AIRQUEST | HVH837GKA2*+TSTAT | EHD4X36AAL | *80VTL0902120A* | 31800 | 8.1 | 48000 | 16.5 | 11 | 1.92 | 65 | 50 | 210466539
1HVAC | HVH837GKA2*+TSTAT | EHD4X36AAL | *80VTL0902120A* | 31800 | 8.1 | 48000 | 16.5 | 11 | 1.92 | 65 | 50 | 210466538
HEIL | HVH837GKA2*+TSTAT | EHD4X36AAL | *80VTL0902120A* | 31800 | 8.1 | 48000 | 16.5 | 11 | 1.92 | 65 | 50 | 210466537
BRYANT HEATING AND COOLING SYSTEMS | 288BNV037*0**B*+TSTAT | CSPH*3612AL* | 82*TA60090V21*** | 31800 | 8.1 | 48000 | 16.5 | 11 | 1.92 | 65 | 50 | 210466536
CARRIER | 25VNA837A*031*+TSTAT | CSPH*3612AL* | 58TP*A090V21**20 | 31800 | 8.1 | 48000 | 16.5 | 11 | 1.92 | 65 | 50 | 210466535
TEMPSTAR | TVH837GKA2*+TSTAT | EHD4X36AAL | *80VSL1102422A* | 32000 | 8.1 | 48000 | 16.5 | 11 | 1.94 | 65 | 50 | 210466519
KENMORE | (C,H,T)VH837GKA2*+TSTAT | EHD4X36AAL | *80VSL1102422A* | 32000 | 8.1 | 48000 | 16.5 | 11 | 1.94 | 65 | 50 | 210466518
KEEPRITE | CVH837GKA2*+TSTAT | EHD4X36AAL | *80VSL1102422A* | 32000 | 8.1 | 48000 | 16.5 | 11 | 1.94 | 65 | 50 | 210466517
DAY & NIGHT | CVH837GKA2*+TSTAT | EHD4X36AAL | *80VSL1102422A* | 32000 | 8.1 | 48000 | 16.5 | 11 | 1.94 | 65 | 50 | 210466516
COMFORTMAKER | CVH837GKA2*+TSTAT | EHD4X36AAL | *80VSL1102422A* | 32000 | 8.1 | 48000 | 16.5 | 11 | 1.94 | 65 | 50 | 210466515
ARCOAIRE | HVH837GKA2*+TSTAT | EHD4X36AAL | *80VSL1102422A* | 32000 | 8.1 | 48000 | 16.5 | 11 | 1.94 | 65 | 50 | 210466514
AIRQUEST | HVH837GKA2*+TSTAT | EHD4X36AAL | *80VSL1102422A* | 32000 | 8.1 | 48000 | 16.5 | 11 | 1.94 | 65 | 50 | 210466513
1HVAC | HVH837GKA2*+TSTAT | EHD4X36AAL | *80VSL1102422A* | 32000 | 8.1 | 48000 | 16.5 | 11 | 1.94 | 65 | 50 | 210466512
HEIL | HVH837GKA2*+TSTAT | EHD4X36AAL | *80VSL1102422A* | 32000 | 8.1 | 48000 | 16.5 | 11 | 1.94 | 65 | 50 | 210466511
BRYANT HEATING AND COOLING SYSTEMS | 288BNV037*0**B*+TSTAT | CSPH*3612AL* | 82*SA66110V24*** | 32000 | 8.1 | 48000 | 16.5 | 11 | 1.94 | 65 | 50 | 210466510
CARRIER | 25VNA837A*031*+TSTAT | CSPH*3612AL* | 58SP*A110V24**22 | 32000 | 8.1 | 48000 | 16.5 | 11 | 1.94 | 65 | 50 | 210466509
TEMPSTAR | TVH837GKA2*+TSTAT | EHD4X36AAL | *80VSL0902420A* | 32000 | 8.1 | 48000 | 16.5 | 11 | 1.92 | 65 | 50 | 210466508
KENMORE | (C,H,T)VH837GKA2*+TSTAT | EHD4X36AAL | *80VSL0902420A* | 32000 | 8.1 | 48000 | 16.5 | 11 | 1.92 | 65 | 50 | 210466507
KEEPRITE | CVH837GKA2*+TSTAT | EHD4X36AAL | *80VSL0902420A* | 32000 | 8.1 | 48000 | 16.5 | 11 | 1.92 | 65 | 50 | 210466506
DAY & NIGHT | CVH837GKA2*+TSTAT | EHD4X36AAL | *80VSL0902420A* | 32000 | 8.1 | 48000 | 16.5 | 11 | 1.92 | 65 | 50 | 210466505
COMFORTMAKER | CVH837GKA2*+TSTAT | EHD4X36AAL | *80VSL0902420A* | 32000 | 8.1 | 48000 | 16.5 | 11 | 1.92 | 65 | 50 | 210466504
ARCOAIRE | HVH837GKA2*+TSTAT | EHD4X36AAL | *80VSL0902420A* | 32000 | 8.1 | 48000 | 16.5 | 11 | 1.92 | 65 | 50 | 210466503
AIRQUEST | HVH837GKA2*+TSTAT | EHD4X36AAL | *80VSL0902420A* | 32000 | 8.1 | 48000 | 16.5 | 11 | 1.92 | 65 | 50 | 210466502
1HVAC | HVH837GKA2*+TSTAT | EHD4X36AAL | *80VSL0902420A* | 32000 | 8.1 | 48000 | 16.5 | 11 | 1.92 | 65 | 50 | 210466501
HEIL | HVH837GKA2*+TSTAT | EHD4X36AAL | *80VSL0902420A* | 32000 | 8.1 | 48000 | 16.5 | 11 | 1.92 | 65 | 50 | 210466500
BRYANT HEATING AND COOLING SYSTEMS | 288BNV037*0**B*+TSTAT | CSPH*3612AL* | 82*SA60090V24*** | 32000 | 8.1 | 48000 | 16.5 | 11 | 1.92 | 65 | 50 | 210466499
CARRIER | 25VNA837A*031*+TSTAT | CSPH*3612AL* | 58SP*A090V24**20 | 32000 | 8.1 | 48000 | 16.5 | 11 | 1.92 | 65 | 50 | 210466498
TEMPSTAR | TVH837GKA2*+TSTAT | EHD4X36AAL | *80VSL0902120A* | 31800 | 8.1 | 48000 | 16.5 | 11 | 1.92 | 65 | 50 | 210466497
KENMORE | (C,H,T)VH837GKA2*+TSTAT | EHD4X36AAL | *80VSL0902120A* | 31800 | 8.1 | 48000 | 16.5 | 11 | 1.92 | 65 | 50 | 210466496
KEEPRITE | CVH837GKA2*+TSTAT | EHD4X36AAL | *80VSL0902120A* | 31800 | 8.1 | 48000 | 16.5 | 11 | 1.92 | 65 | 50 | 210466495
DAY & NIGHT | CVH837GKA2*+TSTAT | EHD4X36AAL | *80VSL0902120A* | 31800 | 8.1 | 48000 | 16.5 | 11 | 1.92 | 65 | 50 | 210466494
COMFORTMAKER | CVH837GKA2*+TSTAT | EHD4X36AAL | *80VSL0902120A* | 31800 | 8.1 | 48000 | 16.5 | 11 | 1.92 | 65 | 50 | 210466493
ARCOAIRE | HVH837GKA2*+TSTAT | EHD4X36AAL | *80VSL0902120A* | 31800 | 8.1 | 48000 | 16.5 | 11 | 1.92 | 65 | 50 | 210466492
AIRQUEST | HVH837GKA2*+TSTAT | EHD4X36AAL | *80VSL0902120A* | 31800 | 8.1 | 48000 | 16.5 | 11 | 1.92 | 65 | 50 | 210466491
1HVAC | HVH837GKA2*+TSTAT | EHD4X36AAL | *80VSL0902120A* | 31800 | 8.1 | 48000 | 16.5 | 11 | 1.92 | 65 | 50 | 210466490
HEIL | HVH837GKA2*+TSTAT | EHD4X36AAL | *80VSL0902120A* | 31800 | 8.1 | 48000 | 16.5 | 11 | 1.92 | 65 | 50 | 210466489
BRYANT HEATING AND COOLING SYSTEMS | 288BNV037*0**B*+TSTAT | CSPH*3612AL* | 82*SA60090V21*** | 31800 | 8.1 | 48000 | 16.5 | 11 | 1.92 | 65 | 50 | 210466488
CARRIER | 25VNA837A*031*+TSTAT | CSPH*3612AL* | 58SP*A090V21**20 | 31800 | 8.1 | 48000 | 16.5 | 11 | 1.92 | 65 | 50 | 210466487
TEMPSTAR | TVH837GKA2*+TSTAT | EHD4X36AAL | *80VSL0702120A* | 31800 | 8.1 | 48000 | 16 | 11 | 1.9 | 64 | 50 | 210466486
KENMORE | (C,H,T)VH837GKA2*+TSTAT | EHD4X36AAL | *80VSL0702120A* | 31800 | 8.1 | 48000 | 16 | 11 | 1.9 | 64 | 50 | 210466485
KEEPRITE | CVH837GKA2*+TSTAT | EHD4X36AAL | *80VSL0702120A* | 31800 | 8.1 | 48000 | 16 | 11 | 1.9 | 64 | 50 | 210466484
DAY & NIGHT | CVH837GKA2*+TSTAT | EHD4X36AAL | *80VSL0702120A* | 31800 | 8.1 | 48000 | 16 | 11 | 1.9 | 64 | 50 | 210466483
COMFORTMAKER | CVH837GKA2*+TSTAT | EHD4X36AAL | *80VSL0702120A* | 31800 | 8.1 | 48000 | 16 | 11 | 1.9 | 64 | 50 | 210466482
ARCOAIRE | HVH837GKA2*+TSTAT | EHD4X36AAL | *80VSL0702120A* | 31800 | 8.1 | 48000 | 16 | 11 | 1.9 | 64 | 50 | 210466481
AIRQUEST | HVH837GKA2*+TSTAT | EHD4X36AAL | *80VSL0702120A* | 31800 | 8.1 | 48000 | 16 | 11 | 1.9 | 64 | 50 | 210466480
1HVAC | HVH837GKA2*+TSTAT | EHD4X36AAL | *80VSL0702120A* | 31800 | 8.1 | 48000 | 16 | 11 | 1.9 | 64 | 50 | 210466479
HEIL | HVH837GKA2*+TSTAT | EHD4X36AAL | *80VSL0702120A* | 31800 | 8.1 | 48000 | 16 | 11 | 1.9 | 64 | 50 | 210466478
BRYANT HEATING AND COOLING SYSTEMS | 288BNV037*0**B*+TSTAT | CSPH*3612AL* | 82*SA60070V21*** | 31800 | 8.1 | 48000 | 16 | 11 | 1.9 | 64 | 50 | 210466477
CARRIER | 25VNA837A*031*+TSTAT | CSPH*3612AL* | 58SP*A070V21**20 | 31800 | 8.1 | 48000 | 16 | 11 | 1.9 | 64 | 50 | 210466476
COMFORTMAKER | CVH837GKA2*+TSTAT | EN(A,D,W)4X60L24** | *80VSL1102422A* | 32400 | 8.1 | 47000 | 17.5 | 12 | 1.96 | 65 | 51 | 210465006
ARCOAIRE | HVH837GKA2*+TSTAT | EN(A,D,W)4X60L24** | *80VSL1102422A* | 32400 | 8.1 | 47000 | 17.5 | 12 | 1.96 | 65 | 51 | 210465005
AIRQUEST | HVH837GKA2*+TSTAT | EN(A,D,W)4X60L24** | *80VSL1102422A* | 32400 | 8.1 | 47000 | 17.5 | 12 | 1.96 | 65 | 51 | 210465004
1HVAC | HVH837GKA2*+TSTAT | EN(A,D,W)4X60L24** | *80VSL1102422A* | 32400 | 8.1 | 47000 | 17.5 | 12 | 1.96 | 65 | 51 | 210465003
HEIL | HVH837GKA2*+TSTAT | EN(A,D,W)4X60L24** | *80VSL1102422A* | 32400 | 8.1 | 47000 | 17.5 | 12 | 1.96 | 65 | 51 | 210465002
BRYANT HEATING AND COOLING SYSTEMS | 288BNV037*0**B*+TSTAT | CNPV*6024AL* | 82*SA66110V24*** | 32400 | 8.1 | 47000 | 17.5 | 12 | 1.96 | 65 | 51 | 210465001
CARRIER | 25VNA837A*031*+TSTAT | CNPV*6024AL* | 58SP*A110V24**22 | 32400 | 8.1 | 47000 | 17.5 | 12 | 1.96 | 65 | 51 | 210465000
TEMPSTAR | TVH837GKA2*+TSTAT | EN(A,D,W)4X60L24** | *80VSL0902420A* | 32200 | 8.1 | 47000 | 18 | 12 | 1.96 | 65 | 51 | 210464999
KENMORE | (C,H,T)VH837GKA2*+TSTAT | EN(A,D,W)4X60L24** | *80VSL0902420A* | 32200 | 8.1 | 47000 | 18 | 12 | 1.96 | 65 | 51 | 210464998
KEEPRITE | CVH837GKA2*+TSTAT | EN(A,D,W)4X60L24** | *80VSL0902420A* | 32200 | 8.1 | 47000 | 18 | 12 | 1.96 | 65 | 51 | 210464997
DAY & NIGHT | CVH837GKA2*+TSTAT | EN(A,D,W)4X60L24** | *80VSL0902420A* | 32200 | 8.1 | 47000 | 18 | 12 | 1.96 | 65 | 51 | 210464996
COMFORTMAKER | CVH837GKA2*+TSTAT | EN(A,D,W)4X60L24** | *80VSL0902420A* | 32200 | 8.1 | 47000 | 18 | 12 | 1.96 | 65 | 51 | 210464995
ARCOAIRE | HVH837GKA2*+TSTAT | EN(A,D,W)4X60L24** | *80VSL0902420A* | 32200 | 8.1 | 47000 | 18 | 12 | 1.96 | 65 | 51 | 210464994
AIRQUEST | HVH837GKA2*+TSTAT | EN(A,D,W)4X60L24** | *80VSL0902420A* | 32200 | 8.1 | 47000 | 18 | 12 | 1.96 | 65 | 51 | 210464993
1HVAC | HVH837GKA2*+TSTAT | EN(A,D,W)4X60L24** | *80VSL0902420A* | 32200 | 8.1 | 47000 | 18 | 12 | 1.96 | 65 | 51 | 210464992
HEIL | HVH837GKA2*+TSTAT | EN(A,D,W)4X60L24** | *80VSL0902420A* | 32200 | 8.1 | 47000 | 18 | 12 | 1.96 | 65 | 51 | 210464991
BRYANT HEATING AND COOLING SYSTEMS | 288BNV037*0**B*+TSTAT | CNPV*6024AL* | 82*SA60090V24*** | 32200 | 8.1 | 47000 | 18 | 12 | 1.96 | 65 | 51 | 210464990
CARRIER | 25VNA837A*031*+TSTAT | CNPV*6024AL* | 58SP*A090V24**20 | 32200 | 8.1 | 47000 | 18 | 12 | 1.96 | 65 | 51 | 210464989
TEMPSTAR | TVH837GKA2*+TSTAT | EN(A,D,W)4X60L24** | *80VSL0902120A* | 32200 | 8.1 | 47000 | 17.5 | 12 | 1.94 | 65 | 51 | 210464988
KENMORE | (C,H,T)VH837GKA2*+TSTAT | EN(A,D,W)4X60L24** | *80VSL0902120A* | 32200 | 8.1 | 47000 | 17.5 | 12 | 1.94 | 65 | 51 | 210464987
KEEPRITE | CVH837GKA2*+TSTAT | EN(A,D,W)4X60L24** | *80VSL0902120A* | 32200 | 8.1 | 47000 | 17.5 | 12 | 1.94 | 65 | 51 | 210464986
DAY & NIGHT | CVH837GKA2*+TSTAT | EN(A,D,W)4X60L24** | *80VSL0902120A* | 32200 | 8.1 | 47000 | 17.5 | 12 | 1.94 | 65 | 51 | 210464985
COMFORTMAKER | CVH837GKA2*+TSTAT | EN(A,D,W)4X60L24** | *80VSL0902120A* | 32200 | 8.1 | 47000 | 17.5 | 12 | 1.94 | 65 | 51 | 210464984
ARCOAIRE | HVH837GKA2*+TSTAT | EN(A,D,W)4X60L24** | *80VSL0902120A* | 32200 | 8.1 | 47000 | 17.5 | 12 | 1.94 | 65 | 51 | 210464983
AIRQUEST | HVH837GKA2*+TSTAT | EN(A,D,W)4X60L24** | *80VSL0902120A* | 32200 | 8.1 | 47000 | 17.5 | 12 | 1.94 | 65 | 51 | 210464982
1HVAC | HVH837GKA2*+TSTAT | EN(A,D,W)4X60L24** | *80VSL0902120A* | 32200 | 8.1 | 47000 | 17.5 | 12 | 1.94 | 65 | 51 | 210464981
HEIL | HVH837GKA2*+TSTAT | EN(A,D,W)4X60L24** | *80VSL0902120A* | 32200 | 8.1 | 47000 | 17.5 | 12 | 1.94 | 65 | 51 | 210464980
BRYANT HEATING AND COOLING SYSTEMS | 288BNV037*0**B*+TSTAT | CNPV*6024AL* | 82*SA60090V21*** | 32200 | 8.1 | 47000 | 17.5 | 12 | 1.94 | 65 | 51 | 210464979
CARRIER | 25VNA837A*031*+TSTAT | CNPV*6024AL* | 58SP*A090V21**20 | 32200 | 8.1 | 47000 | 17.5 | 12 | 1.94 | 65 | 51 | 210464978
TEMPSTAR | TVH837GKA2*+TSTAT | EN(A,D,W)4X60L24** | *80VSL0702120A* | 32200 | 8.1 | 47000 | 17 | 12 | 1.94 | 65 | 51 | 210464977
KENMORE | (C,H,T)VH837GKA2*+TSTAT | EN(A,D,W)4X60L24** | *80VSL0702120A* | 32200 | 8.1 | 47000 | 17 | 12 | 1.94 | 65 | 51 | 210464976
KEEPRITE | CVH837GKA2*+TSTAT | EN(A,D,W)4X60L24** | *80VSL0702120A* | 32200 | 8.1 | 47000 | 17 | 12 | 1.94 | 65 | 51 | 210464975
DAY & NIGHT | CVH837GKA2*+TSTAT | EN(A,D,W)4X60L24** | *80VSL0702120A* | 32200 | 8.1 | 47000 | 17 | 12 | 1.94 | 65 | 51 | 210464974
COMFORTMAKER | CVH837GKA2*+TSTAT | EN(A,D,W)4X60L24** | *80VSL0702120A* | 32200 | 8.1 | 47000 | 17 | 12 | 1.94 | 65 | 51 | 210464973
ARCOAIRE | HVH837GKA2*+TSTAT | EN(A,D,W)4X60L24** | *80VSL0702120A* | 32200 | 8.1 | 47000 | 17 | 12 | 1.94 | 65 | 51 | 210464972
AIRQUEST | HVH837GKA2*+TSTAT | EN(A,D,W)4X60L24** | *80VSL0702120A* | 32200 | 8.1 | 47000 | 17 | 12 | 1.94 | 65 | 51 | 210464971
1HVAC | HVH837GKA2*+TSTAT | EN(A,D,W)4X60L24** | *80VSL0702120A* | 32200 | 8.1 | 47000 | 17 | 12 | 1.94 | 65 | 51 | 210464970
HEIL | HVH837GKA2*+TSTAT | EN(A,D,W)4X60L24** | *80VSL0702120A* | 32200 | 8.1 | 47000 | 17 | 12 | 1.94 | 65 | 51 | 210464969
BRYANT HEATING AND COOLING SYSTEMS | 288BNV037*0**B*+TSTAT | CNPV*6024AL* | 82*SA60070V21*** | 32200 | 8.1 | 47000 | 17 | 12 | 1.94 | 65 | 51 | 210464968
CARRIER | 25VNA837A*031*+TSTAT | CNPV*6024AL* | 58SP*A070V21**20 | 32200 | 8.1 | 47000 | 17 | 12 | 1.94 | 65 | 51 | 210464967
TEMPSTAR | TVH837GKA2*+TSTAT | EN(A,D,W)4X60L24** | *96VTN1002122A* | 32200 | 8.1 | 47000 | 18 | 12 | 1.94 | 65 | 51 | 210464944
KENMORE | (C,H,T)VH837GKA2*+TSTAT | EN(A,D,W)4X60L24** | *96VTN1002122A* | 32200 | 8.1 | 47000 | 18 | 12 | 1.94 | 65 | 51 | 210464943
BRYANT HEATING AND COOLING SYSTEMS | 288BNV037*0**B*+TSTAT | CSPH*3612AL* | 82*TA48090V17*** | 31600 | 8.1 | 47500 | 16.5 | 11 | 1.9 | 64 | 51 | 210466534
CARRIER | 25VNA837A*031*+TSTAT | CSPH*3612AL* | 58TP*A090V17**16 | 31600 | 8.1 | 47500 | 16.5 | 11 | 1.9 | 64 | 51 | 210466533
BRYANT HEATING AND COOLING SYSTEMS | 288BNV037*0**B*+TSTAT | CSPH*3612AL* | 82*TA36070V14*** | 31600 | 8.1 | 48000 | 16.5 | 11 | 1.9 | 64 | 50 | 210466532
CARRIER | 25VNA837A*031*+TSTAT | CSPH*3612AL* | 58TP*A070V14**12 | 31600 | 8.1 | 48000 | 16.5 | 11 | 1.9 | 64 | 50 | 210466531
TEMPSTAR | TVH837GKA2*+TSTAT | EHD4X42AAL | *96VTN1002120A* | 31800 | 8.1 | 48000 | 16.5 | 11 | 1.94 | 64 | 51 | 210467389
KENMORE | (C,H,T)VH837GKA2*+TSTAT | EHD4X42AAL | *96VTN1002120A* | 31800 | 8.1 | 48000 | 16.5 | 11 | 1.94 | 64 | 51 | 210467388
KEEPRITE | CVH837GKA2*+TSTAT | EHD4X42AAL | *96VTN1002120A* | 31800 | 8.1 | 48000 | 16.5 | 11 | 1.94 | 64 | 51 | 210467387
DAY & NIGHT | CVH837GKA2*+TSTAT | EHD4X42AAL | *96VTN1002120A* | 31800 | 8.1 | 48000 | 16.5 | 11 | 1.94 | 64 | 51 | 210467386
COMFORTMAKER | CVH837GKA2*+TSTAT | EHD4X42AAL | *96VTN1002120A* | 31800 | 8.1 | 48000 | 16.5 | 11 | 1.94 | 64 | 51 | 210467385
ARCOAIRE | HVH837GKA2*+TSTAT | EHD4X42AAL | *96VTN1002120A* | 31800 | 8.1 | 48000 | 16.5 | 11 | 1.94 | 64 | 51 | 210467384
AIRQUEST | HVH837GKA2*+TSTAT | EHD4X42AAL | *96VTN1002120A* | 31800 | 8.1 | 48000 | 16.5 | 11 | 1.94 | 64 | 51 | 210467383
1HVAC | HVH837GKA2*+TSTAT | EHD4X42AAL | *96VTN1002120A* | 31800 | 8.1 | 48000 | 16.5 | 11 | 1.94 | 64 | 51 | 210467382
HEIL | HVH837GKA2*+TSTAT | EHD4X42AAL | *96VTN1002120A* | 31800 | 8.1 | 48000 | 16.5 | 11 | 1.94 | 64 | 51 | 210467381
BRYANT HEATING AND COOLING SYSTEMS | 288BNV037*0**B*+TSTAT | CSPH*4212AL* | 926TB60100V21*** | 31800 | 8.1 | 48000 | 16.5 | 11 | 1.94 | 64 | 51 | 210467380
CARRIER | 25VNA837A*031*+TSTAT | CSPH*4212AL* | 59TP6B100V21**20 | 31800 | 8.1 | 48000 | 16.5 | 11 | 1.94 | 64 | 51 | 210467379
TEMPSTAR | TVH837GKA2*+TSTAT | EHD4X42AAL | *96VTN0802120A* | 32000 | 8.1 | 48000 | 16.5 | 11 | 1.94 | 65 | 51 | 210467378
KENMORE | (C,H,T)VH837GKA2*+TSTAT | EHD4X42AAL | *96VTN0802120A* | 32000 | 8.1 | 48000 | 16.5 | 11 | 1.94 | 65 | 51 | 210467377
KEEPRITE | CVH837GKA2*+TSTAT | EHD4X42AAL | *96VTN0802120A* | 32000 | 8.1 | 48000 | 16.5 | 11 | 1.94 | 65 | 51 | 210467376
DAY & NIGHT | CVH837GKA2*+TSTAT | EHD4X42AAL | *96VTN0802120A* | 32000 | 8.1 | 48000 | 16.5 | 11 | 1.94 | 65 | 51 | 210467375
COMFORTMAKER | CVH837GKA2*+TSTAT | EHD4X42AAL | *96VTN0802120A* | 32000 | 8.1 | 48000 | 16.5 | 11 | 1.94 | 65 | 51 | 210467374
ARCOAIRE | HVH837GKA2*+TSTAT | EHD4X42AAL | *96VTN0802120A* | 32000 | 8.1 | 48000 | 16.5 | 11 | 1.94 | 65 | 51 | 210467373
AIRQUEST | HVH837GKA2*+TSTAT | EHD4X42AAL | *96VTN0802120A* | 32000 | 8.1 | 48000 | 16.5 | 11 | 1.94 | 65 | 51 | 210467372
1HVAC | HVH837GKA2*+TSTAT | EHD4X42AAL | *96VTN0802120A* | 32000 | 8.1 | 48000 | 16.5 | 11 | 1.94 | 65 | 51 | 210467371
TEMPSTAR | TVH837GKA2*+TSTAT | EN(A,D,W)4X60L24** | *96VTN1202422A* | 32200 | 8.1 | 47000 | 17.5 | 12 | 1.94 | 65 | 51 | 210465035
KENMORE | (C,H,T)VH837GKA2*+TSTAT | EN(A,D,W)4X60L24** | *96VTN1202422A* | 32200 | 8.1 | 47000 | 17.5 | 12 | 1.94 | 65 | 51 | 210465034
KEEPRITE | CVH837GKA2*+TSTAT | EN(A,D,W)4X60L24** | *96VTN1202422A* | 32200 | 8.1 | 47000 | 17.5 | 12 | 1.94 | 65 | 51 | 210465033
DAY & NIGHT | CVH837GKA2*+TSTAT | EN(A,D,W)4X60L24** | *96VTN1202422A* | 32200 | 8.1 | 47000 | 17.5 | 12 | 1.94 | 65 | 51 | 210465032
COMFORTMAKER | CVH837GKA2*+TSTAT | EN(A,D,W)4X60L24** | *96VTN1202422A* | 32200 | 8.1 | 47000 | 17.5 | 12 | 1.94 | 65 | 51 | 210465031
ARCOAIRE | HVH837GKA2*+TSTAT | EN(A,D,W)4X60L24** | *96VTN1202422A* | 32200 | 8.1 | 47000 | 17.5 | 12 | 1.94 | 65 | 51 | 210465030
AIRQUEST | HVH837GKA2*+TSTAT | EN(A,D,W)4X60L24** | *96VTN1202422A* | 32200 | 8.1 | 47000 | 17.5 | 12 | 1.94 | 65 | 51 | 210465029
1HVAC | HVH837GKA2*+TSTAT | EN(A,D,W)4X60L24** | *96VTN1202422A* | 32200 | 8.1 | 47000 | 17.5 | 12 | 1.94 | 65 | 51 | 210465028
HEIL | HVH837GKA2*+TSTAT | EN(A,D,W)4X60L24** | *96VTN1202422A* | 32200 | 8.1 | 47000 | 17.5 | 12 | 1.94 | 65 | 51 | 210465027
BRYANT HEATING AND COOLING SYSTEMS | 288BNV037*0**B*+TSTAT | CNPV*6024AL* | 926TB66120V24*** | 32200 | 8.1 | 47000 | 17.5 | 12 | 1.94 | 65 | 51 | 210465026
CARRIER | 25VNA837A*031*+TSTAT | CNPV*6024AL* | GG96VTAA66120D | 32200 | 8.1 | 47000 | 17.5 | 12 | 1.94 | 65 | 51 | 210465025
CARRIER | 25VNA837A*031*+TSTAT | CNPV*6024AL* | 59TP6B120V24**22 | 32200 | 8.1 | 47000 | 17.5 | 12 | 1.94 | 65 | 51 | 210465024
BRYANT HEATING AND COOLING SYSTEMS | 288BNV037*0**B*+TSTAT | CNPV*6024AL* | 82*TA66135V24*** | 32200 | 8.1 | 47000 | 18 | 12 | 1.94 | 65 | 51 | 210465023
AIRQUEST | HVH837GKA2*+TSTAT | EN(A,D,W)4X60L24** | *80VTL0902120A* | 32200 | 8.1 | 47000 | 17.5 | 12 | 1.94 | 65 | 51 | 210465015
KENMORE | (C,H,T)VH837GKA2*+TSTAT | EN(A,D,W)4X60L24** | *80VSL1102422A* | 32400 | 8.1 | 47000 | 17.5 | 12 | 1.96 | 65 | 51 | 210465009
KEEPRITE | CVH837GKA2*+TSTAT | EN(A,D,W)4X60L24** | *80VSL1102422A* | 32400 | 8.1 | 47000 | 17.5 | 12 | 1.96 | 65 | 51 | 210465008
DAY & NIGHT | CVH837GKA2*+TSTAT | EN(A,D,W)4X60L24** | *80VSL1102422A* | 32400 | 8.1 | 47000 | 17.5 | 12 | 1.96 | 65 | 51 | 210465007
1HVAC | HVH837GKA2*+TSTAT | EN(A,D,W)4X60L24** | *80VTL0902120A* | 32200 | 8.1 | 47000 | 17.5 | 12 | 1.94 | 65 | 51 | 210465014
HEIL | HVH837GKA2*+TSTAT | EN(A,D,W)4X60L24** | *80VTL0902120A* | 32200 | 8.1 | 47000 | 17.5 | 12 | 1.94 | 65 | 51 | 210465013
BRYANT HEATING AND COOLING SYSTEMS | 288BNV037*0**B*+TSTAT | CNPV*6024AL* | 82*TA60090V21*** | 32200 | 8.1 | 47000 | 17.5 | 12 | 1.94 | 65 | 51 | 210465012
CARRIER | 25VNA837A*031*+TSTAT | CNPV*6024AL* | 58TP*A090V21**20 | 32200 | 8.1 | 47000 | 17.5 | 12 | 1.94 | 65 | 51 | 210465011
TEMPSTAR | TVH837GKA2*+TSTAT | EN(A,D,W)4X60L24** | *80VSL1102422A* | 32400 | 8.1 | 47000 | 17.5 | 12 | 1.96 | 65 | 51 | 210465010
CARRIER | 25VNA837A*031*+TSTAT | CNPV*6024AL* | 58TP*A135V24**22 | 32200 | 8.1 | 47000 | 18 | 12 | 1.94 | 65 | 51 | 210465022
TEMPSTAR | TVH837GKA2*+TSTAT | EN(A,D,W)4X60L24** | *80VTL0902120A* | 32200 | 8.1 | 47000 | 17.5 | 12 | 1.94 | 65 | 51 | 210465021
KENMORE | (C,H,T)VH837GKA2*+TSTAT | EN(A,D,W)4X60L24** | *80VTL0902120A* | 32200 | 8.1 | 47000 | 17.5 | 12 | 1.94 | 65 | 51 | 210465020
KEEPRITE | CVH837GKA2*+TSTAT | EN(A,D,W)4X60L24** | *80VTL0902120A* | 32200 | 8.1 | 47000 | 17.5 | 12 | 1.94 | 65 | 51 | 210465019
DAY & NIGHT | CVH837GKA2*+TSTAT | EN(A,D,W)4X60L24** | *80VTL0902120A* | 32200 | 8.1 | 47000 | 17.5 | 12 | 1.94 | 65 | 51 | 210465018
COMFORTMAKER | CVH837GKA2*+TSTAT | EN(A,D,W)4X60L24** | *80VTL0902120A* | 32200 | 8.1 | 47000 | 17.5 | 12 | 1.94 | 65 | 51 | 210465017
ARCOAIRE | HVH837GKA2*+TSTAT | EN(A,D,W)4X60L24** | *80VTL0902120A* | 32200 | 8.1 | 47000 | 17.5 | 12 | 1.94 | 65 | 51 | 210465016
KENMORE | (C,H,T)VH837GKA2*+TSTAT | EHD4X60AAL | *96VSN0601714A* | 32200 | 8.1 | 47000 | 16.5 | 11 | 1.96 | 66 | 52 | 210468146
KEEPRITE | CVH837GKA2*+TSTAT | EHD4X60AAL | *96VSN0601714A* | 32200 | 8.1 | 47000 | 16.5 | 11 | 1.96 | 66 | 52 | 210468145
DAY & NIGHT | CVH837GKA2*+TSTAT | EHD4X60AAL | *96VSN0601714A* | 32200 | 8.1 | 47000 | 16.5 | 11 | 1.96 | 66 | 52 | 210468144
COMFORTMAKER | CVH837GKA2*+TSTAT | EHD4X60AAL | *96VSN0601714A* | 32200 | 8.1 | 47000 | 16.5 | 11 | 1.96 | 66 | 52 | 210468143
ARCOAIRE | HVH837GKA2*+TSTAT | EHD4X60AAL | *96VSN0601714A* | 32200 | 8.1 | 47000 | 16.5 | 11 | 1.96 | 66 | 52 | 210468142
AIRQUEST | HVH837GKA2*+TSTAT | EHD4X60AAL | *96VSN0601714A* | 32200 | 8.1 | 47000 | 16.5 | 11 | 1.96 | 66 | 52 | 210468141
1HVAC | HVH837GKA2*+TSTAT | EHD4X60AAL | *96VSN0601714A* | 32200 | 8.1 | 47000 | 16.5 | 11 | 1.96 | 66 | 52 | 210468140
HEIL | HVH837GKA2*+TSTAT | EHD4X60AAL | *96VSN0601714A* | 32200 | 8.1 | 47000 | 16.5 | 11 | 1.96 | 66 | 52 | 210468139
BRYANT HEATING AND COOLING SYSTEMS | 288BNV037*0**B*+TSTAT | CSPH*6012AL* | 926SA42060V17*** | 32200 | 8.1 | 47000 | 16.5 | 11 | 1.96 | 66 | 52 | 210468138
CARRIER | 25VNA837A*031*+TSTAT | CSPH*6012AL* | 59SP6A060V17**14 | 32200 | 8.1 | 47000 | 16.5 | 11 | 1.96 | 66 | 52 | 210468137
TEMPSTAR | TVH837GKA2*+TSTAT | EHD4X60AAL | *80VSL0451412A* | 32400 | 8.1 | 47000 | 16.5 | 11 | 1.96 | 66 | 52 | 210468103
KENMORE | (C,H,T)VH837GKA2*+TSTAT | EHD4X60AAL | *80VSL0451412A* | 32400 | 8.1 | 47000 | 16.5 | 11 | 1.96 | 66 | 52 | 210468102
KEEPRITE | CVH837GKA2*+TSTAT | EHD4X60AAL | *80VSL0451412A* | 32400 | 8.1 | 47000 | 16.5 | 11 | 1.96 | 66 | 52 | 210468101
DAY & NIGHT | CVH837GKA2*+TSTAT | EHD4X60AAL | *80VSL0451412A* | 32400 | 8.1 | 47000 | 16.5 | 11 | 1.96 | 66 | 52 | 210468100
COMFORTMAKER | CVH837GKA2*+TSTAT | EHD4X60AAL | *80VSL0451412A* | 32400 | 8.1 | 47000 | 16.5 | 11 | 1.96 | 66 | 52 | 210468099
ARCOAIRE | HVH837GKA2*+TSTAT | EHD4X60AAL | *80VSL0451412A* | 32400 | 8.1 | 47000 | 16.5 | 11 | 1.96 | 66 | 52 | 210468098
AIRQUEST | HVH837GKA2*+TSTAT | EHD4X60AAL | *80VSL0451412A* | 32400 | 8.1 | 47000 | 16.5 | 11 | 1.96 | 66 | 52 | 210468097
1HVAC | HVH837GKA2*+TSTAT | EHD4X60AAL | *80VSL0451412A* | 32400 | 8.1 | 47000 | 16.5 | 11 | 1.96 | 66 | 52 | 210468096
HEIL | HVH837GKA2*+TSTAT | EHD4X60AAL | *80VSL0451412A* | 32400 | 8.1 | 47000 | 16.5 | 11 | 1.96 | 66 | 52 | 210468095
BRYANT HEATING AND COOLING SYSTEMS | 288BNV037*0**B*+TSTAT | CSPH*6012AL* | 82*SA36045V14*** | 32400 | 8.1 | 47000 | 16.5 | 11 | 1.96 | 66 | 52 | 210468094
CARRIER | 25VNA837A*031*+TSTAT | CSPH*6012AL* | 58SP*A045V14**12 | 32400 | 8.1 | 47000 | 16.5 | 11 | 1.96 | 66 | 52 | 210468093
HEIL | HVH837GKA2*+TSTAT | EHD4X42AAL | *96VTN0802120A* | 32000 | 8.1 | 48000 | 16.5 | 11 | 1.94 | 65 | 51 | 210467370
BRYANT HEATING AND COOLING SYSTEMS | 288BNV037*0**B*+TSTAT | CSPH*4212AL* | 926TB60080V21*** | 32000 | 8.1 | 48000 | 16.5 | 11 | 1.94 | 65 | 51 | 210467369
CARRIER | 25VNA837A*031*+TSTAT | CSPH*4212AL* | 59TP6B080V21**20 | 32000 | 8.1 | 48000 | 16.5 | 11 | 1.94 | 65 | 51 | 210467368
TEMPSTAR | TVH837GKA2*+TSTAT | EHD4X36AAL | *80VTL0701716A* | 31800 | 8.1 | 48000 | 16.5 | 11 | 1.92 | 64 | 50 | 210466582
KENMORE | (C,H,T)VH837GKA2*+TSTAT | EHD4X36AAL | *80VTL0701716A* | 31800 | 8.1 | 48000 | 16.5 | 11 | 1.92 | 64 | 50 | 210466581
KEEPRITE | CVH837GKA2*+TSTAT | EHD4X36AAL | *80VTL0701716A* | 31800 | 8.1 | 48000 | 16.5 | 11 | 1.92 | 64 | 50 | 210466580
DAY & NIGHT | CVH837GKA2*+TSTAT | EHD4X36AAL | *80VTL0701716A* | 31800 | 8.1 | 48000 | 16.5 | 11 | 1.92 | 64 | 50 | 210466579
COMFORTMAKER | CVH837GKA2*+TSTAT | EHD4X36AAL | *80VTL0701716A* | 31800 | 8.1 | 48000 | 16.5 | 11 | 1.92 | 64 | 50 | 210466578
ARCOAIRE | HVH837GKA2*+TSTAT | EHD4X36AAL | *80VTL0701716A* | 31800 | 8.1 | 48000 | 16.5 | 11 | 1.92 | 64 | 50 | 210466577
AIRQUEST | HVH837GKA2*+TSTAT | EHD4X36AAL | *80VTL0701716A* | 31800 | 8.1 | 48000 | 16.5 | 11 | 1.92 | 64 | 50 | 210466576
1HVAC | HVH837GKA2*+TSTAT | EHD4X36AAL | *80VTL0701716A* | 31800 | 8.1 | 48000 | 16.5 | 11 | 1.92 | 64 | 50 | 210466575
HEIL | HVH837GKA2*+TSTAT | EHD4X36AAL | *80VTL0701716A* | 31800 | 8.1 | 48000 | 16.5 | 11 | 1.92 | 64 | 50 | 210466574
BRYANT HEATING AND COOLING SYSTEMS | 288BNV037*0**B*+TSTAT | CSPH*3612AL* | 82*TA48070V17*** | 31800 | 8.1 | 48000 | 16.5 | 11 | 1.92 | 64 | 50 | 210466573
CARRIER | 25VNA837A*031*+TSTAT | CSPH*3612AL* | 58TP*A070V17**16 | 31800 | 8.1 | 48000 | 16.5 | 11 | 1.92 | 64 | 50 | 210466572
TEMPSTAR | TVH837GKA2*+TSTAT | EHD4X36AAL | *96VTN1202422A* | 31600 | 8.1 | 48000 | 16.5 | 11 | 1.92 | 64 | 50 | 210466571
KENMORE | (C,H,T)VH837GKA2*+TSTAT | EHD4X36AAL | *96VTN1202422A* | 31600 | 8.1 | 48000 | 16.5 | 11 | 1.92 | 64 | 50 | 210466570
KEEPRITE | CVH837GKA2*+TSTAT | EHD4X36AAL | *96VTN1202422A* | 31600 | 8.1 | 48000 | 16.5 | 11 | 1.92 | 64 | 50 | 210466569
DAY & NIGHT | CVH837GKA2*+TSTAT | EHD4X36AAL | *96VTN1202422A* | 31600 | 8.1 | 48000 | 16.5 | 11 | 1.92 | 64 | 50 | 210466568
COMFORTMAKER | CVH837GKA2*+TSTAT | EHD4X36AAL | *96VTN1202422A* | 31600 | 8.1 | 48000 | 16.5 | 11 | 1.92 | 64 | 50 | 210466567
ARCOAIRE | HVH837GKA2*+TSTAT | EHD4X36AAL | *96VTN1202422A* | 31600 | 8.1 | 48000 | 16.5 | 11 | 1.92 | 64 | 50 | 210466566
AIRQUEST | HVH837GKA2*+TSTAT | EHD4X36AAL | *96VTN1202422A* | 31600 | 8.1 | 48000 | 16.5 | 11 | 1.92 | 64 | 50 | 210466565
1HVAC | HVH837GKA2*+TSTAT | EHD4X36AAL | *96VTN1202422A* | 31600 | 8.1 | 48000 | 16.5 | 11 | 1.92 | 64 | 50 | 210466564
HEIL | HVH837GKA2*+TSTAT | EHD4X36AAL | *96VTN1202422A* | 31600 | 8.1 | 48000 | 16.5 | 11 | 1.92 | 64 | 50 | 210466563
BRYANT HEATING AND COOLING SYSTEMS | 288BNV037*0**B*+TSTAT | CSPH*3612AL* | 926TB66120V24*** | 31600 | 8.1 | 48000 | 16.5 | 11 | 1.92 | 64 | 50 | 210466562
CARRIER | 25VNA837A*031*+TSTAT | CSPH*3612AL* | GG96VTAA66120D | 31600 | 8.1 | 48000 | 16.5 | 11 | 1.92 | 64 | 50 | 210466561
CARRIER | 25VNA837A*031*+TSTAT | CSPH*3612AL* | 59TP6B120V24**22 | 31600 | 8.1 | 48000 | 16.5 | 11 | 1.92 | 64 | 50 | 210466560
KENMORE | (C,H,T)VH837GKA2*+TSTAT | EHD4X48AAL | *80VSL0451412A* | 32000 | 8.1 | 48000 | 16 | 11 | 1.94 | 65 | 51 | 210467498
KEEPRITE | CVH837GKA2*+TSTAT | EHD4X48AAL | *80VSL0451412A* | 32000 | 8.1 | 48000 | 16 | 11 | 1.94 | 65 | 51 | 210467497
DAY & NIGHT | CVH837GKA2*+TSTAT | EHD4X48AAL | *80VSL0451412A* | 32000 | 8.1 | 48000 | 16 | 11 | 1.94 | 65 | 51 | 210467496
COMFORTMAKER | CVH837GKA2*+TSTAT | EHD4X48AAL | *80VSL0451412A* | 32000 | 8.1 | 48000 | 16 | 11 | 1.94 | 65 | 51 | 210467495
ARCOAIRE | HVH837GKA2*+TSTAT | EHD4X48AAL | *80VSL0451412A* | 32000 | 8.1 | 48000 | 16 | 11 | 1.94 | 65 | 51 | 210467494
AIRQUEST | HVH837GKA2*+TSTAT | EHD4X48AAL | *80VSL0451412A* | 32000 | 8.1 | 48000 | 16 | 11 | 1.94 | 65 | 51 | 210467493
1HVAC | HVH837GKA2*+TSTAT | EHD4X48AAL | *80VSL0451412A* | 32000 | 8.1 | 48000 | 16 | 11 | 1.94 | 65 | 51 | 210467492
HEIL | HVH837GKA2*+TSTAT | EHD4X48AAL | *80VSL0451412A* | 32000 | 8.1 | 48000 | 16 | 11 | 1.94 | 65 | 51 | 210467491
BRYANT HEATING AND COOLING SYSTEMS | 288BNV037*0**B*+TSTAT | CSPH*4812AL* | 82*SA36045V14*** | 32000 | 8.1 | 48000 | 16 | 11 | 1.94 | 65 | 51 | 210467490
CARRIER | 25VNA837A*031*+TSTAT | CSPH*4812AL* | 58SP*A045V14**12 | 32000 | 8.1 | 48000 | 16 | 11 | 1.94 | 65 | 51 | 210467489
TEMPSTAR | TVH837GKA2*+TSTAT | EN(A,D,W)4X60L24** | *96VTN1002120A* | 32400 | 8.1 | 47500 | 17.5 | 12 | 1.96 | 65 | 51 | 210465156
KENMORE | (C,H,T)VH837GKA2*+TSTAT | EN(A,D,W)4X60L24** | *96VTN1002120A* | 32400 | 8.1 | 47500 | 17.5 | 12 | 1.96 | 65 | 51 | 210465155
KEEPRITE | CVH837GKA2*+TSTAT | EN(A,D,W)4X60L24** | *96VTN1002120A* | 32400 | 8.1 | 47500 | 17.5 | 12 | 1.96 | 65 | 51 | 210465154
DAY & NIGHT | CVH837GKA2*+TSTAT | EN(A,D,W)4X60L24** | *96VTN1002120A* | 32400 | 8.1 | 47500 | 17.5 | 12 | 1.96 | 65 | 51 | 210465153
COMFORTMAKER | CVH837GKA2*+TSTAT | EN(A,D,W)4X60L24** | *96VTN1002120A* | 32400 | 8.1 | 47500 | 17.5 | 12 | 1.96 | 65 | 51 | 210465152
ARCOAIRE | HVH837GKA2*+TSTAT | EN(A,D,W)4X60L24** | *96VTN1002120A* | 32400 | 8.1 | 47500 | 17.5 | 12 | 1.96 | 65 | 51 | 210465151
AIRQUEST | HVH837GKA2*+TSTAT | EN(A,D,W)4X60L24** | *96VTN1002120A* | 32400 | 8.1 | 47500 | 17.5 | 12 | 1.96 | 65 | 51 | 210465150
1HVAC | HVH837GKA2*+TSTAT | EN(A,D,W)4X60L24** | *96VTN1002120A* | 32400 | 8.1 | 47500 | 17.5 | 12 | 1.96 | 65 | 51 | 210465149
HEIL | HVH837GKA2*+TSTAT | EN(A,D,W)4X60L24** | *96VTN1002120A* | 32400 | 8.1 | 47500 | 17.5 | 12 | 1.96 | 65 | 51 | 210465148
BRYANT HEATING AND COOLING SYSTEMS | 288BNV037*0**B*+TSTAT | CNPV*6024AL* | 926TB60100V21*** | 32400 | 8.1 | 47500 | 17.5 | 12 | 1.96 | 65 | 51 | 210465147
CARRIER | 25VNA837A*031*+TSTAT | CNPV*6024AL* | 59TP6B100V21**20 | 32400 | 8.1 | 47500 | 17.5 | 12 | 1.96 | 65 | 51 | 210465146
TEMPSTAR | TVH837GKA2*+TSTAT | EHD4X60AAL | *96VSN0801716A* | 32400 | 8.1 | 47000 | 16.5 | 11 | 1.96 | 66 | 52 | 210468202
KENMORE | (C,H,T)VH837GKA2*+TSTAT | EHD4X60AAL | *96VSN0801716A* | 32400 | 8.1 | 47000 | 16.5 | 11 | 1.96 | 66 | 52 | 210468201
KEEPRITE | CVH837GKA2*+TSTAT | EHD4X60AAL | *96VSN0801716A* | 32400 | 8.1 | 47000 | 16.5 | 11 | 1.96 | 66 | 52 | 210468200
DAY & NIGHT | CVH837GKA2*+TSTAT | EHD4X60AAL | *96VSN0801716A* | 32400 | 8.1 | 47000 | 16.5 | 11 | 1.96 | 66 | 52 | 210468199
COMFORTMAKER | CVH837GKA2*+TSTAT | EHD4X60AAL | *96VSN0801716A* | 32400 | 8.1 | 47000 | 16.5 | 11 | 1.96 | 66 | 52 | 210468198
ARCOAIRE | HVH837GKA2*+TSTAT | EHD4X60AAL | *96VSN0801716A* | 32400 | 8.1 | 47000 | 16.5 | 11 | 1.96 | 66 | 52 | 210468197
AIRQUEST | HVH837GKA2*+TSTAT | EHD4X60AAL | *96VSN0801716A* | 32400 | 8.1 | 47000 | 16.5 | 11 | 1.96 | 66 | 52 | 210468196
1HVAC | HVH837GKA2*+TSTAT | EHD4X60AAL | *96VSN0801716A* | 32400 | 8.1 | 47000 | 16.5 | 11 | 1.96 | 66 | 52 | 210468195
TEMPSTAR | TVH837GKA2*+TSTAT | EA*4X61L21A* | *96VSN0601714A* | 32600 | 8.1 | 46500 | 17 | 11 | 1.94 | 66 | 52 | 210461288
KENMORE | (C,H,T)VH837GKA2*+TSTAT | EA*4X61L21A* | *96VSN0601714A* | 32600 | 8.1 | 46500 | 17 | 11 | 1.94 | 66 | 52 | 210461287
KEEPRITE | CVH837GKA2*+TSTAT | EA*4X61L21A* | *96VSN0601714A* | 32600 | 8.1 | 46500 | 17 | 11 | 1.94 | 66 | 52 | 210461286
DAY & NIGHT | CVH837GKA2*+TSTAT | EA*4X61L21A* | *96VSN0601714A* | 32600 | 8.1 | 46500 | 17 | 11 | 1.94 | 66 | 52 | 210461285
COMFORTMAKER | CVH837GKA2*+TSTAT | EA*4X61L21A* | *96VSN0601714A* | 32600 | 8.1 | 46500 | 17 | 11 | 1.94 | 66 | 52 | 210461284
ARCOAIRE | HVH837GKA2*+TSTAT | EA*4X61L21A* | *96VSN0601714A* | 32600 | 8.1 | 46500 | 17 | 11 | 1.94 | 66 | 52 | 210461283
AIRQUEST | HVH837GKA2*+TSTAT | EA*4X61L21A* | *96VSN0601714A* | 32600 | 8.1 | 46500 | 17 | 11 | 1.94 | 66 | 52 | 210461282
1HVAC | HVH837GKA2*+TSTAT | EA*4X61L21A* | *96VSN0601714A* | 32600 | 8.1 | 46500 | 17 | 11 | 1.94 | 66 | 52 | 210461281
HEIL | HVH837GKA2*+TSTAT | EA*4X61L21A* | *96VSN0601714A* | 32600 | 8.1 | 46500 | 17 | 11 | 1.94 | 66 | 52 | 210461280
BRYANT HEATING AND COOLING SYSTEMS | 288BNV037*0**B*+TSTAT | CAP**6121AL* | 926SA42060V17*** | 32600 | 8.1 | 46500 | 17 | 11 | 1.94 | 66 | 52 | 210461279
CARRIER | 25VNA837A*031*+TSTAT | CAP**6121AL* | 59SP6A060V17**14 | 32600 | 8.1 | 46500 | 17 | 11 | 1.94 | 66 | 52 | 210461278
HEIL | HVH837GKA2*+TSTAT | EHD4X60AAL | *96VSN0801716A* | 32400 | 8.1 | 47000 | 16.5 | 11 | 1.96 | 66 | 52 | 210468194
BRYANT HEATING AND COOLING SYSTEMS | 288BNV037*0**B*+TSTAT | CSPH*6012AL* | 926SA48080V17*** | 32400 | 8.1 | 47000 | 16.5 | 11 | 1.96 | 66 | 52 | 210468193
CARRIER | 25VNA837A*031*+TSTAT | CSPH*6012AL* | 59SP6A080V17**16 | 32400 | 8.1 | 47000 | 16.5 | 11 | 1.96 | 66 | 52 | 210468192
TEMPSTAR | TVH837GKA2*+TSTAT | EHD4X60AAL | *96VSN0601714A* | 32200 | 8.1 | 47000 | 16.5 | 11 | 1.96 | 66 | 52 | 210468147
COMFORTMAKER | CVH825GKA2* | EA*4X43L21A*+WALLCON | *80CSU1002120A* | 24400 | 8.1 | 21200 | 16.5 | 11 | 2.02 | 97 | 79 | 210596758 | Cold Climate
CARRIER | 25VNA824B*030* | CAP**2517AL*+UI | 58TN*A070C17**16 | 24200 | 8.1 | 21800 | 16.5 | 10 | 1.96 | 72 | 57 | 210471729
BRYANT HEATING AND COOLING SYSTEMS | 288BNV024B0**A* | CAP**2517AL*+UI | 88*TA48070C17*** | 24200 | 8.1 | 21800 | 16.5 | 10 | 1.96 | 72 | 57 | 210471730
HEIL | HVH824GKA** | EA*4X25L17A*+WALLCON | *80CTL0701716A* | 24200 | 8.1 | 21800 | 16.5 | 10 | 1.96 | 72 | 57 | 210471731
AIRQUEST | HVH824GKA** | EA*4X25L17A*+WALLCON | *80CTL0701716A* | 24200 | 8.1 | 21800 | 16.5 | 10 | 1.96 | 72 | 57 | 210471733
COMFORTMAKER | CVH837GKA2* | EA*4X61L21A*+WALLCON | *80CTL0902120A* | 33200 | 8.5 | 32000 | 18 | 11.7 | 2 | 98 | 78 | 210470446 | Cold Climate
DAY & NIGHT | CVH837GKA2* | EA*4X61L21A*+WALLCON | *80CTL0902120A* | 33200 | 8.5 | 32000 | 18 | 11.7 | 2 | 98 | 78 | 210470447 | Cold Climate
KEEPRITE | CVH837GKA2* | EA*4X61L21A*+WALLCON | *80CTL0902120A* | 33200 | 8.5 | 32000 | 18 | 11.7 | 2 | 98 | 78 | 210470448 | Cold Climate
KENMORE | (C,H,T)VH837GKA2* | EA*4X61L21A*+WALLCON | *80CTL0902120A* | 33200 | 8.5 | 32000 | 18 | 11.7 | 2 | 98 | 78 | 210470449 | Cold Climate
TEMPSTAR | TVH837GKA2* | EA*4X61L21A*+WALLCON | *80CTL0902120A* | 33200 | 8.5 | 32000 | 18 | 11.7 | 2 | 98 | 78 | 210470450 | Cold Climate
CARRIER | 25VNA837A*031* | CAP**6121AL*+UI | 59MN7B100C21**22 | 33200 | 8.5 | 32000 | 17.5 | 12 | 2 | 98 | 78 | 210470462 | Cold Climate
BRYANT HEATING AND COOLING SYSTEMS | 288BNV037*0**B* | CAP**6121AL*+UI | 987MB66100C21*** | 33200 | 8.5 | 32000 | 17.5 | 12 | 2 | 98 | 78 | 210470463 | Cold Climate
HEIL | HVH837GKA2* | EA*4X61L21A*+WALLCON | *97CMN1002122A* | 33200 | 8.5 | 32000 | 17.5 | 12 | 2 | 98 | 78 | 210470464 | Cold Climate
1HVAC | HVH837GKA2* | EA*4X61L21A*+WALLCON | *97CMN1002122A* | 33200 | 8.1 | 32000 | 17.5 | 11.5 | 2.22 | 98 | 86 | 210470465 | Cold Climate
AIRQUEST | HVH837GKA2* | EA*4X61L21A*+WALLCON | *97CMN1002122A* | 33200 | 8.5 | 32000 | 17.5 | 12 | 2 | 98 | 78 | 210470466 | Cold Climate
ARCOAIRE | HVH837GKA2* | EA*4X61L21A*+WALLCON | *97CMN1002122A* | 33200 | 8.5 | 32000 | 17.5 | 12 | 2 | 98 | 78 | 210470467 | Cold Climate
COMFORTMAKER | CVH837GKA2* | EA*4X61L21A*+WALLCON | *97CMN1002122A* | 33200 | 8.5 | 32000 | 17.5 | 12 | 2 | 98 | 78 | 210470468 | Cold Climate
DAY & NIGHT | CVH837GKA2* | EA*4X61L21A*+WALLCON | *97CMN1002122A* | 33200 | 8.5 | 32000 | 17.5 | 12 | 2 | 98 | 78 | 210470469 | Cold Climate
KEEPRITE | CVH837GKA2* | EA*4X61L21A*+WALLCON | *97CMN1002122A* | 33200 | 8.5 | 32000 | 17.5 | 12 | 2 | 98 | 78 | 210470470 | Cold Climate
KENMORE | (C,H,T)VH837GKA2* | EA*4X61L21A*+WALLCON | *97CMN1002122A* | 33200 | 8.5 | 32000 | 17.5 | 12 | 2 | 98 | 78 | 210470471 | Cold Climate
TEMPSTAR | TVH837GKA2* | EA*4X61L21A*+WALLCON | *97CMN1002122A* | 33200 | 8.5 | 32000 | 17.5 | 12 | 2 | 98 | 78 | 210470472 | Cold Climate
CARRIER | 25VNA837A*031* | CAP**6121AL*+UI | 59TN6B100C21**22 | 33200 | 8.5 | 32000 | 17.5 | 12 | 2 | 98 | 78 | 210470484 | Cold Climate
BRYANT HEATING AND COOLING SYSTEMS | 288BNV037*0**B* | CAP**6121AL*+UI | 986TC66100C21*** | 33200 | 8.5 | 32000 | 17.5 | 12 | 2 | 98 | 78 | 210470485 | Cold Climate
HEIL | HVH837GKA2* | EA*4X61L21A*+WALLCON | *96CTN1002122A* | 33200 | 8.5 | 32000 | 17.5 | 12 | 2 | 98 | 78 | 210470486 | Cold Climate
1HVAC | HVH837GKA2* | EA*4X61L21A*+WALLCON | *96CTN1002122A* | 33200 | 8.1 | 32000 | 17.5 | 11.5 | 2.22 | 98 | 86 | 210470487 | Cold Climate
AIRQUEST | HVH837GKA2* | EA*4X61L21A*+WALLCON | *96CTN1002122A* | 33200 | 8.5 | 32000 | 17.5 | 12 | 2 | 98 | 78 | 210470488 | Cold Climate
ARCOAIRE | HVH837GKA2* | EA*4X61L21A*+WALLCON | *96CTN1002122A* | 33200 | 8.5 | 32000 | 17.5 | 12 | 2 | 98 | 78 | 210470489 | Cold Climate
COMFORTMAKER | CVH837GKA2* | EA*4X61L21A*+WALLCON | *96CTN1002122A* | 33200 | 8.5 | 32000 | 17.5 | 12 | 2 | 98 | 78 | 210470490 | Cold Climate
DAY & NIGHT | CVH837GKA2* | EA*4X61L21A*+WALLCON | *96CTN1002122A* | 33200 | 8.5 | 32000 | 17.5 | 12 | 2 | 98 | 78 | 210470491 | Cold Climate
KEEPRITE | CVH837GKA2* | EA*4X61L21A*+WALLCON | *96CTN1002122A* | 33200 | 8.5 | 32000 | 17.5 | 12 | 2 | 98 | 78 | 210470492 | Cold Climate
KENMORE | (C,H,T)VH837GKA2* | EA*4X61L21A*+WALLCON | *96CTN1002122A* | 33200 | 8.5 | 32000 | 17.5 | 12 | 2 | 98 | 78 | 210470493 | Cold Climate
TEMPSTAR | TVH837GKA2* | EA*4X61L21A*+WALLCON | *96CTN1002122A* | 33200 | 8.5 | 32000 | 17.5 | 12 | 2 | 98 | 78 | 210470494 | Cold Climate
CARRIER | 25VNA837A*031* | CAP**6121AL*+UI | 58TN*A090C17**16 | 33200 | 8.5 | 32000 | 18 | 12 | 2 | 98 | 78 | 210470495 | Cold Climate
BRYANT HEATING AND COOLING SYSTEMS | 288BNV037*0**B* | CAP**6121AL*+UI | 88*TA48090C17*** | 33200 | 8.5 | 32000 | 18 | 12 | 2 | 98 | 78 | 210470496 | Cold Climate
HEIL | HVH837GKA2* | EA*4X61L21A*+WALLCON | *80CTL0901716A* | 33200 | 8.5 | 32000 | 18 | 12 | 2 | 98 | 78 | 210470497 | Cold Climate
1HVAC | HVH837GKA2* | EA*4X61L21A*+WALLCON | *80CTL0901716A* | 33200 | 8.1 | 32000 | 18 | 11.5 | 2.22 | 98 | 86 | 210470498 | Cold Climate
AIRQUEST | HVH837GKA2* | EA*4X61L21A*+WALLCON | *80CTL0901716A* | 33200 | 8.5 | 32000 | 18 | 12 | 2 | 98 | 78 | 210470499 | Cold Climate
ARCOAIRE | HVH837GKA2* | EA*4X61L21A*+WALLCON | *80CTL0901716A* | 33200 | 8.5 | 32000 | 18 | 12 | 2 | 98 | 78 | 210470500 | Cold Climate
COMFORTMAKER | CVH837GKA2* | EA*4X61L21A*+WALLCON | *80CTL0901716A* | 33200 | 8.5 | 32000 | 18 | 12 | 2 | 98 | 78 | 210470501 | Cold Climate
KEEPRITE | CVH825GKA2* | EA*4X43L21A*+WALLCON | *80CSU0601716A* | 24400 | 8.5 | 21200 | 17 | 11 | 2.02 | 97 | 78 | 210596757 | Cold Climate
COMFORTMAKER | CVH825GKA2* | EA*4X43L21A*+WALLCON | *80CTL0451712A* | 24200 | 8.1 | 21600 | 16.5 | 11 | 2 | 96 | 78 | 210596763 | Cold Climate
DAY & NIGHT | CVH825GKA2* | EA*4X43L21A*+WALLCON | *80CTL0451712A* | 24200 | 8.1 | 21600 | 16.5 | 11 | 2 | 96 | 78 | 210596764 | Cold Climate
KEEPRITE | CVH825GKA2* | EA*4X43L21A*+WALLCON | *80CSU1002120A* | 24400 | 8.1 | 21200 | 16.5 | 11 | 2.02 | 97 | 79 | 210596761 | Cold Climate
DAY & NIGHT | CVH825GKA2* | EA*4X43L21A*+WALLCON | *80CSU1002120A* | 24400 | 8.1 | 21200 | 16.5 | 11 | 2.02 | 97 | 79 | 210596760 | Cold Climate
TEMPSTAR | TVH825GKA3* | EHD4X48AAL+WALLCON | *97CMN0801714A* | 24200 | 8.1 | 21400 | 16 | 10.5 | 2 | 96 | 78 | 210474590 | Cold Climate
CARRIER | 25VNA825A*032* | CSPH*4812AL*+UI | 59MN7B100C21**22 | 24200 | 8.1 | 21200 | 16 | 11 | 2.04 | 97 | 79 | 210474591 | Cold Climate
BRYANT HEATING AND COOLING SYSTEMS | 288BNV025*0**C* | CSPH*4812AL*+UI | 987MB66100C21*** | 24200 | 8.1 | 21200 | 16 | 11 | 2.04 | 97 | 79 | 210474592 | Cold Climate
HEIL | HVH825GKA3* | EHD4X48AAL+WALLCON | *97CMN1002122A* | 24200 | 8.1 | 21200 | 16 | 11 | 2.04 | 97 | 79 | 210474593 | Cold Climate
AIRQUEST | HVH825GKA3* | EHD4X48AAL+WALLCON | *97CMN1002122A* | 24200 | 8.1 | 21200 | 16 | 11 | 2.04 | 97 | 79 | 210474595 | Cold Climate
ARCOAIRE | HVH825GKA3* | EHD4X48AAL+WALLCON | *97CMN1002122A* | 24200 | 8.1 | 21200 | 16 | 11 | 2.04 | 97 | 79 | 210474596 | Cold Climate
COMFORTMAKER | CVH825GKA3* | EHD4X48AAL+WALLCON | *97CMN1002122A* | 24200 | 8.1 | 21200 | 16 | 11 | 2.04 | 97 | 79 | 210474597 | Cold Climate
DAY & NIGHT | CVH825GKA3* | EHD4X48AAL+WALLCON | *97CMN1002122A* | 24200 | 8.1 | 21200 | 16 | 11 | 2.04 | 97 | 79 | 210474598 | Cold Climate
KEEPRITE | CVH825GKA3* | EHD4X48AAL+WALLCON | *97CMN1002122A* | 24200 | 8.1 | 21200 | 16 | 11 | 2.04 | 97 | 79 | 210474599 | Cold Climate
KENMORE | (C,H,T)VH825GKA3* | EHD4X48AAL+WALLCON | *97CMN1002122A* | 24200 | 8.1 | 21200 | 16 | 11 | 2.04 | 97 | 79 | 210474600 | Cold Climate
TEMPSTAR | TVH825GKA3* | EHD4X48AAL+WALLCON | *97CMN1002122A* | 24200 | 8.1 | 21200 | 16 | 11 | 2.04 | 97 | 79 | 210474601 | Cold Climate
CARRIER | 25VNA825A*032* | CSPH*4812AL*+UI | 59MN7B120C24**22 | 24200 | 8.1 | 21200 | 16 | 10.5 | 2.02 | 97 | 78 | 210474602 | Cold Climate
BRYANT HEATING AND COOLING SYSTEMS | 288BNV025*0**C* | CSPH*4812AL*+UI | 987MB66120C24*** | 24200 | 8.1 | 21200 | 16 | 10.5 | 2.02 | 97 | 78 | 210474603 | Cold Climate
HEIL | HVH825GKA3* | EHD4X48AAL+WALLCON | *97CMN1202422A* | 24200 | 8.1 | 21200 | 16 | 10.5 | 2.02 | 97 | 78 | 210474604 | Cold Climate
AIRQUEST | HVH825GKA3* | EHD4X48AAL+WALLCON | *97CMN1202422A* | 24200 | 8.1 | 21200 | 16 | 10.5 | 2.02 | 97 | 78 | 210474606 | Cold Climate
ARCOAIRE | HVH825GKA3* | EHD4X48AAL+WALLCON | *97CMN1202422A* | 24200 | 8.1 | 21200 | 16 | 10.5 | 2.02 | 97 | 78 | 210474607 | Cold Climate
COMFORTMAKER | CVH825GKA3* | EHD4X48AAL+WALLCON | *97CMN1202422A* | 24200 | 8.1 | 21200 | 16 | 10.5 | 2.02 | 97 | 78 | 210474608 | Cold Climate
DAY & NIGHT | CVH825GKA3* | EHD4X48AAL+WALLCON | *97CMN1202422A* | 24200 | 8.1 | 21200 | 16 | 10.5 | 2.02 | 97 | 78 | 210474609 | Cold Climate
KEEPRITE | CVH825GKA3* | EHD4X48AAL+WALLCON | *97CMN1202422A* | 24200 | 8.1 | 21200 | 16 | 10.5 | 2.02 | 97 | 78 | 210474610 | Cold Climate
KENMORE | (C,H,T)VH825GKA3* | EHD4X48AAL+WALLCON | *97CMN1202422A* | 24200 | 8.1 | 21200 | 16 | 10.5 | 2.02 | 97 | 78 | 210474611 | Cold Climate
TEMPSTAR | TVH825GKA3* | EHD4X48AAL+WALLCON | *97CMN1202422A* | 24200 | 8.1 | 21200 | 16 | 10.5 | 2.02 | 97 | 78 | 210474612 | Cold Climate
CARRIER | 25VNA825A*032* | CSPH*4812AL*+UI | 59TN6B100C21**22 | 24200 | 8.1 | 21200 | 16 | 11 | 2.04 | 97 | 79 | 210474613 | Cold Climate
BRYANT HEATING AND COOLING SYSTEMS | 288BNV025*0**C* | CSPH*4812AL*+UI | 986TC66100C21*** | 24200 | 8.1 | 21200 | 16 | 11 | 2.04 | 97 | 79 | 210474614 | Cold Climate
HEIL | HVH825GKA3* | EHD4X48AAL+WALLCON | *96CTN1002122A* | 24200 | 8.1 | 21200 | 16 | 11 | 2.04 | 97 | 79 | 210474615 | Cold Climate
AIRQUEST | HVH825GKA3* | EHD4X48AAL+WALLCON | *96CTN1002122A* | 24200 | 8.1 | 21200 | 16 | 11 | 2.04 | 97 | 79 | 210474617 | Cold Climate
ARCOAIRE | HVH825GKA3* | EHD4X48AAL+WALLCON | *96CTN1002122A* | 24200 | 8.1 | 21200 | 16 | 11 | 2.04 | 97 | 79 | 210474618 | Cold Climate
COMFORTMAKER | CVH825GKA3* | EHD4X48AAL+WALLCON | *96CTN1002122A* | 24200 | 8.1 | 21200 | 16 | 11 | 2.04 | 97 | 79 | 210474619 | Cold Climate
DAY & NIGHT | CVH825GKA3* | EHD4X48AAL+WALLCON | *96CTN1002122A* | 24200 | 8.1 | 21200 | 16 | 11 | 2.04 | 97 | 79 | 210474620 | Cold Climate
KEEPRITE | CVH825GKA3* | EHD4X48AAL+WALLCON | *96CTN1002122A* | 24200 | 8.1 | 21200 | 16 | 11 | 2.04 | 97 | 79 | 210474621 | Cold Climate
KENMORE | (C,H,T)VH825GKA3* | EHD4X48AAL+WALLCON | *96CTN1002122A* | 24200 | 8.1 | 21200 | 16 | 11 | 2.04 | 97 | 79 | 210474622 | Cold Climate
TEMPSTAR | TVH825GKA3* | EHD4X48AAL+WALLCON | *96CTN1002122A* | 24200 | 8.1 | 21200 | 16 | 11 | 2.04 | 97 | 79 | 210474623 | Cold Climate
CARRIER | 25VNA825A*032* | CSPH*4812AL*+UI | 58TN*A070C14**12 | 24400 | 8.1 | 21200 | 17 | 11 | 2.02 | 97 | 78 | 210474624 | Cold Climate
BRYANT HEATING AND COOLING SYSTEMS | 288BNV025*0**C* | CSPH*4812AL*+UI | 88*TA36070C14*** | 24400 | 8.1 | 21200 | 17 | 11 | 2.02 | 97 | 78 | 210474625 | Cold Climate
HEIL | HVH825GKA3* | EHD4X48AAL+WALLCON | *80CTL0701412A* | 24400 | 8.1 | 21200 | 17 | 11 | 2.02 | 97 | 78 | 210474626 | Cold Climate
AIRQUEST | HVH825GKA3* | EHD4X48AAL+WALLCON | *80CTL0701412A* | 24400 | 8.1 | 21200 | 17 | 11 | 2.02 | 97 | 78 | 210474628 | Cold Climate
ARCOAIRE | HVH825GKA3* | EHD4X48AAL+WALLCON | *80CTL0701412A* | 24400 | 8.1 | 21200 | 17 | 11 | 2.02 | 97 | 78 | 210474629 | Cold Climate
COMFORTMAKER | CVH825GKA3* | EHD4X48AAL+WALLCON | *80CTL0701412A* | 24400 | 8.1 | 21200 | 17 | 11 | 2.02 | 97 | 78 | 210474630 | Cold Climate
DAY & NIGHT | CVH825GKA3* | EHD4X48AAL+WALLCON | *80CTL0701412A* | 24400 | 8.1 | 21200 | 17 | 11 | 2.02 | 97 | 78 | 210474631 | Cold Climate
KEEPRITE | CVH825GKA3* | EHD4X48AAL+WALLCON | *80CTL0701412A* | 24400 | 8.1 | 21200 | 17 | 11 | 2.02 | 97 | 78 | 210474632 | Cold Climate
KENMORE | (C,H,T)VH825GKA3* | EHD4X48AAL+WALLCON | *80CTL0701412A* | 24400 | 8.1 | 21200 | 17 | 11 | 2.02 | 97 | 78 | 210474633 | Cold Climate
TEMPSTAR | TVH825GKA3* | EHD4X48AAL+WALLCON | *80CTL0701412A* | 24400 | 8.1 | 21200 | 17 | 11 | 2.02 | 97 | 78 | 210474634 | Cold Climate
CARRIER | 25VNA825A*032* | CSPH*4812AL*+UI | 58TN*A090C17**16 | 24400 | 8.1 | 21200 | 17 | 11 | 2.04 | 97 | 78 | 210474635 | Cold Climate
BRYANT HEATING AND COOLING SYSTEMS | 288BNV025*0**C* | CSPH*4812AL*+UI | 88*TA48090C17*** | 24400 | 8.1 | 21200 | 17 | 11 | 2.04 | 97 | 78 | 210474636 | Cold Climate
HEIL | HVH825GKA3* | EHD4X48AAL+WALLCON | *80CTL0901716A* | 24400 | 8.1 | 21200 | 17 | 11 | 2.04 | 97 | 78 | 210474637 | Cold Climate
AIRQUEST | HVH825GKA3* | EHD4X48AAL+WALLCON | *80CTL0901716A* | 24400 | 8.1 | 21200 | 17 | 11 | 2.04 | 97 | 78 | 210474639 | Cold Climate
ARCOAIRE | HVH825GKA3* | EHD4X48AAL+WALLCON | *80CTL0901716A* | 24400 | 8.1 | 21200 | 17 | 11 | 2.04 | 97 | 78 | 210474640 | Cold Climate
COMFORTMAKER | CVH825GKA3* | EHD4X48AAL+WALLCON | *80CTL0901716A* | 24400 | 8.1 | 21200 | 17 | 11 | 2.04 | 97 | 78 | 210474641 | Cold Climate
DAY & NIGHT | CVH825GKA3* | EHD4X48AAL+WALLCON | *80CTL0901716A* | 24400 | 8.1 | 21200 | 17 | 11 | 2.04 | 97 | 78 | 210474642 | Cold Climate
KEEPRITE | CVH825GKA3* | EHD4X48AAL+WALLCON | *80CTL0901716A* | 24400 | 8.1 | 21200 | 17 | 11 | 2.04 | 97 | 78 | 210474643 | Cold Climate
KENMORE | (C,H,T)VH825GKA3* | EHD4X48AAL+WALLCON | *80CTL0901716A* | 24400 | 8.1 | 21200 | 17 | 11 | 2.04 | 97 | 78 | 210474644 | Cold Climate
TEMPSTAR | TVH825GKA3* | EHD4X48AAL+WALLCON | *80CTL0901716A* | 24400 | 8.1 | 21200 | 17 | 11 | 2.04 | 97 | 78 | 210474645 | Cold Climate
DAY & NIGHT | CVH825GKA3* | EA*4X43L21A*+WALLCON | *80CSU0601716A* | 24400 | 8.5 | 21200 | 17 | 11 | 2.02 | 97 | 78 | 210473134 | Cold Climate
KEEPRITE | CVH825GKA3* | EA*4X43L21A*+WALLCON | *80CSU0601716A* | 24400 | 8.5 | 21200 | 17 | 11 | 2.02 | 97 | 78 | 210473135 | Cold Climate
KENMORE | (C,H,T)VH825GKA3* | EA*4X43L21A*+WALLCON | *80CSU0601716A* | 24400 | 8.5 | 21200 | 17 | 11 | 2.02 | 97 | 78 | 210473136 | Cold Climate
TEMPSTAR | TVH825GKA3* | EA*4X43L21A*+WALLCON | *80CSU0601716A* | 24400 | 8.5 | 21200 | 17 | 11 | 2.02 | 97 | 78 | 210473137 | Cold Climate
CARRIER | 25VNA825A*032* | CAP**4321AL*+UI | 58CU*A100C21**20 | 24400 | 8.1 | 21200 | 16.5 | 11 | 2.02 | 97 | 79 | 210473138 | Cold Climate
BRYANT HEATING AND COOLING SYSTEMS | 288BNV025*0**C* | CAP**4321AL*+UI | 83*CA60100C21*** | 24400 | 8.1 | 21200 | 16.5 | 11 | 2.02 | 97 | 79 | 210473139 | Cold Climate
HEIL | HVH825GKA3* | EA*4X43L21A*+WALLCON | *80CSU1002120A* | 24400 | 8.1 | 21200 | 16.5 | 11 | 2.02 | 97 | 79 | 210473140 | Cold Climate
AIRQUEST | HVH825GKA3* | EA*4X43L21A*+WALLCON | *80CSU1002120A* | 24400 | 8.1 | 21200 | 16.5 | 11 | 2.02 | 97 | 79 | 210473142 | Cold Climate
ARCOAIRE | HVH825GKA3* | EA*4X43L21A*+WALLCON | *80CSU1002120A* | 24400 | 8.1 | 21200 | 16.5 | 11 | 2.02 | 97 | 79 | 210473143 | Cold Climate
COMFORTMAKER | CVH825GKA3* | EA*4X43L21A*+WALLCON | *80CSU1002120A* | 24400 | 8.1 | 21200 | 16.5 | 11 | 2.02 | 97 | 79 | 210473144 | Cold Climate
DAY & NIGHT | CVH825GKA3* | EA*4X43L21A*+WALLCON | *80CSU1002120A* | 24400 | 8.1 | 21200 | 16.5 | 11 | 2.02 | 97 | 79 | 210473145 | Cold Climate
KEEPRITE | CVH825GKA3* | EA*4X43L21A*+WALLCON | *80CSU1002120A* | 24400 | 8.1 | 21200 | 16.5 | 11 | 2.02 | 97 | 79 | 210473146 | Cold Climate
KENMORE | (C,H,T)VH825GKA3* | EA*4X43L21A*+WALLCON | *80CSU1002120A* | 24400 | 8.1 | 21200 | 16.5 | 11 | 2.02 | 97 | 79 | 210473147 | Cold Climate
TEMPSTAR | TVH825GKA3* | EA*4X43L21A*+WALLCON | *80CSU1002120A* | 24400 | 8.1 | 21200 | 16.5 | 11 | 2.02 | 97 | 79 | 210473148 | Cold Climate
CARRIER | 25VNA825A*032* | CAP**4321AL*+UI | 58TN*A045C17**12 | 24200 | 8.1 | 21600 | 16.5 | 11 | 2 | 96 | 78 | 210473149 | Cold Climate
BRYANT HEATING AND COOLING SYSTEMS | 288BNV025*0**C* | CAP**4321AL*+UI | 88*TA36045C17*** | 24200 | 8.1 | 21600 | 16.5 | 11 | 2 | 96 | 78 | 210473150 | Cold Climate
HEIL | HVH825GKA3* | EA*4X43L21A*+WALLCON | *80CTL0451712A* | 24200 | 8.1 | 21600 | 16.5 | 11 | 2 | 96 | 78 | 210473151 | Cold Climate
AIRQUEST | HVH825GKA3* | EA*4X43L21A*+WALLCON | *80CTL0451712A* | 24200 | 8.1 | 21600 | 16.5 | 11 | 2 | 96 | 78 | 210473153 | Cold Climate
ARCOAIRE | HVH825GKA3* | EA*4X43L21A*+WALLCON | *80CTL0451712A* | 24200 | 8.1 | 21600 | 16.5 | 11 | 2 | 96 | 78 | 210473154 | Cold Climate
COMFORTMAKER | CVH825GKA3* | EA*4X43L21A*+WALLCON | *80CTL0451712A* | 24200 | 8.1 | 21600 | 16.5 | 11 | 2 | 96 | 78 | 210473155 | Cold Climate
DAY & NIGHT | CVH825GKA3* | EA*4X43L21A*+WALLCON | *80CTL0451712A* | 24200 | 8.1 | 21600 | 16.5 | 11 | 2 | 96 | 78 | 210473156 | Cold Climate
KEEPRITE | CVH825GKA3* | EA*4X43L21A*+WALLCON | *80CTL0451712A* | 24200 | 8.1 | 21600 | 16.5 | 11 | 2 | 96 | 78 | 210473157 | Cold Climate
KENMORE | (C,H,T)VH825GKA3* | EA*4X43L21A*+WALLCON | *80CTL0451712A* | 24200 | 8.1 | 21600 | 16.5 | 11 | 2 | 96 | 78 | 210473158 | Cold Climate
TEMPSTAR | TVH825GKA3* | EA*4X43L21A*+WALLCON | *80CTL0451712A* | 24200 | 8.1 | 21600 | 16.5 | 11 | 2 | 96 | 78 | 210473159 | Cold Climate
CARRIER | 25VNA825A*032* | CAP**4321AL*+UI | 58TN*A070C17**16 | 24400 | 8.5 | 21200 | 17 | 11 | 2.02 | 97 | 78 | 210473160 | Cold Climate
BRYANT HEATING AND COOLING SYSTEMS | 288BNV025*0**C* | CAP**4321AL*+UI | 88*TA48070C17*** | 24400 | 8.5 | 21200 | 17 | 11 | 2.02 | 97 | 78 | 210473161 | Cold Climate
HEIL | HVH825GKA3* | EA*4X43L21A*+WALLCON | *80CTL0701716A* | 24400 | 8.5 | 21200 | 17 | 11 | 2.02 | 97 | 78 | 210473162 | Cold Climate
AIRQUEST | HVH825GKA3* | EA*4X43L21A*+WALLCON | *80CTL0701716A* | 24400 | 8.5 | 21200 | 17 | 11 | 2.02 | 97 | 78 | 210473164 | Cold Climate
ARCOAIRE | HVH825GKA3* | EA*4X43L21A*+WALLCON | *80CTL0701716A* | 24400 | 8.5 | 21200 | 17 | 11 | 2.02 | 97 | 78 | 210473165 | Cold Climate
COMFORTMAKER | CVH825GKA3* | EA*4X43L21A*+WALLCON | *80CTL0701716A* | 24400 | 8.5 | 21200 | 17 | 11 | 2.02 | 97 | 78 | 210473166 | Cold Climate
DAY & NIGHT | CVH825GKA3* | EA*4X43L21A*+WALLCON | *80CTL0701716A* | 24400 | 8.5 | 21200 | 17 | 11 | 2.02 | 97 | 78 | 210473167 | Cold Climate
KEEPRITE | CVH825GKA3* | EA*4X43L21A*+WALLCON | *80CTL0701716A* | 24400 | 8.5 | 21200 | 17 | 11 | 2.02 | 97 | 78 | 210473168 | Cold Climate
KENMORE | (C,H,T)VH825GKA3* | EA*4X43L21A*+WALLCON | *80CTL0701716A* | 24400 | 8.5 | 21200 | 17 | 11 | 2.02 | 97 | 78 | 210473169 | Cold Climate
TEMPSTAR | TVH825GKA3* | EA*4X43L21A*+WALLCON | *80CTL0701716A* | 24400 | 8.5 | 21200 | 17 | 11 | 2.02 | 97 | 78 | 210473170 | Cold Climate
CARRIER | 25VNA825A*032* | CAP**4321AL*+UI | 59TN6B060C17**14 | 24400 | 8.1 | 21200 | 16.5 | 11 | 2.02 | 97 | 79 | 210473171 | Cold Climate
BRYANT HEATING AND COOLING SYSTEMS | 288BNV025*0**C* | CAP**4321AL*+UI | 986TC42060C17*** | 24400 | 8.1 | 21200 | 16.5 | 11 | 2.02 | 97 | 79 | 210473172 | Cold Climate
HEIL | HVH825GKA3* | EA*4X43L21A*+WALLCON | *96CTN0601714A* | 24400 | 8.1 | 21200 | 16.5 | 11 | 2.02 | 97 | 79 | 210473173 | Cold Climate
AIRQUEST | HVH825GKA3* | EA*4X43L21A*+WALLCON | *96CTN0601714A* | 24400 | 8.1 | 21200 | 16.5 | 11 | 2.02 | 97 | 79 | 210473175 | Cold Climate
ARCOAIRE | HVH825GKA3* | EA*4X43L21A*+WALLCON | *96CTN0601714A* | 24400 | 8.1 | 21200 | 16.5 | 11 | 2.02 | 97 | 79 | 210473176 | Cold Climate
COMFORTMAKER | CVH825GKA3* | EA*4X43L21A*+WALLCON | *96CTN0601714A* | 24400 | 8.1 | 21200 | 16.5 | 11 | 2.02 | 97 | 79 | 210473177 | Cold Climate
DAY & NIGHT | CVH825GKA3* | EA*4X43L21A*+WALLCON | *96CTN0601714A* | 24400 | 8.1 | 21200 | 16.5 | 11 | 2.02 | 97 | 79 | 210473178 | Cold Climate
KEEPRITE | CVH825GKA3* | EA*4X43L21A*+WALLCON | *96CTN0601714A* | 24400 | 8.1 | 21200 | 16.5 | 11 | 2.02 | 97 | 79 | 210473179 | Cold Climate
KENMORE | (C,H,T)VH825GKA3* | EA*4X43L21A*+WALLCON | *96CTN0601714A* | 24400 | 8.1 | 21200 | 16.5 | 11 | 2.02 | 97 | 79 | 210473180 | Cold Climate
TEMPSTAR | TVH825GKA3* | EA*4X43L21A*+WALLCON | *96CTN0601714A* | 24400 | 8.1 | 21200 | 16.5 | 11 | 2.02 | 97 | 79 | 210473181 | Cold Climate
CARRIER | 25VNA825A*032* | CAP**4321AL*+UI | 59TN6B080C17**14 | 24400 | 8.1 | 21200 | 16.5 | 11 | 2.02 | 97 | 79 | 210473182 | Cold Climate
BRYANT HEATING AND COOLING SYSTEMS | 288BNV025*0**C* | CAP**4321AL*+UI | 986TC42080C17*** | 24400 | 8.1 | 21200 | 16.5 | 11 | 2.02 | 97 | 79 | 210473183 | Cold Climate
HEIL | HVH825GKA3* | EA*4X43L21A*+WALLCON | *96CTN0801714A* | 24400 | 8.1 | 21200 | 16.5 | 11 | 2.02 | 97 | 79 | 210473184 | Cold Climate
AIRQUEST | HVH825GKA3* | EA*4X43L21A*+WALLCON | *96CTN0801714A* | 24400 | 8.1 | 21200 | 16.5 | 11 | 2.02 | 97 | 79 | 210473186 | Cold Climate
ARCOAIRE | HVH825GKA3* | EA*4X43L21A*+WALLCON | *96CTN0801714A* | 24400 | 8.1 | 21200 | 16.5 | 11 | 2.02 | 97 | 79 | 210473187 | Cold Climate
COMFORTMAKER | CVH825GKA3* | EA*4X43L21A*+WALLCON | *96CTN0801714A* | 24400 | 8.1 | 21200 | 16.5 | 11 | 2.02 | 97 | 79 | 210473188 | Cold Climate
DAY & NIGHT | CVH825GKA3* | EA*4X43L21A*+WALLCON | *96CTN0801714A* | 24400 | 8.1 | 21200 | 16.5 | 11 | 2.02 | 97 | 79 | 210473189 | Cold Climate
1HVAC | HVH825GKA2* | EA*4X25L17A*+WALLCON | *80CTL0701412A* | 24400 | 8.1 | 21200 | 17.5 | 11 | 2.22 | 97 | 86 | 210597758 | Cold Climate
1HVAC | HVH825GKA2* | EA*4X25L17A*+WALLCON | *80CTL0901716A* | 24400 | 8.1 | 21200 | 17.5 | 11 | 2.22 | 97 | 86 | 210597760 | Cold Climate
KENMORE | (C,H,T)VH837GKA** | EHD4X60AAL+WALLCON | *96CTN1202422A* | 33000 | 8.1 | 32200 | 17 | 11.5 | 2.02 | 97 | 77 | 210595867 | Cold Climate
KENMORE | (C,H,T)VH837GKA** | EHD4X60AAL+WALLCON | *97CMN0602120A* | 32800 | 8.1 | 32400 | 16.5 | 11 | 1.98 | 98 | 78 | 210595868 | Cold Climate
KENMORE | (C,H,T)VH837GKA** | EHD4X60AAL+WALLCON | *97CMN0801714A* | 32800 | 8.1 | 32600 | 16.5 | 11 | 1.98 | 97 | 77 | 210595869 | Cold Climate
KENMORE | (C,H,T)VH837GKA** | EHD4X60AAL+WALLCON | *97CMN1002122A* | 33000 | 8.1 | 32200 | 17 | 11.5 | 2.02 | 97 | 77 | 210595871 | Cold Climate
KENMORE | (C,H,T)VH837GKA** | EHD4X60AAL+WALLCON | *97CMN1202422A* | 33000 | 8.1 | 32200 | 17 | 11 | 2 | 98 | 78 | 210595872 | Cold Climate
KENMORE | (C,H,T)VH837GKA** | EN(A,D)4X48L24**+WALLCON | *80CSU1002120A* | 32400 | 8.1 | 33000 | 17.5 | 11.5 | 1.96 | 96 | 75 | 210595879 | Cold Climate
KENMORE | (C,H,T)VH837GKA** | EN(A,D)4X48L24**+WALLCON | *95CSU0802120A* | 32400 | 8.1 | 32800 | 17.5 | 11.7 | 1.96 | 96 | 76 | 210595880 | Cold Climate
KENMORE | (C,H,T)VH837GKA** | EN(A,D)4X48L24**+WALLCON | *95CSU1002122A* | 32400 | 8.1 | 32800 | 17.5 | 11.7 | 1.98 | 96 | 75 | 210595881 | Cold Climate
KENMORE | (C,H,T)VH837GKA** | EN(A,D,W)4X48L21**+WALLCON | *80CSU0401712A* | 32400 | 8.1 | 33000 | 17.5 | 11.7 | 1.96 | 96 | 75 | 210595886 | Cold Climate
KENMORE | (C,H,T)VH837GKA** | EN(A,D,W)4X48L21**+WALLCON | *80CSU0601716A* | 32400 | 8.1 | 33000 | 17.5 | 11.7 | 1.96 | 96 | 75 | 210595887 | Cold Climate
KENMORE | (C,H,T)VH837GKA** | EN(A,D,W)4X60L24**+WALLCON | *80CSU1002120A* | 32800 | 8.1 | 32200 | 17.5 | 11.7 | 1.98 | 98 | 77 | 210595888 | Cold Climate
KENMORE | (C,H,T)VH837GKA** | EN(A,D,W)4X60L24**+WALLCON | *80CTL0902120A* | 32800 | 8.1 | 32200 | 18 | 12 | 1.98 | 98 | 77 | 210595889 | Cold Climate
KENMORE | (C,H,T)VH837GKA** | EN(A,D,W)4X60L24**+WALLCON | *80CTL1352422A* | 32800 | 8.1 | 32200 | 18 | 12 | 1.98 | 97 | 76 | 210595891 | Cold Climate
KENMORE | (C,H,T)VH837GKA** | EN(A,D,W)4X60L24**+WALLCON | *95CSU0802120A* | 32800 | 8.1 | 32200 | 18 | 12 | 1.98 | 97 | 76 | 210595892 | Cold Climate
KENMORE | (C,H,T)VH837GKA** | EN(A,D,W)4X60L24**+WALLCON | *95CSU1002122A* | 32800 | 8.1 | 32200 | 18 | 12 | 1.98 | 97 | 76 | 210595893 | Cold Climate
KENMORE | (C,H,T)VH837GKA** | EN(A,D,W)4X60L24**+WALLCON | *96CTN1002122A* | 32800 | 8.1 | 32200 | 18 | 12 | 1.98 | 97 | 76 | 210595895 | Cold Climate
KENMORE | (C,H,T)VH837GKA** | EN(A,D,W)4X60L24**+WALLCON | *96CTN1202422A* | 32800 | 8.1 | 32200 | 18 | 12 | 1.98 | 97 | 76 | 210595896 | Cold Climate
KENMORE | (C,H,T)VH837GKA** | EN(A,D,W)4X60L24**+WALLCON | *97CMN1002122A* | 32800 | 8.1 | 32200 | 18 | 12 | 1.98 | 97 | 76 | 210595898 | Cold Climate
KENMORE | (C,H,T)VH837GKA** | EN(A,D,W)4X60L24**+WALLCON | *97CMN1202422A* | 32800 | 8.1 | 32200 | 17.5 | 11.7 | 1.96 | 98 | 77 | 210595899 | Cold Climate
KENMORE | (C,H,T)VH848GKA** | EN(A,D)4X48L24**+WALLCON | *80CSU0802120A* | 45000 | 8.5 | 47000 | 17.5 | 10 | 2.06 | 79 | 63 | 210595900
KENMORE | (C,H,T)VH848GKA** | EN(A,D)4X48L24**+WALLCON | *95CSU0802120A* | 45000 | 8.5 | 47000 | 17 | 10 | 1.98 | 77 | 61 | 210595901
KENMORE | (C,H,T)VH848GKA** | EN(A,D)4X48L24**+WALLCON | *95CSU1002122A* | 45000 | 8.5 | 47000 | 17.5 | 10 | 2.06 | 79 | 63 | 210595902
KENMORE | (C,H,T)VH848GKA** | EN(A,D,W)4X60L24**+WALLCON | *80CSU0802120A* | 45500 | 8.5 | 46000 | 18 | 10.5 | 2.02 | 78 | 62 | 210595903
KENMORE | (C,H,T)VH848GKA** | EN(A,D,W)4X60L24**+WALLCON | *95CSU0802120A* | 45500 | 8.5 | 46500 | 17.5 | 10 | 2 | 78 | 62 | 210595904
KENMORE | (C,H,T)VH848GKA** | EN(A,D,W)4X60L24**+WALLCON | *95CSU1002122A* | 45500 | 8.5 | 46000 | 17.5 | 10.5 | 2.02 | 78 | 62 | 210595905
KENMORE | (C,H,T)VH837GKA2* | EHD4X60AAL+WALLCON | *97CMN0801714A* | 32800 | 8.1 | 32600 | 16.5 | 11 | 1.98 | 97 | 77 | 210471230 | Cold Climate
TEMPSTAR | TVH837GKA2* | EHD4X60AAL+WALLCON | *97CMN0801714A* | 32800 | 8.1 | 32600 | 16.5 | 11 | 1.98 | 97 | 77 | 210471231 | Cold Climate
CARRIER | 25VNA837A*031* | CSPH*6012AL*+UI | 59MN7B100C21**22 | 33000 | 8.1 | 32200 | 17 | 11.5 | 2.02 | 97 | 77 | 210471243 | Cold Climate
BRYANT HEATING AND COOLING SYSTEMS | 288BNV037*0**B* | CSPH*6012AL*+UI | 987MB66100C21*** | 33000 | 8.1 | 32200 | 17 | 11.5 | 2.02 | 97 | 77 | 210471244 | Cold Climate
HEIL | HVH837GKA2* | EHD4X60AAL+WALLCON | *97CMN1002122A* | 33000 | 8.1 | 32200 | 17 | 11.5 | 2.02 | 97 | 77 | 210471245 | Cold Climate
AIRQUEST | HVH837GKA2* | EHD4X60AAL+WALLCON | *97CMN1002122A* | 33000 | 8.1 | 32200 | 17 | 11.5 | 2.02 | 97 | 77 | 210471247 | Cold Climate
ARCOAIRE | HVH837GKA2* | EHD4X60AAL+WALLCON | *97CMN1002122A* | 33000 | 8.1 | 32200 | 17 | 11.5 | 2.02 | 97 | 77 | 210471248 | Cold Climate
COMFORTMAKER | CVH837GKA2* | EHD4X60AAL+WALLCON | *97CMN1002122A* | 33000 | 8.1 | 32200 | 17 | 11.5 | 2.02 | 97 | 77 | 210471249 | Cold Climate
DAY & NIGHT | CVH837GKA2* | EHD4X60AAL+WALLCON | *97CMN1002122A* | 33000 | 8.1 | 32200 | 17 | 11.5 | 2.02 | 97 | 77 | 210471250 | Cold Climate
KEEPRITE | CVH837GKA2* | EHD4X60AAL+WALLCON | *97CMN1002122A* | 33000 | 8.1 | 32200 | 17 | 11.5 | 2.02 | 97 | 77 | 210471251 | Cold Climate
KENMORE | (C,H,T)VH837GKA2* | EHD4X60AAL+WALLCON | *97CMN1002122A* | 33000 | 8.1 | 32200 | 17 | 11.5 | 2.02 | 97 | 77 | 210471252 | Cold Climate
TEMPSTAR | TVH837GKA2* | EHD4X60AAL+WALLCON | *97CMN1002122A* | 33000 | 8.1 | 32200 | 17 | 11.5 | 2.02 | 97 | 77 | 210471253 | Cold Climate
CARRIER | 25VNA837A*031* | CSPH*6012AL*+UI | 59MN7B120C24**22 | 33000 | 8.1 | 32200 | 17 | 11 | 2 | 98 | 78 | 210471254 | Cold Climate
BRYANT HEATING AND COOLING SYSTEMS | 288BNV037*0**B* | CSPH*6012AL*+UI | 987MB66120C24*** | 33000 | 8.1 | 32200 | 17 | 11 | 2 | 98 | 78 | 210471255 | Cold Climate
HEIL | HVH837GKA2* | EHD4X60AAL+WALLCON | *97CMN1202422A* | 33000 | 8.1 | 32200 | 17 | 11 | 2 | 98 | 78 | 210471256 | Cold Climate
AIRQUEST | HVH837GKA2* | EHD4X60AAL+WALLCON | *97CMN1202422A* | 33000 | 8.1 | 32200 | 17 | 11 | 2 | 98 | 78 | 210471258 | Cold Climate
ARCOAIRE | HVH837GKA2* | EHD4X60AAL+WALLCON | *97CMN1202422A* | 33000 | 8.1 | 32200 | 17 | 11 | 2 | 98 | 78 | 210471259 | Cold Climate
COMFORTMAKER | CVH837GKA2* | EHD4X60AAL+WALLCON | *97CMN1202422A* | 33000 | 8.1 | 32200 | 17 | 11 | 2 | 98 | 78 | 210471260 | Cold Climate
DAY & NIGHT | CVH837GKA2* | EHD4X60AAL+WALLCON | *97CMN1202422A* | 33000 | 8.1 | 32200 | 17 | 11 | 2 | 98 | 78 | 210471261 | Cold Climate
KEEPRITE | CVH837GKA2* | EHD4X60AAL+WALLCON | *97CMN1202422A* | 33000 | 8.1 | 32200 | 17 | 11 | 2 | 98 | 78 | 210471262 | Cold Climate
KENMORE | (C,H,T)VH837GKA2* | EHD4X60AAL+WALLCON | *97CMN1202422A* | 33000 | 8.1 | 32200 | 17 | 11 | 2 | 98 | 78 | 210471263 | Cold Climate
TEMPSTAR | TVH837GKA2* | EHD4X60AAL+WALLCON | *97CMN1202422A* | 33000 | 8.1 | 32200 | 17 | 11 | 2 | 98 | 78 | 210471264 | Cold Climate
CARRIER | 25VNA837A*031* | CSPH*6012AL*+UI | 59TN6B100C21**22 | 33000 | 8.1 | 32200 | 17 | 11.5 | 2.02 | 97 | 77 | 210471276 | Cold Climate
BRYANT HEATING AND COOLING SYSTEMS | 288BNV037*0**B* | CSPH*6012AL*+UI | 986TC66100C21*** | 33000 | 8.1 | 32200 | 17 | 11.5 | 2.02 | 97 | 77 | 210471277 | Cold Climate
HEIL | HVH837GKA2* | EHD4X60AAL+WALLCON | *96CTN1002122A* | 33000 | 8.1 | 32200 | 17 | 11.5 | 2.02 | 97 | 77 | 210471278 | Cold Climate
AIRQUEST | HVH837GKA2* | EHD4X60AAL+WALLCON | *96CTN1002122A* | 33000 | 8.1 | 32200 | 17 | 11.5 | 2.02 | 97 | 77 | 210471280 | Cold Climate
ARCOAIRE | HVH837GKA2* | EHD4X60AAL+WALLCON | *96CTN1002122A* | 33000 | 8.1 | 32200 | 17 | 11.5 | 2.02 | 97 | 77 | 210471281 | Cold Climate
COMFORTMAKER | CVH837GKA2* | EHD4X60AAL+WALLCON | *96CTN1002122A* | 33000 | 8.1 | 32200 | 17 | 11.5 | 2.02 | 97 | 77 | 210471282 | Cold Climate
DAY & NIGHT | CVH837GKA2* | EHD4X60AAL+WALLCON | *96CTN1002122A* | 33000 | 8.1 | 32200 | 17 | 11.5 | 2.02 | 97 | 77 | 210471283 | Cold Climate
KEEPRITE | CVH837GKA2* | EHD4X60AAL+WALLCON | *96CTN1002122A* | 33000 | 8.1 | 32200 | 17 | 11.5 | 2.02 | 97 | 77 | 210471284 | Cold Climate
KENMORE | (C,H,T)VH837GKA2* | EHD4X60AAL+WALLCON | *96CTN1002122A* | 33000 | 8.1 | 32200 | 17 | 11.5 | 2.02 | 97 | 77 | 210471285 | Cold Climate
CARRIER | 25VNA824B*030* | CAP**2417AL*+UI | 58TN*A070C14**12 | 23200 | 8.1 | 22600 | 16.5 | 10 | 1.92 | 71 | 56 | 210471693
BRYANT HEATING AND COOLING SYSTEMS | 288BNV024B0**A* | CAP**2417AL*+UI | 88*TA36070C14*** | 23200 | 8.1 | 22600 | 16.5 | 10 | 1.92 | 71 | 56 | 210471694
HEIL | HVH824GKA** | EA*4X24L17A*+WALLCON | *80CTL0701412A* | 23200 | 8.1 | 22600 | 16.5 | 10 | 1.92 | 71 | 56 | 210471695
AIRQUEST | HVH824GKA** | EA*4X24L17A*+WALLCON | *80CTL0701412A* | 23200 | 8.1 | 22600 | 16.5 | 10 | 1.92 | 71 | 56 | 210471697
ARCOAIRE | HVH824GKA** | EA*4X24L17A*+WALLCON | *80CTL0701412A* | 23200 | 8.1 | 22600 | 16.5 | 10 | 1.92 | 71 | 56 | 210471698
COMFORTMAKER | CVH824GKA** | EA*4X24L17A*+WALLCON | *80CTL0701412A* | 23200 | 8.1 | 22600 | 16.5 | 10 | 1.92 | 71 | 56 | 210471699
DAY & NIGHT | CVH824GKA** | EA*4X24L17A*+WALLCON | *80CTL0701412A* | 23200 | 8.1 | 22600 | 16.5 | 10 | 1.92 | 71 | 56 | 210471700
KEEPRITE | CVH824GKA** | EA*4X24L17A*+WALLCON | *80CTL0701412A* | 23200 | 8.1 | 22600 | 16.5 | 10 | 1.92 | 71 | 56 | 210471701
KENMORE | (C,H,T)VH824GKA** | EA*4X24L17A*+WALLCON | *80CTL0701412A* | 23200 | 8.1 | 22600 | 16.5 | 10 | 1.92 | 71 | 56 | 210471702
TEMPSTAR | TVH824GKA** | EA*4X24L17A*+WALLCON | *80CTL0701412A* | 23200 | 8.1 | 22600 | 16.5 | 10 | 1.92 | 71 | 56 | 210471703
CARRIER | 25VNA824B*030* | CAP**2417AL*+UI | 58TN*A090C17**16 | 23200 | 8.1 | 22600 | 16.5 | 10 | 1.92 | 71 | 56 | 210471704
BRYANT HEATING AND COOLING SYSTEMS | 288BNV024B0**A* | CAP**2417AL*+UI | 88*TA48090C17*** | 23200 | 8.1 | 22600 | 16.5 | 10 | 1.92 | 71 | 56 | 210471705
HEIL | HVH824GKA** | EA*4X24L17A*+WALLCON | *80CTL0901716A* | 23200 | 8.1 | 22600 | 16.5 | 10 | 1.92 | 71 | 56 | 210471706
AIRQUEST | HVH824GKA** | EA*4X24L17A*+WALLCON | *80CTL0901716A* | 23200 | 8.1 | 22600 | 16.5 | 10 | 1.92 | 71 | 56 | 210471708
ARCOAIRE | HVH824GKA** | EA*4X24L17A*+WALLCON | *80CTL0901716A* | 23200 | 8.1 | 22600 | 16.5 | 10 | 1.92 | 71 | 56 | 210471709
COMFORTMAKER | CVH824GKA** | EA*4X24L17A*+WALLCON | *80CTL0901716A* | 23200 | 8.1 | 22600 | 16.5 | 10 | 1.92 | 71 | 56 | 210471710
DAY & NIGHT | CVH824GKA** | EA*4X24L17A*+WALLCON | *80CTL0901716A* | 23200 | 8.1 | 22600 | 16.5 | 10 | 1.92 | 71 | 56 | 210471711
KEEPRITE | CVH824GKA** | EA*4X24L17A*+WALLCON | *80CTL0901716A* | 23200 | 8.1 | 22600 | 16.5 | 10 | 1.92 | 71 | 56 | 210471712
KENMORE | (C,H,T)VH824GKA** | EA*4X24L17A*+WALLCON | *80CTL0901716A* | 23200 | 8.1 | 22600 | 16.5 | 10 | 1.92 | 71 | 56 | 210471713
TEMPSTAR | TVH824GKA** | EA*4X24L17A*+WALLCON | *80CTL0901716A* | 23200 | 8.1 | 22600 | 16.5 | 10 | 1.92 | 71 | 56 | 210471714
AIRQUEST | HVH825GKA2* | EA*4X42L21A*+WALLCON | *80CSU0401712A* | 23800 | 8.1 | 21400 | 17 | 11 | 1.96 | 96 | 78 | 210597834 | Cold Climate
HEIL | HVH825GKA2* | EA*4X42L21A*+WALLCON | *80CSU0401712A* | 23800 | 8.1 | 21400 | 17 | 11 | 1.96 | 96 | 78 | 210597832 | Cold Climate
ARCOAIRE | HVH825GKA2* | EA*4X42L21A*+WALLCON | *80CSU0601716A* | 23800 | 8.1 | 21400 | 16.5 | 10.5 | 1.96 | 96 | 78 | 210597839 | Cold Climate
AIRQUEST | HVH825GKA2* | EA*4X42L21A*+WALLCON | *80CSU0601716A* | 23800 | 8.1 | 21400 | 16.5 | 10.5 | 1.96 | 96 | 78 | 210597838 | Cold Climate
HEIL | HVH825GKA2* | EA*4X42L21A*+WALLCON | *80CSU0601716A* | 23800 | 8.1 | 21400 | 16.5 | 10.5 | 1.96 | 96 | 78 | 210597836 | Cold Climate
ARCOAIRE | HVH825GKA2* | EA*4X42L21A*+WALLCON | *80CSU0401712A* | 23800 | 8.1 | 21400 | 17 | 11 | 1.96 | 96 | 78 | 210597835 | Cold Climate
1HVAC | HVH825GKA2* | EA*4X37L21A*+WALLCON | *95CSU1002122A* | 24400 | 8.1 | 21200 | 17 | 11 | 2.22 | 97 | 86 | 210597824 | Cold Climate
1HVAC | HVH825GKA2* | EA*4X37L21A*+WALLCON | *95CSU0802120A* | 24400 | 8.1 | 21200 | 17 | 11 | 2.22 | 97 | 86 | 210597823 | Cold Climate
1HVAC | HVH825GKA2* | EA*4X37L21A*+WALLCON | *80CTL0901716A* | 24600 | 8.1 | 21000 | 17.5 | 11 | 2.24 | 97 | 86 | 210597821 | Cold Climate
1HVAC | HVH825GKA2* | EA*4X37L21A*+WALLCON | *80CSU0401712A* | 24400 | 8.1 | 21200 | 17 | 11 | 2.22 | 97 | 86 | 210597816 | Cold Climate
TEMPSTAR | TVH825GKA3* | EHD4X48AAL+WALLCON | *97CMN0602120A* | 24200 | 8.1 | 21400 | 16 | 10.5 | 2 | 96 | 78 | 210474656 | Cold Climate
KENMORE | (C,H,T)VH825GKA3* | EHD4X48AAL+WALLCON | *97CMN0602120A* | 24200 | 8.1 | 21400 | 16 | 10.5 | 2 | 96 | 78 | 210474655 | Cold Climate
KEEPRITE | CVH825GKA3* | EHD4X48AAL+WALLCON | *97CMN0602120A* | 24200 | 8.1 | 21400 | 16 | 10.5 | 2 | 96 | 78 | 210474654 | Cold Climate
DAY & NIGHT | CVH825GKA3* | EHD4X48AAL+WALLCON | *97CMN0602120A* | 24200 | 8.1 | 21400 | 16 | 10.5 | 2 | 96 | 78 | 210474653 | Cold Climate
COMFORTMAKER | CVH825GKA3* | EHD4X48AAL+WALLCON | *97CMN0602120A* | 24200 | 8.1 | 21400 | 16 | 10.5 | 2 | 96 | 78 | 210474652 | Cold Climate
ARCOAIRE | HVH825GKA3* | EHD4X48AAL+WALLCON | *97CMN0602120A* | 24200 | 8.1 | 21400 | 16 | 10.5 | 2 | 96 | 78 | 210474651 | Cold Climate
AIRQUEST | HVH825GKA3* | EHD4X48AAL+WALLCON | *97CMN0602120A* | 24200 | 8.1 | 21400 | 16 | 10.5 | 2 | 96 | 78 | 210474650 | Cold Climate
HEIL | HVH825GKA3* | EHD4X48AAL+WALLCON | *97CMN0602120A* | 24200 | 8.1 | 21400 | 16 | 10.5 | 2 | 96 | 78 | 210474648 | Cold Climate
BRYANT HEATING AND COOLING SYSTEMS | 288BNV025*0**C* | CSPH*4812AL*+UI | 987MB60060C21*** | 24200 | 8.1 | 21400 | 16 | 10.5 | 2 | 96 | 78 | 210474647 | Cold Climate
CARRIER | 25VNA825A*032* | CSPH*4812AL*+UI | 59MN7B060C21**20 | 24200 | 8.1 | 21400 | 16 | 10.5 | 2 | 96 | 78 | 210474646 | Cold Climate
COMFORTMAKER | CVH825GKA2* | EA*4X48L21A*+WALLCON | *80CTL0701716A* | 24000 | 8.1 | 21000 | 17 | 11 | 2.02 | 97 | 79 | 210596818 | Cold Climate
KEEPRITE | CVH825GKA2* | EA*4X48L21A*+WALLCON | *80CTL0451712A* | 24000 | 8.1 | 21000 | 16.5 | 11 | 2 | 98 | 80 | 210596817 | Cold Climate
DAY & NIGHT | CVH825GKA2* | EA*4X48L21A*+WALLCON | *80CTL0451712A* | 24000 | 8.1 | 21000 | 16.5 | 11 | 2 | 98 | 80 | 210596816 | Cold Climate
COMFORTMAKER | CVH825GKA2* | EA*4X48L21A*+WALLCON | *80CTL0451712A* | 24000 | 8.1 | 21000 | 16.5 | 11 | 2 | 98 | 80 | 210596815 | Cold Climate
KEEPRITE | CVH825GKA2* | EA*4X48L21A*+WALLCON | *80CSU1002120A* | 24000 | 8.1 | 21000 | 16.5 | 11 | 2.02 | 97 | 79 | 210596814 | Cold Climate
DAY & NIGHT | CVH825GKA2* | EA*4X48L21A*+WALLCON | *80CSU1002120A* | 24000 | 8.1 | 21000 | 16.5 | 11 | 2.02 | 97 | 79 | 210596813 | Cold Climate
COMFORTMAKER | CVH825GKA2* | EA*4X48L21A*+WALLCON | *80CSU1002120A* | 24000 | 8.1 | 21000 | 16.5 | 11 | 2.02 | 97 | 79 | 210596812 | Cold Climate
KEEPRITE | CVH825GKA2* | EA*4X48L21A*+WALLCON | *80CSU0601716A* | 24000 | 8.1 | 21000 | 17 | 11 | 2.02 | 97 | 79 | 210596811 | Cold Climate
DAY & NIGHT | CVH825GKA2* | EA*4X48L21A*+WALLCON | *80CSU0601716A* | 24000 | 8.1 | 21000 | 17 | 11 | 2.02 | 97 | 79 | 210596810 | Cold Climate
COMFORTMAKER | CVH825GKA2* | EA*4X48L21A*+WALLCON | *80CSU0601716A* | 24000 | 8.1 | 21000 | 17 | 11 | 2.02 | 97 | 79 | 210596809 | Cold Climate
KEEPRITE | CVH825GKA2* | EA*4X48L21A*+WALLCON | *80CSU0401712A* | 24200 | 8.1 | 21000 | 17 | 11 | 2.02 | 97 | 79 | 210596808 | Cold Climate
DAY & NIGHT | CVH825GKA2* | EA*4X48L21A*+WALLCON | *80CSU0401712A* | 24200 | 8.1 | 21000 | 17 | 11 | 2.02 | 97 | 79 | 210596807 | Cold Climate
COMFORTMAKER | CVH825GKA2* | EA*4X48L21A*+WALLCON | *80CSU0401712A* | 24200 | 8.1 | 21000 | 17 | 11 | 2.02 | 97 | 79 | 210596806 | Cold Climate
KEEPRITE | CVH825GKA2* | EA*4X43L21A*+WALLCON | *97CMN1002122A* | 24400 | 8.5 | 21200 | 16.5 | 11 | 2.04 | 97 | 78 | 210596805 | Cold Climate
DAY & NIGHT | CVH825GKA2* | EA*4X43L21A*+WALLCON | *97CMN1002122A* | 24400 | 8.5 | 21200 | 16.5 | 11 | 2.04 | 97 | 78 | 210596804 | Cold Climate
COMFORTMAKER | CVH825GKA2* | EA*4X43L21A*+WALLCON | *97CMN1002122A* | 24400 | 8.5 | 21200 | 16.5 | 11 | 2.04 | 97 | 78 | 210596803 | Cold Climate
KEEPRITE | CVH825GKA2* | EA*4X43L21A*+WALLCON | *97CMN0801714A* | 24400 | 8.1 | 21200 | 16.5 | 11 | 2.02 | 97 | 79 | 210596802 | Cold Climate
DAY & NIGHT | CVH825GKA2* | EA*4X43L21A*+WALLCON | *97CMN0801714A* | 24400 | 8.1 | 21200 | 16.5 | 11 | 2.02 | 97 | 79 | 210596801 | Cold Climate
COMFORTMAKER | CVH825GKA2* | EA*4X43L21A*+WALLCON | *97CMN0801714A* | 24400 | 8.1 | 21200 | 16.5 | 11 | 2.02 | 97 | 79 | 210596800 | Cold Climate
KEEPRITE | CVH825GKA2* | EA*4X43L21A*+WALLCON | *97CMN0602120A* | 24400 | 8.1 | 21200 | 16.5 | 11 | 2.02 | 97 | 79 | 210596799 | Cold Climate
DAY & NIGHT | CVH825GKA2* | EA*4X43L21A*+WALLCON | *97CMN0602120A* | 24400 | 8.1 | 21200 | 16.5 | 11 | 2.02 | 97 | 79 | 210596798 | Cold Climate
COMFORTMAKER | CVH825GKA2* | EA*4X43L21A*+WALLCON | *97CMN0602120A* | 24400 | 8.1 | 21200 | 16.5 | 11 | 2.02 | 97 | 79 | 210596797 | Cold Climate
KEEPRITE | CVH825GKA2* | EA*4X43L21A*+WALLCON | *97CMN0601714A* | 24200 | 8.1 | 21200 | 16.5 | 11 | 2 | 98 | 79 | 210596796 | Cold Climate
DAY & NIGHT | CVH825GKA2* | EA*4X43L21A*+WALLCON | *97CMN0601714A* | 24200 | 8.1 | 21200 | 16.5 | 11 | 2 | 98 | 79 | 210596795 | Cold Climate
COMFORTMAKER | CVH825GKA2* | EA*4X43L21A*+WALLCON | *97CMN0601714A* | 24200 | 8.1 | 21200 | 16.5 | 11 | 2 | 98 | 79 | 210596794 | Cold Climate
KEEPRITE | CVH825GKA2* | EA*4X43L21A*+WALLCON | *96CTN1002122A* | 24400 | 8.5 | 21200 | 16.5 | 11 | 2.04 | 97 | 78 | 210596793 | Cold Climate
DAY & NIGHT | CVH825GKA2* | EA*4X43L21A*+WALLCON | *96CTN1002122A* | 24400 | 8.5 | 21200 | 16.5 | 11 | 2.04 | 97 | 78 | 210596792 | Cold Climate
COMFORTMAKER | CVH825GKA2* | EA*4X43L21A*+WALLCON | *96CTN1002122A* | 24400 | 8.5 | 21200 | 16.5 | 11 | 2.04 | 97 | 78 | 210596791 | Cold Climate
KEEPRITE | CVH825GKA2* | EA*4X43L21A*+WALLCON | *96CTN0801714A* | 24400 | 8.1 | 21200 | 16.5 | 11 | 2.02 | 97 | 79 | 210596790 | Cold Climate
DAY & NIGHT | CVH825GKA2* | EA*4X43L21A*+WALLCON | *96CTN0801714A* | 24400 | 8.1 | 21200 | 16.5 | 11 | 2.02 | 97 | 79 | 210596789 | Cold Climate
COMFORTMAKER | CVH825GKA2* | EA*4X43L21A*+WALLCON | *96CTN0801714A* | 24400 | 8.1 | 21200 | 16.5 | 11 | 2.02 | 97 | 79 | 210596788 | Cold Climate
KEEPRITE | CVH825GKA2* | EA*4X43L21A*+WALLCON | *96CTN0601714A* | 24400 | 8.1 | 21200 | 16.5 | 11 | 2.02 | 97 | 79 | 210596787 | Cold Climate
DAY & NIGHT | CVH825GKA2* | EA*4X43L21A*+WALLCON | *96CTN0601714A* | 24400 | 8.1 | 21200 | 16.5 | 11 | 2.02 | 97 | 79 | 210596786 | Cold Climate
COMFORTMAKER | CVH825GKA2* | EA*4X43L21A*+WALLCON | *96CTN0601714A* | 24400 | 8.1 | 21200 | 16.5 | 11 | 2.02 | 97 | 79 | 210596785 | Cold Climate
KEEPRITE | CVH825GKA2* | EA*4X43L21A*+WALLCON | *95CSU1002122A* | 24400 | 8.5 | 21200 | 17 | 11 | 2.04 | 97 | 78 | 210596784 | Cold Climate
DAY & NIGHT | CVH825GKA2* | EA*4X43L21A*+WALLCON | *95CSU1002122A* | 24400 | 8.5 | 21200 | 17 | 11 | 2.04 | 97 | 78 | 210596783 | Cold Climate
COMFORTMAKER | CVH825GKA2* | EA*4X43L21A*+WALLCON | *95CSU1002122A* | 24400 | 8.5 | 21200 | 17 | 11 | 2.04 | 97 | 78 | 210596782 | Cold Climate
KEEPRITE | CVH825GKA2* | EA*4X43L21A*+WALLCON | *95CSU0802120A* | 24400 | 8.5 | 21200 | 17 | 11 | 2.04 | 97 | 78 | 210596781 | Cold Climate
DAY & NIGHT | CVH825GKA2* | EA*4X43L21A*+WALLCON | *95CSU0802120A* | 24400 | 8.5 | 21200 | 17 | 11 | 2.04 | 97 | 78 | 210596780 | Cold Climate
COMFORTMAKER | CVH825GKA2* | EA*4X43L21A*+WALLCON | *95CSU0802120A* | 24400 | 8.5 | 21200 | 17 | 11 | 2.04 | 97 | 78 | 210596779 | Cold Climate
KEEPRITE | CVH825GKA2* | EA*4X43L21A*+WALLCON | *95CSU0601716A* | 24400 | 8.1 | 21200 | 16.5 | 10.5 | 2.02 | 97 | 79 | 210596778 | Cold Climate
DAY & NIGHT | CVH825GKA2* | EA*4X43L21A*+WALLCON | *95CSU0601716A* | 24400 | 8.1 | 21200 | 16.5 | 10.5 | 2.02 | 97 | 79 | 210596776 | Cold Climate
COMFORTMAKER | CVH825GKA2* | EA*4X43L21A*+WALLCON | *95CSU0601716A* | 24400 | 8.1 | 21200 | 16.5 | 10.5 | 2.02 | 97 | 79 | 210596775 | Cold Climate
KEEPRITE | CVH825GKA2* | EA*4X43L21A*+WALLCON | *80CTL0901716A* | 24600 | 8.5 | 21000 | 17.5 | 11.7 | 2.04 | 97 | 79 | 210596774 | Cold Climate
DAY & NIGHT | CVH825GKA2* | EA*4X43L21A*+WALLCON | *80CTL0901716A* | 24600 | 8.5 | 21000 | 17.5 | 11.7 | 2.04 | 97 | 79 | 210596772 | Cold Climate
COMFORTMAKER | CVH825GKA2* | EA*4X43L21A*+WALLCON | *80CTL0901716A* | 24600 | 8.5 | 21000 | 17.5 | 11.7 | 2.04 | 97 | 79 | 210596771 | Cold Climate
KEEPRITE | CVH825GKA2* | EA*4X43L21A*+WALLCON | *80CTL0701716A* | 24400 | 8.5 | 21200 | 17 | 11 | 2.02 | 97 | 78 | 210596770 | Cold Climate
DAY & NIGHT | CVH825GKA2* | EA*4X43L21A*+WALLCON | *80CTL0701716A* | 24400 | 8.5 | 21200 | 17 | 11 | 2.02 | 97 | 78 | 210596768 | Cold Climate
COMFORTMAKER | CVH825GKA2* | EA*4X43L21A*+WALLCON | *80CTL0701716A* | 24400 | 8.5 | 21200 | 17 | 11 | 2.02 | 97 | 78 | 210596767 | Cold Climate
KEEPRITE | CVH825GKA2* | EA*4X43L21A*+WALLCON | *80CTL0451712A* | 24200 | 8.1 | 21600 | 16.5 | 11 | 2 | 96 | 78 | 210596765 | Cold Climate
AIRQUEST | HVH825GKA2* | EA*4X42L21A*+WALLCON | *80CSU1002120A* | 23800 | 8.1 | 21400 | 16.5 | 10.5 | 1.96 | 97 | 78 | 210597842 | Cold Climate
HEIL | HVH825GKA2* | EA*4X42L21A*+WALLCON | *80CSU1002120A* | 23800 | 8.1 | 21400 | 16.5 | 10.5 | 1.96 | 97 | 78 | 210597840 | Cold Climate
KEEPRITE | CVH825GKA3* | EA*4X43L21A*+WALLCON | *80CTL0901716A* | 24600 | 8.5 | 21000 | 17.5 | 11.7 | 2.04 | 97 | 79 | 210473245 | Cold Climate
DAY & NIGHT | CVH825GKA3* | EA*4X43L21A*+WALLCON | *80CTL0901716A* | 24600 | 8.5 | 21000 | 17.5 | 11.7 | 2.04 | 97 | 79 | 210473244 | Cold Climate
COMFORTMAKER | CVH825GKA3* | EA*4X43L21A*+WALLCON | *80CTL0901716A* | 24600 | 8.5 | 21000 | 17.5 | 11.7 | 2.04 | 97 | 79 | 210473243 | Cold Climate
ARCOAIRE | HVH825GKA3* | EA*4X43L21A*+WALLCON | *80CTL0901716A* | 24600 | 8.5 | 21000 | 17.5 | 11.7 | 2.04 | 97 | 79 | 210473242 | Cold Climate
AIRQUEST | HVH825GKA3* | EA*4X43L21A*+WALLCON | *80CTL0901716A* | 24600 | 8.5 | 21000 | 17.5 | 11.7 | 2.04 | 97 | 79 | 210473241 | Cold Climate
1HVAC | HVH825GKA3* | EA*4X43L21A*+WALLCON | *80CTL0901716A* | 24600 | 8.1 | 21000 | 17.5 | 11 | 2.24 | 97 | 86 | 210473240 | Cold Climate
HEIL | HVH825GKA3* | EA*4X43L21A*+WALLCON | *80CTL0901716A* | 24600 | 8.5 | 21000 | 17.5 | 11.7 | 2.04 | 97 | 79 | 210473239 | Cold Climate
BRYANT HEATING AND COOLING SYSTEMS | 288BNV025*0**C* | CAP**4321AL*+UI | 88*TA48090C17*** | 24600 | 8.5 | 21000 | 17.5 | 11.7 | 2.04 | 97 | 79 | 210473238 | Cold Climate
CARRIER | 25VNA825A*032* | CAP**4321AL*+UI | 58TN*A090C17**16 | 24600 | 8.5 | 21000 | 17.5 | 11.7 | 2.04 | 97 | 79 | 210473237 | Cold Climate
TEMPSTAR | TVH825GKA3* | EA*4X43L21A*+WALLCON | *96CTN1002122A* | 24400 | 8.5 | 21200 | 16.5 | 11 | 2.04 | 97 | 78 | 210473236 | Cold Climate
KENMORE | (C,H,T)VH825GKA3* | EA*4X43L21A*+WALLCON | *96CTN1002122A* | 24400 | 8.5 | 21200 | 16.5 | 11 | 2.04 | 97 | 78 | 210473235 | Cold Climate
KEEPRITE | CVH825GKA3* | EA*4X43L21A*+WALLCON | *96CTN1002122A* | 24400 | 8.5 | 21200 | 16.5 | 11 | 2.04 | 97 | 78 | 210473234 | Cold Climate
DAY & NIGHT | CVH825GKA3* | EA*4X43L21A*+WALLCON | *96CTN1002122A* | 24400 | 8.5 | 21200 | 16.5 | 11 | 2.04 | 97 | 78 | 210473233 | Cold Climate
COMFORTMAKER | CVH825GKA3* | EA*4X43L21A*+WALLCON | *96CTN1002122A* | 24400 | 8.5 | 21200 | 16.5 | 11 | 2.04 | 97 | 78 | 210473232 | Cold Climate
ARCOAIRE | HVH825GKA3* | EA*4X43L21A*+WALLCON | *96CTN1002122A* | 24400 | 8.5 | 21200 | 16.5 | 11 | 2.04 | 97 | 78 | 210473231 | Cold Climate
AIRQUEST | HVH825GKA3* | EA*4X43L21A*+WALLCON | *96CTN1002122A* | 24400 | 8.5 | 21200 | 16.5 | 11 | 2.04 | 97 | 78 | 210473230 | Cold Climate
1HVAC | HVH825GKA3* | EA*4X43L21A*+WALLCON | *96CTN1002122A* | 24400 | 8.1 | 21200 | 16.5 | 11 | 2.22 | 97 | 86 | 210473229 | Cold Climate
HEIL | HVH825GKA3* | EA*4X43L21A*+WALLCON | *96CTN1002122A* | 24400 | 8.5 | 21200 | 16.5 | 11 | 2.04 | 97 | 78 | 210473228 | Cold Climate
BRYANT HEATING AND COOLING SYSTEMS | 288BNV025*0**C* | CAP**4321AL*+UI | 986TC66100C21*** | 24400 | 8.5 | 21200 | 16.5 | 11 | 2.04 | 97 | 78 | 210473227 | Cold Climate
CARRIER | 25VNA825A*032* | CAP**4321AL*+UI | 59TN6B100C21**22 | 24400 | 8.5 | 21200 | 16.5 | 11 | 2.04 | 97 | 78 | 210473226 | Cold Climate
TEMPSTAR | TVH825GKA3* | EA*4X43L21A*+WALLCON | *97CMN1002122A* | 24400 | 8.5 | 21200 | 16.5 | 11 | 2.04 | 97 | 78 | 210473225 | Cold Climate
KENMORE | (C,H,T)VH825GKA3* | EA*4X43L21A*+WALLCON | *97CMN1002122A* | 24400 | 8.5 | 21200 | 16.5 | 11 | 2.04 | 97 | 78 | 210473224 | Cold Climate
KEEPRITE | CVH825GKA3* | EA*4X43L21A*+WALLCON | *97CMN1002122A* | 24400 | 8.5 | 21200 | 16.5 | 11 | 2.04 | 97 | 78 | 210473223 | Cold Climate
DAY & NIGHT | CVH825GKA3* | EA*4X43L21A*+WALLCON | *97CMN1002122A* | 24400 | 8.5 | 21200 | 16.5 | 11 | 2.04 | 97 | 78 | 210473222 | Cold Climate
COMFORTMAKER | CVH825GKA3* | EA*4X43L21A*+WALLCON | *97CMN1002122A* | 24400 | 8.5 | 21200 | 16.5 | 11 | 2.04 | 97 | 78 | 210473221 | Cold Climate
ARCOAIRE | HVH825GKA3* | EA*4X43L21A*+WALLCON | *97CMN1002122A* | 24400 | 8.5 | 21200 | 16.5 | 11 | 2.04 | 97 | 78 | 210473220 | Cold Climate
AIRQUEST | HVH825GKA3* | EA*4X43L21A*+WALLCON | *97CMN1002122A* | 24400 | 8.5 | 21200 | 16.5 | 11 | 2.04 | 97 | 78 | 210473219 | Cold Climate
1HVAC | HVH825GKA3* | EA*4X43L21A*+WALLCON | *97CMN1002122A* | 24400 | 8.1 | 21200 | 16.5 | 11 | 2.22 | 97 | 86 | 210473218 | Cold Climate
HEIL | HVH825GKA3* | EA*4X43L21A*+WALLCON | *97CMN1002122A* | 24400 | 8.5 | 21200 | 16.5 | 11 | 2.04 | 97 | 78 | 210473217 | Cold Climate
BRYANT HEATING AND COOLING SYSTEMS | 288BNV025*0**C* | CAP**4321AL*+UI | 987MB66100C21*** | 24400 | 8.5 | 21200 | 16.5 | 11 | 2.04 | 97 | 78 | 210473216 | Cold Climate
CARRIER | 25VNA825A*032* | CAP**4321AL*+UI | 59MN7B100C21**22 | 24400 | 8.5 | 21200 | 16.5 | 11 | 2.04 | 97 | 78 | 210473215 | Cold Climate
TEMPSTAR | TVH825GKA3* | EA*4X43L21A*+WALLCON | *97CMN0801714A* | 24400 | 8.1 | 21200 | 16.5 | 11 | 2.02 | 97 | 79 | 210473214 | Cold Climate
KENMORE | (C,H,T)VH825GKA3* | EA*4X43L21A*+WALLCON | *97CMN0801714A* | 24400 | 8.1 | 21200 | 16.5 | 11 | 2.02 | 97 | 79 | 210473213 | Cold Climate
KEEPRITE | CVH825GKA3* | EA*4X43L21A*+WALLCON | *97CMN0801714A* | 24400 | 8.1 | 21200 | 16.5 | 11 | 2.02 | 97 | 79 | 210473212 | Cold Climate
DAY & NIGHT | CVH825GKA3* | EA*4X43L21A*+WALLCON | *97CMN0801714A* | 24400 | 8.1 | 21200 | 16.5 | 11 | 2.02 | 97 | 79 | 210473211 | Cold Climate
COMFORTMAKER | CVH825GKA3* | EA*4X43L21A*+WALLCON | *97CMN0801714A* | 24400 | 8.1 | 21200 | 16.5 | 11 | 2.02 | 97 | 79 | 210473210 | Cold Climate
ARCOAIRE | HVH825GKA3* | EA*4X43L21A*+WALLCON | *97CMN0801714A* | 24400 | 8.1 | 21200 | 16.5 | 11 | 2.02 | 97 | 79 | 210473209 | Cold Climate
AIRQUEST | HVH825GKA3* | EA*4X43L21A*+WALLCON | *97CMN0801714A* | 24400 | 8.1 | 21200 | 16.5 | 11 | 2.02 | 97 | 79 | 210473208 | Cold Climate
HEIL | HVH825GKA3* | EA*4X43L21A*+WALLCON | *97CMN0801714A* | 24400 | 8.1 | 21200 | 16.5 | 11 | 2.02 | 97 | 79 | 210473206 | Cold Climate
BRYANT HEATING AND COOLING SYSTEMS | 288BNV025*0**C* | CAP**4321AL*+UI | 987MB42080C17*** | 24400 | 8.1 | 21200 | 16.5 | 11 | 2.02 | 97 | 79 | 210473205 | Cold Climate
CARRIER | 25VNA825A*032* | CAP**4321AL*+UI | 59MN7B080C17**14 | 24400 | 8.1 | 21200 | 16.5 | 11 | 2.02 | 97 | 79 | 210473204 | Cold Climate
TEMPSTAR | TVH825GKA3* | EA*4X43L21A*+WALLCON | *97CMN0601714A* | 24200 | 8.1 | 21200 | 16.5 | 11 | 2 | 98 | 79 | 210473203 | Cold Climate
KENMORE | (C,H,T)VH825GKA3* | EA*4X43L21A*+WALLCON | *97CMN0601714A* | 24200 | 8.1 | 21200 | 16.5 | 11 | 2 | 98 | 79 | 210473202 | Cold Climate
KEEPRITE | CVH825GKA3* | EA*4X43L21A*+WALLCON | *97CMN0601714A* | 24200 | 8.1 | 21200 | 16.5 | 11 | 2 | 98 | 79 | 210473201 | Cold Climate
DAY & NIGHT | CVH825GKA3* | EA*4X43L21A*+WALLCON | *97CMN0601714A* | 24200 | 8.1 | 21200 | 16.5 | 11 | 2 | 98 | 79 | 210473200 | Cold Climate
COMFORTMAKER | CVH825GKA3* | EA*4X43L21A*+WALLCON | *97CMN0601714A* | 24200 | 8.1 | 21200 | 16.5 | 11 | 2 | 98 | 79 | 210473199 | Cold Climate
ARCOAIRE | HVH825GKA3* | EA*4X43L21A*+WALLCON | *97CMN0601714A* | 24200 | 8.1 | 21200 | 16.5 | 11 | 2 | 98 | 79 | 210473198 | Cold Climate
AIRQUEST | HVH825GKA3* | EA*4X43L21A*+WALLCON | *97CMN0601714A* | 24200 | 8.1 | 21200 | 16.5 | 11 | 2 | 98 | 79 | 210473197 | Cold Climate
HEIL | HVH825GKA3* | EA*4X43L21A*+WALLCON | *97CMN0601714A* | 24200 | 8.1 | 21200 | 16.5 | 11 | 2 | 98 | 79 | 210473195 | Cold Climate
BRYANT HEATING AND COOLING SYSTEMS | 288BNV025*0**C* | CAP**4321AL*+UI | 987MB42060C17*** | 24200 | 8.1 | 21200 | 16.5 | 11 | 2 | 98 | 79 | 210473194 | Cold Climate
CARRIER | 25VNA825A*032* | CAP**4321AL*+UI | 59MN7B060C17**14 | 24200 | 8.1 | 21200 | 16.5 | 11 | 2 | 98 | 79 | 210473193 | Cold Climate
TEMPSTAR | TVH825GKA3* | EA*4X43L21A*+WALLCON | *96CTN0801714A* | 24400 | 8.1 | 21200 | 16.5 | 11 | 2.02 | 97 | 79 | 210473192 | Cold Climate
KENMORE | (C,H,T)VH825GKA3* | EA*4X43L21A*+WALLCON | *96CTN0801714A* | 24400 | 8.1 | 21200 | 16.5 | 11 | 2.02 | 97 | 79 | 210473191 | Cold Climate
KEEPRITE | CVH825GKA3* | EA*4X43L21A*+WALLCON | *96CTN0801714A* | 24400 | 8.1 | 21200 | 16.5 | 11 | 2.02 | 97 | 79 | 210473190 | Cold Climate
HEIL | HVH825GKA2* | EA*4X42L21A*+WALLCON | *80CTL0701716A* | 23800 | 8.1 | 21400 | 16.5 | 11 | 1.96 | 96 | 78 | 210597848 | Cold Climate
ARCOAIRE | HVH825GKA2* | EA*4X42L21A*+WALLCON | *80CTL0451712A* | 23600 | 8.1 | 21600 | 16.5 | 10.5 | 1.94 | 96 | 78 | 210597847 | Cold Climate
AIRQUEST | HVH825GKA2* | EA*4X42L21A*+WALLCON | *80CTL0451712A* | 23600 | 8.1 | 21600 | 16.5 | 10.5 | 1.94 | 96 | 78 | 210597846 | Cold Climate
HEIL | HVH825GKA2* | EA*4X42L21A*+WALLCON | *80CTL0451712A* | 23600 | 8.1 | 21600 | 16.5 | 10.5 | 1.94 | 96 | 78 | 210597844 | Cold Climate
ARCOAIRE | HVH825GKA2* | EA*4X42L21A*+WALLCON | *80CSU1002120A* | 23800 | 8.1 | 21400 | 16.5 | 10.5 | 1.96 | 97 | 78 | 210597843 | Cold Climate
HEIL | HVH825GKA2* | EA*4X42L24A*+WALLCON | *80CTL1352422A* | 23800 | 8.1 | 21400 | 16.5 | 11 | 1.96 | 96 | 78 | 210597900 | Cold Climate
ARCOAIRE | HVH825GKA2* | EA*4X42L24A*+WALLCON | *80CSU1002120A* | 23800 | 8.1 | 21400 | 16.5 | 10.5 | 1.96 | 97 | 78 | 210597899 | Cold Climate
AIRQUEST | HVH825GKA2* | EA*4X42L24A*+WALLCON | *80CSU1002120A* | 23800 | 8.1 | 21400 | 16.5 | 10.5 | 1.96 | 97 | 78 | 210597898 | Cold Climate
HEIL | HVH825GKA2* | EA*4X42L24A*+WALLCON | *80CSU1002120A* | 23800 | 8.1 | 21400 | 16.5 | 10.5 | 1.96 | 97 | 78 | 210597896 | Cold Climate
ARCOAIRE | HVH825GKA2* | EA*4X42L21A*+WALLCON | *97CMN1002122A* | 23800 | 8.1 | 21400 | 16.5 | 11 | 1.96 | 96 | 78 | 210597895 | Cold Climate
AIRQUEST | HVH825GKA2* | EA*4X42L21A*+WALLCON | *97CMN1002122A* | 23800 | 8.1 | 21400 | 16.5 | 11 | 1.96 | 96 | 78 | 210597894 | Cold Climate
HEIL | HVH825GKA2* | EA*4X42L21A*+WALLCON | *97CMN1002122A* | 23800 | 8.1 | 21400 | 16.5 | 11 | 1.96 | 96 | 78 | 210597892 | Cold Climate
ARCOAIRE | HVH825GKA2* | EA*4X42L21A*+WALLCON | *97CMN0801714A* | 23600 | 8.1 | 21400 | 16.5 | 11 | 1.96 | 97 | 78 | 210597891 | Cold Climate
AIRQUEST | HVH825GKA2* | EA*4X42L21A*+WALLCON | *97CMN0801714A* | 23600 | 8.1 | 21400 | 16.5 | 11 | 1.96 | 97 | 78 | 210597890 | Cold Climate
HEIL | HVH825GKA2* | EA*4X42L21A*+WALLCON | *97CMN0801714A* | 23600 | 8.1 | 21400 | 16.5 | 11 | 1.96 | 97 | 78 | 210597888 | Cold Climate
ARCOAIRE | HVH825GKA2* | EA*4X42L21A*+WALLCON | *97CMN0602120A* | 23600 | 8.1 | 21400 | 16 | 11 | 1.94 | 97 | 78 | 210597887 | Cold Climate
AIRQUEST | HVH825GKA2* | EA*4X42L21A*+WALLCON | *97CMN0602120A* | 23600 | 8.1 | 21400 | 16 | 11 | 1.94 | 97 | 78 | 210597886 | Cold Climate
HEIL | HVH825GKA2* | EA*4X42L21A*+WALLCON | *97CMN0602120A* | 23600 | 8.1 | 21400 | 16 | 11 | 1.94 | 97 | 78 | 210597884 | Cold Climate
ARCOAIRE | HVH825GKA2* | EA*4X42L21A*+WALLCON | *97CMN0601714A* | 23600 | 8.1 | 21600 | 16 | 10.5 | 1.94 | 96 | 78 | 210597883 | Cold Climate
AIRQUEST | HVH825GKA2* | EA*4X42L21A*+WALLCON | *97CMN0601714A* | 23600 | 8.1 | 21600 | 16 | 10.5 | 1.94 | 96 | 78 | 210597882 | Cold Climate
HEIL | HVH825GKA2* | EA*4X42L21A*+WALLCON | *97CMN0601714A* | 23600 | 8.1 | 21600 | 16 | 10.5 | 1.94 | 96 | 78 | 210597880 | Cold Climate
ARCOAIRE | HVH825GKA2* | EA*4X42L21A*+WALLCON | *96CTN1002122A* | 23800 | 8.1 | 21400 | 16.5 | 11 | 1.96 | 96 | 78 | 210597879 | Cold Climate
AIRQUEST | HVH825GKA2* | EA*4X42L21A*+WALLCON | *96CTN1002122A* | 23800 | 8.1 | 21400 | 16.5 | 11 | 1.96 | 96 | 78 | 210597878 | Cold Climate
HEIL | HVH825GKA2* | EA*4X42L21A*+WALLCON | *96CTN1002122A* | 23800 | 8.1 | 21400 | 16.5 | 11 | 1.96 | 96 | 78 | 210597876 | Cold Climate
ARCOAIRE | HVH825GKA2* | EA*4X42L21A*+WALLCON | *96CTN0801714A* | 23600 | 8.1 | 21400 | 16.5 | 11 | 1.96 | 97 | 78 | 210597875 | Cold Climate
AIRQUEST | HVH825GKA2* | EA*4X42L21A*+WALLCON | *96CTN0801714A* | 23600 | 8.1 | 21400 | 16.5 | 11 | 1.96 | 97 | 78 | 210597874 | Cold Climate
HEIL | HVH825GKA2* | EA*4X42L21A*+WALLCON | *96CTN0801714A* | 23600 | 8.1 | 21400 | 16.5 | 11 | 1.96 | 97 | 78 | 210597872 | Cold Climate
ARCOAIRE | HVH825GKA2* | EA*4X42L21A*+WALLCON | *96CTN0601714A* | 23600 | 8.1 | 21400 | 16.5 | 11 | 1.94 | 97 | 78 | 210597871 | Cold Climate
AIRQUEST | HVH825GKA2* | EA*4X42L21A*+WALLCON | *96CTN0601714A* | 23600 | 8.1 | 21400 | 16.5 | 11 | 1.94 | 97 | 78 | 210597870 | Cold Climate
HEIL | HVH825GKA2* | EA*4X42L21A*+WALLCON | *96CTN0601714A* | 23600 | 8.1 | 21400 | 16.5 | 11 | 1.94 | 97 | 78 | 210597868 | Cold Climate
ARCOAIRE | HVH825GKA2* | EA*4X42L21A*+WALLCON | *95CSU1002122A* | 23800 | 8.1 | 21400 | 16.5 | 11 | 1.96 | 96 | 78 | 210597867 | Cold Climate
AIRQUEST | HVH825GKA2* | EA*4X42L21A*+WALLCON | *95CSU1002122A* | 23800 | 8.1 | 21400 | 16.5 | 11 | 1.96 | 96 | 78 | 210597866 | Cold Climate
HEIL | HVH825GKA2* | EA*4X42L21A*+WALLCON | *95CSU1002122A* | 23800 | 8.1 | 21400 | 16.5 | 11 | 1.96 | 96 | 78 | 210597864 | Cold Climate
ARCOAIRE | HVH825GKA2* | EA*4X42L21A*+WALLCON | *95CSU0802120A* | 23800 | 8.1 | 21400 | 16.5 | 11 | 1.96 | 96 | 78 | 210597863 | Cold Climate
AIRQUEST | HVH825GKA2* | EA*4X42L21A*+WALLCON | *95CSU0802120A* | 23800 | 8.1 | 21400 | 16.5 | 11 | 1.96 | 96 | 78 | 210597862 | Cold Climate
HEIL | HVH825GKA2* | EA*4X42L21A*+WALLCON | *95CSU0802120A* | 23800 | 8.1 | 21400 | 16.5 | 11 | 1.96 | 96 | 78 | 210597860 | Cold Climate
ARCOAIRE | HVH825GKA2* | EA*4X42L21A*+WALLCON | *95CSU0601716A* | 23600 | 8.1 | 21400 | 16.5 | 10.5 | 1.94 | 97 | 78 | 210597859 | Cold Climate
AIRQUEST | HVH825GKA2* | EA*4X42L21A*+WALLCON | *95CSU0601716A* | 23600 | 8.1 | 21400 | 16.5 | 10.5 | 1.94 | 97 | 78 | 210597858 | Cold Climate
HEIL | HVH825GKA2* | EA*4X42L21A*+WALLCON | *95CSU0601716A* | 23600 | 8.1 | 21400 | 16.5 | 10.5 | 1.94 | 97 | 78 | 210597856 | Cold Climate
ARCOAIRE | HVH825GKA2* | EA*4X42L21A*+WALLCON | *80CTL0901716A* | 23800 | 8.1 | 21400 | 17.5 | 11 | 1.98 | 96 | 77 | 210597855 | Cold Climate
AIRQUEST | HVH825GKA2* | EA*4X42L21A*+WALLCON | *80CTL0901716A* | 23800 | 8.1 | 21400 | 17.5 | 11 | 1.98 | 96 | 77 | 210597854 | Cold Climate
HEIL | HVH825GKA2* | EA*4X42L21A*+WALLCON | *80CTL0901716A* | 23800 | 8.1 | 21400 | 17.5 | 11 | 1.98 | 96 | 77 | 210597852 | Cold Climate
ARCOAIRE | HVH825GKA2* | EA*4X42L21A*+WALLCON | *80CTL0701716A* | 23800 | 8.1 | 21400 | 16.5 | 11 | 1.96 | 96 | 78 | 210597851 | Cold Climate
AIRQUEST | HVH825GKA2* | EA*4X42L21A*+WALLCON | *80CTL0701716A* | 23800 | 8.1 | 21400 | 16.5 | 11 | 1.96 | 96 | 78 | 210597850 | Cold Climate
KENMORE | (C,H,T)VH825GKA3* | EA*4X48L21A*+WALLCON | *80CSU0401712A* | 24200 | 8.1 | 21000 | 17 | 11 | 2.02 | 97 | 79 | 210473301 | Cold Climate
KEEPRITE | CVH825GKA3* | EA*4X48L21A*+WALLCON | *80CSU0401712A* | 24200 | 8.1 | 21000 | 17 | 11 | 2.02 | 97 | 79 | 210473300 | Cold Climate
DAY & NIGHT | CVH825GKA3* | EA*4X48L21A*+WALLCON | *80CSU0401712A* | 24200 | 8.1 | 21000 | 17 | 11 | 2.02 | 97 | 79 | 210473299 | Cold Climate
COMFORTMAKER | CVH825GKA3* | EA*4X48L21A*+WALLCON | *80CSU0401712A* | 24200 | 8.1 | 21000 | 17 | 11 | 2.02 | 97 | 79 | 210473298 | Cold Climate
ARCOAIRE | HVH825GKA3* | EA*4X48L21A*+WALLCON | *80CSU0401712A* | 24200 | 8.1 | 21000 | 17 | 11 | 2.02 | 97 | 79 | 210473297 | Cold Climate
AIRQUEST | HVH825GKA3* | EA*4X48L21A*+WALLCON | *80CSU0401712A* | 24200 | 8.1 | 21000 | 17 | 11 | 2.02 | 97 | 79 | 210473296 | Cold Climate
HEIL | HVH825GKA3* | EA*4X48L21A*+WALLCON | *80CSU0401712A* | 24200 | 8.1 | 21000 | 17 | 11 | 2.02 | 97 | 79 | 210473294 | Cold Climate
BRYANT HEATING AND COOLING SYSTEMS | 288BNV025*0**C* | CAP**4821AL*+UI | 83*CA36040C17*** | 24200 | 8.1 | 21000 | 17 | 11 | 2.02 | 97 | 79 | 210473293 | Cold Climate
CARRIER | 25VNA825A*032* | CAP**4821AL*+UI | 58CU*A040C17**12 | 24200 | 8.1 | 21000 | 17 | 11 | 2.02 | 97 | 79 | 210473292 | Cold Climate
TEMPSTAR | TVH825GKA3* | EA*4X48L21A*+WALLCON | *95CSU1002122A* | 24200 | 8.1 | 21000 | 17 | 11 | 2.02 | 97 | 79 | 210473291 | Cold Climate
KENMORE | (C,H,T)VH825GKA3* | EA*4X48L21A*+WALLCON | *95CSU1002122A* | 24200 | 8.1 | 21000 | 17 | 11 | 2.02 | 97 | 79 | 210473290 | Cold Climate
KEEPRITE | CVH825GKA3* | EA*4X48L21A*+WALLCON | *95CSU1002122A* | 24200 | 8.1 | 21000 | 17 | 11 | 2.02 | 97 | 79 | 210473289 | Cold Climate
DAY & NIGHT | CVH825GKA3* | EA*4X48L21A*+WALLCON | *95CSU1002122A* | 24200 | 8.1 | 21000 | 17 | 11 | 2.02 | 97 | 79 | 210473288 | Cold Climate
COMFORTMAKER | CVH825GKA3* | EA*4X48L21A*+WALLCON | *95CSU1002122A* | 24200 | 8.1 | 21000 | 17 | 11 | 2.02 | 97 | 79 | 210473287 | Cold Climate
ARCOAIRE | HVH825GKA3* | EA*4X48L21A*+WALLCON | *95CSU1002122A* | 24200 | 8.1 | 21000 | 17 | 11 | 2.02 | 97 | 79 | 210473286 | Cold Climate
AIRQUEST | HVH825GKA3* | EA*4X48L21A*+WALLCON | *95CSU1002122A* | 24200 | 8.1 | 21000 | 17 | 11 | 2.02 | 97 | 79 | 210473285 | Cold Climate
HEIL | HVH825GKA3* | EA*4X48L21A*+WALLCON | *95CSU1002122A* | 24200 | 8.1 | 21000 | 17 | 11 | 2.02 | 97 | 79 | 210473283 | Cold Climate
BRYANT HEATING AND COOLING SYSTEMS | 288BNV025*0**C* | CAP**4821AL*+UI | 935CA66100C21*** | 24200 | 8.1 | 21000 | 17 | 11 | 2.02 | 97 | 79 | 210473282 | Cold Climate
CARRIER | 25VNA825A*032* | CAP**4821AL*+UI | 59CU5A100C21**22 | 24200 | 8.1 | 21000 | 17 | 11 | 2.02 | 97 | 79 | 210473281 | Cold Climate
TEMPSTAR | TVH825GKA3* | EA*4X48L21A*+WALLCON | *95CSU0802120A* | 24200 | 8.1 | 21000 | 17 | 11 | 2.02 | 97 | 79 | 210473280 | Cold Climate
KENMORE | (C,H,T)VH825GKA3* | EA*4X48L21A*+WALLCON | *95CSU0802120A* | 24200 | 8.1 | 21000 | 17 | 11 | 2.02 | 97 | 79 | 210473279 | Cold Climate
KEEPRITE | CVH825GKA3* | EA*4X48L21A*+WALLCON | *95CSU0802120A* | 24200 | 8.1 | 21000 | 17 | 11 | 2.02 | 97 | 79 | 210473278 | Cold Climate
DAY & NIGHT | CVH825GKA3* | EA*4X48L21A*+WALLCON | *95CSU0802120A* | 24200 | 8.1 | 21000 | 17 | 11 | 2.02 | 97 | 79 | 210473277 | Cold Climate
COMFORTMAKER | CVH825GKA3* | EA*4X48L21A*+WALLCON | *95CSU0802120A* | 24200 | 8.1 | 21000 | 17 | 11 | 2.02 | 97 | 79 | 210473276 | Cold Climate
ARCOAIRE | HVH825GKA3* | EA*4X48L21A*+WALLCON | *95CSU0802120A* | 24200 | 8.1 | 21000 | 17 | 11 | 2.02 | 97 | 79 | 210473275 | Cold Climate
AIRQUEST | HVH825GKA3* | EA*4X48L21A*+WALLCON | *95CSU0802120A* | 24200 | 8.1 | 21000 | 17 | 11 | 2.02 | 97 | 79 | 210473274 | Cold Climate
HEIL | HVH825GKA3* | EA*4X48L21A*+WALLCON | *95CSU0802120A* | 24200 | 8.1 | 21000 | 17 | 11 | 2.02 | 97 | 79 | 210473272 | Cold Climate
BRYANT HEATING AND COOLING SYSTEMS | 288BNV025*0**C* | CAP**4821AL*+UI | 935CA60080C21*** | 24200 | 8.1 | 21000 | 17 | 11 | 2.02 | 97 | 79 | 210473271 | Cold Climate
CARRIER | 25VNA825A*032* | CAP**4821AL*+UI | 59CU5A080C21**20 | 24200 | 8.1 | 21000 | 17 | 11 | 2.02 | 97 | 79 | 210473270 | Cold Climate
TEMPSTAR | TVH825GKA3* | EA*4X48L21A*+WALLCON | *95CSU0601716A* | 24000 | 8.1 | 21000 | 16.5 | 10.5 | 2 | 98 | 79 | 210473269 | Cold Climate
KENMORE | (C,H,T)VH825GKA3* | EA*4X48L21A*+WALLCON | *95CSU0601716A* | 24000 | 8.1 | 21000 | 16.5 | 10.5 | 2 | 98 | 79 | 210473268 | Cold Climate
KEEPRITE | CVH825GKA3* | EA*4X48L21A*+WALLCON | *95CSU0601716A* | 24000 | 8.1 | 21000 | 16.5 | 10.5 | 2 | 98 | 79 | 210473267 | Cold Climate
DAY & NIGHT | CVH825GKA3* | EA*4X48L21A*+WALLCON | *95CSU0601716A* | 24000 | 8.1 | 21000 | 16.5 | 10.5 | 2 | 98 | 79 | 210473266 | Cold Climate
COMFORTMAKER | CVH825GKA3* | EA*4X48L21A*+WALLCON | *95CSU0601716A* | 24000 | 8.1 | 21000 | 16.5 | 10.5 | 2 | 98 | 79 | 210473265 | Cold Climate
ARCOAIRE | HVH825GKA3* | EA*4X48L21A*+WALLCON | *95CSU0601716A* | 24000 | 8.1 | 21000 | 16.5 | 10.5 | 2 | 98 | 79 | 210473264 | Cold Climate
AIRQUEST | HVH825GKA3* | EA*4X48L21A*+WALLCON | *95CSU0601716A* | 24000 | 8.1 | 21000 | 16.5 | 10.5 | 2 | 98 | 79 | 210473263 | Cold Climate
HEIL | HVH825GKA3* | EA*4X48L21A*+WALLCON | *95CSU0601716A* | 24000 | 8.1 | 21000 | 16.5 | 10.5 | 2 | 98 | 79 | 210473261 | Cold Climate
BRYANT HEATING AND COOLING SYSTEMS | 288BNV025*0**C* | CAP**4821AL*+UI | 935CA48060C17*** | 24000 | 8.1 | 21000 | 16.5 | 10.5 | 2 | 98 | 79 | 210473260 | Cold Climate
CARRIER | 25VNA825A*032* | CAP**4821AL*+UI | 59CU5A060C17**16 | 24000 | 8.1 | 21000 | 16.5 | 10.5 | 2 | 98 | 79 | 210473259 | Cold Climate
TEMPSTAR | TVH825GKA3* | EA*4X43L21A*+WALLCON | *97CMN0602120A* | 24400 | 8.1 | 21200 | 16.5 | 11 | 2.02 | 97 | 79 | 210473258 | Cold Climate
KENMORE | (C,H,T)VH825GKA3* | EA*4X43L21A*+WALLCON | *97CMN0602120A* | 24400 | 8.1 | 21200 | 16.5 | 11 | 2.02 | 97 | 79 | 210473257 | Cold Climate
KEEPRITE | CVH825GKA3* | EA*4X43L21A*+WALLCON | *97CMN0602120A* | 24400 | 8.1 | 21200 | 16.5 | 11 | 2.02 | 97 | 79 | 210473256 | Cold Climate
DAY & NIGHT | CVH825GKA3* | EA*4X43L21A*+WALLCON | *97CMN0602120A* | 24400 | 8.1 | 21200 | 16.5 | 11 | 2.02 | 97 | 79 | 210473255 | Cold Climate
COMFORTMAKER | CVH825GKA3* | EA*4X43L21A*+WALLCON | *97CMN0602120A* | 24400 | 8.1 | 21200 | 16.5 | 11 | 2.02 | 97 | 79 | 210473254 | Cold Climate
ARCOAIRE | HVH825GKA3* | EA*4X43L21A*+WALLCON | *97CMN0602120A* | 24400 | 8.1 | 21200 | 16.5 | 11 | 2.02 | 97 | 79 | 210473253 | Cold Climate
AIRQUEST | HVH825GKA3* | EA*4X43L21A*+WALLCON | *97CMN0602120A* | 24400 | 8.1 | 21200 | 16.5 | 11 | 2.02 | 97 | 79 | 210473252 | Cold Climate
HEIL | HVH825GKA3* | EA*4X43L21A*+WALLCON | *97CMN0602120A* | 24400 | 8.1 | 21200 | 16.5 | 11 | 2.02 | 97 | 79 | 210473250 | Cold Climate
BRYANT HEATING AND COOLING SYSTEMS | 288BNV025*0**C* | CAP**4321AL*+UI | 987MB60060C21*** | 24400 | 8.1 | 21200 | 16.5 | 11 | 2.02 | 97 | 79 | 210473249 | Cold Climate
CARRIER | 25VNA825A*032* | CAP**4321AL*+UI | 59MN7B060C21**20 | 24400 | 8.1 | 21200 | 16.5 | 11 | 2.02 | 97 | 79 | 210473248 | Cold Climate
TEMPSTAR | TVH825GKA3* | EA*4X43L21A*+WALLCON | *80CTL0901716A* | 24600 | 8.5 | 21000 | 17.5 | 11.7 | 2.04 | 97 | 79 | 210473247 | Cold Climate
KENMORE | (C,H,T)VH825GKA3* | EA*4X43L21A*+WALLCON | *80CTL0901716A* | 24600 | 8.5 | 21000 | 17.5 | 11.7 | 2.04 | 97 | 79 | 210473246 | Cold Climate
KEEPRITE | CVH837GKA** | EA*4X36L17A*+WALLCON | *80CSU0601716A* | 31400 | 8.1 | 33400 | 17 | 11 | 1.84 | 94 | 73 | 210597343 | Cold Climate
DAY & NIGHT | CVH837GKA** | EA*4X36L17A*+WALLCON | *80CSU0601716A* | 31400 | 8.1 | 33400 | 17 | 11 | 1.84 | 94 | 73 | 210597342 | Cold Climate
COMFORTMAKER | CVH837GKA** | EA*4X36L17A*+WALLCON | *80CSU0601716A* | 31400 | 8.1 | 33400 | 17 | 11 | 1.84 | 94 | 73 | 210597341 | Cold Climate
CARRIER | 25VNA448A*031* | CNPV*4824AL*+UI | 58TN*A135C24**22 | 44000 | 9 | 46500 | 21 | 12 | 2.18 | 94 | 78 | 210532904 | Cold Climate
BRYANT HEATING AND COOLING SYSTEMS | 284ANV048*0**B* | CNPV*4824AL*+UI | 88*TA60090C21*** | 44000 | 8.5 | 46500 | 21 | 12 | 2.18 | 94 | 78 | 210532903 | Cold Climate
CARRIER | 25VNA448A*031* | CNPV*4824AL*+UI | 58TN*A090C21**20 | 44000 | 8.5 | 46500 | 21 | 12 | 2.18 | 94 | 78 | 210532902 | Cold Climate
BRYANT HEATING AND COOLING SYSTEMS | 284ANV048*0**B* | CNPV*4824AL*+UI | 83*CA60100C21*** | 44000 | 8.5 | 46500 | 21 | 11.7 | 2.16 | 94 | 79 | 210532901 | Cold Climate
CARRIER | 25VNA448A*031* | CNPV*4824AL*+UI | 58CU*A100C21**20 | 44000 | 8.5 | 46500 | 21 | 11.7 | 2.16 | 94 | 79 | 210532900 | Cold Climate
BRYANT HEATING AND COOLING SYSTEMS | 284ANV048*0**B* | CNPV*4824AL*+UI | 935CA66100C21*** | 44000 | 8.5 | 46500 | 21 | 12 | 2.18 | 94 | 78 | 210532899 | Cold Climate
CARRIER | 25VNA448A*031* | CNPV*4824AL*+UI | 59CU5A100C21**22 | 44000 | 8.5 | 46500 | 21 | 12 | 2.18 | 94 | 78 | 210532898 | Cold Climate
BRYANT HEATING AND COOLING SYSTEMS | 284ANV048*0**B* | CNPV*4824AL*+UI | 935CA60080C21*** | 44000 | 8.5 | 46500 | 21 | 12 | 2.18 | 94 | 78 | 210532897 | Cold Climate
CARRIER | 25VNA448A*031* | CNPV*4824AL*+UI | 59CU5A080C21**20 | 44000 | 8.5 | 46500 | 21 | 12 | 2.18 | 94 | 78 | 210532896 | Cold Climate
BRYANT HEATING AND COOLING SYSTEMS | 284ANV048*0**B* | CNPV*4821AL*+UI | 986TC66100C21*** | 44000 | 8.5 | 46500 | 21 | 12 | 2.18 | 94 | 78 | 210532895 | Cold Climate
CARRIER | 25VNA448A*031* | CNPV*4821AL*+UI | 59TN6B100C21**22 | 44000 | 8.5 | 46500 | 21 | 12 | 2.18 | 94 | 78 | 210532894 | Cold Climate
BRYANT HEATING AND COOLING SYSTEMS | 284ANV048*0**B* | CNPV*4821AL*+UI | 88*TA60090C21*** | 44000 | 8.5 | 46500 | 21 | 12 | 2.18 | 94 | 78 | 210532893 | Cold Climate
CARRIER | 25VNA448A*031* | CNPV*4821AL*+UI | 58TN*A090C21**20 | 44000 | 8.5 | 46500 | 21 | 12 | 2.18 | 94 | 78 | 210532892 | Cold Climate
BRYANT HEATING AND COOLING SYSTEMS | 284ANV048*0**B* | CNPV*4821AL*+UI | 83*CA60100C21*** | 44000 | 8.5 | 46500 | 21 | 11.7 | 2.16 | 94 | 79 | 210532891 | Cold Climate
CARRIER | 25VNA448A*031* | CNPV*4821AL*+UI | 58CU*A100C21**20 | 44000 | 8.5 | 46500 | 21 | 11.7 | 2.16 | 94 | 79 | 210532890 | Cold Climate
BRYANT HEATING AND COOLING SYSTEMS | 284ANV048*0**B* | CNPV*4821AL*+UI | 935CA66100C21*** | 44000 | 8.5 | 46500 | 21 | 12 | 2.18 | 94 | 78 | 210532889 | Cold Climate
CARRIER | 25VNA448A*031* | CNPV*4821AL*+UI | 59CU5A100C21**22 | 44000 | 8.5 | 46500 | 21 | 12 | 2.18 | 94 | 78 | 210532888 | Cold Climate
BRYANT HEATING AND COOLING SYSTEMS | 284ANV048*0**B* | CNPV*4821AL*+UI | 935CA60080C21*** | 44000 | 8.5 | 46500 | 21 | 12 | 2.18 | 94 | 78 | 210532887 | Cold Climate
CARRIER | 25VNA448A*031* | CNPV*4821AL*+UI | 59CU5A080C21**20 | 44000 | 8.5 | 46500 | 21 | 12 | 2.18 | 94 | 78 | 210532886 | Cold Climate
BRYANT HEATING AND COOLING SYSTEMS | 284ANV048*0**B* | CAP**6124AL*+UI | 986TC66100C21*** | 45500 | 9.5 | 46000 | 21.5 | 12 | 2.36 | 95 | 79 | 210532885 | Cold Climate
CARRIER | 25VNA448A*031* | CAP**6124AL*+UI | 59TN6B100C21**22 | 45500 | 9.5 | 46000 | 21.5 | 12 | 2.36 | 95 | 79 | 210532884 | Cold Climate
BRYANT HEATING AND COOLING SYSTEMS | 284ANV048*0**B* | CAP**6124AL*+UI | 987MB66100C21*** | 45500 | 9.5 | 46000 | 21.5 | 12 | 2.36 | 95 | 79 | 210532883 | Cold Climate
CARRIER | 25VNA448A*031* | CAP**6124AL*+UI | 59MN7B100C21**22 | 45500 | 9.5 | 46000 | 21.5 | 12 | 2.36 | 95 | 79 | 210532882 | Cold Climate
BRYANT HEATING AND COOLING SYSTEMS | 284ANV048*0**B* | CAP**6124AL*+UI | 88*TA60090C21*** | 45500 | 9.5 | 46000 | 21.5 | 12 | 2.36 | 95 | 79 | 210532881 | Cold Climate
CARRIER | 25VNA448A*031* | CAP**6124AL*+UI | 58TN*A090C21**20 | 45500 | 9.5 | 46000 | 21.5 | 12 | 2.36 | 95 | 79 | 210532880 | Cold Climate
BRYANT HEATING AND COOLING SYSTEMS | 284ANV048*0**B* | CAP**6024AL*+UI | 987MB66100C21*** | 44500 | 9.5 | 46000 | 21 | 12 | 2.34 | 93 | 79 | 210532879 | Cold Climate
CARRIER | 25VNA448A*031* | CAP**6024AL*+UI | 59MN7B100C21**22 | 44500 | 9.5 | 46000 | 21 | 12 | 2.34 | 93 | 79 | 210532878 | Cold Climate
BRYANT HEATING AND COOLING SYSTEMS | 284ANV048*0**B* | CAP**6024AL*+UI | 88*TA60090C21*** | 44500 | 9.5 | 46000 | 21.5 | 12 | 2.36 | 93 | 79 | 210532877 | Cold Climate
CARRIER | 25VNA448A*031* | CAP**6024AL*+UI | 58TN*A090C21**20 | 44500 | 9.5 | 46000 | 21.5 | 12 | 2.36 | 93 | 79 | 210532876 | Cold Climate
BRYANT HEATING AND COOLING SYSTEMS | 284ANV048*0**B* | CAP**4824AL*+UI | 986TC66100C21*** | 44000 | 9.5 | 46500 | 21 | 12 | 2.28 | 94 | 78 | 210532875 | Cold Climate
CARRIER | 25VNA448A*031* | CAP**4824AL*+UI | 59TN6B100C21**22 | 44000 | 9.5 | 46500 | 21 | 12 | 2.28 | 94 | 78 | 210532874 | Cold Climate
BRYANT HEATING AND COOLING SYSTEMS | 284ANV048*0**B* | CAP**4824AL*+UI | 987MB66100C21*** | 44000 | 9.5 | 46500 | 21 | 12 | 2.28 | 94 | 78 | 210532873 | Cold Climate
CARRIER | 25VNA448A*031* | CAP**4824AL*+UI | 59MN7B100C21**22 | 44000 | 9.5 | 46500 | 21 | 12 | 2.28 | 94 | 78 | 210532872 | Cold Climate
BRYANT HEATING AND COOLING SYSTEMS | 284ANV048*0**B* | CAP**4824AL*+UI | 88*TA60090C21*** | 44000 | 9.5 | 46500 | 21 | 12 | 2.28 | 94 | 78 | 210532871 | Cold Climate
CARRIER | 25VNA448A*031* | CAP**4824AL*+UI | 58TN*A090C21**20 | 44000 | 9.5 | 46500 | 21 | 12 | 2.28 | 94 | 78 | 210532870 | Cold Climate
DAY & NIGHT | CVH825GKA3* | EHD4X48AAL+WALLCON | *80CSU0401712A* | 24200 | 8.1 | 21200 | 16.5 | 11 | 2.02 | 97 | 78 | 210474477 | Cold Climate
COMFORTMAKER | CVH825GKA3* | EHD4X48AAL+WALLCON | *80CSU0401712A* | 24200 | 8.1 | 21200 | 16.5 | 11 | 2.02 | 97 | 78 | 210474476 | Cold Climate
ARCOAIRE | HVH825GKA3* | EHD4X48AAL+WALLCON | *80CSU0401712A* | 24200 | 8.1 | 21200 | 16.5 | 11 | 2.02 | 97 | 78 | 210474475 | Cold Climate
AIRQUEST | HVH825GKA3* | EHD4X48AAL+WALLCON | *80CSU0401712A* | 24200 | 8.1 | 21200 | 16.5 | 11 | 2.02 | 97 | 78 | 210474474 | Cold Climate
HEIL | HVH825GKA3* | EHD4X48AAL+WALLCON | *80CSU0401712A* | 24200 | 8.1 | 21200 | 16.5 | 11 | 2.02 | 97 | 78 | 210474472 | Cold Climate
BRYANT HEATING AND COOLING SYSTEMS | 288BNV025*0**C* | CSPH*4812AL*+UI | 83*CA36040C17*** | 24200 | 8.1 | 21200 | 16.5 | 11 | 2.02 | 97 | 78 | 210474471 | Cold Climate
CARRIER | 25VNA825A*032* | CSPH*4812AL*+UI | 58CU*A040C17**12 | 24200 | 8.1 | 21200 | 16.5 | 11 | 2.02 | 97 | 78 | 210474470 | Cold Climate
TEMPSTAR | TVH825GKA3* | EHD4X48AAL+WALLCON | *95CSU1002122A* | 24200 | 8.1 | 21200 | 16.5 | 11 | 2.02 | 97 | 78 | 210474469 | Cold Climate
KENMORE | (C,H,T)VH825GKA3* | EHD4X48AAL+WALLCON | *95CSU1002122A* | 24200 | 8.1 | 21200 | 16.5 | 11 | 2.02 | 97 | 78 | 210474468 | Cold Climate
KEEPRITE | CVH825GKA3* | EHD4X48AAL+WALLCON | *95CSU1002122A* | 24200 | 8.1 | 21200 | 16.5 | 11 | 2.02 | 97 | 78 | 210474467 | Cold Climate
DAY & NIGHT | CVH825GKA3* | EHD4X48AAL+WALLCON | *95CSU1002122A* | 24200 | 8.1 | 21200 | 16.5 | 11 | 2.02 | 97 | 78 | 210474466 | Cold Climate
COMFORTMAKER | CVH825GKA3* | EHD4X48AAL+WALLCON | *95CSU1002122A* | 24200 | 8.1 | 21200 | 16.5 | 11 | 2.02 | 97 | 78 | 210474465 | Cold Climate
ARCOAIRE | HVH825GKA3* | EHD4X48AAL+WALLCON | *95CSU1002122A* | 24200 | 8.1 | 21200 | 16.5 | 11 | 2.02 | 97 | 78 | 210474464 | Cold Climate
AIRQUEST | HVH825GKA3* | EHD4X48AAL+WALLCON | *95CSU1002122A* | 24200 | 8.1 | 21200 | 16.5 | 11 | 2.02 | 97 | 78 | 210474463 | Cold Climate
HEIL | HVH825GKA3* | EHD4X48AAL+WALLCON | *95CSU1002122A* | 24200 | 8.1 | 21200 | 16.5 | 11 | 2.02 | 97 | 78 | 210474461 | Cold Climate
BRYANT HEATING AND COOLING SYSTEMS | 288BNV025*0**C* | CSPH*4812AL*+UI | 935CA66100C21*** | 24200 | 8.1 | 21200 | 16.5 | 11 | 2.02 | 97 | 78 | 210474460 | Cold Climate
CARRIER | 25VNA825A*032* | CSPH*4812AL*+UI | 59CU5A100C21**22 | 24200 | 8.1 | 21200 | 16.5 | 11 | 2.02 | 97 | 78 | 210474459 | Cold Climate
TEMPSTAR | TVH825GKA3* | EHD4X48AAL+WALLCON | *95CSU0802120A* | 24200 | 8.1 | 21200 | 16.5 | 11 | 2.02 | 97 | 78 | 210474458 | Cold Climate
KENMORE | (C,H,T)VH825GKA3* | EHD4X48AAL+WALLCON | *95CSU0802120A* | 24200 | 8.1 | 21200 | 16.5 | 11 | 2.02 | 97 | 78 | 210474457 | Cold Climate
KEEPRITE | CVH825GKA3* | EHD4X48AAL+WALLCON | *95CSU0802120A* | 24200 | 8.1 | 21200 | 16.5 | 11 | 2.02 | 97 | 78 | 210474456 | Cold Climate
DAY & NIGHT | CVH825GKA3* | EHD4X48AAL+WALLCON | *95CSU0802120A* | 24200 | 8.1 | 21200 | 16.5 | 11 | 2.02 | 97 | 78 | 210474455 | Cold Climate
COMFORTMAKER | CVH825GKA3* | EHD4X48AAL+WALLCON | *95CSU0802120A* | 24200 | 8.1 | 21200 | 16.5 | 11 | 2.02 | 97 | 78 | 210474454 | Cold Climate
ARCOAIRE | HVH825GKA3* | EHD4X48AAL+WALLCON | *95CSU0802120A* | 24200 | 8.1 | 21200 | 16.5 | 11 | 2.02 | 97 | 78 | 210474453 | Cold Climate
AIRQUEST | HVH825GKA3* | EHD4X48AAL+WALLCON | *95CSU0802120A* | 24200 | 8.1 | 21200 | 16.5 | 11 | 2.02 | 97 | 78 | 210474452 | Cold Climate
HEIL | HVH825GKA3* | EHD4X48AAL+WALLCON | *95CSU0802120A* | 24200 | 8.1 | 21200 | 16.5 | 11 | 2.02 | 97 | 78 | 210474450 | Cold Climate
BRYANT HEATING AND COOLING SYSTEMS | 288BNV025*0**C* | CSPH*4812AL*+UI | 935CA60080C21*** | 24200 | 8.1 | 21200 | 16.5 | 11 | 2.02 | 97 | 78 | 210474449 | Cold Climate
CARRIER | 25VNA825A*032* | CSPH*4812AL*+UI | 59CU5A080C21**20 | 24200 | 8.1 | 21200 | 16.5 | 11 | 2.02 | 97 | 78 | 210474448 | Cold Climate
TEMPSTAR | TVH825GKA3* | EHD4X48AAL+WALLCON | *95CSU0601716A* | 24200 | 8.1 | 21400 | 16 | 10.5 | 2 | 96 | 78 | 210474447 | Cold Climate
KENMORE | (C,H,T)VH825GKA3* | EHD4X48AAL+WALLCON | *95CSU0601716A* | 24200 | 8.1 | 21400 | 16 | 10.5 | 2 | 96 | 78 | 210474446 | Cold Climate
KEEPRITE | CVH825GKA3* | EHD4X48AAL+WALLCON | *95CSU0601716A* | 24200 | 8.1 | 21400 | 16 | 10.5 | 2 | 96 | 78 | 210474445 | Cold Climate
DAY & NIGHT | CVH825GKA3* | EHD4X48AAL+WALLCON | *95CSU0601716A* | 24200 | 8.1 | 21400 | 16 | 10.5 | 2 | 96 | 78 | 210474444 | Cold Climate
COMFORTMAKER | CVH825GKA3* | EHD4X48AAL+WALLCON | *95CSU0601716A* | 24200 | 8.1 | 21400 | 16 | 10.5 | 2 | 96 | 78 | 210474443 | Cold Climate
ARCOAIRE | HVH825GKA3* | EHD4X48AAL+WALLCON | *95CSU0601716A* | 24200 | 8.1 | 21400 | 16 | 10.5 | 2 | 96 | 78 | 210474442 | Cold Climate
AIRQUEST | HVH825GKA3* | EHD4X48AAL+WALLCON | *95CSU0601716A* | 24200 | 8.1 | 21400 | 16 | 10.5 | 2 | 96 | 78 | 210474441 | Cold Climate
HEIL | HVH825GKA3* | EHD4X48AAL+WALLCON | *95CSU0601716A* | 24200 | 8.1 | 21400 | 16 | 10.5 | 2 | 96 | 78 | 210474439 | Cold Climate
BRYANT HEATING AND COOLING SYSTEMS | 288BNV025*0**C* | CSPH*4812AL*+UI | 935CA48060C17*** | 24200 | 8.1 | 21400 | 16 | 10.5 | 2 | 96 | 78 | 210474438 | Cold Climate
CARRIER | 25VNA825A*032* | CSPH*4812AL*+UI | 59CU5A060C17**16 | 24200 | 8.1 | 21400 | 16 | 10.5 | 2 | 96 | 78 | 210474437 | Cold Climate
TEMPSTAR | TVH825GKA3* | EHD4X42AAL+WALLCON | *80CTL0901716A* | 24200 | 8.1 | 21200 | 16.5 | 11 | 2.02 | 97 | 78 | 210474425 | Cold Climate
KENMORE | (C,H,T)VH825GKA3* | EHD4X42AAL+WALLCON | *80CTL0901716A* | 24200 | 8.1 | 21200 | 16.5 | 11 | 2.02 | 97 | 78 | 210474424 | Cold Climate
KEEPRITE | CVH825GKA3* | EHD4X42AAL+WALLCON | *80CTL0901716A* | 24200 | 8.1 | 21200 | 16.5 | 11 | 2.02 | 97 | 78 | 210474423 | Cold Climate
DAY & NIGHT | CVH825GKA3* | EHD4X42AAL+WALLCON | *80CTL0901716A* | 24200 | 8.1 | 21200 | 16.5 | 11 | 2.02 | 97 | 78 | 210474422 | Cold Climate
DAY & NIGHT | CVH837GKA2* | EA*4X61L24A*+WALLCON | *80CTL0902120A* | 33200 | 8.5 | 32000 | 18 | 12 | 2 | 98 | 78 | 210470557 | Cold Climate
COMFORTMAKER | CVH837GKA2* | EA*4X61L24A*+WALLCON | *80CTL0902120A* | 33200 | 8.5 | 32000 | 18 | 12 | 2 | 98 | 78 | 210470556 | Cold Climate
ARCOAIRE | HVH837GKA2* | EA*4X61L24A*+WALLCON | *80CTL0902120A* | 33200 | 8.5 | 32000 | 18 | 12 | 2 | 98 | 78 | 210470555 | Cold Climate
AIRQUEST | HVH837GKA2* | EA*4X61L24A*+WALLCON | *80CTL0902120A* | 33200 | 8.5 | 32000 | 18 | 12 | 2 | 98 | 78 | 210470554 | Cold Climate
1HVAC | HVH837GKA2* | EA*4X61L24A*+WALLCON | *80CTL0902120A* | 33200 | 8.1 | 32000 | 18 | 11.5 | 2.22 | 98 | 86 | 210470553 | Cold Climate
HEIL | HVH837GKA2* | EA*4X61L24A*+WALLCON | *80CTL0902120A* | 33200 | 8.5 | 32000 | 18 | 12 | 2 | 98 | 78 | 210470552 | Cold Climate
BRYANT HEATING AND COOLING SYSTEMS | 288BNV037*0**B* | CAP**6124AL*+UI | 88*TA60090C21*** | 33200 | 8.5 | 32000 | 18 | 12 | 2 | 98 | 78 | 210470551 | Cold Climate
CARRIER | 25VNA837A*031* | CAP**6124AL*+UI | 58TN*A090C21**20 | 33200 | 8.5 | 32000 | 18 | 12 | 2 | 98 | 78 | 210470550 | Cold Climate
TEMPSTAR | TVH837GKA2* | EA*4X61L24A*+WALLCON | *80CSU1002120A* | 33200 | 8.5 | 32000 | 17.5 | 11.5 | 2 | 98 | 78 | 210470549 | Cold Climate
KENMORE | (C,H,T)VH837GKA2* | EA*4X61L24A*+WALLCON | *80CSU1002120A* | 33200 | 8.5 | 32000 | 17.5 | 11.5 | 2 | 98 | 78 | 210470548 | Cold Climate
KEEPRITE | CVH837GKA2* | EA*4X61L24A*+WALLCON | *80CSU1002120A* | 33200 | 8.5 | 32000 | 17.5 | 11.5 | 2 | 98 | 78 | 210470547 | Cold Climate
DAY & NIGHT | CVH837GKA2* | EA*4X61L24A*+WALLCON | *80CSU1002120A* | 33200 | 8.5 | 32000 | 17.5 | 11.5 | 2 | 98 | 78 | 210470546 | Cold Climate
COMFORTMAKER | CVH837GKA2* | EA*4X61L24A*+WALLCON | *80CSU1002120A* | 33200 | 8.5 | 32000 | 17.5 | 11.5 | 2 | 98 | 78 | 210470545 | Cold Climate
ARCOAIRE | HVH837GKA2* | EA*4X61L24A*+WALLCON | *80CSU1002120A* | 33200 | 8.5 | 32000 | 17.5 | 11.5 | 2 | 98 | 78 | 210470544 | Cold Climate
AIRQUEST | HVH837GKA2* | EA*4X61L24A*+WALLCON | *80CSU1002120A* | 33200 | 8.5 | 32000 | 17.5 | 11.5 | 2 | 98 | 78 | 210470543 | Cold Climate
1HVAC | HVH837GKA2* | EA*4X61L24A*+WALLCON | *80CSU1002120A* | 33200 | 8.1 | 32000 | 17.5 | 11.5 | 2.22 | 98 | 86 | 210470542 | Cold Climate
HEIL | HVH837GKA2* | EA*4X61L24A*+WALLCON | *80CSU1002120A* | 33200 | 8.5 | 32000 | 17.5 | 11.5 | 2 | 98 | 78 | 210470541 | Cold Climate
BRYANT HEATING AND COOLING SYSTEMS | 288BNV037*0**B* | CAP**6124AL*+UI | 83*CA60100C21*** | 33200 | 8.5 | 32000 | 17.5 | 11.5 | 2 | 98 | 78 | 210470540 | Cold Climate
CARRIER | 25VNA837A*031* | CAP**6124AL*+UI | 58CU*A100C21**20 | 33200 | 8.5 | 32000 | 17.5 | 11.5 | 2 | 98 | 78 | 210470539 | Cold Climate
TEMPSTAR | TVH837GKA2* | EA*4X61L24A*+WALLCON | *95CSU1002122A* | 33200 | 8.5 | 32000 | 18 | 11.5 | 2.02 | 98 | 78 | 210470538 | Cold Climate
KENMORE | (C,H,T)VH837GKA2* | EA*4X61L24A*+WALLCON | *95CSU1002122A* | 33200 | 8.5 | 32000 | 18 | 11.5 | 2.02 | 98 | 78 | 210470537 | Cold Climate
KEEPRITE | CVH837GKA2* | EA*4X61L24A*+WALLCON | *95CSU1002122A* | 33200 | 8.5 | 32000 | 18 | 11.5 | 2.02 | 98 | 78 | 210470536 | Cold Climate
DAY & NIGHT | CVH837GKA2* | EA*4X61L24A*+WALLCON | *95CSU1002122A* | 33200 | 8.5 | 32000 | 18 | 11.5 | 2.02 | 98 | 78 | 210470535 | Cold Climate
COMFORTMAKER | CVH837GKA2* | EA*4X61L24A*+WALLCON | *95CSU1002122A* | 33200 | 8.5 | 32000 | 18 | 11.5 | 2.02 | 98 | 78 | 210470534 | Cold Climate
ARCOAIRE | HVH837GKA2* | EA*4X61L24A*+WALLCON | *95CSU1002122A* | 33200 | 8.5 | 32000 | 18 | 11.5 | 2.02 | 98 | 78 | 210470533 | Cold Climate
AIRQUEST | HVH837GKA2* | EA*4X61L24A*+WALLCON | *95CSU1002122A* | 33200 | 8.5 | 32000 | 18 | 11.5 | 2.02 | 98 | 78 | 210470532 | Cold Climate
1HVAC | HVH837GKA2* | EA*4X61L24A*+WALLCON | *95CSU1002122A* | 33200 | 8.1 | 32000 | 18 | 11.5 | 2.24 | 98 | 86 | 210470531 | Cold Climate
HEIL | HVH837GKA2* | EA*4X61L24A*+WALLCON | *95CSU1002122A* | 33200 | 8.5 | 32000 | 18 | 11.5 | 2.02 | 98 | 78 | 210470530 | Cold Climate
BRYANT HEATING AND COOLING SYSTEMS | 288BNV037*0**B* | CAP**6124AL*+UI | 935CA66100C21*** | 33200 | 8.5 | 32000 | 18 | 11.5 | 2.02 | 98 | 78 | 210470529 | Cold Climate
CARRIER | 25VNA837A*031* | CAP**6124AL*+UI | 59CU5A100C21**22 | 33200 | 8.5 | 32000 | 18 | 11.5 | 2.02 | 98 | 78 | 210470528 | Cold Climate
TEMPSTAR | TVH837GKA2* | EA*4X61L24A*+WALLCON | *95CSU0802120A* | 33200 | 8.5 | 32000 | 18 | 11.5 | 2 | 98 | 78 | 210470527 | Cold Climate
KENMORE | (C,H,T)VH837GKA2* | EA*4X61L24A*+WALLCON | *95CSU0802120A* | 33200 | 8.5 | 32000 | 18 | 11.5 | 2 | 98 | 78 | 210470526 | Cold Climate
KEEPRITE | CVH837GKA2* | EA*4X61L24A*+WALLCON | *95CSU0802120A* | 33200 | 8.5 | 32000 | 18 | 11.5 | 2 | 98 | 78 | 210470525 | Cold Climate
DAY & NIGHT | CVH837GKA2* | EA*4X61L24A*+WALLCON | *95CSU0802120A* | 33200 | 8.5 | 32000 | 18 | 11.5 | 2 | 98 | 78 | 210470524 | Cold Climate
COMFORTMAKER | CVH837GKA2* | EA*4X61L24A*+WALLCON | *95CSU0802120A* | 33200 | 8.5 | 32000 | 18 | 11.5 | 2 | 98 | 78 | 210470523 | Cold Climate
ARCOAIRE | HVH837GKA2* | EA*4X61L24A*+WALLCON | *95CSU0802120A* | 33200 | 8.5 | 32000 | 18 | 11.5 | 2 | 98 | 78 | 210470522 | Cold Climate
AIRQUEST | HVH837GKA2* | EA*4X61L24A*+WALLCON | *95CSU0802120A* | 33200 | 8.5 | 32000 | 18 | 11.5 | 2 | 98 | 78 | 210470521 | Cold Climate
1HVAC | HVH837GKA2* | EA*4X61L24A*+WALLCON | *95CSU0802120A* | 33200 | 8.1 | 32000 | 18 | 11.5 | 2.22 | 98 | 86 | 210470520 | Cold Climate
HEIL | HVH837GKA2* | EA*4X61L24A*+WALLCON | *95CSU0802120A* | 33200 | 8.5 | 32000 | 18 | 11.5 | 2 | 98 | 78 | 210470519 | Cold Climate
BRYANT HEATING AND COOLING SYSTEMS | 288BNV037*0**B* | CAP**6124AL*+UI | 935CA60080C21*** | 33200 | 8.5 | 32000 | 18 | 11.5 | 2 | 98 | 78 | 210470518 | Cold Climate
CARRIER | 25VNA837A*031* | CAP**6124AL*+UI | 59CU5A080C21**20 | 33200 | 8.5 | 32000 | 18 | 11.5 | 2 | 98 | 78 | 210470517 | Cold Climate
TEMPSTAR | TVH837GKA2* | EA*4X61L21A*+WALLCON | *80CTL0901716A* | 33200 | 8.5 | 32000 | 18 | 12 | 2 | 98 | 78 | 210470505 | Cold Climate
KENMORE | (C,H,T)VH837GKA2* | EA*4X61L21A*+WALLCON | *80CTL0901716A* | 33200 | 8.5 | 32000 | 18 | 12 | 2 | 98 | 78 | 210470504 | Cold Climate
KEEPRITE | CVH837GKA2* | EA*4X61L21A*+WALLCON | *80CTL0901716A* | 33200 | 8.5 | 32000 | 18 | 12 | 2 | 98 | 78 | 210470503 | Cold Climate
DAY & NIGHT | CVH837GKA2* | EA*4X61L21A*+WALLCON | *80CTL0901716A* | 33200 | 8.5 | 32000 | 18 | 12 | 2 | 98 | 78 | 210470502 | Cold Climate
BRYANT HEATING AND COOLING SYSTEMS | 288BNV037*0**A* | CAP**6024AL*+UI | 88*TA60090C21*** | 32800 | 8.5 | 31800 | 17.5 | 11.7 | 1.98 | 97 | 78 | 210596525 | Cold Climate
BRYANT HEATING AND COOLING SYSTEMS | 288BNV037*0**A* | CAP**6024AL*+UI | 83*CA60100C21*** | 32800 | 8.1 | 32000 | 17.5 | 11.5 | 1.98 | 98 | 78 | 210596524 | Cold Climate
BRYANT HEATING AND COOLING SYSTEMS | 288BNV037*0**A* | CAP**4221AL*+UI | 935CA60080C21*** | 31800 | 8.1 | 33000 | 17.5 | 11 | 1.9 | 95 | 74 | 210596523 | Cold Climate
BRYANT HEATING AND COOLING SYSTEMS | 288BNV037*0**A* | CAP**4221AL*+UI | 83*CA60100C21*** | 31800 | 8.1 | 33200 | 17 | 11 | 1.88 | 95 | 74 | 210596522 | Cold Climate
BRYANT HEATING AND COOLING SYSTEMS | 288BNV037*0**A* | CAP**4221AL*+UI | 83*CA36040C17*** | 31800 | 8.1 | 33200 | 17.5 | 11 | 1.9 | 95 | 73 | 210596521 | Cold Climate
BRYANT HEATING AND COOLING SYSTEMS | 288BNV037*0**A* | CAP**3621AL*+UI | 935CA66100C21*** | 31600 | 8.1 | 33000 | 17.5 | 11 | 1.86 | 94 | 73 | 210596520 | Cold Climate
BRYANT HEATING AND COOLING SYSTEMS | 288BNV037*0**A* | CAP**3621AL*+UI | 935CA60080C21*** | 31600 | 8.1 | 33200 | 17 | 11 | 1.86 | 93 | 73 | 210596519 | Cold Climate
BRYANT HEATING AND COOLING SYSTEMS | 288BNV037*0**A* | CAP**3621AL*+UI | 83*CA60100C21*** | 31400 | 8.1 | 33200 | 17 | 11 | 1.86 | 94 | 73 | 210596518 | Cold Climate
BRYANT HEATING AND COOLING SYSTEMS | 288BNV037*0**A* | CAP**3621AL*+UI | 83*CA48060C17*** | 31600 | 8.1 | 33200 | 17.5 | 11 | 1.86 | 94 | 73 | 210596517 | Cold Climate
BRYANT HEATING AND COOLING SYSTEMS | 288BNV037*0**A* | CAP**3621AL*+UI | 83*CA36040C17*** | 31600 | 8.1 | 33200 | 17.5 | 11 | 1.86 | 94 | 73 | 210596516 | Cold Climate
BRYANT HEATING AND COOLING SYSTEMS | 288BNV037*0**A* | CAP**3617AL*+UI | 83*CA48060C17*** | 31400 | 8.1 | 33400 | 17 | 11 | 1.84 | 94 | 73 | 210596515 | Cold Climate
1HVAC | HVH848GKA2* | EN(A,D,W)4X48L21**+WALLCON | *95CSU0802120A* | 45000 | 8.1 | 47000 | 17 | 10 | 2.22 | 77 | 68 | 210469941
1HVAC | HVH848GKA2* | EA*4X61L24A*+WALLCON | *80CTL1352422A* | 46500 | 8.5 | 46000 | 17.5 | 10 | 2.28 | 78 | 69 | 210469940
1HVAC | HVH848GKA2* | EA*4X61L24A*+WALLCON | *80CSU0802120A* | 46500 | 8.5 | 46000 | 18 | 10 | 2.28 | 78 | 69 | 210469939
1HVAC | HVH848GKA2* | EA*4X61L24A*+WALLCON | *95CSU1002122A* | 46500 | 8.5 | 46000 | 17.5 | 10 | 2.28 | 78 | 69 | 210469938
1HVAC | HVH848GKA2* | EA*4X60L24A*+WALLCON | *96CTN1002122A* | 45500 | 8.5 | 45500 | 17.5 | 10 | 2.24 | 79 | 70 | 210469937 | Cold Climate
1HVAC | HVH848GKA2* | EA*4X60L24A*+WALLCON | *97CMN1002122A* | 45500 | 8.5 | 45500 | 17.5 | 10 | 2.24 | 79 | 70 | 210469936 | Cold Climate
1HVAC | HVH848GKA2* | EA*4X60L24A*+WALLCON | *96CTN1202422A* | 45500 | 8.5 | 45500 | 17.5 | 10 | 2.26 | 79 | 70 | 210469935 | Cold Climate
1HVAC | HVH848GKA2* | EA*4X60L24A*+WALLCON | *80CTL1352422A* | 45500 | 8.5 | 45500 | 17.5 | 10 | 2.26 | 79 | 70 | 210469934 | Cold Climate
1HVAC | HVH848GKA2* | EA*4X60L24A*+WALLCON | *80CTL0902120A* | 45500 | 8.5 | 45500 | 17.5 | 10 | 2.24 | 79 | 70 | 210469933 | Cold Climate
1HVAC | HVH848GKA2* | EA*4X60L24A*+WALLCON | *80CSU0802120A* | 45500 | 8.5 | 45500 | 17.5 | 10 | 2.26 | 79 | 70 | 210469932 | Cold Climate
1HVAC | HVH848GKA2* | EA*4X60L24A*+WALLCON | *95CSU1002122A* | 45500 | 8.5 | 45500 | 17.5 | 10 | 2.26 | 79 | 70 | 210469931 | Cold Climate
1HVAC | HVH848GKA2* | EA*4X60L24A*+WALLCON | *95CSU0802120A* | 45500 | 8.5 | 45500 | 17.5 | 10 | 2.24 | 79 | 70 | 210469930 | Cold Climate
1HVAC | HVH848GKA2* | EA*4X48L24A*+WALLCON | *96CTN1002122A* | 44500 | 8.5 | 46500 | 17 | 10 | 2.24 | 78 | 69 | 210469929
1HVAC | HVH848GKA2* | EA*4X48L24A*+WALLCON | *97CMN1002122A* | 44500 | 8.5 | 46500 | 17 | 10 | 2.24 | 78 | 69 | 210469928
1HVAC | HVH848GKA2* | EA*4X48L24A*+WALLCON | *96CTN1202422A* | 44500 | 8.5 | 46500 | 17.5 | 10 | 2.24 | 78 | 69 | 210469927
1HVAC | HVH848GKA2* | EA*4X48L24A*+WALLCON | *80CTL1352422A* | 45000 | 8.5 | 46500 | 17.5 | 10 | 2.26 | 78 | 69 | 210469926
1HVAC | HVH848GKA2* | EA*4X48L24A*+WALLCON | *80CTL0902120A* | 44500 | 8.5 | 46500 | 17.5 | 10 | 2.24 | 78 | 69 | 210469925
1HVAC | HVH848GKA2* | EA*4X48L24A*+WALLCON | *80CSU0802120A* | 45000 | 8.5 | 46500 | 17.5 | 10 | 2.26 | 78 | 69 | 210469924
1HVAC | HVH848GKA2* | EA*4X48L24A*+WALLCON | *95CSU1002122A* | 45000 | 8.5 | 46500 | 17.5 | 10 | 2.26 | 78 | 69 | 210469923
1HVAC | HVH848GKA2* | EA*4X48L24A*+WALLCON | *95CSU0802120A* | 44500 | 8.5 | 46500 | 17 | 10 | 2.24 | 78 | 69 | 210469922
1HVAC | HVH848GKA2* | EA*4X48L21A*+WALLCON | *80CSU0802120A* | 45000 | 8.5 | 46500 | 17.5 | 10 | 2.26 | 78 | 69 | 210469920
1HVAC | HVH848GKA2* | EA*4X48L21A*+WALLCON | *95CSU1002122A* | 44500 | 8.5 | 46500 | 17.5 | 10 | 2.24 | 78 | 69 | 210469919
HEIL | HVH825GKA2* | EN(A,D,W)4X48L21**+WALLCON | *97CMN0602120A* | 24000 | 8.1 | 21400 | 16.5 | 11 | 2 | 96 | 78 | 210598519 | Cold Climate
ARCOAIRE | HVH825GKA2* | EN(A,D,W)4X48L21**+WALLCON | *96CTN1002122A* | 24200 | 8.1 | 21400 | 17 | 11.5 | 2.02 | 96 | 78 | 210598514 | Cold Climate
AIRQUEST | HVH825GKA2* | EN(A,D,W)4X48L21**+WALLCON | *96CTN1002122A* | 24200 | 8.1 | 21400 | 17 | 11.5 | 2.02 | 96 | 78 | 210598513 | Cold Climate
HEIL | HVH825GKA2* | EN(A,D,W)4X48L21**+WALLCON | *96CTN1002122A* | 24200 | 8.1 | 21400 | 17 | 11.5 | 2.02 | 96 | 78 | 210598511 | Cold Climate
ARCOAIRE | HVH825GKA2* | EN(A,D,W)4X48L21**+WALLCON | *96CTN0801714A* | 24000 | 8.1 | 21400 | 16.5 | 11 | 2 | 96 | 78 | 210598510 | Cold Climate
AIRQUEST | HVH825GKA2* | EN(A,D,W)4X48L21**+WALLCON | *96CTN0801714A* | 24000 | 8.1 | 21400 | 16.5 | 11 | 2 | 96 | 78 | 210598509 | Cold Climate
HEIL | HVH825GKA2* | EN(A,D,W)4X48L21**+WALLCON | *96CTN0801714A* | 24000 | 8.1 | 21400 | 16.5 | 11 | 2 | 96 | 78 | 210598507 | Cold Climate
ARCOAIRE | HVH825GKA2* | EN(A,D,W)4X48L21**+WALLCON | *96CTN0601714A* | 24000 | 8.1 | 21400 | 16.5 | 11 | 2 | 97 | 78 | 210598506 | Cold Climate
AIRQUEST | HVH825GKA2* | EN(A,D,W)4X48L21**+WALLCON | *96CTN0601714A* | 24000 | 8.1 | 21400 | 16.5 | 11 | 2 | 97 | 78 | 210598505 | Cold Climate
HEIL | HVH825GKA2* | EN(A,D,W)4X48L21**+WALLCON | *96CTN0601714A* | 24000 | 8.1 | 21400 | 16.5 | 11 | 2 | 97 | 78 | 210598503 | Cold Climate
ARCOAIRE | HVH825GKA2* | EN(A,D,W)4X48L21**+WALLCON | *95CSU1002122A* | 24200 | 8.1 | 21200 | 17 | 11.5 | 2.02 | 97 | 78 | 210598502 | Cold Climate
AIRQUEST | HVH825GKA2* | EN(A,D,W)4X48L21**+WALLCON | *95CSU1002122A* | 24200 | 8.1 | 21200 | 17 | 11.5 | 2.02 | 97 | 78 | 210598501 | Cold Climate
HEIL | HVH825GKA2* | EN(A,D,W)4X48L21**+WALLCON | *95CSU1002122A* | 24200 | 8.1 | 21200 | 17 | 11.5 | 2.02 | 97 | 78 | 210598499 | Cold Climate
ARCOAIRE | HVH825GKA2* | EN(A,D,W)4X48L21**+WALLCON | *95CSU0802120A* | 24200 | 8.1 | 21200 | 17 | 11.5 | 2.02 | 97 | 78 | 210598498 | Cold Climate
AIRQUEST | HVH825GKA2* | EN(A,D,W)4X48L21**+WALLCON | *95CSU0802120A* | 24200 | 8.1 | 21200 | 17 | 11.5 | 2.02 | 97 | 78 | 210598497 | Cold Climate
HEIL | HVH825GKA2* | EN(A,D,W)4X48L21**+WALLCON | *95CSU0802120A* | 24200 | 8.1 | 21200 | 17 | 11.5 | 2.02 | 97 | 78 | 210598495 | Cold Climate
ARCOAIRE | HVH825GKA2* | EN(A,D,W)4X48L21**+WALLCON | *95CSU0601716A* | 24000 | 8.1 | 21400 | 16.5 | 11 | 2 | 96 | 78 | 210598494 | Cold Climate
AIRQUEST | HVH825GKA2* | EN(A,D,W)4X48L21**+WALLCON | *95CSU0601716A* | 24000 | 8.1 | 21400 | 16.5 | 11 | 2 | 96 | 78 | 210598493 | Cold Climate
HEIL | HVH825GKA2* | EN(A,D,W)4X48L21**+WALLCON | *95CSU0601716A* | 24000 | 8.1 | 21400 | 16.5 | 11 | 2 | 96 | 78 | 210598491 | Cold Climate
ARCOAIRE | HVH825GKA2* | EN(A,D,W)4X48L21**+WALLCON | *80CTL0901716A* | 24200 | 8.1 | 21200 | 17.5 | 11.7 | 2.02 | 97 | 78 | 210598490 | Cold Climate
AIRQUEST | HVH825GKA2* | EN(A,D,W)4X48L21**+WALLCON | *80CTL0901716A* | 24200 | 8.1 | 21200 | 17.5 | 11.7 | 2.02 | 97 | 78 | 210598489 | Cold Climate
HEIL | HVH825GKA2* | EN(A,D,W)4X48L21**+WALLCON | *80CTL0901716A* | 24200 | 8.1 | 21200 | 17.5 | 11.7 | 2.02 | 97 | 78 | 210598487 | Cold Climate
ARCOAIRE | HVH825GKA2* | EN(A,D,W)4X48L21**+WALLCON | *80CTL0701716A* | 24200 | 8.1 | 21400 | 17 | 11 | 2.02 | 96 | 78 | 210598486 | Cold Climate
AIRQUEST | HVH825GKA2* | EN(A,D,W)4X48L21**+WALLCON | *80CTL0701716A* | 24200 | 8.1 | 21400 | 17 | 11 | 2.02 | 96 | 78 | 210598485 | Cold Climate
HEIL | HVH825GKA2* | EN(A,D,W)4X48L21**+WALLCON | *80CTL0701716A* | 24200 | 8.1 | 21400 | 17 | 11 | 2.02 | 96 | 78 | 210598483 | Cold Climate
ARCOAIRE | HVH825GKA2* | EN(A,D,W)4X48L21**+WALLCON | *80CTL0451712A* | 24000 | 8.1 | 21400 | 16.5 | 11 | 2 | 97 | 78 | 210598482 | Cold Climate
AIRQUEST | HVH825GKA2* | EN(A,D,W)4X48L21**+WALLCON | *80CTL0451712A* | 24000 | 8.1 | 21400 | 16.5 | 11 | 2 | 97 | 78 | 210598481 | Cold Climate
HEIL | HVH825GKA2* | EN(A,D,W)4X48L21**+WALLCON | *80CTL0451712A* | 24000 | 8.1 | 21400 | 16.5 | 11 | 2 | 97 | 78 | 210598479 | Cold Climate
ARCOAIRE | HVH825GKA2* | EN(A,D,W)4X48L21**+WALLCON | *80CSU1002120A* | 24000 | 8.1 | 21400 | 16.5 | 11 | 2 | 96 | 78 | 210598478 | Cold Climate
AIRQUEST | HVH825GKA2* | EN(A,D,W)4X48L21**+WALLCON | *80CSU1002120A* | 24000 | 8.1 | 21400 | 16.5 | 11 | 2 | 96 | 78 | 210598477 | Cold Climate
HEIL | HVH825GKA2* | EN(A,D,W)4X48L21**+WALLCON | *80CSU1002120A* | 24000 | 8.1 | 21400 | 16.5 | 11 | 2 | 96 | 78 | 210598475 | Cold Climate
ARCOAIRE | HVH825GKA2* | EN(A,D,W)4X48L21**+WALLCON | *80CSU0601716A* | 24200 | 8.1 | 21400 | 17 | 11 | 2.02 | 96 | 78 | 210598474 | Cold Climate
AIRQUEST | HVH825GKA2* | EN(A,D,W)4X48L21**+WALLCON | *80CSU0601716A* | 24200 | 8.1 | 21400 | 17 | 11 | 2.02 | 96 | 78 | 210598473 | Cold Climate
HEIL | HVH825GKA2* | EN(A,D,W)4X48L21**+WALLCON | *80CSU0601716A* | 24200 | 8.1 | 21400 | 17 | 11 | 2.02 | 96 | 78 | 210598471 | Cold Climate
ARCOAIRE | HVH825GKA2* | EN(A,D,W)4X48L21**+WALLCON | *80CSU0401712A* | 24200 | 8.1 | 21200 | 17.5 | 11.5 | 2.02 | 97 | 78 | 210598470 | Cold Climate
AIRQUEST | HVH825GKA2* | EN(A,D,W)4X48L21**+WALLCON | *80CSU0401712A* | 24200 | 8.1 | 21200 | 17.5 | 11.5 | 2.02 | 97 | 78 | 210598469 | Cold Climate
HEIL | HVH825GKA2* | EN(A,D,W)4X48L21**+WALLCON | *80CSU0401712A* | 24200 | 8.1 | 21200 | 17.5 | 11.5 | 2.02 | 97 | 78 | 210598467 | Cold Climate
HEIL | HVH825GKA3* | EN(A,D,W)4X48L21**+WALLCON | *80CSU0401712A* | 24200 | 8.1 | 21200 | 17.5 | 11.5 | 2.02 | 97 | 78 | 210473917 | Cold Climate
BRYANT HEATING AND COOLING SYSTEMS | 288BNV025*0**C* | CNPV*4821AL*+UI | 83*CA36040C17*** | 24200 | 8.1 | 21200 | 17.5 | 11.5 | 2.02 | 97 | 78 | 210473916 | Cold Climate
CARRIER | 25VNA825A*032* | CNPV*4821AL*+UI | 58CU*A040C17**12 | 24200 | 8.1 | 21200 | 17.5 | 11.5 | 2.02 | 97 | 78 | 210473915 | Cold Climate
TEMPSTAR | TVH825GKA3* | EN(A,D,W)4X48L21**+WALLCON | *95CSU1002122A* | 24200 | 8.1 | 21200 | 17 | 11.5 | 2.02 | 97 | 78 | 210473914 | Cold Climate
KENMORE | (C,H,T)VH825GKA3* | EN(A,D,W)4X48L21**+WALLCON | *95CSU1002122A* | 24200 | 8.1 | 21200 | 17 | 11.5 | 2.02 | 97 | 78 | 210473913 | Cold Climate
KEEPRITE | CVH825GKA3* | EN(A,D,W)4X48L21**+WALLCON | *95CSU1002122A* | 24200 | 8.1 | 21200 | 17 | 11.5 | 2.02 | 97 | 78 | 210473912 | Cold Climate
DAY & NIGHT | CVH825GKA3* | EN(A,D,W)4X48L21**+WALLCON | *95CSU1002122A* | 24200 | 8.1 | 21200 | 17 | 11.5 | 2.02 | 97 | 78 | 210473911 | Cold Climate
COMFORTMAKER | CVH825GKA3* | EN(A,D,W)4X48L21**+WALLCON | *95CSU1002122A* | 24200 | 8.1 | 21200 | 17 | 11.5 | 2.02 | 97 | 78 | 210473910 | Cold Climate
ARCOAIRE | HVH825GKA3* | EN(A,D,W)4X48L21**+WALLCON | *95CSU1002122A* | 24200 | 8.1 | 21200 | 17 | 11.5 | 2.02 | 97 | 78 | 210473909 | Cold Climate
AIRQUEST | HVH825GKA3* | EN(A,D,W)4X48L21**+WALLCON | *95CSU1002122A* | 24200 | 8.1 | 21200 | 17 | 11.5 | 2.02 | 97 | 78 | 210473908 | Cold Climate
HEIL | HVH825GKA3* | EN(A,D,W)4X48L21**+WALLCON | *95CSU1002122A* | 24200 | 8.1 | 21200 | 17 | 11.5 | 2.02 | 97 | 78 | 210473906 | Cold Climate
BRYANT HEATING AND COOLING SYSTEMS | 288BNV025*0**C* | CNPV*4821AL*+UI | 935CA66100C21*** | 24200 | 8.1 | 21200 | 17 | 11.5 | 2.02 | 97 | 78 | 210473905 | Cold Climate
CARRIER | 25VNA825A*032* | CNPV*4821AL*+UI | 59CU5A100C21**22 | 24200 | 8.1 | 21200 | 17 | 11.5 | 2.02 | 97 | 78 | 210473904 | Cold Climate
TEMPSTAR | TVH825GKA3* | EN(A,D,W)4X48L21**+WALLCON | *95CSU0802120A* | 24200 | 8.1 | 21200 | 17 | 11.5 | 2.02 | 97 | 78 | 210473903 | Cold Climate
KENMORE | (C,H,T)VH825GKA3* | EN(A,D,W)4X48L21**+WALLCON | *95CSU0802120A* | 24200 | 8.1 | 21200 | 17 | 11.5 | 2.02 | 97 | 78 | 210473902 | Cold Climate
KEEPRITE | CVH825GKA3* | EN(A,D,W)4X48L21**+WALLCON | *95CSU0802120A* | 24200 | 8.1 | 21200 | 17 | 11.5 | 2.02 | 97 | 78 | 210473901 | Cold Climate
DAY & NIGHT | CVH825GKA3* | EN(A,D,W)4X48L21**+WALLCON | *95CSU0802120A* | 24200 | 8.1 | 21200 | 17 | 11.5 | 2.02 | 97 | 78 | 210473900 | Cold Climate
COMFORTMAKER | CVH825GKA3* | EN(A,D,W)4X48L21**+WALLCON | *95CSU0802120A* | 24200 | 8.1 | 21200 | 17 | 11.5 | 2.02 | 97 | 78 | 210473899 | Cold Climate
ARCOAIRE | HVH825GKA3* | EN(A,D,W)4X48L21**+WALLCON | *95CSU0802120A* | 24200 | 8.1 | 21200 | 17 | 11.5 | 2.02 | 97 | 78 | 210473898 | Cold Climate
AIRQUEST | HVH825GKA3* | EN(A,D,W)4X48L21**+WALLCON | *95CSU0802120A* | 24200 | 8.1 | 21200 | 17 | 11.5 | 2.02 | 97 | 78 | 210473897 | Cold Climate
HEIL | HVH825GKA3* | EN(A,D,W)4X48L21**+WALLCON | *95CSU0802120A* | 24200 | 8.1 | 21200 | 17 | 11.5 | 2.02 | 97 | 78 | 210473895 | Cold Climate
BRYANT HEATING AND COOLING SYSTEMS | 288BNV025*0**C* | CNPV*4821AL*+UI | 935CA60080C21*** | 24200 | 8.1 | 21200 | 17 | 11.5 | 2.02 | 97 | 78 | 210473894 | Cold Climate
CARRIER | 25VNA825A*032* | CNPV*4821AL*+UI | 59CU5A080C21**20 | 24200 | 8.1 | 21200 | 17 | 11.5 | 2.02 | 97 | 78 | 210473893 | Cold Climate
TEMPSTAR | TVH825GKA3* | EN(A,D,W)4X48L21**+WALLCON | *95CSU0601716A* | 24000 | 8.1 | 21400 | 16.5 | 11 | 2 | 96 | 78 | 210473892 | Cold Climate
KENMORE | (C,H,T)VH825GKA3* | EN(A,D,W)4X48L21**+WALLCON | *95CSU0601716A* | 24000 | 8.1 | 21400 | 16.5 | 11 | 2 | 96 | 78 | 210473891 | Cold Climate
KEEPRITE | CVH825GKA3* | EN(A,D,W)4X48L21**+WALLCON | *95CSU0601716A* | 24000 | 8.1 | 21400 | 16.5 | 11 | 2 | 96 | 78 | 210473890 | Cold Climate
DAY & NIGHT | CVH825GKA3* | EN(A,D,W)4X48L21**+WALLCON | *95CSU0601716A* | 24000 | 8.1 | 21400 | 16.5 | 11 | 2 | 96 | 78 | 210473889 | Cold Climate
COMFORTMAKER | CVH825GKA3* | EN(A,D,W)4X48L21**+WALLCON | *95CSU0601716A* | 24000 | 8.1 | 21400 | 16.5 | 11 | 2 | 96 | 78 | 210473888 | Cold Climate
ARCOAIRE | HVH825GKA3* | EN(A,D,W)4X48L21**+WALLCON | *95CSU0601716A* | 24000 | 8.1 | 21400 | 16.5 | 11 | 2 | 96 | 78 | 210473887 | Cold Climate
AIRQUEST | HVH825GKA3* | EN(A,D,W)4X48L21**+WALLCON | *95CSU0601716A* | 24000 | 8.1 | 21400 | 16.5 | 11 | 2 | 96 | 78 | 210473886 | Cold Climate
HEIL | HVH825GKA3* | EN(A,D,W)4X48L21**+WALLCON | *95CSU0601716A* | 24000 | 8.1 | 21400 | 16.5 | 11 | 2 | 96 | 78 | 210473884 | Cold Climate
BRYANT HEATING AND COOLING SYSTEMS | 288BNV025*0**C* | CNPV*4821AL*+UI | 935CA48060C17*** | 24000 | 8.1 | 21400 | 16.5 | 11 | 2 | 96 | 78 | 210473883 | Cold Climate
CARRIER | 25VNA825A*032* | CNPV*4821AL*+UI | 59CU5A060C17**16 | 24000 | 8.1 | 21400 | 16.5 | 11 | 2 | 96 | 78 | 210473882 | Cold Climate
TEMPSTAR | TVH837GKA2* | EHD4X60AAL+WALLCON | *97CMN0602120A* | 32800 | 8.1 | 32400 | 16.5 | 11 | 1.98 | 98 | 78 | 210471330 | Cold Climate
KENMORE | (C,H,T)VH837GKA2* | EHD4X60AAL+WALLCON | *97CMN0602120A* | 32800 | 8.1 | 32400 | 16.5 | 11 | 1.98 | 98 | 78 | 210471329 | Cold Climate
KEEPRITE | CVH837GKA2* | EHD4X60AAL+WALLCON | *97CMN0602120A* | 32800 | 8.1 | 32400 | 16.5 | 11 | 1.98 | 98 | 78 | 210471328 | Cold Climate
DAY & NIGHT | CVH837GKA2* | EHD4X60AAL+WALLCON | *97CMN0602120A* | 32800 | 8.1 | 32400 | 16.5 | 11 | 1.98 | 98 | 78 | 210471327 | Cold Climate
COMFORTMAKER | CVH837GKA2* | EHD4X60AAL+WALLCON | *97CMN0602120A* | 32800 | 8.1 | 32400 | 16.5 | 11 | 1.98 | 98 | 78 | 210471326 | Cold Climate
ARCOAIRE | HVH837GKA2* | EHD4X60AAL+WALLCON | *97CMN0602120A* | 32800 | 8.1 | 32400 | 16.5 | 11 | 1.98 | 98 | 78 | 210471325 | Cold Climate
AIRQUEST | HVH837GKA2* | EHD4X60AAL+WALLCON | *97CMN0602120A* | 32800 | 8.1 | 32400 | 16.5 | 11 | 1.98 | 98 | 78 | 210471324 | Cold Climate
HEIL | HVH837GKA2* | EHD4X60AAL+WALLCON | *97CMN0602120A* | 32800 | 8.1 | 32400 | 16.5 | 11 | 1.98 | 98 | 78 | 210471322 | Cold Climate
BRYANT HEATING AND COOLING SYSTEMS | 288BNV037*0**B* | CSPH*6012AL*+UI | 987MB60060C21*** | 32800 | 8.1 | 32400 | 16.5 | 11 | 1.98 | 98 | 78 | 210471321 | Cold Climate
CARRIER | 25VNA837A*031* | CSPH*6012AL*+UI | 59MN7B060C21**20 | 32800 | 8.1 | 32400 | 16.5 | 11 | 1.98 | 98 | 78 | 210471320 | Cold Climate
TEMPSTAR | TVH837GKA2* | EHD4X60AAL+WALLCON | *80CTL0901716A* | 33000 | 8.1 | 32200 | 17.5 | 11.5 | 2.02 | 97 | 77 | 210471308 | Cold Climate
KENMORE | (C,H,T)VH837GKA2* | EHD4X60AAL+WALLCON | *80CTL0901716A* | 33000 | 8.1 | 32200 | 17.5 | 11.5 | 2.02 | 97 | 77 | 210471307 | Cold Climate
KEEPRITE | CVH837GKA2* | EHD4X60AAL+WALLCON | *80CTL0901716A* | 33000 | 8.1 | 32200 | 17.5 | 11.5 | 2.02 | 97 | 77 | 210471306 | Cold Climate
DAY & NIGHT | CVH837GKA2* | EHD4X60AAL+WALLCON | *80CTL0901716A* | 33000 | 8.1 | 32200 | 17.5 | 11.5 | 2.02 | 97 | 77 | 210471305 | Cold Climate
COMFORTMAKER | CVH837GKA2* | EHD4X60AAL+WALLCON | *80CTL0901716A* | 33000 | 8.1 | 32200 | 17.5 | 11.5 | 2.02 | 97 | 77 | 210471304 | Cold Climate
ARCOAIRE | HVH837GKA2* | EHD4X60AAL+WALLCON | *80CTL0901716A* | 33000 | 8.1 | 32200 | 17.5 | 11.5 | 2.02 | 97 | 77 | 210471303 | Cold Climate
AIRQUEST | HVH837GKA2* | EHD4X60AAL+WALLCON | *80CTL0901716A* | 33000 | 8.1 | 32200 | 17.5 | 11.5 | 2.02 | 97 | 77 | 210471302 | Cold Climate
HEIL | HVH837GKA2* | EHD4X60AAL+WALLCON | *80CTL0901716A* | 33000 | 8.1 | 32200 | 17.5 | 11.5 | 2.02 | 97 | 77 | 210471300 | Cold Climate
BRYANT HEATING AND COOLING SYSTEMS | 288BNV037*0**B* | CSPH*6012AL*+UI | 88*TA48090C17*** | 33000 | 8.1 | 32200 | 17.5 | 11.5 | 2.02 | 97 | 77 | 210471299 | Cold Climate
CARRIER | 25VNA837A*031* | CSPH*6012AL*+UI | 58TN*A090C17**16 | 33000 | 8.1 | 32200 | 17.5 | 11.5 | 2.02 | 97 | 77 | 210471298 | Cold Climate
TEMPSTAR | TVH837GKA2* | EHD4X60AAL+WALLCON | *80CTL0701412A* | 32800 | 8.1 | 32400 | 17 | 11 | 2 | 97 | 77 | 210471297 | Cold Climate
KENMORE | (C,H,T)VH837GKA2* | EHD4X60AAL+WALLCON | *80CTL0701412A* | 32800 | 8.1 | 32400 | 17 | 11 | 2 | 97 | 77 | 210471296 | Cold Climate
KEEPRITE | CVH837GKA2* | EHD4X60AAL+WALLCON | *80CTL0701412A* | 32800 | 8.1 | 32400 | 17 | 11 | 2 | 97 | 77 | 210471295 | Cold Climate
DAY & NIGHT | CVH837GKA2* | EHD4X60AAL+WALLCON | *80CTL0701412A* | 32800 | 8.1 | 32400 | 17 | 11 | 2 | 97 | 77 | 210471294 | Cold Climate
COMFORTMAKER | CVH837GKA2* | EHD4X60AAL+WALLCON | *80CTL0701412A* | 32800 | 8.1 | 32400 | 17 | 11 | 2 | 97 | 77 | 210471293 | Cold Climate
ARCOAIRE | HVH837GKA2* | EHD4X60AAL+WALLCON | *80CTL0701412A* | 32800 | 8.1 | 32400 | 17 | 11 | 2 | 97 | 77 | 210471292 | Cold Climate
AIRQUEST | HVH837GKA2* | EHD4X60AAL+WALLCON | *80CTL0701412A* | 32800 | 8.1 | 32400 | 17 | 11 | 2 | 97 | 77 | 210471291 | Cold Climate
HEIL | HVH837GKA2* | EHD4X60AAL+WALLCON | *80CTL0701412A* | 32800 | 8.1 | 32400 | 17 | 11 | 2 | 97 | 77 | 210471289 | Cold Climate
BRYANT HEATING AND COOLING SYSTEMS | 288BNV037*0**B* | CSPH*6012AL*+UI | 88*TA36070C14*** | 32800 | 8.1 | 32400 | 17 | 11 | 2 | 97 | 77 | 210471288 | Cold Climate
CARRIER | 25VNA837A*031* | CSPH*6012AL*+UI | 58TN*A070C14**12 | 32800 | 8.1 | 32400 | 17 | 11 | 2 | 97 | 77 | 210471287 | Cold Climate
TEMPSTAR | TVH837GKA2* | EHD4X60AAL+WALLCON | *96CTN1002122A* | 33000 | 8.1 | 32200 | 17 | 11.5 | 2.02 | 97 | 77 | 210471286 | Cold Climate
KEEPRITE | CVH837GKA** | EA*4X42L21A*+WALLCON | *80CSU0401712A* | 31800 | 8.1 | 33200 | 17.5 | 11 | 1.9 | 95 | 73 | 210597361 | Cold Climate
DAY & NIGHT | CVH837GKA** | EA*4X42L21A*+WALLCON | *80CSU0401712A* | 31800 | 8.1 | 33200 | 17.5 | 11 | 1.9 | 95 | 73 | 210597360 | Cold Climate
COMFORTMAKER | CVH837GKA** | EA*4X42L21A*+WALLCON | *80CSU0401712A* | 31800 | 8.1 | 33200 | 17.5 | 11 | 1.9 | 95 | 73 | 210597359 | Cold Climate
KEEPRITE | CVH837GKA** | EA*4X36L21A*+WALLCON | *95CSU1002122A* | 31600 | 8.1 | 33000 | 17.5 | 11 | 1.86 | 94 | 73 | 210597358 | Cold Climate
DAY & NIGHT | CVH837GKA** | EA*4X36L21A*+WALLCON | *95CSU1002122A* | 31600 | 8.1 | 33000 | 17.5 | 11 | 1.86 | 94 | 73 | 210597357 | Cold Climate
COMFORTMAKER | CVH837GKA** | EA*4X36L21A*+WALLCON | *95CSU1002122A* | 31600 | 8.1 | 33000 | 17.5 | 11 | 1.86 | 94 | 73 | 210597356 | Cold Climate
KEEPRITE | CVH837GKA** | EA*4X36L21A*+WALLCON | *95CSU0802120A* | 31600 | 8.1 | 33200 | 17 | 11 | 1.86 | 93 | 73 | 210597355 | Cold Climate
DAY & NIGHT | CVH837GKA** | EA*4X36L21A*+WALLCON | *95CSU0802120A* | 31600 | 8.1 | 33200 | 17 | 11 | 1.86 | 93 | 73 | 210597354 | Cold Climate
COMFORTMAKER | CVH837GKA** | EA*4X36L21A*+WALLCON | *95CSU0802120A* | 31600 | 8.1 | 33200 | 17 | 11 | 1.86 | 93 | 73 | 210597353 | Cold Climate
KEEPRITE | CVH837GKA** | EA*4X36L21A*+WALLCON | *80CSU1002120A* | 31400 | 8.1 | 33200 | 17 | 11 | 1.86 | 94 | 73 | 210597352 | Cold Climate
DAY & NIGHT | CVH837GKA** | EA*4X36L21A*+WALLCON | *80CSU1002120A* | 31400 | 8.1 | 33200 | 17 | 11 | 1.86 | 94 | 73 | 210597351 | Cold Climate
COMFORTMAKER | CVH837GKA** | EA*4X36L21A*+WALLCON | *80CSU1002120A* | 31400 | 8.1 | 33200 | 17 | 11 | 1.86 | 94 | 73 | 210597350 | Cold Climate
KEEPRITE | CVH837GKA** | EA*4X36L21A*+WALLCON | *80CSU0601716A* | 31600 | 8.1 | 33200 | 17.5 | 11 | 1.86 | 94 | 73 | 210597349 | Cold Climate
DAY & NIGHT | CVH837GKA** | EA*4X36L21A*+WALLCON | *80CSU0601716A* | 31600 | 8.1 | 33200 | 17.5 | 11 | 1.86 | 94 | 73 | 210597348 | Cold Climate
COMFORTMAKER | CVH837GKA** | EA*4X36L21A*+WALLCON | *80CSU0601716A* | 31600 | 8.1 | 33200 | 17.5 | 11 | 1.86 | 94 | 73 | 210597347 | Cold Climate
KEEPRITE | CVH837GKA** | EA*4X36L21A*+WALLCON | *80CSU0401712A* | 31600 | 8.1 | 33200 | 17.5 | 11 | 1.86 | 94 | 73 | 210597346 | Cold Climate
DAY & NIGHT | CVH837GKA** | EA*4X36L21A*+WALLCON | *80CSU0401712A* | 31600 | 8.1 | 33200 | 17.5 | 11 | 1.86 | 94 | 73 | 210597345 | Cold Climate
COMFORTMAKER | CVH837GKA** | EA*4X36L21A*+WALLCON | *80CSU0401712A* | 31600 | 8.1 | 33200 | 17.5 | 11 | 1.86 | 94 | 73 | 210597344 | Cold Climate
1HVAC | HVH825GKA3* | EA*4X25L17A*+WALLCON | *80CTL0901716A* | 24400 | 8.1 | 21200 | 17.5 | 11 | 2.22 | 97 | 86 | 210472741 | Cold Climate
1HVAC | HVH825GKA3* | EA*4X25L17A*+WALLCON | *80CTL0701412A* | 24400 | 8.1 | 21200 | 17.5 | 11 | 2.22 | 97 | 86 | 210472740 | Cold Climate
CARRIER | 25VNA424A*031* | CAP**2517AL*+UI | 59TN6B080C17**14 | 24000 | 10.5 | 26600 | 20 | 13 | 2.52 | 93 | 74 | 210532960 | Cold Climate
BRYANT HEATING AND COOLING SYSTEMS | 284ANV024*0**B* | CAP**2517AL*+UI | 986TC42060C17*** | 24000 | 10.5 | 26600 | 20 | 13 | 2.5 | 94 | 75 | 210532959 | Cold Climate
CARRIER | 25VNA424A*031* | CAP**2517AL*+UI | 59TN6B060C17**14 | 24000 | 10.5 | 26600 | 20 | 13 | 2.5 | 94 | 75 | 210532958 | Cold Climate
BRYANT HEATING AND COOLING SYSTEMS | 284ANV024*0**B* | CAP**2517AL*+UI | 88*TA48070C17*** | 24000 | 10.5 | 26400 | 20.5 | 13.5 | 2.52 | 94 | 75 | 210532957 | Cold Climate
CARRIER | 25VNA424A*031* | CAP**2517AL*+UI | 58TN*A070C17**16 | 24000 | 10.5 | 26400 | 20.5 | 13.5 | 2.52 | 94 | 75 | 210532956 | Cold Climate
BRYANT HEATING AND COOLING SYSTEMS | 284ANV024*0**B* | CAP**2517AL*+UI | 83*CA48060C17*** | 24000 | 10.5 | 26600 | 20.5 | 13.5 | 2.54 | 93 | 74 | 210532955 | Cold Climate
CARRIER | 25VNA424A*031* | CAP**2517AL*+UI | 58CU*A060C17**16 | 24000 | 10.5 | 26600 | 20.5 | 13.5 | 2.54 | 93 | 74 | 210532954 | Cold Climate
BRYANT HEATING AND COOLING SYSTEMS | 284ANV024*0**B* | CAP**2517AL*+UI | 83*CA36040C17*** | 24000 | 10.5 | 26400 | 21 | 13.5 | 2.54 | 94 | 75 | 210532953 | Cold Climate
CARRIER | 25VNA424A*031* | CAP**2517AL*+UI | 58CU*A040C17**12 | 24000 | 10.5 | 26400 | 21 | 13.5 | 2.54 | 94 | 75 | 210532952 | Cold Climate
BRYANT HEATING AND COOLING SYSTEMS | 284ANV024*0**B* | CAP**2517AL*+UI | 935CA48060C17*** | 24000 | 10.5 | 26600 | 20 | 13 | 2.5 | 94 | 75 | 210532951 | Cold Climate
CARRIER | 25VNA424A*031* | CAP**2517AL*+UI | 59CU5A060C17**16 | 24000 | 10.5 | 26600 | 20 | 13 | 2.5 | 94 | 75 | 210532950 | Cold Climate
BRYANT HEATING AND COOLING SYSTEMS | 284ANV024*0**B* | CAP**2417AL*+UI | 88*TA48090C17*** | 23000 | 10 | 27000 | 21 | 13 | 2.32 | 93 | 74 | 210532949 | Cold Climate
CARRIER | 25VNA424A*031* | CAP**2417AL*+UI | 58TN*A090C17**16 | 23000 | 10 | 27000 | 21 | 13 | 2.32 | 93 | 74 | 210532948 | Cold Climate
BRYANT HEATING AND COOLING SYSTEMS | 284ANV024*0**B* | CAP**2417AL*+UI | 88*TA36070C14*** | 23000 | 10 | 27000 | 21 | 13 | 2.32 | 93 | 74 | 210532947 | Cold Climate
CARRIER | 25VNA424A*031* | CAP**2417AL*+UI | 58TN*A070C14**12 | 23000 | 10 | 27000 | 21 | 13 | 2.32 | 93 | 74 | 210532946 | Cold Climate
BRYANT HEATING AND COOLING SYSTEMS | 284ANV024*0**B* | CAP**2417AL*+UI | 987MB42080C17*** | 22800 | 10 | 27200 | 19.5 | 12.5 | 2.28 | 93 | 74 | 210532945 | Cold Climate
CARRIER | 25VNA424A*031* | CAP**2417AL*+UI | 59MN7B080C17**14 | 22800 | 10 | 27200 | 19.5 | 12.5 | 2.28 | 93 | 74 | 210532944 | Cold Climate
BRYANT HEATING AND COOLING SYSTEMS | 284ANV024*0**B* | CAP**2417AL*+UI | 986TC42080C17*** | 23000 | 10 | 27000 | 19.5 | 12.5 | 2.3 | 93 | 75 | 210532943 | Cold Climate
CARRIER | 25VNA424A*031* | CAP**2417AL*+UI | 59TN6B080C17**14 | 23000 | 10 | 27000 | 19.5 | 12.5 | 2.3 | 93 | 75 | 210532942 | Cold Climate
BRYANT HEATING AND COOLING SYSTEMS | 284ANV024*0**B* | CAP**2417AL*+UI | 986TC42060C17*** | 22800 | 10 | 27200 | 19.5 | 12.5 | 2.28 | 93 | 74 | 210532941 | Cold Climate
CARRIER | 25VNA424A*031* | CAP**2417AL*+UI | 59TN6B060C17**14 | 22800 | 10 | 27200 | 19.5 | 12.5 | 2.28 | 93 | 74 | 210532940 | Cold Climate
BRYANT HEATING AND COOLING SYSTEMS | 284ANV024*0**B* | CAP**2417AL*+UI | 88*TA48070C17*** | 23000 | 10 | 27000 | 20 | 13 | 2.3 | 93 | 75 | 210532939 | Cold Climate
CARRIER | 25VNA424A*031* | CAP**2417AL*+UI | 58TN*A070C17**16 | 23000 | 10 | 27000 | 20 | 13 | 2.3 | 93 | 75 | 210532938 | Cold Climate
BRYANT HEATING AND COOLING SYSTEMS | 284ANV024*0**B* | CAP**2417AL*+UI | 83*CA48060C17*** | 23000 | 10 | 27000 | 20 | 13 | 2.32 | 93 | 74 | 210532937 | Cold Climate
CARRIER | 25VNA424A*031* | CAP**2417AL*+UI | 58CU*A060C17**16 | 23000 | 10 | 27000 | 20 | 13 | 2.32 | 93 | 74 | 210532936 | Cold Climate
BRYANT HEATING AND COOLING SYSTEMS | 284ANV024*0**B* | CAP**2417AL*+UI | 83*CA36040C17*** | 23000 | 10 | 27000 | 20.5 | 13 | 2.32 | 93 | 74 | 210532935 | Cold Climate
CARRIER | 25VNA424A*031* | CAP**2417AL*+UI | 58CU*A040C17**12 | 23000 | 10 | 27000 | 20.5 | 13 | 2.32 | 93 | 74 | 210532934 | Cold Climate
BRYANT HEATING AND COOLING SYSTEMS | 284ANV024*0**B* | CAP**2417AL*+UI | 935CA48060C17*** | 22800 | 10 | 27200 | 19.5 | 12.5 | 2.28 | 93 | 74 | 210532933 | Cold Climate
CARRIER | 25VNA424A*031* | CAP**2417AL*+UI | 59CU5A060C17**16 | 22800 | 10 | 27200 | 19.5 | 12.5 | 2.28 | 93 | 74 | 210532932 | Cold Climate
BRYANT HEATING AND COOLING SYSTEMS | 284ANV024*0**B* | CAP**2414AL*+UI | 88*TA36070C14*** | 23000 | 10 | 27000 | 20.5 | 13 | 2.3 | 93 | 75 | 210532931 | Cold Climate
CARRIER | 25VNA424A*031* | CAP**2414AL*+UI | 58TN*A070C14**12 | 23000 | 10 | 27000 | 20.5 | 13 | 2.3 | 93 | 75 | 210532930 | Cold Climate
BRYANT HEATING AND COOLING SYSTEMS | 284ANV048*0**B* | CSPH*4812AL*+UI | 986TC66100C21*** | 44500 | 9 | 46500 | 20 | 11.7 | 2.22 | 94 | 79 | 210532929 | Cold Climate
CARRIER | 25VNA448A*031* | CSPH*4812AL*+UI | 59TN6B100C21**22 | 44500 | 9 | 46500 | 20 | 11.7 | 2.22 | 94 | 79 | 210532928 | Cold Climate
BRYANT HEATING AND COOLING SYSTEMS | 284ANV048*0**B* | CSPH*4812AL*+UI | 987MB66100C21*** | 44500 | 9 | 46500 | 20 | 11.7 | 2.22 | 94 | 79 | 210532927 | Cold Climate
CARRIER | 25VNA448A*031* | CSPH*4812AL*+UI | 59MN7B100C21**22 | 44500 | 9 | 46500 | 20 | 11.7 | 2.22 | 94 | 79 | 210532926 | Cold Climate
BRYANT HEATING AND COOLING SYSTEMS | 284ANV048*0**B* | CSPH*4812AL*+UI | 986TC66120C24*** | 44500 | 9 | 46500 | 20.5 | 11.7 | 2.22 | 94 | 78 | 210532925 | Cold Climate
CARRIER | 25VNA448A*031* | CSPH*4812AL*+UI | 59TN6B120C24**22 | 44500 | 9 | 46500 | 20.5 | 11.7 | 2.22 | 94 | 78 | 210532924 | Cold Climate
BRYANT HEATING AND COOLING SYSTEMS | 284ANV048*0**B* | CSPH*4812AL*+UI | 88*TA66135C24*** | 44500 | 9 | 46500 | 20.5 | 11.7 | 2.24 | 94 | 78 | 210532923 | Cold Climate
CARRIER | 25VNA448A*031* | CSPH*4812AL*+UI | 58TN*A135C24**22 | 44500 | 9 | 46500 | 20.5 | 11.7 | 2.24 | 94 | 78 | 210532922 | Cold Climate
BRYANT HEATING AND COOLING SYSTEMS | 284ANV048*0**B* | CSPH*4812AL*+UI | 88*TA60090C21*** | 44500 | 9 | 46500 | 20.5 | 11.7 | 2.22 | 94 | 79 | 210532921 | Cold Climate
CARRIER | 25VNA448A*031* | CSPH*4812AL*+UI | 58TN*A090C21**20 | 44500 | 9 | 46500 | 20.5 | 11.7 | 2.22 | 94 | 79 | 210532920 | Cold Climate
BRYANT HEATING AND COOLING SYSTEMS | 284ANV048*0**B* | CSPH*4812AL*+UI | 83*CA60100C21*** | 44000 | 9 | 46500 | 20 | 11 | 2.2 | 95 | 79 | 210532919 | Cold Climate
CARRIER | 25VNA448A*031* | CSPH*4812AL*+UI | 58CU*A100C21**20 | 44000 | 9 | 46500 | 20 | 11 | 2.2 | 95 | 79 | 210532918 | Cold Climate
BRYANT HEATING AND COOLING SYSTEMS | 284ANV048*0**B* | CSPH*4812AL*+UI | 935CA66100C21*** | 44500 | 9 | 46500 | 20.5 | 11.7 | 2.24 | 94 | 78 | 210532917 | Cold Climate
CARRIER | 25VNA448A*031* | CSPH*4812AL*+UI | 59CU5A100C21**22 | 44500 | 9 | 46500 | 20.5 | 11.7 | 2.24 | 94 | 78 | 210532916 | Cold Climate
BRYANT HEATING AND COOLING SYSTEMS | 284ANV048*0**B* | CSPH*4812AL*+UI | 935CA60080C21*** | 44500 | 9 | 46500 | 20 | 11.7 | 2.22 | 94 | 79 | 210532915 | Cold Climate
CARRIER | 25VNA448A*031* | CSPH*4812AL*+UI | 59CU5A080C21**20 | 44500 | 9 | 46500 | 20 | 11.7 | 2.22 | 94 | 79 | 210532914 | Cold Climate
BRYANT HEATING AND COOLING SYSTEMS | 284ANV048*0**B* | CNPV*4824AL*+UI | 986TC66100C21*** | 44000 | 8.5 | 46500 | 21 | 12 | 2.18 | 94 | 78 | 210532913 | Cold Climate
CARRIER | 25VNA448A*031* | CNPV*4824AL*+UI | 59TN6B100C21**22 | 44000 | 8.5 | 46500 | 21 | 12 | 2.18 | 94 | 78 | 210532912 | Cold Climate
BRYANT HEATING AND COOLING SYSTEMS | 284ANV048*0**B* | CNPV*4824AL*+UI | 987MB66120C24*** | 43500 | 8.5 | 46500 | 20.5 | 11.7 | 2.16 | 95 | 79 | 210532911 | Cold Climate
CARRIER | 25VNA448A*031* | CNPV*4824AL*+UI | 59MN7B120C24**22 | 43500 | 8.5 | 46500 | 20.5 | 11.7 | 2.16 | 95 | 79 | 210532910 | Cold Climate
BRYANT HEATING AND COOLING SYSTEMS | 284ANV048*0**B* | CNPV*4824AL*+UI | 987MB66100C21*** | 44000 | 8.5 | 46500 | 21 | 12 | 2.18 | 94 | 78 | 210532909 | Cold Climate
CARRIER | 25VNA448A*031* | CNPV*4824AL*+UI | 59MN7B100C21**22 | 44000 | 8.5 | 46500 | 21 | 12 | 2.18 | 94 | 78 | 210532908 | Cold Climate
BRYANT HEATING AND COOLING SYSTEMS | 284ANV048*0**B* | CNPV*4824AL*+UI | 986TC66120C24*** | 44000 | 8.5 | 46500 | 21 | 12 | 2.18 | 94 | 78 | 210532907 | Cold Climate
CARRIER | 25VNA448A*031* | CNPV*4824AL*+UI | 59TN6B120C24**22 | 44000 | 8.5 | 46500 | 21 | 12 | 2.18 | 94 | 78 | 210532906 | Cold Climate
BRYANT HEATING AND COOLING SYSTEMS | 284ANV048*0**B* | CNPV*4824AL*+UI | 88*TA66135C24*** | 44000 | 9 | 46500 | 21 | 12 | 2.18 | 94 | 78 | 210532905 | Cold Climate
TEMPSTAR | TVH837GKA2* | EA*4X36L17A*+WALLCON | *80CSU0601716A* | 31400 | 8.1 | 33400 | 17 | 11 | 1.84 | 94 | 73 | 210470050 | Cold Climate
KENMORE | (C,H,T)VH837GKA2* | EA*4X36L17A*+WALLCON | *80CSU0601716A* | 31400 | 8.1 | 33400 | 17 | 11 | 1.84 | 94 | 73 | 210470049 | Cold Climate
KEEPRITE | CVH837GKA2* | EA*4X36L17A*+WALLCON | *80CSU0601716A* | 31400 | 8.1 | 33400 | 17 | 11 | 1.84 | 94 | 73 | 210470048 | Cold Climate
DAY & NIGHT | CVH837GKA2* | EA*4X36L17A*+WALLCON | *80CSU0601716A* | 31400 | 8.1 | 33400 | 17 | 11 | 1.84 | 94 | 73 | 210470047 | Cold Climate
COMFORTMAKER | CVH837GKA2* | EA*4X36L17A*+WALLCON | *80CSU0601716A* | 31400 | 8.1 | 33400 | 17 | 11 | 1.84 | 94 | 73 | 210470046 | Cold Climate
ARCOAIRE | HVH837GKA2* | EA*4X36L17A*+WALLCON | *80CSU0601716A* | 31400 | 8.1 | 33400 | 17 | 11 | 1.84 | 94 | 73 | 210470045 | Cold Climate
AIRQUEST | HVH837GKA2* | EA*4X36L17A*+WALLCON | *80CSU0601716A* | 31400 | 8.1 | 33400 | 17 | 11 | 1.84 | 94 | 73 | 210470044 | Cold Climate
HEIL | HVH837GKA2* | EA*4X36L17A*+WALLCON | *80CSU0601716A* | 31400 | 8.1 | 33400 | 17 | 11 | 1.84 | 94 | 73 | 210470042 | Cold Climate
BRYANT HEATING AND COOLING SYSTEMS | 288BNV037*0**B* | CAP**3617AL*+UI | 83*CA48060C17*** | 31400 | 8.1 | 33400 | 17 | 11 | 1.84 | 94 | 73 | 210470041 | Cold Climate
CARRIER | 25VNA837A*031* | CAP**3617AL*+UI | 58CU*A060C17**16 | 31400 | 8.1 | 33400 | 17 | 11 | 1.84 | 94 | 73 | 210470040 | Cold Climate
1HVAC | HVH848GKA2* | EHD4X60AAL+WALLCON | *80CTL1102120A* | 46000 | 8.1 | 46000 | 17 | 10 | 2.26 | 79 | 70 | 210470038 | Cold Climate
1HVAC | HVH848GKA2* | EHD4X60AAL+WALLCON | *96CTN1002122A* | 46000 | 8.1 | 46000 | 17 | 10 | 2.28 | 79 | 70 | 210470036 | Cold Climate
1HVAC | HVH848GKA2* | EHD4X60AAL+WALLCON | *97CMN1002122A* | 46000 | 8.1 | 46000 | 17 | 10 | 2.28 | 79 | 70 | 210470035 | Cold Climate
1HVAC | HVH848GKA2* | EHD4X60AAL+WALLCON | *96CTN1202422A* | 46000 | 8.1 | 46000 | 17 | 10 | 2.28 | 79 | 70 | 210470034 | Cold Climate
1HVAC | HVH848GKA2* | EHD4X60AAL+WALLCON | *80CTL1352422A* | 46000 | 8.1 | 46000 | 17 | 10 | 2.3 | 78 | 69 | 210470033
1HVAC | HVH848GKA2* | EHD4X60AAL+WALLCON | *80CTL0902120A* | 46000 | 8.1 | 46000 | 17 | 10 | 2.28 | 79 | 70 | 210470032 | Cold Climate
1HVAC | HVH848GKA2* | EHD4X60AAL+WALLCON | *80CSU0802120A* | 46000 | 8.1 | 46000 | 17 | 10 | 2.3 | 78 | 69 | 210470031
1HVAC | HVH848GKA2* | EHD4X60AAL+WALLCON | *95CSU1002122A* | 46000 | 8.1 | 46000 | 17 | 10 | 2.28 | 78 | 69 | 210470030
1HVAC | HVH848GKA2* | EHD4X60AAL+WALLCON | *95CSU0802120A* | 46000 | 8.1 | 46000 | 17 | 10 | 2.28 | 79 | 70 | 210470029 | Cold Climate
1HVAC | HVH848GKA2* | EHD4X48AAL+WALLCON | *80CTL1352422A* | 45500 | 8.5 | 47000 | 16.5 | 10 | 2.3 | 79 | 71 | 210470027 | Cold Climate
1HVAC | HVH848GKA2* | EHD4X48AAL+WALLCON | *80CSU0802120A* | 45500 | 8.5 | 47000 | 17 | 10 | 2.32 | 79 | 71 | 210470026 | Cold Climate
1HVAC | HVH848GKA2* | EN(A,D,W)4X60L24**+WALLCON | *80CTL1102120A* | 45500 | 8.1 | 46500 | 17.5 | 10 | 2.24 | 78 | 69 | 210470024
1HVAC | HVH848GKA2* | EN(A,D,W)4X60L24**+WALLCON | *96CTN1002122A* | 45500 | 8.1 | 46500 | 17.5 | 10 | 2.24 | 78 | 68 | 210470023
1HVAC | HVH848GKA2* | EN(A,D,W)4X60L24**+WALLCON | *97CMN1002122A* | 45500 | 8.1 | 46500 | 17.5 | 10 | 2.24 | 78 | 68 | 210470022
1HVAC | HVH848GKA2* | EN(A,D,W)4X60L24**+WALLCON | *96CTN1202422A* | 45500 | 8.1 | 46500 | 17.5 | 10.5 | 2.24 | 78 | 68 | 210470021
1HVAC | HVH848GKA2* | EN(A,D,W)4X60L24**+WALLCON | *80CTL1352422A* | 45500 | 8.1 | 46000 | 17.5 | 10.5 | 2.26 | 78 | 69 | 210470020
1HVAC | HVH848GKA2* | EN(A,D,W)4X60L24**+WALLCON | *80CTL0902120A* | 45500 | 8.1 | 46500 | 17.5 | 10 | 2.24 | 78 | 68 | 210470019
TEMPSTAR | TVH848GKA2* | EN(A,D,W)4X60L24**+WALLCON | *80CSU0802120A* | 45500 | 8.5 | 46000 | 18 | 10.5 | 2.02 | 78 | 62 | 210470018
KENMORE | (C,H,T)VH848GKA2* | EN(A,D,W)4X60L24**+WALLCON | *80CSU0802120A* | 45500 | 8.5 | 46000 | 18 | 10.5 | 2.02 | 78 | 62 | 210470017
KEEPRITE | CVH848GKA2* | EN(A,D,W)4X60L24**+WALLCON | *80CSU0802120A* | 45500 | 8.5 | 46000 | 18 | 10.5 | 2.02 | 78 | 62 | 210470016
DAY & NIGHT | CVH848GKA2* | EN(A,D,W)4X60L24**+WALLCON | *80CSU0802120A* | 45500 | 8.5 | 46000 | 18 | 10.5 | 2.02 | 78 | 62 | 210470015
COMFORTMAKER | CVH848GKA2* | EN(A,D,W)4X60L24**+WALLCON | *80CSU0802120A* | 45500 | 8.5 | 46000 | 18 | 10.5 | 2.02 | 78 | 62 | 210470014
ARCOAIRE | HVH848GKA2* | EN(A,D,W)4X60L24**+WALLCON | *80CSU0802120A* | 45500 | 8.5 | 46000 | 18 | 10.5 | 2.02 | 78 | 62 | 210470013
AIRQUEST | HVH848GKA2* | EN(A,D,W)4X60L24**+WALLCON | *80CSU0802120A* | 45500 | 8.5 | 46000 | 18 | 10.5 | 2.02 | 78 | 62 | 210470012
1HVAC | HVH848GKA2* | EN(A,D,W)4X60L24**+WALLCON | *80CSU0802120A* | 45500 | 8.1 | 46000 | 18 | 10.5 | 2.26 | 78 | 69 | 210470011
HEIL | HVH848GKA2* | EN(A,D,W)4X60L24**+WALLCON | *80CSU0802120A* | 45500 | 8.5 | 46000 | 18 | 10.5 | 2.02 | 78 | 62 | 210470010
BRYANT HEATING AND COOLING SYSTEMS | 288BNV048*0**B* | CNPV*6024AL*+UI | 83*CA60080C21*** | 45500 | 8.5 | 46000 | 18 | 10.5 | 2.02 | 78 | 62 | 210470009
CARRIER | 25VNA848A*031* | CNPV*6024AL*+UI | 58CU*A080C21**20 | 45500 | 8.5 | 46000 | 18 | 10.5 | 2.02 | 78 | 62 | 210470008
TEMPSTAR | TVH848GKA2* | EN(A,D,W)4X60L24**+WALLCON | *95CSU1002122A* | 45500 | 8.5 | 46000 | 17.5 | 10.5 | 2.02 | 78 | 62 | 210470007
KENMORE | (C,H,T)VH848GKA2* | EN(A,D,W)4X60L24**+WALLCON | *95CSU1002122A* | 45500 | 8.5 | 46000 | 17.5 | 10.5 | 2.02 | 78 | 62 | 210470006
KEEPRITE | CVH848GKA2* | EN(A,D,W)4X60L24**+WALLCON | *95CSU1002122A* | 45500 | 8.5 | 46000 | 17.5 | 10.5 | 2.02 | 78 | 62 | 210470005
DAY & NIGHT | CVH848GKA2* | EN(A,D,W)4X60L24**+WALLCON | *95CSU1002122A* | 45500 | 8.5 | 46000 | 17.5 | 10.5 | 2.02 | 78 | 62 | 210470004
COMFORTMAKER | CVH848GKA2* | EN(A,D,W)4X60L24**+WALLCON | *95CSU1002122A* | 45500 | 8.5 | 46000 | 17.5 | 10.5 | 2.02 | 78 | 62 | 210470003
ARCOAIRE | HVH848GKA2* | EN(A,D,W)4X60L24**+WALLCON | *95CSU1002122A* | 45500 | 8.5 | 46000 | 17.5 | 10.5 | 2.02 | 78 | 62 | 210470002
AIRQUEST | HVH848GKA2* | EN(A,D,W)4X60L24**+WALLCON | *95CSU1002122A* | 45500 | 8.5 | 46000 | 17.5 | 10.5 | 2.02 | 78 | 62 | 210470001
1HVAC | HVH848GKA2* | EN(A,D,W)4X60L24**+WALLCON | *95CSU1002122A* | 45500 | 8.1 | 46000 | 17.5 | 10.5 | 2.24 | 78 | 69 | 210470000
HEIL | HVH848GKA2* | EN(A,D,W)4X60L24**+WALLCON | *95CSU1002122A* | 45500 | 8.5 | 46000 | 17.5 | 10.5 | 2.02 | 78 | 62 | 210469999
BRYANT HEATING AND COOLING SYSTEMS | 288BNV048*0**B* | CNPV*6024AL*+UI | 935CA66100C21*** | 45500 | 8.5 | 46000 | 17.5 | 10.5 | 2.02 | 78 | 62 | 210469998
CARRIER | 25VNA825A*031* | CNPV*4821AL*+UI | 59CU5A060C17**16 | 24000 | 8.1 | 21400 | 16.5 | 11 | 2 | 96 | 78 | 210596034 | Cold Climate
CARRIER | 25VNA825A*031* | CNPV*4821AL*+UI | 58TN*A090C17**16 | 24200 | 8.1 | 21200 | 17.5 | 11.7 | 2.02 | 97 | 78 | 210596033 | Cold Climate
CARRIER | 25VNA825A*031* | CNPV*4821AL*+UI | 58TN*A070C17**16 | 24200 | 8.1 | 21400 | 17 | 11 | 2.02 | 96 | 78 | 210596032 | Cold Climate
CARRIER | 25VNA825A*031* | CNPV*4821AL*+UI | 58TN*A045C17**12 | 24000 | 8.1 | 21400 | 16.5 | 11 | 2 | 97 | 78 | 210596031 | Cold Climate
CARRIER | 25VNA825A*031* | CNPV*4821AL*+UI | 58CU*A100C21**20 | 24000 | 8.1 | 21400 | 16.5 | 11 | 2 | 96 | 78 | 210596030 | Cold Climate
CARRIER | 25VNA825A*031* | CNPV*4821AL*+UI | 58CU*A060C17**16 | 24200 | 8.1 | 21400 | 17 | 11 | 2.02 | 96 | 78 | 210596029 | Cold Climate
CARRIER | 25VNA825A*031* | CNPV*4821AL*+UI | 58CU*A040C17**12 | 24200 | 8.1 | 21200 | 17.5 | 11.5 | 2.02 | 97 | 78 | 210596028 | Cold Climate
CARRIER | 25VNA825A*031* | CNPV*4217AL*+UI | 58TN*A090C17**16 | 24000 | 8.1 | 21400 | 17 | 11.5 | 2 | 96 | 78 | 210596006 | Cold Climate
CARRIER | 25VNA825A*031* | CNPV*4217AL*+UI | 58TN*A070C14**12 | 24000 | 8.1 | 21400 | 17 | 11 | 2 | 96 | 78 | 210596004 | Cold Climate
CARRIER | 25VNA825A*031* | CNPV*4217AL*+UI | 58CU*A040C17**12 | 24000 | 8.1 | 21400 | 17 | 11 | 1.98 | 96 | 78 | 210596001 | Cold Climate
CARRIER | 25VNA825A*031* | CAP**4824AL*+UI | 59TN6B120C24**22 | 24200 | 8.1 | 21000 | 17 | 11 | 2.02 | 97 | 79 | 210596000 | Cold Climate
CARRIER | 25VNA825A*031* | CAP**4824AL*+UI | 59TN6B100C21**22 | 24200 | 8.1 | 21000 | 16.5 | 11 | 2.02 | 97 | 79 | 210595999 | Cold Climate
CARRIER | 25VNA825A*031* | CAP**4824AL*+UI | 59MN7B120C24**22 | 24000 | 8.1 | 21000 | 16.5 | 11 | 2.02 | 97 | 79 | 210595998 | Cold Climate
CARRIER | 25VNA825A*031* | CAP**4824AL*+UI | 59MN7B100C21**22 | 24200 | 8.1 | 21000 | 16.5 | 11 | 2.02 | 97 | 79 | 210595997 | Cold Climate
CARRIER | 25VNA825A*031* | CAP**4824AL*+UI | 59MN7B060C21**20 | 24000 | 8.1 | 21000 | 16.5 | 11 | 2 | 97 | 79 | 210595996 | Cold Climate
CARRIER | 25VNA825A*031* | CAP**4824AL*+UI | 59CU5A100C21**22 | 24200 | 8.1 | 21000 | 17 | 11 | 2.02 | 97 | 79 | 210595995 | Cold Climate
CARRIER | 25VNA825A*031* | CAP**4824AL*+UI | 59CU5A080C21**20 | 24200 | 8.1 | 21000 | 17 | 11 | 2.02 | 97 | 79 | 210595994 | Cold Climate
CARRIER | 25VNA825A*031* | CAP**4824AL*+UI | 58TN*A135C24**22 | 24200 | 8.1 | 21000 | 17 | 11 | 2.02 | 97 | 79 | 210595993 | Cold Climate
CARRIER | 25VNA825A*031* | CAP**4824AL*+UI | 58CU*A100C21**20 | 24000 | 8.1 | 21000 | 16.5 | 11 | 2.02 | 97 | 79 | 210595992 | Cold Climate
CARRIER | 25VNA825A*031* | CAP**4821AL*+UI | 59TN6B100C21**22 | 24000 | 8.1 | 21000 | 16.5 | 11 | 2.02 | 97 | 79 | 210595991 | Cold Climate
CARRIER | 25VNA825A*031* | CAP**4821AL*+UI | 59TN6B080C17**14 | 24000 | 8.1 | 21000 | 16.5 | 11 | 2 | 97 | 79 | 210595990 | Cold Climate
CARRIER | 25VNA825A*031* | CAP**4821AL*+UI | 59TN6B060C17**14 | 24000 | 8.1 | 21000 | 16.5 | 11 | 2 | 98 | 79 | 210595989 | Cold Climate
CARRIER | 25VNA825A*031* | CAP**4821AL*+UI | 59MN7B100C21**22 | 24000 | 8.1 | 21000 | 16.5 | 11 | 2.02 | 97 | 79 | 210595988 | Cold Climate
CARRIER | 25VNA825A*031* | CAP**4821AL*+UI | 59MN7B080C17**14 | 24000 | 8.1 | 21000 | 16.5 | 11 | 2 | 98 | 79 | 210595987 | Cold Climate
CARRIER | 25VNA825A*031* | CAP**4821AL*+UI | 59MN7B060C21**20 | 24000 | 8.1 | 21000 | 16.5 | 11 | 2 | 98 | 79 | 210595986 | Cold Climate
CARRIER | 25VNA825A*031* | CAP**4821AL*+UI | 59MN7B060C17**14 | 24000 | 8.1 | 21000 | 16.5 | 11 | 2 | 98 | 80 | 210595985 | Cold Climate
CARRIER | 25VNA825A*031* | CAP**4821AL*+UI | 59CU5A100C21**22 | 24200 | 8.1 | 21000 | 17 | 11 | 2.02 | 97 | 79 | 210595984 | Cold Climate
CARRIER | 25VNA825A*031* | CAP**4821AL*+UI | 59CU5A080C21**20 | 24200 | 8.1 | 21000 | 17 | 11 | 2.02 | 97 | 79 | 210595983 | Cold Climate
CARRIER | 25VNA825A*031* | CAP**4821AL*+UI | 59CU5A060C17**16 | 24000 | 8.1 | 21000 | 16.5 | 10.5 | 2 | 98 | 79 | 210595982 | Cold Climate
CARRIER | 25VNA825A*031* | CAP**4821AL*+UI | 58TN*A090C17**16 | 24200 | 8.1 | 20800 | 17.5 | 11.5 | 2.04 | 98 | 79 | 210595981 | Cold Climate
CARRIER | 25VNA825A*031* | CAP**4821AL*+UI | 58TN*A070C17**16 | 24000 | 8.1 | 21000 | 17 | 11 | 2.02 | 97 | 79 | 210595980 | Cold Climate
CARRIER | 25VNA825A*031* | CAP**4821AL*+UI | 58TN*A045C17**12 | 24000 | 8.1 | 21000 | 16.5 | 11 | 2 | 98 | 80 | 210595979 | Cold Climate
KEEPRITE | CVH837GKA2* | EA*4X61L24A*+WALLCON | *97CMN1202422A* | 33200 | 8.5 | 32000 | 17.5 | 11.7 | 2 | 98 | 78 | 210470613 | Cold Climate
DAY & NIGHT | CVH837GKA2* | EA*4X61L24A*+WALLCON | *97CMN1202422A* | 33200 | 8.5 | 32000 | 17.5 | 11.7 | 2 | 98 | 78 | 210470612 | Cold Climate
COMFORTMAKER | CVH837GKA2* | EA*4X61L24A*+WALLCON | *97CMN1202422A* | 33200 | 8.5 | 32000 | 17.5 | 11.7 | 2 | 98 | 78 | 210470611 | Cold Climate
ARCOAIRE | HVH837GKA2* | EA*4X61L24A*+WALLCON | *97CMN1202422A* | 33200 | 8.5 | 32000 | 17.5 | 11.7 | 2 | 98 | 78 | 210470610 | Cold Climate
AIRQUEST | HVH837GKA2* | EA*4X61L24A*+WALLCON | *97CMN1202422A* | 33200 | 8.5 | 32000 | 17.5 | 11.7 | 2 | 98 | 78 | 210470609 | Cold Climate
1HVAC | HVH837GKA2* | EA*4X61L24A*+WALLCON | *97CMN1202422A* | 33200 | 8.1 | 32000 | 17.5 | 11.5 | 2.22 | 98 | 86 | 210470608 | Cold Climate
HEIL | HVH837GKA2* | EA*4X61L24A*+WALLCON | *97CMN1202422A* | 33200 | 8.5 | 32000 | 17.5 | 11.7 | 2 | 98 | 78 | 210470607 | Cold Climate
BRYANT HEATING AND COOLING SYSTEMS | 288BNV037*0**B* | CAP**6124AL*+UI | 987MB66120C24*** | 33200 | 8.5 | 32000 | 17.5 | 11.7 | 2 | 98 | 78 | 210470606 | Cold Climate
CARRIER | 25VNA837A*031* | CAP**6124AL*+UI | 59MN7B120C24**22 | 33200 | 8.5 | 32000 | 17.5 | 11.7 | 2 | 98 | 78 | 210470605 | Cold Climate
TEMPSTAR | TVH837GKA2* | EA*4X61L24A*+WALLCON | *97CMN1002122A* | 33200 | 8.5 | 32000 | 18 | 12 | 2 | 98 | 78 | 210470604 | Cold Climate
KENMORE | (C,H,T)VH837GKA2* | EA*4X61L24A*+WALLCON | *97CMN1002122A* | 33200 | 8.5 | 32000 | 18 | 12 | 2 | 98 | 78 | 210470603 | Cold Climate
KEEPRITE | CVH837GKA2* | EA*4X61L24A*+WALLCON | *97CMN1002122A* | 33200 | 8.5 | 32000 | 18 | 12 | 2 | 98 | 78 | 210470602 | Cold Climate
DAY & NIGHT | CVH837GKA2* | EA*4X61L24A*+WALLCON | *97CMN1002122A* | 33200 | 8.5 | 32000 | 18 | 12 | 2 | 98 | 78 | 210470601 | Cold Climate
COMFORTMAKER | CVH837GKA2* | EA*4X61L24A*+WALLCON | *97CMN1002122A* | 33200 | 8.5 | 32000 | 18 | 12 | 2 | 98 | 78 | 210470600 | Cold Climate
ARCOAIRE | HVH837GKA2* | EA*4X61L24A*+WALLCON | *97CMN1002122A* | 33200 | 8.5 | 32000 | 18 | 12 | 2 | 98 | 78 | 210470599 | Cold Climate
AIRQUEST | HVH837GKA2* | EA*4X61L24A*+WALLCON | *97CMN1002122A* | 33200 | 8.5 | 32000 | 18 | 12 | 2 | 98 | 78 | 210470598 | Cold Climate
1HVAC | HVH837GKA2* | EA*4X61L24A*+WALLCON | *97CMN1002122A* | 33200 | 8.1 | 32000 | 18 | 11.5 | 2.22 | 98 | 86 | 210470597 | Cold Climate
HEIL | HVH837GKA2* | EA*4X61L24A*+WALLCON | *97CMN1002122A* | 33200 | 8.5 | 32000 | 18 | 12 | 2 | 98 | 78 | 210470596 | Cold Climate
BRYANT HEATING AND COOLING SYSTEMS | 288BNV037*0**B* | CAP**6124AL*+UI | 987MB66100C21*** | 33200 | 8.5 | 32000 | 18 | 12 | 2 | 98 | 78 | 210470595 | Cold Climate
CARRIER | 25VNA837A*031* | CAP**6124AL*+UI | 59MN7B100C21**22 | 33200 | 8.5 | 32000 | 18 | 12 | 2 | 98 | 78 | 210470594 | Cold Climate
TEMPSTAR | TVH837GKA2* | EA*4X61L24A*+WALLCON | *96CTN1202422A* | 33200 | 8.5 | 32000 | 18 | 12 | 2 | 98 | 78 | 210470582 | Cold Climate
KENMORE | (C,H,T)VH837GKA2* | EA*4X61L24A*+WALLCON | *96CTN1202422A* | 33200 | 8.5 | 32000 | 18 | 12 | 2 | 98 | 78 | 210470581 | Cold Climate
KEEPRITE | CVH837GKA2* | EA*4X61L24A*+WALLCON | *96CTN1202422A* | 33200 | 8.5 | 32000 | 18 | 12 | 2 | 98 | 78 | 210470580 | Cold Climate
DAY & NIGHT | CVH837GKA2* | EA*4X61L24A*+WALLCON | *96CTN1202422A* | 33200 | 8.5 | 32000 | 18 | 12 | 2 | 98 | 78 | 210470579 | Cold Climate
COMFORTMAKER | CVH837GKA2* | EA*4X61L24A*+WALLCON | *96CTN1202422A* | 33200 | 8.5 | 32000 | 18 | 12 | 2 | 98 | 78 | 210470578 | Cold Climate
ARCOAIRE | HVH837GKA2* | EA*4X61L24A*+WALLCON | *96CTN1202422A* | 33200 | 8.5 | 32000 | 18 | 12 | 2 | 98 | 78 | 210470577 | Cold Climate
AIRQUEST | HVH837GKA2* | EA*4X61L24A*+WALLCON | *96CTN1202422A* | 33200 | 8.5 | 32000 | 18 | 12 | 2 | 98 | 78 | 210470576 | Cold Climate
1HVAC | HVH837GKA2* | EA*4X61L24A*+WALLCON | *96CTN1202422A* | 33200 | 8.1 | 32000 | 18 | 11.5 | 2.22 | 98 | 86 | 210470575 | Cold Climate
HEIL | HVH837GKA2* | EA*4X61L24A*+WALLCON | *96CTN1202422A* | 33200 | 8.5 | 32000 | 18 | 12 | 2 | 98 | 78 | 210470574 | Cold Climate
BRYANT HEATING AND COOLING SYSTEMS | 288BNV037*0**B* | CAP**6124AL*+UI | 986TC66120C24*** | 33200 | 8.5 | 32000 | 18 | 12 | 2 | 98 | 78 | 210470573 | Cold Climate
CARRIER | 25VNA837A*031* | CAP**6124AL*+UI | 59TN6B120C24**22 | 33200 | 8.5 | 32000 | 18 | 12 | 2 | 98 | 78 | 210470572 | Cold Climate
TEMPSTAR | TVH837GKA2* | EA*4X61L24A*+WALLCON | *80CTL1352422A* | 33200 | 8.5 | 32000 | 18 | 12 | 2.02 | 98 | 78 | 210470571 | Cold Climate
KENMORE | (C,H,T)VH837GKA2* | EA*4X61L24A*+WALLCON | *80CTL1352422A* | 33200 | 8.5 | 32000 | 18 | 12 | 2.02 | 98 | 78 | 210470570 | Cold Climate
KEEPRITE | CVH837GKA2* | EA*4X61L24A*+WALLCON | *80CTL1352422A* | 33200 | 8.5 | 32000 | 18 | 12 | 2.02 | 98 | 78 | 210470569 | Cold Climate
DAY & NIGHT | CVH837GKA2* | EA*4X61L24A*+WALLCON | *80CTL1352422A* | 33200 | 8.5 | 32000 | 18 | 12 | 2.02 | 98 | 78 | 210470568 | Cold Climate
COMFORTMAKER | CVH837GKA2* | EA*4X61L24A*+WALLCON | *80CTL1352422A* | 33200 | 8.5 | 32000 | 18 | 12 | 2.02 | 98 | 78 | 210470567 | Cold Climate
ARCOAIRE | HVH837GKA2* | EA*4X61L24A*+WALLCON | *80CTL1352422A* | 33200 | 8.5 | 32000 | 18 | 12 | 2.02 | 98 | 78 | 210470566 | Cold Climate
AIRQUEST | HVH837GKA2* | EA*4X61L24A*+WALLCON | *80CTL1352422A* | 33200 | 8.5 | 32000 | 18 | 12 | 2.02 | 98 | 78 | 210470565 | Cold Climate
1HVAC | HVH837GKA2* | EA*4X61L24A*+WALLCON | *80CTL1352422A* | 33200 | 8.1 | 32000 | 18 | 11.5 | 2.24 | 98 | 86 | 210470564 | Cold Climate
HEIL | HVH837GKA2* | EA*4X61L24A*+WALLCON | *80CTL1352422A* | 33200 | 8.5 | 32000 | 18 | 12 | 2.02 | 98 | 78 | 210470563 | Cold Climate
BRYANT HEATING AND COOLING SYSTEMS | 288BNV037*0**B* | CAP**6124AL*+UI | 88*TA66135C24*** | 33200 | 8.5 | 32000 | 18 | 12 | 2.02 | 98 | 78 | 210470562 | Cold Climate
CARRIER | 25VNA837A*031* | CAP**6124AL*+UI | 58TN*A135C24**22 | 33200 | 8.5 | 32000 | 18 | 12 | 2.02 | 98 | 78 | 210470561 | Cold Climate
TEMPSTAR | TVH837GKA2* | EA*4X61L24A*+WALLCON | *80CTL0902120A* | 33200 | 8.5 | 32000 | 18 | 12 | 2 | 98 | 78 | 210470560 | Cold Climate
KENMORE | (C,H,T)VH837GKA2* | EA*4X61L24A*+WALLCON | *80CTL0902120A* | 33200 | 8.5 | 32000 | 18 | 12 | 2 | 98 | 78 | 210470559 | Cold Climate
KEEPRITE | CVH837GKA2* | EA*4X61L24A*+WALLCON | *80CTL0902120A* | 33200 | 8.5 | 32000 | 18 | 12 | 2 | 98 | 78 | 210470558 | Cold Climate
BRYANT HEATING AND COOLING SYSTEMS | 288BNV037*0**A* | CNPV*4821AL*+UI | 83*CA36040C17*** | 32400 | 8.1 | 33000 | 17.5 | 11.7 | 1.96 | 96 | 75 | 210596573 | Cold Climate
BRYANT HEATING AND COOLING SYSTEMS | 288BNV037*0**A* | CAP**6124AL*+UI | 987MB66120C24*** | 33200 | 8.5 | 32000 | 17.5 | 11.7 | 2 | 98 | 78 | 210596562 | Cold Climate
BRYANT HEATING AND COOLING SYSTEMS | 288BNV037*0**A* | CAP**6124AL*+UI | 987MB66100C21*** | 33200 | 8.5 | 32000 | 18 | 12 | 2 | 98 | 78 | 210596561 | Cold Climate
BRYANT HEATING AND COOLING SYSTEMS | 288BNV037*0**A* | CAP**6124AL*+UI | 987MB60060C21*** | 33000 | 8.5 | 32400 | 17.5 | 11.7 | 1.98 | 97 | 78 | 210596559 | Cold Climate
BRYANT HEATING AND COOLING SYSTEMS | 288BNV037*0**A* | CAP**6124AL*+UI | 986TC66120C24*** | 33200 | 8.5 | 32000 | 18 | 12 | 2 | 98 | 78 | 210596558 | Cold Climate
BRYANT HEATING AND COOLING SYSTEMS | 288BNV037*0**A* | CAP**6124AL*+UI | 986TC66100C21*** | 33200 | 8.5 | 32000 | 18 | 12 | 2 | 98 | 78 | 210596557 | Cold Climate
BRYANT HEATING AND COOLING SYSTEMS | 288BNV037*0**A* | CAP**6124AL*+UI | 935CA66100C21*** | 33200 | 8.5 | 32000 | 18 | 11.5 | 2.02 | 98 | 78 | 210596555 | Cold Climate
BRYANT HEATING AND COOLING SYSTEMS | 288BNV037*0**A* | CAP**6124AL*+UI | 935CA60080C21*** | 33200 | 8.5 | 32000 | 18 | 11.5 | 2 | 98 | 78 | 210596554 | Cold Climate
BRYANT HEATING AND COOLING SYSTEMS | 288BNV037*0**A* | CAP**6124AL*+UI | 88*TA66135C24*** | 33200 | 8.5 | 32000 | 18 | 12 | 2.02 | 98 | 78 | 210596553 | Cold Climate
BRYANT HEATING AND COOLING SYSTEMS | 288BNV037*0**A* | CAP**6124AL*+UI | 88*TA60090C21*** | 33200 | 8.5 | 32000 | 18 | 12 | 2 | 98 | 78 | 210596551 | Cold Climate
BRYANT HEATING AND COOLING SYSTEMS | 288BNV037*0**A* | CAP**6124AL*+UI | 83*CA60100C21*** | 33200 | 8.5 | 32000 | 17.5 | 11.5 | 2 | 98 | 78 | 210596550 | Cold Climate
BRYANT HEATING AND COOLING SYSTEMS | 288BNV037*0**A* | CAP**6121AL*+UI | 987MB66100C21*** | 33200 | 8.5 | 32000 | 17.5 | 12 | 2 | 98 | 78 | 210596549 | Cold Climate
BRYANT HEATING AND COOLING SYSTEMS | 288BNV037*0**A* | CAP**6121AL*+UI | 986TC66100C21*** | 33200 | 8.5 | 32000 | 17.5 | 12 | 2 | 98 | 78 | 210596547 | Cold Climate
BRYANT HEATING AND COOLING SYSTEMS | 288BNV037*0**A* | CAP**6121AL*+UI | 935CA66100C21*** | 33200 | 8.5 | 32000 | 18 | 11.5 | 2 | 98 | 78 | 210596545 | Cold Climate
BRYANT HEATING AND COOLING SYSTEMS | 288BNV037*0**A* | CAP**6121AL*+UI | 935CA60080C21*** | 33200 | 8.5 | 32000 | 18 | 11.5 | 2 | 98 | 78 | 210596544 | Cold Climate
BRYANT HEATING AND COOLING SYSTEMS | 288BNV037*0**A* | CAP**6121AL*+UI | 88*TA60090C21*** | 33200 | 8.5 | 32000 | 18 | 11.7 | 2 | 98 | 78 | 210596542 | Cold Climate
BRYANT HEATING AND COOLING SYSTEMS | 288BNV037*0**A* | CAP**6121AL*+UI | 88*TA48090C17*** | 33200 | 8.5 | 32000 | 18 | 12 | 2 | 98 | 78 | 210596541 | Cold Climate
BRYANT HEATING AND COOLING SYSTEMS | 288BNV037*0**A* | CAP**6121AL*+UI | 88*TA48070C17*** | 33200 | 8.5 | 32200 | 17.5 | 11.7 | 1.98 | 98 | 78 | 210596540 | Cold Climate
BRYANT HEATING AND COOLING SYSTEMS | 288BNV037*0**A* | CAP**6121AL*+UI | 83*CA60100C21*** | 33200 | 8.5 | 32200 | 17.5 | 11.5 | 1.98 | 98 | 78 | 210596539 | Cold Climate
BRYANT HEATING AND COOLING SYSTEMS | 288BNV037*0**A* | CAP**6121AL*+UI | 83*CA48060C17*** | 33200 | 8.5 | 32200 | 18 | 11.5 | 1.98 | 98 | 78 | 210596538 | Cold Climate
BRYANT HEATING AND COOLING SYSTEMS | 288BNV037*0**A* | CAP**6121AL*+UI | 83*CA36040C17*** | 33200 | 8.5 | 32000 | 18 | 11.5 | 2 | 98 | 78 | 210596537 | Cold Climate
BRYANT HEATING AND COOLING SYSTEMS | 288BNV037*0**A* | CAP**6024AL*+UI | 987MB66120C24*** | 32800 | 8.5 | 32000 | 17.5 | 11.7 | 1.98 | 98 | 78 | 210596536 | Cold Climate
BRYANT HEATING AND COOLING SYSTEMS | 288BNV037*0**A* | CAP**6024AL*+UI | 987MB66100C21*** | 32800 | 8.5 | 31800 | 17.5 | 11.7 | 2 | 97 | 78 | 210596535 | Cold Climate
BRYANT HEATING AND COOLING SYSTEMS | 288BNV037*0**A* | CAP**6024AL*+UI | 987MB60060C21*** | 32600 | 8.1 | 32200 | 17 | 11.5 | 1.96 | 98 | 78 | 210596533 | Cold Climate
BRYANT HEATING AND COOLING SYSTEMS | 288BNV037*0**A* | CAP**6024AL*+UI | 986TC66120C24*** | 32800 | 8.5 | 31800 | 18 | 11.7 | 2 | 97 | 78 | 210596532 | Cold Climate
BRYANT HEATING AND COOLING SYSTEMS | 288BNV037*0**A* | CAP**6024AL*+UI | 986TC66100C21*** | 32800 | 8.5 | 31800 | 17.5 | 11.7 | 2 | 97 | 78 | 210596531 | Cold Climate
BRYANT HEATING AND COOLING SYSTEMS | 288BNV037*0**A* | CAP**6024AL*+UI | 935CA66100C21*** | 32800 | 8.5 | 31800 | 18 | 11.5 | 2 | 97 | 78 | 210596529 | Cold Climate
BRYANT HEATING AND COOLING SYSTEMS | 288BNV037*0**A* | CAP**6024AL*+UI | 935CA60080C21*** | 32800 | 8.5 | 31800 | 17.5 | 11.5 | 2 | 97 | 78 | 210596528 | Cold Climate
BRYANT HEATING AND COOLING SYSTEMS | 288BNV037*0**A* | CAP**6024AL*+UI | 88*TA66135C24*** | 32800 | 8.5 | 31800 | 18 | 12 | 2 | 97 | 78 | 210596527 | Cold Climate
AIRQUEST | HVH825GKA3* | EHD4X42AAL+WALLCON | *80CTL1352422A* | 24200 | 8.1 | 21400 | 16 | 10.5 | 2 | 96 | 78 | 210474309 | Cold Climate
HEIL | HVH825GKA3* | EHD4X42AAL+WALLCON | *80CTL1352422A* | 24200 | 8.1 | 21400 | 16 | 10.5 | 2 | 96 | 78 | 210474307 | Cold Climate
BRYANT HEATING AND COOLING SYSTEMS | 288BNV025*0**C* | CSPH*4212AL*+UI | 88*TA66135C24*** | 24200 | 8.1 | 21400 | 16 | 10.5 | 2 | 96 | 78 | 210474306 | Cold Climate
CARRIER | 25VNA825A*032* | CSPH*4212AL*+UI | 58TN*A135C24**22 | 24200 | 8.1 | 21400 | 16 | 10.5 | 2 | 96 | 78 | 210474305 | Cold Climate
TEMPSTAR | TVH825GKA3* | EHD4X42AAL+WALLCON | *80CTL0701716A* | 24200 | 8.1 | 21400 | 16 | 10.5 | 2 | 96 | 78 | 210474304 | Cold Climate
KENMORE | (C,H,T)VH825GKA3* | EHD4X42AAL+WALLCON | *80CTL0701716A* | 24200 | 8.1 | 21400 | 16 | 10.5 | 2 | 96 | 78 | 210474303 | Cold Climate
KEEPRITE | CVH825GKA3* | EHD4X42AAL+WALLCON | *80CTL0701716A* | 24200 | 8.1 | 21400 | 16 | 10.5 | 2 | 96 | 78 | 210474302 | Cold Climate
DAY & NIGHT | CVH825GKA3* | EHD4X42AAL+WALLCON | *80CTL0701716A* | 24200 | 8.1 | 21400 | 16 | 10.5 | 2 | 96 | 78 | 210474301 | Cold Climate
COMFORTMAKER | CVH825GKA3* | EHD4X42AAL+WALLCON | *80CTL0701716A* | 24200 | 8.1 | 21400 | 16 | 10.5 | 2 | 96 | 78 | 210474300 | Cold Climate
ARCOAIRE | HVH825GKA3* | EHD4X42AAL+WALLCON | *80CTL0701716A* | 24200 | 8.1 | 21400 | 16 | 10.5 | 2 | 96 | 78 | 210474299 | Cold Climate
AIRQUEST | HVH825GKA3* | EHD4X42AAL+WALLCON | *80CTL0701716A* | 24200 | 8.1 | 21400 | 16 | 10.5 | 2 | 96 | 78 | 210474298 | Cold Climate
HEIL | HVH825GKA3* | EHD4X42AAL+WALLCON | *80CTL0701716A* | 24200 | 8.1 | 21400 | 16 | 10.5 | 2 | 96 | 78 | 210474296 | Cold Climate
BRYANT HEATING AND COOLING SYSTEMS | 288BNV025*0**C* | CSPH*4212AL*+UI | 88*TA48070C17*** | 24200 | 8.1 | 21400 | 16 | 10.5 | 2 | 96 | 78 | 210474295 | Cold Climate
CARRIER | 25VNA825A*032* | CSPH*4212AL*+UI | 58TN*A070C17**16 | 24200 | 8.1 | 21400 | 16 | 10.5 | 2 | 96 | 78 | 210474294 | Cold Climate
TEMPSTAR | TVH825GKA3* | EHD4X42AAL+WALLCON | *80CSU1002120A* | 24200 | 8.1 | 21400 | 16 | 10.5 | 2 | 96 | 78 | 210474282 | Cold Climate
KENMORE | (C,H,T)VH825GKA3* | EHD4X42AAL+WALLCON | *80CSU1002120A* | 24200 | 8.1 | 21400 | 16 | 10.5 | 2 | 96 | 78 | 210474281 | Cold Climate
KEEPRITE | CVH825GKA3* | EHD4X42AAL+WALLCON | *80CSU1002120A* | 24200 | 8.1 | 21400 | 16 | 10.5 | 2 | 96 | 78 | 210474280 | Cold Climate
DAY & NIGHT | CVH825GKA3* | EHD4X42AAL+WALLCON | *80CSU1002120A* | 24200 | 8.1 | 21400 | 16 | 10.5 | 2 | 96 | 78 | 210474279 | Cold Climate
COMFORTMAKER | CVH825GKA3* | EHD4X42AAL+WALLCON | *80CSU1002120A* | 24200 | 8.1 | 21400 | 16 | 10.5 | 2 | 96 | 78 | 210474278 | Cold Climate
ARCOAIRE | HVH825GKA3* | EHD4X42AAL+WALLCON | *80CSU1002120A* | 24200 | 8.1 | 21400 | 16 | 10.5 | 2 | 96 | 78 | 210474277 | Cold Climate
AIRQUEST | HVH825GKA3* | EHD4X42AAL+WALLCON | *80CSU1002120A* | 24200 | 8.1 | 21400 | 16 | 10.5 | 2 | 96 | 78 | 210474276 | Cold Climate
HEIL | HVH825GKA3* | EHD4X42AAL+WALLCON | *80CSU1002120A* | 24200 | 8.1 | 21400 | 16 | 10.5 | 2 | 96 | 78 | 210474274 | Cold Climate
BRYANT HEATING AND COOLING SYSTEMS | 288BNV025*0**C* | CSPH*4212AL*+UI | 83*CA60100C21*** | 24200 | 8.1 | 21400 | 16 | 10.5 | 2 | 96 | 78 | 210474273 | Cold Climate
CARRIER | 25VNA825A*032* | CSPH*4212AL*+UI | 58CU*A100C21**20 | 24200 | 8.1 | 21400 | 16 | 10.5 | 2 | 96 | 78 | 210474272 | Cold Climate
TEMPSTAR | TVH825GKA3* | EHD4X42AAL+WALLCON | *80CSU0601716A* | 24200 | 8.1 | 21400 | 16 | 10.5 | 2 | 96 | 78 | 210474271 | Cold Climate
KENMORE | (C,H,T)VH825GKA3* | EHD4X42AAL+WALLCON | *80CSU0601716A* | 24200 | 8.1 | 21400 | 16 | 10.5 | 2 | 96 | 78 | 210474270 | Cold Climate
KEEPRITE | CVH825GKA3* | EHD4X42AAL+WALLCON | *80CSU0601716A* | 24200 | 8.1 | 21400 | 16 | 10.5 | 2 | 96 | 78 | 210474269 | Cold Climate
DAY & NIGHT | CVH825GKA3* | EHD4X42AAL+WALLCON | *80CSU0601716A* | 24200 | 8.1 | 21400 | 16 | 10.5 | 2 | 96 | 78 | 210474268 | Cold Climate
COMFORTMAKER | CVH825GKA3* | EHD4X42AAL+WALLCON | *80CSU0601716A* | 24200 | 8.1 | 21400 | 16 | 10.5 | 2 | 96 | 78 | 210474267 | Cold Climate
ARCOAIRE | HVH825GKA3* | EHD4X42AAL+WALLCON | *80CSU0601716A* | 24200 | 8.1 | 21400 | 16 | 10.5 | 2 | 96 | 78 | 210474266 | Cold Climate
AIRQUEST | HVH825GKA3* | EHD4X42AAL+WALLCON | *80CSU0601716A* | 24200 | 8.1 | 21400 | 16 | 10.5 | 2 | 96 | 78 | 210474265 | Cold Climate
HEIL | HVH825GKA3* | EHD4X42AAL+WALLCON | *80CSU0601716A* | 24200 | 8.1 | 21400 | 16 | 10.5 | 2 | 96 | 78 | 210474263 | Cold Climate
BRYANT HEATING AND COOLING SYSTEMS | 288BNV025*0**C* | CSPH*4212AL*+UI | 83*CA48060C17*** | 24200 | 8.1 | 21400 | 16 | 10.5 | 2 | 96 | 78 | 210474262 | Cold Climate
CARRIER | 25VNA825A*032* | CSPH*4212AL*+UI | 58CU*A060C17**16 | 24200 | 8.1 | 21400 | 16 | 10.5 | 2 | 96 | 78 | 210474261 | Cold Climate
TEMPSTAR | TVH825GKA3* | EHD4X42AAL+WALLCON | *80CSU0401712A* | 24200 | 8.1 | 21400 | 16.5 | 11 | 2 | 96 | 78 | 210474260 | Cold Climate
KENMORE | (C,H,T)VH825GKA3* | EHD4X42AAL+WALLCON | *80CSU0401712A* | 24200 | 8.1 | 21400 | 16.5 | 11 | 2 | 96 | 78 | 210474259 | Cold Climate
KEEPRITE | CVH825GKA3* | EHD4X42AAL+WALLCON | *80CSU0401712A* | 24200 | 8.1 | 21400 | 16.5 | 11 | 2 | 96 | 78 | 210474258 | Cold Climate
DAY & NIGHT | CVH825GKA3* | EHD4X42AAL+WALLCON | *80CSU0401712A* | 24200 | 8.1 | 21400 | 16.5 | 11 | 2 | 96 | 78 | 210474257 | Cold Climate
COMFORTMAKER | CVH825GKA3* | EHD4X42AAL+WALLCON | *80CSU0401712A* | 24200 | 8.1 | 21400 | 16.5 | 11 | 2 | 96 | 78 | 210474256 | Cold Climate
ARCOAIRE | HVH825GKA3* | EHD4X42AAL+WALLCON | *80CSU0401712A* | 24200 | 8.1 | 21400 | 16.5 | 11 | 2 | 96 | 78 | 210474255 | Cold Climate
AIRQUEST | HVH825GKA3* | EHD4X42AAL+WALLCON | *80CSU0401712A* | 24200 | 8.1 | 21400 | 16.5 | 11 | 2 | 96 | 78 | 210474254 | Cold Climate
CARRIER | 25VNA848A*031* | CNPV*6024AL*+UI | 59CU5A100C21**22 | 45500 | 8.5 | 46000 | 17.5 | 10.5 | 2.02 | 78 | 62 | 210469997
TEMPSTAR | TVH848GKA2* | EN(A,D,W)4X60L24**+WALLCON | *95CSU0802120A* | 45500 | 8.5 | 46500 | 17.5 | 10 | 2 | 78 | 62 | 210469996
KENMORE | (C,H,T)VH848GKA2* | EN(A,D,W)4X60L24**+WALLCON | *95CSU0802120A* | 45500 | 8.5 | 46500 | 17.5 | 10 | 2 | 78 | 62 | 210469995
KEEPRITE | CVH848GKA2* | EN(A,D,W)4X60L24**+WALLCON | *95CSU0802120A* | 45500 | 8.5 | 46500 | 17.5 | 10 | 2 | 78 | 62 | 210469994
DAY & NIGHT | CVH848GKA2* | EN(A,D,W)4X60L24**+WALLCON | *95CSU0802120A* | 45500 | 8.5 | 46500 | 17.5 | 10 | 2 | 78 | 62 | 210469993
COMFORTMAKER | CVH848GKA2* | EN(A,D,W)4X60L24**+WALLCON | *95CSU0802120A* | 45500 | 8.5 | 46500 | 17.5 | 10 | 2 | 78 | 62 | 210469992
ARCOAIRE | HVH848GKA2* | EN(A,D,W)4X60L24**+WALLCON | *95CSU0802120A* | 45500 | 8.5 | 46500 | 17.5 | 10 | 2 | 78 | 62 | 210469991
AIRQUEST | HVH848GKA2* | EN(A,D,W)4X60L24**+WALLCON | *95CSU0802120A* | 45500 | 8.5 | 46500 | 17.5 | 10 | 2 | 78 | 62 | 210469990
1HVAC | HVH848GKA2* | EN(A,D,W)4X60L24**+WALLCON | *95CSU0802120A* | 45500 | 8.1 | 46500 | 17.5 | 10 | 2.24 | 78 | 69 | 210469989
HEIL | HVH848GKA2* | EN(A,D,W)4X60L24**+WALLCON | *95CSU0802120A* | 45500 | 8.5 | 46500 | 17.5 | 10 | 2 | 78 | 62 | 210469988
BRYANT HEATING AND COOLING SYSTEMS | 288BNV048*0**B* | CNPV*6024AL*+UI | 935CA60080C21*** | 45500 | 8.5 | 46500 | 17.5 | 10 | 2 | 78 | 62 | 210469987
CARRIER | 25VNA848A*031* | CNPV*6024AL*+UI | 59CU5A080C21**20 | 45500 | 8.5 | 46500 | 17.5 | 10 | 2 | 78 | 62 | 210469986
1HVAC | HVH848GKA2* | EN(A,D)4X48L24**+WALLCON | *96CTN1002122A* | 45000 | 8.1 | 47000 | 17.5 | 10 | 2.22 | 77 | 68 | 210469985
1HVAC | HVH848GKA2* | EN(A,D)4X48L24**+WALLCON | *97CMN1002122A* | 45000 | 8.1 | 47000 | 17.5 | 10 | 2.22 | 77 | 68 | 210469984
1HVAC | HVH848GKA2* | EN(A,D)4X48L24**+WALLCON | *96CTN1202422A* | 45000 | 8.5 | 47000 | 17.5 | 10 | 2.28 | 79 | 70 | 210469983 | Cold Climate
1HVAC | HVH848GKA2* | EN(A,D)4X48L24**+WALLCON | *80CTL1352422A* | 45000 | 8.5 | 47000 | 17.5 | 10 | 2.28 | 79 | 70 | 210469982 | Cold Climate
1HVAC | HVH848GKA2* | EN(A,D)4X48L24**+WALLCON | *80CTL0902120A* | 45000 | 8.1 | 47000 | 17.5 | 10 | 2.22 | 77 | 68 | 210469981
TEMPSTAR | TVH848GKA2* | EN(A,D)4X48L24**+WALLCON | *80CSU0802120A* | 45000 | 8.5 | 47000 | 17.5 | 10 | 2.06 | 79 | 63 | 210469980
KENMORE | (C,H,T)VH848GKA2* | EN(A,D)4X48L24**+WALLCON | *80CSU0802120A* | 45000 | 8.5 | 47000 | 17.5 | 10 | 2.06 | 79 | 63 | 210469979
KEEPRITE | CVH848GKA2* | EN(A,D)4X48L24**+WALLCON | *80CSU0802120A* | 45000 | 8.5 | 47000 | 17.5 | 10 | 2.06 | 79 | 63 | 210469978
DAY & NIGHT | CVH848GKA2* | EN(A,D)4X48L24**+WALLCON | *80CSU0802120A* | 45000 | 8.5 | 47000 | 17.5 | 10 | 2.06 | 79 | 63 | 210469977
COMFORTMAKER | CVH848GKA2* | EN(A,D)4X48L24**+WALLCON | *80CSU0802120A* | 45000 | 8.5 | 47000 | 17.5 | 10 | 2.06 | 79 | 63 | 210469976
ARCOAIRE | HVH848GKA2* | EN(A,D)4X48L24**+WALLCON | *80CSU0802120A* | 45000 | 8.5 | 47000 | 17.5 | 10 | 2.06 | 79 | 63 | 210469975
AIRQUEST | HVH848GKA2* | EN(A,D)4X48L24**+WALLCON | *80CSU0802120A* | 45000 | 8.5 | 47000 | 17.5 | 10 | 2.06 | 79 | 63 | 210469974
1HVAC | HVH848GKA2* | EN(A,D)4X48L24**+WALLCON | *80CSU0802120A* | 45000 | 8.5 | 47000 | 17.5 | 10 | 2.3 | 79 | 70 | 210469973 | Cold Climate
HEIL | HVH848GKA2* | EN(A,D)4X48L24**+WALLCON | *80CSU0802120A* | 45000 | 8.5 | 47000 | 17.5 | 10 | 2.06 | 79 | 63 | 210469972
BRYANT HEATING AND COOLING SYSTEMS | 288BNV048*0**B* | CNPV*4824AL*+UI | 83*CA60080C21*** | 45000 | 8.5 | 47000 | 17.5 | 10 | 2.06 | 79 | 63 | 210469971
CARRIER | 25VNA848A*031* | CNPV*4824AL*+UI | 58CU*A080C21**20 | 45000 | 8.5 | 47000 | 17.5 | 10 | 2.06 | 79 | 63 | 210469970
TEMPSTAR | TVH848GKA2* | EN(A,D)4X48L24**+WALLCON | *95CSU1002122A* | 45000 | 8.5 | 47000 | 17.5 | 10 | 2.06 | 79 | 63 | 210469969
KENMORE | (C,H,T)VH848GKA2* | EN(A,D)4X48L24**+WALLCON | *95CSU1002122A* | 45000 | 8.5 | 47000 | 17.5 | 10 | 2.06 | 79 | 63 | 210469968
KEEPRITE | CVH848GKA2* | EN(A,D)4X48L24**+WALLCON | *95CSU1002122A* | 45000 | 8.5 | 47000 | 17.5 | 10 | 2.06 | 79 | 63 | 210469967
DAY & NIGHT | CVH848GKA2* | EN(A,D)4X48L24**+WALLCON | *95CSU1002122A* | 45000 | 8.5 | 47000 | 17.5 | 10 | 2.06 | 79 | 63 | 210469966
COMFORTMAKER | CVH848GKA2* | EN(A,D)4X48L24**+WALLCON | *95CSU1002122A* | 45000 | 8.5 | 47000 | 17.5 | 10 | 2.06 | 79 | 63 | 210469965
ARCOAIRE | HVH848GKA2* | EN(A,D)4X48L24**+WALLCON | *95CSU1002122A* | 45000 | 8.5 | 47000 | 17.5 | 10 | 2.06 | 79 | 63 | 210469964
AIRQUEST | HVH848GKA2* | EN(A,D)4X48L24**+WALLCON | *95CSU1002122A* | 45000 | 8.5 | 47000 | 17.5 | 10 | 2.06 | 79 | 63 | 210469963
1HVAC | HVH848GKA2* | EN(A,D)4X48L24**+WALLCON | *95CSU1002122A* | 45000 | 8.5 | 47000 | 17.5 | 10 | 2.28 | 79 | 70 | 210469962 | Cold Climate
HEIL | HVH848GKA2* | EN(A,D)4X48L24**+WALLCON | *95CSU1002122A* | 45000 | 8.5 | 47000 | 17.5 | 10 | 2.06 | 79 | 63 | 210469961
BRYANT HEATING AND COOLING SYSTEMS | 288BNV048*0**B* | CNPV*4824AL*+UI | 935CA66100C21*** | 45000 | 8.5 | 47000 | 17.5 | 10 | 2.06 | 79 | 63 | 210469960
CARRIER | 25VNA848A*031* | CNPV*4824AL*+UI | 59CU5A100C21**22 | 45000 | 8.5 | 47000 | 17.5 | 10 | 2.06 | 79 | 63 | 210469959
TEMPSTAR | TVH848GKA2* | EN(A,D)4X48L24**+WALLCON | *95CSU0802120A* | 45000 | 8.5 | 47000 | 17 | 10 | 1.98 | 77 | 61 | 210469958
KENMORE | (C,H,T)VH848GKA2* | EN(A,D)4X48L24**+WALLCON | *95CSU0802120A* | 45000 | 8.5 | 47000 | 17 | 10 | 1.98 | 77 | 61 | 210469957
KEEPRITE | CVH848GKA2* | EN(A,D)4X48L24**+WALLCON | *95CSU0802120A* | 45000 | 8.5 | 47000 | 17 | 10 | 1.98 | 77 | 61 | 210469956
DAY & NIGHT | CVH848GKA2* | EN(A,D)4X48L24**+WALLCON | *95CSU0802120A* | 45000 | 8.5 | 47000 | 17 | 10 | 1.98 | 77 | 61 | 210469955
COMFORTMAKER | CVH848GKA2* | EN(A,D)4X48L24**+WALLCON | *95CSU0802120A* | 45000 | 8.5 | 47000 | 17 | 10 | 1.98 | 77 | 61 | 210469954
ARCOAIRE | HVH848GKA2* | EN(A,D)4X48L24**+WALLCON | *95CSU0802120A* | 45000 | 8.5 | 47000 | 17 | 10 | 1.98 | 77 | 61 | 210469953
AIRQUEST | HVH848GKA2* | EN(A,D)4X48L24**+WALLCON | *95CSU0802120A* | 45000 | 8.5 | 47000 | 17 | 10 | 1.98 | 77 | 61 | 210469952
1HVAC | HVH848GKA2* | EN(A,D)4X48L24**+WALLCON | *95CSU0802120A* | 45000 | 8.1 | 47000 | 17 | 10 | 2.22 | 77 | 68 | 210469951
HEIL | HVH848GKA2* | EN(A,D)4X48L24**+WALLCON | *95CSU0802120A* | 45000 | 8.5 | 47000 | 17 | 10 | 1.98 | 77 | 61 | 210469950
BRYANT HEATING AND COOLING SYSTEMS | 288BNV048*0**B* | CNPV*4824AL*+UI | 935CA60080C21*** | 45000 | 8.5 | 47000 | 17 | 10 | 1.98 | 77 | 61 | 210469949
CARRIER | 25VNA848A*031* | CNPV*4824AL*+UI | 59CU5A080C21**20 | 45000 | 8.5 | 47000 | 17 | 10 | 1.98 | 77 | 61 | 210469948
1HVAC | HVH848GKA2* | EN(A,D,W)4X48L21**+WALLCON | *96CTN1002122A* | 45000 | 8.1 | 47000 | 17.5 | 10 | 2.22 | 77 | 68 | 210469946
1HVAC | HVH848GKA2* | EN(A,D,W)4X48L21**+WALLCON | *97CMN1002122A* | 45000 | 8.1 | 47000 | 17.5 | 10 | 2.22 | 77 | 68 | 210469945
1HVAC | HVH848GKA2* | EN(A,D,W)4X48L21**+WALLCON | *80CTL0902120A* | 45000 | 8.1 | 47000 | 17.5 | 10 | 2.22 | 77 | 68 | 210469944
1HVAC | HVH848GKA2* | EN(A,D,W)4X48L21**+WALLCON | *80CSU0802120A* | 45000 | 8.5 | 47000 | 17.5 | 10 | 2.3 | 79 | 70 | 210469943 | Cold Climate
1HVAC | HVH848GKA2* | EN(A,D,W)4X48L21**+WALLCON | *95CSU1002122A* | 45000 | 8.5 | 47000 | 17.5 | 10 | 2.28 | 79 | 70 | 210469942 | Cold Climate
ARCOAIRE | HVH824GKA** | EA*4X25L17A*+WALLCON | *80CTL0701412A* | 24200 | 8.1 | 21800 | 17 | 10 | 1.98 | 72 | 57 | 210471789
AIRQUEST | HVH824GKA** | EA*4X25L17A*+WALLCON | *80CTL0701412A* | 24200 | 8.1 | 21800 | 17 | 10 | 1.98 | 72 | 57 | 210471788
HEIL | HVH824GKA** | EA*4X25L17A*+WALLCON | *80CTL0701412A* | 24200 | 8.1 | 21800 | 17 | 10 | 1.98 | 72 | 57 | 210471786
BRYANT HEATING AND COOLING SYSTEMS | 288BNV024B0**A* | CAP**2517AL*+UI | 88*TA36070C14*** | 24200 | 8.1 | 21800 | 17 | 10 | 1.98 | 72 | 57 | 210471785
CARRIER | 25VNA824B*030* | CAP**2517AL*+UI | 58TN*A070C14**12 | 24200 | 8.1 | 21800 | 17 | 10 | 1.98 | 72 | 57 | 210471784
TEMPSTAR | TVH824GKA** | EA*4X25L17A*+WALLCON | *80CTL0701716A* | 24200 | 8.1 | 21800 | 16.5 | 10 | 1.96 | 72 | 57 | 210471739
KENMORE | (C,H,T)VH824GKA** | EA*4X25L17A*+WALLCON | *80CTL0701716A* | 24200 | 8.1 | 21800 | 16.5 | 10 | 1.96 | 72 | 57 | 210471738
KEEPRITE | CVH824GKA** | EA*4X25L17A*+WALLCON | *80CTL0701716A* | 24200 | 8.1 | 21800 | 16.5 | 10 | 1.96 | 72 | 57 | 210471737
DAY & NIGHT | CVH824GKA** | EA*4X25L17A*+WALLCON | *80CTL0701716A* | 24200 | 8.1 | 21800 | 16.5 | 10 | 1.96 | 72 | 57 | 210471736
COMFORTMAKER | CVH824GKA** | EA*4X25L17A*+WALLCON | *80CTL0701716A* | 24200 | 8.1 | 21800 | 16.5 | 10 | 1.96 | 72 | 57 | 210471735
ARCOAIRE | HVH824GKA** | EA*4X25L17A*+WALLCON | *80CTL0701716A* | 24200 | 8.1 | 21800 | 16.5 | 10 | 1.96 | 72 | 57 | 210471734
TEMPSTAR | TVH825GKA3* | EA*4X48L21A*+WALLCON | *80CSU0601716A* | 24000 | 8.1 | 21000 | 17 | 11 | 2.02 | 97 | 79 | 210473313 | Cold Climate
ARCOAIRE | HVH825GKA2* | END4X42L17**+WALLCON | *80CTL0701412A* | 24000 | 8.1 | 21400 | 17 | 11 | 2 | 96 | 78 | 210598546 | Cold Climate
AIRQUEST | HVH825GKA2* | END4X42L17**+WALLCON | *80CTL0701412A* | 24000 | 8.1 | 21400 | 17 | 11 | 2 | 96 | 78 | 210598545 | Cold Climate
ARCOAIRE | HVH825GKA2* | END4X42L17**+WALLCON | *80CTL0901716A* | 24000 | 8.1 | 21400 | 17 | 11.5 | 2 | 96 | 78 | 210598554 | Cold Climate
HEIL | HVH825GKA2* | END4X42L17**+WALLCON | *80CTL0901716A* | 24000 | 8.1 | 21400 | 17 | 11.5 | 2 | 96 | 78 | 210598551 | Cold Climate
AIRQUEST | HVH825GKA2* | END4X42L17**+WALLCON | *80CTL0901716A* | 24000 | 8.1 | 21400 | 17 | 11.5 | 2 | 96 | 78 | 210598553 | Cold Climate
KENMORE | (C,H,T)VH825GKA3* | EA*4X48L21A*+WALLCON | *80CSU0601716A* | 24000 | 8.1 | 21000 | 17 | 11 | 2.02 | 97 | 79 | 210473312 | Cold Climate
KEEPRITE | CVH825GKA3* | EA*4X48L21A*+WALLCON | *80CSU0601716A* | 24000 | 8.1 | 21000 | 17 | 11 | 2.02 | 97 | 79 | 210473311 | Cold Climate
DAY & NIGHT | CVH825GKA3* | EA*4X48L21A*+WALLCON | *80CSU0601716A* | 24000 | 8.1 | 21000 | 17 | 11 | 2.02 | 97 | 79 | 210473310 | Cold Climate
COMFORTMAKER | CVH825GKA3* | EA*4X48L21A*+WALLCON | *80CSU0601716A* | 24000 | 8.1 | 21000 | 17 | 11 | 2.02 | 97 | 79 | 210473309 | Cold Climate
ARCOAIRE | HVH825GKA3* | EA*4X48L21A*+WALLCON | *80CSU0601716A* | 24000 | 8.1 | 21000 | 17 | 11 | 2.02 | 97 | 79 | 210473308 | Cold Climate
AIRQUEST | HVH825GKA3* | EA*4X48L21A*+WALLCON | *80CSU0601716A* | 24000 | 8.1 | 21000 | 17 | 11 | 2.02 | 97 | 79 | 210473307 | Cold Climate
HEIL | HVH825GKA3* | EA*4X48L21A*+WALLCON | *80CSU0601716A* | 24000 | 8.1 | 21000 | 17 | 11 | 2.02 | 97 | 79 | 210473305 | Cold Climate
BRYANT HEATING AND COOLING SYSTEMS | 288BNV025*0**C* | CAP**4821AL*+UI | 83*CA48060C17*** | 24000 | 8.1 | 21000 | 17 | 11 | 2.02 | 97 | 79 | 210473304 | Cold Climate
CARRIER | 25VNA825A*032* | CAP**4821AL*+UI | 58CU*A060C17**16 | 24000 | 8.1 | 21000 | 17 | 11 | 2.02 | 97 | 79 | 210473303 | Cold Climate
TEMPSTAR | TVH825GKA3* | EA*4X48L21A*+WALLCON | *80CSU0401712A* | 24200 | 8.1 | 21000 | 17 | 11 | 2.02 | 97 | 79 | 210473302 | Cold Climate
KEEPRITE | CVH837GKA** | EA*4X60L24A*+WALLCON | *97CMN0602120A* | 32600 | 8.1 | 32200 | 17 | 11.5 | 1.96 | 98 | 78 | 210597397 | Cold Climate
DAY & NIGHT | CVH837GKA** | EA*4X60L24A*+WALLCON | *97CMN0602120A* | 32600 | 8.1 | 32200 | 17 | 11.5 | 1.96 | 98 | 78 | 210597396 | Cold Climate
COMFORTMAKER | CVH837GKA** | EA*4X60L24A*+WALLCON | *97CMN0602120A* | 32600 | 8.1 | 32200 | 17 | 11.5 | 1.96 | 98 | 78 | 210597395 | Cold Climate
KEEPRITE | CVH837GKA** | EA*4X60L24A*+WALLCON | *96CTN1202422A* | 32800 | 8.5 | 31800 | 18 | 11.7 | 2 | 97 | 78 | 210597394 | Cold Climate
DAY & NIGHT | CVH837GKA** | EA*4X60L24A*+WALLCON | *96CTN1202422A* | 32800 | 8.5 | 31800 | 18 | 11.7 | 2 | 97 | 78 | 210597393 | Cold Climate
COMFORTMAKER | CVH837GKA** | EA*4X60L24A*+WALLCON | *96CTN1202422A* | 32800 | 8.5 | 31800 | 18 | 11.7 | 2 | 97 | 78 | 210597392 | Cold Climate
KEEPRITE | CVH837GKA** | EA*4X60L24A*+WALLCON | *96CTN1002122A* | 32800 | 8.5 | 31800 | 17.5 | 11.7 | 2 | 97 | 78 | 210597391 | Cold Climate
DAY & NIGHT | CVH837GKA** | EA*4X60L24A*+WALLCON | *96CTN1002122A* | 32800 | 8.5 | 31800 | 17.5 | 11.7 | 2 | 97 | 78 | 210597390 | Cold Climate
COMFORTMAKER | CVH837GKA** | EA*4X60L24A*+WALLCON | *96CTN1002122A* | 32800 | 8.5 | 31800 | 17.5 | 11.7 | 2 | 97 | 78 | 210597389 | Cold Climate
KEEPRITE | CVH837GKA** | EA*4X60L24A*+WALLCON | *95CSU1002122A* | 32800 | 8.5 | 31800 | 18 | 11.5 | 2 | 97 | 78 | 210597385 | Cold Climate
DAY & NIGHT | CVH837GKA** | EA*4X60L24A*+WALLCON | *95CSU1002122A* | 32800 | 8.5 | 31800 | 18 | 11.5 | 2 | 97 | 78 | 210597384 | Cold Climate
COMFORTMAKER | CVH837GKA** | EA*4X60L24A*+WALLCON | *95CSU1002122A* | 32800 | 8.5 | 31800 | 18 | 11.5 | 2 | 97 | 78 | 210597383 | Cold Climate
KEEPRITE | CVH837GKA** | EA*4X60L24A*+WALLCON | *95CSU0802120A* | 32800 | 8.5 | 31800 | 17.5 | 11.5 | 2 | 97 | 78 | 210597382 | Cold Climate
DAY & NIGHT | CVH837GKA** | EA*4X60L24A*+WALLCON | *95CSU0802120A* | 32800 | 8.5 | 31800 | 17.5 | 11.5 | 2 | 97 | 78 | 210597381 | Cold Climate
COMFORTMAKER | CVH837GKA** | EA*4X60L24A*+WALLCON | *95CSU0802120A* | 32800 | 8.5 | 31800 | 17.5 | 11.5 | 2 | 97 | 78 | 210597380 | Cold Climate
KEEPRITE | CVH837GKA** | EA*4X60L24A*+WALLCON | *80CTL1352422A* | 32800 | 8.5 | 31800 | 18 | 12 | 2 | 97 | 78 | 210597379 | Cold Climate
DAY & NIGHT | CVH837GKA** | EA*4X60L24A*+WALLCON | *80CTL1352422A* | 32800 | 8.5 | 31800 | 18 | 12 | 2 | 97 | 78 | 210597378 | Cold Climate
COMFORTMAKER | CVH837GKA** | EA*4X60L24A*+WALLCON | *80CTL1352422A* | 32800 | 8.5 | 31800 | 18 | 12 | 2 | 97 | 78 | 210597377 | Cold Climate
KEEPRITE | CVH837GKA** | EA*4X60L24A*+WALLCON | *80CTL0902120A* | 32800 | 8.5 | 31800 | 17.5 | 11.7 | 1.98 | 97 | 78 | 210597373 | Cold Climate
DAY & NIGHT | CVH837GKA** | EA*4X60L24A*+WALLCON | *80CTL0902120A* | 32800 | 8.5 | 31800 | 17.5 | 11.7 | 1.98 | 97 | 78 | 210597372 | Cold Climate
COMFORTMAKER | CVH837GKA** | EA*4X60L24A*+WALLCON | *80CTL0902120A* | 32800 | 8.5 | 31800 | 17.5 | 11.7 | 1.98 | 97 | 78 | 210597371 | Cold Climate
KEEPRITE | CVH837GKA** | EA*4X60L24A*+WALLCON | *80CSU1002120A* | 32800 | 8.1 | 32000 | 17.5 | 11.5 | 1.98 | 98 | 78 | 210597370 | Cold Climate
DAY & NIGHT | CVH837GKA** | EA*4X60L24A*+WALLCON | *80CSU1002120A* | 32800 | 8.1 | 32000 | 17.5 | 11.5 | 1.98 | 98 | 78 | 210597369 | Cold Climate
COMFORTMAKER | CVH837GKA** | EA*4X60L24A*+WALLCON | *80CSU1002120A* | 32800 | 8.1 | 32000 | 17.5 | 11.5 | 1.98 | 98 | 78 | 210597368 | Cold Climate
KEEPRITE | CVH837GKA** | EA*4X42L21A*+WALLCON | *95CSU0802120A* | 31800 | 8.1 | 33000 | 17.5 | 11 | 1.9 | 95 | 74 | 210597367 | Cold Climate
DAY & NIGHT | CVH837GKA** | EA*4X42L21A*+WALLCON | *95CSU0802120A* | 31800 | 8.1 | 33000 | 17.5 | 11 | 1.9 | 95 | 74 | 210597366 | Cold Climate
COMFORTMAKER | CVH837GKA** | EA*4X42L21A*+WALLCON | *95CSU0802120A* | 31800 | 8.1 | 33000 | 17.5 | 11 | 1.9 | 95 | 74 | 210597365 | Cold Climate
KEEPRITE | CVH837GKA** | EA*4X42L21A*+WALLCON | *80CSU1002120A* | 31800 | 8.1 | 33200 | 17 | 11 | 1.88 | 95 | 74 | 210597364 | Cold Climate
DAY & NIGHT | CVH837GKA** | EA*4X42L21A*+WALLCON | *80CSU1002120A* | 31800 | 8.1 | 33200 | 17 | 11 | 1.88 | 95 | 74 | 210597363 | Cold Climate
COMFORTMAKER | CVH837GKA** | EA*4X42L21A*+WALLCON | *80CSU1002120A* | 31800 | 8.1 | 33200 | 17 | 11 | 1.88 | 95 | 74 | 210597362 | Cold Climate
HEIL | HVH825GKA2* | END4X42L17**+WALLCON | *80CTL0701412A* | 24000 | 8.1 | 21400 | 17 | 11 | 2 | 96 | 78 | 210598543 | Cold Climate
ARCOAIRE | HVH825GKA2* | END4X42L17**+WALLCON | *80CSU0401712A* | 24000 | 8.1 | 21400 | 17 | 11 | 1.98 | 96 | 78 | 210598534 | Cold Climate
AIRQUEST | HVH825GKA2* | END4X42L17**+WALLCON | *80CSU0401712A* | 24000 | 8.1 | 21400 | 17 | 11 | 1.98 | 96 | 78 | 210598533 | Cold Climate
HEIL | HVH825GKA2* | END4X42L17**+WALLCON | *80CSU0401712A* | 24000 | 8.1 | 21400 | 17 | 11 | 1.98 | 96 | 78 | 210598531 | Cold Climate
ARCOAIRE | HVH825GKA2* | EN(A,D,W)4X48L21**+WALLCON | *97CMN1002122A* | 24200 | 8.1 | 21400 | 17 | 11.5 | 2.02 | 96 | 78 | 210598530 | Cold Climate
AIRQUEST | HVH825GKA2* | EN(A,D,W)4X48L21**+WALLCON | *97CMN1002122A* | 24200 | 8.1 | 21400 | 17 | 11.5 | 2.02 | 96 | 78 | 210598529 | Cold Climate
HEIL | HVH825GKA2* | EN(A,D,W)4X48L21**+WALLCON | *97CMN1002122A* | 24200 | 8.1 | 21400 | 17 | 11.5 | 2.02 | 96 | 78 | 210598527 | Cold Climate
ARCOAIRE | HVH825GKA2* | EN(A,D,W)4X48L21**+WALLCON | *97CMN0801714A* | 24000 | 8.1 | 21400 | 16.5 | 11 | 2 | 96 | 78 | 210598526 | Cold Climate
AIRQUEST | HVH825GKA2* | EN(A,D,W)4X48L21**+WALLCON | *97CMN0801714A* | 24000 | 8.1 | 21400 | 16.5 | 11 | 2 | 96 | 78 | 210598525 | Cold Climate
HEIL | HVH825GKA2* | EN(A,D,W)4X48L21**+WALLCON | *97CMN0801714A* | 24000 | 8.1 | 21400 | 16.5 | 11 | 2 | 96 | 78 | 210598523 | Cold Climate
ARCOAIRE | HVH825GKA2* | EN(A,D,W)4X48L21**+WALLCON | *97CMN0602120A* | 24000 | 8.1 | 21400 | 16.5 | 11 | 2 | 96 | 78 | 210598522 | Cold Climate
AIRQUEST | HVH825GKA2* | EN(A,D,W)4X48L21**+WALLCON | *97CMN0602120A* | 24000 | 8.1 | 21400 | 16.5 | 11 | 2 | 96 | 78 | 210598521 | Cold Climate
HEIL | HVH825GKA3* | EN(A,D,W)4X48L21**+WALLCON | *96CTN0601714A* | 24000 | 8.1 | 21400 | 16.5 | 11 | 2 | 97 | 78 | 210473972 | Cold Climate
BRYANT HEATING AND COOLING SYSTEMS | 288BNV025*0**C* | CNPV*4821AL*+UI | 986TC42060C17*** | 24000 | 8.1 | 21400 | 16.5 | 11 | 2 | 97 | 78 | 210473971 | Cold Climate
CARRIER | 25VNA825A*032* | CNPV*4821AL*+UI | 59TN6B060C17**14 | 24000 | 8.1 | 21400 | 16.5 | 11 | 2 | 97 | 78 | 210473970 | Cold Climate
TEMPSTAR | TVH825GKA3* | EN(A,D,W)4X48L21**+WALLCON | *80CTL0701716A* | 24200 | 8.1 | 21400 | 17 | 11 | 2.02 | 96 | 78 | 210473969 | Cold Climate
KENMORE | (C,H,T)VH825GKA3* | EN(A,D,W)4X48L21**+WALLCON | *80CTL0701716A* | 24200 | 8.1 | 21400 | 17 | 11 | 2.02 | 96 | 78 | 210473968 | Cold Climate
KEEPRITE | CVH825GKA3* | EN(A,D,W)4X48L21**+WALLCON | *80CTL0701716A* | 24200 | 8.1 | 21400 | 17 | 11 | 2.02 | 96 | 78 | 210473967 | Cold Climate
DAY & NIGHT | CVH825GKA3* | EN(A,D,W)4X48L21**+WALLCON | *80CTL0701716A* | 24200 | 8.1 | 21400 | 17 | 11 | 2.02 | 96 | 78 | 210473966 | Cold Climate
COMFORTMAKER | CVH825GKA3* | EN(A,D,W)4X48L21**+WALLCON | *80CTL0701716A* | 24200 | 8.1 | 21400 | 17 | 11 | 2.02 | 96 | 78 | 210473965 | Cold Climate
ARCOAIRE | HVH825GKA3* | EN(A,D,W)4X48L21**+WALLCON | *80CTL0701716A* | 24200 | 8.1 | 21400 | 17 | 11 | 2.02 | 96 | 78 | 210473964 | Cold Climate
AIRQUEST | HVH825GKA3* | EN(A,D,W)4X48L21**+WALLCON | *80CTL0701716A* | 24200 | 8.1 | 21400 | 17 | 11 | 2.02 | 96 | 78 | 210473963 | Cold Climate
HEIL | HVH825GKA3* | EN(A,D,W)4X48L21**+WALLCON | *80CTL0701716A* | 24200 | 8.1 | 21400 | 17 | 11 | 2.02 | 96 | 78 | 210473961 | Cold Climate
BRYANT HEATING AND COOLING SYSTEMS | 288BNV025*0**C* | CNPV*4821AL*+UI | 88*TA48070C17*** | 24200 | 8.1 | 21400 | 17 | 11 | 2.02 | 96 | 78 | 210473960 | Cold Climate
CARRIER | 25VNA825A*032* | CNPV*4821AL*+UI | 58TN*A070C17**16 | 24200 | 8.1 | 21400 | 17 | 11 | 2.02 | 96 | 78 | 210473959 | Cold Climate
TEMPSTAR | TVH825GKA3* | EN(A,D,W)4X48L21**+WALLCON | *80CTL0451712A* | 24000 | 8.1 | 21400 | 16.5 | 11 | 2 | 97 | 78 | 210473958 | Cold Climate
KENMORE | (C,H,T)VH825GKA3* | EN(A,D,W)4X48L21**+WALLCON | *80CTL0451712A* | 24000 | 8.1 | 21400 | 16.5 | 11 | 2 | 97 | 78 | 210473957 | Cold Climate
KEEPRITE | CVH825GKA3* | EN(A,D,W)4X48L21**+WALLCON | *80CTL0451712A* | 24000 | 8.1 | 21400 | 16.5 | 11 | 2 | 97 | 78 | 210473956 | Cold Climate
DAY & NIGHT | CVH825GKA3* | EN(A,D,W)4X48L21**+WALLCON | *80CTL0451712A* | 24000 | 8.1 | 21400 | 16.5 | 11 | 2 | 97 | 78 | 210473955 | Cold Climate
COMFORTMAKER | CVH825GKA3* | EN(A,D,W)4X48L21**+WALLCON | *80CTL0451712A* | 24000 | 8.1 | 21400 | 16.5 | 11 | 2 | 97 | 78 | 210473954 | Cold Climate
ARCOAIRE | HVH825GKA3* | EN(A,D,W)4X48L21**+WALLCON | *80CTL0451712A* | 24000 | 8.1 | 21400 | 16.5 | 11 | 2 | 97 | 78 | 210473953 | Cold Climate
AIRQUEST | HVH825GKA3* | EN(A,D,W)4X48L21**+WALLCON | *80CTL0451712A* | 24000 | 8.1 | 21400 | 16.5 | 11 | 2 | 97 | 78 | 210473952 | Cold Climate
HEIL | HVH825GKA3* | EN(A,D,W)4X48L21**+WALLCON | *80CTL0451712A* | 24000 | 8.1 | 21400 | 16.5 | 11 | 2 | 97 | 78 | 210473950 | Cold Climate
BRYANT HEATING AND COOLING SYSTEMS | 288BNV025*0**C* | CNPV*4821AL*+UI | 88*TA36045C17*** | 24000 | 8.1 | 21400 | 16.5 | 11 | 2 | 97 | 78 | 210473949 | Cold Climate
CARRIER | 25VNA825A*032* | CNPV*4821AL*+UI | 58TN*A045C17**12 | 24000 | 8.1 | 21400 | 16.5 | 11 | 2 | 97 | 78 | 210473948 | Cold Climate
TEMPSTAR | TVH825GKA3* | EN(A,D,W)4X48L21**+WALLCON | *80CSU1002120A* | 24000 | 8.1 | 21400 | 16.5 | 11 | 2 | 96 | 78 | 210473947 | Cold Climate
KENMORE | (C,H,T)VH825GKA3* | EN(A,D,W)4X48L21**+WALLCON | *80CSU1002120A* | 24000 | 8.1 | 21400 | 16.5 | 11 | 2 | 96 | 78 | 210473946 | Cold Climate
KEEPRITE | CVH825GKA3* | EN(A,D,W)4X48L21**+WALLCON | *80CSU1002120A* | 24000 | 8.1 | 21400 | 16.5 | 11 | 2 | 96 | 78 | 210473945 | Cold Climate
DAY & NIGHT | CVH825GKA3* | EN(A,D,W)4X48L21**+WALLCON | *80CSU1002120A* | 24000 | 8.1 | 21400 | 16.5 | 11 | 2 | 96 | 78 | 210473944 | Cold Climate
COMFORTMAKER | CVH825GKA3* | EN(A,D,W)4X48L21**+WALLCON | *80CSU1002120A* | 24000 | 8.1 | 21400 | 16.5 | 11 | 2 | 96 | 78 | 210473943 | Cold Climate
ARCOAIRE | HVH825GKA3* | EN(A,D,W)4X48L21**+WALLCON | *80CSU1002120A* | 24000 | 8.1 | 21400 | 16.5 | 11 | 2 | 96 | 78 | 210473942 | Cold Climate
AIRQUEST | HVH825GKA3* | EN(A,D,W)4X48L21**+WALLCON | *80CSU1002120A* | 24000 | 8.1 | 21400 | 16.5 | 11 | 2 | 96 | 78 | 210473941 | Cold Climate
HEIL | HVH825GKA3* | EN(A,D,W)4X48L21**+WALLCON | *80CSU1002120A* | 24000 | 8.1 | 21400 | 16.5 | 11 | 2 | 96 | 78 | 210473939 | Cold Climate
BRYANT HEATING AND COOLING SYSTEMS | 288BNV025*0**C* | CNPV*4821AL*+UI | 83*CA60100C21*** | 24000 | 8.1 | 21400 | 16.5 | 11 | 2 | 96 | 78 | 210473938 | Cold Climate
CARRIER | 25VNA825A*032* | CNPV*4821AL*+UI | 58CU*A100C21**20 | 24000 | 8.1 | 21400 | 16.5 | 11 | 2 | 96 | 78 | 210473937 | Cold Climate
TEMPSTAR | TVH825GKA3* | EN(A,D,W)4X48L21**+WALLCON | *80CSU0601716A* | 24200 | 8.1 | 21400 | 17 | 11 | 2.02 | 96 | 78 | 210473936 | Cold Climate
KENMORE | (C,H,T)VH825GKA3* | EN(A,D,W)4X48L21**+WALLCON | *80CSU0601716A* | 24200 | 8.1 | 21400 | 17 | 11 | 2.02 | 96 | 78 | 210473935 | Cold Climate
KEEPRITE | CVH825GKA3* | EN(A,D,W)4X48L21**+WALLCON | *80CSU0601716A* | 24200 | 8.1 | 21400 | 17 | 11 | 2.02 | 96 | 78 | 210473934 | Cold Climate
DAY & NIGHT | CVH825GKA3* | EN(A,D,W)4X48L21**+WALLCON | *80CSU0601716A* | 24200 | 8.1 | 21400 | 17 | 11 | 2.02 | 96 | 78 | 210473933 | Cold Climate
COMFORTMAKER | CVH825GKA3* | EN(A,D,W)4X48L21**+WALLCON | *80CSU0601716A* | 24200 | 8.1 | 21400 | 17 | 11 | 2.02 | 96 | 78 | 210473932 | Cold Climate
ARCOAIRE | HVH825GKA3* | EN(A,D,W)4X48L21**+WALLCON | *80CSU0601716A* | 24200 | 8.1 | 21400 | 17 | 11 | 2.02 | 96 | 78 | 210473931 | Cold Climate
AIRQUEST | HVH825GKA3* | EN(A,D,W)4X48L21**+WALLCON | *80CSU0601716A* | 24200 | 8.1 | 21400 | 17 | 11 | 2.02 | 96 | 78 | 210473930 | Cold Climate
HEIL | HVH825GKA3* | EN(A,D,W)4X48L21**+WALLCON | *80CSU0601716A* | 24200 | 8.1 | 21400 | 17 | 11 | 2.02 | 96 | 78 | 210473928 | Cold Climate
BRYANT HEATING AND COOLING SYSTEMS | 288BNV025*0**C* | CNPV*4821AL*+UI | 83*CA48060C17*** | 24200 | 8.1 | 21400 | 17 | 11 | 2.02 | 96 | 78 | 210473927 | Cold Climate
CARRIER | 25VNA825A*032* | CNPV*4821AL*+UI | 58CU*A060C17**16 | 24200 | 8.1 | 21400 | 17 | 11 | 2.02 | 96 | 78 | 210473926 | Cold Climate
TEMPSTAR | TVH825GKA3* | EN(A,D,W)4X48L21**+WALLCON | *80CSU0401712A* | 24200 | 8.1 | 21200 | 17.5 | 11.5 | 2.02 | 97 | 78 | 210473925 | Cold Climate
KENMORE | (C,H,T)VH825GKA3* | EN(A,D,W)4X48L21**+WALLCON | *80CSU0401712A* | 24200 | 8.1 | 21200 | 17.5 | 11.5 | 2.02 | 97 | 78 | 210473924 | Cold Climate
KEEPRITE | CVH825GKA3* | EN(A,D,W)4X48L21**+WALLCON | *80CSU0401712A* | 24200 | 8.1 | 21200 | 17.5 | 11.5 | 2.02 | 97 | 78 | 210473923 | Cold Climate
DAY & NIGHT | CVH825GKA3* | EN(A,D,W)4X48L21**+WALLCON | *80CSU0401712A* | 24200 | 8.1 | 21200 | 17.5 | 11.5 | 2.02 | 97 | 78 | 210473922 | Cold Climate
COMFORTMAKER | CVH825GKA3* | EN(A,D,W)4X48L21**+WALLCON | *80CSU0401712A* | 24200 | 8.1 | 21200 | 17.5 | 11.5 | 2.02 | 97 | 78 | 210473921 | Cold Climate
ARCOAIRE | HVH825GKA3* | EN(A,D,W)4X48L21**+WALLCON | *80CSU0401712A* | 24200 | 8.1 | 21200 | 17.5 | 11.5 | 2.02 | 97 | 78 | 210473920 | Cold Climate
AIRQUEST | HVH825GKA3* | EN(A,D,W)4X48L21**+WALLCON | *80CSU0401712A* | 24200 | 8.1 | 21200 | 17.5 | 11.5 | 2.02 | 97 | 78 | 210473919 | Cold Climate
CARRIER | 25VNA825A*031* | CAP**4821AL*+UI | 58CU*A100C21**20 | 24000 | 8.1 | 21000 | 16.5 | 11 | 2.02 | 97 | 79 | 210595978 | Cold Climate
CARRIER | 25VNA825A*031* | CAP**4821AL*+UI | 58CU*A060C17**16 | 24000 | 8.1 | 21000 | 17 | 11 | 2.02 | 97 | 79 | 210595977 | Cold Climate
CARRIER | 25VNA825A*031* | CAP**4821AL*+UI | 58CU*A040C17**12 | 24200 | 8.1 | 21000 | 17 | 11 | 2.02 | 97 | 79 | 210595976 | Cold Climate
CARRIER | 25VNA825A*031* | CAP**4321AL*+UI | 59TN6B100C21**22 | 24400 | 8.5 | 21200 | 16.5 | 11 | 2.04 | 97 | 78 | 210595975 | Cold Climate
CARRIER | 25VNA825A*031* | CAP**4321AL*+UI | 59TN6B080C17**14 | 24400 | 8.1 | 21200 | 16.5 | 11 | 2.02 | 97 | 79 | 210595974 | Cold Climate
CARRIER | 25VNA825A*031* | CAP**4321AL*+UI | 59TN6B060C17**14 | 24400 | 8.1 | 21200 | 16.5 | 11 | 2.02 | 97 | 79 | 210595973 | Cold Climate
CARRIER | 25VNA825A*031* | CAP**4321AL*+UI | 59MN7B100C21**22 | 24400 | 8.5 | 21200 | 16.5 | 11 | 2.04 | 97 | 78 | 210595972 | Cold Climate
CARRIER | 25VNA825A*031* | CAP**4321AL*+UI | 59MN7B080C17**14 | 24400 | 8.1 | 21200 | 16.5 | 11 | 2.02 | 97 | 79 | 210595971 | Cold Climate
CARRIER | 25VNA825A*031* | CAP**4321AL*+UI | 59MN7B060C21**20 | 24400 | 8.1 | 21200 | 16.5 | 11 | 2.02 | 97 | 79 | 210595970 | Cold Climate
CARRIER | 25VNA825A*031* | CAP**4321AL*+UI | 59MN7B060C17**14 | 24200 | 8.1 | 21200 | 16.5 | 11 | 2 | 98 | 79 | 210595969 | Cold Climate
CARRIER | 25VNA825A*031* | CAP**4321AL*+UI | 59CU5A100C21**22 | 24400 | 8.5 | 21200 | 17 | 11 | 2.04 | 97 | 78 | 210595968 | Cold Climate
CARRIER | 25VNA825A*031* | CAP**4321AL*+UI | 59CU5A080C21**20 | 24400 | 8.5 | 21200 | 17 | 11 | 2.04 | 97 | 78 | 210595967 | Cold Climate
CARRIER | 25VNA825A*031* | CAP**4321AL*+UI | 59CU5A060C17**16 | 24400 | 8.1 | 21200 | 16.5 | 10.5 | 2.02 | 97 | 79 | 210595966 | Cold Climate
CARRIER | 25VNA825A*031* | CAP**4321AL*+UI | 58TN*A090C17**16 | 24600 | 8.5 | 21000 | 17.5 | 11.7 | 2.04 | 97 | 79 | 210595965 | Cold Climate
CARRIER | 25VNA825A*031* | CAP**4321AL*+UI | 58TN*A070C17**16 | 24400 | 8.5 | 21200 | 17 | 11 | 2.02 | 97 | 78 | 210595964 | Cold Climate
CARRIER | 25VNA825A*031* | CAP**4321AL*+UI | 58TN*A045C17**12 | 24200 | 8.1 | 21600 | 16.5 | 11 | 2 | 96 | 78 | 210595963 | Cold Climate
CARRIER | 25VNA825A*031* | CAP**4321AL*+UI | 58CU*A100C21**20 | 24400 | 8.1 | 21200 | 16.5 | 11 | 2.02 | 97 | 79 | 210595962 | Cold Climate
CARRIER | 25VNA825A*031* | CAP**4321AL*+UI | 58CU*A060C17**16 | 24400 | 8.5 | 21200 | 17 | 11 | 2.02 | 97 | 78 | 210595961 | Cold Climate
CARRIER | 25VNA825A*031* | CAP**4321AL*+UI | 58CU*A040C17**12 | 24400 | 8.5 | 21200 | 17 | 11 | 2.04 | 97 | 78 | 210595960 | Cold Climate
CARRIER | 25VNA825A*031* | CAP**4224AL*+UI | 59TN6B120C24**22 | 23800 | 8.1 | 21400 | 17 | 11 | 1.96 | 96 | 78 | 210595959 | Cold Climate
CARRIER | 25VNA825A*031* | CAP**4224AL*+UI | 59TN6B100C21**22 | 23800 | 8.1 | 21400 | 16.5 | 11 | 1.96 | 96 | 78 | 210595958 | Cold Climate
CARRIER | 25VNA825A*031* | CAP**4224AL*+UI | 59MN7B120C24**22 | 23800 | 8.1 | 21400 | 16.5 | 11 | 1.96 | 97 | 78 | 210595957 | Cold Climate
CARRIER | 25VNA825A*031* | CAP**4224AL*+UI | 59MN7B100C21**22 | 23800 | 8.1 | 21400 | 16.5 | 11 | 1.96 | 96 | 78 | 210595956 | Cold Climate
CARRIER | 25VNA825A*031* | CAP**4224AL*+UI | 59MN7B060C21**20 | 23600 | 8.1 | 21400 | 16.5 | 11 | 1.96 | 97 | 78 | 210595955 | Cold Climate
CARRIER | 25VNA825A*031* | CAP**4224AL*+UI | 59CU5A100C21**22 | 23800 | 8.1 | 21400 | 17 | 11 | 1.96 | 96 | 78 | 210595954 | Cold Climate
CARRIER | 25VNA825A*031* | CAP**4224AL*+UI | 59CU5A080C21**20 | 23800 | 8.1 | 21400 | 17 | 11 | 1.96 | 96 | 78 | 210595953 | Cold Climate
CARRIER | 25VNA825A*031* | CAP**4224AL*+UI | 58TN*A135C24**22 | 23800 | 8.1 | 21400 | 16.5 | 11 | 1.96 | 96 | 78 | 210595952 | Cold Climate
CARRIER | 25VNA825A*031* | CAP**4224AL*+UI | 58CU*A100C21**20 | 23800 | 8.1 | 21400 | 16.5 | 10.5 | 1.96 | 97 | 78 | 210595951 | Cold Climate
CARRIER | 25VNA825A*031* | CAP**4221AL*+UI | 59TN6B100C21**22 | 23800 | 8.1 | 21400 | 16.5 | 11 | 1.96 | 96 | 78 | 210595950 | Cold Climate
CARRIER | 25VNA825A*031* | CAP**4221AL*+UI | 59TN6B080C17**14 | 23600 | 8.1 | 21400 | 16.5 | 11 | 1.96 | 97 | 78 | 210595949 | Cold Climate
CARRIER | 25VNA825A*031* | CAP**4221AL*+UI | 59TN6B060C17**14 | 23600 | 8.1 | 21400 | 16.5 | 11 | 1.94 | 97 | 78 | 210595948 | Cold Climate
CARRIER | 25VNA825A*031* | CAP**4221AL*+UI | 59MN7B100C21**22 | 23800 | 8.1 | 21400 | 16.5 | 11 | 1.96 | 96 | 78 | 210595947 | Cold Climate
CARRIER | 25VNA825A*031* | CAP**4221AL*+UI | 59MN7B080C17**14 | 23600 | 8.1 | 21400 | 16.5 | 11 | 1.96 | 97 | 78 | 210595946 | Cold Climate
CARRIER | 25VNA825A*031* | CAP**4221AL*+UI | 59MN7B060C21**20 | 23600 | 8.1 | 21400 | 16 | 11 | 1.94 | 97 | 78 | 210595945 | Cold Climate
CARRIER | 25VNA825A*031* | CAP**4221AL*+UI | 59MN7B060C17**14 | 23600 | 8.1 | 21600 | 16 | 10.5 | 1.94 | 96 | 78 | 210595944 | Cold Climate
CARRIER | 25VNA825A*031* | CAP**4221AL*+UI | 59CU5A100C21**22 | 23800 | 8.1 | 21400 | 16.5 | 11 | 1.96 | 96 | 78 | 210595943 | Cold Climate
CARRIER | 25VNA825A*031* | CAP**4221AL*+UI | 59CU5A080C21**20 | 23800 | 8.1 | 21400 | 16.5 | 11 | 1.96 | 96 | 78 | 210595942 | Cold Climate
CARRIER | 25VNA825A*031* | CAP**4221AL*+UI | 59CU5A060C17**16 | 23600 | 8.1 | 21400 | 16.5 | 10.5 | 1.94 | 97 | 78 | 210595941 | Cold Climate
CARRIER | 25VNA825A*031* | CAP**4221AL*+UI | 58TN*A090C17**16 | 23800 | 8.1 | 21400 | 17.5 | 11 | 1.98 | 96 | 77 | 210595940 | Cold Climate
CARRIER | 25VNA825A*031* | CAP**4221AL*+UI | 58TN*A070C17**16 | 23800 | 8.1 | 21400 | 16.5 | 11 | 1.96 | 96 | 78 | 210595939 | Cold Climate
CARRIER | 25VNA825A*031* | CAP**4221AL*+UI | 58TN*A045C17**12 | 23600 | 8.1 | 21600 | 16.5 | 10.5 | 1.94 | 96 | 78 | 210595938 | Cold Climate
CARRIER | 25VNA825A*031* | CAP**4221AL*+UI | 58CU*A100C21**20 | 23800 | 8.1 | 21400 | 16.5 | 10.5 | 1.96 | 97 | 78 | 210595937 | Cold Climate
CARRIER | 25VNA825A*031* | CAP**4221AL*+UI | 58CU*A060C17**16 | 23800 | 8.1 | 21400 | 16.5 | 10.5 | 1.96 | 96 | 78 | 210595936 | Cold Climate
CARRIER | 25VNA825A*031* | CAP**4221AL*+UI | 58CU*A040C17**12 | 23800 | 8.1 | 21400 | 17 | 11 | 1.96 | 96 | 78 | 210595935 | Cold Climate
HEIL | HVH825GKA2* | EA*4X42L24A*+WALLCON | *95CSU0802120A* | 23800 | 8.1 | 21400 | 17 | 11 | 1.96 | 96 | 78 | 210597904 | Cold Climate
ARCOAIRE | HVH825GKA2* | EA*4X42L24A*+WALLCON | *80CTL1352422A* | 23800 | 8.1 | 21400 | 16.5 | 11 | 1.96 | 96 | 78 | 210597903 | Cold Climate
AIRQUEST | HVH825GKA2* | EA*4X42L24A*+WALLCON | *80CTL1352422A* | 23800 | 8.1 | 21400 | 16.5 | 11 | 1.96 | 96 | 78 | 210597902 | Cold Climate
HEIL | HVH825GKA2* | EA*4X42L24A*+WALLCON | *97CMN1202422A* | 23800 | 8.1 | 21400 | 16.5 | 11 | 1.96 | 97 | 78 | 210597928 | Cold Climate
ARCOAIRE | HVH825GKA2* | EA*4X42L24A*+WALLCON | *97CMN1002122A* | 23800 | 8.1 | 21400 | 16.5 | 11 | 1.96 | 96 | 78 | 210597927 | Cold Climate
AIRQUEST | HVH825GKA2* | EA*4X42L24A*+WALLCON | *97CMN1002122A* | 23800 | 8.1 | 21400 | 16.5 | 11 | 1.96 | 96 | 78 | 210597926 | Cold Climate
HEIL | HVH825GKA2* | EA*4X42L24A*+WALLCON | *97CMN1002122A* | 23800 | 8.1 | 21400 | 16.5 | 11 | 1.96 | 96 | 78 | 210597924 | Cold Climate
ARCOAIRE | HVH825GKA2* | EA*4X42L24A*+WALLCON | *97CMN0602120A* | 23600 | 8.1 | 21400 | 16.5 | 11 | 1.96 | 97 | 78 | 210597923 | Cold Climate
AIRQUEST | HVH825GKA2* | EA*4X42L24A*+WALLCON | *97CMN0602120A* | 23600 | 8.1 | 21400 | 16.5 | 11 | 1.96 | 97 | 78 | 210597922 | Cold Climate
HEIL | HVH825GKA2* | EA*4X42L24A*+WALLCON | *97CMN0602120A* | 23600 | 8.1 | 21400 | 16.5 | 11 | 1.96 | 97 | 78 | 210597920 | Cold Climate
ARCOAIRE | HVH825GKA2* | EA*4X42L24A*+WALLCON | *96CTN1202422A* | 23800 | 8.1 | 21400 | 17 | 11 | 1.96 | 96 | 78 | 210597919 | Cold Climate
AIRQUEST | HVH825GKA2* | EA*4X42L24A*+WALLCON | *96CTN1202422A* | 23800 | 8.1 | 21400 | 17 | 11 | 1.96 | 96 | 78 | 210597918 | Cold Climate
HEIL | HVH825GKA2* | EA*4X42L24A*+WALLCON | *96CTN1202422A* | 23800 | 8.1 | 21400 | 17 | 11 | 1.96 | 96 | 78 | 210597916 | Cold Climate
ARCOAIRE | HVH825GKA2* | EA*4X42L24A*+WALLCON | *96CTN1002122A* | 23800 | 8.1 | 21400 | 16.5 | 11 | 1.96 | 96 | 78 | 210597915 | Cold Climate
AIRQUEST | HVH825GKA2* | EA*4X42L24A*+WALLCON | *96CTN1002122A* | 23800 | 8.1 | 21400 | 16.5 | 11 | 1.96 | 96 | 78 | 210597914 | Cold Climate
HEIL | HVH825GKA2* | EA*4X42L24A*+WALLCON | *96CTN1002122A* | 23800 | 8.1 | 21400 | 16.5 | 11 | 1.96 | 96 | 78 | 210597912 | Cold Climate
ARCOAIRE | HVH825GKA2* | EA*4X42L24A*+WALLCON | *95CSU1002122A* | 23800 | 8.1 | 21400 | 17 | 11 | 1.96 | 96 | 78 | 210597911 | Cold Climate
AIRQUEST | HVH825GKA2* | EA*4X42L24A*+WALLCON | *95CSU1002122A* | 23800 | 8.1 | 21400 | 17 | 11 | 1.96 | 96 | 78 | 210597910 | Cold Climate
HEIL | HVH825GKA2* | EA*4X42L24A*+WALLCON | *95CSU1002122A* | 23800 | 8.1 | 21400 | 17 | 11 | 1.96 | 96 | 78 | 210597908 | Cold Climate
ARCOAIRE | HVH825GKA2* | EA*4X42L24A*+WALLCON | *95CSU0802120A* | 23800 | 8.1 | 21400 | 17 | 11 | 1.96 | 96 | 78 | 210597907 | Cold Climate
AIRQUEST | HVH825GKA2* | EA*4X42L24A*+WALLCON | *95CSU0802120A* | 23800 | 8.1 | 21400 | 17 | 11 | 1.96 | 96 | 78 | 210597906 | Cold Climate
TEMPSTAR | TVH825GKA3* | EA*4X48L21A*+WALLCON | *96CTN0601714A* | 24000 | 8.1 | 21000 | 16.5 | 11 | 2 | 98 | 79 | 210473357 | Cold Climate
KENMORE | (C,H,T)VH825GKA3* | EA*4X48L21A*+WALLCON | *96CTN0601714A* | 24000 | 8.1 | 21000 | 16.5 | 11 | 2 | 98 | 79 | 210473356 | Cold Climate
KEEPRITE | CVH825GKA3* | EA*4X48L21A*+WALLCON | *96CTN0601714A* | 24000 | 8.1 | 21000 | 16.5 | 11 | 2 | 98 | 79 | 210473355 | Cold Climate
DAY & NIGHT | CVH825GKA3* | EA*4X48L21A*+WALLCON | *96CTN0601714A* | 24000 | 8.1 | 21000 | 16.5 | 11 | 2 | 98 | 79 | 210473354 | Cold Climate
COMFORTMAKER | CVH825GKA3* | EA*4X48L21A*+WALLCON | *96CTN0601714A* | 24000 | 8.1 | 21000 | 16.5 | 11 | 2 | 98 | 79 | 210473353 | Cold Climate
ARCOAIRE | HVH825GKA3* | EA*4X48L21A*+WALLCON | *96CTN0601714A* | 24000 | 8.1 | 21000 | 16.5 | 11 | 2 | 98 | 79 | 210473352 | Cold Climate
AIRQUEST | HVH825GKA3* | EA*4X48L21A*+WALLCON | *96CTN0601714A* | 24000 | 8.1 | 21000 | 16.5 | 11 | 2 | 98 | 79 | 210473351 | Cold Climate
HEIL | HVH825GKA3* | EA*4X48L21A*+WALLCON | *96CTN0601714A* | 24000 | 8.1 | 21000 | 16.5 | 11 | 2 | 98 | 79 | 210473349 | Cold Climate
BRYANT HEATING AND COOLING SYSTEMS | 288BNV025*0**C* | CAP**4821AL*+UI | 986TC42060C17*** | 24000 | 8.1 | 21000 | 16.5 | 11 | 2 | 98 | 79 | 210473348 | Cold Climate
CARRIER | 25VNA825A*032* | CAP**4821AL*+UI | 59TN6B060C17**14 | 24000 | 8.1 | 21000 | 16.5 | 11 | 2 | 98 | 79 | 210473347 | Cold Climate
TEMPSTAR | TVH825GKA3* | EA*4X48L21A*+WALLCON | *80CTL0701716A* | 24000 | 8.1 | 21000 | 17 | 11 | 2.02 | 97 | 79 | 210473346 | Cold Climate
KENMORE | (C,H,T)VH825GKA3* | EA*4X48L21A*+WALLCON | *80CTL0701716A* | 24000 | 8.1 | 21000 | 17 | 11 | 2.02 | 97 | 79 | 210473345 | Cold Climate
KEEPRITE | CVH825GKA3* | EA*4X48L21A*+WALLCON | *80CTL0701716A* | 24000 | 8.1 | 21000 | 17 | 11 | 2.02 | 97 | 79 | 210473344 | Cold Climate
DAY & NIGHT | CVH825GKA3* | EA*4X48L21A*+WALLCON | *80CTL0701716A* | 24000 | 8.1 | 21000 | 17 | 11 | 2.02 | 97 | 79 | 210473343 | Cold Climate
COMFORTMAKER | CVH825GKA3* | EA*4X48L21A*+WALLCON | *80CTL0701716A* | 24000 | 8.1 | 21000 | 17 | 11 | 2.02 | 97 | 79 | 210473342 | Cold Climate
ARCOAIRE | HVH825GKA3* | EA*4X48L21A*+WALLCON | *80CTL0701716A* | 24000 | 8.1 | 21000 | 17 | 11 | 2.02 | 97 | 79 | 210473341 | Cold Climate
AIRQUEST | HVH825GKA3* | EA*4X48L21A*+WALLCON | *80CTL0701716A* | 24000 | 8.1 | 21000 | 17 | 11 | 2.02 | 97 | 79 | 210473340 | Cold Climate
HEIL | HVH825GKA3* | EA*4X48L21A*+WALLCON | *80CTL0701716A* | 24000 | 8.1 | 21000 | 17 | 11 | 2.02 | 97 | 79 | 210473338 | Cold Climate
BRYANT HEATING AND COOLING SYSTEMS | 288BNV025*0**C* | CAP**4821AL*+UI | 88*TA48070C17*** | 24000 | 8.1 | 21000 | 17 | 11 | 2.02 | 97 | 79 | 210473337 | Cold Climate
CARRIER | 25VNA825A*032* | CAP**4821AL*+UI | 58TN*A070C17**16 | 24000 | 8.1 | 21000 | 17 | 11 | 2.02 | 97 | 79 | 210473336 | Cold Climate
TEMPSTAR | TVH825GKA3* | EA*4X48L21A*+WALLCON | *80CTL0451712A* | 24000 | 8.1 | 21000 | 16.5 | 11 | 2 | 98 | 80 | 210473335 | Cold Climate
KENMORE | (C,H,T)VH825GKA3* | EA*4X48L21A*+WALLCON | *80CTL0451712A* | 24000 | 8.1 | 21000 | 16.5 | 11 | 2 | 98 | 80 | 210473334 | Cold Climate
KEEPRITE | CVH825GKA3* | EA*4X48L21A*+WALLCON | *80CTL0451712A* | 24000 | 8.1 | 21000 | 16.5 | 11 | 2 | 98 | 80 | 210473333 | Cold Climate
DAY & NIGHT | CVH825GKA3* | EA*4X48L21A*+WALLCON | *80CTL0451712A* | 24000 | 8.1 | 21000 | 16.5 | 11 | 2 | 98 | 80 | 210473332 | Cold Climate
COMFORTMAKER | CVH825GKA3* | EA*4X48L21A*+WALLCON | *80CTL0451712A* | 24000 | 8.1 | 21000 | 16.5 | 11 | 2 | 98 | 80 | 210473331 | Cold Climate
ARCOAIRE | HVH825GKA3* | EA*4X48L21A*+WALLCON | *80CTL0451712A* | 24000 | 8.1 | 21000 | 16.5 | 11 | 2 | 98 | 80 | 210473330 | Cold Climate
AIRQUEST | HVH825GKA3* | EA*4X48L21A*+WALLCON | *80CTL0451712A* | 24000 | 8.1 | 21000 | 16.5 | 11 | 2 | 98 | 80 | 210473329 | Cold Climate
HEIL | HVH825GKA3* | EA*4X48L21A*+WALLCON | *80CTL0451712A* | 24000 | 8.1 | 21000 | 16.5 | 11 | 2 | 98 | 80 | 210473327 | Cold Climate
BRYANT HEATING AND COOLING SYSTEMS | 288BNV025*0**C* | CAP**4821AL*+UI | 88*TA36045C17*** | 24000 | 8.1 | 21000 | 16.5 | 11 | 2 | 98 | 80 | 210473326 | Cold Climate
CARRIER | 25VNA825A*032* | CAP**4821AL*+UI | 58TN*A045C17**12 | 24000 | 8.1 | 21000 | 16.5 | 11 | 2 | 98 | 80 | 210473325 | Cold Climate
TEMPSTAR | TVH825GKA3* | EA*4X48L21A*+WALLCON | *80CSU1002120A* | 24000 | 8.1 | 21000 | 16.5 | 11 | 2.02 | 97 | 79 | 210473324 | Cold Climate
KENMORE | (C,H,T)VH825GKA3* | EA*4X48L21A*+WALLCON | *80CSU1002120A* | 24000 | 8.1 | 21000 | 16.5 | 11 | 2.02 | 97 | 79 | 210473323 | Cold Climate
KEEPRITE | CVH825GKA3* | EA*4X48L21A*+WALLCON | *80CSU1002120A* | 24000 | 8.1 | 21000 | 16.5 | 11 | 2.02 | 97 | 79 | 210473322 | Cold Climate
DAY & NIGHT | CVH825GKA3* | EA*4X48L21A*+WALLCON | *80CSU1002120A* | 24000 | 8.1 | 21000 | 16.5 | 11 | 2.02 | 97 | 79 | 210473321 | Cold Climate
COMFORTMAKER | CVH825GKA3* | EA*4X48L21A*+WALLCON | *80CSU1002120A* | 24000 | 8.1 | 21000 | 16.5 | 11 | 2.02 | 97 | 79 | 210473320 | Cold Climate
ARCOAIRE | HVH825GKA3* | EA*4X48L21A*+WALLCON | *80CSU1002120A* | 24000 | 8.1 | 21000 | 16.5 | 11 | 2.02 | 97 | 79 | 210473319 | Cold Climate
AIRQUEST | HVH825GKA3* | EA*4X48L21A*+WALLCON | *80CSU1002120A* | 24000 | 8.1 | 21000 | 16.5 | 11 | 2.02 | 97 | 79 | 210473318 | Cold Climate
HEIL | HVH825GKA3* | EA*4X48L21A*+WALLCON | *80CSU1002120A* | 24000 | 8.1 | 21000 | 16.5 | 11 | 2.02 | 97 | 79 | 210473316 | Cold Climate
BRYANT HEATING AND COOLING SYSTEMS | 288BNV025*0**C* | CAP**4821AL*+UI | 83*CA60100C21*** | 24000 | 8.1 | 21000 | 16.5 | 11 | 2.02 | 97 | 79 | 210473315 | Cold Climate
CARRIER | 25VNA825A*032* | CAP**4821AL*+UI | 58CU*A100C21**20 | 24000 | 8.1 | 21000 | 16.5 | 11 | 2.02 | 97 | 79 | 210473314 | Cold Climate
KENMORE | (C,H,T)VH825GKA2* | EHD4X42AAL+WALLCON | *80CSU1002120A* | 24200 | 8.1 | 21400 | 16 | 10.5 | 2 | 96 | 78 | 210595650 | Cold Climate
KENMORE | (C,H,T)VH825GKA2* | EHD4X42AAL+WALLCON | *80CSU0601716A* | 24200 | 8.1 | 21400 | 16 | 10.5 | 2 | 96 | 78 | 210595649 | Cold Climate
KENMORE | (C,H,T)VH825GKA2* | EHD4X42AAL+WALLCON | *80CSU0401712A* | 24200 | 8.1 | 21400 | 16.5 | 11 | 2 | 96 | 78 | 210595648 | Cold Climate
KENMORE | (C,H,T)VH825GKA2* | EA*4X48L24A*+WALLCON | *97CMN1202422A* | 24000 | 8.1 | 21000 | 16.5 | 11 | 2.02 | 97 | 79 | 210595647 | Cold Climate
KENMORE | (C,H,T)VH825GKA2* | EA*4X48L24A*+WALLCON | *97CMN1002122A* | 24200 | 8.1 | 21000 | 16.5 | 11 | 2.02 | 97 | 79 | 210595646 | Cold Climate
KENMORE | (C,H,T)VH825GKA2* | EA*4X48L24A*+WALLCON | *97CMN0602120A* | 24000 | 8.1 | 21000 | 16.5 | 11 | 2 | 97 | 79 | 210595645 | Cold Climate
KENMORE | (C,H,T)VH825GKA2* | EA*4X48L24A*+WALLCON | *96CTN1202422A* | 24200 | 8.1 | 21000 | 17 | 11 | 2.02 | 97 | 79 | 210595644 | Cold Climate
KENMORE | (C,H,T)VH825GKA2* | EA*4X48L24A*+WALLCON | *96CTN1002122A* | 24200 | 8.1 | 21000 | 16.5 | 11 | 2.02 | 97 | 79 | 210595643 | Cold Climate
KENMORE | (C,H,T)VH825GKA2* | EA*4X48L24A*+WALLCON | *95CSU1002122A* | 24200 | 8.1 | 21000 | 17 | 11 | 2.02 | 97 | 79 | 210595642 | Cold Climate
KENMORE | (C,H,T)VH825GKA2* | EA*4X48L24A*+WALLCON | *95CSU0802120A* | 24200 | 8.1 | 21000 | 17 | 11 | 2.02 | 97 | 79 | 210595641 | Cold Climate
KENMORE | (C,H,T)VH825GKA2* | EA*4X48L24A*+WALLCON | *80CTL1352422A* | 24200 | 8.1 | 21000 | 17 | 11 | 2.02 | 97 | 79 | 210595640 | Cold Climate
KENMORE | (C,H,T)VH825GKA2* | EA*4X48L24A*+WALLCON | *80CSU1002120A* | 24000 | 8.1 | 21000 | 16.5 | 11 | 2.02 | 97 | 79 | 210595639 | Cold Climate
KENMORE | (C,H,T)VH825GKA2* | EA*4X48L21A*+WALLCON | *97CMN1002122A* | 24000 | 8.1 | 21000 | 16.5 | 11 | 2.02 | 97 | 79 | 210595638 | Cold Climate
KENMORE | (C,H,T)VH825GKA2* | EA*4X48L21A*+WALLCON | *97CMN0801714A* | 24000 | 8.1 | 21000 | 16.5 | 11 | 2 | 98 | 79 | 210595637 | Cold Climate
KENMORE | (C,H,T)VH825GKA2* | EA*4X48L21A*+WALLCON | *97CMN0602120A* | 24000 | 8.1 | 21000 | 16.5 | 11 | 2 | 98 | 79 | 210595636 | Cold Climate
TEMPSTAR | TVH837GKA2* | EN(A,D,W)4X60L24**+WALLCON | *96CTN1202422A* | 32800 | 8.1 | 32200 | 18 | 12 | 1.98 | 97 | 76 | 210470940 | Cold Climate
KENMORE | (C,H,T)VH837GKA2* | EN(A,D,W)4X60L24**+WALLCON | *96CTN1202422A* | 32800 | 8.1 | 32200 | 18 | 12 | 1.98 | 97 | 76 | 210470939 | Cold Climate
KEEPRITE | CVH837GKA2* | EN(A,D,W)4X60L24**+WALLCON | *96CTN1202422A* | 32800 | 8.1 | 32200 | 18 | 12 | 1.98 | 97 | 76 | 210470938 | Cold Climate
DAY & NIGHT | CVH837GKA2* | EN(A,D,W)4X60L24**+WALLCON | *96CTN1202422A* | 32800 | 8.1 | 32200 | 18 | 12 | 1.98 | 97 | 76 | 210470937 | Cold Climate
COMFORTMAKER | CVH837GKA2* | EN(A,D,W)4X60L24**+WALLCON | *96CTN1202422A* | 32800 | 8.1 | 32200 | 18 | 12 | 1.98 | 97 | 76 | 210470936 | Cold Climate
ARCOAIRE | HVH837GKA2* | EN(A,D,W)4X60L24**+WALLCON | *96CTN1202422A* | 32800 | 8.1 | 32200 | 18 | 12 | 1.98 | 97 | 76 | 210470935 | Cold Climate
AIRQUEST | HVH837GKA2* | EN(A,D,W)4X60L24**+WALLCON | *96CTN1202422A* | 32800 | 8.1 | 32200 | 18 | 12 | 1.98 | 97 | 76 | 210470934 | Cold Climate
HEIL | HVH837GKA2* | EN(A,D,W)4X60L24**+WALLCON | *96CTN1202422A* | 32800 | 8.1 | 32200 | 18 | 12 | 1.98 | 97 | 76 | 210470932 | Cold Climate
BRYANT HEATING AND COOLING SYSTEMS | 288BNV037*0**B* | CNPV*6024AL*+UI | 986TC66120C24*** | 32800 | 8.1 | 32200 | 18 | 12 | 1.98 | 97 | 76 | 210470931 | Cold Climate
CARRIER | 25VNA837A*031* | CNPV*6024AL*+UI | 59TN6B120C24**22 | 32800 | 8.1 | 32200 | 18 | 12 | 1.98 | 97 | 76 | 210470930 | Cold Climate
TEMPSTAR | TVH837GKA2* | EN(A,D,W)4X60L24**+WALLCON | *80CTL1352422A* | 32800 | 8.1 | 32200 | 18 | 12 | 1.98 | 97 | 76 | 210470929 | Cold Climate
KENMORE | (C,H,T)VH837GKA2* | EN(A,D,W)4X60L24**+WALLCON | *80CTL1352422A* | 32800 | 8.1 | 32200 | 18 | 12 | 1.98 | 97 | 76 | 210470928 | Cold Climate
KEEPRITE | CVH837GKA2* | EN(A,D,W)4X60L24**+WALLCON | *80CTL1352422A* | 32800 | 8.1 | 32200 | 18 | 12 | 1.98 | 97 | 76 | 210470927 | Cold Climate
DAY & NIGHT | CVH837GKA2* | EN(A,D,W)4X60L24**+WALLCON | *80CTL1352422A* | 32800 | 8.1 | 32200 | 18 | 12 | 1.98 | 97 | 76 | 210470926 | Cold Climate
COMFORTMAKER | CVH837GKA2* | EN(A,D,W)4X60L24**+WALLCON | *80CTL1352422A* | 32800 | 8.1 | 32200 | 18 | 12 | 1.98 | 97 | 76 | 210470925 | Cold Climate
ARCOAIRE | HVH837GKA2* | EN(A,D,W)4X60L24**+WALLCON | *80CTL1352422A* | 32800 | 8.1 | 32200 | 18 | 12 | 1.98 | 97 | 76 | 210470924 | Cold Climate
AIRQUEST | HVH837GKA2* | EN(A,D,W)4X60L24**+WALLCON | *80CTL1352422A* | 32800 | 8.1 | 32200 | 18 | 12 | 1.98 | 97 | 76 | 210470923 | Cold Climate
HEIL | HVH837GKA2* | EN(A,D,W)4X60L24**+WALLCON | *80CTL1352422A* | 32800 | 8.1 | 32200 | 18 | 12 | 1.98 | 97 | 76 | 210470921 | Cold Climate
BRYANT HEATING AND COOLING SYSTEMS | 288BNV037*0**B* | CNPV*6024AL*+UI | 88*TA66135C24*** | 32800 | 8.1 | 32200 | 18 | 12 | 1.98 | 97 | 76 | 210470920 | Cold Climate
CARRIER | 25VNA837A*031* | CNPV*6024AL*+UI | 58TN*A135C24**22 | 32800 | 8.1 | 32200 | 18 | 12 | 1.98 | 97 | 76 | 210470919 | Cold Climate
TEMPSTAR | TVH837GKA2* | EN(A,D,W)4X60L24**+WALLCON | *80CTL0902120A* | 32800 | 8.1 | 32200 | 18 | 12 | 1.98 | 98 | 77 | 210470918 | Cold Climate
KENMORE | (C,H,T)VH837GKA2* | EN(A,D,W)4X60L24**+WALLCON | *80CTL0902120A* | 32800 | 8.1 | 32200 | 18 | 12 | 1.98 | 98 | 77 | 210470917 | Cold Climate
KEEPRITE | CVH837GKA2* | EN(A,D,W)4X60L24**+WALLCON | *80CTL0902120A* | 32800 | 8.1 | 32200 | 18 | 12 | 1.98 | 98 | 77 | 210470916 | Cold Climate
DAY & NIGHT | CVH837GKA2* | EN(A,D,W)4X60L24**+WALLCON | *80CTL0902120A* | 32800 | 8.1 | 32200 | 18 | 12 | 1.98 | 98 | 77 | 210470915 | Cold Climate
COMFORTMAKER | CVH837GKA2* | EN(A,D,W)4X60L24**+WALLCON | *80CTL0902120A* | 32800 | 8.1 | 32200 | 18 | 12 | 1.98 | 98 | 77 | 210470914 | Cold Climate
ARCOAIRE | HVH837GKA2* | EN(A,D,W)4X60L24**+WALLCON | *80CTL0902120A* | 32800 | 8.1 | 32200 | 18 | 12 | 1.98 | 98 | 77 | 210470913 | Cold Climate
AIRQUEST | HVH837GKA2* | EN(A,D,W)4X60L24**+WALLCON | *80CTL0902120A* | 32800 | 8.1 | 32200 | 18 | 12 | 1.98 | 98 | 77 | 210470912 | Cold Climate
HEIL | HVH837GKA2* | EN(A,D,W)4X60L24**+WALLCON | *80CTL0902120A* | 32800 | 8.1 | 32200 | 18 | 12 | 1.98 | 98 | 77 | 210470910 | Cold Climate
BRYANT HEATING AND COOLING SYSTEMS | 288BNV037*0**B* | CNPV*6024AL*+UI | 88*TA60090C21*** | 32800 | 8.1 | 32200 | 18 | 12 | 1.98 | 98 | 77 | 210470909 | Cold Climate
CARRIER | 25VNA837A*031* | CNPV*6024AL*+UI | 58TN*A090C21**20 | 32800 | 8.1 | 32200 | 18 | 12 | 1.98 | 98 | 77 | 210470908 | Cold Climate
TEMPSTAR | TVH837GKA2* | EN(A,D,W)4X60L24**+WALLCON | *80CSU1002120A* | 32800 | 8.1 | 32200 | 17.5 | 11.7 | 1.98 | 98 | 77 | 210470907 | Cold Climate
KENMORE | (C,H,T)VH837GKA2* | EN(A,D,W)4X60L24**+WALLCON | *80CSU1002120A* | 32800 | 8.1 | 32200 | 17.5 | 11.7 | 1.98 | 98 | 77 | 210470906 | Cold Climate
KEEPRITE | CVH837GKA2* | EN(A,D,W)4X60L24**+WALLCON | *80CSU1002120A* | 32800 | 8.1 | 32200 | 17.5 | 11.7 | 1.98 | 98 | 77 | 210470905 | Cold Climate
DAY & NIGHT | CVH837GKA2* | EN(A,D,W)4X60L24**+WALLCON | *80CSU1002120A* | 32800 | 8.1 | 32200 | 17.5 | 11.7 | 1.98 | 98 | 77 | 210470904 | Cold Climate
COMFORTMAKER | CVH837GKA2* | EN(A,D,W)4X60L24**+WALLCON | *80CSU1002120A* | 32800 | 8.1 | 32200 | 17.5 | 11.7 | 1.98 | 98 | 77 | 210470903 | Cold Climate
ARCOAIRE | HVH837GKA2* | EN(A,D,W)4X60L24**+WALLCON | *80CSU1002120A* | 32800 | 8.1 | 32200 | 17.5 | 11.7 | 1.98 | 98 | 77 | 210470902 | Cold Climate
AIRQUEST | HVH837GKA2* | EN(A,D,W)4X60L24**+WALLCON | *80CSU1002120A* | 32800 | 8.1 | 32200 | 17.5 | 11.7 | 1.98 | 98 | 77 | 210470901 | Cold Climate
HEIL | HVH837GKA2* | EN(A,D,W)4X60L24**+WALLCON | *80CSU1002120A* | 32800 | 8.1 | 32200 | 17.5 | 11.7 | 1.98 | 98 | 77 | 210470899 | Cold Climate
BRYANT HEATING AND COOLING SYSTEMS | 288BNV037*0**B* | CNPV*6024AL*+UI | 83*CA60100C21*** | 32800 | 8.1 | 32200 | 17.5 | 11.7 | 1.98 | 98 | 77 | 210470898 | Cold Climate
CARRIER | 25VNA837A*031* | CNPV*6024AL*+UI | 58CU*A100C21**20 | 32800 | 8.1 | 32200 | 17.5 | 11.7 | 1.98 | 98 | 77 | 210470897 | Cold Climate
TEMPSTAR | TVH837GKA2* | EN(A,D,W)4X60L24**+WALLCON | *95CSU1002122A* | 32800 | 8.1 | 32200 | 18 | 12 | 1.98 | 97 | 76 | 210470896 | Cold Climate
KENMORE | (C,H,T)VH837GKA2* | EN(A,D,W)4X60L24**+WALLCON | *95CSU1002122A* | 32800 | 8.1 | 32200 | 18 | 12 | 1.98 | 97 | 76 | 210470895 | Cold Climate
KEEPRITE | CVH837GKA2* | EN(A,D,W)4X60L24**+WALLCON | *95CSU1002122A* | 32800 | 8.1 | 32200 | 18 | 12 | 1.98 | 97 | 76 | 210470894 | Cold Climate
KEEPRITE | CVH837GKA** | EHD4X60AAL+WALLCON | *80CTL0701716A* | 32800 | 8.1 | 32400 | 17 | 11 | 2 | 97 | 77 | 210597511 | Cold Climate
DAY & NIGHT | CVH837GKA** | EHD4X60AAL+WALLCON | *80CTL0701716A* | 32800 | 8.1 | 32400 | 17 | 11 | 2 | 97 | 77 | 210597510 | Cold Climate
COMFORTMAKER | CVH837GKA** | EHD4X60AAL+WALLCON | *80CTL0701716A* | 32800 | 8.1 | 32400 | 17 | 11 | 2 | 97 | 77 | 210597509 | Cold Climate
KEEPRITE | CVH837GKA** | EHD4X60AAL+WALLCON | *80CTL0701412A* | 32800 | 8.1 | 32400 | 17 | 11 | 2 | 97 | 77 | 210597508 | Cold Climate
DAY & NIGHT | CVH837GKA** | EHD4X60AAL+WALLCON | *80CTL0701412A* | 32800 | 8.1 | 32400 | 17 | 11 | 2 | 97 | 77 | 210597507 | Cold Climate
COMFORTMAKER | CVH837GKA** | EHD4X60AAL+WALLCON | *80CTL0701412A* | 32800 | 8.1 | 32400 | 17 | 11 | 2 | 97 | 77 | 210597506 | Cold Climate
KEEPRITE | CVH837GKA** | EHD4X60AAL+WALLCON | *80CSU1002120A* | 32800 | 8.1 | 32200 | 17 | 11 | 2 | 98 | 78 | 210597505 | Cold Climate
DAY & NIGHT | CVH837GKA** | EHD4X60AAL+WALLCON | *80CSU1002120A* | 32800 | 8.1 | 32200 | 17 | 11 | 2 | 98 | 78 | 210597504 | Cold Climate
COMFORTMAKER | CVH837GKA** | EHD4X60AAL+WALLCON | *80CSU1002120A* | 32800 | 8.1 | 32200 | 17 | 11 | 2 | 98 | 78 | 210597503 | Cold Climate
KEEPRITE | CVH837GKA** | EHD4X60AAL+WALLCON | *80CSU0601716A* | 33000 | 8.1 | 32400 | 17 | 11.5 | 2 | 97 | 77 | 210597502 | Cold Climate
DAY & NIGHT | CVH837GKA** | EHD4X60AAL+WALLCON | *80CSU0601716A* | 33000 | 8.1 | 32400 | 17 | 11.5 | 2 | 97 | 77 | 210597501 | Cold Climate
COMFORTMAKER | CVH837GKA** | EHD4X60AAL+WALLCON | *80CSU0601716A* | 33000 | 8.1 | 32400 | 17 | 11.5 | 2 | 97 | 77 | 210597500 | Cold Climate
KEEPRITE | CVH837GKA** | EHD4X60AAL+WALLCON | *80CSU0401712A* | 33000 | 8.1 | 32200 | 17 | 11.5 | 2 | 98 | 78 | 210597499 | Cold Climate
DAY & NIGHT | CVH837GKA** | EHD4X60AAL+WALLCON | *80CSU0401712A* | 33000 | 8.1 | 32200 | 17 | 11.5 | 2 | 98 | 78 | 210597498 | Cold Climate
COMFORTMAKER | CVH837GKA** | EHD4X60AAL+WALLCON | *80CSU0401712A* | 33000 | 8.1 | 32200 | 17 | 11.5 | 2 | 98 | 78 | 210597497 | Cold Climate
KEEPRITE | CVH837GKA** | EHD4X36AAL+WALLCON | *95CSU0802120A* | 32200 | 8.1 | 33200 | 16.5 | 11 | 1.94 | 95 | 74 | 210597496 | Cold Climate
DAY & NIGHT | CVH837GKA** | EHD4X36AAL+WALLCON | *95CSU0802120A* | 32200 | 8.1 | 33200 | 16.5 | 11 | 1.94 | 95 | 74 | 210597495 | Cold Climate
COMFORTMAKER | CVH837GKA** | EHD4X36AAL+WALLCON | *95CSU0802120A* | 32200 | 8.1 | 33200 | 16.5 | 11 | 1.94 | 95 | 74 | 210597494 | Cold Climate
KEEPRITE | CVH837GKA** | EHD4X36AAL+WALLCON | *80CSU0401712A* | 32200 | 8.1 | 33200 | 17 | 11 | 1.92 | 95 | 75 | 210597487 | Cold Climate
DAY & NIGHT | CVH837GKA** | EHD4X36AAL+WALLCON | *80CSU0401712A* | 32200 | 8.1 | 33200 | 17 | 11 | 1.92 | 95 | 75 | 210597486 | Cold Climate
COMFORTMAKER | CVH837GKA** | EHD4X36AAL+WALLCON | *80CSU0401712A* | 32200 | 8.1 | 33200 | 17 | 11 | 1.92 | 95 | 75 | 210597485 | Cold Climate
KEEPRITE | CVH837GKA** | EA*4X61L24A*+WALLCON | *97CMN1202422A* | 33200 | 8.5 | 32000 | 17.5 | 11.7 | 2 | 98 | 78 | 210597484 | Cold Climate
DAY & NIGHT | CVH837GKA** | EA*4X61L24A*+WALLCON | *97CMN1202422A* | 33200 | 8.5 | 32000 | 17.5 | 11.7 | 2 | 98 | 78 | 210597483 | Cold Climate
COMFORTMAKER | CVH837GKA** | EA*4X61L24A*+WALLCON | *97CMN1202422A* | 33200 | 8.5 | 32000 | 17.5 | 11.7 | 2 | 98 | 78 | 210597482 | Cold Climate
KEEPRITE | CVH837GKA** | EA*4X61L24A*+WALLCON | *97CMN1002122A* | 33200 | 8.5 | 32000 | 18 | 12 | 2 | 98 | 78 | 210597481 | Cold Climate
DAY & NIGHT | CVH837GKA** | EA*4X61L24A*+WALLCON | *97CMN1002122A* | 33200 | 8.5 | 32000 | 18 | 12 | 2 | 98 | 78 | 210597480 | Cold Climate
COMFORTMAKER | CVH837GKA** | EA*4X61L24A*+WALLCON | *97CMN1002122A* | 33200 | 8.5 | 32000 | 18 | 12 | 2 | 98 | 78 | 210597479 | Cold Climate
KEEPRITE | CVH837GKA** | EA*4X61L24A*+WALLCON | *97CMN0602120A* | 33000 | 8.5 | 32400 | 17.5 | 11.7 | 1.98 | 97 | 78 | 210597475 | Cold Climate
DAY & NIGHT | CVH837GKA** | EA*4X61L24A*+WALLCON | *97CMN0602120A* | 33000 | 8.5 | 32400 | 17.5 | 11.7 | 1.98 | 97 | 78 | 210597474 | Cold Climate
COMFORTMAKER | CVH837GKA** | EA*4X61L24A*+WALLCON | *97CMN0602120A* | 33000 | 8.5 | 32400 | 17.5 | 11.7 | 1.98 | 97 | 78 | 210597473 | Cold Climate
KEEPRITE | CVH837GKA** | EA*4X61L24A*+WALLCON | *96CTN1202422A* | 33200 | 8.5 | 32000 | 18 | 12 | 2 | 98 | 78 | 210597472 | Cold Climate
DAY & NIGHT | CVH837GKA** | EA*4X61L24A*+WALLCON | *96CTN1202422A* | 33200 | 8.5 | 32000 | 18 | 12 | 2 | 98 | 78 | 210597471 | Cold Climate
COMFORTMAKER | CVH837GKA** | EA*4X61L24A*+WALLCON | *96CTN1202422A* | 33200 | 8.5 | 32000 | 18 | 12 | 2 | 98 | 78 | 210597470 | Cold Climate
KEEPRITE | CVH837GKA** | EA*4X61L24A*+WALLCON | *96CTN1002122A* | 33200 | 8.5 | 32000 | 18 | 12 | 2 | 98 | 78 | 210597469 | Cold Climate
DAY & NIGHT | CVH837GKA** | EA*4X61L24A*+WALLCON | *96CTN1002122A* | 33200 | 8.5 | 32000 | 18 | 12 | 2 | 98 | 78 | 210597468 | Cold Climate
COMFORTMAKER | CVH837GKA** | EA*4X61L24A*+WALLCON | *96CTN1002122A* | 33200 | 8.5 | 32000 | 18 | 12 | 2 | 98 | 78 | 210597467 | Cold Climate
KEEPRITE | CVH837GKA** | EA*4X61L24A*+WALLCON | *95CSU1002122A* | 33200 | 8.5 | 32000 | 18 | 11.5 | 2.02 | 98 | 78 | 210597463 | Cold Climate
DAY & NIGHT | CVH837GKA** | EA*4X61L24A*+WALLCON | *95CSU1002122A* | 33200 | 8.5 | 32000 | 18 | 11.5 | 2.02 | 98 | 78 | 210597462 | Cold Climate
COMFORTMAKER | CVH837GKA** | EA*4X61L24A*+WALLCON | *95CSU1002122A* | 33200 | 8.5 | 32000 | 18 | 11.5 | 2.02 | 98 | 78 | 210597461 | Cold Climate
KEEPRITE | CVH837GKA** | EA*4X61L24A*+WALLCON | *95CSU0802120A* | 33200 | 8.5 | 32000 | 18 | 11.5 | 2 | 98 | 78 | 210597460 | Cold Climate
DAY & NIGHT | CVH837GKA** | EA*4X61L24A*+WALLCON | *95CSU0802120A* | 33200 | 8.5 | 32000 | 18 | 11.5 | 2 | 98 | 78 | 210597459 | Cold Climate
COMFORTMAKER | CVH837GKA** | EA*4X61L24A*+WALLCON | *95CSU0802120A* | 33200 | 8.5 | 32000 | 18 | 11.5 | 2 | 98 | 78 | 210597458 | Cold Climate
KEEPRITE | CVH837GKA** | EA*4X61L24A*+WALLCON | *80CTL1352422A* | 33200 | 8.5 | 32000 | 18 | 12 | 2.02 | 98 | 78 | 210597457 | Cold Climate
DAY & NIGHT | CVH837GKA** | EA*4X61L24A*+WALLCON | *80CTL1352422A* | 33200 | 8.5 | 32000 | 18 | 12 | 2.02 | 98 | 78 | 210597456 | Cold Climate
BRYANT HEATING AND COOLING SYSTEMS | 288BNV025*0**C* | CAP**4221AL*+UI | 83*CA48060C17*** | 23800 | 8.1 | 21400 | 16.5 | 10.5 | 1.96 | 96 | 78 | 210472853 | Cold Climate
CARRIER | 25VNA825A*032* | CAP**4221AL*+UI | 58CU*A060C17**16 | 23800 | 8.1 | 21400 | 16.5 | 10.5 | 1.96 | 96 | 78 | 210472852 | Cold Climate
TEMPSTAR | TVH825GKA3* | EA*4X42L21A*+WALLCON | *80CSU0401712A* | 23800 | 8.1 | 21400 | 17 | 11 | 1.96 | 96 | 78 | 210472851 | Cold Climate
KENMORE | (C,H,T)VH825GKA3* | EA*4X42L21A*+WALLCON | *80CSU0401712A* | 23800 | 8.1 | 21400 | 17 | 11 | 1.96 | 96 | 78 | 210472850 | Cold Climate
KEEPRITE | CVH825GKA3* | EA*4X42L21A*+WALLCON | *80CSU0401712A* | 23800 | 8.1 | 21400 | 17 | 11 | 1.96 | 96 | 78 | 210472849 | Cold Climate
DAY & NIGHT | CVH825GKA3* | EA*4X42L21A*+WALLCON | *80CSU0401712A* | 23800 | 8.1 | 21400 | 17 | 11 | 1.96 | 96 | 78 | 210472848 | Cold Climate
COMFORTMAKER | CVH825GKA3* | EA*4X42L21A*+WALLCON | *80CSU0401712A* | 23800 | 8.1 | 21400 | 17 | 11 | 1.96 | 96 | 78 | 210472847 | Cold Climate
ARCOAIRE | HVH825GKA3* | EA*4X42L21A*+WALLCON | *80CSU0401712A* | 23800 | 8.1 | 21400 | 17 | 11 | 1.96 | 96 | 78 | 210472846 | Cold Climate
AIRQUEST | HVH825GKA3* | EA*4X42L21A*+WALLCON | *80CSU0401712A* | 23800 | 8.1 | 21400 | 17 | 11 | 1.96 | 96 | 78 | 210472845 | Cold Climate
HEIL | HVH825GKA3* | EA*4X42L21A*+WALLCON | *80CSU0401712A* | 23800 | 8.1 | 21400 | 17 | 11 | 1.96 | 96 | 78 | 210472843 | Cold Climate
BRYANT HEATING AND COOLING SYSTEMS | 288BNV025*0**C* | CAP**4221AL*+UI | 83*CA36040C17*** | 23800 | 8.1 | 21400 | 17 | 11 | 1.96 | 96 | 78 | 210472842 | Cold Climate
CARRIER | 25VNA825A*032* | CAP**4221AL*+UI | 58CU*A040C17**12 | 23800 | 8.1 | 21400 | 17 | 11 | 1.96 | 96 | 78 | 210472841 | Cold Climate
TEMPSTAR | TVH825GKA3* | EA*4X42L21A*+WALLCON | *95CSU1002122A* | 23800 | 8.1 | 21400 | 16.5 | 11 | 1.96 | 96 | 78 | 210472840 | Cold Climate
KENMORE | (C,H,T)VH825GKA3* | EA*4X42L21A*+WALLCON | *95CSU1002122A* | 23800 | 8.1 | 21400 | 16.5 | 11 | 1.96 | 96 | 78 | 210472839 | Cold Climate
KEEPRITE | CVH825GKA3* | EA*4X42L21A*+WALLCON | *95CSU1002122A* | 23800 | 8.1 | 21400 | 16.5 | 11 | 1.96 | 96 | 78 | 210472838 | Cold Climate
DAY & NIGHT | CVH825GKA3* | EA*4X42L21A*+WALLCON | *95CSU1002122A* | 23800 | 8.1 | 21400 | 16.5 | 11 | 1.96 | 96 | 78 | 210472837 | Cold Climate
COMFORTMAKER | CVH825GKA3* | EA*4X42L21A*+WALLCON | *95CSU1002122A* | 23800 | 8.1 | 21400 | 16.5 | 11 | 1.96 | 96 | 78 | 210472836 | Cold Climate
ARCOAIRE | HVH825GKA3* | EA*4X42L21A*+WALLCON | *95CSU1002122A* | 23800 | 8.1 | 21400 | 16.5 | 11 | 1.96 | 96 | 78 | 210472835 | Cold Climate
AIRQUEST | HVH825GKA3* | EA*4X42L21A*+WALLCON | *95CSU1002122A* | 23800 | 8.1 | 21400 | 16.5 | 11 | 1.96 | 96 | 78 | 210472834 | Cold Climate
HEIL | HVH825GKA3* | EA*4X42L21A*+WALLCON | *95CSU1002122A* | 23800 | 8.1 | 21400 | 16.5 | 11 | 1.96 | 96 | 78 | 210472832 | Cold Climate
BRYANT HEATING AND COOLING SYSTEMS | 288BNV025*0**C* | CAP**4221AL*+UI | 935CA66100C21*** | 23800 | 8.1 | 21400 | 16.5 | 11 | 1.96 | 96 | 78 | 210472831 | Cold Climate
CARRIER | 25VNA825A*032* | CAP**4221AL*+UI | 59CU5A100C21**22 | 23800 | 8.1 | 21400 | 16.5 | 11 | 1.96 | 96 | 78 | 210472830 | Cold Climate
TEMPSTAR | TVH825GKA3* | EA*4X42L21A*+WALLCON | *95CSU0802120A* | 23800 | 8.1 | 21400 | 16.5 | 11 | 1.96 | 96 | 78 | 210472829 | Cold Climate
KENMORE | (C,H,T)VH825GKA3* | EA*4X42L21A*+WALLCON | *95CSU0802120A* | 23800 | 8.1 | 21400 | 16.5 | 11 | 1.96 | 96 | 78 | 210472828 | Cold Climate
KEEPRITE | CVH825GKA3* | EA*4X42L21A*+WALLCON | *95CSU0802120A* | 23800 | 8.1 | 21400 | 16.5 | 11 | 1.96 | 96 | 78 | 210472827 | Cold Climate
DAY & NIGHT | CVH825GKA3* | EA*4X42L21A*+WALLCON | *95CSU0802120A* | 23800 | 8.1 | 21400 | 16.5 | 11 | 1.96 | 96 | 78 | 210472826 | Cold Climate
COMFORTMAKER | CVH825GKA3* | EA*4X42L21A*+WALLCON | *95CSU0802120A* | 23800 | 8.1 | 21400 | 16.5 | 11 | 1.96 | 96 | 78 | 210472825 | Cold Climate
ARCOAIRE | HVH825GKA3* | EA*4X42L21A*+WALLCON | *95CSU0802120A* | 23800 | 8.1 | 21400 | 16.5 | 11 | 1.96 | 96 | 78 | 210472824 | Cold Climate
AIRQUEST | HVH825GKA3* | EA*4X42L21A*+WALLCON | *95CSU0802120A* | 23800 | 8.1 | 21400 | 16.5 | 11 | 1.96 | 96 | 78 | 210472823 | Cold Climate
HEIL | HVH825GKA3* | EA*4X42L21A*+WALLCON | *95CSU0802120A* | 23800 | 8.1 | 21400 | 16.5 | 11 | 1.96 | 96 | 78 | 210472821 | Cold Climate
BRYANT HEATING AND COOLING SYSTEMS | 288BNV025*0**C* | CAP**4221AL*+UI | 935CA60080C21*** | 23800 | 8.1 | 21400 | 16.5 | 11 | 1.96 | 96 | 78 | 210472820 | Cold Climate
CARRIER | 25VNA825A*032* | CAP**4221AL*+UI | 59CU5A080C21**20 | 23800 | 8.1 | 21400 | 16.5 | 11 | 1.96 | 96 | 78 | 210472819 | Cold Climate
TEMPSTAR | TVH825GKA3* | EA*4X42L21A*+WALLCON | *95CSU0601716A* | 23600 | 8.1 | 21400 | 16.5 | 10.5 | 1.94 | 97 | 78 | 210472818 | Cold Climate
KENMORE | (C,H,T)VH825GKA3* | EA*4X42L21A*+WALLCON | *95CSU0601716A* | 23600 | 8.1 | 21400 | 16.5 | 10.5 | 1.94 | 97 | 78 | 210472817 | Cold Climate
KEEPRITE | CVH825GKA3* | EA*4X42L21A*+WALLCON | *95CSU0601716A* | 23600 | 8.1 | 21400 | 16.5 | 10.5 | 1.94 | 97 | 78 | 210472816 | Cold Climate
DAY & NIGHT | CVH825GKA3* | EA*4X42L21A*+WALLCON | *95CSU0601716A* | 23600 | 8.1 | 21400 | 16.5 | 10.5 | 1.94 | 97 | 78 | 210472815 | Cold Climate
COMFORTMAKER | CVH825GKA3* | EA*4X42L21A*+WALLCON | *95CSU0601716A* | 23600 | 8.1 | 21400 | 16.5 | 10.5 | 1.94 | 97 | 78 | 210472814 | Cold Climate
ARCOAIRE | HVH825GKA3* | EA*4X42L21A*+WALLCON | *95CSU0601716A* | 23600 | 8.1 | 21400 | 16.5 | 10.5 | 1.94 | 97 | 78 | 210472813 | Cold Climate
AIRQUEST | HVH825GKA3* | EA*4X42L21A*+WALLCON | *95CSU0601716A* | 23600 | 8.1 | 21400 | 16.5 | 10.5 | 1.94 | 97 | 78 | 210472812 | Cold Climate
HEIL | HVH825GKA3* | EA*4X42L21A*+WALLCON | *95CSU0601716A* | 23600 | 8.1 | 21400 | 16.5 | 10.5 | 1.94 | 97 | 78 | 210472810 | Cold Climate
BRYANT HEATING AND COOLING SYSTEMS | 288BNV025*0**C* | CAP**4221AL*+UI | 935CA48060C17*** | 23600 | 8.1 | 21400 | 16.5 | 10.5 | 1.94 | 97 | 78 | 210472809 | Cold Climate
CARRIER | 25VNA825A*032* | CAP**4221AL*+UI | 59CU5A060C17**16 | 23600 | 8.1 | 21400 | 16.5 | 10.5 | 1.94 | 97 | 78 | 210472808 | Cold Climate
1HVAC | HVH825GKA3* | EA*4X37L21A*+WALLCON | *80CTL0901716A* | 24600 | 8.1 | 21000 | 17.5 | 11 | 2.24 | 97 | 86 | 210472806 | Cold Climate
CARRIER | 25VNA424A*031* | CAP**4221AL*+UI | 59CU5A100C21**22 | 23400 | 10.5 | 26600 | 20.5 | 13.5 | 2.48 | 93 | 74 | 210533016 | Cold Climate
BRYANT HEATING AND COOLING SYSTEMS | 284ANV024*0**B* | CAP**4221AL*+UI | 935CA60080C21*** | 23600 | 10.5 | 26600 | 20.5 | 13.5 | 2.48 | 93 | 74 | 210533015 | Cold Climate
CARRIER | 25VNA424A*031* | CAP**4221AL*+UI | 59CU5A080C21**20 | 23600 | 10.5 | 26600 | 20.5 | 13.5 | 2.48 | 93 | 74 | 210533014 | Cold Climate
BRYANT HEATING AND COOLING SYSTEMS | 284ANV024*0**B* | CAP**4221AL*+UI | 935CA48060C17*** | 23400 | 10.5 | 26600 | 20 | 13 | 2.44 | 94 | 75 | 210533013 | Cold Climate
CARRIER | 25VNA424A*031* | CAP**4221AL*+UI | 59CU5A060C17**16 | 23400 | 10.5 | 26600 | 20 | 13 | 2.44 | 94 | 75 | 210533012 | Cold Climate
BRYANT HEATING AND COOLING SYSTEMS | 284ANV024*0**B* | CAP**3721AL*+UI | 987MB60060C21*** | 24000 | 10.5 | 26400 | 19.5 | 13.5 | 2.52 | 94 | 75 | 210533011 | Cold Climate
CARRIER | 25VNA424A*031* | CAP**3721AL*+UI | 59MN7B060C21**20 | 24000 | 10.5 | 26400 | 19.5 | 13.5 | 2.52 | 94 | 75 | 210533010 | Cold Climate
BRYANT HEATING AND COOLING SYSTEMS | 284ANV024*0**B* | CAP**3721AL*+UI | 88*TA48090C17*** | 24200 | 11 | 26400 | 21.5 | 14 | 2.58 | 93 | 74 | 210533009 | Cold Climate
CARRIER | 25VNA424A*031* | CAP**3721AL*+UI | 58TN*A090C17**16 | 24200 | 11 | 26400 | 21.5 | 14 | 2.58 | 93 | 74 | 210533008 | Cold Climate
BRYANT HEATING AND COOLING SYSTEMS | 284ANV024*0**B* | CAP**3721AL*+UI | 987MB42080C17*** | 24000 | 10.5 | 26400 | 20 | 13.5 | 2.52 | 94 | 75 | 210533007 | Cold Climate
CARRIER | 25VNA424A*031* | CAP**3721AL*+UI | 59MN7B080C17**14 | 24000 | 10.5 | 26400 | 20 | 13.5 | 2.52 | 94 | 75 | 210533006 | Cold Climate
BRYANT HEATING AND COOLING SYSTEMS | 284ANV024*0**B* | CAP**3721AL*+UI | 986TC42080C17*** | 24000 | 10.5 | 26400 | 20 | 13.5 | 2.54 | 94 | 75 | 210533005 | Cold Climate
CARRIER | 25VNA424A*031* | CAP**3721AL*+UI | 59TN6B080C17**14 | 24000 | 10.5 | 26400 | 20 | 13.5 | 2.54 | 94 | 75 | 210533004 | Cold Climate
BRYANT HEATING AND COOLING SYSTEMS | 284ANV024*0**B* | CAP**3721AL*+UI | 986TC42060C17*** | 24000 | 10.5 | 26600 | 20 | 13 | 2.52 | 93 | 75 | 210533003 | Cold Climate
CARRIER | 25VNA424A*031* | CAP**3721AL*+UI | 59TN6B060C17**14 | 24000 | 10.5 | 26600 | 20 | 13 | 2.52 | 93 | 75 | 210533002 | Cold Climate
BRYANT HEATING AND COOLING SYSTEMS | 284ANV024*0**B* | CAP**3721AL*+UI | 88*TA48070C17*** | 24200 | 10.5 | 26400 | 20.5 | 13.5 | 2.54 | 94 | 75 | 210533001 | Cold Climate
CARRIER | 25VNA424A*031* | CAP**3721AL*+UI | 58TN*A070C17**16 | 24200 | 10.5 | 26400 | 20.5 | 13.5 | 2.54 | 94 | 75 | 210533000 | Cold Climate
BRYANT HEATING AND COOLING SYSTEMS | 284ANV024*0**B* | CAP**3721AL*+UI | 83*CA48060C17*** | 24200 | 10.5 | 26400 | 20.5 | 13.5 | 2.56 | 93 | 75 | 210532999 | Cold Climate
CARRIER | 25VNA424A*031* | CAP**3721AL*+UI | 58CU*A060C17**16 | 24200 | 10.5 | 26400 | 20.5 | 13.5 | 2.56 | 93 | 75 | 210532998 | Cold Climate
BRYANT HEATING AND COOLING SYSTEMS | 284ANV024*0**B* | CAP**3721AL*+UI | 83*CA36040C17*** | 24200 | 10.5 | 26400 | 21 | 13.5 | 2.56 | 93 | 75 | 210532997 | Cold Climate
CARRIER | 25VNA424A*031* | CAP**3721AL*+UI | 58CU*A040C17**12 | 24200 | 10.5 | 26400 | 21 | 13.5 | 2.56 | 93 | 75 | 210532996 | Cold Climate
BRYANT HEATING AND COOLING SYSTEMS | 284ANV024*0**B* | CAP**3721AL*+UI | 935CA66100C21*** | 24200 | 10.5 | 26400 | 20.5 | 13.5 | 2.56 | 93 | 74 | 210532995 | Cold Climate
CARRIER | 25VNA424A*031* | CAP**3721AL*+UI | 59CU5A100C21**22 | 24200 | 10.5 | 26400 | 20.5 | 13.5 | 2.56 | 93 | 74 | 210532994 | Cold Climate
BRYANT HEATING AND COOLING SYSTEMS | 284ANV024*0**B* | CAP**3721AL*+UI | 935CA60080C21*** | 24200 | 10.5 | 26400 | 20.5 | 13.5 | 2.56 | 93 | 74 | 210532993 | Cold Climate
CARRIER | 25VNA424A*031* | CAP**3721AL*+UI | 59CU5A080C21**20 | 24200 | 10.5 | 26400 | 20.5 | 13.5 | 2.56 | 93 | 74 | 210532992 | Cold Climate
BRYANT HEATING AND COOLING SYSTEMS | 284ANV024*0**B* | CAP**3721AL*+UI | 935CA48060C17*** | 24000 | 10.5 | 26600 | 20 | 13 | 2.52 | 93 | 74 | 210532991 | Cold Climate
CARRIER | 25VNA424A*031* | CAP**3721AL*+UI | 59CU5A060C17**16 | 24000 | 10.5 | 26600 | 20 | 13 | 2.52 | 93 | 74 | 210532990 | Cold Climate
BRYANT HEATING AND COOLING SYSTEMS | 284ANV024*0**B* | CAP**3017AL*+UI | 88*TA48090C17*** | 23200 | 10 | 26600 | 21 | 13.5 | 2.4 | 93 | 74 | 210532989 | Cold Climate
CARRIER | 25VNA424A*031* | CAP**3017AL*+UI | 58TN*A090C17**16 | 23200 | 10 | 26600 | 21 | 13.5 | 2.4 | 93 | 74 | 210532988 | Cold Climate
BRYANT HEATING AND COOLING SYSTEMS | 284ANV024*0**B* | CAP**3017AL*+UI | 88*TA36070C14*** | 23200 | 10 | 26600 | 21 | 13.5 | 2.38 | 94 | 75 | 210532987 | Cold Climate
CARRIER | 25VNA424A*031* | CAP**3017AL*+UI | 58TN*A070C14**12 | 23200 | 10 | 26600 | 21 | 13.5 | 2.38 | 94 | 75 | 210532986 | Cold Climate
BRYANT HEATING AND COOLING SYSTEMS | 284ANV024*0**B* | CAP**3017AL*+UI | 987MB42080C17*** | 23200 | 10 | 26800 | 20 | 13 | 2.36 | 94 | 75 | 210532985 | Cold Climate
CARRIER | 25VNA424A*031* | CAP**3017AL*+UI | 59MN7B080C17**14 | 23200 | 10 | 26800 | 20 | 13 | 2.36 | 94 | 75 | 210532984 | Cold Climate
BRYANT HEATING AND COOLING SYSTEMS | 284ANV024*0**B* | CAP**3017AL*+UI | 986TC42080C17*** | 23200 | 10 | 26800 | 20 | 13 | 2.36 | 93 | 75 | 210532983 | Cold Climate
CARRIER | 25VNA424A*031* | CAP**3017AL*+UI | 59TN6B080C17**14 | 23200 | 10 | 26800 | 20 | 13 | 2.36 | 93 | 75 | 210532982 | Cold Climate
BRYANT HEATING AND COOLING SYSTEMS | 284ANV024*0**B* | CAP**3017AL*+UI | 986TC42060C17*** | 23000 | 10 | 26800 | 19.5 | 12.5 | 2.36 | 94 | 75 | 210532981 | Cold Climate
CARRIER | 25VNA424A*031* | CAP**3017AL*+UI | 59TN6B060C17**14 | 23000 | 10 | 26800 | 19.5 | 12.5 | 2.36 | 94 | 75 | 210532980 | Cold Climate
BRYANT HEATING AND COOLING SYSTEMS | 284ANV024*0**B* | CAP**3017AL*+UI | 88*TA48070C17*** | 23200 | 10 | 26800 | 20.5 | 13 | 2.38 | 93 | 74 | 210532979 | Cold Climate
CARRIER | 25VNA424A*031* | CAP**3017AL*+UI | 58TN*A070C17**16 | 23200 | 10 | 26800 | 20.5 | 13 | 2.38 | 93 | 74 | 210532978 | Cold Climate
BRYANT HEATING AND COOLING SYSTEMS | 284ANV024*0**B* | CAP**3017AL*+UI | 88*TA36045C17*** | 23000 | 10 | 26800 | 19.5 | 12.5 | 2.34 | 94 | 75 | 210532977 | Cold Climate
CARRIER | 25VNA424A*031* | CAP**3017AL*+UI | 58TN*A045C17**12 | 23000 | 10 | 26800 | 19.5 | 12.5 | 2.34 | 94 | 75 | 210532976 | Cold Climate
BRYANT HEATING AND COOLING SYSTEMS | 284ANV024*0**B* | CAP**3017AL*+UI | 83*CA48060C17*** | 23200 | 10 | 26600 | 20.5 | 13 | 2.38 | 94 | 75 | 210532975 | Cold Climate
CARRIER | 25VNA424A*031* | CAP**3017AL*+UI | 58CU*A060C17**16 | 23200 | 10 | 26600 | 20.5 | 13 | 2.38 | 94 | 75 | 210532974 | Cold Climate
BRYANT HEATING AND COOLING SYSTEMS | 284ANV024*0**B* | CAP**3017AL*+UI | 83*CA36040C17*** | 23200 | 10 | 26600 | 20.5 | 13 | 2.4 | 94 | 75 | 210532973 | Cold Climate
CARRIER | 25VNA424A*031* | CAP**3017AL*+UI | 58CU*A040C17**12 | 23200 | 10 | 26600 | 20.5 | 13 | 2.4 | 94 | 75 | 210532972 | Cold Climate
BRYANT HEATING AND COOLING SYSTEMS | 284ANV024*0**B* | CAP**3017AL*+UI | 935CA48060C17*** | 23000 | 10 | 26800 | 20 | 12.5 | 2.36 | 94 | 75 | 210532971 | Cold Climate
CARRIER | 25VNA424A*031* | CAP**3017AL*+UI | 59CU5A060C17**16 | 23000 | 10 | 26800 | 20 | 12.5 | 2.36 | 94 | 75 | 210532970 | Cold Climate
BRYANT HEATING AND COOLING SYSTEMS | 284ANV024*0**B* | CAP**3014AL*+UI | 88*TA36070C14*** | 23200 | 10 | 26600 | 21 | 13 | 2.38 | 94 | 75 | 210532969 | Cold Climate
CARRIER | 25VNA424A*031* | CAP**3014AL*+UI | 58TN*A070C14**12 | 23200 | 10 | 26600 | 21 | 13 | 2.38 | 94 | 75 | 210532968 | Cold Climate
BRYANT HEATING AND COOLING SYSTEMS | 284ANV024*0**B* | CAP**2517AL*+UI | 88*TA48090C17*** | 24200 | 10.5 | 26400 | 21.5 | 13.5 | 2.56 | 93 | 74 | 210532967 | Cold Climate
CARRIER | 25VNA424A*031* | CAP**2517AL*+UI | 58TN*A090C17**16 | 24200 | 10.5 | 26400 | 21.5 | 13.5 | 2.56 | 93 | 74 | 210532966 | Cold Climate
BRYANT HEATING AND COOLING SYSTEMS | 284ANV024*0**B* | CAP**2517AL*+UI | 88*TA36070C14*** | 24200 | 10.5 | 26400 | 21.5 | 13.5 | 2.54 | 94 | 75 | 210532965 | Cold Climate
CARRIER | 25VNA424A*031* | CAP**2517AL*+UI | 58TN*A070C14**12 | 24200 | 10.5 | 26400 | 21.5 | 13.5 | 2.54 | 94 | 75 | 210532964 | Cold Climate
BRYANT HEATING AND COOLING SYSTEMS | 284ANV024*0**B* | CAP**2517AL*+UI | 987MB42080C17*** | 24000 | 10.5 | 26600 | 20 | 13 | 2.5 | 94 | 75 | 210532963 | Cold Climate
CARRIER | 25VNA424A*031* | CAP**2517AL*+UI | 59MN7B080C17**14 | 24000 | 10.5 | 26600 | 20 | 13 | 2.5 | 94 | 75 | 210532962 | Cold Climate
BRYANT HEATING AND COOLING SYSTEMS | 284ANV024*0**B* | CAP**2517AL*+UI | 986TC42080C17*** | 24000 | 10.5 | 26600 | 20 | 13 | 2.52 | 93 | 74 | 210532961 | Cold Climate
KEEPRITE | CVH825GKA2* | EA*4X48L24A*+WALLCON | *97CMN0602120A* | 24000 | 8.1 | 21000 | 16.5 | 11 | 2 | 97 | 79 | 210596874 | Cold Climate
DAY & NIGHT | CVH825GKA2* | EA*4X48L24A*+WALLCON | *97CMN0602120A* | 24000 | 8.1 | 21000 | 16.5 | 11 | 2 | 97 | 79 | 210596873 | Cold Climate
COMFORTMAKER | CVH825GKA2* | EA*4X48L24A*+WALLCON | *97CMN0602120A* | 24000 | 8.1 | 21000 | 16.5 | 11 | 2 | 97 | 79 | 210596872 | Cold Climate
KEEPRITE | CVH825GKA2* | EA*4X48L24A*+WALLCON | *96CTN1202422A* | 24200 | 8.1 | 21000 | 17 | 11 | 2.02 | 97 | 79 | 210596871 | Cold Climate
DAY & NIGHT | CVH825GKA2* | EA*4X48L24A*+WALLCON | *96CTN1202422A* | 24200 | 8.1 | 21000 | 17 | 11 | 2.02 | 97 | 79 | 210596870 | Cold Climate
COMFORTMAKER | CVH825GKA2* | EA*4X48L24A*+WALLCON | *96CTN1202422A* | 24200 | 8.1 | 21000 | 17 | 11 | 2.02 | 97 | 79 | 210596869 | Cold Climate
KEEPRITE | CVH825GKA2* | EA*4X48L24A*+WALLCON | *96CTN1002122A* | 24200 | 8.1 | 21000 | 16.5 | 11 | 2.02 | 97 | 79 | 210596868 | Cold Climate
DAY & NIGHT | CVH825GKA2* | EA*4X48L24A*+WALLCON | *96CTN1002122A* | 24200 | 8.1 | 21000 | 16.5 | 11 | 2.02 | 97 | 79 | 210596867 | Cold Climate
COMFORTMAKER | CVH825GKA2* | EA*4X48L24A*+WALLCON | *96CTN1002122A* | 24200 | 8.1 | 21000 | 16.5 | 11 | 2.02 | 97 | 79 | 210596866 | Cold Climate
KEEPRITE | CVH825GKA2* | EA*4X48L24A*+WALLCON | *95CSU1002122A* | 24200 | 8.1 | 21000 | 17 | 11 | 2.02 | 97 | 79 | 210596865 | Cold Climate
DAY & NIGHT | CVH825GKA2* | EA*4X48L24A*+WALLCON | *95CSU1002122A* | 24200 | 8.1 | 21000 | 17 | 11 | 2.02 | 97 | 79 | 210596864 | Cold Climate
COMFORTMAKER | CVH825GKA2* | EA*4X48L24A*+WALLCON | *95CSU1002122A* | 24200 | 8.1 | 21000 | 17 | 11 | 2.02 | 97 | 79 | 210596863 | Cold Climate
KEEPRITE | CVH825GKA2* | EA*4X48L24A*+WALLCON | *95CSU0802120A* | 24200 | 8.1 | 21000 | 17 | 11 | 2.02 | 97 | 79 | 210596862 | Cold Climate
DAY & NIGHT | CVH825GKA2* | EA*4X48L24A*+WALLCON | *95CSU0802120A* | 24200 | 8.1 | 21000 | 17 | 11 | 2.02 | 97 | 79 | 210596861 | Cold Climate
COMFORTMAKER | CVH825GKA2* | EA*4X48L24A*+WALLCON | *95CSU0802120A* | 24200 | 8.1 | 21000 | 17 | 11 | 2.02 | 97 | 79 | 210596860 | Cold Climate
KEEPRITE | CVH825GKA2* | EA*4X48L24A*+WALLCON | *80CTL1352422A* | 24200 | 8.1 | 21000 | 17 | 11 | 2.02 | 97 | 79 | 210596859 | Cold Climate
DAY & NIGHT | CVH825GKA2* | EA*4X48L24A*+WALLCON | *80CTL1352422A* | 24200 | 8.1 | 21000 | 17 | 11 | 2.02 | 97 | 79 | 210596858 | Cold Climate
COMFORTMAKER | CVH825GKA2* | EA*4X48L24A*+WALLCON | *80CTL1352422A* | 24200 | 8.1 | 21000 | 17 | 11 | 2.02 | 97 | 79 | 210596857 | Cold Climate
KEEPRITE | CVH825GKA2* | EA*4X48L24A*+WALLCON | *80CSU1002120A* | 24000 | 8.1 | 21000 | 16.5 | 11 | 2.02 | 97 | 79 | 210596856 | Cold Climate
DAY & NIGHT | CVH825GKA2* | EA*4X48L24A*+WALLCON | *80CSU1002120A* | 24000 | 8.1 | 21000 | 16.5 | 11 | 2.02 | 97 | 79 | 210596855 | Cold Climate
COMFORTMAKER | CVH825GKA2* | EA*4X48L24A*+WALLCON | *80CSU1002120A* | 24000 | 8.1 | 21000 | 16.5 | 11 | 2.02 | 97 | 79 | 210596854 | Cold Climate
KEEPRITE | CVH825GKA2* | EA*4X48L21A*+WALLCON | *97CMN1002122A* | 24000 | 8.1 | 21000 | 16.5 | 11 | 2.02 | 97 | 79 | 210596853 | Cold Climate
DAY & NIGHT | CVH825GKA2* | EA*4X48L21A*+WALLCON | *97CMN1002122A* | 24000 | 8.1 | 21000 | 16.5 | 11 | 2.02 | 97 | 79 | 210596852 | Cold Climate
COMFORTMAKER | CVH825GKA2* | EA*4X48L21A*+WALLCON | *97CMN1002122A* | 24000 | 8.1 | 21000 | 16.5 | 11 | 2.02 | 97 | 79 | 210596851 | Cold Climate
KEEPRITE | CVH825GKA2* | EA*4X48L21A*+WALLCON | *97CMN0801714A* | 24000 | 8.1 | 21000 | 16.5 | 11 | 2 | 98 | 79 | 210596850 | Cold Climate
DAY & NIGHT | CVH825GKA2* | EA*4X48L21A*+WALLCON | *97CMN0801714A* | 24000 | 8.1 | 21000 | 16.5 | 11 | 2 | 98 | 79 | 210596849 | Cold Climate
COMFORTMAKER | CVH825GKA2* | EA*4X48L21A*+WALLCON | *97CMN0801714A* | 24000 | 8.1 | 21000 | 16.5 | 11 | 2 | 98 | 79 | 210596848 | Cold Climate
KEEPRITE | CVH825GKA2* | EA*4X48L21A*+WALLCON | *97CMN0602120A* | 24000 | 8.1 | 21000 | 16.5 | 11 | 2 | 98 | 79 | 210596847 | Cold Climate
DAY & NIGHT | CVH825GKA2* | EA*4X48L21A*+WALLCON | *97CMN0602120A* | 24000 | 8.1 | 21000 | 16.5 | 11 | 2 | 98 | 79 | 210596846 | Cold Climate
COMFORTMAKER | CVH825GKA2* | EA*4X48L21A*+WALLCON | *97CMN0602120A* | 24000 | 8.1 | 21000 | 16.5 | 11 | 2 | 98 | 79 | 210596845 | Cold Climate
KEEPRITE | CVH825GKA2* | EA*4X48L21A*+WALLCON | *97CMN0601714A* | 24000 | 8.1 | 21000 | 16.5 | 11 | 2 | 98 | 80 | 210596844 | Cold Climate
DAY & NIGHT | CVH825GKA2* | EA*4X48L21A*+WALLCON | *97CMN0601714A* | 24000 | 8.1 | 21000 | 16.5 | 11 | 2 | 98 | 80 | 210596843 | Cold Climate
COMFORTMAKER | CVH825GKA2* | EA*4X48L21A*+WALLCON | *97CMN0601714A* | 24000 | 8.1 | 21000 | 16.5 | 11 | 2 | 98 | 80 | 210596842 | Cold Climate
KEEPRITE | CVH825GKA2* | EA*4X48L21A*+WALLCON | *96CTN1002122A* | 24000 | 8.1 | 21000 | 16.5 | 11 | 2.02 | 97 | 79 | 210596841 | Cold Climate
DAY & NIGHT | CVH825GKA2* | EA*4X48L21A*+WALLCON | *96CTN1002122A* | 24000 | 8.1 | 21000 | 16.5 | 11 | 2.02 | 97 | 79 | 210596840 | Cold Climate
COMFORTMAKER | CVH825GKA2* | EA*4X48L21A*+WALLCON | *96CTN1002122A* | 24000 | 8.1 | 21000 | 16.5 | 11 | 2.02 | 97 | 79 | 210596839 | Cold Climate
KEEPRITE | CVH825GKA2* | EA*4X48L21A*+WALLCON | *96CTN0801714A* | 24000 | 8.1 | 21000 | 16.5 | 11 | 2 | 97 | 79 | 210596838 | Cold Climate
DAY & NIGHT | CVH825GKA2* | EA*4X48L21A*+WALLCON | *96CTN0801714A* | 24000 | 8.1 | 21000 | 16.5 | 11 | 2 | 97 | 79 | 210596837 | Cold Climate
COMFORTMAKER | CVH825GKA2* | EA*4X48L21A*+WALLCON | *96CTN0801714A* | 24000 | 8.1 | 21000 | 16.5 | 11 | 2 | 97 | 79 | 210596836 | Cold Climate
KEEPRITE | CVH825GKA2* | EA*4X48L21A*+WALLCON | *96CTN0601714A* | 24000 | 8.1 | 21000 | 16.5 | 11 | 2 | 98 | 79 | 210596835 | Cold Climate
DAY & NIGHT | CVH825GKA2* | EA*4X48L21A*+WALLCON | *96CTN0601714A* | 24000 | 8.1 | 21000 | 16.5 | 11 | 2 | 98 | 79 | 210596834 | Cold Climate
COMFORTMAKER | CVH825GKA2* | EA*4X48L21A*+WALLCON | *96CTN0601714A* | 24000 | 8.1 | 21000 | 16.5 | 11 | 2 | 98 | 79 | 210596833 | Cold Climate
KEEPRITE | CVH825GKA2* | EA*4X48L21A*+WALLCON | *95CSU1002122A* | 24200 | 8.1 | 21000 | 17 | 11 | 2.02 | 97 | 79 | 210596832 | Cold Climate
DAY & NIGHT | CVH825GKA2* | EA*4X48L21A*+WALLCON | *95CSU1002122A* | 24200 | 8.1 | 21000 | 17 | 11 | 2.02 | 97 | 79 | 210596831 | Cold Climate
COMFORTMAKER | CVH825GKA2* | EA*4X48L21A*+WALLCON | *95CSU1002122A* | 24200 | 8.1 | 21000 | 17 | 11 | 2.02 | 97 | 79 | 210596830 | Cold Climate
KEEPRITE | CVH825GKA2* | EA*4X48L21A*+WALLCON | *95CSU0802120A* | 24200 | 8.1 | 21000 | 17 | 11 | 2.02 | 97 | 79 | 210596829 | Cold Climate
DAY & NIGHT | CVH825GKA2* | EA*4X48L21A*+WALLCON | *95CSU0802120A* | 24200 | 8.1 | 21000 | 17 | 11 | 2.02 | 97 | 79 | 210596828 | Cold Climate
COMFORTMAKER | CVH825GKA2* | EA*4X48L21A*+WALLCON | *95CSU0802120A* | 24200 | 8.1 | 21000 | 17 | 11 | 2.02 | 97 | 79 | 210596827 | Cold Climate
KEEPRITE | CVH825GKA2* | EA*4X48L21A*+WALLCON | *95CSU0601716A* | 24000 | 8.1 | 21000 | 16.5 | 10.5 | 2 | 98 | 79 | 210596826 | Cold Climate
DAY & NIGHT | CVH825GKA2* | EA*4X48L21A*+WALLCON | *95CSU0601716A* | 24000 | 8.1 | 21000 | 16.5 | 10.5 | 2 | 98 | 79 | 210596825 | Cold Climate
COMFORTMAKER | CVH825GKA2* | EA*4X48L21A*+WALLCON | *95CSU0601716A* | 24000 | 8.1 | 21000 | 16.5 | 10.5 | 2 | 98 | 79 | 210596824 | Cold Climate
KEEPRITE | CVH825GKA2* | EA*4X48L21A*+WALLCON | *80CTL0901716A* | 24200 | 8.1 | 20800 | 17.5 | 11.5 | 2.04 | 98 | 79 | 210596823 | Cold Climate
DAY & NIGHT | CVH825GKA2* | EA*4X48L21A*+WALLCON | *80CTL0901716A* | 24200 | 8.1 | 20800 | 17.5 | 11.5 | 2.04 | 98 | 79 | 210596822 | Cold Climate
COMFORTMAKER | CVH825GKA2* | EA*4X48L21A*+WALLCON | *80CTL0901716A* | 24200 | 8.1 | 20800 | 17.5 | 11.5 | 2.04 | 98 | 79 | 210596821 | Cold Climate
KEEPRITE | CVH825GKA2* | EA*4X48L21A*+WALLCON | *80CTL0701716A* | 24000 | 8.1 | 21000 | 17 | 11 | 2.02 | 97 | 79 | 210596820 | Cold Climate
DAY & NIGHT | CVH825GKA2* | EA*4X48L21A*+WALLCON | *80CTL0701716A* | 24000 | 8.1 | 21000 | 17 | 11 | 2.02 | 97 | 79 | 210596819 | Cold Climate
KEEPRITE | CVH825GKA3* | EHD4X48AAL+WALLCON | *80CTL1352422A* | 24200 | 8.1 | 21200 | 16 | 11 | 2.02 | 97 | 78 | 210474533 | Cold Climate
DAY & NIGHT | CVH825GKA3* | EHD4X48AAL+WALLCON | *80CTL1352422A* | 24200 | 8.1 | 21200 | 16 | 11 | 2.02 | 97 | 78 | 210474532 | Cold Climate
COMFORTMAKER | CVH825GKA3* | EHD4X48AAL+WALLCON | *80CTL1352422A* | 24200 | 8.1 | 21200 | 16 | 11 | 2.02 | 97 | 78 | 210474531 | Cold Climate
ARCOAIRE | HVH825GKA3* | EHD4X48AAL+WALLCON | *80CTL1352422A* | 24200 | 8.1 | 21200 | 16 | 11 | 2.02 | 97 | 78 | 210474530 | Cold Climate
AIRQUEST | HVH825GKA3* | EHD4X48AAL+WALLCON | *80CTL1352422A* | 24200 | 8.1 | 21200 | 16 | 11 | 2.02 | 97 | 78 | 210474529 | Cold Climate
HEIL | HVH825GKA3* | EHD4X48AAL+WALLCON | *80CTL1352422A* | 24200 | 8.1 | 21200 | 16 | 11 | 2.02 | 97 | 78 | 210474527 | Cold Climate
BRYANT HEATING AND COOLING SYSTEMS | 288BNV025*0**C* | CSPH*4812AL*+UI | 88*TA66135C24*** | 24200 | 8.1 | 21200 | 16 | 11 | 2.02 | 97 | 78 | 210474526 | Cold Climate
CARRIER | 25VNA825A*032* | CSPH*4812AL*+UI | 58TN*A135C24**22 | 24200 | 8.1 | 21200 | 16 | 11 | 2.02 | 97 | 78 | 210474525 | Cold Climate
TEMPSTAR | TVH825GKA3* | EHD4X48AAL+WALLCON | *80CTL0701716A* | 24200 | 8.1 | 21200 | 16.5 | 10.5 | 2.02 | 97 | 78 | 210474524 | Cold Climate
KENMORE | (C,H,T)VH825GKA3* | EHD4X48AAL+WALLCON | *80CTL0701716A* | 24200 | 8.1 | 21200 | 16.5 | 10.5 | 2.02 | 97 | 78 | 210474523 | Cold Climate
KEEPRITE | CVH825GKA3* | EHD4X48AAL+WALLCON | *80CTL0701716A* | 24200 | 8.1 | 21200 | 16.5 | 10.5 | 2.02 | 97 | 78 | 210474522 | Cold Climate
DAY & NIGHT | CVH825GKA3* | EHD4X48AAL+WALLCON | *80CTL0701716A* | 24200 | 8.1 | 21200 | 16.5 | 10.5 | 2.02 | 97 | 78 | 210474521 | Cold Climate
COMFORTMAKER | CVH825GKA3* | EHD4X48AAL+WALLCON | *80CTL0701716A* | 24200 | 8.1 | 21200 | 16.5 | 10.5 | 2.02 | 97 | 78 | 210474520 | Cold Climate
ARCOAIRE | HVH825GKA3* | EHD4X48AAL+WALLCON | *80CTL0701716A* | 24200 | 8.1 | 21200 | 16.5 | 10.5 | 2.02 | 97 | 78 | 210474519 | Cold Climate
AIRQUEST | HVH825GKA3* | EHD4X48AAL+WALLCON | *80CTL0701716A* | 24200 | 8.1 | 21200 | 16.5 | 10.5 | 2.02 | 97 | 78 | 210474518 | Cold Climate
HEIL | HVH825GKA3* | EHD4X48AAL+WALLCON | *80CTL0701716A* | 24200 | 8.1 | 21200 | 16.5 | 10.5 | 2.02 | 97 | 78 | 210474516 | Cold Climate
BRYANT HEATING AND COOLING SYSTEMS | 288BNV025*0**C* | CSPH*4812AL*+UI | 88*TA48070C17*** | 24200 | 8.1 | 21200 | 16.5 | 10.5 | 2.02 | 97 | 78 | 210474515 | Cold Climate
CARRIER | 25VNA825A*032* | CSPH*4812AL*+UI | 58TN*A070C17**16 | 24200 | 8.1 | 21200 | 16.5 | 10.5 | 2.02 | 97 | 78 | 210474514 | Cold Climate
TEMPSTAR | TVH825GKA3* | EHD4X48AAL+WALLCON | *80CTL0451712A* | 24200 | 8.1 | 21400 | 16 | 10.5 | 2 | 97 | 78 | 210474513 | Cold Climate
KENMORE | (C,H,T)VH825GKA3* | EHD4X48AAL+WALLCON | *80CTL0451712A* | 24200 | 8.1 | 21400 | 16 | 10.5 | 2 | 97 | 78 | 210474512 | Cold Climate
KEEPRITE | CVH825GKA3* | EHD4X48AAL+WALLCON | *80CTL0451712A* | 24200 | 8.1 | 21400 | 16 | 10.5 | 2 | 97 | 78 | 210474511 | Cold Climate
DAY & NIGHT | CVH825GKA3* | EHD4X48AAL+WALLCON | *80CTL0451712A* | 24200 | 8.1 | 21400 | 16 | 10.5 | 2 | 97 | 78 | 210474510 | Cold Climate
COMFORTMAKER | CVH825GKA3* | EHD4X48AAL+WALLCON | *80CTL0451712A* | 24200 | 8.1 | 21400 | 16 | 10.5 | 2 | 97 | 78 | 210474509 | Cold Climate
ARCOAIRE | HVH825GKA3* | EHD4X48AAL+WALLCON | *80CTL0451712A* | 24200 | 8.1 | 21400 | 16 | 10.5 | 2 | 97 | 78 | 210474508 | Cold Climate
AIRQUEST | HVH825GKA3* | EHD4X48AAL+WALLCON | *80CTL0451712A* | 24200 | 8.1 | 21400 | 16 | 10.5 | 2 | 97 | 78 | 210474507 | Cold Climate
HEIL | HVH825GKA3* | EHD4X48AAL+WALLCON | *80CTL0451712A* | 24200 | 8.1 | 21400 | 16 | 10.5 | 2 | 97 | 78 | 210474505 | Cold Climate
BRYANT HEATING AND COOLING SYSTEMS | 288BNV025*0**C* | CSPH*4812AL*+UI | 88*TA36045C17*** | 24200 | 8.1 | 21400 | 16 | 10.5 | 2 | 97 | 78 | 210474504 | Cold Climate
CARRIER | 25VNA825A*032* | CSPH*4812AL*+UI | 58TN*A045C17**12 | 24200 | 8.1 | 21400 | 16 | 10.5 | 2 | 97 | 78 | 210474503 | Cold Climate
TEMPSTAR | TVH825GKA3* | EHD4X48AAL+WALLCON | *80CSU1002120A* | 24200 | 8.1 | 21200 | 16 | 10.5 | 2 | 97 | 78 | 210474502 | Cold Climate
KENMORE | (C,H,T)VH825GKA3* | EHD4X48AAL+WALLCON | *80CSU1002120A* | 24200 | 8.1 | 21200 | 16 | 10.5 | 2 | 97 | 78 | 210474501 | Cold Climate
KEEPRITE | CVH825GKA3* | EHD4X48AAL+WALLCON | *80CSU1002120A* | 24200 | 8.1 | 21200 | 16 | 10.5 | 2 | 97 | 78 | 210474500 | Cold Climate
DAY & NIGHT | CVH825GKA3* | EHD4X48AAL+WALLCON | *80CSU1002120A* | 24200 | 8.1 | 21200 | 16 | 10.5 | 2 | 97 | 78 | 210474499 | Cold Climate
COMFORTMAKER | CVH825GKA3* | EHD4X48AAL+WALLCON | *80CSU1002120A* | 24200 | 8.1 | 21200 | 16 | 10.5 | 2 | 97 | 78 | 210474498 | Cold Climate
ARCOAIRE | HVH825GKA3* | EHD4X48AAL+WALLCON | *80CSU1002120A* | 24200 | 8.1 | 21200 | 16 | 10.5 | 2 | 97 | 78 | 210474497 | Cold Climate
AIRQUEST | HVH825GKA3* | EHD4X48AAL+WALLCON | *80CSU1002120A* | 24200 | 8.1 | 21200 | 16 | 10.5 | 2 | 97 | 78 | 210474496 | Cold Climate
HEIL | HVH825GKA3* | EHD4X48AAL+WALLCON | *80CSU1002120A* | 24200 | 8.1 | 21200 | 16 | 10.5 | 2 | 97 | 78 | 210474494 | Cold Climate
BRYANT HEATING AND COOLING SYSTEMS | 288BNV025*0**C* | CSPH*4812AL*+UI | 83*CA60100C21*** | 24200 | 8.1 | 21200 | 16 | 10.5 | 2 | 97 | 78 | 210474493 | Cold Climate
CARRIER | 25VNA825A*032* | CSPH*4812AL*+UI | 58CU*A100C21**20 | 24200 | 8.1 | 21200 | 16 | 10.5 | 2 | 97 | 78 | 210474492 | Cold Climate
TEMPSTAR | TVH825GKA3* | EHD4X48AAL+WALLCON | *80CSU0601716A* | 24200 | 8.1 | 21200 | 16.5 | 11 | 2.02 | 97 | 78 | 210474491 | Cold Climate
KENMORE | (C,H,T)VH825GKA3* | EHD4X48AAL+WALLCON | *80CSU0601716A* | 24200 | 8.1 | 21200 | 16.5 | 11 | 2.02 | 97 | 78 | 210474490 | Cold Climate
KEEPRITE | CVH825GKA3* | EHD4X48AAL+WALLCON | *80CSU0601716A* | 24200 | 8.1 | 21200 | 16.5 | 11 | 2.02 | 97 | 78 | 210474489 | Cold Climate
DAY & NIGHT | CVH825GKA3* | EHD4X48AAL+WALLCON | *80CSU0601716A* | 24200 | 8.1 | 21200 | 16.5 | 11 | 2.02 | 97 | 78 | 210474488 | Cold Climate
COMFORTMAKER | CVH825GKA3* | EHD4X48AAL+WALLCON | *80CSU0601716A* | 24200 | 8.1 | 21200 | 16.5 | 11 | 2.02 | 97 | 78 | 210474487 | Cold Climate
ARCOAIRE | HVH825GKA3* | EHD4X48AAL+WALLCON | *80CSU0601716A* | 24200 | 8.1 | 21200 | 16.5 | 11 | 2.02 | 97 | 78 | 210474486 | Cold Climate
AIRQUEST | HVH825GKA3* | EHD4X48AAL+WALLCON | *80CSU0601716A* | 24200 | 8.1 | 21200 | 16.5 | 11 | 2.02 | 97 | 78 | 210474485 | Cold Climate
HEIL | HVH825GKA3* | EHD4X48AAL+WALLCON | *80CSU0601716A* | 24200 | 8.1 | 21200 | 16.5 | 11 | 2.02 | 97 | 78 | 210474483 | Cold Climate
BRYANT HEATING AND COOLING SYSTEMS | 288BNV025*0**C* | CSPH*4812AL*+UI | 83*CA48060C17*** | 24200 | 8.1 | 21200 | 16.5 | 11 | 2.02 | 97 | 78 | 210474482 | Cold Climate
CARRIER | 25VNA825A*032* | CSPH*4812AL*+UI | 58CU*A060C17**16 | 24200 | 8.1 | 21200 | 16.5 | 11 | 2.02 | 97 | 78 | 210474481 | Cold Climate
TEMPSTAR | TVH825GKA3* | EHD4X48AAL+WALLCON | *80CSU0401712A* | 24200 | 8.1 | 21200 | 16.5 | 11 | 2.02 | 97 | 78 | 210474480 | Cold Climate
KENMORE | (C,H,T)VH825GKA3* | EHD4X48AAL+WALLCON | *80CSU0401712A* | 24200 | 8.1 | 21200 | 16.5 | 11 | 2.02 | 97 | 78 | 210474479 | Cold Climate
KEEPRITE | CVH825GKA3* | EHD4X48AAL+WALLCON | *80CSU0401712A* | 24200 | 8.1 | 21200 | 16.5 | 11 | 2.02 | 97 | 78 | 210474478 | Cold Climate
TEMPSTAR | TVH837GKA2* | EA*4X36L21A*+WALLCON | *80CSU1002120A* | 31400 | 8.1 | 33200 | 17 | 11 | 1.86 | 94 | 73 | 210470108 | Cold Climate
KENMORE | (C,H,T)VH837GKA2* | EA*4X36L21A*+WALLCON | *80CSU1002120A* | 31400 | 8.1 | 33200 | 17 | 11 | 1.86 | 94 | 73 | 210470107 | Cold Climate
KEEPRITE | CVH837GKA2* | EA*4X36L21A*+WALLCON | *80CSU1002120A* | 31400 | 8.1 | 33200 | 17 | 11 | 1.86 | 94 | 73 | 210470106 | Cold Climate
DAY & NIGHT | CVH837GKA2* | EA*4X36L21A*+WALLCON | *80CSU1002120A* | 31400 | 8.1 | 33200 | 17 | 11 | 1.86 | 94 | 73 | 210470105 | Cold Climate
COMFORTMAKER | CVH837GKA2* | EA*4X36L21A*+WALLCON | *80CSU1002120A* | 31400 | 8.1 | 33200 | 17 | 11 | 1.86 | 94 | 73 | 210470104 | Cold Climate
ARCOAIRE | HVH837GKA2* | EA*4X36L21A*+WALLCON | *80CSU1002120A* | 31400 | 8.1 | 33200 | 17 | 11 | 1.86 | 94 | 73 | 210470103 | Cold Climate
AIRQUEST | HVH837GKA2* | EA*4X36L21A*+WALLCON | *80CSU1002120A* | 31400 | 8.1 | 33200 | 17 | 11 | 1.86 | 94 | 73 | 210470102 | Cold Climate
HEIL | HVH837GKA2* | EA*4X36L21A*+WALLCON | *80CSU1002120A* | 31400 | 8.1 | 33200 | 17 | 11 | 1.86 | 94 | 73 | 210470100 | Cold Climate
BRYANT HEATING AND COOLING SYSTEMS | 288BNV037*0**B* | CAP**3621AL*+UI | 83*CA60100C21*** | 31400 | 8.1 | 33200 | 17 | 11 | 1.86 | 94 | 73 | 210470099 | Cold Climate
CARRIER | 25VNA837A*031* | CAP**3621AL*+UI | 58CU*A100C21**20 | 31400 | 8.1 | 33200 | 17 | 11 | 1.86 | 94 | 73 | 210470098 | Cold Climate
TEMPSTAR | TVH837GKA2* | EA*4X36L21A*+WALLCON | *80CSU0601716A* | 31600 | 8.1 | 33200 | 17.5 | 11 | 1.86 | 94 | 73 | 210470097 | Cold Climate
KENMORE | (C,H,T)VH837GKA2* | EA*4X36L21A*+WALLCON | *80CSU0601716A* | 31600 | 8.1 | 33200 | 17.5 | 11 | 1.86 | 94 | 73 | 210470096 | Cold Climate
KEEPRITE | CVH837GKA2* | EA*4X36L21A*+WALLCON | *80CSU0601716A* | 31600 | 8.1 | 33200 | 17.5 | 11 | 1.86 | 94 | 73 | 210470095 | Cold Climate
DAY & NIGHT | CVH837GKA2* | EA*4X36L21A*+WALLCON | *80CSU0601716A* | 31600 | 8.1 | 33200 | 17.5 | 11 | 1.86 | 94 | 73 | 210470094 | Cold Climate
COMFORTMAKER | CVH837GKA2* | EA*4X36L21A*+WALLCON | *80CSU0601716A* | 31600 | 8.1 | 33200 | 17.5 | 11 | 1.86 | 94 | 73 | 210470093 | Cold Climate
ARCOAIRE | HVH837GKA2* | EA*4X36L21A*+WALLCON | *80CSU0601716A* | 31600 | 8.1 | 33200 | 17.5 | 11 | 1.86 | 94 | 73 | 210470092 | Cold Climate
AIRQUEST | HVH837GKA2* | EA*4X36L21A*+WALLCON | *80CSU0601716A* | 31600 | 8.1 | 33200 | 17.5 | 11 | 1.86 | 94 | 73 | 210470091 | Cold Climate
HEIL | HVH837GKA2* | EA*4X36L21A*+WALLCON | *80CSU0601716A* | 31600 | 8.1 | 33200 | 17.5 | 11 | 1.86 | 94 | 73 | 210470089 | Cold Climate
BRYANT HEATING AND COOLING SYSTEMS | 288BNV037*0**B* | CAP**3621AL*+UI | 83*CA48060C17*** | 31600 | 8.1 | 33200 | 17.5 | 11 | 1.86 | 94 | 73 | 210470088 | Cold Climate
CARRIER | 25VNA837A*031* | CAP**3621AL*+UI | 58CU*A060C17**16 | 31600 | 8.1 | 33200 | 17.5 | 11 | 1.86 | 94 | 73 | 210470087 | Cold Climate
TEMPSTAR | TVH837GKA2* | EA*4X36L21A*+WALLCON | *80CSU0401712A* | 31600 | 8.1 | 33200 | 17.5 | 11 | 1.86 | 94 | 73 | 210470086 | Cold Climate
KENMORE | (C,H,T)VH837GKA2* | EA*4X36L21A*+WALLCON | *80CSU0401712A* | 31600 | 8.1 | 33200 | 17.5 | 11 | 1.86 | 94 | 73 | 210470085 | Cold Climate
KEEPRITE | CVH837GKA2* | EA*4X36L21A*+WALLCON | *80CSU0401712A* | 31600 | 8.1 | 33200 | 17.5 | 11 | 1.86 | 94 | 73 | 210470084 | Cold Climate
DAY & NIGHT | CVH837GKA2* | EA*4X36L21A*+WALLCON | *80CSU0401712A* | 31600 | 8.1 | 33200 | 17.5 | 11 | 1.86 | 94 | 73 | 210470083 | Cold Climate
COMFORTMAKER | CVH837GKA2* | EA*4X36L21A*+WALLCON | *80CSU0401712A* | 31600 | 8.1 | 33200 | 17.5 | 11 | 1.86 | 94 | 73 | 210470082 | Cold Climate
ARCOAIRE | HVH837GKA2* | EA*4X36L21A*+WALLCON | *80CSU0401712A* | 31600 | 8.1 | 33200 | 17.5 | 11 | 1.86 | 94 | 73 | 210470081 | Cold Climate
AIRQUEST | HVH837GKA2* | EA*4X36L21A*+WALLCON | *80CSU0401712A* | 31600 | 8.1 | 33200 | 17.5 | 11 | 1.86 | 94 | 73 | 210470080 | Cold Climate
HEIL | HVH837GKA2* | EA*4X36L21A*+WALLCON | *80CSU0401712A* | 31600 | 8.1 | 33200 | 17.5 | 11 | 1.86 | 94 | 73 | 210470078 | Cold Climate
BRYANT HEATING AND COOLING SYSTEMS | 288BNV037*0**B* | CAP**3621AL*+UI | 83*CA36040C17*** | 31600 | 8.1 | 33200 | 17.5 | 11 | 1.86 | 94 | 73 | 210470077 | Cold Climate
CARRIER | 25VNA837A*031* | CAP**3621AL*+UI | 58CU*A040C17**12 | 31600 | 8.1 | 33200 | 17.5 | 11 | 1.86 | 94 | 73 | 210470076 | Cold Climate
TEMPSTAR | TVH837GKA2* | EA*4X36L21A*+WALLCON | *95CSU1002122A* | 31600 | 8.1 | 33000 | 17.5 | 11 | 1.86 | 94 | 73 | 210470075 | Cold Climate
KENMORE | (C,H,T)VH837GKA2* | EA*4X36L21A*+WALLCON | *95CSU1002122A* | 31600 | 8.1 | 33000 | 17.5 | 11 | 1.86 | 94 | 73 | 210470074 | Cold Climate
KEEPRITE | CVH837GKA2* | EA*4X36L21A*+WALLCON | *95CSU1002122A* | 31600 | 8.1 | 33000 | 17.5 | 11 | 1.86 | 94 | 73 | 210470073 | Cold Climate
DAY & NIGHT | CVH837GKA2* | EA*4X36L21A*+WALLCON | *95CSU1002122A* | 31600 | 8.1 | 33000 | 17.5 | 11 | 1.86 | 94 | 73 | 210470072 | Cold Climate
COMFORTMAKER | CVH837GKA2* | EA*4X36L21A*+WALLCON | *95CSU1002122A* | 31600 | 8.1 | 33000 | 17.5 | 11 | 1.86 | 94 | 73 | 210470071 | Cold Climate
ARCOAIRE | HVH837GKA2* | EA*4X36L21A*+WALLCON | *95CSU1002122A* | 31600 | 8.1 | 33000 | 17.5 | 11 | 1.86 | 94 | 73 | 210470070 | Cold Climate
AIRQUEST | HVH837GKA2* | EA*4X36L21A*+WALLCON | *95CSU1002122A* | 31600 | 8.1 | 33000 | 17.5 | 11 | 1.86 | 94 | 73 | 210470069 | Cold Climate
HEIL | HVH837GKA2* | EA*4X36L21A*+WALLCON | *95CSU1002122A* | 31600 | 8.1 | 33000 | 17.5 | 11 | 1.86 | 94 | 73 | 210470067 | Cold Climate
BRYANT HEATING AND COOLING SYSTEMS | 288BNV037*0**B* | CAP**3621AL*+UI | 935CA66100C21*** | 31600 | 8.1 | 33000 | 17.5 | 11 | 1.86 | 94 | 73 | 210470066 | Cold Climate
CARRIER | 25VNA837A*031* | CAP**3621AL*+UI | 59CU5A100C21**22 | 31600 | 8.1 | 33000 | 17.5 | 11 | 1.86 | 94 | 73 | 210470065 | Cold Climate
TEMPSTAR | TVH837GKA2* | EA*4X36L21A*+WALLCON | *95CSU0802120A* | 31600 | 8.1 | 33200 | 17 | 11 | 1.86 | 93 | 73 | 210470064 | Cold Climate
KENMORE | (C,H,T)VH837GKA2* | EA*4X36L21A*+WALLCON | *95CSU0802120A* | 31600 | 8.1 | 33200 | 17 | 11 | 1.86 | 93 | 73 | 210470063 | Cold Climate
KEEPRITE | CVH837GKA2* | EA*4X36L21A*+WALLCON | *95CSU0802120A* | 31600 | 8.1 | 33200 | 17 | 11 | 1.86 | 93 | 73 | 210470062 | Cold Climate
DAY & NIGHT | CVH837GKA2* | EA*4X36L21A*+WALLCON | *95CSU0802120A* | 31600 | 8.1 | 33200 | 17 | 11 | 1.86 | 93 | 73 | 210470061 | Cold Climate
COMFORTMAKER | CVH837GKA2* | EA*4X36L21A*+WALLCON | *95CSU0802120A* | 31600 | 8.1 | 33200 | 17 | 11 | 1.86 | 93 | 73 | 210470060 | Cold Climate
ARCOAIRE | HVH837GKA2* | EA*4X36L21A*+WALLCON | *95CSU0802120A* | 31600 | 8.1 | 33200 | 17 | 11 | 1.86 | 93 | 73 | 210470059 | Cold Climate
AIRQUEST | HVH837GKA2* | EA*4X36L21A*+WALLCON | *95CSU0802120A* | 31600 | 8.1 | 33200 | 17 | 11 | 1.86 | 93 | 73 | 210470058 | Cold Climate
HEIL | HVH837GKA2* | EA*4X36L21A*+WALLCON | *95CSU0802120A* | 31600 | 8.1 | 33200 | 17 | 11 | 1.86 | 93 | 73 | 210470056 | Cold Climate
BRYANT HEATING AND COOLING SYSTEMS | 288BNV037*0**B* | CAP**3621AL*+UI | 935CA60080C21*** | 31600 | 8.1 | 33200 | 17 | 11 | 1.86 | 93 | 73 | 210470055 | Cold Climate
CARRIER | 25VNA837A*031* | CAP**3621AL*+UI | 59CU5A080C21**20 | 31600 | 8.1 | 33200 | 17 | 11 | 1.86 | 93 | 73 | 210470054 | Cold Climate
TEMPSTAR | TVH824GKA** | EA*4X25L17A*+WALLCON | *80CTL0901716A* | 24200 | 8.1 | 21800 | 17 | 10.5 | 1.98 | 72 | 57 | 210471805
KENMORE | (C,H,T)VH824GKA** | EA*4X25L17A*+WALLCON | *80CTL0901716A* | 24200 | 8.1 | 21800 | 17 | 10.5 | 1.98 | 72 | 57 | 210471804
KEEPRITE | CVH824GKA** | EA*4X25L17A*+WALLCON | *80CTL0901716A* | 24200 | 8.1 | 21800 | 17 | 10.5 | 1.98 | 72 | 57 | 210471803
DAY & NIGHT | CVH824GKA** | EA*4X25L17A*+WALLCON | *80CTL0901716A* | 24200 | 8.1 | 21800 | 17 | 10.5 | 1.98 | 72 | 57 | 210471802
COMFORTMAKER | CVH824GKA** | EA*4X25L17A*+WALLCON | *80CTL0901716A* | 24200 | 8.1 | 21800 | 17 | 10.5 | 1.98 | 72 | 57 | 210471801
ARCOAIRE | HVH824GKA** | EA*4X25L17A*+WALLCON | *80CTL0901716A* | 24200 | 8.1 | 21800 | 17 | 10.5 | 1.98 | 72 | 57 | 210471800
AIRQUEST | HVH824GKA** | EA*4X25L17A*+WALLCON | *80CTL0901716A* | 24200 | 8.1 | 21800 | 17 | 10.5 | 1.98 | 72 | 57 | 210471799
HEIL | HVH824GKA** | EA*4X25L17A*+WALLCON | *80CTL0901716A* | 24200 | 8.1 | 21800 | 17 | 10.5 | 1.98 | 72 | 57 | 210471797
BRYANT HEATING AND COOLING SYSTEMS | 288BNV024B0**A* | CAP**2517AL*+UI | 88*TA48090C17*** | 24200 | 8.1 | 21800 | 17 | 10.5 | 1.98 | 72 | 57 | 210471796
CARRIER | 25VNA824B*030* | CAP**2517AL*+UI | 58TN*A090C17**16 | 24200 | 8.1 | 21800 | 17 | 10.5 | 1.98 | 72 | 57 | 210471795
TEMPSTAR | TVH824GKA** | EA*4X25L17A*+WALLCON | *80CTL0701412A* | 24200 | 8.1 | 21800 | 17 | 10 | 1.98 | 72 | 57 | 210471794
KENMORE | (C,H,T)VH824GKA** | EA*4X25L17A*+WALLCON | *80CTL0701412A* | 24200 | 8.1 | 21800 | 17 | 10 | 1.98 | 72 | 57 | 210471793
KEEPRITE | CVH824GKA** | EA*4X25L17A*+WALLCON | *80CTL0701412A* | 24200 | 8.1 | 21800 | 17 | 10 | 1.98 | 72 | 57 | 210471792
DAY & NIGHT | CVH824GKA** | EA*4X25L17A*+WALLCON | *80CTL0701412A* | 24200 | 8.1 | 21800 | 17 | 10 | 1.98 | 72 | 57 | 210471791
COMFORTMAKER | CVH824GKA** | EA*4X25L17A*+WALLCON | *80CTL0701412A* | 24200 | 8.1 | 21800 | 17 | 10 | 1.98 | 72 | 57 | 210471790
CARRIER | 25VNA825A*031* | CSPH*4812AL*+UI | 59TN6B080C17**14 | 24200 | 8.1 | 21400 | 16 | 10.5 | 2 | 96 | 78 | 210596090 | Cold Climate
CARRIER | 25VNA825A*031* | CSPH*4812AL*+UI | 59TN6B060C17**14 | 24200 | 8.1 | 21400 | 16 | 10.5 | 2 | 96 | 78 | 210596089 | Cold Climate
CARRIER | 25VNA825A*031* | CSPH*4812AL*+UI | 59MN7B120C24**22 | 24200 | 8.1 | 21200 | 16 | 10.5 | 2.02 | 97 | 78 | 210596088 | Cold Climate
CARRIER | 25VNA825A*031* | CSPH*4812AL*+UI | 59MN7B100C21**22 | 24200 | 8.1 | 21200 | 16 | 11 | 2.04 | 97 | 79 | 210596087 | Cold Climate
CARRIER | 25VNA825A*031* | CSPH*4812AL*+UI | 59MN7B080C17**14 | 24200 | 8.1 | 21400 | 16 | 10.5 | 2 | 96 | 78 | 210596086 | Cold Climate
CARRIER | 25VNA825A*031* | CSPH*4812AL*+UI | 59MN7B060C21**20 | 24200 | 8.1 | 21400 | 16 | 10.5 | 2 | 96 | 78 | 210596085 | Cold Climate
CARRIER | 25VNA825A*031* | CSPH*4812AL*+UI | 59CU5A100C21**22 | 24200 | 8.1 | 21200 | 16.5 | 11 | 2.02 | 97 | 78 | 210596083 | Cold Climate
CARRIER | 25VNA825A*031* | CSPH*4812AL*+UI | 59CU5A080C21**20 | 24200 | 8.1 | 21200 | 16.5 | 11 | 2.02 | 97 | 78 | 210596082 | Cold Climate
CARRIER | 25VNA825A*031* | CSPH*4812AL*+UI | 59CU5A060C17**16 | 24200 | 8.1 | 21400 | 16 | 10.5 | 2 | 96 | 78 | 210596081 | Cold Climate
CARRIER | 25VNA825A*031* | CSPH*4812AL*+UI | 58TN*A135C24**22 | 24200 | 8.1 | 21200 | 16 | 11 | 2.02 | 97 | 78 | 210596080 | Cold Climate
CARRIER | 25VNA825A*031* | CSPH*4812AL*+UI | 58TN*A090C17**16 | 24400 | 8.1 | 21200 | 17 | 11 | 2.04 | 97 | 78 | 210596079 | Cold Climate
CARRIER | 25VNA825A*031* | CSPH*4812AL*+UI | 58TN*A070C17**16 | 24200 | 8.1 | 21200 | 16.5 | 10.5 | 2.02 | 97 | 78 | 210596078 | Cold Climate
CARRIER | 25VNA825A*031* | CSPH*4812AL*+UI | 58TN*A070C14**12 | 24400 | 8.1 | 21200 | 17 | 11 | 2.02 | 97 | 78 | 210596077 | Cold Climate
CARRIER | 25VNA825A*031* | CSPH*4812AL*+UI | 58TN*A045C17**12 | 24200 | 8.1 | 21400 | 16 | 10.5 | 2 | 97 | 78 | 210596076 | Cold Climate
CARRIER | 25VNA825A*031* | CSPH*4812AL*+UI | 58CU*A100C21**20 | 24200 | 8.1 | 21200 | 16 | 10.5 | 2 | 97 | 78 | 210596075 | Cold Climate
CARRIER | 25VNA825A*031* | CSPH*4812AL*+UI | 58CU*A060C17**16 | 24200 | 8.1 | 21200 | 16.5 | 11 | 2.02 | 97 | 78 | 210596074 | Cold Climate
CARRIER | 25VNA825A*031* | CSPH*4812AL*+UI | 58CU*A040C17**12 | 24200 | 8.1 | 21200 | 16.5 | 11 | 2.02 | 97 | 78 | 210596073 | Cold Climate
CARRIER | 25VNA825A*031* | CSPH*4212AL*+UI | 59TN6B120C24**22 | 24200 | 8.1 | 21400 | 16 | 10.5 | 2 | 96 | 78 | 210596072 | Cold Climate
CARRIER | 25VNA825A*031* | CSPH*4212AL*+UI | 59TN6B100C21**22 | 24200 | 8.1 | 21400 | 16 | 10.5 | 2 | 96 | 78 | 210596071 | Cold Climate
CARRIER | 25VNA825A*031* | CSPH*4212AL*+UI | 59TN6B080C17**14 | 24000 | 8.1 | 21400 | 16 | 10.5 | 2 | 97 | 78 | 210596070 | Cold Climate
CARRIER | 25VNA825A*031* | CSPH*4212AL*+UI | 59MN7B120C24**22 | 24200 | 8.1 | 21400 | 16 | 10.5 | 2 | 96 | 78 | 210596068 | Cold Climate
CARRIER | 25VNA825A*031* | CSPH*4212AL*+UI | 59MN7B100C21**22 | 24200 | 8.1 | 21400 | 16 | 10.5 | 2 | 96 | 78 | 210596067 | Cold Climate
CARRIER | 25VNA825A*031* | CSPH*4212AL*+UI | 59CU5A100C21**22 | 24200 | 8.1 | 21400 | 16 | 11 | 2 | 96 | 78 | 210596063 | Cold Climate
CARRIER | 25VNA825A*031* | CSPH*4212AL*+UI | 59CU5A080C21**20 | 24200 | 8.1 | 21400 | 16 | 11 | 2 | 96 | 78 | 210596062 | Cold Climate
CARRIER | 25VNA825A*031* | CSPH*4212AL*+UI | 58TN*A135C24**22 | 24200 | 8.1 | 21400 | 16 | 10.5 | 2 | 96 | 78 | 210596060 | Cold Climate
CARRIER | 25VNA825A*031* | CSPH*4212AL*+UI | 58TN*A090C17**16 | 24200 | 8.1 | 21200 | 16.5 | 11 | 2.02 | 97 | 78 | 210596059 | Cold Climate
CARRIER | 25VNA825A*031* | CSPH*4212AL*+UI | 58TN*A070C17**16 | 24200 | 8.1 | 21400 | 16 | 10.5 | 2 | 96 | 78 | 210596058 | Cold Climate
CARRIER | 25VNA825A*031* | CSPH*4212AL*+UI | 58TN*A070C14**12 | 24200 | 8.1 | 21200 | 16.5 | 11 | 2.02 | 97 | 78 | 210596057 | Cold Climate
CARRIER | 25VNA825A*031* | CSPH*4212AL*+UI | 58CU*A100C21**20 | 24200 | 8.1 | 21400 | 16 | 10.5 | 2 | 96 | 78 | 210596055 | Cold Climate
CARRIER | 25VNA825A*031* | CSPH*4212AL*+UI | 58CU*A060C17**16 | 24200 | 8.1 | 21400 | 16 | 10.5 | 2 | 96 | 78 | 210596054 | Cold Climate
CARRIER | 25VNA825A*031* | CSPH*4212AL*+UI | 58CU*A040C17**12 | 24200 | 8.1 | 21400 | 16.5 | 11 | 2 | 96 | 78 | 210596053 | Cold Climate
CARRIER | 25VNA825A*031* | CNPV*4824AL*+UI | 59TN6B120C24**22 | 24200 | 8.1 | 21200 | 17 | 11.5 | 2.02 | 97 | 78 | 210596052 | Cold Climate
CARRIER | 25VNA825A*031* | CNPV*4824AL*+UI | 59TN6B100C21**22 | 24200 | 8.1 | 21400 | 17 | 11.5 | 2.02 | 96 | 78 | 210596051 | Cold Climate
CARRIER | 25VNA825A*031* | CNPV*4824AL*+UI | 59MN7B120C24**22 | 24200 | 8.1 | 21400 | 16.5 | 11 | 2 | 96 | 78 | 210596050 | Cold Climate
CARRIER | 25VNA825A*031* | CNPV*4824AL*+UI | 59MN7B100C21**22 | 24200 | 8.1 | 21400 | 17 | 11.5 | 2.02 | 96 | 78 | 210596049 | Cold Climate
CARRIER | 25VNA825A*031* | CNPV*4824AL*+UI | 59MN7B060C21**20 | 24000 | 8.1 | 21400 | 16.5 | 11 | 2 | 96 | 78 | 210596048 | Cold Climate
CARRIER | 25VNA825A*031* | CNPV*4824AL*+UI | 59CU5A100C21**22 | 24200 | 8.1 | 21200 | 17 | 11.5 | 2.02 | 97 | 78 | 210596047 | Cold Climate
CARRIER | 25VNA825A*031* | CNPV*4824AL*+UI | 59CU5A080C21**20 | 24200 | 8.1 | 21200 | 17 | 11.5 | 2.02 | 97 | 78 | 210596046 | Cold Climate
CARRIER | 25VNA825A*031* | CNPV*4824AL*+UI | 58TN*A135C24**22 | 24200 | 8.1 | 21400 | 17 | 11.5 | 2.02 | 96 | 78 | 210596045 | Cold Climate
CARRIER | 25VNA825A*031* | CNPV*4824AL*+UI | 58CU*A100C21**20 | 24000 | 8.1 | 21400 | 16.5 | 11 | 2 | 96 | 78 | 210596044 | Cold Climate
CARRIER | 25VNA825A*031* | CNPV*4821AL*+UI | 59TN6B100C21**22 | 24200 | 8.1 | 21400 | 17 | 11.5 | 2.02 | 96 | 78 | 210596043 | Cold Climate
CARRIER | 25VNA825A*031* | CNPV*4821AL*+UI | 59TN6B080C17**14 | 24000 | 8.1 | 21400 | 16.5 | 11 | 2 | 96 | 78 | 210596042 | Cold Climate
CARRIER | 25VNA825A*031* | CNPV*4821AL*+UI | 59TN6B060C17**14 | 24000 | 8.1 | 21400 | 16.5 | 11 | 2 | 97 | 78 | 210596041 | Cold Climate
CARRIER | 25VNA825A*031* | CNPV*4821AL*+UI | 59MN7B100C21**22 | 24200 | 8.1 | 21400 | 17 | 11.5 | 2.02 | 96 | 78 | 210596040 | Cold Climate
CARRIER | 25VNA825A*031* | CNPV*4821AL*+UI | 59MN7B080C17**14 | 24000 | 8.1 | 21400 | 16.5 | 11 | 2 | 96 | 78 | 210596039 | Cold Climate
CARRIER | 25VNA825A*031* | CNPV*4821AL*+UI | 59MN7B060C21**20 | 24000 | 8.1 | 21400 | 16.5 | 11 | 2 | 96 | 78 | 210596038 | Cold Climate
CARRIER | 25VNA825A*031* | CNPV*4821AL*+UI | 59CU5A100C21**22 | 24200 | 8.1 | 21200 | 17 | 11.5 | 2.02 | 97 | 78 | 210596036 | Cold Climate
CARRIER | 25VNA825A*031* | CNPV*4821AL*+UI | 59CU5A080C21**20 | 24200 | 8.1 | 21200 | 17 | 11.5 | 2.02 | 97 | 78 | 210596035 | Cold Climate
HEIL | HVH825GKA2* | EA*4X48L21A*+WALLCON | *80CTL0901716A* | 24200 | 8.1 | 20800 | 17.5 | 11.5 | 2.04 | 98 | 79 | 210598016 | Cold Climate
ARCOAIRE | HVH825GKA2* | EA*4X48L21A*+WALLCON | *80CTL0701716A* | 24000 | 8.1 | 21000 | 17 | 11 | 2.02 | 97 | 79 | 210598015 | Cold Climate
AIRQUEST | HVH825GKA2* | EA*4X48L21A*+WALLCON | *80CTL0701716A* | 24000 | 8.1 | 21000 | 17 | 11 | 2.02 | 97 | 79 | 210598014 | Cold Climate
HEIL | HVH825GKA2* | EA*4X48L21A*+WALLCON | *80CTL0701716A* | 24000 | 8.1 | 21000 | 17 | 11 | 2.02 | 97 | 79 | 210598012 | Cold Climate
ARCOAIRE | HVH825GKA2* | EA*4X48L21A*+WALLCON | *80CTL0451712A* | 24000 | 8.1 | 21000 | 16.5 | 11 | 2 | 98 | 80 | 210598011 | Cold Climate
AIRQUEST | HVH825GKA2* | EA*4X48L21A*+WALLCON | *80CTL0451712A* | 24000 | 8.1 | 21000 | 16.5 | 11 | 2 | 98 | 80 | 210598010 | Cold Climate
HEIL | HVH825GKA2* | EA*4X48L21A*+WALLCON | *80CTL0451712A* | 24000 | 8.1 | 21000 | 16.5 | 11 | 2 | 98 | 80 | 210598008 | Cold Climate
ARCOAIRE | HVH825GKA2* | EA*4X48L21A*+WALLCON | *80CSU1002120A* | 24000 | 8.1 | 21000 | 16.5 | 11 | 2.02 | 97 | 79 | 210598007 | Cold Climate
AIRQUEST | HVH825GKA2* | EA*4X48L21A*+WALLCON | *80CSU1002120A* | 24000 | 8.1 | 21000 | 16.5 | 11 | 2.02 | 97 | 79 | 210598006 | Cold Climate
HEIL | HVH825GKA2* | EA*4X48L21A*+WALLCON | *80CSU1002120A* | 24000 | 8.1 | 21000 | 16.5 | 11 | 2.02 | 97 | 79 | 210598004 | Cold Climate
ARCOAIRE | HVH825GKA2* | EA*4X48L21A*+WALLCON | *80CSU0601716A* | 24000 | 8.1 | 21000 | 17 | 11 | 2.02 | 97 | 79 | 210598003 | Cold Climate
AIRQUEST | HVH825GKA2* | EA*4X48L21A*+WALLCON | *80CSU0601716A* | 24000 | 8.1 | 21000 | 17 | 11 | 2.02 | 97 | 79 | 210598002 | Cold Climate
HEIL | HVH825GKA2* | EA*4X48L21A*+WALLCON | *80CSU0601716A* | 24000 | 8.1 | 21000 | 17 | 11 | 2.02 | 97 | 79 | 210598000 | Cold Climate
ARCOAIRE | HVH825GKA2* | EA*4X48L21A*+WALLCON | *80CSU0401712A* | 24200 | 8.1 | 21000 | 17 | 11 | 2.02 | 97 | 79 | 210597999 | Cold Climate
AIRQUEST | HVH825GKA2* | EA*4X48L21A*+WALLCON | *80CSU0401712A* | 24200 | 8.1 | 21000 | 17 | 11 | 2.02 | 97 | 79 | 210597998 | Cold Climate
HEIL | HVH825GKA2* | EA*4X48L21A*+WALLCON | *80CSU0401712A* | 24200 | 8.1 | 21000 | 17 | 11 | 2.02 | 97 | 79 | 210597996 | Cold Climate
ARCOAIRE | HVH825GKA2* | EA*4X43L21A*+WALLCON | *97CMN1002122A* | 24400 | 8.5 | 21200 | 16.5 | 11 | 2.04 | 97 | 78 | 210597995 | Cold Climate
AIRQUEST | HVH825GKA2* | EA*4X43L21A*+WALLCON | *97CMN1002122A* | 24400 | 8.5 | 21200 | 16.5 | 11 | 2.04 | 97 | 78 | 210597994 | Cold Climate
1HVAC | HVH825GKA2* | EA*4X43L21A*+WALLCON | *97CMN1002122A* | 24400 | 8.1 | 21200 | 16.5 | 11 | 2.22 | 97 | 86 | 210597993 | Cold Climate
HEIL | HVH825GKA2* | EA*4X43L21A*+WALLCON | *97CMN1002122A* | 24400 | 8.5 | 21200 | 16.5 | 11 | 2.04 | 97 | 78 | 210597992 | Cold Climate
ARCOAIRE | HVH825GKA2* | EA*4X43L21A*+WALLCON | *97CMN0801714A* | 24400 | 8.1 | 21200 | 16.5 | 11 | 2.02 | 97 | 79 | 210597991 | Cold Climate
AIRQUEST | HVH825GKA2* | EA*4X43L21A*+WALLCON | *97CMN0801714A* | 24400 | 8.1 | 21200 | 16.5 | 11 | 2.02 | 97 | 79 | 210597990 | Cold Climate
HEIL | HVH825GKA2* | EA*4X43L21A*+WALLCON | *97CMN0801714A* | 24400 | 8.1 | 21200 | 16.5 | 11 | 2.02 | 97 | 79 | 210597988 | Cold Climate
ARCOAIRE | HVH825GKA2* | EA*4X43L21A*+WALLCON | *97CMN0602120A* | 24400 | 8.1 | 21200 | 16.5 | 11 | 2.02 | 97 | 79 | 210597987 | Cold Climate
AIRQUEST | HVH825GKA2* | EA*4X43L21A*+WALLCON | *97CMN0602120A* | 24400 | 8.1 | 21200 | 16.5 | 11 | 2.02 | 97 | 79 | 210597986 | Cold Climate
HEIL | HVH825GKA2* | EA*4X43L21A*+WALLCON | *97CMN0602120A* | 24400 | 8.1 | 21200 | 16.5 | 11 | 2.02 | 97 | 79 | 210597984 | Cold Climate
ARCOAIRE | HVH825GKA2* | EA*4X43L21A*+WALLCON | *97CMN0601714A* | 24200 | 8.1 | 21200 | 16.5 | 11 | 2 | 98 | 79 | 210597983 | Cold Climate
AIRQUEST | HVH825GKA2* | EA*4X43L21A*+WALLCON | *97CMN0601714A* | 24200 | 8.1 | 21200 | 16.5 | 11 | 2 | 98 | 79 | 210597982 | Cold Climate
HEIL | HVH825GKA2* | EA*4X43L21A*+WALLCON | *97CMN0601714A* | 24200 | 8.1 | 21200 | 16.5 | 11 | 2 | 98 | 79 | 210597980 | Cold Climate
ARCOAIRE | HVH825GKA2* | EA*4X43L21A*+WALLCON | *96CTN1002122A* | 24400 | 8.5 | 21200 | 16.5 | 11 | 2.04 | 97 | 78 | 210597979 | Cold Climate
AIRQUEST | HVH825GKA2* | EA*4X43L21A*+WALLCON | *96CTN1002122A* | 24400 | 8.5 | 21200 | 16.5 | 11 | 2.04 | 97 | 78 | 210597978 | Cold Climate
1HVAC | HVH825GKA2* | EA*4X43L21A*+WALLCON | *96CTN1002122A* | 24400 | 8.1 | 21200 | 16.5 | 11 | 2.22 | 97 | 86 | 210597977 | Cold Climate
HEIL | HVH825GKA2* | EA*4X43L21A*+WALLCON | *96CTN1002122A* | 24400 | 8.5 | 21200 | 16.5 | 11 | 2.04 | 97 | 78 | 210597976 | Cold Climate
ARCOAIRE | HVH825GKA2* | EA*4X43L21A*+WALLCON | *96CTN0801714A* | 24400 | 8.1 | 21200 | 16.5 | 11 | 2.02 | 97 | 79 | 210597975 | Cold Climate
AIRQUEST | HVH825GKA2* | EA*4X43L21A*+WALLCON | *96CTN0801714A* | 24400 | 8.1 | 21200 | 16.5 | 11 | 2.02 | 97 | 79 | 210597974 | Cold Climate
HEIL | HVH825GKA2* | EA*4X43L21A*+WALLCON | *96CTN0801714A* | 24400 | 8.1 | 21200 | 16.5 | 11 | 2.02 | 97 | 79 | 210597972 | Cold Climate
ARCOAIRE | HVH825GKA2* | EA*4X43L21A*+WALLCON | *96CTN0601714A* | 24400 | 8.1 | 21200 | 16.5 | 11 | 2.02 | 97 | 79 | 210597971 | Cold Climate
AIRQUEST | HVH825GKA2* | EA*4X43L21A*+WALLCON | *96CTN0601714A* | 24400 | 8.1 | 21200 | 16.5 | 11 | 2.02 | 97 | 79 | 210597970 | Cold Climate
HEIL | HVH825GKA2* | EA*4X43L21A*+WALLCON | *96CTN0601714A* | 24400 | 8.1 | 21200 | 16.5 | 11 | 2.02 | 97 | 79 | 210597968 | Cold Climate
ARCOAIRE | HVH825GKA2* | EA*4X43L21A*+WALLCON | *95CSU1002122A* | 24400 | 8.5 | 21200 | 17 | 11 | 2.04 | 97 | 78 | 210597967 | Cold Climate
AIRQUEST | HVH825GKA2* | EA*4X43L21A*+WALLCON | *95CSU1002122A* | 24400 | 8.5 | 21200 | 17 | 11 | 2.04 | 97 | 78 | 210597966 | Cold Climate
1HVAC | HVH825GKA2* | EA*4X43L21A*+WALLCON | *95CSU1002122A* | 24400 | 8.1 | 21200 | 17 | 11 | 2.22 | 97 | 86 | 210597965 | Cold Climate
HEIL | HVH825GKA2* | EA*4X43L21A*+WALLCON | *95CSU1002122A* | 24400 | 8.5 | 21200 | 17 | 11 | 2.04 | 97 | 78 | 210597964 | Cold Climate
ARCOAIRE | HVH825GKA2* | EA*4X43L21A*+WALLCON | *95CSU0802120A* | 24400 | 8.5 | 21200 | 17 | 11 | 2.04 | 97 | 78 | 210597963 | Cold Climate
AIRQUEST | HVH825GKA2* | EA*4X43L21A*+WALLCON | *95CSU0802120A* | 24400 | 8.5 | 21200 | 17 | 11 | 2.04 | 97 | 78 | 210597962 | Cold Climate
1HVAC | HVH825GKA2* | EA*4X43L21A*+WALLCON | *95CSU0802120A* | 24400 | 8.1 | 21200 | 17 | 11 | 2.24 | 97 | 86 | 210597961 | Cold Climate
KENMORE | (C,H,T)VH825GKA2* | EA*4X48L21A*+WALLCON | *97CMN0601714A* | 24000 | 8.1 | 21000 | 16.5 | 11 | 2 | 98 | 80 | 210595635 | Cold Climate
KENMORE | (C,H,T)VH825GKA2* | EA*4X48L21A*+WALLCON | *96CTN1002122A* | 24000 | 8.1 | 21000 | 16.5 | 11 | 2.02 | 97 | 79 | 210595634 | Cold Climate
KENMORE | (C,H,T)VH825GKA2* | EA*4X48L21A*+WALLCON | *96CTN0801714A* | 24000 | 8.1 | 21000 | 16.5 | 11 | 2 | 97 | 79 | 210595633 | Cold Climate
KENMORE | (C,H,T)VH825GKA2* | EA*4X48L21A*+WALLCON | *96CTN0601714A* | 24000 | 8.1 | 21000 | 16.5 | 11 | 2 | 98 | 79 | 210595632 | Cold Climate
KENMORE | (C,H,T)VH825GKA2* | EA*4X48L21A*+WALLCON | *95CSU1002122A* | 24200 | 8.1 | 21000 | 17 | 11 | 2.02 | 97 | 79 | 210595631 | Cold Climate
KENMORE | (C,H,T)VH825GKA2* | EA*4X48L21A*+WALLCON | *95CSU0802120A* | 24200 | 8.1 | 21000 | 17 | 11 | 2.02 | 97 | 79 | 210595630 | Cold Climate
KENMORE | (C,H,T)VH825GKA2* | EA*4X48L21A*+WALLCON | *95CSU0601716A* | 24000 | 8.1 | 21000 | 16.5 | 10.5 | 2 | 98 | 79 | 210595629 | Cold Climate
KENMORE | (C,H,T)VH825GKA2* | EA*4X48L21A*+WALLCON | *80CTL0901716A* | 24200 | 8.1 | 20800 | 17.5 | 11.5 | 2.04 | 98 | 79 | 210595628 | Cold Climate
KENMORE | (C,H,T)VH825GKA2* | EA*4X48L21A*+WALLCON | *80CTL0701716A* | 24000 | 8.1 | 21000 | 17 | 11 | 2.02 | 97 | 79 | 210595627 | Cold Climate
KENMORE | (C,H,T)VH825GKA2* | EA*4X48L21A*+WALLCON | *80CTL0451712A* | 24000 | 8.1 | 21000 | 16.5 | 11 | 2 | 98 | 80 | 210595626 | Cold Climate
KENMORE | (C,H,T)VH825GKA2* | EA*4X48L21A*+WALLCON | *80CSU1002120A* | 24000 | 8.1 | 21000 | 16.5 | 11 | 2.02 | 97 | 79 | 210595625 | Cold Climate
KENMORE | (C,H,T)VH825GKA2* | EA*4X48L21A*+WALLCON | *80CSU0601716A* | 24000 | 8.1 | 21000 | 17 | 11 | 2.02 | 97 | 79 | 210595624 | Cold Climate
KENMORE | (C,H,T)VH825GKA2* | EA*4X48L21A*+WALLCON | *80CSU0401712A* | 24200 | 8.1 | 21000 | 17 | 11 | 2.02 | 97 | 79 | 210595623 | Cold Climate
KENMORE | (C,H,T)VH825GKA2* | EA*4X43L21A*+WALLCON | *97CMN1002122A* | 24400 | 8.5 | 21200 | 16.5 | 11 | 2.04 | 97 | 78 | 210595622 | Cold Climate
KENMORE | (C,H,T)VH825GKA2* | EA*4X43L21A*+WALLCON | *97CMN0801714A* | 24400 | 8.1 | 21200 | 16.5 | 11 | 2.02 | 97 | 79 | 210595621 | Cold Climate
KENMORE | (C,H,T)VH825GKA2* | EA*4X43L21A*+WALLCON | *97CMN0602120A* | 24400 | 8.1 | 21200 | 16.5 | 11 | 2.02 | 97 | 79 | 210595620 | Cold Climate
KENMORE | (C,H,T)VH825GKA2* | EA*4X43L21A*+WALLCON | *97CMN0601714A* | 24200 | 8.1 | 21200 | 16.5 | 11 | 2 | 98 | 79 | 210595619 | Cold Climate
KENMORE | (C,H,T)VH825GKA2* | EA*4X43L21A*+WALLCON | *96CTN1002122A* | 24400 | 8.5 | 21200 | 16.5 | 11 | 2.04 | 97 | 78 | 210595618 | Cold Climate
KENMORE | (C,H,T)VH825GKA2* | EA*4X43L21A*+WALLCON | *96CTN0801714A* | 24400 | 8.1 | 21200 | 16.5 | 11 | 2.02 | 97 | 79 | 210595617 | Cold Climate
KENMORE | (C,H,T)VH825GKA2* | EA*4X43L21A*+WALLCON | *96CTN0601714A* | 24400 | 8.1 | 21200 | 16.5 | 11 | 2.02 | 97 | 79 | 210595616 | Cold Climate
KENMORE | (C,H,T)VH825GKA2* | EA*4X43L21A*+WALLCON | *95CSU1002122A* | 24400 | 8.5 | 21200 | 17 | 11 | 2.04 | 97 | 78 | 210595615 | Cold Climate
KENMORE | (C,H,T)VH825GKA2* | EA*4X43L21A*+WALLCON | *95CSU0802120A* | 24400 | 8.5 | 21200 | 17 | 11 | 2.04 | 97 | 78 | 210595614 | Cold Climate
KENMORE | (C,H,T)VH825GKA2* | EA*4X43L21A*+WALLCON | *95CSU0601716A* | 24400 | 8.1 | 21200 | 16.5 | 10.5 | 2.02 | 97 | 79 | 210595613 | Cold Climate
KENMORE | (C,H,T)VH825GKA2* | EA*4X43L21A*+WALLCON | *80CTL0901716A* | 24600 | 8.5 | 21000 | 17.5 | 11.7 | 2.04 | 97 | 79 | 210595612 | Cold Climate
KENMORE | (C,H,T)VH825GKA2* | EA*4X43L21A*+WALLCON | *80CTL0701716A* | 24400 | 8.5 | 21200 | 17 | 11 | 2.02 | 97 | 78 | 210595611 | Cold Climate
KENMORE | (C,H,T)VH825GKA2* | EA*4X43L21A*+WALLCON | *80CTL0451712A* | 24200 | 8.1 | 21600 | 16.5 | 11 | 2 | 96 | 78 | 210595610 | Cold Climate
KENMORE | (C,H,T)VH825GKA2* | EA*4X43L21A*+WALLCON | *80CSU1002120A* | 24400 | 8.1 | 21200 | 16.5 | 11 | 2.02 | 97 | 79 | 210595609 | Cold Climate
KENMORE | (C,H,T)VH825GKA2* | EA*4X43L21A*+WALLCON | *80CSU0601716A* | 24400 | 8.5 | 21200 | 17 | 11 | 2.02 | 97 | 78 | 210595608 | Cold Climate
KENMORE | (C,H,T)VH825GKA2* | EA*4X43L21A*+WALLCON | *80CSU0401712A* | 24400 | 8.5 | 21200 | 17 | 11 | 2.04 | 97 | 78 | 210595607 | Cold Climate
KENMORE | (C,H,T)VH825GKA2* | EA*4X42L24A*+WALLCON | *97CMN1202422A* | 23800 | 8.1 | 21400 | 16.5 | 11 | 1.96 | 97 | 78 | 210595606 | Cold Climate
KENMORE | (C,H,T)VH825GKA2* | EA*4X42L24A*+WALLCON | *97CMN1002122A* | 23800 | 8.1 | 21400 | 16.5 | 11 | 1.96 | 96 | 78 | 210595605 | Cold Climate
KENMORE | (C,H,T)VH825GKA2* | EA*4X42L24A*+WALLCON | *97CMN0602120A* | 23600 | 8.1 | 21400 | 16.5 | 11 | 1.96 | 97 | 78 | 210595604 | Cold Climate
KENMORE | (C,H,T)VH825GKA2* | EA*4X42L24A*+WALLCON | *96CTN1202422A* | 23800 | 8.1 | 21400 | 17 | 11 | 1.96 | 96 | 78 | 210595603 | Cold Climate
KENMORE | (C,H,T)VH825GKA2* | EA*4X42L24A*+WALLCON | *96CTN1002122A* | 23800 | 8.1 | 21400 | 16.5 | 11 | 1.96 | 96 | 78 | 210595602 | Cold Climate
KENMORE | (C,H,T)VH825GKA2* | EA*4X42L24A*+WALLCON | *95CSU1002122A* | 23800 | 8.1 | 21400 | 17 | 11 | 1.96 | 96 | 78 | 210595601 | Cold Climate
KENMORE | (C,H,T)VH825GKA2* | EA*4X42L24A*+WALLCON | *95CSU0802120A* | 23800 | 8.1 | 21400 | 17 | 11 | 1.96 | 96 | 78 | 210595600 | Cold Climate
KENMORE | (C,H,T)VH825GKA2* | EA*4X42L24A*+WALLCON | *80CTL1352422A* | 23800 | 8.1 | 21400 | 16.5 | 11 | 1.96 | 96 | 78 | 210595599 | Cold Climate
KENMORE | (C,H,T)VH825GKA2* | EA*4X42L24A*+WALLCON | *80CSU1002120A* | 23800 | 8.1 | 21400 | 16.5 | 10.5 | 1.96 | 97 | 78 | 210595598 | Cold Climate
KENMORE | (C,H,T)VH825GKA2* | EA*4X42L21A*+WALLCON | *97CMN1002122A* | 23800 | 8.1 | 21400 | 16.5 | 11 | 1.96 | 96 | 78 | 210595597 | Cold Climate
KENMORE | (C,H,T)VH825GKA2* | EA*4X42L21A*+WALLCON | *97CMN0801714A* | 23600 | 8.1 | 21400 | 16.5 | 11 | 1.96 | 97 | 78 | 210595596 | Cold Climate
KENMORE | (C,H,T)VH825GKA2* | EA*4X42L21A*+WALLCON | *97CMN0602120A* | 23600 | 8.1 | 21400 | 16 | 11 | 1.94 | 97 | 78 | 210595595 | Cold Climate
KENMORE | (C,H,T)VH825GKA2* | EA*4X42L21A*+WALLCON | *97CMN0601714A* | 23600 | 8.1 | 21600 | 16 | 10.5 | 1.94 | 96 | 78 | 210595594 | Cold Climate
KENMORE | (C,H,T)VH825GKA2* | EA*4X42L21A*+WALLCON | *96CTN1002122A* | 23800 | 8.1 | 21400 | 16.5 | 11 | 1.96 | 96 | 78 | 210595593 | Cold Climate
KENMORE | (C,H,T)VH825GKA2* | EA*4X42L21A*+WALLCON | *96CTN0801714A* | 23600 | 8.1 | 21400 | 16.5 | 11 | 1.96 | 97 | 78 | 210595592 | Cold Climate
KENMORE | (C,H,T)VH825GKA2* | EA*4X42L21A*+WALLCON | *96CTN0601714A* | 23600 | 8.1 | 21400 | 16.5 | 11 | 1.94 | 97 | 78 | 210595591 | Cold Climate
KENMORE | (C,H,T)VH825GKA2* | EA*4X42L21A*+WALLCON | *95CSU1002122A* | 23800 | 8.1 | 21400 | 16.5 | 11 | 1.96 | 96 | 78 | 210595590 | Cold Climate
KENMORE | (C,H,T)VH825GKA2* | EA*4X42L21A*+WALLCON | *95CSU0802120A* | 23800 | 8.1 | 21400 | 16.5 | 11 | 1.96 | 96 | 78 | 210595589 | Cold Climate
KENMORE | (C,H,T)VH825GKA2* | EA*4X42L21A*+WALLCON | *95CSU0601716A* | 23600 | 8.1 | 21400 | 16.5 | 10.5 | 1.94 | 97 | 78 | 210595588 | Cold Climate
KENMORE | (C,H,T)VH825GKA2* | EA*4X42L21A*+WALLCON | *80CTL0901716A* | 23800 | 8.1 | 21400 | 17.5 | 11 | 1.98 | 96 | 77 | 210595587 | Cold Climate
KENMORE | (C,H,T)VH825GKA2* | EA*4X42L21A*+WALLCON | *80CTL0701716A* | 23800 | 8.1 | 21400 | 16.5 | 11 | 1.96 | 96 | 78 | 210595586 | Cold Climate
KENMORE | (C,H,T)VH825GKA2* | EA*4X42L21A*+WALLCON | *80CTL0451712A* | 23600 | 8.1 | 21600 | 16.5 | 10.5 | 1.94 | 96 | 78 | 210595585 | Cold Climate
KENMORE | (C,H,T)VH825GKA2* | EA*4X42L21A*+WALLCON | *80CSU1002120A* | 23800 | 8.1 | 21400 | 16.5 | 10.5 | 1.96 | 97 | 78 | 210595584 | Cold Climate
KENMORE | (C,H,T)VH825GKA2* | EA*4X42L21A*+WALLCON | *80CSU0601716A* | 23800 | 8.1 | 21400 | 16.5 | 10.5 | 1.96 | 96 | 78 | 210595583 | Cold Climate
KENMORE | (C,H,T)VH825GKA2* | EA*4X42L21A*+WALLCON | *80CSU0401712A* | 23800 | 8.1 | 21400 | 17 | 11 | 1.96 | 96 | 78 | 210595582 | Cold Climate
CARRIER | 25VNA825A*032* | CAP**4821AL*+UI | 58TN*A090C17**16 | 24200 | 8.1 | 20800 | 17.5 | 11.5 | 2.04 | 98 | 79 | 210473413 | Cold Climate
TEMPSTAR | TVH825GKA3* | EA*4X48L21A*+WALLCON | *96CTN1002122A* | 24000 | 8.1 | 21000 | 16.5 | 11 | 2.02 | 97 | 79 | 210473412 | Cold Climate
KENMORE | (C,H,T)VH825GKA3* | EA*4X48L21A*+WALLCON | *96CTN1002122A* | 24000 | 8.1 | 21000 | 16.5 | 11 | 2.02 | 97 | 79 | 210473411 | Cold Climate
KEEPRITE | CVH825GKA3* | EA*4X48L21A*+WALLCON | *96CTN1002122A* | 24000 | 8.1 | 21000 | 16.5 | 11 | 2.02 | 97 | 79 | 210473410 | Cold Climate
DAY & NIGHT | CVH825GKA3* | EA*4X48L21A*+WALLCON | *96CTN1002122A* | 24000 | 8.1 | 21000 | 16.5 | 11 | 2.02 | 97 | 79 | 210473409 | Cold Climate
COMFORTMAKER | CVH825GKA3* | EA*4X48L21A*+WALLCON | *96CTN1002122A* | 24000 | 8.1 | 21000 | 16.5 | 11 | 2.02 | 97 | 79 | 210473408 | Cold Climate
ARCOAIRE | HVH825GKA3* | EA*4X48L21A*+WALLCON | *96CTN1002122A* | 24000 | 8.1 | 21000 | 16.5 | 11 | 2.02 | 97 | 79 | 210473407 | Cold Climate
AIRQUEST | HVH825GKA3* | EA*4X48L21A*+WALLCON | *96CTN1002122A* | 24000 | 8.1 | 21000 | 16.5 | 11 | 2.02 | 97 | 79 | 210473406 | Cold Climate
HEIL | HVH825GKA3* | EA*4X48L21A*+WALLCON | *96CTN1002122A* | 24000 | 8.1 | 21000 | 16.5 | 11 | 2.02 | 97 | 79 | 210473404 | Cold Climate
BRYANT HEATING AND COOLING SYSTEMS | 288BNV025*0**C* | CAP**4821AL*+UI | 986TC66100C21*** | 24000 | 8.1 | 21000 | 16.5 | 11 | 2.02 | 97 | 79 | 210473403 | Cold Climate
CARRIER | 25VNA825A*032* | CAP**4821AL*+UI | 59TN6B100C21**22 | 24000 | 8.1 | 21000 | 16.5 | 11 | 2.02 | 97 | 79 | 210473402 | Cold Climate
TEMPSTAR | TVH825GKA3* | EA*4X48L21A*+WALLCON | *97CMN1002122A* | 24000 | 8.1 | 21000 | 16.5 | 11 | 2.02 | 97 | 79 | 210473401 | Cold Climate
KENMORE | (C,H,T)VH825GKA3* | EA*4X48L21A*+WALLCON | *97CMN1002122A* | 24000 | 8.1 | 21000 | 16.5 | 11 | 2.02 | 97 | 79 | 210473400 | Cold Climate
KEEPRITE | CVH825GKA3* | EA*4X48L21A*+WALLCON | *97CMN1002122A* | 24000 | 8.1 | 21000 | 16.5 | 11 | 2.02 | 97 | 79 | 210473399 | Cold Climate
DAY & NIGHT | CVH825GKA3* | EA*4X48L21A*+WALLCON | *97CMN1002122A* | 24000 | 8.1 | 21000 | 16.5 | 11 | 2.02 | 97 | 79 | 210473398 | Cold Climate
COMFORTMAKER | CVH825GKA3* | EA*4X48L21A*+WALLCON | *97CMN1002122A* | 24000 | 8.1 | 21000 | 16.5 | 11 | 2.02 | 97 | 79 | 210473397 | Cold Climate
ARCOAIRE | HVH825GKA3* | EA*4X48L21A*+WALLCON | *97CMN1002122A* | 24000 | 8.1 | 21000 | 16.5 | 11 | 2.02 | 97 | 79 | 210473396 | Cold Climate
AIRQUEST | HVH825GKA3* | EA*4X48L21A*+WALLCON | *97CMN1002122A* | 24000 | 8.1 | 21000 | 16.5 | 11 | 2.02 | 97 | 79 | 210473395 | Cold Climate
HEIL | HVH825GKA3* | EA*4X48L21A*+WALLCON | *97CMN1002122A* | 24000 | 8.1 | 21000 | 16.5 | 11 | 2.02 | 97 | 79 | 210473393 | Cold Climate
BRYANT HEATING AND COOLING SYSTEMS | 288BNV025*0**C* | CAP**4821AL*+UI | 987MB66100C21*** | 24000 | 8.1 | 21000 | 16.5 | 11 | 2.02 | 97 | 79 | 210473392 | Cold Climate
CARRIER | 25VNA825A*032* | CAP**4821AL*+UI | 59MN7B100C21**22 | 24000 | 8.1 | 21000 | 16.5 | 11 | 2.02 | 97 | 79 | 210473391 | Cold Climate
TEMPSTAR | TVH825GKA3* | EA*4X48L21A*+WALLCON | *97CMN0801714A* | 24000 | 8.1 | 21000 | 16.5 | 11 | 2 | 98 | 79 | 210473390 | Cold Climate
KENMORE | (C,H,T)VH825GKA3* | EA*4X48L21A*+WALLCON | *97CMN0801714A* | 24000 | 8.1 | 21000 | 16.5 | 11 | 2 | 98 | 79 | 210473389 | Cold Climate
KEEPRITE | CVH825GKA3* | EA*4X48L21A*+WALLCON | *97CMN0801714A* | 24000 | 8.1 | 21000 | 16.5 | 11 | 2 | 98 | 79 | 210473388 | Cold Climate
DAY & NIGHT | CVH825GKA3* | EA*4X48L21A*+WALLCON | *97CMN0801714A* | 24000 | 8.1 | 21000 | 16.5 | 11 | 2 | 98 | 79 | 210473387 | Cold Climate
COMFORTMAKER | CVH825GKA3* | EA*4X48L21A*+WALLCON | *97CMN0801714A* | 24000 | 8.1 | 21000 | 16.5 | 11 | 2 | 98 | 79 | 210473386 | Cold Climate
ARCOAIRE | HVH825GKA3* | EA*4X48L21A*+WALLCON | *97CMN0801714A* | 24000 | 8.1 | 21000 | 16.5 | 11 | 2 | 98 | 79 | 210473385 | Cold Climate
AIRQUEST | HVH825GKA3* | EA*4X48L21A*+WALLCON | *97CMN0801714A* | 24000 | 8.1 | 21000 | 16.5 | 11 | 2 | 98 | 79 | 210473384 | Cold Climate
HEIL | HVH825GKA3* | EA*4X48L21A*+WALLCON | *97CMN0801714A* | 24000 | 8.1 | 21000 | 16.5 | 11 | 2 | 98 | 79 | 210473382 | Cold Climate
BRYANT HEATING AND COOLING SYSTEMS | 288BNV025*0**C* | CAP**4821AL*+UI | 987MB42080C17*** | 24000 | 8.1 | 21000 | 16.5 | 11 | 2 | 98 | 79 | 210473381 | Cold Climate
CARRIER | 25VNA825A*032* | CAP**4821AL*+UI | 59MN7B080C17**14 | 24000 | 8.1 | 21000 | 16.5 | 11 | 2 | 98 | 79 | 210473380 | Cold Climate
TEMPSTAR | TVH825GKA3* | EA*4X48L21A*+WALLCON | *97CMN0601714A* | 24000 | 8.1 | 21000 | 16.5 | 11 | 2 | 98 | 80 | 210473379 | Cold Climate
KENMORE | (C,H,T)VH825GKA3* | EA*4X48L21A*+WALLCON | *97CMN0601714A* | 24000 | 8.1 | 21000 | 16.5 | 11 | 2 | 98 | 80 | 210473378 | Cold Climate
KEEPRITE | CVH825GKA3* | EA*4X48L21A*+WALLCON | *97CMN0601714A* | 24000 | 8.1 | 21000 | 16.5 | 11 | 2 | 98 | 80 | 210473377 | Cold Climate
DAY & NIGHT | CVH825GKA3* | EA*4X48L21A*+WALLCON | *97CMN0601714A* | 24000 | 8.1 | 21000 | 16.5 | 11 | 2 | 98 | 80 | 210473376 | Cold Climate
COMFORTMAKER | CVH825GKA3* | EA*4X48L21A*+WALLCON | *97CMN0601714A* | 24000 | 8.1 | 21000 | 16.5 | 11 | 2 | 98 | 80 | 210473375 | Cold Climate
ARCOAIRE | HVH825GKA3* | EA*4X48L21A*+WALLCON | *97CMN0601714A* | 24000 | 8.1 | 21000 | 16.5 | 11 | 2 | 98 | 80 | 210473374 | Cold Climate
AIRQUEST | HVH825GKA3* | EA*4X48L21A*+WALLCON | *97CMN0601714A* | 24000 | 8.1 | 21000 | 16.5 | 11 | 2 | 98 | 80 | 210473373 | Cold Climate
HEIL | HVH825GKA3* | EA*4X48L21A*+WALLCON | *97CMN0601714A* | 24000 | 8.1 | 21000 | 16.5 | 11 | 2 | 98 | 80 | 210473371 | Cold Climate
BRYANT HEATING AND COOLING SYSTEMS | 288BNV025*0**C* | CAP**4821AL*+UI | 987MB42060C17*** | 24000 | 8.1 | 21000 | 16.5 | 11 | 2 | 98 | 80 | 210473370 | Cold Climate
CARRIER | 25VNA825A*032* | CAP**4821AL*+UI | 59MN7B060C17**14 | 24000 | 8.1 | 21000 | 16.5 | 11 | 2 | 98 | 80 | 210473369 | Cold Climate
TEMPSTAR | TVH825GKA3* | EA*4X48L21A*+WALLCON | *96CTN0801714A* | 24000 | 8.1 | 21000 | 16.5 | 11 | 2 | 97 | 79 | 210473368 | Cold Climate
KENMORE | (C,H,T)VH825GKA3* | EA*4X48L21A*+WALLCON | *96CTN0801714A* | 24000 | 8.1 | 21000 | 16.5 | 11 | 2 | 97 | 79 | 210473367 | Cold Climate
KEEPRITE | CVH825GKA3* | EA*4X48L21A*+WALLCON | *96CTN0801714A* | 24000 | 8.1 | 21000 | 16.5 | 11 | 2 | 97 | 79 | 210473366 | Cold Climate
DAY & NIGHT | CVH825GKA3* | EA*4X48L21A*+WALLCON | *96CTN0801714A* | 24000 | 8.1 | 21000 | 16.5 | 11 | 2 | 97 | 79 | 210473365 | Cold Climate
COMFORTMAKER | CVH825GKA3* | EA*4X48L21A*+WALLCON | *96CTN0801714A* | 24000 | 8.1 | 21000 | 16.5 | 11 | 2 | 97 | 79 | 210473364 | Cold Climate
ARCOAIRE | HVH825GKA3* | EA*4X48L21A*+WALLCON | *96CTN0801714A* | 24000 | 8.1 | 21000 | 16.5 | 11 | 2 | 97 | 79 | 210473363 | Cold Climate
AIRQUEST | HVH825GKA3* | EA*4X48L21A*+WALLCON | *96CTN0801714A* | 24000 | 8.1 | 21000 | 16.5 | 11 | 2 | 97 | 79 | 210473362 | Cold Climate
HEIL | HVH825GKA3* | EA*4X48L21A*+WALLCON | *96CTN0801714A* | 24000 | 8.1 | 21000 | 16.5 | 11 | 2 | 97 | 79 | 210473360 | Cold Climate
BRYANT HEATING AND COOLING SYSTEMS | 288BNV025*0**C* | CAP**4821AL*+UI | 986TC42080C17*** | 24000 | 8.1 | 21000 | 16.5 | 11 | 2 | 97 | 79 | 210473359 | Cold Climate
CARRIER | 25VNA825A*032* | CAP**4821AL*+UI | 59TN6B080C17**14 | 24000 | 8.1 | 21000 | 16.5 | 11 | 2 | 97 | 79 | 210473358 | Cold Climate
DAY & NIGHT | CVH837GKA2* | EN(A,D,W)4X60L24**+WALLCON | *95CSU1002122A* | 32800 | 8.1 | 32200 | 18 | 12 | 1.98 | 97 | 76 | 210470893 | Cold Climate
COMFORTMAKER | CVH837GKA2* | EN(A,D,W)4X60L24**+WALLCON | *95CSU1002122A* | 32800 | 8.1 | 32200 | 18 | 12 | 1.98 | 97 | 76 | 210470892 | Cold Climate
ARCOAIRE | HVH837GKA2* | EN(A,D,W)4X60L24**+WALLCON | *95CSU1002122A* | 32800 | 8.1 | 32200 | 18 | 12 | 1.98 | 97 | 76 | 210470891 | Cold Climate
AIRQUEST | HVH837GKA2* | EN(A,D,W)4X60L24**+WALLCON | *95CSU1002122A* | 32800 | 8.1 | 32200 | 18 | 12 | 1.98 | 97 | 76 | 210470890 | Cold Climate
HEIL | HVH837GKA2* | EN(A,D,W)4X60L24**+WALLCON | *95CSU1002122A* | 32800 | 8.1 | 32200 | 18 | 12 | 1.98 | 97 | 76 | 210470888 | Cold Climate
BRYANT HEATING AND COOLING SYSTEMS | 288BNV037*0**B* | CNPV*6024AL*+UI | 935CA66100C21*** | 32800 | 8.1 | 32200 | 18 | 12 | 1.98 | 97 | 76 | 210470887 | Cold Climate
CARRIER | 25VNA837A*031* | CNPV*6024AL*+UI | 59CU5A100C21**22 | 32800 | 8.1 | 32200 | 18 | 12 | 1.98 | 97 | 76 | 210470886 | Cold Climate
TEMPSTAR | TVH837GKA2* | EN(A,D,W)4X60L24**+WALLCON | *95CSU0802120A* | 32800 | 8.1 | 32200 | 18 | 12 | 1.98 | 97 | 76 | 210470885 | Cold Climate
KENMORE | (C,H,T)VH837GKA2* | EN(A,D,W)4X60L24**+WALLCON | *95CSU0802120A* | 32800 | 8.1 | 32200 | 18 | 12 | 1.98 | 97 | 76 | 210470884 | Cold Climate
KEEPRITE | CVH837GKA2* | EN(A,D,W)4X60L24**+WALLCON | *95CSU0802120A* | 32800 | 8.1 | 32200 | 18 | 12 | 1.98 | 97 | 76 | 210470883 | Cold Climate
DAY & NIGHT | CVH837GKA2* | EN(A,D,W)4X60L24**+WALLCON | *95CSU0802120A* | 32800 | 8.1 | 32200 | 18 | 12 | 1.98 | 97 | 76 | 210470882 | Cold Climate
COMFORTMAKER | CVH837GKA2* | EN(A,D,W)4X60L24**+WALLCON | *95CSU0802120A* | 32800 | 8.1 | 32200 | 18 | 12 | 1.98 | 97 | 76 | 210470881 | Cold Climate
ARCOAIRE | HVH837GKA2* | EN(A,D,W)4X60L24**+WALLCON | *95CSU0802120A* | 32800 | 8.1 | 32200 | 18 | 12 | 1.98 | 97 | 76 | 210470880 | Cold Climate
AIRQUEST | HVH837GKA2* | EN(A,D,W)4X60L24**+WALLCON | *95CSU0802120A* | 32800 | 8.1 | 32200 | 18 | 12 | 1.98 | 97 | 76 | 210470879 | Cold Climate
HEIL | HVH837GKA2* | EN(A,D,W)4X60L24**+WALLCON | *95CSU0802120A* | 32800 | 8.1 | 32200 | 18 | 12 | 1.98 | 97 | 76 | 210470877 | Cold Climate
BRYANT HEATING AND COOLING SYSTEMS | 288BNV037*0**B* | CNPV*6024AL*+UI | 935CA60080C21*** | 32800 | 8.1 | 32200 | 18 | 12 | 1.98 | 97 | 76 | 210470876 | Cold Climate
CARRIER | 25VNA837A*031* | CNPV*6024AL*+UI | 59CU5A080C21**20 | 32800 | 8.1 | 32200 | 18 | 12 | 1.98 | 97 | 76 | 210470875 | Cold Climate
TEMPSTAR | TVH837GKA2* | EN(A,D)4X48L24**+WALLCON | *80CSU1002120A* | 32400 | 8.1 | 33000 | 17.5 | 11.5 | 1.96 | 96 | 75 | 210470864 | Cold Climate
KENMORE | (C,H,T)VH837GKA2* | EN(A,D)4X48L24**+WALLCON | *80CSU1002120A* | 32400 | 8.1 | 33000 | 17.5 | 11.5 | 1.96 | 96 | 75 | 210470863 | Cold Climate
KEEPRITE | CVH837GKA2* | EN(A,D)4X48L24**+WALLCON | *80CSU1002120A* | 32400 | 8.1 | 33000 | 17.5 | 11.5 | 1.96 | 96 | 75 | 210470862 | Cold Climate
DAY & NIGHT | CVH837GKA2* | EN(A,D)4X48L24**+WALLCON | *80CSU1002120A* | 32400 | 8.1 | 33000 | 17.5 | 11.5 | 1.96 | 96 | 75 | 210470861 | Cold Climate
COMFORTMAKER | CVH837GKA2* | EN(A,D)4X48L24**+WALLCON | *80CSU1002120A* | 32400 | 8.1 | 33000 | 17.5 | 11.5 | 1.96 | 96 | 75 | 210470860 | Cold Climate
ARCOAIRE | HVH837GKA2* | EN(A,D)4X48L24**+WALLCON | *80CSU1002120A* | 32400 | 8.1 | 33000 | 17.5 | 11.5 | 1.96 | 96 | 75 | 210470859 | Cold Climate
AIRQUEST | HVH837GKA2* | EN(A,D)4X48L24**+WALLCON | *80CSU1002120A* | 32400 | 8.1 | 33000 | 17.5 | 11.5 | 1.96 | 96 | 75 | 210470858 | Cold Climate
HEIL | HVH837GKA2* | EN(A,D)4X48L24**+WALLCON | *80CSU1002120A* | 32400 | 8.1 | 33000 | 17.5 | 11.5 | 1.96 | 96 | 75 | 210470856 | Cold Climate
BRYANT HEATING AND COOLING SYSTEMS | 288BNV037*0**B* | CNPV*4824AL*+UI | 83*CA60100C21*** | 32400 | 8.1 | 33000 | 17.5 | 11.5 | 1.96 | 96 | 75 | 210470855 | Cold Climate
CARRIER | 25VNA837A*031* | CNPV*4824AL*+UI | 58CU*A100C21**20 | 32400 | 8.1 | 33000 | 17.5 | 11.5 | 1.96 | 96 | 75 | 210470854 | Cold Climate
TEMPSTAR | TVH837GKA2* | EN(A,D)4X48L24**+WALLCON | *95CSU1002122A* | 32400 | 8.1 | 32800 | 17.5 | 11.7 | 1.98 | 96 | 75 | 210470853 | Cold Climate
KENMORE | (C,H,T)VH837GKA2* | EN(A,D)4X48L24**+WALLCON | *95CSU1002122A* | 32400 | 8.1 | 32800 | 17.5 | 11.7 | 1.98 | 96 | 75 | 210470852 | Cold Climate
KEEPRITE | CVH837GKA2* | EN(A,D)4X48L24**+WALLCON | *95CSU1002122A* | 32400 | 8.1 | 32800 | 17.5 | 11.7 | 1.98 | 96 | 75 | 210470851 | Cold Climate
DAY & NIGHT | CVH837GKA2* | EN(A,D)4X48L24**+WALLCON | *95CSU1002122A* | 32400 | 8.1 | 32800 | 17.5 | 11.7 | 1.98 | 96 | 75 | 210470850 | Cold Climate
COMFORTMAKER | CVH837GKA2* | EN(A,D)4X48L24**+WALLCON | *95CSU1002122A* | 32400 | 8.1 | 32800 | 17.5 | 11.7 | 1.98 | 96 | 75 | 210470849 | Cold Climate
ARCOAIRE | HVH837GKA2* | EN(A,D)4X48L24**+WALLCON | *95CSU1002122A* | 32400 | 8.1 | 32800 | 17.5 | 11.7 | 1.98 | 96 | 75 | 210470848 | Cold Climate
AIRQUEST | HVH837GKA2* | EN(A,D)4X48L24**+WALLCON | *95CSU1002122A* | 32400 | 8.1 | 32800 | 17.5 | 11.7 | 1.98 | 96 | 75 | 210470847 | Cold Climate
HEIL | HVH837GKA2* | EN(A,D)4X48L24**+WALLCON | *95CSU1002122A* | 32400 | 8.1 | 32800 | 17.5 | 11.7 | 1.98 | 96 | 75 | 210470845 | Cold Climate
BRYANT HEATING AND COOLING SYSTEMS | 288BNV037*0**B* | CNPV*4824AL*+UI | 935CA66100C21*** | 32400 | 8.1 | 32800 | 17.5 | 11.7 | 1.98 | 96 | 75 | 210470844 | Cold Climate
CARRIER | 25VNA837A*031* | CNPV*4824AL*+UI | 59CU5A100C21**22 | 32400 | 8.1 | 32800 | 17.5 | 11.7 | 1.98 | 96 | 75 | 210470843 | Cold Climate
TEMPSTAR | TVH837GKA2* | EN(A,D)4X48L24**+WALLCON | *95CSU0802120A* | 32400 | 8.1 | 32800 | 17.5 | 11.7 | 1.96 | 96 | 76 | 210470842 | Cold Climate
KENMORE | (C,H,T)VH837GKA2* | EN(A,D)4X48L24**+WALLCON | *95CSU0802120A* | 32400 | 8.1 | 32800 | 17.5 | 11.7 | 1.96 | 96 | 76 | 210470841 | Cold Climate
KEEPRITE | CVH837GKA2* | EN(A,D)4X48L24**+WALLCON | *95CSU0802120A* | 32400 | 8.1 | 32800 | 17.5 | 11.7 | 1.96 | 96 | 76 | 210470840 | Cold Climate
DAY & NIGHT | CVH837GKA2* | EN(A,D)4X48L24**+WALLCON | *95CSU0802120A* | 32400 | 8.1 | 32800 | 17.5 | 11.7 | 1.96 | 96 | 76 | 210470839 | Cold Climate
COMFORTMAKER | CVH837GKA2* | EN(A,D)4X48L24**+WALLCON | *95CSU0802120A* | 32400 | 8.1 | 32800 | 17.5 | 11.7 | 1.96 | 96 | 76 | 210470838 | Cold Climate
COMFORTMAKER | CVH837GKA** | EA*4X61L24A*+WALLCON | *80CTL1352422A* | 33200 | 8.5 | 32000 | 18 | 12 | 2.02 | 98 | 78 | 210597455 | Cold Climate
KEEPRITE | CVH837GKA** | EA*4X61L24A*+WALLCON | *80CTL0902120A* | 33200 | 8.5 | 32000 | 18 | 12 | 2 | 98 | 78 | 210597451 | Cold Climate
DAY & NIGHT | CVH837GKA** | EA*4X61L24A*+WALLCON | *80CTL0902120A* | 33200 | 8.5 | 32000 | 18 | 12 | 2 | 98 | 78 | 210597450 | Cold Climate
COMFORTMAKER | CVH837GKA** | EA*4X61L24A*+WALLCON | *80CTL0902120A* | 33200 | 8.5 | 32000 | 18 | 12 | 2 | 98 | 78 | 210597449 | Cold Climate
KEEPRITE | CVH837GKA** | EA*4X61L24A*+WALLCON | *80CSU1002120A* | 33200 | 8.5 | 32000 | 17.5 | 11.5 | 2 | 98 | 78 | 210597448 | Cold Climate
DAY & NIGHT | CVH837GKA** | EA*4X61L24A*+WALLCON | *80CSU1002120A* | 33200 | 8.5 | 32000 | 17.5 | 11.5 | 2 | 98 | 78 | 210597447 | Cold Climate
COMFORTMAKER | CVH837GKA** | EA*4X61L24A*+WALLCON | *80CSU1002120A* | 33200 | 8.5 | 32000 | 17.5 | 11.5 | 2 | 98 | 78 | 210597446 | Cold Climate
KEEPRITE | CVH837GKA** | EA*4X61L21A*+WALLCON | *97CMN1002122A* | 33200 | 8.5 | 32000 | 17.5 | 12 | 2 | 98 | 78 | 210597445 | Cold Climate
DAY & NIGHT | CVH837GKA** | EA*4X61L21A*+WALLCON | *97CMN1002122A* | 33200 | 8.5 | 32000 | 17.5 | 12 | 2 | 98 | 78 | 210597444 | Cold Climate
COMFORTMAKER | CVH837GKA** | EA*4X61L21A*+WALLCON | *97CMN1002122A* | 33200 | 8.5 | 32000 | 17.5 | 12 | 2 | 98 | 78 | 210597443 | Cold Climate
KEEPRITE | CVH837GKA** | EA*4X61L21A*+WALLCON | *96CTN1002122A* | 33200 | 8.5 | 32000 | 17.5 | 12 | 2 | 98 | 78 | 210597439 | Cold Climate
DAY & NIGHT | CVH837GKA** | EA*4X61L21A*+WALLCON | *96CTN1002122A* | 33200 | 8.5 | 32000 | 17.5 | 12 | 2 | 98 | 78 | 210597438 | Cold Climate
COMFORTMAKER | CVH837GKA** | EA*4X61L21A*+WALLCON | *96CTN1002122A* | 33200 | 8.5 | 32000 | 17.5 | 12 | 2 | 98 | 78 | 210597437 | Cold Climate
KEEPRITE | CVH837GKA** | EA*4X61L21A*+WALLCON | *95CSU1002122A* | 33200 | 8.5 | 32000 | 18 | 11.5 | 2 | 98 | 78 | 210597433 | Cold Climate
DAY & NIGHT | CVH837GKA** | EA*4X61L21A*+WALLCON | *95CSU1002122A* | 33200 | 8.5 | 32000 | 18 | 11.5 | 2 | 98 | 78 | 210597432 | Cold Climate
COMFORTMAKER | CVH837GKA** | EA*4X61L21A*+WALLCON | *95CSU1002122A* | 33200 | 8.5 | 32000 | 18 | 11.5 | 2 | 98 | 78 | 210597431 | Cold Climate
KEEPRITE | CVH837GKA** | EA*4X61L21A*+WALLCON | *95CSU0802120A* | 33200 | 8.5 | 32000 | 18 | 11.5 | 2 | 98 | 78 | 210597430 | Cold Climate
DAY & NIGHT | CVH837GKA** | EA*4X61L21A*+WALLCON | *95CSU0802120A* | 33200 | 8.5 | 32000 | 18 | 11.5 | 2 | 98 | 78 | 210597429 | Cold Climate
COMFORTMAKER | CVH837GKA** | EA*4X61L21A*+WALLCON | *95CSU0802120A* | 33200 | 8.5 | 32000 | 18 | 11.5 | 2 | 98 | 78 | 210597428 | Cold Climate
KEEPRITE | CVH837GKA** | EA*4X61L21A*+WALLCON | *80CTL0902120A* | 33200 | 8.5 | 32000 | 18 | 11.7 | 2 | 98 | 78 | 210597424 | Cold Climate
DAY & NIGHT | CVH837GKA** | EA*4X61L21A*+WALLCON | *80CTL0902120A* | 33200 | 8.5 | 32000 | 18 | 11.7 | 2 | 98 | 78 | 210597423 | Cold Climate
COMFORTMAKER | CVH837GKA** | EA*4X61L21A*+WALLCON | *80CTL0902120A* | 33200 | 8.5 | 32000 | 18 | 11.7 | 2 | 98 | 78 | 210597422 | Cold Climate
KEEPRITE | CVH837GKA** | EA*4X61L21A*+WALLCON | *80CTL0901716A* | 33200 | 8.5 | 32000 | 18 | 12 | 2 | 98 | 78 | 210597421 | Cold Climate
DAY & NIGHT | CVH837GKA** | EA*4X61L21A*+WALLCON | *80CTL0901716A* | 33200 | 8.5 | 32000 | 18 | 12 | 2 | 98 | 78 | 210597420 | Cold Climate
COMFORTMAKER | CVH837GKA** | EA*4X61L21A*+WALLCON | *80CTL0901716A* | 33200 | 8.5 | 32000 | 18 | 12 | 2 | 98 | 78 | 210597419 | Cold Climate
KEEPRITE | CVH837GKA** | EA*4X61L21A*+WALLCON | *80CTL0701716A* | 33200 | 8.5 | 32200 | 17.5 | 11.7 | 1.98 | 98 | 78 | 210597418 | Cold Climate
DAY & NIGHT | CVH837GKA** | EA*4X61L21A*+WALLCON | *80CTL0701716A* | 33200 | 8.5 | 32200 | 17.5 | 11.7 | 1.98 | 98 | 78 | 210597417 | Cold Climate
COMFORTMAKER | CVH837GKA** | EA*4X61L21A*+WALLCON | *80CTL0701716A* | 33200 | 8.5 | 32200 | 17.5 | 11.7 | 1.98 | 98 | 78 | 210597416 | Cold Climate
KEEPRITE | CVH837GKA** | EA*4X61L21A*+WALLCON | *80CSU1002120A* | 33200 | 8.5 | 32200 | 17.5 | 11.5 | 1.98 | 98 | 78 | 210597415 | Cold Climate
DAY & NIGHT | CVH837GKA** | EA*4X61L21A*+WALLCON | *80CSU1002120A* | 33200 | 8.5 | 32200 | 17.5 | 11.5 | 1.98 | 98 | 78 | 210597414 | Cold Climate
COMFORTMAKER | CVH837GKA** | EA*4X61L21A*+WALLCON | *80CSU1002120A* | 33200 | 8.5 | 32200 | 17.5 | 11.5 | 1.98 | 98 | 78 | 210597413 | Cold Climate
KEEPRITE | CVH837GKA** | EA*4X61L21A*+WALLCON | *80CSU0601716A* | 33200 | 8.5 | 32200 | 18 | 11.5 | 1.98 | 98 | 78 | 210597412 | Cold Climate
DAY & NIGHT | CVH837GKA** | EA*4X61L21A*+WALLCON | *80CSU0601716A* | 33200 | 8.5 | 32200 | 18 | 11.5 | 1.98 | 98 | 78 | 210597411 | Cold Climate
COMFORTMAKER | CVH837GKA** | EA*4X61L21A*+WALLCON | *80CSU0601716A* | 33200 | 8.5 | 32200 | 18 | 11.5 | 1.98 | 98 | 78 | 210597410 | Cold Climate
KEEPRITE | CVH837GKA** | EA*4X61L21A*+WALLCON | *80CSU0401712A* | 33200 | 8.5 | 32000 | 18 | 11.5 | 2 | 98 | 78 | 210597409 | Cold Climate
DAY & NIGHT | CVH837GKA** | EA*4X61L21A*+WALLCON | *80CSU0401712A* | 33200 | 8.5 | 32000 | 18 | 11.5 | 2 | 98 | 78 | 210597408 | Cold Climate
COMFORTMAKER | CVH837GKA** | EA*4X61L21A*+WALLCON | *80CSU0401712A* | 33200 | 8.5 | 32000 | 18 | 11.5 | 2 | 98 | 78 | 210597407 | Cold Climate
KEEPRITE | CVH837GKA** | EA*4X60L24A*+WALLCON | *97CMN1202422A* | 32800 | 8.5 | 32000 | 17.5 | 11.7 | 1.98 | 98 | 78 | 210597406 | Cold Climate
DAY & NIGHT | CVH837GKA** | EA*4X60L24A*+WALLCON | *97CMN1202422A* | 32800 | 8.5 | 32000 | 17.5 | 11.7 | 1.98 | 98 | 78 | 210597405 | Cold Climate
COMFORTMAKER | CVH837GKA** | EA*4X60L24A*+WALLCON | *97CMN1202422A* | 32800 | 8.5 | 32000 | 17.5 | 11.7 | 1.98 | 98 | 78 | 210597404 | Cold Climate
KEEPRITE | CVH837GKA** | EA*4X60L24A*+WALLCON | *97CMN1002122A* | 32800 | 8.5 | 31800 | 17.5 | 11.7 | 2 | 97 | 78 | 210597403 | Cold Climate
DAY & NIGHT | CVH837GKA** | EA*4X60L24A*+WALLCON | *97CMN1002122A* | 32800 | 8.5 | 31800 | 17.5 | 11.7 | 2 | 97 | 78 | 210597402 | Cold Climate
COMFORTMAKER | CVH837GKA** | EA*4X60L24A*+WALLCON | *97CMN1002122A* | 32800 | 8.5 | 31800 | 17.5 | 11.7 | 2 | 97 | 78 | 210597401 | Cold Climate
1HVAC | HVH825GKA3* | EA*4X37L21A*+WALLCON | *80CSU0401712A* | 24400 | 8.1 | 21200 | 17 | 11 | 2.22 | 97 | 86 | 210472795 | Cold Climate
1HVAC | HVH825GKA3* | EA*4X37L21A*+WALLCON | *95CSU1002122A* | 24400 | 8.1 | 21200 | 17 | 11 | 2.22 | 97 | 86 | 210472794 | Cold Climate
1HVAC | HVH825GKA3* | EA*4X37L21A*+WALLCON | *95CSU0802120A* | 24400 | 8.1 | 21200 | 17 | 11 | 2.22 | 97 | 86 | 210472793 | Cold Climate
HEIL | HVH825GKA2* | EA*4X43L21A*+WALLCON | *95CSU0802120A* | 24400 | 8.5 | 21200 | 17 | 11 | 2.04 | 97 | 78 | 210597960 | Cold Climate
ARCOAIRE | HVH825GKA2* | EA*4X43L21A*+WALLCON | *95CSU0601716A* | 24400 | 8.1 | 21200 | 16.5 | 10.5 | 2.02 | 97 | 79 | 210597959 | Cold Climate
AIRQUEST | HVH825GKA2* | EA*4X43L21A*+WALLCON | *95CSU0601716A* | 24400 | 8.1 | 21200 | 16.5 | 10.5 | 2.02 | 97 | 79 | 210597958 | Cold Climate
HEIL | HVH825GKA2* | EA*4X43L21A*+WALLCON | *95CSU0601716A* | 24400 | 8.1 | 21200 | 16.5 | 10.5 | 2.02 | 97 | 79 | 210597956 | Cold Climate
ARCOAIRE | HVH825GKA2* | EA*4X43L21A*+WALLCON | *80CTL0901716A* | 24600 | 8.5 | 21000 | 17.5 | 11.7 | 2.04 | 97 | 79 | 210597955 | Cold Climate
AIRQUEST | HVH825GKA2* | EA*4X43L21A*+WALLCON | *80CTL0901716A* | 24600 | 8.5 | 21000 | 17.5 | 11.7 | 2.04 | 97 | 79 | 210597954 | Cold Climate
1HVAC | HVH825GKA2* | EA*4X43L21A*+WALLCON | *80CTL0901716A* | 24600 | 8.1 | 21000 | 17.5 | 11 | 2.24 | 97 | 86 | 210597953 | Cold Climate
HEIL | HVH825GKA2* | EA*4X43L21A*+WALLCON | *80CTL0901716A* | 24600 | 8.5 | 21000 | 17.5 | 11.7 | 2.04 | 97 | 79 | 210597952 | Cold Climate
ARCOAIRE | HVH825GKA2* | EA*4X43L21A*+WALLCON | *80CTL0701716A* | 24400 | 8.5 | 21200 | 17 | 11 | 2.02 | 97 | 78 | 210597951 | Cold Climate
AIRQUEST | HVH825GKA2* | EA*4X43L21A*+WALLCON | *80CTL0701716A* | 24400 | 8.5 | 21200 | 17 | 11 | 2.02 | 97 | 78 | 210597950 | Cold Climate
HEIL | HVH825GKA2* | EA*4X43L21A*+WALLCON | *80CTL0701716A* | 24400 | 8.5 | 21200 | 17 | 11 | 2.02 | 97 | 78 | 210597948 | Cold Climate
ARCOAIRE | HVH825GKA2* | EA*4X43L21A*+WALLCON | *80CTL0451712A* | 24200 | 8.1 | 21600 | 16.5 | 11 | 2 | 96 | 78 | 210597947 | Cold Climate
AIRQUEST | HVH825GKA2* | EA*4X43L21A*+WALLCON | *80CTL0451712A* | 24200 | 8.1 | 21600 | 16.5 | 11 | 2 | 96 | 78 | 210597946 | Cold Climate
HEIL | HVH825GKA2* | EA*4X43L21A*+WALLCON | *80CTL0451712A* | 24200 | 8.1 | 21600 | 16.5 | 11 | 2 | 96 | 78 | 210597944 | Cold Climate
ARCOAIRE | HVH825GKA2* | EA*4X43L21A*+WALLCON | *80CSU1002120A* | 24400 | 8.1 | 21200 | 16.5 | 11 | 2.02 | 97 | 79 | 210597943 | Cold Climate
AIRQUEST | HVH825GKA2* | EA*4X43L21A*+WALLCON | *80CSU1002120A* | 24400 | 8.1 | 21200 | 16.5 | 11 | 2.02 | 97 | 79 | 210597942 | Cold Climate
HEIL | HVH825GKA2* | EA*4X43L21A*+WALLCON | *80CSU1002120A* | 24400 | 8.1 | 21200 | 16.5 | 11 | 2.02 | 97 | 79 | 210597940 | Cold Climate
ARCOAIRE | HVH825GKA2* | EA*4X43L21A*+WALLCON | *80CSU0601716A* | 24400 | 8.5 | 21200 | 17 | 11 | 2.02 | 97 | 78 | 210597939 | Cold Climate
AIRQUEST | HVH825GKA2* | EA*4X43L21A*+WALLCON | *80CSU0601716A* | 24400 | 8.5 | 21200 | 17 | 11 | 2.02 | 97 | 78 | 210597938 | Cold Climate
HEIL | HVH825GKA2* | EA*4X43L21A*+WALLCON | *80CSU0601716A* | 24400 | 8.5 | 21200 | 17 | 11 | 2.02 | 97 | 78 | 210597936 | Cold Climate
ARCOAIRE | HVH825GKA2* | EA*4X43L21A*+WALLCON | *80CSU0401712A* | 24400 | 8.5 | 21200 | 17 | 11 | 2.04 | 97 | 78 | 210597935 | Cold Climate
AIRQUEST | HVH825GKA2* | EA*4X43L21A*+WALLCON | *80CSU0401712A* | 24400 | 8.5 | 21200 | 17 | 11 | 2.04 | 97 | 78 | 210597934 | Cold Climate
1HVAC | HVH825GKA2* | EA*4X43L21A*+WALLCON | *80CSU0401712A* | 24400 | 8.1 | 21200 | 17 | 11 | 2.22 | 97 | 86 | 210597933 | Cold Climate
HEIL | HVH825GKA2* | EA*4X43L21A*+WALLCON | *80CSU0401712A* | 24400 | 8.5 | 21200 | 17 | 11 | 2.04 | 97 | 78 | 210597932 | Cold Climate
ARCOAIRE | HVH825GKA2* | EA*4X42L24A*+WALLCON | *97CMN1202422A* | 23800 | 8.1 | 21400 | 16.5 | 11 | 1.96 | 97 | 78 | 210597931 | Cold Climate
AIRQUEST | HVH825GKA2* | EA*4X42L24A*+WALLCON | *97CMN1202422A* | 23800 | 8.1 | 21400 | 16.5 | 11 | 1.96 | 97 | 78 | 210597930 | Cold Climate
KENMORE | (C,H,T)VH837GKA2* | EA*4X42L21A*+WALLCON | *80CSU1002120A* | 31800 | 8.1 | 33200 | 17 | 11 | 1.88 | 95 | 74 | 210470166 | Cold Climate
TEMPSTAR | TVH837GKA2* | EA*4X42L21A*+WALLCON | *80CSU1002120A* | 31800 | 8.1 | 33200 | 17 | 11 | 1.88 | 95 | 74 | 210470167 | Cold Climate
1HVAC | HVH837GKA2* | EA*4X43L21A*+WALLCON | *95CSU0802120A* | 33000 | 8.1 | 32800 | 17.5 | 11.5 | 2.22 | 97 | 85 | 210470190 | Cold Climate
1HVAC | HVH837GKA2* | EA*4X43L21A*+WALLCON | *95CSU1002122A* | 33000 | 8.1 | 32800 | 17.5 | 11.5 | 2.22 | 96 | 85 | 210470191 | Cold Climate
1HVAC | HVH837GKA2* | EA*4X43L21A*+WALLCON | *80CSU0401712A* | 33000 | 8.1 | 32800 | 17.5 | 11.5 | 2.22 | 97 | 85 | 210470192 | Cold Climate
1HVAC | HVH837GKA2* | EA*4X43L21A*+WALLCON | *80CSU0601716A* | 32800 | 8.1 | 33000 | 17.5 | 11 | 2.2 | 96 | 85 | 210470193 | Cold Climate
1HVAC | HVH837GKA2* | EA*4X43L21A*+WALLCON | *80CSU1002120A* | 32800 | 8.1 | 33000 | 17.5 | 11 | 2.2 | 96 | 85 | 210470194 | Cold Climate
1HVAC | HVH837GKA2* | EA*4X43L21A*+WALLCON | *80CTL0701716A* | 32800 | 8.1 | 33000 | 17.5 | 11 | 2.2 | 97 | 85 | 210470195 | Cold Climate
1HVAC | HVH837GKA2* | EA*4X43L21A*+WALLCON | *80CTL0902120A* | 32800 | 8.1 | 32800 | 17.5 | 11 | 2.2 | 97 | 85 | 210470196 | Cold Climate
1HVAC | HVH837GKA2* | EA*4X43L21A*+WALLCON | *97CMN1002122A* | 33000 | 8.1 | 32800 | 17.5 | 11.5 | 2.22 | 97 | 85 | 210470198 | Cold Climate
1HVAC | HVH837GKA2* | EA*4X43L21A*+WALLCON | *96CTN1002122A* | 33000 | 8.1 | 32800 | 17.5 | 11.5 | 2.22 | 97 | 85 | 210470200 | Cold Climate
1HVAC | HVH837GKA2* | EA*4X43L21A*+WALLCON | *80CTL0901716A* | 33000 | 8.1 | 32800 | 18 | 11.5 | 2.22 | 97 | 85 | 210470201 | Cold Climate
1HVAC | HVH837GKA2* | EA*4X48L21A*+WALLCON | *95CSU0802120A* | 32400 | 8.1 | 32400 | 17.5 | 11.5 | 2.2 | 97 | 85 | 210470203 | Cold Climate
1HVAC | HVH837GKA2* | EA*4X48L21A*+WALLCON | *95CSU1002122A* | 32400 | 8.1 | 32400 | 17.5 | 11.5 | 2.22 | 97 | 85 | 210470204 | Cold Climate
1HVAC | HVH837GKA2* | EA*4X48L21A*+WALLCON | *80CSU0401712A* | 32400 | 8.1 | 32600 | 17.5 | 11 | 2.2 | 96 | 85 | 210470205 | Cold Climate
1HVAC | HVH837GKA2* | EA*4X48L21A*+WALLCON | *80CSU0601716A* | 32200 | 8.1 | 32600 | 17.5 | 11 | 2.18 | 97 | 85 | 210470206 | Cold Climate
1HVAC | HVH837GKA2* | EA*4X48L21A*+WALLCON | *80CSU1002120A* | 32200 | 8.1 | 32600 | 17.5 | 11 | 2.2 | 97 | 85 | 210470207 | Cold Climate
1HVAC | HVH837GKA2* | EA*4X48L21A*+WALLCON | *80CTL0701716A* | 32200 | 8.1 | 32600 | 17.5 | 11 | 2.18 | 97 | 85 | 210470208 | Cold Climate
1HVAC | HVH837GKA2* | EA*4X48L21A*+WALLCON | *80CTL0902120A* | 32200 | 8.1 | 32600 | 17.5 | 11 | 2.2 | 96 | 85 | 210470209 | Cold Climate
1HVAC | HVH837GKA2* | EA*4X48L21A*+WALLCON | *97CMN1002122A* | 32400 | 8.1 | 32400 | 17.5 | 11.5 | 2.2 | 97 | 85 | 210470212 | Cold Climate
1HVAC | HVH837GKA2* | EA*4X48L21A*+WALLCON | *96CTN1002122A* | 32400 | 8.1 | 32400 | 17.5 | 11.5 | 2.2 | 97 | 85 | 210470214 | Cold Climate
1HVAC | HVH837GKA2* | EA*4X48L21A*+WALLCON | *80CTL0901716A* | 32400 | 8.1 | 32400 | 18 | 11.5 | 2.2 | 97 | 85 | 210470215 | Cold Climate
1HVAC | HVH837GKA2* | EA*4X48L24A*+WALLCON | *95CSU0802120A* | 32400 | 8.1 | 32400 | 17.5 | 11.5 | 2.22 | 97 | 85 | 210470218 | Cold Climate
1HVAC | HVH837GKA2* | EA*4X48L24A*+WALLCON | *95CSU1002122A* | 32400 | 8.1 | 32400 | 17.5 | 11.5 | 2.22 | 97 | 85 | 210470219 | Cold Climate
1HVAC | HVH837GKA2* | EA*4X48L24A*+WALLCON | *80CSU1002120A* | 32200 | 8.1 | 32600 | 17.5 | 11 | 2.2 | 96 | 85 | 210470220 | Cold Climate
1HVAC | HVH837GKA2* | EA*4X48L24A*+WALLCON | *80CTL0902120A* | 32400 | 8.1 | 32400 | 17.5 | 11 | 2.2 | 97 | 85 | 210470221 | Cold Climate
BRYANT HEATING AND COOLING SYSTEMS | 288BNV037*0**A* | CNPV*4821AL*+UI | 83*CA48060C17*** | 32400 | 8.1 | 33000 | 17.5 | 11.7 | 1.96 | 96 | 75 | 210596574 | Cold Climate
BRYANT HEATING AND COOLING SYSTEMS | 288BNV037*0**A* | CNPV*4824AL*+UI | 83*CA60100C21*** | 32400 | 8.1 | 33000 | 17.5 | 11.5 | 1.96 | 96 | 75 | 210596575 | Cold Climate
BRYANT HEATING AND COOLING SYSTEMS | 288BNV037*0**A* | CNPV*4824AL*+UI | 935CA60080C21*** | 32400 | 8.1 | 32800 | 17.5 | 11.7 | 1.96 | 96 | 76 | 210596576 | Cold Climate
BRYANT HEATING AND COOLING SYSTEMS | 288BNV037*0**A* | CNPV*4824AL*+UI | 935CA66100C21*** | 32400 | 8.1 | 32800 | 17.5 | 11.7 | 1.98 | 96 | 75 | 210596577 | Cold Climate
BRYANT HEATING AND COOLING SYSTEMS | 288BNV037*0**A* | CNPV*6024AL*+UI | 83*CA60100C21*** | 32800 | 8.1 | 32200 | 17.5 | 11.7 | 1.98 | 98 | 77 | 210596578 | Cold Climate
BRYANT HEATING AND COOLING SYSTEMS | 288BNV037*0**A* | CNPV*6024AL*+UI | 88*TA60090C21*** | 32800 | 8.1 | 32200 | 18 | 12 | 1.98 | 98 | 77 | 210596579 | Cold Climate
BRYANT HEATING AND COOLING SYSTEMS | 288BNV037*0**A* | CNPV*6024AL*+UI | 88*TA66135C24*** | 32800 | 8.1 | 32200 | 18 | 12 | 1.98 | 97 | 76 | 210596581 | Cold Climate
BRYANT HEATING AND COOLING SYSTEMS | 288BNV037*0**A* | CNPV*6024AL*+UI | 935CA60080C21*** | 32800 | 8.1 | 32200 | 18 | 12 | 1.98 | 97 | 76 | 210596582 | Cold Climate
BRYANT HEATING AND COOLING SYSTEMS | 288BNV037*0**A* | CNPV*6024AL*+UI | 935CA66100C21*** | 32800 | 8.1 | 32200 | 18 | 12 | 1.98 | 97 | 76 | 210596583 | Cold Climate
BRYANT HEATING AND COOLING SYSTEMS | 288BNV037*0**A* | CNPV*6024AL*+UI | 986TC66100C21*** | 32800 | 8.1 | 32200 | 18 | 12 | 1.98 | 97 | 76 | 210596585 | Cold Climate
BRYANT HEATING AND COOLING SYSTEMS | 288BNV037*0**A* | CNPV*6024AL*+UI | 986TC66120C24*** | 32800 | 8.1 | 32200 | 18 | 12 | 1.98 | 97 | 76 | 210596586 | Cold Climate
BRYANT HEATING AND COOLING SYSTEMS | 288BNV037*0**A* | CNPV*6024AL*+UI | 987MB66100C21*** | 32800 | 8.1 | 32200 | 18 | 12 | 1.98 | 97 | 76 | 210596588 | Cold Climate
BRYANT HEATING AND COOLING SYSTEMS | 288BNV037*0**A* | CNPV*6024AL*+UI | 987MB66120C24*** | 32800 | 8.1 | 32200 | 17.5 | 11.7 | 1.96 | 98 | 77 | 210596589 | Cold Climate
BRYANT HEATING AND COOLING SYSTEMS | 288BNV037*0**A* | CSPH*3612AL*+UI | 83*CA36040C17*** | 32200 | 8.1 | 33200 | 17 | 11 | 1.92 | 95 | 75 | 210596590 | Cold Climate
BRYANT HEATING AND COOLING SYSTEMS | 288BNV037*0**A* | CSPH*3612AL*+UI | 935CA60080C21*** | 32200 | 8.1 | 33200 | 16.5 | 11 | 1.94 | 95 | 74 | 210596593 | Cold Climate
BRYANT HEATING AND COOLING SYSTEMS | 288BNV037*0**A* | CSPH*6012AL*+UI | 83*CA36040C17*** | 33000 | 8.1 | 32200 | 17 | 11.5 | 2 | 98 | 78 | 210596594 | Cold Climate
BRYANT HEATING AND COOLING SYSTEMS | 288BNV037*0**A* | CSPH*6012AL*+UI | 83*CA48060C17*** | 33000 | 8.1 | 32400 | 17 | 11.5 | 2 | 97 | 77 | 210596595 | Cold Climate
BRYANT HEATING AND COOLING SYSTEMS | 288BNV037*0**A* | CSPH*6012AL*+UI | 83*CA60100C21*** | 32800 | 8.1 | 32200 | 17 | 11 | 2 | 98 | 78 | 210596596 | Cold Climate
BRYANT HEATING AND COOLING SYSTEMS | 288BNV037*0**A* | CSPH*6012AL*+UI | 88*TA36070C14*** | 32800 | 8.1 | 32400 | 17 | 11 | 2 | 97 | 77 | 210596597 | Cold Climate
BRYANT HEATING AND COOLING SYSTEMS | 288BNV037*0**A* | CSPH*6012AL*+UI | 88*TA48070C17*** | 32800 | 8.1 | 32400 | 17 | 11 | 2 | 97 | 77 | 210596598 | Cold Climate
BRYANT HEATING AND COOLING SYSTEMS | 288BNV037*0**A* | CSPH*6012AL*+UI | 88*TA48090C17*** | 33000 | 8.1 | 32200 | 17.5 | 11.5 | 2.02 | 97 | 77 | 210596599 | Cold Climate
BRYANT HEATING AND COOLING SYSTEMS | 288BNV037*0**A* | CSPH*6012AL*+UI | 88*TA60090C21*** | 33000 | 8.1 | 32200 | 17 | 11.5 | 2 | 98 | 78 | 210596600 | Cold Climate
BRYANT HEATING AND COOLING SYSTEMS | 288BNV037*0**A* | CSPH*6012AL*+UI | 88*TA66135C24*** | 33000 | 8.1 | 32200 | 17 | 11.5 | 2.02 | 97 | 77 | 210596602 | Cold Climate
BRYANT HEATING AND COOLING SYSTEMS | 288BNV037*0**A* | CSPH*6012AL*+UI | 935CA60080C21*** | 33000 | 8.1 | 32200 | 17 | 11.5 | 2.02 | 97 | 77 | 210596603 | Cold Climate
BRYANT HEATING AND COOLING SYSTEMS | 288BNV037*0**A* | CSPH*6012AL*+UI | 935CA66100C21*** | 33000 | 8.1 | 32200 | 17 | 11.5 | 2.02 | 97 | 77 | 210596604 | Cold Climate
BRYANT HEATING AND COOLING SYSTEMS | 288BNV037*0**A* | CSPH*6012AL*+UI | 986TC42080C17*** | 32800 | 8.1 | 32600 | 16.5 | 11 | 1.98 | 97 | 77 | 210596605 | Cold Climate
BRYANT HEATING AND COOLING SYSTEMS | 288BNV037*0**A* | CSPH*6012AL*+UI | 986TC66100C21*** | 33000 | 8.1 | 32200 | 17 | 11.5 | 2.02 | 97 | 77 | 210596607 | Cold Climate
BRYANT HEATING AND COOLING SYSTEMS | 288BNV037*0**A* | CSPH*6012AL*+UI | 986TC66120C24*** | 33000 | 8.1 | 32200 | 17 | 11.5 | 2.02 | 97 | 77 | 210596608 | Cold Climate
BRYANT HEATING AND COOLING SYSTEMS | 288BNV037*0**A* | CSPH*6012AL*+UI | 987MB42080C17*** | 32800 | 8.1 | 32600 | 16.5 | 11 | 1.98 | 97 | 77 | 210596609 | Cold Climate
BRYANT HEATING AND COOLING SYSTEMS | 288BNV037*0**A* | CSPH*6012AL*+UI | 987MB60060C21*** | 32800 | 8.1 | 32400 | 16.5 | 11 | 1.98 | 98 | 78 | 210596610 | Cold Climate
BRYANT HEATING AND COOLING SYSTEMS | 288BNV037*0**A* | CSPH*6012AL*+UI | 987MB66100C21*** | 33000 | 8.1 | 32200 | 17 | 11.5 | 2.02 | 97 | 77 | 210596612 | Cold Climate
BRYANT HEATING AND COOLING SYSTEMS | 288BNV037*0**A* | CSPH*6012AL*+UI | 987MB66120C24*** | 33000 | 8.1 | 32200 | 17 | 11 | 2 | 98 | 78 | 210596613 | Cold Climate
BRYANT HEATING AND COOLING SYSTEMS | 288BNV048*0**A* | CNPV*4824AL*+UI | 83*CA60080C21*** | 45000 | 8.5 | 47000 | 17.5 | 10 | 2.06 | 79 | 63 | 210596614
BRYANT HEATING AND COOLING SYSTEMS | 288BNV048*0**A* | CNPV*4824AL*+UI | 935CA60080C21*** | 45000 | 8.5 | 47000 | 17 | 10 | 1.98 | 77 | 61 | 210596615
BRYANT HEATING AND COOLING SYSTEMS | 288BNV048*0**A* | CNPV*4824AL*+UI | 935CA66100C21*** | 45000 | 8.5 | 47000 | 17.5 | 10 | 2.06 | 79 | 63 | 210596616
BRYANT HEATING AND COOLING SYSTEMS | 288BNV048*0**A* | CNPV*6024AL*+UI | 83*CA60080C21*** | 45500 | 8.5 | 46000 | 18 | 10.5 | 2.02 | 78 | 62 | 210596617
BRYANT HEATING AND COOLING SYSTEMS | 288BNV048*0**A* | CNPV*6024AL*+UI | 935CA60080C21*** | 45500 | 8.5 | 46500 | 17.5 | 10 | 2 | 78 | 62 | 210596618
BRYANT HEATING AND COOLING SYSTEMS | 288BNV048*0**A* | CNPV*6024AL*+UI | 935CA66100C21*** | 45500 | 8.5 | 46000 | 17.5 | 10.5 | 2.02 | 78 | 62 | 210596619
KENMORE | (C,H,T)VH825GKA3* | EHD4X48AAL+WALLCON | *80CTL1352422A* | 24200 | 8.1 | 21200 | 16 | 11 | 2.02 | 97 | 78 | 210474534 | Cold Climate
TEMPSTAR | TVH825GKA3* | EHD4X48AAL+WALLCON | *80CTL1352422A* | 24200 | 8.1 | 21200 | 16 | 11 | 2.02 | 97 | 78 | 210474535 | Cold Climate
CARRIER | 25VNA825A*032* | CSPH*4812AL*+UI | 59TN6B060C17**14 | 24200 | 8.1 | 21400 | 16 | 10.5 | 2 | 96 | 78 | 210474536 | Cold Climate
BRYANT HEATING AND COOLING SYSTEMS | 288BNV025*0**C* | CSPH*4812AL*+UI | 986TC42060C17*** | 24200 | 8.1 | 21400 | 16 | 10.5 | 2 | 96 | 78 | 210474537 | Cold Climate
HEIL | HVH825GKA3* | EHD4X48AAL+WALLCON | *96CTN0601714A* | 24200 | 8.1 | 21400 | 16 | 10.5 | 2 | 96 | 78 | 210474538 | Cold Climate
AIRQUEST | HVH825GKA3* | EHD4X48AAL+WALLCON | *96CTN0601714A* | 24200 | 8.1 | 21400 | 16 | 10.5 | 2 | 96 | 78 | 210474540 | Cold Climate
ARCOAIRE | HVH825GKA3* | EHD4X48AAL+WALLCON | *96CTN0601714A* | 24200 | 8.1 | 21400 | 16 | 10.5 | 2 | 96 | 78 | 210474541 | Cold Climate
COMFORTMAKER | CVH825GKA3* | EHD4X48AAL+WALLCON | *96CTN0601714A* | 24200 | 8.1 | 21400 | 16 | 10.5 | 2 | 96 | 78 | 210474542 | Cold Climate
DAY & NIGHT | CVH825GKA3* | EHD4X48AAL+WALLCON | *96CTN0601714A* | 24200 | 8.1 | 21400 | 16 | 10.5 | 2 | 96 | 78 | 210474543 | Cold Climate
KEEPRITE | CVH825GKA3* | EHD4X48AAL+WALLCON | *96CTN0601714A* | 24200 | 8.1 | 21400 | 16 | 10.5 | 2 | 96 | 78 | 210474544 | Cold Climate
KENMORE | (C,H,T)VH825GKA3* | EHD4X48AAL+WALLCON | *96CTN0601714A* | 24200 | 8.1 | 21400 | 16 | 10.5 | 2 | 96 | 78 | 210474545 | Cold Climate
TEMPSTAR | TVH825GKA3* | EHD4X48AAL+WALLCON | *96CTN0601714A* | 24200 | 8.1 | 21400 | 16 | 10.5 | 2 | 96 | 78 | 210474546 | Cold Climate
CARRIER | 25VNA825A*032* | CSPH*4812AL*+UI | 59TN6B080C17**14 | 24200 | 8.1 | 21400 | 16 | 10.5 | 2 | 96 | 78 | 210474547 | Cold Climate
BRYANT HEATING AND COOLING SYSTEMS | 288BNV025*0**C* | CSPH*4812AL*+UI | 986TC42080C17*** | 24200 | 8.1 | 21400 | 16 | 10.5 | 2 | 96 | 78 | 210474548 | Cold Climate
HEIL | HVH825GKA3* | EHD4X48AAL+WALLCON | *96CTN0801714A* | 24200 | 8.1 | 21400 | 16 | 10.5 | 2 | 96 | 78 | 210474549 | Cold Climate
AIRQUEST | HVH825GKA3* | EHD4X48AAL+WALLCON | *96CTN0801714A* | 24200 | 8.1 | 21400 | 16 | 10.5 | 2 | 96 | 78 | 210474551 | Cold Climate
ARCOAIRE | HVH825GKA3* | EHD4X48AAL+WALLCON | *96CTN0801714A* | 24200 | 8.1 | 21400 | 16 | 10.5 | 2 | 96 | 78 | 210474552 | Cold Climate
COMFORTMAKER | CVH825GKA3* | EHD4X48AAL+WALLCON | *96CTN0801714A* | 24200 | 8.1 | 21400 | 16 | 10.5 | 2 | 96 | 78 | 210474553 | Cold Climate
DAY & NIGHT | CVH825GKA3* | EHD4X48AAL+WALLCON | *96CTN0801714A* | 24200 | 8.1 | 21400 | 16 | 10.5 | 2 | 96 | 78 | 210474554 | Cold Climate
KEEPRITE | CVH825GKA3* | EHD4X48AAL+WALLCON | *96CTN0801714A* | 24200 | 8.1 | 21400 | 16 | 10.5 | 2 | 96 | 78 | 210474555 | Cold Climate
KENMORE | (C,H,T)VH825GKA3* | EHD4X48AAL+WALLCON | *96CTN0801714A* | 24200 | 8.1 | 21400 | 16 | 10.5 | 2 | 96 | 78 | 210474556 | Cold Climate
TEMPSTAR | TVH825GKA3* | EHD4X48AAL+WALLCON | *96CTN0801714A* | 24200 | 8.1 | 21400 | 16 | 10.5 | 2 | 96 | 78 | 210474557 | Cold Climate
CARRIER | 25VNA825A*032* | CSPH*4812AL*+UI | 59TN6B120C24**22 | 24200 | 8.1 | 21200 | 16.5 | 11 | 2.02 | 97 | 78 | 210474558 | Cold Climate
BRYANT HEATING AND COOLING SYSTEMS | 288BNV025*0**C* | CSPH*4812AL*+UI | 986TC66120C24*** | 24200 | 8.1 | 21200 | 16.5 | 11 | 2.02 | 97 | 78 | 210474559 | Cold Climate
HEIL | HVH825GKA3* | EHD4X48AAL+WALLCON | *96CTN1202422A* | 24200 | 8.1 | 21200 | 16.5 | 11 | 2.02 | 97 | 78 | 210474560 | Cold Climate
AIRQUEST | HVH825GKA3* | EHD4X48AAL+WALLCON | *96CTN1202422A* | 24200 | 8.1 | 21200 | 16.5 | 11 | 2.02 | 97 | 78 | 210474562 | Cold Climate
ARCOAIRE | HVH825GKA3* | EHD4X48AAL+WALLCON | *96CTN1202422A* | 24200 | 8.1 | 21200 | 16.5 | 11 | 2.02 | 97 | 78 | 210474563 | Cold Climate
COMFORTMAKER | CVH825GKA3* | EHD4X48AAL+WALLCON | *96CTN1202422A* | 24200 | 8.1 | 21200 | 16.5 | 11 | 2.02 | 97 | 78 | 210474564 | Cold Climate
DAY & NIGHT | CVH825GKA3* | EHD4X48AAL+WALLCON | *96CTN1202422A* | 24200 | 8.1 | 21200 | 16.5 | 11 | 2.02 | 97 | 78 | 210474565 | Cold Climate
KEEPRITE | CVH825GKA3* | EHD4X48AAL+WALLCON | *96CTN1202422A* | 24200 | 8.1 | 21200 | 16.5 | 11 | 2.02 | 97 | 78 | 210474566 | Cold Climate
KENMORE | (C,H,T)VH825GKA3* | EHD4X48AAL+WALLCON | *96CTN1202422A* | 24200 | 8.1 | 21200 | 16.5 | 11 | 2.02 | 97 | 78 | 210474567 | Cold Climate
TEMPSTAR | TVH825GKA3* | EHD4X48AAL+WALLCON | *96CTN1202422A* | 24200 | 8.1 | 21200 | 16.5 | 11 | 2.02 | 97 | 78 | 210474568 | Cold Climate
CARRIER | 25VNA825A*032* | CSPH*4812AL*+UI | 59MN7B080C17**14 | 24200 | 8.1 | 21400 | 16 | 10.5 | 2 | 96 | 78 | 210474580 | Cold Climate
BRYANT HEATING AND COOLING SYSTEMS | 288BNV025*0**C* | CSPH*4812AL*+UI | 987MB42080C17*** | 24200 | 8.1 | 21400 | 16 | 10.5 | 2 | 96 | 78 | 210474581 | Cold Climate
HEIL | HVH825GKA3* | EHD4X48AAL+WALLCON | *97CMN0801714A* | 24200 | 8.1 | 21400 | 16 | 10.5 | 2 | 96 | 78 | 210474582 | Cold Climate
AIRQUEST | HVH825GKA3* | EHD4X48AAL+WALLCON | *97CMN0801714A* | 24200 | 8.1 | 21400 | 16 | 10.5 | 2 | 96 | 78 | 210474584 | Cold Climate
ARCOAIRE | HVH825GKA3* | EHD4X48AAL+WALLCON | *97CMN0801714A* | 24200 | 8.1 | 21400 | 16 | 10.5 | 2 | 96 | 78 | 210474585 | Cold Climate
COMFORTMAKER | CVH825GKA3* | EHD4X48AAL+WALLCON | *97CMN0801714A* | 24200 | 8.1 | 21400 | 16 | 10.5 | 2 | 96 | 78 | 210474586 | Cold Climate
DAY & NIGHT | CVH825GKA3* | EHD4X48AAL+WALLCON | *97CMN0801714A* | 24200 | 8.1 | 21400 | 16 | 10.5 | 2 | 96 | 78 | 210474587 | Cold Climate
KEEPRITE | CVH825GKA3* | EHD4X48AAL+WALLCON | *97CMN0801714A* | 24200 | 8.1 | 21400 | 16 | 10.5 | 2 | 96 | 78 | 210474588 | Cold Climate
KENMORE | (C,H,T)VH825GKA3* | EHD4X48AAL+WALLCON | *97CMN0801714A* | 24200 | 8.1 | 21400 | 16 | 10.5 | 2 | 96 | 78 | 210474589 | Cold Climate
COMFORTMAKER | CVH825GKA2* | EA*4X48L24A*+WALLCON | *97CMN1002122A* | 24200 | 8.1 | 21000 | 16.5 | 11 | 2.02 | 97 | 79 | 210596875 | Cold Climate
DAY & NIGHT | CVH825GKA2* | EA*4X48L24A*+WALLCON | *97CMN1002122A* | 24200 | 8.1 | 21000 | 16.5 | 11 | 2.02 | 97 | 79 | 210596876 | Cold Climate
KENMORE | (C,H,T)VH825GKA2* | EHD4X42AAL+WALLCON | *80CTL0701412A* | 24200 | 8.1 | 21200 | 16.5 | 11 | 2.02 | 97 | 78 | 210595652 | Cold Climate
KENMORE | (C,H,T)VH825GKA2* | EHD4X42AAL+WALLCON | *80CTL0701716A* | 24200 | 8.1 | 21400 | 16 | 10.5 | 2 | 96 | 78 | 210595653 | Cold Climate
KENMORE | (C,H,T)VH825GKA2* | EHD4X42AAL+WALLCON | *80CTL0901716A* | 24200 | 8.1 | 21200 | 16.5 | 11 | 2.02 | 97 | 78 | 210595654 | Cold Climate
KENMORE | (C,H,T)VH825GKA2* | EHD4X42AAL+WALLCON | *80CTL1352422A* | 24200 | 8.1 | 21400 | 16 | 10.5 | 2 | 96 | 78 | 210595655 | Cold Climate
KENMORE | (C,H,T)VH825GKA2* | EHD4X42AAL+WALLCON | *95CSU0802120A* | 24200 | 8.1 | 21400 | 16 | 11 | 2 | 96 | 78 | 210595657 | Cold Climate
KENMORE | (C,H,T)VH825GKA2* | EHD4X42AAL+WALLCON | *95CSU1002122A* | 24200 | 8.1 | 21400 | 16 | 11 | 2 | 96 | 78 | 210595658 | Cold Climate
KENMORE | (C,H,T)VH825GKA2* | EHD4X42AAL+WALLCON | *96CTN0801714A* | 24000 | 8.1 | 21400 | 16 | 10.5 | 2 | 97 | 78 | 210595660 | Cold Climate
KENMORE | (C,H,T)VH825GKA2* | EHD4X42AAL+WALLCON | *96CTN1002122A* | 24200 | 8.1 | 21400 | 16 | 10.5 | 2 | 96 | 78 | 210595661 | Cold Climate
KENMORE | (C,H,T)VH825GKA2* | EHD4X42AAL+WALLCON | *96CTN1202422A* | 24200 | 8.1 | 21400 | 16 | 10.5 | 2 | 96 | 78 | 210595662 | Cold Climate
KENMORE | (C,H,T)VH825GKA2* | EHD4X42AAL+WALLCON | *97CMN1002122A* | 24200 | 8.1 | 21400 | 16 | 10.5 | 2 | 96 | 78 | 210595666 | Cold Climate
KENMORE | (C,H,T)VH825GKA2* | EHD4X42AAL+WALLCON | *97CMN1202422A* | 24200 | 8.1 | 21400 | 16 | 10.5 | 2 | 96 | 78 | 210595667 | Cold Climate
KENMORE | (C,H,T)VH825GKA2* | EHD4X48AAL+WALLCON | *80CSU0401712A* | 24200 | 8.1 | 21200 | 16.5 | 11 | 2.02 | 97 | 78 | 210595668 | Cold Climate
KENMORE | (C,H,T)VH825GKA2* | EHD4X48AAL+WALLCON | *80CSU0601716A* | 24200 | 8.1 | 21200 | 16.5 | 11 | 2.02 | 97 | 78 | 210595669 | Cold Climate
KENMORE | (C,H,T)VH825GKA2* | EHD4X48AAL+WALLCON | *80CSU1002120A* | 24200 | 8.1 | 21200 | 16 | 10.5 | 2 | 97 | 78 | 210595670 | Cold Climate
KENMORE | (C,H,T)VH825GKA2* | EHD4X48AAL+WALLCON | *80CTL0451712A* | 24200 | 8.1 | 21400 | 16 | 10.5 | 2 | 97 | 78 | 210595671 | Cold Climate
KENMORE | (C,H,T)VH825GKA2* | EHD4X48AAL+WALLCON | *80CTL0701412A* | 24400 | 8.1 | 21200 | 17 | 11 | 2.02 | 97 | 78 | 210595672 | Cold Climate
KENMORE | (C,H,T)VH825GKA2* | EHD4X48AAL+WALLCON | *80CTL0701716A* | 24200 | 8.1 | 21200 | 16.5 | 10.5 | 2.02 | 97 | 78 | 210595673 | Cold Climate
KENMORE | (C,H,T)VH825GKA2* | EHD4X48AAL+WALLCON | *80CTL0901716A* | 24400 | 8.1 | 21200 | 17 | 11 | 2.04 | 97 | 78 | 210595674 | Cold Climate
KENMORE | (C,H,T)VH825GKA2* | EHD4X48AAL+WALLCON | *80CTL1352422A* | 24200 | 8.1 | 21200 | 16 | 11 | 2.02 | 97 | 78 | 210595675 | Cold Climate
KENMORE | (C,H,T)VH825GKA2* | EHD4X48AAL+WALLCON | *95CSU0601716A* | 24200 | 8.1 | 21400 | 16 | 10.5 | 2 | 96 | 78 | 210595676 | Cold Climate
KENMORE | (C,H,T)VH825GKA2* | EHD4X48AAL+WALLCON | *95CSU0802120A* | 24200 | 8.1 | 21200 | 16.5 | 11 | 2.02 | 97 | 78 | 210595677 | Cold Climate
KENMORE | (C,H,T)VH825GKA2* | EHD4X48AAL+WALLCON | *95CSU1002122A* | 24200 | 8.1 | 21200 | 16.5 | 11 | 2.02 | 97 | 78 | 210595678 | Cold Climate
KENMORE | (C,H,T)VH825GKA2* | EHD4X48AAL+WALLCON | *96CTN0601714A* | 24200 | 8.1 | 21400 | 16 | 10.5 | 2 | 96 | 78 | 210595679 | Cold Climate
KENMORE | (C,H,T)VH825GKA2* | EHD4X48AAL+WALLCON | *96CTN0801714A* | 24200 | 8.1 | 21400 | 16 | 10.5 | 2 | 96 | 78 | 210595680 | Cold Climate
KENMORE | (C,H,T)VH825GKA2* | EHD4X48AAL+WALLCON | *96CTN1002122A* | 24200 | 8.1 | 21200 | 16 | 11 | 2.04 | 97 | 79 | 210595681 | Cold Climate
KENMORE | (C,H,T)VH825GKA2* | EHD4X48AAL+WALLCON | *96CTN1202422A* | 24200 | 8.1 | 21200 | 16.5 | 11 | 2.02 | 97 | 78 | 210595682 | Cold Climate
KENMORE | (C,H,T)VH825GKA2* | EHD4X48AAL+WALLCON | *97CMN0602120A* | 24200 | 8.1 | 21400 | 16 | 10.5 | 2 | 96 | 78 | 210595684 | Cold Climate
KENMORE | (C,H,T)VH825GKA2* | EHD4X48AAL+WALLCON | *97CMN0801714A* | 24200 | 8.1 | 21400 | 16 | 10.5 | 2 | 96 | 78 | 210595685 | Cold Climate
KENMORE | (C,H,T)VH825GKA2* | EHD4X48AAL+WALLCON | *97CMN1002122A* | 24200 | 8.1 | 21200 | 16 | 11 | 2.04 | 97 | 79 | 210595686 | Cold Climate
KENMORE | (C,H,T)VH825GKA2* | EHD4X48AAL+WALLCON | *97CMN1202422A* | 24200 | 8.1 | 21200 | 16 | 10.5 | 2.02 | 97 | 78 | 210595687 | Cold Climate
KENMORE | (C,H,T)VH825GKA2* | EN(A,D)4X48L24**+WALLCON | *80CSU1002120A* | 24000 | 8.1 | 21400 | 16.5 | 11 | 2 | 96 | 78 | 210595688 | Cold Climate
KENMORE | (C,H,T)VH825GKA2* | EN(A,D)4X48L24**+WALLCON | *80CTL1352422A* | 24200 | 8.1 | 21400 | 17 | 11.5 | 2.02 | 96 | 78 | 210595689 | Cold Climate
KENMORE | (C,H,T)VH825GKA2* | EN(A,D)4X48L24**+WALLCON | *95CSU0802120A* | 24200 | 8.1 | 21200 | 17 | 11.5 | 2.02 | 97 | 78 | 210595690 | Cold Climate
KENMORE | (C,H,T)VH825GKA2* | EN(A,D)4X48L24**+WALLCON | *95CSU1002122A* | 24200 | 8.1 | 21200 | 17 | 11.5 | 2.02 | 97 | 78 | 210595691 | Cold Climate
BRYANT HEATING AND COOLING SYSTEMS | 288BNV025*0**C* | CAP**4821AL*+UI | 88*TA48090C17*** | 24200 | 8.1 | 20800 | 17.5 | 11.5 | 2.04 | 98 | 79 | 210473414 | Cold Climate
HEIL | HVH825GKA3* | EA*4X48L21A*+WALLCON | *80CTL0901716A* | 24200 | 8.1 | 20800 | 17.5 | 11.5 | 2.04 | 98 | 79 | 210473415 | Cold Climate
AIRQUEST | HVH825GKA3* | EA*4X48L21A*+WALLCON | *80CTL0901716A* | 24200 | 8.1 | 20800 | 17.5 | 11.5 | 2.04 | 98 | 79 | 210473417 | Cold Climate
ARCOAIRE | HVH825GKA3* | EA*4X48L21A*+WALLCON | *80CTL0901716A* | 24200 | 8.1 | 20800 | 17.5 | 11.5 | 2.04 | 98 | 79 | 210473418 | Cold Climate
COMFORTMAKER | CVH825GKA3* | EA*4X48L21A*+WALLCON | *80CTL0901716A* | 24200 | 8.1 | 20800 | 17.5 | 11.5 | 2.04 | 98 | 79 | 210473419 | Cold Climate
DAY & NIGHT | CVH825GKA3* | EA*4X48L21A*+WALLCON | *80CTL0901716A* | 24200 | 8.1 | 20800 | 17.5 | 11.5 | 2.04 | 98 | 79 | 210473420 | Cold Climate
KEEPRITE | CVH825GKA3* | EA*4X48L21A*+WALLCON | *80CTL0901716A* | 24200 | 8.1 | 20800 | 17.5 | 11.5 | 2.04 | 98 | 79 | 210473421 | Cold Climate
KENMORE | (C,H,T)VH825GKA3* | EA*4X48L21A*+WALLCON | *80CTL0901716A* | 24200 | 8.1 | 20800 | 17.5 | 11.5 | 2.04 | 98 | 79 | 210473422 | Cold Climate
TEMPSTAR | TVH825GKA3* | EA*4X48L21A*+WALLCON | *80CTL0901716A* | 24200 | 8.1 | 20800 | 17.5 | 11.5 | 2.04 | 98 | 79 | 210473423 | Cold Climate
CARRIER | 25VNA825A*032* | CAP**4821AL*+UI | 59MN7B060C21**20 | 24000 | 8.1 | 21000 | 16.5 | 11 | 2 | 98 | 79 | 210473424 | Cold Climate
BRYANT HEATING AND COOLING SYSTEMS | 288BNV025*0**C* | CAP**4821AL*+UI | 987MB60060C21*** | 24000 | 8.1 | 21000 | 16.5 | 11 | 2 | 98 | 79 | 210473425 | Cold Climate
HEIL | HVH825GKA3* | EA*4X48L21A*+WALLCON | *97CMN0602120A* | 24000 | 8.1 | 21000 | 16.5 | 11 | 2 | 98 | 79 | 210473426 | Cold Climate
AIRQUEST | HVH825GKA3* | EA*4X48L21A*+WALLCON | *97CMN0602120A* | 24000 | 8.1 | 21000 | 16.5 | 11 | 2 | 98 | 79 | 210473428 | Cold Climate
ARCOAIRE | HVH825GKA3* | EA*4X48L21A*+WALLCON | *97CMN0602120A* | 24000 | 8.1 | 21000 | 16.5 | 11 | 2 | 98 | 79 | 210473429 | Cold Climate
COMFORTMAKER | CVH825GKA3* | EA*4X48L21A*+WALLCON | *97CMN0602120A* | 24000 | 8.1 | 21000 | 16.5 | 11 | 2 | 98 | 79 | 210473430 | Cold Climate
DAY & NIGHT | CVH825GKA3* | EA*4X48L21A*+WALLCON | *97CMN0602120A* | 24000 | 8.1 | 21000 | 16.5 | 11 | 2 | 98 | 79 | 210473431 | Cold Climate
KEEPRITE | CVH825GKA3* | EA*4X48L21A*+WALLCON | *97CMN0602120A* | 24000 | 8.1 | 21000 | 16.5 | 11 | 2 | 98 | 79 | 210473432 | Cold Climate
KENMORE | (C,H,T)VH825GKA3* | EA*4X48L21A*+WALLCON | *97CMN0602120A* | 24000 | 8.1 | 21000 | 16.5 | 11 | 2 | 98 | 79 | 210473433 | Cold Climate
TEMPSTAR | TVH825GKA3* | EA*4X48L21A*+WALLCON | *97CMN0602120A* | 24000 | 8.1 | 21000 | 16.5 | 11 | 2 | 98 | 79 | 210473434 | Cold Climate
CARRIER | 25VNA825A*032* | CAP**4824AL*+UI | 59CU5A080C21**20 | 24200 | 8.1 | 21000 | 17 | 11 | 2.02 | 97 | 79 | 210473435 | Cold Climate
BRYANT HEATING AND COOLING SYSTEMS | 288BNV025*0**C* | CAP**4824AL*+UI | 935CA60080C21*** | 24200 | 8.1 | 21000 | 17 | 11 | 2.02 | 97 | 79 | 210473436 | Cold Climate
HEIL | HVH825GKA3* | EA*4X48L24A*+WALLCON | *95CSU0802120A* | 24200 | 8.1 | 21000 | 17 | 11 | 2.02 | 97 | 79 | 210473437 | Cold Climate
AIRQUEST | HVH825GKA3* | EA*4X48L24A*+WALLCON | *95CSU0802120A* | 24200 | 8.1 | 21000 | 17 | 11 | 2.02 | 97 | 79 | 210473439 | Cold Climate
ARCOAIRE | HVH825GKA3* | EA*4X48L24A*+WALLCON | *95CSU0802120A* | 24200 | 8.1 | 21000 | 17 | 11 | 2.02 | 97 | 79 | 210473440 | Cold Climate
COMFORTMAKER | CVH825GKA3* | EA*4X48L24A*+WALLCON | *95CSU0802120A* | 24200 | 8.1 | 21000 | 17 | 11 | 2.02 | 97 | 79 | 210473441 | Cold Climate
DAY & NIGHT | CVH825GKA3* | EA*4X48L24A*+WALLCON | *95CSU0802120A* | 24200 | 8.1 | 21000 | 17 | 11 | 2.02 | 97 | 79 | 210473442 | Cold Climate
KEEPRITE | CVH825GKA3* | EA*4X48L24A*+WALLCON | *95CSU0802120A* | 24200 | 8.1 | 21000 | 17 | 11 | 2.02 | 97 | 79 | 210473443 | Cold Climate
KENMORE | (C,H,T)VH825GKA3* | EA*4X48L24A*+WALLCON | *95CSU0802120A* | 24200 | 8.1 | 21000 | 17 | 11 | 2.02 | 97 | 79 | 210473444 | Cold Climate
TEMPSTAR | TVH825GKA3* | EA*4X48L24A*+WALLCON | *95CSU0802120A* | 24200 | 8.1 | 21000 | 17 | 11 | 2.02 | 97 | 79 | 210473445 | Cold Climate
CARRIER | 25VNA825A*032* | CAP**4824AL*+UI | 59CU5A100C21**22 | 24200 | 8.1 | 21000 | 17 | 11 | 2.02 | 97 | 79 | 210473446 | Cold Climate
BRYANT HEATING AND COOLING SYSTEMS | 288BNV025*0**C* | CAP**4824AL*+UI | 935CA66100C21*** | 24200 | 8.1 | 21000 | 17 | 11 | 2.02 | 97 | 79 | 210473447 | Cold Climate
HEIL | HVH825GKA3* | EA*4X48L24A*+WALLCON | *95CSU1002122A* | 24200 | 8.1 | 21000 | 17 | 11 | 2.02 | 97 | 79 | 210473448 | Cold Climate
AIRQUEST | HVH825GKA3* | EA*4X48L24A*+WALLCON | *95CSU1002122A* | 24200 | 8.1 | 21000 | 17 | 11 | 2.02 | 97 | 79 | 210473450 | Cold Climate
ARCOAIRE | HVH825GKA3* | EA*4X48L24A*+WALLCON | *95CSU1002122A* | 24200 | 8.1 | 21000 | 17 | 11 | 2.02 | 97 | 79 | 210473451 | Cold Climate
COMFORTMAKER | CVH825GKA3* | EA*4X48L24A*+WALLCON | *95CSU1002122A* | 24200 | 8.1 | 21000 | 17 | 11 | 2.02 | 97 | 79 | 210473452 | Cold Climate
DAY & NIGHT | CVH825GKA3* | EA*4X48L24A*+WALLCON | *95CSU1002122A* | 24200 | 8.1 | 21000 | 17 | 11 | 2.02 | 97 | 79 | 210473453 | Cold Climate
KEEPRITE | CVH825GKA3* | EA*4X48L24A*+WALLCON | *95CSU1002122A* | 24200 | 8.1 | 21000 | 17 | 11 | 2.02 | 97 | 79 | 210473454 | Cold Climate
KENMORE | (C,H,T)VH825GKA3* | EA*4X48L24A*+WALLCON | *95CSU1002122A* | 24200 | 8.1 | 21000 | 17 | 11 | 2.02 | 97 | 79 | 210473455 | Cold Climate
TEMPSTAR | TVH825GKA3* | EA*4X48L24A*+WALLCON | *95CSU1002122A* | 24200 | 8.1 | 21000 | 17 | 11 | 2.02 | 97 | 79 | 210473456 | Cold Climate
CARRIER | 25VNA825A*032* | CAP**4824AL*+UI | 58CU*A100C21**20 | 24000 | 8.1 | 21000 | 16.5 | 11 | 2.02 | 97 | 79 | 210473457 | Cold Climate
BRYANT HEATING AND COOLING SYSTEMS | 288BNV025*0**C* | CAP**4824AL*+UI | 83*CA60100C21*** | 24000 | 8.1 | 21000 | 16.5 | 11 | 2.02 | 97 | 79 | 210473458 | Cold Climate
HEIL | HVH825GKA3* | EA*4X48L24A*+WALLCON | *80CSU1002120A* | 24000 | 8.1 | 21000 | 16.5 | 11 | 2.02 | 97 | 79 | 210473459 | Cold Climate
AIRQUEST | HVH825GKA3* | EA*4X48L24A*+WALLCON | *80CSU1002120A* | 24000 | 8.1 | 21000 | 16.5 | 11 | 2.02 | 97 | 79 | 210473461 | Cold Climate
ARCOAIRE | HVH825GKA3* | EA*4X48L24A*+WALLCON | *80CSU1002120A* | 24000 | 8.1 | 21000 | 16.5 | 11 | 2.02 | 97 | 79 | 210473462 | Cold Climate
COMFORTMAKER | CVH825GKA3* | EA*4X48L24A*+WALLCON | *80CSU1002120A* | 24000 | 8.1 | 21000 | 16.5 | 11 | 2.02 | 97 | 79 | 210473463 | Cold Climate
DAY & NIGHT | CVH825GKA3* | EA*4X48L24A*+WALLCON | *80CSU1002120A* | 24000 | 8.1 | 21000 | 16.5 | 11 | 2.02 | 97 | 79 | 210473464 | Cold Climate
KEEPRITE | CVH825GKA3* | EA*4X48L24A*+WALLCON | *80CSU1002120A* | 24000 | 8.1 | 21000 | 16.5 | 11 | 2.02 | 97 | 79 | 210473465 | Cold Climate
KENMORE | (C,H,T)VH825GKA3* | EA*4X48L24A*+WALLCON | *80CSU1002120A* | 24000 | 8.1 | 21000 | 16.5 | 11 | 2.02 | 97 | 79 | 210473466 | Cold Climate
TEMPSTAR | TVH825GKA3* | EA*4X48L24A*+WALLCON | *80CSU1002120A* | 24000 | 8.1 | 21000 | 16.5 | 11 | 2.02 | 97 | 79 | 210473467 | Cold Climate
CARRIER | 25VNA825A*032* | CAP**4824AL*+UI | 58TN*A135C24**22 | 24200 | 8.1 | 21000 | 17 | 11 | 2.02 | 97 | 79 | 210473468 | Cold Climate
BRYANT HEATING AND COOLING SYSTEMS | 288BNV025*0**C* | CAP**4824AL*+UI | 88*TA66135C24*** | 24200 | 8.1 | 21000 | 17 | 11 | 2.02 | 97 | 79 | 210473469 | Cold Climate
AIRQUEST | HVH825GKA2* | EA*4X48L21A*+WALLCON | *80CTL0901716A* | 24200 | 8.1 | 20800 | 17.5 | 11.5 | 2.04 | 98 | 79 | 210598018 | Cold Climate
ARCOAIRE | HVH825GKA2* | EA*4X48L21A*+WALLCON | *80CTL0901716A* | 24200 | 8.1 | 20800 | 17.5 | 11.5 | 2.04 | 98 | 79 | 210598019 | Cold Climate
HEIL | HVH825GKA2* | EA*4X48L21A*+WALLCON | *95CSU0601716A* | 24000 | 8.1 | 21000 | 16.5 | 10.5 | 2 | 98 | 79 | 210598020 | Cold Climate
AIRQUEST | HVH825GKA2* | EA*4X48L21A*+WALLCON | *95CSU0601716A* | 24000 | 8.1 | 21000 | 16.5 | 10.5 | 2 | 98 | 79 | 210598022 | Cold Climate
ARCOAIRE | HVH825GKA2* | EA*4X48L21A*+WALLCON | *95CSU0601716A* | 24000 | 8.1 | 21000 | 16.5 | 10.5 | 2 | 98 | 79 | 210598023 | Cold Climate
HEIL | HVH825GKA2* | EA*4X48L21A*+WALLCON | *95CSU0802120A* | 24200 | 8.1 | 21000 | 17 | 11 | 2.02 | 97 | 79 | 210598024 | Cold Climate
AIRQUEST | HVH825GKA2* | EA*4X48L21A*+WALLCON | *95CSU0802120A* | 24200 | 8.1 | 21000 | 17 | 11 | 2.02 | 97 | 79 | 210598026 | Cold Climate
ARCOAIRE | HVH825GKA2* | EA*4X48L21A*+WALLCON | *95CSU0802120A* | 24200 | 8.1 | 21000 | 17 | 11 | 2.02 | 97 | 79 | 210598027 | Cold Climate
HEIL | HVH825GKA2* | EA*4X48L21A*+WALLCON | *95CSU1002122A* | 24200 | 8.1 | 21000 | 17 | 11 | 2.02 | 97 | 79 | 210598028 | Cold Climate
AIRQUEST | HVH825GKA2* | EA*4X48L21A*+WALLCON | *95CSU1002122A* | 24200 | 8.1 | 21000 | 17 | 11 | 2.02 | 97 | 79 | 210598030 | Cold Climate
ARCOAIRE | HVH825GKA2* | EA*4X48L21A*+WALLCON | *95CSU1002122A* | 24200 | 8.1 | 21000 | 17 | 11 | 2.02 | 97 | 79 | 210598031 | Cold Climate
HEIL | HVH825GKA2* | EA*4X48L21A*+WALLCON | *96CTN0601714A* | 24000 | 8.1 | 21000 | 16.5 | 11 | 2 | 98 | 79 | 210598032 | Cold Climate
AIRQUEST | HVH825GKA2* | EA*4X48L21A*+WALLCON | *96CTN0601714A* | 24000 | 8.1 | 21000 | 16.5 | 11 | 2 | 98 | 79 | 210598034 | Cold Climate
ARCOAIRE | HVH825GKA2* | EA*4X48L21A*+WALLCON | *96CTN0601714A* | 24000 | 8.1 | 21000 | 16.5 | 11 | 2 | 98 | 79 | 210598035 | Cold Climate
HEIL | HVH825GKA2* | EA*4X48L21A*+WALLCON | *96CTN0801714A* | 24000 | 8.1 | 21000 | 16.5 | 11 | 2 | 97 | 79 | 210598036 | Cold Climate
AIRQUEST | HVH825GKA2* | EA*4X48L21A*+WALLCON | *96CTN0801714A* | 24000 | 8.1 | 21000 | 16.5 | 11 | 2 | 97 | 79 | 210598038 | Cold Climate
ARCOAIRE | HVH825GKA2* | EA*4X48L21A*+WALLCON | *96CTN0801714A* | 24000 | 8.1 | 21000 | 16.5 | 11 | 2 | 97 | 79 | 210598039 | Cold Climate
HEIL | HVH825GKA2* | EA*4X48L21A*+WALLCON | *96CTN1002122A* | 24000 | 8.1 | 21000 | 16.5 | 11 | 2.02 | 97 | 79 | 210598040 | Cold Climate
AIRQUEST | HVH825GKA2* | EA*4X48L21A*+WALLCON | *96CTN1002122A* | 24000 | 8.1 | 21000 | 16.5 | 11 | 2.02 | 97 | 79 | 210598042 | Cold Climate
ARCOAIRE | HVH825GKA2* | EA*4X48L21A*+WALLCON | *96CTN1002122A* | 24000 | 8.1 | 21000 | 16.5 | 11 | 2.02 | 97 | 79 | 210598043 | Cold Climate
HEIL | HVH825GKA2* | EA*4X48L21A*+WALLCON | *97CMN0601714A* | 24000 | 8.1 | 21000 | 16.5 | 11 | 2 | 98 | 80 | 210598044 | Cold Climate
AIRQUEST | HVH825GKA2* | EA*4X48L21A*+WALLCON | *97CMN0601714A* | 24000 | 8.1 | 21000 | 16.5 | 11 | 2 | 98 | 80 | 210598046 | Cold Climate
ARCOAIRE | HVH825GKA2* | EA*4X48L21A*+WALLCON | *97CMN0601714A* | 24000 | 8.1 | 21000 | 16.5 | 11 | 2 | 98 | 80 | 210598047 | Cold Climate
HEIL | HVH825GKA2* | EA*4X48L21A*+WALLCON | *97CMN0602120A* | 24000 | 8.1 | 21000 | 16.5 | 11 | 2 | 98 | 79 | 210598048 | Cold Climate
AIRQUEST | HVH825GKA2* | EA*4X48L21A*+WALLCON | *97CMN0602120A* | 24000 | 8.1 | 21000 | 16.5 | 11 | 2 | 98 | 79 | 210598050 | Cold Climate
ARCOAIRE | HVH825GKA2* | EA*4X48L21A*+WALLCON | *97CMN0602120A* | 24000 | 8.1 | 21000 | 16.5 | 11 | 2 | 98 | 79 | 210598051 | Cold Climate
HEIL | HVH825GKA2* | EA*4X48L21A*+WALLCON | *97CMN0801714A* | 24000 | 8.1 | 21000 | 16.5 | 11 | 2 | 98 | 79 | 210598052 | Cold Climate
AIRQUEST | HVH825GKA2* | EA*4X48L21A*+WALLCON | *97CMN0801714A* | 24000 | 8.1 | 21000 | 16.5 | 11 | 2 | 98 | 79 | 210598054 | Cold Climate
ARCOAIRE | HVH825GKA2* | EA*4X48L21A*+WALLCON | *97CMN0801714A* | 24000 | 8.1 | 21000 | 16.5 | 11 | 2 | 98 | 79 | 210598055 | Cold Climate
HEIL | HVH825GKA2* | EA*4X48L21A*+WALLCON | *97CMN1002122A* | 24000 | 8.1 | 21000 | 16.5 | 11 | 2.02 | 97 | 79 | 210598056 | Cold Climate
AIRQUEST | HVH825GKA2* | EA*4X48L21A*+WALLCON | *97CMN1002122A* | 24000 | 8.1 | 21000 | 16.5 | 11 | 2.02 | 97 | 79 | 210598058 | Cold Climate
ARCOAIRE | HVH825GKA2* | EA*4X48L21A*+WALLCON | *97CMN1002122A* | 24000 | 8.1 | 21000 | 16.5 | 11 | 2.02 | 97 | 79 | 210598059 | Cold Climate
HEIL | HVH825GKA2* | EA*4X48L24A*+WALLCON | *80CSU1002120A* | 24000 | 8.1 | 21000 | 16.5 | 11 | 2.02 | 97 | 79 | 210598060 | Cold Climate
AIRQUEST | HVH825GKA2* | EA*4X48L24A*+WALLCON | *80CSU1002120A* | 24000 | 8.1 | 21000 | 16.5 | 11 | 2.02 | 97 | 79 | 210598062 | Cold Climate
ARCOAIRE | HVH825GKA2* | EA*4X48L24A*+WALLCON | *80CSU1002120A* | 24000 | 8.1 | 21000 | 16.5 | 11 | 2.02 | 97 | 79 | 210598063 | Cold Climate
HEIL | HVH825GKA2* | EA*4X48L24A*+WALLCON | *80CTL1352422A* | 24200 | 8.1 | 21000 | 17 | 11 | 2.02 | 97 | 79 | 210598064 | Cold Climate
AIRQUEST | HVH825GKA2* | EA*4X48L24A*+WALLCON | *80CTL1352422A* | 24200 | 8.1 | 21000 | 17 | 11 | 2.02 | 97 | 79 | 210598066 | Cold Climate
ARCOAIRE | HVH825GKA2* | EA*4X48L24A*+WALLCON | *80CTL1352422A* | 24200 | 8.1 | 21000 | 17 | 11 | 2.02 | 97 | 79 | 210598067 | Cold Climate
HEIL | HVH825GKA2* | EA*4X48L24A*+WALLCON | *95CSU0802120A* | 24200 | 8.1 | 21000 | 17 | 11 | 2.02 | 97 | 79 | 210598068 | Cold Climate
AIRQUEST | HVH825GKA2* | EA*4X48L24A*+WALLCON | *95CSU0802120A* | 24200 | 8.1 | 21000 | 17 | 11 | 2.02 | 97 | 79 | 210598070 | Cold Climate
ARCOAIRE | HVH825GKA2* | EA*4X48L24A*+WALLCON | *95CSU0802120A* | 24200 | 8.1 | 21000 | 17 | 11 | 2.02 | 97 | 79 | 210598071 | Cold Climate
HEIL | HVH825GKA2* | EA*4X48L24A*+WALLCON | *95CSU1002122A* | 24200 | 8.1 | 21000 | 17 | 11 | 2.02 | 97 | 79 | 210598072 | Cold Climate
CARRIER | 25VNA825A*031* | CSPH*4812AL*+UI | 59TN6B100C21**22 | 24200 | 8.1 | 21200 | 16 | 11 | 2.04 | 97 | 79 | 210596091 | Cold Climate
CARRIER | 25VNA825A*031* | CSPH*4812AL*+UI | 59TN6B120C24**22 | 24200 | 8.1 | 21200 | 16.5 | 11 | 2.02 | 97 | 78 | 210596092 | Cold Climate
1HVAC | HVH837GKA2* | EA*4X37L21A*+WALLCON | *95CSU0802120A* | 33000 | 8.1 | 32800 | 17.5 | 11.5 | 2.22 | 97 | 85 | 210470120 | Cold Climate
1HVAC | HVH837GKA2* | EA*4X37L21A*+WALLCON | *95CSU1002122A* | 33000 | 8.1 | 32800 | 17.5 | 11.5 | 2.22 | 97 | 85 | 210470121 | Cold Climate
1HVAC | HVH837GKA2* | EA*4X37L21A*+WALLCON | *80CSU0401712A* | 32800 | 8.1 | 32800 | 17.5 | 11.5 | 2.2 | 97 | 85 | 210470122 | Cold Climate
1HVAC | HVH837GKA2* | EA*4X37L21A*+WALLCON | *80CSU0601716A* | 32800 | 8.1 | 33000 | 17.5 | 11 | 2.2 | 97 | 85 | 210470123 | Cold Climate
1HVAC | HVH837GKA2* | EA*4X37L21A*+WALLCON | *80CSU1002120A* | 32800 | 8.1 | 33000 | 17.5 | 11 | 2.2 | 96 | 85 | 210470124 | Cold Climate
1HVAC | HVH837GKA2* | EA*4X37L21A*+WALLCON | *80CTL0701716A* | 32800 | 8.1 | 33000 | 17.5 | 11 | 2.2 | 97 | 85 | 210470125 | Cold Climate
1HVAC | HVH837GKA2* | EA*4X37L21A*+WALLCON | *80CTL0902120A* | 32800 | 8.1 | 33000 | 17.5 | 11 | 2.2 | 96 | 85 | 210470126 | Cold Climate
1HVAC | HVH837GKA2* | EA*4X37L21A*+WALLCON | *97CMN1002122A* | 33000 | 8.1 | 32800 | 17.5 | 11.5 | 2.22 | 97 | 85 | 210470128 | Cold Climate
1HVAC | HVH837GKA2* | EA*4X37L21A*+WALLCON | *96CTN1002122A* | 33000 | 8.1 | 32800 | 17.5 | 11.5 | 2.22 | 97 | 85 | 210470130 | Cold Climate
1HVAC | HVH837GKA2* | EA*4X37L21A*+WALLCON | *80CTL0901716A* | 33000 | 8.1 | 32800 | 18 | 11.5 | 2.22 | 97 | 85 | 210470131 | Cold Climate
CARRIER | 25VNA837A*031* | CAP**4221AL*+UI | 59CU5A080C21**20 | 31800 | 8.1 | 33000 | 17.5 | 11 | 1.9 | 95 | 74 | 210470133 | Cold Climate
BRYANT HEATING AND COOLING SYSTEMS | 288BNV037*0**B* | CAP**4221AL*+UI | 935CA60080C21*** | 31800 | 8.1 | 33000 | 17.5 | 11 | 1.9 | 95 | 74 | 210470134 | Cold Climate
HEIL | HVH837GKA2* | EA*4X42L21A*+WALLCON | *95CSU0802120A* | 31800 | 8.1 | 33000 | 17.5 | 11 | 1.9 | 95 | 74 | 210470135 | Cold Climate
AIRQUEST | HVH837GKA2* | EA*4X42L21A*+WALLCON | *95CSU0802120A* | 31800 | 8.1 | 33000 | 17.5 | 11 | 1.9 | 95 | 74 | 210470137 | Cold Climate
ARCOAIRE | HVH837GKA2* | EA*4X42L21A*+WALLCON | *95CSU0802120A* | 31800 | 8.1 | 33000 | 17.5 | 11 | 1.9 | 95 | 74 | 210470138 | Cold Climate
COMFORTMAKER | CVH837GKA2* | EA*4X42L21A*+WALLCON | *95CSU0802120A* | 31800 | 8.1 | 33000 | 17.5 | 11 | 1.9 | 95 | 74 | 210470139 | Cold Climate
DAY & NIGHT | CVH837GKA2* | EA*4X42L21A*+WALLCON | *95CSU0802120A* | 31800 | 8.1 | 33000 | 17.5 | 11 | 1.9 | 95 | 74 | 210470140 | Cold Climate
KEEPRITE | CVH837GKA2* | EA*4X42L21A*+WALLCON | *95CSU0802120A* | 31800 | 8.1 | 33000 | 17.5 | 11 | 1.9 | 95 | 74 | 210470141 | Cold Climate
KENMORE | (C,H,T)VH837GKA2* | EA*4X42L21A*+WALLCON | *95CSU0802120A* | 31800 | 8.1 | 33000 | 17.5 | 11 | 1.9 | 95 | 74 | 210470142 | Cold Climate
TEMPSTAR | TVH837GKA2* | EA*4X42L21A*+WALLCON | *95CSU0802120A* | 31800 | 8.1 | 33000 | 17.5 | 11 | 1.9 | 95 | 74 | 210470143 | Cold Climate
CARRIER | 25VNA837A*031* | CAP**4221AL*+UI | 58CU*A040C17**12 | 31800 | 8.1 | 33200 | 17.5 | 11 | 1.9 | 95 | 73 | 210470145 | Cold Climate
BRYANT HEATING AND COOLING SYSTEMS | 288BNV037*0**B* | CAP**4221AL*+UI | 83*CA36040C17*** | 31800 | 8.1 | 33200 | 17.5 | 11 | 1.9 | 95 | 73 | 210470146 | Cold Climate
HEIL | HVH837GKA2* | EA*4X42L21A*+WALLCON | *80CSU0401712A* | 31800 | 8.1 | 33200 | 17.5 | 11 | 1.9 | 95 | 73 | 210470147 | Cold Climate
AIRQUEST | HVH837GKA2* | EA*4X42L21A*+WALLCON | *80CSU0401712A* | 31800 | 8.1 | 33200 | 17.5 | 11 | 1.9 | 95 | 73 | 210470149 | Cold Climate
ARCOAIRE | HVH837GKA2* | EA*4X42L21A*+WALLCON | *80CSU0401712A* | 31800 | 8.1 | 33200 | 17.5 | 11 | 1.9 | 95 | 73 | 210470150 | Cold Climate
COMFORTMAKER | CVH837GKA2* | EA*4X42L21A*+WALLCON | *80CSU0401712A* | 31800 | 8.1 | 33200 | 17.5 | 11 | 1.9 | 95 | 73 | 210470151 | Cold Climate
DAY & NIGHT | CVH837GKA2* | EA*4X42L21A*+WALLCON | *80CSU0401712A* | 31800 | 8.1 | 33200 | 17.5 | 11 | 1.9 | 95 | 73 | 210470152 | Cold Climate
KEEPRITE | CVH837GKA2* | EA*4X42L21A*+WALLCON | *80CSU0401712A* | 31800 | 8.1 | 33200 | 17.5 | 11 | 1.9 | 95 | 73 | 210470153 | Cold Climate
KENMORE | (C,H,T)VH837GKA2* | EA*4X42L21A*+WALLCON | *80CSU0401712A* | 31800 | 8.1 | 33200 | 17.5 | 11 | 1.9 | 95 | 73 | 210470154 | Cold Climate
TEMPSTAR | TVH837GKA2* | EA*4X42L21A*+WALLCON | *80CSU0401712A* | 31800 | 8.1 | 33200 | 17.5 | 11 | 1.9 | 95 | 73 | 210470155 | Cold Climate
CARRIER | 25VNA837A*031* | CAP**4221AL*+UI | 58CU*A100C21**20 | 31800 | 8.1 | 33200 | 17 | 11 | 1.88 | 95 | 74 | 210470157 | Cold Climate
BRYANT HEATING AND COOLING SYSTEMS | 288BNV037*0**B* | CAP**4221AL*+UI | 83*CA60100C21*** | 31800 | 8.1 | 33200 | 17 | 11 | 1.88 | 95 | 74 | 210470158 | Cold Climate
HEIL | HVH837GKA2* | EA*4X42L21A*+WALLCON | *80CSU1002120A* | 31800 | 8.1 | 33200 | 17 | 11 | 1.88 | 95 | 74 | 210470159 | Cold Climate
AIRQUEST | HVH837GKA2* | EA*4X42L21A*+WALLCON | *80CSU1002120A* | 31800 | 8.1 | 33200 | 17 | 11 | 1.88 | 95 | 74 | 210470161 | Cold Climate
ARCOAIRE | HVH837GKA2* | EA*4X42L21A*+WALLCON | *80CSU1002120A* | 31800 | 8.1 | 33200 | 17 | 11 | 1.88 | 95 | 74 | 210470162 | Cold Climate
COMFORTMAKER | CVH837GKA2* | EA*4X42L21A*+WALLCON | *80CSU1002120A* | 31800 | 8.1 | 33200 | 17 | 11 | 1.88 | 95 | 74 | 210470163 | Cold Climate
DAY & NIGHT | CVH837GKA2* | EA*4X42L21A*+WALLCON | *80CSU1002120A* | 31800 | 8.1 | 33200 | 17 | 11 | 1.88 | 95 | 74 | 210470164 | Cold Climate
KEEPRITE | CVH837GKA2* | EA*4X42L21A*+WALLCON | *80CSU1002120A* | 31800 | 8.1 | 33200 | 17 | 11 | 1.88 | 95 | 74 | 210470165 | Cold Climate
HEIL | HVH825GKA3* | EA*4X48L24A*+WALLCON | *97CMN0602120A* | 24000 | 8.1 | 21000 | 16.5 | 11 | 2 | 97 | 79 | 210473525 | Cold Climate
BRYANT HEATING AND COOLING SYSTEMS | 288BNV025*0**C* | CAP**4824AL*+UI | 987MB60060C21*** | 24000 | 8.1 | 21000 | 16.5 | 11 | 2 | 97 | 79 | 210473524 | Cold Climate
CARRIER | 25VNA825A*032* | CAP**4824AL*+UI | 59MN7B060C21**20 | 24000 | 8.1 | 21000 | 16.5 | 11 | 2 | 97 | 79 | 210473523 | Cold Climate
TEMPSTAR | TVH825GKA3* | EA*4X48L24A*+WALLCON | *96CTN1002122A* | 24200 | 8.1 | 21000 | 16.5 | 11 | 2.02 | 97 | 79 | 210473522 | Cold Climate
KENMORE | (C,H,T)VH825GKA3* | EA*4X48L24A*+WALLCON | *96CTN1002122A* | 24200 | 8.1 | 21000 | 16.5 | 11 | 2.02 | 97 | 79 | 210473521 | Cold Climate
KEEPRITE | CVH825GKA3* | EA*4X48L24A*+WALLCON | *96CTN1002122A* | 24200 | 8.1 | 21000 | 16.5 | 11 | 2.02 | 97 | 79 | 210473520 | Cold Climate
DAY & NIGHT | CVH825GKA3* | EA*4X48L24A*+WALLCON | *96CTN1002122A* | 24200 | 8.1 | 21000 | 16.5 | 11 | 2.02 | 97 | 79 | 210473519 | Cold Climate
COMFORTMAKER | CVH825GKA3* | EA*4X48L24A*+WALLCON | *96CTN1002122A* | 24200 | 8.1 | 21000 | 16.5 | 11 | 2.02 | 97 | 79 | 210473518 | Cold Climate
ARCOAIRE | HVH825GKA3* | EA*4X48L24A*+WALLCON | *96CTN1002122A* | 24200 | 8.1 | 21000 | 16.5 | 11 | 2.02 | 97 | 79 | 210473517 | Cold Climate
AIRQUEST | HVH825GKA3* | EA*4X48L24A*+WALLCON | *96CTN1002122A* | 24200 | 8.1 | 21000 | 16.5 | 11 | 2.02 | 97 | 79 | 210473516 | Cold Climate
HEIL | HVH825GKA3* | EA*4X48L24A*+WALLCON | *96CTN1002122A* | 24200 | 8.1 | 21000 | 16.5 | 11 | 2.02 | 97 | 79 | 210473514 | Cold Climate
BRYANT HEATING AND COOLING SYSTEMS | 288BNV025*0**C* | CAP**4824AL*+UI | 986TC66100C21*** | 24200 | 8.1 | 21000 | 16.5 | 11 | 2.02 | 97 | 79 | 210473513 | Cold Climate
CARRIER | 25VNA825A*032* | CAP**4824AL*+UI | 59TN6B100C21**22 | 24200 | 8.1 | 21000 | 16.5 | 11 | 2.02 | 97 | 79 | 210473512 | Cold Climate
TEMPSTAR | TVH825GKA3* | EA*4X48L24A*+WALLCON | *97CMN1202422A* | 24000 | 8.1 | 21000 | 16.5 | 11 | 2.02 | 97 | 79 | 210473511 | Cold Climate
KENMORE | (C,H,T)VH825GKA3* | EA*4X48L24A*+WALLCON | *97CMN1202422A* | 24000 | 8.1 | 21000 | 16.5 | 11 | 2.02 | 97 | 79 | 210473510 | Cold Climate
KEEPRITE | CVH825GKA3* | EA*4X48L24A*+WALLCON | *97CMN1202422A* | 24000 | 8.1 | 21000 | 16.5 | 11 | 2.02 | 97 | 79 | 210473509 | Cold Climate
DAY & NIGHT | CVH825GKA3* | EA*4X48L24A*+WALLCON | *97CMN1202422A* | 24000 | 8.1 | 21000 | 16.5 | 11 | 2.02 | 97 | 79 | 210473508 | Cold Climate
COMFORTMAKER | CVH825GKA3* | EA*4X48L24A*+WALLCON | *97CMN1202422A* | 24000 | 8.1 | 21000 | 16.5 | 11 | 2.02 | 97 | 79 | 210473507 | Cold Climate
ARCOAIRE | HVH825GKA3* | EA*4X48L24A*+WALLCON | *97CMN1202422A* | 24000 | 8.1 | 21000 | 16.5 | 11 | 2.02 | 97 | 79 | 210473506 | Cold Climate
AIRQUEST | HVH825GKA3* | EA*4X48L24A*+WALLCON | *97CMN1202422A* | 24000 | 8.1 | 21000 | 16.5 | 11 | 2.02 | 97 | 79 | 210473505 | Cold Climate
HEIL | HVH825GKA3* | EA*4X48L24A*+WALLCON | *97CMN1202422A* | 24000 | 8.1 | 21000 | 16.5 | 11 | 2.02 | 97 | 79 | 210473503 | Cold Climate
BRYANT HEATING AND COOLING SYSTEMS | 288BNV025*0**C* | CAP**4824AL*+UI | 987MB66120C24*** | 24000 | 8.1 | 21000 | 16.5 | 11 | 2.02 | 97 | 79 | 210473502 | Cold Climate
CARRIER | 25VNA825A*032* | CAP**4824AL*+UI | 59MN7B120C24**22 | 24000 | 8.1 | 21000 | 16.5 | 11 | 2.02 | 97 | 79 | 210473501 | Cold Climate
TEMPSTAR | TVH825GKA3* | EA*4X48L24A*+WALLCON | *97CMN1002122A* | 24200 | 8.1 | 21000 | 16.5 | 11 | 2.02 | 97 | 79 | 210473500 | Cold Climate
KENMORE | (C,H,T)VH825GKA3* | EA*4X48L24A*+WALLCON | *97CMN1002122A* | 24200 | 8.1 | 21000 | 16.5 | 11 | 2.02 | 97 | 79 | 210473499 | Cold Climate
KEEPRITE | CVH825GKA3* | EA*4X48L24A*+WALLCON | *97CMN1002122A* | 24200 | 8.1 | 21000 | 16.5 | 11 | 2.02 | 97 | 79 | 210473498 | Cold Climate
DAY & NIGHT | CVH825GKA3* | EA*4X48L24A*+WALLCON | *97CMN1002122A* | 24200 | 8.1 | 21000 | 16.5 | 11 | 2.02 | 97 | 79 | 210473497 | Cold Climate
COMFORTMAKER | CVH825GKA3* | EA*4X48L24A*+WALLCON | *97CMN1002122A* | 24200 | 8.1 | 21000 | 16.5 | 11 | 2.02 | 97 | 79 | 210473496 | Cold Climate
ARCOAIRE | HVH825GKA3* | EA*4X48L24A*+WALLCON | *97CMN1002122A* | 24200 | 8.1 | 21000 | 16.5 | 11 | 2.02 | 97 | 79 | 210473495 | Cold Climate
AIRQUEST | HVH825GKA3* | EA*4X48L24A*+WALLCON | *97CMN1002122A* | 24200 | 8.1 | 21000 | 16.5 | 11 | 2.02 | 97 | 79 | 210473494 | Cold Climate
HEIL | HVH825GKA3* | EA*4X48L24A*+WALLCON | *97CMN1002122A* | 24200 | 8.1 | 21000 | 16.5 | 11 | 2.02 | 97 | 79 | 210473492 | Cold Climate
BRYANT HEATING AND COOLING SYSTEMS | 288BNV025*0**C* | CAP**4824AL*+UI | 987MB66100C21*** | 24200 | 8.1 | 21000 | 16.5 | 11 | 2.02 | 97 | 79 | 210473491 | Cold Climate
CARRIER | 25VNA825A*032* | CAP**4824AL*+UI | 59MN7B100C21**22 | 24200 | 8.1 | 21000 | 16.5 | 11 | 2.02 | 97 | 79 | 210473490 | Cold Climate
TEMPSTAR | TVH825GKA3* | EA*4X48L24A*+WALLCON | *96CTN1202422A* | 24200 | 8.1 | 21000 | 17 | 11 | 2.02 | 97 | 79 | 210473489 | Cold Climate
KENMORE | (C,H,T)VH825GKA3* | EA*4X48L24A*+WALLCON | *96CTN1202422A* | 24200 | 8.1 | 21000 | 17 | 11 | 2.02 | 97 | 79 | 210473488 | Cold Climate
KEEPRITE | CVH825GKA3* | EA*4X48L24A*+WALLCON | *96CTN1202422A* | 24200 | 8.1 | 21000 | 17 | 11 | 2.02 | 97 | 79 | 210473487 | Cold Climate
DAY & NIGHT | CVH825GKA3* | EA*4X48L24A*+WALLCON | *96CTN1202422A* | 24200 | 8.1 | 21000 | 17 | 11 | 2.02 | 97 | 79 | 210473486 | Cold Climate
COMFORTMAKER | CVH825GKA3* | EA*4X48L24A*+WALLCON | *96CTN1202422A* | 24200 | 8.1 | 21000 | 17 | 11 | 2.02 | 97 | 79 | 210473485 | Cold Climate
ARCOAIRE | HVH825GKA3* | EA*4X48L24A*+WALLCON | *96CTN1202422A* | 24200 | 8.1 | 21000 | 17 | 11 | 2.02 | 97 | 79 | 210473484 | Cold Climate
AIRQUEST | HVH825GKA3* | EA*4X48L24A*+WALLCON | *96CTN1202422A* | 24200 | 8.1 | 21000 | 17 | 11 | 2.02 | 97 | 79 | 210473483 | Cold Climate
HEIL | HVH825GKA3* | EA*4X48L24A*+WALLCON | *96CTN1202422A* | 24200 | 8.1 | 21000 | 17 | 11 | 2.02 | 97 | 79 | 210473481 | Cold Climate
BRYANT HEATING AND COOLING SYSTEMS | 288BNV025*0**C* | CAP**4824AL*+UI | 986TC66120C24*** | 24200 | 8.1 | 21000 | 17 | 11 | 2.02 | 97 | 79 | 210473480 | Cold Climate
CARRIER | 25VNA825A*032* | CAP**4824AL*+UI | 59TN6B120C24**22 | 24200 | 8.1 | 21000 | 17 | 11 | 2.02 | 97 | 79 | 210473479 | Cold Climate
TEMPSTAR | TVH825GKA3* | EA*4X48L24A*+WALLCON | *80CTL1352422A* | 24200 | 8.1 | 21000 | 17 | 11 | 2.02 | 97 | 79 | 210473478 | Cold Climate
KENMORE | (C,H,T)VH825GKA3* | EA*4X48L24A*+WALLCON | *80CTL1352422A* | 24200 | 8.1 | 21000 | 17 | 11 | 2.02 | 97 | 79 | 210473477 | Cold Climate
KEEPRITE | CVH825GKA3* | EA*4X48L24A*+WALLCON | *80CTL1352422A* | 24200 | 8.1 | 21000 | 17 | 11 | 2.02 | 97 | 79 | 210473476 | Cold Climate
DAY & NIGHT | CVH825GKA3* | EA*4X48L24A*+WALLCON | *80CTL1352422A* | 24200 | 8.1 | 21000 | 17 | 11 | 2.02 | 97 | 79 | 210473475 | Cold Climate
COMFORTMAKER | CVH825GKA3* | EA*4X48L24A*+WALLCON | *80CTL1352422A* | 24200 | 8.1 | 21000 | 17 | 11 | 2.02 | 97 | 79 | 210473474 | Cold Climate
ARCOAIRE | HVH825GKA3* | EA*4X48L24A*+WALLCON | *80CTL1352422A* | 24200 | 8.1 | 21000 | 17 | 11 | 2.02 | 97 | 79 | 210473473 | Cold Climate
AIRQUEST | HVH825GKA3* | EA*4X48L24A*+WALLCON | *80CTL1352422A* | 24200 | 8.1 | 21000 | 17 | 11 | 2.02 | 97 | 79 | 210473472 | Cold Climate
HEIL | HVH825GKA3* | EA*4X48L24A*+WALLCON | *80CTL1352422A* | 24200 | 8.1 | 21000 | 17 | 11 | 2.02 | 97 | 79 | 210473470 | Cold Climate
TEMPSTAR | TVH837GKA2* | EN(A,D,W)4X60L24**+WALLCON | *96CTN1002122A* | 32800 | 8.1 | 32200 | 18 | 12 | 1.98 | 97 | 76 | 210470995 | Cold Climate
KENMORE | (C,H,T)VH837GKA2* | EN(A,D,W)4X60L24**+WALLCON | *96CTN1002122A* | 32800 | 8.1 | 32200 | 18 | 12 | 1.98 | 97 | 76 | 210470994 | Cold Climate
KEEPRITE | CVH837GKA2* | EN(A,D,W)4X60L24**+WALLCON | *96CTN1002122A* | 32800 | 8.1 | 32200 | 18 | 12 | 1.98 | 97 | 76 | 210470993 | Cold Climate
DAY & NIGHT | CVH837GKA2* | EN(A,D,W)4X60L24**+WALLCON | *96CTN1002122A* | 32800 | 8.1 | 32200 | 18 | 12 | 1.98 | 97 | 76 | 210470992 | Cold Climate
COMFORTMAKER | CVH837GKA2* | EN(A,D,W)4X60L24**+WALLCON | *96CTN1002122A* | 32800 | 8.1 | 32200 | 18 | 12 | 1.98 | 97 | 76 | 210470991 | Cold Climate
ARCOAIRE | HVH837GKA2* | EN(A,D,W)4X60L24**+WALLCON | *96CTN1002122A* | 32800 | 8.1 | 32200 | 18 | 12 | 1.98 | 97 | 76 | 210470990 | Cold Climate
AIRQUEST | HVH837GKA2* | EN(A,D,W)4X60L24**+WALLCON | *96CTN1002122A* | 32800 | 8.1 | 32200 | 18 | 12 | 1.98 | 97 | 76 | 210470989 | Cold Climate
HEIL | HVH837GKA2* | EN(A,D,W)4X60L24**+WALLCON | *96CTN1002122A* | 32800 | 8.1 | 32200 | 18 | 12 | 1.98 | 97 | 76 | 210470987 | Cold Climate
BRYANT HEATING AND COOLING SYSTEMS | 288BNV037*0**B* | CNPV*6024AL*+UI | 986TC66100C21*** | 32800 | 8.1 | 32200 | 18 | 12 | 1.98 | 97 | 76 | 210470986 | Cold Climate
CARRIER | 25VNA837A*031* | CNPV*6024AL*+UI | 59TN6B100C21**22 | 32800 | 8.1 | 32200 | 18 | 12 | 1.98 | 97 | 76 | 210470985 | Cold Climate
TEMPSTAR | TVH837GKA2* | EN(A,D,W)4X60L24**+WALLCON | *97CMN1202422A* | 32800 | 8.1 | 32200 | 17.5 | 11.7 | 1.96 | 98 | 77 | 210470973 | Cold Climate
KENMORE | (C,H,T)VH837GKA2* | EN(A,D,W)4X60L24**+WALLCON | *97CMN1202422A* | 32800 | 8.1 | 32200 | 17.5 | 11.7 | 1.96 | 98 | 77 | 210470972 | Cold Climate
KEEPRITE | CVH837GKA2* | EN(A,D,W)4X60L24**+WALLCON | *97CMN1202422A* | 32800 | 8.1 | 32200 | 17.5 | 11.7 | 1.96 | 98 | 77 | 210470971 | Cold Climate
DAY & NIGHT | CVH837GKA2* | EN(A,D,W)4X60L24**+WALLCON | *97CMN1202422A* | 32800 | 8.1 | 32200 | 17.5 | 11.7 | 1.96 | 98 | 77 | 210470970 | Cold Climate
COMFORTMAKER | CVH837GKA2* | EN(A,D,W)4X60L24**+WALLCON | *97CMN1202422A* | 32800 | 8.1 | 32200 | 17.5 | 11.7 | 1.96 | 98 | 77 | 210470969 | Cold Climate
ARCOAIRE | HVH837GKA2* | EN(A,D,W)4X60L24**+WALLCON | *97CMN1202422A* | 32800 | 8.1 | 32200 | 17.5 | 11.7 | 1.96 | 98 | 77 | 210470968 | Cold Climate
AIRQUEST | HVH837GKA2* | EN(A,D,W)4X60L24**+WALLCON | *97CMN1202422A* | 32800 | 8.1 | 32200 | 17.5 | 11.7 | 1.96 | 98 | 77 | 210470967 | Cold Climate
HEIL | HVH837GKA2* | EN(A,D,W)4X60L24**+WALLCON | *97CMN1202422A* | 32800 | 8.1 | 32200 | 17.5 | 11.7 | 1.96 | 98 | 77 | 210470965 | Cold Climate
BRYANT HEATING AND COOLING SYSTEMS | 288BNV037*0**B* | CNPV*6024AL*+UI | 987MB66120C24*** | 32800 | 8.1 | 32200 | 17.5 | 11.7 | 1.96 | 98 | 77 | 210470964 | Cold Climate
CARRIER | 25VNA837A*031* | CNPV*6024AL*+UI | 59MN7B120C24**22 | 32800 | 8.1 | 32200 | 17.5 | 11.7 | 1.96 | 98 | 77 | 210470963 | Cold Climate
TEMPSTAR | TVH837GKA2* | EN(A,D,W)4X60L24**+WALLCON | *97CMN1002122A* | 32800 | 8.1 | 32200 | 18 | 12 | 1.98 | 97 | 76 | 210470962 | Cold Climate
KENMORE | (C,H,T)VH837GKA2* | EN(A,D,W)4X60L24**+WALLCON | *97CMN1002122A* | 32800 | 8.1 | 32200 | 18 | 12 | 1.98 | 97 | 76 | 210470961 | Cold Climate
KEEPRITE | CVH837GKA2* | EN(A,D,W)4X60L24**+WALLCON | *97CMN1002122A* | 32800 | 8.1 | 32200 | 18 | 12 | 1.98 | 97 | 76 | 210470960 | Cold Climate
DAY & NIGHT | CVH837GKA2* | EN(A,D,W)4X60L24**+WALLCON | *97CMN1002122A* | 32800 | 8.1 | 32200 | 18 | 12 | 1.98 | 97 | 76 | 210470959 | Cold Climate
COMFORTMAKER | CVH837GKA2* | EN(A,D,W)4X60L24**+WALLCON | *97CMN1002122A* | 32800 | 8.1 | 32200 | 18 | 12 | 1.98 | 97 | 76 | 210470958 | Cold Climate
ARCOAIRE | HVH837GKA2* | EN(A,D,W)4X60L24**+WALLCON | *97CMN1002122A* | 32800 | 8.1 | 32200 | 18 | 12 | 1.98 | 97 | 76 | 210470957 | Cold Climate
AIRQUEST | HVH837GKA2* | EN(A,D,W)4X60L24**+WALLCON | *97CMN1002122A* | 32800 | 8.1 | 32200 | 18 | 12 | 1.98 | 97 | 76 | 210470956 | Cold Climate
HEIL | HVH837GKA2* | EN(A,D,W)4X60L24**+WALLCON | *97CMN1002122A* | 32800 | 8.1 | 32200 | 18 | 12 | 1.98 | 97 | 76 | 210470954 | Cold Climate
BRYANT HEATING AND COOLING SYSTEMS | 288BNV037*0**B* | CNPV*6024AL*+UI | 987MB66100C21*** | 32800 | 8.1 | 32200 | 18 | 12 | 1.98 | 97 | 76 | 210470953 | Cold Climate
CARRIER | 25VNA837A*031* | CNPV*6024AL*+UI | 59MN7B100C21**22 | 32800 | 8.1 | 32200 | 18 | 12 | 1.98 | 97 | 76 | 210470952 | Cold Climate
KEEPRITE | CVH837GKA** | EHD4X60AAL+WALLCON | *97CMN1202422A* | 33000 | 8.1 | 32200 | 17 | 11 | 2 | 98 | 78 | 210597556 | Cold Climate
DAY & NIGHT | CVH837GKA** | EHD4X60AAL+WALLCON | *97CMN1202422A* | 33000 | 8.1 | 32200 | 17 | 11 | 2 | 98 | 78 | 210597555 | Cold Climate
COMFORTMAKER | CVH837GKA** | EHD4X60AAL+WALLCON | *97CMN1202422A* | 33000 | 8.1 | 32200 | 17 | 11 | 2 | 98 | 78 | 210597554 | Cold Climate
KEEPRITE | CVH837GKA** | EHD4X60AAL+WALLCON | *97CMN1002122A* | 33000 | 8.1 | 32200 | 17 | 11.5 | 2.02 | 97 | 77 | 210597553 | Cold Climate
DAY & NIGHT | CVH837GKA** | EHD4X60AAL+WALLCON | *97CMN1002122A* | 33000 | 8.1 | 32200 | 17 | 11.5 | 2.02 | 97 | 77 | 210597552 | Cold Climate
COMFORTMAKER | CVH837GKA** | EHD4X60AAL+WALLCON | *97CMN1002122A* | 33000 | 8.1 | 32200 | 17 | 11.5 | 2.02 | 97 | 77 | 210597551 | Cold Climate
KEEPRITE | CVH837GKA** | EHD4X60AAL+WALLCON | *97CMN0801714A* | 32800 | 8.1 | 32600 | 16.5 | 11 | 1.98 | 97 | 77 | 210597547 | Cold Climate
DAY & NIGHT | CVH837GKA** | EHD4X60AAL+WALLCON | *97CMN0801714A* | 32800 | 8.1 | 32600 | 16.5 | 11 | 1.98 | 97 | 77 | 210597546 | Cold Climate
COMFORTMAKER | CVH837GKA** | EHD4X60AAL+WALLCON | *97CMN0801714A* | 32800 | 8.1 | 32600 | 16.5 | 11 | 1.98 | 97 | 77 | 210597545 | Cold Climate
KEEPRITE | CVH837GKA** | EHD4X60AAL+WALLCON | *97CMN0602120A* | 32800 | 8.1 | 32400 | 16.5 | 11 | 1.98 | 98 | 78 | 210597544 | Cold Climate
DAY & NIGHT | CVH837GKA** | EHD4X60AAL+WALLCON | *97CMN0602120A* | 32800 | 8.1 | 32400 | 16.5 | 11 | 1.98 | 98 | 78 | 210597543 | Cold Climate
COMFORTMAKER | CVH837GKA** | EHD4X60AAL+WALLCON | *97CMN0602120A* | 32800 | 8.1 | 32400 | 16.5 | 11 | 1.98 | 98 | 78 | 210597542 | Cold Climate
KEEPRITE | CVH837GKA** | EHD4X60AAL+WALLCON | *96CTN1202422A* | 33000 | 8.1 | 32200 | 17 | 11.5 | 2.02 | 97 | 77 | 210597541 | Cold Climate
DAY & NIGHT | CVH837GKA** | EHD4X60AAL+WALLCON | *96CTN1202422A* | 33000 | 8.1 | 32200 | 17 | 11.5 | 2.02 | 97 | 77 | 210597540 | Cold Climate
COMFORTMAKER | CVH837GKA** | EHD4X60AAL+WALLCON | *96CTN1202422A* | 33000 | 8.1 | 32200 | 17 | 11.5 | 2.02 | 97 | 77 | 210597539 | Cold Climate
KEEPRITE | CVH837GKA** | EHD4X60AAL+WALLCON | *96CTN1002122A* | 33000 | 8.1 | 32200 | 17 | 11.5 | 2.02 | 97 | 77 | 210597538 | Cold Climate
DAY & NIGHT | CVH837GKA** | EHD4X60AAL+WALLCON | *96CTN1002122A* | 33000 | 8.1 | 32200 | 17 | 11.5 | 2.02 | 97 | 77 | 210597537 | Cold Climate
COMFORTMAKER | CVH837GKA** | EHD4X60AAL+WALLCON | *96CTN1002122A* | 33000 | 8.1 | 32200 | 17 | 11.5 | 2.02 | 97 | 77 | 210597536 | Cold Climate
KEEPRITE | CVH837GKA** | EHD4X60AAL+WALLCON | *96CTN0801714A* | 32800 | 8.1 | 32600 | 16.5 | 11 | 1.98 | 97 | 77 | 210597532 | Cold Climate
DAY & NIGHT | CVH837GKA** | EHD4X60AAL+WALLCON | *96CTN0801714A* | 32800 | 8.1 | 32600 | 16.5 | 11 | 1.98 | 97 | 77 | 210597531 | Cold Climate
COMFORTMAKER | CVH837GKA** | EHD4X60AAL+WALLCON | *96CTN0801714A* | 32800 | 8.1 | 32600 | 16.5 | 11 | 1.98 | 97 | 77 | 210597530 | Cold Climate
KEEPRITE | CVH837GKA** | EHD4X60AAL+WALLCON | *95CSU1002122A* | 33000 | 8.1 | 32200 | 17 | 11.5 | 2.02 | 97 | 77 | 210597529 | Cold Climate
DAY & NIGHT | CVH837GKA** | EHD4X60AAL+WALLCON | *95CSU1002122A* | 33000 | 8.1 | 32200 | 17 | 11.5 | 2.02 | 97 | 77 | 210597528 | Cold Climate
COMFORTMAKER | CVH837GKA** | EHD4X60AAL+WALLCON | *95CSU1002122A* | 33000 | 8.1 | 32200 | 17 | 11.5 | 2.02 | 97 | 77 | 210597527 | Cold Climate
KEEPRITE | CVH837GKA** | EHD4X60AAL+WALLCON | *95CSU0802120A* | 33000 | 8.1 | 32200 | 17 | 11.5 | 2.02 | 97 | 77 | 210597526 | Cold Climate
DAY & NIGHT | CVH837GKA** | EHD4X60AAL+WALLCON | *95CSU0802120A* | 33000 | 8.1 | 32200 | 17 | 11.5 | 2.02 | 97 | 77 | 210597525 | Cold Climate
COMFORTMAKER | CVH837GKA** | EHD4X60AAL+WALLCON | *95CSU0802120A* | 33000 | 8.1 | 32200 | 17 | 11.5 | 2.02 | 97 | 77 | 210597524 | Cold Climate
KEEPRITE | CVH837GKA** | EHD4X60AAL+WALLCON | *80CTL1352422A* | 33000 | 8.1 | 32200 | 17 | 11.5 | 2.02 | 97 | 77 | 210597523 | Cold Climate
DAY & NIGHT | CVH837GKA** | EHD4X60AAL+WALLCON | *80CTL1352422A* | 33000 | 8.1 | 32200 | 17 | 11.5 | 2.02 | 97 | 77 | 210597522 | Cold Climate
COMFORTMAKER | CVH837GKA** | EHD4X60AAL+WALLCON | *80CTL1352422A* | 33000 | 8.1 | 32200 | 17 | 11.5 | 2.02 | 97 | 77 | 210597521 | Cold Climate
KEEPRITE | CVH837GKA** | EHD4X60AAL+WALLCON | *80CTL0902120A* | 33000 | 8.1 | 32200 | 17 | 11.5 | 2 | 98 | 78 | 210597517 | Cold Climate
DAY & NIGHT | CVH837GKA** | EHD4X60AAL+WALLCON | *80CTL0902120A* | 33000 | 8.1 | 32200 | 17 | 11.5 | 2 | 98 | 78 | 210597516 | Cold Climate
COMFORTMAKER | CVH837GKA** | EHD4X60AAL+WALLCON | *80CTL0902120A* | 33000 | 8.1 | 32200 | 17 | 11.5 | 2 | 98 | 78 | 210597515 | Cold Climate
COMFORTMAKER | CVH837GKA** | EHD4X60AAL+WALLCON | *80CTL0901716A* | 33000 | 8.1 | 32200 | 17.5 | 11.5 | 2.02 | 97 | 77 | 210597512 | Cold Climate
BRYANT HEATING AND COOLING SYSTEMS | 284ANV024*0**B* | CNPV*4217AL*+UI | 83*CA48060C17*** | 23600 | 10 | 26600 | 20.5 | 13.5 | 2.5 | 93 | 74 | 210533071 | Cold Climate
CARRIER | 25VNA424A*031* | CNPV*4217AL*+UI | 58CU*A060C17**16 | 23600 | 10 | 26600 | 20.5 | 13.5 | 2.5 | 93 | 74 | 210533070 | Cold Climate
CARRIER | 25VNA424A*031* | CNPV*4217AL*+UI | 58CU*A040C17**12 | 23600 | 10 | 26600 | 21 | 13.5 | 2.5 | 93 | 74 | 210533068 | Cold Climate
BRYANT HEATING AND COOLING SYSTEMS | 284ANV024*0**B* | CNPV*4217AL*+UI | 83*CA36040C17*** | 23600 | 10 | 26600 | 21 | 13.5 | 2.5 | 93 | 74 | 210533069 | Cold Climate
KEEPRITE | CVH837GKA** | EHD4X60AAL+WALLCON | *80CTL0901716A* | 33000 | 8.1 | 32200 | 17.5 | 11.5 | 2.02 | 97 | 77 | 210597514 | Cold Climate
DAY & NIGHT | CVH837GKA** | EHD4X60AAL+WALLCON | *80CTL0901716A* | 33000 | 8.1 | 32200 | 17.5 | 11.5 | 2.02 | 97 | 77 | 210597513 | Cold Climate
BRYANT HEATING AND COOLING SYSTEMS | 284ANV024*0**B* | CNPV*4217AL*+UI | 935CA48060C17*** | 23600 | 10 | 26600 | 20 | 13 | 2.46 | 94 | 75 | 210533067 | Cold Climate
CARRIER | 25VNA424A*031* | CNPV*4217AL*+UI | 59CU5A060C17**16 | 23600 | 10 | 26600 | 20 | 13 | 2.46 | 94 | 75 | 210533066 | Cold Climate
BRYANT HEATING AND COOLING SYSTEMS | 284ANV024*0**B* | CNPV*3017AL*+UI | 88*TA48090C17*** | 23400 | 10 | 26600 | 21 | 13.5 | 2.4 | 93 | 74 | 210533065 | Cold Climate
CARRIER | 25VNA424A*031* | CNPV*3017AL*+UI | 58TN*A090C17**16 | 23400 | 10 | 26600 | 21 | 13.5 | 2.4 | 93 | 74 | 210533064 | Cold Climate
BRYANT HEATING AND COOLING SYSTEMS | 284ANV024*0**B* | CNPV*3017AL*+UI | 88*TA36070C14*** | 23200 | 10 | 26600 | 21 | 13 | 2.4 | 94 | 75 | 210533063 | Cold Climate
CARRIER | 25VNA424A*031* | CNPV*3017AL*+UI | 58TN*A070C14**12 | 23200 | 10 | 26600 | 21 | 13 | 2.4 | 94 | 75 | 210533062 | Cold Climate
BRYANT HEATING AND COOLING SYSTEMS | 284ANV024*0**B* | CNPV*3017AL*+UI | 987MB42080C17*** | 23200 | 9.5 | 26800 | 20 | 13 | 2.36 | 94 | 75 | 210533061 | Cold Climate
CARRIER | 25VNA424A*031* | CNPV*3017AL*+UI | 59MN7B080C17**14 | 23200 | 9.5 | 26800 | 20 | 13 | 2.36 | 94 | 75 | 210533060 | Cold Climate
BRYANT HEATING AND COOLING SYSTEMS | 284ANV024*0**B* | CNPV*3017AL*+UI | 986TC42080C17*** | 23200 | 9.5 | 26800 | 20 | 13 | 2.38 | 93 | 75 | 210533059 | Cold Climate
CARRIER | 25VNA424A*031* | CNPV*3017AL*+UI | 59TN6B080C17**14 | 23200 | 9.5 | 26800 | 20 | 13 | 2.38 | 93 | 75 | 210533058 | Cold Climate
BRYANT HEATING AND COOLING SYSTEMS | 284ANV024*0**B* | CNPV*3017AL*+UI | 986TC42060C17*** | 23200 | 9.5 | 26800 | 19.5 | 13 | 2.36 | 94 | 75 | 210533057 | Cold Climate
CARRIER | 25VNA424A*031* | CNPV*3017AL*+UI | 59TN6B060C17**14 | 23200 | 9.5 | 26800 | 19.5 | 13 | 2.36 | 94 | 75 | 210533056 | Cold Climate
BRYANT HEATING AND COOLING SYSTEMS | 284ANV024*0**B* | CNPV*3017AL*+UI | 88*TA48070C17*** | 23200 | 10 | 26800 | 20.5 | 13 | 2.38 | 93 | 74 | 210533055 | Cold Climate
CARRIER | 25VNA424A*031* | CNPV*3017AL*+UI | 58TN*A070C17**16 | 23200 | 10 | 26800 | 20.5 | 13 | 2.38 | 93 | 74 | 210533054 | Cold Climate
BRYANT HEATING AND COOLING SYSTEMS | 284ANV024*0**B* | CNPV*3017AL*+UI | 83*CA48060C17*** | 23200 | 10 | 26800 | 20.5 | 13 | 2.4 | 93 | 74 | 210533053 | Cold Climate
CARRIER | 25VNA424A*031* | CNPV*3017AL*+UI | 58CU*A060C17**16 | 23200 | 10 | 26800 | 20.5 | 13 | 2.4 | 93 | 74 | 210533052 | Cold Climate
BRYANT HEATING AND COOLING SYSTEMS | 284ANV024*0**B* | CNPV*3017AL*+UI | 83*CA36040C17*** | 23200 | 10 | 26600 | 20.5 | 13 | 2.4 | 94 | 75 | 210533051 | Cold Climate
CARRIER | 25VNA424A*031* | CNPV*3017AL*+UI | 58CU*A040C17**12 | 23200 | 10 | 26600 | 20.5 | 13 | 2.4 | 94 | 75 | 210533050 | Cold Climate
BRYANT HEATING AND COOLING SYSTEMS | 284ANV024*0**B* | CNPV*3017AL*+UI | 935CA48060C17*** | 23200 | 9.5 | 26800 | 20 | 13 | 2.36 | 94 | 75 | 210533049 | Cold Climate
CARRIER | 25VNA424A*031* | CNPV*3017AL*+UI | 59CU5A060C17**16 | 23200 | 9.5 | 26800 | 20 | 13 | 2.36 | 94 | 75 | 210533048 | Cold Climate
BRYANT HEATING AND COOLING SYSTEMS | 284ANV024*0**B* | CAP**4321AL*+UI | 987MB60060C21*** | 24000 | 10.5 | 26400 | 20 | 13.5 | 2.52 | 94 | 75 | 210533047 | Cold Climate
CARRIER | 25VNA424A*031* | CAP**4321AL*+UI | 59MN7B060C21**20 | 24000 | 10.5 | 26400 | 20 | 13.5 | 2.52 | 94 | 75 | 210533046 | Cold Climate
BRYANT HEATING AND COOLING SYSTEMS | 284ANV024*0**B* | CAP**4321AL*+UI | 88*TA48090C17*** | 24200 | 11 | 26400 | 21.5 | 14 | 2.58 | 93 | 74 | 210533045 | Cold Climate
CARRIER | 25VNA424A*031* | CAP**4321AL*+UI | 58TN*A090C17**16 | 24200 | 11 | 26400 | 21.5 | 14 | 2.58 | 93 | 74 | 210533044 | Cold Climate
BRYANT HEATING AND COOLING SYSTEMS | 284ANV024*0**B* | CAP**4321AL*+UI | 987MB42080C17*** | 24000 | 10.5 | 26400 | 20 | 13.5 | 2.52 | 94 | 75 | 210533043 | Cold Climate
CARRIER | 25VNA424A*031* | CAP**4321AL*+UI | 59MN7B080C17**14 | 24000 | 10.5 | 26400 | 20 | 13.5 | 2.52 | 94 | 75 | 210533042 | Cold Climate
BRYANT HEATING AND COOLING SYSTEMS | 284ANV024*0**B* | CAP**4321AL*+UI | 986TC42080C17*** | 24000 | 10.5 | 26400 | 20 | 13.5 | 2.54 | 94 | 75 | 210533041 | Cold Climate
CARRIER | 25VNA424A*031* | CAP**4321AL*+UI | 59TN6B080C17**14 | 24000 | 10.5 | 26400 | 20 | 13.5 | 2.54 | 94 | 75 | 210533040 | Cold Climate
BRYANT HEATING AND COOLING SYSTEMS | 284ANV024*0**B* | CAP**4321AL*+UI | 986TC42060C17*** | 24000 | 10.5 | 26600 | 20 | 13 | 2.52 | 93 | 75 | 210533039 | Cold Climate
CARRIER | 25VNA424A*031* | CAP**4321AL*+UI | 59TN6B060C17**14 | 24000 | 10.5 | 26600 | 20 | 13 | 2.52 | 93 | 75 | 210533038 | Cold Climate
BRYANT HEATING AND COOLING SYSTEMS | 284ANV024*0**B* | CAP**4321AL*+UI | 88*TA48070C17*** | 24200 | 10.5 | 26400 | 20.5 | 13.5 | 2.54 | 94 | 75 | 210533037 | Cold Climate
CARRIER | 25VNA424A*031* | CAP**4321AL*+UI | 58TN*A070C17**16 | 24200 | 10.5 | 26400 | 20.5 | 13.5 | 2.54 | 94 | 75 | 210533036 | Cold Climate
BRYANT HEATING AND COOLING SYSTEMS | 284ANV024*0**B* | CAP**4321AL*+UI | 83*CA48060C17*** | 24200 | 10.5 | 26400 | 20.5 | 13.5 | 2.56 | 93 | 75 | 210533035 | Cold Climate
CARRIER | 25VNA424A*031* | CAP**4321AL*+UI | 58CU*A060C17**16 | 24200 | 10.5 | 26400 | 20.5 | 13.5 | 2.56 | 93 | 75 | 210533034 | Cold Climate
BRYANT HEATING AND COOLING SYSTEMS | 284ANV024*0**B* | CAP**4321AL*+UI | 83*CA36040C17*** | 24200 | 10.5 | 26400 | 21 | 13.5 | 2.56 | 93 | 74 | 210533033 | Cold Climate
CARRIER | 25VNA424A*031* | CAP**4321AL*+UI | 58CU*A040C17**12 | 24200 | 10.5 | 26400 | 21 | 13.5 | 2.56 | 93 | 74 | 210533032 | Cold Climate
BRYANT HEATING AND COOLING SYSTEMS | 284ANV024*0**B* | CAP**4321AL*+UI | 935CA66100C21*** | 24200 | 10.5 | 26400 | 20.5 | 13.5 | 2.56 | 93 | 74 | 210533031 | Cold Climate
CARRIER | 25VNA424A*031* | CAP**4321AL*+UI | 59CU5A100C21**22 | 24200 | 10.5 | 26400 | 20.5 | 13.5 | 2.56 | 93 | 74 | 210533030 | Cold Climate
BRYANT HEATING AND COOLING SYSTEMS | 284ANV024*0**B* | CAP**4321AL*+UI | 935CA60080C21*** | 24200 | 10.5 | 26400 | 20.5 | 13.5 | 2.56 | 93 | 74 | 210533029 | Cold Climate
CARRIER | 25VNA424A*031* | CAP**4321AL*+UI | 59CU5A080C21**20 | 24200 | 10.5 | 26400 | 20.5 | 13.5 | 2.56 | 93 | 74 | 210533028 | Cold Climate
BRYANT HEATING AND COOLING SYSTEMS | 284ANV024*0**B* | CAP**4321AL*+UI | 935CA48060C17*** | 24000 | 10.5 | 26400 | 20 | 13 | 2.52 | 94 | 75 | 210533027 | Cold Climate
CARRIER | 25VNA424A*031* | CAP**4321AL*+UI | 59CU5A060C17**16 | 24000 | 10.5 | 26400 | 20 | 13 | 2.52 | 94 | 75 | 210533026 | Cold Climate
BRYANT HEATING AND COOLING SYSTEMS | 284ANV024*0**B* | CAP**4224AL*+UI | 935CA66100C21*** | 23600 | 10.5 | 26600 | 20.5 | 13.5 | 2.48 | 93 | 74 | 210533025 | Cold Climate
CARRIER | 25VNA424A*031* | CAP**4224AL*+UI | 59CU5A100C21**22 | 23600 | 10.5 | 26600 | 20.5 | 13.5 | 2.48 | 93 | 74 | 210533024 | Cold Climate
BRYANT HEATING AND COOLING SYSTEMS | 284ANV024*0**B* | CAP**4224AL*+UI | 935CA60080C21*** | 23600 | 10.5 | 26600 | 20.5 | 13.5 | 2.48 | 93 | 74 | 210533023 | Cold Climate
CARRIER | 25VNA424A*031* | CAP**4224AL*+UI | 59CU5A080C21**20 | 23600 | 10.5 | 26600 | 20.5 | 13.5 | 2.48 | 93 | 74 | 210533022 | Cold Climate
BRYANT HEATING AND COOLING SYSTEMS | 284ANV024*0**B* | CAP**4221AL*+UI | 83*CA48060C17*** | 23400 | 10.5 | 26600 | 20.5 | 13.5 | 2.46 | 93 | 74 | 210533021 | Cold Climate
CARRIER | 25VNA424A*031* | CAP**4221AL*+UI | 58CU*A060C17**16 | 23400 | 10.5 | 26600 | 20.5 | 13.5 | 2.46 | 93 | 74 | 210533020 | Cold Climate
BRYANT HEATING AND COOLING SYSTEMS | 284ANV024*0**B* | CAP**4221AL*+UI | 83*CA36040C17*** | 23400 | 10.5 | 26600 | 21 | 13.5 | 2.48 | 93 | 74 | 210533019 | Cold Climate
CARRIER | 25VNA424A*031* | CAP**4221AL*+UI | 58CU*A040C17**12 | 23400 | 10.5 | 26600 | 21 | 13.5 | 2.48 | 93 | 74 | 210533018 | Cold Climate
BRYANT HEATING AND COOLING SYSTEMS | 284ANV024*0**B* | CAP**4221AL*+UI | 935CA66100C21*** | 23400 | 10.5 | 26600 | 20.5 | 13.5 | 2.48 | 93 | 74 | 210533017 | Cold Climate
HEIL | HVH825GKA3* | EA*4X42L21A*+WALLCON | *96CTN0801714A* | 23600 | 8.1 | 21400 | 16.5 | 11 | 1.96 | 97 | 78 | 210472909 | Cold Climate
BRYANT HEATING AND COOLING SYSTEMS | 288BNV025*0**C* | CAP**4221AL*+UI | 986TC42080C17*** | 23600 | 8.1 | 21400 | 16.5 | 11 | 1.96 | 97 | 78 | 210472908 | Cold Climate
CARRIER | 25VNA825A*032* | CAP**4221AL*+UI | 59TN6B080C17**14 | 23600 | 8.1 | 21400 | 16.5 | 11 | 1.96 | 97 | 78 | 210472907 | Cold Climate
TEMPSTAR | TVH825GKA3* | EA*4X42L21A*+WALLCON | *96CTN0601714A* | 23600 | 8.1 | 21400 | 16.5 | 11 | 1.94 | 97 | 78 | 210472906 | Cold Climate
KENMORE | (C,H,T)VH825GKA3* | EA*4X42L21A*+WALLCON | *96CTN0601714A* | 23600 | 8.1 | 21400 | 16.5 | 11 | 1.94 | 97 | 78 | 210472905 | Cold Climate
KEEPRITE | CVH825GKA3* | EA*4X42L21A*+WALLCON | *96CTN0601714A* | 23600 | 8.1 | 21400 | 16.5 | 11 | 1.94 | 97 | 78 | 210472904 | Cold Climate
DAY & NIGHT | CVH825GKA3* | EA*4X42L21A*+WALLCON | *96CTN0601714A* | 23600 | 8.1 | 21400 | 16.5 | 11 | 1.94 | 97 | 78 | 210472903 | Cold Climate
COMFORTMAKER | CVH825GKA3* | EA*4X42L21A*+WALLCON | *96CTN0601714A* | 23600 | 8.1 | 21400 | 16.5 | 11 | 1.94 | 97 | 78 | 210472902 | Cold Climate
ARCOAIRE | HVH825GKA3* | EA*4X42L21A*+WALLCON | *96CTN0601714A* | 23600 | 8.1 | 21400 | 16.5 | 11 | 1.94 | 97 | 78 | 210472901 | Cold Climate
AIRQUEST | HVH825GKA3* | EA*4X42L21A*+WALLCON | *96CTN0601714A* | 23600 | 8.1 | 21400 | 16.5 | 11 | 1.94 | 97 | 78 | 210472900 | Cold Climate
HEIL | HVH825GKA3* | EA*4X42L21A*+WALLCON | *96CTN0601714A* | 23600 | 8.1 | 21400 | 16.5 | 11 | 1.94 | 97 | 78 | 210472898 | Cold Climate
BRYANT HEATING AND COOLING SYSTEMS | 288BNV025*0**C* | CAP**4221AL*+UI | 986TC42060C17*** | 23600 | 8.1 | 21400 | 16.5 | 11 | 1.94 | 97 | 78 | 210472897 | Cold Climate
CARRIER | 25VNA825A*032* | CAP**4221AL*+UI | 59TN6B060C17**14 | 23600 | 8.1 | 21400 | 16.5 | 11 | 1.94 | 97 | 78 | 210472896 | Cold Climate
TEMPSTAR | TVH825GKA3* | EA*4X42L21A*+WALLCON | *80CTL0701716A* | 23800 | 8.1 | 21400 | 16.5 | 11 | 1.96 | 96 | 78 | 210472895 | Cold Climate
KENMORE | (C,H,T)VH825GKA3* | EA*4X42L21A*+WALLCON | *80CTL0701716A* | 23800 | 8.1 | 21400 | 16.5 | 11 | 1.96 | 96 | 78 | 210472894 | Cold Climate
KEEPRITE | CVH825GKA3* | EA*4X42L21A*+WALLCON | *80CTL0701716A* | 23800 | 8.1 | 21400 | 16.5 | 11 | 1.96 | 96 | 78 | 210472893 | Cold Climate
DAY & NIGHT | CVH825GKA3* | EA*4X42L21A*+WALLCON | *80CTL0701716A* | 23800 | 8.1 | 21400 | 16.5 | 11 | 1.96 | 96 | 78 | 210472892 | Cold Climate
COMFORTMAKER | CVH825GKA3* | EA*4X42L21A*+WALLCON | *80CTL0701716A* | 23800 | 8.1 | 21400 | 16.5 | 11 | 1.96 | 96 | 78 | 210472891 | Cold Climate
ARCOAIRE | HVH825GKA3* | EA*4X42L21A*+WALLCON | *80CTL0701716A* | 23800 | 8.1 | 21400 | 16.5 | 11 | 1.96 | 96 | 78 | 210472890 | Cold Climate
AIRQUEST | HVH825GKA3* | EA*4X42L21A*+WALLCON | *80CTL0701716A* | 23800 | 8.1 | 21400 | 16.5 | 11 | 1.96 | 96 | 78 | 210472889 | Cold Climate
HEIL | HVH825GKA3* | EA*4X42L21A*+WALLCON | *80CTL0701716A* | 23800 | 8.1 | 21400 | 16.5 | 11 | 1.96 | 96 | 78 | 210472887 | Cold Climate
BRYANT HEATING AND COOLING SYSTEMS | 288BNV025*0**C* | CAP**4221AL*+UI | 88*TA48070C17*** | 23800 | 8.1 | 21400 | 16.5 | 11 | 1.96 | 96 | 78 | 210472886 | Cold Climate
CARRIER | 25VNA825A*032* | CAP**4221AL*+UI | 58TN*A070C17**16 | 23800 | 8.1 | 21400 | 16.5 | 11 | 1.96 | 96 | 78 | 210472885 | Cold Climate
TEMPSTAR | TVH825GKA3* | EA*4X42L21A*+WALLCON | *80CTL0451712A* | 23600 | 8.1 | 21600 | 16.5 | 10.5 | 1.94 | 96 | 78 | 210472884 | Cold Climate
KENMORE | (C,H,T)VH825GKA3* | EA*4X42L21A*+WALLCON | *80CTL0451712A* | 23600 | 8.1 | 21600 | 16.5 | 10.5 | 1.94 | 96 | 78 | 210472883 | Cold Climate
KEEPRITE | CVH825GKA3* | EA*4X42L21A*+WALLCON | *80CTL0451712A* | 23600 | 8.1 | 21600 | 16.5 | 10.5 | 1.94 | 96 | 78 | 210472882 | Cold Climate
DAY & NIGHT | CVH825GKA3* | EA*4X42L21A*+WALLCON | *80CTL0451712A* | 23600 | 8.1 | 21600 | 16.5 | 10.5 | 1.94 | 96 | 78 | 210472881 | Cold Climate
COMFORTMAKER | CVH825GKA3* | EA*4X42L21A*+WALLCON | *80CTL0451712A* | 23600 | 8.1 | 21600 | 16.5 | 10.5 | 1.94 | 96 | 78 | 210472880 | Cold Climate
ARCOAIRE | HVH825GKA3* | EA*4X42L21A*+WALLCON | *80CTL0451712A* | 23600 | 8.1 | 21600 | 16.5 | 10.5 | 1.94 | 96 | 78 | 210472879 | Cold Climate
AIRQUEST | HVH825GKA3* | EA*4X42L21A*+WALLCON | *80CTL0451712A* | 23600 | 8.1 | 21600 | 16.5 | 10.5 | 1.94 | 96 | 78 | 210472878 | Cold Climate
HEIL | HVH825GKA3* | EA*4X42L21A*+WALLCON | *80CTL0451712A* | 23600 | 8.1 | 21600 | 16.5 | 10.5 | 1.94 | 96 | 78 | 210472876 | Cold Climate
BRYANT HEATING AND COOLING SYSTEMS | 288BNV025*0**C* | CAP**4221AL*+UI | 88*TA36045C17*** | 23600 | 8.1 | 21600 | 16.5 | 10.5 | 1.94 | 96 | 78 | 210472875 | Cold Climate
CARRIER | 25VNA825A*032* | CAP**4221AL*+UI | 58TN*A045C17**12 | 23600 | 8.1 | 21600 | 16.5 | 10.5 | 1.94 | 96 | 78 | 210472874 | Cold Climate
TEMPSTAR | TVH825GKA3* | EA*4X42L21A*+WALLCON | *80CSU1002120A* | 23800 | 8.1 | 21400 | 16.5 | 10.5 | 1.96 | 97 | 78 | 210472873 | Cold Climate
KENMORE | (C,H,T)VH825GKA3* | EA*4X42L21A*+WALLCON | *80CSU1002120A* | 23800 | 8.1 | 21400 | 16.5 | 10.5 | 1.96 | 97 | 78 | 210472872 | Cold Climate
KEEPRITE | CVH825GKA3* | EA*4X42L21A*+WALLCON | *80CSU1002120A* | 23800 | 8.1 | 21400 | 16.5 | 10.5 | 1.96 | 97 | 78 | 210472871 | Cold Climate
DAY & NIGHT | CVH825GKA3* | EA*4X42L21A*+WALLCON | *80CSU1002120A* | 23800 | 8.1 | 21400 | 16.5 | 10.5 | 1.96 | 97 | 78 | 210472870 | Cold Climate
COMFORTMAKER | CVH825GKA3* | EA*4X42L21A*+WALLCON | *80CSU1002120A* | 23800 | 8.1 | 21400 | 16.5 | 10.5 | 1.96 | 97 | 78 | 210472869 | Cold Climate
ARCOAIRE | HVH825GKA3* | EA*4X42L21A*+WALLCON | *80CSU1002120A* | 23800 | 8.1 | 21400 | 16.5 | 10.5 | 1.96 | 97 | 78 | 210472868 | Cold Climate
AIRQUEST | HVH825GKA3* | EA*4X42L21A*+WALLCON | *80CSU1002120A* | 23800 | 8.1 | 21400 | 16.5 | 10.5 | 1.96 | 97 | 78 | 210472867 | Cold Climate
HEIL | HVH825GKA3* | EA*4X42L21A*+WALLCON | *80CSU1002120A* | 23800 | 8.1 | 21400 | 16.5 | 10.5 | 1.96 | 97 | 78 | 210472865 | Cold Climate
BRYANT HEATING AND COOLING SYSTEMS | 288BNV025*0**C* | CAP**4221AL*+UI | 83*CA60100C21*** | 23800 | 8.1 | 21400 | 16.5 | 10.5 | 1.96 | 97 | 78 | 210472864 | Cold Climate
CARRIER | 25VNA825A*032* | CAP**4221AL*+UI | 58CU*A100C21**20 | 23800 | 8.1 | 21400 | 16.5 | 10.5 | 1.96 | 97 | 78 | 210472863 | Cold Climate
TEMPSTAR | TVH825GKA3* | EA*4X42L21A*+WALLCON | *80CSU0601716A* | 23800 | 8.1 | 21400 | 16.5 | 10.5 | 1.96 | 96 | 78 | 210472862 | Cold Climate
KENMORE | (C,H,T)VH825GKA3* | EA*4X42L21A*+WALLCON | *80CSU0601716A* | 23800 | 8.1 | 21400 | 16.5 | 10.5 | 1.96 | 96 | 78 | 210472861 | Cold Climate
KEEPRITE | CVH825GKA3* | EA*4X42L21A*+WALLCON | *80CSU0601716A* | 23800 | 8.1 | 21400 | 16.5 | 10.5 | 1.96 | 96 | 78 | 210472860 | Cold Climate
DAY & NIGHT | CVH825GKA3* | EA*4X42L21A*+WALLCON | *80CSU0601716A* | 23800 | 8.1 | 21400 | 16.5 | 10.5 | 1.96 | 96 | 78 | 210472859 | Cold Climate
COMFORTMAKER | CVH825GKA3* | EA*4X42L21A*+WALLCON | *80CSU0601716A* | 23800 | 8.1 | 21400 | 16.5 | 10.5 | 1.96 | 96 | 78 | 210472858 | Cold Climate
ARCOAIRE | HVH825GKA3* | EA*4X42L21A*+WALLCON | *80CSU0601716A* | 23800 | 8.1 | 21400 | 16.5 | 10.5 | 1.96 | 96 | 78 | 210472857 | Cold Climate
AIRQUEST | HVH825GKA3* | EA*4X42L21A*+WALLCON | *80CSU0601716A* | 23800 | 8.1 | 21400 | 16.5 | 10.5 | 1.96 | 96 | 78 | 210472856 | Cold Climate
HEIL | HVH825GKA3* | EA*4X42L21A*+WALLCON | *80CSU0601716A* | 23800 | 8.1 | 21400 | 16.5 | 10.5 | 1.96 | 96 | 78 | 210472854 | Cold Climate
KEEPRITE | CVH825GKA2* | EHD4X42AAL+WALLCON | *96CTN1202422A* | 24200 | 8.1 | 21400 | 16 | 10.5 | 2 | 96 | 78 | 210596925 | Cold Climate
DAY & NIGHT | CVH825GKA2* | EHD4X42AAL+WALLCON | *96CTN1202422A* | 24200 | 8.1 | 21400 | 16 | 10.5 | 2 | 96 | 78 | 210596924 | Cold Climate
COMFORTMAKER | CVH825GKA2* | EHD4X42AAL+WALLCON | *96CTN1202422A* | 24200 | 8.1 | 21400 | 16 | 10.5 | 2 | 96 | 78 | 210596923 | Cold Climate
KEEPRITE | CVH825GKA2* | EHD4X42AAL+WALLCON | *96CTN1002122A* | 24200 | 8.1 | 21400 | 16 | 10.5 | 2 | 96 | 78 | 210596922 | Cold Climate
DAY & NIGHT | CVH825GKA2* | EHD4X42AAL+WALLCON | *96CTN1002122A* | 24200 | 8.1 | 21400 | 16 | 10.5 | 2 | 96 | 78 | 210596921 | Cold Climate
COMFORTMAKER | CVH825GKA2* | EHD4X42AAL+WALLCON | *96CTN1002122A* | 24200 | 8.1 | 21400 | 16 | 10.5 | 2 | 96 | 78 | 210596920 | Cold Climate
KEEPRITE | CVH825GKA2* | EHD4X42AAL+WALLCON | *96CTN0801714A* | 24000 | 8.1 | 21400 | 16 | 10.5 | 2 | 97 | 78 | 210596919 | Cold Climate
DAY & NIGHT | CVH825GKA2* | EHD4X42AAL+WALLCON | *96CTN0801714A* | 24000 | 8.1 | 21400 | 16 | 10.5 | 2 | 97 | 78 | 210596918 | Cold Climate
COMFORTMAKER | CVH825GKA2* | EHD4X42AAL+WALLCON | *96CTN0801714A* | 24000 | 8.1 | 21400 | 16 | 10.5 | 2 | 97 | 78 | 210596917 | Cold Climate
KEEPRITE | CVH825GKA2* | EHD4X42AAL+WALLCON | *95CSU1002122A* | 24200 | 8.1 | 21400 | 16 | 11 | 2 | 96 | 78 | 210596913 | Cold Climate
DAY & NIGHT | CVH825GKA2* | EHD4X42AAL+WALLCON | *95CSU1002122A* | 24200 | 8.1 | 21400 | 16 | 11 | 2 | 96 | 78 | 210596912 | Cold Climate
COMFORTMAKER | CVH825GKA2* | EHD4X42AAL+WALLCON | *95CSU1002122A* | 24200 | 8.1 | 21400 | 16 | 11 | 2 | 96 | 78 | 210596911 | Cold Climate
KEEPRITE | CVH825GKA2* | EHD4X42AAL+WALLCON | *95CSU0802120A* | 24200 | 8.1 | 21400 | 16 | 11 | 2 | 96 | 78 | 210596910 | Cold Climate
DAY & NIGHT | CVH825GKA2* | EHD4X42AAL+WALLCON | *95CSU0802120A* | 24200 | 8.1 | 21400 | 16 | 11 | 2 | 96 | 78 | 210596909 | Cold Climate
COMFORTMAKER | CVH825GKA2* | EHD4X42AAL+WALLCON | *95CSU0802120A* | 24200 | 8.1 | 21400 | 16 | 11 | 2 | 96 | 78 | 210596908 | Cold Climate
KEEPRITE | CVH825GKA2* | EHD4X42AAL+WALLCON | *80CTL1352422A* | 24200 | 8.1 | 21400 | 16 | 10.5 | 2 | 96 | 78 | 210596904 | Cold Climate
DAY & NIGHT | CVH825GKA2* | EHD4X42AAL+WALLCON | *80CTL1352422A* | 24200 | 8.1 | 21400 | 16 | 10.5 | 2 | 96 | 78 | 210596903 | Cold Climate
COMFORTMAKER | CVH825GKA2* | EHD4X42AAL+WALLCON | *80CTL1352422A* | 24200 | 8.1 | 21400 | 16 | 10.5 | 2 | 96 | 78 | 210596902 | Cold Climate
KEEPRITE | CVH825GKA2* | EHD4X42AAL+WALLCON | *80CTL0901716A* | 24200 | 8.1 | 21200 | 16.5 | 11 | 2.02 | 97 | 78 | 210596901 | Cold Climate
DAY & NIGHT | CVH825GKA2* | EHD4X42AAL+WALLCON | *80CTL0901716A* | 24200 | 8.1 | 21200 | 16.5 | 11 | 2.02 | 97 | 78 | 210596900 | Cold Climate
COMFORTMAKER | CVH825GKA2* | EHD4X42AAL+WALLCON | *80CTL0901716A* | 24200 | 8.1 | 21200 | 16.5 | 11 | 2.02 | 97 | 78 | 210596899 | Cold Climate
KEEPRITE | CVH825GKA2* | EHD4X42AAL+WALLCON | *80CTL0701716A* | 24200 | 8.1 | 21400 | 16 | 10.5 | 2 | 96 | 78 | 210596898 | Cold Climate
DAY & NIGHT | CVH825GKA2* | EHD4X42AAL+WALLCON | *80CTL0701716A* | 24200 | 8.1 | 21400 | 16 | 10.5 | 2 | 96 | 78 | 210596897 | Cold Climate
COMFORTMAKER | CVH825GKA2* | EHD4X42AAL+WALLCON | *80CTL0701716A* | 24200 | 8.1 | 21400 | 16 | 10.5 | 2 | 96 | 78 | 210596896 | Cold Climate
KEEPRITE | CVH825GKA2* | EHD4X42AAL+WALLCON | *80CTL0701412A* | 24200 | 8.1 | 21200 | 16.5 | 11 | 2.02 | 97 | 78 | 210596895 | Cold Climate
DAY & NIGHT | CVH825GKA2* | EHD4X42AAL+WALLCON | *80CTL0701412A* | 24200 | 8.1 | 21200 | 16.5 | 11 | 2.02 | 97 | 78 | 210596894 | Cold Climate
COMFORTMAKER | CVH825GKA2* | EHD4X42AAL+WALLCON | *80CTL0701412A* | 24200 | 8.1 | 21200 | 16.5 | 11 | 2.02 | 97 | 78 | 210596893 | Cold Climate
KEEPRITE | CVH825GKA2* | EHD4X42AAL+WALLCON | *80CSU1002120A* | 24200 | 8.1 | 21400 | 16 | 10.5 | 2 | 96 | 78 | 210596889 | Cold Climate
DAY & NIGHT | CVH825GKA2* | EHD4X42AAL+WALLCON | *80CSU1002120A* | 24200 | 8.1 | 21400 | 16 | 10.5 | 2 | 96 | 78 | 210596888 | Cold Climate
COMFORTMAKER | CVH825GKA2* | EHD4X42AAL+WALLCON | *80CSU1002120A* | 24200 | 8.1 | 21400 | 16 | 10.5 | 2 | 96 | 78 | 210596887 | Cold Climate
KEEPRITE | CVH825GKA2* | EHD4X42AAL+WALLCON | *80CSU0601716A* | 24200 | 8.1 | 21400 | 16 | 10.5 | 2 | 96 | 78 | 210596886 | Cold Climate
DAY & NIGHT | CVH825GKA2* | EHD4X42AAL+WALLCON | *80CSU0601716A* | 24200 | 8.1 | 21400 | 16 | 10.5 | 2 | 96 | 78 | 210596885 | Cold Climate
COMFORTMAKER | CVH825GKA2* | EHD4X42AAL+WALLCON | *80CSU0601716A* | 24200 | 8.1 | 21400 | 16 | 10.5 | 2 | 96 | 78 | 210596884 | Cold Climate
KEEPRITE | CVH825GKA2* | EHD4X42AAL+WALLCON | *80CSU0401712A* | 24200 | 8.1 | 21400 | 16.5 | 11 | 2 | 96 | 78 | 210596883 | Cold Climate
DAY & NIGHT | CVH825GKA2* | EHD4X42AAL+WALLCON | *80CSU0401712A* | 24200 | 8.1 | 21400 | 16.5 | 11 | 2 | 96 | 78 | 210596882 | Cold Climate
COMFORTMAKER | CVH825GKA2* | EHD4X42AAL+WALLCON | *80CSU0401712A* | 24200 | 8.1 | 21400 | 16.5 | 11 | 2 | 96 | 78 | 210596881 | Cold Climate
KEEPRITE | CVH825GKA2* | EA*4X48L24A*+WALLCON | *97CMN1202422A* | 24000 | 8.1 | 21000 | 16.5 | 11 | 2.02 | 97 | 79 | 210596880 | Cold Climate
DAY & NIGHT | CVH825GKA2* | EA*4X48L24A*+WALLCON | *97CMN1202422A* | 24000 | 8.1 | 21000 | 16.5 | 11 | 2.02 | 97 | 79 | 210596879 | Cold Climate
COMFORTMAKER | CVH825GKA2* | EA*4X48L24A*+WALLCON | *97CMN1202422A* | 24000 | 8.1 | 21000 | 16.5 | 11 | 2.02 | 97 | 79 | 210596878 | Cold Climate
KEEPRITE | CVH825GKA2* | EA*4X48L24A*+WALLCON | *97CMN1002122A* | 24200 | 8.1 | 21000 | 16.5 | 11 | 2.02 | 97 | 79 | 210596877 | Cold Climate
CARRIER | 25VNA424A*031* | CNPV*4221AL*+UI | 59CU5A060C17**16 | 23400 | 10 | 26800 | 20 | 13 | 2.42 | 93 | 75 | 210533072 | Cold Climate
TEMPSTAR | TVH825GKA3* | EHD4X42AAL+WALLCON | *96CTN1202422A* | 24200 | 8.1 | 21400 | 16 | 10.5 | 2 | 96 | 78 | 210474348 | Cold Climate
KENMORE | (C,H,T)VH825GKA3* | EHD4X42AAL+WALLCON | *96CTN1202422A* | 24200 | 8.1 | 21400 | 16 | 10.5 | 2 | 96 | 78 | 210474347 | Cold Climate
KEEPRITE | CVH825GKA3* | EHD4X42AAL+WALLCON | *96CTN1202422A* | 24200 | 8.1 | 21400 | 16 | 10.5 | 2 | 96 | 78 | 210474346 | Cold Climate
DAY & NIGHT | CVH825GKA3* | EHD4X42AAL+WALLCON | *96CTN1202422A* | 24200 | 8.1 | 21400 | 16 | 10.5 | 2 | 96 | 78 | 210474345 | Cold Climate
COMFORTMAKER | CVH825GKA3* | EHD4X42AAL+WALLCON | *96CTN1202422A* | 24200 | 8.1 | 21400 | 16 | 10.5 | 2 | 96 | 78 | 210474344 | Cold Climate
ARCOAIRE | HVH825GKA3* | EHD4X42AAL+WALLCON | *96CTN1202422A* | 24200 | 8.1 | 21400 | 16 | 10.5 | 2 | 96 | 78 | 210474343 | Cold Climate
AIRQUEST | HVH825GKA3* | EHD4X42AAL+WALLCON | *96CTN1202422A* | 24200 | 8.1 | 21400 | 16 | 10.5 | 2 | 96 | 78 | 210474342 | Cold Climate
HEIL | HVH825GKA3* | EHD4X42AAL+WALLCON | *96CTN1202422A* | 24200 | 8.1 | 21400 | 16 | 10.5 | 2 | 96 | 78 | 210474340 | Cold Climate
BRYANT HEATING AND COOLING SYSTEMS | 288BNV025*0**C* | CSPH*4212AL*+UI | 986TC66120C24*** | 24200 | 8.1 | 21400 | 16 | 10.5 | 2 | 96 | 78 | 210474339 | Cold Climate
CARRIER | 25VNA825A*032* | CSPH*4212AL*+UI | 59TN6B120C24**22 | 24200 | 8.1 | 21400 | 16 | 10.5 | 2 | 96 | 78 | 210474338 | Cold Climate
TEMPSTAR | TVH825GKA3* | EHD4X42AAL+WALLCON | *96CTN0801714A* | 24000 | 8.1 | 21400 | 16 | 10.5 | 2 | 97 | 78 | 210474337 | Cold Climate
KENMORE | (C,H,T)VH825GKA3* | EHD4X42AAL+WALLCON | *96CTN0801714A* | 24000 | 8.1 | 21400 | 16 | 10.5 | 2 | 97 | 78 | 210474336 | Cold Climate
KEEPRITE | CVH825GKA3* | EHD4X42AAL+WALLCON | *96CTN0801714A* | 24000 | 8.1 | 21400 | 16 | 10.5 | 2 | 97 | 78 | 210474335 | Cold Climate
DAY & NIGHT | CVH825GKA3* | EHD4X42AAL+WALLCON | *96CTN0801714A* | 24000 | 8.1 | 21400 | 16 | 10.5 | 2 | 97 | 78 | 210474334 | Cold Climate
COMFORTMAKER | CVH825GKA3* | EHD4X42AAL+WALLCON | *96CTN0801714A* | 24000 | 8.1 | 21400 | 16 | 10.5 | 2 | 97 | 78 | 210474333 | Cold Climate
ARCOAIRE | HVH825GKA3* | EHD4X42AAL+WALLCON | *96CTN0801714A* | 24000 | 8.1 | 21400 | 16 | 10.5 | 2 | 97 | 78 | 210474332 | Cold Climate
AIRQUEST | HVH825GKA3* | EHD4X42AAL+WALLCON | *96CTN0801714A* | 24000 | 8.1 | 21400 | 16 | 10.5 | 2 | 97 | 78 | 210474331 | Cold Climate
HEIL | HVH825GKA3* | EHD4X42AAL+WALLCON | *96CTN0801714A* | 24000 | 8.1 | 21400 | 16 | 10.5 | 2 | 97 | 78 | 210474329 | Cold Climate
BRYANT HEATING AND COOLING SYSTEMS | 288BNV025*0**C* | CSPH*4212AL*+UI | 986TC42080C17*** | 24000 | 8.1 | 21400 | 16 | 10.5 | 2 | 97 | 78 | 210474328 | Cold Climate
CARRIER | 25VNA825A*032* | CSPH*4212AL*+UI | 59TN6B080C17**14 | 24000 | 8.1 | 21400 | 16 | 10.5 | 2 | 97 | 78 | 210474327 | Cold Climate
TEMPSTAR | TVH825GKA3* | EHD4X42AAL+WALLCON | *80CTL1352422A* | 24200 | 8.1 | 21400 | 16 | 10.5 | 2 | 96 | 78 | 210474315 | Cold Climate
KENMORE | (C,H,T)VH825GKA3* | EHD4X42AAL+WALLCON | *80CTL1352422A* | 24200 | 8.1 | 21400 | 16 | 10.5 | 2 | 96 | 78 | 210474314 | Cold Climate
KEEPRITE | CVH825GKA3* | EHD4X42AAL+WALLCON | *80CTL1352422A* | 24200 | 8.1 | 21400 | 16 | 10.5 | 2 | 96 | 78 | 210474313 | Cold Climate
DAY & NIGHT | CVH825GKA3* | EHD4X42AAL+WALLCON | *80CTL1352422A* | 24200 | 8.1 | 21400 | 16 | 10.5 | 2 | 96 | 78 | 210474312 | Cold Climate
COMFORTMAKER | CVH825GKA3* | EHD4X42AAL+WALLCON | *80CTL1352422A* | 24200 | 8.1 | 21400 | 16 | 10.5 | 2 | 96 | 78 | 210474311 | Cold Climate
ARCOAIRE | HVH825GKA3* | EHD4X42AAL+WALLCON | *80CTL1352422A* | 24200 | 8.1 | 21400 | 16 | 10.5 | 2 | 96 | 78 | 210474310 | Cold Climate
HEIL | HVH837GKA2* | EA*4X60L24A*+WALLCON | *80CTL1352422A* | 32800 | 8.5 | 31800 | 18 | 12 | 2 | 97 | 78 | 210470277 | Cold Climate
BRYANT HEATING AND COOLING SYSTEMS | 288BNV037*0**B* | CAP**6024AL*+UI | 88*TA66135C24*** | 32800 | 8.5 | 31800 | 18 | 12 | 2 | 97 | 78 | 210470276 | Cold Climate
CARRIER | 25VNA837A*031* | CAP**6024AL*+UI | 58TN*A135C24**22 | 32800 | 8.5 | 31800 | 18 | 12 | 2 | 97 | 78 | 210470275 | Cold Climate
TEMPSTAR | TVH837GKA2* | EA*4X60L24A*+WALLCON | *80CTL0902120A* | 32800 | 8.5 | 31800 | 17.5 | 11.7 | 1.98 | 97 | 78 | 210470274 | Cold Climate
KENMORE | (C,H,T)VH837GKA2* | EA*4X60L24A*+WALLCON | *80CTL0902120A* | 32800 | 8.5 | 31800 | 17.5 | 11.7 | 1.98 | 97 | 78 | 210470273 | Cold Climate
KEEPRITE | CVH837GKA2* | EA*4X60L24A*+WALLCON | *80CTL0902120A* | 32800 | 8.5 | 31800 | 17.5 | 11.7 | 1.98 | 97 | 78 | 210470272 | Cold Climate
DAY & NIGHT | CVH837GKA2* | EA*4X60L24A*+WALLCON | *80CTL0902120A* | 32800 | 8.5 | 31800 | 17.5 | 11.7 | 1.98 | 97 | 78 | 210470271 | Cold Climate
COMFORTMAKER | CVH837GKA2* | EA*4X60L24A*+WALLCON | *80CTL0902120A* | 32800 | 8.5 | 31800 | 17.5 | 11.7 | 1.98 | 97 | 78 | 210470270 | Cold Climate
ARCOAIRE | HVH837GKA2* | EA*4X60L24A*+WALLCON | *80CTL0902120A* | 32800 | 8.5 | 31800 | 17.5 | 11.7 | 1.98 | 97 | 78 | 210470269 | Cold Climate
AIRQUEST | HVH837GKA2* | EA*4X60L24A*+WALLCON | *80CTL0902120A* | 32800 | 8.5 | 31800 | 17.5 | 11.7 | 1.98 | 97 | 78 | 210470268 | Cold Climate
1HVAC | HVH837GKA2* | EA*4X60L24A*+WALLCON | *80CTL0902120A* | 32800 | 8.1 | 31800 | 17.5 | 11.5 | 2.2 | 97 | 86 | 210470267 | Cold Climate
HEIL | HVH837GKA2* | EA*4X60L24A*+WALLCON | *80CTL0902120A* | 32800 | 8.5 | 31800 | 17.5 | 11.7 | 1.98 | 97 | 78 | 210470266 | Cold Climate
BRYANT HEATING AND COOLING SYSTEMS | 288BNV037*0**B* | CAP**6024AL*+UI | 88*TA60090C21*** | 32800 | 8.5 | 31800 | 17.5 | 11.7 | 1.98 | 97 | 78 | 210470265 | Cold Climate
CARRIER | 25VNA837A*031* | CAP**6024AL*+UI | 58TN*A090C21**20 | 32800 | 8.5 | 31800 | 17.5 | 11.7 | 1.98 | 97 | 78 | 210470264 | Cold Climate
TEMPSTAR | TVH837GKA2* | EA*4X60L24A*+WALLCON | *80CSU1002120A* | 32800 | 8.1 | 32000 | 17.5 | 11.5 | 1.98 | 98 | 78 | 210470263 | Cold Climate
KENMORE | (C,H,T)VH837GKA2* | EA*4X60L24A*+WALLCON | *80CSU1002120A* | 32800 | 8.1 | 32000 | 17.5 | 11.5 | 1.98 | 98 | 78 | 210470262 | Cold Climate
KEEPRITE | CVH837GKA2* | EA*4X60L24A*+WALLCON | *80CSU1002120A* | 32800 | 8.1 | 32000 | 17.5 | 11.5 | 1.98 | 98 | 78 | 210470261 | Cold Climate
DAY & NIGHT | CVH837GKA2* | EA*4X60L24A*+WALLCON | *80CSU1002120A* | 32800 | 8.1 | 32000 | 17.5 | 11.5 | 1.98 | 98 | 78 | 210470260 | Cold Climate
COMFORTMAKER | CVH837GKA2* | EA*4X60L24A*+WALLCON | *80CSU1002120A* | 32800 | 8.1 | 32000 | 17.5 | 11.5 | 1.98 | 98 | 78 | 210470259 | Cold Climate
ARCOAIRE | HVH837GKA2* | EA*4X60L24A*+WALLCON | *80CSU1002120A* | 32800 | 8.1 | 32000 | 17.5 | 11.5 | 1.98 | 98 | 78 | 210470258 | Cold Climate
AIRQUEST | HVH837GKA2* | EA*4X60L24A*+WALLCON | *80CSU1002120A* | 32800 | 8.1 | 32000 | 17.5 | 11.5 | 1.98 | 98 | 78 | 210470257 | Cold Climate
1HVAC | HVH837GKA2* | EA*4X60L24A*+WALLCON | *80CSU1002120A* | 32800 | 8.1 | 32000 | 17.5 | 11.5 | 2.2 | 98 | 86 | 210470256 | Cold Climate
HEIL | HVH837GKA2* | EA*4X60L24A*+WALLCON | *80CSU1002120A* | 32800 | 8.1 | 32000 | 17.5 | 11.5 | 1.98 | 98 | 78 | 210470255 | Cold Climate
BRYANT HEATING AND COOLING SYSTEMS | 288BNV037*0**B* | CAP**6024AL*+UI | 83*CA60100C21*** | 32800 | 8.1 | 32000 | 17.5 | 11.5 | 1.98 | 98 | 78 | 210470254 | Cold Climate
CARRIER | 25VNA837A*031* | CAP**6024AL*+UI | 58CU*A100C21**20 | 32800 | 8.1 | 32000 | 17.5 | 11.5 | 1.98 | 98 | 78 | 210470253 | Cold Climate
TEMPSTAR | TVH837GKA2* | EA*4X60L24A*+WALLCON | *95CSU1002122A* | 32800 | 8.5 | 31800 | 18 | 11.5 | 2 | 97 | 78 | 210470252 | Cold Climate
KENMORE | (C,H,T)VH837GKA2* | EA*4X60L24A*+WALLCON | *95CSU1002122A* | 32800 | 8.5 | 31800 | 18 | 11.5 | 2 | 97 | 78 | 210470251 | Cold Climate
KEEPRITE | CVH837GKA2* | EA*4X60L24A*+WALLCON | *95CSU1002122A* | 32800 | 8.5 | 31800 | 18 | 11.5 | 2 | 97 | 78 | 210470250 | Cold Climate
DAY & NIGHT | CVH837GKA2* | EA*4X60L24A*+WALLCON | *95CSU1002122A* | 32800 | 8.5 | 31800 | 18 | 11.5 | 2 | 97 | 78 | 210470249 | Cold Climate
COMFORTMAKER | CVH837GKA2* | EA*4X60L24A*+WALLCON | *95CSU1002122A* | 32800 | 8.5 | 31800 | 18 | 11.5 | 2 | 97 | 78 | 210470248 | Cold Climate
ARCOAIRE | HVH837GKA2* | EA*4X60L24A*+WALLCON | *95CSU1002122A* | 32800 | 8.5 | 31800 | 18 | 11.5 | 2 | 97 | 78 | 210470247 | Cold Climate
AIRQUEST | HVH837GKA2* | EA*4X60L24A*+WALLCON | *95CSU1002122A* | 32800 | 8.5 | 31800 | 18 | 11.5 | 2 | 97 | 78 | 210470246 | Cold Climate
1HVAC | HVH837GKA2* | EA*4X60L24A*+WALLCON | *95CSU1002122A* | 32800 | 8.1 | 31800 | 18 | 11.5 | 2.22 | 97 | 86 | 210470245 | Cold Climate
HEIL | HVH837GKA2* | EA*4X60L24A*+WALLCON | *95CSU1002122A* | 32800 | 8.5 | 31800 | 18 | 11.5 | 2 | 97 | 78 | 210470244 | Cold Climate
BRYANT HEATING AND COOLING SYSTEMS | 288BNV037*0**B* | CAP**6024AL*+UI | 935CA66100C21*** | 32800 | 8.5 | 31800 | 18 | 11.5 | 2 | 97 | 78 | 210470243 | Cold Climate
CARRIER | 25VNA837A*031* | CAP**6024AL*+UI | 59CU5A100C21**22 | 32800 | 8.5 | 31800 | 18 | 11.5 | 2 | 97 | 78 | 210470242 | Cold Climate
TEMPSTAR | TVH837GKA2* | EA*4X60L24A*+WALLCON | *95CSU0802120A* | 32800 | 8.5 | 31800 | 17.5 | 11.5 | 2 | 97 | 78 | 210470241 | Cold Climate
KENMORE | (C,H,T)VH837GKA2* | EA*4X60L24A*+WALLCON | *95CSU0802120A* | 32800 | 8.5 | 31800 | 17.5 | 11.5 | 2 | 97 | 78 | 210470240 | Cold Climate
KEEPRITE | CVH837GKA2* | EA*4X60L24A*+WALLCON | *95CSU0802120A* | 32800 | 8.5 | 31800 | 17.5 | 11.5 | 2 | 97 | 78 | 210470239 | Cold Climate
DAY & NIGHT | CVH837GKA2* | EA*4X60L24A*+WALLCON | *95CSU0802120A* | 32800 | 8.5 | 31800 | 17.5 | 11.5 | 2 | 97 | 78 | 210470238 | Cold Climate
COMFORTMAKER | CVH837GKA2* | EA*4X60L24A*+WALLCON | *95CSU0802120A* | 32800 | 8.5 | 31800 | 17.5 | 11.5 | 2 | 97 | 78 | 210470237 | Cold Climate
ARCOAIRE | HVH837GKA2* | EA*4X60L24A*+WALLCON | *95CSU0802120A* | 32800 | 8.5 | 31800 | 17.5 | 11.5 | 2 | 97 | 78 | 210470236 | Cold Climate
AIRQUEST | HVH837GKA2* | EA*4X60L24A*+WALLCON | *95CSU0802120A* | 32800 | 8.5 | 31800 | 17.5 | 11.5 | 2 | 97 | 78 | 210470235 | Cold Climate
1HVAC | HVH837GKA2* | EA*4X60L24A*+WALLCON | *95CSU0802120A* | 32800 | 8.1 | 31800 | 17.5 | 11.5 | 2.22 | 97 | 86 | 210470234 | Cold Climate
HEIL | HVH837GKA2* | EA*4X60L24A*+WALLCON | *95CSU0802120A* | 32800 | 8.5 | 31800 | 17.5 | 11.5 | 2 | 97 | 78 | 210470233 | Cold Climate
BRYANT HEATING AND COOLING SYSTEMS | 288BNV037*0**B* | CAP**6024AL*+UI | 935CA60080C21*** | 32800 | 8.5 | 31800 | 17.5 | 11.5 | 2 | 97 | 78 | 210470232 | Cold Climate
CARRIER | 25VNA837A*031* | CAP**6024AL*+UI | 59CU5A080C21**20 | 32800 | 8.5 | 31800 | 17.5 | 11.5 | 2 | 97 | 78 | 210470231 | Cold Climate
1HVAC | HVH837GKA2* | EA*4X48L24A*+WALLCON | *97CMN0602120A* | 32200 | 8.1 | 32800 | 17 | 11 | 2.18 | 96 | 85 | 210470230 | Cold Climate
1HVAC | HVH837GKA2* | EA*4X48L24A*+WALLCON | *96CTN1002122A* | 32400 | 8.1 | 32400 | 17.5 | 11.5 | 2.22 | 97 | 85 | 210470228 | Cold Climate
1HVAC | HVH837GKA2* | EA*4X48L24A*+WALLCON | *97CMN1202422A* | 32200 | 8.1 | 32600 | 17.5 | 11 | 2.2 | 96 | 85 | 210470226 | Cold Climate
1HVAC | HVH837GKA2* | EA*4X48L24A*+WALLCON | *97CMN1002122A* | 32400 | 8.1 | 32400 | 17.5 | 11.5 | 2.22 | 97 | 85 | 210470225 | Cold Climate
1HVAC | HVH837GKA2* | EA*4X48L24A*+WALLCON | *96CTN1202422A* | 32400 | 8.1 | 32400 | 17.5 | 11.5 | 2.22 | 97 | 85 | 210470223 | Cold Climate
1HVAC | HVH837GKA2* | EA*4X48L24A*+WALLCON | *80CTL1352422A* | 32400 | 8.1 | 32400 | 17.5 | 11.5 | 2.22 | 97 | 85 | 210470222 | Cold Climate
CARRIER | 25VNA848A*030* | CNPV*6024AL*+UI | 59CU5A100C21**22 | 45500 | 8.5 | 46000 | 17.5 | 10.5 | 2.02 | 78 | 62 | 210596263
CARRIER | 25VNA848A*030* | CNPV*6024AL*+UI | 59CU5A080C21**20 | 45500 | 8.5 | 46500 | 17.5 | 10 | 2 | 78 | 62 | 210596262
CARRIER | 25VNA848A*030* | CNPV*6024AL*+UI | 58CU*A080C21**20 | 45500 | 8.5 | 46000 | 18 | 10.5 | 2.02 | 78 | 62 | 210596261
CARRIER | 25VNA848A*030* | CNPV*4824AL*+UI | 59CU5A100C21**22 | 45000 | 8.5 | 47000 | 17.5 | 10 | 2.06 | 79 | 63 | 210596260
CARRIER | 25VNA848A*030* | CNPV*4824AL*+UI | 59CU5A080C21**20 | 45000 | 8.5 | 47000 | 17 | 10 | 1.98 | 77 | 61 | 210596259
CARRIER | 25VNA848A*030* | CNPV*4824AL*+UI | 58CU*A080C21**20 | 45000 | 8.5 | 47000 | 17.5 | 10 | 2.06 | 79 | 63 | 210596258
CARRIER | 25VNA837A*030* | CSPH*6012AL*+UI | 59TN6B120C24**22 | 33000 | 8.1 | 32200 | 17 | 11.5 | 2.02 | 97 | 77 | 210596257 | Cold Climate
CARRIER | 25VNA837A*030* | CSPH*6012AL*+UI | 59TN6B100C21**22 | 33000 | 8.1 | 32200 | 17 | 11.5 | 2.02 | 97 | 77 | 210596256 | Cold Climate
CARRIER | 25VNA837A*030* | CSPH*6012AL*+UI | 59TN6B080C17**14 | 32800 | 8.1 | 32600 | 16.5 | 11 | 1.98 | 97 | 77 | 210596254 | Cold Climate
CARRIER | 25VNA837A*030* | CSPH*6012AL*+UI | 59MN7B120C24**22 | 33000 | 8.1 | 32200 | 17 | 11 | 2 | 98 | 78 | 210596253 | Cold Climate
CARRIER | 25VNA837A*030* | CSPH*6012AL*+UI | 59MN7B100C21**22 | 33000 | 8.1 | 32200 | 17 | 11.5 | 2.02 | 97 | 77 | 210596252 | Cold Climate
CARRIER | 25VNA837A*030* | CSPH*6012AL*+UI | 59MN7B080C17**14 | 32800 | 8.1 | 32600 | 16.5 | 11 | 1.98 | 97 | 77 | 210596250 | Cold Climate
CARRIER | 25VNA837A*030* | CSPH*6012AL*+UI | 59MN7B060C21**20 | 32800 | 8.1 | 32400 | 16.5 | 11 | 1.98 | 98 | 78 | 210596249 | Cold Climate
CARRIER | 25VNA837A*030* | CSPH*6012AL*+UI | 59CU5A100C21**22 | 33000 | 8.1 | 32200 | 17 | 11.5 | 2.02 | 97 | 77 | 210596248 | Cold Climate
CARRIER | 25VNA837A*030* | CSPH*6012AL*+UI | 59CU5A080C21**20 | 33000 | 8.1 | 32200 | 17 | 11.5 | 2.02 | 97 | 77 | 210596247 | Cold Climate
CARRIER | 25VNA837A*030* | CSPH*6012AL*+UI | 58TN*A135C24**22 | 33000 | 8.1 | 32200 | 17 | 11.5 | 2.02 | 97 | 77 | 210596246 | Cold Climate
CARRIER | 25VNA837A*030* | CSPH*6012AL*+UI | 58TN*A090C21**20 | 33000 | 8.1 | 32200 | 17 | 11.5 | 2 | 98 | 78 | 210596244 | Cold Climate
CARRIER | 25VNA837A*030* | CSPH*6012AL*+UI | 58TN*A090C17**16 | 33000 | 8.1 | 32200 | 17.5 | 11.5 | 2.02 | 97 | 77 | 210596243 | Cold Climate
CARRIER | 25VNA837A*030* | CSPH*6012AL*+UI | 58TN*A070C17**16 | 32800 | 8.1 | 32400 | 17 | 11 | 2 | 97 | 77 | 210596242 | Cold Climate
CARRIER | 25VNA837A*030* | CSPH*6012AL*+UI | 58TN*A070C14**12 | 32800 | 8.1 | 32400 | 17 | 11 | 2 | 97 | 77 | 210596241 | Cold Climate
CARRIER | 25VNA837A*030* | CSPH*6012AL*+UI | 58CU*A100C21**20 | 32800 | 8.1 | 32200 | 17 | 11 | 2 | 98 | 78 | 210596240 | Cold Climate
CARRIER | 25VNA837A*030* | CSPH*6012AL*+UI | 58CU*A060C17**16 | 33000 | 8.1 | 32400 | 17 | 11.5 | 2 | 97 | 77 | 210596239 | Cold Climate
CARRIER | 25VNA837A*030* | CSPH*6012AL*+UI | 58CU*A040C17**12 | 33000 | 8.1 | 32200 | 17 | 11.5 | 2 | 98 | 78 | 210596238 | Cold Climate
CARRIER | 25VNA837A*030* | CSPH*3612AL*+UI | 59CU5A080C21**20 | 32200 | 8.1 | 33200 | 16.5 | 11 | 1.94 | 95 | 74 | 210596237 | Cold Climate
CARRIER | 25VNA837A*030* | CSPH*3612AL*+UI | 58CU*A040C17**12 | 32200 | 8.1 | 33200 | 17 | 11 | 1.92 | 95 | 75 | 210596234 | Cold Climate
CARRIER | 25VNA837A*030* | CNPV*6024AL*+UI | 59TN6B120C24**22 | 32800 | 8.1 | 32200 | 18 | 12 | 1.98 | 97 | 76 | 210596233 | Cold Climate
CARRIER | 25VNA837A*030* | CNPV*6024AL*+UI | 59TN6B100C21**22 | 32800 | 8.1 | 32200 | 18 | 12 | 1.98 | 97 | 76 | 210596232 | Cold Climate
CARRIER | 25VNA837A*030* | CNPV*6024AL*+UI | 59MN7B120C24**22 | 32800 | 8.1 | 32200 | 17.5 | 11.7 | 1.96 | 98 | 77 | 210596230 | Cold Climate
CARRIER | 25VNA837A*030* | CNPV*6024AL*+UI | 59MN7B100C21**22 | 32800 | 8.1 | 32200 | 18 | 12 | 1.98 | 97 | 76 | 210596229 | Cold Climate
CARRIER | 25VNA837A*030* | CNPV*6024AL*+UI | 59CU5A100C21**22 | 32800 | 8.1 | 32200 | 18 | 12 | 1.98 | 97 | 76 | 210596227 | Cold Climate
CARRIER | 25VNA837A*030* | CNPV*6024AL*+UI | 59CU5A080C21**20 | 32800 | 8.1 | 32200 | 18 | 12 | 1.98 | 97 | 76 | 210596226 | Cold Climate
CARRIER | 25VNA837A*030* | CNPV*6024AL*+UI | 58TN*A135C24**22 | 32800 | 8.1 | 32200 | 18 | 12 | 1.98 | 97 | 76 | 210596225 | Cold Climate
CARRIER | 25VNA837A*030* | CNPV*6024AL*+UI | 58TN*A090C21**20 | 32800 | 8.1 | 32200 | 18 | 12 | 1.98 | 98 | 77 | 210596223 | Cold Climate
CARRIER | 25VNA837A*030* | CNPV*6024AL*+UI | 58CU*A100C21**20 | 32800 | 8.1 | 32200 | 17.5 | 11.7 | 1.98 | 98 | 77 | 210596222 | Cold Climate
CARRIER | 25VNA837A*030* | CNPV*4824AL*+UI | 59CU5A100C21**22 | 32400 | 8.1 | 32800 | 17.5 | 11.7 | 1.98 | 96 | 75 | 210596221 | Cold Climate
CARRIER | 25VNA837A*030* | CNPV*4824AL*+UI | 59CU5A080C21**20 | 32400 | 8.1 | 32800 | 17.5 | 11.7 | 1.96 | 96 | 76 | 210596220 | Cold Climate
CARRIER | 25VNA837A*030* | CNPV*4824AL*+UI | 58CU*A100C21**20 | 32400 | 8.1 | 33000 | 17.5 | 11.5 | 1.96 | 96 | 75 | 210596219 | Cold Climate
CARRIER | 25VNA837A*030* | CNPV*4821AL*+UI | 58CU*A060C17**16 | 32400 | 8.1 | 33000 | 17.5 | 11.7 | 1.96 | 96 | 75 | 210596218 | Cold Climate
CARRIER | 25VNA837A*030* | CNPV*4821AL*+UI | 58CU*A040C17**12 | 32400 | 8.1 | 33000 | 17.5 | 11.7 | 1.96 | 96 | 75 | 210596217 | Cold Climate
ARCOAIRE | HVH825GKA3* | EN(A,D)4X48L24**+WALLCON | *80CSU1002120A* | 24000 | 8.1 | 21400 | 16.5 | 11 | 2 | 96 | 78 | 210474085 | Cold Climate
AIRQUEST | HVH825GKA3* | EN(A,D)4X48L24**+WALLCON | *80CSU1002120A* | 24000 | 8.1 | 21400 | 16.5 | 11 | 2 | 96 | 78 | 210474084 | Cold Climate
HEIL | HVH825GKA3* | EN(A,D)4X48L24**+WALLCON | *80CSU1002120A* | 24000 | 8.1 | 21400 | 16.5 | 11 | 2 | 96 | 78 | 210474082 | Cold Climate
BRYANT HEATING AND COOLING SYSTEMS | 288BNV025*0**C* | CNPV*4824AL*+UI | 83*CA60100C21*** | 24000 | 8.1 | 21400 | 16.5 | 11 | 2 | 96 | 78 | 210474081 | Cold Climate
CARRIER | 25VNA825A*032* | CNPV*4824AL*+UI | 58CU*A100C21**20 | 24000 | 8.1 | 21400 | 16.5 | 11 | 2 | 96 | 78 | 210474080 | Cold Climate
TEMPSTAR | TVH825GKA3* | EN(A,D)4X48L24**+WALLCON | *95CSU1002122A* | 24200 | 8.1 | 21200 | 17 | 11.5 | 2.02 | 97 | 78 | 210474079 | Cold Climate
KENMORE | (C,H,T)VH825GKA3* | EN(A,D)4X48L24**+WALLCON | *95CSU1002122A* | 24200 | 8.1 | 21200 | 17 | 11.5 | 2.02 | 97 | 78 | 210474078 | Cold Climate
KEEPRITE | CVH825GKA3* | EN(A,D)4X48L24**+WALLCON | *95CSU1002122A* | 24200 | 8.1 | 21200 | 17 | 11.5 | 2.02 | 97 | 78 | 210474077 | Cold Climate
DAY & NIGHT | CVH825GKA3* | EN(A,D)4X48L24**+WALLCON | *95CSU1002122A* | 24200 | 8.1 | 21200 | 17 | 11.5 | 2.02 | 97 | 78 | 210474076 | Cold Climate
COMFORTMAKER | CVH825GKA3* | EN(A,D)4X48L24**+WALLCON | *95CSU1002122A* | 24200 | 8.1 | 21200 | 17 | 11.5 | 2.02 | 97 | 78 | 210474075 | Cold Climate
ARCOAIRE | HVH825GKA3* | EN(A,D)4X48L24**+WALLCON | *95CSU1002122A* | 24200 | 8.1 | 21200 | 17 | 11.5 | 2.02 | 97 | 78 | 210474074 | Cold Climate
AIRQUEST | HVH825GKA3* | EN(A,D)4X48L24**+WALLCON | *95CSU1002122A* | 24200 | 8.1 | 21200 | 17 | 11.5 | 2.02 | 97 | 78 | 210474073 | Cold Climate
HEIL | HVH825GKA3* | EN(A,D)4X48L24**+WALLCON | *95CSU1002122A* | 24200 | 8.1 | 21200 | 17 | 11.5 | 2.02 | 97 | 78 | 210474071 | Cold Climate
BRYANT HEATING AND COOLING SYSTEMS | 288BNV025*0**C* | CNPV*4824AL*+UI | 935CA66100C21*** | 24200 | 8.1 | 21200 | 17 | 11.5 | 2.02 | 97 | 78 | 210474070 | Cold Climate
CARRIER | 25VNA825A*032* | CNPV*4824AL*+UI | 59CU5A100C21**22 | 24200 | 8.1 | 21200 | 17 | 11.5 | 2.02 | 97 | 78 | 210474069 | Cold Climate
TEMPSTAR | TVH825GKA3* | EN(A,D)4X48L24**+WALLCON | *95CSU0802120A* | 24200 | 8.1 | 21200 | 17 | 11.5 | 2.02 | 97 | 78 | 210474068 | Cold Climate
KENMORE | (C,H,T)VH825GKA3* | EN(A,D)4X48L24**+WALLCON | *95CSU0802120A* | 24200 | 8.1 | 21200 | 17 | 11.5 | 2.02 | 97 | 78 | 210474067 | Cold Climate
KEEPRITE | CVH825GKA3* | EN(A,D)4X48L24**+WALLCON | *95CSU0802120A* | 24200 | 8.1 | 21200 | 17 | 11.5 | 2.02 | 97 | 78 | 210474066 | Cold Climate
DAY & NIGHT | CVH825GKA3* | EN(A,D)4X48L24**+WALLCON | *95CSU0802120A* | 24200 | 8.1 | 21200 | 17 | 11.5 | 2.02 | 97 | 78 | 210474065 | Cold Climate
COMFORTMAKER | CVH825GKA3* | EN(A,D)4X48L24**+WALLCON | *95CSU0802120A* | 24200 | 8.1 | 21200 | 17 | 11.5 | 2.02 | 97 | 78 | 210474064 | Cold Climate
ARCOAIRE | HVH825GKA3* | EN(A,D)4X48L24**+WALLCON | *95CSU0802120A* | 24200 | 8.1 | 21200 | 17 | 11.5 | 2.02 | 97 | 78 | 210474063 | Cold Climate
AIRQUEST | HVH825GKA3* | EN(A,D)4X48L24**+WALLCON | *95CSU0802120A* | 24200 | 8.1 | 21200 | 17 | 11.5 | 2.02 | 97 | 78 | 210474062 | Cold Climate
HEIL | HVH825GKA3* | EN(A,D)4X48L24**+WALLCON | *95CSU0802120A* | 24200 | 8.1 | 21200 | 17 | 11.5 | 2.02 | 97 | 78 | 210474060 | Cold Climate
BRYANT HEATING AND COOLING SYSTEMS | 288BNV025*0**C* | CNPV*4824AL*+UI | 935CA60080C21*** | 24200 | 8.1 | 21200 | 17 | 11.5 | 2.02 | 97 | 78 | 210474059 | Cold Climate
CARRIER | 25VNA825A*032* | CNPV*4824AL*+UI | 59CU5A080C21**20 | 24200 | 8.1 | 21200 | 17 | 11.5 | 2.02 | 97 | 78 | 210474058 | Cold Climate
TEMPSTAR | TVH825GKA3* | EN(A,D,W)4X48L21**+WALLCON | *97CMN0602120A* | 24000 | 8.1 | 21400 | 16.5 | 11 | 2 | 96 | 78 | 210474057 | Cold Climate
KENMORE | (C,H,T)VH825GKA3* | EN(A,D,W)4X48L21**+WALLCON | *97CMN0602120A* | 24000 | 8.1 | 21400 | 16.5 | 11 | 2 | 96 | 78 | 210474056 | Cold Climate
KEEPRITE | CVH825GKA3* | EN(A,D,W)4X48L21**+WALLCON | *97CMN0602120A* | 24000 | 8.1 | 21400 | 16.5 | 11 | 2 | 96 | 78 | 210474055 | Cold Climate
DAY & NIGHT | CVH825GKA3* | EN(A,D,W)4X48L21**+WALLCON | *97CMN0602120A* | 24000 | 8.1 | 21400 | 16.5 | 11 | 2 | 96 | 78 | 210474054 | Cold Climate
COMFORTMAKER | CVH825GKA3* | EN(A,D,W)4X48L21**+WALLCON | *97CMN0602120A* | 24000 | 8.1 | 21400 | 16.5 | 11 | 2 | 96 | 78 | 210474053 | Cold Climate
ARCOAIRE | HVH825GKA3* | EN(A,D,W)4X48L21**+WALLCON | *97CMN0602120A* | 24000 | 8.1 | 21400 | 16.5 | 11 | 2 | 96 | 78 | 210474052 | Cold Climate
AIRQUEST | HVH825GKA3* | EN(A,D,W)4X48L21**+WALLCON | *97CMN0602120A* | 24000 | 8.1 | 21400 | 16.5 | 11 | 2 | 96 | 78 | 210474051 | Cold Climate
HEIL | HVH825GKA3* | EN(A,D,W)4X48L21**+WALLCON | *97CMN0602120A* | 24000 | 8.1 | 21400 | 16.5 | 11 | 2 | 96 | 78 | 210474049 | Cold Climate
BRYANT HEATING AND COOLING SYSTEMS | 288BNV025*0**C* | CNPV*4821AL*+UI | 987MB60060C21*** | 24000 | 8.1 | 21400 | 16.5 | 11 | 2 | 96 | 78 | 210474048 | Cold Climate
CARRIER | 25VNA825A*032* | CNPV*4821AL*+UI | 59MN7B060C21**20 | 24000 | 8.1 | 21400 | 16.5 | 11 | 2 | 96 | 78 | 210474047 | Cold Climate
TEMPSTAR | TVH825GKA3* | EN(A,D,W)4X48L21**+WALLCON | *80CTL0901716A* | 24200 | 8.1 | 21200 | 17.5 | 11.7 | 2.02 | 97 | 78 | 210474046 | Cold Climate
KENMORE | (C,H,T)VH825GKA3* | EN(A,D,W)4X48L21**+WALLCON | *80CTL0901716A* | 24200 | 8.1 | 21200 | 17.5 | 11.7 | 2.02 | 97 | 78 | 210474045 | Cold Climate
KEEPRITE | CVH825GKA3* | EN(A,D,W)4X48L21**+WALLCON | *80CTL0901716A* | 24200 | 8.1 | 21200 | 17.5 | 11.7 | 2.02 | 97 | 78 | 210474044 | Cold Climate
DAY & NIGHT | CVH825GKA3* | EN(A,D,W)4X48L21**+WALLCON | *80CTL0901716A* | 24200 | 8.1 | 21200 | 17.5 | 11.7 | 2.02 | 97 | 78 | 210474043 | Cold Climate
COMFORTMAKER | CVH825GKA3* | EN(A,D,W)4X48L21**+WALLCON | *80CTL0901716A* | 24200 | 8.1 | 21200 | 17.5 | 11.7 | 2.02 | 97 | 78 | 210474042 | Cold Climate
ARCOAIRE | HVH825GKA3* | EN(A,D,W)4X48L21**+WALLCON | *80CTL0901716A* | 24200 | 8.1 | 21200 | 17.5 | 11.7 | 2.02 | 97 | 78 | 210474041 | Cold Climate
AIRQUEST | HVH825GKA3* | EN(A,D,W)4X48L21**+WALLCON | *80CTL0901716A* | 24200 | 8.1 | 21200 | 17.5 | 11.7 | 2.02 | 97 | 78 | 210474040 | Cold Climate
HEIL | HVH825GKA3* | EN(A,D,W)4X48L21**+WALLCON | *80CTL0901716A* | 24200 | 8.1 | 21200 | 17.5 | 11.7 | 2.02 | 97 | 78 | 210474038 | Cold Climate
BRYANT HEATING AND COOLING SYSTEMS | 288BNV025*0**C* | CNPV*4821AL*+UI | 88*TA48090C17*** | 24200 | 8.1 | 21200 | 17.5 | 11.7 | 2.02 | 97 | 78 | 210474037 | Cold Climate
CARRIER | 25VNA825A*032* | CNPV*4821AL*+UI | 58TN*A090C17**16 | 24200 | 8.1 | 21200 | 17.5 | 11.7 | 2.02 | 97 | 78 | 210474036 | Cold Climate
TEMPSTAR | TVH825GKA3* | EN(A,D,W)4X48L21**+WALLCON | *96CTN1002122A* | 24200 | 8.1 | 21400 | 17 | 11.5 | 2.02 | 96 | 78 | 210474035 | Cold Climate
KENMORE | (C,H,T)VH825GKA3* | EN(A,D,W)4X48L21**+WALLCON | *96CTN1002122A* | 24200 | 8.1 | 21400 | 17 | 11.5 | 2.02 | 96 | 78 | 210474034 | Cold Climate
KEEPRITE | CVH825GKA3* | EN(A,D,W)4X48L21**+WALLCON | *96CTN1002122A* | 24200 | 8.1 | 21400 | 17 | 11.5 | 2.02 | 96 | 78 | 210474033 | Cold Climate
DAY & NIGHT | CVH825GKA3* | EN(A,D,W)4X48L21**+WALLCON | *96CTN1002122A* | 24200 | 8.1 | 21400 | 17 | 11.5 | 2.02 | 96 | 78 | 210474032 | Cold Climate
COMFORTMAKER | CVH825GKA3* | EN(A,D,W)4X48L21**+WALLCON | *96CTN1002122A* | 24200 | 8.1 | 21400 | 17 | 11.5 | 2.02 | 96 | 78 | 210474031 | Cold Climate
ARCOAIRE | HVH825GKA3* | EN(A,D,W)4X48L21**+WALLCON | *96CTN1002122A* | 24200 | 8.1 | 21400 | 17 | 11.5 | 2.02 | 96 | 78 | 210474030 | Cold Climate
TEMPSTAR | TVH825GKA3* | EA*4X48L24A*+WALLCON | *97CMN0602120A* | 24000 | 8.1 | 21000 | 16.5 | 11 | 2 | 97 | 79 | 210473533 | Cold Climate
KENMORE | (C,H,T)VH825GKA3* | EA*4X48L24A*+WALLCON | *97CMN0602120A* | 24000 | 8.1 | 21000 | 16.5 | 11 | 2 | 97 | 79 | 210473532 | Cold Climate
KEEPRITE | CVH825GKA3* | EA*4X48L24A*+WALLCON | *97CMN0602120A* | 24000 | 8.1 | 21000 | 16.5 | 11 | 2 | 97 | 79 | 210473531 | Cold Climate
DAY & NIGHT | CVH825GKA3* | EA*4X48L24A*+WALLCON | *97CMN0602120A* | 24000 | 8.1 | 21000 | 16.5 | 11 | 2 | 97 | 79 | 210473530 | Cold Climate
COMFORTMAKER | CVH825GKA3* | EA*4X48L24A*+WALLCON | *97CMN0602120A* | 24000 | 8.1 | 21000 | 16.5 | 11 | 2 | 97 | 79 | 210473529 | Cold Climate
ARCOAIRE | HVH825GKA3* | EA*4X48L24A*+WALLCON | *97CMN0602120A* | 24000 | 8.1 | 21000 | 16.5 | 11 | 2 | 97 | 79 | 210473528 | Cold Climate
AIRQUEST | HVH825GKA3* | EA*4X48L24A*+WALLCON | *97CMN0602120A* | 24000 | 8.1 | 21000 | 16.5 | 11 | 2 | 97 | 79 | 210473527 | Cold Climate
HEIL | HVH825GKA2* | EHD4X42AAL+WALLCON | *80CTL1352422A* | 24200 | 8.1 | 21400 | 16 | 10.5 | 2 | 96 | 78 | 210598184 | Cold Climate
ARCOAIRE | HVH825GKA2* | EHD4X42AAL+WALLCON | *80CTL0901716A* | 24200 | 8.1 | 21200 | 16.5 | 11 | 2.02 | 97 | 78 | 210598183 | Cold Climate
AIRQUEST | HVH825GKA2* | EHD4X42AAL+WALLCON | *80CTL0901716A* | 24200 | 8.1 | 21200 | 16.5 | 11 | 2.02 | 97 | 78 | 210598182 | Cold Climate
HEIL | HVH825GKA2* | EHD4X42AAL+WALLCON | *80CTL0901716A* | 24200 | 8.1 | 21200 | 16.5 | 11 | 2.02 | 97 | 78 | 210598180 | Cold Climate
ARCOAIRE | HVH825GKA2* | EHD4X42AAL+WALLCON | *80CTL0701716A* | 24200 | 8.1 | 21400 | 16 | 10.5 | 2 | 96 | 78 | 210598179 | Cold Climate
AIRQUEST | HVH825GKA2* | EHD4X42AAL+WALLCON | *80CTL0701716A* | 24200 | 8.1 | 21400 | 16 | 10.5 | 2 | 96 | 78 | 210598178 | Cold Climate
HEIL | HVH825GKA2* | EHD4X42AAL+WALLCON | *80CTL0701716A* | 24200 | 8.1 | 21400 | 16 | 10.5 | 2 | 96 | 78 | 210598176 | Cold Climate
ARCOAIRE | HVH825GKA2* | EHD4X42AAL+WALLCON | *80CTL0701412A* | 24200 | 8.1 | 21200 | 16.5 | 11 | 2.02 | 97 | 78 | 210598175 | Cold Climate
AIRQUEST | HVH825GKA2* | EHD4X42AAL+WALLCON | *80CTL0701412A* | 24200 | 8.1 | 21200 | 16.5 | 11 | 2.02 | 97 | 78 | 210598174 | Cold Climate
HEIL | HVH825GKA2* | EHD4X42AAL+WALLCON | *80CTL0701412A* | 24200 | 8.1 | 21200 | 16.5 | 11 | 2.02 | 97 | 78 | 210598172 | Cold Climate
ARCOAIRE | HVH825GKA2* | EHD4X42AAL+WALLCON | *80CSU1002120A* | 24200 | 8.1 | 21400 | 16 | 10.5 | 2 | 96 | 78 | 210598167 | Cold Climate
AIRQUEST | HVH825GKA2* | EHD4X42AAL+WALLCON | *80CSU1002120A* | 24200 | 8.1 | 21400 | 16 | 10.5 | 2 | 96 | 78 | 210598166 | Cold Climate
HEIL | HVH825GKA2* | EHD4X42AAL+WALLCON | *80CSU1002120A* | 24200 | 8.1 | 21400 | 16 | 10.5 | 2 | 96 | 78 | 210598164 | Cold Climate
ARCOAIRE | HVH825GKA2* | EHD4X42AAL+WALLCON | *80CSU0601716A* | 24200 | 8.1 | 21400 | 16 | 10.5 | 2 | 96 | 78 | 210598163 | Cold Climate
AIRQUEST | HVH825GKA2* | EHD4X42AAL+WALLCON | *80CSU0601716A* | 24200 | 8.1 | 21400 | 16 | 10.5 | 2 | 96 | 78 | 210598162 | Cold Climate
HEIL | HVH825GKA2* | EHD4X42AAL+WALLCON | *80CSU0601716A* | 24200 | 8.1 | 21400 | 16 | 10.5 | 2 | 96 | 78 | 210598160 | Cold Climate
ARCOAIRE | HVH825GKA2* | EHD4X42AAL+WALLCON | *80CSU0401712A* | 24200 | 8.1 | 21400 | 16.5 | 11 | 2 | 96 | 78 | 210598159 | Cold Climate
AIRQUEST | HVH825GKA2* | EHD4X42AAL+WALLCON | *80CSU0401712A* | 24200 | 8.1 | 21400 | 16.5 | 11 | 2 | 96 | 78 | 210598158 | Cold Climate
HEIL | HVH825GKA2* | EHD4X42AAL+WALLCON | *80CSU0401712A* | 24200 | 8.1 | 21400 | 16.5 | 11 | 2 | 96 | 78 | 210598156 | Cold Climate
COMFORTMAKER | CVH837GKA** | EN(A,D,W)4X60L24**+WALLCON | *96CTN1002122A* | 32800 | 8.1 | 32200 | 18 | 12 | 1.98 | 97 | 76 | 210597623 | Cold Climate
KEEPRITE | CVH837GKA** | EN(A,D,W)4X60L24**+WALLCON | *95CSU1002122A* | 32800 | 8.1 | 32200 | 18 | 12 | 1.98 | 97 | 76 | 210597619 | Cold Climate
DAY & NIGHT | CVH837GKA** | EN(A,D,W)4X60L24**+WALLCON | *95CSU1002122A* | 32800 | 8.1 | 32200 | 18 | 12 | 1.98 | 97 | 76 | 210597618 | Cold Climate
COMFORTMAKER | CVH837GKA** | EN(A,D,W)4X60L24**+WALLCON | *95CSU1002122A* | 32800 | 8.1 | 32200 | 18 | 12 | 1.98 | 97 | 76 | 210597617 | Cold Climate
KEEPRITE | CVH837GKA** | EN(A,D,W)4X60L24**+WALLCON | *95CSU0802120A* | 32800 | 8.1 | 32200 | 18 | 12 | 1.98 | 97 | 76 | 210597616 | Cold Climate
DAY & NIGHT | CVH837GKA** | EN(A,D,W)4X60L24**+WALLCON | *95CSU0802120A* | 32800 | 8.1 | 32200 | 18 | 12 | 1.98 | 97 | 76 | 210597615 | Cold Climate
COMFORTMAKER | CVH837GKA** | EN(A,D,W)4X60L24**+WALLCON | *95CSU0802120A* | 32800 | 8.1 | 32200 | 18 | 12 | 1.98 | 97 | 76 | 210597614 | Cold Climate
KEEPRITE | CVH837GKA** | EN(A,D,W)4X60L24**+WALLCON | *80CTL1352422A* | 32800 | 8.1 | 32200 | 18 | 12 | 1.98 | 97 | 76 | 210597613 | Cold Climate
DAY & NIGHT | CVH837GKA** | EN(A,D,W)4X60L24**+WALLCON | *80CTL1352422A* | 32800 | 8.1 | 32200 | 18 | 12 | 1.98 | 97 | 76 | 210597612 | Cold Climate
COMFORTMAKER | CVH837GKA** | EN(A,D,W)4X60L24**+WALLCON | *80CTL1352422A* | 32800 | 8.1 | 32200 | 18 | 12 | 1.98 | 97 | 76 | 210597611 | Cold Climate
KEEPRITE | CVH837GKA** | EN(A,D,W)4X60L24**+WALLCON | *80CTL0902120A* | 32800 | 8.1 | 32200 | 18 | 12 | 1.98 | 98 | 77 | 210597607 | Cold Climate
DAY & NIGHT | CVH837GKA** | EN(A,D,W)4X60L24**+WALLCON | *80CTL0902120A* | 32800 | 8.1 | 32200 | 18 | 12 | 1.98 | 98 | 77 | 210597606 | Cold Climate
COMFORTMAKER | CVH837GKA** | EN(A,D,W)4X60L24**+WALLCON | *80CTL0902120A* | 32800 | 8.1 | 32200 | 18 | 12 | 1.98 | 98 | 77 | 210597605 | Cold Climate
KEEPRITE | CVH837GKA** | EN(A,D,W)4X60L24**+WALLCON | *80CSU1002120A* | 32800 | 8.1 | 32200 | 17.5 | 11.7 | 1.98 | 98 | 77 | 210597604 | Cold Climate
DAY & NIGHT | CVH837GKA** | EN(A,D,W)4X60L24**+WALLCON | *80CSU1002120A* | 32800 | 8.1 | 32200 | 17.5 | 11.7 | 1.98 | 98 | 77 | 210597603 | Cold Climate
COMFORTMAKER | CVH837GKA** | EN(A,D,W)4X60L24**+WALLCON | *80CSU1002120A* | 32800 | 8.1 | 32200 | 17.5 | 11.7 | 1.98 | 98 | 77 | 210597602 | Cold Climate
KEEPRITE | CVH837GKA** | EN(A,D,W)4X48L21**+WALLCON | *80CSU0601716A* | 32400 | 8.1 | 33000 | 17.5 | 11.7 | 1.96 | 96 | 75 | 210597601 | Cold Climate
DAY & NIGHT | CVH837GKA** | EN(A,D,W)4X48L21**+WALLCON | *80CSU0601716A* | 32400 | 8.1 | 33000 | 17.5 | 11.7 | 1.96 | 96 | 75 | 210597600 | Cold Climate
COMFORTMAKER | CVH837GKA** | EN(A,D,W)4X48L21**+WALLCON | *80CSU0601716A* | 32400 | 8.1 | 33000 | 17.5 | 11.7 | 1.96 | 96 | 75 | 210597599 | Cold Climate
KEEPRITE | CVH837GKA** | EN(A,D,W)4X48L21**+WALLCON | *80CSU0401712A* | 32400 | 8.1 | 33000 | 17.5 | 11.7 | 1.96 | 96 | 75 | 210597598 | Cold Climate
DAY & NIGHT | CVH837GKA** | EN(A,D,W)4X48L21**+WALLCON | *80CSU0401712A* | 32400 | 8.1 | 33000 | 17.5 | 11.7 | 1.96 | 96 | 75 | 210597597 | Cold Climate
COMFORTMAKER | CVH837GKA** | EN(A,D,W)4X48L21**+WALLCON | *80CSU0401712A* | 32400 | 8.1 | 33000 | 17.5 | 11.7 | 1.96 | 96 | 75 | 210597596 | Cold Climate
KEEPRITE | CVH837GKA** | EN(A,D)4X48L24**+WALLCON | *95CSU1002122A* | 32400 | 8.1 | 32800 | 17.5 | 11.7 | 1.98 | 96 | 75 | 210597583 | Cold Climate
DAY & NIGHT | CVH837GKA** | EN(A,D)4X48L24**+WALLCON | *95CSU1002122A* | 32400 | 8.1 | 32800 | 17.5 | 11.7 | 1.98 | 96 | 75 | 210597582 | Cold Climate
COMFORTMAKER | CVH837GKA** | EN(A,D)4X48L24**+WALLCON | *95CSU1002122A* | 32400 | 8.1 | 32800 | 17.5 | 11.7 | 1.98 | 96 | 75 | 210597581 | Cold Climate
KEEPRITE | CVH837GKA** | EN(A,D)4X48L24**+WALLCON | *95CSU0802120A* | 32400 | 8.1 | 32800 | 17.5 | 11.7 | 1.96 | 96 | 76 | 210597580 | Cold Climate
DAY & NIGHT | CVH837GKA** | EN(A,D)4X48L24**+WALLCON | *95CSU0802120A* | 32400 | 8.1 | 32800 | 17.5 | 11.7 | 1.96 | 96 | 76 | 210597579 | Cold Climate
COMFORTMAKER | CVH837GKA** | EN(A,D)4X48L24**+WALLCON | *95CSU0802120A* | 32400 | 8.1 | 32800 | 17.5 | 11.7 | 1.96 | 96 | 76 | 210597578 | Cold Climate
KEEPRITE | CVH837GKA** | EN(A,D)4X48L24**+WALLCON | *80CSU1002120A* | 32400 | 8.1 | 33000 | 17.5 | 11.5 | 1.96 | 96 | 75 | 210597577 | Cold Climate
DAY & NIGHT | CVH837GKA** | EN(A,D)4X48L24**+WALLCON | *80CSU1002120A* | 32400 | 8.1 | 33000 | 17.5 | 11.5 | 1.96 | 96 | 75 | 210597576 | Cold Climate
COMFORTMAKER | CVH837GKA** | EN(A,D)4X48L24**+WALLCON | *80CSU1002120A* | 32400 | 8.1 | 33000 | 17.5 | 11.5 | 1.96 | 96 | 75 | 210597575 | Cold Climate
HEIL | HVH825GKA3* | EA*4X42L21A*+WALLCON | *80CTL0901716A* | 23800 | 8.1 | 21400 | 17.5 | 11 | 1.98 | 96 | 77 | 210472964 | Cold Climate
BRYANT HEATING AND COOLING SYSTEMS | 288BNV025*0**C* | CAP**4221AL*+UI | 88*TA48090C17*** | 23800 | 8.1 | 21400 | 17.5 | 11 | 1.98 | 96 | 77 | 210472963 | Cold Climate
CARRIER | 25VNA825A*032* | CAP**4221AL*+UI | 58TN*A090C17**16 | 23800 | 8.1 | 21400 | 17.5 | 11 | 1.98 | 96 | 77 | 210472962 | Cold Climate
TEMPSTAR | TVH825GKA3* | EA*4X42L21A*+WALLCON | *96CTN1002122A* | 23800 | 8.1 | 21400 | 16.5 | 11 | 1.96 | 96 | 78 | 210472961 | Cold Climate
KENMORE | (C,H,T)VH825GKA3* | EA*4X42L21A*+WALLCON | *96CTN1002122A* | 23800 | 8.1 | 21400 | 16.5 | 11 | 1.96 | 96 | 78 | 210472960 | Cold Climate
KEEPRITE | CVH825GKA3* | EA*4X42L21A*+WALLCON | *96CTN1002122A* | 23800 | 8.1 | 21400 | 16.5 | 11 | 1.96 | 96 | 78 | 210472959 | Cold Climate
DAY & NIGHT | CVH825GKA3* | EA*4X42L21A*+WALLCON | *96CTN1002122A* | 23800 | 8.1 | 21400 | 16.5 | 11 | 1.96 | 96 | 78 | 210472958 | Cold Climate
COMFORTMAKER | CVH825GKA3* | EA*4X42L21A*+WALLCON | *96CTN1002122A* | 23800 | 8.1 | 21400 | 16.5 | 11 | 1.96 | 96 | 78 | 210472957 | Cold Climate
ARCOAIRE | HVH825GKA3* | EA*4X42L21A*+WALLCON | *96CTN1002122A* | 23800 | 8.1 | 21400 | 16.5 | 11 | 1.96 | 96 | 78 | 210472956 | Cold Climate
AIRQUEST | HVH825GKA3* | EA*4X42L21A*+WALLCON | *96CTN1002122A* | 23800 | 8.1 | 21400 | 16.5 | 11 | 1.96 | 96 | 78 | 210472955 | Cold Climate
HEIL | HVH825GKA3* | EA*4X42L21A*+WALLCON | *96CTN1002122A* | 23800 | 8.1 | 21400 | 16.5 | 11 | 1.96 | 96 | 78 | 210472953 | Cold Climate
BRYANT HEATING AND COOLING SYSTEMS | 288BNV025*0**C* | CAP**4221AL*+UI | 986TC66100C21*** | 23800 | 8.1 | 21400 | 16.5 | 11 | 1.96 | 96 | 78 | 210472952 | Cold Climate
CARRIER | 25VNA825A*032* | CAP**4221AL*+UI | 59TN6B100C21**22 | 23800 | 8.1 | 21400 | 16.5 | 11 | 1.96 | 96 | 78 | 210472951 | Cold Climate
TEMPSTAR | TVH825GKA3* | EA*4X42L21A*+WALLCON | *97CMN1002122A* | 23800 | 8.1 | 21400 | 16.5 | 11 | 1.96 | 96 | 78 | 210472950 | Cold Climate
KENMORE | (C,H,T)VH825GKA3* | EA*4X42L21A*+WALLCON | *97CMN1002122A* | 23800 | 8.1 | 21400 | 16.5 | 11 | 1.96 | 96 | 78 | 210472949 | Cold Climate
KEEPRITE | CVH825GKA3* | EA*4X42L21A*+WALLCON | *97CMN1002122A* | 23800 | 8.1 | 21400 | 16.5 | 11 | 1.96 | 96 | 78 | 210472948 | Cold Climate
DAY & NIGHT | CVH825GKA3* | EA*4X42L21A*+WALLCON | *97CMN1002122A* | 23800 | 8.1 | 21400 | 16.5 | 11 | 1.96 | 96 | 78 | 210472947 | Cold Climate
COMFORTMAKER | CVH825GKA3* | EA*4X42L21A*+WALLCON | *97CMN1002122A* | 23800 | 8.1 | 21400 | 16.5 | 11 | 1.96 | 96 | 78 | 210472946 | Cold Climate
ARCOAIRE | HVH825GKA3* | EA*4X42L21A*+WALLCON | *97CMN1002122A* | 23800 | 8.1 | 21400 | 16.5 | 11 | 1.96 | 96 | 78 | 210472945 | Cold Climate
AIRQUEST | HVH825GKA3* | EA*4X42L21A*+WALLCON | *97CMN1002122A* | 23800 | 8.1 | 21400 | 16.5 | 11 | 1.96 | 96 | 78 | 210472944 | Cold Climate
HEIL | HVH825GKA3* | EA*4X42L21A*+WALLCON | *97CMN1002122A* | 23800 | 8.1 | 21400 | 16.5 | 11 | 1.96 | 96 | 78 | 210472942 | Cold Climate
BRYANT HEATING AND COOLING SYSTEMS | 288BNV025*0**C* | CAP**4221AL*+UI | 987MB66100C21*** | 23800 | 8.1 | 21400 | 16.5 | 11 | 1.96 | 96 | 78 | 210472941 | Cold Climate
CARRIER | 25VNA825A*032* | CAP**4221AL*+UI | 59MN7B100C21**22 | 23800 | 8.1 | 21400 | 16.5 | 11 | 1.96 | 96 | 78 | 210472940 | Cold Climate
TEMPSTAR | TVH825GKA3* | EA*4X42L21A*+WALLCON | *97CMN0801714A* | 23600 | 8.1 | 21400 | 16.5 | 11 | 1.96 | 97 | 78 | 210472939 | Cold Climate
KENMORE | (C,H,T)VH825GKA3* | EA*4X42L21A*+WALLCON | *97CMN0801714A* | 23600 | 8.1 | 21400 | 16.5 | 11 | 1.96 | 97 | 78 | 210472938 | Cold Climate
KEEPRITE | CVH825GKA3* | EA*4X42L21A*+WALLCON | *97CMN0801714A* | 23600 | 8.1 | 21400 | 16.5 | 11 | 1.96 | 97 | 78 | 210472937 | Cold Climate
DAY & NIGHT | CVH825GKA3* | EA*4X42L21A*+WALLCON | *97CMN0801714A* | 23600 | 8.1 | 21400 | 16.5 | 11 | 1.96 | 97 | 78 | 210472936 | Cold Climate
COMFORTMAKER | CVH825GKA3* | EA*4X42L21A*+WALLCON | *97CMN0801714A* | 23600 | 8.1 | 21400 | 16.5 | 11 | 1.96 | 97 | 78 | 210472935 | Cold Climate
ARCOAIRE | HVH825GKA3* | EA*4X42L21A*+WALLCON | *97CMN0801714A* | 23600 | 8.1 | 21400 | 16.5 | 11 | 1.96 | 97 | 78 | 210472934 | Cold Climate
AIRQUEST | HVH825GKA3* | EA*4X42L21A*+WALLCON | *97CMN0801714A* | 23600 | 8.1 | 21400 | 16.5 | 11 | 1.96 | 97 | 78 | 210472933 | Cold Climate
HEIL | HVH825GKA3* | EA*4X42L21A*+WALLCON | *97CMN0801714A* | 23600 | 8.1 | 21400 | 16.5 | 11 | 1.96 | 97 | 78 | 210472931 | Cold Climate
BRYANT HEATING AND COOLING SYSTEMS | 288BNV025*0**C* | CAP**4221AL*+UI | 987MB42080C17*** | 23600 | 8.1 | 21400 | 16.5 | 11 | 1.96 | 97 | 78 | 210472930 | Cold Climate
CARRIER | 25VNA825A*032* | CAP**4221AL*+UI | 59MN7B080C17**14 | 23600 | 8.1 | 21400 | 16.5 | 11 | 1.96 | 97 | 78 | 210472929 | Cold Climate
TEMPSTAR | TVH825GKA3* | EA*4X42L21A*+WALLCON | *97CMN0601714A* | 23600 | 8.1 | 21600 | 16 | 10.5 | 1.94 | 96 | 78 | 210472928 | Cold Climate
KENMORE | (C,H,T)VH825GKA3* | EA*4X42L21A*+WALLCON | *97CMN0601714A* | 23600 | 8.1 | 21600 | 16 | 10.5 | 1.94 | 96 | 78 | 210472927 | Cold Climate
KEEPRITE | CVH825GKA3* | EA*4X42L21A*+WALLCON | *97CMN0601714A* | 23600 | 8.1 | 21600 | 16 | 10.5 | 1.94 | 96 | 78 | 210472926 | Cold Climate
DAY & NIGHT | CVH825GKA3* | EA*4X42L21A*+WALLCON | *97CMN0601714A* | 23600 | 8.1 | 21600 | 16 | 10.5 | 1.94 | 96 | 78 | 210472925 | Cold Climate
COMFORTMAKER | CVH825GKA3* | EA*4X42L21A*+WALLCON | *97CMN0601714A* | 23600 | 8.1 | 21600 | 16 | 10.5 | 1.94 | 96 | 78 | 210472924 | Cold Climate
ARCOAIRE | HVH825GKA3* | EA*4X42L21A*+WALLCON | *97CMN0601714A* | 23600 | 8.1 | 21600 | 16 | 10.5 | 1.94 | 96 | 78 | 210472923 | Cold Climate
AIRQUEST | HVH825GKA3* | EA*4X42L21A*+WALLCON | *97CMN0601714A* | 23600 | 8.1 | 21600 | 16 | 10.5 | 1.94 | 96 | 78 | 210472922 | Cold Climate
HEIL | HVH825GKA3* | EA*4X42L21A*+WALLCON | *97CMN0601714A* | 23600 | 8.1 | 21600 | 16 | 10.5 | 1.94 | 96 | 78 | 210472920 | Cold Climate
BRYANT HEATING AND COOLING SYSTEMS | 288BNV025*0**C* | CAP**4221AL*+UI | 987MB42060C17*** | 23600 | 8.1 | 21600 | 16 | 10.5 | 1.94 | 96 | 78 | 210472919 | Cold Climate
CARRIER | 25VNA825A*032* | CAP**4221AL*+UI | 59MN7B060C17**14 | 23600 | 8.1 | 21600 | 16 | 10.5 | 1.94 | 96 | 78 | 210472918 | Cold Climate
TEMPSTAR | TVH825GKA3* | EA*4X42L21A*+WALLCON | *96CTN0801714A* | 23600 | 8.1 | 21400 | 16.5 | 11 | 1.96 | 97 | 78 | 210472917 | Cold Climate
KENMORE | (C,H,T)VH825GKA3* | EA*4X42L21A*+WALLCON | *96CTN0801714A* | 23600 | 8.1 | 21400 | 16.5 | 11 | 1.96 | 97 | 78 | 210472916 | Cold Climate
KEEPRITE | CVH825GKA3* | EA*4X42L21A*+WALLCON | *96CTN0801714A* | 23600 | 8.1 | 21400 | 16.5 | 11 | 1.96 | 97 | 78 | 210472915 | Cold Climate
DAY & NIGHT | CVH825GKA3* | EA*4X42L21A*+WALLCON | *96CTN0801714A* | 23600 | 8.1 | 21400 | 16.5 | 11 | 1.96 | 97 | 78 | 210472914 | Cold Climate
COMFORTMAKER | CVH825GKA3* | EA*4X42L21A*+WALLCON | *96CTN0801714A* | 23600 | 8.1 | 21400 | 16.5 | 11 | 1.96 | 97 | 78 | 210472913 | Cold Climate
ARCOAIRE | HVH825GKA3* | EA*4X42L21A*+WALLCON | *96CTN0801714A* | 23600 | 8.1 | 21400 | 16.5 | 11 | 1.96 | 97 | 78 | 210472912 | Cold Climate
AIRQUEST | HVH825GKA3* | EA*4X42L21A*+WALLCON | *96CTN0801714A* | 23600 | 8.1 | 21400 | 16.5 | 11 | 1.96 | 97 | 78 | 210472911 | Cold Climate
BRYANT HEATING AND COOLING SYSTEMS | 284ANV024*0**B* | CSPH*4212AL*+UI | 83*CA48060C17*** | 23800 | 9.5 | 26600 | 20 | 13 | 2.52 | 92 | 74 | 210533115 | Cold Climate
CARRIER | 25VNA424A*031* | CSPH*4212AL*+UI | 58CU*A060C17**16 | 23800 | 9.5 | 26600 | 20 | 13 | 2.52 | 92 | 74 | 210533114 | Cold Climate
BRYANT HEATING AND COOLING SYSTEMS | 284ANV024*0**B* | CSPH*4212AL*+UI | 83*CA36040C17*** | 24000 | 9.5 | 26400 | 20 | 13 | 2.54 | 93 | 74 | 210533113 | Cold Climate
CARRIER | 25VNA424A*031* | CSPH*4212AL*+UI | 58CU*A040C17**12 | 24000 | 9.5 | 26400 | 20 | 13 | 2.54 | 93 | 74 | 210533112 | Cold Climate
BRYANT HEATING AND COOLING SYSTEMS | 284ANV024*0**B* | CSPH*4212AL*+UI | 935CA66100C21*** | 24000 | 9.5 | 26400 | 19.5 | 13 | 2.54 | 93 | 74 | 210533111 | Cold Climate
CARRIER | 25VNA424A*031* | CSPH*4212AL*+UI | 59CU5A100C21**22 | 24000 | 9.5 | 26400 | 19.5 | 13 | 2.54 | 93 | 74 | 210533110 | Cold Climate
BRYANT HEATING AND COOLING SYSTEMS | 284ANV024*0**B* | CSPH*4212AL*+UI | 935CA60080C21*** | 24000 | 9.5 | 26400 | 20 | 13 | 2.54 | 93 | 74 | 210533109 | Cold Climate
CARRIER | 25VNA424A*031* | CSPH*4212AL*+UI | 59CU5A080C21**20 | 24000 | 9.5 | 26400 | 20 | 13 | 2.54 | 93 | 74 | 210533108 | Cold Climate
BRYANT HEATING AND COOLING SYSTEMS | 284ANV024*0**B* | CSPH*4212AL*+UI | 935CA48060C17*** | 23800 | 9.5 | 26600 | 19.5 | 12.5 | 2.5 | 93 | 74 | 210533107 | Cold Climate
CARRIER | 25VNA424A*031* | CSPH*4212AL*+UI | 59CU5A060C17**16 | 23800 | 9.5 | 26600 | 19.5 | 12.5 | 2.5 | 93 | 74 | 210533106 | Cold Climate
BRYANT HEATING AND COOLING SYSTEMS | 284ANV024*0**B* | CSPH*3012AL*+UI | 987MB60060C21*** | 23400 | 10 | 27200 | 18.5 | 12.5 | 2.42 | 93 | 74 | 210533105 | Cold Climate
CARRIER | 25VNA424A*031* | CSPH*3012AL*+UI | 59MN7B060C21**20 | 23400 | 10 | 27200 | 18.5 | 12.5 | 2.42 | 93 | 74 | 210533104 | Cold Climate
BRYANT HEATING AND COOLING SYSTEMS | 284ANV024*0**B* | CSPH*3012AL*+UI | 88*TA48090C17*** | 23600 | 9 | 27000 | 20.5 | 13 | 2.48 | 92 | 73 | 210533103 | Cold Climate
CARRIER | 25VNA424A*031* | CSPH*3012AL*+UI | 58TN*A090C17**16 | 23600 | 9 | 27000 | 20.5 | 13 | 2.48 | 92 | 73 | 210533102 | Cold Climate
BRYANT HEATING AND COOLING SYSTEMS | 284ANV024*0**B* | CSPH*3012AL*+UI | 88*TA36070C14*** | 23400 | 9 | 27000 | 20.5 | 12.5 | 2.46 | 93 | 74 | 210533101 | Cold Climate
CARRIER | 25VNA424A*031* | CSPH*3012AL*+UI | 58TN*A070C14**12 | 23400 | 9 | 27000 | 20.5 | 12.5 | 2.46 | 93 | 74 | 210533100 | Cold Climate
BRYANT HEATING AND COOLING SYSTEMS | 284ANV024*0**B* | CSPH*3012AL*+UI | 987MB42080C17*** | 23400 | 10 | 27200 | 19 | 12.5 | 2.42 | 93 | 74 | 210533099 | Cold Climate
CARRIER | 25VNA424A*031* | CSPH*3012AL*+UI | 59MN7B080C17**14 | 23400 | 10 | 27200 | 19 | 12.5 | 2.42 | 93 | 74 | 210533098 | Cold Climate
BRYANT HEATING AND COOLING SYSTEMS | 284ANV024*0**B* | CSPH*3012AL*+UI | 986TC42080C17*** | 23400 | 9 | 27000 | 19 | 12.5 | 2.44 | 93 | 74 | 210533097 | Cold Climate
CARRIER | 25VNA424A*031* | CSPH*3012AL*+UI | 59TN6B080C17**14 | 23400 | 9 | 27000 | 19 | 12.5 | 2.44 | 93 | 74 | 210533096 | Cold Climate
BRYANT HEATING AND COOLING SYSTEMS | 284ANV024*0**B* | CSPH*3012AL*+UI | 986TC42060C17*** | 23400 | 10 | 27200 | 19 | 12.5 | 2.42 | 93 | 74 | 210533095 | Cold Climate
CARRIER | 25VNA424A*031* | CSPH*3012AL*+UI | 59TN6B060C17**14 | 23400 | 10 | 27200 | 19 | 12.5 | 2.42 | 93 | 74 | 210533094 | Cold Climate
BRYANT HEATING AND COOLING SYSTEMS | 284ANV024*0**B* | CSPH*3012AL*+UI | 88*TA48070C17*** | 23400 | 9 | 27000 | 19.5 | 12.5 | 2.44 | 93 | 74 | 210533093 | Cold Climate
CARRIER | 25VNA424A*031* | CSPH*3012AL*+UI | 58TN*A070C17**16 | 23400 | 9 | 27000 | 19.5 | 12.5 | 2.44 | 93 | 74 | 210533092 | Cold Climate
BRYANT HEATING AND COOLING SYSTEMS | 284ANV024*0**B* | CSPH*3012AL*+UI | 83*CA48060C17*** | 23400 | 9 | 27000 | 19.5 | 12.5 | 2.46 | 93 | 74 | 210533091 | Cold Climate
CARRIER | 25VNA424A*031* | CSPH*3012AL*+UI | 58CU*A060C17**16 | 23400 | 9 | 27000 | 19.5 | 12.5 | 2.46 | 93 | 74 | 210533090 | Cold Climate
BRYANT HEATING AND COOLING SYSTEMS | 284ANV024*0**B* | CSPH*3012AL*+UI | 83*CA36040C17*** | 23400 | 9 | 27000 | 19.5 | 12.5 | 2.46 | 93 | 74 | 210533089 | Cold Climate
CARRIER | 25VNA424A*031* | CSPH*3012AL*+UI | 58CU*A040C17**12 | 23400 | 9 | 27000 | 19.5 | 12.5 | 2.46 | 93 | 74 | 210533088 | Cold Climate
BRYANT HEATING AND COOLING SYSTEMS | 284ANV024*0**B* | CSPH*3012AL*+UI | 935CA66100C21*** | 23400 | 9 | 27000 | 19.5 | 12.5 | 2.46 | 93 | 74 | 210533087 | Cold Climate
CARRIER | 25VNA424A*031* | CSPH*3012AL*+UI | 59CU5A100C21**22 | 23400 | 9 | 27000 | 19.5 | 12.5 | 2.46 | 93 | 74 | 210533086 | Cold Climate
BRYANT HEATING AND COOLING SYSTEMS | 284ANV024*0**B* | CSPH*3012AL*+UI | 935CA60080C21*** | 23400 | 9 | 27000 | 19.5 | 12.5 | 2.46 | 93 | 73 | 210533085 | Cold Climate
CARRIER | 25VNA424A*031* | CSPH*3012AL*+UI | 59CU5A080C21**20 | 23400 | 9 | 27000 | 19.5 | 12.5 | 2.46 | 93 | 73 | 210533084 | Cold Climate
BRYANT HEATING AND COOLING SYSTEMS | 284ANV024*0**B* | CSPH*3012AL*+UI | 935CA48060C17*** | 23400 | 10 | 27200 | 19 | 12.5 | 2.42 | 93 | 74 | 210533083 | Cold Climate
CARRIER | 25VNA424A*031* | CSPH*3012AL*+UI | 59CU5A060C17**16 | 23400 | 10 | 27200 | 19 | 12.5 | 2.42 | 93 | 74 | 210533082 | Cold Climate
BRYANT HEATING AND COOLING SYSTEMS | 284ANV024*0**B* | CNPV*4221AL*+UI | 83*CA48060C17*** | 23400 | 10 | 26600 | 20.5 | 13 | 2.46 | 93 | 74 | 210533081 | Cold Climate
CARRIER | 25VNA424A*031* | CNPV*4221AL*+UI | 58CU*A060C17**16 | 23400 | 10 | 26600 | 20.5 | 13 | 2.46 | 93 | 74 | 210533080 | Cold Climate
BRYANT HEATING AND COOLING SYSTEMS | 284ANV024*0**B* | CNPV*4221AL*+UI | 83*CA36040C17*** | 23600 | 10 | 26600 | 21 | 13.5 | 2.46 | 93 | 74 | 210533079 | Cold Climate
CARRIER | 25VNA424A*031* | CNPV*4221AL*+UI | 58CU*A040C17**12 | 23600 | 10 | 26600 | 21 | 13.5 | 2.46 | 93 | 74 | 210533078 | Cold Climate
BRYANT HEATING AND COOLING SYSTEMS | 284ANV024*0**B* | CNPV*4221AL*+UI | 935CA66100C21*** | 23600 | 10 | 26600 | 20.5 | 13.5 | 2.46 | 93 | 74 | 210533077 | Cold Climate
CARRIER | 25VNA424A*031* | CNPV*4221AL*+UI | 59CU5A100C21**22 | 23600 | 10 | 26600 | 20.5 | 13.5 | 2.46 | 93 | 74 | 210533076 | Cold Climate
BRYANT HEATING AND COOLING SYSTEMS | 284ANV024*0**B* | CNPV*4221AL*+UI | 935CA60080C21*** | 23600 | 10 | 26600 | 20.5 | 13.5 | 2.46 | 93 | 74 | 210533075 | Cold Climate
CARRIER | 25VNA424A*031* | CNPV*4221AL*+UI | 59CU5A080C21**20 | 23600 | 10 | 26600 | 20.5 | 13.5 | 2.46 | 93 | 74 | 210533074 | Cold Climate
BRYANT HEATING AND COOLING SYSTEMS | 284ANV024*0**B* | CNPV*4221AL*+UI | 935CA48060C17*** | 23400 | 10 | 26800 | 20 | 13 | 2.42 | 93 | 75 | 210533073 | Cold Climate
KEEPRITE | CVH825GKA2* | EHD4X48AAL+WALLCON | *96CTN1202422A* | 24200 | 8.1 | 21200 | 16.5 | 11 | 2.02 | 97 | 78 | 210596985 | Cold Climate
DAY & NIGHT | CVH825GKA2* | EHD4X48AAL+WALLCON | *96CTN1202422A* | 24200 | 8.1 | 21200 | 16.5 | 11 | 2.02 | 97 | 78 | 210596984 | Cold Climate
COMFORTMAKER | CVH825GKA2* | EHD4X48AAL+WALLCON | *96CTN1202422A* | 24200 | 8.1 | 21200 | 16.5 | 11 | 2.02 | 97 | 78 | 210596983 | Cold Climate
KEEPRITE | CVH825GKA2* | EHD4X48AAL+WALLCON | *96CTN1002122A* | 24200 | 8.1 | 21200 | 16 | 11 | 2.04 | 97 | 79 | 210596982 | Cold Climate
DAY & NIGHT | CVH825GKA2* | EHD4X48AAL+WALLCON | *96CTN1002122A* | 24200 | 8.1 | 21200 | 16 | 11 | 2.04 | 97 | 79 | 210596981 | Cold Climate
COMFORTMAKER | CVH825GKA2* | EHD4X48AAL+WALLCON | *96CTN1002122A* | 24200 | 8.1 | 21200 | 16 | 11 | 2.04 | 97 | 79 | 210596980 | Cold Climate
KEEPRITE | CVH825GKA2* | EHD4X48AAL+WALLCON | *96CTN0801714A* | 24200 | 8.1 | 21400 | 16 | 10.5 | 2 | 96 | 78 | 210596979 | Cold Climate
DAY & NIGHT | CVH825GKA2* | EHD4X48AAL+WALLCON | *96CTN0801714A* | 24200 | 8.1 | 21400 | 16 | 10.5 | 2 | 96 | 78 | 210596978 | Cold Climate
COMFORTMAKER | CVH825GKA2* | EHD4X48AAL+WALLCON | *96CTN0801714A* | 24200 | 8.1 | 21400 | 16 | 10.5 | 2 | 96 | 78 | 210596977 | Cold Climate
KEEPRITE | CVH825GKA2* | EHD4X48AAL+WALLCON | *96CTN0601714A* | 24200 | 8.1 | 21400 | 16 | 10.5 | 2 | 96 | 78 | 210596976 | Cold Climate
DAY & NIGHT | CVH825GKA2* | EHD4X48AAL+WALLCON | *96CTN0601714A* | 24200 | 8.1 | 21400 | 16 | 10.5 | 2 | 96 | 78 | 210596975 | Cold Climate
COMFORTMAKER | CVH825GKA2* | EHD4X48AAL+WALLCON | *96CTN0601714A* | 24200 | 8.1 | 21400 | 16 | 10.5 | 2 | 96 | 78 | 210596974 | Cold Climate
KEEPRITE | CVH825GKA2* | EHD4X48AAL+WALLCON | *95CSU1002122A* | 24200 | 8.1 | 21200 | 16.5 | 11 | 2.02 | 97 | 78 | 210596973 | Cold Climate
DAY & NIGHT | CVH825GKA2* | EHD4X48AAL+WALLCON | *95CSU1002122A* | 24200 | 8.1 | 21200 | 16.5 | 11 | 2.02 | 97 | 78 | 210596972 | Cold Climate
COMFORTMAKER | CVH825GKA2* | EHD4X48AAL+WALLCON | *95CSU1002122A* | 24200 | 8.1 | 21200 | 16.5 | 11 | 2.02 | 97 | 78 | 210596971 | Cold Climate
KEEPRITE | CVH825GKA2* | EHD4X48AAL+WALLCON | *95CSU0802120A* | 24200 | 8.1 | 21200 | 16.5 | 11 | 2.02 | 97 | 78 | 210596970 | Cold Climate
DAY & NIGHT | CVH825GKA2* | EHD4X48AAL+WALLCON | *95CSU0802120A* | 24200 | 8.1 | 21200 | 16.5 | 11 | 2.02 | 97 | 78 | 210596969 | Cold Climate
COMFORTMAKER | CVH825GKA2* | EHD4X48AAL+WALLCON | *95CSU0802120A* | 24200 | 8.1 | 21200 | 16.5 | 11 | 2.02 | 97 | 78 | 210596968 | Cold Climate
KEEPRITE | CVH825GKA2* | EHD4X48AAL+WALLCON | *95CSU0601716A* | 24200 | 8.1 | 21400 | 16 | 10.5 | 2 | 96 | 78 | 210596967 | Cold Climate
DAY & NIGHT | CVH825GKA2* | EHD4X48AAL+WALLCON | *95CSU0601716A* | 24200 | 8.1 | 21400 | 16 | 10.5 | 2 | 96 | 78 | 210596966 | Cold Climate
COMFORTMAKER | CVH825GKA2* | EHD4X48AAL+WALLCON | *95CSU0601716A* | 24200 | 8.1 | 21400 | 16 | 10.5 | 2 | 96 | 78 | 210596965 | Cold Climate
KEEPRITE | CVH825GKA2* | EHD4X48AAL+WALLCON | *80CTL1352422A* | 24200 | 8.1 | 21200 | 16 | 11 | 2.02 | 97 | 78 | 210596964 | Cold Climate
DAY & NIGHT | CVH825GKA2* | EHD4X48AAL+WALLCON | *80CTL1352422A* | 24200 | 8.1 | 21200 | 16 | 11 | 2.02 | 97 | 78 | 210596963 | Cold Climate
COMFORTMAKER | CVH825GKA2* | EHD4X48AAL+WALLCON | *80CTL1352422A* | 24200 | 8.1 | 21200 | 16 | 11 | 2.02 | 97 | 78 | 210596962 | Cold Climate
KEEPRITE | CVH825GKA2* | EHD4X48AAL+WALLCON | *80CTL0901716A* | 24400 | 8.1 | 21200 | 17 | 11 | 2.04 | 97 | 78 | 210596961 | Cold Climate
DAY & NIGHT | CVH825GKA2* | EHD4X48AAL+WALLCON | *80CTL0901716A* | 24400 | 8.1 | 21200 | 17 | 11 | 2.04 | 97 | 78 | 210596960 | Cold Climate
COMFORTMAKER | CVH825GKA2* | EHD4X48AAL+WALLCON | *80CTL0901716A* | 24400 | 8.1 | 21200 | 17 | 11 | 2.04 | 97 | 78 | 210596959 | Cold Climate
KEEPRITE | CVH825GKA2* | EHD4X48AAL+WALLCON | *80CTL0701716A* | 24200 | 8.1 | 21200 | 16.5 | 10.5 | 2.02 | 97 | 78 | 210596958 | Cold Climate
DAY & NIGHT | CVH825GKA2* | EHD4X48AAL+WALLCON | *80CTL0701716A* | 24200 | 8.1 | 21200 | 16.5 | 10.5 | 2.02 | 97 | 78 | 210596957 | Cold Climate
COMFORTMAKER | CVH825GKA2* | EHD4X48AAL+WALLCON | *80CTL0701716A* | 24200 | 8.1 | 21200 | 16.5 | 10.5 | 2.02 | 97 | 78 | 210596956 | Cold Climate
KEEPRITE | CVH825GKA2* | EHD4X48AAL+WALLCON | *80CTL0701412A* | 24400 | 8.1 | 21200 | 17 | 11 | 2.02 | 97 | 78 | 210596955 | Cold Climate
DAY & NIGHT | CVH825GKA2* | EHD4X48AAL+WALLCON | *80CTL0701412A* | 24400 | 8.1 | 21200 | 17 | 11 | 2.02 | 97 | 78 | 210596954 | Cold Climate
COMFORTMAKER | CVH825GKA2* | EHD4X48AAL+WALLCON | *80CTL0701412A* | 24400 | 8.1 | 21200 | 17 | 11 | 2.02 | 97 | 78 | 210596953 | Cold Climate
KEEPRITE | CVH825GKA2* | EHD4X48AAL+WALLCON | *80CTL0451712A* | 24200 | 8.1 | 21400 | 16 | 10.5 | 2 | 97 | 78 | 210596952 | Cold Climate
DAY & NIGHT | CVH825GKA2* | EHD4X48AAL+WALLCON | *80CTL0451712A* | 24200 | 8.1 | 21400 | 16 | 10.5 | 2 | 97 | 78 | 210596951 | Cold Climate
COMFORTMAKER | CVH825GKA2* | EHD4X48AAL+WALLCON | *80CTL0451712A* | 24200 | 8.1 | 21400 | 16 | 10.5 | 2 | 97 | 78 | 210596950 | Cold Climate
KEEPRITE | CVH825GKA2* | EHD4X48AAL+WALLCON | *80CSU1002120A* | 24200 | 8.1 | 21200 | 16 | 10.5 | 2 | 97 | 78 | 210596949 | Cold Climate
DAY & NIGHT | CVH825GKA2* | EHD4X48AAL+WALLCON | *80CSU1002120A* | 24200 | 8.1 | 21200 | 16 | 10.5 | 2 | 97 | 78 | 210596948 | Cold Climate
COMFORTMAKER | CVH825GKA2* | EHD4X48AAL+WALLCON | *80CSU1002120A* | 24200 | 8.1 | 21200 | 16 | 10.5 | 2 | 97 | 78 | 210596947 | Cold Climate
KEEPRITE | CVH825GKA2* | EHD4X48AAL+WALLCON | *80CSU0601716A* | 24200 | 8.1 | 21200 | 16.5 | 11 | 2.02 | 97 | 78 | 210596946 | Cold Climate
DAY & NIGHT | CVH825GKA2* | EHD4X48AAL+WALLCON | *80CSU0601716A* | 24200 | 8.1 | 21200 | 16.5 | 11 | 2.02 | 97 | 78 | 210596945 | Cold Climate
COMFORTMAKER | CVH825GKA2* | EHD4X48AAL+WALLCON | *80CSU0601716A* | 24200 | 8.1 | 21200 | 16.5 | 11 | 2.02 | 97 | 78 | 210596944 | Cold Climate
KEEPRITE | CVH825GKA2* | EHD4X48AAL+WALLCON | *80CSU0401712A* | 24200 | 8.1 | 21200 | 16.5 | 11 | 2.02 | 97 | 78 | 210596943 | Cold Climate
DAY & NIGHT | CVH825GKA2* | EHD4X48AAL+WALLCON | *80CSU0401712A* | 24200 | 8.1 | 21200 | 16.5 | 11 | 2.02 | 97 | 78 | 210596942 | Cold Climate
COMFORTMAKER | CVH825GKA2* | EHD4X48AAL+WALLCON | *80CSU0401712A* | 24200 | 8.1 | 21200 | 16.5 | 11 | 2.02 | 97 | 78 | 210596941 | Cold Climate
KEEPRITE | CVH825GKA2* | EHD4X42AAL+WALLCON | *97CMN1202422A* | 24200 | 8.1 | 21400 | 16 | 10.5 | 2 | 96 | 78 | 210596940 | Cold Climate
DAY & NIGHT | CVH825GKA2* | EHD4X42AAL+WALLCON | *97CMN1202422A* | 24200 | 8.1 | 21400 | 16 | 10.5 | 2 | 96 | 78 | 210596939 | Cold Climate
COMFORTMAKER | CVH825GKA2* | EHD4X42AAL+WALLCON | *97CMN1202422A* | 24200 | 8.1 | 21400 | 16 | 10.5 | 2 | 96 | 78 | 210596938 | Cold Climate
KEEPRITE | CVH825GKA2* | EHD4X42AAL+WALLCON | *97CMN1002122A* | 24200 | 8.1 | 21400 | 16 | 10.5 | 2 | 96 | 78 | 210596937 | Cold Climate
DAY & NIGHT | CVH825GKA2* | EHD4X42AAL+WALLCON | *97CMN1002122A* | 24200 | 8.1 | 21400 | 16 | 10.5 | 2 | 96 | 78 | 210596936 | Cold Climate
COMFORTMAKER | CVH825GKA2* | EHD4X42AAL+WALLCON | *97CMN1002122A* | 24200 | 8.1 | 21400 | 16 | 10.5 | 2 | 96 | 78 | 210596935 | Cold Climate
CARRIER | 25VNA837A*030* | CAP**6124AL*+UI | 59TN6B120C24**22 | 33200 | 8.5 | 32000 | 18 | 12 | 2 | 98 | 78 | 210596206 | Cold Climate
CARRIER | 25VNA837A*030* | CAP**6124AL*+UI | 59TN6B100C21**22 | 33200 | 8.5 | 32000 | 18 | 12 | 2 | 98 | 78 | 210596205 | Cold Climate
CARRIER | 25VNA837A*030* | CAP**6124AL*+UI | 59MN7B120C24**22 | 33200 | 8.5 | 32000 | 17.5 | 11.7 | 2 | 98 | 78 | 210596203 | Cold Climate
CARRIER | 25VNA837A*030* | CAP**6124AL*+UI | 59MN7B100C21**22 | 33200 | 8.5 | 32000 | 18 | 12 | 2 | 98 | 78 | 210596202 | Cold Climate
CARRIER | 25VNA837A*030* | CAP**6124AL*+UI | 59MN7B060C21**20 | 33000 | 8.5 | 32400 | 17.5 | 11.7 | 1.98 | 97 | 78 | 210596200 | Cold Climate
CARRIER | 25VNA837A*030* | CAP**6124AL*+UI | 59CU5A100C21**22 | 33200 | 8.5 | 32000 | 18 | 11.5 | 2.02 | 98 | 78 | 210596199 | Cold Climate
CARRIER | 25VNA837A*030* | CAP**6124AL*+UI | 59CU5A080C21**20 | 33200 | 8.5 | 32000 | 18 | 11.5 | 2 | 98 | 78 | 210596198 | Cold Climate
CARRIER | 25VNA837A*030* | CAP**6124AL*+UI | 58TN*A135C24**22 | 33200 | 8.5 | 32000 | 18 | 12 | 2.02 | 98 | 78 | 210596197 | Cold Climate
CARRIER | 25VNA837A*030* | CAP**6124AL*+UI | 58TN*A090C21**20 | 33200 | 8.5 | 32000 | 18 | 12 | 2 | 98 | 78 | 210596195 | Cold Climate
CARRIER | 25VNA837A*030* | CAP**6124AL*+UI | 58CU*A100C21**20 | 33200 | 8.5 | 32000 | 17.5 | 11.5 | 2 | 98 | 78 | 210596194 | Cold Climate
CARRIER | 25VNA837A*030* | CAP**6121AL*+UI | 59TN6B100C21**22 | 33200 | 8.5 | 32000 | 17.5 | 12 | 2 | 98 | 78 | 210596193 | Cold Climate
CARRIER | 25VNA837A*030* | CAP**6121AL*+UI | 59MN7B100C21**22 | 33200 | 8.5 | 32000 | 17.5 | 12 | 2 | 98 | 78 | 210596191 | Cold Climate
CARRIER | 25VNA837A*030* | CAP**6121AL*+UI | 59CU5A100C21**22 | 33200 | 8.5 | 32000 | 18 | 11.5 | 2 | 98 | 78 | 210596189 | Cold Climate
CARRIER | 25VNA837A*030* | CAP**6121AL*+UI | 59CU5A080C21**20 | 33200 | 8.5 | 32000 | 18 | 11.5 | 2 | 98 | 78 | 210596188 | Cold Climate
CARRIER | 25VNA837A*030* | CAP**6121AL*+UI | 58TN*A090C21**20 | 33200 | 8.5 | 32000 | 18 | 11.7 | 2 | 98 | 78 | 210596186 | Cold Climate
CARRIER | 25VNA837A*030* | CAP**6121AL*+UI | 58TN*A090C17**16 | 33200 | 8.5 | 32000 | 18 | 12 | 2 | 98 | 78 | 210596185 | Cold Climate
CARRIER | 25VNA837A*030* | CAP**6121AL*+UI | 58TN*A070C17**16 | 33200 | 8.5 | 32200 | 17.5 | 11.7 | 1.98 | 98 | 78 | 210596184 | Cold Climate
CARRIER | 25VNA837A*030* | CAP**6121AL*+UI | 58CU*A100C21**20 | 33200 | 8.5 | 32200 | 17.5 | 11.5 | 1.98 | 98 | 78 | 210596183 | Cold Climate
CARRIER | 25VNA837A*030* | CAP**6121AL*+UI | 58CU*A060C17**16 | 33200 | 8.5 | 32200 | 18 | 11.5 | 1.98 | 98 | 78 | 210596182 | Cold Climate
CARRIER | 25VNA837A*030* | CAP**6121AL*+UI | 58CU*A040C17**12 | 33200 | 8.5 | 32000 | 18 | 11.5 | 2 | 98 | 78 | 210596181 | Cold Climate
CARRIER | 25VNA837A*030* | CAP**6024AL*+UI | 59TN6B120C24**22 | 32800 | 8.5 | 31800 | 18 | 11.7 | 2 | 97 | 78 | 210596180 | Cold Climate
CARRIER | 25VNA837A*030* | CAP**6024AL*+UI | 59TN6B100C21**22 | 32800 | 8.5 | 31800 | 17.5 | 11.7 | 2 | 97 | 78 | 210596179 | Cold Climate
CARRIER | 25VNA837A*030* | CAP**6024AL*+UI | 59MN7B120C24**22 | 32800 | 8.5 | 32000 | 17.5 | 11.7 | 1.98 | 98 | 78 | 210596177 | Cold Climate
CARRIER | 25VNA837A*030* | CAP**6024AL*+UI | 59MN7B100C21**22 | 32800 | 8.5 | 31800 | 17.5 | 11.7 | 2 | 97 | 78 | 210596176 | Cold Climate
CARRIER | 25VNA837A*030* | CAP**6024AL*+UI | 59MN7B060C21**20 | 32600 | 8.1 | 32200 | 17 | 11.5 | 1.96 | 98 | 78 | 210596174 | Cold Climate
CARRIER | 25VNA837A*030* | CAP**6024AL*+UI | 59CU5A100C21**22 | 32800 | 8.5 | 31800 | 18 | 11.5 | 2 | 97 | 78 | 210596173 | Cold Climate
CARRIER | 25VNA837A*030* | CAP**6024AL*+UI | 59CU5A080C21**20 | 32800 | 8.5 | 31800 | 17.5 | 11.5 | 2 | 97 | 78 | 210596172 | Cold Climate
CARRIER | 25VNA837A*030* | CAP**6024AL*+UI | 58TN*A135C24**22 | 32800 | 8.5 | 31800 | 18 | 12 | 2 | 97 | 78 | 210596171 | Cold Climate
CARRIER | 25VNA837A*030* | CAP**6024AL*+UI | 58TN*A090C21**20 | 32800 | 8.5 | 31800 | 17.5 | 11.7 | 1.98 | 97 | 78 | 210596169 | Cold Climate
CARRIER | 25VNA837A*030* | CAP**6024AL*+UI | 58CU*A100C21**20 | 32800 | 8.1 | 32000 | 17.5 | 11.5 | 1.98 | 98 | 78 | 210596168 | Cold Climate
CARRIER | 25VNA837A*030* | CAP**4221AL*+UI | 59CU5A080C21**20 | 31800 | 8.1 | 33000 | 17.5 | 11 | 1.9 | 95 | 74 | 210596167 | Cold Climate
CARRIER | 25VNA837A*030* | CAP**4221AL*+UI | 58CU*A100C21**20 | 31800 | 8.1 | 33200 | 17 | 11 | 1.88 | 95 | 74 | 210596166 | Cold Climate
CARRIER | 25VNA837A*030* | CAP**4221AL*+UI | 58CU*A040C17**12 | 31800 | 8.1 | 33200 | 17.5 | 11 | 1.9 | 95 | 73 | 210596165 | Cold Climate
CARRIER | 25VNA837A*030* | CAP**3621AL*+UI | 59CU5A100C21**22 | 31600 | 8.1 | 33000 | 17.5 | 11 | 1.86 | 94 | 73 | 210596164 | Cold Climate
CARRIER | 25VNA837A*030* | CAP**3621AL*+UI | 59CU5A080C21**20 | 31600 | 8.1 | 33200 | 17 | 11 | 1.86 | 93 | 73 | 210596163 | Cold Climate
CARRIER | 25VNA837A*030* | CAP**3621AL*+UI | 58CU*A100C21**20 | 31400 | 8.1 | 33200 | 17 | 11 | 1.86 | 94 | 73 | 210596162 | Cold Climate
CARRIER | 25VNA837A*030* | CAP**3621AL*+UI | 58CU*A060C17**16 | 31600 | 8.1 | 33200 | 17.5 | 11 | 1.86 | 94 | 73 | 210596161 | Cold Climate
CARRIER | 25VNA837A*030* | CAP**3621AL*+UI | 58CU*A040C17**12 | 31600 | 8.1 | 33200 | 17.5 | 11 | 1.86 | 94 | 73 | 210596160 | Cold Climate
CARRIER | 25VNA837A*030* | CAP**3617AL*+UI | 58CU*A060C17**16 | 31400 | 8.1 | 33400 | 17 | 11 | 1.84 | 94 | 73 | 210596159 | Cold Climate
AIRQUEST | HVH825GKA3* | EN(A,D,W)4X48L21**+WALLCON | *96CTN1002122A* | 24200 | 8.1 | 21400 | 17 | 11.5 | 2.02 | 96 | 78 | 210474029 | Cold Climate
HEIL | HVH825GKA3* | EN(A,D,W)4X48L21**+WALLCON | *96CTN1002122A* | 24200 | 8.1 | 21400 | 17 | 11.5 | 2.02 | 96 | 78 | 210474027 | Cold Climate
BRYANT HEATING AND COOLING SYSTEMS | 288BNV025*0**C* | CNPV*4821AL*+UI | 986TC66100C21*** | 24200 | 8.1 | 21400 | 17 | 11.5 | 2.02 | 96 | 78 | 210474026 | Cold Climate
CARRIER | 25VNA825A*032* | CNPV*4821AL*+UI | 59TN6B100C21**22 | 24200 | 8.1 | 21400 | 17 | 11.5 | 2.02 | 96 | 78 | 210474025 | Cold Climate
TEMPSTAR | TVH825GKA3* | EN(A,D,W)4X48L21**+WALLCON | *97CMN1002122A* | 24200 | 8.1 | 21400 | 17 | 11.5 | 2.02 | 96 | 78 | 210474024 | Cold Climate
KENMORE | (C,H,T)VH825GKA3* | EN(A,D,W)4X48L21**+WALLCON | *97CMN1002122A* | 24200 | 8.1 | 21400 | 17 | 11.5 | 2.02 | 96 | 78 | 210474023 | Cold Climate
KEEPRITE | CVH825GKA3* | EN(A,D,W)4X48L21**+WALLCON | *97CMN1002122A* | 24200 | 8.1 | 21400 | 17 | 11.5 | 2.02 | 96 | 78 | 210474022 | Cold Climate
DAY & NIGHT | CVH825GKA3* | EN(A,D,W)4X48L21**+WALLCON | *97CMN1002122A* | 24200 | 8.1 | 21400 | 17 | 11.5 | 2.02 | 96 | 78 | 210474021 | Cold Climate
COMFORTMAKER | CVH825GKA3* | EN(A,D,W)4X48L21**+WALLCON | *97CMN1002122A* | 24200 | 8.1 | 21400 | 17 | 11.5 | 2.02 | 96 | 78 | 210474020 | Cold Climate
ARCOAIRE | HVH825GKA3* | EN(A,D,W)4X48L21**+WALLCON | *97CMN1002122A* | 24200 | 8.1 | 21400 | 17 | 11.5 | 2.02 | 96 | 78 | 210474019 | Cold Climate
AIRQUEST | HVH825GKA3* | EN(A,D,W)4X48L21**+WALLCON | *97CMN1002122A* | 24200 | 8.1 | 21400 | 17 | 11.5 | 2.02 | 96 | 78 | 210474018 | Cold Climate
HEIL | HVH825GKA3* | EN(A,D,W)4X48L21**+WALLCON | *97CMN1002122A* | 24200 | 8.1 | 21400 | 17 | 11.5 | 2.02 | 96 | 78 | 210474016 | Cold Climate
BRYANT HEATING AND COOLING SYSTEMS | 288BNV025*0**C* | CNPV*4821AL*+UI | 987MB66100C21*** | 24200 | 8.1 | 21400 | 17 | 11.5 | 2.02 | 96 | 78 | 210474015 | Cold Climate
CARRIER | 25VNA825A*032* | CNPV*4821AL*+UI | 59MN7B100C21**22 | 24200 | 8.1 | 21400 | 17 | 11.5 | 2.02 | 96 | 78 | 210474014 | Cold Climate
TEMPSTAR | TVH825GKA3* | EN(A,D,W)4X48L21**+WALLCON | *97CMN0801714A* | 24000 | 8.1 | 21400 | 16.5 | 11 | 2 | 96 | 78 | 210474013 | Cold Climate
KENMORE | (C,H,T)VH825GKA3* | EN(A,D,W)4X48L21**+WALLCON | *97CMN0801714A* | 24000 | 8.1 | 21400 | 16.5 | 11 | 2 | 96 | 78 | 210474012 | Cold Climate
KEEPRITE | CVH825GKA3* | EN(A,D,W)4X48L21**+WALLCON | *97CMN0801714A* | 24000 | 8.1 | 21400 | 16.5 | 11 | 2 | 96 | 78 | 210474011 | Cold Climate
DAY & NIGHT | CVH825GKA3* | EN(A,D,W)4X48L21**+WALLCON | *97CMN0801714A* | 24000 | 8.1 | 21400 | 16.5 | 11 | 2 | 96 | 78 | 210474010 | Cold Climate
COMFORTMAKER | CVH825GKA3* | EN(A,D,W)4X48L21**+WALLCON | *97CMN0801714A* | 24000 | 8.1 | 21400 | 16.5 | 11 | 2 | 96 | 78 | 210474009 | Cold Climate
ARCOAIRE | HVH825GKA3* | EN(A,D,W)4X48L21**+WALLCON | *97CMN0801714A* | 24000 | 8.1 | 21400 | 16.5 | 11 | 2 | 96 | 78 | 210474008 | Cold Climate
AIRQUEST | HVH825GKA3* | EN(A,D,W)4X48L21**+WALLCON | *97CMN0801714A* | 24000 | 8.1 | 21400 | 16.5 | 11 | 2 | 96 | 78 | 210474007 | Cold Climate
HEIL | HVH825GKA3* | EN(A,D,W)4X48L21**+WALLCON | *97CMN0801714A* | 24000 | 8.1 | 21400 | 16.5 | 11 | 2 | 96 | 78 | 210474005 | Cold Climate
BRYANT HEATING AND COOLING SYSTEMS | 288BNV025*0**C* | CNPV*4821AL*+UI | 987MB42080C17*** | 24000 | 8.1 | 21400 | 16.5 | 11 | 2 | 96 | 78 | 210474004 | Cold Climate
CARRIER | 25VNA825A*032* | CNPV*4821AL*+UI | 59MN7B080C17**14 | 24000 | 8.1 | 21400 | 16.5 | 11 | 2 | 96 | 78 | 210474003 | Cold Climate
TEMPSTAR | TVH825GKA3* | EN(A,D,W)4X48L21**+WALLCON | *96CTN0801714A* | 24000 | 8.1 | 21400 | 16.5 | 11 | 2 | 96 | 78 | 210473991 | Cold Climate
KENMORE | (C,H,T)VH825GKA3* | EN(A,D,W)4X48L21**+WALLCON | *96CTN0801714A* | 24000 | 8.1 | 21400 | 16.5 | 11 | 2 | 96 | 78 | 210473990 | Cold Climate
KEEPRITE | CVH825GKA3* | EN(A,D,W)4X48L21**+WALLCON | *96CTN0801714A* | 24000 | 8.1 | 21400 | 16.5 | 11 | 2 | 96 | 78 | 210473989 | Cold Climate
DAY & NIGHT | CVH825GKA3* | EN(A,D,W)4X48L21**+WALLCON | *96CTN0801714A* | 24000 | 8.1 | 21400 | 16.5 | 11 | 2 | 96 | 78 | 210473988 | Cold Climate
COMFORTMAKER | CVH825GKA3* | EN(A,D,W)4X48L21**+WALLCON | *96CTN0801714A* | 24000 | 8.1 | 21400 | 16.5 | 11 | 2 | 96 | 78 | 210473987 | Cold Climate
ARCOAIRE | HVH825GKA3* | EN(A,D,W)4X48L21**+WALLCON | *96CTN0801714A* | 24000 | 8.1 | 21400 | 16.5 | 11 | 2 | 96 | 78 | 210473986 | Cold Climate
AIRQUEST | HVH825GKA3* | EN(A,D,W)4X48L21**+WALLCON | *96CTN0801714A* | 24000 | 8.1 | 21400 | 16.5 | 11 | 2 | 96 | 78 | 210473985 | Cold Climate
HEIL | HVH825GKA3* | EN(A,D,W)4X48L21**+WALLCON | *96CTN0801714A* | 24000 | 8.1 | 21400 | 16.5 | 11 | 2 | 96 | 78 | 210473983 | Cold Climate
BRYANT HEATING AND COOLING SYSTEMS | 288BNV025*0**C* | CNPV*4821AL*+UI | 986TC42080C17*** | 24000 | 8.1 | 21400 | 16.5 | 11 | 2 | 96 | 78 | 210473982 | Cold Climate
CARRIER | 25VNA825A*032* | CNPV*4821AL*+UI | 59TN6B080C17**14 | 24000 | 8.1 | 21400 | 16.5 | 11 | 2 | 96 | 78 | 210473981 | Cold Climate
TEMPSTAR | TVH825GKA3* | EN(A,D,W)4X48L21**+WALLCON | *96CTN0601714A* | 24000 | 8.1 | 21400 | 16.5 | 11 | 2 | 97 | 78 | 210473980 | Cold Climate
KENMORE | (C,H,T)VH825GKA3* | EN(A,D,W)4X48L21**+WALLCON | *96CTN0601714A* | 24000 | 8.1 | 21400 | 16.5 | 11 | 2 | 97 | 78 | 210473979 | Cold Climate
KEEPRITE | CVH825GKA3* | EN(A,D,W)4X48L21**+WALLCON | *96CTN0601714A* | 24000 | 8.1 | 21400 | 16.5 | 11 | 2 | 97 | 78 | 210473978 | Cold Climate
DAY & NIGHT | CVH825GKA3* | EN(A,D,W)4X48L21**+WALLCON | *96CTN0601714A* | 24000 | 8.1 | 21400 | 16.5 | 11 | 2 | 97 | 78 | 210473977 | Cold Climate
COMFORTMAKER | CVH825GKA3* | EN(A,D,W)4X48L21**+WALLCON | *96CTN0601714A* | 24000 | 8.1 | 21400 | 16.5 | 11 | 2 | 97 | 78 | 210473976 | Cold Climate
ARCOAIRE | HVH825GKA3* | EN(A,D,W)4X48L21**+WALLCON | *96CTN0601714A* | 24000 | 8.1 | 21400 | 16.5 | 11 | 2 | 97 | 78 | 210473975 | Cold Climate
AIRQUEST | HVH825GKA3* | EN(A,D,W)4X48L21**+WALLCON | *96CTN0601714A* | 24000 | 8.1 | 21400 | 16.5 | 11 | 2 | 97 | 78 | 210473974 | Cold Climate
ARCOAIRE | HVH825GKA2* | EA*4X48L24A*+WALLCON | *97CMN1202422A* | 24000 | 8.1 | 21000 | 16.5 | 11 | 2.02 | 97 | 79 | 210598095 | Cold Climate
AIRQUEST | HVH825GKA2* | EA*4X48L24A*+WALLCON | *97CMN1202422A* | 24000 | 8.1 | 21000 | 16.5 | 11 | 2.02 | 97 | 79 | 210598094 | Cold Climate
HEIL | HVH825GKA2* | EA*4X48L24A*+WALLCON | *97CMN1202422A* | 24000 | 8.1 | 21000 | 16.5 | 11 | 2.02 | 97 | 79 | 210598092 | Cold Climate
ARCOAIRE | HVH825GKA2* | EA*4X48L24A*+WALLCON | *97CMN1002122A* | 24200 | 8.1 | 21000 | 16.5 | 11 | 2.02 | 97 | 79 | 210598091 | Cold Climate
AIRQUEST | HVH825GKA2* | EA*4X48L24A*+WALLCON | *97CMN1002122A* | 24200 | 8.1 | 21000 | 16.5 | 11 | 2.02 | 97 | 79 | 210598090 | Cold Climate
HEIL | HVH825GKA2* | EA*4X48L24A*+WALLCON | *97CMN1002122A* | 24200 | 8.1 | 21000 | 16.5 | 11 | 2.02 | 97 | 79 | 210598088 | Cold Climate
ARCOAIRE | HVH825GKA2* | EA*4X48L24A*+WALLCON | *97CMN0602120A* | 24000 | 8.1 | 21000 | 16.5 | 11 | 2 | 97 | 79 | 210598087 | Cold Climate
AIRQUEST | HVH825GKA2* | EA*4X48L24A*+WALLCON | *97CMN0602120A* | 24000 | 8.1 | 21000 | 16.5 | 11 | 2 | 97 | 79 | 210598086 | Cold Climate
HEIL | HVH825GKA2* | EA*4X48L24A*+WALLCON | *97CMN0602120A* | 24000 | 8.1 | 21000 | 16.5 | 11 | 2 | 97 | 79 | 210598084 | Cold Climate
ARCOAIRE | HVH825GKA2* | EA*4X48L24A*+WALLCON | *96CTN1202422A* | 24200 | 8.1 | 21000 | 17 | 11 | 2.02 | 97 | 79 | 210598083 | Cold Climate
AIRQUEST | HVH825GKA2* | EA*4X48L24A*+WALLCON | *96CTN1202422A* | 24200 | 8.1 | 21000 | 17 | 11 | 2.02 | 97 | 79 | 210598082 | Cold Climate
HEIL | HVH825GKA2* | EA*4X48L24A*+WALLCON | *96CTN1202422A* | 24200 | 8.1 | 21000 | 17 | 11 | 2.02 | 97 | 79 | 210598080 | Cold Climate
ARCOAIRE | HVH825GKA2* | EA*4X48L24A*+WALLCON | *96CTN1002122A* | 24200 | 8.1 | 21000 | 16.5 | 11 | 2.02 | 97 | 79 | 210598079 | Cold Climate
AIRQUEST | HVH825GKA2* | EA*4X48L24A*+WALLCON | *96CTN1002122A* | 24200 | 8.1 | 21000 | 16.5 | 11 | 2.02 | 97 | 79 | 210598078 | Cold Climate
HEIL | HVH825GKA2* | EA*4X48L24A*+WALLCON | *96CTN1002122A* | 24200 | 8.1 | 21000 | 16.5 | 11 | 2.02 | 97 | 79 | 210598076 | Cold Climate
ARCOAIRE | HVH825GKA2* | EA*4X48L24A*+WALLCON | *95CSU1002122A* | 24200 | 8.1 | 21000 | 17 | 11 | 2.02 | 97 | 79 | 210598075 | Cold Climate
AIRQUEST | HVH825GKA2* | EA*4X48L24A*+WALLCON | *95CSU1002122A* | 24200 | 8.1 | 21000 | 17 | 11 | 2.02 | 97 | 79 | 210598074 | Cold Climate
KENMORE | (C,H,T)VH825GKA2* | END4X42L17**+WALLCON | *80CTL0901716A* | 24000 | 8.1 | 21400 | 17 | 11.5 | 2 | 96 | 78 | 210595734 | Cold Climate
KENMORE | (C,H,T)VH825GKA2* | END4X42L17**+WALLCON | *80CTL0701412A* | 24000 | 8.1 | 21400 | 17 | 11 | 2 | 96 | 78 | 210595732 | Cold Climate
KENMORE | (C,H,T)VH825GKA2* | END4X42L17**+WALLCON | *80CSU0401712A* | 24000 | 8.1 | 21400 | 17 | 11 | 1.98 | 96 | 78 | 210595729 | Cold Climate
KENMORE | (C,H,T)VH825GKA2* | EN(A,D,W)4X48L21**+WALLCON | *97CMN1002122A* | 24200 | 8.1 | 21400 | 17 | 11.5 | 2.02 | 96 | 78 | 210595728 | Cold Climate
KENMORE | (C,H,T)VH825GKA2* | EN(A,D,W)4X48L21**+WALLCON | *97CMN0801714A* | 24000 | 8.1 | 21400 | 16.5 | 11 | 2 | 96 | 78 | 210595727 | Cold Climate
KENMORE | (C,H,T)VH825GKA2* | EN(A,D,W)4X48L21**+WALLCON | *97CMN0602120A* | 24000 | 8.1 | 21400 | 16.5 | 11 | 2 | 96 | 78 | 210595726 | Cold Climate
KENMORE | (C,H,T)VH825GKA2* | EN(A,D,W)4X48L21**+WALLCON | *96CTN1002122A* | 24200 | 8.1 | 21400 | 17 | 11.5 | 2.02 | 96 | 78 | 210595724 | Cold Climate
KENMORE | (C,H,T)VH825GKA2* | EN(A,D,W)4X48L21**+WALLCON | *96CTN0801714A* | 24000 | 8.1 | 21400 | 16.5 | 11 | 2 | 96 | 78 | 210595723 | Cold Climate
KENMORE | (C,H,T)VH825GKA2* | EN(A,D,W)4X48L21**+WALLCON | *96CTN0601714A* | 24000 | 8.1 | 21400 | 16.5 | 11 | 2 | 97 | 78 | 210595722 | Cold Climate
KENMORE | (C,H,T)VH825GKA2* | EN(A,D,W)4X48L21**+WALLCON | *95CSU1002122A* | 24200 | 8.1 | 21200 | 17 | 11.5 | 2.02 | 97 | 78 | 210595721 | Cold Climate
KENMORE | (C,H,T)VH825GKA2* | EN(A,D,W)4X48L21**+WALLCON | *95CSU0802120A* | 24200 | 8.1 | 21200 | 17 | 11.5 | 2.02 | 97 | 78 | 210595720 | Cold Climate
KENMORE | (C,H,T)VH825GKA2* | EN(A,D,W)4X48L21**+WALLCON | *95CSU0601716A* | 24000 | 8.1 | 21400 | 16.5 | 11 | 2 | 96 | 78 | 210595719 | Cold Climate
KENMORE | (C,H,T)VH825GKA2* | EN(A,D,W)4X48L21**+WALLCON | *80CTL0901716A* | 24200 | 8.1 | 21200 | 17.5 | 11.7 | 2.02 | 97 | 78 | 210595718 | Cold Climate
KENMORE | (C,H,T)VH825GKA2* | EN(A,D,W)4X48L21**+WALLCON | *80CTL0701716A* | 24200 | 8.1 | 21400 | 17 | 11 | 2.02 | 96 | 78 | 210595717 | Cold Climate
KENMORE | (C,H,T)VH825GKA2* | EN(A,D,W)4X48L21**+WALLCON | *80CTL0451712A* | 24000 | 8.1 | 21400 | 16.5 | 11 | 2 | 97 | 78 | 210595716 | Cold Climate
KENMORE | (C,H,T)VH825GKA2* | EN(A,D,W)4X48L21**+WALLCON | *80CSU1002120A* | 24000 | 8.1 | 21400 | 16.5 | 11 | 2 | 96 | 78 | 210595715 | Cold Climate
KENMORE | (C,H,T)VH825GKA2* | EN(A,D,W)4X48L21**+WALLCON | *80CSU0601716A* | 24200 | 8.1 | 21400 | 17 | 11 | 2.02 | 96 | 78 | 210595714 | Cold Climate
KENMORE | (C,H,T)VH825GKA2* | EN(A,D,W)4X48L21**+WALLCON | *80CSU0401712A* | 24200 | 8.1 | 21200 | 17.5 | 11.5 | 2.02 | 97 | 78 | 210595713 | Cold Climate
KENMORE | (C,H,T)VH825GKA2* | EN(A,D)4X48L24**+WALLCON | *97CMN1202422A* | 24200 | 8.1 | 21400 | 16.5 | 11 | 2 | 96 | 78 | 210595696 | Cold Climate
KENMORE | (C,H,T)VH825GKA2* | EN(A,D)4X48L24**+WALLCON | *97CMN1002122A* | 24200 | 8.1 | 21400 | 17 | 11.5 | 2.02 | 96 | 78 | 210595695 | Cold Climate
KENMORE | (C,H,T)VH825GKA2* | EN(A,D)4X48L24**+WALLCON | *97CMN0602120A* | 24000 | 8.1 | 21400 | 16.5 | 11 | 2 | 96 | 78 | 210595694 | Cold Climate
KENMORE | (C,H,T)VH825GKA2* | EN(A,D)4X48L24**+WALLCON | *96CTN1202422A* | 24200 | 8.1 | 21200 | 17 | 11.5 | 2.02 | 97 | 78 | 210595693 | Cold Climate
KENMORE | (C,H,T)VH825GKA2* | EN(A,D)4X48L24**+WALLCON | *96CTN1002122A* | 24200 | 8.1 | 21400 | 17 | 11.5 | 2.02 | 96 | 78 | 210595692 | Cold Climate
TEMPSTAR | TVH837GKA2* | EA*4X60L24A*+WALLCON | *97CMN1202422A* | 32800 | 8.5 | 32000 | 17.5 | 11.7 | 1.98 | 98 | 78 | 210470329 | Cold Climate
KENMORE | (C,H,T)VH837GKA2* | EA*4X60L24A*+WALLCON | *97CMN1202422A* | 32800 | 8.5 | 32000 | 17.5 | 11.7 | 1.98 | 98 | 78 | 210470328 | Cold Climate
KEEPRITE | CVH837GKA2* | EA*4X60L24A*+WALLCON | *97CMN1202422A* | 32800 | 8.5 | 32000 | 17.5 | 11.7 | 1.98 | 98 | 78 | 210470327 | Cold Climate
DAY & NIGHT | CVH837GKA2* | EA*4X60L24A*+WALLCON | *97CMN1202422A* | 32800 | 8.5 | 32000 | 17.5 | 11.7 | 1.98 | 98 | 78 | 210470326 | Cold Climate
COMFORTMAKER | CVH837GKA2* | EA*4X60L24A*+WALLCON | *97CMN1202422A* | 32800 | 8.5 | 32000 | 17.5 | 11.7 | 1.98 | 98 | 78 | 210470325 | Cold Climate
ARCOAIRE | HVH837GKA2* | EA*4X60L24A*+WALLCON | *97CMN1202422A* | 32800 | 8.5 | 32000 | 17.5 | 11.7 | 1.98 | 98 | 78 | 210470324 | Cold Climate
AIRQUEST | HVH837GKA2* | EA*4X60L24A*+WALLCON | *97CMN1202422A* | 32800 | 8.5 | 32000 | 17.5 | 11.7 | 1.98 | 98 | 78 | 210470323 | Cold Climate
1HVAC | HVH837GKA2* | EA*4X60L24A*+WALLCON | *97CMN1202422A* | 32800 | 8.1 | 32000 | 17.5 | 11.5 | 2.2 | 98 | 86 | 210470322 | Cold Climate
HEIL | HVH837GKA2* | EA*4X60L24A*+WALLCON | *97CMN1202422A* | 32800 | 8.5 | 32000 | 17.5 | 11.7 | 1.98 | 98 | 78 | 210470321 | Cold Climate
BRYANT HEATING AND COOLING SYSTEMS | 288BNV037*0**B* | CAP**6024AL*+UI | 987MB66120C24*** | 32800 | 8.5 | 32000 | 17.5 | 11.7 | 1.98 | 98 | 78 | 210470320 | Cold Climate
CARRIER | 25VNA837A*031* | CAP**6024AL*+UI | 59MN7B120C24**22 | 32800 | 8.5 | 32000 | 17.5 | 11.7 | 1.98 | 98 | 78 | 210470319 | Cold Climate
TEMPSTAR | TVH837GKA2* | EA*4X60L24A*+WALLCON | *97CMN1002122A* | 32800 | 8.5 | 31800 | 17.5 | 11.7 | 2 | 97 | 78 | 210470318 | Cold Climate
KENMORE | (C,H,T)VH837GKA2* | EA*4X60L24A*+WALLCON | *97CMN1002122A* | 32800 | 8.5 | 31800 | 17.5 | 11.7 | 2 | 97 | 78 | 210470317 | Cold Climate
KEEPRITE | CVH837GKA2* | EA*4X60L24A*+WALLCON | *97CMN1002122A* | 32800 | 8.5 | 31800 | 17.5 | 11.7 | 2 | 97 | 78 | 210470316 | Cold Climate
DAY & NIGHT | CVH837GKA2* | EA*4X60L24A*+WALLCON | *97CMN1002122A* | 32800 | 8.5 | 31800 | 17.5 | 11.7 | 2 | 97 | 78 | 210470315 | Cold Climate
COMFORTMAKER | CVH837GKA2* | EA*4X60L24A*+WALLCON | *97CMN1002122A* | 32800 | 8.5 | 31800 | 17.5 | 11.7 | 2 | 97 | 78 | 210470314 | Cold Climate
ARCOAIRE | HVH837GKA2* | EA*4X60L24A*+WALLCON | *97CMN1002122A* | 32800 | 8.5 | 31800 | 17.5 | 11.7 | 2 | 97 | 78 | 210470313 | Cold Climate
AIRQUEST | HVH837GKA2* | EA*4X60L24A*+WALLCON | *97CMN1002122A* | 32800 | 8.5 | 31800 | 17.5 | 11.7 | 2 | 97 | 78 | 210470312 | Cold Climate
1HVAC | HVH837GKA2* | EA*4X60L24A*+WALLCON | *97CMN1002122A* | 32800 | 8.1 | 31800 | 17.5 | 11.5 | 2.22 | 97 | 86 | 210470311 | Cold Climate
HEIL | HVH837GKA2* | EA*4X60L24A*+WALLCON | *97CMN1002122A* | 32800 | 8.5 | 31800 | 17.5 | 11.7 | 2 | 97 | 78 | 210470310 | Cold Climate
BRYANT HEATING AND COOLING SYSTEMS | 288BNV037*0**B* | CAP**6024AL*+UI | 987MB66100C21*** | 32800 | 8.5 | 31800 | 17.5 | 11.7 | 2 | 97 | 78 | 210470309 | Cold Climate
CARRIER | 25VNA837A*031* | CAP**6024AL*+UI | 59MN7B100C21**22 | 32800 | 8.5 | 31800 | 17.5 | 11.7 | 2 | 97 | 78 | 210470308 | Cold Climate
TEMPSTAR | TVH837GKA2* | EA*4X60L24A*+WALLCON | *96CTN1202422A* | 32800 | 8.5 | 31800 | 18 | 11.7 | 2 | 97 | 78 | 210470296 | Cold Climate
KENMORE | (C,H,T)VH837GKA2* | EA*4X60L24A*+WALLCON | *96CTN1202422A* | 32800 | 8.5 | 31800 | 18 | 11.7 | 2 | 97 | 78 | 210470295 | Cold Climate
KEEPRITE | CVH837GKA2* | EA*4X60L24A*+WALLCON | *96CTN1202422A* | 32800 | 8.5 | 31800 | 18 | 11.7 | 2 | 97 | 78 | 210470294 | Cold Climate
DAY & NIGHT | CVH837GKA2* | EA*4X60L24A*+WALLCON | *96CTN1202422A* | 32800 | 8.5 | 31800 | 18 | 11.7 | 2 | 97 | 78 | 210470293 | Cold Climate
COMFORTMAKER | CVH837GKA2* | EA*4X60L24A*+WALLCON | *96CTN1202422A* | 32800 | 8.5 | 31800 | 18 | 11.7 | 2 | 97 | 78 | 210470292 | Cold Climate
ARCOAIRE | HVH837GKA2* | EA*4X60L24A*+WALLCON | *96CTN1202422A* | 32800 | 8.5 | 31800 | 18 | 11.7 | 2 | 97 | 78 | 210470291 | Cold Climate
AIRQUEST | HVH837GKA2* | EA*4X60L24A*+WALLCON | *96CTN1202422A* | 32800 | 8.5 | 31800 | 18 | 11.7 | 2 | 97 | 78 | 210470290 | Cold Climate
1HVAC | HVH837GKA2* | EA*4X60L24A*+WALLCON | *96CTN1202422A* | 32800 | 8.1 | 31800 | 18 | 11.5 | 2.22 | 97 | 86 | 210470289 | Cold Climate
HEIL | HVH837GKA2* | EA*4X60L24A*+WALLCON | *96CTN1202422A* | 32800 | 8.5 | 31800 | 18 | 11.7 | 2 | 97 | 78 | 210470288 | Cold Climate
BRYANT HEATING AND COOLING SYSTEMS | 288BNV037*0**B* | CAP**6024AL*+UI | 986TC66120C24*** | 32800 | 8.5 | 31800 | 18 | 11.7 | 2 | 97 | 78 | 210470287 | Cold Climate
CARRIER | 25VNA837A*031* | CAP**6024AL*+UI | 59TN6B120C24**22 | 32800 | 8.5 | 31800 | 18 | 11.7 | 2 | 97 | 78 | 210470286 | Cold Climate
TEMPSTAR | TVH837GKA2* | EA*4X60L24A*+WALLCON | *80CTL1352422A* | 32800 | 8.5 | 31800 | 18 | 12 | 2 | 97 | 78 | 210470285 | Cold Climate
KENMORE | (C,H,T)VH837GKA2* | EA*4X60L24A*+WALLCON | *80CTL1352422A* | 32800 | 8.5 | 31800 | 18 | 12 | 2 | 97 | 78 | 210470284 | Cold Climate
KEEPRITE | CVH837GKA2* | EA*4X60L24A*+WALLCON | *80CTL1352422A* | 32800 | 8.5 | 31800 | 18 | 12 | 2 | 97 | 78 | 210470283 | Cold Climate
DAY & NIGHT | CVH837GKA2* | EA*4X60L24A*+WALLCON | *80CTL1352422A* | 32800 | 8.5 | 31800 | 18 | 12 | 2 | 97 | 78 | 210470282 | Cold Climate
COMFORTMAKER | CVH837GKA2* | EA*4X60L24A*+WALLCON | *80CTL1352422A* | 32800 | 8.5 | 31800 | 18 | 12 | 2 | 97 | 78 | 210470281 | Cold Climate
ARCOAIRE | HVH837GKA2* | EA*4X60L24A*+WALLCON | *80CTL1352422A* | 32800 | 8.5 | 31800 | 18 | 12 | 2 | 97 | 78 | 210470280 | Cold Climate
AIRQUEST | HVH837GKA2* | EA*4X60L24A*+WALLCON | *80CTL1352422A* | 32800 | 8.5 | 31800 | 18 | 12 | 2 | 97 | 78 | 210470279 | Cold Climate
1HVAC | HVH837GKA2* | EA*4X60L24A*+WALLCON | *80CTL1352422A* | 32800 | 8.1 | 31800 | 18 | 11.5 | 2.22 | 97 | 86 | 210470278 | Cold Climate
BRYANT HEATING AND COOLING SYSTEMS | 288BNV025*0**B* | CAP**4224AL*+UI | 987MB66120C24*** | 23800 | 8.1 | 21400 | 16.5 | 11 | 1.96 | 97 | 78 | 210596318 | Cold Climate
BRYANT HEATING AND COOLING SYSTEMS | 288BNV025*0**B* | CAP**4224AL*+UI | 987MB66100C21*** | 23800 | 8.1 | 21400 | 16.5 | 11 | 1.96 | 96 | 78 | 210596317 | Cold Climate
BRYANT HEATING AND COOLING SYSTEMS | 288BNV025*0**B* | CAP**4224AL*+UI | 987MB60060C21*** | 23600 | 8.1 | 21400 | 16.5 | 11 | 1.96 | 97 | 78 | 210596316 | Cold Climate
BRYANT HEATING AND COOLING SYSTEMS | 288BNV025*0**B* | CAP**4224AL*+UI | 986TC66120C24*** | 23800 | 8.1 | 21400 | 17 | 11 | 1.96 | 96 | 78 | 210596315 | Cold Climate
BRYANT HEATING AND COOLING SYSTEMS | 288BNV025*0**B* | CAP**4224AL*+UI | 986TC66100C21*** | 23800 | 8.1 | 21400 | 16.5 | 11 | 1.96 | 96 | 78 | 210596314 | Cold Climate
BRYANT HEATING AND COOLING SYSTEMS | 288BNV025*0**B* | CAP**4224AL*+UI | 935CA66100C21*** | 23800 | 8.1 | 21400 | 17 | 11 | 1.96 | 96 | 78 | 210596313 | Cold Climate
BRYANT HEATING AND COOLING SYSTEMS | 288BNV025*0**B* | CAP**4224AL*+UI | 935CA60080C21*** | 23800 | 8.1 | 21400 | 17 | 11 | 1.96 | 96 | 78 | 210596312 | Cold Climate
BRYANT HEATING AND COOLING SYSTEMS | 288BNV025*0**B* | CAP**4224AL*+UI | 88*TA66135C24*** | 23800 | 8.1 | 21400 | 16.5 | 11 | 1.96 | 96 | 78 | 210596311 | Cold Climate
BRYANT HEATING AND COOLING SYSTEMS | 288BNV025*0**B* | CAP**4224AL*+UI | 83*CA60100C21*** | 23800 | 8.1 | 21400 | 16.5 | 10.5 | 1.96 | 97 | 78 | 210596310 | Cold Climate
BRYANT HEATING AND COOLING SYSTEMS | 288BNV025*0**B* | CAP**4221AL*+UI | 987MB66100C21*** | 23800 | 8.1 | 21400 | 16.5 | 11 | 1.96 | 96 | 78 | 210596309 | Cold Climate
BRYANT HEATING AND COOLING SYSTEMS | 288BNV025*0**B* | CAP**4221AL*+UI | 987MB60060C21*** | 23600 | 8.1 | 21400 | 16 | 11 | 1.94 | 97 | 78 | 210596308 | Cold Climate
BRYANT HEATING AND COOLING SYSTEMS | 288BNV025*0**B* | CAP**4221AL*+UI | 987MB42080C17*** | 23600 | 8.1 | 21400 | 16.5 | 11 | 1.96 | 97 | 78 | 210596307 | Cold Climate
BRYANT HEATING AND COOLING SYSTEMS | 288BNV025*0**B* | CAP**4221AL*+UI | 987MB42060C17*** | 23600 | 8.1 | 21600 | 16 | 10.5 | 1.94 | 96 | 78 | 210596306 | Cold Climate
BRYANT HEATING AND COOLING SYSTEMS | 288BNV025*0**B* | CAP**4221AL*+UI | 986TC66100C21*** | 23800 | 8.1 | 21400 | 16.5 | 11 | 1.96 | 96 | 78 | 210596305 | Cold Climate
BRYANT HEATING AND COOLING SYSTEMS | 288BNV025*0**B* | CAP**4221AL*+UI | 986TC42080C17*** | 23600 | 8.1 | 21400 | 16.5 | 11 | 1.96 | 97 | 78 | 210596304 | Cold Climate
BRYANT HEATING AND COOLING SYSTEMS | 288BNV025*0**B* | CAP**4221AL*+UI | 986TC42060C17*** | 23600 | 8.1 | 21400 | 16.5 | 11 | 1.94 | 97 | 78 | 210596303 | Cold Climate
BRYANT HEATING AND COOLING SYSTEMS | 288BNV025*0**B* | CAP**4221AL*+UI | 935CA66100C21*** | 23800 | 8.1 | 21400 | 16.5 | 11 | 1.96 | 96 | 78 | 210596302 | Cold Climate
BRYANT HEATING AND COOLING SYSTEMS | 288BNV025*0**B* | CAP**4221AL*+UI | 935CA60080C21*** | 23800 | 8.1 | 21400 | 16.5 | 11 | 1.96 | 96 | 78 | 210596301 | Cold Climate
BRYANT HEATING AND COOLING SYSTEMS | 288BNV025*0**B* | CAP**4221AL*+UI | 935CA48060C17*** | 23600 | 8.1 | 21400 | 16.5 | 10.5 | 1.94 | 97 | 78 | 210596300 | Cold Climate
BRYANT HEATING AND COOLING SYSTEMS | 288BNV025*0**B* | CAP**4221AL*+UI | 88*TA48090C17*** | 23800 | 8.1 | 21400 | 17.5 | 11 | 1.98 | 96 | 77 | 210596299 | Cold Climate
BRYANT HEATING AND COOLING SYSTEMS | 288BNV025*0**B* | CAP**4221AL*+UI | 88*TA48070C17*** | 23800 | 8.1 | 21400 | 16.5 | 11 | 1.96 | 96 | 78 | 210596298 | Cold Climate
BRYANT HEATING AND COOLING SYSTEMS | 288BNV025*0**B* | CAP**4221AL*+UI | 88*TA36045C17*** | 23600 | 8.1 | 21600 | 16.5 | 10.5 | 1.94 | 96 | 78 | 210596297 | Cold Climate
BRYANT HEATING AND COOLING SYSTEMS | 288BNV025*0**B* | CAP**4221AL*+UI | 83*CA60100C21*** | 23800 | 8.1 | 21400 | 16.5 | 10.5 | 1.96 | 97 | 78 | 210596296 | Cold Climate
BRYANT HEATING AND COOLING SYSTEMS | 288BNV025*0**B* | CAP**4221AL*+UI | 83*CA48060C17*** | 23800 | 8.1 | 21400 | 16.5 | 10.5 | 1.96 | 96 | 78 | 210596295 | Cold Climate
BRYANT HEATING AND COOLING SYSTEMS | 288BNV025*0**B* | CAP**4221AL*+UI | 83*CA36040C17*** | 23800 | 8.1 | 21400 | 17 | 11 | 1.96 | 96 | 78 | 210596294 | Cold Climate
COMFORTMAKER | CVH825GKA3* | EN(A,D)4X48L24**+WALLCON | *96CTN1002122A* | 24200 | 8.1 | 21400 | 17 | 11.5 | 2.02 | 96 | 78 | 210474141 | Cold Climate
ARCOAIRE | HVH825GKA3* | EN(A,D)4X48L24**+WALLCON | *96CTN1002122A* | 24200 | 8.1 | 21400 | 17 | 11.5 | 2.02 | 96 | 78 | 210474140 | Cold Climate
AIRQUEST | HVH825GKA3* | EN(A,D)4X48L24**+WALLCON | *96CTN1002122A* | 24200 | 8.1 | 21400 | 17 | 11.5 | 2.02 | 96 | 78 | 210474139 | Cold Climate
HEIL | HVH825GKA3* | EN(A,D)4X48L24**+WALLCON | *96CTN1002122A* | 24200 | 8.1 | 21400 | 17 | 11.5 | 2.02 | 96 | 78 | 210474137 | Cold Climate
BRYANT HEATING AND COOLING SYSTEMS | 288BNV025*0**C* | CNPV*4824AL*+UI | 986TC66100C21*** | 24200 | 8.1 | 21400 | 17 | 11.5 | 2.02 | 96 | 78 | 210474136 | Cold Climate
CARRIER | 25VNA825A*032* | CNPV*4824AL*+UI | 59TN6B100C21**22 | 24200 | 8.1 | 21400 | 17 | 11.5 | 2.02 | 96 | 78 | 210474135 | Cold Climate
TEMPSTAR | TVH825GKA3* | EN(A,D)4X48L24**+WALLCON | *97CMN1202422A* | 24200 | 8.1 | 21400 | 16.5 | 11 | 2 | 96 | 78 | 210474134 | Cold Climate
KENMORE | (C,H,T)VH825GKA3* | EN(A,D)4X48L24**+WALLCON | *97CMN1202422A* | 24200 | 8.1 | 21400 | 16.5 | 11 | 2 | 96 | 78 | 210474133 | Cold Climate
KEEPRITE | CVH825GKA3* | EN(A,D)4X48L24**+WALLCON | *97CMN1202422A* | 24200 | 8.1 | 21400 | 16.5 | 11 | 2 | 96 | 78 | 210474132 | Cold Climate
DAY & NIGHT | CVH825GKA3* | EN(A,D)4X48L24**+WALLCON | *97CMN1202422A* | 24200 | 8.1 | 21400 | 16.5 | 11 | 2 | 96 | 78 | 210474131 | Cold Climate
COMFORTMAKER | CVH825GKA3* | EN(A,D)4X48L24**+WALLCON | *97CMN1202422A* | 24200 | 8.1 | 21400 | 16.5 | 11 | 2 | 96 | 78 | 210474130 | Cold Climate
ARCOAIRE | HVH825GKA3* | EN(A,D)4X48L24**+WALLCON | *97CMN1202422A* | 24200 | 8.1 | 21400 | 16.5 | 11 | 2 | 96 | 78 | 210474129 | Cold Climate
AIRQUEST | HVH825GKA3* | EN(A,D)4X48L24**+WALLCON | *97CMN1202422A* | 24200 | 8.1 | 21400 | 16.5 | 11 | 2 | 96 | 78 | 210474128 | Cold Climate
HEIL | HVH825GKA3* | EN(A,D)4X48L24**+WALLCON | *97CMN1202422A* | 24200 | 8.1 | 21400 | 16.5 | 11 | 2 | 96 | 78 | 210474126 | Cold Climate
BRYANT HEATING AND COOLING SYSTEMS | 288BNV025*0**C* | CNPV*4824AL*+UI | 987MB66120C24*** | 24200 | 8.1 | 21400 | 16.5 | 11 | 2 | 96 | 78 | 210474125 | Cold Climate
CARRIER | 25VNA825A*032* | CNPV*4824AL*+UI | 59MN7B120C24**22 | 24200 | 8.1 | 21400 | 16.5 | 11 | 2 | 96 | 78 | 210474124 | Cold Climate
TEMPSTAR | TVH825GKA3* | EN(A,D)4X48L24**+WALLCON | *97CMN1002122A* | 24200 | 8.1 | 21400 | 17 | 11.5 | 2.02 | 96 | 78 | 210474123 | Cold Climate
KENMORE | (C,H,T)VH825GKA3* | EN(A,D)4X48L24**+WALLCON | *97CMN1002122A* | 24200 | 8.1 | 21400 | 17 | 11.5 | 2.02 | 96 | 78 | 210474122 | Cold Climate
KEEPRITE | CVH825GKA3* | EN(A,D)4X48L24**+WALLCON | *97CMN1002122A* | 24200 | 8.1 | 21400 | 17 | 11.5 | 2.02 | 96 | 78 | 210474121 | Cold Climate
DAY & NIGHT | CVH825GKA3* | EN(A,D)4X48L24**+WALLCON | *97CMN1002122A* | 24200 | 8.1 | 21400 | 17 | 11.5 | 2.02 | 96 | 78 | 210474120 | Cold Climate
COMFORTMAKER | CVH825GKA3* | EN(A,D)4X48L24**+WALLCON | *97CMN1002122A* | 24200 | 8.1 | 21400 | 17 | 11.5 | 2.02 | 96 | 78 | 210474119 | Cold Climate
ARCOAIRE | HVH825GKA3* | EN(A,D)4X48L24**+WALLCON | *97CMN1002122A* | 24200 | 8.1 | 21400 | 17 | 11.5 | 2.02 | 96 | 78 | 210474118 | Cold Climate
AIRQUEST | HVH825GKA3* | EN(A,D)4X48L24**+WALLCON | *97CMN1002122A* | 24200 | 8.1 | 21400 | 17 | 11.5 | 2.02 | 96 | 78 | 210474117 | Cold Climate
HEIL | HVH825GKA3* | EN(A,D)4X48L24**+WALLCON | *97CMN1002122A* | 24200 | 8.1 | 21400 | 17 | 11.5 | 2.02 | 96 | 78 | 210474115 | Cold Climate
BRYANT HEATING AND COOLING SYSTEMS | 288BNV025*0**C* | CNPV*4824AL*+UI | 987MB66100C21*** | 24200 | 8.1 | 21400 | 17 | 11.5 | 2.02 | 96 | 78 | 210474114 | Cold Climate
CARRIER | 25VNA825A*032* | CNPV*4824AL*+UI | 59MN7B100C21**22 | 24200 | 8.1 | 21400 | 17 | 11.5 | 2.02 | 96 | 78 | 210474113 | Cold Climate
TEMPSTAR | TVH825GKA3* | EN(A,D)4X48L24**+WALLCON | *96CTN1202422A* | 24200 | 8.1 | 21200 | 17 | 11.5 | 2.02 | 97 | 78 | 210474112 | Cold Climate
KENMORE | (C,H,T)VH825GKA3* | EN(A,D)4X48L24**+WALLCON | *96CTN1202422A* | 24200 | 8.1 | 21200 | 17 | 11.5 | 2.02 | 97 | 78 | 210474111 | Cold Climate
KEEPRITE | CVH825GKA3* | EN(A,D)4X48L24**+WALLCON | *96CTN1202422A* | 24200 | 8.1 | 21200 | 17 | 11.5 | 2.02 | 97 | 78 | 210474110 | Cold Climate
DAY & NIGHT | CVH825GKA3* | EN(A,D)4X48L24**+WALLCON | *96CTN1202422A* | 24200 | 8.1 | 21200 | 17 | 11.5 | 2.02 | 97 | 78 | 210474109 | Cold Climate
COMFORTMAKER | CVH825GKA3* | EN(A,D)4X48L24**+WALLCON | *96CTN1202422A* | 24200 | 8.1 | 21200 | 17 | 11.5 | 2.02 | 97 | 78 | 210474108 | Cold Climate
ARCOAIRE | HVH825GKA3* | EN(A,D)4X48L24**+WALLCON | *96CTN1202422A* | 24200 | 8.1 | 21200 | 17 | 11.5 | 2.02 | 97 | 78 | 210474107 | Cold Climate
AIRQUEST | HVH825GKA3* | EN(A,D)4X48L24**+WALLCON | *96CTN1202422A* | 24200 | 8.1 | 21200 | 17 | 11.5 | 2.02 | 97 | 78 | 210474106 | Cold Climate
HEIL | HVH825GKA3* | EN(A,D)4X48L24**+WALLCON | *96CTN1202422A* | 24200 | 8.1 | 21200 | 17 | 11.5 | 2.02 | 97 | 78 | 210474104 | Cold Climate
BRYANT HEATING AND COOLING SYSTEMS | 288BNV025*0**C* | CNPV*4824AL*+UI | 986TC66120C24*** | 24200 | 8.1 | 21200 | 17 | 11.5 | 2.02 | 97 | 78 | 210474103 | Cold Climate
CARRIER | 25VNA825A*032* | CNPV*4824AL*+UI | 59TN6B120C24**22 | 24200 | 8.1 | 21200 | 17 | 11.5 | 2.02 | 97 | 78 | 210474102 | Cold Climate
TEMPSTAR | TVH825GKA3* | EN(A,D)4X48L24**+WALLCON | *80CTL1352422A* | 24200 | 8.1 | 21400 | 17 | 11.5 | 2.02 | 96 | 78 | 210474101 | Cold Climate
KENMORE | (C,H,T)VH825GKA3* | EN(A,D)4X48L24**+WALLCON | *80CTL1352422A* | 24200 | 8.1 | 21400 | 17 | 11.5 | 2.02 | 96 | 78 | 210474100 | Cold Climate
KEEPRITE | CVH825GKA3* | EN(A,D)4X48L24**+WALLCON | *80CTL1352422A* | 24200 | 8.1 | 21400 | 17 | 11.5 | 2.02 | 96 | 78 | 210474099 | Cold Climate
DAY & NIGHT | CVH825GKA3* | EN(A,D)4X48L24**+WALLCON | *80CTL1352422A* | 24200 | 8.1 | 21400 | 17 | 11.5 | 2.02 | 96 | 78 | 210474098 | Cold Climate
COMFORTMAKER | CVH825GKA3* | EN(A,D)4X48L24**+WALLCON | *80CTL1352422A* | 24200 | 8.1 | 21400 | 17 | 11.5 | 2.02 | 96 | 78 | 210474097 | Cold Climate
ARCOAIRE | HVH825GKA3* | EN(A,D)4X48L24**+WALLCON | *80CTL1352422A* | 24200 | 8.1 | 21400 | 17 | 11.5 | 2.02 | 96 | 78 | 210474096 | Cold Climate
AIRQUEST | HVH825GKA3* | EN(A,D)4X48L24**+WALLCON | *80CTL1352422A* | 24200 | 8.1 | 21400 | 17 | 11.5 | 2.02 | 96 | 78 | 210474095 | Cold Climate
HEIL | HVH825GKA3* | EN(A,D)4X48L24**+WALLCON | *80CTL1352422A* | 24200 | 8.1 | 21400 | 17 | 11.5 | 2.02 | 96 | 78 | 210474093 | Cold Climate
BRYANT HEATING AND COOLING SYSTEMS | 288BNV025*0**C* | CNPV*4824AL*+UI | 88*TA66135C24*** | 24200 | 8.1 | 21400 | 17 | 11.5 | 2.02 | 96 | 78 | 210474092 | Cold Climate
CARRIER | 25VNA825A*032* | CNPV*4824AL*+UI | 58TN*A135C24**22 | 24200 | 8.1 | 21400 | 17 | 11.5 | 2.02 | 96 | 78 | 210474091 | Cold Climate
TEMPSTAR | TVH825GKA3* | EN(A,D)4X48L24**+WALLCON | *80CSU1002120A* | 24000 | 8.1 | 21400 | 16.5 | 11 | 2 | 96 | 78 | 210474090 | Cold Climate
KENMORE | (C,H,T)VH825GKA3* | EN(A,D)4X48L24**+WALLCON | *80CSU1002120A* | 24000 | 8.1 | 21400 | 16.5 | 11 | 2 | 96 | 78 | 210474089 | Cold Climate
KEEPRITE | CVH825GKA3* | EN(A,D)4X48L24**+WALLCON | *80CSU1002120A* | 24000 | 8.1 | 21400 | 16.5 | 11 | 2 | 96 | 78 | 210474088 | Cold Climate
DAY & NIGHT | CVH825GKA3* | EN(A,D)4X48L24**+WALLCON | *80CSU1002120A* | 24000 | 8.1 | 21400 | 16.5 | 11 | 2 | 96 | 78 | 210474087 | Cold Climate
COMFORTMAKER | CVH825GKA3* | EN(A,D)4X48L24**+WALLCON | *80CSU1002120A* | 24000 | 8.1 | 21400 | 16.5 | 11 | 2 | 96 | 78 | 210474086 | Cold Climate
KENMORE | (C,H,T)VH837GKA** | EA*4X60L24A*+WALLCON | *80CSU1002120A* | 32800 | 8.1 | 32000 | 17.5 | 11.5 | 1.98 | 98 | 78 | 210595810 | Cold Climate
KENMORE | (C,H,T)VH837GKA** | EA*4X42L21A*+WALLCON | *95CSU0802120A* | 31800 | 8.1 | 33000 | 17.5 | 11 | 1.9 | 95 | 74 | 210595809 | Cold Climate
KENMORE | (C,H,T)VH837GKA** | EA*4X42L21A*+WALLCON | *80CSU1002120A* | 31800 | 8.1 | 33200 | 17 | 11 | 1.88 | 95 | 74 | 210595808 | Cold Climate
KENMORE | (C,H,T)VH837GKA** | EA*4X42L21A*+WALLCON | *80CSU0401712A* | 31800 | 8.1 | 33200 | 17.5 | 11 | 1.9 | 95 | 73 | 210595807 | Cold Climate
KENMORE | (C,H,T)VH837GKA** | EA*4X36L21A*+WALLCON | *95CSU1002122A* | 31600 | 8.1 | 33000 | 17.5 | 11 | 1.86 | 94 | 73 | 210595806 | Cold Climate
KENMORE | (C,H,T)VH837GKA** | EA*4X36L21A*+WALLCON | *95CSU0802120A* | 31600 | 8.1 | 33200 | 17 | 11 | 1.86 | 93 | 73 | 210595805 | Cold Climate
KENMORE | (C,H,T)VH837GKA** | EA*4X36L21A*+WALLCON | *80CSU1002120A* | 31400 | 8.1 | 33200 | 17 | 11 | 1.86 | 94 | 73 | 210595804 | Cold Climate
KENMORE | (C,H,T)VH837GKA** | EA*4X36L21A*+WALLCON | *80CSU0601716A* | 31600 | 8.1 | 33200 | 17.5 | 11 | 1.86 | 94 | 73 | 210595803 | Cold Climate
KENMORE | (C,H,T)VH837GKA** | EA*4X36L21A*+WALLCON | *80CSU0401712A* | 31600 | 8.1 | 33200 | 17.5 | 11 | 1.86 | 94 | 73 | 210595802 | Cold Climate
KENMORE | (C,H,T)VH837GKA** | EA*4X36L17A*+WALLCON | *80CSU0601716A* | 31400 | 8.1 | 33400 | 17 | 11 | 1.84 | 94 | 73 | 210595801 | Cold Climate
TEMPSTAR | TVH837GKA2* | EHD4X36AAL+WALLCON | *80CSU0401712A* | 32200 | 8.1 | 33200 | 17 | 11 | 1.92 | 95 | 75 | 210471040 | Cold Climate
KENMORE | (C,H,T)VH837GKA2* | EHD4X36AAL+WALLCON | *80CSU0401712A* | 32200 | 8.1 | 33200 | 17 | 11 | 1.92 | 95 | 75 | 210471039 | Cold Climate
KEEPRITE | CVH837GKA2* | EHD4X36AAL+WALLCON | *80CSU0401712A* | 32200 | 8.1 | 33200 | 17 | 11 | 1.92 | 95 | 75 | 210471038 | Cold Climate
DAY & NIGHT | CVH837GKA2* | EHD4X36AAL+WALLCON | *80CSU0401712A* | 32200 | 8.1 | 33200 | 17 | 11 | 1.92 | 95 | 75 | 210471037 | Cold Climate
COMFORTMAKER | CVH837GKA2* | EHD4X36AAL+WALLCON | *80CSU0401712A* | 32200 | 8.1 | 33200 | 17 | 11 | 1.92 | 95 | 75 | 210471036 | Cold Climate
ARCOAIRE | HVH837GKA2* | EHD4X36AAL+WALLCON | *80CSU0401712A* | 32200 | 8.1 | 33200 | 17 | 11 | 1.92 | 95 | 75 | 210471035 | Cold Climate
AIRQUEST | HVH837GKA2* | EHD4X36AAL+WALLCON | *80CSU0401712A* | 32200 | 8.1 | 33200 | 17 | 11 | 1.92 | 95 | 75 | 210471034 | Cold Climate
HEIL | HVH837GKA2* | EHD4X36AAL+WALLCON | *80CSU0401712A* | 32200 | 8.1 | 33200 | 17 | 11 | 1.92 | 95 | 75 | 210471032 | Cold Climate
BRYANT HEATING AND COOLING SYSTEMS | 288BNV037*0**B* | CSPH*3612AL*+UI | 83*CA36040C17*** | 32200 | 8.1 | 33200 | 17 | 11 | 1.92 | 95 | 75 | 210471031 | Cold Climate
CARRIER | 25VNA837A*031* | CSPH*3612AL*+UI | 58CU*A040C17**12 | 32200 | 8.1 | 33200 | 17 | 11 | 1.92 | 95 | 75 | 210471030 | Cold Climate
TEMPSTAR | TVH837GKA2* | EHD4X36AAL+WALLCON | *95CSU0802120A* | 32200 | 8.1 | 33200 | 16.5 | 11 | 1.94 | 95 | 74 | 210471028 | Cold Climate
KENMORE | (C,H,T)VH837GKA2* | EHD4X36AAL+WALLCON | *95CSU0802120A* | 32200 | 8.1 | 33200 | 16.5 | 11 | 1.94 | 95 | 74 | 210471027 | Cold Climate
KEEPRITE | CVH837GKA2* | EHD4X36AAL+WALLCON | *95CSU0802120A* | 32200 | 8.1 | 33200 | 16.5 | 11 | 1.94 | 95 | 74 | 210471026 | Cold Climate
DAY & NIGHT | CVH837GKA2* | EHD4X36AAL+WALLCON | *95CSU0802120A* | 32200 | 8.1 | 33200 | 16.5 | 11 | 1.94 | 95 | 74 | 210471025 | Cold Climate
COMFORTMAKER | CVH837GKA2* | EHD4X36AAL+WALLCON | *95CSU0802120A* | 32200 | 8.1 | 33200 | 16.5 | 11 | 1.94 | 95 | 74 | 210471024 | Cold Climate
ARCOAIRE | HVH837GKA2* | EHD4X36AAL+WALLCON | *95CSU0802120A* | 32200 | 8.1 | 33200 | 16.5 | 11 | 1.94 | 95 | 74 | 210471023 | Cold Climate
AIRQUEST | HVH837GKA2* | EHD4X36AAL+WALLCON | *95CSU0802120A* | 32200 | 8.1 | 33200 | 16.5 | 11 | 1.94 | 95 | 74 | 210471022 | Cold Climate
HEIL | HVH837GKA2* | EHD4X36AAL+WALLCON | *95CSU0802120A* | 32200 | 8.1 | 33200 | 16.5 | 11 | 1.94 | 95 | 74 | 210471020 | Cold Climate
BRYANT HEATING AND COOLING SYSTEMS | 288BNV037*0**B* | CSPH*3612AL*+UI | 935CA60080C21*** | 32200 | 8.1 | 33200 | 16.5 | 11 | 1.94 | 95 | 74 | 210471019 | Cold Climate
CARRIER | 25VNA837A*031* | CSPH*3612AL*+UI | 59CU5A080C21**20 | 32200 | 8.1 | 33200 | 16.5 | 11 | 1.94 | 95 | 74 | 210471018 | Cold Climate
HEIL | HVH825GKA2* | EHD4X48AAL+WALLCON | *80CSU0601716A* | 24200 | 8.1 | 21200 | 16.5 | 11 | 2.02 | 97 | 78 | 210598240 | Cold Climate
ARCOAIRE | HVH825GKA2* | EHD4X48AAL+WALLCON | *80CSU0401712A* | 24200 | 8.1 | 21200 | 16.5 | 11 | 2.02 | 97 | 78 | 210598239 | Cold Climate
AIRQUEST | HVH825GKA2* | EHD4X48AAL+WALLCON | *80CSU0401712A* | 24200 | 8.1 | 21200 | 16.5 | 11 | 2.02 | 97 | 78 | 210598238 | Cold Climate
HEIL | HVH825GKA2* | EHD4X48AAL+WALLCON | *80CSU0401712A* | 24200 | 8.1 | 21200 | 16.5 | 11 | 2.02 | 97 | 78 | 210598236 | Cold Climate
ARCOAIRE | HVH825GKA2* | EHD4X42AAL+WALLCON | *97CMN1202422A* | 24200 | 8.1 | 21400 | 16 | 10.5 | 2 | 96 | 78 | 210598235 | Cold Climate
AIRQUEST | HVH825GKA2* | EHD4X42AAL+WALLCON | *97CMN1202422A* | 24200 | 8.1 | 21400 | 16 | 10.5 | 2 | 96 | 78 | 210598234 | Cold Climate
HEIL | HVH825GKA2* | EHD4X42AAL+WALLCON | *97CMN1202422A* | 24200 | 8.1 | 21400 | 16 | 10.5 | 2 | 96 | 78 | 210598232 | Cold Climate
ARCOAIRE | HVH825GKA2* | EHD4X42AAL+WALLCON | *97CMN1002122A* | 24200 | 8.1 | 21400 | 16 | 10.5 | 2 | 96 | 78 | 210598231 | Cold Climate
AIRQUEST | HVH825GKA2* | EHD4X42AAL+WALLCON | *97CMN1002122A* | 24200 | 8.1 | 21400 | 16 | 10.5 | 2 | 96 | 78 | 210598230 | Cold Climate
HEIL | HVH825GKA2* | EHD4X42AAL+WALLCON | *97CMN1002122A* | 24200 | 8.1 | 21400 | 16 | 10.5 | 2 | 96 | 78 | 210598228 | Cold Climate
ARCOAIRE | HVH825GKA2* | EHD4X42AAL+WALLCON | *96CTN1202422A* | 24200 | 8.1 | 21400 | 16 | 10.5 | 2 | 96 | 78 | 210598215 | Cold Climate
AIRQUEST | HVH825GKA2* | EHD4X42AAL+WALLCON | *96CTN1202422A* | 24200 | 8.1 | 21400 | 16 | 10.5 | 2 | 96 | 78 | 210598214 | Cold Climate
HEIL | HVH825GKA2* | EHD4X42AAL+WALLCON | *96CTN1202422A* | 24200 | 8.1 | 21400 | 16 | 10.5 | 2 | 96 | 78 | 210598212 | Cold Climate
ARCOAIRE | HVH825GKA2* | EHD4X42AAL+WALLCON | *96CTN1002122A* | 24200 | 8.1 | 21400 | 16 | 10.5 | 2 | 96 | 78 | 210598211 | Cold Climate
AIRQUEST | HVH825GKA2* | EHD4X42AAL+WALLCON | *96CTN1002122A* | 24200 | 8.1 | 21400 | 16 | 10.5 | 2 | 96 | 78 | 210598210 | Cold Climate
HEIL | HVH825GKA2* | EHD4X42AAL+WALLCON | *96CTN1002122A* | 24200 | 8.1 | 21400 | 16 | 10.5 | 2 | 96 | 78 | 210598208 | Cold Climate
ARCOAIRE | HVH825GKA2* | EHD4X42AAL+WALLCON | *96CTN0801714A* | 24000 | 8.1 | 21400 | 16 | 10.5 | 2 | 97 | 78 | 210598207 | Cold Climate
AIRQUEST | HVH825GKA2* | EHD4X42AAL+WALLCON | *96CTN0801714A* | 24000 | 8.1 | 21400 | 16 | 10.5 | 2 | 97 | 78 | 210598206 | Cold Climate
HEIL | HVH825GKA2* | EHD4X42AAL+WALLCON | *96CTN0801714A* | 24000 | 8.1 | 21400 | 16 | 10.5 | 2 | 97 | 78 | 210598204 | Cold Climate
ARCOAIRE | HVH825GKA2* | EHD4X42AAL+WALLCON | *95CSU1002122A* | 24200 | 8.1 | 21400 | 16 | 11 | 2 | 96 | 78 | 210598199 | Cold Climate
AIRQUEST | HVH825GKA2* | EHD4X42AAL+WALLCON | *95CSU1002122A* | 24200 | 8.1 | 21400 | 16 | 11 | 2 | 96 | 78 | 210598198 | Cold Climate
HEIL | HVH825GKA2* | EHD4X42AAL+WALLCON | *95CSU1002122A* | 24200 | 8.1 | 21400 | 16 | 11 | 2 | 96 | 78 | 210598196 | Cold Climate
ARCOAIRE | HVH825GKA2* | EHD4X42AAL+WALLCON | *95CSU0802120A* | 24200 | 8.1 | 21400 | 16 | 11 | 2 | 96 | 78 | 210598195 | Cold Climate
AIRQUEST | HVH825GKA2* | EHD4X42AAL+WALLCON | *95CSU0802120A* | 24200 | 8.1 | 21400 | 16 | 11 | 2 | 96 | 78 | 210598194 | Cold Climate
HEIL | HVH825GKA2* | EHD4X42AAL+WALLCON | *95CSU0802120A* | 24200 | 8.1 | 21400 | 16 | 11 | 2 | 96 | 78 | 210598192 | Cold Climate
ARCOAIRE | HVH825GKA2* | EHD4X42AAL+WALLCON | *80CTL1352422A* | 24200 | 8.1 | 21400 | 16 | 10.5 | 2 | 96 | 78 | 210598187 | Cold Climate
AIRQUEST | HVH825GKA2* | EHD4X42AAL+WALLCON | *80CTL1352422A* | 24200 | 8.1 | 21400 | 16 | 10.5 | 2 | 96 | 78 | 210598186 | Cold Climate
TEMPSTAR | TVH825GKA3* | END4X42L17**+WALLCON | *80CSU0401712A* | 24000 | 8.1 | 21400 | 17 | 11 | 1.98 | 96 | 78 | 210473606 | Cold Climate
KENMORE | (C,H,T)VH825GKA3* | END4X42L17**+WALLCON | *80CSU0401712A* | 24000 | 8.1 | 21400 | 17 | 11 | 1.98 | 96 | 78 | 210473605 | Cold Climate
KEEPRITE | CVH825GKA3* | END4X42L17**+WALLCON | *80CSU0401712A* | 24000 | 8.1 | 21400 | 17 | 11 | 1.98 | 96 | 78 | 210473604 | Cold Climate
DAY & NIGHT | CVH825GKA3* | END4X42L17**+WALLCON | *80CSU0401712A* | 24000 | 8.1 | 21400 | 17 | 11 | 1.98 | 96 | 78 | 210473603 | Cold Climate
COMFORTMAKER | CVH825GKA3* | END4X42L17**+WALLCON | *80CSU0401712A* | 24000 | 8.1 | 21400 | 17 | 11 | 1.98 | 96 | 78 | 210473602 | Cold Climate
ARCOAIRE | HVH825GKA3* | END4X42L17**+WALLCON | *80CSU0401712A* | 24000 | 8.1 | 21400 | 17 | 11 | 1.98 | 96 | 78 | 210473601 | Cold Climate
AIRQUEST | HVH825GKA3* | END4X42L17**+WALLCON | *80CSU0401712A* | 24000 | 8.1 | 21400 | 17 | 11 | 1.98 | 96 | 78 | 210473600 | Cold Climate
HEIL | HVH825GKA3* | END4X42L17**+WALLCON | *80CSU0401712A* | 24000 | 8.1 | 21400 | 17 | 11 | 1.98 | 96 | 78 | 210473598 | Cold Climate
BRYANT HEATING AND COOLING SYSTEMS | 288BNV025*0**C* | CNPV*4217AL*+UI | 83*CA36040C17*** | 24000 | 8.1 | 21400 | 17 | 11 | 1.98 | 96 | 78 | 210473597 | Cold Climate
CARRIER | 25VNA825A*032* | CNPV*4217AL*+UI | 58CU*A040C17**12 | 24000 | 8.1 | 21400 | 17 | 11 | 1.98 | 96 | 78 | 210473596 | Cold Climate
ARCOAIRE | HVH837GKA2* | EN(A,D)4X48L24**+WALLCON | *95CSU0802120A* | 32400 | 8.1 | 32800 | 17.5 | 11.7 | 1.96 | 96 | 76 | 210470837 | Cold Climate
AIRQUEST | HVH837GKA2* | EN(A,D)4X48L24**+WALLCON | *95CSU0802120A* | 32400 | 8.1 | 32800 | 17.5 | 11.7 | 1.96 | 96 | 76 | 210470836 | Cold Climate
HEIL | HVH837GKA2* | EN(A,D)4X48L24**+WALLCON | *95CSU0802120A* | 32400 | 8.1 | 32800 | 17.5 | 11.7 | 1.96 | 96 | 76 | 210470834 | Cold Climate
BRYANT HEATING AND COOLING SYSTEMS | 288BNV037*0**B* | CNPV*4824AL*+UI | 935CA60080C21*** | 32400 | 8.1 | 32800 | 17.5 | 11.7 | 1.96 | 96 | 76 | 210470833 | Cold Climate
CARRIER | 25VNA837A*031* | CNPV*4824AL*+UI | 59CU5A080C21**20 | 32400 | 8.1 | 32800 | 17.5 | 11.7 | 1.96 | 96 | 76 | 210470832 | Cold Climate
TEMPSTAR | TVH837GKA2* | EN(A,D,W)4X48L21**+WALLCON | *80CSU0601716A* | 32400 | 8.1 | 33000 | 17.5 | 11.7 | 1.96 | 96 | 75 | 210470819 | Cold Climate
KENMORE | (C,H,T)VH837GKA2* | EN(A,D,W)4X48L21**+WALLCON | *80CSU0601716A* | 32400 | 8.1 | 33000 | 17.5 | 11.7 | 1.96 | 96 | 75 | 210470818 | Cold Climate
KEEPRITE | CVH837GKA2* | EN(A,D,W)4X48L21**+WALLCON | *80CSU0601716A* | 32400 | 8.1 | 33000 | 17.5 | 11.7 | 1.96 | 96 | 75 | 210470817 | Cold Climate
DAY & NIGHT | CVH837GKA2* | EN(A,D,W)4X48L21**+WALLCON | *80CSU0601716A* | 32400 | 8.1 | 33000 | 17.5 | 11.7 | 1.96 | 96 | 75 | 210470816 | Cold Climate
COMFORTMAKER | CVH837GKA2* | EN(A,D,W)4X48L21**+WALLCON | *80CSU0601716A* | 32400 | 8.1 | 33000 | 17.5 | 11.7 | 1.96 | 96 | 75 | 210470815 | Cold Climate
ARCOAIRE | HVH837GKA2* | EN(A,D,W)4X48L21**+WALLCON | *80CSU0601716A* | 32400 | 8.1 | 33000 | 17.5 | 11.7 | 1.96 | 96 | 75 | 210470814 | Cold Climate
AIRQUEST | HVH837GKA2* | EN(A,D,W)4X48L21**+WALLCON | *80CSU0601716A* | 32400 | 8.1 | 33000 | 17.5 | 11.7 | 1.96 | 96 | 75 | 210470813 | Cold Climate
HEIL | HVH837GKA2* | EN(A,D,W)4X48L21**+WALLCON | *80CSU0601716A* | 32400 | 8.1 | 33000 | 17.5 | 11.7 | 1.96 | 96 | 75 | 210470811 | Cold Climate
BRYANT HEATING AND COOLING SYSTEMS | 288BNV037*0**B* | CNPV*4821AL*+UI | 83*CA48060C17*** | 32400 | 8.1 | 33000 | 17.5 | 11.7 | 1.96 | 96 | 75 | 210470810 | Cold Climate
CARRIER | 25VNA837A*031* | CNPV*4821AL*+UI | 58CU*A060C17**16 | 32400 | 8.1 | 33000 | 17.5 | 11.7 | 1.96 | 96 | 75 | 210470809 | Cold Climate
TEMPSTAR | TVH837GKA2* | EN(A,D,W)4X48L21**+WALLCON | *80CSU0401712A* | 32400 | 8.1 | 33000 | 17.5 | 11.7 | 1.96 | 96 | 75 | 210470808 | Cold Climate
KENMORE | (C,H,T)VH837GKA2* | EN(A,D,W)4X48L21**+WALLCON | *80CSU0401712A* | 32400 | 8.1 | 33000 | 17.5 | 11.7 | 1.96 | 96 | 75 | 210470807 | Cold Climate
KEEPRITE | CVH837GKA2* | EN(A,D,W)4X48L21**+WALLCON | *80CSU0401712A* | 32400 | 8.1 | 33000 | 17.5 | 11.7 | 1.96 | 96 | 75 | 210470806 | Cold Climate
DAY & NIGHT | CVH837GKA2* | EN(A,D,W)4X48L21**+WALLCON | *80CSU0401712A* | 32400 | 8.1 | 33000 | 17.5 | 11.7 | 1.96 | 96 | 75 | 210470805 | Cold Climate
COMFORTMAKER | CVH837GKA2* | EN(A,D,W)4X48L21**+WALLCON | *80CSU0401712A* | 32400 | 8.1 | 33000 | 17.5 | 11.7 | 1.96 | 96 | 75 | 210470804 | Cold Climate
ARCOAIRE | HVH837GKA2* | EN(A,D,W)4X48L21**+WALLCON | *80CSU0401712A* | 32400 | 8.1 | 33000 | 17.5 | 11.7 | 1.96 | 96 | 75 | 210470803 | Cold Climate
AIRQUEST | HVH837GKA2* | EN(A,D,W)4X48L21**+WALLCON | *80CSU0401712A* | 32400 | 8.1 | 33000 | 17.5 | 11.7 | 1.96 | 96 | 75 | 210470802 | Cold Climate
HEIL | HVH837GKA2* | EN(A,D,W)4X48L21**+WALLCON | *80CSU0401712A* | 32400 | 8.1 | 33000 | 17.5 | 11.7 | 1.96 | 96 | 75 | 210470800 | Cold Climate
BRYANT HEATING AND COOLING SYSTEMS | 288BNV037*0**B* | CNPV*4821AL*+UI | 83*CA36040C17*** | 32400 | 8.1 | 33000 | 17.5 | 11.7 | 1.96 | 96 | 75 | 210470799 | Cold Climate
CARRIER | 25VNA837A*031* | CNPV*4821AL*+UI | 58CU*A040C17**12 | 32400 | 8.1 | 33000 | 17.5 | 11.7 | 1.96 | 96 | 75 | 210470798 | Cold Climate
ARCOAIRE | HVH825GKA2* | EHD4X48AAL+WALLCON | *96CTN1202422A* | 24200 | 8.1 | 21200 | 16.5 | 11 | 2.02 | 97 | 78 | 210598295 | Cold Climate
AIRQUEST | HVH825GKA2* | EHD4X48AAL+WALLCON | *96CTN1202422A* | 24200 | 8.1 | 21200 | 16.5 | 11 | 2.02 | 97 | 78 | 210598294 | Cold Climate
HEIL | HVH825GKA2* | EHD4X48AAL+WALLCON | *96CTN1202422A* | 24200 | 8.1 | 21200 | 16.5 | 11 | 2.02 | 97 | 78 | 210598292 | Cold Climate
ARCOAIRE | HVH825GKA2* | EHD4X48AAL+WALLCON | *96CTN1002122A* | 24200 | 8.1 | 21200 | 16 | 11 | 2.04 | 97 | 79 | 210598291 | Cold Climate
AIRQUEST | HVH825GKA2* | EHD4X48AAL+WALLCON | *96CTN1002122A* | 24200 | 8.1 | 21200 | 16 | 11 | 2.04 | 97 | 79 | 210598290 | Cold Climate
HEIL | HVH825GKA2* | EHD4X48AAL+WALLCON | *96CTN1002122A* | 24200 | 8.1 | 21200 | 16 | 11 | 2.04 | 97 | 79 | 210598288 | Cold Climate
ARCOAIRE | HVH825GKA2* | EHD4X48AAL+WALLCON | *96CTN0801714A* | 24200 | 8.1 | 21400 | 16 | 10.5 | 2 | 96 | 78 | 210598287 | Cold Climate
AIRQUEST | HVH825GKA2* | EHD4X48AAL+WALLCON | *96CTN0801714A* | 24200 | 8.1 | 21400 | 16 | 10.5 | 2 | 96 | 78 | 210598286 | Cold Climate
HEIL | HVH825GKA2* | EHD4X48AAL+WALLCON | *96CTN0801714A* | 24200 | 8.1 | 21400 | 16 | 10.5 | 2 | 96 | 78 | 210598284 | Cold Climate
ARCOAIRE | HVH825GKA2* | EHD4X48AAL+WALLCON | *96CTN0601714A* | 24200 | 8.1 | 21400 | 16 | 10.5 | 2 | 96 | 78 | 210598283 | Cold Climate
AIRQUEST | HVH825GKA2* | EHD4X48AAL+WALLCON | *96CTN0601714A* | 24200 | 8.1 | 21400 | 16 | 10.5 | 2 | 96 | 78 | 210598282 | Cold Climate
HEIL | HVH825GKA2* | EHD4X48AAL+WALLCON | *96CTN0601714A* | 24200 | 8.1 | 21400 | 16 | 10.5 | 2 | 96 | 78 | 210598280 | Cold Climate
ARCOAIRE | HVH825GKA2* | EHD4X48AAL+WALLCON | *95CSU1002122A* | 24200 | 8.1 | 21200 | 16.5 | 11 | 2.02 | 97 | 78 | 210598279 | Cold Climate
AIRQUEST | HVH825GKA2* | EHD4X48AAL+WALLCON | *95CSU1002122A* | 24200 | 8.1 | 21200 | 16.5 | 11 | 2.02 | 97 | 78 | 210598278 | Cold Climate
HEIL | HVH825GKA2* | EHD4X48AAL+WALLCON | *95CSU1002122A* | 24200 | 8.1 | 21200 | 16.5 | 11 | 2.02 | 97 | 78 | 210598276 | Cold Climate
ARCOAIRE | HVH825GKA2* | EHD4X48AAL+WALLCON | *95CSU0802120A* | 24200 | 8.1 | 21200 | 16.5 | 11 | 2.02 | 97 | 78 | 210598275 | Cold Climate
AIRQUEST | HVH825GKA2* | EHD4X48AAL+WALLCON | *95CSU0802120A* | 24200 | 8.1 | 21200 | 16.5 | 11 | 2.02 | 97 | 78 | 210598274 | Cold Climate
HEIL | HVH825GKA2* | EHD4X48AAL+WALLCON | *95CSU0802120A* | 24200 | 8.1 | 21200 | 16.5 | 11 | 2.02 | 97 | 78 | 210598272 | Cold Climate
ARCOAIRE | HVH825GKA2* | EHD4X48AAL+WALLCON | *95CSU0601716A* | 24200 | 8.1 | 21400 | 16 | 10.5 | 2 | 96 | 78 | 210598271 | Cold Climate
AIRQUEST | HVH825GKA2* | EHD4X48AAL+WALLCON | *95CSU0601716A* | 24200 | 8.1 | 21400 | 16 | 10.5 | 2 | 96 | 78 | 210598270 | Cold Climate
HEIL | HVH825GKA2* | EHD4X48AAL+WALLCON | *95CSU0601716A* | 24200 | 8.1 | 21400 | 16 | 10.5 | 2 | 96 | 78 | 210598268 | Cold Climate
ARCOAIRE | HVH825GKA2* | EHD4X48AAL+WALLCON | *80CTL1352422A* | 24200 | 8.1 | 21200 | 16 | 11 | 2.02 | 97 | 78 | 210598267 | Cold Climate
AIRQUEST | HVH825GKA2* | EHD4X48AAL+WALLCON | *80CTL1352422A* | 24200 | 8.1 | 21200 | 16 | 11 | 2.02 | 97 | 78 | 210598266 | Cold Climate
HEIL | HVH825GKA2* | EHD4X48AAL+WALLCON | *80CTL1352422A* | 24200 | 8.1 | 21200 | 16 | 11 | 2.02 | 97 | 78 | 210598264 | Cold Climate
ARCOAIRE | HVH825GKA2* | EHD4X48AAL+WALLCON | *80CTL0901716A* | 24400 | 8.1 | 21200 | 17 | 11 | 2.04 | 97 | 78 | 210598263 | Cold Climate
AIRQUEST | HVH825GKA2* | EHD4X48AAL+WALLCON | *80CTL0901716A* | 24400 | 8.1 | 21200 | 17 | 11 | 2.04 | 97 | 78 | 210598262 | Cold Climate
HEIL | HVH825GKA2* | EHD4X48AAL+WALLCON | *80CTL0901716A* | 24400 | 8.1 | 21200 | 17 | 11 | 2.04 | 97 | 78 | 210598260 | Cold Climate
ARCOAIRE | HVH825GKA2* | EHD4X48AAL+WALLCON | *80CTL0701716A* | 24200 | 8.1 | 21200 | 16.5 | 10.5 | 2.02 | 97 | 78 | 210598259 | Cold Climate
AIRQUEST | HVH825GKA2* | EHD4X48AAL+WALLCON | *80CTL0701716A* | 24200 | 8.1 | 21200 | 16.5 | 10.5 | 2.02 | 97 | 78 | 210598258 | Cold Climate
HEIL | HVH825GKA2* | EHD4X48AAL+WALLCON | *80CTL0701716A* | 24200 | 8.1 | 21200 | 16.5 | 10.5 | 2.02 | 97 | 78 | 210598256 | Cold Climate
ARCOAIRE | HVH825GKA2* | EHD4X48AAL+WALLCON | *80CTL0701412A* | 24400 | 8.1 | 21200 | 17 | 11 | 2.02 | 97 | 78 | 210598255 | Cold Climate
AIRQUEST | HVH825GKA2* | EHD4X48AAL+WALLCON | *80CTL0701412A* | 24400 | 8.1 | 21200 | 17 | 11 | 2.02 | 97 | 78 | 210598254 | Cold Climate
HEIL | HVH825GKA2* | EHD4X48AAL+WALLCON | *80CTL0701412A* | 24400 | 8.1 | 21200 | 17 | 11 | 2.02 | 97 | 78 | 210598252 | Cold Climate
ARCOAIRE | HVH825GKA2* | EHD4X48AAL+WALLCON | *80CTL0451712A* | 24200 | 8.1 | 21400 | 16 | 10.5 | 2 | 97 | 78 | 210598251 | Cold Climate
AIRQUEST | HVH825GKA2* | EHD4X48AAL+WALLCON | *80CTL0451712A* | 24200 | 8.1 | 21400 | 16 | 10.5 | 2 | 97 | 78 | 210598250 | Cold Climate
HEIL | HVH825GKA2* | EHD4X48AAL+WALLCON | *80CTL0451712A* | 24200 | 8.1 | 21400 | 16 | 10.5 | 2 | 97 | 78 | 210598248 | Cold Climate
ARCOAIRE | HVH825GKA2* | EHD4X48AAL+WALLCON | *80CSU1002120A* | 24200 | 8.1 | 21200 | 16 | 10.5 | 2 | 97 | 78 | 210598247 | Cold Climate
AIRQUEST | HVH825GKA2* | EHD4X48AAL+WALLCON | *80CSU1002120A* | 24200 | 8.1 | 21200 | 16 | 10.5 | 2 | 97 | 78 | 210598246 | Cold Climate
HEIL | HVH825GKA2* | EHD4X48AAL+WALLCON | *80CSU1002120A* | 24200 | 8.1 | 21200 | 16 | 10.5 | 2 | 97 | 78 | 210598244 | Cold Climate
ARCOAIRE | HVH825GKA2* | EHD4X48AAL+WALLCON | *80CSU0601716A* | 24200 | 8.1 | 21200 | 16.5 | 11 | 2.02 | 97 | 78 | 210598243 | Cold Climate
AIRQUEST | HVH825GKA2* | EHD4X48AAL+WALLCON | *80CSU0601716A* | 24200 | 8.1 | 21200 | 16.5 | 11 | 2.02 | 97 | 78 | 210598242 | Cold Climate
COMFORTMAKER | CVH837GKA2* | EHD4X60AAL+WALLCON | *95CSU0802120A* | 33000 | 8.1 | 32200 | 17 | 11.5 | 2.02 | 97 | 77 | 210471117 | Cold Climate
ARCOAIRE | HVH837GKA2* | EHD4X60AAL+WALLCON | *95CSU0802120A* | 33000 | 8.1 | 32200 | 17 | 11.5 | 2.02 | 97 | 77 | 210471116 | Cold Climate
AIRQUEST | HVH837GKA2* | EHD4X60AAL+WALLCON | *95CSU0802120A* | 33000 | 8.1 | 32200 | 17 | 11.5 | 2.02 | 97 | 77 | 210471115 | Cold Climate
HEIL | HVH837GKA2* | EHD4X60AAL+WALLCON | *95CSU0802120A* | 33000 | 8.1 | 32200 | 17 | 11.5 | 2.02 | 97 | 77 | 210471113 | Cold Climate
BRYANT HEATING AND COOLING SYSTEMS | 288BNV037*0**B* | CSPH*6012AL*+UI | 935CA60080C21*** | 33000 | 8.1 | 32200 | 17 | 11.5 | 2.02 | 97 | 77 | 210471112 | Cold Climate
CARRIER | 25VNA837A*031* | CSPH*6012AL*+UI | 59CU5A080C21**20 | 33000 | 8.1 | 32200 | 17 | 11.5 | 2.02 | 97 | 77 | 210471111 | Cold Climate
AIRQUEST | HVH825GKA3* | EA*4X42L24A*+WALLCON | *80CTL1352422A* | 23800 | 8.1 | 21400 | 16.5 | 11 | 1.96 | 96 | 78 | 210473021 | Cold Climate
HEIL | HVH825GKA3* | EA*4X42L24A*+WALLCON | *80CTL1352422A* | 23800 | 8.1 | 21400 | 16.5 | 11 | 1.96 | 96 | 78 | 210473019 | Cold Climate
BRYANT HEATING AND COOLING SYSTEMS | 288BNV025*0**C* | CAP**4224AL*+UI | 88*TA66135C24*** | 23800 | 8.1 | 21400 | 16.5 | 11 | 1.96 | 96 | 78 | 210473018 | Cold Climate
CARRIER | 25VNA825A*032* | CAP**4224AL*+UI | 58TN*A135C24**22 | 23800 | 8.1 | 21400 | 16.5 | 11 | 1.96 | 96 | 78 | 210473017 | Cold Climate
TEMPSTAR | TVH825GKA3* | EA*4X42L24A*+WALLCON | *80CSU1002120A* | 23800 | 8.1 | 21400 | 16.5 | 10.5 | 1.96 | 97 | 78 | 210473016 | Cold Climate
KENMORE | (C,H,T)VH825GKA3* | EA*4X42L24A*+WALLCON | *80CSU1002120A* | 23800 | 8.1 | 21400 | 16.5 | 10.5 | 1.96 | 97 | 78 | 210473015 | Cold Climate
KEEPRITE | CVH825GKA3* | EA*4X42L24A*+WALLCON | *80CSU1002120A* | 23800 | 8.1 | 21400 | 16.5 | 10.5 | 1.96 | 97 | 78 | 210473014 | Cold Climate
DAY & NIGHT | CVH825GKA3* | EA*4X42L24A*+WALLCON | *80CSU1002120A* | 23800 | 8.1 | 21400 | 16.5 | 10.5 | 1.96 | 97 | 78 | 210473013 | Cold Climate
COMFORTMAKER | CVH825GKA3* | EA*4X42L24A*+WALLCON | *80CSU1002120A* | 23800 | 8.1 | 21400 | 16.5 | 10.5 | 1.96 | 97 | 78 | 210473012 | Cold Climate
ARCOAIRE | HVH825GKA3* | EA*4X42L24A*+WALLCON | *80CSU1002120A* | 23800 | 8.1 | 21400 | 16.5 | 10.5 | 1.96 | 97 | 78 | 210473011 | Cold Climate
AIRQUEST | HVH825GKA3* | EA*4X42L24A*+WALLCON | *80CSU1002120A* | 23800 | 8.1 | 21400 | 16.5 | 10.5 | 1.96 | 97 | 78 | 210473010 | Cold Climate
HEIL | HVH825GKA3* | EA*4X42L24A*+WALLCON | *80CSU1002120A* | 23800 | 8.1 | 21400 | 16.5 | 10.5 | 1.96 | 97 | 78 | 210473008 | Cold Climate
BRYANT HEATING AND COOLING SYSTEMS | 288BNV025*0**C* | CAP**4224AL*+UI | 83*CA60100C21*** | 23800 | 8.1 | 21400 | 16.5 | 10.5 | 1.96 | 97 | 78 | 210473007 | Cold Climate
CARRIER | 25VNA825A*032* | CAP**4224AL*+UI | 58CU*A100C21**20 | 23800 | 8.1 | 21400 | 16.5 | 10.5 | 1.96 | 97 | 78 | 210473006 | Cold Climate
TEMPSTAR | TVH825GKA3* | EA*4X42L24A*+WALLCON | *95CSU1002122A* | 23800 | 8.1 | 21400 | 17 | 11 | 1.96 | 96 | 78 | 210473005 | Cold Climate
KENMORE | (C,H,T)VH825GKA3* | EA*4X42L24A*+WALLCON | *95CSU1002122A* | 23800 | 8.1 | 21400 | 17 | 11 | 1.96 | 96 | 78 | 210473004 | Cold Climate
KEEPRITE | CVH825GKA3* | EA*4X42L24A*+WALLCON | *95CSU1002122A* | 23800 | 8.1 | 21400 | 17 | 11 | 1.96 | 96 | 78 | 210473003 | Cold Climate
DAY & NIGHT | CVH825GKA3* | EA*4X42L24A*+WALLCON | *95CSU1002122A* | 23800 | 8.1 | 21400 | 17 | 11 | 1.96 | 96 | 78 | 210473002 | Cold Climate
COMFORTMAKER | CVH825GKA3* | EA*4X42L24A*+WALLCON | *95CSU1002122A* | 23800 | 8.1 | 21400 | 17 | 11 | 1.96 | 96 | 78 | 210473001 | Cold Climate
ARCOAIRE | HVH825GKA3* | EA*4X42L24A*+WALLCON | *95CSU1002122A* | 23800 | 8.1 | 21400 | 17 | 11 | 1.96 | 96 | 78 | 210473000 | Cold Climate
AIRQUEST | HVH825GKA3* | EA*4X42L24A*+WALLCON | *95CSU1002122A* | 23800 | 8.1 | 21400 | 17 | 11 | 1.96 | 96 | 78 | 210472999 | Cold Climate
HEIL | HVH825GKA3* | EA*4X42L24A*+WALLCON | *95CSU1002122A* | 23800 | 8.1 | 21400 | 17 | 11 | 1.96 | 96 | 78 | 210472997 | Cold Climate
BRYANT HEATING AND COOLING SYSTEMS | 288BNV025*0**C* | CAP**4224AL*+UI | 935CA66100C21*** | 23800 | 8.1 | 21400 | 17 | 11 | 1.96 | 96 | 78 | 210472996 | Cold Climate
CARRIER | 25VNA825A*032* | CAP**4224AL*+UI | 59CU5A100C21**22 | 23800 | 8.1 | 21400 | 17 | 11 | 1.96 | 96 | 78 | 210472995 | Cold Climate
TEMPSTAR | TVH825GKA3* | EA*4X42L24A*+WALLCON | *95CSU0802120A* | 23800 | 8.1 | 21400 | 17 | 11 | 1.96 | 96 | 78 | 210472994 | Cold Climate
KENMORE | (C,H,T)VH825GKA3* | EA*4X42L24A*+WALLCON | *95CSU0802120A* | 23800 | 8.1 | 21400 | 17 | 11 | 1.96 | 96 | 78 | 210472993 | Cold Climate
KEEPRITE | CVH825GKA3* | EA*4X42L24A*+WALLCON | *95CSU0802120A* | 23800 | 8.1 | 21400 | 17 | 11 | 1.96 | 96 | 78 | 210472992 | Cold Climate
DAY & NIGHT | CVH825GKA3* | EA*4X42L24A*+WALLCON | *95CSU0802120A* | 23800 | 8.1 | 21400 | 17 | 11 | 1.96 | 96 | 78 | 210472991 | Cold Climate
COMFORTMAKER | CVH825GKA3* | EA*4X42L24A*+WALLCON | *95CSU0802120A* | 23800 | 8.1 | 21400 | 17 | 11 | 1.96 | 96 | 78 | 210472990 | Cold Climate
ARCOAIRE | HVH825GKA3* | EA*4X42L24A*+WALLCON | *95CSU0802120A* | 23800 | 8.1 | 21400 | 17 | 11 | 1.96 | 96 | 78 | 210472989 | Cold Climate
AIRQUEST | HVH825GKA3* | EA*4X42L24A*+WALLCON | *95CSU0802120A* | 23800 | 8.1 | 21400 | 17 | 11 | 1.96 | 96 | 78 | 210472988 | Cold Climate
HEIL | HVH825GKA3* | EA*4X42L24A*+WALLCON | *95CSU0802120A* | 23800 | 8.1 | 21400 | 17 | 11 | 1.96 | 96 | 78 | 210472986 | Cold Climate
BRYANT HEATING AND COOLING SYSTEMS | 288BNV025*0**C* | CAP**4224AL*+UI | 935CA60080C21*** | 23800 | 8.1 | 21400 | 17 | 11 | 1.96 | 96 | 78 | 210472985 | Cold Climate
CARRIER | 25VNA825A*032* | CAP**4224AL*+UI | 59CU5A080C21**20 | 23800 | 8.1 | 21400 | 17 | 11 | 1.96 | 96 | 78 | 210472984 | Cold Climate
TEMPSTAR | TVH825GKA3* | EA*4X42L21A*+WALLCON | *97CMN0602120A* | 23600 | 8.1 | 21400 | 16 | 11 | 1.94 | 97 | 78 | 210472983 | Cold Climate
KENMORE | (C,H,T)VH825GKA3* | EA*4X42L21A*+WALLCON | *97CMN0602120A* | 23600 | 8.1 | 21400 | 16 | 11 | 1.94 | 97 | 78 | 210472982 | Cold Climate
KEEPRITE | CVH825GKA3* | EA*4X42L21A*+WALLCON | *97CMN0602120A* | 23600 | 8.1 | 21400 | 16 | 11 | 1.94 | 97 | 78 | 210472981 | Cold Climate
DAY & NIGHT | CVH825GKA3* | EA*4X42L21A*+WALLCON | *97CMN0602120A* | 23600 | 8.1 | 21400 | 16 | 11 | 1.94 | 97 | 78 | 210472980 | Cold Climate
COMFORTMAKER | CVH825GKA3* | EA*4X42L21A*+WALLCON | *97CMN0602120A* | 23600 | 8.1 | 21400 | 16 | 11 | 1.94 | 97 | 78 | 210472979 | Cold Climate
ARCOAIRE | HVH825GKA3* | EA*4X42L21A*+WALLCON | *97CMN0602120A* | 23600 | 8.1 | 21400 | 16 | 11 | 1.94 | 97 | 78 | 210472978 | Cold Climate
AIRQUEST | HVH825GKA3* | EA*4X42L21A*+WALLCON | *97CMN0602120A* | 23600 | 8.1 | 21400 | 16 | 11 | 1.94 | 97 | 78 | 210472977 | Cold Climate
HEIL | HVH825GKA3* | EA*4X42L21A*+WALLCON | *97CMN0602120A* | 23600 | 8.1 | 21400 | 16 | 11 | 1.94 | 97 | 78 | 210472975 | Cold Climate
BRYANT HEATING AND COOLING SYSTEMS | 288BNV025*0**C* | CAP**4221AL*+UI | 987MB60060C21*** | 23600 | 8.1 | 21400 | 16 | 11 | 1.94 | 97 | 78 | 210472974 | Cold Climate
CARRIER | 25VNA825A*032* | CAP**4221AL*+UI | 59MN7B060C21**20 | 23600 | 8.1 | 21400 | 16 | 11 | 1.94 | 97 | 78 | 210472973 | Cold Climate
TEMPSTAR | TVH825GKA3* | EA*4X42L21A*+WALLCON | *80CTL0901716A* | 23800 | 8.1 | 21400 | 17.5 | 11 | 1.98 | 96 | 77 | 210472972 | Cold Climate
KENMORE | (C,H,T)VH825GKA3* | EA*4X42L21A*+WALLCON | *80CTL0901716A* | 23800 | 8.1 | 21400 | 17.5 | 11 | 1.98 | 96 | 77 | 210472971 | Cold Climate
KEEPRITE | CVH825GKA3* | EA*4X42L21A*+WALLCON | *80CTL0901716A* | 23800 | 8.1 | 21400 | 17.5 | 11 | 1.98 | 96 | 77 | 210472970 | Cold Climate
DAY & NIGHT | CVH825GKA3* | EA*4X42L21A*+WALLCON | *80CTL0901716A* | 23800 | 8.1 | 21400 | 17.5 | 11 | 1.98 | 96 | 77 | 210472969 | Cold Climate
COMFORTMAKER | CVH825GKA3* | EA*4X42L21A*+WALLCON | *80CTL0901716A* | 23800 | 8.1 | 21400 | 17.5 | 11 | 1.98 | 96 | 77 | 210472968 | Cold Climate
ARCOAIRE | HVH825GKA3* | EA*4X42L21A*+WALLCON | *80CTL0901716A* | 23800 | 8.1 | 21400 | 17.5 | 11 | 1.98 | 96 | 77 | 210472967 | Cold Climate
AIRQUEST | HVH825GKA3* | EA*4X42L21A*+WALLCON | *80CTL0901716A* | 23800 | 8.1 | 21400 | 17.5 | 11 | 1.98 | 96 | 77 | 210472966 | Cold Climate
KEEPRITE | CVH848GKA** | EN(A,D,W)4X60L24**+WALLCON | *95CSU1002122A* | 45500 | 8.5 | 46000 | 17.5 | 10.5 | 2.02 | 78 | 62 | 210597655
DAY & NIGHT | CVH848GKA** | EN(A,D,W)4X60L24**+WALLCON | *95CSU1002122A* | 45500 | 8.5 | 46000 | 17.5 | 10.5 | 2.02 | 78 | 62 | 210597654
COMFORTMAKER | CVH848GKA** | EN(A,D,W)4X60L24**+WALLCON | *95CSU1002122A* | 45500 | 8.5 | 46000 | 17.5 | 10.5 | 2.02 | 78 | 62 | 210597653
KEEPRITE | CVH848GKA** | EN(A,D,W)4X60L24**+WALLCON | *95CSU0802120A* | 45500 | 8.5 | 46500 | 17.5 | 10 | 2 | 78 | 62 | 210597652
DAY & NIGHT | CVH848GKA** | EN(A,D,W)4X60L24**+WALLCON | *95CSU0802120A* | 45500 | 8.5 | 46500 | 17.5 | 10 | 2 | 78 | 62 | 210597651
COMFORTMAKER | CVH848GKA** | EN(A,D,W)4X60L24**+WALLCON | *95CSU0802120A* | 45500 | 8.5 | 46500 | 17.5 | 10 | 2 | 78 | 62 | 210597650
KEEPRITE | CVH848GKA** | EN(A,D,W)4X60L24**+WALLCON | *80CSU0802120A* | 45500 | 8.5 | 46000 | 18 | 10.5 | 2.02 | 78 | 62 | 210597649
DAY & NIGHT | CVH848GKA** | EN(A,D,W)4X60L24**+WALLCON | *80CSU0802120A* | 45500 | 8.5 | 46000 | 18 | 10.5 | 2.02 | 78 | 62 | 210597648
COMFORTMAKER | CVH848GKA** | EN(A,D,W)4X60L24**+WALLCON | *80CSU0802120A* | 45500 | 8.5 | 46000 | 18 | 10.5 | 2.02 | 78 | 62 | 210597647
KEEPRITE | CVH848GKA** | EN(A,D)4X48L24**+WALLCON | *95CSU1002122A* | 45000 | 8.5 | 47000 | 17.5 | 10 | 2.06 | 79 | 63 | 210597646
DAY & NIGHT | CVH848GKA** | EN(A,D)4X48L24**+WALLCON | *95CSU1002122A* | 45000 | 8.5 | 47000 | 17.5 | 10 | 2.06 | 79 | 63 | 210597645
COMFORTMAKER | CVH848GKA** | EN(A,D)4X48L24**+WALLCON | *95CSU1002122A* | 45000 | 8.5 | 47000 | 17.5 | 10 | 2.06 | 79 | 63 | 210597644
KEEPRITE | CVH848GKA** | EN(A,D)4X48L24**+WALLCON | *95CSU0802120A* | 45000 | 8.5 | 47000 | 17 | 10 | 1.98 | 77 | 61 | 210597643
DAY & NIGHT | CVH848GKA** | EN(A,D)4X48L24**+WALLCON | *95CSU0802120A* | 45000 | 8.5 | 47000 | 17 | 10 | 1.98 | 77 | 61 | 210597642
COMFORTMAKER | CVH848GKA** | EN(A,D)4X48L24**+WALLCON | *95CSU0802120A* | 45000 | 8.5 | 47000 | 17 | 10 | 1.98 | 77 | 61 | 210597641
KEEPRITE | CVH848GKA** | EN(A,D)4X48L24**+WALLCON | *80CSU0802120A* | 45000 | 8.5 | 47000 | 17.5 | 10 | 2.06 | 79 | 63 | 210597640
DAY & NIGHT | CVH848GKA** | EN(A,D)4X48L24**+WALLCON | *80CSU0802120A* | 45000 | 8.5 | 47000 | 17.5 | 10 | 2.06 | 79 | 63 | 210597639
COMFORTMAKER | CVH848GKA** | EN(A,D)4X48L24**+WALLCON | *80CSU0802120A* | 45000 | 8.5 | 47000 | 17.5 | 10 | 2.06 | 79 | 63 | 210597638
KEEPRITE | CVH837GKA** | EN(A,D,W)4X60L24**+WALLCON | *97CMN1202422A* | 32800 | 8.1 | 32200 | 17.5 | 11.7 | 1.96 | 98 | 77 | 210597637 | Cold Climate
DAY & NIGHT | CVH837GKA** | EN(A,D,W)4X60L24**+WALLCON | *97CMN1202422A* | 32800 | 8.1 | 32200 | 17.5 | 11.7 | 1.96 | 98 | 77 | 210597636 | Cold Climate
COMFORTMAKER | CVH837GKA** | EN(A,D,W)4X60L24**+WALLCON | *97CMN1202422A* | 32800 | 8.1 | 32200 | 17.5 | 11.7 | 1.96 | 98 | 77 | 210597635 | Cold Climate
KEEPRITE | CVH837GKA** | EN(A,D,W)4X60L24**+WALLCON | *97CMN1002122A* | 32800 | 8.1 | 32200 | 18 | 12 | 1.98 | 97 | 76 | 210597634 | Cold Climate
DAY & NIGHT | CVH837GKA** | EN(A,D,W)4X60L24**+WALLCON | *97CMN1002122A* | 32800 | 8.1 | 32200 | 18 | 12 | 1.98 | 97 | 76 | 210597633 | Cold Climate
COMFORTMAKER | CVH837GKA** | EN(A,D,W)4X60L24**+WALLCON | *97CMN1002122A* | 32800 | 8.1 | 32200 | 18 | 12 | 1.98 | 97 | 76 | 210597632 | Cold Climate
KEEPRITE | CVH837GKA** | EN(A,D,W)4X60L24**+WALLCON | *96CTN1202422A* | 32800 | 8.1 | 32200 | 18 | 12 | 1.98 | 97 | 76 | 210597628 | Cold Climate
DAY & NIGHT | CVH837GKA** | EN(A,D,W)4X60L24**+WALLCON | *96CTN1202422A* | 32800 | 8.1 | 32200 | 18 | 12 | 1.98 | 97 | 76 | 210597627 | Cold Climate
COMFORTMAKER | CVH837GKA** | EN(A,D,W)4X60L24**+WALLCON | *96CTN1202422A* | 32800 | 8.1 | 32200 | 18 | 12 | 1.98 | 97 | 76 | 210597626 | Cold Climate
KEEPRITE | CVH837GKA** | EN(A,D,W)4X60L24**+WALLCON | *96CTN1002122A* | 32800 | 8.1 | 32200 | 18 | 12 | 1.98 | 97 | 76 | 210597625 | Cold Climate
DAY & NIGHT | CVH837GKA** | EN(A,D,W)4X60L24**+WALLCON | *96CTN1002122A* | 32800 | 8.1 | 32200 | 18 | 12 | 1.98 | 97 | 76 | 210597624 | Cold Climate
CARRIER | 25VNA825A*032* | CSPH*4212AL*+UI | 59MN7B120C24**22 | 24200 | 8.1 | 21400 | 16 | 10.5 | 2 | 96 | 78 | 210474382 | Cold Climate
TEMPSTAR | TVH825GKA3* | EHD4X42AAL+WALLCON | *97CMN1002122A* | 24200 | 8.1 | 21400 | 16 | 10.5 | 2 | 96 | 78 | 210474381 | Cold Climate
KENMORE | (C,H,T)VH825GKA3* | EHD4X42AAL+WALLCON | *97CMN1002122A* | 24200 | 8.1 | 21400 | 16 | 10.5 | 2 | 96 | 78 | 210474380 | Cold Climate
KEEPRITE | CVH825GKA3* | EHD4X42AAL+WALLCON | *97CMN1002122A* | 24200 | 8.1 | 21400 | 16 | 10.5 | 2 | 96 | 78 | 210474379 | Cold Climate
DAY & NIGHT | CVH825GKA3* | EHD4X42AAL+WALLCON | *97CMN1002122A* | 24200 | 8.1 | 21400 | 16 | 10.5 | 2 | 96 | 78 | 210474378 | Cold Climate
COMFORTMAKER | CVH825GKA3* | EHD4X42AAL+WALLCON | *97CMN1002122A* | 24200 | 8.1 | 21400 | 16 | 10.5 | 2 | 96 | 78 | 210474377 | Cold Climate
ARCOAIRE | HVH825GKA3* | EHD4X42AAL+WALLCON | *97CMN1002122A* | 24200 | 8.1 | 21400 | 16 | 10.5 | 2 | 96 | 78 | 210474376 | Cold Climate
AIRQUEST | HVH825GKA3* | EHD4X42AAL+WALLCON | *97CMN1002122A* | 24200 | 8.1 | 21400 | 16 | 10.5 | 2 | 96 | 78 | 210474375 | Cold Climate
HEIL | HVH825GKA3* | EHD4X42AAL+WALLCON | *97CMN1002122A* | 24200 | 8.1 | 21400 | 16 | 10.5 | 2 | 96 | 78 | 210474373 | Cold Climate
BRYANT HEATING AND COOLING SYSTEMS | 288BNV025*0**C* | CSPH*4212AL*+UI | 987MB66100C21*** | 24200 | 8.1 | 21400 | 16 | 10.5 | 2 | 96 | 78 | 210474372 | Cold Climate
CARRIER | 25VNA825A*032* | CSPH*4212AL*+UI | 59MN7B100C21**22 | 24200 | 8.1 | 21400 | 16 | 10.5 | 2 | 96 | 78 | 210474371 | Cold Climate
AIRQUEST | HVH837GKA2* | EA*4X61L21A*+WALLCON | *95CSU1002122A* | 33200 | 8.5 | 32000 | 18 | 11.5 | 2 | 98 | 78 | 210470389 | Cold Climate
1HVAC | HVH837GKA2* | EA*4X61L21A*+WALLCON | *95CSU1002122A* | 33200 | 8.1 | 32000 | 18 | 11.5 | 2.22 | 98 | 86 | 210470388 | Cold Climate
HEIL | HVH837GKA2* | EA*4X61L21A*+WALLCON | *95CSU1002122A* | 33200 | 8.5 | 32000 | 18 | 11.5 | 2 | 98 | 78 | 210470387 | Cold Climate
BRYANT HEATING AND COOLING SYSTEMS | 288BNV037*0**B* | CAP**6121AL*+UI | 935CA66100C21*** | 33200 | 8.5 | 32000 | 18 | 11.5 | 2 | 98 | 78 | 210470386 | Cold Climate
CARRIER | 25VNA837A*031* | CAP**6121AL*+UI | 59CU5A100C21**22 | 33200 | 8.5 | 32000 | 18 | 11.5 | 2 | 98 | 78 | 210470385 | Cold Climate
TEMPSTAR | TVH837GKA2* | EA*4X61L21A*+WALLCON | *95CSU0802120A* | 33200 | 8.5 | 32000 | 18 | 11.5 | 2 | 98 | 78 | 210470384 | Cold Climate
KENMORE | (C,H,T)VH837GKA2* | EA*4X61L21A*+WALLCON | *95CSU0802120A* | 33200 | 8.5 | 32000 | 18 | 11.5 | 2 | 98 | 78 | 210470383 | Cold Climate
KEEPRITE | CVH837GKA2* | EA*4X61L21A*+WALLCON | *95CSU0802120A* | 33200 | 8.5 | 32000 | 18 | 11.5 | 2 | 98 | 78 | 210470382 | Cold Climate
DAY & NIGHT | CVH837GKA2* | EA*4X61L21A*+WALLCON | *95CSU0802120A* | 33200 | 8.5 | 32000 | 18 | 11.5 | 2 | 98 | 78 | 210470381 | Cold Climate
COMFORTMAKER | CVH837GKA2* | EA*4X61L21A*+WALLCON | *95CSU0802120A* | 33200 | 8.5 | 32000 | 18 | 11.5 | 2 | 98 | 78 | 210470380 | Cold Climate
ARCOAIRE | HVH837GKA2* | EA*4X61L21A*+WALLCON | *95CSU0802120A* | 33200 | 8.5 | 32000 | 18 | 11.5 | 2 | 98 | 78 | 210470379 | Cold Climate
AIRQUEST | HVH837GKA2* | EA*4X61L21A*+WALLCON | *95CSU0802120A* | 33200 | 8.5 | 32000 | 18 | 11.5 | 2 | 98 | 78 | 210470378 | Cold Climate
1HVAC | HVH837GKA2* | EA*4X61L21A*+WALLCON | *95CSU0802120A* | 33200 | 8.1 | 32000 | 18 | 11.5 | 2.22 | 98 | 86 | 210470377 | Cold Climate
HEIL | HVH837GKA2* | EA*4X61L21A*+WALLCON | *95CSU0802120A* | 33200 | 8.5 | 32000 | 18 | 11.5 | 2 | 98 | 78 | 210470376 | Cold Climate
BRYANT HEATING AND COOLING SYSTEMS | 288BNV037*0**B* | CAP**6121AL*+UI | 935CA60080C21*** | 33200 | 8.5 | 32000 | 18 | 11.5 | 2 | 98 | 78 | 210470375 | Cold Climate
CARRIER | 25VNA837A*031* | CAP**6121AL*+UI | 59CU5A080C21**20 | 33200 | 8.5 | 32000 | 18 | 11.5 | 2 | 98 | 78 | 210470374 | Cold Climate
TEMPSTAR | TVH837GKA2* | EA*4X60L24A*+WALLCON | *97CMN0602120A* | 32600 | 8.1 | 32200 | 17 | 11.5 | 1.96 | 98 | 78 | 210470373 | Cold Climate
KENMORE | (C,H,T)VH837GKA2* | EA*4X60L24A*+WALLCON | *97CMN0602120A* | 32600 | 8.1 | 32200 | 17 | 11.5 | 1.96 | 98 | 78 | 210470372 | Cold Climate
KEEPRITE | CVH837GKA2* | EA*4X60L24A*+WALLCON | *97CMN0602120A* | 32600 | 8.1 | 32200 | 17 | 11.5 | 1.96 | 98 | 78 | 210470371 | Cold Climate
DAY & NIGHT | CVH837GKA2* | EA*4X60L24A*+WALLCON | *97CMN0602120A* | 32600 | 8.1 | 32200 | 17 | 11.5 | 1.96 | 98 | 78 | 210470370 | Cold Climate
COMFORTMAKER | CVH837GKA2* | EA*4X60L24A*+WALLCON | *97CMN0602120A* | 32600 | 8.1 | 32200 | 17 | 11.5 | 1.96 | 98 | 78 | 210470369 | Cold Climate
ARCOAIRE | HVH837GKA2* | EA*4X60L24A*+WALLCON | *97CMN0602120A* | 32600 | 8.1 | 32200 | 17 | 11.5 | 1.96 | 98 | 78 | 210470368 | Cold Climate
AIRQUEST | HVH837GKA2* | EA*4X60L24A*+WALLCON | *97CMN0602120A* | 32600 | 8.1 | 32200 | 17 | 11.5 | 1.96 | 98 | 78 | 210470367 | Cold Climate
HEIL | HVH837GKA2* | EA*4X60L24A*+WALLCON | *97CMN0602120A* | 32600 | 8.1 | 32200 | 17 | 11.5 | 1.96 | 98 | 78 | 210470365 | Cold Climate
BRYANT HEATING AND COOLING SYSTEMS | 288BNV037*0**B* | CAP**6024AL*+UI | 987MB60060C21*** | 32600 | 8.1 | 32200 | 17 | 11.5 | 1.96 | 98 | 78 | 210470364 | Cold Climate
CARRIER | 25VNA837A*031* | CAP**6024AL*+UI | 59MN7B060C21**20 | 32600 | 8.1 | 32200 | 17 | 11.5 | 1.96 | 98 | 78 | 210470363 | Cold Climate
TEMPSTAR | TVH837GKA2* | EA*4X60L24A*+WALLCON | *96CTN1002122A* | 32800 | 8.5 | 31800 | 17.5 | 11.7 | 2 | 97 | 78 | 210470351 | Cold Climate
KENMORE | (C,H,T)VH837GKA2* | EA*4X60L24A*+WALLCON | *96CTN1002122A* | 32800 | 8.5 | 31800 | 17.5 | 11.7 | 2 | 97 | 78 | 210470350 | Cold Climate
KEEPRITE | CVH837GKA2* | EA*4X60L24A*+WALLCON | *96CTN1002122A* | 32800 | 8.5 | 31800 | 17.5 | 11.7 | 2 | 97 | 78 | 210470349 | Cold Climate
DAY & NIGHT | CVH837GKA2* | EA*4X60L24A*+WALLCON | *96CTN1002122A* | 32800 | 8.5 | 31800 | 17.5 | 11.7 | 2 | 97 | 78 | 210470348 | Cold Climate
COMFORTMAKER | CVH837GKA2* | EA*4X60L24A*+WALLCON | *96CTN1002122A* | 32800 | 8.5 | 31800 | 17.5 | 11.7 | 2 | 97 | 78 | 210470347 | Cold Climate
ARCOAIRE | HVH837GKA2* | EA*4X60L24A*+WALLCON | *96CTN1002122A* | 32800 | 8.5 | 31800 | 17.5 | 11.7 | 2 | 97 | 78 | 210470346 | Cold Climate
AIRQUEST | HVH837GKA2* | EA*4X60L24A*+WALLCON | *96CTN1002122A* | 32800 | 8.5 | 31800 | 17.5 | 11.7 | 2 | 97 | 78 | 210470345 | Cold Climate
1HVAC | HVH837GKA2* | EA*4X60L24A*+WALLCON | *96CTN1002122A* | 32800 | 8.1 | 31800 | 17.5 | 11.5 | 2.22 | 97 | 86 | 210470344 | Cold Climate
HEIL | HVH837GKA2* | EA*4X60L24A*+WALLCON | *96CTN1002122A* | 32800 | 8.5 | 31800 | 17.5 | 11.7 | 2 | 97 | 78 | 210470343 | Cold Climate
BRYANT HEATING AND COOLING SYSTEMS | 288BNV037*0**B* | CAP**6024AL*+UI | 986TC66100C21*** | 32800 | 8.5 | 31800 | 17.5 | 11.7 | 2 | 97 | 78 | 210470342 | Cold Climate
CARRIER | 25VNA837A*031* | CAP**6024AL*+UI | 59TN6B100C21**22 | 32800 | 8.5 | 31800 | 17.5 | 11.7 | 2 | 97 | 78 | 210470341 | Cold Climate
BRYANT HEATING AND COOLING SYSTEMS | 288BNV025*0**B* | CNPV*4217AL*+UI | 88*TA48090C17*** | 24000 | 8.1 | 21400 | 17 | 11.5 | 2 | 96 | 78 | 210596365 | Cold Climate
BRYANT HEATING AND COOLING SYSTEMS | 288BNV025*0**B* | CNPV*4217AL*+UI | 88*TA36070C14*** | 24000 | 8.1 | 21400 | 17 | 11 | 2 | 96 | 78 | 210596363 | Cold Climate
BRYANT HEATING AND COOLING SYSTEMS | 288BNV025*0**B* | CNPV*4217AL*+UI | 83*CA36040C17*** | 24000 | 8.1 | 21400 | 17 | 11 | 1.98 | 96 | 78 | 210596360 | Cold Climate
BRYANT HEATING AND COOLING SYSTEMS | 288BNV025*0**B* | CAP**4824AL*+UI | 987MB66120C24*** | 24000 | 8.1 | 21000 | 16.5 | 11 | 2.02 | 97 | 79 | 210596359 | Cold Climate
BRYANT HEATING AND COOLING SYSTEMS | 288BNV025*0**B* | CAP**4824AL*+UI | 987MB66100C21*** | 24200 | 8.1 | 21000 | 16.5 | 11 | 2.02 | 97 | 79 | 210596358 | Cold Climate
BRYANT HEATING AND COOLING SYSTEMS | 288BNV025*0**B* | CAP**4824AL*+UI | 987MB60060C21*** | 24000 | 8.1 | 21000 | 16.5 | 11 | 2 | 97 | 79 | 210596357 | Cold Climate
BRYANT HEATING AND COOLING SYSTEMS | 288BNV025*0**B* | CAP**4824AL*+UI | 986TC66120C24*** | 24200 | 8.1 | 21000 | 17 | 11 | 2.02 | 97 | 79 | 210596356 | Cold Climate
BRYANT HEATING AND COOLING SYSTEMS | 288BNV025*0**B* | CAP**4824AL*+UI | 986TC66100C21*** | 24200 | 8.1 | 21000 | 16.5 | 11 | 2.02 | 97 | 79 | 210596355 | Cold Climate
BRYANT HEATING AND COOLING SYSTEMS | 288BNV025*0**B* | CAP**4824AL*+UI | 935CA66100C21*** | 24200 | 8.1 | 21000 | 17 | 11 | 2.02 | 97 | 79 | 210596354 | Cold Climate
BRYANT HEATING AND COOLING SYSTEMS | 288BNV025*0**B* | CAP**4824AL*+UI | 935CA60080C21*** | 24200 | 8.1 | 21000 | 17 | 11 | 2.02 | 97 | 79 | 210596353 | Cold Climate
BRYANT HEATING AND COOLING SYSTEMS | 288BNV025*0**B* | CAP**4824AL*+UI | 88*TA66135C24*** | 24200 | 8.1 | 21000 | 17 | 11 | 2.02 | 97 | 79 | 210596352 | Cold Climate
BRYANT HEATING AND COOLING SYSTEMS | 288BNV025*0**B* | CAP**4824AL*+UI | 83*CA60100C21*** | 24000 | 8.1 | 21000 | 16.5 | 11 | 2.02 | 97 | 79 | 210596351 | Cold Climate
BRYANT HEATING AND COOLING SYSTEMS | 288BNV025*0**B* | CAP**4821AL*+UI | 987MB66100C21*** | 24000 | 8.1 | 21000 | 16.5 | 11 | 2.02 | 97 | 79 | 210596350 | Cold Climate
BRYANT HEATING AND COOLING SYSTEMS | 288BNV025*0**B* | CAP**4821AL*+UI | 987MB60060C21*** | 24000 | 8.1 | 21000 | 16.5 | 11 | 2 | 98 | 79 | 210596349 | Cold Climate
BRYANT HEATING AND COOLING SYSTEMS | 288BNV025*0**B* | CAP**4821AL*+UI | 987MB42080C17*** | 24000 | 8.1 | 21000 | 16.5 | 11 | 2 | 98 | 79 | 210596348 | Cold Climate
BRYANT HEATING AND COOLING SYSTEMS | 288BNV025*0**B* | CAP**4821AL*+UI | 987MB42060C17*** | 24000 | 8.1 | 21000 | 16.5 | 11 | 2 | 98 | 80 | 210596347 | Cold Climate
BRYANT HEATING AND COOLING SYSTEMS | 288BNV025*0**B* | CAP**4821AL*+UI | 986TC66100C21*** | 24000 | 8.1 | 21000 | 16.5 | 11 | 2.02 | 97 | 79 | 210596346 | Cold Climate
BRYANT HEATING AND COOLING SYSTEMS | 288BNV025*0**B* | CAP**4821AL*+UI | 986TC42080C17*** | 24000 | 8.1 | 21000 | 16.5 | 11 | 2 | 97 | 79 | 210596345 | Cold Climate
BRYANT HEATING AND COOLING SYSTEMS | 288BNV025*0**B* | CAP**4821AL*+UI | 986TC42060C17*** | 24000 | 8.1 | 21000 | 16.5 | 11 | 2 | 98 | 79 | 210596344 | Cold Climate
BRYANT HEATING AND COOLING SYSTEMS | 288BNV025*0**B* | CAP**4821AL*+UI | 935CA66100C21*** | 24200 | 8.1 | 21000 | 17 | 11 | 2.02 | 97 | 79 | 210596343 | Cold Climate
BRYANT HEATING AND COOLING SYSTEMS | 288BNV025*0**B* | CAP**4821AL*+UI | 935CA60080C21*** | 24200 | 8.1 | 21000 | 17 | 11 | 2.02 | 97 | 79 | 210596342 | Cold Climate
BRYANT HEATING AND COOLING SYSTEMS | 288BNV025*0**B* | CAP**4821AL*+UI | 935CA48060C17*** | 24000 | 8.1 | 21000 | 16.5 | 10.5 | 2 | 98 | 79 | 210596341 | Cold Climate
BRYANT HEATING AND COOLING SYSTEMS | 288BNV025*0**B* | CAP**4821AL*+UI | 88*TA48090C17*** | 24200 | 8.1 | 20800 | 17.5 | 11.5 | 2.04 | 98 | 79 | 210596340 | Cold Climate
BRYANT HEATING AND COOLING SYSTEMS | 288BNV025*0**B* | CAP**4821AL*+UI | 88*TA48070C17*** | 24000 | 8.1 | 21000 | 17 | 11 | 2.02 | 97 | 79 | 210596339 | Cold Climate
BRYANT HEATING AND COOLING SYSTEMS | 288BNV025*0**B* | CAP**4821AL*+UI | 88*TA36045C17*** | 24000 | 8.1 | 21000 | 16.5 | 11 | 2 | 98 | 80 | 210596338 | Cold Climate
BRYANT HEATING AND COOLING SYSTEMS | 288BNV025*0**B* | CAP**4821AL*+UI | 83*CA60100C21*** | 24000 | 8.1 | 21000 | 16.5 | 11 | 2.02 | 97 | 79 | 210596337 | Cold Climate
BRYANT HEATING AND COOLING SYSTEMS | 288BNV025*0**B* | CAP**4821AL*+UI | 83*CA48060C17*** | 24000 | 8.1 | 21000 | 17 | 11 | 2.02 | 97 | 79 | 210596336 | Cold Climate
BRYANT HEATING AND COOLING SYSTEMS | 288BNV025*0**B* | CAP**4821AL*+UI | 83*CA36040C17*** | 24200 | 8.1 | 21000 | 17 | 11 | 2.02 | 97 | 79 | 210596335 | Cold Climate
BRYANT HEATING AND COOLING SYSTEMS | 288BNV025*0**B* | CAP**4321AL*+UI | 987MB66100C21*** | 24400 | 8.5 | 21200 | 16.5 | 11 | 2.04 | 97 | 78 | 210596334 | Cold Climate
BRYANT HEATING AND COOLING SYSTEMS | 288BNV025*0**B* | CAP**4321AL*+UI | 987MB60060C21*** | 24400 | 8.1 | 21200 | 16.5 | 11 | 2.02 | 97 | 79 | 210596333 | Cold Climate
BRYANT HEATING AND COOLING SYSTEMS | 288BNV025*0**B* | CAP**4321AL*+UI | 987MB42080C17*** | 24400 | 8.1 | 21200 | 16.5 | 11 | 2.02 | 97 | 79 | 210596332 | Cold Climate
BRYANT HEATING AND COOLING SYSTEMS | 288BNV025*0**B* | CAP**4321AL*+UI | 987MB42060C17*** | 24200 | 8.1 | 21200 | 16.5 | 11 | 2 | 98 | 79 | 210596331 | Cold Climate
BRYANT HEATING AND COOLING SYSTEMS | 288BNV025*0**B* | CAP**4321AL*+UI | 986TC66100C21*** | 24400 | 8.5 | 21200 | 16.5 | 11 | 2.04 | 97 | 78 | 210596330 | Cold Climate
BRYANT HEATING AND COOLING SYSTEMS | 288BNV025*0**B* | CAP**4321AL*+UI | 986TC42080C17*** | 24400 | 8.1 | 21200 | 16.5 | 11 | 2.02 | 97 | 79 | 210596329 | Cold Climate
BRYANT HEATING AND COOLING SYSTEMS | 288BNV025*0**B* | CAP**4321AL*+UI | 986TC42060C17*** | 24400 | 8.1 | 21200 | 16.5 | 11 | 2.02 | 97 | 79 | 210596328 | Cold Climate
BRYANT HEATING AND COOLING SYSTEMS | 288BNV025*0**B* | CAP**4321AL*+UI | 935CA66100C21*** | 24400 | 8.5 | 21200 | 17 | 11 | 2.04 | 97 | 78 | 210596327 | Cold Climate
BRYANT HEATING AND COOLING SYSTEMS | 288BNV025*0**B* | CAP**4321AL*+UI | 935CA60080C21*** | 24400 | 8.5 | 21200 | 17 | 11 | 2.04 | 97 | 78 | 210596326 | Cold Climate
BRYANT HEATING AND COOLING SYSTEMS | 288BNV025*0**B* | CAP**4321AL*+UI | 935CA48060C17*** | 24400 | 8.1 | 21200 | 16.5 | 10.5 | 2.02 | 97 | 79 | 210596325 | Cold Climate
BRYANT HEATING AND COOLING SYSTEMS | 288BNV025*0**B* | CAP**4321AL*+UI | 88*TA48090C17*** | 24600 | 8.5 | 21000 | 17.5 | 11.7 | 2.04 | 97 | 79 | 210596324 | Cold Climate
BRYANT HEATING AND COOLING SYSTEMS | 288BNV025*0**B* | CAP**4321AL*+UI | 88*TA48070C17*** | 24400 | 8.5 | 21200 | 17 | 11 | 2.02 | 97 | 78 | 210596323 | Cold Climate
BRYANT HEATING AND COOLING SYSTEMS | 288BNV025*0**B* | CAP**4321AL*+UI | 88*TA36045C17*** | 24200 | 8.1 | 21600 | 16.5 | 11 | 2 | 96 | 78 | 210596322 | Cold Climate
BRYANT HEATING AND COOLING SYSTEMS | 288BNV025*0**B* | CAP**4321AL*+UI | 83*CA60100C21*** | 24400 | 8.1 | 21200 | 16.5 | 11 | 2.02 | 97 | 79 | 210596321 | Cold Climate
BRYANT HEATING AND COOLING SYSTEMS | 288BNV025*0**B* | CAP**4321AL*+UI | 83*CA48060C17*** | 24400 | 8.5 | 21200 | 17 | 11 | 2.02 | 97 | 78 | 210596320 | Cold Climate
BRYANT HEATING AND COOLING SYSTEMS | 288BNV025*0**B* | CAP**4321AL*+UI | 83*CA36040C17*** | 24400 | 8.5 | 21200 | 17 | 11 | 2.04 | 97 | 78 | 210596319 | Cold Climate
TEMPSTAR | TVH825GKA3* | EN(A,D)4X48L24**+WALLCON | *97CMN0602120A* | 24000 | 8.1 | 21400 | 16.5 | 11 | 2 | 96 | 78 | 210474156 | Cold Climate
KENMORE | (C,H,T)VH825GKA3* | EN(A,D)4X48L24**+WALLCON | *97CMN0602120A* | 24000 | 8.1 | 21400 | 16.5 | 11 | 2 | 96 | 78 | 210474155 | Cold Climate
KEEPRITE | CVH825GKA3* | EN(A,D)4X48L24**+WALLCON | *97CMN0602120A* | 24000 | 8.1 | 21400 | 16.5 | 11 | 2 | 96 | 78 | 210474154 | Cold Climate
DAY & NIGHT | CVH825GKA3* | EN(A,D)4X48L24**+WALLCON | *97CMN0602120A* | 24000 | 8.1 | 21400 | 16.5 | 11 | 2 | 96 | 78 | 210474153 | Cold Climate
COMFORTMAKER | CVH825GKA3* | EN(A,D)4X48L24**+WALLCON | *97CMN0602120A* | 24000 | 8.1 | 21400 | 16.5 | 11 | 2 | 96 | 78 | 210474152 | Cold Climate
ARCOAIRE | HVH825GKA3* | EN(A,D)4X48L24**+WALLCON | *97CMN0602120A* | 24000 | 8.1 | 21400 | 16.5 | 11 | 2 | 96 | 78 | 210474151 | Cold Climate
AIRQUEST | HVH825GKA3* | EN(A,D)4X48L24**+WALLCON | *97CMN0602120A* | 24000 | 8.1 | 21400 | 16.5 | 11 | 2 | 96 | 78 | 210474150 | Cold Climate
HEIL | HVH825GKA3* | EN(A,D)4X48L24**+WALLCON | *97CMN0602120A* | 24000 | 8.1 | 21400 | 16.5 | 11 | 2 | 96 | 78 | 210474148 | Cold Climate
BRYANT HEATING AND COOLING SYSTEMS | 288BNV025*0**C* | CNPV*4824AL*+UI | 987MB60060C21*** | 24000 | 8.1 | 21400 | 16.5 | 11 | 2 | 96 | 78 | 210474147 | Cold Climate
CARRIER | 25VNA825A*032* | CNPV*4824AL*+UI | 59MN7B060C21**20 | 24000 | 8.1 | 21400 | 16.5 | 11 | 2 | 96 | 78 | 210474146 | Cold Climate
TEMPSTAR | TVH825GKA3* | EN(A,D)4X48L24**+WALLCON | *96CTN1002122A* | 24200 | 8.1 | 21400 | 17 | 11.5 | 2.02 | 96 | 78 | 210474145 | Cold Climate
KENMORE | (C,H,T)VH825GKA3* | EN(A,D)4X48L24**+WALLCON | *96CTN1002122A* | 24200 | 8.1 | 21400 | 17 | 11.5 | 2.02 | 96 | 78 | 210474144 | Cold Climate
KEEPRITE | CVH825GKA3* | EN(A,D)4X48L24**+WALLCON | *96CTN1002122A* | 24200 | 8.1 | 21400 | 17 | 11.5 | 2.02 | 96 | 78 | 210474143 | Cold Climate
DAY & NIGHT | CVH825GKA3* | EN(A,D)4X48L24**+WALLCON | *96CTN1002122A* | 24200 | 8.1 | 21400 | 17 | 11.5 | 2.02 | 96 | 78 | 210474142 | Cold Climate
KENMORE | (C,H,T)VH837GKA2* | EA*4X61L21A*+WALLCON | *80CSU0401712A* | 33200 | 8.5 | 32000 | 18 | 11.5 | 2 | 98 | 78 | 210470405 | Cold Climate
KEEPRITE | CVH837GKA2* | EA*4X61L21A*+WALLCON | *80CSU0401712A* | 33200 | 8.5 | 32000 | 18 | 11.5 | 2 | 98 | 78 | 210470404 | Cold Climate
DAY & NIGHT | CVH837GKA2* | EA*4X61L21A*+WALLCON | *80CSU0401712A* | 33200 | 8.5 | 32000 | 18 | 11.5 | 2 | 98 | 78 | 210470403 | Cold Climate
COMFORTMAKER | CVH837GKA2* | EA*4X61L21A*+WALLCON | *80CSU0401712A* | 33200 | 8.5 | 32000 | 18 | 11.5 | 2 | 98 | 78 | 210470402 | Cold Climate
ARCOAIRE | HVH837GKA2* | EA*4X61L21A*+WALLCON | *80CSU0401712A* | 33200 | 8.5 | 32000 | 18 | 11.5 | 2 | 98 | 78 | 210470401 | Cold Climate
AIRQUEST | HVH837GKA2* | EA*4X61L21A*+WALLCON | *80CSU0401712A* | 33200 | 8.5 | 32000 | 18 | 11.5 | 2 | 98 | 78 | 210470400 | Cold Climate
1HVAC | HVH837GKA2* | EA*4X61L21A*+WALLCON | *80CSU0401712A* | 33200 | 8.1 | 32000 | 18 | 11.5 | 2.22 | 98 | 86 | 210470399 | Cold Climate
HEIL | HVH837GKA2* | EA*4X61L21A*+WALLCON | *80CSU0401712A* | 33200 | 8.5 | 32000 | 18 | 11.5 | 2 | 98 | 78 | 210470398 | Cold Climate
BRYANT HEATING AND COOLING SYSTEMS | 288BNV037*0**B* | CAP**6121AL*+UI | 83*CA36040C17*** | 33200 | 8.5 | 32000 | 18 | 11.5 | 2 | 98 | 78 | 210470397 | Cold Climate
CARRIER | 25VNA837A*031* | CAP**6121AL*+UI | 58CU*A040C17**12 | 33200 | 8.5 | 32000 | 18 | 11.5 | 2 | 98 | 78 | 210470396 | Cold Climate
TEMPSTAR | TVH837GKA2* | EA*4X61L21A*+WALLCON | *95CSU1002122A* | 33200 | 8.5 | 32000 | 18 | 11.5 | 2 | 98 | 78 | 210470395 | Cold Climate
KENMORE | (C,H,T)VH837GKA2* | EA*4X61L21A*+WALLCON | *95CSU1002122A* | 33200 | 8.5 | 32000 | 18 | 11.5 | 2 | 98 | 78 | 210470394 | Cold Climate
KEEPRITE | CVH837GKA2* | EA*4X61L21A*+WALLCON | *95CSU1002122A* | 33200 | 8.5 | 32000 | 18 | 11.5 | 2 | 98 | 78 | 210470393 | Cold Climate
DAY & NIGHT | CVH837GKA2* | EA*4X61L21A*+WALLCON | *95CSU1002122A* | 33200 | 8.5 | 32000 | 18 | 11.5 | 2 | 98 | 78 | 210470392 | Cold Climate
COMFORTMAKER | CVH837GKA2* | EA*4X61L21A*+WALLCON | *95CSU1002122A* | 33200 | 8.5 | 32000 | 18 | 11.5 | 2 | 98 | 78 | 210470391 | Cold Climate
ARCOAIRE | HVH837GKA2* | EA*4X61L21A*+WALLCON | *95CSU1002122A* | 33200 | 8.5 | 32000 | 18 | 11.5 | 2 | 98 | 78 | 210470390 | Cold Climate
HEIL | HVH825GKA3* | EHD4X42AAL+WALLCON | *80CSU0401712A* | 24200 | 8.1 | 21400 | 16.5 | 11 | 2 | 96 | 78 | 210474252 | Cold Climate
BRYANT HEATING AND COOLING SYSTEMS | 288BNV025*0**C* | CSPH*4212AL*+UI | 83*CA36040C17*** | 24200 | 8.1 | 21400 | 16.5 | 11 | 2 | 96 | 78 | 210474251 | Cold Climate
CARRIER | 25VNA825A*032* | CSPH*4212AL*+UI | 58CU*A040C17**12 | 24200 | 8.1 | 21400 | 16.5 | 11 | 2 | 96 | 78 | 210474250 | Cold Climate
TEMPSTAR | TVH825GKA3* | EHD4X42AAL+WALLCON | *95CSU1002122A* | 24200 | 8.1 | 21400 | 16 | 11 | 2 | 96 | 78 | 210474249 | Cold Climate
KENMORE | (C,H,T)VH825GKA3* | EHD4X42AAL+WALLCON | *95CSU1002122A* | 24200 | 8.1 | 21400 | 16 | 11 | 2 | 96 | 78 | 210474248 | Cold Climate
KEEPRITE | CVH825GKA3* | EHD4X42AAL+WALLCON | *95CSU1002122A* | 24200 | 8.1 | 21400 | 16 | 11 | 2 | 96 | 78 | 210474247 | Cold Climate
DAY & NIGHT | CVH825GKA3* | EHD4X42AAL+WALLCON | *95CSU1002122A* | 24200 | 8.1 | 21400 | 16 | 11 | 2 | 96 | 78 | 210474246 | Cold Climate
COMFORTMAKER | CVH825GKA3* | EHD4X42AAL+WALLCON | *95CSU1002122A* | 24200 | 8.1 | 21400 | 16 | 11 | 2 | 96 | 78 | 210474245 | Cold Climate
ARCOAIRE | HVH825GKA3* | EHD4X42AAL+WALLCON | *95CSU1002122A* | 24200 | 8.1 | 21400 | 16 | 11 | 2 | 96 | 78 | 210474244 | Cold Climate
AIRQUEST | HVH825GKA3* | EHD4X42AAL+WALLCON | *95CSU1002122A* | 24200 | 8.1 | 21400 | 16 | 11 | 2 | 96 | 78 | 210474243 | Cold Climate
HEIL | HVH825GKA3* | EHD4X42AAL+WALLCON | *95CSU1002122A* | 24200 | 8.1 | 21400 | 16 | 11 | 2 | 96 | 78 | 210474241 | Cold Climate
BRYANT HEATING AND COOLING SYSTEMS | 288BNV025*0**C* | CSPH*4212AL*+UI | 935CA66100C21*** | 24200 | 8.1 | 21400 | 16 | 11 | 2 | 96 | 78 | 210474240 | Cold Climate
CARRIER | 25VNA825A*032* | CSPH*4212AL*+UI | 59CU5A100C21**22 | 24200 | 8.1 | 21400 | 16 | 11 | 2 | 96 | 78 | 210474239 | Cold Climate
TEMPSTAR | TVH825GKA3* | EHD4X42AAL+WALLCON | *95CSU0802120A* | 24200 | 8.1 | 21400 | 16 | 11 | 2 | 96 | 78 | 210474238 | Cold Climate
KENMORE | (C,H,T)VH825GKA3* | EHD4X42AAL+WALLCON | *95CSU0802120A* | 24200 | 8.1 | 21400 | 16 | 11 | 2 | 96 | 78 | 210474237 | Cold Climate
KEEPRITE | CVH825GKA3* | EHD4X42AAL+WALLCON | *95CSU0802120A* | 24200 | 8.1 | 21400 | 16 | 11 | 2 | 96 | 78 | 210474236 | Cold Climate
DAY & NIGHT | CVH825GKA3* | EHD4X42AAL+WALLCON | *95CSU0802120A* | 24200 | 8.1 | 21400 | 16 | 11 | 2 | 96 | 78 | 210474235 | Cold Climate
COMFORTMAKER | CVH825GKA3* | EHD4X42AAL+WALLCON | *95CSU0802120A* | 24200 | 8.1 | 21400 | 16 | 11 | 2 | 96 | 78 | 210474234 | Cold Climate
ARCOAIRE | HVH825GKA3* | EHD4X42AAL+WALLCON | *95CSU0802120A* | 24200 | 8.1 | 21400 | 16 | 11 | 2 | 96 | 78 | 210474233 | Cold Climate
AIRQUEST | HVH825GKA3* | EHD4X42AAL+WALLCON | *95CSU0802120A* | 24200 | 8.1 | 21400 | 16 | 11 | 2 | 96 | 78 | 210474232 | Cold Climate
HEIL | HVH825GKA3* | EHD4X42AAL+WALLCON | *95CSU0802120A* | 24200 | 8.1 | 21400 | 16 | 11 | 2 | 96 | 78 | 210474230 | Cold Climate
BRYANT HEATING AND COOLING SYSTEMS | 288BNV025*0**C* | CSPH*4212AL*+UI | 935CA60080C21*** | 24200 | 8.1 | 21400 | 16 | 11 | 2 | 96 | 78 | 210474229 | Cold Climate
CARRIER | 25VNA825A*032* | CSPH*4212AL*+UI | 59CU5A080C21**20 | 24200 | 8.1 | 21400 | 16 | 11 | 2 | 96 | 78 | 210474228 | Cold Climate
BRYANT HEATING AND COOLING SYSTEMS | 288BNV025*0**B* | CSPH*4812AL*+UI | 987MB66120C24*** | 24200 | 8.1 | 21200 | 16 | 10.5 | 2.02 | 97 | 78 | 210596451 | Cold Climate
BRYANT HEATING AND COOLING SYSTEMS | 288BNV025*0**B* | CSPH*4812AL*+UI | 987MB66100C21*** | 24200 | 8.1 | 21200 | 16 | 11 | 2.04 | 97 | 79 | 210596450 | Cold Climate
BRYANT HEATING AND COOLING SYSTEMS | 288BNV025*0**B* | CSPH*4812AL*+UI | 987MB60060C21*** | 24200 | 8.1 | 21400 | 16 | 10.5 | 2 | 96 | 78 | 210596449 | Cold Climate
BRYANT HEATING AND COOLING SYSTEMS | 288BNV025*0**B* | CSPH*4812AL*+UI | 987MB42080C17*** | 24200 | 8.1 | 21400 | 16 | 10.5 | 2 | 96 | 78 | 210596448 | Cold Climate
BRYANT HEATING AND COOLING SYSTEMS | 288BNV025*0**B* | CSPH*4812AL*+UI | 986TC66120C24*** | 24200 | 8.1 | 21200 | 16.5 | 11 | 2.02 | 97 | 78 | 210596446 | Cold Climate
BRYANT HEATING AND COOLING SYSTEMS | 288BNV025*0**B* | CSPH*4812AL*+UI | 986TC66100C21*** | 24200 | 8.1 | 21200 | 16 | 11 | 2.04 | 97 | 79 | 210596445 | Cold Climate
BRYANT HEATING AND COOLING SYSTEMS | 288BNV025*0**B* | CSPH*4812AL*+UI | 986TC42080C17*** | 24200 | 8.1 | 21400 | 16 | 10.5 | 2 | 96 | 78 | 210596444 | Cold Climate
BRYANT HEATING AND COOLING SYSTEMS | 288BNV025*0**B* | CSPH*4812AL*+UI | 986TC42060C17*** | 24200 | 8.1 | 21400 | 16 | 10.5 | 2 | 96 | 78 | 210596443 | Cold Climate
BRYANT HEATING AND COOLING SYSTEMS | 288BNV025*0**B* | CSPH*4812AL*+UI | 935CA66100C21*** | 24200 | 8.1 | 21200 | 16.5 | 11 | 2.02 | 97 | 78 | 210596442 | Cold Climate
BRYANT HEATING AND COOLING SYSTEMS | 288BNV025*0**B* | CSPH*4812AL*+UI | 935CA60080C21*** | 24200 | 8.1 | 21200 | 16.5 | 11 | 2.02 | 97 | 78 | 210596441 | Cold Climate
BRYANT HEATING AND COOLING SYSTEMS | 288BNV025*0**B* | CSPH*4812AL*+UI | 935CA48060C17*** | 24200 | 8.1 | 21400 | 16 | 10.5 | 2 | 96 | 78 | 210596440 | Cold Climate
BRYANT HEATING AND COOLING SYSTEMS | 288BNV025*0**B* | CSPH*4812AL*+UI | 88*TA66135C24*** | 24200 | 8.1 | 21200 | 16 | 11 | 2.02 | 97 | 78 | 210596439 | Cold Climate
BRYANT HEATING AND COOLING SYSTEMS | 288BNV025*0**B* | CSPH*4812AL*+UI | 88*TA48090C17*** | 24400 | 8.1 | 21200 | 17 | 11 | 2.04 | 97 | 78 | 210596438 | Cold Climate
BRYANT HEATING AND COOLING SYSTEMS | 288BNV025*0**B* | CSPH*4812AL*+UI | 88*TA48070C17*** | 24200 | 8.1 | 21200 | 16.5 | 10.5 | 2.02 | 97 | 78 | 210596437 | Cold Climate
BRYANT HEATING AND COOLING SYSTEMS | 288BNV025*0**B* | CSPH*4812AL*+UI | 88*TA36070C14*** | 24400 | 8.1 | 21200 | 17 | 11 | 2.02 | 97 | 78 | 210596436 | Cold Climate
BRYANT HEATING AND COOLING SYSTEMS | 288BNV025*0**B* | CSPH*4812AL*+UI | 88*TA36045C17*** | 24200 | 8.1 | 21400 | 16 | 10.5 | 2 | 97 | 78 | 210596435 | Cold Climate
BRYANT HEATING AND COOLING SYSTEMS | 288BNV025*0**B* | CSPH*4812AL*+UI | 83*CA60100C21*** | 24200 | 8.1 | 21200 | 16 | 10.5 | 2 | 97 | 78 | 210596434 | Cold Climate
BRYANT HEATING AND COOLING SYSTEMS | 288BNV025*0**B* | CSPH*4812AL*+UI | 83*CA48060C17*** | 24200 | 8.1 | 21200 | 16.5 | 11 | 2.02 | 97 | 78 | 210596433 | Cold Climate
BRYANT HEATING AND COOLING SYSTEMS | 288BNV025*0**B* | CSPH*4812AL*+UI | 83*CA36040C17*** | 24200 | 8.1 | 21200 | 16.5 | 11 | 2.02 | 97 | 78 | 210596432 | Cold Climate
BRYANT HEATING AND COOLING SYSTEMS | 288BNV025*0**B* | CSPH*4212AL*+UI | 987MB66120C24*** | 24200 | 8.1 | 21400 | 16 | 10.5 | 2 | 96 | 78 | 210596431 | Cold Climate
BRYANT HEATING AND COOLING SYSTEMS | 288BNV025*0**B* | CSPH*4212AL*+UI | 987MB66100C21*** | 24200 | 8.1 | 21400 | 16 | 10.5 | 2 | 96 | 78 | 210596430 | Cold Climate
BRYANT HEATING AND COOLING SYSTEMS | 288BNV025*0**B* | CSPH*4212AL*+UI | 986TC66120C24*** | 24200 | 8.1 | 21400 | 16 | 10.5 | 2 | 96 | 78 | 210596426 | Cold Climate
BRYANT HEATING AND COOLING SYSTEMS | 288BNV025*0**B* | CSPH*4212AL*+UI | 986TC66100C21*** | 24200 | 8.1 | 21400 | 16 | 10.5 | 2 | 96 | 78 | 210596425 | Cold Climate
BRYANT HEATING AND COOLING SYSTEMS | 288BNV025*0**B* | CSPH*4212AL*+UI | 986TC42080C17*** | 24000 | 8.1 | 21400 | 16 | 10.5 | 2 | 97 | 78 | 210596424 | Cold Climate
BRYANT HEATING AND COOLING SYSTEMS | 288BNV025*0**B* | CSPH*4212AL*+UI | 935CA66100C21*** | 24200 | 8.1 | 21400 | 16 | 11 | 2 | 96 | 78 | 210596422 | Cold Climate
BRYANT HEATING AND COOLING SYSTEMS | 288BNV025*0**B* | CSPH*4212AL*+UI | 935CA60080C21*** | 24200 | 8.1 | 21400 | 16 | 11 | 2 | 96 | 78 | 210596421 | Cold Climate
BRYANT HEATING AND COOLING SYSTEMS | 288BNV025*0**B* | CSPH*4212AL*+UI | 88*TA66135C24*** | 24200 | 8.1 | 21400 | 16 | 10.5 | 2 | 96 | 78 | 210596419 | Cold Climate
BRYANT HEATING AND COOLING SYSTEMS | 288BNV025*0**B* | CSPH*4212AL*+UI | 88*TA48090C17*** | 24200 | 8.1 | 21200 | 16.5 | 11 | 2.02 | 97 | 78 | 210596418 | Cold Climate
BRYANT HEATING AND COOLING SYSTEMS | 288BNV025*0**B* | CSPH*4212AL*+UI | 88*TA48070C17*** | 24200 | 8.1 | 21400 | 16 | 10.5 | 2 | 96 | 78 | 210596417 | Cold Climate
BRYANT HEATING AND COOLING SYSTEMS | 288BNV025*0**B* | CSPH*4212AL*+UI | 88*TA36070C14*** | 24200 | 8.1 | 21200 | 16.5 | 11 | 2.02 | 97 | 78 | 210596416 | Cold Climate
ARCOAIRE | HVH825GKA2* | EN(A,D)4X48L24**+WALLCON | *97CMN1202422A* | 24200 | 8.1 | 21400 | 16.5 | 11 | 2 | 96 | 78 | 210598391 | Cold Climate
AIRQUEST | HVH825GKA2* | EN(A,D)4X48L24**+WALLCON | *97CMN1202422A* | 24200 | 8.1 | 21400 | 16.5 | 11 | 2 | 96 | 78 | 210598390 | Cold Climate
HEIL | HVH825GKA2* | EN(A,D)4X48L24**+WALLCON | *97CMN1202422A* | 24200 | 8.1 | 21400 | 16.5 | 11 | 2 | 96 | 78 | 210598388 | Cold Climate
ARCOAIRE | HVH825GKA2* | EN(A,D)4X48L24**+WALLCON | *97CMN1002122A* | 24200 | 8.1 | 21400 | 17 | 11.5 | 2.02 | 96 | 78 | 210598387 | Cold Climate
AIRQUEST | HVH825GKA2* | EN(A,D)4X48L24**+WALLCON | *97CMN1002122A* | 24200 | 8.1 | 21400 | 17 | 11.5 | 2.02 | 96 | 78 | 210598386 | Cold Climate
HEIL | HVH825GKA2* | EN(A,D)4X48L24**+WALLCON | *97CMN1002122A* | 24200 | 8.1 | 21400 | 17 | 11.5 | 2.02 | 96 | 78 | 210598384 | Cold Climate
ARCOAIRE | HVH825GKA2* | EN(A,D)4X48L24**+WALLCON | *97CMN0602120A* | 24000 | 8.1 | 21400 | 16.5 | 11 | 2 | 96 | 78 | 210598383 | Cold Climate
AIRQUEST | HVH825GKA2* | EN(A,D)4X48L24**+WALLCON | *97CMN0602120A* | 24000 | 8.1 | 21400 | 16.5 | 11 | 2 | 96 | 78 | 210598382 | Cold Climate
HEIL | HVH825GKA2* | EN(A,D)4X48L24**+WALLCON | *97CMN0602120A* | 24000 | 8.1 | 21400 | 16.5 | 11 | 2 | 96 | 78 | 210598380 | Cold Climate
ARCOAIRE | HVH825GKA2* | EN(A,D)4X48L24**+WALLCON | *96CTN1202422A* | 24200 | 8.1 | 21200 | 17 | 11.5 | 2.02 | 97 | 78 | 210598379 | Cold Climate
AIRQUEST | HVH825GKA2* | EN(A,D)4X48L24**+WALLCON | *96CTN1202422A* | 24200 | 8.1 | 21200 | 17 | 11.5 | 2.02 | 97 | 78 | 210598378 | Cold Climate
HEIL | HVH825GKA2* | EN(A,D)4X48L24**+WALLCON | *96CTN1202422A* | 24200 | 8.1 | 21200 | 17 | 11.5 | 2.02 | 97 | 78 | 210598376 | Cold Climate
ARCOAIRE | HVH825GKA2* | EN(A,D)4X48L24**+WALLCON | *96CTN1002122A* | 24200 | 8.1 | 21400 | 17 | 11.5 | 2.02 | 96 | 78 | 210598375 | Cold Climate
AIRQUEST | HVH825GKA2* | EN(A,D)4X48L24**+WALLCON | *96CTN1002122A* | 24200 | 8.1 | 21400 | 17 | 11.5 | 2.02 | 96 | 78 | 210598374 | Cold Climate
HEIL | HVH825GKA2* | EN(A,D)4X48L24**+WALLCON | *96CTN1002122A* | 24200 | 8.1 | 21400 | 17 | 11.5 | 2.02 | 96 | 78 | 210598372 | Cold Climate
ARCOAIRE | HVH825GKA2* | EN(A,D)4X48L24**+WALLCON | *95CSU1002122A* | 24200 | 8.1 | 21200 | 17 | 11.5 | 2.02 | 97 | 78 | 210598371 | Cold Climate
AIRQUEST | HVH825GKA2* | EN(A,D)4X48L24**+WALLCON | *95CSU1002122A* | 24200 | 8.1 | 21200 | 17 | 11.5 | 2.02 | 97 | 78 | 210598370 | Cold Climate
HEIL | HVH825GKA2* | EN(A,D)4X48L24**+WALLCON | *95CSU1002122A* | 24200 | 8.1 | 21200 | 17 | 11.5 | 2.02 | 97 | 78 | 210598368 | Cold Climate
ARCOAIRE | HVH825GKA2* | EN(A,D)4X48L24**+WALLCON | *95CSU0802120A* | 24200 | 8.1 | 21200 | 17 | 11.5 | 2.02 | 97 | 78 | 210598367 | Cold Climate
AIRQUEST | HVH825GKA2* | EN(A,D)4X48L24**+WALLCON | *95CSU0802120A* | 24200 | 8.1 | 21200 | 17 | 11.5 | 2.02 | 97 | 78 | 210598366 | Cold Climate
HEIL | HVH825GKA2* | EN(A,D)4X48L24**+WALLCON | *95CSU0802120A* | 24200 | 8.1 | 21200 | 17 | 11.5 | 2.02 | 97 | 78 | 210598364 | Cold Climate
ARCOAIRE | HVH825GKA2* | EN(A,D)4X48L24**+WALLCON | *80CTL1352422A* | 24200 | 8.1 | 21400 | 17 | 11.5 | 2.02 | 96 | 78 | 210598363 | Cold Climate
AIRQUEST | HVH825GKA2* | EN(A,D)4X48L24**+WALLCON | *80CTL1352422A* | 24200 | 8.1 | 21400 | 17 | 11.5 | 2.02 | 96 | 78 | 210598362 | Cold Climate
HEIL | HVH825GKA2* | EN(A,D)4X48L24**+WALLCON | *80CTL1352422A* | 24200 | 8.1 | 21400 | 17 | 11.5 | 2.02 | 96 | 78 | 210598360 | Cold Climate
ARCOAIRE | HVH825GKA2* | EN(A,D)4X48L24**+WALLCON | *80CSU1002120A* | 24000 | 8.1 | 21400 | 16.5 | 11 | 2 | 96 | 78 | 210598359 | Cold Climate
AIRQUEST | HVH825GKA2* | EN(A,D)4X48L24**+WALLCON | *80CSU1002120A* | 24000 | 8.1 | 21400 | 16.5 | 11 | 2 | 96 | 78 | 210598358 | Cold Climate
HEIL | HVH825GKA2* | EN(A,D)4X48L24**+WALLCON | *80CSU1002120A* | 24000 | 8.1 | 21400 | 16.5 | 11 | 2 | 96 | 78 | 210598356 | Cold Climate
KEEPRITE | CVH837GKA2* | EHD4X60AAL+WALLCON | *97CMN0801714A* | 32800 | 8.1 | 32600 | 16.5 | 11 | 1.98 | 97 | 77 | 210471229 | Cold Climate
DAY & NIGHT | CVH837GKA2* | EHD4X60AAL+WALLCON | *97CMN0801714A* | 32800 | 8.1 | 32600 | 16.5 | 11 | 1.98 | 97 | 77 | 210471228 | Cold Climate
COMFORTMAKER | CVH837GKA2* | EHD4X60AAL+WALLCON | *97CMN0801714A* | 32800 | 8.1 | 32600 | 16.5 | 11 | 1.98 | 97 | 77 | 210471227 | Cold Climate
ARCOAIRE | HVH837GKA2* | EHD4X60AAL+WALLCON | *97CMN0801714A* | 32800 | 8.1 | 32600 | 16.5 | 11 | 1.98 | 97 | 77 | 210471226 | Cold Climate
AIRQUEST | HVH837GKA2* | EHD4X60AAL+WALLCON | *97CMN0801714A* | 32800 | 8.1 | 32600 | 16.5 | 11 | 1.98 | 97 | 77 | 210471225 | Cold Climate
HEIL | HVH837GKA2* | EHD4X60AAL+WALLCON | *97CMN0801714A* | 32800 | 8.1 | 32600 | 16.5 | 11 | 1.98 | 97 | 77 | 210471223 | Cold Climate
BRYANT HEATING AND COOLING SYSTEMS | 288BNV037*0**B* | CSPH*6012AL*+UI | 987MB42080C17*** | 32800 | 8.1 | 32600 | 16.5 | 11 | 1.98 | 97 | 77 | 210471222 | Cold Climate
CARRIER | 25VNA837A*031* | CSPH*6012AL*+UI | 59MN7B080C17**14 | 32800 | 8.1 | 32600 | 16.5 | 11 | 1.98 | 97 | 77 | 210471221 | Cold Climate
TEMPSTAR | TVH837GKA2* | EHD4X60AAL+WALLCON | *96CTN1202422A* | 33000 | 8.1 | 32200 | 17 | 11.5 | 2.02 | 97 | 77 | 210471220 | Cold Climate
KENMORE | (C,H,T)VH837GKA2* | EHD4X60AAL+WALLCON | *96CTN1202422A* | 33000 | 8.1 | 32200 | 17 | 11.5 | 2.02 | 97 | 77 | 210471219 | Cold Climate
KEEPRITE | CVH837GKA2* | EHD4X60AAL+WALLCON | *96CTN1202422A* | 33000 | 8.1 | 32200 | 17 | 11.5 | 2.02 | 97 | 77 | 210471218 | Cold Climate
DAY & NIGHT | CVH837GKA2* | EHD4X60AAL+WALLCON | *96CTN1202422A* | 33000 | 8.1 | 32200 | 17 | 11.5 | 2.02 | 97 | 77 | 210471217 | Cold Climate
COMFORTMAKER | CVH837GKA2* | EHD4X60AAL+WALLCON | *96CTN1202422A* | 33000 | 8.1 | 32200 | 17 | 11.5 | 2.02 | 97 | 77 | 210471216 | Cold Climate
ARCOAIRE | HVH837GKA2* | EHD4X60AAL+WALLCON | *96CTN1202422A* | 33000 | 8.1 | 32200 | 17 | 11.5 | 2.02 | 97 | 77 | 210471215 | Cold Climate
AIRQUEST | HVH837GKA2* | EHD4X60AAL+WALLCON | *96CTN1202422A* | 33000 | 8.1 | 32200 | 17 | 11.5 | 2.02 | 97 | 77 | 210471214 | Cold Climate
HEIL | HVH837GKA2* | EHD4X60AAL+WALLCON | *96CTN1202422A* | 33000 | 8.1 | 32200 | 17 | 11.5 | 2.02 | 97 | 77 | 210471212 | Cold Climate
BRYANT HEATING AND COOLING SYSTEMS | 288BNV037*0**B* | CSPH*6012AL*+UI | 986TC66120C24*** | 33000 | 8.1 | 32200 | 17 | 11.5 | 2.02 | 97 | 77 | 210471211 | Cold Climate
CARRIER | 25VNA837A*031* | CSPH*6012AL*+UI | 59TN6B120C24**22 | 33000 | 8.1 | 32200 | 17 | 11.5 | 2.02 | 97 | 77 | 210471210 | Cold Climate
TEMPSTAR | TVH837GKA2* | EHD4X60AAL+WALLCON | *96CTN0801714A* | 32800 | 8.1 | 32600 | 16.5 | 11 | 1.98 | 97 | 77 | 210471209 | Cold Climate
KENMORE | (C,H,T)VH837GKA2* | EHD4X60AAL+WALLCON | *96CTN0801714A* | 32800 | 8.1 | 32600 | 16.5 | 11 | 1.98 | 97 | 77 | 210471208 | Cold Climate
KEEPRITE | CVH837GKA2* | EHD4X60AAL+WALLCON | *96CTN0801714A* | 32800 | 8.1 | 32600 | 16.5 | 11 | 1.98 | 97 | 77 | 210471207 | Cold Climate
DAY & NIGHT | CVH837GKA2* | EHD4X60AAL+WALLCON | *96CTN0801714A* | 32800 | 8.1 | 32600 | 16.5 | 11 | 1.98 | 97 | 77 | 210471206 | Cold Climate
COMFORTMAKER | CVH837GKA2* | EHD4X60AAL+WALLCON | *96CTN0801714A* | 32800 | 8.1 | 32600 | 16.5 | 11 | 1.98 | 97 | 77 | 210471205 | Cold Climate
ARCOAIRE | HVH837GKA2* | EHD4X60AAL+WALLCON | *96CTN0801714A* | 32800 | 8.1 | 32600 | 16.5 | 11 | 1.98 | 97 | 77 | 210471204 | Cold Climate
AIRQUEST | HVH837GKA2* | EHD4X60AAL+WALLCON | *96CTN0801714A* | 32800 | 8.1 | 32600 | 16.5 | 11 | 1.98 | 97 | 77 | 210471203 | Cold Climate
HEIL | HVH837GKA2* | EHD4X60AAL+WALLCON | *96CTN0801714A* | 32800 | 8.1 | 32600 | 16.5 | 11 | 1.98 | 97 | 77 | 210471201 | Cold Climate
BRYANT HEATING AND COOLING SYSTEMS | 288BNV037*0**B* | CSPH*6012AL*+UI | 986TC42080C17*** | 32800 | 8.1 | 32600 | 16.5 | 11 | 1.98 | 97 | 77 | 210471200 | Cold Climate
CARRIER | 25VNA837A*031* | CSPH*6012AL*+UI | 59TN6B080C17**14 | 32800 | 8.1 | 32600 | 16.5 | 11 | 1.98 | 97 | 77 | 210471199 | Cold Climate
TEMPSTAR | TVH837GKA2* | EHD4X60AAL+WALLCON | *80CTL1352422A* | 33000 | 8.1 | 32200 | 17 | 11.5 | 2.02 | 97 | 77 | 210471198 | Cold Climate
KENMORE | (C,H,T)VH837GKA2* | EHD4X60AAL+WALLCON | *80CTL1352422A* | 33000 | 8.1 | 32200 | 17 | 11.5 | 2.02 | 97 | 77 | 210471197 | Cold Climate
KEEPRITE | CVH837GKA2* | EHD4X60AAL+WALLCON | *80CTL1352422A* | 33000 | 8.1 | 32200 | 17 | 11.5 | 2.02 | 97 | 77 | 210471196 | Cold Climate
DAY & NIGHT | CVH837GKA2* | EHD4X60AAL+WALLCON | *80CTL1352422A* | 33000 | 8.1 | 32200 | 17 | 11.5 | 2.02 | 97 | 77 | 210471195 | Cold Climate
COMFORTMAKER | CVH837GKA2* | EHD4X60AAL+WALLCON | *80CTL1352422A* | 33000 | 8.1 | 32200 | 17 | 11.5 | 2.02 | 97 | 77 | 210471194 | Cold Climate
ARCOAIRE | HVH837GKA2* | EHD4X60AAL+WALLCON | *80CTL1352422A* | 33000 | 8.1 | 32200 | 17 | 11.5 | 2.02 | 97 | 77 | 210471193 | Cold Climate
AIRQUEST | HVH837GKA2* | EHD4X60AAL+WALLCON | *80CTL1352422A* | 33000 | 8.1 | 32200 | 17 | 11.5 | 2.02 | 97 | 77 | 210471192 | Cold Climate
HEIL | HVH837GKA2* | EHD4X60AAL+WALLCON | *80CTL1352422A* | 33000 | 8.1 | 32200 | 17 | 11.5 | 2.02 | 97 | 77 | 210471190 | Cold Climate
BRYANT HEATING AND COOLING SYSTEMS | 288BNV037*0**B* | CSPH*6012AL*+UI | 88*TA66135C24*** | 33000 | 8.1 | 32200 | 17 | 11.5 | 2.02 | 97 | 77 | 210471189 | Cold Climate
CARRIER | 25VNA837A*031* | CSPH*6012AL*+UI | 58TN*A135C24**22 | 33000 | 8.1 | 32200 | 17 | 11.5 | 2.02 | 97 | 77 | 210471188 | Cold Climate
TEMPSTAR | TVH837GKA2* | EHD4X60AAL+WALLCON | *80CTL0902120A* | 33000 | 8.1 | 32200 | 17 | 11.5 | 2 | 98 | 78 | 210471187 | Cold Climate
KENMORE | (C,H,T)VH837GKA2* | EHD4X60AAL+WALLCON | *80CTL0902120A* | 33000 | 8.1 | 32200 | 17 | 11.5 | 2 | 98 | 78 | 210471186 | Cold Climate
KEEPRITE | CVH837GKA2* | EHD4X60AAL+WALLCON | *80CTL0902120A* | 33000 | 8.1 | 32200 | 17 | 11.5 | 2 | 98 | 78 | 210471185 | Cold Climate
DAY & NIGHT | CVH837GKA2* | EHD4X60AAL+WALLCON | *80CTL0902120A* | 33000 | 8.1 | 32200 | 17 | 11.5 | 2 | 98 | 78 | 210471184 | Cold Climate
COMFORTMAKER | CVH837GKA2* | EHD4X60AAL+WALLCON | *80CTL0902120A* | 33000 | 8.1 | 32200 | 17 | 11.5 | 2 | 98 | 78 | 210471183 | Cold Climate
ARCOAIRE | HVH837GKA2* | EHD4X60AAL+WALLCON | *80CTL0902120A* | 33000 | 8.1 | 32200 | 17 | 11.5 | 2 | 98 | 78 | 210471182 | Cold Climate
AIRQUEST | HVH837GKA2* | EHD4X60AAL+WALLCON | *80CTL0902120A* | 33000 | 8.1 | 32200 | 17 | 11.5 | 2 | 98 | 78 | 210471181 | Cold Climate
HEIL | HVH837GKA2* | EHD4X60AAL+WALLCON | *80CTL0902120A* | 33000 | 8.1 | 32200 | 17 | 11.5 | 2 | 98 | 78 | 210471179 | Cold Climate
BRYANT HEATING AND COOLING SYSTEMS | 288BNV037*0**B* | CSPH*6012AL*+UI | 88*TA60090C21*** | 33000 | 8.1 | 32200 | 17 | 11.5 | 2 | 98 | 78 | 210471178 | Cold Climate
CARRIER | 25VNA837A*031* | CSPH*6012AL*+UI | 58TN*A090C21**20 | 33000 | 8.1 | 32200 | 17 | 11.5 | 2 | 98 | 78 | 210471177 | Cold Climate
TEMPSTAR | TVH837GKA2* | EHD4X60AAL+WALLCON | *80CTL0701716A* | 32800 | 8.1 | 32400 | 17 | 11 | 2 | 97 | 77 | 210471176 | Cold Climate
KENMORE | (C,H,T)VH837GKA2* | EHD4X60AAL+WALLCON | *80CTL0701716A* | 32800 | 8.1 | 32400 | 17 | 11 | 2 | 97 | 77 | 210471175 | Cold Climate
KEEPRITE | CVH837GKA2* | EHD4X60AAL+WALLCON | *80CTL0701716A* | 32800 | 8.1 | 32400 | 17 | 11 | 2 | 97 | 77 | 210471174 | Cold Climate
COMFORTMAKER | CVH825GKA3* | EA*4X43L21A*+WALLCON | *80CSU0601716A* | 24400 | 8.5 | 21200 | 17 | 11 | 2.02 | 97 | 78 | 210473133 | Cold Climate
ARCOAIRE | HVH825GKA3* | EA*4X43L21A*+WALLCON | *80CSU0601716A* | 24400 | 8.5 | 21200 | 17 | 11 | 2.02 | 97 | 78 | 210473132 | Cold Climate
AIRQUEST | HVH825GKA3* | EA*4X43L21A*+WALLCON | *80CSU0601716A* | 24400 | 8.5 | 21200 | 17 | 11 | 2.02 | 97 | 78 | 210473131 | Cold Climate
HEIL | HVH825GKA3* | EA*4X43L21A*+WALLCON | *80CSU0601716A* | 24400 | 8.5 | 21200 | 17 | 11 | 2.02 | 97 | 78 | 210473129 | Cold Climate
BRYANT HEATING AND COOLING SYSTEMS | 288BNV025*0**C* | CAP**4321AL*+UI | 83*CA48060C17*** | 24400 | 8.5 | 21200 | 17 | 11 | 2.02 | 97 | 78 | 210473128 | Cold Climate
CARRIER | 25VNA825A*032* | CAP**4321AL*+UI | 58CU*A060C17**16 | 24400 | 8.5 | 21200 | 17 | 11 | 2.02 | 97 | 78 | 210473127 | Cold Climate
TEMPSTAR | TVH825GKA3* | EA*4X43L21A*+WALLCON | *80CSU0401712A* | 24400 | 8.5 | 21200 | 17 | 11 | 2.04 | 97 | 78 | 210473126 | Cold Climate
KENMORE | (C,H,T)VH825GKA3* | EA*4X43L21A*+WALLCON | *80CSU0401712A* | 24400 | 8.5 | 21200 | 17 | 11 | 2.04 | 97 | 78 | 210473125 | Cold Climate
KEEPRITE | CVH825GKA3* | EA*4X43L21A*+WALLCON | *80CSU0401712A* | 24400 | 8.5 | 21200 | 17 | 11 | 2.04 | 97 | 78 | 210473124 | Cold Climate
DAY & NIGHT | CVH825GKA3* | EA*4X43L21A*+WALLCON | *80CSU0401712A* | 24400 | 8.5 | 21200 | 17 | 11 | 2.04 | 97 | 78 | 210473123 | Cold Climate
COMFORTMAKER | CVH825GKA3* | EA*4X43L21A*+WALLCON | *80CSU0401712A* | 24400 | 8.5 | 21200 | 17 | 11 | 2.04 | 97 | 78 | 210473122 | Cold Climate
ARCOAIRE | HVH825GKA3* | EA*4X43L21A*+WALLCON | *80CSU0401712A* | 24400 | 8.5 | 21200 | 17 | 11 | 2.04 | 97 | 78 | 210473121 | Cold Climate
AIRQUEST | HVH825GKA3* | EA*4X43L21A*+WALLCON | *80CSU0401712A* | 24400 | 8.5 | 21200 | 17 | 11 | 2.04 | 97 | 78 | 210473120 | Cold Climate
1HVAC | HVH825GKA3* | EA*4X43L21A*+WALLCON | *80CSU0401712A* | 24400 | 8.1 | 21200 | 17 | 11 | 2.22 | 97 | 86 | 210473119 | Cold Climate
HEIL | HVH825GKA3* | EA*4X43L21A*+WALLCON | *80CSU0401712A* | 24400 | 8.5 | 21200 | 17 | 11 | 2.04 | 97 | 78 | 210473118 | Cold Climate
BRYANT HEATING AND COOLING SYSTEMS | 288BNV025*0**C* | CAP**4321AL*+UI | 83*CA36040C17*** | 24400 | 8.5 | 21200 | 17 | 11 | 2.04 | 97 | 78 | 210473117 | Cold Climate
CARRIER | 25VNA825A*032* | CAP**4321AL*+UI | 58CU*A040C17**12 | 24400 | 8.5 | 21200 | 17 | 11 | 2.04 | 97 | 78 | 210473116 | Cold Climate
TEMPSTAR | TVH825GKA3* | EA*4X43L21A*+WALLCON | *95CSU1002122A* | 24400 | 8.5 | 21200 | 17 | 11 | 2.04 | 97 | 78 | 210473115 | Cold Climate
KENMORE | (C,H,T)VH825GKA3* | EA*4X43L21A*+WALLCON | *95CSU1002122A* | 24400 | 8.5 | 21200 | 17 | 11 | 2.04 | 97 | 78 | 210473114 | Cold Climate
KEEPRITE | CVH825GKA3* | EA*4X43L21A*+WALLCON | *95CSU1002122A* | 24400 | 8.5 | 21200 | 17 | 11 | 2.04 | 97 | 78 | 210473113 | Cold Climate
DAY & NIGHT | CVH825GKA3* | EA*4X43L21A*+WALLCON | *95CSU1002122A* | 24400 | 8.5 | 21200 | 17 | 11 | 2.04 | 97 | 78 | 210473112 | Cold Climate
COMFORTMAKER | CVH825GKA3* | EA*4X43L21A*+WALLCON | *95CSU1002122A* | 24400 | 8.5 | 21200 | 17 | 11 | 2.04 | 97 | 78 | 210473111 | Cold Climate
ARCOAIRE | HVH825GKA3* | EA*4X43L21A*+WALLCON | *95CSU1002122A* | 24400 | 8.5 | 21200 | 17 | 11 | 2.04 | 97 | 78 | 210473110 | Cold Climate
AIRQUEST | HVH825GKA3* | EA*4X43L21A*+WALLCON | *95CSU1002122A* | 24400 | 8.5 | 21200 | 17 | 11 | 2.04 | 97 | 78 | 210473109 | Cold Climate
1HVAC | HVH825GKA3* | EA*4X43L21A*+WALLCON | *95CSU1002122A* | 24400 | 8.1 | 21200 | 17 | 11 | 2.22 | 97 | 86 | 210473108 | Cold Climate
HEIL | HVH825GKA3* | EA*4X43L21A*+WALLCON | *95CSU1002122A* | 24400 | 8.5 | 21200 | 17 | 11 | 2.04 | 97 | 78 | 210473107 | Cold Climate
BRYANT HEATING AND COOLING SYSTEMS | 288BNV025*0**C* | CAP**4321AL*+UI | 935CA66100C21*** | 24400 | 8.5 | 21200 | 17 | 11 | 2.04 | 97 | 78 | 210473106 | Cold Climate
CARRIER | 25VNA825A*032* | CAP**4321AL*+UI | 59CU5A100C21**22 | 24400 | 8.5 | 21200 | 17 | 11 | 2.04 | 97 | 78 | 210473105 | Cold Climate
TEMPSTAR | TVH825GKA3* | EA*4X43L21A*+WALLCON | *95CSU0802120A* | 24400 | 8.5 | 21200 | 17 | 11 | 2.04 | 97 | 78 | 210473104 | Cold Climate
KENMORE | (C,H,T)VH825GKA3* | EA*4X43L21A*+WALLCON | *95CSU0802120A* | 24400 | 8.5 | 21200 | 17 | 11 | 2.04 | 97 | 78 | 210473103 | Cold Climate
KEEPRITE | CVH825GKA3* | EA*4X43L21A*+WALLCON | *95CSU0802120A* | 24400 | 8.5 | 21200 | 17 | 11 | 2.04 | 97 | 78 | 210473102 | Cold Climate
DAY & NIGHT | CVH825GKA3* | EA*4X43L21A*+WALLCON | *95CSU0802120A* | 24400 | 8.5 | 21200 | 17 | 11 | 2.04 | 97 | 78 | 210473101 | Cold Climate
COMFORTMAKER | CVH825GKA3* | EA*4X43L21A*+WALLCON | *95CSU0802120A* | 24400 | 8.5 | 21200 | 17 | 11 | 2.04 | 97 | 78 | 210473100 | Cold Climate
ARCOAIRE | HVH825GKA3* | EA*4X43L21A*+WALLCON | *95CSU0802120A* | 24400 | 8.5 | 21200 | 17 | 11 | 2.04 | 97 | 78 | 210473099 | Cold Climate
AIRQUEST | HVH825GKA3* | EA*4X43L21A*+WALLCON | *95CSU0802120A* | 24400 | 8.5 | 21200 | 17 | 11 | 2.04 | 97 | 78 | 210473098 | Cold Climate
1HVAC | HVH825GKA3* | EA*4X43L21A*+WALLCON | *95CSU0802120A* | 24400 | 8.1 | 21200 | 17 | 11 | 2.24 | 97 | 86 | 210473097 | Cold Climate
HEIL | HVH825GKA3* | EA*4X43L21A*+WALLCON | *95CSU0802120A* | 24400 | 8.5 | 21200 | 17 | 11 | 2.04 | 97 | 78 | 210473096 | Cold Climate
BRYANT HEATING AND COOLING SYSTEMS | 288BNV025*0**C* | CAP**4321AL*+UI | 935CA60080C21*** | 24400 | 8.5 | 21200 | 17 | 11 | 2.04 | 97 | 78 | 210473095 | Cold Climate
CARRIER | 25VNA825A*032* | CAP**4321AL*+UI | 59CU5A080C21**20 | 24400 | 8.5 | 21200 | 17 | 11 | 2.04 | 97 | 78 | 210473094 | Cold Climate
TEMPSTAR | TVH825GKA3* | EA*4X43L21A*+WALLCON | *95CSU0601716A* | 24400 | 8.1 | 21200 | 16.5 | 10.5 | 2.02 | 97 | 79 | 210473093 | Cold Climate
KENMORE | (C,H,T)VH825GKA3* | EA*4X43L21A*+WALLCON | *95CSU0601716A* | 24400 | 8.1 | 21200 | 16.5 | 10.5 | 2.02 | 97 | 79 | 210473092 | Cold Climate
KEEPRITE | CVH825GKA3* | EA*4X43L21A*+WALLCON | *95CSU0601716A* | 24400 | 8.1 | 21200 | 16.5 | 10.5 | 2.02 | 97 | 79 | 210473091 | Cold Climate
DAY & NIGHT | CVH825GKA3* | EA*4X43L21A*+WALLCON | *95CSU0601716A* | 24400 | 8.1 | 21200 | 16.5 | 10.5 | 2.02 | 97 | 79 | 210473090 | Cold Climate
COMFORTMAKER | CVH825GKA3* | EA*4X43L21A*+WALLCON | *95CSU0601716A* | 24400 | 8.1 | 21200 | 16.5 | 10.5 | 2.02 | 97 | 79 | 210473089 | Cold Climate
ARCOAIRE | HVH825GKA3* | EA*4X43L21A*+WALLCON | *95CSU0601716A* | 24400 | 8.1 | 21200 | 16.5 | 10.5 | 2.02 | 97 | 79 | 210473088 | Cold Climate
AIRQUEST | HVH825GKA3* | EA*4X43L21A*+WALLCON | *95CSU0601716A* | 24400 | 8.1 | 21200 | 16.5 | 10.5 | 2.02 | 97 | 79 | 210473087 | Cold Climate
HEIL | HVH825GKA3* | EA*4X43L21A*+WALLCON | *95CSU0601716A* | 24400 | 8.1 | 21200 | 16.5 | 10.5 | 2.02 | 97 | 79 | 210473085 | Cold Climate
BRYANT HEATING AND COOLING SYSTEMS | 288BNV025*0**C* | CAP**4321AL*+UI | 935CA48060C17*** | 24400 | 8.1 | 21200 | 16.5 | 10.5 | 2.02 | 97 | 79 | 210473084 | Cold Climate
CARRIER | 25VNA825A*032* | CAP**4321AL*+UI | 59CU5A060C17**16 | 24400 | 8.1 | 21200 | 16.5 | 10.5 | 2.02 | 97 | 79 | 210473083 | Cold Climate
TEMPSTAR | TVH825GKA3* | EA*4X42L24A*+WALLCON | *97CMN0602120A* | 23600 | 8.1 | 21400 | 16.5 | 11 | 1.96 | 97 | 78 | 210473082 | Cold Climate
KENMORE | (C,H,T)VH825GKA3* | EA*4X42L24A*+WALLCON | *97CMN0602120A* | 23600 | 8.1 | 21400 | 16.5 | 11 | 1.96 | 97 | 78 | 210473081 | Cold Climate
KEEPRITE | CVH825GKA3* | EA*4X42L24A*+WALLCON | *97CMN0602120A* | 23600 | 8.1 | 21400 | 16.5 | 11 | 1.96 | 97 | 78 | 210473080 | Cold Climate
DAY & NIGHT | CVH825GKA3* | EA*4X42L24A*+WALLCON | *97CMN0602120A* | 23600 | 8.1 | 21400 | 16.5 | 11 | 1.96 | 97 | 78 | 210473079 | Cold Climate
COMFORTMAKER | CVH825GKA3* | EA*4X42L24A*+WALLCON | *97CMN0602120A* | 23600 | 8.1 | 21400 | 16.5 | 11 | 1.96 | 97 | 78 | 210473078 | Cold Climate
KEEPRITE | CVH825GKA2* | EN(A,D)4X48L24**+WALLCON | *97CMN1202422A* | 24200 | 8.1 | 21400 | 16.5 | 11 | 2 | 96 | 78 | 210597027 | Cold Climate
DAY & NIGHT | CVH825GKA2* | EN(A,D)4X48L24**+WALLCON | *97CMN1202422A* | 24200 | 8.1 | 21400 | 16.5 | 11 | 2 | 96 | 78 | 210597026 | Cold Climate
COMFORTMAKER | CVH825GKA2* | EN(A,D)4X48L24**+WALLCON | *97CMN1202422A* | 24200 | 8.1 | 21400 | 16.5 | 11 | 2 | 96 | 78 | 210597025 | Cold Climate
KEEPRITE | CVH825GKA2* | EN(A,D)4X48L24**+WALLCON | *97CMN1002122A* | 24200 | 8.1 | 21400 | 17 | 11.5 | 2.02 | 96 | 78 | 210597024 | Cold Climate
DAY & NIGHT | CVH825GKA2* | EN(A,D)4X48L24**+WALLCON | *97CMN1002122A* | 24200 | 8.1 | 21400 | 17 | 11.5 | 2.02 | 96 | 78 | 210597023 | Cold Climate
COMFORTMAKER | CVH825GKA2* | EN(A,D)4X48L24**+WALLCON | *97CMN1002122A* | 24200 | 8.1 | 21400 | 17 | 11.5 | 2.02 | 96 | 78 | 210597022 | Cold Climate
KEEPRITE | CVH825GKA2* | EN(A,D)4X48L24**+WALLCON | *97CMN0602120A* | 24000 | 8.1 | 21400 | 16.5 | 11 | 2 | 96 | 78 | 210597021 | Cold Climate
DAY & NIGHT | CVH825GKA2* | EN(A,D)4X48L24**+WALLCON | *97CMN0602120A* | 24000 | 8.1 | 21400 | 16.5 | 11 | 2 | 96 | 78 | 210597020 | Cold Climate
COMFORTMAKER | CVH825GKA2* | EN(A,D)4X48L24**+WALLCON | *97CMN0602120A* | 24000 | 8.1 | 21400 | 16.5 | 11 | 2 | 96 | 78 | 210597019 | Cold Climate
KEEPRITE | CVH825GKA2* | EN(A,D)4X48L24**+WALLCON | *96CTN1202422A* | 24200 | 8.1 | 21200 | 17 | 11.5 | 2.02 | 97 | 78 | 210597018 | Cold Climate
DAY & NIGHT | CVH825GKA2* | EN(A,D)4X48L24**+WALLCON | *96CTN1202422A* | 24200 | 8.1 | 21200 | 17 | 11.5 | 2.02 | 97 | 78 | 210597017 | Cold Climate
COMFORTMAKER | CVH825GKA2* | EN(A,D)4X48L24**+WALLCON | *96CTN1202422A* | 24200 | 8.1 | 21200 | 17 | 11.5 | 2.02 | 97 | 78 | 210597016 | Cold Climate
KEEPRITE | CVH825GKA2* | EN(A,D)4X48L24**+WALLCON | *96CTN1002122A* | 24200 | 8.1 | 21400 | 17 | 11.5 | 2.02 | 96 | 78 | 210597015 | Cold Climate
DAY & NIGHT | CVH825GKA2* | EN(A,D)4X48L24**+WALLCON | *96CTN1002122A* | 24200 | 8.1 | 21400 | 17 | 11.5 | 2.02 | 96 | 78 | 210597014 | Cold Climate
COMFORTMAKER | CVH825GKA2* | EN(A,D)4X48L24**+WALLCON | *96CTN1002122A* | 24200 | 8.1 | 21400 | 17 | 11.5 | 2.02 | 96 | 78 | 210597013 | Cold Climate
KEEPRITE | CVH825GKA2* | EN(A,D)4X48L24**+WALLCON | *95CSU1002122A* | 24200 | 8.1 | 21200 | 17 | 11.5 | 2.02 | 97 | 78 | 210597012 | Cold Climate
DAY & NIGHT | CVH825GKA2* | EN(A,D)4X48L24**+WALLCON | *95CSU1002122A* | 24200 | 8.1 | 21200 | 17 | 11.5 | 2.02 | 97 | 78 | 210597011 | Cold Climate
COMFORTMAKER | CVH825GKA2* | EN(A,D)4X48L24**+WALLCON | *95CSU1002122A* | 24200 | 8.1 | 21200 | 17 | 11.5 | 2.02 | 97 | 78 | 210597010 | Cold Climate
KEEPRITE | CVH825GKA2* | EN(A,D)4X48L24**+WALLCON | *95CSU0802120A* | 24200 | 8.1 | 21200 | 17 | 11.5 | 2.02 | 97 | 78 | 210597009 | Cold Climate
DAY & NIGHT | CVH825GKA2* | EN(A,D)4X48L24**+WALLCON | *95CSU0802120A* | 24200 | 8.1 | 21200 | 17 | 11.5 | 2.02 | 97 | 78 | 210597008 | Cold Climate
COMFORTMAKER | CVH825GKA2* | EN(A,D)4X48L24**+WALLCON | *95CSU0802120A* | 24200 | 8.1 | 21200 | 17 | 11.5 | 2.02 | 97 | 78 | 210597007 | Cold Climate
KEEPRITE | CVH825GKA2* | EN(A,D)4X48L24**+WALLCON | *80CTL1352422A* | 24200 | 8.1 | 21400 | 17 | 11.5 | 2.02 | 96 | 78 | 210597006 | Cold Climate
DAY & NIGHT | CVH825GKA2* | EN(A,D)4X48L24**+WALLCON | *80CTL1352422A* | 24200 | 8.1 | 21400 | 17 | 11.5 | 2.02 | 96 | 78 | 210597005 | Cold Climate
COMFORTMAKER | CVH825GKA2* | EN(A,D)4X48L24**+WALLCON | *80CTL1352422A* | 24200 | 8.1 | 21400 | 17 | 11.5 | 2.02 | 96 | 78 | 210597004 | Cold Climate
KEEPRITE | CVH825GKA2* | EN(A,D)4X48L24**+WALLCON | *80CSU1002120A* | 24000 | 8.1 | 21400 | 16.5 | 11 | 2 | 96 | 78 | 210597003 | Cold Climate
DAY & NIGHT | CVH825GKA2* | EN(A,D)4X48L24**+WALLCON | *80CSU1002120A* | 24000 | 8.1 | 21400 | 16.5 | 11 | 2 | 96 | 78 | 210597002 | Cold Climate
COMFORTMAKER | CVH825GKA2* | EN(A,D)4X48L24**+WALLCON | *80CSU1002120A* | 24000 | 8.1 | 21400 | 16.5 | 11 | 2 | 96 | 78 | 210597001 | Cold Climate
KEEPRITE | CVH825GKA2* | EHD4X48AAL+WALLCON | *97CMN1202422A* | 24200 | 8.1 | 21200 | 16 | 10.5 | 2.02 | 97 | 78 | 210597000 | Cold Climate
DAY & NIGHT | CVH825GKA2* | EHD4X48AAL+WALLCON | *97CMN1202422A* | 24200 | 8.1 | 21200 | 16 | 10.5 | 2.02 | 97 | 78 | 210596999 | Cold Climate
COMFORTMAKER | CVH825GKA2* | EHD4X48AAL+WALLCON | *97CMN1202422A* | 24200 | 8.1 | 21200 | 16 | 10.5 | 2.02 | 97 | 78 | 210596998 | Cold Climate
KEEPRITE | CVH825GKA2* | EHD4X48AAL+WALLCON | *97CMN1002122A* | 24200 | 8.1 | 21200 | 16 | 11 | 2.04 | 97 | 79 | 210596997 | Cold Climate
DAY & NIGHT | CVH825GKA2* | EHD4X48AAL+WALLCON | *97CMN1002122A* | 24200 | 8.1 | 21200 | 16 | 11 | 2.04 | 97 | 79 | 210596996 | Cold Climate
COMFORTMAKER | CVH825GKA2* | EHD4X48AAL+WALLCON | *97CMN1002122A* | 24200 | 8.1 | 21200 | 16 | 11 | 2.04 | 97 | 79 | 210596995 | Cold Climate
KEEPRITE | CVH825GKA2* | EHD4X48AAL+WALLCON | *97CMN0801714A* | 24200 | 8.1 | 21400 | 16 | 10.5 | 2 | 96 | 78 | 210596994 | Cold Climate
DAY & NIGHT | CVH825GKA2* | EHD4X48AAL+WALLCON | *97CMN0801714A* | 24200 | 8.1 | 21400 | 16 | 10.5 | 2 | 96 | 78 | 210596993 | Cold Climate
COMFORTMAKER | CVH825GKA2* | EHD4X48AAL+WALLCON | *97CMN0801714A* | 24200 | 8.1 | 21400 | 16 | 10.5 | 2 | 96 | 78 | 210596992 | Cold Climate
KEEPRITE | CVH825GKA2* | EHD4X48AAL+WALLCON | *97CMN0602120A* | 24200 | 8.1 | 21400 | 16 | 10.5 | 2 | 96 | 78 | 210596991 | Cold Climate
DAY & NIGHT | CVH825GKA2* | EHD4X48AAL+WALLCON | *97CMN0602120A* | 24200 | 8.1 | 21400 | 16 | 10.5 | 2 | 96 | 78 | 210596990 | Cold Climate
COMFORTMAKER | CVH825GKA2* | EHD4X48AAL+WALLCON | *97CMN0602120A* | 24200 | 8.1 | 21400 | 16 | 10.5 | 2 | 96 | 78 | 210596989 | Cold Climate
COMFORTMAKER | CVH825GKA3* | EHD4X42AAL+WALLCON | *80CTL0901716A* | 24200 | 8.1 | 21200 | 16.5 | 11 | 2.02 | 97 | 78 | 210474421 | Cold Climate
ARCOAIRE | HVH825GKA3* | EHD4X42AAL+WALLCON | *80CTL0901716A* | 24200 | 8.1 | 21200 | 16.5 | 11 | 2.02 | 97 | 78 | 210474420 | Cold Climate
AIRQUEST | HVH825GKA3* | EHD4X42AAL+WALLCON | *80CTL0901716A* | 24200 | 8.1 | 21200 | 16.5 | 11 | 2.02 | 97 | 78 | 210474419 | Cold Climate
HEIL | HVH825GKA3* | EHD4X42AAL+WALLCON | *80CTL0901716A* | 24200 | 8.1 | 21200 | 16.5 | 11 | 2.02 | 97 | 78 | 210474417 | Cold Climate
BRYANT HEATING AND COOLING SYSTEMS | 288BNV025*0**C* | CSPH*4212AL*+UI | 88*TA48090C17*** | 24200 | 8.1 | 21200 | 16.5 | 11 | 2.02 | 97 | 78 | 210474416 | Cold Climate
CARRIER | 25VNA825A*032* | CSPH*4212AL*+UI | 58TN*A090C17**16 | 24200 | 8.1 | 21200 | 16.5 | 11 | 2.02 | 97 | 78 | 210474415 | Cold Climate
TEMPSTAR | TVH825GKA3* | EHD4X42AAL+WALLCON | *80CTL0701412A* | 24200 | 8.1 | 21200 | 16.5 | 11 | 2.02 | 97 | 78 | 210474414 | Cold Climate
KENMORE | (C,H,T)VH825GKA3* | EHD4X42AAL+WALLCON | *80CTL0701412A* | 24200 | 8.1 | 21200 | 16.5 | 11 | 2.02 | 97 | 78 | 210474413 | Cold Climate
KEEPRITE | CVH825GKA3* | EHD4X42AAL+WALLCON | *80CTL0701412A* | 24200 | 8.1 | 21200 | 16.5 | 11 | 2.02 | 97 | 78 | 210474412 | Cold Climate
DAY & NIGHT | CVH825GKA3* | EHD4X42AAL+WALLCON | *80CTL0701412A* | 24200 | 8.1 | 21200 | 16.5 | 11 | 2.02 | 97 | 78 | 210474411 | Cold Climate
KENMORE | (C,H,T)VH825GKA3* | EHD4X42AAL+WALLCON | *97CMN1202422A* | 24200 | 8.1 | 21400 | 16 | 10.5 | 2 | 96 | 78 | 210474391 | Cold Climate
KEEPRITE | CVH825GKA3* | EHD4X42AAL+WALLCON | *97CMN1202422A* | 24200 | 8.1 | 21400 | 16 | 10.5 | 2 | 96 | 78 | 210474390 | Cold Climate
DAY & NIGHT | CVH825GKA3* | EHD4X42AAL+WALLCON | *97CMN1202422A* | 24200 | 8.1 | 21400 | 16 | 10.5 | 2 | 96 | 78 | 210474389 | Cold Climate
HEIL | HVH825GKA3* | EHD4X42AAL+WALLCON | *97CMN1202422A* | 24200 | 8.1 | 21400 | 16 | 10.5 | 2 | 96 | 78 | 210474384 | Cold Climate
COMFORTMAKER | CVH825GKA3* | EHD4X42AAL+WALLCON | *97CMN1202422A* | 24200 | 8.1 | 21400 | 16 | 10.5 | 2 | 96 | 78 | 210474388 | Cold Climate
ARCOAIRE | HVH825GKA3* | EHD4X42AAL+WALLCON | *97CMN1202422A* | 24200 | 8.1 | 21400 | 16 | 10.5 | 2 | 96 | 78 | 210474387 | Cold Climate
AIRQUEST | HVH825GKA3* | EHD4X42AAL+WALLCON | *97CMN1202422A* | 24200 | 8.1 | 21400 | 16 | 10.5 | 2 | 96 | 78 | 210474386 | Cold Climate
HEIL | HVH825GKA3* | EHD4X42AAL+WALLCON | *96CTN1002122A* | 24200 | 8.1 | 21400 | 16 | 10.5 | 2 | 96 | 78 | 210474395 | Cold Climate
BRYANT HEATING AND COOLING SYSTEMS | 288BNV025*0**C* | CSPH*4212AL*+UI | 986TC66100C21*** | 24200 | 8.1 | 21400 | 16 | 10.5 | 2 | 96 | 78 | 210474394 | Cold Climate
CARRIER | 25VNA825A*032* | CSPH*4212AL*+UI | 59TN6B100C21**22 | 24200 | 8.1 | 21400 | 16 | 10.5 | 2 | 96 | 78 | 210474393 | Cold Climate
TEMPSTAR | TVH825GKA3* | EHD4X42AAL+WALLCON | *97CMN1202422A* | 24200 | 8.1 | 21400 | 16 | 10.5 | 2 | 96 | 78 | 210474392 | Cold Climate
DAY & NIGHT | CVH825GKA3* | EHD4X42AAL+WALLCON | *96CTN1002122A* | 24200 | 8.1 | 21400 | 16 | 10.5 | 2 | 96 | 78 | 210474400 | Cold Climate
COMFORTMAKER | CVH825GKA3* | EHD4X42AAL+WALLCON | *80CTL0701412A* | 24200 | 8.1 | 21200 | 16.5 | 11 | 2.02 | 97 | 78 | 210474410 | Cold Climate
AIRQUEST | HVH825GKA3* | EHD4X42AAL+WALLCON | *96CTN1002122A* | 24200 | 8.1 | 21400 | 16 | 10.5 | 2 | 96 | 78 | 210474397 | Cold Climate
COMFORTMAKER | CVH825GKA3* | EHD4X42AAL+WALLCON | *96CTN1002122A* | 24200 | 8.1 | 21400 | 16 | 10.5 | 2 | 96 | 78 | 210474399 | Cold Climate
ARCOAIRE | HVH825GKA3* | EHD4X42AAL+WALLCON | *96CTN1002122A* | 24200 | 8.1 | 21400 | 16 | 10.5 | 2 | 96 | 78 | 210474398 | Cold Climate
ARCOAIRE | HVH825GKA3* | EHD4X42AAL+WALLCON | *80CTL0701412A* | 24200 | 8.1 | 21200 | 16.5 | 11 | 2.02 | 97 | 78 | 210474409 | Cold Climate
AIRQUEST | HVH825GKA3* | EHD4X42AAL+WALLCON | *80CTL0701412A* | 24200 | 8.1 | 21200 | 16.5 | 11 | 2.02 | 97 | 78 | 210474408 | Cold Climate
TEMPSTAR | TVH825GKA3* | EHD4X42AAL+WALLCON | *96CTN1002122A* | 24200 | 8.1 | 21400 | 16 | 10.5 | 2 | 96 | 78 | 210474403 | Cold Climate
KENMORE | (C,H,T)VH825GKA3* | EHD4X42AAL+WALLCON | *96CTN1002122A* | 24200 | 8.1 | 21400 | 16 | 10.5 | 2 | 96 | 78 | 210474402 | Cold Climate
KEEPRITE | CVH825GKA3* | EHD4X42AAL+WALLCON | *96CTN1002122A* | 24200 | 8.1 | 21400 | 16 | 10.5 | 2 | 96 | 78 | 210474401 | Cold Climate
HEIL | HVH825GKA3* | EHD4X42AAL+WALLCON | *80CTL0701412A* | 24200 | 8.1 | 21200 | 16.5 | 11 | 2.02 | 97 | 78 | 210474406 | Cold Climate
BRYANT HEATING AND COOLING SYSTEMS | 288BNV025*0**C* | CSPH*4212AL*+UI | 88*TA36070C14*** | 24200 | 8.1 | 21200 | 16.5 | 11 | 2.02 | 97 | 78 | 210474405 | Cold Climate
CARRIER | 25VNA825A*032* | CSPH*4212AL*+UI | 58TN*A070C14**12 | 24200 | 8.1 | 21200 | 16.5 | 11 | 2.02 | 97 | 78 | 210474404 | Cold Climate
CARRIER | 25VNA825A*032* | CNPV*4217AL*+UI | 58TN*A070C14**12 | 24000 | 8.1 | 21400 | 17 | 11 | 2 | 96 | 78 | 210473684 | Cold Climate
BRYANT HEATING AND COOLING SYSTEMS | 288BNV025*0**C* | CNPV*4217AL*+UI | 88*TA36070C14*** | 24000 | 8.1 | 21400 | 17 | 11 | 2 | 96 | 78 | 210473685 | Cold Climate
HEIL | HVH825GKA3* | END4X42L17**+WALLCON | *80CTL0701412A* | 24000 | 8.1 | 21400 | 17 | 11 | 2 | 96 | 78 | 210473686 | Cold Climate
AIRQUEST | HVH825GKA3* | END4X42L17**+WALLCON | *80CTL0701412A* | 24000 | 8.1 | 21400 | 17 | 11 | 2 | 96 | 78 | 210473688 | Cold Climate
ARCOAIRE | HVH825GKA3* | END4X42L17**+WALLCON | *80CTL0701412A* | 24000 | 8.1 | 21400 | 17 | 11 | 2 | 96 | 78 | 210473689 | Cold Climate
COMFORTMAKER | CVH825GKA3* | END4X42L17**+WALLCON | *80CTL0701412A* | 24000 | 8.1 | 21400 | 17 | 11 | 2 | 96 | 78 | 210473690 | Cold Climate
DAY & NIGHT | CVH825GKA3* | END4X42L17**+WALLCON | *80CTL0701412A* | 24000 | 8.1 | 21400 | 17 | 11 | 2 | 96 | 78 | 210473691 | Cold Climate
KEEPRITE | CVH825GKA3* | END4X42L17**+WALLCON | *80CTL0701412A* | 24000 | 8.1 | 21400 | 17 | 11 | 2 | 96 | 78 | 210473692 | Cold Climate
KENMORE | (C,H,T)VH825GKA3* | END4X42L17**+WALLCON | *80CTL0701412A* | 24000 | 8.1 | 21400 | 17 | 11 | 2 | 96 | 78 | 210473693 | Cold Climate
BRYANT HEATING AND COOLING SYSTEMS | 288BNV025*0**C* | CSPH*4212AL*+UI | 987MB66120C24*** | 24200 | 8.1 | 21400 | 16 | 10.5 | 2 | 96 | 78 | 210474383 | Cold Climate
ARCOAIRE | HVH837GKA2* | EA*4X61L21A*+WALLCON | *80CTL0902120A* | 33200 | 8.5 | 32000 | 18 | 11.7 | 2 | 98 | 78 | 210470445 | Cold Climate
AIRQUEST | HVH837GKA2* | EA*4X61L21A*+WALLCON | *80CTL0902120A* | 33200 | 8.5 | 32000 | 18 | 11.7 | 2 | 98 | 78 | 210470444 | Cold Climate
1HVAC | HVH837GKA2* | EA*4X61L21A*+WALLCON | *80CTL0902120A* | 33200 | 8.1 | 32000 | 18 | 11.5 | 2.22 | 98 | 86 | 210470443 | Cold Climate
HEIL | HVH837GKA2* | EA*4X61L21A*+WALLCON | *80CTL0902120A* | 33200 | 8.5 | 32000 | 18 | 11.7 | 2 | 98 | 78 | 210470442 | Cold Climate
BRYANT HEATING AND COOLING SYSTEMS | 288BNV037*0**B* | CAP**6121AL*+UI | 88*TA60090C21*** | 33200 | 8.5 | 32000 | 18 | 11.7 | 2 | 98 | 78 | 210470441 | Cold Climate
CARRIER | 25VNA837A*031* | CAP**6121AL*+UI | 58TN*A090C21**20 | 33200 | 8.5 | 32000 | 18 | 11.7 | 2 | 98 | 78 | 210470440 | Cold Climate
TEMPSTAR | TVH837GKA2* | EA*4X61L21A*+WALLCON | *80CTL0701716A* | 33200 | 8.5 | 32200 | 17.5 | 11.7 | 1.98 | 98 | 78 | 210470439 | Cold Climate
KENMORE | (C,H,T)VH837GKA2* | EA*4X61L21A*+WALLCON | *80CTL0701716A* | 33200 | 8.5 | 32200 | 17.5 | 11.7 | 1.98 | 98 | 78 | 210470438 | Cold Climate
KEEPRITE | CVH837GKA2* | EA*4X61L21A*+WALLCON | *80CTL0701716A* | 33200 | 8.5 | 32200 | 17.5 | 11.7 | 1.98 | 98 | 78 | 210470437 | Cold Climate
DAY & NIGHT | CVH837GKA2* | EA*4X61L21A*+WALLCON | *80CTL0701716A* | 33200 | 8.5 | 32200 | 17.5 | 11.7 | 1.98 | 98 | 78 | 210470436 | Cold Climate
COMFORTMAKER | CVH837GKA2* | EA*4X61L21A*+WALLCON | *80CTL0701716A* | 33200 | 8.5 | 32200 | 17.5 | 11.7 | 1.98 | 98 | 78 | 210470435 | Cold Climate
ARCOAIRE | HVH837GKA2* | EA*4X61L21A*+WALLCON | *80CTL0701716A* | 33200 | 8.5 | 32200 | 17.5 | 11.7 | 1.98 | 98 | 78 | 210470434 | Cold Climate
AIRQUEST | HVH837GKA2* | EA*4X61L21A*+WALLCON | *80CTL0701716A* | 33200 | 8.5 | 32200 | 17.5 | 11.7 | 1.98 | 98 | 78 | 210470433 | Cold Climate
1HVAC | HVH837GKA2* | EA*4X61L21A*+WALLCON | *80CTL0701716A* | 33200 | 8.1 | 32200 | 17.5 | 11.5 | 2.2 | 98 | 86 | 210470432 | Cold Climate
HEIL | HVH837GKA2* | EA*4X61L21A*+WALLCON | *80CTL0701716A* | 33200 | 8.5 | 32200 | 17.5 | 11.7 | 1.98 | 98 | 78 | 210470431 | Cold Climate
BRYANT HEATING AND COOLING SYSTEMS | 288BNV037*0**B* | CAP**6121AL*+UI | 88*TA48070C17*** | 33200 | 8.5 | 32200 | 17.5 | 11.7 | 1.98 | 98 | 78 | 210470430 | Cold Climate
CARRIER | 25VNA837A*031* | CAP**6121AL*+UI | 58TN*A070C17**16 | 33200 | 8.5 | 32200 | 17.5 | 11.7 | 1.98 | 98 | 78 | 210470429 | Cold Climate
TEMPSTAR | TVH837GKA2* | EA*4X61L21A*+WALLCON | *80CSU1002120A* | 33200 | 8.5 | 32200 | 17.5 | 11.5 | 1.98 | 98 | 78 | 210470428 | Cold Climate
KENMORE | (C,H,T)VH837GKA2* | EA*4X61L21A*+WALLCON | *80CSU1002120A* | 33200 | 8.5 | 32200 | 17.5 | 11.5 | 1.98 | 98 | 78 | 210470427 | Cold Climate
KEEPRITE | CVH837GKA2* | EA*4X61L21A*+WALLCON | *80CSU1002120A* | 33200 | 8.5 | 32200 | 17.5 | 11.5 | 1.98 | 98 | 78 | 210470426 | Cold Climate
DAY & NIGHT | CVH837GKA2* | EA*4X61L21A*+WALLCON | *80CSU1002120A* | 33200 | 8.5 | 32200 | 17.5 | 11.5 | 1.98 | 98 | 78 | 210470425 | Cold Climate
COMFORTMAKER | CVH837GKA2* | EA*4X61L21A*+WALLCON | *80CSU1002120A* | 33200 | 8.5 | 32200 | 17.5 | 11.5 | 1.98 | 98 | 78 | 210470424 | Cold Climate
ARCOAIRE | HVH837GKA2* | EA*4X61L21A*+WALLCON | *80CSU1002120A* | 33200 | 8.5 | 32200 | 17.5 | 11.5 | 1.98 | 98 | 78 | 210470423 | Cold Climate
AIRQUEST | HVH837GKA2* | EA*4X61L21A*+WALLCON | *80CSU1002120A* | 33200 | 8.5 | 32200 | 17.5 | 11.5 | 1.98 | 98 | 78 | 210470422 | Cold Climate
1HVAC | HVH837GKA2* | EA*4X61L21A*+WALLCON | *80CSU1002120A* | 33200 | 8.1 | 32200 | 17.5 | 11.5 | 2.2 | 98 | 86 | 210470421 | Cold Climate
HEIL | HVH837GKA2* | EA*4X61L21A*+WALLCON | *80CSU1002120A* | 33200 | 8.5 | 32200 | 17.5 | 11.5 | 1.98 | 98 | 78 | 210470420 | Cold Climate
BRYANT HEATING AND COOLING SYSTEMS | 288BNV037*0**B* | CAP**6121AL*+UI | 83*CA60100C21*** | 33200 | 8.5 | 32200 | 17.5 | 11.5 | 1.98 | 98 | 78 | 210470419 | Cold Climate
CARRIER | 25VNA837A*031* | CAP**6121AL*+UI | 58CU*A100C21**20 | 33200 | 8.5 | 32200 | 17.5 | 11.5 | 1.98 | 98 | 78 | 210470418 | Cold Climate
TEMPSTAR | TVH837GKA2* | EA*4X61L21A*+WALLCON | *80CSU0601716A* | 33200 | 8.5 | 32200 | 18 | 11.5 | 1.98 | 98 | 78 | 210470417 | Cold Climate
KENMORE | (C,H,T)VH837GKA2* | EA*4X61L21A*+WALLCON | *80CSU0601716A* | 33200 | 8.5 | 32200 | 18 | 11.5 | 1.98 | 98 | 78 | 210470416 | Cold Climate
KEEPRITE | CVH837GKA2* | EA*4X61L21A*+WALLCON | *80CSU0601716A* | 33200 | 8.5 | 32200 | 18 | 11.5 | 1.98 | 98 | 78 | 210470415 | Cold Climate
DAY & NIGHT | CVH837GKA2* | EA*4X61L21A*+WALLCON | *80CSU0601716A* | 33200 | 8.5 | 32200 | 18 | 11.5 | 1.98 | 98 | 78 | 210470414 | Cold Climate
COMFORTMAKER | CVH837GKA2* | EA*4X61L21A*+WALLCON | *80CSU0601716A* | 33200 | 8.5 | 32200 | 18 | 11.5 | 1.98 | 98 | 78 | 210470413 | Cold Climate
ARCOAIRE | HVH837GKA2* | EA*4X61L21A*+WALLCON | *80CSU0601716A* | 33200 | 8.5 | 32200 | 18 | 11.5 | 1.98 | 98 | 78 | 210470412 | Cold Climate
AIRQUEST | HVH837GKA2* | EA*4X61L21A*+WALLCON | *80CSU0601716A* | 33200 | 8.5 | 32200 | 18 | 11.5 | 1.98 | 98 | 78 | 210470411 | Cold Climate
1HVAC | HVH837GKA2* | EA*4X61L21A*+WALLCON | *80CSU0601716A* | 33200 | 8.1 | 32200 | 18 | 11.5 | 2.2 | 98 | 86 | 210470410 | Cold Climate
HEIL | HVH837GKA2* | EA*4X61L21A*+WALLCON | *80CSU0601716A* | 33200 | 8.5 | 32200 | 18 | 11.5 | 1.98 | 98 | 78 | 210470409 | Cold Climate
BRYANT HEATING AND COOLING SYSTEMS | 288BNV037*0**B* | CAP**6121AL*+UI | 83*CA48060C17*** | 33200 | 8.5 | 32200 | 18 | 11.5 | 1.98 | 98 | 78 | 210470408 | Cold Climate
CARRIER | 25VNA837A*031* | CAP**6121AL*+UI | 58CU*A060C17**16 | 33200 | 8.5 | 32200 | 18 | 11.5 | 1.98 | 98 | 78 | 210470407 | Cold Climate
TEMPSTAR | TVH837GKA2* | EA*4X61L21A*+WALLCON | *80CSU0401712A* | 33200 | 8.5 | 32000 | 18 | 11.5 | 2 | 98 | 78 | 210470406 | Cold Climate
ARCOAIRE | HVH825GKA3* | EA*4X42L24A*+WALLCON | *97CMN0602120A* | 23600 | 8.1 | 21400 | 16.5 | 11 | 1.96 | 97 | 78 | 210473077 | Cold Climate
AIRQUEST | HVH825GKA3* | EA*4X42L24A*+WALLCON | *97CMN0602120A* | 23600 | 8.1 | 21400 | 16.5 | 11 | 1.96 | 97 | 78 | 210473076 | Cold Climate
HEIL | HVH825GKA3* | EA*4X42L24A*+WALLCON | *97CMN0602120A* | 23600 | 8.1 | 21400 | 16.5 | 11 | 1.96 | 97 | 78 | 210473074 | Cold Climate
BRYANT HEATING AND COOLING SYSTEMS | 288BNV025*0**C* | CAP**4224AL*+UI | 987MB60060C21*** | 23600 | 8.1 | 21400 | 16.5 | 11 | 1.96 | 97 | 78 | 210473073 | Cold Climate
CARRIER | 25VNA825A*032* | CAP**4224AL*+UI | 59MN7B060C21**20 | 23600 | 8.1 | 21400 | 16.5 | 11 | 1.96 | 97 | 78 | 210473072 | Cold Climate
TEMPSTAR | TVH825GKA3* | EA*4X42L24A*+WALLCON | *96CTN1002122A* | 23800 | 8.1 | 21400 | 16.5 | 11 | 1.96 | 96 | 78 | 210473071 | Cold Climate
KENMORE | (C,H,T)VH825GKA3* | EA*4X42L24A*+WALLCON | *96CTN1002122A* | 23800 | 8.1 | 21400 | 16.5 | 11 | 1.96 | 96 | 78 | 210473070 | Cold Climate
KEEPRITE | CVH825GKA3* | EA*4X42L24A*+WALLCON | *96CTN1002122A* | 23800 | 8.1 | 21400 | 16.5 | 11 | 1.96 | 96 | 78 | 210473069 | Cold Climate
DAY & NIGHT | CVH825GKA3* | EA*4X42L24A*+WALLCON | *96CTN1002122A* | 23800 | 8.1 | 21400 | 16.5 | 11 | 1.96 | 96 | 78 | 210473068 | Cold Climate
COMFORTMAKER | CVH825GKA3* | EA*4X42L24A*+WALLCON | *96CTN1002122A* | 23800 | 8.1 | 21400 | 16.5 | 11 | 1.96 | 96 | 78 | 210473067 | Cold Climate
ARCOAIRE | HVH825GKA3* | EA*4X42L24A*+WALLCON | *96CTN1002122A* | 23800 | 8.1 | 21400 | 16.5 | 11 | 1.96 | 96 | 78 | 210473066 | Cold Climate
AIRQUEST | HVH825GKA3* | EA*4X42L24A*+WALLCON | *96CTN1002122A* | 23800 | 8.1 | 21400 | 16.5 | 11 | 1.96 | 96 | 78 | 210473065 | Cold Climate
HEIL | HVH825GKA3* | EA*4X42L24A*+WALLCON | *96CTN1002122A* | 23800 | 8.1 | 21400 | 16.5 | 11 | 1.96 | 96 | 78 | 210473063 | Cold Climate
BRYANT HEATING AND COOLING SYSTEMS | 288BNV025*0**C* | CAP**4224AL*+UI | 986TC66100C21*** | 23800 | 8.1 | 21400 | 16.5 | 11 | 1.96 | 96 | 78 | 210473062 | Cold Climate
CARRIER | 25VNA825A*032* | CAP**4224AL*+UI | 59TN6B100C21**22 | 23800 | 8.1 | 21400 | 16.5 | 11 | 1.96 | 96 | 78 | 210473061 | Cold Climate
TEMPSTAR | TVH825GKA3* | EA*4X42L24A*+WALLCON | *97CMN1202422A* | 23800 | 8.1 | 21400 | 16.5 | 11 | 1.96 | 97 | 78 | 210473060 | Cold Climate
KENMORE | (C,H,T)VH825GKA3* | EA*4X42L24A*+WALLCON | *97CMN1202422A* | 23800 | 8.1 | 21400 | 16.5 | 11 | 1.96 | 97 | 78 | 210473059 | Cold Climate
KEEPRITE | CVH825GKA3* | EA*4X42L24A*+WALLCON | *97CMN1202422A* | 23800 | 8.1 | 21400 | 16.5 | 11 | 1.96 | 97 | 78 | 210473058 | Cold Climate
DAY & NIGHT | CVH825GKA3* | EA*4X42L24A*+WALLCON | *97CMN1202422A* | 23800 | 8.1 | 21400 | 16.5 | 11 | 1.96 | 97 | 78 | 210473057 | Cold Climate
COMFORTMAKER | CVH825GKA3* | EA*4X42L24A*+WALLCON | *97CMN1202422A* | 23800 | 8.1 | 21400 | 16.5 | 11 | 1.96 | 97 | 78 | 210473056 | Cold Climate
ARCOAIRE | HVH825GKA3* | EA*4X42L24A*+WALLCON | *97CMN1202422A* | 23800 | 8.1 | 21400 | 16.5 | 11 | 1.96 | 97 | 78 | 210473055 | Cold Climate
AIRQUEST | HVH825GKA3* | EA*4X42L24A*+WALLCON | *97CMN1202422A* | 23800 | 8.1 | 21400 | 16.5 | 11 | 1.96 | 97 | 78 | 210473054 | Cold Climate
HEIL | HVH825GKA3* | EA*4X42L24A*+WALLCON | *97CMN1202422A* | 23800 | 8.1 | 21400 | 16.5 | 11 | 1.96 | 97 | 78 | 210473052 | Cold Climate
BRYANT HEATING AND COOLING SYSTEMS | 288BNV025*0**C* | CAP**4224AL*+UI | 987MB66120C24*** | 23800 | 8.1 | 21400 | 16.5 | 11 | 1.96 | 97 | 78 | 210473051 | Cold Climate
CARRIER | 25VNA825A*032* | CAP**4224AL*+UI | 59MN7B120C24**22 | 23800 | 8.1 | 21400 | 16.5 | 11 | 1.96 | 97 | 78 | 210473050 | Cold Climate
TEMPSTAR | TVH825GKA3* | EA*4X42L24A*+WALLCON | *97CMN1002122A* | 23800 | 8.1 | 21400 | 16.5 | 11 | 1.96 | 96 | 78 | 210473049 | Cold Climate
KENMORE | (C,H,T)VH825GKA3* | EA*4X42L24A*+WALLCON | *97CMN1002122A* | 23800 | 8.1 | 21400 | 16.5 | 11 | 1.96 | 96 | 78 | 210473048 | Cold Climate
KEEPRITE | CVH825GKA3* | EA*4X42L24A*+WALLCON | *97CMN1002122A* | 23800 | 8.1 | 21400 | 16.5 | 11 | 1.96 | 96 | 78 | 210473047 | Cold Climate
DAY & NIGHT | CVH825GKA3* | EA*4X42L24A*+WALLCON | *97CMN1002122A* | 23800 | 8.1 | 21400 | 16.5 | 11 | 1.96 | 96 | 78 | 210473046 | Cold Climate
COMFORTMAKER | CVH825GKA3* | EA*4X42L24A*+WALLCON | *97CMN1002122A* | 23800 | 8.1 | 21400 | 16.5 | 11 | 1.96 | 96 | 78 | 210473045 | Cold Climate
ARCOAIRE | HVH825GKA3* | EA*4X42L24A*+WALLCON | *97CMN1002122A* | 23800 | 8.1 | 21400 | 16.5 | 11 | 1.96 | 96 | 78 | 210473044 | Cold Climate
AIRQUEST | HVH825GKA3* | EA*4X42L24A*+WALLCON | *97CMN1002122A* | 23800 | 8.1 | 21400 | 16.5 | 11 | 1.96 | 96 | 78 | 210473043 | Cold Climate
HEIL | HVH825GKA3* | EA*4X42L24A*+WALLCON | *97CMN1002122A* | 23800 | 8.1 | 21400 | 16.5 | 11 | 1.96 | 96 | 78 | 210473041 | Cold Climate
BRYANT HEATING AND COOLING SYSTEMS | 288BNV025*0**C* | CAP**4224AL*+UI | 987MB66100C21*** | 23800 | 8.1 | 21400 | 16.5 | 11 | 1.96 | 96 | 78 | 210473040 | Cold Climate
CARRIER | 25VNA825A*032* | CAP**4224AL*+UI | 59MN7B100C21**22 | 23800 | 8.1 | 21400 | 16.5 | 11 | 1.96 | 96 | 78 | 210473039 | Cold Climate
TEMPSTAR | TVH825GKA3* | EA*4X42L24A*+WALLCON | *96CTN1202422A* | 23800 | 8.1 | 21400 | 17 | 11 | 1.96 | 96 | 78 | 210473038 | Cold Climate
KENMORE | (C,H,T)VH825GKA3* | EA*4X42L24A*+WALLCON | *96CTN1202422A* | 23800 | 8.1 | 21400 | 17 | 11 | 1.96 | 96 | 78 | 210473037 | Cold Climate
KEEPRITE | CVH825GKA3* | EA*4X42L24A*+WALLCON | *96CTN1202422A* | 23800 | 8.1 | 21400 | 17 | 11 | 1.96 | 96 | 78 | 210473036 | Cold Climate
DAY & NIGHT | CVH825GKA3* | EA*4X42L24A*+WALLCON | *96CTN1202422A* | 23800 | 8.1 | 21400 | 17 | 11 | 1.96 | 96 | 78 | 210473035 | Cold Climate
COMFORTMAKER | CVH825GKA3* | EA*4X42L24A*+WALLCON | *96CTN1202422A* | 23800 | 8.1 | 21400 | 17 | 11 | 1.96 | 96 | 78 | 210473034 | Cold Climate
ARCOAIRE | HVH825GKA3* | EA*4X42L24A*+WALLCON | *96CTN1202422A* | 23800 | 8.1 | 21400 | 17 | 11 | 1.96 | 96 | 78 | 210473033 | Cold Climate
AIRQUEST | HVH825GKA3* | EA*4X42L24A*+WALLCON | *96CTN1202422A* | 23800 | 8.1 | 21400 | 17 | 11 | 1.96 | 96 | 78 | 210473032 | Cold Climate
HEIL | HVH825GKA3* | EA*4X42L24A*+WALLCON | *96CTN1202422A* | 23800 | 8.1 | 21400 | 17 | 11 | 1.96 | 96 | 78 | 210473030 | Cold Climate
BRYANT HEATING AND COOLING SYSTEMS | 288BNV025*0**C* | CAP**4224AL*+UI | 986TC66120C24*** | 23800 | 8.1 | 21400 | 17 | 11 | 1.96 | 96 | 78 | 210473029 | Cold Climate
CARRIER | 25VNA825A*032* | CAP**4224AL*+UI | 59TN6B120C24**22 | 23800 | 8.1 | 21400 | 17 | 11 | 1.96 | 96 | 78 | 210473028 | Cold Climate
TEMPSTAR | TVH825GKA3* | EA*4X42L24A*+WALLCON | *80CTL1352422A* | 23800 | 8.1 | 21400 | 16.5 | 11 | 1.96 | 96 | 78 | 210473027 | Cold Climate
KENMORE | (C,H,T)VH825GKA3* | EA*4X42L24A*+WALLCON | *80CTL1352422A* | 23800 | 8.1 | 21400 | 16.5 | 11 | 1.96 | 96 | 78 | 210473026 | Cold Climate
KEEPRITE | CVH825GKA3* | EA*4X42L24A*+WALLCON | *80CTL1352422A* | 23800 | 8.1 | 21400 | 16.5 | 11 | 1.96 | 96 | 78 | 210473025 | Cold Climate
DAY & NIGHT | CVH825GKA3* | EA*4X42L24A*+WALLCON | *80CTL1352422A* | 23800 | 8.1 | 21400 | 16.5 | 11 | 1.96 | 96 | 78 | 210473024 | Cold Climate
COMFORTMAKER | CVH825GKA3* | EA*4X42L24A*+WALLCON | *80CTL1352422A* | 23800 | 8.1 | 21400 | 16.5 | 11 | 1.96 | 96 | 78 | 210473023 | Cold Climate
ARCOAIRE | HVH825GKA3* | EA*4X42L24A*+WALLCON | *80CTL1352422A* | 23800 | 8.1 | 21400 | 16.5 | 11 | 1.96 | 96 | 78 | 210473022 | Cold Climate
DAY & NIGHT | CVH825GKA2* | EN(A,D,W)4X48L21**+WALLCON | *95CSU0802120A* | 24200 | 8.1 | 21200 | 17 | 11.5 | 2.02 | 97 | 78 | 210597098 | Cold Climate
COMFORTMAKER | CVH825GKA2* | EN(A,D,W)4X48L21**+WALLCON | *95CSU0802120A* | 24200 | 8.1 | 21200 | 17 | 11.5 | 2.02 | 97 | 78 | 210597097 | Cold Climate
KEEPRITE | CVH825GKA2* | EN(A,D,W)4X48L21**+WALLCON | *95CSU0601716A* | 24000 | 8.1 | 21400 | 16.5 | 11 | 2 | 96 | 78 | 210597096 | Cold Climate
DAY & NIGHT | CVH825GKA2* | EN(A,D,W)4X48L21**+WALLCON | *95CSU0601716A* | 24000 | 8.1 | 21400 | 16.5 | 11 | 2 | 96 | 78 | 210597095 | Cold Climate
COMFORTMAKER | CVH825GKA2* | EN(A,D,W)4X48L21**+WALLCON | *95CSU0601716A* | 24000 | 8.1 | 21400 | 16.5 | 11 | 2 | 96 | 78 | 210597094 | Cold Climate
KEEPRITE | CVH825GKA2* | EN(A,D,W)4X48L21**+WALLCON | *80CTL0901716A* | 24200 | 8.1 | 21200 | 17.5 | 11.7 | 2.02 | 97 | 78 | 210597093 | Cold Climate
DAY & NIGHT | CVH825GKA2* | EN(A,D,W)4X48L21**+WALLCON | *80CTL0901716A* | 24200 | 8.1 | 21200 | 17.5 | 11.7 | 2.02 | 97 | 78 | 210597092 | Cold Climate
COMFORTMAKER | CVH825GKA2* | EN(A,D,W)4X48L21**+WALLCON | *80CTL0901716A* | 24200 | 8.1 | 21200 | 17.5 | 11.7 | 2.02 | 97 | 78 | 210597091 | Cold Climate
KEEPRITE | CVH825GKA2* | EN(A,D,W)4X48L21**+WALLCON | *80CTL0701716A* | 24200 | 8.1 | 21400 | 17 | 11 | 2.02 | 96 | 78 | 210597090 | Cold Climate
DAY & NIGHT | CVH825GKA2* | EN(A,D,W)4X48L21**+WALLCON | *80CTL0701716A* | 24200 | 8.1 | 21400 | 17 | 11 | 2.02 | 96 | 78 | 210597089 | Cold Climate
COMFORTMAKER | CVH825GKA2* | EN(A,D,W)4X48L21**+WALLCON | *80CTL0701716A* | 24200 | 8.1 | 21400 | 17 | 11 | 2.02 | 96 | 78 | 210597088 | Cold Climate
KEEPRITE | CVH825GKA2* | EN(A,D,W)4X48L21**+WALLCON | *80CTL0451712A* | 24000 | 8.1 | 21400 | 16.5 | 11 | 2 | 97 | 78 | 210597087 | Cold Climate
DAY & NIGHT | CVH825GKA2* | EN(A,D,W)4X48L21**+WALLCON | *80CTL0451712A* | 24000 | 8.1 | 21400 | 16.5 | 11 | 2 | 97 | 78 | 210597086 | Cold Climate
COMFORTMAKER | CVH825GKA2* | EN(A,D,W)4X48L21**+WALLCON | *80CTL0451712A* | 24000 | 8.1 | 21400 | 16.5 | 11 | 2 | 97 | 78 | 210597085 | Cold Climate
KEEPRITE | CVH825GKA2* | EN(A,D,W)4X48L21**+WALLCON | *80CSU1002120A* | 24000 | 8.1 | 21400 | 16.5 | 11 | 2 | 96 | 78 | 210597084 | Cold Climate
DAY & NIGHT | CVH825GKA2* | EN(A,D,W)4X48L21**+WALLCON | *80CSU1002120A* | 24000 | 8.1 | 21400 | 16.5 | 11 | 2 | 96 | 78 | 210597083 | Cold Climate
COMFORTMAKER | CVH825GKA2* | EN(A,D,W)4X48L21**+WALLCON | *80CSU1002120A* | 24000 | 8.1 | 21400 | 16.5 | 11 | 2 | 96 | 78 | 210597082 | Cold Climate
KEEPRITE | CVH825GKA2* | EN(A,D,W)4X48L21**+WALLCON | *80CSU0601716A* | 24200 | 8.1 | 21400 | 17 | 11 | 2.02 | 96 | 78 | 210597081 | Cold Climate
DAY & NIGHT | CVH825GKA2* | EN(A,D,W)4X48L21**+WALLCON | *80CSU0601716A* | 24200 | 8.1 | 21400 | 17 | 11 | 2.02 | 96 | 78 | 210597080 | Cold Climate
COMFORTMAKER | CVH825GKA2* | EN(A,D,W)4X48L21**+WALLCON | *80CSU0601716A* | 24200 | 8.1 | 21400 | 17 | 11 | 2.02 | 96 | 78 | 210597079 | Cold Climate
KEEPRITE | CVH825GKA2* | EN(A,D,W)4X48L21**+WALLCON | *80CSU0401712A* | 24200 | 8.1 | 21200 | 17.5 | 11.5 | 2.02 | 97 | 78 | 210597078 | Cold Climate
DAY & NIGHT | CVH825GKA2* | EN(A,D,W)4X48L21**+WALLCON | *80CSU0401712A* | 24200 | 8.1 | 21200 | 17.5 | 11.5 | 2.02 | 97 | 78 | 210597077 | Cold Climate
COMFORTMAKER | CVH825GKA2* | EN(A,D,W)4X48L21**+WALLCON | *80CSU0401712A* | 24200 | 8.1 | 21200 | 17.5 | 11.5 | 2.02 | 97 | 78 | 210597076 | Cold Climate
TEMPSTAR | TVH837GKA2* | EA*4X61L24A*+WALLCON | *97CMN0602120A* | 33000 | 8.5 | 32400 | 17.5 | 11.7 | 1.98 | 97 | 78 | 210470659 | Cold Climate
KENMORE | (C,H,T)VH837GKA2* | EA*4X61L24A*+WALLCON | *97CMN0602120A* | 33000 | 8.5 | 32400 | 17.5 | 11.7 | 1.98 | 97 | 78 | 210470658 | Cold Climate
KEEPRITE | CVH837GKA2* | EA*4X61L24A*+WALLCON | *97CMN0602120A* | 33000 | 8.5 | 32400 | 17.5 | 11.7 | 1.98 | 97 | 78 | 210470657 | Cold Climate
DAY & NIGHT | CVH837GKA2* | EA*4X61L24A*+WALLCON | *97CMN0602120A* | 33000 | 8.5 | 32400 | 17.5 | 11.7 | 1.98 | 97 | 78 | 210470656 | Cold Climate
COMFORTMAKER | CVH837GKA2* | EA*4X61L24A*+WALLCON | *97CMN0602120A* | 33000 | 8.5 | 32400 | 17.5 | 11.7 | 1.98 | 97 | 78 | 210470655 | Cold Climate
ARCOAIRE | HVH837GKA2* | EA*4X61L24A*+WALLCON | *97CMN0602120A* | 33000 | 8.5 | 32400 | 17.5 | 11.7 | 1.98 | 97 | 78 | 210470654 | Cold Climate
AIRQUEST | HVH837GKA2* | EA*4X61L24A*+WALLCON | *97CMN0602120A* | 33000 | 8.5 | 32400 | 17.5 | 11.7 | 1.98 | 97 | 78 | 210470653 | Cold Climate
1HVAC | HVH837GKA2* | EA*4X61L24A*+WALLCON | *97CMN0602120A* | 33000 | 8.1 | 32400 | 17.5 | 11 | 2.18 | 97 | 86 | 210470652 | Cold Climate
HEIL | HVH837GKA2* | EA*4X61L24A*+WALLCON | *97CMN0602120A* | 33000 | 8.5 | 32400 | 17.5 | 11.7 | 1.98 | 97 | 78 | 210470651 | Cold Climate
BRYANT HEATING AND COOLING SYSTEMS | 288BNV037*0**B* | CAP**6124AL*+UI | 987MB60060C21*** | 33000 | 8.5 | 32400 | 17.5 | 11.7 | 1.98 | 97 | 78 | 210470650 | Cold Climate
CARRIER | 25VNA837A*031* | CAP**6124AL*+UI | 59MN7B060C21**20 | 33000 | 8.5 | 32400 | 17.5 | 11.7 | 1.98 | 97 | 78 | 210470649 | Cold Climate
TEMPSTAR | TVH837GKA2* | EA*4X61L24A*+WALLCON | *96CTN1002122A* | 33200 | 8.5 | 32000 | 18 | 12 | 2 | 98 | 78 | 210470637 | Cold Climate
KENMORE | (C,H,T)VH837GKA2* | EA*4X61L24A*+WALLCON | *96CTN1002122A* | 33200 | 8.5 | 32000 | 18 | 12 | 2 | 98 | 78 | 210470636 | Cold Climate
KEEPRITE | CVH837GKA2* | EA*4X61L24A*+WALLCON | *96CTN1002122A* | 33200 | 8.5 | 32000 | 18 | 12 | 2 | 98 | 78 | 210470635 | Cold Climate
DAY & NIGHT | CVH837GKA2* | EA*4X61L24A*+WALLCON | *96CTN1002122A* | 33200 | 8.5 | 32000 | 18 | 12 | 2 | 98 | 78 | 210470634 | Cold Climate
COMFORTMAKER | CVH837GKA2* | EA*4X61L24A*+WALLCON | *96CTN1002122A* | 33200 | 8.5 | 32000 | 18 | 12 | 2 | 98 | 78 | 210470633 | Cold Climate
ARCOAIRE | HVH837GKA2* | EA*4X61L24A*+WALLCON | *96CTN1002122A* | 33200 | 8.5 | 32000 | 18 | 12 | 2 | 98 | 78 | 210470632 | Cold Climate
AIRQUEST | HVH837GKA2* | EA*4X61L24A*+WALLCON | *96CTN1002122A* | 33200 | 8.5 | 32000 | 18 | 12 | 2 | 98 | 78 | 210470631 | Cold Climate
1HVAC | HVH837GKA2* | EA*4X61L24A*+WALLCON | *96CTN1002122A* | 33200 | 8.1 | 32000 | 18 | 11.5 | 2.22 | 98 | 86 | 210470630 | Cold Climate
HEIL | HVH837GKA2* | EA*4X61L24A*+WALLCON | *96CTN1002122A* | 33200 | 8.5 | 32000 | 18 | 12 | 2 | 98 | 78 | 210470629 | Cold Climate
BRYANT HEATING AND COOLING SYSTEMS | 288BNV037*0**B* | CAP**6124AL*+UI | 986TC66100C21*** | 33200 | 8.5 | 32000 | 18 | 12 | 2 | 98 | 78 | 210470628 | Cold Climate
CARRIER | 25VNA837A*031* | CAP**6124AL*+UI | 59TN6B100C21**22 | 33200 | 8.5 | 32000 | 18 | 12 | 2 | 98 | 78 | 210470627 | Cold Climate
TEMPSTAR | TVH837GKA2* | EA*4X61L24A*+WALLCON | *97CMN1202422A* | 33200 | 8.5 | 32000 | 17.5 | 11.7 | 2 | 98 | 78 | 210470615 | Cold Climate
KENMORE | (C,H,T)VH837GKA2* | EA*4X61L24A*+WALLCON | *97CMN1202422A* | 33200 | 8.5 | 32000 | 17.5 | 11.7 | 2 | 98 | 78 | 210470614 | Cold Climate
KEEPRITE | CVH825GKA2* | END4X42L17**+WALLCON | *80CTL0901716A* | 24000 | 8.1 | 21400 | 17 | 11.5 | 2 | 96 | 78 | 210597141 | Cold Climate
DAY & NIGHT | CVH825GKA2* | END4X42L17**+WALLCON | *80CTL0901716A* | 24000 | 8.1 | 21400 | 17 | 11.5 | 2 | 96 | 78 | 210597140 | Cold Climate
COMFORTMAKER | CVH825GKA2* | END4X42L17**+WALLCON | *80CTL0901716A* | 24000 | 8.1 | 21400 | 17 | 11.5 | 2 | 96 | 78 | 210597139 | Cold Climate
KEEPRITE | CVH825GKA2* | END4X42L17**+WALLCON | *80CTL0701412A* | 24000 | 8.1 | 21400 | 17 | 11 | 2 | 96 | 78 | 210597135 | Cold Climate
DAY & NIGHT | CVH825GKA2* | END4X42L17**+WALLCON | *80CTL0701412A* | 24000 | 8.1 | 21400 | 17 | 11 | 2 | 96 | 78 | 210597134 | Cold Climate
COMFORTMAKER | CVH825GKA2* | END4X42L17**+WALLCON | *80CTL0701412A* | 24000 | 8.1 | 21400 | 17 | 11 | 2 | 96 | 78 | 210597133 | Cold Climate
KEEPRITE | CVH825GKA2* | END4X42L17**+WALLCON | *80CSU0401712A* | 24000 | 8.1 | 21400 | 17 | 11 | 1.98 | 96 | 78 | 210597126 | Cold Climate
DAY & NIGHT | CVH825GKA2* | END4X42L17**+WALLCON | *80CSU0401712A* | 24000 | 8.1 | 21400 | 17 | 11 | 1.98 | 96 | 78 | 210597125 | Cold Climate
COMFORTMAKER | CVH825GKA2* | END4X42L17**+WALLCON | *80CSU0401712A* | 24000 | 8.1 | 21400 | 17 | 11 | 1.98 | 96 | 78 | 210597124 | Cold Climate
KEEPRITE | CVH825GKA2* | EN(A,D,W)4X48L21**+WALLCON | *97CMN1002122A* | 24200 | 8.1 | 21400 | 17 | 11.5 | 2.02 | 96 | 78 | 210597123 | Cold Climate
DAY & NIGHT | CVH825GKA2* | EN(A,D,W)4X48L21**+WALLCON | *97CMN1002122A* | 24200 | 8.1 | 21400 | 17 | 11.5 | 2.02 | 96 | 78 | 210597122 | Cold Climate
COMFORTMAKER | CVH825GKA2* | EN(A,D,W)4X48L21**+WALLCON | *97CMN1002122A* | 24200 | 8.1 | 21400 | 17 | 11.5 | 2.02 | 96 | 78 | 210597121 | Cold Climate
KEEPRITE | CVH825GKA2* | EN(A,D,W)4X48L21**+WALLCON | *97CMN0801714A* | 24000 | 8.1 | 21400 | 16.5 | 11 | 2 | 96 | 78 | 210597120 | Cold Climate
DAY & NIGHT | CVH825GKA2* | EN(A,D,W)4X48L21**+WALLCON | *97CMN0801714A* | 24000 | 8.1 | 21400 | 16.5 | 11 | 2 | 96 | 78 | 210597119 | Cold Climate
COMFORTMAKER | CVH825GKA2* | EN(A,D,W)4X48L21**+WALLCON | *97CMN0801714A* | 24000 | 8.1 | 21400 | 16.5 | 11 | 2 | 96 | 78 | 210597118 | Cold Climate
KEEPRITE | CVH825GKA2* | EN(A,D,W)4X48L21**+WALLCON | *97CMN0602120A* | 24000 | 8.1 | 21400 | 16.5 | 11 | 2 | 96 | 78 | 210597117 | Cold Climate
DAY & NIGHT | CVH825GKA2* | EN(A,D,W)4X48L21**+WALLCON | *97CMN0602120A* | 24000 | 8.1 | 21400 | 16.5 | 11 | 2 | 96 | 78 | 210597116 | Cold Climate
COMFORTMAKER | CVH825GKA2* | EN(A,D,W)4X48L21**+WALLCON | *97CMN0602120A* | 24000 | 8.1 | 21400 | 16.5 | 11 | 2 | 96 | 78 | 210597115 | Cold Climate
KEEPRITE | CVH825GKA2* | EN(A,D,W)4X48L21**+WALLCON | *96CTN1002122A* | 24200 | 8.1 | 21400 | 17 | 11.5 | 2.02 | 96 | 78 | 210597111 | Cold Climate
DAY & NIGHT | CVH825GKA2* | EN(A,D,W)4X48L21**+WALLCON | *96CTN1002122A* | 24200 | 8.1 | 21400 | 17 | 11.5 | 2.02 | 96 | 78 | 210597110 | Cold Climate
COMFORTMAKER | CVH825GKA2* | EN(A,D,W)4X48L21**+WALLCON | *96CTN1002122A* | 24200 | 8.1 | 21400 | 17 | 11.5 | 2.02 | 96 | 78 | 210597109 | Cold Climate
KEEPRITE | CVH825GKA2* | EN(A,D,W)4X48L21**+WALLCON | *96CTN0801714A* | 24000 | 8.1 | 21400 | 16.5 | 11 | 2 | 96 | 78 | 210597108 | Cold Climate
DAY & NIGHT | CVH825GKA2* | EN(A,D,W)4X48L21**+WALLCON | *96CTN0801714A* | 24000 | 8.1 | 21400 | 16.5 | 11 | 2 | 96 | 78 | 210597107 | Cold Climate
COMFORTMAKER | CVH825GKA2* | EN(A,D,W)4X48L21**+WALLCON | *96CTN0801714A* | 24000 | 8.1 | 21400 | 16.5 | 11 | 2 | 96 | 78 | 210597106 | Cold Climate
KEEPRITE | CVH825GKA2* | EN(A,D,W)4X48L21**+WALLCON | *96CTN0601714A* | 24000 | 8.1 | 21400 | 16.5 | 11 | 2 | 97 | 78 | 210597105 | Cold Climate
DAY & NIGHT | CVH825GKA2* | EN(A,D,W)4X48L21**+WALLCON | *96CTN0601714A* | 24000 | 8.1 | 21400 | 16.5 | 11 | 2 | 97 | 78 | 210597104 | Cold Climate
COMFORTMAKER | CVH825GKA2* | EN(A,D,W)4X48L21**+WALLCON | *96CTN0601714A* | 24000 | 8.1 | 21400 | 16.5 | 11 | 2 | 97 | 78 | 210597103 | Cold Climate
KEEPRITE | CVH825GKA2* | EN(A,D,W)4X48L21**+WALLCON | *95CSU1002122A* | 24200 | 8.1 | 21200 | 17 | 11.5 | 2.02 | 97 | 78 | 210597102 | Cold Climate
DAY & NIGHT | CVH825GKA2* | EN(A,D,W)4X48L21**+WALLCON | *95CSU1002122A* | 24200 | 8.1 | 21200 | 17 | 11.5 | 2.02 | 97 | 78 | 210597101 | Cold Climate
COMFORTMAKER | CVH825GKA2* | EN(A,D,W)4X48L21**+WALLCON | *95CSU1002122A* | 24200 | 8.1 | 21200 | 17 | 11.5 | 2.02 | 97 | 78 | 210597100 | Cold Climate
KEEPRITE | CVH825GKA2* | EN(A,D,W)4X48L21**+WALLCON | *95CSU0802120A* | 24200 | 8.1 | 21200 | 17 | 11.5 | 2.02 | 97 | 78 | 210597099 | Cold Climate
DAY & NIGHT | CVH825GKA2* | EA*4X43L21A*+WALLCON | *80CSU0601716A* | 24400 | 8.5 | 21200 | 17 | 11 | 2.02 | 97 | 78 | 210596756 | Cold Climate
COMFORTMAKER | CVH825GKA2* | EA*4X43L21A*+WALLCON | *80CSU0601716A* | 24400 | 8.5 | 21200 | 17 | 11 | 2.02 | 97 | 78 | 210596754 | Cold Climate
KEEPRITE | CVH825GKA2* | EA*4X43L21A*+WALLCON | *80CSU0401712A* | 24400 | 8.5 | 21200 | 17 | 11 | 2.04 | 97 | 78 | 210596753 | Cold Climate
DAY & NIGHT | CVH825GKA2* | EA*4X43L21A*+WALLCON | *80CSU0401712A* | 24400 | 8.5 | 21200 | 17 | 11 | 2.04 | 97 | 78 | 210596751 | Cold Climate
COMFORTMAKER | CVH825GKA2* | EA*4X43L21A*+WALLCON | *80CSU0401712A* | 24400 | 8.5 | 21200 | 17 | 11 | 2.04 | 97 | 78 | 210596750 | Cold Climate
KEEPRITE | CVH825GKA2* | EA*4X42L24A*+WALLCON | *97CMN1202422A* | 23800 | 8.1 | 21400 | 16.5 | 11 | 1.96 | 97 | 78 | 210596749 | Cold Climate
DAY & NIGHT | CVH825GKA2* | EA*4X42L24A*+WALLCON | *97CMN1202422A* | 23800 | 8.1 | 21400 | 16.5 | 11 | 1.96 | 97 | 78 | 210596747 | Cold Climate
COMFORTMAKER | CVH825GKA2* | EA*4X42L24A*+WALLCON | *97CMN1202422A* | 23800 | 8.1 | 21400 | 16.5 | 11 | 1.96 | 97 | 78 | 210596746 | Cold Climate
KEEPRITE | CVH825GKA2* | EA*4X42L24A*+WALLCON | *97CMN1002122A* | 23800 | 8.1 | 21400 | 16.5 | 11 | 1.96 | 96 | 78 | 210596745 | Cold Climate
DAY & NIGHT | CVH825GKA2* | EA*4X42L24A*+WALLCON | *97CMN1002122A* | 23800 | 8.1 | 21400 | 16.5 | 11 | 1.96 | 96 | 78 | 210596743 | Cold Climate
COMFORTMAKER | CVH825GKA2* | EA*4X42L24A*+WALLCON | *97CMN1002122A* | 23800 | 8.1 | 21400 | 16.5 | 11 | 1.96 | 96 | 78 | 210596742 | Cold Climate
KEEPRITE | CVH825GKA2* | EA*4X42L24A*+WALLCON | *97CMN0602120A* | 23600 | 8.1 | 21400 | 16.5 | 11 | 1.96 | 97 | 78 | 210596740 | Cold Climate
DAY & NIGHT | CVH825GKA2* | EA*4X42L24A*+WALLCON | *97CMN0602120A* | 23600 | 8.1 | 21400 | 16.5 | 11 | 1.96 | 97 | 78 | 210596739 | Cold Climate
COMFORTMAKER | CVH825GKA2* | EA*4X42L24A*+WALLCON | *97CMN0602120A* | 23600 | 8.1 | 21400 | 16.5 | 11 | 1.96 | 97 | 78 | 210596737 | Cold Climate
KEEPRITE | CVH825GKA2* | EA*4X42L24A*+WALLCON | *96CTN1202422A* | 23800 | 8.1 | 21400 | 17 | 11 | 1.96 | 96 | 78 | 210596736 | Cold Climate
DAY & NIGHT | CVH825GKA2* | EA*4X42L24A*+WALLCON | *96CTN1202422A* | 23800 | 8.1 | 21400 | 17 | 11 | 1.96 | 96 | 78 | 210596735 | Cold Climate
COMFORTMAKER | CVH825GKA2* | EA*4X42L24A*+WALLCON | *96CTN1202422A* | 23800 | 8.1 | 21400 | 17 | 11 | 1.96 | 96 | 78 | 210596733 | Cold Climate
KEEPRITE | CVH825GKA2* | EA*4X42L24A*+WALLCON | *96CTN1002122A* | 23800 | 8.1 | 21400 | 16.5 | 11 | 1.96 | 96 | 78 | 210596732 | Cold Climate
DAY & NIGHT | CVH825GKA2* | EA*4X42L24A*+WALLCON | *96CTN1002122A* | 23800 | 8.1 | 21400 | 16.5 | 11 | 1.96 | 96 | 78 | 210596731 | Cold Climate
COMFORTMAKER | CVH825GKA2* | EA*4X42L24A*+WALLCON | *96CTN1002122A* | 23800 | 8.1 | 21400 | 16.5 | 11 | 1.96 | 96 | 78 | 210596729 | Cold Climate
KEEPRITE | CVH825GKA2* | EA*4X42L24A*+WALLCON | *95CSU1002122A* | 23800 | 8.1 | 21400 | 17 | 11 | 1.96 | 96 | 78 | 210596728 | Cold Climate
DAY & NIGHT | CVH825GKA2* | EA*4X42L24A*+WALLCON | *95CSU1002122A* | 23800 | 8.1 | 21400 | 17 | 11 | 1.96 | 96 | 78 | 210596726 | Cold Climate
COMFORTMAKER | CVH825GKA2* | EA*4X42L24A*+WALLCON | *95CSU1002122A* | 23800 | 8.1 | 21400 | 17 | 11 | 1.96 | 96 | 78 | 210596725 | Cold Climate
KEEPRITE | CVH825GKA2* | EA*4X42L24A*+WALLCON | *95CSU0802120A* | 23800 | 8.1 | 21400 | 17 | 11 | 1.96 | 96 | 78 | 210596724 | Cold Climate
DAY & NIGHT | CVH825GKA2* | EA*4X42L24A*+WALLCON | *95CSU0802120A* | 23800 | 8.1 | 21400 | 17 | 11 | 1.96 | 96 | 78 | 210596722 | Cold Climate
COMFORTMAKER | CVH825GKA2* | EA*4X42L24A*+WALLCON | *95CSU0802120A* | 23800 | 8.1 | 21400 | 17 | 11 | 1.96 | 96 | 78 | 210596721 | Cold Climate
KEEPRITE | CVH825GKA2* | EA*4X42L24A*+WALLCON | *80CTL1352422A* | 23800 | 8.1 | 21400 | 16.5 | 11 | 1.96 | 96 | 78 | 210596719 | Cold Climate
DAY & NIGHT | CVH825GKA2* | EA*4X42L24A*+WALLCON | *80CTL1352422A* | 23800 | 8.1 | 21400 | 16.5 | 11 | 1.96 | 96 | 78 | 210596718 | Cold Climate
COMFORTMAKER | CVH825GKA2* | EA*4X42L24A*+WALLCON | *80CTL1352422A* | 23800 | 8.1 | 21400 | 16.5 | 11 | 1.96 | 96 | 78 | 210596717 | Cold Climate
KEEPRITE | CVH825GKA2* | EA*4X42L24A*+WALLCON | *80CSU1002120A* | 23800 | 8.1 | 21400 | 16.5 | 10.5 | 1.96 | 97 | 78 | 210596715 | Cold Climate
DAY & NIGHT | CVH825GKA2* | EA*4X42L24A*+WALLCON | *80CSU1002120A* | 23800 | 8.1 | 21400 | 16.5 | 10.5 | 1.96 | 97 | 78 | 210596714 | Cold Climate
COMFORTMAKER | CVH825GKA2* | EA*4X42L24A*+WALLCON | *80CSU1002120A* | 23800 | 8.1 | 21400 | 16.5 | 10.5 | 1.96 | 97 | 78 | 210596713 | Cold Climate
KEEPRITE | CVH825GKA2* | EA*4X42L21A*+WALLCON | *97CMN1002122A* | 23800 | 8.1 | 21400 | 16.5 | 11 | 1.96 | 96 | 78 | 210596711 | Cold Climate
DAY & NIGHT | CVH825GKA2* | EA*4X42L21A*+WALLCON | *97CMN1002122A* | 23800 | 8.1 | 21400 | 16.5 | 11 | 1.96 | 96 | 78 | 210596710 | Cold Climate
COMFORTMAKER | CVH825GKA2* | EA*4X42L21A*+WALLCON | *97CMN1002122A* | 23800 | 8.1 | 21400 | 16.5 | 11 | 1.96 | 96 | 78 | 210596708 | Cold Climate
KEEPRITE | CVH825GKA2* | EA*4X42L21A*+WALLCON | *97CMN0801714A* | 23600 | 8.1 | 21400 | 16.5 | 11 | 1.96 | 97 | 78 | 210596707 | Cold Climate
DAY & NIGHT | CVH825GKA2* | EA*4X42L21A*+WALLCON | *97CMN0801714A* | 23600 | 8.1 | 21400 | 16.5 | 11 | 1.96 | 97 | 78 | 210596706 | Cold Climate
COMFORTMAKER | CVH825GKA2* | EA*4X42L21A*+WALLCON | *97CMN0801714A* | 23600 | 8.1 | 21400 | 16.5 | 11 | 1.96 | 97 | 78 | 210596704 | Cold Climate
KEEPRITE | CVH825GKA2* | EA*4X42L21A*+WALLCON | *97CMN0602120A* | 23600 | 8.1 | 21400 | 16 | 11 | 1.94 | 97 | 78 | 210596703 | Cold Climate
DAY & NIGHT | CVH825GKA2* | EA*4X42L21A*+WALLCON | *97CMN0602120A* | 23600 | 8.1 | 21400 | 16 | 11 | 1.94 | 97 | 78 | 210596701 | Cold Climate
COMFORTMAKER | CVH825GKA2* | EA*4X42L21A*+WALLCON | *97CMN0602120A* | 23600 | 8.1 | 21400 | 16 | 11 | 1.94 | 97 | 78 | 210596700 | Cold Climate
KEEPRITE | CVH825GKA2* | EA*4X42L21A*+WALLCON | *97CMN0601714A* | 23600 | 8.1 | 21600 | 16 | 10.5 | 1.94 | 96 | 78 | 210596699 | Cold Climate
DAY & NIGHT | CVH825GKA2* | EA*4X42L21A*+WALLCON | *97CMN0601714A* | 23600 | 8.1 | 21600 | 16 | 10.5 | 1.94 | 96 | 78 | 210596697 | Cold Climate
COMFORTMAKER | CVH825GKA2* | EA*4X42L21A*+WALLCON | *97CMN0601714A* | 23600 | 8.1 | 21600 | 16 | 10.5 | 1.94 | 96 | 78 | 210596696 | Cold Climate
KEEPRITE | CVH825GKA2* | EA*4X42L21A*+WALLCON | *96CTN1002122A* | 23800 | 8.1 | 21400 | 16.5 | 11 | 1.96 | 96 | 78 | 210596695 | Cold Climate
DAY & NIGHT | CVH825GKA2* | EA*4X42L21A*+WALLCON | *96CTN1002122A* | 23800 | 8.1 | 21400 | 16.5 | 11 | 1.96 | 96 | 78 | 210596693 | Cold Climate
COMFORTMAKER | CVH825GKA2* | EA*4X42L21A*+WALLCON | *96CTN1002122A* | 23800 | 8.1 | 21400 | 16.5 | 11 | 1.96 | 96 | 78 | 210596692 | Cold Climate
KEEPRITE | CVH825GKA2* | EA*4X42L21A*+WALLCON | *96CTN0801714A* | 23600 | 8.1 | 21400 | 16.5 | 11 | 1.96 | 97 | 78 | 210596690 | Cold Climate
DAY & NIGHT | CVH825GKA2* | EA*4X42L21A*+WALLCON | *96CTN0801714A* | 23600 | 8.1 | 21400 | 16.5 | 11 | 1.96 | 97 | 78 | 210596689 | Cold Climate
COMFORTMAKER | CVH825GKA2* | EA*4X42L21A*+WALLCON | *96CTN0801714A* | 23600 | 8.1 | 21400 | 16.5 | 11 | 1.96 | 97 | 78 | 210596688 | Cold Climate
KEEPRITE | CVH825GKA2* | EA*4X42L21A*+WALLCON | *96CTN0601714A* | 23600 | 8.1 | 21400 | 16.5 | 11 | 1.94 | 97 | 78 | 210596686 | Cold Climate
DAY & NIGHT | CVH825GKA2* | EA*4X42L21A*+WALLCON | *96CTN0601714A* | 23600 | 8.1 | 21400 | 16.5 | 11 | 1.94 | 97 | 78 | 210596685 | Cold Climate
COMFORTMAKER | CVH825GKA2* | EA*4X42L21A*+WALLCON | *96CTN0601714A* | 23600 | 8.1 | 21400 | 16.5 | 11 | 1.94 | 97 | 78 | 210596683 | Cold Climate
KEEPRITE | CVH825GKA2* | EA*4X42L21A*+WALLCON | *95CSU1002122A* | 23800 | 8.1 | 21400 | 16.5 | 11 | 1.96 | 96 | 78 | 210596682 | Cold Climate
DAY & NIGHT | CVH825GKA2* | EA*4X42L21A*+WALLCON | *95CSU1002122A* | 23800 | 8.1 | 21400 | 16.5 | 11 | 1.96 | 96 | 78 | 210596681 | Cold Climate
COMFORTMAKER | CVH825GKA2* | EA*4X42L21A*+WALLCON | *95CSU1002122A* | 23800 | 8.1 | 21400 | 16.5 | 11 | 1.96 | 96 | 78 | 210596679 | Cold Climate
KEEPRITE | CVH825GKA2* | EA*4X42L21A*+WALLCON | *95CSU0802120A* | 23800 | 8.1 | 21400 | 16.5 | 11 | 1.96 | 96 | 78 | 210596678 | Cold Climate
DAY & NIGHT | CVH825GKA2* | EA*4X42L21A*+WALLCON | *95CSU0802120A* | 23800 | 8.1 | 21400 | 16.5 | 11 | 1.96 | 96 | 78 | 210596676 | Cold Climate
COMFORTMAKER | CVH825GKA2* | EA*4X42L21A*+WALLCON | *95CSU0802120A* | 23800 | 8.1 | 21400 | 16.5 | 11 | 1.96 | 96 | 78 | 210596675 | Cold Climate
KEEPRITE | CVH825GKA2* | EA*4X42L21A*+WALLCON | *95CSU0601716A* | 23600 | 8.1 | 21400 | 16.5 | 10.5 | 1.94 | 97 | 78 | 210596674 | Cold Climate
DAY & NIGHT | CVH825GKA2* | EA*4X42L21A*+WALLCON | *95CSU0601716A* | 23600 | 8.1 | 21400 | 16.5 | 10.5 | 1.94 | 97 | 78 | 210596672 | Cold Climate
COMFORTMAKER | CVH825GKA2* | EA*4X42L21A*+WALLCON | *95CSU0601716A* | 23600 | 8.1 | 21400 | 16.5 | 10.5 | 1.94 | 97 | 78 | 210596671 | Cold Climate
KEEPRITE | CVH825GKA2* | EA*4X42L21A*+WALLCON | *80CTL0901716A* | 23800 | 8.1 | 21400 | 17.5 | 11 | 1.98 | 96 | 77 | 210596669 | Cold Climate
DAY & NIGHT | CVH825GKA2* | EA*4X42L21A*+WALLCON | *80CTL0901716A* | 23800 | 8.1 | 21400 | 17.5 | 11 | 1.98 | 96 | 77 | 210596668 | Cold Climate
COMFORTMAKER | CVH825GKA2* | EA*4X42L21A*+WALLCON | *80CTL0901716A* | 23800 | 8.1 | 21400 | 17.5 | 11 | 1.98 | 96 | 77 | 210596667 | Cold Climate
KEEPRITE | CVH825GKA2* | EA*4X42L21A*+WALLCON | *80CTL0701716A* | 23800 | 8.1 | 21400 | 16.5 | 11 | 1.96 | 96 | 78 | 210596665 | Cold Climate
DAY & NIGHT | CVH825GKA2* | EA*4X42L21A*+WALLCON | *80CTL0701716A* | 23800 | 8.1 | 21400 | 16.5 | 11 | 1.96 | 96 | 78 | 210596664 | Cold Climate
COMFORTMAKER | CVH825GKA2* | EA*4X42L21A*+WALLCON | *80CTL0701716A* | 23800 | 8.1 | 21400 | 16.5 | 11 | 1.96 | 96 | 78 | 210596662 | Cold Climate
KEEPRITE | CVH825GKA2* | EA*4X42L21A*+WALLCON | *80CTL0451712A* | 23600 | 8.1 | 21600 | 16.5 | 10.5 | 1.94 | 96 | 78 | 210596661 | Cold Climate
DAY & NIGHT | CVH825GKA2* | EA*4X42L21A*+WALLCON | *80CTL0451712A* | 23600 | 8.1 | 21600 | 16.5 | 10.5 | 1.94 | 96 | 78 | 210596660 | Cold Climate
COMFORTMAKER | CVH825GKA2* | EA*4X42L21A*+WALLCON | *80CTL0451712A* | 23600 | 8.1 | 21600 | 16.5 | 10.5 | 1.94 | 96 | 78 | 210596659 | Cold Climate
KEEPRITE | CVH825GKA2* | EA*4X42L21A*+WALLCON | *80CSU1002120A* | 23800 | 8.1 | 21400 | 16.5 | 10.5 | 1.96 | 97 | 78 | 210596658 | Cold Climate
DAY & NIGHT | CVH825GKA2* | EA*4X42L21A*+WALLCON | *80CSU1002120A* | 23800 | 8.1 | 21400 | 16.5 | 10.5 | 1.96 | 97 | 78 | 210596657 | Cold Climate
COMFORTMAKER | CVH825GKA2* | EA*4X42L21A*+WALLCON | *80CSU1002120A* | 23800 | 8.1 | 21400 | 16.5 | 10.5 | 1.96 | 97 | 78 | 210596656 | Cold Climate
KEEPRITE | CVH825GKA2* | EA*4X42L21A*+WALLCON | *80CSU0601716A* | 23800 | 8.1 | 21400 | 16.5 | 10.5 | 1.96 | 96 | 78 | 210596655 | Cold Climate
DAY & NIGHT | CVH825GKA2* | EA*4X42L21A*+WALLCON | *80CSU0601716A* | 23800 | 8.1 | 21400 | 16.5 | 10.5 | 1.96 | 96 | 78 | 210596654 | Cold Climate
COMFORTMAKER | CVH825GKA2* | EA*4X42L21A*+WALLCON | *80CSU0601716A* | 23800 | 8.1 | 21400 | 16.5 | 10.5 | 1.96 | 96 | 78 | 210596653 | Cold Climate
KEEPRITE | CVH825GKA2* | EA*4X42L21A*+WALLCON | *80CSU0401712A* | 23800 | 8.1 | 21400 | 17 | 11 | 1.96 | 96 | 78 | 210596652 | Cold Climate
DAY & NIGHT | CVH825GKA2* | EA*4X42L21A*+WALLCON | *80CSU0401712A* | 23800 | 8.1 | 21400 | 17 | 11 | 1.96 | 96 | 78 | 210596651 | Cold Climate
COMFORTMAKER | CVH825GKA2* | EA*4X42L21A*+WALLCON | *80CSU0401712A* | 23800 | 8.1 | 21400 | 17 | 11 | 1.96 | 96 | 78 | 210596650 | Cold Climate
TEMPSTAR | TVH824GKA** | EA*4X24L14A*+WALLCON | *80CTL0701412A* | 23200 | 8.1 | 22600 | 16.5 | 10 | 1.92 | 71 | 56 | 210471633
KENMORE | (C,H,T)VH824GKA** | EA*4X24L14A*+WALLCON | *80CTL0701412A* | 23200 | 8.1 | 22600 | 16.5 | 10 | 1.92 | 71 | 56 | 210471632
KEEPRITE | CVH824GKA** | EA*4X24L14A*+WALLCON | *80CTL0701412A* | 23200 | 8.1 | 22600 | 16.5 | 10 | 1.92 | 71 | 56 | 210471631
DAY & NIGHT | CVH824GKA** | EA*4X24L14A*+WALLCON | *80CTL0701412A* | 23200 | 8.1 | 22600 | 16.5 | 10 | 1.92 | 71 | 56 | 210471630
COMFORTMAKER | CVH824GKA** | EA*4X24L14A*+WALLCON | *80CTL0701412A* | 23200 | 8.1 | 22600 | 16.5 | 10 | 1.92 | 71 | 56 | 210471629
ARCOAIRE | HVH824GKA** | EA*4X24L14A*+WALLCON | *80CTL0701412A* | 23200 | 8.1 | 22600 | 16.5 | 10 | 1.92 | 71 | 56 | 210471628
AIRQUEST | HVH824GKA** | EA*4X24L14A*+WALLCON | *80CTL0701412A* | 23200 | 8.1 | 22600 | 16.5 | 10 | 1.92 | 71 | 56 | 210471627
HEIL | HVH824GKA** | EA*4X24L14A*+WALLCON | *80CTL0701412A* | 23200 | 8.1 | 22600 | 16.5 | 10 | 1.92 | 71 | 56 | 210471625
BRYANT HEATING AND COOLING SYSTEMS | 288BNV024B0**A* | CAP**2414AL*+UI | 88*TA36070C14*** | 23200 | 8.1 | 22600 | 16.5 | 10 | 1.92 | 71 | 56 | 210471624
CARRIER | 25VNA824B*030* | CAP**2414AL*+UI | 58TN*A070C14**12 | 23200 | 8.1 | 22600 | 16.5 | 10 | 1.92 | 71 | 56 | 210471623
BRYANT HEATING AND COOLING SYSTEMS | 288BNV025*0**B* | CSPH*4212AL*+UI | 83*CA60100C21*** | 24200 | 8.1 | 21400 | 16 | 10.5 | 2 | 96 | 78 | 210596414 | Cold Climate
BRYANT HEATING AND COOLING SYSTEMS | 288BNV025*0**B* | CSPH*4212AL*+UI | 83*CA48060C17*** | 24200 | 8.1 | 21400 | 16 | 10.5 | 2 | 96 | 78 | 210596413 | Cold Climate
BRYANT HEATING AND COOLING SYSTEMS | 288BNV025*0**B* | CSPH*4212AL*+UI | 83*CA36040C17*** | 24200 | 8.1 | 21400 | 16.5 | 11 | 2 | 96 | 78 | 210596412 | Cold Climate
BRYANT HEATING AND COOLING SYSTEMS | 288BNV025*0**B* | CNPV*4824AL*+UI | 987MB66120C24*** | 24200 | 8.1 | 21400 | 16.5 | 11 | 2 | 96 | 78 | 210596411 | Cold Climate
BRYANT HEATING AND COOLING SYSTEMS | 288BNV025*0**B* | CNPV*4824AL*+UI | 987MB66100C21*** | 24200 | 8.1 | 21400 | 17 | 11.5 | 2.02 | 96 | 78 | 210596410 | Cold Climate
BRYANT HEATING AND COOLING SYSTEMS | 288BNV025*0**B* | CNPV*4824AL*+UI | 987MB60060C21*** | 24000 | 8.1 | 21400 | 16.5 | 11 | 2 | 96 | 78 | 210596409 | Cold Climate
BRYANT HEATING AND COOLING SYSTEMS | 288BNV025*0**B* | CNPV*4824AL*+UI | 986TC66120C24*** | 24200 | 8.1 | 21200 | 17 | 11.5 | 2.02 | 97 | 78 | 210596408 | Cold Climate
BRYANT HEATING AND COOLING SYSTEMS | 288BNV025*0**B* | CNPV*4824AL*+UI | 986TC66100C21*** | 24200 | 8.1 | 21400 | 17 | 11.5 | 2.02 | 96 | 78 | 210596407 | Cold Climate
BRYANT HEATING AND COOLING SYSTEMS | 288BNV025*0**B* | CNPV*4824AL*+UI | 935CA66100C21*** | 24200 | 8.1 | 21200 | 17 | 11.5 | 2.02 | 97 | 78 | 210596406 | Cold Climate
BRYANT HEATING AND COOLING SYSTEMS | 288BNV025*0**B* | CNPV*4824AL*+UI | 935CA60080C21*** | 24200 | 8.1 | 21200 | 17 | 11.5 | 2.02 | 97 | 78 | 210596405 | Cold Climate
BRYANT HEATING AND COOLING SYSTEMS | 288BNV025*0**B* | CNPV*4824AL*+UI | 88*TA66135C24*** | 24200 | 8.1 | 21400 | 17 | 11.5 | 2.02 | 96 | 78 | 210596404 | Cold Climate
BRYANT HEATING AND COOLING SYSTEMS | 288BNV025*0**B* | CNPV*4824AL*+UI | 83*CA60100C21*** | 24000 | 8.1 | 21400 | 16.5 | 11 | 2 | 96 | 78 | 210596403 | Cold Climate
BRYANT HEATING AND COOLING SYSTEMS | 288BNV025*0**B* | CNPV*4821AL*+UI | 987MB66100C21*** | 24200 | 8.1 | 21400 | 17 | 11.5 | 2.02 | 96 | 78 | 210596402 | Cold Climate
BRYANT HEATING AND COOLING SYSTEMS | 288BNV025*0**B* | CNPV*4821AL*+UI | 987MB60060C21*** | 24000 | 8.1 | 21400 | 16.5 | 11 | 2 | 96 | 78 | 210596401 | Cold Climate
BRYANT HEATING AND COOLING SYSTEMS | 288BNV025*0**B* | CNPV*4821AL*+UI | 987MB42080C17*** | 24000 | 8.1 | 21400 | 16.5 | 11 | 2 | 96 | 78 | 210596400 | Cold Climate
BRYANT HEATING AND COOLING SYSTEMS | 288BNV025*0**B* | CNPV*4821AL*+UI | 986TC66100C21*** | 24200 | 8.1 | 21400 | 17 | 11.5 | 2.02 | 96 | 78 | 210596398 | Cold Climate
BRYANT HEATING AND COOLING SYSTEMS | 288BNV025*0**B* | CNPV*4821AL*+UI | 986TC42080C17*** | 24000 | 8.1 | 21400 | 16.5 | 11 | 2 | 96 | 78 | 210596397 | Cold Climate
BRYANT HEATING AND COOLING SYSTEMS | 288BNV025*0**B* | CNPV*4821AL*+UI | 986TC42060C17*** | 24000 | 8.1 | 21400 | 16.5 | 11 | 2 | 97 | 78 | 210596396 | Cold Climate
BRYANT HEATING AND COOLING SYSTEMS | 288BNV025*0**B* | CNPV*4821AL*+UI | 935CA66100C21*** | 24200 | 8.1 | 21200 | 17 | 11.5 | 2.02 | 97 | 78 | 210596395 | Cold Climate
BRYANT HEATING AND COOLING SYSTEMS | 288BNV025*0**B* | CNPV*4821AL*+UI | 935CA60080C21*** | 24200 | 8.1 | 21200 | 17 | 11.5 | 2.02 | 97 | 78 | 210596394 | Cold Climate
BRYANT HEATING AND COOLING SYSTEMS | 288BNV025*0**B* | CNPV*4821AL*+UI | 935CA48060C17*** | 24000 | 8.1 | 21400 | 16.5 | 11 | 2 | 96 | 78 | 210596393 | Cold Climate
BRYANT HEATING AND COOLING SYSTEMS | 288BNV025*0**B* | CNPV*4821AL*+UI | 88*TA48090C17*** | 24200 | 8.1 | 21200 | 17.5 | 11.7 | 2.02 | 97 | 78 | 210596392 | Cold Climate
BRYANT HEATING AND COOLING SYSTEMS | 288BNV025*0**B* | CNPV*4821AL*+UI | 88*TA48070C17*** | 24200 | 8.1 | 21400 | 17 | 11 | 2.02 | 96 | 78 | 210596391 | Cold Climate
BRYANT HEATING AND COOLING SYSTEMS | 288BNV025*0**B* | CNPV*4821AL*+UI | 88*TA36045C17*** | 24000 | 8.1 | 21400 | 16.5 | 11 | 2 | 97 | 78 | 210596390 | Cold Climate
BRYANT HEATING AND COOLING SYSTEMS | 288BNV025*0**B* | CNPV*4821AL*+UI | 83*CA60100C21*** | 24000 | 8.1 | 21400 | 16.5 | 11 | 2 | 96 | 78 | 210596389 | Cold Climate
BRYANT HEATING AND COOLING SYSTEMS | 288BNV025*0**B* | CNPV*4821AL*+UI | 83*CA48060C17*** | 24200 | 8.1 | 21400 | 17 | 11 | 2.02 | 96 | 78 | 210596388 | Cold Climate
BRYANT HEATING AND COOLING SYSTEMS | 288BNV025*0**B* | CNPV*4821AL*+UI | 83*CA36040C17*** | 24200 | 8.1 | 21200 | 17.5 | 11.5 | 2.02 | 97 | 78 | 210596387 | Cold Climate
ARCOAIRE | HVH825GKA2* | EHD4X48AAL+WALLCON | *97CMN1202422A* | 24200 | 8.1 | 21200 | 16 | 10.5 | 2.02 | 97 | 78 | 210598315 | Cold Climate
AIRQUEST | HVH825GKA2* | EHD4X48AAL+WALLCON | *97CMN1202422A* | 24200 | 8.1 | 21200 | 16 | 10.5 | 2.02 | 97 | 78 | 210598314 | Cold Climate
HEIL | HVH825GKA2* | EHD4X48AAL+WALLCON | *97CMN1202422A* | 24200 | 8.1 | 21200 | 16 | 10.5 | 2.02 | 97 | 78 | 210598312 | Cold Climate
ARCOAIRE | HVH825GKA2* | EHD4X48AAL+WALLCON | *97CMN1002122A* | 24200 | 8.1 | 21200 | 16 | 11 | 2.04 | 97 | 79 | 210598311 | Cold Climate
AIRQUEST | HVH825GKA2* | EHD4X48AAL+WALLCON | *97CMN1002122A* | 24200 | 8.1 | 21200 | 16 | 11 | 2.04 | 97 | 79 | 210598310 | Cold Climate
HEIL | HVH825GKA2* | EHD4X48AAL+WALLCON | *97CMN1002122A* | 24200 | 8.1 | 21200 | 16 | 11 | 2.04 | 97 | 79 | 210598308 | Cold Climate
ARCOAIRE | HVH825GKA2* | EHD4X48AAL+WALLCON | *97CMN0801714A* | 24200 | 8.1 | 21400 | 16 | 10.5 | 2 | 96 | 78 | 210598307 | Cold Climate
AIRQUEST | HVH825GKA2* | EHD4X48AAL+WALLCON | *97CMN0602120A* | 24200 | 8.1 | 21400 | 16 | 10.5 | 2 | 96 | 78 | 210598302 | Cold Climate
HEIL | HVH825GKA2* | EHD4X48AAL+WALLCON | *97CMN0602120A* | 24200 | 8.1 | 21400 | 16 | 10.5 | 2 | 96 | 78 | 210598300 | Cold Climate
KENMORE | (C,H,T)VH837GKA** | EHD4X60AAL+WALLCON | *96CTN1002122A* | 33000 | 8.1 | 32200 | 17 | 11.5 | 2.02 | 97 | 77 | 210595866 | Cold Climate
KENMORE | (C,H,T)VH837GKA** | EHD4X60AAL+WALLCON | *96CTN0801714A* | 32800 | 8.1 | 32600 | 16.5 | 11 | 1.98 | 97 | 77 | 210595864 | Cold Climate
KENMORE | (C,H,T)VH837GKA** | EHD4X60AAL+WALLCON | *95CSU1002122A* | 33000 | 8.1 | 32200 | 17 | 11.5 | 2.02 | 97 | 77 | 210595863 | Cold Climate
KENMORE | (C,H,T)VH837GKA** | EHD4X60AAL+WALLCON | *95CSU0802120A* | 33000 | 8.1 | 32200 | 17 | 11.5 | 2.02 | 97 | 77 | 210595862 | Cold Climate
KENMORE | (C,H,T)VH837GKA** | EHD4X60AAL+WALLCON | *80CTL1352422A* | 33000 | 8.1 | 32200 | 17 | 11.5 | 2.02 | 97 | 77 | 210595861 | Cold Climate
KENMORE | (C,H,T)VH837GKA** | EHD4X60AAL+WALLCON | *80CTL0902120A* | 33000 | 8.1 | 32200 | 17 | 11.5 | 2 | 98 | 78 | 210595859 | Cold Climate
KENMORE | (C,H,T)VH837GKA** | EHD4X60AAL+WALLCON | *80CTL0901716A* | 33000 | 8.1 | 32200 | 17.5 | 11.5 | 2.02 | 97 | 77 | 210595858 | Cold Climate
KENMORE | (C,H,T)VH837GKA** | EHD4X60AAL+WALLCON | *80CTL0701716A* | 32800 | 8.1 | 32400 | 17 | 11 | 2 | 97 | 77 | 210595857 | Cold Climate
KENMORE | (C,H,T)VH837GKA** | EHD4X60AAL+WALLCON | *80CTL0701412A* | 32800 | 8.1 | 32400 | 17 | 11 | 2 | 97 | 77 | 210595856 | Cold Climate
KENMORE | (C,H,T)VH837GKA** | EHD4X60AAL+WALLCON | *80CSU1002120A* | 32800 | 8.1 | 32200 | 17 | 11 | 2 | 98 | 78 | 210595855 | Cold Climate
KENMORE | (C,H,T)VH837GKA** | EHD4X60AAL+WALLCON | *80CSU0601716A* | 33000 | 8.1 | 32400 | 17 | 11.5 | 2 | 97 | 77 | 210595854 | Cold Climate
KENMORE | (C,H,T)VH837GKA** | EHD4X60AAL+WALLCON | *80CSU0401712A* | 33000 | 8.1 | 32200 | 17 | 11.5 | 2 | 98 | 78 | 210595853 | Cold Climate
KENMORE | (C,H,T)VH837GKA** | EHD4X36AAL+WALLCON | *95CSU0802120A* | 32200 | 8.1 | 33200 | 16.5 | 11 | 1.94 | 95 | 74 | 210595852 | Cold Climate
KENMORE | (C,H,T)VH837GKA** | EHD4X36AAL+WALLCON | *80CSU0401712A* | 32200 | 8.1 | 33200 | 17 | 11 | 1.92 | 95 | 75 | 210595849 | Cold Climate
KENMORE | (C,H,T)VH837GKA** | EA*4X61L24A*+WALLCON | *97CMN1202422A* | 33200 | 8.5 | 32000 | 17.5 | 11.7 | 2 | 98 | 78 | 210595848 | Cold Climate
KENMORE | (C,H,T)VH837GKA** | EA*4X61L24A*+WALLCON | *97CMN1002122A* | 33200 | 8.5 | 32000 | 18 | 12 | 2 | 98 | 78 | 210595847 | Cold Climate
KENMORE | (C,H,T)VH837GKA** | EA*4X61L24A*+WALLCON | *97CMN0602120A* | 33000 | 8.5 | 32400 | 17.5 | 11.7 | 1.98 | 97 | 78 | 210595845 | Cold Climate
KENMORE | (C,H,T)VH837GKA** | EA*4X61L24A*+WALLCON | *96CTN1202422A* | 33200 | 8.5 | 32000 | 18 | 12 | 2 | 98 | 78 | 210595844 | Cold Climate
KENMORE | (C,H,T)VH837GKA** | EA*4X61L24A*+WALLCON | *96CTN1002122A* | 33200 | 8.5 | 32000 | 18 | 12 | 2 | 98 | 78 | 210595843 | Cold Climate
KENMORE | (C,H,T)VH837GKA** | EA*4X61L24A*+WALLCON | *95CSU1002122A* | 33200 | 8.5 | 32000 | 18 | 11.5 | 2.02 | 98 | 78 | 210595841 | Cold Climate
KENMORE | (C,H,T)VH837GKA** | EA*4X61L24A*+WALLCON | *95CSU0802120A* | 33200 | 8.5 | 32000 | 18 | 11.5 | 2 | 98 | 78 | 210595840 | Cold Climate
KENMORE | (C,H,T)VH837GKA** | EA*4X61L24A*+WALLCON | *80CTL1352422A* | 33200 | 8.5 | 32000 | 18 | 12 | 2.02 | 98 | 78 | 210595839 | Cold Climate
KENMORE | (C,H,T)VH837GKA** | EA*4X61L24A*+WALLCON | *80CTL0902120A* | 33200 | 8.5 | 32000 | 18 | 12 | 2 | 98 | 78 | 210595837 | Cold Climate
KENMORE | (C,H,T)VH837GKA** | EA*4X61L24A*+WALLCON | *80CSU1002120A* | 33200 | 8.5 | 32000 | 17.5 | 11.5 | 2 | 98 | 78 | 210595836 | Cold Climate
KENMORE | (C,H,T)VH837GKA** | EA*4X61L21A*+WALLCON | *97CMN1002122A* | 33200 | 8.5 | 32000 | 17.5 | 12 | 2 | 98 | 78 | 210595835 | Cold Climate
KENMORE | (C,H,T)VH837GKA** | EA*4X61L21A*+WALLCON | *96CTN1002122A* | 33200 | 8.5 | 32000 | 17.5 | 12 | 2 | 98 | 78 | 210595833 | Cold Climate
KENMORE | (C,H,T)VH837GKA** | EA*4X61L21A*+WALLCON | *95CSU1002122A* | 33200 | 8.5 | 32000 | 18 | 11.5 | 2 | 98 | 78 | 210595831 | Cold Climate
KENMORE | (C,H,T)VH837GKA** | EA*4X61L21A*+WALLCON | *95CSU0802120A* | 33200 | 8.5 | 32000 | 18 | 11.5 | 2 | 98 | 78 | 210595830 | Cold Climate
KENMORE | (C,H,T)VH837GKA** | EA*4X61L21A*+WALLCON | *80CTL0902120A* | 33200 | 8.5 | 32000 | 18 | 11.7 | 2 | 98 | 78 | 210595828 | Cold Climate
KENMORE | (C,H,T)VH837GKA** | EA*4X61L21A*+WALLCON | *80CTL0901716A* | 33200 | 8.5 | 32000 | 18 | 12 | 2 | 98 | 78 | 210595827 | Cold Climate
KENMORE | (C,H,T)VH837GKA** | EA*4X61L21A*+WALLCON | *80CTL0701716A* | 33200 | 8.5 | 32200 | 17.5 | 11.7 | 1.98 | 98 | 78 | 210595826 | Cold Climate
KENMORE | (C,H,T)VH837GKA** | EA*4X61L21A*+WALLCON | *80CSU1002120A* | 33200 | 8.5 | 32200 | 17.5 | 11.5 | 1.98 | 98 | 78 | 210595825 | Cold Climate
KENMORE | (C,H,T)VH837GKA** | EA*4X61L21A*+WALLCON | *80CSU0601716A* | 33200 | 8.5 | 32200 | 18 | 11.5 | 1.98 | 98 | 78 | 210595824 | Cold Climate
KENMORE | (C,H,T)VH837GKA** | EA*4X61L21A*+WALLCON | *80CSU0401712A* | 33200 | 8.5 | 32000 | 18 | 11.5 | 2 | 98 | 78 | 210595823 | Cold Climate
KENMORE | (C,H,T)VH837GKA** | EA*4X60L24A*+WALLCON | *97CMN1202422A* | 32800 | 8.5 | 32000 | 17.5 | 11.7 | 1.98 | 98 | 78 | 210595822 | Cold Climate
KENMORE | (C,H,T)VH837GKA** | EA*4X60L24A*+WALLCON | *97CMN1002122A* | 32800 | 8.5 | 31800 | 17.5 | 11.7 | 2 | 97 | 78 | 210595821 | Cold Climate
KENMORE | (C,H,T)VH837GKA** | EA*4X60L24A*+WALLCON | *97CMN0602120A* | 32600 | 8.1 | 32200 | 17 | 11.5 | 1.96 | 98 | 78 | 210595819 | Cold Climate
KENMORE | (C,H,T)VH837GKA** | EA*4X60L24A*+WALLCON | *96CTN1202422A* | 32800 | 8.5 | 31800 | 18 | 11.7 | 2 | 97 | 78 | 210595818 | Cold Climate
KENMORE | (C,H,T)VH837GKA** | EA*4X60L24A*+WALLCON | *96CTN1002122A* | 32800 | 8.5 | 31800 | 17.5 | 11.7 | 2 | 97 | 78 | 210595817 | Cold Climate
KENMORE | (C,H,T)VH837GKA** | EA*4X60L24A*+WALLCON | *95CSU1002122A* | 32800 | 8.5 | 31800 | 18 | 11.5 | 2 | 97 | 78 | 210595815 | Cold Climate
KENMORE | (C,H,T)VH837GKA** | EA*4X60L24A*+WALLCON | *95CSU0802120A* | 32800 | 8.5 | 31800 | 17.5 | 11.5 | 2 | 97 | 78 | 210595814 | Cold Climate
KENMORE | (C,H,T)VH837GKA** | EA*4X60L24A*+WALLCON | *80CTL1352422A* | 32800 | 8.5 | 31800 | 18 | 12 | 2 | 97 | 78 | 210595813 | Cold Climate
KENMORE | (C,H,T)VH837GKA** | EA*4X60L24A*+WALLCON | *80CTL0902120A* | 32800 | 8.5 | 31800 | 17.5 | 11.7 | 1.98 | 97 | 78 | 210595811 | Cold Climate
TEMPSTAR | TVH825GKA3* | END4X42L17**+WALLCON | *80CTL0901716A* | 24000 | 8.1 | 21400 | 17 | 11.5 | 2 | 96 | 78 | 210473705 | Cold Climate
KENMORE | (C,H,T)VH825GKA3* | END4X42L17**+WALLCON | *80CTL0901716A* | 24000 | 8.1 | 21400 | 17 | 11.5 | 2 | 96 | 78 | 210473704 | Cold Climate
KEEPRITE | CVH825GKA3* | END4X42L17**+WALLCON | *80CTL0901716A* | 24000 | 8.1 | 21400 | 17 | 11.5 | 2 | 96 | 78 | 210473703 | Cold Climate
DAY & NIGHT | CVH825GKA3* | END4X42L17**+WALLCON | *80CTL0901716A* | 24000 | 8.1 | 21400 | 17 | 11.5 | 2 | 96 | 78 | 210473702 | Cold Climate
COMFORTMAKER | CVH825GKA3* | END4X42L17**+WALLCON | *80CTL0901716A* | 24000 | 8.1 | 21400 | 17 | 11.5 | 2 | 96 | 78 | 210473701 | Cold Climate
ARCOAIRE | HVH825GKA3* | END4X42L17**+WALLCON | *80CTL0901716A* | 24000 | 8.1 | 21400 | 17 | 11.5 | 2 | 96 | 78 | 210473700 | Cold Climate
AIRQUEST | HVH825GKA3* | END4X42L17**+WALLCON | *80CTL0901716A* | 24000 | 8.1 | 21400 | 17 | 11.5 | 2 | 96 | 78 | 210473699 | Cold Climate
HEIL | HVH825GKA3* | END4X42L17**+WALLCON | *80CTL0901716A* | 24000 | 8.1 | 21400 | 17 | 11.5 | 2 | 96 | 78 | 210473697 | Cold Climate
BRYANT HEATING AND COOLING SYSTEMS | 288BNV025*0**C* | CNPV*4217AL*+UI | 88*TA48090C17*** | 24000 | 8.1 | 21400 | 17 | 11.5 | 2 | 96 | 78 | 210473696 | Cold Climate
CARRIER | 25VNA825A*032* | CNPV*4217AL*+UI | 58TN*A090C17**16 | 24000 | 8.1 | 21400 | 17 | 11.5 | 2 | 96 | 78 | 210473695 | Cold Climate
TEMPSTAR | TVH825GKA3* | END4X42L17**+WALLCON | *80CTL0701412A* | 24000 | 8.1 | 21400 | 17 | 11 | 2 | 96 | 78 | 210473694 | Cold Climate
DAY & NIGHT | CVH837GKA2* | EHD4X60AAL+WALLCON | *80CTL0701716A* | 32800 | 8.1 | 32400 | 17 | 11 | 2 | 97 | 77 | 210471173 | Cold Climate
COMFORTMAKER | CVH837GKA2* | EHD4X60AAL+WALLCON | *80CTL0701716A* | 32800 | 8.1 | 32400 | 17 | 11 | 2 | 97 | 77 | 210471172 | Cold Climate
ARCOAIRE | HVH837GKA2* | EHD4X60AAL+WALLCON | *80CTL0701716A* | 32800 | 8.1 | 32400 | 17 | 11 | 2 | 97 | 77 | 210471171 | Cold Climate
AIRQUEST | HVH837GKA2* | EHD4X60AAL+WALLCON | *80CTL0701716A* | 32800 | 8.1 | 32400 | 17 | 11 | 2 | 97 | 77 | 210471170 | Cold Climate
HEIL | HVH837GKA2* | EHD4X60AAL+WALLCON | *80CTL0701716A* | 32800 | 8.1 | 32400 | 17 | 11 | 2 | 97 | 77 | 210471168 | Cold Climate
BRYANT HEATING AND COOLING SYSTEMS | 288BNV037*0**B* | CSPH*6012AL*+UI | 88*TA48070C17*** | 32800 | 8.1 | 32400 | 17 | 11 | 2 | 97 | 77 | 210471167 | Cold Climate
CARRIER | 25VNA837A*031* | CSPH*6012AL*+UI | 58TN*A070C17**16 | 32800 | 8.1 | 32400 | 17 | 11 | 2 | 97 | 77 | 210471166 | Cold Climate
TEMPSTAR | TVH837GKA2* | EHD4X60AAL+WALLCON | *80CSU1002120A* | 32800 | 8.1 | 32200 | 17 | 11 | 2 | 98 | 78 | 210471165 | Cold Climate
KENMORE | (C,H,T)VH837GKA2* | EHD4X60AAL+WALLCON | *80CSU1002120A* | 32800 | 8.1 | 32200 | 17 | 11 | 2 | 98 | 78 | 210471164 | Cold Climate
KEEPRITE | CVH837GKA2* | EHD4X60AAL+WALLCON | *80CSU1002120A* | 32800 | 8.1 | 32200 | 17 | 11 | 2 | 98 | 78 | 210471163 | Cold Climate
DAY & NIGHT | CVH837GKA2* | EHD4X60AAL+WALLCON | *80CSU1002120A* | 32800 | 8.1 | 32200 | 17 | 11 | 2 | 98 | 78 | 210471162 | Cold Climate
COMFORTMAKER | CVH837GKA2* | EHD4X60AAL+WALLCON | *80CSU1002120A* | 32800 | 8.1 | 32200 | 17 | 11 | 2 | 98 | 78 | 210471161 | Cold Climate
ARCOAIRE | HVH837GKA2* | EHD4X60AAL+WALLCON | *80CSU1002120A* | 32800 | 8.1 | 32200 | 17 | 11 | 2 | 98 | 78 | 210471160 | Cold Climate
AIRQUEST | HVH837GKA2* | EHD4X60AAL+WALLCON | *80CSU1002120A* | 32800 | 8.1 | 32200 | 17 | 11 | 2 | 98 | 78 | 210471159 | Cold Climate
HEIL | HVH837GKA2* | EHD4X60AAL+WALLCON | *80CSU1002120A* | 32800 | 8.1 | 32200 | 17 | 11 | 2 | 98 | 78 | 210471157 | Cold Climate
BRYANT HEATING AND COOLING SYSTEMS | 288BNV037*0**B* | CSPH*6012AL*+UI | 83*CA60100C21*** | 32800 | 8.1 | 32200 | 17 | 11 | 2 | 98 | 78 | 210471156 | Cold Climate
CARRIER | 25VNA837A*031* | CSPH*6012AL*+UI | 58CU*A100C21**20 | 32800 | 8.1 | 32200 | 17 | 11 | 2 | 98 | 78 | 210471155 | Cold Climate
TEMPSTAR | TVH837GKA2* | EHD4X60AAL+WALLCON | *80CSU0601716A* | 33000 | 8.1 | 32400 | 17 | 11.5 | 2 | 97 | 77 | 210471154 | Cold Climate
KENMORE | (C,H,T)VH837GKA2* | EHD4X60AAL+WALLCON | *80CSU0601716A* | 33000 | 8.1 | 32400 | 17 | 11.5 | 2 | 97 | 77 | 210471153 | Cold Climate
KEEPRITE | CVH837GKA2* | EHD4X60AAL+WALLCON | *80CSU0601716A* | 33000 | 8.1 | 32400 | 17 | 11.5 | 2 | 97 | 77 | 210471152 | Cold Climate
DAY & NIGHT | CVH837GKA2* | EHD4X60AAL+WALLCON | *80CSU0601716A* | 33000 | 8.1 | 32400 | 17 | 11.5 | 2 | 97 | 77 | 210471151 | Cold Climate
COMFORTMAKER | CVH837GKA2* | EHD4X60AAL+WALLCON | *80CSU0601716A* | 33000 | 8.1 | 32400 | 17 | 11.5 | 2 | 97 | 77 | 210471150 | Cold Climate
ARCOAIRE | HVH837GKA2* | EHD4X60AAL+WALLCON | *80CSU0601716A* | 33000 | 8.1 | 32400 | 17 | 11.5 | 2 | 97 | 77 | 210471149 | Cold Climate
AIRQUEST | HVH837GKA2* | EHD4X60AAL+WALLCON | *80CSU0601716A* | 33000 | 8.1 | 32400 | 17 | 11.5 | 2 | 97 | 77 | 210471148 | Cold Climate
HEIL | HVH837GKA2* | EHD4X60AAL+WALLCON | *80CSU0601716A* | 33000 | 8.1 | 32400 | 17 | 11.5 | 2 | 97 | 77 | 210471146 | Cold Climate
BRYANT HEATING AND COOLING SYSTEMS | 288BNV037*0**B* | CSPH*6012AL*+UI | 83*CA48060C17*** | 33000 | 8.1 | 32400 | 17 | 11.5 | 2 | 97 | 77 | 210471145 | Cold Climate
CARRIER | 25VNA837A*031* | CSPH*6012AL*+UI | 58CU*A060C17**16 | 33000 | 8.1 | 32400 | 17 | 11.5 | 2 | 97 | 77 | 210471144 | Cold Climate
TEMPSTAR | TVH837GKA2* | EHD4X60AAL+WALLCON | *80CSU0401712A* | 33000 | 8.1 | 32200 | 17 | 11.5 | 2 | 98 | 78 | 210471143 | Cold Climate
KENMORE | (C,H,T)VH837GKA2* | EHD4X60AAL+WALLCON | *80CSU0401712A* | 33000 | 8.1 | 32200 | 17 | 11.5 | 2 | 98 | 78 | 210471142 | Cold Climate
KEEPRITE | CVH837GKA2* | EHD4X60AAL+WALLCON | *80CSU0401712A* | 33000 | 8.1 | 32200 | 17 | 11.5 | 2 | 98 | 78 | 210471141 | Cold Climate
DAY & NIGHT | CVH837GKA2* | EHD4X60AAL+WALLCON | *80CSU0401712A* | 33000 | 8.1 | 32200 | 17 | 11.5 | 2 | 98 | 78 | 210471140 | Cold Climate
COMFORTMAKER | CVH837GKA2* | EHD4X60AAL+WALLCON | *80CSU0401712A* | 33000 | 8.1 | 32200 | 17 | 11.5 | 2 | 98 | 78 | 210471139 | Cold Climate
ARCOAIRE | HVH837GKA2* | EHD4X60AAL+WALLCON | *80CSU0401712A* | 33000 | 8.1 | 32200 | 17 | 11.5 | 2 | 98 | 78 | 210471138 | Cold Climate
AIRQUEST | HVH837GKA2* | EHD4X60AAL+WALLCON | *80CSU0401712A* | 33000 | 8.1 | 32200 | 17 | 11.5 | 2 | 98 | 78 | 210471137 | Cold Climate
HEIL | HVH837GKA2* | EHD4X60AAL+WALLCON | *80CSU0401712A* | 33000 | 8.1 | 32200 | 17 | 11.5 | 2 | 98 | 78 | 210471135 | Cold Climate
BRYANT HEATING AND COOLING SYSTEMS | 288BNV037*0**B* | CSPH*6012AL*+UI | 83*CA36040C17*** | 33000 | 8.1 | 32200 | 17 | 11.5 | 2 | 98 | 78 | 210471134 | Cold Climate
CARRIER | 25VNA837A*031* | CSPH*6012AL*+UI | 58CU*A040C17**12 | 33000 | 8.1 | 32200 | 17 | 11.5 | 2 | 98 | 78 | 210471133 | Cold Climate
TEMPSTAR | TVH837GKA2* | EHD4X60AAL+WALLCON | *95CSU1002122A* | 33000 | 8.1 | 32200 | 17 | 11.5 | 2.02 | 97 | 77 | 210471132 | Cold Climate
KENMORE | (C,H,T)VH837GKA2* | EHD4X60AAL+WALLCON | *95CSU1002122A* | 33000 | 8.1 | 32200 | 17 | 11.5 | 2.02 | 97 | 77 | 210471131 | Cold Climate
KEEPRITE | CVH837GKA2* | EHD4X60AAL+WALLCON | *95CSU1002122A* | 33000 | 8.1 | 32200 | 17 | 11.5 | 2.02 | 97 | 77 | 210471130 | Cold Climate
DAY & NIGHT | CVH837GKA2* | EHD4X60AAL+WALLCON | *95CSU1002122A* | 33000 | 8.1 | 32200 | 17 | 11.5 | 2.02 | 97 | 77 | 210471129 | Cold Climate
COMFORTMAKER | CVH837GKA2* | EHD4X60AAL+WALLCON | *95CSU1002122A* | 33000 | 8.1 | 32200 | 17 | 11.5 | 2.02 | 97 | 77 | 210471128 | Cold Climate
ARCOAIRE | HVH837GKA2* | EHD4X60AAL+WALLCON | *95CSU1002122A* | 33000 | 8.1 | 32200 | 17 | 11.5 | 2.02 | 97 | 77 | 210471127 | Cold Climate
AIRQUEST | HVH837GKA2* | EHD4X60AAL+WALLCON | *95CSU1002122A* | 33000 | 8.1 | 32200 | 17 | 11.5 | 2.02 | 97 | 77 | 210471126 | Cold Climate
HEIL | HVH837GKA2* | EHD4X60AAL+WALLCON | *95CSU1002122A* | 33000 | 8.1 | 32200 | 17 | 11.5 | 2.02 | 97 | 77 | 210471124 | Cold Climate
BRYANT HEATING AND COOLING SYSTEMS | 288BNV037*0**B* | CSPH*6012AL*+UI | 935CA66100C21*** | 33000 | 8.1 | 32200 | 17 | 11.5 | 2.02 | 97 | 77 | 210471123 | Cold Climate
CARRIER | 25VNA837A*031* | CSPH*6012AL*+UI | 59CU5A100C21**22 | 33000 | 8.1 | 32200 | 17 | 11.5 | 2.02 | 97 | 77 | 210471122 | Cold Climate
TEMPSTAR | TVH837GKA2* | EHD4X60AAL+WALLCON | *95CSU0802120A* | 33000 | 8.1 | 32200 | 17 | 11.5 | 2.02 | 97 | 77 | 210471121 | Cold Climate
KENMORE | (C,H,T)VH837GKA2* | EHD4X60AAL+WALLCON | *95CSU0802120A* | 33000 | 8.1 | 32200 | 17 | 11.5 | 2.02 | 97 | 77 | 210471120 | Cold Climate
KEEPRITE | CVH837GKA2* | EHD4X60AAL+WALLCON | *95CSU0802120A* | 33000 | 8.1 | 32200 | 17 | 11.5 | 2.02 | 97 | 77 | 210471119 | Cold Climate
DAY & NIGHT | CVH837GKA2* | EHD4X60AAL+WALLCON | *95CSU0802120A* | 33000 | 8.1 | 32200 | 17 | 11.5 | 2.02 | 97 | 77 | 210471118 | Cold Climate
AIRQUEST | HVH825GKA2* | EHD4X48AAL+WALLCON | *97CMN0801714A* | 24200 | 8.1 | 21400 | 16 | 10.5 | 2 | 96 | 78 | 210598306 | Cold Climate
HEIL | HVH825GKA2* | EHD4X48AAL+WALLCON | *97CMN0801714A* | 24200 | 8.1 | 21400 | 16 | 10.5 | 2 | 96 | 78 | 210598304 | Cold Climate
ARCOAIRE | HVH825GKA2* | EHD4X48AAL+WALLCON | *97CMN0602120A* | 24200 | 8.1 | 21400 | 16 | 10.5 | 2 | 96 | 78 | 210598303 | Cold Climate
AIRQUEST | H4H7T36*K*AAA* | EA*4X43L21A* | *96VTN0801716A* | 35000 | 8.1 | 35400 | 15.5 | 12 | 2.12 | 61 | 49 | 210704680
TEMPSTAR | TVH825GKA2* | EN(A,D,W)4X48L21**+WALLCON | *95CSU1002122A* | 24200 | 8.1 | 21200 | 17 | 11.5 | 2.02 | 97 | 78 | 210599993 | Cold Climate
TEMPSTAR | TVH825GKA2* | EN(A,D,W)4X48L21**+WALLCON | *95CSU0802120A* | 24200 | 8.1 | 21200 | 17 | 11.5 | 2.02 | 97 | 78 | 210599992 | Cold Climate
TEMPSTAR | TVH825GKA2* | EN(A,D,W)4X48L21**+WALLCON | *95CSU0601716A* | 24000 | 8.1 | 21400 | 16.5 | 11 | 2 | 96 | 78 | 210599991 | Cold Climate
TEMPSTAR | TVH825GKA2* | EN(A,D,W)4X48L21**+WALLCON | *80CTL0901716A* | 24200 | 8.1 | 21200 | 17.5 | 11.7 | 2.02 | 97 | 78 | 210599990 | Cold Climate
TEMPSTAR | TVH825GKA2* | EN(A,D,W)4X48L21**+WALLCON | *80CTL0701716A* | 24200 | 8.1 | 21400 | 17 | 11 | 2.02 | 96 | 78 | 210599989 | Cold Climate
TEMPSTAR | TVH825GKA2* | EN(A,D,W)4X48L21**+WALLCON | *80CTL0451712A* | 24000 | 8.1 | 21400 | 16.5 | 11 | 2 | 97 | 78 | 210599988 | Cold Climate
TEMPSTAR | TVH825GKA2* | EN(A,D,W)4X48L21**+WALLCON | *80CSU1002120A* | 24000 | 8.1 | 21400 | 16.5 | 11 | 2 | 96 | 78 | 210599987 | Cold Climate
TEMPSTAR | TVH825GKA2* | EN(A,D,W)4X48L21**+WALLCON | *80CSU0601716A* | 24200 | 8.1 | 21400 | 17 | 11 | 2.02 | 96 | 78 | 210599986 | Cold Climate
TEMPSTAR | TVH825GKA2* | EN(A,D,W)4X48L21**+WALLCON | *80CSU0401712A* | 24200 | 8.1 | 21200 | 17.5 | 11.5 | 2.02 | 97 | 78 | 210599985 | Cold Climate
TEMPSTAR | TVH825GKA2* | EN(A,D)4X48L24**+WALLCON | *97CMN1202422A* | 24200 | 8.1 | 21400 | 16.5 | 11 | 2 | 96 | 78 | 210599968 | Cold Climate
TEMPSTAR | TVH825GKA2* | EN(A,D)4X48L24**+WALLCON | *97CMN1002122A* | 24200 | 8.1 | 21400 | 17 | 11.5 | 2.02 | 96 | 78 | 210599967 | Cold Climate
TEMPSTAR | TVH825GKA2* | EN(A,D)4X48L24**+WALLCON | *97CMN0602120A* | 24000 | 8.1 | 21400 | 16.5 | 11 | 2 | 96 | 78 | 210599966 | Cold Climate
TEMPSTAR | TVH825GKA2* | EN(A,D)4X48L24**+WALLCON | *96CTN1202422A* | 24200 | 8.1 | 21200 | 17 | 11.5 | 2.02 | 97 | 78 | 210599965 | Cold Climate
TEMPSTAR | TVH825GKA2* | EN(A,D)4X48L24**+WALLCON | *96CTN1002122A* | 24200 | 8.1 | 21400 | 17 | 11.5 | 2.02 | 96 | 78 | 210599964 | Cold Climate
TEMPSTAR | TVH825GKA2* | EN(A,D)4X48L24**+WALLCON | *95CSU1002122A* | 24200 | 8.1 | 21200 | 17 | 11.5 | 2.02 | 97 | 78 | 210599963 | Cold Climate
TEMPSTAR | TVH825GKA2* | EN(A,D)4X48L24**+WALLCON | *95CSU0802120A* | 24200 | 8.1 | 21200 | 17 | 11.5 | 2.02 | 97 | 78 | 210599962 | Cold Climate
TEMPSTAR | TVH825GKA2* | EN(A,D)4X48L24**+WALLCON | *80CTL1352422A* | 24200 | 8.1 | 21400 | 17 | 11.5 | 2.02 | 96 | 78 | 210599961 | Cold Climate
TEMPSTAR | TVH825GKA2* | EN(A,D)4X48L24**+WALLCON | *80CSU1002120A* | 24000 | 8.1 | 21400 | 16.5 | 11 | 2 | 96 | 78 | 210599960 | Cold Climate
TEMPSTAR | TVH825GKA2* | EHD4X48AAL+WALLCON | *97CMN1202422A* | 24200 | 8.1 | 21200 | 16 | 10.5 | 2.02 | 97 | 78 | 210599959 | Cold Climate
TEMPSTAR | TVH825GKA2* | EHD4X48AAL+WALLCON | *97CMN1002122A* | 24200 | 8.1 | 21200 | 16 | 11 | 2.04 | 97 | 79 | 210599958 | Cold Climate
TEMPSTAR | TVH825GKA2* | EHD4X48AAL+WALLCON | *97CMN0801714A* | 24200 | 8.1 | 21400 | 16 | 10.5 | 2 | 96 | 78 | 210599957 | Cold Climate
TEMPSTAR | TVH825GKA2* | EHD4X48AAL+WALLCON | *97CMN0602120A* | 24200 | 8.1 | 21400 | 16 | 10.5 | 2 | 96 | 78 | 210599956 | Cold Climate
TEMPSTAR | TVH825GKA2* | EHD4X48AAL+WALLCON | *96CTN1202422A* | 24200 | 8.1 | 21200 | 16.5 | 11 | 2.02 | 97 | 78 | 210599954 | Cold Climate
TEMPSTAR | TVH825GKA2* | EHD4X48AAL+WALLCON | *96CTN1002122A* | 24200 | 8.1 | 21200 | 16 | 11 | 2.04 | 97 | 79 | 210599953 | Cold Climate
TEMPSTAR | TVH825GKA2* | EHD4X48AAL+WALLCON | *96CTN0801714A* | 24200 | 8.1 | 21400 | 16 | 10.5 | 2 | 96 | 78 | 210599952 | Cold Climate
TEMPSTAR | TVH825GKA2* | EHD4X48AAL+WALLCON | *96CTN0601714A* | 24200 | 8.1 | 21400 | 16 | 10.5 | 2 | 96 | 78 | 210599951 | Cold Climate
TEMPSTAR | TVH825GKA2* | EHD4X48AAL+WALLCON | *95CSU1002122A* | 24200 | 8.1 | 21200 | 16.5 | 11 | 2.02 | 97 | 78 | 210599950 | Cold Climate
TEMPSTAR | TVH825GKA2* | EHD4X48AAL+WALLCON | *95CSU0802120A* | 24200 | 8.1 | 21200 | 16.5 | 11 | 2.02 | 97 | 78 | 210599949 | Cold Climate
TEMPSTAR | TVH825GKA2* | EHD4X48AAL+WALLCON | *95CSU0601716A* | 24200 | 8.1 | 21400 | 16 | 10.5 | 2 | 96 | 78 | 210599948 | Cold Climate
TEMPSTAR | TVH825GKA2* | EHD4X48AAL+WALLCON | *80CTL1352422A* | 24200 | 8.1 | 21200 | 16 | 11 | 2.02 | 97 | 78 | 210599947 | Cold Climate
TEMPSTAR | TVH825GKA2* | EHD4X48AAL+WALLCON | *80CTL0901716A* | 24400 | 8.1 | 21200 | 17 | 11 | 2.04 | 97 | 78 | 210599946 | Cold Climate
TEMPSTAR | TVH825GKA2* | EHD4X48AAL+WALLCON | *80CTL0701716A* | 24200 | 8.1 | 21200 | 16.5 | 10.5 | 2.02 | 97 | 78 | 210599945 | Cold Climate
TEMPSTAR | TVH825GKA2* | EHD4X48AAL+WALLCON | *80CTL0701412A* | 24400 | 8.1 | 21200 | 17 | 11 | 2.02 | 97 | 78 | 210599944 | Cold Climate
TEMPSTAR | TVH825GKA2* | EHD4X48AAL+WALLCON | *80CTL0451712A* | 24200 | 8.1 | 21400 | 16 | 10.5 | 2 | 97 | 78 | 210599943 | Cold Climate
TEMPSTAR | TVH825GKA2* | EHD4X48AAL+WALLCON | *80CSU1002120A* | 24200 | 8.1 | 21200 | 16 | 10.5 | 2 | 97 | 78 | 210599942 | Cold Climate
TEMPSTAR | TVH825GKA2* | EHD4X48AAL+WALLCON | *80CSU0601716A* | 24200 | 8.1 | 21200 | 16.5 | 11 | 2.02 | 97 | 78 | 210599941 | Cold Climate
TEMPSTAR | TVH825GKA2* | EHD4X48AAL+WALLCON | *80CSU0401712A* | 24200 | 8.1 | 21200 | 16.5 | 11 | 2.02 | 97 | 78 | 210599940 | Cold Climate
TEMPSTAR | TVH825GKA2* | EHD4X42AAL+WALLCON | *97CMN1202422A* | 24200 | 8.1 | 21400 | 16 | 10.5 | 2 | 96 | 78 | 210599939 | Cold Climate
TEMPSTAR | TVH825GKA2* | EHD4X42AAL+WALLCON | *97CMN1002122A* | 24200 | 8.1 | 21400 | 16 | 10.5 | 2 | 96 | 78 | 210599938 | Cold Climate
KEEPRITE | C4H7T36*K*AAA* | EA*4X43L21A* | *80CSU0601716A* | 35400 | 8.1 | 36000 | 15.2 | 11.5 | 2.14 | 61 | 49 | 210708212
KEEPRITE | C4H7T36*K*AAA* | EA*4X37L21A* | *96VTN0801716A* | 34800 | 8.1 | 35400 | 15.5 | 12 | 2.12 | 61 | 49 | 210708118
KEEPRITE | C4H7T36*K*AAA* | EA*4X37L21A* | *96VTN0601714A* | 35000 | 8.1 | 36000 | 15.5 | 11.5 | 2.1 | 62 | 49 | 210708116
KEEPRITE | C4H7T36*K*AAA* | EA*4X37L21A* | *80CSU0802120A* | 35600 | 8.1 | 36000 | 16 | 12 | 2.16 | 62 | 49 | 210708047
KEEPRITE | C4H7T36*K*AAA* | EA*4X37L21A* | *80CSU0601716A* | 35400 | 8.1 | 36000 | 15.2 | 11.5 | 2.14 | 61 | 49 | 210708044
ARCOAIRE | H4H7T36*K*AAA* | EA*4X43L21A* | *96VTN0801716A* | 35000 | 8.1 | 35400 | 15.5 | 12 | 2.12 | 61 | 49 | 210705194
COMFORTMAKER | C4H7T24*K*AAA* | EA*4X25L17A* | OMV098J12* | 23800 | 8.1 | 24400 | 16 | 12.5 | 2.22 | 58 | 43 | 210702648
COMFORTMAKER | C4H7T24*K*AAA* | EA*4X25L17A* | *96VTN0601714A* | 23800 | 8.1 | 24400 | 16.5 | 12.5 | 2.22 | 58 | 43 | 210702646
COMFORTMAKER | C4H7T24*K*AAA* | EA*4X25L17A* | *96VTN0401410A* | 23800 | 8.1 | 24800 | 16.5 | 12 | 2.18 | 58 | 43 | 210702645
AIRQUEST | HVH837GKA** | EA*4X36L17A*+WALLCON | *80CSU0601716A* | 31400 | 8.1 | 33400 | 17 | 11 | 1.84 | 94 | 73 | 210599040 | Cold Climate
HEIL | HVH837GKA** | EA*4X36L17A*+WALLCON | *80CSU0601716A* | 31400 | 8.1 | 33400 | 17 | 11 | 1.84 | 94 | 73 | 210599038 | Cold Climate
KEEPRITE | C4H7T24*K*AAA* | EA*4X25L17A* | OMV098J12* | 23800 | 8.1 | 24400 | 16 | 12.5 | 2.22 | 58 | 43 | 210703430
KEEPRITE | C4H7T24*K*AAA* | EA*4X25L17A* | *96VTN0601412A* | 23800 | 8.1 | 24400 | 16.5 | 12 | 2.2 | 59 | 43 | 210703428
KEEPRITE | C4H7T24*K*AAA* | EA*4X25L17A* | *96VTN0401410A* | 23800 | 8.1 | 24800 | 16.5 | 12 | 2.18 | 58 | 43 | 210703427
ARCOAIRE | H4H7T36*K*AAA* | EA*4X43L21A* | *80CSU0802120A* | 35600 | 8.1 | 35800 | 16 | 12 | 2.16 | 62 | 49 | 210705169
ARCOAIRE | H4H7T36*K*AAA* | EA*4X43L21A* | *80CSU0601716A* | 35400 | 8.1 | 36000 | 15.2 | 11.5 | 2.14 | 61 | 49 | 210705168
ARCOAIRE | H4H7T36*K*AAA* | EA*4X37L21A* | *96VTN0801716A* | 34800 | 8.1 | 35400 | 15.5 | 12 | 2.12 | 61 | 49 | 210705134
ARCOAIRE | H4H7T36*K*AAA* | EA*4X37L21A* | *96VTN0601714A* | 35000 | 8.1 | 36000 | 15.5 | 11.5 | 2.1 | 62 | 49 | 210705133
TEMPSTAR | T4H7T24*K*AAA* | EA*4X37L21A* | OMV112K14A | 23600 | 8.1 | 24200 | 16 | 12 | 2.22 | 59 | 43 | 210703921
TEMPSTAR | T4H7T24*K*AAA* | EA*4X37L21A* | OMV098J12* | 23800 | 8.1 | 24400 | 16 | 12.5 | 2.22 | 59 | 43 | 210703920
TEMPSTAR | T4H7T24*K*AAA* | EA*4X37L21A* | OLV098A12* | 23800 | 8.1 | 24400 | 16 | 12.5 | 2.22 | 59 | 43 | 210703919
TEMPSTAR | T4H7T24*K*AAA* | EA*4X37L21A* | *96VTN0601714A* | 23800 | 8.1 | 24400 | 16.5 | 12.5 | 2.22 | 59 | 43 | 210703915
TEMPSTAR | T4H7T24*K*AAA* | EA*4X37L21A* | *96VSN0802120A* | 23800 | 8.1 | 24200 | 17 | 12.5 | 2.26 | 58 | 43 | 210703911
TEMPSTAR | T4H7T24*K*AAA* | EA*4X37L21A* | *97CMN0801714A* | 24000 | 8.1 | 24600 | 17 | 12.5 | 2.24 | 59 | 43 | 210703907
TEMPSTAR | T4H7T24*K*AAA* | EA*4X37L21A* | *95CSU1002122A* | 24000 | 8.1 | 24400 | 17 | 12.5 | 2.26 | 59 | 43 | 210703905
TEMPSTAR | T4H7T24*K*AAA* | EA*4X37L21A* | *95CSU0802120A* | 23600 | 8.1 | 24000 | 17 | 12.5 | 2.24 | 58 | 43 | 210703904
TEMPSTAR | T4H7T24*K*AAA* | EA*4X37L21A* | *80CTL0902120A* | 23800 | 8.1 | 24200 | 16 | 12.5 | 2.24 | 58 | 43 | 210703902
TEMPSTAR | T4H7T24*K*AAA* | EA*4X37L21A* | *80CTL0701716A* | 23600 | 8.1 | 24000 | 16 | 12.5 | 2.24 | 58 | 43 | 210703901
TEMPSTAR | T4H7T24*K*AAA* | EA*4X37L21A* | *80CSU0802120A* | 24000 | 8.1 | 24400 | 16 | 12.5 | 2.26 | 58 | 42 | 210703895
ARCOAIRE | HVH837GKA** | EN(A,D)4X48L24**+WALLCON | *95CSU1002122A* | 32400 | 8.1 | 32800 | 17.5 | 11.7 | 1.98 | 96 | 75 | 210599512 | Cold Climate
AIRQUEST | HVH837GKA** | EN(A,D)4X48L24**+WALLCON | *95CSU1002122A* | 32400 | 8.1 | 32800 | 17.5 | 11.7 | 1.98 | 96 | 75 | 210599511 | Cold Climate
HEIL | HVH837GKA** | EN(A,D)4X48L24**+WALLCON | *95CSU1002122A* | 32400 | 8.1 | 32800 | 17.5 | 11.7 | 1.98 | 96 | 75 | 210599509 | Cold Climate
ARCOAIRE | HVH837GKA** | EN(A,D)4X48L24**+WALLCON | *95CSU0802120A* | 32400 | 8.1 | 32800 | 17.5 | 11.7 | 1.96 | 96 | 76 | 210599508 | Cold Climate
AIRQUEST | HVH837GKA** | EN(A,D)4X48L24**+WALLCON | *95CSU0802120A* | 32400 | 8.1 | 32800 | 17.5 | 11.7 | 1.96 | 96 | 76 | 210599507 | Cold Climate
HEIL | HVH837GKA** | EN(A,D)4X48L24**+WALLCON | *95CSU0802120A* | 32400 | 8.1 | 32800 | 17.5 | 11.7 | 1.96 | 96 | 76 | 210599505 | Cold Climate
ARCOAIRE | HVH837GKA** | EN(A,D)4X48L24**+WALLCON | *80CSU1002120A* | 32400 | 8.1 | 33000 | 17.5 | 11.5 | 1.96 | 96 | 75 | 210599501 | Cold Climate
AIRQUEST | HVH837GKA** | EN(A,D)4X48L24**+WALLCON | *80CSU1002120A* | 32400 | 8.1 | 33000 | 17.5 | 11.5 | 1.96 | 96 | 75 | 210599500 | Cold Climate
HEIL | HVH837GKA** | EN(A,D)4X48L24**+WALLCON | *80CSU1002120A* | 32400 | 8.1 | 33000 | 17.5 | 11.5 | 1.96 | 96 | 75 | 210599498 | Cold Climate
BRYANT HEATING AND COOLING SYSTEMS | 38MURAQ36AB3* | CNPV*4824AL* | 912SD60080E21*** | 35800 | 8.1 | 38500 | 16.5 | 10.5 | 2.02 | 75 | 90 | 211230596 | Cold Climate
PAYNE HEATING AND COOLING | 38MURAQ36AB3* | CNPV*4824AL* | PG92ESAA60080C** | 35800 | 8.1 | 38500 | 16.5 | 10.5 | 2.02 | 75 | 90 | 211230597 | Cold Climate
AIRQUEST | DLCURAH36ABK | EN(A,D)4X48L24** | *92ESN0802120A* | 35800 | 8.1 | 38500 | 16.5 | 10.5 | 2.02 | 75 | 90 | 211230598 | Cold Climate
ARCOAIRE | DLCURAH36ABK | EN(A,D)4X48L24** | *92ESN0802120A* | 35800 | 8.1 | 38500 | 16.5 | 10.5 | 2.02 | 75 | 90 | 211230599 | Cold Climate
COMFORTMAKER | DLCURAH36ABK | EN(A,D)4X48L24** | *92ESN0802120A* | 35800 | 8.1 | 38500 | 16.5 | 10.5 | 2.02 | 75 | 90 | 211230600 | Cold Climate
DAY & NIGHT | DLCURAH36ABK | EN(A,D)4X48L24** | *92ESN0802120A* | 35800 | 8.1 | 38500 | 16.5 | 10.5 | 2.02 | 75 | 90 | 211230601 | Cold Climate
HEIL | DLCURAH36ABK | EN(A,D)4X48L24** | *92ESN0802120A* | 35800 | 8.1 | 38500 | 16.5 | 10.5 | 2.02 | 75 | 90 | 211230602 | Cold Climate
KEEPRITE | DLCURAH36ABK | EN(A,D)4X48L24** | *92ESN0802120A* | 35800 | 8.1 | 38500 | 16.5 | 10.5 | 2.02 | 75 | 90 | 211230603 | Cold Climate
SMART COMFORT | DLCURAH36ABK | EN(A,D)4X48L24** | *92ESN0802120A* | 35800 | 8.1 | 38500 | 16.5 | 10.5 | 2.02 | 75 | 90 | 211230604 | Cold Climate
TEMPSTAR | DLCURAH36ABK | EN(A,D)4X48L24** | *92ESN0802120A* | 35800 | 8.1 | 38500 | 16.5 | 10.5 | 2.02 | 75 | 90 | 211230605 | Cold Climate
GRANDAIRE | WDLCURAH36ABK | WLNC484DA* | WFAX080C060A* | 35800 | 8.1 | 38500 | 16.5 | 10.5 | 2.02 | 75 | 90 | 211230606 | Cold Climate
BRYANT HEATING AND COOLING SYSTEMS | 38MURAQ36AB3* | CNPV*4824AL* | 912SD60100E21*** | 35800 | 8.1 | 38500 | 16.5 | 10 | 2 | 76 | 90 | 211230607 | Cold Climate
PAYNE HEATING AND COOLING | 38MURAQ36AB3* | CNPV*4824AL* | PG92ESAA60100C** | 35800 | 8.1 | 38500 | 16.5 | 10 | 2 | 76 | 90 | 211230608 | Cold Climate
AIRQUEST | DLCURAH36ABK | EN(A,D)4X48L24** | *92ESN1002120A* | 35800 | 8.1 | 38500 | 16.5 | 10 | 2 | 76 | 90 | 211230609 | Cold Climate
ARCOAIRE | DLCURAH36ABK | EN(A,D)4X48L24** | *92ESN1002120A* | 35800 | 8.1 | 38500 | 16.5 | 10 | 2 | 76 | 90 | 211230610 | Cold Climate
COMFORTMAKER | DLCURAH36ABK | EN(A,D)4X48L24** | *92ESN1002120A* | 35800 | 8.1 | 38500 | 16.5 | 10 | 2 | 76 | 90 | 211230611 | Cold Climate
DAY & NIGHT | DLCURAH36ABK | EA*4X48L21A* | *80VSL0902120A* | 35400 | 8.1 | 37800 | 16 | 10 | 2.02 | 76 | 92 | 211228852 | Cold Climate
HEIL | DLCURAH36ABK | EA*4X48L21A* | *80VSL0902120A* | 35400 | 8.1 | 37800 | 16 | 10 | 2.02 | 76 | 92 | 211228853 | Cold Climate
KEEPRITE | DLCURAH36ABK | EA*4X48L21A* | *80VSL0902120A* | 35400 | 8.1 | 37800 | 16 | 10 | 2.02 | 76 | 92 | 211228854 | Cold Climate
SMART COMFORT | DLCURAH36ABK | EA*4X48L21A* | *80VSL0902120A* | 35400 | 8.1 | 37800 | 16 | 10 | 2.02 | 76 | 92 | 211228855 | Cold Climate
TEMPSTAR | DLCURAH36ABK | EA*4X48L21A* | *80VSL0902120A* | 35400 | 8.1 | 37800 | 16 | 10 | 2.02 | 76 | 92 | 211228856 | Cold Climate
BRYANT HEATING AND COOLING SYSTEMS | 38MURAQ36AB3* | CAP**4821AL* | 83*SA48060E17*** | 36600 | 8.5 | 38500 | 16 | 10 | 2.08 | 75 | 90 | 211228868 | Cold Climate
PAYNE HEATING AND COOLING | 38MURAQ36AB3* | CAP**4821AL* | PG80ESUA48060B** | 36600 | 8.5 | 38500 | 16 | 10 | 2.08 | 75 | 90 | 211228869 | Cold Climate
AIRQUEST | DLCURAH36ABK | EA*4X48L21A* | *80ESU0601716A | 36600 | 8.5 | 38500 | 16 | 10 | 2.08 | 75 | 90 | 211228870 | Cold Climate
ARCOAIRE | DLCURAH36ABK | EA*4X48L21A* | *80ESU0601716A | 36600 | 8.5 | 38500 | 16 | 10 | 2.08 | 75 | 90 | 211228871 | Cold Climate
COMFORTMAKER | DLCURAH36ABK | EA*4X48L21A* | *80ESU0601716A | 36600 | 8.5 | 38500 | 16 | 10 | 2.08 | 75 | 90 | 211228872 | Cold Climate
DAY & NIGHT | DLCURAH36ABK | EA*4X48L21A* | *80ESU0601716A | 36600 | 8.5 | 38500 | 16 | 10 | 2.08 | 75 | 90 | 211228873 | Cold Climate
HEIL | DLCURAH36ABK | EA*4X48L21A* | *80ESU0601716A | 36600 | 8.5 | 38500 | 16 | 10 | 2.08 | 75 | 90 | 211228874 | Cold Climate
KEEPRITE | DLCURAH36ABK | EA*4X48L21A* | *80ESU0601716A | 36600 | 8.5 | 38500 | 16 | 10 | 2.08 | 75 | 90 | 211228875 | Cold Climate
SMART COMFORT | DLCURAH36ABK | EA*4X48L21A* | *80ESU0601716A | 36600 | 8.5 | 38500 | 16 | 10 | 2.08 | 75 | 90 | 211228876 | Cold Climate
TEMPSTAR | DLCURAH36ABK | EA*4X48L21A* | *80ESU0601716A | 36600 | 8.5 | 38500 | 16 | 10 | 2.08 | 75 | 90 | 211228877 | Cold Climate
GRANDAIRE | WDLCURAH36ABK | WLA*484CA* | WFEU060B048A* | 36600 | 8.5 | 38500 | 16 | 10 | 2.08 | 75 | 90 | 211228878 | Cold Climate
BRYANT HEATING AND COOLING SYSTEMS | 38MURAQ36AB3* | CAP**4821AL* | 83*SA60080E21*** | 37400 | 8.5 | 38500 | 15.5 | 10 | 2.14 | 76 | 91 | 211228879 | Cold Climate
PAYNE HEATING AND COOLING | 38MURAQ36AB3* | CAP**4821AL* | PG80ESUA60080C** | 37400 | 8.5 | 38500 | 15.5 | 10 | 2.14 | 76 | 91 | 211228880 | Cold Climate
AIRQUEST | DLCURAH36ABK | EA*4X48L21A* | *80ESU0802120A | 37400 | 8.5 | 38500 | 15.5 | 10 | 2.14 | 76 | 91 | 211228881 | Cold Climate
ARCOAIRE | DLCURAH36ABK | EA*4X48L21A* | *80ESU0802120A | 37400 | 8.5 | 38500 | 15.5 | 10 | 2.14 | 76 | 91 | 211228882 | Cold Climate
COMFORTMAKER | DLCURAH36ABK | EA*4X48L21A* | *80ESU0802120A | 37400 | 8.5 | 38500 | 15.5 | 10 | 2.14 | 76 | 91 | 211228883 | Cold Climate
DAY & NIGHT | DLCURAH36ABK | EA*4X48L21A* | *80ESU0802120A | 37400 | 8.5 | 38500 | 15.5 | 10 | 2.14 | 76 | 91 | 211228884 | Cold Climate
HEIL | DLCURAH36ABK | EA*4X48L21A* | *80ESU0802120A | 37400 | 8.5 | 38500 | 15.5 | 10 | 2.14 | 76 | 91 | 211228885 | Cold Climate
KEEPRITE | DLCURAH36ABK | EA*4X48L21A* | *80ESU0802120A | 37400 | 8.5 | 38500 | 15.5 | 10 | 2.14 | 76 | 91 | 211228886 | Cold Climate
SMART COMFORT | DLCURAH36ABK | EA*4X48L21A* | *80ESU0802120A | 37400 | 8.5 | 38500 | 15.5 | 10 | 2.14 | 76 | 91 | 211228887 | Cold Climate
TEMPSTAR | DLCURAH36ABK | EA*4X48L21A* | *80ESU0802120A | 37400 | 8.5 | 38500 | 15.5 | 10 | 2.14 | 76 | 91 | 211228888 | Cold Climate
GRANDAIRE | WDLCURAH36ABK | WLA*484CA* | WFEU080C060A* | 37400 | 8.5 | 38500 | 15.5 | 10 | 2.14 | 76 | 91 | 211228889 | Cold Climate
BRYANT HEATING AND COOLING SYSTEMS | 38MURAQ36AB3* | CAP**4821AL* | 83*SA60100E21*** | 36000 | 8.5 | 38500 | 16 | 10 | 2.06 | 75 | 90 | 211228890 | Cold Climate
PAYNE HEATING AND COOLING | 38MURAQ36AB3* | CAP**4821AL* | PG80ESUA60100C** | 36000 | 8.5 | 38500 | 16 | 10 | 2.06 | 75 | 90 | 211228891 | Cold Climate
DAY & NIGHT | DLCURAH24ABK | EA*4X24L17A* | *80VSL0451412A* | 24000 | 8.5 | 27000 | 16 | 10 | 1.96 | 72 | 88 | 211240369 | Cold Climate
HEIL | DLCURAH24ABK | EA*4X24L17A* | *80VSL0451412A* | 24000 | 8.5 | 27000 | 16 | 10 | 1.96 | 72 | 88 | 211240370 | Cold Climate
KEEPRITE | DLCURAH24ABK | EA*4X24L17A* | *80VSL0451412A* | 24000 | 8.5 | 27000 | 16 | 10 | 1.96 | 72 | 88 | 211240371 | Cold Climate
SMART COMFORT | DLCURAH24ABK | EA*4X24L17A* | *80VSL0451412A* | 24000 | 8.5 | 27000 | 16 | 10 | 1.96 | 72 | 88 | 211240372 | Cold Climate
TEMPSTAR | DLCURAH24ABK | EA*4X24L17A* | *80VSL0451412A* | 24000 | 8.5 | 27000 | 16 | 10 | 1.96 | 72 | 88 | 211240373 | Cold Climate
BRYANT HEATING AND COOLING SYSTEMS | 38MURAQ24AB3* | CAP**2417AL* | 926SA42060V17*** | 23800 | 8.5 | 26800 | 16 | 10 | 1.98 | 73 | 90 | 211240383 | Cold Climate
AIRQUEST | DLCURAH24ABK | EA*4X24L17A* | *96VSN0601714A* | 23800 | 8.5 | 26800 | 16 | 10 | 1.98 | 73 | 90 | 211240384 | Cold Climate
ARCOAIRE | DLCURAH24ABK | EA*4X24L17A* | *96VSN0601714A* | 23800 | 8.5 | 26800 | 16 | 10 | 1.98 | 73 | 90 | 211240385 | Cold Climate
COMFORTMAKER | DLCURAH24ABK | EA*4X24L17A* | *96VSN0601714A* | 23800 | 8.5 | 26800 | 16 | 10 | 1.98 | 73 | 90 | 211240386 | Cold Climate
DAY & NIGHT | DLCURAH24ABK | EA*4X24L17A* | *96VSN0601714A* | 23800 | 8.5 | 26800 | 16 | 10 | 1.98 | 73 | 90 | 211240387 | Cold Climate
HEIL | DLCURAH24ABK | EA*4X24L17A* | *96VSN0601714A* | 23800 | 8.5 | 26800 | 16 | 10 | 1.98 | 73 | 90 | 211240388 | Cold Climate
KEEPRITE | DLCURAH24ABK | EA*4X24L17A* | *96VSN0601714A* | 23800 | 8.5 | 26800 | 16 | 10 | 1.98 | 73 | 90 | 211240389 | Cold Climate
SMART COMFORT | DLCURAH24ABK | EA*4X24L17A* | *96VSN0601714A* | 23800 | 8.5 | 26800 | 16 | 10 | 1.98 | 73 | 90 | 211240390 | Cold Climate
TEMPSTAR | DLCURAH24ABK | EA*4X24L17A* | *96VSN0601714A* | 23800 | 8.5 | 26800 | 16 | 10 | 1.98 | 73 | 90 | 211240391 | Cold Climate
TEMPSTAR | DLCURAH24ABK | EN(A,D,W)4X36L17** | *92ESN0801716A* | 24200 | 8.1 | 26200 | 17 | 10.5 | 1.88 | 73 | 87 | 211245187 | Cold Climate
GRANDAIRE | WDLCURAH24ABK | WLN(C,W)364BA* | WFAX080B048A* | 24200 | 8.1 | 26200 | 17 | 10.5 | 1.88 | 73 | 87 | 211245188 | Cold Climate
BRYANT HEATING AND COOLING SYSTEMS | 38MURAQ24AB3* | CNPV*3617AL* | 915SB42060E17*** | 24600 | 8.1 | 26600 | 16 | 10 | 1.84 | 73 | 84 | 211245189 | Cold Climate
PAYNE HEATING AND COOLING | 38MURAQ24AB3* | CNPV*3617AL* | PG95ESAA42060B** | 24600 | 8.1 | 26600 | 16 | 10 | 1.84 | 73 | 84 | 211245190 | Cold Climate
AIRQUEST | DLCURAH24ABK | EN(A,D,W)4X36L17** | *95ESN0601714A* | 24600 | 8.1 | 26600 | 16 | 10 | 1.84 | 73 | 84 | 211245191 | Cold Climate
ARCOAIRE | DLCURAH24ABK | EN(A,D,W)4X36L17** | *95ESN0601714A* | 24600 | 8.1 | 26600 | 16 | 10 | 1.84 | 73 | 84 | 211245192 | Cold Climate
COMFORTMAKER | DLCURAH24ABK | EN(A,D,W)4X36L17** | *95ESN0601714A* | 24600 | 8.1 | 26600 | 16 | 10 | 1.84 | 73 | 84 | 211245193 | Cold Climate
DAY & NIGHT | DLCURAH24ABK | EN(A,D,W)4X36L17** | *95ESN0601714A* | 24600 | 8.1 | 26600 | 16 | 10 | 1.84 | 73 | 84 | 211245194 | Cold Climate
HEIL | DLCURAH24ABK | EN(A,D,W)4X36L17** | *95ESN0601714A* | 24600 | 8.1 | 26600 | 16 | 10 | 1.84 | 73 | 84 | 211245195 | Cold Climate
KEEPRITE | DLCURAH24ABK | EN(A,D,W)4X36L17** | *95ESN0601714A* | 24600 | 8.1 | 26600 | 16 | 10 | 1.84 | 73 | 84 | 211245196 | Cold Climate
SMART COMFORT | DLCURAH24ABK | EN(A,D,W)4X36L17** | *95ESN0601714A* | 24600 | 8.1 | 26600 | 16 | 10 | 1.84 | 73 | 84 | 211245197 | Cold Climate
TEMPSTAR | DLCURAH24ABK | EN(A,D,W)4X36L17** | *95ESN0601714A* | 24600 | 8.1 | 26600 | 16 | 10 | 1.84 | 73 | 84 | 211245198 | Cold Climate
GRANDAIRE | WDLCURAH24ABK | WLN(C,W)364BA* | WFSX060B042A* | 24600 | 8.1 | 26600 | 16 | 10 | 1.84 | 73 | 84 | 211245199 | Cold Climate
BRYANT HEATING AND COOLING SYSTEMS | 38MURAQ24AB3* | CNPV*3617AL* | 915SB48080E17*** | 24600 | 8.1 | 26800 | 15.5 | 10 | 1.82 | 73 | 83 | 211245200 | Cold Climate
PAYNE HEATING AND COOLING | 38MURAQ24AB3* | CNPV*3617AL* | PG95ESAA48080B** | 24600 | 8.1 | 26800 | 15.5 | 10 | 1.82 | 73 | 83 | 211245201 | Cold Climate
AIRQUEST | DLCURAH24ABK | EN(A,D,W)4X36L17** | *95ESN0801716A* | 24600 | 8.1 | 26800 | 15.5 | 10 | 1.82 | 73 | 83 | 211245202 | Cold Climate
ARCOAIRE | DLCURAH24ABK | EN(A,D,W)4X36L17** | *95ESN0801716A* | 24600 | 8.1 | 26800 | 15.5 | 10 | 1.82 | 73 | 83 | 211245203 | Cold Climate
COMFORTMAKER | DLCURAH24ABK | EN(A,D,W)4X36L17** | *95ESN0801716A* | 24600 | 8.1 | 26800 | 15.5 | 10 | 1.82 | 73 | 83 | 211245204 | Cold Climate
DAY & NIGHT | DLCURAH24ABK | EN(A,D,W)4X36L17** | *95ESN0801716A* | 24600 | 8.1 | 26800 | 15.5 | 10 | 1.82 | 73 | 83 | 211245205 | Cold Climate
HEIL | DLCURAH24ABK | EN(A,D,W)4X36L17** | *95ESN0801716A* | 24600 | 8.1 | 26800 | 15.5 | 10 | 1.82 | 73 | 83 | 211245206 | Cold Climate
KEEPRITE | DLCURAH24ABK | EN(A,D,W)4X36L17** | *95ESN0801716A* | 24600 | 8.1 | 26800 | 15.5 | 10 | 1.82 | 73 | 83 | 211245207 | Cold Climate
SMART COMFORT | DLCURAH24ABK | EN(A,D,W)4X36L17** | *95ESN0801716A* | 24600 | 8.1 | 26800 | 15.5 | 10 | 1.82 | 73 | 83 | 211245208 | Cold Climate
BRYANT HEATING AND COOLING SYSTEMS | 38MURAQ36AB3* | CNPV*4821AL* | 912SD42060E17*** | 36200 | 8.1 | 38500 | 16 | 10 | 2.02 | 76 | 90 | 211230119 | Cold Climate
PAYNE HEATING AND COOLING | 38MURAQ36AB3* | CNPV*4821AL* | PG92ESAA42060B** | 36200 | 8.1 | 38500 | 16 | 10 | 2.02 | 76 | 90 | 211230120 | Cold Climate
AIRQUEST | DLCURAH36ABK | EN(A,D,W)4X48L21** | *92ESN0601714A* | 36200 | 8.1 | 38500 | 16 | 10 | 2.02 | 76 | 90 | 211230121 | Cold Climate
ARCOAIRE | DLCURAH36ABK | EN(A,D,W)4X48L21** | *92ESN0601714A* | 36200 | 8.1 | 38500 | 16 | 10 | 2.02 | 76 | 90 | 211230122 | Cold Climate
COMFORTMAKER | DLCURAH36ABK | EN(A,D,W)4X48L21** | *92ESN0601714A* | 36200 | 8.1 | 38500 | 16 | 10 | 2.02 | 76 | 90 | 211230123 | Cold Climate
DAY & NIGHT | DLCURAH36ABK | EN(A,D,W)4X48L21** | *92ESN0601714A* | 36200 | 8.1 | 38500 | 16 | 10 | 2.02 | 76 | 90 | 211230124 | Cold Climate
HEIL | DLCURAH36ABK | EN(A,D,W)4X48L21** | *92ESN0601714A* | 36200 | 8.1 | 38500 | 16 | 10 | 2.02 | 76 | 90 | 211230125 | Cold Climate
KEEPRITE | DLCURAH36ABK | EN(A,D,W)4X48L21** | *92ESN0601714A* | 36200 | 8.1 | 38500 | 16 | 10 | 2.02 | 76 | 90 | 211230126 | Cold Climate
SMART COMFORT | DLCURAH36ABK | EN(A,D,W)4X48L21** | *92ESN0601714A* | 36200 | 8.1 | 38500 | 16 | 10 | 2.02 | 76 | 90 | 211230127 | Cold Climate
TEMPSTAR | DLCURAH36ABK | EN(A,D,W)4X48L21** | *92ESN0601714A* | 36200 | 8.1 | 38500 | 16 | 10 | 2.02 | 76 | 90 | 211230128 | Cold Climate
GRANDAIRE | WDLCURAH36ABK | WLN(C,W)484CA* | WFAX060B042A* | 36200 | 8.1 | 38500 | 16 | 10 | 2.02 | 76 | 90 | 211230129 | Cold Climate
BRYANT HEATING AND COOLING SYSTEMS | 38MURAQ36AB3* | CNPV*4821AL* | 912SD60080E21*** | 35800 | 8.1 | 38500 | 16.5 | 10.5 | 2.02 | 75 | 90 | 211230130 | Cold Climate
PAYNE HEATING AND COOLING | 38MURAQ36AB3* | CNPV*4821AL* | PG92ESAA60080C** | 35800 | 8.1 | 38500 | 16.5 | 10.5 | 2.02 | 75 | 90 | 211230131 | Cold Climate
BRYANT HEATING AND COOLING SYSTEMS | 38MURAQ24AB3* | CAP**3017AL* | 8(0,1)*SA48070E17*** | 24800 | 8.5 | 26800 | 16 | 10 | 1.82 | 72 | 83 | 211241449 | Cold Climate
PAYNE HEATING AND COOLING | 38MURAQ24AB3* | CAP**3017AL* | PG80ES(A,L)A48070B** | 24800 | 8.5 | 26800 | 16 | 10 | 1.82 | 72 | 83 | 211241450 | Cold Climate
AIRQUEST | DLCURAH24ABK | EA*4X30L17A* | *80ES(N,L)0701716A* | 24800 | 8.5 | 26800 | 16 | 10 | 1.82 | 72 | 83 | 211241451 | Cold Climate
ARCOAIRE | DLCURAH24ABK | EA*4X30L17A* | *80ES(N,L)0701716A* | 24800 | 8.5 | 26800 | 16 | 10 | 1.82 | 72 | 83 | 211241452 | Cold Climate
COMFORTMAKER | DLCURAH24ABK | EA*4X30L17A* | *80ES(N,L)0701716A* | 24800 | 8.5 | 26800 | 16 | 10 | 1.82 | 72 | 83 | 211241453 | Cold Climate
DAY & NIGHT | DLCURAH24ABK | EA*4X30L17A* | *80ES(N,L)0701716A* | 24800 | 8.5 | 26800 | 16 | 10 | 1.82 | 72 | 83 | 211241454 | Cold Climate
HEIL | DLCURAH24ABK | EA*4X30L17A* | *80ES(N,L)0701716A* | 24800 | 8.5 | 26800 | 16 | 10 | 1.82 | 72 | 83 | 211241455 | Cold Climate
KEEPRITE | DLCURAH24ABK | EA*4X30L17A* | *80ES(N,L)0701716A* | 24800 | 8.5 | 26800 | 16 | 10 | 1.82 | 72 | 83 | 211241456 | Cold Climate
SMART COMFORT | DLCURAH24ABK | EA*4X30L17A* | *80ES(N,L)0701716A* | 24800 | 8.5 | 26800 | 16 | 10 | 1.82 | 72 | 83 | 211241457 | Cold Climate
TEMPSTAR | DLCURAH24ABK | EA*4X30L17A* | *80ES(N,L)0701716A* | 24800 | 8.5 | 26800 | 16 | 10 | 1.82 | 72 | 83 | 211241458 | Cold Climate
GRANDAIRE | WDLCURAH24ABK | WLA*304BA* | WFER070B048A* | 24800 | 8.5 | 26800 | 16 | 10 | 1.82 | 72 | 83 | 211241459 | Cold Climate
BRYANT HEATING AND COOLING SYSTEMS | 38MURAQ24AB3* | CAP**3017AL* | 82*SA48045V17*** | 24200 | 8.5 | 26400 | 16.5 | 10 | 1.9 | 73 | 87 | 211241478 | Cold Climate
AIRQUEST | DLCURAH24ABK | EA*4X30L17A* | *80VSL0451716A* | 24200 | 8.5 | 26400 | 16.5 | 10 | 1.9 | 73 | 87 | 211241479 | Cold Climate
ARCOAIRE | DLCURAH24ABK | EA*4X30L17A* | *80VSL0451716A* | 24200 | 8.5 | 26400 | 16.5 | 10 | 1.9 | 73 | 87 | 211241480 | Cold Climate
COMFORTMAKER | DLCURAH24ABK | EA*4X30L17A* | *80VSL0451716A* | 24200 | 8.5 | 26400 | 16.5 | 10 | 1.9 | 73 | 87 | 211241481 | Cold Climate
DAY & NIGHT | DLCURAH24ABK | EA*4X30L17A* | *80VSL0451716A* | 24200 | 8.5 | 26400 | 16.5 | 10 | 1.9 | 73 | 87 | 211241482 | Cold Climate
HEIL | DLCURAH24ABK | EA*4X30L17A* | *80VSL0451716A* | 24200 | 8.5 | 26400 | 16.5 | 10 | 1.9 | 73 | 87 | 211241483 | Cold Climate
KEEPRITE | DLCURAH24ABK | EA*4X30L17A* | *80VSL0451716A* | 24200 | 8.5 | 26400 | 16.5 | 10 | 1.9 | 73 | 87 | 211241484 | Cold Climate
SMART COMFORT | DLCURAH24ABK | EA*4X30L17A* | *80VSL0451716A* | 24200 | 8.5 | 26400 | 16.5 | 10 | 1.9 | 73 | 87 | 211241485 | Cold Climate
TEMPSTAR | DLCURAH24ABK | EA*4X30L17A* | *80VSL0451716A* | 24200 | 8.5 | 26400 | 16.5 | 10 | 1.9 | 73 | 87 | 211241486 | Cold Climate
BRYANT HEATING AND COOLING SYSTEMS | 38MURAQ24AB3* | CAP**3017AL* | 82*SA48070V17*** | 23800 | 8.5 | 26200 | 16.5 | 10 | 1.94 | 73 | 89 | 211241487 | Cold Climate
AIRQUEST | DLCURAH24ABK | EA*4X30L17A* | *80VSL0701716A* | 23800 | 8.5 | 26200 | 16.5 | 10 | 1.94 | 73 | 89 | 211241488 | Cold Climate
AIRQUEST | DLCURAH24ABK | EA*4X37L17A* | *80ESU0401712A* | 24400 | 8.5 | 25400 | 17.5 | 10.5 | 1.82 | 74 | 86 | 211242889 | Cold Climate
ARCOAIRE | DLCURAH24ABK | EA*4X37L17A* | *80ESU0401712A* | 24400 | 8.5 | 25400 | 17.5 | 10.5 | 1.82 | 74 | 86 | 211242890 | Cold Climate
COMFORTMAKER | DLCURAH24ABK | EA*4X37L17A* | *80ESU0401712A* | 24400 | 8.5 | 25400 | 17.5 | 10.5 | 1.82 | 74 | 86 | 211242891 | Cold Climate
DAY & NIGHT | DLCURAH24ABK | EA*4X37L17A* | *80ESU0401712A* | 24400 | 8.5 | 25400 | 17.5 | 10.5 | 1.82 | 74 | 86 | 211242892 | Cold Climate
HEIL | DLCURAH24ABK | EA*4X37L17A* | *80ESU0401712A* | 24400 | 8.5 | 25400 | 17.5 | 10.5 | 1.82 | 74 | 86 | 211242893 | Cold Climate
KEEPRITE | DLCURAH24ABK | EA*4X37L17A* | *80ESU0401712A* | 24400 | 8.5 | 25400 | 17.5 | 10.5 | 1.82 | 74 | 86 | 211242894 | Cold Climate
SMART COMFORT | DLCURAH24ABK | EA*4X37L17A* | *80ESU0401712A* | 24400 | 8.5 | 25400 | 17.5 | 10.5 | 1.82 | 74 | 86 | 211242895 | Cold Climate
TEMPSTAR | DLCURAH24ABK | EA*4X37L17A* | *80ESU0401712A* | 24400 | 8.5 | 25400 | 17.5 | 10.5 | 1.82 | 74 | 86 | 211242896 | Cold Climate
GRANDAIRE | WDLCURAH24ABK | WLA*374BA* | WFEU040B036A* | 24400 | 8.5 | 25400 | 17.5 | 10.5 | 1.82 | 74 | 86 | 211242897 | Cold Climate
BRYANT HEATING AND COOLING SYSTEMS | 38MURAQ24AB3* | CAP**3717AL* | 82*TA36045V14*** | 24800 | 8.5 | 25600 | 16.5 | 10 | 1.8 | 74 | 84 | 211242898 | Cold Climate
PAYNE HEATING AND COOLING | 38MURAQ24AB3* | CAP**3717AL* | PG80VTLA36045A** | 24800 | 8.5 | 25600 | 16.5 | 10 | 1.8 | 74 | 84 | 211242899 | Cold Climate
AIRQUEST | DLCURAH24ABK | EA*4X37L17A* | *80VTL0451412A* | 24800 | 8.5 | 25600 | 16.5 | 10 | 1.8 | 74 | 84 | 211242900 | Cold Climate
ARCOAIRE | DLCURAH24ABK | EA*4X37L17A* | *80VTL0451412A* | 24800 | 8.5 | 25600 | 16.5 | 10 | 1.8 | 74 | 84 | 211242901 | Cold Climate
COMFORTMAKER | DLCURAH24ABK | EA*4X37L17A* | *80VTL0451412A* | 24800 | 8.5 | 25600 | 16.5 | 10 | 1.8 | 74 | 84 | 211242902 | Cold Climate
DAY & NIGHT | DLCURAH24ABK | EA*4X37L17A* | *80VTL0451412A* | 24800 | 8.5 | 25600 | 16.5 | 10 | 1.8 | 74 | 84 | 211242903 | Cold Climate
HEIL | DLCURAH24ABK | EA*4X37L17A* | *80VTL0451412A* | 24800 | 8.5 | 25600 | 16.5 | 10 | 1.8 | 74 | 84 | 211242904 | Cold Climate
KEEPRITE | DLCURAH24ABK | EA*4X37L17A* | *80VTL0451412A* | 24800 | 8.5 | 25600 | 16.5 | 10 | 1.8 | 74 | 84 | 211242905 | Cold Climate
SMART COMFORT | DLCURAH24ABK | EA*4X37L17A* | *80VTL0451412A* | 24800 | 8.5 | 25600 | 16.5 | 10 | 1.8 | 74 | 84 | 211242906 | Cold Climate
TEMPSTAR | DLCURAH24ABK | EA*4X37L17A* | *80VTL0451412A* | 24800 | 8.5 | 25600 | 16.5 | 10 | 1.8 | 74 | 84 | 211242907 | Cold Climate
BRYANT HEATING AND COOLING SYSTEMS | 38MURAQ24AB3* | CAP**3717AL* | 82*TA36070V14*** | 24800 | 8.5 | 25800 | 17 | 10.5 | 1.78 | 73 | 83 | 211242908 | Cold Climate
PAYNE HEATING AND COOLING | 38MURAQ24AB3* | CAP**3717AL* | PG80VTLA36070A** | 24800 | 8.5 | 25800 | 17 | 10.5 | 1.78 | 73 | 83 | 211242909 | Cold Climate
BRYANT HEATING AND COOLING SYSTEMS | 38MURAQ24AB3* | CAP**3717AL* | 82*TA48090V17*** | 24200 | 8.5 | 25200 | 17 | 10 | 1.82 | 74 | 87 | 211242910 | Cold Climate
PAYNE HEATING AND COOLING | 38MURAQ24AB3* | CAP**3717AL* | PG80VTLA48090B** | 24200 | 8.5 | 25200 | 17 | 10 | 1.82 | 74 | 87 | 211242911 | Cold Climate
BRYANT HEATING AND COOLING SYSTEMS | 38MURAQ24AB3* | CAP**3717AL* | 926TB36040V17*** | 24600 | 8.5 | 25800 | 15.5 | 10 | 1.78 | 74 | 84 | 211242912 | Cold Climate
PAYNE HEATING AND COOLING | 38MURAQ24AB3* | CAP**3717AL* | PG96VTAA36040B** | 24600 | 8.5 | 25800 | 15.5 | 10 | 1.78 | 74 | 84 | 211242913 | Cold Climate
AIRQUEST | DLCURAH24ABK | EA*4X37L17A* | *96VTN0401712A* | 24600 | 8.5 | 25800 | 15.5 | 10 | 1.78 | 74 | 84 | 211242914 | Cold Climate
ARCOAIRE | DLCURAH24ABK | EA*4X37L17A* | *96VTN0401712A* | 24600 | 8.5 | 25800 | 15.5 | 10 | 1.78 | 74 | 84 | 211242915 | Cold Climate
COMFORTMAKER | DLCURAH24ABK | EA*4X37L17A* | *96VTN0401712A* | 24600 | 8.5 | 25800 | 15.5 | 10 | 1.78 | 74 | 84 | 211242916 | Cold Climate
DAY & NIGHT | DLCURAH24ABK | EA*4X37L17A* | *96VTN0401712A* | 24600 | 8.5 | 25800 | 15.5 | 10 | 1.78 | 74 | 84 | 211242917 | Cold Climate
HEIL | DLCURAH24ABK | EA*4X37L17A* | *96VTN0401712A* | 24600 | 8.5 | 25800 | 15.5 | 10 | 1.78 | 74 | 84 | 211242918 | Cold Climate
KEEPRITE | DLCURAH24ABK | EA*4X37L17A* | *96VTN0401712A* | 24600 | 8.5 | 25800 | 15.5 | 10 | 1.78 | 74 | 84 | 211242919 | Cold Climate
SMART COMFORT | DLCURAH24ABK | EA*4X37L17A* | *96VTN0401712A* | 24600 | 8.5 | 25800 | 15.5 | 10 | 1.78 | 74 | 84 | 211242920 | Cold Climate
TEMPSTAR | DLCURAH24ABK | EA*4X37L17A* | *96VTN0401712A* | 24600 | 8.5 | 25800 | 15.5 | 10 | 1.78 | 74 | 84 | 211242921 | Cold Climate
BRYANT HEATING AND COOLING SYSTEMS | 38MURAQ24AB3* | CAP**3717AL* | 926TB48080V17*** | 24600 | 8.5 | 25600 | 16.5 | 10 | 1.8 | 74 | 84 | 211242922 | Cold Climate
PAYNE HEATING AND COOLING | 38MURAQ24AB3* | CAP**3717AL* | PG96VTAA48080B** | 24600 | 8.5 | 25600 | 16.5 | 10 | 1.8 | 74 | 84 | 211242923 | Cold Climate
AIRQUEST | DLCURAH24ABK | EA*4X37L17A* | *96VTN0801716A* | 24600 | 8.5 | 25600 | 16.5 | 10 | 1.8 | 74 | 84 | 211242924 | Cold Climate
ARCOAIRE | DLCURAH24ABK | EA*4X37L17A* | *96VTN0801716A* | 24600 | 8.5 | 25600 | 16.5 | 10 | 1.8 | 74 | 84 | 211242925 | Cold Climate
COMFORTMAKER | DLCURAH24ABK | EA*4X37L17A* | *96VTN0801716A* | 24600 | 8.5 | 25600 | 16.5 | 10 | 1.8 | 74 | 84 | 211242926 | Cold Climate
DAY & NIGHT | DLCURAH24ABK | EA*4X37L17A* | *96VTN0801716A* | 24600 | 8.5 | 25600 | 16.5 | 10 | 1.8 | 74 | 84 | 211242927 | Cold Climate
HEIL | DLCURAH24ABK | EA*4X37L17A* | *96VTN0801716A* | 24600 | 8.5 | 25600 | 16.5 | 10 | 1.8 | 74 | 84 | 211242928 | Cold Climate
BRYANT HEATING AND COOLING SYSTEMS | 38MURAQ24AB3* | CNPV*2417AL* | 912SD36040E17*** | 23200 | 8.5 | 26600 | 15.5 | 10 | 1.98 | 73 | 91 | 211244212 | Cold Climate
PAYNE HEATING AND COOLING | 38MURAQ24AB3* | CNPV*2417AL* | PG92ESAA36040B** | 23200 | 8.5 | 26600 | 15.5 | 10 | 1.98 | 73 | 91 | 211244213 | Cold Climate
AIRQUEST | DLCURAH24ABK | EN(A,D)4X24L17** | *92ESN0401712A* | 23200 | 8.5 | 26600 | 15.5 | 10 | 1.98 | 73 | 91 | 211244214 | Cold Climate
ARCOAIRE | DLCURAH24ABK | EN(A,D)4X24L17** | *92ESN0401712A* | 23200 | 8.5 | 26600 | 15.5 | 10 | 1.98 | 73 | 91 | 211244215 | Cold Climate
COMFORTMAKER | DLCURAH24ABK | EN(A,D)4X24L17** | *92ESN0401712A* | 23200 | 8.5 | 26600 | 15.5 | 10 | 1.98 | 73 | 91 | 211244216 | Cold Climate
DAY & NIGHT | DLCURAH24ABK | EN(A,D)4X24L17** | *92ESN0401712A* | 23200 | 8.5 | 26600 | 15.5 | 10 | 1.98 | 73 | 91 | 211244217 | Cold Climate
HEIL | DLCURAH24ABK | EN(A,D)4X24L17** | *92ESN0401712A* | 23200 | 8.5 | 26600 | 15.5 | 10 | 1.98 | 73 | 91 | 211244218 | Cold Climate
KEEPRITE | DLCURAH24ABK | EN(A,D)4X24L17** | *92ESN0401712A* | 23200 | 8.5 | 26600 | 15.5 | 10 | 1.98 | 73 | 91 | 211244219 | Cold Climate
SMART COMFORT | DLCURAH24ABK | EN(A,D)4X24L17** | *92ESN0401712A* | 23200 | 8.5 | 26600 | 15.5 | 10 | 1.98 | 73 | 91 | 211244220 | Cold Climate
TEMPSTAR | DLCURAH24ABK | EN(A,D)4X24L17** | *92ESN0401712A* | 23200 | 8.5 | 26600 | 15.5 | 10 | 1.98 | 73 | 91 | 211244221 | Cold Climate
GRANDAIRE | WDLCURAH24ABK | WLNC244BA* | WFAX040B036A* | 23200 | 8.5 | 26600 | 15.5 | 10 | 1.98 | 73 | 91 | 211244222 | Cold Climate
BRYANT HEATING AND COOLING SYSTEMS | 38MURAQ24AB3* | CNPV*2417AL* | 8(0,1)*SA36070E14*** | 23800 | 8.5 | 26800 | 16 | 10 | 1.92 | 73 | 87 | 211244223 | Cold Climate
PAYNE HEATING AND COOLING | 38MURAQ24AB3* | CNPV*2417AL* | PG80ES(A,L)A36070A** | 23800 | 8.5 | 26800 | 16 | 10 | 1.92 | 73 | 87 | 211244224 | Cold Climate
AIRQUEST | DLCURAH24ABK | EN(A,D)4X24L17** | *80ES(N,L)0701412A* | 23800 | 8.5 | 26800 | 16 | 10 | 1.92 | 73 | 87 | 211244225 | Cold Climate
ARCOAIRE | DLCURAH24ABK | EN(A,D)4X24L17** | *80ES(N,L)0701412A* | 23800 | 8.5 | 26800 | 16 | 10 | 1.92 | 73 | 87 | 211244226 | Cold Climate
COMFORTMAKER | DLCURAH24ABK | EN(A,D)4X24L17** | *80ES(N,L)0701412A* | 23800 | 8.5 | 26800 | 16 | 10 | 1.92 | 73 | 87 | 211244227 | Cold Climate
DAY & NIGHT | DLCURAH24ABK | EN(A,D)4X24L17** | *80ES(N,L)0701412A* | 23800 | 8.5 | 26800 | 16 | 10 | 1.92 | 73 | 87 | 211244228 | Cold Climate
HEIL | DLCURAH24ABK | EN(A,D)4X24L17** | *80ES(N,L)0701412A* | 23800 | 8.5 | 26800 | 16 | 10 | 1.92 | 73 | 87 | 211244229 | Cold Climate
KEEPRITE | DLCURAH24ABK | EN(A,D)4X24L17** | *80ES(N,L)0701412A* | 23800 | 8.5 | 26800 | 16 | 10 | 1.92 | 73 | 87 | 211244230 | Cold Climate
SMART COMFORT | DLCURAH24ABK | EN(A,D)4X24L17** | *80ES(N,L)0701412A* | 23800 | 8.5 | 26800 | 16 | 10 | 1.92 | 73 | 87 | 211244231 | Cold Climate
TEMPSTAR | DLCURAH24ABK | EN(A,D)4X24L17** | *80ES(N,L)0701412A* | 23800 | 8.5 | 26800 | 16 | 10 | 1.92 | 73 | 87 | 211244232 | Cold Climate
GRANDAIRE | WDLCURAH24ABK | WLNC244BA* | WFEL070A036B* | 23800 | 8.5 | 26800 | 16 | 10 | 1.92 | 73 | 87 | 211244233 | Cold Climate
GRANDAIRE | WDLCURAH24ABK | WLNC244BA* | WFER070A036A* | 23800 | 8.5 | 26800 | 16 | 10 | 1.92 | 73 | 87 | 211244234 | Cold Climate
BRYANT HEATING AND COOLING SYSTEMS | 38MURAQ24AB3* | CNPV*2417AL* | 83*SA48060E17*** | 24400 | 8.5 | 27200 | 16 | 10 | 1.86 | 72 | 83 | 211244235 | Cold Climate
PAYNE HEATING AND COOLING | 38MURAQ24AB3* | CNPV*2417AL* | PG80ESUA48060B** | 24400 | 8.5 | 27200 | 16 | 10 | 1.86 | 72 | 83 | 211244236 | Cold Climate
AIRQUEST | DLCURAH24ABK | EN(A,D)4X24L17** | *80ESU0601716A | 24400 | 8.5 | 27200 | 16 | 10 | 1.86 | 72 | 83 | 211244237 | Cold Climate
ARCOAIRE | DLCURAH24ABK | EN(A,D)4X24L17** | *80ESU0601716A | 24400 | 8.5 | 27200 | 16 | 10 | 1.86 | 72 | 83 | 211244238 | Cold Climate
COMFORTMAKER | DLCURAH24ABK | EN(A,D)4X24L17** | *80ESU0601716A | 24400 | 8.5 | 27200 | 16 | 10 | 1.86 | 72 | 83 | 211244239 | Cold Climate
DAY & NIGHT | DLCURAH24ABK | EN(A,D)4X24L17** | *80ESU0601716A | 24400 | 8.5 | 27200 | 16 | 10 | 1.86 | 72 | 83 | 211244240 | Cold Climate
HEIL | DLCURAH24ABK | EN(A,D)4X24L17** | *80ESU0601716A | 24400 | 8.5 | 27200 | 16 | 10 | 1.86 | 72 | 83 | 211244241 | Cold Climate
KEEPRITE | DLCURAH24ABK | EN(A,D)4X24L17** | *80ESU0601716A | 24400 | 8.5 | 27200 | 16 | 10 | 1.86 | 72 | 83 | 211244242 | Cold Climate
SMART COMFORT | DLCURAH24ABK | EN(A,D)4X24L17** | *80ESU0601716A | 24400 | 8.5 | 27200 | 16 | 10 | 1.86 | 72 | 83 | 211244243 | Cold Climate
TEMPSTAR | DLCURAH24ABK | EN(A,D)4X24L17** | *80ESU0601716A | 24400 | 8.5 | 27200 | 16 | 10 | 1.86 | 72 | 83 | 211244244 | Cold Climate
GRANDAIRE | WDLCURAH24ABK | WLNC244BA* | WFEU060B048A* | 24400 | 8.5 | 27200 | 16 | 10 | 1.86 | 72 | 83 | 211244245 | Cold Climate
BRYANT HEATING AND COOLING SYSTEMS | 38MURAQ24AB3* | CNPV*2417AL* | OVMAAB036098 | 23400 | 8.5 | 26600 | 16 | 10 | 1.98 | 73 | 90 | 211244246 | Cold Climate
AIRQUEST | DLCURAH24ABK | EN(A,D)4X24L17** | OMV098J12* | 23400 | 8.5 | 26600 | 16 | 10 | 1.98 | 73 | 90 | 211244247 | Cold Climate
ARCOAIRE | DLCURAH24ABK | EN(A,D)4X24L17** | OMV098J12* | 23400 | 8.5 | 26600 | 16 | 10 | 1.98 | 73 | 90 | 211244248 | Cold Climate
HEIL | DLCURAH36ABK | EN(A,D)4X48L24** | *80VTL1102122A* | 37000 | 8.1 | 39500 | 16 | 10.5 | 2.06 | 74 | 89 | 211230572 | Cold Climate
KEEPRITE | DLCURAH36ABK | EN(A,D)4X48L24** | *80VTL1102122A* | 37000 | 8.1 | 39500 | 16 | 10.5 | 2.06 | 74 | 89 | 211230573 | Cold Climate
SMART COMFORT | DLCURAH36ABK | EN(A,D)4X48L24** | *80VTL1102122A* | 37000 | 8.1 | 39500 | 16 | 10.5 | 2.06 | 74 | 89 | 211230574 | Cold Climate
TEMPSTAR | DLCURAH36ABK | EN(A,D)4X48L24** | *80VTL1102122A* | 37000 | 8.1 | 39500 | 16 | 10.5 | 2.06 | 74 | 89 | 211230575 | Cold Climate
BRYANT HEATING AND COOLING SYSTEMS | 38MURAQ36AB3* | CNPV*4824AL* | 82*TA66135V24*** | 36200 | 8.1 | 38500 | 16 | 10 | 2.02 | 76 | 90 | 211230576 | Cold Climate
PAYNE HEATING AND COOLING | 38MURAQ36AB3* | CNPV*4824AL* | PG80VTLA66135D** | 36200 | 8.1 | 38500 | 16 | 10 | 2.02 | 76 | 90 | 211230577 | Cold Climate
CARRIER | 38MURAQ18AB3* | CAP**2414AL* | 59SC5B026E14**10 | 17900 | 8.5 | 19000 | 15.5 | 10.5 | 2.26 | 66 | 99 | 211257773 | Cold Climate
CARRIER | 38MURAQ18AB3* | CAP**2414AL* | 58S(B,C)*A045E14**12 | 18000 | 8.5 | 18900 | 16 | 10.5 | 2.28 | 67 | 100 | 211257775 | Cold Climate
CARRIER | 38MURAQ18AB3* | CAP**2414AL* | 59SC2D060E14**12 | 18100 | 9 | 18900 | 16 | 10.5 | 2.28 | 67 | 100 | 211257776 | Cold Climate
CARRIER | 38MURAQ18AB3* | CAP**2414AL* | 58S(B,C)*A070E14**12 | 17600 | 8.5 | 18400 | 16 | 10.5 | 2.3 | 67 | 104 | 211257778 | Cold Climate
CARRIER | 38MURAQ18AB3* | CAP**2417AL* | 58SP*A045V14**12 | 17700 | 8.5 | 18600 | 16 | 10.5 | 2.28 | 67 | 103 | 211257780 | Cold Climate
CARRIER | 38MURAQ18AB3* | CAP**2417AL* | 59SP6A060V17**14 | 17700 | 8.5 | 18600 | 16 | 10.5 | 2.3 | 67 | 103 | 211257782 | Cold Climate
CARRIER | 38MURAQ18AB3* | CAP**2417AL* | 59SP6A040V14**10 | 17400 | 8.5 | 18300 | 16 | 10.5 | 2.3 | 67 | 105 | 211257783 | Cold Climate
CARRIER | 38MURAQ18AB3* | CAP**2417AL* | 59SP6A040V17**12 | 17700 | 8.5 | 18700 | 15.5 | 10.5 | 2.28 | 67 | 102 | 211257785 | Cold Climate
CARRIER | 38MURAQ18AB3* | CAP**2417AL* | 59SP6A060V14**12 | 17900 | 8.5 | 18800 | 16 | 10.5 | 2.28 | 66 | 101 | 211257786 | Cold Climate
CARRIER | 38MURAQ18AB3* | CAP**2417AL* | 59SP6A080V17**16 | 17400 | 8.5 | 18300 | 16 | 10.5 | 2.3 | 67 | 105 | 211257788 | Cold Climate
CARRIER | 38MURAQ18AB3* | CAP**2417AL* | 59SU5A040E17**12 | 17600 | 8.5 | 18500 | 16 | 10.5 | 2.3 | 67 | 103 | 211257789 | Cold Climate
CARRIER | 38MURAQ18AB3* | CAP**2417AL* | 58SP*A045V17**16 | 17600 | 8.5 | 18500 | 16 | 10.5 | 2.3 | 67 | 103 | 211257793 | Cold Climate
CARRIER | 38MURAQ18AB3* | CAP**2417AL* | 58SP*A070V17**16 | 17400 | 8.5 | 18300 | 16 | 10.5 | 2.32 | 67 | 105 | 211257794 | Cold Climate
CARRIER | 38MURAQ18AB3* | CAP**2417AL* | 58SU*A040E17**12 | 18400 | 9 | 19200 | 16.5 | 11 | 2.26 | 66 | 97 | 211257796 | Cold Climate
CARRIER | 38MURAQ18AB3* | CAP**2417AL* | 58TP*A045V14**12 | 17600 | 8.5 | 18500 | 16.5 | 10.5 | 2.3 | 67 | 103 | 211257797 | Cold Climate
CARRIER | 38MURAQ18AB3* | CAP**2417AL* | 58TP*A070V14**12 | 17700 | 8.5 | 18500 | 16.5 | 10.5 | 2.3 | 67 | 103 | 211257799 | Cold Climate
CARRIER | 38MURAQ18AB3* | CAP**2417AL* | 58TP*A090V17**16 | 17600 | 8.5 | 18500 | 16 | 10.5 | 2.3 | 67 | 103 | 211257800 | Cold Climate
CARRIER | 38MURAQ18AB3* | CAP**2417AL* | 59TP6B040V17**12 | 17700 | 8.5 | 18700 | 15.5 | 10.5 | 2.28 | 67 | 102 | 211257801 | Cold Climate
CARRIER | 38MURAQ18AB3* | CAP**2417AL* | 59TP6B080V17**16 | 17400 | 8.5 | 18300 | 16 | 10.5 | 2.3 | 67 | 105 | 211257802 | Cold Climate
CARRIER | 38MURAQ18AB3* | CAP**2417AL* | 58TP*A070V17**16 | 17300 | 8.5 | 18100 | 16 | 10.5 | 2.32 | 67 | 106 | 211257804 | Cold Climate
CARRIER | 38MURAQ18AB3* | CAP**2417AL* | 59SC5B040E14**10 | 17700 | 8.5 | 18700 | 15.5 | 10.5 | 2.28 | 67 | 102 | 211257805 | Cold Climate
CARRIER | 38MURAQ18AB3* | CAP**2417AL* | 59SC5B040E17**12 | 17300 | 8.5 | 18300 | 15.5 | 10 | 2.3 | 67 | 105 | 211257807 | Cold Climate
CARRIER | 38MURAQ18AB3* | CAP**2417AL* | 59SC5B060E14**12 | 17800 | 8.5 | 18700 | 16 | 10.5 | 2.28 | 67 | 102 | 211257808 | Cold Climate
CARRIER | 38MURAQ18AB3* | CAP**2417AL* | 59TP6B040V14**10 | 17400 | 8.5 | 18300 | 16 | 10.5 | 2.3 | 67 | 105 | 211257809 | Cold Climate
CARRIER | 38MURAQ18AB3* | CAP**2417AL* | 59TP6B060V14**12 | 17900 | 8.5 | 18800 | 16 | 10.5 | 2.28 | 66 | 101 | 211257810 | Cold Climate
CARRIER | 38MURAQ18AB3* | CAP**2417AL* | 59SC5B026E14**10 | 18000 | 8.5 | 19000 | 15.5 | 10.5 | 2.26 | 67 | 99 | 211257812 | Cold Climate
CARRIER | 38MURAQ18AB3* | CAP**2417AL* | 59TP6B060V17**14 | 17600 | 8.5 | 18600 | 15.5 | 10.5 | 2.3 | 67 | 103 | 211257814 | Cold Climate
CARRIER | 38MURAQ18AB3* | CAP**2417AL* | 58S(B,C)*A045E14**12 | 18000 | 8.5 | 18900 | 16 | 10.5 | 2.28 | 67 | 100 | 211257815 | Cold Climate
CARRIER | 38MURAQ18AB3* | CAP**2417AL* | 58S(B,C)*A045E17**12 | 18500 | 9 | 19400 | 15.5 | 10.5 | 2.24 | 66 | 96 | 211257816 | Cold Climate
CARRIER | 38MURAQ18AB3* | CAP**2417AL* | 58S(B,C)*A070E17**12 | 18000 | 8.5 | 18800 | 16 | 10.5 | 2.28 | 67 | 101 | 211257817 | Cold Climate
CARRIER | 38MURAQ18AB3* | CAP**2417AL* | 59SC2D060E14**12 | 18100 | 9 | 19000 | 16 | 10.5 | 2.28 | 66 | 99 | 211257818 | Cold Climate
CARRIER | 38MURAQ18AB3* | CAP**2417AL* | 59SC2D060E17**14 | 17700 | 8.5 | 18500 | 16.5 | 10.5 | 2.3 | 67 | 103 | 211257820 | Cold Climate
CARRIER | 38MURAQ18AB3* | CAP**2417AL* | 59SC2D040E17**12 | 17800 | 8.5 | 18800 | 15.5 | 10.5 | 2.28 | 67 | 101 | 211257823 | Cold Climate
CARRIER | 38MURAQ18AB3* | CAP**2417AL* | 58S(B,C)*A070E14**12 | 17600 | 8.5 | 18400 | 16 | 10.5 | 2.3 | 67 | 104 | 211257824 | Cold Climate
CARRIER | 38MURAQ18AB3* | CAP**2417AL* | 58SU*A060E17**16 | 18500 | 9 | 19400 | 16 | 10.5 | 2.26 | 66 | 96 | 211257825 | Cold Climate
SMART COMFORT | DLCURAH24ABK | EA*4X37L21A* | *80ESU0802120A | 25000 | 8.5 | 25600 | 17.5 | 10.5 | 1.76 | 73 | 81 | 211243649 | Cold Climate
TEMPSTAR | DLCURAH24ABK | EA*4X37L21A* | *80ESU0802120A | 25000 | 8.5 | 25600 | 17.5 | 10.5 | 1.76 | 73 | 81 | 211243650 | Cold Climate
GRANDAIRE | WDLCURAH24ABK | WLA*374CA* | WFEU080C060A* | 25000 | 8.5 | 25600 | 17.5 | 10.5 | 1.76 | 73 | 81 | 211243651 | Cold Climate
BRYANT HEATING AND COOLING SYSTEMS | 38MURAQ24AB3* | CAP**3721AL* | OVMAAB036098 | 24400 | 8.5 | 25200 | 17 | 10 | 1.78 | 73 | 84 | 211243663 | Cold Climate
AIRQUEST | DLCURAH24ABK | EA*4X37L21A* | OMV098J12* | 24400 | 8.5 | 25200 | 17 | 10 | 1.78 | 73 | 84 | 211243664 | Cold Climate
ARCOAIRE | DLCURAH24ABK | EA*4X37L21A* | OMV098J12* | 24400 | 8.5 | 25200 | 17 | 10 | 1.78 | 73 | 84 | 211243665 | Cold Climate
COMFORTMAKER | DLCURAH24ABK | EA*4X37L21A* | OMV098J12* | 24400 | 8.5 | 25200 | 17 | 10 | 1.78 | 73 | 84 | 211243666 | Cold Climate
DAY & NIGHT | DLCURAH24ABK | EA*4X37L21A* | OMV098J12* | 24400 | 8.5 | 25200 | 17 | 10 | 1.78 | 73 | 84 | 211243667 | Cold Climate
HEIL | DLCURAH24ABK | EA*4X37L21A* | OMV098J12* | 24400 | 8.5 | 25200 | 17 | 10 | 1.78 | 73 | 84 | 211243668 | Cold Climate
KEEPRITE | DLCURAH24ABK | EA*4X37L21A* | OMV098J12* | 24400 | 8.5 | 25200 | 17 | 10 | 1.78 | 73 | 84 | 211243669 | Cold Climate
SMART COMFORT | DLCURAH24ABK | EA*4X37L21A* | OMV098J12* | 24400 | 8.5 | 25200 | 17 | 10 | 1.78 | 73 | 84 | 211243670 | Cold Climate
TEMPSTAR | DLCURAH24ABK | EA*4X37L21A* | OMV098J12* | 24400 | 8.5 | 25200 | 17 | 10 | 1.78 | 73 | 84 | 211243671 | Cold Climate
BRYANT HEATING AND COOLING SYSTEMS | 38MURAQ24AB3* | CAP**3721AL* | OVLAAB036098 | 24000 | 8.1 | 25000 | 16.5 | 10 | 1.8 | 74 | 86 | 211243672 | Cold Climate
AIRQUEST | DLCURAH24ABK | EA*4X37L21A* | OLV098A12* | 24000 | 8.1 | 25000 | 16.5 | 10 | 1.8 | 74 | 86 | 211243673 | Cold Climate
ARCOAIRE | DLCURAH24ABK | EA*4X37L21A* | OLV098A12* | 24000 | 8.1 | 25000 | 16.5 | 10 | 1.8 | 74 | 86 | 211243674 | Cold Climate
COMFORTMAKER | DLCURAH24ABK | EA*4X37L21A* | OLV098A12* | 24000 | 8.1 | 25000 | 16.5 | 10 | 1.8 | 74 | 86 | 211243675 | Cold Climate
DAY & NIGHT | DLCURAH24ABK | EA*4X37L21A* | OLV098A12* | 24000 | 8.1 | 25000 | 16.5 | 10 | 1.8 | 74 | 86 | 211243676 | Cold Climate
HEIL | DLCURAH24ABK | EA*4X37L21A* | OLV098A12* | 24000 | 8.1 | 25000 | 16.5 | 10 | 1.8 | 74 | 86 | 211243677 | Cold Climate
KEEPRITE | DLCURAH24ABK | EA*4X37L21A* | OLV098A12* | 24000 | 8.1 | 25000 | 16.5 | 10 | 1.8 | 74 | 86 | 211243678 | Cold Climate
SMART COMFORT | DLCURAH24ABK | EA*4X37L21A* | OLV098A12* | 24000 | 8.1 | 25000 | 16.5 | 10 | 1.8 | 74 | 86 | 211243679 | Cold Climate
TEMPSTAR | DLCURAH24ABK | EA*4X37L21A* | OLV098A12* | 24000 | 8.1 | 25000 | 16.5 | 10 | 1.8 | 74 | 86 | 211243680 | Cold Climate
BRYANT HEATING AND COOLING SYSTEMS | 38MURAQ24AB3* | CAP**3721AL* | OVMAAB042112 | 25000 | 8.5 | 25600 | 16 | 10 | 1.76 | 74 | 82 | 211243681 | Cold Climate
AIRQUEST | DLCURAH24ABK | EA*4X37L21A* | OMV112K14A | 25000 | 8.5 | 25600 | 16 | 10 | 1.76 | 74 | 82 | 211243682 | Cold Climate
ARCOAIRE | DLCURAH24ABK | EA*4X37L21A* | OMV112K14A | 25000 | 8.5 | 25600 | 16 | 10 | 1.76 | 74 | 82 | 211243683 | Cold Climate
COMFORTMAKER | DLCURAH24ABK | EA*4X37L21A* | OMV112K14A | 25000 | 8.5 | 25600 | 16 | 10 | 1.76 | 74 | 82 | 211243684 | Cold Climate
DAY & NIGHT | DLCURAH24ABK | EA*4X37L21A* | OMV112K14A | 25000 | 8.5 | 25600 | 16 | 10 | 1.76 | 74 | 82 | 211243685 | Cold Climate
HEIL | DLCURAH24ABK | EA*4X37L21A* | OMV112K14A | 25000 | 8.5 | 25600 | 16 | 10 | 1.76 | 74 | 82 | 211243686 | Cold Climate
KEEPRITE | DLCURAH24ABK | EA*4X37L21A* | OMV112K14A | 25000 | 8.5 | 25600 | 16 | 10 | 1.76 | 74 | 82 | 211243687 | Cold Climate
SMART COMFORT | DLCURAH24ABK | EA*4X37L21A* | OMV112K14A | 25000 | 8.5 | 25600 | 16 | 10 | 1.76 | 74 | 82 | 211243688 | Cold Climate
CARRIER | 38MURAQ24AB3* | CAP**3017AL* | 59SP6A080V17**16 | 24200 | 8.5 | 26400 | 16.5 | 10 | 1.9 | 73 | 87 | 211239769 | Cold Climate
CARRIER | 38MURAQ24AB3* | CAP**3017AL* | 59SU5A040E17**12 | 23600 | 8.5 | 26000 | 16.5 | 10 | 1.98 | 73 | 92 | 211239770 | Cold Climate
CARRIER | 38MURAQ24AB3* | CAP**3017AL* | 58S(B,C)*A070E17**16 | 24800 | 8.5 | 26800 | 16 | 10 | 1.82 | 72 | 83 | 211239771 | Cold Climate
CARRIER | 38MURAQ24AB3* | CAP**3017AL* | 58SP*A045V17**16 | 24200 | 8.5 | 26400 | 16.5 | 10 | 1.9 | 73 | 87 | 211239774 | Cold Climate
CARRIER | 38MURAQ24AB3* | CAP**3017AL* | 58SP*A070V17**16 | 23800 | 8.5 | 26200 | 16.5 | 10 | 1.94 | 73 | 89 | 211239775 | Cold Climate
CARRIER | 38MURAQ24AB3* | CAP**3017AL* | 59SU5A060E17**16 | 24200 | 8.5 | 26400 | 16.5 | 10 | 1.9 | 72 | 87 | 211239776 | Cold Climate
CARRIER | 38MURAQ24AB3* | CAP**3017AL* | 58SU*A040E17**12 | 24000 | 8.5 | 26000 | 17 | 10 | 1.94 | 73 | 89 | 211239777 | Cold Climate
CARRIER | 38MURAQ24AB3* | CAP**3017AL* | 58TP*A045V14**12 | 24200 | 8.5 | 26400 | 16.5 | 10 | 1.9 | 73 | 87 | 211239778 | Cold Climate
CARRIER | 38MURAQ24AB3* | CAP**3017AL* | 58TP*A070V14**12 | 24200 | 8.5 | 26400 | 16.5 | 10 | 1.88 | 73 | 86 | 211239779 | Cold Climate
CARRIER | 38MURAQ24AB3* | CAP**3017AL* | 58TP*A090V17**16 | 23800 | 8.5 | 26000 | 17 | 10 | 1.96 | 73 | 91 | 211239780 | Cold Climate
CARRIER | 38MURAQ24AB3* | CAP**3017AL* | 59TP6B040V17**12 | 23200 | 8.5 | 25800 | 16 | 10 | 2 | 74 | 94 | 211239781 | Cold Climate
CARRIER | 38MURAQ24AB3* | CAP**3017AL* | 59TP6B080V17**16 | 24200 | 8.5 | 26400 | 16.5 | 10 | 1.9 | 73 | 87 | 211239782 | Cold Climate
CARRIER | 38MURAQ24AB3* | CAP**3017AL* | 58TP*A070V17**16 | 24200 | 8.5 | 26200 | 17 | 10 | 1.92 | 73 | 88 | 211239783 | Cold Climate
CARRIER | 38MURAQ24AB3* | CAP**3017AL* | 59SC5B060E14**12 | 24400 | 8.5 | 26600 | 15.5 | 10 | 1.86 | 73 | 86 | 211239786 | Cold Climate
CARRIER | 38MURAQ24AB3* | CAP**3017AL* | 59TP6B040V14**10 | 23200 | 8.5 | 25800 | 16 | 10 | 2.02 | 74 | 94 | 211239787 | Cold Climate
CARRIER | 38MURAQ24AB3* | CAP**3017AL* | 59TP6B060V14**12 | 23400 | 8.5 | 26000 | 16.5 | 10 | 1.98 | 73 | 92 | 211239788 | Cold Climate
CARRIER | 38MURAQ24AB3* | CAP**3017AL* | 59SC5B026E14**10 | 23200 | 8.5 | 25800 | 16.5 | 10 | 2.02 | 73 | 95 | 211239789 | Cold Climate
CARRIER | 38MURAQ24AB3* | CAP**3017AL* | 59TP6B060V17**14 | 23800 | 8.5 | 26200 | 16.5 | 10 | 1.92 | 73 | 89 | 211239790 | Cold Climate
CARRIER | 38MURAQ24AB3* | CAP**3017AL* | 58S(B,C)*A045E14**12 | 24600 | 8.5 | 26600 | 16 | 10 | 1.84 | 73 | 85 | 211239791 | Cold Climate
CARRIER | 38MURAQ24AB3* | CAP**3017AL* | 58S(B,C)*A045E17**12 | 24000 | 8.5 | 26200 | 16.5 | 10 | 1.9 | 73 | 89 | 211239792 | Cold Climate
CARRIER | 38MURAQ24AB3* | CAP**3017AL* | 58S(B,C)*A070E17**12 | 24400 | 8.5 | 26400 | 16.5 | 10 | 1.88 | 73 | 86 | 211239793 | Cold Climate
CARRIER | 38MURAQ24AB3* | CAP**3017AL* | 58S(B,C)*A090E17**14 | 24600 | 8.5 | 26600 | 16.5 | 10 | 1.86 | 72 | 85 | 211239794 | Cold Climate
CARRIER | 38MURAQ24AB3* | CAP**3017AL* | 59SC2D060E14**12 | 23400 | 8.5 | 25800 | 17 | 10 | 2.02 | 73 | 94 | 211239795 | Cold Climate
CARRIER | 38MURAQ24AB3* | CAP**3017AL* | 59SC2D060E17**14 | 24400 | 8.5 | 26400 | 17 | 10 | 1.88 | 73 | 86 | 211239796 | Cold Climate
CARRIER | 38MURAQ24AB3* | CAP**3017AL* | 59SC2D080E17**16 | 24200 | 8.5 | 26400 | 17 | 10 | 1.9 | 72 | 86 | 211239797 | Cold Climate
CARRIER | 38MURAQ24AB3* | CAP**3017AL* | 59SC5B060E17**14 | 24600 | 8.5 | 26800 | 16 | 10 | 1.84 | 72 | 84 | 211239798 | Cold Climate
CARRIER | 38MURAQ24AB3* | CAP**3017AL* | 59SC5B080E17**16 | 24600 | 8.5 | 27000 | 15.5 | 10 | 1.82 | 72 | 83 | 211239799 | Cold Climate
CARRIER | 38MURAQ24AB3* | CAP**3017AL* | 59SC2D040E17**12 | 23600 | 8.5 | 26200 | 15.5 | 10 | 1.94 | 73 | 90 | 211239801 | Cold Climate
CARRIER | 38MURAQ24AB3* | CAP**3017AL* | 58S(B,C)*A070E14**12 | 24200 | 8.5 | 26400 | 16.5 | 10 | 1.88 | 73 | 86 | 211239802 | Cold Climate
CARRIER | 38MURAQ24AB3* | CAP**3017AL* | 58SU*A060E17**16 | 24800 | 8.5 | 26800 | 16.5 | 10 | 1.84 | 72 | 83 | 211239803 | Cold Climate
CARRIER | 38MURAQ24AB3* | CAP**3017AL* | OVMAAB036098 | 23600 | 8.5 | 26000 | 16.5 | 10 | 1.98 | 73 | 92 | 211239804 | Cold Climate
CARRIER | 38MURAQ24AB3* | CAP**3017AL* | OVLAAB036098 | 23200 | 8.5 | 25800 | 16.5 | 10 | 2.02 | 73 | 95 | 211239805 | Cold Climate
CARRIER | 38MURAQ24AB3* | CAP**3017AL* | OVMAAB042112 | 24000 | 8.5 | 26400 | 16 | 10 | 1.9 | 73 | 87 | 211239806 | Cold Climate
CARRIER | 38MURAQ24AB3* | CAP**3617AL* | 58SP*A045V14**12 | 23400 | 8.5 | 25600 | 16.5 | 10 | 1.96 | 73 | 92 | 211239807 | Cold Climate
BRYANT HEATING AND COOLING SYSTEMS | 38MURAQ24AB3* | CAP**2517AL* | 926TB42060V17*** | 24600 | 8.5 | 25400 | 16.5 | 10 | 1.78 | 74 | 84 | 211241052 | Cold Climate
PAYNE HEATING AND COOLING | 38MURAQ24AB3* | CAP**2517AL* | PG96VTAA42060B** | 24600 | 8.5 | 25400 | 16.5 | 10 | 1.78 | 74 | 84 | 211241053 | Cold Climate
AIRQUEST | DLCURAH24ABK | EA*4X25L17A* | *96VTN0601714A* | 24600 | 8.5 | 25400 | 16.5 | 10 | 1.78 | 74 | 84 | 211241054 | Cold Climate
ARCOAIRE | DLCURAH24ABK | EA*4X25L17A* | *96VTN0601714A* | 24600 | 8.5 | 25400 | 16.5 | 10 | 1.78 | 74 | 84 | 211241055 | Cold Climate
COMFORTMAKER | DLCURAH24ABK | EA*4X25L17A* | *96VTN0601714A* | 24600 | 8.5 | 25400 | 16.5 | 10 | 1.78 | 74 | 84 | 211241056 | Cold Climate
DAY & NIGHT | DLCURAH24ABK | EA*4X25L17A* | *96VTN0601714A* | 24600 | 8.5 | 25400 | 16.5 | 10 | 1.78 | 74 | 84 | 211241057 | Cold Climate
HEIL | DLCURAH24ABK | EA*4X25L17A* | *96VTN0601714A* | 24600 | 8.5 | 25400 | 16.5 | 10 | 1.78 | 74 | 84 | 211241058 | Cold Climate
KEEPRITE | DLCURAH24ABK | EA*4X25L17A* | *96VTN0601714A* | 24600 | 8.5 | 25400 | 16.5 | 10 | 1.78 | 74 | 84 | 211241059 | Cold Climate
SMART COMFORT | DLCURAH24ABK | EA*4X25L17A* | *96VTN0601714A* | 24600 | 8.5 | 25400 | 16.5 | 10 | 1.78 | 74 | 84 | 211241060 | Cold Climate
TEMPSTAR | DLCURAH24ABK | EA*4X25L17A* | *96VTN0601714A* | 24600 | 8.5 | 25400 | 16.5 | 10 | 1.78 | 74 | 84 | 211241061 | Cold Climate
BRYANT HEATING AND COOLING SYSTEMS | 38MURAQ24AB3* | CAP**2517AL* | 8(0,1)*SA36045E14*** | 25400 | 8.5 | 26000 | 16.5 | 10.5 | 1.76 | 73 | 80 | 211241062 | Cold Climate
PAYNE HEATING AND COOLING | 38MURAQ24AB3* | CAP**2517AL* | PG80ES(A,L)A36045A** | 25400 | 8.5 | 26000 | 16.5 | 10.5 | 1.76 | 73 | 80 | 211241063 | Cold Climate
AIRQUEST | DLCURAH24ABK | EA*4X25L17A* | *80ES(N,L)0451412A* | 25400 | 8.5 | 26000 | 16.5 | 10.5 | 1.76 | 73 | 80 | 211241064 | Cold Climate
ARCOAIRE | DLCURAH24ABK | EA*4X25L17A* | *80ES(N,L)0451412A* | 25400 | 8.5 | 26000 | 16.5 | 10.5 | 1.76 | 73 | 80 | 211241065 | Cold Climate
COMFORTMAKER | DLCURAH24ABK | EA*4X25L17A* | *80ES(N,L)0451412A* | 25400 | 8.5 | 26000 | 16.5 | 10.5 | 1.76 | 73 | 80 | 211241066 | Cold Climate
DAY & NIGHT | DLCURAH24ABK | EA*4X25L17A* | *80ES(N,L)0451412A* | 25400 | 8.5 | 26000 | 16.5 | 10.5 | 1.76 | 73 | 80 | 211241067 | Cold Climate
HEIL | DLCURAH24ABK | EA*4X25L17A* | *80ES(N,L)0451412A* | 25400 | 8.5 | 26000 | 16.5 | 10.5 | 1.76 | 73 | 80 | 211241068 | Cold Climate
KEEPRITE | DLCURAH24ABK | EA*4X25L17A* | *80ES(N,L)0451412A* | 25400 | 8.5 | 26000 | 16.5 | 10.5 | 1.76 | 73 | 80 | 211241069 | Cold Climate
SMART COMFORT | DLCURAH24ABK | EA*4X25L17A* | *80ES(N,L)0451412A* | 25400 | 8.5 | 26000 | 16.5 | 10.5 | 1.76 | 73 | 80 | 211241070 | Cold Climate
TEMPSTAR | DLCURAH24ABK | EA*4X25L17A* | *80ES(N,L)0451412A* | 25400 | 8.5 | 26000 | 16.5 | 10.5 | 1.76 | 73 | 80 | 211241071 | Cold Climate
GRANDAIRE | WDLCURAH24ABK | WLA*254BA* | WFEL045A036B* | 25400 | 8.5 | 26000 | 16.5 | 10.5 | 1.76 | 73 | 80 | 211241072 | Cold Climate
GRANDAIRE | WDLCURAH24ABK | WLA*254BA* | WFER045A036A* | 25400 | 8.5 | 26000 | 16.5 | 10.5 | 1.76 | 73 | 80 | 211241073 | Cold Climate
BRYANT HEATING AND COOLING SYSTEMS | 38MURAQ24AB3* | CAP**2517AL* | 8(0,1)*SA36045E17*** | 24800 | 8.5 | 25600 | 17 | 10.5 | 1.78 | 73 | 83 | 211241074 | Cold Climate
PAYNE HEATING AND COOLING | 38MURAQ24AB3* | CAP**2517AL* | PG80ES(A,L)A36045B** | 24800 | 8.5 | 25600 | 17 | 10.5 | 1.78 | 73 | 83 | 211241075 | Cold Climate
AIRQUEST | DLCURAH24ABK | EA*4X25L17A* | *80ES(N,L)0451712A* | 24800 | 8.5 | 25600 | 17 | 10.5 | 1.78 | 73 | 83 | 211241076 | Cold Climate
ARCOAIRE | DLCURAH24ABK | EA*4X25L17A* | *80ES(N,L)0451712A* | 24800 | 8.5 | 25600 | 17 | 10.5 | 1.78 | 73 | 83 | 211241077 | Cold Climate
COMFORTMAKER | DLCURAH24ABK | EA*4X25L17A* | *80ES(N,L)0451712A* | 24800 | 8.5 | 25600 | 17 | 10.5 | 1.78 | 73 | 83 | 211241078 | Cold Climate
DAY & NIGHT | DLCURAH24ABK | EA*4X25L17A* | *80ES(N,L)0451712A* | 24800 | 8.5 | 25600 | 17 | 10.5 | 1.78 | 73 | 83 | 211241079 | Cold Climate
HEIL | DLCURAH24ABK | EA*4X25L17A* | *80ES(N,L)0451712A* | 24800 | 8.5 | 25600 | 17 | 10.5 | 1.78 | 73 | 83 | 211241080 | Cold Climate
KEEPRITE | DLCURAH24ABK | EA*4X25L17A* | *80ES(N,L)0451712A* | 24800 | 8.5 | 25600 | 17 | 10.5 | 1.78 | 73 | 83 | 211241081 | Cold Climate
SMART COMFORT | DLCURAH24ABK | EA*4X25L17A* | *80ES(N,L)0451712A* | 24800 | 8.5 | 25600 | 17 | 10.5 | 1.78 | 73 | 83 | 211241082 | Cold Climate
TEMPSTAR | DLCURAH24ABK | EA*4X25L17A* | *80ES(N,L)0451712A* | 24800 | 8.5 | 25600 | 17 | 10.5 | 1.78 | 73 | 83 | 211241083 | Cold Climate
GRANDAIRE | WDLCURAH24ABK | WLA*254BA* | WFEL045B036B* | 24800 | 8.5 | 25600 | 17 | 10.5 | 1.78 | 73 | 83 | 211241084 | Cold Climate
GRANDAIRE | WDLCURAH24ABK | WLA*254BA* | WFER045B036A* | 24800 | 8.5 | 25600 | 17 | 10.5 | 1.78 | 73 | 83 | 211241085 | Cold Climate
BRYANT HEATING AND COOLING SYSTEMS | 38MURAQ24AB3* | CAP**2517AL* | 8(0,1)*SA36070E17*** | 25000 | 8.5 | 25800 | 16.5 | 10.5 | 1.76 | 73 | 81 | 211241086 | Cold Climate
PAYNE HEATING AND COOLING | 38MURAQ24AB3* | CAP**2517AL* | PG80ES(A,L)A36070B** | 25000 | 8.5 | 25800 | 16.5 | 10.5 | 1.76 | 73 | 81 | 211241087 | Cold Climate
AIRQUEST | DLCURAH24ABK | EA*4X25L17A* | *80ES(N,L)0701712A* | 25000 | 8.5 | 25800 | 16.5 | 10.5 | 1.76 | 73 | 81 | 211241088 | Cold Climate
BRYANT HEATING AND COOLING SYSTEMS | 38MURAQ24AB3* | CNPV*2417AL* | 926SA42060V17*** | 23600 | 8.5 | 26800 | 16 | 10 | 1.92 | 73 | 87 | 211243855 | Cold Climate
AIRQUEST | DLCURAH24ABK | EN(A,D)4X24L17** | *96VSN0601714A* | 23600 | 8.5 | 26800 | 16 | 10 | 1.92 | 73 | 87 | 211243856 | Cold Climate
ARCOAIRE | DLCURAH24ABK | EN(A,D)4X24L17** | *96VSN0601714A* | 23600 | 8.5 | 26800 | 16 | 10 | 1.92 | 73 | 87 | 211243857 | Cold Climate
COMFORTMAKER | DLCURAH24ABK | EN(A,D)4X24L17** | *96VSN0601714A* | 23600 | 8.5 | 26800 | 16 | 10 | 1.92 | 73 | 87 | 211243858 | Cold Climate
DAY & NIGHT | DLCURAH24ABK | EN(A,D)4X24L17** | *96VSN0601714A* | 23600 | 8.5 | 26800 | 16 | 10 | 1.92 | 73 | 87 | 211243859 | Cold Climate
HEIL | DLCURAH24ABK | EN(A,D)4X24L17** | *96VSN0601714A* | 23600 | 8.5 | 26800 | 16 | 10 | 1.92 | 73 | 87 | 211243860 | Cold Climate
KEEPRITE | DLCURAH24ABK | EN(A,D)4X24L17** | *96VSN0601714A* | 23600 | 8.5 | 26800 | 16 | 10 | 1.92 | 73 | 87 | 211243861 | Cold Climate
SMART COMFORT | DLCURAH24ABK | EN(A,D)4X24L17** | *96VSN0601714A* | 23600 | 8.5 | 26800 | 16 | 10 | 1.92 | 73 | 87 | 211243862 | Cold Climate
TEMPSTAR | DLCURAH24ABK | EN(A,D)4X24L17** | *96VSN0601714A* | 23600 | 8.5 | 26800 | 16 | 10 | 1.92 | 73 | 87 | 211243863 | Cold Climate
BRYANT HEATING AND COOLING SYSTEMS | 38MURAQ24AB3* | CNPV*2417AL* | 926SA30040V14*** | 23400 | 8.5 | 26600 | 15.5 | 10 | 1.96 | 73 | 90 | 211243864 | Cold Climate
AIRQUEST | DLCURAH24ABK | EN(A,D)4X24L17** | *96VSN0401410A* | 23400 | 8.5 | 26600 | 15.5 | 10 | 1.96 | 73 | 90 | 211243865 | Cold Climate
ARCOAIRE | DLCURAH24ABK | EN(A,D)4X24L17** | *96VSN0401410A* | 23400 | 8.5 | 26600 | 15.5 | 10 | 1.96 | 73 | 90 | 211243866 | Cold Climate
COMFORTMAKER | DLCURAH24ABK | EN(A,D)4X24L17** | *96VSN0401410A* | 23400 | 8.5 | 26600 | 15.5 | 10 | 1.96 | 73 | 90 | 211243867 | Cold Climate
DAY & NIGHT | DLCURAH24ABK | EN(A,D)4X24L17** | *96VSN0401410A* | 23400 | 8.5 | 26600 | 15.5 | 10 | 1.96 | 73 | 90 | 211243868 | Cold Climate
HEIL | DLCURAH24ABK | EN(A,D)4X24L17** | *96VSN0401410A* | 23400 | 8.5 | 26600 | 15.5 | 10 | 1.96 | 73 | 90 | 211243869 | Cold Climate
KEEPRITE | DLCURAH24ABK | EN(A,D)4X24L17** | *96VSN0401410A* | 23400 | 8.5 | 26600 | 15.5 | 10 | 1.96 | 73 | 90 | 211243870 | Cold Climate
SMART COMFORT | DLCURAH24ABK | EN(A,D)4X24L17** | *96VSN0401410A* | 23400 | 8.5 | 26600 | 15.5 | 10 | 1.96 | 73 | 90 | 211243871 | Cold Climate
TEMPSTAR | DLCURAH24ABK | EN(A,D)4X24L17** | *96VSN0401410A* | 23400 | 8.5 | 26600 | 15.5 | 10 | 1.96 | 73 | 90 | 211243872 | Cold Climate
BRYANT HEATING AND COOLING SYSTEMS | 38MURAQ24AB3* | CNPV*2417AL* | 926SA36060V14*** | 23200 | 8.5 | 26400 | 16 | 10 | 2.04 | 73 | 93 | 211243882 | Cold Climate
AIRQUEST | DLCURAH24ABK | EN(A,D)4X24L17** | *96VSN0601412A* | 23200 | 8.5 | 26400 | 16 | 10 | 2.04 | 73 | 93 | 211243883 | Cold Climate
ARCOAIRE | DLCURAH24ABK | EN(A,D)4X24L17** | *96VSN0601412A* | 23200 | 8.5 | 26400 | 16 | 10 | 2.04 | 73 | 93 | 211243884 | Cold Climate
COMFORTMAKER | DLCURAH24ABK | EN(A,D)4X24L17** | *96VSN0601412A* | 23200 | 8.5 | 26400 | 16 | 10 | 2.04 | 73 | 93 | 211243885 | Cold Climate
DAY & NIGHT | DLCURAH24ABK | EN(A,D)4X24L17** | *96VSN0601412A* | 23200 | 8.5 | 26400 | 16 | 10 | 2.04 | 73 | 93 | 211243886 | Cold Climate
HEIL | DLCURAH24ABK | EN(A,D)4X24L17** | *96VSN0601412A* | 23200 | 8.5 | 26400 | 16 | 10 | 2.04 | 73 | 93 | 211243887 | Cold Climate
KEEPRITE | DLCURAH24ABK | EN(A,D)4X24L17** | *96VSN0601412A* | 23200 | 8.5 | 26400 | 16 | 10 | 2.04 | 73 | 93 | 211243888 | Cold Climate
TEMPSTAR | DLCURAH24ABK | EN(A,D,W)4X36L17** | *80ES(N,L)0451712A* | 24000 | 8.1 | 26200 | 16.5 | 10.5 | 1.9 | 73 | 88 | 211245129 | Cold Climate
GRANDAIRE | WDLCURAH24ABK | WLN(C,W)364BA* | WFEL045B036B* | 24000 | 8.1 | 26200 | 16.5 | 10.5 | 1.9 | 73 | 88 | 211245130 | Cold Climate
GRANDAIRE | WDLCURAH24ABK | WLN(C,W)364BA* | WFER045B036A* | 24000 | 8.1 | 26200 | 16.5 | 10.5 | 1.9 | 73 | 88 | 211245131 | Cold Climate
BRYANT HEATING AND COOLING SYSTEMS | 38MURAQ24AB3* | CNPV*3617AL* | 8(0,1)*SA36070E17*** | 24400 | 8.1 | 26400 | 16.5 | 10.5 | 1.88 | 73 | 86 | 211245132 | Cold Climate
PAYNE HEATING AND COOLING | 38MURAQ24AB3* | CNPV*3617AL* | PG80ES(A,L)A36070B** | 24400 | 8.1 | 26400 | 16.5 | 10.5 | 1.88 | 73 | 86 | 211245133 | Cold Climate
AIRQUEST | DLCURAH24ABK | EN(A,D,W)4X36L17** | *80ES(N,L)0701712A* | 24400 | 8.1 | 26400 | 16.5 | 10.5 | 1.88 | 73 | 86 | 211245134 | Cold Climate
ARCOAIRE | DLCURAH24ABK | EN(A,D,W)4X36L17** | *80ES(N,L)0701712A* | 24400 | 8.1 | 26400 | 16.5 | 10.5 | 1.88 | 73 | 86 | 211245135 | Cold Climate
COMFORTMAKER | DLCURAH24ABK | EN(A,D,W)4X36L17** | *80ES(N,L)0701712A* | 24400 | 8.1 | 26400 | 16.5 | 10.5 | 1.88 | 73 | 86 | 211245136 | Cold Climate
DAY & NIGHT | DLCURAH24ABK | EN(A,D,W)4X36L17** | *80ES(N,L)0701712A* | 24400 | 8.1 | 26400 | 16.5 | 10.5 | 1.88 | 73 | 86 | 211245137 | Cold Climate
HEIL | DLCURAH24ABK | EN(A,D,W)4X36L17** | *80ES(N,L)0701712A* | 24400 | 8.1 | 26400 | 16.5 | 10.5 | 1.88 | 73 | 86 | 211245138 | Cold Climate
KEEPRITE | DLCURAH24ABK | EN(A,D,W)4X36L17** | *80ES(N,L)0701712A* | 24400 | 8.1 | 26400 | 16.5 | 10.5 | 1.88 | 73 | 86 | 211245139 | Cold Climate
SMART COMFORT | DLCURAH24ABK | EN(A,D,W)4X36L17** | *80ES(N,L)0701712A* | 24400 | 8.1 | 26400 | 16.5 | 10.5 | 1.88 | 73 | 86 | 211245140 | Cold Climate
TEMPSTAR | DLCURAH24ABK | EN(A,D,W)4X36L17** | *80ES(N,L)0701712A* | 24400 | 8.1 | 26400 | 16.5 | 10.5 | 1.88 | 73 | 86 | 211245141 | Cold Climate
GRANDAIRE | WDLCURAH24ABK | WLN(C,W)364BA* | WFEL070B036B* | 24400 | 8.1 | 26400 | 16.5 | 10.5 | 1.88 | 73 | 86 | 211245142 | Cold Climate
GRANDAIRE | WDLCURAH24ABK | WLN(C,W)364BA* | WFER070B036A* | 24400 | 8.1 | 26400 | 16.5 | 10.5 | 1.88 | 73 | 86 | 211245143 | Cold Climate
BRYANT HEATING AND COOLING SYSTEMS | 38MURAQ24AB3* | CNPV*3617AL* | 8(0,1)*SA42090E17*** | 24600 | 8.1 | 26400 | 16.5 | 10.5 | 1.86 | 73 | 86 | 211245144 | Cold Climate
PAYNE HEATING AND COOLING | 38MURAQ24AB3* | CNPV*3617AL* | PG80ES(A,L)A42090B** | 24600 | 8.1 | 26400 | 16.5 | 10.5 | 1.86 | 73 | 86 | 211245145 | Cold Climate
AIRQUEST | DLCURAH24ABK | EN(A,D,W)4X36L17** | *80ES(N,L)0901714A* | 24600 | 8.1 | 26400 | 16.5 | 10.5 | 1.86 | 73 | 86 | 211245146 | Cold Climate
ARCOAIRE | DLCURAH24ABK | EN(A,D,W)4X36L17** | *80ES(N,L)0901714A* | 24600 | 8.1 | 26400 | 16.5 | 10.5 | 1.86 | 73 | 86 | 211245147 | Cold Climate
COMFORTMAKER | DLCURAH24ABK | EN(A,D,W)4X36L17** | *80ES(N,L)0901714A* | 24600 | 8.1 | 26400 | 16.5 | 10.5 | 1.86 | 73 | 86 | 211245148 | Cold Climate
DAY & NIGHT | DLCURAH24ABK | EN(A,D,W)4X36L17** | *80ES(N,L)0901714A* | 24600 | 8.1 | 26400 | 16.5 | 10.5 | 1.86 | 73 | 86 | 211245149 | Cold Climate
HEIL | DLCURAH24ABK | EN(A,D,W)4X36L17** | *80ES(N,L)0901714A* | 24600 | 8.1 | 26400 | 16.5 | 10.5 | 1.86 | 73 | 86 | 211245150 | Cold Climate
KEEPRITE | DLCURAH24ABK | EN(A,D,W)4X36L17** | *80ES(N,L)0901714A* | 24600 | 8.1 | 26400 | 16.5 | 10.5 | 1.86 | 73 | 86 | 211245151 | Cold Climate
SMART COMFORT | DLCURAH24ABK | EN(A,D,W)4X36L17** | *80ES(N,L)0901714A* | 24600 | 8.1 | 26400 | 16.5 | 10.5 | 1.86 | 73 | 86 | 211245152 | Cold Climate
TEMPSTAR | DLCURAH24ABK | EN(A,D,W)4X36L17** | *80ES(N,L)0901714A* | 24600 | 8.1 | 26400 | 16.5 | 10.5 | 1.86 | 73 | 86 | 211245153 | Cold Climate
GRANDAIRE | WDLCURAH24ABK | WLN(C,W)364BA* | WFEL090B042B* | 24600 | 8.1 | 26400 | 16.5 | 10.5 | 1.86 | 73 | 86 | 211245154 | Cold Climate
GRANDAIRE | WDLCURAH24ABK | WLN(C,W)364BA* | WFER090B042A* | 24600 | 8.1 | 26400 | 16.5 | 10.5 | 1.86 | 73 | 86 | 211245155 | Cold Climate
BRYANT HEATING AND COOLING SYSTEMS | 38MURAQ24AB3* | CNPV*3617AL* | 912SD36060E14*** | 23400 | 8.1 | 25800 | 17 | 10 | 2 | 73 | 93 | 211245156 | Cold Climate
PAYNE HEATING AND COOLING | 38MURAQ24AB3* | CNPV*3617AL* | PG92ESAA36060A** | 23400 | 8.1 | 25800 | 17 | 10 | 2 | 73 | 93 | 211245157 | Cold Climate
AIRQUEST | DLCURAH24ABK | EN(A,D,W)4X36L17** | *92ESN0601412A* | 23400 | 8.1 | 25800 | 17 | 10 | 2 | 73 | 93 | 211245158 | Cold Climate
ARCOAIRE | DLCURAH24ABK | EN(A,D,W)4X36L17** | *92ESN0601412A* | 23400 | 8.1 | 25800 | 17 | 10 | 2 | 73 | 93 | 211245159 | Cold Climate
COMFORTMAKER | DLCURAH24ABK | EN(A,D,W)4X36L17** | *92ESN0601412A* | 23400 | 8.1 | 25800 | 17 | 10 | 2 | 73 | 93 | 211245160 | Cold Climate
DAY & NIGHT | DLCURAH24ABK | EN(A,D,W)4X36L17** | *92ESN0601412A* | 23400 | 8.1 | 25800 | 17 | 10 | 2 | 73 | 93 | 211245161 | Cold Climate
HEIL | DLCURAH24ABK | EN(A,D,W)4X36L17** | *92ESN0601412A* | 23400 | 8.1 | 25800 | 17 | 10 | 2 | 73 | 93 | 211245162 | Cold Climate
KEEPRITE | DLCURAH24ABK | EN(A,D,W)4X36L17** | *92ESN0601412A* | 23400 | 8.1 | 25800 | 17 | 10 | 2 | 73 | 93 | 211245163 | Cold Climate
SMART COMFORT | DLCURAH24ABK | EN(A,D,W)4X36L17** | *92ESN0601412A* | 23400 | 8.1 | 25800 | 17 | 10 | 2 | 73 | 93 | 211245164 | Cold Climate
TEMPSTAR | DLCURAH24ABK | EN(A,D,W)4X36L17** | *92ESN0601412A* | 23400 | 8.1 | 25800 | 17 | 10 | 2 | 73 | 93 | 211245165 | Cold Climate
GRANDAIRE | WDLCURAH24ABK | WLN(C,W)364BA* | WFAX060A036A* | 23400 | 8.1 | 25800 | 17 | 10 | 2 | 73 | 93 | 211245166 | Cold Climate
BRYANT HEATING AND COOLING SYSTEMS | 38MURAQ24AB3* | CNPV*3617AL* | 912SD42060E17*** | 24400 | 8.1 | 26400 | 16.5 | 10.5 | 1.88 | 72 | 86 | 211245167 | Cold Climate
PAYNE HEATING AND COOLING | 38MURAQ24AB3* | CNPV*3617AL* | PG92ESAA42060B** | 24400 | 8.1 | 26400 | 16.5 | 10.5 | 1.88 | 72 | 86 | 211245168 | Cold Climate
ARCOAIRE | DLCURAH36ABK | EN(A,D,W)4X48L21** | *80ESU1002120A* | 36200 | 8.1 | 38500 | 16 | 10 | 2.02 | 76 | 90 | 211230052 | Cold Climate
COMFORTMAKER | DLCURAH36ABK | EN(A,D,W)4X48L21** | *80ESU1002120A* | 36200 | 8.1 | 38500 | 16 | 10 | 2.02 | 76 | 90 | 211230053 | Cold Climate
DAY & NIGHT | DLCURAH36ABK | EN(A,D,W)4X48L21** | *80ESU1002120A* | 36200 | 8.1 | 38500 | 16 | 10 | 2.02 | 76 | 90 | 211230054 | Cold Climate
HEIL | DLCURAH36ABK | EN(A,D,W)4X48L21** | *80ESU1002120A* | 36200 | 8.1 | 38500 | 16 | 10 | 2.02 | 76 | 90 | 211230055 | Cold Climate
KEEPRITE | DLCURAH36ABK | EN(A,D,W)4X48L21** | *80ESU1002120A* | 36200 | 8.1 | 38500 | 16 | 10 | 2.02 | 76 | 90 | 211230056 | Cold Climate
SMART COMFORT | DLCURAH36ABK | EN(A,D,W)4X48L21** | *80ESU1002120A* | 36200 | 8.1 | 38500 | 16 | 10 | 2.02 | 76 | 90 | 211230057 | Cold Climate
TEMPSTAR | DLCURAH36ABK | EN(A,D,W)4X48L21** | *80ESU1002120A* | 36200 | 8.1 | 38500 | 16 | 10 | 2.02 | 76 | 90 | 211230058 | Cold Climate
GRANDAIRE | WDLCURAH36ABK | WLN(C,W)484CA* | WFEU100C060A* | 36200 | 8.1 | 38500 | 16 | 10 | 2.02 | 76 | 90 | 211230059 | Cold Climate
BRYANT HEATING AND COOLING SYSTEMS | 38MURAQ36AB3* | CNPV*4821AL* | 82*TA48070V17*** | 36000 | 8.1 | 38500 | 16 | 10 | 2.02 | 76 | 90 | 211230060 | Cold Climate
PAYNE HEATING AND COOLING | 38MURAQ36AB3* | CNPV*4821AL* | PG80VTLA48070B** | 36000 | 8.1 | 38500 | 16 | 10 | 2.02 | 76 | 90 | 211230061 | Cold Climate
AIRQUEST | DLCURAH36ABK | EN(A,D,W)4X48L21** | *80VTL0701716A* | 36000 | 8.1 | 38500 | 16 | 10 | 2.02 | 76 | 90 | 211230062 | Cold Climate
ARCOAIRE | DLCURAH36ABK | EN(A,D,W)4X48L21** | *80VTL0701716A* | 36000 | 8.1 | 38500 | 16 | 10 | 2.02 | 76 | 90 | 211230063 | Cold Climate
COMFORTMAKER | DLCURAH36ABK | EN(A,D,W)4X48L21** | *80VTL0701716A* | 36000 | 8.1 | 38500 | 16 | 10 | 2.02 | 76 | 90 | 211230064 | Cold Climate
DAY & NIGHT | DLCURAH36ABK | EN(A,D,W)4X48L21** | *80VTL0701716A* | 36000 | 8.1 | 38500 | 16 | 10 | 2.02 | 76 | 90 | 211230065 | Cold Climate
HEIL | DLCURAH36ABK | EN(A,D,W)4X48L21** | *80VTL0701716A* | 36000 | 8.1 | 38500 | 16 | 10 | 2.02 | 76 | 90 | 211230066 | Cold Climate
KEEPRITE | DLCURAH36ABK | EN(A,D,W)4X48L21** | *80VTL0701716A* | 36000 | 8.1 | 38500 | 16 | 10 | 2.02 | 76 | 90 | 211230067 | Cold Climate
SMART COMFORT | DLCURAH36ABK | EN(A,D,W)4X48L21** | *80VTL0701716A* | 36000 | 8.1 | 38500 | 16 | 10 | 2.02 | 76 | 90 | 211230068 | Cold Climate
TEMPSTAR | DLCURAH36ABK | EN(A,D,W)4X48L21** | *80VTL0701716A* | 36000 | 8.1 | 38500 | 16 | 10 | 2.02 | 76 | 90 | 211230069 | Cold Climate
BRYANT HEATING AND COOLING SYSTEMS | 38MURAQ36AB3* | CNPV*4821AL* | 82*TA48090V17*** | 36400 | 8.1 | 38500 | 16 | 10.5 | 2.04 | 76 | 90 | 211230070 | Cold Climate
PAYNE HEATING AND COOLING | 38MURAQ36AB3* | CNPV*4821AL* | PG80VTLA48090B** | 36400 | 8.1 | 38500 | 16 | 10.5 | 2.04 | 76 | 90 | 211230071 | Cold Climate
BRYANT HEATING AND COOLING SYSTEMS | 38MURAQ36AB3* | CNPV*4821AL* | 82*TA60090V21*** | 35800 | 8.1 | 38500 | 16.5 | 10 | 2 | 76 | 90 | 211230072 | Cold Climate
PAYNE HEATING AND COOLING | 38MURAQ36AB3* | CNPV*4821AL* | PG80VTLA60090C** | 35800 | 8.1 | 38500 | 16.5 | 10 | 2 | 76 | 90 | 211230073 | Cold Climate
AIRQUEST | DLCURAH36ABK | EN(A,D,W)4X48L21** | *80VTL0902120A* | 35800 | 8.1 | 38500 | 16.5 | 10 | 2 | 76 | 90 | 211230074 | Cold Climate
ARCOAIRE | DLCURAH36ABK | EN(A,D,W)4X48L21** | *80VTL0902120A* | 35800 | 8.1 | 38500 | 16.5 | 10 | 2 | 76 | 90 | 211230075 | Cold Climate
COMFORTMAKER | DLCURAH36ABK | EN(A,D,W)4X48L21** | *80VTL0902120A* | 35800 | 8.1 | 38500 | 16.5 | 10 | 2 | 76 | 90 | 211230076 | Cold Climate
DAY & NIGHT | DLCURAH36ABK | EN(A,D,W)4X48L21** | *80VTL0902120A* | 35800 | 8.1 | 38500 | 16.5 | 10 | 2 | 76 | 90 | 211230077 | Cold Climate
HEIL | DLCURAH36ABK | EN(A,D,W)4X48L21** | *80VTL0902120A* | 35800 | 8.1 | 38500 | 16.5 | 10 | 2 | 76 | 90 | 211230078 | Cold Climate
KEEPRITE | DLCURAH36ABK | EN(A,D,W)4X48L21** | *80VTL0902120A* | 35800 | 8.1 | 38500 | 16.5 | 10 | 2 | 76 | 90 | 211230079 | Cold Climate
SMART COMFORT | DLCURAH36ABK | EN(A,D,W)4X48L21** | *80VTL0902120A* | 35800 | 8.1 | 38500 | 16.5 | 10 | 2 | 76 | 90 | 211230080 | Cold Climate
TEMPSTAR | DLCURAH36ABK | EN(A,D,W)4X48L21** | *80VTL0902120A* | 35800 | 8.1 | 38500 | 16.5 | 10 | 2 | 76 | 90 | 211230081 | Cold Climate
BRYANT HEATING AND COOLING SYSTEMS | 38MURAQ36AB3* | CNPV*4821AL* | 82*TA66110V21*** | 37000 | 8.1 | 39500 | 16 | 10.5 | 2.06 | 74 | 89 | 211230082 | Cold Climate
PAYNE HEATING AND COOLING | 38MURAQ36AB3* | CNPV*4821AL* | PG80VTLA66110C** | 37000 | 8.1 | 39500 | 16 | 10.5 | 2.06 | 74 | 89 | 211230083 | Cold Climate
AIRQUEST | DLCURAH36ABK | EN(A,D,W)4X48L21** | *80VTL1102122A* | 37000 | 8.1 | 39500 | 16 | 10.5 | 2.06 | 74 | 89 | 211230084 | Cold Climate
ARCOAIRE | DLCURAH36ABK | EN(A,D,W)4X48L21** | *80VTL1102122A* | 37000 | 8.1 | 39500 | 16 | 10.5 | 2.06 | 74 | 89 | 211230085 | Cold Climate
COMFORTMAKER | DLCURAH36ABK | EN(A,D,W)4X48L21** | *80VTL1102122A* | 37000 | 8.1 | 39500 | 16 | 10.5 | 2.06 | 74 | 89 | 211230086 | Cold Climate
DAY & NIGHT | DLCURAH36ABK | EN(A,D,W)4X48L21** | *80VTL1102122A* | 37000 | 8.1 | 39500 | 16 | 10.5 | 2.06 | 74 | 89 | 211230087 | Cold Climate
HEIL | DLCURAH36ABK | EN(A,D,W)4X48L21** | *80VTL1102122A* | 37000 | 8.1 | 39500 | 16 | 10.5 | 2.06 | 74 | 89 | 211230088 | Cold Climate
KEEPRITE | DLCURAH36ABK | EN(A,D,W)4X48L21** | *80VTL1102122A* | 37000 | 8.1 | 39500 | 16 | 10.5 | 2.06 | 74 | 89 | 211230089 | Cold Climate
SMART COMFORT | DLCURAH36ABK | EN(A,D,W)4X48L21** | *80VTL1102122A* | 37000 | 8.1 | 39500 | 16 | 10.5 | 2.06 | 74 | 89 | 211230090 | Cold Climate
TEMPSTAR | DLCURAH36ABK | EN(A,D,W)4X48L21** | *80VTL1102122A* | 37000 | 8.1 | 39500 | 16 | 10.5 | 2.06 | 74 | 89 | 211230091 | Cold Climate
CARRIER | 38MURAQ24AB3* | CNPV*3617AL* | 58TP*A070V14**12 | 24400 | 8.1 | 26400 | 16.5 | 10.5 | 1.88 | 72 | 86 | 211240129 | Cold Climate
CARRIER | 38MURAQ24AB3* | CNPV*3617AL* | 58TP*A090V17**16 | 23800 | 8.1 | 26000 | 17 | 10.5 | 1.94 | 73 | 90 | 211240130 | Cold Climate
CARRIER | 38MURAQ24AB3* | CNPV*3617AL* | 59TP6B040V17**12 | 23400 | 8.1 | 25800 | 16 | 10 | 1.98 | 74 | 93 | 211240131 | Cold Climate
CARRIER | 38MURAQ24AB3* | CNPV*3617AL* | 59TP6B080V17**16 | 24200 | 8.1 | 26200 | 16.5 | 10.5 | 1.9 | 73 | 88 | 211240132 | Cold Climate
CARRIER | 38MURAQ24AB3* | CNPV*3617AL* | 58TP*A070V17**16 | 24200 | 8.1 | 26200 | 17 | 10.5 | 1.9 | 73 | 88 | 211240133 | Cold Climate
CARRIER | 38MURAQ24AB3* | CNPV*3617AL* | 59SC5B060E14**12 | 24400 | 8.1 | 26600 | 15.5 | 10 | 1.86 | 73 | 85 | 211240136 | Cold Climate
CARRIER | 38MURAQ24AB3* | CNPV*3617AL* | 59TP6B040V14**10 | 23400 | 8.1 | 25800 | 16 | 10 | 2 | 74 | 93 | 211240137 | Cold Climate
CARRIER | 38MURAQ24AB3* | CNPV*3617AL* | 59TP6B060V14**12 | 23600 | 8.1 | 25800 | 16.5 | 10 | 1.98 | 74 | 92 | 211240138 | Cold Climate
CARRIER | 38MURAQ24AB3* | CNPV*3617AL* | 59SC5B026E14**10 | 23400 | 8.1 | 25800 | 16 | 10 | 2 | 73 | 94 | 211240139 | Cold Climate
CARRIER | 38MURAQ24AB3* | CNPV*3617AL* | 59TP6B060V17**14 | 24000 | 8.1 | 26200 | 16.5 | 10 | 1.92 | 73 | 89 | 211240140 | Cold Climate
CARRIER | 38MURAQ24AB3* | CNPV*3617AL* | 58S(B,C)*A045E14**12 | 24600 | 8.1 | 26600 | 16 | 10.5 | 1.84 | 73 | 84 | 211240141 | Cold Climate
CARRIER | 38MURAQ24AB3* | CNPV*3617AL* | 58S(B,C)*A045E17**12 | 24000 | 8.1 | 26200 | 16.5 | 10.5 | 1.9 | 73 | 88 | 211240142 | Cold Climate
CARRIER | 38MURAQ24AB3* | CNPV*3617AL* | 58S(B,C)*A070E17**12 | 24400 | 8.1 | 26400 | 16.5 | 10.5 | 1.88 | 73 | 86 | 211240143 | Cold Climate
CARRIER | 38MURAQ24AB3* | CNPV*3617AL* | 58S(B,C)*A090E17**14 | 24600 | 8.1 | 26400 | 16.5 | 10.5 | 1.86 | 73 | 86 | 211240144 | Cold Climate
CARRIER | 38MURAQ24AB3* | CNPV*3617AL* | 59SC2D060E14**12 | 23400 | 8.1 | 25800 | 17 | 10 | 2 | 73 | 93 | 211240145 | Cold Climate
CARRIER | 38MURAQ24AB3* | CNPV*3617AL* | 59SC2D060E17**14 | 24400 | 8.1 | 26400 | 16.5 | 10.5 | 1.88 | 72 | 86 | 211240146 | Cold Climate
CARRIER | 38MURAQ24AB3* | CNPV*3617AL* | 59SC2D080E17**16 | 24200 | 8.1 | 26200 | 17 | 10.5 | 1.88 | 73 | 87 | 211240147 | Cold Climate
CARRIER | 38MURAQ24AB3* | CNPV*3617AL* | 59SC5B060E17**14 | 24600 | 8.1 | 26600 | 16 | 10 | 1.84 | 73 | 84 | 211240148 | Cold Climate
CARRIER | 38MURAQ24AB3* | CNPV*3617AL* | 59SC5B080E17**16 | 24600 | 8.1 | 26800 | 15.5 | 10 | 1.82 | 73 | 83 | 211240149 | Cold Climate
CARRIER | 38MURAQ24AB3* | CNPV*3617AL* | 59SC2D040E14**10 | 24000 | 8.1 | 26600 | 15.2 | 10 | 1.86 | 73 | 86 | 211240150 | Cold Climate
CARRIER | 38MURAQ24AB3* | CNPV*3617AL* | 59SC2D040E17**12 | 23600 | 8.1 | 26200 | 15.5 | 10 | 1.92 | 73 | 89 | 211240151 | Cold Climate
CARRIER | 38MURAQ24AB3* | CNPV*3617AL* | 58S(B,C)*A070E14**12 | 24200 | 8.1 | 26400 | 16.5 | 10.5 | 1.88 | 72 | 86 | 211240152 | Cold Climate
CARRIER | 38MURAQ24AB3* | CNPV*3617AL* | 58SU*A060E17**16 | 24800 | 8.5 | 26600 | 16.5 | 10.5 | 1.84 | 73 | 83 | 211240153 | Cold Climate
CARRIER | 38MURAQ24AB3* | CNPV*3617AL* | OVMAAB036098 | 23600 | 8.1 | 26000 | 16.5 | 10 | 1.96 | 73 | 91 | 211240154 | Cold Climate
CARRIER | 38MURAQ24AB3* | CNPV*3617AL* | OVLAAB036098 | 23400 | 8.1 | 25800 | 16.5 | 10 | 2 | 73 | 94 | 211240155 | Cold Climate
CARRIER | 38MURAQ24AB3* | CNPV*3617AL* | OVMAAB042112 | 24000 | 8.1 | 26400 | 16 | 10 | 1.88 | 73 | 87 | 211240156 | Cold Climate
CARRIER | 38MURAQ24AB3* | CNPV*3621AL* | 59SP6A060V17**14 | 23400 | 8.1 | 25800 | 16.5 | 10 | 2 | 73 | 93 | 211240160 | Cold Climate
CARRIER | 38MURAQ24AB3* | CNPV*3621AL* | 59SP6A080V21**20 | 24000 | 8.1 | 26000 | 17 | 10.5 | 1.92 | 73 | 89 | 211240161 | Cold Climate
CARRIER | 38MURAQ24AB3* | CNPV*3621AL* | 59SP6A100V21**20 | 23800 | 8.1 | 26000 | 17 | 10.5 | 1.94 | 73 | 90 | 211240162 | Cold Climate
CARRIER | 38MURAQ24AB3* | CNPV*3621AL* | 59SP6A040V17**12 | 23400 | 8.1 | 25800 | 16 | 10 | 1.98 | 74 | 93 | 211240163 | Cold Climate
CARRIER | 38MURAQ24AB3* | CNPV*3621AL* | 59SP6A080V17**16 | 24200 | 8.1 | 26200 | 16.5 | 10.5 | 1.9 | 73 | 88 | 211240164 | Cold Climate
CARRIER | 38MURAQ24AB3* | CNPV*3621AL* | 59SU5A040E17**12 | 23600 | 8.1 | 26000 | 16.5 | 10.5 | 1.96 | 73 | 91 | 211240165 | Cold Climate
CARRIER | 38MURAQ24AB3* | CNPV*3621AL* | 58S(B,C)*A070E17**16 | 24800 | 8.1 | 26800 | 16 | 10.5 | 1.82 | 72 | 83 | 211240166 | Cold Climate
CARRIER | 38MURAQ24AB3* | CNPV*3621AL* | 59TP6B100V21**22 | 23600 | 8.1 | 25800 | 17 | 10.5 | 1.98 | 73 | 92 | 211240167 | Cold Climate
SMART COMFORT | DLCURAH24ABK | EA*4X30L17A* | *96VSN0401410A* | 23200 | 8.5 | 25800 | 16 | 10 | 2.02 | 74 | 94 | 211241409 | Cold Climate
TEMPSTAR | DLCURAH24ABK | EA*4X30L17A* | *96VSN0401410A* | 23200 | 8.5 | 25800 | 16 | 10 | 2.02 | 74 | 94 | 211241410 | Cold Climate
BRYANT HEATING AND COOLING SYSTEMS | 38MURAQ24AB3* | CAP**3017AL* | 926SA36060V14*** | 23400 | 8.5 | 26000 | 16.5 | 10 | 1.98 | 73 | 92 | 211241420 | Cold Climate
AIRQUEST | DLCURAH24ABK | EA*4X30L17A* | *96VSN0601412A* | 23400 | 8.5 | 26000 | 16.5 | 10 | 1.98 | 73 | 92 | 211241421 | Cold Climate
ARCOAIRE | DLCURAH24ABK | EA*4X30L17A* | *96VSN0601412A* | 23400 | 8.5 | 26000 | 16.5 | 10 | 1.98 | 73 | 92 | 211241422 | Cold Climate
COMFORTMAKER | DLCURAH24ABK | EA*4X30L17A* | *96VSN0601412A* | 23400 | 8.5 | 26000 | 16.5 | 10 | 1.98 | 73 | 92 | 211241423 | Cold Climate
DAY & NIGHT | DLCURAH24ABK | EA*4X30L17A* | *96VSN0601412A* | 23400 | 8.5 | 26000 | 16.5 | 10 | 1.98 | 73 | 92 | 211241424 | Cold Climate
HEIL | DLCURAH24ABK | EA*4X30L17A* | *96VSN0601412A* | 23400 | 8.5 | 26000 | 16.5 | 10 | 1.98 | 73 | 92 | 211241425 | Cold Climate
KEEPRITE | DLCURAH24ABK | EA*4X30L17A* | *96VSN0601412A* | 23400 | 8.5 | 26000 | 16.5 | 10 | 1.98 | 73 | 92 | 211241426 | Cold Climate
SMART COMFORT | DLCURAH24ABK | EA*4X30L17A* | *96VSN0601412A* | 23400 | 8.5 | 26000 | 16.5 | 10 | 1.98 | 73 | 92 | 211241427 | Cold Climate
TEMPSTAR | DLCURAH24ABK | EA*4X30L17A* | *96VSN0601412A* | 23400 | 8.5 | 26000 | 16.5 | 10 | 1.98 | 73 | 92 | 211241428 | Cold Climate
BRYANT HEATING AND COOLING SYSTEMS | 38MURAQ24AB3* | CAP**3017AL* | 926SA48080V17*** | 24200 | 8.5 | 26400 | 16.5 | 10 | 1.9 | 73 | 87 | 211241429 | Cold Climate
AIRQUEST | DLCURAH24ABK | EA*4X30L17A* | *96VSN0801716A* | 24200 | 8.5 | 26400 | 16.5 | 10 | 1.9 | 73 | 87 | 211241430 | Cold Climate
ARCOAIRE | DLCURAH24ABK | EA*4X30L17A* | *96VSN0801716A* | 24200 | 8.5 | 26400 | 16.5 | 10 | 1.9 | 73 | 87 | 211241431 | Cold Climate
COMFORTMAKER | DLCURAH24ABK | EA*4X30L17A* | *96VSN0801716A* | 24200 | 8.5 | 26400 | 16.5 | 10 | 1.9 | 73 | 87 | 211241432 | Cold Climate
DAY & NIGHT | DLCURAH24ABK | EA*4X30L17A* | *96VSN0801716A* | 24200 | 8.5 | 26400 | 16.5 | 10 | 1.9 | 73 | 87 | 211241433 | Cold Climate
HEIL | DLCURAH24ABK | EA*4X30L17A* | *96VSN0801716A* | 24200 | 8.5 | 26400 | 16.5 | 10 | 1.9 | 73 | 87 | 211241434 | Cold Climate
KEEPRITE | DLCURAH24ABK | EA*4X30L17A* | *96VSN0801716A* | 24200 | 8.5 | 26400 | 16.5 | 10 | 1.9 | 73 | 87 | 211241435 | Cold Climate
SMART COMFORT | DLCURAH24ABK | EA*4X30L17A* | *96VSN0801716A* | 24200 | 8.5 | 26400 | 16.5 | 10 | 1.9 | 73 | 87 | 211241436 | Cold Climate
TEMPSTAR | DLCURAH24ABK | EA*4X30L17A* | *96VSN0801716A* | 24200 | 8.5 | 26400 | 16.5 | 10 | 1.9 | 73 | 87 | 211241437 | Cold Climate
BRYANT HEATING AND COOLING SYSTEMS | 38MURAQ24AB3* | CAP**3017AL* | 935SA36040E17*** | 23600 | 8.5 | 26000 | 16.5 | 10 | 1.98 | 73 | 92 | 211241438 | Cold Climate
PAYNE HEATING AND COOLING | 38MURAQ24AB3* | CAP**3017AL* | PG95ESUA36040B** | 23600 | 8.5 | 26000 | 16.5 | 10 | 1.98 | 73 | 92 | 211241439 | Cold Climate
AIRQUEST | DLCURAH24ABK | EA*4X30L17A* | *95ESU0401712A* | 23600 | 8.5 | 26000 | 16.5 | 10 | 1.98 | 73 | 92 | 211241440 | Cold Climate
ARCOAIRE | DLCURAH24ABK | EA*4X30L17A* | *95ESU0401712A* | 23600 | 8.5 | 26000 | 16.5 | 10 | 1.98 | 73 | 92 | 211241441 | Cold Climate
COMFORTMAKER | DLCURAH24ABK | EA*4X30L17A* | *95ESU0401712A* | 23600 | 8.5 | 26000 | 16.5 | 10 | 1.98 | 73 | 92 | 211241442 | Cold Climate
DAY & NIGHT | DLCURAH24ABK | EA*4X30L17A* | *95ESU0401712A* | 23600 | 8.5 | 26000 | 16.5 | 10 | 1.98 | 73 | 92 | 211241443 | Cold Climate
HEIL | DLCURAH24ABK | EA*4X30L17A* | *95ESU0401712A* | 23600 | 8.5 | 26000 | 16.5 | 10 | 1.98 | 73 | 92 | 211241444 | Cold Climate
KEEPRITE | DLCURAH24ABK | EA*4X30L17A* | *95ESU0401712A* | 23600 | 8.5 | 26000 | 16.5 | 10 | 1.98 | 73 | 92 | 211241445 | Cold Climate
SMART COMFORT | DLCURAH24ABK | EA*4X30L17A* | *95ESU0401712A* | 23600 | 8.5 | 26000 | 16.5 | 10 | 1.98 | 73 | 92 | 211241446 | Cold Climate
TEMPSTAR | DLCURAH24ABK | EA*4X30L17A* | *95ESU0401712A* | 23600 | 8.5 | 26000 | 16.5 | 10 | 1.98 | 73 | 92 | 211241447 | Cold Climate
GRANDAIRE | WDLCURAH24ABK | WLA*304BA* | WFSU040B036A* | 23600 | 8.5 | 26000 | 16.5 | 10 | 1.98 | 73 | 92 | 211241448 | Cold Climate
BRYANT HEATING AND COOLING SYSTEMS | 38MURAQ24AB3* | CAP**3717AL* | 82*SA48045V17*** | 24600 | 8.5 | 25600 | 16.5 | 10 | 1.8 | 74 | 84 | 211242858 | Cold Climate
AIRQUEST | DLCURAH24ABK | EA*4X37L17A* | *80VSL0451716A* | 24600 | 8.5 | 25600 | 16.5 | 10 | 1.8 | 74 | 84 | 211242859 | Cold Climate
ARCOAIRE | DLCURAH24ABK | EA*4X37L17A* | *80VSL0451716A* | 24600 | 8.5 | 25600 | 16.5 | 10 | 1.8 | 74 | 84 | 211242860 | Cold Climate
COMFORTMAKER | DLCURAH24ABK | EA*4X37L17A* | *80VSL0451716A* | 24600 | 8.5 | 25600 | 16.5 | 10 | 1.8 | 74 | 84 | 211242861 | Cold Climate
DAY & NIGHT | DLCURAH24ABK | EA*4X37L17A* | *80VSL0451716A* | 24600 | 8.5 | 25600 | 16.5 | 10 | 1.8 | 74 | 84 | 211242862 | Cold Climate
HEIL | DLCURAH24ABK | EA*4X37L17A* | *80VSL0451716A* | 24600 | 8.5 | 25600 | 16.5 | 10 | 1.8 | 74 | 84 | 211242863 | Cold Climate
KEEPRITE | DLCURAH24ABK | EA*4X37L17A* | *80VSL0451716A* | 24600 | 8.5 | 25600 | 16.5 | 10 | 1.8 | 74 | 84 | 211242864 | Cold Climate
SMART COMFORT | DLCURAH24ABK | EA*4X37L17A* | *80VSL0451716A* | 24600 | 8.5 | 25600 | 16.5 | 10 | 1.8 | 74 | 84 | 211242865 | Cold Climate
TEMPSTAR | DLCURAH24ABK | EA*4X37L17A* | *80VSL0451716A* | 24600 | 8.5 | 25600 | 16.5 | 10 | 1.8 | 74 | 84 | 211242866 | Cold Climate
BRYANT HEATING AND COOLING SYSTEMS | 38MURAQ24AB3* | CAP**3717AL* | 82*SA48070V17*** | 24200 | 8.5 | 25400 | 16.5 | 10 | 1.82 | 74 | 86 | 211242867 | Cold Climate
AIRQUEST | DLCURAH24ABK | EA*4X37L17A* | *80VSL0701716A* | 24200 | 8.5 | 25400 | 16.5 | 10 | 1.82 | 74 | 86 | 211242868 | Cold Climate
ARCOAIRE | DLCURAH24ABK | EA*4X37L17A* | *80VSL0701716A* | 24200 | 8.5 | 25400 | 16.5 | 10 | 1.82 | 74 | 86 | 211242869 | Cold Climate
COMFORTMAKER | DLCURAH24ABK | EA*4X37L17A* | *80VSL0701716A* | 24200 | 8.5 | 25400 | 16.5 | 10 | 1.82 | 74 | 86 | 211242870 | Cold Climate
DAY & NIGHT | DLCURAH24ABK | EA*4X37L17A* | *80VSL0701716A* | 24200 | 8.5 | 25400 | 16.5 | 10 | 1.82 | 74 | 86 | 211242871 | Cold Climate
HEIL | DLCURAH24ABK | EA*4X37L17A* | *80VSL0701716A* | 24200 | 8.5 | 25400 | 16.5 | 10 | 1.82 | 74 | 86 | 211242872 | Cold Climate
KEEPRITE | DLCURAH24ABK | EA*4X37L17A* | *80VSL0701716A* | 24200 | 8.5 | 25400 | 16.5 | 10 | 1.82 | 74 | 86 | 211242873 | Cold Climate
SMART COMFORT | DLCURAH24ABK | EA*4X37L17A* | *80VSL0701716A* | 24200 | 8.5 | 25400 | 16.5 | 10 | 1.82 | 74 | 86 | 211242874 | Cold Climate
TEMPSTAR | DLCURAH24ABK | EA*4X37L17A* | *80VSL0701716A* | 24200 | 8.5 | 25400 | 16.5 | 10 | 1.82 | 74 | 86 | 211242875 | Cold Climate
BRYANT HEATING AND COOLING SYSTEMS | 38MURAQ24AB3* | CAP**3717AL* | 935SA48060E17*** | 24800 | 8.5 | 25600 | 17 | 10.5 | 1.8 | 74 | 84 | 211242876 | Cold Climate
PAYNE HEATING AND COOLING | 38MURAQ24AB3* | CAP**3717AL* | PG95ESUA48060B** | 24800 | 8.5 | 25600 | 17 | 10.5 | 1.8 | 74 | 84 | 211242877 | Cold Climate
AIRQUEST | DLCURAH24ABK | EA*4X37L17A* | *95ESU0601716A* | 24800 | 8.5 | 25600 | 17 | 10.5 | 1.8 | 74 | 84 | 211242878 | Cold Climate
ARCOAIRE | DLCURAH24ABK | EA*4X37L17A* | *95ESU0601716A* | 24800 | 8.5 | 25600 | 17 | 10.5 | 1.8 | 74 | 84 | 211242879 | Cold Climate
COMFORTMAKER | DLCURAH24ABK | EA*4X37L17A* | *95ESU0601716A* | 24800 | 8.5 | 25600 | 17 | 10.5 | 1.8 | 74 | 84 | 211242880 | Cold Climate
DAY & NIGHT | DLCURAH24ABK | EA*4X37L17A* | *95ESU0601716A* | 24800 | 8.5 | 25600 | 17 | 10.5 | 1.8 | 74 | 84 | 211242881 | Cold Climate
HEIL | DLCURAH24ABK | EA*4X37L17A* | *95ESU0601716A* | 24800 | 8.5 | 25600 | 17 | 10.5 | 1.8 | 74 | 84 | 211242882 | Cold Climate
KEEPRITE | DLCURAH24ABK | EA*4X37L17A* | *95ESU0601716A* | 24800 | 8.5 | 25600 | 17 | 10.5 | 1.8 | 74 | 84 | 211242883 | Cold Climate
SMART COMFORT | DLCURAH24ABK | EA*4X37L17A* | *95ESU0601716A* | 24800 | 8.5 | 25600 | 17 | 10.5 | 1.8 | 74 | 84 | 211242884 | Cold Climate
TEMPSTAR | DLCURAH24ABK | EA*4X37L17A* | *95ESU0601716A* | 24800 | 8.5 | 25600 | 17 | 10.5 | 1.8 | 74 | 84 | 211242885 | Cold Climate
GRANDAIRE | WDLCURAH24ABK | WLA*374BA* | WFSU060B048A* | 24800 | 8.5 | 25600 | 17 | 10.5 | 1.8 | 74 | 84 | 211242886 | Cold Climate
BRYANT HEATING AND COOLING SYSTEMS | 38MURAQ24AB3* | CAP**3717AL* | 83*SA36040E17*** | 24400 | 8.5 | 25400 | 17.5 | 10.5 | 1.82 | 74 | 86 | 211242887 | Cold Climate
PAYNE HEATING AND COOLING | 38MURAQ24AB3* | CAP**3717AL* | PG80ESUA36040B** | 24400 | 8.5 | 25400 | 17.5 | 10.5 | 1.82 | 74 | 86 | 211242888 | Cold Climate
PAYNE HEATING AND COOLING | 38MURAQ24AB3* | CNPV*2417AL* | PG92ESAA48080B** | 23800 | 8.5 | 26800 | 16.5 | 10 | 1.92 | 72 | 87 | 211244169 | Cold Climate
AIRQUEST | DLCURAH24ABK | EN(A,D)4X24L17** | *92ESN0801716A* | 23800 | 8.5 | 26800 | 16.5 | 10 | 1.92 | 72 | 87 | 211244170 | Cold Climate
ARCOAIRE | DLCURAH24ABK | EN(A,D)4X24L17** | *92ESN0801716A* | 23800 | 8.5 | 26800 | 16.5 | 10 | 1.92 | 72 | 87 | 211244171 | Cold Climate
COMFORTMAKER | DLCURAH24ABK | EN(A,D)4X24L17** | *92ESN0801716A* | 23800 | 8.5 | 26800 | 16.5 | 10 | 1.92 | 72 | 87 | 211244172 | Cold Climate
DAY & NIGHT | DLCURAH24ABK | EN(A,D)4X24L17** | *92ESN0801716A* | 23800 | 8.5 | 26800 | 16.5 | 10 | 1.92 | 72 | 87 | 211244173 | Cold Climate
HEIL | DLCURAH24ABK | EN(A,D)4X24L17** | *92ESN0801716A* | 23800 | 8.5 | 26800 | 16.5 | 10 | 1.92 | 72 | 87 | 211244174 | Cold Climate
KEEPRITE | DLCURAH24ABK | EN(A,D)4X24L17** | *92ESN0801716A* | 23800 | 8.5 | 26800 | 16.5 | 10 | 1.92 | 72 | 87 | 211244175 | Cold Climate
SMART COMFORT | DLCURAH24ABK | EN(A,D)4X24L17** | *92ESN0801716A* | 23800 | 8.5 | 26800 | 16.5 | 10 | 1.92 | 72 | 87 | 211244176 | Cold Climate
TEMPSTAR | DLCURAH24ABK | EN(A,D)4X24L17** | *92ESN0801716A* | 23800 | 8.5 | 26800 | 16.5 | 10 | 1.92 | 72 | 87 | 211244177 | Cold Climate
GRANDAIRE | WDLCURAH24ABK | WLNC244BA* | WFAX080B048A* | 23800 | 8.5 | 26800 | 16.5 | 10 | 1.92 | 72 | 87 | 211244178 | Cold Climate
BRYANT HEATING AND COOLING SYSTEMS | 38MURAQ24AB3* | CNPV*2417AL* | 915SB42060E17*** | 24200 | 8.5 | 27200 | 15.5 | 10 | 1.86 | 72 | 84 | 211244179 | Cold Climate
PAYNE HEATING AND COOLING | 38MURAQ24AB3* | CNPV*2417AL* | PG95ESAA42060B** | 24200 | 8.5 | 27200 | 15.5 | 10 | 1.86 | 72 | 84 | 211244180 | Cold Climate
AIRQUEST | DLCURAH24ABK | EN(A,D)4X24L17** | *95ESN0601714A* | 24200 | 8.5 | 27200 | 15.5 | 10 | 1.86 | 72 | 84 | 211244181 | Cold Climate
ARCOAIRE | DLCURAH24ABK | EN(A,D)4X24L17** | *95ESN0601714A* | 24200 | 8.5 | 27200 | 15.5 | 10 | 1.86 | 72 | 84 | 211244182 | Cold Climate
COMFORTMAKER | DLCURAH24ABK | EN(A,D)4X24L17** | *95ESN0601714A* | 24200 | 8.5 | 27200 | 15.5 | 10 | 1.86 | 72 | 84 | 211244183 | Cold Climate
DAY & NIGHT | DLCURAH24ABK | EN(A,D)4X24L17** | *95ESN0601714A* | 24200 | 8.5 | 27200 | 15.5 | 10 | 1.86 | 72 | 84 | 211244184 | Cold Climate
HEIL | DLCURAH24ABK | EN(A,D)4X24L17** | *95ESN0601714A* | 24200 | 8.5 | 27200 | 15.5 | 10 | 1.86 | 72 | 84 | 211244185 | Cold Climate
KEEPRITE | DLCURAH24ABK | EN(A,D)4X24L17** | *95ESN0601714A* | 24200 | 8.5 | 27200 | 15.5 | 10 | 1.86 | 72 | 84 | 211244186 | Cold Climate
SMART COMFORT | DLCURAH24ABK | EN(A,D)4X24L17** | *95ESN0601714A* | 24200 | 8.5 | 27200 | 15.5 | 10 | 1.86 | 72 | 84 | 211244187 | Cold Climate
TEMPSTAR | DLCURAH24ABK | EN(A,D)4X24L17** | *95ESN0601714A* | 24200 | 8.5 | 27200 | 15.5 | 10 | 1.86 | 72 | 84 | 211244188 | Cold Climate
GRANDAIRE | WDLCURAH24ABK | WLNC244BA* | WFSX060B042A* | 24200 | 8.5 | 27200 | 15.5 | 10 | 1.86 | 72 | 84 | 211244189 | Cold Climate
BRYANT HEATING AND COOLING SYSTEMS | 38MURAQ24AB3* | CNPV*2417AL* | 915SB48080E17*** | 24200 | 8.5 | 27400 | 15.2 | 10 | 1.84 | 72 | 82 | 211244190 | Cold Climate
PAYNE HEATING AND COOLING | 38MURAQ24AB3* | CNPV*2417AL* | PG95ESAA48080B** | 24200 | 8.5 | 27400 | 15.2 | 10 | 1.84 | 72 | 82 | 211244191 | Cold Climate
AIRQUEST | DLCURAH24ABK | EN(A,D)4X24L17** | *95ESN0801716A* | 24200 | 8.5 | 27400 | 15.2 | 10 | 1.84 | 72 | 82 | 211244192 | Cold Climate
ARCOAIRE | DLCURAH24ABK | EN(A,D)4X24L17** | *95ESN0801716A* | 24200 | 8.5 | 27400 | 15.2 | 10 | 1.84 | 72 | 82 | 211244193 | Cold Climate
COMFORTMAKER | DLCURAH24ABK | EN(A,D)4X24L17** | *95ESN0801716A* | 24200 | 8.5 | 27400 | 15.2 | 10 | 1.84 | 72 | 82 | 211244194 | Cold Climate
DAY & NIGHT | DLCURAH24ABK | EN(A,D)4X24L17** | *95ESN0801716A* | 24200 | 8.5 | 27400 | 15.2 | 10 | 1.84 | 72 | 82 | 211244195 | Cold Climate
HEIL | DLCURAH24ABK | EN(A,D)4X24L17** | *95ESN0801716A* | 24200 | 8.5 | 27400 | 15.2 | 10 | 1.84 | 72 | 82 | 211244196 | Cold Climate
KEEPRITE | DLCURAH24ABK | EN(A,D)4X24L17** | *95ESN0801716A* | 24200 | 8.5 | 27400 | 15.2 | 10 | 1.84 | 72 | 82 | 211244197 | Cold Climate
SMART COMFORT | DLCURAH24ABK | EN(A,D)4X24L17** | *95ESN0801716A* | 24200 | 8.5 | 27400 | 15.2 | 10 | 1.84 | 72 | 82 | 211244198 | Cold Climate
TEMPSTAR | DLCURAH24ABK | EN(A,D)4X24L17** | *95ESN0801716A* | 24200 | 8.5 | 27400 | 15.2 | 10 | 1.84 | 72 | 82 | 211244199 | Cold Climate
GRANDAIRE | WDLCURAH24ABK | WLNC244BA* | WFSX080B048A* | 24200 | 8.5 | 27400 | 15.2 | 10 | 1.84 | 72 | 82 | 211244200 | Cold Climate
ARCOAIRE | DLCURAH24ABK | EA*4X25L17A* | *80ES(N,L)0701712A* | 25000 | 8.5 | 25800 | 16.5 | 10.5 | 1.76 | 73 | 81 | 211241089 | Cold Climate
COMFORTMAKER | DLCURAH24ABK | EA*4X25L17A* | *80ES(N,L)0701712A* | 25000 | 8.5 | 25800 | 16.5 | 10.5 | 1.76 | 73 | 81 | 211241090 | Cold Climate
DAY & NIGHT | DLCURAH24ABK | EA*4X25L17A* | *80ES(N,L)0701712A* | 25000 | 8.5 | 25800 | 16.5 | 10.5 | 1.76 | 73 | 81 | 211241091 | Cold Climate
HEIL | DLCURAH24ABK | EA*4X25L17A* | *80ES(N,L)0701712A* | 25000 | 8.5 | 25800 | 16.5 | 10.5 | 1.76 | 73 | 81 | 211241092 | Cold Climate
KEEPRITE | DLCURAH24ABK | EA*4X25L17A* | *80ES(N,L)0701712A* | 25000 | 8.5 | 25800 | 16.5 | 10.5 | 1.76 | 73 | 81 | 211241093 | Cold Climate
SMART COMFORT | DLCURAH24ABK | EA*4X25L17A* | *80ES(N,L)0701712A* | 25000 | 8.5 | 25800 | 16.5 | 10.5 | 1.76 | 73 | 81 | 211241094 | Cold Climate
TEMPSTAR | DLCURAH24ABK | EA*4X25L17A* | *80ES(N,L)0701712A* | 25000 | 8.5 | 25800 | 16.5 | 10.5 | 1.76 | 73 | 81 | 211241095 | Cold Climate
GRANDAIRE | WDLCURAH24ABK | WLA*254BA* | WFEL070B036B* | 25000 | 8.5 | 25800 | 16.5 | 10.5 | 1.76 | 73 | 81 | 211241096 | Cold Climate
GRANDAIRE | WDLCURAH24ABK | WLA*254BA* | WFER070B036A* | 25000 | 8.5 | 25800 | 16.5 | 10.5 | 1.76 | 73 | 81 | 211241097 | Cold Climate
BRYANT HEATING AND COOLING SYSTEMS | 38MURAQ24AB3* | CAP**2517AL* | 8(0,1)*SA42090E17*** | 25200 | 8.5 | 25800 | 17 | 10.5 | 1.76 | 73 | 81 | 211241098 | Cold Climate
PAYNE HEATING AND COOLING | 38MURAQ24AB3* | CAP**2517AL* | PG80ES(A,L)A42090B** | 25200 | 8.5 | 25800 | 17 | 10.5 | 1.76 | 73 | 81 | 211241099 | Cold Climate
AIRQUEST | DLCURAH24ABK | EA*4X25L17A* | *80ES(N,L)0901714A* | 25200 | 8.5 | 25800 | 17 | 10.5 | 1.76 | 73 | 81 | 211241100 | Cold Climate
ARCOAIRE | DLCURAH24ABK | EA*4X25L17A* | *80ES(N,L)0901714A* | 25200 | 8.5 | 25800 | 17 | 10.5 | 1.76 | 73 | 81 | 211241101 | Cold Climate
COMFORTMAKER | DLCURAH24ABK | EA*4X25L17A* | *80ES(N,L)0901714A* | 25200 | 8.5 | 25800 | 17 | 10.5 | 1.76 | 73 | 81 | 211241102 | Cold Climate
DAY & NIGHT | DLCURAH24ABK | EA*4X25L17A* | *80ES(N,L)0901714A* | 25200 | 8.5 | 25800 | 17 | 10.5 | 1.76 | 73 | 81 | 211241103 | Cold Climate
HEIL | DLCURAH24ABK | EA*4X25L17A* | *80ES(N,L)0901714A* | 25200 | 8.5 | 25800 | 17 | 10.5 | 1.76 | 73 | 81 | 211241104 | Cold Climate
KEEPRITE | DLCURAH24ABK | EA*4X25L17A* | *80ES(N,L)0901714A* | 25200 | 8.5 | 25800 | 17 | 10.5 | 1.76 | 73 | 81 | 211241105 | Cold Climate
SMART COMFORT | DLCURAH24ABK | EA*4X25L17A* | *80ES(N,L)0901714A* | 25200 | 8.5 | 25800 | 17 | 10.5 | 1.76 | 73 | 81 | 211241106 | Cold Climate
TEMPSTAR | DLCURAH24ABK | EA*4X25L17A* | *80ES(N,L)0901714A* | 25200 | 8.5 | 25800 | 17 | 10.5 | 1.76 | 73 | 81 | 211241107 | Cold Climate
GRANDAIRE | WDLCURAH24ABK | WLA*254BA* | WFEL090B042B* | 25200 | 8.5 | 25800 | 17 | 10.5 | 1.76 | 73 | 81 | 211241108 | Cold Climate
GRANDAIRE | WDLCURAH24ABK | WLA*254BA* | WFER090B042A* | 25200 | 8.5 | 25800 | 17 | 10.5 | 1.76 | 73 | 81 | 211241109 | Cold Climate
BRYANT HEATING AND COOLING SYSTEMS | 38MURAQ24AB3* | CAP**2517AL* | 912SD36060E14*** | 24000 | 8.1 | 25000 | 17 | 10 | 1.82 | 74 | 87 | 211241110 | Cold Climate
PAYNE HEATING AND COOLING | 38MURAQ24AB3* | CAP**2517AL* | PG92ESAA36060A** | 24000 | 8.1 | 25000 | 17 | 10 | 1.82 | 74 | 87 | 211241111 | Cold Climate
AIRQUEST | DLCURAH24ABK | EA*4X25L17A* | *92ESN0601412A* | 24000 | 8.1 | 25000 | 17 | 10 | 1.82 | 74 | 87 | 211241112 | Cold Climate
ARCOAIRE | DLCURAH24ABK | EA*4X25L17A* | *92ESN0601412A* | 24000 | 8.1 | 25000 | 17 | 10 | 1.82 | 74 | 87 | 211241113 | Cold Climate
COMFORTMAKER | DLCURAH24ABK | EA*4X25L17A* | *92ESN0601412A* | 24000 | 8.1 | 25000 | 17 | 10 | 1.82 | 74 | 87 | 211241114 | Cold Climate
DAY & NIGHT | DLCURAH24ABK | EA*4X25L17A* | *92ESN0601412A* | 24000 | 8.1 | 25000 | 17 | 10 | 1.82 | 74 | 87 | 211241115 | Cold Climate
HEIL | DLCURAH24ABK | EA*4X25L17A* | *92ESN0601412A* | 24000 | 8.1 | 25000 | 17 | 10 | 1.82 | 74 | 87 | 211241116 | Cold Climate
KEEPRITE | DLCURAH24ABK | EA*4X25L17A* | *92ESN0601412A* | 24000 | 8.1 | 25000 | 17 | 10 | 1.82 | 74 | 87 | 211241117 | Cold Climate
SMART COMFORT | DLCURAH24ABK | EA*4X25L17A* | *92ESN0601412A* | 24000 | 8.1 | 25000 | 17 | 10 | 1.82 | 74 | 87 | 211241118 | Cold Climate
TEMPSTAR | DLCURAH24ABK | EA*4X25L17A* | *92ESN0601412A* | 24000 | 8.1 | 25000 | 17 | 10 | 1.82 | 74 | 87 | 211241119 | Cold Climate
GRANDAIRE | WDLCURAH24ABK | WLA*254BA* | WFAX060A036A* | 24000 | 8.1 | 25000 | 17 | 10 | 1.82 | 74 | 87 | 211241120 | Cold Climate
BRYANT HEATING AND COOLING SYSTEMS | 38MURAQ24AB3* | CAP**2517AL* | 912SD42060E17*** | 25000 | 8.5 | 25600 | 17 | 10.5 | 1.78 | 73 | 82 | 211241121 | Cold Climate
PAYNE HEATING AND COOLING | 38MURAQ24AB3* | CAP**2517AL* | PG92ESAA42060B** | 25000 | 8.5 | 25600 | 17 | 10.5 | 1.78 | 73 | 82 | 211241122 | Cold Climate
AIRQUEST | DLCURAH24ABK | EA*4X25L17A* | *92ESN0601714A* | 25000 | 8.5 | 25600 | 17 | 10.5 | 1.78 | 73 | 82 | 211241123 | Cold Climate
ARCOAIRE | DLCURAH24ABK | EA*4X25L17A* | *92ESN0601714A* | 25000 | 8.5 | 25600 | 17 | 10.5 | 1.78 | 73 | 82 | 211241124 | Cold Climate
COMFORTMAKER | DLCURAH24ABK | EA*4X25L17A* | *92ESN0601714A* | 25000 | 8.5 | 25600 | 17 | 10.5 | 1.78 | 73 | 82 | 211241125 | Cold Climate
DAY & NIGHT | DLCURAH24ABK | EA*4X25L17A* | *92ESN0601714A* | 25000 | 8.5 | 25600 | 17 | 10.5 | 1.78 | 73 | 82 | 211241126 | Cold Climate
HEIL | DLCURAH24ABK | EA*4X25L17A* | *92ESN0601714A* | 25000 | 8.5 | 25600 | 17 | 10.5 | 1.78 | 73 | 82 | 211241127 | Cold Climate
KEEPRITE | DLCURAH24ABK | EA*4X25L17A* | *92ESN0601714A* | 25000 | 8.5 | 25600 | 17 | 10.5 | 1.78 | 73 | 82 | 211241128 | Cold Climate
CARRIER | 38MURAQ24AB3* | CAP**3617AL* | 59SP6A060V17**14 | 23400 | 8.5 | 25600 | 16.5 | 10 | 1.96 | 74 | 92 | 211239809 | Cold Climate
CARRIER | 38MURAQ24AB3* | CAP**3617AL* | 59SP6A040V14**10 | 23400 | 8.5 | 25600 | 16 | 10 | 1.96 | 74 | 93 | 211239810 | Cold Climate
CARRIER | 38MURAQ24AB3* | CAP**3617AL* | 59SP6A040V17**12 | 23400 | 8.5 | 25800 | 16 | 10 | 1.96 | 73 | 91 | 211239811 | Cold Climate
CARRIER | 38MURAQ24AB3* | CAP**3617AL* | 59SP6A060V14**12 | 23600 | 8.5 | 25800 | 16.5 | 10 | 1.94 | 73 | 91 | 211239812 | Cold Climate
CARRIER | 38MURAQ24AB3* | CAP**3617AL* | 59SP6A080V17**16 | 24200 | 8.5 | 26200 | 16.5 | 10 | 1.86 | 73 | 86 | 211239813 | Cold Climate
CARRIER | 38MURAQ24AB3* | CAP**3617AL* | 59SU5A040E17**12 | 23800 | 8.5 | 25800 | 16.5 | 10 | 1.92 | 73 | 90 | 211239814 | Cold Climate
CARRIER | 38MURAQ24AB3* | CAP**3617AL* | 58S(B,C)*A070E17**16 | 25000 | 8.5 | 26800 | 16 | 10 | 1.8 | 72 | 81 | 211239815 | Cold Climate
CARRIER | 38MURAQ24AB3* | CAP**3617AL* | 58SP*A045V17**16 | 24200 | 8.5 | 26200 | 16.5 | 10 | 1.86 | 73 | 86 | 211239818 | Cold Climate
CARRIER | 38MURAQ24AB3* | CAP**3617AL* | 58SP*A070V17**16 | 24000 | 8.5 | 26000 | 16.5 | 10 | 1.9 | 73 | 88 | 211239819 | Cold Climate
CARRIER | 38MURAQ24AB3* | CAP**3617AL* | 59SU5A060E17**16 | 24400 | 8.5 | 26200 | 17 | 10 | 1.86 | 73 | 85 | 211239820 | Cold Climate
CARRIER | 38MURAQ24AB3* | CAP**3617AL* | 58SU*A040E17**12 | 24000 | 8.5 | 26000 | 17.5 | 10 | 1.9 | 73 | 88 | 211239821 | Cold Climate
CARRIER | 38MURAQ24AB3* | CAP**3617AL* | 58TP*A045V14**12 | 24200 | 8.5 | 26200 | 16.5 | 10 | 1.86 | 73 | 85 | 211239822 | Cold Climate
CARRIER | 38MURAQ24AB3* | CAP**3617AL* | 58TP*A070V14**12 | 24400 | 8.5 | 26200 | 17 | 10 | 1.86 | 73 | 85 | 211239823 | Cold Climate
CARRIER | 38MURAQ24AB3* | CAP**3617AL* | 58TP*A090V17**16 | 23800 | 8.5 | 25800 | 17 | 10 | 1.92 | 73 | 89 | 211239824 | Cold Climate
CARRIER | 38MURAQ24AB3* | CAP**3617AL* | 59TP6B040V17**12 | 23400 | 8.5 | 25800 | 16 | 10 | 1.96 | 73 | 91 | 211239825 | Cold Climate
CARRIER | 38MURAQ24AB3* | CAP**3617AL* | 59TP6B080V17**16 | 24200 | 8.5 | 26200 | 16.5 | 10 | 1.86 | 73 | 86 | 211239826 | Cold Climate
CARRIER | 38MURAQ24AB3* | CAP**3617AL* | 58TP*A070V17**16 | 24200 | 8.5 | 26000 | 17 | 10 | 1.88 | 73 | 87 | 211239827 | Cold Climate
CARRIER | 38MURAQ24AB3* | CAP**3617AL* | 59SC5B040E14**10 | 24400 | 8.5 | 26600 | 15.2 | 10 | 1.82 | 73 | 84 | 211239828 | Cold Climate
CARRIER | 38MURAQ24AB3* | CAP**3617AL* | 59SC5B060E14**12 | 24400 | 8.5 | 26600 | 15.5 | 10 | 1.84 | 73 | 84 | 211239830 | Cold Climate
CARRIER | 38MURAQ24AB3* | CAP**3617AL* | 59TP6B040V14**10 | 23400 | 8.5 | 25600 | 16 | 10 | 1.96 | 74 | 93 | 211239831 | Cold Climate
CARRIER | 38MURAQ24AB3* | CAP**3617AL* | 59TP6B060V14**12 | 23600 | 8.5 | 25800 | 16.5 | 10 | 1.94 | 73 | 91 | 211239832 | Cold Climate
CARRIER | 38MURAQ24AB3* | CAP**3617AL* | 59SC5B026E14**10 | 23400 | 8.5 | 25600 | 16.5 | 10 | 1.96 | 74 | 92 | 211239833 | Cold Climate
CARRIER | 38MURAQ24AB3* | CAP**3617AL* | 59TP6B060V17**14 | 24000 | 8.5 | 26000 | 16.5 | 10 | 1.88 | 73 | 88 | 211239834 | Cold Climate
CARRIER | 38MURAQ24AB3* | CAP**3617AL* | 58S(B,C)*A045E14**12 | 24600 | 8.5 | 26600 | 16 | 10 | 1.82 | 73 | 83 | 211239835 | Cold Climate
CARRIER | 38MURAQ24AB3* | CAP**3617AL* | 58S(B,C)*A045E17**12 | 24200 | 8.5 | 26200 | 16.5 | 10 | 1.88 | 73 | 86 | 211239836 | Cold Climate
CARRIER | 38MURAQ24AB3* | CAP**3617AL* | 58S(B,C)*A070E17**12 | 24400 | 8.5 | 26400 | 16.5 | 10 | 1.84 | 73 | 85 | 211239837 | Cold Climate
CARRIER | 38MURAQ24AB3* | CAP**3617AL* | 58S(B,C)*A090E17**14 | 24600 | 8.5 | 26400 | 17 | 10 | 1.84 | 73 | 84 | 211239838 | Cold Climate
CARRIER | 38MURAQ24AB3* | CAP**3617AL* | 59SC2D060E14**12 | 23600 | 8.5 | 25600 | 17 | 10 | 1.96 | 73 | 92 | 211239839 | Cold Climate
CARRIER | 38MURAQ24AB3* | CAP**3617AL* | 59SC2D060E17**14 | 24400 | 8.5 | 26200 | 17 | 10 | 1.86 | 73 | 85 | 211239840 | Cold Climate
CARRIER | 38MURAQ24AB3* | CAP**3617AL* | 59SC2D080E17**16 | 24400 | 8.5 | 26200 | 17 | 10 | 1.86 | 73 | 85 | 211239841 | Cold Climate
CARRIER | 38MURAQ24AB3* | CAP**3617AL* | 59SC5B060E17**14 | 24600 | 8.5 | 26600 | 16 | 10 | 1.82 | 73 | 83 | 211239842 | Cold Climate
CARRIER | 38MURAQ24AB3* | CAP**3617AL* | 59SC5B080E17**16 | 24800 | 8.5 | 26800 | 15.5 | 10 | 1.8 | 72 | 82 | 211239843 | Cold Climate
CARRIER | 38MURAQ24AB3* | CAP**3617AL* | 59SC2D040E14**10 | 24200 | 8.5 | 26400 | 15.2 | 10 | 1.84 | 73 | 86 | 211239844 | Cold Climate
CARRIER | 38MURAQ24AB3* | CAP**3617AL* | 59SC2D040E17**12 | 23800 | 8.5 | 26000 | 16 | 10 | 1.9 | 73 | 89 | 211239845 | Cold Climate
CARRIER | 38MURAQ24AB3* | CAP**3617AL* | 58S(B,C)*A070E14**12 | 24400 | 8.5 | 26200 | 17 | 10 | 1.86 | 73 | 85 | 211239846 | Cold Climate
CARRIER | 38MURAQ24AB3* | CAP**3617AL* | 58SU*A060E17**16 | 25000 | 8.5 | 26600 | 16.5 | 10 | 1.82 | 73 | 82 | 211239847 | Cold Climate
CARRIER | 38MURAQ24AB3* | CAP**3617AL* | OVMAAB036098 | 23600 | 8.5 | 25800 | 16.5 | 10 | 1.94 | 73 | 91 | 211239848 | Cold Climate
PAYNE HEATING AND COOLING | 38MURAQ24AB3* | CAP**3621AL* | PG96VTAA60100C** | 24000 | 8.5 | 26000 | 17 | 10 | 1.9 | 73 | 88 | 211242529 | Cold Climate
AIRQUEST | DLCURAH24ABK | EA*4X36L21A* | *96VTN1002120A* | 24000 | 8.5 | 26000 | 17 | 10 | 1.9 | 73 | 88 | 211242530 | Cold Climate
ARCOAIRE | DLCURAH24ABK | EA*4X36L21A* | *96VTN1002120A* | 24000 | 8.5 | 26000 | 17 | 10 | 1.9 | 73 | 88 | 211242531 | Cold Climate
COMFORTMAKER | DLCURAH24ABK | EA*4X36L21A* | *96VTN1002120A* | 24000 | 8.5 | 26000 | 17 | 10 | 1.9 | 73 | 88 | 211242532 | Cold Climate
DAY & NIGHT | DLCURAH24ABK | EA*4X36L21A* | *96VTN1002120A* | 24000 | 8.5 | 26000 | 17 | 10 | 1.9 | 73 | 88 | 211242533 | Cold Climate
HEIL | DLCURAH24ABK | EA*4X36L21A* | *96VTN1002120A* | 24000 | 8.5 | 26000 | 17 | 10 | 1.9 | 73 | 88 | 211242534 | Cold Climate
KEEPRITE | DLCURAH24ABK | EA*4X36L21A* | *96VTN1002120A* | 24000 | 8.5 | 26000 | 17 | 10 | 1.9 | 73 | 88 | 211242535 | Cold Climate
SMART COMFORT | DLCURAH24ABK | EA*4X36L21A* | *96VTN1002120A* | 24000 | 8.5 | 26000 | 17 | 10 | 1.9 | 73 | 88 | 211242536 | Cold Climate
TEMPSTAR | DLCURAH24ABK | EA*4X36L21A* | *96VTN1002120A* | 24000 | 8.5 | 26000 | 17 | 10 | 1.9 | 73 | 88 | 211242537 | Cold Climate
BRYANT HEATING AND COOLING SYSTEMS | 38MURAQ24AB3* | CAP**3621AL* | 82*TA66110V21*** | 24000 | 8.5 | 25800 | 17 | 10 | 1.9 | 73 | 89 | 211242538 | Cold Climate
PAYNE HEATING AND COOLING | 38MURAQ24AB3* | CAP**3621AL* | PG80VTLA66110C** | 24000 | 8.5 | 25800 | 17 | 10 | 1.9 | 73 | 89 | 211242539 | Cold Climate
AIRQUEST | DLCURAH24ABK | EA*4X36L21A* | *80VTL1102122A* | 24000 | 8.5 | 25800 | 17 | 10 | 1.9 | 73 | 89 | 211242540 | Cold Climate
ARCOAIRE | DLCURAH24ABK | EA*4X36L21A* | *80VTL1102122A* | 24000 | 8.5 | 25800 | 17 | 10 | 1.9 | 73 | 89 | 211242541 | Cold Climate
COMFORTMAKER | DLCURAH24ABK | EA*4X36L21A* | *80VTL1102122A* | 24000 | 8.5 | 25800 | 17 | 10 | 1.9 | 73 | 89 | 211242542 | Cold Climate
DAY & NIGHT | DLCURAH24ABK | EA*4X36L21A* | *80VTL1102122A* | 24000 | 8.5 | 25800 | 17 | 10 | 1.9 | 73 | 89 | 211242543 | Cold Climate
HEIL | DLCURAH24ABK | EA*4X36L21A* | *80VTL1102122A* | 24000 | 8.5 | 25800 | 17 | 10 | 1.9 | 73 | 89 | 211242544 | Cold Climate
KEEPRITE | DLCURAH24ABK | EA*4X36L21A* | *80VTL1102122A* | 24000 | 8.5 | 25800 | 17 | 10 | 1.9 | 73 | 89 | 211242545 | Cold Climate
SMART COMFORT | DLCURAH24ABK | EA*4X36L21A* | *80VTL1102122A* | 24000 | 8.5 | 25800 | 17 | 10 | 1.9 | 73 | 89 | 211242546 | Cold Climate
TEMPSTAR | DLCURAH24ABK | EA*4X36L21A* | *80VTL1102122A* | 24000 | 8.5 | 25800 | 17 | 10 | 1.9 | 73 | 89 | 211242547 | Cold Climate
BRYANT HEATING AND COOLING SYSTEMS | 38MURAQ24AB3* | CAP**3621AL* | 8(0,1)*SA36045E17*** | 24200 | 8.5 | 26200 | 17 | 10 | 1.86 | 73 | 86 | 211242548 | Cold Climate
PAYNE HEATING AND COOLING | 38MURAQ24AB3* | CAP**3621AL* | PG80ES(A,L)A36045B** | 24200 | 8.5 | 26200 | 17 | 10 | 1.86 | 73 | 86 | 211242549 | Cold Climate
AIRQUEST | DLCURAH24ABK | EA*4X36L21A* | *80ES(N,L)0451712A* | 24200 | 8.5 | 26200 | 17 | 10 | 1.86 | 73 | 86 | 211242550 | Cold Climate
ARCOAIRE | DLCURAH24ABK | EA*4X36L21A* | *80ES(N,L)0451712A* | 24200 | 8.5 | 26200 | 17 | 10 | 1.86 | 73 | 86 | 211242551 | Cold Climate
COMFORTMAKER | DLCURAH24ABK | EA*4X36L21A* | *80ES(N,L)0451712A* | 24200 | 8.5 | 26200 | 17 | 10 | 1.86 | 73 | 86 | 211242552 | Cold Climate
DAY & NIGHT | DLCURAH24ABK | EA*4X36L21A* | *80ES(N,L)0451712A* | 24200 | 8.5 | 26200 | 17 | 10 | 1.86 | 73 | 86 | 211242553 | Cold Climate
HEIL | DLCURAH24ABK | EA*4X36L21A* | *80ES(N,L)0451712A* | 24200 | 8.5 | 26200 | 17 | 10 | 1.86 | 73 | 86 | 211242554 | Cold Climate
KEEPRITE | DLCURAH24ABK | EA*4X36L21A* | *80ES(N,L)0451712A* | 24200 | 8.5 | 26200 | 17 | 10 | 1.86 | 73 | 86 | 211242555 | Cold Climate
SMART COMFORT | DLCURAH24ABK | EA*4X36L21A* | *80ES(N,L)0451712A* | 24200 | 8.5 | 26200 | 17 | 10 | 1.86 | 73 | 86 | 211242556 | Cold Climate
TEMPSTAR | DLCURAH24ABK | EA*4X36L21A* | *80ES(N,L)0451712A* | 24200 | 8.5 | 26200 | 17 | 10 | 1.86 | 73 | 86 | 211242557 | Cold Climate
GRANDAIRE | WDLCURAH24ABK | WLA*364CA* | WFEL045B036B* | 24200 | 8.5 | 26200 | 17 | 10 | 1.86 | 73 | 86 | 211242558 | Cold Climate
GRANDAIRE | WDLCURAH24ABK | WLA*364CA* | WFER045B036A* | 24200 | 8.5 | 26200 | 17 | 10 | 1.86 | 73 | 86 | 211242559 | Cold Climate
BRYANT HEATING AND COOLING SYSTEMS | 38MURAQ24AB3* | CAP**3621AL* | 8(0,1)*SA36070E17*** | 23400 | 8.5 | 25600 | 17 | 10 | 1.98 | 73 | 92 | 211242560 | Cold Climate
PAYNE HEATING AND COOLING | 38MURAQ24AB3* | CAP**3621AL* | PG80ES(A,L)A36070B** | 23400 | 8.5 | 25600 | 17 | 10 | 1.98 | 73 | 92 | 211242561 | Cold Climate
AIRQUEST | DLCURAH24ABK | EA*4X36L21A* | *80ES(N,L)0701712A* | 23400 | 8.5 | 25600 | 17 | 10 | 1.98 | 73 | 92 | 211242562 | Cold Climate
ARCOAIRE | DLCURAH24ABK | EA*4X36L21A* | *80ES(N,L)0701712A* | 23400 | 8.5 | 25600 | 17 | 10 | 1.98 | 73 | 92 | 211242563 | Cold Climate
COMFORTMAKER | DLCURAH24ABK | EA*4X36L21A* | *80ES(N,L)0701712A* | 23400 | 8.5 | 25600 | 17 | 10 | 1.98 | 73 | 92 | 211242564 | Cold Climate
DAY & NIGHT | DLCURAH24ABK | EA*4X36L21A* | *80ES(N,L)0701712A* | 23400 | 8.5 | 25600 | 17 | 10 | 1.98 | 73 | 92 | 211242565 | Cold Climate
HEIL | DLCURAH24ABK | EA*4X36L21A* | *80ES(N,L)0701712A* | 23400 | 8.5 | 25600 | 17 | 10 | 1.98 | 73 | 92 | 211242566 | Cold Climate
KEEPRITE | DLCURAH24ABK | EA*4X36L21A* | *80ES(N,L)0701712A* | 23400 | 8.5 | 25600 | 17 | 10 | 1.98 | 73 | 92 | 211242567 | Cold Climate
SMART COMFORT | DLCURAH24ABK | EA*4X36L21A* | *80ES(N,L)0701712A* | 23400 | 8.5 | 25600 | 17 | 10 | 1.98 | 73 | 92 | 211242568 | Cold Climate
SMART COMFORT | DLCURAH24ABK | EN(A,D)4X24L17** | *96VSN0601412A* | 23200 | 8.5 | 26400 | 16 | 10 | 2.04 | 73 | 93 | 211243889 | Cold Climate
TEMPSTAR | DLCURAH24ABK | EN(A,D)4X24L17** | *96VSN0601412A* | 23200 | 8.5 | 26400 | 16 | 10 | 2.04 | 73 | 93 | 211243890 | Cold Climate
BRYANT HEATING AND COOLING SYSTEMS | 38MURAQ24AB3* | CNPV*2417AL* | 926SA48080V17*** | 23800 | 8.5 | 26800 | 16 | 10 | 1.92 | 73 | 87 | 211243891 | Cold Climate
AIRQUEST | DLCURAH24ABK | EN(A,D)4X24L17** | *96VSN0801716A* | 23800 | 8.5 | 26800 | 16 | 10 | 1.92 | 73 | 87 | 211243892 | Cold Climate
ARCOAIRE | DLCURAH24ABK | EN(A,D)4X24L17** | *96VSN0801716A* | 23800 | 8.5 | 26800 | 16 | 10 | 1.92 | 73 | 87 | 211243893 | Cold Climate
COMFORTMAKER | DLCURAH24ABK | EN(A,D)4X24L17** | *96VSN0801716A* | 23800 | 8.5 | 26800 | 16 | 10 | 1.92 | 73 | 87 | 211243894 | Cold Climate
DAY & NIGHT | DLCURAH24ABK | EN(A,D)4X24L17** | *96VSN0801716A* | 23800 | 8.5 | 26800 | 16 | 10 | 1.92 | 73 | 87 | 211243895 | Cold Climate
HEIL | DLCURAH24ABK | EN(A,D)4X24L17** | *96VSN0801716A* | 23800 | 8.5 | 26800 | 16 | 10 | 1.92 | 73 | 87 | 211243896 | Cold Climate
KEEPRITE | DLCURAH24ABK | EN(A,D)4X24L17** | *96VSN0801716A* | 23800 | 8.5 | 26800 | 16 | 10 | 1.92 | 73 | 87 | 211243897 | Cold Climate
SMART COMFORT | DLCURAH24ABK | EN(A,D)4X24L17** | *96VSN0801716A* | 23800 | 8.5 | 26800 | 16 | 10 | 1.92 | 73 | 87 | 211243898 | Cold Climate
TEMPSTAR | DLCURAH24ABK | EN(A,D)4X24L17** | *96VSN0801716A* | 23800 | 8.5 | 26800 | 16 | 10 | 1.92 | 73 | 87 | 211243899 | Cold Climate
BRYANT HEATING AND COOLING SYSTEMS | 38MURAQ24AB3* | CNPV*2417AL* | 935SA36040E17*** | 23200 | 8.5 | 26400 | 16.5 | 10 | 2.04 | 73 | 92 | 211243900 | Cold Climate
PAYNE HEATING AND COOLING | 38MURAQ24AB3* | CNPV*2417AL* | PG95ESUA36040B** | 23200 | 8.5 | 26400 | 16.5 | 10 | 2.04 | 73 | 92 | 211243901 | Cold Climate
AIRQUEST | DLCURAH24ABK | EN(A,D)4X24L17** | *95ESU0401712A* | 23200 | 8.5 | 26400 | 16.5 | 10 | 2.04 | 73 | 92 | 211243902 | Cold Climate
ARCOAIRE | DLCURAH24ABK | EN(A,D)4X24L17** | *95ESU0401712A* | 23200 | 8.5 | 26400 | 16.5 | 10 | 2.04 | 73 | 92 | 211243903 | Cold Climate
COMFORTMAKER | DLCURAH24ABK | EN(A,D)4X24L17** | *95ESU0401712A* | 23200 | 8.5 | 26400 | 16.5 | 10 | 2.04 | 73 | 92 | 211243904 | Cold Climate
DAY & NIGHT | DLCURAH24ABK | EN(A,D)4X24L17** | *95ESU0401712A* | 23200 | 8.5 | 26400 | 16.5 | 10 | 2.04 | 73 | 92 | 211243905 | Cold Climate
HEIL | DLCURAH24ABK | EN(A,D)4X24L17** | *95ESU0401712A* | 23200 | 8.5 | 26400 | 16.5 | 10 | 2.04 | 73 | 92 | 211243906 | Cold Climate
KEEPRITE | DLCURAH24ABK | EN(A,D)4X24L17** | *95ESU0401712A* | 23200 | 8.5 | 26400 | 16.5 | 10 | 2.04 | 73 | 92 | 211243907 | Cold Climate
SMART COMFORT | DLCURAH24ABK | EN(A,D)4X24L17** | *95ESU0401712A* | 23200 | 8.5 | 26400 | 16.5 | 10 | 2.04 | 73 | 92 | 211243908 | Cold Climate
TEMPSTAR | DLCURAH24ABK | EN(A,D)4X24L17** | *95ESU0401712A* | 23200 | 8.5 | 26400 | 16.5 | 10 | 2.04 | 73 | 92 | 211243909 | Cold Climate
GRANDAIRE | WDLCURAH24ABK | WLNC244BA* | WFSU040B036A* | 23200 | 8.5 | 26400 | 16.5 | 10 | 2.04 | 73 | 92 | 211243910 | Cold Climate
BRYANT HEATING AND COOLING SYSTEMS | 38MURAQ24AB3* | CNPV*2417AL* | 8(0,1)*SA48070E17*** | 24400 | 8.5 | 27400 | 15.5 | 10 | 1.84 | 72 | 82 | 211243911 | Cold Climate
PAYNE HEATING AND COOLING | 38MURAQ24AB3* | CNPV*2417AL* | PG80ES(A,L)A48070B** | 24400 | 8.5 | 27400 | 15.5 | 10 | 1.84 | 72 | 82 | 211243912 | Cold Climate
AIRQUEST | DLCURAH24ABK | EN(A,D)4X24L17** | *80ES(N,L)0701716A* | 24400 | 8.5 | 27400 | 15.5 | 10 | 1.84 | 72 | 82 | 211243913 | Cold Climate
ARCOAIRE | DLCURAH24ABK | EN(A,D)4X24L17** | *80ES(N,L)0701716A* | 24400 | 8.5 | 27400 | 15.5 | 10 | 1.84 | 72 | 82 | 211243914 | Cold Climate
COMFORTMAKER | DLCURAH24ABK | EN(A,D)4X24L17** | *80ES(N,L)0701716A* | 24400 | 8.5 | 27400 | 15.5 | 10 | 1.84 | 72 | 82 | 211243915 | Cold Climate
DAY & NIGHT | DLCURAH24ABK | EN(A,D)4X24L17** | *80ES(N,L)0701716A* | 24400 | 8.5 | 27400 | 15.5 | 10 | 1.84 | 72 | 82 | 211243916 | Cold Climate
HEIL | DLCURAH24ABK | EN(A,D)4X24L17** | *80ES(N,L)0701716A* | 24400 | 8.5 | 27400 | 15.5 | 10 | 1.84 | 72 | 82 | 211243917 | Cold Climate
KEEPRITE | DLCURAH24ABK | EN(A,D)4X24L17** | *80ES(N,L)0701716A* | 24400 | 8.5 | 27400 | 15.5 | 10 | 1.84 | 72 | 82 | 211243918 | Cold Climate
SMART COMFORT | DLCURAH24ABK | EN(A,D)4X24L17** | *80ES(N,L)0701716A* | 24400 | 8.5 | 27400 | 15.5 | 10 | 1.84 | 72 | 82 | 211243919 | Cold Climate
TEMPSTAR | DLCURAH24ABK | EN(A,D)4X24L17** | *80ES(N,L)0701716A* | 24400 | 8.5 | 27400 | 15.5 | 10 | 1.84 | 72 | 82 | 211243920 | Cold Climate
GRANDAIRE | WDLCURAH24ABK | WLNC244BA* | WFER070B048A* | 24400 | 8.5 | 27400 | 15.5 | 10 | 1.84 | 72 | 82 | 211243921 | Cold Climate
AIRQUEST | DLCURAH24ABK | EN(A,D,W)4X36L17** | *92ESN0601714A* | 24400 | 8.1 | 26400 | 16.5 | 10.5 | 1.88 | 72 | 86 | 211245169 | Cold Climate
ARCOAIRE | DLCURAH24ABK | EN(A,D,W)4X36L17** | *92ESN0601714A* | 24400 | 8.1 | 26400 | 16.5 | 10.5 | 1.88 | 72 | 86 | 211245170 | Cold Climate
COMFORTMAKER | DLCURAH24ABK | EN(A,D,W)4X36L17** | *92ESN0601714A* | 24400 | 8.1 | 26400 | 16.5 | 10.5 | 1.88 | 72 | 86 | 211245171 | Cold Climate
DAY & NIGHT | DLCURAH24ABK | EN(A,D,W)4X36L17** | *92ESN0601714A* | 24400 | 8.1 | 26400 | 16.5 | 10.5 | 1.88 | 72 | 86 | 211245172 | Cold Climate
HEIL | DLCURAH24ABK | EN(A,D,W)4X36L17** | *92ESN0601714A* | 24400 | 8.1 | 26400 | 16.5 | 10.5 | 1.88 | 72 | 86 | 211245173 | Cold Climate
KEEPRITE | DLCURAH24ABK | EN(A,D,W)4X36L17** | *92ESN0601714A* | 24400 | 8.1 | 26400 | 16.5 | 10.5 | 1.88 | 72 | 86 | 211245174 | Cold Climate
SMART COMFORT | DLCURAH24ABK | EN(A,D,W)4X36L17** | *92ESN0601714A* | 24400 | 8.1 | 26400 | 16.5 | 10.5 | 1.88 | 72 | 86 | 211245175 | Cold Climate
TEMPSTAR | DLCURAH24ABK | EN(A,D,W)4X36L17** | *92ESN0601714A* | 24400 | 8.1 | 26400 | 16.5 | 10.5 | 1.88 | 72 | 86 | 211245176 | Cold Climate
GRANDAIRE | WDLCURAH24ABK | WLN(C,W)364BA* | WFAX060B042A* | 24400 | 8.1 | 26400 | 16.5 | 10.5 | 1.88 | 72 | 86 | 211245177 | Cold Climate
BRYANT HEATING AND COOLING SYSTEMS | 38MURAQ24AB3* | CNPV*3617AL* | 912SD48080E17*** | 24200 | 8.1 | 26200 | 17 | 10.5 | 1.88 | 73 | 87 | 211245178 | Cold Climate
PAYNE HEATING AND COOLING | 38MURAQ24AB3* | CNPV*3617AL* | PG92ESAA48080B** | 24200 | 8.1 | 26200 | 17 | 10.5 | 1.88 | 73 | 87 | 211245179 | Cold Climate
AIRQUEST | DLCURAH24ABK | EN(A,D,W)4X36L17** | *92ESN0801716A* | 24200 | 8.1 | 26200 | 17 | 10.5 | 1.88 | 73 | 87 | 211245180 | Cold Climate
ARCOAIRE | DLCURAH24ABK | EN(A,D,W)4X36L17** | *92ESN0801716A* | 24200 | 8.1 | 26200 | 17 | 10.5 | 1.88 | 73 | 87 | 211245181 | Cold Climate
COMFORTMAKER | DLCURAH24ABK | EN(A,D,W)4X36L17** | *92ESN0801716A* | 24200 | 8.1 | 26200 | 17 | 10.5 | 1.88 | 73 | 87 | 211245182 | Cold Climate
DAY & NIGHT | DLCURAH24ABK | EN(A,D,W)4X36L17** | *92ESN0801716A* | 24200 | 8.1 | 26200 | 17 | 10.5 | 1.88 | 73 | 87 | 211245183 | Cold Climate
HEIL | DLCURAH24ABK | EN(A,D,W)4X36L17** | *92ESN0801716A* | 24200 | 8.1 | 26200 | 17 | 10.5 | 1.88 | 73 | 87 | 211245184 | Cold Climate
KEEPRITE | DLCURAH24ABK | EN(A,D,W)4X36L17** | *92ESN0801716A* | 24200 | 8.1 | 26200 | 17 | 10.5 | 1.88 | 73 | 87 | 211245185 | Cold Climate
SMART COMFORT | DLCURAH24ABK | EN(A,D,W)4X36L17** | *92ESN0801716A* | 24200 | 8.1 | 26200 | 17 | 10.5 | 1.88 | 73 | 87 | 211245186 | Cold Climate
SMART COMFORT | DLCURAH24ABK | EA*4X36L17A* | *96VSN0401712A* | 23400 | 8.5 | 25800 | 16 | 10 | 1.96 | 73 | 91 | 211241854 | Cold Climate
TEMPSTAR | DLCURAH24ABK | EA*4X36L17A* | *96VSN0401712A* | 23400 | 8.5 | 25800 | 16 | 10 | 1.96 | 73 | 91 | 211241855 | Cold Climate
HEIL | DLCURAH24ABK | EA*4X36L17A* | *96VSN0601412A* | 23600 | 8.5 | 25800 | 16.5 | 10 | 1.94 | 73 | 91 | 211241861 | Cold Climate
KEEPRITE | DLCURAH24ABK | EA*4X36L17A* | *96VSN0601412A* | 23600 | 8.5 | 25800 | 16.5 | 10 | 1.94 | 73 | 91 | 211241862 | Cold Climate
SMART COMFORT | DLCURAH24ABK | EA*4X36L17A* | *96VSN0601412A* | 23600 | 8.5 | 25800 | 16.5 | 10 | 1.94 | 73 | 91 | 211241863 | Cold Climate
DAY & NIGHT | DLCURAH24ABK | EA*4X36L17A* | *96VSN0601412A* | 23600 | 8.5 | 25800 | 16.5 | 10 | 1.94 | 73 | 91 | 211241860 | Cold Climate
ARCOAIRE | DLCURAH24ABK | EA*4X36L17A* | *96VSN0401712A* | 23400 | 8.5 | 25800 | 16 | 10 | 1.96 | 73 | 91 | 211241849 | Cold Climate
COMFORTMAKER | DLCURAH24ABK | EA*4X36L17A* | *96VSN0401712A* | 23400 | 8.5 | 25800 | 16 | 10 | 1.96 | 73 | 91 | 211241850 | Cold Climate
DAY & NIGHT | DLCURAH24ABK | EA*4X36L17A* | *96VSN0401712A* | 23400 | 8.5 | 25800 | 16 | 10 | 1.96 | 73 | 91 | 211241851 | Cold Climate
HEIL | DLCURAH24ABK | EA*4X36L17A* | *96VSN0401712A* | 23400 | 8.5 | 25800 | 16 | 10 | 1.96 | 73 | 91 | 211241852 | Cold Climate
KEEPRITE | DLCURAH24ABK | EA*4X36L17A* | *96VSN0401712A* | 23400 | 8.5 | 25800 | 16 | 10 | 1.96 | 73 | 91 | 211241853 | Cold Climate
AIRQUEST | DLCURAH24ABK | EA*4X36L17A* | *96VSN0601412A* | 23600 | 8.5 | 25800 | 16.5 | 10 | 1.94 | 73 | 91 | 211241857 | Cold Climate
ARCOAIRE | DLCURAH24ABK | EA*4X36L17A* | *96VSN0601412A* | 23600 | 8.5 | 25800 | 16.5 | 10 | 1.94 | 73 | 91 | 211241858 | Cold Climate
COMFORTMAKER | DLCURAH24ABK | EA*4X36L17A* | *96VSN0601412A* | 23600 | 8.5 | 25800 | 16.5 | 10 | 1.94 | 73 | 91 | 211241859 | Cold Climate
TEMPSTAR | DLCURAH24ABK | EA*4X36L17A* | *96VSN0601412A* | 23600 | 8.5 | 25800 | 16.5 | 10 | 1.94 | 73 | 91 | 211241864 | Cold Climate
BRYANT HEATING AND COOLING SYSTEMS | 38MURAQ24AB3* | CAP**3617AL* | 926SA36060V14*** | 23600 | 8.5 | 25800 | 16.5 | 10 | 1.94 | 73 | 91 | 211241856 | Cold Climate
BRYANT HEATING AND COOLING SYSTEMS | 38MURAQ24AB3* | CAP**3617AL* | 926SA48080V17*** | 24200 | 8.5 | 26200 | 16.5 | 10 | 1.86 | 73 | 86 | 211241865 | Cold Climate
AIRQUEST | DLCURAH24ABK | EA*4X36L17A* | *96VSN0801716A* | 24200 | 8.5 | 26200 | 16.5 | 10 | 1.86 | 73 | 86 | 211241866 | Cold Climate
ARCOAIRE | DLCURAH24ABK | EA*4X36L17A* | *96VSN0801716A* | 24200 | 8.5 | 26200 | 16.5 | 10 | 1.86 | 73 | 86 | 211241867 | Cold Climate
COMFORTMAKER | DLCURAH24ABK | EA*4X36L17A* | *96VSN0801716A* | 24200 | 8.5 | 26200 | 16.5 | 10 | 1.86 | 73 | 86 | 211241868 | Cold Climate
DAY & NIGHT | DLCURAH24ABK | EA*4X36L17A* | *96VSN0801716A* | 24200 | 8.5 | 26200 | 16.5 | 10 | 1.86 | 73 | 86 | 211241869 | Cold Climate
HEIL | DLCURAH24ABK | EA*4X36L17A* | *96VSN0801716A* | 24200 | 8.5 | 26200 | 16.5 | 10 | 1.86 | 73 | 86 | 211241870 | Cold Climate
KEEPRITE | DLCURAH24ABK | EA*4X36L17A* | *96VSN0801716A* | 24200 | 8.5 | 26200 | 16.5 | 10 | 1.86 | 73 | 86 | 211241871 | Cold Climate
SMART COMFORT | DLCURAH24ABK | EA*4X36L17A* | *96VSN0801716A* | 24200 | 8.5 | 26200 | 16.5 | 10 | 1.86 | 73 | 86 | 211241872 | Cold Climate
TEMPSTAR | DLCURAH24ABK | EA*4X36L17A* | *96VSN0801716A* | 24200 | 8.5 | 26200 | 16.5 | 10 | 1.86 | 73 | 86 | 211241873 | Cold Climate
BRYANT HEATING AND COOLING SYSTEMS | 38MURAQ24AB3* | CAP**3617AL* | 935SA36040E17*** | 23800 | 8.5 | 25800 | 16.5 | 10 | 1.92 | 73 | 90 | 211241874 | Cold Climate
PAYNE HEATING AND COOLING | 38MURAQ24AB3* | CAP**3617AL* | PG95ESUA36040B** | 23800 | 8.5 | 25800 | 16.5 | 10 | 1.92 | 73 | 90 | 211241875 | Cold Climate
AIRQUEST | DLCURAH24ABK | EA*4X36L17A* | *95ESU0401712A* | 23800 | 8.5 | 25800 | 16.5 | 10 | 1.92 | 73 | 90 | 211241876 | Cold Climate
ARCOAIRE | DLCURAH24ABK | EA*4X36L17A* | *95ESU0401712A* | 23800 | 8.5 | 25800 | 16.5 | 10 | 1.92 | 73 | 90 | 211241877 | Cold Climate
COMFORTMAKER | DLCURAH24ABK | EA*4X36L17A* | *95ESU0401712A* | 23800 | 8.5 | 25800 | 16.5 | 10 | 1.92 | 73 | 90 | 211241878 | Cold Climate
DAY & NIGHT | DLCURAH24ABK | EA*4X36L17A* | *95ESU0401712A* | 23800 | 8.5 | 25800 | 16.5 | 10 | 1.92 | 73 | 90 | 211241879 | Cold Climate
HEIL | DLCURAH24ABK | EA*4X36L17A* | *95ESU0401712A* | 23800 | 8.5 | 25800 | 16.5 | 10 | 1.92 | 73 | 90 | 211241880 | Cold Climate
KEEPRITE | DLCURAH24ABK | EA*4X36L17A* | *95ESU0401712A* | 23800 | 8.5 | 25800 | 16.5 | 10 | 1.92 | 73 | 90 | 211241881 | Cold Climate
SMART COMFORT | DLCURAH24ABK | EA*4X36L17A* | *95ESU0401712A* | 23800 | 8.5 | 25800 | 16.5 | 10 | 1.92 | 73 | 90 | 211241882 | Cold Climate
TEMPSTAR | DLCURAH24ABK | EA*4X36L17A* | *95ESU0401712A* | 23800 | 8.5 | 25800 | 16.5 | 10 | 1.92 | 73 | 90 | 211241883 | Cold Climate
GRANDAIRE | WDLCURAH24ABK | WLA*364BA* | WFSU040B036A* | 23800 | 8.5 | 25800 | 16.5 | 10 | 1.92 | 73 | 90 | 211241884 | Cold Climate
BRYANT HEATING AND COOLING SYSTEMS | 38MURAQ24AB3* | CAP**3617AL* | 8(0,1)*SA48070E17*** | 25000 | 8.5 | 26800 | 16 | 10 | 1.8 | 72 | 81 | 211241885 | Cold Climate
PAYNE HEATING AND COOLING | 38MURAQ24AB3* | CAP**3617AL* | PG80ES(A,L)A48070B** | 25000 | 8.5 | 26800 | 16 | 10 | 1.8 | 72 | 81 | 211241886 | Cold Climate
AIRQUEST | DLCURAH24ABK | EA*4X36L17A* | *80ES(N,L)0701716A* | 25000 | 8.5 | 26800 | 16 | 10 | 1.8 | 72 | 81 | 211241887 | Cold Climate
ARCOAIRE | DLCURAH24ABK | EA*4X36L17A* | *80ES(N,L)0701716A* | 25000 | 8.5 | 26800 | 16 | 10 | 1.8 | 72 | 81 | 211241888 | Cold Climate
HEIL | DLCURAH24ABK | EA*4X37L17A* | OMV098J12* | 24200 | 8.5 | 25400 | 16.5 | 10 | 1.82 | 74 | 86 | 211243169 | Cold Climate
KEEPRITE | DLCURAH24ABK | EA*4X37L17A* | OMV098J12* | 24200 | 8.5 | 25400 | 16.5 | 10 | 1.82 | 74 | 86 | 211243170 | Cold Climate
SMART COMFORT | DLCURAH24ABK | EA*4X37L17A* | OMV098J12* | 24200 | 8.5 | 25400 | 16.5 | 10 | 1.82 | 74 | 86 | 211243171 | Cold Climate
TEMPSTAR | DLCURAH24ABK | EA*4X37L17A* | OMV098J12* | 24200 | 8.5 | 25400 | 16.5 | 10 | 1.82 | 74 | 86 | 211243172 | Cold Climate
BRYANT HEATING AND COOLING SYSTEMS | 38MURAQ24AB3* | CAP**3717AL* | OVLAAB036098 | 23800 | 8.1 | 25200 | 16.5 | 10 | 1.84 | 74 | 88 | 211243173 | Cold Climate
AIRQUEST | DLCURAH24ABK | EA*4X37L17A* | OLV098A12* | 23800 | 8.1 | 25200 | 16.5 | 10 | 1.84 | 74 | 88 | 211243174 | Cold Climate
ARCOAIRE | DLCURAH24ABK | EA*4X37L17A* | OLV098A12* | 23800 | 8.1 | 25200 | 16.5 | 10 | 1.84 | 74 | 88 | 211243175 | Cold Climate
COMFORTMAKER | DLCURAH24ABK | EA*4X37L17A* | OLV098A12* | 23800 | 8.1 | 25200 | 16.5 | 10 | 1.84 | 74 | 88 | 211243176 | Cold Climate
DAY & NIGHT | DLCURAH24ABK | EA*4X37L17A* | OLV098A12* | 23800 | 8.1 | 25200 | 16.5 | 10 | 1.84 | 74 | 88 | 211243177 | Cold Climate
HEIL | DLCURAH24ABK | EA*4X37L17A* | OLV098A12* | 23800 | 8.1 | 25200 | 16.5 | 10 | 1.84 | 74 | 88 | 211243178 | Cold Climate
KEEPRITE | DLCURAH24ABK | EA*4X37L17A* | OLV098A12* | 23800 | 8.1 | 25200 | 16.5 | 10 | 1.84 | 74 | 88 | 211243179 | Cold Climate
SMART COMFORT | DLCURAH24ABK | EA*4X37L17A* | OLV098A12* | 23800 | 8.1 | 25200 | 16.5 | 10 | 1.84 | 74 | 88 | 211243180 | Cold Climate
TEMPSTAR | DLCURAH24ABK | EA*4X37L17A* | OLV098A12* | 23800 | 8.1 | 25200 | 16.5 | 10 | 1.84 | 74 | 88 | 211243181 | Cold Climate
BRYANT HEATING AND COOLING SYSTEMS | 38MURAQ24AB3* | CAP**3717AL* | OVMAAB042112 | 24800 | 8.5 | 25800 | 16 | 10 | 1.78 | 74 | 83 | 211243182 | Cold Climate
AIRQUEST | DLCURAH24ABK | EA*4X37L17A* | OMV112K14A | 24800 | 8.5 | 25800 | 16 | 10 | 1.78 | 74 | 83 | 211243183 | Cold Climate
ARCOAIRE | DLCURAH24ABK | EA*4X37L17A* | OMV112K14A | 24800 | 8.5 | 25800 | 16 | 10 | 1.78 | 74 | 83 | 211243184 | Cold Climate
COMFORTMAKER | DLCURAH24ABK | EA*4X37L17A* | OMV112K14A | 24800 | 8.5 | 25800 | 16 | 10 | 1.78 | 74 | 83 | 211243185 | Cold Climate
DAY & NIGHT | DLCURAH24ABK | EA*4X37L17A* | OMV112K14A | 24800 | 8.5 | 25800 | 16 | 10 | 1.78 | 74 | 83 | 211243186 | Cold Climate
HEIL | DLCURAH24ABK | EA*4X37L17A* | OMV112K14A | 24800 | 8.5 | 25800 | 16 | 10 | 1.78 | 74 | 83 | 211243187 | Cold Climate
KEEPRITE | DLCURAH24ABK | EA*4X37L17A* | OMV112K14A | 24800 | 8.5 | 25800 | 16 | 10 | 1.78 | 74 | 83 | 211243188 | Cold Climate
SMART COMFORT | DLCURAH24ABK | EA*4X37L17A* | OMV112K14A | 24800 | 8.5 | 25800 | 16 | 10 | 1.78 | 74 | 83 | 211243189 | Cold Climate
TEMPSTAR | DLCURAH24ABK | EA*4X37L17A* | OMV112K14A | 24800 | 8.5 | 25800 | 16 | 10 | 1.78 | 74 | 83 | 211243190 | Cold Climate
HEIL | DLCURAH24ABK | EN(A,D)4X36L21** | *80VTL0701716A* | 24200 | 8.1 | 26200 | 17 | 10.5 | 1.9 | 73 | 88 | 211245529 | Cold Climate
KEEPRITE | DLCURAH24ABK | EN(A,D)4X36L21** | *80VTL0701716A* | 24200 | 8.1 | 26200 | 17 | 10.5 | 1.9 | 73 | 88 | 211245530 | Cold Climate
SMART COMFORT | DLCURAH24ABK | EN(A,D)4X36L21** | *80VTL0701716A* | 24200 | 8.1 | 26200 | 17 | 10.5 | 1.9 | 73 | 88 | 211245531 | Cold Climate
TEMPSTAR | DLCURAH24ABK | EN(A,D)4X36L21** | *80VTL0701716A* | 24200 | 8.1 | 26200 | 17 | 10.5 | 1.9 | 73 | 88 | 211245532 | Cold Climate
PAYNE HEATING AND COOLING | 38MURAQ24AB3* | PF4MNP030L* |  | 24000 | 8.5 | 26200 | 17 | 10 | 1.94 | 73 | 89 | 211245817 | Cold Climate
PAYNE HEATING AND COOLING | 38MURAQ24AB3* | FB4CNP030L |  | 24000 | 8.5 | 26200 | 17 | 10 | 1.94 | 73 | 89 | 211245816 | Cold Climate
GRANDAIRE | WDLCURAH24ABK | WAXL244A* |  | 24000 | 8.5 | 26200 | 17 | 10 | 1.94 | 73 | 89 | 211245837 | Cold Climate
TEMPSTAR | DLCURAH24ABK | FXM4X24**AL |  | 24000 | 8.5 | 26200 | 17 | 10 | 1.94 | 73 | 89 | 211245836 | Cold Climate
SMART COMFORT | DLCURAH24ABK | FXM4X24**AL |  | 24000 | 8.5 | 26200 | 17 | 10 | 1.94 | 73 | 89 | 211245835 | Cold Climate
KEEPRITE | DLCURAH24ABK | FEM4X30**BL |  | 24000 | 8.5 | 26200 | 17 | 10 | 1.94 | 73 | 89 | 211245823 | Cold Climate
HEIL | DLCURAH24ABK | FEM4X30**BL |  | 24000 | 8.5 | 26200 | 17 | 10 | 1.94 | 73 | 89 | 211245822 | Cold Climate
DAY & NIGHT | DLCURAH24ABK | FEM4X24**CL |  | 23800 | 8.5 | 26000 | 17.5 | 10 | 2 | 73 | 92 | 211245809 | Cold Climate
KEEPRITE | DLCURAH24ABK | FEM4X24**CL |  | 23800 | 8.5 | 26000 | 17.5 | 10 | 2 | 73 | 92 | 211245811 | Cold Climate
HEIL | DLCURAH24ABK | FEM4X24**CL |  | 23800 | 8.5 | 26000 | 17.5 | 10 | 2 | 73 | 92 | 211245810 | Cold Climate
AIRQUEST | DLCURAH24ABK | FEM4X30**BL |  | 24000 | 8.5 | 26200 | 17 | 10 | 1.94 | 73 | 89 | 211245818 | Cold Climate
ARCOAIRE | DLCURAH24ABK | FEM4X30**BL |  | 24000 | 8.5 | 26200 | 17 | 10 | 1.94 | 73 | 89 | 211245819 | Cold Climate
COMFORTMAKER | DLCURAH24ABK | FEM4X30**BL |  | 24000 | 8.5 | 26200 | 17 | 10 | 1.94 | 73 | 89 | 211245820 | Cold Climate
TEMPSTAR | DLCURAH24ABK | FEM4X24**CL |  | 23800 | 8.5 | 26000 | 17.5 | 10 | 2 | 73 | 92 | 211245813 | Cold Climate
SMART COMFORT | DLCURAH24ABK | FEM4X24**CL |  | 23800 | 8.5 | 26000 | 17.5 | 10 | 2 | 73 | 92 | 211245812 | Cold Climate
SMART COMFORT | DLCURAH24ABK | EN(A,D)4X30L17** | *92ESN0601412A* | 23400 | 8.1 | 25800 | 17 | 10 | 2 | 73 | 93 | 211244728 | Cold Climate
KEEPRITE | DLCURAH24ABK | EN(A,D)4X30L17** | *92ESN0601412A* | 23400 | 8.1 | 25800 | 17 | 10 | 2 | 73 | 93 | 211244727 | Cold Climate
HEIL | DLCURAH24ABK | EN(A,D)4X30L17** | *92ESN0601412A* | 23400 | 8.1 | 25800 | 17 | 10 | 2 | 73 | 93 | 211244726 | Cold Climate
DAY & NIGHT | DLCURAH24ABK | EN(A,D)4X30L17** | *92ESN0601412A* | 23400 | 8.1 | 25800 | 17 | 10 | 2 | 73 | 93 | 211244725 | Cold Climate
COMFORTMAKER | DLCURAH24ABK | EN(A,D)4X30L17** | *92ESN0601412A* | 23400 | 8.1 | 25800 | 17 | 10 | 2 | 73 | 93 | 211244724 | Cold Climate
ARCOAIRE | DLCURAH24ABK | EN(A,D)4X30L17** | *92ESN0601412A* | 23400 | 8.1 | 25800 | 17 | 10 | 2 | 73 | 93 | 211244723 | Cold Climate
AIRQUEST | DLCURAH24ABK | EN(A,D)4X30L17** | *92ESN0601412A* | 23400 | 8.1 | 25800 | 17 | 10 | 2 | 73 | 93 | 211244722 | Cold Climate
PAYNE HEATING AND COOLING | 38MURAQ24AB3* | CNPV*3017AL* | PG92ESAA36060A** | 23400 | 8.1 | 25800 | 17 | 10 | 2 | 73 | 93 | 211244721 | Cold Climate
BRYANT HEATING AND COOLING SYSTEMS | 38MURAQ24AB3* | CNPV*3017AL* | 912SD36060E14*** | 23400 | 8.1 | 25800 | 17 | 10 | 2 | 73 | 93 | 211244720 | Cold Climate
GRANDAIRE | WDLCURAH24ABK | WLNC304BA* | WFER090B042A* | 24600 | 8.1 | 26400 | 16.5 | 10.5 | 1.86 | 73 | 86 | 211244719 | Cold Climate
GRANDAIRE | WDLCURAH24ABK | WLNC304BA* | WFEL090B042B* | 24600 | 8.1 | 26400 | 16.5 | 10.5 | 1.86 | 73 | 86 | 211244718 | Cold Climate
TEMPSTAR | DLCURAH24ABK | EN(A,D)4X30L17** | *80ES(N,L)0901714A* | 24600 | 8.1 | 26400 | 16.5 | 10.5 | 1.86 | 73 | 86 | 211244717 | Cold Climate
SMART COMFORT | DLCURAH24ABK | EN(A,D)4X30L17** | *80ES(N,L)0901714A* | 24600 | 8.1 | 26400 | 16.5 | 10.5 | 1.86 | 73 | 86 | 211244716 | Cold Climate
KEEPRITE | DLCURAH24ABK | EN(A,D)4X30L17** | *80ES(N,L)0901714A* | 24600 | 8.1 | 26400 | 16.5 | 10.5 | 1.86 | 73 | 86 | 211244715 | Cold Climate
HEIL | DLCURAH24ABK | EN(A,D)4X30L17** | *80ES(N,L)0901714A* | 24600 | 8.1 | 26400 | 16.5 | 10.5 | 1.86 | 73 | 86 | 211244714 | Cold Climate
DAY & NIGHT | DLCURAH24ABK | EN(A,D)4X30L17** | *80ES(N,L)0901714A* | 24600 | 8.1 | 26400 | 16.5 | 10.5 | 1.86 | 73 | 86 | 211244713 | Cold Climate
COMFORTMAKER | DLCURAH24ABK | EN(A,D)4X30L17** | *80ES(N,L)0901714A* | 24600 | 8.1 | 26400 | 16.5 | 10.5 | 1.86 | 73 | 86 | 211244712 | Cold Climate
ARCOAIRE | DLCURAH24ABK | EN(A,D)4X30L17** | *80ES(N,L)0901714A* | 24600 | 8.1 | 26400 | 16.5 | 10.5 | 1.86 | 73 | 86 | 211244711 | Cold Climate
AIRQUEST | DLCURAH24ABK | EN(A,D)4X30L17** | *80ES(N,L)0901714A* | 24600 | 8.1 | 26400 | 16.5 | 10.5 | 1.86 | 73 | 86 | 211244710 | Cold Climate
PAYNE HEATING AND COOLING | 38MURAQ24AB3* | CNPV*3017AL* | PG80ES(A,L)A42090B** | 24600 | 8.1 | 26400 | 16.5 | 10.5 | 1.86 | 73 | 86 | 211244709 | Cold Climate
BRYANT HEATING AND COOLING SYSTEMS | 38MURAQ24AB3* | CNPV*3017AL* | 8(0,1)*SA42090E17*** | 24600 | 8.1 | 26400 | 16.5 | 10.5 | 1.86 | 73 | 86 | 211244708 | Cold Climate
GRANDAIRE | WDLCURAH24ABK | WLNC304BA* | WFER070B036A* | 24400 | 8.1 | 26400 | 16.5 | 10.5 | 1.88 | 73 | 86 | 211244707 | Cold Climate
GRANDAIRE | WDLCURAH24ABK | WLNC304BA* | WFEL070B036B* | 24400 | 8.1 | 26400 | 16.5 | 10.5 | 1.88 | 73 | 86 | 211244706 | Cold Climate
TEMPSTAR | DLCURAH24ABK | EN(A,D)4X30L17** | *80ES(N,L)0701712A* | 24400 | 8.1 | 26400 | 16.5 | 10.5 | 1.88 | 73 | 86 | 211244705 | Cold Climate
SMART COMFORT | DLCURAH24ABK | EN(A,D)4X30L17** | *80ES(N,L)0701712A* | 24400 | 8.1 | 26400 | 16.5 | 10.5 | 1.88 | 73 | 86 | 211244704 | Cold Climate
KEEPRITE | DLCURAH24ABK | EN(A,D)4X30L17** | *80ES(N,L)0701712A* | 24400 | 8.1 | 26400 | 16.5 | 10.5 | 1.88 | 73 | 86 | 211244703 | Cold Climate
HEIL | DLCURAH24ABK | EN(A,D)4X30L17** | *80ES(N,L)0701712A* | 24400 | 8.1 | 26400 | 16.5 | 10.5 | 1.88 | 73 | 86 | 211244702 | Cold Climate
DAY & NIGHT | DLCURAH24ABK | EN(A,D)4X30L17** | *80ES(N,L)0701712A* | 24400 | 8.1 | 26400 | 16.5 | 10.5 | 1.88 | 73 | 86 | 211244701 | Cold Climate
COMFORTMAKER | DLCURAH24ABK | EN(A,D)4X30L17** | *80ES(N,L)0701712A* | 24400 | 8.1 | 26400 | 16.5 | 10.5 | 1.88 | 73 | 86 | 211244700 | Cold Climate
ARCOAIRE | DLCURAH24ABK | EN(A,D)4X30L17** | *80ES(N,L)0701712A* | 24400 | 8.1 | 26400 | 16.5 | 10.5 | 1.88 | 73 | 86 | 211244699 | Cold Climate
AIRQUEST | DLCURAH24ABK | EN(A,D)4X30L17** | *80ES(N,L)0701712A* | 24400 | 8.1 | 26400 | 16.5 | 10.5 | 1.88 | 73 | 86 | 211244698 | Cold Climate
PAYNE HEATING AND COOLING | 38MURAQ24AB3* | CNPV*3017AL* | PG80ES(A,L)A36070B** | 24400 | 8.1 | 26400 | 16.5 | 10.5 | 1.88 | 73 | 86 | 211244697 | Cold Climate
BRYANT HEATING AND COOLING SYSTEMS | 38MURAQ24AB3* | CNPV*3017AL* | 8(0,1)*SA36070E17*** | 24400 | 8.1 | 26400 | 16.5 | 10.5 | 1.88 | 73 | 86 | 211244696 | Cold Climate
GRANDAIRE | WDLCURAH24ABK | WLNC304BA* | WFER045B036A* | 24000 | 8.1 | 26200 | 16.5 | 10.5 | 1.9 | 73 | 88 | 211244695 | Cold Climate
GRANDAIRE | WDLCURAH24ABK | WLNC304BA* | WFEL045B036B* | 24000 | 8.1 | 26200 | 16.5 | 10.5 | 1.9 | 73 | 88 | 211244694 | Cold Climate
TEMPSTAR | DLCURAH24ABK | EN(A,D)4X30L17** | *80ES(N,L)0451712A* | 24000 | 8.1 | 26200 | 16.5 | 10.5 | 1.9 | 73 | 88 | 211244693 | Cold Climate
SMART COMFORT | DLCURAH24ABK | EN(A,D)4X30L17** | *80ES(N,L)0451712A* | 24000 | 8.1 | 26200 | 16.5 | 10.5 | 1.9 | 73 | 88 | 211244692 | Cold Climate
KEEPRITE | DLCURAH24ABK | EN(A,D)4X30L17** | *80ES(N,L)0451712A* | 24000 | 8.1 | 26200 | 16.5 | 10.5 | 1.9 | 73 | 88 | 211244691 | Cold Climate
HEIL | DLCURAH24ABK | EN(A,D)4X30L17** | *80ES(N,L)0451712A* | 24000 | 8.1 | 26200 | 16.5 | 10.5 | 1.9 | 73 | 88 | 211244690 | Cold Climate
DAY & NIGHT | DLCURAH24ABK | EN(A,D)4X30L17** | *80ES(N,L)0451712A* | 24000 | 8.1 | 26200 | 16.5 | 10.5 | 1.9 | 73 | 88 | 211244689 | Cold Climate
GRANDAIRE | WDLCURAH36ABK | WLA*484CA* | WFSU060B048A* | 35600 | 8.5 | 38500 | 16 | 10 | 2.04 | 75 | 90 | 211229121 | Cold Climate
TEMPSTAR | DLCURAH36ABK | EA*4X48L21A* | *95ESU0601716A* | 35600 | 8.5 | 38500 | 16 | 10 | 2.04 | 75 | 90 | 211229120 | Cold Climate
SMART COMFORT | DLCURAH36ABK | EA*4X48L21A* | *95ESU0601716A* | 35600 | 8.5 | 38500 | 16 | 10 | 2.04 | 75 | 90 | 211229119 | Cold Climate
KEEPRITE | DLCURAH36ABK | EA*4X48L21A* | *95ESU0601716A* | 35600 | 8.5 | 38500 | 16 | 10 | 2.04 | 75 | 90 | 211229118 | Cold Climate
HEIL | DLCURAH36ABK | EA*4X48L21A* | *95ESU0601716A* | 35600 | 8.5 | 38500 | 16 | 10 | 2.04 | 75 | 90 | 211229117 | Cold Climate
DAY & NIGHT | DLCURAH36ABK | EA*4X48L21A* | *95ESU0601716A* | 35600 | 8.5 | 38500 | 16 | 10 | 2.04 | 75 | 90 | 211229116 | Cold Climate
COMFORTMAKER | DLCURAH36ABK | EA*4X48L21A* | *95ESU0601716A* | 35600 | 8.5 | 38500 | 16 | 10 | 2.04 | 75 | 90 | 211229115 | Cold Climate
ARCOAIRE | DLCURAH36ABK | EA*4X48L21A* | *95ESU0601716A* | 35600 | 8.5 | 38500 | 16 | 10 | 2.04 | 75 | 90 | 211229114 | Cold Climate
AIRQUEST | DLCURAH36ABK | EA*4X48L21A* | *95ESU0601716A* | 35600 | 8.5 | 38500 | 16 | 10 | 2.04 | 75 | 90 | 211229113 | Cold Climate
PAYNE HEATING AND COOLING | 38MURAQ36AB3* | CAP**4821AL* | PG95ESUA48060B** | 35600 | 8.5 | 38500 | 16 | 10 | 2.04 | 75 | 90 | 211229112 | Cold Climate
BRYANT HEATING AND COOLING SYSTEMS | 38MURAQ36AB3* | CAP**4821AL* | 935SA48060E17*** | 35600 | 8.5 | 38500 | 16 | 10 | 2.04 | 75 | 90 | 211229111 | Cold Climate
TEMPSTAR | DLCURAH36ABK | EA*4X48L21A* | *96VSN1002120A* | 36000 | 8.5 | 38500 | 16 | 10 | 2.06 | 75 | 90 | 211229110 | Cold Climate
SMART COMFORT | DLCURAH36ABK | EA*4X48L21A* | *96VSN1002120A* | 36000 | 8.5 | 38500 | 16 | 10 | 2.06 | 75 | 90 | 211229109 | Cold Climate
KEEPRITE | DLCURAH36ABK | EA*4X48L21A* | *96VSN1002120A* | 36000 | 8.5 | 38500 | 16 | 10 | 2.06 | 75 | 90 | 211229108 | Cold Climate
HEIL | DLCURAH36ABK | EA*4X48L21A* | *96VSN1002120A* | 36000 | 8.5 | 38500 | 16 | 10 | 2.06 | 75 | 90 | 211229107 | Cold Climate
DAY & NIGHT | DLCURAH36ABK | EA*4X48L21A* | *96VSN1002120A* | 36000 | 8.5 | 38500 | 16 | 10 | 2.06 | 75 | 90 | 211229106 | Cold Climate
COMFORTMAKER | DLCURAH36ABK | EA*4X48L21A* | *96VSN1002120A* | 36000 | 8.5 | 38500 | 16 | 10 | 2.06 | 75 | 90 | 211229105 | Cold Climate
ARCOAIRE | DLCURAH36ABK | EA*4X48L21A* | *96VSN1002120A* | 36000 | 8.5 | 38500 | 16 | 10 | 2.06 | 75 | 90 | 211229104 | Cold Climate
AIRQUEST | DLCURAH36ABK | EA*4X48L21A* | *96VSN1002120A* | 36000 | 8.5 | 38500 | 16 | 10 | 2.06 | 75 | 90 | 211229103 | Cold Climate
BRYANT HEATING AND COOLING SYSTEMS | 38MURAQ36AB3* | CAP**4821AL* | 926SA60100V21*** | 36000 | 8.5 | 38500 | 16 | 10 | 2.06 | 75 | 90 | 211229102 | Cold Climate
TEMPSTAR | DLCURAH36ABK | EA*4X48L21A* | *96VSN0802120A* | 36000 | 8.5 | 38500 | 16 | 10 | 2.06 | 75 | 90 | 211229101 | Cold Climate
SMART COMFORT | DLCURAH36ABK | EA*4X48L21A* | *96VSN0802120A* | 36000 | 8.5 | 38500 | 16 | 10 | 2.06 | 75 | 90 | 211229100 | Cold Climate
KEEPRITE | DLCURAH36ABK | EA*4X48L21A* | *96VSN0802120A* | 36000 | 8.5 | 38500 | 16 | 10 | 2.06 | 75 | 90 | 211229099 | Cold Climate
HEIL | DLCURAH36ABK | EA*4X48L21A* | *96VSN0802120A* | 36000 | 8.5 | 38500 | 16 | 10 | 2.06 | 75 | 90 | 211229098 | Cold Climate
DAY & NIGHT | DLCURAH36ABK | EA*4X48L21A* | *96VSN0802120A* | 36000 | 8.5 | 38500 | 16 | 10 | 2.06 | 75 | 90 | 211229097 | Cold Climate
COMFORTMAKER | DLCURAH36ABK | EA*4X48L21A* | *96VSN0802120A* | 36000 | 8.5 | 38500 | 16 | 10 | 2.06 | 75 | 90 | 211229096 | Cold Climate
ARCOAIRE | DLCURAH36ABK | EA*4X48L21A* | *96VSN0802120A* | 36000 | 8.5 | 38500 | 16 | 10 | 2.06 | 75 | 90 | 211229095 | Cold Climate
AIRQUEST | DLCURAH36ABK | EA*4X48L21A* | *96VSN0802120A* | 36000 | 8.5 | 38500 | 16 | 10 | 2.06 | 75 | 90 | 211229094 | Cold Climate
BRYANT HEATING AND COOLING SYSTEMS | 38MURAQ36AB3* | CAP**4821AL* | 926SA60080V21*** | 36000 | 8.5 | 38500 | 16 | 10 | 2.06 | 75 | 90 | 211229093 | Cold Climate
TEMPSTAR | DLCURAH36ABK | EA*4X48L21A* | *96VSN0801716A* | 35600 | 8.1 | 38500 | 16 | 10 | 2.04 | 75 | 90 | 211229092 | Cold Climate
COMFORTMAKER | DLCURAH24ABK | EN(A,D)4X36L21** | *96VTN1002120A* | 23800 | 8.1 | 26000 | 16.5 | 10.5 | 1.94 | 73 | 90 | 211245568 | Cold Climate
ARCOAIRE | DLCURAH24ABK | EN(A,D)4X36L21** | *96VTN1002120A* | 23800 | 8.1 | 26000 | 16.5 | 10.5 | 1.94 | 73 | 90 | 211245567 | Cold Climate
AIRQUEST | DLCURAH24ABK | EN(A,D)4X36L21** | *96VTN1002120A* | 23800 | 8.1 | 26000 | 16.5 | 10.5 | 1.94 | 73 | 90 | 211245566 | Cold Climate
PAYNE HEATING AND COOLING | 38MURAQ24AB3* | CNPV*3621AL* | PG96VTAA60100C** | 23800 | 8.1 | 26000 | 16.5 | 10.5 | 1.94 | 73 | 90 | 211245565 | Cold Climate
BRYANT HEATING AND COOLING SYSTEMS | 38MURAQ24AB3* | CNPV*3621AL* | 926TB60100V21*** | 23800 | 8.1 | 26000 | 16.5 | 10.5 | 1.94 | 73 | 90 | 211245564 | Cold Climate
TEMPSTAR | DLCURAH24ABK | EN(A,D)4X36L21** | *96VTN0802120A* | 23600 | 8.1 | 25800 | 17 | 10.5 | 1.98 | 73 | 92 | 211245563 | Cold Climate
SMART COMFORT | DLCURAH24ABK | EN(A,D)4X36L21** | *96VTN0802120A* | 23600 | 8.1 | 25800 | 17 | 10.5 | 1.98 | 73 | 92 | 211245562 | Cold Climate
KEEPRITE | DLCURAH24ABK | EN(A,D)4X36L21** | *96VTN0802120A* | 23600 | 8.1 | 25800 | 17 | 10.5 | 1.98 | 73 | 92 | 211245561 | Cold Climate
HEIL | DLCURAH24ABK | EN(A,D)4X36L21** | *96VTN0802120A* | 23600 | 8.1 | 25800 | 17 | 10.5 | 1.98 | 73 | 92 | 211245560 | Cold Climate
DAY & NIGHT | DLCURAH24ABK | EN(A,D)4X36L21** | *96VTN0802120A* | 23600 | 8.1 | 25800 | 17 | 10.5 | 1.98 | 73 | 92 | 211245559 | Cold Climate
COMFORTMAKER | DLCURAH24ABK | EN(A,D)4X36L21** | *96VTN0802120A* | 23600 | 8.1 | 25800 | 17 | 10.5 | 1.98 | 73 | 92 | 211245558 | Cold Climate
ARCOAIRE | DLCURAH24ABK | EN(A,D)4X36L21** | *96VTN0802120A* | 23600 | 8.1 | 25800 | 17 | 10.5 | 1.98 | 73 | 92 | 211245557 | Cold Climate
AIRQUEST | DLCURAH24ABK | EN(A,D)4X36L21** | *96VTN0802120A* | 23600 | 8.1 | 25800 | 17 | 10.5 | 1.98 | 73 | 92 | 211245556 | Cold Climate
PAYNE HEATING AND COOLING | 38MURAQ24AB3* | CNPV*3621AL* | PG96VTAA60080C** | 23600 | 8.1 | 25800 | 17 | 10.5 | 1.98 | 73 | 92 | 211245555 | Cold Climate
BRYANT HEATING AND COOLING SYSTEMS | 38MURAQ24AB3* | CNPV*3621AL* | 926TB60080V21*** | 23600 | 8.1 | 25800 | 17 | 10.5 | 1.98 | 73 | 92 | 211245554 | Cold Climate
TEMPSTAR | DLCURAH24ABK | EN(A,D)4X36L21** | *96VTN0601714A* | 24000 | 8.1 | 26200 | 16.5 | 10 | 1.92 | 73 | 89 | 211245553 | Cold Climate
SMART COMFORT | DLCURAH24ABK | EN(A,D)4X36L21** | *96VTN0601714A* | 24000 | 8.1 | 26200 | 16.5 | 10 | 1.92 | 73 | 89 | 211245552 | Cold Climate
KEEPRITE | DLCURAH24ABK | EN(A,D)4X36L21** | *96VTN0601714A* | 24000 | 8.1 | 26200 | 16.5 | 10 | 1.92 | 73 | 89 | 211245551 | Cold Climate
HEIL | DLCURAH24ABK | EN(A,D)4X36L21** | *96VTN0601714A* | 24000 | 8.1 | 26200 | 16.5 | 10 | 1.92 | 73 | 89 | 211245550 | Cold Climate
DAY & NIGHT | DLCURAH24ABK | EN(A,D)4X36L21** | *96VTN0601714A* | 24000 | 8.1 | 26200 | 16.5 | 10 | 1.92 | 73 | 89 | 211245549 | Cold Climate
COMFORTMAKER | DLCURAH24ABK | EN(A,D)4X36L21** | *96VTN0601714A* | 24000 | 8.1 | 26200 | 16.5 | 10 | 1.92 | 73 | 89 | 211245548 | Cold Climate
ARCOAIRE | DLCURAH24ABK | EN(A,D)4X36L21** | *96VTN0601714A* | 24000 | 8.1 | 26200 | 16.5 | 10 | 1.92 | 73 | 89 | 211245547 | Cold Climate
AIRQUEST | DLCURAH24ABK | EN(A,D)4X36L21** | *96VTN0601714A* | 24000 | 8.1 | 26200 | 16.5 | 10 | 1.92 | 73 | 89 | 211245546 | Cold Climate
PAYNE HEATING AND COOLING | 38MURAQ24AB3* | CNPV*3621AL* | PG96VTAA42060B** | 24000 | 8.1 | 26200 | 16.5 | 10 | 1.92 | 73 | 89 | 211245545 | Cold Climate
BRYANT HEATING AND COOLING SYSTEMS | 38MURAQ24AB3* | CNPV*3621AL* | 926TB42060V17*** | 24000 | 8.1 | 26200 | 16.5 | 10 | 1.92 | 73 | 89 | 211245544 | Cold Climate
SMART COMFORT | DLCURAH36ABK | EA*4X48L21A* | *96VTN0802120A* | 35400 | 8.1 | 37800 | 16 | 10 | 2.02 | 77 | 92 | 211229171 | Cold Climate
KEEPRITE | DLCURAH36ABK | EA*4X48L21A* | *96VTN0802120A* | 35400 | 8.1 | 37800 | 16 | 10 | 2.02 | 77 | 92 | 211229170 | Cold Climate
HEIL | DLCURAH36ABK | EA*4X48L21A* | *96VTN0802120A* | 35400 | 8.1 | 37800 | 16 | 10 | 2.02 | 77 | 92 | 211229169 | Cold Climate
DAY & NIGHT | DLCURAH36ABK | EA*4X48L21A* | *96VTN0802120A* | 35400 | 8.1 | 37800 | 16 | 10 | 2.02 | 77 | 92 | 211229168 | Cold Climate
COMFORTMAKER | DLCURAH36ABK | EA*4X48L21A* | *96VTN0802120A* | 35400 | 8.1 | 37800 | 16 | 10 | 2.02 | 77 | 92 | 211229167 | Cold Climate
ARCOAIRE | DLCURAH36ABK | EA*4X48L21A* | *96VTN0802120A* | 35400 | 8.1 | 37800 | 16 | 10 | 2.02 | 77 | 92 | 211229166 | Cold Climate
AIRQUEST | DLCURAH36ABK | EA*4X48L21A* | *96VTN0802120A* | 35400 | 8.1 | 37800 | 16 | 10 | 2.02 | 77 | 92 | 211229165 | Cold Climate
PAYNE HEATING AND COOLING | 38MURAQ36AB3* | CAP**4821AL* | PG96VTAA60080C** | 35400 | 8.1 | 37800 | 16 | 10 | 2.02 | 77 | 92 | 211229164 | Cold Climate
BRYANT HEATING AND COOLING SYSTEMS | 38MURAQ36AB3* | CAP**4821AL* | 926TB60080V21*** | 35400 | 8.1 | 37800 | 16 | 10 | 2.02 | 77 | 92 | 211229163 | Cold Climate
TEMPSTAR | DLCURAH36ABK | EA*4X48L21A* | *95ESU1002122A* | 37200 | 8.5 | 38500 | 15.5 | 10 | 2.12 | 76 | 91 | 211229152 | Cold Climate
SMART COMFORT | DLCURAH36ABK | EA*4X48L21A* | *95ESU1002122A* | 37200 | 8.5 | 38500 | 15.5 | 10 | 2.12 | 76 | 91 | 211229151 | Cold Climate
KEEPRITE | DLCURAH36ABK | EA*4X48L21A* | *95ESU1002122A* | 37200 | 8.5 | 38500 | 15.5 | 10 | 2.12 | 76 | 91 | 211229150 | Cold Climate
HEIL | DLCURAH36ABK | EA*4X48L21A* | *95ESU1002122A* | 37200 | 8.5 | 38500 | 15.5 | 10 | 2.12 | 76 | 91 | 211229149 | Cold Climate
DAY & NIGHT | DLCURAH36ABK | EA*4X48L21A* | *95ESU1002122A* | 37200 | 8.5 | 38500 | 15.5 | 10 | 2.12 | 76 | 91 | 211229148 | Cold Climate
COMFORTMAKER | DLCURAH36ABK | EA*4X48L21A* | *95ESU1002122A* | 37200 | 8.5 | 38500 | 15.5 | 10 | 2.12 | 76 | 91 | 211229147 | Cold Climate
ARCOAIRE | DLCURAH36ABK | EA*4X48L21A* | *95ESU1002122A* | 37200 | 8.5 | 38500 | 15.5 | 10 | 2.12 | 76 | 91 | 211229146 | Cold Climate
AIRQUEST | DLCURAH36ABK | EA*4X48L21A* | *95ESU1002122A* | 37200 | 8.5 | 38500 | 15.5 | 10 | 2.12 | 76 | 91 | 211229145 | Cold Climate
BRYANT HEATING AND COOLING SYSTEMS | 38MURAQ36AB3* | CAP**4821AL* | 935SA66100E21*** | 37200 | 8.5 | 38500 | 15.5 | 10 | 2.12 | 76 | 91 | 211229144 | Cold Climate
GRANDAIRE | WDLCURAH36ABK | WLA*484CA* | WFSU100C060A* | 36200 | 8.5 | 38500 | 16 | 10 | 2.06 | 75 | 90 | 211229143 | Cold Climate
TEMPSTAR | DLCURAH36ABK | EA*4X48L21A* | *95ESU1002120A* | 36200 | 8.5 | 38500 | 16 | 10 | 2.06 | 75 | 90 | 211229142 | Cold Climate
SMART COMFORT | DLCURAH36ABK | EA*4X48L21A* | *95ESU1002120A* | 36200 | 8.5 | 38500 | 16 | 10 | 2.06 | 75 | 90 | 211229141 | Cold Climate
KEEPRITE | DLCURAH36ABK | EA*4X48L21A* | *95ESU1002120A* | 36200 | 8.5 | 38500 | 16 | 10 | 2.06 | 75 | 90 | 211229140 | Cold Climate
HEIL | DLCURAH36ABK | EA*4X48L21A* | *95ESU1002120A* | 36200 | 8.5 | 38500 | 16 | 10 | 2.06 | 75 | 90 | 211229139 | Cold Climate
DAY & NIGHT | DLCURAH36ABK | EA*4X48L21A* | *95ESU1002120A* | 36200 | 8.5 | 38500 | 16 | 10 | 2.06 | 75 | 90 | 211229138 | Cold Climate
COMFORTMAKER | DLCURAH36ABK | EA*4X48L21A* | *95ESU1002120A* | 36200 | 8.5 | 38500 | 16 | 10 | 2.06 | 75 | 90 | 211229137 | Cold Climate
ARCOAIRE | DLCURAH36ABK | EA*4X48L21A* | *95ESU1002120A* | 36200 | 8.5 | 38500 | 16 | 10 | 2.06 | 75 | 90 | 211229136 | Cold Climate
AIRQUEST | DLCURAH36ABK | EA*4X48L21A* | *95ESU1002120A* | 36200 | 8.5 | 38500 | 16 | 10 | 2.06 | 75 | 90 | 211229135 | Cold Climate
PAYNE HEATING AND COOLING | 38MURAQ36AB3* | CAP**4821AL* | PG95ESUA60100C** | 36200 | 8.5 | 38500 | 16 | 10 | 2.06 | 75 | 90 | 211229134 | Cold Climate
BRYANT HEATING AND COOLING SYSTEMS | 38MURAQ36AB3* | CAP**4821AL* | 935SA60100E21*** | 36200 | 8.5 | 38500 | 16 | 10 | 2.06 | 75 | 90 | 211229133 | Cold Climate
HEIL | DLCURAH24ABK | EA*4X36L17A* | *80VSL0701716A* | 24000 | 8.5 | 26000 | 16.5 | 10 | 1.9 | 73 | 88 | 211241928 | Cold Climate
DAY & NIGHT | DLCURAH24ABK | EA*4X36L17A* | *80VSL0701716A* | 24000 | 8.5 | 26000 | 16.5 | 10 | 1.9 | 73 | 88 | 211241927 | Cold Climate
COMFORTMAKER | DLCURAH24ABK | EA*4X36L17A* | *80VSL0701716A* | 24000 | 8.5 | 26000 | 16.5 | 10 | 1.9 | 73 | 88 | 211241926 | Cold Climate
ARCOAIRE | DLCURAH24ABK | EA*4X36L17A* | *80VSL0701716A* | 24000 | 8.5 | 26000 | 16.5 | 10 | 1.9 | 73 | 88 | 211241925 | Cold Climate
AIRQUEST | DLCURAH24ABK | EA*4X36L17A* | *80VSL0701716A* | 24000 | 8.5 | 26000 | 16.5 | 10 | 1.9 | 73 | 88 | 211241924 | Cold Climate
BRYANT HEATING AND COOLING SYSTEMS | 38MURAQ24AB3* | CAP**3617AL* | 82*SA48070V17*** | 24000 | 8.5 | 26000 | 16.5 | 10 | 1.9 | 73 | 88 | 211241923 | Cold Climate
TEMPSTAR | DLCURAH24ABK | EA*4X36L17A* | *80VSL0451716A* | 24200 | 8.5 | 26200 | 16.5 | 10 | 1.86 | 73 | 86 | 211241922 | Cold Climate
SMART COMFORT | DLCURAH24ABK | EA*4X36L17A* | *80VSL0451716A* | 24200 | 8.5 | 26200 | 16.5 | 10 | 1.86 | 73 | 86 | 211241921 | Cold Climate
KEEPRITE | DLCURAH24ABK | EA*4X36L17A* | *80VSL0451716A* | 24200 | 8.5 | 26200 | 16.5 | 10 | 1.86 | 73 | 86 | 211241920 | Cold Climate
HEIL | DLCURAH24ABK | EA*4X36L17A* | *80VSL0451716A* | 24200 | 8.5 | 26200 | 16.5 | 10 | 1.86 | 73 | 86 | 211241919 | Cold Climate
DAY & NIGHT | DLCURAH24ABK | EA*4X36L17A* | *80VSL0451716A* | 24200 | 8.5 | 26200 | 16.5 | 10 | 1.86 | 73 | 86 | 211241918 | Cold Climate
COMFORTMAKER | DLCURAH24ABK | EA*4X36L17A* | *80VSL0451716A* | 24200 | 8.5 | 26200 | 16.5 | 10 | 1.86 | 73 | 86 | 211241917 | Cold Climate
ARCOAIRE | DLCURAH24ABK | EA*4X36L17A* | *80VSL0451716A* | 24200 | 8.5 | 26200 | 16.5 | 10 | 1.86 | 73 | 86 | 211241916 | Cold Climate
AIRQUEST | DLCURAH24ABK | EA*4X36L17A* | *80VSL0451716A* | 24200 | 8.5 | 26200 | 16.5 | 10 | 1.86 | 73 | 86 | 211241915 | Cold Climate
BRYANT HEATING AND COOLING SYSTEMS | 38MURAQ24AB3* | CAP**3617AL* | 82*SA48045V17*** | 24200 | 8.5 | 26200 | 16.5 | 10 | 1.86 | 73 | 86 | 211241914 | Cold Climate
GRANDAIRE | WDLCURAH24ABK | WLA*364BA* | WFER070B048A* | 25000 | 8.5 | 26800 | 16 | 10 | 1.8 | 72 | 81 | 211241895 | Cold Climate
TEMPSTAR | DLCURAH24ABK | EA*4X36L17A* | *80ES(N,L)0701716A* | 25000 | 8.5 | 26800 | 16 | 10 | 1.8 | 72 | 81 | 211241894 | Cold Climate
SMART COMFORT | DLCURAH24ABK | EA*4X36L17A* | *80ES(N,L)0701716A* | 25000 | 8.5 | 26800 | 16 | 10 | 1.8 | 72 | 81 | 211241893 | Cold Climate
KEEPRITE | DLCURAH24ABK | EA*4X36L17A* | *80ES(N,L)0701716A* | 25000 | 8.5 | 26800 | 16 | 10 | 1.8 | 72 | 81 | 211241892 | Cold Climate
HEIL | DLCURAH24ABK | EA*4X36L17A* | *80ES(N,L)0701716A* | 25000 | 8.5 | 26800 | 16 | 10 | 1.8 | 72 | 81 | 211241891 | Cold Climate
DAY & NIGHT | DLCURAH24ABK | EA*4X36L17A* | *80ES(N,L)0701716A* | 25000 | 8.5 | 26800 | 16 | 10 | 1.8 | 72 | 81 | 211241890 | Cold Climate
COMFORTMAKER | DLCURAH24ABK | EA*4X36L17A* | *80ES(N,L)0701716A* | 25000 | 8.5 | 26800 | 16 | 10 | 1.8 | 72 | 81 | 211241889 | Cold Climate
TEMPSTAR | DLCURAH24ABK | EA*4X24L17A* | *80ES(N,L)0701716A* | 24600 | 8.5 | 27400 | 16 | 10 | 1.88 | 72 | 84 | 211240448 | Cold Climate
SMART COMFORT | DLCURAH24ABK | EA*4X24L17A* | *80ES(N,L)0701716A* | 24600 | 8.5 | 27400 | 16 | 10 | 1.88 | 72 | 84 | 211240447 | Cold Climate
KEEPRITE | DLCURAH24ABK | EA*4X24L17A* | *80ES(N,L)0701716A* | 24600 | 8.5 | 27400 | 16 | 10 | 1.88 | 72 | 84 | 211240446 | Cold Climate
HEIL | DLCURAH24ABK | EA*4X24L17A* | *80ES(N,L)0701716A* | 24600 | 8.5 | 27400 | 16 | 10 | 1.88 | 72 | 84 | 211240445 | Cold Climate
DAY & NIGHT | DLCURAH24ABK | EA*4X24L17A* | *80ES(N,L)0701716A* | 24600 | 8.5 | 27400 | 16 | 10 | 1.88 | 72 | 84 | 211240444 | Cold Climate
COMFORTMAKER | DLCURAH24ABK | EA*4X24L17A* | *80ES(N,L)0701716A* | 24600 | 8.5 | 27400 | 16 | 10 | 1.88 | 72 | 84 | 211240443 | Cold Climate
ARCOAIRE | DLCURAH24ABK | EA*4X24L17A* | *80ES(N,L)0701716A* | 24600 | 8.5 | 27400 | 16 | 10 | 1.88 | 72 | 84 | 211240442 | Cold Climate
AIRQUEST | DLCURAH24ABK | EA*4X24L17A* | *80ES(N,L)0701716A* | 24600 | 8.5 | 27400 | 16 | 10 | 1.88 | 72 | 84 | 211240441 | Cold Climate
PAYNE HEATING AND COOLING | 38MURAQ24AB3* | CAP**2417AL* | PG80ES(A,L)A48070B** | 24600 | 8.5 | 27400 | 16 | 10 | 1.88 | 72 | 84 | 211240440 | Cold Climate
BRYANT HEATING AND COOLING SYSTEMS | 38MURAQ24AB3* | CAP**2417AL* | 8(0,1)*SA48070E17*** | 24600 | 8.5 | 27400 | 16 | 10 | 1.88 | 72 | 84 | 211240439 | Cold Climate
GRANDAIRE | WDLCURAH24ABK | WLA*244BA* | WFSU040B036A* | 23400 | 8.5 | 26400 | 16.5 | 10 | 2.1 | 73 | 95 | 211240438 | Cold Climate
TEMPSTAR | DLCURAH24ABK | EA*4X24L17A* | *95ESU0401712A* | 23400 | 8.5 | 26400 | 16.5 | 10 | 2.1 | 73 | 95 | 211240437 | Cold Climate
SMART COMFORT | DLCURAH24ABK | EA*4X24L17A* | *95ESU0401712A* | 23400 | 8.5 | 26400 | 16.5 | 10 | 2.1 | 73 | 95 | 211240436 | Cold Climate
KEEPRITE | DLCURAH24ABK | EA*4X24L17A* | *95ESU0401712A* | 23400 | 8.5 | 26400 | 16.5 | 10 | 2.1 | 73 | 95 | 211240435 | Cold Climate
HEIL | DLCURAH24ABK | EA*4X24L17A* | *95ESU0401712A* | 23400 | 8.5 | 26400 | 16.5 | 10 | 2.1 | 73 | 95 | 211240434 | Cold Climate
DAY & NIGHT | DLCURAH24ABK | EA*4X24L17A* | *95ESU0401712A* | 23400 | 8.5 | 26400 | 16.5 | 10 | 2.1 | 73 | 95 | 211240433 | Cold Climate
COMFORTMAKER | DLCURAH24ABK | EA*4X24L17A* | *95ESU0401712A* | 23400 | 8.5 | 26400 | 16.5 | 10 | 2.1 | 73 | 95 | 211240432 | Cold Climate
ARCOAIRE | DLCURAH24ABK | EA*4X24L17A* | *95ESU0401712A* | 23400 | 8.5 | 26400 | 16.5 | 10 | 2.1 | 73 | 95 | 211240431 | Cold Climate
AIRQUEST | DLCURAH24ABK | EA*4X24L17A* | *95ESU0401712A* | 23400 | 8.5 | 26400 | 16.5 | 10 | 2.1 | 73 | 95 | 211240430 | Cold Climate
PAYNE HEATING AND COOLING | 38MURAQ24AB3* | CAP**2417AL* | PG95ESUA36040B** | 23400 | 8.5 | 26400 | 16.5 | 10 | 2.1 | 73 | 95 | 211240429 | Cold Climate
BRYANT HEATING AND COOLING SYSTEMS | 38MURAQ24AB3* | CAP**2417AL* | 935SA36040E17*** | 23400 | 8.5 | 26400 | 16.5 | 10 | 2.1 | 73 | 95 | 211240428 | Cold Climate
TEMPSTAR | DLCURAH24ABK | EA*4X24L17A* | *96VSN0801716A* | 23800 | 8.5 | 26800 | 16.5 | 10 | 1.98 | 72 | 90 | 211240427 | Cold Climate
SMART COMFORT | DLCURAH24ABK | EA*4X24L17A* | *96VSN0801716A* | 23800 | 8.5 | 26800 | 16.5 | 10 | 1.98 | 72 | 90 | 211240426 | Cold Climate
KEEPRITE | DLCURAH24ABK | EA*4X24L17A* | *96VSN0801716A* | 23800 | 8.5 | 26800 | 16.5 | 10 | 1.98 | 72 | 90 | 211240425 | Cold Climate
HEIL | DLCURAH24ABK | EA*4X24L17A* | *96VSN0801716A* | 23800 | 8.5 | 26800 | 16.5 | 10 | 1.98 | 72 | 90 | 211240424 | Cold Climate
DAY & NIGHT | DLCURAH24ABK | EA*4X24L17A* | *96VSN0801716A* | 23800 | 8.5 | 26800 | 16.5 | 10 | 1.98 | 72 | 90 | 211240423 | Cold Climate
COMFORTMAKER | DLCURAH24ABK | EA*4X24L17A* | *96VSN0801716A* | 23800 | 8.5 | 26800 | 16.5 | 10 | 1.98 | 72 | 90 | 211240422 | Cold Climate
ARCOAIRE | DLCURAH24ABK | EA*4X24L17A* | *96VSN0801716A* | 23800 | 8.5 | 26800 | 16.5 | 10 | 1.98 | 72 | 90 | 211240421 | Cold Climate
AIRQUEST | DLCURAH24ABK | EA*4X24L17A* | *96VSN0801716A* | 23800 | 8.5 | 26800 | 16.5 | 10 | 1.98 | 72 | 90 | 211240420 | Cold Climate
BRYANT HEATING AND COOLING SYSTEMS | 38MURAQ24AB3* | CAP**2417AL* | 926SA48080V17*** | 23800 | 8.5 | 26800 | 16.5 | 10 | 1.98 | 72 | 90 | 211240419 | Cold Climate
TEMPSTAR | DLCURAH24ABK | EA*4X24L17A* | *96VSN0601412A* | 23200 | 8.5 | 26400 | 16.5 | 10 | 2.14 | 73 | 97 | 211240418 | Cold Climate
SMART COMFORT | DLCURAH24ABK | EA*4X24L17A* | *96VSN0601412A* | 23200 | 8.5 | 26400 | 16.5 | 10 | 2.14 | 73 | 97 | 211240417 | Cold Climate
KEEPRITE | DLCURAH24ABK | EA*4X24L17A* | *96VSN0601412A* | 23200 | 8.5 | 26400 | 16.5 | 10 | 2.14 | 73 | 97 | 211240416 | Cold Climate
HEIL | DLCURAH24ABK | EA*4X24L17A* | *96VSN0601412A* | 23200 | 8.5 | 26400 | 16.5 | 10 | 2.14 | 73 | 97 | 211240415 | Cold Climate
DAY & NIGHT | DLCURAH24ABK | EA*4X24L17A* | *96VSN0601412A* | 23200 | 8.5 | 26400 | 16.5 | 10 | 2.14 | 73 | 97 | 211240414 | Cold Climate
COMFORTMAKER | DLCURAH24ABK | EA*4X24L17A* | *96VSN0601412A* | 23200 | 8.5 | 26400 | 16.5 | 10 | 2.14 | 73 | 97 | 211240413 | Cold Climate
ARCOAIRE | DLCURAH24ABK | EA*4X24L17A* | *96VSN0601412A* | 23200 | 8.5 | 26400 | 16.5 | 10 | 2.14 | 73 | 97 | 211240412 | Cold Climate
AIRQUEST | DLCURAH24ABK | EA*4X24L17A* | *96VSN0601412A* | 23200 | 8.5 | 26400 | 16.5 | 10 | 2.14 | 73 | 97 | 211240411 | Cold Climate
BRYANT HEATING AND COOLING SYSTEMS | 38MURAQ24AB3* | CAP**2417AL* | 926SA36060V14*** | 23200 | 8.5 | 26400 | 16.5 | 10 | 2.14 | 73 | 97 | 211240410 | Cold Climate
AIRQUEST | DLCURAH36ABK | EN(A,D)4X48L24** | *95ESN1002120A* | 36800 | 8.1 | 39500 | 16 | 10.5 | 2.06 | 74 | 89 | 211230651 | Cold Climate
PAYNE HEATING AND COOLING | 38MURAQ36AB3* | CNPV*4824AL* | PG95ESAA60100C** | 36800 | 8.1 | 39500 | 16 | 10.5 | 2.06 | 74 | 89 | 211230650 | Cold Climate
BRYANT HEATING AND COOLING SYSTEMS | 38MURAQ36AB3* | CNPV*4824AL* | 915SB60100E21*** | 36800 | 8.1 | 39500 | 16 | 10.5 | 2.06 | 74 | 89 | 211230649 | Cold Climate
GRANDAIRE | WDLCURAH36ABK | WLNC484DA* | WFSX080C060A* | 36800 | 8.1 | 39500 | 15.5 | 10.5 | 2.06 | 74 | 89 | 211230648 | Cold Climate
TEMPSTAR | DLCURAH36ABK | EN(A,D)4X48L24** | *95ESN0802120A* | 36800 | 8.1 | 39500 | 15.5 | 10.5 | 2.06 | 74 | 89 | 211230647 | Cold Climate
SMART COMFORT | DLCURAH36ABK | EN(A,D)4X48L24** | *95ESN0802120A* | 36800 | 8.1 | 39500 | 15.5 | 10.5 | 2.06 | 74 | 89 | 211230646 | Cold Climate
KEEPRITE | DLCURAH36ABK | EN(A,D)4X48L24** | *95ESN0802120A* | 36800 | 8.1 | 39500 | 15.5 | 10.5 | 2.06 | 74 | 89 | 211230645 | Cold Climate
HEIL | DLCURAH36ABK | EN(A,D)4X48L24** | *95ESN0802120A* | 36800 | 8.1 | 39500 | 15.5 | 10.5 | 2.06 | 74 | 89 | 211230644 | Cold Climate
DAY & NIGHT | DLCURAH36ABK | EN(A,D)4X48L24** | *95ESN0802120A* | 36800 | 8.1 | 39500 | 15.5 | 10.5 | 2.06 | 74 | 89 | 211230643 | Cold Climate
COMFORTMAKER | DLCURAH36ABK | EN(A,D)4X48L24** | *95ESN0802120A* | 36800 | 8.1 | 39500 | 15.5 | 10.5 | 2.06 | 74 | 89 | 211230642 | Cold Climate
ARCOAIRE | DLCURAH36ABK | EN(A,D)4X48L24** | *95ESN0802120A* | 36800 | 8.1 | 39500 | 15.5 | 10.5 | 2.06 | 74 | 89 | 211230641 | Cold Climate
AIRQUEST | DLCURAH36ABK | EN(A,D)4X48L24** | *95ESN0802120A* | 36800 | 8.1 | 39500 | 15.5 | 10.5 | 2.06 | 74 | 89 | 211230640 | Cold Climate
PAYNE HEATING AND COOLING | 38MURAQ36AB3* | CNPV*4824AL* | PG95ESAA60080C** | 36800 | 8.1 | 39500 | 15.5 | 10.5 | 2.06 | 74 | 89 | 211230639 | Cold Climate
BRYANT HEATING AND COOLING SYSTEMS | 38MURAQ36AB3* | CNPV*4824AL* | 915SB60080E21*** | 36800 | 8.1 | 39500 | 15.5 | 10.5 | 2.06 | 74 | 89 | 211230638 | Cold Climate
GRANDAIRE | WDLCURAH36ABK | WLNC484DA* | WFAX120D060A* | 36400 | 8.1 | 38500 | 16 | 10.5 | 2.04 | 76 | 90 | 211230637 | Cold Climate
TEMPSTAR | DLCURAH36ABK | EN(A,D)4X48L24** | *92ESN1202420A* | 36400 | 8.1 | 38500 | 16 | 10.5 | 2.04 | 76 | 90 | 211230636 | Cold Climate
SMART COMFORT | DLCURAH36ABK | EN(A,D)4X48L24** | *92ESN1202420A* | 36400 | 8.1 | 38500 | 16 | 10.5 | 2.04 | 76 | 90 | 211230635 | Cold Climate
KEEPRITE | DLCURAH36ABK | EN(A,D)4X48L24** | *92ESN1202420A* | 36400 | 8.1 | 38500 | 16 | 10.5 | 2.04 | 76 | 90 | 211230634 | Cold Climate
HEIL | DLCURAH36ABK | EN(A,D)4X48L24** | *92ESN1202420A* | 36400 | 8.1 | 38500 | 16 | 10.5 | 2.04 | 76 | 90 | 211230633 | Cold Climate
DAY & NIGHT | DLCURAH36ABK | EN(A,D)4X48L24** | *92ESN1202420A* | 36400 | 8.1 | 38500 | 16 | 10.5 | 2.04 | 76 | 90 | 211230632 | Cold Climate
COMFORTMAKER | DLCURAH36ABK | EN(A,D)4X48L24** | *92ESN1202420A* | 36400 | 8.1 | 38500 | 16 | 10.5 | 2.04 | 76 | 90 | 211230631 | Cold Climate
ARCOAIRE | DLCURAH36ABK | EN(A,D)4X48L24** | *92ESN1202420A* | 36400 | 8.1 | 38500 | 16 | 10.5 | 2.04 | 76 | 90 | 211230630 | Cold Climate
AIRQUEST | DLCURAH36ABK | EN(A,D)4X48L24** | *92ESN1202420A* | 36400 | 8.1 | 38500 | 16 | 10.5 | 2.04 | 76 | 90 | 211230629 | Cold Climate
PAYNE HEATING AND COOLING | 38MURAQ36AB3* | CNPV*4824AL* | PG92ESAA60120D** | 36400 | 8.1 | 38500 | 16 | 10.5 | 2.04 | 76 | 90 | 211230628 | Cold Climate
BRYANT HEATING AND COOLING SYSTEMS | 38MURAQ36AB3* | CNPV*4824AL* | 912SD60120E24*** | 36400 | 8.1 | 38500 | 16 | 10.5 | 2.04 | 76 | 90 | 211230627 | Cold Climate
TEMPSTAR | DLCURAH36ABK | EN(A,D)4X48L24** | *92ESN1002122A* | 37600 | 8.5 | 39500 | 15.5 | 10.5 | 2.08 | 74 | 89 | 211230626 | Cold Climate
SMART COMFORT | DLCURAH36ABK | EN(A,D)4X48L24** | *92ESN1002122A* | 37600 | 8.5 | 39500 | 15.5 | 10.5 | 2.08 | 74 | 89 | 211230625 | Cold Climate
KEEPRITE | DLCURAH36ABK | EN(A,D)4X48L24** | *92ESN1002122A* | 37600 | 8.5 | 39500 | 15.5 | 10.5 | 2.08 | 74 | 89 | 211230624 | Cold Climate
HEIL | DLCURAH36ABK | EN(A,D)4X48L24** | *92ESN1002122A* | 37600 | 8.5 | 39500 | 15.5 | 10.5 | 2.08 | 74 | 89 | 211230623 | Cold Climate
DAY & NIGHT | DLCURAH36ABK | EN(A,D)4X48L24** | *92ESN1002122A* | 37600 | 8.5 | 39500 | 15.5 | 10.5 | 2.08 | 74 | 89 | 211230622 | Cold Climate
COMFORTMAKER | DLCURAH36ABK | EN(A,D)4X48L24** | *92ESN1002122A* | 37600 | 8.5 | 39500 | 15.5 | 10.5 | 2.08 | 74 | 89 | 211230621 | Cold Climate
ARCOAIRE | DLCURAH36ABK | EN(A,D)4X48L24** | *92ESN1002122A* | 37600 | 8.5 | 39500 | 15.5 | 10.5 | 2.08 | 74 | 89 | 211230620 | Cold Climate
AIRQUEST | DLCURAH36ABK | EN(A,D)4X48L24** | *92ESN1002122A* | 37600 | 8.5 | 39500 | 15.5 | 10.5 | 2.08 | 74 | 89 | 211230619 | Cold Climate
BRYANT HEATING AND COOLING SYSTEMS | 38MURAQ36AB3* | CNPV*4824AL* | 912SD66100E21*** | 37600 | 8.5 | 39500 | 15.5 | 10.5 | 2.08 | 74 | 89 | 211230618 | Cold Climate
GRANDAIRE | WDLCURAH36ABK | WLNC484DA* | WFAX100C060A* | 35800 | 8.1 | 38500 | 16.5 | 10 | 2 | 76 | 90 | 211230617 | Cold Climate
TEMPSTAR | DLCURAH36ABK | EN(A,D)4X48L24** | *92ESN1002120A* | 35800 | 8.1 | 38500 | 16.5 | 10 | 2 | 76 | 90 | 211230616 | Cold Climate
SMART COMFORT | DLCURAH36ABK | EN(A,D)4X48L24** | *92ESN1002120A* | 35800 | 8.1 | 38500 | 16.5 | 10 | 2 | 76 | 90 | 211230615 | Cold Climate
KEEPRITE | DLCURAH36ABK | EN(A,D)4X48L24** | *92ESN1002120A* | 35800 | 8.1 | 38500 | 16.5 | 10 | 2 | 76 | 90 | 211230614 | Cold Climate
HEIL | DLCURAH36ABK | EN(A,D)4X48L24** | *92ESN1002120A* | 35800 | 8.1 | 38500 | 16.5 | 10 | 2 | 76 | 90 | 211230613 | Cold Climate
DAY & NIGHT | DLCURAH36ABK | EN(A,D)4X48L24** | *92ESN1002120A* | 35800 | 8.1 | 38500 | 16.5 | 10 | 2 | 76 | 90 | 211230612 | Cold Climate
SMART COMFORT | DLCURAH36ABK | EA*4X48L21A* | *80VTL1102122A* | 36800 | 8.5 | 38500 | 16 | 10 | 2.1 | 75 | 90 | 211228931 | Cold Climate
KEEPRITE | DLCURAH36ABK | EA*4X48L21A* | *80VTL1102122A* | 36800 | 8.5 | 38500 | 16 | 10 | 2.1 | 75 | 90 | 211228930 | Cold Climate
HEIL | DLCURAH36ABK | EA*4X48L21A* | *80VTL1102122A* | 36800 | 8.5 | 38500 | 16 | 10 | 2.1 | 75 | 90 | 211228929 | Cold Climate
DAY & NIGHT | DLCURAH36ABK | EA*4X48L21A* | *80VTL1102122A* | 36800 | 8.5 | 38500 | 16 | 10 | 2.1 | 75 | 90 | 211228928 | Cold Climate
COMFORTMAKER | DLCURAH36ABK | EA*4X48L21A* | *80VTL1102122A* | 36800 | 8.5 | 38500 | 16 | 10 | 2.1 | 75 | 90 | 211228927 | Cold Climate
ARCOAIRE | DLCURAH36ABK | EA*4X48L21A* | *80VTL1102122A* | 36800 | 8.5 | 38500 | 16 | 10 | 2.1 | 75 | 90 | 211228926 | Cold Climate
AIRQUEST | DLCURAH36ABK | EA*4X48L21A* | *80VTL1102122A* | 36800 | 8.5 | 38500 | 16 | 10 | 2.1 | 75 | 90 | 211228925 | Cold Climate
PAYNE HEATING AND COOLING | 38MURAQ36AB3* | CAP**4821AL* | PG80VTLA66110C** | 36800 | 8.5 | 38500 | 16 | 10 | 2.1 | 75 | 90 | 211228924 | Cold Climate
BRYANT HEATING AND COOLING SYSTEMS | 38MURAQ36AB3* | CAP**4821AL* | 82*TA66110V21*** | 36800 | 8.5 | 38500 | 16 | 10 | 2.1 | 75 | 90 | 211228923 | Cold Climate
TEMPSTAR | DLCURAH36ABK | EA*4X48L21A* | *80VTL0902120A* | 35400 | 8.1 | 37800 | 16 | 10 | 2.02 | 76 | 92 | 211228922 | Cold Climate
SMART COMFORT | DLCURAH36ABK | EA*4X48L21A* | *80VTL0902120A* | 35400 | 8.1 | 37800 | 16 | 10 | 2.02 | 76 | 92 | 211228921 | Cold Climate
KEEPRITE | DLCURAH36ABK | EA*4X48L21A* | *80VTL0902120A* | 35400 | 8.1 | 37800 | 16 | 10 | 2.02 | 76 | 92 | 211228920 | Cold Climate
HEIL | DLCURAH36ABK | EA*4X48L21A* | *80VTL0902120A* | 35400 | 8.1 | 37800 | 16 | 10 | 2.02 | 76 | 92 | 211228919 | Cold Climate
DAY & NIGHT | DLCURAH36ABK | EA*4X48L21A* | *80VTL0902120A* | 35400 | 8.1 | 37800 | 16 | 10 | 2.02 | 76 | 92 | 211228918 | Cold Climate
COMFORTMAKER | DLCURAH36ABK | EA*4X48L21A* | *80VTL0902120A* | 35400 | 8.1 | 37800 | 16 | 10 | 2.02 | 76 | 92 | 211228917 | Cold Climate
ARCOAIRE | DLCURAH36ABK | EA*4X48L21A* | *80VTL0902120A* | 35400 | 8.1 | 37800 | 16 | 10 | 2.02 | 76 | 92 | 211228916 | Cold Climate
AIRQUEST | DLCURAH36ABK | EA*4X48L21A* | *80VTL0902120A* | 35400 | 8.1 | 37800 | 16 | 10 | 2.02 | 76 | 92 | 211228915 | Cold Climate
PAYNE HEATING AND COOLING | 38MURAQ36AB3* | CAP**4821AL* | PG80VTLA60090C** | 35400 | 8.1 | 37800 | 16 | 10 | 2.02 | 76 | 92 | 211228914 | Cold Climate
BRYANT HEATING AND COOLING SYSTEMS | 38MURAQ36AB3* | CAP**4821AL* | 82*TA60090V21*** | 35400 | 8.1 | 37800 | 16 | 10 | 2.02 | 76 | 92 | 211228913 | Cold Climate
PAYNE HEATING AND COOLING | 38MURAQ36AB3* | CAP**4821AL* | PG80VTLA48090B** | 36200 | 8.5 | 38500 | 16 | 10 | 2.06 | 75 | 90 | 211228912 | Cold Climate
BRYANT HEATING AND COOLING SYSTEMS | 38MURAQ36AB3* | CAP**4821AL* | 82*TA48090V17*** | 36200 | 8.5 | 38500 | 16 | 10 | 2.06 | 75 | 90 | 211228911 | Cold Climate
TEMPSTAR | DLCURAH36ABK | EA*4X48L21A* | *80VTL0701716A* | 35800 | 8.5 | 38500 | 16 | 10 | 2.04 | 75 | 90 | 211228910 | Cold Climate
SMART COMFORT | DLCURAH36ABK | EA*4X48L21A* | *80VTL0701716A* | 35800 | 8.5 | 38500 | 16 | 10 | 2.04 | 75 | 90 | 211228909 | Cold Climate
KEEPRITE | DLCURAH36ABK | EA*4X48L21A* | *80VTL0701716A* | 35800 | 8.5 | 38500 | 16 | 10 | 2.04 | 75 | 90 | 211228908 | Cold Climate
HEIL | DLCURAH36ABK | EA*4X48L21A* | *80VTL0701716A* | 35800 | 8.5 | 38500 | 16 | 10 | 2.04 | 75 | 90 | 211228907 | Cold Climate
DAY & NIGHT | DLCURAH36ABK | EA*4X48L21A* | *80VTL0701716A* | 35800 | 8.5 | 38500 | 16 | 10 | 2.04 | 75 | 90 | 211228906 | Cold Climate
COMFORTMAKER | DLCURAH36ABK | EA*4X48L21A* | *80VTL0701716A* | 35800 | 8.5 | 38500 | 16 | 10 | 2.04 | 75 | 90 | 211228905 | Cold Climate
ARCOAIRE | DLCURAH36ABK | EA*4X48L21A* | *80VTL0701716A* | 35800 | 8.5 | 38500 | 16 | 10 | 2.04 | 75 | 90 | 211228904 | Cold Climate
AIRQUEST | DLCURAH36ABK | EA*4X48L21A* | *80VTL0701716A* | 35800 | 8.5 | 38500 | 16 | 10 | 2.04 | 75 | 90 | 211228903 | Cold Climate
PAYNE HEATING AND COOLING | 38MURAQ36AB3* | CAP**4821AL* | PG80VTLA48070B** | 35800 | 8.5 | 38500 | 16 | 10 | 2.04 | 75 | 90 | 211228902 | Cold Climate
BRYANT HEATING AND COOLING SYSTEMS | 38MURAQ36AB3* | CAP**4821AL* | 82*TA48070V17*** | 35800 | 8.5 | 38500 | 16 | 10 | 2.04 | 75 | 90 | 211228901 | Cold Climate
GRANDAIRE | WDLCURAH36ABK | WLA*484CA* | WFEU100C060A* | 36000 | 8.5 | 38500 | 16 | 10 | 2.06 | 75 | 90 | 211228900 | Cold Climate
TEMPSTAR | DLCURAH36ABK | EA*4X48L21A* | *80ESU1002120A* | 36000 | 8.5 | 38500 | 16 | 10 | 2.06 | 75 | 90 | 211228899 | Cold Climate
SMART COMFORT | DLCURAH36ABK | EA*4X48L21A* | *80ESU1002120A* | 36000 | 8.5 | 38500 | 16 | 10 | 2.06 | 75 | 90 | 211228898 | Cold Climate
KEEPRITE | DLCURAH36ABK | EA*4X48L21A* | *80ESU1002120A* | 36000 | 8.5 | 38500 | 16 | 10 | 2.06 | 75 | 90 | 211228897 | Cold Climate
HEIL | DLCURAH36ABK | EA*4X48L21A* | *80ESU1002120A* | 36000 | 8.5 | 38500 | 16 | 10 | 2.06 | 75 | 90 | 211228896 | Cold Climate
DAY & NIGHT | DLCURAH36ABK | EA*4X48L21A* | *80ESU1002120A* | 36000 | 8.5 | 38500 | 16 | 10 | 2.06 | 75 | 90 | 211228895 | Cold Climate
COMFORTMAKER | DLCURAH36ABK | EA*4X48L21A* | *80ESU1002120A* | 36000 | 8.5 | 38500 | 16 | 10 | 2.06 | 75 | 90 | 211228894 | Cold Climate
ARCOAIRE | DLCURAH36ABK | EA*4X48L21A* | *80ESU1002120A* | 36000 | 8.5 | 38500 | 16 | 10 | 2.06 | 75 | 90 | 211228893 | Cold Climate
AIRQUEST | DLCURAH36ABK | EA*4X48L21A* | *80ESU1002120A* | 36000 | 8.5 | 38500 | 16 | 10 | 2.06 | 75 | 90 | 211228892 | Cold Climate
KEEPRITE | DLCURAH24ABK | EN(A,D)4X30L14** | *96VSN0401410A* | 23600 | 8.1 | 26200 | 15.5 | 10 | 1.92 | 73 | 90 | 211244288 | Cold Climate
HEIL | DLCURAH24ABK | EN(A,D)4X30L14** | *96VSN0401410A* | 23600 | 8.1 | 26200 | 15.5 | 10 | 1.92 | 73 | 90 | 211244287 | Cold Climate
DAY & NIGHT | DLCURAH24ABK | EN(A,D)4X30L14** | *96VSN0401410A* | 23600 | 8.1 | 26200 | 15.5 | 10 | 1.92 | 73 | 90 | 211244286 | Cold Climate
COMFORTMAKER | DLCURAH24ABK | EN(A,D)4X30L14** | *96VSN0401410A* | 23600 | 8.1 | 26200 | 15.5 | 10 | 1.92 | 73 | 90 | 211244285 | Cold Climate
ARCOAIRE | DLCURAH24ABK | EN(A,D)4X30L14** | *96VSN0401410A* | 23600 | 8.1 | 26200 | 15.5 | 10 | 1.92 | 73 | 90 | 211244284 | Cold Climate
AIRQUEST | DLCURAH24ABK | EN(A,D)4X30L14** | *96VSN0401410A* | 23600 | 8.1 | 26200 | 15.5 | 10 | 1.92 | 73 | 90 | 211244283 | Cold Climate
BRYANT HEATING AND COOLING SYSTEMS | 38MURAQ24AB3* | CNPV*3014AL* | 926SA30040V14*** | 23600 | 8.1 | 26200 | 15.5 | 10 | 1.92 | 73 | 90 | 211244282 | Cold Climate
TEMPSTAR | DLCURAH24ABK | EN(A,D)4X30L14** | *80VSL0451412A* | 24000 | 8.1 | 26400 | 16 | 10 | 1.88 | 73 | 87 | 211244281 | Cold Climate
SMART COMFORT | DLCURAH24ABK | EN(A,D)4X30L14** | *80VSL0451412A* | 24000 | 8.1 | 26400 | 16 | 10 | 1.88 | 73 | 87 | 211244280 | Cold Climate
KEEPRITE | DLCURAH24ABK | EN(A,D)4X30L14** | *80VSL0451412A* | 24000 | 8.1 | 26400 | 16 | 10 | 1.88 | 73 | 87 | 211244279 | Cold Climate
HEIL | DLCURAH24ABK | EN(A,D)4X30L14** | *80VSL0451412A* | 24000 | 8.1 | 26400 | 16 | 10 | 1.88 | 73 | 87 | 211244278 | Cold Climate
DAY & NIGHT | DLCURAH24ABK | EN(A,D)4X30L14** | *80VSL0451412A* | 24000 | 8.1 | 26400 | 16 | 10 | 1.88 | 73 | 87 | 211244277 | Cold Climate
COMFORTMAKER | DLCURAH24ABK | EN(A,D)4X30L14** | *80VSL0451412A* | 24000 | 8.1 | 26400 | 16 | 10 | 1.88 | 73 | 87 | 211244276 | Cold Climate
ARCOAIRE | DLCURAH24ABK | EN(A,D)4X30L14** | *80VSL0451412A* | 24000 | 8.1 | 26400 | 16 | 10 | 1.88 | 73 | 87 | 211244275 | Cold Climate
AIRQUEST | DLCURAH24ABK | EN(A,D)4X30L14** | *80VSL0451412A* | 24000 | 8.1 | 26400 | 16 | 10 | 1.88 | 73 | 87 | 211244274 | Cold Climate
BRYANT HEATING AND COOLING SYSTEMS | 38MURAQ24AB3* | CNPV*3014AL* | 82*SA36045V14*** | 24000 | 8.1 | 26400 | 16 | 10 | 1.88 | 73 | 87 | 211244273 | Cold Climate
TEMPSTAR | DLCURAH24ABK | EN(A,D)4X24L17** | OMV112K14A | 23800 | 8.5 | 27000 | 15.2 | 10 | 1.9 | 73 | 86 | 211244272 | Cold Climate
SMART COMFORT | DLCURAH24ABK | EN(A,D)4X24L17** | OMV112K14A | 23800 | 8.5 | 27000 | 15.2 | 10 | 1.9 | 73 | 86 | 211244271 | Cold Climate
KEEPRITE | DLCURAH24ABK | EN(A,D)4X24L17** | OMV112K14A | 23800 | 8.5 | 27000 | 15.2 | 10 | 1.9 | 73 | 86 | 211244270 | Cold Climate
HEIL | DLCURAH24ABK | EN(A,D)4X24L17** | OMV112K14A | 23800 | 8.5 | 27000 | 15.2 | 10 | 1.9 | 73 | 86 | 211244269 | Cold Climate
DAY & NIGHT | DLCURAH24ABK | EN(A,D)4X24L17** | OMV112K14A | 23800 | 8.5 | 27000 | 15.2 | 10 | 1.9 | 73 | 86 | 211244268 | Cold Climate
COMFORTMAKER | DLCURAH24ABK | EN(A,D)4X24L17** | OMV112K14A | 23800 | 8.5 | 27000 | 15.2 | 10 | 1.9 | 73 | 86 | 211244267 | Cold Climate
ARCOAIRE | DLCURAH24ABK | EN(A,D)4X24L17** | OMV112K14A | 23800 | 8.5 | 27000 | 15.2 | 10 | 1.9 | 73 | 86 | 211244266 | Cold Climate
AIRQUEST | DLCURAH24ABK | EN(A,D)4X24L17** | OMV112K14A | 23800 | 8.5 | 27000 | 15.2 | 10 | 1.9 | 73 | 86 | 211244265 | Cold Climate
BRYANT HEATING AND COOLING SYSTEMS | 38MURAQ24AB3* | CNPV*2417AL* | OVMAAB042112 | 23800 | 8.5 | 27000 | 15.2 | 10 | 1.9 | 73 | 86 | 211244264 | Cold Climate
TEMPSTAR | DLCURAH24ABK | EN(A,D)4X24L17** | OLV098A12* | 23000 | 8.5 | 26400 | 16 | 10 | 2.04 | 73 | 93 | 211244263 | Cold Climate
SMART COMFORT | DLCURAH24ABK | EN(A,D)4X24L17** | OLV098A12* | 23000 | 8.5 | 26400 | 16 | 10 | 2.04 | 73 | 93 | 211244262 | Cold Climate
KEEPRITE | DLCURAH24ABK | EN(A,D)4X24L17** | OLV098A12* | 23000 | 8.5 | 26400 | 16 | 10 | 2.04 | 73 | 93 | 211244261 | Cold Climate
HEIL | DLCURAH24ABK | EN(A,D)4X24L17** | OLV098A12* | 23000 | 8.5 | 26400 | 16 | 10 | 2.04 | 73 | 93 | 211244260 | Cold Climate
DAY & NIGHT | DLCURAH24ABK | EN(A,D)4X24L17** | OLV098A12* | 23000 | 8.5 | 26400 | 16 | 10 | 2.04 | 73 | 93 | 211244259 | Cold Climate
COMFORTMAKER | DLCURAH24ABK | EN(A,D)4X24L17** | OLV098A12* | 23000 | 8.5 | 26400 | 16 | 10 | 2.04 | 73 | 93 | 211244258 | Cold Climate
ARCOAIRE | DLCURAH24ABK | EN(A,D)4X24L17** | OLV098A12* | 23000 | 8.5 | 26400 | 16 | 10 | 2.04 | 73 | 93 | 211244257 | Cold Climate
AIRQUEST | DLCURAH24ABK | EN(A,D)4X24L17** | OLV098A12* | 23000 | 8.5 | 26400 | 16 | 10 | 2.04 | 73 | 93 | 211244256 | Cold Climate
BRYANT HEATING AND COOLING SYSTEMS | 38MURAQ24AB3* | CNPV*2417AL* | OVLAAB036098 | 23000 | 8.5 | 26400 | 16 | 10 | 2.04 | 73 | 93 | 211244255 | Cold Climate
TEMPSTAR | DLCURAH24ABK | EN(A,D)4X24L17** | OMV098J12* | 23400 | 8.5 | 26600 | 16 | 10 | 1.98 | 73 | 90 | 211244254 | Cold Climate
SMART COMFORT | DLCURAH24ABK | EN(A,D)4X24L17** | OMV098J12* | 23400 | 8.5 | 26600 | 16 | 10 | 1.98 | 73 | 90 | 211244253 | Cold Climate
KEEPRITE | DLCURAH24ABK | EN(A,D)4X24L17** | OMV098J12* | 23400 | 8.5 | 26600 | 16 | 10 | 1.98 | 73 | 90 | 211244252 | Cold Climate
HEIL | DLCURAH24ABK | EN(A,D)4X24L17** | OMV098J12* | 23400 | 8.5 | 26600 | 16 | 10 | 1.98 | 73 | 90 | 211244251 | Cold Climate
DAY & NIGHT | DLCURAH24ABK | EN(A,D)4X24L17** | OMV098J12* | 23400 | 8.5 | 26600 | 16 | 10 | 1.98 | 73 | 90 | 211244250 | Cold Climate
COMFORTMAKER | DLCURAH24ABK | EN(A,D)4X24L17** | OMV098J12* | 23400 | 8.5 | 26600 | 16 | 10 | 1.98 | 73 | 90 | 211244249 | Cold Climate
COMFORTMAKER | DLCURAH24ABK | EA*4X37L17A* | *95ESN0601412A* | 25000 | 8.5 | 26000 | 16 | 10 | 1.76 | 74 | 82 | 211242968 | Cold Climate
ARCOAIRE | DLCURAH24ABK | EA*4X37L17A* | *95ESN0601412A* | 25000 | 8.5 | 26000 | 16 | 10 | 1.76 | 74 | 82 | 211242967 | Cold Climate
AIRQUEST | DLCURAH24ABK | EA*4X37L17A* | *95ESN0601412A* | 25000 | 8.5 | 26000 | 16 | 10 | 1.76 | 74 | 82 | 211242966 | Cold Climate
PAYNE HEATING AND COOLING | 38MURAQ24AB3* | CAP**3717AL* | PG95ESAA36060A** | 25000 | 8.5 | 26000 | 16 | 10 | 1.76 | 74 | 82 | 211242965 | Cold Climate
BRYANT HEATING AND COOLING SYSTEMS | 38MURAQ24AB3* | CAP**3717AL* | 915SB36060E14*** | 25000 | 8.5 | 26000 | 16 | 10 | 1.76 | 74 | 82 | 211242964 | Cold Climate
GRANDAIRE | WDLCURAH24ABK | WLA*374BA* | WFSX040B036A* | 24400 | 8.5 | 26000 | 15.2 | 10 | 1.78 | 74 | 83 | 211242963 | Cold Climate
TEMPSTAR | DLCURAH24ABK | EA*4X37L17A* | *95ESN0401712A* | 24400 | 8.5 | 26000 | 15.2 | 10 | 1.78 | 74 | 83 | 211242962 | Cold Climate
SMART COMFORT | DLCURAH24ABK | EA*4X37L17A* | *95ESN0401712A* | 24400 | 8.5 | 26000 | 15.2 | 10 | 1.78 | 74 | 83 | 211242961 | Cold Climate
KEEPRITE | DLCURAH24ABK | EA*4X37L17A* | *95ESN0401712A* | 24400 | 8.5 | 26000 | 15.2 | 10 | 1.78 | 74 | 83 | 211242960 | Cold Climate
HEIL | DLCURAH24ABK | EA*4X37L17A* | *95ESN0401712A* | 24400 | 8.5 | 26000 | 15.2 | 10 | 1.78 | 74 | 83 | 211242959 | Cold Climate
DAY & NIGHT | DLCURAH24ABK | EA*4X37L17A* | *95ESN0401712A* | 24400 | 8.5 | 26000 | 15.2 | 10 | 1.78 | 74 | 83 | 211242958 | Cold Climate
COMFORTMAKER | DLCURAH24ABK | EA*4X37L17A* | *95ESN0401712A* | 24400 | 8.5 | 26000 | 15.2 | 10 | 1.78 | 74 | 83 | 211242957 | Cold Climate
ARCOAIRE | DLCURAH24ABK | EA*4X37L17A* | *95ESN0401712A* | 24400 | 8.5 | 26000 | 15.2 | 10 | 1.78 | 74 | 83 | 211242956 | Cold Climate
AIRQUEST | DLCURAH24ABK | EA*4X37L17A* | *95ESN0401712A* | 24400 | 8.5 | 26000 | 15.2 | 10 | 1.78 | 74 | 83 | 211242955 | Cold Climate
PAYNE HEATING AND COOLING | 38MURAQ24AB3* | CAP**3717AL* | PG95ESAA36040B** | 24400 | 8.5 | 26000 | 15.2 | 10 | 1.78 | 74 | 83 | 211242954 | Cold Climate
BRYANT HEATING AND COOLING SYSTEMS | 38MURAQ24AB3* | CAP**3717AL* | 915SB36040E17*** | 24400 | 8.5 | 26000 | 15.2 | 10 | 1.78 | 74 | 83 | 211242953 | Cold Climate
GRANDAIRE | WDLCURAH24ABK | WLA*374BA* | WFSX040A030A* | 24800 | 8.5 | 26200 | 15.2 | 10 | 1.76 | 74 | 81 | 211242952 | Cold Climate
TEMPSTAR | DLCURAH24ABK | EA*4X37L17A* | *95ESN0401410A* | 24800 | 8.5 | 26200 | 15.2 | 10 | 1.76 | 74 | 81 | 211242951 | Cold Climate
SMART COMFORT | DLCURAH24ABK | EA*4X37L17A* | *95ESN0401410A* | 24800 | 8.5 | 26200 | 15.2 | 10 | 1.76 | 74 | 81 | 211242950 | Cold Climate
KEEPRITE | DLCURAH24ABK | EA*4X37L17A* | *95ESN0401410A* | 24800 | 8.5 | 26200 | 15.2 | 10 | 1.76 | 74 | 81 | 211242949 | Cold Climate
HEIL | DLCURAH24ABK | EA*4X37L17A* | *95ESN0401410A* | 24800 | 8.5 | 26200 | 15.2 | 10 | 1.76 | 74 | 81 | 211242948 | Cold Climate
DAY & NIGHT | DLCURAH24ABK | EA*4X37L17A* | *95ESN0401410A* | 24800 | 8.5 | 26200 | 15.2 | 10 | 1.76 | 74 | 81 | 211242947 | Cold Climate
COMFORTMAKER | DLCURAH24ABK | EA*4X37L17A* | *95ESN0401410A* | 24800 | 8.5 | 26200 | 15.2 | 10 | 1.76 | 74 | 81 | 211242946 | Cold Climate
ARCOAIRE | DLCURAH24ABK | EA*4X37L17A* | *95ESN0401410A* | 24800 | 8.5 | 26200 | 15.2 | 10 | 1.76 | 74 | 81 | 211242945 | Cold Climate
AIRQUEST | DLCURAH24ABK | EA*4X37L17A* | *95ESN0401410A* | 24800 | 8.5 | 26200 | 15.2 | 10 | 1.76 | 74 | 81 | 211242944 | Cold Climate
PAYNE HEATING AND COOLING | 38MURAQ24AB3* | CAP**3717AL* | PG95ESAA30040A** | 24800 | 8.5 | 26200 | 15.2 | 10 | 1.76 | 74 | 81 | 211242943 | Cold Climate
BRYANT HEATING AND COOLING SYSTEMS | 38MURAQ24AB3* | CAP**3717AL* | 915SB30040E14*** | 24800 | 8.5 | 26200 | 15.2 | 10 | 1.76 | 74 | 81 | 211242942 | Cold Climate
TEMPSTAR | DLCURAH24ABK | EA*4X37L17A* | *80VTL0701716A* | 24600 | 8.5 | 25600 | 17 | 10.5 | 1.8 | 73 | 84 | 211242941 | Cold Climate
SMART COMFORT | DLCURAH24ABK | EA*4X37L17A* | *80VTL0701716A* | 24600 | 8.5 | 25600 | 17 | 10.5 | 1.8 | 73 | 84 | 211242940 | Cold Climate
KEEPRITE | DLCURAH24ABK | EA*4X37L17A* | *80VTL0701716A* | 24600 | 8.5 | 25600 | 17 | 10.5 | 1.8 | 73 | 84 | 211242939 | Cold Climate
HEIL | DLCURAH24ABK | EA*4X37L17A* | *80VTL0701716A* | 24600 | 8.5 | 25600 | 17 | 10.5 | 1.8 | 73 | 84 | 211242938 | Cold Climate
DAY & NIGHT | DLCURAH24ABK | EA*4X37L17A* | *80VTL0701716A* | 24600 | 8.5 | 25600 | 17 | 10.5 | 1.8 | 73 | 84 | 211242937 | Cold Climate
COMFORTMAKER | DLCURAH24ABK | EA*4X37L17A* | *80VTL0701716A* | 24600 | 8.5 | 25600 | 17 | 10.5 | 1.8 | 73 | 84 | 211242936 | Cold Climate
ARCOAIRE | DLCURAH24ABK | EA*4X37L17A* | *80VTL0701716A* | 24600 | 8.5 | 25600 | 17 | 10.5 | 1.8 | 73 | 84 | 211242935 | Cold Climate
AIRQUEST | DLCURAH24ABK | EA*4X37L17A* | *80VTL0701716A* | 24600 | 8.5 | 25600 | 17 | 10.5 | 1.8 | 73 | 84 | 211242934 | Cold Climate
PAYNE HEATING AND COOLING | 38MURAQ24AB3* | CAP**3717AL* | PG80VTLA48070B** | 24600 | 8.5 | 25600 | 17 | 10.5 | 1.8 | 73 | 84 | 211242933 | Cold Climate
BRYANT HEATING AND COOLING SYSTEMS | 38MURAQ24AB3* | CAP**3717AL* | 82*TA48070V17*** | 24600 | 8.5 | 25600 | 17 | 10.5 | 1.8 | 73 | 84 | 211242932 | Cold Climate
TEMPSTAR | DLCURAH24ABK | EA*4X37L17A* | *96VTN0801716A* | 24600 | 8.5 | 25600 | 16.5 | 10 | 1.8 | 74 | 84 | 211242931 | Cold Climate
SMART COMFORT | DLCURAH24ABK | EA*4X37L17A* | *96VTN0801716A* | 24600 | 8.5 | 25600 | 16.5 | 10 | 1.8 | 74 | 84 | 211242930 | Cold Climate
KEEPRITE | DLCURAH24ABK | EA*4X37L17A* | *96VTN0801716A* | 24600 | 8.5 | 25600 | 16.5 | 10 | 1.8 | 74 | 84 | 211242929 | Cold Climate
BRYANT HEATING AND COOLING SYSTEMS | 38MURAQ24AB3* | CAP**3017AL* | 82*TA36070V14*** | 24200 | 8.5 | 26400 | 16.5 | 10 | 1.88 | 73 | 86 | 211241528 | Cold Climate
TEMPSTAR | DLCURAH24ABK | EA*4X30L17A* | *80VTL0451412A* | 24200 | 8.5 | 26400 | 16.5 | 10 | 1.9 | 73 | 87 | 211241527 | Cold Climate
SMART COMFORT | DLCURAH24ABK | EA*4X30L17A* | *80VTL0451412A* | 24200 | 8.5 | 26400 | 16.5 | 10 | 1.9 | 73 | 87 | 211241526 | Cold Climate
KEEPRITE | DLCURAH24ABK | EA*4X30L17A* | *80VTL0451412A* | 24200 | 8.5 | 26400 | 16.5 | 10 | 1.9 | 73 | 87 | 211241525 | Cold Climate
HEIL | DLCURAH24ABK | EA*4X30L17A* | *80VTL0451412A* | 24200 | 8.5 | 26400 | 16.5 | 10 | 1.9 | 73 | 87 | 211241524 | Cold Climate
DAY & NIGHT | DLCURAH24ABK | EA*4X30L17A* | *80VTL0451412A* | 24200 | 8.5 | 26400 | 16.5 | 10 | 1.9 | 73 | 87 | 211241523 | Cold Climate
COMFORTMAKER | DLCURAH24ABK | EA*4X30L17A* | *80VTL0451412A* | 24200 | 8.5 | 26400 | 16.5 | 10 | 1.9 | 73 | 87 | 211241522 | Cold Climate
ARCOAIRE | DLCURAH24ABK | EA*4X30L17A* | *80VTL0451412A* | 24200 | 8.5 | 26400 | 16.5 | 10 | 1.9 | 73 | 87 | 211241521 | Cold Climate
AIRQUEST | DLCURAH24ABK | EA*4X30L17A* | *80VTL0451412A* | 24200 | 8.5 | 26400 | 16.5 | 10 | 1.9 | 73 | 87 | 211241520 | Cold Climate
PAYNE HEATING AND COOLING | 38MURAQ24AB3* | CAP**3017AL* | PG80VTLA36045A** | 24200 | 8.5 | 26400 | 16.5 | 10 | 1.9 | 73 | 87 | 211241519 | Cold Climate
BRYANT HEATING AND COOLING SYSTEMS | 38MURAQ24AB3* | CAP**3017AL* | 82*TA36045V14*** | 24200 | 8.5 | 26400 | 16.5 | 10 | 1.9 | 73 | 87 | 211241518 | Cold Climate
GRANDAIRE | WDLCURAH24ABK | WLA*304BA* | WFEU040B036A* | 24000 | 8.5 | 26000 | 17 | 10 | 1.94 | 73 | 89 | 211241517 | Cold Climate
TEMPSTAR | DLCURAH24ABK | EA*4X30L17A* | *80ESU0401712A* | 24000 | 8.5 | 26000 | 17 | 10 | 1.94 | 73 | 89 | 211241516 | Cold Climate
SMART COMFORT | DLCURAH24ABK | EA*4X30L17A* | *80ESU0401712A* | 24000 | 8.5 | 26000 | 17 | 10 | 1.94 | 73 | 89 | 211241515 | Cold Climate
KEEPRITE | DLCURAH24ABK | EA*4X30L17A* | *80ESU0401712A* | 24000 | 8.5 | 26000 | 17 | 10 | 1.94 | 73 | 89 | 211241514 | Cold Climate
HEIL | DLCURAH24ABK | EA*4X30L17A* | *80ESU0401712A* | 24000 | 8.5 | 26000 | 17 | 10 | 1.94 | 73 | 89 | 211241513 | Cold Climate
DAY & NIGHT | DLCURAH24ABK | EA*4X30L17A* | *80ESU0401712A* | 24000 | 8.5 | 26000 | 17 | 10 | 1.94 | 73 | 89 | 211241512 | Cold Climate
COMFORTMAKER | DLCURAH24ABK | EA*4X30L17A* | *80ESU0401712A* | 24000 | 8.5 | 26000 | 17 | 10 | 1.94 | 73 | 89 | 211241511 | Cold Climate
ARCOAIRE | DLCURAH24ABK | EA*4X30L17A* | *80ESU0401712A* | 24000 | 8.5 | 26000 | 17 | 10 | 1.94 | 73 | 89 | 211241510 | Cold Climate
AIRQUEST | DLCURAH24ABK | EA*4X30L17A* | *80ESU0401712A* | 24000 | 8.5 | 26000 | 17 | 10 | 1.94 | 73 | 89 | 211241509 | Cold Climate
PAYNE HEATING AND COOLING | 38MURAQ24AB3* | CAP**3017AL* | PG80ESUA36040B** | 24000 | 8.5 | 26000 | 17 | 10 | 1.94 | 73 | 89 | 211241508 | Cold Climate
BRYANT HEATING AND COOLING SYSTEMS | 38MURAQ24AB3* | CAP**3017AL* | 83*SA36040E17*** | 24000 | 8.5 | 26000 | 17 | 10 | 1.94 | 73 | 89 | 211241507 | Cold Climate
GRANDAIRE | WDLCURAH24ABK | WLA*304BA* | WFSU060B048A* | 24200 | 8.5 | 26400 | 16.5 | 10 | 1.9 | 72 | 87 | 211241506 | Cold Climate
TEMPSTAR | DLCURAH24ABK | EA*4X30L17A* | *95ESU0601716A* | 24200 | 8.5 | 26400 | 16.5 | 10 | 1.9 | 72 | 87 | 211241505 | Cold Climate
SMART COMFORT | DLCURAH24ABK | EA*4X30L17A* | *95ESU0601716A* | 24200 | 8.5 | 26400 | 16.5 | 10 | 1.9 | 72 | 87 | 211241504 | Cold Climate
KEEPRITE | DLCURAH24ABK | EA*4X30L17A* | *95ESU0601716A* | 24200 | 8.5 | 26400 | 16.5 | 10 | 1.9 | 72 | 87 | 211241503 | Cold Climate
HEIL | DLCURAH24ABK | EA*4X30L17A* | *95ESU0601716A* | 24200 | 8.5 | 26400 | 16.5 | 10 | 1.9 | 72 | 87 | 211241502 | Cold Climate
DAY & NIGHT | DLCURAH24ABK | EA*4X30L17A* | *95ESU0601716A* | 24200 | 8.5 | 26400 | 16.5 | 10 | 1.9 | 72 | 87 | 211241501 | Cold Climate
COMFORTMAKER | DLCURAH24ABK | EA*4X30L17A* | *95ESU0601716A* | 24200 | 8.5 | 26400 | 16.5 | 10 | 1.9 | 72 | 87 | 211241500 | Cold Climate
ARCOAIRE | DLCURAH24ABK | EA*4X30L17A* | *95ESU0601716A* | 24200 | 8.5 | 26400 | 16.5 | 10 | 1.9 | 72 | 87 | 211241499 | Cold Climate
AIRQUEST | DLCURAH24ABK | EA*4X30L17A* | *95ESU0601716A* | 24200 | 8.5 | 26400 | 16.5 | 10 | 1.9 | 72 | 87 | 211241498 | Cold Climate
PAYNE HEATING AND COOLING | 38MURAQ24AB3* | CAP**3017AL* | PG95ESUA48060B** | 24200 | 8.5 | 26400 | 16.5 | 10 | 1.9 | 72 | 87 | 211241497 | Cold Climate
BRYANT HEATING AND COOLING SYSTEMS | 38MURAQ24AB3* | CAP**3017AL* | 935SA48060E17*** | 24200 | 8.5 | 26400 | 16.5 | 10 | 1.9 | 72 | 87 | 211241496 | Cold Climate
TEMPSTAR | DLCURAH24ABK | EA*4X30L17A* | *80VSL0701716A* | 23800 | 8.5 | 26200 | 16.5 | 10 | 1.94 | 73 | 89 | 211241495 | Cold Climate
SMART COMFORT | DLCURAH24ABK | EA*4X30L17A* | *80VSL0701716A* | 23800 | 8.5 | 26200 | 16.5 | 10 | 1.94 | 73 | 89 | 211241494 | Cold Climate
KEEPRITE | DLCURAH24ABK | EA*4X30L17A* | *80VSL0701716A* | 23800 | 8.5 | 26200 | 16.5 | 10 | 1.94 | 73 | 89 | 211241493 | Cold Climate
HEIL | DLCURAH24ABK | EA*4X30L17A* | *80VSL0701716A* | 23800 | 8.5 | 26200 | 16.5 | 10 | 1.94 | 73 | 89 | 211241492 | Cold Climate
DAY & NIGHT | DLCURAH24ABK | EA*4X30L17A* | *80VSL0701716A* | 23800 | 8.5 | 26200 | 16.5 | 10 | 1.94 | 73 | 89 | 211241491 | Cold Climate
COMFORTMAKER | DLCURAH24ABK | EA*4X30L17A* | *80VSL0701716A* | 23800 | 8.5 | 26200 | 16.5 | 10 | 1.94 | 73 | 89 | 211241490 | Cold Climate
ARCOAIRE | DLCURAH24ABK | EA*4X30L17A* | *80VSL0701716A* | 23800 | 8.5 | 26200 | 16.5 | 10 | 1.94 | 73 | 89 | 211241489 | Cold Climate
CARRIER | 38MURAQ24AB3* | FZ4ANP036L |  | 23600 | 8.5 | 26000 | 17 | 10 | 2 | 73 | 92 | 211240208 | Cold Climate
CARRIER | 38MURAQ24AB3* | CNPV*3621AL* | OVLAAB048112 | 24400 | 8.1 | 26600 | 16 | 10 | 1.86 | 73 | 85 | 211240207 | Cold Climate
CARRIER | 38MURAQ24AB3* | CNPV*3621AL* | OVMAAB042112 | 24200 | 8.1 | 26400 | 16 | 10 | 1.88 | 73 | 87 | 211240206 | Cold Climate
CARRIER | 38MURAQ24AB3* | CNPV*3621AL* | OVLAAB036098 | 23400 | 8.1 | 25800 | 16.5 | 10 | 2 | 73 | 94 | 211240205 | Cold Climate
CARRIER | 38MURAQ24AB3* | CNPV*3621AL* | OVMAAB036098 | 23600 | 8.1 | 26000 | 16.5 | 10 | 1.96 | 73 | 91 | 211240204 | Cold Climate
CARRIER | 38MURAQ24AB3* | CNPV*3621AL* | 58SU*A060E17**16 | 24800 | 8.5 | 26600 | 16.5 | 10.5 | 1.84 | 73 | 83 | 211240203 | Cold Climate
CARRIER | 38MURAQ24AB3* | CNPV*3621AL* | 58SU*A080E21**20 | 24400 | 8.5 | 26200 | 17 | 10.5 | 1.88 | 73 | 87 | 211240202 | Cold Climate
CARRIER | 38MURAQ24AB3* | CNPV*3621AL* | 59SC2D040E17**12 | 23600 | 8.1 | 26200 | 15.5 | 10 | 1.92 | 73 | 89 | 211240201 | Cold Climate
CARRIER | 38MURAQ24AB3* | CNPV*3621AL* | 59SC5B080E17**16 | 24600 | 8.1 | 26800 | 15.5 | 10 | 1.82 | 73 | 83 | 211240200 | Cold Climate
CARRIER | 38MURAQ24AB3* | CNPV*3621AL* | 59SC5B060E17**14 | 24600 | 8.1 | 26600 | 16 | 10.5 | 1.84 | 73 | 84 | 211240199 | Cold Climate
CARRIER | 38MURAQ24AB3* | CNPV*3621AL* | 59SC2D100E21**20 | 24800 | 8.5 | 26800 | 16.5 | 10.5 | 1.84 | 72 | 83 | 211240198 | Cold Climate
CARRIER | 38MURAQ24AB3* | CNPV*3621AL* | 59SC2D080E21**20 | 24800 | 8.5 | 26800 | 16.5 | 10.5 | 1.84 | 72 | 83 | 211240197 | Cold Climate
CARRIER | 38MURAQ24AB3* | CNPV*3621AL* | 59SC2D080E17**16 | 24200 | 8.1 | 26200 | 17 | 10.5 | 1.88 | 73 | 87 | 211240196 | Cold Climate
CARRIER | 38MURAQ24AB3* | CNPV*3621AL* | 59SC2D060E17**14 | 24400 | 8.1 | 26400 | 16.5 | 10.5 | 1.88 | 72 | 86 | 211240195 | Cold Climate
CARRIER | 38MURAQ24AB3* | CNPV*3621AL* | 58S(B,C)*A110E21**20 | 24800 | 8.5 | 26800 | 16 | 10.5 | 1.82 | 72 | 83 | 211240194 | Cold Climate
CARRIER | 38MURAQ24AB3* | CNPV*3621AL* | 58S(B,C)*A090E21**20 | 24600 | 8.5 | 26600 | 16.5 | 10.5 | 1.84 | 73 | 84 | 211240193 | Cold Climate
CARRIER | 38MURAQ24AB3* | CNPV*3621AL* | 58S(B,C)*A090E17**14 | 24600 | 8.5 | 26400 | 16.5 | 10.5 | 1.86 | 73 | 85 | 211240192 | Cold Climate
CARRIER | 38MURAQ24AB3* | CNPV*3621AL* | 58S(B,C)*A070E21**16 | 24200 | 8.1 | 26200 | 17 | 10.5 | 1.9 | 73 | 87 | 211240191 | Cold Climate
CARRIER | 38MURAQ24AB3* | CNPV*3621AL* | 58S(B,C)*A070E17**12 | 24400 | 8.1 | 26400 | 16.5 | 10.5 | 1.88 | 73 | 86 | 211240190 | Cold Climate
CARRIER | 38MURAQ24AB3* | CNPV*3621AL* | 58S(B,C)*A045E17**12 | 24000 | 8.1 | 26200 | 16.5 | 10.5 | 1.9 | 73 | 88 | 211240189 | Cold Climate
CARRIER | 38MURAQ24AB3* | CNPV*3621AL* | 58TP*A110V21**22 | 23800 | 8.1 | 26000 | 17 | 10.5 | 1.96 | 73 | 91 | 211240188 | Cold Climate
CARRIER | 38MURAQ24AB3* | CNPV*3621AL* | 59TP6B100V21**20 | 23800 | 8.1 | 26000 | 16.5 | 10.5 | 1.94 | 73 | 90 | 211240187 | Cold Climate
CARRIER | 38MURAQ24AB3* | CNPV*3621AL* | 59TP6B080V21**20 | 23600 | 8.1 | 25800 | 17 | 10.5 | 1.98 | 73 | 92 | 211240186 | Cold Climate
CARRIER | 38MURAQ24AB3* | CNPV*3621AL* | 59TP6B060V17**14 | 24000 | 8.1 | 26200 | 16.5 | 10 | 1.92 | 73 | 89 | 211240185 | Cold Climate
CARRIER | 38MURAQ24AB3* | CNPV*3621AL* | 58TP*A070V17**16 | 24200 | 8.1 | 26200 | 17 | 10.5 | 1.9 | 73 | 88 | 211240183 | Cold Climate
CARRIER | 38MURAQ24AB3* | CNPV*3621AL* | 59TP6B080V17**16 | 24200 | 8.1 | 26200 | 16.5 | 10.5 | 1.9 | 73 | 88 | 211240182 | Cold Climate
CARRIER | 38MURAQ24AB3* | CNPV*3621AL* | 59SC5B080E21**20 | 24600 | 8.5 | 26600 | 16.5 | 10.5 | 1.84 | 73 | 84 | 211240181 | Cold Climate
CARRIER | 38MURAQ24AB3* | CNPV*3621AL* | 59TP6B040V17**12 | 23400 | 8.1 | 25800 | 16 | 10 | 1.98 | 74 | 93 | 211240180 | Cold Climate
CARRIER | 38MURAQ24AB3* | CNPV*3621AL* | 58TP*A090V21**20 | 23800 | 8.1 | 26000 | 16.5 | 10.5 | 1.92 | 73 | 89 | 211240179 | Cold Climate
CARRIER | 38MURAQ24AB3* | CNPV*3621AL* | 58TP*A090V17**16 | 23800 | 8.1 | 26000 | 17 | 10.5 | 1.94 | 73 | 90 | 211240178 | Cold Climate
CARRIER | 38MURAQ24AB3* | CNPV*3621AL* | 58SU*A040E17**12 | 24000 | 8.1 | 26000 | 17 | 10.5 | 1.92 | 73 | 89 | 211240177 | Cold Climate
CARRIER | 38MURAQ24AB3* | CNPV*3621AL* | 59SU5A060E17**16 | 24200 | 8.1 | 26200 | 16.5 | 10.5 | 1.9 | 73 | 87 | 211240176 | Cold Climate
CARRIER | 38MURAQ24AB3* | CNPV*3621AL* | 58SP*A090V21**20 | 23800 | 8.1 | 26000 | 16.5 | 10.5 | 1.92 | 73 | 89 | 211240175 | Cold Climate
CARRIER | 38MURAQ24AB3* | CNPV*3621AL* | 58SP*A070V21**20 | 24600 | 8.1 | 26600 | 16 | 10.5 | 1.84 | 73 | 84 | 211240174 | Cold Climate
CARRIER | 38MURAQ24AB3* | CNPV*3621AL* | 58SP*A070V17**16 | 23800 | 8.1 | 26000 | 16.5 | 10.5 | 1.92 | 73 | 89 | 211240173 | Cold Climate
CARRIER | 38MURAQ24AB3* | CNPV*3621AL* | 58SP*A045V17**16 | 24200 | 8.1 | 26400 | 16 | 10.5 | 1.88 | 73 | 86 | 211240172 | Cold Climate
GRANDAIRE | WDLCURAH36ABK | WLN(C,W)484CA* | WFSX060B042A* | 35600 | 8.1 | 38500 | 15.5 | 10 | 2 | 76 | 91 | 211230171 | Cold Climate
TEMPSTAR | DLCURAH36ABK | EN(A,D,W)4X48L21** | *95ESN0601714A* | 35600 | 8.1 | 38500 | 15.5 | 10 | 2 | 76 | 91 | 211230170 | Cold Climate
SMART COMFORT | DLCURAH36ABK | EN(A,D,W)4X48L21** | *95ESN0601714A* | 35600 | 8.1 | 38500 | 15.5 | 10 | 2 | 76 | 91 | 211230169 | Cold Climate
KEEPRITE | DLCURAH36ABK | EN(A,D,W)4X48L21** | *95ESN0601714A* | 35600 | 8.1 | 38500 | 15.5 | 10 | 2 | 76 | 91 | 211230168 | Cold Climate
HEIL | DLCURAH36ABK | EN(A,D,W)4X48L21** | *95ESN0601714A* | 35600 | 8.1 | 38500 | 15.5 | 10 | 2 | 76 | 91 | 211230167 | Cold Climate
DAY & NIGHT | DLCURAH36ABK | EN(A,D,W)4X48L21** | *95ESN0601714A* | 35600 | 8.1 | 38500 | 15.5 | 10 | 2 | 76 | 91 | 211230166 | Cold Climate
COMFORTMAKER | DLCURAH36ABK | EN(A,D,W)4X48L21** | *95ESN0601714A* | 35600 | 8.1 | 38500 | 15.5 | 10 | 2 | 76 | 91 | 211230165 | Cold Climate
ARCOAIRE | DLCURAH36ABK | EN(A,D,W)4X48L21** | *95ESN0601714A* | 35600 | 8.1 | 38500 | 15.5 | 10 | 2 | 76 | 91 | 211230164 | Cold Climate
AIRQUEST | DLCURAH36ABK | EN(A,D,W)4X48L21** | *95ESN0601714A* | 35600 | 8.1 | 38500 | 15.5 | 10 | 2 | 76 | 91 | 211230163 | Cold Climate
PAYNE HEATING AND COOLING | 38MURAQ36AB3* | CNPV*4821AL* | PG95ESAA42060B** | 35600 | 8.1 | 38500 | 15.5 | 10 | 2 | 76 | 91 | 211230162 | Cold Climate
BRYANT HEATING AND COOLING SYSTEMS | 38MURAQ36AB3* | CNPV*4821AL* | 915SB42060E17*** | 35600 | 8.1 | 38500 | 15.5 | 10 | 2 | 76 | 91 | 211230161 | Cold Climate
TEMPSTAR | DLCURAH36ABK | EN(A,D,W)4X48L21** | *92ESN1002122A* | 37600 | 8.5 | 39500 | 15.5 | 10.5 | 2.08 | 74 | 89 | 211230160 | Cold Climate
SMART COMFORT | DLCURAH36ABK | EN(A,D,W)4X48L21** | *92ESN1002122A* | 37600 | 8.5 | 39500 | 15.5 | 10.5 | 2.08 | 74 | 89 | 211230159 | Cold Climate
KEEPRITE | DLCURAH36ABK | EN(A,D,W)4X48L21** | *92ESN1002122A* | 37600 | 8.5 | 39500 | 15.5 | 10.5 | 2.08 | 74 | 89 | 211230158 | Cold Climate
HEIL | DLCURAH36ABK | EN(A,D,W)4X48L21** | *92ESN1002122A* | 37600 | 8.5 | 39500 | 15.5 | 10.5 | 2.08 | 74 | 89 | 211230157 | Cold Climate
DAY & NIGHT | DLCURAH36ABK | EN(A,D,W)4X48L21** | *92ESN1002122A* | 37600 | 8.5 | 39500 | 15.5 | 10.5 | 2.08 | 74 | 89 | 211230156 | Cold Climate
COMFORTMAKER | DLCURAH36ABK | EN(A,D,W)4X48L21** | *92ESN1002122A* | 37600 | 8.5 | 39500 | 15.5 | 10.5 | 2.08 | 74 | 89 | 211230155 | Cold Climate
ARCOAIRE | DLCURAH36ABK | EN(A,D,W)4X48L21** | *92ESN1002122A* | 37600 | 8.5 | 39500 | 15.5 | 10.5 | 2.08 | 74 | 89 | 211230154 | Cold Climate
AIRQUEST | DLCURAH36ABK | EN(A,D,W)4X48L21** | *92ESN1002122A* | 37600 | 8.5 | 39500 | 15.5 | 10.5 | 2.08 | 74 | 89 | 211230153 | Cold Climate
BRYANT HEATING AND COOLING SYSTEMS | 38MURAQ36AB3* | CNPV*4821AL* | 912SD66100E21*** | 37600 | 8.5 | 39500 | 15.5 | 10.5 | 2.08 | 74 | 89 | 211230152 | Cold Climate
GRANDAIRE | WDLCURAH36ABK | WLN(C,W)484CA* | WFAX100C060A* | 35800 | 8.1 | 38500 | 16.5 | 10 | 2 | 76 | 90 | 211230151 | Cold Climate
TEMPSTAR | DLCURAH36ABK | EN(A,D,W)4X48L21** | *92ESN1002120A* | 35800 | 8.1 | 38500 | 16.5 | 10 | 2 | 76 | 90 | 211230150 | Cold Climate
SMART COMFORT | DLCURAH36ABK | EN(A,D,W)4X48L21** | *92ESN1002120A* | 35800 | 8.1 | 38500 | 16.5 | 10 | 2 | 76 | 90 | 211230149 | Cold Climate
KEEPRITE | DLCURAH36ABK | EN(A,D,W)4X48L21** | *92ESN1002120A* | 35800 | 8.1 | 38500 | 16.5 | 10 | 2 | 76 | 90 | 211230148 | Cold Climate
HEIL | DLCURAH36ABK | EN(A,D,W)4X48L21** | *92ESN1002120A* | 35800 | 8.1 | 38500 | 16.5 | 10 | 2 | 76 | 90 | 211230147 | Cold Climate
DAY & NIGHT | DLCURAH36ABK | EN(A,D,W)4X48L21** | *92ESN1002120A* | 35800 | 8.1 | 38500 | 16.5 | 10 | 2 | 76 | 90 | 211230146 | Cold Climate
COMFORTMAKER | DLCURAH36ABK | EN(A,D,W)4X48L21** | *92ESN1002120A* | 35800 | 8.1 | 38500 | 16.5 | 10 | 2 | 76 | 90 | 211230145 | Cold Climate
ARCOAIRE | DLCURAH36ABK | EN(A,D,W)4X48L21** | *92ESN1002120A* | 35800 | 8.1 | 38500 | 16.5 | 10 | 2 | 76 | 90 | 211230144 | Cold Climate
AIRQUEST | DLCURAH36ABK | EN(A,D,W)4X48L21** | *92ESN1002120A* | 35800 | 8.1 | 38500 | 16.5 | 10 | 2 | 76 | 90 | 211230143 | Cold Climate
PAYNE HEATING AND COOLING | 38MURAQ36AB3* | CNPV*4821AL* | PG92ESAA60100C** | 35800 | 8.1 | 38500 | 16.5 | 10 | 2 | 76 | 90 | 211230142 | Cold Climate
BRYANT HEATING AND COOLING SYSTEMS | 38MURAQ36AB3* | CNPV*4821AL* | 912SD60100E21*** | 35800 | 8.1 | 38500 | 16.5 | 10 | 2 | 76 | 90 | 211230141 | Cold Climate
GRANDAIRE | WDLCURAH36ABK | WLN(C,W)484CA* | WFAX080C060A* | 35800 | 8.1 | 38500 | 16.5 | 10.5 | 2.02 | 75 | 90 | 211230140 | Cold Climate
TEMPSTAR | DLCURAH36ABK | EN(A,D,W)4X48L21** | *92ESN0802120A* | 35800 | 8.1 | 38500 | 16.5 | 10.5 | 2.02 | 75 | 90 | 211230139 | Cold Climate
SMART COMFORT | DLCURAH36ABK | EN(A,D,W)4X48L21** | *92ESN0802120A* | 35800 | 8.1 | 38500 | 16.5 | 10.5 | 2.02 | 75 | 90 | 211230138 | Cold Climate
KEEPRITE | DLCURAH36ABK | EN(A,D,W)4X48L21** | *92ESN0802120A* | 35800 | 8.1 | 38500 | 16.5 | 10.5 | 2.02 | 75 | 90 | 211230137 | Cold Climate
HEIL | DLCURAH36ABK | EN(A,D,W)4X48L21** | *92ESN0802120A* | 35800 | 8.1 | 38500 | 16.5 | 10.5 | 2.02 | 75 | 90 | 211230136 | Cold Climate
DAY & NIGHT | DLCURAH36ABK | EN(A,D,W)4X48L21** | *92ESN0802120A* | 35800 | 8.1 | 38500 | 16.5 | 10.5 | 2.02 | 75 | 90 | 211230135 | Cold Climate
COMFORTMAKER | DLCURAH36ABK | EN(A,D,W)4X48L21** | *92ESN0802120A* | 35800 | 8.1 | 38500 | 16.5 | 10.5 | 2.02 | 75 | 90 | 211230134 | Cold Climate
ARCOAIRE | DLCURAH36ABK | EN(A,D,W)4X48L21** | *92ESN0802120A* | 35800 | 8.1 | 38500 | 16.5 | 10.5 | 2.02 | 75 | 90 | 211230133 | Cold Climate
AIRQUEST | DLCURAH36ABK | EN(A,D,W)4X48L21** | *92ESN0802120A* | 35800 | 8.1 | 38500 | 16.5 | 10.5 | 2.02 | 75 | 90 | 211230132 | Cold Climate
CARRIER | 38MURAQ18AB3* | CAP**2517AL* | OVLAAB036098 | 18600 | 8.5 | 18600 | 16 | 11 | 2.12 | 67 | 94 | 211257877 | Cold Climate
CARRIER | 38MURAQ18AB3* | CAP**2517AL* | OVMAAB036098 | 18800 | 8.5 | 18700 | 16 | 11 | 2.12 | 67 | 93 | 211257876 | Cold Climate
CARRIER | 38MURAQ18AB3* | CAP**2517AL* | 58SU*A060E17**16 | 19100 | 8.5 | 18900 | 16.5 | 11 | 2.12 | 67 | 92 | 211257875 | Cold Climate
CARRIER | 38MURAQ18AB3* | CAP**2517AL* | 58S(B,C)*A070E14**12 | 18200 | 8.5 | 17900 | 16.5 | 11 | 2.12 | 68 | 98 | 211257874 | Cold Climate
CARRIER | 38MURAQ18AB3* | CAP**2517AL* | 59SC2D040E17**12 | 18400 | 8.5 | 18300 | 15.5 | 10.5 | 2.12 | 68 | 96 | 211257872 | Cold Climate
CARRIER | 38MURAQ18AB3* | CAP**2517AL* | 59SC2D040E14**10 | 18400 | 8.5 | 18400 | 15.5 | 10.5 | 2.12 | 67 | 95 | 211257871 | Cold Climate
CARRIER | 38MURAQ18AB3* | CAP**2517AL* | 59SC2D060E17**14 | 18300 | 8.5 | 18000 | 16.5 | 11 | 2.12 | 68 | 97 | 211257870 | Cold Climate
CARRIER | 38MURAQ18AB3* | CAP**2517AL* | 59SC2D060E14**12 | 18700 | 8.5 | 18500 | 16.5 | 11 | 2.12 | 67 | 94 | 211257868 | Cold Climate
CARRIER | 38MURAQ18AB3* | CAP**2517AL* | 58S(B,C)*A070E17**12 | 18600 | 8.5 | 18400 | 16.5 | 11 | 2.12 | 67 | 95 | 211257867 | Cold Climate
CARRIER | 38MURAQ18AB3* | CAP**2517AL* | 58S(B,C)*A045E17**12 | 19100 | 8.5 | 19000 | 16 | 11 | 2.12 | 67 | 91 | 211257866 | Cold Climate
CARRIER | 38MURAQ18AB3* | CAP**2517AL* | 58S(B,C)*A045E14**12 | 18600 | 8.5 | 18400 | 16.5 | 11 | 2.12 | 67 | 95 | 211257865 | Cold Climate
CARRIER | 38MURAQ18AB3* | CAP**2517AL* | 59TP6B060V17**14 | 18200 | 8.5 | 18100 | 16 | 10.5 | 2.12 | 67 | 97 | 211257864 | Cold Climate
CARRIER | 38MURAQ18AB3* | CAP**2517AL* | 59SC5B026E14**10 | 18600 | 8.5 | 18500 | 16 | 11 | 2.12 | 67 | 94 | 211257862 | Cold Climate
CARRIER | 38MURAQ18AB3* | CAP**2517AL* | 59TP6B060V14**12 | 18500 | 8.5 | 18300 | 16 | 11 | 2.12 | 67 | 95 | 211257861 | Cold Climate
CARRIER | 38MURAQ18AB3* | CAP**2517AL* | 59SC5B060E14**12 | 18400 | 8.5 | 18200 | 16.5 | 11 | 2.12 | 68 | 96 | 211257858 | Cold Climate
CARRIER | 38MURAQ18AB3* | CAP**2517AL* | 59SC5B040E14**10 | 18300 | 8.5 | 18200 | 16 | 10.5 | 2.12 | 68 | 96 | 211257856 | Cold Climate
CARRIER | 38MURAQ18AB3* | CAP**2517AL* | 59TP6B040V17**12 | 18200 | 8.5 | 18200 | 15.5 | 10.5 | 2.12 | 68 | 96 | 211257853 | Cold Climate
CARRIER | 38MURAQ18AB3* | CAP**2517AL* | 58TP*A090V17**16 | 18100 | 8.5 | 18000 | 16.5 | 11 | 2.12 | 68 | 97 | 211257851 | Cold Climate
CARRIER | 38MURAQ18AB3* | CAP**2517AL* | 58TP*A070V14**12 | 18300 | 8.5 | 18000 | 16.5 | 11 | 2.12 | 68 | 97 | 211257849 | Cold Climate
CARRIER | 38MURAQ18AB3* | CAP**2517AL* | 58TP*A045V14**12 | 18200 | 8.5 | 18000 | 16.5 | 11 | 2.12 | 68 | 97 | 211257848 | Cold Climate
CARRIER | 38MURAQ18AB3* | CAP**2517AL* | 58SU*A040E17**12 | 19000 | 8.5 | 18600 | 16.5 | 11 | 2.12 | 67 | 92 | 211257847 | Cold Climate
CARRIER | 38MURAQ18AB3* | CAP**2517AL* | 58SP*A045V17**16 | 18100 | 8.5 | 18000 | 16 | 10.5 | 2.12 | 68 | 97 | 211257845 | Cold Climate
CARRIER | 38MURAQ18AB3* | CAP**2517AL* | 59SU5A040E17**12 | 18200 | 8.5 | 18000 | 16.5 | 11 | 2.12 | 68 | 98 | 211257840 | Cold Climate
CARRIER | 38MURAQ18AB3* | CAP**2517AL* | 59SP6A060V14**12 | 18500 | 8.5 | 18300 | 16 | 11 | 2.12 | 67 | 95 | 211257838 | Cold Climate
CARRIER | 38MURAQ18AB3* | CAP**2517AL* | 59SP6A040V17**12 | 18200 | 8.5 | 18200 | 15.5 | 10.5 | 2.12 | 68 | 96 | 211257837 | Cold Climate
CARRIER | 38MURAQ18AB3* | CAP**2517AL* | 59SP6A060V17**14 | 18200 | 8.5 | 18100 | 16 | 11 | 2.12 | 67 | 97 | 211257833 | Cold Climate
CARRIER | 38MURAQ18AB3* | CAP**2517AL* | 58SP*A045V14**12 | 18300 | 8.5 | 18100 | 16.5 | 11 | 2.12 | 67 | 97 | 211257831 | Cold Climate
CARRIER | 38MURAQ18AB3* | CAP**2417AL* | OVMAAB042112 | 18100 | 8.5 | 19100 | 15.5 | 10.5 | 2.26 | 66 | 99 | 211257830 | Cold Climate
CARRIER | 38MURAQ18AB3* | CAP**2417AL* | OVLAAB036098 | 18000 | 8.5 | 19000 | 15.5 | 10.5 | 2.26 | 67 | 99 | 211257829 | Cold Climate
CARRIER | 38MURAQ18AB3* | CAP**2417AL* | OVMAAB036098 | 18200 | 9 | 19200 | 16 | 10.5 | 2.26 | 66 | 98 | 211257826 | Cold Climate
BRYANT HEATING AND COOLING SYSTEMS | 38MURAQ24AB3* | CNPV*3617AL* | 935SA48060E17*** | 24200 | 8.1 | 26200 | 16.5 | 10.5 | 1.9 | 73 | 87 | 211244968 | Cold Climate
TEMPSTAR | DLCURAH24ABK | EN(A,D,W)4X36L17** | *80VSL0701716A* | 23800 | 8.1 | 26000 | 16.5 | 10.5 | 1.92 | 73 | 89 | 211244967 | Cold Climate
SMART COMFORT | DLCURAH24ABK | EN(A,D,W)4X36L17** | *80VSL0701716A* | 23800 | 8.1 | 26000 | 16.5 | 10.5 | 1.92 | 73 | 89 | 211244966 | Cold Climate
KEEPRITE | DLCURAH24ABK | EN(A,D,W)4X36L17** | *80VSL0701716A* | 23800 | 8.1 | 26000 | 16.5 | 10.5 | 1.92 | 73 | 89 | 211244965 | Cold Climate
HEIL | DLCURAH24ABK | EN(A,D,W)4X36L17** | *80VSL0701716A* | 23800 | 8.1 | 26000 | 16.5 | 10.5 | 1.92 | 73 | 89 | 211244964 | Cold Climate
DAY & NIGHT | DLCURAH24ABK | EN(A,D,W)4X36L17** | *80VSL0701716A* | 23800 | 8.1 | 26000 | 16.5 | 10.5 | 1.92 | 73 | 89 | 211244963 | Cold Climate
COMFORTMAKER | DLCURAH24ABK | EN(A,D,W)4X36L17** | *80VSL0701716A* | 23800 | 8.1 | 26000 | 16.5 | 10.5 | 1.92 | 73 | 89 | 211244962 | Cold Climate
ARCOAIRE | DLCURAH24ABK | EN(A,D,W)4X36L17** | *80VSL0701716A* | 23800 | 8.1 | 26000 | 16.5 | 10.5 | 1.92 | 73 | 89 | 211244961 | Cold Climate
AIRQUEST | DLCURAH24ABK | EN(A,D,W)4X36L17** | *80VSL0701716A* | 23800 | 8.1 | 26000 | 16.5 | 10.5 | 1.92 | 73 | 89 | 211244960 | Cold Climate
BRYANT HEATING AND COOLING SYSTEMS | 38MURAQ24AB3* | CNPV*3617AL* | 82*SA48070V17*** | 23800 | 8.1 | 26000 | 16.5 | 10.5 | 1.92 | 73 | 89 | 211244959 | Cold Climate
TEMPSTAR | DLCURAH24ABK | EN(A,D,W)4X36L17** | *80VSL0451716A* | 24200 | 8.1 | 26400 | 16 | 10.5 | 1.88 | 73 | 86 | 211244958 | Cold Climate
SMART COMFORT | DLCURAH24ABK | EN(A,D,W)4X36L17** | *80VSL0451716A* | 24200 | 8.1 | 26400 | 16 | 10.5 | 1.88 | 73 | 86 | 211244957 | Cold Climate
KEEPRITE | DLCURAH24ABK | EN(A,D,W)4X36L17** | *80VSL0451716A* | 24200 | 8.1 | 26400 | 16 | 10.5 | 1.88 | 73 | 86 | 211244956 | Cold Climate
HEIL | DLCURAH24ABK | EN(A,D,W)4X36L17** | *80VSL0451716A* | 24200 | 8.1 | 26400 | 16 | 10.5 | 1.88 | 73 | 86 | 211244955 | Cold Climate
DAY & NIGHT | DLCURAH24ABK | EN(A,D,W)4X36L17** | *80VSL0451716A* | 24200 | 8.1 | 26400 | 16 | 10.5 | 1.88 | 73 | 86 | 211244954 | Cold Climate
COMFORTMAKER | DLCURAH24ABK | EN(A,D,W)4X36L17** | *80VSL0451716A* | 24200 | 8.1 | 26400 | 16 | 10.5 | 1.88 | 73 | 86 | 211244953 | Cold Climate
ARCOAIRE | DLCURAH24ABK | EN(A,D,W)4X36L17** | *80VSL0451716A* | 24200 | 8.1 | 26400 | 16 | 10.5 | 1.88 | 73 | 86 | 211244952 | Cold Climate
AIRQUEST | DLCURAH24ABK | EN(A,D,W)4X36L17** | *80VSL0451716A* | 24200 | 8.1 | 26400 | 16 | 10.5 | 1.88 | 73 | 86 | 211244951 | Cold Climate
BRYANT HEATING AND COOLING SYSTEMS | 38MURAQ24AB3* | CNPV*3617AL* | 82*SA48045V17*** | 24200 | 8.1 | 26400 | 16 | 10.5 | 1.88 | 73 | 86 | 211244950 | Cold Climate
GRANDAIRE | WDLCURAH24ABK | WLN(C,W)364BA* | WFER070B048A* | 24800 | 8.1 | 26800 | 16 | 10.5 | 1.82 | 72 | 83 | 211244931 | Cold Climate
TEMPSTAR | DLCURAH24ABK | EN(A,D,W)4X36L17** | *80ES(N,L)0701716A* | 24800 | 8.1 | 26800 | 16 | 10.5 | 1.82 | 72 | 83 | 211244930 | Cold Climate
SMART COMFORT | DLCURAH24ABK | EN(A,D,W)4X36L17** | *80ES(N,L)0701716A* | 24800 | 8.1 | 26800 | 16 | 10.5 | 1.82 | 72 | 83 | 211244929 | Cold Climate
TEMPSTAR | DLCURAH24ABK | EA*4X36L21A* | *96VTN1002122A* | 23800 | 8.5 | 25800 | 17 | 10 | 1.92 | 73 | 90 | 211242349 | Cold Climate
SMART COMFORT | DLCURAH24ABK | EA*4X36L21A* | *96VTN1002122A* | 23800 | 8.5 | 25800 | 17 | 10 | 1.92 | 73 | 90 | 211242348 | Cold Climate
KEEPRITE | DLCURAH24ABK | EA*4X36L21A* | *96VTN1002122A* | 23800 | 8.5 | 25800 | 17 | 10 | 1.92 | 73 | 90 | 211242347 | Cold Climate
HEIL | DLCURAH24ABK | EA*4X36L21A* | *96VTN1002122A* | 23800 | 8.5 | 25800 | 17 | 10 | 1.92 | 73 | 90 | 211242346 | Cold Climate
DAY & NIGHT | DLCURAH24ABK | EA*4X36L21A* | *96VTN1002122A* | 23800 | 8.5 | 25800 | 17 | 10 | 1.92 | 73 | 90 | 211242345 | Cold Climate
COMFORTMAKER | DLCURAH24ABK | EA*4X36L21A* | *96VTN1002122A* | 23800 | 8.5 | 25800 | 17 | 10 | 1.92 | 73 | 90 | 211242344 | Cold Climate
ARCOAIRE | DLCURAH24ABK | EA*4X36L21A* | *96VTN1002122A* | 23800 | 8.5 | 25800 | 17 | 10 | 1.92 | 73 | 90 | 211242343 | Cold Climate
AIRQUEST | DLCURAH24ABK | EA*4X36L21A* | *96VTN1002122A* | 23800 | 8.5 | 25800 | 17 | 10 | 1.92 | 73 | 90 | 211242342 | Cold Climate
BRYANT HEATING AND COOLING SYSTEMS | 38MURAQ24AB3* | CAP**3621AL* | 926TB66100V21*** | 23800 | 8.5 | 25800 | 17 | 10 | 1.92 | 73 | 90 | 211242341 | Cold Climate
GRANDAIRE | WDLCURAH24ABK | WLA*364CA* | WFER070B048A* | 25000 | 8.5 | 26800 | 16.5 | 10 | 1.8 | 72 | 81 | 211242340 | Cold Climate
TEMPSTAR | DLCURAH24ABK | EA*4X36L21A* | *80ES(N,L)0701716A* | 25000 | 8.5 | 26800 | 16.5 | 10 | 1.8 | 72 | 81 | 211242339 | Cold Climate
SMART COMFORT | DLCURAH24ABK | EA*4X36L21A* | *80ES(N,L)0701716A* | 25000 | 8.5 | 26800 | 16.5 | 10 | 1.8 | 72 | 81 | 211242338 | Cold Climate
KEEPRITE | DLCURAH24ABK | EA*4X36L21A* | *80ES(N,L)0701716A* | 25000 | 8.5 | 26800 | 16.5 | 10 | 1.8 | 72 | 81 | 211242337 | Cold Climate
HEIL | DLCURAH24ABK | EA*4X36L21A* | *80ES(N,L)0701716A* | 25000 | 8.5 | 26800 | 16.5 | 10 | 1.8 | 72 | 81 | 211242336 | Cold Climate
DAY & NIGHT | DLCURAH24ABK | EA*4X36L21A* | *80ES(N,L)0701716A* | 25000 | 8.5 | 26800 | 16.5 | 10 | 1.8 | 72 | 81 | 211242335 | Cold Climate
COMFORTMAKER | DLCURAH24ABK | EA*4X36L21A* | *80ES(N,L)0701716A* | 25000 | 8.5 | 26800 | 16.5 | 10 | 1.8 | 72 | 81 | 211242334 | Cold Climate
ARCOAIRE | DLCURAH24ABK | EA*4X36L21A* | *80ES(N,L)0701716A* | 25000 | 8.5 | 26800 | 16.5 | 10 | 1.8 | 72 | 81 | 211242333 | Cold Climate
AIRQUEST | DLCURAH24ABK | EA*4X36L21A* | *80ES(N,L)0701716A* | 25000 | 8.5 | 26800 | 16.5 | 10 | 1.8 | 72 | 81 | 211242332 | Cold Climate
PAYNE HEATING AND COOLING | 38MURAQ24AB3* | CAP**3621AL* | PG80ES(A,L)A48070B** | 25000 | 8.5 | 26800 | 16.5 | 10 | 1.8 | 72 | 81 | 211242331 | Cold Climate
BRYANT HEATING AND COOLING SYSTEMS | 38MURAQ24AB3* | CAP**3621AL* | 8(0,1)*SA48070E17*** | 25000 | 8.5 | 26800 | 16.5 | 10 | 1.8 | 72 | 81 | 211242330 | Cold Climate
GRANDAIRE | WDLCURAH24ABK | WLA*364CA* | WFSU040B036A* | 23800 | 8.5 | 25800 | 17 | 10 | 1.92 | 73 | 90 | 211242329 | Cold Climate
ARCOAIRE | DLCURAH36ABK | EA*4X48L24A* | *80VTL1102122A* | 36800 | 8.5 | 38500 | 16 | 10 | 2.1 | 75 | 90 | 211229411 | Cold Climate
AIRQUEST | DLCURAH36ABK | EA*4X48L24A* | *80VTL1102122A* | 36800 | 8.5 | 38500 | 16 | 10 | 2.1 | 75 | 90 | 211229410 | Cold Climate
PAYNE HEATING AND COOLING | 38MURAQ36AB3* | CAP**4824AL* | PG80VTLA66110C** | 36800 | 8.5 | 38500 | 16 | 10 | 2.1 | 75 | 90 | 211229409 | Cold Climate
BRYANT HEATING AND COOLING SYSTEMS | 38MURAQ36AB3* | CAP**4824AL* | 82*TA66110V21*** | 36800 | 8.5 | 38500 | 16 | 10 | 2.1 | 75 | 90 | 211229408 | Cold Climate
TEMPSTAR | DLCURAH36ABK | EA*4X48L24A* | *80VTL0902120A* | 35600 | 8.1 | 37800 | 16.5 | 10 | 2.04 | 76 | 92 | 211229407 | Cold Climate
SMART COMFORT | DLCURAH36ABK | EA*4X48L24A* | *80VTL0902120A* | 35600 | 8.1 | 37800 | 16.5 | 10 | 2.04 | 76 | 92 | 211229406 | Cold Climate
KEEPRITE | DLCURAH36ABK | EA*4X48L24A* | *80VTL0902120A* | 35600 | 8.1 | 37800 | 16.5 | 10 | 2.04 | 76 | 92 | 211229405 | Cold Climate
HEIL | DLCURAH36ABK | EA*4X48L24A* | *80VTL0902120A* | 35600 | 8.1 | 37800 | 16.5 | 10 | 2.04 | 76 | 92 | 211229404 | Cold Climate
DAY & NIGHT | DLCURAH36ABK | EA*4X48L24A* | *80VTL0902120A* | 35600 | 8.1 | 37800 | 16.5 | 10 | 2.04 | 76 | 92 | 211229403 | Cold Climate
COMFORTMAKER | DLCURAH36ABK | EA*4X48L24A* | *80VTL0902120A* | 35600 | 8.1 | 37800 | 16.5 | 10 | 2.04 | 76 | 92 | 211229402 | Cold Climate
ARCOAIRE | DLCURAH36ABK | EA*4X48L24A* | *80VTL0902120A* | 35600 | 8.1 | 37800 | 16.5 | 10 | 2.04 | 76 | 92 | 211229401 | Cold Climate
AIRQUEST | DLCURAH36ABK | EA*4X48L24A* | *80VTL0902120A* | 35600 | 8.1 | 37800 | 16.5 | 10 | 2.04 | 76 | 92 | 211229400 | Cold Climate
PAYNE HEATING AND COOLING | 38MURAQ36AB3* | CAP**4824AL* | PG80VTLA60090C** | 35600 | 8.1 | 37800 | 16.5 | 10 | 2.04 | 76 | 92 | 211229399 | Cold Climate
BRYANT HEATING AND COOLING SYSTEMS | 38MURAQ36AB3* | CAP**4824AL* | 82*TA60090V21*** | 35600 | 8.1 | 37800 | 16.5 | 10 | 2.04 | 76 | 92 | 211229398 | Cold Climate
GRANDAIRE | WDLCURAH36ABK | WLA*484DA* | WFEU100C060A* | 36000 | 8.5 | 38500 | 16 | 10 | 2.06 | 75 | 90 | 211229397 | Cold Climate
TEMPSTAR | DLCURAH36ABK | EA*4X48L24A* | *80ESU1002120A* | 36000 | 8.5 | 38500 | 16 | 10 | 2.06 | 75 | 90 | 211229396 | Cold Climate
SMART COMFORT | DLCURAH36ABK | EA*4X48L24A* | *80ESU1002120A* | 36000 | 8.5 | 38500 | 16 | 10 | 2.06 | 75 | 90 | 211229395 | Cold Climate
KEEPRITE | DLCURAH36ABK | EA*4X48L24A* | *80ESU1002120A* | 36000 | 8.5 | 38500 | 16 | 10 | 2.06 | 75 | 90 | 211229394 | Cold Climate
HEIL | DLCURAH36ABK | EA*4X48L24A* | *80ESU1002120A* | 36000 | 8.5 | 38500 | 16 | 10 | 2.06 | 75 | 90 | 211229393 | Cold Climate
DAY & NIGHT | DLCURAH36ABK | EA*4X48L24A* | *80ESU1002120A* | 36000 | 8.5 | 38500 | 16 | 10 | 2.06 | 75 | 90 | 211229392 | Cold Climate
COMFORTMAKER | DLCURAH36ABK | EA*4X48L24A* | *80ESU1002120A* | 36000 | 8.5 | 38500 | 16 | 10 | 2.06 | 75 | 90 | 211229391 | Cold Climate
ARCOAIRE | DLCURAH36ABK | EA*4X48L24A* | *80ESU1002120A* | 36000 | 8.5 | 38500 | 16 | 10 | 2.06 | 75 | 90 | 211229390 | Cold Climate
AIRQUEST | DLCURAH36ABK | EA*4X48L24A* | *80ESU1002120A* | 36000 | 8.5 | 38500 | 16 | 10 | 2.06 | 75 | 90 | 211229389 | Cold Climate
PAYNE HEATING AND COOLING | 38MURAQ36AB3* | CAP**4824AL* | PG80ESUA60100C** | 36000 | 8.5 | 38500 | 16 | 10 | 2.06 | 75 | 90 | 211229388 | Cold Climate
BRYANT HEATING AND COOLING SYSTEMS | 38MURAQ36AB3* | CAP**4824AL* | 83*SA60100E21*** | 36000 | 8.5 | 38500 | 16 | 10 | 2.06 | 75 | 90 | 211229387 | Cold Climate
GRANDAIRE | WDLCURAH36ABK | WLA*484DA* | WFEU080C060A* | 37600 | 8.5 | 39500 | 15.5 | 10 | 2.14 | 74 | 89 | 211229386 | Cold Climate
TEMPSTAR | DLCURAH36ABK | EA*4X48L24A* | *80ESU0802120A | 37600 | 8.5 | 39500 | 15.5 | 10 | 2.14 | 74 | 89 | 211229385 | Cold Climate
SMART COMFORT | DLCURAH36ABK | EA*4X48L24A* | *80ESU0802120A | 37600 | 8.5 | 39500 | 15.5 | 10 | 2.14 | 74 | 89 | 211229384 | Cold Climate
KEEPRITE | DLCURAH36ABK | EA*4X48L24A* | *80ESU0802120A | 37600 | 8.5 | 39500 | 15.5 | 10 | 2.14 | 74 | 89 | 211229383 | Cold Climate
HEIL | DLCURAH36ABK | EA*4X48L24A* | *80ESU0802120A | 37600 | 8.5 | 39500 | 15.5 | 10 | 2.14 | 74 | 89 | 211229382 | Cold Climate
DAY & NIGHT | DLCURAH36ABK | EA*4X48L24A* | *80ESU0802120A | 37600 | 8.5 | 39500 | 15.5 | 10 | 2.14 | 74 | 89 | 211229381 | Cold Climate
COMFORTMAKER | DLCURAH36ABK | EA*4X48L24A* | *80ESU0802120A | 37600 | 8.5 | 39500 | 15.5 | 10 | 2.14 | 74 | 89 | 211229380 | Cold Climate
ARCOAIRE | DLCURAH36ABK | EA*4X48L24A* | *80ESU0802120A | 37600 | 8.5 | 39500 | 15.5 | 10 | 2.14 | 74 | 89 | 211229379 | Cold Climate
AIRQUEST | DLCURAH36ABK | EA*4X48L24A* | *80ESU0802120A | 37600 | 8.5 | 39500 | 15.5 | 10 | 2.14 | 74 | 89 | 211229378 | Cold Climate
PAYNE HEATING AND COOLING | 38MURAQ36AB3* | CAP**4824AL* | PG80ESUA60080C** | 37600 | 8.5 | 39500 | 15.5 | 10 | 2.14 | 74 | 89 | 211229377 | Cold Climate
BRYANT HEATING AND COOLING SYSTEMS | 38MURAQ36AB3* | CAP**4824AL* | 83*SA60080E21*** | 37600 | 8.5 | 39500 | 15.5 | 10 | 2.14 | 74 | 89 | 211229376 | Cold Climate
TEMPSTAR | DLCURAH36ABK | EA*4X48L24A* | *80VSL1102422A* | 35800 | 8.5 | 37800 | 16.5 | 10 | 2.04 | 76 | 92 | 211229375 | Cold Climate
SMART COMFORT | DLCURAH36ABK | EA*4X48L24A* | *80VSL1102422A* | 35800 | 8.5 | 37800 | 16.5 | 10 | 2.04 | 76 | 92 | 211229374 | Cold Climate
KEEPRITE | DLCURAH36ABK | EA*4X48L24A* | *80VSL1102422A* | 35800 | 8.5 | 37800 | 16.5 | 10 | 2.04 | 76 | 92 | 211229373 | Cold Climate
HEIL | DLCURAH36ABK | EA*4X48L24A* | *80VSL1102422A* | 35800 | 8.5 | 37800 | 16.5 | 10 | 2.04 | 76 | 92 | 211229372 | Cold Climate
GRANDAIRE | WDLCURAH24ABK | WAXL304A* |  | 24200 | 8.5 | 26000 | 16.5 | 10 | 1.86 | 73 | 87 | 211245848 | Cold Climate
TEMPSTAR | DLCURAH24ABK | FXM4X30**AL |  | 24200 | 8.5 | 26000 | 16.5 | 10 | 1.86 | 73 | 87 | 211245847 | Cold Climate
SMART COMFORT | DLCURAH24ABK | FXM4X30**AL |  | 24200 | 8.5 | 26000 | 16.5 | 10 | 1.86 | 73 | 87 | 211245846 | Cold Climate
KEEPRITE | DLCURAH24ABK | FXM4X30**AL |  | 24200 | 8.5 | 26000 | 16.5 | 10 | 1.86 | 73 | 87 | 211245845 | Cold Climate
HEIL | DLCURAH24ABK | FXM4X30**AL |  | 24200 | 8.5 | 26000 | 16.5 | 10 | 1.86 | 73 | 87 | 211245844 | Cold Climate
DAY & NIGHT | DLCURAH24ABK | FXM4X30**AL |  | 24200 | 8.5 | 26000 | 16.5 | 10 | 1.86 | 73 | 87 | 211245843 | Cold Climate
COMFORTMAKER | DLCURAH24ABK | FXM4X30**AL |  | 24200 | 8.5 | 26000 | 16.5 | 10 | 1.86 | 73 | 87 | 211245842 | Cold Climate
ARCOAIRE | DLCURAH24ABK | FXM4X30**AL |  | 24200 | 8.5 | 26000 | 16.5 | 10 | 1.86 | 73 | 87 | 211245841 | Cold Climate
AIRQUEST | DLCURAH24ABK | FXM4X30**AL |  | 24200 | 8.5 | 26000 | 16.5 | 10 | 1.86 | 73 | 87 | 211245840 | Cold Climate
PAYNE HEATING AND COOLING | 38MURAQ24AB3* | PF4MNB031L |  | 24200 | 8.5 | 26000 | 16.5 | 10 | 1.86 | 73 | 87 | 211245839 | Cold Climate
BRYANT HEATING AND COOLING SYSTEMS | 38MURAQ24AB3* | FX4DNF031L |  | 24200 | 8.5 | 26000 | 16.5 | 10 | 1.86 | 73 | 87 | 211245838 | Cold Climate
DAY & NIGHT | DLCURAH24ABK | FEM4X30**BL |  | 24000 | 8.5 | 26200 | 17 | 10 | 1.94 | 73 | 89 | 211245821 | Cold Climate
BRYANT HEATING AND COOLING SYSTEMS | 38MURAQ24AB3* | FB4CNP030L |  | 24000 | 8.5 | 26200 | 17 | 10 | 1.94 | 73 | 89 | 211245815 | Cold Climate
KEEPRITE | DLCURAH24ABK | FXM4X24**AL |  | 24000 | 8.5 | 26200 | 17 | 10 | 1.94 | 73 | 89 | 211245834 | Cold Climate
BRYANT HEATING AND COOLING SYSTEMS | 38MURAQ24AB3* | FX4DNF025L |  | 24000 | 8.5 | 26200 | 17 | 10 | 1.94 | 73 | 89 | 211245827 | Cold Climate
PAYNE HEATING AND COOLING | 38MURAQ24AB3* | PF4MNB025L |  | 24000 | 8.5 | 26200 | 17 | 10 | 1.94 | 73 | 89 | 211245828 | Cold Climate
GRANDAIRE | WDLCURAH24ABK | WAHL304B* |  | 24000 | 8.5 | 26200 | 17 | 10 | 1.94 | 73 | 89 | 211245826 | Cold Climate
TEMPSTAR | DLCURAH24ABK | FEM4X30**BL |  | 24000 | 8.5 | 26200 | 17 | 10 | 1.94 | 73 | 89 | 211245825 | Cold Climate
SMART COMFORT | DLCURAH24ABK | FEM4X30**BL |  | 24000 | 8.5 | 26200 | 17 | 10 | 1.94 | 73 | 89 | 211245824 | Cold Climate
HEIL | DLCURAH24ABK | FXM4X24**AL |  | 24000 | 8.5 | 26200 | 17 | 10 | 1.94 | 73 | 89 | 211245833 | Cold Climate
DAY & NIGHT | DLCURAH24ABK | FXM4X24**AL |  | 24000 | 8.5 | 26200 | 17 | 10 | 1.94 | 73 | 89 | 211245832 | Cold Climate
COMFORTMAKER | DLCURAH24ABK | FXM4X24**AL |  | 24000 | 8.5 | 26200 | 17 | 10 | 1.94 | 73 | 89 | 211245831 | Cold Climate
ARCOAIRE | DLCURAH24ABK | FXM4X24**AL |  | 24000 | 8.5 | 26200 | 17 | 10 | 1.94 | 73 | 89 | 211245830 | Cold Climate
AIRQUEST | DLCURAH24ABK | FXM4X24**AL |  | 24000 | 8.5 | 26200 | 17 | 10 | 1.94 | 73 | 89 | 211245829 | Cold Climate
GRANDAIRE | WDLCURAH24ABK | WAHL244C* |  | 23800 | 8.5 | 26000 | 17.5 | 10 | 2 | 73 | 92 | 211245814 | Cold Climate
GRANDAIRE | WDLCURAH24ABK | WLA*254BA* | WFAX080B048A* | 25000 | 8.5 | 25600 | 17.5 | 10.5 | 1.78 | 73 | 82 | 211241142 | Cold Climate
TEMPSTAR | DLCURAH24ABK | EA*4X25L17A* | *92ESN0801716A* | 25000 | 8.5 | 25600 | 17.5 | 10.5 | 1.78 | 73 | 82 | 211241141 | Cold Climate
SMART COMFORT | DLCURAH24ABK | EA*4X25L17A* | *92ESN0801716A* | 25000 | 8.5 | 25600 | 17.5 | 10.5 | 1.78 | 73 | 82 | 211241140 | Cold Climate
KEEPRITE | DLCURAH24ABK | EA*4X25L17A* | *92ESN0801716A* | 25000 | 8.5 | 25600 | 17.5 | 10.5 | 1.78 | 73 | 82 | 211241139 | Cold Climate
HEIL | DLCURAH24ABK | EA*4X25L17A* | *92ESN0801716A* | 25000 | 8.5 | 25600 | 17.5 | 10.5 | 1.78 | 73 | 82 | 211241138 | Cold Climate
DAY & NIGHT | DLCURAH24ABK | EA*4X25L17A* | *92ESN0801716A* | 25000 | 8.5 | 25600 | 17.5 | 10.5 | 1.78 | 73 | 82 | 211241137 | Cold Climate
COMFORTMAKER | DLCURAH24ABK | EA*4X25L17A* | *92ESN0801716A* | 25000 | 8.5 | 25600 | 17.5 | 10.5 | 1.78 | 73 | 82 | 211241136 | Cold Climate
ARCOAIRE | DLCURAH24ABK | EA*4X25L17A* | *92ESN0801716A* | 25000 | 8.5 | 25600 | 17.5 | 10.5 | 1.78 | 73 | 82 | 211241135 | Cold Climate
AIRQUEST | DLCURAH24ABK | EA*4X25L17A* | *92ESN0801716A* | 25000 | 8.5 | 25600 | 17.5 | 10.5 | 1.78 | 73 | 82 | 211241134 | Cold Climate
PAYNE HEATING AND COOLING | 38MURAQ24AB3* | CAP**2517AL* | PG92ESAA48080B** | 25000 | 8.5 | 25600 | 17.5 | 10.5 | 1.78 | 73 | 82 | 211241133 | Cold Climate
BRYANT HEATING AND COOLING SYSTEMS | 38MURAQ24AB3* | CAP**2517AL* | 912SD48080E17*** | 25000 | 8.5 | 25600 | 17.5 | 10.5 | 1.78 | 73 | 82 | 211241132 | Cold Climate
GRANDAIRE | WDLCURAH24ABK | WLA*254BA* | WFAX060B042A* | 25000 | 8.5 | 25600 | 17 | 10.5 | 1.78 | 73 | 82 | 211241131 | Cold Climate
TEMPSTAR | DLCURAH24ABK | EA*4X25L17A* | *92ESN0601714A* | 25000 | 8.5 | 25600 | 17 | 10.5 | 1.78 | 73 | 82 | 211241130 | Cold Climate
SMART COMFORT | DLCURAH24ABK | EA*4X25L17A* | *92ESN0601714A* | 25000 | 8.5 | 25600 | 17 | 10.5 | 1.78 | 73 | 82 | 211241129 | Cold Climate
DAY & NIGHT | DLCURAH24ABK | EA*4X36L21A* | *80VSL0702120A* | 24800 | 8.5 | 26600 | 16.5 | 10 | 1.82 | 73 | 83 | 211242408 | Cold Climate
COMFORTMAKER | DLCURAH24ABK | EA*4X36L21A* | *80VSL0702120A* | 24800 | 8.5 | 26600 | 16.5 | 10 | 1.82 | 73 | 83 | 211242407 | Cold Climate
ARCOAIRE | DLCURAH24ABK | EA*4X36L21A* | *80VSL0702120A* | 24800 | 8.5 | 26600 | 16.5 | 10 | 1.82 | 73 | 83 | 211242406 | Cold Climate
AIRQUEST | DLCURAH24ABK | EA*4X36L21A* | *80VSL0702120A* | 24800 | 8.5 | 26600 | 16.5 | 10 | 1.82 | 73 | 83 | 211242405 | Cold Climate
BRYANT HEATING AND COOLING SYSTEMS | 38MURAQ24AB3* | CAP**3621AL* | 82*SA60070V21*** | 24800 | 8.5 | 26600 | 16.5 | 10 | 1.82 | 73 | 83 | 211242404 | Cold Climate
TEMPSTAR | DLCURAH24ABK | EA*4X36L21A* | *80VSL0701716A* | 24000 | 8.5 | 26000 | 17 | 10 | 1.9 | 73 | 88 | 211242403 | Cold Climate
SMART COMFORT | DLCURAH24ABK | EA*4X36L21A* | *80VSL0701716A* | 24000 | 8.5 | 26000 | 17 | 10 | 1.9 | 73 | 88 | 211242402 | Cold Climate
KEEPRITE | DLCURAH24ABK | EA*4X36L21A* | *80VSL0701716A* | 24000 | 8.5 | 26000 | 17 | 10 | 1.9 | 73 | 88 | 211242401 | Cold Climate
HEIL | DLCURAH24ABK | EA*4X36L21A* | *80VSL0701716A* | 24000 | 8.5 | 26000 | 17 | 10 | 1.9 | 73 | 88 | 211242400 | Cold Climate
DAY & NIGHT | DLCURAH24ABK | EA*4X36L21A* | *80VSL0701716A* | 24000 | 8.5 | 26000 | 17 | 10 | 1.9 | 73 | 88 | 211242399 | Cold Climate
COMFORTMAKER | DLCURAH24ABK | EA*4X36L21A* | *80VSL0701716A* | 24000 | 8.5 | 26000 | 17 | 10 | 1.9 | 73 | 88 | 211242398 | Cold Climate
ARCOAIRE | DLCURAH24ABK | EA*4X36L21A* | *80VSL0701716A* | 24000 | 8.5 | 26000 | 17 | 10 | 1.9 | 73 | 88 | 211242397 | Cold Climate
AIRQUEST | DLCURAH24ABK | EA*4X36L21A* | *80VSL0701716A* | 24000 | 8.5 | 26000 | 17 | 10 | 1.9 | 73 | 88 | 211242396 | Cold Climate
BRYANT HEATING AND COOLING SYSTEMS | 38MURAQ24AB3* | CAP**3621AL* | 82*SA48070V17*** | 24000 | 8.5 | 26000 | 17 | 10 | 1.9 | 73 | 88 | 211242395 | Cold Climate
TEMPSTAR | DLCURAH24ABK | EA*4X36L21A* | *80VSL0451716A* | 23400 | 8.5 | 25600 | 17 | 10 | 1.96 | 73 | 92 | 211242394 | Cold Climate
SMART COMFORT | DLCURAH24ABK | EA*4X36L21A* | *80VSL0451716A* | 23400 | 8.5 | 25600 | 17 | 10 | 1.96 | 73 | 92 | 211242393 | Cold Climate
KEEPRITE | DLCURAH24ABK | EA*4X36L21A* | *80VSL0451716A* | 23400 | 8.5 | 25600 | 17 | 10 | 1.96 | 73 | 92 | 211242392 | Cold Climate
HEIL | DLCURAH24ABK | EA*4X36L21A* | *80VSL0451716A* | 23400 | 8.5 | 25600 | 17 | 10 | 1.96 | 73 | 92 | 211242391 | Cold Climate
DAY & NIGHT | DLCURAH24ABK | EA*4X36L21A* | *80VSL0451716A* | 23400 | 8.5 | 25600 | 17 | 10 | 1.96 | 73 | 92 | 211242390 | Cold Climate
COMFORTMAKER | DLCURAH24ABK | EA*4X36L21A* | *80VSL0451716A* | 23400 | 8.5 | 25600 | 17 | 10 | 1.96 | 73 | 92 | 211242389 | Cold Climate
ARCOAIRE | DLCURAH24ABK | EA*4X36L21A* | *80VSL0451716A* | 23400 | 8.5 | 25600 | 17 | 10 | 1.96 | 73 | 92 | 211242388 | Cold Climate
AIRQUEST | DLCURAH24ABK | EA*4X36L21A* | *80VSL0451716A* | 23400 | 8.5 | 25600 | 17 | 10 | 1.96 | 73 | 92 | 211242387 | Cold Climate
BRYANT HEATING AND COOLING SYSTEMS | 38MURAQ24AB3* | CAP**3621AL* | 82*SA48045V17*** | 23400 | 8.5 | 25600 | 17 | 10 | 1.96 | 73 | 92 | 211242386 | Cold Climate
AIRQUEST | DLCURAH36ABK | EA*4X48L24A* | *92ESN1002120A* | 35600 | 8.5 | 37800 | 16.5 | 10 | 2.04 | 76 | 92 | 211229451 | Cold Climate
PAYNE HEATING AND COOLING | 38MURAQ36AB3* | CAP**4824AL* | PG92ESAA60100C** | 35600 | 8.5 | 37800 | 16.5 | 10 | 2.04 | 76 | 92 | 211229450 | Cold Climate
BRYANT HEATING AND COOLING SYSTEMS | 38MURAQ36AB3* | CAP**4824AL* | 912SD60100E21*** | 35600 | 8.5 | 37800 | 16.5 | 10 | 2.04 | 76 | 92 | 211229449 | Cold Climate
GRANDAIRE | WDLCURAH36ABK | WLA*484DA* | WFAX080C060A* | 35800 | 8.5 | 37800 | 16.5 | 10 | 2.04 | 76 | 92 | 211229448 | Cold Climate
TEMPSTAR | DLCURAH36ABK | EA*4X48L24A* | *92ESN0802120A* | 35800 | 8.5 | 37800 | 16.5 | 10 | 2.04 | 76 | 92 | 211229447 | Cold Climate
SMART COMFORT | DLCURAH36ABK | EA*4X48L24A* | *92ESN0802120A* | 35800 | 8.5 | 37800 | 16.5 | 10 | 2.04 | 76 | 92 | 211229446 | Cold Climate
KEEPRITE | DLCURAH36ABK | EA*4X48L24A* | *92ESN0802120A* | 35800 | 8.5 | 37800 | 16.5 | 10 | 2.04 | 76 | 92 | 211229445 | Cold Climate
HEIL | DLCURAH36ABK | EA*4X48L24A* | *92ESN0802120A* | 35800 | 8.5 | 37800 | 16.5 | 10 | 2.04 | 76 | 92 | 211229444 | Cold Climate
DAY & NIGHT | DLCURAH36ABK | EA*4X48L24A* | *92ESN0802120A* | 35800 | 8.5 | 37800 | 16.5 | 10 | 2.04 | 76 | 92 | 211229443 | Cold Climate
COMFORTMAKER | DLCURAH36ABK | EA*4X48L24A* | *92ESN0802120A* | 35800 | 8.5 | 37800 | 16.5 | 10 | 2.04 | 76 | 92 | 211229442 | Cold Climate
ARCOAIRE | DLCURAH36ABK | EA*4X48L24A* | *92ESN0802120A* | 35800 | 8.5 | 37800 | 16.5 | 10 | 2.04 | 76 | 92 | 211229441 | Cold Climate
AIRQUEST | DLCURAH36ABK | EA*4X48L24A* | *92ESN0802120A* | 35800 | 8.5 | 37800 | 16.5 | 10 | 2.04 | 76 | 92 | 211229440 | Cold Climate
PAYNE HEATING AND COOLING | 38MURAQ36AB3* | CAP**4824AL* | PG92ESAA60080C** | 35800 | 8.5 | 37800 | 16.5 | 10 | 2.04 | 76 | 92 | 211229439 | Cold Climate
BRYANT HEATING AND COOLING SYSTEMS | 38MURAQ36AB3* | CAP**4824AL* | 912SD60080E21*** | 35800 | 8.5 | 37800 | 16.5 | 10 | 2.04 | 76 | 92 | 211229438 | Cold Climate
PAYNE HEATING AND COOLING | 38MURAQ36AB3* | CAP**4824AL* | PG80VTLA66135D** | 36000 | 8.5 | 38500 | 16 | 10 | 2.06 | 75 | 90 | 211229419 | Cold Climate
BRYANT HEATING AND COOLING SYSTEMS | 38MURAQ36AB3* | CAP**4824AL* | 82*TA66135V24*** | 36000 | 8.5 | 38500 | 16 | 10 | 2.06 | 75 | 90 | 211229418 | Cold Climate
TEMPSTAR | DLCURAH36ABK | EA*4X48L24A* | *80VTL1102122A* | 36800 | 8.5 | 38500 | 16 | 10 | 2.1 | 75 | 90 | 211229417 | Cold Climate
SMART COMFORT | DLCURAH36ABK | EA*4X48L24A* | *80VTL1102122A* | 36800 | 8.5 | 38500 | 16 | 10 | 2.1 | 75 | 90 | 211229416 | Cold Climate
KEEPRITE | DLCURAH36ABK | EA*4X48L24A* | *80VTL1102122A* | 36800 | 8.5 | 38500 | 16 | 10 | 2.1 | 75 | 90 | 211229415 | Cold Climate
HEIL | DLCURAH36ABK | EA*4X48L24A* | *80VTL1102122A* | 36800 | 8.5 | 38500 | 16 | 10 | 2.1 | 75 | 90 | 211229414 | Cold Climate
DAY & NIGHT | DLCURAH36ABK | EA*4X48L24A* | *80VTL1102122A* | 36800 | 8.5 | 38500 | 16 | 10 | 2.1 | 75 | 90 | 211229413 | Cold Climate
COMFORTMAKER | DLCURAH36ABK | EA*4X48L24A* | *80VTL1102122A* | 36800 | 8.5 | 38500 | 16 | 10 | 2.1 | 75 | 90 | 211229412 | Cold Climate
COMFORTMAKER | DLCURAH24ABK | EN(A,D)4X30L17** | *95ESN0801716A* | 24600 | 8.1 | 26800 | 15.5 | 10 | 1.82 | 73 | 83 | 211244768 | Cold Climate
ARCOAIRE | DLCURAH24ABK | EN(A,D)4X30L17** | *95ESN0801716A* | 24600 | 8.1 | 26800 | 15.5 | 10 | 1.82 | 73 | 83 | 211244767 | Cold Climate
AIRQUEST | DLCURAH24ABK | EN(A,D)4X30L17** | *95ESN0801716A* | 24600 | 8.1 | 26800 | 15.5 | 10 | 1.82 | 73 | 83 | 211244766 | Cold Climate
PAYNE HEATING AND COOLING | 38MURAQ24AB3* | CNPV*3017AL* | PG95ESAA48080B** | 24600 | 8.1 | 26800 | 15.5 | 10 | 1.82 | 73 | 83 | 211244765 | Cold Climate
BRYANT HEATING AND COOLING SYSTEMS | 38MURAQ24AB3* | CNPV*3017AL* | 915SB48080E17*** | 24600 | 8.1 | 26800 | 15.5 | 10 | 1.82 | 73 | 83 | 211244764 | Cold Climate
GRANDAIRE | WDLCURAH24ABK | WLNC304BA* | WFSX060B042A* | 24600 | 8.1 | 26600 | 16 | 10 | 1.84 | 73 | 84 | 211244763 | Cold Climate
TEMPSTAR | DLCURAH24ABK | EN(A,D)4X30L17** | *95ESN0601714A* | 24600 | 8.1 | 26600 | 16 | 10 | 1.84 | 73 | 84 | 211244762 | Cold Climate
SMART COMFORT | DLCURAH24ABK | EN(A,D)4X30L17** | *95ESN0601714A* | 24600 | 8.1 | 26600 | 16 | 10 | 1.84 | 73 | 84 | 211244761 | Cold Climate
KEEPRITE | DLCURAH24ABK | EN(A,D)4X30L17** | *95ESN0601714A* | 24600 | 8.1 | 26600 | 16 | 10 | 1.84 | 73 | 84 | 211244760 | Cold Climate
HEIL | DLCURAH24ABK | EN(A,D)4X30L17** | *95ESN0601714A* | 24600 | 8.1 | 26600 | 16 | 10 | 1.84 | 73 | 84 | 211244759 | Cold Climate
DAY & NIGHT | DLCURAH24ABK | EN(A,D)4X30L17** | *95ESN0601714A* | 24600 | 8.1 | 26600 | 16 | 10 | 1.84 | 73 | 84 | 211244758 | Cold Climate
COMFORTMAKER | DLCURAH24ABK | EN(A,D)4X30L17** | *95ESN0601714A* | 24600 | 8.1 | 26600 | 16 | 10 | 1.84 | 73 | 84 | 211244757 | Cold Climate
ARCOAIRE | DLCURAH24ABK | EN(A,D)4X30L17** | *95ESN0601714A* | 24600 | 8.1 | 26600 | 16 | 10 | 1.84 | 73 | 84 | 211244756 | Cold Climate
AIRQUEST | DLCURAH24ABK | EN(A,D)4X30L17** | *95ESN0601714A* | 24600 | 8.1 | 26600 | 16 | 10 | 1.84 | 73 | 84 | 211244755 | Cold Climate
PAYNE HEATING AND COOLING | 38MURAQ24AB3* | CNPV*3017AL* | PG95ESAA42060B** | 24600 | 8.1 | 26600 | 16 | 10 | 1.84 | 73 | 84 | 211244754 | Cold Climate
BRYANT HEATING AND COOLING SYSTEMS | 38MURAQ24AB3* | CNPV*3017AL* | 915SB42060E17*** | 24600 | 8.1 | 26600 | 16 | 10 | 1.84 | 73 | 84 | 211244753 | Cold Climate
GRANDAIRE | WDLCURAH24ABK | WLNC304BA* | WFAX080B048A* | 24200 | 8.1 | 26200 | 17 | 10.5 | 1.88 | 73 | 87 | 211244752 | Cold Climate
TEMPSTAR | DLCURAH24ABK | EN(A,D)4X30L17** | *92ESN0801716A* | 24200 | 8.1 | 26200 | 17 | 10.5 | 1.88 | 73 | 87 | 211244751 | Cold Climate
SMART COMFORT | DLCURAH24ABK | EN(A,D)4X30L17** | *92ESN0801716A* | 24200 | 8.1 | 26200 | 17 | 10.5 | 1.88 | 73 | 87 | 211244750 | Cold Climate
KEEPRITE | DLCURAH24ABK | EN(A,D)4X30L17** | *92ESN0801716A* | 24200 | 8.1 | 26200 | 17 | 10.5 | 1.88 | 73 | 87 | 211244749 | Cold Climate
HEIL | DLCURAH24ABK | EN(A,D)4X30L17** | *92ESN0801716A* | 24200 | 8.1 | 26200 | 17 | 10.5 | 1.88 | 73 | 87 | 211244748 | Cold Climate
DAY & NIGHT | DLCURAH24ABK | EN(A,D)4X30L17** | *92ESN0801716A* | 24200 | 8.1 | 26200 | 17 | 10.5 | 1.88 | 73 | 87 | 211244747 | Cold Climate
COMFORTMAKER | DLCURAH24ABK | EN(A,D)4X30L17** | *92ESN0801716A* | 24200 | 8.1 | 26200 | 17 | 10.5 | 1.88 | 73 | 87 | 211244746 | Cold Climate
ARCOAIRE | DLCURAH24ABK | EN(A,D)4X30L17** | *92ESN0801716A* | 24200 | 8.1 | 26200 | 17 | 10.5 | 1.88 | 73 | 87 | 211244745 | Cold Climate
AIRQUEST | DLCURAH24ABK | EN(A,D)4X30L17** | *92ESN0801716A* | 24200 | 8.1 | 26200 | 17 | 10.5 | 1.88 | 73 | 87 | 211244744 | Cold Climate
PAYNE HEATING AND COOLING | 38MURAQ24AB3* | CNPV*3017AL* | PG92ESAA48080B** | 24200 | 8.1 | 26200 | 17 | 10.5 | 1.88 | 73 | 87 | 211244743 | Cold Climate
BRYANT HEATING AND COOLING SYSTEMS | 38MURAQ24AB3* | CNPV*3017AL* | 912SD48080E17*** | 24200 | 8.1 | 26200 | 17 | 10.5 | 1.88 | 73 | 87 | 211244742 | Cold Climate
GRANDAIRE | WDLCURAH24ABK | WLNC304BA* | WFAX060B042A* | 24400 | 8.1 | 26400 | 16.5 | 10.5 | 1.88 | 72 | 86 | 211244741 | Cold Climate
TEMPSTAR | DLCURAH24ABK | EN(A,D)4X30L17** | *92ESN0601714A* | 24400 | 8.1 | 26400 | 16.5 | 10.5 | 1.88 | 72 | 86 | 211244740 | Cold Climate
SMART COMFORT | DLCURAH24ABK | EN(A,D)4X30L17** | *92ESN0601714A* | 24400 | 8.1 | 26400 | 16.5 | 10.5 | 1.88 | 72 | 86 | 211244739 | Cold Climate
KEEPRITE | DLCURAH24ABK | EN(A,D)4X30L17** | *92ESN0601714A* | 24400 | 8.1 | 26400 | 16.5 | 10.5 | 1.88 | 72 | 86 | 211244738 | Cold Climate
HEIL | DLCURAH24ABK | EN(A,D)4X30L17** | *92ESN0601714A* | 24400 | 8.1 | 26400 | 16.5 | 10.5 | 1.88 | 72 | 86 | 211244737 | Cold Climate
DAY & NIGHT | DLCURAH24ABK | EN(A,D)4X30L17** | *92ESN0601714A* | 24400 | 8.1 | 26400 | 16.5 | 10.5 | 1.88 | 72 | 86 | 211244736 | Cold Climate
COMFORTMAKER | DLCURAH24ABK | EN(A,D)4X30L17** | *92ESN0601714A* | 24400 | 8.1 | 26400 | 16.5 | 10.5 | 1.88 | 72 | 86 | 211244735 | Cold Climate
ARCOAIRE | DLCURAH24ABK | EN(A,D)4X30L17** | *92ESN0601714A* | 24400 | 8.1 | 26400 | 16.5 | 10.5 | 1.88 | 72 | 86 | 211244734 | Cold Climate
AIRQUEST | DLCURAH24ABK | EN(A,D)4X30L17** | *92ESN0601714A* | 24400 | 8.1 | 26400 | 16.5 | 10.5 | 1.88 | 72 | 86 | 211244733 | Cold Climate
PAYNE HEATING AND COOLING | 38MURAQ24AB3* | CNPV*3017AL* | PG92ESAA42060B** | 24400 | 8.1 | 26400 | 16.5 | 10.5 | 1.88 | 72 | 86 | 211244732 | Cold Climate
BRYANT HEATING AND COOLING SYSTEMS | 38MURAQ24AB3* | CNPV*3017AL* | 912SD42060E17*** | 24400 | 8.1 | 26400 | 16.5 | 10.5 | 1.88 | 72 | 86 | 211244731 | Cold Climate
GRANDAIRE | WDLCURAH24ABK | WLNC304BA* | WFAX060A036A* | 23400 | 8.1 | 25800 | 17 | 10 | 2 | 73 | 93 | 211244730 | Cold Climate
TEMPSTAR | DLCURAH24ABK | EN(A,D)4X30L17** | *92ESN0601412A* | 23400 | 8.1 | 25800 | 17 | 10 | 2 | 73 | 93 | 211244729 | Cold Climate
HEIL | DLCURAH24ABK | FMA4X24**AL* |  | 23600 | 9 | 27200 | 17 | 10 | 2.14 | 72 | 94 | 211245888 | Cold Climate
DAY & NIGHT | DLCURAH24ABK | FMA4X24**AL* |  | 23600 | 9 | 27200 | 17 | 10 | 2.14 | 72 | 94 | 211245887 | Cold Climate
COMFORTMAKER | DLCURAH24ABK | FMA4X24**AL* |  | 23600 | 9 | 27200 | 17 | 10 | 2.14 | 72 | 94 | 211245886 | Cold Climate
ARCOAIRE | DLCURAH24ABK | FMA4X24**AL* |  | 23600 | 9 | 27200 | 17 | 10 | 2.14 | 72 | 94 | 211245885 | Cold Climate
AIRQUEST | DLCURAH24ABK | FMA4X24**AL* |  | 23600 | 9 | 27200 | 17 | 10 | 2.14 | 72 | 94 | 211245884 | Cold Climate
PAYNE HEATING AND COOLING | 38MURAQ24AB3* | FMA4X24**AL* |  | 23600 | 9 | 27200 | 17 | 10 | 2.14 | 72 | 94 | 211245883 | Cold Climate
BRYANT HEATING AND COOLING SYSTEMS | 38MURAQ24AB3* | FMA4X24**AL* |  | 23600 | 9 | 27200 | 17 | 10 | 2.14 | 72 | 94 | 211245882 | Cold Climate
GRANDAIRE | WDLCURAH24ABK | FMA4P30**AL* |  | 25200 | 9 | 27800 | 15.2 | 10 | 1.78 | 72 | 78 | 211245881 | Cold Climate
TEMPSTAR | DLCURAH24ABK | FMA4P30**AL* |  | 25200 | 9 | 27800 | 15.2 | 10 | 1.78 | 72 | 78 | 211245880 | Cold Climate
SMART COMFORT | DLCURAH24ABK | FMA4P30**AL* |  | 25200 | 9 | 27800 | 15.2 | 10 | 1.78 | 72 | 78 | 211245879 | Cold Climate
KEEPRITE | DLCURAH24ABK | FMA4P30**AL* |  | 25200 | 9 | 27800 | 15.2 | 10 | 1.78 | 72 | 78 | 211245878 | Cold Climate
HEIL | DLCURAH24ABK | FMA4P30**AL* |  | 25200 | 9 | 27800 | 15.2 | 10 | 1.78 | 72 | 78 | 211245877 | Cold Climate
DAY & NIGHT | DLCURAH24ABK | FMA4P30**AL* |  | 25200 | 9 | 27800 | 15.2 | 10 | 1.78 | 72 | 78 | 211245876 | Cold Climate
COMFORTMAKER | DLCURAH24ABK | FMA4P30**AL* |  | 25200 | 9 | 27800 | 15.2 | 10 | 1.78 | 72 | 78 | 211245875 | Cold Climate
ARCOAIRE | DLCURAH24ABK | FMA4P30**AL* |  | 25200 | 9 | 27800 | 15.2 | 10 | 1.78 | 72 | 78 | 211245874 | Cold Climate
AIRQUEST | DLCURAH24ABK | FMA4P30**AL* |  | 25200 | 9 | 27800 | 15.2 | 10 | 1.78 | 72 | 78 | 211245873 | Cold Climate
PAYNE HEATING AND COOLING | 38MURAQ24AB3* | FMA4P30**AL* |  | 25200 | 9 | 27800 | 15.2 | 10 | 1.78 | 72 | 78 | 211245872 | Cold Climate
BRYANT HEATING AND COOLING SYSTEMS | 38MURAQ24AB3* | FMA4P30**AL* |  | 25200 | 9 | 27800 | 15.2 | 10 | 1.78 | 72 | 78 | 211245871 | Cold Climate
BRYANT HEATING AND COOLING SYSTEMS | 38MURAQ36AB3* | CAP**4824AL* | 915SB60100E21*** | 36600 | 8.5 | 38500 | 16 | 10 | 2.08 | 75 | 90 | 211229491 | Cold Climate
GRANDAIRE | WDLCURAH36ABK | WLA*484DA* | WFSX080C060A* | 36600 | 8.5 | 38500 | 15.5 | 10 | 2.1 | 76 | 90 | 211229490 | Cold Climate
TEMPSTAR | DLCURAH36ABK | EA*4X48L24A* | *95ESN0802120A* | 36600 | 8.5 | 38500 | 15.5 | 10 | 2.1 | 76 | 90 | 211229489 | Cold Climate
SMART COMFORT | DLCURAH36ABK | EA*4X48L24A* | *95ESN0802120A* | 36600 | 8.5 | 38500 | 15.5 | 10 | 2.1 | 76 | 90 | 211229488 | Cold Climate
KEEPRITE | DLCURAH36ABK | EA*4X48L24A* | *95ESN0802120A* | 36600 | 8.5 | 38500 | 15.5 | 10 | 2.1 | 76 | 90 | 211229487 | Cold Climate
HEIL | DLCURAH36ABK | EA*4X48L24A* | *95ESN0802120A* | 36600 | 8.5 | 38500 | 15.5 | 10 | 2.1 | 76 | 90 | 211229486 | Cold Climate
DAY & NIGHT | DLCURAH36ABK | EA*4X48L24A* | *95ESN0802120A* | 36600 | 8.5 | 38500 | 15.5 | 10 | 2.1 | 76 | 90 | 211229485 | Cold Climate
COMFORTMAKER | DLCURAH36ABK | EA*4X48L24A* | *95ESN0802120A* | 36600 | 8.5 | 38500 | 15.5 | 10 | 2.1 | 76 | 90 | 211229484 | Cold Climate
ARCOAIRE | DLCURAH36ABK | EA*4X48L24A* | *95ESN0802120A* | 36600 | 8.5 | 38500 | 15.5 | 10 | 2.1 | 76 | 90 | 211229483 | Cold Climate
AIRQUEST | DLCURAH36ABK | EA*4X48L24A* | *95ESN0802120A* | 36600 | 8.5 | 38500 | 15.5 | 10 | 2.1 | 76 | 90 | 211229482 | Cold Climate
PAYNE HEATING AND COOLING | 38MURAQ36AB3* | CAP**4824AL* | PG95ESAA60080C** | 36600 | 8.5 | 38500 | 15.5 | 10 | 2.1 | 76 | 90 | 211229481 | Cold Climate
BRYANT HEATING AND COOLING SYSTEMS | 38MURAQ36AB3* | CAP**4824AL* | 915SB60080E21*** | 36600 | 8.5 | 38500 | 15.5 | 10 | 2.1 | 76 | 90 | 211229480 | Cold Climate
GRANDAIRE | WDLCURAH36ABK | WLA*484DA* | WFAX120D060A* | 36200 | 8.5 | 38500 | 16 | 10 | 2.08 | 75 | 90 | 211229479 | Cold Climate
TEMPSTAR | DLCURAH36ABK | EA*4X48L24A* | *92ESN1202420A* | 36200 | 8.5 | 38500 | 16 | 10 | 2.08 | 75 | 90 | 211229478 | Cold Climate
SMART COMFORT | DLCURAH36ABK | EA*4X48L24A* | *92ESN1202420A* | 36200 | 8.5 | 38500 | 16 | 10 | 2.08 | 75 | 90 | 211229477 | Cold Climate
KEEPRITE | DLCURAH36ABK | EA*4X48L24A* | *92ESN1202420A* | 36200 | 8.5 | 38500 | 16 | 10 | 2.08 | 75 | 90 | 211229476 | Cold Climate
HEIL | DLCURAH36ABK | EA*4X48L24A* | *92ESN1202420A* | 36200 | 8.5 | 38500 | 16 | 10 | 2.08 | 75 | 90 | 211229475 | Cold Climate
DAY & NIGHT | DLCURAH36ABK | EA*4X48L24A* | *92ESN1202420A* | 36200 | 8.5 | 38500 | 16 | 10 | 2.08 | 75 | 90 | 211229474 | Cold Climate
COMFORTMAKER | DLCURAH36ABK | EA*4X48L24A* | *92ESN1202420A* | 36200 | 8.5 | 38500 | 16 | 10 | 2.08 | 75 | 90 | 211229473 | Cold Climate
ARCOAIRE | DLCURAH36ABK | EA*4X48L24A* | *92ESN1202420A* | 36200 | 8.5 | 38500 | 16 | 10 | 2.08 | 75 | 90 | 211229472 | Cold Climate
AIRQUEST | DLCURAH36ABK | EA*4X48L24A* | *92ESN1202420A* | 36200 | 8.5 | 38500 | 16 | 10 | 2.08 | 75 | 90 | 211229471 | Cold Climate
PAYNE HEATING AND COOLING | 38MURAQ36AB3* | CAP**4824AL* | PG92ESAA60120D** | 36200 | 8.5 | 38500 | 16 | 10 | 2.08 | 75 | 90 | 211229470 | Cold Climate
BRYANT HEATING AND COOLING SYSTEMS | 38MURAQ36AB3* | CAP**4824AL* | 912SD60120E24*** | 36200 | 8.5 | 38500 | 16 | 10 | 2.08 | 75 | 90 | 211229469 | Cold Climate
TEMPSTAR | DLCURAH36ABK | EA*4X48L24A* | *92ESN1002122A* | 37400 | 8.5 | 38500 | 15.5 | 10 | 2.12 | 76 | 91 | 211229468 | Cold Climate
SMART COMFORT | DLCURAH36ABK | EA*4X48L24A* | *92ESN1002122A* | 37400 | 8.5 | 38500 | 15.5 | 10 | 2.12 | 76 | 91 | 211229467 | Cold Climate
KEEPRITE | DLCURAH36ABK | EA*4X48L24A* | *92ESN1002122A* | 37400 | 8.5 | 38500 | 15.5 | 10 | 2.12 | 76 | 91 | 211229466 | Cold Climate
HEIL | DLCURAH36ABK | EA*4X48L24A* | *92ESN1002122A* | 37400 | 8.5 | 38500 | 15.5 | 10 | 2.12 | 76 | 91 | 211229465 | Cold Climate
DAY & NIGHT | DLCURAH36ABK | EA*4X48L24A* | *92ESN1002122A* | 37400 | 8.5 | 38500 | 15.5 | 10 | 2.12 | 76 | 91 | 211229464 | Cold Climate
COMFORTMAKER | DLCURAH36ABK | EA*4X48L24A* | *92ESN1002122A* | 37400 | 8.5 | 38500 | 15.5 | 10 | 2.12 | 76 | 91 | 211229463 | Cold Climate
ARCOAIRE | DLCURAH36ABK | EA*4X48L24A* | *92ESN1002122A* | 37400 | 8.5 | 38500 | 15.5 | 10 | 2.12 | 76 | 91 | 211229462 | Cold Climate
AIRQUEST | DLCURAH36ABK | EA*4X48L24A* | *92ESN1002122A* | 37400 | 8.5 | 38500 | 15.5 | 10 | 2.12 | 76 | 91 | 211229461 | Cold Climate
BRYANT HEATING AND COOLING SYSTEMS | 38MURAQ36AB3* | CAP**4824AL* | 912SD66100E21*** | 37400 | 8.5 | 38500 | 15.5 | 10 | 2.12 | 76 | 91 | 211229460 | Cold Climate
GRANDAIRE | WDLCURAH36ABK | WLA*484DA* | WFAX100C060A* | 35600 | 8.5 | 37800 | 16.5 | 10 | 2.04 | 76 | 92 | 211229459 | Cold Climate
TEMPSTAR | DLCURAH36ABK | EA*4X48L24A* | *92ESN1002120A* | 35600 | 8.5 | 37800 | 16.5 | 10 | 2.04 | 76 | 92 | 211229458 | Cold Climate
SMART COMFORT | DLCURAH36ABK | EA*4X48L24A* | *92ESN1002120A* | 35600 | 8.5 | 37800 | 16.5 | 10 | 2.04 | 76 | 92 | 211229457 | Cold Climate
KEEPRITE | DLCURAH36ABK | EA*4X48L24A* | *92ESN1002120A* | 35600 | 8.5 | 37800 | 16.5 | 10 | 2.04 | 76 | 92 | 211229456 | Cold Climate
HEIL | DLCURAH36ABK | EA*4X48L24A* | *92ESN1002120A* | 35600 | 8.5 | 37800 | 16.5 | 10 | 2.04 | 76 | 92 | 211229455 | Cold Climate
DAY & NIGHT | DLCURAH36ABK | EA*4X48L24A* | *92ESN1002120A* | 35600 | 8.5 | 37800 | 16.5 | 10 | 2.04 | 76 | 92 | 211229454 | Cold Climate
COMFORTMAKER | DLCURAH36ABK | EA*4X48L24A* | *92ESN1002120A* | 35600 | 8.5 | 37800 | 16.5 | 10 | 2.04 | 76 | 92 | 211229453 | Cold Climate
ARCOAIRE | DLCURAH36ABK | EA*4X48L24A* | *92ESN1002120A* | 35600 | 8.5 | 37800 | 16.5 | 10 | 2.04 | 76 | 92 | 211229452 | Cold Climate
GRANDAIRE | WDLCURAH24ABK | FM(C,U)4X30**AL* |  | 25000 | 8.5 | 27800 | 15.2 | 10 | 1.8 | 72 | 78 | 211245925 | Cold Climate
TEMPSTAR | DLCURAH24ABK | FM(C,U)4X30**AL* |  | 25000 | 8.5 | 27800 | 15.2 | 10 | 1.8 | 72 | 78 | 211245924 | Cold Climate
SMART COMFORT | DLCURAH24ABK | FM(C,U)4X30**AL* |  | 25000 | 8.5 | 27800 | 15.2 | 10 | 1.8 | 72 | 78 | 211245923 | Cold Climate
KEEPRITE | DLCURAH24ABK | FM(C,U)4X30**AL* |  | 25000 | 8.5 | 27800 | 15.2 | 10 | 1.8 | 72 | 78 | 211245922 | Cold Climate
HEIL | DLCURAH24ABK | FM(C,U)4X30**AL* |  | 25000 | 8.5 | 27800 | 15.2 | 10 | 1.8 | 72 | 78 | 211245921 | Cold Climate
DAY & NIGHT | DLCURAH24ABK | FM(C,U)4X30**AL* |  | 25000 | 8.5 | 27800 | 15.2 | 10 | 1.8 | 72 | 78 | 211245920 | Cold Climate
COMFORTMAKER | DLCURAH24ABK | FM(C,U)4X30**AL* |  | 25000 | 8.5 | 27800 | 15.2 | 10 | 1.8 | 72 | 78 | 211245919 | Cold Climate
ARCOAIRE | DLCURAH24ABK | FM(C,U)4X30**AL* |  | 25000 | 8.5 | 27800 | 15.2 | 10 | 1.8 | 72 | 78 | 211245918 | Cold Climate
AIRQUEST | DLCURAH24ABK | FM(C,U)4X30**AL* |  | 25000 | 8.5 | 27800 | 15.2 | 10 | 1.8 | 72 | 78 | 211245917 | Cold Climate
PAYNE HEATING AND COOLING | 38MURAQ24AB3* | FM(C,U)4X30**AL* |  | 25000 | 8.5 | 27800 | 15.2 | 10 | 1.8 | 72 | 78 | 211245916 | Cold Climate
BRYANT HEATING AND COOLING SYSTEMS | 38MURAQ24AB3* | FM(C,U)4X30**AL* |  | 25000 | 8.5 | 27800 | 15.2 | 10 | 1.8 | 72 | 78 | 211245915 | Cold Climate
GRANDAIRE | WDLCURAH24ABK | FMA4X36**AL* |  | 25800 | 9 | 27600 | 18 | 10.5 | 1.8 | 71 | 76 | 211245914 | Cold Climate
TEMPSTAR | DLCURAH24ABK | FMA4X36**AL* |  | 25800 | 9 | 27600 | 18 | 10.5 | 1.8 | 71 | 76 | 211245913 | Cold Climate
SMART COMFORT | DLCURAH24ABK | FMA4X36**AL* |  | 25800 | 9 | 27600 | 18 | 10.5 | 1.8 | 71 | 76 | 211245912 | Cold Climate
KEEPRITE | DLCURAH24ABK | FMA4X36**AL* |  | 25800 | 9 | 27600 | 18 | 10.5 | 1.8 | 71 | 76 | 211245911 | Cold Climate
HEIL | DLCURAH24ABK | FMA4X36**AL* |  | 25800 | 9 | 27600 | 18 | 10.5 | 1.8 | 71 | 76 | 211245910 | Cold Climate
DAY & NIGHT | DLCURAH24ABK | FMA4X36**AL* |  | 25800 | 9 | 27600 | 18 | 10.5 | 1.8 | 71 | 76 | 211245909 | Cold Climate
COMFORTMAKER | DLCURAH24ABK | FMA4X36**AL* |  | 25800 | 9 | 27600 | 18 | 10.5 | 1.8 | 71 | 76 | 211245908 | Cold Climate
ARCOAIRE | DLCURAH24ABK | FMA4X36**AL* |  | 25800 | 9 | 27600 | 18 | 10.5 | 1.8 | 71 | 76 | 211245907 | Cold Climate
AIRQUEST | DLCURAH24ABK | FMA4X36**AL* |  | 25800 | 9 | 27600 | 18 | 10.5 | 1.8 | 71 | 76 | 211245906 | Cold Climate
PAYNE HEATING AND COOLING | 38MURAQ24AB3* | FMA4X36**AL* |  | 25800 | 9 | 27600 | 18 | 10.5 | 1.8 | 71 | 76 | 211245905 | Cold Climate
BRYANT HEATING AND COOLING SYSTEMS | 38MURAQ24AB3* | FMA4X36**AL* |  | 25800 | 9 | 27600 | 18 | 10.5 | 1.8 | 71 | 76 | 211245904 | Cold Climate
GRANDAIRE | WDLCURAH24ABK | FMA4X30**AL* |  | 25800 | 9 | 27600 | 18 | 10.5 | 1.8 | 71 | 76 | 211245903 | Cold Climate
TEMPSTAR | DLCURAH24ABK | FMA4X30**AL* |  | 25800 | 9 | 27600 | 18 | 10.5 | 1.8 | 71 | 76 | 211245902 | Cold Climate
SMART COMFORT | DLCURAH24ABK | FMA4X30**AL* |  | 25800 | 9 | 27600 | 18 | 10.5 | 1.8 | 71 | 76 | 211245901 | Cold Climate
KEEPRITE | DLCURAH24ABK | FMA4X30**AL* |  | 25800 | 9 | 27600 | 18 | 10.5 | 1.8 | 71 | 76 | 211245900 | Cold Climate
HEIL | DLCURAH24ABK | FMA4X30**AL* |  | 25800 | 9 | 27600 | 18 | 10.5 | 1.8 | 71 | 76 | 211245899 | Cold Climate
DAY & NIGHT | DLCURAH24ABK | FMA4X30**AL* |  | 25800 | 9 | 27600 | 18 | 10.5 | 1.8 | 71 | 76 | 211245898 | Cold Climate
COMFORTMAKER | DLCURAH24ABK | FMA4X30**AL* |  | 25800 | 9 | 27600 | 18 | 10.5 | 1.8 | 71 | 76 | 211245897 | Cold Climate
ARCOAIRE | DLCURAH24ABK | FMA4X30**AL* |  | 25800 | 9 | 27600 | 18 | 10.5 | 1.8 | 71 | 76 | 211245896 | Cold Climate
AIRQUEST | DLCURAH24ABK | FMA4X30**AL* |  | 25800 | 9 | 27600 | 18 | 10.5 | 1.8 | 71 | 76 | 211245895 | Cold Climate
PAYNE HEATING AND COOLING | 38MURAQ24AB3* | FMA4X30**AL* |  | 25800 | 9 | 27600 | 18 | 10.5 | 1.8 | 71 | 76 | 211245894 | Cold Climate
BRYANT HEATING AND COOLING SYSTEMS | 38MURAQ24AB3* | FMA4X30**AL* |  | 25800 | 9 | 27600 | 18 | 10.5 | 1.8 | 71 | 76 | 211245893 | Cold Climate
GRANDAIRE | WDLCURAH24ABK | FMA4X24**AL* |  | 23600 | 9 | 27200 | 17 | 10 | 2.14 | 72 | 94 | 211245892 | Cold Climate
TEMPSTAR | DLCURAH24ABK | FMA4X24**AL* |  | 23600 | 9 | 27200 | 17 | 10 | 2.14 | 72 | 94 | 211245891 | Cold Climate
SMART COMFORT | DLCURAH24ABK | FMA4X24**AL* |  | 23600 | 9 | 27200 | 17 | 10 | 2.14 | 72 | 94 | 211245890 | Cold Climate
KEEPRITE | DLCURAH24ABK | FMA4X24**AL* |  | 23600 | 9 | 27200 | 17 | 10 | 2.14 | 72 | 94 | 211245889 | Cold Climate
GRANDAIRE | WDLCURAH24ABK | WLA*244BA* | WFSX080B048A* | 24400 | 8.5 | 27400 | 15.5 | 10 | 1.88 | 72 | 84 | 211240728 | Cold Climate
TEMPSTAR | DLCURAH24ABK | EA*4X24L17A* | *95ESN0801716A* | 24400 | 8.5 | 27400 | 15.5 | 10 | 1.88 | 72 | 84 | 211240727 | Cold Climate
SMART COMFORT | DLCURAH24ABK | EA*4X24L17A* | *95ESN0801716A* | 24400 | 8.5 | 27400 | 15.5 | 10 | 1.88 | 72 | 84 | 211240726 | Cold Climate
KEEPRITE | DLCURAH24ABK | EA*4X24L17A* | *95ESN0801716A* | 24400 | 8.5 | 27400 | 15.5 | 10 | 1.88 | 72 | 84 | 211240725 | Cold Climate
HEIL | DLCURAH24ABK | EA*4X24L17A* | *95ESN0801716A* | 24400 | 8.5 | 27400 | 15.5 | 10 | 1.88 | 72 | 84 | 211240724 | Cold Climate
DAY & NIGHT | DLCURAH24ABK | EA*4X24L17A* | *95ESN0801716A* | 24400 | 8.5 | 27400 | 15.5 | 10 | 1.88 | 72 | 84 | 211240723 | Cold Climate
COMFORTMAKER | DLCURAH24ABK | EA*4X24L17A* | *95ESN0801716A* | 24400 | 8.5 | 27400 | 15.5 | 10 | 1.88 | 72 | 84 | 211240722 | Cold Climate
ARCOAIRE | DLCURAH24ABK | EA*4X24L17A* | *95ESN0801716A* | 24400 | 8.5 | 27400 | 15.5 | 10 | 1.88 | 72 | 84 | 211240721 | Cold Climate
AIRQUEST | DLCURAH24ABK | EA*4X24L17A* | *95ESN0801716A* | 24400 | 8.5 | 27400 | 15.5 | 10 | 1.88 | 72 | 84 | 211240720 | Cold Climate
PAYNE HEATING AND COOLING | 38MURAQ24AB3* | CAP**2417AL* | PG95ESAA48080B** | 24400 | 8.5 | 27400 | 15.5 | 10 | 1.88 | 72 | 84 | 211240719 | Cold Climate
BRYANT HEATING AND COOLING SYSTEMS | 38MURAQ24AB3* | CAP**2417AL* | 915SB48080E17*** | 24400 | 8.5 | 27400 | 15.5 | 10 | 1.88 | 72 | 84 | 211240718 | Cold Climate
GRANDAIRE | WDLCURAH24ABK | WLA*244BA* | WFSX060B042A* | 24400 | 8.5 | 27200 | 15.5 | 10 | 1.9 | 72 | 85 | 211240717 | Cold Climate
TEMPSTAR | DLCURAH24ABK | EA*4X24L17A* | *95ESN0601714A* | 24400 | 8.5 | 27200 | 15.5 | 10 | 1.9 | 72 | 85 | 211240716 | Cold Climate
SMART COMFORT | DLCURAH24ABK | EA*4X24L17A* | *95ESN0601714A* | 24400 | 8.5 | 27200 | 15.5 | 10 | 1.9 | 72 | 85 | 211240715 | Cold Climate
KEEPRITE | DLCURAH24ABK | EA*4X24L17A* | *95ESN0601714A* | 24400 | 8.5 | 27200 | 15.5 | 10 | 1.9 | 72 | 85 | 211240714 | Cold Climate
HEIL | DLCURAH24ABK | EA*4X24L17A* | *95ESN0601714A* | 24400 | 8.5 | 27200 | 15.5 | 10 | 1.9 | 72 | 85 | 211240713 | Cold Climate
DAY & NIGHT | DLCURAH24ABK | EA*4X24L17A* | *95ESN0601714A* | 24400 | 8.5 | 27200 | 15.5 | 10 | 1.9 | 72 | 85 | 211240712 | Cold Climate
COMFORTMAKER | DLCURAH24ABK | EA*4X24L17A* | *95ESN0601714A* | 24400 | 8.5 | 27200 | 15.5 | 10 | 1.9 | 72 | 85 | 211240711 | Cold Climate
ARCOAIRE | DLCURAH24ABK | EA*4X24L17A* | *95ESN0601714A* | 24400 | 8.5 | 27200 | 15.5 | 10 | 1.9 | 72 | 85 | 211240710 | Cold Climate
AIRQUEST | DLCURAH24ABK | EA*4X24L17A* | *95ESN0601714A* | 24400 | 8.5 | 27200 | 15.5 | 10 | 1.9 | 72 | 85 | 211240709 | Cold Climate
PAYNE HEATING AND COOLING | 38MURAQ24AB3* | CAP**2417AL* | PG95ESAA42060B** | 24400 | 8.5 | 27200 | 15.5 | 10 | 1.9 | 72 | 85 | 211240708 | Cold Climate
BRYANT HEATING AND COOLING SYSTEMS | 38MURAQ24AB3* | CAP**2417AL* | 915SB42060E17*** | 24400 | 8.5 | 27200 | 15.5 | 10 | 1.9 | 72 | 85 | 211240707 | Cold Climate
GRANDAIRE | WDLCURAH24ABK | WLA*244BA* | WFAX080B048A* | 24000 | 8.5 | 26800 | 17 | 10 | 1.96 | 72 | 89 | 211240706 | Cold Climate
TEMPSTAR | DLCURAH24ABK | EA*4X24L17A* | *92ESN0801716A* | 24000 | 8.5 | 26800 | 17 | 10 | 1.96 | 72 | 89 | 211240705 | Cold Climate
SMART COMFORT | DLCURAH24ABK | EA*4X24L17A* | *92ESN0801716A* | 24000 | 8.5 | 26800 | 17 | 10 | 1.96 | 72 | 89 | 211240704 | Cold Climate
KEEPRITE | DLCURAH24ABK | EA*4X24L17A* | *92ESN0801716A* | 24000 | 8.5 | 26800 | 17 | 10 | 1.96 | 72 | 89 | 211240703 | Cold Climate
HEIL | DLCURAH24ABK | EA*4X24L17A* | *92ESN0801716A* | 24000 | 8.5 | 26800 | 17 | 10 | 1.96 | 72 | 89 | 211240702 | Cold Climate
DAY & NIGHT | DLCURAH24ABK | EA*4X24L17A* | *92ESN0801716A* | 24000 | 8.5 | 26800 | 17 | 10 | 1.96 | 72 | 89 | 211240701 | Cold Climate
COMFORTMAKER | DLCURAH24ABK | EA*4X24L17A* | *92ESN0801716A* | 24000 | 8.5 | 26800 | 17 | 10 | 1.96 | 72 | 89 | 211240700 | Cold Climate
ARCOAIRE | DLCURAH24ABK | EA*4X24L17A* | *92ESN0801716A* | 24000 | 8.5 | 26800 | 17 | 10 | 1.96 | 72 | 89 | 211240699 | Cold Climate
AIRQUEST | DLCURAH24ABK | EA*4X24L17A* | *92ESN0801716A* | 24000 | 8.5 | 26800 | 17 | 10 | 1.96 | 72 | 89 | 211240698 | Cold Climate
PAYNE HEATING AND COOLING | 38MURAQ24AB3* | CAP**2417AL* | PG92ESAA48080B** | 24000 | 8.5 | 26800 | 17 | 10 | 1.96 | 72 | 89 | 211240697 | Cold Climate
BRYANT HEATING AND COOLING SYSTEMS | 38MURAQ24AB3* | CAP**2417AL* | 912SD48080E17*** | 24000 | 8.5 | 26800 | 17 | 10 | 1.96 | 72 | 89 | 211240696 | Cold Climate
GRANDAIRE | WDLCURAH24ABK | WLA*244BA* | WFAX060B042A* | 24000 | 8.5 | 26800 | 16.5 | 10 | 1.96 | 72 | 89 | 211240695 | Cold Climate
TEMPSTAR | DLCURAH24ABK | EA*4X24L17A* | *92ESN0601714A* | 24000 | 8.5 | 26800 | 16.5 | 10 | 1.96 | 72 | 89 | 211240694 | Cold Climate
SMART COMFORT | DLCURAH24ABK | EA*4X24L17A* | *92ESN0601714A* | 24000 | 8.5 | 26800 | 16.5 | 10 | 1.96 | 72 | 89 | 211240693 | Cold Climate
KEEPRITE | DLCURAH24ABK | EA*4X24L17A* | *92ESN0601714A* | 24000 | 8.5 | 26800 | 16.5 | 10 | 1.96 | 72 | 89 | 211240692 | Cold Climate
HEIL | DLCURAH24ABK | EA*4X24L17A* | *92ESN0601714A* | 24000 | 8.5 | 26800 | 16.5 | 10 | 1.96 | 72 | 89 | 211240691 | Cold Climate
DAY & NIGHT | DLCURAH24ABK | EA*4X24L17A* | *92ESN0601714A* | 24000 | 8.5 | 26800 | 16.5 | 10 | 1.96 | 72 | 89 | 211240690 | Cold Climate
COMFORTMAKER | DLCURAH24ABK | EA*4X24L17A* | *92ESN0601714A* | 24000 | 8.5 | 26800 | 16.5 | 10 | 1.96 | 72 | 89 | 211240689 | Cold Climate
GRANDAIRE | WDLCURAH24ABK | WLNC304BA* | WFER070A036A* | 24200 | 8.1 | 26400 | 16.5 | 10.5 | 1.88 | 72 | 86 | 211244808 | Cold Climate
GRANDAIRE | WDLCURAH24ABK | WLNC304BA* | WFEL070A036B* | 24200 | 8.1 | 26400 | 16.5 | 10.5 | 1.88 | 72 | 86 | 211244807 | Cold Climate
TEMPSTAR | DLCURAH24ABK | EN(A,D)4X30L17** | *80ES(N,L)0701412A* | 24200 | 8.1 | 26400 | 16.5 | 10.5 | 1.88 | 72 | 86 | 211244806 | Cold Climate
SMART COMFORT | DLCURAH24ABK | EN(A,D)4X30L17** | *80ES(N,L)0701412A* | 24200 | 8.1 | 26400 | 16.5 | 10.5 | 1.88 | 72 | 86 | 211244805 | Cold Climate
KEEPRITE | DLCURAH24ABK | EN(A,D)4X30L17** | *80ES(N,L)0701412A* | 24200 | 8.1 | 26400 | 16.5 | 10.5 | 1.88 | 72 | 86 | 211244804 | Cold Climate
HEIL | DLCURAH24ABK | EN(A,D)4X30L17** | *80ES(N,L)0701412A* | 24200 | 8.1 | 26400 | 16.5 | 10.5 | 1.88 | 72 | 86 | 211244803 | Cold Climate
DAY & NIGHT | DLCURAH24ABK | EN(A,D)4X30L17** | *80ES(N,L)0701412A* | 24200 | 8.1 | 26400 | 16.5 | 10.5 | 1.88 | 72 | 86 | 211244802 | Cold Climate
COMFORTMAKER | DLCURAH24ABK | EN(A,D)4X30L17** | *80ES(N,L)0701412A* | 24200 | 8.1 | 26400 | 16.5 | 10.5 | 1.88 | 72 | 86 | 211244801 | Cold Climate
ARCOAIRE | DLCURAH24ABK | EN(A,D)4X30L17** | *80ES(N,L)0701412A* | 24200 | 8.1 | 26400 | 16.5 | 10.5 | 1.88 | 72 | 86 | 211244800 | Cold Climate
AIRQUEST | DLCURAH24ABK | EN(A,D)4X30L17** | *80ES(N,L)0701412A* | 24200 | 8.1 | 26400 | 16.5 | 10.5 | 1.88 | 72 | 86 | 211244799 | Cold Climate
PAYNE HEATING AND COOLING | 38MURAQ24AB3* | CNPV*3017AL* | PG80ES(A,L)A36070A** | 24200 | 8.1 | 26400 | 16.5 | 10.5 | 1.88 | 72 | 86 | 211244798 | Cold Climate
BRYANT HEATING AND COOLING SYSTEMS | 38MURAQ24AB3* | CNPV*3017AL* | 8(0,1)*SA36070E14*** | 24200 | 8.1 | 26400 | 16.5 | 10.5 | 1.88 | 72 | 86 | 211244797 | Cold Climate
GRANDAIRE | WDLCURAH24ABK | WLNC304BA* | WFAX040B036A* | 23600 | 8.1 | 26200 | 15.5 | 10 | 1.92 | 73 | 89 | 211244796 | Cold Climate
TEMPSTAR | DLCURAH24ABK | EN(A,D)4X30L17** | *92ESN0401712A* | 23600 | 8.1 | 26200 | 15.5 | 10 | 1.92 | 73 | 89 | 211244795 | Cold Climate
SMART COMFORT | DLCURAH24ABK | EN(A,D)4X30L17** | *92ESN0401712A* | 23600 | 8.1 | 26200 | 15.5 | 10 | 1.92 | 73 | 89 | 211244794 | Cold Climate
KEEPRITE | DLCURAH24ABK | EN(A,D)4X30L17** | *92ESN0401712A* | 23600 | 8.1 | 26200 | 15.5 | 10 | 1.92 | 73 | 89 | 211244793 | Cold Climate
HEIL | DLCURAH24ABK | EN(A,D)4X30L17** | *92ESN0401712A* | 23600 | 8.1 | 26200 | 15.5 | 10 | 1.92 | 73 | 89 | 211244792 | Cold Climate
DAY & NIGHT | DLCURAH24ABK | EN(A,D)4X30L17** | *92ESN0401712A* | 23600 | 8.1 | 26200 | 15.5 | 10 | 1.92 | 73 | 89 | 211244791 | Cold Climate
COMFORTMAKER | DLCURAH24ABK | EN(A,D)4X30L17** | *92ESN0401712A* | 23600 | 8.1 | 26200 | 15.5 | 10 | 1.92 | 73 | 89 | 211244790 | Cold Climate
ARCOAIRE | DLCURAH24ABK | EN(A,D)4X30L17** | *92ESN0401712A* | 23600 | 8.1 | 26200 | 15.5 | 10 | 1.92 | 73 | 89 | 211244789 | Cold Climate
AIRQUEST | DLCURAH24ABK | EN(A,D)4X30L17** | *92ESN0401712A* | 23600 | 8.1 | 26200 | 15.5 | 10 | 1.92 | 73 | 89 | 211244788 | Cold Climate
PAYNE HEATING AND COOLING | 38MURAQ24AB3* | CNPV*3017AL* | PG92ESAA36040B** | 23600 | 8.1 | 26200 | 15.5 | 10 | 1.92 | 73 | 89 | 211244787 | Cold Climate
BRYANT HEATING AND COOLING SYSTEMS | 38MURAQ24AB3* | CNPV*3017AL* | 912SD36040E17*** | 23600 | 8.1 | 26200 | 15.5 | 10 | 1.92 | 73 | 89 | 211244786 | Cold Climate
GRANDAIRE | WDLCURAH24ABK | WLNC304BA* | WFAX040A030A* | 24000 | 8.1 | 26600 | 15.2 | 10 | 1.86 | 73 | 86 | 211244785 | Cold Climate
TEMPSTAR | DLCURAH24ABK | EN(A,D)4X30L17** | *92ESN0401410A* | 24000 | 8.1 | 26600 | 15.2 | 10 | 1.86 | 73 | 86 | 211244784 | Cold Climate
SMART COMFORT | DLCURAH24ABK | EN(A,D)4X30L17** | *92ESN0401410A* | 24000 | 8.1 | 26600 | 15.2 | 10 | 1.86 | 73 | 86 | 211244783 | Cold Climate
KEEPRITE | DLCURAH24ABK | EN(A,D)4X30L17** | *92ESN0401410A* | 24000 | 8.1 | 26600 | 15.2 | 10 | 1.86 | 73 | 86 | 211244782 | Cold Climate
HEIL | DLCURAH24ABK | EN(A,D)4X30L17** | *92ESN0401410A* | 24000 | 8.1 | 26600 | 15.2 | 10 | 1.86 | 73 | 86 | 211244781 | Cold Climate
DAY & NIGHT | DLCURAH24ABK | EN(A,D)4X30L17** | *92ESN0401410A* | 24000 | 8.1 | 26600 | 15.2 | 10 | 1.86 | 73 | 86 | 211244780 | Cold Climate
COMFORTMAKER | DLCURAH24ABK | EN(A,D)4X30L17** | *92ESN0401410A* | 24000 | 8.1 | 26600 | 15.2 | 10 | 1.86 | 73 | 86 | 211244779 | Cold Climate
ARCOAIRE | DLCURAH24ABK | EN(A,D)4X30L17** | *92ESN0401410A* | 24000 | 8.1 | 26600 | 15.2 | 10 | 1.86 | 73 | 86 | 211244778 | Cold Climate
AIRQUEST | DLCURAH24ABK | EN(A,D)4X30L17** | *92ESN0401410A* | 24000 | 8.1 | 26600 | 15.2 | 10 | 1.86 | 73 | 86 | 211244777 | Cold Climate
PAYNE HEATING AND COOLING | 38MURAQ24AB3* | CNPV*3017AL* | PG92ESAA30040A** | 24000 | 8.1 | 26600 | 15.2 | 10 | 1.86 | 73 | 86 | 211244776 | Cold Climate
BRYANT HEATING AND COOLING SYSTEMS | 38MURAQ24AB3* | CNPV*3017AL* | 912SD30040E14*** | 24000 | 8.1 | 26600 | 15.2 | 10 | 1.86 | 73 | 86 | 211244775 | Cold Climate
GRANDAIRE | WDLCURAH24ABK | WLNC304BA* | WFSX080B048A* | 24600 | 8.1 | 26800 | 15.5 | 10 | 1.82 | 73 | 83 | 211244774 | Cold Climate
TEMPSTAR | DLCURAH24ABK | EN(A,D)4X30L17** | *95ESN0801716A* | 24600 | 8.1 | 26800 | 15.5 | 10 | 1.82 | 73 | 83 | 211244773 | Cold Climate
SMART COMFORT | DLCURAH24ABK | EN(A,D)4X30L17** | *95ESN0801716A* | 24600 | 8.1 | 26800 | 15.5 | 10 | 1.82 | 73 | 83 | 211244772 | Cold Climate
KEEPRITE | DLCURAH24ABK | EN(A,D)4X30L17** | *95ESN0801716A* | 24600 | 8.1 | 26800 | 15.5 | 10 | 1.82 | 73 | 83 | 211244771 | Cold Climate
HEIL | DLCURAH24ABK | EN(A,D)4X30L17** | *95ESN0801716A* | 24600 | 8.1 | 26800 | 15.5 | 10 | 1.82 | 73 | 83 | 211244770 | Cold Climate
DAY & NIGHT | DLCURAH24ABK | EN(A,D)4X30L17** | *95ESN0801716A* | 24600 | 8.1 | 26800 | 15.5 | 10 | 1.82 | 73 | 83 | 211244769 | Cold Climate
TEMPSTAR | DLCURAH24ABK | EA*4X37L21A* | *80VTL0701716A* | 24800 | 8.5 | 25400 | 17 | 10.5 | 1.76 | 73 | 82 | 211243440 | Cold Climate
SMART COMFORT | DLCURAH24ABK | EA*4X37L21A* | *80VTL0701716A* | 24800 | 8.5 | 25400 | 17 | 10.5 | 1.76 | 73 | 82 | 211243439 | Cold Climate
KEEPRITE | DLCURAH24ABK | EA*4X37L21A* | *80VTL0701716A* | 24800 | 8.5 | 25400 | 17 | 10.5 | 1.76 | 73 | 82 | 211243438 | Cold Climate
HEIL | DLCURAH24ABK | EA*4X37L21A* | *80VTL0701716A* | 24800 | 8.5 | 25400 | 17 | 10.5 | 1.76 | 73 | 82 | 211243437 | Cold Climate
DAY & NIGHT | DLCURAH24ABK | EA*4X37L21A* | *80VTL0701716A* | 24800 | 8.5 | 25400 | 17 | 10.5 | 1.76 | 73 | 82 | 211243436 | Cold Climate
COMFORTMAKER | DLCURAH24ABK | EA*4X37L21A* | *80VTL0701716A* | 24800 | 8.5 | 25400 | 17 | 10.5 | 1.76 | 73 | 82 | 211243435 | Cold Climate
ARCOAIRE | DLCURAH24ABK | EA*4X37L21A* | *80VTL0701716A* | 24800 | 8.5 | 25400 | 17 | 10.5 | 1.76 | 73 | 82 | 211243434 | Cold Climate
AIRQUEST | DLCURAH24ABK | EA*4X37L21A* | *80VTL0701716A* | 24800 | 8.5 | 25400 | 17 | 10.5 | 1.76 | 73 | 82 | 211243433 | Cold Climate
PAYNE HEATING AND COOLING | 38MURAQ24AB3* | CAP**3721AL* | PG80VTLA48070B** | 24800 | 8.5 | 25400 | 17 | 10.5 | 1.76 | 73 | 82 | 211243432 | Cold Climate
BRYANT HEATING AND COOLING SYSTEMS | 38MURAQ24AB3* | CAP**3721AL* | 82*TA48070V17*** | 24800 | 8.5 | 25400 | 17 | 10.5 | 1.76 | 73 | 82 | 211243431 | Cold Climate
TEMPSTAR | DLCURAH24ABK | EA*4X37L21A* | *96VTN0801716A* | 24800 | 8.5 | 25600 | 17 | 10.5 | 1.76 | 73 | 82 | 211243430 | Cold Climate
SMART COMFORT | DLCURAH24ABK | EA*4X37L21A* | *96VTN0801716A* | 24800 | 8.5 | 25600 | 17 | 10.5 | 1.76 | 73 | 82 | 211243429 | Cold Climate
KEEPRITE | DLCURAH24ABK | EA*4X37L21A* | *96VTN0801716A* | 24800 | 8.5 | 25600 | 17 | 10.5 | 1.76 | 73 | 82 | 211243428 | Cold Climate
HEIL | DLCURAH24ABK | EA*4X37L21A* | *96VTN0801716A* | 24800 | 8.5 | 25600 | 17 | 10.5 | 1.76 | 73 | 82 | 211243427 | Cold Climate
DAY & NIGHT | DLCURAH24ABK | EA*4X37L21A* | *96VTN0801716A* | 24800 | 8.5 | 25600 | 17 | 10.5 | 1.76 | 73 | 82 | 211243426 | Cold Climate
COMFORTMAKER | DLCURAH24ABK | EA*4X37L21A* | *96VTN0801716A* | 24800 | 8.5 | 25600 | 17 | 10.5 | 1.76 | 73 | 82 | 211243425 | Cold Climate
ARCOAIRE | DLCURAH24ABK | EA*4X37L21A* | *96VTN0801716A* | 24800 | 8.5 | 25600 | 17 | 10.5 | 1.76 | 73 | 82 | 211243424 | Cold Climate
AIRQUEST | DLCURAH24ABK | EA*4X37L21A* | *96VTN0801716A* | 24800 | 8.5 | 25600 | 17 | 10.5 | 1.76 | 73 | 82 | 211243423 | Cold Climate
PAYNE HEATING AND COOLING | 38MURAQ24AB3* | CAP**3721AL* | PG96VTAA48080B** | 24800 | 8.5 | 25600 | 17 | 10.5 | 1.76 | 73 | 82 | 211243422 | Cold Climate
BRYANT HEATING AND COOLING SYSTEMS | 38MURAQ24AB3* | CAP**3721AL* | 926TB48080V17*** | 24800 | 8.5 | 25600 | 17 | 10.5 | 1.76 | 73 | 82 | 211243421 | Cold Climate
TEMPSTAR | DLCURAH24ABK | EA*4X37L21A* | *96VTN0401712A* | 24000 | 8.1 | 25000 | 16 | 10 | 1.8 | 74 | 86 | 211243409 | Cold Climate
CARRIER | 38MURAQ18AB3* | CNPV*3017AL* | 59SC5B026E14**10 | 18200 | 8.5 | 18800 | 15.5 | 11 | 2.2 | 67 | 98 | 211258088 | Cold Climate
CARRIER | 38MURAQ18AB3* | CNPV*3017AL* | 59TP6B060V14**12 | 18000 | 8.5 | 18600 | 16 | 11 | 2.22 | 67 | 99 | 211258087 | Cold Climate
CARRIER | 38MURAQ18AB3* | CNPV*3017AL* | 59SC5B060E14**12 | 18000 | 8.5 | 18500 | 16 | 11 | 2.22 | 67 | 99 | 211258084 | Cold Climate
CARRIER | 38MURAQ18AB3* | CNPV*3017AL* | 58SU*A040E17**12 | 18600 | 8.5 | 19000 | 16.5 | 11 | 2.2 | 67 | 96 | 211258073 | Cold Climate
CARRIER | 38MURAQ18AB3* | CNPV*3017AL* | 59SP6A060V14**12 | 18000 | 8.5 | 18600 | 16 | 11 | 2.22 | 67 | 99 | 211258064 | Cold Climate
CARRIER | 38MURAQ18AB3* | CNPV*3014AL* | 59SC2D060E14**12 | 18200 | 8.5 | 18700 | 16 | 11 | 2.22 | 67 | 98 | 211258053 | Cold Climate
CARRIER | 38MURAQ18AB3* | CNPV*3014AL* | 58S(B,C)*A045E14**12 | 18200 | 8.5 | 18600 | 16 | 11 | 2.22 | 67 | 99 | 211258052 | Cold Climate
CARRIER | 38MURAQ18AB3* | CNPV*3014AL* | 59SC5B026E14**10 | 18100 | 8.5 | 18800 | 15.5 | 11 | 2.2 | 66 | 98 | 211258050 | Cold Climate
GRANDAIRE | WDLCURAH24ABK | WLNC244BA* | WFSU060B048A* | 23800 | 8.5 | 26800 | 16.5 | 10 | 1.92 | 72 | 87 | 211243968 | Cold Climate
TEMPSTAR | DLCURAH24ABK | EN(A,D)4X24L17** | *95ESU0601716A* | 23800 | 8.5 | 26800 | 16.5 | 10 | 1.92 | 72 | 87 | 211243967 | Cold Climate
SMART COMFORT | DLCURAH24ABK | EN(A,D)4X24L17** | *95ESU0601716A* | 23800 | 8.5 | 26800 | 16.5 | 10 | 1.92 | 72 | 87 | 211243966 | Cold Climate
KEEPRITE | DLCURAH24ABK | EN(A,D)4X24L17** | *95ESU0601716A* | 23800 | 8.5 | 26800 | 16.5 | 10 | 1.92 | 72 | 87 | 211243965 | Cold Climate
HEIL | DLCURAH24ABK | EN(A,D)4X24L17** | *95ESU0601716A* | 23800 | 8.5 | 26800 | 16.5 | 10 | 1.92 | 72 | 87 | 211243964 | Cold Climate
DAY & NIGHT | DLCURAH24ABK | EN(A,D)4X24L17** | *95ESU0601716A* | 23800 | 8.5 | 26800 | 16.5 | 10 | 1.92 | 72 | 87 | 211243963 | Cold Climate
COMFORTMAKER | DLCURAH24ABK | EN(A,D)4X24L17** | *95ESU0601716A* | 23800 | 8.5 | 26800 | 16.5 | 10 | 1.92 | 72 | 87 | 211243962 | Cold Climate
ARCOAIRE | DLCURAH24ABK | EN(A,D)4X24L17** | *95ESU0601716A* | 23800 | 8.5 | 26800 | 16.5 | 10 | 1.92 | 72 | 87 | 211243961 | Cold Climate
AIRQUEST | DLCURAH24ABK | EN(A,D)4X24L17** | *95ESU0601716A* | 23800 | 8.5 | 26800 | 16.5 | 10 | 1.92 | 72 | 87 | 211243960 | Cold Climate
PAYNE HEATING AND COOLING | 38MURAQ24AB3* | CNPV*2417AL* | PG95ESUA48060B** | 23800 | 8.5 | 26800 | 16.5 | 10 | 1.92 | 72 | 87 | 211243959 | Cold Climate
BRYANT HEATING AND COOLING SYSTEMS | 38MURAQ24AB3* | CNPV*2417AL* | 935SA48060E17*** | 23800 | 8.5 | 26800 | 16.5 | 10 | 1.92 | 72 | 87 | 211243958 | Cold Climate
TEMPSTAR | DLCURAH24ABK | EN(A,D)4X24L17** | *80VSL0701716A* | 23400 | 8.5 | 26600 | 16 | 10 | 1.98 | 73 | 90 | 211243957 | Cold Climate
SMART COMFORT | DLCURAH24ABK | EN(A,D)4X24L17** | *80VSL0701716A* | 23400 | 8.5 | 26600 | 16 | 10 | 1.98 | 73 | 90 | 211243956 | Cold Climate
KEEPRITE | DLCURAH24ABK | EN(A,D)4X24L17** | *80VSL0701716A* | 23400 | 8.5 | 26600 | 16 | 10 | 1.98 | 73 | 90 | 211243955 | Cold Climate
HEIL | DLCURAH24ABK | EN(A,D)4X24L17** | *80VSL0701716A* | 23400 | 8.5 | 26600 | 16 | 10 | 1.98 | 73 | 90 | 211243954 | Cold Climate
DAY & NIGHT | DLCURAH24ABK | EN(A,D)4X24L17** | *80VSL0701716A* | 23400 | 8.5 | 26600 | 16 | 10 | 1.98 | 73 | 90 | 211243953 | Cold Climate
COMFORTMAKER | DLCURAH24ABK | EN(A,D)4X24L17** | *80VSL0701716A* | 23400 | 8.5 | 26600 | 16 | 10 | 1.98 | 73 | 90 | 211243952 | Cold Climate
ARCOAIRE | DLCURAH24ABK | EN(A,D)4X24L17** | *80VSL0701716A* | 23400 | 8.5 | 26600 | 16 | 10 | 1.98 | 73 | 90 | 211243951 | Cold Climate
AIRQUEST | DLCURAH24ABK | EN(A,D)4X24L17** | *80VSL0701716A* | 23400 | 8.5 | 26600 | 16 | 10 | 1.98 | 73 | 90 | 211243950 | Cold Climate
BRYANT HEATING AND COOLING SYSTEMS | 38MURAQ24AB3* | CNPV*2417AL* | 82*SA48070V17*** | 23400 | 8.5 | 26600 | 16 | 10 | 1.98 | 73 | 90 | 211243949 | Cold Climate
TEMPSTAR | DLCURAH24ABK | EN(A,D)4X24L17** | *80VSL0451716A* | 23800 | 8.5 | 26800 | 16 | 10 | 1.92 | 73 | 87 | 211243948 | Cold Climate
SMART COMFORT | DLCURAH24ABK | EN(A,D)4X24L17** | *80VSL0451716A* | 23800 | 8.5 | 26800 | 16 | 10 | 1.92 | 73 | 87 | 211243947 | Cold Climate
KEEPRITE | DLCURAH24ABK | EN(A,D)4X24L17** | *80VSL0451716A* | 23800 | 8.5 | 26800 | 16 | 10 | 1.92 | 73 | 87 | 211243946 | Cold Climate
HEIL | DLCURAH24ABK | EN(A,D)4X24L17** | *80VSL0451716A* | 23800 | 8.5 | 26800 | 16 | 10 | 1.92 | 73 | 87 | 211243945 | Cold Climate
DAY & NIGHT | DLCURAH24ABK | EN(A,D)4X24L17** | *80VSL0451716A* | 23800 | 8.5 | 26800 | 16 | 10 | 1.92 | 73 | 87 | 211243944 | Cold Climate
COMFORTMAKER | DLCURAH24ABK | EN(A,D)4X24L17** | *80VSL0451716A* | 23800 | 8.5 | 26800 | 16 | 10 | 1.92 | 73 | 87 | 211243943 | Cold Climate
ARCOAIRE | DLCURAH24ABK | EN(A,D)4X24L17** | *80VSL0451716A* | 23800 | 8.5 | 26800 | 16 | 10 | 1.92 | 73 | 87 | 211243942 | Cold Climate
AIRQUEST | DLCURAH24ABK | EN(A,D)4X24L17** | *80VSL0451716A* | 23800 | 8.5 | 26800 | 16 | 10 | 1.92 | 73 | 87 | 211243941 | Cold Climate
BRYANT HEATING AND COOLING SYSTEMS | 38MURAQ24AB3* | CNPV*2417AL* | 82*SA48045V17*** | 23800 | 8.5 | 26800 | 16 | 10 | 1.92 | 73 | 87 | 211243940 | Cold Climate
BRYANT HEATING AND COOLING SYSTEMS | 38MURAQ24AB3* | CAP**3621AL* | 8(0,1)*SA60110E21*** | 25200 | 8.5 | 26800 | 16.5 | 10 | 1.8 | 72 | 81 | 211242608 | Cold Climate
GRANDAIRE | WDLCURAH24ABK | WLA*364CA* | WFER090C060A* | 24800 | 8.5 | 26600 | 17 | 10 | 1.82 | 72 | 83 | 211242607 | Cold Climate
GRANDAIRE | WDLCURAH24ABK | WLA*364CA* | WFEL090C060B* | 24800 | 8.5 | 26600 | 17 | 10 | 1.82 | 72 | 83 | 211242606 | Cold Climate
TEMPSTAR | DLCURAH24ABK | EA*4X36L21A* | *80ES(N,L)0902120A* | 24800 | 8.5 | 26600 | 17 | 10 | 1.82 | 72 | 83 | 211242605 | Cold Climate
SMART COMFORT | DLCURAH24ABK | EA*4X36L21A* | *80ES(N,L)0902120A* | 24800 | 8.5 | 26600 | 17 | 10 | 1.82 | 72 | 83 | 211242604 | Cold Climate
KEEPRITE | DLCURAH24ABK | EA*4X36L21A* | *80ES(N,L)0902120A* | 24800 | 8.5 | 26600 | 17 | 10 | 1.82 | 72 | 83 | 211242603 | Cold Climate
HEIL | DLCURAH24ABK | EA*4X36L21A* | *80ES(N,L)0902120A* | 24800 | 8.5 | 26600 | 17 | 10 | 1.82 | 72 | 83 | 211242602 | Cold Climate
DAY & NIGHT | DLCURAH24ABK | EA*4X36L21A* | *80ES(N,L)0902120A* | 24800 | 8.5 | 26600 | 17 | 10 | 1.82 | 72 | 83 | 211242601 | Cold Climate
COMFORTMAKER | DLCURAH24ABK | EA*4X36L21A* | *80ES(N,L)0902120A* | 24800 | 8.5 | 26600 | 17 | 10 | 1.82 | 72 | 83 | 211242600 | Cold Climate
ARCOAIRE | DLCURAH24ABK | EA*4X36L21A* | *80ES(N,L)0902120A* | 24800 | 8.5 | 26600 | 17 | 10 | 1.82 | 72 | 83 | 211242599 | Cold Climate
AIRQUEST | DLCURAH24ABK | EA*4X36L21A* | *80ES(N,L)0902120A* | 24800 | 8.5 | 26600 | 17 | 10 | 1.82 | 72 | 83 | 211242598 | Cold Climate
PAYNE HEATING AND COOLING | 38MURAQ24AB3* | CAP**3621AL* | PG80ES(A,L)A60090C** | 24800 | 8.5 | 26600 | 17 | 10 | 1.82 | 72 | 83 | 211242597 | Cold Climate
BRYANT HEATING AND COOLING SYSTEMS | 38MURAQ24AB3* | CAP**3621AL* | 8(0,1)*SA60090E21*** | 24800 | 8.5 | 26600 | 17 | 10 | 1.82 | 72 | 83 | 211242596 | Cold Climate
GRANDAIRE | WDLCURAH24ABK | WLA*364CA* | WFER090B042A* | 24800 | 8.5 | 26400 | 17 | 10 | 1.84 | 73 | 83 | 211242595 | Cold Climate
GRANDAIRE | WDLCURAH24ABK | WLA*364CA* | WFEL090B042B* | 24800 | 8.5 | 26400 | 17 | 10 | 1.84 | 73 | 83 | 211242594 | Cold Climate
TEMPSTAR | DLCURAH24ABK | EA*4X36L21A* | *80ES(N,L)0901714A* | 24800 | 8.5 | 26400 | 17 | 10 | 1.84 | 73 | 83 | 211242593 | Cold Climate
SMART COMFORT | DLCURAH24ABK | EA*4X36L21A* | *80ES(N,L)0901714A* | 24800 | 8.5 | 26400 | 17 | 10 | 1.84 | 73 | 83 | 211242592 | Cold Climate
KEEPRITE | DLCURAH24ABK | EA*4X36L21A* | *80ES(N,L)0901714A* | 24800 | 8.5 | 26400 | 17 | 10 | 1.84 | 73 | 83 | 211242591 | Cold Climate
HEIL | DLCURAH24ABK | EA*4X36L21A* | *80ES(N,L)0901714A* | 24800 | 8.5 | 26400 | 17 | 10 | 1.84 | 73 | 83 | 211242590 | Cold Climate
DAY & NIGHT | DLCURAH24ABK | EA*4X36L21A* | *80ES(N,L)0901714A* | 24800 | 8.5 | 26400 | 17 | 10 | 1.84 | 73 | 83 | 211242589 | Cold Climate
COMFORTMAKER | DLCURAH24ABK | EA*4X36L21A* | *80ES(N,L)0901714A* | 24800 | 8.5 | 26400 | 17 | 10 | 1.84 | 73 | 83 | 211242588 | Cold Climate
ARCOAIRE | DLCURAH24ABK | EA*4X36L21A* | *80ES(N,L)0901714A* | 24800 | 8.5 | 26400 | 17 | 10 | 1.84 | 73 | 83 | 211242587 | Cold Climate
AIRQUEST | DLCURAH24ABK | EA*4X36L21A* | *80ES(N,L)0901714A* | 24800 | 8.5 | 26400 | 17 | 10 | 1.84 | 73 | 83 | 211242586 | Cold Climate
PAYNE HEATING AND COOLING | 38MURAQ24AB3* | CAP**3621AL* | PG80ES(A,L)A42090B** | 24800 | 8.5 | 26400 | 17 | 10 | 1.84 | 73 | 83 | 211242585 | Cold Climate
BRYANT HEATING AND COOLING SYSTEMS | 38MURAQ24AB3* | CAP**3621AL* | 8(0,1)*SA42090E17*** | 24800 | 8.5 | 26400 | 17 | 10 | 1.84 | 73 | 83 | 211242584 | Cold Climate
GRANDAIRE | WDLCURAH24ABK | WLA*364CA* | WFER070C048A* | 24400 | 8.5 | 26200 | 17 | 10 | 1.86 | 73 | 85 | 211242583 | Cold Climate
GRANDAIRE | WDLCURAH24ABK | WLA*364CA* | WFEL070C048B* | 24400 | 8.5 | 26200 | 17 | 10 | 1.86 | 73 | 85 | 211242582 | Cold Climate
TEMPSTAR | DLCURAH24ABK | EA*4X36L21A* | *80ES(N,L)0702116A* | 24400 | 8.5 | 26200 | 17 | 10 | 1.86 | 73 | 85 | 211242581 | Cold Climate
SMART COMFORT | DLCURAH24ABK | EA*4X36L21A* | *80ES(N,L)0702116A* | 24400 | 8.5 | 26200 | 17 | 10 | 1.86 | 73 | 85 | 211242580 | Cold Climate
KEEPRITE | DLCURAH24ABK | EA*4X36L21A* | *80ES(N,L)0702116A* | 24400 | 8.5 | 26200 | 17 | 10 | 1.86 | 73 | 85 | 211242579 | Cold Climate
HEIL | DLCURAH24ABK | EA*4X36L21A* | *80ES(N,L)0702116A* | 24400 | 8.5 | 26200 | 17 | 10 | 1.86 | 73 | 85 | 211242578 | Cold Climate
DAY & NIGHT | DLCURAH24ABK | EA*4X36L21A* | *80ES(N,L)0702116A* | 24400 | 8.5 | 26200 | 17 | 10 | 1.86 | 73 | 85 | 211242577 | Cold Climate
COMFORTMAKER | DLCURAH24ABK | EA*4X36L21A* | *80ES(N,L)0702116A* | 24400 | 8.5 | 26200 | 17 | 10 | 1.86 | 73 | 85 | 211242576 | Cold Climate
ARCOAIRE | DLCURAH24ABK | EA*4X36L21A* | *80ES(N,L)0702116A* | 24400 | 8.5 | 26200 | 17 | 10 | 1.86 | 73 | 85 | 211242575 | Cold Climate
AIRQUEST | DLCURAH24ABK | EA*4X36L21A* | *80ES(N,L)0702116A* | 24400 | 8.5 | 26200 | 17 | 10 | 1.86 | 73 | 85 | 211242574 | Cold Climate
PAYNE HEATING AND COOLING | 38MURAQ24AB3* | CAP**3621AL* | PG80ES(A,L)A48070C** | 24400 | 8.5 | 26200 | 17 | 10 | 1.86 | 73 | 85 | 211242573 | Cold Climate
BRYANT HEATING AND COOLING SYSTEMS | 38MURAQ24AB3* | CAP**3621AL* | 8(0,1)*SA48070E21*** | 24400 | 8.5 | 26200 | 17 | 10 | 1.86 | 73 | 85 | 211242572 | Cold Climate
GRANDAIRE | WDLCURAH24ABK | WLA*364CA* | WFER070B036A* | 23400 | 8.5 | 25600 | 17 | 10 | 1.98 | 73 | 92 | 211242571 | Cold Climate
GRANDAIRE | WDLCURAH24ABK | WLA*364CA* | WFEL070B036B* | 23400 | 8.5 | 25600 | 17 | 10 | 1.98 | 73 | 92 | 211242570 | Cold Climate
TEMPSTAR | DLCURAH24ABK | EA*4X36L21A* | *80ES(N,L)0701712A* | 23400 | 8.5 | 25600 | 17 | 10 | 1.98 | 73 | 92 | 211242569 | Cold Climate
ARCOAIRE | DLCURAH24ABK | EA*4X25L17A* | *92ESN0401410A* | 24800 | 8.5 | 26000 | 15.5 | 10 | 1.76 | 73 | 82 | 211241168 | Cold Climate
AIRQUEST | DLCURAH24ABK | EA*4X25L17A* | *92ESN0401410A* | 24800 | 8.5 | 26000 | 15.5 | 10 | 1.76 | 73 | 82 | 211241167 | Cold Climate
PAYNE HEATING AND COOLING | 38MURAQ24AB3* | CAP**2517AL* | PG92ESAA30040A** | 24800 | 8.5 | 26000 | 15.5 | 10 | 1.76 | 73 | 82 | 211241166 | Cold Climate
BRYANT HEATING AND COOLING SYSTEMS | 38MURAQ24AB3* | CAP**2517AL* | 912SD30040E14*** | 24800 | 8.5 | 26000 | 15.5 | 10 | 1.76 | 73 | 82 | 211241165 | Cold Climate
SMART COMFORT | DLCURAH24ABK | EA*4X37L17A* | *96VSN0401410A* | 24200 | 8.5 | 25600 | 16 | 10 | 1.8 | 74 | 85 | 211242789 | Cold Climate
KEEPRITE | DLCURAH24ABK | EA*4X37L17A* | *96VSN0401410A* | 24200 | 8.5 | 25600 | 16 | 10 | 1.8 | 74 | 85 | 211242788 | Cold Climate
HEIL | DLCURAH24ABK | EA*4X37L17A* | *96VSN0401410A* | 24200 | 8.5 | 25600 | 16 | 10 | 1.8 | 74 | 85 | 211242787 | Cold Climate
DAY & NIGHT | DLCURAH24ABK | EA*4X37L17A* | *96VSN0401410A* | 24200 | 8.5 | 25600 | 16 | 10 | 1.8 | 74 | 85 | 211242786 | Cold Climate
COMFORTMAKER | DLCURAH24ABK | EA*4X37L17A* | *96VSN0401410A* | 24200 | 8.5 | 25600 | 16 | 10 | 1.8 | 74 | 85 | 211242785 | Cold Climate
ARCOAIRE | DLCURAH24ABK | EA*4X37L17A* | *96VSN0401410A* | 24200 | 8.5 | 25600 | 16 | 10 | 1.8 | 74 | 85 | 211242784 | Cold Climate
AIRQUEST | DLCURAH24ABK | EA*4X37L17A* | *96VSN0401410A* | 24200 | 8.5 | 25600 | 16 | 10 | 1.8 | 74 | 85 | 211242783 | Cold Climate
BRYANT HEATING AND COOLING SYSTEMS | 38MURAQ24AB3* | CAP**3717AL* | 926SA30040V14*** | 24200 | 8.5 | 25600 | 16 | 10 | 1.8 | 74 | 85 | 211242782 | Cold Climate
TEMPSTAR | DLCURAH24ABK | EA*4X37L17A* | *96VSN0601714A* | 24600 | 8.5 | 25600 | 16.5 | 10 | 1.8 | 74 | 84 | 211242781 | Cold Climate
SMART COMFORT | DLCURAH24ABK | EA*4X37L17A* | *96VSN0601714A* | 24600 | 8.5 | 25600 | 16.5 | 10 | 1.8 | 74 | 84 | 211242780 | Cold Climate
KEEPRITE | DLCURAH24ABK | EA*4X37L17A* | *96VSN0601714A* | 24600 | 8.5 | 25600 | 16.5 | 10 | 1.8 | 74 | 84 | 211242779 | Cold Climate
HEIL | DLCURAH24ABK | EA*4X37L17A* | *96VSN0601714A* | 24600 | 8.5 | 25600 | 16.5 | 10 | 1.8 | 74 | 84 | 211242778 | Cold Climate
DAY & NIGHT | DLCURAH24ABK | EA*4X37L17A* | *96VSN0601714A* | 24600 | 8.5 | 25600 | 16.5 | 10 | 1.8 | 74 | 84 | 211242777 | Cold Climate
COMFORTMAKER | DLCURAH24ABK | EA*4X37L17A* | *96VSN0601714A* | 24600 | 8.5 | 25600 | 16.5 | 10 | 1.8 | 74 | 84 | 211242776 | Cold Climate
ARCOAIRE | DLCURAH24ABK | EA*4X37L17A* | *96VSN0601714A* | 24600 | 8.5 | 25600 | 16.5 | 10 | 1.8 | 74 | 84 | 211242775 | Cold Climate
AIRQUEST | DLCURAH24ABK | EA*4X37L17A* | *96VSN0601714A* | 24600 | 8.5 | 25600 | 16.5 | 10 | 1.8 | 74 | 84 | 211242774 | Cold Climate
BRYANT HEATING AND COOLING SYSTEMS | 38MURAQ24AB3* | CAP**3717AL* | 926SA42060V17*** | 24600 | 8.5 | 25600 | 16.5 | 10 | 1.8 | 74 | 84 | 211242773 | Cold Climate
GRANDAIRE | WDLCURAH24ABK | WLA*254BA* | WFSU040B036A* | 24200 | 8.5 | 25200 | 17 | 10 | 1.8 | 74 | 86 | 211240874 | Cold Climate
TEMPSTAR | DLCURAH24ABK | EA*4X25L17A* | *95ESU0401712A* | 24200 | 8.5 | 25200 | 17 | 10 | 1.8 | 74 | 86 | 211240873 | Cold Climate
SMART COMFORT | DLCURAH24ABK | EA*4X25L17A* | *95ESU0401712A* | 24200 | 8.5 | 25200 | 17 | 10 | 1.8 | 74 | 86 | 211240872 | Cold Climate
KEEPRITE | DLCURAH24ABK | EA*4X25L17A* | *95ESU0401712A* | 24200 | 8.5 | 25200 | 17 | 10 | 1.8 | 74 | 86 | 211240871 | Cold Climate
HEIL | DLCURAH24ABK | EA*4X25L17A* | *95ESU0401712A* | 24200 | 8.5 | 25200 | 17 | 10 | 1.8 | 74 | 86 | 211240870 | Cold Climate
DAY & NIGHT | DLCURAH24ABK | EA*4X25L17A* | *95ESU0401712A* | 24200 | 8.5 | 25200 | 17 | 10 | 1.8 | 74 | 86 | 211240869 | Cold Climate
COMFORTMAKER | DLCURAH24ABK | EA*4X25L17A* | *95ESU0401712A* | 24200 | 8.5 | 25200 | 17 | 10 | 1.8 | 74 | 86 | 211240868 | Cold Climate
ARCOAIRE | DLCURAH24ABK | EA*4X25L17A* | *95ESU0401712A* | 24200 | 8.5 | 25200 | 17 | 10 | 1.8 | 74 | 86 | 211240867 | Cold Climate
AIRQUEST | DLCURAH24ABK | EA*4X25L17A* | *95ESU0401712A* | 24200 | 8.5 | 25200 | 17 | 10 | 1.8 | 74 | 86 | 211240866 | Cold Climate
PAYNE HEATING AND COOLING | 38MURAQ24AB3* | CAP**2517AL* | PG95ESUA36040B** | 24200 | 8.5 | 25200 | 17 | 10 | 1.8 | 74 | 86 | 211240865 | Cold Climate
BRYANT HEATING AND COOLING SYSTEMS | 38MURAQ24AB3* | CAP**2517AL* | 935SA36040E17*** | 24200 | 8.5 | 25200 | 17 | 10 | 1.8 | 74 | 86 | 211240864 | Cold Climate
TEMPSTAR | DLCURAH24ABK | EA*4X25L17A* | *96VSN0801716A* | 24800 | 8.5 | 25600 | 17 | 10.5 | 1.78 | 73 | 83 | 211240863 | Cold Climate
SMART COMFORT | DLCURAH24ABK | EA*4X25L17A* | *96VSN0801716A* | 24800 | 8.5 | 25600 | 17 | 10.5 | 1.78 | 73 | 83 | 211240862 | Cold Climate
KEEPRITE | DLCURAH24ABK | EA*4X25L17A* | *96VSN0801716A* | 24800 | 8.5 | 25600 | 17 | 10.5 | 1.78 | 73 | 83 | 211240861 | Cold Climate
HEIL | DLCURAH24ABK | EA*4X25L17A* | *96VSN0801716A* | 24800 | 8.5 | 25600 | 17 | 10.5 | 1.78 | 73 | 83 | 211240860 | Cold Climate
DAY & NIGHT | DLCURAH24ABK | EA*4X25L17A* | *96VSN0801716A* | 24800 | 8.5 | 25600 | 17 | 10.5 | 1.78 | 73 | 83 | 211240859 | Cold Climate
COMFORTMAKER | DLCURAH24ABK | EA*4X25L17A* | *96VSN0801716A* | 24800 | 8.5 | 25600 | 17 | 10.5 | 1.78 | 73 | 83 | 211240858 | Cold Climate
ARCOAIRE | DLCURAH24ABK | EA*4X25L17A* | *96VSN0801716A* | 24800 | 8.5 | 25600 | 17 | 10.5 | 1.78 | 73 | 83 | 211240857 | Cold Climate
AIRQUEST | DLCURAH24ABK | EA*4X25L17A* | *96VSN0801716A* | 24800 | 8.5 | 25600 | 17 | 10.5 | 1.78 | 73 | 83 | 211240856 | Cold Climate
BRYANT HEATING AND COOLING SYSTEMS | 38MURAQ24AB3* | CAP**2517AL* | 926SA48080V17*** | 24800 | 8.5 | 25600 | 17 | 10.5 | 1.78 | 73 | 83 | 211240855 | Cold Climate
TEMPSTAR | DLCURAH24ABK | EA*4X25L17A* | *96VSN0601412A* | 24000 | 8.1 | 25200 | 16.5 | 10 | 1.82 | 74 | 86 | 211240854 | Cold Climate
SMART COMFORT | DLCURAH24ABK | EA*4X25L17A* | *96VSN0601412A* | 24000 | 8.1 | 25200 | 16.5 | 10 | 1.82 | 74 | 86 | 211240853 | Cold Climate
KEEPRITE | DLCURAH24ABK | EA*4X25L17A* | *96VSN0601412A* | 24000 | 8.1 | 25200 | 16.5 | 10 | 1.82 | 74 | 86 | 211240852 | Cold Climate
HEIL | DLCURAH24ABK | EA*4X25L17A* | *96VSN0601412A* | 24000 | 8.1 | 25200 | 16.5 | 10 | 1.82 | 74 | 86 | 211240851 | Cold Climate
DAY & NIGHT | DLCURAH24ABK | EA*4X25L17A* | *96VSN0601412A* | 24000 | 8.1 | 25200 | 16.5 | 10 | 1.82 | 74 | 86 | 211240850 | Cold Climate
COMFORTMAKER | DLCURAH24ABK | EA*4X25L17A* | *96VSN0601412A* | 24000 | 8.1 | 25200 | 16.5 | 10 | 1.82 | 74 | 86 | 211240849 | Cold Climate
SMART COMFORT | DLCURAH24ABK | EN(A,D)4X24L14** | *96VTN0401410A* | 23400 | 8.5 | 26600 | 15.5 | 10 | 1.96 | 73 | 90 | 211243768 | Cold Climate
KEEPRITE | DLCURAH24ABK | EN(A,D)4X24L14** | *96VTN0401410A* | 23400 | 8.5 | 26600 | 15.5 | 10 | 1.96 | 73 | 90 | 211243767 | Cold Climate
HEIL | DLCURAH24ABK | EN(A,D)4X24L14** | *96VTN0401410A* | 23400 | 8.5 | 26600 | 15.5 | 10 | 1.96 | 73 | 90 | 211243766 | Cold Climate
DAY & NIGHT | DLCURAH24ABK | EN(A,D)4X24L14** | *96VTN0401410A* | 23400 | 8.5 | 26600 | 15.5 | 10 | 1.96 | 73 | 90 | 211243765 | Cold Climate
COMFORTMAKER | DLCURAH24ABK | EN(A,D)4X24L14** | *96VTN0401410A* | 23400 | 8.5 | 26600 | 15.5 | 10 | 1.96 | 73 | 90 | 211243764 | Cold Climate
ARCOAIRE | DLCURAH24ABK | EN(A,D)4X24L14** | *96VTN0401410A* | 23400 | 8.5 | 26600 | 15.5 | 10 | 1.96 | 73 | 90 | 211243763 | Cold Climate
AIRQUEST | DLCURAH24ABK | EN(A,D)4X24L14** | *96VTN0401410A* | 23400 | 8.5 | 26600 | 15.5 | 10 | 1.96 | 73 | 90 | 211243762 | Cold Climate
PAYNE HEATING AND COOLING | 38MURAQ24AB3* | CNPV*2414AL* | PG96VTAA30040A** | 23400 | 8.5 | 26600 | 15.5 | 10 | 1.96 | 73 | 90 | 211243761 | Cold Climate
BRYANT HEATING AND COOLING SYSTEMS | 38MURAQ24AB3* | CNPV*2414AL* | 926TB30040V14*** | 23400 | 8.5 | 26600 | 15.5 | 10 | 1.96 | 73 | 90 | 211243760 | Cold Climate
GRANDAIRE | WDLCURAH24ABK | WLNC244AA* | WFSX060A036A* | 24000 | 8.5 | 27200 | 15.2 | 10 | 1.88 | 72 | 85 | 211243759 | Cold Climate
TEMPSTAR | DLCURAH24ABK | EN(A,D)4X24L14** | *95ESN0601412A* | 24000 | 8.5 | 27200 | 15.2 | 10 | 1.88 | 72 | 85 | 211243758 | Cold Climate
SMART COMFORT | DLCURAH24ABK | EN(A,D)4X24L14** | *95ESN0601412A* | 24000 | 8.5 | 27200 | 15.2 | 10 | 1.88 | 72 | 85 | 211243757 | Cold Climate
KEEPRITE | DLCURAH24ABK | EN(A,D)4X24L14** | *95ESN0601412A* | 24000 | 8.5 | 27200 | 15.2 | 10 | 1.88 | 72 | 85 | 211243756 | Cold Climate
HEIL | DLCURAH24ABK | EN(A,D)4X24L14** | *95ESN0601412A* | 24000 | 8.5 | 27200 | 15.2 | 10 | 1.88 | 72 | 85 | 211243755 | Cold Climate
DAY & NIGHT | DLCURAH24ABK | EN(A,D)4X24L14** | *95ESN0601412A* | 24000 | 8.5 | 27200 | 15.2 | 10 | 1.88 | 72 | 85 | 211243754 | Cold Climate
COMFORTMAKER | DLCURAH24ABK | EN(A,D)4X24L14** | *95ESN0601412A* | 24000 | 8.5 | 27200 | 15.2 | 10 | 1.88 | 72 | 85 | 211243753 | Cold Climate
ARCOAIRE | DLCURAH24ABK | EN(A,D)4X24L14** | *95ESN0601412A* | 24000 | 8.5 | 27200 | 15.2 | 10 | 1.88 | 72 | 85 | 211243752 | Cold Climate
AIRQUEST | DLCURAH24ABK | EN(A,D)4X24L14** | *95ESN0601412A* | 24000 | 8.5 | 27200 | 15.2 | 10 | 1.88 | 72 | 85 | 211243751 | Cold Climate
PAYNE HEATING AND COOLING | 38MURAQ24AB3* | CNPV*2414AL* | PG95ESAA36060A** | 24000 | 8.5 | 27200 | 15.2 | 10 | 1.88 | 72 | 85 | 211243750 | Cold Climate
BRYANT HEATING AND COOLING SYSTEMS | 38MURAQ24AB3* | CNPV*2414AL* | 915SB36060E14*** | 24000 | 8.5 | 27200 | 15.2 | 10 | 1.88 | 72 | 85 | 211243749 | Cold Climate
PAYNE HEATING AND COOLING | 38MURAQ24AB3* | CNPV*2414AL* | PG80VTLA36070A** | 23800 | 8.5 | 26800 | 16.5 | 10 | 1.92 | 73 | 87 | 211243737 | Cold Climate
BRYANT HEATING AND COOLING SYSTEMS | 38MURAQ24AB3* | CNPV*2414AL* | 82*TA36070V14*** | 23800 | 8.5 | 26800 | 16.5 | 10 | 1.92 | 73 | 87 | 211243736 | Cold Climate
TEMPSTAR | DLCURAH24ABK | EN(A,D)4X24L14** | *80VTL0451412A* | 23800 | 8.5 | 26800 | 16 | 10 | 1.92 | 73 | 87 | 211243735 | Cold Climate
SMART COMFORT | DLCURAH24ABK | EN(A,D)4X24L14** | *80VTL0451412A* | 23800 | 8.5 | 26800 | 16 | 10 | 1.92 | 73 | 87 | 211243734 | Cold Climate
KEEPRITE | DLCURAH24ABK | EN(A,D)4X24L14** | *80VTL0451412A* | 23800 | 8.5 | 26800 | 16 | 10 | 1.92 | 73 | 87 | 211243733 | Cold Climate
HEIL | DLCURAH24ABK | EN(A,D)4X24L14** | *80VTL0451412A* | 23800 | 8.5 | 26800 | 16 | 10 | 1.92 | 73 | 87 | 211243732 | Cold Climate
DAY & NIGHT | DLCURAH24ABK | EN(A,D)4X24L14** | *80VTL0451412A* | 23800 | 8.5 | 26800 | 16 | 10 | 1.92 | 73 | 87 | 211243731 | Cold Climate
COMFORTMAKER | DLCURAH24ABK | EN(A,D)4X24L14** | *80VTL0451412A* | 23800 | 8.5 | 26800 | 16 | 10 | 1.92 | 73 | 87 | 211243730 | Cold Climate
ARCOAIRE | DLCURAH24ABK | EN(A,D)4X24L14** | *80VTL0451412A* | 23800 | 8.5 | 26800 | 16 | 10 | 1.92 | 73 | 87 | 211243729 | Cold Climate
COMFORTMAKER | DLCURAH36ABK | EA*4X48L24A* | OMV154L20A | 36800 | 8.5 | 38500 | 16 | 10 | 2.1 | 75 | 90 | 211229651 | Cold Climate
ARCOAIRE | DLCURAH36ABK | EA*4X48L24A* | OMV154L20A | 36800 | 8.5 | 38500 | 16 | 10 | 2.1 | 75 | 90 | 211229650 | Cold Climate
AIRQUEST | DLCURAH36ABK | EA*4X48L24A* | OMV154L20A | 36800 | 8.5 | 38500 | 16 | 10 | 2.1 | 75 | 90 | 211229649 | Cold Climate
BRYANT HEATING AND COOLING SYSTEMS | 38MURAQ36AB3* | CAP**4824AL* | OVMAAB060154 | 36800 | 8.5 | 38500 | 16 | 10 | 2.1 | 75 | 90 | 211229648 | Cold Climate
TEMPSTAR | DLCURAH36ABK | EA*4X48L24A* | OLV154F20A | 37400 | 8.5 | 39000 | 15.2 | 10 | 2.14 | 75 | 90 | 211229647 | Cold Climate
SMART COMFORT | DLCURAH36ABK | EA*4X48L24A* | OLV154F20A | 37400 | 8.5 | 39000 | 15.2 | 10 | 2.14 | 75 | 90 | 211229646 | Cold Climate
KEEPRITE | DLCURAH36ABK | EA*4X48L24A* | OLV154F20A | 37400 | 8.5 | 39000 | 15.2 | 10 | 2.14 | 75 | 90 | 211229645 | Cold Climate
HEIL | DLCURAH36ABK | EA*4X48L24A* | OLV154F20A | 37400 | 8.5 | 39000 | 15.2 | 10 | 2.14 | 75 | 90 | 211229644 | Cold Climate
DAY & NIGHT | DLCURAH36ABK | EA*4X48L24A* | OLV154F20A | 37400 | 8.5 | 39000 | 15.2 | 10 | 2.14 | 75 | 90 | 211229643 | Cold Climate
COMFORTMAKER | DLCURAH36ABK | EA*4X48L24A* | OLV154F20A | 37400 | 8.5 | 39000 | 15.2 | 10 | 2.14 | 75 | 90 | 211229642 | Cold Climate
ARCOAIRE | DLCURAH36ABK | EA*4X48L24A* | OLV154F20A | 37400 | 8.5 | 39000 | 15.2 | 10 | 2.14 | 75 | 90 | 211229641 | Cold Climate
AIRQUEST | DLCURAH36ABK | EA*4X48L24A* | OLV154F20A | 37400 | 8.5 | 39000 | 15.2 | 10 | 2.14 | 75 | 90 | 211229640 | Cold Climate
BRYANT HEATING AND COOLING SYSTEMS | 38MURAQ36AB3* | CAP**4824AL* | OVLAAB060154 | 37400 | 8.5 | 39000 | 15.2 | 10 | 2.14 | 75 | 90 | 211229639 | Cold Climate
TEMPSTAR | DLCURAH36ABK | EA*4X48L24A* | OLV112A16A | 35800 | 8.5 | 38500 | 15.5 | 10 | 2.04 | 75 | 90 | 211229638 | Cold Climate
SMART COMFORT | DLCURAH36ABK | EA*4X48L24A* | OLV112A16A | 35800 | 8.5 | 38500 | 15.5 | 10 | 2.04 | 75 | 90 | 211229637 | Cold Climate
KEEPRITE | DLCURAH36ABK | EA*4X48L24A* | OLV112A16A | 35800 | 8.5 | 38500 | 15.5 | 10 | 2.04 | 75 | 90 | 211229636 | Cold Climate
HEIL | DLCURAH36ABK | EA*4X48L24A* | OLV112A16A | 35800 | 8.5 | 38500 | 15.5 | 10 | 2.04 | 75 | 90 | 211229635 | Cold Climate
DAY & NIGHT | DLCURAH36ABK | EA*4X48L24A* | OLV112A16A | 35800 | 8.5 | 38500 | 15.5 | 10 | 2.04 | 75 | 90 | 211229634 | Cold Climate
COMFORTMAKER | DLCURAH36ABK | EA*4X48L24A* | OLV112A16A | 35800 | 8.5 | 38500 | 15.5 | 10 | 2.04 | 75 | 90 | 211229633 | Cold Climate
ARCOAIRE | DLCURAH36ABK | EA*4X48L24A* | OLV112A16A | 35800 | 8.5 | 38500 | 15.5 | 10 | 2.04 | 75 | 90 | 211229632 | Cold Climate
AIRQUEST | DLCURAH36ABK | EA*4X48L24A* | OLV112A16A | 35800 | 8.5 | 38500 | 15.5 | 10 | 2.04 | 75 | 90 | 211229631 | Cold Climate
BRYANT HEATING AND COOLING SYSTEMS | 38MURAQ36AB3* | CAP**4824AL* | OVLAAB048112 | 35800 | 8.5 | 38500 | 15.5 | 10 | 2.04 | 75 | 90 | 211229630 | Cold Climate
TEMPSTAR | DLCURAH36ABK | EA*4X48L24A* | *96VTN1202422A* | 36000 | 8.5 | 38500 | 16 | 10 | 2.06 | 75 | 90 | 211229629 | Cold Climate
SMART COMFORT | DLCURAH36ABK | EA*4X48L24A* | *96VTN1202422A* | 36000 | 8.5 | 38500 | 16 | 10 | 2.06 | 75 | 90 | 211229628 | Cold Climate
KEEPRITE | DLCURAH36ABK | EA*4X48L24A* | *96VTN1202422A* | 36000 | 8.5 | 38500 | 16 | 10 | 2.06 | 75 | 90 | 211229627 | Cold Climate
HEIL | DLCURAH36ABK | EA*4X48L24A* | *96VTN1202422A* | 36000 | 8.5 | 38500 | 16 | 10 | 2.06 | 75 | 90 | 211229626 | Cold Climate
DAY & NIGHT | DLCURAH36ABK | EA*4X48L24A* | *96VTN1202422A* | 36000 | 8.5 | 38500 | 16 | 10 | 2.06 | 75 | 90 | 211229625 | Cold Climate
COMFORTMAKER | DLCURAH36ABK | EA*4X48L24A* | *96VTN1202422A* | 36000 | 8.5 | 38500 | 16 | 10 | 2.06 | 75 | 90 | 211229624 | Cold Climate
ARCOAIRE | DLCURAH36ABK | EA*4X48L24A* | *96VTN1202422A* | 36000 | 8.5 | 38500 | 16 | 10 | 2.06 | 75 | 90 | 211229623 | Cold Climate
AIRQUEST | DLCURAH36ABK | EA*4X48L24A* | *96VTN1202422A* | 36000 | 8.5 | 38500 | 16 | 10 | 2.06 | 75 | 90 | 211229622 | Cold Climate
PAYNE HEATING AND COOLING | 38MURAQ36AB3* | CAP**4824AL* | PG96VTAA66120D** | 36000 | 8.5 | 38500 | 16 | 10 | 2.06 | 75 | 90 | 211229621 | Cold Climate
BRYANT HEATING AND COOLING SYSTEMS | 38MURAQ36AB3* | CAP**4824AL* | 926TB66120V24*** | 36000 | 8.5 | 38500 | 16 | 10 | 2.06 | 75 | 90 | 211229620 | Cold Climate
TEMPSTAR | DLCURAH36ABK | EA*4X48L24A* | *96VTN1002122A* | 36000 | 8.5 | 37800 | 16.5 | 10 | 2.06 | 76 | 92 | 211229619 | Cold Climate
SMART COMFORT | DLCURAH36ABK | EA*4X48L24A* | *96VTN1002122A* | 36000 | 8.5 | 37800 | 16.5 | 10 | 2.06 | 76 | 92 | 211229618 | Cold Climate
KEEPRITE | DLCURAH36ABK | EA*4X48L24A* | *96VTN1002122A* | 36000 | 8.5 | 37800 | 16.5 | 10 | 2.06 | 76 | 92 | 211229617 | Cold Climate
HEIL | DLCURAH36ABK | EA*4X48L24A* | *96VTN1002122A* | 36000 | 8.5 | 37800 | 16.5 | 10 | 2.06 | 76 | 92 | 211229616 | Cold Climate
DAY & NIGHT | DLCURAH36ABK | EA*4X48L24A* | *96VTN1002122A* | 36000 | 8.5 | 37800 | 16.5 | 10 | 2.06 | 76 | 92 | 211229615 | Cold Climate
COMFORTMAKER | DLCURAH36ABK | EA*4X48L24A* | *96VTN1002122A* | 36000 | 8.5 | 37800 | 16.5 | 10 | 2.06 | 76 | 92 | 211229614 | Cold Climate
ARCOAIRE | DLCURAH36ABK | EA*4X48L24A* | *96VTN1002122A* | 36000 | 8.5 | 37800 | 16.5 | 10 | 2.06 | 76 | 92 | 211229613 | Cold Climate
AIRQUEST | DLCURAH36ABK | EA*4X48L24A* | *96VTN1002122A* | 36000 | 8.5 | 37800 | 16.5 | 10 | 2.06 | 76 | 92 | 211229612 | Cold Climate
BRYANT HEATING AND COOLING SYSTEMS | 38MURAQ24AB3* | CNPV*3621AL* | 8(0,1)*SA48070E21*** | 24200 | 8.1 | 26200 | 17 | 10.5 | 1.9 | 73 | 87 | 211245608 | Cold Climate
GRANDAIRE | WDLCURAH24ABK | WLNC364CA* | WFER070B036A* | 24400 | 8.1 | 26400 | 16.5 | 10.5 | 1.88 | 73 | 86 | 211245607 | Cold Climate
GRANDAIRE | WDLCURAH24ABK | WLNC364CA* | WFEL070B036B* | 24400 | 8.1 | 26400 | 16.5 | 10.5 | 1.88 | 73 | 86 | 211245606 | Cold Climate
TEMPSTAR | DLCURAH24ABK | EN(A,D)4X36L21** | *80ES(N,L)0701712A* | 24400 | 8.1 | 26400 | 16.5 | 10.5 | 1.88 | 73 | 86 | 211245605 | Cold Climate
SMART COMFORT | DLCURAH24ABK | EN(A,D)4X36L21** | *80ES(N,L)0701712A* | 24400 | 8.1 | 26400 | 16.5 | 10.5 | 1.88 | 73 | 86 | 211245604 | Cold Climate
KEEPRITE | DLCURAH24ABK | EN(A,D)4X36L21** | *80ES(N,L)0701712A* | 24400 | 8.1 | 26400 | 16.5 | 10.5 | 1.88 | 73 | 86 | 211245603 | Cold Climate
HEIL | DLCURAH24ABK | EN(A,D)4X36L21** | *80ES(N,L)0701712A* | 24400 | 8.1 | 26400 | 16.5 | 10.5 | 1.88 | 73 | 86 | 211245602 | Cold Climate
DAY & NIGHT | DLCURAH24ABK | EN(A,D)4X36L21** | *80ES(N,L)0701712A* | 24400 | 8.1 | 26400 | 16.5 | 10.5 | 1.88 | 73 | 86 | 211245601 | Cold Climate
COMFORTMAKER | DLCURAH24ABK | EN(A,D)4X36L21** | *80ES(N,L)0701712A* | 24400 | 8.1 | 26400 | 16.5 | 10.5 | 1.88 | 73 | 86 | 211245600 | Cold Climate
ARCOAIRE | DLCURAH24ABK | EN(A,D)4X36L21** | *80ES(N,L)0701712A* | 24400 | 8.1 | 26400 | 16.5 | 10.5 | 1.88 | 73 | 86 | 211245599 | Cold Climate
AIRQUEST | DLCURAH24ABK | EN(A,D)4X36L21** | *80ES(N,L)0701712A* | 24400 | 8.1 | 26400 | 16.5 | 10.5 | 1.88 | 73 | 86 | 211245598 | Cold Climate
PAYNE HEATING AND COOLING | 38MURAQ24AB3* | CNPV*3621AL* | PG80ES(A,L)A36070B** | 24400 | 8.1 | 26400 | 16.5 | 10.5 | 1.88 | 73 | 86 | 211245597 | Cold Climate
BRYANT HEATING AND COOLING SYSTEMS | 38MURAQ24AB3* | CNPV*3621AL* | 8(0,1)*SA36070E17*** | 24400 | 8.1 | 26400 | 16.5 | 10.5 | 1.88 | 73 | 86 | 211245596 | Cold Climate
GRANDAIRE | WDLCURAH24ABK | WLNC364CA* | WFER045B036A* | 24000 | 8.1 | 26200 | 16.5 | 10.5 | 1.9 | 73 | 88 | 211245595 | Cold Climate
GRANDAIRE | WDLCURAH24ABK | WLNC364CA* | WFEL045B036B* | 24000 | 8.1 | 26200 | 16.5 | 10.5 | 1.9 | 73 | 88 | 211245594 | Cold Climate
TEMPSTAR | DLCURAH24ABK | EN(A,D)4X36L21** | *80ES(N,L)0451712A* | 24000 | 8.1 | 26200 | 16.5 | 10.5 | 1.9 | 73 | 88 | 211245593 | Cold Climate
SMART COMFORT | DLCURAH24ABK | EN(A,D)4X36L21** | *80ES(N,L)0451712A* | 24000 | 8.1 | 26200 | 16.5 | 10.5 | 1.9 | 73 | 88 | 211245592 | Cold Climate
KEEPRITE | DLCURAH24ABK | EN(A,D)4X36L21** | *80ES(N,L)0451712A* | 24000 | 8.1 | 26200 | 16.5 | 10.5 | 1.9 | 73 | 88 | 211245591 | Cold Climate
HEIL | DLCURAH24ABK | EN(A,D)4X36L21** | *80ES(N,L)0451712A* | 24000 | 8.1 | 26200 | 16.5 | 10.5 | 1.9 | 73 | 88 | 211245590 | Cold Climate
DAY & NIGHT | DLCURAH24ABK | EN(A,D)4X36L21** | *80ES(N,L)0451712A* | 24000 | 8.1 | 26200 | 16.5 | 10.5 | 1.9 | 73 | 88 | 211245589 | Cold Climate
COMFORTMAKER | DLCURAH24ABK | EN(A,D)4X36L21** | *80ES(N,L)0451712A* | 24000 | 8.1 | 26200 | 16.5 | 10.5 | 1.9 | 73 | 88 | 211245588 | Cold Climate
ARCOAIRE | DLCURAH24ABK | EN(A,D)4X36L21** | *80ES(N,L)0451712A* | 24000 | 8.1 | 26200 | 16.5 | 10.5 | 1.9 | 73 | 88 | 211245587 | Cold Climate
AIRQUEST | DLCURAH24ABK | EN(A,D)4X36L21** | *80ES(N,L)0451712A* | 24000 | 8.1 | 26200 | 16.5 | 10.5 | 1.9 | 73 | 88 | 211245586 | Cold Climate
PAYNE HEATING AND COOLING | 38MURAQ24AB3* | CNPV*3621AL* | PG80ES(A,L)A36045B** | 24000 | 8.1 | 26200 | 16.5 | 10.5 | 1.9 | 73 | 88 | 211245585 | Cold Climate
BRYANT HEATING AND COOLING SYSTEMS | 38MURAQ24AB3* | CNPV*3621AL* | 8(0,1)*SA36045E17*** | 24000 | 8.1 | 26200 | 16.5 | 10.5 | 1.9 | 73 | 88 | 211245584 | Cold Climate
TEMPSTAR | DLCURAH24ABK | EN(A,D)4X36L21** | *80VTL1102122A* | 23800 | 8.1 | 26000 | 17 | 10.5 | 1.96 | 73 | 91 | 211245583 | Cold Climate
SMART COMFORT | DLCURAH24ABK | EN(A,D)4X36L21** | *80VTL1102122A* | 23800 | 8.1 | 26000 | 17 | 10.5 | 1.96 | 73 | 91 | 211245582 | Cold Climate
KEEPRITE | DLCURAH24ABK | EN(A,D)4X36L21** | *80VTL1102122A* | 23800 | 8.1 | 26000 | 17 | 10.5 | 1.96 | 73 | 91 | 211245581 | Cold Climate
HEIL | DLCURAH24ABK | EN(A,D)4X36L21** | *80VTL1102122A* | 23800 | 8.1 | 26000 | 17 | 10.5 | 1.96 | 73 | 91 | 211245580 | Cold Climate
DAY & NIGHT | DLCURAH24ABK | EN(A,D)4X36L21** | *80VTL1102122A* | 23800 | 8.1 | 26000 | 17 | 10.5 | 1.96 | 73 | 91 | 211245579 | Cold Climate
COMFORTMAKER | DLCURAH24ABK | EN(A,D)4X36L21** | *80VTL1102122A* | 23800 | 8.1 | 26000 | 17 | 10.5 | 1.96 | 73 | 91 | 211245578 | Cold Climate
ARCOAIRE | DLCURAH24ABK | EN(A,D)4X36L21** | *80VTL1102122A* | 23800 | 8.1 | 26000 | 17 | 10.5 | 1.96 | 73 | 91 | 211245577 | Cold Climate
AIRQUEST | DLCURAH24ABK | EN(A,D)4X36L21** | *80VTL1102122A* | 23800 | 8.1 | 26000 | 17 | 10.5 | 1.96 | 73 | 91 | 211245576 | Cold Climate
PAYNE HEATING AND COOLING | 38MURAQ24AB3* | CNPV*3621AL* | PG80VTLA66110C** | 23800 | 8.1 | 26000 | 17 | 10.5 | 1.96 | 73 | 91 | 211245575 | Cold Climate
BRYANT HEATING AND COOLING SYSTEMS | 38MURAQ24AB3* | CNPV*3621AL* | 82*TA66110V21*** | 23800 | 8.1 | 26000 | 17 | 10.5 | 1.96 | 73 | 91 | 211245574 | Cold Climate
TEMPSTAR | DLCURAH24ABK | EN(A,D)4X36L21** | *96VTN1002120A* | 23800 | 8.1 | 26000 | 16.5 | 10.5 | 1.94 | 73 | 90 | 211245573 | Cold Climate
SMART COMFORT | DLCURAH24ABK | EN(A,D)4X36L21** | *96VTN1002120A* | 23800 | 8.1 | 26000 | 16.5 | 10.5 | 1.94 | 73 | 90 | 211245572 | Cold Climate
KEEPRITE | DLCURAH24ABK | EN(A,D)4X36L21** | *96VTN1002120A* | 23800 | 8.1 | 26000 | 16.5 | 10.5 | 1.94 | 73 | 90 | 211245571 | Cold Climate
HEIL | DLCURAH24ABK | EN(A,D)4X36L21** | *96VTN1002120A* | 23800 | 8.1 | 26000 | 16.5 | 10.5 | 1.94 | 73 | 90 | 211245570 | Cold Climate
DAY & NIGHT | DLCURAH24ABK | EN(A,D)4X36L21** | *96VTN1002120A* | 23800 | 8.1 | 26000 | 16.5 | 10.5 | 1.94 | 73 | 90 | 211245569 | Cold Climate
AIRQUEST | DLCURAH24ABK | EN(A,D)4X30L17** | *96VSN0401712A* | 23400 | 8.1 | 25800 | 16 | 10 | 1.98 | 74 | 93 | 211244448 | Cold Climate
BRYANT HEATING AND COOLING SYSTEMS | 38MURAQ24AB3* | CNPV*3017AL* | 926SA36040V17*** | 23400 | 8.1 | 25800 | 16 | 10 | 1.98 | 74 | 93 | 211244447 | Cold Climate
TEMPSTAR | DLCURAH24ABK | EN(A,D)4X30L17** | *96VSN0401410A* | 23400 | 8.1 | 25800 | 16 | 10 | 2 | 74 | 93 | 211244446 | Cold Climate
SMART COMFORT | DLCURAH24ABK | EN(A,D)4X30L17** | *96VSN0401410A* | 23400 | 8.1 | 25800 | 16 | 10 | 2 | 74 | 93 | 211244445 | Cold Climate
KEEPRITE | DLCURAH24ABK | EN(A,D)4X30L17** | *96VSN0401410A* | 23400 | 8.1 | 25800 | 16 | 10 | 2 | 74 | 93 | 211244444 | Cold Climate
HEIL | DLCURAH24ABK | EN(A,D)4X30L17** | *96VSN0401410A* | 23400 | 8.1 | 25800 | 16 | 10 | 2 | 74 | 93 | 211244443 | Cold Climate
DAY & NIGHT | DLCURAH24ABK | EN(A,D)4X30L17** | *96VSN0401410A* | 23400 | 8.1 | 25800 | 16 | 10 | 2 | 74 | 93 | 211244442 | Cold Climate
COMFORTMAKER | DLCURAH24ABK | EN(A,D)4X30L17** | *96VSN0401410A* | 23400 | 8.1 | 25800 | 16 | 10 | 2 | 74 | 93 | 211244441 | Cold Climate
ARCOAIRE | DLCURAH24ABK | EN(A,D)4X30L17** | *96VSN0401410A* | 23400 | 8.1 | 25800 | 16 | 10 | 2 | 74 | 93 | 211244440 | Cold Climate
AIRQUEST | DLCURAH24ABK | EN(A,D)4X30L17** | *96VSN0401410A* | 23400 | 8.1 | 25800 | 16 | 10 | 2 | 74 | 93 | 211244439 | Cold Climate
BRYANT HEATING AND COOLING SYSTEMS | 38MURAQ24AB3* | CNPV*3017AL* | 926SA30040V14*** | 23400 | 8.1 | 25800 | 16 | 10 | 2 | 74 | 93 | 211244438 | Cold Climate
TEMPSTAR | DLCURAH24ABK | EN(A,D)4X30L17** | *96VSN0601714A* | 23400 | 8.1 | 25800 | 16.5 | 10 | 2 | 73 | 93 | 211244437 | Cold Climate
SMART COMFORT | DLCURAH24ABK | EN(A,D)4X30L17** | *96VSN0601714A* | 23400 | 8.1 | 25800 | 16.5 | 10 | 2 | 73 | 93 | 211244436 | Cold Climate
KEEPRITE | DLCURAH24ABK | EN(A,D)4X30L17** | *96VSN0601714A* | 23400 | 8.1 | 25800 | 16.5 | 10 | 2 | 73 | 93 | 211244435 | Cold Climate
HEIL | DLCURAH24ABK | EN(A,D)4X30L17** | *96VSN0601714A* | 23400 | 8.1 | 25800 | 16.5 | 10 | 2 | 73 | 93 | 211244434 | Cold Climate
DAY & NIGHT | DLCURAH24ABK | EN(A,D)4X30L17** | *96VSN0601714A* | 23400 | 8.1 | 25800 | 16.5 | 10 | 2 | 73 | 93 | 211244433 | Cold Climate
COMFORTMAKER | DLCURAH24ABK | EN(A,D)4X30L17** | *96VSN0601714A* | 23400 | 8.1 | 25800 | 16.5 | 10 | 2 | 73 | 93 | 211244432 | Cold Climate
ARCOAIRE | DLCURAH24ABK | EN(A,D)4X30L17** | *96VSN0601714A* | 23400 | 8.1 | 25800 | 16.5 | 10 | 2 | 73 | 93 | 211244431 | Cold Climate
AIRQUEST | DLCURAH24ABK | EN(A,D)4X30L17** | *96VSN0601714A* | 23400 | 8.1 | 25800 | 16.5 | 10 | 2 | 73 | 93 | 211244430 | Cold Climate
BRYANT HEATING AND COOLING SYSTEMS | 38MURAQ24AB3* | CNPV*3017AL* | 926SA42060V17*** | 23400 | 8.1 | 25800 | 16.5 | 10 | 2 | 73 | 93 | 211244429 | Cold Climate
TEMPSTAR | DLCURAH24ABK | EN(A,D)4X30L17** | *80VSL0451412A* | 23400 | 8.1 | 25800 | 16.5 | 10 | 2 | 73 | 94 | 211244419 | Cold Climate
SMART COMFORT | DLCURAH24ABK | EN(A,D)4X30L17** | *80VSL0451412A* | 23400 | 8.1 | 25800 | 16.5 | 10 | 2 | 73 | 94 | 211244418 | Cold Climate
KEEPRITE | DLCURAH24ABK | EN(A,D)4X30L17** | *80VSL0451412A* | 23400 | 8.1 | 25800 | 16.5 | 10 | 2 | 73 | 94 | 211244417 | Cold Climate
HEIL | DLCURAH24ABK | EN(A,D)4X30L17** | *80VSL0451412A* | 23400 | 8.1 | 25800 | 16.5 | 10 | 2 | 73 | 94 | 211244416 | Cold Climate
DAY & NIGHT | DLCURAH24ABK | EN(A,D)4X30L17** | *80VSL0451412A* | 23400 | 8.1 | 25800 | 16.5 | 10 | 2 | 73 | 94 | 211244415 | Cold Climate
COMFORTMAKER | DLCURAH24ABK | EN(A,D)4X30L17** | *80VSL0451412A* | 23400 | 8.1 | 25800 | 16.5 | 10 | 2 | 73 | 94 | 211244414 | Cold Climate
ARCOAIRE | DLCURAH24ABK | EN(A,D)4X30L17** | *80VSL0451412A* | 23400 | 8.1 | 25800 | 16.5 | 10 | 2 | 73 | 94 | 211244413 | Cold Climate
AIRQUEST | DLCURAH24ABK | EN(A,D)4X30L17** | *80VSL0451412A* | 23400 | 8.1 | 25800 | 16.5 | 10 | 2 | 73 | 94 | 211244412 | Cold Climate
BRYANT HEATING AND COOLING SYSTEMS | 38MURAQ24AB3* | CNPV*3017AL* | 82*SA36045V14*** | 23400 | 8.1 | 25800 | 16.5 | 10 | 2 | 73 | 94 | 211244411 | Cold Climate
GRANDAIRE | WDLCURAH24ABK | WLNC304AA* | WFER070A036A* | 24200 | 8.1 | 26200 | 16.5 | 10.5 | 1.9 | 73 | 88 | 211244410 | Cold Climate
GRANDAIRE | WDLCURAH24ABK | WLNC304AA* | WFEL070A036B* | 24200 | 8.1 | 26200 | 16.5 | 10.5 | 1.9 | 73 | 88 | 211244409 | Cold Climate
BRYANT HEATING AND COOLING SYSTEMS | 38MURAQ36AB3* | CAP**4821AL* | 912SD48080E17*** | 36000 | 8.5 | 38500 | 16 | 10 | 2.06 | 75 | 90 | 211228971 | Cold Climate
GRANDAIRE | WDLCURAH36ABK | WLA*484CA* | WFAX060B042A* | 36000 | 8.5 | 38500 | 16 | 10 | 2.06 | 75 | 90 | 211228970 | Cold Climate
TEMPSTAR | DLCURAH36ABK | EA*4X48L21A* | *92ESN0601714A* | 36000 | 8.5 | 38500 | 16 | 10 | 2.06 | 75 | 90 | 211228969 | Cold Climate
SMART COMFORT | DLCURAH36ABK | EA*4X48L21A* | *92ESN0601714A* | 36000 | 8.5 | 38500 | 16 | 10 | 2.06 | 75 | 90 | 211228968 | Cold Climate
KEEPRITE | DLCURAH36ABK | EA*4X48L21A* | *92ESN0601714A* | 36000 | 8.5 | 38500 | 16 | 10 | 2.06 | 75 | 90 | 211228967 | Cold Climate
HEIL | DLCURAH36ABK | EA*4X48L21A* | *92ESN0601714A* | 36000 | 8.5 | 38500 | 16 | 10 | 2.06 | 75 | 90 | 211228966 | Cold Climate
DAY & NIGHT | DLCURAH36ABK | EA*4X48L21A* | *92ESN0601714A* | 36000 | 8.5 | 38500 | 16 | 10 | 2.06 | 75 | 90 | 211228965 | Cold Climate
COMFORTMAKER | DLCURAH36ABK | EA*4X48L21A* | *92ESN0601714A* | 36000 | 8.5 | 38500 | 16 | 10 | 2.06 | 75 | 90 | 211228964 | Cold Climate
ARCOAIRE | DLCURAH36ABK | EA*4X48L21A* | *92ESN0601714A* | 36000 | 8.5 | 38500 | 16 | 10 | 2.06 | 75 | 90 | 211228963 | Cold Climate
AIRQUEST | DLCURAH36ABK | EA*4X48L21A* | *92ESN0601714A* | 36000 | 8.5 | 38500 | 16 | 10 | 2.06 | 75 | 90 | 211228962 | Cold Climate
PAYNE HEATING AND COOLING | 38MURAQ36AB3* | CAP**4821AL* | PG92ESAA42060B** | 36000 | 8.5 | 38500 | 16 | 10 | 2.06 | 75 | 90 | 211228961 | Cold Climate
BRYANT HEATING AND COOLING SYSTEMS | 38MURAQ36AB3* | CAP**4821AL* | 912SD42060E17*** | 36000 | 8.5 | 38500 | 16 | 10 | 2.06 | 75 | 90 | 211228960 | Cold Climate
TEMPSTAR | DLCURAH36ABK | EA*4X48L21A* | *80VTL1102122A* | 36800 | 8.5 | 38500 | 16 | 10 | 2.1 | 75 | 90 | 211228932 | Cold Climate
COMFORTMAKER | DLCURAH24ABK | EA*4X37L21A* | *96VSN0401712A* | 24000 | 8.1 | 25000 | 16 | 10 | 1.8 | 74 | 86 | 211243248 | Cold Climate
ARCOAIRE | DLCURAH24ABK | EA*4X37L21A* | *96VSN0401712A* | 24000 | 8.1 | 25000 | 16 | 10 | 1.8 | 74 | 86 | 211243247 | Cold Climate
AIRQUEST | DLCURAH24ABK | EA*4X37L21A* | *96VSN0401712A* | 24000 | 8.1 | 25000 | 16 | 10 | 1.8 | 74 | 86 | 211243246 | Cold Climate
BRYANT HEATING AND COOLING SYSTEMS | 38MURAQ24AB3* | CAP**3721AL* | 926SA36040V17*** | 24000 | 8.1 | 25000 | 16 | 10 | 1.8 | 74 | 86 | 211243245 | Cold Climate
TEMPSTAR | DLCURAH24ABK | EA*4X37L21A* | *96VSN1002120A* | 24400 | 8.5 | 25200 | 17 | 10.5 | 1.78 | 73 | 84 | 211243244 | Cold Climate
SMART COMFORT | DLCURAH24ABK | EA*4X37L21A* | *96VSN1002120A* | 24400 | 8.5 | 25200 | 17 | 10.5 | 1.78 | 73 | 84 | 211243243 | Cold Climate
KEEPRITE | DLCURAH24ABK | EA*4X37L21A* | *96VSN1002120A* | 24400 | 8.5 | 25200 | 17 | 10.5 | 1.78 | 73 | 84 | 211243242 | Cold Climate
HEIL | DLCURAH24ABK | EA*4X37L21A* | *96VSN1002120A* | 24400 | 8.5 | 25200 | 17 | 10.5 | 1.78 | 73 | 84 | 211243241 | Cold Climate
DAY & NIGHT | DLCURAH24ABK | EA*4X37L21A* | *96VSN1002120A* | 24400 | 8.5 | 25200 | 17 | 10.5 | 1.78 | 73 | 84 | 211243240 | Cold Climate
COMFORTMAKER | DLCURAH24ABK | EA*4X37L21A* | *96VSN1002120A* | 24400 | 8.5 | 25200 | 17 | 10.5 | 1.78 | 73 | 84 | 211243239 | Cold Climate
ARCOAIRE | DLCURAH24ABK | EA*4X37L21A* | *96VSN1002120A* | 24400 | 8.5 | 25200 | 17 | 10.5 | 1.78 | 73 | 84 | 211243238 | Cold Climate
AIRQUEST | DLCURAH24ABK | EA*4X37L21A* | *96VSN1002120A* | 24400 | 8.5 | 25200 | 17 | 10.5 | 1.78 | 73 | 84 | 211243237 | Cold Climate
BRYANT HEATING AND COOLING SYSTEMS | 38MURAQ24AB3* | CAP**3721AL* | 926SA60100V21*** | 24400 | 8.5 | 25200 | 17 | 10.5 | 1.78 | 73 | 84 | 211243236 | Cold Climate
TEMPSTAR | DLCURAH24ABK | EA*4X37L21A* | *96VSN0802120A* | 24600 | 8.5 | 25200 | 17 | 10.5 | 1.78 | 74 | 83 | 211243235 | Cold Climate
SMART COMFORT | DLCURAH24ABK | EA*4X37L21A* | *96VSN0802120A* | 24600 | 8.5 | 25200 | 17 | 10.5 | 1.78 | 74 | 83 | 211243234 | Cold Climate
KEEPRITE | DLCURAH24ABK | EA*4X37L21A* | *96VSN0802120A* | 24600 | 8.5 | 25200 | 17 | 10.5 | 1.78 | 74 | 83 | 211243233 | Cold Climate
HEIL | DLCURAH24ABK | EA*4X37L21A* | *96VSN0802120A* | 24600 | 8.5 | 25200 | 17 | 10.5 | 1.78 | 74 | 83 | 211243232 | Cold Climate
DAY & NIGHT | DLCURAH24ABK | EA*4X37L21A* | *96VSN0802120A* | 24600 | 8.5 | 25200 | 17 | 10.5 | 1.78 | 74 | 83 | 211243231 | Cold Climate
COMFORTMAKER | DLCURAH24ABK | EA*4X37L21A* | *96VSN0802120A* | 24600 | 8.5 | 25200 | 17 | 10.5 | 1.78 | 74 | 83 | 211243230 | Cold Climate
ARCOAIRE | DLCURAH24ABK | EA*4X37L21A* | *96VSN0802120A* | 24600 | 8.5 | 25200 | 17 | 10.5 | 1.78 | 74 | 83 | 211243229 | Cold Climate
AIRQUEST | DLCURAH24ABK | EA*4X37L21A* | *96VSN0802120A* | 24600 | 8.5 | 25200 | 17 | 10.5 | 1.78 | 74 | 83 | 211243228 | Cold Climate
BRYANT HEATING AND COOLING SYSTEMS | 38MURAQ24AB3* | CAP**3721AL* | 926SA60080V21*** | 24600 | 8.5 | 25200 | 17 | 10.5 | 1.78 | 74 | 83 | 211243227 | Cold Climate
TEMPSTAR | DLCURAH24ABK | EA*4X37L21A* | *96VSN0601714A* | 24800 | 8.5 | 25600 | 16.5 | 10 | 1.76 | 73 | 82 | 211243226 | Cold Climate
SMART COMFORT | DLCURAH24ABK | EA*4X37L21A* | *96VSN0601714A* | 24800 | 8.5 | 25600 | 16.5 | 10 | 1.76 | 73 | 82 | 211243225 | Cold Climate
KEEPRITE | DLCURAH24ABK | EA*4X37L21A* | *96VSN0601714A* | 24800 | 8.5 | 25600 | 16.5 | 10 | 1.76 | 73 | 82 | 211243224 | Cold Climate
HEIL | DLCURAH24ABK | EA*4X37L21A* | *96VSN0601714A* | 24800 | 8.5 | 25600 | 16.5 | 10 | 1.76 | 73 | 82 | 211243223 | Cold Climate
DAY & NIGHT | DLCURAH24ABK | EA*4X37L21A* | *96VSN0601714A* | 24800 | 8.5 | 25600 | 16.5 | 10 | 1.76 | 73 | 82 | 211243222 | Cold Climate
COMFORTMAKER | DLCURAH24ABK | EA*4X37L21A* | *96VSN0601714A* | 24800 | 8.5 | 25600 | 16.5 | 10 | 1.76 | 73 | 82 | 211243221 | Cold Climate
ARCOAIRE | DLCURAH24ABK | EA*4X37L21A* | *96VSN0601714A* | 24800 | 8.5 | 25600 | 16.5 | 10 | 1.76 | 73 | 82 | 211243220 | Cold Climate
AIRQUEST | DLCURAH24ABK | EA*4X37L21A* | *96VSN0601714A* | 24800 | 8.5 | 25600 | 16.5 | 10 | 1.76 | 73 | 82 | 211243219 | Cold Climate
BRYANT HEATING AND COOLING SYSTEMS | 38MURAQ24AB3* | CAP**3721AL* | 926SA42060V17*** | 24800 | 8.5 | 25600 | 16.5 | 10 | 1.76 | 73 | 82 | 211243218 | Cold Climate
BRYANT HEATING AND COOLING SYSTEMS | 38MURAQ36AB3* | CNPV*4824AL* | 926SA60080V21*** | 36200 | 8.1 | 38500 | 16 | 10 | 2.02 | 76 | 90 | 211230691 | Cold Climate
GRANDAIRE | WDLCURAH36ABK | WLNC484DA* | WFSX140D066A* | 37400 | 8.1 | 40000 | 15.2 | 10 | 2.08 | 74 | 88 | 211230690 | Cold Climate
TEMPSTAR | DLCURAH36ABK | EN(A,D)4X48L24** | *95ESN1402422A* | 37400 | 8.1 | 40000 | 15.2 | 10 | 2.08 | 74 | 88 | 211230689 | Cold Climate
SMART COMFORT | DLCURAH36ABK | EN(A,D)4X48L24** | *95ESN1402422A* | 37400 | 8.1 | 40000 | 15.2 | 10 | 2.08 | 74 | 88 | 211230688 | Cold Climate
KEEPRITE | DLCURAH36ABK | EN(A,D)4X48L24** | *95ESN1402422A* | 37400 | 8.1 | 40000 | 15.2 | 10 | 2.08 | 74 | 88 | 211230687 | Cold Climate
HEIL | DLCURAH36ABK | EN(A,D)4X48L24** | *95ESN1402422A* | 37400 | 8.1 | 40000 | 15.2 | 10 | 2.08 | 74 | 88 | 211230686 | Cold Climate
DAY & NIGHT | DLCURAH36ABK | EN(A,D)4X48L24** | *95ESN1402422A* | 37400 | 8.1 | 40000 | 15.2 | 10 | 2.08 | 74 | 88 | 211230685 | Cold Climate
COMFORTMAKER | DLCURAH36ABK | EN(A,D)4X48L24** | *95ESN1402422A* | 37400 | 8.1 | 40000 | 15.2 | 10 | 2.08 | 74 | 88 | 211230684 | Cold Climate
ARCOAIRE | DLCURAH36ABK | EN(A,D)4X48L24** | *95ESN1402422A* | 37400 | 8.1 | 40000 | 15.2 | 10 | 2.08 | 74 | 88 | 211230683 | Cold Climate
AIRQUEST | DLCURAH36ABK | EN(A,D)4X48L24** | *95ESN1402422A* | 37400 | 8.1 | 40000 | 15.2 | 10 | 2.08 | 74 | 88 | 211230682 | Cold Climate
PAYNE HEATING AND COOLING | 38MURAQ36AB3* | CNPV*4824AL* | PG95ESAA66140D** | 37400 | 8.1 | 40000 | 15.2 | 10 | 2.08 | 74 | 88 | 211230681 | Cold Climate
BRYANT HEATING AND COOLING SYSTEMS | 38MURAQ36AB3* | CNPV*4824AL* | 915SB66140E24*** | 37400 | 8.1 | 40000 | 15.2 | 10 | 2.08 | 74 | 88 | 211230680 | Cold Climate
GRANDAIRE | WDLCURAH36ABK | WLNC484DA* | WFSX120D066A* | 37400 | 8.1 | 39500 | 15.5 | 10.5 | 2.08 | 74 | 89 | 211230679 | Cold Climate
TEMPSTAR | DLCURAH36ABK | EN(A,D)4X48L24** | *95ESN1202422A* | 37400 | 8.1 | 39500 | 15.5 | 10.5 | 2.08 | 74 | 89 | 211230678 | Cold Climate
SMART COMFORT | DLCURAH36ABK | EN(A,D)4X48L24** | *95ESN1202422A* | 37400 | 8.1 | 39500 | 15.5 | 10.5 | 2.08 | 74 | 89 | 211230677 | Cold Climate
KEEPRITE | DLCURAH36ABK | EN(A,D)4X48L24** | *95ESN1202422A* | 37400 | 8.1 | 39500 | 15.5 | 10.5 | 2.08 | 74 | 89 | 211230676 | Cold Climate
HEIL | DLCURAH36ABK | EN(A,D)4X48L24** | *95ESN1202422A* | 37400 | 8.1 | 39500 | 15.5 | 10.5 | 2.08 | 74 | 89 | 211230675 | Cold Climate
DAY & NIGHT | DLCURAH36ABK | EN(A,D)4X48L24** | *95ESN1202422A* | 37400 | 8.1 | 39500 | 15.5 | 10.5 | 2.08 | 74 | 89 | 211230674 | Cold Climate
COMFORTMAKER | DLCURAH36ABK | EN(A,D)4X48L24** | *95ESN1202422A* | 37400 | 8.1 | 39500 | 15.5 | 10.5 | 2.08 | 74 | 89 | 211230673 | Cold Climate
ARCOAIRE | DLCURAH36ABK | EN(A,D)4X48L24** | *95ESN1202422A* | 37400 | 8.1 | 39500 | 15.5 | 10.5 | 2.08 | 74 | 89 | 211230672 | Cold Climate
AIRQUEST | DLCURAH36ABK | EN(A,D)4X48L24** | *95ESN1202422A* | 37400 | 8.1 | 39500 | 15.5 | 10.5 | 2.08 | 74 | 89 | 211230671 | Cold Climate
PAYNE HEATING AND COOLING | 38MURAQ36AB3* | CNPV*4824AL* | PG95ESAA66120D** | 37400 | 8.1 | 39500 | 15.5 | 10.5 | 2.08 | 74 | 89 | 211230670 | Cold Climate
BRYANT HEATING AND COOLING SYSTEMS | 38MURAQ36AB3* | CNPV*4824AL* | 915SB66120E24*** | 37400 | 8.1 | 39500 | 15.5 | 10.5 | 2.08 | 74 | 89 | 211230669 | Cold Climate
TEMPSTAR | DLCURAH36ABK | EN(A,D)4X48L24** | *95ESN1002122A* | 37600 | 8.5 | 39500 | 15.5 | 10.5 | 2.08 | 74 | 89 | 211230668 | Cold Climate
SMART COMFORT | DLCURAH36ABK | EN(A,D)4X48L24** | *95ESN1002122A* | 37600 | 8.5 | 39500 | 15.5 | 10.5 | 2.08 | 74 | 89 | 211230667 | Cold Climate
KEEPRITE | DLCURAH36ABK | EN(A,D)4X48L24** | *95ESN1002122A* | 37600 | 8.5 | 39500 | 15.5 | 10.5 | 2.08 | 74 | 89 | 211230666 | Cold Climate
HEIL | DLCURAH36ABK | EN(A,D)4X48L24** | *95ESN1002122A* | 37600 | 8.5 | 39500 | 15.5 | 10.5 | 2.08 | 74 | 89 | 211230665 | Cold Climate
DAY & NIGHT | DLCURAH36ABK | EN(A,D)4X48L24** | *95ESN1002122A* | 37600 | 8.5 | 39500 | 15.5 | 10.5 | 2.08 | 74 | 89 | 211230664 | Cold Climate
COMFORTMAKER | DLCURAH36ABK | EN(A,D)4X48L24** | *95ESN1002122A* | 37600 | 8.5 | 39500 | 15.5 | 10.5 | 2.08 | 74 | 89 | 211230663 | Cold Climate
ARCOAIRE | DLCURAH36ABK | EN(A,D)4X48L24** | *95ESN1002122A* | 37600 | 8.5 | 39500 | 15.5 | 10.5 | 2.08 | 74 | 89 | 211230662 | Cold Climate
AIRQUEST | DLCURAH36ABK | EN(A,D)4X48L24** | *95ESN1002122A* | 37600 | 8.5 | 39500 | 15.5 | 10.5 | 2.08 | 74 | 89 | 211230661 | Cold Climate
BRYANT HEATING AND COOLING SYSTEMS | 38MURAQ36AB3* | CNPV*4824AL* | 915SB66100E21*** | 37600 | 8.5 | 39500 | 15.5 | 10.5 | 2.08 | 74 | 89 | 211230660 | Cold Climate
GRANDAIRE | WDLCURAH36ABK | WLNC484DA* | WFSX100C060A* | 36800 | 8.1 | 39500 | 16 | 10.5 | 2.06 | 74 | 89 | 211230659 | Cold Climate
TEMPSTAR | DLCURAH36ABK | EN(A,D)4X48L24** | *95ESN1002120A* | 36800 | 8.1 | 39500 | 16 | 10.5 | 2.06 | 74 | 89 | 211230658 | Cold Climate
SMART COMFORT | DLCURAH36ABK | EN(A,D)4X48L24** | *95ESN1002120A* | 36800 | 8.1 | 39500 | 16 | 10.5 | 2.06 | 74 | 89 | 211230657 | Cold Climate
KEEPRITE | DLCURAH36ABK | EN(A,D)4X48L24** | *95ESN1002120A* | 36800 | 8.1 | 39500 | 16 | 10.5 | 2.06 | 74 | 89 | 211230656 | Cold Climate
HEIL | DLCURAH36ABK | EN(A,D)4X48L24** | *95ESN1002120A* | 36800 | 8.1 | 39500 | 16 | 10.5 | 2.06 | 74 | 89 | 211230655 | Cold Climate
DAY & NIGHT | DLCURAH36ABK | EN(A,D)4X48L24** | *95ESN1002120A* | 36800 | 8.1 | 39500 | 16 | 10.5 | 2.06 | 74 | 89 | 211230654 | Cold Climate
COMFORTMAKER | DLCURAH36ABK | EN(A,D)4X48L24** | *95ESN1002120A* | 36800 | 8.1 | 39500 | 16 | 10.5 | 2.06 | 74 | 89 | 211230653 | Cold Climate
ARCOAIRE | DLCURAH36ABK | EN(A,D)4X48L24** | *95ESN1002120A* | 36800 | 8.1 | 39500 | 16 | 10.5 | 2.06 | 74 | 89 | 211230652 | Cold Climate
TEMPSTAR | DLCURAH24ABK | EA*4X30L17A* | *80VTL0701716A* | 24200 | 8.5 | 26200 | 17 | 10 | 1.92 | 73 | 88 | 211241561 | Cold Climate
SMART COMFORT | DLCURAH24ABK | EA*4X30L17A* | *80VTL0701716A* | 24200 | 8.5 | 26200 | 17 | 10 | 1.92 | 73 | 88 | 211241560 | Cold Climate
KEEPRITE | DLCURAH24ABK | EA*4X30L17A* | *80VTL0701716A* | 24200 | 8.5 | 26200 | 17 | 10 | 1.92 | 73 | 88 | 211241559 | Cold Climate
HEIL | DLCURAH24ABK | EA*4X30L17A* | *80VTL0701716A* | 24200 | 8.5 | 26200 | 17 | 10 | 1.92 | 73 | 88 | 211241558 | Cold Climate
DAY & NIGHT | DLCURAH24ABK | EA*4X30L17A* | *80VTL0701716A* | 24200 | 8.5 | 26200 | 17 | 10 | 1.92 | 73 | 88 | 211241557 | Cold Climate
COMFORTMAKER | DLCURAH24ABK | EA*4X30L17A* | *80VTL0701716A* | 24200 | 8.5 | 26200 | 17 | 10 | 1.92 | 73 | 88 | 211241556 | Cold Climate
ARCOAIRE | DLCURAH24ABK | EA*4X30L17A* | *80VTL0701716A* | 24200 | 8.5 | 26200 | 17 | 10 | 1.92 | 73 | 88 | 211241555 | Cold Climate
AIRQUEST | DLCURAH24ABK | EA*4X30L17A* | *80VTL0701716A* | 24200 | 8.5 | 26200 | 17 | 10 | 1.92 | 73 | 88 | 211241554 | Cold Climate
PAYNE HEATING AND COOLING | 38MURAQ24AB3* | CAP**3017AL* | PG80VTLA48070B** | 24200 | 8.5 | 26200 | 17 | 10 | 1.92 | 73 | 88 | 211241553 | Cold Climate
BRYANT HEATING AND COOLING SYSTEMS | 38MURAQ24AB3* | CAP**3017AL* | 82*TA48070V17*** | 24200 | 8.5 | 26200 | 17 | 10 | 1.92 | 73 | 88 | 211241552 | Cold Climate
TEMPSTAR | DLCURAH24ABK | EA*4X30L17A* | *96VTN0801716A* | 24200 | 8.5 | 26400 | 16.5 | 10 | 1.9 | 73 | 87 | 211241551 | Cold Climate
SMART COMFORT | DLCURAH24ABK | EA*4X30L17A* | *96VTN0801716A* | 24200 | 8.5 | 26400 | 16.5 | 10 | 1.9 | 73 | 87 | 211241550 | Cold Climate
KEEPRITE | DLCURAH24ABK | EA*4X30L17A* | *96VTN0801716A* | 24200 | 8.5 | 26400 | 16.5 | 10 | 1.9 | 73 | 87 | 211241549 | Cold Climate
HEIL | DLCURAH24ABK | EA*4X30L17A* | *96VTN0801716A* | 24200 | 8.5 | 26400 | 16.5 | 10 | 1.9 | 73 | 87 | 211241548 | Cold Climate
DAY & NIGHT | DLCURAH24ABK | EA*4X30L17A* | *96VTN0801716A* | 24200 | 8.5 | 26400 | 16.5 | 10 | 1.9 | 73 | 87 | 211241547 | Cold Climate
COMFORTMAKER | DLCURAH24ABK | EA*4X30L17A* | *96VTN0801716A* | 24200 | 8.5 | 26400 | 16.5 | 10 | 1.9 | 73 | 87 | 211241546 | Cold Climate
ARCOAIRE | DLCURAH24ABK | EA*4X30L17A* | *96VTN0801716A* | 24200 | 8.5 | 26400 | 16.5 | 10 | 1.9 | 73 | 87 | 211241545 | Cold Climate
AIRQUEST | DLCURAH24ABK | EA*4X30L17A* | *96VTN0801716A* | 24200 | 8.5 | 26400 | 16.5 | 10 | 1.9 | 73 | 87 | 211241544 | Cold Climate
PAYNE HEATING AND COOLING | 38MURAQ24AB3* | CAP**3017AL* | PG96VTAA48080B** | 24200 | 8.5 | 26400 | 16.5 | 10 | 1.9 | 73 | 87 | 211241543 | Cold Climate
BRYANT HEATING AND COOLING SYSTEMS | 38MURAQ24AB3* | CAP**3017AL* | 926TB48080V17*** | 24200 | 8.5 | 26400 | 16.5 | 10 | 1.9 | 73 | 87 | 211241542 | Cold Climate
TEMPSTAR | DLCURAH24ABK | EA*4X30L17A* | *96VTN0401712A* | 23200 | 8.5 | 25800 | 16 | 10 | 2 | 74 | 94 | 211241541 | Cold Climate
SMART COMFORT | DLCURAH24ABK | EA*4X30L17A* | *96VTN0401712A* | 23200 | 8.5 | 25800 | 16 | 10 | 2 | 74 | 94 | 211241540 | Cold Climate
KEEPRITE | DLCURAH24ABK | EA*4X30L17A* | *96VTN0401712A* | 23200 | 8.5 | 25800 | 16 | 10 | 2 | 74 | 94 | 211241539 | Cold Climate
HEIL | DLCURAH24ABK | EA*4X30L17A* | *96VTN0401712A* | 23200 | 8.5 | 25800 | 16 | 10 | 2 | 74 | 94 | 211241538 | Cold Climate
DAY & NIGHT | DLCURAH24ABK | EA*4X30L17A* | *96VTN0401712A* | 23200 | 8.5 | 25800 | 16 | 10 | 2 | 74 | 94 | 211241537 | Cold Climate
COMFORTMAKER | DLCURAH24ABK | EA*4X30L17A* | *96VTN0401712A* | 23200 | 8.5 | 25800 | 16 | 10 | 2 | 74 | 94 | 211241536 | Cold Climate
ARCOAIRE | DLCURAH24ABK | EA*4X30L17A* | *96VTN0401712A* | 23200 | 8.5 | 25800 | 16 | 10 | 2 | 74 | 94 | 211241535 | Cold Climate
AIRQUEST | DLCURAH24ABK | EA*4X30L17A* | *96VTN0401712A* | 23200 | 8.5 | 25800 | 16 | 10 | 2 | 74 | 94 | 211241534 | Cold Climate
PAYNE HEATING AND COOLING | 38MURAQ24AB3* | CAP**3017AL* | PG96VTAA36040B** | 23200 | 8.5 | 25800 | 16 | 10 | 2 | 74 | 94 | 211241533 | Cold Climate
BRYANT HEATING AND COOLING SYSTEMS | 38MURAQ24AB3* | CAP**3017AL* | 926TB36040V17*** | 23200 | 8.5 | 25800 | 16 | 10 | 2 | 74 | 94 | 211241532 | Cold Climate
PAYNE HEATING AND COOLING | 38MURAQ24AB3* | CAP**3017AL* | PG80VTLA48090B** | 23800 | 8.5 | 26000 | 17 | 10 | 1.96 | 73 | 91 | 211241531 | Cold Climate
BRYANT HEATING AND COOLING SYSTEMS | 38MURAQ24AB3* | CAP**3017AL* | 82*TA48090V17*** | 23800 | 8.5 | 26000 | 17 | 10 | 1.96 | 73 | 91 | 211241530 | Cold Climate
PAYNE HEATING AND COOLING | 38MURAQ24AB3* | CAP**3017AL* | PG80VTLA36070A** | 24200 | 8.5 | 26400 | 16.5 | 10 | 1.88 | 73 | 86 | 211241529 | Cold Climate
AIRQUEST | DLCURAH24ABK | EA*4X37L17A* | *96VTN0601714A* | 24400 | 8.5 | 25600 | 16.5 | 10 | 1.8 | 74 | 84 | 211243008 | Cold Climate
PAYNE HEATING AND COOLING | 38MURAQ24AB3* | CAP**3717AL* | PG96VTAA42060B** | 24400 | 8.5 | 25600 | 16.5 | 10 | 1.8 | 74 | 84 | 211243007 | Cold Climate
BRYANT HEATING AND COOLING SYSTEMS | 38MURAQ24AB3* | CAP**3717AL* | 926TB42060V17*** | 24400 | 8.5 | 25600 | 16.5 | 10 | 1.8 | 74 | 84 | 211243006 | Cold Climate
TEMPSTAR | DLCURAH24ABK | EA*4X37L17A* | *96VTN0601412A* | 24000 | 8.5 | 25200 | 16.5 | 10 | 1.84 | 74 | 87 | 211242994 | Cold Climate
SMART COMFORT | DLCURAH24ABK | EA*4X37L17A* | *96VTN0601412A* | 24000 | 8.5 | 25200 | 16.5 | 10 | 1.84 | 74 | 87 | 211242993 | Cold Climate
KEEPRITE | DLCURAH24ABK | EA*4X37L17A* | *96VTN0601412A* | 24000 | 8.5 | 25200 | 16.5 | 10 | 1.84 | 74 | 87 | 211242992 | Cold Climate
HEIL | DLCURAH24ABK | EA*4X37L17A* | *96VTN0601412A* | 24000 | 8.5 | 25200 | 16.5 | 10 | 1.84 | 74 | 87 | 211242991 | Cold Climate
DAY & NIGHT | DLCURAH24ABK | EA*4X37L17A* | *96VTN0601412A* | 24000 | 8.5 | 25200 | 16.5 | 10 | 1.84 | 74 | 87 | 211242990 | Cold Climate
COMFORTMAKER | DLCURAH24ABK | EA*4X37L17A* | *96VTN0601412A* | 24000 | 8.5 | 25200 | 16.5 | 10 | 1.84 | 74 | 87 | 211242989 | Cold Climate
ARCOAIRE | DLCURAH24ABK | EA*4X37L17A* | *96VTN0601412A* | 24000 | 8.5 | 25200 | 16.5 | 10 | 1.84 | 74 | 87 | 211242988 | Cold Climate
AIRQUEST | DLCURAH24ABK | EA*4X37L17A* | *96VTN0601412A* | 24000 | 8.5 | 25200 | 16.5 | 10 | 1.84 | 74 | 87 | 211242987 | Cold Climate
PAYNE HEATING AND COOLING | 38MURAQ24AB3* | CAP**3717AL* | PG96VTAA36060A** | 24000 | 8.5 | 25200 | 16.5 | 10 | 1.84 | 74 | 87 | 211242986 | Cold Climate
BRYANT HEATING AND COOLING SYSTEMS | 38MURAQ24AB3* | CAP**3717AL* | 926TB36060V14*** | 24000 | 8.5 | 25200 | 16.5 | 10 | 1.84 | 74 | 87 | 211242985 | Cold Climate
TEMPSTAR | DLCURAH24ABK | EA*4X37L17A* | *96VTN0401410A* | 24200 | 8.5 | 25600 | 16 | 10 | 1.8 | 74 | 85 | 211242984 | Cold Climate
SMART COMFORT | DLCURAH24ABK | EA*4X37L17A* | *96VTN0401410A* | 24200 | 8.5 | 25600 | 16 | 10 | 1.8 | 74 | 85 | 211242983 | Cold Climate
KEEPRITE | DLCURAH24ABK | EA*4X37L17A* | *96VTN0401410A* | 24200 | 8.5 | 25600 | 16 | 10 | 1.8 | 74 | 85 | 211242982 | Cold Climate
HEIL | DLCURAH24ABK | EA*4X37L17A* | *96VTN0401410A* | 24200 | 8.5 | 25600 | 16 | 10 | 1.8 | 74 | 85 | 211242981 | Cold Climate
DAY & NIGHT | DLCURAH24ABK | EA*4X37L17A* | *96VTN0401410A* | 24200 | 8.5 | 25600 | 16 | 10 | 1.8 | 74 | 85 | 211242980 | Cold Climate
COMFORTMAKER | DLCURAH24ABK | EA*4X37L17A* | *96VTN0401410A* | 24200 | 8.5 | 25600 | 16 | 10 | 1.8 | 74 | 85 | 211242979 | Cold Climate
ARCOAIRE | DLCURAH24ABK | EA*4X37L17A* | *96VTN0401410A* | 24200 | 8.5 | 25600 | 16 | 10 | 1.8 | 74 | 85 | 211242978 | Cold Climate
AIRQUEST | DLCURAH24ABK | EA*4X37L17A* | *96VTN0401410A* | 24200 | 8.5 | 25600 | 16 | 10 | 1.8 | 74 | 85 | 211242977 | Cold Climate
PAYNE HEATING AND COOLING | 38MURAQ24AB3* | CAP**3717AL* | PG96VTAA30040A** | 24200 | 8.5 | 25600 | 16 | 10 | 1.8 | 74 | 85 | 211242976 | Cold Climate
KEEPRITE | DLCURAH36ABK | EN(A,D,W)4X48L21** | *95ESN1002122A* | 37600 | 8.5 | 39500 | 15.5 | 10.5 | 2.08 | 74 | 89 | 211230211 | Cold Climate
BRYANT HEATING AND COOLING SYSTEMS | 38MURAQ24AB3* | CAP**3717AL* | 926TB30040V14*** | 24200 | 8.5 | 25600 | 16 | 10 | 1.8 | 74 | 85 | 211242975 | Cold Climate
GRANDAIRE | WDLCURAH24ABK | WLA*374BA* | WFSX060A036A* | 25000 | 8.5 | 26000 | 16 | 10 | 1.76 | 74 | 82 | 211242974 | Cold Climate
TEMPSTAR | DLCURAH24ABK | EA*4X37L17A* | *95ESN0601412A* | 25000 | 8.5 | 26000 | 16 | 10 | 1.76 | 74 | 82 | 211242973 | Cold Climate
DAY & NIGHT | DLCURAH36ABK | EN(A,D,W)4X48L21** | *95ESN1002122A* | 37600 | 8.5 | 39500 | 15.5 | 10.5 | 2.08 | 74 | 89 | 211230209 | Cold Climate
SMART COMFORT | DLCURAH24ABK | EA*4X37L17A* | *95ESN0601412A* | 25000 | 8.5 | 26000 | 16 | 10 | 1.76 | 74 | 82 | 211242972 | Cold Climate
ARCOAIRE | DLCURAH36ABK | EN(A,D,W)4X48L21** | *95ESN1002122A* | 37600 | 8.5 | 39500 | 15.5 | 10.5 | 2.08 | 74 | 89 | 211230207 | Cold Climate
AIRQUEST | DLCURAH36ABK | EN(A,D,W)4X48L21** | *95ESN1002122A* | 37600 | 8.5 | 39500 | 15.5 | 10.5 | 2.08 | 74 | 89 | 211230206 | Cold Climate
BRYANT HEATING AND COOLING SYSTEMS | 38MURAQ36AB3* | CNPV*4821AL* | 915SB66100E21*** | 37600 | 8.5 | 39500 | 15.5 | 10.5 | 2.08 | 74 | 89 | 211230205 | Cold Climate
GRANDAIRE | WDLCURAH36ABK | WLN(C,W)484CA* | WFSX100C060A* | 36800 | 8.1 | 39500 | 16 | 10.5 | 2.06 | 74 | 89 | 211230204 | Cold Climate
KEEPRITE | DLCURAH24ABK | EA*4X37L17A* | *95ESN0601412A* | 25000 | 8.5 | 26000 | 16 | 10 | 1.76 | 74 | 82 | 211242971 | Cold Climate
HEIL | DLCURAH24ABK | EA*4X37L17A* | *95ESN0601412A* | 25000 | 8.5 | 26000 | 16 | 10 | 1.76 | 74 | 82 | 211242970 | Cold Climate
DAY & NIGHT | DLCURAH24ABK | EA*4X37L17A* | *95ESN0601412A* | 25000 | 8.5 | 26000 | 16 | 10 | 1.76 | 74 | 82 | 211242969 | Cold Climate
TEMPSTAR | DLCURAH36ABK | EN(A,D,W)4X48L21** | *95ESN1002120A* | 36800 | 8.1 | 39500 | 16 | 10.5 | 2.06 | 74 | 89 | 211230203 | Cold Climate
SMART COMFORT | DLCURAH36ABK | EN(A,D,W)4X48L21** | *95ESN1002120A* | 36800 | 8.1 | 39500 | 16 | 10.5 | 2.06 | 74 | 89 | 211230202 | Cold Climate
KEEPRITE | DLCURAH36ABK | EN(A,D,W)4X48L21** | *95ESN1002120A* | 36800 | 8.1 | 39500 | 16 | 10.5 | 2.06 | 74 | 89 | 211230201 | Cold Climate
HEIL | DLCURAH36ABK | EN(A,D,W)4X48L21** | *95ESN1002120A* | 36800 | 8.1 | 39500 | 16 | 10.5 | 2.06 | 74 | 89 | 211230200 | Cold Climate
DAY & NIGHT | DLCURAH36ABK | EN(A,D,W)4X48L21** | *95ESN1002120A* | 36800 | 8.1 | 39500 | 16 | 10.5 | 2.06 | 74 | 89 | 211230199 | Cold Climate
COMFORTMAKER | DLCURAH36ABK | EN(A,D,W)4X48L21** | *95ESN1002120A* | 36800 | 8.1 | 39500 | 16 | 10.5 | 2.06 | 74 | 89 | 211230198 | Cold Climate
ARCOAIRE | DLCURAH36ABK | EN(A,D,W)4X48L21** | *95ESN1002120A* | 36800 | 8.1 | 39500 | 16 | 10.5 | 2.06 | 74 | 89 | 211230197 | Cold Climate
AIRQUEST | DLCURAH36ABK | EN(A,D,W)4X48L21** | *95ESN1002120A* | 36800 | 8.1 | 39500 | 16 | 10.5 | 2.06 | 74 | 89 | 211230196 | Cold Climate
PAYNE HEATING AND COOLING | 38MURAQ36AB3* | CNPV*4821AL* | PG95ESAA60100C** | 36800 | 8.1 | 39500 | 16 | 10.5 | 2.06 | 74 | 89 | 211230195 | Cold Climate
BRYANT HEATING AND COOLING SYSTEMS | 38MURAQ36AB3* | CNPV*4821AL* | 915SB60100E21*** | 36800 | 8.1 | 39500 | 16 | 10.5 | 2.06 | 74 | 89 | 211230194 | Cold Climate
GRANDAIRE | WDLCURAH36ABK | WLN(C,W)484CA* | WFSX080C060A* | 36800 | 8.1 | 39500 | 15.5 | 10.5 | 2.06 | 74 | 89 | 211230193 | Cold Climate
TEMPSTAR | DLCURAH36ABK | EN(A,D,W)4X48L21** | *95ESN0802120A* | 36800 | 8.1 | 39500 | 15.5 | 10.5 | 2.06 | 74 | 89 | 211230192 | Cold Climate
SMART COMFORT | DLCURAH36ABK | EN(A,D,W)4X48L21** | *95ESN0802120A* | 36800 | 8.1 | 39500 | 15.5 | 10.5 | 2.06 | 74 | 89 | 211230191 | Cold Climate
KEEPRITE | DLCURAH36ABK | EN(A,D,W)4X48L21** | *95ESN0802120A* | 36800 | 8.1 | 39500 | 15.5 | 10.5 | 2.06 | 74 | 89 | 211230190 | Cold Climate
HEIL | DLCURAH36ABK | EN(A,D,W)4X48L21** | *95ESN0802120A* | 36800 | 8.1 | 39500 | 15.5 | 10.5 | 2.06 | 74 | 89 | 211230189 | Cold Climate
DAY & NIGHT | DLCURAH36ABK | EN(A,D,W)4X48L21** | *95ESN0802120A* | 36800 | 8.1 | 39500 | 15.5 | 10.5 | 2.06 | 74 | 89 | 211230188 | Cold Climate
COMFORTMAKER | DLCURAH36ABK | EN(A,D,W)4X48L21** | *95ESN0802120A* | 36800 | 8.1 | 39500 | 15.5 | 10.5 | 2.06 | 74 | 89 | 211230187 | Cold Climate
ARCOAIRE | DLCURAH36ABK | EN(A,D,W)4X48L21** | *95ESN0802120A* | 36800 | 8.1 | 39500 | 15.5 | 10.5 | 2.06 | 74 | 89 | 211230186 | Cold Climate
AIRQUEST | DLCURAH36ABK | EN(A,D,W)4X48L21** | *95ESN0802120A* | 36800 | 8.1 | 39500 | 15.5 | 10.5 | 2.06 | 74 | 89 | 211230185 | Cold Climate
PAYNE HEATING AND COOLING | 38MURAQ36AB3* | CNPV*4821AL* | PG95ESAA60080C** | 36800 | 8.1 | 39500 | 15.5 | 10.5 | 2.06 | 74 | 89 | 211230184 | Cold Climate
BRYANT HEATING AND COOLING SYSTEMS | 38MURAQ36AB3* | CNPV*4821AL* | 915SB60080E21*** | 36800 | 8.1 | 39500 | 15.5 | 10.5 | 2.06 | 74 | 89 | 211230183 | Cold Climate
GRANDAIRE | WDLCURAH36ABK | WLN(C,W)484CA* | WFSX080B048A* | 35600 | 8.1 | 38500 | 15.5 | 10 | 2 | 76 | 91 | 211230182 | Cold Climate
TEMPSTAR | DLCURAH36ABK | EN(A,D,W)4X48L21** | *95ESN0801716A* | 35600 | 8.1 | 38500 | 15.5 | 10 | 2 | 76 | 91 | 211230181 | Cold Climate
SMART COMFORT | DLCURAH36ABK | EN(A,D,W)4X48L21** | *95ESN0801716A* | 35600 | 8.1 | 38500 | 15.5 | 10 | 2 | 76 | 91 | 211230180 | Cold Climate
KEEPRITE | DLCURAH36ABK | EN(A,D,W)4X48L21** | *95ESN0801716A* | 35600 | 8.1 | 38500 | 15.5 | 10 | 2 | 76 | 91 | 211230179 | Cold Climate
HEIL | DLCURAH36ABK | EN(A,D,W)4X48L21** | *95ESN0801716A* | 35600 | 8.1 | 38500 | 15.5 | 10 | 2 | 76 | 91 | 211230178 | Cold Climate
DAY & NIGHT | DLCURAH36ABK | EN(A,D,W)4X48L21** | *95ESN0801716A* | 35600 | 8.1 | 38500 | 15.5 | 10 | 2 | 76 | 91 | 211230177 | Cold Climate
COMFORTMAKER | DLCURAH36ABK | EN(A,D,W)4X48L21** | *95ESN0801716A* | 35600 | 8.1 | 38500 | 15.5 | 10 | 2 | 76 | 91 | 211230176 | Cold Climate
ARCOAIRE | DLCURAH36ABK | EN(A,D,W)4X48L21** | *95ESN0801716A* | 35600 | 8.1 | 38500 | 15.5 | 10 | 2 | 76 | 91 | 211230175 | Cold Climate
AIRQUEST | DLCURAH36ABK | EN(A,D,W)4X48L21** | *95ESN0801716A* | 35600 | 8.1 | 38500 | 15.5 | 10 | 2 | 76 | 91 | 211230174 | Cold Climate
PAYNE HEATING AND COOLING | 38MURAQ36AB3* | CNPV*4821AL* | PG95ESAA48080B** | 35600 | 8.1 | 38500 | 15.5 | 10 | 2 | 76 | 91 | 211230173 | Cold Climate
BRYANT HEATING AND COOLING SYSTEMS | 38MURAQ36AB3* | CNPV*4821AL* | 915SB48080E17*** | 35600 | 8.1 | 38500 | 15.5 | 10 | 2 | 76 | 91 | 211230172 | Cold Climate
CARRIER | 38MURAQ18AB3* | CNPV*3017AL* | 58SU*A060E17**16 | 18700 | 8.5 | 19200 | 16.5 | 11 | 2.2 | 66 | 95 | 211258101 | Cold Climate
CARRIER | 38MURAQ18AB3* | CNPV*3017AL* | 59SC2D060E14**12 | 18300 | 8.5 | 18800 | 16 | 11 | 2.22 | 66 | 97 | 211258095 | Cold Climate
CARRIER | 38MURAQ18AB3* | CNPV*3017AL* | 58S(B,C)*A070E17**12 | 18200 | 8.5 | 18700 | 16.5 | 11 | 2.22 | 67 | 98 | 211258093 | Cold Climate
CARRIER | 38MURAQ18AB3* | CNPV*3017AL* | 58S(B,C)*A045E14**12 | 18200 | 8.5 | 18700 | 16.5 | 11 | 2.22 | 67 | 98 | 211258091 | Cold Climate
COMFORTMAKER | DLCURAH24ABK | EN(A,D)4X24L17** | *96VTN0801716A* | 23800 | 8.5 | 26800 | 16 | 10 | 1.92 | 73 | 87 | 211244008 | Cold Climate
ARCOAIRE | DLCURAH24ABK | EN(A,D)4X24L17** | *96VTN0801716A* | 23800 | 8.5 | 26800 | 16 | 10 | 1.92 | 73 | 87 | 211244007 | Cold Climate
AIRQUEST | DLCURAH24ABK | EN(A,D)4X24L17** | *96VTN0801716A* | 23800 | 8.5 | 26800 | 16 | 10 | 1.92 | 73 | 87 | 211244006 | Cold Climate
PAYNE HEATING AND COOLING | 38MURAQ24AB3* | CNPV*2417AL* | PG96VTAA48080B** | 23800 | 8.5 | 26800 | 16 | 10 | 1.92 | 73 | 87 | 211244005 | Cold Climate
BRYANT HEATING AND COOLING SYSTEMS | 38MURAQ24AB3* | CNPV*2417AL* | 926TB48080V17*** | 23800 | 8.5 | 26800 | 16 | 10 | 1.92 | 73 | 87 | 211244004 | Cold Climate
PAYNE HEATING AND COOLING | 38MURAQ24AB3* | CNPV*2417AL* | PG80VTLA48090B** | 23200 | 8.5 | 26400 | 16.5 | 10 | 2.02 | 73 | 92 | 211243993 | Cold Climate
BRYANT HEATING AND COOLING SYSTEMS | 38MURAQ24AB3* | CNPV*2417AL* | 82*TA48090V17*** | 23200 | 8.5 | 26400 | 16.5 | 10 | 2.02 | 73 | 92 | 211243992 | Cold Climate
PAYNE HEATING AND COOLING | 38MURAQ24AB3* | CNPV*2417AL* | PG80VTLA36070A** | 23800 | 8.5 | 26800 | 16.5 | 10 | 1.92 | 73 | 87 | 211243991 | Cold Climate
BRYANT HEATING AND COOLING SYSTEMS | 38MURAQ24AB3* | CNPV*2417AL* | 82*TA36070V14*** | 23800 | 8.5 | 26800 | 16.5 | 10 | 1.92 | 73 | 87 | 211243990 | Cold Climate
TEMPSTAR | DLCURAH24ABK | EN(A,D)4X24L17** | *80VTL0451412A* | 23800 | 8.5 | 26800 | 16 | 10 | 1.92 | 73 | 87 | 211243989 | Cold Climate
SMART COMFORT | DLCURAH24ABK | EN(A,D)4X24L17** | *80VTL0451412A* | 23800 | 8.5 | 26800 | 16 | 10 | 1.92 | 73 | 87 | 211243988 | Cold Climate
KEEPRITE | DLCURAH24ABK | EN(A,D)4X24L17** | *80VTL0451412A* | 23800 | 8.5 | 26800 | 16 | 10 | 1.92 | 73 | 87 | 211243987 | Cold Climate
HEIL | DLCURAH24ABK | EN(A,D)4X24L17** | *80VTL0451412A* | 23800 | 8.5 | 26800 | 16 | 10 | 1.92 | 73 | 87 | 211243986 | Cold Climate
DAY & NIGHT | DLCURAH24ABK | EN(A,D)4X24L17** | *80VTL0451412A* | 23800 | 8.5 | 26800 | 16 | 10 | 1.92 | 73 | 87 | 211243985 | Cold Climate
COMFORTMAKER | DLCURAH24ABK | EN(A,D)4X24L17** | *80VTL0451412A* | 23800 | 8.5 | 26800 | 16 | 10 | 1.92 | 73 | 87 | 211243984 | Cold Climate
ARCOAIRE | DLCURAH24ABK | EN(A,D)4X24L17** | *80VTL0451412A* | 23800 | 8.5 | 26800 | 16 | 10 | 1.92 | 73 | 87 | 211243983 | Cold Climate
AIRQUEST | DLCURAH24ABK | EN(A,D)4X24L17** | *80VTL0451412A* | 23800 | 8.5 | 26800 | 16 | 10 | 1.92 | 73 | 87 | 211243982 | Cold Climate
PAYNE HEATING AND COOLING | 38MURAQ24AB3* | CNPV*2417AL* | PG80VTLA36045A** | 23800 | 8.5 | 26800 | 16 | 10 | 1.92 | 73 | 87 | 211243981 | Cold Climate
BRYANT HEATING AND COOLING SYSTEMS | 38MURAQ24AB3* | CNPV*2417AL* | 82*TA36045V14*** | 23800 | 8.5 | 26800 | 16 | 10 | 1.92 | 73 | 87 | 211243980 | Cold Climate
GRANDAIRE | WDLCURAH24ABK | WLNC244BA* | WFEU040B036A* | 23600 | 8.5 | 26400 | 17 | 10 | 1.98 | 73 | 90 | 211243979 | Cold Climate
TEMPSTAR | DLCURAH24ABK | EN(A,D)4X24L17** | *80ESU0401712A* | 23600 | 8.5 | 26400 | 17 | 10 | 1.98 | 73 | 90 | 211243978 | Cold Climate
SMART COMFORT | DLCURAH24ABK | EN(A,D)4X24L17** | *80ESU0401712A* | 23600 | 8.5 | 26400 | 17 | 10 | 1.98 | 73 | 90 | 211243977 | Cold Climate
KEEPRITE | DLCURAH24ABK | EN(A,D)4X24L17** | *80ESU0401712A* | 23600 | 8.5 | 26400 | 17 | 10 | 1.98 | 73 | 90 | 211243976 | Cold Climate
HEIL | DLCURAH24ABK | EN(A,D)4X24L17** | *80ESU0401712A* | 23600 | 8.5 | 26400 | 17 | 10 | 1.98 | 73 | 90 | 211243975 | Cold Climate
DAY & NIGHT | DLCURAH24ABK | EN(A,D)4X24L17** | *80ESU0401712A* | 23600 | 8.5 | 26400 | 17 | 10 | 1.98 | 73 | 90 | 211243974 | Cold Climate
COMFORTMAKER | DLCURAH24ABK | EN(A,D)4X24L17** | *80ESU0401712A* | 23600 | 8.5 | 26400 | 17 | 10 | 1.98 | 73 | 90 | 211243973 | Cold Climate
ARCOAIRE | DLCURAH24ABK | EN(A,D)4X24L17** | *80ESU0401712A* | 23600 | 8.5 | 26400 | 17 | 10 | 1.98 | 73 | 90 | 211243972 | Cold Climate
AIRQUEST | DLCURAH24ABK | EN(A,D)4X24L17** | *80ESU0401712A* | 23600 | 8.5 | 26400 | 17 | 10 | 1.98 | 73 | 90 | 211243971 | Cold Climate
PAYNE HEATING AND COOLING | 38MURAQ24AB3* | CNPV*2417AL* | PG80ESUA36040B** | 23600 | 8.5 | 26400 | 17 | 10 | 1.98 | 73 | 90 | 211243970 | Cold Climate
BRYANT HEATING AND COOLING SYSTEMS | 38MURAQ24AB3* | CNPV*2417AL* | 83*SA36040E17*** | 23600 | 8.5 | 26400 | 17 | 10 | 1.98 | 73 | 90 | 211243969 | Cold Climate
TEMPSTAR | DLCURAH24ABK | EA*4X25L17A* | *80ESU0601716A | 25600 | 8.5 | 26000 | 17 | 10.5 | 1.76 | 73 | 79 | 211241208 | Cold Climate
SMART COMFORT | DLCURAH24ABK | EA*4X25L17A* | *80ESU0601716A | 25600 | 8.5 | 26000 | 17 | 10.5 | 1.76 | 73 | 79 | 211241207 | Cold Climate
KEEPRITE | DLCURAH24ABK | EA*4X25L17A* | *80ESU0601716A | 25600 | 8.5 | 26000 | 17 | 10.5 | 1.76 | 73 | 79 | 211241206 | Cold Climate
HEIL | DLCURAH24ABK | EA*4X25L17A* | *80ESU0601716A | 25600 | 8.5 | 26000 | 17 | 10.5 | 1.76 | 73 | 79 | 211241205 | Cold Climate
DAY & NIGHT | DLCURAH24ABK | EA*4X25L17A* | *80ESU0601716A | 25600 | 8.5 | 26000 | 17 | 10.5 | 1.76 | 73 | 79 | 211241204 | Cold Climate
COMFORTMAKER | DLCURAH24ABK | EA*4X25L17A* | *80ESU0601716A | 25600 | 8.5 | 26000 | 17 | 10.5 | 1.76 | 73 | 79 | 211241203 | Cold Climate
ARCOAIRE | DLCURAH24ABK | EA*4X25L17A* | *80ESU0601716A | 25600 | 8.5 | 26000 | 17 | 10.5 | 1.76 | 73 | 79 | 211241202 | Cold Climate
AIRQUEST | DLCURAH24ABK | EA*4X25L17A* | *80ESU0601716A | 25600 | 8.5 | 26000 | 17 | 10.5 | 1.76 | 73 | 79 | 211241201 | Cold Climate
PAYNE HEATING AND COOLING | 38MURAQ24AB3* | CAP**2517AL* | PG80ESUA48060B** | 25600 | 8.5 | 26000 | 17 | 10.5 | 1.76 | 73 | 79 | 211241200 | Cold Climate
BRYANT HEATING AND COOLING SYSTEMS | 38MURAQ24AB3* | CAP**2517AL* | 83*SA48060E17*** | 25600 | 8.5 | 26000 | 17 | 10.5 | 1.76 | 73 | 79 | 211241199 | Cold Climate
GRANDAIRE | WDLCURAH24ABK | WLA*254BA* | WFER070A036A* | 25000 | 8.5 | 25600 | 17 | 10.5 | 1.78 | 74 | 82 | 211241198 | Cold Climate
GRANDAIRE | WDLCURAH24ABK | WLA*254BA* | WFEL070A036B* | 25000 | 8.5 | 25600 | 17 | 10.5 | 1.78 | 74 | 82 | 211241197 | Cold Climate
TEMPSTAR | DLCURAH24ABK | EA*4X25L17A* | *80ES(N,L)0701412A* | 25000 | 8.5 | 25600 | 17 | 10.5 | 1.78 | 74 | 82 | 211241196 | Cold Climate
SMART COMFORT | DLCURAH24ABK | EA*4X25L17A* | *80ES(N,L)0701412A* | 25000 | 8.5 | 25600 | 17 | 10.5 | 1.78 | 74 | 82 | 211241195 | Cold Climate
KEEPRITE | DLCURAH24ABK | EA*4X25L17A* | *80ES(N,L)0701412A* | 25000 | 8.5 | 25600 | 17 | 10.5 | 1.78 | 74 | 82 | 211241194 | Cold Climate
HEIL | DLCURAH24ABK | EA*4X25L17A* | *80ES(N,L)0701412A* | 25000 | 8.5 | 25600 | 17 | 10.5 | 1.78 | 74 | 82 | 211241193 | Cold Climate
DAY & NIGHT | DLCURAH24ABK | EA*4X25L17A* | *80ES(N,L)0701412A* | 25000 | 8.5 | 25600 | 17 | 10.5 | 1.78 | 74 | 82 | 211241192 | Cold Climate
COMFORTMAKER | DLCURAH24ABK | EA*4X25L17A* | *80ES(N,L)0701412A* | 25000 | 8.5 | 25600 | 17 | 10.5 | 1.78 | 74 | 82 | 211241191 | Cold Climate
ARCOAIRE | DLCURAH24ABK | EA*4X25L17A* | *80ES(N,L)0701412A* | 25000 | 8.5 | 25600 | 17 | 10.5 | 1.78 | 74 | 82 | 211241190 | Cold Climate
AIRQUEST | DLCURAH24ABK | EA*4X25L17A* | *80ES(N,L)0701412A* | 25000 | 8.5 | 25600 | 17 | 10.5 | 1.78 | 74 | 82 | 211241189 | Cold Climate
PAYNE HEATING AND COOLING | 38MURAQ24AB3* | CAP**2517AL* | PG80ES(A,L)A36070A** | 25000 | 8.5 | 25600 | 17 | 10.5 | 1.78 | 74 | 82 | 211241188 | Cold Climate
BRYANT HEATING AND COOLING SYSTEMS | 38MURAQ24AB3* | CAP**2517AL* | 8(0,1)*SA36070E14*** | 25000 | 8.5 | 25600 | 17 | 10.5 | 1.78 | 74 | 82 | 211241187 | Cold Climate
GRANDAIRE | WDLCURAH24ABK | WLA*254BA* | WFAX040B036A* | 24200 | 8.1 | 25400 | 16 | 10 | 1.78 | 74 | 85 | 211241186 | Cold Climate
TEMPSTAR | DLCURAH24ABK | EA*4X25L17A* | *92ESN0401712A* | 24200 | 8.1 | 25400 | 16 | 10 | 1.78 | 74 | 85 | 211241185 | Cold Climate
SMART COMFORT | DLCURAH24ABK | EA*4X25L17A* | *92ESN0401712A* | 24200 | 8.1 | 25400 | 16 | 10 | 1.78 | 74 | 85 | 211241184 | Cold Climate
KEEPRITE | DLCURAH24ABK | EA*4X25L17A* | *92ESN0401712A* | 24200 | 8.1 | 25400 | 16 | 10 | 1.78 | 74 | 85 | 211241183 | Cold Climate
HEIL | DLCURAH24ABK | EA*4X25L17A* | *92ESN0401712A* | 24200 | 8.1 | 25400 | 16 | 10 | 1.78 | 74 | 85 | 211241182 | Cold Climate
DAY & NIGHT | DLCURAH24ABK | EA*4X25L17A* | *92ESN0401712A* | 24200 | 8.1 | 25400 | 16 | 10 | 1.78 | 74 | 85 | 211241181 | Cold Climate
COMFORTMAKER | DLCURAH24ABK | EA*4X25L17A* | *92ESN0401712A* | 24200 | 8.1 | 25400 | 16 | 10 | 1.78 | 74 | 85 | 211241180 | Cold Climate
ARCOAIRE | DLCURAH24ABK | EA*4X25L17A* | *92ESN0401712A* | 24200 | 8.1 | 25400 | 16 | 10 | 1.78 | 74 | 85 | 211241179 | Cold Climate
AIRQUEST | DLCURAH24ABK | EA*4X25L17A* | *92ESN0401712A* | 24200 | 8.1 | 25400 | 16 | 10 | 1.78 | 74 | 85 | 211241178 | Cold Climate
PAYNE HEATING AND COOLING | 38MURAQ24AB3* | CAP**2517AL* | PG92ESAA36040B** | 24200 | 8.1 | 25400 | 16 | 10 | 1.78 | 74 | 85 | 211241177 | Cold Climate
BRYANT HEATING AND COOLING SYSTEMS | 38MURAQ24AB3* | CAP**2517AL* | 912SD36040E17*** | 24200 | 8.1 | 25400 | 16 | 10 | 1.78 | 74 | 85 | 211241176 | Cold Climate
GRANDAIRE | WDLCURAH24ABK | WLA*254BA* | WFAX040A030A* | 24800 | 8.5 | 26000 | 15.5 | 10 | 1.76 | 73 | 82 | 211241175 | Cold Climate
TEMPSTAR | DLCURAH24ABK | EA*4X25L17A* | *92ESN0401410A* | 24800 | 8.5 | 26000 | 15.5 | 10 | 1.76 | 73 | 82 | 211241174 | Cold Climate
SMART COMFORT | DLCURAH24ABK | EA*4X25L17A* | *92ESN0401410A* | 24800 | 8.5 | 26000 | 15.5 | 10 | 1.76 | 73 | 82 | 211241173 | Cold Climate
KEEPRITE | DLCURAH24ABK | EA*4X25L17A* | *92ESN0401410A* | 24800 | 8.5 | 26000 | 15.5 | 10 | 1.76 | 73 | 82 | 211241172 | Cold Climate
HEIL | DLCURAH24ABK | EA*4X25L17A* | *92ESN0401410A* | 24800 | 8.5 | 26000 | 15.5 | 10 | 1.76 | 73 | 82 | 211241171 | Cold Climate
DAY & NIGHT | DLCURAH24ABK | EA*4X25L17A* | *92ESN0401410A* | 24800 | 8.5 | 26000 | 15.5 | 10 | 1.76 | 73 | 82 | 211241170 | Cold Climate
COMFORTMAKER | DLCURAH24ABK | EA*4X25L17A* | *92ESN0401410A* | 24800 | 8.5 | 26000 | 15.5 | 10 | 1.76 | 73 | 82 | 211241169 | Cold Climate
HEIL | DLCURAH24ABK | EA*4X36L21A* | *92ESN0802120A* | 25000 | 8.5 | 26600 | 17 | 10.5 | 1.82 | 73 | 82 | 211242648 | Cold Climate
DAY & NIGHT | DLCURAH24ABK | EA*4X36L21A* | *92ESN0802120A* | 25000 | 8.5 | 26600 | 17 | 10.5 | 1.82 | 73 | 82 | 211242647 | Cold Climate
COMFORTMAKER | DLCURAH24ABK | EA*4X36L21A* | *92ESN0802120A* | 25000 | 8.5 | 26600 | 17 | 10.5 | 1.82 | 73 | 82 | 211242646 | Cold Climate
ARCOAIRE | DLCURAH24ABK | EA*4X36L21A* | *92ESN0802120A* | 25000 | 8.5 | 26600 | 17 | 10.5 | 1.82 | 73 | 82 | 211242645 | Cold Climate
AIRQUEST | DLCURAH24ABK | EA*4X36L21A* | *92ESN0802120A* | 25000 | 8.5 | 26600 | 17 | 10.5 | 1.82 | 73 | 82 | 211242644 | Cold Climate
PAYNE HEATING AND COOLING | 38MURAQ24AB3* | CAP**3621AL* | PG92ESAA60080C** | 25000 | 8.5 | 26600 | 17 | 10.5 | 1.82 | 73 | 82 | 211242643 | Cold Climate
BRYANT HEATING AND COOLING SYSTEMS | 38MURAQ24AB3* | CAP**3621AL* | 912SD60080E21*** | 25000 | 8.5 | 26600 | 17 | 10.5 | 1.82 | 73 | 82 | 211242642 | Cold Climate
GRANDAIRE | WDLCURAH24ABK | WLA*364CA* | WFAX080B048A* | 24400 | 8.5 | 26200 | 17 | 10 | 1.86 | 73 | 85 | 211242641 | Cold Climate
TEMPSTAR | DLCURAH24ABK | EA*4X36L21A* | *92ESN0801716A* | 24400 | 8.5 | 26200 | 17 | 10 | 1.86 | 73 | 85 | 211242640 | Cold Climate
SMART COMFORT | DLCURAH24ABK | EA*4X36L21A* | *92ESN0801716A* | 24400 | 8.5 | 26200 | 17 | 10 | 1.86 | 73 | 85 | 211242639 | Cold Climate
KEEPRITE | DLCURAH24ABK | EA*4X36L21A* | *92ESN0801716A* | 24400 | 8.5 | 26200 | 17 | 10 | 1.86 | 73 | 85 | 211242638 | Cold Climate
HEIL | DLCURAH24ABK | EA*4X36L21A* | *92ESN0801716A* | 24400 | 8.5 | 26200 | 17 | 10 | 1.86 | 73 | 85 | 211242637 | Cold Climate
DAY & NIGHT | DLCURAH24ABK | EA*4X36L21A* | *92ESN0801716A* | 24400 | 8.5 | 26200 | 17 | 10 | 1.86 | 73 | 85 | 211242636 | Cold Climate
COMFORTMAKER | DLCURAH24ABK | EA*4X36L21A* | *92ESN0801716A* | 24400 | 8.5 | 26200 | 17 | 10 | 1.86 | 73 | 85 | 211242635 | Cold Climate
ARCOAIRE | DLCURAH24ABK | EA*4X36L21A* | *92ESN0801716A* | 24400 | 8.5 | 26200 | 17 | 10 | 1.86 | 73 | 85 | 211242634 | Cold Climate
AIRQUEST | DLCURAH24ABK | EA*4X36L21A* | *92ESN0801716A* | 24400 | 8.5 | 26200 | 17 | 10 | 1.86 | 73 | 85 | 211242633 | Cold Climate
PAYNE HEATING AND COOLING | 38MURAQ24AB3* | CAP**3621AL* | PG92ESAA48080B** | 24400 | 8.5 | 26200 | 17 | 10 | 1.86 | 73 | 85 | 211242632 | Cold Climate
BRYANT HEATING AND COOLING SYSTEMS | 38MURAQ24AB3* | CAP**3621AL* | 912SD48080E17*** | 24400 | 8.5 | 26200 | 17 | 10 | 1.86 | 73 | 85 | 211242631 | Cold Climate
GRANDAIRE | WDLCURAH24ABK | WLA*364CA* | WFAX060B042A* | 24600 | 8.5 | 26200 | 17 | 10 | 1.86 | 73 | 85 | 211242630 | Cold Climate
TEMPSTAR | DLCURAH24ABK | EA*4X36L21A* | *92ESN0601714A* | 24600 | 8.5 | 26200 | 17 | 10 | 1.86 | 73 | 85 | 211242629 | Cold Climate
SMART COMFORT | DLCURAH24ABK | EA*4X36L21A* | *92ESN0601714A* | 24600 | 8.5 | 26200 | 17 | 10 | 1.86 | 73 | 85 | 211242628 | Cold Climate
KEEPRITE | DLCURAH24ABK | EA*4X36L21A* | *92ESN0601714A* | 24600 | 8.5 | 26200 | 17 | 10 | 1.86 | 73 | 85 | 211242627 | Cold Climate
HEIL | DLCURAH24ABK | EA*4X36L21A* | *92ESN0601714A* | 24600 | 8.5 | 26200 | 17 | 10 | 1.86 | 73 | 85 | 211242626 | Cold Climate
DAY & NIGHT | DLCURAH24ABK | EA*4X36L21A* | *92ESN0601714A* | 24600 | 8.5 | 26200 | 17 | 10 | 1.86 | 73 | 85 | 211242625 | Cold Climate
COMFORTMAKER | DLCURAH24ABK | EA*4X36L21A* | *92ESN0601714A* | 24600 | 8.5 | 26200 | 17 | 10 | 1.86 | 73 | 85 | 211242624 | Cold Climate
ARCOAIRE | DLCURAH24ABK | EA*4X36L21A* | *92ESN0601714A* | 24600 | 8.5 | 26200 | 17 | 10 | 1.86 | 73 | 85 | 211242623 | Cold Climate
AIRQUEST | DLCURAH24ABK | EA*4X36L21A* | *92ESN0601714A* | 24600 | 8.5 | 26200 | 17 | 10 | 1.86 | 73 | 85 | 211242622 | Cold Climate
PAYNE HEATING AND COOLING | 38MURAQ24AB3* | CAP**3621AL* | PG92ESAA42060B** | 24600 | 8.5 | 26200 | 17 | 10 | 1.86 | 73 | 85 | 211242621 | Cold Climate
BRYANT HEATING AND COOLING SYSTEMS | 38MURAQ24AB3* | CAP**3621AL* | 912SD42060E17*** | 24600 | 8.5 | 26200 | 17 | 10 | 1.86 | 73 | 85 | 211242620 | Cold Climate
GRANDAIRE | WDLCURAH24ABK | WLA*364CA* | WFER110C060A* | 25200 | 8.5 | 26800 | 16.5 | 10 | 1.8 | 72 | 81 | 211242619 | Cold Climate
GRANDAIRE | WDLCURAH24ABK | WLA*364CA* | WFEL110C060B* | 25200 | 8.5 | 26800 | 16.5 | 10 | 1.8 | 72 | 81 | 211242618 | Cold Climate
TEMPSTAR | DLCURAH24ABK | EA*4X36L21A* | *80ES(N,L)1102120A* | 25200 | 8.5 | 26800 | 16.5 | 10 | 1.8 | 72 | 81 | 211242617 | Cold Climate
SMART COMFORT | DLCURAH24ABK | EA*4X36L21A* | *80ES(N,L)1102120A* | 25200 | 8.5 | 26800 | 16.5 | 10 | 1.8 | 72 | 81 | 211242616 | Cold Climate
KEEPRITE | DLCURAH24ABK | EA*4X36L21A* | *80ES(N,L)1102120A* | 25200 | 8.5 | 26800 | 16.5 | 10 | 1.8 | 72 | 81 | 211242615 | Cold Climate
HEIL | DLCURAH24ABK | EA*4X36L21A* | *80ES(N,L)1102120A* | 25200 | 8.5 | 26800 | 16.5 | 10 | 1.8 | 72 | 81 | 211242614 | Cold Climate
DAY & NIGHT | DLCURAH24ABK | EA*4X36L21A* | *80ES(N,L)1102120A* | 25200 | 8.5 | 26800 | 16.5 | 10 | 1.8 | 72 | 81 | 211242613 | Cold Climate
COMFORTMAKER | DLCURAH24ABK | EA*4X36L21A* | *80ES(N,L)1102120A* | 25200 | 8.5 | 26800 | 16.5 | 10 | 1.8 | 72 | 81 | 211242612 | Cold Climate
ARCOAIRE | DLCURAH24ABK | EA*4X36L21A* | *80ES(N,L)1102120A* | 25200 | 8.5 | 26800 | 16.5 | 10 | 1.8 | 72 | 81 | 211242611 | Cold Climate
AIRQUEST | DLCURAH24ABK | EA*4X36L21A* | *80ES(N,L)1102120A* | 25200 | 8.5 | 26800 | 16.5 | 10 | 1.8 | 72 | 81 | 211242610 | Cold Climate
PAYNE HEATING AND COOLING | 38MURAQ24AB3* | CAP**3621AL* | PG80ES(A,L)A60110C** | 25200 | 8.5 | 26800 | 16.5 | 10 | 1.8 | 72 | 81 | 211242609 | Cold Climate
HEIL | DLCURAH36ABK | EN(A,D,W)4X48L21** | *95ESN1002122A* | 37600 | 8.5 | 39500 | 15.5 | 10.5 | 2.08 | 74 | 89 | 211230210 | Cold Climate
COMFORTMAKER | DLCURAH36ABK | EN(A,D,W)4X48L21** | *95ESN1002122A* | 37600 | 8.5 | 39500 | 15.5 | 10.5 | 2.08 | 74 | 89 | 211230208 | Cold Climate
AIRQUEST | DLCURAH24ABK | EN(A,D,W)4X36L17** | *95ESN0601412A* | 24400 | 8.1 | 26600 | 15.5 | 10 | 1.86 | 73 | 85 | 211245058 | Cold Climate
DAY & NIGHT | DLCURAH24ABK | EN(A,D,W)4X36L17** | *95ESN0601412A* | 24400 | 8.1 | 26600 | 15.5 | 10 | 1.86 | 73 | 85 | 211245061 | Cold Climate
ARCOAIRE | DLCURAH24ABK | EN(A,D,W)4X36L17** | *95ESN0601412A* | 24400 | 8.1 | 26600 | 15.5 | 10 | 1.86 | 73 | 85 | 211245059 | Cold Climate
BRYANT HEATING AND COOLING SYSTEMS | 38MURAQ24AB3* | CNPV*3617AL* | 915SB36060E14*** | 24400 | 8.1 | 26600 | 15.5 | 10 | 1.86 | 73 | 85 | 211245056 | Cold Climate
COMFORTMAKER | DLCURAH24ABK | EN(A,D,W)4X36L17** | *95ESN0601412A* | 24400 | 8.1 | 26600 | 15.5 | 10 | 1.86 | 73 | 85 | 211245060 | Cold Climate
PAYNE HEATING AND COOLING | 38MURAQ24AB3* | CNPV*3617AL* | PG96VTAA30040A** | 23400 | 8.1 | 25800 | 16 | 10 | 2 | 74 | 93 | 211245068 | Cold Climate
BRYANT HEATING AND COOLING SYSTEMS | 38MURAQ24AB3* | CNPV*3617AL* | 926TB30040V14*** | 23400 | 8.1 | 25800 | 16 | 10 | 2 | 74 | 93 | 211245067 | Cold Climate
GRANDAIRE | WDLCURAH24ABK | WLN(C,W)364BA* | WFSX060A036A* | 24400 | 8.1 | 26600 | 15.5 | 10 | 1.86 | 73 | 85 | 211245066 | Cold Climate
TEMPSTAR | DLCURAH24ABK | EN(A,D,W)4X36L17** | *95ESN0601412A* | 24400 | 8.1 | 26600 | 15.5 | 10 | 1.86 | 73 | 85 | 211245065 | Cold Climate
PAYNE HEATING AND COOLING | 38MURAQ24AB3* | CAP**3014AL* | PG96VTAA36060A** | 23400 | 8.5 | 25800 | 16.5 | 10 | 2 | 74 | 94 | 211241309 | Cold Climate
BRYANT HEATING AND COOLING SYSTEMS | 38MURAQ24AB3* | CAP**3014AL* | 926TB36060V14*** | 23400 | 8.5 | 25800 | 16.5 | 10 | 2 | 74 | 94 | 211241308 | Cold Climate
TEMPSTAR | DLCURAH24ABK | EA*4X30L14A* | *96VTN0401410A* | 23600 | 8.5 | 26200 | 15.5 | 10 | 1.94 | 73 | 90 | 211241307 | Cold Climate
SMART COMFORT | DLCURAH24ABK | EA*4X30L14A* | *96VTN0401410A* | 23600 | 8.5 | 26200 | 15.5 | 10 | 1.94 | 73 | 90 | 211241306 | Cold Climate
KEEPRITE | DLCURAH24ABK | EA*4X30L14A* | *96VTN0401410A* | 23600 | 8.5 | 26200 | 15.5 | 10 | 1.94 | 73 | 90 | 211241305 | Cold Climate
HEIL | DLCURAH24ABK | EA*4X30L14A* | *96VTN0401410A* | 23600 | 8.5 | 26200 | 15.5 | 10 | 1.94 | 73 | 90 | 211241304 | Cold Climate
DAY & NIGHT | DLCURAH24ABK | EA*4X30L14A* | *96VTN0401410A* | 23600 | 8.5 | 26200 | 15.5 | 10 | 1.94 | 73 | 90 | 211241303 | Cold Climate
COMFORTMAKER | DLCURAH24ABK | EA*4X30L14A* | *96VTN0401410A* | 23600 | 8.5 | 26200 | 15.5 | 10 | 1.94 | 73 | 90 | 211241302 | Cold Climate
ARCOAIRE | DLCURAH24ABK | EA*4X30L14A* | *96VTN0401410A* | 23600 | 8.5 | 26200 | 15.5 | 10 | 1.94 | 73 | 90 | 211241301 | Cold Climate
AIRQUEST | DLCURAH24ABK | EA*4X30L14A* | *96VTN0401410A* | 23600 | 8.5 | 26200 | 15.5 | 10 | 1.94 | 73 | 90 | 211241300 | Cold Climate
PAYNE HEATING AND COOLING | 38MURAQ24AB3* | CAP**3014AL* | PG96VTAA30040A** | 23600 | 8.5 | 26200 | 15.5 | 10 | 1.94 | 73 | 90 | 211241299 | Cold Climate
BRYANT HEATING AND COOLING SYSTEMS | 38MURAQ24AB3* | CAP**3014AL* | 926TB30040V14*** | 23600 | 8.5 | 26200 | 15.5 | 10 | 1.94 | 73 | 90 | 211241298 | Cold Climate
GRANDAIRE | WDLCURAH24ABK | WLA*304AA* | WFSX060A036A* | 24200 | 8.5 | 26600 | 15.5 | 10 | 1.86 | 73 | 86 | 211241297 | Cold Climate
TEMPSTAR | DLCURAH24ABK | EA*4X30L14A* | *95ESN0601412A* | 24200 | 8.5 | 26600 | 15.5 | 10 | 1.86 | 73 | 86 | 211241296 | Cold Climate
SMART COMFORT | DLCURAH24ABK | EA*4X30L14A* | *95ESN0601412A* | 24200 | 8.5 | 26600 | 15.5 | 10 | 1.86 | 73 | 86 | 211241295 | Cold Climate
KEEPRITE | DLCURAH24ABK | EA*4X30L14A* | *95ESN0601412A* | 24200 | 8.5 | 26600 | 15.5 | 10 | 1.86 | 73 | 86 | 211241294 | Cold Climate
HEIL | DLCURAH24ABK | EA*4X30L14A* | *95ESN0601412A* | 24200 | 8.5 | 26600 | 15.5 | 10 | 1.86 | 73 | 86 | 211241293 | Cold Climate
DAY & NIGHT | DLCURAH24ABK | EA*4X30L14A* | *95ESN0601412A* | 24200 | 8.5 | 26600 | 15.5 | 10 | 1.86 | 73 | 86 | 211241292 | Cold Climate
COMFORTMAKER | DLCURAH24ABK | EA*4X30L14A* | *95ESN0601412A* | 24200 | 8.5 | 26600 | 15.5 | 10 | 1.86 | 73 | 86 | 211241291 | Cold Climate
ARCOAIRE | DLCURAH24ABK | EA*4X30L14A* | *95ESN0601412A* | 24200 | 8.5 | 26600 | 15.5 | 10 | 1.86 | 73 | 86 | 211241290 | Cold Climate
AIRQUEST | DLCURAH24ABK | EA*4X30L14A* | *95ESN0601412A* | 24200 | 8.5 | 26600 | 15.5 | 10 | 1.86 | 73 | 86 | 211241289 | Cold Climate
CARRIER | 38MURAQ24AB3* | CNPV*2417AL* | 59SC5B080E17**16 | 24200 | 8.5 | 27400 | 15.2 | 10 | 1.84 | 72 | 82 | 211240047 | Cold Climate
CARRIER | 38MURAQ24AB3* | CNPV*2417AL* | 59SC5B060E17**14 | 24200 | 8.5 | 27200 | 15.5 | 10 | 1.86 | 72 | 84 | 211240046 | Cold Climate
CARRIER | 38MURAQ24AB3* | CNPV*2417AL* | 59SC2D080E17**16 | 23800 | 8.5 | 26800 | 16.5 | 10 | 1.92 | 72 | 87 | 211240045 | Cold Climate
CARRIER | 38MURAQ24AB3* | CNPV*2417AL* | 59SC2D060E17**14 | 23800 | 8.5 | 26800 | 16.5 | 10 | 1.92 | 73 | 87 | 211240044 | Cold Climate
CARRIER | 38MURAQ24AB3* | CNPV*2417AL* | 59SC2D060E14**12 | 24200 | 8.5 | 27200 | 15.5 | 10 | 1.86 | 72 | 83 | 211240043 | Cold Climate
CARRIER | 38MURAQ24AB3* | CNPV*2417AL* | 58S(B,C)*A090E17**14 | 24000 | 8.5 | 27000 | 16 | 10 | 1.9 | 72 | 85 | 211240042 | Cold Climate
CARRIER | 38MURAQ24AB3* | CNPV*2417AL* | 58S(B,C)*A070E17**12 | 23800 | 8.5 | 27000 | 16 | 10 | 1.9 | 72 | 86 | 211240041 | Cold Climate
CARRIER | 38MURAQ24AB3* | CNPV*2417AL* | 58S(B,C)*A045E17**12 | 23600 | 8.5 | 26800 | 16 | 10 | 1.94 | 72 | 88 | 211240040 | Cold Climate
CARRIER | 38MURAQ24AB3* | CNPV*2417AL* | 58S(B,C)*A045E14**12 | 24200 | 8.5 | 27200 | 15.5 | 10 | 1.86 | 72 | 83 | 211240039 | Cold Climate
CARRIER | 38MURAQ24AB3* | CNPV*2417AL* | 59TP6B060V17**14 | 23400 | 8.5 | 26600 | 16 | 10 | 1.96 | 73 | 89 | 211240038 | Cold Climate
CARRIER | 38MURAQ24AB3* | CNPV*2417AL* | 59TP6B060V14**12 | 23200 | 8.5 | 26400 | 16 | 10 | 2.04 | 73 | 93 | 211240036 | Cold Climate
CARRIER | 38MURAQ24AB3* | CNPV*2417AL* | 59TP6B040V14**10 | 23400 | 8.5 | 26600 | 15.5 | 10 | 1.96 | 73 | 90 | 211240035 | Cold Climate
CARRIER | 38MURAQ24AB3* | CNPV*2417AL* | 59SC5B060E14**12 | 24000 | 8.5 | 27200 | 15.2 | 10 | 1.88 | 72 | 85 | 211240034 | Cold Climate
CARRIER | 38MURAQ24AB3* | CNPV*2417AL* | 58TP*A070V17**16 | 23600 | 8.5 | 26600 | 16.5 | 10 | 1.94 | 73 | 88 | 211240031 | Cold Climate
CARRIER | 38MURAQ24AB3* | CNPV*2417AL* | 59TP6B080V17**16 | 23800 | 8.5 | 26800 | 16 | 10 | 1.92 | 73 | 87 | 211240030 | Cold Climate
CARRIER | 38MURAQ24AB3* | CNPV*2417AL* | 58TP*A090V17**16 | 23200 | 8.5 | 26400 | 16.5 | 10 | 2.02 | 73 | 92 | 211240028 | Cold Climate
CARRIER | 38MURAQ24AB3* | CNPV*2417AL* | 58TP*A070V14**12 | 23800 | 8.5 | 26800 | 16.5 | 10 | 1.92 | 73 | 87 | 211240027 | Cold Climate
CARRIER | 38MURAQ24AB3* | CNPV*2417AL* | 58TP*A045V14**12 | 23800 | 8.5 | 26800 | 16 | 10 | 1.92 | 73 | 87 | 211240026 | Cold Climate
CARRIER | 38MURAQ24AB3* | CNPV*2417AL* | 58SU*A040E17**12 | 23600 | 8.5 | 26400 | 17 | 10 | 1.98 | 73 | 90 | 211240025 | Cold Climate
CARRIER | 38MURAQ24AB3* | CNPV*2417AL* | 59SU5A060E17**16 | 23800 | 8.5 | 26800 | 16.5 | 10 | 1.92 | 72 | 87 | 211240024 | Cold Climate
CARRIER | 38MURAQ24AB3* | CNPV*2417AL* | 58SP*A070V17**16 | 23400 | 8.5 | 26600 | 16 | 10 | 1.98 | 73 | 90 | 211240023 | Cold Climate
CARRIER | 38MURAQ24AB3* | CNPV*2417AL* | 58SP*A045V17**16 | 23800 | 8.5 | 26800 | 16 | 10 | 1.92 | 73 | 87 | 211240022 | Cold Climate
CARRIER | 38MURAQ24AB3* | CNPV*2417AL* | 58S(B,C)*A070E17**16 | 24400 | 8.5 | 27400 | 15.5 | 10 | 1.84 | 72 | 82 | 211240019 | Cold Climate
CARRIER | 38MURAQ24AB3* | CNPV*2417AL* | 59SU5A040E17**12 | 23200 | 8.5 | 26400 | 16.5 | 10 | 2.04 | 73 | 92 | 211240018 | Cold Climate
CARRIER | 38MURAQ24AB3* | CNPV*2417AL* | 59SP6A080V17**16 | 23800 | 8.5 | 26800 | 16 | 10 | 1.92 | 73 | 87 | 211240017 | Cold Climate
CARRIER | 38MURAQ24AB3* | CNPV*2417AL* | 59SP6A060V14**12 | 23200 | 8.5 | 26400 | 16 | 10 | 2.04 | 73 | 93 | 211240016 | Cold Climate
CARRIER | 38MURAQ24AB3* | CNPV*2417AL* | 59SP6A040V14**10 | 23400 | 8.5 | 26600 | 15.5 | 10 | 1.96 | 73 | 90 | 211240014 | Cold Climate
CARRIER | 38MURAQ24AB3* | CNPV*2417AL* | 59SP6A060V17**14 | 23600 | 8.5 | 26800 | 16 | 10 | 1.92 | 73 | 87 | 211240013 | Cold Climate
CARRIER | 38MURAQ24AB3* | CNPV*2417AL* | 58SP*A045V14**12 | 23800 | 8.5 | 26800 | 16 | 10 | 1.9 | 73 | 87 | 211240011 | Cold Climate
CARRIER | 38MURAQ24AB3* | CNPV*2414AL* | 58S(B,C)*A070E14**12 | 23800 | 8.5 | 26800 | 16 | 10 | 1.92 | 73 | 87 | 211240010 | Cold Climate
PAYNE HEATING AND COOLING | 38MURAQ24AB3* | CNPV*3617AL* | PG95ESAA30026A** | 23400 | 8.1 | 25800 | 16 | 10 | 2 | 73 | 94 | 211245088 | Cold Climate
BRYANT HEATING AND COOLING SYSTEMS | 38MURAQ24AB3* | CNPV*3617AL* | 915SB30026E14*** | 23400 | 8.1 | 25800 | 16 | 10 | 2 | 73 | 94 | 211245087 | Cold Climate
TEMPSTAR | DLCURAH24ABK | EN(A,D,W)4X36L17** | *96VTN0601412A* | 23600 | 8.1 | 25800 | 16.5 | 10 | 1.98 | 74 | 92 | 211245086 | Cold Climate
SMART COMFORT | DLCURAH24ABK | EN(A,D,W)4X36L17** | *96VTN0601412A* | 23600 | 8.1 | 25800 | 16.5 | 10 | 1.98 | 74 | 92 | 211245085 | Cold Climate
KEEPRITE | DLCURAH24ABK | EN(A,D,W)4X36L17** | *96VTN0601412A* | 23600 | 8.1 | 25800 | 16.5 | 10 | 1.98 | 74 | 92 | 211245084 | Cold Climate
HEIL | DLCURAH24ABK | EN(A,D,W)4X36L17** | *96VTN0601412A* | 23600 | 8.1 | 25800 | 16.5 | 10 | 1.98 | 74 | 92 | 211245083 | Cold Climate
DAY & NIGHT | DLCURAH24ABK | EN(A,D,W)4X36L17** | *96VTN0601412A* | 23600 | 8.1 | 25800 | 16.5 | 10 | 1.98 | 74 | 92 | 211245082 | Cold Climate
COMFORTMAKER | DLCURAH24ABK | EN(A,D,W)4X36L17** | *96VTN0601412A* | 23600 | 8.1 | 25800 | 16.5 | 10 | 1.98 | 74 | 92 | 211245081 | Cold Climate
ARCOAIRE | DLCURAH24ABK | EN(A,D,W)4X36L17** | *96VTN0601412A* | 23600 | 8.1 | 25800 | 16.5 | 10 | 1.98 | 74 | 92 | 211245080 | Cold Climate
AIRQUEST | DLCURAH24ABK | EN(A,D,W)4X36L17** | *96VTN0601412A* | 23600 | 8.1 | 25800 | 16.5 | 10 | 1.98 | 74 | 92 | 211245079 | Cold Climate
PAYNE HEATING AND COOLING | 38MURAQ24AB3* | CNPV*3617AL* | PG96VTAA36060A** | 23600 | 8.1 | 25800 | 16.5 | 10 | 1.98 | 74 | 92 | 211245078 | Cold Climate
BRYANT HEATING AND COOLING SYSTEMS | 38MURAQ24AB3* | CNPV*3617AL* | 926TB36060V14*** | 23600 | 8.1 | 25800 | 16.5 | 10 | 1.98 | 74 | 92 | 211245077 | Cold Climate
TEMPSTAR | DLCURAH24ABK | EN(A,D,W)4X36L17** | *96VTN0401410A* | 23400 | 8.1 | 25800 | 16 | 10 | 2 | 74 | 93 | 211245076 | Cold Climate
SMART COMFORT | DLCURAH24ABK | EN(A,D,W)4X36L17** | *96VTN0401410A* | 23400 | 8.1 | 25800 | 16 | 10 | 2 | 74 | 93 | 211245075 | Cold Climate
KEEPRITE | DLCURAH24ABK | EN(A,D,W)4X36L17** | *96VTN0401410A* | 23400 | 8.1 | 25800 | 16 | 10 | 2 | 74 | 93 | 211245074 | Cold Climate
HEIL | DLCURAH24ABK | EN(A,D,W)4X36L17** | *96VTN0401410A* | 23400 | 8.1 | 25800 | 16 | 10 | 2 | 74 | 93 | 211245073 | Cold Climate
DAY & NIGHT | DLCURAH24ABK | EN(A,D,W)4X36L17** | *96VTN0401410A* | 23400 | 8.1 | 25800 | 16 | 10 | 2 | 74 | 93 | 211245072 | Cold Climate
COMFORTMAKER | DLCURAH24ABK | EN(A,D,W)4X36L17** | *96VTN0401410A* | 23400 | 8.1 | 25800 | 16 | 10 | 2 | 74 | 93 | 211245071 | Cold Climate
ARCOAIRE | DLCURAH24ABK | EN(A,D,W)4X36L17** | *96VTN0401410A* | 23400 | 8.1 | 25800 | 16 | 10 | 2 | 74 | 93 | 211245070 | Cold Climate
AIRQUEST | DLCURAH24ABK | EN(A,D,W)4X36L17** | *96VTN0401410A* | 23400 | 8.1 | 25800 | 16 | 10 | 2 | 74 | 93 | 211245069 | Cold Climate
SMART COMFORT | DLCURAH24ABK | EN(A,D,W)4X36L17** | *95ESN0601412A* | 24400 | 8.1 | 26600 | 15.5 | 10 | 1.86 | 73 | 85 | 211245064 | Cold Climate
PAYNE HEATING AND COOLING | 38MURAQ24AB3* | CNPV*3617AL* | PG95ESAA36060A** | 24400 | 8.1 | 26600 | 15.5 | 10 | 1.86 | 73 | 85 | 211245057 | Cold Climate
KEEPRITE | DLCURAH24ABK | EN(A,D,W)4X36L17** | *95ESN0601412A* | 24400 | 8.1 | 26600 | 15.5 | 10 | 1.86 | 73 | 85 | 211245063 | Cold Climate
HEIL | DLCURAH24ABK | EN(A,D,W)4X36L17** | *95ESN0601412A* | 24400 | 8.1 | 26600 | 15.5 | 10 | 1.86 | 73 | 85 | 211245062 | Cold Climate
BRYANT HEATING AND COOLING SYSTEMS | 38MURAQ24AB3* | CAP**3621AL* | 926TB60100V21*** | 24000 | 8.5 | 26000 | 17 | 10 | 1.9 | 73 | 88 | 211242528 | Cold Climate
TEMPSTAR | DLCURAH24ABK | EA*4X36L21A* | *96VTN0802120A* | 23800 | 8.5 | 25800 | 17 | 10 | 1.94 | 73 | 90 | 211242527 | Cold Climate
SMART COMFORT | DLCURAH24ABK | EA*4X36L21A* | *96VTN0802120A* | 23800 | 8.5 | 25800 | 17 | 10 | 1.94 | 73 | 90 | 211242526 | Cold Climate
KEEPRITE | DLCURAH24ABK | EA*4X36L21A* | *96VTN0802120A* | 23800 | 8.5 | 25800 | 17 | 10 | 1.94 | 73 | 90 | 211242525 | Cold Climate
HEIL | DLCURAH24ABK | EA*4X36L21A* | *96VTN0802120A* | 23800 | 8.5 | 25800 | 17 | 10 | 1.94 | 73 | 90 | 211242524 | Cold Climate
DAY & NIGHT | DLCURAH24ABK | EA*4X36L21A* | *96VTN0802120A* | 23800 | 8.5 | 25800 | 17 | 10 | 1.94 | 73 | 90 | 211242523 | Cold Climate
COMFORTMAKER | DLCURAH24ABK | EA*4X36L21A* | *96VTN0802120A* | 23800 | 8.5 | 25800 | 17 | 10 | 1.94 | 73 | 90 | 211242522 | Cold Climate
ARCOAIRE | DLCURAH24ABK | EA*4X36L21A* | *96VTN0802120A* | 23800 | 8.5 | 25800 | 17 | 10 | 1.94 | 73 | 90 | 211242521 | Cold Climate
AIRQUEST | DLCURAH24ABK | EA*4X36L21A* | *96VTN0802120A* | 23800 | 8.5 | 25800 | 17 | 10 | 1.94 | 73 | 90 | 211242520 | Cold Climate
PAYNE HEATING AND COOLING | 38MURAQ24AB3* | CAP**3621AL* | PG96VTAA60080C** | 23800 | 8.5 | 25800 | 17 | 10 | 1.94 | 73 | 90 | 211242519 | Cold Climate
BRYANT HEATING AND COOLING SYSTEMS | 38MURAQ24AB3* | CAP**3621AL* | 926TB60080V21*** | 23800 | 8.5 | 25800 | 17 | 10 | 1.94 | 73 | 90 | 211242518 | Cold Climate
TEMPSTAR | DLCURAH24ABK | EA*4X36L21A* | *96VTN0601714A* | 24000 | 8.5 | 26000 | 16.5 | 10 | 1.88 | 73 | 88 | 211242517 | Cold Climate
SMART COMFORT | DLCURAH24ABK | EA*4X36L21A* | *96VTN0601714A* | 24000 | 8.5 | 26000 | 16.5 | 10 | 1.88 | 73 | 88 | 211242516 | Cold Climate
KEEPRITE | DLCURAH24ABK | EA*4X36L21A* | *96VTN0601714A* | 24000 | 8.5 | 26000 | 16.5 | 10 | 1.88 | 73 | 88 | 211242515 | Cold Climate
HEIL | DLCURAH24ABK | EA*4X36L21A* | *96VTN0601714A* | 24000 | 8.5 | 26000 | 16.5 | 10 | 1.88 | 73 | 88 | 211242514 | Cold Climate
DAY & NIGHT | DLCURAH24ABK | EA*4X36L21A* | *96VTN0601714A* | 24000 | 8.5 | 26000 | 16.5 | 10 | 1.88 | 73 | 88 | 211242513 | Cold Climate
COMFORTMAKER | DLCURAH24ABK | EA*4X36L21A* | *96VTN0601714A* | 24000 | 8.5 | 26000 | 16.5 | 10 | 1.88 | 73 | 88 | 211242512 | Cold Climate
ARCOAIRE | DLCURAH24ABK | EA*4X36L21A* | *96VTN0601714A* | 24000 | 8.5 | 26000 | 16.5 | 10 | 1.88 | 73 | 88 | 211242511 | Cold Climate
AIRQUEST | DLCURAH24ABK | EA*4X36L21A* | *96VTN0601714A* | 24000 | 8.5 | 26000 | 16.5 | 10 | 1.88 | 73 | 88 | 211242510 | Cold Climate
PAYNE HEATING AND COOLING | 38MURAQ24AB3* | CAP**3621AL* | PG96VTAA42060B** | 24000 | 8.5 | 26000 | 16.5 | 10 | 1.88 | 73 | 88 | 211242509 | Cold Climate
BRYANT HEATING AND COOLING SYSTEMS | 38MURAQ24AB3* | CAP**3621AL* | 926TB42060V17*** | 24000 | 8.5 | 26000 | 16.5 | 10 | 1.88 | 73 | 88 | 211242508 | Cold Climate
TEMPSTAR | DLCURAH24ABK | EA*4X36L21A* | *80VTL0701716A* | 24400 | 8.5 | 26200 | 17 | 10 | 1.88 | 73 | 85 | 211242496 | Cold Climate
SMART COMFORT | DLCURAH24ABK | EA*4X36L21A* | *80VTL0701716A* | 24400 | 8.5 | 26200 | 17 | 10 | 1.88 | 73 | 85 | 211242495 | Cold Climate
KEEPRITE | DLCURAH24ABK | EA*4X36L21A* | *80VTL0701716A* | 24400 | 8.5 | 26200 | 17 | 10 | 1.88 | 73 | 85 | 211242494 | Cold Climate
HEIL | DLCURAH24ABK | EA*4X36L21A* | *80VTL0701716A* | 24400 | 8.5 | 26200 | 17 | 10 | 1.88 | 73 | 85 | 211242493 | Cold Climate
DAY & NIGHT | DLCURAH24ABK | EA*4X36L21A* | *80VTL0701716A* | 24400 | 8.5 | 26200 | 17 | 10 | 1.88 | 73 | 85 | 211242492 | Cold Climate
COMFORTMAKER | DLCURAH24ABK | EA*4X36L21A* | *80VTL0701716A* | 24400 | 8.5 | 26200 | 17 | 10 | 1.88 | 73 | 85 | 211242491 | Cold Climate
ARCOAIRE | DLCURAH24ABK | EA*4X36L21A* | *80VTL0701716A* | 24400 | 8.5 | 26200 | 17 | 10 | 1.88 | 73 | 85 | 211242490 | Cold Climate
AIRQUEST | DLCURAH24ABK | EA*4X36L21A* | *80VTL0701716A* | 24400 | 8.5 | 26200 | 17 | 10 | 1.88 | 73 | 85 | 211242489 | Cold Climate
BRYANT HEATING AND COOLING SYSTEMS | 38MURAQ24AB3* | CAP**2517AL* | 926TB48080V17*** | 24800 | 8.5 | 25600 | 17 | 10.5 | 1.78 | 73 | 83 | 211240968 | Cold Climate
TEMPSTAR | DLCURAH24ABK | EA*4X25L17A* | *96VTN0401712A* | 23800 | 8.1 | 25200 | 16 | 10 | 1.82 | 74 | 87 | 211240967 | Cold Climate
SMART COMFORT | DLCURAH24ABK | EA*4X25L17A* | *96VTN0401712A* | 23800 | 8.1 | 25200 | 16 | 10 | 1.82 | 74 | 87 | 211240966 | Cold Climate
KEEPRITE | DLCURAH24ABK | EA*4X25L17A* | *96VTN0401712A* | 23800 | 8.1 | 25200 | 16 | 10 | 1.82 | 74 | 87 | 211240965 | Cold Climate
HEIL | DLCURAH24ABK | EA*4X25L17A* | *96VTN0401712A* | 23800 | 8.1 | 25200 | 16 | 10 | 1.82 | 74 | 87 | 211240964 | Cold Climate
DAY & NIGHT | DLCURAH24ABK | EA*4X25L17A* | *96VTN0401712A* | 23800 | 8.1 | 25200 | 16 | 10 | 1.82 | 74 | 87 | 211240963 | Cold Climate
COMFORTMAKER | DLCURAH24ABK | EA*4X25L17A* | *96VTN0401712A* | 23800 | 8.1 | 25200 | 16 | 10 | 1.82 | 74 | 87 | 211240962 | Cold Climate
ARCOAIRE | DLCURAH24ABK | EA*4X25L17A* | *96VTN0401712A* | 23800 | 8.1 | 25200 | 16 | 10 | 1.82 | 74 | 87 | 211240961 | Cold Climate
AIRQUEST | DLCURAH24ABK | EA*4X25L17A* | *96VTN0401712A* | 23800 | 8.1 | 25200 | 16 | 10 | 1.82 | 74 | 87 | 211240960 | Cold Climate
PAYNE HEATING AND COOLING | 38MURAQ24AB3* | CAP**2517AL* | PG96VTAA36040B** | 23800 | 8.1 | 25200 | 16 | 10 | 1.82 | 74 | 87 | 211240959 | Cold Climate
BRYANT HEATING AND COOLING SYSTEMS | 38MURAQ24AB3* | CAP**2517AL* | 926TB36040V17*** | 23800 | 8.1 | 25200 | 16 | 10 | 1.82 | 74 | 87 | 211240958 | Cold Climate
PAYNE HEATING AND COOLING | 38MURAQ24AB3* | CAP**2517AL* | PG80VTLA48090B** | 24400 | 8.5 | 25200 | 17 | 10 | 1.8 | 74 | 85 | 211240957 | Cold Climate
BRYANT HEATING AND COOLING SYSTEMS | 38MURAQ24AB3* | CAP**2517AL* | 82*TA48090V17*** | 24400 | 8.5 | 25200 | 17 | 10 | 1.8 | 74 | 85 | 211240956 | Cold Climate
PAYNE HEATING AND COOLING | 38MURAQ24AB3* | CAP**2517AL* | PG80VTLA36070A** | 25000 | 8.5 | 25600 | 17 | 10.5 | 1.78 | 74 | 82 | 211240955 | Cold Climate
BRYANT HEATING AND COOLING SYSTEMS | 38MURAQ24AB3* | CAP**2517AL* | 82*TA36070V14*** | 25000 | 8.5 | 25600 | 17 | 10.5 | 1.78 | 74 | 82 | 211240954 | Cold Climate
TEMPSTAR | DLCURAH24ABK | EA*4X25L17A* | *80VTL0451412A* | 24800 | 8.5 | 25600 | 17 | 10.5 | 1.78 | 73 | 83 | 211240953 | Cold Climate
SMART COMFORT | DLCURAH24ABK | EA*4X25L17A* | *80VTL0451412A* | 24800 | 8.5 | 25600 | 17 | 10.5 | 1.78 | 73 | 83 | 211240952 | Cold Climate
KEEPRITE | DLCURAH24ABK | EA*4X25L17A* | *80VTL0451412A* | 24800 | 8.5 | 25600 | 17 | 10.5 | 1.78 | 73 | 83 | 211240951 | Cold Climate
HEIL | DLCURAH24ABK | EA*4X25L17A* | *80VTL0451412A* | 24800 | 8.5 | 25600 | 17 | 10.5 | 1.78 | 73 | 83 | 211240950 | Cold Climate
DAY & NIGHT | DLCURAH24ABK | EA*4X25L17A* | *80VTL0451412A* | 24800 | 8.5 | 25600 | 17 | 10.5 | 1.78 | 73 | 83 | 211240949 | Cold Climate
COMFORTMAKER | DLCURAH24ABK | EA*4X25L17A* | *80VTL0451412A* | 24800 | 8.5 | 25600 | 17 | 10.5 | 1.78 | 73 | 83 | 211240948 | Cold Climate
ARCOAIRE | DLCURAH24ABK | EA*4X25L17A* | *80VTL0451412A* | 24800 | 8.5 | 25600 | 17 | 10.5 | 1.78 | 73 | 83 | 211240947 | Cold Climate
AIRQUEST | DLCURAH24ABK | EA*4X25L17A* | *80VTL0451412A* | 24800 | 8.5 | 25600 | 17 | 10.5 | 1.78 | 73 | 83 | 211240946 | Cold Climate
PAYNE HEATING AND COOLING | 38MURAQ24AB3* | CAP**2517AL* | PG80VTLA36045A** | 24800 | 8.5 | 25600 | 17 | 10.5 | 1.78 | 73 | 83 | 211240945 | Cold Climate
BRYANT HEATING AND COOLING SYSTEMS | 38MURAQ24AB3* | CAP**2517AL* | 82*TA36045V14*** | 24800 | 8.5 | 25600 | 17 | 10.5 | 1.78 | 73 | 83 | 211240944 | Cold Climate
GRANDAIRE | WDLCURAH24ABK | WLA*254BA* | WFEU040B036A* | 24600 | 8.5 | 25400 | 17.5 | 10.5 | 1.8 | 73 | 83 | 211240943 | Cold Climate
TEMPSTAR | DLCURAH24ABK | EA*4X25L17A* | *80ESU0401712A* | 24600 | 8.5 | 25400 | 17.5 | 10.5 | 1.8 | 73 | 83 | 211240942 | Cold Climate
SMART COMFORT | DLCURAH24ABK | EA*4X25L17A* | *80ESU0401712A* | 24600 | 8.5 | 25400 | 17.5 | 10.5 | 1.8 | 73 | 83 | 211240941 | Cold Climate
KEEPRITE | DLCURAH24ABK | EA*4X25L17A* | *80ESU0401712A* | 24600 | 8.5 | 25400 | 17.5 | 10.5 | 1.8 | 73 | 83 | 211240940 | Cold Climate
HEIL | DLCURAH24ABK | EA*4X25L17A* | *80ESU0401712A* | 24600 | 8.5 | 25400 | 17.5 | 10.5 | 1.8 | 73 | 83 | 211240939 | Cold Climate
DAY & NIGHT | DLCURAH24ABK | EA*4X25L17A* | *80ESU0401712A* | 24600 | 8.5 | 25400 | 17.5 | 10.5 | 1.8 | 73 | 83 | 211240938 | Cold Climate
COMFORTMAKER | DLCURAH24ABK | EA*4X25L17A* | *80ESU0401712A* | 24600 | 8.5 | 25400 | 17.5 | 10.5 | 1.8 | 73 | 83 | 211240937 | Cold Climate
ARCOAIRE | DLCURAH24ABK | EA*4X25L17A* | *80ESU0401712A* | 24600 | 8.5 | 25400 | 17.5 | 10.5 | 1.8 | 73 | 83 | 211240936 | Cold Climate
AIRQUEST | DLCURAH24ABK | EA*4X25L17A* | *80ESU0401712A* | 24600 | 8.5 | 25400 | 17.5 | 10.5 | 1.8 | 73 | 83 | 211240935 | Cold Climate
PAYNE HEATING AND COOLING | 38MURAQ24AB3* | CAP**2517AL* | PG80ESUA36040B** | 24600 | 8.5 | 25400 | 17.5 | 10.5 | 1.8 | 73 | 83 | 211240934 | Cold Climate
BRYANT HEATING AND COOLING SYSTEMS | 38MURAQ24AB3* | CAP**2517AL* | 83*SA36040E17*** | 24600 | 8.5 | 25400 | 17.5 | 10.5 | 1.8 | 73 | 83 | 211240933 | Cold Climate
GRANDAIRE | WDLCURAH24ABK | WLA*254BA* | WFSU060B048A* | 24800 | 8.5 | 25600 | 17 | 10.5 | 1.78 | 73 | 82 | 211240932 | Cold Climate
TEMPSTAR | DLCURAH24ABK | EA*4X25L17A* | *95ESU0601716A* | 24800 | 8.5 | 25600 | 17 | 10.5 | 1.78 | 73 | 82 | 211240931 | Cold Climate
SMART COMFORT | DLCURAH24ABK | EA*4X25L17A* | *95ESU0601716A* | 24800 | 8.5 | 25600 | 17 | 10.5 | 1.78 | 73 | 82 | 211240930 | Cold Climate
KEEPRITE | DLCURAH24ABK | EA*4X25L17A* | *95ESU0601716A* | 24800 | 8.5 | 25600 | 17 | 10.5 | 1.78 | 73 | 82 | 211240929 | Cold Climate
CARRIER | 38MURAQ24AB3* | CAP**2417AL* | 59TP6B060V17**14 | 23600 | 8.5 | 26800 | 16 | 10 | 2.02 | 72 | 91 | 211239688 | Cold Climate
CARRIER | 38MURAQ24AB3* | CAP**2417AL* | 59TP6B060V14**12 | 23200 | 8.5 | 26400 | 16.5 | 10 | 2.14 | 73 | 97 | 211239686 | Cold Climate
CARRIER | 38MURAQ24AB3* | CAP**2417AL* | 59TP6B040V14**10 | 23400 | 8.5 | 26800 | 15.5 | 10 | 2.04 | 72 | 93 | 211239685 | Cold Climate
CARRIER | 38MURAQ24AB3* | CAP**2417AL* | 59SC5B060E14**12 | 24000 | 8.5 | 27200 | 15.5 | 10 | 1.92 | 72 | 87 | 211239684 | Cold Climate
CARRIER | 38MURAQ24AB3* | CAP**2417AL* | 58TP*A070V17**16 | 23800 | 8.5 | 26800 | 16.5 | 10 | 2 | 72 | 90 | 211239681 | Cold Climate
CARRIER | 38MURAQ24AB3* | CAP**2417AL* | 59TP6B080V17**16 | 23800 | 8.5 | 26800 | 16.5 | 10 | 1.98 | 72 | 90 | 211239680 | Cold Climate
CARRIER | 38MURAQ24AB3* | CAP**2417AL* | 58TP*A090V17**16 | 23400 | 8.5 | 26600 | 16.5 | 10 | 2.08 | 73 | 93 | 211239678 | Cold Climate
CARRIER | 38MURAQ24AB3* | CAP**2417AL* | 58TP*A070V14**12 | 24000 | 8.5 | 26800 | 16.5 | 10 | 1.96 | 72 | 88 | 211239677 | Cold Climate
CARRIER | 38MURAQ24AB3* | CAP**2417AL* | 58TP*A045V14**12 | 24000 | 8.5 | 26800 | 16.5 | 10 | 1.98 | 72 | 90 | 211239676 | Cold Climate
CARRIER | 38MURAQ24AB3* | CAP**2417AL* | 58SU*A040E17**12 | 23600 | 8.5 | 26600 | 17 | 10 | 2.04 | 73 | 92 | 211239675 | Cold Climate
CARRIER | 38MURAQ24AB3* | CAP**2417AL* | 59SU5A060E17**16 | 24000 | 8.5 | 26800 | 16.5 | 10 | 1.98 | 72 | 90 | 211239674 | Cold Climate
CARRIER | 38MURAQ24AB3* | CAP**2417AL* | 58SP*A070V17**16 | 23600 | 8.5 | 26600 | 16.5 | 10 | 2.04 | 73 | 92 | 211239673 | Cold Climate
CARRIER | 38MURAQ24AB3* | CAP**2417AL* | 58SP*A045V17**16 | 23800 | 8.5 | 26800 | 16 | 10 | 1.98 | 72 | 90 | 211239672 | Cold Climate
CARRIER | 38MURAQ24AB3* | CAP**2417AL* | 58S(B,C)*A070E17**16 | 24600 | 8.5 | 27400 | 16 | 10 | 1.88 | 72 | 84 | 211239669 | Cold Climate
CARRIER | 38MURAQ24AB3* | CAP**2417AL* | 59SU5A040E17**12 | 23400 | 8.5 | 26400 | 16.5 | 10 | 2.1 | 73 | 95 | 211239668 | Cold Climate
CARRIER | 38MURAQ24AB3* | CAP**2417AL* | 59SP6A080V17**16 | 23800 | 8.5 | 26800 | 16.5 | 10 | 1.98 | 72 | 90 | 211239667 | Cold Climate
CARRIER | 38MURAQ24AB3* | CAP**2417AL* | 59SP6A060V14**12 | 23200 | 8.5 | 26400 | 16.5 | 10 | 2.14 | 73 | 97 | 211239666 | Cold Climate
CARRIER | 38MURAQ24AB3* | CAP**2417AL* | 59SP6A060V17**14 | 23800 | 8.5 | 26800 | 16 | 10 | 1.98 | 73 | 90 | 211239663 | Cold Climate
CARRIER | 38MURAQ24AB3* | CAP**2417AL* | 58SP*A045V14**12 | 24000 | 8.5 | 27000 | 16 | 10 | 1.96 | 72 | 88 | 211239661 | Cold Climate
CARRIER | 38MURAQ24AB3* | CAP**2414AL* | 58S(B,C)*A070E14**12 | 24000 | 8.5 | 26800 | 16.5 | 10 | 1.98 | 72 | 90 | 211239660 | Cold Climate
CARRIER | 38MURAQ24AB3* | CAP**2414AL* | 59SC2D060E14**12 | 24200 | 8.5 | 27200 | 16 | 10 | 1.9 | 72 | 86 | 211239658 | Cold Climate
CARRIER | 38MURAQ24AB3* | CAP**2414AL* | 58S(B,C)*A045E14**12 | 24200 | 8.5 | 27200 | 16 | 10 | 1.9 | 72 | 86 | 211239657 | Cold Climate
CARRIER | 38MURAQ24AB3* | CAP**2414AL* | 59TP6B060V14**12 | 23200 | 8.5 | 26400 | 16 | 10 | 2.14 | 73 | 97 | 211239655 | Cold Climate
CARRIER | 38MURAQ24AB3* | CAP**2414AL* | 59SC5B060E14**12 | 24000 | 8.5 | 27200 | 15.5 | 10 | 1.92 | 72 | 87 | 211239653 | Cold Climate
CARRIER | 38MURAQ24AB3* | CAP**2414AL* | 58TP*A070V14**12 | 24000 | 8.5 | 26800 | 16.5 | 10 | 1.96 | 72 | 89 | 211239651 | Cold Climate
CARRIER | 38MURAQ24AB3* | CAP**2414AL* | 58TP*A045V14**12 | 23800 | 8.5 | 26800 | 16.5 | 10 | 1.98 | 72 | 90 | 211239650 | Cold Climate
CARRIER | 38MURAQ24AB3* | CAP**2414AL* | 59SP6A060V14**12 | 23200 | 8.5 | 26400 | 16 | 10 | 2.14 | 73 | 97 | 211239649 | Cold Climate
BRYANT HEATING AND COOLING SYSTEMS | 38MURAQ24AB3* | CAP**3721AL* | 8(0,1)*SA42090E17*** | 25400 | 8.5 | 25800 | 17 | 10.5 | 1.76 | 73 | 80 | 211243528 | Cold Climate
GRANDAIRE | WDLCURAH24ABK | WLA*374CA* | WFER070C048A* | 25000 | 8.5 | 25600 | 17 | 10.5 | 1.76 | 73 | 81 | 211243527 | Cold Climate
GRANDAIRE | WDLCURAH24ABK | WLA*374CA* | WFEL070C048B* | 25000 | 8.5 | 25600 | 17 | 10.5 | 1.76 | 73 | 81 | 211243526 | Cold Climate
TEMPSTAR | DLCURAH24ABK | EA*4X37L21A* | *80ES(N,L)0702116A* | 25000 | 8.5 | 25600 | 17 | 10.5 | 1.76 | 73 | 81 | 211243525 | Cold Climate
SMART COMFORT | DLCURAH24ABK | EA*4X37L21A* | *80ES(N,L)0702116A* | 25000 | 8.5 | 25600 | 17 | 10.5 | 1.76 | 73 | 81 | 211243524 | Cold Climate
KEEPRITE | DLCURAH24ABK | EA*4X37L21A* | *80ES(N,L)0702116A* | 25000 | 8.5 | 25600 | 17 | 10.5 | 1.76 | 73 | 81 | 211243523 | Cold Climate
HEIL | DLCURAH24ABK | EA*4X37L21A* | *80ES(N,L)0702116A* | 25000 | 8.5 | 25600 | 17 | 10.5 | 1.76 | 73 | 81 | 211243522 | Cold Climate
DAY & NIGHT | DLCURAH24ABK | EA*4X37L21A* | *80ES(N,L)0702116A* | 25000 | 8.5 | 25600 | 17 | 10.5 | 1.76 | 73 | 81 | 211243521 | Cold Climate
COMFORTMAKER | DLCURAH24ABK | EA*4X37L21A* | *80ES(N,L)0702116A* | 25000 | 8.5 | 25600 | 17 | 10.5 | 1.76 | 73 | 81 | 211243520 | Cold Climate
ARCOAIRE | DLCURAH24ABK | EA*4X37L21A* | *80ES(N,L)0702116A* | 25000 | 8.5 | 25600 | 17 | 10.5 | 1.76 | 73 | 81 | 211243519 | Cold Climate
AIRQUEST | DLCURAH24ABK | EA*4X37L21A* | *80ES(N,L)0702116A* | 25000 | 8.5 | 25600 | 17 | 10.5 | 1.76 | 73 | 81 | 211243518 | Cold Climate
PAYNE HEATING AND COOLING | 38MURAQ24AB3* | CAP**3721AL* | PG80ES(A,L)A48070C** | 25000 | 8.5 | 25600 | 17 | 10.5 | 1.76 | 73 | 81 | 211243517 | Cold Climate
BRYANT HEATING AND COOLING SYSTEMS | 38MURAQ24AB3* | CAP**3721AL* | 8(0,1)*SA48070E21*** | 25000 | 8.5 | 25600 | 17 | 10.5 | 1.76 | 73 | 81 | 211243516 | Cold Climate
GRANDAIRE | WDLCURAH24ABK | WLA*374CA* | WFER070B036A* | 25000 | 8.5 | 25600 | 16.5 | 10.5 | 1.76 | 73 | 81 | 211243515 | Cold Climate
GRANDAIRE | WDLCURAH24ABK | WLA*374CA* | WFEL070B036B* | 25000 | 8.5 | 25600 | 16.5 | 10.5 | 1.76 | 73 | 81 | 211243514 | Cold Climate
TEMPSTAR | DLCURAH24ABK | EA*4X37L21A* | *80ES(N,L)0701712A* | 25000 | 8.5 | 25600 | 16.5 | 10.5 | 1.76 | 73 | 81 | 211243513 | Cold Climate
SMART COMFORT | DLCURAH24ABK | EA*4X37L21A* | *80ES(N,L)0701712A* | 25000 | 8.5 | 25600 | 16.5 | 10.5 | 1.76 | 73 | 81 | 211243512 | Cold Climate
KEEPRITE | DLCURAH24ABK | EA*4X37L21A* | *80ES(N,L)0701712A* | 25000 | 8.5 | 25600 | 16.5 | 10.5 | 1.76 | 73 | 81 | 211243511 | Cold Climate
HEIL | DLCURAH24ABK | EA*4X37L21A* | *80ES(N,L)0701712A* | 25000 | 8.5 | 25600 | 16.5 | 10.5 | 1.76 | 73 | 81 | 211243510 | Cold Climate
DAY & NIGHT | DLCURAH24ABK | EA*4X37L21A* | *80ES(N,L)0701712A* | 25000 | 8.5 | 25600 | 16.5 | 10.5 | 1.76 | 73 | 81 | 211243509 | Cold Climate
COMFORTMAKER | DLCURAH24ABK | EA*4X37L21A* | *80ES(N,L)0701712A* | 25000 | 8.5 | 25600 | 16.5 | 10.5 | 1.76 | 73 | 81 | 211243508 | Cold Climate
ARCOAIRE | DLCURAH24ABK | EA*4X37L21A* | *80ES(N,L)0701712A* | 25000 | 8.5 | 25600 | 16.5 | 10.5 | 1.76 | 73 | 81 | 211243507 | Cold Climate
AIRQUEST | DLCURAH24ABK | EA*4X37L21A* | *80ES(N,L)0701712A* | 25000 | 8.5 | 25600 | 16.5 | 10.5 | 1.76 | 73 | 81 | 211243506 | Cold Climate
PAYNE HEATING AND COOLING | 38MURAQ24AB3* | CAP**3721AL* | PG80ES(A,L)A36070B** | 25000 | 8.5 | 25600 | 16.5 | 10.5 | 1.76 | 73 | 81 | 211243505 | Cold Climate
BRYANT HEATING AND COOLING SYSTEMS | 38MURAQ24AB3* | CAP**3721AL* | 8(0,1)*SA36070E17*** | 25000 | 8.5 | 25600 | 16.5 | 10.5 | 1.76 | 73 | 81 | 211243504 | Cold Climate
GRANDAIRE | WDLCURAH24ABK | WLA*374CA* | WFER045B036A* | 24800 | 8.5 | 25400 | 17 | 10.5 | 1.76 | 74 | 83 | 211243503 | Cold Climate
GRANDAIRE | WDLCURAH24ABK | WLA*374CA* | WFEL045B036B* | 24800 | 8.5 | 25400 | 17 | 10.5 | 1.76 | 74 | 83 | 211243502 | Cold Climate
TEMPSTAR | DLCURAH24ABK | EA*4X37L21A* | *80ES(N,L)0451712A* | 24800 | 8.5 | 25400 | 17 | 10.5 | 1.76 | 74 | 83 | 211243501 | Cold Climate
SMART COMFORT | DLCURAH24ABK | EA*4X37L21A* | *80ES(N,L)0451712A* | 24800 | 8.5 | 25400 | 17 | 10.5 | 1.76 | 74 | 83 | 211243500 | Cold Climate
KEEPRITE | DLCURAH24ABK | EA*4X37L21A* | *80ES(N,L)0451712A* | 24800 | 8.5 | 25400 | 17 | 10.5 | 1.76 | 74 | 83 | 211243499 | Cold Climate
HEIL | DLCURAH24ABK | EA*4X37L21A* | *80ES(N,L)0451712A* | 24800 | 8.5 | 25400 | 17 | 10.5 | 1.76 | 74 | 83 | 211243498 | Cold Climate
DAY & NIGHT | DLCURAH24ABK | EA*4X37L21A* | *80ES(N,L)0451712A* | 24800 | 8.5 | 25400 | 17 | 10.5 | 1.76 | 74 | 83 | 211243497 | Cold Climate
COMFORTMAKER | DLCURAH24ABK | EA*4X37L21A* | *80ES(N,L)0451712A* | 24800 | 8.5 | 25400 | 17 | 10.5 | 1.76 | 74 | 83 | 211243496 | Cold Climate
ARCOAIRE | DLCURAH24ABK | EA*4X37L21A* | *80ES(N,L)0451712A* | 24800 | 8.5 | 25400 | 17 | 10.5 | 1.76 | 74 | 83 | 211243495 | Cold Climate
AIRQUEST | DLCURAH24ABK | EA*4X37L21A* | *80ES(N,L)0451712A* | 24800 | 8.5 | 25400 | 17 | 10.5 | 1.76 | 74 | 83 | 211243494 | Cold Climate
PAYNE HEATING AND COOLING | 38MURAQ24AB3* | CAP**3721AL* | PG80ES(A,L)A36045B** | 24800 | 8.5 | 25400 | 17 | 10.5 | 1.76 | 74 | 83 | 211243493 | Cold Climate
BRYANT HEATING AND COOLING SYSTEMS | 38MURAQ24AB3* | CAP**3721AL* | 8(0,1)*SA36045E17*** | 24800 | 8.5 | 25400 | 17 | 10.5 | 1.76 | 74 | 83 | 211243492 | Cold Climate
TEMPSTAR | DLCURAH24ABK | EA*4X37L21A* | *80VTL1102122A* | 24400 | 8.5 | 25200 | 17 | 10.5 | 1.8 | 73 | 84 | 211243491 | Cold Climate
SMART COMFORT | DLCURAH24ABK | EA*4X37L21A* | *80VTL1102122A* | 24400 | 8.5 | 25200 | 17 | 10.5 | 1.8 | 73 | 84 | 211243490 | Cold Climate
KEEPRITE | DLCURAH24ABK | EA*4X37L21A* | *80VTL1102122A* | 24400 | 8.5 | 25200 | 17 | 10.5 | 1.8 | 73 | 84 | 211243489 | Cold Climate
GRANDAIRE | WDLCURAH24ABK | WLA*364BA* | WFER070A036A* | 24400 | 8.5 | 26200 | 17 | 10 | 1.86 | 73 | 85 | 211242208 | Cold Climate
GRANDAIRE | WDLCURAH24ABK | WLA*364BA* | WFEL070A036B* | 24400 | 8.5 | 26200 | 17 | 10 | 1.86 | 73 | 85 | 211242207 | Cold Climate
TEMPSTAR | DLCURAH24ABK | EA*4X36L17A* | *80ES(N,L)0701412A* | 24400 | 8.5 | 26200 | 17 | 10 | 1.86 | 73 | 85 | 211242206 | Cold Climate
SMART COMFORT | DLCURAH24ABK | EA*4X36L17A* | *80ES(N,L)0701412A* | 24400 | 8.5 | 26200 | 17 | 10 | 1.86 | 73 | 85 | 211242205 | Cold Climate
KEEPRITE | DLCURAH24ABK | EA*4X36L17A* | *80ES(N,L)0701412A* | 24400 | 8.5 | 26200 | 17 | 10 | 1.86 | 73 | 85 | 211242204 | Cold Climate
HEIL | DLCURAH24ABK | EA*4X36L17A* | *80ES(N,L)0701412A* | 24400 | 8.5 | 26200 | 17 | 10 | 1.86 | 73 | 85 | 211242203 | Cold Climate
DAY & NIGHT | DLCURAH24ABK | EA*4X36L17A* | *80ES(N,L)0701412A* | 24400 | 8.5 | 26200 | 17 | 10 | 1.86 | 73 | 85 | 211242202 | Cold Climate
COMFORTMAKER | DLCURAH24ABK | EA*4X36L17A* | *80ES(N,L)0701412A* | 24400 | 8.5 | 26200 | 17 | 10 | 1.86 | 73 | 85 | 211242201 | Cold Climate
ARCOAIRE | DLCURAH24ABK | EA*4X36L17A* | *80ES(N,L)0701412A* | 24400 | 8.5 | 26200 | 17 | 10 | 1.86 | 73 | 85 | 211242200 | Cold Climate
AIRQUEST | DLCURAH24ABK | EA*4X36L17A* | *80ES(N,L)0701412A* | 24400 | 8.5 | 26200 | 17 | 10 | 1.86 | 73 | 85 | 211242199 | Cold Climate
PAYNE HEATING AND COOLING | 38MURAQ24AB3* | CAP**3617AL* | PG80ES(A,L)A36070A** | 24400 | 8.5 | 26200 | 17 | 10 | 1.86 | 73 | 85 | 211242198 | Cold Climate
BRYANT HEATING AND COOLING SYSTEMS | 38MURAQ24AB3* | CAP**3617AL* | 8(0,1)*SA36070E14*** | 24400 | 8.5 | 26200 | 17 | 10 | 1.86 | 73 | 85 | 211242197 | Cold Climate
GRANDAIRE | WDLCURAH24ABK | WLA*364BA* | WFAX040B036A* | 23800 | 8.5 | 26000 | 16 | 10 | 1.9 | 73 | 89 | 211242196 | Cold Climate
TEMPSTAR | DLCURAH24ABK | EA*4X36L17A* | *92ESN0401712A* | 23800 | 8.5 | 26000 | 16 | 10 | 1.9 | 73 | 89 | 211242195 | Cold Climate
SMART COMFORT | DLCURAH24ABK | EA*4X36L17A* | *92ESN0401712A* | 23800 | 8.5 | 26000 | 16 | 10 | 1.9 | 73 | 89 | 211242194 | Cold Climate
KEEPRITE | DLCURAH24ABK | EA*4X36L17A* | *92ESN0401712A* | 23800 | 8.5 | 26000 | 16 | 10 | 1.9 | 73 | 89 | 211242193 | Cold Climate
HEIL | DLCURAH24ABK | EA*4X36L17A* | *92ESN0401712A* | 23800 | 8.5 | 26000 | 16 | 10 | 1.9 | 73 | 89 | 211242192 | Cold Climate
DAY & NIGHT | DLCURAH24ABK | EA*4X36L17A* | *92ESN0401712A* | 23800 | 8.5 | 26000 | 16 | 10 | 1.9 | 73 | 89 | 211242191 | Cold Climate
COMFORTMAKER | DLCURAH24ABK | EA*4X36L17A* | *92ESN0401712A* | 23800 | 8.5 | 26000 | 16 | 10 | 1.9 | 73 | 89 | 211242190 | Cold Climate
ARCOAIRE | DLCURAH24ABK | EA*4X36L17A* | *92ESN0401712A* | 23800 | 8.5 | 26000 | 16 | 10 | 1.9 | 73 | 89 | 211242189 | Cold Climate
AIRQUEST | DLCURAH24ABK | EA*4X36L17A* | *92ESN0401712A* | 23800 | 8.5 | 26000 | 16 | 10 | 1.9 | 73 | 89 | 211242188 | Cold Climate
PAYNE HEATING AND COOLING | 38MURAQ24AB3* | CAP**3617AL* | PG92ESAA36040B** | 23800 | 8.5 | 26000 | 16 | 10 | 1.9 | 73 | 89 | 211242187 | Cold Climate
BRYANT HEATING AND COOLING SYSTEMS | 38MURAQ24AB3* | CAP**3617AL* | 912SD36040E17*** | 23800 | 8.5 | 26000 | 16 | 10 | 1.9 | 73 | 89 | 211242186 | Cold Climate
GRANDAIRE | WDLCURAH24ABK | WLA*364BA* | WFAX040A030A* | 24200 | 8.5 | 26400 | 15.2 | 10 | 1.84 | 73 | 86 | 211242185 | Cold Climate
TEMPSTAR | DLCURAH24ABK | EA*4X36L17A* | *92ESN0401410A* | 24200 | 8.5 | 26400 | 15.2 | 10 | 1.84 | 73 | 86 | 211242184 | Cold Climate
SMART COMFORT | DLCURAH24ABK | EA*4X36L17A* | *92ESN0401410A* | 24200 | 8.5 | 26400 | 15.2 | 10 | 1.84 | 73 | 86 | 211242183 | Cold Climate
KEEPRITE | DLCURAH24ABK | EA*4X36L17A* | *92ESN0401410A* | 24200 | 8.5 | 26400 | 15.2 | 10 | 1.84 | 73 | 86 | 211242182 | Cold Climate
HEIL | DLCURAH24ABK | EA*4X36L17A* | *92ESN0401410A* | 24200 | 8.5 | 26400 | 15.2 | 10 | 1.84 | 73 | 86 | 211242181 | Cold Climate
DAY & NIGHT | DLCURAH24ABK | EA*4X36L17A* | *92ESN0401410A* | 24200 | 8.5 | 26400 | 15.2 | 10 | 1.84 | 73 | 86 | 211242180 | Cold Climate
COMFORTMAKER | DLCURAH24ABK | EA*4X36L17A* | *92ESN0401410A* | 24200 | 8.5 | 26400 | 15.2 | 10 | 1.84 | 73 | 86 | 211242179 | Cold Climate
ARCOAIRE | DLCURAH24ABK | EA*4X36L17A* | *92ESN0401410A* | 24200 | 8.5 | 26400 | 15.2 | 10 | 1.84 | 73 | 86 | 211242178 | Cold Climate
AIRQUEST | DLCURAH24ABK | EA*4X36L17A* | *92ESN0401410A* | 24200 | 8.5 | 26400 | 15.2 | 10 | 1.84 | 73 | 86 | 211242177 | Cold Climate
PAYNE HEATING AND COOLING | 38MURAQ24AB3* | CAP**3617AL* | PG92ESAA30040A** | 24200 | 8.5 | 26400 | 15.2 | 10 | 1.84 | 73 | 86 | 211242176 | Cold Climate
BRYANT HEATING AND COOLING SYSTEMS | 38MURAQ24AB3* | CAP**3617AL* | 912SD30040E14*** | 24200 | 8.5 | 26400 | 15.2 | 10 | 1.84 | 73 | 86 | 211242175 | Cold Climate
GRANDAIRE | WDLCURAH24ABK | WLA*364BA* | WFSX080B048A* | 24800 | 8.5 | 26800 | 15.5 | 10 | 1.8 | 72 | 82 | 211242174 | Cold Climate
TEMPSTAR | DLCURAH24ABK | EA*4X36L17A* | *95ESN0801716A* | 24800 | 8.5 | 26800 | 15.5 | 10 | 1.8 | 72 | 82 | 211242173 | Cold Climate
SMART COMFORT | DLCURAH24ABK | EA*4X36L17A* | *95ESN0801716A* | 24800 | 8.5 | 26800 | 15.5 | 10 | 1.8 | 72 | 82 | 211242172 | Cold Climate
KEEPRITE | DLCURAH24ABK | EA*4X36L17A* | *95ESN0801716A* | 24800 | 8.5 | 26800 | 15.5 | 10 | 1.8 | 72 | 82 | 211242171 | Cold Climate
HEIL | DLCURAH24ABK | EA*4X36L17A* | *95ESN0801716A* | 24800 | 8.5 | 26800 | 15.5 | 10 | 1.8 | 72 | 82 | 211242170 | Cold Climate
DAY & NIGHT | DLCURAH24ABK | EA*4X36L17A* | *95ESN0801716A* | 24800 | 8.5 | 26800 | 15.5 | 10 | 1.8 | 72 | 82 | 211242169 | Cold Climate
SMART COMFORT | DLCURAH24ABK | EA*4X25L17A* | *80VSL0451412A* | 25000 | 8.5 | 25800 | 16.5 | 10.5 | 1.76 | 73 | 81 | 211240808 | Cold Climate
KEEPRITE | DLCURAH24ABK | EA*4X25L17A* | *80VSL0451412A* | 25000 | 8.5 | 25800 | 16.5 | 10.5 | 1.76 | 73 | 81 | 211240807 | Cold Climate
HEIL | DLCURAH24ABK | EA*4X25L17A* | *80VSL0451412A* | 25000 | 8.5 | 25800 | 16.5 | 10.5 | 1.76 | 73 | 81 | 211240806 | Cold Climate
DAY & NIGHT | DLCURAH24ABK | EA*4X25L17A* | *80VSL0451412A* | 25000 | 8.5 | 25800 | 16.5 | 10.5 | 1.76 | 73 | 81 | 211240805 | Cold Climate
COMFORTMAKER | DLCURAH24ABK | EA*4X25L17A* | *80VSL0451412A* | 25000 | 8.5 | 25800 | 16.5 | 10.5 | 1.76 | 73 | 81 | 211240804 | Cold Climate
ARCOAIRE | DLCURAH24ABK | EA*4X25L17A* | *80VSL0451412A* | 25000 | 8.5 | 25800 | 16.5 | 10.5 | 1.76 | 73 | 81 | 211240803 | Cold Climate
AIRQUEST | DLCURAH24ABK | EA*4X25L17A* | *80VSL0451412A* | 25000 | 8.5 | 25800 | 16.5 | 10.5 | 1.76 | 73 | 81 | 211240802 | Cold Climate
BRYANT HEATING AND COOLING SYSTEMS | 38MURAQ24AB3* | CAP**2517AL* | 82*SA36045V14*** | 25000 | 8.5 | 25800 | 16.5 | 10.5 | 1.76 | 73 | 81 | 211240801 | Cold Climate
TEMPSTAR | DLCURAH24ABK | EA*4X24L17A* | OMV112K14A | 23800 | 8.5 | 27000 | 15.5 | 10 | 1.96 | 72 | 89 | 211240800 | Cold Climate
SMART COMFORT | DLCURAH24ABK | EA*4X24L17A* | OMV112K14A | 23800 | 8.5 | 27000 | 15.5 | 10 | 1.96 | 72 | 89 | 211240799 | Cold Climate
KEEPRITE | DLCURAH24ABK | EA*4X24L17A* | OMV112K14A | 23800 | 8.5 | 27000 | 15.5 | 10 | 1.96 | 72 | 89 | 211240798 | Cold Climate
HEIL | DLCURAH24ABK | EA*4X24L17A* | OMV112K14A | 23800 | 8.5 | 27000 | 15.5 | 10 | 1.96 | 72 | 89 | 211240797 | Cold Climate
DAY & NIGHT | DLCURAH24ABK | EA*4X24L17A* | OMV112K14A | 23800 | 8.5 | 27000 | 15.5 | 10 | 1.96 | 72 | 89 | 211240796 | Cold Climate
COMFORTMAKER | DLCURAH24ABK | EA*4X24L17A* | OMV112K14A | 23800 | 8.5 | 27000 | 15.5 | 10 | 1.96 | 72 | 89 | 211240795 | Cold Climate
ARCOAIRE | DLCURAH24ABK | EA*4X24L17A* | OMV112K14A | 23800 | 8.5 | 27000 | 15.5 | 10 | 1.96 | 72 | 89 | 211240794 | Cold Climate
AIRQUEST | DLCURAH24ABK | EA*4X24L17A* | OMV112K14A | 23800 | 8.5 | 27000 | 15.5 | 10 | 1.96 | 72 | 89 | 211240793 | Cold Climate
BRYANT HEATING AND COOLING SYSTEMS | 38MURAQ24AB3* | CAP**2417AL* | OVMAAB042112 | 23800 | 8.5 | 27000 | 15.5 | 10 | 1.96 | 72 | 89 | 211240792 | Cold Climate
TEMPSTAR | DLCURAH24ABK | EA*4X24L17A* | OMV098J12* | 23400 | 8.5 | 26600 | 16.5 | 10 | 2.08 | 73 | 94 | 211240782 | Cold Climate
SMART COMFORT | DLCURAH24ABK | EA*4X24L17A* | OMV098J12* | 23400 | 8.5 | 26600 | 16.5 | 10 | 2.08 | 73 | 94 | 211240781 | Cold Climate
KEEPRITE | DLCURAH24ABK | EA*4X24L17A* | OMV098J12* | 23400 | 8.5 | 26600 | 16.5 | 10 | 2.08 | 73 | 94 | 211240780 | Cold Climate
HEIL | DLCURAH24ABK | EA*4X24L17A* | OMV098J12* | 23400 | 8.5 | 26600 | 16.5 | 10 | 2.08 | 73 | 94 | 211240779 | Cold Climate
DAY & NIGHT | DLCURAH24ABK | EA*4X24L17A* | OMV098J12* | 23400 | 8.5 | 26600 | 16.5 | 10 | 2.08 | 73 | 94 | 211240778 | Cold Climate
COMFORTMAKER | DLCURAH24ABK | EA*4X24L17A* | OMV098J12* | 23400 | 8.5 | 26600 | 16.5 | 10 | 2.08 | 73 | 94 | 211240777 | Cold Climate
ARCOAIRE | DLCURAH24ABK | EA*4X24L17A* | OMV098J12* | 23400 | 8.5 | 26600 | 16.5 | 10 | 2.08 | 73 | 94 | 211240776 | Cold Climate
AIRQUEST | DLCURAH24ABK | EA*4X24L17A* | OMV098J12* | 23400 | 8.5 | 26600 | 16.5 | 10 | 2.08 | 73 | 94 | 211240775 | Cold Climate
BRYANT HEATING AND COOLING SYSTEMS | 38MURAQ24AB3* | CAP**2417AL* | OVMAAB036098 | 23400 | 8.5 | 26600 | 16.5 | 10 | 2.08 | 73 | 94 | 211240774 | Cold Climate
GRANDAIRE | WDLCURAH24ABK | WLA*244BA* | WFEU060B048A* | 24600 | 8.5 | 27200 | 16.5 | 10 | 1.9 | 72 | 85 | 211240773 | Cold Climate
TEMPSTAR | DLCURAH24ABK | EA*4X24L17A* | *80ESU0601716A | 24600 | 8.5 | 27200 | 16.5 | 10 | 1.9 | 72 | 85 | 211240772 | Cold Climate
SMART COMFORT | DLCURAH24ABK | EA*4X24L17A* | *80ESU0601716A | 24600 | 8.5 | 27200 | 16.5 | 10 | 1.9 | 72 | 85 | 211240771 | Cold Climate
KEEPRITE | DLCURAH24ABK | EA*4X24L17A* | *80ESU0601716A | 24600 | 8.5 | 27200 | 16.5 | 10 | 1.9 | 72 | 85 | 211240770 | Cold Climate
HEIL | DLCURAH24ABK | EA*4X24L17A* | *80ESU0601716A | 24600 | 8.5 | 27200 | 16.5 | 10 | 1.9 | 72 | 85 | 211240769 | Cold Climate
PAYNE HEATING AND COOLING | 38MURAQ36AB3* | CAP**4824AL* | PG80ES(A,L)A60155D** | 37000 | 8.5 | 38500 | 16 | 10 | 2.12 | 76 | 90 | 211229331 | Cold Climate
BRYANT HEATING AND COOLING SYSTEMS | 38MURAQ36AB3* | CAP**4824AL* | 8(0,1)*SA60155E24*** | 37000 | 8.5 | 38500 | 16 | 10 | 2.12 | 76 | 90 | 211229330 | Cold Climate
GRANDAIRE | WDLCURAH36ABK | WLA*484DA* | WFER135D060A* | 36200 | 8.5 | 38500 | 16 | 10 | 2.06 | 75 | 90 | 211229329 | Cold Climate
GRANDAIRE | WDLCURAH36ABK | WLA*484DA* | WFEL135D060B* | 36200 | 8.5 | 38500 | 16 | 10 | 2.06 | 75 | 90 | 211229328 | Cold Climate
TEMPSTAR | DLCURAH36ABK | EA*4X48L24A* | *80ES(N,L)1352420A* | 36200 | 8.5 | 38500 | 16 | 10 | 2.06 | 75 | 90 | 211229327 | Cold Climate
SMART COMFORT | DLCURAH36ABK | EA*4X48L24A* | *80ES(N,L)1352420A* | 36200 | 8.5 | 38500 | 16 | 10 | 2.06 | 75 | 90 | 211229326 | Cold Climate
KEEPRITE | DLCURAH36ABK | EA*4X48L24A* | *80ES(N,L)1352420A* | 36200 | 8.5 | 38500 | 16 | 10 | 2.06 | 75 | 90 | 211229325 | Cold Climate
HEIL | DLCURAH36ABK | EA*4X48L24A* | *80ES(N,L)1352420A* | 36200 | 8.5 | 38500 | 16 | 10 | 2.06 | 75 | 90 | 211229324 | Cold Climate
DAY & NIGHT | DLCURAH36ABK | EA*4X48L24A* | *80ES(N,L)1352420A* | 36200 | 8.5 | 38500 | 16 | 10 | 2.06 | 75 | 90 | 211229323 | Cold Climate
COMFORTMAKER | DLCURAH36ABK | EA*4X48L24A* | *80ES(N,L)1352420A* | 36200 | 8.5 | 38500 | 16 | 10 | 2.06 | 75 | 90 | 211229322 | Cold Climate
ARCOAIRE | DLCURAH36ABK | EA*4X48L24A* | *80ES(N,L)1352420A* | 36200 | 8.5 | 38500 | 16 | 10 | 2.06 | 75 | 90 | 211229321 | Cold Climate
AIRQUEST | DLCURAH36ABK | EA*4X48L24A* | *80ES(N,L)1352420A* | 36200 | 8.5 | 38500 | 16 | 10 | 2.06 | 75 | 90 | 211229320 | Cold Climate
PAYNE HEATING AND COOLING | 38MURAQ36AB3* | CAP**4824AL* | PG80ES(A,L)A60135D** | 36200 | 8.5 | 38500 | 16 | 10 | 2.06 | 75 | 90 | 211229319 | Cold Climate
BRYANT HEATING AND COOLING SYSTEMS | 38MURAQ36AB3* | CAP**4824AL* | 8(0,1)*SA60135E24*** | 36200 | 8.5 | 38500 | 16 | 10 | 2.06 | 75 | 90 | 211229318 | Cold Climate
GRANDAIRE | WDLCURAH36ABK | WLA*484DA* | WFER110D060A* | 35800 | 8.5 | 37800 | 16.5 | 10 | 2.06 | 76 | 92 | 211229317 | Cold Climate
GRANDAIRE | WDLCURAH36ABK | WLA*484DA* | WFEL110D060B* | 35800 | 8.5 | 37800 | 16.5 | 10 | 2.06 | 76 | 92 | 211229316 | Cold Climate
TEMPSTAR | DLCURAH36ABK | EA*4X48L24A* | *80ES(N,L)1102420A* | 35800 | 8.5 | 37800 | 16.5 | 10 | 2.06 | 76 | 92 | 211229315 | Cold Climate
SMART COMFORT | DLCURAH36ABK | EA*4X48L24A* | *80ES(N,L)1102420A* | 35800 | 8.5 | 37800 | 16.5 | 10 | 2.06 | 76 | 92 | 211229314 | Cold Climate
KEEPRITE | DLCURAH36ABK | EA*4X48L24A* | *80ES(N,L)1102420A* | 35800 | 8.5 | 37800 | 16.5 | 10 | 2.06 | 76 | 92 | 211229313 | Cold Climate
HEIL | DLCURAH36ABK | EA*4X48L24A* | *80ES(N,L)1102420A* | 35800 | 8.5 | 37800 | 16.5 | 10 | 2.06 | 76 | 92 | 211229312 | Cold Climate
DAY & NIGHT | DLCURAH36ABK | EA*4X48L24A* | *80ES(N,L)1102420A* | 35800 | 8.5 | 37800 | 16.5 | 10 | 2.06 | 76 | 92 | 211229311 | Cold Climate
COMFORTMAKER | DLCURAH36ABK | EA*4X48L24A* | *80ES(N,L)1102420A* | 35800 | 8.5 | 37800 | 16.5 | 10 | 2.06 | 76 | 92 | 211229310 | Cold Climate
ARCOAIRE | DLCURAH36ABK | EA*4X48L24A* | *80ES(N,L)1102420A* | 35800 | 8.5 | 37800 | 16.5 | 10 | 2.06 | 76 | 92 | 211229309 | Cold Climate
AIRQUEST | DLCURAH36ABK | EA*4X48L24A* | *80ES(N,L)1102420A* | 35800 | 8.5 | 37800 | 16.5 | 10 | 2.06 | 76 | 92 | 211229308 | Cold Climate
PAYNE HEATING AND COOLING | 38MURAQ36AB3* | CAP**4824AL* | PG80ES(A,L)A60110D** | 35800 | 8.5 | 37800 | 16.5 | 10 | 2.06 | 76 | 92 | 211229307 | Cold Climate
BRYANT HEATING AND COOLING SYSTEMS | 38MURAQ36AB3* | CAP**4824AL* | 8(0,1)*SA60110E24*** | 35800 | 8.5 | 37800 | 16.5 | 10 | 2.06 | 76 | 92 | 211229306 | Cold Climate
GRANDAIRE | WDLCURAH36ABK | WLA*484DA* | WFER110C060A* | 36000 | 8.5 | 38500 | 16.5 | 10 | 2.06 | 75 | 90 | 211229305 | Cold Climate
GRANDAIRE | WDLCURAH36ABK | WLA*484DA* | WFEL110C060B* | 36000 | 8.5 | 38500 | 16.5 | 10 | 2.06 | 75 | 90 | 211229304 | Cold Climate
TEMPSTAR | DLCURAH36ABK | EA*4X48L24A* | *80ES(N,L)1102120A* | 36000 | 8.5 | 38500 | 16.5 | 10 | 2.06 | 75 | 90 | 211229303 | Cold Climate
SMART COMFORT | DLCURAH36ABK | EA*4X48L24A* | *80ES(N,L)1102120A* | 36000 | 8.5 | 38500 | 16.5 | 10 | 2.06 | 75 | 90 | 211229302 | Cold Climate
KEEPRITE | DLCURAH36ABK | EA*4X48L24A* | *80ES(N,L)1102120A* | 36000 | 8.5 | 38500 | 16.5 | 10 | 2.06 | 75 | 90 | 211229301 | Cold Climate
HEIL | DLCURAH36ABK | EA*4X48L24A* | *80ES(N,L)1102120A* | 36000 | 8.5 | 38500 | 16.5 | 10 | 2.06 | 75 | 90 | 211229300 | Cold Climate
DAY & NIGHT | DLCURAH36ABK | EA*4X48L24A* | *80ES(N,L)1102120A* | 36000 | 8.5 | 38500 | 16.5 | 10 | 2.06 | 75 | 90 | 211229299 | Cold Climate
COMFORTMAKER | DLCURAH36ABK | EA*4X48L24A* | *80ES(N,L)1102120A* | 36000 | 8.5 | 38500 | 16.5 | 10 | 2.06 | 75 | 90 | 211229298 | Cold Climate
ARCOAIRE | DLCURAH36ABK | EA*4X48L24A* | *80ES(N,L)1102120A* | 36000 | 8.5 | 38500 | 16.5 | 10 | 2.06 | 75 | 90 | 211229297 | Cold Climate
AIRQUEST | DLCURAH36ABK | EA*4X48L24A* | *80ES(N,L)1102120A* | 36000 | 8.5 | 38500 | 16.5 | 10 | 2.06 | 75 | 90 | 211229296 | Cold Climate
PAYNE HEATING AND COOLING | 38MURAQ36AB3* | CAP**4824AL* | PG80ES(A,L)A60110C** | 36000 | 8.5 | 38500 | 16.5 | 10 | 2.06 | 75 | 90 | 211229295 | Cold Climate
BRYANT HEATING AND COOLING SYSTEMS | 38MURAQ36AB3* | CAP**4824AL* | 8(0,1)*SA60110E21*** | 36000 | 8.5 | 38500 | 16.5 | 10 | 2.06 | 75 | 90 | 211229294 | Cold Climate
GRANDAIRE | WDLCURAH36ABK | WLA*484DA* | WFER090D060A* | 36000 | 8.5 | 38500 | 16.5 | 10 | 2.06 | 75 | 90 | 211229293 | Cold Climate
GRANDAIRE | WDLCURAH36ABK | WLA*484DA* | WFEL090D060B* | 36000 | 8.5 | 38500 | 16.5 | 10 | 2.06 | 75 | 90 | 211229292 | Cold Climate
DAY & NIGHT | DLCURAH36ABK | FXM4X48**AL |  | 36800 | 8.5 | 38500 | 16 | 10 | 2.08 | 75 | 90 | 211230931 | Cold Climate
COMFORTMAKER | DLCURAH36ABK | FXM4X48**AL |  | 36800 | 8.5 | 38500 | 16 | 10 | 2.08 | 75 | 90 | 211230930 | Cold Climate
ARCOAIRE | DLCURAH36ABK | FXM4X48**AL |  | 36800 | 8.5 | 38500 | 16 | 10 | 2.08 | 75 | 90 | 211230929 | Cold Climate
AIRQUEST | DLCURAH36ABK | FXM4X48**AL |  | 36800 | 8.5 | 38500 | 16 | 10 | 2.08 | 75 | 90 | 211230928 | Cold Climate
PAYNE HEATING AND COOLING | 38MURAQ36AB3* | PF4MNB049L |  | 36800 | 8.5 | 38500 | 16 | 10 | 2.08 | 75 | 90 | 211230927 | Cold Climate
BRYANT HEATING AND COOLING SYSTEMS | 38MURAQ36AB3* | FX4DN(B,F)049L |  | 36800 | 8.5 | 38500 | 16 | 10 | 2.08 | 75 | 90 | 211230926 | Cold Climate
GRANDAIRE | WDLCURAH36ABK | WAXL424A* |  | 36000 | 8.1 | 38500 | 16 | 10 | 1.94 | 75 | 90 | 211230925 | Cold Climate
TEMPSTAR | DLCURAH36ABK | FXM4X42**AL |  | 36000 | 8.1 | 38500 | 16 | 10 | 1.94 | 75 | 90 | 211230924 | Cold Climate
SMART COMFORT | DLCURAH36ABK | FXM4X42**AL |  | 36000 | 8.1 | 38500 | 16 | 10 | 1.94 | 75 | 90 | 211230923 | Cold Climate
KEEPRITE | DLCURAH36ABK | FXM4X42**AL |  | 36000 | 8.1 | 38500 | 16 | 10 | 1.94 | 75 | 90 | 211230922 | Cold Climate
HEIL | DLCURAH36ABK | FXM4X42**AL |  | 36000 | 8.1 | 38500 | 16 | 10 | 1.94 | 75 | 90 | 211230921 | Cold Climate
DAY & NIGHT | DLCURAH36ABK | FXM4X42**AL |  | 36000 | 8.1 | 38500 | 16 | 10 | 1.94 | 75 | 90 | 211230920 | Cold Climate
COMFORTMAKER | DLCURAH36ABK | FXM4X42**AL |  | 36000 | 8.1 | 38500 | 16 | 10 | 1.94 | 75 | 90 | 211230919 | Cold Climate
ARCOAIRE | DLCURAH36ABK | FXM4X42**AL |  | 36000 | 8.1 | 38500 | 16 | 10 | 1.94 | 75 | 90 | 211230918 | Cold Climate
AIRQUEST | DLCURAH36ABK | FXM4X42**AL |  | 36000 | 8.1 | 38500 | 16 | 10 | 1.94 | 75 | 90 | 211230917 | Cold Climate
PAYNE HEATING AND COOLING | 38MURAQ36AB3* | PF4MNB043L |  | 36000 | 8.1 | 38500 | 16 | 10 | 1.94 | 75 | 90 | 211230916 | Cold Climate
BRYANT HEATING AND COOLING SYSTEMS | 38MURAQ36AB3* | FX4DN(B,F)043L |  | 36000 | 8.1 | 38500 | 16 | 10 | 1.94 | 75 | 90 | 211230915 | Cold Climate
GRANDAIRE | WDLCURAH36ABK | WAXL364A* |  | 35800 | 8.1 | 38500 | 16.5 | 10 | 1.94 | 75 | 90 | 211230914 | Cold Climate
TEMPSTAR | DLCURAH36ABK | FXM4X36**AL |  | 35800 | 8.1 | 38500 | 16.5 | 10 | 1.94 | 75 | 90 | 211230913 | Cold Climate
SMART COMFORT | DLCURAH36ABK | FXM4X36**AL |  | 35800 | 8.1 | 38500 | 16.5 | 10 | 1.94 | 75 | 90 | 211230912 | Cold Climate
KEEPRITE | DLCURAH36ABK | FXM4X36**AL |  | 35800 | 8.1 | 38500 | 16.5 | 10 | 1.94 | 75 | 90 | 211230911 | Cold Climate
HEIL | DLCURAH36ABK | FXM4X36**AL |  | 35800 | 8.1 | 38500 | 16.5 | 10 | 1.94 | 75 | 90 | 211230910 | Cold Climate
DAY & NIGHT | DLCURAH36ABK | FXM4X36**AL |  | 35800 | 8.1 | 38500 | 16.5 | 10 | 1.94 | 75 | 90 | 211230909 | Cold Climate
COMFORTMAKER | DLCURAH36ABK | FXM4X36**AL |  | 35800 | 8.1 | 38500 | 16.5 | 10 | 1.94 | 75 | 90 | 211230908 | Cold Climate
ARCOAIRE | DLCURAH36ABK | FXM4X36**AL |  | 35800 | 8.1 | 38500 | 16.5 | 10 | 1.94 | 75 | 90 | 211230907 | Cold Climate
AIRQUEST | DLCURAH36ABK | FXM4X36**AL |  | 35800 | 8.1 | 38500 | 16.5 | 10 | 1.94 | 75 | 90 | 211230906 | Cold Climate
PAYNE HEATING AND COOLING | 38MURAQ36AB3* | PF4MNB037L |  | 35800 | 8.1 | 38500 | 16.5 | 10 | 1.94 | 75 | 90 | 211230905 | Cold Climate
BRYANT HEATING AND COOLING SYSTEMS | 38MURAQ36AB3* | FX4DN(B,F)037L |  | 35800 | 8.1 | 38500 | 16.5 | 10 | 1.94 | 75 | 90 | 211230904 | Cold Climate
TEMPSTAR | DLCURAH36ABK | FVM4X48***L |  | 36200 | 8.5 | 37600 | 17 | 10 | 2.06 | 76 | 91 | 211230903 | Cold Climate
SMART COMFORT | DLCURAH36ABK | FVM4X48***L |  | 36200 | 8.5 | 37600 | 17 | 10 | 2.06 | 76 | 91 | 211230902 | Cold Climate
KEEPRITE | DLCURAH36ABK | FVM4X48***L |  | 36200 | 8.5 | 37600 | 17 | 10 | 2.06 | 76 | 91 | 211230901 | Cold Climate
HEIL | DLCURAH36ABK | FVM4X48***L |  | 36200 | 8.5 | 37600 | 17 | 10 | 2.06 | 76 | 91 | 211230900 | Cold Climate
DAY & NIGHT | DLCURAH36ABK | FVM4X48***L |  | 36200 | 8.5 | 37600 | 17 | 10 | 2.06 | 76 | 91 | 211230899 | Cold Climate
COMFORTMAKER | DLCURAH36ABK | FVM4X48***L |  | 36200 | 8.5 | 37600 | 17 | 10 | 2.06 | 76 | 91 | 211230898 | Cold Climate
ARCOAIRE | DLCURAH36ABK | FVM4X48***L |  | 36200 | 8.5 | 37600 | 17 | 10 | 2.06 | 76 | 91 | 211230897 | Cold Climate
AIRQUEST | DLCURAH36ABK | FVM4X48***L |  | 36200 | 8.5 | 37600 | 17 | 10 | 2.06 | 76 | 91 | 211230896 | Cold Climate
PAYNE HEATING AND COOLING | 38MURAQ36AB3* | FV4CN(B,F)005L |  | 36200 | 8.5 | 37600 | 17 | 10 | 2.06 | 76 | 91 | 211230895 | Cold Climate
BRYANT HEATING AND COOLING SYSTEMS | 38MURAQ36AB3* | FV4CN(B,F)005L |  | 36200 | 8.5 | 37600 | 17 | 10 | 2.06 | 76 | 91 | 211230894 | Cold Climate
GRANDAIRE | WDLCURAH36ABK | FMA4X36**AL* |  | 35800 | 8.1 | 40000 | 17 | 10 | 1.86 | 74 | 88 | 211230893 | Cold Climate
TEMPSTAR | DLCURAH36ABK | FMA4X36**AL* |  | 35800 | 8.1 | 40000 | 17 | 10 | 1.86 | 74 | 88 | 211230892 | Cold Climate
COMFORTMAKER | DLCURAH24ABK | EN(A,D)4X36L21** | *80ES(N,L)1102120A* | 24800 | 8.5 | 26800 | 16 | 10.5 | 1.82 | 72 | 83 | 211245648 | Cold Climate
ARCOAIRE | DLCURAH24ABK | EN(A,D)4X36L21** | *80ES(N,L)1102120A* | 24800 | 8.5 | 26800 | 16 | 10.5 | 1.82 | 72 | 83 | 211245647 | Cold Climate
AIRQUEST | DLCURAH24ABK | EN(A,D)4X36L21** | *80ES(N,L)1102120A* | 24800 | 8.5 | 26800 | 16 | 10.5 | 1.82 | 72 | 83 | 211245646 | Cold Climate
PAYNE HEATING AND COOLING | 38MURAQ24AB3* | CNPV*3621AL* | PG80ES(A,L)A60110C** | 24800 | 8.5 | 26800 | 16 | 10.5 | 1.82 | 72 | 83 | 211245645 | Cold Climate
BRYANT HEATING AND COOLING SYSTEMS | 38MURAQ24AB3* | CNPV*3621AL* | 8(0,1)*SA60110E21*** | 24800 | 8.5 | 26800 | 16 | 10.5 | 1.82 | 72 | 83 | 211245644 | Cold Climate
GRANDAIRE | WDLCURAH24ABK | WLNC364CA* | WFER090C060A* | 24600 | 8.5 | 26600 | 16.5 | 10.5 | 1.84 | 73 | 84 | 211245643 | Cold Climate
GRANDAIRE | WDLCURAH24ABK | WLNC364CA* | WFEL090C060B* | 24600 | 8.5 | 26600 | 16.5 | 10.5 | 1.84 | 73 | 84 | 211245642 | Cold Climate
TEMPSTAR | DLCURAH24ABK | EN(A,D)4X36L21** | *80ES(N,L)0902120A* | 24600 | 8.5 | 26600 | 16.5 | 10.5 | 1.84 | 73 | 84 | 211245641 | Cold Climate
SMART COMFORT | DLCURAH24ABK | EN(A,D)4X36L21** | *80ES(N,L)0902120A* | 24600 | 8.5 | 26600 | 16.5 | 10.5 | 1.84 | 73 | 84 | 211245640 | Cold Climate
KEEPRITE | DLCURAH24ABK | EN(A,D)4X36L21** | *80ES(N,L)0902120A* | 24600 | 8.5 | 26600 | 16.5 | 10.5 | 1.84 | 73 | 84 | 211245639 | Cold Climate
HEIL | DLCURAH24ABK | EN(A,D)4X36L21** | *80ES(N,L)0902120A* | 24600 | 8.5 | 26600 | 16.5 | 10.5 | 1.84 | 73 | 84 | 211245638 | Cold Climate
DAY & NIGHT | DLCURAH24ABK | EN(A,D)4X36L21** | *80ES(N,L)0902120A* | 24600 | 8.5 | 26600 | 16.5 | 10.5 | 1.84 | 73 | 84 | 211245637 | Cold Climate
COMFORTMAKER | DLCURAH24ABK | EN(A,D)4X36L21** | *80ES(N,L)0902120A* | 24600 | 8.5 | 26600 | 16.5 | 10.5 | 1.84 | 73 | 84 | 211245636 | Cold Climate
ARCOAIRE | DLCURAH24ABK | EN(A,D)4X36L21** | *80ES(N,L)0902120A* | 24600 | 8.5 | 26600 | 16.5 | 10.5 | 1.84 | 73 | 84 | 211245635 | Cold Climate
AIRQUEST | DLCURAH24ABK | EN(A,D)4X36L21** | *80ES(N,L)0902120A* | 24600 | 8.5 | 26600 | 16.5 | 10.5 | 1.84 | 73 | 84 | 211245634 | Cold Climate
PAYNE HEATING AND COOLING | 38MURAQ24AB3* | CNPV*3621AL* | PG80ES(A,L)A60090C** | 24600 | 8.5 | 26600 | 16.5 | 10.5 | 1.84 | 73 | 84 | 211245633 | Cold Climate
BRYANT HEATING AND COOLING SYSTEMS | 38MURAQ24AB3* | CNPV*3621AL* | 8(0,1)*SA60090E21*** | 24600 | 8.5 | 26600 | 16.5 | 10.5 | 1.84 | 73 | 84 | 211245632 | Cold Climate
GRANDAIRE | WDLCURAH24ABK | WLNC364CA* | WFER090B042A* | 24600 | 8.5 | 26400 | 16.5 | 10.5 | 1.86 | 73 | 85 | 211245631 | Cold Climate
GRANDAIRE | WDLCURAH24ABK | WLNC364CA* | WFEL090B042B* | 24600 | 8.5 | 26400 | 16.5 | 10.5 | 1.86 | 73 | 85 | 211245630 | Cold Climate
TEMPSTAR | DLCURAH24ABK | EN(A,D)4X36L21** | *80ES(N,L)0901714A* | 24600 | 8.5 | 26400 | 16.5 | 10.5 | 1.86 | 73 | 85 | 211245629 | Cold Climate
SMART COMFORT | DLCURAH24ABK | EN(A,D)4X36L21** | *80ES(N,L)0901714A* | 24600 | 8.5 | 26400 | 16.5 | 10.5 | 1.86 | 73 | 85 | 211245628 | Cold Climate
KEEPRITE | DLCURAH24ABK | EN(A,D)4X36L21** | *80ES(N,L)0901714A* | 24600 | 8.5 | 26400 | 16.5 | 10.5 | 1.86 | 73 | 85 | 211245627 | Cold Climate
HEIL | DLCURAH24ABK | EN(A,D)4X36L21** | *80ES(N,L)0901714A* | 24600 | 8.5 | 26400 | 16.5 | 10.5 | 1.86 | 73 | 85 | 211245626 | Cold Climate
DAY & NIGHT | DLCURAH24ABK | EN(A,D)4X36L21** | *80ES(N,L)0901714A* | 24600 | 8.5 | 26400 | 16.5 | 10.5 | 1.86 | 73 | 85 | 211245625 | Cold Climate
COMFORTMAKER | DLCURAH24ABK | EN(A,D)4X36L21** | *80ES(N,L)0901714A* | 24600 | 8.5 | 26400 | 16.5 | 10.5 | 1.86 | 73 | 85 | 211245624 | Cold Climate
ARCOAIRE | DLCURAH24ABK | EN(A,D)4X36L21** | *80ES(N,L)0901714A* | 24600 | 8.5 | 26400 | 16.5 | 10.5 | 1.86 | 73 | 85 | 211245623 | Cold Climate
AIRQUEST | DLCURAH24ABK | EN(A,D)4X36L21** | *80ES(N,L)0901714A* | 24600 | 8.5 | 26400 | 16.5 | 10.5 | 1.86 | 73 | 85 | 211245622 | Cold Climate
PAYNE HEATING AND COOLING | 38MURAQ24AB3* | CNPV*3621AL* | PG80ES(A,L)A42090B** | 24600 | 8.5 | 26400 | 16.5 | 10.5 | 1.86 | 73 | 85 | 211245621 | Cold Climate
BRYANT HEATING AND COOLING SYSTEMS | 38MURAQ24AB3* | CNPV*3621AL* | 8(0,1)*SA42090E17*** | 24600 | 8.5 | 26400 | 16.5 | 10.5 | 1.86 | 73 | 85 | 211245620 | Cold Climate
GRANDAIRE | WDLCURAH24ABK | WLNC364CA* | WFER070C048A* | 24200 | 8.1 | 26200 | 17 | 10.5 | 1.9 | 73 | 87 | 211245619 | Cold Climate
GRANDAIRE | WDLCURAH24ABK | WLNC364CA* | WFEL070C048B* | 24200 | 8.1 | 26200 | 17 | 10.5 | 1.9 | 73 | 87 | 211245618 | Cold Climate
TEMPSTAR | DLCURAH24ABK | EN(A,D)4X36L21** | *80ES(N,L)0702116A* | 24200 | 8.1 | 26200 | 17 | 10.5 | 1.9 | 73 | 87 | 211245617 | Cold Climate
SMART COMFORT | DLCURAH24ABK | EN(A,D)4X36L21** | *80ES(N,L)0702116A* | 24200 | 8.1 | 26200 | 17 | 10.5 | 1.9 | 73 | 87 | 211245616 | Cold Climate
KEEPRITE | DLCURAH24ABK | EN(A,D)4X36L21** | *80ES(N,L)0702116A* | 24200 | 8.1 | 26200 | 17 | 10.5 | 1.9 | 73 | 87 | 211245615 | Cold Climate
HEIL | DLCURAH24ABK | EN(A,D)4X36L21** | *80ES(N,L)0702116A* | 24200 | 8.1 | 26200 | 17 | 10.5 | 1.9 | 73 | 87 | 211245614 | Cold Climate
DAY & NIGHT | DLCURAH24ABK | EN(A,D)4X36L21** | *80ES(N,L)0702116A* | 24200 | 8.1 | 26200 | 17 | 10.5 | 1.9 | 73 | 87 | 211245613 | Cold Climate
COMFORTMAKER | DLCURAH24ABK | EN(A,D)4X36L21** | *80ES(N,L)0702116A* | 24200 | 8.1 | 26200 | 17 | 10.5 | 1.9 | 73 | 87 | 211245612 | Cold Climate
ARCOAIRE | DLCURAH24ABK | EN(A,D)4X36L21** | *80ES(N,L)0702116A* | 24200 | 8.1 | 26200 | 17 | 10.5 | 1.9 | 73 | 87 | 211245611 | Cold Climate
AIRQUEST | DLCURAH24ABK | EN(A,D)4X36L21** | *80ES(N,L)0702116A* | 24200 | 8.1 | 26200 | 17 | 10.5 | 1.9 | 73 | 87 | 211245610 | Cold Climate
PAYNE HEATING AND COOLING | 38MURAQ24AB3* | CNPV*3621AL* | PG80ES(A,L)A48070C** | 24200 | 8.1 | 26200 | 17 | 10.5 | 1.9 | 73 | 87 | 211245609 | Cold Climate
TEMPSTAR | DLCURAH24ABK | EA*4X37L21A* | *96VTN1002122A* | 24200 | 8.1 | 25000 | 17 | 10 | 1.8 | 74 | 86 | 211243293 | Cold Climate
SMART COMFORT | DLCURAH24ABK | EA*4X37L21A* | *96VTN1002122A* | 24200 | 8.1 | 25000 | 17 | 10 | 1.8 | 74 | 86 | 211243292 | Cold Climate
KEEPRITE | DLCURAH24ABK | EA*4X37L21A* | *96VTN1002122A* | 24200 | 8.1 | 25000 | 17 | 10 | 1.8 | 74 | 86 | 211243291 | Cold Climate
HEIL | DLCURAH24ABK | EA*4X37L21A* | *96VTN1002122A* | 24200 | 8.1 | 25000 | 17 | 10 | 1.8 | 74 | 86 | 211243290 | Cold Climate
DAY & NIGHT | DLCURAH24ABK | EA*4X37L21A* | *96VTN1002122A* | 24200 | 8.1 | 25000 | 17 | 10 | 1.8 | 74 | 86 | 211243289 | Cold Climate
KEEPRITE | DLCURAH24ABK | EA*4X36L17A* | *96VTN0601412A* | 23600 | 8.5 | 25800 | 16.5 | 10 | 1.94 | 73 | 91 | 211242048 | Cold Climate
HEIL | DLCURAH24ABK | EA*4X36L17A* | *96VTN0601412A* | 23600 | 8.5 | 25800 | 16.5 | 10 | 1.94 | 73 | 91 | 211242047 | Cold Climate
DAY & NIGHT | DLCURAH24ABK | EA*4X36L17A* | *96VTN0601412A* | 23600 | 8.5 | 25800 | 16.5 | 10 | 1.94 | 73 | 91 | 211242046 | Cold Climate
COMFORTMAKER | DLCURAH24ABK | EA*4X36L17A* | *96VTN0601412A* | 23600 | 8.5 | 25800 | 16.5 | 10 | 1.94 | 73 | 91 | 211242045 | Cold Climate
ARCOAIRE | DLCURAH24ABK | EA*4X36L17A* | *96VTN0601412A* | 23600 | 8.5 | 25800 | 16.5 | 10 | 1.94 | 73 | 91 | 211242044 | Cold Climate
AIRQUEST | DLCURAH24ABK | EA*4X36L17A* | *96VTN0601412A* | 23600 | 8.5 | 25800 | 16.5 | 10 | 1.94 | 73 | 91 | 211242043 | Cold Climate
PAYNE HEATING AND COOLING | 38MURAQ24AB3* | CAP**3617AL* | PG96VTAA36060A** | 23600 | 8.5 | 25800 | 16.5 | 10 | 1.94 | 73 | 91 | 211242042 | Cold Climate
BRYANT HEATING AND COOLING SYSTEMS | 38MURAQ24AB3* | CAP**3617AL* | 926TB36060V14*** | 23600 | 8.5 | 25800 | 16.5 | 10 | 1.94 | 73 | 91 | 211242041 | Cold Climate
TEMPSTAR | DLCURAH24ABK | EA*4X36L17A* | *96VTN0401410A* | 23400 | 8.5 | 25600 | 16 | 10 | 1.96 | 74 | 93 | 211242040 | Cold Climate
SMART COMFORT | DLCURAH24ABK | EA*4X36L17A* | *96VTN0401410A* | 23400 | 8.5 | 25600 | 16 | 10 | 1.96 | 74 | 93 | 211242039 | Cold Climate
KEEPRITE | DLCURAH24ABK | EA*4X36L17A* | *96VTN0401410A* | 23400 | 8.5 | 25600 | 16 | 10 | 1.96 | 74 | 93 | 211242038 | Cold Climate
HEIL | DLCURAH24ABK | EA*4X36L17A* | *96VTN0401410A* | 23400 | 8.5 | 25600 | 16 | 10 | 1.96 | 74 | 93 | 211242037 | Cold Climate
DAY & NIGHT | DLCURAH24ABK | EA*4X36L17A* | *96VTN0401410A* | 23400 | 8.5 | 25600 | 16 | 10 | 1.96 | 74 | 93 | 211242036 | Cold Climate
COMFORTMAKER | DLCURAH24ABK | EA*4X36L17A* | *96VTN0401410A* | 23400 | 8.5 | 25600 | 16 | 10 | 1.96 | 74 | 93 | 211242035 | Cold Climate
ARCOAIRE | DLCURAH24ABK | EA*4X36L17A* | *96VTN0401410A* | 23400 | 8.5 | 25600 | 16 | 10 | 1.96 | 74 | 93 | 211242034 | Cold Climate
AIRQUEST | DLCURAH24ABK | EA*4X36L17A* | *96VTN0401410A* | 23400 | 8.5 | 25600 | 16 | 10 | 1.96 | 74 | 93 | 211242033 | Cold Climate
PAYNE HEATING AND COOLING | 38MURAQ24AB3* | CAP**3617AL* | PG96VTAA30040A** | 23400 | 8.5 | 25600 | 16 | 10 | 1.96 | 74 | 93 | 211242032 | Cold Climate
BRYANT HEATING AND COOLING SYSTEMS | 38MURAQ24AB3* | CAP**3617AL* | 926TB30040V14*** | 23400 | 8.5 | 25600 | 16 | 10 | 1.96 | 74 | 93 | 211242031 | Cold Climate
GRANDAIRE | WDLCURAH24ABK | WLA*364BA* | WFSX060A036A* | 24400 | 8.5 | 26600 | 15.5 | 10 | 1.84 | 73 | 84 | 211242030 | Cold Climate
TEMPSTAR | DLCURAH24ABK | EA*4X36L17A* | *95ESN0601412A* | 24400 | 8.5 | 26600 | 15.5 | 10 | 1.84 | 73 | 84 | 211242029 | Cold Climate
SMART COMFORT | DLCURAH24ABK | EA*4X36L17A* | *95ESN0601412A* | 24400 | 8.5 | 26600 | 15.5 | 10 | 1.84 | 73 | 84 | 211242028 | Cold Climate
KEEPRITE | DLCURAH24ABK | EA*4X36L17A* | *95ESN0601412A* | 24400 | 8.5 | 26600 | 15.5 | 10 | 1.84 | 73 | 84 | 211242027 | Cold Climate
HEIL | DLCURAH24ABK | EA*4X36L17A* | *95ESN0601412A* | 24400 | 8.5 | 26600 | 15.5 | 10 | 1.84 | 73 | 84 | 211242026 | Cold Climate
DAY & NIGHT | DLCURAH24ABK | EA*4X36L17A* | *95ESN0601412A* | 24400 | 8.5 | 26600 | 15.5 | 10 | 1.84 | 73 | 84 | 211242025 | Cold Climate
COMFORTMAKER | DLCURAH24ABK | EA*4X36L17A* | *95ESN0601412A* | 24400 | 8.5 | 26600 | 15.5 | 10 | 1.84 | 73 | 84 | 211242024 | Cold Climate
ARCOAIRE | DLCURAH24ABK | EA*4X36L17A* | *95ESN0601412A* | 24400 | 8.5 | 26600 | 15.5 | 10 | 1.84 | 73 | 84 | 211242023 | Cold Climate
AIRQUEST | DLCURAH24ABK | EA*4X36L17A* | *95ESN0601412A* | 24400 | 8.5 | 26600 | 15.5 | 10 | 1.84 | 73 | 84 | 211242022 | Cold Climate
PAYNE HEATING AND COOLING | 38MURAQ24AB3* | CAP**3617AL* | PG95ESAA36060A** | 24400 | 8.5 | 26600 | 15.5 | 10 | 1.84 | 73 | 84 | 211242021 | Cold Climate
BRYANT HEATING AND COOLING SYSTEMS | 38MURAQ24AB3* | CAP**3617AL* | 915SB36060E14*** | 24400 | 8.5 | 26600 | 15.5 | 10 | 1.84 | 73 | 84 | 211242020 | Cold Climate
SMART COMFORT | DLCURAH36ABK | EA*4X48L21A* | *92ESN1002122A* | 37400 | 8.5 | 38500 | 15.2 | 10 | 2.12 | 76 | 91 | 211229011 | Cold Climate
KEEPRITE | DLCURAH36ABK | EA*4X48L21A* | *92ESN1002122A* | 37400 | 8.5 | 38500 | 15.2 | 10 | 2.12 | 76 | 91 | 211229010 | Cold Climate
HEIL | DLCURAH36ABK | EA*4X48L21A* | *92ESN1002122A* | 37400 | 8.5 | 38500 | 15.2 | 10 | 2.12 | 76 | 91 | 211229009 | Cold Climate
DAY & NIGHT | DLCURAH36ABK | EA*4X48L21A* | *92ESN1002122A* | 37400 | 8.5 | 38500 | 15.2 | 10 | 2.12 | 76 | 91 | 211229008 | Cold Climate
COMFORTMAKER | DLCURAH36ABK | EA*4X48L21A* | *92ESN1002122A* | 37400 | 8.5 | 38500 | 15.2 | 10 | 2.12 | 76 | 91 | 211229007 | Cold Climate
ARCOAIRE | DLCURAH36ABK | EA*4X48L21A* | *92ESN1002122A* | 37400 | 8.5 | 38500 | 15.2 | 10 | 2.12 | 76 | 91 | 211229006 | Cold Climate
AIRQUEST | DLCURAH36ABK | EA*4X48L21A* | *92ESN1002122A* | 37400 | 8.5 | 38500 | 15.2 | 10 | 2.12 | 76 | 91 | 211229005 | Cold Climate
BRYANT HEATING AND COOLING SYSTEMS | 38MURAQ36AB3* | CAP**4821AL* | 912SD66100E21*** | 37400 | 8.5 | 38500 | 15.2 | 10 | 2.12 | 76 | 91 | 211229004 | Cold Climate
GRANDAIRE | WDLCURAH36ABK | WLA*484CA* | WFAX100C060A* | 35600 | 8.5 | 37800 | 16.5 | 10 | 2.04 | 76 | 92 | 211229003 | Cold Climate
TEMPSTAR | DLCURAH36ABK | EA*4X48L21A* | *92ESN1002120A* | 35600 | 8.5 | 37800 | 16.5 | 10 | 2.04 | 76 | 92 | 211229002 | Cold Climate
SMART COMFORT | DLCURAH36ABK | EA*4X48L21A* | *92ESN1002120A* | 35600 | 8.5 | 37800 | 16.5 | 10 | 2.04 | 76 | 92 | 211229001 | Cold Climate
KEEPRITE | DLCURAH36ABK | EA*4X48L21A* | *92ESN1002120A* | 35600 | 8.5 | 37800 | 16.5 | 10 | 2.04 | 76 | 92 | 211229000 | Cold Climate
HEIL | DLCURAH36ABK | EA*4X48L21A* | *92ESN1002120A* | 35600 | 8.5 | 37800 | 16.5 | 10 | 2.04 | 76 | 92 | 211228999 | Cold Climate
DAY & NIGHT | DLCURAH36ABK | EA*4X48L21A* | *92ESN1002120A* | 35600 | 8.5 | 37800 | 16.5 | 10 | 2.04 | 76 | 92 | 211228998 | Cold Climate
COMFORTMAKER | DLCURAH36ABK | EA*4X48L21A* | *92ESN1002120A* | 35600 | 8.5 | 37800 | 16.5 | 10 | 2.04 | 76 | 92 | 211228997 | Cold Climate
ARCOAIRE | DLCURAH36ABK | EA*4X48L21A* | *92ESN1002120A* | 35600 | 8.5 | 37800 | 16.5 | 10 | 2.04 | 76 | 92 | 211228996 | Cold Climate
AIRQUEST | DLCURAH36ABK | EA*4X48L21A* | *92ESN1002120A* | 35600 | 8.5 | 37800 | 16.5 | 10 | 2.04 | 76 | 92 | 211228995 | Cold Climate
PAYNE HEATING AND COOLING | 38MURAQ36AB3* | CAP**4821AL* | PG92ESAA60100C** | 35600 | 8.5 | 37800 | 16.5 | 10 | 2.04 | 76 | 92 | 211228994 | Cold Climate
BRYANT HEATING AND COOLING SYSTEMS | 38MURAQ36AB3* | CAP**4821AL* | 912SD60100E21*** | 35600 | 8.5 | 37800 | 16.5 | 10 | 2.04 | 76 | 92 | 211228993 | Cold Climate
GRANDAIRE | WDLCURAH36ABK | WLA*484CA* | WFAX080C060A* | 35600 | 8.5 | 37800 | 16.5 | 10 | 2.04 | 76 | 92 | 211228992 | Cold Climate
TEMPSTAR | DLCURAH36ABK | EA*4X48L21A* | *92ESN0802120A* | 35600 | 8.5 | 37800 | 16.5 | 10 | 2.04 | 76 | 92 | 211228991 | Cold Climate
SMART COMFORT | DLCURAH36ABK | EA*4X48L21A* | *92ESN0802120A* | 35600 | 8.5 | 37800 | 16.5 | 10 | 2.04 | 76 | 92 | 211228990 | Cold Climate
KEEPRITE | DLCURAH36ABK | EA*4X48L21A* | *92ESN0802120A* | 35600 | 8.5 | 37800 | 16.5 | 10 | 2.04 | 76 | 92 | 211228989 | Cold Climate
HEIL | DLCURAH36ABK | EA*4X48L21A* | *92ESN0802120A* | 35600 | 8.5 | 37800 | 16.5 | 10 | 2.04 | 76 | 92 | 211228988 | Cold Climate
DAY & NIGHT | DLCURAH36ABK | EA*4X48L21A* | *92ESN0802120A* | 35600 | 8.5 | 37800 | 16.5 | 10 | 2.04 | 76 | 92 | 211228987 | Cold Climate
COMFORTMAKER | DLCURAH36ABK | EA*4X48L21A* | *92ESN0802120A* | 35600 | 8.5 | 37800 | 16.5 | 10 | 2.04 | 76 | 92 | 211228986 | Cold Climate
ARCOAIRE | DLCURAH36ABK | EA*4X48L21A* | *92ESN0802120A* | 35600 | 8.5 | 37800 | 16.5 | 10 | 2.04 | 76 | 92 | 211228985 | Cold Climate
AIRQUEST | DLCURAH36ABK | EA*4X48L21A* | *92ESN0802120A* | 35600 | 8.5 | 37800 | 16.5 | 10 | 2.04 | 76 | 92 | 211228984 | Cold Climate
PAYNE HEATING AND COOLING | 38MURAQ36AB3* | CAP**4821AL* | PG92ESAA60080C** | 35600 | 8.5 | 37800 | 16.5 | 10 | 2.04 | 76 | 92 | 211228983 | Cold Climate
BRYANT HEATING AND COOLING SYSTEMS | 38MURAQ36AB3* | CAP**4821AL* | 912SD60080E21*** | 35600 | 8.5 | 37800 | 16.5 | 10 | 2.04 | 76 | 92 | 211228982 | Cold Climate
GRANDAIRE | WDLCURAH36ABK | WLA*484CA* | WFAX080B048A* | 36000 | 8.5 | 38500 | 16 | 10 | 2.06 | 75 | 90 | 211228981 | Cold Climate
TEMPSTAR | DLCURAH36ABK | EA*4X48L21A* | *92ESN0801716A* | 36000 | 8.5 | 38500 | 16 | 10 | 2.06 | 75 | 90 | 211228980 | Cold Climate
SMART COMFORT | DLCURAH36ABK | EA*4X48L21A* | *92ESN0801716A* | 36000 | 8.5 | 38500 | 16 | 10 | 2.06 | 75 | 90 | 211228979 | Cold Climate
KEEPRITE | DLCURAH36ABK | EA*4X48L21A* | *92ESN0801716A* | 36000 | 8.5 | 38500 | 16 | 10 | 2.06 | 75 | 90 | 211228978 | Cold Climate
HEIL | DLCURAH36ABK | EA*4X48L21A* | *92ESN0801716A* | 36000 | 8.5 | 38500 | 16 | 10 | 2.06 | 75 | 90 | 211228977 | Cold Climate
DAY & NIGHT | DLCURAH36ABK | EA*4X48L21A* | *92ESN0801716A* | 36000 | 8.5 | 38500 | 16 | 10 | 2.06 | 75 | 90 | 211228976 | Cold Climate
COMFORTMAKER | DLCURAH36ABK | EA*4X48L21A* | *92ESN0801716A* | 36000 | 8.5 | 38500 | 16 | 10 | 2.06 | 75 | 90 | 211228975 | Cold Climate
ARCOAIRE | DLCURAH36ABK | EA*4X48L21A* | *92ESN0801716A* | 36000 | 8.5 | 38500 | 16 | 10 | 2.06 | 75 | 90 | 211228974 | Cold Climate
AIRQUEST | DLCURAH36ABK | EA*4X48L21A* | *92ESN0801716A* | 36000 | 8.5 | 38500 | 16 | 10 | 2.06 | 75 | 90 | 211228973 | Cold Climate
PAYNE HEATING AND COOLING | 38MURAQ36AB3* | CAP**4821AL* | PG92ESAA48080B** | 36000 | 8.5 | 38500 | 16 | 10 | 2.06 | 75 | 90 | 211228972 | Cold Climate
TEMPSTAR | DLCURAH24ABK | EN(A,D)4X30L17** | *80VTL0701716A* | 24200 | 8.1 | 26200 | 17 | 10.5 | 1.9 | 73 | 88 | 211244597 | Cold Climate
SMART COMFORT | DLCURAH24ABK | EN(A,D)4X30L17** | *80VTL0701716A* | 24200 | 8.1 | 26200 | 17 | 10.5 | 1.9 | 73 | 88 | 211244596 | Cold Climate
KEEPRITE | DLCURAH24ABK | EN(A,D)4X30L17** | *80VTL0701716A* | 24200 | 8.1 | 26200 | 17 | 10.5 | 1.9 | 73 | 88 | 211244595 | Cold Climate
HEIL | DLCURAH24ABK | EN(A,D)4X30L17** | *80VTL0701716A* | 24200 | 8.1 | 26200 | 17 | 10.5 | 1.9 | 73 | 88 | 211244594 | Cold Climate
DAY & NIGHT | DLCURAH24ABK | EN(A,D)4X30L17** | *80VTL0701716A* | 24200 | 8.1 | 26200 | 17 | 10.5 | 1.9 | 73 | 88 | 211244593 | Cold Climate
COMFORTMAKER | DLCURAH24ABK | EN(A,D)4X30L17** | *80VTL0701716A* | 24200 | 8.1 | 26200 | 17 | 10.5 | 1.9 | 73 | 88 | 211244592 | Cold Climate
ARCOAIRE | DLCURAH24ABK | EN(A,D)4X30L17** | *80VTL0701716A* | 24200 | 8.1 | 26200 | 17 | 10.5 | 1.9 | 73 | 88 | 211244591 | Cold Climate
AIRQUEST | DLCURAH24ABK | EN(A,D)4X30L17** | *80VTL0701716A* | 24200 | 8.1 | 26200 | 17 | 10.5 | 1.9 | 73 | 88 | 211244590 | Cold Climate
PAYNE HEATING AND COOLING | 38MURAQ24AB3* | CNPV*3017AL* | PG80VTLA48070B** | 24200 | 8.1 | 26200 | 17 | 10.5 | 1.9 | 73 | 88 | 211244589 | Cold Climate
BRYANT HEATING AND COOLING SYSTEMS | 38MURAQ24AB3* | CNPV*3017AL* | 82*TA48070V17*** | 24200 | 8.1 | 26200 | 17 | 10.5 | 1.9 | 73 | 88 | 211244588 | Cold Climate
TEMPSTAR | DLCURAH24ABK | EN(A,D)4X30L17** | *96VTN0801716A* | 24200 | 8.1 | 26200 | 16.5 | 10.5 | 1.9 | 73 | 88 | 211244587 | Cold Climate
SMART COMFORT | DLCURAH24ABK | EN(A,D)4X30L17** | *96VTN0801716A* | 24200 | 8.1 | 26200 | 16.5 | 10.5 | 1.9 | 73 | 88 | 211244586 | Cold Climate
KEEPRITE | DLCURAH24ABK | EN(A,D)4X30L17** | *96VTN0801716A* | 24200 | 8.1 | 26200 | 16.5 | 10.5 | 1.9 | 73 | 88 | 211244585 | Cold Climate
HEIL | DLCURAH24ABK | EN(A,D)4X30L17** | *96VTN0801716A* | 24200 | 8.1 | 26200 | 16.5 | 10.5 | 1.9 | 73 | 88 | 211244584 | Cold Climate
DAY & NIGHT | DLCURAH24ABK | EN(A,D)4X30L17** | *96VTN0801716A* | 24200 | 8.1 | 26200 | 16.5 | 10.5 | 1.9 | 73 | 88 | 211244583 | Cold Climate
COMFORTMAKER | DLCURAH24ABK | EN(A,D)4X30L17** | *96VTN0801716A* | 24200 | 8.1 | 26200 | 16.5 | 10.5 | 1.9 | 73 | 88 | 211244582 | Cold Climate
ARCOAIRE | DLCURAH24ABK | EN(A,D)4X30L17** | *96VTN0801716A* | 24200 | 8.1 | 26200 | 16.5 | 10.5 | 1.9 | 73 | 88 | 211244581 | Cold Climate
AIRQUEST | DLCURAH24ABK | EN(A,D)4X30L17** | *96VTN0801716A* | 24200 | 8.1 | 26200 | 16.5 | 10.5 | 1.9 | 73 | 88 | 211244580 | Cold Climate
PAYNE HEATING AND COOLING | 38MURAQ24AB3* | CNPV*3017AL* | PG96VTAA48080B** | 24200 | 8.1 | 26200 | 16.5 | 10.5 | 1.9 | 73 | 88 | 211244579 | Cold Climate
BRYANT HEATING AND COOLING SYSTEMS | 38MURAQ24AB3* | CNPV*3017AL* | 926TB48080V17*** | 24200 | 8.1 | 26200 | 16.5 | 10.5 | 1.9 | 73 | 88 | 211244578 | Cold Climate
TEMPSTAR | DLCURAH24ABK | EN(A,D)4X30L17** | *96VTN0401712A* | 23400 | 8.1 | 25800 | 16 | 10 | 1.98 | 74 | 93 | 211244577 | Cold Climate
SMART COMFORT | DLCURAH24ABK | EN(A,D)4X30L17** | *96VTN0401712A* | 23400 | 8.1 | 25800 | 16 | 10 | 1.98 | 74 | 93 | 211244576 | Cold Climate
KEEPRITE | DLCURAH24ABK | EN(A,D)4X30L17** | *96VTN0401712A* | 23400 | 8.1 | 25800 | 16 | 10 | 1.98 | 74 | 93 | 211244575 | Cold Climate
HEIL | DLCURAH24ABK | EN(A,D)4X30L17** | *96VTN0401712A* | 23400 | 8.1 | 25800 | 16 | 10 | 1.98 | 74 | 93 | 211244574 | Cold Climate
DAY & NIGHT | DLCURAH24ABK | EN(A,D)4X30L17** | *96VTN0401712A* | 23400 | 8.1 | 25800 | 16 | 10 | 1.98 | 74 | 93 | 211244573 | Cold Climate
COMFORTMAKER | DLCURAH24ABK | EN(A,D)4X30L17** | *96VTN0401712A* | 23400 | 8.1 | 25800 | 16 | 10 | 1.98 | 74 | 93 | 211244572 | Cold Climate
ARCOAIRE | DLCURAH24ABK | EN(A,D)4X30L17** | *96VTN0401712A* | 23400 | 8.1 | 25800 | 16 | 10 | 1.98 | 74 | 93 | 211244571 | Cold Climate
AIRQUEST | DLCURAH24ABK | EN(A,D)4X30L17** | *96VTN0401712A* | 23400 | 8.1 | 25800 | 16 | 10 | 1.98 | 74 | 93 | 211244570 | Cold Climate
PAYNE HEATING AND COOLING | 38MURAQ24AB3* | CNPV*3017AL* | PG96VTAA36040B** | 23400 | 8.1 | 25800 | 16 | 10 | 1.98 | 74 | 93 | 211244569 | Cold Climate
COMFORTMAKER | DLCURAH24ABK | EA*4X30L17A* | *92ESN0601412A* | 23400 | 8.5 | 25800 | 17 | 10 | 2.02 | 73 | 94 | 211241688 | Cold Climate
ARCOAIRE | DLCURAH24ABK | EA*4X30L17A* | *92ESN0601412A* | 23400 | 8.5 | 25800 | 17 | 10 | 2.02 | 73 | 94 | 211241687 | Cold Climate
AIRQUEST | DLCURAH24ABK | EA*4X30L17A* | *92ESN0601412A* | 23400 | 8.5 | 25800 | 17 | 10 | 2.02 | 73 | 94 | 211241686 | Cold Climate
PAYNE HEATING AND COOLING | 38MURAQ24AB3* | CAP**3017AL* | PG92ESAA36060A** | 23400 | 8.5 | 25800 | 17 | 10 | 2.02 | 73 | 94 | 211241685 | Cold Climate
BRYANT HEATING AND COOLING SYSTEMS | 38MURAQ24AB3* | CAP**3017AL* | 912SD36060E14*** | 23400 | 8.5 | 25800 | 17 | 10 | 2.02 | 73 | 94 | 211241684 | Cold Climate
GRANDAIRE | WDLCURAH24ABK | WLA*304BA* | WFER090B042A* | 24600 | 8.5 | 26600 | 16.5 | 10 | 1.86 | 72 | 85 | 211241683 | Cold Climate
GRANDAIRE | WDLCURAH24ABK | WLA*304BA* | WFEL090B042B* | 24600 | 8.5 | 26600 | 16.5 | 10 | 1.86 | 72 | 85 | 211241682 | Cold Climate
TEMPSTAR | DLCURAH24ABK | EA*4X30L17A* | *80ES(N,L)0901714A* | 24600 | 8.5 | 26600 | 16.5 | 10 | 1.86 | 72 | 85 | 211241681 | Cold Climate
SMART COMFORT | DLCURAH24ABK | EA*4X30L17A* | *80ES(N,L)0901714A* | 24600 | 8.5 | 26600 | 16.5 | 10 | 1.86 | 72 | 85 | 211241680 | Cold Climate
KEEPRITE | DLCURAH24ABK | EA*4X30L17A* | *80ES(N,L)0901714A* | 24600 | 8.5 | 26600 | 16.5 | 10 | 1.86 | 72 | 85 | 211241679 | Cold Climate
HEIL | DLCURAH24ABK | EA*4X30L17A* | *80ES(N,L)0901714A* | 24600 | 8.5 | 26600 | 16.5 | 10 | 1.86 | 72 | 85 | 211241678 | Cold Climate
DAY & NIGHT | DLCURAH24ABK | EA*4X30L17A* | *80ES(N,L)0901714A* | 24600 | 8.5 | 26600 | 16.5 | 10 | 1.86 | 72 | 85 | 211241677 | Cold Climate
COMFORTMAKER | DLCURAH24ABK | EA*4X30L17A* | *80ES(N,L)0901714A* | 24600 | 8.5 | 26600 | 16.5 | 10 | 1.86 | 72 | 85 | 211241676 | Cold Climate
ARCOAIRE | DLCURAH24ABK | EA*4X30L17A* | *80ES(N,L)0901714A* | 24600 | 8.5 | 26600 | 16.5 | 10 | 1.86 | 72 | 85 | 211241675 | Cold Climate
AIRQUEST | DLCURAH24ABK | EA*4X30L17A* | *80ES(N,L)0901714A* | 24600 | 8.5 | 26600 | 16.5 | 10 | 1.86 | 72 | 85 | 211241674 | Cold Climate
PAYNE HEATING AND COOLING | 38MURAQ24AB3* | CAP**3017AL* | PG80ES(A,L)A42090B** | 24600 | 8.5 | 26600 | 16.5 | 10 | 1.86 | 72 | 85 | 211241673 | Cold Climate
BRYANT HEATING AND COOLING SYSTEMS | 38MURAQ24AB3* | CAP**3017AL* | 8(0,1)*SA42090E17*** | 24600 | 8.5 | 26600 | 16.5 | 10 | 1.86 | 72 | 85 | 211241672 | Cold Climate
GRANDAIRE | WDLCURAH24ABK | WLA*304BA* | WFER070B036A* | 24400 | 8.5 | 26400 | 16.5 | 10 | 1.88 | 73 | 86 | 211241671 | Cold Climate
GRANDAIRE | WDLCURAH24ABK | WLA*304BA* | WFEL070B036B* | 24400 | 8.5 | 26400 | 16.5 | 10 | 1.88 | 73 | 86 | 211241670 | Cold Climate
TEMPSTAR | DLCURAH24ABK | EA*4X30L17A* | *80ES(N,L)0701712A* | 24400 | 8.5 | 26400 | 16.5 | 10 | 1.88 | 73 | 86 | 211241669 | Cold Climate
SMART COMFORT | DLCURAH24ABK | EA*4X30L17A* | *80ES(N,L)0701712A* | 24400 | 8.5 | 26400 | 16.5 | 10 | 1.88 | 73 | 86 | 211241668 | Cold Climate
KEEPRITE | DLCURAH24ABK | EA*4X30L17A* | *80ES(N,L)0701712A* | 24400 | 8.5 | 26400 | 16.5 | 10 | 1.88 | 73 | 86 | 211241667 | Cold Climate
HEIL | DLCURAH24ABK | EA*4X30L17A* | *80ES(N,L)0701712A* | 24400 | 8.5 | 26400 | 16.5 | 10 | 1.88 | 73 | 86 | 211241666 | Cold Climate
DAY & NIGHT | DLCURAH24ABK | EA*4X30L17A* | *80ES(N,L)0701712A* | 24400 | 8.5 | 26400 | 16.5 | 10 | 1.88 | 73 | 86 | 211241665 | Cold Climate
COMFORTMAKER | DLCURAH24ABK | EA*4X30L17A* | *80ES(N,L)0701712A* | 24400 | 8.5 | 26400 | 16.5 | 10 | 1.88 | 73 | 86 | 211241664 | Cold Climate
ARCOAIRE | DLCURAH24ABK | EA*4X30L17A* | *80ES(N,L)0701712A* | 24400 | 8.5 | 26400 | 16.5 | 10 | 1.88 | 73 | 86 | 211241663 | Cold Climate
AIRQUEST | DLCURAH24ABK | EA*4X30L17A* | *80ES(N,L)0701712A* | 24400 | 8.5 | 26400 | 16.5 | 10 | 1.88 | 73 | 86 | 211241662 | Cold Climate
PAYNE HEATING AND COOLING | 38MURAQ24AB3* | CAP**3017AL* | PG80ES(A,L)A36070B** | 24400 | 8.5 | 26400 | 16.5 | 10 | 1.88 | 73 | 86 | 211241661 | Cold Climate
BRYANT HEATING AND COOLING SYSTEMS | 38MURAQ24AB3* | CAP**3017AL* | 8(0,1)*SA36070E17*** | 24400 | 8.5 | 26400 | 16.5 | 10 | 1.88 | 73 | 86 | 211241660 | Cold Climate
GRANDAIRE | WDLCURAH24ABK | WLA*304BA* | WFER045B036A* | 24000 | 8.5 | 26200 | 16.5 | 10 | 1.9 | 73 | 89 | 211241659 | Cold Climate
GRANDAIRE | WDLCURAH24ABK | WLA*304BA* | WFEL045B036B* | 24000 | 8.5 | 26200 | 16.5 | 10 | 1.9 | 73 | 89 | 211241658 | Cold Climate
TEMPSTAR | DLCURAH24ABK | EA*4X30L17A* | *80ES(N,L)0451712A* | 24000 | 8.5 | 26200 | 16.5 | 10 | 1.9 | 73 | 89 | 211241657 | Cold Climate
SMART COMFORT | DLCURAH24ABK | EA*4X30L17A* | *80ES(N,L)0451712A* | 24000 | 8.5 | 26200 | 16.5 | 10 | 1.9 | 73 | 89 | 211241656 | Cold Climate
KEEPRITE | DLCURAH24ABK | EA*4X30L17A* | *80ES(N,L)0451712A* | 24000 | 8.5 | 26200 | 16.5 | 10 | 1.9 | 73 | 89 | 211241655 | Cold Climate
HEIL | DLCURAH24ABK | EA*4X30L17A* | *80ES(N,L)0451712A* | 24000 | 8.5 | 26200 | 16.5 | 10 | 1.9 | 73 | 89 | 211241654 | Cold Climate
DAY & NIGHT | DLCURAH24ABK | EA*4X30L17A* | *80ES(N,L)0451712A* | 24000 | 8.5 | 26200 | 16.5 | 10 | 1.9 | 73 | 89 | 211241653 | Cold Climate
COMFORTMAKER | DLCURAH24ABK | EA*4X30L17A* | *80ES(N,L)0451712A* | 24000 | 8.5 | 26200 | 16.5 | 10 | 1.9 | 73 | 89 | 211241652 | Cold Climate
ARCOAIRE | DLCURAH24ABK | EA*4X30L17A* | *80ES(N,L)0451712A* | 24000 | 8.5 | 26200 | 16.5 | 10 | 1.9 | 73 | 89 | 211241651 | Cold Climate
AIRQUEST | DLCURAH24ABK | EA*4X30L17A* | *80ES(N,L)0451712A* | 24000 | 8.5 | 26200 | 16.5 | 10 | 1.9 | 73 | 89 | 211241650 | Cold Climate
PAYNE HEATING AND COOLING | 38MURAQ24AB3* | CAP**3017AL* | PG80ES(A,L)A36045B** | 24000 | 8.5 | 26200 | 16.5 | 10 | 1.9 | 73 | 89 | 211241649 | Cold Climate
ARCOAIRE | DLCURAH24ABK | EN(A,D)4X30L14** | *80ES(N,L)0451412A* | 24400 | 8.1 | 26600 | 16 | 10 | 1.84 | 73 | 85 | 211244368 | Cold Climate
AIRQUEST | DLCURAH24ABK | EN(A,D)4X30L14** | *80ES(N,L)0451412A* | 24400 | 8.1 | 26600 | 16 | 10 | 1.84 | 73 | 85 | 211244367 | Cold Climate
PAYNE HEATING AND COOLING | 38MURAQ24AB3* | CNPV*3014AL* | PG80ES(A,L)A36045A** | 24400 | 8.1 | 26600 | 16 | 10 | 1.84 | 73 | 85 | 211244366 | Cold Climate
BRYANT HEATING AND COOLING SYSTEMS | 38MURAQ24AB3* | CNPV*3014AL* | 8(0,1)*SA36045E14*** | 24400 | 8.1 | 26600 | 16 | 10 | 1.84 | 73 | 85 | 211244365 | Cold Climate
TEMPSTAR | DLCURAH24ABK | EN(A,D)4X30L14** | *96VTN0601412A* | 23400 | 8.1 | 25800 | 16.5 | 10 | 1.98 | 74 | 93 | 211244353 | Cold Climate
SMART COMFORT | DLCURAH24ABK | EN(A,D)4X30L14** | *96VTN0601412A* | 23400 | 8.1 | 25800 | 16.5 | 10 | 1.98 | 74 | 93 | 211244352 | Cold Climate
KEEPRITE | DLCURAH24ABK | EN(A,D)4X30L14** | *96VTN0601412A* | 23400 | 8.1 | 25800 | 16.5 | 10 | 1.98 | 74 | 93 | 211244351 | Cold Climate
HEIL | DLCURAH24ABK | EN(A,D)4X30L14** | *96VTN0601412A* | 23400 | 8.1 | 25800 | 16.5 | 10 | 1.98 | 74 | 93 | 211244350 | Cold Climate
DAY & NIGHT | DLCURAH24ABK | EN(A,D)4X30L14** | *96VTN0601412A* | 23400 | 8.1 | 25800 | 16.5 | 10 | 1.98 | 74 | 93 | 211244349 | Cold Climate
COMFORTMAKER | DLCURAH24ABK | EN(A,D)4X30L14** | *96VTN0601412A* | 23400 | 8.1 | 25800 | 16.5 | 10 | 1.98 | 74 | 93 | 211244348 | Cold Climate
ARCOAIRE | DLCURAH24ABK | EN(A,D)4X30L14** | *96VTN0601412A* | 23400 | 8.1 | 25800 | 16.5 | 10 | 1.98 | 74 | 93 | 211244347 | Cold Climate
AIRQUEST | DLCURAH24ABK | EN(A,D)4X30L14** | *96VTN0601412A* | 23400 | 8.1 | 25800 | 16.5 | 10 | 1.98 | 74 | 93 | 211244346 | Cold Climate
PAYNE HEATING AND COOLING | 38MURAQ24AB3* | CNPV*3014AL* | PG96VTAA36060A** | 23400 | 8.1 | 25800 | 16.5 | 10 | 1.98 | 74 | 93 | 211244345 | Cold Climate
BRYANT HEATING AND COOLING SYSTEMS | 38MURAQ24AB3* | CNPV*3014AL* | 926TB36060V14*** | 23400 | 8.1 | 25800 | 16.5 | 10 | 1.98 | 74 | 93 | 211244344 | Cold Climate
TEMPSTAR | DLCURAH24ABK | EN(A,D)4X30L14** | *96VTN0401410A* | 23600 | 8.1 | 26200 | 15.5 | 10 | 1.92 | 73 | 90 | 211244343 | Cold Climate
SMART COMFORT | DLCURAH24ABK | EN(A,D)4X30L14** | *96VTN0401410A* | 23600 | 8.1 | 26200 | 15.5 | 10 | 1.92 | 73 | 90 | 211244342 | Cold Climate
KEEPRITE | DLCURAH24ABK | EN(A,D)4X30L14** | *96VTN0401410A* | 23600 | 8.1 | 26200 | 15.5 | 10 | 1.92 | 73 | 90 | 211244341 | Cold Climate
HEIL | DLCURAH24ABK | EN(A,D)4X30L14** | *96VTN0401410A* | 23600 | 8.1 | 26200 | 15.5 | 10 | 1.92 | 73 | 90 | 211244340 | Cold Climate
DAY & NIGHT | DLCURAH24ABK | EN(A,D)4X30L14** | *96VTN0401410A* | 23600 | 8.1 | 26200 | 15.5 | 10 | 1.92 | 73 | 90 | 211244339 | Cold Climate
COMFORTMAKER | DLCURAH24ABK | EN(A,D)4X30L14** | *96VTN0401410A* | 23600 | 8.1 | 26200 | 15.5 | 10 | 1.92 | 73 | 90 | 211244338 | Cold Climate
ARCOAIRE | DLCURAH24ABK | EN(A,D)4X30L14** | *96VTN0401410A* | 23600 | 8.1 | 26200 | 15.5 | 10 | 1.92 | 73 | 90 | 211244337 | Cold Climate
AIRQUEST | DLCURAH24ABK | EN(A,D)4X30L14** | *96VTN0401410A* | 23600 | 8.1 | 26200 | 15.5 | 10 | 1.92 | 73 | 90 | 211244336 | Cold Climate
PAYNE HEATING AND COOLING | 38MURAQ24AB3* | CNPV*3014AL* | PG96VTAA30040A** | 23600 | 8.1 | 26200 | 15.5 | 10 | 1.92 | 73 | 90 | 211244335 | Cold Climate
BRYANT HEATING AND COOLING SYSTEMS | 38MURAQ24AB3* | CNPV*3014AL* | 926TB30040V14*** | 23600 | 8.1 | 26200 | 15.5 | 10 | 1.92 | 73 | 90 | 211244334 | Cold Climate
GRANDAIRE | WDLCURAH24ABK | WLNC304AA* | WFSX060A036A* | 24200 | 8.1 | 26600 | 15.5 | 10 | 1.86 | 73 | 86 | 211244333 | Cold Climate
TEMPSTAR | DLCURAH24ABK | EN(A,D)4X30L14** | *95ESN0601412A* | 24200 | 8.1 | 26600 | 15.5 | 10 | 1.86 | 73 | 86 | 211244332 | Cold Climate
SMART COMFORT | DLCURAH24ABK | EN(A,D)4X30L14** | *95ESN0601412A* | 24200 | 8.1 | 26600 | 15.5 | 10 | 1.86 | 73 | 86 | 211244331 | Cold Climate
KEEPRITE | DLCURAH24ABK | EN(A,D)4X30L14** | *95ESN0601412A* | 24200 | 8.1 | 26600 | 15.5 | 10 | 1.86 | 73 | 86 | 211244330 | Cold Climate
HEIL | DLCURAH24ABK | EN(A,D)4X30L14** | *95ESN0601412A* | 24200 | 8.1 | 26600 | 15.5 | 10 | 1.86 | 73 | 86 | 211244329 | Cold Climate
COMFORTMAKER | DLCURAH36ABK | EN(A,D,W)4X48L21** | OMV098J12* | 35800 | 8.1 | 38500 | 15.5 | 10 | 2 | 76 | 91 | 211230371 | Cold Climate
ARCOAIRE | DLCURAH36ABK | EN(A,D,W)4X48L21** | OMV098J12* | 35800 | 8.1 | 38500 | 15.5 | 10 | 2 | 76 | 91 | 211230370 | Cold Climate
AIRQUEST | DLCURAH36ABK | EN(A,D,W)4X48L21** | OMV098J12* | 35800 | 8.1 | 38500 | 15.5 | 10 | 2 | 76 | 91 | 211230369 | Cold Climate
BRYANT HEATING AND COOLING SYSTEMS | 38MURAQ36AB3* | CNPV*4821AL* | OVMAAB036098 | 35800 | 8.1 | 38500 | 15.5 | 10 | 2 | 76 | 91 | 211230368 | Cold Climate
TEMPSTAR | DLCURAH36ABK | EN(A,D,W)4X48L21** | OLV112A16A | 36000 | 8.1 | 38500 | 15.5 | 10 | 2.02 | 76 | 91 | 211230367 | Cold Climate
SMART COMFORT | DLCURAH36ABK | EN(A,D,W)4X48L21** | OLV112A16A | 36000 | 8.1 | 38500 | 15.5 | 10 | 2.02 | 76 | 91 | 211230366 | Cold Climate
KEEPRITE | DLCURAH36ABK | EN(A,D,W)4X48L21** | OLV112A16A | 36000 | 8.1 | 38500 | 15.5 | 10 | 2.02 | 76 | 91 | 211230365 | Cold Climate
HEIL | DLCURAH36ABK | EN(A,D,W)4X48L21** | OLV112A16A | 36000 | 8.1 | 38500 | 15.5 | 10 | 2.02 | 76 | 91 | 211230364 | Cold Climate
DAY & NIGHT | DLCURAH36ABK | EN(A,D,W)4X48L21** | OLV112A16A | 36000 | 8.1 | 38500 | 15.5 | 10 | 2.02 | 76 | 91 | 211230363 | Cold Climate
COMFORTMAKER | DLCURAH36ABK | EN(A,D,W)4X48L21** | OLV112A16A | 36000 | 8.1 | 38500 | 15.5 | 10 | 2.02 | 76 | 91 | 211230362 | Cold Climate
ARCOAIRE | DLCURAH36ABK | EN(A,D,W)4X48L21** | OLV112A16A | 36000 | 8.1 | 38500 | 15.5 | 10 | 2.02 | 76 | 91 | 211230361 | Cold Climate
AIRQUEST | DLCURAH36ABK | EN(A,D,W)4X48L21** | OLV112A16A | 36000 | 8.1 | 38500 | 15.5 | 10 | 2.02 | 76 | 91 | 211230360 | Cold Climate
BRYANT HEATING AND COOLING SYSTEMS | 38MURAQ36AB3* | CNPV*4821AL* | OVLAAB048112 | 36000 | 8.1 | 38500 | 15.5 | 10 | 2.02 | 76 | 91 | 211230359 | Cold Climate
TEMPSTAR | DLCURAH36ABK | EN(A,D,W)4X48L21** | OLV098A12* | 35600 | 8.1 | 38500 | 15.2 | 10 | 2 | 76 | 91 | 211230358 | Cold Climate
SMART COMFORT | DLCURAH36ABK | EN(A,D,W)4X48L21** | OLV098A12* | 35600 | 8.1 | 38500 | 15.2 | 10 | 2 | 76 | 91 | 211230357 | Cold Climate
KEEPRITE | DLCURAH36ABK | EN(A,D,W)4X48L21** | OLV098A12* | 35600 | 8.1 | 38500 | 15.2 | 10 | 2 | 76 | 91 | 211230356 | Cold Climate
HEIL | DLCURAH36ABK | EN(A,D,W)4X48L21** | OLV098A12* | 35600 | 8.1 | 38500 | 15.2 | 10 | 2 | 76 | 91 | 211230355 | Cold Climate
DAY & NIGHT | DLCURAH36ABK | EN(A,D,W)4X48L21** | OLV098A12* | 35600 | 8.1 | 38500 | 15.2 | 10 | 2 | 76 | 91 | 211230354 | Cold Climate
COMFORTMAKER | DLCURAH36ABK | EN(A,D,W)4X48L21** | OLV098A12* | 35600 | 8.1 | 38500 | 15.2 | 10 | 2 | 76 | 91 | 211230353 | Cold Climate
ARCOAIRE | DLCURAH36ABK | EN(A,D,W)4X48L21** | OLV098A12* | 35600 | 8.1 | 38500 | 15.2 | 10 | 2 | 76 | 91 | 211230352 | Cold Climate
AIRQUEST | DLCURAH36ABK | EN(A,D,W)4X48L21** | OLV098A12* | 35600 | 8.1 | 38500 | 15.2 | 10 | 2 | 76 | 91 | 211230351 | Cold Climate
BRYANT HEATING AND COOLING SYSTEMS | 38MURAQ36AB3* | CNPV*4821AL* | OVLAAB036098 | 35600 | 8.1 | 38500 | 15.2 | 10 | 2 | 76 | 91 | 211230350 | Cold Climate
TEMPSTAR | DLCURAH36ABK | EN(A,D,W)4X48L21** | *96VTN1002122A* | 36000 | 8.1 | 38500 | 16.5 | 10.5 | 2.02 | 76 | 90 | 211230349 | Cold Climate
SMART COMFORT | DLCURAH36ABK | EN(A,D,W)4X48L21** | *96VTN1002122A* | 36000 | 8.1 | 38500 | 16.5 | 10.5 | 2.02 | 76 | 90 | 211230348 | Cold Climate
KEEPRITE | DLCURAH36ABK | EN(A,D,W)4X48L21** | *96VTN1002122A* | 36000 | 8.1 | 38500 | 16.5 | 10.5 | 2.02 | 76 | 90 | 211230347 | Cold Climate
HEIL | DLCURAH36ABK | EN(A,D,W)4X48L21** | *96VTN1002122A* | 36000 | 8.1 | 38500 | 16.5 | 10.5 | 2.02 | 76 | 90 | 211230346 | Cold Climate
DAY & NIGHT | DLCURAH36ABK | EN(A,D,W)4X48L21** | *96VTN1002122A* | 36000 | 8.1 | 38500 | 16.5 | 10.5 | 2.02 | 76 | 90 | 211230345 | Cold Climate
COMFORTMAKER | DLCURAH36ABK | EN(A,D,W)4X48L21** | *96VTN1002122A* | 36000 | 8.1 | 38500 | 16.5 | 10.5 | 2.02 | 76 | 90 | 211230344 | Cold Climate
ARCOAIRE | DLCURAH36ABK | EN(A,D,W)4X48L21** | *96VTN1002122A* | 36000 | 8.1 | 38500 | 16.5 | 10.5 | 2.02 | 76 | 90 | 211230343 | Cold Climate
AIRQUEST | DLCURAH36ABK | EN(A,D,W)4X48L21** | *96VTN1002122A* | 36000 | 8.1 | 38500 | 16.5 | 10.5 | 2.02 | 76 | 90 | 211230342 | Cold Climate
BRYANT HEATING AND COOLING SYSTEMS | 38MURAQ36AB3* | CNPV*4821AL* | 926TB66100V21*** | 36000 | 8.1 | 38500 | 16.5 | 10.5 | 2.02 | 76 | 90 | 211230341 | Cold Climate
TEMPSTAR | DLCURAH36ABK | EN(A,D,W)4X48L21** | *96VTN1002120A* | 36600 | 8.1 | 39500 | 15.5 | 10 | 2.04 | 74 | 89 | 211230340 | Cold Climate
SMART COMFORT | DLCURAH36ABK | EN(A,D,W)4X48L21** | *96VTN1002120A* | 36600 | 8.1 | 39500 | 15.5 | 10 | 2.04 | 74 | 89 | 211230339 | Cold Climate
KEEPRITE | DLCURAH36ABK | EN(A,D,W)4X48L21** | *96VTN1002120A* | 36600 | 8.1 | 39500 | 15.5 | 10 | 2.04 | 74 | 89 | 211230338 | Cold Climate
HEIL | DLCURAH36ABK | EN(A,D,W)4X48L21** | *96VTN1002120A* | 36600 | 8.1 | 39500 | 15.5 | 10 | 2.04 | 74 | 89 | 211230337 | Cold Climate
DAY & NIGHT | DLCURAH36ABK | EN(A,D,W)4X48L21** | *96VTN1002120A* | 36600 | 8.1 | 39500 | 15.5 | 10 | 2.04 | 74 | 89 | 211230336 | Cold Climate
COMFORTMAKER | DLCURAH36ABK | EN(A,D,W)4X48L21** | *96VTN1002120A* | 36600 | 8.1 | 39500 | 15.5 | 10 | 2.04 | 74 | 89 | 211230335 | Cold Climate
ARCOAIRE | DLCURAH36ABK | EN(A,D,W)4X48L21** | *96VTN1002120A* | 36600 | 8.1 | 39500 | 15.5 | 10 | 2.04 | 74 | 89 | 211230334 | Cold Climate
AIRQUEST | DLCURAH36ABK | EN(A,D,W)4X48L21** | *96VTN1002120A* | 36600 | 8.1 | 39500 | 15.5 | 10 | 2.04 | 74 | 89 | 211230333 | Cold Climate
PAYNE HEATING AND COOLING | 38MURAQ36AB3* | CNPV*4821AL* | PG96VTAA60100C** | 36600 | 8.1 | 39500 | 15.5 | 10 | 2.04 | 74 | 89 | 211230332 | Cold Climate
DAY & NIGHT | DLCURAH24ABK | EA*4X37L17A* | OMV098J12* | 24200 | 8.5 | 25400 | 16.5 | 10 | 1.82 | 74 | 86 | 211243168 | Cold Climate
COMFORTMAKER | DLCURAH24ABK | EA*4X37L17A* | OMV098J12* | 24200 | 8.5 | 25400 | 16.5 | 10 | 1.82 | 74 | 86 | 211243167 | Cold Climate
ARCOAIRE | DLCURAH24ABK | EA*4X37L17A* | OMV098J12* | 24200 | 8.5 | 25400 | 16.5 | 10 | 1.82 | 74 | 86 | 211243166 | Cold Climate
AIRQUEST | DLCURAH24ABK | EA*4X37L17A* | OMV098J12* | 24200 | 8.5 | 25400 | 16.5 | 10 | 1.82 | 74 | 86 | 211243165 | Cold Climate
BRYANT HEATING AND COOLING SYSTEMS | 38MURAQ24AB3* | CAP**3717AL* | OVMAAB036098 | 24200 | 8.5 | 25400 | 16.5 | 10 | 1.82 | 74 | 86 | 211243164 | Cold Climate
GRANDAIRE | WDLCURAH24ABK | WLA*374BA* | WFEU060B048A* | 25400 | 8.5 | 26200 | 16.5 | 10.5 | 1.76 | 73 | 80 | 211243163 | Cold Climate
TEMPSTAR | DLCURAH24ABK | EA*4X37L17A* | *80ESU0601716A | 25400 | 8.5 | 26200 | 16.5 | 10.5 | 1.76 | 73 | 80 | 211243162 | Cold Climate
SMART COMFORT | DLCURAH24ABK | EA*4X37L17A* | *80ESU0601716A | 25400 | 8.5 | 26200 | 16.5 | 10.5 | 1.76 | 73 | 80 | 211243161 | Cold Climate
KEEPRITE | DLCURAH24ABK | EA*4X37L17A* | *80ESU0601716A | 25400 | 8.5 | 26200 | 16.5 | 10.5 | 1.76 | 73 | 80 | 211243160 | Cold Climate
HEIL | DLCURAH24ABK | EA*4X37L17A* | *80ESU0601716A | 25400 | 8.5 | 26200 | 16.5 | 10.5 | 1.76 | 73 | 80 | 211243159 | Cold Climate
DAY & NIGHT | DLCURAH24ABK | EA*4X37L17A* | *80ESU0601716A | 25400 | 8.5 | 26200 | 16.5 | 10.5 | 1.76 | 73 | 80 | 211243158 | Cold Climate
COMFORTMAKER | DLCURAH24ABK | EA*4X37L17A* | *80ESU0601716A | 25400 | 8.5 | 26200 | 16.5 | 10.5 | 1.76 | 73 | 80 | 211243157 | Cold Climate
ARCOAIRE | DLCURAH24ABK | EA*4X37L17A* | *80ESU0601716A | 25400 | 8.5 | 26200 | 16.5 | 10.5 | 1.76 | 73 | 80 | 211243156 | Cold Climate
AIRQUEST | DLCURAH24ABK | EA*4X37L17A* | *80ESU0601716A | 25400 | 8.5 | 26200 | 16.5 | 10.5 | 1.76 | 73 | 80 | 211243155 | Cold Climate
PAYNE HEATING AND COOLING | 38MURAQ24AB3* | CAP**3717AL* | PG80ESUA48060B** | 25400 | 8.5 | 26200 | 16.5 | 10.5 | 1.76 | 73 | 80 | 211243154 | Cold Climate
BRYANT HEATING AND COOLING SYSTEMS | 38MURAQ24AB3* | CAP**3717AL* | 83*SA48060E17*** | 25400 | 8.5 | 26200 | 16.5 | 10.5 | 1.76 | 73 | 80 | 211243153 | Cold Climate
GRANDAIRE | WDLCURAH24ABK | WLA*374BA* | WFER070A036A* | 24800 | 8.5 | 25800 | 17 | 10.5 | 1.8 | 73 | 83 | 211243152 | Cold Climate
GRANDAIRE | WDLCURAH24ABK | WLA*374BA* | WFEL070A036B* | 24800 | 8.5 | 25800 | 17 | 10.5 | 1.8 | 73 | 83 | 211243151 | Cold Climate
TEMPSTAR | DLCURAH24ABK | EA*4X37L17A* | *80ES(N,L)0701412A* | 24800 | 8.5 | 25800 | 17 | 10.5 | 1.8 | 73 | 83 | 211243150 | Cold Climate
SMART COMFORT | DLCURAH24ABK | EA*4X37L17A* | *80ES(N,L)0701412A* | 24800 | 8.5 | 25800 | 17 | 10.5 | 1.8 | 73 | 83 | 211243149 | Cold Climate
KEEPRITE | DLCURAH24ABK | EA*4X37L17A* | *80ES(N,L)0701412A* | 24800 | 8.5 | 25800 | 17 | 10.5 | 1.8 | 73 | 83 | 211243148 | Cold Climate
HEIL | DLCURAH24ABK | EA*4X37L17A* | *80ES(N,L)0701412A* | 24800 | 8.5 | 25800 | 17 | 10.5 | 1.8 | 73 | 83 | 211243147 | Cold Climate
DAY & NIGHT | DLCURAH24ABK | EA*4X37L17A* | *80ES(N,L)0701412A* | 24800 | 8.5 | 25800 | 17 | 10.5 | 1.8 | 73 | 83 | 211243146 | Cold Climate
COMFORTMAKER | DLCURAH24ABK | EA*4X37L17A* | *80ES(N,L)0701412A* | 24800 | 8.5 | 25800 | 17 | 10.5 | 1.8 | 73 | 83 | 211243145 | Cold Climate
ARCOAIRE | DLCURAH24ABK | EA*4X37L17A* | *80ES(N,L)0701412A* | 24800 | 8.5 | 25800 | 17 | 10.5 | 1.8 | 73 | 83 | 211243144 | Cold Climate
AIRQUEST | DLCURAH24ABK | EA*4X37L17A* | *80ES(N,L)0701412A* | 24800 | 8.5 | 25800 | 17 | 10.5 | 1.8 | 73 | 83 | 211243143 | Cold Climate
PAYNE HEATING AND COOLING | 38MURAQ24AB3* | CAP**3717AL* | PG80ES(A,L)A36070A** | 24800 | 8.5 | 25800 | 17 | 10.5 | 1.8 | 73 | 83 | 211243142 | Cold Climate
BRYANT HEATING AND COOLING SYSTEMS | 38MURAQ24AB3* | CAP**3717AL* | 8(0,1)*SA36070E14*** | 24800 | 8.5 | 25800 | 17 | 10.5 | 1.8 | 73 | 83 | 211243141 | Cold Climate
GRANDAIRE | WDLCURAH24ABK | WLA*374BA* | WFAX040B036A* | 24200 | 8.1 | 25400 | 16 | 10 | 1.82 | 74 | 87 | 211243140 | Cold Climate
TEMPSTAR | DLCURAH24ABK | EA*4X37L17A* | *92ESN0401712A* | 24200 | 8.1 | 25400 | 16 | 10 | 1.82 | 74 | 87 | 211243139 | Cold Climate
SMART COMFORT | DLCURAH24ABK | EA*4X37L17A* | *92ESN0401712A* | 24200 | 8.1 | 25400 | 16 | 10 | 1.82 | 74 | 87 | 211243138 | Cold Climate
KEEPRITE | DLCURAH24ABK | EA*4X37L17A* | *92ESN0401712A* | 24200 | 8.1 | 25400 | 16 | 10 | 1.82 | 74 | 87 | 211243137 | Cold Climate
HEIL | DLCURAH24ABK | EA*4X37L17A* | *92ESN0401712A* | 24200 | 8.1 | 25400 | 16 | 10 | 1.82 | 74 | 87 | 211243136 | Cold Climate
DAY & NIGHT | DLCURAH24ABK | EA*4X37L17A* | *92ESN0401712A* | 24200 | 8.1 | 25400 | 16 | 10 | 1.82 | 74 | 87 | 211243135 | Cold Climate
COMFORTMAKER | DLCURAH24ABK | EA*4X37L17A* | *92ESN0401712A* | 24200 | 8.1 | 25400 | 16 | 10 | 1.82 | 74 | 87 | 211243134 | Cold Climate
ARCOAIRE | DLCURAH24ABK | EA*4X37L17A* | *92ESN0401712A* | 24200 | 8.1 | 25400 | 16 | 10 | 1.82 | 74 | 87 | 211243133 | Cold Climate
AIRQUEST | DLCURAH24ABK | EA*4X37L17A* | *92ESN0401712A* | 24200 | 8.1 | 25400 | 16 | 10 | 1.82 | 74 | 87 | 211243132 | Cold Climate
PAYNE HEATING AND COOLING | 38MURAQ24AB3* | CAP**3717AL* | PG92ESAA36040B** | 24200 | 8.1 | 25400 | 16 | 10 | 1.82 | 74 | 87 | 211243131 | Cold Climate
BRYANT HEATING AND COOLING SYSTEMS | 38MURAQ24AB3* | CAP**3717AL* | 912SD36040E17*** | 24200 | 8.1 | 25400 | 16 | 10 | 1.82 | 74 | 87 | 211243130 | Cold Climate
GRANDAIRE | WDLCURAH24ABK | WLA*374BA* | WFAX040A030A* | 24600 | 8.5 | 26000 | 15.2 | 10 | 1.78 | 74 | 83 | 211243129 | Cold Climate
ARCOAIRE | DLCURAH24ABK | EN(A,D,W)4X36L17** | *80ESU0601716A | 24800 | 8.5 | 26600 | 16.5 | 10.5 | 1.84 | 73 | 83 | 211245248 | Cold Climate
AIRQUEST | DLCURAH24ABK | EN(A,D,W)4X36L17** | *80ESU0601716A | 24800 | 8.5 | 26600 | 16.5 | 10.5 | 1.84 | 73 | 83 | 211245247 | Cold Climate
PAYNE HEATING AND COOLING | 38MURAQ24AB3* | CNPV*3617AL* | PG80ESUA48060B** | 24800 | 8.5 | 26600 | 16.5 | 10.5 | 1.84 | 73 | 83 | 211245246 | Cold Climate
BRYANT HEATING AND COOLING SYSTEMS | 38MURAQ24AB3* | CNPV*3617AL* | 83*SA48060E17*** | 24800 | 8.5 | 26600 | 16.5 | 10.5 | 1.84 | 73 | 83 | 211245245 | Cold Climate
GRANDAIRE | WDLCURAH24ABK | WLN(C,W)364BA* | WFER070A036A* | 24200 | 8.1 | 26400 | 16.5 | 10.5 | 1.88 | 72 | 86 | 211245244 | Cold Climate
GRANDAIRE | WDLCURAH24ABK | WLN(C,W)364BA* | WFEL070A036B* | 24200 | 8.1 | 26400 | 16.5 | 10.5 | 1.88 | 72 | 86 | 211245243 | Cold Climate
TEMPSTAR | DLCURAH24ABK | EN(A,D,W)4X36L17** | *80ES(N,L)0701412A* | 24200 | 8.1 | 26400 | 16.5 | 10.5 | 1.88 | 72 | 86 | 211245242 | Cold Climate
SMART COMFORT | DLCURAH24ABK | EN(A,D,W)4X36L17** | *80ES(N,L)0701412A* | 24200 | 8.1 | 26400 | 16.5 | 10.5 | 1.88 | 72 | 86 | 211245241 | Cold Climate
KEEPRITE | DLCURAH24ABK | EN(A,D,W)4X36L17** | *80ES(N,L)0701412A* | 24200 | 8.1 | 26400 | 16.5 | 10.5 | 1.88 | 72 | 86 | 211245240 | Cold Climate
HEIL | DLCURAH24ABK | EN(A,D,W)4X36L17** | *80ES(N,L)0701412A* | 24200 | 8.1 | 26400 | 16.5 | 10.5 | 1.88 | 72 | 86 | 211245239 | Cold Climate
DAY & NIGHT | DLCURAH24ABK | EN(A,D,W)4X36L17** | *80ES(N,L)0701412A* | 24200 | 8.1 | 26400 | 16.5 | 10.5 | 1.88 | 72 | 86 | 211245238 | Cold Climate
COMFORTMAKER | DLCURAH24ABK | EN(A,D,W)4X36L17** | *80ES(N,L)0701412A* | 24200 | 8.1 | 26400 | 16.5 | 10.5 | 1.88 | 72 | 86 | 211245237 | Cold Climate
ARCOAIRE | DLCURAH24ABK | EN(A,D,W)4X36L17** | *80ES(N,L)0701412A* | 24200 | 8.1 | 26400 | 16.5 | 10.5 | 1.88 | 72 | 86 | 211245236 | Cold Climate
AIRQUEST | DLCURAH24ABK | EN(A,D,W)4X36L17** | *80ES(N,L)0701412A* | 24200 | 8.1 | 26400 | 16.5 | 10.5 | 1.88 | 72 | 86 | 211245235 | Cold Climate
PAYNE HEATING AND COOLING | 38MURAQ24AB3* | CNPV*3617AL* | PG80ES(A,L)A36070A** | 24200 | 8.1 | 26400 | 16.5 | 10.5 | 1.88 | 72 | 86 | 211245234 | Cold Climate
BRYANT HEATING AND COOLING SYSTEMS | 38MURAQ24AB3* | CNPV*3617AL* | 8(0,1)*SA36070E14*** | 24200 | 8.1 | 26400 | 16.5 | 10.5 | 1.88 | 72 | 86 | 211245233 | Cold Climate
GRANDAIRE | WDLCURAH24ABK | WLN(C,W)364BA* | WFAX040B036A* | 23600 | 8.1 | 26200 | 15.5 | 10 | 1.92 | 73 | 89 | 211245232 | Cold Climate
TEMPSTAR | DLCURAH24ABK | EN(A,D,W)4X36L17** | *92ESN0401712A* | 23600 | 8.1 | 26200 | 15.5 | 10 | 1.92 | 73 | 89 | 211245231 | Cold Climate
SMART COMFORT | DLCURAH24ABK | EN(A,D,W)4X36L17** | *92ESN0401712A* | 23600 | 8.1 | 26200 | 15.5 | 10 | 1.92 | 73 | 89 | 211245230 | Cold Climate
KEEPRITE | DLCURAH24ABK | EN(A,D,W)4X36L17** | *92ESN0401712A* | 23600 | 8.1 | 26200 | 15.5 | 10 | 1.92 | 73 | 89 | 211245229 | Cold Climate
HEIL | DLCURAH24ABK | EN(A,D,W)4X36L17** | *92ESN0401712A* | 23600 | 8.1 | 26200 | 15.5 | 10 | 1.92 | 73 | 89 | 211245228 | Cold Climate
DAY & NIGHT | DLCURAH24ABK | EN(A,D,W)4X36L17** | *92ESN0401712A* | 23600 | 8.1 | 26200 | 15.5 | 10 | 1.92 | 73 | 89 | 211245227 | Cold Climate
COMFORTMAKER | DLCURAH24ABK | EN(A,D,W)4X36L17** | *92ESN0401712A* | 23600 | 8.1 | 26200 | 15.5 | 10 | 1.92 | 73 | 89 | 211245226 | Cold Climate
ARCOAIRE | DLCURAH24ABK | EN(A,D,W)4X36L17** | *92ESN0401712A* | 23600 | 8.1 | 26200 | 15.5 | 10 | 1.92 | 73 | 89 | 211245225 | Cold Climate
AIRQUEST | DLCURAH24ABK | EN(A,D,W)4X36L17** | *92ESN0401712A* | 23600 | 8.1 | 26200 | 15.5 | 10 | 1.92 | 73 | 89 | 211245224 | Cold Climate
PAYNE HEATING AND COOLING | 38MURAQ24AB3* | CNPV*3617AL* | PG92ESAA36040B** | 23600 | 8.1 | 26200 | 15.5 | 10 | 1.92 | 73 | 89 | 211245223 | Cold Climate
BRYANT HEATING AND COOLING SYSTEMS | 38MURAQ24AB3* | CNPV*3617AL* | 912SD36040E17*** | 23600 | 8.1 | 26200 | 15.5 | 10 | 1.92 | 73 | 89 | 211245222 | Cold Climate
GRANDAIRE | WDLCURAH24ABK | WLN(C,W)364BA* | WFAX040A030A* | 24000 | 8.1 | 26600 | 15.2 | 10 | 1.86 | 73 | 86 | 211245221 | Cold Climate
TEMPSTAR | DLCURAH24ABK | EN(A,D,W)4X36L17** | *92ESN0401410A* | 24000 | 8.1 | 26600 | 15.2 | 10 | 1.86 | 73 | 86 | 211245220 | Cold Climate
SMART COMFORT | DLCURAH24ABK | EN(A,D,W)4X36L17** | *92ESN0401410A* | 24000 | 8.1 | 26600 | 15.2 | 10 | 1.86 | 73 | 86 | 211245219 | Cold Climate
KEEPRITE | DLCURAH24ABK | EN(A,D,W)4X36L17** | *92ESN0401410A* | 24000 | 8.1 | 26600 | 15.2 | 10 | 1.86 | 73 | 86 | 211245218 | Cold Climate
HEIL | DLCURAH24ABK | EN(A,D,W)4X36L17** | *92ESN0401410A* | 24000 | 8.1 | 26600 | 15.2 | 10 | 1.86 | 73 | 86 | 211245217 | Cold Climate
DAY & NIGHT | DLCURAH24ABK | EN(A,D,W)4X36L17** | *92ESN0401410A* | 24000 | 8.1 | 26600 | 15.2 | 10 | 1.86 | 73 | 86 | 211245216 | Cold Climate
COMFORTMAKER | DLCURAH24ABK | EN(A,D,W)4X36L17** | *92ESN0401410A* | 24000 | 8.1 | 26600 | 15.2 | 10 | 1.86 | 73 | 86 | 211245215 | Cold Climate
ARCOAIRE | DLCURAH24ABK | EN(A,D,W)4X36L17** | *92ESN0401410A* | 24000 | 8.1 | 26600 | 15.2 | 10 | 1.86 | 73 | 86 | 211245214 | Cold Climate
AIRQUEST | DLCURAH24ABK | EN(A,D,W)4X36L17** | *92ESN0401410A* | 24000 | 8.1 | 26600 | 15.2 | 10 | 1.86 | 73 | 86 | 211245213 | Cold Climate
PAYNE HEATING AND COOLING | 38MURAQ24AB3* | CNPV*3617AL* | PG92ESAA30040A** | 24000 | 8.1 | 26600 | 15.2 | 10 | 1.86 | 73 | 86 | 211245212 | Cold Climate
BRYANT HEATING AND COOLING SYSTEMS | 38MURAQ24AB3* | CNPV*3617AL* | 912SD30040E14*** | 24000 | 8.1 | 26600 | 15.2 | 10 | 1.86 | 73 | 86 | 211245211 | Cold Climate
GRANDAIRE | WDLCURAH24ABK | WLN(C,W)364BA* | WFSX080B048A* | 24600 | 8.1 | 26800 | 15.5 | 10 | 1.82 | 73 | 83 | 211245210 | Cold Climate
TEMPSTAR | DLCURAH24ABK | EN(A,D,W)4X36L17** | *95ESN0801716A* | 24600 | 8.1 | 26800 | 15.5 | 10 | 1.82 | 73 | 83 | 211245209 | Cold Climate
ARCOAIRE | DLCURAH24ABK | EA*4X30L14A* | *96VSN0401410A* | 23600 | 8.5 | 26200 | 15.5 | 10 | 1.94 | 73 | 90 | 211241248 | Cold Climate
AIRQUEST | DLCURAH24ABK | EA*4X30L14A* | *96VSN0401410A* | 23600 | 8.5 | 26200 | 15.5 | 10 | 1.94 | 73 | 90 | 211241247 | Cold Climate
BRYANT HEATING AND COOLING SYSTEMS | 38MURAQ24AB3* | CAP**3014AL* | 926SA30040V14*** | 23600 | 8.5 | 26200 | 15.5 | 10 | 1.94 | 73 | 90 | 211241246 | Cold Climate
TEMPSTAR | DLCURAH24ABK | EA*4X30L14A* | *80VSL0451412A* | 24200 | 8.5 | 26400 | 16 | 10 | 1.9 | 73 | 87 | 211241245 | Cold Climate
SMART COMFORT | DLCURAH24ABK | EA*4X30L14A* | *80VSL0451412A* | 24200 | 8.5 | 26400 | 16 | 10 | 1.9 | 73 | 87 | 211241244 | Cold Climate
KEEPRITE | DLCURAH24ABK | EA*4X30L14A* | *80VSL0451412A* | 24200 | 8.5 | 26400 | 16 | 10 | 1.9 | 73 | 87 | 211241243 | Cold Climate
HEIL | DLCURAH24ABK | EA*4X30L14A* | *80VSL0451412A* | 24200 | 8.5 | 26400 | 16 | 10 | 1.9 | 73 | 87 | 211241242 | Cold Climate
DAY & NIGHT | DLCURAH24ABK | EA*4X30L14A* | *80VSL0451412A* | 24200 | 8.5 | 26400 | 16 | 10 | 1.9 | 73 | 87 | 211241241 | Cold Climate
COMFORTMAKER | DLCURAH24ABK | EA*4X30L14A* | *80VSL0451412A* | 24200 | 8.5 | 26400 | 16 | 10 | 1.9 | 73 | 87 | 211241240 | Cold Climate
ARCOAIRE | DLCURAH24ABK | EA*4X30L14A* | *80VSL0451412A* | 24200 | 8.5 | 26400 | 16 | 10 | 1.9 | 73 | 87 | 211241239 | Cold Climate
AIRQUEST | DLCURAH24ABK | EA*4X30L14A* | *80VSL0451412A* | 24200 | 8.5 | 26400 | 16 | 10 | 1.9 | 73 | 87 | 211241238 | Cold Climate
BRYANT HEATING AND COOLING SYSTEMS | 38MURAQ24AB3* | CAP**3014AL* | 82*SA36045V14*** | 24200 | 8.5 | 26400 | 16 | 10 | 1.9 | 73 | 87 | 211241237 | Cold Climate
TEMPSTAR | DLCURAH24ABK | EA*4X25L17A* | OMV112K14A | 24800 | 8.5 | 25800 | 16 | 10 | 1.76 | 74 | 82 | 211241236 | Cold Climate
SMART COMFORT | DLCURAH24ABK | EA*4X25L17A* | OMV112K14A | 24800 | 8.5 | 25800 | 16 | 10 | 1.76 | 74 | 82 | 211241235 | Cold Climate
KEEPRITE | DLCURAH24ABK | EA*4X25L17A* | OMV112K14A | 24800 | 8.5 | 25800 | 16 | 10 | 1.76 | 74 | 82 | 211241234 | Cold Climate
HEIL | DLCURAH24ABK | EA*4X25L17A* | OMV112K14A | 24800 | 8.5 | 25800 | 16 | 10 | 1.76 | 74 | 82 | 211241233 | Cold Climate
DAY & NIGHT | DLCURAH24ABK | EA*4X25L17A* | OMV112K14A | 24800 | 8.5 | 25800 | 16 | 10 | 1.76 | 74 | 82 | 211241232 | Cold Climate
COMFORTMAKER | DLCURAH24ABK | EA*4X25L17A* | OMV112K14A | 24800 | 8.5 | 25800 | 16 | 10 | 1.76 | 74 | 82 | 211241231 | Cold Climate
ARCOAIRE | DLCURAH24ABK | EA*4X25L17A* | OMV112K14A | 24800 | 8.5 | 25800 | 16 | 10 | 1.76 | 74 | 82 | 211241230 | Cold Climate
AIRQUEST | DLCURAH24ABK | EA*4X25L17A* | OMV112K14A | 24800 | 8.5 | 25800 | 16 | 10 | 1.76 | 74 | 82 | 211241229 | Cold Climate
BRYANT HEATING AND COOLING SYSTEMS | 38MURAQ24AB3* | CAP**2517AL* | OVMAAB042112 | 24800 | 8.5 | 25800 | 16 | 10 | 1.76 | 74 | 82 | 211241228 | Cold Climate
TEMPSTAR | DLCURAH24ABK | EA*4X25L17A* | OLV098A12* | 24000 | 8.1 | 25000 | 16.5 | 10 | 1.82 | 74 | 87 | 211241227 | Cold Climate
SMART COMFORT | DLCURAH24ABK | EA*4X25L17A* | OLV098A12* | 24000 | 8.1 | 25000 | 16.5 | 10 | 1.82 | 74 | 87 | 211241226 | Cold Climate
KEEPRITE | DLCURAH24ABK | EA*4X25L17A* | OLV098A12* | 24000 | 8.1 | 25000 | 16.5 | 10 | 1.82 | 74 | 87 | 211241225 | Cold Climate
HEIL | DLCURAH24ABK | EA*4X25L17A* | OLV098A12* | 24000 | 8.1 | 25000 | 16.5 | 10 | 1.82 | 74 | 87 | 211241224 | Cold Climate
DAY & NIGHT | DLCURAH24ABK | EA*4X25L17A* | OLV098A12* | 24000 | 8.1 | 25000 | 16.5 | 10 | 1.82 | 74 | 87 | 211241223 | Cold Climate
COMFORTMAKER | DLCURAH24ABK | EA*4X25L17A* | OLV098A12* | 24000 | 8.1 | 25000 | 16.5 | 10 | 1.82 | 74 | 87 | 211241222 | Cold Climate
ARCOAIRE | DLCURAH24ABK | EA*4X25L17A* | OLV098A12* | 24000 | 8.1 | 25000 | 16.5 | 10 | 1.82 | 74 | 87 | 211241221 | Cold Climate
AIRQUEST | DLCURAH24ABK | EA*4X25L17A* | OLV098A12* | 24000 | 8.1 | 25000 | 16.5 | 10 | 1.82 | 74 | 87 | 211241220 | Cold Climate
BRYANT HEATING AND COOLING SYSTEMS | 38MURAQ24AB3* | CAP**2517AL* | OVLAAB036098 | 24000 | 8.1 | 25000 | 16.5 | 10 | 1.82 | 74 | 87 | 211241219 | Cold Climate
TEMPSTAR | DLCURAH24ABK | EA*4X25L17A* | OMV098J12* | 24200 | 8.5 | 25200 | 17 | 10 | 1.8 | 74 | 86 | 211241218 | Cold Climate
SMART COMFORT | DLCURAH24ABK | EA*4X25L17A* | OMV098J12* | 24200 | 8.5 | 25200 | 17 | 10 | 1.8 | 74 | 86 | 211241217 | Cold Climate
KEEPRITE | DLCURAH24ABK | EA*4X25L17A* | OMV098J12* | 24200 | 8.5 | 25200 | 17 | 10 | 1.8 | 74 | 86 | 211241216 | Cold Climate
HEIL | DLCURAH24ABK | EA*4X25L17A* | OMV098J12* | 24200 | 8.5 | 25200 | 17 | 10 | 1.8 | 74 | 86 | 211241215 | Cold Climate
DAY & NIGHT | DLCURAH24ABK | EA*4X25L17A* | OMV098J12* | 24200 | 8.5 | 25200 | 17 | 10 | 1.8 | 74 | 86 | 211241214 | Cold Climate
COMFORTMAKER | DLCURAH24ABK | EA*4X25L17A* | OMV098J12* | 24200 | 8.5 | 25200 | 17 | 10 | 1.8 | 74 | 86 | 211241213 | Cold Climate
ARCOAIRE | DLCURAH24ABK | EA*4X25L17A* | OMV098J12* | 24200 | 8.5 | 25200 | 17 | 10 | 1.8 | 74 | 86 | 211241212 | Cold Climate
AIRQUEST | DLCURAH24ABK | EA*4X25L17A* | OMV098J12* | 24200 | 8.5 | 25200 | 17 | 10 | 1.8 | 74 | 86 | 211241211 | Cold Climate
BRYANT HEATING AND COOLING SYSTEMS | 38MURAQ24AB3* | CAP**2517AL* | OVMAAB036098 | 24200 | 8.5 | 25200 | 17 | 10 | 1.8 | 74 | 86 | 211241210 | Cold Climate
GRANDAIRE | WDLCURAH24ABK | WLA*254BA* | WFEU060B048A* | 25600 | 8.5 | 26000 | 17 | 10.5 | 1.76 | 73 | 79 | 211241209 | Cold Climate
CARRIER | 38MURAQ24AB3* | CAP**3721AL* | 58TP*A090V21**20 | 24600 | 8.5 | 25400 | 17 | 10.5 | 1.78 | 73 | 83 | 211239968 | Cold Climate
CARRIER | 38MURAQ24AB3* | CAP**3721AL* | 58TP*A090V17**16 | 24400 | 8.5 | 25200 | 17 | 10.5 | 1.78 | 73 | 84 | 211239967 | Cold Climate
CARRIER | 38MURAQ24AB3* | CAP**3721AL* | 58SU*A040E17**12 | 24600 | 8.5 | 25200 | 17.5 | 10.5 | 1.78 | 73 | 83 | 211239966 | Cold Climate
CARRIER | 38MURAQ24AB3* | CAP**3721AL* | 59SU5A060E17**16 | 25000 | 8.5 | 25600 | 17 | 10.5 | 1.76 | 73 | 81 | 211239965 | Cold Climate
CARRIER | 38MURAQ24AB3* | CAP**3721AL* | 58SP*A090V21**20 | 24600 | 8.5 | 25400 | 17 | 10.5 | 1.78 | 73 | 83 | 211239964 | Cold Climate
CARRIER | 38MURAQ24AB3* | CAP**3721AL* | 58SP*A070V17**16 | 24600 | 8.5 | 25400 | 17 | 10.5 | 1.78 | 73 | 83 | 211239962 | Cold Climate
CARRIER | 38MURAQ24AB3* | CAP**3721AL* | 58SP*A045V17**16 | 24800 | 8.5 | 25600 | 16.5 | 10.5 | 1.76 | 73 | 82 | 211239961 | Cold Climate
CARRIER | 38MURAQ24AB3* | CAP**3721AL* | 59TP6B100V21**22 | 24200 | 8.1 | 25000 | 17 | 10 | 1.8 | 74 | 86 | 211239956 | Cold Climate
CARRIER | 38MURAQ24AB3* | CAP**3721AL* | 59SU5A040E17**12 | 24400 | 8.5 | 25200 | 17 | 10 | 1.78 | 73 | 84 | 211239954 | Cold Climate
CARRIER | 38MURAQ24AB3* | CAP**3721AL* | 59SP6A080V17**16 | 24800 | 8.5 | 25600 | 17 | 10.5 | 1.76 | 73 | 82 | 211239953 | Cold Climate
CARRIER | 38MURAQ24AB3* | CAP**3721AL* | 59SP6A040V17**12 | 24000 | 8.1 | 25000 | 16 | 10 | 1.8 | 74 | 86 | 211239952 | Cold Climate
CARRIER | 38MURAQ24AB3* | CAP**3721AL* | 59SP6A100V21**20 | 24400 | 8.5 | 25200 | 17 | 10.5 | 1.78 | 73 | 84 | 211239951 | Cold Climate
CARRIER | 38MURAQ24AB3* | CAP**3721AL* | 59SP6A080V21**20 | 24600 | 8.5 | 25200 | 17 | 10.5 | 1.78 | 74 | 83 | 211239950 | Cold Climate
CARRIER | 38MURAQ24AB3* | CAP**3721AL* | 59SP6A060V17**14 | 24800 | 8.5 | 25600 | 16.5 | 10 | 1.76 | 73 | 82 | 211239949 | Cold Climate
CARRIER | 38MURAQ24AB3* | CAP**3717AL* | OVMAAB042112 | 24800 | 8.5 | 25800 | 16 | 10 | 1.78 | 74 | 83 | 211239945 | Cold Climate
CARRIER | 38MURAQ24AB3* | CAP**3717AL* | OVLAAB036098 | 23800 | 8.1 | 25200 | 16.5 | 10 | 1.84 | 74 | 88 | 211239944 | Cold Climate
CARRIER | 38MURAQ24AB3* | CAP**3717AL* | OVMAAB036098 | 24200 | 8.5 | 25400 | 16.5 | 10 | 1.82 | 74 | 86 | 211239943 | Cold Climate
CARRIER | 38MURAQ24AB3* | CAP**3717AL* | 58SU*A060E17**16 | 25400 | 8.5 | 26200 | 16.5 | 10.5 | 1.76 | 73 | 80 | 211239942 | Cold Climate
CARRIER | 38MURAQ24AB3* | CAP**3717AL* | 58S(B,C)*A070E14**12 | 24800 | 8.5 | 25800 | 17 | 10.5 | 1.8 | 73 | 83 | 211239941 | Cold Climate
CARRIER | 38MURAQ24AB3* | CAP**3717AL* | 59SC2D040E17**12 | 24200 | 8.1 | 25400 | 16 | 10 | 1.82 | 74 | 87 | 211239940 | Cold Climate
CARRIER | 38MURAQ24AB3* | CAP**3717AL* | 59SC2D040E14**10 | 24600 | 8.5 | 26000 | 15.2 | 10 | 1.78 | 74 | 83 | 211239939 | Cold Climate
CARRIER | 38MURAQ24AB3* | CAP**3717AL* | 59SC5B060E17**14 | 25200 | 8.5 | 26200 | 16 | 10 | 1.76 | 73 | 81 | 211239937 | Cold Climate
CARRIER | 38MURAQ24AB3* | CAP**3717AL* | 59SC2D080E17**16 | 24800 | 8.5 | 25600 | 17 | 10.5 | 1.8 | 74 | 84 | 211239936 | Cold Climate
CARRIER | 38MURAQ24AB3* | CAP**3717AL* | 59SC2D060E17**14 | 24800 | 8.5 | 25600 | 17 | 10.5 | 1.8 | 74 | 84 | 211239935 | Cold Climate
CARRIER | 38MURAQ24AB3* | CAP**3717AL* | 59SC2D060E14**12 | 25200 | 8.5 | 26200 | 16.5 | 10 | 1.76 | 73 | 80 | 211239934 | Cold Climate
CARRIER | 38MURAQ24AB3* | CAP**3717AL* | 58S(B,C)*A090E17**14 | 25000 | 8.5 | 25800 | 16.5 | 10.5 | 1.78 | 74 | 82 | 211239933 | Cold Climate
CARRIER | 38MURAQ24AB3* | CAP**3717AL* | 58S(B,C)*A070E17**12 | 24800 | 8.5 | 25800 | 16.5 | 10 | 1.78 | 74 | 83 | 211239932 | Cold Climate
CARRIER | 38MURAQ24AB3* | CAP**3717AL* | 58S(B,C)*A045E17**12 | 24600 | 8.5 | 25600 | 16.5 | 10 | 1.8 | 74 | 84 | 211239931 | Cold Climate
CARRIER | 38MURAQ24AB3* | CAP**3717AL* | 58S(B,C)*A045E14**12 | 25200 | 8.5 | 26200 | 16 | 10 | 1.76 | 73 | 80 | 211239930 | Cold Climate
CARRIER | 38MURAQ24AB3* | CAP**3717AL* | 59TP6B060V17**14 | 24400 | 8.5 | 25600 | 16.5 | 10 | 1.8 | 74 | 84 | 211239929 | Cold Climate
DAY & NIGHT | DLCURAH36ABK | EN(A,D,W)4X48L21** | *80VSL0902120A* | 35800 | 8.1 | 38500 | 16.5 | 10 | 2 | 76 | 90 | 211230011 | Cold Climate
COMFORTMAKER | DLCURAH36ABK | EN(A,D,W)4X48L21** | *80VSL0902120A* | 35800 | 8.1 | 38500 | 16.5 | 10 | 2 | 76 | 90 | 211230010 | Cold Climate
ARCOAIRE | DLCURAH36ABK | EN(A,D,W)4X48L21** | *80VSL0902120A* | 35800 | 8.1 | 38500 | 16.5 | 10 | 2 | 76 | 90 | 211230009 | Cold Climate
AIRQUEST | DLCURAH36ABK | EN(A,D,W)4X48L21** | *80VSL0902120A* | 35800 | 8.1 | 38500 | 16.5 | 10 | 2 | 76 | 90 | 211230008 | Cold Climate
BRYANT HEATING AND COOLING SYSTEMS | 38MURAQ36AB3* | CNPV*4821AL* | 82*SA60090V21*** | 35800 | 8.1 | 38500 | 16.5 | 10 | 2 | 76 | 90 | 211230007 | Cold Climate
TEMPSTAR | DLCURAH36ABK | EN(A,D,W)4X48L21** | *80VSL0702120A* | 36000 | 8.1 | 38500 | 16 | 10 | 2.02 | 76 | 90 | 211230006 | Cold Climate
SMART COMFORT | DLCURAH36ABK | EN(A,D,W)4X48L21** | *80VSL0702120A* | 36000 | 8.1 | 38500 | 16 | 10 | 2.02 | 76 | 90 | 211230005 | Cold Climate
KEEPRITE | DLCURAH36ABK | EN(A,D,W)4X48L21** | *80VSL0702120A* | 36000 | 8.1 | 38500 | 16 | 10 | 2.02 | 76 | 90 | 211230004 | Cold Climate
HEIL | DLCURAH36ABK | EN(A,D,W)4X48L21** | *80VSL0702120A* | 36000 | 8.1 | 38500 | 16 | 10 | 2.02 | 76 | 90 | 211230003 | Cold Climate
DAY & NIGHT | DLCURAH36ABK | EN(A,D,W)4X48L21** | *80VSL0702120A* | 36000 | 8.1 | 38500 | 16 | 10 | 2.02 | 76 | 90 | 211230002 | Cold Climate
COMFORTMAKER | DLCURAH36ABK | EN(A,D,W)4X48L21** | *80VSL0702120A* | 36000 | 8.1 | 38500 | 16 | 10 | 2.02 | 76 | 90 | 211230001 | Cold Climate
ARCOAIRE | DLCURAH36ABK | EN(A,D,W)4X48L21** | *80VSL0702120A* | 36000 | 8.1 | 38500 | 16 | 10 | 2.02 | 76 | 90 | 211230000 | Cold Climate
AIRQUEST | DLCURAH36ABK | EN(A,D,W)4X48L21** | *80VSL0702120A* | 36000 | 8.1 | 38500 | 16 | 10 | 2.02 | 76 | 90 | 211229999 | Cold Climate
BRYANT HEATING AND COOLING SYSTEMS | 38MURAQ36AB3* | CNPV*4821AL* | 82*SA60070V21*** | 36000 | 8.1 | 38500 | 16 | 10 | 2.02 | 76 | 90 | 211229998 | Cold Climate
TEMPSTAR | DLCURAH36ABK | EN(A,D,W)4X48L21** | *80VSL0701716A* | 35800 | 8.1 | 38500 | 16 | 10 | 2 | 76 | 90 | 211229997 | Cold Climate
SMART COMFORT | DLCURAH36ABK | EN(A,D,W)4X48L21** | *80VSL0701716A* | 35800 | 8.1 | 38500 | 16 | 10 | 2 | 76 | 90 | 211229996 | Cold Climate
KEEPRITE | DLCURAH36ABK | EN(A,D,W)4X48L21** | *80VSL0701716A* | 35800 | 8.1 | 38500 | 16 | 10 | 2 | 76 | 90 | 211229995 | Cold Climate
HEIL | DLCURAH36ABK | EN(A,D,W)4X48L21** | *80VSL0701716A* | 35800 | 8.1 | 38500 | 16 | 10 | 2 | 76 | 90 | 211229994 | Cold Climate
DAY & NIGHT | DLCURAH36ABK | EN(A,D,W)4X48L21** | *80VSL0701716A* | 35800 | 8.1 | 38500 | 16 | 10 | 2 | 76 | 90 | 211229993 | Cold Climate
COMFORTMAKER | DLCURAH36ABK | EN(A,D,W)4X48L21** | *80VSL0701716A* | 35800 | 8.1 | 38500 | 16 | 10 | 2 | 76 | 90 | 211229992 | Cold Climate
ARCOAIRE | DLCURAH36ABK | EN(A,D,W)4X48L21** | *80VSL0701716A* | 35800 | 8.1 | 38500 | 16 | 10 | 2 | 76 | 90 | 211229991 | Cold Climate
AIRQUEST | DLCURAH36ABK | EN(A,D,W)4X48L21** | *80VSL0701716A* | 35800 | 8.1 | 38500 | 16 | 10 | 2 | 76 | 90 | 211229990 | Cold Climate
BRYANT HEATING AND COOLING SYSTEMS | 38MURAQ36AB3* | CNPV*4821AL* | 82*SA48070V17*** | 35800 | 8.1 | 38500 | 16 | 10 | 2 | 76 | 90 | 211229989 | Cold Climate
TEMPSTAR | DLCURAH36ABK | EN(A,D,W)4X48L21** | *80VSL0451716A* | 35800 | 8.1 | 38500 | 15.5 | 10 | 2 | 76 | 91 | 211229988 | Cold Climate
SMART COMFORT | DLCURAH36ABK | EN(A,D,W)4X48L21** | *80VSL0451716A* | 35800 | 8.1 | 38500 | 15.5 | 10 | 2 | 76 | 91 | 211229987 | Cold Climate
KEEPRITE | DLCURAH36ABK | EN(A,D,W)4X48L21** | *80VSL0451716A* | 35800 | 8.1 | 38500 | 15.5 | 10 | 2 | 76 | 91 | 211229986 | Cold Climate
HEIL | DLCURAH36ABK | EN(A,D,W)4X48L21** | *80VSL0451716A* | 35800 | 8.1 | 38500 | 15.5 | 10 | 2 | 76 | 91 | 211229985 | Cold Climate
DAY & NIGHT | DLCURAH36ABK | EN(A,D,W)4X48L21** | *80VSL0451716A* | 35800 | 8.1 | 38500 | 15.5 | 10 | 2 | 76 | 91 | 211229984 | Cold Climate
COMFORTMAKER | DLCURAH36ABK | EN(A,D,W)4X48L21** | *80VSL0451716A* | 35800 | 8.1 | 38500 | 15.5 | 10 | 2 | 76 | 91 | 211229983 | Cold Climate
ARCOAIRE | DLCURAH36ABK | EN(A,D,W)4X48L21** | *80VSL0451716A* | 35800 | 8.1 | 38500 | 15.5 | 10 | 2 | 76 | 91 | 211229982 | Cold Climate
AIRQUEST | DLCURAH36ABK | EN(A,D,W)4X48L21** | *80VSL0451716A* | 35800 | 8.1 | 38500 | 15.5 | 10 | 2 | 76 | 91 | 211229981 | Cold Climate
BRYANT HEATING AND COOLING SYSTEMS | 38MURAQ36AB3* | CNPV*4821AL* | 82*SA48045V17*** | 35800 | 8.1 | 38500 | 15.5 | 10 | 2 | 76 | 91 | 211229980 | Cold Climate
GRANDAIRE | WDLCURAH36ABK | WLN(C,W)484CA* | WFER110C060A* | 36200 | 8.1 | 38500 | 16.5 | 10.5 | 2.02 | 76 | 90 | 211229979 | Cold Climate
GRANDAIRE | WDLCURAH36ABK | WLN(C,W)484CA* | WFEL110C060B* | 36200 | 8.1 | 38500 | 16.5 | 10.5 | 2.02 | 76 | 90 | 211229978 | Cold Climate
TEMPSTAR | DLCURAH36ABK | EN(A,D,W)4X48L21** | *80ES(N,L)1102120A* | 36200 | 8.1 | 38500 | 16.5 | 10.5 | 2.02 | 76 | 90 | 211229977 | Cold Climate
SMART COMFORT | DLCURAH36ABK | EN(A,D,W)4X48L21** | *80ES(N,L)1102120A* | 36200 | 8.1 | 38500 | 16.5 | 10.5 | 2.02 | 76 | 90 | 211229976 | Cold Climate
KEEPRITE | DLCURAH36ABK | EN(A,D,W)4X48L21** | *80ES(N,L)1102120A* | 36200 | 8.1 | 38500 | 16.5 | 10.5 | 2.02 | 76 | 90 | 211229975 | Cold Climate
HEIL | DLCURAH36ABK | EN(A,D,W)4X48L21** | *80ES(N,L)1102120A* | 36200 | 8.1 | 38500 | 16.5 | 10.5 | 2.02 | 76 | 90 | 211229974 | Cold Climate
DAY & NIGHT | DLCURAH36ABK | EN(A,D,W)4X48L21** | *80ES(N,L)1102120A* | 36200 | 8.1 | 38500 | 16.5 | 10.5 | 2.02 | 76 | 90 | 211229973 | Cold Climate
COMFORTMAKER | DLCURAH36ABK | EN(A,D,W)4X48L21** | *80ES(N,L)1102120A* | 36200 | 8.1 | 38500 | 16.5 | 10.5 | 2.02 | 76 | 90 | 211229972 | Cold Climate
TEMPSTAR | DLCURAH24ABK | EA*4X37L17A* | *96VSN0601412A* | 24000 | 8.5 | 25200 | 16.5 | 10 | 1.84 | 74 | 87 | 211242808 | Cold Climate
SMART COMFORT | DLCURAH24ABK | EA*4X37L17A* | *96VSN0601412A* | 24000 | 8.5 | 25200 | 16.5 | 10 | 1.84 | 74 | 87 | 211242807 | Cold Climate
KEEPRITE | DLCURAH24ABK | EA*4X37L17A* | *96VSN0601412A* | 24000 | 8.5 | 25200 | 16.5 | 10 | 1.84 | 74 | 87 | 211242806 | Cold Climate
HEIL | DLCURAH24ABK | EA*4X37L17A* | *96VSN0601412A* | 24000 | 8.5 | 25200 | 16.5 | 10 | 1.84 | 74 | 87 | 211242805 | Cold Climate
DAY & NIGHT | DLCURAH24ABK | EA*4X37L17A* | *96VSN0601412A* | 24000 | 8.5 | 25200 | 16.5 | 10 | 1.84 | 74 | 87 | 211242804 | Cold Climate
COMFORTMAKER | DLCURAH24ABK | EA*4X37L17A* | *96VSN0601412A* | 24000 | 8.5 | 25200 | 16.5 | 10 | 1.84 | 74 | 87 | 211242803 | Cold Climate
ARCOAIRE | DLCURAH24ABK | EA*4X37L17A* | *96VSN0601412A* | 24000 | 8.5 | 25200 | 16.5 | 10 | 1.84 | 74 | 87 | 211242802 | Cold Climate
AIRQUEST | DLCURAH24ABK | EA*4X37L17A* | *96VSN0601412A* | 24000 | 8.5 | 25200 | 16.5 | 10 | 1.84 | 74 | 87 | 211242801 | Cold Climate
BRYANT HEATING AND COOLING SYSTEMS | 38MURAQ24AB3* | CAP**3717AL* | 926SA36060V14*** | 24000 | 8.5 | 25200 | 16.5 | 10 | 1.84 | 74 | 87 | 211242800 | Cold Climate
TEMPSTAR | DLCURAH24ABK | EA*4X37L17A* | *96VSN0401712A* | 24600 | 8.5 | 25800 | 15.5 | 10 | 1.78 | 74 | 84 | 211242799 | Cold Climate
SMART COMFORT | DLCURAH24ABK | EA*4X37L17A* | *96VSN0401712A* | 24600 | 8.5 | 25800 | 15.5 | 10 | 1.78 | 74 | 84 | 211242798 | Cold Climate
KEEPRITE | DLCURAH24ABK | EA*4X37L17A* | *96VSN0401712A* | 24600 | 8.5 | 25800 | 15.5 | 10 | 1.78 | 74 | 84 | 211242797 | Cold Climate
HEIL | DLCURAH24ABK | EA*4X37L17A* | *96VSN0401712A* | 24600 | 8.5 | 25800 | 15.5 | 10 | 1.78 | 74 | 84 | 211242796 | Cold Climate
DAY & NIGHT | DLCURAH24ABK | EA*4X37L17A* | *96VSN0401712A* | 24600 | 8.5 | 25800 | 15.5 | 10 | 1.78 | 74 | 84 | 211242795 | Cold Climate
COMFORTMAKER | DLCURAH24ABK | EA*4X37L17A* | *96VSN0401712A* | 24600 | 8.5 | 25800 | 15.5 | 10 | 1.78 | 74 | 84 | 211242794 | Cold Climate
ARCOAIRE | DLCURAH24ABK | EA*4X37L17A* | *96VSN0401712A* | 24600 | 8.5 | 25800 | 15.5 | 10 | 1.78 | 74 | 84 | 211242793 | Cold Climate
AIRQUEST | DLCURAH24ABK | EA*4X37L17A* | *96VSN0401712A* | 24600 | 8.5 | 25800 | 15.5 | 10 | 1.78 | 74 | 84 | 211242792 | Cold Climate
BRYANT HEATING AND COOLING SYSTEMS | 38MURAQ24AB3* | CAP**3717AL* | 926SA36040V17*** | 24600 | 8.5 | 25800 | 15.5 | 10 | 1.78 | 74 | 84 | 211242791 | Cold Climate
TEMPSTAR | DLCURAH24ABK | EA*4X37L17A* | *96VSN0401410A* | 24200 | 8.5 | 25600 | 16 | 10 | 1.8 | 74 | 85 | 211242790 | Cold Climate
TEMPSTAR | DLCURAH24ABK | EA*4X37L21A* | *80VSL0701716A* | 24600 | 8.5 | 25400 | 17 | 10.5 | 1.78 | 73 | 83 | 211243347 | Cold Climate
COMFORTMAKER | DLCURAH36ABK | EA*4X48L21A* | *95ESN1002120A* | 36400 | 8.5 | 38500 | 15.5 | 10 | 2.08 | 75 | 90 | 211229050 | Cold Climate
ARCOAIRE | DLCURAH36ABK | EA*4X48L21A* | *95ESN1002120A* | 36400 | 8.5 | 38500 | 15.5 | 10 | 2.08 | 75 | 90 | 211229049 | Cold Climate
AIRQUEST | DLCURAH36ABK | EA*4X48L21A* | *95ESN1002120A* | 36400 | 8.5 | 38500 | 15.5 | 10 | 2.08 | 75 | 90 | 211229048 | Cold Climate
PAYNE HEATING AND COOLING | 38MURAQ36AB3* | CAP**4821AL* | PG95ESAA60100C** | 36400 | 8.5 | 38500 | 15.5 | 10 | 2.08 | 75 | 90 | 211229047 | Cold Climate
BRYANT HEATING AND COOLING SYSTEMS | 38MURAQ36AB3* | CAP**4821AL* | 915SB60100E21*** | 36400 | 8.5 | 38500 | 15.5 | 10 | 2.08 | 75 | 90 | 211229046 | Cold Climate
BRYANT HEATING AND COOLING SYSTEMS | 38MURAQ24AB3* | CAP**3721AL* | 82*SA48070V17*** | 24600 | 8.5 | 25400 | 17 | 10.5 | 1.78 | 73 | 83 | 211243339 | Cold Climate
ARCOAIRE | DLCURAH24ABK | EA*4X37L21A* | *80VSL0451716A* | 24800 | 8.5 | 25600 | 16.5 | 10.5 | 1.76 | 73 | 82 | 211243332 | Cold Climate
AIRQUEST | DLCURAH24ABK | EA*4X37L21A* | *80VSL0451716A* | 24800 | 8.5 | 25600 | 16.5 | 10.5 | 1.76 | 73 | 82 | 211243331 | Cold Climate
BRYANT HEATING AND COOLING SYSTEMS | 38MURAQ24AB3* | CAP**3721AL* | 82*SA48045V17*** | 24800 | 8.5 | 25600 | 16.5 | 10.5 | 1.76 | 73 | 82 | 211243330 | Cold Climate
DAY & NIGHT | DLCURAH36ABK | EA*4X48L21A* | *95ESN1002120A* | 36400 | 8.5 | 38500 | 15.5 | 10 | 2.08 | 75 | 90 | 211229051 | Cold Climate
SMART COMFORT | DLCURAH24ABK | EA*4X37L21A* | *80VSL0451716A* | 24800 | 8.5 | 25600 | 16.5 | 10.5 | 1.76 | 73 | 82 | 211243337 | Cold Climate
TEMPSTAR | DLCURAH24ABK | EA*4X37L21A* | *80VSL0451716A* | 24800 | 8.5 | 25600 | 16.5 | 10.5 | 1.76 | 73 | 82 | 211243338 | Cold Climate
KEEPRITE | DLCURAH24ABK | EA*4X37L21A* | *80VSL0451716A* | 24800 | 8.5 | 25600 | 16.5 | 10.5 | 1.76 | 73 | 82 | 211243336 | Cold Climate
HEIL | DLCURAH24ABK | EA*4X37L21A* | *80VSL0451716A* | 24800 | 8.5 | 25600 | 16.5 | 10.5 | 1.76 | 73 | 82 | 211243335 | Cold Climate
DAY & NIGHT | DLCURAH24ABK | EA*4X37L21A* | *80VSL0451716A* | 24800 | 8.5 | 25600 | 16.5 | 10.5 | 1.76 | 73 | 82 | 211243334 | Cold Climate
COMFORTMAKER | DLCURAH24ABK | EA*4X37L21A* | *80VSL0451716A* | 24800 | 8.5 | 25600 | 16.5 | 10.5 | 1.76 | 73 | 82 | 211243333 | Cold Climate
SMART COMFORT | DLCURAH24ABK | EA*4X37L21A* | *80VSL0701716A* | 24600 | 8.5 | 25400 | 17 | 10.5 | 1.78 | 73 | 83 | 211243346 | Cold Climate
KEEPRITE | DLCURAH24ABK | EA*4X37L21A* | *80VSL0701716A* | 24600 | 8.5 | 25400 | 17 | 10.5 | 1.78 | 73 | 83 | 211243345 | Cold Climate
HEIL | DLCURAH24ABK | EA*4X37L21A* | *80VSL0701716A* | 24600 | 8.5 | 25400 | 17 | 10.5 | 1.78 | 73 | 83 | 211243344 | Cold Climate
DAY & NIGHT | DLCURAH24ABK | EA*4X37L21A* | *80VSL0701716A* | 24600 | 8.5 | 25400 | 17 | 10.5 | 1.78 | 73 | 83 | 211243343 | Cold Climate
COMFORTMAKER | DLCURAH24ABK | EA*4X37L21A* | *80VSL0701716A* | 24600 | 8.5 | 25400 | 17 | 10.5 | 1.78 | 73 | 83 | 211243342 | Cold Climate
ARCOAIRE | DLCURAH24ABK | EA*4X37L21A* | *80VSL0701716A* | 24600 | 8.5 | 25400 | 17 | 10.5 | 1.78 | 73 | 83 | 211243341 | Cold Climate
AIRQUEST | DLCURAH24ABK | EA*4X37L21A* | *80VSL0701716A* | 24600 | 8.5 | 25400 | 17 | 10.5 | 1.78 | 73 | 83 | 211243340 | Cold Climate
GRANDAIRE | WDLCURAH24ABK | WLA*374BA* | WFER045A036A* | 25200 | 8.5 | 26200 | 16 | 10 | 1.76 | 73 | 80 | 211243027 | Cold Climate
GRANDAIRE | WDLCURAH24ABK | WLA*374BA* | WFEL045A036B* | 25200 | 8.5 | 26200 | 16 | 10 | 1.76 | 73 | 80 | 211243026 | Cold Climate
TEMPSTAR | DLCURAH24ABK | EA*4X37L17A* | *80ES(N,L)0451412A* | 25200 | 8.5 | 26200 | 16 | 10 | 1.76 | 73 | 80 | 211243025 | Cold Climate
SMART COMFORT | DLCURAH24ABK | EA*4X37L17A* | *80ES(N,L)0451412A* | 25200 | 8.5 | 26200 | 16 | 10 | 1.76 | 73 | 80 | 211243024 | Cold Climate
KEEPRITE | DLCURAH24ABK | EA*4X37L17A* | *80ES(N,L)0451412A* | 25200 | 8.5 | 26200 | 16 | 10 | 1.76 | 73 | 80 | 211243023 | Cold Climate
HEIL | DLCURAH24ABK | EA*4X37L17A* | *80ES(N,L)0451412A* | 25200 | 8.5 | 26200 | 16 | 10 | 1.76 | 73 | 80 | 211243022 | Cold Climate
DAY & NIGHT | DLCURAH24ABK | EA*4X37L17A* | *80ES(N,L)0451412A* | 25200 | 8.5 | 26200 | 16 | 10 | 1.76 | 73 | 80 | 211243021 | Cold Climate
COMFORTMAKER | DLCURAH24ABK | EA*4X37L17A* | *80ES(N,L)0451412A* | 25200 | 8.5 | 26200 | 16 | 10 | 1.76 | 73 | 80 | 211243020 | Cold Climate
ARCOAIRE | DLCURAH24ABK | EA*4X37L17A* | *80ES(N,L)0451412A* | 25200 | 8.5 | 26200 | 16 | 10 | 1.76 | 73 | 80 | 211243019 | Cold Climate
AIRQUEST | DLCURAH24ABK | EA*4X37L17A* | *80ES(N,L)0451412A* | 25200 | 8.5 | 26200 | 16 | 10 | 1.76 | 73 | 80 | 211243018 | Cold Climate
PAYNE HEATING AND COOLING | 38MURAQ24AB3* | CAP**3717AL* | PG80ES(A,L)A36045A** | 25200 | 8.5 | 26200 | 16 | 10 | 1.76 | 73 | 80 | 211243017 | Cold Climate
BRYANT HEATING AND COOLING SYSTEMS | 38MURAQ24AB3* | CAP**3717AL* | 8(0,1)*SA36045E14*** | 25200 | 8.5 | 26200 | 16 | 10 | 1.76 | 73 | 80 | 211243016 | Cold Climate
TEMPSTAR | DLCURAH24ABK | EA*4X37L17A* | *96VTN0601714A* | 24400 | 8.5 | 25600 | 16.5 | 10 | 1.8 | 74 | 84 | 211243015 | Cold Climate
SMART COMFORT | DLCURAH24ABK | EA*4X37L17A* | *96VTN0601714A* | 24400 | 8.5 | 25600 | 16.5 | 10 | 1.8 | 74 | 84 | 211243014 | Cold Climate
KEEPRITE | DLCURAH24ABK | EA*4X37L17A* | *96VTN0601714A* | 24400 | 8.5 | 25600 | 16.5 | 10 | 1.8 | 74 | 84 | 211243013 | Cold Climate
HEIL | DLCURAH24ABK | EA*4X37L17A* | *96VTN0601714A* | 24400 | 8.5 | 25600 | 16.5 | 10 | 1.8 | 74 | 84 | 211243012 | Cold Climate
DAY & NIGHT | DLCURAH24ABK | EA*4X37L17A* | *96VTN0601714A* | 24400 | 8.5 | 25600 | 16.5 | 10 | 1.8 | 74 | 84 | 211243011 | Cold Climate
COMFORTMAKER | DLCURAH24ABK | EA*4X37L17A* | *96VTN0601714A* | 24400 | 8.5 | 25600 | 16.5 | 10 | 1.8 | 74 | 84 | 211243010 | Cold Climate
ARCOAIRE | DLCURAH24ABK | EA*4X37L17A* | *96VTN0601714A* | 24400 | 8.5 | 25600 | 16.5 | 10 | 1.8 | 74 | 84 | 211243009 | Cold Climate
ARCOAIRE | DLCURAH24ABK | EA*4X30L17A* | *96VTN0601412A* | 23400 | 8.5 | 26000 | 16.5 | 10 | 1.98 | 73 | 92 | 211241608 | Cold Climate
AIRQUEST | DLCURAH24ABK | EA*4X30L17A* | *96VTN0601412A* | 23400 | 8.5 | 26000 | 16.5 | 10 | 1.98 | 73 | 92 | 211241607 | Cold Climate
PAYNE HEATING AND COOLING | 38MURAQ24AB3* | CAP**3017AL* | PG96VTAA36060A** | 23400 | 8.5 | 26000 | 16.5 | 10 | 1.98 | 73 | 92 | 211241606 | Cold Climate
BRYANT HEATING AND COOLING SYSTEMS | 38MURAQ24AB3* | CAP**3017AL* | 926TB36060V14*** | 23400 | 8.5 | 26000 | 16.5 | 10 | 1.98 | 73 | 92 | 211241605 | Cold Climate
TEMPSTAR | DLCURAH24ABK | EA*4X30L17A* | *96VTN0401410A* | 23200 | 8.5 | 25800 | 16 | 10 | 2.02 | 74 | 94 | 211241604 | Cold Climate
SMART COMFORT | DLCURAH24ABK | EA*4X30L17A* | *96VTN0401410A* | 23200 | 8.5 | 25800 | 16 | 10 | 2.02 | 74 | 94 | 211241603 | Cold Climate
KEEPRITE | DLCURAH24ABK | EA*4X30L17A* | *96VTN0401410A* | 23200 | 8.5 | 25800 | 16 | 10 | 2.02 | 74 | 94 | 211241602 | Cold Climate
HEIL | DLCURAH24ABK | EA*4X30L17A* | *96VTN0401410A* | 23200 | 8.5 | 25800 | 16 | 10 | 2.02 | 74 | 94 | 211241601 | Cold Climate
DAY & NIGHT | DLCURAH24ABK | EA*4X30L17A* | *96VTN0401410A* | 23200 | 8.5 | 25800 | 16 | 10 | 2.02 | 74 | 94 | 211241600 | Cold Climate
COMFORTMAKER | DLCURAH24ABK | EA*4X30L17A* | *96VTN0401410A* | 23200 | 8.5 | 25800 | 16 | 10 | 2.02 | 74 | 94 | 211241599 | Cold Climate
ARCOAIRE | DLCURAH24ABK | EA*4X30L17A* | *96VTN0401410A* | 23200 | 8.5 | 25800 | 16 | 10 | 2.02 | 74 | 94 | 211241598 | Cold Climate
AIRQUEST | DLCURAH24ABK | EA*4X30L17A* | *96VTN0401410A* | 23200 | 8.5 | 25800 | 16 | 10 | 2.02 | 74 | 94 | 211241597 | Cold Climate
PAYNE HEATING AND COOLING | 38MURAQ24AB3* | CAP**3017AL* | PG96VTAA30040A** | 23200 | 8.5 | 25800 | 16 | 10 | 2.02 | 74 | 94 | 211241596 | Cold Climate
BRYANT HEATING AND COOLING SYSTEMS | 38MURAQ24AB3* | CAP**3017AL* | 926TB30040V14*** | 23200 | 8.5 | 25800 | 16 | 10 | 2.02 | 74 | 94 | 211241595 | Cold Climate
GRANDAIRE | WDLCURAH24ABK | WLA*304BA* | WFSX060A036A* | 24400 | 8.5 | 26600 | 15.5 | 10 | 1.86 | 73 | 86 | 211241594 | Cold Climate
TEMPSTAR | DLCURAH24ABK | EA*4X30L17A* | *95ESN0601412A* | 24400 | 8.5 | 26600 | 15.5 | 10 | 1.86 | 73 | 86 | 211241593 | Cold Climate
SMART COMFORT | DLCURAH24ABK | EA*4X30L17A* | *95ESN0601412A* | 24400 | 8.5 | 26600 | 15.5 | 10 | 1.86 | 73 | 86 | 211241592 | Cold Climate
KEEPRITE | DLCURAH24ABK | EA*4X30L17A* | *95ESN0601412A* | 24400 | 8.5 | 26600 | 15.5 | 10 | 1.86 | 73 | 86 | 211241591 | Cold Climate
HEIL | DLCURAH24ABK | EA*4X30L17A* | *95ESN0601412A* | 24400 | 8.5 | 26600 | 15.5 | 10 | 1.86 | 73 | 86 | 211241590 | Cold Climate
DAY & NIGHT | DLCURAH24ABK | EA*4X30L17A* | *95ESN0601412A* | 24400 | 8.5 | 26600 | 15.5 | 10 | 1.86 | 73 | 86 | 211241589 | Cold Climate
COMFORTMAKER | DLCURAH24ABK | EA*4X30L17A* | *95ESN0601412A* | 24400 | 8.5 | 26600 | 15.5 | 10 | 1.86 | 73 | 86 | 211241588 | Cold Climate
ARCOAIRE | DLCURAH24ABK | EA*4X30L17A* | *95ESN0601412A* | 24400 | 8.5 | 26600 | 15.5 | 10 | 1.86 | 73 | 86 | 211241587 | Cold Climate
AIRQUEST | DLCURAH24ABK | EA*4X30L17A* | *95ESN0601412A* | 24400 | 8.5 | 26600 | 15.5 | 10 | 1.86 | 73 | 86 | 211241586 | Cold Climate
PAYNE HEATING AND COOLING | 38MURAQ24AB3* | CAP**3017AL* | PG95ESAA36060A** | 24400 | 8.5 | 26600 | 15.5 | 10 | 1.86 | 73 | 86 | 211241585 | Cold Climate
BRYANT HEATING AND COOLING SYSTEMS | 38MURAQ24AB3* | CAP**3017AL* | 915SB36060E14*** | 24400 | 8.5 | 26600 | 15.5 | 10 | 1.86 | 73 | 86 | 211241584 | Cold Climate
AIRQUEST | DLCURAH36ABK | EN(A,D,W)4X48L21** | *96VSN1002120A* | 36200 | 8.1 | 38500 | 16 | 10 | 2.02 | 76 | 90 | 211230251 | Cold Climate
BRYANT HEATING AND COOLING SYSTEMS | 38MURAQ36AB3* | CNPV*4821AL* | 926SA60100V21*** | 36200 | 8.1 | 38500 | 16 | 10 | 2.02 | 76 | 90 | 211230250 | Cold Climate
TEMPSTAR | DLCURAH36ABK | EN(A,D,W)4X48L21** | *96VSN0802120A* | 36200 | 8.1 | 38500 | 16 | 10 | 2.02 | 76 | 90 | 211230249 | Cold Climate
SMART COMFORT | DLCURAH36ABK | EN(A,D,W)4X48L21** | *96VSN0802120A* | 36200 | 8.1 | 38500 | 16 | 10 | 2.02 | 76 | 90 | 211230248 | Cold Climate
KEEPRITE | DLCURAH36ABK | EN(A,D,W)4X48L21** | *96VSN0802120A* | 36200 | 8.1 | 38500 | 16 | 10 | 2.02 | 76 | 90 | 211230247 | Cold Climate
HEIL | DLCURAH36ABK | EN(A,D,W)4X48L21** | *96VSN0802120A* | 36200 | 8.1 | 38500 | 16 | 10 | 2.02 | 76 | 90 | 211230246 | Cold Climate
DAY & NIGHT | DLCURAH36ABK | EN(A,D,W)4X48L21** | *96VSN0802120A* | 36200 | 8.1 | 38500 | 16 | 10 | 2.02 | 76 | 90 | 211230245 | Cold Climate
COMFORTMAKER | DLCURAH36ABK | EN(A,D,W)4X48L21** | *96VSN0802120A* | 36200 | 8.1 | 38500 | 16 | 10 | 2.02 | 76 | 90 | 211230244 | Cold Climate
ARCOAIRE | DLCURAH36ABK | EN(A,D,W)4X48L21** | *96VSN0802120A* | 36200 | 8.1 | 38500 | 16 | 10 | 2.02 | 76 | 90 | 211230243 | Cold Climate
AIRQUEST | DLCURAH36ABK | EN(A,D,W)4X48L21** | *96VSN0802120A* | 36200 | 8.1 | 38500 | 16 | 10 | 2.02 | 76 | 90 | 211230242 | Cold Climate
BRYANT HEATING AND COOLING SYSTEMS | 38MURAQ36AB3* | CNPV*4821AL* | 926SA60080V21*** | 36200 | 8.1 | 38500 | 16 | 10 | 2.02 | 76 | 90 | 211230241 | Cold Climate
TEMPSTAR | DLCURAH36ABK | EN(A,D,W)4X48L21** | *96VSN0801716A* | 35800 | 8.1 | 38500 | 16 | 10 | 2 | 76 | 90 | 211230240 | Cold Climate
SMART COMFORT | DLCURAH36ABK | EN(A,D,W)4X48L21** | *96VSN0801716A* | 35800 | 8.1 | 38500 | 16 | 10 | 2 | 76 | 90 | 211230239 | Cold Climate
KEEPRITE | DLCURAH36ABK | EN(A,D,W)4X48L21** | *96VSN0801716A* | 35800 | 8.1 | 38500 | 16 | 10 | 2 | 76 | 90 | 211230238 | Cold Climate
HEIL | DLCURAH36ABK | EN(A,D,W)4X48L21** | *96VSN0801716A* | 35800 | 8.1 | 38500 | 16 | 10 | 2 | 76 | 90 | 211230237 | Cold Climate
DAY & NIGHT | DLCURAH36ABK | EN(A,D,W)4X48L21** | *96VSN0801716A* | 35800 | 8.1 | 38500 | 16 | 10 | 2 | 76 | 90 | 211230236 | Cold Climate
COMFORTMAKER | DLCURAH36ABK | EN(A,D,W)4X48L21** | *96VSN0801716A* | 35800 | 8.1 | 38500 | 16 | 10 | 2 | 76 | 90 | 211230235 | Cold Climate
ARCOAIRE | DLCURAH36ABK | EN(A,D,W)4X48L21** | *96VSN0801716A* | 35800 | 8.1 | 38500 | 16 | 10 | 2 | 76 | 90 | 211230234 | Cold Climate
AIRQUEST | DLCURAH36ABK | EN(A,D,W)4X48L21** | *96VSN0801716A* | 35800 | 8.1 | 38500 | 16 | 10 | 2 | 76 | 90 | 211230233 | Cold Climate
BRYANT HEATING AND COOLING SYSTEMS | 38MURAQ36AB3* | CNPV*4821AL* | 926SA48080V17*** | 35800 | 8.1 | 38500 | 16 | 10 | 2 | 76 | 90 | 211230232 | Cold Climate
TEMPSTAR | DLCURAH36ABK | EN(A,D,W)4X48L21** | *96VSN0601714A* | 35600 | 8.1 | 38500 | 15.5 | 10 | 2 | 76 | 91 | 211230231 | Cold Climate
SMART COMFORT | DLCURAH36ABK | EN(A,D,W)4X48L21** | *96VSN0601714A* | 35600 | 8.1 | 38500 | 15.5 | 10 | 2 | 76 | 91 | 211230230 | Cold Climate
KEEPRITE | DLCURAH36ABK | EN(A,D,W)4X48L21** | *96VSN0601714A* | 35600 | 8.1 | 38500 | 15.5 | 10 | 2 | 76 | 91 | 211230229 | Cold Climate
HEIL | DLCURAH36ABK | EN(A,D,W)4X48L21** | *96VSN0601714A* | 35600 | 8.1 | 38500 | 15.5 | 10 | 2 | 76 | 91 | 211230228 | Cold Climate
DAY & NIGHT | DLCURAH36ABK | EN(A,D,W)4X48L21** | *96VSN0601714A* | 35600 | 8.1 | 38500 | 15.5 | 10 | 2 | 76 | 91 | 211230227 | Cold Climate
COMFORTMAKER | DLCURAH36ABK | EN(A,D,W)4X48L21** | *96VSN0601714A* | 35600 | 8.1 | 38500 | 15.5 | 10 | 2 | 76 | 91 | 211230226 | Cold Climate
ARCOAIRE | DLCURAH36ABK | EN(A,D,W)4X48L21** | *96VSN0601714A* | 35600 | 8.1 | 38500 | 15.5 | 10 | 2 | 76 | 91 | 211230225 | Cold Climate
AIRQUEST | DLCURAH36ABK | EN(A,D,W)4X48L21** | *96VSN0601714A* | 35600 | 8.1 | 38500 | 15.5 | 10 | 2 | 76 | 91 | 211230224 | Cold Climate
BRYANT HEATING AND COOLING SYSTEMS | 38MURAQ36AB3* | CNPV*4821AL* | 926SA42060V17*** | 35600 | 8.1 | 38500 | 15.5 | 10 | 2 | 76 | 91 | 211230223 | Cold Climate
TEMPSTAR | DLCURAH36ABK | EN(A,D,W)4X48L21** | *95ESN1002122A* | 37600 | 8.5 | 39500 | 15.5 | 10.5 | 2.08 | 74 | 89 | 211230213 | Cold Climate
SMART COMFORT | DLCURAH36ABK | EN(A,D,W)4X48L21** | *95ESN1002122A* | 37600 | 8.5 | 39500 | 15.5 | 10.5 | 2.08 | 74 | 89 | 211230212 | Cold Climate
AIRQUEST | DLCURAH24ABK | EN(A,D)4X24L17** | *95ESN0601412A* | 24000 | 8.5 | 27200 | 15.2 | 10 | 1.88 | 72 | 85 | 211244048 | Cold Climate
PAYNE HEATING AND COOLING | 38MURAQ24AB3* | CNPV*2417AL* | PG95ESAA36060A** | 24000 | 8.5 | 27200 | 15.2 | 10 | 1.88 | 72 | 85 | 211244047 | Cold Climate
BRYANT HEATING AND COOLING SYSTEMS | 38MURAQ24AB3* | CNPV*2417AL* | 915SB36060E14*** | 24000 | 8.5 | 27200 | 15.2 | 10 | 1.88 | 72 | 85 | 211244046 | Cold Climate
TEMPSTAR | DLCURAH24ABK | EN(A,D)4X24L17** | *80VTL0701716A* | 23600 | 8.5 | 26600 | 16.5 | 10 | 1.94 | 73 | 88 | 211244023 | Cold Climate
SMART COMFORT | DLCURAH24ABK | EN(A,D)4X24L17** | *80VTL0701716A* | 23600 | 8.5 | 26600 | 16.5 | 10 | 1.94 | 73 | 88 | 211244022 | Cold Climate
KEEPRITE | DLCURAH24ABK | EN(A,D)4X24L17** | *80VTL0701716A* | 23600 | 8.5 | 26600 | 16.5 | 10 | 1.94 | 73 | 88 | 211244021 | Cold Climate
HEIL | DLCURAH24ABK | EN(A,D)4X24L17** | *80VTL0701716A* | 23600 | 8.5 | 26600 | 16.5 | 10 | 1.94 | 73 | 88 | 211244020 | Cold Climate
DAY & NIGHT | DLCURAH24ABK | EN(A,D)4X24L17** | *80VTL0701716A* | 23600 | 8.5 | 26600 | 16.5 | 10 | 1.94 | 73 | 88 | 211244019 | Cold Climate
COMFORTMAKER | DLCURAH24ABK | EN(A,D)4X24L17** | *80VTL0701716A* | 23600 | 8.5 | 26600 | 16.5 | 10 | 1.94 | 73 | 88 | 211244018 | Cold Climate
ARCOAIRE | DLCURAH24ABK | EN(A,D)4X24L17** | *80VTL0701716A* | 23600 | 8.5 | 26600 | 16.5 | 10 | 1.94 | 73 | 88 | 211244017 | Cold Climate
AIRQUEST | DLCURAH24ABK | EN(A,D)4X24L17** | *80VTL0701716A* | 23600 | 8.5 | 26600 | 16.5 | 10 | 1.94 | 73 | 88 | 211244016 | Cold Climate
PAYNE HEATING AND COOLING | 38MURAQ24AB3* | CNPV*2417AL* | PG80VTLA48070B** | 23600 | 8.5 | 26600 | 16.5 | 10 | 1.94 | 73 | 88 | 211244015 | Cold Climate
BRYANT HEATING AND COOLING SYSTEMS | 38MURAQ24AB3* | CNPV*2417AL* | 82*TA48070V17*** | 23600 | 8.5 | 26600 | 16.5 | 10 | 1.94 | 73 | 88 | 211244014 | Cold Climate
TEMPSTAR | DLCURAH24ABK | EN(A,D)4X24L17** | *96VTN0801716A* | 23800 | 8.5 | 26800 | 16 | 10 | 1.92 | 73 | 87 | 211244013 | Cold Climate
SMART COMFORT | DLCURAH24ABK | EN(A,D)4X24L17** | *96VTN0801716A* | 23800 | 8.5 | 26800 | 16 | 10 | 1.92 | 73 | 87 | 211244012 | Cold Climate
KEEPRITE | DLCURAH24ABK | EN(A,D)4X24L17** | *96VTN0801716A* | 23800 | 8.5 | 26800 | 16 | 10 | 1.92 | 73 | 87 | 211244011 | Cold Climate
HEIL | DLCURAH24ABK | EN(A,D)4X24L17** | *96VTN0801716A* | 23800 | 8.5 | 26800 | 16 | 10 | 1.92 | 73 | 87 | 211244010 | Cold Climate
DAY & NIGHT | DLCURAH24ABK | EN(A,D)4X24L17** | *96VTN0801716A* | 23800 | 8.5 | 26800 | 16 | 10 | 1.92 | 73 | 87 | 211244009 | Cold Climate
AIRQUEST | DLCURAH24ABK | EA*4X36L21A* | *92ESN0401712A* | 23800 | 8.5 | 26000 | 16 | 10 | 1.88 | 73 | 88 | 211242688 | Cold Climate
PAYNE HEATING AND COOLING | 38MURAQ24AB3* | CAP**3621AL* | PG92ESAA36040B** | 23800 | 8.5 | 26000 | 16 | 10 | 1.88 | 73 | 88 | 211242687 | Cold Climate
BRYANT HEATING AND COOLING SYSTEMS | 38MURAQ24AB3* | CAP**3621AL* | 912SD36040E17*** | 23800 | 8.5 | 26000 | 16 | 10 | 1.88 | 73 | 88 | 211242686 | Cold Climate
GRANDAIRE | WDLCURAH24ABK | WLA*364CA* | WFSX080B048A* | 24800 | 8.5 | 26800 | 15.5 | 10 | 1.8 | 72 | 82 | 211242685 | Cold Climate
TEMPSTAR | DLCURAH24ABK | EA*4X36L21A* | *95ESN0801716A* | 24800 | 8.5 | 26800 | 15.5 | 10 | 1.8 | 72 | 82 | 211242684 | Cold Climate
SMART COMFORT | DLCURAH24ABK | EA*4X36L21A* | *95ESN0801716A* | 24800 | 8.5 | 26800 | 15.5 | 10 | 1.8 | 72 | 82 | 211242683 | Cold Climate
KEEPRITE | DLCURAH24ABK | EA*4X36L21A* | *95ESN0801716A* | 24800 | 8.5 | 26800 | 15.5 | 10 | 1.8 | 72 | 82 | 211242682 | Cold Climate
HEIL | DLCURAH24ABK | EA*4X36L21A* | *95ESN0801716A* | 24800 | 8.5 | 26800 | 15.5 | 10 | 1.8 | 72 | 82 | 211242681 | Cold Climate
DAY & NIGHT | DLCURAH24ABK | EA*4X36L21A* | *95ESN0801716A* | 24800 | 8.5 | 26800 | 15.5 | 10 | 1.8 | 72 | 82 | 211242680 | Cold Climate
COMFORTMAKER | DLCURAH24ABK | EA*4X36L21A* | *95ESN0801716A* | 24800 | 8.5 | 26800 | 15.5 | 10 | 1.8 | 72 | 82 | 211242679 | Cold Climate
ARCOAIRE | DLCURAH24ABK | EA*4X36L21A* | *95ESN0801716A* | 24800 | 8.5 | 26800 | 15.5 | 10 | 1.8 | 72 | 82 | 211242678 | Cold Climate
AIRQUEST | DLCURAH24ABK | EA*4X36L21A* | *95ESN0801716A* | 24800 | 8.5 | 26800 | 15.5 | 10 | 1.8 | 72 | 82 | 211242677 | Cold Climate
PAYNE HEATING AND COOLING | 38MURAQ24AB3* | CAP**3621AL* | PG95ESAA48080B** | 24800 | 8.5 | 26800 | 15.5 | 10 | 1.8 | 72 | 82 | 211242676 | Cold Climate
BRYANT HEATING AND COOLING SYSTEMS | 38MURAQ24AB3* | CAP**3621AL* | 915SB48080E17*** | 24800 | 8.5 | 26800 | 15.5 | 10 | 1.8 | 72 | 82 | 211242675 | Cold Climate
GRANDAIRE | WDLCURAH24ABK | WLA*364CA* | WFSX060B042A* | 24800 | 8.5 | 26600 | 16 | 10 | 1.82 | 73 | 83 | 211242674 | Cold Climate
TEMPSTAR | DLCURAH24ABK | EA*4X36L21A* | *95ESN0601714A* | 24800 | 8.5 | 26600 | 16 | 10 | 1.82 | 73 | 83 | 211242673 | Cold Climate
SMART COMFORT | DLCURAH24ABK | EA*4X36L21A* | *95ESN0601714A* | 24800 | 8.5 | 26600 | 16 | 10 | 1.82 | 73 | 83 | 211242672 | Cold Climate
KEEPRITE | DLCURAH24ABK | EA*4X36L21A* | *95ESN0601714A* | 24800 | 8.5 | 26600 | 16 | 10 | 1.82 | 73 | 83 | 211242671 | Cold Climate
HEIL | DLCURAH24ABK | EA*4X36L21A* | *95ESN0601714A* | 24800 | 8.5 | 26600 | 16 | 10 | 1.82 | 73 | 83 | 211242670 | Cold Climate
DAY & NIGHT | DLCURAH24ABK | EA*4X36L21A* | *95ESN0601714A* | 24800 | 8.5 | 26600 | 16 | 10 | 1.82 | 73 | 83 | 211242669 | Cold Climate
COMFORTMAKER | DLCURAH24ABK | EA*4X36L21A* | *95ESN0601714A* | 24800 | 8.5 | 26600 | 16 | 10 | 1.82 | 73 | 83 | 211242668 | Cold Climate
ARCOAIRE | DLCURAH24ABK | EA*4X36L21A* | *95ESN0601714A* | 24800 | 8.5 | 26600 | 16 | 10 | 1.82 | 73 | 83 | 211242667 | Cold Climate
AIRQUEST | DLCURAH24ABK | EA*4X36L21A* | *95ESN0601714A* | 24800 | 8.5 | 26600 | 16 | 10 | 1.82 | 73 | 83 | 211242666 | Cold Climate
PAYNE HEATING AND COOLING | 38MURAQ24AB3* | CAP**3621AL* | PG95ESAA42060B** | 24800 | 8.5 | 26600 | 16 | 10 | 1.82 | 73 | 83 | 211242665 | Cold Climate
BRYANT HEATING AND COOLING SYSTEMS | 38MURAQ24AB3* | CAP**3621AL* | 915SB42060E17*** | 24800 | 8.5 | 26600 | 16 | 10 | 1.82 | 73 | 83 | 211242664 | Cold Climate
GRANDAIRE | WDLCURAH24ABK | WLA*364CA* | WFAX100C060A* | 25000 | 8.5 | 26600 | 17 | 10.5 | 1.82 | 73 | 82 | 211242663 | Cold Climate
TEMPSTAR | DLCURAH24ABK | EA*4X36L21A* | *92ESN1002120A* | 25000 | 8.5 | 26600 | 17 | 10.5 | 1.82 | 73 | 82 | 211242662 | Cold Climate
SMART COMFORT | DLCURAH24ABK | EA*4X36L21A* | *92ESN1002120A* | 25000 | 8.5 | 26600 | 17 | 10.5 | 1.82 | 73 | 82 | 211242661 | Cold Climate
KEEPRITE | DLCURAH24ABK | EA*4X36L21A* | *92ESN1002120A* | 25000 | 8.5 | 26600 | 17 | 10.5 | 1.82 | 73 | 82 | 211242660 | Cold Climate
HEIL | DLCURAH24ABK | EA*4X36L21A* | *92ESN1002120A* | 25000 | 8.5 | 26600 | 17 | 10.5 | 1.82 | 73 | 82 | 211242659 | Cold Climate
DAY & NIGHT | DLCURAH24ABK | EA*4X36L21A* | *92ESN1002120A* | 25000 | 8.5 | 26600 | 17 | 10.5 | 1.82 | 73 | 82 | 211242658 | Cold Climate
COMFORTMAKER | DLCURAH24ABK | EA*4X36L21A* | *92ESN1002120A* | 25000 | 8.5 | 26600 | 17 | 10.5 | 1.82 | 73 | 82 | 211242657 | Cold Climate
ARCOAIRE | DLCURAH24ABK | EA*4X36L21A* | *92ESN1002120A* | 25000 | 8.5 | 26600 | 17 | 10.5 | 1.82 | 73 | 82 | 211242656 | Cold Climate
AIRQUEST | DLCURAH24ABK | EA*4X36L21A* | *92ESN1002120A* | 25000 | 8.5 | 26600 | 17 | 10.5 | 1.82 | 73 | 82 | 211242655 | Cold Climate
PAYNE HEATING AND COOLING | 38MURAQ24AB3* | CAP**3621AL* | PG92ESAA60100C** | 25000 | 8.5 | 26600 | 17 | 10.5 | 1.82 | 73 | 82 | 211242654 | Cold Climate
BRYANT HEATING AND COOLING SYSTEMS | 38MURAQ24AB3* | CAP**3621AL* | 912SD60100E21*** | 25000 | 8.5 | 26600 | 17 | 10.5 | 1.82 | 73 | 82 | 211242653 | Cold Climate
GRANDAIRE | WDLCURAH24ABK | WLA*364CA* | WFAX080C060A* | 25000 | 8.5 | 26600 | 17 | 10.5 | 1.82 | 73 | 82 | 211242652 | Cold Climate
TEMPSTAR | DLCURAH24ABK | EA*4X36L21A* | *92ESN0802120A* | 25000 | 8.5 | 26600 | 17 | 10.5 | 1.82 | 73 | 82 | 211242651 | Cold Climate
SMART COMFORT | DLCURAH24ABK | EA*4X36L21A* | *92ESN0802120A* | 25000 | 8.5 | 26600 | 17 | 10.5 | 1.82 | 73 | 82 | 211242650 | Cold Climate
KEEPRITE | DLCURAH24ABK | EA*4X36L21A* | *92ESN0802120A* | 25000 | 8.5 | 26600 | 17 | 10.5 | 1.82 | 73 | 82 | 211242649 | Cold Climate
CARRIER | 38MURAQ24AB3* | CAP**3621AL* | 58S(B,C)*A110E21**20 | 25200 | 8.5 | 26800 | 16.5 | 10 | 1.8 | 72 | 81 | 211239888 | Cold Climate
CARRIER | 38MURAQ24AB3* | CAP**3621AL* | 58S(B,C)*A090E21**20 | 24800 | 8.5 | 26600 | 17 | 10 | 1.82 | 72 | 83 | 211239887 | Cold Climate
CARRIER | 38MURAQ24AB3* | CAP**3621AL* | 58S(B,C)*A090E17**14 | 24800 | 8.5 | 26400 | 17 | 10 | 1.84 | 73 | 83 | 211239886 | Cold Climate
CARRIER | 38MURAQ24AB3* | CAP**3621AL* | 58S(B,C)*A070E21**16 | 24400 | 8.5 | 26200 | 17 | 10 | 1.86 | 73 | 85 | 211239885 | Cold Climate
CARRIER | 38MURAQ24AB3* | CAP**3621AL* | 58S(B,C)*A070E17**12 | 23400 | 8.5 | 25600 | 17 | 10 | 1.98 | 73 | 92 | 211239884 | Cold Climate
CARRIER | 38MURAQ24AB3* | CAP**3621AL* | 58S(B,C)*A045E17**12 | 24200 | 8.5 | 26200 | 17 | 10 | 1.86 | 73 | 86 | 211239883 | Cold Climate
CARRIER | 38MURAQ24AB3* | CAP**3621AL* | 58TP*A110V21**22 | 24000 | 8.5 | 25800 | 17 | 10 | 1.9 | 73 | 89 | 211239882 | Cold Climate
CARRIER | 38MURAQ24AB3* | CAP**3621AL* | 59TP6B100V21**20 | 24000 | 8.5 | 26000 | 17 | 10 | 1.9 | 73 | 88 | 211239881 | Cold Climate
CARRIER | 38MURAQ24AB3* | CAP**3621AL* | 59TP6B080V21**20 | 23800 | 8.5 | 25800 | 17 | 10 | 1.94 | 73 | 90 | 211239880 | Cold Climate
CARRIER | 38MURAQ24AB3* | CAP**3621AL* | 59TP6B060V17**14 | 24000 | 8.5 | 26000 | 16.5 | 10 | 1.88 | 73 | 88 | 211239879 | Cold Climate
CARRIER | 38MURAQ24AB3* | CAP**3621AL* | 58TP*A070V17**16 | 24400 | 8.5 | 26200 | 17 | 10 | 1.88 | 73 | 85 | 211239877 | Cold Climate
CARRIER | 38MURAQ24AB3* | CAP**3621AL* | 59TP6B080V17**16 | 24400 | 8.5 | 26200 | 16.5 | 10 | 1.86 | 73 | 85 | 211239876 | Cold Climate
CARRIER | 38MURAQ24AB3* | CAP**3621AL* | 59SC5B080E21**20 | 24800 | 8.5 | 26600 | 16.5 | 10 | 1.82 | 73 | 83 | 211239875 | Cold Climate
CARRIER | 38MURAQ24AB3* | CAP**3621AL* | 59TP6B040V17**12 | 23400 | 8.5 | 25800 | 16 | 10 | 1.94 | 74 | 91 | 211239874 | Cold Climate
CARRIER | 38MURAQ24AB3* | CAP**3621AL* | 58TP*A090V21**20 | 24200 | 8.5 | 26000 | 17 | 10 | 1.88 | 73 | 88 | 211239873 | Cold Climate
CARRIER | 38MURAQ24AB3* | CAP**3621AL* | 58TP*A090V17**16 | 24000 | 8.5 | 26000 | 17 | 10 | 1.9 | 73 | 88 | 211239872 | Cold Climate
CARRIER | 38MURAQ24AB3* | CAP**3621AL* | 58SU*A040E17**12 | 24200 | 8.5 | 26000 | 17.5 | 10 | 1.9 | 73 | 88 | 211239871 | Cold Climate
CARRIER | 38MURAQ24AB3* | CAP**3621AL* | 59SU5A060E17**16 | 24400 | 8.5 | 26200 | 17 | 10 | 1.86 | 73 | 85 | 211239870 | Cold Climate
CARRIER | 38MURAQ24AB3* | CAP**3621AL* | 58SP*A090V21**20 | 24200 | 8.5 | 26000 | 17 | 10 | 1.88 | 73 | 88 | 211239869 | Cold Climate
CARRIER | 38MURAQ24AB3* | CAP**3621AL* | 58SP*A070V21**20 | 24800 | 8.5 | 26600 | 16.5 | 10 | 1.82 | 73 | 83 | 211239868 | Cold Climate
CARRIER | 38MURAQ24AB3* | CAP**3621AL* | 58SP*A070V17**16 | 24000 | 8.5 | 26000 | 17 | 10 | 1.9 | 73 | 88 | 211239867 | Cold Climate
CARRIER | 38MURAQ24AB3* | CAP**3621AL* | 58SP*A045V17**16 | 23400 | 8.5 | 25600 | 17 | 10 | 1.96 | 73 | 92 | 211239866 | Cold Climate
CARRIER | 38MURAQ24AB3* | CAP**3621AL* | 59TP6B100V21**22 | 23800 | 8.5 | 25800 | 17 | 10 | 1.92 | 73 | 90 | 211239861 | Cold Climate
CARRIER | 38MURAQ24AB3* | CAP**3621AL* | 58S(B,C)*A070E17**16 | 25000 | 8.5 | 26800 | 16.5 | 10 | 1.8 | 72 | 81 | 211239860 | Cold Climate
CARRIER | 38MURAQ24AB3* | CAP**3621AL* | 59SU5A040E17**12 | 23800 | 8.5 | 25800 | 17 | 10 | 1.92 | 73 | 90 | 211239859 | Cold Climate
CARRIER | 38MURAQ24AB3* | CAP**3621AL* | 59SP6A080V17**16 | 24400 | 8.5 | 26200 | 16.5 | 10 | 1.86 | 73 | 85 | 211239858 | Cold Climate
CARRIER | 38MURAQ24AB3* | CAP**3621AL* | 59SP6A040V17**12 | 23400 | 8.5 | 25800 | 16 | 10 | 1.94 | 74 | 91 | 211239857 | Cold Climate
CARRIER | 38MURAQ24AB3* | CAP**3621AL* | 59SP6A100V21**20 | 24000 | 8.5 | 26000 | 17 | 10 | 1.9 | 73 | 88 | 211239856 | Cold Climate
CARRIER | 38MURAQ24AB3* | CAP**3621AL* | 59SP6A080V21**20 | 24200 | 8.5 | 26000 | 17 | 10 | 1.88 | 73 | 87 | 211239855 | Cold Climate
CARRIER | 38MURAQ24AB3* | CAP**3621AL* | 59SP6A060V17**14 | 23600 | 8.5 | 25600 | 16.5 | 10 | 1.96 | 74 | 92 | 211239854 | Cold Climate
CARRIER | 38MURAQ24AB3* | CAP**3617AL* | OVMAAB042112 | 24200 | 8.5 | 26200 | 16 | 10 | 1.86 | 73 | 86 | 211239850 | Cold Climate
CARRIER | 38MURAQ24AB3* | CAP**3617AL* | OVLAAB036098 | 23400 | 8.5 | 25600 | 16.5 | 10 | 1.98 | 74 | 93 | 211239849 | Cold Climate
CARRIER | 38MURAQ18AB3* | CAP**3017AL* | 59SC5B026E14**10 | 18200 | 8.5 | 18800 | 15.5 | 10.5 | 2.22 | 67 | 98 | 211257931 | Cold Climate
CARRIER | 38MURAQ18AB3* | CAP**3017AL* | 59TP6B060V14**12 | 18000 | 8.5 | 18600 | 16 | 10.5 | 2.22 | 67 | 99 | 211257930 | Cold Climate
CARRIER | 38MURAQ18AB3* | CAP**3017AL* | 59TP6B040V14**10 | 17500 | 8.5 | 18100 | 16 | 10.5 | 2.24 | 67 | 103 | 211257929 | Cold Climate
CARRIER | 38MURAQ18AB3* | CAP**3017AL* | 59SC5B060E14**12 | 18000 | 8.5 | 18500 | 16 | 10.5 | 2.22 | 67 | 100 | 211257927 | Cold Climate
CARRIER | 38MURAQ18AB3* | CAP**3017AL* | 59SC5B040E14**10 | 17900 | 8.5 | 18500 | 15.5 | 10.5 | 2.22 | 67 | 100 | 211257925 | Cold Climate
CARRIER | 38MURAQ18AB3* | CAP**3017AL* | 58TP*A070V17**16 | 17500 | 8.5 | 17900 | 16.5 | 10.5 | 2.24 | 68 | 104 | 211257924 | Cold Climate
CARRIER | 38MURAQ18AB3* | CAP**3017AL* | 59TP6B080V17**16 | 17600 | 8.5 | 18100 | 16 | 10.5 | 2.24 | 67 | 103 | 211257923 | Cold Climate
CARRIER | 38MURAQ18AB3* | CAP**3017AL* | 59TP6B040V17**12 | 17900 | 8.5 | 18500 | 15.5 | 10.5 | 2.22 | 67 | 100 | 211257921 | Cold Climate
CARRIER | 38MURAQ18AB3* | CAP**3017AL* | 58TP*A090V17**16 | 17800 | 8.5 | 18300 | 16.5 | 10.5 | 2.22 | 67 | 101 | 211257920 | Cold Climate
CARRIER | 38MURAQ18AB3* | CAP**3017AL* | 58TP*A070V14**12 | 17900 | 8.5 | 18300 | 16.5 | 10.5 | 2.22 | 67 | 101 | 211257918 | Cold Climate
CARRIER | 38MURAQ18AB3* | CAP**3017AL* | 58TP*A045V14**12 | 17800 | 8.5 | 18300 | 16.5 | 10.5 | 2.22 | 67 | 101 | 211257917 | Cold Climate
CARRIER | 38MURAQ18AB3* | CAP**3017AL* | 58SU*A040E17**12 | 18600 | 9 | 19000 | 16.5 | 11 | 2.22 | 67 | 96 | 211257915 | Cold Climate
CARRIER | 38MURAQ18AB3* | CAP**3017AL* | 58SP*A070V17**16 | 17600 | 8.5 | 18100 | 16 | 10.5 | 2.24 | 67 | 103 | 211257914 | Cold Climate
CARRIER | 38MURAQ18AB3* | CAP**3017AL* | 58SP*A045V17**16 | 17800 | 8.5 | 18300 | 16 | 10.5 | 2.22 | 67 | 102 | 211257912 | Cold Climate
CARRIER | 38MURAQ18AB3* | CAP**3017AL* | 59SU5A040E17**12 | 17800 | 8.5 | 18300 | 16 | 10.5 | 2.22 | 67 | 101 | 211257908 | Cold Climate
CARRIER | 38MURAQ18AB3* | CAP**3017AL* | 59SP6A080V17**16 | 17600 | 8.5 | 18100 | 16 | 10.5 | 2.24 | 67 | 103 | 211257907 | Cold Climate
CARRIER | 38MURAQ18AB3* | CAP**3017AL* | 59SP6A060V14**12 | 18000 | 8.5 | 18600 | 16 | 10.5 | 2.22 | 67 | 99 | 211257906 | Cold Climate
CARRIER | 38MURAQ18AB3* | CAP**3017AL* | 59SP6A040V17**12 | 17900 | 8.5 | 18500 | 15.5 | 10.5 | 2.22 | 67 | 100 | 211257905 | Cold Climate
CARRIER | 38MURAQ18AB3* | CAP**3017AL* | 59SP6A040V14**10 | 17500 | 8.5 | 18100 | 16 | 10.5 | 2.24 | 67 | 103 | 211257904 | Cold Climate
CARRIER | 38MURAQ18AB3* | CAP**3017AL* | 59SP6A060V17**14 | 17800 | 8.5 | 18400 | 16 | 10.5 | 2.22 | 67 | 101 | 211257902 | Cold Climate
CARRIER | 38MURAQ18AB3* | CAP**3017AL* | 58SP*A045V14**12 | 17900 | 8.5 | 18400 | 16 | 10.5 | 2.22 | 67 | 101 | 211257899 | Cold Climate
CARRIER | 38MURAQ18AB3* | CAP**3014AL* | 58S(B,C)*A070E14**12 | 17700 | 8.5 | 18200 | 16.5 | 10.5 | 2.22 | 68 | 102 | 211257898 | Cold Climate
CARRIER | 38MURAQ18AB3* | CAP**3014AL* | 59SC2D060E14**12 | 18200 | 8.5 | 18700 | 16 | 10.5 | 2.22 | 67 | 98 | 211257895 | Cold Climate
CARRIER | 38MURAQ18AB3* | CAP**3014AL* | 58S(B,C)*A045E14**12 | 18200 | 8.5 | 18600 | 16.5 | 10.5 | 2.22 | 67 | 99 | 211257894 | Cold Climate
CARRIER | 38MURAQ18AB3* | CAP**3014AL* | 59SC5B026E14**10 | 18100 | 8.5 | 18800 | 15.5 | 10.5 | 2.22 | 66 | 98 | 211257892 | Cold Climate
CARRIER | 38MURAQ18AB3* | CAP**3014AL* | 59TP6B060V14**12 | 18000 | 8.5 | 18500 | 16 | 10.5 | 2.22 | 67 | 100 | 211257891 | Cold Climate
CARRIER | 38MURAQ18AB3* | CAP**3014AL* | 59TP6B040V14**10 | 17500 | 8.5 | 18100 | 16 | 10.5 | 2.24 | 67 | 103 | 211257890 | Cold Climate
CARRIER | 38MURAQ18AB3* | CAP**3014AL* | 59SC5B060E14**12 | 17900 | 8.5 | 18500 | 16 | 10.5 | 2.22 | 67 | 100 | 211257888 | Cold Climate
CARRIER | 38MURAQ18AB3* | CAP**3014AL* | 59SC5B040E14**10 | 17900 | 8.5 | 18500 | 15.5 | 10.5 | 2.22 | 67 | 100 | 211257887 | Cold Climate
CARRIER | 38MURAQ18AB3* | CAP**3014AL* | 58TP*A070V14**12 | 17800 | 8.5 | 18300 | 16.5 | 10.5 | 2.22 | 67 | 101 | 211257885 | Cold Climate
CARRIER | 38MURAQ18AB3* | CAP**3014AL* | 58TP*A045V14**12 | 17800 | 8.5 | 18200 | 16.5 | 10.5 | 2.22 | 68 | 102 | 211257884 | Cold Climate
CARRIER | 38MURAQ18AB3* | CAP**3014AL* | 59SP6A060V14**12 | 18000 | 8.5 | 18500 | 16 | 10.5 | 2.22 | 67 | 100 | 211257883 | Cold Climate
CARRIER | 38MURAQ18AB3* | CAP**3014AL* | 59SP6A040V14**10 | 17500 | 8.5 | 18100 | 16 | 10.5 | 2.24 | 67 | 103 | 211257881 | Cold Climate
CARRIER | 38MURAQ18AB3* | CAP**3014AL* | 58SP*A045V14**12 | 17800 | 8.5 | 18400 | 16 | 10.5 | 2.22 | 67 | 101 | 211257880 | Cold Climate
CARRIER | 38MURAQ18AB3* | CAP**2517AL* | OVMAAB042112 | 18700 | 8.5 | 18700 | 15.5 | 11 | 2.12 | 67 | 93 | 211257878 | Cold Climate
AIRQUEST | DLCURAH24ABK | EA*4X36L21A* | *80VTL0902120A* | 24200 | 8.5 | 26000 | 17 | 10 | 1.88 | 73 | 88 | 211242448 | Cold Climate
PAYNE HEATING AND COOLING | 38MURAQ24AB3* | CAP**3621AL* | PG80VTLA60090C** | 24200 | 8.5 | 26000 | 17 | 10 | 1.88 | 73 | 88 | 211242447 | Cold Climate
BRYANT HEATING AND COOLING SYSTEMS | 38MURAQ24AB3* | CAP**3621AL* | 82*TA60090V21*** | 24200 | 8.5 | 26000 | 17 | 10 | 1.88 | 73 | 88 | 211242446 | Cold Climate
PAYNE HEATING AND COOLING | 38MURAQ24AB3* | CAP**3621AL* | PG80VTLA48090B** | 24000 | 8.5 | 26000 | 17 | 10 | 1.9 | 73 | 88 | 211242445 | Cold Climate
BRYANT HEATING AND COOLING SYSTEMS | 38MURAQ24AB3* | CAP**3621AL* | 82*TA48090V17*** | 24000 | 8.5 | 26000 | 17 | 10 | 1.9 | 73 | 88 | 211242444 | Cold Climate
GRANDAIRE | WDLCURAH24ABK | WLA*364CA* | WFEU040B036A* | 24200 | 8.5 | 26000 | 17.5 | 10 | 1.9 | 73 | 88 | 211242443 | Cold Climate
TEMPSTAR | DLCURAH24ABK | EA*4X36L21A* | *80ESU0401712A* | 24200 | 8.5 | 26000 | 17.5 | 10 | 1.9 | 73 | 88 | 211242442 | Cold Climate
SMART COMFORT | DLCURAH24ABK | EA*4X36L21A* | *80ESU0401712A* | 24200 | 8.5 | 26000 | 17.5 | 10 | 1.9 | 73 | 88 | 211242441 | Cold Climate
KEEPRITE | DLCURAH24ABK | EA*4X36L21A* | *80ESU0401712A* | 24200 | 8.5 | 26000 | 17.5 | 10 | 1.9 | 73 | 88 | 211242440 | Cold Climate
HEIL | DLCURAH24ABK | EA*4X36L21A* | *80ESU0401712A* | 24200 | 8.5 | 26000 | 17.5 | 10 | 1.9 | 73 | 88 | 211242439 | Cold Climate
DAY & NIGHT | DLCURAH24ABK | EA*4X36L21A* | *80ESU0401712A* | 24200 | 8.5 | 26000 | 17.5 | 10 | 1.9 | 73 | 88 | 211242438 | Cold Climate
COMFORTMAKER | DLCURAH24ABK | EA*4X36L21A* | *80ESU0401712A* | 24200 | 8.5 | 26000 | 17.5 | 10 | 1.9 | 73 | 88 | 211242437 | Cold Climate
ARCOAIRE | DLCURAH24ABK | EA*4X36L21A* | *80ESU0401712A* | 24200 | 8.5 | 26000 | 17.5 | 10 | 1.9 | 73 | 88 | 211242436 | Cold Climate
AIRQUEST | DLCURAH24ABK | EA*4X36L21A* | *80ESU0401712A* | 24200 | 8.5 | 26000 | 17.5 | 10 | 1.9 | 73 | 88 | 211242435 | Cold Climate
PAYNE HEATING AND COOLING | 38MURAQ24AB3* | CAP**3621AL* | PG80ESUA36040B** | 24200 | 8.5 | 26000 | 17.5 | 10 | 1.9 | 73 | 88 | 211242434 | Cold Climate
BRYANT HEATING AND COOLING SYSTEMS | 38MURAQ24AB3* | CAP**3621AL* | 83*SA36040E17*** | 24200 | 8.5 | 26000 | 17.5 | 10 | 1.9 | 73 | 88 | 211242433 | Cold Climate
GRANDAIRE | WDLCURAH24ABK | WLA*364CA* | WFSU060B048A* | 24400 | 8.5 | 26200 | 17 | 10 | 1.86 | 73 | 85 | 211242432 | Cold Climate
TEMPSTAR | DLCURAH24ABK | EA*4X36L21A* | *95ESU0601716A* | 24400 | 8.5 | 26200 | 17 | 10 | 1.86 | 73 | 85 | 211242431 | Cold Climate
SMART COMFORT | DLCURAH24ABK | EA*4X36L21A* | *95ESU0601716A* | 24400 | 8.5 | 26200 | 17 | 10 | 1.86 | 73 | 85 | 211242430 | Cold Climate
KEEPRITE | DLCURAH24ABK | EA*4X36L21A* | *95ESU0601716A* | 24400 | 8.5 | 26200 | 17 | 10 | 1.86 | 73 | 85 | 211242429 | Cold Climate
HEIL | DLCURAH24ABK | EA*4X36L21A* | *95ESU0601716A* | 24400 | 8.5 | 26200 | 17 | 10 | 1.86 | 73 | 85 | 211242428 | Cold Climate
DAY & NIGHT | DLCURAH24ABK | EA*4X36L21A* | *95ESU0601716A* | 24400 | 8.5 | 26200 | 17 | 10 | 1.86 | 73 | 85 | 211242427 | Cold Climate
COMFORTMAKER | DLCURAH24ABK | EA*4X36L21A* | *95ESU0601716A* | 24400 | 8.5 | 26200 | 17 | 10 | 1.86 | 73 | 85 | 211242426 | Cold Climate
ARCOAIRE | DLCURAH24ABK | EA*4X36L21A* | *95ESU0601716A* | 24400 | 8.5 | 26200 | 17 | 10 | 1.86 | 73 | 85 | 211242425 | Cold Climate
AIRQUEST | DLCURAH24ABK | EA*4X36L21A* | *95ESU0601716A* | 24400 | 8.5 | 26200 | 17 | 10 | 1.86 | 73 | 85 | 211242424 | Cold Climate
PAYNE HEATING AND COOLING | 38MURAQ24AB3* | CAP**3621AL* | PG95ESUA48060B** | 24400 | 8.5 | 26200 | 17 | 10 | 1.86 | 73 | 85 | 211242423 | Cold Climate
BRYANT HEATING AND COOLING SYSTEMS | 38MURAQ24AB3* | CAP**3621AL* | 935SA48060E17*** | 24400 | 8.5 | 26200 | 17 | 10 | 1.86 | 73 | 85 | 211242422 | Cold Climate
TEMPSTAR | DLCURAH24ABK | EA*4X36L21A* | *80VSL0902120A* | 24200 | 8.5 | 26000 | 17 | 10 | 1.88 | 73 | 88 | 211242421 | Cold Climate
SMART COMFORT | DLCURAH24ABK | EA*4X36L21A* | *80VSL0902120A* | 24200 | 8.5 | 26000 | 17 | 10 | 1.88 | 73 | 88 | 211242420 | Cold Climate
KEEPRITE | DLCURAH24ABK | EA*4X36L21A* | *80VSL0902120A* | 24200 | 8.5 | 26000 | 17 | 10 | 1.88 | 73 | 88 | 211242419 | Cold Climate
HEIL | DLCURAH24ABK | EA*4X36L21A* | *80VSL0902120A* | 24200 | 8.5 | 26000 | 17 | 10 | 1.88 | 73 | 88 | 211242418 | Cold Climate
DAY & NIGHT | DLCURAH24ABK | EA*4X36L21A* | *80VSL0902120A* | 24200 | 8.5 | 26000 | 17 | 10 | 1.88 | 73 | 88 | 211242417 | Cold Climate
COMFORTMAKER | DLCURAH24ABK | EA*4X36L21A* | *80VSL0902120A* | 24200 | 8.5 | 26000 | 17 | 10 | 1.88 | 73 | 88 | 211242416 | Cold Climate
ARCOAIRE | DLCURAH24ABK | EA*4X36L21A* | *80VSL0902120A* | 24200 | 8.5 | 26000 | 17 | 10 | 1.88 | 73 | 88 | 211242415 | Cold Climate
AIRQUEST | DLCURAH24ABK | EA*4X36L21A* | *80VSL0902120A* | 24200 | 8.5 | 26000 | 17 | 10 | 1.88 | 73 | 88 | 211242414 | Cold Climate
BRYANT HEATING AND COOLING SYSTEMS | 38MURAQ24AB3* | CAP**3621AL* | 82*SA60090V21*** | 24200 | 8.5 | 26000 | 17 | 10 | 1.88 | 73 | 88 | 211242413 | Cold Climate
TEMPSTAR | DLCURAH24ABK | EA*4X36L21A* | *80VSL0702120A* | 24800 | 8.5 | 26600 | 16.5 | 10 | 1.82 | 73 | 83 | 211242412 | Cold Climate
SMART COMFORT | DLCURAH24ABK | EA*4X36L21A* | *80VSL0702120A* | 24800 | 8.5 | 26600 | 16.5 | 10 | 1.82 | 73 | 83 | 211242411 | Cold Climate
KEEPRITE | DLCURAH24ABK | EA*4X36L21A* | *80VSL0702120A* | 24800 | 8.5 | 26600 | 16.5 | 10 | 1.82 | 73 | 83 | 211242410 | Cold Climate
HEIL | DLCURAH24ABK | EA*4X36L21A* | *80VSL0702120A* | 24800 | 8.5 | 26600 | 16.5 | 10 | 1.82 | 73 | 83 | 211242409 | Cold Climate
COMFORTMAKER | DLCURAH24ABK | EN(A,D,W)4X36L17** | *96VTN0401712A* | 23400 | 8.1 | 25800 | 16 | 10 | 1.98 | 74 | 93 | 211245008 | Cold Climate
ARCOAIRE | DLCURAH24ABK | EN(A,D,W)4X36L17** | *96VTN0401712A* | 23400 | 8.1 | 25800 | 16 | 10 | 1.98 | 74 | 93 | 211245007 | Cold Climate
AIRQUEST | DLCURAH24ABK | EN(A,D,W)4X36L17** | *96VTN0401712A* | 23400 | 8.1 | 25800 | 16 | 10 | 1.98 | 74 | 93 | 211245006 | Cold Climate
PAYNE HEATING AND COOLING | 38MURAQ24AB3* | CNPV*3617AL* | PG96VTAA36040B** | 23400 | 8.1 | 25800 | 16 | 10 | 1.98 | 74 | 93 | 211245005 | Cold Climate
BRYANT HEATING AND COOLING SYSTEMS | 38MURAQ24AB3* | CNPV*3617AL* | 926TB36040V17*** | 23400 | 8.1 | 25800 | 16 | 10 | 1.98 | 74 | 93 | 211245004 | Cold Climate
PAYNE HEATING AND COOLING | 38MURAQ24AB3* | CNPV*3617AL* | PG80VTLA48090B** | 23800 | 8.1 | 26000 | 17 | 10.5 | 1.94 | 73 | 90 | 211245003 | Cold Climate
BRYANT HEATING AND COOLING SYSTEMS | 38MURAQ24AB3* | CNPV*3617AL* | 82*TA48090V17*** | 23800 | 8.1 | 26000 | 17 | 10.5 | 1.94 | 73 | 90 | 211245002 | Cold Climate
PAYNE HEATING AND COOLING | 38MURAQ24AB3* | CNPV*3617AL* | PG80VTLA36070A** | 24400 | 8.1 | 26400 | 16.5 | 10.5 | 1.88 | 72 | 86 | 211245001 | Cold Climate
BRYANT HEATING AND COOLING SYSTEMS | 38MURAQ24AB3* | CNPV*3617AL* | 82*TA36070V14*** | 24400 | 8.1 | 26400 | 16.5 | 10.5 | 1.88 | 72 | 86 | 211245000 | Cold Climate
TEMPSTAR | DLCURAH24ABK | EN(A,D,W)4X36L17** | *80VTL0451412A* | 24200 | 8.1 | 26200 | 16.5 | 10.5 | 1.88 | 73 | 87 | 211244999 | Cold Climate
SMART COMFORT | DLCURAH24ABK | EN(A,D,W)4X36L17** | *80VTL0451412A* | 24200 | 8.1 | 26200 | 16.5 | 10.5 | 1.88 | 73 | 87 | 211244998 | Cold Climate
KEEPRITE | DLCURAH24ABK | EN(A,D,W)4X36L17** | *80VTL0451412A* | 24200 | 8.1 | 26200 | 16.5 | 10.5 | 1.88 | 73 | 87 | 211244997 | Cold Climate
HEIL | DLCURAH24ABK | EN(A,D,W)4X36L17** | *80VTL0451412A* | 24200 | 8.1 | 26200 | 16.5 | 10.5 | 1.88 | 73 | 87 | 211244996 | Cold Climate
DAY & NIGHT | DLCURAH24ABK | EN(A,D,W)4X36L17** | *80VTL0451412A* | 24200 | 8.1 | 26200 | 16.5 | 10.5 | 1.88 | 73 | 87 | 211244995 | Cold Climate
COMFORTMAKER | DLCURAH24ABK | EN(A,D,W)4X36L17** | *80VTL0451412A* | 24200 | 8.1 | 26200 | 16.5 | 10.5 | 1.88 | 73 | 87 | 211244994 | Cold Climate
ARCOAIRE | DLCURAH24ABK | EN(A,D,W)4X36L17** | *80VTL0451412A* | 24200 | 8.1 | 26200 | 16.5 | 10.5 | 1.88 | 73 | 87 | 211244993 | Cold Climate
AIRQUEST | DLCURAH24ABK | EN(A,D,W)4X36L17** | *80VTL0451412A* | 24200 | 8.1 | 26200 | 16.5 | 10.5 | 1.88 | 73 | 87 | 211244992 | Cold Climate
PAYNE HEATING AND COOLING | 38MURAQ24AB3* | CNPV*3617AL* | PG80VTLA36045A** | 24200 | 8.1 | 26200 | 16.5 | 10.5 | 1.88 | 73 | 87 | 211244991 | Cold Climate
BRYANT HEATING AND COOLING SYSTEMS | 38MURAQ24AB3* | CNPV*3617AL* | 82*TA36045V14*** | 24200 | 8.1 | 26200 | 16.5 | 10.5 | 1.88 | 73 | 87 | 211244990 | Cold Climate
GRANDAIRE | WDLCURAH24ABK | WLN(C,W)364BA* | WFEU040B036A* | 24000 | 8.1 | 26000 | 17 | 10.5 | 1.94 | 73 | 89 | 211244989 | Cold Climate
TEMPSTAR | DLCURAH24ABK | EN(A,D,W)4X36L17** | *80ESU0401712A* | 24000 | 8.1 | 26000 | 17 | 10.5 | 1.94 | 73 | 89 | 211244988 | Cold Climate
SMART COMFORT | DLCURAH24ABK | EN(A,D,W)4X36L17** | *80ESU0401712A* | 24000 | 8.1 | 26000 | 17 | 10.5 | 1.94 | 73 | 89 | 211244987 | Cold Climate
KEEPRITE | DLCURAH24ABK | EN(A,D,W)4X36L17** | *80ESU0401712A* | 24000 | 8.1 | 26000 | 17 | 10.5 | 1.94 | 73 | 89 | 211244986 | Cold Climate
HEIL | DLCURAH24ABK | EN(A,D,W)4X36L17** | *80ESU0401712A* | 24000 | 8.1 | 26000 | 17 | 10.5 | 1.94 | 73 | 89 | 211244985 | Cold Climate
DAY & NIGHT | DLCURAH24ABK | EN(A,D,W)4X36L17** | *80ESU0401712A* | 24000 | 8.1 | 26000 | 17 | 10.5 | 1.94 | 73 | 89 | 211244984 | Cold Climate
COMFORTMAKER | DLCURAH24ABK | EN(A,D,W)4X36L17** | *80ESU0401712A* | 24000 | 8.1 | 26000 | 17 | 10.5 | 1.94 | 73 | 89 | 211244983 | Cold Climate
ARCOAIRE | DLCURAH24ABK | EN(A,D,W)4X36L17** | *80ESU0401712A* | 24000 | 8.1 | 26000 | 17 | 10.5 | 1.94 | 73 | 89 | 211244982 | Cold Climate
AIRQUEST | DLCURAH24ABK | EN(A,D,W)4X36L17** | *80ESU0401712A* | 24000 | 8.1 | 26000 | 17 | 10.5 | 1.94 | 73 | 89 | 211244981 | Cold Climate
PAYNE HEATING AND COOLING | 38MURAQ24AB3* | CNPV*3617AL* | PG80ESUA36040B** | 24000 | 8.1 | 26000 | 17 | 10.5 | 1.94 | 73 | 89 | 211244980 | Cold Climate
BRYANT HEATING AND COOLING SYSTEMS | 38MURAQ24AB3* | CNPV*3617AL* | 83*SA36040E17*** | 24000 | 8.1 | 26000 | 17 | 10.5 | 1.94 | 73 | 89 | 211244979 | Cold Climate
GRANDAIRE | WDLCURAH24ABK | WLN(C,W)364BA* | WFSU060B048A* | 24200 | 8.1 | 26200 | 16.5 | 10.5 | 1.9 | 73 | 87 | 211244978 | Cold Climate
TEMPSTAR | DLCURAH24ABK | EN(A,D,W)4X36L17** | *95ESU0601716A* | 24200 | 8.1 | 26200 | 16.5 | 10.5 | 1.9 | 73 | 87 | 211244977 | Cold Climate
SMART COMFORT | DLCURAH24ABK | EN(A,D,W)4X36L17** | *95ESU0601716A* | 24200 | 8.1 | 26200 | 16.5 | 10.5 | 1.9 | 73 | 87 | 211244976 | Cold Climate
KEEPRITE | DLCURAH24ABK | EN(A,D,W)4X36L17** | *95ESU0601716A* | 24200 | 8.1 | 26200 | 16.5 | 10.5 | 1.9 | 73 | 87 | 211244975 | Cold Climate
HEIL | DLCURAH24ABK | EN(A,D,W)4X36L17** | *95ESU0601716A* | 24200 | 8.1 | 26200 | 16.5 | 10.5 | 1.9 | 73 | 87 | 211244974 | Cold Climate
DAY & NIGHT | DLCURAH24ABK | EN(A,D,W)4X36L17** | *95ESU0601716A* | 24200 | 8.1 | 26200 | 16.5 | 10.5 | 1.9 | 73 | 87 | 211244973 | Cold Climate
COMFORTMAKER | DLCURAH24ABK | EN(A,D,W)4X36L17** | *95ESU0601716A* | 24200 | 8.1 | 26200 | 16.5 | 10.5 | 1.9 | 73 | 87 | 211244972 | Cold Climate
ARCOAIRE | DLCURAH24ABK | EN(A,D,W)4X36L17** | *95ESU0601716A* | 24200 | 8.1 | 26200 | 16.5 | 10.5 | 1.9 | 73 | 87 | 211244971 | Cold Climate
AIRQUEST | DLCURAH24ABK | EN(A,D,W)4X36L17** | *95ESU0601716A* | 24200 | 8.1 | 26200 | 16.5 | 10.5 | 1.9 | 73 | 87 | 211244970 | Cold Climate
PAYNE HEATING AND COOLING | 38MURAQ24AB3* | CNPV*3617AL* | PG95ESUA48060B** | 24200 | 8.1 | 26200 | 16.5 | 10.5 | 1.9 | 73 | 87 | 211244969 | Cold Climate
CARRIER | 38MURAQ24AB3* | CAP**2414AL* | 58SP*A045V14**12 | 24000 | 8.5 | 27000 | 16 | 10 | 1.96 | 72 | 88 | 211239647 | Cold Climate
GRANDAIRE | WDLCURAH24ABK | WBHL244*B* |  | 24000 | 9 | 26400 | 16 | 10 | 1.92 | 73 | 89 | 211239231 | Cold Climate
TEMPSTAR | DLCURAH24ABK | FJMA4*24L*B* |  | 24000 | 9 | 26400 | 16 | 10 | 1.92 | 73 | 89 | 211239230 | Cold Climate
SMART COMFORT | DLCURAH24ABK | FJMA4*24L*B* |  | 24000 | 9 | 26400 | 16 | 10 | 1.92 | 73 | 89 | 211239229 | Cold Climate
KEEPRITE | DLCURAH24ABK | FJMA4*24L*B* |  | 24000 | 9 | 26400 | 16 | 10 | 1.92 | 73 | 89 | 211239228 | Cold Climate
HEIL | DLCURAH24ABK | FJMA4*24L*B* |  | 24000 | 9 | 26400 | 16 | 10 | 1.92 | 73 | 89 | 211239227 | Cold Climate
DAY & NIGHT | DLCURAH24ABK | FJMA4*24L*B* |  | 24000 | 9 | 26400 | 16 | 10 | 1.92 | 73 | 89 | 211239226 | Cold Climate
COMFORTMAKER | DLCURAH24ABK | FJMA4*24L*B* |  | 24000 | 9 | 26400 | 16 | 10 | 1.92 | 73 | 89 | 211239225 | Cold Climate
ARCOAIRE | DLCURAH24ABK | FJMA4*24L*B* |  | 24000 | 9 | 26400 | 16 | 10 | 1.92 | 73 | 89 | 211239224 | Cold Climate
AIRQUEST | DLCURAH24ABK | FJMA4*24L*B* |  | 24000 | 9 | 26400 | 16 | 10 | 1.92 | 73 | 89 | 211239223 | Cold Climate
PAYNE HEATING AND COOLING | 38MURAQ24AB3* | FJ4DN*B24L* |  | 24000 | 9 | 26400 | 16 | 10 | 1.92 | 73 | 89 | 211239222 | Cold Climate
BRYANT HEATING AND COOLING SYSTEMS | 38MURAQ24AB3* | FJ4DN*B24L* |  | 24000 | 9 | 26400 | 16 | 10 | 1.92 | 73 | 89 | 211239221 | Cold Climate
CARRIER | 38MURAQ24AB3* | FJ4DN*B24L* |  | 24000 | 9 | 26400 | 16 | 10 | 1.92 | 73 | 89 | 211239220 | Cold Climate
TEMPSTAR | DLCURAH36ABK | EA*4X48L24A* | *95ESN1402422A* | 37400 | 8.5 | 39500 | 15.2 | 10 | 2.12 | 74 | 89 | 211229531 | Cold Climate
SMART COMFORT | DLCURAH36ABK | EA*4X48L24A* | *95ESN1402422A* | 37400 | 8.5 | 39500 | 15.2 | 10 | 2.12 | 74 | 89 | 211229530 | Cold Climate
KEEPRITE | DLCURAH36ABK | EA*4X48L24A* | *95ESN1402422A* | 37400 | 8.5 | 39500 | 15.2 | 10 | 2.12 | 74 | 89 | 211229529 | Cold Climate
HEIL | DLCURAH36ABK | EA*4X48L24A* | *95ESN1402422A* | 37400 | 8.5 | 39500 | 15.2 | 10 | 2.12 | 74 | 89 | 211229528 | Cold Climate
DAY & NIGHT | DLCURAH36ABK | EA*4X48L24A* | *95ESN1402422A* | 37400 | 8.5 | 39500 | 15.2 | 10 | 2.12 | 74 | 89 | 211229527 | Cold Climate
COMFORTMAKER | DLCURAH36ABK | EA*4X48L24A* | *95ESN1402422A* | 37400 | 8.5 | 39500 | 15.2 | 10 | 2.12 | 74 | 89 | 211229526 | Cold Climate
ARCOAIRE | DLCURAH36ABK | EA*4X48L24A* | *95ESN1402422A* | 37400 | 8.5 | 39500 | 15.2 | 10 | 2.12 | 74 | 89 | 211229525 | Cold Climate
AIRQUEST | DLCURAH36ABK | EA*4X48L24A* | *95ESN1402422A* | 37400 | 8.5 | 39500 | 15.2 | 10 | 2.12 | 74 | 89 | 211229524 | Cold Climate
PAYNE HEATING AND COOLING | 38MURAQ36AB3* | CAP**4824AL* | PG95ESAA66140D** | 37400 | 8.5 | 39500 | 15.2 | 10 | 2.12 | 74 | 89 | 211229523 | Cold Climate
BRYANT HEATING AND COOLING SYSTEMS | 38MURAQ36AB3* | CAP**4824AL* | 915SB66140E24*** | 37400 | 8.5 | 39500 | 15.2 | 10 | 2.12 | 74 | 89 | 211229522 | Cold Climate
GRANDAIRE | WDLCURAH36ABK | WLA*484DA* | WFSX120D066A* | 37200 | 8.5 | 38500 | 15.5 | 10 | 2.12 | 76 | 91 | 211229521 | Cold Climate
TEMPSTAR | DLCURAH36ABK | EA*4X48L24A* | *95ESN1202422A* | 37200 | 8.5 | 38500 | 15.5 | 10 | 2.12 | 76 | 91 | 211229520 | Cold Climate
SMART COMFORT | DLCURAH36ABK | EA*4X48L24A* | *95ESN1202422A* | 37200 | 8.5 | 38500 | 15.5 | 10 | 2.12 | 76 | 91 | 211229519 | Cold Climate
KEEPRITE | DLCURAH36ABK | EA*4X48L24A* | *95ESN1202422A* | 37200 | 8.5 | 38500 | 15.5 | 10 | 2.12 | 76 | 91 | 211229518 | Cold Climate
HEIL | DLCURAH36ABK | EA*4X48L24A* | *95ESN1202422A* | 37200 | 8.5 | 38500 | 15.5 | 10 | 2.12 | 76 | 91 | 211229517 | Cold Climate
DAY & NIGHT | DLCURAH36ABK | EA*4X48L24A* | *95ESN1202422A* | 37200 | 8.5 | 38500 | 15.5 | 10 | 2.12 | 76 | 91 | 211229516 | Cold Climate
COMFORTMAKER | DLCURAH36ABK | EA*4X48L24A* | *95ESN1202422A* | 37200 | 8.5 | 38500 | 15.5 | 10 | 2.12 | 76 | 91 | 211229515 | Cold Climate
ARCOAIRE | DLCURAH36ABK | EA*4X48L24A* | *95ESN1202422A* | 37200 | 8.5 | 38500 | 15.5 | 10 | 2.12 | 76 | 91 | 211229514 | Cold Climate
AIRQUEST | DLCURAH36ABK | EA*4X48L24A* | *95ESN1202422A* | 37200 | 8.5 | 38500 | 15.5 | 10 | 2.12 | 76 | 91 | 211229513 | Cold Climate
PAYNE HEATING AND COOLING | 38MURAQ36AB3* | CAP**4824AL* | PG95ESAA66120D** | 37200 | 8.5 | 38500 | 15.5 | 10 | 2.12 | 76 | 91 | 211229512 | Cold Climate
BRYANT HEATING AND COOLING SYSTEMS | 38MURAQ36AB3* | CAP**4824AL* | 915SB66120E24*** | 37200 | 8.5 | 38500 | 15.5 | 10 | 2.12 | 76 | 91 | 211229511 | Cold Climate
TEMPSTAR | DLCURAH36ABK | EA*4X48L24A* | *95ESN1002122A* | 37400 | 8.5 | 38500 | 15.5 | 10 | 2.14 | 76 | 91 | 211229510 | Cold Climate
SMART COMFORT | DLCURAH36ABK | EA*4X48L24A* | *95ESN1002122A* | 37400 | 8.5 | 38500 | 15.5 | 10 | 2.14 | 76 | 91 | 211229509 | Cold Climate
KEEPRITE | DLCURAH36ABK | EA*4X48L24A* | *95ESN1002122A* | 37400 | 8.5 | 38500 | 15.5 | 10 | 2.14 | 76 | 91 | 211229508 | Cold Climate
HEIL | DLCURAH36ABK | EA*4X48L24A* | *95ESN1002122A* | 37400 | 8.5 | 38500 | 15.5 | 10 | 2.14 | 76 | 91 | 211229507 | Cold Climate
DAY & NIGHT | DLCURAH36ABK | EA*4X48L24A* | *95ESN1002122A* | 37400 | 8.5 | 38500 | 15.5 | 10 | 2.14 | 76 | 91 | 211229506 | Cold Climate
COMFORTMAKER | DLCURAH36ABK | EA*4X48L24A* | *95ESN1002122A* | 37400 | 8.5 | 38500 | 15.5 | 10 | 2.14 | 76 | 91 | 211229505 | Cold Climate
ARCOAIRE | DLCURAH36ABK | EA*4X48L24A* | *95ESN1002122A* | 37400 | 8.5 | 38500 | 15.5 | 10 | 2.14 | 76 | 91 | 211229504 | Cold Climate
AIRQUEST | DLCURAH36ABK | EA*4X48L24A* | *95ESN1002122A* | 37400 | 8.5 | 38500 | 15.5 | 10 | 2.14 | 76 | 91 | 211229503 | Cold Climate
BRYANT HEATING AND COOLING SYSTEMS | 38MURAQ36AB3* | CAP**4824AL* | 915SB66100E21*** | 37400 | 8.5 | 38500 | 15.5 | 10 | 2.14 | 76 | 91 | 211229502 | Cold Climate
GRANDAIRE | WDLCURAH36ABK | WLA*484DA* | WFSX100C060A* | 36600 | 8.5 | 38500 | 16 | 10 | 2.08 | 75 | 90 | 211229501 | Cold Climate
TEMPSTAR | DLCURAH36ABK | EA*4X48L24A* | *95ESN1002120A* | 36600 | 8.5 | 38500 | 16 | 10 | 2.08 | 75 | 90 | 211229500 | Cold Climate
SMART COMFORT | DLCURAH36ABK | EA*4X48L24A* | *95ESN1002120A* | 36600 | 8.5 | 38500 | 16 | 10 | 2.08 | 75 | 90 | 211229499 | Cold Climate
KEEPRITE | DLCURAH36ABK | EA*4X48L24A* | *95ESN1002120A* | 36600 | 8.5 | 38500 | 16 | 10 | 2.08 | 75 | 90 | 211229498 | Cold Climate
HEIL | DLCURAH36ABK | EA*4X48L24A* | *95ESN1002120A* | 36600 | 8.5 | 38500 | 16 | 10 | 2.08 | 75 | 90 | 211229497 | Cold Climate
DAY & NIGHT | DLCURAH36ABK | EA*4X48L24A* | *95ESN1002120A* | 36600 | 8.5 | 38500 | 16 | 10 | 2.08 | 75 | 90 | 211229496 | Cold Climate
COMFORTMAKER | DLCURAH36ABK | EA*4X48L24A* | *95ESN1002120A* | 36600 | 8.5 | 38500 | 16 | 10 | 2.08 | 75 | 90 | 211229495 | Cold Climate
ARCOAIRE | DLCURAH36ABK | EA*4X48L24A* | *95ESN1002120A* | 36600 | 8.5 | 38500 | 16 | 10 | 2.08 | 75 | 90 | 211229494 | Cold Climate
AIRQUEST | DLCURAH36ABK | EA*4X48L24A* | *95ESN1002120A* | 36600 | 8.5 | 38500 | 16 | 10 | 2.08 | 75 | 90 | 211229493 | Cold Climate
PAYNE HEATING AND COOLING | 38MURAQ36AB3* | CAP**4824AL* | PG95ESAA60100C** | 36600 | 8.5 | 38500 | 16 | 10 | 2.08 | 75 | 90 | 211229492 | Cold Climate
GRANDAIRE | WDLCURAH24ABK | WLA*374CA* | WFAX080B048A* | 25000 | 8.5 | 25600 | 17.5 | 10.5 | 1.76 | 73 | 81 | 211243585 | Cold Climate
TEMPSTAR | DLCURAH24ABK | EA*4X37L21A* | *92ESN0801716A* | 25000 | 8.5 | 25600 | 17.5 | 10.5 | 1.76 | 73 | 81 | 211243584 | Cold Climate
SMART COMFORT | DLCURAH24ABK | EA*4X37L21A* | *92ESN0801716A* | 25000 | 8.5 | 25600 | 17.5 | 10.5 | 1.76 | 73 | 81 | 211243583 | Cold Climate
KEEPRITE | DLCURAH24ABK | EA*4X37L21A* | *92ESN0801716A* | 25000 | 8.5 | 25600 | 17.5 | 10.5 | 1.76 | 73 | 81 | 211243582 | Cold Climate
HEIL | DLCURAH24ABK | EA*4X37L21A* | *92ESN0801716A* | 25000 | 8.5 | 25600 | 17.5 | 10.5 | 1.76 | 73 | 81 | 211243581 | Cold Climate
DAY & NIGHT | DLCURAH24ABK | EA*4X37L21A* | *92ESN0801716A* | 25000 | 8.5 | 25600 | 17.5 | 10.5 | 1.76 | 73 | 81 | 211243580 | Cold Climate
COMFORTMAKER | DLCURAH24ABK | EA*4X37L21A* | *92ESN0801716A* | 25000 | 8.5 | 25600 | 17.5 | 10.5 | 1.76 | 73 | 81 | 211243579 | Cold Climate
ARCOAIRE | DLCURAH24ABK | EA*4X37L21A* | *92ESN0801716A* | 25000 | 8.5 | 25600 | 17.5 | 10.5 | 1.76 | 73 | 81 | 211243578 | Cold Climate
AIRQUEST | DLCURAH24ABK | EA*4X37L21A* | *92ESN0801716A* | 25000 | 8.5 | 25600 | 17.5 | 10.5 | 1.76 | 73 | 81 | 211243577 | Cold Climate
PAYNE HEATING AND COOLING | 38MURAQ24AB3* | CAP**3721AL* | PG92ESAA48080B** | 25000 | 8.5 | 25600 | 17.5 | 10.5 | 1.76 | 73 | 81 | 211243576 | Cold Climate
BRYANT HEATING AND COOLING SYSTEMS | 38MURAQ24AB3* | CAP**3721AL* | 912SD48080E17*** | 25000 | 8.5 | 25600 | 17.5 | 10.5 | 1.76 | 73 | 81 | 211243575 | Cold Climate
GRANDAIRE | WDLCURAH24ABK | WLA*374CA* | WFAX060B042A* | 25000 | 8.5 | 25600 | 17 | 10.5 | 1.76 | 73 | 81 | 211243574 | Cold Climate
TEMPSTAR | DLCURAH24ABK | EA*4X37L21A* | *92ESN0601714A* | 25000 | 8.5 | 25600 | 17 | 10.5 | 1.76 | 73 | 81 | 211243573 | Cold Climate
SMART COMFORT | DLCURAH24ABK | EA*4X37L21A* | *92ESN0601714A* | 25000 | 8.5 | 25600 | 17 | 10.5 | 1.76 | 73 | 81 | 211243572 | Cold Climate
KEEPRITE | DLCURAH24ABK | EA*4X37L21A* | *92ESN0601714A* | 25000 | 8.5 | 25600 | 17 | 10.5 | 1.76 | 73 | 81 | 211243571 | Cold Climate
HEIL | DLCURAH24ABK | EA*4X37L21A* | *92ESN0601714A* | 25000 | 8.5 | 25600 | 17 | 10.5 | 1.76 | 73 | 81 | 211243570 | Cold Climate
DAY & NIGHT | DLCURAH24ABK | EA*4X37L21A* | *92ESN0601714A* | 25000 | 8.5 | 25600 | 17 | 10.5 | 1.76 | 73 | 81 | 211243569 | Cold Climate
HEIL | DLCURAH24ABK | EA*4X36L21A* | *96VSN0802120A* | 24200 | 8.5 | 26000 | 17 | 10 | 1.88 | 73 | 87 | 211242288 | Cold Climate
DAY & NIGHT | DLCURAH24ABK | EA*4X36L21A* | *96VSN0802120A* | 24200 | 8.5 | 26000 | 17 | 10 | 1.88 | 73 | 87 | 211242287 | Cold Climate
COMFORTMAKER | DLCURAH24ABK | EA*4X36L21A* | *96VSN0802120A* | 24200 | 8.5 | 26000 | 17 | 10 | 1.88 | 73 | 87 | 211242286 | Cold Climate
ARCOAIRE | DLCURAH24ABK | EA*4X36L21A* | *96VSN0802120A* | 24200 | 8.5 | 26000 | 17 | 10 | 1.88 | 73 | 87 | 211242285 | Cold Climate
AIRQUEST | DLCURAH24ABK | EA*4X36L21A* | *96VSN0802120A* | 24200 | 8.5 | 26000 | 17 | 10 | 1.88 | 73 | 87 | 211242284 | Cold Climate
BRYANT HEATING AND COOLING SYSTEMS | 38MURAQ24AB3* | CAP**3621AL* | 926SA60080V21*** | 24200 | 8.5 | 26000 | 17 | 10 | 1.88 | 73 | 87 | 211242283 | Cold Climate
TEMPSTAR | DLCURAH24ABK | EA*4X36L21A* | *96VSN0601714A* | 23600 | 8.5 | 25600 | 16.5 | 10 | 1.96 | 74 | 92 | 211242282 | Cold Climate
SMART COMFORT | DLCURAH24ABK | EA*4X36L21A* | *96VSN0601714A* | 23600 | 8.5 | 25600 | 16.5 | 10 | 1.96 | 74 | 92 | 211242281 | Cold Climate
KEEPRITE | DLCURAH24ABK | EA*4X36L21A* | *96VSN0601714A* | 23600 | 8.5 | 25600 | 16.5 | 10 | 1.96 | 74 | 92 | 211242280 | Cold Climate
HEIL | DLCURAH24ABK | EA*4X36L21A* | *96VSN0601714A* | 23600 | 8.5 | 25600 | 16.5 | 10 | 1.96 | 74 | 92 | 211242279 | Cold Climate
DAY & NIGHT | DLCURAH24ABK | EA*4X36L21A* | *96VSN0601714A* | 23600 | 8.5 | 25600 | 16.5 | 10 | 1.96 | 74 | 92 | 211242278 | Cold Climate
COMFORTMAKER | DLCURAH24ABK | EA*4X36L21A* | *96VSN0601714A* | 23600 | 8.5 | 25600 | 16.5 | 10 | 1.96 | 74 | 92 | 211242277 | Cold Climate
ARCOAIRE | DLCURAH24ABK | EA*4X36L21A* | *96VSN0601714A* | 23600 | 8.5 | 25600 | 16.5 | 10 | 1.96 | 74 | 92 | 211242276 | Cold Climate
AIRQUEST | DLCURAH24ABK | EA*4X36L21A* | *96VSN0601714A* | 23600 | 8.5 | 25600 | 16.5 | 10 | 1.96 | 74 | 92 | 211242275 | Cold Climate
BRYANT HEATING AND COOLING SYSTEMS | 38MURAQ24AB3* | CAP**3621AL* | 926SA42060V17*** | 23600 | 8.5 | 25600 | 16.5 | 10 | 1.96 | 74 | 92 | 211242274 | Cold Climate
HEIL | DLCURAH24ABK | EN(A,D)4X36L21** | *92ESN0401712A* | 23600 | 8.1 | 26200 | 15.5 | 10 | 1.92 | 73 | 89 | 211245728 | Cold Climate
DAY & NIGHT | DLCURAH24ABK | EN(A,D)4X36L21** | *92ESN0401712A* | 23600 | 8.1 | 26200 | 15.5 | 10 | 1.92 | 73 | 89 | 211245727 | Cold Climate
COMFORTMAKER | DLCURAH24ABK | EN(A,D)4X36L21** | *92ESN0401712A* | 23600 | 8.1 | 26200 | 15.5 | 10 | 1.92 | 73 | 89 | 211245726 | Cold Climate
ARCOAIRE | DLCURAH24ABK | EN(A,D)4X36L21** | *92ESN0401712A* | 23600 | 8.1 | 26200 | 15.5 | 10 | 1.92 | 73 | 89 | 211245725 | Cold Climate
AIRQUEST | DLCURAH24ABK | EN(A,D)4X36L21** | *92ESN0401712A* | 23600 | 8.1 | 26200 | 15.5 | 10 | 1.92 | 73 | 89 | 211245724 | Cold Climate
PAYNE HEATING AND COOLING | 38MURAQ24AB3* | CNPV*3621AL* | PG92ESAA36040B** | 23600 | 8.1 | 26200 | 15.5 | 10 | 1.92 | 73 | 89 | 211245723 | Cold Climate
BRYANT HEATING AND COOLING SYSTEMS | 38MURAQ24AB3* | CNPV*3621AL* | 912SD36040E17*** | 23600 | 8.1 | 26200 | 15.5 | 10 | 1.92 | 73 | 89 | 211245722 | Cold Climate
GRANDAIRE | WDLCURAH24ABK | WLNC364CA* | WFSX080B048A* | 24600 | 8.1 | 26800 | 15.5 | 10 | 1.82 | 73 | 83 | 211245721 | Cold Climate
TEMPSTAR | DLCURAH24ABK | EN(A,D)4X36L21** | *95ESN0801716A* | 24600 | 8.1 | 26800 | 15.5 | 10 | 1.82 | 73 | 83 | 211245720 | Cold Climate
SMART COMFORT | DLCURAH24ABK | EN(A,D)4X36L21** | *95ESN0801716A* | 24600 | 8.1 | 26800 | 15.5 | 10 | 1.82 | 73 | 83 | 211245719 | Cold Climate
KEEPRITE | DLCURAH24ABK | EN(A,D)4X36L21** | *95ESN0801716A* | 24600 | 8.1 | 26800 | 15.5 | 10 | 1.82 | 73 | 83 | 211245718 | Cold Climate
HEIL | DLCURAH24ABK | EN(A,D)4X36L21** | *95ESN0801716A* | 24600 | 8.1 | 26800 | 15.5 | 10 | 1.82 | 73 | 83 | 211245717 | Cold Climate
DAY & NIGHT | DLCURAH24ABK | EN(A,D)4X36L21** | *95ESN0801716A* | 24600 | 8.1 | 26800 | 15.5 | 10 | 1.82 | 73 | 83 | 211245716 | Cold Climate
COMFORTMAKER | DLCURAH24ABK | EN(A,D)4X36L21** | *95ESN0801716A* | 24600 | 8.1 | 26800 | 15.5 | 10 | 1.82 | 73 | 83 | 211245715 | Cold Climate
ARCOAIRE | DLCURAH24ABK | EN(A,D)4X36L21** | *95ESN0801716A* | 24600 | 8.1 | 26800 | 15.5 | 10 | 1.82 | 73 | 83 | 211245714 | Cold Climate
AIRQUEST | DLCURAH24ABK | EN(A,D)4X36L21** | *95ESN0801716A* | 24600 | 8.1 | 26800 | 15.5 | 10 | 1.82 | 73 | 83 | 211245713 | Cold Climate
PAYNE HEATING AND COOLING | 38MURAQ24AB3* | CNPV*3621AL* | PG95ESAA48080B** | 24600 | 8.1 | 26800 | 15.5 | 10 | 1.82 | 73 | 83 | 211245712 | Cold Climate
BRYANT HEATING AND COOLING SYSTEMS | 38MURAQ24AB3* | CNPV*3621AL* | 915SB48080E17*** | 24600 | 8.1 | 26800 | 15.5 | 10 | 1.82 | 73 | 83 | 211245711 | Cold Climate
GRANDAIRE | WDLCURAH24ABK | WLNC364CA* | WFSX060B042A* | 24600 | 8.1 | 26600 | 16 | 10.5 | 1.84 | 73 | 84 | 211245710 | Cold Climate
TEMPSTAR | DLCURAH24ABK | EN(A,D)4X36L21** | *95ESN0601714A* | 24600 | 8.1 | 26600 | 16 | 10.5 | 1.84 | 73 | 84 | 211245709 | Cold Climate
SMART COMFORT | DLCURAH24ABK | EN(A,D)4X36L21** | *95ESN0601714A* | 24600 | 8.1 | 26600 | 16 | 10.5 | 1.84 | 73 | 84 | 211245708 | Cold Climate
KEEPRITE | DLCURAH24ABK | EN(A,D)4X36L21** | *95ESN0601714A* | 24600 | 8.1 | 26600 | 16 | 10.5 | 1.84 | 73 | 84 | 211245707 | Cold Climate
HEIL | DLCURAH24ABK | EN(A,D)4X36L21** | *95ESN0601714A* | 24600 | 8.1 | 26600 | 16 | 10.5 | 1.84 | 73 | 84 | 211245706 | Cold Climate
DAY & NIGHT | DLCURAH24ABK | EN(A,D)4X36L21** | *95ESN0601714A* | 24600 | 8.1 | 26600 | 16 | 10.5 | 1.84 | 73 | 84 | 211245705 | Cold Climate
COMFORTMAKER | DLCURAH24ABK | EN(A,D)4X36L21** | *95ESN0601714A* | 24600 | 8.1 | 26600 | 16 | 10.5 | 1.84 | 73 | 84 | 211245704 | Cold Climate
ARCOAIRE | DLCURAH24ABK | EN(A,D)4X36L21** | *95ESN0601714A* | 24600 | 8.1 | 26600 | 16 | 10.5 | 1.84 | 73 | 84 | 211245703 | Cold Climate
AIRQUEST | DLCURAH24ABK | EN(A,D)4X36L21** | *95ESN0601714A* | 24600 | 8.1 | 26600 | 16 | 10.5 | 1.84 | 73 | 84 | 211245702 | Cold Climate
PAYNE HEATING AND COOLING | 38MURAQ24AB3* | CNPV*3621AL* | PG95ESAA42060B** | 24600 | 8.1 | 26600 | 16 | 10.5 | 1.84 | 73 | 84 | 211245701 | Cold Climate
BRYANT HEATING AND COOLING SYSTEMS | 38MURAQ24AB3* | CNPV*3621AL* | 915SB42060E17*** | 24600 | 8.1 | 26600 | 16 | 10.5 | 1.84 | 73 | 84 | 211245700 | Cold Climate
GRANDAIRE | WDLCURAH24ABK | WLNC364CA* | WFAX100C060A* | 24800 | 8.5 | 26800 | 16.5 | 10.5 | 1.84 | 72 | 83 | 211245699 | Cold Climate
TEMPSTAR | DLCURAH24ABK | EN(A,D)4X36L21** | *92ESN1002120A* | 24800 | 8.5 | 26800 | 16.5 | 10.5 | 1.84 | 72 | 83 | 211245698 | Cold Climate
SMART COMFORT | DLCURAH24ABK | EN(A,D)4X36L21** | *92ESN1002120A* | 24800 | 8.5 | 26800 | 16.5 | 10.5 | 1.84 | 72 | 83 | 211245697 | Cold Climate
KEEPRITE | DLCURAH24ABK | EN(A,D)4X36L21** | *92ESN1002120A* | 24800 | 8.5 | 26800 | 16.5 | 10.5 | 1.84 | 72 | 83 | 211245696 | Cold Climate
HEIL | DLCURAH24ABK | EN(A,D)4X36L21** | *92ESN1002120A* | 24800 | 8.5 | 26800 | 16.5 | 10.5 | 1.84 | 72 | 83 | 211245695 | Cold Climate
DAY & NIGHT | DLCURAH24ABK | EN(A,D)4X36L21** | *92ESN1002120A* | 24800 | 8.5 | 26800 | 16.5 | 10.5 | 1.84 | 72 | 83 | 211245694 | Cold Climate
COMFORTMAKER | DLCURAH24ABK | EN(A,D)4X36L21** | *92ESN1002120A* | 24800 | 8.5 | 26800 | 16.5 | 10.5 | 1.84 | 72 | 83 | 211245693 | Cold Climate
ARCOAIRE | DLCURAH24ABK | EN(A,D)4X36L21** | *92ESN1002120A* | 24800 | 8.5 | 26800 | 16.5 | 10.5 | 1.84 | 72 | 83 | 211245692 | Cold Climate
AIRQUEST | DLCURAH24ABK | EN(A,D)4X36L21** | *92ESN1002120A* | 24800 | 8.5 | 26800 | 16.5 | 10.5 | 1.84 | 72 | 83 | 211245691 | Cold Climate
PAYNE HEATING AND COOLING | 38MURAQ24AB3* | CNPV*3621AL* | PG92ESAA60100C** | 24800 | 8.5 | 26800 | 16.5 | 10.5 | 1.84 | 72 | 83 | 211245690 | Cold Climate
BRYANT HEATING AND COOLING SYSTEMS | 38MURAQ24AB3* | CNPV*3621AL* | 912SD60100E21*** | 24800 | 8.5 | 26800 | 16.5 | 10.5 | 1.84 | 72 | 83 | 211245689 | Cold Climate
AIRQUEST | DLCURAH24ABK | EA*4X37L21A* | *95ESU0601716A* | 25000 | 8.5 | 25600 | 17 | 10.5 | 1.76 | 73 | 81 | 211243368 | Cold Climate
PAYNE HEATING AND COOLING | 38MURAQ24AB3* | CAP**3721AL* | PG95ESUA48060B** | 25000 | 8.5 | 25600 | 17 | 10.5 | 1.76 | 73 | 81 | 211243367 | Cold Climate
BRYANT HEATING AND COOLING SYSTEMS | 38MURAQ24AB3* | CAP**3721AL* | 935SA48060E17*** | 25000 | 8.5 | 25600 | 17 | 10.5 | 1.76 | 73 | 81 | 211243366 | Cold Climate
TEMPSTAR | DLCURAH24ABK | EA*4X37L21A* | *80VSL0902120A* | 24600 | 8.5 | 25400 | 17 | 10.5 | 1.78 | 73 | 83 | 211243365 | Cold Climate
SMART COMFORT | DLCURAH24ABK | EA*4X37L21A* | *80VSL0902120A* | 24600 | 8.5 | 25400 | 17 | 10.5 | 1.78 | 73 | 83 | 211243364 | Cold Climate
KEEPRITE | DLCURAH24ABK | EA*4X37L21A* | *80VSL0902120A* | 24600 | 8.5 | 25400 | 17 | 10.5 | 1.78 | 73 | 83 | 211243363 | Cold Climate
HEIL | DLCURAH24ABK | EA*4X37L21A* | *80VSL0902120A* | 24600 | 8.5 | 25400 | 17 | 10.5 | 1.78 | 73 | 83 | 211243362 | Cold Climate
DAY & NIGHT | DLCURAH24ABK | EA*4X37L21A* | *80VSL0902120A* | 24600 | 8.5 | 25400 | 17 | 10.5 | 1.78 | 73 | 83 | 211243361 | Cold Climate
COMFORTMAKER | DLCURAH24ABK | EA*4X37L21A* | *80VSL0902120A* | 24600 | 8.5 | 25400 | 17 | 10.5 | 1.78 | 73 | 83 | 211243360 | Cold Climate
ARCOAIRE | DLCURAH24ABK | EA*4X37L21A* | *80VSL0902120A* | 24600 | 8.5 | 25400 | 17 | 10.5 | 1.78 | 73 | 83 | 211243359 | Cold Climate
AIRQUEST | DLCURAH24ABK | EA*4X37L21A* | *80VSL0902120A* | 24600 | 8.5 | 25400 | 17 | 10.5 | 1.78 | 73 | 83 | 211243358 | Cold Climate
BRYANT HEATING AND COOLING SYSTEMS | 38MURAQ24AB3* | CAP**3721AL* | 82*SA60090V21*** | 24600 | 8.5 | 25400 | 17 | 10.5 | 1.78 | 73 | 83 | 211243357 | Cold Climate
GRANDAIRE | WDLCURAH36ABK | WLA*484CA* | WFSX080C060A* | 36600 | 8.5 | 38500 | 15.5 | 10 | 2.08 | 76 | 90 | 211229045 | Cold Climate
TEMPSTAR | DLCURAH36ABK | EA*4X48L21A* | *95ESN0802120A* | 36600 | 8.5 | 38500 | 15.5 | 10 | 2.08 | 76 | 90 | 211229044 | Cold Climate
PAYNE HEATING AND COOLING | 38MURAQ24AB3* | CAP**3717AL* | PG80ES(A,L)A36045B** | 24600 | 8.5 | 25600 | 16.5 | 10 | 1.8 | 74 | 84 | 211243029 | Cold Climate
BRYANT HEATING AND COOLING SYSTEMS | 38MURAQ24AB3* | CAP**3717AL* | 8(0,1)*SA36045E17*** | 24600 | 8.5 | 25600 | 16.5 | 10 | 1.8 | 74 | 84 | 211243028 | Cold Climate
SMART COMFORT | DLCURAH36ABK | EA*4X48L21A* | *95ESN0802120A* | 36600 | 8.5 | 38500 | 15.5 | 10 | 2.08 | 76 | 90 | 211229043 | Cold Climate
KEEPRITE | DLCURAH36ABK | EA*4X48L21A* | *95ESN0802120A* | 36600 | 8.5 | 38500 | 15.5 | 10 | 2.08 | 76 | 90 | 211229042 | Cold Climate
HEIL | DLCURAH36ABK | EA*4X48L21A* | *95ESN0802120A* | 36600 | 8.5 | 38500 | 15.5 | 10 | 2.08 | 76 | 90 | 211229041 | Cold Climate
DAY & NIGHT | DLCURAH36ABK | EA*4X48L21A* | *95ESN0802120A* | 36600 | 8.5 | 38500 | 15.5 | 10 | 2.08 | 76 | 90 | 211229040 | Cold Climate
COMFORTMAKER | DLCURAH36ABK | EA*4X48L21A* | *95ESN0802120A* | 36600 | 8.5 | 38500 | 15.5 | 10 | 2.08 | 76 | 90 | 211229039 | Cold Climate
ARCOAIRE | DLCURAH36ABK | EA*4X48L21A* | *95ESN0802120A* | 36600 | 8.5 | 38500 | 15.5 | 10 | 2.08 | 76 | 90 | 211229038 | Cold Climate
AIRQUEST | DLCURAH36ABK | EA*4X48L21A* | *95ESN0802120A* | 36600 | 8.5 | 38500 | 15.5 | 10 | 2.08 | 76 | 90 | 211229037 | Cold Climate
PAYNE HEATING AND COOLING | 38MURAQ36AB3* | CAP**4821AL* | PG95ESAA60080C** | 36600 | 8.5 | 38500 | 15.5 | 10 | 2.08 | 76 | 90 | 211229036 | Cold Climate
BRYANT HEATING AND COOLING SYSTEMS | 38MURAQ36AB3* | CAP**4821AL* | 915SB60080E21*** | 36600 | 8.5 | 38500 | 15.5 | 10 | 2.08 | 76 | 90 | 211229035 | Cold Climate
TEMPSTAR | DLCURAH36ABK | EA*4X48L21A* | *92ESN1002122A* | 37400 | 8.5 | 38500 | 15.2 | 10 | 2.12 | 76 | 91 | 211229012 | Cold Climate
HEIL | DLCURAH24ABK | EN(A,D)4X36L21** | *80VTL0902120A* | 23800 | 8.1 | 26000 | 16.5 | 10.5 | 1.92 | 73 | 89 | 211245488 | Cold Climate
DAY & NIGHT | DLCURAH24ABK | EN(A,D)4X36L21** | *80VTL0902120A* | 23800 | 8.1 | 26000 | 16.5 | 10.5 | 1.92 | 73 | 89 | 211245487 | Cold Climate
COMFORTMAKER | DLCURAH24ABK | EN(A,D)4X36L21** | *80VTL0902120A* | 23800 | 8.1 | 26000 | 16.5 | 10.5 | 1.92 | 73 | 89 | 211245486 | Cold Climate
ARCOAIRE | DLCURAH24ABK | EN(A,D)4X36L21** | *80VTL0902120A* | 23800 | 8.1 | 26000 | 16.5 | 10.5 | 1.92 | 73 | 89 | 211245485 | Cold Climate
AIRQUEST | DLCURAH24ABK | EN(A,D)4X36L21** | *80VTL0902120A* | 23800 | 8.1 | 26000 | 16.5 | 10.5 | 1.92 | 73 | 89 | 211245484 | Cold Climate
PAYNE HEATING AND COOLING | 38MURAQ24AB3* | CNPV*3621AL* | PG80VTLA60090C** | 23800 | 8.1 | 26000 | 16.5 | 10.5 | 1.92 | 73 | 89 | 211245483 | Cold Climate
BRYANT HEATING AND COOLING SYSTEMS | 38MURAQ24AB3* | CNPV*3621AL* | 82*TA60090V21*** | 23800 | 8.1 | 26000 | 16.5 | 10.5 | 1.92 | 73 | 89 | 211245482 | Cold Climate
PAYNE HEATING AND COOLING | 38MURAQ24AB3* | CNPV*3621AL* | PG80VTLA48090B** | 23800 | 8.1 | 26000 | 17 | 10.5 | 1.94 | 73 | 90 | 211245481 | Cold Climate
BRYANT HEATING AND COOLING SYSTEMS | 38MURAQ24AB3* | CNPV*3621AL* | 82*TA48090V17*** | 23800 | 8.1 | 26000 | 17 | 10.5 | 1.94 | 73 | 90 | 211245480 | Cold Climate
GRANDAIRE | WDLCURAH24ABK | WLNC364CA* | WFEU040B036A* | 24000 | 8.1 | 26000 | 17 | 10.5 | 1.92 | 73 | 89 | 211245479 | Cold Climate
TEMPSTAR | DLCURAH24ABK | EN(A,D)4X36L21** | *80ESU0401712A* | 24000 | 8.1 | 26000 | 17 | 10.5 | 1.92 | 73 | 89 | 211245478 | Cold Climate
SMART COMFORT | DLCURAH24ABK | EN(A,D)4X36L21** | *80ESU0401712A* | 24000 | 8.1 | 26000 | 17 | 10.5 | 1.92 | 73 | 89 | 211245477 | Cold Climate
KEEPRITE | DLCURAH24ABK | EN(A,D)4X36L21** | *80ESU0401712A* | 24000 | 8.1 | 26000 | 17 | 10.5 | 1.92 | 73 | 89 | 211245476 | Cold Climate
HEIL | DLCURAH24ABK | EN(A,D)4X36L21** | *80ESU0401712A* | 24000 | 8.1 | 26000 | 17 | 10.5 | 1.92 | 73 | 89 | 211245475 | Cold Climate
DAY & NIGHT | DLCURAH24ABK | EN(A,D)4X36L21** | *80ESU0401712A* | 24000 | 8.1 | 26000 | 17 | 10.5 | 1.92 | 73 | 89 | 211245474 | Cold Climate
COMFORTMAKER | DLCURAH24ABK | EN(A,D)4X36L21** | *80ESU0401712A* | 24000 | 8.1 | 26000 | 17 | 10.5 | 1.92 | 73 | 89 | 211245473 | Cold Climate
ARCOAIRE | DLCURAH24ABK | EN(A,D)4X36L21** | *80ESU0401712A* | 24000 | 8.1 | 26000 | 17 | 10.5 | 1.92 | 73 | 89 | 211245472 | Cold Climate
AIRQUEST | DLCURAH24ABK | EN(A,D)4X36L21** | *80ESU0401712A* | 24000 | 8.1 | 26000 | 17 | 10.5 | 1.92 | 73 | 89 | 211245471 | Cold Climate
PAYNE HEATING AND COOLING | 38MURAQ24AB3* | CNPV*3621AL* | PG80ESUA36040B** | 24000 | 8.1 | 26000 | 17 | 10.5 | 1.92 | 73 | 89 | 211245470 | Cold Climate
BRYANT HEATING AND COOLING SYSTEMS | 38MURAQ24AB3* | CNPV*3621AL* | 83*SA36040E17*** | 24000 | 8.1 | 26000 | 17 | 10.5 | 1.92 | 73 | 89 | 211245469 | Cold Climate
GRANDAIRE | WDLCURAH24ABK | WLNC364CA* | WFSU060B048A* | 24200 | 8.1 | 26200 | 16.5 | 10.5 | 1.9 | 73 | 87 | 211245468 | Cold Climate
TEMPSTAR | DLCURAH24ABK | EN(A,D)4X36L21** | *95ESU0601716A* | 24200 | 8.1 | 26200 | 16.5 | 10.5 | 1.9 | 73 | 87 | 211245467 | Cold Climate
SMART COMFORT | DLCURAH24ABK | EN(A,D)4X36L21** | *95ESU0601716A* | 24200 | 8.1 | 26200 | 16.5 | 10.5 | 1.9 | 73 | 87 | 211245466 | Cold Climate
KEEPRITE | DLCURAH24ABK | EN(A,D)4X36L21** | *95ESU0601716A* | 24200 | 8.1 | 26200 | 16.5 | 10.5 | 1.9 | 73 | 87 | 211245465 | Cold Climate
HEIL | DLCURAH24ABK | EN(A,D)4X36L21** | *95ESU0601716A* | 24200 | 8.1 | 26200 | 16.5 | 10.5 | 1.9 | 73 | 87 | 211245464 | Cold Climate
DAY & NIGHT | DLCURAH24ABK | EN(A,D)4X36L21** | *95ESU0601716A* | 24200 | 8.1 | 26200 | 16.5 | 10.5 | 1.9 | 73 | 87 | 211245463 | Cold Climate
COMFORTMAKER | DLCURAH24ABK | EN(A,D)4X36L21** | *95ESU0601716A* | 24200 | 8.1 | 26200 | 16.5 | 10.5 | 1.9 | 73 | 87 | 211245462 | Cold Climate
ARCOAIRE | DLCURAH24ABK | EN(A,D)4X36L21** | *95ESU0601716A* | 24200 | 8.1 | 26200 | 16.5 | 10.5 | 1.9 | 73 | 87 | 211245461 | Cold Climate
AIRQUEST | DLCURAH24ABK | EN(A,D)4X36L21** | *95ESU0601716A* | 24200 | 8.1 | 26200 | 16.5 | 10.5 | 1.9 | 73 | 87 | 211245460 | Cold Climate
PAYNE HEATING AND COOLING | 38MURAQ24AB3* | CNPV*3621AL* | PG95ESUA48060B** | 24200 | 8.1 | 26200 | 16.5 | 10.5 | 1.9 | 73 | 87 | 211245459 | Cold Climate
BRYANT HEATING AND COOLING SYSTEMS | 38MURAQ24AB3* | CNPV*3621AL* | 935SA48060E17*** | 24200 | 8.1 | 26200 | 16.5 | 10.5 | 1.9 | 73 | 87 | 211245458 | Cold Climate
TEMPSTAR | DLCURAH24ABK | EN(A,D)4X36L21** | *80VSL0902120A* | 23800 | 8.1 | 26000 | 16.5 | 10.5 | 1.92 | 73 | 89 | 211245457 | Cold Climate
SMART COMFORT | DLCURAH24ABK | EN(A,D)4X36L21** | *80VSL0902120A* | 23800 | 8.1 | 26000 | 16.5 | 10.5 | 1.92 | 73 | 89 | 211245456 | Cold Climate
KEEPRITE | DLCURAH24ABK | EN(A,D)4X36L21** | *80VSL0902120A* | 23800 | 8.1 | 26000 | 16.5 | 10.5 | 1.92 | 73 | 89 | 211245455 | Cold Climate
HEIL | DLCURAH24ABK | EN(A,D)4X36L21** | *80VSL0902120A* | 23800 | 8.1 | 26000 | 16.5 | 10.5 | 1.92 | 73 | 89 | 211245454 | Cold Climate
DAY & NIGHT | DLCURAH24ABK | EN(A,D)4X36L21** | *80VSL0902120A* | 23800 | 8.1 | 26000 | 16.5 | 10.5 | 1.92 | 73 | 89 | 211245453 | Cold Climate
COMFORTMAKER | DLCURAH24ABK | EN(A,D)4X36L21** | *80VSL0902120A* | 23800 | 8.1 | 26000 | 16.5 | 10.5 | 1.92 | 73 | 89 | 211245452 | Cold Climate
ARCOAIRE | DLCURAH24ABK | EN(A,D)4X36L21** | *80VSL0902120A* | 23800 | 8.1 | 26000 | 16.5 | 10.5 | 1.92 | 73 | 89 | 211245451 | Cold Climate
AIRQUEST | DLCURAH24ABK | EN(A,D)4X36L21** | *80VSL0902120A* | 23800 | 8.1 | 26000 | 16.5 | 10.5 | 1.92 | 73 | 89 | 211245450 | Cold Climate
BRYANT HEATING AND COOLING SYSTEMS | 38MURAQ24AB3* | CNPV*3621AL* | 82*SA60090V21*** | 23800 | 8.1 | 26000 | 16.5 | 10.5 | 1.92 | 73 | 89 | 211245449 | Cold Climate
TEMPSTAR | DLCURAH24ABK | EN(A,D)4X30L14** | *80ES(N,L)0701412A* | 24200 | 8.1 | 26200 | 16.5 | 10.5 | 1.9 | 73 | 88 | 211244408 | Cold Climate
SMART COMFORT | DLCURAH24ABK | EN(A,D)4X30L14** | *80ES(N,L)0701412A* | 24200 | 8.1 | 26200 | 16.5 | 10.5 | 1.9 | 73 | 88 | 211244407 | Cold Climate
KEEPRITE | DLCURAH24ABK | EN(A,D)4X30L14** | *80ES(N,L)0701412A* | 24200 | 8.1 | 26200 | 16.5 | 10.5 | 1.9 | 73 | 88 | 211244406 | Cold Climate
HEIL | DLCURAH24ABK | EN(A,D)4X30L14** | *80ES(N,L)0701412A* | 24200 | 8.1 | 26200 | 16.5 | 10.5 | 1.9 | 73 | 88 | 211244405 | Cold Climate
DAY & NIGHT | DLCURAH24ABK | EN(A,D)4X30L14** | *80ES(N,L)0701412A* | 24200 | 8.1 | 26200 | 16.5 | 10.5 | 1.9 | 73 | 88 | 211244404 | Cold Climate
COMFORTMAKER | DLCURAH24ABK | EN(A,D)4X30L14** | *80ES(N,L)0701412A* | 24200 | 8.1 | 26200 | 16.5 | 10.5 | 1.9 | 73 | 88 | 211244403 | Cold Climate
ARCOAIRE | DLCURAH24ABK | EN(A,D)4X30L14** | *80ES(N,L)0701412A* | 24200 | 8.1 | 26200 | 16.5 | 10.5 | 1.9 | 73 | 88 | 211244402 | Cold Climate
AIRQUEST | DLCURAH24ABK | EN(A,D)4X30L14** | *80ES(N,L)0701412A* | 24200 | 8.1 | 26200 | 16.5 | 10.5 | 1.9 | 73 | 88 | 211244401 | Cold Climate
PAYNE HEATING AND COOLING | 38MURAQ24AB3* | CNPV*3014AL* | PG80ES(A,L)A36070A** | 24200 | 8.1 | 26200 | 16.5 | 10.5 | 1.9 | 73 | 88 | 211244400 | Cold Climate
BRYANT HEATING AND COOLING SYSTEMS | 38MURAQ24AB3* | CNPV*3014AL* | 8(0,1)*SA36070E14*** | 24200 | 8.1 | 26200 | 16.5 | 10.5 | 1.9 | 73 | 88 | 211244399 | Cold Climate
GRANDAIRE | WDLCURAH24ABK | WLNC304AA* | WFAX060A036A* | 23400 | 8.1 | 25800 | 16.5 | 10 | 2.02 | 73 | 94 | 211244387 | Cold Climate
TEMPSTAR | DLCURAH24ABK | EN(A,D)4X30L14** | *92ESN0601412A* | 23400 | 8.1 | 25800 | 16.5 | 10 | 2.02 | 73 | 94 | 211244386 | Cold Climate
SMART COMFORT | DLCURAH24ABK | EN(A,D)4X30L14** | *92ESN0601412A* | 23400 | 8.1 | 25800 | 16.5 | 10 | 2.02 | 73 | 94 | 211244385 | Cold Climate
KEEPRITE | DLCURAH24ABK | EN(A,D)4X30L14** | *92ESN0601412A* | 23400 | 8.1 | 25800 | 16.5 | 10 | 2.02 | 73 | 94 | 211244384 | Cold Climate
HEIL | DLCURAH24ABK | EN(A,D)4X30L14** | *92ESN0601412A* | 23400 | 8.1 | 25800 | 16.5 | 10 | 2.02 | 73 | 94 | 211244383 | Cold Climate
DAY & NIGHT | DLCURAH24ABK | EN(A,D)4X30L14** | *92ESN0601412A* | 23400 | 8.1 | 25800 | 16.5 | 10 | 2.02 | 73 | 94 | 211244382 | Cold Climate
COMFORTMAKER | DLCURAH24ABK | EN(A,D)4X30L14** | *92ESN0601412A* | 23400 | 8.1 | 25800 | 16.5 | 10 | 2.02 | 73 | 94 | 211244381 | Cold Climate
ARCOAIRE | DLCURAH24ABK | EN(A,D)4X30L14** | *92ESN0601412A* | 23400 | 8.1 | 25800 | 16.5 | 10 | 2.02 | 73 | 94 | 211244380 | Cold Climate
AIRQUEST | DLCURAH24ABK | EN(A,D)4X30L14** | *92ESN0601412A* | 23400 | 8.1 | 25800 | 16.5 | 10 | 2.02 | 73 | 94 | 211244379 | Cold Climate
PAYNE HEATING AND COOLING | 38MURAQ24AB3* | CNPV*3014AL* | PG92ESAA36060A** | 23400 | 8.1 | 25800 | 16.5 | 10 | 2.02 | 73 | 94 | 211244378 | Cold Climate
BRYANT HEATING AND COOLING SYSTEMS | 38MURAQ24AB3* | CNPV*3014AL* | 912SD36060E14*** | 23400 | 8.1 | 25800 | 16.5 | 10 | 2.02 | 73 | 94 | 211244377 | Cold Climate
GRANDAIRE | WDLCURAH24ABK | WLNC304AA* | WFER045A036A* | 24400 | 8.1 | 26600 | 16 | 10 | 1.84 | 73 | 85 | 211244376 | Cold Climate
GRANDAIRE | WDLCURAH24ABK | WLNC304AA* | WFEL045A036B* | 24400 | 8.1 | 26600 | 16 | 10 | 1.84 | 73 | 85 | 211244375 | Cold Climate
TEMPSTAR | DLCURAH24ABK | EN(A,D)4X30L14** | *80ES(N,L)0451412A* | 24400 | 8.1 | 26600 | 16 | 10 | 1.84 | 73 | 85 | 211244374 | Cold Climate
SMART COMFORT | DLCURAH24ABK | EN(A,D)4X30L14** | *80ES(N,L)0451412A* | 24400 | 8.1 | 26600 | 16 | 10 | 1.84 | 73 | 85 | 211244373 | Cold Climate
KEEPRITE | DLCURAH24ABK | EN(A,D)4X30L14** | *80ES(N,L)0451412A* | 24400 | 8.1 | 26600 | 16 | 10 | 1.84 | 73 | 85 | 211244372 | Cold Climate
HEIL | DLCURAH24ABK | EN(A,D)4X30L14** | *80ES(N,L)0451412A* | 24400 | 8.1 | 26600 | 16 | 10 | 1.84 | 73 | 85 | 211244371 | Cold Climate
DAY & NIGHT | DLCURAH24ABK | EN(A,D)4X30L14** | *80ES(N,L)0451412A* | 24400 | 8.1 | 26600 | 16 | 10 | 1.84 | 73 | 85 | 211244370 | Cold Climate
COMFORTMAKER | DLCURAH24ABK | EN(A,D)4X30L14** | *80ES(N,L)0451412A* | 24400 | 8.1 | 26600 | 16 | 10 | 1.84 | 73 | 85 | 211244369 | Cold Climate
BRYANT HEATING AND COOLING SYSTEMS | 38MURAQ24AB3* | CAP**3017AL* | 915SB48080E17*** | 24600 | 8.5 | 27000 | 15.5 | 10 | 1.82 | 72 | 83 | 211241728 | Cold Climate
GRANDAIRE | WDLCURAH24ABK | WLA*304BA* | WFSX060B042A* | 24600 | 8.5 | 26800 | 16 | 10 | 1.84 | 72 | 84 | 211241727 | Cold Climate
TEMPSTAR | DLCURAH24ABK | EA*4X30L17A* | *95ESN0601714A* | 24600 | 8.5 | 26800 | 16 | 10 | 1.84 | 72 | 84 | 211241726 | Cold Climate
SMART COMFORT | DLCURAH24ABK | EA*4X30L17A* | *95ESN0601714A* | 24600 | 8.5 | 26800 | 16 | 10 | 1.84 | 72 | 84 | 211241725 | Cold Climate
KEEPRITE | DLCURAH24ABK | EA*4X30L17A* | *95ESN0601714A* | 24600 | 8.5 | 26800 | 16 | 10 | 1.84 | 72 | 84 | 211241724 | Cold Climate
HEIL | DLCURAH24ABK | EA*4X30L17A* | *95ESN0601714A* | 24600 | 8.5 | 26800 | 16 | 10 | 1.84 | 72 | 84 | 211241723 | Cold Climate
DAY & NIGHT | DLCURAH24ABK | EA*4X30L17A* | *95ESN0601714A* | 24600 | 8.5 | 26800 | 16 | 10 | 1.84 | 72 | 84 | 211241722 | Cold Climate
COMFORTMAKER | DLCURAH24ABK | EA*4X30L17A* | *95ESN0601714A* | 24600 | 8.5 | 26800 | 16 | 10 | 1.84 | 72 | 84 | 211241721 | Cold Climate
ARCOAIRE | DLCURAH24ABK | EA*4X30L17A* | *95ESN0601714A* | 24600 | 8.5 | 26800 | 16 | 10 | 1.84 | 72 | 84 | 211241720 | Cold Climate
AIRQUEST | DLCURAH24ABK | EA*4X30L17A* | *95ESN0601714A* | 24600 | 8.5 | 26800 | 16 | 10 | 1.84 | 72 | 84 | 211241719 | Cold Climate
PAYNE HEATING AND COOLING | 38MURAQ24AB3* | CAP**3017AL* | PG95ESAA42060B** | 24600 | 8.5 | 26800 | 16 | 10 | 1.84 | 72 | 84 | 211241718 | Cold Climate
BRYANT HEATING AND COOLING SYSTEMS | 38MURAQ24AB3* | CAP**3017AL* | 915SB42060E17*** | 24600 | 8.5 | 26800 | 16 | 10 | 1.84 | 72 | 84 | 211241717 | Cold Climate
GRANDAIRE | WDLCURAH24ABK | WLA*304BA* | WFAX080B048A* | 24200 | 8.5 | 26400 | 17 | 10 | 1.9 | 72 | 86 | 211241716 | Cold Climate
TEMPSTAR | DLCURAH24ABK | EA*4X30L17A* | *92ESN0801716A* | 24200 | 8.5 | 26400 | 17 | 10 | 1.9 | 72 | 86 | 211241715 | Cold Climate
SMART COMFORT | DLCURAH24ABK | EA*4X30L17A* | *92ESN0801716A* | 24200 | 8.5 | 26400 | 17 | 10 | 1.9 | 72 | 86 | 211241714 | Cold Climate
KEEPRITE | DLCURAH24ABK | EA*4X30L17A* | *92ESN0801716A* | 24200 | 8.5 | 26400 | 17 | 10 | 1.9 | 72 | 86 | 211241713 | Cold Climate
HEIL | DLCURAH24ABK | EA*4X30L17A* | *92ESN0801716A* | 24200 | 8.5 | 26400 | 17 | 10 | 1.9 | 72 | 86 | 211241712 | Cold Climate
DAY & NIGHT | DLCURAH24ABK | EA*4X30L17A* | *92ESN0801716A* | 24200 | 8.5 | 26400 | 17 | 10 | 1.9 | 72 | 86 | 211241711 | Cold Climate
COMFORTMAKER | DLCURAH24ABK | EA*4X30L17A* | *92ESN0801716A* | 24200 | 8.5 | 26400 | 17 | 10 | 1.9 | 72 | 86 | 211241710 | Cold Climate
ARCOAIRE | DLCURAH24ABK | EA*4X30L17A* | *92ESN0801716A* | 24200 | 8.5 | 26400 | 17 | 10 | 1.9 | 72 | 86 | 211241709 | Cold Climate
AIRQUEST | DLCURAH24ABK | EA*4X30L17A* | *92ESN0801716A* | 24200 | 8.5 | 26400 | 17 | 10 | 1.9 | 72 | 86 | 211241708 | Cold Climate
PAYNE HEATING AND COOLING | 38MURAQ24AB3* | CAP**3017AL* | PG92ESAA48080B** | 24200 | 8.5 | 26400 | 17 | 10 | 1.9 | 72 | 86 | 211241707 | Cold Climate
BRYANT HEATING AND COOLING SYSTEMS | 38MURAQ24AB3* | CAP**3017AL* | 912SD48080E17*** | 24200 | 8.5 | 26400 | 17 | 10 | 1.9 | 72 | 86 | 211241706 | Cold Climate
GRANDAIRE | WDLCURAH24ABK | WLA*304BA* | WFAX060B042A* | 24400 | 8.5 | 26400 | 17 | 10 | 1.88 | 73 | 86 | 211241705 | Cold Climate
TEMPSTAR | DLCURAH24ABK | EA*4X30L17A* | *92ESN0601714A* | 24400 | 8.5 | 26400 | 17 | 10 | 1.88 | 73 | 86 | 211241704 | Cold Climate
SMART COMFORT | DLCURAH24ABK | EA*4X30L17A* | *92ESN0601714A* | 24400 | 8.5 | 26400 | 17 | 10 | 1.88 | 73 | 86 | 211241703 | Cold Climate
KEEPRITE | DLCURAH24ABK | EA*4X30L17A* | *92ESN0601714A* | 24400 | 8.5 | 26400 | 17 | 10 | 1.88 | 73 | 86 | 211241702 | Cold Climate
HEIL | DLCURAH24ABK | EA*4X30L17A* | *92ESN0601714A* | 24400 | 8.5 | 26400 | 17 | 10 | 1.88 | 73 | 86 | 211241701 | Cold Climate
DAY & NIGHT | DLCURAH24ABK | EA*4X30L17A* | *92ESN0601714A* | 24400 | 8.5 | 26400 | 17 | 10 | 1.88 | 73 | 86 | 211241700 | Cold Climate
COMFORTMAKER | DLCURAH24ABK | EA*4X30L17A* | *92ESN0601714A* | 24400 | 8.5 | 26400 | 17 | 10 | 1.88 | 73 | 86 | 211241699 | Cold Climate
ARCOAIRE | DLCURAH24ABK | EA*4X30L17A* | *92ESN0601714A* | 24400 | 8.5 | 26400 | 17 | 10 | 1.88 | 73 | 86 | 211241698 | Cold Climate
AIRQUEST | DLCURAH24ABK | EA*4X30L17A* | *92ESN0601714A* | 24400 | 8.5 | 26400 | 17 | 10 | 1.88 | 73 | 86 | 211241697 | Cold Climate
PAYNE HEATING AND COOLING | 38MURAQ24AB3* | CAP**3017AL* | PG92ESAA42060B** | 24400 | 8.5 | 26400 | 17 | 10 | 1.88 | 73 | 86 | 211241696 | Cold Climate
BRYANT HEATING AND COOLING SYSTEMS | 38MURAQ24AB3* | CAP**3017AL* | 912SD42060E17*** | 24400 | 8.5 | 26400 | 17 | 10 | 1.88 | 73 | 86 | 211241695 | Cold Climate
GRANDAIRE | WDLCURAH24ABK | WLA*304BA* | WFAX060A036A* | 23400 | 8.5 | 25800 | 17 | 10 | 2.02 | 73 | 94 | 211241694 | Cold Climate
TEMPSTAR | DLCURAH24ABK | EA*4X30L17A* | *92ESN0601412A* | 23400 | 8.5 | 25800 | 17 | 10 | 2.02 | 73 | 94 | 211241693 | Cold Climate
SMART COMFORT | DLCURAH24ABK | EA*4X30L17A* | *92ESN0601412A* | 23400 | 8.5 | 25800 | 17 | 10 | 2.02 | 73 | 94 | 211241692 | Cold Climate
KEEPRITE | DLCURAH24ABK | EA*4X30L17A* | *92ESN0601412A* | 23400 | 8.5 | 25800 | 17 | 10 | 2.02 | 73 | 94 | 211241691 | Cold Climate
HEIL | DLCURAH24ABK | EA*4X30L17A* | *92ESN0601412A* | 23400 | 8.5 | 25800 | 17 | 10 | 2.02 | 73 | 94 | 211241690 | Cold Climate
DAY & NIGHT | DLCURAH24ABK | EA*4X30L17A* | *92ESN0601412A* | 23400 | 8.5 | 25800 | 17 | 10 | 2.02 | 73 | 94 | 211241689 | Cold Climate
GRANDAIRE | WDLCURAH24ABK | WLA*244AA* | WFSX060A036A* | 24000 | 8.5 | 27200 | 15.5 | 10 | 1.92 | 72 | 87 | 211240287 | Cold Climate
TEMPSTAR | DLCURAH24ABK | EA*4X24L14A* | *95ESN0601412A* | 24000 | 8.5 | 27200 | 15.5 | 10 | 1.92 | 72 | 87 | 211240286 | Cold Climate
SMART COMFORT | DLCURAH24ABK | EA*4X24L14A* | *95ESN0601412A* | 24000 | 8.5 | 27200 | 15.5 | 10 | 1.92 | 72 | 87 | 211240285 | Cold Climate
KEEPRITE | DLCURAH24ABK | EA*4X24L14A* | *95ESN0601412A* | 24000 | 8.5 | 27200 | 15.5 | 10 | 1.92 | 72 | 87 | 211240284 | Cold Climate
HEIL | DLCURAH24ABK | EA*4X24L14A* | *95ESN0601412A* | 24000 | 8.5 | 27200 | 15.5 | 10 | 1.92 | 72 | 87 | 211240283 | Cold Climate
DAY & NIGHT | DLCURAH24ABK | EA*4X24L14A* | *95ESN0601412A* | 24000 | 8.5 | 27200 | 15.5 | 10 | 1.92 | 72 | 87 | 211240282 | Cold Climate
COMFORTMAKER | DLCURAH24ABK | EA*4X24L14A* | *95ESN0601412A* | 24000 | 8.5 | 27200 | 15.5 | 10 | 1.92 | 72 | 87 | 211240281 | Cold Climate
ARCOAIRE | DLCURAH24ABK | EA*4X24L14A* | *95ESN0601412A* | 24000 | 8.5 | 27200 | 15.5 | 10 | 1.92 | 72 | 87 | 211240280 | Cold Climate
AIRQUEST | DLCURAH24ABK | EA*4X24L14A* | *95ESN0601412A* | 24000 | 8.5 | 27200 | 15.5 | 10 | 1.92 | 72 | 87 | 211240279 | Cold Climate
PAYNE HEATING AND COOLING | 38MURAQ24AB3* | CAP**2414AL* | PG95ESAA36060A** | 24000 | 8.5 | 27200 | 15.5 | 10 | 1.92 | 72 | 87 | 211240278 | Cold Climate
BRYANT HEATING AND COOLING SYSTEMS | 38MURAQ24AB3* | CAP**2414AL* | 915SB36060E14*** | 24000 | 8.5 | 27200 | 15.5 | 10 | 1.92 | 72 | 87 | 211240277 | Cold Climate
PAYNE HEATING AND COOLING | 38MURAQ24AB3* | CAP**2414AL* | PG80VTLA36070A** | 24000 | 8.5 | 26800 | 16.5 | 10 | 1.96 | 72 | 89 | 211240265 | Cold Climate
BRYANT HEATING AND COOLING SYSTEMS | 38MURAQ24AB3* | CAP**2414AL* | 82*TA36070V14*** | 24000 | 8.5 | 26800 | 16.5 | 10 | 1.96 | 72 | 89 | 211240264 | Cold Climate
TEMPSTAR | DLCURAH24ABK | EA*4X24L14A* | *80VTL0451412A* | 23800 | 8.5 | 26800 | 16.5 | 10 | 1.98 | 72 | 90 | 211240263 | Cold Climate
SMART COMFORT | DLCURAH24ABK | EA*4X24L14A* | *80VTL0451412A* | 23800 | 8.5 | 26800 | 16.5 | 10 | 1.98 | 72 | 90 | 211240262 | Cold Climate
KEEPRITE | DLCURAH24ABK | EA*4X24L14A* | *80VTL0451412A* | 23800 | 8.5 | 26800 | 16.5 | 10 | 1.98 | 72 | 90 | 211240261 | Cold Climate
HEIL | DLCURAH24ABK | EA*4X24L14A* | *80VTL0451412A* | 23800 | 8.5 | 26800 | 16.5 | 10 | 1.98 | 72 | 90 | 211240260 | Cold Climate
DAY & NIGHT | DLCURAH24ABK | EA*4X24L14A* | *80VTL0451412A* | 23800 | 8.5 | 26800 | 16.5 | 10 | 1.98 | 72 | 90 | 211240259 | Cold Climate
COMFORTMAKER | DLCURAH24ABK | EA*4X24L14A* | *80VTL0451412A* | 23800 | 8.5 | 26800 | 16.5 | 10 | 1.98 | 72 | 90 | 211240258 | Cold Climate
ARCOAIRE | DLCURAH24ABK | EA*4X24L14A* | *80VTL0451412A* | 23800 | 8.5 | 26800 | 16.5 | 10 | 1.98 | 72 | 90 | 211240257 | Cold Climate
AIRQUEST | DLCURAH24ABK | EA*4X24L14A* | *80VTL0451412A* | 23800 | 8.5 | 26800 | 16.5 | 10 | 1.98 | 72 | 90 | 211240256 | Cold Climate
PAYNE HEATING AND COOLING | 38MURAQ24AB3* | CAP**2414AL* | PG80VTLA36045A** | 23800 | 8.5 | 26800 | 16.5 | 10 | 1.98 | 72 | 90 | 211240255 | Cold Climate
BRYANT HEATING AND COOLING SYSTEMS | 38MURAQ24AB3* | CAP**2414AL* | 82*TA36045V14*** | 23800 | 8.5 | 26800 | 16.5 | 10 | 1.98 | 72 | 90 | 211240254 | Cold Climate
TEMPSTAR | DLCURAH24ABK | EA*4X24L14A* | *96VSN0601412A* | 23200 | 8.5 | 26400 | 16 | 10 | 2.14 | 73 | 97 | 211240253 | Cold Climate
SMART COMFORT | DLCURAH24ABK | EA*4X24L14A* | *96VSN0601412A* | 23200 | 8.5 | 26400 | 16 | 10 | 2.14 | 73 | 97 | 211240252 | Cold Climate
KEEPRITE | DLCURAH24ABK | EA*4X24L14A* | *96VSN0601412A* | 23200 | 8.5 | 26400 | 16 | 10 | 2.14 | 73 | 97 | 211240251 | Cold Climate
HEIL | DLCURAH24ABK | EA*4X24L14A* | *96VSN0601412A* | 23200 | 8.5 | 26400 | 16 | 10 | 2.14 | 73 | 97 | 211240250 | Cold Climate
DAY & NIGHT | DLCURAH24ABK | EA*4X24L14A* | *96VSN0601412A* | 23200 | 8.5 | 26400 | 16 | 10 | 2.14 | 73 | 97 | 211240249 | Cold Climate
GRANDAIRE | WDLCURAH36ABK | WLNC484DA* | WFER090D060A* | 36200 | 8.1 | 38500 | 16.5 | 10.5 | 2.02 | 76 | 90 | 211230451 | Cold Climate
GRANDAIRE | WDLCURAH36ABK | WLNC484DA* | WFEL090D060B* | 36200 | 8.1 | 38500 | 16.5 | 10.5 | 2.02 | 76 | 90 | 211230450 | Cold Climate
TEMPSTAR | DLCURAH36ABK | EN(A,D)4X48L24** | *80ES(N,L)0902420A* | 36200 | 8.1 | 38500 | 16.5 | 10.5 | 2.02 | 76 | 90 | 211230449 | Cold Climate
SMART COMFORT | DLCURAH36ABK | EN(A,D)4X48L24** | *80ES(N,L)0902420A* | 36200 | 8.1 | 38500 | 16.5 | 10.5 | 2.02 | 76 | 90 | 211230448 | Cold Climate
KEEPRITE | DLCURAH36ABK | EN(A,D)4X48L24** | *80ES(N,L)0902420A* | 36200 | 8.1 | 38500 | 16.5 | 10.5 | 2.02 | 76 | 90 | 211230447 | Cold Climate
HEIL | DLCURAH36ABK | EN(A,D)4X48L24** | *80ES(N,L)0902420A* | 36200 | 8.1 | 38500 | 16.5 | 10.5 | 2.02 | 76 | 90 | 211230446 | Cold Climate
DAY & NIGHT | DLCURAH36ABK | EN(A,D)4X48L24** | *80ES(N,L)0902420A* | 36200 | 8.1 | 38500 | 16.5 | 10.5 | 2.02 | 76 | 90 | 211230445 | Cold Climate
COMFORTMAKER | DLCURAH36ABK | EN(A,D)4X48L24** | *80ES(N,L)0902420A* | 36200 | 8.1 | 38500 | 16.5 | 10.5 | 2.02 | 76 | 90 | 211230444 | Cold Climate
ARCOAIRE | DLCURAH36ABK | EN(A,D)4X48L24** | *80ES(N,L)0902420A* | 36200 | 8.1 | 38500 | 16.5 | 10.5 | 2.02 | 76 | 90 | 211230443 | Cold Climate
AIRQUEST | DLCURAH36ABK | EN(A,D)4X48L24** | *80ES(N,L)0902420A* | 36200 | 8.1 | 38500 | 16.5 | 10.5 | 2.02 | 76 | 90 | 211230442 | Cold Climate
PAYNE HEATING AND COOLING | 38MURAQ36AB3* | CNPV*4824AL* | PG80ES(A,L)A60090D** | 36200 | 8.1 | 38500 | 16.5 | 10.5 | 2.02 | 76 | 90 | 211230441 | Cold Climate
BRYANT HEATING AND COOLING SYSTEMS | 38MURAQ36AB3* | CNPV*4824AL* | 8(0,1)*SA60090E24*** | 36200 | 8.1 | 38500 | 16.5 | 10.5 | 2.02 | 76 | 90 | 211230440 | Cold Climate
GRANDAIRE | WDLCURAH36ABK | WLNC484DA* | WFER090C060A* | 36600 | 8.1 | 39500 | 16 | 10.5 | 2.04 | 74 | 88 | 211230439 | Cold Climate
GRANDAIRE | WDLCURAH36ABK | WLNC484DA* | WFEL090C060B* | 36600 | 8.1 | 39500 | 16 | 10.5 | 2.04 | 74 | 88 | 211230438 | Cold Climate
TEMPSTAR | DLCURAH36ABK | EN(A,D)4X48L24** | *80ES(N,L)0902120A* | 36600 | 8.1 | 39500 | 16 | 10.5 | 2.04 | 74 | 88 | 211230437 | Cold Climate
SMART COMFORT | DLCURAH36ABK | EN(A,D)4X48L24** | *80ES(N,L)0902120A* | 36600 | 8.1 | 39500 | 16 | 10.5 | 2.04 | 74 | 88 | 211230436 | Cold Climate
KEEPRITE | DLCURAH36ABK | EN(A,D)4X48L24** | *80ES(N,L)0902120A* | 36600 | 8.1 | 39500 | 16 | 10.5 | 2.04 | 74 | 88 | 211230435 | Cold Climate
HEIL | DLCURAH36ABK | EN(A,D)4X48L24** | *80ES(N,L)0902120A* | 36600 | 8.1 | 39500 | 16 | 10.5 | 2.04 | 74 | 88 | 211230434 | Cold Climate
DAY & NIGHT | DLCURAH36ABK | EN(A,D)4X48L24** | *80ES(N,L)0902120A* | 36600 | 8.1 | 39500 | 16 | 10.5 | 2.04 | 74 | 88 | 211230433 | Cold Climate
COMFORTMAKER | DLCURAH36ABK | EN(A,D)4X48L24** | *80ES(N,L)0902120A* | 36600 | 8.1 | 39500 | 16 | 10.5 | 2.04 | 74 | 88 | 211230432 | Cold Climate
ARCOAIRE | DLCURAH36ABK | EN(A,D)4X48L24** | *80ES(N,L)0902120A* | 36600 | 8.1 | 39500 | 16 | 10.5 | 2.04 | 74 | 88 | 211230431 | Cold Climate
AIRQUEST | DLCURAH36ABK | EN(A,D)4X48L24** | *80ES(N,L)0902120A* | 36600 | 8.1 | 39500 | 16 | 10.5 | 2.04 | 74 | 88 | 211230430 | Cold Climate
PAYNE HEATING AND COOLING | 38MURAQ36AB3* | CNPV*4824AL* | PG80ES(A,L)A60090C** | 36600 | 8.1 | 39500 | 16 | 10.5 | 2.04 | 74 | 88 | 211230429 | Cold Climate
BRYANT HEATING AND COOLING SYSTEMS | 38MURAQ36AB3* | CNPV*4824AL* | 8(0,1)*SA60090E21*** | 36600 | 8.1 | 39500 | 16 | 10.5 | 2.04 | 74 | 88 | 211230428 | Cold Climate
GRANDAIRE | WDLCURAH36ABK | WLNC484DA* | WFER090C048A* | 36400 | 8.1 | 38500 | 16 | 10.5 | 2.04 | 76 | 90 | 211230427 | Cold Climate
GRANDAIRE | WDLCURAH36ABK | WLNC484DA* | WFEL090C048B* | 36400 | 8.1 | 38500 | 16 | 10.5 | 2.04 | 76 | 90 | 211230426 | Cold Climate
TEMPSTAR | DLCURAH36ABK | EN(A,D)4X48L24** | *80ES(N,L)0902116A* | 36400 | 8.1 | 38500 | 16 | 10.5 | 2.04 | 76 | 90 | 211230425 | Cold Climate
SMART COMFORT | DLCURAH36ABK | EN(A,D)4X48L24** | *80ES(N,L)0902116A* | 36400 | 8.1 | 38500 | 16 | 10.5 | 2.04 | 76 | 90 | 211230424 | Cold Climate
KEEPRITE | DLCURAH36ABK | EN(A,D)4X48L24** | *80ES(N,L)0902116A* | 36400 | 8.1 | 38500 | 16 | 10.5 | 2.04 | 76 | 90 | 211230423 | Cold Climate
HEIL | DLCURAH36ABK | EN(A,D)4X48L24** | *80ES(N,L)0902116A* | 36400 | 8.1 | 38500 | 16 | 10.5 | 2.04 | 76 | 90 | 211230422 | Cold Climate
DAY & NIGHT | DLCURAH36ABK | EN(A,D)4X48L24** | *80ES(N,L)0902116A* | 36400 | 8.1 | 38500 | 16 | 10.5 | 2.04 | 76 | 90 | 211230421 | Cold Climate
COMFORTMAKER | DLCURAH36ABK | EN(A,D)4X48L24** | *80ES(N,L)0902116A* | 36400 | 8.1 | 38500 | 16 | 10.5 | 2.04 | 76 | 90 | 211230420 | Cold Climate
ARCOAIRE | DLCURAH36ABK | EN(A,D)4X48L24** | *80ES(N,L)0902116A* | 36400 | 8.1 | 38500 | 16 | 10.5 | 2.04 | 76 | 90 | 211230419 | Cold Climate
AIRQUEST | DLCURAH36ABK | EN(A,D)4X48L24** | *80ES(N,L)0902116A* | 36400 | 8.1 | 38500 | 16 | 10.5 | 2.04 | 76 | 90 | 211230418 | Cold Climate
PAYNE HEATING AND COOLING | 38MURAQ36AB3* | CNPV*4824AL* | PG80ES(A,L)A48090C** | 36400 | 8.1 | 38500 | 16 | 10.5 | 2.04 | 76 | 90 | 211230417 | Cold Climate
BRYANT HEATING AND COOLING SYSTEMS | 38MURAQ36AB3* | CNPV*4824AL* | 8(0,1)*SA48090E21*** | 36400 | 8.1 | 38500 | 16 | 10.5 | 2.04 | 76 | 90 | 211230416 | Cold Climate
GRANDAIRE | WDLCURAH36ABK | WLNC484DA* | WFER070C048A* | 35800 | 8.1 | 38500 | 16.5 | 10 | 2 | 76 | 90 | 211230415 | Cold Climate
GRANDAIRE | WDLCURAH36ABK | WLNC484DA* | WFEL070C048B* | 35800 | 8.1 | 38500 | 16.5 | 10 | 2 | 76 | 90 | 211230414 | Cold Climate
TEMPSTAR | DLCURAH36ABK | EN(A,D)4X48L24** | *80ES(N,L)0702116A* | 35800 | 8.1 | 38500 | 16.5 | 10 | 2 | 76 | 90 | 211230413 | Cold Climate
SMART COMFORT | DLCURAH36ABK | EN(A,D)4X48L24** | *80ES(N,L)0702116A* | 35800 | 8.1 | 38500 | 16.5 | 10 | 2 | 76 | 90 | 211230412 | Cold Climate
TEMPSTAR | DLCURAH24ABK | EN(A,D,W)4X36L17** | OMV112K14A | 24000 | 8.1 | 26400 | 16 | 10 | 1.88 | 73 | 87 | 211245282 | Cold Climate
SMART COMFORT | DLCURAH24ABK | EN(A,D,W)4X36L17** | OMV112K14A | 24000 | 8.1 | 26400 | 16 | 10 | 1.88 | 73 | 87 | 211245281 | Cold Climate
KEEPRITE | DLCURAH24ABK | EN(A,D,W)4X36L17** | OMV112K14A | 24000 | 8.1 | 26400 | 16 | 10 | 1.88 | 73 | 87 | 211245280 | Cold Climate
HEIL | DLCURAH24ABK | EN(A,D,W)4X36L17** | OMV112K14A | 24000 | 8.1 | 26400 | 16 | 10 | 1.88 | 73 | 87 | 211245279 | Cold Climate
DAY & NIGHT | DLCURAH24ABK | EN(A,D,W)4X36L17** | OMV112K14A | 24000 | 8.1 | 26400 | 16 | 10 | 1.88 | 73 | 87 | 211245278 | Cold Climate
COMFORTMAKER | DLCURAH24ABK | EN(A,D,W)4X36L17** | OMV112K14A | 24000 | 8.1 | 26400 | 16 | 10 | 1.88 | 73 | 87 | 211245277 | Cold Climate
ARCOAIRE | DLCURAH24ABK | EN(A,D,W)4X36L17** | OMV112K14A | 24000 | 8.1 | 26400 | 16 | 10 | 1.88 | 73 | 87 | 211245276 | Cold Climate
AIRQUEST | DLCURAH24ABK | EN(A,D,W)4X36L17** | OMV112K14A | 24000 | 8.1 | 26400 | 16 | 10 | 1.88 | 73 | 87 | 211245275 | Cold Climate
BRYANT HEATING AND COOLING SYSTEMS | 38MURAQ24AB3* | CNPV*3617AL* | OVMAAB042112 | 24000 | 8.1 | 26400 | 16 | 10 | 1.88 | 73 | 87 | 211245274 | Cold Climate
TEMPSTAR | DLCURAH24ABK | EN(A,D,W)4X36L17** | OLV098A12* | 23400 | 8.1 | 25800 | 16.5 | 10 | 2 | 73 | 94 | 211245273 | Cold Climate
SMART COMFORT | DLCURAH24ABK | EN(A,D,W)4X36L17** | OLV098A12* | 23400 | 8.1 | 25800 | 16.5 | 10 | 2 | 73 | 94 | 211245272 | Cold Climate
KEEPRITE | DLCURAH24ABK | EN(A,D,W)4X36L17** | OLV098A12* | 23400 | 8.1 | 25800 | 16.5 | 10 | 2 | 73 | 94 | 211245271 | Cold Climate
HEIL | DLCURAH24ABK | EN(A,D,W)4X36L17** | OLV098A12* | 23400 | 8.1 | 25800 | 16.5 | 10 | 2 | 73 | 94 | 211245270 | Cold Climate
DAY & NIGHT | DLCURAH24ABK | EN(A,D,W)4X36L17** | OLV098A12* | 23400 | 8.1 | 25800 | 16.5 | 10 | 2 | 73 | 94 | 211245269 | Cold Climate
COMFORTMAKER | DLCURAH24ABK | EN(A,D,W)4X36L17** | OLV098A12* | 23400 | 8.1 | 25800 | 16.5 | 10 | 2 | 73 | 94 | 211245268 | Cold Climate
ARCOAIRE | DLCURAH24ABK | EN(A,D,W)4X36L17** | OLV098A12* | 23400 | 8.1 | 25800 | 16.5 | 10 | 2 | 73 | 94 | 211245267 | Cold Climate
AIRQUEST | DLCURAH24ABK | EN(A,D,W)4X36L17** | OLV098A12* | 23400 | 8.1 | 25800 | 16.5 | 10 | 2 | 73 | 94 | 211245266 | Cold Climate
BRYANT HEATING AND COOLING SYSTEMS | 38MURAQ24AB3* | CNPV*3617AL* | OVLAAB036098 | 23400 | 8.1 | 25800 | 16.5 | 10 | 2 | 73 | 94 | 211245265 | Cold Climate
TEMPSTAR | DLCURAH24ABK | EN(A,D,W)4X36L17** | OMV098J12* | 23600 | 8.1 | 26000 | 16.5 | 10 | 1.96 | 73 | 91 | 211245264 | Cold Climate
SMART COMFORT | DLCURAH24ABK | EN(A,D,W)4X36L17** | OMV098J12* | 23600 | 8.1 | 26000 | 16.5 | 10 | 1.96 | 73 | 91 | 211245263 | Cold Climate
KEEPRITE | DLCURAH24ABK | EN(A,D,W)4X36L17** | OMV098J12* | 23600 | 8.1 | 26000 | 16.5 | 10 | 1.96 | 73 | 91 | 211245262 | Cold Climate
HEIL | DLCURAH24ABK | EN(A,D,W)4X36L17** | OMV098J12* | 23600 | 8.1 | 26000 | 16.5 | 10 | 1.96 | 73 | 91 | 211245261 | Cold Climate
DAY & NIGHT | DLCURAH24ABK | EN(A,D,W)4X36L17** | OMV098J12* | 23600 | 8.1 | 26000 | 16.5 | 10 | 1.96 | 73 | 91 | 211245260 | Cold Climate
COMFORTMAKER | DLCURAH24ABK | EN(A,D,W)4X36L17** | OMV098J12* | 23600 | 8.1 | 26000 | 16.5 | 10 | 1.96 | 73 | 91 | 211245259 | Cold Climate
ARCOAIRE | DLCURAH24ABK | EN(A,D,W)4X36L17** | OMV098J12* | 23600 | 8.1 | 26000 | 16.5 | 10 | 1.96 | 73 | 91 | 211245258 | Cold Climate
AIRQUEST | DLCURAH24ABK | EN(A,D,W)4X36L17** | OMV098J12* | 23600 | 8.1 | 26000 | 16.5 | 10 | 1.96 | 73 | 91 | 211245257 | Cold Climate
BRYANT HEATING AND COOLING SYSTEMS | 38MURAQ24AB3* | CNPV*3617AL* | OVMAAB036098 | 23600 | 8.1 | 26000 | 16.5 | 10 | 1.96 | 73 | 91 | 211245256 | Cold Climate
GRANDAIRE | WDLCURAH24ABK | WLN(C,W)364BA* | WFEU060B048A* | 24800 | 8.5 | 26600 | 16.5 | 10.5 | 1.84 | 73 | 83 | 211245255 | Cold Climate
TEMPSTAR | DLCURAH24ABK | EN(A,D,W)4X36L17** | *80ESU0601716A | 24800 | 8.5 | 26600 | 16.5 | 10.5 | 1.84 | 73 | 83 | 211245254 | Cold Climate
SMART COMFORT | DLCURAH24ABK | EN(A,D,W)4X36L17** | *80ESU0601716A | 24800 | 8.5 | 26600 | 16.5 | 10.5 | 1.84 | 73 | 83 | 211245253 | Cold Climate
KEEPRITE | DLCURAH24ABK | EN(A,D,W)4X36L17** | *80ESU0601716A | 24800 | 8.5 | 26600 | 16.5 | 10.5 | 1.84 | 73 | 83 | 211245252 | Cold Climate
HEIL | DLCURAH24ABK | EN(A,D,W)4X36L17** | *80ESU0601716A | 24800 | 8.5 | 26600 | 16.5 | 10.5 | 1.84 | 73 | 83 | 211245251 | Cold Climate
DAY & NIGHT | DLCURAH24ABK | EN(A,D,W)4X36L17** | *80ESU0601716A | 24800 | 8.5 | 26600 | 16.5 | 10.5 | 1.84 | 73 | 83 | 211245250 | Cold Climate
COMFORTMAKER | DLCURAH24ABK | EN(A,D,W)4X36L17** | *80ESU0601716A | 24800 | 8.5 | 26600 | 16.5 | 10.5 | 1.84 | 73 | 83 | 211245249 | Cold Climate
TEMPSTAR | DLCURAH24ABK | EA*4X30L14A* | *96VTN0601412A* | 23400 | 8.5 | 25800 | 16.5 | 10 | 2 | 74 | 94 | 211241317 | Cold Climate
SMART COMFORT | DLCURAH24ABK | EA*4X30L14A* | *96VTN0601412A* | 23400 | 8.5 | 25800 | 16.5 | 10 | 2 | 74 | 94 | 211241316 | Cold Climate
KEEPRITE | DLCURAH24ABK | EA*4X30L14A* | *96VTN0601412A* | 23400 | 8.5 | 25800 | 16.5 | 10 | 2 | 74 | 94 | 211241315 | Cold Climate
HEIL | DLCURAH24ABK | EA*4X30L14A* | *96VTN0601412A* | 23400 | 8.5 | 25800 | 16.5 | 10 | 2 | 74 | 94 | 211241314 | Cold Climate
DAY & NIGHT | DLCURAH24ABK | EA*4X30L14A* | *96VTN0601412A* | 23400 | 8.5 | 25800 | 16.5 | 10 | 2 | 74 | 94 | 211241313 | Cold Climate
COMFORTMAKER | DLCURAH24ABK | EA*4X30L14A* | *96VTN0601412A* | 23400 | 8.5 | 25800 | 16.5 | 10 | 2 | 74 | 94 | 211241312 | Cold Climate
ARCOAIRE | DLCURAH24ABK | EA*4X30L14A* | *96VTN0601412A* | 23400 | 8.5 | 25800 | 16.5 | 10 | 2 | 74 | 94 | 211241311 | Cold Climate
AIRQUEST | DLCURAH24ABK | EA*4X30L14A* | *96VTN0601412A* | 23400 | 8.5 | 25800 | 16.5 | 10 | 2 | 74 | 94 | 211241310 | Cold Climate
AIRQUEST | DLCURAH36ABK | EN(A,D)4X48L24** | *95ESU1002120A* | 36400 | 8.1 | 38500 | 16 | 10.5 | 2.04 | 76 | 90 | 211230731 | Cold Climate
PAYNE HEATING AND COOLING | 38MURAQ36AB3* | CNPV*4824AL* | PG95ESUA60100C** | 36400 | 8.1 | 38500 | 16 | 10.5 | 2.04 | 76 | 90 | 211230730 | Cold Climate
BRYANT HEATING AND COOLING SYSTEMS | 38MURAQ36AB3* | CNPV*4824AL* | 935SA60100E21*** | 36400 | 8.1 | 38500 | 16 | 10.5 | 2.04 | 76 | 90 | 211230729 | Cold Climate
TEMPSTAR | DLCURAH36ABK | EN(A,D)4X48L24** | *96VSN1202422A* | 36000 | 8.1 | 38500 | 16 | 10 | 2.02 | 76 | 90 | 211230717 | Cold Climate
SMART COMFORT | DLCURAH36ABK | EN(A,D)4X48L24** | *96VSN1202422A* | 36000 | 8.1 | 38500 | 16 | 10 | 2.02 | 76 | 90 | 211230716 | Cold Climate
KEEPRITE | DLCURAH36ABK | EN(A,D)4X48L24** | *96VSN1202422A* | 36000 | 8.1 | 38500 | 16 | 10 | 2.02 | 76 | 90 | 211230715 | Cold Climate
HEIL | DLCURAH36ABK | EN(A,D)4X48L24** | *96VSN1202422A* | 36000 | 8.1 | 38500 | 16 | 10 | 2.02 | 76 | 90 | 211230714 | Cold Climate
DAY & NIGHT | DLCURAH36ABK | EN(A,D)4X48L24** | *96VSN1202422A* | 36000 | 8.1 | 38500 | 16 | 10 | 2.02 | 76 | 90 | 211230713 | Cold Climate
COMFORTMAKER | DLCURAH36ABK | EN(A,D)4X48L24** | *96VSN1202422A* | 36000 | 8.1 | 38500 | 16 | 10 | 2.02 | 76 | 90 | 211230712 | Cold Climate
ARCOAIRE | DLCURAH36ABK | EN(A,D)4X48L24** | *96VSN1202422A* | 36000 | 8.1 | 38500 | 16 | 10 | 2.02 | 76 | 90 | 211230711 | Cold Climate
AIRQUEST | DLCURAH36ABK | EN(A,D)4X48L24** | *96VSN1202422A* | 36000 | 8.1 | 38500 | 16 | 10 | 2.02 | 76 | 90 | 211230710 | Cold Climate
BRYANT HEATING AND COOLING SYSTEMS | 38MURAQ36AB3* | CNPV*4824AL* | 926SA66120V24*** | 36000 | 8.1 | 38500 | 16 | 10 | 2.02 | 76 | 90 | 211230709 | Cold Climate
TEMPSTAR | DLCURAH36ABK | EN(A,D)4X48L24** | *96VSN1002120A* | 36200 | 8.1 | 38500 | 16 | 10 | 2.02 | 76 | 90 | 211230708 | Cold Climate
SMART COMFORT | DLCURAH36ABK | EN(A,D)4X48L24** | *96VSN1002120A* | 36200 | 8.1 | 38500 | 16 | 10 | 2.02 | 76 | 90 | 211230707 | Cold Climate
KEEPRITE | DLCURAH36ABK | EN(A,D)4X48L24** | *96VSN1002120A* | 36200 | 8.1 | 38500 | 16 | 10 | 2.02 | 76 | 90 | 211230706 | Cold Climate
HEIL | DLCURAH36ABK | EN(A,D)4X48L24** | *96VSN1002120A* | 36200 | 8.1 | 38500 | 16 | 10 | 2.02 | 76 | 90 | 211230705 | Cold Climate
DAY & NIGHT | DLCURAH36ABK | EN(A,D)4X48L24** | *96VSN1002120A* | 36200 | 8.1 | 38500 | 16 | 10 | 2.02 | 76 | 90 | 211230704 | Cold Climate
COMFORTMAKER | DLCURAH36ABK | EN(A,D)4X48L24** | *96VSN1002120A* | 36200 | 8.1 | 38500 | 16 | 10 | 2.02 | 76 | 90 | 211230703 | Cold Climate
ARCOAIRE | DLCURAH36ABK | EN(A,D)4X48L24** | *96VSN1002120A* | 36200 | 8.1 | 38500 | 16 | 10 | 2.02 | 76 | 90 | 211230702 | Cold Climate
AIRQUEST | DLCURAH36ABK | EN(A,D)4X48L24** | *96VSN1002120A* | 36200 | 8.1 | 38500 | 16 | 10 | 2.02 | 76 | 90 | 211230701 | Cold Climate
BRYANT HEATING AND COOLING SYSTEMS | 38MURAQ36AB3* | CNPV*4824AL* | 926SA60100V21*** | 36200 | 8.1 | 38500 | 16 | 10 | 2.02 | 76 | 90 | 211230700 | Cold Climate
TEMPSTAR | DLCURAH36ABK | EN(A,D)4X48L24** | *96VSN0802120A* | 36200 | 8.1 | 38500 | 16 | 10 | 2.02 | 76 | 90 | 211230699 | Cold Climate
SMART COMFORT | DLCURAH36ABK | EN(A,D)4X48L24** | *96VSN0802120A* | 36200 | 8.1 | 38500 | 16 | 10 | 2.02 | 76 | 90 | 211230698 | Cold Climate
KEEPRITE | DLCURAH36ABK | EN(A,D)4X48L24** | *96VSN0802120A* | 36200 | 8.1 | 38500 | 16 | 10 | 2.02 | 76 | 90 | 211230697 | Cold Climate
HEIL | DLCURAH36ABK | EN(A,D)4X48L24** | *96VSN0802120A* | 36200 | 8.1 | 38500 | 16 | 10 | 2.02 | 76 | 90 | 211230696 | Cold Climate
DAY & NIGHT | DLCURAH36ABK | EN(A,D)4X48L24** | *96VSN0802120A* | 36200 | 8.1 | 38500 | 16 | 10 | 2.02 | 76 | 90 | 211230695 | Cold Climate
COMFORTMAKER | DLCURAH36ABK | EN(A,D)4X48L24** | *96VSN0802120A* | 36200 | 8.1 | 38500 | 16 | 10 | 2.02 | 76 | 90 | 211230694 | Cold Climate
ARCOAIRE | DLCURAH36ABK | EN(A,D)4X48L24** | *96VSN0802120A* | 36200 | 8.1 | 38500 | 16 | 10 | 2.02 | 76 | 90 | 211230693 | Cold Climate
AIRQUEST | DLCURAH36ABK | EN(A,D)4X48L24** | *96VSN0802120A* | 36200 | 8.1 | 38500 | 16 | 10 | 2.02 | 76 | 90 | 211230692 | Cold Climate
AIRQUEST | DLCURAH24ABK | EN(A,D)4X36L21** | *80ES(N,L)0701716A* | 24800 | 8.1 | 26800 | 16 | 10.5 | 1.82 | 72 | 83 | 211245368 | Cold Climate
PAYNE HEATING AND COOLING | 38MURAQ24AB3* | CNPV*3621AL* | PG80ES(A,L)A48070B** | 24800 | 8.1 | 26800 | 16 | 10.5 | 1.82 | 72 | 83 | 211245367 | Cold Climate
BRYANT HEATING AND COOLING SYSTEMS | 38MURAQ24AB3* | CNPV*3621AL* | 8(0,1)*SA48070E17*** | 24800 | 8.1 | 26800 | 16 | 10.5 | 1.82 | 72 | 83 | 211245366 | Cold Climate
GRANDAIRE | WDLCURAH24ABK | WLNC364CA* | WFSU040B036A* | 23600 | 8.1 | 26000 | 16.5 | 10.5 | 1.96 | 73 | 91 | 211245365 | Cold Climate
TEMPSTAR | DLCURAH24ABK | EN(A,D)4X36L21** | *95ESU0401712A* | 23600 | 8.1 | 26000 | 16.5 | 10.5 | 1.96 | 73 | 91 | 211245364 | Cold Climate
SMART COMFORT | DLCURAH24ABK | EN(A,D)4X36L21** | *95ESU0401712A* | 23600 | 8.1 | 26000 | 16.5 | 10.5 | 1.96 | 73 | 91 | 211245363 | Cold Climate
KEEPRITE | DLCURAH24ABK | EN(A,D)4X36L21** | *95ESU0401712A* | 23600 | 8.1 | 26000 | 16.5 | 10.5 | 1.96 | 73 | 91 | 211245362 | Cold Climate
HEIL | DLCURAH24ABK | EN(A,D)4X36L21** | *95ESU0401712A* | 23600 | 8.1 | 26000 | 16.5 | 10.5 | 1.96 | 73 | 91 | 211245361 | Cold Climate
DAY & NIGHT | DLCURAH24ABK | EN(A,D)4X36L21** | *95ESU0401712A* | 23600 | 8.1 | 26000 | 16.5 | 10.5 | 1.96 | 73 | 91 | 211245360 | Cold Climate
COMFORTMAKER | DLCURAH24ABK | EN(A,D)4X36L21** | *95ESU0401712A* | 23600 | 8.1 | 26000 | 16.5 | 10.5 | 1.96 | 73 | 91 | 211245359 | Cold Climate
ARCOAIRE | DLCURAH24ABK | EN(A,D)4X36L21** | *95ESU0401712A* | 23600 | 8.1 | 26000 | 16.5 | 10.5 | 1.96 | 73 | 91 | 211245358 | Cold Climate
AIRQUEST | DLCURAH24ABK | EN(A,D)4X36L21** | *95ESU0401712A* | 23600 | 8.1 | 26000 | 16.5 | 10.5 | 1.96 | 73 | 91 | 211245357 | Cold Climate
PAYNE HEATING AND COOLING | 38MURAQ24AB3* | CNPV*3621AL* | PG95ESUA36040B** | 23600 | 8.1 | 26000 | 16.5 | 10.5 | 1.96 | 73 | 91 | 211245356 | Cold Climate
BRYANT HEATING AND COOLING SYSTEMS | 38MURAQ24AB3* | CNPV*3621AL* | 935SA36040E17*** | 23600 | 8.1 | 26000 | 16.5 | 10.5 | 1.96 | 73 | 91 | 211245355 | Cold Climate
TEMPSTAR | DLCURAH24ABK | EN(A,D)4X36L21** | *96VSN0801716A* | 24200 | 8.1 | 26200 | 16.5 | 10.5 | 1.9 | 73 | 88 | 211245354 | Cold Climate
SMART COMFORT | DLCURAH24ABK | EN(A,D)4X36L21** | *96VSN0801716A* | 24200 | 8.1 | 26200 | 16.5 | 10.5 | 1.9 | 73 | 88 | 211245353 | Cold Climate
KEEPRITE | DLCURAH24ABK | EN(A,D)4X36L21** | *96VSN0801716A* | 24200 | 8.1 | 26200 | 16.5 | 10.5 | 1.9 | 73 | 88 | 211245352 | Cold Climate
HEIL | DLCURAH24ABK | EN(A,D)4X36L21** | *96VSN0801716A* | 24200 | 8.1 | 26200 | 16.5 | 10.5 | 1.9 | 73 | 88 | 211245351 | Cold Climate
DAY & NIGHT | DLCURAH24ABK | EN(A,D)4X36L21** | *96VSN0801716A* | 24200 | 8.1 | 26200 | 16.5 | 10.5 | 1.9 | 73 | 88 | 211245350 | Cold Climate
COMFORTMAKER | DLCURAH24ABK | EN(A,D)4X36L21** | *96VSN0801716A* | 24200 | 8.1 | 26200 | 16.5 | 10.5 | 1.9 | 73 | 88 | 211245349 | Cold Climate
ARCOAIRE | DLCURAH24ABK | EN(A,D)4X36L21** | *96VSN0801716A* | 24200 | 8.1 | 26200 | 16.5 | 10.5 | 1.9 | 73 | 88 | 211245348 | Cold Climate
AIRQUEST | DLCURAH24ABK | EN(A,D)4X36L21** | *96VSN0801716A* | 24200 | 8.1 | 26200 | 16.5 | 10.5 | 1.9 | 73 | 88 | 211245347 | Cold Climate
BRYANT HEATING AND COOLING SYSTEMS | 38MURAQ24AB3* | CNPV*3621AL* | 926SA48080V17*** | 24200 | 8.1 | 26200 | 16.5 | 10.5 | 1.9 | 73 | 88 | 211245346 | Cold Climate
TEMPSTAR | DLCURAH24ABK | EN(A,D)4X36L21** | *96VSN0401712A* | 23400 | 8.1 | 25800 | 16 | 10 | 1.98 | 74 | 93 | 211245345 | Cold Climate
SMART COMFORT | DLCURAH24ABK | EN(A,D)4X36L21** | *96VSN0401712A* | 23400 | 8.1 | 25800 | 16 | 10 | 1.98 | 74 | 93 | 211245344 | Cold Climate
KEEPRITE | DLCURAH24ABK | EN(A,D)4X36L21** | *96VSN0401712A* | 23400 | 8.1 | 25800 | 16 | 10 | 1.98 | 74 | 93 | 211245343 | Cold Climate
HEIL | DLCURAH24ABK | EN(A,D)4X36L21** | *96VSN0401712A* | 23400 | 8.1 | 25800 | 16 | 10 | 1.98 | 74 | 93 | 211245342 | Cold Climate
DAY & NIGHT | DLCURAH24ABK | EN(A,D)4X36L21** | *96VSN0401712A* | 23400 | 8.1 | 25800 | 16 | 10 | 1.98 | 74 | 93 | 211245341 | Cold Climate
COMFORTMAKER | DLCURAH24ABK | EN(A,D)4X36L21** | *96VSN0401712A* | 23400 | 8.1 | 25800 | 16 | 10 | 1.98 | 74 | 93 | 211245340 | Cold Climate
ARCOAIRE | DLCURAH24ABK | EN(A,D)4X36L21** | *96VSN0401712A* | 23400 | 8.1 | 25800 | 16 | 10 | 1.98 | 74 | 93 | 211245339 | Cold Climate
AIRQUEST | DLCURAH24ABK | EN(A,D)4X36L21** | *96VSN0401712A* | 23400 | 8.1 | 25800 | 16 | 10 | 1.98 | 74 | 93 | 211245338 | Cold Climate
BRYANT HEATING AND COOLING SYSTEMS | 38MURAQ24AB3* | CNPV*3621AL* | 926SA36040V17*** | 23400 | 8.1 | 25800 | 16 | 10 | 1.98 | 74 | 93 | 211245337 | Cold Climate
TEMPSTAR | DLCURAH24ABK | EN(A,D)4X36L21** | *96VSN1002120A* | 23800 | 8.1 | 26000 | 17 | 10.5 | 1.94 | 73 | 90 | 211245336 | Cold Climate
SMART COMFORT | DLCURAH24ABK | EN(A,D)4X36L21** | *96VSN1002120A* | 23800 | 8.1 | 26000 | 17 | 10.5 | 1.94 | 73 | 90 | 211245335 | Cold Climate
KEEPRITE | DLCURAH24ABK | EN(A,D)4X36L21** | *96VSN1002120A* | 23800 | 8.1 | 26000 | 17 | 10.5 | 1.94 | 73 | 90 | 211245334 | Cold Climate
HEIL | DLCURAH24ABK | EN(A,D)4X36L21** | *96VSN1002120A* | 23800 | 8.1 | 26000 | 17 | 10.5 | 1.94 | 73 | 90 | 211245333 | Cold Climate
DAY & NIGHT | DLCURAH24ABK | EN(A,D)4X36L21** | *96VSN1002120A* | 23800 | 8.1 | 26000 | 17 | 10.5 | 1.94 | 73 | 90 | 211245332 | Cold Climate
COMFORTMAKER | DLCURAH24ABK | EN(A,D)4X36L21** | *96VSN1002120A* | 23800 | 8.1 | 26000 | 17 | 10.5 | 1.94 | 73 | 90 | 211245331 | Cold Climate
ARCOAIRE | DLCURAH24ABK | EN(A,D)4X36L21** | *96VSN1002120A* | 23800 | 8.1 | 26000 | 17 | 10.5 | 1.94 | 73 | 90 | 211245330 | Cold Climate
AIRQUEST | DLCURAH24ABK | EN(A,D)4X36L21** | *96VSN1002120A* | 23800 | 8.1 | 26000 | 17 | 10.5 | 1.94 | 73 | 90 | 211245329 | Cold Climate
SMART COMFORT | DLCURAH24ABK | EA*4X37L17A* | *80ES(N,L)0701712A* | 24800 | 8.5 | 25800 | 16.5 | 10 | 1.78 | 74 | 83 | 211243048 | Cold Climate
KEEPRITE | DLCURAH24ABK | EA*4X37L17A* | *80ES(N,L)0701712A* | 24800 | 8.5 | 25800 | 16.5 | 10 | 1.78 | 74 | 83 | 211243047 | Cold Climate
HEIL | DLCURAH24ABK | EA*4X37L17A* | *80ES(N,L)0701712A* | 24800 | 8.5 | 25800 | 16.5 | 10 | 1.78 | 74 | 83 | 211243046 | Cold Climate
DAY & NIGHT | DLCURAH24ABK | EA*4X37L17A* | *80ES(N,L)0701712A* | 24800 | 8.5 | 25800 | 16.5 | 10 | 1.78 | 74 | 83 | 211243045 | Cold Climate
COMFORTMAKER | DLCURAH24ABK | EA*4X37L17A* | *80ES(N,L)0701712A* | 24800 | 8.5 | 25800 | 16.5 | 10 | 1.78 | 74 | 83 | 211243044 | Cold Climate
ARCOAIRE | DLCURAH24ABK | EA*4X37L17A* | *80ES(N,L)0701712A* | 24800 | 8.5 | 25800 | 16.5 | 10 | 1.78 | 74 | 83 | 211243043 | Cold Climate
AIRQUEST | DLCURAH24ABK | EA*4X37L17A* | *80ES(N,L)0701712A* | 24800 | 8.5 | 25800 | 16.5 | 10 | 1.78 | 74 | 83 | 211243042 | Cold Climate
PAYNE HEATING AND COOLING | 38MURAQ24AB3* | CAP**3717AL* | PG80ES(A,L)A36070B** | 24800 | 8.5 | 25800 | 16.5 | 10 | 1.78 | 74 | 83 | 211243041 | Cold Climate
BRYANT HEATING AND COOLING SYSTEMS | 38MURAQ24AB3* | CAP**3717AL* | 8(0,1)*SA36070E17*** | 24800 | 8.5 | 25800 | 16.5 | 10 | 1.78 | 74 | 83 | 211243040 | Cold Climate
GRANDAIRE | WDLCURAH24ABK | WLA*374BA* | WFER045B036A* | 24600 | 8.5 | 25600 | 16.5 | 10 | 1.8 | 74 | 84 | 211243039 | Cold Climate
GRANDAIRE | WDLCURAH24ABK | WLA*374BA* | WFEL045B036B* | 24600 | 8.5 | 25600 | 16.5 | 10 | 1.8 | 74 | 84 | 211243038 | Cold Climate
TEMPSTAR | DLCURAH24ABK | EA*4X37L17A* | *80ES(N,L)0451712A* | 24600 | 8.5 | 25600 | 16.5 | 10 | 1.8 | 74 | 84 | 211243037 | Cold Climate
SMART COMFORT | DLCURAH24ABK | EA*4X37L17A* | *80ES(N,L)0451712A* | 24600 | 8.5 | 25600 | 16.5 | 10 | 1.8 | 74 | 84 | 211243036 | Cold Climate
KEEPRITE | DLCURAH24ABK | EA*4X37L17A* | *80ES(N,L)0451712A* | 24600 | 8.5 | 25600 | 16.5 | 10 | 1.8 | 74 | 84 | 211243035 | Cold Climate
HEIL | DLCURAH24ABK | EA*4X37L17A* | *80ES(N,L)0451712A* | 24600 | 8.5 | 25600 | 16.5 | 10 | 1.8 | 74 | 84 | 211243034 | Cold Climate
DAY & NIGHT | DLCURAH24ABK | EA*4X37L17A* | *80ES(N,L)0451712A* | 24600 | 8.5 | 25600 | 16.5 | 10 | 1.8 | 74 | 84 | 211243033 | Cold Climate
COMFORTMAKER | DLCURAH24ABK | EA*4X37L17A* | *80ES(N,L)0451712A* | 24600 | 8.5 | 25600 | 16.5 | 10 | 1.8 | 74 | 84 | 211243032 | Cold Climate
ARCOAIRE | DLCURAH24ABK | EA*4X37L17A* | *80ES(N,L)0451712A* | 24600 | 8.5 | 25600 | 16.5 | 10 | 1.8 | 74 | 84 | 211243031 | Cold Climate
AIRQUEST | DLCURAH24ABK | EA*4X37L17A* | *80ES(N,L)0451712A* | 24600 | 8.5 | 25600 | 16.5 | 10 | 1.8 | 74 | 84 | 211243030 | Cold Climate
GRANDAIRE | WDLCURAH24ABK | WLNC304BA* | WFER070B048A* | 24800 | 8.1 | 26800 | 16 | 10.5 | 1.82 | 72 | 83 | 211244495 | Cold Climate
TEMPSTAR | DLCURAH24ABK | EN(A,D)4X30L17** | *80ES(N,L)0701716A* | 24800 | 8.1 | 26800 | 16 | 10.5 | 1.82 | 72 | 83 | 211244494 | Cold Climate
GRANDAIRE | WDLCURAH36ABK | WLN(C,W)484CA* | WFER070C048A* | 35800 | 8.1 | 38500 | 16.5 | 10 | 2 | 76 | 90 | 211229931 | Cold Climate
GRANDAIRE | WDLCURAH36ABK | WLN(C,W)484CA* | WFEL070C048B* | 35800 | 8.1 | 38500 | 16.5 | 10 | 2 | 76 | 90 | 211229930 | Cold Climate
TEMPSTAR | DLCURAH36ABK | EN(A,D,W)4X48L21** | *80ES(N,L)0702116A* | 35800 | 8.1 | 38500 | 16.5 | 10 | 2 | 76 | 90 | 211229929 | Cold Climate
SMART COMFORT | DLCURAH36ABK | EN(A,D,W)4X48L21** | *80ES(N,L)0702116A* | 35800 | 8.1 | 38500 | 16.5 | 10 | 2 | 76 | 90 | 211229928 | Cold Climate
KEEPRITE | DLCURAH36ABK | EN(A,D,W)4X48L21** | *80ES(N,L)0702116A* | 35800 | 8.1 | 38500 | 16.5 | 10 | 2 | 76 | 90 | 211229927 | Cold Climate
HEIL | DLCURAH36ABK | EN(A,D,W)4X48L21** | *80ES(N,L)0702116A* | 35800 | 8.1 | 38500 | 16.5 | 10 | 2 | 76 | 90 | 211229926 | Cold Climate
DAY & NIGHT | DLCURAH36ABK | EN(A,D,W)4X48L21** | *80ES(N,L)0702116A* | 35800 | 8.1 | 38500 | 16.5 | 10 | 2 | 76 | 90 | 211229925 | Cold Climate
COMFORTMAKER | DLCURAH36ABK | EN(A,D,W)4X48L21** | *80ES(N,L)0702116A* | 35800 | 8.1 | 38500 | 16.5 | 10 | 2 | 76 | 90 | 211229924 | Cold Climate
ARCOAIRE | DLCURAH36ABK | EN(A,D,W)4X48L21** | *80ES(N,L)0702116A* | 35800 | 8.1 | 38500 | 16.5 | 10 | 2 | 76 | 90 | 211229923 | Cold Climate
AIRQUEST | DLCURAH36ABK | EN(A,D,W)4X48L21** | *80ES(N,L)0702116A* | 35800 | 8.1 | 38500 | 16.5 | 10 | 2 | 76 | 90 | 211229922 | Cold Climate
PAYNE HEATING AND COOLING | 38MURAQ36AB3* | CNPV*4821AL* | PG80ES(A,L)A48070C** | 35800 | 8.1 | 38500 | 16.5 | 10 | 2 | 76 | 90 | 211229921 | Cold Climate
BRYANT HEATING AND COOLING SYSTEMS | 38MURAQ36AB3* | CNPV*4821AL* | 8(0,1)*SA48070E21*** | 35800 | 8.1 | 38500 | 16.5 | 10 | 2 | 76 | 90 | 211229920 | Cold Climate
GRANDAIRE | WDLCURAH36ABK | WLN(C,W)484CA* | WFER070B036A* | 36200 | 8.1 | 38500 | 15.5 | 10 | 2.02 | 76 | 91 | 211229919 | Cold Climate
GRANDAIRE | WDLCURAH36ABK | WLN(C,W)484CA* | WFEL070B036B* | 36200 | 8.1 | 38500 | 15.5 | 10 | 2.02 | 76 | 91 | 211229918 | Cold Climate
TEMPSTAR | DLCURAH36ABK | EN(A,D,W)4X48L21** | *80ES(N,L)0701712A* | 36200 | 8.1 | 38500 | 15.5 | 10 | 2.02 | 76 | 91 | 211229917 | Cold Climate
SMART COMFORT | DLCURAH36ABK | EN(A,D,W)4X48L21** | *80ES(N,L)0701712A* | 36200 | 8.1 | 38500 | 15.5 | 10 | 2.02 | 76 | 91 | 211229916 | Cold Climate
KEEPRITE | DLCURAH36ABK | EN(A,D,W)4X48L21** | *80ES(N,L)0701712A* | 36200 | 8.1 | 38500 | 15.5 | 10 | 2.02 | 76 | 91 | 211229915 | Cold Climate
HEIL | DLCURAH36ABK | EN(A,D,W)4X48L21** | *80ES(N,L)0701712A* | 36200 | 8.1 | 38500 | 15.5 | 10 | 2.02 | 76 | 91 | 211229914 | Cold Climate
DAY & NIGHT | DLCURAH36ABK | EN(A,D,W)4X48L21** | *80ES(N,L)0701712A* | 36200 | 8.1 | 38500 | 15.5 | 10 | 2.02 | 76 | 91 | 211229913 | Cold Climate
COMFORTMAKER | DLCURAH36ABK | EN(A,D,W)4X48L21** | *80ES(N,L)0701712A* | 36200 | 8.1 | 38500 | 15.5 | 10 | 2.02 | 76 | 91 | 211229912 | Cold Climate
ARCOAIRE | DLCURAH36ABK | EN(A,D,W)4X48L21** | *80ES(N,L)0701712A* | 36200 | 8.1 | 38500 | 15.5 | 10 | 2.02 | 76 | 91 | 211229911 | Cold Climate
AIRQUEST | DLCURAH36ABK | EN(A,D,W)4X48L21** | *80ES(N,L)0701712A* | 36200 | 8.1 | 38500 | 15.5 | 10 | 2.02 | 76 | 91 | 211229910 | Cold Climate
PAYNE HEATING AND COOLING | 38MURAQ36AB3* | CNPV*4821AL* | PG80ES(A,L)A36070B** | 36200 | 8.1 | 38500 | 15.5 | 10 | 2.02 | 76 | 91 | 211229909 | Cold Climate
BRYANT HEATING AND COOLING SYSTEMS | 38MURAQ36AB3* | CNPV*4821AL* | 8(0,1)*SA36070E17*** | 36200 | 8.1 | 38500 | 15.5 | 10 | 2.02 | 76 | 91 | 211229908 | Cold Climate
GRANDAIRE | WDLCURAH36ABK | WLN(C,W)484CA* | WFER045B036A* | 35800 | 8.1 | 38500 | 15.5 | 10 | 2 | 76 | 91 | 211229907 | Cold Climate
GRANDAIRE | WDLCURAH36ABK | WLN(C,W)484CA* | WFEL045B036B* | 35800 | 8.1 | 38500 | 15.5 | 10 | 2 | 76 | 91 | 211229906 | Cold Climate
TEMPSTAR | DLCURAH36ABK | EN(A,D,W)4X48L21** | *80ES(N,L)0451712A* | 35800 | 8.1 | 38500 | 15.5 | 10 | 2 | 76 | 91 | 211229905 | Cold Climate
SMART COMFORT | DLCURAH36ABK | EN(A,D,W)4X48L21** | *80ES(N,L)0451712A* | 35800 | 8.1 | 38500 | 15.5 | 10 | 2 | 76 | 91 | 211229904 | Cold Climate
KEEPRITE | DLCURAH36ABK | EN(A,D,W)4X48L21** | *80ES(N,L)0451712A* | 35800 | 8.1 | 38500 | 15.5 | 10 | 2 | 76 | 91 | 211229903 | Cold Climate
HEIL | DLCURAH36ABK | EN(A,D,W)4X48L21** | *80ES(N,L)0451712A* | 35800 | 8.1 | 38500 | 15.5 | 10 | 2 | 76 | 91 | 211229902 | Cold Climate
DAY & NIGHT | DLCURAH36ABK | EN(A,D,W)4X48L21** | *80ES(N,L)0451712A* | 35800 | 8.1 | 38500 | 15.5 | 10 | 2 | 76 | 91 | 211229901 | Cold Climate
COMFORTMAKER | DLCURAH36ABK | EN(A,D,W)4X48L21** | *80ES(N,L)0451712A* | 35800 | 8.1 | 38500 | 15.5 | 10 | 2 | 76 | 91 | 211229900 | Cold Climate
ARCOAIRE | DLCURAH36ABK | EN(A,D,W)4X48L21** | *80ES(N,L)0451712A* | 35800 | 8.1 | 38500 | 15.5 | 10 | 2 | 76 | 91 | 211229899 | Cold Climate
AIRQUEST | DLCURAH36ABK | EN(A,D,W)4X48L21** | *80ES(N,L)0451712A* | 35800 | 8.1 | 38500 | 15.5 | 10 | 2 | 76 | 91 | 211229898 | Cold Climate
PAYNE HEATING AND COOLING | 38MURAQ36AB3* | CNPV*4821AL* | PG80ES(A,L)A36045B** | 35800 | 8.1 | 38500 | 15.5 | 10 | 2 | 76 | 91 | 211229897 | Cold Climate
BRYANT HEATING AND COOLING SYSTEMS | 38MURAQ36AB3* | CNPV*4821AL* | 8(0,1)*SA36045E17*** | 35800 | 8.1 | 38500 | 15.5 | 10 | 2 | 76 | 91 | 211229896 | Cold Climate
BRYANT HEATING AND COOLING SYSTEMS | 38MURAQ24AB3* | CNPV*2417AL* | 926TB42060V17*** | 23400 | 8.5 | 26600 | 16 | 10 | 1.96 | 73 | 89 | 211244088 | Cold Climate
TEMPSTAR | DLCURAH24ABK | EN(A,D)4X24L17** | *96VTN0601412A* | 23200 | 8.5 | 26400 | 16 | 10 | 2.04 | 73 | 93 | 211244076 | Cold Climate
SMART COMFORT | DLCURAH24ABK | EN(A,D)4X24L17** | *96VTN0601412A* | 23200 | 8.5 | 26400 | 16 | 10 | 2.04 | 73 | 93 | 211244075 | Cold Climate
KEEPRITE | DLCURAH24ABK | EN(A,D)4X24L17** | *96VTN0601412A* | 23200 | 8.5 | 26400 | 16 | 10 | 2.04 | 73 | 93 | 211244074 | Cold Climate
HEIL | DLCURAH24ABK | EN(A,D)4X24L17** | *96VTN0601412A* | 23200 | 8.5 | 26400 | 16 | 10 | 2.04 | 73 | 93 | 211244073 | Cold Climate
DAY & NIGHT | DLCURAH24ABK | EN(A,D)4X24L17** | *96VTN0601412A* | 23200 | 8.5 | 26400 | 16 | 10 | 2.04 | 73 | 93 | 211244072 | Cold Climate
COMFORTMAKER | DLCURAH24ABK | EN(A,D)4X24L17** | *96VTN0601412A* | 23200 | 8.5 | 26400 | 16 | 10 | 2.04 | 73 | 93 | 211244071 | Cold Climate
ARCOAIRE | DLCURAH24ABK | EN(A,D)4X24L17** | *96VTN0601412A* | 23200 | 8.5 | 26400 | 16 | 10 | 2.04 | 73 | 93 | 211244070 | Cold Climate
AIRQUEST | DLCURAH24ABK | EN(A,D)4X24L17** | *96VTN0601412A* | 23200 | 8.5 | 26400 | 16 | 10 | 2.04 | 73 | 93 | 211244069 | Cold Climate
PAYNE HEATING AND COOLING | 38MURAQ24AB3* | CNPV*2417AL* | PG96VTAA36060A** | 23200 | 8.5 | 26400 | 16 | 10 | 2.04 | 73 | 93 | 211244068 | Cold Climate
BRYANT HEATING AND COOLING SYSTEMS | 38MURAQ24AB3* | CNPV*2417AL* | 926TB36060V14*** | 23200 | 8.5 | 26400 | 16 | 10 | 2.04 | 73 | 93 | 211244067 | Cold Climate
TEMPSTAR | DLCURAH24ABK | EN(A,D)4X24L17** | *96VTN0401410A* | 23400 | 8.5 | 26600 | 15.5 | 10 | 1.96 | 73 | 90 | 211244066 | Cold Climate
SMART COMFORT | DLCURAH24ABK | EN(A,D)4X24L17** | *96VTN0401410A* | 23400 | 8.5 | 26600 | 15.5 | 10 | 1.96 | 73 | 90 | 211244065 | Cold Climate
KEEPRITE | DLCURAH24ABK | EN(A,D)4X24L17** | *96VTN0401410A* | 23400 | 8.5 | 26600 | 15.5 | 10 | 1.96 | 73 | 90 | 211244064 | Cold Climate
HEIL | DLCURAH24ABK | EN(A,D)4X24L17** | *96VTN0401410A* | 23400 | 8.5 | 26600 | 15.5 | 10 | 1.96 | 73 | 90 | 211244063 | Cold Climate
DAY & NIGHT | DLCURAH24ABK | EN(A,D)4X24L17** | *96VTN0401410A* | 23400 | 8.5 | 26600 | 15.5 | 10 | 1.96 | 73 | 90 | 211244062 | Cold Climate
COMFORTMAKER | DLCURAH24ABK | EN(A,D)4X24L17** | *96VTN0401410A* | 23400 | 8.5 | 26600 | 15.5 | 10 | 1.96 | 73 | 90 | 211244061 | Cold Climate
ARCOAIRE | DLCURAH24ABK | EN(A,D)4X24L17** | *96VTN0401410A* | 23400 | 8.5 | 26600 | 15.5 | 10 | 1.96 | 73 | 90 | 211244060 | Cold Climate
AIRQUEST | DLCURAH24ABK | EN(A,D)4X24L17** | *96VTN0401410A* | 23400 | 8.5 | 26600 | 15.5 | 10 | 1.96 | 73 | 90 | 211244059 | Cold Climate
PAYNE HEATING AND COOLING | 38MURAQ24AB3* | CNPV*2417AL* | PG96VTAA30040A** | 23400 | 8.5 | 26600 | 15.5 | 10 | 1.96 | 73 | 90 | 211244058 | Cold Climate
BRYANT HEATING AND COOLING SYSTEMS | 38MURAQ24AB3* | CNPV*2417AL* | 926TB30040V14*** | 23400 | 8.5 | 26600 | 15.5 | 10 | 1.96 | 73 | 90 | 211244057 | Cold Climate
GRANDAIRE | WDLCURAH24ABK | WLNC244BA* | WFSX060A036A* | 24000 | 8.5 | 27200 | 15.2 | 10 | 1.88 | 72 | 85 | 211244056 | Cold Climate
TEMPSTAR | DLCURAH24ABK | EN(A,D)4X24L17** | *95ESN0601412A* | 24000 | 8.5 | 27200 | 15.2 | 10 | 1.88 | 72 | 85 | 211244055 | Cold Climate
SMART COMFORT | DLCURAH24ABK | EN(A,D)4X24L17** | *95ESN0601412A* | 24000 | 8.5 | 27200 | 15.2 | 10 | 1.88 | 72 | 85 | 211244054 | Cold Climate
KEEPRITE | DLCURAH24ABK | EN(A,D)4X24L17** | *95ESN0601412A* | 24000 | 8.5 | 27200 | 15.2 | 10 | 1.88 | 72 | 85 | 211244053 | Cold Climate
HEIL | DLCURAH24ABK | EN(A,D)4X24L17** | *95ESN0601412A* | 24000 | 8.5 | 27200 | 15.2 | 10 | 1.88 | 72 | 85 | 211244052 | Cold Climate
DAY & NIGHT | DLCURAH24ABK | EN(A,D)4X24L17** | *95ESN0601412A* | 24000 | 8.5 | 27200 | 15.2 | 10 | 1.88 | 72 | 85 | 211244051 | Cold Climate
COMFORTMAKER | DLCURAH24ABK | EN(A,D)4X24L17** | *95ESN0601412A* | 24000 | 8.5 | 27200 | 15.2 | 10 | 1.88 | 72 | 85 | 211244050 | Cold Climate
ARCOAIRE | DLCURAH24ABK | EN(A,D)4X24L17** | *95ESN0601412A* | 24000 | 8.5 | 27200 | 15.2 | 10 | 1.88 | 72 | 85 | 211244049 | Cold Climate
BRYANT HEATING AND COOLING SYSTEMS | 38MURAQ24AB3* | CAP**3621AL* | OVLAAB036098 | 23400 | 8.5 | 25600 | 16.5 | 10 | 1.98 | 74 | 93 | 211242728 | Cold Climate
TEMPSTAR | DLCURAH24ABK | EA*4X36L21A* | OMV098J12* | 23600 | 8.5 | 25800 | 16.5 | 10 | 1.94 | 73 | 90 | 211242727 | Cold Climate
SMART COMFORT | DLCURAH24ABK | EA*4X36L21A* | OMV098J12* | 23600 | 8.5 | 25800 | 16.5 | 10 | 1.94 | 73 | 90 | 211242726 | Cold Climate
KEEPRITE | DLCURAH24ABK | EA*4X36L21A* | OMV098J12* | 23600 | 8.5 | 25800 | 16.5 | 10 | 1.94 | 73 | 90 | 211242725 | Cold Climate
HEIL | DLCURAH24ABK | EA*4X36L21A* | OMV098J12* | 23600 | 8.5 | 25800 | 16.5 | 10 | 1.94 | 73 | 90 | 211242724 | Cold Climate
DAY & NIGHT | DLCURAH24ABK | EA*4X36L21A* | OMV098J12* | 23600 | 8.5 | 25800 | 16.5 | 10 | 1.94 | 73 | 90 | 211242723 | Cold Climate
COMFORTMAKER | DLCURAH24ABK | EA*4X36L21A* | OMV098J12* | 23600 | 8.5 | 25800 | 16.5 | 10 | 1.94 | 73 | 90 | 211242722 | Cold Climate
ARCOAIRE | DLCURAH24ABK | EA*4X36L21A* | OMV098J12* | 23600 | 8.5 | 25800 | 16.5 | 10 | 1.94 | 73 | 90 | 211242721 | Cold Climate
AIRQUEST | DLCURAH24ABK | EA*4X36L21A* | OMV098J12* | 23600 | 8.5 | 25800 | 16.5 | 10 | 1.94 | 73 | 90 | 211242720 | Cold Climate
BRYANT HEATING AND COOLING SYSTEMS | 38MURAQ24AB3* | CAP**3621AL* | OVMAAB036098 | 23600 | 8.5 | 25800 | 16.5 | 10 | 1.94 | 73 | 90 | 211242719 | Cold Climate
GRANDAIRE | WDLCURAH24ABK | WLA*364CA* | WFEU060B048A* | 25000 | 8.5 | 26600 | 17 | 10.5 | 1.82 | 73 | 82 | 211242718 | Cold Climate
TEMPSTAR | DLCURAH24ABK | EA*4X36L21A* | *80ESU0601716A | 25000 | 8.5 | 26600 | 17 | 10.5 | 1.82 | 73 | 82 | 211242717 | Cold Climate
SMART COMFORT | DLCURAH24ABK | EA*4X36L21A* | *80ESU0601716A | 25000 | 8.5 | 26600 | 17 | 10.5 | 1.82 | 73 | 82 | 211242716 | Cold Climate
KEEPRITE | DLCURAH24ABK | EA*4X36L21A* | *80ESU0601716A | 25000 | 8.5 | 26600 | 17 | 10.5 | 1.82 | 73 | 82 | 211242715 | Cold Climate
HEIL | DLCURAH24ABK | EA*4X36L21A* | *80ESU0601716A | 25000 | 8.5 | 26600 | 17 | 10.5 | 1.82 | 73 | 82 | 211242714 | Cold Climate
DAY & NIGHT | DLCURAH24ABK | EA*4X36L21A* | *80ESU0601716A | 25000 | 8.5 | 26600 | 17 | 10.5 | 1.82 | 73 | 82 | 211242713 | Cold Climate
COMFORTMAKER | DLCURAH24ABK | EA*4X36L21A* | *80ESU0601716A | 25000 | 8.5 | 26600 | 17 | 10.5 | 1.82 | 73 | 82 | 211242712 | Cold Climate
ARCOAIRE | DLCURAH24ABK | EA*4X36L21A* | *80ESU0601716A | 25000 | 8.5 | 26600 | 17 | 10.5 | 1.82 | 73 | 82 | 211242711 | Cold Climate
AIRQUEST | DLCURAH24ABK | EA*4X36L21A* | *80ESU0601716A | 25000 | 8.5 | 26600 | 17 | 10.5 | 1.82 | 73 | 82 | 211242710 | Cold Climate
PAYNE HEATING AND COOLING | 38MURAQ24AB3* | CAP**3621AL* | PG80ESUA48060B** | 25000 | 8.5 | 26600 | 17 | 10.5 | 1.82 | 73 | 82 | 211242709 | Cold Climate
BRYANT HEATING AND COOLING SYSTEMS | 38MURAQ24AB3* | CAP**3621AL* | 83*SA48060E17*** | 25000 | 8.5 | 26600 | 17 | 10.5 | 1.82 | 73 | 82 | 211242708 | Cold Climate
GRANDAIRE | WDLCURAH24ABK | WLA*364CA* | WFEU080C060A* | 24600 | 8.5 | 26200 | 17.5 | 10.5 | 1.86 | 73 | 85 | 211242707 | Cold Climate
TEMPSTAR | DLCURAH24ABK | EA*4X36L21A* | *80ESU0802120A | 24600 | 8.5 | 26200 | 17.5 | 10.5 | 1.86 | 73 | 85 | 211242706 | Cold Climate
SMART COMFORT | DLCURAH24ABK | EA*4X36L21A* | *80ESU0802120A | 24600 | 8.5 | 26200 | 17.5 | 10.5 | 1.86 | 73 | 85 | 211242705 | Cold Climate
KEEPRITE | DLCURAH24ABK | EA*4X36L21A* | *80ESU0802120A | 24600 | 8.5 | 26200 | 17.5 | 10.5 | 1.86 | 73 | 85 | 211242704 | Cold Climate
HEIL | DLCURAH24ABK | EA*4X36L21A* | *80ESU0802120A | 24600 | 8.5 | 26200 | 17.5 | 10.5 | 1.86 | 73 | 85 | 211242703 | Cold Climate
DAY & NIGHT | DLCURAH24ABK | EA*4X36L21A* | *80ESU0802120A | 24600 | 8.5 | 26200 | 17.5 | 10.5 | 1.86 | 73 | 85 | 211242702 | Cold Climate
COMFORTMAKER | DLCURAH24ABK | EA*4X36L21A* | *80ESU0802120A | 24600 | 8.5 | 26200 | 17.5 | 10.5 | 1.86 | 73 | 85 | 211242701 | Cold Climate
ARCOAIRE | DLCURAH24ABK | EA*4X36L21A* | *80ESU0802120A | 24600 | 8.5 | 26200 | 17.5 | 10.5 | 1.86 | 73 | 85 | 211242700 | Cold Climate
AIRQUEST | DLCURAH24ABK | EA*4X36L21A* | *80ESU0802120A | 24600 | 8.5 | 26200 | 17.5 | 10.5 | 1.86 | 73 | 85 | 211242699 | Cold Climate
PAYNE HEATING AND COOLING | 38MURAQ24AB3* | CAP**3621AL* | PG80ESUA60080C** | 24600 | 8.5 | 26200 | 17.5 | 10.5 | 1.86 | 73 | 85 | 211242698 | Cold Climate
BRYANT HEATING AND COOLING SYSTEMS | 38MURAQ24AB3* | CAP**3621AL* | 83*SA60080E21*** | 24600 | 8.5 | 26200 | 17.5 | 10.5 | 1.86 | 73 | 85 | 211242697 | Cold Climate
GRANDAIRE | WDLCURAH24ABK | WLA*364CA* | WFAX040B036A* | 23800 | 8.5 | 26000 | 16 | 10 | 1.88 | 73 | 88 | 211242696 | Cold Climate
TEMPSTAR | DLCURAH24ABK | EA*4X36L21A* | *92ESN0401712A* | 23800 | 8.5 | 26000 | 16 | 10 | 1.88 | 73 | 88 | 211242695 | Cold Climate
SMART COMFORT | DLCURAH24ABK | EA*4X36L21A* | *92ESN0401712A* | 23800 | 8.5 | 26000 | 16 | 10 | 1.88 | 73 | 88 | 211242694 | Cold Climate
KEEPRITE | DLCURAH24ABK | EA*4X36L21A* | *92ESN0401712A* | 23800 | 8.5 | 26000 | 16 | 10 | 1.88 | 73 | 88 | 211242693 | Cold Climate
HEIL | DLCURAH24ABK | EA*4X36L21A* | *92ESN0401712A* | 23800 | 8.5 | 26000 | 16 | 10 | 1.88 | 73 | 88 | 211242692 | Cold Climate
DAY & NIGHT | DLCURAH24ABK | EA*4X36L21A* | *92ESN0401712A* | 23800 | 8.5 | 26000 | 16 | 10 | 1.88 | 73 | 88 | 211242691 | Cold Climate
COMFORTMAKER | DLCURAH24ABK | EA*4X36L21A* | *92ESN0401712A* | 23800 | 8.5 | 26000 | 16 | 10 | 1.88 | 73 | 88 | 211242690 | Cold Climate
ARCOAIRE | DLCURAH24ABK | EA*4X36L21A* | *92ESN0401712A* | 23800 | 8.5 | 26000 | 16 | 10 | 1.88 | 73 | 88 | 211242689 | Cold Climate
AIRQUEST | DLCURAH24ABK | EN(A,D)4X24L14** | *80VTL0451412A* | 23800 | 8.5 | 26800 | 16 | 10 | 1.92 | 73 | 87 | 211243728 | Cold Climate
PAYNE HEATING AND COOLING | 38MURAQ24AB3* | CNPV*2414AL* | PG80VTLA36045A** | 23800 | 8.5 | 26800 | 16 | 10 | 1.92 | 73 | 87 | 211243727 | Cold Climate
BRYANT HEATING AND COOLING SYSTEMS | 38MURAQ24AB3* | CNPV*2414AL* | 82*TA36045V14*** | 23800 | 8.5 | 26800 | 16 | 10 | 1.92 | 73 | 87 | 211243726 | Cold Climate
TEMPSTAR | DLCURAH24ABK | EN(A,D)4X24L14** | *96VSN0601412A* | 23200 | 8.5 | 26400 | 16 | 10 | 2.04 | 73 | 93 | 211243725 | Cold Climate
SMART COMFORT | DLCURAH24ABK | EN(A,D)4X24L14** | *96VSN0601412A* | 23200 | 8.5 | 26400 | 16 | 10 | 2.04 | 73 | 93 | 211243724 | Cold Climate
KEEPRITE | DLCURAH24ABK | EN(A,D)4X24L14** | *96VSN0601412A* | 23200 | 8.5 | 26400 | 16 | 10 | 2.04 | 73 | 93 | 211243723 | Cold Climate
HEIL | DLCURAH24ABK | EN(A,D)4X24L14** | *96VSN0601412A* | 23200 | 8.5 | 26400 | 16 | 10 | 2.04 | 73 | 93 | 211243722 | Cold Climate
DAY & NIGHT | DLCURAH24ABK | EN(A,D)4X24L14** | *96VSN0601412A* | 23200 | 8.5 | 26400 | 16 | 10 | 2.04 | 73 | 93 | 211243721 | Cold Climate
COMFORTMAKER | DLCURAH24ABK | EN(A,D)4X24L14** | *96VSN0601412A* | 23200 | 8.5 | 26400 | 16 | 10 | 2.04 | 73 | 93 | 211243720 | Cold Climate
ARCOAIRE | DLCURAH24ABK | EN(A,D)4X24L14** | *96VSN0601412A* | 23200 | 8.5 | 26400 | 16 | 10 | 2.04 | 73 | 93 | 211243719 | Cold Climate
AIRQUEST | DLCURAH24ABK | EN(A,D)4X24L14** | *96VSN0601412A* | 23200 | 8.5 | 26400 | 16 | 10 | 2.04 | 73 | 93 | 211243718 | Cold Climate
BRYANT HEATING AND COOLING SYSTEMS | 38MURAQ24AB3* | CNPV*2414AL* | 926SA36060V14*** | 23200 | 8.5 | 26400 | 16 | 10 | 2.04 | 73 | 93 | 211243717 | Cold Climate
TEMPSTAR | DLCURAH24ABK | EN(A,D)4X24L14** | *96VSN0401410A* | 23400 | 8.5 | 26600 | 15.5 | 10 | 1.96 | 73 | 90 | 211243716 | Cold Climate
SMART COMFORT | DLCURAH24ABK | EN(A,D)4X24L14** | *96VSN0401410A* | 23400 | 8.5 | 26600 | 15.5 | 10 | 1.96 | 73 | 90 | 211243715 | Cold Climate
KEEPRITE | DLCURAH24ABK | EN(A,D)4X24L14** | *96VSN0401410A* | 23400 | 8.5 | 26600 | 15.5 | 10 | 1.96 | 73 | 90 | 211243714 | Cold Climate
HEIL | DLCURAH24ABK | EN(A,D)4X24L14** | *96VSN0401410A* | 23400 | 8.5 | 26600 | 15.5 | 10 | 1.96 | 73 | 90 | 211243713 | Cold Climate
DAY & NIGHT | DLCURAH24ABK | EN(A,D)4X24L14** | *96VSN0401410A* | 23400 | 8.5 | 26600 | 15.5 | 10 | 1.96 | 73 | 90 | 211243712 | Cold Climate
COMFORTMAKER | DLCURAH24ABK | EN(A,D)4X24L14** | *96VSN0401410A* | 23400 | 8.5 | 26600 | 15.5 | 10 | 1.96 | 73 | 90 | 211243711 | Cold Climate
ARCOAIRE | DLCURAH24ABK | EN(A,D)4X24L14** | *96VSN0401410A* | 23400 | 8.5 | 26600 | 15.5 | 10 | 1.96 | 73 | 90 | 211243710 | Cold Climate
AIRQUEST | DLCURAH24ABK | EN(A,D)4X24L14** | *96VSN0401410A* | 23400 | 8.5 | 26600 | 15.5 | 10 | 1.96 | 73 | 90 | 211243709 | Cold Climate
BRYANT HEATING AND COOLING SYSTEMS | 38MURAQ24AB3* | CNPV*2414AL* | 926SA30040V14*** | 23400 | 8.5 | 26600 | 15.5 | 10 | 1.96 | 73 | 90 | 211243708 | Cold Climate
TEMPSTAR | DLCURAH24ABK | EN(A,D)4X24L14** | *80VSL0451412A* | 23800 | 8.5 | 26800 | 16 | 10 | 1.9 | 73 | 87 | 211243707 | Cold Climate
SMART COMFORT | DLCURAH24ABK | EN(A,D)4X24L14** | *80VSL0451412A* | 23800 | 8.5 | 26800 | 16 | 10 | 1.9 | 73 | 87 | 211243706 | Cold Climate
KEEPRITE | DLCURAH24ABK | EN(A,D)4X24L14** | *80VSL0451412A* | 23800 | 8.5 | 26800 | 16 | 10 | 1.9 | 73 | 87 | 211243705 | Cold Climate
HEIL | DLCURAH24ABK | EN(A,D)4X24L14** | *80VSL0451412A* | 23800 | 8.5 | 26800 | 16 | 10 | 1.9 | 73 | 87 | 211243704 | Cold Climate
DAY & NIGHT | DLCURAH24ABK | EN(A,D)4X24L14** | *80VSL0451412A* | 23800 | 8.5 | 26800 | 16 | 10 | 1.9 | 73 | 87 | 211243703 | Cold Climate
COMFORTMAKER | DLCURAH24ABK | EN(A,D)4X24L14** | *80VSL0451412A* | 23800 | 8.5 | 26800 | 16 | 10 | 1.9 | 73 | 87 | 211243702 | Cold Climate
ARCOAIRE | DLCURAH24ABK | EN(A,D)4X24L14** | *80VSL0451412A* | 23800 | 8.5 | 26800 | 16 | 10 | 1.9 | 73 | 87 | 211243701 | Cold Climate
AIRQUEST | DLCURAH24ABK | EN(A,D)4X24L14** | *80VSL0451412A* | 23800 | 8.5 | 26800 | 16 | 10 | 1.9 | 73 | 87 | 211243700 | Cold Climate
BRYANT HEATING AND COOLING SYSTEMS | 38MURAQ24AB3* | CNPV*2414AL* | 82*SA36045V14*** | 23800 | 8.5 | 26800 | 16 | 10 | 1.9 | 73 | 87 | 211243699 | Cold Climate
TEMPSTAR | DLCURAH24ABK | EA*4X37L21A* | OMV112K14A | 25000 | 8.5 | 25600 | 16 | 10 | 1.76 | 74 | 82 | 211243689 | Cold Climate
BRYANT HEATING AND COOLING SYSTEMS | 38MURAQ36AB3* | CAP**4824AL* | 935SA60100E21*** | 36200 | 8.5 | 38500 | 16 | 10 | 2.08 | 75 | 90 | 211229571 | Cold Climate
TEMPSTAR | DLCURAH36ABK | EA*4X48L24A* | *96VSN1202422A* | 35800 | 8.5 | 38500 | 16 | 10 | 2.04 | 75 | 90 | 211229559 | Cold Climate
SMART COMFORT | DLCURAH36ABK | EA*4X48L24A* | *96VSN1202422A* | 35800 | 8.5 | 38500 | 16 | 10 | 2.04 | 75 | 90 | 211229558 | Cold Climate
KEEPRITE | DLCURAH36ABK | EA*4X48L24A* | *96VSN1202422A* | 35800 | 8.5 | 38500 | 16 | 10 | 2.04 | 75 | 90 | 211229557 | Cold Climate
HEIL | DLCURAH36ABK | EA*4X48L24A* | *96VSN1202422A* | 35800 | 8.5 | 38500 | 16 | 10 | 2.04 | 75 | 90 | 211229556 | Cold Climate
DAY & NIGHT | DLCURAH36ABK | EA*4X48L24A* | *96VSN1202422A* | 35800 | 8.5 | 38500 | 16 | 10 | 2.04 | 75 | 90 | 211229555 | Cold Climate
COMFORTMAKER | DLCURAH36ABK | EA*4X48L24A* | *96VSN1202422A* | 35800 | 8.5 | 38500 | 16 | 10 | 2.04 | 75 | 90 | 211229554 | Cold Climate
ARCOAIRE | DLCURAH36ABK | EA*4X48L24A* | *96VSN1202422A* | 35800 | 8.5 | 38500 | 16 | 10 | 2.04 | 75 | 90 | 211229553 | Cold Climate
AIRQUEST | DLCURAH36ABK | EA*4X48L24A* | *96VSN1202422A* | 35800 | 8.5 | 38500 | 16 | 10 | 2.04 | 75 | 90 | 211229552 | Cold Climate
BRYANT HEATING AND COOLING SYSTEMS | 38MURAQ36AB3* | CAP**4824AL* | 926SA66120V24*** | 35800 | 8.5 | 38500 | 16 | 10 | 2.04 | 75 | 90 | 211229551 | Cold Climate
TEMPSTAR | DLCURAH36ABK | EA*4X48L24A* | *96VSN1002120A* | 36000 | 8.5 | 38500 | 16 | 10 | 2.06 | 75 | 90 | 211229550 | Cold Climate
SMART COMFORT | DLCURAH36ABK | EA*4X48L24A* | *96VSN1002120A* | 36000 | 8.5 | 38500 | 16 | 10 | 2.06 | 75 | 90 | 211229549 | Cold Climate
KEEPRITE | DLCURAH36ABK | EA*4X48L24A* | *96VSN1002120A* | 36000 | 8.5 | 38500 | 16 | 10 | 2.06 | 75 | 90 | 211229548 | Cold Climate
HEIL | DLCURAH36ABK | EA*4X48L24A* | *96VSN1002120A* | 36000 | 8.5 | 38500 | 16 | 10 | 2.06 | 75 | 90 | 211229547 | Cold Climate
DAY & NIGHT | DLCURAH36ABK | EA*4X48L24A* | *96VSN1002120A* | 36000 | 8.5 | 38500 | 16 | 10 | 2.06 | 75 | 90 | 211229546 | Cold Climate
COMFORTMAKER | DLCURAH36ABK | EA*4X48L24A* | *96VSN1002120A* | 36000 | 8.5 | 38500 | 16 | 10 | 2.06 | 75 | 90 | 211229545 | Cold Climate
ARCOAIRE | DLCURAH36ABK | EA*4X48L24A* | *96VSN1002120A* | 36000 | 8.5 | 38500 | 16 | 10 | 2.06 | 75 | 90 | 211229544 | Cold Climate
AIRQUEST | DLCURAH36ABK | EA*4X48L24A* | *96VSN1002120A* | 36000 | 8.5 | 38500 | 16 | 10 | 2.06 | 75 | 90 | 211229543 | Cold Climate
BRYANT HEATING AND COOLING SYSTEMS | 38MURAQ36AB3* | CAP**4824AL* | 926SA60100V21*** | 36000 | 8.5 | 38500 | 16 | 10 | 2.06 | 75 | 90 | 211229542 | Cold Climate
TEMPSTAR | DLCURAH36ABK | EA*4X48L24A* | *96VSN0802120A* | 36200 | 8.5 | 38500 | 16 | 10 | 2.06 | 75 | 90 | 211229541 | Cold Climate
SMART COMFORT | DLCURAH36ABK | EA*4X48L24A* | *96VSN0802120A* | 36200 | 8.5 | 38500 | 16 | 10 | 2.06 | 75 | 90 | 211229540 | Cold Climate
KEEPRITE | DLCURAH36ABK | EA*4X48L24A* | *96VSN0802120A* | 36200 | 8.5 | 38500 | 16 | 10 | 2.06 | 75 | 90 | 211229539 | Cold Climate
HEIL | DLCURAH36ABK | EA*4X48L24A* | *96VSN0802120A* | 36200 | 8.5 | 38500 | 16 | 10 | 2.06 | 75 | 90 | 211229538 | Cold Climate
DAY & NIGHT | DLCURAH36ABK | EA*4X48L24A* | *96VSN0802120A* | 36200 | 8.5 | 38500 | 16 | 10 | 2.06 | 75 | 90 | 211229537 | Cold Climate
COMFORTMAKER | DLCURAH36ABK | EA*4X48L24A* | *96VSN0802120A* | 36200 | 8.5 | 38500 | 16 | 10 | 2.06 | 75 | 90 | 211229536 | Cold Climate
ARCOAIRE | DLCURAH36ABK | EA*4X48L24A* | *96VSN0802120A* | 36200 | 8.5 | 38500 | 16 | 10 | 2.06 | 75 | 90 | 211229535 | Cold Climate
AIRQUEST | DLCURAH36ABK | EA*4X48L24A* | *96VSN0802120A* | 36200 | 8.5 | 38500 | 16 | 10 | 2.06 | 75 | 90 | 211229534 | Cold Climate
BRYANT HEATING AND COOLING SYSTEMS | 38MURAQ36AB3* | CAP**4824AL* | 926SA60080V21*** | 36200 | 8.5 | 38500 | 16 | 10 | 2.06 | 75 | 90 | 211229533 | Cold Climate
GRANDAIRE | WDLCURAH36ABK | WLA*484DA* | WFSX140D066A* | 37400 | 8.5 | 39500 | 15.2 | 10 | 2.12 | 74 | 89 | 211229532 | Cold Climate
HEIL | DLCURAH24ABK | EN(A,D,W)4X36L17** | *96VSN0401712A* | 23400 | 8.1 | 25800 | 16 | 10 | 1.98 | 74 | 93 | 211244888 | Cold Climate
DAY & NIGHT | DLCURAH24ABK | EN(A,D,W)4X36L17** | *96VSN0401712A* | 23400 | 8.1 | 25800 | 16 | 10 | 1.98 | 74 | 93 | 211244887 | Cold Climate
COMFORTMAKER | DLCURAH24ABK | EN(A,D,W)4X36L17** | *96VSN0401712A* | 23400 | 8.1 | 25800 | 16 | 10 | 1.98 | 74 | 93 | 211244886 | Cold Climate
ARCOAIRE | DLCURAH24ABK | EN(A,D,W)4X36L17** | *96VSN0401712A* | 23400 | 8.1 | 25800 | 16 | 10 | 1.98 | 74 | 93 | 211244885 | Cold Climate
AIRQUEST | DLCURAH24ABK | EN(A,D,W)4X36L17** | *96VSN0401712A* | 23400 | 8.1 | 25800 | 16 | 10 | 1.98 | 74 | 93 | 211244884 | Cold Climate
BRYANT HEATING AND COOLING SYSTEMS | 38MURAQ24AB3* | CNPV*3617AL* | 926SA36040V17*** | 23400 | 8.1 | 25800 | 16 | 10 | 1.98 | 74 | 93 | 211244883 | Cold Climate
TEMPSTAR | DLCURAH24ABK | EN(A,D,W)4X36L17** | *96VSN0401410A* | 23400 | 8.1 | 25800 | 16 | 10 | 2 | 74 | 93 | 211244882 | Cold Climate
SMART COMFORT | DLCURAH24ABK | EN(A,D,W)4X36L17** | *96VSN0401410A* | 23400 | 8.1 | 25800 | 16 | 10 | 2 | 74 | 93 | 211244881 | Cold Climate
KEEPRITE | DLCURAH24ABK | EN(A,D,W)4X36L17** | *96VSN0401410A* | 23400 | 8.1 | 25800 | 16 | 10 | 2 | 74 | 93 | 211244880 | Cold Climate
HEIL | DLCURAH24ABK | EN(A,D,W)4X36L17** | *96VSN0401410A* | 23400 | 8.1 | 25800 | 16 | 10 | 2 | 74 | 93 | 211244879 | Cold Climate
DAY & NIGHT | DLCURAH24ABK | EN(A,D,W)4X36L17** | *96VSN0401410A* | 23400 | 8.1 | 25800 | 16 | 10 | 2 | 74 | 93 | 211244878 | Cold Climate
COMFORTMAKER | DLCURAH24ABK | EN(A,D,W)4X36L17** | *96VSN0401410A* | 23400 | 8.1 | 25800 | 16 | 10 | 2 | 74 | 93 | 211244877 | Cold Climate
ARCOAIRE | DLCURAH24ABK | EN(A,D,W)4X36L17** | *96VSN0401410A* | 23400 | 8.1 | 25800 | 16 | 10 | 2 | 74 | 93 | 211244876 | Cold Climate
AIRQUEST | DLCURAH24ABK | EN(A,D,W)4X36L17** | *96VSN0401410A* | 23400 | 8.1 | 25800 | 16 | 10 | 2 | 74 | 93 | 211244875 | Cold Climate
BRYANT HEATING AND COOLING SYSTEMS | 38MURAQ24AB3* | CNPV*3617AL* | 926SA30040V14*** | 23400 | 8.1 | 25800 | 16 | 10 | 2 | 74 | 93 | 211244874 | Cold Climate
TEMPSTAR | DLCURAH24ABK | EN(A,D,W)4X36L17** | *96VSN0601714A* | 23400 | 8.1 | 25800 | 16.5 | 10 | 2 | 73 | 93 | 211244873 | Cold Climate
SMART COMFORT | DLCURAH24ABK | EN(A,D,W)4X36L17** | *96VSN0601714A* | 23400 | 8.1 | 25800 | 16.5 | 10 | 2 | 73 | 93 | 211244872 | Cold Climate
KEEPRITE | DLCURAH24ABK | EN(A,D,W)4X36L17** | *96VSN0601714A* | 23400 | 8.1 | 25800 | 16.5 | 10 | 2 | 73 | 93 | 211244871 | Cold Climate
HEIL | DLCURAH24ABK | EN(A,D,W)4X36L17** | *96VSN0601714A* | 23400 | 8.1 | 25800 | 16.5 | 10 | 2 | 73 | 93 | 211244870 | Cold Climate
DAY & NIGHT | DLCURAH24ABK | EN(A,D,W)4X36L17** | *96VSN0601714A* | 23400 | 8.1 | 25800 | 16.5 | 10 | 2 | 73 | 93 | 211244869 | Cold Climate
COMFORTMAKER | DLCURAH24ABK | EN(A,D,W)4X36L17** | *96VSN0601714A* | 23400 | 8.1 | 25800 | 16.5 | 10 | 2 | 73 | 93 | 211244868 | Cold Climate
ARCOAIRE | DLCURAH24ABK | EN(A,D,W)4X36L17** | *96VSN0601714A* | 23400 | 8.1 | 25800 | 16.5 | 10 | 2 | 73 | 93 | 211244867 | Cold Climate
AIRQUEST | DLCURAH24ABK | EN(A,D,W)4X36L17** | *96VSN0601714A* | 23400 | 8.1 | 25800 | 16.5 | 10 | 2 | 73 | 93 | 211244866 | Cold Climate
BRYANT HEATING AND COOLING SYSTEMS | 38MURAQ24AB3* | CNPV*3617AL* | 926SA42060V17*** | 23400 | 8.1 | 25800 | 16.5 | 10 | 2 | 73 | 93 | 211244865 | Cold Climate
TEMPSTAR | DLCURAH24ABK | EN(A,D,W)4X36L17** | *80VSL0451412A* | 23400 | 8.1 | 25800 | 16.5 | 10 | 2 | 73 | 94 | 211244855 | Cold Climate
SMART COMFORT | DLCURAH24ABK | EN(A,D,W)4X36L17** | *80VSL0451412A* | 23400 | 8.1 | 25800 | 16.5 | 10 | 2 | 73 | 94 | 211244854 | Cold Climate
KEEPRITE | DLCURAH24ABK | EN(A,D,W)4X36L17** | *80VSL0451412A* | 23400 | 8.1 | 25800 | 16.5 | 10 | 2 | 73 | 94 | 211244853 | Cold Climate
HEIL | DLCURAH24ABK | EN(A,D,W)4X36L17** | *80VSL0451412A* | 23400 | 8.1 | 25800 | 16.5 | 10 | 2 | 73 | 94 | 211244852 | Cold Climate
DAY & NIGHT | DLCURAH24ABK | EN(A,D,W)4X36L17** | *80VSL0451412A* | 23400 | 8.1 | 25800 | 16.5 | 10 | 2 | 73 | 94 | 211244851 | Cold Climate
COMFORTMAKER | DLCURAH24ABK | EN(A,D,W)4X36L17** | *80VSL0451412A* | 23400 | 8.1 | 25800 | 16.5 | 10 | 2 | 73 | 94 | 211244850 | Cold Climate
ARCOAIRE | DLCURAH24ABK | EN(A,D,W)4X36L17** | *80VSL0451412A* | 23400 | 8.1 | 25800 | 16.5 | 10 | 2 | 73 | 94 | 211244849 | Cold Climate
COMFORTMAKER | DLCURAH24ABK | EA*4X36L17A* | *95ESN0801716A* | 24800 | 8.5 | 26800 | 15.5 | 10 | 1.8 | 72 | 82 | 211242168 | Cold Climate
ARCOAIRE | DLCURAH24ABK | EA*4X36L17A* | *95ESN0801716A* | 24800 | 8.5 | 26800 | 15.5 | 10 | 1.8 | 72 | 82 | 211242167 | Cold Climate
AIRQUEST | DLCURAH24ABK | EA*4X36L17A* | *95ESN0801716A* | 24800 | 8.5 | 26800 | 15.5 | 10 | 1.8 | 72 | 82 | 211242166 | Cold Climate
PAYNE HEATING AND COOLING | 38MURAQ24AB3* | CAP**3617AL* | PG95ESAA48080B** | 24800 | 8.5 | 26800 | 15.5 | 10 | 1.8 | 72 | 82 | 211242165 | Cold Climate
BRYANT HEATING AND COOLING SYSTEMS | 38MURAQ24AB3* | CAP**3617AL* | 915SB48080E17*** | 24800 | 8.5 | 26800 | 15.5 | 10 | 1.8 | 72 | 82 | 211242164 | Cold Climate
GRANDAIRE | WDLCURAH24ABK | WLA*364BA* | WFSX060B042A* | 24600 | 8.5 | 26600 | 16 | 10 | 1.82 | 73 | 83 | 211242163 | Cold Climate
TEMPSTAR | DLCURAH24ABK | EA*4X36L17A* | *95ESN0601714A* | 24600 | 8.5 | 26600 | 16 | 10 | 1.82 | 73 | 83 | 211242162 | Cold Climate
SMART COMFORT | DLCURAH24ABK | EA*4X36L17A* | *95ESN0601714A* | 24600 | 8.5 | 26600 | 16 | 10 | 1.82 | 73 | 83 | 211242161 | Cold Climate
KEEPRITE | DLCURAH24ABK | EA*4X36L17A* | *95ESN0601714A* | 24600 | 8.5 | 26600 | 16 | 10 | 1.82 | 73 | 83 | 211242160 | Cold Climate
HEIL | DLCURAH24ABK | EA*4X36L17A* | *95ESN0601714A* | 24600 | 8.5 | 26600 | 16 | 10 | 1.82 | 73 | 83 | 211242159 | Cold Climate
DAY & NIGHT | DLCURAH24ABK | EA*4X36L17A* | *95ESN0601714A* | 24600 | 8.5 | 26600 | 16 | 10 | 1.82 | 73 | 83 | 211242158 | Cold Climate
COMFORTMAKER | DLCURAH24ABK | EA*4X36L17A* | *95ESN0601714A* | 24600 | 8.5 | 26600 | 16 | 10 | 1.82 | 73 | 83 | 211242157 | Cold Climate
ARCOAIRE | DLCURAH24ABK | EA*4X36L17A* | *95ESN0601714A* | 24600 | 8.5 | 26600 | 16 | 10 | 1.82 | 73 | 83 | 211242156 | Cold Climate
AIRQUEST | DLCURAH24ABK | EA*4X36L17A* | *95ESN0601714A* | 24600 | 8.5 | 26600 | 16 | 10 | 1.82 | 73 | 83 | 211242155 | Cold Climate
PAYNE HEATING AND COOLING | 38MURAQ24AB3* | CAP**3617AL* | PG95ESAA42060B** | 24600 | 8.5 | 26600 | 16 | 10 | 1.82 | 73 | 83 | 211242154 | Cold Climate
BRYANT HEATING AND COOLING SYSTEMS | 38MURAQ24AB3* | CAP**3617AL* | 915SB42060E17*** | 24600 | 8.5 | 26600 | 16 | 10 | 1.82 | 73 | 83 | 211242153 | Cold Climate
GRANDAIRE | WDLCURAH24ABK | WLA*364BA* | WFAX080B048A* | 24400 | 8.5 | 26200 | 17 | 10 | 1.86 | 73 | 85 | 211242152 | Cold Climate
TEMPSTAR | DLCURAH24ABK | EA*4X36L17A* | *92ESN0801716A* | 24400 | 8.5 | 26200 | 17 | 10 | 1.86 | 73 | 85 | 211242151 | Cold Climate
SMART COMFORT | DLCURAH24ABK | EA*4X36L17A* | *92ESN0801716A* | 24400 | 8.5 | 26200 | 17 | 10 | 1.86 | 73 | 85 | 211242150 | Cold Climate
KEEPRITE | DLCURAH24ABK | EA*4X36L17A* | *92ESN0801716A* | 24400 | 8.5 | 26200 | 17 | 10 | 1.86 | 73 | 85 | 211242149 | Cold Climate
HEIL | DLCURAH24ABK | EA*4X36L17A* | *92ESN0801716A* | 24400 | 8.5 | 26200 | 17 | 10 | 1.86 | 73 | 85 | 211242148 | Cold Climate
DAY & NIGHT | DLCURAH24ABK | EA*4X36L17A* | *92ESN0801716A* | 24400 | 8.5 | 26200 | 17 | 10 | 1.86 | 73 | 85 | 211242147 | Cold Climate
COMFORTMAKER | DLCURAH24ABK | EA*4X36L17A* | *92ESN0801716A* | 24400 | 8.5 | 26200 | 17 | 10 | 1.86 | 73 | 85 | 211242146 | Cold Climate
ARCOAIRE | DLCURAH24ABK | EA*4X36L17A* | *92ESN0801716A* | 24400 | 8.5 | 26200 | 17 | 10 | 1.86 | 73 | 85 | 211242145 | Cold Climate
AIRQUEST | DLCURAH24ABK | EA*4X36L17A* | *92ESN0801716A* | 24400 | 8.5 | 26200 | 17 | 10 | 1.86 | 73 | 85 | 211242144 | Cold Climate
PAYNE HEATING AND COOLING | 38MURAQ24AB3* | CAP**3617AL* | PG92ESAA48080B** | 24400 | 8.5 | 26200 | 17 | 10 | 1.86 | 73 | 85 | 211242143 | Cold Climate
BRYANT HEATING AND COOLING SYSTEMS | 38MURAQ24AB3* | CAP**3617AL* | 912SD48080E17*** | 24400 | 8.5 | 26200 | 17 | 10 | 1.86 | 73 | 85 | 211242142 | Cold Climate
GRANDAIRE | WDLCURAH24ABK | WLA*364BA* | WFAX060B042A* | 24400 | 8.5 | 26200 | 17 | 10 | 1.86 | 73 | 85 | 211242141 | Cold Climate
TEMPSTAR | DLCURAH24ABK | EA*4X36L17A* | *92ESN0601714A* | 24400 | 8.5 | 26200 | 17 | 10 | 1.86 | 73 | 85 | 211242140 | Cold Climate
SMART COMFORT | DLCURAH24ABK | EA*4X36L17A* | *92ESN0601714A* | 24400 | 8.5 | 26200 | 17 | 10 | 1.86 | 73 | 85 | 211242139 | Cold Climate
KEEPRITE | DLCURAH24ABK | EA*4X36L17A* | *92ESN0601714A* | 24400 | 8.5 | 26200 | 17 | 10 | 1.86 | 73 | 85 | 211242138 | Cold Climate
HEIL | DLCURAH24ABK | EA*4X36L17A* | *92ESN0601714A* | 24400 | 8.5 | 26200 | 17 | 10 | 1.86 | 73 | 85 | 211242137 | Cold Climate
DAY & NIGHT | DLCURAH24ABK | EA*4X36L17A* | *92ESN0601714A* | 24400 | 8.5 | 26200 | 17 | 10 | 1.86 | 73 | 85 | 211242136 | Cold Climate
COMFORTMAKER | DLCURAH24ABK | EA*4X36L17A* | *92ESN0601714A* | 24400 | 8.5 | 26200 | 17 | 10 | 1.86 | 73 | 85 | 211242135 | Cold Climate
ARCOAIRE | DLCURAH24ABK | EA*4X36L17A* | *92ESN0601714A* | 24400 | 8.5 | 26200 | 17 | 10 | 1.86 | 73 | 85 | 211242134 | Cold Climate
AIRQUEST | DLCURAH24ABK | EA*4X36L17A* | *92ESN0601714A* | 24400 | 8.5 | 26200 | 17 | 10 | 1.86 | 73 | 85 | 211242133 | Cold Climate
PAYNE HEATING AND COOLING | 38MURAQ24AB3* | CAP**3617AL* | PG92ESAA42060B** | 24400 | 8.5 | 26200 | 17 | 10 | 1.86 | 73 | 85 | 211242132 | Cold Climate
BRYANT HEATING AND COOLING SYSTEMS | 38MURAQ24AB3* | CAP**3617AL* | 912SD42060E17*** | 24400 | 8.5 | 26200 | 17 | 10 | 1.86 | 73 | 85 | 211242131 | Cold Climate
GRANDAIRE | WDLCURAH24ABK | WLA*364BA* | WFAX060A036A* | 23600 | 8.5 | 25600 | 17 | 10 | 1.96 | 73 | 92 | 211242130 | Cold Climate
TEMPSTAR | DLCURAH24ABK | EA*4X36L17A* | *92ESN0601412A* | 23600 | 8.5 | 25600 | 17 | 10 | 1.96 | 73 | 92 | 211242129 | Cold Climate
DAY & NIGHT | DLCURAH36ABK | EA*4X48L24A* | *80ES(N,L)0702116A* | 35800 | 8.5 | 37800 | 16.5 | 10 | 2.04 | 76 | 92 | 211229251 | Cold Climate
COMFORTMAKER | DLCURAH36ABK | EA*4X48L24A* | *80ES(N,L)0702116A* | 35800 | 8.5 | 37800 | 16.5 | 10 | 2.04 | 76 | 92 | 211229250 | Cold Climate
ARCOAIRE | DLCURAH36ABK | EA*4X48L24A* | *80ES(N,L)0702116A* | 35800 | 8.5 | 37800 | 16.5 | 10 | 2.04 | 76 | 92 | 211229249 | Cold Climate
AIRQUEST | DLCURAH36ABK | EA*4X48L24A* | *80ES(N,L)0702116A* | 35800 | 8.5 | 37800 | 16.5 | 10 | 2.04 | 76 | 92 | 211229248 | Cold Climate
PAYNE HEATING AND COOLING | 38MURAQ36AB3* | CAP**4824AL* | PG80ES(A,L)A48070C** | 35800 | 8.5 | 37800 | 16.5 | 10 | 2.04 | 76 | 92 | 211229247 | Cold Climate
BRYANT HEATING AND COOLING SYSTEMS | 38MURAQ36AB3* | CAP**4824AL* | 8(0,1)*SA48070E21*** | 35800 | 8.5 | 37800 | 16.5 | 10 | 2.04 | 76 | 92 | 211229246 | Cold Climate
HEIL | DLCURAH24ABK | EN(A,D)4X30L17** | *80VSL0701716A* | 23800 | 8.1 | 26000 | 16.5 | 10.5 | 1.92 | 73 | 89 | 211244528 | Cold Climate
DAY & NIGHT | DLCURAH24ABK | EN(A,D)4X30L17** | *80VSL0701716A* | 23800 | 8.1 | 26000 | 16.5 | 10.5 | 1.92 | 73 | 89 | 211244527 | Cold Climate
COMFORTMAKER | DLCURAH24ABK | EN(A,D)4X30L17** | *80VSL0701716A* | 23800 | 8.1 | 26000 | 16.5 | 10.5 | 1.92 | 73 | 89 | 211244526 | Cold Climate
ARCOAIRE | DLCURAH24ABK | EN(A,D)4X30L17** | *80VSL0701716A* | 23800 | 8.1 | 26000 | 16.5 | 10.5 | 1.92 | 73 | 89 | 211244525 | Cold Climate
AIRQUEST | DLCURAH24ABK | EN(A,D)4X30L17** | *80VSL0701716A* | 23800 | 8.1 | 26000 | 16.5 | 10.5 | 1.92 | 73 | 89 | 211244524 | Cold Climate
BRYANT HEATING AND COOLING SYSTEMS | 38MURAQ24AB3* | CNPV*3017AL* | 82*SA48070V17*** | 23800 | 8.1 | 26000 | 16.5 | 10.5 | 1.92 | 73 | 89 | 211244523 | Cold Climate
TEMPSTAR | DLCURAH24ABK | EN(A,D)4X30L17** | *80VSL0451716A* | 24200 | 8.1 | 26400 | 16 | 10.5 | 1.88 | 73 | 86 | 211244522 | Cold Climate
SMART COMFORT | DLCURAH24ABK | EN(A,D)4X30L17** | *80VSL0451716A* | 24200 | 8.1 | 26400 | 16 | 10.5 | 1.88 | 73 | 86 | 211244521 | Cold Climate
KEEPRITE | DLCURAH24ABK | EN(A,D)4X30L17** | *80VSL0451716A* | 24200 | 8.1 | 26400 | 16 | 10.5 | 1.88 | 73 | 86 | 211244520 | Cold Climate
HEIL | DLCURAH24ABK | EN(A,D)4X30L17** | *80VSL0451716A* | 24200 | 8.1 | 26400 | 16 | 10.5 | 1.88 | 73 | 86 | 211244519 | Cold Climate
DAY & NIGHT | DLCURAH24ABK | EN(A,D)4X30L17** | *80VSL0451716A* | 24200 | 8.1 | 26400 | 16 | 10.5 | 1.88 | 73 | 86 | 211244518 | Cold Climate
COMFORTMAKER | DLCURAH24ABK | EN(A,D)4X30L17** | *80VSL0451716A* | 24200 | 8.1 | 26400 | 16 | 10.5 | 1.88 | 73 | 86 | 211244517 | Cold Climate
ARCOAIRE | DLCURAH24ABK | EN(A,D)4X30L17** | *80VSL0451716A* | 24200 | 8.1 | 26400 | 16 | 10.5 | 1.88 | 73 | 86 | 211244516 | Cold Climate
AIRQUEST | DLCURAH24ABK | EN(A,D)4X30L17** | *80VSL0451716A* | 24200 | 8.1 | 26400 | 16 | 10.5 | 1.88 | 73 | 86 | 211244515 | Cold Climate
BRYANT HEATING AND COOLING SYSTEMS | 38MURAQ24AB3* | CNPV*3017AL* | 82*SA48045V17*** | 24200 | 8.1 | 26400 | 16 | 10.5 | 1.88 | 73 | 86 | 211244514 | Cold Climate
SMART COMFORT | DLCURAH24ABK | EN(A,D)4X30L17** | *80ES(N,L)0701716A* | 24800 | 8.1 | 26800 | 16 | 10.5 | 1.82 | 72 | 83 | 211244493 | Cold Climate
KEEPRITE | DLCURAH24ABK | EN(A,D)4X30L17** | *80ES(N,L)0701716A* | 24800 | 8.1 | 26800 | 16 | 10.5 | 1.82 | 72 | 83 | 211244492 | Cold Climate
HEIL | DLCURAH24ABK | EN(A,D)4X30L17** | *80ES(N,L)0701716A* | 24800 | 8.1 | 26800 | 16 | 10.5 | 1.82 | 72 | 83 | 211244491 | Cold Climate
DAY & NIGHT | DLCURAH24ABK | EN(A,D)4X30L17** | *80ES(N,L)0701716A* | 24800 | 8.1 | 26800 | 16 | 10.5 | 1.82 | 72 | 83 | 211244490 | Cold Climate
COMFORTMAKER | DLCURAH24ABK | EN(A,D)4X30L17** | *80ES(N,L)0701716A* | 24800 | 8.1 | 26800 | 16 | 10.5 | 1.82 | 72 | 83 | 211244489 | Cold Climate
GRANDAIRE | WDLCURAH24ABK | WLA*364BA* | WFSX040A030A* | 24400 | 8.5 | 26600 | 15.2 | 10 | 1.82 | 73 | 84 | 211242008 | Cold Climate
TEMPSTAR | DLCURAH24ABK | EA*4X36L17A* | *95ESN0401410A* | 24400 | 8.5 | 26600 | 15.2 | 10 | 1.82 | 73 | 84 | 211242007 | Cold Climate
SMART COMFORT | DLCURAH24ABK | EA*4X36L17A* | *95ESN0401410A* | 24400 | 8.5 | 26600 | 15.2 | 10 | 1.82 | 73 | 84 | 211242006 | Cold Climate
KEEPRITE | DLCURAH24ABK | EA*4X36L17A* | *95ESN0401410A* | 24400 | 8.5 | 26600 | 15.2 | 10 | 1.82 | 73 | 84 | 211242005 | Cold Climate
HEIL | DLCURAH24ABK | EA*4X36L17A* | *95ESN0401410A* | 24400 | 8.5 | 26600 | 15.2 | 10 | 1.82 | 73 | 84 | 211242004 | Cold Climate
DAY & NIGHT | DLCURAH24ABK | EA*4X36L17A* | *95ESN0401410A* | 24400 | 8.5 | 26600 | 15.2 | 10 | 1.82 | 73 | 84 | 211242003 | Cold Climate
COMFORTMAKER | DLCURAH24ABK | EA*4X36L17A* | *95ESN0401410A* | 24400 | 8.5 | 26600 | 15.2 | 10 | 1.82 | 73 | 84 | 211242002 | Cold Climate
ARCOAIRE | DLCURAH24ABK | EA*4X36L17A* | *95ESN0401410A* | 24400 | 8.5 | 26600 | 15.2 | 10 | 1.82 | 73 | 84 | 211242001 | Cold Climate
AIRQUEST | DLCURAH24ABK | EA*4X36L17A* | *95ESN0401410A* | 24400 | 8.5 | 26600 | 15.2 | 10 | 1.82 | 73 | 84 | 211242000 | Cold Climate
PAYNE HEATING AND COOLING | 38MURAQ24AB3* | CAP**3617AL* | PG95ESAA30040A** | 24400 | 8.5 | 26600 | 15.2 | 10 | 1.82 | 73 | 84 | 211241999 | Cold Climate
BRYANT HEATING AND COOLING SYSTEMS | 38MURAQ24AB3* | CAP**3617AL* | 915SB30040E14*** | 24400 | 8.5 | 26600 | 15.2 | 10 | 1.82 | 73 | 84 | 211241998 | Cold Climate
TEMPSTAR | DLCURAH24ABK | EA*4X36L17A* | *80VTL0701716A* | 24200 | 8.5 | 26000 | 17 | 10 | 1.88 | 73 | 87 | 211241997 | Cold Climate
SMART COMFORT | DLCURAH24ABK | EA*4X36L17A* | *80VTL0701716A* | 24200 | 8.5 | 26000 | 17 | 10 | 1.88 | 73 | 87 | 211241996 | Cold Climate
KEEPRITE | DLCURAH24ABK | EA*4X36L17A* | *80VTL0701716A* | 24200 | 8.5 | 26000 | 17 | 10 | 1.88 | 73 | 87 | 211241995 | Cold Climate
HEIL | DLCURAH24ABK | EA*4X36L17A* | *80VTL0701716A* | 24200 | 8.5 | 26000 | 17 | 10 | 1.88 | 73 | 87 | 211241994 | Cold Climate
DAY & NIGHT | DLCURAH24ABK | EA*4X36L17A* | *80VTL0701716A* | 24200 | 8.5 | 26000 | 17 | 10 | 1.88 | 73 | 87 | 211241993 | Cold Climate
COMFORTMAKER | DLCURAH24ABK | EA*4X36L17A* | *80VTL0701716A* | 24200 | 8.5 | 26000 | 17 | 10 | 1.88 | 73 | 87 | 211241992 | Cold Climate
ARCOAIRE | DLCURAH24ABK | EA*4X36L17A* | *80VTL0701716A* | 24200 | 8.5 | 26000 | 17 | 10 | 1.88 | 73 | 87 | 211241991 | Cold Climate
AIRQUEST | DLCURAH24ABK | EA*4X36L17A* | *80VTL0701716A* | 24200 | 8.5 | 26000 | 17 | 10 | 1.88 | 73 | 87 | 211241990 | Cold Climate
PAYNE HEATING AND COOLING | 38MURAQ24AB3* | CAP**3617AL* | PG80VTLA48070B** | 24200 | 8.5 | 26000 | 17 | 10 | 1.88 | 73 | 87 | 211241989 | Cold Climate
BRYANT HEATING AND COOLING SYSTEMS | 38MURAQ24AB3* | CAP**3617AL* | 82*TA48070V17*** | 24200 | 8.5 | 26000 | 17 | 10 | 1.88 | 73 | 87 | 211241988 | Cold Climate
TEMPSTAR | DLCURAH24ABK | EA*4X36L17A* | *96VTN0801716A* | 24200 | 8.5 | 26200 | 16.5 | 10 | 1.86 | 73 | 86 | 211241987 | Cold Climate
SMART COMFORT | DLCURAH24ABK | EA*4X36L17A* | *96VTN0801716A* | 24200 | 8.5 | 26200 | 16.5 | 10 | 1.86 | 73 | 86 | 211241986 | Cold Climate
KEEPRITE | DLCURAH24ABK | EA*4X36L17A* | *96VTN0801716A* | 24200 | 8.5 | 26200 | 16.5 | 10 | 1.86 | 73 | 86 | 211241985 | Cold Climate
HEIL | DLCURAH24ABK | EA*4X36L17A* | *96VTN0801716A* | 24200 | 8.5 | 26200 | 16.5 | 10 | 1.86 | 73 | 86 | 211241984 | Cold Climate
DAY & NIGHT | DLCURAH24ABK | EA*4X36L17A* | *96VTN0801716A* | 24200 | 8.5 | 26200 | 16.5 | 10 | 1.86 | 73 | 86 | 211241983 | Cold Climate
COMFORTMAKER | DLCURAH24ABK | EA*4X36L17A* | *96VTN0801716A* | 24200 | 8.5 | 26200 | 16.5 | 10 | 1.86 | 73 | 86 | 211241982 | Cold Climate
ARCOAIRE | DLCURAH24ABK | EA*4X36L17A* | *96VTN0801716A* | 24200 | 8.5 | 26200 | 16.5 | 10 | 1.86 | 73 | 86 | 211241981 | Cold Climate
AIRQUEST | DLCURAH24ABK | EA*4X36L17A* | *96VTN0801716A* | 24200 | 8.5 | 26200 | 16.5 | 10 | 1.86 | 73 | 86 | 211241980 | Cold Climate
PAYNE HEATING AND COOLING | 38MURAQ24AB3* | CAP**3617AL* | PG96VTAA48080B** | 24200 | 8.5 | 26200 | 16.5 | 10 | 1.86 | 73 | 86 | 211241979 | Cold Climate
BRYANT HEATING AND COOLING SYSTEMS | 38MURAQ24AB3* | CAP**3617AL* | 926TB48080V17*** | 24200 | 8.5 | 26200 | 16.5 | 10 | 1.86 | 73 | 86 | 211241978 | Cold Climate
TEMPSTAR | DLCURAH24ABK | EA*4X36L17A* | *96VTN0401712A* | 23400 | 8.5 | 25800 | 16 | 10 | 1.96 | 73 | 91 | 211241977 | Cold Climate
SMART COMFORT | DLCURAH24ABK | EA*4X36L17A* | *96VTN0401712A* | 23400 | 8.5 | 25800 | 16 | 10 | 1.96 | 73 | 91 | 211241976 | Cold Climate
KEEPRITE | DLCURAH24ABK | EA*4X36L17A* | *96VTN0401712A* | 23400 | 8.5 | 25800 | 16 | 10 | 1.96 | 73 | 91 | 211241975 | Cold Climate
HEIL | DLCURAH24ABK | EA*4X36L17A* | *96VTN0401712A* | 23400 | 8.5 | 25800 | 16 | 10 | 1.96 | 73 | 91 | 211241974 | Cold Climate
DAY & NIGHT | DLCURAH24ABK | EA*4X36L17A* | *96VTN0401712A* | 23400 | 8.5 | 25800 | 16 | 10 | 1.96 | 73 | 91 | 211241973 | Cold Climate
COMFORTMAKER | DLCURAH24ABK | EA*4X36L17A* | *96VTN0401712A* | 23400 | 8.5 | 25800 | 16 | 10 | 1.96 | 73 | 91 | 211241972 | Cold Climate
ARCOAIRE | DLCURAH24ABK | EA*4X36L17A* | *96VTN0401712A* | 23400 | 8.5 | 25800 | 16 | 10 | 1.96 | 73 | 91 | 211241971 | Cold Climate
AIRQUEST | DLCURAH24ABK | EA*4X36L17A* | *96VTN0401712A* | 23400 | 8.5 | 25800 | 16 | 10 | 1.96 | 73 | 91 | 211241970 | Cold Climate
PAYNE HEATING AND COOLING | 38MURAQ24AB3* | CAP**3617AL* | PG96VTAA36040B** | 23400 | 8.5 | 25800 | 16 | 10 | 1.96 | 73 | 91 | 211241969 | Cold Climate
PAYNE HEATING AND COOLING | 38MURAQ24AB3* | CAP**2417AL* | PG80VTLA48090B** | 23400 | 8.5 | 26600 | 16.5 | 10 | 2.08 | 73 | 93 | 211240521 | Cold Climate
BRYANT HEATING AND COOLING SYSTEMS | 38MURAQ24AB3* | CAP**2417AL* | 82*TA48090V17*** | 23400 | 8.5 | 26600 | 16.5 | 10 | 2.08 | 73 | 93 | 211240520 | Cold Climate
PAYNE HEATING AND COOLING | 38MURAQ24AB3* | CAP**2417AL* | PG80VTLA36070A** | 24000 | 8.5 | 26800 | 16.5 | 10 | 1.96 | 72 | 88 | 211240519 | Cold Climate
BRYANT HEATING AND COOLING SYSTEMS | 38MURAQ24AB3* | CAP**2417AL* | 82*TA36070V14*** | 24000 | 8.5 | 26800 | 16.5 | 10 | 1.96 | 72 | 88 | 211240518 | Cold Climate
TEMPSTAR | DLCURAH24ABK | EA*4X24L17A* | *80VTL0451412A* | 24000 | 8.5 | 26800 | 16.5 | 10 | 1.98 | 72 | 90 | 211240517 | Cold Climate
SMART COMFORT | DLCURAH24ABK | EA*4X24L17A* | *80VTL0451412A* | 24000 | 8.5 | 26800 | 16.5 | 10 | 1.98 | 72 | 90 | 211240516 | Cold Climate
KEEPRITE | DLCURAH24ABK | EA*4X24L17A* | *80VTL0451412A* | 24000 | 8.5 | 26800 | 16.5 | 10 | 1.98 | 72 | 90 | 211240515 | Cold Climate
HEIL | DLCURAH24ABK | EA*4X24L17A* | *80VTL0451412A* | 24000 | 8.5 | 26800 | 16.5 | 10 | 1.98 | 72 | 90 | 211240514 | Cold Climate
DAY & NIGHT | DLCURAH24ABK | EA*4X24L17A* | *80VTL0451412A* | 24000 | 8.5 | 26800 | 16.5 | 10 | 1.98 | 72 | 90 | 211240513 | Cold Climate
COMFORTMAKER | DLCURAH24ABK | EA*4X24L17A* | *80VTL0451412A* | 24000 | 8.5 | 26800 | 16.5 | 10 | 1.98 | 72 | 90 | 211240512 | Cold Climate
ARCOAIRE | DLCURAH24ABK | EA*4X24L17A* | *80VTL0451412A* | 24000 | 8.5 | 26800 | 16.5 | 10 | 1.98 | 72 | 90 | 211240511 | Cold Climate
AIRQUEST | DLCURAH24ABK | EA*4X24L17A* | *80VTL0451412A* | 24000 | 8.5 | 26800 | 16.5 | 10 | 1.98 | 72 | 90 | 211240510 | Cold Climate
PAYNE HEATING AND COOLING | 38MURAQ24AB3* | CAP**2417AL* | PG80VTLA36045A** | 24000 | 8.5 | 26800 | 16.5 | 10 | 1.98 | 72 | 90 | 211240509 | Cold Climate
BRYANT HEATING AND COOLING SYSTEMS | 38MURAQ24AB3* | CAP**2417AL* | 82*TA36045V14*** | 24000 | 8.5 | 26800 | 16.5 | 10 | 1.98 | 72 | 90 | 211240508 | Cold Climate
GRANDAIRE | WDLCURAH24ABK | WLA*244BA* | WFEU040B036A* | 23600 | 8.5 | 26600 | 17 | 10 | 2.04 | 73 | 92 | 211240507 | Cold Climate
TEMPSTAR | DLCURAH24ABK | EA*4X24L17A* | *80ESU0401712A* | 23600 | 8.5 | 26600 | 17 | 10 | 2.04 | 73 | 92 | 211240506 | Cold Climate
SMART COMFORT | DLCURAH24ABK | EA*4X24L17A* | *80ESU0401712A* | 23600 | 8.5 | 26600 | 17 | 10 | 2.04 | 73 | 92 | 211240505 | Cold Climate
KEEPRITE | DLCURAH24ABK | EA*4X24L17A* | *80ESU0401712A* | 23600 | 8.5 | 26600 | 17 | 10 | 2.04 | 73 | 92 | 211240504 | Cold Climate
HEIL | DLCURAH24ABK | EA*4X24L17A* | *80ESU0401712A* | 23600 | 8.5 | 26600 | 17 | 10 | 2.04 | 73 | 92 | 211240503 | Cold Climate
DAY & NIGHT | DLCURAH24ABK | EA*4X24L17A* | *80ESU0401712A* | 23600 | 8.5 | 26600 | 17 | 10 | 2.04 | 73 | 92 | 211240502 | Cold Climate
COMFORTMAKER | DLCURAH24ABK | EA*4X24L17A* | *80ESU0401712A* | 23600 | 8.5 | 26600 | 17 | 10 | 2.04 | 73 | 92 | 211240501 | Cold Climate
ARCOAIRE | DLCURAH24ABK | EA*4X24L17A* | *80ESU0401712A* | 23600 | 8.5 | 26600 | 17 | 10 | 2.04 | 73 | 92 | 211240500 | Cold Climate
AIRQUEST | DLCURAH24ABK | EA*4X24L17A* | *80ESU0401712A* | 23600 | 8.5 | 26600 | 17 | 10 | 2.04 | 73 | 92 | 211240499 | Cold Climate
PAYNE HEATING AND COOLING | 38MURAQ24AB3* | CAP**2417AL* | PG80ESUA36040B** | 23600 | 8.5 | 26600 | 17 | 10 | 2.04 | 73 | 92 | 211240498 | Cold Climate
BRYANT HEATING AND COOLING SYSTEMS | 38MURAQ24AB3* | CAP**2417AL* | 83*SA36040E17*** | 23600 | 8.5 | 26600 | 17 | 10 | 2.04 | 73 | 92 | 211240497 | Cold Climate
GRANDAIRE | WDLCURAH24ABK | WLA*244BA* | WFSU060B048A* | 24000 | 8.5 | 26800 | 16.5 | 10 | 1.98 | 72 | 90 | 211240496 | Cold Climate
TEMPSTAR | DLCURAH24ABK | EA*4X24L17A* | *95ESU0601716A* | 24000 | 8.5 | 26800 | 16.5 | 10 | 1.98 | 72 | 90 | 211240495 | Cold Climate
SMART COMFORT | DLCURAH24ABK | EA*4X24L17A* | *95ESU0601716A* | 24000 | 8.5 | 26800 | 16.5 | 10 | 1.98 | 72 | 90 | 211240494 | Cold Climate
KEEPRITE | DLCURAH24ABK | EA*4X24L17A* | *95ESU0601716A* | 24000 | 8.5 | 26800 | 16.5 | 10 | 1.98 | 72 | 90 | 211240493 | Cold Climate
HEIL | DLCURAH24ABK | EA*4X24L17A* | *95ESU0601716A* | 24000 | 8.5 | 26800 | 16.5 | 10 | 1.98 | 72 | 90 | 211240492 | Cold Climate
DAY & NIGHT | DLCURAH24ABK | EA*4X24L17A* | *95ESU0601716A* | 24000 | 8.5 | 26800 | 16.5 | 10 | 1.98 | 72 | 90 | 211240491 | Cold Climate
COMFORTMAKER | DLCURAH24ABK | EA*4X24L17A* | *95ESU0601716A* | 24000 | 8.5 | 26800 | 16.5 | 10 | 1.98 | 72 | 90 | 211240490 | Cold Climate
ARCOAIRE | DLCURAH24ABK | EA*4X24L17A* | *95ESU0601716A* | 24000 | 8.5 | 26800 | 16.5 | 10 | 1.98 | 72 | 90 | 211240489 | Cold Climate
ARCOAIRE | DLCURAH36ABK | EN(A,D)4X48L24** | *96VTN1002122A* | 36000 | 8.1 | 38500 | 16.5 | 10.5 | 2.02 | 76 | 90 | 211230771 | Cold Climate
AIRQUEST | DLCURAH36ABK | EN(A,D)4X48L24** | *96VTN1002122A* | 36000 | 8.1 | 38500 | 16.5 | 10.5 | 2.02 | 76 | 90 | 211230770 | Cold Climate
BRYANT HEATING AND COOLING SYSTEMS | 38MURAQ36AB3* | CNPV*4824AL* | 926TB66100V21*** | 36000 | 8.1 | 38500 | 16.5 | 10.5 | 2.02 | 76 | 90 | 211230769 | Cold Climate
TEMPSTAR | DLCURAH36ABK | EN(A,D)4X48L24** | *96VTN1002120A* | 36600 | 8.1 | 39500 | 15.5 | 10 | 2.04 | 74 | 89 | 211230768 | Cold Climate
SMART COMFORT | DLCURAH36ABK | EN(A,D)4X48L24** | *96VTN1002120A* | 36600 | 8.1 | 39500 | 15.5 | 10 | 2.04 | 74 | 89 | 211230767 | Cold Climate
KEEPRITE | DLCURAH36ABK | EN(A,D)4X48L24** | *96VTN1002120A* | 36600 | 8.1 | 39500 | 15.5 | 10 | 2.04 | 74 | 89 | 211230766 | Cold Climate
HEIL | DLCURAH36ABK | EN(A,D)4X48L24** | *96VTN1002120A* | 36600 | 8.1 | 39500 | 15.5 | 10 | 2.04 | 74 | 89 | 211230765 | Cold Climate
DAY & NIGHT | DLCURAH36ABK | EN(A,D)4X48L24** | *96VTN1002120A* | 36600 | 8.1 | 39500 | 15.5 | 10 | 2.04 | 74 | 89 | 211230764 | Cold Climate
COMFORTMAKER | DLCURAH36ABK | EN(A,D)4X48L24** | *96VTN1002120A* | 36600 | 8.1 | 39500 | 15.5 | 10 | 2.04 | 74 | 89 | 211230763 | Cold Climate
ARCOAIRE | DLCURAH36ABK | EN(A,D)4X48L24** | *96VTN1002120A* | 36600 | 8.1 | 39500 | 15.5 | 10 | 2.04 | 74 | 89 | 211230762 | Cold Climate
AIRQUEST | DLCURAH36ABK | EN(A,D)4X48L24** | *96VTN1002120A* | 36600 | 8.1 | 39500 | 15.5 | 10 | 2.04 | 74 | 89 | 211230761 | Cold Climate
PAYNE HEATING AND COOLING | 38MURAQ36AB3* | CNPV*4824AL* | PG96VTAA60100C** | 36600 | 8.1 | 39500 | 15.5 | 10 | 2.04 | 74 | 89 | 211230760 | Cold Climate
BRYANT HEATING AND COOLING SYSTEMS | 38MURAQ36AB3* | CNPV*4824AL* | 926TB60100V21*** | 36600 | 8.1 | 39500 | 15.5 | 10 | 2.04 | 74 | 89 | 211230759 | Cold Climate
TEMPSTAR | DLCURAH36ABK | EN(A,D)4X48L24** | *96VTN0802120A* | 35600 | 8.1 | 38500 | 16 | 10 | 2 | 76 | 90 | 211230758 | Cold Climate
SMART COMFORT | DLCURAH36ABK | EN(A,D)4X48L24** | *96VTN0802120A* | 35600 | 8.1 | 38500 | 16 | 10 | 2 | 76 | 90 | 211230757 | Cold Climate
KEEPRITE | DLCURAH36ABK | EN(A,D)4X48L24** | *96VTN0802120A* | 35600 | 8.1 | 38500 | 16 | 10 | 2 | 76 | 90 | 211230756 | Cold Climate
HEIL | DLCURAH36ABK | EN(A,D)4X48L24** | *96VTN0802120A* | 35600 | 8.1 | 38500 | 16 | 10 | 2 | 76 | 90 | 211230755 | Cold Climate
DAY & NIGHT | DLCURAH36ABK | EN(A,D)4X48L24** | *96VTN0802120A* | 35600 | 8.1 | 38500 | 16 | 10 | 2 | 76 | 90 | 211230754 | Cold Climate
COMFORTMAKER | DLCURAH36ABK | EN(A,D)4X48L24** | *96VTN0802120A* | 35600 | 8.1 | 38500 | 16 | 10 | 2 | 76 | 90 | 211230753 | Cold Climate
ARCOAIRE | DLCURAH36ABK | EN(A,D)4X48L24** | *96VTN0802120A* | 35600 | 8.1 | 38500 | 16 | 10 | 2 | 76 | 90 | 211230752 | Cold Climate
AIRQUEST | DLCURAH36ABK | EN(A,D)4X48L24** | *96VTN0802120A* | 35600 | 8.1 | 38500 | 16 | 10 | 2 | 76 | 90 | 211230751 | Cold Climate
PAYNE HEATING AND COOLING | 38MURAQ36AB3* | CNPV*4824AL* | PG96VTAA60080C** | 35600 | 8.1 | 38500 | 16 | 10 | 2 | 76 | 90 | 211230750 | Cold Climate
BRYANT HEATING AND COOLING SYSTEMS | 38MURAQ36AB3* | CNPV*4824AL* | 926TB60080V21*** | 35600 | 8.1 | 38500 | 16 | 10 | 2 | 76 | 90 | 211230749 | Cold Climate
TEMPSTAR | DLCURAH36ABK | EN(A,D)4X48L24** | *95ESU1002122A* | 37400 | 8.5 | 39500 | 15.5 | 10.5 | 2.08 | 74 | 89 | 211230748 | Cold Climate
SMART COMFORT | DLCURAH36ABK | EN(A,D)4X48L24** | *95ESU1002122A* | 37400 | 8.5 | 39500 | 15.5 | 10.5 | 2.08 | 74 | 89 | 211230747 | Cold Climate
KEEPRITE | DLCURAH36ABK | EN(A,D)4X48L24** | *95ESU1002122A* | 37400 | 8.5 | 39500 | 15.5 | 10.5 | 2.08 | 74 | 89 | 211230746 | Cold Climate
HEIL | DLCURAH36ABK | EN(A,D)4X48L24** | *95ESU1002122A* | 37400 | 8.5 | 39500 | 15.5 | 10.5 | 2.08 | 74 | 89 | 211230745 | Cold Climate
DAY & NIGHT | DLCURAH36ABK | EN(A,D)4X48L24** | *95ESU1002122A* | 37400 | 8.5 | 39500 | 15.5 | 10.5 | 2.08 | 74 | 89 | 211230744 | Cold Climate
COMFORTMAKER | DLCURAH36ABK | EN(A,D)4X48L24** | *95ESU1002122A* | 37400 | 8.5 | 39500 | 15.5 | 10.5 | 2.08 | 74 | 89 | 211230743 | Cold Climate
ARCOAIRE | DLCURAH36ABK | EN(A,D)4X48L24** | *95ESU1002122A* | 37400 | 8.5 | 39500 | 15.5 | 10.5 | 2.08 | 74 | 89 | 211230742 | Cold Climate
AIRQUEST | DLCURAH36ABK | EN(A,D)4X48L24** | *95ESU1002122A* | 37400 | 8.5 | 39500 | 15.5 | 10.5 | 2.08 | 74 | 89 | 211230741 | Cold Climate
BRYANT HEATING AND COOLING SYSTEMS | 38MURAQ36AB3* | CNPV*4824AL* | 935SA66100E21*** | 37400 | 8.5 | 39500 | 15.5 | 10.5 | 2.08 | 74 | 89 | 211230740 | Cold Climate
GRANDAIRE | WDLCURAH36ABK | WLNC484DA* | WFSU100C060A* | 36400 | 8.1 | 38500 | 16 | 10.5 | 2.04 | 76 | 90 | 211230739 | Cold Climate
TEMPSTAR | DLCURAH36ABK | EN(A,D)4X48L24** | *95ESU1002120A* | 36400 | 8.1 | 38500 | 16 | 10.5 | 2.04 | 76 | 90 | 211230738 | Cold Climate
SMART COMFORT | DLCURAH36ABK | EN(A,D)4X48L24** | *95ESU1002120A* | 36400 | 8.1 | 38500 | 16 | 10.5 | 2.04 | 76 | 90 | 211230737 | Cold Climate
KEEPRITE | DLCURAH36ABK | EN(A,D)4X48L24** | *95ESU1002120A* | 36400 | 8.1 | 38500 | 16 | 10.5 | 2.04 | 76 | 90 | 211230736 | Cold Climate
HEIL | DLCURAH36ABK | EN(A,D)4X48L24** | *95ESU1002120A* | 36400 | 8.1 | 38500 | 16 | 10.5 | 2.04 | 76 | 90 | 211230735 | Cold Climate
DAY & NIGHT | DLCURAH36ABK | EN(A,D)4X48L24** | *95ESU1002120A* | 36400 | 8.1 | 38500 | 16 | 10.5 | 2.04 | 76 | 90 | 211230734 | Cold Climate
COMFORTMAKER | DLCURAH36ABK | EN(A,D)4X48L24** | *95ESU1002120A* | 36400 | 8.1 | 38500 | 16 | 10.5 | 2.04 | 76 | 90 | 211230733 | Cold Climate
ARCOAIRE | DLCURAH36ABK | EN(A,D)4X48L24** | *95ESU1002120A* | 36400 | 8.1 | 38500 | 16 | 10.5 | 2.04 | 76 | 90 | 211230732 | Cold Climate
TEMPSTAR | DLCURAH24ABK | EN(A,D)4X36L21** | *96VTN1002122A* | 23600 | 8.1 | 25800 | 17 | 10.5 | 1.98 | 73 | 92 | 211245385 | Cold Climate
SMART COMFORT | DLCURAH24ABK | EN(A,D)4X36L21** | *96VTN1002122A* | 23600 | 8.1 | 25800 | 17 | 10.5 | 1.98 | 73 | 92 | 211245384 | Cold Climate
KEEPRITE | DLCURAH24ABK | EN(A,D)4X36L21** | *96VTN1002122A* | 23600 | 8.1 | 25800 | 17 | 10.5 | 1.98 | 73 | 92 | 211245383 | Cold Climate
HEIL | DLCURAH24ABK | EN(A,D)4X36L21** | *96VTN1002122A* | 23600 | 8.1 | 25800 | 17 | 10.5 | 1.98 | 73 | 92 | 211245382 | Cold Climate
DAY & NIGHT | DLCURAH24ABK | EN(A,D)4X36L21** | *96VTN1002122A* | 23600 | 8.1 | 25800 | 17 | 10.5 | 1.98 | 73 | 92 | 211245381 | Cold Climate
COMFORTMAKER | DLCURAH24ABK | EN(A,D)4X36L21** | *96VTN1002122A* | 23600 | 8.1 | 25800 | 17 | 10.5 | 1.98 | 73 | 92 | 211245380 | Cold Climate
ARCOAIRE | DLCURAH24ABK | EN(A,D)4X36L21** | *96VTN1002122A* | 23600 | 8.1 | 25800 | 17 | 10.5 | 1.98 | 73 | 92 | 211245379 | Cold Climate
AIRQUEST | DLCURAH24ABK | EN(A,D)4X36L21** | *96VTN1002122A* | 23600 | 8.1 | 25800 | 17 | 10.5 | 1.98 | 73 | 92 | 211245378 | Cold Climate
BRYANT HEATING AND COOLING SYSTEMS | 38MURAQ24AB3* | CNPV*3621AL* | 926TB66100V21*** | 23600 | 8.1 | 25800 | 17 | 10.5 | 1.98 | 73 | 92 | 211245377 | Cold Climate
GRANDAIRE | WDLCURAH24ABK | WLNC364CA* | WFER070B048A* | 24800 | 8.1 | 26800 | 16 | 10.5 | 1.82 | 72 | 83 | 211245376 | Cold Climate
TEMPSTAR | DLCURAH24ABK | EN(A,D)4X36L21** | *80ES(N,L)0701716A* | 24800 | 8.1 | 26800 | 16 | 10.5 | 1.82 | 72 | 83 | 211245375 | Cold Climate
SMART COMFORT | DLCURAH24ABK | EN(A,D)4X36L21** | *80ES(N,L)0701716A* | 24800 | 8.1 | 26800 | 16 | 10.5 | 1.82 | 72 | 83 | 211245374 | Cold Climate
KEEPRITE | DLCURAH24ABK | EN(A,D)4X36L21** | *80ES(N,L)0701716A* | 24800 | 8.1 | 26800 | 16 | 10.5 | 1.82 | 72 | 83 | 211245373 | Cold Climate
HEIL | DLCURAH24ABK | EN(A,D)4X36L21** | *80ES(N,L)0701716A* | 24800 | 8.1 | 26800 | 16 | 10.5 | 1.82 | 72 | 83 | 211245372 | Cold Climate
DAY & NIGHT | DLCURAH24ABK | EN(A,D)4X36L21** | *80ES(N,L)0701716A* | 24800 | 8.1 | 26800 | 16 | 10.5 | 1.82 | 72 | 83 | 211245371 | Cold Climate
COMFORTMAKER | DLCURAH24ABK | EN(A,D)4X36L21** | *80ES(N,L)0701716A* | 24800 | 8.1 | 26800 | 16 | 10.5 | 1.82 | 72 | 83 | 211245370 | Cold Climate
ARCOAIRE | DLCURAH24ABK | EN(A,D)4X36L21** | *80ES(N,L)0701716A* | 24800 | 8.1 | 26800 | 16 | 10.5 | 1.82 | 72 | 83 | 211245369 | Cold Climate
DAY & NIGHT | DLCURAH24ABK | EN(A,D)4X30L14** | *95ESN0601412A* | 24200 | 8.1 | 26600 | 15.5 | 10 | 1.86 | 73 | 86 | 211244328 | Cold Climate
COMFORTMAKER | DLCURAH24ABK | EN(A,D)4X30L14** | *95ESN0601412A* | 24200 | 8.1 | 26600 | 15.5 | 10 | 1.86 | 73 | 86 | 211244327 | Cold Climate
ARCOAIRE | DLCURAH24ABK | EN(A,D)4X30L14** | *95ESN0601412A* | 24200 | 8.1 | 26600 | 15.5 | 10 | 1.86 | 73 | 86 | 211244326 | Cold Climate
AIRQUEST | DLCURAH24ABK | EN(A,D)4X30L14** | *95ESN0601412A* | 24200 | 8.1 | 26600 | 15.5 | 10 | 1.86 | 73 | 86 | 211244325 | Cold Climate
PAYNE HEATING AND COOLING | 38MURAQ24AB3* | CNPV*3014AL* | PG95ESAA36060A** | 24200 | 8.1 | 26600 | 15.5 | 10 | 1.86 | 73 | 86 | 211244324 | Cold Climate
BRYANT HEATING AND COOLING SYSTEMS | 38MURAQ24AB3* | CNPV*3014AL* | 915SB36060E14*** | 24200 | 8.1 | 26600 | 15.5 | 10 | 1.86 | 73 | 86 | 211244323 | Cold Climate
PAYNE HEATING AND COOLING | 38MURAQ24AB3* | CNPV*3014AL* | PG80VTLA36070A** | 24200 | 8.1 | 26200 | 16.5 | 10.5 | 1.88 | 73 | 87 | 211244311 | Cold Climate
BRYANT HEATING AND COOLING SYSTEMS | 38MURAQ24AB3* | CNPV*3014AL* | 82*TA36070V14*** | 24200 | 8.1 | 26200 | 16.5 | 10.5 | 1.88 | 73 | 87 | 211244310 | Cold Climate
TEMPSTAR | DLCURAH24ABK | EN(A,D)4X30L14** | *80VTL0451412A* | 24000 | 8.1 | 26200 | 16.5 | 10.5 | 1.9 | 73 | 88 | 211244309 | Cold Climate
SMART COMFORT | DLCURAH24ABK | EN(A,D)4X30L14** | *80VTL0451412A* | 24000 | 8.1 | 26200 | 16.5 | 10.5 | 1.9 | 73 | 88 | 211244308 | Cold Climate
KEEPRITE | DLCURAH24ABK | EN(A,D)4X30L14** | *80VTL0451412A* | 24000 | 8.1 | 26200 | 16.5 | 10.5 | 1.9 | 73 | 88 | 211244307 | Cold Climate
HEIL | DLCURAH24ABK | EN(A,D)4X30L14** | *80VTL0451412A* | 24000 | 8.1 | 26200 | 16.5 | 10.5 | 1.9 | 73 | 88 | 211244306 | Cold Climate
DAY & NIGHT | DLCURAH24ABK | EN(A,D)4X30L14** | *80VTL0451412A* | 24000 | 8.1 | 26200 | 16.5 | 10.5 | 1.9 | 73 | 88 | 211244305 | Cold Climate
COMFORTMAKER | DLCURAH24ABK | EN(A,D)4X30L14** | *80VTL0451412A* | 24000 | 8.1 | 26200 | 16.5 | 10.5 | 1.9 | 73 | 88 | 211244304 | Cold Climate
ARCOAIRE | DLCURAH24ABK | EN(A,D)4X30L14** | *80VTL0451412A* | 24000 | 8.1 | 26200 | 16.5 | 10.5 | 1.9 | 73 | 88 | 211244303 | Cold Climate
AIRQUEST | DLCURAH24ABK | EN(A,D)4X30L14** | *80VTL0451412A* | 24000 | 8.1 | 26200 | 16.5 | 10.5 | 1.9 | 73 | 88 | 211244302 | Cold Climate
PAYNE HEATING AND COOLING | 38MURAQ24AB3* | CNPV*3014AL* | PG80VTLA36045A** | 24000 | 8.1 | 26200 | 16.5 | 10.5 | 1.9 | 73 | 88 | 211244301 | Cold Climate
BRYANT HEATING AND COOLING SYSTEMS | 38MURAQ24AB3* | CNPV*3014AL* | 82*TA36045V14*** | 24000 | 8.1 | 26200 | 16.5 | 10.5 | 1.9 | 73 | 88 | 211244300 | Cold Climate
TEMPSTAR | DLCURAH24ABK | EN(A,D)4X30L14** | *96VSN0601412A* | 23400 | 8.1 | 25800 | 16.5 | 10 | 1.98 | 74 | 93 | 211244299 | Cold Climate
SMART COMFORT | DLCURAH24ABK | EN(A,D)4X30L14** | *96VSN0601412A* | 23400 | 8.1 | 25800 | 16.5 | 10 | 1.98 | 74 | 93 | 211244298 | Cold Climate
KEEPRITE | DLCURAH24ABK | EN(A,D)4X30L14** | *96VSN0601412A* | 23400 | 8.1 | 25800 | 16.5 | 10 | 1.98 | 74 | 93 | 211244297 | Cold Climate
HEIL | DLCURAH24ABK | EN(A,D)4X30L14** | *96VSN0601412A* | 23400 | 8.1 | 25800 | 16.5 | 10 | 1.98 | 74 | 93 | 211244296 | Cold Climate
DAY & NIGHT | DLCURAH24ABK | EN(A,D)4X30L14** | *96VSN0601412A* | 23400 | 8.1 | 25800 | 16.5 | 10 | 1.98 | 74 | 93 | 211244295 | Cold Climate
COMFORTMAKER | DLCURAH24ABK | EN(A,D)4X30L14** | *96VSN0601412A* | 23400 | 8.1 | 25800 | 16.5 | 10 | 1.98 | 74 | 93 | 211244294 | Cold Climate
ARCOAIRE | DLCURAH24ABK | EN(A,D)4X30L14** | *96VSN0601412A* | 23400 | 8.1 | 25800 | 16.5 | 10 | 1.98 | 74 | 93 | 211244293 | Cold Climate
AIRQUEST | DLCURAH24ABK | EN(A,D)4X30L14** | *96VSN0601412A* | 23400 | 8.1 | 25800 | 16.5 | 10 | 1.98 | 74 | 93 | 211244292 | Cold Climate
BRYANT HEATING AND COOLING SYSTEMS | 38MURAQ24AB3* | CNPV*3014AL* | 926SA36060V14*** | 23400 | 8.1 | 25800 | 16.5 | 10 | 1.98 | 74 | 93 | 211244291 | Cold Climate
TEMPSTAR | DLCURAH24ABK | EN(A,D)4X30L14** | *96VSN0401410A* | 23600 | 8.1 | 26200 | 15.5 | 10 | 1.92 | 73 | 90 | 211244290 | Cold Climate
SMART COMFORT | DLCURAH24ABK | EN(A,D)4X30L14** | *96VSN0401410A* | 23600 | 8.1 | 26200 | 15.5 | 10 | 1.92 | 73 | 90 | 211244289 | Cold Climate
AIRQUEST | DLCURAH24ABK | EA*4X37L17A* | *92ESN0801716A* | 24800 | 8.5 | 25600 | 17 | 10.5 | 1.8 | 74 | 84 | 211243088 | Cold Climate
PAYNE HEATING AND COOLING | 38MURAQ24AB3* | CAP**3717AL* | PG92ESAA48080B** | 24800 | 8.5 | 25600 | 17 | 10.5 | 1.8 | 74 | 84 | 211243087 | Cold Climate
BRYANT HEATING AND COOLING SYSTEMS | 38MURAQ24AB3* | CAP**3717AL* | 912SD48080E17*** | 24800 | 8.5 | 25600 | 17 | 10.5 | 1.8 | 74 | 84 | 211243086 | Cold Climate
GRANDAIRE | WDLCURAH24ABK | WLA*374BA* | WFAX060B042A* | 24800 | 8.5 | 25600 | 17 | 10.5 | 1.8 | 74 | 84 | 211243085 | Cold Climate
TEMPSTAR | DLCURAH24ABK | EA*4X37L17A* | *92ESN0601714A* | 24800 | 8.5 | 25600 | 17 | 10.5 | 1.8 | 74 | 84 | 211243084 | Cold Climate
SMART COMFORT | DLCURAH24ABK | EA*4X37L17A* | *92ESN0601714A* | 24800 | 8.5 | 25600 | 17 | 10.5 | 1.8 | 74 | 84 | 211243083 | Cold Climate
KEEPRITE | DLCURAH24ABK | EA*4X37L17A* | *92ESN0601714A* | 24800 | 8.5 | 25600 | 17 | 10.5 | 1.8 | 74 | 84 | 211243082 | Cold Climate
HEIL | DLCURAH24ABK | EA*4X37L17A* | *92ESN0601714A* | 24800 | 8.5 | 25600 | 17 | 10.5 | 1.8 | 74 | 84 | 211243081 | Cold Climate
DAY & NIGHT | DLCURAH24ABK | EA*4X37L17A* | *92ESN0601714A* | 24800 | 8.5 | 25600 | 17 | 10.5 | 1.8 | 74 | 84 | 211243080 | Cold Climate
COMFORTMAKER | DLCURAH24ABK | EA*4X37L17A* | *92ESN0601714A* | 24800 | 8.5 | 25600 | 17 | 10.5 | 1.8 | 74 | 84 | 211243079 | Cold Climate
ARCOAIRE | DLCURAH24ABK | EA*4X37L17A* | *92ESN0601714A* | 24800 | 8.5 | 25600 | 17 | 10.5 | 1.8 | 74 | 84 | 211243078 | Cold Climate
AIRQUEST | DLCURAH24ABK | EA*4X37L17A* | *92ESN0601714A* | 24800 | 8.5 | 25600 | 17 | 10.5 | 1.8 | 74 | 84 | 211243077 | Cold Climate
PAYNE HEATING AND COOLING | 38MURAQ24AB3* | CAP**3717AL* | PG92ESAA42060B** | 24800 | 8.5 | 25600 | 17 | 10.5 | 1.8 | 74 | 84 | 211243076 | Cold Climate
BRYANT HEATING AND COOLING SYSTEMS | 38MURAQ24AB3* | CAP**3717AL* | 912SD42060E17*** | 24800 | 8.5 | 25600 | 17 | 10.5 | 1.8 | 74 | 84 | 211243075 | Cold Climate
GRANDAIRE | WDLCURAH24ABK | WLA*374BA* | WFAX060A036A* | 25200 | 8.5 | 26200 | 16.5 | 10 | 1.76 | 73 | 80 | 211243074 | Cold Climate
TEMPSTAR | DLCURAH24ABK | EA*4X37L17A* | *92ESN0601412A* | 25200 | 8.5 | 26200 | 16.5 | 10 | 1.76 | 73 | 80 | 211243073 | Cold Climate
SMART COMFORT | DLCURAH24ABK | EA*4X37L17A* | *92ESN0601412A* | 25200 | 8.5 | 26200 | 16.5 | 10 | 1.76 | 73 | 80 | 211243072 | Cold Climate
KEEPRITE | DLCURAH24ABK | EA*4X37L17A* | *92ESN0601412A* | 25200 | 8.5 | 26200 | 16.5 | 10 | 1.76 | 73 | 80 | 211243071 | Cold Climate
HEIL | DLCURAH24ABK | EA*4X37L17A* | *92ESN0601412A* | 25200 | 8.5 | 26200 | 16.5 | 10 | 1.76 | 73 | 80 | 211243070 | Cold Climate
DAY & NIGHT | DLCURAH24ABK | EA*4X37L17A* | *92ESN0601412A* | 25200 | 8.5 | 26200 | 16.5 | 10 | 1.76 | 73 | 80 | 211243069 | Cold Climate
COMFORTMAKER | DLCURAH24ABK | EA*4X37L17A* | *92ESN0601412A* | 25200 | 8.5 | 26200 | 16.5 | 10 | 1.76 | 73 | 80 | 211243068 | Cold Climate
ARCOAIRE | DLCURAH24ABK | EA*4X37L17A* | *92ESN0601412A* | 25200 | 8.5 | 26200 | 16.5 | 10 | 1.76 | 73 | 80 | 211243067 | Cold Climate
AIRQUEST | DLCURAH24ABK | EA*4X37L17A* | *92ESN0601412A* | 25200 | 8.5 | 26200 | 16.5 | 10 | 1.76 | 73 | 80 | 211243066 | Cold Climate
PAYNE HEATING AND COOLING | 38MURAQ24AB3* | CAP**3717AL* | PG92ESAA36060A** | 25200 | 8.5 | 26200 | 16.5 | 10 | 1.76 | 73 | 80 | 211243065 | Cold Climate
BRYANT HEATING AND COOLING SYSTEMS | 38MURAQ24AB3* | CAP**3717AL* | 912SD36060E14*** | 25200 | 8.5 | 26200 | 16.5 | 10 | 1.76 | 73 | 80 | 211243064 | Cold Climate
GRANDAIRE | WDLCURAH24ABK | WLA*374BA* | WFER090B042A* | 25000 | 8.5 | 25800 | 16.5 | 10.5 | 1.78 | 74 | 82 | 211243063 | Cold Climate
GRANDAIRE | WDLCURAH24ABK | WLA*374BA* | WFEL090B042B* | 25000 | 8.5 | 25800 | 16.5 | 10.5 | 1.78 | 74 | 82 | 211243062 | Cold Climate
TEMPSTAR | DLCURAH24ABK | EA*4X37L17A* | *80ES(N,L)0901714A* | 25000 | 8.5 | 25800 | 16.5 | 10.5 | 1.78 | 74 | 82 | 211243061 | Cold Climate
SMART COMFORT | DLCURAH24ABK | EA*4X37L17A* | *80ES(N,L)0901714A* | 25000 | 8.5 | 25800 | 16.5 | 10.5 | 1.78 | 74 | 82 | 211243060 | Cold Climate
KEEPRITE | DLCURAH24ABK | EA*4X37L17A* | *80ES(N,L)0901714A* | 25000 | 8.5 | 25800 | 16.5 | 10.5 | 1.78 | 74 | 82 | 211243059 | Cold Climate
HEIL | DLCURAH24ABK | EA*4X37L17A* | *80ES(N,L)0901714A* | 25000 | 8.5 | 25800 | 16.5 | 10.5 | 1.78 | 74 | 82 | 211243058 | Cold Climate
DAY & NIGHT | DLCURAH24ABK | EA*4X37L17A* | *80ES(N,L)0901714A* | 25000 | 8.5 | 25800 | 16.5 | 10.5 | 1.78 | 74 | 82 | 211243057 | Cold Climate
COMFORTMAKER | DLCURAH24ABK | EA*4X37L17A* | *80ES(N,L)0901714A* | 25000 | 8.5 | 25800 | 16.5 | 10.5 | 1.78 | 74 | 82 | 211243056 | Cold Climate
ARCOAIRE | DLCURAH24ABK | EA*4X37L17A* | *80ES(N,L)0901714A* | 25000 | 8.5 | 25800 | 16.5 | 10.5 | 1.78 | 74 | 82 | 211243055 | Cold Climate
AIRQUEST | DLCURAH24ABK | EA*4X37L17A* | *80ES(N,L)0901714A* | 25000 | 8.5 | 25800 | 16.5 | 10.5 | 1.78 | 74 | 82 | 211243054 | Cold Climate
PAYNE HEATING AND COOLING | 38MURAQ24AB3* | CAP**3717AL* | PG80ES(A,L)A42090B** | 25000 | 8.5 | 25800 | 16.5 | 10.5 | 1.78 | 74 | 82 | 211243053 | Cold Climate
BRYANT HEATING AND COOLING SYSTEMS | 38MURAQ24AB3* | CAP**3717AL* | 8(0,1)*SA42090E17*** | 25000 | 8.5 | 25800 | 16.5 | 10.5 | 1.78 | 74 | 82 | 211243052 | Cold Climate
GRANDAIRE | WDLCURAH24ABK | WLA*374BA* | WFER070B036A* | 24800 | 8.5 | 25800 | 16.5 | 10 | 1.78 | 74 | 83 | 211243051 | Cold Climate
GRANDAIRE | WDLCURAH24ABK | WLA*374BA* | WFEL070B036B* | 24800 | 8.5 | 25800 | 16.5 | 10 | 1.78 | 74 | 83 | 211243050 | Cold Climate
TEMPSTAR | DLCURAH24ABK | EA*4X37L17A* | *80ES(N,L)0701712A* | 24800 | 8.5 | 25800 | 16.5 | 10 | 1.78 | 74 | 83 | 211243049 | Cold Climate
COMFORTMAKER | DLCURAH24ABK | EA*4X24L14A* | *96VSN0601412A* | 23200 | 8.5 | 26400 | 16 | 10 | 2.14 | 73 | 97 | 211240248 | Cold Climate
ARCOAIRE | DLCURAH24ABK | EA*4X24L14A* | *96VSN0601412A* | 23200 | 8.5 | 26400 | 16 | 10 | 2.14 | 73 | 97 | 211240247 | Cold Climate
AIRQUEST | DLCURAH24ABK | EA*4X24L14A* | *96VSN0601412A* | 23200 | 8.5 | 26400 | 16 | 10 | 2.14 | 73 | 97 | 211240246 | Cold Climate
BRYANT HEATING AND COOLING SYSTEMS | 38MURAQ24AB3* | CAP**2414AL* | 926SA36060V14*** | 23200 | 8.5 | 26400 | 16 | 10 | 2.14 | 73 | 97 | 211240245 | Cold Climate
TEMPSTAR | DLCURAH24ABK | EA*4X24L14A* | *80VSL0451412A* | 24000 | 8.5 | 27000 | 16 | 10 | 1.96 | 72 | 88 | 211240235 | Cold Climate
SMART COMFORT | DLCURAH24ABK | EA*4X24L14A* | *80VSL0451412A* | 24000 | 8.5 | 27000 | 16 | 10 | 1.96 | 72 | 88 | 211240234 | Cold Climate
KEEPRITE | DLCURAH24ABK | EA*4X24L14A* | *80VSL0451412A* | 24000 | 8.5 | 27000 | 16 | 10 | 1.96 | 72 | 88 | 211240233 | Cold Climate
HEIL | DLCURAH24ABK | EA*4X24L14A* | *80VSL0451412A* | 24000 | 8.5 | 27000 | 16 | 10 | 1.96 | 72 | 88 | 211240232 | Cold Climate
DAY & NIGHT | DLCURAH24ABK | EA*4X24L14A* | *80VSL0451412A* | 24000 | 8.5 | 27000 | 16 | 10 | 1.96 | 72 | 88 | 211240231 | Cold Climate
COMFORTMAKER | DLCURAH24ABK | EA*4X24L14A* | *80VSL0451412A* | 24000 | 8.5 | 27000 | 16 | 10 | 1.96 | 72 | 88 | 211240230 | Cold Climate
ARCOAIRE | DLCURAH24ABK | EA*4X24L14A* | *80VSL0451412A* | 24000 | 8.5 | 27000 | 16 | 10 | 1.96 | 72 | 88 | 211240229 | Cold Climate
AIRQUEST | DLCURAH24ABK | EA*4X24L14A* | *80VSL0451412A* | 24000 | 8.5 | 27000 | 16 | 10 | 1.96 | 72 | 88 | 211240228 | Cold Climate
BRYANT HEATING AND COOLING SYSTEMS | 38MURAQ24AB3* | CAP**2414AL* | 82*SA36045V14*** | 24000 | 8.5 | 27000 | 16 | 10 | 1.96 | 72 | 88 | 211240227 | Cold Climate
CARRIER | 38MURAQ24AB3* | FV4CN(B,F)003L |  | 24400 | 8.5 | 26000 | 17.5 | 10.5 | 1.88 | 73 | 86 | 211240226 | Cold Climate
CARRIER | 38MURAQ24AB3* | FV4CNF002L |  | 23800 | 8.5 | 25800 | 17 | 10 | 1.92 | 74 | 89 | 211240225 | Cold Climate
CARRIER | 38MURAQ24AB3* | FM(C,U)4Z36**AL* |  | 24200 | 9 | 26600 | 18 | 10.5 | 1.92 | 73 | 86 | 211240224 | Cold Climate
CARRIER | 38MURAQ24AB3* | FM(C,U)4Z30**AL* |  | 24200 | 9 | 26600 | 18 | 10.5 | 1.92 | 73 | 86 | 211240223 | Cold Climate
CARRIER | 38MURAQ24AB3* | FM(C,U)4Z24**AL* |  | 23800 | 9 | 27200 | 17.5 | 10 | 2.18 | 72 | 95 | 211240222 | Cold Climate
CARRIER | 38MURAQ24AB3* | FM(C,U)4X30**AL* |  | 25000 | 8.5 | 27800 | 15.2 | 10 | 1.8 | 72 | 78 | 211240220 | Cold Climate
CARRIER | 38MURAQ24AB3* | FMA4X36**AL* |  | 25800 | 9 | 27600 | 18 | 10.5 | 1.8 | 71 | 76 | 211240219 | Cold Climate
CARRIER | 38MURAQ24AB3* | FMA4X30**AL* |  | 25800 | 9 | 27600 | 18 | 10.5 | 1.8 | 71 | 76 | 211240218 | Cold Climate
CARRIER | 38MURAQ24AB3* | FMA4X24**AL* |  | 23600 | 9 | 27200 | 17 | 10 | 2.14 | 72 | 94 | 211240217 | Cold Climate
CARRIER | 38MURAQ24AB3* | FMA4P30**AL* |  | 25200 | 9 | 27800 | 15.2 | 10 | 1.78 | 72 | 78 | 211240216 | Cold Climate
CARRIER | 38MURAQ24AB3* | FX4DNF031L |  | 24200 | 8.5 | 26000 | 16.5 | 10 | 1.86 | 73 | 87 | 211240213 | Cold Climate
CARRIER | 38MURAQ24AB3* | FX4DNF025L |  | 24000 | 8.5 | 26200 | 17 | 10 | 1.94 | 73 | 89 | 211240212 | Cold Climate
CARRIER | 38MURAQ24AB3* | FB4CNP030L |  | 24000 | 8.5 | 26200 | 17 | 10 | 1.94 | 73 | 89 | 211240211 | Cold Climate
CARRIER | 38MURAQ24AB3* | FB4CNP025L |  | 23800 | 8.5 | 26000 | 17.5 | 10 | 2 | 73 | 92 | 211240210 | Cold Climate
CARRIER | 38MURAQ24AB3* | FB4CNF030L |  | 24000 | 8.5 | 26200 | 17 | 10 | 1.94 | 73 | 89 | 211240209 | Cold Climate
BRYANT HEATING AND COOLING SYSTEMS | 38MURAQ24AB3* | CAP**3017AL* | 8(0,1)*SA36045E17*** | 24000 | 8.5 | 26200 | 16.5 | 10 | 1.9 | 73 | 89 | 211241648 | Cold Climate
GRANDAIRE | WDLCURAH24ABK | WLA*304BA* | WFER045A036A* | 24600 | 8.5 | 26600 | 16 | 10 | 1.84 | 73 | 85 | 211241647 | Cold Climate
GRANDAIRE | WDLCURAH24ABK | WLA*304BA* | WFEL045A036B* | 24600 | 8.5 | 26600 | 16 | 10 | 1.84 | 73 | 85 | 211241646 | Cold Climate
TEMPSTAR | DLCURAH24ABK | EA*4X30L17A* | *80ES(N,L)0451412A* | 24600 | 8.5 | 26600 | 16 | 10 | 1.84 | 73 | 85 | 211241645 | Cold Climate
SMART COMFORT | DLCURAH24ABK | EA*4X30L17A* | *80ES(N,L)0451412A* | 24600 | 8.5 | 26600 | 16 | 10 | 1.84 | 73 | 85 | 211241644 | Cold Climate
KEEPRITE | DLCURAH24ABK | EA*4X30L17A* | *80ES(N,L)0451412A* | 24600 | 8.5 | 26600 | 16 | 10 | 1.84 | 73 | 85 | 211241643 | Cold Climate
HEIL | DLCURAH24ABK | EA*4X30L17A* | *80ES(N,L)0451412A* | 24600 | 8.5 | 26600 | 16 | 10 | 1.84 | 73 | 85 | 211241642 | Cold Climate
DAY & NIGHT | DLCURAH24ABK | EA*4X30L17A* | *80ES(N,L)0451412A* | 24600 | 8.5 | 26600 | 16 | 10 | 1.84 | 73 | 85 | 211241641 | Cold Climate
COMFORTMAKER | DLCURAH24ABK | EA*4X30L17A* | *80ES(N,L)0451412A* | 24600 | 8.5 | 26600 | 16 | 10 | 1.84 | 73 | 85 | 211241640 | Cold Climate
ARCOAIRE | DLCURAH24ABK | EA*4X30L17A* | *80ES(N,L)0451412A* | 24600 | 8.5 | 26600 | 16 | 10 | 1.84 | 73 | 85 | 211241639 | Cold Climate
AIRQUEST | DLCURAH24ABK | EA*4X30L17A* | *80ES(N,L)0451412A* | 24600 | 8.5 | 26600 | 16 | 10 | 1.84 | 73 | 85 | 211241638 | Cold Climate
PAYNE HEATING AND COOLING | 38MURAQ24AB3* | CAP**3017AL* | PG80ES(A,L)A36045A** | 24600 | 8.5 | 26600 | 16 | 10 | 1.84 | 73 | 85 | 211241637 | Cold Climate
BRYANT HEATING AND COOLING SYSTEMS | 38MURAQ24AB3* | CAP**3017AL* | 8(0,1)*SA36045E14*** | 24600 | 8.5 | 26600 | 16 | 10 | 1.84 | 73 | 85 | 211241636 | Cold Climate
TEMPSTAR | DLCURAH24ABK | EA*4X30L17A* | *96VTN0601714A* | 23800 | 8.5 | 26200 | 16.5 | 10 | 1.92 | 73 | 89 | 211241635 | Cold Climate
SMART COMFORT | DLCURAH24ABK | EA*4X30L17A* | *96VTN0601714A* | 23800 | 8.5 | 26200 | 16.5 | 10 | 1.92 | 73 | 89 | 211241634 | Cold Climate
KEEPRITE | DLCURAH24ABK | EA*4X30L17A* | *96VTN0601714A* | 23800 | 8.5 | 26200 | 16.5 | 10 | 1.92 | 73 | 89 | 211241633 | Cold Climate
HEIL | DLCURAH24ABK | EA*4X30L17A* | *96VTN0601714A* | 23800 | 8.5 | 26200 | 16.5 | 10 | 1.92 | 73 | 89 | 211241632 | Cold Climate
DAY & NIGHT | DLCURAH24ABK | EA*4X30L17A* | *96VTN0601714A* | 23800 | 8.5 | 26200 | 16.5 | 10 | 1.92 | 73 | 89 | 211241631 | Cold Climate
COMFORTMAKER | DLCURAH24ABK | EA*4X30L17A* | *96VTN0601714A* | 23800 | 8.5 | 26200 | 16.5 | 10 | 1.92 | 73 | 89 | 211241630 | Cold Climate
ARCOAIRE | DLCURAH24ABK | EA*4X30L17A* | *96VTN0601714A* | 23800 | 8.5 | 26200 | 16.5 | 10 | 1.92 | 73 | 89 | 211241629 | Cold Climate
AIRQUEST | DLCURAH24ABK | EA*4X30L17A* | *96VTN0601714A* | 23800 | 8.5 | 26200 | 16.5 | 10 | 1.92 | 73 | 89 | 211241628 | Cold Climate
PAYNE HEATING AND COOLING | 38MURAQ24AB3* | CAP**3017AL* | PG96VTAA42060B** | 23800 | 8.5 | 26200 | 16.5 | 10 | 1.92 | 73 | 89 | 211241627 | Cold Climate
BRYANT HEATING AND COOLING SYSTEMS | 38MURAQ24AB3* | CAP**3017AL* | 926TB42060V17*** | 23800 | 8.5 | 26200 | 16.5 | 10 | 1.92 | 73 | 89 | 211241626 | Cold Climate
GRANDAIRE | WDLCURAH24ABK | WLA*304BA* | WFSX026A030A* | 23200 | 8.5 | 25800 | 16.5 | 10 | 2.02 | 73 | 95 | 211241625 | Cold Climate
TEMPSTAR | DLCURAH24ABK | EA*4X30L17A* | *95ESN0261410A* | 23200 | 8.5 | 25800 | 16.5 | 10 | 2.02 | 73 | 95 | 211241624 | Cold Climate
SMART COMFORT | DLCURAH24ABK | EA*4X30L17A* | *95ESN0261410A* | 23200 | 8.5 | 25800 | 16.5 | 10 | 2.02 | 73 | 95 | 211241623 | Cold Climate
KEEPRITE | DLCURAH24ABK | EA*4X30L17A* | *95ESN0261410A* | 23200 | 8.5 | 25800 | 16.5 | 10 | 2.02 | 73 | 95 | 211241622 | Cold Climate
HEIL | DLCURAH24ABK | EA*4X30L17A* | *95ESN0261410A* | 23200 | 8.5 | 25800 | 16.5 | 10 | 2.02 | 73 | 95 | 211241621 | Cold Climate
DAY & NIGHT | DLCURAH24ABK | EA*4X30L17A* | *95ESN0261410A* | 23200 | 8.5 | 25800 | 16.5 | 10 | 2.02 | 73 | 95 | 211241620 | Cold Climate
COMFORTMAKER | DLCURAH24ABK | EA*4X30L17A* | *95ESN0261410A* | 23200 | 8.5 | 25800 | 16.5 | 10 | 2.02 | 73 | 95 | 211241619 | Cold Climate
ARCOAIRE | DLCURAH24ABK | EA*4X30L17A* | *95ESN0261410A* | 23200 | 8.5 | 25800 | 16.5 | 10 | 2.02 | 73 | 95 | 211241618 | Cold Climate
AIRQUEST | DLCURAH24ABK | EA*4X30L17A* | *95ESN0261410A* | 23200 | 8.5 | 25800 | 16.5 | 10 | 2.02 | 73 | 95 | 211241617 | Cold Climate
PAYNE HEATING AND COOLING | 38MURAQ24AB3* | CAP**3017AL* | PG95ESAA30026A** | 23200 | 8.5 | 25800 | 16.5 | 10 | 2.02 | 73 | 95 | 211241616 | Cold Climate
BRYANT HEATING AND COOLING SYSTEMS | 38MURAQ24AB3* | CAP**3017AL* | 915SB30026E14*** | 23200 | 8.5 | 25800 | 16.5 | 10 | 2.02 | 73 | 95 | 211241615 | Cold Climate
TEMPSTAR | DLCURAH24ABK | EA*4X30L17A* | *96VTN0601412A* | 23400 | 8.5 | 26000 | 16.5 | 10 | 1.98 | 73 | 92 | 211241614 | Cold Climate
SMART COMFORT | DLCURAH24ABK | EA*4X30L17A* | *96VTN0601412A* | 23400 | 8.5 | 26000 | 16.5 | 10 | 1.98 | 73 | 92 | 211241613 | Cold Climate
KEEPRITE | DLCURAH24ABK | EA*4X30L17A* | *96VTN0601412A* | 23400 | 8.5 | 26000 | 16.5 | 10 | 1.98 | 73 | 92 | 211241612 | Cold Climate
HEIL | DLCURAH24ABK | EA*4X30L17A* | *96VTN0601412A* | 23400 | 8.5 | 26000 | 16.5 | 10 | 1.98 | 73 | 92 | 211241611 | Cold Climate
DAY & NIGHT | DLCURAH24ABK | EA*4X30L17A* | *96VTN0601412A* | 23400 | 8.5 | 26000 | 16.5 | 10 | 1.98 | 73 | 92 | 211241610 | Cold Climate
COMFORTMAKER | DLCURAH24ABK | EA*4X30L17A* | *96VTN0601412A* | 23400 | 8.5 | 26000 | 16.5 | 10 | 1.98 | 73 | 92 | 211241609 | Cold Climate
GRANDAIRE | WDLCURAH36ABK | WLN(C,W)484CA* | WFSU100C060A* | 36400 | 8.1 | 38500 | 16 | 10.5 | 2.04 | 76 | 90 | 211230291 | Cold Climate
TEMPSTAR | DLCURAH36ABK | EN(A,D,W)4X48L21** | *95ESU1002120A* | 36400 | 8.1 | 38500 | 16 | 10.5 | 2.04 | 76 | 90 | 211230290 | Cold Climate
SMART COMFORT | DLCURAH36ABK | EN(A,D,W)4X48L21** | *95ESU1002120A* | 36400 | 8.1 | 38500 | 16 | 10.5 | 2.04 | 76 | 90 | 211230289 | Cold Climate
KEEPRITE | DLCURAH36ABK | EN(A,D,W)4X48L21** | *95ESU1002120A* | 36400 | 8.1 | 38500 | 16 | 10.5 | 2.04 | 76 | 90 | 211230288 | Cold Climate
HEIL | DLCURAH36ABK | EN(A,D,W)4X48L21** | *95ESU1002120A* | 36400 | 8.1 | 38500 | 16 | 10.5 | 2.04 | 76 | 90 | 211230287 | Cold Climate
DAY & NIGHT | DLCURAH36ABK | EN(A,D,W)4X48L21** | *95ESU1002120A* | 36400 | 8.1 | 38500 | 16 | 10.5 | 2.04 | 76 | 90 | 211230286 | Cold Climate
COMFORTMAKER | DLCURAH36ABK | EN(A,D,W)4X48L21** | *95ESU1002120A* | 36400 | 8.1 | 38500 | 16 | 10.5 | 2.04 | 76 | 90 | 211230285 | Cold Climate
ARCOAIRE | DLCURAH36ABK | EN(A,D,W)4X48L21** | *95ESU1002120A* | 36400 | 8.1 | 38500 | 16 | 10.5 | 2.04 | 76 | 90 | 211230284 | Cold Climate
AIRQUEST | DLCURAH36ABK | EN(A,D,W)4X48L21** | *95ESU1002120A* | 36400 | 8.1 | 38500 | 16 | 10.5 | 2.04 | 76 | 90 | 211230283 | Cold Climate
PAYNE HEATING AND COOLING | 38MURAQ36AB3* | CNPV*4821AL* | PG95ESUA60100C** | 36400 | 8.1 | 38500 | 16 | 10.5 | 2.04 | 76 | 90 | 211230282 | Cold Climate
BRYANT HEATING AND COOLING SYSTEMS | 38MURAQ36AB3* | CNPV*4821AL* | 935SA60100E21*** | 36400 | 8.1 | 38500 | 16 | 10.5 | 2.04 | 76 | 90 | 211230281 | Cold Climate
GRANDAIRE | WDLCURAH36ABK | WLN(C,W)484CA* | WFSU060B048A* | 35800 | 8.1 | 38500 | 16 | 10 | 2 | 76 | 90 | 211230269 | Cold Climate
TEMPSTAR | DLCURAH36ABK | EN(A,D,W)4X48L21** | *95ESU0601716A* | 35800 | 8.1 | 38500 | 16 | 10 | 2 | 76 | 90 | 211230268 | Cold Climate
SMART COMFORT | DLCURAH36ABK | EN(A,D,W)4X48L21** | *95ESU0601716A* | 35800 | 8.1 | 38500 | 16 | 10 | 2 | 76 | 90 | 211230267 | Cold Climate
KEEPRITE | DLCURAH36ABK | EN(A,D,W)4X48L21** | *95ESU0601716A* | 35800 | 8.1 | 38500 | 16 | 10 | 2 | 76 | 90 | 211230266 | Cold Climate
HEIL | DLCURAH36ABK | EN(A,D,W)4X48L21** | *95ESU0601716A* | 35800 | 8.1 | 38500 | 16 | 10 | 2 | 76 | 90 | 211230265 | Cold Climate
DAY & NIGHT | DLCURAH36ABK | EN(A,D,W)4X48L21** | *95ESU0601716A* | 35800 | 8.1 | 38500 | 16 | 10 | 2 | 76 | 90 | 211230264 | Cold Climate
COMFORTMAKER | DLCURAH36ABK | EN(A,D,W)4X48L21** | *95ESU0601716A* | 35800 | 8.1 | 38500 | 16 | 10 | 2 | 76 | 90 | 211230263 | Cold Climate
ARCOAIRE | DLCURAH36ABK | EN(A,D,W)4X48L21** | *95ESU0601716A* | 35800 | 8.1 | 38500 | 16 | 10 | 2 | 76 | 90 | 211230262 | Cold Climate
AIRQUEST | DLCURAH36ABK | EN(A,D,W)4X48L21** | *95ESU0601716A* | 35800 | 8.1 | 38500 | 16 | 10 | 2 | 76 | 90 | 211230261 | Cold Climate
PAYNE HEATING AND COOLING | 38MURAQ36AB3* | CNPV*4821AL* | PG95ESUA48060B** | 35800 | 8.1 | 38500 | 16 | 10 | 2 | 76 | 90 | 211230260 | Cold Climate
BRYANT HEATING AND COOLING SYSTEMS | 38MURAQ36AB3* | CNPV*4821AL* | 935SA48060E17*** | 35800 | 8.1 | 38500 | 16 | 10 | 2 | 76 | 90 | 211230259 | Cold Climate
TEMPSTAR | DLCURAH36ABK | EN(A,D,W)4X48L21** | *96VSN1002120A* | 36200 | 8.1 | 38500 | 16 | 10 | 2.02 | 76 | 90 | 211230258 | Cold Climate
SMART COMFORT | DLCURAH36ABK | EN(A,D,W)4X48L21** | *96VSN1002120A* | 36200 | 8.1 | 38500 | 16 | 10 | 2.02 | 76 | 90 | 211230257 | Cold Climate
KEEPRITE | DLCURAH36ABK | EN(A,D,W)4X48L21** | *96VSN1002120A* | 36200 | 8.1 | 38500 | 16 | 10 | 2.02 | 76 | 90 | 211230256 | Cold Climate
HEIL | DLCURAH36ABK | EN(A,D,W)4X48L21** | *96VSN1002120A* | 36200 | 8.1 | 38500 | 16 | 10 | 2.02 | 76 | 90 | 211230255 | Cold Climate
DAY & NIGHT | DLCURAH36ABK | EN(A,D,W)4X48L21** | *96VSN1002120A* | 36200 | 8.1 | 38500 | 16 | 10 | 2.02 | 76 | 90 | 211230254 | Cold Climate
COMFORTMAKER | DLCURAH36ABK | EN(A,D,W)4X48L21** | *96VSN1002120A* | 36200 | 8.1 | 38500 | 16 | 10 | 2.02 | 76 | 90 | 211230253 | Cold Climate
ARCOAIRE | DLCURAH36ABK | EN(A,D,W)4X48L21** | *96VSN1002120A* | 36200 | 8.1 | 38500 | 16 | 10 | 2.02 | 76 | 90 | 211230252 | Cold Climate
AIRQUEST | DLCURAH24ABK | EN(A,D,W)4X36L17** | *80VSL0451412A* | 23400 | 8.1 | 25800 | 16.5 | 10 | 2 | 73 | 94 | 211244848 | Cold Climate
BRYANT HEATING AND COOLING SYSTEMS | 38MURAQ24AB3* | CNPV*3617AL* | 82*SA36045V14*** | 23400 | 8.1 | 25800 | 16.5 | 10 | 2 | 73 | 94 | 211244847 | Cold Climate
TEMPSTAR | DLCURAH24ABK | EN(A,D)4X30L17** | OMV112K14A | 24000 | 8.1 | 26400 | 16 | 10 | 1.88 | 73 | 87 | 211244846 | Cold Climate
SMART COMFORT | DLCURAH24ABK | EN(A,D)4X30L17** | OMV112K14A | 24000 | 8.1 | 26400 | 16 | 10 | 1.88 | 73 | 87 | 211244845 | Cold Climate
KEEPRITE | DLCURAH24ABK | EN(A,D)4X30L17** | OMV112K14A | 24000 | 8.1 | 26400 | 16 | 10 | 1.88 | 73 | 87 | 211244844 | Cold Climate
HEIL | DLCURAH24ABK | EN(A,D)4X30L17** | OMV112K14A | 24000 | 8.1 | 26400 | 16 | 10 | 1.88 | 73 | 87 | 211244843 | Cold Climate
DAY & NIGHT | DLCURAH24ABK | EN(A,D)4X30L17** | OMV112K14A | 24000 | 8.1 | 26400 | 16 | 10 | 1.88 | 73 | 87 | 211244842 | Cold Climate
COMFORTMAKER | DLCURAH24ABK | EN(A,D)4X30L17** | OMV112K14A | 24000 | 8.1 | 26400 | 16 | 10 | 1.88 | 73 | 87 | 211244841 | Cold Climate
ARCOAIRE | DLCURAH24ABK | EN(A,D)4X30L17** | OMV112K14A | 24000 | 8.1 | 26400 | 16 | 10 | 1.88 | 73 | 87 | 211244840 | Cold Climate
AIRQUEST | DLCURAH24ABK | EN(A,D)4X30L17** | OMV112K14A | 24000 | 8.1 | 26400 | 16 | 10 | 1.88 | 73 | 87 | 211244839 | Cold Climate
BRYANT HEATING AND COOLING SYSTEMS | 38MURAQ24AB3* | CNPV*3017AL* | OVMAAB042112 | 24000 | 8.1 | 26400 | 16 | 10 | 1.88 | 73 | 87 | 211244838 | Cold Climate
TEMPSTAR | DLCURAH24ABK | EN(A,D)4X30L17** | OLV098A12* | 23400 | 8.1 | 25800 | 16.5 | 10 | 2 | 73 | 94 | 211244837 | Cold Climate
SMART COMFORT | DLCURAH24ABK | EN(A,D)4X30L17** | OLV098A12* | 23400 | 8.1 | 25800 | 16.5 | 10 | 2 | 73 | 94 | 211244836 | Cold Climate
KEEPRITE | DLCURAH24ABK | EN(A,D)4X30L17** | OLV098A12* | 23400 | 8.1 | 25800 | 16.5 | 10 | 2 | 73 | 94 | 211244835 | Cold Climate
HEIL | DLCURAH24ABK | EN(A,D)4X30L17** | OLV098A12* | 23400 | 8.1 | 25800 | 16.5 | 10 | 2 | 73 | 94 | 211244834 | Cold Climate
DAY & NIGHT | DLCURAH24ABK | EN(A,D)4X30L17** | OLV098A12* | 23400 | 8.1 | 25800 | 16.5 | 10 | 2 | 73 | 94 | 211244833 | Cold Climate
COMFORTMAKER | DLCURAH24ABK | EN(A,D)4X30L17** | OLV098A12* | 23400 | 8.1 | 25800 | 16.5 | 10 | 2 | 73 | 94 | 211244832 | Cold Climate
ARCOAIRE | DLCURAH24ABK | EN(A,D)4X30L17** | OLV098A12* | 23400 | 8.1 | 25800 | 16.5 | 10 | 2 | 73 | 94 | 211244831 | Cold Climate
AIRQUEST | DLCURAH24ABK | EN(A,D)4X30L17** | OLV098A12* | 23400 | 8.1 | 25800 | 16.5 | 10 | 2 | 73 | 94 | 211244830 | Cold Climate
BRYANT HEATING AND COOLING SYSTEMS | 38MURAQ24AB3* | CNPV*3017AL* | OVLAAB036098 | 23400 | 8.1 | 25800 | 16.5 | 10 | 2 | 73 | 94 | 211244829 | Cold Climate
TEMPSTAR | DLCURAH24ABK | EN(A,D)4X30L17** | OMV098J12* | 23600 | 8.1 | 26000 | 16.5 | 10 | 1.96 | 73 | 91 | 211244828 | Cold Climate
SMART COMFORT | DLCURAH24ABK | EN(A,D)4X30L17** | OMV098J12* | 23600 | 8.1 | 26000 | 16.5 | 10 | 1.96 | 73 | 91 | 211244827 | Cold Climate
KEEPRITE | DLCURAH24ABK | EN(A,D)4X30L17** | OMV098J12* | 23600 | 8.1 | 26000 | 16.5 | 10 | 1.96 | 73 | 91 | 211244826 | Cold Climate
HEIL | DLCURAH24ABK | EN(A,D)4X30L17** | OMV098J12* | 23600 | 8.1 | 26000 | 16.5 | 10 | 1.96 | 73 | 91 | 211244825 | Cold Climate
DAY & NIGHT | DLCURAH24ABK | EN(A,D)4X30L17** | OMV098J12* | 23600 | 8.1 | 26000 | 16.5 | 10 | 1.96 | 73 | 91 | 211244824 | Cold Climate
COMFORTMAKER | DLCURAH24ABK | EN(A,D)4X30L17** | OMV098J12* | 23600 | 8.1 | 26000 | 16.5 | 10 | 1.96 | 73 | 91 | 211244823 | Cold Climate
ARCOAIRE | DLCURAH24ABK | EN(A,D)4X30L17** | OMV098J12* | 23600 | 8.1 | 26000 | 16.5 | 10 | 1.96 | 73 | 91 | 211244822 | Cold Climate
AIRQUEST | DLCURAH24ABK | EN(A,D)4X30L17** | OMV098J12* | 23600 | 8.1 | 26000 | 16.5 | 10 | 1.96 | 73 | 91 | 211244821 | Cold Climate
BRYANT HEATING AND COOLING SYSTEMS | 38MURAQ24AB3* | CNPV*3017AL* | OVMAAB036098 | 23600 | 8.1 | 26000 | 16.5 | 10 | 1.96 | 73 | 91 | 211244820 | Cold Climate
GRANDAIRE | WDLCURAH24ABK | WLNC304BA* | WFEU060B048A* | 24800 | 8.5 | 26600 | 16.5 | 10.5 | 1.84 | 73 | 83 | 211244819 | Cold Climate
TEMPSTAR | DLCURAH24ABK | EN(A,D)4X30L17** | *80ESU0601716A | 24800 | 8.5 | 26600 | 16.5 | 10.5 | 1.84 | 73 | 83 | 211244818 | Cold Climate
SMART COMFORT | DLCURAH24ABK | EN(A,D)4X30L17** | *80ESU0601716A | 24800 | 8.5 | 26600 | 16.5 | 10.5 | 1.84 | 73 | 83 | 211244817 | Cold Climate
KEEPRITE | DLCURAH24ABK | EN(A,D)4X30L17** | *80ESU0601716A | 24800 | 8.5 | 26600 | 16.5 | 10.5 | 1.84 | 73 | 83 | 211244816 | Cold Climate
HEIL | DLCURAH24ABK | EN(A,D)4X30L17** | *80ESU0601716A | 24800 | 8.5 | 26600 | 16.5 | 10.5 | 1.84 | 73 | 83 | 211244815 | Cold Climate
DAY & NIGHT | DLCURAH24ABK | EN(A,D)4X30L17** | *80ESU0601716A | 24800 | 8.5 | 26600 | 16.5 | 10.5 | 1.84 | 73 | 83 | 211244814 | Cold Climate
COMFORTMAKER | DLCURAH24ABK | EN(A,D)4X30L17** | *80ESU0601716A | 24800 | 8.5 | 26600 | 16.5 | 10.5 | 1.84 | 73 | 83 | 211244813 | Cold Climate
ARCOAIRE | DLCURAH24ABK | EN(A,D)4X30L17** | *80ESU0601716A | 24800 | 8.5 | 26600 | 16.5 | 10.5 | 1.84 | 73 | 83 | 211244812 | Cold Climate
AIRQUEST | DLCURAH24ABK | EN(A,D)4X30L17** | *80ESU0601716A | 24800 | 8.5 | 26600 | 16.5 | 10.5 | 1.84 | 73 | 83 | 211244811 | Cold Climate
PAYNE HEATING AND COOLING | 38MURAQ24AB3* | CNPV*3017AL* | PG80ESUA48060B** | 24800 | 8.5 | 26600 | 16.5 | 10.5 | 1.84 | 73 | 83 | 211244810 | Cold Climate
BRYANT HEATING AND COOLING SYSTEMS | 38MURAQ24AB3* | CNPV*3017AL* | 83*SA48060E17*** | 24800 | 8.5 | 26600 | 16.5 | 10.5 | 1.84 | 73 | 83 | 211244809 | Cold Climate
TEMPSTAR | DLCURAH24ABK | FM(C,U)4Z36**AL* |  | 24200 | 9 | 26600 | 18 | 10.5 | 1.92 | 73 | 86 | 211245968 | Cold Climate
SMART COMFORT | DLCURAH24ABK | FM(C,U)4Z36**AL* |  | 24200 | 9 | 26600 | 18 | 10.5 | 1.92 | 73 | 86 | 211245967 | Cold Climate
KEEPRITE | DLCURAH24ABK | FM(C,U)4Z36**AL* |  | 24200 | 9 | 26600 | 18 | 10.5 | 1.92 | 73 | 86 | 211245966 | Cold Climate
HEIL | DLCURAH24ABK | FM(C,U)4Z36**AL* |  | 24200 | 9 | 26600 | 18 | 10.5 | 1.92 | 73 | 86 | 211245965 | Cold Climate
DAY & NIGHT | DLCURAH24ABK | FM(C,U)4Z36**AL* |  | 24200 | 9 | 26600 | 18 | 10.5 | 1.92 | 73 | 86 | 211245964 | Cold Climate
COMFORTMAKER | DLCURAH24ABK | FM(C,U)4Z36**AL* |  | 24200 | 9 | 26600 | 18 | 10.5 | 1.92 | 73 | 86 | 211245963 | Cold Climate
ARCOAIRE | DLCURAH24ABK | FM(C,U)4Z36**AL* |  | 24200 | 9 | 26600 | 18 | 10.5 | 1.92 | 73 | 86 | 211245962 | Cold Climate
AIRQUEST | DLCURAH24ABK | FM(C,U)4Z36**AL* |  | 24200 | 9 | 26600 | 18 | 10.5 | 1.92 | 73 | 86 | 211245961 | Cold Climate
PAYNE HEATING AND COOLING | 38MURAQ24AB3* | FM(C,U)4Z36**AL* |  | 24200 | 9 | 26600 | 18 | 10.5 | 1.92 | 73 | 86 | 211245960 | Cold Climate
BRYANT HEATING AND COOLING SYSTEMS | 38MURAQ24AB3* | FM(C,U)4Z36**AL* |  | 24200 | 9 | 26600 | 18 | 10.5 | 1.92 | 73 | 86 | 211245959 | Cold Climate
GRANDAIRE | WDLCURAH24ABK | FM(C,U)4Z30**AL* |  | 24200 | 9 | 26600 | 18 | 10.5 | 1.92 | 73 | 86 | 211245958 | Cold Climate
TEMPSTAR | DLCURAH24ABK | FM(C,U)4Z30**AL* |  | 24200 | 9 | 26600 | 18 | 10.5 | 1.92 | 73 | 86 | 211245957 | Cold Climate
SMART COMFORT | DLCURAH24ABK | FM(C,U)4Z30**AL* |  | 24200 | 9 | 26600 | 18 | 10.5 | 1.92 | 73 | 86 | 211245956 | Cold Climate
KEEPRITE | DLCURAH24ABK | FM(C,U)4Z30**AL* |  | 24200 | 9 | 26600 | 18 | 10.5 | 1.92 | 73 | 86 | 211245955 | Cold Climate
HEIL | DLCURAH24ABK | FM(C,U)4Z30**AL* |  | 24200 | 9 | 26600 | 18 | 10.5 | 1.92 | 73 | 86 | 211245954 | Cold Climate
DAY & NIGHT | DLCURAH24ABK | FM(C,U)4Z30**AL* |  | 24200 | 9 | 26600 | 18 | 10.5 | 1.92 | 73 | 86 | 211245953 | Cold Climate
COMFORTMAKER | DLCURAH24ABK | FM(C,U)4Z30**AL* |  | 24200 | 9 | 26600 | 18 | 10.5 | 1.92 | 73 | 86 | 211245952 | Cold Climate
ARCOAIRE | DLCURAH24ABK | FM(C,U)4Z30**AL* |  | 24200 | 9 | 26600 | 18 | 10.5 | 1.92 | 73 | 86 | 211245951 | Cold Climate
AIRQUEST | DLCURAH24ABK | FM(C,U)4Z30**AL* |  | 24200 | 9 | 26600 | 18 | 10.5 | 1.92 | 73 | 86 | 211245950 | Cold Climate
PAYNE HEATING AND COOLING | 38MURAQ24AB3* | FM(C,U)4Z30**AL* |  | 24200 | 9 | 26600 | 18 | 10.5 | 1.92 | 73 | 86 | 211245949 | Cold Climate
BRYANT HEATING AND COOLING SYSTEMS | 38MURAQ24AB3* | FM(C,U)4Z30**AL* |  | 24200 | 9 | 26600 | 18 | 10.5 | 1.92 | 73 | 86 | 211245948 | Cold Climate
GRANDAIRE | WDLCURAH24ABK | FM(C,U)4Z24**AL* |  | 23800 | 9 | 27200 | 17.5 | 10 | 2.18 | 72 | 95 | 211245947 | Cold Climate
TEMPSTAR | DLCURAH24ABK | FM(C,U)4Z24**AL* |  | 23800 | 9 | 27200 | 17.5 | 10 | 2.18 | 72 | 95 | 211245946 | Cold Climate
SMART COMFORT | DLCURAH24ABK | FM(C,U)4Z24**AL* |  | 23800 | 9 | 27200 | 17.5 | 10 | 2.18 | 72 | 95 | 211245945 | Cold Climate
KEEPRITE | DLCURAH24ABK | FM(C,U)4Z24**AL* |  | 23800 | 9 | 27200 | 17.5 | 10 | 2.18 | 72 | 95 | 211245944 | Cold Climate
HEIL | DLCURAH24ABK | FM(C,U)4Z24**AL* |  | 23800 | 9 | 27200 | 17.5 | 10 | 2.18 | 72 | 95 | 211245943 | Cold Climate
DAY & NIGHT | DLCURAH24ABK | FM(C,U)4Z24**AL* |  | 23800 | 9 | 27200 | 17.5 | 10 | 2.18 | 72 | 95 | 211245942 | Cold Climate
COMFORTMAKER | DLCURAH24ABK | FM(C,U)4Z24**AL* |  | 23800 | 9 | 27200 | 17.5 | 10 | 2.18 | 72 | 95 | 211245941 | Cold Climate
ARCOAIRE | DLCURAH24ABK | FM(C,U)4Z24**AL* |  | 23800 | 9 | 27200 | 17.5 | 10 | 2.18 | 72 | 95 | 211245940 | Cold Climate
AIRQUEST | DLCURAH24ABK | FM(C,U)4Z24**AL* |  | 23800 | 9 | 27200 | 17.5 | 10 | 2.18 | 72 | 95 | 211245939 | Cold Climate
PAYNE HEATING AND COOLING | 38MURAQ24AB3* | FM(C,U)4Z24**AL* |  | 23800 | 9 | 27200 | 17.5 | 10 | 2.18 | 72 | 95 | 211245938 | Cold Climate
BRYANT HEATING AND COOLING SYSTEMS | 38MURAQ24AB3* | FM(C,U)4Z24**AL* |  | 23800 | 9 | 27200 | 17.5 | 10 | 2.18 | 72 | 95 | 211245937 | Cold Climate
TEMPSTAR | DLCURAH36ABK | EA*4X48L21A* | *96VTN1002122A* | 35800 | 8.5 | 37800 | 16.5 | 10 | 2.04 | 76 | 92 | 211229191 | Cold Climate
SMART COMFORT | DLCURAH36ABK | EA*4X48L21A* | *96VTN1002122A* | 35800 | 8.5 | 37800 | 16.5 | 10 | 2.04 | 76 | 92 | 211229190 | Cold Climate
KEEPRITE | DLCURAH36ABK | EA*4X48L21A* | *96VTN1002122A* | 35800 | 8.5 | 37800 | 16.5 | 10 | 2.04 | 76 | 92 | 211229189 | Cold Climate
HEIL | DLCURAH36ABK | EA*4X48L21A* | *96VTN1002122A* | 35800 | 8.5 | 37800 | 16.5 | 10 | 2.04 | 76 | 92 | 211229188 | Cold Climate
DAY & NIGHT | DLCURAH36ABK | EA*4X48L21A* | *96VTN1002122A* | 35800 | 8.5 | 37800 | 16.5 | 10 | 2.04 | 76 | 92 | 211229187 | Cold Climate
COMFORTMAKER | DLCURAH36ABK | EA*4X48L21A* | *96VTN1002122A* | 35800 | 8.5 | 37800 | 16.5 | 10 | 2.04 | 76 | 92 | 211229186 | Cold Climate
ARCOAIRE | DLCURAH36ABK | EA*4X48L21A* | *96VTN1002122A* | 35800 | 8.5 | 37800 | 16.5 | 10 | 2.04 | 76 | 92 | 211229185 | Cold Climate
AIRQUEST | DLCURAH36ABK | EA*4X48L21A* | *96VTN1002122A* | 35800 | 8.5 | 37800 | 16.5 | 10 | 2.04 | 76 | 92 | 211229184 | Cold Climate
BRYANT HEATING AND COOLING SYSTEMS | 38MURAQ36AB3* | CAP**4821AL* | 926TB66100V21*** | 35800 | 8.5 | 37800 | 16.5 | 10 | 2.04 | 76 | 92 | 211229183 | Cold Climate
TEMPSTAR | DLCURAH36ABK | EA*4X48L21A* | *96VTN1002120A* | 36200 | 8.5 | 38500 | 15.5 | 10 | 2.08 | 75 | 90 | 211229182 | Cold Climate
SMART COMFORT | DLCURAH36ABK | EA*4X48L21A* | *96VTN1002120A* | 36200 | 8.5 | 38500 | 15.5 | 10 | 2.08 | 75 | 90 | 211229181 | Cold Climate
KEEPRITE | DLCURAH36ABK | EA*4X48L21A* | *96VTN1002120A* | 36200 | 8.5 | 38500 | 15.5 | 10 | 2.08 | 75 | 90 | 211229180 | Cold Climate
HEIL | DLCURAH36ABK | EA*4X48L21A* | *96VTN1002120A* | 36200 | 8.5 | 38500 | 15.5 | 10 | 2.08 | 75 | 90 | 211229179 | Cold Climate
DAY & NIGHT | DLCURAH36ABK | EA*4X48L21A* | *96VTN1002120A* | 36200 | 8.5 | 38500 | 15.5 | 10 | 2.08 | 75 | 90 | 211229178 | Cold Climate
COMFORTMAKER | DLCURAH36ABK | EA*4X48L21A* | *96VTN1002120A* | 36200 | 8.5 | 38500 | 15.5 | 10 | 2.08 | 75 | 90 | 211229177 | Cold Climate
ARCOAIRE | DLCURAH36ABK | EA*4X48L21A* | *96VTN1002120A* | 36200 | 8.5 | 38500 | 15.5 | 10 | 2.08 | 75 | 90 | 211229176 | Cold Climate
AIRQUEST | DLCURAH36ABK | EA*4X48L21A* | *96VTN1002120A* | 36200 | 8.5 | 38500 | 15.5 | 10 | 2.08 | 75 | 90 | 211229175 | Cold Climate
PAYNE HEATING AND COOLING | 38MURAQ36AB3* | CAP**4821AL* | PG96VTAA60100C** | 36200 | 8.5 | 38500 | 15.5 | 10 | 2.08 | 75 | 90 | 211229174 | Cold Climate
BRYANT HEATING AND COOLING SYSTEMS | 38MURAQ36AB3* | CAP**4821AL* | 926TB60100V21*** | 36200 | 8.5 | 38500 | 15.5 | 10 | 2.08 | 75 | 90 | 211229173 | Cold Climate
TEMPSTAR | DLCURAH36ABK | EA*4X48L21A* | *96VTN0802120A* | 35400 | 8.1 | 37800 | 16 | 10 | 2.02 | 77 | 92 | 211229172 | Cold Climate
ARCOAIRE | DLCURAH24ABK | EN(A,D)4X30L17** | *80ES(N,L)0701716A* | 24800 | 8.1 | 26800 | 16 | 10.5 | 1.82 | 72 | 83 | 211244488 | Cold Climate
AIRQUEST | DLCURAH24ABK | EN(A,D)4X30L17** | *80ES(N,L)0701716A* | 24800 | 8.1 | 26800 | 16 | 10.5 | 1.82 | 72 | 83 | 211244487 | Cold Climate
PAYNE HEATING AND COOLING | 38MURAQ24AB3* | CNPV*3017AL* | PG80ES(A,L)A48070B** | 24800 | 8.1 | 26800 | 16 | 10.5 | 1.82 | 72 | 83 | 211244486 | Cold Climate
BRYANT HEATING AND COOLING SYSTEMS | 38MURAQ24AB3* | CNPV*3017AL* | 8(0,1)*SA48070E17*** | 24800 | 8.1 | 26800 | 16 | 10.5 | 1.82 | 72 | 83 | 211244485 | Cold Climate
GRANDAIRE | WDLCURAH24ABK | WLNC304BA* | WFSU040B036A* | 23600 | 8.1 | 25800 | 16.5 | 10 | 1.96 | 74 | 91 | 211244484 | Cold Climate
TEMPSTAR | DLCURAH24ABK | EN(A,D)4X30L17** | *95ESU0401712A* | 23600 | 8.1 | 25800 | 16.5 | 10 | 1.96 | 74 | 91 | 211244483 | Cold Climate
SMART COMFORT | DLCURAH24ABK | EN(A,D)4X30L17** | *95ESU0401712A* | 23600 | 8.1 | 25800 | 16.5 | 10 | 1.96 | 74 | 91 | 211244482 | Cold Climate
KEEPRITE | DLCURAH24ABK | EN(A,D)4X30L17** | *95ESU0401712A* | 23600 | 8.1 | 25800 | 16.5 | 10 | 1.96 | 74 | 91 | 211244481 | Cold Climate
HEIL | DLCURAH24ABK | EN(A,D)4X30L17** | *95ESU0401712A* | 23600 | 8.1 | 25800 | 16.5 | 10 | 1.96 | 74 | 91 | 211244480 | Cold Climate
DAY & NIGHT | DLCURAH24ABK | EN(A,D)4X30L17** | *95ESU0401712A* | 23600 | 8.1 | 25800 | 16.5 | 10 | 1.96 | 74 | 91 | 211244479 | Cold Climate
COMFORTMAKER | DLCURAH24ABK | EN(A,D)4X30L17** | *95ESU0401712A* | 23600 | 8.1 | 25800 | 16.5 | 10 | 1.96 | 74 | 91 | 211244478 | Cold Climate
ARCOAIRE | DLCURAH24ABK | EN(A,D)4X30L17** | *95ESU0401712A* | 23600 | 8.1 | 25800 | 16.5 | 10 | 1.96 | 74 | 91 | 211244477 | Cold Climate
AIRQUEST | DLCURAH24ABK | EN(A,D)4X30L17** | *95ESU0401712A* | 23600 | 8.1 | 25800 | 16.5 | 10 | 1.96 | 74 | 91 | 211244476 | Cold Climate
PAYNE HEATING AND COOLING | 38MURAQ24AB3* | CNPV*3017AL* | PG95ESUA36040B** | 23600 | 8.1 | 25800 | 16.5 | 10 | 1.96 | 74 | 91 | 211244475 | Cold Climate
BRYANT HEATING AND COOLING SYSTEMS | 38MURAQ24AB3* | CNPV*3017AL* | 935SA36040E17*** | 23600 | 8.1 | 25800 | 16.5 | 10 | 1.96 | 74 | 91 | 211244474 | Cold Climate
TEMPSTAR | DLCURAH24ABK | EN(A,D)4X30L17** | *96VSN0801716A* | 24200 | 8.1 | 26200 | 16.5 | 10.5 | 1.9 | 73 | 88 | 211244473 | Cold Climate
SMART COMFORT | DLCURAH24ABK | EN(A,D)4X30L17** | *96VSN0801716A* | 24200 | 8.1 | 26200 | 16.5 | 10.5 | 1.9 | 73 | 88 | 211244472 | Cold Climate
KEEPRITE | DLCURAH24ABK | EN(A,D)4X30L17** | *96VSN0801716A* | 24200 | 8.1 | 26200 | 16.5 | 10.5 | 1.9 | 73 | 88 | 211244471 | Cold Climate
HEIL | DLCURAH24ABK | EN(A,D)4X30L17** | *96VSN0801716A* | 24200 | 8.1 | 26200 | 16.5 | 10.5 | 1.9 | 73 | 88 | 211244470 | Cold Climate
DAY & NIGHT | DLCURAH24ABK | EN(A,D)4X30L17** | *96VSN0801716A* | 24200 | 8.1 | 26200 | 16.5 | 10.5 | 1.9 | 73 | 88 | 211244469 | Cold Climate
COMFORTMAKER | DLCURAH24ABK | EN(A,D)4X30L17** | *96VSN0801716A* | 24200 | 8.1 | 26200 | 16.5 | 10.5 | 1.9 | 73 | 88 | 211244468 | Cold Climate
ARCOAIRE | DLCURAH24ABK | EN(A,D)4X30L17** | *96VSN0801716A* | 24200 | 8.1 | 26200 | 16.5 | 10.5 | 1.9 | 73 | 88 | 211244467 | Cold Climate
AIRQUEST | DLCURAH24ABK | EN(A,D)4X30L17** | *96VSN0801716A* | 24200 | 8.1 | 26200 | 16.5 | 10.5 | 1.9 | 73 | 88 | 211244466 | Cold Climate
BRYANT HEATING AND COOLING SYSTEMS | 38MURAQ24AB3* | CNPV*3017AL* | 926SA48080V17*** | 24200 | 8.1 | 26200 | 16.5 | 10.5 | 1.9 | 73 | 88 | 211244465 | Cold Climate
TEMPSTAR | DLCURAH24ABK | EN(A,D)4X30L17** | *96VSN0601412A* | 23600 | 8.1 | 25800 | 16.5 | 10 | 1.98 | 74 | 92 | 211244464 | Cold Climate
SMART COMFORT | DLCURAH24ABK | EN(A,D)4X30L17** | *96VSN0601412A* | 23600 | 8.1 | 25800 | 16.5 | 10 | 1.98 | 74 | 92 | 211244463 | Cold Climate
KEEPRITE | DLCURAH24ABK | EN(A,D)4X30L17** | *96VSN0601412A* | 23600 | 8.1 | 25800 | 16.5 | 10 | 1.98 | 74 | 92 | 211244462 | Cold Climate
HEIL | DLCURAH24ABK | EN(A,D)4X30L17** | *96VSN0601412A* | 23600 | 8.1 | 25800 | 16.5 | 10 | 1.98 | 74 | 92 | 211244461 | Cold Climate
DAY & NIGHT | DLCURAH24ABK | EN(A,D)4X30L17** | *96VSN0601412A* | 23600 | 8.1 | 25800 | 16.5 | 10 | 1.98 | 74 | 92 | 211244460 | Cold Climate
COMFORTMAKER | DLCURAH24ABK | EN(A,D)4X30L17** | *96VSN0601412A* | 23600 | 8.1 | 25800 | 16.5 | 10 | 1.98 | 74 | 92 | 211244459 | Cold Climate
ARCOAIRE | DLCURAH24ABK | EN(A,D)4X30L17** | *96VSN0601412A* | 23600 | 8.1 | 25800 | 16.5 | 10 | 1.98 | 74 | 92 | 211244458 | Cold Climate
AIRQUEST | DLCURAH24ABK | EN(A,D)4X30L17** | *96VSN0601412A* | 23600 | 8.1 | 25800 | 16.5 | 10 | 1.98 | 74 | 92 | 211244457 | Cold Climate
BRYANT HEATING AND COOLING SYSTEMS | 38MURAQ24AB3* | CNPV*3017AL* | 926SA36060V14*** | 23600 | 8.1 | 25800 | 16.5 | 10 | 1.98 | 74 | 92 | 211244456 | Cold Climate
TEMPSTAR | DLCURAH24ABK | EN(A,D)4X30L17** | *96VSN0401712A* | 23400 | 8.1 | 25800 | 16 | 10 | 1.98 | 74 | 93 | 211244455 | Cold Climate
SMART COMFORT | DLCURAH24ABK | EN(A,D)4X30L17** | *96VSN0401712A* | 23400 | 8.1 | 25800 | 16 | 10 | 1.98 | 74 | 93 | 211244454 | Cold Climate
KEEPRITE | DLCURAH24ABK | EN(A,D)4X30L17** | *96VSN0401712A* | 23400 | 8.1 | 25800 | 16 | 10 | 1.98 | 74 | 93 | 211244453 | Cold Climate
HEIL | DLCURAH24ABK | EN(A,D)4X30L17** | *96VSN0401712A* | 23400 | 8.1 | 25800 | 16 | 10 | 1.98 | 74 | 93 | 211244452 | Cold Climate
DAY & NIGHT | DLCURAH24ABK | EN(A,D)4X30L17** | *96VSN0401712A* | 23400 | 8.1 | 25800 | 16 | 10 | 1.98 | 74 | 93 | 211244451 | Cold Climate
COMFORTMAKER | DLCURAH24ABK | EN(A,D)4X30L17** | *96VSN0401712A* | 23400 | 8.1 | 25800 | 16 | 10 | 1.98 | 74 | 93 | 211244450 | Cold Climate
ARCOAIRE | DLCURAH24ABK | EN(A,D)4X30L17** | *96VSN0401712A* | 23400 | 8.1 | 25800 | 16 | 10 | 1.98 | 74 | 93 | 211244449 | Cold Climate
COMFORTMAKER | DLCURAH24ABK | EA*4X37L21A* | *96VTN1002122A* | 24200 | 8.1 | 25000 | 17 | 10 | 1.8 | 74 | 86 | 211243288 | Cold Climate
ARCOAIRE | DLCURAH24ABK | EA*4X37L21A* | *96VTN1002122A* | 24200 | 8.1 | 25000 | 17 | 10 | 1.8 | 74 | 86 | 211243287 | Cold Climate
AIRQUEST | DLCURAH24ABK | EA*4X37L21A* | *96VTN1002122A* | 24200 | 8.1 | 25000 | 17 | 10 | 1.8 | 74 | 86 | 211243286 | Cold Climate
BRYANT HEATING AND COOLING SYSTEMS | 38MURAQ24AB3* | CAP**3721AL* | 926TB66100V21*** | 24200 | 8.1 | 25000 | 17 | 10 | 1.8 | 74 | 86 | 211243285 | Cold Climate
GRANDAIRE | WDLCURAH24ABK | WLA*374CA* | WFSU040B036A* | 24400 | 8.5 | 25200 | 17 | 10 | 1.78 | 73 | 84 | 211243273 | Cold Climate
TEMPSTAR | DLCURAH24ABK | EA*4X37L21A* | *95ESU0401712A* | 24400 | 8.5 | 25200 | 17 | 10 | 1.78 | 73 | 84 | 211243272 | Cold Climate
SMART COMFORT | DLCURAH24ABK | EA*4X37L21A* | *95ESU0401712A* | 24400 | 8.5 | 25200 | 17 | 10 | 1.78 | 73 | 84 | 211243271 | Cold Climate
KEEPRITE | DLCURAH24ABK | EA*4X37L21A* | *95ESU0401712A* | 24400 | 8.5 | 25200 | 17 | 10 | 1.78 | 73 | 84 | 211243270 | Cold Climate
HEIL | DLCURAH24ABK | EA*4X37L21A* | *95ESU0401712A* | 24400 | 8.5 | 25200 | 17 | 10 | 1.78 | 73 | 84 | 211243269 | Cold Climate
DAY & NIGHT | DLCURAH24ABK | EA*4X37L21A* | *95ESU0401712A* | 24400 | 8.5 | 25200 | 17 | 10 | 1.78 | 73 | 84 | 211243268 | Cold Climate
COMFORTMAKER | DLCURAH24ABK | EA*4X37L21A* | *95ESU0401712A* | 24400 | 8.5 | 25200 | 17 | 10 | 1.78 | 73 | 84 | 211243267 | Cold Climate
ARCOAIRE | DLCURAH24ABK | EA*4X37L21A* | *95ESU0401712A* | 24400 | 8.5 | 25200 | 17 | 10 | 1.78 | 73 | 84 | 211243266 | Cold Climate
AIRQUEST | DLCURAH24ABK | EA*4X37L21A* | *95ESU0401712A* | 24400 | 8.5 | 25200 | 17 | 10 | 1.78 | 73 | 84 | 211243265 | Cold Climate
PAYNE HEATING AND COOLING | 38MURAQ24AB3* | CAP**3721AL* | PG95ESUA36040B** | 24400 | 8.5 | 25200 | 17 | 10 | 1.78 | 73 | 84 | 211243264 | Cold Climate
BRYANT HEATING AND COOLING SYSTEMS | 38MURAQ24AB3* | CAP**3721AL* | 935SA36040E17*** | 24400 | 8.5 | 25200 | 17 | 10 | 1.78 | 73 | 84 | 211243263 | Cold Climate
TEMPSTAR | DLCURAH24ABK | EA*4X37L21A* | *96VSN0801716A* | 24800 | 8.5 | 25600 | 17 | 10.5 | 1.76 | 73 | 82 | 211243262 | Cold Climate
SMART COMFORT | DLCURAH24ABK | EA*4X37L21A* | *96VSN0801716A* | 24800 | 8.5 | 25600 | 17 | 10.5 | 1.76 | 73 | 82 | 211243261 | Cold Climate
KEEPRITE | DLCURAH24ABK | EA*4X37L21A* | *96VSN0801716A* | 24800 | 8.5 | 25600 | 17 | 10.5 | 1.76 | 73 | 82 | 211243260 | Cold Climate
HEIL | DLCURAH24ABK | EA*4X37L21A* | *96VSN0801716A* | 24800 | 8.5 | 25600 | 17 | 10.5 | 1.76 | 73 | 82 | 211243259 | Cold Climate
DAY & NIGHT | DLCURAH24ABK | EA*4X37L21A* | *96VSN0801716A* | 24800 | 8.5 | 25600 | 17 | 10.5 | 1.76 | 73 | 82 | 211243258 | Cold Climate
COMFORTMAKER | DLCURAH24ABK | EA*4X37L21A* | *96VSN0801716A* | 24800 | 8.5 | 25600 | 17 | 10.5 | 1.76 | 73 | 82 | 211243257 | Cold Climate
ARCOAIRE | DLCURAH24ABK | EA*4X37L21A* | *96VSN0801716A* | 24800 | 8.5 | 25600 | 17 | 10.5 | 1.76 | 73 | 82 | 211243256 | Cold Climate
AIRQUEST | DLCURAH24ABK | EA*4X37L21A* | *96VSN0801716A* | 24800 | 8.5 | 25600 | 17 | 10.5 | 1.76 | 73 | 82 | 211243255 | Cold Climate
BRYANT HEATING AND COOLING SYSTEMS | 38MURAQ24AB3* | CAP**3721AL* | 926SA48080V17*** | 24800 | 8.5 | 25600 | 17 | 10.5 | 1.76 | 73 | 82 | 211243254 | Cold Climate
TEMPSTAR | DLCURAH24ABK | EA*4X37L21A* | *96VSN0401712A* | 24000 | 8.1 | 25000 | 16 | 10 | 1.8 | 74 | 86 | 211243253 | Cold Climate
SMART COMFORT | DLCURAH24ABK | EA*4X37L21A* | *96VSN0401712A* | 24000 | 8.1 | 25000 | 16 | 10 | 1.8 | 74 | 86 | 211243252 | Cold Climate
KEEPRITE | DLCURAH24ABK | EA*4X37L21A* | *96VSN0401712A* | 24000 | 8.1 | 25000 | 16 | 10 | 1.8 | 74 | 86 | 211243251 | Cold Climate
HEIL | DLCURAH24ABK | EA*4X37L21A* | *96VSN0401712A* | 24000 | 8.1 | 25000 | 16 | 10 | 1.8 | 74 | 86 | 211243250 | Cold Climate
DAY & NIGHT | DLCURAH24ABK | EA*4X37L21A* | *96VSN0401712A* | 24000 | 8.1 | 25000 | 16 | 10 | 1.8 | 74 | 86 | 211243249 | Cold Climate
AIRQUEST | DLCURAH24ABK | EA*4X24L17A* | *95ESU0601716A* | 24000 | 8.5 | 26800 | 16.5 | 10 | 1.98 | 72 | 90 | 211240488 | Cold Climate
PAYNE HEATING AND COOLING | 38MURAQ24AB3* | CAP**2417AL* | PG95ESUA48060B** | 24000 | 8.5 | 26800 | 16.5 | 10 | 1.98 | 72 | 90 | 211240487 | Cold Climate
BRYANT HEATING AND COOLING SYSTEMS | 38MURAQ24AB3* | CAP**2417AL* | 935SA48060E17*** | 24000 | 8.5 | 26800 | 16.5 | 10 | 1.98 | 72 | 90 | 211240486 | Cold Climate
TEMPSTAR | DLCURAH24ABK | EA*4X24L17A* | *80VSL0701716A* | 23600 | 8.5 | 26600 | 16.5 | 10 | 2.04 | 73 | 92 | 211240485 | Cold Climate
SMART COMFORT | DLCURAH24ABK | EA*4X24L17A* | *80VSL0701716A* | 23600 | 8.5 | 26600 | 16.5 | 10 | 2.04 | 73 | 92 | 211240484 | Cold Climate
KEEPRITE | DLCURAH24ABK | EA*4X24L17A* | *80VSL0701716A* | 23600 | 8.5 | 26600 | 16.5 | 10 | 2.04 | 73 | 92 | 211240483 | Cold Climate
HEIL | DLCURAH24ABK | EA*4X24L17A* | *80VSL0701716A* | 23600 | 8.5 | 26600 | 16.5 | 10 | 2.04 | 73 | 92 | 211240482 | Cold Climate
DAY & NIGHT | DLCURAH24ABK | EA*4X24L17A* | *80VSL0701716A* | 23600 | 8.5 | 26600 | 16.5 | 10 | 2.04 | 73 | 92 | 211240481 | Cold Climate
COMFORTMAKER | DLCURAH24ABK | EA*4X24L17A* | *80VSL0701716A* | 23600 | 8.5 | 26600 | 16.5 | 10 | 2.04 | 73 | 92 | 211240480 | Cold Climate
ARCOAIRE | DLCURAH24ABK | EA*4X24L17A* | *80VSL0701716A* | 23600 | 8.5 | 26600 | 16.5 | 10 | 2.04 | 73 | 92 | 211240479 | Cold Climate
AIRQUEST | DLCURAH24ABK | EA*4X24L17A* | *80VSL0701716A* | 23600 | 8.5 | 26600 | 16.5 | 10 | 2.04 | 73 | 92 | 211240478 | Cold Climate
BRYANT HEATING AND COOLING SYSTEMS | 38MURAQ24AB3* | CAP**2417AL* | 82*SA48070V17*** | 23600 | 8.5 | 26600 | 16.5 | 10 | 2.04 | 73 | 92 | 211240477 | Cold Climate
TEMPSTAR | DLCURAH24ABK | EA*4X24L17A* | *80VSL0451716A* | 23800 | 8.5 | 26800 | 16 | 10 | 1.98 | 72 | 90 | 211240476 | Cold Climate
SMART COMFORT | DLCURAH24ABK | EA*4X24L17A* | *80VSL0451716A* | 23800 | 8.5 | 26800 | 16 | 10 | 1.98 | 72 | 90 | 211240475 | Cold Climate
KEEPRITE | DLCURAH24ABK | EA*4X24L17A* | *80VSL0451716A* | 23800 | 8.5 | 26800 | 16 | 10 | 1.98 | 72 | 90 | 211240474 | Cold Climate
HEIL | DLCURAH24ABK | EA*4X24L17A* | *80VSL0451716A* | 23800 | 8.5 | 26800 | 16 | 10 | 1.98 | 72 | 90 | 211240473 | Cold Climate
DAY & NIGHT | DLCURAH24ABK | EA*4X24L17A* | *80VSL0451716A* | 23800 | 8.5 | 26800 | 16 | 10 | 1.98 | 72 | 90 | 211240472 | Cold Climate
COMFORTMAKER | DLCURAH24ABK | EA*4X24L17A* | *80VSL0451716A* | 23800 | 8.5 | 26800 | 16 | 10 | 1.98 | 72 | 90 | 211240471 | Cold Climate
ARCOAIRE | DLCURAH24ABK | EA*4X24L17A* | *80VSL0451716A* | 23800 | 8.5 | 26800 | 16 | 10 | 1.98 | 72 | 90 | 211240470 | Cold Climate
AIRQUEST | DLCURAH24ABK | EA*4X24L17A* | *80VSL0451716A* | 23800 | 8.5 | 26800 | 16 | 10 | 1.98 | 72 | 90 | 211240469 | Cold Climate
BRYANT HEATING AND COOLING SYSTEMS | 38MURAQ24AB3* | CAP**2417AL* | 82*SA48045V17*** | 23800 | 8.5 | 26800 | 16 | 10 | 1.98 | 72 | 90 | 211240468 | Cold Climate
GRANDAIRE | WDLCURAH24ABK | WLA*244BA* | WFER070B048A* | 24600 | 8.5 | 27400 | 16 | 10 | 1.88 | 72 | 84 | 211240449 | Cold Climate
BRYANT HEATING AND COOLING SYSTEMS | 38MURAQ24AB3* | CAP**3617AL* | 926TB36040V17*** | 23400 | 8.5 | 25800 | 16 | 10 | 1.96 | 73 | 91 | 211241968 | Cold Climate
PAYNE HEATING AND COOLING | 38MURAQ24AB3* | CAP**3617AL* | PG80VTLA48090B** | 23800 | 8.5 | 25800 | 17 | 10 | 1.92 | 73 | 89 | 211241967 | Cold Climate
BRYANT HEATING AND COOLING SYSTEMS | 38MURAQ24AB3* | CAP**3617AL* | 82*TA48090V17*** | 23800 | 8.5 | 25800 | 17 | 10 | 1.92 | 73 | 89 | 211241966 | Cold Climate
PAYNE HEATING AND COOLING | 38MURAQ24AB3* | CAP**3617AL* | PG80VTLA36070A** | 24400 | 8.5 | 26200 | 17 | 10 | 1.86 | 73 | 85 | 211241965 | Cold Climate
BRYANT HEATING AND COOLING SYSTEMS | 38MURAQ24AB3* | CAP**3617AL* | 82*TA36070V14*** | 24400 | 8.5 | 26200 | 17 | 10 | 1.86 | 73 | 85 | 211241964 | Cold Climate
TEMPSTAR | DLCURAH24ABK | EA*4X36L17A* | *80VTL0451412A* | 24200 | 8.5 | 26200 | 16.5 | 10 | 1.86 | 73 | 85 | 211241963 | Cold Climate
SMART COMFORT | DLCURAH24ABK | EA*4X36L17A* | *80VTL0451412A* | 24200 | 8.5 | 26200 | 16.5 | 10 | 1.86 | 73 | 85 | 211241962 | Cold Climate
KEEPRITE | DLCURAH24ABK | EA*4X36L17A* | *80VTL0451412A* | 24200 | 8.5 | 26200 | 16.5 | 10 | 1.86 | 73 | 85 | 211241961 | Cold Climate
HEIL | DLCURAH24ABK | EA*4X36L17A* | *80VTL0451412A* | 24200 | 8.5 | 26200 | 16.5 | 10 | 1.86 | 73 | 85 | 211241960 | Cold Climate
DAY & NIGHT | DLCURAH24ABK | EA*4X36L17A* | *80VTL0451412A* | 24200 | 8.5 | 26200 | 16.5 | 10 | 1.86 | 73 | 85 | 211241959 | Cold Climate
COMFORTMAKER | DLCURAH24ABK | EA*4X36L17A* | *80VTL0451412A* | 24200 | 8.5 | 26200 | 16.5 | 10 | 1.86 | 73 | 85 | 211241958 | Cold Climate
ARCOAIRE | DLCURAH24ABK | EA*4X36L17A* | *80VTL0451412A* | 24200 | 8.5 | 26200 | 16.5 | 10 | 1.86 | 73 | 85 | 211241957 | Cold Climate
AIRQUEST | DLCURAH24ABK | EA*4X36L17A* | *80VTL0451412A* | 24200 | 8.5 | 26200 | 16.5 | 10 | 1.86 | 73 | 85 | 211241956 | Cold Climate
PAYNE HEATING AND COOLING | 38MURAQ24AB3* | CAP**3617AL* | PG80VTLA36045A** | 24200 | 8.5 | 26200 | 16.5 | 10 | 1.86 | 73 | 85 | 211241955 | Cold Climate
BRYANT HEATING AND COOLING SYSTEMS | 38MURAQ24AB3* | CAP**3617AL* | 82*TA36045V14*** | 24200 | 8.5 | 26200 | 16.5 | 10 | 1.86 | 73 | 85 | 211241954 | Cold Climate
GRANDAIRE | WDLCURAH24ABK | WLA*364BA* | WFEU040B036A* | 24000 | 8.5 | 26000 | 17.5 | 10 | 1.9 | 73 | 88 | 211241953 | Cold Climate
TEMPSTAR | DLCURAH24ABK | EA*4X36L17A* | *80ESU0401712A* | 24000 | 8.5 | 26000 | 17.5 | 10 | 1.9 | 73 | 88 | 211241952 | Cold Climate
SMART COMFORT | DLCURAH24ABK | EA*4X36L17A* | *80ESU0401712A* | 24000 | 8.5 | 26000 | 17.5 | 10 | 1.9 | 73 | 88 | 211241951 | Cold Climate
KEEPRITE | DLCURAH24ABK | EA*4X36L17A* | *80ESU0401712A* | 24000 | 8.5 | 26000 | 17.5 | 10 | 1.9 | 73 | 88 | 211241950 | Cold Climate
HEIL | DLCURAH24ABK | EA*4X36L17A* | *80ESU0401712A* | 24000 | 8.5 | 26000 | 17.5 | 10 | 1.9 | 73 | 88 | 211241949 | Cold Climate
DAY & NIGHT | DLCURAH24ABK | EA*4X36L17A* | *80ESU0401712A* | 24000 | 8.5 | 26000 | 17.5 | 10 | 1.9 | 73 | 88 | 211241948 | Cold Climate
COMFORTMAKER | DLCURAH24ABK | EA*4X36L17A* | *80ESU0401712A* | 24000 | 8.5 | 26000 | 17.5 | 10 | 1.9 | 73 | 88 | 211241947 | Cold Climate
ARCOAIRE | DLCURAH24ABK | EA*4X36L17A* | *80ESU0401712A* | 24000 | 8.5 | 26000 | 17.5 | 10 | 1.9 | 73 | 88 | 211241946 | Cold Climate
AIRQUEST | DLCURAH24ABK | EA*4X36L17A* | *80ESU0401712A* | 24000 | 8.5 | 26000 | 17.5 | 10 | 1.9 | 73 | 88 | 211241945 | Cold Climate
PAYNE HEATING AND COOLING | 38MURAQ24AB3* | CAP**3617AL* | PG80ESUA36040B** | 24000 | 8.5 | 26000 | 17.5 | 10 | 1.9 | 73 | 88 | 211241944 | Cold Climate
BRYANT HEATING AND COOLING SYSTEMS | 38MURAQ24AB3* | CAP**3617AL* | 83*SA36040E17*** | 24000 | 8.5 | 26000 | 17.5 | 10 | 1.9 | 73 | 88 | 211241943 | Cold Climate
GRANDAIRE | WDLCURAH24ABK | WLA*364BA* | WFSU060B048A* | 24400 | 8.5 | 26200 | 17 | 10 | 1.86 | 73 | 85 | 211241942 | Cold Climate
TEMPSTAR | DLCURAH24ABK | EA*4X36L17A* | *95ESU0601716A* | 24400 | 8.5 | 26200 | 17 | 10 | 1.86 | 73 | 85 | 211241941 | Cold Climate
SMART COMFORT | DLCURAH24ABK | EA*4X36L17A* | *95ESU0601716A* | 24400 | 8.5 | 26200 | 17 | 10 | 1.86 | 73 | 85 | 211241940 | Cold Climate
KEEPRITE | DLCURAH24ABK | EA*4X36L17A* | *95ESU0601716A* | 24400 | 8.5 | 26200 | 17 | 10 | 1.86 | 73 | 85 | 211241939 | Cold Climate
HEIL | DLCURAH24ABK | EA*4X36L17A* | *95ESU0601716A* | 24400 | 8.5 | 26200 | 17 | 10 | 1.86 | 73 | 85 | 211241938 | Cold Climate
DAY & NIGHT | DLCURAH24ABK | EA*4X36L17A* | *95ESU0601716A* | 24400 | 8.5 | 26200 | 17 | 10 | 1.86 | 73 | 85 | 211241937 | Cold Climate
COMFORTMAKER | DLCURAH24ABK | EA*4X36L17A* | *95ESU0601716A* | 24400 | 8.5 | 26200 | 17 | 10 | 1.86 | 73 | 85 | 211241936 | Cold Climate
ARCOAIRE | DLCURAH24ABK | EA*4X36L17A* | *95ESU0601716A* | 24400 | 8.5 | 26200 | 17 | 10 | 1.86 | 73 | 85 | 211241935 | Cold Climate
AIRQUEST | DLCURAH24ABK | EA*4X36L17A* | *95ESU0601716A* | 24400 | 8.5 | 26200 | 17 | 10 | 1.86 | 73 | 85 | 211241934 | Cold Climate
PAYNE HEATING AND COOLING | 38MURAQ24AB3* | CAP**3617AL* | PG95ESUA48060B** | 24400 | 8.5 | 26200 | 17 | 10 | 1.86 | 73 | 85 | 211241933 | Cold Climate
BRYANT HEATING AND COOLING SYSTEMS | 38MURAQ24AB3* | CAP**3617AL* | 935SA48060E17*** | 24400 | 8.5 | 26200 | 17 | 10 | 1.86 | 73 | 85 | 211241932 | Cold Climate
TEMPSTAR | DLCURAH24ABK | EA*4X36L17A* | *80VSL0701716A* | 24000 | 8.5 | 26000 | 16.5 | 10 | 1.9 | 73 | 88 | 211241931 | Cold Climate
SMART COMFORT | DLCURAH24ABK | EA*4X36L17A* | *80VSL0701716A* | 24000 | 8.5 | 26000 | 16.5 | 10 | 1.9 | 73 | 88 | 211241930 | Cold Climate
KEEPRITE | DLCURAH24ABK | EA*4X36L17A* | *80VSL0701716A* | 24000 | 8.5 | 26000 | 16.5 | 10 | 1.9 | 73 | 88 | 211241929 | Cold Climate
ARCOAIRE | DLCURAH24ABK | EA*4X37L21A* | *92ESN0601714A* | 25000 | 8.5 | 25600 | 17 | 10.5 | 1.76 | 73 | 81 | 211243567 | Cold Climate
COMFORTMAKER | DLCURAH24ABK | EA*4X36L17A* | *80ESU0601716A | 25000 | 8.5 | 26600 | 16.5 | 10 | 1.82 | 73 | 82 | 211242213 | Cold Climate
ARCOAIRE | DLCURAH24ABK | EA*4X36L17A* | *80ESU0601716A | 25000 | 8.5 | 26600 | 16.5 | 10 | 1.82 | 73 | 82 | 211242212 | Cold Climate
AIRQUEST | DLCURAH24ABK | EA*4X36L17A* | *80ESU0601716A | 25000 | 8.5 | 26600 | 16.5 | 10 | 1.82 | 73 | 82 | 211242211 | Cold Climate
PAYNE HEATING AND COOLING | 38MURAQ24AB3* | CAP**3617AL* | PG80ESUA48060B** | 25000 | 8.5 | 26600 | 16.5 | 10 | 1.82 | 73 | 82 | 211242210 | Cold Climate
BRYANT HEATING AND COOLING SYSTEMS | 38MURAQ24AB3* | CAP**3617AL* | 83*SA48060E17*** | 25000 | 8.5 | 26600 | 16.5 | 10 | 1.82 | 73 | 82 | 211242209 | Cold Climate
COMFORTMAKER | DLCURAH24ABK | EA*4X37L21A* | *92ESN0601714A* | 25000 | 8.5 | 25600 | 17 | 10.5 | 1.76 | 73 | 81 | 211243568 | Cold Climate
AIRQUEST | DLCURAH24ABK | EA*4X37L21A* | *92ESN0601714A* | 25000 | 8.5 | 25600 | 17 | 10.5 | 1.76 | 73 | 81 | 211243566 | Cold Climate
PAYNE HEATING AND COOLING | 38MURAQ24AB3* | CAP**3721AL* | PG92ESAA42060B** | 25000 | 8.5 | 25600 | 17 | 10.5 | 1.76 | 73 | 81 | 211243565 | Cold Climate
BRYANT HEATING AND COOLING SYSTEMS | 38MURAQ24AB3* | CAP**3721AL* | 912SD42060E17*** | 25000 | 8.5 | 25600 | 17 | 10.5 | 1.76 | 73 | 81 | 211243564 | Cold Climate
GRANDAIRE | WDLCURAH24ABK | WLA*374CA* | WFER090B042A* | 25400 | 8.5 | 25800 | 17 | 10.5 | 1.76 | 73 | 80 | 211243539 | Cold Climate
GRANDAIRE | WDLCURAH24ABK | WLA*374CA* | WFEL090B042B* | 25400 | 8.5 | 25800 | 17 | 10.5 | 1.76 | 73 | 80 | 211243538 | Cold Climate
TEMPSTAR | DLCURAH24ABK | EA*4X37L21A* | *80ES(N,L)0901714A* | 25400 | 8.5 | 25800 | 17 | 10.5 | 1.76 | 73 | 80 | 211243537 | Cold Climate
SMART COMFORT | DLCURAH24ABK | EA*4X37L21A* | *80ES(N,L)0901714A* | 25400 | 8.5 | 25800 | 17 | 10.5 | 1.76 | 73 | 80 | 211243536 | Cold Climate
KEEPRITE | DLCURAH24ABK | EA*4X37L21A* | *80ES(N,L)0901714A* | 25400 | 8.5 | 25800 | 17 | 10.5 | 1.76 | 73 | 80 | 211243535 | Cold Climate
HEIL | DLCURAH24ABK | EA*4X37L21A* | *80ES(N,L)0901714A* | 25400 | 8.5 | 25800 | 17 | 10.5 | 1.76 | 73 | 80 | 211243534 | Cold Climate
DAY & NIGHT | DLCURAH24ABK | EA*4X37L21A* | *80ES(N,L)0901714A* | 25400 | 8.5 | 25800 | 17 | 10.5 | 1.76 | 73 | 80 | 211243533 | Cold Climate
COMFORTMAKER | DLCURAH24ABK | EA*4X37L21A* | *80ES(N,L)0901714A* | 25400 | 8.5 | 25800 | 17 | 10.5 | 1.76 | 73 | 80 | 211243532 | Cold Climate
ARCOAIRE | DLCURAH24ABK | EA*4X37L21A* | *80ES(N,L)0901714A* | 25400 | 8.5 | 25800 | 17 | 10.5 | 1.76 | 73 | 80 | 211243531 | Cold Climate
AIRQUEST | DLCURAH24ABK | EA*4X37L21A* | *80ES(N,L)0901714A* | 25400 | 8.5 | 25800 | 17 | 10.5 | 1.76 | 73 | 80 | 211243530 | Cold Climate
PAYNE HEATING AND COOLING | 38MURAQ24AB3* | CAP**3721AL* | PG80ES(A,L)A42090B** | 25400 | 8.5 | 25800 | 17 | 10.5 | 1.76 | 73 | 80 | 211243529 | Cold Climate
CARRIER | 38MURAQ24AB3* | CAP**3717AL* | GG96VTAA30040A | 24200 | 8.5 | 25600 | 16 | 10 | 1.8 | 74 | 85 | 211246008 | Cold Climate
CARRIER | 38MURAQ24AB3* | CAP**3717AL* | GG96VTAA48080B | 24600 | 8.5 | 25600 | 16.5 | 10 | 1.8 | 74 | 84 | 211246007 | Cold Climate
CARRIER | 38MURAQ24AB3* | CAP**3621AL* | GG96VTAA42060B | 24000 | 8.5 | 26000 | 16.5 | 10 | 1.88 | 73 | 88 | 211246006 | Cold Climate
CARRIER | 38MURAQ24AB3* | CAP**3621AL* | GG96VTAA48080B | 24400 | 8.5 | 26200 | 16.5 | 10 | 1.86 | 73 | 85 | 211246005 | Cold Climate
CARRIER | 38MURAQ24AB3* | CAP**3621AL* | GG96VTAA60100C | 23800 | 8.5 | 25800 | 17 | 10 | 1.92 | 73 | 90 | 211246004 | Cold Climate
CARRIER | 38MURAQ24AB3* | CAP**3617AL* | GG96VTAA42060B | 24000 | 8.5 | 26000 | 16.5 | 10 | 1.88 | 73 | 88 | 211246003 | Cold Climate
CARRIER | 38MURAQ24AB3* | CAP**3617AL* | GG96VTAA30040A | 23400 | 8.5 | 25600 | 16 | 10 | 1.96 | 74 | 93 | 211246002 | Cold Climate
CARRIER | 38MURAQ24AB3* | CAP**3617AL* | GG96VTAA48080B | 24200 | 8.5 | 26200 | 16.5 | 10 | 1.86 | 73 | 86 | 211246001 | Cold Climate
CARRIER | 38MURAQ24AB3* | CAP**3017AL* | GG96VTAA42060B | 23800 | 8.5 | 26200 | 16.5 | 10 | 1.92 | 73 | 89 | 211246000 | Cold Climate
CARRIER | 38MURAQ24AB3* | CAP**3017AL* | GG96VTAA30040A | 23200 | 8.5 | 25800 | 16 | 10 | 2.02 | 74 | 94 | 211245999 | Cold Climate
CARRIER | 38MURAQ24AB3* | CAP**3017AL* | GG96VTAA48080B | 24200 | 8.5 | 26400 | 16.5 | 10 | 1.9 | 73 | 87 | 211245998 | Cold Climate
CARRIER | 38MURAQ24AB3* | CAP**3014AL* | GG96VTAA30040A | 23600 | 8.5 | 26200 | 15.5 | 10 | 1.94 | 73 | 90 | 211245997 | Cold Climate
CARRIER | 38MURAQ24AB3* | CAP**2517AL* | GG96VTAA42060B | 24600 | 8.5 | 25400 | 16.5 | 10 | 1.78 | 74 | 84 | 211245996 | Cold Climate
CARRIER | 38MURAQ24AB3* | CAP**2517AL* | GG96VTAA30040A | 24400 | 8.5 | 25600 | 16 | 10 | 1.78 | 73 | 84 | 211245995 | Cold Climate
CARRIER | 38MURAQ24AB3* | CAP**2517AL* | GG96VTAA48080B | 24800 | 8.5 | 25600 | 17 | 10.5 | 1.78 | 73 | 83 | 211245994 | Cold Climate
CARRIER | 38MURAQ24AB3* | CAP**2417AL* | GG96VTAA42060B | 23600 | 8.5 | 26800 | 16 | 10 | 2.02 | 72 | 91 | 211245993 | Cold Climate
CARRIER | 38MURAQ24AB3* | CAP**2417AL* | GG96VTAA30040A | 23400 | 8.5 | 26800 | 15.5 | 10 | 2.04 | 72 | 93 | 211245992 | Cold Climate
CARRIER | 38MURAQ24AB3* | CAP**2417AL* | GG96VTAA48080B | 23800 | 8.5 | 26800 | 16.5 | 10 | 1.98 | 72 | 90 | 211245991 | Cold Climate
TEMPSTAR | DLCURAH24ABK | FVM4X36***L |  | 24400 | 8.5 | 26000 | 17.5 | 10.5 | 1.88 | 73 | 86 | 211245989 | Cold Climate
SMART COMFORT | DLCURAH24ABK | FVM4X36***L |  | 24400 | 8.5 | 26000 | 17.5 | 10.5 | 1.88 | 73 | 86 | 211245988 | Cold Climate
KEEPRITE | DLCURAH24ABK | FVM4X36***L |  | 24400 | 8.5 | 26000 | 17.5 | 10.5 | 1.88 | 73 | 86 | 211245987 | Cold Climate
HEIL | DLCURAH24ABK | FVM4X36***L |  | 24400 | 8.5 | 26000 | 17.5 | 10.5 | 1.88 | 73 | 86 | 211245986 | Cold Climate
DAY & NIGHT | DLCURAH24ABK | FVM4X36***L |  | 24400 | 8.5 | 26000 | 17.5 | 10.5 | 1.88 | 73 | 86 | 211245985 | Cold Climate
COMFORTMAKER | DLCURAH24ABK | FVM4X36***L |  | 24400 | 8.5 | 26000 | 17.5 | 10.5 | 1.88 | 73 | 86 | 211245984 | Cold Climate
ARCOAIRE | DLCURAH24ABK | FVM4X36***L |  | 24400 | 8.5 | 26000 | 17.5 | 10.5 | 1.88 | 73 | 86 | 211245983 | Cold Climate
AIRQUEST | DLCURAH24ABK | FVM4X36***L |  | 24400 | 8.5 | 26000 | 17.5 | 10.5 | 1.88 | 73 | 86 | 211245982 | Cold Climate
PAYNE HEATING AND COOLING | 38MURAQ24AB3* | FV4CN(B,F)003L |  | 24400 | 8.5 | 26000 | 17.5 | 10.5 | 1.88 | 73 | 86 | 211245981 | Cold Climate
BRYANT HEATING AND COOLING SYSTEMS | 38MURAQ24AB3* | FV4CN(B,F)003L |  | 24400 | 8.5 | 26000 | 17.5 | 10.5 | 1.88 | 73 | 86 | 211245980 | Cold Climate
TEMPSTAR | DLCURAH24ABK | FVM4X24***L |  | 23800 | 8.5 | 25800 | 17 | 10 | 1.92 | 74 | 89 | 211245979 | Cold Climate
SMART COMFORT | DLCURAH24ABK | FVM4X24***L |  | 23800 | 8.5 | 25800 | 17 | 10 | 1.92 | 74 | 89 | 211245978 | Cold Climate
KEEPRITE | DLCURAH24ABK | FVM4X24***L |  | 23800 | 8.5 | 25800 | 17 | 10 | 1.92 | 74 | 89 | 211245977 | Cold Climate
HEIL | DLCURAH24ABK | FVM4X24***L |  | 23800 | 8.5 | 25800 | 17 | 10 | 1.92 | 74 | 89 | 211245976 | Cold Climate
DAY & NIGHT | DLCURAH24ABK | FVM4X24***L |  | 23800 | 8.5 | 25800 | 17 | 10 | 1.92 | 74 | 89 | 211245975 | Cold Climate
COMFORTMAKER | DLCURAH24ABK | FVM4X24***L |  | 23800 | 8.5 | 25800 | 17 | 10 | 1.92 | 74 | 89 | 211245974 | Cold Climate
ARCOAIRE | DLCURAH24ABK | FVM4X24***L |  | 23800 | 8.5 | 25800 | 17 | 10 | 1.92 | 74 | 89 | 211245973 | Cold Climate
AIRQUEST | DLCURAH24ABK | FVM4X24***L |  | 23800 | 8.5 | 25800 | 17 | 10 | 1.92 | 74 | 89 | 211245972 | Cold Climate
PAYNE HEATING AND COOLING | 38MURAQ24AB3* | FV4CNF002L |  | 23800 | 8.5 | 25800 | 17 | 10 | 1.92 | 74 | 89 | 211245971 | Cold Climate
BRYANT HEATING AND COOLING SYSTEMS | 38MURAQ24AB3* | FV4CNF002L |  | 23800 | 8.5 | 25800 | 17 | 10 | 1.92 | 74 | 89 | 211245970 | Cold Climate
GRANDAIRE | WDLCURAH24ABK | FM(C,U)4Z36**AL* |  | 24200 | 9 | 26600 | 18 | 10.5 | 1.92 | 73 | 86 | 211245969 | Cold Climate
COMFORTMAKER | DLCURAH24ABK | EA*4X36L17A* | *80ES(N,L)0451712A* | 24200 | 8.5 | 26200 | 16.5 | 10 | 1.88 | 73 | 86 | 211242088 | Cold Climate
ARCOAIRE | DLCURAH24ABK | EA*4X36L17A* | *80ES(N,L)0451712A* | 24200 | 8.5 | 26200 | 16.5 | 10 | 1.88 | 73 | 86 | 211242087 | Cold Climate
AIRQUEST | DLCURAH24ABK | EA*4X36L17A* | *80ES(N,L)0451712A* | 24200 | 8.5 | 26200 | 16.5 | 10 | 1.88 | 73 | 86 | 211242086 | Cold Climate
PAYNE HEATING AND COOLING | 38MURAQ24AB3* | CAP**3617AL* | PG80ES(A,L)A36045B** | 24200 | 8.5 | 26200 | 16.5 | 10 | 1.88 | 73 | 86 | 211242085 | Cold Climate
BRYANT HEATING AND COOLING SYSTEMS | 38MURAQ24AB3* | CAP**3617AL* | 8(0,1)*SA36045E17*** | 24200 | 8.5 | 26200 | 16.5 | 10 | 1.88 | 73 | 86 | 211242084 | Cold Climate
GRANDAIRE | WDLCURAH24ABK | WLA*364BA* | WFER045A036A* | 24600 | 8.5 | 26600 | 16 | 10 | 1.82 | 73 | 83 | 211242083 | Cold Climate
GRANDAIRE | WDLCURAH24ABK | WLA*364BA* | WFEL045A036B* | 24600 | 8.5 | 26600 | 16 | 10 | 1.82 | 73 | 83 | 211242082 | Cold Climate
TEMPSTAR | DLCURAH24ABK | EA*4X36L17A* | *80ES(N,L)0451412A* | 24600 | 8.5 | 26600 | 16 | 10 | 1.82 | 73 | 83 | 211242081 | Cold Climate
SMART COMFORT | DLCURAH24ABK | EA*4X36L17A* | *80ES(N,L)0451412A* | 24600 | 8.5 | 26600 | 16 | 10 | 1.82 | 73 | 83 | 211242080 | Cold Climate
KEEPRITE | DLCURAH24ABK | EA*4X36L17A* | *80ES(N,L)0451412A* | 24600 | 8.5 | 26600 | 16 | 10 | 1.82 | 73 | 83 | 211242079 | Cold Climate
HEIL | DLCURAH24ABK | EA*4X36L17A* | *80ES(N,L)0451412A* | 24600 | 8.5 | 26600 | 16 | 10 | 1.82 | 73 | 83 | 211242078 | Cold Climate
DAY & NIGHT | DLCURAH24ABK | EA*4X36L17A* | *80ES(N,L)0451412A* | 24600 | 8.5 | 26600 | 16 | 10 | 1.82 | 73 | 83 | 211242077 | Cold Climate
COMFORTMAKER | DLCURAH24ABK | EA*4X36L17A* | *80ES(N,L)0451412A* | 24600 | 8.5 | 26600 | 16 | 10 | 1.82 | 73 | 83 | 211242076 | Cold Climate
ARCOAIRE | DLCURAH24ABK | EA*4X36L17A* | *80ES(N,L)0451412A* | 24600 | 8.5 | 26600 | 16 | 10 | 1.82 | 73 | 83 | 211242075 | Cold Climate
AIRQUEST | DLCURAH24ABK | EA*4X36L17A* | *80ES(N,L)0451412A* | 24600 | 8.5 | 26600 | 16 | 10 | 1.82 | 73 | 83 | 211242074 | Cold Climate
PAYNE HEATING AND COOLING | 38MURAQ24AB3* | CAP**3617AL* | PG80ES(A,L)A36045A** | 24600 | 8.5 | 26600 | 16 | 10 | 1.82 | 73 | 83 | 211242073 | Cold Climate
BRYANT HEATING AND COOLING SYSTEMS | 38MURAQ24AB3* | CAP**3617AL* | 8(0,1)*SA36045E14*** | 24600 | 8.5 | 26600 | 16 | 10 | 1.82 | 73 | 83 | 211242072 | Cold Climate
TEMPSTAR | DLCURAH24ABK | EA*4X36L17A* | *96VTN0601714A* | 24000 | 8.5 | 26000 | 16.5 | 10 | 1.88 | 73 | 88 | 211242071 | Cold Climate
SMART COMFORT | DLCURAH24ABK | EA*4X36L17A* | *96VTN0601714A* | 24000 | 8.5 | 26000 | 16.5 | 10 | 1.88 | 73 | 88 | 211242070 | Cold Climate
KEEPRITE | DLCURAH24ABK | EA*4X36L17A* | *96VTN0601714A* | 24000 | 8.5 | 26000 | 16.5 | 10 | 1.88 | 73 | 88 | 211242069 | Cold Climate
HEIL | DLCURAH24ABK | EA*4X36L17A* | *96VTN0601714A* | 24000 | 8.5 | 26000 | 16.5 | 10 | 1.88 | 73 | 88 | 211242068 | Cold Climate
DAY & NIGHT | DLCURAH24ABK | EA*4X36L17A* | *96VTN0601714A* | 24000 | 8.5 | 26000 | 16.5 | 10 | 1.88 | 73 | 88 | 211242067 | Cold Climate
COMFORTMAKER | DLCURAH24ABK | EA*4X36L17A* | *96VTN0601714A* | 24000 | 8.5 | 26000 | 16.5 | 10 | 1.88 | 73 | 88 | 211242066 | Cold Climate
ARCOAIRE | DLCURAH24ABK | EA*4X36L17A* | *96VTN0601714A* | 24000 | 8.5 | 26000 | 16.5 | 10 | 1.88 | 73 | 88 | 211242065 | Cold Climate
AIRQUEST | DLCURAH24ABK | EA*4X36L17A* | *96VTN0601714A* | 24000 | 8.5 | 26000 | 16.5 | 10 | 1.88 | 73 | 88 | 211242064 | Cold Climate
PAYNE HEATING AND COOLING | 38MURAQ24AB3* | CAP**3617AL* | PG96VTAA42060B** | 24000 | 8.5 | 26000 | 16.5 | 10 | 1.88 | 73 | 88 | 211242063 | Cold Climate
BRYANT HEATING AND COOLING SYSTEMS | 38MURAQ24AB3* | CAP**3617AL* | 926TB42060V17*** | 24000 | 8.5 | 26000 | 16.5 | 10 | 1.88 | 73 | 88 | 211242062 | Cold Climate
GRANDAIRE | WDLCURAH24ABK | WLA*364BA* | WFSX026A030A* | 23400 | 8.5 | 25600 | 16.5 | 10 | 1.96 | 74 | 92 | 211242061 | Cold Climate
TEMPSTAR | DLCURAH24ABK | EA*4X36L17A* | *95ESN0261410A* | 23400 | 8.5 | 25600 | 16.5 | 10 | 1.96 | 74 | 92 | 211242060 | Cold Climate
SMART COMFORT | DLCURAH24ABK | EA*4X36L17A* | *95ESN0261410A* | 23400 | 8.5 | 25600 | 16.5 | 10 | 1.96 | 74 | 92 | 211242059 | Cold Climate
KEEPRITE | DLCURAH24ABK | EA*4X36L17A* | *95ESN0261410A* | 23400 | 8.5 | 25600 | 16.5 | 10 | 1.96 | 74 | 92 | 211242058 | Cold Climate
HEIL | DLCURAH24ABK | EA*4X36L17A* | *95ESN0261410A* | 23400 | 8.5 | 25600 | 16.5 | 10 | 1.96 | 74 | 92 | 211242057 | Cold Climate
DAY & NIGHT | DLCURAH24ABK | EA*4X36L17A* | *95ESN0261410A* | 23400 | 8.5 | 25600 | 16.5 | 10 | 1.96 | 74 | 92 | 211242056 | Cold Climate
COMFORTMAKER | DLCURAH24ABK | EA*4X36L17A* | *95ESN0261410A* | 23400 | 8.5 | 25600 | 16.5 | 10 | 1.96 | 74 | 92 | 211242055 | Cold Climate
ARCOAIRE | DLCURAH24ABK | EA*4X36L17A* | *95ESN0261410A* | 23400 | 8.5 | 25600 | 16.5 | 10 | 1.96 | 74 | 92 | 211242054 | Cold Climate
AIRQUEST | DLCURAH24ABK | EA*4X36L17A* | *95ESN0261410A* | 23400 | 8.5 | 25600 | 16.5 | 10 | 1.96 | 74 | 92 | 211242053 | Cold Climate
PAYNE HEATING AND COOLING | 38MURAQ24AB3* | CAP**3617AL* | PG95ESAA30026A** | 23400 | 8.5 | 25600 | 16.5 | 10 | 1.96 | 74 | 92 | 211242052 | Cold Climate
BRYANT HEATING AND COOLING SYSTEMS | 38MURAQ24AB3* | CAP**3617AL* | 915SB30026E14*** | 23400 | 8.5 | 25600 | 16.5 | 10 | 1.96 | 74 | 92 | 211242051 | Cold Climate
TEMPSTAR | DLCURAH24ABK | EA*4X36L17A* | *96VTN0601412A* | 23600 | 8.5 | 25800 | 16.5 | 10 | 1.94 | 73 | 91 | 211242050 | Cold Climate
SMART COMFORT | DLCURAH24ABK | EA*4X36L17A* | *96VTN0601412A* | 23600 | 8.5 | 25800 | 16.5 | 10 | 1.94 | 73 | 91 | 211242049 | Cold Climate
GRANDAIRE | WDLCURAH24ABK | WLNC364CA* | WFAX080C060A* | 24800 | 8.5 | 26800 | 16.5 | 10.5 | 1.84 | 72 | 83 | 211245688 | Cold Climate
TEMPSTAR | DLCURAH24ABK | EN(A,D)4X36L21** | *92ESN0802120A* | 24800 | 8.5 | 26800 | 16.5 | 10.5 | 1.84 | 72 | 83 | 211245687 | Cold Climate
SMART COMFORT | DLCURAH24ABK | EN(A,D)4X36L21** | *92ESN0802120A* | 24800 | 8.5 | 26800 | 16.5 | 10.5 | 1.84 | 72 | 83 | 211245686 | Cold Climate
BRYANT HEATING AND COOLING SYSTEMS | 38MURAQ36AB3* | CNPV*4824AL* | 8(0,1)*SA48070E21*** | 35800 | 8.1 | 38500 | 16.5 | 10 | 2 | 76 | 90 | 211230404 | Cold Climate
PAYNE HEATING AND COOLING | 38MURAQ36AB3* | CNPV*4824AL* | PG80ES(A,L)A48070C** | 35800 | 8.1 | 38500 | 16.5 | 10 | 2 | 76 | 90 | 211230405 | Cold Climate
AIRQUEST | DLCURAH36ABK | EN(A,D)4X48L24** | *80ES(N,L)0702116A* | 35800 | 8.1 | 38500 | 16.5 | 10 | 2 | 76 | 90 | 211230406 | Cold Climate
ARCOAIRE | DLCURAH36ABK | EN(A,D)4X48L24** | *80ES(N,L)0702116A* | 35800 | 8.1 | 38500 | 16.5 | 10 | 2 | 76 | 90 | 211230407 | Cold Climate
COMFORTMAKER | DLCURAH36ABK | EN(A,D)4X48L24** | *80ES(N,L)0702116A* | 35800 | 8.1 | 38500 | 16.5 | 10 | 2 | 76 | 90 | 211230408 | Cold Climate
DAY & NIGHT | DLCURAH36ABK | EN(A,D)4X48L24** | *80ES(N,L)0702116A* | 35800 | 8.1 | 38500 | 16.5 | 10 | 2 | 76 | 90 | 211230409 | Cold Climate
HEIL | DLCURAH36ABK | EN(A,D)4X48L24** | *80ES(N,L)0702116A* | 35800 | 8.1 | 38500 | 16.5 | 10 | 2 | 76 | 90 | 211230410 | Cold Climate
KEEPRITE | DLCURAH36ABK | EN(A,D)4X48L24** | *80ES(N,L)0702116A* | 35800 | 8.1 | 38500 | 16.5 | 10 | 2 | 76 | 90 | 211230411 | Cold Climate
DAY & NIGHT | DLCURAH24ABK | EN(A,D)4X36L21** | *80ES(N,L)1102120A* | 24800 | 8.5 | 26800 | 16 | 10.5 | 1.82 | 72 | 83 | 211245649 | Cold Climate
HEIL | DLCURAH24ABK | EN(A,D)4X36L21** | *80ES(N,L)1102120A* | 24800 | 8.5 | 26800 | 16 | 10.5 | 1.82 | 72 | 83 | 211245650 | Cold Climate
KEEPRITE | DLCURAH24ABK | EN(A,D)4X36L21** | *80ES(N,L)1102120A* | 24800 | 8.5 | 26800 | 16 | 10.5 | 1.82 | 72 | 83 | 211245651 | Cold Climate
SMART COMFORT | DLCURAH24ABK | EN(A,D)4X36L21** | *80ES(N,L)1102120A* | 24800 | 8.5 | 26800 | 16 | 10.5 | 1.82 | 72 | 83 | 211245652 | Cold Climate
TEMPSTAR | DLCURAH24ABK | EN(A,D)4X36L21** | *80ES(N,L)1102120A* | 24800 | 8.5 | 26800 | 16 | 10.5 | 1.82 | 72 | 83 | 211245653 | Cold Climate
GRANDAIRE | WDLCURAH24ABK | WLNC364CA* | WFEL110C060B* | 24800 | 8.5 | 26800 | 16 | 10.5 | 1.82 | 72 | 83 | 211245654 | Cold Climate
GRANDAIRE | WDLCURAH24ABK | WLNC364CA* | WFER110C060A* | 24800 | 8.5 | 26800 | 16 | 10.5 | 1.82 | 72 | 83 | 211245655 | Cold Climate
BRYANT HEATING AND COOLING SYSTEMS | 38MURAQ24AB3* | CNPV*3621AL* | 912SD42060E17*** | 24400 | 8.1 | 26400 | 16.5 | 10.5 | 1.88 | 72 | 86 | 211245656 | Cold Climate
PAYNE HEATING AND COOLING | 38MURAQ24AB3* | CNPV*3621AL* | PG92ESAA42060B** | 24400 | 8.1 | 26400 | 16.5 | 10.5 | 1.88 | 72 | 86 | 211245657 | Cold Climate
AIRQUEST | DLCURAH24ABK | EN(A,D)4X36L21** | *92ESN0601714A* | 24400 | 8.1 | 26400 | 16.5 | 10.5 | 1.88 | 72 | 86 | 211245658 | Cold Climate
ARCOAIRE | DLCURAH24ABK | EN(A,D)4X36L21** | *92ESN0601714A* | 24400 | 8.1 | 26400 | 16.5 | 10.5 | 1.88 | 72 | 86 | 211245659 | Cold Climate
COMFORTMAKER | DLCURAH24ABK | EN(A,D)4X36L21** | *92ESN0601714A* | 24400 | 8.1 | 26400 | 16.5 | 10.5 | 1.88 | 72 | 86 | 211245660 | Cold Climate
DAY & NIGHT | DLCURAH24ABK | EN(A,D)4X36L21** | *92ESN0601714A* | 24400 | 8.1 | 26400 | 16.5 | 10.5 | 1.88 | 72 | 86 | 211245661 | Cold Climate
HEIL | DLCURAH24ABK | EN(A,D)4X36L21** | *92ESN0601714A* | 24400 | 8.1 | 26400 | 16.5 | 10.5 | 1.88 | 72 | 86 | 211245662 | Cold Climate
KEEPRITE | DLCURAH24ABK | EN(A,D)4X36L21** | *92ESN0601714A* | 24400 | 8.1 | 26400 | 16.5 | 10.5 | 1.88 | 72 | 86 | 211245663 | Cold Climate
SMART COMFORT | DLCURAH24ABK | EN(A,D)4X36L21** | *92ESN0601714A* | 24400 | 8.1 | 26400 | 16.5 | 10.5 | 1.88 | 72 | 86 | 211245664 | Cold Climate
TEMPSTAR | DLCURAH24ABK | EN(A,D)4X36L21** | *92ESN0601714A* | 24400 | 8.1 | 26400 | 16.5 | 10.5 | 1.88 | 72 | 86 | 211245665 | Cold Climate
GRANDAIRE | WDLCURAH24ABK | WLNC364CA* | WFAX060B042A* | 24400 | 8.1 | 26400 | 16.5 | 10.5 | 1.88 | 72 | 86 | 211245666 | Cold Climate
BRYANT HEATING AND COOLING SYSTEMS | 38MURAQ24AB3* | CNPV*3621AL* | 912SD48080E17*** | 24200 | 8.1 | 26200 | 17 | 10.5 | 1.88 | 73 | 87 | 211245667 | Cold Climate
PAYNE HEATING AND COOLING | 38MURAQ24AB3* | CNPV*3621AL* | PG92ESAA48080B** | 24200 | 8.1 | 26200 | 17 | 10.5 | 1.88 | 73 | 87 | 211245668 | Cold Climate
AIRQUEST | DLCURAH24ABK | EN(A,D)4X36L21** | *92ESN0801716A* | 24200 | 8.1 | 26200 | 17 | 10.5 | 1.88 | 73 | 87 | 211245669 | Cold Climate
ARCOAIRE | DLCURAH24ABK | EN(A,D)4X36L21** | *92ESN0801716A* | 24200 | 8.1 | 26200 | 17 | 10.5 | 1.88 | 73 | 87 | 211245670 | Cold Climate
COMFORTMAKER | DLCURAH24ABK | EN(A,D)4X36L21** | *92ESN0801716A* | 24200 | 8.1 | 26200 | 17 | 10.5 | 1.88 | 73 | 87 | 211245671 | Cold Climate
DAY & NIGHT | DLCURAH24ABK | EN(A,D)4X36L21** | *92ESN0801716A* | 24200 | 8.1 | 26200 | 17 | 10.5 | 1.88 | 73 | 87 | 211245672 | Cold Climate
HEIL | DLCURAH24ABK | EN(A,D)4X36L21** | *92ESN0801716A* | 24200 | 8.1 | 26200 | 17 | 10.5 | 1.88 | 73 | 87 | 211245673 | Cold Climate
KEEPRITE | DLCURAH24ABK | EN(A,D)4X36L21** | *92ESN0801716A* | 24200 | 8.1 | 26200 | 17 | 10.5 | 1.88 | 73 | 87 | 211245674 | Cold Climate
SMART COMFORT | DLCURAH24ABK | EN(A,D)4X36L21** | *92ESN0801716A* | 24200 | 8.1 | 26200 | 17 | 10.5 | 1.88 | 73 | 87 | 211245675 | Cold Climate
TEMPSTAR | DLCURAH24ABK | EN(A,D)4X36L21** | *92ESN0801716A* | 24200 | 8.1 | 26200 | 17 | 10.5 | 1.88 | 73 | 87 | 211245676 | Cold Climate
GRANDAIRE | WDLCURAH24ABK | WLNC364CA* | WFAX080B048A* | 24200 | 8.1 | 26200 | 17 | 10.5 | 1.88 | 73 | 87 | 211245677 | Cold Climate
BRYANT HEATING AND COOLING SYSTEMS | 38MURAQ24AB3* | CNPV*3621AL* | 912SD60080E21*** | 24800 | 8.5 | 26800 | 16.5 | 10.5 | 1.84 | 72 | 83 | 211245678 | Cold Climate
PAYNE HEATING AND COOLING | 38MURAQ24AB3* | CNPV*3621AL* | PG92ESAA60080C** | 24800 | 8.5 | 26800 | 16.5 | 10.5 | 1.84 | 72 | 83 | 211245679 | Cold Climate
AIRQUEST | DLCURAH24ABK | EN(A,D)4X36L21** | *92ESN0802120A* | 24800 | 8.5 | 26800 | 16.5 | 10.5 | 1.84 | 72 | 83 | 211245680 | Cold Climate
ARCOAIRE | DLCURAH24ABK | EN(A,D)4X36L21** | *92ESN0802120A* | 24800 | 8.5 | 26800 | 16.5 | 10.5 | 1.84 | 72 | 83 | 211245681 | Cold Climate
COMFORTMAKER | DLCURAH24ABK | EN(A,D)4X36L21** | *92ESN0802120A* | 24800 | 8.5 | 26800 | 16.5 | 10.5 | 1.84 | 72 | 83 | 211245682 | Cold Climate
DAY & NIGHT | DLCURAH24ABK | EN(A,D)4X36L21** | *92ESN0802120A* | 24800 | 8.5 | 26800 | 16.5 | 10.5 | 1.84 | 72 | 83 | 211245683 | Cold Climate
HEIL | DLCURAH24ABK | EN(A,D)4X36L21** | *92ESN0802120A* | 24800 | 8.5 | 26800 | 16.5 | 10.5 | 1.84 | 72 | 83 | 211245684 | Cold Climate
KEEPRITE | DLCURAH24ABK | EN(A,D)4X36L21** | *92ESN0802120A* | 24800 | 8.5 | 26800 | 16.5 | 10.5 | 1.84 | 72 | 83 | 211245685 | Cold Climate
DAY & NIGHT | DLCURAH36ABK | EA*4X48L24A* | *95ESU1002122A* | 37200 | 8.5 | 38500 | 15.5 | 10 | 2.12 | 76 | 91 | 211229586 | Cold Climate
HEIL | DLCURAH36ABK | EA*4X48L24A* | *95ESU1002122A* | 37200 | 8.5 | 38500 | 15.5 | 10 | 2.12 | 76 | 91 | 211229587 | Cold Climate
KEEPRITE | DLCURAH36ABK | EA*4X48L24A* | *95ESU1002122A* | 37200 | 8.5 | 38500 | 15.5 | 10 | 2.12 | 76 | 91 | 211229588 | Cold Climate
SMART COMFORT | DLCURAH36ABK | EA*4X48L24A* | *95ESU1002122A* | 37200 | 8.5 | 38500 | 15.5 | 10 | 2.12 | 76 | 91 | 211229589 | Cold Climate
TEMPSTAR | DLCURAH36ABK | EA*4X48L24A* | *95ESU1002122A* | 37200 | 8.5 | 38500 | 15.5 | 10 | 2.12 | 76 | 91 | 211229590 | Cold Climate
BRYANT HEATING AND COOLING SYSTEMS | 38MURAQ36AB3* | CAP**4824AL* | 926TB60080V21*** | 35600 | 8.1 | 37800 | 16 | 10 | 2.02 | 76 | 92 | 211229591 | Cold Climate
PAYNE HEATING AND COOLING | 38MURAQ36AB3* | CAP**4824AL* | PG96VTAA60080C** | 35600 | 8.1 | 37800 | 16 | 10 | 2.02 | 76 | 92 | 211229592 | Cold Climate
AIRQUEST | DLCURAH36ABK | EA*4X48L24A* | *96VTN0802120A* | 35600 | 8.1 | 37800 | 16 | 10 | 2.02 | 76 | 92 | 211229593 | Cold Climate
ARCOAIRE | DLCURAH36ABK | EA*4X48L24A* | *96VTN0802120A* | 35600 | 8.1 | 37800 | 16 | 10 | 2.02 | 76 | 92 | 211229594 | Cold Climate
COMFORTMAKER | DLCURAH36ABK | EA*4X48L24A* | *96VTN0802120A* | 35600 | 8.1 | 37800 | 16 | 10 | 2.02 | 76 | 92 | 211229595 | Cold Climate
DAY & NIGHT | DLCURAH36ABK | EA*4X48L24A* | *96VTN0802120A* | 35600 | 8.1 | 37800 | 16 | 10 | 2.02 | 76 | 92 | 211229596 | Cold Climate
HEIL | DLCURAH36ABK | EA*4X48L24A* | *96VTN0802120A* | 35600 | 8.1 | 37800 | 16 | 10 | 2.02 | 76 | 92 | 211229597 | Cold Climate
KEEPRITE | DLCURAH36ABK | EA*4X48L24A* | *96VTN0802120A* | 35600 | 8.1 | 37800 | 16 | 10 | 2.02 | 76 | 92 | 211229598 | Cold Climate
SMART COMFORT | DLCURAH36ABK | EA*4X48L24A* | *96VTN0802120A* | 35600 | 8.1 | 37800 | 16 | 10 | 2.02 | 76 | 92 | 211229599 | Cold Climate
TEMPSTAR | DLCURAH36ABK | EA*4X48L24A* | *96VTN0802120A* | 35600 | 8.1 | 37800 | 16 | 10 | 2.02 | 76 | 92 | 211229600 | Cold Climate
BRYANT HEATING AND COOLING SYSTEMS | 38MURAQ36AB3* | CAP**4824AL* | 926TB60100V21*** | 36400 | 8.5 | 38500 | 15.5 | 10 | 2.08 | 75 | 90 | 211229601 | Cold Climate
PAYNE HEATING AND COOLING | 38MURAQ36AB3* | CAP**4824AL* | PG96VTAA60100C** | 36400 | 8.5 | 38500 | 15.5 | 10 | 2.08 | 75 | 90 | 211229602 | Cold Climate
AIRQUEST | DLCURAH36ABK | EA*4X48L24A* | *96VTN1002120A* | 36400 | 8.5 | 38500 | 15.5 | 10 | 2.08 | 75 | 90 | 211229603 | Cold Climate
ARCOAIRE | DLCURAH36ABK | EA*4X48L24A* | *96VTN1002120A* | 36400 | 8.5 | 38500 | 15.5 | 10 | 2.08 | 75 | 90 | 211229604 | Cold Climate
COMFORTMAKER | DLCURAH36ABK | EA*4X48L24A* | *96VTN1002120A* | 36400 | 8.5 | 38500 | 15.5 | 10 | 2.08 | 75 | 90 | 211229605 | Cold Climate
DAY & NIGHT | DLCURAH36ABK | EA*4X48L24A* | *96VTN1002120A* | 36400 | 8.5 | 38500 | 15.5 | 10 | 2.08 | 75 | 90 | 211229606 | Cold Climate
HEIL | DLCURAH36ABK | EA*4X48L24A* | *96VTN1002120A* | 36400 | 8.5 | 38500 | 15.5 | 10 | 2.08 | 75 | 90 | 211229607 | Cold Climate
KEEPRITE | DLCURAH36ABK | EA*4X48L24A* | *96VTN1002120A* | 36400 | 8.5 | 38500 | 15.5 | 10 | 2.08 | 75 | 90 | 211229608 | Cold Climate
SMART COMFORT | DLCURAH36ABK | EA*4X48L24A* | *96VTN1002120A* | 36400 | 8.5 | 38500 | 15.5 | 10 | 2.08 | 75 | 90 | 211229609 | Cold Climate
TEMPSTAR | DLCURAH36ABK | EA*4X48L24A* | *96VTN1002120A* | 36400 | 8.5 | 38500 | 15.5 | 10 | 2.08 | 75 | 90 | 211229610 | Cold Climate
BRYANT HEATING AND COOLING SYSTEMS | 38MURAQ36AB3* | CAP**4824AL* | 926TB66100V21*** | 36000 | 8.5 | 37800 | 16.5 | 10 | 2.06 | 76 | 92 | 211229611 | Cold Climate
DAY & NIGHT | DLCURAH36ABK | EN(A,D,W)4X48L21** | OMV098J12* | 35800 | 8.1 | 38500 | 15.5 | 10 | 2 | 76 | 91 | 211230372 | Cold Climate
HEIL | DLCURAH36ABK | EN(A,D,W)4X48L21** | OMV098J12* | 35800 | 8.1 | 38500 | 15.5 | 10 | 2 | 76 | 91 | 211230373 | Cold Climate
KEEPRITE | DLCURAH36ABK | EN(A,D,W)4X48L21** | OMV098J12* | 35800 | 8.1 | 38500 | 15.5 | 10 | 2 | 76 | 91 | 211230374 | Cold Climate
SMART COMFORT | DLCURAH36ABK | EN(A,D,W)4X48L21** | OMV098J12* | 35800 | 8.1 | 38500 | 15.5 | 10 | 2 | 76 | 91 | 211230375 | Cold Climate
TEMPSTAR | DLCURAH36ABK | EN(A,D,W)4X48L21** | OMV098J12* | 35800 | 8.1 | 38500 | 15.5 | 10 | 2 | 76 | 91 | 211230376 | Cold Climate
BRYANT HEATING AND COOLING SYSTEMS | 38MURAQ36AB3* | CNPV*4821AL* | OVMAAB042112 | 35800 | 8.1 | 38500 | 15.5 | 10 | 2 | 76 | 91 | 211230377 | Cold Climate
AIRQUEST | DLCURAH36ABK | EN(A,D,W)4X48L21** | OMV112K14A | 35800 | 8.1 | 38500 | 15.5 | 10 | 2 | 76 | 91 | 211230378 | Cold Climate
ARCOAIRE | DLCURAH36ABK | EN(A,D,W)4X48L21** | OMV112K14A | 35800 | 8.1 | 38500 | 15.5 | 10 | 2 | 76 | 91 | 211230379 | Cold Climate
COMFORTMAKER | DLCURAH36ABK | EN(A,D,W)4X48L21** | OMV112K14A | 35800 | 8.1 | 38500 | 15.5 | 10 | 2 | 76 | 91 | 211230380 | Cold Climate
DAY & NIGHT | DLCURAH36ABK | EN(A,D,W)4X48L21** | OMV112K14A | 35800 | 8.1 | 38500 | 15.5 | 10 | 2 | 76 | 91 | 211230381 | Cold Climate
HEIL | DLCURAH36ABK | EN(A,D,W)4X48L21** | OMV112K14A | 35800 | 8.1 | 38500 | 15.5 | 10 | 2 | 76 | 91 | 211230382 | Cold Climate
KEEPRITE | DLCURAH36ABK | EN(A,D,W)4X48L21** | OMV112K14A | 35800 | 8.1 | 38500 | 15.5 | 10 | 2 | 76 | 91 | 211230383 | Cold Climate
SMART COMFORT | DLCURAH36ABK | EN(A,D,W)4X48L21** | OMV112K14A | 35800 | 8.1 | 38500 | 15.5 | 10 | 2 | 76 | 91 | 211230384 | Cold Climate
TEMPSTAR | DLCURAH36ABK | EN(A,D,W)4X48L21** | OMV112K14A | 35800 | 8.1 | 38500 | 15.5 | 10 | 2 | 76 | 91 | 211230385 | Cold Climate
CARRIER | 38MURAQ24AB3* | CAP**3621AL* | 59SC2D080E21**20 | 25000 | 8.5 | 26600 | 17 | 10.5 | 1.82 | 73 | 82 | 211239891 | Cold Climate
CARRIER | 38MURAQ24AB3* | CAP**3621AL* | 59SC2D100E21**20 | 25000 | 8.5 | 26600 | 17 | 10.5 | 1.82 | 73 | 82 | 211239892 | Cold Climate
CARRIER | 38MURAQ24AB3* | CAP**3621AL* | 59SC5B060E17**14 | 24800 | 8.5 | 26600 | 16 | 10 | 1.82 | 73 | 83 | 211239893 | Cold Climate
CARRIER | 38MURAQ24AB3* | CAP**3621AL* | 59SC5B080E17**16 | 24800 | 8.5 | 26800 | 15.5 | 10 | 1.8 | 72 | 82 | 211239894 | Cold Climate
CARRIER | 38MURAQ24AB3* | CAP**3621AL* | 59SC2D040E17**12 | 23800 | 8.5 | 26000 | 16 | 10 | 1.88 | 73 | 88 | 211239895 | Cold Climate
CARRIER | 38MURAQ24AB3* | CAP**3621AL* | 58SU*A080E21**20 | 24600 | 8.5 | 26200 | 17.5 | 10.5 | 1.86 | 73 | 85 | 211239896 | Cold Climate
CARRIER | 38MURAQ24AB3* | CAP**3621AL* | 58SU*A060E17**16 | 25000 | 8.5 | 26600 | 17 | 10.5 | 1.82 | 73 | 82 | 211239897 | Cold Climate
CARRIER | 38MURAQ24AB3* | CAP**3621AL* | OVMAAB036098 | 23600 | 8.5 | 25800 | 16.5 | 10 | 1.94 | 73 | 90 | 211239898 | Cold Climate
CARRIER | 38MURAQ24AB3* | CAP**3621AL* | OVLAAB036098 | 23400 | 8.5 | 25600 | 16.5 | 10 | 1.98 | 74 | 93 | 211239899 | Cold Climate
CARRIER | 38MURAQ24AB3* | CAP**3621AL* | OVMAAB042112 | 24200 | 8.5 | 26200 | 16.5 | 10 | 1.86 | 73 | 86 | 211239900 | Cold Climate
CARRIER | 38MURAQ24AB3* | CAP**3621AL* | OVLAAB048112 | 24400 | 8.5 | 26400 | 16 | 10 | 1.84 | 73 | 84 | 211239901 | Cold Climate
CARRIER | 38MURAQ24AB3* | CAP**3717AL* | 58SP*A045V14**12 | 24800 | 8.5 | 25800 | 16.5 | 10 | 1.78 | 74 | 83 | 211239902 | Cold Climate
CARRIER | 38MURAQ24AB3* | CAP**3717AL* | 59SP6A060V17**14 | 24600 | 8.5 | 25600 | 16.5 | 10 | 1.8 | 74 | 84 | 211239904 | Cold Climate
CARRIER | 38MURAQ24AB3* | CAP**3717AL* | 59SP6A040V14**10 | 24200 | 8.5 | 25600 | 16 | 10 | 1.8 | 74 | 85 | 211239905 | Cold Climate
CARRIER | 38MURAQ24AB3* | CAP**3717AL* | 59SP6A040V17**12 | 24600 | 8.5 | 25800 | 15.5 | 10 | 1.78 | 74 | 84 | 211239906 | Cold Climate
CARRIER | 38MURAQ24AB3* | CAP**3717AL* | 59SP6A060V14**12 | 24000 | 8.5 | 25200 | 16.5 | 10 | 1.84 | 74 | 87 | 211239907 | Cold Climate
CARRIER | 38MURAQ24AB3* | CAP**3717AL* | 59SP6A080V17**16 | 24600 | 8.5 | 25600 | 16.5 | 10 | 1.8 | 74 | 84 | 211239908 | Cold Climate
CARRIER | 38MURAQ24AB3* | CAP**3717AL* | 59SU5A040E17**12 | 24000 | 8.5 | 25200 | 17 | 10 | 1.84 | 74 | 87 | 211239909 | Cold Climate
CARRIER | 38MURAQ24AB3* | CAP**3717AL* | 58S(B,C)*A070E17**16 | 25400 | 8.5 | 26400 | 16 | 10 | 1.76 | 73 | 80 | 211239910 | Cold Climate
CARRIER | 38MURAQ24AB3* | CAP**3717AL* | 58SP*A045V17**16 | 24600 | 8.5 | 25600 | 16.5 | 10 | 1.8 | 74 | 84 | 211239913 | Cold Climate
CARRIER | 38MURAQ24AB3* | CAP**3717AL* | 58SP*A070V17**16 | 24200 | 8.5 | 25400 | 16.5 | 10 | 1.82 | 74 | 86 | 211239914 | Cold Climate
CARRIER | 38MURAQ24AB3* | CAP**3717AL* | 59SU5A060E17**16 | 24800 | 8.5 | 25600 | 17 | 10.5 | 1.8 | 74 | 84 | 211239915 | Cold Climate
CARRIER | 38MURAQ24AB3* | CAP**3717AL* | 58SU*A040E17**12 | 24400 | 8.5 | 25400 | 17.5 | 10.5 | 1.82 | 74 | 86 | 211239916 | Cold Climate
CARRIER | 38MURAQ24AB3* | CAP**3717AL* | 58TP*A045V14**12 | 24800 | 8.5 | 25600 | 16.5 | 10 | 1.8 | 74 | 84 | 211239917 | Cold Climate
CARRIER | 38MURAQ24AB3* | CAP**3717AL* | 58TP*A070V14**12 | 24800 | 8.5 | 25800 | 17 | 10.5 | 1.78 | 73 | 83 | 211239918 | Cold Climate
CARRIER | 38MURAQ24AB3* | CAP**3717AL* | 58TP*A090V17**16 | 24200 | 8.5 | 25200 | 17 | 10 | 1.82 | 74 | 87 | 211239919 | Cold Climate
CARRIER | 38MURAQ24AB3* | CAP**3717AL* | 59TP6B040V17**12 | 24600 | 8.5 | 25800 | 15.5 | 10 | 1.78 | 74 | 84 | 211239920 | Cold Climate
CARRIER | 38MURAQ24AB3* | CAP**3717AL* | 59TP6B080V17**16 | 24600 | 8.5 | 25600 | 16.5 | 10 | 1.8 | 74 | 84 | 211239921 | Cold Climate
CARRIER | 38MURAQ24AB3* | CAP**3717AL* | 58TP*A070V17**16 | 24600 | 8.5 | 25600 | 17 | 10.5 | 1.8 | 73 | 84 | 211239922 | Cold Climate
CARRIER | 38MURAQ24AB3* | CAP**3717AL* | 59SC5B040E14**10 | 24800 | 8.5 | 26200 | 15.2 | 10 | 1.76 | 74 | 81 | 211239923 | Cold Climate
CARRIER | 38MURAQ24AB3* | CAP**3717AL* | 59SC5B040E17**12 | 24400 | 8.5 | 26000 | 15.2 | 10 | 1.78 | 74 | 83 | 211239924 | Cold Climate
CARRIER | 38MURAQ24AB3* | CAP**3717AL* | 59SC5B060E14**12 | 25000 | 8.5 | 26000 | 16 | 10 | 1.76 | 74 | 82 | 211239925 | Cold Climate
CARRIER | 38MURAQ24AB3* | CAP**3717AL* | 59TP6B040V14**10 | 24200 | 8.5 | 25600 | 16 | 10 | 1.8 | 74 | 85 | 211239926 | Cold Climate
CARRIER | 38MURAQ24AB3* | CAP**3717AL* | 59TP6B060V14**12 | 24000 | 8.5 | 25200 | 16.5 | 10 | 1.84 | 74 | 87 | 211239927 | Cold Climate
AIRQUEST | DLCURAH24ABK | EA*4X36L21A* | OLV098A12* | 23400 | 8.5 | 25600 | 16.5 | 10 | 1.98 | 74 | 93 | 211242729 | Cold Climate
ARCOAIRE | DLCURAH24ABK | EA*4X36L21A* | OLV098A12* | 23400 | 8.5 | 25600 | 16.5 | 10 | 1.98 | 74 | 93 | 211242730 | Cold Climate
COMFORTMAKER | DLCURAH24ABK | EA*4X36L21A* | OLV098A12* | 23400 | 8.5 | 25600 | 16.5 | 10 | 1.98 | 74 | 93 | 211242731 | Cold Climate
DAY & NIGHT | DLCURAH24ABK | EA*4X36L21A* | OLV098A12* | 23400 | 8.5 | 25600 | 16.5 | 10 | 1.98 | 74 | 93 | 211242732 | Cold Climate
HEIL | DLCURAH24ABK | EA*4X36L21A* | OLV098A12* | 23400 | 8.5 | 25600 | 16.5 | 10 | 1.98 | 74 | 93 | 211242733 | Cold Climate
KEEPRITE | DLCURAH24ABK | EA*4X36L21A* | OLV098A12* | 23400 | 8.5 | 25600 | 16.5 | 10 | 1.98 | 74 | 93 | 211242734 | Cold Climate
SMART COMFORT | DLCURAH24ABK | EA*4X36L21A* | OLV098A12* | 23400 | 8.5 | 25600 | 16.5 | 10 | 1.98 | 74 | 93 | 211242735 | Cold Climate
TEMPSTAR | DLCURAH24ABK | EA*4X36L21A* | OLV098A12* | 23400 | 8.5 | 25600 | 16.5 | 10 | 1.98 | 74 | 93 | 211242736 | Cold Climate
BRYANT HEATING AND COOLING SYSTEMS | 38MURAQ24AB3* | CAP**3621AL* | OVMAAB042112 | 24200 | 8.5 | 26200 | 16.5 | 10 | 1.86 | 73 | 86 | 211242737 | Cold Climate
AIRQUEST | DLCURAH24ABK | EA*4X36L21A* | OMV112K14A | 24200 | 8.5 | 26200 | 16.5 | 10 | 1.86 | 73 | 86 | 211242738 | Cold Climate
ARCOAIRE | DLCURAH24ABK | EA*4X36L21A* | OMV112K14A | 24200 | 8.5 | 26200 | 16.5 | 10 | 1.86 | 73 | 86 | 211242739 | Cold Climate
COMFORTMAKER | DLCURAH24ABK | EA*4X36L21A* | OMV112K14A | 24200 | 8.5 | 26200 | 16.5 | 10 | 1.86 | 73 | 86 | 211242740 | Cold Climate
DAY & NIGHT | DLCURAH24ABK | EA*4X36L21A* | OMV112K14A | 24200 | 8.5 | 26200 | 16.5 | 10 | 1.86 | 73 | 86 | 211242741 | Cold Climate
HEIL | DLCURAH24ABK | EA*4X36L21A* | OMV112K14A | 24200 | 8.5 | 26200 | 16.5 | 10 | 1.86 | 73 | 86 | 211242742 | Cold Climate
KEEPRITE | DLCURAH24ABK | EA*4X36L21A* | OMV112K14A | 24200 | 8.5 | 26200 | 16.5 | 10 | 1.86 | 73 | 86 | 211242743 | Cold Climate
SMART COMFORT | DLCURAH24ABK | EA*4X36L21A* | OMV112K14A | 24200 | 8.5 | 26200 | 16.5 | 10 | 1.86 | 73 | 86 | 211242744 | Cold Climate
TEMPSTAR | DLCURAH24ABK | EA*4X36L21A* | OMV112K14A | 24200 | 8.5 | 26200 | 16.5 | 10 | 1.86 | 73 | 86 | 211242745 | Cold Climate
BRYANT HEATING AND COOLING SYSTEMS | 38MURAQ24AB3* | CAP**3621AL* | OVLAAB048112 | 24400 | 8.5 | 26400 | 16 | 10 | 1.84 | 73 | 84 | 211242746 | Cold Climate
AIRQUEST | DLCURAH24ABK | EA*4X36L21A* | OLV112A16A | 24400 | 8.5 | 26400 | 16 | 10 | 1.84 | 73 | 84 | 211242747 | Cold Climate
ARCOAIRE | DLCURAH24ABK | EA*4X36L21A* | OLV112A16A | 24400 | 8.5 | 26400 | 16 | 10 | 1.84 | 73 | 84 | 211242748 | Cold Climate
COMFORTMAKER | DLCURAH24ABK | EA*4X36L21A* | OLV112A16A | 24400 | 8.5 | 26400 | 16 | 10 | 1.84 | 73 | 84 | 211242749 | Cold Climate
DAY & NIGHT | DLCURAH24ABK | EA*4X36L21A* | OLV112A16A | 24400 | 8.5 | 26400 | 16 | 10 | 1.84 | 73 | 84 | 211242750 | Cold Climate
HEIL | DLCURAH24ABK | EA*4X36L21A* | OLV112A16A | 24400 | 8.5 | 26400 | 16 | 10 | 1.84 | 73 | 84 | 211242751 | Cold Climate
KEEPRITE | DLCURAH24ABK | EA*4X36L21A* | OLV112A16A | 24400 | 8.5 | 26400 | 16 | 10 | 1.84 | 73 | 84 | 211242752 | Cold Climate
SMART COMFORT | DLCURAH24ABK | EA*4X36L21A* | OLV112A16A | 24400 | 8.5 | 26400 | 16 | 10 | 1.84 | 73 | 84 | 211242753 | Cold Climate
TEMPSTAR | DLCURAH24ABK | EA*4X36L21A* | OLV112A16A | 24400 | 8.5 | 26400 | 16 | 10 | 1.84 | 73 | 84 | 211242754 | Cold Climate
BRYANT HEATING AND COOLING SYSTEMS | 38MURAQ24AB3* | CAP**3717AL* | 82*SA36045V14*** | 24800 | 8.5 | 25800 | 16.5 | 10 | 1.78 | 74 | 83 | 211242755 | Cold Climate
AIRQUEST | DLCURAH24ABK | EA*4X37L17A* | *80VSL0451412A* | 24800 | 8.5 | 25800 | 16.5 | 10 | 1.78 | 74 | 83 | 211242756 | Cold Climate
ARCOAIRE | DLCURAH24ABK | EA*4X37L17A* | *80VSL0451412A* | 24800 | 8.5 | 25800 | 16.5 | 10 | 1.78 | 74 | 83 | 211242757 | Cold Climate
COMFORTMAKER | DLCURAH24ABK | EA*4X37L17A* | *80VSL0451412A* | 24800 | 8.5 | 25800 | 16.5 | 10 | 1.78 | 74 | 83 | 211242758 | Cold Climate
DAY & NIGHT | DLCURAH24ABK | EA*4X37L17A* | *80VSL0451412A* | 24800 | 8.5 | 25800 | 16.5 | 10 | 1.78 | 74 | 83 | 211242759 | Cold Climate
HEIL | DLCURAH24ABK | EA*4X37L17A* | *80VSL0451412A* | 24800 | 8.5 | 25800 | 16.5 | 10 | 1.78 | 74 | 83 | 211242760 | Cold Climate
KEEPRITE | DLCURAH24ABK | EA*4X37L17A* | *80VSL0451412A* | 24800 | 8.5 | 25800 | 16.5 | 10 | 1.78 | 74 | 83 | 211242761 | Cold Climate
SMART COMFORT | DLCURAH24ABK | EA*4X37L17A* | *80VSL0451412A* | 24800 | 8.5 | 25800 | 16.5 | 10 | 1.78 | 74 | 83 | 211242762 | Cold Climate
TEMPSTAR | DLCURAH24ABK | EA*4X37L17A* | *80VSL0451412A* | 24800 | 8.5 | 25800 | 16.5 | 10 | 1.78 | 74 | 83 | 211242763 | Cold Climate
PAYNE HEATING AND COOLING | 38MURAQ24AB3* | CNPV*2417AL* | PG96VTAA42060B** | 23400 | 8.5 | 26600 | 16 | 10 | 1.96 | 73 | 89 | 211244089 | Cold Climate
AIRQUEST | DLCURAH24ABK | EN(A,D)4X24L17** | *96VTN0601714A* | 23400 | 8.5 | 26600 | 16 | 10 | 1.96 | 73 | 89 | 211244090 | Cold Climate
ARCOAIRE | DLCURAH24ABK | EN(A,D)4X24L17** | *96VTN0601714A* | 23400 | 8.5 | 26600 | 16 | 10 | 1.96 | 73 | 89 | 211244091 | Cold Climate
COMFORTMAKER | DLCURAH24ABK | EN(A,D)4X24L17** | *96VTN0601714A* | 23400 | 8.5 | 26600 | 16 | 10 | 1.96 | 73 | 89 | 211244092 | Cold Climate
DAY & NIGHT | DLCURAH24ABK | EN(A,D)4X24L17** | *96VTN0601714A* | 23400 | 8.5 | 26600 | 16 | 10 | 1.96 | 73 | 89 | 211244093 | Cold Climate
HEIL | DLCURAH24ABK | EN(A,D)4X24L17** | *96VTN0601714A* | 23400 | 8.5 | 26600 | 16 | 10 | 1.96 | 73 | 89 | 211244094 | Cold Climate
KEEPRITE | DLCURAH24ABK | EN(A,D)4X24L17** | *96VTN0601714A* | 23400 | 8.5 | 26600 | 16 | 10 | 1.96 | 73 | 89 | 211244095 | Cold Climate
SMART COMFORT | DLCURAH24ABK | EN(A,D)4X24L17** | *96VTN0601714A* | 23400 | 8.5 | 26600 | 16 | 10 | 1.96 | 73 | 89 | 211244096 | Cold Climate
TEMPSTAR | DLCURAH24ABK | EN(A,D)4X24L17** | *96VTN0601714A* | 23400 | 8.5 | 26600 | 16 | 10 | 1.96 | 73 | 89 | 211244097 | Cold Climate
BRYANT HEATING AND COOLING SYSTEMS | 38MURAQ24AB3* | CNPV*2417AL* | 8(0,1)*SA36045E14*** | 24200 | 8.5 | 27200 | 15.5 | 10 | 1.86 | 72 | 83 | 211244098 | Cold Climate
PAYNE HEATING AND COOLING | 38MURAQ24AB3* | CNPV*2417AL* | PG80ES(A,L)A36045A** | 24200 | 8.5 | 27200 | 15.5 | 10 | 1.86 | 72 | 83 | 211244099 | Cold Climate
AIRQUEST | DLCURAH24ABK | EN(A,D)4X24L17** | *80ES(N,L)0451412A* | 24200 | 8.5 | 27200 | 15.5 | 10 | 1.86 | 72 | 83 | 211244100 | Cold Climate
ARCOAIRE | DLCURAH24ABK | EN(A,D)4X24L17** | *80ES(N,L)0451412A* | 24200 | 8.5 | 27200 | 15.5 | 10 | 1.86 | 72 | 83 | 211244101 | Cold Climate
COMFORTMAKER | DLCURAH24ABK | EN(A,D)4X24L17** | *80ES(N,L)0451412A* | 24200 | 8.5 | 27200 | 15.5 | 10 | 1.86 | 72 | 83 | 211244102 | Cold Climate
DAY & NIGHT | DLCURAH24ABK | EN(A,D)4X24L17** | *80ES(N,L)0451412A* | 24200 | 8.5 | 27200 | 15.5 | 10 | 1.86 | 72 | 83 | 211244103 | Cold Climate
HEIL | DLCURAH24ABK | EN(A,D)4X24L17** | *80ES(N,L)0451412A* | 24200 | 8.5 | 27200 | 15.5 | 10 | 1.86 | 72 | 83 | 211244104 | Cold Climate
KEEPRITE | DLCURAH24ABK | EN(A,D)4X24L17** | *80ES(N,L)0451412A* | 24200 | 8.5 | 27200 | 15.5 | 10 | 1.86 | 72 | 83 | 211244105 | Cold Climate
SMART COMFORT | DLCURAH24ABK | EN(A,D)4X24L17** | *80ES(N,L)0451412A* | 24200 | 8.5 | 27200 | 15.5 | 10 | 1.86 | 72 | 83 | 211244106 | Cold Climate
TEMPSTAR | DLCURAH24ABK | EN(A,D)4X24L17** | *80ES(N,L)0451412A* | 24200 | 8.5 | 27200 | 15.5 | 10 | 1.86 | 72 | 83 | 211244107 | Cold Climate
GRANDAIRE | WDLCURAH24ABK | WLNC244BA* | WFEL045A036B* | 24200 | 8.5 | 27200 | 15.5 | 10 | 1.86 | 72 | 83 | 211244108 | Cold Climate
GRANDAIRE | WDLCURAH24ABK | WLNC244BA* | WFER045A036A* | 24200 | 8.5 | 27200 | 15.5 | 10 | 1.86 | 72 | 83 | 211244109 | Cold Climate
BRYANT HEATING AND COOLING SYSTEMS | 38MURAQ24AB3* | CNPV*2417AL* | 8(0,1)*SA36045E17*** | 23600 | 8.5 | 26800 | 16 | 10 | 1.94 | 72 | 88 | 211244110 | Cold Climate
PAYNE HEATING AND COOLING | 38MURAQ24AB3* | CNPV*2417AL* | PG80ES(A,L)A36045B** | 23600 | 8.5 | 26800 | 16 | 10 | 1.94 | 72 | 88 | 211244111 | Cold Climate
AIRQUEST | DLCURAH24ABK | EN(A,D)4X24L17** | *80ES(N,L)0451712A* | 23600 | 8.5 | 26800 | 16 | 10 | 1.94 | 72 | 88 | 211244112 | Cold Climate
ARCOAIRE | DLCURAH24ABK | EN(A,D)4X24L17** | *80ES(N,L)0451712A* | 23600 | 8.5 | 26800 | 16 | 10 | 1.94 | 72 | 88 | 211244113 | Cold Climate
COMFORTMAKER | DLCURAH24ABK | EN(A,D)4X24L17** | *80ES(N,L)0451712A* | 23600 | 8.5 | 26800 | 16 | 10 | 1.94 | 72 | 88 | 211244114 | Cold Climate
DAY & NIGHT | DLCURAH24ABK | EN(A,D)4X24L17** | *80ES(N,L)0451712A* | 23600 | 8.5 | 26800 | 16 | 10 | 1.94 | 72 | 88 | 211244115 | Cold Climate
HEIL | DLCURAH24ABK | EN(A,D)4X24L17** | *80ES(N,L)0451712A* | 23600 | 8.5 | 26800 | 16 | 10 | 1.94 | 72 | 88 | 211244116 | Cold Climate
KEEPRITE | DLCURAH24ABK | EN(A,D)4X24L17** | *80ES(N,L)0451712A* | 23600 | 8.5 | 26800 | 16 | 10 | 1.94 | 72 | 88 | 211244117 | Cold Climate
SMART COMFORT | DLCURAH24ABK | EN(A,D)4X24L17** | *80ES(N,L)0451712A* | 23600 | 8.5 | 26800 | 16 | 10 | 1.94 | 72 | 88 | 211244118 | Cold Climate
TEMPSTAR | DLCURAH24ABK | EN(A,D)4X24L17** | *80ES(N,L)0451712A* | 23600 | 8.5 | 26800 | 16 | 10 | 1.94 | 72 | 88 | 211244119 | Cold Climate
GRANDAIRE | WDLCURAH24ABK | WLNC244BA* | WFEL045B036B* | 23600 | 8.5 | 26800 | 16 | 10 | 1.94 | 72 | 88 | 211244120 | Cold Climate
GRANDAIRE | WDLCURAH24ABK | WLNC244BA* | WFER045B036A* | 23600 | 8.5 | 26800 | 16 | 10 | 1.94 | 72 | 88 | 211244121 | Cold Climate
BRYANT HEATING AND COOLING SYSTEMS | 38MURAQ24AB3* | CNPV*2417AL* | 8(0,1)*SA36070E17*** | 23800 | 8.5 | 27000 | 16 | 10 | 1.9 | 72 | 86 | 211244122 | Cold Climate
PAYNE HEATING AND COOLING | 38MURAQ24AB3* | CNPV*2417AL* | PG80ES(A,L)A36070B** | 23800 | 8.5 | 27000 | 16 | 10 | 1.9 | 72 | 86 | 211244123 | Cold Climate
AIRQUEST | DLCURAH24ABK | EN(A,D)4X24L17** | *80ES(N,L)0701712A* | 23800 | 8.5 | 27000 | 16 | 10 | 1.9 | 72 | 86 | 211244124 | Cold Climate
ARCOAIRE | DLCURAH24ABK | EN(A,D)4X24L17** | *80ES(N,L)0701712A* | 23800 | 8.5 | 27000 | 16 | 10 | 1.9 | 72 | 86 | 211244125 | Cold Climate
COMFORTMAKER | DLCURAH24ABK | EN(A,D)4X24L17** | *80ES(N,L)0701712A* | 23800 | 8.5 | 27000 | 16 | 10 | 1.9 | 72 | 86 | 211244126 | Cold Climate
DAY & NIGHT | DLCURAH24ABK | EN(A,D)4X24L17** | *80ES(N,L)0701712A* | 23800 | 8.5 | 27000 | 16 | 10 | 1.9 | 72 | 86 | 211244127 | Cold Climate
HEIL | DLCURAH24ABK | EN(A,D)4X24L17** | *80ES(N,L)0701712A* | 23800 | 8.5 | 27000 | 16 | 10 | 1.9 | 72 | 86 | 211244128 | Cold Climate
BRYANT HEATING AND COOLING SYSTEMS | 38MURAQ36AB3* | CNPV*4821AL* | 935SA66100E21*** | 37400 | 8.5 | 39500 | 15.5 | 10.5 | 2.08 | 74 | 89 | 211230292 | Cold Climate
AIRQUEST | DLCURAH36ABK | EN(A,D,W)4X48L21** | *95ESU1002122A* | 37400 | 8.5 | 39500 | 15.5 | 10.5 | 2.08 | 74 | 89 | 211230293 | Cold Climate
ARCOAIRE | DLCURAH36ABK | EN(A,D,W)4X48L21** | *95ESU1002122A* | 37400 | 8.5 | 39500 | 15.5 | 10.5 | 2.08 | 74 | 89 | 211230294 | Cold Climate
COMFORTMAKER | DLCURAH36ABK | EN(A,D,W)4X48L21** | *95ESU1002122A* | 37400 | 8.5 | 39500 | 15.5 | 10.5 | 2.08 | 74 | 89 | 211230295 | Cold Climate
DAY & NIGHT | DLCURAH36ABK | EN(A,D,W)4X48L21** | *95ESU1002122A* | 37400 | 8.5 | 39500 | 15.5 | 10.5 | 2.08 | 74 | 89 | 211230296 | Cold Climate
HEIL | DLCURAH36ABK | EN(A,D,W)4X48L21** | *95ESU1002122A* | 37400 | 8.5 | 39500 | 15.5 | 10.5 | 2.08 | 74 | 89 | 211230297 | Cold Climate
KEEPRITE | DLCURAH36ABK | EN(A,D,W)4X48L21** | *95ESU1002122A* | 37400 | 8.5 | 39500 | 15.5 | 10.5 | 2.08 | 74 | 89 | 211230298 | Cold Climate
SMART COMFORT | DLCURAH36ABK | EN(A,D,W)4X48L21** | *95ESU1002122A* | 37400 | 8.5 | 39500 | 15.5 | 10.5 | 2.08 | 74 | 89 | 211230299 | Cold Climate
TEMPSTAR | DLCURAH36ABK | EN(A,D,W)4X48L21** | *95ESU1002122A* | 37400 | 8.5 | 39500 | 15.5 | 10.5 | 2.08 | 74 | 89 | 211230300 | Cold Climate
BRYANT HEATING AND COOLING SYSTEMS | 38MURAQ36AB3* | CNPV*4821AL* | 926TB60080V21*** | 35600 | 8.1 | 38500 | 16 | 10 | 2 | 76 | 90 | 211230321 | Cold Climate
PAYNE HEATING AND COOLING | 38MURAQ36AB3* | CNPV*4821AL* | PG96VTAA60080C** | 35600 | 8.1 | 38500 | 16 | 10 | 2 | 76 | 90 | 211230322 | Cold Climate
AIRQUEST | DLCURAH36ABK | EN(A,D,W)4X48L21** | *96VTN0802120A* | 35600 | 8.1 | 38500 | 16 | 10 | 2 | 76 | 90 | 211230323 | Cold Climate
ARCOAIRE | DLCURAH36ABK | EN(A,D,W)4X48L21** | *96VTN0802120A* | 35600 | 8.1 | 38500 | 16 | 10 | 2 | 76 | 90 | 211230324 | Cold Climate
COMFORTMAKER | DLCURAH36ABK | EN(A,D,W)4X48L21** | *96VTN0802120A* | 35600 | 8.1 | 38500 | 16 | 10 | 2 | 76 | 90 | 211230325 | Cold Climate
DAY & NIGHT | DLCURAH36ABK | EN(A,D,W)4X48L21** | *96VTN0802120A* | 35600 | 8.1 | 38500 | 16 | 10 | 2 | 76 | 90 | 211230326 | Cold Climate
HEIL | DLCURAH36ABK | EN(A,D,W)4X48L21** | *96VTN0802120A* | 35600 | 8.1 | 38500 | 16 | 10 | 2 | 76 | 90 | 211230327 | Cold Climate
KEEPRITE | DLCURAH36ABK | EN(A,D,W)4X48L21** | *96VTN0802120A* | 35600 | 8.1 | 38500 | 16 | 10 | 2 | 76 | 90 | 211230328 | Cold Climate
SMART COMFORT | DLCURAH36ABK | EN(A,D,W)4X48L21** | *96VTN0802120A* | 35600 | 8.1 | 38500 | 16 | 10 | 2 | 76 | 90 | 211230329 | Cold Climate
TEMPSTAR | DLCURAH36ABK | EN(A,D,W)4X48L21** | *96VTN0802120A* | 35600 | 8.1 | 38500 | 16 | 10 | 2 | 76 | 90 | 211230330 | Cold Climate
BRYANT HEATING AND COOLING SYSTEMS | 38MURAQ36AB3* | CNPV*4821AL* | 926TB60100V21*** | 36600 | 8.1 | 39500 | 15.5 | 10 | 2.04 | 74 | 89 | 211230331 | Cold Climate
ARCOAIRE | DLCURAH24ABK | EA*4X37L17A* | *92ESN0801716A* | 24800 | 8.5 | 25600 | 17 | 10.5 | 1.8 | 74 | 84 | 211243089 | Cold Climate
COMFORTMAKER | DLCURAH24ABK | EA*4X37L17A* | *92ESN0801716A* | 24800 | 8.5 | 25600 | 17 | 10.5 | 1.8 | 74 | 84 | 211243090 | Cold Climate
DAY & NIGHT | DLCURAH24ABK | EA*4X37L17A* | *92ESN0801716A* | 24800 | 8.5 | 25600 | 17 | 10.5 | 1.8 | 74 | 84 | 211243091 | Cold Climate
HEIL | DLCURAH24ABK | EA*4X37L17A* | *92ESN0801716A* | 24800 | 8.5 | 25600 | 17 | 10.5 | 1.8 | 74 | 84 | 211243092 | Cold Climate
KEEPRITE | DLCURAH24ABK | EA*4X37L17A* | *92ESN0801716A* | 24800 | 8.5 | 25600 | 17 | 10.5 | 1.8 | 74 | 84 | 211243093 | Cold Climate
SMART COMFORT | DLCURAH24ABK | EA*4X37L17A* | *92ESN0801716A* | 24800 | 8.5 | 25600 | 17 | 10.5 | 1.8 | 74 | 84 | 211243094 | Cold Climate
TEMPSTAR | DLCURAH24ABK | EA*4X37L17A* | *92ESN0801716A* | 24800 | 8.5 | 25600 | 17 | 10.5 | 1.8 | 74 | 84 | 211243095 | Cold Climate
GRANDAIRE | WDLCURAH24ABK | WLA*374BA* | WFAX080B048A* | 24800 | 8.5 | 25600 | 17 | 10.5 | 1.8 | 74 | 84 | 211243096 | Cold Climate
BRYANT HEATING AND COOLING SYSTEMS | 38MURAQ24AB3* | CAP**3717AL* | 915SB42060E17*** | 25200 | 8.5 | 26200 | 16 | 10 | 1.76 | 73 | 81 | 211243097 | Cold Climate
PAYNE HEATING AND COOLING | 38MURAQ24AB3* | CAP**3717AL* | PG95ESAA42060B** | 25200 | 8.5 | 26200 | 16 | 10 | 1.76 | 73 | 81 | 211243098 | Cold Climate
AIRQUEST | DLCURAH24ABK | EA*4X37L17A* | *95ESN0601714A* | 25200 | 8.5 | 26200 | 16 | 10 | 1.76 | 73 | 81 | 211243099 | Cold Climate
ARCOAIRE | DLCURAH24ABK | EA*4X37L17A* | *95ESN0601714A* | 25200 | 8.5 | 26200 | 16 | 10 | 1.76 | 73 | 81 | 211243100 | Cold Climate
COMFORTMAKER | DLCURAH24ABK | EA*4X37L17A* | *95ESN0601714A* | 25200 | 8.5 | 26200 | 16 | 10 | 1.76 | 73 | 81 | 211243101 | Cold Climate
DAY & NIGHT | DLCURAH24ABK | EA*4X37L17A* | *95ESN0601714A* | 25200 | 8.5 | 26200 | 16 | 10 | 1.76 | 73 | 81 | 211243102 | Cold Climate
HEIL | DLCURAH24ABK | EA*4X37L17A* | *95ESN0601714A* | 25200 | 8.5 | 26200 | 16 | 10 | 1.76 | 73 | 81 | 211243103 | Cold Climate
KEEPRITE | DLCURAH24ABK | EA*4X37L17A* | *95ESN0601714A* | 25200 | 8.5 | 26200 | 16 | 10 | 1.76 | 73 | 81 | 211243104 | Cold Climate
SMART COMFORT | DLCURAH24ABK | EA*4X37L17A* | *95ESN0601714A* | 25200 | 8.5 | 26200 | 16 | 10 | 1.76 | 73 | 81 | 211243105 | Cold Climate
TEMPSTAR | DLCURAH24ABK | EA*4X37L17A* | *95ESN0601714A* | 25200 | 8.5 | 26200 | 16 | 10 | 1.76 | 73 | 81 | 211243106 | Cold Climate
GRANDAIRE | WDLCURAH24ABK | WLA*374BA* | WFSX060B042A* | 25200 | 8.5 | 26200 | 16 | 10 | 1.76 | 73 | 81 | 211243107 | Cold Climate
BRYANT HEATING AND COOLING SYSTEMS | 38MURAQ24AB3* | CAP**3717AL* | 912SD30040E14*** | 24600 | 8.5 | 26000 | 15.2 | 10 | 1.78 | 74 | 83 | 211243119 | Cold Climate
PAYNE HEATING AND COOLING | 38MURAQ24AB3* | CAP**3717AL* | PG92ESAA30040A** | 24600 | 8.5 | 26000 | 15.2 | 10 | 1.78 | 74 | 83 | 211243120 | Cold Climate
AIRQUEST | DLCURAH24ABK | EA*4X37L17A* | *92ESN0401410A* | 24600 | 8.5 | 26000 | 15.2 | 10 | 1.78 | 74 | 83 | 211243121 | Cold Climate
ARCOAIRE | DLCURAH24ABK | EA*4X37L17A* | *92ESN0401410A* | 24600 | 8.5 | 26000 | 15.2 | 10 | 1.78 | 74 | 83 | 211243122 | Cold Climate
COMFORTMAKER | DLCURAH24ABK | EA*4X37L17A* | *92ESN0401410A* | 24600 | 8.5 | 26000 | 15.2 | 10 | 1.78 | 74 | 83 | 211243123 | Cold Climate
DAY & NIGHT | DLCURAH24ABK | EA*4X37L17A* | *92ESN0401410A* | 24600 | 8.5 | 26000 | 15.2 | 10 | 1.78 | 74 | 83 | 211243124 | Cold Climate
HEIL | DLCURAH24ABK | EA*4X37L17A* | *92ESN0401410A* | 24600 | 8.5 | 26000 | 15.2 | 10 | 1.78 | 74 | 83 | 211243125 | Cold Climate
KEEPRITE | DLCURAH24ABK | EA*4X37L17A* | *92ESN0401410A* | 24600 | 8.5 | 26000 | 15.2 | 10 | 1.78 | 74 | 83 | 211243126 | Cold Climate
SMART COMFORT | DLCURAH24ABK | EA*4X37L17A* | *92ESN0401410A* | 24600 | 8.5 | 26000 | 15.2 | 10 | 1.78 | 74 | 83 | 211243127 | Cold Climate
TEMPSTAR | DLCURAH24ABK | EA*4X37L17A* | *92ESN0401410A* | 24600 | 8.5 | 26000 | 15.2 | 10 | 1.78 | 74 | 83 | 211243128 | Cold Climate
BRYANT HEATING AND COOLING SYSTEMS | 38MURAQ24AB3* | CNPV*3621AL* | 82*SA48045V17*** | 24200 | 8.1 | 26400 | 16 | 10.5 | 1.88 | 73 | 86 | 211245422 | Cold Climate
AIRQUEST | DLCURAH24ABK | EN(A,D)4X36L21** | *80VSL0451716A* | 24200 | 8.1 | 26400 | 16 | 10.5 | 1.88 | 73 | 86 | 211245423 | Cold Climate
ARCOAIRE | DLCURAH24ABK | EN(A,D)4X36L21** | *80VSL0451716A* | 24200 | 8.1 | 26400 | 16 | 10.5 | 1.88 | 73 | 86 | 211245424 | Cold Climate
COMFORTMAKER | DLCURAH24ABK | EN(A,D)4X36L21** | *80VSL0451716A* | 24200 | 8.1 | 26400 | 16 | 10.5 | 1.88 | 73 | 86 | 211245425 | Cold Climate
DAY & NIGHT | DLCURAH24ABK | EN(A,D)4X36L21** | *80VSL0451716A* | 24200 | 8.1 | 26400 | 16 | 10.5 | 1.88 | 73 | 86 | 211245426 | Cold Climate
HEIL | DLCURAH24ABK | EN(A,D)4X36L21** | *80VSL0451716A* | 24200 | 8.1 | 26400 | 16 | 10.5 | 1.88 | 73 | 86 | 211245427 | Cold Climate
KEEPRITE | DLCURAH24ABK | EN(A,D)4X36L21** | *80VSL0451716A* | 24200 | 8.1 | 26400 | 16 | 10.5 | 1.88 | 73 | 86 | 211245428 | Cold Climate
SMART COMFORT | DLCURAH24ABK | EN(A,D)4X36L21** | *80VSL0451716A* | 24200 | 8.1 | 26400 | 16 | 10.5 | 1.88 | 73 | 86 | 211245429 | Cold Climate
TEMPSTAR | DLCURAH24ABK | EN(A,D)4X36L21** | *80VSL0451716A* | 24200 | 8.1 | 26400 | 16 | 10.5 | 1.88 | 73 | 86 | 211245430 | Cold Climate
BRYANT HEATING AND COOLING SYSTEMS | 38MURAQ24AB3* | CNPV*3621AL* | 82*SA48070V17*** | 23800 | 8.1 | 26000 | 16.5 | 10.5 | 1.92 | 73 | 89 | 211245431 | Cold Climate
AIRQUEST | DLCURAH24ABK | EN(A,D)4X36L21** | *80VSL0701716A* | 23800 | 8.1 | 26000 | 16.5 | 10.5 | 1.92 | 73 | 89 | 211245432 | Cold Climate
ARCOAIRE | DLCURAH24ABK | EN(A,D)4X36L21** | *80VSL0701716A* | 23800 | 8.1 | 26000 | 16.5 | 10.5 | 1.92 | 73 | 89 | 211245433 | Cold Climate
COMFORTMAKER | DLCURAH24ABK | EN(A,D)4X36L21** | *80VSL0701716A* | 23800 | 8.1 | 26000 | 16.5 | 10.5 | 1.92 | 73 | 89 | 211245434 | Cold Climate
DAY & NIGHT | DLCURAH24ABK | EN(A,D)4X36L21** | *80VSL0701716A* | 23800 | 8.1 | 26000 | 16.5 | 10.5 | 1.92 | 73 | 89 | 211245435 | Cold Climate
HEIL | DLCURAH24ABK | EN(A,D)4X36L21** | *80VSL0701716A* | 23800 | 8.1 | 26000 | 16.5 | 10.5 | 1.92 | 73 | 89 | 211245436 | Cold Climate
KEEPRITE | DLCURAH24ABK | EN(A,D)4X36L21** | *80VSL0701716A* | 23800 | 8.1 | 26000 | 16.5 | 10.5 | 1.92 | 73 | 89 | 211245437 | Cold Climate
SMART COMFORT | DLCURAH24ABK | EN(A,D)4X36L21** | *80VSL0701716A* | 23800 | 8.1 | 26000 | 16.5 | 10.5 | 1.92 | 73 | 89 | 211245438 | Cold Climate
TEMPSTAR | DLCURAH24ABK | EN(A,D)4X36L21** | *80VSL0701716A* | 23800 | 8.1 | 26000 | 16.5 | 10.5 | 1.92 | 73 | 89 | 211245439 | Cold Climate
BRYANT HEATING AND COOLING SYSTEMS | 38MURAQ24AB3* | CNPV*3621AL* | 82*SA60070V21*** | 24600 | 8.1 | 26600 | 16 | 10.5 | 1.84 | 73 | 84 | 211245440 | Cold Climate
AIRQUEST | DLCURAH24ABK | EN(A,D)4X36L21** | *80VSL0702120A* | 24600 | 8.1 | 26600 | 16 | 10.5 | 1.84 | 73 | 84 | 211245441 | Cold Climate
ARCOAIRE | DLCURAH24ABK | EN(A,D)4X36L21** | *80VSL0702120A* | 24600 | 8.1 | 26600 | 16 | 10.5 | 1.84 | 73 | 84 | 211245442 | Cold Climate
COMFORTMAKER | DLCURAH24ABK | EN(A,D)4X36L21** | *80VSL0702120A* | 24600 | 8.1 | 26600 | 16 | 10.5 | 1.84 | 73 | 84 | 211245443 | Cold Climate
DAY & NIGHT | DLCURAH24ABK | EN(A,D)4X36L21** | *80VSL0702120A* | 24600 | 8.1 | 26600 | 16 | 10.5 | 1.84 | 73 | 84 | 211245444 | Cold Climate
HEIL | DLCURAH24ABK | EN(A,D)4X36L21** | *80VSL0702120A* | 24600 | 8.1 | 26600 | 16 | 10.5 | 1.84 | 73 | 84 | 211245445 | Cold Climate
KEEPRITE | DLCURAH24ABK | EN(A,D)4X36L21** | *80VSL0702120A* | 24600 | 8.1 | 26600 | 16 | 10.5 | 1.84 | 73 | 84 | 211245446 | Cold Climate
SMART COMFORT | DLCURAH24ABK | EN(A,D)4X36L21** | *80VSL0702120A* | 24600 | 8.1 | 26600 | 16 | 10.5 | 1.84 | 73 | 84 | 211245447 | Cold Climate
TEMPSTAR | DLCURAH24ABK | EN(A,D)4X36L21** | *80VSL0702120A* | 24600 | 8.1 | 26600 | 16 | 10.5 | 1.84 | 73 | 84 | 211245448 | Cold Climate
BRYANT HEATING AND COOLING SYSTEMS | 38MURAQ24AB3* | CAP**2417AL* | 926TB48080V17*** | 23800 | 8.5 | 26800 | 16.5 | 10 | 1.98 | 72 | 90 | 211240532 | Cold Climate
PAYNE HEATING AND COOLING | 38MURAQ24AB3* | CAP**2417AL* | PG96VTAA48080B** | 23800 | 8.5 | 26800 | 16.5 | 10 | 1.98 | 72 | 90 | 211240533 | Cold Climate
AIRQUEST | DLCURAH24ABK | EA*4X24L17A* | *96VTN0801716A* | 23800 | 8.5 | 26800 | 16.5 | 10 | 1.98 | 72 | 90 | 211240534 | Cold Climate
ARCOAIRE | DLCURAH24ABK | EA*4X24L17A* | *96VTN0801716A* | 23800 | 8.5 | 26800 | 16.5 | 10 | 1.98 | 72 | 90 | 211240535 | Cold Climate
COMFORTMAKER | DLCURAH24ABK | EA*4X24L17A* | *96VTN0801716A* | 23800 | 8.5 | 26800 | 16.5 | 10 | 1.98 | 72 | 90 | 211240536 | Cold Climate
DAY & NIGHT | DLCURAH24ABK | EA*4X24L17A* | *96VTN0801716A* | 23800 | 8.5 | 26800 | 16.5 | 10 | 1.98 | 72 | 90 | 211240537 | Cold Climate
HEIL | DLCURAH24ABK | EA*4X24L17A* | *96VTN0801716A* | 23800 | 8.5 | 26800 | 16.5 | 10 | 1.98 | 72 | 90 | 211240538 | Cold Climate
KEEPRITE | DLCURAH24ABK | EA*4X24L17A* | *96VTN0801716A* | 23800 | 8.5 | 26800 | 16.5 | 10 | 1.98 | 72 | 90 | 211240539 | Cold Climate
SMART COMFORT | DLCURAH24ABK | EA*4X24L17A* | *96VTN0801716A* | 23800 | 8.5 | 26800 | 16.5 | 10 | 1.98 | 72 | 90 | 211240540 | Cold Climate
TEMPSTAR | DLCURAH24ABK | EA*4X24L17A* | *96VTN0801716A* | 23800 | 8.5 | 26800 | 16.5 | 10 | 1.98 | 72 | 90 | 211240541 | Cold Climate
BRYANT HEATING AND COOLING SYSTEMS | 38MURAQ24AB3* | CAP**2417AL* | 82*TA48070V17*** | 23800 | 8.5 | 26800 | 16.5 | 10 | 2 | 72 | 90 | 211240542 | Cold Climate
PAYNE HEATING AND COOLING | 38MURAQ24AB3* | CAP**2417AL* | PG80VTLA48070B** | 23800 | 8.5 | 26800 | 16.5 | 10 | 2 | 72 | 90 | 211240543 | Cold Climate
AIRQUEST | DLCURAH24ABK | EA*4X24L17A* | *80VTL0701716A* | 23800 | 8.5 | 26800 | 16.5 | 10 | 2 | 72 | 90 | 211240544 | Cold Climate
ARCOAIRE | DLCURAH24ABK | EA*4X24L17A* | *80VTL0701716A* | 23800 | 8.5 | 26800 | 16.5 | 10 | 2 | 72 | 90 | 211240545 | Cold Climate
COMFORTMAKER | DLCURAH24ABK | EA*4X24L17A* | *80VTL0701716A* | 23800 | 8.5 | 26800 | 16.5 | 10 | 2 | 72 | 90 | 211240546 | Cold Climate
DAY & NIGHT | DLCURAH24ABK | EA*4X24L17A* | *80VTL0701716A* | 23800 | 8.5 | 26800 | 16.5 | 10 | 2 | 72 | 90 | 211240547 | Cold Climate
HEIL | DLCURAH24ABK | EA*4X24L17A* | *80VTL0701716A* | 23800 | 8.5 | 26800 | 16.5 | 10 | 2 | 72 | 90 | 211240548 | Cold Climate
KEEPRITE | DLCURAH24ABK | EA*4X24L17A* | *80VTL0701716A* | 23800 | 8.5 | 26800 | 16.5 | 10 | 2 | 72 | 90 | 211240549 | Cold Climate
SMART COMFORT | DLCURAH24ABK | EA*4X24L17A* | *80VTL0701716A* | 23800 | 8.5 | 26800 | 16.5 | 10 | 2 | 72 | 90 | 211240550 | Cold Climate
TEMPSTAR | DLCURAH24ABK | EA*4X24L17A* | *80VTL0701716A* | 23800 | 8.5 | 26800 | 16.5 | 10 | 2 | 72 | 90 | 211240551 | Cold Climate
KEEPRITE | DLCURAH24ABK | EN(A,D)4X30L17** | *80VSL0701716A* | 23800 | 8.1 | 26000 | 16.5 | 10.5 | 1.92 | 73 | 89 | 211244529 | Cold Climate
SMART COMFORT | DLCURAH24ABK | EN(A,D)4X30L17** | *80VSL0701716A* | 23800 | 8.1 | 26000 | 16.5 | 10.5 | 1.92 | 73 | 89 | 211244530 | Cold Climate
TEMPSTAR | DLCURAH24ABK | EN(A,D)4X30L17** | *80VSL0701716A* | 23800 | 8.1 | 26000 | 16.5 | 10.5 | 1.92 | 73 | 89 | 211244531 | Cold Climate
BRYANT HEATING AND COOLING SYSTEMS | 38MURAQ24AB3* | CNPV*3017AL* | 935SA48060E17*** | 24200 | 8.1 | 26200 | 16.5 | 10.5 | 1.9 | 73 | 87 | 211244532 | Cold Climate
PAYNE HEATING AND COOLING | 38MURAQ24AB3* | CNPV*3017AL* | PG95ESUA48060B** | 24200 | 8.1 | 26200 | 16.5 | 10.5 | 1.9 | 73 | 87 | 211244533 | Cold Climate
AIRQUEST | DLCURAH24ABK | EN(A,D)4X30L17** | *95ESU0601716A* | 24200 | 8.1 | 26200 | 16.5 | 10.5 | 1.9 | 73 | 87 | 211244534 | Cold Climate
ARCOAIRE | DLCURAH24ABK | EN(A,D)4X30L17** | *95ESU0601716A* | 24200 | 8.1 | 26200 | 16.5 | 10.5 | 1.9 | 73 | 87 | 211244535 | Cold Climate
COMFORTMAKER | DLCURAH24ABK | EN(A,D)4X30L17** | *95ESU0601716A* | 24200 | 8.1 | 26200 | 16.5 | 10.5 | 1.9 | 73 | 87 | 211244536 | Cold Climate
DAY & NIGHT | DLCURAH24ABK | EN(A,D)4X30L17** | *95ESU0601716A* | 24200 | 8.1 | 26200 | 16.5 | 10.5 | 1.9 | 73 | 87 | 211244537 | Cold Climate
HEIL | DLCURAH24ABK | EN(A,D)4X30L17** | *95ESU0601716A* | 24200 | 8.1 | 26200 | 16.5 | 10.5 | 1.9 | 73 | 87 | 211244538 | Cold Climate
KEEPRITE | DLCURAH24ABK | EN(A,D)4X30L17** | *95ESU0601716A* | 24200 | 8.1 | 26200 | 16.5 | 10.5 | 1.9 | 73 | 87 | 211244539 | Cold Climate
SMART COMFORT | DLCURAH24ABK | EN(A,D)4X30L17** | *95ESU0601716A* | 24200 | 8.1 | 26200 | 16.5 | 10.5 | 1.9 | 73 | 87 | 211244540 | Cold Climate
TEMPSTAR | DLCURAH24ABK | EN(A,D)4X30L17** | *95ESU0601716A* | 24200 | 8.1 | 26200 | 16.5 | 10.5 | 1.9 | 73 | 87 | 211244541 | Cold Climate
GRANDAIRE | WDLCURAH24ABK | WLNC304BA* | WFSU060B048A* | 24200 | 8.1 | 26200 | 16.5 | 10.5 | 1.9 | 73 | 87 | 211244542 | Cold Climate
BRYANT HEATING AND COOLING SYSTEMS | 38MURAQ24AB3* | CNPV*3017AL* | 83*SA36040E17*** | 24000 | 8.1 | 26000 | 17 | 10.5 | 1.94 | 73 | 89 | 211244543 | Cold Climate
PAYNE HEATING AND COOLING | 38MURAQ24AB3* | CNPV*3017AL* | PG80ESUA36040B** | 24000 | 8.1 | 26000 | 17 | 10.5 | 1.94 | 73 | 89 | 211244544 | Cold Climate
AIRQUEST | DLCURAH24ABK | EN(A,D)4X30L17** | *80ESU0401712A* | 24000 | 8.1 | 26000 | 17 | 10.5 | 1.94 | 73 | 89 | 211244545 | Cold Climate
ARCOAIRE | DLCURAH24ABK | EN(A,D)4X30L17** | *80ESU0401712A* | 24000 | 8.1 | 26000 | 17 | 10.5 | 1.94 | 73 | 89 | 211244546 | Cold Climate
COMFORTMAKER | DLCURAH24ABK | EN(A,D)4X30L17** | *80ESU0401712A* | 24000 | 8.1 | 26000 | 17 | 10.5 | 1.94 | 73 | 89 | 211244547 | Cold Climate
DAY & NIGHT | DLCURAH24ABK | EN(A,D)4X30L17** | *80ESU0401712A* | 24000 | 8.1 | 26000 | 17 | 10.5 | 1.94 | 73 | 89 | 211244548 | Cold Climate
HEIL | DLCURAH24ABK | EN(A,D)4X30L17** | *80ESU0401712A* | 24000 | 8.1 | 26000 | 17 | 10.5 | 1.94 | 73 | 89 | 211244549 | Cold Climate
KEEPRITE | DLCURAH24ABK | EN(A,D)4X30L17** | *80ESU0401712A* | 24000 | 8.1 | 26000 | 17 | 10.5 | 1.94 | 73 | 89 | 211244550 | Cold Climate
SMART COMFORT | DLCURAH24ABK | EN(A,D)4X30L17** | *80ESU0401712A* | 24000 | 8.1 | 26000 | 17 | 10.5 | 1.94 | 73 | 89 | 211244551 | Cold Climate
TEMPSTAR | DLCURAH24ABK | EN(A,D)4X30L17** | *80ESU0401712A* | 24000 | 8.1 | 26000 | 17 | 10.5 | 1.94 | 73 | 89 | 211244552 | Cold Climate
GRANDAIRE | WDLCURAH24ABK | WLNC304BA* | WFEU040B036A* | 24000 | 8.1 | 26000 | 17 | 10.5 | 1.94 | 73 | 89 | 211244553 | Cold Climate
BRYANT HEATING AND COOLING SYSTEMS | 38MURAQ24AB3* | CNPV*3017AL* | 82*TA36045V14*** | 24200 | 8.1 | 26200 | 16.5 | 10.5 | 1.88 | 73 | 87 | 211244554 | Cold Climate
PAYNE HEATING AND COOLING | 38MURAQ24AB3* | CNPV*3017AL* | PG80VTLA36045A** | 24200 | 8.1 | 26200 | 16.5 | 10.5 | 1.88 | 73 | 87 | 211244555 | Cold Climate
AIRQUEST | DLCURAH24ABK | EN(A,D)4X30L17** | *80VTL0451412A* | 24200 | 8.1 | 26200 | 16.5 | 10.5 | 1.88 | 73 | 87 | 211244556 | Cold Climate
ARCOAIRE | DLCURAH24ABK | EN(A,D)4X30L17** | *80VTL0451412A* | 24200 | 8.1 | 26200 | 16.5 | 10.5 | 1.88 | 73 | 87 | 211244557 | Cold Climate
COMFORTMAKER | DLCURAH24ABK | EN(A,D)4X30L17** | *80VTL0451412A* | 24200 | 8.1 | 26200 | 16.5 | 10.5 | 1.88 | 73 | 87 | 211244558 | Cold Climate
DAY & NIGHT | DLCURAH24ABK | EN(A,D)4X30L17** | *80VTL0451412A* | 24200 | 8.1 | 26200 | 16.5 | 10.5 | 1.88 | 73 | 87 | 211244559 | Cold Climate
HEIL | DLCURAH24ABK | EN(A,D)4X30L17** | *80VTL0451412A* | 24200 | 8.1 | 26200 | 16.5 | 10.5 | 1.88 | 73 | 87 | 211244560 | Cold Climate
KEEPRITE | DLCURAH24ABK | EN(A,D)4X30L17** | *80VTL0451412A* | 24200 | 8.1 | 26200 | 16.5 | 10.5 | 1.88 | 73 | 87 | 211244561 | Cold Climate
SMART COMFORT | DLCURAH24ABK | EN(A,D)4X30L17** | *80VTL0451412A* | 24200 | 8.1 | 26200 | 16.5 | 10.5 | 1.88 | 73 | 87 | 211244562 | Cold Climate
TEMPSTAR | DLCURAH24ABK | EN(A,D)4X30L17** | *80VTL0451412A* | 24200 | 8.1 | 26200 | 16.5 | 10.5 | 1.88 | 73 | 87 | 211244563 | Cold Climate
BRYANT HEATING AND COOLING SYSTEMS | 38MURAQ24AB3* | CNPV*3017AL* | 82*TA36070V14*** | 24400 | 8.1 | 26400 | 16.5 | 10.5 | 1.88 | 72 | 86 | 211244564 | Cold Climate
PAYNE HEATING AND COOLING | 38MURAQ24AB3* | CNPV*3017AL* | PG80VTLA36070A** | 24400 | 8.1 | 26400 | 16.5 | 10.5 | 1.88 | 72 | 86 | 211244565 | Cold Climate
BRYANT HEATING AND COOLING SYSTEMS | 38MURAQ24AB3* | CNPV*3017AL* | 82*TA48090V17*** | 23800 | 8.1 | 26000 | 17 | 10.5 | 1.94 | 73 | 90 | 211244566 | Cold Climate
PAYNE HEATING AND COOLING | 38MURAQ24AB3* | CNPV*3017AL* | PG80VTLA48090B** | 23800 | 8.1 | 26000 | 17 | 10.5 | 1.94 | 73 | 90 | 211244567 | Cold Climate
BRYANT HEATING AND COOLING SYSTEMS | 38MURAQ24AB3* | CNPV*3017AL* | 926TB36040V17*** | 23400 | 8.1 | 25800 | 16 | 10 | 1.98 | 74 | 93 | 211244568 | Cold Climate
BRYANT HEATING AND COOLING SYSTEMS | 38MURAQ36AB3* | FM(C,U)4Z36**AL* |  | 36000 | 8.1 | 40000 | 16.5 | 10 | 1.82 | 74 | 89 | 211230861 | Cold Climate
PAYNE HEATING AND COOLING | 38MURAQ36AB3* | FM(C,U)4Z36**AL* |  | 36000 | 8.1 | 40000 | 16.5 | 10 | 1.82 | 74 | 89 | 211230862 | Cold Climate
AIRQUEST | DLCURAH36ABK | FM(C,U)4Z36**AL* |  | 36000 | 8.1 | 40000 | 16.5 | 10 | 1.82 | 74 | 89 | 211230863 | Cold Climate
ARCOAIRE | DLCURAH36ABK | FM(C,U)4Z36**AL* |  | 36000 | 8.1 | 40000 | 16.5 | 10 | 1.82 | 74 | 89 | 211230864 | Cold Climate
COMFORTMAKER | DLCURAH36ABK | FM(C,U)4Z36**AL* |  | 36000 | 8.1 | 40000 | 16.5 | 10 | 1.82 | 74 | 89 | 211230865 | Cold Climate
DAY & NIGHT | DLCURAH36ABK | FM(C,U)4Z36**AL* |  | 36000 | 8.1 | 40000 | 16.5 | 10 | 1.82 | 74 | 89 | 211230866 | Cold Climate
HEIL | DLCURAH36ABK | FM(C,U)4Z36**AL* |  | 36000 | 8.1 | 40000 | 16.5 | 10 | 1.82 | 74 | 89 | 211230867 | Cold Climate
KEEPRITE | DLCURAH36ABK | FM(C,U)4Z36**AL* |  | 36000 | 8.1 | 40000 | 16.5 | 10 | 1.82 | 74 | 89 | 211230868 | Cold Climate
SMART COMFORT | DLCURAH36ABK | FM(C,U)4Z36**AL* |  | 36000 | 8.1 | 40000 | 16.5 | 10 | 1.82 | 74 | 89 | 211230869 | Cold Climate
TEMPSTAR | DLCURAH36ABK | FM(C,U)4Z36**AL* |  | 36000 | 8.1 | 40000 | 16.5 | 10 | 1.82 | 74 | 89 | 211230870 | Cold Climate
GRANDAIRE | WDLCURAH36ABK | FM(C,U)4Z36**AL* |  | 36000 | 8.1 | 40000 | 16.5 | 10 | 1.82 | 74 | 89 | 211230871 | Cold Climate
BRYANT HEATING AND COOLING SYSTEMS | 38MURAQ36AB3* | FMA4X36**AL* |  | 35800 | 8.1 | 40000 | 17 | 10 | 1.86 | 74 | 88 | 211230883 | Cold Climate
PAYNE HEATING AND COOLING | 38MURAQ36AB3* | FMA4X36**AL* |  | 35800 | 8.1 | 40000 | 17 | 10 | 1.86 | 74 | 88 | 211230884 | Cold Climate
AIRQUEST | DLCURAH36ABK | FMA4X36**AL* |  | 35800 | 8.1 | 40000 | 17 | 10 | 1.86 | 74 | 88 | 211230885 | Cold Climate
ARCOAIRE | DLCURAH36ABK | FMA4X36**AL* |  | 35800 | 8.1 | 40000 | 17 | 10 | 1.86 | 74 | 88 | 211230886 | Cold Climate
COMFORTMAKER | DLCURAH36ABK | FMA4X36**AL* |  | 35800 | 8.1 | 40000 | 17 | 10 | 1.86 | 74 | 88 | 211230887 | Cold Climate
DAY & NIGHT | DLCURAH36ABK | FMA4X36**AL* |  | 35800 | 8.1 | 40000 | 17 | 10 | 1.86 | 74 | 88 | 211230888 | Cold Climate
HEIL | DLCURAH36ABK | FMA4X36**AL* |  | 35800 | 8.1 | 40000 | 17 | 10 | 1.86 | 74 | 88 | 211230889 | Cold Climate
KEEPRITE | DLCURAH36ABK | FMA4X36**AL* |  | 35800 | 8.1 | 40000 | 17 | 10 | 1.86 | 74 | 88 | 211230890 | Cold Climate
SMART COMFORT | DLCURAH36ABK | FMA4X36**AL* |  | 35800 | 8.1 | 40000 | 17 | 10 | 1.86 | 74 | 88 | 211230891 | Cold Climate
HEIL | DLCURAH36ABK | EA*4X48L24A* | *80ES(N,L)0702116A* | 35800 | 8.5 | 37800 | 16.5 | 10 | 2.04 | 76 | 92 | 211229252 | Cold Climate
KEEPRITE | DLCURAH36ABK | EA*4X48L24A* | *80ES(N,L)0702116A* | 35800 | 8.5 | 37800 | 16.5 | 10 | 2.04 | 76 | 92 | 211229253 | Cold Climate
SMART COMFORT | DLCURAH36ABK | EA*4X48L24A* | *80ES(N,L)0702116A* | 35800 | 8.5 | 37800 | 16.5 | 10 | 2.04 | 76 | 92 | 211229254 | Cold Climate
TEMPSTAR | DLCURAH36ABK | EA*4X48L24A* | *80ES(N,L)0702116A* | 35800 | 8.5 | 37800 | 16.5 | 10 | 2.04 | 76 | 92 | 211229255 | Cold Climate
GRANDAIRE | WDLCURAH36ABK | WLA*484DA* | WFEL070C048B* | 35800 | 8.5 | 37800 | 16.5 | 10 | 2.04 | 76 | 92 | 211229256 | Cold Climate
GRANDAIRE | WDLCURAH36ABK | WLA*484DA* | WFER070C048A* | 35800 | 8.5 | 37800 | 16.5 | 10 | 2.04 | 76 | 92 | 211229257 | Cold Climate
BRYANT HEATING AND COOLING SYSTEMS | 38MURAQ36AB3* | CAP**4824AL* | 8(0,1)*SA48090E21*** | 36400 | 8.5 | 38500 | 16 | 10 | 2.08 | 75 | 90 | 211229258 | Cold Climate
PAYNE HEATING AND COOLING | 38MURAQ36AB3* | CAP**4824AL* | PG80ES(A,L)A48090C** | 36400 | 8.5 | 38500 | 16 | 10 | 2.08 | 75 | 90 | 211229259 | Cold Climate
AIRQUEST | DLCURAH36ABK | EA*4X48L24A* | *80ES(N,L)0902116A* | 36400 | 8.5 | 38500 | 16 | 10 | 2.08 | 75 | 90 | 211229260 | Cold Climate
ARCOAIRE | DLCURAH36ABK | EA*4X48L24A* | *80ES(N,L)0902116A* | 36400 | 8.5 | 38500 | 16 | 10 | 2.08 | 75 | 90 | 211229261 | Cold Climate
COMFORTMAKER | DLCURAH36ABK | EA*4X48L24A* | *80ES(N,L)0902116A* | 36400 | 8.5 | 38500 | 16 | 10 | 2.08 | 75 | 90 | 211229262 | Cold Climate
DAY & NIGHT | DLCURAH36ABK | EA*4X48L24A* | *80ES(N,L)0902116A* | 36400 | 8.5 | 38500 | 16 | 10 | 2.08 | 75 | 90 | 211229263 | Cold Climate
HEIL | DLCURAH36ABK | EA*4X48L24A* | *80ES(N,L)0902116A* | 36400 | 8.5 | 38500 | 16 | 10 | 2.08 | 75 | 90 | 211229264 | Cold Climate
KEEPRITE | DLCURAH36ABK | EA*4X48L24A* | *80ES(N,L)0902116A* | 36400 | 8.5 | 38500 | 16 | 10 | 2.08 | 75 | 90 | 211229265 | Cold Climate
SMART COMFORT | DLCURAH36ABK | EA*4X48L24A* | *80ES(N,L)0902116A* | 36400 | 8.5 | 38500 | 16 | 10 | 2.08 | 75 | 90 | 211229266 | Cold Climate
TEMPSTAR | DLCURAH36ABK | EA*4X48L24A* | *80ES(N,L)0902116A* | 36400 | 8.5 | 38500 | 16 | 10 | 2.08 | 75 | 90 | 211229267 | Cold Climate
GRANDAIRE | WDLCURAH36ABK | WLA*484DA* | WFEL090C048B* | 36400 | 8.5 | 38500 | 16 | 10 | 2.08 | 75 | 90 | 211229268 | Cold Climate
GRANDAIRE | WDLCURAH36ABK | WLA*484DA* | WFER090C048A* | 36400 | 8.5 | 38500 | 16 | 10 | 2.08 | 75 | 90 | 211229269 | Cold Climate
BRYANT HEATING AND COOLING SYSTEMS | 38MURAQ36AB3* | CAP**4824AL* | 8(0,1)*SA60090E21*** | 36600 | 8.5 | 38500 | 16 | 10 | 2.08 | 75 | 90 | 211229270 | Cold Climate
PAYNE HEATING AND COOLING | 38MURAQ36AB3* | CAP**4824AL* | PG80ES(A,L)A60090C** | 36600 | 8.5 | 38500 | 16 | 10 | 2.08 | 75 | 90 | 211229271 | Cold Climate
AIRQUEST | DLCURAH36ABK | EA*4X48L24A* | *80ES(N,L)0902120A* | 36600 | 8.5 | 38500 | 16 | 10 | 2.08 | 75 | 90 | 211229272 | Cold Climate
ARCOAIRE | DLCURAH36ABK | EA*4X48L24A* | *80ES(N,L)0902120A* | 36600 | 8.5 | 38500 | 16 | 10 | 2.08 | 75 | 90 | 211229273 | Cold Climate
COMFORTMAKER | DLCURAH36ABK | EA*4X48L24A* | *80ES(N,L)0902120A* | 36600 | 8.5 | 38500 | 16 | 10 | 2.08 | 75 | 90 | 211229274 | Cold Climate
DAY & NIGHT | DLCURAH36ABK | EA*4X48L24A* | *80ES(N,L)0902120A* | 36600 | 8.5 | 38500 | 16 | 10 | 2.08 | 75 | 90 | 211229275 | Cold Climate
HEIL | DLCURAH36ABK | EA*4X48L24A* | *80ES(N,L)0902120A* | 36600 | 8.5 | 38500 | 16 | 10 | 2.08 | 75 | 90 | 211229276 | Cold Climate
KEEPRITE | DLCURAH36ABK | EA*4X48L24A* | *80ES(N,L)0902120A* | 36600 | 8.5 | 38500 | 16 | 10 | 2.08 | 75 | 90 | 211229277 | Cold Climate
SMART COMFORT | DLCURAH36ABK | EA*4X48L24A* | *80ES(N,L)0902120A* | 36600 | 8.5 | 38500 | 16 | 10 | 2.08 | 75 | 90 | 211229278 | Cold Climate
TEMPSTAR | DLCURAH36ABK | EA*4X48L24A* | *80ES(N,L)0902120A* | 36600 | 8.5 | 38500 | 16 | 10 | 2.08 | 75 | 90 | 211229279 | Cold Climate
GRANDAIRE | WDLCURAH36ABK | WLA*484DA* | WFEL090C060B* | 36600 | 8.5 | 38500 | 16 | 10 | 2.08 | 75 | 90 | 211229280 | Cold Climate
GRANDAIRE | WDLCURAH36ABK | WLA*484DA* | WFER090C060A* | 36600 | 8.5 | 38500 | 16 | 10 | 2.08 | 75 | 90 | 211229281 | Cold Climate
BRYANT HEATING AND COOLING SYSTEMS | 38MURAQ36AB3* | CAP**4824AL* | 8(0,1)*SA60090E24*** | 36000 | 8.5 | 38500 | 16.5 | 10 | 2.06 | 75 | 90 | 211229282 | Cold Climate
PAYNE HEATING AND COOLING | 38MURAQ36AB3* | CAP**4824AL* | PG80ES(A,L)A60090D** | 36000 | 8.5 | 38500 | 16.5 | 10 | 2.06 | 75 | 90 | 211229283 | Cold Climate
AIRQUEST | DLCURAH36ABK | EA*4X48L24A* | *80ES(N,L)0902420A* | 36000 | 8.5 | 38500 | 16.5 | 10 | 2.06 | 75 | 90 | 211229284 | Cold Climate
ARCOAIRE | DLCURAH36ABK | EA*4X48L24A* | *80ES(N,L)0902420A* | 36000 | 8.5 | 38500 | 16.5 | 10 | 2.06 | 75 | 90 | 211229285 | Cold Climate
COMFORTMAKER | DLCURAH36ABK | EA*4X48L24A* | *80ES(N,L)0902420A* | 36000 | 8.5 | 38500 | 16.5 | 10 | 2.06 | 75 | 90 | 211229286 | Cold Climate
DAY & NIGHT | DLCURAH36ABK | EA*4X48L24A* | *80ES(N,L)0902420A* | 36000 | 8.5 | 38500 | 16.5 | 10 | 2.06 | 75 | 90 | 211229287 | Cold Climate
HEIL | DLCURAH36ABK | EA*4X48L24A* | *80ES(N,L)0902420A* | 36000 | 8.5 | 38500 | 16.5 | 10 | 2.06 | 75 | 90 | 211229288 | Cold Climate
KEEPRITE | DLCURAH36ABK | EA*4X48L24A* | *80ES(N,L)0902420A* | 36000 | 8.5 | 38500 | 16.5 | 10 | 2.06 | 75 | 90 | 211229289 | Cold Climate
SMART COMFORT | DLCURAH36ABK | EA*4X48L24A* | *80ES(N,L)0902420A* | 36000 | 8.5 | 38500 | 16.5 | 10 | 2.06 | 75 | 90 | 211229290 | Cold Climate
TEMPSTAR | DLCURAH36ABK | EA*4X48L24A* | *80ES(N,L)0902420A* | 36000 | 8.5 | 38500 | 16.5 | 10 | 2.06 | 75 | 90 | 211229291 | Cold Climate
BRYANT HEATING AND COOLING SYSTEMS | 38MURAQ24AB3* | CAP**2417AL* | 8(0,1)*SA36070E14*** | 24000 | 8.5 | 26800 | 16.5 | 10 | 1.96 | 72 | 89 | 211240751 | Cold Climate
PAYNE HEATING AND COOLING | 38MURAQ24AB3* | CAP**2417AL* | PG80ES(A,L)A36070A** | 24000 | 8.5 | 26800 | 16.5 | 10 | 1.96 | 72 | 89 | 211240752 | Cold Climate
AIRQUEST | DLCURAH24ABK | EA*4X24L17A* | *80ES(N,L)0701412A* | 24000 | 8.5 | 26800 | 16.5 | 10 | 1.96 | 72 | 89 | 211240753 | Cold Climate
ARCOAIRE | DLCURAH24ABK | EA*4X24L17A* | *80ES(N,L)0701412A* | 24000 | 8.5 | 26800 | 16.5 | 10 | 1.96 | 72 | 89 | 211240754 | Cold Climate
COMFORTMAKER | DLCURAH24ABK | EA*4X24L17A* | *80ES(N,L)0701412A* | 24000 | 8.5 | 26800 | 16.5 | 10 | 1.96 | 72 | 89 | 211240755 | Cold Climate
DAY & NIGHT | DLCURAH24ABK | EA*4X24L17A* | *80ES(N,L)0701412A* | 24000 | 8.5 | 26800 | 16.5 | 10 | 1.96 | 72 | 89 | 211240756 | Cold Climate
HEIL | DLCURAH24ABK | EA*4X24L17A* | *80ES(N,L)0701412A* | 24000 | 8.5 | 26800 | 16.5 | 10 | 1.96 | 72 | 89 | 211240757 | Cold Climate
KEEPRITE | DLCURAH24ABK | EA*4X24L17A* | *80ES(N,L)0701412A* | 24000 | 8.5 | 26800 | 16.5 | 10 | 1.96 | 72 | 89 | 211240758 | Cold Climate
SMART COMFORT | DLCURAH24ABK | EA*4X24L17A* | *80ES(N,L)0701412A* | 24000 | 8.5 | 26800 | 16.5 | 10 | 1.96 | 72 | 89 | 211240759 | Cold Climate
TEMPSTAR | DLCURAH24ABK | EA*4X24L17A* | *80ES(N,L)0701412A* | 24000 | 8.5 | 26800 | 16.5 | 10 | 1.96 | 72 | 89 | 211240760 | Cold Climate
GRANDAIRE | WDLCURAH24ABK | WLA*244BA* | WFEL070A036B* | 24000 | 8.5 | 26800 | 16.5 | 10 | 1.96 | 72 | 89 | 211240761 | Cold Climate
GRANDAIRE | WDLCURAH24ABK | WLA*244BA* | WFER070A036A* | 24000 | 8.5 | 26800 | 16.5 | 10 | 1.96 | 72 | 89 | 211240762 | Cold Climate
BRYANT HEATING AND COOLING SYSTEMS | 38MURAQ24AB3* | CAP**2417AL* | 83*SA48060E17*** | 24600 | 8.5 | 27200 | 16.5 | 10 | 1.9 | 72 | 85 | 211240763 | Cold Climate
PAYNE HEATING AND COOLING | 38MURAQ24AB3* | CAP**2417AL* | PG80ESUA48060B** | 24600 | 8.5 | 27200 | 16.5 | 10 | 1.9 | 72 | 85 | 211240764 | Cold Climate
AIRQUEST | DLCURAH24ABK | EA*4X24L17A* | *80ESU0601716A | 24600 | 8.5 | 27200 | 16.5 | 10 | 1.9 | 72 | 85 | 211240765 | Cold Climate
ARCOAIRE | DLCURAH24ABK | EA*4X24L17A* | *80ESU0601716A | 24600 | 8.5 | 27200 | 16.5 | 10 | 1.9 | 72 | 85 | 211240766 | Cold Climate
COMFORTMAKER | DLCURAH24ABK | EA*4X24L17A* | *80ESU0601716A | 24600 | 8.5 | 27200 | 16.5 | 10 | 1.9 | 72 | 85 | 211240767 | Cold Climate
DAY & NIGHT | DLCURAH24ABK | EA*4X24L17A* | *80ESU0601716A | 24600 | 8.5 | 27200 | 16.5 | 10 | 1.9 | 72 | 85 | 211240768 | Cold Climate
BRYANT HEATING AND COOLING SYSTEMS | 38MURAQ24AB3* | CAP**3721AL* | 926TB42060V17*** | 24600 | 8.5 | 25400 | 16.5 | 10 | 1.78 | 74 | 83 | 211243452 | Cold Climate
PAYNE HEATING AND COOLING | 38MURAQ24AB3* | CAP**3721AL* | PG96VTAA42060B** | 24600 | 8.5 | 25400 | 16.5 | 10 | 1.78 | 74 | 83 | 211243453 | Cold Climate
AIRQUEST | DLCURAH24ABK | EA*4X37L21A* | *96VTN0601714A* | 24600 | 8.5 | 25400 | 16.5 | 10 | 1.78 | 74 | 83 | 211243454 | Cold Climate
ARCOAIRE | DLCURAH24ABK | EA*4X37L21A* | *96VTN0601714A* | 24600 | 8.5 | 25400 | 16.5 | 10 | 1.78 | 74 | 83 | 211243455 | Cold Climate
COMFORTMAKER | DLCURAH24ABK | EA*4X37L21A* | *96VTN0601714A* | 24600 | 8.5 | 25400 | 16.5 | 10 | 1.78 | 74 | 83 | 211243456 | Cold Climate
DAY & NIGHT | DLCURAH24ABK | EA*4X37L21A* | *96VTN0601714A* | 24600 | 8.5 | 25400 | 16.5 | 10 | 1.78 | 74 | 83 | 211243457 | Cold Climate
HEIL | DLCURAH24ABK | EA*4X37L21A* | *96VTN0601714A* | 24600 | 8.5 | 25400 | 16.5 | 10 | 1.78 | 74 | 83 | 211243458 | Cold Climate
KEEPRITE | DLCURAH24ABK | EA*4X37L21A* | *96VTN0601714A* | 24600 | 8.5 | 25400 | 16.5 | 10 | 1.78 | 74 | 83 | 211243459 | Cold Climate
SMART COMFORT | DLCURAH24ABK | EA*4X37L21A* | *96VTN0601714A* | 24600 | 8.5 | 25400 | 16.5 | 10 | 1.78 | 74 | 83 | 211243460 | Cold Climate
TEMPSTAR | DLCURAH24ABK | EA*4X37L21A* | *96VTN0601714A* | 24600 | 8.5 | 25400 | 16.5 | 10 | 1.78 | 74 | 83 | 211243461 | Cold Climate
BRYANT HEATING AND COOLING SYSTEMS | 38MURAQ24AB3* | CAP**3721AL* | 926TB60080V21*** | 24200 | 8.1 | 25000 | 17 | 10 | 1.8 | 74 | 86 | 211243462 | Cold Climate
PAYNE HEATING AND COOLING | 38MURAQ24AB3* | CAP**3721AL* | PG96VTAA60080C** | 24200 | 8.1 | 25000 | 17 | 10 | 1.8 | 74 | 86 | 211243463 | Cold Climate
AIRQUEST | DLCURAH24ABK | EA*4X37L21A* | *96VTN0802120A* | 24200 | 8.1 | 25000 | 17 | 10 | 1.8 | 74 | 86 | 211243464 | Cold Climate
ARCOAIRE | DLCURAH24ABK | EA*4X37L21A* | *96VTN0802120A* | 24200 | 8.1 | 25000 | 17 | 10 | 1.8 | 74 | 86 | 211243465 | Cold Climate
COMFORTMAKER | DLCURAH24ABK | EA*4X37L21A* | *96VTN0802120A* | 24200 | 8.1 | 25000 | 17 | 10 | 1.8 | 74 | 86 | 211243466 | Cold Climate
DAY & NIGHT | DLCURAH24ABK | EA*4X37L21A* | *96VTN0802120A* | 24200 | 8.1 | 25000 | 17 | 10 | 1.8 | 74 | 86 | 211243467 | Cold Climate
HEIL | DLCURAH24ABK | EA*4X37L21A* | *96VTN0802120A* | 24200 | 8.1 | 25000 | 17 | 10 | 1.8 | 74 | 86 | 211243468 | Cold Climate
KEEPRITE | DLCURAH24ABK | EA*4X37L21A* | *96VTN0802120A* | 24200 | 8.1 | 25000 | 17 | 10 | 1.8 | 74 | 86 | 211243469 | Cold Climate
SMART COMFORT | DLCURAH24ABK | EA*4X37L21A* | *96VTN0802120A* | 24200 | 8.1 | 25000 | 17 | 10 | 1.8 | 74 | 86 | 211243470 | Cold Climate
TEMPSTAR | DLCURAH24ABK | EA*4X37L21A* | *96VTN0802120A* | 24200 | 8.1 | 25000 | 17 | 10 | 1.8 | 74 | 86 | 211243471 | Cold Climate
BRYANT HEATING AND COOLING SYSTEMS | 38MURAQ24AB3* | CAP**3721AL* | 926TB60100V21*** | 24400 | 8.5 | 25200 | 17 | 10.5 | 1.78 | 74 | 84 | 211243472 | Cold Climate
PAYNE HEATING AND COOLING | 38MURAQ24AB3* | CAP**3721AL* | PG96VTAA60100C** | 24400 | 8.5 | 25200 | 17 | 10.5 | 1.78 | 74 | 84 | 211243473 | Cold Climate
AIRQUEST | DLCURAH24ABK | EA*4X37L21A* | *96VTN1002120A* | 24400 | 8.5 | 25200 | 17 | 10.5 | 1.78 | 74 | 84 | 211243474 | Cold Climate
ARCOAIRE | DLCURAH24ABK | EA*4X37L21A* | *96VTN1002120A* | 24400 | 8.5 | 25200 | 17 | 10.5 | 1.78 | 74 | 84 | 211243475 | Cold Climate
COMFORTMAKER | DLCURAH24ABK | EA*4X37L21A* | *96VTN1002120A* | 24400 | 8.5 | 25200 | 17 | 10.5 | 1.78 | 74 | 84 | 211243476 | Cold Climate
DAY & NIGHT | DLCURAH24ABK | EA*4X37L21A* | *96VTN1002120A* | 24400 | 8.5 | 25200 | 17 | 10.5 | 1.78 | 74 | 84 | 211243477 | Cold Climate
HEIL | DLCURAH24ABK | EA*4X37L21A* | *96VTN1002120A* | 24400 | 8.5 | 25200 | 17 | 10.5 | 1.78 | 74 | 84 | 211243478 | Cold Climate
KEEPRITE | DLCURAH24ABK | EA*4X37L21A* | *96VTN1002120A* | 24400 | 8.5 | 25200 | 17 | 10.5 | 1.78 | 74 | 84 | 211243479 | Cold Climate
SMART COMFORT | DLCURAH24ABK | EA*4X37L21A* | *96VTN1002120A* | 24400 | 8.5 | 25200 | 17 | 10.5 | 1.78 | 74 | 84 | 211243480 | Cold Climate
TEMPSTAR | DLCURAH24ABK | EA*4X37L21A* | *96VTN1002120A* | 24400 | 8.5 | 25200 | 17 | 10.5 | 1.78 | 74 | 84 | 211243481 | Cold Climate
BRYANT HEATING AND COOLING SYSTEMS | 38MURAQ24AB3* | CAP**3721AL* | 82*TA66110V21*** | 24400 | 8.5 | 25200 | 17 | 10.5 | 1.8 | 73 | 84 | 211243482 | Cold Climate
PAYNE HEATING AND COOLING | 38MURAQ24AB3* | CAP**3721AL* | PG80VTLA66110C** | 24400 | 8.5 | 25200 | 17 | 10.5 | 1.8 | 73 | 84 | 211243483 | Cold Climate
AIRQUEST | DLCURAH24ABK | EA*4X37L21A* | *80VTL1102122A* | 24400 | 8.5 | 25200 | 17 | 10.5 | 1.8 | 73 | 84 | 211243484 | Cold Climate
ARCOAIRE | DLCURAH24ABK | EA*4X37L21A* | *80VTL1102122A* | 24400 | 8.5 | 25200 | 17 | 10.5 | 1.8 | 73 | 84 | 211243485 | Cold Climate
COMFORTMAKER | DLCURAH24ABK | EA*4X37L21A* | *80VTL1102122A* | 24400 | 8.5 | 25200 | 17 | 10.5 | 1.8 | 73 | 84 | 211243486 | Cold Climate
DAY & NIGHT | DLCURAH24ABK | EA*4X37L21A* | *80VTL1102122A* | 24400 | 8.5 | 25200 | 17 | 10.5 | 1.8 | 73 | 84 | 211243487 | Cold Climate
HEIL | DLCURAH24ABK | EA*4X37L21A* | *80VTL1102122A* | 24400 | 8.5 | 25200 | 17 | 10.5 | 1.8 | 73 | 84 | 211243488 | Cold Climate
KEEPRITE | DLCURAH24ABK | EN(A,D,W)4X36L17** | *96VSN0401712A* | 23400 | 8.1 | 25800 | 16 | 10 | 1.98 | 74 | 93 | 211244889 | Cold Climate
SMART COMFORT | DLCURAH24ABK | EN(A,D,W)4X36L17** | *96VSN0401712A* | 23400 | 8.1 | 25800 | 16 | 10 | 1.98 | 74 | 93 | 211244890 | Cold Climate
TEMPSTAR | DLCURAH24ABK | EN(A,D,W)4X36L17** | *96VSN0401712A* | 23400 | 8.1 | 25800 | 16 | 10 | 1.98 | 74 | 93 | 211244891 | Cold Climate
BRYANT HEATING AND COOLING SYSTEMS | 38MURAQ24AB3* | CNPV*3617AL* | 926SA36060V14*** | 23600 | 8.1 | 25800 | 16.5 | 10 | 1.98 | 74 | 92 | 211244892 | Cold Climate
AIRQUEST | DLCURAH24ABK | EN(A,D,W)4X36L17** | *96VSN0601412A* | 23600 | 8.1 | 25800 | 16.5 | 10 | 1.98 | 74 | 92 | 211244893 | Cold Climate
ARCOAIRE | DLCURAH24ABK | EN(A,D,W)4X36L17** | *96VSN0601412A* | 23600 | 8.1 | 25800 | 16.5 | 10 | 1.98 | 74 | 92 | 211244894 | Cold Climate
COMFORTMAKER | DLCURAH24ABK | EN(A,D,W)4X36L17** | *96VSN0601412A* | 23600 | 8.1 | 25800 | 16.5 | 10 | 1.98 | 74 | 92 | 211244895 | Cold Climate
DAY & NIGHT | DLCURAH24ABK | EN(A,D,W)4X36L17** | *96VSN0601412A* | 23600 | 8.1 | 25800 | 16.5 | 10 | 1.98 | 74 | 92 | 211244896 | Cold Climate
HEIL | DLCURAH24ABK | EN(A,D,W)4X36L17** | *96VSN0601412A* | 23600 | 8.1 | 25800 | 16.5 | 10 | 1.98 | 74 | 92 | 211244897 | Cold Climate
KEEPRITE | DLCURAH24ABK | EN(A,D,W)4X36L17** | *96VSN0601412A* | 23600 | 8.1 | 25800 | 16.5 | 10 | 1.98 | 74 | 92 | 211244898 | Cold Climate
SMART COMFORT | DLCURAH24ABK | EN(A,D,W)4X36L17** | *96VSN0601412A* | 23600 | 8.1 | 25800 | 16.5 | 10 | 1.98 | 74 | 92 | 211244899 | Cold Climate
TEMPSTAR | DLCURAH24ABK | EN(A,D,W)4X36L17** | *96VSN0601412A* | 23600 | 8.1 | 25800 | 16.5 | 10 | 1.98 | 74 | 92 | 211244900 | Cold Climate
BRYANT HEATING AND COOLING SYSTEMS | 38MURAQ24AB3* | CNPV*3617AL* | 926SA48080V17*** | 24200 | 8.1 | 26200 | 16.5 | 10.5 | 1.9 | 73 | 88 | 211244901 | Cold Climate
AIRQUEST | DLCURAH24ABK | EN(A,D,W)4X36L17** | *96VSN0801716A* | 24200 | 8.1 | 26200 | 16.5 | 10.5 | 1.9 | 73 | 88 | 211244902 | Cold Climate
ARCOAIRE | DLCURAH24ABK | EN(A,D,W)4X36L17** | *96VSN0801716A* | 24200 | 8.1 | 26200 | 16.5 | 10.5 | 1.9 | 73 | 88 | 211244903 | Cold Climate
COMFORTMAKER | DLCURAH24ABK | EN(A,D,W)4X36L17** | *96VSN0801716A* | 24200 | 8.1 | 26200 | 16.5 | 10.5 | 1.9 | 73 | 88 | 211244904 | Cold Climate
DAY & NIGHT | DLCURAH24ABK | EN(A,D,W)4X36L17** | *96VSN0801716A* | 24200 | 8.1 | 26200 | 16.5 | 10.5 | 1.9 | 73 | 88 | 211244905 | Cold Climate
HEIL | DLCURAH24ABK | EN(A,D,W)4X36L17** | *96VSN0801716A* | 24200 | 8.1 | 26200 | 16.5 | 10.5 | 1.9 | 73 | 88 | 211244906 | Cold Climate
KEEPRITE | DLCURAH24ABK | EN(A,D,W)4X36L17** | *96VSN0801716A* | 24200 | 8.1 | 26200 | 16.5 | 10.5 | 1.9 | 73 | 88 | 211244907 | Cold Climate
SMART COMFORT | DLCURAH24ABK | EN(A,D,W)4X36L17** | *96VSN0801716A* | 24200 | 8.1 | 26200 | 16.5 | 10.5 | 1.9 | 73 | 88 | 211244908 | Cold Climate
TEMPSTAR | DLCURAH24ABK | EN(A,D,W)4X36L17** | *96VSN0801716A* | 24200 | 8.1 | 26200 | 16.5 | 10.5 | 1.9 | 73 | 88 | 211244909 | Cold Climate
BRYANT HEATING AND COOLING SYSTEMS | 38MURAQ24AB3* | CNPV*3617AL* | 935SA36040E17*** | 23600 | 8.1 | 25800 | 16.5 | 10 | 1.96 | 74 | 91 | 211244910 | Cold Climate
PAYNE HEATING AND COOLING | 38MURAQ24AB3* | CNPV*3617AL* | PG95ESUA36040B** | 23600 | 8.1 | 25800 | 16.5 | 10 | 1.96 | 74 | 91 | 211244911 | Cold Climate
AIRQUEST | DLCURAH24ABK | EN(A,D,W)4X36L17** | *95ESU0401712A* | 23600 | 8.1 | 25800 | 16.5 | 10 | 1.96 | 74 | 91 | 211244912 | Cold Climate
ARCOAIRE | DLCURAH24ABK | EN(A,D,W)4X36L17** | *95ESU0401712A* | 23600 | 8.1 | 25800 | 16.5 | 10 | 1.96 | 74 | 91 | 211244913 | Cold Climate
COMFORTMAKER | DLCURAH24ABK | EN(A,D,W)4X36L17** | *95ESU0401712A* | 23600 | 8.1 | 25800 | 16.5 | 10 | 1.96 | 74 | 91 | 211244914 | Cold Climate
DAY & NIGHT | DLCURAH24ABK | EN(A,D,W)4X36L17** | *95ESU0401712A* | 23600 | 8.1 | 25800 | 16.5 | 10 | 1.96 | 74 | 91 | 211244915 | Cold Climate
HEIL | DLCURAH24ABK | EN(A,D,W)4X36L17** | *95ESU0401712A* | 23600 | 8.1 | 25800 | 16.5 | 10 | 1.96 | 74 | 91 | 211244916 | Cold Climate
KEEPRITE | DLCURAH24ABK | EN(A,D,W)4X36L17** | *95ESU0401712A* | 23600 | 8.1 | 25800 | 16.5 | 10 | 1.96 | 74 | 91 | 211244917 | Cold Climate
SMART COMFORT | DLCURAH24ABK | EN(A,D,W)4X36L17** | *95ESU0401712A* | 23600 | 8.1 | 25800 | 16.5 | 10 | 1.96 | 74 | 91 | 211244918 | Cold Climate
TEMPSTAR | DLCURAH24ABK | EN(A,D,W)4X36L17** | *95ESU0401712A* | 23600 | 8.1 | 25800 | 16.5 | 10 | 1.96 | 74 | 91 | 211244919 | Cold Climate
GRANDAIRE | WDLCURAH24ABK | WLN(C,W)364BA* | WFSU040B036A* | 23600 | 8.1 | 25800 | 16.5 | 10 | 1.96 | 74 | 91 | 211244920 | Cold Climate
BRYANT HEATING AND COOLING SYSTEMS | 38MURAQ24AB3* | CNPV*3617AL* | 8(0,1)*SA48070E17*** | 24800 | 8.1 | 26800 | 16 | 10.5 | 1.82 | 72 | 83 | 211244921 | Cold Climate
PAYNE HEATING AND COOLING | 38MURAQ24AB3* | CNPV*3617AL* | PG80ES(A,L)A48070B** | 24800 | 8.1 | 26800 | 16 | 10.5 | 1.82 | 72 | 83 | 211244922 | Cold Climate
AIRQUEST | DLCURAH24ABK | EN(A,D,W)4X36L17** | *80ES(N,L)0701716A* | 24800 | 8.1 | 26800 | 16 | 10.5 | 1.82 | 72 | 83 | 211244923 | Cold Climate
ARCOAIRE | DLCURAH24ABK | EN(A,D,W)4X36L17** | *80ES(N,L)0701716A* | 24800 | 8.1 | 26800 | 16 | 10.5 | 1.82 | 72 | 83 | 211244924 | Cold Climate
COMFORTMAKER | DLCURAH24ABK | EN(A,D,W)4X36L17** | *80ES(N,L)0701716A* | 24800 | 8.1 | 26800 | 16 | 10.5 | 1.82 | 72 | 83 | 211244925 | Cold Climate
DAY & NIGHT | DLCURAH24ABK | EN(A,D,W)4X36L17** | *80ES(N,L)0701716A* | 24800 | 8.1 | 26800 | 16 | 10.5 | 1.82 | 72 | 83 | 211244926 | Cold Climate
HEIL | DLCURAH24ABK | EN(A,D,W)4X36L17** | *80ES(N,L)0701716A* | 24800 | 8.1 | 26800 | 16 | 10.5 | 1.82 | 72 | 83 | 211244927 | Cold Climate
KEEPRITE | DLCURAH24ABK | EN(A,D,W)4X36L17** | *80ES(N,L)0701716A* | 24800 | 8.1 | 26800 | 16 | 10.5 | 1.82 | 72 | 83 | 211244928 | Cold Climate
PAYNE HEATING AND COOLING | 38MURAQ36AB3* | CAP**4824AL* | PG95ESUA60100C** | 36200 | 8.5 | 38500 | 16 | 10 | 2.08 | 75 | 90 | 211229572 | Cold Climate
AIRQUEST | DLCURAH36ABK | EA*4X48L24A* | *95ESU1002120A* | 36200 | 8.5 | 38500 | 16 | 10 | 2.08 | 75 | 90 | 211229573 | Cold Climate
ARCOAIRE | DLCURAH36ABK | EA*4X48L24A* | *95ESU1002120A* | 36200 | 8.5 | 38500 | 16 | 10 | 2.08 | 75 | 90 | 211229574 | Cold Climate
COMFORTMAKER | DLCURAH36ABK | EA*4X48L24A* | *95ESU1002120A* | 36200 | 8.5 | 38500 | 16 | 10 | 2.08 | 75 | 90 | 211229575 | Cold Climate
DAY & NIGHT | DLCURAH36ABK | EA*4X48L24A* | *95ESU1002120A* | 36200 | 8.5 | 38500 | 16 | 10 | 2.08 | 75 | 90 | 211229576 | Cold Climate
HEIL | DLCURAH36ABK | EA*4X48L24A* | *95ESU1002120A* | 36200 | 8.5 | 38500 | 16 | 10 | 2.08 | 75 | 90 | 211229577 | Cold Climate
KEEPRITE | DLCURAH36ABK | EA*4X48L24A* | *95ESU1002120A* | 36200 | 8.5 | 38500 | 16 | 10 | 2.08 | 75 | 90 | 211229578 | Cold Climate
SMART COMFORT | DLCURAH36ABK | EA*4X48L24A* | *95ESU1002120A* | 36200 | 8.5 | 38500 | 16 | 10 | 2.08 | 75 | 90 | 211229579 | Cold Climate
TEMPSTAR | DLCURAH36ABK | EA*4X48L24A* | *95ESU1002120A* | 36200 | 8.5 | 38500 | 16 | 10 | 2.08 | 75 | 90 | 211229580 | Cold Climate
GRANDAIRE | WDLCURAH36ABK | WLA*484DA* | WFSU100C060A* | 36200 | 8.5 | 38500 | 16 | 10 | 2.08 | 75 | 90 | 211229581 | Cold Climate
BRYANT HEATING AND COOLING SYSTEMS | 38MURAQ36AB3* | CAP**4824AL* | 935SA66100E21*** | 37200 | 8.5 | 38500 | 15.5 | 10 | 2.12 | 76 | 91 | 211229582 | Cold Climate
AIRQUEST | DLCURAH36ABK | EA*4X48L24A* | *95ESU1002122A* | 37200 | 8.5 | 38500 | 15.5 | 10 | 2.12 | 76 | 91 | 211229583 | Cold Climate
ARCOAIRE | DLCURAH36ABK | EA*4X48L24A* | *95ESU1002122A* | 37200 | 8.5 | 38500 | 15.5 | 10 | 2.12 | 76 | 91 | 211229584 | Cold Climate
COMFORTMAKER | DLCURAH36ABK | EA*4X48L24A* | *95ESU1002122A* | 37200 | 8.5 | 38500 | 15.5 | 10 | 2.12 | 76 | 91 | 211229585 | Cold Climate
CARRIER | 38MURAQ18AB3* | CNPV*2414AL* | 58S(B,C)*A070E14**12 | 17500 | 8.5 | 18400 | 16 | 11 | 2.26 | 67 | 102 | 211257987 | Cold Climate
CARRIER | 38MURAQ18AB3* | CNPV*2414AL* | 59SC2D060E14**12 | 18100 | 8.5 | 19000 | 16 | 11 | 2.24 | 66 | 98 | 211257984 | Cold Climate
CARRIER | 38MURAQ18AB3* | CNPV*2414AL* | 58S(B,C)*A045E14**12 | 18000 | 8.5 | 18900 | 16 | 11 | 2.26 | 67 | 99 | 211257983 | Cold Climate
CARRIER | 38MURAQ18AB3* | CNPV*2414AL* | 59SC5B026E14**10 | 18000 | 8.5 | 19000 | 15.5 | 10.5 | 2.24 | 67 | 98 | 211257982 | Cold Climate
CARRIER | 38MURAQ18AB3* | CNPV*2414AL* | 59TP6B060V14**12 | 17900 | 8.5 | 18800 | 15.5 | 11 | 2.26 | 66 | 99 | 211257980 | Cold Climate
CARRIER | 38MURAQ18AB3* | CNPV*2414AL* | 59SC5B060E14**12 | 17800 | 8.5 | 18700 | 16 | 11 | 2.26 | 67 | 101 | 211257978 | Cold Climate
CARRIER | 38MURAQ18AB3* | CNPV*2414AL* | 59SC5B040E14**10 | 17800 | 8.5 | 18700 | 15.5 | 10.5 | 2.26 | 67 | 101 | 211257976 | Cold Climate
CARRIER | 38MURAQ18AB3* | CNPV*2414AL* | 58TP*A070V14**12 | 17700 | 8.5 | 18500 | 16 | 11 | 2.26 | 67 | 102 | 211257975 | Cold Climate
CARRIER | 38MURAQ18AB3* | CNPV*2414AL* | 58TP*A045V14**12 | 17600 | 8.5 | 18500 | 16 | 11 | 2.26 | 67 | 102 | 211257974 | Cold Climate
CARRIER | 38MURAQ18AB3* | CNPV*2414AL* | 59SP6A060V14**12 | 17900 | 8.5 | 18800 | 15.5 | 11 | 2.26 | 66 | 99 | 211257972 | Cold Climate
CARRIER | 38MURAQ18AB3* | CNPV*1814AL* | 58S(B,C)*A045E14**12 | 17800 | 8.5 | 18900 | 15.5 | 10.5 | 2.3 | 67 | 102 | 211257964 | Cold Climate
CARRIER | 38MURAQ18AB3* | CNPV*1814AL* | 59TP6B060V14**12 | 17600 | 8.5 | 18700 | 15.5 | 10.5 | 2.32 | 67 | 103 | 211257961 | Cold Climate
CARRIER | 38MURAQ18AB3* | CNPV*1814AL* | 59SC2D060E14**12 | 17800 | 8.5 | 18900 | 15.5 | 10.5 | 2.3 | 67 | 102 | 211257965 | Cold Climate
CARRIER | 38MURAQ18AB3* | CNPV*2414AL* | 58SP*A045V14**12 | 17700 | 8.5 | 18600 | 16 | 10.5 | 2.26 | 67 | 101 | 211257969 | Cold Climate
CARRIER | 38MURAQ18AB3* | CNPV*1814AL* | 58TP*A070V14**12 | 17400 | 8.5 | 18500 | 16 | 10.5 | 2.34 | 67 | 105 | 211257955 | Cold Climate
CARRIER | 38MURAQ18AB3* | CNPV*1814AL* | 58TP*A045V14**12 | 17400 | 8.5 | 18400 | 16 | 10.5 | 2.34 | 67 | 105 | 211257954 | Cold Climate
CARRIER | 38MURAQ18AB3* | CNPV*1814AL* | 59SP6A060V14**12 | 17600 | 8.5 | 18700 | 15.5 | 10.5 | 2.32 | 67 | 103 | 211257952 | Cold Climate
CARRIER | 38MURAQ18AB3* | CNPV*1814AL* | 58SP*A045V14**12 | 17400 | 8.5 | 18600 | 15.5 | 10.5 | 2.32 | 67 | 104 | 211257949 | Cold Climate
CARRIER | 38MURAQ18AB3* | CAP**3017AL* | OVMAAB042112 | 18200 | 8.5 | 18900 | 15.5 | 10.5 | 2.2 | 67 | 97 | 211257948 | Cold Climate
CARRIER | 38MURAQ18AB3* | CAP**3017AL* | OVLAAB036098 | 18200 | 8.5 | 18800 | 15.5 | 10.5 | 2.22 | 67 | 98 | 211257946 | Cold Climate
CARRIER | 38MURAQ18AB3* | CAP**3017AL* | OVMAAB036098 | 18300 | 8.5 | 18900 | 16 | 10.5 | 2.22 | 67 | 97 | 211257945 | Cold Climate
CARRIER | 38MURAQ18AB3* | CAP**3017AL* | 58S(B,C)*A070E14**12 | 17800 | 8.5 | 18200 | 16.5 | 10.5 | 2.22 | 68 | 102 | 211257943 | Cold Climate
CARRIER | 38MURAQ18AB3* | CAP**3017AL* | 59SC2D040E17**12 | 17900 | 8.5 | 18600 | 15.5 | 10.5 | 2.22 | 67 | 99 | 211257942 | Cold Climate
CARRIER | 38MURAQ18AB3* | CAP**3017AL* | 59SC2D040E14**10 | 18000 | 8.5 | 18700 | 15.5 | 10.5 | 2.22 | 67 | 99 | 211257941 | Cold Climate
CARRIER | 38MURAQ18AB3* | CAP**3017AL* | 59SC2D060E17**14 | 17900 | 8.5 | 18300 | 16.5 | 10.5 | 2.22 | 67 | 101 | 211257940 | Cold Climate
CARRIER | 38MURAQ18AB3* | CAP**3017AL* | 59SC2D060E14**12 | 18300 | 8.5 | 18800 | 16.5 | 10.5 | 2.22 | 66 | 98 | 211257939 | Cold Climate
CARRIER | 38MURAQ18AB3* | CAP**3017AL* | 58S(B,C)*A070E17**12 | 18200 | 8.5 | 18700 | 16.5 | 10.5 | 2.22 | 67 | 98 | 211257937 | Cold Climate
CARRIER | 38MURAQ18AB3* | CAP**3017AL* | 58S(B,C)*A045E17**12 | 18000 | 8.5 | 18500 | 16 | 10.5 | 2.22 | 67 | 100 | 211257936 | Cold Climate
CARRIER | 38MURAQ18AB3* | CAP**3017AL* | 58S(B,C)*A045E14**12 | 18200 | 8.5 | 18700 | 16.5 | 11 | 2.22 | 67 | 98 | 211257934 | Cold Climate
CARRIER | 38MURAQ18AB3* | CAP**3017AL* | 59TP6B060V17**14 | 17800 | 8.5 | 18400 | 16 | 10.5 | 2.22 | 67 | 101 | 211257933 | Cold Climate
PAYNE HEATING AND COOLING | 38MURAQ24AB3* | CAP**3621AL* | PG80VTLA48070B** | 24400 | 8.5 | 26200 | 17 | 10 | 1.88 | 73 | 85 | 211242488 | Cold Climate
BRYANT HEATING AND COOLING SYSTEMS | 38MURAQ24AB3* | CAP**3621AL* | 82*TA48070V17*** | 24400 | 8.5 | 26200 | 17 | 10 | 1.88 | 73 | 85 | 211242487 | Cold Climate
TEMPSTAR | DLCURAH24ABK | EA*4X36L21A* | *96VTN0801716A* | 24400 | 8.5 | 26200 | 16.5 | 10 | 1.86 | 73 | 85 | 211242486 | Cold Climate
SMART COMFORT | DLCURAH24ABK | EA*4X36L21A* | *96VTN0801716A* | 24400 | 8.5 | 26200 | 16.5 | 10 | 1.86 | 73 | 85 | 211242485 | Cold Climate
KEEPRITE | DLCURAH24ABK | EA*4X36L21A* | *96VTN0801716A* | 24400 | 8.5 | 26200 | 16.5 | 10 | 1.86 | 73 | 85 | 211242484 | Cold Climate
HEIL | DLCURAH24ABK | EA*4X36L21A* | *96VTN0801716A* | 24400 | 8.5 | 26200 | 16.5 | 10 | 1.86 | 73 | 85 | 211242483 | Cold Climate
DAY & NIGHT | DLCURAH24ABK | EA*4X36L21A* | *96VTN0801716A* | 24400 | 8.5 | 26200 | 16.5 | 10 | 1.86 | 73 | 85 | 211242482 | Cold Climate
COMFORTMAKER | DLCURAH24ABK | EA*4X36L21A* | *96VTN0801716A* | 24400 | 8.5 | 26200 | 16.5 | 10 | 1.86 | 73 | 85 | 211242481 | Cold Climate
ARCOAIRE | DLCURAH24ABK | EA*4X36L21A* | *96VTN0801716A* | 24400 | 8.5 | 26200 | 16.5 | 10 | 1.86 | 73 | 85 | 211242480 | Cold Climate
AIRQUEST | DLCURAH24ABK | EA*4X36L21A* | *96VTN0801716A* | 24400 | 8.5 | 26200 | 16.5 | 10 | 1.86 | 73 | 85 | 211242479 | Cold Climate
PAYNE HEATING AND COOLING | 38MURAQ24AB3* | CAP**3621AL* | PG96VTAA48080B** | 24400 | 8.5 | 26200 | 16.5 | 10 | 1.86 | 73 | 85 | 211242478 | Cold Climate
BRYANT HEATING AND COOLING SYSTEMS | 38MURAQ24AB3* | CAP**3621AL* | 926TB48080V17*** | 24400 | 8.5 | 26200 | 16.5 | 10 | 1.86 | 73 | 85 | 211242477 | Cold Climate
GRANDAIRE | WDLCURAH24ABK | WLA*364CA* | WFSX080C060A* | 24800 | 8.5 | 26600 | 16.5 | 10 | 1.82 | 73 | 83 | 211242476 | Cold Climate
TEMPSTAR | DLCURAH24ABK | EA*4X36L21A* | *95ESN0802120A* | 24800 | 8.5 | 26600 | 16.5 | 10 | 1.82 | 73 | 83 | 211242475 | Cold Climate
SMART COMFORT | DLCURAH24ABK | EA*4X36L21A* | *95ESN0802120A* | 24800 | 8.5 | 26600 | 16.5 | 10 | 1.82 | 73 | 83 | 211242474 | Cold Climate
KEEPRITE | DLCURAH24ABK | EA*4X36L21A* | *95ESN0802120A* | 24800 | 8.5 | 26600 | 16.5 | 10 | 1.82 | 73 | 83 | 211242473 | Cold Climate
HEIL | DLCURAH24ABK | EA*4X36L21A* | *95ESN0802120A* | 24800 | 8.5 | 26600 | 16.5 | 10 | 1.82 | 73 | 83 | 211242472 | Cold Climate
DAY & NIGHT | DLCURAH24ABK | EA*4X36L21A* | *95ESN0802120A* | 24800 | 8.5 | 26600 | 16.5 | 10 | 1.82 | 73 | 83 | 211242471 | Cold Climate
COMFORTMAKER | DLCURAH24ABK | EA*4X36L21A* | *95ESN0802120A* | 24800 | 8.5 | 26600 | 16.5 | 10 | 1.82 | 73 | 83 | 211242470 | Cold Climate
ARCOAIRE | DLCURAH24ABK | EA*4X36L21A* | *95ESN0802120A* | 24800 | 8.5 | 26600 | 16.5 | 10 | 1.82 | 73 | 83 | 211242469 | Cold Climate
AIRQUEST | DLCURAH24ABK | EA*4X36L21A* | *95ESN0802120A* | 24800 | 8.5 | 26600 | 16.5 | 10 | 1.82 | 73 | 83 | 211242468 | Cold Climate
PAYNE HEATING AND COOLING | 38MURAQ24AB3* | CAP**3621AL* | PG95ESAA60080C** | 24800 | 8.5 | 26600 | 16.5 | 10 | 1.82 | 73 | 83 | 211242467 | Cold Climate
BRYANT HEATING AND COOLING SYSTEMS | 38MURAQ24AB3* | CAP**3621AL* | 915SB60080E21*** | 24800 | 8.5 | 26600 | 16.5 | 10 | 1.82 | 73 | 83 | 211242466 | Cold Climate
TEMPSTAR | DLCURAH24ABK | EA*4X36L21A* | *96VTN0401712A* | 23400 | 8.5 | 25800 | 16 | 10 | 1.94 | 74 | 91 | 211242465 | Cold Climate
SMART COMFORT | DLCURAH24ABK | EA*4X36L21A* | *96VTN0401712A* | 23400 | 8.5 | 25800 | 16 | 10 | 1.94 | 74 | 91 | 211242464 | Cold Climate
KEEPRITE | DLCURAH24ABK | EA*4X36L21A* | *96VTN0401712A* | 23400 | 8.5 | 25800 | 16 | 10 | 1.94 | 74 | 91 | 211242463 | Cold Climate
HEIL | DLCURAH24ABK | EA*4X36L21A* | *96VTN0401712A* | 23400 | 8.5 | 25800 | 16 | 10 | 1.94 | 74 | 91 | 211242462 | Cold Climate
DAY & NIGHT | DLCURAH24ABK | EA*4X36L21A* | *96VTN0401712A* | 23400 | 8.5 | 25800 | 16 | 10 | 1.94 | 74 | 91 | 211242461 | Cold Climate
COMFORTMAKER | DLCURAH24ABK | EA*4X36L21A* | *96VTN0401712A* | 23400 | 8.5 | 25800 | 16 | 10 | 1.94 | 74 | 91 | 211242460 | Cold Climate
ARCOAIRE | DLCURAH24ABK | EA*4X36L21A* | *96VTN0401712A* | 23400 | 8.5 | 25800 | 16 | 10 | 1.94 | 74 | 91 | 211242459 | Cold Climate
AIRQUEST | DLCURAH24ABK | EA*4X36L21A* | *96VTN0401712A* | 23400 | 8.5 | 25800 | 16 | 10 | 1.94 | 74 | 91 | 211242458 | Cold Climate
PAYNE HEATING AND COOLING | 38MURAQ24AB3* | CAP**3621AL* | PG96VTAA36040B** | 23400 | 8.5 | 25800 | 16 | 10 | 1.94 | 74 | 91 | 211242457 | Cold Climate
BRYANT HEATING AND COOLING SYSTEMS | 38MURAQ24AB3* | CAP**3621AL* | 926TB36040V17*** | 23400 | 8.5 | 25800 | 16 | 10 | 1.94 | 74 | 91 | 211242456 | Cold Climate
TEMPSTAR | DLCURAH24ABK | EA*4X36L21A* | *80VTL0902120A* | 24200 | 8.5 | 26000 | 17 | 10 | 1.88 | 73 | 88 | 211242455 | Cold Climate
SMART COMFORT | DLCURAH24ABK | EA*4X36L21A* | *80VTL0902120A* | 24200 | 8.5 | 26000 | 17 | 10 | 1.88 | 73 | 88 | 211242454 | Cold Climate
KEEPRITE | DLCURAH24ABK | EA*4X36L21A* | *80VTL0902120A* | 24200 | 8.5 | 26000 | 17 | 10 | 1.88 | 73 | 88 | 211242453 | Cold Climate
HEIL | DLCURAH24ABK | EA*4X36L21A* | *80VTL0902120A* | 24200 | 8.5 | 26000 | 17 | 10 | 1.88 | 73 | 88 | 211242452 | Cold Climate
DAY & NIGHT | DLCURAH24ABK | EA*4X36L21A* | *80VTL0902120A* | 24200 | 8.5 | 26000 | 17 | 10 | 1.88 | 73 | 88 | 211242451 | Cold Climate
COMFORTMAKER | DLCURAH24ABK | EA*4X36L21A* | *80VTL0902120A* | 24200 | 8.5 | 26000 | 17 | 10 | 1.88 | 73 | 88 | 211242450 | Cold Climate
ARCOAIRE | DLCURAH24ABK | EA*4X36L21A* | *80VTL0902120A* | 24200 | 8.5 | 26000 | 17 | 10 | 1.88 | 73 | 88 | 211242449 | Cold Climate
HEIL | DLCURAH24ABK | EA*4X25L17A* | *95ESU0601716A* | 24800 | 8.5 | 25600 | 17 | 10.5 | 1.78 | 73 | 82 | 211240928 | Cold Climate
DAY & NIGHT | DLCURAH24ABK | EA*4X25L17A* | *95ESU0601716A* | 24800 | 8.5 | 25600 | 17 | 10.5 | 1.78 | 73 | 82 | 211240927 | Cold Climate
COMFORTMAKER | DLCURAH24ABK | EA*4X25L17A* | *95ESU0601716A* | 24800 | 8.5 | 25600 | 17 | 10.5 | 1.78 | 73 | 82 | 211240926 | Cold Climate
ARCOAIRE | DLCURAH24ABK | EA*4X25L17A* | *95ESU0601716A* | 24800 | 8.5 | 25600 | 17 | 10.5 | 1.78 | 73 | 82 | 211240925 | Cold Climate
AIRQUEST | DLCURAH24ABK | EA*4X25L17A* | *95ESU0601716A* | 24800 | 8.5 | 25600 | 17 | 10.5 | 1.78 | 73 | 82 | 211240924 | Cold Climate
PAYNE HEATING AND COOLING | 38MURAQ24AB3* | CAP**2517AL* | PG95ESUA48060B** | 24800 | 8.5 | 25600 | 17 | 10.5 | 1.78 | 73 | 82 | 211240923 | Cold Climate
BRYANT HEATING AND COOLING SYSTEMS | 38MURAQ24AB3* | CAP**2517AL* | 935SA48060E17*** | 24800 | 8.5 | 25600 | 17 | 10.5 | 1.78 | 73 | 82 | 211240922 | Cold Climate
TEMPSTAR | DLCURAH24ABK | EA*4X25L17A* | *80VSL0701716A* | 24400 | 8.5 | 25400 | 17 | 10 | 1.8 | 74 | 84 | 211240921 | Cold Climate
SMART COMFORT | DLCURAH24ABK | EA*4X25L17A* | *80VSL0701716A* | 24400 | 8.5 | 25400 | 17 | 10 | 1.8 | 74 | 84 | 211240920 | Cold Climate
KEEPRITE | DLCURAH24ABK | EA*4X25L17A* | *80VSL0701716A* | 24400 | 8.5 | 25400 | 17 | 10 | 1.8 | 74 | 84 | 211240919 | Cold Climate
HEIL | DLCURAH24ABK | EA*4X25L17A* | *80VSL0701716A* | 24400 | 8.5 | 25400 | 17 | 10 | 1.8 | 74 | 84 | 211240918 | Cold Climate
DAY & NIGHT | DLCURAH24ABK | EA*4X25L17A* | *80VSL0701716A* | 24400 | 8.5 | 25400 | 17 | 10 | 1.8 | 74 | 84 | 211240917 | Cold Climate
COMFORTMAKER | DLCURAH24ABK | EA*4X25L17A* | *80VSL0701716A* | 24400 | 8.5 | 25400 | 17 | 10 | 1.8 | 74 | 84 | 211240916 | Cold Climate
ARCOAIRE | DLCURAH24ABK | EA*4X25L17A* | *80VSL0701716A* | 24400 | 8.5 | 25400 | 17 | 10 | 1.8 | 74 | 84 | 211240915 | Cold Climate
AIRQUEST | DLCURAH24ABK | EA*4X25L17A* | *80VSL0701716A* | 24400 | 8.5 | 25400 | 17 | 10 | 1.8 | 74 | 84 | 211240914 | Cold Climate
BRYANT HEATING AND COOLING SYSTEMS | 38MURAQ24AB3* | CAP**2517AL* | 82*SA48070V17*** | 24400 | 8.5 | 25400 | 17 | 10 | 1.8 | 74 | 84 | 211240913 | Cold Climate
TEMPSTAR | DLCURAH24ABK | EA*4X25L17A* | *80VSL0451716A* | 24800 | 8.5 | 25600 | 16.5 | 10 | 1.78 | 74 | 83 | 211240912 | Cold Climate
SMART COMFORT | DLCURAH24ABK | EA*4X25L17A* | *80VSL0451716A* | 24800 | 8.5 | 25600 | 16.5 | 10 | 1.78 | 74 | 83 | 211240911 | Cold Climate
KEEPRITE | DLCURAH24ABK | EA*4X25L17A* | *80VSL0451716A* | 24800 | 8.5 | 25600 | 16.5 | 10 | 1.78 | 74 | 83 | 211240910 | Cold Climate
HEIL | DLCURAH24ABK | EA*4X25L17A* | *80VSL0451716A* | 24800 | 8.5 | 25600 | 16.5 | 10 | 1.78 | 74 | 83 | 211240909 | Cold Climate
DAY & NIGHT | DLCURAH24ABK | EA*4X25L17A* | *80VSL0451716A* | 24800 | 8.5 | 25600 | 16.5 | 10 | 1.78 | 74 | 83 | 211240908 | Cold Climate
COMFORTMAKER | DLCURAH24ABK | EA*4X25L17A* | *80VSL0451716A* | 24800 | 8.5 | 25600 | 16.5 | 10 | 1.78 | 74 | 83 | 211240907 | Cold Climate
ARCOAIRE | DLCURAH24ABK | EA*4X25L17A* | *80VSL0451716A* | 24800 | 8.5 | 25600 | 16.5 | 10 | 1.78 | 74 | 83 | 211240906 | Cold Climate
AIRQUEST | DLCURAH24ABK | EA*4X25L17A* | *80VSL0451716A* | 24800 | 8.5 | 25600 | 16.5 | 10 | 1.78 | 74 | 83 | 211240905 | Cold Climate
BRYANT HEATING AND COOLING SYSTEMS | 38MURAQ24AB3* | CAP**2517AL* | 82*SA48045V17*** | 24800 | 8.5 | 25600 | 16.5 | 10 | 1.78 | 74 | 83 | 211240904 | Cold Climate
TEMPSTAR | DLCURAH36ABK | END4X42L17** | *80VTL0701716A* | 35600 | 8.1 | 38500 | 16 | 10 | 1.96 | 76 | 91 | 211229677 | Cold Climate
SMART COMFORT | DLCURAH36ABK | END4X42L17** | *80VTL0701716A* | 35600 | 8.1 | 38500 | 16 | 10 | 1.96 | 76 | 91 | 211229676 | Cold Climate
KEEPRITE | DLCURAH36ABK | END4X42L17** | *80VTL0701716A* | 35600 | 8.1 | 38500 | 16 | 10 | 1.96 | 76 | 91 | 211229675 | Cold Climate
HEIL | DLCURAH36ABK | END4X42L17** | *80VTL0701716A* | 35600 | 8.1 | 38500 | 16 | 10 | 1.96 | 76 | 91 | 211229674 | Cold Climate
DAY & NIGHT | DLCURAH36ABK | END4X42L17** | *80VTL0701716A* | 35600 | 8.1 | 38500 | 16 | 10 | 1.96 | 76 | 91 | 211229673 | Cold Climate
COMFORTMAKER | DLCURAH36ABK | END4X42L17** | *80VTL0701716A* | 35600 | 8.1 | 38500 | 16 | 10 | 1.96 | 76 | 91 | 211229672 | Cold Climate
ARCOAIRE | DLCURAH36ABK | END4X42L17** | *80VTL0701716A* | 35600 | 8.1 | 38500 | 16 | 10 | 1.96 | 76 | 91 | 211229671 | Cold Climate
AIRQUEST | DLCURAH36ABK | END4X42L17** | *80VTL0701716A* | 35600 | 8.1 | 38500 | 16 | 10 | 1.96 | 76 | 91 | 211229670 | Cold Climate
PAYNE HEATING AND COOLING | 38MURAQ36AB3* | CNPV*4217AL* | PG80VTLA48070B** | 35600 | 8.1 | 38500 | 16 | 10 | 1.96 | 76 | 91 | 211229669 | Cold Climate
BRYANT HEATING AND COOLING SYSTEMS | 38MURAQ36AB3* | CNPV*4217AL* | 82*TA48070V17*** | 35600 | 8.1 | 38500 | 16 | 10 | 1.96 | 76 | 91 | 211229668 | Cold Climate
PAYNE HEATING AND COOLING | 38MURAQ36AB3* | CNPV*4217AL* | PG80VTLA36070A** | 35600 | 8.1 | 38500 | 15.5 | 10 | 1.96 | 76 | 91 | 211229667 | Cold Climate
BRYANT HEATING AND COOLING SYSTEMS | 38MURAQ36AB3* | CNPV*4217AL* | 82*TA36070V14*** | 35600 | 8.1 | 38500 | 15.5 | 10 | 1.96 | 76 | 91 | 211229666 | Cold Climate
TEMPSTAR | DLCURAH36ABK | EA*4X48L24A* | OMV154L20A | 36800 | 8.5 | 38500 | 16 | 10 | 2.1 | 75 | 90 | 211229656 | Cold Climate
SMART COMFORT | DLCURAH36ABK | EA*4X48L24A* | OMV154L20A | 36800 | 8.5 | 38500 | 16 | 10 | 2.1 | 75 | 90 | 211229655 | Cold Climate
KEEPRITE | DLCURAH36ABK | EA*4X48L24A* | OMV154L20A | 36800 | 8.5 | 38500 | 16 | 10 | 2.1 | 75 | 90 | 211229654 | Cold Climate
HEIL | DLCURAH36ABK | EA*4X48L24A* | OMV154L20A | 36800 | 8.5 | 38500 | 16 | 10 | 2.1 | 75 | 90 | 211229653 | Cold Climate
DAY & NIGHT | DLCURAH36ABK | EA*4X48L24A* | OMV154L20A | 36800 | 8.5 | 38500 | 16 | 10 | 2.1 | 75 | 90 | 211229652 | Cold Climate
TEMPSTAR | DLCURAH24ABK | EA*4X36L17A* | OMV112K14A | 24200 | 8.5 | 26200 | 16 | 10 | 1.86 | 73 | 86 | 211242246 | Cold Climate
SMART COMFORT | DLCURAH24ABK | EA*4X36L17A* | OMV112K14A | 24200 | 8.5 | 26200 | 16 | 10 | 1.86 | 73 | 86 | 211242245 | Cold Climate
KEEPRITE | DLCURAH24ABK | EA*4X36L17A* | OMV112K14A | 24200 | 8.5 | 26200 | 16 | 10 | 1.86 | 73 | 86 | 211242244 | Cold Climate
HEIL | DLCURAH24ABK | EA*4X36L17A* | OMV112K14A | 24200 | 8.5 | 26200 | 16 | 10 | 1.86 | 73 | 86 | 211242243 | Cold Climate
DAY & NIGHT | DLCURAH24ABK | EA*4X36L17A* | OMV112K14A | 24200 | 8.5 | 26200 | 16 | 10 | 1.86 | 73 | 86 | 211242242 | Cold Climate
COMFORTMAKER | DLCURAH24ABK | EA*4X36L17A* | OMV112K14A | 24200 | 8.5 | 26200 | 16 | 10 | 1.86 | 73 | 86 | 211242241 | Cold Climate
ARCOAIRE | DLCURAH24ABK | EA*4X36L17A* | OMV112K14A | 24200 | 8.5 | 26200 | 16 | 10 | 1.86 | 73 | 86 | 211242240 | Cold Climate
AIRQUEST | DLCURAH24ABK | EA*4X36L17A* | OMV112K14A | 24200 | 8.5 | 26200 | 16 | 10 | 1.86 | 73 | 86 | 211242239 | Cold Climate
BRYANT HEATING AND COOLING SYSTEMS | 38MURAQ24AB3* | CAP**3617AL* | OVMAAB042112 | 24200 | 8.5 | 26200 | 16 | 10 | 1.86 | 73 | 86 | 211242238 | Cold Climate
TEMPSTAR | DLCURAH24ABK | EA*4X36L17A* | OLV098A12* | 23400 | 8.5 | 25600 | 16.5 | 10 | 1.98 | 74 | 93 | 211242237 | Cold Climate
SMART COMFORT | DLCURAH24ABK | EA*4X36L17A* | OLV098A12* | 23400 | 8.5 | 25600 | 16.5 | 10 | 1.98 | 74 | 93 | 211242236 | Cold Climate
KEEPRITE | DLCURAH24ABK | EA*4X36L17A* | OLV098A12* | 23400 | 8.5 | 25600 | 16.5 | 10 | 1.98 | 74 | 93 | 211242235 | Cold Climate
HEIL | DLCURAH24ABK | EA*4X36L17A* | OLV098A12* | 23400 | 8.5 | 25600 | 16.5 | 10 | 1.98 | 74 | 93 | 211242234 | Cold Climate
DAY & NIGHT | DLCURAH24ABK | EA*4X36L17A* | OLV098A12* | 23400 | 8.5 | 25600 | 16.5 | 10 | 1.98 | 74 | 93 | 211242233 | Cold Climate
COMFORTMAKER | DLCURAH24ABK | EA*4X36L17A* | OLV098A12* | 23400 | 8.5 | 25600 | 16.5 | 10 | 1.98 | 74 | 93 | 211242232 | Cold Climate
ARCOAIRE | DLCURAH24ABK | EA*4X36L17A* | OLV098A12* | 23400 | 8.5 | 25600 | 16.5 | 10 | 1.98 | 74 | 93 | 211242231 | Cold Climate
AIRQUEST | DLCURAH24ABK | EA*4X36L17A* | OLV098A12* | 23400 | 8.5 | 25600 | 16.5 | 10 | 1.98 | 74 | 93 | 211242230 | Cold Climate
BRYANT HEATING AND COOLING SYSTEMS | 38MURAQ24AB3* | CAP**3617AL* | OVLAAB036098 | 23400 | 8.5 | 25600 | 16.5 | 10 | 1.98 | 74 | 93 | 211242229 | Cold Climate
TEMPSTAR | DLCURAH24ABK | EA*4X36L17A* | OMV098J12* | 23600 | 8.5 | 25800 | 16.5 | 10 | 1.94 | 73 | 91 | 211242228 | Cold Climate
SMART COMFORT | DLCURAH24ABK | EA*4X36L17A* | OMV098J12* | 23600 | 8.5 | 25800 | 16.5 | 10 | 1.94 | 73 | 91 | 211242227 | Cold Climate
KEEPRITE | DLCURAH24ABK | EA*4X36L17A* | OMV098J12* | 23600 | 8.5 | 25800 | 16.5 | 10 | 1.94 | 73 | 91 | 211242226 | Cold Climate
HEIL | DLCURAH24ABK | EA*4X36L17A* | OMV098J12* | 23600 | 8.5 | 25800 | 16.5 | 10 | 1.94 | 73 | 91 | 211242225 | Cold Climate
DAY & NIGHT | DLCURAH24ABK | EA*4X36L17A* | OMV098J12* | 23600 | 8.5 | 25800 | 16.5 | 10 | 1.94 | 73 | 91 | 211242224 | Cold Climate
COMFORTMAKER | DLCURAH24ABK | EA*4X36L17A* | OMV098J12* | 23600 | 8.5 | 25800 | 16.5 | 10 | 1.94 | 73 | 91 | 211242223 | Cold Climate
ARCOAIRE | DLCURAH24ABK | EA*4X36L17A* | OMV098J12* | 23600 | 8.5 | 25800 | 16.5 | 10 | 1.94 | 73 | 91 | 211242222 | Cold Climate
AIRQUEST | DLCURAH24ABK | EA*4X36L17A* | OMV098J12* | 23600 | 8.5 | 25800 | 16.5 | 10 | 1.94 | 73 | 91 | 211242221 | Cold Climate
BRYANT HEATING AND COOLING SYSTEMS | 38MURAQ24AB3* | CAP**3617AL* | OVMAAB036098 | 23600 | 8.5 | 25800 | 16.5 | 10 | 1.94 | 73 | 91 | 211242220 | Cold Climate
GRANDAIRE | WDLCURAH24ABK | WLA*364BA* | WFEU060B048A* | 25000 | 8.5 | 26600 | 16.5 | 10 | 1.82 | 73 | 82 | 211242219 | Cold Climate
TEMPSTAR | DLCURAH24ABK | EA*4X36L17A* | *80ESU0601716A | 25000 | 8.5 | 26600 | 16.5 | 10 | 1.82 | 73 | 82 | 211242218 | Cold Climate
SMART COMFORT | DLCURAH24ABK | EA*4X36L17A* | *80ESU0601716A | 25000 | 8.5 | 26600 | 16.5 | 10 | 1.82 | 73 | 82 | 211242217 | Cold Climate
KEEPRITE | DLCURAH24ABK | EA*4X36L17A* | *80ESU0601716A | 25000 | 8.5 | 26600 | 16.5 | 10 | 1.82 | 73 | 82 | 211242216 | Cold Climate
HEIL | DLCURAH24ABK | EA*4X36L17A* | *80ESU0601716A | 25000 | 8.5 | 26600 | 16.5 | 10 | 1.82 | 73 | 82 | 211242215 | Cold Climate
DAY & NIGHT | DLCURAH24ABK | EA*4X36L17A* | *80ESU0601716A | 25000 | 8.5 | 26600 | 16.5 | 10 | 1.82 | 73 | 82 | 211242214 | Cold Climate
CARRIER | 38MURAQ18AB3* | CNPV*1814AL* | 59SC5B060E14**12 | 17600 | 8.5 | 18700 | 15.5 | 10.5 | 2.32 | 67 | 103 | 211257958 | Cold Climate
BRYANT HEATING AND COOLING SYSTEMS | 38MURAQ36AB3* | CNPV*4821AL* | 8(0,1)*SA42090E17*** | 36600 | 8.1 | 39500 | 16 | 10.5 | 2.04 | 74 | 89 | 211229932 | Cold Climate
PAYNE HEATING AND COOLING | 38MURAQ36AB3* | CNPV*4821AL* | PG80ES(A,L)A42090B** | 36600 | 8.1 | 39500 | 16 | 10.5 | 2.04 | 74 | 89 | 211229933 | Cold Climate
AIRQUEST | DLCURAH36ABK | EN(A,D,W)4X48L21** | *80ES(N,L)0901714A* | 36600 | 8.1 | 39500 | 16 | 10.5 | 2.04 | 74 | 89 | 211229934 | Cold Climate
ARCOAIRE | DLCURAH36ABK | EN(A,D,W)4X48L21** | *80ES(N,L)0901714A* | 36600 | 8.1 | 39500 | 16 | 10.5 | 2.04 | 74 | 89 | 211229935 | Cold Climate
COMFORTMAKER | DLCURAH36ABK | EN(A,D,W)4X48L21** | *80ES(N,L)0901714A* | 36600 | 8.1 | 39500 | 16 | 10.5 | 2.04 | 74 | 89 | 211229936 | Cold Climate
DAY & NIGHT | DLCURAH36ABK | EN(A,D,W)4X48L21** | *80ES(N,L)0901714A* | 36600 | 8.1 | 39500 | 16 | 10.5 | 2.04 | 74 | 89 | 211229937 | Cold Climate
HEIL | DLCURAH36ABK | EN(A,D,W)4X48L21** | *80ES(N,L)0901714A* | 36600 | 8.1 | 39500 | 16 | 10.5 | 2.04 | 74 | 89 | 211229938 | Cold Climate
KEEPRITE | DLCURAH36ABK | EN(A,D,W)4X48L21** | *80ES(N,L)0901714A* | 36600 | 8.1 | 39500 | 16 | 10.5 | 2.04 | 74 | 89 | 211229939 | Cold Climate
SMART COMFORT | DLCURAH36ABK | EN(A,D,W)4X48L21** | *80ES(N,L)0901714A* | 36600 | 8.1 | 39500 | 16 | 10.5 | 2.04 | 74 | 89 | 211229940 | Cold Climate
TEMPSTAR | DLCURAH36ABK | EN(A,D,W)4X48L21** | *80ES(N,L)0901714A* | 36600 | 8.1 | 39500 | 16 | 10.5 | 2.04 | 74 | 89 | 211229941 | Cold Climate
GRANDAIRE | WDLCURAH36ABK | WLN(C,W)484CA* | WFEL090B042B* | 36600 | 8.1 | 39500 | 16 | 10.5 | 2.04 | 74 | 89 | 211229942 | Cold Climate
GRANDAIRE | WDLCURAH36ABK | WLN(C,W)484CA* | WFER090B042A* | 36600 | 8.1 | 39500 | 16 | 10.5 | 2.04 | 74 | 89 | 211229943 | Cold Climate
BRYANT HEATING AND COOLING SYSTEMS | 38MURAQ36AB3* | CNPV*4821AL* | 8(0,1)*SA48090E21*** | 36400 | 8.1 | 38500 | 16 | 10.5 | 2.04 | 76 | 90 | 211229944 | Cold Climate
PAYNE HEATING AND COOLING | 38MURAQ36AB3* | CNPV*4821AL* | PG80ES(A,L)A48090C** | 36400 | 8.1 | 38500 | 16 | 10.5 | 2.04 | 76 | 90 | 211229945 | Cold Climate
AIRQUEST | DLCURAH36ABK | EN(A,D,W)4X48L21** | *80ES(N,L)0902116A* | 36400 | 8.1 | 38500 | 16 | 10.5 | 2.04 | 76 | 90 | 211229946 | Cold Climate
ARCOAIRE | DLCURAH36ABK | EN(A,D,W)4X48L21** | *80ES(N,L)0902116A* | 36400 | 8.1 | 38500 | 16 | 10.5 | 2.04 | 76 | 90 | 211229947 | Cold Climate
COMFORTMAKER | DLCURAH36ABK | EN(A,D,W)4X48L21** | *80ES(N,L)0902116A* | 36400 | 8.1 | 38500 | 16 | 10.5 | 2.04 | 76 | 90 | 211229948 | Cold Climate
DAY & NIGHT | DLCURAH36ABK | EN(A,D,W)4X48L21** | *80ES(N,L)0902116A* | 36400 | 8.1 | 38500 | 16 | 10.5 | 2.04 | 76 | 90 | 211229949 | Cold Climate
HEIL | DLCURAH36ABK | EN(A,D,W)4X48L21** | *80ES(N,L)0902116A* | 36400 | 8.1 | 38500 | 16 | 10.5 | 2.04 | 76 | 90 | 211229950 | Cold Climate
KEEPRITE | DLCURAH36ABK | EN(A,D,W)4X48L21** | *80ES(N,L)0902116A* | 36400 | 8.1 | 38500 | 16 | 10.5 | 2.04 | 76 | 90 | 211229951 | Cold Climate
SMART COMFORT | DLCURAH36ABK | EN(A,D,W)4X48L21** | *80ES(N,L)0902116A* | 36400 | 8.1 | 38500 | 16 | 10.5 | 2.04 | 76 | 90 | 211229952 | Cold Climate
TEMPSTAR | DLCURAH36ABK | EN(A,D,W)4X48L21** | *80ES(N,L)0902116A* | 36400 | 8.1 | 38500 | 16 | 10.5 | 2.04 | 76 | 90 | 211229953 | Cold Climate
GRANDAIRE | WDLCURAH36ABK | WLN(C,W)484CA* | WFEL090C048B* | 36400 | 8.1 | 38500 | 16 | 10.5 | 2.04 | 76 | 90 | 211229954 | Cold Climate
GRANDAIRE | WDLCURAH36ABK | WLN(C,W)484CA* | WFER090C048A* | 36400 | 8.1 | 38500 | 16 | 10.5 | 2.04 | 76 | 90 | 211229955 | Cold Climate
BRYANT HEATING AND COOLING SYSTEMS | 38MURAQ36AB3* | CNPV*4821AL* | 8(0,1)*SA60090E21*** | 36600 | 8.1 | 39500 | 16 | 10.5 | 2.04 | 74 | 88 | 211229956 | Cold Climate
PAYNE HEATING AND COOLING | 38MURAQ36AB3* | CNPV*4821AL* | PG80ES(A,L)A60090C** | 36600 | 8.1 | 39500 | 16 | 10.5 | 2.04 | 74 | 88 | 211229957 | Cold Climate
AIRQUEST | DLCURAH36ABK | EN(A,D,W)4X48L21** | *80ES(N,L)0902120A* | 36600 | 8.1 | 39500 | 16 | 10.5 | 2.04 | 74 | 88 | 211229958 | Cold Climate
ARCOAIRE | DLCURAH36ABK | EN(A,D,W)4X48L21** | *80ES(N,L)0902120A* | 36600 | 8.1 | 39500 | 16 | 10.5 | 2.04 | 74 | 88 | 211229959 | Cold Climate
COMFORTMAKER | DLCURAH36ABK | EN(A,D,W)4X48L21** | *80ES(N,L)0902120A* | 36600 | 8.1 | 39500 | 16 | 10.5 | 2.04 | 74 | 88 | 211229960 | Cold Climate
DAY & NIGHT | DLCURAH36ABK | EN(A,D,W)4X48L21** | *80ES(N,L)0902120A* | 36600 | 8.1 | 39500 | 16 | 10.5 | 2.04 | 74 | 88 | 211229961 | Cold Climate
HEIL | DLCURAH36ABK | EN(A,D,W)4X48L21** | *80ES(N,L)0902120A* | 36600 | 8.1 | 39500 | 16 | 10.5 | 2.04 | 74 | 88 | 211229962 | Cold Climate
KEEPRITE | DLCURAH36ABK | EN(A,D,W)4X48L21** | *80ES(N,L)0902120A* | 36600 | 8.1 | 39500 | 16 | 10.5 | 2.04 | 74 | 88 | 211229963 | Cold Climate
SMART COMFORT | DLCURAH36ABK | EN(A,D,W)4X48L21** | *80ES(N,L)0902120A* | 36600 | 8.1 | 39500 | 16 | 10.5 | 2.04 | 74 | 88 | 211229964 | Cold Climate
TEMPSTAR | DLCURAH36ABK | EN(A,D,W)4X48L21** | *80ES(N,L)0902120A* | 36600 | 8.1 | 39500 | 16 | 10.5 | 2.04 | 74 | 88 | 211229965 | Cold Climate
GRANDAIRE | WDLCURAH36ABK | WLN(C,W)484CA* | WFEL090C060B* | 36600 | 8.1 | 39500 | 16 | 10.5 | 2.04 | 74 | 88 | 211229966 | Cold Climate
GRANDAIRE | WDLCURAH36ABK | WLN(C,W)484CA* | WFER090C060A* | 36600 | 8.1 | 39500 | 16 | 10.5 | 2.04 | 74 | 88 | 211229967 | Cold Climate
BRYANT HEATING AND COOLING SYSTEMS | 38MURAQ36AB3* | CNPV*4821AL* | 8(0,1)*SA60110E21*** | 36200 | 8.1 | 38500 | 16.5 | 10.5 | 2.02 | 76 | 90 | 211229968 | Cold Climate
PAYNE HEATING AND COOLING | 38MURAQ36AB3* | CNPV*4821AL* | PG80ES(A,L)A60110C** | 36200 | 8.1 | 38500 | 16.5 | 10.5 | 2.02 | 76 | 90 | 211229969 | Cold Climate
AIRQUEST | DLCURAH36ABK | EN(A,D,W)4X48L21** | *80ES(N,L)1102120A* | 36200 | 8.1 | 38500 | 16.5 | 10.5 | 2.02 | 76 | 90 | 211229970 | Cold Climate
ARCOAIRE | DLCURAH36ABK | EN(A,D,W)4X48L21** | *80ES(N,L)1102120A* | 36200 | 8.1 | 38500 | 16.5 | 10.5 | 2.02 | 76 | 90 | 211229971 | Cold Climate
CARRIER | 38MURAQ24AB3* | CAP**3621AL* | 59SC2D060E17**14 | 24600 | 8.5 | 26200 | 17 | 10 | 1.86 | 73 | 85 | 211239889 | Cold Climate
CARRIER | 38MURAQ24AB3* | CAP**3621AL* | 59SC2D080E17**16 | 24400 | 8.5 | 26200 | 17 | 10 | 1.86 | 73 | 85 | 211239890 | Cold Climate
DAY & NIGHT | DLCURAH24ABK | EA*4X37L17A* | *96VSN0801716A* | 24600 | 8.5 | 25600 | 16.5 | 10 | 1.8 | 74 | 84 | 211242813 | Cold Climate
KEEPRITE | DLCURAH24ABK | EA*4X37L17A* | *96VSN0801716A* | 24600 | 8.5 | 25600 | 16.5 | 10 | 1.8 | 74 | 84 | 211242815 | Cold Climate
HEIL | DLCURAH24ABK | EA*4X37L17A* | *96VSN0801716A* | 24600 | 8.5 | 25600 | 16.5 | 10 | 1.8 | 74 | 84 | 211242814 | Cold Climate
COMFORTMAKER | DLCURAH24ABK | EA*4X37L17A* | *96VSN0801716A* | 24600 | 8.5 | 25600 | 16.5 | 10 | 1.8 | 74 | 84 | 211242812 | Cold Climate
ARCOAIRE | DLCURAH24ABK | EA*4X37L17A* | *96VSN0801716A* | 24600 | 8.5 | 25600 | 16.5 | 10 | 1.8 | 74 | 84 | 211242811 | Cold Climate
AIRQUEST | DLCURAH24ABK | EA*4X37L17A* | *96VSN0801716A* | 24600 | 8.5 | 25600 | 16.5 | 10 | 1.8 | 74 | 84 | 211242810 | Cold Climate
BRYANT HEATING AND COOLING SYSTEMS | 38MURAQ24AB3* | CAP**3717AL* | 926SA48080V17*** | 24600 | 8.5 | 25600 | 16.5 | 10 | 1.8 | 74 | 84 | 211242809 | Cold Climate
PAYNE HEATING AND COOLING | 38MURAQ24AB3* | CAP**3014AL* | PG95ESAA36060A** | 24200 | 8.5 | 26600 | 15.5 | 10 | 1.86 | 73 | 86 | 211241288 | Cold Climate
BRYANT HEATING AND COOLING SYSTEMS | 38MURAQ24AB3* | CAP**3014AL* | 915SB36060E14*** | 24200 | 8.5 | 26600 | 15.5 | 10 | 1.86 | 73 | 86 | 211241287 | Cold Climate
PAYNE HEATING AND COOLING | 38MURAQ24AB3* | CAP**3014AL* | PG80VTLA36070A** | 24200 | 8.5 | 26400 | 16.5 | 10 | 1.9 | 73 | 87 | 211241275 | Cold Climate
BRYANT HEATING AND COOLING SYSTEMS | 38MURAQ24AB3* | CAP**3014AL* | 82*TA36070V14*** | 24200 | 8.5 | 26400 | 16.5 | 10 | 1.9 | 73 | 87 | 211241274 | Cold Climate
TEMPSTAR | DLCURAH24ABK | EA*4X30L14A* | *80VTL0451412A* | 24000 | 8.5 | 26200 | 16.5 | 10 | 1.9 | 73 | 88 | 211241273 | Cold Climate
SMART COMFORT | DLCURAH24ABK | EA*4X30L14A* | *80VTL0451412A* | 24000 | 8.5 | 26200 | 16.5 | 10 | 1.9 | 73 | 88 | 211241272 | Cold Climate
KEEPRITE | DLCURAH24ABK | EA*4X30L14A* | *80VTL0451412A* | 24000 | 8.5 | 26200 | 16.5 | 10 | 1.9 | 73 | 88 | 211241271 | Cold Climate
HEIL | DLCURAH24ABK | EA*4X30L14A* | *80VTL0451412A* | 24000 | 8.5 | 26200 | 16.5 | 10 | 1.9 | 73 | 88 | 211241270 | Cold Climate
DAY & NIGHT | DLCURAH24ABK | EA*4X30L14A* | *80VTL0451412A* | 24000 | 8.5 | 26200 | 16.5 | 10 | 1.9 | 73 | 88 | 211241269 | Cold Climate
COMFORTMAKER | DLCURAH24ABK | EA*4X30L14A* | *80VTL0451412A* | 24000 | 8.5 | 26200 | 16.5 | 10 | 1.9 | 73 | 88 | 211241268 | Cold Climate
ARCOAIRE | DLCURAH24ABK | EA*4X30L14A* | *80VTL0451412A* | 24000 | 8.5 | 26200 | 16.5 | 10 | 1.9 | 73 | 88 | 211241267 | Cold Climate
AIRQUEST | DLCURAH24ABK | EA*4X30L14A* | *80VTL0451412A* | 24000 | 8.5 | 26200 | 16.5 | 10 | 1.9 | 73 | 88 | 211241266 | Cold Climate
PAYNE HEATING AND COOLING | 38MURAQ24AB3* | CAP**3014AL* | PG80VTLA36045A** | 24000 | 8.5 | 26200 | 16.5 | 10 | 1.9 | 73 | 88 | 211241265 | Cold Climate
BRYANT HEATING AND COOLING SYSTEMS | 38MURAQ24AB3* | CAP**3014AL* | 82*TA36045V14*** | 24000 | 8.5 | 26200 | 16.5 | 10 | 1.9 | 73 | 88 | 211241264 | Cold Climate
TEMPSTAR | DLCURAH24ABK | EA*4X30L14A* | *96VSN0601412A* | 23400 | 8.5 | 25800 | 16.5 | 10 | 2 | 74 | 94 | 211241263 | Cold Climate
SMART COMFORT | DLCURAH24ABK | EA*4X30L14A* | *96VSN0601412A* | 23400 | 8.5 | 25800 | 16.5 | 10 | 2 | 74 | 94 | 211241262 | Cold Climate
KEEPRITE | DLCURAH24ABK | EA*4X30L14A* | *96VSN0601412A* | 23400 | 8.5 | 25800 | 16.5 | 10 | 2 | 74 | 94 | 211241261 | Cold Climate
HEIL | DLCURAH24ABK | EA*4X30L14A* | *96VSN0601412A* | 23400 | 8.5 | 25800 | 16.5 | 10 | 2 | 74 | 94 | 211241260 | Cold Climate
DAY & NIGHT | DLCURAH24ABK | EA*4X30L14A* | *96VSN0601412A* | 23400 | 8.5 | 25800 | 16.5 | 10 | 2 | 74 | 94 | 211241259 | Cold Climate
COMFORTMAKER | DLCURAH24ABK | EA*4X30L14A* | *96VSN0601412A* | 23400 | 8.5 | 25800 | 16.5 | 10 | 2 | 74 | 94 | 211241258 | Cold Climate
ARCOAIRE | DLCURAH24ABK | EA*4X30L14A* | *96VSN0601412A* | 23400 | 8.5 | 25800 | 16.5 | 10 | 2 | 74 | 94 | 211241257 | Cold Climate
AIRQUEST | DLCURAH24ABK | EA*4X30L14A* | *96VSN0601412A* | 23400 | 8.5 | 25800 | 16.5 | 10 | 2 | 74 | 94 | 211241256 | Cold Climate
BRYANT HEATING AND COOLING SYSTEMS | 38MURAQ24AB3* | CAP**3014AL* | 926SA36060V14*** | 23400 | 8.5 | 25800 | 16.5 | 10 | 2 | 74 | 94 | 211241255 | Cold Climate
TEMPSTAR | DLCURAH24ABK | EA*4X30L14A* | *96VSN0401410A* | 23600 | 8.5 | 26200 | 15.5 | 10 | 1.94 | 73 | 90 | 211241254 | Cold Climate
SMART COMFORT | DLCURAH24ABK | EA*4X30L14A* | *96VSN0401410A* | 23600 | 8.5 | 26200 | 15.5 | 10 | 1.94 | 73 | 90 | 211241253 | Cold Climate
KEEPRITE | DLCURAH24ABK | EA*4X30L14A* | *96VSN0401410A* | 23600 | 8.5 | 26200 | 15.5 | 10 | 1.94 | 73 | 90 | 211241252 | Cold Climate
HEIL | DLCURAH24ABK | EA*4X30L14A* | *96VSN0401410A* | 23600 | 8.5 | 26200 | 15.5 | 10 | 1.94 | 73 | 90 | 211241251 | Cold Climate
DAY & NIGHT | DLCURAH24ABK | EA*4X30L14A* | *96VSN0401410A* | 23600 | 8.5 | 26200 | 15.5 | 10 | 1.94 | 73 | 90 | 211241250 | Cold Climate
COMFORTMAKER | DLCURAH24ABK | EA*4X30L14A* | *96VSN0401410A* | 23600 | 8.5 | 26200 | 15.5 | 10 | 1.94 | 73 | 90 | 211241249 | Cold Climate
AIRQUEST | DLCURAH36ABK | EN(A,D,W)4X48L21** | *80ESU1002120A* | 36200 | 8.1 | 38500 | 16 | 10 | 2.02 | 76 | 90 | 211230051 | Cold Climate
PAYNE HEATING AND COOLING | 38MURAQ36AB3* | CNPV*4821AL* | PG80ESUA60100C** | 36200 | 8.1 | 38500 | 16 | 10 | 2.02 | 76 | 90 | 211230050 | Cold Climate
BRYANT HEATING AND COOLING SYSTEMS | 38MURAQ36AB3* | CNPV*4821AL* | 83*SA60100E21*** | 36200 | 8.1 | 38500 | 16 | 10 | 2.02 | 76 | 90 | 211230049 | Cold Climate
GRANDAIRE | WDLCURAH36ABK | WLN(C,W)484CA* | WFEU080C060A* | 37400 | 8.5 | 39500 | 15.5 | 10.5 | 2.1 | 74 | 89 | 211230048 | Cold Climate
TEMPSTAR | DLCURAH36ABK | EN(A,D,W)4X48L21** | *80ESU0802120A | 37400 | 8.5 | 39500 | 15.5 | 10.5 | 2.1 | 74 | 89 | 211230047 | Cold Climate
SMART COMFORT | DLCURAH36ABK | EN(A,D,W)4X48L21** | *80ESU0802120A | 37400 | 8.5 | 39500 | 15.5 | 10.5 | 2.1 | 74 | 89 | 211230046 | Cold Climate
KEEPRITE | DLCURAH36ABK | EN(A,D,W)4X48L21** | *80ESU0802120A | 37400 | 8.5 | 39500 | 15.5 | 10.5 | 2.1 | 74 | 89 | 211230045 | Cold Climate
HEIL | DLCURAH36ABK | EN(A,D,W)4X48L21** | *80ESU0802120A | 37400 | 8.5 | 39500 | 15.5 | 10.5 | 2.1 | 74 | 89 | 211230044 | Cold Climate
DAY & NIGHT | DLCURAH36ABK | EN(A,D,W)4X48L21** | *80ESU0802120A | 37400 | 8.5 | 39500 | 15.5 | 10.5 | 2.1 | 74 | 89 | 211230043 | Cold Climate
COMFORTMAKER | DLCURAH36ABK | EN(A,D,W)4X48L21** | *80ESU0802120A | 37400 | 8.5 | 39500 | 15.5 | 10.5 | 2.1 | 74 | 89 | 211230042 | Cold Climate
ARCOAIRE | DLCURAH36ABK | EN(A,D,W)4X48L21** | *80ESU0802120A | 37400 | 8.5 | 39500 | 15.5 | 10.5 | 2.1 | 74 | 89 | 211230041 | Cold Climate
AIRQUEST | DLCURAH36ABK | EN(A,D,W)4X48L21** | *80ESU0802120A | 37400 | 8.5 | 39500 | 15.5 | 10.5 | 2.1 | 74 | 89 | 211230040 | Cold Climate
PAYNE HEATING AND COOLING | 38MURAQ36AB3* | CNPV*4821AL* | PG80ESUA60080C** | 37400 | 8.5 | 39500 | 15.5 | 10.5 | 2.1 | 74 | 89 | 211230039 | Cold Climate
BRYANT HEATING AND COOLING SYSTEMS | 38MURAQ36AB3* | CNPV*4821AL* | 83*SA60080E21*** | 37400 | 8.5 | 39500 | 15.5 | 10.5 | 2.1 | 74 | 89 | 211230038 | Cold Climate
GRANDAIRE | WDLCURAH36ABK | WLN(C,W)484CA* | WFEU060B048A* | 35600 | 8.1 | 38500 | 16.5 | 10 | 2 | 75 | 90 | 211230037 | Cold Climate
TEMPSTAR | DLCURAH36ABK | EN(A,D,W)4X48L21** | *80ESU0601716A | 35600 | 8.1 | 38500 | 16.5 | 10 | 2 | 75 | 90 | 211230036 | Cold Climate
SMART COMFORT | DLCURAH36ABK | EN(A,D,W)4X48L21** | *80ESU0601716A | 35600 | 8.1 | 38500 | 16.5 | 10 | 2 | 75 | 90 | 211230035 | Cold Climate
KEEPRITE | DLCURAH36ABK | EN(A,D,W)4X48L21** | *80ESU0601716A | 35600 | 8.1 | 38500 | 16.5 | 10 | 2 | 75 | 90 | 211230034 | Cold Climate
HEIL | DLCURAH36ABK | EN(A,D,W)4X48L21** | *80ESU0601716A | 35600 | 8.1 | 38500 | 16.5 | 10 | 2 | 75 | 90 | 211230033 | Cold Climate
DAY & NIGHT | DLCURAH36ABK | EN(A,D,W)4X48L21** | *80ESU0601716A | 35600 | 8.1 | 38500 | 16.5 | 10 | 2 | 75 | 90 | 211230032 | Cold Climate
COMFORTMAKER | DLCURAH36ABK | EN(A,D,W)4X48L21** | *80ESU0601716A | 35600 | 8.1 | 38500 | 16.5 | 10 | 2 | 75 | 90 | 211230031 | Cold Climate
ARCOAIRE | DLCURAH36ABK | EN(A,D,W)4X48L21** | *80ESU0601716A | 35600 | 8.1 | 38500 | 16.5 | 10 | 2 | 75 | 90 | 211230030 | Cold Climate
AIRQUEST | DLCURAH36ABK | EN(A,D,W)4X48L21** | *80ESU0601716A | 35600 | 8.1 | 38500 | 16.5 | 10 | 2 | 75 | 90 | 211230029 | Cold Climate
PAYNE HEATING AND COOLING | 38MURAQ36AB3* | CNPV*4821AL* | PG80ESUA48060B** | 35600 | 8.1 | 38500 | 16.5 | 10 | 2 | 75 | 90 | 211230028 | Cold Climate
BRYANT HEATING AND COOLING SYSTEMS | 38MURAQ36AB3* | CNPV*4821AL* | 83*SA48060E17*** | 35600 | 8.1 | 38500 | 16.5 | 10 | 2 | 75 | 90 | 211230027 | Cold Climate
TEMPSTAR | DLCURAH36ABK | EN(A,D,W)4X48L21** | *80VSL0902120A* | 35800 | 8.1 | 38500 | 16.5 | 10 | 2 | 76 | 90 | 211230015 | Cold Climate
SMART COMFORT | DLCURAH36ABK | EN(A,D,W)4X48L21** | *80VSL0902120A* | 35800 | 8.1 | 38500 | 16.5 | 10 | 2 | 76 | 90 | 211230014 | Cold Climate
KEEPRITE | DLCURAH36ABK | EN(A,D,W)4X48L21** | *80VSL0902120A* | 35800 | 8.1 | 38500 | 16.5 | 10 | 2 | 76 | 90 | 211230013 | Cold Climate
HEIL | DLCURAH36ABK | EN(A,D,W)4X48L21** | *80VSL0902120A* | 35800 | 8.1 | 38500 | 16.5 | 10 | 2 | 76 | 90 | 211230012 | Cold Climate
CARRIER | 38MURAQ24AB3* | CNPV*2414AL* | 59SC2D060E14**12 | 24200 | 8.5 | 27200 | 15.5 | 10 | 1.86 | 72 | 83 | 211240008 | Cold Climate
CARRIER | 38MURAQ24AB3* | CNPV*2414AL* | 58S(B,C)*A045E14**12 | 24200 | 8.5 | 27200 | 15.5 | 10 | 1.86 | 72 | 83 | 211240007 | Cold Climate
CARRIER | 38MURAQ24AB3* | CNPV*2414AL* | 59TP6B060V14**12 | 23200 | 8.5 | 26400 | 16 | 10 | 2.04 | 73 | 93 | 211240005 | Cold Climate
CARRIER | 38MURAQ24AB3* | CNPV*2414AL* | 59TP6B040V14**10 | 23400 | 8.5 | 26600 | 15.5 | 10 | 1.96 | 73 | 90 | 211240004 | Cold Climate
CARRIER | 38MURAQ24AB3* | CNPV*2414AL* | 59SC5B060E14**12 | 24000 | 8.5 | 27200 | 15.2 | 10 | 1.88 | 72 | 85 | 211240003 | Cold Climate
CARRIER | 38MURAQ24AB3* | CNPV*2414AL* | 58TP*A070V14**12 | 23800 | 8.5 | 26800 | 16.5 | 10 | 1.92 | 73 | 87 | 211240001 | Cold Climate
CARRIER | 38MURAQ24AB3* | CNPV*2414AL* | 58TP*A045V14**12 | 23800 | 8.5 | 26800 | 16 | 10 | 1.92 | 73 | 87 | 211240000 | Cold Climate
CARRIER | 38MURAQ24AB3* | CNPV*2414AL* | 59SP6A060V14**12 | 23200 | 8.5 | 26400 | 16 | 10 | 2.04 | 73 | 93 | 211239999 | Cold Climate
CARRIER | 38MURAQ24AB3* | CNPV*2414AL* | 59SP6A040V14**10 | 23400 | 8.5 | 26600 | 15.5 | 10 | 1.96 | 73 | 90 | 211239998 | Cold Climate
CARRIER | 38MURAQ24AB3* | CNPV*2414AL* | 58SP*A045V14**12 | 23800 | 8.5 | 26800 | 16 | 10 | 1.9 | 73 | 87 | 211239997 | Cold Climate
CARRIER | 38MURAQ24AB3* | CAP**3721AL* | OVMAAB042112 | 25000 | 8.5 | 25600 | 16 | 10 | 1.76 | 74 | 82 | 211239995 | Cold Climate
CARRIER | 38MURAQ24AB3* | CAP**3721AL* | OVLAAB036098 | 24000 | 8.1 | 25000 | 16.5 | 10 | 1.8 | 74 | 86 | 211239994 | Cold Climate
CARRIER | 38MURAQ24AB3* | CAP**3721AL* | OVMAAB036098 | 24400 | 8.5 | 25200 | 17 | 10 | 1.78 | 73 | 84 | 211239993 | Cold Climate
CARRIER | 38MURAQ24AB3* | CAP**3721AL* | 58SU*A080E21**20 | 25000 | 8.5 | 25600 | 17.5 | 10.5 | 1.76 | 73 | 81 | 211239991 | Cold Climate
CARRIER | 38MURAQ24AB3* | CAP**3721AL* | 59SC2D040E17**12 | 24400 | 8.1 | 25400 | 16 | 10 | 1.78 | 74 | 83 | 211239990 | Cold Climate
CARRIER | 38MURAQ24AB3* | CAP**3721AL* | 59SC2D080E17**16 | 25000 | 8.5 | 25600 | 17.5 | 10.5 | 1.76 | 73 | 81 | 211239985 | Cold Climate
CARRIER | 38MURAQ24AB3* | CAP**3721AL* | 59SC2D060E17**14 | 25000 | 8.5 | 25600 | 17 | 10.5 | 1.76 | 73 | 81 | 211239984 | Cold Climate
CARRIER | 38MURAQ24AB3* | CAP**3721AL* | 58S(B,C)*A090E17**14 | 25400 | 8.5 | 25800 | 17 | 10.5 | 1.76 | 73 | 80 | 211239981 | Cold Climate
CARRIER | 38MURAQ24AB3* | CAP**3721AL* | 58S(B,C)*A070E21**16 | 25000 | 8.5 | 25600 | 17 | 10.5 | 1.76 | 73 | 81 | 211239980 | Cold Climate
CARRIER | 38MURAQ24AB3* | CAP**3721AL* | 58S(B,C)*A070E17**12 | 25000 | 8.5 | 25600 | 16.5 | 10.5 | 1.76 | 73 | 81 | 211239979 | Cold Climate
CARRIER | 38MURAQ24AB3* | CAP**3721AL* | 58S(B,C)*A045E17**12 | 24800 | 8.5 | 25400 | 17 | 10.5 | 1.76 | 74 | 83 | 211239978 | Cold Climate
CARRIER | 38MURAQ24AB3* | CAP**3721AL* | 58TP*A110V21**22 | 24400 | 8.5 | 25200 | 17 | 10.5 | 1.8 | 73 | 84 | 211239977 | Cold Climate
CARRIER | 38MURAQ24AB3* | CAP**3721AL* | 59TP6B100V21**20 | 24400 | 8.5 | 25200 | 17 | 10.5 | 1.78 | 74 | 84 | 211239976 | Cold Climate
CARRIER | 38MURAQ24AB3* | CAP**3721AL* | 59TP6B080V21**20 | 24200 | 8.1 | 25000 | 17 | 10 | 1.8 | 74 | 86 | 211239975 | Cold Climate
CARRIER | 38MURAQ24AB3* | CAP**3721AL* | 59TP6B060V17**14 | 24600 | 8.5 | 25400 | 16.5 | 10 | 1.78 | 74 | 83 | 211239974 | Cold Climate
CARRIER | 38MURAQ24AB3* | CAP**3721AL* | 58TP*A070V17**16 | 24800 | 8.5 | 25400 | 17 | 10.5 | 1.76 | 73 | 82 | 211239972 | Cold Climate
CARRIER | 38MURAQ24AB3* | CAP**3721AL* | 59TP6B080V17**16 | 24800 | 8.5 | 25600 | 17 | 10.5 | 1.76 | 73 | 82 | 211239971 | Cold Climate
CARRIER | 38MURAQ24AB3* | CAP**3721AL* | 59TP6B040V17**12 | 24000 | 8.1 | 25000 | 16 | 10 | 1.8 | 74 | 86 | 211239969 | Cold Climate
TEMPSTAR | DLCURAH24ABK | EN(A,D,W)4X36L17** | *80VTL0701716A* | 24200 | 8.1 | 26200 | 17 | 10.5 | 1.9 | 73 | 88 | 211245033 | Cold Climate
SMART COMFORT | DLCURAH24ABK | EN(A,D,W)4X36L17** | *80VTL0701716A* | 24200 | 8.1 | 26200 | 17 | 10.5 | 1.9 | 73 | 88 | 211245032 | Cold Climate
KEEPRITE | DLCURAH24ABK | EN(A,D,W)4X36L17** | *80VTL0701716A* | 24200 | 8.1 | 26200 | 17 | 10.5 | 1.9 | 73 | 88 | 211245031 | Cold Climate
HEIL | DLCURAH24ABK | EN(A,D,W)4X36L17** | *80VTL0701716A* | 24200 | 8.1 | 26200 | 17 | 10.5 | 1.9 | 73 | 88 | 211245030 | Cold Climate
DAY & NIGHT | DLCURAH24ABK | EN(A,D,W)4X36L17** | *80VTL0701716A* | 24200 | 8.1 | 26200 | 17 | 10.5 | 1.9 | 73 | 88 | 211245029 | Cold Climate
COMFORTMAKER | DLCURAH24ABK | EN(A,D,W)4X36L17** | *80VTL0701716A* | 24200 | 8.1 | 26200 | 17 | 10.5 | 1.9 | 73 | 88 | 211245028 | Cold Climate
ARCOAIRE | DLCURAH24ABK | EN(A,D,W)4X36L17** | *80VTL0701716A* | 24200 | 8.1 | 26200 | 17 | 10.5 | 1.9 | 73 | 88 | 211245027 | Cold Climate
AIRQUEST | DLCURAH24ABK | EN(A,D,W)4X36L17** | *80VTL0701716A* | 24200 | 8.1 | 26200 | 17 | 10.5 | 1.9 | 73 | 88 | 211245026 | Cold Climate
PAYNE HEATING AND COOLING | 38MURAQ24AB3* | CNPV*3617AL* | PG80VTLA48070B** | 24200 | 8.1 | 26200 | 17 | 10.5 | 1.9 | 73 | 88 | 211245025 | Cold Climate
BRYANT HEATING AND COOLING SYSTEMS | 38MURAQ24AB3* | CNPV*3617AL* | 82*TA48070V17*** | 24200 | 8.1 | 26200 | 17 | 10.5 | 1.9 | 73 | 88 | 211245024 | Cold Climate
TEMPSTAR | DLCURAH24ABK | EN(A,D,W)4X36L17** | *96VTN0801716A* | 24200 | 8.1 | 26200 | 16.5 | 10.5 | 1.9 | 73 | 88 | 211245023 | Cold Climate
SMART COMFORT | DLCURAH24ABK | EN(A,D,W)4X36L17** | *96VTN0801716A* | 24200 | 8.1 | 26200 | 16.5 | 10.5 | 1.9 | 73 | 88 | 211245022 | Cold Climate
KEEPRITE | DLCURAH24ABK | EN(A,D,W)4X36L17** | *96VTN0801716A* | 24200 | 8.1 | 26200 | 16.5 | 10.5 | 1.9 | 73 | 88 | 211245021 | Cold Climate
HEIL | DLCURAH24ABK | EN(A,D,W)4X36L17** | *96VTN0801716A* | 24200 | 8.1 | 26200 | 16.5 | 10.5 | 1.9 | 73 | 88 | 211245020 | Cold Climate
DAY & NIGHT | DLCURAH24ABK | EN(A,D,W)4X36L17** | *96VTN0801716A* | 24200 | 8.1 | 26200 | 16.5 | 10.5 | 1.9 | 73 | 88 | 211245019 | Cold Climate
COMFORTMAKER | DLCURAH24ABK | EN(A,D,W)4X36L17** | *96VTN0801716A* | 24200 | 8.1 | 26200 | 16.5 | 10.5 | 1.9 | 73 | 88 | 211245018 | Cold Climate
ARCOAIRE | DLCURAH24ABK | EN(A,D,W)4X36L17** | *96VTN0801716A* | 24200 | 8.1 | 26200 | 16.5 | 10.5 | 1.9 | 73 | 88 | 211245017 | Cold Climate
AIRQUEST | DLCURAH24ABK | EN(A,D,W)4X36L17** | *96VTN0801716A* | 24200 | 8.1 | 26200 | 16.5 | 10.5 | 1.9 | 73 | 88 | 211245016 | Cold Climate
PAYNE HEATING AND COOLING | 38MURAQ24AB3* | CNPV*3617AL* | PG96VTAA48080B** | 24200 | 8.1 | 26200 | 16.5 | 10.5 | 1.9 | 73 | 88 | 211245015 | Cold Climate
BRYANT HEATING AND COOLING SYSTEMS | 38MURAQ24AB3* | CNPV*3617AL* | 926TB48080V17*** | 24200 | 8.1 | 26200 | 16.5 | 10.5 | 1.9 | 73 | 88 | 211245014 | Cold Climate
TEMPSTAR | DLCURAH24ABK | EN(A,D,W)4X36L17** | *96VTN0401712A* | 23400 | 8.1 | 25800 | 16 | 10 | 1.98 | 74 | 93 | 211245013 | Cold Climate
SMART COMFORT | DLCURAH24ABK | EN(A,D,W)4X36L17** | *96VTN0401712A* | 23400 | 8.1 | 25800 | 16 | 10 | 1.98 | 74 | 93 | 211245012 | Cold Climate
KEEPRITE | DLCURAH24ABK | EN(A,D,W)4X36L17** | *96VTN0401712A* | 23400 | 8.1 | 25800 | 16 | 10 | 1.98 | 74 | 93 | 211245011 | Cold Climate
HEIL | DLCURAH24ABK | EN(A,D,W)4X36L17** | *96VTN0401712A* | 23400 | 8.1 | 25800 | 16 | 10 | 1.98 | 74 | 93 | 211245010 | Cold Climate
DAY & NIGHT | DLCURAH24ABK | EN(A,D,W)4X36L17** | *96VTN0401712A* | 23400 | 8.1 | 25800 | 16 | 10 | 1.98 | 74 | 93 | 211245009 | Cold Climate
DAY & NIGHT | DLCURAH24ABK | EA*4X30L14A* | *80ES(N,L)0701412A* | 24200 | 8.5 | 26400 | 16.5 | 10 | 1.9 | 73 | 87 | 211241368 | Cold Climate
COMFORTMAKER | DLCURAH24ABK | EA*4X30L14A* | *80ES(N,L)0701412A* | 24200 | 8.5 | 26400 | 16.5 | 10 | 1.9 | 73 | 87 | 211241367 | Cold Climate
ARCOAIRE | DLCURAH24ABK | EA*4X30L14A* | *80ES(N,L)0701412A* | 24200 | 8.5 | 26400 | 16.5 | 10 | 1.9 | 73 | 87 | 211241366 | Cold Climate
AIRQUEST | DLCURAH24ABK | EA*4X30L14A* | *80ES(N,L)0701412A* | 24200 | 8.5 | 26400 | 16.5 | 10 | 1.9 | 73 | 87 | 211241365 | Cold Climate
PAYNE HEATING AND COOLING | 38MURAQ24AB3* | CAP**3014AL* | PG80ES(A,L)A36070A** | 24200 | 8.5 | 26400 | 16.5 | 10 | 1.9 | 73 | 87 | 211241364 | Cold Climate
BRYANT HEATING AND COOLING SYSTEMS | 38MURAQ24AB3* | CAP**3014AL* | 8(0,1)*SA36070E14*** | 24200 | 8.5 | 26400 | 16.5 | 10 | 1.9 | 73 | 87 | 211241363 | Cold Climate
GRANDAIRE | WDLCURAH24ABK | WLA*304AA* | WFAX060A036A* | 23400 | 8.5 | 25800 | 16.5 | 10 | 2.02 | 73 | 95 | 211241351 | Cold Climate
TEMPSTAR | DLCURAH24ABK | EA*4X30L14A* | *92ESN0601412A* | 23400 | 8.5 | 25800 | 16.5 | 10 | 2.02 | 73 | 95 | 211241350 | Cold Climate
SMART COMFORT | DLCURAH24ABK | EA*4X30L14A* | *92ESN0601412A* | 23400 | 8.5 | 25800 | 16.5 | 10 | 2.02 | 73 | 95 | 211241349 | Cold Climate
KEEPRITE | DLCURAH24ABK | EA*4X30L14A* | *92ESN0601412A* | 23400 | 8.5 | 25800 | 16.5 | 10 | 2.02 | 73 | 95 | 211241348 | Cold Climate
HEIL | DLCURAH24ABK | EA*4X30L14A* | *92ESN0601412A* | 23400 | 8.5 | 25800 | 16.5 | 10 | 2.02 | 73 | 95 | 211241347 | Cold Climate
DAY & NIGHT | DLCURAH24ABK | EA*4X30L14A* | *92ESN0601412A* | 23400 | 8.5 | 25800 | 16.5 | 10 | 2.02 | 73 | 95 | 211241346 | Cold Climate
COMFORTMAKER | DLCURAH24ABK | EA*4X30L14A* | *92ESN0601412A* | 23400 | 8.5 | 25800 | 16.5 | 10 | 2.02 | 73 | 95 | 211241345 | Cold Climate
ARCOAIRE | DLCURAH24ABK | EA*4X30L14A* | *92ESN0601412A* | 23400 | 8.5 | 25800 | 16.5 | 10 | 2.02 | 73 | 95 | 211241344 | Cold Climate
AIRQUEST | DLCURAH24ABK | EA*4X30L14A* | *92ESN0601412A* | 23400 | 8.5 | 25800 | 16.5 | 10 | 2.02 | 73 | 95 | 211241343 | Cold Climate
PAYNE HEATING AND COOLING | 38MURAQ24AB3* | CAP**3014AL* | PG92ESAA36060A** | 23400 | 8.5 | 25800 | 16.5 | 10 | 2.02 | 73 | 95 | 211241342 | Cold Climate
BRYANT HEATING AND COOLING SYSTEMS | 38MURAQ24AB3* | CAP**3014AL* | 912SD36060E14*** | 23400 | 8.5 | 25800 | 16.5 | 10 | 2.02 | 73 | 95 | 211241341 | Cold Climate
GRANDAIRE | WDLCURAH24ABK | WLA*304AA* | WFER045A036A* | 24400 | 8.5 | 26600 | 16 | 10 | 1.86 | 73 | 85 | 211241340 | Cold Climate
GRANDAIRE | WDLCURAH24ABK | WLA*304AA* | WFEL045A036B* | 24400 | 8.5 | 26600 | 16 | 10 | 1.86 | 73 | 85 | 211241339 | Cold Climate
TEMPSTAR | DLCURAH24ABK | EA*4X30L14A* | *80ES(N,L)0451412A* | 24400 | 8.5 | 26600 | 16 | 10 | 1.86 | 73 | 85 | 211241338 | Cold Climate
SMART COMFORT | DLCURAH24ABK | EA*4X30L14A* | *80ES(N,L)0451412A* | 24400 | 8.5 | 26600 | 16 | 10 | 1.86 | 73 | 85 | 211241337 | Cold Climate
KEEPRITE | DLCURAH24ABK | EA*4X30L14A* | *80ES(N,L)0451412A* | 24400 | 8.5 | 26600 | 16 | 10 | 1.86 | 73 | 85 | 211241336 | Cold Climate
HEIL | DLCURAH24ABK | EA*4X30L14A* | *80ES(N,L)0451412A* | 24400 | 8.5 | 26600 | 16 | 10 | 1.86 | 73 | 85 | 211241335 | Cold Climate
DAY & NIGHT | DLCURAH24ABK | EA*4X30L14A* | *80ES(N,L)0451412A* | 24400 | 8.5 | 26600 | 16 | 10 | 1.86 | 73 | 85 | 211241334 | Cold Climate
COMFORTMAKER | DLCURAH24ABK | EA*4X30L14A* | *80ES(N,L)0451412A* | 24400 | 8.5 | 26600 | 16 | 10 | 1.86 | 73 | 85 | 211241333 | Cold Climate
ARCOAIRE | DLCURAH24ABK | EA*4X30L14A* | *80ES(N,L)0451412A* | 24400 | 8.5 | 26600 | 16 | 10 | 1.86 | 73 | 85 | 211241332 | Cold Climate
AIRQUEST | DLCURAH24ABK | EA*4X30L14A* | *80ES(N,L)0451412A* | 24400 | 8.5 | 26600 | 16 | 10 | 1.86 | 73 | 85 | 211241331 | Cold Climate
PAYNE HEATING AND COOLING | 38MURAQ24AB3* | CAP**3014AL* | PG80ES(A,L)A36045A** | 24400 | 8.5 | 26600 | 16 | 10 | 1.86 | 73 | 85 | 211241330 | Cold Climate
BRYANT HEATING AND COOLING SYSTEMS | 38MURAQ24AB3* | CAP**3014AL* | 8(0,1)*SA36045E14*** | 24400 | 8.5 | 26600 | 16 | 10 | 1.86 | 73 | 85 | 211241329 | Cold Climate
CARRIER | 38MURAQ24AB3* | CNPV*3017AL* | 59TP6B080V17**16 | 24200 | 8.1 | 26200 | 16.5 | 10.5 | 1.9 | 73 | 88 | 211240088 | Cold Climate
CARRIER | 38MURAQ24AB3* | CNPV*3017AL* | 59TP6B040V17**12 | 23400 | 8.1 | 25800 | 16 | 10 | 1.98 | 74 | 93 | 211240087 | Cold Climate
CARRIER | 38MURAQ24AB3* | CNPV*3017AL* | 58TP*A090V17**16 | 23800 | 8.1 | 26000 | 17 | 10.5 | 1.94 | 73 | 90 | 211240086 | Cold Climate
CARRIER | 38MURAQ24AB3* | CNPV*3017AL* | 58TP*A070V14**12 | 24400 | 8.1 | 26400 | 16.5 | 10.5 | 1.88 | 72 | 86 | 211240085 | Cold Climate
CARRIER | 38MURAQ24AB3* | CNPV*3017AL* | 58TP*A045V14**12 | 24200 | 8.1 | 26200 | 16.5 | 10.5 | 1.88 | 73 | 87 | 211240084 | Cold Climate
CARRIER | 38MURAQ24AB3* | CNPV*3017AL* | 58SU*A040E17**12 | 24000 | 8.1 | 26000 | 17 | 10.5 | 1.94 | 73 | 89 | 211240083 | Cold Climate
CARRIER | 38MURAQ24AB3* | CNPV*3017AL* | 59SU5A060E17**16 | 24200 | 8.1 | 26200 | 16.5 | 10.5 | 1.9 | 73 | 87 | 211240082 | Cold Climate
CARRIER | 38MURAQ24AB3* | CNPV*3017AL* | 58SP*A070V17**16 | 23800 | 8.1 | 26000 | 16.5 | 10.5 | 1.92 | 73 | 89 | 211240081 | Cold Climate
CARRIER | 38MURAQ24AB3* | CNPV*3017AL* | 58SP*A045V17**16 | 24200 | 8.1 | 26400 | 16 | 10.5 | 1.88 | 73 | 86 | 211240080 | Cold Climate
CARRIER | 38MURAQ24AB3* | CNPV*3017AL* | 58S(B,C)*A070E17**16 | 24800 | 8.1 | 26800 | 16 | 10.5 | 1.82 | 72 | 83 | 211240077 | Cold Climate
CARRIER | 38MURAQ24AB3* | CNPV*3017AL* | 59SU5A040E17**12 | 23600 | 8.1 | 25800 | 16.5 | 10 | 1.96 | 74 | 91 | 211240076 | Cold Climate
CARRIER | 38MURAQ24AB3* | CNPV*3017AL* | 59SP6A080V17**16 | 24200 | 8.1 | 26200 | 16.5 | 10.5 | 1.9 | 73 | 88 | 211240075 | Cold Climate
CARRIER | 38MURAQ24AB3* | CNPV*3017AL* | 59SP6A060V14**12 | 23600 | 8.1 | 25800 | 16.5 | 10 | 1.98 | 74 | 92 | 211240074 | Cold Climate
CARRIER | 38MURAQ24AB3* | CNPV*3017AL* | 59SP6A040V17**12 | 23400 | 8.1 | 25800 | 16 | 10 | 1.98 | 74 | 93 | 211240073 | Cold Climate
CARRIER | 38MURAQ24AB3* | CNPV*3017AL* | 59SP6A040V14**10 | 23400 | 8.1 | 25800 | 16 | 10 | 2 | 74 | 93 | 211240072 | Cold Climate
CARRIER | 38MURAQ24AB3* | CNPV*3017AL* | 59SP6A060V17**14 | 23400 | 8.1 | 25800 | 16.5 | 10 | 2 | 73 | 93 | 211240071 | Cold Climate
CARRIER | 38MURAQ24AB3* | CNPV*3017AL* | 58SP*A045V14**12 | 23400 | 8.1 | 25800 | 16.5 | 10 | 2 | 73 | 94 | 211240069 | Cold Climate
CARRIER | 38MURAQ24AB3* | CNPV*3014AL* | 58S(B,C)*A070E14**12 | 24200 | 8.1 | 26200 | 16.5 | 10.5 | 1.9 | 73 | 88 | 211240068 | Cold Climate
CARRIER | 38MURAQ24AB3* | CNPV*3014AL* | 59SC2D060E14**12 | 23400 | 8.1 | 25800 | 16.5 | 10 | 2.02 | 73 | 94 | 211240066 | Cold Climate
CARRIER | 38MURAQ24AB3* | CNPV*3014AL* | 58S(B,C)*A045E14**12 | 24400 | 8.1 | 26600 | 16 | 10 | 1.84 | 73 | 85 | 211240065 | Cold Climate
CARRIER | 38MURAQ24AB3* | CNPV*3014AL* | 59TP6B060V14**12 | 23400 | 8.1 | 25800 | 16.5 | 10 | 1.98 | 74 | 93 | 211240063 | Cold Climate
CARRIER | 38MURAQ24AB3* | CNPV*3014AL* | 59TP6B040V14**10 | 23600 | 8.1 | 26200 | 15.5 | 10 | 1.92 | 73 | 90 | 211240062 | Cold Climate
CARRIER | 38MURAQ24AB3* | CNPV*3014AL* | 59SC5B060E14**12 | 24200 | 8.1 | 26600 | 15.5 | 10 | 1.86 | 73 | 86 | 211240061 | Cold Climate
CARRIER | 38MURAQ24AB3* | CNPV*3014AL* | 58TP*A070V14**12 | 24200 | 8.1 | 26200 | 16.5 | 10.5 | 1.88 | 73 | 87 | 211240059 | Cold Climate
CARRIER | 38MURAQ24AB3* | CNPV*3014AL* | 58TP*A045V14**12 | 24000 | 8.1 | 26200 | 16.5 | 10.5 | 1.9 | 73 | 88 | 211240058 | Cold Climate
CARRIER | 38MURAQ24AB3* | CNPV*3014AL* | 59SP6A060V14**12 | 23400 | 8.1 | 25800 | 16.5 | 10 | 1.98 | 74 | 93 | 211240057 | Cold Climate
CARRIER | 38MURAQ24AB3* | CNPV*3014AL* | 59SP6A040V14**10 | 23600 | 8.1 | 26200 | 15.5 | 10 | 1.92 | 73 | 90 | 211240056 | Cold Climate
CARRIER | 38MURAQ24AB3* | CNPV*3014AL* | 58SP*A045V14**12 | 24000 | 8.1 | 26400 | 16 | 10 | 1.88 | 73 | 87 | 211240055 | Cold Climate
CARRIER | 38MURAQ24AB3* | CNPV*2417AL* | OVMAAB042112 | 23800 | 8.5 | 27000 | 15.2 | 10 | 1.9 | 73 | 86 | 211240054 | Cold Climate
CARRIER | 38MURAQ24AB3* | CNPV*2417AL* | OVLAAB036098 | 23000 | 8.5 | 26400 | 16 | 10 | 2.04 | 73 | 93 | 211240053 | Cold Climate
CARRIER | 38MURAQ24AB3* | CNPV*2417AL* | OVMAAB036098 | 23400 | 8.5 | 26600 | 16 | 10 | 1.98 | 73 | 90 | 211240052 | Cold Climate
CARRIER | 38MURAQ24AB3* | CNPV*2417AL* | 58SU*A060E17**16 | 24400 | 8.5 | 27200 | 16 | 10 | 1.86 | 72 | 83 | 211240051 | Cold Climate
CARRIER | 38MURAQ24AB3* | CNPV*2417AL* | 58S(B,C)*A070E14**12 | 23800 | 8.5 | 26800 | 16 | 10 | 1.92 | 73 | 87 | 211240050 | Cold Climate
CARRIER | 38MURAQ24AB3* | CNPV*2417AL* | 59SC2D040E17**12 | 23200 | 8.5 | 26600 | 15.5 | 10 | 1.98 | 73 | 91 | 211240049 | Cold Climate
CARRIER | 38MURAQ18AB3* | CNPV*2417AL* | OVLAAB036098 | 18100 | 8.5 | 19100 | 15.5 | 10.5 | 2.24 | 66 | 98 | 211258037 | Cold Climate
CARRIER | 38MURAQ18AB3* | CNPV*2417AL* | OVMAAB036098 | 18300 | 8.5 | 19300 | 15.5 | 11 | 2.24 | 66 | 96 | 211258036 | Cold Climate
CARRIER | 38MURAQ18AB3* | CNPV*2417AL* | 58SU*A060E17**16 | 18500 | 8.5 | 19400 | 16 | 11 | 2.24 | 66 | 95 | 211258034 | Cold Climate
CARRIER | 38MURAQ18AB3* | CNPV*2417AL* | 58S(B,C)*A070E14**12 | 17500 | 8.5 | 18400 | 16 | 11 | 2.26 | 67 | 102 | 211258032 | Cold Climate
CARRIER | 38MURAQ18AB3* | CNPV*2417AL* | 59SC2D080E17**16 | 18500 | 8.5 | 19500 | 16 | 11 | 2.24 | 66 | 94 | 211258029 | Cold Climate
CARRIER | 38MURAQ18AB3* | CNPV*2417AL* | 59SC2D060E17**14 | 17700 | 8.5 | 18500 | 16 | 11 | 2.26 | 67 | 102 | 211258028 | Cold Climate
CARRIER | 38MURAQ18AB3* | CNPV*2417AL* | 59SC2D060E14**12 | 18100 | 8.5 | 19000 | 16 | 11 | 2.24 | 66 | 98 | 211258027 | Cold Climate
CARRIER | 38MURAQ18AB3* | CNPV*2417AL* | 58S(B,C)*A070E17**12 | 18000 | 8.5 | 18900 | 16 | 11 | 2.26 | 67 | 99 | 211258026 | Cold Climate
CARRIER | 38MURAQ18AB3* | CNPV*2417AL* | 58S(B,C)*A045E17**12 | 18400 | 8.5 | 19400 | 15.5 | 11 | 2.24 | 66 | 95 | 211258023 | Cold Climate
CARRIER | 38MURAQ18AB3* | CNPV*2417AL* | 58S(B,C)*A045E14**12 | 18000 | 8.5 | 18900 | 16 | 11 | 2.26 | 67 | 99 | 211258022 | Cold Climate
CARRIER | 38MURAQ18AB3* | CNPV*2417AL* | 59TP6B060V17**14 | 17600 | 8.5 | 18600 | 15.5 | 10.5 | 2.26 | 67 | 102 | 211258021 | Cold Climate
CARRIER | 38MURAQ18AB3* | CNPV*2417AL* | 59SC5B026E14**10 | 18000 | 8.5 | 19000 | 15.5 | 10.5 | 2.24 | 67 | 98 | 211258020 | Cold Climate
CARRIER | 38MURAQ18AB3* | CNPV*2417AL* | 59TP6B060V14**12 | 17900 | 8.5 | 18800 | 15.5 | 11 | 2.26 | 66 | 99 | 211258019 | Cold Climate
CARRIER | 38MURAQ18AB3* | CNPV*2417AL* | 59SC5B060E14**12 | 17800 | 8.5 | 18700 | 16 | 11 | 2.26 | 67 | 101 | 211258015 | Cold Climate
CARRIER | 38MURAQ18AB3* | CNPV*2417AL* | 59SC5B040E14**10 | 17800 | 8.5 | 18700 | 15.5 | 10.5 | 2.26 | 67 | 101 | 211258013 | Cold Climate
CARRIER | 38MURAQ18AB3* | CNPV*2417AL* | 59TP6B040V17**12 | 17700 | 8.5 | 18700 | 15.5 | 10.5 | 2.26 | 67 | 101 | 211258010 | Cold Climate
CARRIER | 38MURAQ18AB3* | CNPV*2417AL* | 58TP*A090V17**16 | 17600 | 8.5 | 18500 | 16 | 10.5 | 2.26 | 67 | 102 | 211258009 | Cold Climate
CARRIER | 38MURAQ18AB3* | CNPV*2417AL* | 58TP*A070V14**12 | 17700 | 8.5 | 18500 | 16 | 11 | 2.26 | 67 | 102 | 211258008 | Cold Climate
CARRIER | 38MURAQ18AB3* | CNPV*2417AL* | 58TP*A045V14**12 | 17600 | 8.5 | 18500 | 16 | 11 | 2.26 | 67 | 102 | 211258005 | Cold Climate
CARRIER | 38MURAQ18AB3* | CNPV*2417AL* | 58SU*A040E17**12 | 18400 | 8.5 | 19200 | 16 | 11 | 2.24 | 66 | 96 | 211258004 | Cold Climate
CARRIER | 38MURAQ18AB3* | CNPV*2417AL* | 59SU5A060E17**16 | 18500 | 8.5 | 19500 | 15.5 | 11 | 2.24 | 66 | 94 | 211258003 | Cold Climate
CARRIER | 38MURAQ18AB3* | CNPV*2417AL* | 59SU5A040E17**12 | 17600 | 8.5 | 18500 | 16 | 11 | 2.26 | 67 | 102 | 211257997 | Cold Climate
CARRIER | 38MURAQ18AB3* | CNPV*2417AL* | 59SP6A060V14**12 | 17900 | 8.5 | 18800 | 15.5 | 11 | 2.26 | 66 | 99 | 211257994 | Cold Climate
CARRIER | 38MURAQ18AB3* | CNPV*2417AL* | 59SP6A040V17**12 | 17700 | 8.5 | 18700 | 15.5 | 10.5 | 2.26 | 67 | 101 | 211257993 | Cold Climate
CARRIER | 38MURAQ18AB3* | CNPV*2417AL* | 59SP6A060V17**14 | 17600 | 8.5 | 18500 | 15.5 | 10.5 | 2.26 | 67 | 102 | 211257991 | Cold Climate
CARRIER | 38MURAQ18AB3* | CNPV*2417AL* | 58SP*A045V14**12 | 17700 | 8.5 | 18600 | 16 | 10.5 | 2.26 | 67 | 101 | 211257988 | Cold Climate
SMART COMFORT | DLCURAH24ABK | EN(A,D,W)4X36L17** | *80ES(N,L)0451712A* | 24000 | 8.1 | 26200 | 16.5 | 10.5 | 1.9 | 73 | 88 | 211245128 | Cold Climate
KEEPRITE | DLCURAH24ABK | EN(A,D,W)4X36L17** | *80ES(N,L)0451712A* | 24000 | 8.1 | 26200 | 16.5 | 10.5 | 1.9 | 73 | 88 | 211245127 | Cold Climate
HEIL | DLCURAH24ABK | EN(A,D,W)4X36L17** | *80ES(N,L)0451712A* | 24000 | 8.1 | 26200 | 16.5 | 10.5 | 1.9 | 73 | 88 | 211245126 | Cold Climate
DAY & NIGHT | DLCURAH24ABK | EN(A,D,W)4X36L17** | *80ES(N,L)0451712A* | 24000 | 8.1 | 26200 | 16.5 | 10.5 | 1.9 | 73 | 88 | 211245125 | Cold Climate
COMFORTMAKER | DLCURAH24ABK | EN(A,D,W)4X36L17** | *80ES(N,L)0451712A* | 24000 | 8.1 | 26200 | 16.5 | 10.5 | 1.9 | 73 | 88 | 211245124 | Cold Climate
ARCOAIRE | DLCURAH24ABK | EN(A,D,W)4X36L17** | *80ES(N,L)0451712A* | 24000 | 8.1 | 26200 | 16.5 | 10.5 | 1.9 | 73 | 88 | 211245123 | Cold Climate
AIRQUEST | DLCURAH24ABK | EN(A,D,W)4X36L17** | *80ES(N,L)0451712A* | 24000 | 8.1 | 26200 | 16.5 | 10.5 | 1.9 | 73 | 88 | 211245122 | Cold Climate
PAYNE HEATING AND COOLING | 38MURAQ24AB3* | CNPV*3617AL* | PG80ES(A,L)A36045B** | 24000 | 8.1 | 26200 | 16.5 | 10.5 | 1.9 | 73 | 88 | 211245121 | Cold Climate
BRYANT HEATING AND COOLING SYSTEMS | 38MURAQ24AB3* | CNPV*3617AL* | 8(0,1)*SA36045E17*** | 24000 | 8.1 | 26200 | 16.5 | 10.5 | 1.9 | 73 | 88 | 211245120 | Cold Climate
GRANDAIRE | WDLCURAH24ABK | WLN(C,W)364BA* | WFER045A036A* | 24600 | 8.1 | 26600 | 16 | 10.5 | 1.84 | 73 | 84 | 211245119 | Cold Climate
GRANDAIRE | WDLCURAH24ABK | WLN(C,W)364BA* | WFEL045A036B* | 24600 | 8.1 | 26600 | 16 | 10.5 | 1.84 | 73 | 84 | 211245118 | Cold Climate
TEMPSTAR | DLCURAH24ABK | EN(A,D,W)4X36L17** | *80ES(N,L)0451412A* | 24600 | 8.1 | 26600 | 16 | 10.5 | 1.84 | 73 | 84 | 211245117 | Cold Climate
SMART COMFORT | DLCURAH24ABK | EN(A,D,W)4X36L17** | *80ES(N,L)0451412A* | 24600 | 8.1 | 26600 | 16 | 10.5 | 1.84 | 73 | 84 | 211245116 | Cold Climate
KEEPRITE | DLCURAH24ABK | EN(A,D,W)4X36L17** | *80ES(N,L)0451412A* | 24600 | 8.1 | 26600 | 16 | 10.5 | 1.84 | 73 | 84 | 211245115 | Cold Climate
HEIL | DLCURAH24ABK | EN(A,D,W)4X36L17** | *80ES(N,L)0451412A* | 24600 | 8.1 | 26600 | 16 | 10.5 | 1.84 | 73 | 84 | 211245114 | Cold Climate
DAY & NIGHT | DLCURAH24ABK | EN(A,D,W)4X36L17** | *80ES(N,L)0451412A* | 24600 | 8.1 | 26600 | 16 | 10.5 | 1.84 | 73 | 84 | 211245113 | Cold Climate
COMFORTMAKER | DLCURAH24ABK | EN(A,D,W)4X36L17** | *80ES(N,L)0451412A* | 24600 | 8.1 | 26600 | 16 | 10.5 | 1.84 | 73 | 84 | 211245112 | Cold Climate
ARCOAIRE | DLCURAH24ABK | EN(A,D,W)4X36L17** | *80ES(N,L)0451412A* | 24600 | 8.1 | 26600 | 16 | 10.5 | 1.84 | 73 | 84 | 211245111 | Cold Climate
AIRQUEST | DLCURAH24ABK | EN(A,D,W)4X36L17** | *80ES(N,L)0451412A* | 24600 | 8.1 | 26600 | 16 | 10.5 | 1.84 | 73 | 84 | 211245110 | Cold Climate
PAYNE HEATING AND COOLING | 38MURAQ24AB3* | CNPV*3617AL* | PG80ES(A,L)A36045A** | 24600 | 8.1 | 26600 | 16 | 10.5 | 1.84 | 73 | 84 | 211245109 | Cold Climate
BRYANT HEATING AND COOLING SYSTEMS | 38MURAQ24AB3* | CNPV*3617AL* | 8(0,1)*SA36045E14*** | 24600 | 8.1 | 26600 | 16 | 10.5 | 1.84 | 73 | 84 | 211245108 | Cold Climate
TEMPSTAR | DLCURAH24ABK | EN(A,D,W)4X36L17** | *96VTN0601714A* | 24000 | 8.1 | 26200 | 16.5 | 10 | 1.92 | 73 | 89 | 211245107 | Cold Climate
SMART COMFORT | DLCURAH24ABK | EN(A,D,W)4X36L17** | *96VTN0601714A* | 24000 | 8.1 | 26200 | 16.5 | 10 | 1.92 | 73 | 89 | 211245106 | Cold Climate
KEEPRITE | DLCURAH24ABK | EN(A,D,W)4X36L17** | *96VTN0601714A* | 24000 | 8.1 | 26200 | 16.5 | 10 | 1.92 | 73 | 89 | 211245105 | Cold Climate
HEIL | DLCURAH24ABK | EN(A,D,W)4X36L17** | *96VTN0601714A* | 24000 | 8.1 | 26200 | 16.5 | 10 | 1.92 | 73 | 89 | 211245104 | Cold Climate
DAY & NIGHT | DLCURAH24ABK | EN(A,D,W)4X36L17** | *96VTN0601714A* | 24000 | 8.1 | 26200 | 16.5 | 10 | 1.92 | 73 | 89 | 211245103 | Cold Climate
COMFORTMAKER | DLCURAH24ABK | EN(A,D,W)4X36L17** | *96VTN0601714A* | 24000 | 8.1 | 26200 | 16.5 | 10 | 1.92 | 73 | 89 | 211245102 | Cold Climate
ARCOAIRE | DLCURAH24ABK | EN(A,D,W)4X36L17** | *96VTN0601714A* | 24000 | 8.1 | 26200 | 16.5 | 10 | 1.92 | 73 | 89 | 211245101 | Cold Climate
AIRQUEST | DLCURAH24ABK | EN(A,D,W)4X36L17** | *96VTN0601714A* | 24000 | 8.1 | 26200 | 16.5 | 10 | 1.92 | 73 | 89 | 211245100 | Cold Climate
PAYNE HEATING AND COOLING | 38MURAQ24AB3* | CNPV*3617AL* | PG96VTAA42060B** | 24000 | 8.1 | 26200 | 16.5 | 10 | 1.92 | 73 | 89 | 211245099 | Cold Climate
BRYANT HEATING AND COOLING SYSTEMS | 38MURAQ24AB3* | CNPV*3617AL* | 926TB42060V17*** | 24000 | 8.1 | 26200 | 16.5 | 10 | 1.92 | 73 | 89 | 211245098 | Cold Climate
GRANDAIRE | WDLCURAH24ABK | WLN(C,W)364BA* | WFSX026A030A* | 23400 | 8.1 | 25800 | 16 | 10 | 2 | 73 | 94 | 211245097 | Cold Climate
TEMPSTAR | DLCURAH24ABK | EN(A,D,W)4X36L17** | *95ESN0261410A* | 23400 | 8.1 | 25800 | 16 | 10 | 2 | 73 | 94 | 211245096 | Cold Climate
SMART COMFORT | DLCURAH24ABK | EN(A,D,W)4X36L17** | *95ESN0261410A* | 23400 | 8.1 | 25800 | 16 | 10 | 2 | 73 | 94 | 211245095 | Cold Climate
KEEPRITE | DLCURAH24ABK | EN(A,D,W)4X36L17** | *95ESN0261410A* | 23400 | 8.1 | 25800 | 16 | 10 | 2 | 73 | 94 | 211245094 | Cold Climate
HEIL | DLCURAH24ABK | EN(A,D,W)4X36L17** | *95ESN0261410A* | 23400 | 8.1 | 25800 | 16 | 10 | 2 | 73 | 94 | 211245093 | Cold Climate
DAY & NIGHT | DLCURAH24ABK | EN(A,D,W)4X36L17** | *95ESN0261410A* | 23400 | 8.1 | 25800 | 16 | 10 | 2 | 73 | 94 | 211245092 | Cold Climate
COMFORTMAKER | DLCURAH24ABK | EN(A,D,W)4X36L17** | *95ESN0261410A* | 23400 | 8.1 | 25800 | 16 | 10 | 2 | 73 | 94 | 211245091 | Cold Climate
ARCOAIRE | DLCURAH24ABK | EN(A,D,W)4X36L17** | *95ESN0261410A* | 23400 | 8.1 | 25800 | 16 | 10 | 2 | 73 | 94 | 211245090 | Cold Climate
AIRQUEST | DLCURAH24ABK | EN(A,D,W)4X36L17** | *95ESN0261410A* | 23400 | 8.1 | 25800 | 16 | 10 | 2 | 73 | 94 | 211245089 | Cold Climate
DAY & NIGHT | DLCURAH24ABK | EN(A,D)4X24L14** | *92ESN0601412A* | 24200 | 8.5 | 27200 | 15.5 | 10 | 1.86 | 72 | 83 | 211243808 | Cold Climate
COMFORTMAKER | DLCURAH24ABK | EN(A,D)4X24L14** | *92ESN0601412A* | 24200 | 8.5 | 27200 | 15.5 | 10 | 1.86 | 72 | 83 | 211243807 | Cold Climate
ARCOAIRE | DLCURAH24ABK | EN(A,D)4X24L14** | *92ESN0601412A* | 24200 | 8.5 | 27200 | 15.5 | 10 | 1.86 | 72 | 83 | 211243806 | Cold Climate
AIRQUEST | DLCURAH24ABK | EN(A,D)4X24L14** | *92ESN0601412A* | 24200 | 8.5 | 27200 | 15.5 | 10 | 1.86 | 72 | 83 | 211243805 | Cold Climate
PAYNE HEATING AND COOLING | 38MURAQ24AB3* | CNPV*2414AL* | PG92ESAA36060A** | 24200 | 8.5 | 27200 | 15.5 | 10 | 1.86 | 72 | 83 | 211243804 | Cold Climate
BRYANT HEATING AND COOLING SYSTEMS | 38MURAQ24AB3* | CNPV*2414AL* | 912SD36060E14*** | 24200 | 8.5 | 27200 | 15.5 | 10 | 1.86 | 72 | 83 | 211243803 | Cold Climate
GRANDAIRE | WDLCURAH24ABK | WLNC244AA* | WFER045A036A* | 24200 | 8.5 | 27200 | 15.5 | 10 | 1.86 | 72 | 83 | 211243802 | Cold Climate
GRANDAIRE | WDLCURAH24ABK | WLNC244AA* | WFEL045A036B* | 24200 | 8.5 | 27200 | 15.5 | 10 | 1.86 | 72 | 83 | 211243801 | Cold Climate
TEMPSTAR | DLCURAH24ABK | EN(A,D)4X24L14** | *80ES(N,L)0451412A* | 24200 | 8.5 | 27200 | 15.5 | 10 | 1.86 | 72 | 83 | 211243800 | Cold Climate
SMART COMFORT | DLCURAH24ABK | EN(A,D)4X24L14** | *80ES(N,L)0451412A* | 24200 | 8.5 | 27200 | 15.5 | 10 | 1.86 | 72 | 83 | 211243799 | Cold Climate
KEEPRITE | DLCURAH24ABK | EN(A,D)4X24L14** | *80ES(N,L)0451412A* | 24200 | 8.5 | 27200 | 15.5 | 10 | 1.86 | 72 | 83 | 211243798 | Cold Climate
HEIL | DLCURAH24ABK | EN(A,D)4X24L14** | *80ES(N,L)0451412A* | 24200 | 8.5 | 27200 | 15.5 | 10 | 1.86 | 72 | 83 | 211243797 | Cold Climate
DAY & NIGHT | DLCURAH24ABK | EN(A,D)4X24L14** | *80ES(N,L)0451412A* | 24200 | 8.5 | 27200 | 15.5 | 10 | 1.86 | 72 | 83 | 211243796 | Cold Climate
COMFORTMAKER | DLCURAH24ABK | EN(A,D)4X24L14** | *80ES(N,L)0451412A* | 24200 | 8.5 | 27200 | 15.5 | 10 | 1.86 | 72 | 83 | 211243795 | Cold Climate
ARCOAIRE | DLCURAH24ABK | EN(A,D)4X24L14** | *80ES(N,L)0451412A* | 24200 | 8.5 | 27200 | 15.5 | 10 | 1.86 | 72 | 83 | 211243794 | Cold Climate
AIRQUEST | DLCURAH24ABK | EN(A,D)4X24L14** | *80ES(N,L)0451412A* | 24200 | 8.5 | 27200 | 15.5 | 10 | 1.86 | 72 | 83 | 211243793 | Cold Climate
PAYNE HEATING AND COOLING | 38MURAQ24AB3* | CNPV*2414AL* | PG80ES(A,L)A36045A** | 24200 | 8.5 | 27200 | 15.5 | 10 | 1.86 | 72 | 83 | 211243792 | Cold Climate
BRYANT HEATING AND COOLING SYSTEMS | 38MURAQ24AB3* | CNPV*2414AL* | 8(0,1)*SA36045E14*** | 24200 | 8.5 | 27200 | 15.5 | 10 | 1.86 | 72 | 83 | 211243791 | Cold Climate
TEMPSTAR | DLCURAH24ABK | EN(A,D)4X24L14** | *96VTN0601412A* | 23200 | 8.5 | 26400 | 16 | 10 | 2.04 | 73 | 93 | 211243779 | Cold Climate
SMART COMFORT | DLCURAH24ABK | EN(A,D)4X24L14** | *96VTN0601412A* | 23200 | 8.5 | 26400 | 16 | 10 | 2.04 | 73 | 93 | 211243778 | Cold Climate
KEEPRITE | DLCURAH24ABK | EN(A,D)4X24L14** | *96VTN0601412A* | 23200 | 8.5 | 26400 | 16 | 10 | 2.04 | 73 | 93 | 211243777 | Cold Climate
HEIL | DLCURAH24ABK | EN(A,D)4X24L14** | *96VTN0601412A* | 23200 | 8.5 | 26400 | 16 | 10 | 2.04 | 73 | 93 | 211243776 | Cold Climate
DAY & NIGHT | DLCURAH24ABK | EN(A,D)4X24L14** | *96VTN0601412A* | 23200 | 8.5 | 26400 | 16 | 10 | 2.04 | 73 | 93 | 211243775 | Cold Climate
COMFORTMAKER | DLCURAH24ABK | EN(A,D)4X24L14** | *96VTN0601412A* | 23200 | 8.5 | 26400 | 16 | 10 | 2.04 | 73 | 93 | 211243774 | Cold Climate
ARCOAIRE | DLCURAH24ABK | EN(A,D)4X24L14** | *96VTN0601412A* | 23200 | 8.5 | 26400 | 16 | 10 | 2.04 | 73 | 93 | 211243773 | Cold Climate
AIRQUEST | DLCURAH24ABK | EN(A,D)4X24L14** | *96VTN0601412A* | 23200 | 8.5 | 26400 | 16 | 10 | 2.04 | 73 | 93 | 211243772 | Cold Climate
PAYNE HEATING AND COOLING | 38MURAQ24AB3* | CNPV*2414AL* | PG96VTAA36060A** | 23200 | 8.5 | 26400 | 16 | 10 | 2.04 | 73 | 93 | 211243771 | Cold Climate
BRYANT HEATING AND COOLING SYSTEMS | 38MURAQ24AB3* | CNPV*2414AL* | 926TB36060V14*** | 23200 | 8.5 | 26400 | 16 | 10 | 2.04 | 73 | 93 | 211243770 | Cold Climate
TEMPSTAR | DLCURAH24ABK | EN(A,D)4X24L14** | *96VTN0401410A* | 23400 | 8.5 | 26600 | 15.5 | 10 | 1.96 | 73 | 90 | 211243769 | Cold Climate
TEMPSTAR | DLCURAH24ABK | EA*4X25L17A* | *95ESN0401712A* | 24600 | 8.5 | 25800 | 15.2 | 10 | 1.76 | 74 | 82 | 211241008 | Cold Climate
SMART COMFORT | DLCURAH24ABK | EA*4X25L17A* | *95ESN0401712A* | 24600 | 8.5 | 25800 | 15.2 | 10 | 1.76 | 74 | 82 | 211241007 | Cold Climate
KEEPRITE | DLCURAH24ABK | EA*4X25L17A* | *95ESN0401712A* | 24600 | 8.5 | 25800 | 15.2 | 10 | 1.76 | 74 | 82 | 211241006 | Cold Climate
HEIL | DLCURAH24ABK | EA*4X25L17A* | *95ESN0401712A* | 24600 | 8.5 | 25800 | 15.2 | 10 | 1.76 | 74 | 82 | 211241005 | Cold Climate
DAY & NIGHT | DLCURAH24ABK | EA*4X25L17A* | *95ESN0401712A* | 24600 | 8.5 | 25800 | 15.2 | 10 | 1.76 | 74 | 82 | 211241004 | Cold Climate
COMFORTMAKER | DLCURAH24ABK | EA*4X25L17A* | *95ESN0401712A* | 24600 | 8.5 | 25800 | 15.2 | 10 | 1.76 | 74 | 82 | 211241003 | Cold Climate
ARCOAIRE | DLCURAH24ABK | EA*4X25L17A* | *95ESN0401712A* | 24600 | 8.5 | 25800 | 15.2 | 10 | 1.76 | 74 | 82 | 211241002 | Cold Climate
AIRQUEST | DLCURAH24ABK | EA*4X25L17A* | *95ESN0401712A* | 24600 | 8.5 | 25800 | 15.2 | 10 | 1.76 | 74 | 82 | 211241001 | Cold Climate
PAYNE HEATING AND COOLING | 38MURAQ24AB3* | CAP**2517AL* | PG95ESAA36040B** | 24600 | 8.5 | 25800 | 15.2 | 10 | 1.76 | 74 | 82 | 211241000 | Cold Climate
BRYANT HEATING AND COOLING SYSTEMS | 38MURAQ24AB3* | CAP**2517AL* | 915SB36040E17*** | 24600 | 8.5 | 25800 | 15.2 | 10 | 1.76 | 74 | 82 | 211240999 | Cold Climate
TEMPSTAR | DLCURAH24ABK | EA*4X25L17A* | *80VTL0701716A* | 24800 | 8.5 | 25400 | 17 | 10.5 | 1.78 | 74 | 83 | 211240987 | Cold Climate
SMART COMFORT | DLCURAH24ABK | EA*4X25L17A* | *80VTL0701716A* | 24800 | 8.5 | 25400 | 17 | 10.5 | 1.78 | 74 | 83 | 211240986 | Cold Climate
KEEPRITE | DLCURAH24ABK | EA*4X25L17A* | *80VTL0701716A* | 24800 | 8.5 | 25400 | 17 | 10.5 | 1.78 | 74 | 83 | 211240985 | Cold Climate
HEIL | DLCURAH24ABK | EA*4X25L17A* | *80VTL0701716A* | 24800 | 8.5 | 25400 | 17 | 10.5 | 1.78 | 74 | 83 | 211240984 | Cold Climate
DAY & NIGHT | DLCURAH24ABK | EA*4X25L17A* | *80VTL0701716A* | 24800 | 8.5 | 25400 | 17 | 10.5 | 1.78 | 74 | 83 | 211240983 | Cold Climate
COMFORTMAKER | DLCURAH24ABK | EA*4X25L17A* | *80VTL0701716A* | 24800 | 8.5 | 25400 | 17 | 10.5 | 1.78 | 74 | 83 | 211240982 | Cold Climate
ARCOAIRE | DLCURAH24ABK | EA*4X25L17A* | *80VTL0701716A* | 24800 | 8.5 | 25400 | 17 | 10.5 | 1.78 | 74 | 83 | 211240981 | Cold Climate
AIRQUEST | DLCURAH24ABK | EA*4X25L17A* | *80VTL0701716A* | 24800 | 8.5 | 25400 | 17 | 10.5 | 1.78 | 74 | 83 | 211240980 | Cold Climate
PAYNE HEATING AND COOLING | 38MURAQ24AB3* | CAP**2517AL* | PG80VTLA48070B** | 24800 | 8.5 | 25400 | 17 | 10.5 | 1.78 | 74 | 83 | 211240979 | Cold Climate
BRYANT HEATING AND COOLING SYSTEMS | 38MURAQ24AB3* | CAP**2517AL* | 82*TA48070V17*** | 24800 | 8.5 | 25400 | 17 | 10.5 | 1.78 | 74 | 83 | 211240978 | Cold Climate
TEMPSTAR | DLCURAH24ABK | EA*4X25L17A* | *96VTN0801716A* | 24800 | 8.5 | 25600 | 17 | 10.5 | 1.78 | 73 | 83 | 211240977 | Cold Climate
SMART COMFORT | DLCURAH24ABK | EA*4X25L17A* | *96VTN0801716A* | 24800 | 8.5 | 25600 | 17 | 10.5 | 1.78 | 73 | 83 | 211240976 | Cold Climate
KEEPRITE | DLCURAH24ABK | EA*4X25L17A* | *96VTN0801716A* | 24800 | 8.5 | 25600 | 17 | 10.5 | 1.78 | 73 | 83 | 211240975 | Cold Climate
HEIL | DLCURAH24ABK | EA*4X25L17A* | *96VTN0801716A* | 24800 | 8.5 | 25600 | 17 | 10.5 | 1.78 | 73 | 83 | 211240974 | Cold Climate
DAY & NIGHT | DLCURAH24ABK | EA*4X25L17A* | *96VTN0801716A* | 24800 | 8.5 | 25600 | 17 | 10.5 | 1.78 | 73 | 83 | 211240973 | Cold Climate
COMFORTMAKER | DLCURAH24ABK | EA*4X25L17A* | *96VTN0801716A* | 24800 | 8.5 | 25600 | 17 | 10.5 | 1.78 | 73 | 83 | 211240972 | Cold Climate
ARCOAIRE | DLCURAH24ABK | EA*4X25L17A* | *96VTN0801716A* | 24800 | 8.5 | 25600 | 17 | 10.5 | 1.78 | 73 | 83 | 211240971 | Cold Climate
AIRQUEST | DLCURAH24ABK | EA*4X25L17A* | *96VTN0801716A* | 24800 | 8.5 | 25600 | 17 | 10.5 | 1.78 | 73 | 83 | 211240970 | Cold Climate
PAYNE HEATING AND COOLING | 38MURAQ24AB3* | CAP**2517AL* | PG96VTAA48080B** | 24800 | 8.5 | 25600 | 17 | 10.5 | 1.78 | 73 | 83 | 211240969 | Cold Climate
CARRIER | 38MURAQ24AB3* | CAP**2517AL* | 59SC5B060E14**12 | 25000 | 8.5 | 26000 | 16 | 10 | 1.76 | 73 | 81 | 211239728 | Cold Climate
CARRIER | 38MURAQ24AB3* | CAP**2517AL* | 59SC5B040E17**12 | 24600 | 8.5 | 25800 | 15.2 | 10 | 1.76 | 74 | 82 | 211239727 | Cold Climate
CARRIER | 38MURAQ24AB3* | CAP**2517AL* | 58TP*A070V17**16 | 24800 | 8.5 | 25400 | 17 | 10.5 | 1.78 | 74 | 83 | 211239725 | Cold Climate
CARRIER | 38MURAQ24AB3* | CAP**2517AL* | 59TP6B080V17**16 | 24800 | 8.5 | 25600 | 17 | 10.5 | 1.78 | 73 | 83 | 211239724 | Cold Climate
CARRIER | 38MURAQ24AB3* | CAP**2517AL* | 59TP6B040V17**12 | 23800 | 8.1 | 25200 | 16 | 10 | 1.82 | 74 | 87 | 211239723 | Cold Climate
CARRIER | 38MURAQ24AB3* | CAP**2517AL* | 58TP*A090V17**16 | 24400 | 8.5 | 25200 | 17 | 10 | 1.8 | 74 | 85 | 211239722 | Cold Climate
CARRIER | 38MURAQ24AB3* | CAP**2517AL* | 58TP*A070V14**12 | 25000 | 8.5 | 25600 | 17 | 10.5 | 1.78 | 74 | 82 | 211239721 | Cold Climate
CARRIER | 38MURAQ24AB3* | CAP**2517AL* | 58TP*A045V14**12 | 24800 | 8.5 | 25600 | 17 | 10.5 | 1.78 | 73 | 83 | 211239720 | Cold Climate
CARRIER | 38MURAQ24AB3* | CAP**2517AL* | 58SU*A040E17**12 | 24600 | 8.5 | 25400 | 17.5 | 10.5 | 1.8 | 73 | 83 | 211239719 | Cold Climate
CARRIER | 38MURAQ24AB3* | CAP**2517AL* | 59SU5A060E17**16 | 24800 | 8.5 | 25600 | 17 | 10.5 | 1.78 | 73 | 82 | 211239718 | Cold Climate
CARRIER | 38MURAQ24AB3* | CAP**2517AL* | 58SP*A070V17**16 | 24400 | 8.5 | 25400 | 17 | 10 | 1.8 | 74 | 84 | 211239717 | Cold Climate
CARRIER | 38MURAQ24AB3* | CAP**2517AL* | 58SP*A045V17**16 | 24800 | 8.5 | 25600 | 16.5 | 10 | 1.78 | 74 | 83 | 211239716 | Cold Climate
CARRIER | 38MURAQ24AB3* | CAP**2517AL* | 59SU5A040E17**12 | 24200 | 8.5 | 25200 | 17 | 10 | 1.8 | 74 | 86 | 211239712 | Cold Climate
CARRIER | 38MURAQ24AB3* | CAP**2517AL* | 59SP6A080V17**16 | 24800 | 8.5 | 25600 | 17 | 10.5 | 1.78 | 73 | 83 | 211239711 | Cold Climate
CARRIER | 38MURAQ24AB3* | CAP**2517AL* | 59SP6A060V14**12 | 24000 | 8.1 | 25200 | 16.5 | 10 | 1.82 | 74 | 86 | 211239710 | Cold Climate
CARRIER | 38MURAQ24AB3* | CAP**2517AL* | 59SP6A040V17**12 | 23800 | 8.1 | 25200 | 16 | 10 | 1.82 | 74 | 87 | 211239709 | Cold Climate
CARRIER | 38MURAQ24AB3* | CAP**2517AL* | 59SP6A040V14**10 | 24400 | 8.5 | 25600 | 16 | 10 | 1.78 | 73 | 84 | 211239708 | Cold Climate
CARRIER | 38MURAQ24AB3* | CAP**2517AL* | 59SP6A060V17**14 | 24800 | 8.5 | 25600 | 16.5 | 10 | 1.78 | 74 | 83 | 211239707 | Cold Climate
CARRIER | 38MURAQ24AB3* | CAP**2517AL* | 58SP*A045V14**12 | 25000 | 8.5 | 25800 | 16.5 | 10.5 | 1.76 | 73 | 81 | 211239705 | Cold Climate
CARRIER | 38MURAQ24AB3* | CAP**2417AL* | OVMAAB042112 | 23800 | 8.5 | 27000 | 15.5 | 10 | 1.96 | 72 | 89 | 211239704 | Cold Climate
CARRIER | 38MURAQ24AB3* | CAP**2417AL* | OVMAAB036098 | 23400 | 8.5 | 26600 | 16.5 | 10 | 2.08 | 73 | 94 | 211239702 | Cold Climate
CARRIER | 38MURAQ24AB3* | CAP**2417AL* | 58SU*A060E17**16 | 24600 | 8.5 | 27200 | 16.5 | 10 | 1.9 | 72 | 85 | 211239701 | Cold Climate
CARRIER | 38MURAQ24AB3* | CAP**2417AL* | 58S(B,C)*A070E14**12 | 24000 | 8.5 | 26800 | 16.5 | 10 | 1.96 | 72 | 89 | 211239700 | Cold Climate
CARRIER | 38MURAQ24AB3* | CAP**2417AL* | 59SC5B080E17**16 | 24400 | 8.5 | 27400 | 15.5 | 10 | 1.88 | 72 | 84 | 211239697 | Cold Climate
CARRIER | 38MURAQ24AB3* | CAP**2417AL* | 59SC5B060E17**14 | 24400 | 8.5 | 27200 | 15.5 | 10 | 1.9 | 72 | 85 | 211239696 | Cold Climate
CARRIER | 38MURAQ24AB3* | CAP**2417AL* | 59SC2D080E17**16 | 24000 | 8.5 | 26800 | 17 | 10 | 1.96 | 72 | 89 | 211239695 | Cold Climate
CARRIER | 38MURAQ24AB3* | CAP**2417AL* | 59SC2D060E17**14 | 24000 | 8.5 | 26800 | 16.5 | 10 | 1.96 | 72 | 89 | 211239694 | Cold Climate
CARRIER | 38MURAQ24AB3* | CAP**2417AL* | 59SC2D060E14**12 | 23200 | 8.5 | 26400 | 16.5 | 10 | 2.18 | 73 | 98 | 211239693 | Cold Climate
CARRIER | 38MURAQ24AB3* | CAP**2417AL* | 58S(B,C)*A090E17**14 | 24200 | 8.5 | 27000 | 16.5 | 10 | 1.94 | 72 | 87 | 211239692 | Cold Climate
CARRIER | 38MURAQ24AB3* | CAP**2417AL* | 58S(B,C)*A070E17**12 | 24000 | 8.5 | 27000 | 16 | 10 | 1.94 | 72 | 87 | 211239691 | Cold Climate
CARRIER | 38MURAQ24AB3* | CAP**2417AL* | 58S(B,C)*A045E17**12 | 23800 | 8.5 | 26800 | 16.5 | 10 | 2 | 72 | 90 | 211239690 | Cold Climate
CARRIER | 38MURAQ24AB3* | CAP**2417AL* | 58S(B,C)*A045E14**12 | 24400 | 8.5 | 27200 | 16 | 10 | 1.9 | 72 | 85 | 211239689 | Cold Climate
CARRIER | 38MURAQ18AB3* | CAP**1917AL* | 59SP6A060V14**12 | 18400 | 8.5 | 18400 | 16 | 11 | 2.12 | 67 | 96 | 211257719 | Cold Climate
CARRIER | 38MURAQ18AB3* | CAP**1917AL* | 59SP6A040V17**12 | 18200 | 8.5 | 18300 | 15.5 | 10.5 | 2.12 | 67 | 96 | 211257718 | Cold Climate
CARRIER | 38MURAQ18AB3* | CAP**1917AL* | 59SP6A060V17**14 | 18200 | 8.5 | 18200 | 16 | 10.5 | 2.14 | 68 | 97 | 211257716 | Cold Climate
CARRIER | 38MURAQ18AB3* | CAP**1917AL* | 58SP*A045V14**12 | 18200 | 8.5 | 18200 | 16.5 | 11 | 2.14 | 68 | 97 | 211257712 | Cold Climate
CARRIER | 38MURAQ18AB3* | PF4MN*B24L* |  | 18500 | 9 | 19300 | 15.5 | 10.5 | 2.2 | 66 | 95 | 211257345 | Cold Climate
GRANDAIRE | WDLCURAH18ABK | WBHL244*B* |  | 18500 | 9 | 19300 | 15.5 | 10.5 | 2.2 | 66 | 95 | 211257344 | Cold Climate
TEMPSTAR | DLCURAH18ABK | FJMA4*24L*B* |  | 18500 | 9 | 19300 | 15.5 | 10.5 | 2.2 | 66 | 95 | 211257343 | Cold Climate
SMART COMFORT | DLCURAH18ABK | FJMA4*24L*B* |  | 18500 | 9 | 19300 | 15.5 | 10.5 | 2.2 | 66 | 95 | 211257342 | Cold Climate
KEEPRITE | DLCURAH18ABK | FJMA4*24L*B* |  | 18500 | 9 | 19300 | 15.5 | 10.5 | 2.2 | 66 | 95 | 211257341 | Cold Climate
HEIL | DLCURAH18ABK | FJMA4*24L*B* |  | 18500 | 9 | 19300 | 15.5 | 10.5 | 2.2 | 66 | 95 | 211257340 | Cold Climate
DAY & NIGHT | DLCURAH18ABK | FJMA4*24L*B* |  | 18500 | 9 | 19300 | 15.5 | 10.5 | 2.2 | 66 | 95 | 211257339 | Cold Climate
COMFORTMAKER | DLCURAH18ABK | FJMA4*24L*B* |  | 18500 | 9 | 19300 | 15.5 | 10.5 | 2.2 | 66 | 95 | 211257338 | Cold Climate
ARCOAIRE | DLCURAH18ABK | FJMA4*24L*B* |  | 18500 | 9 | 19300 | 15.5 | 10.5 | 2.2 | 66 | 95 | 211257337 | Cold Climate
AIRQUEST | DLCURAH18ABK | FJMA4*24L*B* |  | 18500 | 9 | 19300 | 15.5 | 10.5 | 2.2 | 66 | 95 | 211257336 | Cold Climate
PAYNE HEATING AND COOLING | 38MURAQ18AB3* | PF4MN*B24L* |  | 18500 | 9 | 19300 | 15.5 | 10.5 | 2.2 | 66 | 95 | 211257335 | Cold Climate
PAYNE HEATING AND COOLING | 38MURAQ18AB3* | FJ4DN*B24L* |  | 18500 | 9 | 19300 | 15.5 | 10.5 | 2.2 | 66 | 95 | 211257334 | Cold Climate
BRYANT HEATING AND COOLING SYSTEMS | 38MURAQ18AB3* | PF4MN*B24L* |  | 18500 | 9 | 19300 | 15.5 | 10.5 | 2.2 | 66 | 95 | 211257333 | Cold Climate
BRYANT HEATING AND COOLING SYSTEMS | 38MURAQ18AB3* | FJ4DN*B24L* |  | 18500 | 9 | 19300 | 15.5 | 10.5 | 2.2 | 66 | 95 | 211257332 | Cold Climate
CARRIER | 38MURAQ18AB3* | FJ4DN*B24L* |  | 18500 | 9 | 19300 | 15.5 | 10.5 | 2.2 | 66 | 95 | 211257311 | Cold Climate
CARRIER | 38MURAQ24AB3* | CNPV*3621AL* | GG96VTAA42060B | 24000 | 8.1 | 26200 | 16.5 | 10 | 1.92 | 73 | 89 | 211246026 | Cold Climate
CARRIER | 38MURAQ24AB3* | CNPV*3621AL* | GG96VTAA48080B | 24200 | 8.1 | 26200 | 16.5 | 10.5 | 1.9 | 73 | 88 | 211246025 | Cold Climate
CARRIER | 38MURAQ24AB3* | CNPV*3621AL* | GG96VTAA60100C | 23600 | 8.1 | 25800 | 17 | 10.5 | 1.98 | 73 | 92 | 211246024 | Cold Climate
CARRIER | 38MURAQ24AB3* | CNPV*3617AL* | GG96VTAA42060B | 24000 | 8.1 | 26200 | 16.5 | 10 | 1.92 | 73 | 89 | 211246023 | Cold Climate
CARRIER | 38MURAQ24AB3* | CNPV*3617AL* | GG96VTAA30040A | 23400 | 8.1 | 25800 | 16 | 10 | 2 | 74 | 93 | 211246022 | Cold Climate
CARRIER | 38MURAQ24AB3* | CNPV*3617AL* | GG96VTAA48080B | 24200 | 8.1 | 26200 | 16.5 | 10.5 | 1.9 | 73 | 88 | 211246021 | Cold Climate
CARRIER | 38MURAQ24AB3* | CNPV*3017AL* | GG96VTAA42060B | 24000 | 8.1 | 26200 | 16.5 | 10 | 1.92 | 73 | 89 | 211246020 | Cold Climate
CARRIER | 38MURAQ24AB3* | CNPV*3017AL* | GG96VTAA30040A | 23400 | 8.1 | 25800 | 16 | 10 | 2 | 74 | 93 | 211246019 | Cold Climate
CARRIER | 38MURAQ24AB3* | CNPV*3017AL* | GG96VTAA48080B | 24200 | 8.1 | 26200 | 16.5 | 10.5 | 1.9 | 73 | 88 | 211246018 | Cold Climate
CARRIER | 38MURAQ24AB3* | CNPV*3014AL* | GG96VTAA30040A | 23600 | 8.1 | 26200 | 15.5 | 10 | 1.92 | 73 | 90 | 211246017 | Cold Climate
CARRIER | 38MURAQ24AB3* | CNPV*2417AL* | GG96VTAA42060B | 23400 | 8.5 | 26600 | 16 | 10 | 1.96 | 73 | 89 | 211246016 | Cold Climate
CARRIER | 38MURAQ24AB3* | CNPV*2417AL* | GG96VTAA30040A | 23400 | 8.5 | 26600 | 15.5 | 10 | 1.96 | 73 | 90 | 211246015 | Cold Climate
CARRIER | 38MURAQ24AB3* | CNPV*2417AL* | GG96VTAA48080B | 23800 | 8.5 | 26800 | 16 | 10 | 1.92 | 73 | 87 | 211246014 | Cold Climate
CARRIER | 38MURAQ24AB3* | CNPV*2414AL* | GG96VTAA30040A | 23400 | 8.5 | 26600 | 15.5 | 10 | 1.96 | 73 | 90 | 211246013 | Cold Climate
CARRIER | 38MURAQ24AB3* | CAP**3721AL* | GG96VTAA42060B | 24600 | 8.5 | 25400 | 16.5 | 10 | 1.78 | 74 | 83 | 211246012 | Cold Climate
CARRIER | 38MURAQ24AB3* | CAP**3721AL* | GG96VTAA48080B | 24800 | 8.5 | 25600 | 17 | 10.5 | 1.76 | 73 | 82 | 211246011 | Cold Climate
CARRIER | 38MURAQ24AB3* | CAP**3721AL* | GG96VTAA60100C | 24200 | 8.1 | 25000 | 17 | 10 | 1.8 | 74 | 86 | 211246010 | Cold Climate
CARRIER | 38MURAQ24AB3* | CAP**3717AL* | GG96VTAA42060B | 24400 | 8.5 | 25600 | 16.5 | 10 | 1.8 | 74 | 84 | 211246009 | Cold Climate
KEEPRITE | DLCURAH24ABK | EA*4X37L21A* | *80ESU0802120A | 25000 | 8.5 | 25600 | 17.5 | 10.5 | 1.76 | 73 | 81 | 211243648 | Cold Climate
HEIL | DLCURAH24ABK | EA*4X37L21A* | *80ESU0802120A | 25000 | 8.5 | 25600 | 17.5 | 10.5 | 1.76 | 73 | 81 | 211243647 | Cold Climate
DAY & NIGHT | DLCURAH24ABK | EA*4X37L21A* | *80ESU0802120A | 25000 | 8.5 | 25600 | 17.5 | 10.5 | 1.76 | 73 | 81 | 211243646 | Cold Climate
COMFORTMAKER | DLCURAH24ABK | EA*4X37L21A* | *80ESU0802120A | 25000 | 8.5 | 25600 | 17.5 | 10.5 | 1.76 | 73 | 81 | 211243645 | Cold Climate
ARCOAIRE | DLCURAH24ABK | EA*4X37L21A* | *80ESU0802120A | 25000 | 8.5 | 25600 | 17.5 | 10.5 | 1.76 | 73 | 81 | 211243644 | Cold Climate
AIRQUEST | DLCURAH24ABK | EA*4X37L21A* | *80ESU0802120A | 25000 | 8.5 | 25600 | 17.5 | 10.5 | 1.76 | 73 | 81 | 211243643 | Cold Climate
PAYNE HEATING AND COOLING | 38MURAQ24AB3* | CAP**3721AL* | PG80ESUA60080C** | 25000 | 8.5 | 25600 | 17.5 | 10.5 | 1.76 | 73 | 81 | 211243642 | Cold Climate
BRYANT HEATING AND COOLING SYSTEMS | 38MURAQ24AB3* | CAP**3721AL* | 83*SA60080E21*** | 25000 | 8.5 | 25600 | 17.5 | 10.5 | 1.76 | 73 | 81 | 211243641 | Cold Climate
GRANDAIRE | WDLCURAH24ABK | WLA*374CA* | WFAX040B036A* | 24400 | 8.1 | 25400 | 16 | 10 | 1.78 | 74 | 83 | 211243640 | Cold Climate
TEMPSTAR | DLCURAH24ABK | EA*4X37L21A* | *92ESN0401712A* | 24400 | 8.1 | 25400 | 16 | 10 | 1.78 | 74 | 83 | 211243639 | Cold Climate
SMART COMFORT | DLCURAH24ABK | EA*4X37L21A* | *92ESN0401712A* | 24400 | 8.1 | 25400 | 16 | 10 | 1.78 | 74 | 83 | 211243638 | Cold Climate
KEEPRITE | DLCURAH24ABK | EA*4X37L21A* | *92ESN0401712A* | 24400 | 8.1 | 25400 | 16 | 10 | 1.78 | 74 | 83 | 211243637 | Cold Climate
HEIL | DLCURAH24ABK | EA*4X37L21A* | *92ESN0401712A* | 24400 | 8.1 | 25400 | 16 | 10 | 1.78 | 74 | 83 | 211243636 | Cold Climate
DAY & NIGHT | DLCURAH24ABK | EA*4X37L21A* | *92ESN0401712A* | 24400 | 8.1 | 25400 | 16 | 10 | 1.78 | 74 | 83 | 211243635 | Cold Climate
COMFORTMAKER | DLCURAH24ABK | EA*4X37L21A* | *92ESN0401712A* | 24400 | 8.1 | 25400 | 16 | 10 | 1.78 | 74 | 83 | 211243634 | Cold Climate
ARCOAIRE | DLCURAH24ABK | EA*4X37L21A* | *92ESN0401712A* | 24400 | 8.1 | 25400 | 16 | 10 | 1.78 | 74 | 83 | 211243633 | Cold Climate
AIRQUEST | DLCURAH24ABK | EA*4X37L21A* | *92ESN0401712A* | 24400 | 8.1 | 25400 | 16 | 10 | 1.78 | 74 | 83 | 211243632 | Cold Climate
PAYNE HEATING AND COOLING | 38MURAQ24AB3* | CAP**3721AL* | PG92ESAA36040B** | 24400 | 8.1 | 25400 | 16 | 10 | 1.78 | 74 | 83 | 211243631 | Cold Climate
BRYANT HEATING AND COOLING SYSTEMS | 38MURAQ24AB3* | CAP**3721AL* | 912SD36040E17*** | 24400 | 8.1 | 25400 | 16 | 10 | 1.78 | 74 | 83 | 211243630 | Cold Climate
DAY & NIGHT | DLCURAH24ABK | EN(A,D)4X36L21** | OLV098A12* | 23400 | 8.1 | 25800 | 16.5 | 10 | 2 | 73 | 94 | 211245768 | Cold Climate
COMFORTMAKER | DLCURAH24ABK | EN(A,D)4X36L21** | OLV098A12* | 23400 | 8.1 | 25800 | 16.5 | 10 | 2 | 73 | 94 | 211245767 | Cold Climate
ARCOAIRE | DLCURAH24ABK | EN(A,D)4X36L21** | OLV098A12* | 23400 | 8.1 | 25800 | 16.5 | 10 | 2 | 73 | 94 | 211245766 | Cold Climate
AIRQUEST | DLCURAH24ABK | EN(A,D)4X36L21** | OLV098A12* | 23400 | 8.1 | 25800 | 16.5 | 10 | 2 | 73 | 94 | 211245765 | Cold Climate
BRYANT HEATING AND COOLING SYSTEMS | 38MURAQ24AB3* | CNPV*3621AL* | OVLAAB036098 | 23400 | 8.1 | 25800 | 16.5 | 10 | 2 | 73 | 94 | 211245764 | Cold Climate
TEMPSTAR | DLCURAH24ABK | EN(A,D)4X36L21** | OMV098J12* | 23600 | 8.1 | 26000 | 16.5 | 10 | 1.96 | 73 | 91 | 211245763 | Cold Climate
SMART COMFORT | DLCURAH24ABK | EN(A,D)4X36L21** | OMV098J12* | 23600 | 8.1 | 26000 | 16.5 | 10 | 1.96 | 73 | 91 | 211245762 | Cold Climate
KEEPRITE | DLCURAH24ABK | EN(A,D)4X36L21** | OMV098J12* | 23600 | 8.1 | 26000 | 16.5 | 10 | 1.96 | 73 | 91 | 211245761 | Cold Climate
HEIL | DLCURAH24ABK | EN(A,D)4X36L21** | OMV098J12* | 23600 | 8.1 | 26000 | 16.5 | 10 | 1.96 | 73 | 91 | 211245760 | Cold Climate
DAY & NIGHT | DLCURAH24ABK | EN(A,D)4X36L21** | OMV098J12* | 23600 | 8.1 | 26000 | 16.5 | 10 | 1.96 | 73 | 91 | 211245759 | Cold Climate
COMFORTMAKER | DLCURAH24ABK | EN(A,D)4X36L21** | OMV098J12* | 23600 | 8.1 | 26000 | 16.5 | 10 | 1.96 | 73 | 91 | 211245758 | Cold Climate
ARCOAIRE | DLCURAH24ABK | EN(A,D)4X36L21** | OMV098J12* | 23600 | 8.1 | 26000 | 16.5 | 10 | 1.96 | 73 | 91 | 211245757 | Cold Climate
AIRQUEST | DLCURAH24ABK | EN(A,D)4X36L21** | OMV098J12* | 23600 | 8.1 | 26000 | 16.5 | 10 | 1.96 | 73 | 91 | 211245756 | Cold Climate
BRYANT HEATING AND COOLING SYSTEMS | 38MURAQ24AB3* | CNPV*3621AL* | OVMAAB036098 | 23600 | 8.1 | 26000 | 16.5 | 10 | 1.96 | 73 | 91 | 211245755 | Cold Climate
GRANDAIRE | WDLCURAH24ABK | WLNC364CA* | WFEU060B048A* | 24800 | 8.5 | 26600 | 16.5 | 10.5 | 1.84 | 73 | 83 | 211245754 | Cold Climate
TEMPSTAR | DLCURAH24ABK | EN(A,D)4X36L21** | *80ESU0601716A | 24800 | 8.5 | 26600 | 16.5 | 10.5 | 1.84 | 73 | 83 | 211245753 | Cold Climate
SMART COMFORT | DLCURAH24ABK | EN(A,D)4X36L21** | *80ESU0601716A | 24800 | 8.5 | 26600 | 16.5 | 10.5 | 1.84 | 73 | 83 | 211245752 | Cold Climate
KEEPRITE | DLCURAH24ABK | EN(A,D)4X36L21** | *80ESU0601716A | 24800 | 8.5 | 26600 | 16.5 | 10.5 | 1.84 | 73 | 83 | 211245751 | Cold Climate
HEIL | DLCURAH24ABK | EN(A,D)4X36L21** | *80ESU0601716A | 24800 | 8.5 | 26600 | 16.5 | 10.5 | 1.84 | 73 | 83 | 211245750 | Cold Climate
DAY & NIGHT | DLCURAH24ABK | EN(A,D)4X36L21** | *80ESU0601716A | 24800 | 8.5 | 26600 | 16.5 | 10.5 | 1.84 | 73 | 83 | 211245749 | Cold Climate
COMFORTMAKER | DLCURAH24ABK | EN(A,D)4X36L21** | *80ESU0601716A | 24800 | 8.5 | 26600 | 16.5 | 10.5 | 1.84 | 73 | 83 | 211245748 | Cold Climate
ARCOAIRE | DLCURAH24ABK | EN(A,D)4X36L21** | *80ESU0601716A | 24800 | 8.5 | 26600 | 16.5 | 10.5 | 1.84 | 73 | 83 | 211245747 | Cold Climate
AIRQUEST | DLCURAH24ABK | EN(A,D)4X36L21** | *80ESU0601716A | 24800 | 8.5 | 26600 | 16.5 | 10.5 | 1.84 | 73 | 83 | 211245746 | Cold Climate
PAYNE HEATING AND COOLING | 38MURAQ24AB3* | CNPV*3621AL* | PG80ESUA48060B** | 24800 | 8.5 | 26600 | 16.5 | 10.5 | 1.84 | 73 | 83 | 211245745 | Cold Climate
BRYANT HEATING AND COOLING SYSTEMS | 38MURAQ24AB3* | CNPV*3621AL* | 83*SA48060E17*** | 24800 | 8.5 | 26600 | 16.5 | 10.5 | 1.84 | 73 | 83 | 211245744 | Cold Climate
GRANDAIRE | WDLCURAH24ABK | WLNC364CA* | WFEU080C060A* | 24400 | 8.5 | 26200 | 17 | 10.5 | 1.88 | 73 | 87 | 211245743 | Cold Climate
TEMPSTAR | DLCURAH24ABK | EN(A,D)4X36L21** | *80ESU0802120A | 24400 | 8.5 | 26200 | 17 | 10.5 | 1.88 | 73 | 87 | 211245742 | Cold Climate
SMART COMFORT | DLCURAH24ABK | EN(A,D)4X36L21** | *80ESU0802120A | 24400 | 8.5 | 26200 | 17 | 10.5 | 1.88 | 73 | 87 | 211245741 | Cold Climate
KEEPRITE | DLCURAH24ABK | EN(A,D)4X36L21** | *80ESU0802120A | 24400 | 8.5 | 26200 | 17 | 10.5 | 1.88 | 73 | 87 | 211245740 | Cold Climate
HEIL | DLCURAH24ABK | EN(A,D)4X36L21** | *80ESU0802120A | 24400 | 8.5 | 26200 | 17 | 10.5 | 1.88 | 73 | 87 | 211245739 | Cold Climate
DAY & NIGHT | DLCURAH24ABK | EN(A,D)4X36L21** | *80ESU0802120A | 24400 | 8.5 | 26200 | 17 | 10.5 | 1.88 | 73 | 87 | 211245738 | Cold Climate
COMFORTMAKER | DLCURAH24ABK | EN(A,D)4X36L21** | *80ESU0802120A | 24400 | 8.5 | 26200 | 17 | 10.5 | 1.88 | 73 | 87 | 211245737 | Cold Climate
ARCOAIRE | DLCURAH24ABK | EN(A,D)4X36L21** | *80ESU0802120A | 24400 | 8.5 | 26200 | 17 | 10.5 | 1.88 | 73 | 87 | 211245736 | Cold Climate
AIRQUEST | DLCURAH24ABK | EN(A,D)4X36L21** | *80ESU0802120A | 24400 | 8.5 | 26200 | 17 | 10.5 | 1.88 | 73 | 87 | 211245735 | Cold Climate
PAYNE HEATING AND COOLING | 38MURAQ24AB3* | CNPV*3621AL* | PG80ESUA60080C** | 24400 | 8.5 | 26200 | 17 | 10.5 | 1.88 | 73 | 87 | 211245734 | Cold Climate
BRYANT HEATING AND COOLING SYSTEMS | 38MURAQ24AB3* | CNPV*3621AL* | 83*SA60080E21*** | 24400 | 8.5 | 26200 | 17 | 10.5 | 1.88 | 73 | 87 | 211245733 | Cold Climate
GRANDAIRE | WDLCURAH24ABK | WLNC364CA* | WFAX040B036A* | 23600 | 8.1 | 26200 | 15.5 | 10 | 1.92 | 73 | 89 | 211245732 | Cold Climate
TEMPSTAR | DLCURAH24ABK | EN(A,D)4X36L21** | *92ESN0401712A* | 23600 | 8.1 | 26200 | 15.5 | 10 | 1.92 | 73 | 89 | 211245731 | Cold Climate
SMART COMFORT | DLCURAH24ABK | EN(A,D)4X36L21** | *92ESN0401712A* | 23600 | 8.1 | 26200 | 15.5 | 10 | 1.92 | 73 | 89 | 211245730 | Cold Climate
KEEPRITE | DLCURAH24ABK | EN(A,D)4X36L21** | *92ESN0401712A* | 23600 | 8.1 | 26200 | 15.5 | 10 | 1.92 | 73 | 89 | 211245729 | Cold Climate
KEEPRITE | DLCURAH24ABK | EN(A,D)4X30L17** | *96VTN0601412A* | 23600 | 8.1 | 25800 | 16.5 | 10 | 1.98 | 74 | 92 | 211244648 | Cold Climate
HEIL | DLCURAH24ABK | EN(A,D)4X30L17** | *96VTN0601412A* | 23600 | 8.1 | 25800 | 16.5 | 10 | 1.98 | 74 | 92 | 211244647 | Cold Climate
DAY & NIGHT | DLCURAH24ABK | EN(A,D)4X30L17** | *96VTN0601412A* | 23600 | 8.1 | 25800 | 16.5 | 10 | 1.98 | 74 | 92 | 211244646 | Cold Climate
COMFORTMAKER | DLCURAH24ABK | EN(A,D)4X30L17** | *96VTN0601412A* | 23600 | 8.1 | 25800 | 16.5 | 10 | 1.98 | 74 | 92 | 211244645 | Cold Climate
ARCOAIRE | DLCURAH24ABK | EN(A,D)4X30L17** | *96VTN0601412A* | 23600 | 8.1 | 25800 | 16.5 | 10 | 1.98 | 74 | 92 | 211244644 | Cold Climate
AIRQUEST | DLCURAH24ABK | EN(A,D)4X30L17** | *96VTN0601412A* | 23600 | 8.1 | 25800 | 16.5 | 10 | 1.98 | 74 | 92 | 211244643 | Cold Climate
PAYNE HEATING AND COOLING | 38MURAQ24AB3* | CNPV*3017AL* | PG96VTAA36060A** | 23600 | 8.1 | 25800 | 16.5 | 10 | 1.98 | 74 | 92 | 211244642 | Cold Climate
BRYANT HEATING AND COOLING SYSTEMS | 38MURAQ24AB3* | CNPV*3017AL* | 926TB36060V14*** | 23600 | 8.1 | 25800 | 16.5 | 10 | 1.98 | 74 | 92 | 211244641 | Cold Climate
TEMPSTAR | DLCURAH24ABK | EN(A,D)4X30L17** | *96VTN0401410A* | 23400 | 8.1 | 25800 | 16 | 10 | 2 | 74 | 93 | 211244640 | Cold Climate
SMART COMFORT | DLCURAH24ABK | EN(A,D)4X30L17** | *96VTN0401410A* | 23400 | 8.1 | 25800 | 16 | 10 | 2 | 74 | 93 | 211244639 | Cold Climate
KEEPRITE | DLCURAH24ABK | EN(A,D)4X30L17** | *96VTN0401410A* | 23400 | 8.1 | 25800 | 16 | 10 | 2 | 74 | 93 | 211244638 | Cold Climate
HEIL | DLCURAH24ABK | EN(A,D)4X30L17** | *96VTN0401410A* | 23400 | 8.1 | 25800 | 16 | 10 | 2 | 74 | 93 | 211244637 | Cold Climate
DAY & NIGHT | DLCURAH24ABK | EN(A,D)4X30L17** | *96VTN0401410A* | 23400 | 8.1 | 25800 | 16 | 10 | 2 | 74 | 93 | 211244636 | Cold Climate
COMFORTMAKER | DLCURAH24ABK | EN(A,D)4X30L17** | *96VTN0401410A* | 23400 | 8.1 | 25800 | 16 | 10 | 2 | 74 | 93 | 211244635 | Cold Climate
ARCOAIRE | DLCURAH24ABK | EN(A,D)4X30L17** | *96VTN0401410A* | 23400 | 8.1 | 25800 | 16 | 10 | 2 | 74 | 93 | 211244634 | Cold Climate
AIRQUEST | DLCURAH24ABK | EN(A,D)4X30L17** | *96VTN0401410A* | 23400 | 8.1 | 25800 | 16 | 10 | 2 | 74 | 93 | 211244633 | Cold Climate
PAYNE HEATING AND COOLING | 38MURAQ24AB3* | CNPV*3017AL* | PG96VTAA30040A** | 23400 | 8.1 | 25800 | 16 | 10 | 2 | 74 | 93 | 211244632 | Cold Climate
BRYANT HEATING AND COOLING SYSTEMS | 38MURAQ24AB3* | CNPV*3017AL* | 926TB30040V14*** | 23400 | 8.1 | 25800 | 16 | 10 | 2 | 74 | 93 | 211244631 | Cold Climate
GRANDAIRE | WDLCURAH24ABK | WLNC304BA* | WFSX060A036A* | 24400 | 8.1 | 26600 | 15.5 | 10 | 1.86 | 73 | 85 | 211244630 | Cold Climate
TEMPSTAR | DLCURAH24ABK | EN(A,D)4X30L17** | *95ESN0601412A* | 24400 | 8.1 | 26600 | 15.5 | 10 | 1.86 | 73 | 85 | 211244629 | Cold Climate
SMART COMFORT | DLCURAH24ABK | EN(A,D)4X30L17** | *95ESN0601412A* | 24400 | 8.1 | 26600 | 15.5 | 10 | 1.86 | 73 | 85 | 211244628 | Cold Climate
KEEPRITE | DLCURAH24ABK | EN(A,D)4X30L17** | *95ESN0601412A* | 24400 | 8.1 | 26600 | 15.5 | 10 | 1.86 | 73 | 85 | 211244627 | Cold Climate
HEIL | DLCURAH24ABK | EN(A,D)4X30L17** | *95ESN0601412A* | 24400 | 8.1 | 26600 | 15.5 | 10 | 1.86 | 73 | 85 | 211244626 | Cold Climate
DAY & NIGHT | DLCURAH24ABK | EN(A,D)4X30L17** | *95ESN0601412A* | 24400 | 8.1 | 26600 | 15.5 | 10 | 1.86 | 73 | 85 | 211244625 | Cold Climate
COMFORTMAKER | DLCURAH24ABK | EN(A,D)4X30L17** | *95ESN0601412A* | 24400 | 8.1 | 26600 | 15.5 | 10 | 1.86 | 73 | 85 | 211244624 | Cold Climate
ARCOAIRE | DLCURAH24ABK | EN(A,D)4X30L17** | *95ESN0601412A* | 24400 | 8.1 | 26600 | 15.5 | 10 | 1.86 | 73 | 85 | 211244623 | Cold Climate
AIRQUEST | DLCURAH24ABK | EN(A,D)4X30L17** | *95ESN0601412A* | 24400 | 8.1 | 26600 | 15.5 | 10 | 1.86 | 73 | 85 | 211244622 | Cold Climate
PAYNE HEATING AND COOLING | 38MURAQ24AB3* | CNPV*3017AL* | PG95ESAA36060A** | 24400 | 8.1 | 26600 | 15.5 | 10 | 1.86 | 73 | 85 | 211244621 | Cold Climate
BRYANT HEATING AND COOLING SYSTEMS | 38MURAQ24AB3* | CNPV*3017AL* | 915SB36060E14*** | 24400 | 8.1 | 26600 | 15.5 | 10 | 1.86 | 73 | 85 | 211244620 | Cold Climate
SMART COMFORT | DLCURAH24ABK | EA*4X37L21A* | *96VTN0401712A* | 24000 | 8.1 | 25000 | 16 | 10 | 1.8 | 74 | 86 | 211243408 | Cold Climate
KEEPRITE | DLCURAH24ABK | EA*4X37L21A* | *96VTN0401712A* | 24000 | 8.1 | 25000 | 16 | 10 | 1.8 | 74 | 86 | 211243407 | Cold Climate
HEIL | DLCURAH24ABK | EA*4X37L21A* | *96VTN0401712A* | 24000 | 8.1 | 25000 | 16 | 10 | 1.8 | 74 | 86 | 211243406 | Cold Climate
DAY & NIGHT | DLCURAH24ABK | EA*4X37L21A* | *96VTN0401712A* | 24000 | 8.1 | 25000 | 16 | 10 | 1.8 | 74 | 86 | 211243405 | Cold Climate
COMFORTMAKER | DLCURAH24ABK | EA*4X37L21A* | *96VTN0401712A* | 24000 | 8.1 | 25000 | 16 | 10 | 1.8 | 74 | 86 | 211243404 | Cold Climate
ARCOAIRE | DLCURAH24ABK | EA*4X37L21A* | *96VTN0401712A* | 24000 | 8.1 | 25000 | 16 | 10 | 1.8 | 74 | 86 | 211243403 | Cold Climate
AIRQUEST | DLCURAH24ABK | EA*4X37L21A* | *96VTN0401712A* | 24000 | 8.1 | 25000 | 16 | 10 | 1.8 | 74 | 86 | 211243402 | Cold Climate
PAYNE HEATING AND COOLING | 38MURAQ24AB3* | CAP**3721AL* | PG96VTAA36040B** | 24000 | 8.1 | 25000 | 16 | 10 | 1.8 | 74 | 86 | 211243401 | Cold Climate
BRYANT HEATING AND COOLING SYSTEMS | 38MURAQ24AB3* | CAP**3721AL* | 926TB36040V17*** | 24000 | 8.1 | 25000 | 16 | 10 | 1.8 | 74 | 86 | 211243400 | Cold Climate
TEMPSTAR | DLCURAH24ABK | EA*4X37L21A* | *80VTL0902120A* | 24600 | 8.5 | 25400 | 17 | 10.5 | 1.78 | 73 | 83 | 211243399 | Cold Climate
SMART COMFORT | DLCURAH24ABK | EA*4X37L21A* | *80VTL0902120A* | 24600 | 8.5 | 25400 | 17 | 10.5 | 1.78 | 73 | 83 | 211243398 | Cold Climate
KEEPRITE | DLCURAH24ABK | EA*4X37L21A* | *80VTL0902120A* | 24600 | 8.5 | 25400 | 17 | 10.5 | 1.78 | 73 | 83 | 211243397 | Cold Climate
HEIL | DLCURAH24ABK | EA*4X37L21A* | *80VTL0902120A* | 24600 | 8.5 | 25400 | 17 | 10.5 | 1.78 | 73 | 83 | 211243396 | Cold Climate
DAY & NIGHT | DLCURAH24ABK | EA*4X37L21A* | *80VTL0902120A* | 24600 | 8.5 | 25400 | 17 | 10.5 | 1.78 | 73 | 83 | 211243395 | Cold Climate
COMFORTMAKER | DLCURAH24ABK | EA*4X37L21A* | *80VTL0902120A* | 24600 | 8.5 | 25400 | 17 | 10.5 | 1.78 | 73 | 83 | 211243394 | Cold Climate
ARCOAIRE | DLCURAH24ABK | EA*4X37L21A* | *80VTL0902120A* | 24600 | 8.5 | 25400 | 17 | 10.5 | 1.78 | 73 | 83 | 211243393 | Cold Climate
AIRQUEST | DLCURAH24ABK | EA*4X37L21A* | *80VTL0902120A* | 24600 | 8.5 | 25400 | 17 | 10.5 | 1.78 | 73 | 83 | 211243392 | Cold Climate
PAYNE HEATING AND COOLING | 38MURAQ24AB3* | CAP**3721AL* | PG80VTLA60090C** | 24600 | 8.5 | 25400 | 17 | 10.5 | 1.78 | 73 | 83 | 211243391 | Cold Climate
BRYANT HEATING AND COOLING SYSTEMS | 38MURAQ24AB3* | CAP**3721AL* | 82*TA60090V21*** | 24600 | 8.5 | 25400 | 17 | 10.5 | 1.78 | 73 | 83 | 211243390 | Cold Climate
PAYNE HEATING AND COOLING | 38MURAQ24AB3* | CAP**3721AL* | PG80VTLA48090B** | 24400 | 8.5 | 25200 | 17 | 10.5 | 1.78 | 73 | 84 | 211243389 | Cold Climate
BRYANT HEATING AND COOLING SYSTEMS | 38MURAQ24AB3* | CAP**3721AL* | 82*TA48090V17*** | 24400 | 8.5 | 25200 | 17 | 10.5 | 1.78 | 73 | 84 | 211243388 | Cold Climate
GRANDAIRE | WDLCURAH24ABK | WLA*374CA* | WFEU040B036A* | 24600 | 8.5 | 25200 | 17.5 | 10.5 | 1.78 | 73 | 83 | 211243387 | Cold Climate
TEMPSTAR | DLCURAH24ABK | EA*4X37L21A* | *80ESU0401712A* | 24600 | 8.5 | 25200 | 17.5 | 10.5 | 1.78 | 73 | 83 | 211243386 | Cold Climate
SMART COMFORT | DLCURAH24ABK | EA*4X37L21A* | *80ESU0401712A* | 24600 | 8.5 | 25200 | 17.5 | 10.5 | 1.78 | 73 | 83 | 211243385 | Cold Climate
KEEPRITE | DLCURAH24ABK | EA*4X37L21A* | *80ESU0401712A* | 24600 | 8.5 | 25200 | 17.5 | 10.5 | 1.78 | 73 | 83 | 211243384 | Cold Climate
HEIL | DLCURAH24ABK | EA*4X37L21A* | *80ESU0401712A* | 24600 | 8.5 | 25200 | 17.5 | 10.5 | 1.78 | 73 | 83 | 211243383 | Cold Climate
DAY & NIGHT | DLCURAH24ABK | EA*4X37L21A* | *80ESU0401712A* | 24600 | 8.5 | 25200 | 17.5 | 10.5 | 1.78 | 73 | 83 | 211243382 | Cold Climate
COMFORTMAKER | DLCURAH24ABK | EA*4X37L21A* | *80ESU0401712A* | 24600 | 8.5 | 25200 | 17.5 | 10.5 | 1.78 | 73 | 83 | 211243381 | Cold Climate
ARCOAIRE | DLCURAH24ABK | EA*4X37L21A* | *80ESU0401712A* | 24600 | 8.5 | 25200 | 17.5 | 10.5 | 1.78 | 73 | 83 | 211243380 | Cold Climate
AIRQUEST | DLCURAH24ABK | EA*4X37L21A* | *80ESU0401712A* | 24600 | 8.5 | 25200 | 17.5 | 10.5 | 1.78 | 73 | 83 | 211243379 | Cold Climate
PAYNE HEATING AND COOLING | 38MURAQ24AB3* | CAP**3721AL* | PG80ESUA36040B** | 24600 | 8.5 | 25200 | 17.5 | 10.5 | 1.78 | 73 | 83 | 211243378 | Cold Climate
BRYANT HEATING AND COOLING SYSTEMS | 38MURAQ24AB3* | CAP**3721AL* | 83*SA36040E17*** | 24600 | 8.5 | 25200 | 17.5 | 10.5 | 1.78 | 73 | 83 | 211243377 | Cold Climate
GRANDAIRE | WDLCURAH24ABK | WLA*374CA* | WFSU060B048A* | 25000 | 8.5 | 25600 | 17 | 10.5 | 1.76 | 73 | 81 | 211243376 | Cold Climate
TEMPSTAR | DLCURAH24ABK | EA*4X37L21A* | *95ESU0601716A* | 25000 | 8.5 | 25600 | 17 | 10.5 | 1.76 | 73 | 81 | 211243375 | Cold Climate
SMART COMFORT | DLCURAH24ABK | EA*4X37L21A* | *95ESU0601716A* | 25000 | 8.5 | 25600 | 17 | 10.5 | 1.76 | 73 | 81 | 211243374 | Cold Climate
KEEPRITE | DLCURAH24ABK | EA*4X37L21A* | *95ESU0601716A* | 25000 | 8.5 | 25600 | 17 | 10.5 | 1.76 | 73 | 81 | 211243373 | Cold Climate
HEIL | DLCURAH24ABK | EA*4X37L21A* | *95ESU0601716A* | 25000 | 8.5 | 25600 | 17 | 10.5 | 1.76 | 73 | 81 | 211243372 | Cold Climate
DAY & NIGHT | DLCURAH24ABK | EA*4X37L21A* | *95ESU0601716A* | 25000 | 8.5 | 25600 | 17 | 10.5 | 1.76 | 73 | 81 | 211243371 | Cold Climate
COMFORTMAKER | DLCURAH24ABK | EA*4X37L21A* | *95ESU0601716A* | 25000 | 8.5 | 25600 | 17 | 10.5 | 1.76 | 73 | 81 | 211243370 | Cold Climate
ARCOAIRE | DLCURAH24ABK | EA*4X37L21A* | *95ESU0601716A* | 25000 | 8.5 | 25600 | 17 | 10.5 | 1.76 | 73 | 81 | 211243369 | Cold Climate
SMART COMFORT | DLCURAH24ABK | EA*4X36L17A* | *92ESN0601412A* | 23600 | 8.5 | 25600 | 17 | 10 | 1.96 | 73 | 92 | 211242128 | Cold Climate
KEEPRITE | DLCURAH24ABK | EA*4X36L17A* | *92ESN0601412A* | 23600 | 8.5 | 25600 | 17 | 10 | 1.96 | 73 | 92 | 211242127 | Cold Climate
HEIL | DLCURAH24ABK | EA*4X36L17A* | *92ESN0601412A* | 23600 | 8.5 | 25600 | 17 | 10 | 1.96 | 73 | 92 | 211242126 | Cold Climate
DAY & NIGHT | DLCURAH24ABK | EA*4X36L17A* | *92ESN0601412A* | 23600 | 8.5 | 25600 | 17 | 10 | 1.96 | 73 | 92 | 211242125 | Cold Climate
COMFORTMAKER | DLCURAH24ABK | EA*4X36L17A* | *92ESN0601412A* | 23600 | 8.5 | 25600 | 17 | 10 | 1.96 | 73 | 92 | 211242124 | Cold Climate
ARCOAIRE | DLCURAH24ABK | EA*4X36L17A* | *92ESN0601412A* | 23600 | 8.5 | 25600 | 17 | 10 | 1.96 | 73 | 92 | 211242123 | Cold Climate
AIRQUEST | DLCURAH24ABK | EA*4X36L17A* | *92ESN0601412A* | 23600 | 8.5 | 25600 | 17 | 10 | 1.96 | 73 | 92 | 211242122 | Cold Climate
PAYNE HEATING AND COOLING | 38MURAQ24AB3* | CAP**3617AL* | PG92ESAA36060A** | 23600 | 8.5 | 25600 | 17 | 10 | 1.96 | 73 | 92 | 211242121 | Cold Climate
BRYANT HEATING AND COOLING SYSTEMS | 38MURAQ24AB3* | CAP**3617AL* | 912SD36060E14*** | 23600 | 8.5 | 25600 | 17 | 10 | 1.96 | 73 | 92 | 211242120 | Cold Climate
GRANDAIRE | WDLCURAH24ABK | WLA*364BA* | WFER090B042A* | 24600 | 8.5 | 26400 | 17 | 10 | 1.84 | 73 | 84 | 211242119 | Cold Climate
GRANDAIRE | WDLCURAH24ABK | WLA*364BA* | WFEL090B042B* | 24600 | 8.5 | 26400 | 17 | 10 | 1.84 | 73 | 84 | 211242118 | Cold Climate
TEMPSTAR | DLCURAH24ABK | EA*4X36L17A* | *80ES(N,L)0901714A* | 24600 | 8.5 | 26400 | 17 | 10 | 1.84 | 73 | 84 | 211242117 | Cold Climate
SMART COMFORT | DLCURAH24ABK | EA*4X36L17A* | *80ES(N,L)0901714A* | 24600 | 8.5 | 26400 | 17 | 10 | 1.84 | 73 | 84 | 211242116 | Cold Climate
KEEPRITE | DLCURAH24ABK | EA*4X36L17A* | *80ES(N,L)0901714A* | 24600 | 8.5 | 26400 | 17 | 10 | 1.84 | 73 | 84 | 211242115 | Cold Climate
HEIL | DLCURAH24ABK | EA*4X36L17A* | *80ES(N,L)0901714A* | 24600 | 8.5 | 26400 | 17 | 10 | 1.84 | 73 | 84 | 211242114 | Cold Climate
DAY & NIGHT | DLCURAH24ABK | EA*4X36L17A* | *80ES(N,L)0901714A* | 24600 | 8.5 | 26400 | 17 | 10 | 1.84 | 73 | 84 | 211242113 | Cold Climate
COMFORTMAKER | DLCURAH24ABK | EA*4X36L17A* | *80ES(N,L)0901714A* | 24600 | 8.5 | 26400 | 17 | 10 | 1.84 | 73 | 84 | 211242112 | Cold Climate
ARCOAIRE | DLCURAH24ABK | EA*4X36L17A* | *80ES(N,L)0901714A* | 24600 | 8.5 | 26400 | 17 | 10 | 1.84 | 73 | 84 | 211242111 | Cold Climate
AIRQUEST | DLCURAH24ABK | EA*4X36L17A* | *80ES(N,L)0901714A* | 24600 | 8.5 | 26400 | 17 | 10 | 1.84 | 73 | 84 | 211242110 | Cold Climate
PAYNE HEATING AND COOLING | 38MURAQ24AB3* | CAP**3617AL* | PG80ES(A,L)A42090B** | 24600 | 8.5 | 26400 | 17 | 10 | 1.84 | 73 | 84 | 211242109 | Cold Climate
BRYANT HEATING AND COOLING SYSTEMS | 38MURAQ24AB3* | CAP**3617AL* | 8(0,1)*SA42090E17*** | 24600 | 8.5 | 26400 | 17 | 10 | 1.84 | 73 | 84 | 211242108 | Cold Climate
GRANDAIRE | WDLCURAH24ABK | WLA*364BA* | WFER070B036A* | 24400 | 8.5 | 26400 | 16.5 | 10 | 1.84 | 73 | 85 | 211242107 | Cold Climate
GRANDAIRE | WDLCURAH24ABK | WLA*364BA* | WFEL070B036B* | 24400 | 8.5 | 26400 | 16.5 | 10 | 1.84 | 73 | 85 | 211242106 | Cold Climate
TEMPSTAR | DLCURAH24ABK | EA*4X36L17A* | *80ES(N,L)0701712A* | 24400 | 8.5 | 26400 | 16.5 | 10 | 1.84 | 73 | 85 | 211242105 | Cold Climate
SMART COMFORT | DLCURAH24ABK | EA*4X36L17A* | *80ES(N,L)0701712A* | 24400 | 8.5 | 26400 | 16.5 | 10 | 1.84 | 73 | 85 | 211242104 | Cold Climate
KEEPRITE | DLCURAH24ABK | EA*4X36L17A* | *80ES(N,L)0701712A* | 24400 | 8.5 | 26400 | 16.5 | 10 | 1.84 | 73 | 85 | 211242103 | Cold Climate
HEIL | DLCURAH24ABK | EA*4X36L17A* | *80ES(N,L)0701712A* | 24400 | 8.5 | 26400 | 16.5 | 10 | 1.84 | 73 | 85 | 211242102 | Cold Climate
DAY & NIGHT | DLCURAH24ABK | EA*4X36L17A* | *80ES(N,L)0701712A* | 24400 | 8.5 | 26400 | 16.5 | 10 | 1.84 | 73 | 85 | 211242101 | Cold Climate
COMFORTMAKER | DLCURAH24ABK | EA*4X36L17A* | *80ES(N,L)0701712A* | 24400 | 8.5 | 26400 | 16.5 | 10 | 1.84 | 73 | 85 | 211242100 | Cold Climate
ARCOAIRE | DLCURAH24ABK | EA*4X36L17A* | *80ES(N,L)0701712A* | 24400 | 8.5 | 26400 | 16.5 | 10 | 1.84 | 73 | 85 | 211242099 | Cold Climate
AIRQUEST | DLCURAH24ABK | EA*4X36L17A* | *80ES(N,L)0701712A* | 24400 | 8.5 | 26400 | 16.5 | 10 | 1.84 | 73 | 85 | 211242098 | Cold Climate
PAYNE HEATING AND COOLING | 38MURAQ24AB3* | CAP**3617AL* | PG80ES(A,L)A36070B** | 24400 | 8.5 | 26400 | 16.5 | 10 | 1.84 | 73 | 85 | 211242097 | Cold Climate
BRYANT HEATING AND COOLING SYSTEMS | 38MURAQ24AB3* | CAP**3617AL* | 8(0,1)*SA36070E17*** | 24400 | 8.5 | 26400 | 16.5 | 10 | 1.84 | 73 | 85 | 211242096 | Cold Climate
GRANDAIRE | WDLCURAH24ABK | WLA*364BA* | WFER045B036A* | 24200 | 8.5 | 26200 | 16.5 | 10 | 1.88 | 73 | 86 | 211242095 | Cold Climate
GRANDAIRE | WDLCURAH24ABK | WLA*364BA* | WFEL045B036B* | 24200 | 8.5 | 26200 | 16.5 | 10 | 1.88 | 73 | 86 | 211242094 | Cold Climate
TEMPSTAR | DLCURAH24ABK | EA*4X36L17A* | *80ES(N,L)0451712A* | 24200 | 8.5 | 26200 | 16.5 | 10 | 1.88 | 73 | 86 | 211242093 | Cold Climate
SMART COMFORT | DLCURAH24ABK | EA*4X36L17A* | *80ES(N,L)0451712A* | 24200 | 8.5 | 26200 | 16.5 | 10 | 1.88 | 73 | 86 | 211242092 | Cold Climate
KEEPRITE | DLCURAH24ABK | EA*4X36L17A* | *80ES(N,L)0451712A* | 24200 | 8.5 | 26200 | 16.5 | 10 | 1.88 | 73 | 86 | 211242091 | Cold Climate
HEIL | DLCURAH24ABK | EA*4X36L17A* | *80ES(N,L)0451712A* | 24200 | 8.5 | 26200 | 16.5 | 10 | 1.88 | 73 | 86 | 211242090 | Cold Climate
DAY & NIGHT | DLCURAH24ABK | EA*4X36L17A* | *80ES(N,L)0451712A* | 24200 | 8.5 | 26200 | 16.5 | 10 | 1.88 | 73 | 86 | 211242089 | Cold Climate
TEMPSTAR | DLCURAH24ABK | EA*4X24L17A* | *96VTN0601412A* | 23200 | 8.5 | 26400 | 16.5 | 10 | 2.14 | 73 | 97 | 211240604 | Cold Climate
SMART COMFORT | DLCURAH24ABK | EA*4X24L17A* | *96VTN0601412A* | 23200 | 8.5 | 26400 | 16.5 | 10 | 2.14 | 73 | 97 | 211240603 | Cold Climate
KEEPRITE | DLCURAH24ABK | EA*4X24L17A* | *96VTN0601412A* | 23200 | 8.5 | 26400 | 16.5 | 10 | 2.14 | 73 | 97 | 211240602 | Cold Climate
HEIL | DLCURAH24ABK | EA*4X24L17A* | *96VTN0601412A* | 23200 | 8.5 | 26400 | 16.5 | 10 | 2.14 | 73 | 97 | 211240601 | Cold Climate
DAY & NIGHT | DLCURAH24ABK | EA*4X24L17A* | *96VTN0601412A* | 23200 | 8.5 | 26400 | 16.5 | 10 | 2.14 | 73 | 97 | 211240600 | Cold Climate
COMFORTMAKER | DLCURAH24ABK | EA*4X24L17A* | *96VTN0601412A* | 23200 | 8.5 | 26400 | 16.5 | 10 | 2.14 | 73 | 97 | 211240599 | Cold Climate
ARCOAIRE | DLCURAH24ABK | EA*4X24L17A* | *96VTN0601412A* | 23200 | 8.5 | 26400 | 16.5 | 10 | 2.14 | 73 | 97 | 211240598 | Cold Climate
AIRQUEST | DLCURAH24ABK | EA*4X24L17A* | *96VTN0601412A* | 23200 | 8.5 | 26400 | 16.5 | 10 | 2.14 | 73 | 97 | 211240597 | Cold Climate
PAYNE HEATING AND COOLING | 38MURAQ24AB3* | CAP**2417AL* | PG96VTAA36060A** | 23200 | 8.5 | 26400 | 16.5 | 10 | 2.14 | 73 | 97 | 211240596 | Cold Climate
BRYANT HEATING AND COOLING SYSTEMS | 38MURAQ24AB3* | CAP**2417AL* | 926TB36060V14*** | 23200 | 8.5 | 26400 | 16.5 | 10 | 2.14 | 73 | 97 | 211240595 | Cold Climate
TEMPSTAR | DLCURAH24ABK | EA*4X24L17A* | *96VTN0401410A* | 23400 | 8.5 | 26800 | 15.5 | 10 | 2.04 | 72 | 93 | 211240594 | Cold Climate
SMART COMFORT | DLCURAH24ABK | EA*4X24L17A* | *96VTN0401410A* | 23400 | 8.5 | 26800 | 15.5 | 10 | 2.04 | 72 | 93 | 211240593 | Cold Climate
KEEPRITE | DLCURAH24ABK | EA*4X24L17A* | *96VTN0401410A* | 23400 | 8.5 | 26800 | 15.5 | 10 | 2.04 | 72 | 93 | 211240592 | Cold Climate
HEIL | DLCURAH24ABK | EA*4X24L17A* | *96VTN0401410A* | 23400 | 8.5 | 26800 | 15.5 | 10 | 2.04 | 72 | 93 | 211240591 | Cold Climate
DAY & NIGHT | DLCURAH24ABK | EA*4X24L17A* | *96VTN0401410A* | 23400 | 8.5 | 26800 | 15.5 | 10 | 2.04 | 72 | 93 | 211240590 | Cold Climate
COMFORTMAKER | DLCURAH24ABK | EA*4X24L17A* | *96VTN0401410A* | 23400 | 8.5 | 26800 | 15.5 | 10 | 2.04 | 72 | 93 | 211240589 | Cold Climate
ARCOAIRE | DLCURAH24ABK | EA*4X24L17A* | *96VTN0401410A* | 23400 | 8.5 | 26800 | 15.5 | 10 | 2.04 | 72 | 93 | 211240588 | Cold Climate
AIRQUEST | DLCURAH24ABK | EA*4X24L17A* | *96VTN0401410A* | 23400 | 8.5 | 26800 | 15.5 | 10 | 2.04 | 72 | 93 | 211240587 | Cold Climate
PAYNE HEATING AND COOLING | 38MURAQ24AB3* | CAP**2417AL* | PG96VTAA30040A** | 23400 | 8.5 | 26800 | 15.5 | 10 | 2.04 | 72 | 93 | 211240586 | Cold Climate
BRYANT HEATING AND COOLING SYSTEMS | 38MURAQ24AB3* | CAP**2417AL* | 926TB30040V14*** | 23400 | 8.5 | 26800 | 15.5 | 10 | 2.04 | 72 | 93 | 211240585 | Cold Climate
GRANDAIRE | WDLCURAH24ABK | WLA*244BA* | WFSX060A036A* | 24000 | 8.5 | 27200 | 15.5 | 10 | 1.92 | 72 | 87 | 211240584 | Cold Climate
TEMPSTAR | DLCURAH24ABK | EA*4X24L17A* | *95ESN0601412A* | 24000 | 8.5 | 27200 | 15.5 | 10 | 1.92 | 72 | 87 | 211240583 | Cold Climate
SMART COMFORT | DLCURAH24ABK | EA*4X24L17A* | *95ESN0601412A* | 24000 | 8.5 | 27200 | 15.5 | 10 | 1.92 | 72 | 87 | 211240582 | Cold Climate
KEEPRITE | DLCURAH24ABK | EA*4X24L17A* | *95ESN0601412A* | 24000 | 8.5 | 27200 | 15.5 | 10 | 1.92 | 72 | 87 | 211240581 | Cold Climate
HEIL | DLCURAH24ABK | EA*4X24L17A* | *95ESN0601412A* | 24000 | 8.5 | 27200 | 15.5 | 10 | 1.92 | 72 | 87 | 211240580 | Cold Climate
DAY & NIGHT | DLCURAH24ABK | EA*4X24L17A* | *95ESN0601412A* | 24000 | 8.5 | 27200 | 15.5 | 10 | 1.92 | 72 | 87 | 211240579 | Cold Climate
COMFORTMAKER | DLCURAH24ABK | EA*4X24L17A* | *95ESN0601412A* | 24000 | 8.5 | 27200 | 15.5 | 10 | 1.92 | 72 | 87 | 211240578 | Cold Climate
ARCOAIRE | DLCURAH24ABK | EA*4X24L17A* | *95ESN0601412A* | 24000 | 8.5 | 27200 | 15.5 | 10 | 1.92 | 72 | 87 | 211240577 | Cold Climate
AIRQUEST | DLCURAH24ABK | EA*4X24L17A* | *95ESN0601412A* | 24000 | 8.5 | 27200 | 15.5 | 10 | 1.92 | 72 | 87 | 211240576 | Cold Climate
PAYNE HEATING AND COOLING | 38MURAQ24AB3* | CAP**2417AL* | PG95ESAA36060A** | 24000 | 8.5 | 27200 | 15.5 | 10 | 1.92 | 72 | 87 | 211240575 | Cold Climate
BRYANT HEATING AND COOLING SYSTEMS | 38MURAQ24AB3* | CAP**2417AL* | 915SB36060E14*** | 24000 | 8.5 | 27200 | 15.5 | 10 | 1.92 | 72 | 87 | 211240574 | Cold Climate
HEIL | DLCURAH36ABK | EN(A,D)4X48L24** | OMV154L20A | 37000 | 8.1 | 39500 | 16 | 10.5 | 2.06 | 74 | 89 | 211230811 | Cold Climate
DAY & NIGHT | DLCURAH36ABK | EN(A,D)4X48L24** | OMV154L20A | 37000 | 8.1 | 39500 | 16 | 10.5 | 2.06 | 74 | 89 | 211230810 | Cold Climate
COMFORTMAKER | DLCURAH36ABK | EN(A,D)4X48L24** | OMV154L20A | 37000 | 8.1 | 39500 | 16 | 10.5 | 2.06 | 74 | 89 | 211230809 | Cold Climate
ARCOAIRE | DLCURAH36ABK | EN(A,D)4X48L24** | OMV154L20A | 37000 | 8.1 | 39500 | 16 | 10.5 | 2.06 | 74 | 89 | 211230808 | Cold Climate
AIRQUEST | DLCURAH36ABK | EN(A,D)4X48L24** | OMV154L20A | 37000 | 8.1 | 39500 | 16 | 10.5 | 2.06 | 74 | 89 | 211230807 | Cold Climate
BRYANT HEATING AND COOLING SYSTEMS | 38MURAQ36AB3* | CNPV*4824AL* | OVMAAB060154 | 37000 | 8.1 | 39500 | 16 | 10.5 | 2.06 | 74 | 89 | 211230806 | Cold Climate
TEMPSTAR | DLCURAH36ABK | EN(A,D)4X48L24** | OLV154F20A | 37400 | 8.5 | 39500 | 15.2 | 10.5 | 2.1 | 74 | 89 | 211230805 | Cold Climate
SMART COMFORT | DLCURAH36ABK | EN(A,D)4X48L24** | OLV154F20A | 37400 | 8.5 | 39500 | 15.2 | 10.5 | 2.1 | 74 | 89 | 211230804 | Cold Climate
KEEPRITE | DLCURAH36ABK | EN(A,D)4X48L24** | OLV154F20A | 37400 | 8.5 | 39500 | 15.2 | 10.5 | 2.1 | 74 | 89 | 211230803 | Cold Climate
HEIL | DLCURAH36ABK | EN(A,D)4X48L24** | OLV154F20A | 37400 | 8.5 | 39500 | 15.2 | 10.5 | 2.1 | 74 | 89 | 211230802 | Cold Climate
DAY & NIGHT | DLCURAH36ABK | EN(A,D)4X48L24** | OLV154F20A | 37400 | 8.5 | 39500 | 15.2 | 10.5 | 2.1 | 74 | 89 | 211230801 | Cold Climate
COMFORTMAKER | DLCURAH36ABK | EN(A,D)4X48L24** | OLV154F20A | 37400 | 8.5 | 39500 | 15.2 | 10.5 | 2.1 | 74 | 89 | 211230800 | Cold Climate
ARCOAIRE | DLCURAH36ABK | EN(A,D)4X48L24** | OLV154F20A | 37400 | 8.5 | 39500 | 15.2 | 10.5 | 2.1 | 74 | 89 | 211230799 | Cold Climate
AIRQUEST | DLCURAH36ABK | EN(A,D)4X48L24** | OLV154F20A | 37400 | 8.5 | 39500 | 15.2 | 10.5 | 2.1 | 74 | 89 | 211230798 | Cold Climate
BRYANT HEATING AND COOLING SYSTEMS | 38MURAQ36AB3* | CNPV*4824AL* | OVLAAB060154 | 37400 | 8.5 | 39500 | 15.2 | 10.5 | 2.1 | 74 | 89 | 211230797 | Cold Climate
TEMPSTAR | DLCURAH36ABK | EN(A,D)4X48L24** | OLV112A16A | 36000 | 8.1 | 38500 | 15.5 | 10 | 2.02 | 76 | 91 | 211230796 | Cold Climate
SMART COMFORT | DLCURAH36ABK | EN(A,D)4X48L24** | OLV112A16A | 36000 | 8.1 | 38500 | 15.5 | 10 | 2.02 | 76 | 91 | 211230795 | Cold Climate
KEEPRITE | DLCURAH36ABK | EN(A,D)4X48L24** | OLV112A16A | 36000 | 8.1 | 38500 | 15.5 | 10 | 2.02 | 76 | 91 | 211230794 | Cold Climate
HEIL | DLCURAH36ABK | EN(A,D)4X48L24** | OLV112A16A | 36000 | 8.1 | 38500 | 15.5 | 10 | 2.02 | 76 | 91 | 211230793 | Cold Climate
DAY & NIGHT | DLCURAH36ABK | EN(A,D)4X48L24** | OLV112A16A | 36000 | 8.1 | 38500 | 15.5 | 10 | 2.02 | 76 | 91 | 211230792 | Cold Climate
COMFORTMAKER | DLCURAH36ABK | EN(A,D)4X48L24** | OLV112A16A | 36000 | 8.1 | 38500 | 15.5 | 10 | 2.02 | 76 | 91 | 211230791 | Cold Climate
ARCOAIRE | DLCURAH36ABK | EN(A,D)4X48L24** | OLV112A16A | 36000 | 8.1 | 38500 | 15.5 | 10 | 2.02 | 76 | 91 | 211230790 | Cold Climate
AIRQUEST | DLCURAH36ABK | EN(A,D)4X48L24** | OLV112A16A | 36000 | 8.1 | 38500 | 15.5 | 10 | 2.02 | 76 | 91 | 211230789 | Cold Climate
BRYANT HEATING AND COOLING SYSTEMS | 38MURAQ36AB3* | CNPV*4824AL* | OVLAAB048112 | 36000 | 8.1 | 38500 | 15.5 | 10 | 2.02 | 76 | 91 | 211230788 | Cold Climate
TEMPSTAR | DLCURAH36ABK | EN(A,D)4X48L24** | *96VTN1202422A* | 36200 | 8.1 | 38500 | 16 | 10 | 2.02 | 76 | 90 | 211230787 | Cold Climate
SMART COMFORT | DLCURAH36ABK | EN(A,D)4X48L24** | *96VTN1202422A* | 36200 | 8.1 | 38500 | 16 | 10 | 2.02 | 76 | 90 | 211230786 | Cold Climate
KEEPRITE | DLCURAH36ABK | EN(A,D)4X48L24** | *96VTN1202422A* | 36200 | 8.1 | 38500 | 16 | 10 | 2.02 | 76 | 90 | 211230785 | Cold Climate
HEIL | DLCURAH36ABK | EN(A,D)4X48L24** | *96VTN1202422A* | 36200 | 8.1 | 38500 | 16 | 10 | 2.02 | 76 | 90 | 211230784 | Cold Climate
DAY & NIGHT | DLCURAH36ABK | EN(A,D)4X48L24** | *96VTN1202422A* | 36200 | 8.1 | 38500 | 16 | 10 | 2.02 | 76 | 90 | 211230783 | Cold Climate
COMFORTMAKER | DLCURAH36ABK | EN(A,D)4X48L24** | *96VTN1202422A* | 36200 | 8.1 | 38500 | 16 | 10 | 2.02 | 76 | 90 | 211230782 | Cold Climate
ARCOAIRE | DLCURAH36ABK | EN(A,D)4X48L24** | *96VTN1202422A* | 36200 | 8.1 | 38500 | 16 | 10 | 2.02 | 76 | 90 | 211230781 | Cold Climate
AIRQUEST | DLCURAH36ABK | EN(A,D)4X48L24** | *96VTN1202422A* | 36200 | 8.1 | 38500 | 16 | 10 | 2.02 | 76 | 90 | 211230780 | Cold Climate
PAYNE HEATING AND COOLING | 38MURAQ36AB3* | CNPV*4824AL* | PG96VTAA66120D** | 36200 | 8.1 | 38500 | 16 | 10 | 2.02 | 76 | 90 | 211230779 | Cold Climate
BRYANT HEATING AND COOLING SYSTEMS | 38MURAQ36AB3* | CNPV*4824AL* | 926TB66120V24*** | 36200 | 8.1 | 38500 | 16 | 10 | 2.02 | 76 | 90 | 211230778 | Cold Climate
TEMPSTAR | DLCURAH36ABK | EN(A,D)4X48L24** | *96VTN1002122A* | 36000 | 8.1 | 38500 | 16.5 | 10.5 | 2.02 | 76 | 90 | 211230777 | Cold Climate
SMART COMFORT | DLCURAH36ABK | EN(A,D)4X48L24** | *96VTN1002122A* | 36000 | 8.1 | 38500 | 16.5 | 10.5 | 2.02 | 76 | 90 | 211230776 | Cold Climate
KEEPRITE | DLCURAH36ABK | EN(A,D)4X48L24** | *96VTN1002122A* | 36000 | 8.1 | 38500 | 16.5 | 10.5 | 2.02 | 76 | 90 | 211230775 | Cold Climate
HEIL | DLCURAH36ABK | EN(A,D)4X48L24** | *96VTN1002122A* | 36000 | 8.1 | 38500 | 16.5 | 10.5 | 2.02 | 76 | 90 | 211230774 | Cold Climate
DAY & NIGHT | DLCURAH36ABK | EN(A,D)4X48L24** | *96VTN1002122A* | 36000 | 8.1 | 38500 | 16.5 | 10.5 | 2.02 | 76 | 90 | 211230773 | Cold Climate
COMFORTMAKER | DLCURAH36ABK | EN(A,D)4X48L24** | *96VTN1002122A* | 36000 | 8.1 | 38500 | 16.5 | 10.5 | 2.02 | 76 | 90 | 211230772 | Cold Climate
KEEPRITE | DLCURAH24ABK | EA*4X30L17A* | *80ES(N,L)0701412A* | 24200 | 8.5 | 26400 | 16.5 | 10 | 1.88 | 73 | 86 | 211241768 | Cold Climate
HEIL | DLCURAH24ABK | EA*4X30L17A* | *80ES(N,L)0701412A* | 24200 | 8.5 | 26400 | 16.5 | 10 | 1.88 | 73 | 86 | 211241767 | Cold Climate
DAY & NIGHT | DLCURAH24ABK | EA*4X30L17A* | *80ES(N,L)0701412A* | 24200 | 8.5 | 26400 | 16.5 | 10 | 1.88 | 73 | 86 | 211241766 | Cold Climate
COMFORTMAKER | DLCURAH24ABK | EA*4X30L17A* | *80ES(N,L)0701412A* | 24200 | 8.5 | 26400 | 16.5 | 10 | 1.88 | 73 | 86 | 211241765 | Cold Climate
ARCOAIRE | DLCURAH24ABK | EA*4X30L17A* | *80ES(N,L)0701412A* | 24200 | 8.5 | 26400 | 16.5 | 10 | 1.88 | 73 | 86 | 211241764 | Cold Climate
AIRQUEST | DLCURAH24ABK | EA*4X30L17A* | *80ES(N,L)0701412A* | 24200 | 8.5 | 26400 | 16.5 | 10 | 1.88 | 73 | 86 | 211241763 | Cold Climate
PAYNE HEATING AND COOLING | 38MURAQ24AB3* | CAP**3017AL* | PG80ES(A,L)A36070A** | 24200 | 8.5 | 26400 | 16.5 | 10 | 1.88 | 73 | 86 | 211241762 | Cold Climate
BRYANT HEATING AND COOLING SYSTEMS | 38MURAQ24AB3* | CAP**3017AL* | 8(0,1)*SA36070E14*** | 24200 | 8.5 | 26400 | 16.5 | 10 | 1.88 | 73 | 86 | 211241761 | Cold Climate
GRANDAIRE | WDLCURAH24ABK | WLA*304BA* | WFAX040B036A* | 23600 | 8.5 | 26200 | 15.5 | 10 | 1.94 | 73 | 90 | 211241760 | Cold Climate
TEMPSTAR | DLCURAH24ABK | EA*4X30L17A* | *92ESN0401712A* | 23600 | 8.5 | 26200 | 15.5 | 10 | 1.94 | 73 | 90 | 211241759 | Cold Climate
SMART COMFORT | DLCURAH24ABK | EA*4X30L17A* | *92ESN0401712A* | 23600 | 8.5 | 26200 | 15.5 | 10 | 1.94 | 73 | 90 | 211241758 | Cold Climate
KEEPRITE | DLCURAH24ABK | EA*4X30L17A* | *92ESN0401712A* | 23600 | 8.5 | 26200 | 15.5 | 10 | 1.94 | 73 | 90 | 211241757 | Cold Climate
HEIL | DLCURAH24ABK | EA*4X30L17A* | *92ESN0401712A* | 23600 | 8.5 | 26200 | 15.5 | 10 | 1.94 | 73 | 90 | 211241756 | Cold Climate
DAY & NIGHT | DLCURAH24ABK | EA*4X30L17A* | *92ESN0401712A* | 23600 | 8.5 | 26200 | 15.5 | 10 | 1.94 | 73 | 90 | 211241755 | Cold Climate
COMFORTMAKER | DLCURAH24ABK | EA*4X30L17A* | *92ESN0401712A* | 23600 | 8.5 | 26200 | 15.5 | 10 | 1.94 | 73 | 90 | 211241754 | Cold Climate
ARCOAIRE | DLCURAH24ABK | EA*4X30L17A* | *92ESN0401712A* | 23600 | 8.5 | 26200 | 15.5 | 10 | 1.94 | 73 | 90 | 211241753 | Cold Climate
AIRQUEST | DLCURAH24ABK | EA*4X30L17A* | *92ESN0401712A* | 23600 | 8.5 | 26200 | 15.5 | 10 | 1.94 | 73 | 90 | 211241752 | Cold Climate
PAYNE HEATING AND COOLING | 38MURAQ24AB3* | CAP**3017AL* | PG92ESAA36040B** | 23600 | 8.5 | 26200 | 15.5 | 10 | 1.94 | 73 | 90 | 211241751 | Cold Climate
BRYANT HEATING AND COOLING SYSTEMS | 38MURAQ24AB3* | CAP**3017AL* | 912SD36040E17*** | 23600 | 8.5 | 26200 | 15.5 | 10 | 1.94 | 73 | 90 | 211241750 | Cold Climate
GRANDAIRE | WDLCURAH24ABK | WLA*304BA* | WFSX080B048A* | 24600 | 8.5 | 27000 | 15.5 | 10 | 1.82 | 72 | 83 | 211241738 | Cold Climate
TEMPSTAR | DLCURAH24ABK | EA*4X30L17A* | *95ESN0801716A* | 24600 | 8.5 | 27000 | 15.5 | 10 | 1.82 | 72 | 83 | 211241737 | Cold Climate
SMART COMFORT | DLCURAH24ABK | EA*4X30L17A* | *95ESN0801716A* | 24600 | 8.5 | 27000 | 15.5 | 10 | 1.82 | 72 | 83 | 211241736 | Cold Climate
KEEPRITE | DLCURAH24ABK | EA*4X30L17A* | *95ESN0801716A* | 24600 | 8.5 | 27000 | 15.5 | 10 | 1.82 | 72 | 83 | 211241735 | Cold Climate
HEIL | DLCURAH24ABK | EA*4X30L17A* | *95ESN0801716A* | 24600 | 8.5 | 27000 | 15.5 | 10 | 1.82 | 72 | 83 | 211241734 | Cold Climate
DAY & NIGHT | DLCURAH24ABK | EA*4X30L17A* | *95ESN0801716A* | 24600 | 8.5 | 27000 | 15.5 | 10 | 1.82 | 72 | 83 | 211241733 | Cold Climate
COMFORTMAKER | DLCURAH24ABK | EA*4X30L17A* | *95ESN0801716A* | 24600 | 8.5 | 27000 | 15.5 | 10 | 1.82 | 72 | 83 | 211241732 | Cold Climate
ARCOAIRE | DLCURAH24ABK | EA*4X30L17A* | *95ESN0801716A* | 24600 | 8.5 | 27000 | 15.5 | 10 | 1.82 | 72 | 83 | 211241731 | Cold Climate
AIRQUEST | DLCURAH24ABK | EA*4X30L17A* | *95ESN0801716A* | 24600 | 8.5 | 27000 | 15.5 | 10 | 1.82 | 72 | 83 | 211241730 | Cold Climate
PAYNE HEATING AND COOLING | 38MURAQ24AB3* | CAP**3017AL* | PG95ESAA48080B** | 24600 | 8.5 | 27000 | 15.5 | 10 | 1.82 | 72 | 83 | 211241729 | Cold Climate
TEMPSTAR | DLCURAH24ABK | EA*4X24L14A* | *80ES(N,L)0451412A* | 24200 | 8.5 | 27200 | 16 | 10 | 1.9 | 72 | 86 | 211240328 | Cold Climate
SMART COMFORT | DLCURAH24ABK | EA*4X24L14A* | *80ES(N,L)0451412A* | 24200 | 8.5 | 27200 | 16 | 10 | 1.9 | 72 | 86 | 211240327 | Cold Climate
KEEPRITE | DLCURAH24ABK | EA*4X24L14A* | *80ES(N,L)0451412A* | 24200 | 8.5 | 27200 | 16 | 10 | 1.9 | 72 | 86 | 211240326 | Cold Climate
HEIL | DLCURAH24ABK | EA*4X24L14A* | *80ES(N,L)0451412A* | 24200 | 8.5 | 27200 | 16 | 10 | 1.9 | 72 | 86 | 211240325 | Cold Climate
DAY & NIGHT | DLCURAH24ABK | EA*4X24L14A* | *80ES(N,L)0451412A* | 24200 | 8.5 | 27200 | 16 | 10 | 1.9 | 72 | 86 | 211240324 | Cold Climate
COMFORTMAKER | DLCURAH24ABK | EA*4X24L14A* | *80ES(N,L)0451412A* | 24200 | 8.5 | 27200 | 16 | 10 | 1.9 | 72 | 86 | 211240323 | Cold Climate
ARCOAIRE | DLCURAH24ABK | EA*4X24L14A* | *80ES(N,L)0451412A* | 24200 | 8.5 | 27200 | 16 | 10 | 1.9 | 72 | 86 | 211240322 | Cold Climate
AIRQUEST | DLCURAH24ABK | EA*4X24L14A* | *80ES(N,L)0451412A* | 24200 | 8.5 | 27200 | 16 | 10 | 1.9 | 72 | 86 | 211240321 | Cold Climate
PAYNE HEATING AND COOLING | 38MURAQ24AB3* | CAP**2414AL* | PG80ES(A,L)A36045A** | 24200 | 8.5 | 27200 | 16 | 10 | 1.9 | 72 | 86 | 211240320 | Cold Climate
BRYANT HEATING AND COOLING SYSTEMS | 38MURAQ24AB3* | CAP**2414AL* | 8(0,1)*SA36045E14*** | 24200 | 8.5 | 27200 | 16 | 10 | 1.9 | 72 | 86 | 211240319 | Cold Climate
TEMPSTAR | DLCURAH24ABK | EA*4X24L14A* | *96VTN0601412A* | 23200 | 8.5 | 26400 | 16 | 10 | 2.14 | 73 | 97 | 211240307 | Cold Climate
SMART COMFORT | DLCURAH24ABK | EA*4X24L14A* | *96VTN0601412A* | 23200 | 8.5 | 26400 | 16 | 10 | 2.14 | 73 | 97 | 211240306 | Cold Climate
KEEPRITE | DLCURAH24ABK | EA*4X24L14A* | *96VTN0601412A* | 23200 | 8.5 | 26400 | 16 | 10 | 2.14 | 73 | 97 | 211240305 | Cold Climate
HEIL | DLCURAH24ABK | EA*4X24L14A* | *96VTN0601412A* | 23200 | 8.5 | 26400 | 16 | 10 | 2.14 | 73 | 97 | 211240304 | Cold Climate
DAY & NIGHT | DLCURAH24ABK | EA*4X24L14A* | *96VTN0601412A* | 23200 | 8.5 | 26400 | 16 | 10 | 2.14 | 73 | 97 | 211240303 | Cold Climate
COMFORTMAKER | DLCURAH24ABK | EA*4X24L14A* | *96VTN0601412A* | 23200 | 8.5 | 26400 | 16 | 10 | 2.14 | 73 | 97 | 211240302 | Cold Climate
ARCOAIRE | DLCURAH24ABK | EA*4X24L14A* | *96VTN0601412A* | 23200 | 8.5 | 26400 | 16 | 10 | 2.14 | 73 | 97 | 211240301 | Cold Climate
AIRQUEST | DLCURAH24ABK | EA*4X24L14A* | *96VTN0601412A* | 23200 | 8.5 | 26400 | 16 | 10 | 2.14 | 73 | 97 | 211240300 | Cold Climate
PAYNE HEATING AND COOLING | 38MURAQ24AB3* | CAP**2414AL* | PG96VTAA36060A** | 23200 | 8.5 | 26400 | 16 | 10 | 2.14 | 73 | 97 | 211240299 | Cold Climate
BRYANT HEATING AND COOLING SYSTEMS | 38MURAQ24AB3* | CAP**2414AL* | 926TB36060V14*** | 23200 | 8.5 | 26400 | 16 | 10 | 2.14 | 73 | 97 | 211240298 | Cold Climate
ARCOAIRE | DLCURAH36ABK | EN(A,D)4X48L24** | *80ES(N,L)1552420A* | 37200 | 8.1 | 39500 | 16 | 10.5 | 2.08 | 74 | 89 | 211230491 | Cold Climate
AIRQUEST | DLCURAH36ABK | EN(A,D)4X48L24** | *80ES(N,L)1552420A* | 37200 | 8.1 | 39500 | 16 | 10.5 | 2.08 | 74 | 89 | 211230490 | Cold Climate
PAYNE HEATING AND COOLING | 38MURAQ36AB3* | CNPV*4824AL* | PG80ES(A,L)A60155D** | 37200 | 8.1 | 39500 | 16 | 10.5 | 2.08 | 74 | 89 | 211230489 | Cold Climate
BRYANT HEATING AND COOLING SYSTEMS | 38MURAQ36AB3* | CNPV*4824AL* | 8(0,1)*SA60155E24*** | 37200 | 8.1 | 39500 | 16 | 10.5 | 2.08 | 74 | 89 | 211230488 | Cold Climate
GRANDAIRE | WDLCURAH36ABK | WLNC484DA* | WFER135D060A* | 36200 | 8.1 | 38500 | 16 | 10 | 2.02 | 76 | 90 | 211230487 | Cold Climate
GRANDAIRE | WDLCURAH36ABK | WLNC484DA* | WFEL135D060B* | 36200 | 8.1 | 38500 | 16 | 10 | 2.02 | 76 | 90 | 211230486 | Cold Climate
TEMPSTAR | DLCURAH36ABK | EN(A,D)4X48L24** | *80ES(N,L)1352420A* | 36200 | 8.1 | 38500 | 16 | 10 | 2.02 | 76 | 90 | 211230485 | Cold Climate
SMART COMFORT | DLCURAH36ABK | EN(A,D)4X48L24** | *80ES(N,L)1352420A* | 36200 | 8.1 | 38500 | 16 | 10 | 2.02 | 76 | 90 | 211230484 | Cold Climate
KEEPRITE | DLCURAH36ABK | EN(A,D)4X48L24** | *80ES(N,L)1352420A* | 36200 | 8.1 | 38500 | 16 | 10 | 2.02 | 76 | 90 | 211230483 | Cold Climate
HEIL | DLCURAH36ABK | EN(A,D)4X48L24** | *80ES(N,L)1352420A* | 36200 | 8.1 | 38500 | 16 | 10 | 2.02 | 76 | 90 | 211230482 | Cold Climate
DAY & NIGHT | DLCURAH36ABK | EN(A,D)4X48L24** | *80ES(N,L)1352420A* | 36200 | 8.1 | 38500 | 16 | 10 | 2.02 | 76 | 90 | 211230481 | Cold Climate
COMFORTMAKER | DLCURAH36ABK | EN(A,D)4X48L24** | *80ES(N,L)1352420A* | 36200 | 8.1 | 38500 | 16 | 10 | 2.02 | 76 | 90 | 211230480 | Cold Climate
ARCOAIRE | DLCURAH36ABK | EN(A,D)4X48L24** | *80ES(N,L)1352420A* | 36200 | 8.1 | 38500 | 16 | 10 | 2.02 | 76 | 90 | 211230479 | Cold Climate
AIRQUEST | DLCURAH36ABK | EN(A,D)4X48L24** | *80ES(N,L)1352420A* | 36200 | 8.1 | 38500 | 16 | 10 | 2.02 | 76 | 90 | 211230478 | Cold Climate
PAYNE HEATING AND COOLING | 38MURAQ36AB3* | CNPV*4824AL* | PG80ES(A,L)A60135D** | 36200 | 8.1 | 38500 | 16 | 10 | 2.02 | 76 | 90 | 211230477 | Cold Climate
BRYANT HEATING AND COOLING SYSTEMS | 38MURAQ36AB3* | CNPV*4824AL* | 8(0,1)*SA60135E24*** | 36200 | 8.1 | 38500 | 16 | 10 | 2.02 | 76 | 90 | 211230476 | Cold Climate
GRANDAIRE | WDLCURAH36ABK | WLNC484DA* | WFER110D060A* | 36000 | 8.1 | 38500 | 16.5 | 10.5 | 2.02 | 76 | 90 | 211230475 | Cold Climate
GRANDAIRE | WDLCURAH36ABK | WLNC484DA* | WFEL110D060B* | 36000 | 8.1 | 38500 | 16.5 | 10.5 | 2.02 | 76 | 90 | 211230474 | Cold Climate
TEMPSTAR | DLCURAH36ABK | EN(A,D)4X48L24** | *80ES(N,L)1102420A* | 36000 | 8.1 | 38500 | 16.5 | 10.5 | 2.02 | 76 | 90 | 211230473 | Cold Climate
SMART COMFORT | DLCURAH36ABK | EN(A,D)4X48L24** | *80ES(N,L)1102420A* | 36000 | 8.1 | 38500 | 16.5 | 10.5 | 2.02 | 76 | 90 | 211230472 | Cold Climate
KEEPRITE | DLCURAH36ABK | EN(A,D)4X48L24** | *80ES(N,L)1102420A* | 36000 | 8.1 | 38500 | 16.5 | 10.5 | 2.02 | 76 | 90 | 211230471 | Cold Climate
HEIL | DLCURAH36ABK | EN(A,D)4X48L24** | *80ES(N,L)1102420A* | 36000 | 8.1 | 38500 | 16.5 | 10.5 | 2.02 | 76 | 90 | 211230470 | Cold Climate
DAY & NIGHT | DLCURAH36ABK | EN(A,D)4X48L24** | *80ES(N,L)1102420A* | 36000 | 8.1 | 38500 | 16.5 | 10.5 | 2.02 | 76 | 90 | 211230469 | Cold Climate
COMFORTMAKER | DLCURAH36ABK | EN(A,D)4X48L24** | *80ES(N,L)1102420A* | 36000 | 8.1 | 38500 | 16.5 | 10.5 | 2.02 | 76 | 90 | 211230468 | Cold Climate
ARCOAIRE | DLCURAH36ABK | EN(A,D)4X48L24** | *80ES(N,L)1102420A* | 36000 | 8.1 | 38500 | 16.5 | 10.5 | 2.02 | 76 | 90 | 211230467 | Cold Climate
AIRQUEST | DLCURAH36ABK | EN(A,D)4X48L24** | *80ES(N,L)1102420A* | 36000 | 8.1 | 38500 | 16.5 | 10.5 | 2.02 | 76 | 90 | 211230466 | Cold Climate
PAYNE HEATING AND COOLING | 38MURAQ36AB3* | CNPV*4824AL* | PG80ES(A,L)A60110D** | 36000 | 8.1 | 38500 | 16.5 | 10.5 | 2.02 | 76 | 90 | 211230465 | Cold Climate
BRYANT HEATING AND COOLING SYSTEMS | 38MURAQ36AB3* | CNPV*4824AL* | 8(0,1)*SA60110E24*** | 36000 | 8.1 | 38500 | 16.5 | 10.5 | 2.02 | 76 | 90 | 211230464 | Cold Climate
GRANDAIRE | WDLCURAH36ABK | WLNC484DA* | WFER110C060A* | 36200 | 8.1 | 38500 | 16.5 | 10.5 | 2.02 | 76 | 90 | 211230463 | Cold Climate
GRANDAIRE | WDLCURAH36ABK | WLNC484DA* | WFEL110C060B* | 36200 | 8.1 | 38500 | 16.5 | 10.5 | 2.02 | 76 | 90 | 211230462 | Cold Climate
TEMPSTAR | DLCURAH36ABK | EN(A,D)4X48L24** | *80ES(N,L)1102120A* | 36200 | 8.1 | 38500 | 16.5 | 10.5 | 2.02 | 76 | 90 | 211230461 | Cold Climate
SMART COMFORT | DLCURAH36ABK | EN(A,D)4X48L24** | *80ES(N,L)1102120A* | 36200 | 8.1 | 38500 | 16.5 | 10.5 | 2.02 | 76 | 90 | 211230460 | Cold Climate
KEEPRITE | DLCURAH36ABK | EN(A,D)4X48L24** | *80ES(N,L)1102120A* | 36200 | 8.1 | 38500 | 16.5 | 10.5 | 2.02 | 76 | 90 | 211230459 | Cold Climate
HEIL | DLCURAH36ABK | EN(A,D)4X48L24** | *80ES(N,L)1102120A* | 36200 | 8.1 | 38500 | 16.5 | 10.5 | 2.02 | 76 | 90 | 211230458 | Cold Climate
DAY & NIGHT | DLCURAH36ABK | EN(A,D)4X48L24** | *80ES(N,L)1102120A* | 36200 | 8.1 | 38500 | 16.5 | 10.5 | 2.02 | 76 | 90 | 211230457 | Cold Climate
COMFORTMAKER | DLCURAH36ABK | EN(A,D)4X48L24** | *80ES(N,L)1102120A* | 36200 | 8.1 | 38500 | 16.5 | 10.5 | 2.02 | 76 | 90 | 211230456 | Cold Climate
ARCOAIRE | DLCURAH36ABK | EN(A,D)4X48L24** | *80ES(N,L)1102120A* | 36200 | 8.1 | 38500 | 16.5 | 10.5 | 2.02 | 76 | 90 | 211230455 | Cold Climate
AIRQUEST | DLCURAH36ABK | EN(A,D)4X48L24** | *80ES(N,L)1102120A* | 36200 | 8.1 | 38500 | 16.5 | 10.5 | 2.02 | 76 | 90 | 211230454 | Cold Climate
PAYNE HEATING AND COOLING | 38MURAQ36AB3* | CNPV*4824AL* | PG80ES(A,L)A60110C** | 36200 | 8.1 | 38500 | 16.5 | 10.5 | 2.02 | 76 | 90 | 211230453 | Cold Climate
BRYANT HEATING AND COOLING SYSTEMS | 38MURAQ36AB3* | CNPV*4824AL* | 8(0,1)*SA60110E21*** | 36200 | 8.1 | 38500 | 16.5 | 10.5 | 2.02 | 76 | 90 | 211230452 | Cold Climate
BRYANT HEATING AND COOLING SYSTEMS | 38MURAQ24AB3* | CNPV*2417AL* | 912SD48080E17*** | 23800 | 8.5 | 26800 | 16.5 | 10 | 1.92 | 72 | 87 | 211244168 | Cold Climate
GRANDAIRE | WDLCURAH24ABK | WLNC244BA* | WFAX060B042A* | 23800 | 8.5 | 26800 | 16.5 | 10 | 1.92 | 73 | 87 | 211244167 | Cold Climate
TEMPSTAR | DLCURAH24ABK | EN(A,D)4X24L17** | *92ESN0601714A* | 23800 | 8.5 | 26800 | 16.5 | 10 | 1.92 | 73 | 87 | 211244166 | Cold Climate
SMART COMFORT | DLCURAH24ABK | EN(A,D)4X24L17** | *92ESN0601714A* | 23800 | 8.5 | 26800 | 16.5 | 10 | 1.92 | 73 | 87 | 211244165 | Cold Climate
KEEPRITE | DLCURAH24ABK | EN(A,D)4X24L17** | *92ESN0601714A* | 23800 | 8.5 | 26800 | 16.5 | 10 | 1.92 | 73 | 87 | 211244164 | Cold Climate
HEIL | DLCURAH24ABK | EN(A,D)4X24L17** | *92ESN0601714A* | 23800 | 8.5 | 26800 | 16.5 | 10 | 1.92 | 73 | 87 | 211244163 | Cold Climate
DAY & NIGHT | DLCURAH24ABK | EN(A,D)4X24L17** | *92ESN0601714A* | 23800 | 8.5 | 26800 | 16.5 | 10 | 1.92 | 73 | 87 | 211244162 | Cold Climate
COMFORTMAKER | DLCURAH24ABK | EN(A,D)4X24L17** | *92ESN0601714A* | 23800 | 8.5 | 26800 | 16.5 | 10 | 1.92 | 73 | 87 | 211244161 | Cold Climate
ARCOAIRE | DLCURAH24ABK | EN(A,D)4X24L17** | *92ESN0601714A* | 23800 | 8.5 | 26800 | 16.5 | 10 | 1.92 | 73 | 87 | 211244160 | Cold Climate
AIRQUEST | DLCURAH24ABK | EN(A,D)4X24L17** | *92ESN0601714A* | 23800 | 8.5 | 26800 | 16.5 | 10 | 1.92 | 73 | 87 | 211244159 | Cold Climate
PAYNE HEATING AND COOLING | 38MURAQ24AB3* | CNPV*2417AL* | PG92ESAA42060B** | 23800 | 8.5 | 26800 | 16.5 | 10 | 1.92 | 73 | 87 | 211244158 | Cold Climate
BRYANT HEATING AND COOLING SYSTEMS | 38MURAQ24AB3* | CNPV*2417AL* | 912SD42060E17*** | 23800 | 8.5 | 26800 | 16.5 | 10 | 1.92 | 73 | 87 | 211244157 | Cold Climate
GRANDAIRE | WDLCURAH24ABK | WLNC244BA* | WFAX060A036A* | 24200 | 8.5 | 27200 | 15.5 | 10 | 1.86 | 72 | 83 | 211244156 | Cold Climate
TEMPSTAR | DLCURAH24ABK | EN(A,D)4X24L17** | *92ESN0601412A* | 24200 | 8.5 | 27200 | 15.5 | 10 | 1.86 | 72 | 83 | 211244155 | Cold Climate
SMART COMFORT | DLCURAH24ABK | EN(A,D)4X24L17** | *92ESN0601412A* | 24200 | 8.5 | 27200 | 15.5 | 10 | 1.86 | 72 | 83 | 211244154 | Cold Climate
KEEPRITE | DLCURAH24ABK | EN(A,D)4X24L17** | *92ESN0601412A* | 24200 | 8.5 | 27200 | 15.5 | 10 | 1.86 | 72 | 83 | 211244153 | Cold Climate
HEIL | DLCURAH24ABK | EN(A,D)4X24L17** | *92ESN0601412A* | 24200 | 8.5 | 27200 | 15.5 | 10 | 1.86 | 72 | 83 | 211244152 | Cold Climate
DAY & NIGHT | DLCURAH24ABK | EN(A,D)4X24L17** | *92ESN0601412A* | 24200 | 8.5 | 27200 | 15.5 | 10 | 1.86 | 72 | 83 | 211244151 | Cold Climate
COMFORTMAKER | DLCURAH24ABK | EN(A,D)4X24L17** | *92ESN0601412A* | 24200 | 8.5 | 27200 | 15.5 | 10 | 1.86 | 72 | 83 | 211244150 | Cold Climate
ARCOAIRE | DLCURAH24ABK | EN(A,D)4X24L17** | *92ESN0601412A* | 24200 | 8.5 | 27200 | 15.5 | 10 | 1.86 | 72 | 83 | 211244149 | Cold Climate
AIRQUEST | DLCURAH24ABK | EN(A,D)4X24L17** | *92ESN0601412A* | 24200 | 8.5 | 27200 | 15.5 | 10 | 1.86 | 72 | 83 | 211244148 | Cold Climate
PAYNE HEATING AND COOLING | 38MURAQ24AB3* | CNPV*2417AL* | PG92ESAA36060A** | 24200 | 8.5 | 27200 | 15.5 | 10 | 1.86 | 72 | 83 | 211244147 | Cold Climate
BRYANT HEATING AND COOLING SYSTEMS | 38MURAQ24AB3* | CNPV*2417AL* | 912SD36060E14*** | 24200 | 8.5 | 27200 | 15.5 | 10 | 1.86 | 72 | 83 | 211244146 | Cold Climate
GRANDAIRE | WDLCURAH24ABK | WLNC244BA* | WFER090B042A* | 24000 | 8.5 | 27000 | 16 | 10 | 1.9 | 72 | 85 | 211244145 | Cold Climate
GRANDAIRE | WDLCURAH24ABK | WLNC244BA* | WFEL090B042B* | 24000 | 8.5 | 27000 | 16 | 10 | 1.9 | 72 | 85 | 211244144 | Cold Climate
TEMPSTAR | DLCURAH24ABK | EN(A,D)4X24L17** | *80ES(N,L)0901714A* | 24000 | 8.5 | 27000 | 16 | 10 | 1.9 | 72 | 85 | 211244143 | Cold Climate
SMART COMFORT | DLCURAH24ABK | EN(A,D)4X24L17** | *80ES(N,L)0901714A* | 24000 | 8.5 | 27000 | 16 | 10 | 1.9 | 72 | 85 | 211244142 | Cold Climate
KEEPRITE | DLCURAH24ABK | EN(A,D)4X24L17** | *80ES(N,L)0901714A* | 24000 | 8.5 | 27000 | 16 | 10 | 1.9 | 72 | 85 | 211244141 | Cold Climate
HEIL | DLCURAH24ABK | EN(A,D)4X24L17** | *80ES(N,L)0901714A* | 24000 | 8.5 | 27000 | 16 | 10 | 1.9 | 72 | 85 | 211244140 | Cold Climate
DAY & NIGHT | DLCURAH24ABK | EN(A,D)4X24L17** | *80ES(N,L)0901714A* | 24000 | 8.5 | 27000 | 16 | 10 | 1.9 | 72 | 85 | 211244139 | Cold Climate
COMFORTMAKER | DLCURAH24ABK | EN(A,D)4X24L17** | *80ES(N,L)0901714A* | 24000 | 8.5 | 27000 | 16 | 10 | 1.9 | 72 | 85 | 211244138 | Cold Climate
ARCOAIRE | DLCURAH24ABK | EN(A,D)4X24L17** | *80ES(N,L)0901714A* | 24000 | 8.5 | 27000 | 16 | 10 | 1.9 | 72 | 85 | 211244137 | Cold Climate
AIRQUEST | DLCURAH24ABK | EN(A,D)4X24L17** | *80ES(N,L)0901714A* | 24000 | 8.5 | 27000 | 16 | 10 | 1.9 | 72 | 85 | 211244136 | Cold Climate
PAYNE HEATING AND COOLING | 38MURAQ24AB3* | CNPV*2417AL* | PG80ES(A,L)A42090B** | 24000 | 8.5 | 27000 | 16 | 10 | 1.9 | 72 | 85 | 211244135 | Cold Climate
BRYANT HEATING AND COOLING SYSTEMS | 38MURAQ24AB3* | CNPV*2417AL* | 8(0,1)*SA42090E17*** | 24000 | 8.5 | 27000 | 16 | 10 | 1.9 | 72 | 85 | 211244134 | Cold Climate
GRANDAIRE | WDLCURAH24ABK | WLNC244BA* | WFER070B036A* | 23800 | 8.5 | 27000 | 16 | 10 | 1.9 | 72 | 86 | 211244133 | Cold Climate
GRANDAIRE | WDLCURAH24ABK | WLNC244BA* | WFEL070B036B* | 23800 | 8.5 | 27000 | 16 | 10 | 1.9 | 72 | 86 | 211244132 | Cold Climate
TEMPSTAR | DLCURAH24ABK | EN(A,D)4X24L17** | *80ES(N,L)0701712A* | 23800 | 8.5 | 27000 | 16 | 10 | 1.9 | 72 | 86 | 211244131 | Cold Climate
SMART COMFORT | DLCURAH24ABK | EN(A,D)4X24L17** | *80ES(N,L)0701712A* | 23800 | 8.5 | 27000 | 16 | 10 | 1.9 | 72 | 86 | 211244130 | Cold Climate
KEEPRITE | DLCURAH24ABK | EN(A,D)4X24L17** | *80ES(N,L)0701712A* | 23800 | 8.5 | 27000 | 16 | 10 | 1.9 | 72 | 86 | 211244129 | Cold Climate
GRANDAIRE | WDLCURAH24ABK | WLA*374BA* | WFER070B048A* | 25400 | 8.5 | 26400 | 16 | 10 | 1.76 | 73 | 80 | 211242839 | Cold Climate
TEMPSTAR | DLCURAH24ABK | EA*4X37L17A* | *80ES(N,L)0701716A* | 25400 | 8.5 | 26400 | 16 | 10 | 1.76 | 73 | 80 | 211242838 | Cold Climate
SMART COMFORT | DLCURAH24ABK | EA*4X37L17A* | *80ES(N,L)0701716A* | 25400 | 8.5 | 26400 | 16 | 10 | 1.76 | 73 | 80 | 211242837 | Cold Climate
KEEPRITE | DLCURAH24ABK | EA*4X37L17A* | *80ES(N,L)0701716A* | 25400 | 8.5 | 26400 | 16 | 10 | 1.76 | 73 | 80 | 211242836 | Cold Climate
HEIL | DLCURAH24ABK | EA*4X37L17A* | *80ES(N,L)0701716A* | 25400 | 8.5 | 26400 | 16 | 10 | 1.76 | 73 | 80 | 211242835 | Cold Climate
DAY & NIGHT | DLCURAH24ABK | EA*4X37L17A* | *80ES(N,L)0701716A* | 25400 | 8.5 | 26400 | 16 | 10 | 1.76 | 73 | 80 | 211242834 | Cold Climate
COMFORTMAKER | DLCURAH24ABK | EA*4X37L17A* | *80ES(N,L)0701716A* | 25400 | 8.5 | 26400 | 16 | 10 | 1.76 | 73 | 80 | 211242833 | Cold Climate
ARCOAIRE | DLCURAH24ABK | EA*4X37L17A* | *80ES(N,L)0701716A* | 25400 | 8.5 | 26400 | 16 | 10 | 1.76 | 73 | 80 | 211242832 | Cold Climate
AIRQUEST | DLCURAH24ABK | EA*4X37L17A* | *80ES(N,L)0701716A* | 25400 | 8.5 | 26400 | 16 | 10 | 1.76 | 73 | 80 | 211242831 | Cold Climate
PAYNE HEATING AND COOLING | 38MURAQ24AB3* | CAP**3717AL* | PG80ES(A,L)A48070B** | 25400 | 8.5 | 26400 | 16 | 10 | 1.76 | 73 | 80 | 211242830 | Cold Climate
BRYANT HEATING AND COOLING SYSTEMS | 38MURAQ24AB3* | CAP**3717AL* | 8(0,1)*SA48070E17*** | 25400 | 8.5 | 26400 | 16 | 10 | 1.76 | 73 | 80 | 211242829 | Cold Climate
GRANDAIRE | WDLCURAH24ABK | WLA*374BA* | WFSU040B036A* | 24000 | 8.5 | 25200 | 17 | 10 | 1.84 | 74 | 87 | 211242828 | Cold Climate
TEMPSTAR | DLCURAH24ABK | EA*4X37L17A* | *95ESU0401712A* | 24000 | 8.5 | 25200 | 17 | 10 | 1.84 | 74 | 87 | 211242827 | Cold Climate
SMART COMFORT | DLCURAH24ABK | EA*4X37L17A* | *95ESU0401712A* | 24000 | 8.5 | 25200 | 17 | 10 | 1.84 | 74 | 87 | 211242826 | Cold Climate
KEEPRITE | DLCURAH24ABK | EA*4X37L17A* | *95ESU0401712A* | 24000 | 8.5 | 25200 | 17 | 10 | 1.84 | 74 | 87 | 211242825 | Cold Climate
HEIL | DLCURAH24ABK | EA*4X37L17A* | *95ESU0401712A* | 24000 | 8.5 | 25200 | 17 | 10 | 1.84 | 74 | 87 | 211242824 | Cold Climate
DAY & NIGHT | DLCURAH24ABK | EA*4X37L17A* | *95ESU0401712A* | 24000 | 8.5 | 25200 | 17 | 10 | 1.84 | 74 | 87 | 211242823 | Cold Climate
COMFORTMAKER | DLCURAH24ABK | EA*4X37L17A* | *95ESU0401712A* | 24000 | 8.5 | 25200 | 17 | 10 | 1.84 | 74 | 87 | 211242822 | Cold Climate
ARCOAIRE | DLCURAH24ABK | EA*4X37L17A* | *95ESU0401712A* | 24000 | 8.5 | 25200 | 17 | 10 | 1.84 | 74 | 87 | 211242821 | Cold Climate
AIRQUEST | DLCURAH24ABK | EA*4X37L17A* | *95ESU0401712A* | 24000 | 8.5 | 25200 | 17 | 10 | 1.84 | 74 | 87 | 211242820 | Cold Climate
PAYNE HEATING AND COOLING | 38MURAQ24AB3* | CAP**3717AL* | PG95ESUA36040B** | 24000 | 8.5 | 25200 | 17 | 10 | 1.84 | 74 | 87 | 211242819 | Cold Climate
BRYANT HEATING AND COOLING SYSTEMS | 38MURAQ24AB3* | CAP**3717AL* | 935SA36040E17*** | 24000 | 8.5 | 25200 | 17 | 10 | 1.84 | 74 | 87 | 211242818 | Cold Climate
TEMPSTAR | DLCURAH24ABK | EA*4X37L17A* | *96VSN0801716A* | 24600 | 8.5 | 25600 | 16.5 | 10 | 1.8 | 74 | 84 | 211242817 | Cold Climate
SMART COMFORT | DLCURAH24ABK | EA*4X37L17A* | *96VSN0801716A* | 24600 | 8.5 | 25600 | 16.5 | 10 | 1.8 | 74 | 84 | 211242816 | Cold Climate
SMART COMFORT | DLCURAH18ABK | EA*4X19L17A* | *80VSL0451412A* | 18200 | 8.5 | 18200 | 16.5 | 11 | 2.14 | 68 | 97 | 211259586 | Cold Climate
KEEPRITE | DLCURAH18ABK | EA*4X19L17A* | *80VSL0451412A* | 18200 | 8.5 | 18200 | 16.5 | 11 | 2.14 | 68 | 97 | 211259585 | Cold Climate
HEIL | DLCURAH18ABK | EA*4X19L17A* | *80VSL0451412A* | 18200 | 8.5 | 18200 | 16.5 | 11 | 2.14 | 68 | 97 | 211259584 | Cold Climate
DAY & NIGHT | DLCURAH18ABK | EA*4X19L17A* | *80VSL0451412A* | 18200 | 8.5 | 18200 | 16.5 | 11 | 2.14 | 68 | 97 | 211259583 | Cold Climate
COMFORTMAKER | DLCURAH18ABK | EA*4X19L17A* | *80VSL0451412A* | 18200 | 8.5 | 18200 | 16.5 | 11 | 2.14 | 68 | 97 | 211259581 | Cold Climate
ARCOAIRE | DLCURAH18ABK | EA*4X19L17A* | *80VSL0451412A* | 18200 | 8.5 | 18200 | 16.5 | 11 | 2.14 | 68 | 97 | 211259580 | Cold Climate
AIRQUEST | DLCURAH18ABK | EA*4X19L17A* | *80VSL0451412A* | 18200 | 8.5 | 18200 | 16.5 | 11 | 2.14 | 68 | 97 | 211259578 | Cold Climate
BRYANT HEATING AND COOLING SYSTEMS | 38MURAQ18AB3* | CAP**1917AL* | 82*SA36045V14*** | 18200 | 8.5 | 18200 | 16.5 | 11 | 2.14 | 68 | 97 | 211259577 | Cold Climate
CARRIER | 38MURAQ18AB3* | FV4CNF002L |  | 18100 | 8.5 | 18500 | 16.5 | 11 | 2.18 | 67 | 97 | 211258125 | Cold Climate
CARRIER | 38MURAQ18AB3* | FM(C,U)4Z30**AL* |  | 18000 | 8.5 | 18500 | 17.5 | 11 | 2.3 | 67 | 102 | 211258124 | Cold Climate
CARRIER | 38MURAQ18AB3* | FM(C,U)4Z24**AL* |  | 17800 | 9 | 18700 | 17 | 11 | 2.4 | 67 | 106 | 211258123 | Cold Climate
CARRIER | 38MURAQ18AB3* | FM(C,U)4Z18**AL* |  | 17800 | 9 | 18700 | 17 | 11 | 2.4 | 67 | 106 | 211258122 | Cold Climate
CARRIER | 38MURAQ18AB3* | FMA4X24**AL* |  | 17400 | 8.5 | 18500 | 16 | 10.5 | 2.44 | 67 | 108 | 211258121 | Cold Climate
CARRIER | 38MURAQ18AB3* | FMA4X18**AL* |  | 17400 | 8.5 | 18500 | 16 | 10.5 | 2.44 | 67 | 108 | 211258120 | Cold Climate
CARRIER | 38MURAQ18AB3* | FX4DNF031L |  | 18100 | 8.5 | 18400 | 16 | 10.5 | 2.18 | 67 | 99 | 211258119 | Cold Climate
CARRIER | 38MURAQ18AB3* | FX4DNF025L |  | 18100 | 8.5 | 18600 | 16 | 10.5 | 2.22 | 67 | 99 | 211258116 | Cold Climate
CARRIER | 38MURAQ18AB3* | FX4DNF019L |  | 17800 | 8.5 | 18300 | 16.5 | 10.5 | 2.22 | 67 | 101 | 211258115 | Cold Climate
CARRIER | 38MURAQ18AB3* | FB4CNP024L |  | 17300 | 8.5 | 18200 | 16 | 10.5 | 2.34 | 68 | 107 | 211258113 | Cold Climate
CARRIER | 38MURAQ18AB3* | FB4CNP018L |  | 17400 | 8.5 | 18300 | 16 | 10.5 | 2.34 | 67 | 106 | 211258112 | Cold Climate
CARRIER | 38MURAQ18AB3* | FB4CNF024L |  | 17300 | 8.5 | 18200 | 16 | 10.5 | 2.34 | 68 | 107 | 211258111 | Cold Climate
CARRIER | 38MURAQ18AB3* | FB4CNF018L |  | 17400 | 8.5 | 18300 | 16 | 10.5 | 2.34 | 67 | 106 | 211258109 | Cold Climate
TEMPSTAR | DLCURAH18ABK | EN(A,D)4X30L17** | *96VSN0601412A* | 18000 | 8.5 | 18600 | 16 | 11 | 2.22 | 67 | 99 | 211263978 | Cold Climate
SMART COMFORT | DLCURAH18ABK | EN(A,D)4X30L17** | *96VSN0601412A* | 18000 | 8.5 | 18600 | 16 | 11 | 2.22 | 67 | 99 | 211263976 | Cold Climate
KEEPRITE | DLCURAH18ABK | EN(A,D)4X30L17** | *96VSN0601412A* | 18000 | 8.5 | 18600 | 16 | 11 | 2.22 | 67 | 99 | 211263974 | Cold Climate
HEIL | DLCURAH18ABK | EN(A,D)4X30L17** | *96VSN0601412A* | 18000 | 8.5 | 18600 | 16 | 11 | 2.22 | 67 | 99 | 211263972 | Cold Climate
DAY & NIGHT | DLCURAH18ABK | EN(A,D)4X30L17** | *96VSN0601412A* | 18000 | 8.5 | 18600 | 16 | 11 | 2.22 | 67 | 99 | 211263970 | Cold Climate
COMFORTMAKER | DLCURAH18ABK | EN(A,D)4X30L17** | *96VSN0601412A* | 18000 | 8.5 | 18600 | 16 | 11 | 2.22 | 67 | 99 | 211263968 | Cold Climate
ARCOAIRE | DLCURAH18ABK | EN(A,D)4X30L17** | *96VSN0601412A* | 18000 | 8.5 | 18600 | 16 | 11 | 2.22 | 67 | 99 | 211263966 | Cold Climate
AIRQUEST | DLCURAH18ABK | EN(A,D)4X30L17** | *96VSN0601412A* | 18000 | 8.5 | 18600 | 16 | 11 | 2.22 | 67 | 99 | 211263964 | Cold Climate
BRYANT HEATING AND COOLING SYSTEMS | 38MURAQ18AB3* | CNPV*3017AL* | 926SA36060V14*** | 18000 | 8.5 | 18600 | 16 | 11 | 2.22 | 67 | 99 | 211263962 | Cold Climate
PAYNE HEATING AND COOLING | 38MURAQ18AB3* | PF4MNB031L |  | 18100 | 8.5 | 18400 | 16 | 10.5 | 2.18 | 67 | 99 | 211264901 | Cold Climate
BRYANT HEATING AND COOLING SYSTEMS | 38MURAQ18AB3* | FX4DNF031L |  | 18100 | 8.5 | 18400 | 16 | 10.5 | 2.18 | 67 | 99 | 211264899 | Cold Climate
GRANDAIRE | WDLCURAH18ABK | WAXL244A* |  | 18100 | 8.5 | 18600 | 16 | 10.5 | 2.22 | 67 | 99 | 211264896 | Cold Climate
TEMPSTAR | DLCURAH18ABK | FXM4X24**AL |  | 18100 | 8.5 | 18600 | 16 | 10.5 | 2.22 | 67 | 99 | 211264894 | Cold Climate
SMART COMFORT | DLCURAH18ABK | FXM4X24**AL |  | 18100 | 8.5 | 18600 | 16 | 10.5 | 2.22 | 67 | 99 | 211264892 | Cold Climate
KEEPRITE | DLCURAH18ABK | FXM4X24**AL |  | 18100 | 8.5 | 18600 | 16 | 10.5 | 2.22 | 67 | 99 | 211264890 | Cold Climate
HEIL | DLCURAH18ABK | FXM4X24**AL |  | 18100 | 8.5 | 18600 | 16 | 10.5 | 2.22 | 67 | 99 | 211264889 | Cold Climate
DAY & NIGHT | DLCURAH18ABK | FXM4X24**AL |  | 18100 | 8.5 | 18600 | 16 | 10.5 | 2.22 | 67 | 99 | 211264887 | Cold Climate
COMFORTMAKER | DLCURAH18ABK | FXM4X24**AL |  | 18100 | 8.5 | 18600 | 16 | 10.5 | 2.22 | 67 | 99 | 211264885 | Cold Climate
ARCOAIRE | DLCURAH18ABK | FXM4X24**AL |  | 18100 | 8.5 | 18600 | 16 | 10.5 | 2.22 | 67 | 99 | 211264883 | Cold Climate
AIRQUEST | DLCURAH18ABK | FXM4X24**AL |  | 18100 | 8.5 | 18600 | 16 | 10.5 | 2.22 | 67 | 99 | 211264881 | Cold Climate
PAYNE HEATING AND COOLING | 38MURAQ18AB3* | PF4MNB025L |  | 18100 | 8.5 | 18600 | 16 | 10.5 | 2.22 | 67 | 99 | 211264879 | Cold Climate
BRYANT HEATING AND COOLING SYSTEMS | 38MURAQ18AB3* | FX4DNF025L |  | 18100 | 8.5 | 18600 | 16 | 10.5 | 2.22 | 67 | 99 | 211264877 | Cold Climate
GRANDAIRE | WDLCURAH18ABK | WAXL184A* |  | 17800 | 8.5 | 18300 | 16.5 | 10.5 | 2.22 | 67 | 101 | 211264875 | Cold Climate
TEMPSTAR | DLCURAH18ABK | FXM4X18**AL |  | 17800 | 8.5 | 18300 | 16.5 | 10.5 | 2.22 | 67 | 101 | 211264873 | Cold Climate
SMART COMFORT | DLCURAH18ABK | FXM4X18**AL |  | 17800 | 8.5 | 18300 | 16.5 | 10.5 | 2.22 | 67 | 101 | 211264871 | Cold Climate
KEEPRITE | DLCURAH18ABK | FXM4X18**AL |  | 17800 | 8.5 | 18300 | 16.5 | 10.5 | 2.22 | 67 | 101 | 211264869 | Cold Climate
HEIL | DLCURAH18ABK | FXM4X18**AL |  | 17800 | 8.5 | 18300 | 16.5 | 10.5 | 2.22 | 67 | 101 | 211264867 | Cold Climate
DAY & NIGHT | DLCURAH18ABK | FXM4X18**AL |  | 17800 | 8.5 | 18300 | 16.5 | 10.5 | 2.22 | 67 | 101 | 211264865 | Cold Climate
COMFORTMAKER | DLCURAH18ABK | FXM4X18**AL |  | 17800 | 8.5 | 18300 | 16.5 | 10.5 | 2.22 | 67 | 101 | 211264862 | Cold Climate
ARCOAIRE | DLCURAH18ABK | FXM4X18**AL |  | 17800 | 8.5 | 18300 | 16.5 | 10.5 | 2.22 | 67 | 101 | 211264861 | Cold Climate
AIRQUEST | DLCURAH18ABK | FXM4X18**AL |  | 17800 | 8.5 | 18300 | 16.5 | 10.5 | 2.22 | 67 | 101 | 211264859 | Cold Climate
PAYNE HEATING AND COOLING | 38MURAQ18AB3* | PF4MNB019L |  | 17800 | 8.5 | 18300 | 16.5 | 10.5 | 2.22 | 67 | 101 | 211264857 | Cold Climate
BRYANT HEATING AND COOLING SYSTEMS | 38MURAQ18AB3* | FX4DNF019L |  | 17800 | 8.5 | 18300 | 16.5 | 10.5 | 2.22 | 67 | 101 | 211264855 | Cold Climate
GRANDAIRE | WDLCURAH18ABK | WAHL244B* |  | 17300 | 8.5 | 18200 | 16 | 10.5 | 2.34 | 68 | 107 | 211264829 | Cold Climate
PAYNE HEATING AND COOLING | 38MURAQ18AB3* | FB4CNP024L |  | 17300 | 8.5 | 18200 | 16 | 10.5 | 2.34 | 68 | 107 | 211264826 | Cold Climate
BRYANT HEATING AND COOLING SYSTEMS | 38MURAQ18AB3* | FB4CNP024L |  | 17300 | 8.5 | 18200 | 16 | 10.5 | 2.34 | 68 | 107 | 211264824 | Cold Climate
GRANDAIRE | WDLCURAH18ABK | WAHL184B* |  | 17400 | 8.5 | 18300 | 16 | 10.5 | 2.34 | 67 | 106 | 211264822 | Cold Climate
CARRIER | 38MURAQ18AB3* | FJ4DN*A18L* |  | 18000 | 8.5 | 19000 | 15.5 | 10.5 | 2.28 | 67 | 101 | 211258106 | Cold Climate
CARRIER | 38MURAQ18AB3* | CNPV*3017AL* | OVMAAB042112 | 18200 | 8.5 | 18900 | 15.5 | 11 | 2.2 | 67 | 97 | 211258105 | Cold Climate
CARRIER | 38MURAQ18AB3* | CNPV*3017AL* | OVLAAB036098 | 18200 | 8.5 | 18800 | 15.5 | 11 | 2.2 | 67 | 98 | 211258104 | Cold Climate
CARRIER | 38MURAQ18AB3* | CNPV*3017AL* | OVMAAB036098 | 18400 | 8.5 | 18900 | 16 | 11 | 2.2 | 67 | 97 | 211258102 | Cold Climate
AIRQUEST | DLCURAH18ABK | EA*4X30L14A* | *96VSN0401410A* | 17500 | 8.5 | 18100 | 16 | 10.5 | 2.24 | 67 | 103 | 211261262 | Cold Climate
BRYANT HEATING AND COOLING SYSTEMS | 38MURAQ18AB3* | CAP**3014AL* | 926SA30040V14*** | 17500 | 8.5 | 18100 | 16 | 10.5 | 2.24 | 67 | 103 | 211261259 | Cold Climate
TEMPSTAR | DLCURAH18ABK | EA*4X30L14A* | *80VSL0451412A* | 17800 | 8.5 | 18400 | 16 | 10.5 | 2.22 | 67 | 101 | 211261257 | Cold Climate
SMART COMFORT | DLCURAH18ABK | EA*4X30L14A* | *80VSL0451412A* | 17800 | 8.5 | 18400 | 16 | 10.5 | 2.22 | 67 | 101 | 211261255 | Cold Climate
KEEPRITE | DLCURAH18ABK | EA*4X30L14A* | *80VSL0451412A* | 17800 | 8.5 | 18400 | 16 | 10.5 | 2.22 | 67 | 101 | 211261253 | Cold Climate
HEIL | DLCURAH18ABK | EA*4X30L14A* | *80VSL0451412A* | 17800 | 8.5 | 18400 | 16 | 10.5 | 2.22 | 67 | 101 | 211261251 | Cold Climate
DAY & NIGHT | DLCURAH18ABK | EA*4X30L14A* | *80VSL0451412A* | 17800 | 8.5 | 18400 | 16 | 10.5 | 2.22 | 67 | 101 | 211261249 | Cold Climate
COMFORTMAKER | DLCURAH18ABK | EA*4X30L14A* | *80VSL0451412A* | 17800 | 8.5 | 18400 | 16 | 10.5 | 2.22 | 67 | 101 | 211261247 | Cold Climate
ARCOAIRE | DLCURAH18ABK | EA*4X30L14A* | *80VSL0451412A* | 17800 | 8.5 | 18400 | 16 | 10.5 | 2.22 | 67 | 101 | 211261245 | Cold Climate
AIRQUEST | DLCURAH18ABK | EA*4X30L14A* | *80VSL0451412A* | 17800 | 8.5 | 18400 | 16 | 10.5 | 2.22 | 67 | 101 | 211261243 | Cold Climate
BRYANT HEATING AND COOLING SYSTEMS | 38MURAQ18AB3* | CAP**3014AL* | 82*SA36045V14*** | 17800 | 8.5 | 18400 | 16 | 10.5 | 2.22 | 67 | 101 | 211261241 | Cold Climate
TEMPSTAR | DLCURAH18ABK | EA*4X25L17A* | OMV112K14A | 18700 | 8.5 | 18700 | 15.5 | 11 | 2.12 | 67 | 93 | 211261239 | Cold Climate
SMART COMFORT | DLCURAH18ABK | EA*4X25L17A* | OMV112K14A | 18700 | 8.5 | 18700 | 15.5 | 11 | 2.12 | 67 | 93 | 211261236 | Cold Climate
KEEPRITE | DLCURAH18ABK | EA*4X25L17A* | OMV112K14A | 18700 | 8.5 | 18700 | 15.5 | 11 | 2.12 | 67 | 93 | 211261234 | Cold Climate
HEIL | DLCURAH18ABK | EA*4X25L17A* | OMV112K14A | 18700 | 8.5 | 18700 | 15.5 | 11 | 2.12 | 67 | 93 | 211261232 | Cold Climate
DAY & NIGHT | DLCURAH18ABK | EA*4X25L17A* | OMV112K14A | 18700 | 8.5 | 18700 | 15.5 | 11 | 2.12 | 67 | 93 | 211261230 | Cold Climate
COMFORTMAKER | DLCURAH18ABK | EA*4X25L17A* | OMV112K14A | 18700 | 8.5 | 18700 | 15.5 | 11 | 2.12 | 67 | 93 | 211261228 | Cold Climate
ARCOAIRE | DLCURAH18ABK | EA*4X25L17A* | OMV112K14A | 18700 | 8.5 | 18700 | 15.5 | 11 | 2.12 | 67 | 93 | 211261226 | Cold Climate
AIRQUEST | DLCURAH18ABK | EA*4X25L17A* | OMV112K14A | 18700 | 8.5 | 18700 | 15.5 | 11 | 2.12 | 67 | 93 | 211261224 | Cold Climate
BRYANT HEATING AND COOLING SYSTEMS | 38MURAQ18AB3* | CAP**2517AL* | OVMAAB042112 | 18700 | 8.5 | 18700 | 15.5 | 11 | 2.12 | 67 | 93 | 211261222 | Cold Climate
TEMPSTAR | DLCURAH18ABK | EA*4X25L17A* | OLV098A12* | 18600 | 8.5 | 18600 | 16 | 11 | 2.12 | 67 | 94 | 211261220 | Cold Climate
SMART COMFORT | DLCURAH18ABK | EA*4X25L17A* | OLV098A12* | 18600 | 8.5 | 18600 | 16 | 11 | 2.12 | 67 | 94 | 211261218 | Cold Climate
KEEPRITE | DLCURAH18ABK | EA*4X25L17A* | OLV098A12* | 18600 | 8.5 | 18600 | 16 | 11 | 2.12 | 67 | 94 | 211261216 | Cold Climate
HEIL | DLCURAH18ABK | EA*4X25L17A* | OLV098A12* | 18600 | 8.5 | 18600 | 16 | 11 | 2.12 | 67 | 94 | 211261214 | Cold Climate
DAY & NIGHT | DLCURAH18ABK | EA*4X25L17A* | OLV098A12* | 18600 | 8.5 | 18600 | 16 | 11 | 2.12 | 67 | 94 | 211261212 | Cold Climate
COMFORTMAKER | DLCURAH18ABK | EA*4X25L17A* | OLV098A12* | 18600 | 8.5 | 18600 | 16 | 11 | 2.12 | 67 | 94 | 211261210 | Cold Climate
ARCOAIRE | DLCURAH18ABK | EA*4X25L17A* | OLV098A12* | 18600 | 8.5 | 18600 | 16 | 11 | 2.12 | 67 | 94 | 211261208 | Cold Climate
AIRQUEST | DLCURAH18ABK | EA*4X25L17A* | OLV098A12* | 18600 | 8.5 | 18600 | 16 | 11 | 2.12 | 67 | 94 | 211261206 | Cold Climate
BRYANT HEATING AND COOLING SYSTEMS | 38MURAQ18AB3* | CAP**2517AL* | OVLAAB036098 | 18600 | 8.5 | 18600 | 16 | 11 | 2.12 | 67 | 94 | 211261204 | Cold Climate
TEMPSTAR | DLCURAH18ABK | EA*4X25L17A* | OMV098J12* | 18800 | 8.5 | 18700 | 16 | 11 | 2.12 | 67 | 93 | 211261202 | Cold Climate
SMART COMFORT | DLCURAH18ABK | EA*4X25L17A* | OMV098J12* | 18800 | 8.5 | 18700 | 16 | 11 | 2.12 | 67 | 93 | 211261200 | Cold Climate
KEEPRITE | DLCURAH18ABK | EA*4X25L17A* | OMV098J12* | 18800 | 8.5 | 18700 | 16 | 11 | 2.12 | 67 | 93 | 211261198 | Cold Climate
HEIL | DLCURAH18ABK | EA*4X25L17A* | OMV098J12* | 18800 | 8.5 | 18700 | 16 | 11 | 2.12 | 67 | 93 | 211261196 | Cold Climate
DAY & NIGHT | DLCURAH18ABK | EA*4X25L17A* | OMV098J12* | 18800 | 8.5 | 18700 | 16 | 11 | 2.12 | 67 | 93 | 211261194 | Cold Climate
COMFORTMAKER | DLCURAH18ABK | EA*4X25L17A* | OMV098J12* | 18800 | 8.5 | 18700 | 16 | 11 | 2.12 | 67 | 93 | 211261189 | Cold Climate
ARCOAIRE | DLCURAH18ABK | EA*4X25L17A* | OMV098J12* | 18800 | 8.5 | 18700 | 16 | 11 | 2.12 | 67 | 93 | 211261184 | Cold Climate
AIRQUEST | DLCURAH18ABK | EA*4X25L17A* | OMV098J12* | 18800 | 8.5 | 18700 | 16 | 11 | 2.12 | 67 | 93 | 211261181 | Cold Climate
BRYANT HEATING AND COOLING SYSTEMS | 38MURAQ18AB3* | CAP**2517AL* | OVMAAB036098 | 18800 | 8.5 | 18700 | 16 | 11 | 2.12 | 67 | 93 | 211261179 | Cold Climate
GRANDAIRE | WDLCURAH18ABK | WLA*254BA* | WFEU060B048A* | 19100 | 8.5 | 18900 | 16.5 | 11 | 2.12 | 67 | 92 | 211261175 | Cold Climate
TEMPSTAR | DLCURAH18ABK | EA*4X25L17A* | *80ESU0601716A | 19100 | 8.5 | 18900 | 16.5 | 11 | 2.12 | 67 | 92 | 211261172 | Cold Climate
TEMPSTAR | DLCURAH18ABK | EA*4X25L17A* | *80VSL0451716A* | 18100 | 8.5 | 18000 | 16 | 10.5 | 2.12 | 68 | 97 | 211260801 | Cold Climate
SMART COMFORT | DLCURAH18ABK | EA*4X25L17A* | *80VSL0451716A* | 18100 | 8.5 | 18000 | 16 | 10.5 | 2.12 | 68 | 97 | 211260800 | Cold Climate
KEEPRITE | DLCURAH18ABK | EA*4X25L17A* | *80VSL0451716A* | 18100 | 8.5 | 18000 | 16 | 10.5 | 2.12 | 68 | 97 | 211260799 | Cold Climate
HEIL | DLCURAH18ABK | EA*4X25L17A* | *80VSL0451716A* | 18100 | 8.5 | 18000 | 16 | 10.5 | 2.12 | 68 | 97 | 211260797 | Cold Climate
DAY & NIGHT | DLCURAH18ABK | EA*4X25L17A* | *80VSL0451716A* | 18100 | 8.5 | 18000 | 16 | 10.5 | 2.12 | 68 | 97 | 211260796 | Cold Climate
COMFORTMAKER | DLCURAH18ABK | EA*4X25L17A* | *80VSL0451716A* | 18100 | 8.5 | 18000 | 16 | 10.5 | 2.12 | 68 | 97 | 211260795 | Cold Climate
ARCOAIRE | DLCURAH18ABK | EA*4X25L17A* | *80VSL0451716A* | 18100 | 8.5 | 18000 | 16 | 10.5 | 2.12 | 68 | 97 | 211260794 | Cold Climate
AIRQUEST | DLCURAH18ABK | EA*4X25L17A* | *80VSL0451716A* | 18100 | 8.5 | 18000 | 16 | 10.5 | 2.12 | 68 | 97 | 211260792 | Cold Climate
BRYANT HEATING AND COOLING SYSTEMS | 38MURAQ18AB3* | CAP**2517AL* | 82*SA48045V17*** | 18100 | 8.5 | 18000 | 16 | 10.5 | 2.12 | 68 | 97 | 211260791 | Cold Climate
GRANDAIRE | WDLCURAH18ABK | WLA*254BA* | WFSU040B036A* | 18200 | 8.5 | 18000 | 16.5 | 11 | 2.12 | 68 | 98 | 211260768 | Cold Climate
TEMPSTAR | DLCURAH18ABK | EA*4X25L17A* | *95ESU0401712A* | 18200 | 8.5 | 18000 | 16.5 | 11 | 2.12 | 68 | 98 | 211260767 | Cold Climate
SMART COMFORT | DLCURAH18ABK | EA*4X25L17A* | *95ESU0401712A* | 18200 | 8.5 | 18000 | 16.5 | 11 | 2.12 | 68 | 98 | 211260766 | Cold Climate
KEEPRITE | DLCURAH18ABK | EA*4X25L17A* | *95ESU0401712A* | 18200 | 8.5 | 18000 | 16.5 | 11 | 2.12 | 68 | 98 | 211260765 | Cold Climate
HEIL | DLCURAH18ABK | EA*4X25L17A* | *95ESU0401712A* | 18200 | 8.5 | 18000 | 16.5 | 11 | 2.12 | 68 | 98 | 211260764 | Cold Climate
DAY & NIGHT | DLCURAH18ABK | EA*4X25L17A* | *95ESU0401712A* | 18200 | 8.5 | 18000 | 16.5 | 11 | 2.12 | 68 | 98 | 211260762 | Cold Climate
COMFORTMAKER | DLCURAH18ABK | EA*4X25L17A* | *95ESU0401712A* | 18200 | 8.5 | 18000 | 16.5 | 11 | 2.12 | 68 | 98 | 211260761 | Cold Climate
ARCOAIRE | DLCURAH18ABK | EA*4X25L17A* | *95ESU0401712A* | 18200 | 8.5 | 18000 | 16.5 | 11 | 2.12 | 68 | 98 | 211260760 | Cold Climate
AIRQUEST | DLCURAH18ABK | EA*4X25L17A* | *95ESU0401712A* | 18200 | 8.5 | 18000 | 16.5 | 11 | 2.12 | 68 | 98 | 211260759 | Cold Climate
PAYNE HEATING AND COOLING | 38MURAQ18AB3* | CAP**2517AL* | PG95ESUA36040B** | 18200 | 8.5 | 18000 | 16.5 | 11 | 2.12 | 68 | 98 | 211260758 | Cold Climate
BRYANT HEATING AND COOLING SYSTEMS | 38MURAQ18AB3* | CAP**2517AL* | 935SA36040E17*** | 18200 | 8.5 | 18000 | 16.5 | 11 | 2.12 | 68 | 98 | 211260757 | Cold Climate
COMFORTMAKER | DLCURAH18ABK | EA*4X24L17A* | *80ESU0401712A* | 18400 | 9 | 19200 | 16.5 | 11 | 2.26 | 66 | 97 | 211260378 | Cold Climate
ARCOAIRE | DLCURAH18ABK | EA*4X24L17A* | *80ESU0401712A* | 18400 | 9 | 19200 | 16.5 | 11 | 2.26 | 66 | 97 | 211260377 | Cold Climate
AIRQUEST | DLCURAH18ABK | EA*4X24L17A* | *80ESU0401712A* | 18400 | 9 | 19200 | 16.5 | 11 | 2.26 | 66 | 97 | 211260376 | Cold Climate
PAYNE HEATING AND COOLING | 38MURAQ18AB3* | CAP**2417AL* | PG80ESUA36040B** | 18400 | 9 | 19200 | 16.5 | 11 | 2.26 | 66 | 97 | 211260375 | Cold Climate
BRYANT HEATING AND COOLING SYSTEMS | 38MURAQ18AB3* | CAP**2417AL* | 83*SA36040E17*** | 18400 | 9 | 19200 | 16.5 | 11 | 2.26 | 66 | 97 | 211260373 | Cold Climate
BRYANT HEATING AND COOLING SYSTEMS | 38MURAQ18AB3* | CAP**2417AL* | 82*SA48070V17*** | 17400 | 8.5 | 18300 | 16 | 10.5 | 2.32 | 67 | 105 | 211260362 | Cold Climate
TEMPSTAR | DLCURAH18ABK | EA*4X24L17A* | *80VSL0451716A* | 17600 | 8.5 | 18500 | 16 | 10.5 | 2.3 | 67 | 103 | 211260361 | Cold Climate
AIRQUEST | DLCURAH18ABK | EA*4X24L17A* | *80VSL0451716A* | 17600 | 8.5 | 18500 | 16 | 10.5 | 2.3 | 67 | 103 | 211260353 | Cold Climate
BRYANT HEATING AND COOLING SYSTEMS | 38MURAQ18AB3* | CAP**2417AL* | 82*SA48045V17*** | 17600 | 8.5 | 18500 | 16 | 10.5 | 2.3 | 67 | 103 | 211260352 | Cold Climate
SMART COMFORT | DLCURAH18ABK | EA*4X24L17A* | *80VSL0451716A* | 17600 | 8.5 | 18500 | 16 | 10.5 | 2.3 | 67 | 103 | 211260360 | Cold Climate
KEEPRITE | DLCURAH18ABK | EA*4X24L17A* | *80VSL0451716A* | 17600 | 8.5 | 18500 | 16 | 10.5 | 2.3 | 67 | 103 | 211260359 | Cold Climate
HEIL | DLCURAH18ABK | EA*4X24L17A* | *80VSL0451716A* | 17600 | 8.5 | 18500 | 16 | 10.5 | 2.3 | 67 | 103 | 211260358 | Cold Climate
DAY & NIGHT | DLCURAH18ABK | EA*4X24L17A* | *80VSL0451716A* | 17600 | 8.5 | 18500 | 16 | 10.5 | 2.3 | 67 | 103 | 211260356 | Cold Climate
COMFORTMAKER | DLCURAH18ABK | EA*4X24L17A* | *80VSL0451716A* | 17600 | 8.5 | 18500 | 16 | 10.5 | 2.3 | 67 | 103 | 211260355 | Cold Climate
ARCOAIRE | DLCURAH18ABK | EA*4X24L17A* | *80VSL0451716A* | 17600 | 8.5 | 18500 | 16 | 10.5 | 2.3 | 67 | 103 | 211260354 | Cold Climate
TEMPSTAR | DLCURAH18ABK | EA*4X24L17A* | *80VSL0701716A* | 17400 | 8.5 | 18300 | 16 | 10.5 | 2.32 | 67 | 105 | 211260372 | Cold Climate
SMART COMFORT | DLCURAH18ABK | EA*4X24L17A* | *80VSL0701716A* | 17400 | 8.5 | 18300 | 16 | 10.5 | 2.32 | 67 | 105 | 211260371 | Cold Climate
KEEPRITE | DLCURAH18ABK | EA*4X24L17A* | *80VSL0701716A* | 17400 | 8.5 | 18300 | 16 | 10.5 | 2.32 | 67 | 105 | 211260370 | Cold Climate
HEIL | DLCURAH18ABK | EA*4X24L17A* | *80VSL0701716A* | 17400 | 8.5 | 18300 | 16 | 10.5 | 2.32 | 67 | 105 | 211260368 | Cold Climate
DAY & NIGHT | DLCURAH18ABK | EA*4X24L17A* | *80VSL0701716A* | 17400 | 8.5 | 18300 | 16 | 10.5 | 2.32 | 67 | 105 | 211260367 | Cold Climate
COMFORTMAKER | DLCURAH18ABK | EA*4X24L17A* | *80VSL0701716A* | 17400 | 8.5 | 18300 | 16 | 10.5 | 2.32 | 67 | 105 | 211260366 | Cold Climate
ARCOAIRE | DLCURAH18ABK | EA*4X24L17A* | *80VSL0701716A* | 17400 | 8.5 | 18300 | 16 | 10.5 | 2.32 | 67 | 105 | 211260365 | Cold Climate
AIRQUEST | DLCURAH18ABK | EA*4X24L17A* | *80VSL0701716A* | 17400 | 8.5 | 18300 | 16 | 10.5 | 2.32 | 67 | 105 | 211260364 | Cold Climate
GRANDAIRE | WDLCURAH18ABK | WLNC184AA* | WFSX060A036A* | 17600 | 8.5 | 18700 | 15.5 | 10.5 | 2.32 | 67 | 103 | 211262350 | Cold Climate
TEMPSTAR | DLCURAH18ABK | EN(A,D)4X18L14** | *95ESN0601412A* | 17600 | 8.5 | 18700 | 15.5 | 10.5 | 2.32 | 67 | 103 | 211262348 | Cold Climate
SMART COMFORT | DLCURAH18ABK | EN(A,D)4X18L14** | *95ESN0601412A* | 17600 | 8.5 | 18700 | 15.5 | 10.5 | 2.32 | 67 | 103 | 211262346 | Cold Climate
KEEPRITE | DLCURAH18ABK | EN(A,D)4X18L14** | *95ESN0601412A* | 17600 | 8.5 | 18700 | 15.5 | 10.5 | 2.32 | 67 | 103 | 211262344 | Cold Climate
HEIL | DLCURAH18ABK | EN(A,D)4X18L14** | *95ESN0601412A* | 17600 | 8.5 | 18700 | 15.5 | 10.5 | 2.32 | 67 | 103 | 211262342 | Cold Climate
DAY & NIGHT | DLCURAH18ABK | EN(A,D)4X18L14** | *95ESN0601412A* | 17600 | 8.5 | 18700 | 15.5 | 10.5 | 2.32 | 67 | 103 | 211262340 | Cold Climate
COMFORTMAKER | DLCURAH18ABK | EN(A,D)4X18L14** | *95ESN0601412A* | 17600 | 8.5 | 18700 | 15.5 | 10.5 | 2.32 | 67 | 103 | 211262338 | Cold Climate
ARCOAIRE | DLCURAH18ABK | EN(A,D)4X18L14** | *95ESN0601412A* | 17600 | 8.5 | 18700 | 15.5 | 10.5 | 2.32 | 67 | 103 | 211262336 | Cold Climate
AIRQUEST | DLCURAH18ABK | EN(A,D)4X18L14** | *95ESN0601412A* | 17600 | 8.5 | 18700 | 15.5 | 10.5 | 2.32 | 67 | 103 | 211262334 | Cold Climate
PAYNE HEATING AND COOLING | 38MURAQ18AB3* | CNPV*1814AL* | PG95ESAA36060A** | 17600 | 8.5 | 18700 | 15.5 | 10.5 | 2.32 | 67 | 103 | 211262332 | Cold Climate
BRYANT HEATING AND COOLING SYSTEMS | 38MURAQ18AB3* | CNPV*1814AL* | 915SB36060E14*** | 17600 | 8.5 | 18700 | 15.5 | 10.5 | 2.32 | 67 | 103 | 211262330 | Cold Climate
PAYNE HEATING AND COOLING | 38MURAQ18AB3* | CNPV*1814AL* | PG80VTLA36070A** | 17400 | 8.5 | 18500 | 16 | 10.5 | 2.34 | 67 | 105 | 211262306 | Cold Climate
BRYANT HEATING AND COOLING SYSTEMS | 38MURAQ18AB3* | CNPV*1814AL* | 82*TA36070V14*** | 17400 | 8.5 | 18500 | 16 | 10.5 | 2.34 | 67 | 105 | 211262304 | Cold Climate
TEMPSTAR | DLCURAH18ABK | EN(A,D)4X18L14** | *80VTL0451412A* | 17400 | 8.5 | 18400 | 16 | 10.5 | 2.34 | 67 | 105 | 211262302 | Cold Climate
SMART COMFORT | DLCURAH18ABK | EN(A,D)4X18L14** | *80VTL0451412A* | 17400 | 8.5 | 18400 | 16 | 10.5 | 2.34 | 67 | 105 | 211262300 | Cold Climate
KEEPRITE | DLCURAH18ABK | EN(A,D)4X18L14** | *80VTL0451412A* | 17400 | 8.5 | 18400 | 16 | 10.5 | 2.34 | 67 | 105 | 211262298 | Cold Climate
HEIL | DLCURAH18ABK | EN(A,D)4X18L14** | *80VTL0451412A* | 17400 | 8.5 | 18400 | 16 | 10.5 | 2.34 | 67 | 105 | 211262296 | Cold Climate
DAY & NIGHT | DLCURAH18ABK | EN(A,D)4X18L14** | *80VTL0451412A* | 17400 | 8.5 | 18400 | 16 | 10.5 | 2.34 | 67 | 105 | 211262294 | Cold Climate
COMFORTMAKER | DLCURAH18ABK | EN(A,D)4X18L14** | *80VTL0451412A* | 17400 | 8.5 | 18400 | 16 | 10.5 | 2.34 | 67 | 105 | 211262292 | Cold Climate
BRYANT HEATING AND COOLING SYSTEMS | 38MURAQ18AB3* | CAP**1917AL* | OVMAAB036098 | 18800 | 8.5 | 18800 | 16 | 11 | 2.12 | 67 | 93 | 211260028 | Cold Climate
GRANDAIRE | WDLCURAH18ABK | WLA*194BA* | WFEU060B048A* | 19100 | 9 | 19000 | 16.5 | 11 | 2.14 | 67 | 92 | 211260027 | Cold Climate
TEMPSTAR | DLCURAH18ABK | EA*4X19L17A* | *80ESU0601716A | 19100 | 9 | 19000 | 16.5 | 11 | 2.14 | 67 | 92 | 211260024 | Cold Climate
SMART COMFORT | DLCURAH18ABK | EA*4X19L17A* | *80ESU0601716A | 19100 | 9 | 19000 | 16.5 | 11 | 2.14 | 67 | 92 | 211260023 | Cold Climate
KEEPRITE | DLCURAH18ABK | EA*4X19L17A* | *80ESU0601716A | 19100 | 9 | 19000 | 16.5 | 11 | 2.14 | 67 | 92 | 211260022 | Cold Climate
HEIL | DLCURAH18ABK | EA*4X19L17A* | *80ESU0601716A | 19100 | 9 | 19000 | 16.5 | 11 | 2.14 | 67 | 92 | 211260020 | Cold Climate
DAY & NIGHT | DLCURAH18ABK | EA*4X19L17A* | *80ESU0601716A | 19100 | 9 | 19000 | 16.5 | 11 | 2.14 | 67 | 92 | 211260019 | Cold Climate
COMFORTMAKER | DLCURAH18ABK | EA*4X19L17A* | *80ESU0601716A | 19100 | 9 | 19000 | 16.5 | 11 | 2.14 | 67 | 92 | 211260017 | Cold Climate
ARCOAIRE | DLCURAH18ABK | EA*4X19L17A* | *80ESU0601716A | 19100 | 9 | 19000 | 16.5 | 11 | 2.14 | 67 | 92 | 211260015 | Cold Climate
AIRQUEST | DLCURAH18ABK | EA*4X19L17A* | *80ESU0601716A | 19100 | 9 | 19000 | 16.5 | 11 | 2.14 | 67 | 92 | 211260014 | Cold Climate
PAYNE HEATING AND COOLING | 38MURAQ18AB3* | CAP**1917AL* | PG80ESUA48060B** | 19100 | 9 | 19000 | 16.5 | 11 | 2.14 | 67 | 92 | 211260013 | Cold Climate
BRYANT HEATING AND COOLING SYSTEMS | 38MURAQ18AB3* | CAP**1917AL* | 83*SA48060E17*** | 19100 | 9 | 19000 | 16.5 | 11 | 2.14 | 67 | 92 | 211260011 | Cold Climate
GRANDAIRE | WDLCURAH18ABK | WLA*194BA* | WFER070A036A* | 18100 | 8.5 | 18000 | 16.5 | 11 | 2.14 | 68 | 98 | 211260009 | Cold Climate
GRANDAIRE | WDLCURAH18ABK | WLA*194BA* | WFEL070A036B* | 18100 | 8.5 | 18000 | 16.5 | 11 | 2.14 | 68 | 98 | 211260008 | Cold Climate
TEMPSTAR | DLCURAH18ABK | EA*4X19L17A* | *80ES(N,L)0701412A* | 18100 | 8.5 | 18000 | 16.5 | 11 | 2.14 | 68 | 98 | 211260007 | Cold Climate
SMART COMFORT | DLCURAH18ABK | EA*4X19L17A* | *80ES(N,L)0701412A* | 18100 | 8.5 | 18000 | 16.5 | 11 | 2.14 | 68 | 98 | 211260006 | Cold Climate
KEEPRITE | DLCURAH18ABK | EA*4X19L17A* | *80ES(N,L)0701412A* | 18100 | 8.5 | 18000 | 16.5 | 11 | 2.14 | 68 | 98 | 211260005 | Cold Climate
HEIL | DLCURAH18ABK | EA*4X19L17A* | *80ES(N,L)0701412A* | 18100 | 8.5 | 18000 | 16.5 | 11 | 2.14 | 68 | 98 | 211260004 | Cold Climate
DAY & NIGHT | DLCURAH18ABK | EA*4X19L17A* | *80ES(N,L)0701412A* | 18100 | 8.5 | 18000 | 16.5 | 11 | 2.14 | 68 | 98 | 211260002 | Cold Climate
COMFORTMAKER | DLCURAH18ABK | EA*4X19L17A* | *80ES(N,L)0701412A* | 18100 | 8.5 | 18000 | 16.5 | 11 | 2.14 | 68 | 98 | 211260001 | Cold Climate
ARCOAIRE | DLCURAH18ABK | EA*4X19L17A* | *80ES(N,L)0701412A* | 18100 | 8.5 | 18000 | 16.5 | 11 | 2.14 | 68 | 98 | 211260000 | Cold Climate
AIRQUEST | DLCURAH18ABK | EA*4X19L17A* | *80ES(N,L)0701412A* | 18100 | 8.5 | 18000 | 16.5 | 11 | 2.14 | 68 | 98 | 211259998 | Cold Climate
PAYNE HEATING AND COOLING | 38MURAQ18AB3* | CAP**1917AL* | PG80ES(A,L)A36070A** | 18100 | 8.5 | 18000 | 16.5 | 11 | 2.14 | 68 | 98 | 211259997 | Cold Climate
BRYANT HEATING AND COOLING SYSTEMS | 38MURAQ18AB3* | CAP**1917AL* | 8(0,1)*SA36070E14*** | 18100 | 8.5 | 18000 | 16.5 | 11 | 2.14 | 68 | 98 | 211259996 | Cold Climate
GRANDAIRE | WDLCURAH18ABK | WLA*194BA* | WFAX040B036A* | 18300 | 8.5 | 18400 | 15.5 | 10.5 | 2.12 | 67 | 96 | 211259994 | Cold Climate
TEMPSTAR | DLCURAH18ABK | EA*4X19L17A* | *92ESN0401712A* | 18300 | 8.5 | 18400 | 15.5 | 10.5 | 2.12 | 67 | 96 | 211259992 | Cold Climate
SMART COMFORT | DLCURAH18ABK | EA*4X19L17A* | *92ESN0401712A* | 18300 | 8.5 | 18400 | 15.5 | 10.5 | 2.12 | 67 | 96 | 211259991 | Cold Climate
KEEPRITE | DLCURAH18ABK | EA*4X19L17A* | *92ESN0401712A* | 18300 | 8.5 | 18400 | 15.5 | 10.5 | 2.12 | 67 | 96 | 211259989 | Cold Climate
HEIL | DLCURAH18ABK | EA*4X19L17A* | *92ESN0401712A* | 18300 | 8.5 | 18400 | 15.5 | 10.5 | 2.12 | 67 | 96 | 211259988 | Cold Climate
DAY & NIGHT | DLCURAH18ABK | EA*4X19L17A* | *92ESN0401712A* | 18300 | 8.5 | 18400 | 15.5 | 10.5 | 2.12 | 67 | 96 | 211259987 | Cold Climate
COMFORTMAKER | DLCURAH18ABK | EA*4X19L17A* | *92ESN0401712A* | 18300 | 8.5 | 18400 | 15.5 | 10.5 | 2.12 | 67 | 96 | 211259984 | Cold Climate
ARCOAIRE | DLCURAH18ABK | EA*4X19L17A* | *92ESN0401712A* | 18300 | 8.5 | 18400 | 15.5 | 10.5 | 2.12 | 67 | 96 | 211259983 | Cold Climate
AIRQUEST | DLCURAH18ABK | EA*4X19L17A* | *92ESN0401712A* | 18300 | 8.5 | 18400 | 15.5 | 10.5 | 2.12 | 67 | 96 | 211259982 | Cold Climate
PAYNE HEATING AND COOLING | 38MURAQ18AB3* | CAP**1917AL* | PG92ESAA36040B** | 18300 | 8.5 | 18400 | 15.5 | 10.5 | 2.12 | 67 | 96 | 211259980 | Cold Climate
BRYANT HEATING AND COOLING SYSTEMS | 38MURAQ18AB3* | CAP**1917AL* | 912SD36040E17*** | 18300 | 8.5 | 18400 | 15.5 | 10.5 | 2.12 | 67 | 96 | 211259979 | Cold Climate
GRANDAIRE | WDLCURAH18ABK | WLA*194BA* | WFAX040A030A* | 18400 | 8.5 | 18500 | 15.5 | 10.5 | 2.12 | 67 | 95 | 211259978 | Cold Climate
TEMPSTAR | DLCURAH18ABK | EA*4X19L17A* | *92ESN0401410A* | 18400 | 8.5 | 18500 | 15.5 | 10.5 | 2.12 | 67 | 95 | 211259976 | Cold Climate
SMART COMFORT | DLCURAH18ABK | EA*4X19L17A* | *92ESN0401410A* | 18400 | 8.5 | 18500 | 15.5 | 10.5 | 2.12 | 67 | 95 | 211259975 | Cold Climate
KEEPRITE | DLCURAH18ABK | EA*4X19L17A* | *92ESN0401410A* | 18400 | 8.5 | 18500 | 15.5 | 10.5 | 2.12 | 67 | 95 | 211259974 | Cold Climate
HEIL | DLCURAH18ABK | EA*4X19L17A* | *92ESN0401410A* | 18400 | 8.5 | 18500 | 15.5 | 10.5 | 2.12 | 67 | 95 | 211259973 | Cold Climate
DAY & NIGHT | DLCURAH18ABK | EN(A,D)4X18L14** | *92ESN0601412A* | 17800 | 8.5 | 18900 | 15.5 | 10.5 | 2.3 | 67 | 102 | 211262450 | Cold Climate
COMFORTMAKER | DLCURAH18ABK | EN(A,D)4X18L14** | *92ESN0601412A* | 17800 | 8.5 | 18900 | 15.5 | 10.5 | 2.3 | 67 | 102 | 211262449 | Cold Climate
ARCOAIRE | DLCURAH18ABK | EN(A,D)4X18L14** | *92ESN0601412A* | 17800 | 8.5 | 18900 | 15.5 | 10.5 | 2.3 | 67 | 102 | 211262447 | Cold Climate
AIRQUEST | DLCURAH18ABK | EN(A,D)4X18L14** | *92ESN0601412A* | 17800 | 8.5 | 18900 | 15.5 | 10.5 | 2.3 | 67 | 102 | 211262445 | Cold Climate
PAYNE HEATING AND COOLING | 38MURAQ18AB3* | CNPV*1814AL* | PG92ESAA36060A** | 17800 | 8.5 | 18900 | 15.5 | 10.5 | 2.3 | 67 | 102 | 211262443 | Cold Climate
BRYANT HEATING AND COOLING SYSTEMS | 38MURAQ18AB3* | CNPV*1814AL* | 912SD36060E14*** | 17800 | 8.5 | 18900 | 15.5 | 10.5 | 2.3 | 67 | 102 | 211262441 | Cold Climate
GRANDAIRE | WDLCURAH18ABK | WLNC184AA* | WFER045A036A* | 17800 | 8.5 | 18900 | 15.5 | 10.5 | 2.3 | 67 | 102 | 211262439 | Cold Climate
GRANDAIRE | WDLCURAH18ABK | WLNC184AA* | WFEL045A036B* | 17800 | 8.5 | 18900 | 15.5 | 10.5 | 2.3 | 67 | 102 | 211262437 | Cold Climate
TEMPSTAR | DLCURAH18ABK | EN(A,D)4X18L14** | *80ES(N,L)0451412A* | 17800 | 8.5 | 18900 | 15.5 | 10.5 | 2.3 | 67 | 102 | 211262435 | Cold Climate
SMART COMFORT | DLCURAH18ABK | EN(A,D)4X18L14** | *80ES(N,L)0451412A* | 17800 | 8.5 | 18900 | 15.5 | 10.5 | 2.3 | 67 | 102 | 211262433 | Cold Climate
KEEPRITE | DLCURAH18ABK | EN(A,D)4X18L14** | *80ES(N,L)0451412A* | 17800 | 8.5 | 18900 | 15.5 | 10.5 | 2.3 | 67 | 102 | 211262430 | Cold Climate
HEIL | DLCURAH18ABK | EN(A,D)4X18L14** | *80ES(N,L)0451412A* | 17800 | 8.5 | 18900 | 15.5 | 10.5 | 2.3 | 67 | 102 | 211262429 | Cold Climate
DAY & NIGHT | DLCURAH18ABK | EN(A,D)4X18L14** | *80ES(N,L)0451412A* | 17800 | 8.5 | 18900 | 15.5 | 10.5 | 2.3 | 67 | 102 | 211262427 | Cold Climate
COMFORTMAKER | DLCURAH18ABK | EN(A,D)4X18L14** | *80ES(N,L)0451412A* | 17800 | 8.5 | 18900 | 15.5 | 10.5 | 2.3 | 67 | 102 | 211262425 | Cold Climate
ARCOAIRE | DLCURAH18ABK | EN(A,D)4X18L14** | *80ES(N,L)0451412A* | 17800 | 8.5 | 18900 | 15.5 | 10.5 | 2.3 | 67 | 102 | 211262423 | Cold Climate
AIRQUEST | DLCURAH18ABK | EN(A,D)4X18L14** | *80ES(N,L)0451412A* | 17800 | 8.5 | 18900 | 15.5 | 10.5 | 2.3 | 67 | 102 | 211262421 | Cold Climate
PAYNE HEATING AND COOLING | 38MURAQ18AB3* | CNPV*1814AL* | PG80ES(A,L)A36045A** | 17800 | 8.5 | 18900 | 15.5 | 10.5 | 2.3 | 67 | 102 | 211262419 | Cold Climate
BRYANT HEATING AND COOLING SYSTEMS | 38MURAQ18AB3* | CNPV*1814AL* | 8(0,1)*SA36045E14*** | 17800 | 8.5 | 18900 | 15.5 | 10.5 | 2.3 | 67 | 102 | 211262417 | Cold Climate
TEMPSTAR | DLCURAH18ABK | EN(A,D)4X18L14** | *96VTN0601412A* | 17600 | 8.5 | 18700 | 15.5 | 10.5 | 2.32 | 67 | 103 | 211262392 | Cold Climate
SMART COMFORT | DLCURAH18ABK | EN(A,D)4X18L14** | *96VTN0601412A* | 17600 | 8.5 | 18700 | 15.5 | 10.5 | 2.32 | 67 | 103 | 211262390 | Cold Climate
KEEPRITE | DLCURAH18ABK | EN(A,D)4X18L14** | *96VTN0601412A* | 17600 | 8.5 | 18700 | 15.5 | 10.5 | 2.32 | 67 | 103 | 211262388 | Cold Climate
HEIL | DLCURAH18ABK | EN(A,D)4X18L14** | *96VTN0601412A* | 17600 | 8.5 | 18700 | 15.5 | 10.5 | 2.32 | 67 | 103 | 211262386 | Cold Climate
DAY & NIGHT | DLCURAH18ABK | EN(A,D)4X18L14** | *96VTN0601412A* | 17600 | 8.5 | 18700 | 15.5 | 10.5 | 2.32 | 67 | 103 | 211262384 | Cold Climate
COMFORTMAKER | DLCURAH18ABK | EN(A,D)4X18L14** | *96VTN0601412A* | 17600 | 8.5 | 18700 | 15.5 | 10.5 | 2.32 | 67 | 103 | 211262382 | Cold Climate
ARCOAIRE | DLCURAH18ABK | EN(A,D)4X18L14** | *96VTN0601412A* | 17600 | 8.5 | 18700 | 15.5 | 10.5 | 2.32 | 67 | 103 | 211262380 | Cold Climate
AIRQUEST | DLCURAH18ABK | EN(A,D)4X18L14** | *96VTN0601412A* | 17600 | 8.5 | 18700 | 15.5 | 10.5 | 2.32 | 67 | 103 | 211262378 | Cold Climate
PAYNE HEATING AND COOLING | 38MURAQ18AB3* | CNPV*1814AL* | PG96VTAA36060A** | 17600 | 8.5 | 18700 | 15.5 | 10.5 | 2.32 | 67 | 103 | 211262376 | Cold Climate
BRYANT HEATING AND COOLING SYSTEMS | 38MURAQ18AB3* | CNPV*1814AL* | 926TB36060V14*** | 17600 | 8.5 | 18700 | 15.5 | 10.5 | 2.32 | 67 | 103 | 211262374 | Cold Climate
SMART COMFORT | DLCURAH18ABK | EA*4X19L17A* | *96VSN0601714A* | 18200 | 8.5 | 18200 | 16 | 10.5 | 2.14 | 68 | 97 | 211259611 | Cold Climate
KEEPRITE | DLCURAH18ABK | EA*4X19L17A* | *96VSN0601714A* | 18200 | 8.5 | 18200 | 16 | 10.5 | 2.14 | 68 | 97 | 211259610 | Cold Climate
HEIL | DLCURAH18ABK | EA*4X19L17A* | *96VSN0601714A* | 18200 | 8.5 | 18200 | 16 | 10.5 | 2.14 | 68 | 97 | 211259609 | Cold Climate
DAY & NIGHT | DLCURAH18ABK | EA*4X19L17A* | *96VSN0601714A* | 18200 | 8.5 | 18200 | 16 | 10.5 | 2.14 | 68 | 97 | 211259607 | Cold Climate
COMFORTMAKER | DLCURAH18ABK | EA*4X19L17A* | *96VSN0601714A* | 18200 | 8.5 | 18200 | 16 | 10.5 | 2.14 | 68 | 97 | 211259605 | Cold Climate
ARCOAIRE | DLCURAH18ABK | EA*4X19L17A* | *96VSN0601714A* | 18200 | 8.5 | 18200 | 16 | 10.5 | 2.14 | 68 | 97 | 211259604 | Cold Climate
AIRQUEST | DLCURAH18ABK | EA*4X19L17A* | *96VSN0601714A* | 18200 | 8.5 | 18200 | 16 | 10.5 | 2.14 | 68 | 97 | 211259603 | Cold Climate
BRYANT HEATING AND COOLING SYSTEMS | 38MURAQ18AB3* | CAP**1917AL* | 926SA42060V17*** | 18200 | 8.5 | 18200 | 16 | 10.5 | 2.14 | 68 | 97 | 211259602 | Cold Climate