TEMPSTAR | DLCURAH18ABK | EA*4X19L17A* | *80VSL0451412A* | 18200 | 8.5 | 18200 | 16.5 | 11 | 2.14 | 68 | 97 | 211259588 | Cold Climate
TEMPSTAR | DLCURAH18ABK | EA*4X19L17A* | *96VSN0601714A* | 18200 | 8.5 | 18200 | 16 | 10.5 | 2.14 | 68 | 97 | 211259612 | Cold Climate
DAY & NIGHT | DLCURAH18ABK | EA*4X30L17A* | *96VTN0801716A* | 17600 | 8.5 | 18100 | 16 | 10.5 | 2.24 | 67 | 103 | 211261816 | Cold Climate
COMFORTMAKER | DLCURAH18ABK | EA*4X30L17A* | *96VTN0801716A* | 17600 | 8.5 | 18100 | 16 | 10.5 | 2.24 | 67 | 103 | 211261814 | Cold Climate
ARCOAIRE | DLCURAH18ABK | EA*4X30L17A* | *96VTN0801716A* | 17600 | 8.5 | 18100 | 16 | 10.5 | 2.24 | 67 | 103 | 211261812 | Cold Climate
AIRQUEST | DLCURAH18ABK | EA*4X30L17A* | *96VTN0801716A* | 17600 | 8.5 | 18100 | 16 | 10.5 | 2.24 | 67 | 103 | 211261810 | Cold Climate
PAYNE HEATING AND COOLING | 38MURAQ18AB3* | CAP**3017AL* | PG96VTAA48080B** | 17600 | 8.5 | 18100 | 16 | 10.5 | 2.24 | 67 | 103 | 211261808 | Cold Climate
BRYANT HEATING AND COOLING SYSTEMS | 38MURAQ18AB3* | CAP**3017AL* | 926TB48080V17*** | 17600 | 8.5 | 18100 | 16 | 10.5 | 2.24 | 67 | 103 | 211261806 | Cold Climate
CARRIER | 38MURAQ18AB3* | CAP**3017AL* | GG96VTAA48080B | 17600 | 8.5 | 18100 | 16 | 10.5 | 2.24 | 67 | 103 | 211261804 | Cold Climate
TEMPSTAR | DLCURAH18ABK | EA*4X30L17A* | *96VTN0401712A* | 17900 | 8.5 | 18500 | 15.5 | 10.5 | 2.22 | 67 | 100 | 211261802 | Cold Climate
SMART COMFORT | DLCURAH18ABK | EA*4X30L17A* | *96VTN0401712A* | 17900 | 8.5 | 18500 | 15.5 | 10.5 | 2.22 | 67 | 100 | 211261800 | Cold Climate
KEEPRITE | DLCURAH18ABK | EA*4X30L17A* | *96VTN0401712A* | 17900 | 8.5 | 18500 | 15.5 | 10.5 | 2.22 | 67 | 100 | 211261798 | Cold Climate
HEIL | DLCURAH18ABK | EA*4X30L17A* | *96VTN0401712A* | 17900 | 8.5 | 18500 | 15.5 | 10.5 | 2.22 | 67 | 100 | 211261796 | Cold Climate
DAY & NIGHT | DLCURAH18ABK | EA*4X30L17A* | *96VTN0401712A* | 17900 | 8.5 | 18500 | 15.5 | 10.5 | 2.22 | 67 | 100 | 211261794 | Cold Climate
COMFORTMAKER | DLCURAH18ABK | EA*4X30L17A* | *96VTN0401712A* | 17900 | 8.5 | 18500 | 15.5 | 10.5 | 2.22 | 67 | 100 | 211261792 | Cold Climate
ARCOAIRE | DLCURAH18ABK | EA*4X30L17A* | *96VTN0401712A* | 17900 | 8.5 | 18500 | 15.5 | 10.5 | 2.22 | 67 | 100 | 211261790 | Cold Climate
AIRQUEST | DLCURAH18ABK | EA*4X30L17A* | *96VTN0401712A* | 17900 | 8.5 | 18500 | 15.5 | 10.5 | 2.22 | 67 | 100 | 211261788 | Cold Climate
PAYNE HEATING AND COOLING | 38MURAQ18AB3* | CAP**3017AL* | PG96VTAA36040B** | 17900 | 8.5 | 18500 | 15.5 | 10.5 | 2.22 | 67 | 100 | 211261787 | Cold Climate
BRYANT HEATING AND COOLING SYSTEMS | 38MURAQ18AB3* | CAP**3017AL* | 926TB36040V17*** | 17900 | 8.5 | 18500 | 15.5 | 10.5 | 2.22 | 67 | 100 | 211261784 | Cold Climate
PAYNE HEATING AND COOLING | 38MURAQ18AB3* | CAP**3017AL* | PG80VTLA48090B** | 17800 | 8.5 | 18300 | 16.5 | 10.5 | 2.22 | 67 | 101 | 211261783 | Cold Climate
BRYANT HEATING AND COOLING SYSTEMS | 38MURAQ18AB3* | CAP**3017AL* | 82*TA48090V17*** | 17800 | 8.5 | 18300 | 16.5 | 10.5 | 2.22 | 67 | 101 | 211261781 | Cold Climate
PAYNE HEATING AND COOLING | 38MURAQ18AB3* | CAP**3017AL* | PG80VTLA36070A** | 17900 | 8.5 | 18300 | 16.5 | 10.5 | 2.22 | 67 | 101 | 211261779 | Cold Climate
BRYANT HEATING AND COOLING SYSTEMS | 38MURAQ18AB3* | CAP**3017AL* | 82*TA36070V14*** | 17900 | 8.5 | 18300 | 16.5 | 10.5 | 2.22 | 67 | 101 | 211261777 | Cold Climate
TEMPSTAR | DLCURAH18ABK | EA*4X30L17A* | *80VTL0451412A* | 17800 | 8.5 | 18300 | 16.5 | 10.5 | 2.22 | 67 | 101 | 211261775 | Cold Climate
SMART COMFORT | DLCURAH18ABK | EA*4X30L17A* | *80VTL0451412A* | 17800 | 8.5 | 18300 | 16.5 | 10.5 | 2.22 | 67 | 101 | 211261773 | Cold Climate
KEEPRITE | DLCURAH18ABK | EA*4X30L17A* | *80VTL0451412A* | 17800 | 8.5 | 18300 | 16.5 | 10.5 | 2.22 | 67 | 101 | 211261771 | Cold Climate
HEIL | DLCURAH18ABK | EA*4X30L17A* | *80VTL0451412A* | 17800 | 8.5 | 18300 | 16.5 | 10.5 | 2.22 | 67 | 101 | 211261769 | Cold Climate
DAY & NIGHT | DLCURAH18ABK | EA*4X30L17A* | *80VTL0451412A* | 17800 | 8.5 | 18300 | 16.5 | 10.5 | 2.22 | 67 | 101 | 211261767 | Cold Climate
COMFORTMAKER | DLCURAH18ABK | EA*4X30L17A* | *80VTL0451412A* | 17800 | 8.5 | 18300 | 16.5 | 10.5 | 2.22 | 67 | 101 | 211261765 | Cold Climate
ARCOAIRE | DLCURAH18ABK | EA*4X30L17A* | *80VTL0451412A* | 17800 | 8.5 | 18300 | 16.5 | 10.5 | 2.22 | 67 | 101 | 211261763 | Cold Climate
AIRQUEST | DLCURAH18ABK | EA*4X30L17A* | *80VTL0451412A* | 17800 | 8.5 | 18300 | 16.5 | 10.5 | 2.22 | 67 | 101 | 211261761 | Cold Climate
PAYNE HEATING AND COOLING | 38MURAQ18AB3* | CAP**3017AL* | PG80VTLA36045A** | 17800 | 8.5 | 18300 | 16.5 | 10.5 | 2.22 | 67 | 101 | 211261760 | Cold Climate
BRYANT HEATING AND COOLING SYSTEMS | 38MURAQ18AB3* | CAP**3017AL* | 82*TA36045V14*** | 17800 | 8.5 | 18300 | 16.5 | 10.5 | 2.22 | 67 | 101 | 211261758 | Cold Climate
GRANDAIRE | WDLCURAH18ABK | WLA*304BA* | WFEU040B036A* | 18600 | 9 | 19000 | 16.5 | 11 | 2.22 | 67 | 96 | 211261756 | Cold Climate
TEMPSTAR | DLCURAH18ABK | EA*4X30L17A* | *80ESU0401712A* | 18600 | 9 | 19000 | 16.5 | 11 | 2.22 | 67 | 96 | 211261754 | Cold Climate
SMART COMFORT | DLCURAH18ABK | EA*4X30L17A* | *80ESU0401712A* | 18600 | 9 | 19000 | 16.5 | 11 | 2.22 | 67 | 96 | 211261752 | Cold Climate
KEEPRITE | DLCURAH18ABK | EA*4X30L17A* | *80ESU0401712A* | 18600 | 9 | 19000 | 16.5 | 11 | 2.22 | 67 | 96 | 211261750 | Cold Climate
HEIL | DLCURAH18ABK | EA*4X30L17A* | *80ESU0401712A* | 18600 | 9 | 19000 | 16.5 | 11 | 2.22 | 67 | 96 | 211261747 | Cold Climate
DAY & NIGHT | DLCURAH18ABK | EA*4X30L17A* | *80ESU0401712A* | 18600 | 9 | 19000 | 16.5 | 11 | 2.22 | 67 | 96 | 211261745 | Cold Climate
COMFORTMAKER | DLCURAH18ABK | EA*4X30L17A* | *80ESU0401712A* | 18600 | 9 | 19000 | 16.5 | 11 | 2.22 | 67 | 96 | 211261743 | Cold Climate
ARCOAIRE | DLCURAH18ABK | EA*4X30L17A* | *80ESU0401712A* | 18600 | 9 | 19000 | 16.5 | 11 | 2.22 | 67 | 96 | 211261741 | Cold Climate
AIRQUEST | DLCURAH18ABK | EA*4X30L17A* | *80ESU0401712A* | 18600 | 9 | 19000 | 16.5 | 11 | 2.22 | 67 | 96 | 211261739 | Cold Climate
BRYANT HEATING AND COOLING SYSTEMS | 38MURAQ18AB3* | CAP**3014AL* | 915SB36060E14*** | 17900 | 8.5 | 18500 | 16 | 10.5 | 2.22 | 67 | 100 | 211261342 | Cold Climate
GRANDAIRE | WDLCURAH18ABK | WLA*304AA* | WFSX040A030A* | 17900 | 8.5 | 18500 | 15.5 | 10.5 | 2.22 | 67 | 100 | 211261340 | Cold Climate
TEMPSTAR | DLCURAH18ABK | EA*4X30L14A* | *95ESN0401410A* | 17900 | 8.5 | 18500 | 15.5 | 10.5 | 2.22 | 67 | 100 | 211261338 | Cold Climate
SMART COMFORT | DLCURAH18ABK | EA*4X30L14A* | *95ESN0401410A* | 17900 | 8.5 | 18500 | 15.5 | 10.5 | 2.22 | 67 | 100 | 211261336 | Cold Climate
KEEPRITE | DLCURAH18ABK | EA*4X30L14A* | *95ESN0401410A* | 17900 | 8.5 | 18500 | 15.5 | 10.5 | 2.22 | 67 | 100 | 211261334 | Cold Climate
HEIL | DLCURAH18ABK | EA*4X30L14A* | *95ESN0401410A* | 17900 | 8.5 | 18500 | 15.5 | 10.5 | 2.22 | 67 | 100 | 211261332 | Cold Climate
DAY & NIGHT | DLCURAH18ABK | EA*4X30L14A* | *95ESN0401410A* | 17900 | 8.5 | 18500 | 15.5 | 10.5 | 2.22 | 67 | 100 | 211261330 | Cold Climate
COMFORTMAKER | DLCURAH18ABK | EA*4X30L14A* | *95ESN0401410A* | 17900 | 8.5 | 18500 | 15.5 | 10.5 | 2.22 | 67 | 100 | 211261328 | Cold Climate
ARCOAIRE | DLCURAH18ABK | EA*4X30L14A* | *95ESN0401410A* | 17900 | 8.5 | 18500 | 15.5 | 10.5 | 2.22 | 67 | 100 | 211261326 | Cold Climate
AIRQUEST | DLCURAH18ABK | EA*4X30L14A* | *95ESN0401410A* | 17900 | 8.5 | 18500 | 15.5 | 10.5 | 2.22 | 67 | 100 | 211261324 | Cold Climate
PAYNE HEATING AND COOLING | 38MURAQ18AB3* | CAP**3014AL* | PG95ESAA30040A** | 17900 | 8.5 | 18500 | 15.5 | 10.5 | 2.22 | 67 | 100 | 211261322 | Cold Climate
BRYANT HEATING AND COOLING SYSTEMS | 38MURAQ18AB3* | CAP**3014AL* | 915SB30040E14*** | 17900 | 8.5 | 18500 | 15.5 | 10.5 | 2.22 | 67 | 100 | 211261320 | Cold Climate
PAYNE HEATING AND COOLING | 38MURAQ18AB3* | CAP**3014AL* | PG80VTLA36070A** | 17800 | 8.5 | 18300 | 16.5 | 10.5 | 2.22 | 67 | 101 | 211261318 | Cold Climate
BRYANT HEATING AND COOLING SYSTEMS | 38MURAQ18AB3* | CAP**3014AL* | 82*TA36070V14*** | 17800 | 8.5 | 18300 | 16.5 | 10.5 | 2.22 | 67 | 101 | 211261316 | Cold Climate
TEMPSTAR | DLCURAH18ABK | EA*4X30L14A* | *80VTL0451412A* | 17800 | 8.5 | 18200 | 16.5 | 10.5 | 2.22 | 68 | 102 | 211261314 | Cold Climate
SMART COMFORT | DLCURAH18ABK | EA*4X30L14A* | *80VTL0451412A* | 17800 | 8.5 | 18200 | 16.5 | 10.5 | 2.22 | 68 | 102 | 211261312 | Cold Climate
KEEPRITE | DLCURAH18ABK | EA*4X30L14A* | *80VTL0451412A* | 17800 | 8.5 | 18200 | 16.5 | 10.5 | 2.22 | 68 | 102 | 211261310 | Cold Climate
HEIL | DLCURAH18ABK | EA*4X30L14A* | *80VTL0451412A* | 17800 | 8.5 | 18200 | 16.5 | 10.5 | 2.22 | 68 | 102 | 211261308 | Cold Climate
DAY & NIGHT | DLCURAH18ABK | EA*4X30L14A* | *80VTL0451412A* | 17800 | 8.5 | 18200 | 16.5 | 10.5 | 2.22 | 68 | 102 | 211261306 | Cold Climate
COMFORTMAKER | DLCURAH18ABK | EA*4X30L14A* | *80VTL0451412A* | 17800 | 8.5 | 18200 | 16.5 | 10.5 | 2.22 | 68 | 102 | 211261304 | Cold Climate
ARCOAIRE | DLCURAH18ABK | EA*4X30L14A* | *80VTL0451412A* | 17800 | 8.5 | 18200 | 16.5 | 10.5 | 2.22 | 68 | 102 | 211261302 | Cold Climate
AIRQUEST | DLCURAH18ABK | EA*4X30L14A* | *80VTL0451412A* | 17800 | 8.5 | 18200 | 16.5 | 10.5 | 2.22 | 68 | 102 | 211261300 | Cold Climate
PAYNE HEATING AND COOLING | 38MURAQ18AB3* | CAP**3014AL* | PG80VTLA36045A** | 17800 | 8.5 | 18200 | 16.5 | 10.5 | 2.22 | 68 | 102 | 211261298 | Cold Climate
BRYANT HEATING AND COOLING SYSTEMS | 38MURAQ18AB3* | CAP**3014AL* | 82*TA36045V14*** | 17800 | 8.5 | 18200 | 16.5 | 10.5 | 2.22 | 68 | 102 | 211261296 | Cold Climate
TEMPSTAR | DLCURAH18ABK | EA*4X30L14A* | *96VSN0601412A* | 18000 | 8.5 | 18500 | 16 | 10.5 | 2.22 | 67 | 100 | 211261294 | Cold Climate
SMART COMFORT | DLCURAH18ABK | EA*4X30L14A* | *96VSN0601412A* | 18000 | 8.5 | 18500 | 16 | 10.5 | 2.22 | 67 | 100 | 211261292 | Cold Climate
KEEPRITE | DLCURAH18ABK | EA*4X30L14A* | *96VSN0601412A* | 18000 | 8.5 | 18500 | 16 | 10.5 | 2.22 | 67 | 100 | 211261290 | Cold Climate
HEIL | DLCURAH18ABK | EA*4X30L14A* | *96VSN0601412A* | 18000 | 8.5 | 18500 | 16 | 10.5 | 2.22 | 67 | 100 | 211261288 | Cold Climate
DAY & NIGHT | DLCURAH18ABK | EA*4X30L14A* | *96VSN0601412A* | 18000 | 8.5 | 18500 | 16 | 10.5 | 2.22 | 67 | 100 | 211261285 | Cold Climate
COMFORTMAKER | DLCURAH18ABK | EA*4X30L14A* | *96VSN0601412A* | 18000 | 8.5 | 18500 | 16 | 10.5 | 2.22 | 67 | 100 | 211261283 | Cold Climate
ARCOAIRE | DLCURAH18ABK | EA*4X30L14A* | *96VSN0601412A* | 18000 | 8.5 | 18500 | 16 | 10.5 | 2.22 | 67 | 100 | 211261281 | Cold Climate
AIRQUEST | DLCURAH18ABK | EA*4X30L14A* | *96VSN0601412A* | 18000 | 8.5 | 18500 | 16 | 10.5 | 2.22 | 67 | 100 | 211261279 | Cold Climate
BRYANT HEATING AND COOLING SYSTEMS | 38MURAQ18AB3* | CAP**3014AL* | 926SA36060V14*** | 18000 | 8.5 | 18500 | 16 | 10.5 | 2.22 | 67 | 100 | 211261277 | Cold Climate
TEMPSTAR | DLCURAH18ABK | EA*4X30L14A* | *96VSN0401410A* | 17500 | 8.5 | 18100 | 16 | 10.5 | 2.24 | 67 | 103 | 211261275 | Cold Climate
SMART COMFORT | DLCURAH18ABK | EA*4X30L14A* | *96VSN0401410A* | 17500 | 8.5 | 18100 | 16 | 10.5 | 2.24 | 67 | 103 | 211261273 | Cold Climate
KEEPRITE | DLCURAH18ABK | EA*4X30L14A* | *96VSN0401410A* | 17500 | 8.5 | 18100 | 16 | 10.5 | 2.24 | 67 | 103 | 211261271 | Cold Climate
HEIL | DLCURAH18ABK | EA*4X30L14A* | *96VSN0401410A* | 17500 | 8.5 | 18100 | 16 | 10.5 | 2.24 | 67 | 103 | 211261269 | Cold Climate
DAY & NIGHT | DLCURAH18ABK | EA*4X30L14A* | *96VSN0401410A* | 17500 | 8.5 | 18100 | 16 | 10.5 | 2.24 | 67 | 103 | 211261268 | Cold Climate
COMFORTMAKER | DLCURAH18ABK | EA*4X30L14A* | *96VSN0401410A* | 17500 | 8.5 | 18100 | 16 | 10.5 | 2.24 | 67 | 103 | 211261266 | Cold Climate
ARCOAIRE | DLCURAH18ABK | EA*4X30L14A* | *96VSN0401410A* | 17500 | 8.5 | 18100 | 16 | 10.5 | 2.24 | 67 | 103 | 211261264 | Cold Climate
SMART COMFORT | DLCURAH18ABK | EN(A,D)4X24L17** | *80ES(N,L)0701412A* | 17500 | 8.5 | 18400 | 16 | 11 | 2.26 | 67 | 102 | 211263497 | Cold Climate
KEEPRITE | DLCURAH18ABK | EN(A,D)4X24L17** | *80ES(N,L)0701412A* | 17500 | 8.5 | 18400 | 16 | 11 | 2.26 | 67 | 102 | 211263495 | Cold Climate
HEIL | DLCURAH18ABK | EN(A,D)4X24L17** | *80ES(N,L)0701412A* | 17500 | 8.5 | 18400 | 16 | 11 | 2.26 | 67 | 102 | 211263493 | Cold Climate
DAY & NIGHT | DLCURAH18ABK | EN(A,D)4X24L17** | *80ES(N,L)0701412A* | 17500 | 8.5 | 18400 | 16 | 11 | 2.26 | 67 | 102 | 211263490 | Cold Climate
COMFORTMAKER | DLCURAH18ABK | EN(A,D)4X24L17** | *80ES(N,L)0701412A* | 17500 | 8.5 | 18400 | 16 | 11 | 2.26 | 67 | 102 | 211263488 | Cold Climate
ARCOAIRE | DLCURAH18ABK | EN(A,D)4X24L17** | *80ES(N,L)0701412A* | 17500 | 8.5 | 18400 | 16 | 11 | 2.26 | 67 | 102 | 211263486 | Cold Climate
AIRQUEST | DLCURAH18ABK | EN(A,D)4X24L17** | *80ES(N,L)0701412A* | 17500 | 8.5 | 18400 | 16 | 11 | 2.26 | 67 | 102 | 211263484 | Cold Climate
PAYNE HEATING AND COOLING | 38MURAQ18AB3* | CNPV*2417AL* | PG80ES(A,L)A36070A** | 17500 | 8.5 | 18400 | 16 | 11 | 2.26 | 67 | 102 | 211263482 | Cold Climate
BRYANT HEATING AND COOLING SYSTEMS | 38MURAQ18AB3* | CNPV*2417AL* | 8(0,1)*SA36070E14*** | 17500 | 8.5 | 18400 | 16 | 11 | 2.26 | 67 | 102 | 211263480 | Cold Climate
GRANDAIRE | WDLCURAH18ABK | WLNC244BA* | WFAX080B048A* | 18500 | 8.5 | 19500 | 16 | 11 | 2.24 | 66 | 94 | 211263432 | Cold Climate
TEMPSTAR | DLCURAH18ABK | EN(A,D)4X24L17** | *92ESN0801716A* | 18500 | 8.5 | 19500 | 16 | 11 | 2.24 | 66 | 94 | 211263430 | Cold Climate
SMART COMFORT | DLCURAH18ABK | EN(A,D)4X24L17** | *92ESN0801716A* | 18500 | 8.5 | 19500 | 16 | 11 | 2.24 | 66 | 94 | 211263428 | Cold Climate
KEEPRITE | DLCURAH18ABK | EN(A,D)4X24L17** | *92ESN0801716A* | 18500 | 8.5 | 19500 | 16 | 11 | 2.24 | 66 | 94 | 211263426 | Cold Climate
HEIL | DLCURAH18ABK | EN(A,D)4X24L17** | *92ESN0801716A* | 18500 | 8.5 | 19500 | 16 | 11 | 2.24 | 66 | 94 | 211263424 | Cold Climate
DAY & NIGHT | DLCURAH18ABK | EN(A,D)4X24L17** | *92ESN0801716A* | 18500 | 8.5 | 19500 | 16 | 11 | 2.24 | 66 | 94 | 211263421 | Cold Climate
COMFORTMAKER | DLCURAH18ABK | EN(A,D)4X24L17** | *92ESN0801716A* | 18500 | 8.5 | 19500 | 16 | 11 | 2.24 | 66 | 94 | 211263419 | Cold Climate
ARCOAIRE | DLCURAH18ABK | EN(A,D)4X24L17** | *92ESN0801716A* | 18500 | 8.5 | 19500 | 16 | 11 | 2.24 | 66 | 94 | 211263417 | Cold Climate
AIRQUEST | DLCURAH18ABK | EN(A,D)4X24L17** | *92ESN0801716A* | 18500 | 8.5 | 19500 | 16 | 11 | 2.24 | 66 | 94 | 211263415 | Cold Climate
GRANDAIRE | WDLCURAH18ABK | WLA*254BA* | WFSX040A030A* | 18300 | 8.5 | 18200 | 16 | 10.5 | 2.12 | 68 | 96 | 211260895 | Cold Climate
TEMPSTAR | DLCURAH18ABK | EA*4X25L17A* | *95ESN0401410A* | 18300 | 8.5 | 18200 | 16 | 10.5 | 2.12 | 68 | 96 | 211260894 | Cold Climate
SMART COMFORT | DLCURAH18ABK | EA*4X25L17A* | *95ESN0401410A* | 18300 | 8.5 | 18200 | 16 | 10.5 | 2.12 | 68 | 96 | 211260892 | Cold Climate
KEEPRITE | DLCURAH18ABK | EA*4X25L17A* | *95ESN0401410A* | 18300 | 8.5 | 18200 | 16 | 10.5 | 2.12 | 68 | 96 | 211260891 | Cold Climate
HEIL | DLCURAH18ABK | EA*4X25L17A* | *95ESN0401410A* | 18300 | 8.5 | 18200 | 16 | 10.5 | 2.12 | 68 | 96 | 211260890 | Cold Climate
DAY & NIGHT | DLCURAH18ABK | EA*4X25L17A* | *95ESN0401410A* | 18300 | 8.5 | 18200 | 16 | 10.5 | 2.12 | 68 | 96 | 211260889 | Cold Climate
COMFORTMAKER | DLCURAH18ABK | EA*4X25L17A* | *95ESN0401410A* | 18300 | 8.5 | 18200 | 16 | 10.5 | 2.12 | 68 | 96 | 211260888 | Cold Climate
ARCOAIRE | DLCURAH18ABK | EA*4X25L17A* | *95ESN0401410A* | 18300 | 8.5 | 18200 | 16 | 10.5 | 2.12 | 68 | 96 | 211260886 | Cold Climate
AIRQUEST | DLCURAH18ABK | EA*4X25L17A* | *95ESN0401410A* | 18300 | 8.5 | 18200 | 16 | 10.5 | 2.12 | 68 | 96 | 211260885 | Cold Climate
PAYNE HEATING AND COOLING | 38MURAQ18AB3* | CAP**2517AL* | PG95ESAA30040A** | 18300 | 8.5 | 18200 | 16 | 10.5 | 2.12 | 68 | 96 | 211260884 | Cold Climate
BRYANT HEATING AND COOLING SYSTEMS | 38MURAQ18AB3* | CAP**2517AL* | 915SB30040E14*** | 18300 | 8.5 | 18200 | 16 | 10.5 | 2.12 | 68 | 96 | 211260883 | Cold Climate
TEMPSTAR | DLCURAH18ABK | EA*4X25L17A* | *96VTN0401712A* | 18200 | 8.5 | 18200 | 15.5 | 10.5 | 2.12 | 68 | 96 | 211260855 | Cold Climate
SMART COMFORT | DLCURAH18ABK | EA*4X25L17A* | *96VTN0401712A* | 18200 | 8.5 | 18200 | 15.5 | 10.5 | 2.12 | 68 | 96 | 211260854 | Cold Climate
TEMPSTAR | DLCURAH18ABK | EN(A,D)4X24L14** | *80VSL0451412A* | 17700 | 8.5 | 18600 | 16 | 10.5 | 2.26 | 67 | 101 | 211262524 | Cold Climate
SMART COMFORT | DLCURAH18ABK | EN(A,D)4X24L14** | *80VSL0451412A* | 17700 | 8.5 | 18600 | 16 | 10.5 | 2.26 | 67 | 101 | 211262522 | Cold Climate
KEEPRITE | DLCURAH18ABK | EN(A,D)4X24L14** | *80VSL0451412A* | 17700 | 8.5 | 18600 | 16 | 10.5 | 2.26 | 67 | 101 | 211262520 | Cold Climate
HEIL | DLCURAH18ABK | EN(A,D)4X24L14** | *80VSL0451412A* | 17700 | 8.5 | 18600 | 16 | 10.5 | 2.26 | 67 | 101 | 211262518 | Cold Climate
DAY & NIGHT | DLCURAH18ABK | EN(A,D)4X24L14** | *80VSL0451412A* | 17700 | 8.5 | 18600 | 16 | 10.5 | 2.26 | 67 | 101 | 211262516 | Cold Climate
COMFORTMAKER | DLCURAH18ABK | EN(A,D)4X24L14** | *80VSL0451412A* | 17700 | 8.5 | 18600 | 16 | 10.5 | 2.26 | 67 | 101 | 211262514 | Cold Climate
ARCOAIRE | DLCURAH18ABK | EN(A,D)4X24L14** | *80VSL0451412A* | 17700 | 8.5 | 18600 | 16 | 10.5 | 2.26 | 67 | 101 | 211262512 | Cold Climate
AIRQUEST | DLCURAH18ABK | EN(A,D)4X24L14** | *80VSL0451412A* | 17700 | 8.5 | 18600 | 16 | 10.5 | 2.26 | 67 | 101 | 211262510 | Cold Climate
BRYANT HEATING AND COOLING SYSTEMS | 38MURAQ18AB3* | CNPV*2414AL* | 82*SA36045V14*** | 17700 | 8.5 | 18600 | 16 | 10.5 | 2.26 | 67 | 101 | 211262508 | Cold Climate
GRANDAIRE | WDLCURAH18ABK | WLNC184AA* | WFAX060A036A* | 17800 | 8.5 | 18900 | 15.5 | 10.5 | 2.3 | 67 | 102 | 211262460 | Cold Climate
TEMPSTAR | DLCURAH18ABK | EN(A,D)4X18L14** | *92ESN0601412A* | 17800 | 8.5 | 18900 | 15.5 | 10.5 | 2.3 | 67 | 102 | 211262458 | Cold Climate
SMART COMFORT | DLCURAH18ABK | EN(A,D)4X18L14** | *92ESN0601412A* | 17800 | 8.5 | 18900 | 15.5 | 10.5 | 2.3 | 67 | 102 | 211262456 | Cold Climate
KEEPRITE | DLCURAH18ABK | EN(A,D)4X18L14** | *92ESN0601412A* | 17800 | 8.5 | 18900 | 15.5 | 10.5 | 2.3 | 67 | 102 | 211262454 | Cold Climate
HEIL | DLCURAH18ABK | EN(A,D)4X18L14** | *92ESN0601412A* | 17800 | 8.5 | 18900 | 15.5 | 10.5 | 2.3 | 67 | 102 | 211262452 | Cold Climate
DAY & NIGHT | DLCURAH18ABK | EA*4X24L14A* | *96VSN0401410A* | 17300 | 8.5 | 18300 | 16 | 10.5 | 2.3 | 67 | 105 | 211260088 | Cold Climate
COMFORTMAKER | DLCURAH18ABK | EA*4X24L14A* | *96VSN0401410A* | 17300 | 8.5 | 18300 | 16 | 10.5 | 2.3 | 67 | 105 | 211260087 | Cold Climate
ARCOAIRE | DLCURAH18ABK | EA*4X24L14A* | *96VSN0401410A* | 17300 | 8.5 | 18300 | 16 | 10.5 | 2.3 | 67 | 105 | 211260085 | Cold Climate
AIRQUEST | DLCURAH18ABK | EA*4X24L14A* | *96VSN0401410A* | 17300 | 8.5 | 18300 | 16 | 10.5 | 2.3 | 67 | 105 | 211260084 | Cold Climate
BRYANT HEATING AND COOLING SYSTEMS | 38MURAQ18AB3* | CAP**2414AL* | 926SA30040V14*** | 17300 | 8.5 | 18300 | 16 | 10.5 | 2.3 | 67 | 105 | 211260083 | Cold Climate
TEMPSTAR | DLCURAH18ABK | EA*4X24L14A* | *80VSL0451412A* | 17700 | 8.5 | 18600 | 16 | 10.5 | 2.3 | 67 | 103 | 211260080 | Cold Climate
SMART COMFORT | DLCURAH18ABK | EA*4X24L14A* | *80VSL0451412A* | 17700 | 8.5 | 18600 | 16 | 10.5 | 2.3 | 67 | 103 | 211260079 | Cold Climate
KEEPRITE | DLCURAH18ABK | EA*4X24L14A* | *80VSL0451412A* | 17700 | 8.5 | 18600 | 16 | 10.5 | 2.3 | 67 | 103 | 211260078 | Cold Climate
HEIL | DLCURAH18ABK | EA*4X24L14A* | *80VSL0451412A* | 17700 | 8.5 | 18600 | 16 | 10.5 | 2.3 | 67 | 103 | 211260076 | Cold Climate
DAY & NIGHT | DLCURAH18ABK | EA*4X24L14A* | *80VSL0451412A* | 17700 | 8.5 | 18600 | 16 | 10.5 | 2.3 | 67 | 103 | 211260075 | Cold Climate
COMFORTMAKER | DLCURAH18ABK | EA*4X24L14A* | *80VSL0451412A* | 17700 | 8.5 | 18600 | 16 | 10.5 | 2.3 | 67 | 103 | 211260074 | Cold Climate
ARCOAIRE | DLCURAH18ABK | EA*4X24L14A* | *80VSL0451412A* | 17700 | 8.5 | 18600 | 16 | 10.5 | 2.3 | 67 | 103 | 211260072 | Cold Climate
AIRQUEST | DLCURAH18ABK | EA*4X24L14A* | *80VSL0451412A* | 17700 | 8.5 | 18600 | 16 | 10.5 | 2.3 | 67 | 103 | 211260070 | Cold Climate
BRYANT HEATING AND COOLING SYSTEMS | 38MURAQ18AB3* | CAP**2414AL* | 82*SA36045V14*** | 17700 | 8.5 | 18600 | 16 | 10.5 | 2.3 | 67 | 103 | 211260069 | Cold Climate
TEMPSTAR | DLCURAH18ABK | EA*4X19L17A* | OMV112K14A | 18600 | 8.5 | 18700 | 15.5 | 10.5 | 2.12 | 67 | 94 | 211260068 | Cold Climate
SMART COMFORT | DLCURAH18ABK | EA*4X19L17A* | OMV112K14A | 18600 | 8.5 | 18700 | 15.5 | 10.5 | 2.12 | 67 | 94 | 211260066 | Cold Climate
KEEPRITE | DLCURAH18ABK | EA*4X19L17A* | OMV112K14A | 18600 | 8.5 | 18700 | 15.5 | 10.5 | 2.12 | 67 | 94 | 211260064 | Cold Climate
HEIL | DLCURAH18ABK | EA*4X19L17A* | OMV112K14A | 18600 | 8.5 | 18700 | 15.5 | 10.5 | 2.12 | 67 | 94 | 211260063 | Cold Climate
DAY & NIGHT | DLCURAH18ABK | EA*4X19L17A* | OMV112K14A | 18600 | 8.5 | 18700 | 15.5 | 10.5 | 2.12 | 67 | 94 | 211260061 | Cold Climate
COMFORTMAKER | DLCURAH18ABK | EA*4X19L17A* | OMV112K14A | 18600 | 8.5 | 18700 | 15.5 | 10.5 | 2.12 | 67 | 94 | 211260060 | Cold Climate
ARCOAIRE | DLCURAH18ABK | EA*4X19L17A* | OMV112K14A | 18600 | 8.5 | 18700 | 15.5 | 10.5 | 2.12 | 67 | 94 | 211260059 | Cold Climate
AIRQUEST | DLCURAH18ABK | EA*4X19L17A* | OMV112K14A | 18600 | 8.5 | 18700 | 15.5 | 10.5 | 2.12 | 67 | 94 | 211260057 | Cold Climate
BRYANT HEATING AND COOLING SYSTEMS | 38MURAQ18AB3* | CAP**1917AL* | OVMAAB042112 | 18600 | 8.5 | 18700 | 15.5 | 10.5 | 2.12 | 67 | 94 | 211260055 | Cold Climate
TEMPSTAR | DLCURAH18ABK | EA*4X19L17A* | OLV098A12* | 18600 | 8.5 | 18600 | 16 | 11 | 2.12 | 67 | 94 | 211260054 | Cold Climate
SMART COMFORT | DLCURAH18ABK | EA*4X19L17A* | OLV098A12* | 18600 | 8.5 | 18600 | 16 | 11 | 2.12 | 67 | 94 | 211260052 | Cold Climate
KEEPRITE | DLCURAH18ABK | EA*4X19L17A* | OLV098A12* | 18600 | 8.5 | 18600 | 16 | 11 | 2.12 | 67 | 94 | 211260051 | Cold Climate
HEIL | DLCURAH18ABK | EA*4X19L17A* | OLV098A12* | 18600 | 8.5 | 18600 | 16 | 11 | 2.12 | 67 | 94 | 211260050 | Cold Climate
DAY & NIGHT | DLCURAH18ABK | EA*4X19L17A* | OLV098A12* | 18600 | 8.5 | 18600 | 16 | 11 | 2.12 | 67 | 94 | 211260047 | Cold Climate
COMFORTMAKER | DLCURAH18ABK | EA*4X19L17A* | OLV098A12* | 18600 | 8.5 | 18600 | 16 | 11 | 2.12 | 67 | 94 | 211260046 | Cold Climate
ARCOAIRE | DLCURAH18ABK | EA*4X19L17A* | OLV098A12* | 18600 | 8.5 | 18600 | 16 | 11 | 2.12 | 67 | 94 | 211260045 | Cold Climate
AIRQUEST | DLCURAH18ABK | EA*4X19L17A* | OLV098A12* | 18600 | 8.5 | 18600 | 16 | 11 | 2.12 | 67 | 94 | 211260043 | Cold Climate
BRYANT HEATING AND COOLING SYSTEMS | 38MURAQ18AB3* | CAP**1917AL* | OVLAAB036098 | 18600 | 8.5 | 18600 | 16 | 11 | 2.12 | 67 | 94 | 211260042 | Cold Climate
TEMPSTAR | DLCURAH18ABK | EA*4X19L17A* | OMV098J12* | 18800 | 8.5 | 18800 | 16 | 11 | 2.12 | 67 | 93 | 211260040 | Cold Climate
SMART COMFORT | DLCURAH18ABK | EA*4X19L17A* | OMV098J12* | 18800 | 8.5 | 18800 | 16 | 11 | 2.12 | 67 | 93 | 211260038 | Cold Climate
KEEPRITE | DLCURAH18ABK | EA*4X19L17A* | OMV098J12* | 18800 | 8.5 | 18800 | 16 | 11 | 2.12 | 67 | 93 | 211260037 | Cold Climate
HEIL | DLCURAH18ABK | EA*4X19L17A* | OMV098J12* | 18800 | 8.5 | 18800 | 16 | 11 | 2.12 | 67 | 93 | 211260036 | Cold Climate
DAY & NIGHT | DLCURAH18ABK | EA*4X19L17A* | OMV098J12* | 18800 | 8.5 | 18800 | 16 | 11 | 2.12 | 67 | 93 | 211260034 | Cold Climate
COMFORTMAKER | DLCURAH18ABK | EA*4X19L17A* | OMV098J12* | 18800 | 8.5 | 18800 | 16 | 11 | 2.12 | 67 | 93 | 211260032 | Cold Climate
ARCOAIRE | DLCURAH18ABK | EA*4X19L17A* | OMV098J12* | 18800 | 8.5 | 18800 | 16 | 11 | 2.12 | 67 | 93 | 211260031 | Cold Climate
AIRQUEST | DLCURAH18ABK | EA*4X19L17A* | OMV098J12* | 18800 | 8.5 | 18800 | 16 | 11 | 2.12 | 67 | 93 | 211260029 | Cold Climate
KEEPRITE | DLCURAH18ABK | EA*4X25L17A* | *96VTN0401712A* | 18200 | 8.5 | 18200 | 15.5 | 10.5 | 2.12 | 68 | 96 | 211260853 | Cold Climate
HEIL | DLCURAH18ABK | EA*4X25L17A* | *96VTN0401712A* | 18200 | 8.5 | 18200 | 15.5 | 10.5 | 2.12 | 68 | 96 | 211260852 | Cold Climate
DAY & NIGHT | DLCURAH18ABK | EA*4X25L17A* | *96VTN0401712A* | 18200 | 8.5 | 18200 | 15.5 | 10.5 | 2.12 | 68 | 96 | 211260851 | Cold Climate
COMFORTMAKER | DLCURAH18ABK | EA*4X25L17A* | *96VTN0401712A* | 18200 | 8.5 | 18200 | 15.5 | 10.5 | 2.12 | 68 | 96 | 211260849 | Cold Climate
ARCOAIRE | DLCURAH18ABK | EA*4X25L17A* | *96VTN0401712A* | 18200 | 8.5 | 18200 | 15.5 | 10.5 | 2.12 | 68 | 96 | 211260848 | Cold Climate
AIRQUEST | DLCURAH18ABK | EA*4X25L17A* | *96VTN0401712A* | 18200 | 8.5 | 18200 | 15.5 | 10.5 | 2.12 | 68 | 96 | 211260847 | Cold Climate
PAYNE HEATING AND COOLING | 38MURAQ18AB3* | CAP**2517AL* | PG96VTAA36040B** | 18200 | 8.5 | 18200 | 15.5 | 10.5 | 2.12 | 68 | 96 | 211260846 | Cold Climate
BRYANT HEATING AND COOLING SYSTEMS | 38MURAQ18AB3* | CAP**2517AL* | 926TB36040V17*** | 18200 | 8.5 | 18200 | 15.5 | 10.5 | 2.12 | 68 | 96 | 211260844 | Cold Climate
PAYNE HEATING AND COOLING | 38MURAQ18AB3* | CAP**2517AL* | PG80VTLA48090B** | 18100 | 8.5 | 18000 | 16.5 | 11 | 2.12 | 68 | 97 | 211260843 | Cold Climate
BRYANT HEATING AND COOLING SYSTEMS | 38MURAQ18AB3* | CAP**2517AL* | 82*TA48090V17*** | 18100 | 8.5 | 18000 | 16.5 | 11 | 2.12 | 68 | 97 | 211260842 | Cold Climate
PAYNE HEATING AND COOLING | 38MURAQ18AB3* | CAP**2517AL* | PG80VTLA36070A** | 18300 | 8.5 | 18000 | 16.5 | 11 | 2.12 | 68 | 97 | 211260841 | Cold Climate
BRYANT HEATING AND COOLING SYSTEMS | 38MURAQ18AB3* | CAP**2517AL* | 82*TA36070V14*** | 18300 | 8.5 | 18000 | 16.5 | 11 | 2.12 | 68 | 97 | 211260840 | Cold Climate
TEMPSTAR | DLCURAH18ABK | EA*4X25L17A* | *80VTL0451412A* | 18200 | 8.5 | 18000 | 16.5 | 11 | 2.12 | 68 | 97 | 211260838 | Cold Climate
SMART COMFORT | DLCURAH18ABK | EA*4X25L17A* | *80VTL0451412A* | 18200 | 8.5 | 18000 | 16.5 | 11 | 2.12 | 68 | 97 | 211260837 | Cold Climate
KEEPRITE | DLCURAH18ABK | EA*4X25L17A* | *80VTL0451412A* | 18200 | 8.5 | 18000 | 16.5 | 11 | 2.12 | 68 | 97 | 211260836 | Cold Climate
HEIL | DLCURAH18ABK | EA*4X25L17A* | *80VTL0451412A* | 18200 | 8.5 | 18000 | 16.5 | 11 | 2.12 | 68 | 97 | 211260835 | Cold Climate
DAY & NIGHT | DLCURAH18ABK | EA*4X25L17A* | *80VTL0451412A* | 18200 | 8.5 | 18000 | 16.5 | 11 | 2.12 | 68 | 97 | 211260834 | Cold Climate
COMFORTMAKER | DLCURAH18ABK | EA*4X25L17A* | *80VTL0451412A* | 18200 | 8.5 | 18000 | 16.5 | 11 | 2.12 | 68 | 97 | 211260833 | Cold Climate
ARCOAIRE | DLCURAH18ABK | EA*4X25L17A* | *80VTL0451412A* | 18200 | 8.5 | 18000 | 16.5 | 11 | 2.12 | 68 | 97 | 211260831 | Cold Climate
AIRQUEST | DLCURAH18ABK | EA*4X25L17A* | *80VTL0451412A* | 18200 | 8.5 | 18000 | 16.5 | 11 | 2.12 | 68 | 97 | 211260830 | Cold Climate
PAYNE HEATING AND COOLING | 38MURAQ18AB3* | CAP**2517AL* | PG80VTLA36045A** | 18200 | 8.5 | 18000 | 16.5 | 11 | 2.12 | 68 | 97 | 211260829 | Cold Climate
BRYANT HEATING AND COOLING SYSTEMS | 38MURAQ18AB3* | CAP**2517AL* | 82*TA36045V14*** | 18200 | 8.5 | 18000 | 16.5 | 11 | 2.12 | 68 | 97 | 211260828 | Cold Climate
GRANDAIRE | WDLCURAH18ABK | WLA*254BA* | WFEU040B036A* | 19000 | 8.5 | 18600 | 16.5 | 11 | 2.12 | 67 | 92 | 211260827 | Cold Climate
TEMPSTAR | DLCURAH18ABK | EA*4X25L17A* | *80ESU0401712A* | 19000 | 8.5 | 18600 | 16.5 | 11 | 2.12 | 67 | 92 | 211260826 | Cold Climate
SMART COMFORT | DLCURAH18ABK | EA*4X25L17A* | *80ESU0401712A* | 19000 | 8.5 | 18600 | 16.5 | 11 | 2.12 | 67 | 92 | 211260824 | Cold Climate
KEEPRITE | DLCURAH18ABK | EA*4X25L17A* | *80ESU0401712A* | 19000 | 8.5 | 18600 | 16.5 | 11 | 2.12 | 67 | 92 | 211260823 | Cold Climate
HEIL | DLCURAH18ABK | EA*4X25L17A* | *80ESU0401712A* | 19000 | 8.5 | 18600 | 16.5 | 11 | 2.12 | 67 | 92 | 211260822 | Cold Climate
DAY & NIGHT | DLCURAH18ABK | EA*4X25L17A* | *80ESU0401712A* | 19000 | 8.5 | 18600 | 16.5 | 11 | 2.12 | 67 | 92 | 211260821 | Cold Climate
COMFORTMAKER | DLCURAH18ABK | EA*4X25L17A* | *80ESU0401712A* | 19000 | 8.5 | 18600 | 16.5 | 11 | 2.12 | 67 | 92 | 211260820 | Cold Climate
ARCOAIRE | DLCURAH18ABK | EA*4X25L17A* | *80ESU0401712A* | 19000 | 8.5 | 18600 | 16.5 | 11 | 2.12 | 67 | 92 | 211260817 | Cold Climate
AIRQUEST | DLCURAH18ABK | EA*4X25L17A* | *80ESU0401712A* | 19000 | 8.5 | 18600 | 16.5 | 11 | 2.12 | 67 | 92 | 211260815 | Cold Climate
PAYNE HEATING AND COOLING | 38MURAQ18AB3* | CAP**2517AL* | PG80ESUA36040B** | 19000 | 8.5 | 18600 | 16.5 | 11 | 2.12 | 67 | 92 | 211260814 | Cold Climate
BRYANT HEATING AND COOLING SYSTEMS | 38MURAQ18AB3* | CAP**2517AL* | 83*SA36040E17*** | 19000 | 8.5 | 18600 | 16.5 | 11 | 2.12 | 67 | 92 | 211260813 | Cold Climate
TEMPSTAR | T4H7T48*K*AAA* | EA*4X60L24A* | *80VTL0902120A* | 46000 | 8.1 | 47500 | 16.5 | 12 | 2.26 | 64 | 52 | 211582585
KENMORE | (C,H,T)4H7T48*K*AAA* | EA*4X60L24A* | *80VTL0902120A* | 46000 | 8.1 | 47500 | 16.5 | 12 | 2.26 | 64 | 52 | 211582582
KEEPRITE | C4H7T48*K*AAA* | EA*4X60L24A* | *80VTL0902120A* | 46000 | 8.1 | 47500 | 16.5 | 12 | 2.26 | 64 | 52 | 211582580
DAY & NIGHT | C4H7T48*K*AAA* | EA*4X60L24A* | *80VTL0902120A* | 46000 | 8.1 | 47500 | 16.5 | 12 | 2.26 | 64 | 52 | 211582578
COMFORTMAKER | C4H7T48*K*AAA* | EA*4X60L24A* | *80VTL0902120A* | 46000 | 8.1 | 47500 | 16.5 | 12 | 2.26 | 64 | 52 | 211582576
ARCOAIRE | H4H7T48*K*AAA* | EA*4X60L24A* | *80VTL0902120A* | 46000 | 8.1 | 47500 | 16.5 | 12 | 2.26 | 64 | 52 | 211582574
AIRQUEST | H4H7T48*K*AAA* | EA*4X60L24A* | *80VTL0902120A* | 46000 | 8.1 | 47500 | 16.5 | 12 | 2.26 | 64 | 52 | 211582572
1HVAC | N4H7T48*K*AAA* | EA*4X60L24A* | *80VTL0902120A* | 46000 | 8.1 | 47500 | 16.5 | 12 | 2.26 | 64 | 52 | 211582570
HEIL | H4H7T48*K*AAA* | EA*4X60L24A* | *80VTL0902120A* | 46000 | 8.1 | 47500 | 16.5 | 12 | 2.26 | 64 | 52 | 211582569
GRANDAIRE | WDLCURAH18ABK | WLNC244BA* | WFSX040A030A* | 17800 | 8.5 | 18700 | 15.5 | 10.5 | 2.26 | 67 | 101 | 211263154 | Cold Climate
TEMPSTAR | DLCURAH18ABK | EN(A,D)4X24L17** | *95ESN0401410A* | 17800 | 8.5 | 18700 | 15.5 | 10.5 | 2.26 | 67 | 101 | 211263151 | Cold Climate
SMART COMFORT | DLCURAH18ABK | EN(A,D)4X24L17** | *95ESN0401410A* | 17800 | 8.5 | 18700 | 15.5 | 10.5 | 2.26 | 67 | 101 | 211263149 | Cold Climate
KEEPRITE | DLCURAH18ABK | EN(A,D)4X24L17** | *95ESN0401410A* | 17800 | 8.5 | 18700 | 15.5 | 10.5 | 2.26 | 67 | 101 | 211263147 | Cold Climate
HEIL | DLCURAH18ABK | EN(A,D)4X24L17** | *95ESN0401410A* | 17800 | 8.5 | 18700 | 15.5 | 10.5 | 2.26 | 67 | 101 | 211263145 | Cold Climate
DAY & NIGHT | DLCURAH18ABK | EN(A,D)4X24L17** | *95ESN0401410A* | 17800 | 8.5 | 18700 | 15.5 | 10.5 | 2.26 | 67 | 101 | 211263143 | Cold Climate
COMFORTMAKER | DLCURAH18ABK | EN(A,D)4X24L17** | *95ESN0401410A* | 17800 | 8.5 | 18700 | 15.5 | 10.5 | 2.26 | 67 | 101 | 211263141 | Cold Climate
ARCOAIRE | DLCURAH18ABK | EN(A,D)4X24L17** | *95ESN0401410A* | 17800 | 8.5 | 18700 | 15.5 | 10.5 | 2.26 | 67 | 101 | 211263139 | Cold Climate
AIRQUEST | DLCURAH18ABK | EN(A,D)4X24L17** | *95ESN0401410A* | 17800 | 8.5 | 18700 | 15.5 | 10.5 | 2.26 | 67 | 101 | 211263138 | Cold Climate
PAYNE HEATING AND COOLING | 38MURAQ18AB3* | CNPV*2417AL* | PG95ESAA30040A** | 17800 | 8.5 | 18700 | 15.5 | 10.5 | 2.26 | 67 | 101 | 211263137 | Cold Climate
BRYANT HEATING AND COOLING SYSTEMS | 38MURAQ18AB3* | CNPV*2417AL* | 915SB30040E14*** | 17800 | 8.5 | 18700 | 15.5 | 10.5 | 2.26 | 67 | 101 | 211263136 | Cold Climate
TEMPSTAR | DLCURAH18ABK | EN(A,D)4X24L17** | *96VTN0401712A* | 17700 | 8.5 | 18700 | 15.5 | 10.5 | 2.26 | 67 | 101 | 211263094 | Cold Climate
SMART COMFORT | DLCURAH18ABK | EN(A,D)4X24L17** | *96VTN0401712A* | 17700 | 8.5 | 18700 | 15.5 | 10.5 | 2.26 | 67 | 101 | 211263092 | Cold Climate
KEEPRITE | DLCURAH18ABK | EN(A,D)4X24L17** | *96VTN0401712A* | 17700 | 8.5 | 18700 | 15.5 | 10.5 | 2.26 | 67 | 101 | 211263090 | Cold Climate
GE | NS18H60MA4-** | NCUU60CP4+TXV | NF80U110S5C-* | 57500 | 8.1 | 57500 | 16.5 | 10 | 1.92 | 66 | 57 | 209941114
COMFORT-AIRE | HRG1860S1P | EA(C,U)1P60C+H4TXV03 | GUH80C110C5M | 57500 | 8.1 | 57500 | 16.5 | 10 | 1.92 | 66 | 57 | 207071473
CENTURY | HRG1860S1P | EA(C,U)1P60C+H4TXV03 | GUH80C110C5M | 57500 | 8.1 | 57500 | 16.5 | 10 | 1.92 | 66 | 57 | 207071472
DUCANE | 4HP18V60P | EA(C,U)1P60C+H4TXV03 | 80G1UH110CE20 | 57500 | 8.1 | 57500 | 16.5 | 10 | 1.92 | 66 | 57 | 206903660
GE | NS18H60MA4-** | NCUU60CP4+TXV | NF80X100S5C-* | 57500 | 8.1 | 58000 | 16.5 | 10 | 1.9 | 66 | 58 | 209941105
DUCANE | 4HP18V60P | EA(C,U)1P60C+H4TXV03 | 80G1UH100CE20X | 57500 | 8.1 | 58000 | 16.5 | 10 | 1.9 | 66 | 58 | 206903659
GE | NS18H60MA4-** | NCUU60CP4+TXV | NF80U090S5C-* | 58000 | 8.1 | 57500 | 16.5 | 10.4 | 1.94 | 66 | 58 | 209941098
CENTURY | HRG1860S1P | EA(C,U)1P60C+H4TXV03 | GUH80C090C5M | 58000 | 8.1 | 57500 | 16.5 | 10.4 | 1.94 | 66 | 58 | 207071470
COMFORT-AIRE | HRG1860S1P | EA(C,U)1P60C+H4TXV03 | GUH80C090C5M | 58000 | 8.1 | 57500 | 16.5 | 10.4 | 1.94 | 66 | 58 | 207071471
DUCANE | 4HP18V60P | EA(C,U)1P60C+H4TXV03 | 80G1UH090CE20 | 58000 | 8.1 | 57500 | 16.5 | 10.4 | 1.94 | 66 | 58 | 206903658
DUCANE | 4HP18V36P | ED1P24B+H4TXV01 | EFV12BCA | 22800 | 8.1 | 24000 | 18.5 | 12.3 | 1.83 | 65 | 62 | 206903303
DUCANE | 4HP18V36P | ED1P24B+H4TXV01 | 96G2DF070BV16 | 22800 | 8.1 | 24000 | 18.5 | 12 | 1.83 | 66 | 63 | 206903301
DUCANE | 4HP18V36P | EAC4X36B | 95G1UH070BE12 | 33200 | 8.1 | 34000 | 16.5 | 10.9 | 2.04 | 66 | 54 | 207765937
AC PRO | 4HP18V36P | EAC4X36B | 95G1UH070BE12 | 33200 | 8.1 | 34000 | 16.5 | 10.9 | 2.04 | 66 | 54 | 207765934
CONCORD | 4HP18V36P | EAC4X36B | 95G1UH070BE12 | 33200 | 8.1 | 34000 | 16.5 | 10.9 | 2.04 | 66 | 54 | 207765936
ALLIED | 4HP18V36P | EAC4X36B | 95G1UH070BE12 | 33200 | 8.1 | 34000 | 16.5 | 10.9 | 2.04 | 66 | 54 | 207765935
DUCANE | 4HP18V60P | EAC4X60D | 96G1UH135DE20 | 58500 | 8.1 | 57500 | 15.2 | 10.4 | 1.96 | 70 | 59 | 209338597
CENTURY | HRG1860S1P | EAC4X60D | GUH96C135D5M | 58500 | 8.1 | 57500 | 15.2 | 10.4 | 1.96 | 70 | 59 | 209872210
COMFORT-AIRE | HRG1860S1P | EAC4X60D | GUH96C135D5M | 58500 | 8.1 | 57500 | 15.2 | 10.4 | 1.96 | 70 | 59 | 209872220
CENTURY | HRG1860S1P | EA(C,U)1P60D+H4TXV03 | GUH96C135D5M | 58500 | 8.1 | 57500 | 15.2 | 10.4 | 1.96 | 70 | 59 | 209872209
COMFORT-AIRE | HRG1860S1P | EA(C,U)1P60D+H4TXV03 | GUH96C135D5M | 58500 | 8.1 | 57500 | 15.2 | 10.4 | 1.96 | 70 | 59 | 209872219
DUCANE | 4HP18V60P | EA(C,U)1P60D+H4TXV03 | 96G1UH135DE20 | 58500 | 8.1 | 57500 | 15.2 | 10.4 | 1.96 | 70 | 59 | 209338592
CONCORD | 4HP18V60P | EAC4X60D | 96G1UH135DE20 | 58500 | 8.1 | 57500 | 15.2 | 10.4 | 1.96 | 70 | 59 | 209338581
CONCORD | 4HP18V60P | EA(C,U)1P60D+H4TXV03 | 96G1UH135DE20 | 58500 | 8.1 | 57500 | 15.2 | 10.4 | 1.96 | 70 | 59 | 209338576
AC PRO | 4HP18V60P | ED1P50/60C+H4TXV02 | EFV16CCA | 45500 | 8.1 | 46500 | 17.1 | 11.5 | 2 | 65 | 58 | 206906788
AC PRO | 4HP18V60P | EAC4X60D | EFV20DCA | 58000 | 8.1 | 57500 | 15.5 | 10 | 1.96 | 70 | 60 | 206906748
CONCORD | 4HP18V36P | EAC4X30B | 96G2UH070BV12 | 23400 | 8.1 | 24000 | 19 | 12.3 | 1.97 | 65 | 62 | 206906420
CONCORD | 4HP18V36P | EAC4X30B | 96G2UH045BV12 | 23400 | 8.1 | 24000 | 18.5 | 12.3 | 1.96 | 65 | 62 | 206906419
ALLIED | 4HP18V36P | ED1P30/36B+H4TXV02 | 92G1DF045BE12 | 34400 | 8.1 | 36000 | 18 | 11.7 | 2.04 | 62 | 50 | 206906207
ALLIED | 4HP18V36P | ED1P30/36B+H4TXV02 | 80G1DF070BE12 | 34200 | 8.1 | 36000 | 18 | 11.7 | 2.04 | 61 | 49 | 206906204
ALLIED | 4HP18V36P | ED1P30/36B+H4TXV02 | 96G1DF045BE12 | 34000 | 8.1 | 36000 | 18 | 11.7 | 2.04 | 61 | 50 | 206906211
ALLIED | 4HP18V36P | ED1P30/36B+H4TXV02 | 92G1DF070BE12 | 34400 | 8.1 | 36000 | 18 | 11.7 | 2.02 | 62 | 50 | 206906208
ALLIED | 4HP18V36P | ED1P30/36B+H4TXV02 | 80G1DF090BE16 | 34600 | 8.1 | 36000 | 17.1 | 12 | 2.06 | 62 | 50 | 206906205
ALLIED | 4HP18V36P | ED1P30/36A+H4TXV02 | 80G1DF070AE12 | 34200 | 8.1 | 36000 | 17.5 | 11.7 | 2.04 | 62 | 50 | 206906202
ALLIED | 4HP18V36P | EAH1P48B+H4TXV02 | EFV12BCA | 33400 | 8.5 | 33200 | 17.1 | 11 | 2.14 | 66 | 55 | 206906139
ALLIED | 4HP18V36P | EAH1P48B+H4TXV02 | 92G1UH045BE12 | 34000 | 8.5 | 33600 | 17.5 | 11 | 2.08 | 67 | 55 | 206906133
ALLIED | 4HP18V36P | EAH1P48B+H4TXV02 | 96G2UH070BV12 | 34000 | 8.1 | 33600 | 18.5 | 11 | 2.1 | 67 | 55 | 206906138
ALLIED | 4HP18V36P | EAH1P48B+H4TXV02 | 96G2UH045BV12 | 33800 | 8.1 | 33800 | 18 | 10.9 | 2.08 | 66 | 55 | 206906137
ALLIED | 4HP18V36P | EAH1P48B+H4TXV02 | 96G1UH070BE12 | 33400 | 8.5 | 33200 | 17.5 | 11 | 2.1 | 66 | 55 | 206906136
ALLIED | 4HP18V36P | EAH1P48B+H4TXV02 | 92G1UH070BE12 | 33800 | 8.5 | 33400 | 18 | 11 | 2.1 | 66 | 55 | 206906134
ALLIED | 4HP18V36P | EAH1P48B+H4TXV02 | 80G2UH090BE16L | 34400 | 8.5 | 33600 | 17.5 | 11.5 | 2.14 | 66 | 55 | 206906130
ALLIED | 4HP18V36P | EAH1P48B+H4TXV02 | 92G1UH030BE12 | 33400 | 8.5 | 33400 | 17.5 | 11 | 2.08 | 66 | 55 | 206906132
ALLIED | 4HP18V36P | EAH1P48B+H4TXV02 | 80G2UH090BV16* | 34000 | 8.1 | 33600 | 18.5 | 11 | 2.1 | 67 | 55 | 206906131
ALLIED | 4HP18V36P | EAH1P48B+H4TXV02 | 80G2UH090BE16 | 34400 | 8.5 | 33600 | 17.5 | 11.5 | 2.14 | 66 | 55 | 206906129
CONCORD | 4HP18V36P | EAC4X30B | 80G2UH090BE12 | 24000 | 8.1 | 24000 | 18.5 | 12.3 | 1.97 | 66 | 63 | 206906409
ALLIED | 4HP18V36P | EA(C,U)1P48C+H4TXV02 | 96G2UH090CV12 | 33800 | 8.5 | 34400 | 17.5 | 10.4 | 2.12 | 63 | 54 | 206905993
ALLIED | 4HP18V36P | EA(C,U)1P48C+H4TXV02 | 92G1UH090CE16 | 34000 | 8.1 | 34400 | 16 | 10.4 | 2.12 | 63 | 54 | 206905988
ALLIED | 4HP18V36P | EA(C,U)1P48C+H4TXV02 | 96G1UH090CE16 | 34000 | 8.1 | 34600 | 16 | 10.4 | 2.12 | 62 | 54 | 206905992
ALLIED | 4HP18V36P | EA(C,U)1P48C+H4TXV02 | 92G1UH110CE16 | 34000 | 8.1 | 34400 | 16.5 | 10.9 | 2.14 | 62 | 54 | 206905989
ALLIED | 4HP18V36P | EA(C,U)1P48C+H4TXV02 | 92G1UH090CE12 | 34200 | 8.1 | 34600 | 17.1 | 10.4 | 2.12 | 63 | 54 | 206905987
ALLIED | 4HP18V36P | EA(C,U)1P48C+H4TXV02 | 80G2UH110CE16 | 34200 | 8.1 | 34400 | 16 | 10.9 | 2.14 | 63 | 54 | 206905986
ALLIED | 4HP18V36P | EA(C,U)1P48B+H4TXV02 | EFV12BCA | 33600 | 8.1 | 34600 | 16 | 10.4 | 2.12 | 63 | 54 | 206905985
ALLIED | 4HP18V36P | E*1P36C+H4TXV02 | EFV16CCA | 34400 | 8.5 | 35200 | 17.1 | 11 | 2.24 | 66 | 55 | 206905902
CONCORD | 4HP18V36P | EAC4X30B | 92G1UH045BE12 | 23800 | 8.1 | 24000 | 18.5 | 12.3 | 1.96 | 66 | 63 | 206906411
CONCORD | 4HP18V36P | EAC4X30A | 80G2UH070AE12L | 23800 | 8.1 | 24000 | 18.5 | 12.3 | 1.97 | 66 | 63 | 206906406
CONCORD | 4HP18V36P | EAC4X30A | 80G2UH070AE12 | 23800 | 8.1 | 24000 | 18.5 | 12.3 | 1.97 | 66 | 63 | 206906405
CONCORD | 4HP18V36P | EAC4X30A | 80G1UH060AE12X | 23800 | 8.1 | 24000 | 18.5 | 12.3 | 1.96 | 66 | 63 | 206906403
CONCORD | 4HP18V36P | EAC4X30A | 80G1UH040AE12X | 23800 | 8.1 | 24000 | 18.5 | 12.3 | 1.96 | 66 | 63 | 206906401
AC PRO | 4HP18V36P | EA(C,U)1P30B+H4TXV01 | 96G2UH045BV12 | 23400 | 8.1 | 24000 | 18.5 | 12.3 | 1.96 | 65 | 62 | 206905557
AC PRO | 4HP18V36P | EA(C,U)1P30B+H4TXV01 | 92G1UH070BE12 | 24000 | 8.1 | 24000 | 18.5 | 12.3 | 1.97 | 66 | 63 | 206905550
AC PRO | 4HP18V36P | EA(C,U)1P30B+H4TXV01 | 92G1UH045BE12 | 23800 | 8.1 | 24000 | 18.5 | 12.3 | 1.96 | 66 | 63 | 206905549
AC PRO | 4HP18V36P | EA(C,U)1P30B+H4TXV01 | 80G2UH090BE12 | 24000 | 8.1 | 24000 | 18.5 | 12.3 | 1.97 | 66 | 63 | 206905547
AC PRO | 4HP18V36P | BCE7E24M |  | 23200 | 8.5 | 24000 | 19 | 12.3 | 2.1 | 66 | 63 | 206905463
AC PRO | 4HP18V36P | BCE5C36M*1P+H4TXV02 |  | 34000 | 8.5 | 35400 | 15.5 | 11 | 2.1 | 63 | 53 | 206905452
AC PRO | 4HP18V36P | BCE5C18M*4X |  | 22000 | 8.5 | 24000 | 17.1 | 12.3 | 1.94 | 64 | 61 | 206905449
AC PRO | 4HP18V36P | BCE7E18M |  | 23200 | 8.5 | 24000 | 19 | 12.3 | 2.03 | 64 | 61 | 206905462
AC PRO | 4HP18V36P | BCE5V30M |  | 23600 | 8.5 | 24000 | 18.5 | 12.3 | 1.98 | 66 | 63 | 206905460
AC PRO | 4HP18V36P | BCE5V24M |  | 23400 | 8.5 | 24000 | 18.5 | 12.3 | 1.88 | 67 | 64 | 206905459
AC PRO | 4HP18V36P | BCE5E42M |  | 34000 | 8.5 | 35000 | 18 | 11.5 | 2.16 | 63 | 52 | 206905457
AC PRO | 4HP18V36P | BCE5V18M |  | 23400 | 8.5 | 24000 | 18.5 | 12.3 | 2.04 | 66 | 63 | 206905458
AC PRO | 4HP18V36P | BCE5E36M |  | 33800 | 8.5 | 35600 | 17.1 | 10.9 | 2.1 | 63 | 53 | 206905456
AC PRO | 4HP18V36P | BCE5E30M |  | 24000 | 8.5 | 24000 | 17.5 | 12.3 | 2 | 66 | 64 | 206905455
AC PRO | 4HP18V36P | BCE5C36M*4X |  | 34000 | 8.5 | 35400 | 15.5 | 11 | 2.1 | 63 | 53 | 206905453
AC PRO | 4HP18V36P | BCE5E24M |  | 23000 | 8.1 | 24000 | 17.5 | 12.3 | 1.85 | 63 | 62 | 206905454
DUCANE | 4HP18V36P | EA(C,U)1P30A+H4TXV01 | 80G1UH040AE12X | 23800 | 8.1 | 24000 | 18.5 | 12.3 | 1.96 | 66 | 63 | 206903191
AC PRO | 4HP18V36P | BCE5C24M*1P+H4TXV01 |  | 23000 | 8.1 | 24000 | 16.5 | 12.3 | 1.84 | 67 | 64 | 206905450
AC PRO | 4HP18V36P | BCE5C24M*4X |  | 23000 | 8.1 | 24000 | 16.5 | 12.3 | 1.84 | 67 | 64 | 206905451
DUCANE | 4HP18V36P | EA(C,U)1P30A+H4TXV01 | 80G1UH060AE12X | 23800 | 8.1 | 24000 | 18.5 | 12.3 | 1.96 | 66 | 63 | 206903193
GE | NS18H36MA4-** | NCUU30AP4+TXV | NF80X040S3A-* | 23800 | 8.1 | 24000 | 18.5 | 12.3 | 1.96 | 66 | 63 | 209941052
CENTURY | HRG1860S1P | EAC4X60C | GUH96T110C5M | 57000 | 8.1 | 58000 | 16 | 10 | 1.94 | 66 | 57 | 207071514
DUCANE | 4HP18V60P | EAC4X60C | 96G2UH110CV20 | 57000 | 8.1 | 58000 | 16 | 10 | 1.94 | 66 | 57 | 206903697
DUCANE | 4HP18V60P | EAC4X60C | 96G2UH090CV20 | 57000 | 8.1 | 58500 | 16 | 10 | 1.94 | 65 | 57 | 206903696
COMFORT-AIRE | HRG1860S1P | EAC4X60C | GUH96T110C5M | 57000 | 8.1 | 58000 | 16 | 10 | 1.94 | 66 | 57 | 207071515
GE | NS18H60MA4-** | NCUC60CT4 | NF96U110V5C-* | 57000 | 8.1 | 58000 | 16 | 10 | 1.94 | 66 | 57 | 209941268
GE | NS18H60MA4-** | NCUC60CT4 | NF96U090V5C-* | 57000 | 8.1 | 58500 | 16 | 10 | 1.94 | 65 | 57 | 209941257
CENTURY | HRG1860S1P | EAC4X60C | GUH96T090C5M | 57000 | 8.1 | 58500 | 16 | 10 | 1.94 | 65 | 57 | 207071512
COMFORT-AIRE | HRG1860S1P | EAC4X60C | GUH96T090C5M | 57000 | 8.1 | 58500 | 16 | 10 | 1.94 | 65 | 57 | 207071513
COMFORT-AIRE | HRG1860S1P | EAC4X60C | GUH92C110C5M | 57500 | 8.1 | 58000 | 16 | 10.4 | 1.94 | 65 | 57 | 207071507
CENTURY | HRG1860S1P | EAC4X60C | GUH92C110C5M | 57500 | 8.1 | 58000 | 16 | 10.4 | 1.94 | 65 | 57 | 207071506
DUCANE | 4HP18V36P | ED1P30/36B+H4TXV02 | 80G1DF090BE16 | 34600 | 8.1 | 36000 | 17.1 | 12 | 2.06 | 62 | 50 | 206903021
DUCANE | 4HP18V60P | EAC4X60C | 92G1UH110CE20 | 57500 | 8.1 | 58000 | 16 | 10.4 | 1.94 | 65 | 57 | 206903692
GE | NS18H60MA4-** | NCUC60CT4 | NF80U110V5C-* | 57000 | 8.1 | 58500 | 16 | 10 | 1.94 | 65 | 57 | 209941169
COMFORT-AIRE | HRG1836S1P | ED1P30/36B+H4TXV02 | GDD80C070B3M | 34200 | 8.1 | 36000 | 18 | 11.7 | 2.04 | 61 | 49 | 207071230
DUCANE | 4HP18V36P | EAH1P48B+H4TXV02 | EFV12BCA | 33400 | 8.5 | 33200 | 17.1 | 11 | 2.14 | 66 | 55 | 206902983
CENTURY | HRG1836S1P | ED1P30/36B+H4TXV02 | GDD80C070B3M | 34200 | 8.1 | 36000 | 18 | 11.7 | 2.04 | 61 | 49 | 207071229
DUCANE | 4HP18V36P | ED1P30/36B+H4TXV02 | 80G1DF070BE12 | 34200 | 8.1 | 36000 | 18 | 11.7 | 2.04 | 61 | 49 | 206903020
DUCANE | 4HP18V36P | ED1P30/36B+H4TXV02 | 96G2DF070BV16 | 34400 | 8.1 | 36000 | 18 | 11 | 2 | 63 | 51 | 206903019
DUCANE | 4HP18V36P | ED1P30/36A+H4TXV02 | 80G1DF070AE12 | 34200 | 8.1 | 36000 | 17.5 | 11.7 | 2.04 | 62 | 50 | 206903016
DUCANE | 4HP18V36P | EAH1P48B+H4TXV02 | 80G2UH090BE16L | 34400 | 8.5 | 33600 | 17.5 | 11.5 | 2.14 | 66 | 55 | 206902984
COMFORT-AIRE | HRG1836S1P | EAH1P48B+H4TXV02 | GUH96T070B3M | 34000 | 8.1 | 33600 | 18.5 | 11 | 2.1 | 67 | 55 | 207071194
DUCANE | 4HP18V36P | EAH1P48B+H4TXV02 | 96G2UH070BV12 | 34000 | 8.1 | 33600 | 18.5 | 11 | 2.1 | 67 | 55 | 206902982
COMFORT-AIRE | HRG1836S1P | EA(C,U)1P48B+H4TXV02 | GUH96T045B3M | 33600 | 8.1 | 34600 | 17.1 | 10 | 2.08 | 63 | 54 | 207071100
CENTURY | HRG1836S1P | EA(C,U)1P48B+H4TXV02 | GUH96T045B3M | 33600 | 8.1 | 34600 | 17.1 | 10 | 2.08 | 63 | 54 | 207071099
GE | NS18H36MA4-** | NCUU48BP4+TXV | NF96U045V3B-* | 33600 | 8.1 | 34600 | 17.1 | 10 | 2.08 | 63 | 54 | 209941236
DUCANE | 4HP18V36P | EA(C,U)1P48B+H4TXV02 | 96G2UH045BV12 | 33600 | 8.1 | 34600 | 17.1 | 10 | 2.08 | 63 | 54 | 206902892
GE | NS18H36MA4-** | NCUU48BP4+TXV | NF96U070S3B-* | 33200 | 8.1 | 34200 | 16.5 | 10.4 | 2.1 | 63 | 54 | 209941216
DUCANE | 4HP18V36P | EA(C,U)1P36A+H4TXV02 | 80G2UH070AE12 | 34000 | 8.1 | 34600 | 16 | 10.9 | 2.06 | 66 | 54 | 206902860
COMFORT-AIRE | HRG1836S1P | EA(C,U)1P48B+H4TXV02 | GUH96C070B3M | 33200 | 8.1 | 34200 | 16.5 | 10.4 | 2.1 | 63 | 54 | 207071098
DUCANE | 4HP18V36P | EA(C,U)1P48B+H4TXV02 | 96G1UH070BE12 | 33200 | 8.1 | 34200 | 16.5 | 10.4 | 2.1 | 63 | 54 | 206902891
CENTURY | HRG1836S1P | EA(C,U)1P48B+H4TXV02 | GUH96C070B3M | 33200 | 8.1 | 34200 | 16.5 | 10.4 | 2.1 | 63 | 54 | 207071097
GE | NS18H36MA4-** | NCUU48BP4+TXV | NF96U045S3B-* | 32800 | 8.1 | 34000 | 17.1 | 10.4 | 2.08 | 63 | 54 | 209941205
COMFORT-AIRE | HRG1836S1P | EA(C,U)1P48B+H4TXV02 | GUH96C045B3M | 32800 | 8.1 | 34000 | 17.1 | 10.4 | 2.08 | 63 | 54 | 207071096
CENTURY | HRG1836S1P | EAC4X36B | GUH80C070B3M | 34000 | 8.1 | 34400 | 17.1 | 11 | 2.08 | 66 | 54 | 207071119
DUCANE | 4HP18V36P | EAC4X36B | 80G1UH070BE12 | 34000 | 8.1 | 34400 | 17.1 | 11 | 2.08 | 66 | 54 | 206902911
DUCANE | 4HP18V36P | EAC4X36A | 80G2UH070AE12L | 34000 | 8.1 | 34600 | 16 | 10.9 | 2.06 | 66 | 54 | 206902910
GE | NS18H36MA4-** | NCUC36AT4 | NF80U070T3A-* | 34000 | 8.1 | 34600 | 16 | 10.9 | 2.06 | 66 | 54 | 209941132
DUCANE | 4HP18V36P | EAC4X36A | 80G2UH070AE12 | 34000 | 8.1 | 34600 | 16 | 10.9 | 2.06 | 66 | 54 | 206902909
GE | NS18H36MA4-** | NCUC36AT4 | NF80U070S3A-* | 33600 | 8.1 | 34200 | 17.1 | 10.9 | 2.06 | 66 | 54 | 209941069
COMFORT-AIRE | HRG1836S1P | EAC4X36A | GUH80C070A3M | 33600 | 8.1 | 34200 | 17.1 | 10.9 | 2.06 | 66 | 54 | 207071118
DUCANE | 4HP18V36P | EAC4X36A | 80G1UH070AE12 | 33600 | 8.1 | 34200 | 17.1 | 10.9 | 2.06 | 66 | 54 | 206902908
CENTURY | HRG1836S1P | EAC4X36A | GUH80C070A3M | 33600 | 8.1 | 34200 | 17.1 | 10.9 | 2.06 | 66 | 54 | 207071117
GE | NS18H36MA4-** | NCUC36AT4 | NF80X060S3A-* | 33400 | 8.1 | 34200 | 16 | 10.9 | 2.04 | 65 | 54 | 209941062
GE | NS18H36MA4-** | NCUU36AP4+TXV | NF80U070S3A-* | 33600 | 8.1 | 34200 | 17.1 | 10.9 | 2.06 | 66 | 54 | 209941068
DUCANE | 4HP18V36P | EA(C,U)1P36A+H4TXV02 | 80G1UH070AE12 | 33600 | 8.1 | 34200 | 17.1 | 10.9 | 2.06 | 66 | 54 | 206902859
CENTURY | HRG1836S1P | EA(C,U)1P36A+H4TXV02 | GUH80C070A3M | 33600 | 8.1 | 34200 | 17.1 | 10.9 | 2.06 | 66 | 54 | 207071069
COMFORT-AIRE | HRG1836S1P | EA(C,U)1P36A+H4TXV02 | GUH80C070A3M | 33600 | 8.1 | 34200 | 17.1 | 10.9 | 2.06 | 66 | 54 | 207071070
DUCANE | 4HP18V36P | EA(C,U)1P36A+H4TXV02 | 80G1UH060AE12X | 33400 | 8.1 | 34200 | 16 | 10.9 | 2.04 | 65 | 54 | 206902858
GE | NS18H36MA4-** | NCUU36AP4+TXV | NF80U045S3A-* | 33600 | 8.1 | 34200 | 17.1 | 10.9 | 2.06 | 65 | 54 | 209941056
GE | NS18H36MA4-** | NCUU36AP4+TXV | NF80X060S3A-* | 33400 | 8.1 | 34200 | 16 | 10.9 | 2.04 | 65 | 54 | 209941061
CENTURY | HRG1836S1P | EA(C,U)1P36A+H4TXV02 | GUH80C045A3M | 33600 | 8.1 | 34200 | 17.1 | 10.9 | 2.06 | 65 | 54 | 207071067
COMFORT-AIRE | HRG1836S1P | EA(C,U)1P36A+H4TXV02 | GUH80C045A3M | 33600 | 8.1 | 34200 | 17.1 | 10.9 | 2.06 | 65 | 54 | 207071068
DUCANE | 4HP18V36P | E*1P36C+H4TXV02 | EFV16CCA | 34400 | 8.5 | 35200 | 17.1 | 11 | 2.24 | 66 | 55 | 206902855
DUCANE | 4HP18V36P | EA(C,U)1P36A+H4TXV02 | 80G1UH045AE12 | 33600 | 8.1 | 34200 | 17.1 | 10.9 | 2.06 | 65 | 54 | 206902857
CENTURY | HRG1836S1P | E*1P36C+H4TXV02 | GUH96T090C3M | 34600 | 8.5 | 35200 | 18 | 11 | 2.22 | 66 | 55 | 207071065
COMFORT-AIRE | HRG1836S1P | E*1P36C+H4TXV02 | GUH96T090C3M | 34600 | 8.5 | 35200 | 18 | 11 | 2.22 | 66 | 55 | 207071066
COMFORT-AIRE | HRG1836S1P | E*1P36C+H4TXV02 | GUH92C110C4M | 34600 | 8.5 | 35200 | 16.5 | 11 | 2.24 | 66 | 55 | 207071060
CENTURY | HRG1836S1P | E*1P36C+H4TXV02 | GUH92C110C4M | 34600 | 8.5 | 35200 | 16.5 | 11 | 2.24 | 66 | 55 | 207071059
DUCANE | 4HP18V36P | E*1P36C+H4TXV02 | 92G1UH110CE16 | 34600 | 8.5 | 35200 | 16.5 | 11 | 2.24 | 66 | 55 | 206902850
COMFORT-AIRE | HRG1836S1P | E*1P36C+H4TXV02 | GUH92C090C4M | 34600 | 8.5 | 35200 | 16.5 | 11 | 2.22 | 66 | 55 | 207071058
CENTURY | HRG1836S1P | E*1P36C+H4TXV02 | GUH92C090C4M | 34600 | 8.5 | 35200 | 16.5 | 11 | 2.22 | 66 | 55 | 207071057
DUCANE | 4HP18V36P | E*1P36C+H4TXV02 | 92G1UH090CE16 | 34600 | 8.5 | 35200 | 16.5 | 11 | 2.22 | 66 | 55 | 206902849
COMFORT-AIRE | HRG1836S1P | E*1P36C+H4TXV02 | GUH92C090C3M | 34800 | 8.5 | 35400 | 17.5 | 11 | 2.22 | 66 | 55 | 207071056
DUCANE | 4HP18V36P | E*1P36C+H4TXV02 | 92G1UH090CE12 | 34800 | 8.5 | 35400 | 17.5 | 11 | 2.22 | 66 | 55 | 206902848
CENTURY | HRG1836S1P | E*1P36C+H4TXV02 | GUH92C090C3M | 34800 | 8.5 | 35400 | 17.5 | 11 | 2.22 | 66 | 55 | 207071055
DUCANE | 4HP18V36P | E*1P36C+H4TXV02 | 80G2UH110CE16 | 35200 | 8.5 | 35400 | 16.5 | 11.5 | 2.26 | 66 | 55 | 206902847
COMFORT-AIRE | HRG1836S1P | EA(C,U)1P36B+H4TXV02 | GUH80C090B4M | 34200 | 8.1 | 34400 | 15.5 | 11 | 2.08 | 66 | 54 | 207071076
GE | NS18H36MA4-** | NCUU36BP4+TXV | NF80U090S4B-* | 34200 | 8.1 | 34400 | 15.5 | 11 | 2.08 | 66 | 54 | 209941089
CENTURY | HRG1836S1P | EA(C,U)1P36B+H4TXV02 | GUH80C090B4M | 34200 | 8.1 | 34400 | 15.5 | 11 | 2.08 | 66 | 54 | 207071075
DUCANE | 4HP18V36P | EA(C,U)1P36B+H4TXV02 | 80G1UH090BE16 | 34200 | 8.1 | 34400 | 15.5 | 11 | 2.08 | 66 | 54 | 206902869
DUCANE | 4HP18V36P | EA(C,U)1P36B+H4TXV02 | EFV12BCA | 32800 | 8.1 | 33600 | 15.5 | 10.9 | 2.06 | 65 | 54 | 206902868
GE | NS18H36MA4-** | NCUU36BP4+TXV | NF80U070S3B-* | 34000 | 8.1 | 34400 | 17.1 | 11 | 2.08 | 66 | 54 | 209941070
CENTURY | HRG1836S1P | EA(C,U)1P36B+H4TXV02 | GUH80C070B3M | 34000 | 8.1 | 34400 | 17.1 | 11 | 2.08 | 66 | 54 | 207071071
COMFORT-AIRE | HRG1836S1P | EA(C,U)1P36B+H4TXV02 | GUH80C070B3M | 34000 | 8.1 | 34400 | 17.1 | 11 | 2.08 | 66 | 54 | 207071072
DUCANE | 4HP18V36P | EA(C,U)1P36A+H4TXV02 | 80G2UH070AE12L | 34000 | 8.1 | 34600 | 16 | 10.9 | 2.06 | 66 | 54 | 206902861
GE | NS18H36MA4-** | NCUU36AP4+TXV | NF80U070T3A-* | 34000 | 8.1 | 34600 | 16 | 10.9 | 2.06 | 66 | 54 | 209941131
CENTURY | HRG1836S1P | EAH1P48B+H4TXV02 | GUH96T070B3M | 34000 | 8.1 | 33600 | 18.5 | 11 | 2.1 | 67 | 55 | 207071193
GE | NS18H36MA4-** | NCHC48BT4 | NF96U070V3B-* | 34000 | 8.1 | 33600 | 18.5 | 11 | 2.1 | 67 | 55 | 209941248
DUCANE | 4HP18V36P | EAH1P30B+H4TXV01 | 92G1UH045BE12 | 24000 | 8.5 | 24000 | 19 | 12.3 | 2.03 | 66 | 63 | 206903269
DUCANE | 4HP18V36P | EAH1P30B+H4TXV01 | 92G1UH030BE12 | 23400 | 8.1 | 24000 | 18 | 12.3 | 1.99 | 66 | 63 | 206903268
DUCANE | 4HP18V36P | EAH1P30B+H4TXV01 | 80G2UH090BE12 | 23400 | 8.5 | 24000 | 18.5 | 12.3 | 1.98 | 66 | 63 | 206903267
CENTURY | HRG1836S1P | EAH1P30B+H4TXV01 | GUH80C070B3M | 23800 | 8.5 | 24000 | 18 | 12.3 | 2.04 | 65 | 62 | 207071367
AC PRO | 4HP18V36P | E*1P36C+H4TXV02 | EFV16CCA | 34400 | 8.5 | 35200 | 17.1 | 11 | 2.24 | 66 | 55 | 206905517
GE | NS18H36MA4-** | NCHC30BT4 | NF80U070S3B-* | 23800 | 8.5 | 24000 | 18 | 12.3 | 2.04 | 65 | 62 | 209941080
DUCANE | 4HP18V36P | EAH1P30B+H4TXV01 | 80G1UH070BE12 | 23800 | 8.5 | 24000 | 18 | 12.3 | 2.04 | 65 | 62 | 206903266
COMFORT-AIRE | HRG1836S1P | EAH1P30B+H4TXV01 | GUH80C070B3M | 23800 | 8.5 | 24000 | 18 | 12.3 | 2.04 | 65 | 62 | 207071368
GE | NS18H36MA4-** | NCHC30BT4 | NF96U070V3B-* | 23800 | 8.5 | 24000 | 19 | 12.3 | 2.04 | 65 | 62 | 209941315
DUCANE | 4HP18V36P | EAH1P30B+H4TXV01 | EFV12BCA | 23600 | 8.5 | 24000 | 18.5 | 12.3 | 2.03 | 65 | 62 | 206903265
DUCANE | 4HP18V36P | EAH1P30B+H4TXV01 | EFV08BCA | 23400 | 8.5 | 24000 | 17.1 | 12.3 | 1.99 | 65 | 63 | 206903264
CENTURY | HRG1836S1P | EAH1P30B+H4TXV01 | GUH96T070B3M | 23800 | 8.5 | 24000 | 19 | 12.3 | 2.04 | 65 | 62 | 207071365
COMFORT-AIRE | HRG1836S1P | EAH1P30B+H4TXV01 | GUH96T070B3M | 23800 | 8.5 | 24000 | 19 | 12.3 | 2.04 | 65 | 62 | 207071366
COMFORT-AIRE | HRG1836S1P | EAC4X48C | GUH92C090C4M | 34000 | 8.1 | 34400 | 16 | 10.4 | 2.12 | 63 | 54 | 207071154
DUCANE | 4HP18V36P | EAC4X48C | 92G1UH090CE12 | 34200 | 8.1 | 34600 | 17.1 | 10.4 | 2.12 | 63 | 54 | 206902946
AC PRO | 4HP18V36P | E*1P36C+H4TXV02 | 96G1UH090CE16 | 34600 | 8.5 | 35400 | 16.5 | 11 | 2.22 | 66 | 55 | 206905515
AC PRO | 4HP18V36P | E*1P36C+H4TXV02 | 96G2UH090CV12 | 34600 | 8.5 | 35200 | 18 | 11 | 2.22 | 66 | 55 | 206905516
DUCANE | 4HP18V36P | EAC4X48B | EFV12BCA | 33800 | 8.1 | 34400 | 16 | 10.4 | 2.1 | 63 | 54 | 206902943
DUCANE | 4HP18V36P | EAC4X48C | 92G1UH090CE16 | 34000 | 8.1 | 34400 | 16 | 10.4 | 2.12 | 63 | 54 | 206902947
CENTURY | HRG1836S1P | EAC4X48C | GUH92C090C3M | 34200 | 8.1 | 34600 | 17.1 | 10.4 | 2.12 | 63 | 54 | 207071151
CENTURY | HRG1836S1P | EAC4X48C | GUH92C090C4M | 34000 | 8.1 | 34400 | 16 | 10.4 | 2.12 | 63 | 54 | 207071153
COMFORT-AIRE | HRG1836S1P | EAC4X48C | GUH92C090C3M | 34200 | 8.1 | 34600 | 17.1 | 10.4 | 2.12 | 63 | 54 | 207071152
DUCANE | 4HP18V36P | EAC4X48B | 80G2UH090BE16L | 34000 | 8.1 | 34400 | 16.5 | 10.4 | 2.12 | 63 | 54 | 206902944
AC PRO | 4HP18V36P | E*1P36C+H4TXV02 | 92G1UH090CE16 | 34600 | 8.5 | 35200 | 16.5 | 11 | 2.22 | 66 | 55 | 206905511
DUCANE | 4HP18V36P | EAC4X48C | 80G2UH110CE16 | 34200 | 8.1 | 34400 | 16 | 10.9 | 2.14 | 63 | 54 | 206902945
DUCANE | 4HP18V36P | EA(C,U)1P36B+H4TXV02 | 80G1UH070BE12 | 34000 | 8.1 | 34400 | 17.1 | 11 | 2.08 | 66 | 54 | 206902862
COMFORT-AIRE | HRG1836S1P | E*1P36B+H4TXV02 | GUH80C070B3M | 34400 | 8.5 | 35200 | 18 | 11 | 2.22 | 66 | 55 | 207071040
CENTURY | HRG1836S1P | E*1P36B+H4TXV02 | GUH80C070B3M | 34400 | 8.5 | 35200 | 18 | 11 | 2.22 | 66 | 55 | 207071039
DUCANE | 4HP18V36P | E*1P36B+H4TXV02 | 80G1UH070BE12 | 34400 | 8.5 | 35200 | 18 | 11 | 2.22 | 66 | 55 | 206902832
DUCANE | 4HP18V36P | E*1P36A+H4TXV02 | 80G2UH070AE12 | 34400 | 8.5 | 35400 | 17.1 | 10.9 | 2.2 | 66 | 55 | 206902829
DUCANE | 4HP18V36P | E*1P36A+H4TXV02 | 80G2UH070AE12L | 34400 | 8.5 | 35400 | 17.1 | 10.9 | 2.2 | 66 | 55 | 206902831
COMFORT-AIRE | HRG1836S1P | E*1P36A+H4TXV02 | GUH80C070A3M | 34000 | 8.5 | 35000 | 18 | 11 | 2.2 | 66 | 55 | 207071038
DUCANE | 4HP18V36P | E*1P36A+H4TXV02 | 80G1UH070AE12 | 34000 | 8.5 | 35000 | 18 | 11 | 2.2 | 66 | 55 | 206902828
COMFORT-AIRE | HRG1836S1P | E*1P36A+H4TXV02 | GUH80C045A3M | 34000 | 8.5 | 35000 | 18 | 11 | 2.2 | 66 | 55 | 207071036
DUCANE | 4HP18V36P | E*1P36A+H4TXV02 | 80G1UH060AE12X | 33800 | 8.5 | 34800 | 17.1 | 10.9 | 2.18 | 67 | 55 | 206902827
CENTURY | HRG1836S1P | E*1P36A+H4TXV02 | GUH80C070A3M | 34000 | 8.5 | 35000 | 18 | 11 | 2.2 | 66 | 55 | 207071037
CENTURY | HRG1836S1P | E*1P36A+H4TXV02 | GUH80C045A3M | 34000 | 8.5 | 35000 | 18 | 11 | 2.2 | 66 | 55 | 207071035
DUCANE | 4HP18V36P | BCE7E36M |  | 33600 | 8.5 | 34600 | 17.5 | 10.9 | 2.24 | 68 | 56 | 206902824
CENTURY | HRG1836S1P | EA(C,U)1P48B+H4TXV02 | GUH96C045B3M | 32800 | 8.1 | 34000 | 17.1 | 10.4 | 2.08 | 63 | 54 | 207071095
DUCANE | 4HP18V36P | E*1P36A+H4TXV02 | 80G1UH045AE12 | 34000 | 8.5 | 35000 | 18 | 11 | 2.2 | 66 | 55 | 206902826
DUCANE | 4HP18V36P | EA(C,U)1P48B+H4TXV02 | 96G1UH045BE12 | 32800 | 8.1 | 34000 | 17.1 | 10.4 | 2.08 | 63 | 54 | 206902890
COMFORT-AIRE | HRG1836S1P | EA(C,U)1P48B+H4TXV02 | GUH92C070B3M | 33400 | 8.1 | 34400 | 17.1 | 10.4 | 2.08 | 63 | 54 | 207071094
CENTURY | HRG1836S1P | EA(C,U)1P48B+H4TXV02 | GUH92C070B3M | 33400 | 8.1 | 34400 | 17.1 | 10.4 | 2.08 | 63 | 54 | 207071093
DUCANE | 4HP18V36P | EA(C,U)1P48B+H4TXV02 | 92G1UH070BE12 | 33400 | 8.1 | 34400 | 17.1 | 10.4 | 2.08 | 63 | 54 | 206902887
COMFORT-AIRE | HRG1836S1P | EA(C,U)1P48B+H4TXV02 | GUH92C045B3M | 33600 | 8.1 | 34600 | 16.5 | 10.4 | 2.08 | 63 | 54 | 207071092
DUCANE | 4HP18V36P | EA(C,U)1P48B+H4TXV02 | 92G1UH030BE12 | 33200 | 8.1 | 34400 | 16.5 | 10 | 2.08 | 63 | 54 | 206902885
CENTURY | HRG1836S1P | EA(C,U)1P48B+H4TXV02 | GUH92C045B3M | 33600 | 8.1 | 34600 | 16.5 | 10.4 | 2.08 | 63 | 54 | 207071091
DUCANE | 4HP18V36P | EA(C,U)1P48B+H4TXV02 | 92G1UH045BE12 | 33600 | 8.1 | 34600 | 16.5 | 10.4 | 2.08 | 63 | 54 | 206902886
GE | NS18H36MA4-** | NCUU48BP4+TXV | NF80U090V4B-* | 33800 | 8.1 | 34400 | 17.5 | 10.4 | 2.1 | 63 | 54 | 209941155
DUCANE | 4HP18V36P | EA(C,U)1P48B+H4TXV02 | 80G2UH090BV16* | 33800 | 8.1 | 34400 | 17.5 | 10.4 | 2.1 | 63 | 54 | 206902884
GE | NS18H36MA4-** | NCUU48BP4+TXV | NF80U090T4B-* | 34000 | 8.1 | 34400 | 16.5 | 10.4 | 2.12 | 63 | 54 | 209941146
DUCANE | 4HP18V36P | EA(C,U)1P48B+H4TXV02 | 80G2UH090BE16 | 34000 | 8.1 | 34400 | 16.5 | 10.4 | 2.12 | 63 | 54 | 206902883
AIREASE | 4SHP18LX136P | BCE5E36M*4X |  | 33800 | 8.5 | 35200 | 17.1 | 11 | 2.14 | 63 | 52 | 210821453
AIREASE | 4SHP18LX136P | BCE5C36M*1P+TXV |  | 34000 | 8.5 | 35400 | 15.5 | 11 | 2.1 | 63 | 53 | 210821452
AIREASE | 4SHP18LX136P | BCE7S36 |  | 33600 | 8.5 | 35600 | 19 | 11.7 | 2.14 | 63 | 52 | 210821450
AIREASE | 4SHP18LX160P | EAC4X60C+TDR | A97USMV090C20 | 57000 | 8.1 | 58500 | 17.1 | 10 | 1.92 | 65 | 57 | 210821391
AIREASE | 4SHP18LX160P | EAC4X60C+TDR | A80US2V110C20* | 57000 | 8.1 | 58000 | 17 | 10 | 1.92 | 66 | 57 | 210821380
AIREASE | 4SHP18LX160P | EAC4X60C+TDR | A96US2V110C20 | 57000 | 8.1 | 58000 | 17.1 | 10 | 1.94 | 66 | 57 | 210821388
AIREASE | 4SHP18LX160P | EAC4X60C+TDR | A97USMV110C20 | 57000 | 8.1 | 58000 | 17.1 | 10 | 1.94 | 66 | 57 | 210821395
AIREASE | 4SHP18LX160P | EAC4X60C+TDR | A97US2V080C20X | 57000 | 8.1 | 58000 | 17 | 10 | 1.94 | 66 | 57 | 210821389
AIREASE | 4SHP18LX160P | EAC4X60C+TDR | A96US2V090C20 | 57000 | 8.1 | 58500 | 17.1 | 10 | 1.92 | 65 | 57 | 210821387
AIREASE | 4SHP18LX160P | EAC4X60C+TDR | A96UH2E110C20 | 57000 | 8.1 | 58000 | 16 | 10 | 1.94 | 65 | 57 | 210821385
AIREASE | 4SHP18LX160P | EAC4X60C+TDR | A80US2V110C20L | 57000 | 8.1 | 58000 | 17 | 10 | 1.92 | 66 | 57 | 210821382
AIREASE | 4SHP18LX160P | EAC4X60C+TDR | A80US2V090C20* | 57500 | 8.1 | 58000 | 17.1 | 10.4 | 1.94 | 65 | 57 | 210821377
AIREASE | 4SHP18LX160P | EAC4X60C+TDR | A93UH1E110C20 | 57500 | 8.1 | 58000 | 16 | 10.4 | 1.94 | 65 | 57 | 210821384
AIREASE | 4SHP18LX160P | EAC4X60C+TDR | A80US2V080C20X | 57500 | 8.1 | 57500 | 17.1 | 10.4 | 1.96 | 65 | 57 | 210821374
AIREASE | 4SHP18LX160P | EAC4X60C+TDR | A80US2V100C20X | 57500 | 8.1 | 57500 | 17.1 | 10.4 | 1.96 | 65 | 57 | 210821378
AIREASE | 4SHP18LX160P | EAC4X60C+TDR | A80UH2E110C20 | 57500 | 8.1 | 58500 | 16 | 10 | 1.94 | 65 | 57 | 210821373
AIREASE | 4SHP18LX160P | EA(C;U)1P60C+TDR+TXV | A80US2V100C20X | 57500 | 8.1 | 57500 | 17.1 | 10.4 | 1.96 | 65 | 57 | 210821346
AIREASE | 4SHP18LX160P | EA(C;U)1P60C+TDR+TXV | A97USMV090C20 | 57000 | 8.1 | 58500 | 17 | 10 | 1.92 | 65 | 57 | 210821361
AIREASE | 4SHP18LX160P | EA(C;U)1P60C+TDR+TXV | A97USMV110C20 | 57000 | 8.1 | 58000 | 17.1 | 10 | 1.94 | 66 | 57 | 210821363
AIREASE | 4SHP18LX160P | EA(C;U)1P60C+TDR+TXV | A96UH2E110C20 | 57000 | 8.1 | 58000 | 16 | 10 | 1.94 | 65 | 57 | 210821353
AIREASE | 4SHP18LX160P | EA(C;U)1P60C+TDR+TXV | A97US2V080C20X | 57000 | 8.1 | 58000 | 17 | 10 | 1.94 | 66 | 57 | 210821359
ALLIED | 4HP18V36P | ED1P30/36B+TDR+TXV | EFV12BCA | 33800 | 8.1 | 36000 | 17.1 | 11.7 | 2.06 | 61 | 49 | 212523817
AC PRO | 4HP18V36P | ED1P30/36B+TDR+TXV | EFV12BCA | 33800 | 8.1 | 36000 | 17.1 | 11.7 | 2.06 | 61 | 49 | 212523816
DUCANE | 4HP18V36P | ED1P30/36B+TDR+TXV | EFV12BCA | 33800 | 8.1 | 36000 | 17.1 | 11.7 | 2.06 | 61 | 49 | 212523815
ALLIED | 4HP18V36P | EAH1P30A+TDR+TXV | 80G1UH070AE12 | 23600 | 8.5 | 24000 | 18.5 | 12.3 | 2.05 | 65 | 65 | 212523813
CONCORD | 4HP18V36P | EAH1P30A+TDR+TXV | 80G1UH070AE12 | 23600 | 8.5 | 24000 | 18.5 | 12.3 | 2.05 | 65 | 65 | 212523814
AC PRO | 4HP18V36P | EAH1P30A+TDR+TXV | 80G1UH070AE12 | 23600 | 8.5 | 24000 | 18.5 | 12.3 | 2.05 | 65 | 65 | 212523812
DUCANE | 4HP18V36P | EAH1P30A+TDR+TXV | 80G1UH070AE12 | 23600 | 8.5 | 24000 | 18.5 | 12.3 | 2.05 | 65 | 65 | 212523811
DUCANE | 4HP18V36P | EAC4X48C | 95G1UH090CE16 | 33800 | 8.1 | 34400 | 16 | 10.4 | 2.1 | 63 | 54 | 206902950
DUCANE | 4HP18V36P | EAC4X36B | 80G2UH090BV16* | 34400 | 8.1 | 34600 | 17.1 | 10.9 | 2.04 | 66 | 54 | 206902913
CENTURY | HRG1836S1P | EA(C,U)1P48C+H4TXV02 | GUH95C090C4M | 33800 | 8.1 | 34400 | 16 | 10.4 | 2.1 | 63 | 54 | 207071109
COMFORT-AIRE | HRG1836S1P | EA(C,U)1P48C+H4TXV02 | GUH95C090C4M | 33800 | 8.1 | 34400 | 16 | 10.4 | 2.1 | 63 | 54 | 207071110
AC PRO | 4HP18V60P | EA(C,U)1P60D+H4TXV03 | EFV20DCA | 58000 | 8.1 | 57500 | 15.5 | 10 | 1.96 | 70 | 60 | 206906686
AC PRO | 4HP18V60P | EA(C,U)1P60C+H4TXV03 | 80G1UH110CE20 | 57500 | 8.1 | 57500 | 16.5 | 10 | 1.92 | 66 | 57 | 206906673
AC PRO | 4HP18V60P | EA(C,U)1P60C+H4TXV03 | 96G1UH110CE20 | 57500 | 8.1 | 57500 | 16 | 10.4 | 1.92 | 66 | 57 | 206906680
AC PRO | 4HP18V60P | EA(C,U)1P60C+H4TXV03 | 80G1UH100CE20X | 57500 | 8.1 | 58000 | 16.5 | 10 | 1.9 | 66 | 58 | 206906672
AC PRO | 4HP18V60P | EA(C,U)1P60C+H4TXV03 | 80G1UH090CE20 | 58000 | 8.1 | 57500 | 16.5 | 10.4 | 1.94 | 66 | 58 | 206906671
CHAMPION HEATING AND COOLING | HL19B4821 | XAHC60HBCN1 | Z8ET100C16LMPS1 | 46000 | 8.1 | 48000 | 17 | 12 | 2.22 | 68 | 50 | 211770656
CHAMPION HEATING AND COOLING | HL19B4821 | XAFC60HXXN1+TXV | Z8ET100C16LMPS1 | 46500 | 8.1 | 48000 | 17 | 12 | 2.26 | 65 | 52 | 211770666
CHAMPION HEATING AND COOLING | HL19B4821 | XAFC60HBCN1 | Z8ES080C16SMPS1 | 46500 | 8.1 | 48000 | 17 | 12.5 | 2.26 | 66 | 51 | 211770667
CHAMPION HEATING AND COOLING | HL19B4821 | XAFC60HXXN1+TXV | Z8ES080C16SMPS1 | 46500 | 8.1 | 48000 | 17 | 12.5 | 2.26 | 66 | 51 | 211770669
CHAMPION HEATING AND COOLING | HL19B4821 | XAFC60HBCN1 | Z8ET100C16LMPS1 | 46500 | 8.1 | 48000 | 17 | 12 | 2.26 | 65 | 52 | 211770665
CHAMPION HEATING AND COOLING | HL19B4821 | XAHC60HBCN1 | Z8ES080C16SMPS1 | 45500 | 8.1 | 48000 | 17 | 12.5 | 2.2 | 66 | 47 | 211770677
CHAMPION HEATING AND COOLING | HL19B4821 | XAFC60HBCN1 | Z8ES100C16SMPS1 | 46500 | 8.1 | 48000 | 17 | 12 | 2.26 | 65 | 52 | 211770685
CHAMPION HEATING AND COOLING | HL19B4821 | XAHC60HXXN1+TXV | Z8ES080C16SMPS1 | 45500 | 8.1 | 48000 | 17 | 12.5 | 2.2 | 66 | 47 | 211770679
CHAMPION HEATING AND COOLING | HL19B4821 | XAHC60HXXN1+TXV | Z8ET100C16LMPS1 | 46000 | 8.1 | 48000 | 17 | 12 | 2.22 | 68 | 50 | 211770658
JOHNSON CONTROLS | HL19B4821 | XAHC60HXXN1+TXV | TP9C080C16MP13 | 45000 | 8.1 | 48000 | 16 | 12 | 2.32 | 67 | 53 | 211725933
JOHNSON CONTROLS | HL19B4821 | XAHD60HXXN1+TXV | TM9Y120D20MP11 | 46000 | 8.1 | 48000 | 17 | 12 | 2.3 | 68 | 55 | 211725930
JOHNSON CONTROLS | HL19B4821 | XAHD60HBCN1 | TM9Y120D20MP11 | 46000 | 8.1 | 48000 | 17 | 12 | 2.3 | 68 | 55 | 211725931
JOHNSON CONTROLS | HL19B4821 | XAHC60HXXN1+TXV | TM9V080C16MP12 | 45000 | 8.1 | 48000 | 16 | 12 | 2.32 | 67 | 53 | 211725932
JOHNSON CONTROLS | HL19B4821 | XAHC60HBCN1 | TP9C080C16MP13 | 45000 | 8.1 | 48000 | 16 | 12 | 2.32 | 67 | 53 | 211725934
JOHNSON CONTROLS | HL19B4821 | XAHC60HBCN1 | TM9V080C16MP12 | 45000 | 8.1 | 48000 | 16 | 12 | 2.32 | 67 | 53 | 211725935
JOHNSON CONTROLS | HL19B4821 | XAHC60HXXN1+TXV | TM9Y100C20MP11 | 46000 | 8.1 | 48000 | 16 | 11.7 | 2.24 | 69 | 56 | 211725955
JOHNSON CONTROLS | HL19B4821 | XAHC60HBCN1 | TM9Y100C20MP11 | 46000 | 8.1 | 48000 | 16 | 11.7 | 2.24 | 69 | 56 | 211725956
JOHNSON CONTROLS | HL19B4821 | XAFD60HXXN1+TXV | TM9V120D20MP12 | 47500 | 8.1 | 47000 | 16 | 11.7 | 2.22 | 67 | 54 | 211725957
JOHNSON CONTROLS | HL19B4821 | XAFD60HXXN1+TXV | TP9C120D20MP13 | 47500 | 8.1 | 47000 | 16 | 11.7 | 2.22 | 67 | 54 | 211725958
JOHNSON CONTROLS | HL19B4821 | XAUD60HXXN1+TXV | TP9C120D20MP13 | 47500 | 8.1 | 47000 | 16 | 11.7 | 2.22 | 67 | 54 | 211725962
JOHNSON CONTROLS | HL19B4821 | XAFD60HXXN1+TXV | TM9V100C20MP12 | 47000 | 8.1 | 48000 | 16 | 11.7 | 2.18 | 66 | 53 | 211725963
JOHNSON CONTROLS | HL19B4821 | XAUD60HXXN1+TXV | TM9V100C20MP12 | 47000 | 8.1 | 48000 | 16 | 11.7 | 2.18 | 66 | 53 | 211725966
JOHNSON CONTROLS | HL19B4821 | XAUD60HXXN1+TXV | TM9V120D20MP12 | 47500 | 8.1 | 47000 | 16 | 11.7 | 2.22 | 67 | 54 | 211725960
JOHNSON CONTROLS | HL19B4821 | XAFD60HXXN1+TXV | TP9C100C20MP13 | 47000 | 8.1 | 48000 | 16 | 11.7 | 2.18 | 66 | 53 | 211725964
JOHNSON CONTROLS | HL19B4821 | XAFD60HBCN1 | TM9V120D20MP12 | 47500 | 8.1 | 47000 | 16 | 11.7 | 2.22 | 67 | 54 | 211725959
JOHNSON CONTROLS | HL19B4821 | XAUD60HXXN1+TXV | TP9C100C20MP13 | 47000 | 8.1 | 48000 | 16 | 11.7 | 2.18 | 66 | 53 | 211725968
JOHNSON CONTROLS | HL19B4821 | XAFD60HXXN1+TXV | TP9C100C16MP13 | 46500 | 8.1 | 47000 | 16 | 12 | 2.26 | 68 | 55 | 211725970
COLEMAN | THF2B48T21 | XAHD60HXXN1+TXV | CPLC100C20MP13 | 46000 | 8.1 | 44500 | 16 | 11.7 | 2.46 | 68 | 56 | 211755641
COLEMAN | THF2B48T21 | XAHC60HXXN1+TXV | CPLC100C20MP13 | 46000 | 8.1 | 44500 | 16 | 11.7 | 2.46 | 69 | 56 | 211755643
COLEMAN | THF2B48T21 | XAHC60HBCN1 | CPLC100C20MP13 | 46000 | 8.1 | 44500 | 16 | 11.7 | 2.46 | 69 | 56 | 211755644
COLEMAN | THF2B48T21 | XAFC60HXXN1+TXV | CPLC100C20MP13 | 45500 | 8.1 | 43500 | 15.2 | 11.7 | 2.3 | 68 | 55 | 211755645
COLEMAN | THF2B48T21 | XAHD60HBCN1 | CPLC100C20MP13 | 46000 | 8.1 | 44500 | 16 | 11.7 | 2.46 | 68 | 56 | 211755642
COLEMAN | THF2B48T21 | XAFC60HBCN1 | CPLC100C20MP13 | 45500 | 8.1 | 43500 | 15.2 | 11.7 | 2.3 | 68 | 55 | 211755646
JOHNSON CONTROLS | THF2B48T21 | JHVTC60HBCC2N1 |  | 46500 | 8.1 | 44500 | 15.2 | 11.7 | 2.28 | 67 | 53 | 211755647
COLEMAN | THF2B48T21 | JHVTC48GBCC2N1 |  | 45500 | 8.1 | 46500 | 15.2 | 11.7 | 2.42 | 68 | 55 | 211755648
LUXAIRE | THF2B48T21 | JHVTC48GBCC2N1 |  | 45500 | 8.1 | 46500 | 15.2 | 11.7 | 2.42 | 68 | 55 | 211755649
FRASER-JOHNSTON | THF2B48T21 | JHVTC48GBCC2N1 |  | 45500 | 8.1 | 46500 | 15.2 | 11.7 | 2.42 | 68 | 55 | 211755650
CHAMPION HEATING AND COOLING | THF2B48T21 | JHVTC48GBCC2N1 |  | 45500 | 8.1 | 46500 | 15.2 | 11.7 | 2.42 | 68 | 55 | 211755651
JOHNSON CONTROLS | THF2B48T21 | JHVTC48GBCC2N1 |  | 45500 | 8.1 | 46500 | 15.2 | 11.7 | 2.42 | 68 | 55 | 211755652
JOHNSON CONTROLS | THF2B48T21 | JHETD48GBCS2N1 |  | 45000 | 8.1 | 46500 | 15.2 | 11.7 | 2.42 | 68 | 55 | 211755653
JOHNSON CONTROLS | THF2B42T21 | JHVTC42FBCC2N1 |  | 41000 | 8.1 | 40000 | 16 | 12 | 2.08 | 63 | 48 | 211755656
JOHNSON CONTROLS | THF2B30T21 | JHETB36DBAS2N1 |  | 30000 | 8.1 | 28800 | 16 | 12 | 2.1 | 64 | 50 | 211755655
JOHNSON CONTROLS | THF2B60T21 | JHETD60HBCS2N1 |  | 56000 | 8.1 | 56000 | 16 | 11.7 | 2.26 | 68 | 55 | 211755657
JOHNSON CONTROLS | THF2B60T21 | JHVTD60HBCC2N1 |  | 56000 | 8.1 | 56000 | 16 | 11.7 | 2.28 | 68 | 55 | 211755658
JOHNSON CONTROLS | THF2B60T21 | JHETD60JBCS2N1 |  | 56000 | 8.1 | 56000 | 16 | 11.7 | 2.24 | 68 | 55 | 211755660
JOHNSON CONTROLS | THF2B48T21 | JHETD60HBCS2N1 |  | 47000 | 8.1 | 44000 | 16 | 11.7 | 2.3 | 67 | 54 | 211755661
COLEMAN | THF2B48T21 | JHVTD48GBCC2N1 |  | 44500 | 8.1 | 46000 | 15.2 | 11.7 | 2.42 | 67 | 54 | 211755662
COLEMAN | THF2B60T21 | JHVTC60HBCC2N1 |  | 55000 | 8.1 | 55500 | 15.2 | 11.7 | 2.26 | 68 | 55 | 211755689
LUXAIRE | THF2B60T21 | JHVTC60HBCC2N1 |  | 55000 | 8.1 | 55500 | 15.2 | 11.7 | 2.26 | 68 | 55 | 211755690
FRASER-JOHNSTON | THF2B60T21 | JHVTC60HBCC2N1 |  | 55000 | 8.1 | 55500 | 15.2 | 11.7 | 2.26 | 68 | 55 | 211755691
CHAMPION HEATING AND COOLING | THF2B60T21 | JHVTC60HBCC2N1 |  | 55000 | 8.1 | 55500 | 15.2 | 11.7 | 2.26 | 68 | 55 | 211755692
JOHNSON CONTROLS | THF2B60T21 | JHVTC60HBCC2N1 |  | 55000 | 8.1 | 55500 | 15.2 | 11.7 | 2.26 | 68 | 55 | 211755693
JOHNSON CONTROLS | THF2B30T21 | JHVTC42FBAC2N1 |  | 30000 | 8.1 | 28600 | 16 | 12 | 2.16 | 64 | 49 | 211755694
COLEMAN | THF2B42T21 | JHVTD42FBCC2N1 |  | 41000 | 8.1 | 40000 | 16 | 12 | 2.08 | 63 | 48 | 211755696
LUXAIRE | THF2B48T21 | JHVTD48GBCC2N1 |  | 44500 | 8.1 | 46000 | 15.2 | 11.7 | 2.42 | 67 | 54 | 211755663
FRASER-JOHNSTON | THF2B48T21 | JHVTD48GBCC2N1 |  | 44500 | 8.1 | 46000 | 15.2 | 11.7 | 2.42 | 67 | 54 | 211755664
CHAMPION HEATING AND COOLING | THF2B48T21 | JHVTD48GBCC2N1 |  | 44500 | 8.1 | 46000 | 15.2 | 11.7 | 2.42 | 67 | 54 | 211755665
JOHNSON CONTROLS | THF2B48T21 | JHVTD48GBCC2N1 |  | 44500 | 8.1 | 46000 | 15.2 | 11.7 | 2.42 | 67 | 54 | 211755666
JOHNSON CONTROLS | THF2B36T21 | JHETC42FBCS2N1 |  | 35400 | 8.1 | 34400 | 15.2 | 11.7 | 2.06 | 65 | 51 | 211755668
JOHNSON CONTROLS | THF2B36T21 | JHVTC42FBCC2N1 |  | 35600 | 8.1 | 34400 | 15.2 | 11.7 | 2.08 | 65 | 50 | 211755669
COLEMAN | THF2B30T21 | JHVTD42FBAC2N1 |  | 30000 | 8.1 | 28600 | 16 | 12 | 2.18 | 64 | 49 | 211755670
LUXAIRE | THF2B30T21 | JHVTD42FBAC2N1 |  | 30000 | 8.1 | 28600 | 16 | 12 | 2.18 | 64 | 49 | 211755671
FRASER-JOHNSTON | THF2B30T21 | JHVTD42FBAC2N1 |  | 30000 | 8.1 | 28600 | 16 | 12 | 2.18 | 64 | 49 | 211755672
JOHNSON CONTROLS | THF2B30T21 | JHVTD42FBAC2N1 |  | 30000 | 8.1 | 28600 | 16 | 12 | 2.18 | 64 | 49 | 211755674
CHAMPION HEATING AND COOLING | THF2B30T21 | JHVTD42FBAC2N1 |  | 30000 | 8.1 | 28600 | 16 | 12 | 2.18 | 64 | 49 | 211755673
JOHNSON CONTROLS | THF2B48T21 | JHVTD60HBCC2N1 |  | 46500 | 8.1 | 44000 | 16 | 12 | 2.32 | 67 | 54 | 211755677
COLEMAN | THF2B36T21 | JHVTD42FBCC2N1 |  | 35800 | 8.1 | 34200 | 15.2 | 12 | 2.1 | 65 | 51 | 211755679
LUXAIRE | THF2B36T21 | JHVTD42FBCC2N1 |  | 35800 | 8.1 | 34200 | 15.2 | 12 | 2.1 | 65 | 51 | 211755680
FRASER-JOHNSTON | THF2B36T21 | JHVTD42FBCC2N1 |  | 35800 | 8.1 | 34200 | 15.2 | 12 | 2.1 | 65 | 51 | 211755681
CHAMPION HEATING AND COOLING | THF2B36T21 | JHVTD42FBCC2N1 |  | 35800 | 8.1 | 34200 | 15.2 | 12 | 2.1 | 65 | 51 | 211755682
JOHNSON CONTROLS | THF2B36T21 | JHVTD42FBCC2N1 |  | 35800 | 8.1 | 34200 | 15.2 | 12 | 2.1 | 65 | 51 | 211755683
JOHNSON CONTROLS | THF2B30T21 | JHETC36DBAS2N1 |  | 30000 | 8.1 | 28600 | 16 | 12 | 2.14 | 64 | 50 | 211755684
JOHNSON CONTROLS | THF2B30T21 | JHETC42FBAS2N1 |  | 30000 | 8.1 | 28800 | 16 | 12 | 2.16 | 64 | 50 | 211755685
LUXAIRE | THF2B42T21 | JHVTD42FBCC2N1 |  | 41000 | 8.1 | 40000 | 16 | 12 | 2.08 | 63 | 48 | 211755697
FRASER-JOHNSTON | THF2B42T21 | JHVTD42FBCC2N1 |  | 41000 | 8.1 | 40000 | 16 | 12 | 2.08 | 63 | 48 | 211755698
CHAMPION HEATING AND COOLING | THF2B42T21 | JHVTD42FBCC2N1 |  | 41000 | 8.1 | 40000 | 16 | 12 | 2.08 | 63 | 48 | 211755699
JOHNSON CONTROLS | THF2B42T21 | JHVTD42FBCC2N1 |  | 41000 | 8.1 | 40000 | 16 | 12 | 2.08 | 63 | 48 | 211755700
JOHNSON CONTROLS | THF2B60T21 | JHVTD60JBCC2N1 |  | 56500 | 8.1 | 56500 | 16 | 11.7 | 2.22 | 67 | 54 | 211755702
JOHNSON CONTROLS | HL19B4821 | XAHD60HXXN1+JMET18DS2N1+TXV |  | 47500 | 8.1 | 48000 | 17 | 12 | 2.3 | 68 | 55 | 211719704
JOHNSON CONTROLS | HL19B4821 | XAUD60HXXN1+JMVT20DC2N1+TXV |  | 47500 | 8.1 | 48000 | 17 | 12 | 2.12 | 63 | 49 | 211719703
JOHNSON CONTROLS | HL19B4821 | JHVTD60HBCC2N1 |  | 47500 | 8.1 | 47000 | 17 | 12 | 2.14 | 64 | 50 | 211719702
JOHNSON CONTROLS | HL19B4821 | XAHD60HBCN1+JMET18DS2N1 |  | 47500 | 8.1 | 48000 | 17 | 12 | 2.3 | 68 | 55 | 211719705
COLEMAN | HC19B4821 | XAHC60HXXN1+TXV | Z8ES080C16SMPS1 | 45500 | 8.1 | 48000 | 17 | 12.5 | 2.2 | 66 | 47 | 211771053
COLEMAN | HC19B4821 | XAFC60HXXN1+TXV | Z8ES080C20SMPS1 | 46500 | 8.1 | 48000 | 17 | 12 | 2.26 | 66 | 52 | 211771000
COLEMAN | HC19B4821 | XAFC60HBCN1 | Z8ES080C20SMPS1 | 46500 | 8.1 | 48000 | 17 | 12 | 2.26 | 66 | 52 | 211771002
COLEMAN | HC19B4821 | XAHC60HBCN1 | Z8ES080C20SMPS1 | 46000 | 8.1 | 48000 | 17 | 12 | 2.2 | 68 | 50 | 211770992
COLEMAN | HC19B4821 | XAHC60HXXN1+TXV | Z8ES080C20SMPS1 | 46000 | 8.1 | 48000 | 17 | 12 | 2.2 | 68 | 50 | 211770990
COLEMAN | HC19B4821 | XAFC60HBCN1 | Z8ES100C20SMPS1 | 46500 | 8.1 | 48000 | 17 | 12 | 2.26 | 66 | 52 | 211770974
COLEMAN | HC19B4821 | XAHC60HXXN1+TXV | Z8ES100C20SMPS1 | 46000 | 8.1 | 48000 | 17 | 12 | 2.22 | 68 | 50 | 211770979
COLEMAN | HC19B4821 | XAHC60HBCN1 | Z8ES100C20SMPS1 | 46000 | 8.1 | 48000 | 17 | 12 | 2.22 | 68 | 50 | 211770981
COLEMAN | HC19B4821 | XAFC60HXXN1+TXV | Z8ES100C20SMPS1 | 46500 | 8.1 | 48000 | 17 | 12 | 2.26 | 66 | 52 | 211770972
COLEMAN | HC19B4821 | XAHC60HBCN1 | Z8ET120C20LMPS1 | 45500 | 8.1 | 48000 | 17 | 12 | 2.18 | 67 | 48 | 211770923
COLEMAN | HC19B4821 | XAFC60HXXN1+TXV | Z8ES120C20SMPS1 | 46500 | 8.1 | 48000 | 17 | 12 | 2.26 | 66 | 52 | 211770966
COLEMAN | HC19B4821 | XAFC60HBCN1 | Z8ES120C20SMPS1 | 46500 | 8.1 | 48000 | 17 | 12 | 2.26 | 66 | 52 | 211770968
COLEMAN | HC19B4821 | XAFC60HXXN1+TXV | Z8ET100C20LMPS1 | 46500 | 8.1 | 48000 | 17 | 12 | 2.26 | 66 | 52 | 211770948
COLEMAN | HC19B4821 | XAHC60HXXN1+TXV | Z8ES120C20SMPS1 | 45500 | 8.1 | 48000 | 17 | 12 | 2.18 | 67 | 48 | 211770956
COLEMAN | HC19B4821 | XAHC60HBCN1 | Z8ES120C20SMPS1 | 45500 | 8.1 | 48000 | 17 | 12 | 2.18 | 67 | 48 | 211770958
COLEMAN | HC19B4821 | XAFC60HBCN1 | Z8ET100C20LMPS1 | 46500 | 8.1 | 48000 | 17 | 12 | 2.26 | 66 | 52 | 211770950
COLEMAN | HC19B4821 | XAHC60HBCN1 | Z8ET100C20LMPS1 | 46000 | 8.1 | 48000 | 17 | 12 | 2.22 | 68 | 50 | 211770940
COLEMAN | HC19B4821 | XAFC60HBCN1 | Z8ET120C20LMPS1 | 45500 | 8.1 | 48000 | 17 | 12 | 2.24 | 68 | 51 | 211770933
COLEMAN | HC19B4821 | XAHC60HXXN1+TXV | Z8ET100C20LMPS1 | 46000 | 8.1 | 48000 | 17 | 12 | 2.22 | 68 | 50 | 211770939
COLEMAN | HC19B4821 | XAFC60HXXN1+TXV | Z8ET120C20LMPS1 | 45500 | 8.1 | 48000 | 17 | 12 | 2.24 | 68 | 51 | 211770931
COLEMAN | HC19B4821 | XAHC60HXXN1+TXV | Z8ET120C20LMPS1 | 45500 | 8.1 | 48000 | 17 | 12 | 2.18 | 67 | 48 | 211770921
CHAMPION HEATING AND COOLING | HL19B4821 | XAHC60HXXN1+TXV | Z8ES080C20SMPS1 | 46000 | 8.1 | 48000 | 17 | 12 | 2.2 | 68 | 50 | 211770821
CHAMPION HEATING AND COOLING | HL19B4821 | XAHC60HBCN1 | Z8ES080C20SMPS1 | 46000 | 8.1 | 48000 | 17 | 12 | 2.2 | 68 | 50 | 211770819
CHAMPION HEATING AND COOLING | HL19B4821 | XAFC60HBCN1 | Z8ES080C20SMPS1 | 46500 | 8.1 | 48000 | 17 | 12 | 2.26 | 66 | 52 | 211770809
CHAMPION HEATING AND COOLING | HL19B4821 | XAFC60HXXN1+TXV | Z8ES080C20SMPS1 | 46500 | 8.1 | 48000 | 17 | 12 | 2.26 | 66 | 52 | 211770811
CHAMPION HEATING AND COOLING | HL19B4821 | XAHC60HXXN1+TXV | Z8ET100C20LMPS1 | 46000 | 8.1 | 48000 | 17 | 12 | 2.22 | 68 | 50 | 211770768
CHAMPION HEATING AND COOLING | HL19B4821 | XAHC60HXXN1+TXV | Z8ES100C20SMPS1 | 46000 | 8.1 | 48000 | 17 | 12 | 2.22 | 68 | 50 | 211770797
CHAMPION HEATING AND COOLING | HL19B4821 | XAFC60HXXN1+TXV | Z8ES100C20SMPS1 | 46500 | 8.1 | 48000 | 17 | 12 | 2.26 | 66 | 52 | 211770805
CHAMPION HEATING AND COOLING | HL19B4821 | XAHC60HXXN1+TXV | Z8ES120C20SMPS1 | 45500 | 8.1 | 48000 | 17 | 12 | 2.18 | 67 | 48 | 211770786
CHAMPION HEATING AND COOLING | HL19B4821 | XAFC60HBCN1 | Z8ES100C20SMPS1 | 46500 | 8.1 | 48000 | 17 | 12 | 2.26 | 66 | 52 | 211770803
CHAMPION HEATING AND COOLING | HL19B4821 | XAHC60HBCN1 | Z8ES100C20SMPS1 | 46000 | 8.1 | 48000 | 17 | 12 | 2.22 | 68 | 50 | 211770795
CHAMPION HEATING AND COOLING | HL19B4821 | XAHC60HBCN1 | Z8ES120C20SMPS1 | 45500 | 8.1 | 48000 | 17 | 12 | 2.18 | 67 | 48 | 211770784
CHAMPION HEATING AND COOLING | HL19B4821 | XAFC60HXXN1+TXV | Z8ES120C20SMPS1 | 46500 | 8.1 | 48000 | 17 | 12 | 2.26 | 66 | 52 | 211770776
CHAMPION HEATING AND COOLING | HL19B4821 | XAFC60HBCN1 | Z8ES120C20SMPS1 | 46500 | 8.1 | 48000 | 17 | 12 | 2.26 | 66 | 52 | 211770774
CHAMPION HEATING AND COOLING | HL19B4821 | XAHC60HBCN1 | Z8ET100C20LMPS1 | 46000 | 8.1 | 48000 | 17 | 12 | 2.22 | 68 | 50 | 211770766
CHAMPION HEATING AND COOLING | HL19B4821 | XAFC60HXXN1+TXV | Z8ET100C20LMPS1 | 46500 | 8.1 | 48000 | 17 | 12 | 2.26 | 66 | 52 | 211770758
CHAMPION HEATING AND COOLING | HL19B4821 | XAFC60HBCN1 | Z8ET100C20LMPS1 | 46500 | 8.1 | 48000 | 17 | 12 | 2.26 | 66 | 52 | 211770756
CHAMPION HEATING AND COOLING | HL19B4821 | XAFC60HXXN1+TXV | Z8ES120C16SMPS1 | 47000 | 8.1 | 48000 | 17 | 12 | 2.26 | 64 | 54 | 211770705
CHAMPION HEATING AND COOLING | HL19B4821 | XAHC60HBCN1 | Z8ET120C20LMPS1 | 45500 | 8.1 | 48000 | 17 | 12 | 2.18 | 67 | 48 | 211770749
CHAMPION HEATING AND COOLING | HL19B4821 | XAHC60HXXN1+TXV | Z8ET120C20LMPS1 | 45500 | 8.1 | 48000 | 17 | 12 | 2.18 | 67 | 48 | 211770751
CHAMPION HEATING AND COOLING | HL19B4821 | XAFC60HXXN1+TXV | Z8ET120C20LMPS1 | 45500 | 8.1 | 48000 | 17 | 12 | 2.24 | 68 | 51 | 211770741
CHAMPION HEATING AND COOLING | HL19B4821 | XAHC60HXXN1+TXV | Z8ET080C16LMPS1 | 45500 | 8.1 | 48000 | 17 | 12.5 | 2.22 | 67 | 48 | 211770727
CHAMPION HEATING AND COOLING | HL19B4821 | XAFC60HBCN1 | Z8ET120C20LMPS1 | 45500 | 8.1 | 48000 | 17 | 12 | 2.24 | 68 | 51 | 211770739
CHAMPION HEATING AND COOLING | HL19B4821 | XAFC60HBCN1 | Z8ET080C16LMPS1 | 46000 | 8.1 | 48000 | 17 | 12.5 | 2.26 | 67 | 51 | 211770737
CHAMPION HEATING AND COOLING | HL19B4821 | XAHC60HBCN1 | Z8ET080C16LMPS1 | 45500 | 8.1 | 48000 | 17 | 12.5 | 2.22 | 67 | 48 | 211770725
CHAMPION HEATING AND COOLING | HL19B4821 | XAFC60HXXN1+TXV | Z8ET080C16LMPS1 | 46000 | 8.1 | 48000 | 17 | 12.5 | 2.26 | 67 | 51 | 211770733
CHAMPION HEATING AND COOLING | HL19B4821 | XAHC60HXXN1+TXV | Z8ES120C16SMPS1 | 46000 | 8.1 | 48000 | 17 | 12 | 2.22 | 68 | 50 | 211770715
CHAMPION HEATING AND COOLING | HL19B4821 | XAHC60HBCN1 | Z8ES120C16SMPS1 | 46000 | 8.1 | 48000 | 17 | 12 | 2.22 | 68 | 50 | 211770713
CHAMPION HEATING AND COOLING | HL19B4821 | XAFC60HXXN1+TXV | Z8ES100C16SMPS1 | 46500 | 8.1 | 48000 | 17 | 12 | 2.26 | 65 | 52 | 211770687
CHAMPION HEATING AND COOLING | HL19B4821 | XAHC60HXXN1+TXV | Z8ES100C16SMPS1 | 46000 | 8.1 | 48000 | 17 | 12 | 2.22 | 68 | 50 | 211770697
CHAMPION HEATING AND COOLING | HL19B4821 | XAFC60HBCN1 | Z8ES120C16SMPS1 | 47000 | 8.1 | 48000 | 17 | 12 | 2.26 | 64 | 54 | 211770703
CHAMPION HEATING AND COOLING | HL19B4821 | XAHC60HBCN1 | Z8ES100C16SMPS1 | 46000 | 8.1 | 48000 | 17 | 12 | 2.22 | 68 | 50 | 211770695
JOHNSON CONTROLS | HL19B4821 | XAHD60HXXN1+TXV | TM9E100C16MP12 | 46000 | 8.1 | 48000 | 16 | 11.7 | 2.26 | 68 | 56 | 211725975
JOHNSON CONTROLS | HL19B4821 | XAFC60HXXN1+TXV | TM9E100C16MP12 | 46000 | 8.1 | 47000 | 16 | 11.7 | 2.24 | 69 | 57 | 211725977
JOHNSON CONTROLS | HL19B4821 | XAUD60HXXN1+TXV | TP9C100C16MP13 | 46500 | 8.1 | 47000 | 16 | 12 | 2.26 | 68 | 55 | 211725974
JOHNSON CONTROLS | HL19B4821 | XAUD60HXXN1+TXV | TM9V100C16MP12 | 46500 | 8.1 | 47000 | 16 | 12 | 2.26 | 68 | 55 | 211725972
JOHNSON CONTROLS | HL19B4821 | XAFD60HBCN1 | TP9C100C20MP13 | 47000 | 8.1 | 48000 | 16 | 11.7 | 2.18 | 66 | 53 | 211725967
JOHNSON CONTROLS | HL19B4821 | XAFD60HBCN1 | TM9V100C16MP12 | 46500 | 8.1 | 47000 | 16 | 12 | 2.26 | 68 | 55 | 211725971
JOHNSON CONTROLS | HL19B4821 | XAFD60HBCN1 | TM9V100C20MP12 | 47000 | 8.1 | 48000 | 16 | 11.7 | 2.18 | 66 | 53 | 211725965
YORK | YZT48B21 | XAHC60HBCN1 | Y82E100C16LMPS1 | 46000 | 8.1 | 48000 | 17 | 12 | 2.22 | 68 | 50 | 211771264
YORK | YZT48B21 | XAHC60HXXN1+TXV | Y82E100C16LMPS1 | 46000 | 8.1 | 48000 | 17 | 12 | 2.22 | 68 | 50 | 211771262
YORK | YZT48B21 | XAFC60HBCN1 | Y82E100C20LMPS1 | 46500 | 8.1 | 48000 | 17 | 12 | 2.26 | 66 | 52 | 211771255
YORK | YZT48B21 | XAFC60HXXN1+TXV | Y82E100C20LMPS1 | 46500 | 8.1 | 48000 | 17 | 12 | 2.26 | 66 | 52 | 211771253
YORK | YZT48B21 | XAHC60HXXN1+TXV | Y82E100C20LMPS1 | 46000 | 8.1 | 48000 | 17 | 12 | 2.22 | 68 | 50 | 211771243
YORK | YZT48B21 | XAHC60HBCN1 | Y82E100C20LMPS1 | 46000 | 8.1 | 48000 | 17 | 12 | 2.22 | 68 | 50 | 211771245
YORK | YZT48B21 | XAFC60HBCN1 | Y82E120C20LMPS1 | 45500 | 8.1 | 48000 | 17 | 12 | 2.24 | 68 | 51 | 211771236
YORK | YZT48B21 | XAHC60HBCN1 | Y82E120C20LMPS1 | 45500 | 8.1 | 48000 | 17 | 12 | 2.18 | 67 | 48 | 211771225
YORK | YZT48B21 | XAFC60HXXN1+TXV | Y82E120C20LMPS1 | 45500 | 8.1 | 48000 | 17 | 12 | 2.24 | 68 | 51 | 211771234
YORK | YZT48B21 | XAHC60HXXN1+TXV | Y82E120C20LMPS1 | 45500 | 8.1 | 48000 | 17 | 12 | 2.18 | 67 | 48 | 211771223
COLEMAN | HC19B4821 | XAHC60HBCN1 | Z8ET100C16LMPS1 | 46000 | 8.1 | 48000 | 17 | 12 | 2.22 | 68 | 50 | 211771169
COLEMAN | HC19B4821 | XAHC60HXXN1+TXV | Z8ET100C16LMPS1 | 46000 | 8.1 | 48000 | 17 | 12 | 2.22 | 68 | 50 | 211771167
COLEMAN | HC19B4821 | XAFC60HBCN1 | Z8ET100C16LMPS1 | 46500 | 8.1 | 48000 | 17 | 12 | 2.26 | 65 | 52 | 211771162
COLEMAN | HC19B4821 | XAFC60HXXN1+TXV | Z8ET100C16LMPS1 | 46500 | 8.1 | 48000 | 17 | 12 | 2.26 | 65 | 52 | 211771160
COLEMAN | HC19B4821 | XAHC60HBCN1 | Z8ET080C16LMPS1 | 45500 | 8.1 | 48000 | 17 | 12.5 | 2.22 | 67 | 48 | 211771120
COLEMAN | HC19B4821 | XAHC60HXXN1+TXV | Z8ET080C16LMPS1 | 45500 | 8.1 | 48000 | 17 | 12.5 | 2.22 | 67 | 48 | 211771118
COLEMAN | HC19B4821 | XAFC60HXXN1+TXV | Z8ET080C16LMPS1 | 46000 | 8.1 | 48000 | 17 | 12.5 | 2.26 | 67 | 51 | 211771113
COLEMAN | HC19B4821 | XAFC60HBCN1 | Z8ET080C16LMPS1 | 46000 | 8.1 | 48000 | 17 | 12.5 | 2.26 | 67 | 51 | 211771109
COLEMAN | HC19B4821 | XAFC60HBCN1 | Z8ES100C16SMPS1 | 46500 | 8.1 | 48000 | 17 | 12 | 2.26 | 65 | 52 | 211771107
COLEMAN | HC19B4821 | XAFC60HXXN1+TXV | Z8ES100C16SMPS1 | 46500 | 8.1 | 48000 | 17 | 12 | 2.26 | 65 | 52 | 211771105
COLEMAN | HC19B4821 | XAHC60HBCN1 | Z8ES100C16SMPS1 | 46000 | 8.1 | 48000 | 17 | 12 | 2.22 | 68 | 50 | 211771098
COLEMAN | HC19B4821 | XAHC60HXXN1+TXV | Z8ES100C16SMPS1 | 46000 | 8.1 | 48000 | 17 | 12 | 2.22 | 68 | 50 | 211771096
COLEMAN | HC19B4821 | XAFC60HBCN1 | Z8ES120C16SMPS1 | 47000 | 8.1 | 48000 | 17 | 12 | 2.26 | 64 | 54 | 211771091
COLEMAN | HC19B4821 | XAFC60HXXN1+TXV | Z8ES120C16SMPS1 | 47000 | 8.1 | 48000 | 17 | 12 | 2.26 | 64 | 54 | 211771089
COLEMAN | HC19B4821 | XAHC60HBCN1 | Z8ES120C16SMPS1 | 46000 | 8.1 | 48000 | 17 | 12 | 2.22 | 68 | 50 | 211771081
COLEMAN | HC19B4821 | XAHC60HXXN1+TXV | Z8ES120C16SMPS1 | 46000 | 8.1 | 48000 | 17 | 12 | 2.22 | 68 | 50 | 211771079
COLEMAN | HC19B4821 | XAFC60HBCN1 | Z8ES080C16SMPS1 | 46500 | 8.1 | 48000 | 17 | 12.5 | 2.26 | 66 | 51 | 211771064
COLEMAN | HC19B4821 | XAFC60HXXN1+TXV | Z8ES080C16SMPS1 | 46500 | 8.1 | 48000 | 17 | 12.5 | 2.26 | 66 | 51 | 211771062
COLEMAN | HC19B4821 | XAHC60HBCN1 | Z8ES080C16SMPS1 | 45500 | 8.1 | 48000 | 17 | 12.5 | 2.2 | 66 | 47 | 211771055
LUXAIRE | HL19B4821 | XAFC60HXXN1+TXV | Z8ES120C20SMPS1 | 46500 | 8.1 | 48000 | 17 | 12 | 2.26 | 66 | 52 | 211771424
LUXAIRE | HL19B4821 | XAFC60HXXN1+TXV | Z8ES080C20SMPS1 | 46500 | 8.1 | 48000 | 17 | 12 | 2.26 | 66 | 52 | 211771433
LUXAIRE | HL19B4821 | XAFC60HBCN1 | Z8ES080C20SMPS1 | 46500 | 8.1 | 48000 | 17 | 12 | 2.26 | 66 | 52 | 211771432
LUXAIRE | HL19B4821 | XAHC60HXXN1+TXV | Z8ET100C20LMPS1 | 46000 | 8.1 | 48000 | 17 | 12 | 2.22 | 68 | 50 | 211771420
LUXAIRE | HL19B4821 | XAFC60HBCN1 | Z8ES120C20SMPS1 | 46500 | 8.1 | 48000 | 17 | 12 | 2.26 | 66 | 52 | 211771423
LUXAIRE | HL19B4821 | XAHC60HBCN1 | Z8ES120C20SMPS1 | 45500 | 8.1 | 48000 | 17 | 12 | 2.18 | 67 | 48 | 211771428
JOHNSON CONTROLS | HL19B4821 | XAHC60HBCN1 | Z8ES120C16SMPS1 | 46000 | 8.1 | 48000 | 17 | 12 | 2.22 | 68 | 50 | 211771622
LUXAIRE | HL19B4821 | XAFC60HXXN1+TXV | Z8ET100C20LMPS1 | 46500 | 8.1 | 48000 | 17 | 12 | 2.26 | 66 | 52 | 211771415
LUXAIRE | HL19B4821 | XAHC60HBCN1 | Z8ET100C20LMPS1 | 46000 | 8.1 | 48000 | 17 | 12 | 2.22 | 68 | 50 | 211771419
JOHNSON CONTROLS | HL19B4821 | XAFC60HBCN1 | Z8ES120C16SMPS1 | 47000 | 8.1 | 48000 | 17 | 12 | 2.26 | 64 | 54 | 211771618
JOHNSON CONTROLS | HL19B4821 | XAFC60HXXN1+TXV | Z8ES120C16SMPS1 | 47000 | 8.1 | 48000 | 17 | 12 | 2.26 | 64 | 54 | 211771617
JOHNSON CONTROLS | HL19B4821 | XAHC60HXXN1+TXV | Z8ES120C16SMPS1 | 46000 | 8.1 | 48000 | 17 | 12 | 2.22 | 68 | 50 | 211771621
LUXAIRE | HL19B4821 | XAFC60HBCN1 | Z8ET100C20LMPS1 | 46500 | 8.1 | 48000 | 17 | 12 | 2.26 | 66 | 52 | 211771414
JOHNSON CONTROLS | HL19B4821 | XAHC60HBCN1 | Z8ES100C16SMPS1 | 46000 | 8.1 | 48000 | 17 | 12 | 2.22 | 68 | 50 | 211771611
YORK | YZT48B21 | XAFC60HBCN1 | Y81E080C16SMPS1 | 46500 | 8.1 | 48000 | 17 | 12.5 | 2.26 | 66 | 51 | 211771410
YORK | YZT48B21 | XAFC60HXXN1+TXV | Y81E080C16SMPS1 | 46500 | 8.1 | 48000 | 17 | 12.5 | 2.26 | 66 | 51 | 211771408
YORK | YZT48B21 | XAHC60HBCN1 | Y81E080C16SMPS1 | 45500 | 8.1 | 48000 | 17 | 12.5 | 2.2 | 66 | 47 | 211771397
LUXAIRE | HL19B4821 | XAHC60HXXN1+TXV | Z8ET120C20LMPS1 | 45500 | 8.1 | 48000 | 17 | 12 | 2.18 | 67 | 48 | 211771392
YORK | YZT48B21 | XAHC60HXXN1+TXV | Y81E080C16SMPS1 | 45500 | 8.1 | 48000 | 17 | 12.5 | 2.2 | 66 | 47 | 211771395
LUXAIRE | HL19B4821 | XAHC60HBCN1 | Z8ET120C20LMPS1 | 45500 | 8.1 | 48000 | 17 | 12 | 2.18 | 67 | 48 | 211771390
JOHNSON CONTROLS | HL19B4821 | XAFC60HBCN1 | Z8ES100C16SMPS1 | 46500 | 8.1 | 48000 | 17 | 12 | 2.26 | 65 | 52 | 211771616
YORK | YZT48B21 | XAFC60HBCN1 | Y81E080C20SMPS1 | 46500 | 8.1 | 48000 | 17 | 12 | 2.26 | 66 | 52 | 211771389
JOHNSON CONTROLS | HL19B4821 | XAFC60HXXN1+TXV | Z8ES100C16SMPS1 | 46500 | 8.1 | 48000 | 17 | 12 | 2.26 | 65 | 52 | 211771615
YORK | YZT48B21 | XAFC60HXXN1+TXV | Y81E080C20SMPS1 | 46500 | 8.1 | 48000 | 17 | 12 | 2.26 | 66 | 52 | 211771387
YORK | YZT48B21 | XAFC60HXXN1+TXV | Y81E100C20SMPS1 | 46500 | 8.1 | 48000 | 17 | 12 | 2.26 | 66 | 52 | 211771349
YORK | YZT48B21 | XAHC60HXXN1+TXV | Y81E080C20SMPS1 | 46000 | 8.1 | 48000 | 17 | 12 | 2.2 | 68 | 50 | 211771377
LUXAIRE | HL19B4821 | XAFC60HXXN1+TXV | Z8ET120C20LMPS1 | 45500 | 8.1 | 48000 | 17 | 12 | 2.24 | 68 | 51 | 211771382
LUXAIRE | HL19B4821 | XAFC60HBCN1 | Z8ET080C16LMPS1 | 46000 | 8.1 | 48000 | 17 | 12.5 | 2.26 | 67 | 51 | 211771378
YORK | YZT48B21 | XAHC60HBCN1 | Y81E080C20SMPS1 | 46000 | 8.1 | 48000 | 17 | 12 | 2.2 | 68 | 50 | 211771379
LUXAIRE | HL19B4821 | XAFC60HBCN1 | Z8ET120C20LMPS1 | 45500 | 8.1 | 48000 | 17 | 12 | 2.24 | 68 | 51 | 211771380
LUXAIRE | HL19B4821 | XAFC60HXXN1+TXV | Z8ET080C16LMPS1 | 46000 | 8.1 | 48000 | 17 | 12.5 | 2.26 | 67 | 51 | 211771375
JOHNSON CONTROLS | HL19B4821 | XAHC60HXXN1+TXV | Z8ES100C16SMPS1 | 46000 | 8.1 | 48000 | 17 | 12 | 2.22 | 68 | 50 | 211771610
YORK | YZT48B21 | XAFC60HBCN1 | Y81E100C16SMPS1 | 46500 | 8.1 | 48000 | 17 | 12 | 2.26 | 65 | 52 | 211771370
LUXAIRE | HL19B4821 | XAHC60HXXN1+TXV | Z8ET080C16LMPS1 | 45500 | 8.1 | 48000 | 17 | 12.5 | 2.22 | 67 | 48 | 211771369
YORK | YZT48B21 | XAHC60HXXN1+TXV | Y81E100C16SMPS1 | 46000 | 8.1 | 48000 | 17 | 12 | 2.22 | 68 | 50 | 211771358
YORK | YZT48B21 | XAHC60HBCN1 | Y81E100C16SMPS1 | 46000 | 8.1 | 48000 | 17 | 12 | 2.22 | 68 | 50 | 211771360
LUXAIRE | HL19B4821 | XAHC60HBCN1 | Z8ET080C16LMPS1 | 45500 | 8.1 | 48000 | 17 | 12.5 | 2.22 | 67 | 48 | 211771367
YORK | YZT48B21 | XAFC60HXXN1+TXV | Y81E100C16SMPS1 | 46500 | 8.1 | 48000 | 17 | 12 | 2.26 | 65 | 52 | 211771368
LUXAIRE | HL19B4821 | XAHC60HBCN1 | Z8ES100C16SMPS1 | 46000 | 8.1 | 48000 | 17 | 12 | 2.22 | 68 | 50 | 211771355
LUXAIRE | HL19B4821 | XAHC60HXXN1+TXV | Z8ES100C16SMPS1 | 46000 | 8.1 | 48000 | 17 | 12 | 2.22 | 68 | 50 | 211771357
YORK | YZT48B21 | XAFC60HBCN1 | Y81E100C20SMPS1 | 46500 | 8.1 | 48000 | 17 | 12 | 2.26 | 66 | 52 | 211771351
LUXAIRE | HL19B4821 | XAFC60HXXN1+TXV | Z8ES100C16SMPS1 | 46500 | 8.1 | 48000 | 17 | 12 | 2.26 | 65 | 52 | 211771348
LUXAIRE | HL19B4821 | XAFC60HBCN1 | Z8ES100C16SMPS1 | 46500 | 8.1 | 48000 | 17 | 12 | 2.26 | 65 | 52 | 211771346
YORK | YZT48B21 | XAHC60HXXN1+TXV | Y81E100C20SMPS1 | 46000 | 8.1 | 48000 | 17 | 12 | 2.22 | 68 | 50 | 211771339
YORK | YZT48B21 | XAHC60HBCN1 | Y81E100C20SMPS1 | 46000 | 8.1 | 48000 | 17 | 12 | 2.22 | 68 | 50 | 211771341
LUXAIRE | HL19B4821 | XAHC60HXXN1+TXV | Z8ES120C16SMPS1 | 46000 | 8.1 | 48000 | 17 | 12 | 2.22 | 68 | 50 | 211771340
YORK | YZT48B21 | XAFC60HBCN1 | Y81E120C20SMPS1 | 46500 | 8.1 | 48000 | 17 | 12 | 2.26 | 66 | 52 | 211771313
LUXAIRE | HL19B4821 | XAHC60HBCN1 | Z8ES120C16SMPS1 | 46000 | 8.1 | 48000 | 17 | 12 | 2.22 | 68 | 50 | 211771338
YORK | YZT48B21 | XAFC60HBCN1 | Y81E120C16SMPS1 | 47000 | 8.1 | 48000 | 17 | 12 | 2.26 | 64 | 54 | 211771332
LUXAIRE | HL19B4821 | XAFC60HXXN1+TXV | Z8ES120C16SMPS1 | 47000 | 8.1 | 48000 | 17 | 12 | 2.26 | 64 | 54 | 211771331
LUXAIRE | HL19B4821 | XAFC60HBCN1 | Z8ES120C16SMPS1 | 47000 | 8.1 | 48000 | 17 | 12 | 2.26 | 64 | 54 | 211771329
YORK | YZT48B21 | XAFC60HXXN1+TXV | Y81E120C16SMPS1 | 47000 | 8.1 | 48000 | 17 | 12 | 2.26 | 64 | 54 | 211771330
YORK | YZT48B21 | XAHC60HBCN1 | Y81E120C16SMPS1 | 46000 | 8.1 | 48000 | 17 | 12 | 2.22 | 68 | 50 | 211771322
LUXAIRE | HL19B4821 | XAFC60HXXN1+TXV | Z8ET100C16LMPS1 | 46500 | 8.1 | 48000 | 17 | 12 | 2.26 | 65 | 52 | 211771327
LUXAIRE | HL19B4821 | XAFC60HBCN1 | Z8ET100C16LMPS1 | 46500 | 8.1 | 48000 | 17 | 12 | 2.26 | 65 | 52 | 211771325
YORK | YZT48B21 | XAHC60HXXN1+TXV | Y81E120C16SMPS1 | 46000 | 8.1 | 48000 | 17 | 12 | 2.22 | 68 | 50 | 211771320
LUXAIRE | HL19B4821 | XAHC60HBCN1 | Z8ET100C16LMPS1 | 46000 | 8.1 | 48000 | 17 | 12 | 2.22 | 68 | 50 | 211771317
LUXAIRE | HL19B4821 | XAHC60HXXN1+TXV | Z8ET100C16LMPS1 | 46000 | 8.1 | 48000 | 17 | 12 | 2.22 | 68 | 50 | 211771319
YORK | YZT48B21 | XAFC60HXXN1+TXV | Y81E120C20SMPS1 | 46500 | 8.1 | 48000 | 17 | 12 | 2.26 | 66 | 52 | 211771311
YORK | YZT48B21 | XAHC60HBCN1 | Y81E120C20SMPS1 | 45500 | 8.1 | 48000 | 17 | 12 | 2.18 | 67 | 48 | 211771303
YORK | YZT48B21 | XAHC60HXXN1+TXV | Y81E120C20SMPS1 | 45500 | 8.1 | 48000 | 17 | 12 | 2.18 | 67 | 48 | 211771300
YORK | YZT48B21 | XAFC60HXXN1+TXV | Y82E100C16LMPS1 | 46500 | 8.1 | 48000 | 17 | 12 | 2.26 | 65 | 52 | 211771273
YORK | YZT48B21 | XAFC60HXXN1+TXV | Y82E080C16LMPS1 | 46000 | 8.1 | 48000 | 17 | 12.5 | 2.26 | 67 | 51 | 211771292
YORK | YZT48B21 | XAFC60HBCN1 | Y82E080C16LMPS1 | 46000 | 8.1 | 48000 | 17 | 12.5 | 2.26 | 67 | 51 | 211771294
YORK | YZT48B21 | XAHC60HBCN1 | Y82E080C16LMPS1 | 45500 | 8.1 | 48000 | 17 | 12.5 | 2.22 | 67 | 48 | 211771283
YORK | YZT48B21 | XAHC60HXXN1+TXV | Y82E080C16LMPS1 | 45500 | 8.1 | 48000 | 17 | 12.5 | 2.22 | 67 | 48 | 211771281
YORK | YZT48B21 | XAFC60HBCN1 | Y82E100C16LMPS1 | 46500 | 8.1 | 48000 | 17 | 12 | 2.26 | 65 | 52 | 211771275
JOHNSON CONTROLS | HL19B4821 | XAFD60HBCN1 | TMLV100C16MP12 | 46000 | 8.1 | 47000 | 16 | 12 | 2.26 | 69 | 56 | 211726096
JOHNSON CONTROLS | HL19B4821 | XAUD60HXXN1+TXV | TPLC100C16MP13 | 46000 | 8.1 | 47000 | 16 | 12 | 2.26 | 69 | 56 | 211726101
JOHNSON CONTROLS | HL19B4821 | XAFD60HXXN1+TXV | TPLC080C16MP13 | 46000 | 8.1 | 47000 | 16 | 12 | 2.26 | 69 | 56 | 211726091
JOHNSON CONTROLS | HL19B4821 | XAUD60HXXN1+TXV | TMLV100C16MP12 | 46000 | 8.1 | 47000 | 16 | 12 | 2.26 | 69 | 56 | 211726097
JOHNSON CONTROLS | HL19B4821 | XAFD60HXXN1+TXV | TPLC100C16MP13 | 46000 | 8.1 | 47000 | 16 | 12 | 2.26 | 69 | 56 | 211726090
JOHNSON CONTROLS | HL19B4821 | XAUD60HXXN1+TXV | TM8V080C16MP12 | 46000 | 8.1 | 47000 | 16 | 12 | 2.26 | 69 | 56 | 211726095
JOHNSON CONTROLS | HL19B4821 | XAUD60HXXN1+TXV | TM8V100C16MP12 | 46000 | 8.1 | 47000 | 16 | 12 | 2.26 | 69 | 56 | 211726093
JOHNSON CONTROLS | HL19B4821 | XAHD60HXXN1+TXV | TM8Y080C16MP11 | 45500 | 8.1 | 48000 | 16 | 12 | 2.3 | 68 | 55 | 211726084
JOHNSON CONTROLS | HL19B4821 | XAFD60HBCN1 | TM8V100C16MP12 | 46000 | 8.1 | 47000 | 16 | 12 | 2.26 | 69 | 56 | 211726092
JOHNSON CONTROLS | HL19B4821 | XAHD60HXXN1+TXV | TM8Y100C16MP11 | 45500 | 8.1 | 48000 | 16 | 12 | 2.3 | 68 | 55 | 211726083
JOHNSON CONTROLS | HL19B4821 | XAFC60HBCN1 | TM9E100C20MP12 | 47500 | 8.1 | 48000 | 17 | 12 | 2.16 | 65 | 52 | 211726078
JOHNSON CONTROLS | HL19B4821 | XAFD60HXXN1+TXV | TMLV100C16MP12 | 46000 | 8.1 | 47000 | 16 | 12 | 2.26 | 69 | 56 | 211726089
JOHNSON CONTROLS | HL19B4821 | XAHC60HBCN1 | TM9E080C20MP12 | 47000 | 8.1 | 48000 | 17 | 12 | 2.24 | 69 | 56 | 211726080
JOHNSON CONTROLS | HL19B4821 | XAHD60HBCN1 | TM8Y100C16MP11 | 45500 | 8.1 | 48000 | 16 | 12 | 2.3 | 68 | 55 | 211726085
JOHNSON CONTROLS | HL19B4821 | XAFD60HXXN1+TXV | TM8V100C16MP12 | 46000 | 8.1 | 47000 | 16 | 12 | 2.26 | 69 | 56 | 211726087
JOHNSON CONTROLS | HL19B4821 | XAFC60HXXN1+TXV | TP9C080C16MP13 | 46000 | 8.1 | 47000 | 16 | 11.7 | 2.24 | 69 | 57 | 211726075
JOHNSON CONTROLS | HL19B4821 | XAHD60HBCN1 | TM9E080C16MP12 | 45500 | 8.1 | 48000 | 16 | 12 | 2.26 | 68 | 55 | 211726082
JOHNSON CONTROLS | HL19B4821 | XAHC60HXXN1+TXV | TM9E080C20MP12 | 47000 | 8.1 | 48000 | 17 | 12 | 2.24 | 69 | 56 | 211726079
JOHNSON CONTROLS | HL19B4821 | XAFC60HXXN1+TXV | TM9V080C16MP12 | 46000 | 8.1 | 47000 | 16 | 11.7 | 2.24 | 69 | 57 | 211726074
JOHNSON CONTROLS | HL19B4821 | XAHC60HBCN1 | TM9Y100C16MP11 | 45500 | 8.1 | 48000 | 16 | 12 | 2.3 | 67 | 54 | 211726071
JOHNSON CONTROLS | HL19B4821 | XAFC60HXXN1+TXV | TM9E100C20MP12 | 47500 | 8.1 | 48000 | 17 | 12 | 2.16 | 65 | 52 | 211726077
JOHNSON CONTROLS | HL19B4821 | XAFC60HBCN1 | TM9V080C16MP12 | 46000 | 8.1 | 47000 | 16 | 11.7 | 2.24 | 69 | 57 | 211726076
JOHNSON CONTROLS | HL19B4821 | XAHD60HXXN1+TXV | TM9Y080C16MP11 | 45000 | 8.1 | 48000 | 16 | 12 | 2.28 | 67 | 54 | 211726072
JOHNSON CONTROLS | HL19B4821 | XAFC60HXXN1+TXV | TL8E100C20UH11 | 46500 | 8.1 | 47000 | 17 | 12 | 2.28 | 68 | 55 | 211726064
JOHNSON CONTROLS | HL19B4821 | XAFD60HBCN1+JMVT20DC2N1 |  | 47500 | 8.1 | 48000 | 17 | 12 | 2.12 | 63 | 49 | 211726069
JOHNSON CONTROLS | HL19B4821 | XAHD60HBCN1 | TM9Y080C16MP11 | 45000 | 8.1 | 48000 | 16 | 12 | 2.28 | 67 | 54 | 211726073
JOHNSON CONTROLS | HL19B4821 | XAHD60HBCN1+JMVT20DC2N1 |  | 47500 | 8.1 | 48000 | 17 | 12 | 2.28 | 68 | 56 | 211726067
JOHNSON CONTROLS | HL19B4821 | XAFD60HXXN1+TXV | TM8E130D20MP11 | 47500 | 8.1 | 48000 | 17 | 12 | 2.14 | 65 | 51 | 211726048
JOHNSON CONTROLS | HL19B4821 | XAHC60HXXN1+TXV | TM9Y100C16MP11 | 45500 | 8.1 | 48000 | 16 | 12 | 2.3 | 67 | 54 | 211726070
JOHNSON CONTROLS | HL19B4821 | XAUD60HXXN1+TXV | TMLE080C16MP11 | 46000 | 8.1 | 47000 | 16 | 12 | 2.26 | 69 | 56 | 211726063
JOHNSON CONTROLS | HL19B4821 | XAFD60HBCN1 | TM8E080C16MP11 | 46000 | 8.1 | 47000 | 16 | 12 | 2.26 | 69 | 56 | 211726060
JOHNSON CONTROLS | HL19B4821 | XAFD60HXXN1+JMVT20DC2N1+TXV |  | 47500 | 8.1 | 48000 | 17 | 12 | 2.12 | 63 | 49 | 211726068
JOHNSON CONTROLS | HL19B4821 | XAUD60HXXN1+TXV | TM8E080C16MP11 | 46000 | 8.1 | 47000 | 16 | 12 | 2.26 | 69 | 56 | 211726061
JOHNSON CONTROLS | HL19B4821 | XAFD60HXXN1+TXV | TMLE080C16MP11 | 46000 | 8.1 | 47000 | 16 | 12 | 2.26 | 69 | 56 | 211726059
JOHNSON CONTROLS | HL19B4821 | XAHD60HXXN1+JMVT20DC2N1+TXV |  | 47500 | 8.1 | 48000 | 17 | 12 | 2.28 | 68 | 56 | 211726066
JOHNSON CONTROLS | HL19B4821 | XAFC60HBCN1 | TL8E100C20UH11 | 46500 | 8.1 | 47000 | 17 | 12 | 2.28 | 68 | 55 | 211726065
JOHNSON CONTROLS | HL19B4821 | XAHD60HXXN1+TXV | TM8E100C16MP11 | 46000 | 8.1 | 48000 | 16 | 12 | 2.26 | 68 | 55 | 211726054
JOHNSON CONTROLS | HL19B4821 | XAFD60HBCN1 | TMLE080C16MP11 | 46000 | 8.1 | 47000 | 16 | 12 | 2.26 | 69 | 56 | 211726062
JOHNSON CONTROLS | HL19B4821 | XAHD60HXXN1+TXV | TMLE100C16MP11 | 46000 | 8.1 | 48000 | 16 | 12 | 2.26 | 68 | 55 | 211726055
JOHNSON CONTROLS | HL19B4821 | XAFD60HBCN1 | TM9E100C16MP12 | 46000 | 8.1 | 47000 | 16 | 11.7 | 2.24 | 69 | 57 | 211726042
JOHNSON CONTROLS | HL19B4821 | XAFD60HXXN1+TXV | TM8E080C16MP11 | 46000 | 8.1 | 47000 | 16 | 12 | 2.26 | 69 | 56 | 211726058
JOHNSON CONTROLS | HL19B4821 | XAUD60HXXN1+TXV | TMLE130D20MP11 | 47500 | 8.1 | 48000 | 17 | 12 | 2.14 | 65 | 51 | 211726053
JOHNSON CONTROLS | HL19B4821 | XAHD60HBCN1 | TMLE100C16MP11 | 46000 | 8.1 | 48000 | 16 | 12 | 2.26 | 68 | 55 | 211726057
JOHNSON CONTROLS | HL19B4821 | XAHD60HBCN1 | TM8E100C16MP11 | 46000 | 8.1 | 48000 | 16 | 12 | 2.26 | 68 | 55 | 211726056
JOHNSON CONTROLS | HL19B4821 | XAFD60HBCN1 | TMLE130D20MP11 | 47500 | 8.1 | 48000 | 17 | 12 | 2.14 | 65 | 51 | 211726052
JOHNSON CONTROLS | HL19B4821 | XAHC60HBCN1 | TM8Y080C16MP11 | 45500 | 8.1 | 48000 | 17 | 12.5 | 2.32 | 67 | 53 | 211726047
JOHNSON CONTROLS | HL19B4821 | XAUD60HXXN1+TXV | TM8E130D20MP11 | 47500 | 8.1 | 48000 | 17 | 12 | 2.14 | 65 | 51 | 211726051
JOHNSON CONTROLS | HL19B4821 | XAFD60HXXN1+JMET18DS2N1+TXV |  | 47500 | 8.1 | 47000 | 17 | 12 | 2.18 | 65 | 51 | 211726025
JOHNSON CONTROLS | HL19B4821 | XAHC60HXXN1+TXV | TM8Y080C16MP11 | 45500 | 8.1 | 48000 | 17 | 12.5 | 2.32 | 67 | 53 | 211726045
JOHNSON CONTROLS | HL19B4821 | XAFD60HBCN1 | TM8E130D20MP11 | 47500 | 8.1 | 48000 | 17 | 12 | 2.14 | 65 | 51 | 211726050
JOHNSON CONTROLS | HL19B4821 | XAFD60HXXN1+TXV | TMLE130D20MP11 | 47500 | 8.1 | 48000 | 17 | 12 | 2.14 | 65 | 51 | 211726049
JOHNSON CONTROLS | HL19B4821 | XAHC60HBCN1 | TM8Y100C16MP11 | 45500 | 8.1 | 48000 | 17 | 12.5 | 2.32 | 67 | 53 | 211726046
JOHNSON CONTROLS | HL19B4821 | XAHC60HXXN1+TXV | TM8Y100C16MP11 | 45500 | 8.1 | 48000 | 17 | 12.5 | 2.32 | 67 | 53 | 211726044
JOHNSON CONTROLS | HL19B4821 | XAUD60HXXN1+TXV | TM9E100C16MP12 | 46000 | 8.1 | 47000 | 16 | 11.7 | 2.24 | 69 | 57 | 211726043
JOHNSON CONTROLS | HL19B4821 | XAFD60HXXN1+TXV | TM9E100C16MP12 | 46000 | 8.1 | 47000 | 16 | 11.7 | 2.24 | 69 | 57 | 211726041
JOHNSON CONTROLS | HL19B4821 | XAHD60HXXN1+TXV | TMLE080C16MP11 | 46000 | 8.1 | 48000 | 16 | 12 | 2.26 | 68 | 55 | 211726016
JOHNSON CONTROLS | HL19B4821 | XAHD60HXXN1+TXV | TM8E080C16MP11 | 46000 | 8.1 | 48000 | 16 | 12 | 2.26 | 68 | 55 | 211726015
JOHNSON CONTROLS | HL19B4821 | XAUD60HXXN1+JMET18DS2N1+TXV |  | 47500 | 8.1 | 47000 | 17 | 12 | 2.18 | 65 | 51 | 211726027
JOHNSON CONTROLS | HL19B4821 | XAHD60HBCN1 | TL8E080C16UH11 | 45500 | 8.1 | 48000 | 16 | 12 | 2.28 | 68 | 55 | 211726022
JOHNSON CONTROLS | HL19B4821 | XAHC60HBCN1 | TL9E080C16UH11 | 45500 | 8.1 | 48000 | 16 | 12 | 2.28 | 67 | 54 | 211726020
JOHNSON CONTROLS | HL19B4821 | XAHC60HBCN1+JMVT17CC2N1 |  | 46000 | 8.1 | 48000 | 17 | 12.5 | 2.36 | 66 | 53 | 211726024
JOHNSON CONTROLS | HL19B4821 | XAHC60HXXN1+TXV | TL9E080C16UH11 | 45500 | 8.1 | 48000 | 16 | 12 | 2.28 | 67 | 54 | 211726019
JOHNSON CONTROLS | HL19B4821 | XAFD60HBCN1+JMET18DS2N1 |  | 47500 | 8.1 | 47000 | 17 | 12 | 2.18 | 65 | 51 | 211726026
JOHNSON CONTROLS | HL19B4821 | XAHD60HBCN1 | TM8E080C16MP11 | 46000 | 8.1 | 48000 | 16 | 12 | 2.26 | 68 | 55 | 211726017
JOHNSON CONTROLS | HL19B4821 | XAHC60HXXN1+JMVT17CC2N1+TXV |  | 46000 | 8.1 | 48000 | 17 | 12.5 | 2.36 | 66 | 53 | 211726023
JOHNSON CONTROLS | HL19B4821 | XAFC60HXXN1+TXV | TM8E100C20MP11 | 47500 | 8.1 | 48000 | 17 | 11.7 | 2.14 | 66 | 52 | 211726011
JOHNSON CONTROLS | HL19B4821 | XAHD60HXXN1+TXV | TL8E080C16UH11 | 45500 | 8.1 | 48000 | 16 | 12 | 2.28 | 68 | 55 | 211726021
JOHNSON CONTROLS | HL19B4821 | XAHC60HBCN1 | TMLE120C16MP11 | 46000 | 8.1 | 48000 | 17 | 12 | 2.3 | 68 | 55 | 211726010
JOHNSON CONTROLS | HL19B4821 | XAHD60HBCN1 | TMLE080C16MP11 | 46000 | 8.1 | 48000 | 16 | 12 | 2.26 | 68 | 55 | 211726018
JOHNSON CONTROLS | HL19B4821 | XAHC60HXXN1+TXV | TMLE120C16MP11 | 46000 | 8.1 | 48000 | 17 | 12 | 2.3 | 68 | 55 | 211726008
JOHNSON CONTROLS | HL19B4821 | XAFC60HBCN1 | TM8V120C20MP12 | 46000 | 8.1 | 47000 | 16 | 12 | 2.32 | 69 | 56 | 211725993
JOHNSON CONTROLS | HL19B4821 | XAFC60HBCN1 | TMLE100C20MP11 | 47500 | 8.1 | 48000 | 17 | 11.7 | 2.14 | 66 | 52 | 211726014
JOHNSON CONTROLS | HL19B4821 | XAFC60HBCN1 | TM8E100C20MP11 | 47500 | 8.1 | 48000 | 17 | 11.7 | 2.14 | 66 | 52 | 211726013
JOHNSON CONTROLS | HL19B4821 | XAHC60HBCN1 | TMLE120C20MP11 | 46500 | 8.1 | 48000 | 17 | 11.7 | 2.22 | 69 | 56 | 211726006
JOHNSON CONTROLS | HL19B4821 | XAHC60HBCN1 | TM8E120C20MP11 | 46500 | 8.1 | 48000 | 17 | 11.7 | 2.22 | 69 | 56 | 211726005
JOHNSON CONTROLS | HL19B4821 | XAFC60HXXN1+TXV | TMLE100C20MP11 | 47500 | 8.1 | 48000 | 17 | 11.7 | 2.14 | 66 | 52 | 211726012
JOHNSON CONTROLS | HL19B4821 | XAHC60HBCN1 | TM8E120C16MP11 | 46000 | 8.1 | 48000 | 17 | 12 | 2.3 | 68 | 55 | 211726009
JOHNSON CONTROLS | HL19B4821 | XAHD60HBCN1 | TMLE130D20MP11 | 47000 | 8.1 | 48000 | 16 | 12 | 2.24 | 69 | 56 | 211726002
JOHNSON CONTROLS | HL19B4821 | XAHC60HXXN1+TXV | TM8E120C16MP11 | 46000 | 8.1 | 48000 | 17 | 12 | 2.3 | 68 | 55 | 211726007
JOHNSON CONTROLS | HL19B4821 | XAFC60HBCN1 | TM9E100C16MP12 | 46000 | 8.1 | 47000 | 16 | 11.7 | 2.24 | 69 | 57 | 211725978
JOHNSON CONTROLS | HL19B4821 | XAFC60HBCN1 | TPLC100C20MP13 | 46000 | 8.1 | 47000 | 16 | 12 | 2.32 | 69 | 56 | 211725996
JOHNSON CONTROLS | HL19B4821 | XAHC60HXXN1+TXV | TMLE120C20MP11 | 46500 | 8.1 | 48000 | 17 | 11.7 | 2.22 | 69 | 56 | 211726004
JOHNSON CONTROLS | HL19B4821 | XAHC60HXXN1+TXV | TM8E120C20MP11 | 46500 | 8.1 | 48000 | 17 | 11.7 | 2.22 | 69 | 56 | 211726003
JOHNSON CONTROLS | HL19B4821 | XAHD60HXXN1+TXV | TMLE130D20MP11 | 47000 | 8.1 | 48000 | 16 | 12 | 2.24 | 69 | 56 | 211726000
JOHNSON CONTROLS | HL19B4821 | XAHD60HBCN1 | TM8E130D20MP11 | 47000 | 8.1 | 48000 | 16 | 12 | 2.24 | 69 | 56 | 211726001
JOHNSON CONTROLS | HL19B4821 | XAHD60HXXN1+TXV | TM8E130D20MP11 | 47000 | 8.1 | 48000 | 16 | 12 | 2.24 | 69 | 56 | 211725999
COLEMAN | HC19B4821 | XAFC60HBCN1 | CPLC100C20MP13 | 46000 | 8.1 | 47000 | 16 | 12 | 2.32 | 69 | 56 | 211725998
COLEMAN | HC19B4821 | XAFC60HXXN1+TXV | CPLC100C20MP13 | 46000 | 8.1 | 47000 | 16 | 12 | 2.32 | 69 | 56 | 211725992
JOHNSON CONTROLS | HL19B4821 | XAFC60HXXN1+TXV | TMLV120C20MP12 | 46000 | 8.1 | 47000 | 16 | 12 | 2.32 | 69 | 56 | 211725989
JOHNSON CONTROLS | HL19B4821 | XAFC60HBCN1 | TPLC120C20MP13 | 46000 | 8.1 | 47000 | 16 | 12 | 2.32 | 69 | 56 | 211725997
JOHNSON CONTROLS | HL19B4821 | XAFC60HBCN1 | TMLV120C20MP12 | 46000 | 8.1 | 47000 | 16 | 12 | 2.32 | 69 | 56 | 211725995
JOHNSON CONTROLS | HL19B4821 | XAHD60HBCN1 | TM9E100C16MP12 | 46000 | 8.1 | 48000 | 16 | 11.7 | 2.26 | 68 | 56 | 211725976
JOHNSON CONTROLS | HL19B4821 | XAFC60HBCN1 | TM8V100C20MP12 | 46000 | 8.1 | 47000 | 16 | 12 | 2.32 | 69 | 56 | 211725994
JOHNSON CONTROLS | HL19B4821 | XAFC60HXXN1+TXV | TM8V120C20MP12 | 46000 | 8.1 | 47000 | 16 | 12 | 2.32 | 69 | 56 | 211725987
JOHNSON CONTROLS | HL19B4821 | XAFC60HXXN1+TXV | TPLC100C20MP13 | 46000 | 8.1 | 47000 | 16 | 12 | 2.32 | 69 | 56 | 211725990
JOHNSON CONTROLS | HL19B4821 | XAFC60HXXN1+TXV | TPLC120C20MP13 | 46000 | 8.1 | 47000 | 16 | 12 | 2.32 | 69 | 56 | 211725991
JOHNSON CONTROLS | HL19B4821 | XAUD60HXXN1+TXV | TM8Y120C20MP11 | 46000 | 8.1 | 47000 | 16 | 12 | 2.32 | 69 | 56 | 211725984
JOHNSON CONTROLS | HL19B4821 | XAFC60HXXN1+TXV | TM8V100C20MP12 | 46000 | 8.1 | 47000 | 16 | 12 | 2.32 | 69 | 56 | 211725988
JOHNSON CONTROLS | HL19B4821 | XAUD60HXXN1+TXV | TM8Y100C20MP11 | 46000 | 8.1 | 47000 | 16 | 12 | 2.32 | 69 | 56 | 211725986
JOHNSON CONTROLS | HL19B4821 | XAHD60HBCN1 | TM9E080C20MP12 | 47000 | 8.1 | 48000 | 16 | 12 | 2.24 | 69 | 56 | 211725980
JOHNSON CONTROLS | HL19B4821 | XAFD60HBCN1 | TM8Y100C20MP11 | 46000 | 8.1 | 47000 | 16 | 12 | 2.32 | 69 | 56 | 211725985
JOHNSON CONTROLS | HL19B4821 | XAFD60HBCN1 | TP9C120D20MP13 | 47500 | 8.1 | 47000 | 16 | 11.7 | 2.22 | 67 | 54 | 211725961
JOHNSON CONTROLS | HL19B4821 | XAFD60HBCN1 | TM8Y120C20MP11 | 46000 | 8.1 | 47000 | 16 | 12 | 2.32 | 69 | 56 | 211725983
JOHNSON CONTROLS | HL19B4821 | XAFD60HBCN1 | TP9C100C16MP13 | 46500 | 8.1 | 47000 | 16 | 12 | 2.26 | 68 | 55 | 211725973
JOHNSON CONTROLS | HL19B4821 | XAFD60HXXN1+TXV | TM8Y100C20MP11 | 46000 | 8.1 | 47000 | 16 | 12 | 2.32 | 69 | 56 | 211725982
JOHNSON CONTROLS | HL19B4821 | XAFD60HXXN1+TXV | TM8Y120C20MP11 | 46000 | 8.1 | 47000 | 16 | 12 | 2.32 | 69 | 56 | 211725981
JOHNSON CONTROLS | HL19B4821 | XAFD60HXXN1+TXV | TM9V100C16MP12 | 46500 | 8.1 | 47000 | 16 | 12 | 2.26 | 68 | 55 | 211725969
JOHNSON CONTROLS | HL19B4821 | XAHD60HXXN1+TXV | TM9E080C20MP12 | 47000 | 8.1 | 48000 | 16 | 12 | 2.24 | 69 | 56 | 211725979
JOHNSON CONTROLS | HL19B4821 | XAHC60HBCN1 | TP9C100C16MP13 | 45500 | 8.1 | 48000 | 16 | 12.5 | 2.34 | 66 | 53 | 211726227
JOHNSON CONTROLS | HL19B4821 | XAHC60HXXN1+TXV | TPLC100C20MP13 | 46000 | 8.1 | 48000 | 17 | 12 | 2.3 | 67 | 54 | 211726234
JOHNSON CONTROLS | HL19B4821 | XAHC60HBCN1 | TM9E100C20MP12 | 47000 | 8.1 | 48000 | 17 | 11.7 | 2.24 | 69 | 56 | 211726230
JOHNSON CONTROLS | HL19B4821 | XAHD60HXXN1+TXV | TM9V080C16MP12 | 45000 | 8.1 | 48000 | 16 | 12 | 2.3 | 67 | 54 | 211726224
JOHNSON CONTROLS | HL19B4821 | XAHD60HBCN1 | TP9C080C16MP13 | 45000 | 8.1 | 48000 | 16 | 12 | 2.3 | 67 | 54 | 211726228
JOHNSON CONTROLS | HL19B4821 | XAHC60HBCN1 | TM9V100C16MP12 | 45500 | 8.1 | 48000 | 16 | 12.5 | 2.34 | 66 | 53 | 211726223
JOHNSON CONTROLS | HL19B4821 | XAHC60HXXN1+TXV | TM9E100C20MP12 | 47000 | 8.1 | 48000 | 17 | 11.7 | 2.24 | 69 | 56 | 211726229
JOHNSON CONTROLS | HL19B4821 | XAHD60HBCN1 | TM9V100C20MP12 | 45500 | 8.1 | 48000 | 16 | 12 | 2.28 | 67 | 54 | 211726219
JOHNSON CONTROLS | HL19B4821 | XAHD60HBCN1 | TM9V080C16MP12 | 45000 | 8.1 | 48000 | 16 | 12 | 2.3 | 67 | 54 | 211726226
JOHNSON CONTROLS | HL19B4821 | XAHC60HXXN1+TXV | TP9C100C16MP13 | 45500 | 8.1 | 48000 | 16 | 12.5 | 2.34 | 66 | 53 | 211726222
JOHNSON CONTROLS | HL19B4821 | XAUD60HXXN1+TXV | TM9Y080C16MP11 | 45500 | 8.1 | 47000 | 16 | 12 | 2.34 | 70 | 58 | 211726216
JOHNSON CONTROLS | HL19B4821 | XAHD60HXXN1+TXV | TM9V100C20MP12 | 45500 | 8.1 | 48000 | 16 | 12 | 2.28 | 67 | 54 | 211726217
JOHNSON CONTROLS | HL19B4821 | XAHC60HXXN1+TXV | TM9V100C16MP12 | 45500 | 8.1 | 48000 | 16 | 12.5 | 2.34 | 66 | 53 | 211726221
JOHNSON CONTROLS | HL19B4821 | XAHD60HBCN1 | TP9C100C20MP13 | 45500 | 8.1 | 48000 | 16 | 12 | 2.28 | 67 | 54 | 211726220
JOHNSON CONTROLS | HL19B4821 | XAFD60HXXN1+TXV | TM9Y080C16MP11 | 45500 | 8.1 | 47000 | 16 | 12 | 2.34 | 70 | 58 | 211726214
JOHNSON CONTROLS | HL19B4821 | XAFD60HBCN1 | TM9Y080C16MP11 | 45500 | 8.1 | 47000 | 16 | 12 | 2.34 | 70 | 58 | 211726215
JOHNSON CONTROLS | HL19B4821 | XAHD60HXXN1+TXV | TM9Y100C16MP11 | 45000 | 8.1 | 48000 | 16 | 12 | 2.28 | 67 | 54 | 211726212
JOHNSON CONTROLS | HL19B4821 | XAHC60HXXN1+JMVT16CC2N1+TXV |  | 47000 | 8.1 | 48000 | 17 | 12.5 | 2.32 | 67 | 54 | 211726116
JOHNSON CONTROLS | HL19B4821 | XAFC60HXXN1+JMET16CS2N1+TXV |  | 47500 | 8.1 | 48000 | 17 | 12 | 2.18 | 64 | 50 | 211726118
JOHNSON CONTROLS | HL19B4821 | XAUD60HXXN1+TXV | TPLC080C16MP13 | 46000 | 8.1 | 47000 | 16 | 12 | 2.26 | 69 | 56 | 211726099
JOHNSON CONTROLS | HL19B4821 | XAFC60HBCN1+JMET16CS2N1 |  | 47500 | 8.1 | 48000 | 17 | 12 | 2.18 | 64 | 50 | 211726120
JOHNSON CONTROLS | HL19B4821 | XAHC60HBCN1+JMVT16CC2N1 |  | 47000 | 8.1 | 48000 | 17 | 12.5 | 2.32 | 67 | 54 | 211726117
JOHNSON CONTROLS | HL19B4821 | XAFC60HXXN1+TXV | TMLE080C20MP11 | 47500 | 8.1 | 48000 | 17 | 11.7 | 2.14 | 66 | 52 | 211726111
JOHNSON CONTROLS | HL19B4821 | XAFC60HBCN1 | TP9C080C16MP13 | 46000 | 8.1 | 47000 | 16 | 11.7 | 2.24 | 69 | 57 | 211726119
JOHNSON CONTROLS | HL19B4821 | XAFC60HBCN1 | TMLE080C20MP11 | 47500 | 8.1 | 48000 | 17 | 11.7 | 2.14 | 66 | 52 | 211726113
JOHNSON CONTROLS | HL19B4821 | XAHD60HBCN1 | TMLE080C20MP11 | 46500 | 8.1 | 48000 | 16 | 11.7 | 2.22 | 69 | 57 | 211726109
JOHNSON CONTROLS | HL19B4821 | XAHD60HBCN1 | TM8E080C20MP11 | 46500 | 8.1 | 48000 | 16 | 11.7 | 2.22 | 69 | 57 | 211726108
JOHNSON CONTROLS | HL19B4821 | XAHD60HBCN1 | TL9E100C20UH11 | 46000 | 8.1 | 48000 | 16 | 12 | 2.3 | 68 | 55 | 211726115
JOHNSON CONTROLS | HL19B4821 | XAHD60HXXN1+TXV | TL9E100C20UH11 | 46000 | 8.1 | 48000 | 16 | 12 | 2.3 | 68 | 55 | 211726114
JOHNSON CONTROLS | HL19B4821 | XAHD60HBCN1 | TMLE120C16MP11 | 46000 | 8.1 | 48000 | 16 | 12 | 2.28 | 68 | 55 | 211726105
JOHNSON CONTROLS | HL19B4821 | XAHD60HBCN1 | TM8E120C16MP11 | 46000 | 8.1 | 48000 | 16 | 12 | 2.28 | 68 | 55 | 211726104
JOHNSON CONTROLS | HL19B4821 | XAFC60HBCN1 | TM8E080C20MP11 | 47500 | 8.1 | 48000 | 17 | 11.7 | 2.14 | 66 | 52 | 211726112
JOHNSON CONTROLS | HL19B4821 | XAFC60HXXN1+TXV | TM8E080C20MP11 | 47500 | 8.1 | 48000 | 17 | 11.7 | 2.14 | 66 | 52 | 211726110
JOHNSON CONTROLS | HL19B4821 | XAHD60HXXN1+TXV | TM9E080C16MP12 | 45500 | 8.1 | 48000 | 16 | 12 | 2.26 | 68 | 55 | 211726081
JOHNSON CONTROLS | HL19B4821 | XAFD60HBCN1 | TPLC100C16MP13 | 46000 | 8.1 | 47000 | 16 | 12 | 2.26 | 69 | 56 | 211726100
JOHNSON CONTROLS | HL19B4821 | XAHD60HXXN1+TXV | TMLE080C20MP11 | 46500 | 8.1 | 48000 | 16 | 11.7 | 2.22 | 69 | 57 | 211726107
JOHNSON CONTROLS | HL19B4821 | XAFD60HXXN1+TXV | TM8V080C16MP12 | 46000 | 8.1 | 47000 | 16 | 12 | 2.26 | 69 | 56 | 211726088
JOHNSON CONTROLS | HL19B4821 | XAHD60HXXN1+TXV | TM8E080C20MP11 | 46500 | 8.1 | 48000 | 16 | 11.7 | 2.22 | 69 | 57 | 211726106
JOHNSON CONTROLS | HL19B4821 | XAFD60HBCN1 | TPLC080C16MP13 | 46000 | 8.1 | 47000 | 16 | 12 | 2.26 | 69 | 56 | 211726098
JOHNSON CONTROLS | HL19B4821 | XAHD60HXXN1+TXV | TM8E120C16MP11 | 46000 | 8.1 | 48000 | 16 | 12 | 2.28 | 68 | 55 | 211726102
JOHNSON CONTROLS | HL19B4821 | XAHD60HXXN1+TXV | TMLE120C16MP11 | 46000 | 8.1 | 48000 | 16 | 12 | 2.28 | 68 | 55 | 211726103
JOHNSON CONTROLS | HL19B4821 | XAHD60HBCN1 | TM8Y080C16MP11 | 45500 | 8.1 | 48000 | 16 | 12 | 2.3 | 68 | 55 | 211726086
JOHNSON CONTROLS | HL19B4821 | XAFD60HBCN1 | TM8V080C16MP12 | 46000 | 8.1 | 47000 | 16 | 12 | 2.26 | 69 | 56 | 211726094
FRASER-JOHNSTON | HL19B4821 | XAHC60HBCN1 | Z8ES080C20SMPS1 | 46000 | 8.1 | 48000 | 17 | 12 | 2.2 | 68 | 50 | 211771702
FRASER-JOHNSTON | HL19B4821 | XAHC60HXXN1+TXV | Z8ES080C20SMPS1 | 46000 | 8.1 | 48000 | 17 | 12 | 2.2 | 68 | 50 | 211771701
FRASER-JOHNSTON | HL19B4821 | XAFC60HBCN1 | Z8ET120C20LMPS1 | 45500 | 8.1 | 48000 | 17 | 12 | 2.24 | 68 | 51 | 211771670
FRASER-JOHNSTON | HL19B4821 | XAHC60HXXN1+TXV | Z8ES100C20SMPS1 | 46000 | 8.1 | 48000 | 17 | 12 | 2.22 | 68 | 50 | 211771695
FRASER-JOHNSTON | HL19B4821 | XAFC60HBCN1 | Z8ES120C20SMPS1 | 46500 | 8.1 | 48000 | 17 | 12 | 2.26 | 66 | 52 | 211771688
FRASER-JOHNSTON | HL19B4821 | XAFC60HXXN1+TXV | Z8ES100C20SMPS1 | 46500 | 8.1 | 48000 | 17 | 12 | 2.26 | 66 | 52 | 211771691
FRASER-JOHNSTON | HL19B4821 | XAHC60HBCN1 | Z8ES100C20SMPS1 | 46000 | 8.1 | 48000 | 17 | 12 | 2.22 | 68 | 50 | 211771696
FRASER-JOHNSTON | HL19B4821 | XAFC60HBCN1 | Z8ES100C20SMPS1 | 46500 | 8.1 | 48000 | 17 | 12 | 2.26 | 66 | 52 | 211771692
FRASER-JOHNSTON | HL19B4821 | XAFC60HXXN1+TXV | Z8ES120C20SMPS1 | 46500 | 8.1 | 48000 | 17 | 12 | 2.26 | 66 | 52 | 211771687
FRASER-JOHNSTON | HL19B4821 | XAHC60HXXN1+TXV | Z8ES120C20SMPS1 | 45500 | 8.1 | 48000 | 17 | 12 | 2.18 | 67 | 48 | 211771682
FRASER-JOHNSTON | HL19B4821 | XAHC60HBCN1 | Z8ES120C20SMPS1 | 45500 | 8.1 | 48000 | 17 | 12 | 2.18 | 67 | 48 | 211771683
FRASER-JOHNSTON | HL19B4821 | XAFC60HBCN1 | Z8ET100C20LMPS1 | 46500 | 8.1 | 48000 | 17 | 12 | 2.26 | 66 | 52 | 211771679
FRASER-JOHNSTON | HL19B4821 | XAFC60HXXN1+TXV | Z8ET100C20LMPS1 | 46500 | 8.1 | 48000 | 17 | 12 | 2.26 | 66 | 52 | 211771678
FRASER-JOHNSTON | HL19B4821 | XAHC60HXXN1+TXV | Z8ET100C20LMPS1 | 46000 | 8.1 | 48000 | 17 | 12 | 2.22 | 68 | 50 | 211771673
FRASER-JOHNSTON | HL19B4821 | XAHC60HBCN1 | Z8ET120C20LMPS1 | 45500 | 8.1 | 48000 | 17 | 12 | 2.18 | 67 | 48 | 211771665
FRASER-JOHNSTON | HL19B4821 | XAHC60HBCN1 | Z8ET100C20LMPS1 | 46000 | 8.1 | 48000 | 17 | 12 | 2.22 | 68 | 50 | 211771674
FRASER-JOHNSTON | HL19B4821 | XAFC60HXXN1+TXV | Z8ET120C20LMPS1 | 45500 | 8.1 | 48000 | 17 | 12 | 2.24 | 68 | 51 | 211771669
FRASER-JOHNSTON | HL19B4821 | XAHC60HXXN1+TXV | Z8ET120C20LMPS1 | 45500 | 8.1 | 48000 | 17 | 12 | 2.18 | 67 | 48 | 211771664
JOHNSON CONTROLS | HL19B4821 | XAFC60HXXN1+TXV | Z8ES080C20SMPS1 | 46500 | 8.1 | 48000 | 17 | 12 | 2.26 | 66 | 52 | 211771532
JOHNSON CONTROLS | HL19B4821 | XAHC60HBCN1 | Z8ES100C20SMPS1 | 46000 | 8.1 | 48000 | 17 | 12 | 2.22 | 68 | 50 | 211771539
JOHNSON CONTROLS | HL19B4821 | XAHC60HBCN1 | Z8ET100C16LMPS1 | 46000 | 8.1 | 48000 | 17 | 12 | 2.22 | 68 | 50 | 211771649
JOHNSON CONTROLS | HL19B4821 | XAFC60HBCN1 | Z8ET100C16LMPS1 | 46500 | 8.1 | 48000 | 17 | 12 | 2.26 | 65 | 52 | 211771645
JOHNSON CONTROLS | HL19B4821 | XAHC60HXXN1+TXV | Z8ET100C16LMPS1 | 46000 | 8.1 | 48000 | 17 | 12 | 2.22 | 68 | 50 | 211771648
JOHNSON CONTROLS | HL19B4821 | XAHC60HXXN1+TXV | Z8ES100C20SMPS1 | 46000 | 8.1 | 48000 | 17 | 12 | 2.22 | 68 | 50 | 211771538
JOHNSON CONTROLS | HL19B4821 | XAFC60HXXN1+TXV | Z8ET100C16LMPS1 | 46500 | 8.1 | 48000 | 17 | 12 | 2.26 | 65 | 52 | 211771644
JOHNSON CONTROLS | HL19B4821 | XAFC60HXXN1+TXV | Z8ES100C20SMPS1 | 46500 | 8.1 | 48000 | 17 | 12 | 2.26 | 66 | 52 | 211771535
JOHNSON CONTROLS | HL19B4821 | XAFC60HBCN1 | Z8ES100C20SMPS1 | 46500 | 8.1 | 48000 | 17 | 12 | 2.26 | 66 | 52 | 211771533
JOHNSON CONTROLS | HL19B4821 | XAHC60HXXN1+TXV | Z8ES080C20SMPS1 | 46000 | 8.1 | 48000 | 17 | 12 | 2.2 | 68 | 50 | 211771526
JOHNSON CONTROLS | HL19B4821 | XAFC60HBCN1 | Z8ES080C20SMPS1 | 46500 | 8.1 | 48000 | 17 | 12 | 2.26 | 66 | 52 | 211771528
JOHNSON CONTROLS | HL19B4821 | XAHC60HBCN1 | Z8ES080C20SMPS1 | 46000 | 8.1 | 48000 | 17 | 12 | 2.2 | 68 | 50 | 211771527
JOHNSON CONTROLS | HL19B4821 | XAFC60HXXN1+TXV | Z8ET100C20LMPS1 | 46500 | 8.1 | 48000 | 17 | 12 | 2.26 | 66 | 52 | 211771523
JOHNSON CONTROLS | HL19B4821 | XAHC60HXXN1+TXV | Z8ET100C20LMPS1 | 46000 | 8.1 | 48000 | 17 | 12 | 2.22 | 68 | 50 | 211771518
JOHNSON CONTROLS | HL19B4821 | XAHC60HBCN1 | Z8ET100C20LMPS1 | 46000 | 8.1 | 48000 | 17 | 12 | 2.22 | 68 | 50 | 211771519
JOHNSON CONTROLS | HL19B4821 | XAFC60HBCN1 | Z8ET100C20LMPS1 | 46500 | 8.1 | 48000 | 17 | 12 | 2.26 | 66 | 52 | 211771515
JOHNSON CONTROLS | HL19B4821 | XAHC60HBCN1 | Z8ET080C16LMPS1 | 45500 | 8.1 | 48000 | 17 | 12.5 | 2.22 | 67 | 48 | 211771641
JOHNSON CONTROLS | HL19B4821 | XAHC60HXXN1+TXV | Z8ET080C16LMPS1 | 45500 | 8.1 | 48000 | 17 | 12.5 | 2.22 | 67 | 48 | 211771640
JOHNSON CONTROLS | HL19B4821 | XAFC60HBCN1 | Z8ES120C20SMPS1 | 46500 | 8.1 | 48000 | 17 | 12 | 2.26 | 66 | 52 | 211771514
JOHNSON CONTROLS | HL19B4821 | XAHC60HBCN1 | Z8ES120C20SMPS1 | 45500 | 8.1 | 48000 | 17 | 12 | 2.18 | 67 | 48 | 211771509
JOHNSON CONTROLS | HL19B4821 | XAFC60HXXN1+TXV | Z8ES120C20SMPS1 | 46500 | 8.1 | 48000 | 17 | 12 | 2.26 | 66 | 52 | 211771512
JOHNSON CONTROLS | HL19B4821 | XAHC60HXXN1+TXV | Z8ES120C20SMPS1 | 45500 | 8.1 | 48000 | 17 | 12 | 2.18 | 67 | 48 | 211771508
JOHNSON CONTROLS | HL19B4821 | XAFC60HXXN1+TXV | Z8ET080C16LMPS1 | 46000 | 8.1 | 48000 | 17 | 12.5 | 2.26 | 67 | 51 | 211771637
JOHNSON CONTROLS | HL19B4821 | XAHC60HXXN1+TXV | Z8ES080C16SMPS1 | 45500 | 8.1 | 48000 | 17 | 12.5 | 2.2 | 66 | 47 | 211771634
JOHNSON CONTROLS | HL19B4821 | XAFC60HBCN1 | Z8ET080C16LMPS1 | 46000 | 8.1 | 48000 | 17 | 12.5 | 2.26 | 67 | 51 | 211771635
JOHNSON CONTROLS | HL19B4821 | XAFC60HBCN1 | Z8ET120C20LMPS1 | 45500 | 8.1 | 48000 | 17 | 12 | 2.24 | 68 | 51 | 211771495
LUXAIRE | HL19B4821 | XAHC60HBCN1 | Z8ES080C16SMPS1 | 45500 | 8.1 | 48000 | 17 | 12.5 | 2.2 | 66 | 47 | 211771478
JOHNSON CONTROLS | HL19B4821 | XAHC60HXXN1+TXV | Z8ET120C20LMPS1 | 45500 | 8.1 | 48000 | 17 | 12 | 2.18 | 67 | 48 | 211771489
JOHNSON CONTROLS | HL19B4821 | XAFC60HXXN1+TXV | Z8ET120C20LMPS1 | 45500 | 8.1 | 48000 | 17 | 12 | 2.24 | 68 | 51 | 211771494
JOHNSON CONTROLS | HL19B4821 | XAHC60HBCN1 | Z8ET120C20LMPS1 | 45500 | 8.1 | 48000 | 17 | 12 | 2.18 | 67 | 48 | 211771490
LUXAIRE | HL19B4821 | XAHC60HXXN1+TXV | Z8ES080C16SMPS1 | 45500 | 8.1 | 48000 | 17 | 12.5 | 2.2 | 66 | 47 | 211771479
LUXAIRE | HL19B4821 | XAFC60HXXN1+TXV | Z8ES080C16SMPS1 | 46500 | 8.1 | 48000 | 17 | 12.5 | 2.26 | 66 | 51 | 211771474
LUXAIRE | HL19B4821 | XAFC60HBCN1 | Z8ES080C16SMPS1 | 46500 | 8.1 | 48000 | 17 | 12.5 | 2.26 | 66 | 51 | 211771473
LUXAIRE | HL19B4821 | XAFC60HXXN1+TXV | Z8ES100C20SMPS1 | 46500 | 8.1 | 48000 | 17 | 12 | 2.26 | 66 | 52 | 211771448
LUXAIRE | HL19B4821 | XAHC60HXXN1+TXV | Z8ES100C20SMPS1 | 46000 | 8.1 | 48000 | 17 | 12 | 2.22 | 68 | 50 | 211771444
JOHNSON CONTROLS | HL19B4821 | XAHC60HBCN1 | Z8ES080C16SMPS1 | 45500 | 8.1 | 48000 | 17 | 12.5 | 2.2 | 66 | 47 | 211771628
LUXAIRE | HL19B4821 | XAFC60HBCN1 | Z8ES100C20SMPS1 | 46500 | 8.1 | 48000 | 17 | 12 | 2.26 | 66 | 52 | 211771447
JOHNSON CONTROLS | HL19B4821 | XAFC60HBCN1 | Z8ES080C16SMPS1 | 46500 | 8.1 | 48000 | 17 | 12.5 | 2.26 | 66 | 51 | 211771627
JOHNSON CONTROLS | HL19B4821 | XAFC60HXXN1+TXV | Z8ES080C16SMPS1 | 46500 | 8.1 | 48000 | 17 | 12.5 | 2.26 | 66 | 51 | 211771626
LUXAIRE | HL19B4821 | XAHC60HBCN1 | Z8ES100C20SMPS1 | 46000 | 8.1 | 48000 | 17 | 12 | 2.22 | 68 | 50 | 211771443
LUXAIRE | HL19B4821 | XAHC60HXXN1+TXV | Z8ES080C20SMPS1 | 46000 | 8.1 | 48000 | 17 | 12 | 2.2 | 68 | 50 | 211771438
LUXAIRE | HL19B4821 | XAHC60HBCN1 | Z8ES080C20SMPS1 | 46000 | 8.1 | 48000 | 17 | 12 | 2.2 | 68 | 50 | 211771437
LUXAIRE | HL19B4821 | XAHC60HXXN1+TXV | Z8ES120C20SMPS1 | 45500 | 8.1 | 48000 | 17 | 12 | 2.18 | 67 | 48 | 211771429
JOHNSON CONTROLS | HL19B4821 | XAHD60HBCN1 | TPLC080C16MP13 | 45500 | 8.1 | 48000 | 16 | 12 | 2.3 | 68 | 55 | 211726251
JOHNSON CONTROLS | HL19B4821 | XAHD60HXXN1+TXV | TPLC080C16MP13 | 45500 | 8.1 | 48000 | 16 | 12 | 2.3 | 68 | 55 | 211726244
JOHNSON CONTROLS | HL19B4821 | XAHD60HXXN1+TXV | TMLV100C16MP12 | 45500 | 8.1 | 48000 | 16 | 12 | 2.3 | 68 | 55 | 211726243
JOHNSON CONTROLS | HL19B4821 | XAHC60HXXN1+TXV | TMLV120C20MP12 | 46000 | 8.1 | 48000 | 17 | 12 | 2.3 | 67 | 54 | 211726233
JOHNSON CONTROLS | HL19B4821 | XAHC60HXXN1+TXV | TPLC120C20MP13 | 46000 | 8.1 | 48000 | 17 | 12 | 2.3 | 67 | 54 | 211726245
JOHNSON CONTROLS | HL19B4821 | XAHD60HBCN1 | TMLV100C16MP12 | 45500 | 8.1 | 48000 | 16 | 12 | 2.3 | 68 | 55 | 211726250
JOHNSON CONTROLS | HL19B4821 | XAHD60HXXN1+TXV | TM8V100C16MP12 | 45500 | 8.1 | 48000 | 16 | 12 | 2.3 | 68 | 55 | 211726241
JOHNSON CONTROLS | HL19B4821 | XAHC60HBCN1 | TPLC120C20MP13 | 46000 | 8.1 | 48000 | 17 | 12 | 2.3 | 67 | 54 | 211726239
JOHNSON CONTROLS | HL19B4821 | XAHD60HXXN1+TXV | TPLC100C16MP13 | 45500 | 8.1 | 48000 | 16 | 12 | 2.3 | 68 | 55 | 211726247
COLEMAN | HC19B4821 | XAHC60HBCN1 | CPLC100C20MP13 | 46000 | 8.1 | 48000 | 17 | 12 | 2.3 | 67 | 54 | 211726240
JOHNSON CONTROLS | HL19B4821 | XAHC60HBCN1 | TMLV120C20MP12 | 46000 | 8.1 | 48000 | 17 | 12 | 2.3 | 67 | 54 | 211726237
JOHNSON CONTROLS | HL19B4821 | XAHC60HBCN1 | TM8V100C20MP12 | 46000 | 8.1 | 48000 | 17 | 12 | 2.3 | 67 | 54 | 211726236
JOHNSON CONTROLS | HL19B4821 | XAHD60HXXN1+TXV | TP9C080C16MP13 | 45000 | 8.1 | 48000 | 16 | 12 | 2.3 | 67 | 54 | 211726225
JOHNSON CONTROLS | HL19B4821 | XAHC60HBCN1 | TPLC100C20MP13 | 46000 | 8.1 | 48000 | 17 | 12 | 2.3 | 67 | 54 | 211726238
JOHNSON CONTROLS | HL19B4821 | XAHC60HBCN1 | TM8V120C20MP12 | 46000 | 8.1 | 48000 | 17 | 12 | 2.3 | 67 | 54 | 211726235
JOHNSON CONTROLS | HL19B4821 | XAHD60HBCN1 | TM9Y100C16MP11 | 45000 | 8.1 | 48000 | 16 | 12 | 2.28 | 67 | 54 | 211726213
JOHNSON CONTROLS | HL19B4821 | XAHC60HXXN1+TXV | TM8V100C20MP12 | 46000 | 8.1 | 48000 | 17 | 12 | 2.3 | 67 | 54 | 211726232
JOHNSON CONTROLS | HL19B4821 | XAHC60HXXN1+TXV | TM8V120C20MP12 | 46000 | 8.1 | 48000 | 17 | 12 | 2.3 | 67 | 54 | 211726231
JOHNSON CONTROLS | HL19B4821 | XAHD60HXXN1+TXV | TP9C100C20MP13 | 45500 | 8.1 | 48000 | 16 | 12 | 2.28 | 67 | 54 | 211726218
FRASER-JOHNSTON | HL19B4821 | XAFC60HXXN1+TXV | Z8ES080C20SMPS1 | 46500 | 8.1 | 48000 | 17 | 12 | 2.26 | 66 | 52 | 211771706
FRASER-JOHNSTON | HL19B4821 | XAFC60HBCN1 | Z8ES080C16SMPS1 | 46500 | 8.1 | 48000 | 17 | 12.5 | 2.26 | 66 | 51 | 211771753
FRASER-JOHNSTON | HL19B4821 | XAHC60HBCN1 | Z8ES080C16SMPS1 | 45500 | 8.1 | 48000 | 17 | 12.5 | 2.2 | 66 | 47 | 211771748
FRASER-JOHNSTON | HL19B4821 | XAFC60HBCN1 | Z8ES080C20SMPS1 | 46500 | 8.1 | 48000 | 17 | 12 | 2.26 | 66 | 52 | 211771707
FRASER-JOHNSTON | HL19B4821 | XAHC60HXXN1+TXV | Z8ES080C16SMPS1 | 45500 | 8.1 | 48000 | 17 | 12.5 | 2.2 | 66 | 47 | 211771747
FRASER-JOHNSTON | HL19B4821 | XAHC60HXXN1+TXV | Z8ES100C16SMPS1 | 46000 | 8.1 | 48000 | 17 | 12 | 2.22 | 68 | 50 | 211771756
FRASER-JOHNSTON | HL19B4821 | XAHC60HBCN1 | Z8ES100C16SMPS1 | 46000 | 8.1 | 48000 | 17 | 12 | 2.22 | 68 | 50 | 211771757
FRASER-JOHNSTON | HL19B4821 | XAFC60HBCN1 | Z8ES100C16SMPS1 | 46500 | 8.1 | 48000 | 17 | 12 | 2.26 | 65 | 52 | 211771762
FRASER-JOHNSTON | HL19B4821 | XAFC60HBCN1 | Z8ET080C16LMPS1 | 46000 | 8.1 | 48000 | 17 | 12.5 | 2.26 | 67 | 51 | 211771763
FRASER-JOHNSTON | HL19B4821 | XAFC60HXXN1+TXV | Z8ES100C16SMPS1 | 46500 | 8.1 | 48000 | 17 | 12 | 2.26 | 65 | 52 | 211771761
FRASER-JOHNSTON | HL19B4821 | XAHC60HXXN1+TXV | Z8ET080C16LMPS1 | 45500 | 8.1 | 48000 | 17 | 12.5 | 2.22 | 67 | 48 | 211771768
FRASER-JOHNSTON | HL19B4821 | XAHC60HBCN1 | Z8ET080C16LMPS1 | 45500 | 8.1 | 48000 | 17 | 12.5 | 2.22 | 67 | 48 | 211771769
FRASER-JOHNSTON | HL19B4821 | XAHC60HXXN1+TXV | Z8ES120C16SMPS1 | 46000 | 8.1 | 48000 | 17 | 12 | 2.22 | 68 | 50 | 211771774
FRASER-JOHNSTON | HL19B4821 | XAFC60HXXN1+TXV | Z8ES080C16SMPS1 | 46500 | 8.1 | 48000 | 17 | 12.5 | 2.26 | 66 | 51 | 211771752
FRASER-JOHNSTON | HL19B4821 | XAFC60HXXN1+TXV | Z8ES120C16SMPS1 | 47000 | 8.1 | 48000 | 17 | 12 | 2.26 | 64 | 54 | 211771779
FRASER-JOHNSTON | HL19B4821 | XAFC60HBCN1 | Z8ES120C16SMPS1 | 47000 | 8.1 | 48000 | 17 | 12 | 2.26 | 64 | 54 | 211771780
FRASER-JOHNSTON | HL19B4821 | XAFC60HXXN1+TXV | Z8ET080C16LMPS1 | 46000 | 8.1 | 48000 | 17 | 12.5 | 2.26 | 67 | 51 | 211771765
FRASER-JOHNSTON | HL19B4821 | XAFC60HXXN1+TXV | Z8ET100C16LMPS1 | 46500 | 8.1 | 48000 | 17 | 12 | 2.26 | 65 | 52 | 211771799
FRASER-JOHNSTON | HL19B4821 | XAHC60HBCN1 | Z8ET100C16LMPS1 | 46000 | 8.1 | 48000 | 17 | 12 | 2.22 | 68 | 50 | 211771804
FRASER-JOHNSTON | HL19B4821 | XAHC60HBCN1 | Z8ES120C16SMPS1 | 46000 | 8.1 | 48000 | 17 | 12 | 2.22 | 68 | 50 | 211771775
FRASER-JOHNSTON | HL19B4821 | XAFC60HBCN1 | Z8ET100C16LMPS1 | 46500 | 8.1 | 48000 | 17 | 12 | 2.26 | 65 | 52 | 211771800
FRASER-JOHNSTON | HL19B4821 | XAHC60HXXN1+TXV | Z8ET100C16LMPS1 | 46000 | 8.1 | 48000 | 17 | 12 | 2.22 | 68 | 50 | 211771803
COLEMAN | THF2B48T21 | XAFD60HXXN1+TXV | CPLC100C20MP13 | 46500 | 8.1 | 45000 | 15.2 | 11 | 2.2 | 67 | 54 | 211726281
JOHNSON CONTROLS | HL19B4821 | XAFC60HXXN1+JMVT17CC2N1+TXV |  | 47500 | 8.1 | 47000 | 17 | 12.5 | 2.28 | 66 | 53 | 211726279
JOHNSON CONTROLS | HL19B4821 | XAHC60HXXN1+TXV | TM8E080C20MP11 | 46500 | 8.1 | 48000 | 17 | 11.7 | 2.22 | 69 | 57 | 211726271
JOHNSON CONTROLS | HL19B4821 | XAFC60HBCN1+JMVT17CC2N1 |  | 47500 | 8.1 | 47000 | 17 | 12.5 | 2.28 | 66 | 53 | 211726280
COLEMAN | THF2B48T21 | XAUD60HXXN1+TXV | CPLC100C20MP13 | 46500 | 8.1 | 45000 | 15.2 | 11 | 2.2 | 67 | 54 | 211726282
JOHNSON CONTROLS | HL19B4821 | XAUD60HXXN1+TXV | TM8E100C16MP11 | 46000 | 8.1 | 47000 | 16 | 12 | 2.26 | 69 | 56 | 211726268
COLEMAN | THF2B48T21 | XAFD60HBCN1 | CPLC100C20MP13 | 46500 | 8.1 | 45000 | 15.2 | 11 | 2.2 | 67 | 54 | 211726283
JOHNSON CONTROLS | HL19B4821 | XAHD60HXXN1+TXV | TL8E100C20UH11 | 46000 | 8.1 | 48000 | 17 | 12 | 2.32 | 68 | 55 | 211726277
JOHNSON CONTROLS | HL19B4821 | XAHD60HBCN1 | TL9E080C16UH11 | 45500 | 8.1 | 48000 | 16 | 12 | 2.3 | 67 | 54 | 211726276
JOHNSON CONTROLS | HL19B4821 | XAHC60HXXN1+TXV | TMLE080C20MP11 | 46500 | 8.1 | 48000 | 17 | 11.7 | 2.22 | 69 | 57 | 211726272
JOHNSON CONTROLS | HL19B4821 | XAHD60HBCN1 | TL8E100C20UH11 | 46000 | 8.1 | 48000 | 17 | 12 | 2.32 | 68 | 55 | 211726278
JOHNSON CONTROLS | HL19B4821 | XAHD60HXXN1+TXV | TL9E080C16UH11 | 45500 | 8.1 | 48000 | 16 | 12 | 2.3 | 67 | 54 | 211726275
JOHNSON CONTROLS | HL19B4821 | XAHC60HBCN1 | TM8E080C20MP11 | 46500 | 8.1 | 48000 | 17 | 11.7 | 2.22 | 69 | 57 | 211726273
JOHNSON CONTROLS | HL19B4821 | XAHC60HBCN1 | TMLE080C20MP11 | 46500 | 8.1 | 48000 | 17 | 11.7 | 2.22 | 69 | 57 | 211726274
JOHNSON CONTROLS | HL19B4821 | XAUD60HXXN1+TXV | TMLE100C16MP11 | 46000 | 8.1 | 47000 | 16 | 12 | 2.26 | 69 | 56 | 211726270
JOHNSON CONTROLS | HL19B4821 | XAFD60HBCN1 | TM8E100C16MP11 | 46000 | 8.1 | 47000 | 16 | 12 | 2.26 | 69 | 56 | 211726267
JOHNSON CONTROLS | HL19B4821 | XAFD60HBCN1 | TMLE100C16MP11 | 46000 | 8.1 | 47000 | 16 | 12 | 2.26 | 69 | 56 | 211726269
JOHNSON CONTROLS | HL19B4821 | XAHD60HXXN1+TXV | TMLE100C20MP11 | 46500 | 8.1 | 48000 | 16 | 11.7 | 2.22 | 69 | 56 | 211726258
JOHNSON CONTROLS | HL19B4821 | XAHC60HXXN1+TXV | TMLE100C16MP11 | 46000 | 8.1 | 48000 | 17 | 12 | 2.28 | 68 | 55 | 211726262
JOHNSON CONTROLS | HL19B4821 | XAFD60HXXN1+TXV | TMLE100C16MP11 | 46000 | 8.1 | 47000 | 16 | 12 | 2.26 | 69 | 56 | 211726266
JOHNSON CONTROLS | HL19B4821 | XAHC60HXXN1+TXV | TM8E100C16MP11 | 46000 | 8.1 | 48000 | 17 | 12 | 2.28 | 68 | 55 | 211726261
JOHNSON CONTROLS | HL19B4821 | XAFD60HXXN1+TXV | TM8E100C16MP11 | 46000 | 8.1 | 47000 | 16 | 12 | 2.26 | 69 | 56 | 211726265
JOHNSON CONTROLS | HL19B4821 | XAHC60HBCN1 | TMLE100C16MP11 | 46000 | 8.1 | 48000 | 17 | 12 | 2.28 | 68 | 55 | 211726264
JOHNSON CONTROLS | HL19B4821 | XAHC60HBCN1 | TM8E100C16MP11 | 46000 | 8.1 | 48000 | 17 | 12 | 2.28 | 68 | 55 | 211726263
JOHNSON CONTROLS | HL19B4821 | XAHD60HBCN1 | TM8E100C20MP11 | 46500 | 8.1 | 48000 | 16 | 11.7 | 2.22 | 69 | 56 | 211726259
JOHNSON CONTROLS | HL19B4821 | XAHD60HBCN1 | TMLE100C20MP11 | 46500 | 8.1 | 48000 | 16 | 11.7 | 2.22 | 69 | 56 | 211726260
COLEMAN | HC19B4821 | XAHC60HXXN1+TXV | CPLC100C20MP13 | 46000 | 8.1 | 48000 | 17 | 12 | 2.3 | 67 | 54 | 211726246
JOHNSON CONTROLS | HL19B4821 | XAHD60HXXN1+TXV | TM8E100C20MP11 | 46500 | 8.1 | 48000 | 16 | 11.7 | 2.22 | 69 | 56 | 211726257
JOHNSON CONTROLS | HL19B4821 | XAHD60HBCN1 | TM8E120C20MP11 | 46500 | 8.1 | 48000 | 16 | 11.7 | 2.22 | 69 | 56 | 211726255
JOHNSON CONTROLS | HL19B4821 | XAHD60HBCN1 | TMLE120C20MP11 | 46500 | 8.1 | 48000 | 16 | 11.7 | 2.22 | 69 | 56 | 211726256
JOHNSON CONTROLS | HL19B4821 | XAHD60HXXN1+TXV | TM8V080C16MP12 | 45500 | 8.1 | 48000 | 16 | 12 | 2.3 | 68 | 55 | 211726242
JOHNSON CONTROLS | HL19B4821 | XAHD60HXXN1+TXV | TMLE120C20MP11 | 46500 | 8.1 | 48000 | 16 | 11.7 | 2.22 | 69 | 56 | 211726254
JOHNSON CONTROLS | HL19B4821 | XAHD60HBCN1 | TPLC100C16MP13 | 45500 | 8.1 | 48000 | 16 | 12 | 2.3 | 68 | 55 | 211726252
JOHNSON CONTROLS | HL19B4821 | XAHD60HBCN1 | TM8V080C16MP12 | 45500 | 8.1 | 48000 | 16 | 12 | 2.3 | 68 | 55 | 211726249
JOHNSON CONTROLS | HL19B4821 | XAHD60HXXN1+TXV | TM8E120C20MP11 | 46500 | 8.1 | 48000 | 16 | 11.7 | 2.22 | 69 | 56 | 211726253
JOHNSON CONTROLS | HL19B4821 | XAHD60HBCN1 | TM8V100C16MP12 | 45500 | 8.1 | 48000 | 16 | 12 | 2.3 | 68 | 55 | 211726248
JOHNSON CONTROLS | HL19B4821 | XAHC60HXXN1+TXV | TM8V100C16MP12 | 45500 | 8.1 | 48000 | 16 | 12 | 2.32 | 67 | 53 | 211726433
JOHNSON CONTROLS | HL19B4821 | XAHC60HBCN1 | TM8V080C16MP12 | 45500 | 8.1 | 48000 | 16 | 12 | 2.32 | 67 | 53 | 211726440
JOHNSON CONTROLS | HL19B4821 | XAHC60HXXN1+TXV | TMLV100C16MP12 | 45500 | 8.1 | 48000 | 16 | 12 | 2.32 | 67 | 53 | 211726435
JOHNSON CONTROLS | HL19B4821 | XAHD60HBCN1 | TP9C100C16MP13 | 45500 | 8.1 | 48000 | 16 | 12 | 2.32 | 67 | 53 | 211726437
JOHNSON CONTROLS | HL19B4821 | XAHC60HXXN1+TXV | TPLC100C16MP13 | 45500 | 8.1 | 48000 | 16 | 12 | 2.32 | 67 | 53 | 211726438
JOHNSON CONTROLS | HL19B4821 | XAHD60HXXN1+TXV | TM9E100C20MP12 | 47000 | 8.1 | 48000 | 16 | 12 | 2.24 | 69 | 56 | 211726419
JOHNSON CONTROLS | HL19B4821 | XAUD60HXXN1+TXV | TM8Y080C16MP11 | 46000 | 8.1 | 47000 | 16 | 12 | 2.28 | 69 | 57 | 211726432
JOHNSON CONTROLS | HL19B4821 | XAFD60HXXN1+TXV | TM8Y080C16MP11 | 46000 | 8.1 | 47000 | 16 | 12 | 2.28 | 69 | 57 | 211726428
JOHNSON CONTROLS | HL19B4821 | XAFC60HXXN1+TXV | TM8Y120C20MP11 | 47500 | 8.1 | 48000 | 17 | 11.7 | 2.16 | 66 | 52 | 211726423
JOHNSON CONTROLS | HL19B4821 | XAFC60HBCN1 | TM8Y100C20MP11 | 47500 | 8.1 | 48000 | 17 | 11.7 | 2.16 | 66 | 52 | 211726426
JOHNSON CONTROLS | HL19B4821 | XAUD60HXXN1+TXV | TM8Y100C16MP11 | 46000 | 8.1 | 47000 | 16 | 12 | 2.28 | 69 | 57 | 211726430
JOHNSON CONTROLS | HL19B4821 | XAFD60HBCN1 | TM8Y100C16MP11 | 46000 | 8.1 | 47000 | 16 | 12 | 2.28 | 69 | 57 | 211726429
JOHNSON CONTROLS | HL19B4821 | XAFC60HBCN1 | TM8Y120C20MP11 | 47500 | 8.1 | 48000 | 17 | 11.7 | 2.16 | 66 | 52 | 211726425
JOHNSON CONTROLS | HL19B4821 | XAFC60HXXN1+TXV | TM8Y100C20MP11 | 47500 | 8.1 | 48000 | 17 | 11.7 | 2.16 | 66 | 52 | 211726424
JOHNSON CONTROLS | HL19B4821 | XAHD60HXXN1+TXV | TP9C100C16MP13 | 45500 | 8.1 | 48000 | 16 | 12 | 2.32 | 67 | 53 | 211726417
JOHNSON CONTROLS | HL19B4821 | XAHC60HBCN1 | TM9E080C16MP12 | 45500 | 8.1 | 48000 | 17 | 11.7 | 2.26 | 68 | 55 | 211726422
JOHNSON CONTROLS | HL19B4821 | XAHC60HXXN1+TXV | TM9E080C16MP12 | 45500 | 8.1 | 48000 | 17 | 11.7 | 2.26 | 68 | 55 | 211726421
JOHNSON CONTROLS | HL19B4821 | XAHD60HBCN1 | TM9V100C16MP12 | 45500 | 8.1 | 48000 | 16 | 12 | 2.32 | 67 | 53 | 211726418
JOHNSON CONTROLS | HL19B4821 | XAFC60HXXN1+TXV | TM9Y080C16MP11 | 45500 | 8.1 | 47000 | 16 | 12 | 2.34 | 70 | 58 | 211726414
JOHNSON CONTROLS | HL19B4821 | XAHD60HBCN1 | TM9E100C20MP12 | 47000 | 8.1 | 48000 | 16 | 12 | 2.24 | 69 | 56 | 211726420
JOHNSON CONTROLS | HL19B4821 | XAHD60HXXN1+TXV | TM9V100C16MP12 | 45500 | 8.1 | 48000 | 16 | 12 | 2.32 | 67 | 53 | 211726416
JOHNSON CONTROLS | HL19B4821 | XAFC60HBCN1 | TM9Y100C16MP11 | 45500 | 8.1 | 47000 | 16 | 12 | 2.34 | 70 | 58 | 211726413
JOHNSON CONTROLS | HL19B4821 | XAFC60HBCN1 | TM9Y080C16MP11 | 45500 | 8.1 | 47000 | 16 | 12 | 2.34 | 70 | 58 | 211726415
JOHNSON CONTROLS | HL19B4821 | XAUD60HXXN1+TXV | TM9Y120D20MP11 | 46500 | 8.1 | 47000 | 16 | 12 | 2.28 | 69 | 56 | 211726411
JOHNSON CONTROLS | HL19B4821 | XAFC60HXXN1+TXV | TM9Y100C16MP11 | 45500 | 8.1 | 47000 | 16 | 12 | 2.34 | 70 | 58 | 211726412
COLEMAN | THF2B60T21 | XAHC60HBCN1 | CPLC100C20MP13 | 54500 | 8.1 | 58000 | 15.2 | 11 | 2.02 | 66 | 53 | 211726404
JOHNSON CONTROLS | HL19B4821 | XAFD60HBCN1 | TM9Y120D20MP11 | 46500 | 8.1 | 47000 | 16 | 12 | 2.28 | 69 | 56 | 211726410
JOHNSON CONTROLS | HL19B4821 | XAFD60HXXN1+TXV | TM9Y120D20MP11 | 46500 | 8.1 | 47000 | 16 | 12 | 2.28 | 69 | 56 | 211726409
COLEMAN | THF2B60T21 | XAHC60HXXN1+TXV | CPLC100C20MP13 | 54500 | 8.1 | 58000 | 15.2 | 11 | 2.02 | 66 | 53 | 211726403
JOHNSON CONTROLS | HL19B4821 | XAHC60HXXN1+TXV | TL9E100C20UH11 | 46000 | 8.1 | 48000 | 17 | 12 | 2.28 | 68 | 55 | 211726448
JOHNSON CONTROLS | HL19B4821 | XAHC60HBCN1 | TMLV100C16MP12 | 45500 | 8.1 | 48000 | 16 | 12 | 2.32 | 67 | 53 | 211726441
JOHNSON CONTROLS | HL19B4821 | XAFD60HXXN1+TXV | TL8E080C16UH11 | 46000 | 8.1 | 47000 | 16 | 12 | 2.28 | 69 | 57 | 211726453
JOHNSON CONTROLS | HL19B4821 | XAHC60HBCN1 | TL9E100C20UH11 | 46000 | 8.1 | 48000 | 17 | 12 | 2.28 | 68 | 55 | 211726449
JOHNSON CONTROLS | HL19B4821 | XAFC60HBCN1 | TM8E080C16MP11 | 46000 | 8.1 | 47000 | 16 | 12 | 2.26 | 69 | 56 | 211726446
JOHNSON CONTROLS | HL19B4821 | XAFC60HBCN1 | TMLE080C16MP11 | 46000 | 8.1 | 47000 | 16 | 12 | 2.26 | 69 | 56 | 211726447
JOHNSON CONTROLS | HL19B4821 | XAHC60HXXN1+TXV | TM8V080C16MP12 | 45500 | 8.1 | 48000 | 16 | 12 | 2.32 | 67 | 53 | 211726434
JOHNSON CONTROLS | HL19B4821 | XAHC60HBCN1 | TPLC080C16MP13 | 45500 | 8.1 | 48000 | 16 | 12 | 2.32 | 67 | 53 | 211726443
JOHNSON CONTROLS | HL19B4821 | XAHC60HBCN1 | TM8V100C16MP12 | 45500 | 8.1 | 48000 | 16 | 12 | 2.32 | 67 | 53 | 211726439
JOHNSON CONTROLS | HL19B4821 | XAFD60HBCN1 | TM8Y080C16MP11 | 46000 | 8.1 | 47000 | 16 | 12 | 2.28 | 69 | 57 | 211726431
JOHNSON CONTROLS | HL19B4821 | XAHC60HXXN1+TXV | TPLC080C16MP13 | 45500 | 8.1 | 48000 | 16 | 12 | 2.32 | 67 | 53 | 211726436
JOHNSON CONTROLS | HL19B4821 | XAFD60HXXN1+TXV | TM8Y100C16MP11 | 46000 | 8.1 | 47000 | 16 | 12 | 2.28 | 69 | 57 | 211726427
JOHNSON CONTROLS | HL19B4821 | XAHD60HXXN1+TXV | TM9E120D20MP12 | 46500 | 8.1 | 48000 | 16 | 11.7 | 2.24 | 69 | 56 | 211721794
JOHNSON CONTROLS | HL19B4821 | XAUD60HXXN1+TXV | TP9C080C16MP13 | 45500 | 8.1 | 47000 | 16 | 12 | 2.34 | 70 | 58 | 211721793
JOHNSON CONTROLS | HL19B4821 | XAFD60HBCN1 | TP9C080C16MP13 | 45500 | 8.1 | 47000 | 16 | 12 | 2.34 | 70 | 58 | 211721792
JOHNSON CONTROLS | HL19B4821 | XAUD60HXXN1+TXV | TM9V080C16MP12 | 45500 | 8.1 | 47000 | 16 | 12 | 2.34 | 70 | 58 | 211721791
JOHNSON CONTROLS | HL19B4821 | XAFD60HBCN1 | TM9V080C16MP12 | 45500 | 8.1 | 47000 | 16 | 12 | 2.34 | 70 | 58 | 211721790
JOHNSON CONTROLS | HL19B4821 | XAFD60HXXN1+TXV | TP9C080C16MP13 | 45500 | 8.1 | 47000 | 16 | 12 | 2.34 | 70 | 58 | 211721789
JOHNSON CONTROLS | HL19B4821 | XAFD60HXXN1+TXV | TM9V080C16MP12 | 45500 | 8.1 | 47000 | 16 | 12 | 2.34 | 70 | 58 | 211721788
JOHNSON CONTROLS | HL19B4821 | XAFC60HBCN1 | TP9C100C20MP13 | 47000 | 8.1 | 48000 | 16 | 11.7 | 2.18 | 66 | 53 | 211721787
JOHNSON CONTROLS | HL19B4821 | XAFC60HBCN1 | TM9V100C20MP12 | 47000 | 8.1 | 48000 | 16 | 11.7 | 2.18 | 66 | 53 | 211721786
JOHNSON CONTROLS | HL19B4821 | XAFC60HXXN1+TXV | TP9C100C20MP13 | 47000 | 8.1 | 48000 | 16 | 11.7 | 2.18 | 66 | 53 | 211721785
JOHNSON CONTROLS | HL19B4821 | XAUD60HXXN1+TXV | TL8E080C16UH11 | 46000 | 8.1 | 47000 | 16 | 12 | 2.28 | 69 | 57 | 211726455
JOHNSON CONTROLS | HL19B4821 | XAFD60HBCN1 | TL8E100C20UH11 | 46500 | 8.1 | 47000 | 16 | 12 | 2.28 | 68 | 55 | 211726451
JOHNSON CONTROLS | HL19B4821 | XAUD60HXXN1+TXV | TL8E100C20UH11 | 46500 | 8.1 | 47000 | 16 | 12 | 2.28 | 68 | 55 | 211726452
JOHNSON CONTROLS | HL19B4821 | JHETC60HBCS2N1 |  | 47500 | 8.1 | 47000 | 17 | 12 | 2.2 | 66 | 52 | 211726458
JOHNSON CONTROLS | HL19B4821 | XAFD60HXXN1+TXV | TL8E100C20UH11 | 46500 | 8.1 | 47000 | 16 | 12 | 2.28 | 68 | 55 | 211726450
JOHNSON CONTROLS | HL19B4821 | XAFC60HXXN1+TXV | TM8E080C16MP11 | 46000 | 8.1 | 47000 | 16 | 12 | 2.26 | 69 | 56 | 211726444
JOHNSON CONTROLS | HL19B4821 | XAHC60HXXN1+JMET16CS2N1+TXV |  | 47000 | 8.1 | 48000 | 17 | 12.5 | 2.3 | 67 | 54 | 211726456
JOHNSON CONTROLS | HL19B4821 | XAFD60HBCN1 | TL8E080C16UH11 | 46000 | 8.1 | 47000 | 16 | 12 | 2.28 | 69 | 57 | 211726454
JOHNSON CONTROLS | HL19B4821 | XAHC60HBCN1+JMET16CS2N1 |  | 47000 | 8.1 | 48000 | 17 | 12.5 | 2.3 | 67 | 54 | 211726457
JOHNSON CONTROLS | HL19B4821 | XAHC60HBCN1 | TPLC100C16MP13 | 45500 | 8.1 | 48000 | 16 | 12 | 2.32 | 67 | 53 | 211726442
JOHNSON CONTROLS | HL19B4821 | XAFC60HXXN1+TXV | TMLE080C16MP11 | 46000 | 8.1 | 47000 | 16 | 12 | 2.26 | 69 | 56 | 211726445
JOHNSON CONTROLS | HL19B4821 | XAFC60HXXN1+TXV | TM9V100C20MP12 | 47000 | 8.1 | 48000 | 16 | 11.7 | 2.18 | 66 | 53 | 211721784
JOHNSON CONTROLS | HL19B4821 | XAHD60HXXN1+TXV | TP9C120D20MP13 | 47000 | 8.1 | 48000 | 16 | 12 | 2.3 | 68 | 55 | 211721780
JOHNSON CONTROLS | HL19B4821 | XAHD60HBCN1 | TP9C120D20MP13 | 47000 | 8.1 | 48000 | 16 | 12 | 2.3 | 68 | 55 | 211721782
JOHNSON CONTROLS | HL19B4821 | XAHD60HBCN1 | TM9V120D20MP12 | 47000 | 8.1 | 48000 | 16 | 12 | 2.3 | 68 | 55 | 211721781
JOHNSON CONTROLS | HL19B4821 | XAHD60HXXN1+TXV | TM9V120D20MP12 | 47000 | 8.1 | 48000 | 16 | 12 | 2.3 | 68 | 55 | 211721779
JOHNSON CONTROLS | HL19B4821 | XAUD60HXXN1+TXV | TM9Y100C20MP11 | 46500 | 8.1 | 48000 | 16 | 11.7 | 2.18 | 67 | 54 | 211721778
JOHNSON CONTROLS | HL19B4821 | XAFD60HXXN1+TXV | TM9Y100C20MP11 | 46500 | 8.1 | 48000 | 16 | 11.7 | 2.18 | 67 | 54 | 211721775
JOHNSON CONTROLS | HL19B4821 | XAFD60HBCN1 | TM9Y100C20MP11 | 46500 | 8.1 | 48000 | 16 | 11.7 | 2.18 | 67 | 54 | 211721777
JOHNSON CONTROLS | HL19B4821 | XAHD60HBCN1 | TM9Y100C20MP11 | 46000 | 8.1 | 48000 | 16 | 11.7 | 2.24 | 69 | 56 | 211721774
JOHNSON CONTROLS | HL19B4821 | XAHD60HXXN1+TXV | TM9Y100C20MP11 | 46000 | 8.1 | 48000 | 16 | 11.7 | 2.24 | 69 | 56 | 211721773
COLEMAN | THF2B48T21 | XAUC60GXXN1+TXV | CPLC100C20MP13 | 45000 | 8.1 | 47000 | 15.2 | 11 | 2.38 | 68 | 55 | 211721822
COLEMAN | THF2B48T21 | XAFC60GBCN1 | CPLC100C20MP13 | 45000 | 8.1 | 47000 | 15.2 | 11 | 2.38 | 68 | 55 | 211721821
COLEMAN | THF2B48T21 | XAFC60GXXN1+TXV | CPLC100C20MP13 | 45000 | 8.1 | 47000 | 15.2 | 11 | 2.38 | 68 | 55 | 211721820
JOHNSON CONTROLS | HL19B4821 | XAHC60HXXN1+TXV | TL8E080C16UH11 | 46000 | 8.1 | 48000 | 16 | 12 | 2.28 | 68 | 55 | 211721818
JOHNSON CONTROLS | HL19B4821 | XAHC60HBCN1 | TL8E080C16UH11 | 46000 | 8.1 | 48000 | 16 | 12 | 2.28 | 68 | 55 | 211721819
JOHNSON CONTROLS | HL19B4821 | XAUD60HXXN1+TXV | TMLE100C20MP11 | 47500 | 8.1 | 48000 | 17 | 11.7 | 2.14 | 66 | 52 | 211721814
JOHNSON CONTROLS | HL19B4821 | XAUD60HXXN1+TXV | TL9E100C20UH11 | 46500 | 8.1 | 47000 | 16 | 12 | 2.26 | 69 | 56 | 211721817
JOHNSON CONTROLS | HL19B4821 | XAFD60HBCN1 | TL9E100C20UH11 | 46500 | 8.1 | 47000 | 16 | 12 | 2.26 | 69 | 56 | 211721816
JOHNSON CONTROLS | HL19B4821 | XAFD60HXXN1+TXV | TL9E100C20UH11 | 46500 | 8.1 | 47000 | 16 | 12 | 2.26 | 69 | 56 | 211721815
JOHNSON CONTROLS | HL19B4821 | XAFD60HBCN1 | TM8E100C20MP11 | 47500 | 8.1 | 48000 | 17 | 11.7 | 2.14 | 66 | 52 | 211721811
JOHNSON CONTROLS | HL19B4821 | XAFD60HBCN1 | TMLE100C20MP11 | 47500 | 8.1 | 48000 | 17 | 11.7 | 2.14 | 66 | 52 | 211721813
JOHNSON CONTROLS | HL19B4821 | XAUD60HXXN1+TXV | TM8E100C20MP11 | 47500 | 8.1 | 48000 | 17 | 11.7 | 2.14 | 66 | 52 | 211721812
JOHNSON CONTROLS | HL19B4821 | XAFD60HXXN1+TXV | TMLE100C20MP11 | 47500 | 8.1 | 48000 | 17 | 11.7 | 2.14 | 66 | 52 | 211721810
JOHNSON CONTROLS | HL19B4821 | XAFD60HXXN1+TXV | TM8E100C20MP11 | 47500 | 8.1 | 48000 | 17 | 11.7 | 2.14 | 66 | 52 | 211721809
JOHNSON CONTROLS | HL19B4821 | XAUD60HXXN1+TXV | TMLE120C20MP11 | 47000 | 8.1 | 48000 | 17 | 11.7 | 2.14 | 66 | 52 | 211721808
JOHNSON CONTROLS | HL19B4821 | XAFD60HBCN1 | TMLE120C20MP11 | 47000 | 8.1 | 48000 | 17 | 11.7 | 2.14 | 66 | 52 | 211721807
JOHNSON CONTROLS | HL19B4821 | XAUD60HXXN1+TXV | TM8E120C20MP11 | 47000 | 8.1 | 48000 | 17 | 11.7 | 2.14 | 66 | 52 | 211721806
JOHNSON CONTROLS | HL19B4821 | XAFD60HBCN1 | TM8E120C20MP11 | 47000 | 8.1 | 48000 | 17 | 11.7 | 2.14 | 66 | 52 | 211721805
JOHNSON CONTROLS | HL19B4821 | XAFD60HXXN1+TXV | TMLE120C20MP11 | 47000 | 8.1 | 48000 | 17 | 11.7 | 2.14 | 66 | 52 | 211721804
JOHNSON CONTROLS | HL19B4821 | XAFD60HXXN1+TXV | TM8E120C20MP11 | 47000 | 8.1 | 48000 | 17 | 11.7 | 2.14 | 66 | 52 | 211721803
JOHNSON CONTROLS | HL19B4821 | XAHD60HBCN1 | TM8Y100C20MP11 | 46500 | 8.1 | 48000 | 17 | 11.7 | 2.24 | 69 | 56 | 211721802
JOHNSON CONTROLS | HL19B4821 | XAHD60HBCN1 | TM8Y120C20MP11 | 46500 | 8.1 | 48000 | 17 | 11.7 | 2.24 | 69 | 56 | 211721801
JOHNSON CONTROLS | HL19B4821 | XAHD60HXXN1+TXV | TM8Y100C20MP11 | 46500 | 8.1 | 48000 | 17 | 11.7 | 2.24 | 69 | 56 | 211721800
JOHNSON CONTROLS | HL19B4821 | XAHD60HXXN1+TXV | TM8Y120C20MP11 | 46500 | 8.1 | 48000 | 17 | 11.7 | 2.24 | 69 | 56 | 211721799
JOHNSON CONTROLS | HL19B4821 | XAUD60HXXN1+TXV | TM9E080C20MP12 | 47500 | 8.1 | 48000 | 17 | 12 | 2.16 | 65 | 52 | 211721798
JOHNSON CONTROLS | HL19B4821 | XAFD60HBCN1 | TM9E080C20MP12 | 47500 | 8.1 | 48000 | 17 | 12 | 2.16 | 65 | 52 | 211721797
JOHNSON CONTROLS | HL19B4821 | XAFD60HXXN1+TXV | TM9E080C20MP12 | 47500 | 8.1 | 48000 | 17 | 12 | 2.16 | 65 | 52 | 211721796
JOHNSON CONTROLS | HL19B4821 | XAHD60HBCN1 | TM9E120D20MP12 | 46500 | 8.1 | 48000 | 16 | 11.7 | 2.24 | 69 | 56 | 211721795
COLEMAN | THF2B42T21 | XAHC48FBCN1 | CPLC100C20MP13 | 40500 | 8.1 | 40500 | 16 | 11.7 | 2.14 | 64 | 50 | 211755626
COLEMAN | THF2B42T21 | XAHC48FXXN1+TXV | CPLC100C20MP13 | 40500 | 8.1 | 40500 | 16 | 11.7 | 2.14 | 64 | 50 | 211755625
FRASER-JOHNSTON | THF2B42T21 | XAFD48FBCN1 | Z8ES130D20SMPS1 | 40500 | 8.1 | 40000 | 16 | 12 | 2.24 | 63 | 52 | 212416092
CHAMPION HEATING AND COOLING | THF2B42T21 | XAFD48FBCN1 | Z8ES130D20SMPS1 | 40500 | 8.1 | 40000 | 16 | 12 | 2.24 | 63 | 52 | 212416093
CHAMPION HEATING AND COOLING | THF2B42T21 | XAFD48FXXN1+TXV | Z8ES130D20SMPS1 | 40500 | 8.1 | 40000 | 16 | 12 | 2.24 | 63 | 52 | 212416088
JOHNSON CONTROLS | THF2B42T21 | XAFC48FBCN1 | Z8ET080B12LMPS1 | 40000 | 8.1 | 39500 | 15.2 | 11.7 | 2.2 | 64 | 53 | 212416069
JOHNSON CONTROLS | THF2B42T21 | XAFD48FXXN1+TXV | Z8ES130D20SMPS1 | 40500 | 8.1 | 40000 | 16 | 12 | 2.24 | 63 | 52 | 212416089
FRASER-JOHNSTON | THF2B42T21 | XAFD48FXXN1+TXV | Z8ES130D20SMPS1 | 40500 | 8.1 | 40000 | 16 | 12 | 2.24 | 63 | 52 | 212416087
JOHNSON CONTROLS | THF2B42T21 | XAHD48FBCN1 | Z8ES130D20SMPS1 | 40500 | 8.1 | 40000 | 16 | 12 | 2.38 | 64 | 55 | 212416084
LUXAIRE | THF2B42T21 | XAFC48FBCN1 | Z8ET080B12LMPS1 | 40000 | 8.1 | 39500 | 15.2 | 11.7 | 2.2 | 64 | 53 | 212416066
LUXAIRE | THF2B42T21 | XAFD48FXXN1+TXV | Z8ES130D20SMPS1 | 40500 | 8.1 | 40000 | 16 | 12 | 2.24 | 63 | 52 | 212416086
LUXAIRE | THF2B42T21 | XAHD48FBCN1 | Z8ES130D20SMPS1 | 40500 | 8.1 | 40000 | 16 | 12 | 2.38 | 64 | 55 | 212416081
COLEMAN | THF2B42T21 | XAHD48FXXN1+TXV | Z8ES130D20SMPS1 | 40500 | 8.1 | 40000 | 16 | 12 | 2.38 | 64 | 55 | 212416075
FRASER-JOHNSTON | THF2B42T21 | XAHD48FBCN1 | Z8ES130D20SMPS1 | 40500 | 8.1 | 40000 | 16 | 12 | 2.38 | 64 | 55 | 212416082
COLEMAN | THF2B42T21 | XAHD48FBCN1 | Z8ES130D20SMPS1 | 40500 | 8.1 | 40000 | 16 | 12 | 2.38 | 64 | 55 | 212416080
CHAMPION HEATING AND COOLING | THF2B42T21 | XAHD48FXXN1+TXV | Z8ES130D20SMPS1 | 40500 | 8.1 | 40000 | 16 | 12 | 2.38 | 64 | 55 | 212416078
JOHNSON CONTROLS | THF2B42T21 | XAHD48FXXN1+TXV | Z8ES130D20SMPS1 | 40500 | 8.1 | 40000 | 16 | 12 | 2.38 | 64 | 55 | 212416079
FRASER-JOHNSTON | THF2B42T21 | XAHD48FXXN1+TXV | Z8ES130D20SMPS1 | 40500 | 8.1 | 40000 | 16 | 12 | 2.38 | 64 | 55 | 212416077
CHAMPION HEATING AND COOLING | THF2B42T21 | XAUC48FXXN1+TXV | Z8ET080B12LMPS1 | 40000 | 8.1 | 39500 | 15.2 | 11.7 | 2.2 | 64 | 53 | 212416073
LUXAIRE | THF2B42T21 | XAHD48FXXN1+TXV | Z8ES130D20SMPS1 | 40500 | 8.1 | 40000 | 16 | 12 | 2.38 | 64 | 55 | 212416076
LUXAIRE | THF2B42T21 | XAHC48FXXN1+TXV | Z8ET080B12LMPS1 | 40000 | 8.1 | 40000 | 16 | 12 | 2.34 | 63 | 55 | 212416051
LUXAIRE | THF2B42T21 | XAUC48FXXN1+TXV | Z8ET080B12LMPS1 | 40000 | 8.1 | 39500 | 15.2 | 11.7 | 2.2 | 64 | 53 | 212416071
FRASER-JOHNSTON | THF2B42T21 | XAUC48FXXN1+TXV | Z8ET080B12LMPS1 | 40000 | 8.1 | 39500 | 15.2 | 11.7 | 2.2 | 64 | 53 | 212416072
JOHNSON CONTROLS | THF2B42T21 | XAFC48FBCN1 | Z8ES080C20SMPS1 | 40500 | 8.1 | 40000 | 16 | 11.7 | 2.22 | 64 | 53 | 212416339
COLEMAN | THF2B42T21 | XAUC48FXXN1+TXV | Z8ET080B12LMPS1 | 40000 | 8.1 | 39500 | 15.2 | 11.7 | 2.2 | 64 | 53 | 212416070
FRASER-JOHNSTON | THF2B42T21 | XAFC48FBCN1 | Z8ET080B12LMPS1 | 40000 | 8.1 | 39500 | 15.2 | 11.7 | 2.2 | 64 | 53 | 212416067
LUXAIRE | THF2B42T21 | XAFC48FXXN1+TXV | Z8ET080C16LMPS1 | 41000 | 8.1 | 40000 | 16 | 12 | 2.24 | 64 | 53 | 212416036
CHAMPION HEATING AND COOLING | THF2B42T21 | XAFC48FBCN1 | Z8ET080B12LMPS1 | 40000 | 8.1 | 39500 | 15.2 | 11.7 | 2.2 | 64 | 53 | 212416068
COLEMAN | THF2B42T21 | XAFC48FBCN1 | Z8ET080B12LMPS1 | 40000 | 8.1 | 39500 | 15.2 | 11.7 | 2.2 | 64 | 53 | 212416065
FRASER-JOHNSTON | THF2B42T21 | XAFC48FXXN1+TXV | Z8ET080B12LMPS1 | 40000 | 8.1 | 39500 | 15.2 | 11.7 | 2.2 | 64 | 53 | 212416062
JOHNSON CONTROLS | THF2B42T21 | XAFC48FXXN1+TXV | Z8ET080B12LMPS1 | 40000 | 8.1 | 39500 | 15.2 | 11.7 | 2.2 | 64 | 53 | 212416064
CHAMPION HEATING AND COOLING | THF2B42T21 | XAFC48FXXN1+TXV | Z8ET080B12LMPS1 | 40000 | 8.1 | 39500 | 15.2 | 11.7 | 2.2 | 64 | 53 | 212416063
JOHNSON CONTROLS | THF2B42T21 | XAFC48FBCN1 | Z8ET080C16LMPS1 | 41000 | 8.1 | 40000 | 16 | 12 | 2.24 | 64 | 53 | 212416044
LUXAIRE | THF2B42T21 | XAFC48FXXN1+TXV | Z8ET080B12LMPS1 | 40000 | 8.1 | 39500 | 15.2 | 11.7 | 2.2 | 64 | 53 | 212416061
COLEMAN | THF2B42T21 | XAFC48FXXN1+TXV | Z8ET080B12LMPS1 | 40000 | 8.1 | 39500 | 15.2 | 11.7 | 2.2 | 64 | 53 | 212416060
FRASER-JOHNSTON | THF2B42T21 | XAHC48FBCN1 | Z8ET080B12LMPS1 | 40000 | 8.1 | 40000 | 16 | 12 | 2.34 | 63 | 55 | 212416057
CHAMPION HEATING AND COOLING | THF2B42T21 | XAHC48FBCN1 | Z8ET080B12LMPS1 | 40000 | 8.1 | 40000 | 16 | 12 | 2.34 | 63 | 55 | 212416058
JOHNSON CONTROLS | THF2B42T21 | XAHC48FBCN1 | Z8ET080B12LMPS1 | 40000 | 8.1 | 40000 | 16 | 12 | 2.34 | 63 | 55 | 212416059
CHAMPION HEATING AND COOLING | THF2B42T21 | XAFC48FBCN1 | Z8ES080C20SMPS1 | 40500 | 8.1 | 40000 | 16 | 11.7 | 2.22 | 64 | 53 | 212416338
CHAMPION HEATING AND COOLING | THF2B42T21 | XAFD48FBCN1 | Z8ET080C16LMPS1 | 41000 | 8.1 | 40000 | 16 | 12 | 2.24 | 64 | 53 | 212416033
LUXAIRE | THF2B42T21 | XAHC48FBCN1 | Z8ET080B12LMPS1 | 40000 | 8.1 | 40000 | 16 | 12 | 2.34 | 63 | 55 | 212416056
FRASER-JOHNSTON | THF2B42T21 | XAFC48FBCN1 | Z8ES080C20SMPS1 | 40500 | 8.1 | 40000 | 16 | 11.7 | 2.22 | 64 | 53 | 212416337
JOHNSON CONTROLS | THF2B42T21 | XAHC48FXXN1+TXV | Z8ET080B12LMPS1 | 40000 | 8.1 | 40000 | 16 | 12 | 2.34 | 63 | 55 | 212416054
COLEMAN | THF2B42T21 | XAHC48FBCN1 | Z8ET080B12LMPS1 | 40000 | 8.1 | 40000 | 16 | 12 | 2.34 | 63 | 55 | 212416055
JOHNSON CONTROLS | THF2B42T21 | XAUC48FXXN1+TXV | Z8ET080C16LMPS1 | 41000 | 8.1 | 40000 | 16 | 12 | 2.24 | 64 | 53 | 212416049
CHAMPION HEATING AND COOLING | THF2B42T21 | XAHC48FXXN1+TXV | Z8ET080B12LMPS1 | 40000 | 8.1 | 40000 | 16 | 12 | 2.34 | 63 | 55 | 212416053
CHAMPION HEATING AND COOLING | THF2B42T21 | XAUC48FXXN1+TXV | Z8ET080C16LMPS1 | 41000 | 8.1 | 40000 | 16 | 12 | 2.24 | 64 | 53 | 212416048
FRASER-JOHNSTON | THF2B42T21 | XAHC48FXXN1+TXV | Z8ET080B12LMPS1 | 40000 | 8.1 | 40000 | 16 | 12 | 2.34 | 63 | 55 | 212416052
COLEMAN | THF2B42T21 | XAHC48FXXN1+TXV | Z8ET080B12LMPS1 | 40000 | 8.1 | 40000 | 16 | 12 | 2.34 | 63 | 55 | 212416050
FRASER-JOHNSTON | THF2B42T21 | XAUC48FXXN1+TXV | Z8ET080C16LMPS1 | 41000 | 8.1 | 40000 | 16 | 12 | 2.24 | 64 | 53 | 212416047
LUXAIRE | THF2B42T21 | XAUC48FXXN1+TXV | Z8ET080C16LMPS1 | 41000 | 8.1 | 40000 | 16 | 12 | 2.24 | 64 | 53 | 212416046
COLEMAN | THF2B42T21 | XAUC48FXXN1+TXV | Z8ET080C16LMPS1 | 41000 | 8.1 | 40000 | 16 | 12 | 2.24 | 64 | 53 | 212416045
LUXAIRE | THF2B42T21 | XAFC48FBCN1 | Z8ET080C16LMPS1 | 41000 | 8.1 | 40000 | 16 | 12 | 2.24 | 64 | 53 | 212416041
CHAMPION HEATING AND COOLING | THF2B42T21 | XAFC48FBCN1 | Z8ET080C16LMPS1 | 41000 | 8.1 | 40000 | 16 | 12 | 2.24 | 64 | 53 | 212416043
FRASER-JOHNSTON | THF2B42T21 | XAFC48FBCN1 | Z8ET080C16LMPS1 | 41000 | 8.1 | 40000 | 16 | 12 | 2.24 | 64 | 53 | 212416042
COLEMAN | THF2B42T21 | XAFC48FBCN1 | Z8ET080C16LMPS1 | 41000 | 8.1 | 40000 | 16 | 12 | 2.24 | 64 | 53 | 212416040
FRASER-JOHNSTON | THF2B42T21 | XAFC48FXXN1+TXV | Z8ET080C16LMPS1 | 41000 | 8.1 | 40000 | 16 | 12 | 2.24 | 64 | 53 | 212416037
CHAMPION HEATING AND COOLING | THF2B42T21 | XAFC48FXXN1+TXV | Z8ET080C16LMPS1 | 41000 | 8.1 | 40000 | 16 | 12 | 2.24 | 64 | 53 | 212416038
JOHNSON CONTROLS | THF2B42T21 | XAFC48FXXN1+TXV | Z8ET080C16LMPS1 | 41000 | 8.1 | 40000 | 16 | 12 | 2.24 | 64 | 53 | 212416039
FRASER-JOHNSTON | THF2B42T21 | XAHC48FXXN1+TXV | Z8ET080C16LMPS1 | 41000 | 8.1 | 40500 | 16 | 12 | 2.38 | 64 | 55 | 212416017
FRASER-JOHNSTON | THF2B42T21 | XAFD48FBCN1 | Z8ET080C16LMPS1 | 41000 | 8.1 | 40000 | 16 | 12 | 2.24 | 64 | 53 | 212416032
JOHNSON CONTROLS | THF2B42T21 | XAFD48FBCN1 | Z8ET080C16LMPS1 | 41000 | 8.1 | 40000 | 16 | 12 | 2.24 | 64 | 53 | 212416034
COLEMAN | THF2B42T21 | XAFC48FXXN1+TXV | Z8ET080C16LMPS1 | 41000 | 8.1 | 40000 | 16 | 12 | 2.24 | 64 | 53 | 212416035
COLEMAN | THF2B42T21 | XAFD48FBCN1 | Z8ET080C16LMPS1 | 41000 | 8.1 | 40000 | 16 | 12 | 2.24 | 64 | 53 | 212416030
LUXAIRE | THF2B42T21 | XAFD48FBCN1 | Z8ET080C16LMPS1 | 41000 | 8.1 | 40000 | 16 | 12 | 2.24 | 64 | 53 | 212416031
CHAMPION HEATING AND COOLING | THF2B42T21 | XAHD48FBCN1 | Z8ET080C16LMPS1 | 41000 | 8.1 | 40500 | 16 | 12 | 2.38 | 64 | 55 | 212416013
JOHNSON CONTROLS | THF2B42T21 | XAFD48FXXN1+TXV | Z8ET080C16LMPS1 | 41000 | 8.1 | 40000 | 16 | 12 | 2.24 | 64 | 53 | 212416029
JOHNSON CONTROLS | THF2B42T21 | XAHC48FBCN1 | Z8ET080C16LMPS1 | 41000 | 8.1 | 40500 | 16 | 12 | 2.38 | 64 | 55 | 212416024
COLEMAN | THF2B42T21 | XAHC48FBCN1 | Z8ET080C16LMPS1 | 41000 | 8.1 | 40500 | 16 | 12 | 2.38 | 64 | 55 | 212416020
FRASER-JOHNSTON | THF2B42T21 | XAFD48FXXN1+TXV | Z8ET080C16LMPS1 | 41000 | 8.1 | 40000 | 16 | 12 | 2.24 | 64 | 53 | 212416027
CHAMPION HEATING AND COOLING | THF2B42T21 | XAFD48FXXN1+TXV | Z8ET080C16LMPS1 | 41000 | 8.1 | 40000 | 16 | 12 | 2.24 | 64 | 53 | 212416028
LUXAIRE | THF2B42T21 | XAFD48FXXN1+TXV | Z8ET080C16LMPS1 | 41000 | 8.1 | 40000 | 16 | 12 | 2.24 | 64 | 53 | 212416026
YORK | YH2F42TB21 | XAHC60GBCN1 | Y81E100C16LMPS1 | 41000 | 8.1 | 40000 | 15.2 | 11.7 | 2.36 | 66 | 55 | 212475385
YORK | YH2F42TB21 | XAHC60GXXN1+TXV | Y81E100C16LMPS1 | 41000 | 8.1 | 40000 | 15.2 | 11.7 | 2.36 | 66 | 55 | 212475381
YORK | YH2F42TB21 | XAHC60GBCN1 | Y81E120C20SMPS1 | 41000 | 8.1 | 40500 | 16 | 11.7 | 2.34 | 65 | 55 | 212475362
YORK | YH2F42TB21 | XAUC60GXXN1+TXV | Y81E120C16SMPS1 | 40500 | 8.1 | 38500 | 16 | 12 | 2.28 | 65 | 55 | 212475372
YORK | YH2F42TB21 | XAHC60GXXN1+TXV | Y81E100C16SMPS1 | 41000 | 8.1 | 40000 | 15.2 | 11.7 | 2.36 | 66 | 55 | 212475378
YORK | YH2F42TB21 | XAUC60GXXN1+TXV | Y81E120C16LMPS1 | 40500 | 8.1 | 38500 | 16 | 12 | 2.28 | 65 | 55 | 212475376
YORK | YH2F42TB21 | XAFC60GBCN1 | Y81E120C16LMPS1 | 40500 | 8.1 | 38500 | 16 | 12 | 2.28 | 65 | 55 | 212475374
YORK | YH2F42TB21 | XAFC60GXXN1+TXV | Y81E120C16LMPS1 | 40500 | 8.1 | 38500 | 16 | 12 | 2.28 | 65 | 55 | 212475368
YORK | YH2F42TB21 | XAFC60GXXN1+TXV | Y81E120C16SMPS1 | 40500 | 8.1 | 38500 | 16 | 12 | 2.28 | 65 | 55 | 212475366
YORK | YH2F42TB21 | XAHC60GBCN1 | Y81E120C20LMPS1 | 41000 | 8.1 | 40500 | 16 | 11.7 | 2.34 | 65 | 55 | 212475364
JOHNSON CONTROLS | THF2B30T21 | XAUB36DXXN1+TXV | Z8ES040A12LMPS1 | 30000 | 8.1 | 28200 | 16 | 12 | 2.26 | 65 | 55 | 212475341
YORK | YH2F42TB21 | XAHC60GXXN1+TXV | Y81E120C20LMPS1 | 41000 | 8.1 | 40500 | 16 | 11.7 | 2.34 | 65 | 55 | 212475360
EVCON | RHP15030B21 | XAUB36DXXN1+TXV | RL18040A12MPS1 | 30000 | 8.1 | 28200 | 16 | 12 | 2.26 | 65 | 55 | 212475339
YORK | YZT48B21 | XAHD60HBCN1 | Y81E130D20SMPS1 | 47000 | 8.1 | 48000 | 17 | 12 | 2.26 | 68 | 51 | 212475352
YORK | YH2F42TB21 | XAHC60GXXN1+TXV | Y81E120C20SMPS1 | 41000 | 8.1 | 40500 | 16 | 11.7 | 2.34 | 65 | 55 | 212475358
YORK | YZT48B21 | XAHC60HBCN1 | Y81E080C16LMPS1 | 45500 | 8.1 | 48000 | 17 | 12.5 | 2.2 | 66 | 47 | 212475356
YORK | YZT48B21 | XAHD60HBCN1 | Y81E130D20LMPS1 | 47000 | 8.1 | 48000 | 17 | 12 | 2.26 | 68 | 51 | 212475354
YORK | YH2F60TB21 | XAFD60JBCN1 | Y81E080C16LMPS1 | 53500 | 8.1 | 57000 | 15.2 | 11.7 | 2.42 | 68 | 55 | 212475346
YORK | YZT48B21 | XAHD60HXXN1+TXV | Y81E130D20SMPS1 | 47000 | 8.1 | 48000 | 17 | 12 | 2.26 | 68 | 51 | 212475348
YORK | YH2F60TB21 | XAHD60JBCN1 | Y81E100C20LMPS1 | 55500 | 8.1 | 58500 | 15.2 | 11.7 | 2.36 | 65 | 53 | 212475342
YORK | YZT48B21 | XAHD60HXXN1+TXV | Y81E130D20LMPS1 | 47000 | 8.1 | 48000 | 17 | 12 | 2.26 | 68 | 51 | 212475350
YORK | YH2F60TB21 | XAFD60JXXN1+TXV | Y81E080C16LMPS1 | 53500 | 8.1 | 57000 | 15.2 | 11.7 | 2.42 | 68 | 55 | 212475344
YORK | YH2F60TB21 | XAHD60JBCN1 | Y81E130D20LMPS1 | 55500 | 8.1 | 58500 | 15.2 | 11.7 | 2.38 | 65 | 53 | 212475338
YORK | YH2F60TB21 | XAHD60JXXN1+TXV | Y81E100C20LMPS1 | 55500 | 8.1 | 58500 | 15.2 | 11.7 | 2.36 | 65 | 53 | 212475340
LUXAIRE | THF2B30T21 | XAUB36DXXN1+TXV | Z8ES040A12LMPS1 | 30000 | 8.1 | 28200 | 16 | 12 | 2.26 | 65 | 55 | 212475331
GUARDIAN | RHP15030B21 | XAUB36DXXN1+TXV | RL18040A12MPS1 | 30000 | 8.1 | 28200 | 16 | 12 | 2.26 | 65 | 55 | 212475337
YORK | YH2F60TB21 | XAHD60JXXN1+TXV | Y81E130D20LMPS1 | 55500 | 8.1 | 58500 | 15.2 | 11.7 | 2.38 | 65 | 53 | 212475336
CHAMPION HEATING AND COOLING | THF2B30T21 | XAUB36DXXN1+TXV | Z8ES040A12LMPS1 | 30000 | 8.1 | 28200 | 16 | 12 | 2.26 | 65 | 55 | 212475335
FRASER-JOHNSTON | THF2B30T21 | XAUB36DXXN1+TXV | Z8ES040A12LMPS1 | 30000 | 8.1 | 28200 | 16 | 12 | 2.26 | 65 | 55 | 212475333
JOHNSON CONTROLS | THF2B30T21 | XAFB36DBAN1 | Z8ES040A12LMPS1 | 30000 | 8.1 | 28200 | 16 | 12 | 2.26 | 65 | 55 | 212475327
COLEMAN | THF2B30T21 | XAUB36DXXN1+TXV | Z8ES040A12LMPS1 | 30000 | 8.1 | 28200 | 16 | 12 | 2.26 | 65 | 55 | 212475329
CHAMPION HEATING AND COOLING | THF2B30T21 | XAFB36DBAN1 | Z8ES040A12LMPS1 | 30000 | 8.1 | 28200 | 16 | 12 | 2.26 | 65 | 55 | 212475321
EVCON | RHP15030B21 | XAFB36DBAN1 | RL18040A12MPS1 | 30000 | 8.1 | 28200 | 16 | 12 | 2.26 | 65 | 55 | 212475325
GUARDIAN | RHP15030B21 | XAFB36DBAN1 | RL18040A12MPS1 | 30000 | 8.1 | 28200 | 16 | 12 | 2.26 | 65 | 55 | 212475323
FRASER-JOHNSTON | THF2B30T21 | XAFB36DBAN1 | Z8ES040A12LMPS1 | 30000 | 8.1 | 28200 | 16 | 12 | 2.26 | 65 | 55 | 212475319
COLEMAN | THF2B30T21 | XAFB36DBAN1 | Z8ES040A12LMPS1 | 30000 | 8.1 | 28200 | 16 | 12 | 2.26 | 65 | 55 | 212475315
LUXAIRE | THF2B30T21 | XAFB36DBAN1 | Z8ES040A12LMPS1 | 30000 | 8.1 | 28200 | 16 | 12 | 2.26 | 65 | 55 | 212475317
CHAMPION HEATING AND COOLING | THF2B30T21 | XAUB36DXXN1+TXV | Z8ES040A12SMPS1 | 30000 | 8.1 | 28200 | 16 | 12 | 2.26 | 65 | 55 | 212475311
JOHNSON CONTROLS | THF2B60T21 | XAFD60JXXN1+TXV | Z8ET100C16LMPS1 | 54000 | 8.1 | 57500 | 15.2 | 11 | 2.36 | 68 | 55 | 212415011
COLEMAN | THF2B60T21 | XAFD60JXXN1+TXV | Z8ET100C16LMPS1 | 54000 | 8.1 | 57500 | 15.2 | 11 | 2.36 | 68 | 55 | 212415007
JOHNSON CONTROLS | THF2B60T21 | XAHD60JBCN1 | Z8ET100C16LMPS1 | 55500 | 8.1 | 59000 | 15.2 | 11.7 | 2.36 | 64 | 53 | 212415006
CHAMPION HEATING AND COOLING | THF2B60T21 | XAHD60JBCN1 | Z8ET100C16LMPS1 | 55500 | 8.1 | 59000 | 15.2 | 11.7 | 2.36 | 64 | 53 | 212415005
FRASER-JOHNSTON | THF2B60T21 | XAHD60JBCN1 | Z8ET100C16LMPS1 | 55500 | 8.1 | 59000 | 15.2 | 11.7 | 2.36 | 64 | 53 | 212415004
JOHNSON CONTROLS | THF2B60T21 | XAHD60JXXN1+TXV | Z8ET100C16LMPS1 | 55500 | 8.1 | 59000 | 15.2 | 11.7 | 2.36 | 64 | 53 | 212415001
LUXAIRE | THF2B60T21 | XAHD60JBCN1 | Z8ET100C16LMPS1 | 55500 | 8.1 | 59000 | 15.2 | 11.7 | 2.36 | 64 | 53 | 212415003
CHAMPION HEATING AND COOLING | THF2B60T21 | XAHD60JXXN1+TXV | Z8ET100C16LMPS1 | 55500 | 8.1 | 59000 | 15.2 | 11.7 | 2.36 | 64 | 53 | 212415000
LUXAIRE | THF2B60T21 | XAHD60JXXN1+TXV | Z8ET100C16LMPS1 | 55500 | 8.1 | 59000 | 15.2 | 11.7 | 2.36 | 64 | 53 | 212414998
COLEMAN | THF2B60T21 | XAHD60JXXN1+TXV | Z8ET100C16LMPS1 | 55500 | 8.1 | 59000 | 15.2 | 11.7 | 2.36 | 64 | 53 | 212414997
JOHNSON CONTROLS | THF2B60T21 | XAFD60JBCN1 | Z8ET100C20LMPS1 | 54000 | 8.1 | 57500 | 15.2 | 11 | 2.38 | 68 | 55 | 212414996
JOHNSON CONTROLS | THF2B60T21 | XAFD60HBCN1 | Z8ES120C16SMPS1 | 54000 | 8.1 | 56500 | 15.2 | 11 | 2.32 | 68 | 56 | 212414607
CHAMPION HEATING AND COOLING | THF2B60T21 | XAFD60HBCN1 | Z8ES120C16SMPS1 | 54000 | 8.1 | 56500 | 15.2 | 11 | 2.32 | 68 | 56 | 212414606
FRASER-JOHNSTON | THF2B60T21 | XAFD60HBCN1 | Z8ES120C16SMPS1 | 54000 | 8.1 | 56500 | 15.2 | 11 | 2.32 | 68 | 56 | 212414605
LUXAIRE | THF2B60T21 | XAFD60HBCN1 | Z8ES120C16SMPS1 | 54000 | 8.1 | 56500 | 15.2 | 11 | 2.32 | 68 | 56 | 212414604
COLEMAN | THF2B60T21 | XAFD60HBCN1 | Z8ES120C16SMPS1 | 54000 | 8.1 | 56500 | 15.2 | 11 | 2.32 | 68 | 56 | 212414603
JOHNSON CONTROLS | THF2B60T21 | XAFD60HXXN1+TXV | Z8ES120C16SMPS1 | 54000 | 8.1 | 56500 | 15.2 | 11 | 2.32 | 68 | 56 | 212414602
CHAMPION HEATING AND COOLING | THF2B60T21 | XAFD60HXXN1+TXV | Z8ES120C16SMPS1 | 54000 | 8.1 | 56500 | 15.2 | 11 | 2.32 | 68 | 56 | 212414601
FRASER-JOHNSTON | THF2B60T21 | XAFD60HXXN1+TXV | Z8ES120C16SMPS1 | 54000 | 8.1 | 56500 | 15.2 | 11 | 2.32 | 68 | 56 | 212414600
LUXAIRE | THF2B60T21 | XAFD60HXXN1+TXV | Z8ES120C16SMPS1 | 54000 | 8.1 | 56500 | 15.2 | 11 | 2.32 | 68 | 56 | 212414599
COLEMAN | THF2B60T21 | XAFD60HXXN1+TXV | Z8ES120C16SMPS1 | 54000 | 8.1 | 56500 | 15.2 | 11 | 2.32 | 68 | 56 | 212414598
YORK | YH2F48TB21 | XAFC60GBCN1 | Y81E080C16LMPS1 | 45500 | 8.1 | 47000 | 15.2 | 11 | 2.42 | 67 | 56 | 212453927
YORK | YH2F48TB21 | XAHD60HBCN1 | Y81E130D20LMPS1 | 46500 | 8.1 | 45500 | 16 | 11 | 2.4 | 69 | 56 | 212453951
YORK | YH2F48TB21 | XAHD60HXXN1+TXV | Y81E130D20LMPS1 | 46500 | 8.1 | 45500 | 16 | 11 | 2.4 | 69 | 56 | 212453947
YORK | YH2F48TB21 | XAUC60GXXN1+TXV | Y81E080C16LMPS1 | 45500 | 8.1 | 47000 | 15.2 | 11 | 2.42 | 67 | 56 | 212453931
YORK | YH2F48TB21 | XAFC60GXXN1+TXV | Y81E080C16LMPS1 | 45500 | 8.1 | 47000 | 15.2 | 11 | 2.42 | 67 | 56 | 212453923
YORK | YH2F48TB21 | XAFC60GXXN1+TXV | Y81E100B12LMPS1 | 44500 | 8.1 | 47000 | 15.2 | 11 | 2.38 | 68 | 56 | 212453896
YORK | YH2F48TB21 | XAFC60GBCN1 | Y81E100B12LMPS1 | 44500 | 8.1 | 47000 | 15.2 | 11 | 2.38 | 68 | 56 | 212453900
YORK | YH2F48TB21 | XAUD60GXXN1+TXV | Y81E080C20LMPS1 | 45500 | 8.1 | 47500 | 15.2 | 11 | 2.4 | 67 | 56 | 212453916
YORK | YH2F48TB21 | XAFD60GBCN1 | Y81E080C20LMPS1 | 45500 | 8.1 | 47500 | 15.2 | 11 | 2.4 | 67 | 56 | 212453912
YORK | YH2F48TB21 | XAUC60GXXN1+TXV | Y81E100B12LMPS1 | 44500 | 8.1 | 47000 | 15.2 | 11 | 2.38 | 68 | 56 | 212453904
YORK | YH2F48TB21 | XAFD60GXXN1+TXV | Y81E080C20LMPS1 | 45500 | 8.1 | 47500 | 15.2 | 11 | 2.4 | 67 | 56 | 212453908
YORK | YH2F48TB21 | XAUD60GXXN1+TXV | Y81E100C20LMPS1 | 45500 | 8.1 | 47500 | 15.2 | 11 | 2.4 | 67 | 56 | 212453889
YORK | YH2F48TB21 | XAFD60GBCN1 | Y81E100C20LMPS1 | 45500 | 8.1 | 47500 | 15.2 | 11 | 2.4 | 67 | 56 | 212453885
YORK | YH2F48TB21 | XAUC60GXXN1+TXV | Y81E120C16LMPS1 | 45500 | 8.1 | 47500 | 15.2 | 11 | 2.42 | 67 | 56 | 212453877
YORK | YH2F48TB21 | XAFD60GXXN1+TXV | Y81E100C20LMPS1 | 45500 | 8.1 | 47500 | 15.2 | 11 | 2.4 | 67 | 56 | 212453881
YORK | YH2F48TB21 | XAFC60GXXN1+TXV | Y81E120C16LMPS1 | 45500 | 8.1 | 47500 | 15.2 | 11 | 2.42 | 67 | 56 | 212453869
YORK | YH2F48TB21 | XAFD60GXXN1+TXV | Y81E130D20LMPS1 | 46500 | 8.1 | 48000 | 15.2 | 11 | 2.44 | 67 | 56 | 212453854
YORK | YH2F48TB21 | XAFC60GBCN1 | Y81E120C16LMPS1 | 45500 | 8.1 | 47500 | 15.2 | 11 | 2.42 | 67 | 56 | 212453873
YORK | YH2F48TB21 | XAFD60GBCN1 | Y81E130D20LMPS1 | 46500 | 8.1 | 48000 | 15.2 | 11 | 2.44 | 67 | 56 | 212453858
YORK | YH2F48TB21 | XAUD60GXXN1+TXV | Y81E130D20LMPS1 | 46500 | 8.1 | 48000 | 15.2 | 11 | 2.44 | 67 | 56 | 212453862
YORK | YH2F60TB21 | XAFD60JBCN1 | Y81E120C20LMPS1 | 54000 | 8.1 | 57500 | 15.2 | 11 | 2.38 | 68 | 55 | 212450506
YORK | YH2F60TB21 | XAFD60JXXN1+TXV | Y81E120C20LMPS1 | 54000 | 8.1 | 57500 | 15.2 | 11 | 2.38 | 68 | 55 | 212450502
JOHNSON CONTROLS | THF2B42T21 | XAFC60GBCN1 | Z8ES100B12SMPS1 | 40500 | 8.1 | 38500 | 15.2 | 11.7 | 2.24 | 66 | 55 | 212477274
CHAMPION HEATING AND COOLING | THF2B42T21 | XAFC60GBCN1 | Z8ES100B12SMPS1 | 40500 | 8.1 | 38500 | 15.2 | 11.7 | 2.24 | 66 | 55 | 212477273
JOHNSON CONTROLS | THF2B42T21 | XAFC60GXXN1+TXV | Z8ES100B12LMPS1 | 40500 | 8.1 | 38500 | 15.2 | 11.7 | 2.24 | 66 | 55 | 212477269
FRASER-JOHNSTON | THF2B42T21 | XAUC60GXXN1+TXV | Z8ES100C20LMPS1 | 40500 | 8.1 | 39000 | 15.2 | 11.7 | 2.26 | 65 | 54 | 212477253
GUARDIAN | RHP15042B21 | XAFC60GBCN1 | RL18100C20MPS1 | 40500 | 8.1 | 39000 | 15.2 | 11.7 | 2.26 | 65 | 54 | 212477248
LUXAIRE | THF2B42T21 | XAUC60GXXN1+TXV | Z8ES100C20LMPS1 | 40500 | 8.1 | 39000 | 15.2 | 11.7 | 2.26 | 65 | 54 | 212477252
EVCON | RHP15042B21 | XAFC60GXXN1+TXV | RL18100B12MPS1 | 40500 | 8.1 | 38500 | 15.2 | 11.7 | 2.24 | 66 | 55 | 212477268
CHAMPION HEATING AND COOLING | THF2B42T21 | XAFC60GXXN1+TXV | Z8ES100B12LMPS1 | 40500 | 8.1 | 38500 | 15.2 | 11.7 | 2.24 | 66 | 55 | 212477266
FRASER-JOHNSTON | THF2B42T21 | XAFC60GXXN1+TXV | Z8ES100B12SMPS1 | 40500 | 8.1 | 38500 | 15.2 | 11.7 | 2.24 | 66 | 55 | 212477260
FRASER-JOHNSTON | THF2B42T21 | XAFC60GXXN1+TXV | Z8ES100B12LMPS1 | 40500 | 8.1 | 38500 | 15.2 | 11.7 | 2.24 | 66 | 55 | 212477265
EVCON | RHP15042B21 | XAUC60GXXN1+TXV | RL18100C20MPS1 | 40500 | 8.1 | 39000 | 15.2 | 11.7 | 2.26 | 65 | 54 | 212477256
GUARDIAN | RHP15042B21 | XAUC60GXXN1+TXV | RL18100C20MPS1 | 40500 | 8.1 | 39000 | 15.2 | 11.7 | 2.26 | 65 | 54 | 212477255
LUXAIRE | THF2B42T21 | XAFC60GXXN1+TXV | Z8ES100B12SMPS1 | 40500 | 8.1 | 38500 | 15.2 | 11.7 | 2.24 | 66 | 55 | 212477259
COLEMAN | THF2B42T21 | XAFC60GXXN1+TXV | Z8ES100B12SMPS1 | 40500 | 8.1 | 38500 | 15.2 | 11.7 | 2.24 | 66 | 55 | 212477258
JOHNSON CONTROLS | THF2B42T21 | XAUC60GXXN1+TXV | Z8ES100C20LMPS1 | 40500 | 8.1 | 39000 | 15.2 | 11.7 | 2.26 | 65 | 54 | 212477257
LUXAIRE | THF2B42T21 | XAFC60GBCN1 | Z8ES100C20SMPS1 | 40500 | 8.1 | 39000 | 15.2 | 11.7 | 2.26 | 65 | 54 | 212477235
JOHNSON CONTROLS | THF2B42T21 | XAFC60GBCN1 | Z8ES100C20LMPS1 | 40500 | 8.1 | 39000 | 15.2 | 11.7 | 2.26 | 65 | 54 | 212477250
JOHNSON CONTROLS | THF2B42T21 | XAFC60GBCN1 | Z8ES100C20SMPS1 | 40500 | 8.1 | 39000 | 15.2 | 11.7 | 2.26 | 65 | 54 | 212477238
FRASER-JOHNSTON | THF2B42T21 | XAUC60GXXN1+TXV | Z8ES100C20SMPS1 | 40500 | 8.1 | 39000 | 15.2 | 11.7 | 2.26 | 65 | 54 | 212477241
COLEMAN | THF2B42T21 | XAFC60GBCN1 | Z8ES100C20SMPS1 | 40500 | 8.1 | 39000 | 15.2 | 11.7 | 2.26 | 65 | 54 | 212477234
CHAMPION HEATING AND COOLING | THF2B42T21 | XAUC60GXXN1+TXV | Z8ES100C20LMPS1 | 40500 | 8.1 | 39000 | 15.2 | 11.7 | 2.26 | 65 | 54 | 212477254
COLEMAN | THF2B42T21 | XAUC60GXXN1+TXV | Z8ES100C20LMPS1 | 40500 | 8.1 | 39000 | 15.2 | 11.7 | 2.26 | 65 | 54 | 212477251
EVCON | RHP15042B21 | XAFC60GBCN1 | RL18100C20MPS1 | 40500 | 8.1 | 39000 | 15.2 | 11.7 | 2.26 | 65 | 54 | 212477249
COLEMAN | THF2B42T21 | XAFC60GBCN1 | Z8ES100C20LMPS1 | 40500 | 8.1 | 39000 | 15.2 | 11.7 | 2.26 | 65 | 54 | 212477244
CHAMPION HEATING AND COOLING | THF2B42T21 | XAUC60GXXN1+TXV | Z8ES100C20SMPS1 | 40500 | 8.1 | 39000 | 15.2 | 11.7 | 2.26 | 65 | 54 | 212477242
CHAMPION HEATING AND COOLING | THF2B42T21 | XAFC60GBCN1 | Z8ES100C20LMPS1 | 40500 | 8.1 | 39000 | 15.2 | 11.7 | 2.26 | 65 | 54 | 212477247
JOHNSON CONTROLS | THF2B42T21 | XAUC60GXXN1+TXV | Z8ES100C20SMPS1 | 40500 | 8.1 | 39000 | 15.2 | 11.7 | 2.26 | 65 | 54 | 212477243
LUXAIRE | THF2B42T21 | XAUC60GXXN1+TXV | Z8ES100C20SMPS1 | 40500 | 8.1 | 39000 | 15.2 | 11.7 | 2.26 | 65 | 54 | 212477240
FRASER-JOHNSTON | THF2B42T21 | XAFC60GXXN1+TXV | Z8ES100C20LMPS1 | 40500 | 8.1 | 39000 | 15.2 | 11.7 | 2.26 | 65 | 54 | 212477229
LUXAIRE | THF2B42T21 | XAFC60GBCN1 | Z8ES100C20LMPS1 | 40500 | 8.1 | 39000 | 15.2 | 11.7 | 2.26 | 65 | 54 | 212477245
FRASER-JOHNSTON | THF2B42T21 | XAFC60GBCN1 | Z8ES100C20LMPS1 | 40500 | 8.1 | 39000 | 15.2 | 11.7 | 2.26 | 65 | 54 | 212477246
FRASER-JOHNSTON | THF2B42T21 | XAFC60GBCN1 | Z8ES100C20SMPS1 | 40500 | 8.1 | 39000 | 15.2 | 11.7 | 2.26 | 65 | 54 | 212477236
COLEMAN | THF2B42T21 | XAUC60GXXN1+TXV | Z8ES100C20SMPS1 | 40500 | 8.1 | 39000 | 15.2 | 11.7 | 2.26 | 65 | 54 | 212477239
LUXAIRE | THF2B42T21 | XAFC60GXXN1+TXV | Z8ES100C20SMPS1 | 40500 | 8.1 | 39000 | 15.2 | 11.7 | 2.26 | 65 | 54 | 212477223
CHAMPION HEATING AND COOLING | THF2B42T21 | XAFC60GBCN1 | Z8ES100C20SMPS1 | 40500 | 8.1 | 39000 | 15.2 | 11.7 | 2.26 | 65 | 54 | 212477237
JOHNSON CONTROLS | THF2B42T21 | XAFC60GXXN1+TXV | Z8ES100C20LMPS1 | 40500 | 8.1 | 39000 | 15.2 | 11.7 | 2.26 | 65 | 54 | 212477233
EVCON | RHP15042B21 | XAFC60GXXN1+TXV | RL18100C20MPS1 | 40500 | 8.1 | 39000 | 15.2 | 11.7 | 2.26 | 65 | 54 | 212477232
COLEMAN | THF2B42T21 | XAFC60GXXN1+TXV | Z8ES100C20LMPS1 | 40500 | 8.1 | 39000 | 15.2 | 11.7 | 2.26 | 65 | 54 | 212477227
GUARDIAN | RHP15042B21 | XAHC60GBCN1 | RL18120C16MPS1 | 41500 | 8.1 | 40000 | 15.2 | 11.7 | 2.36 | 66 | 55 | 212477219
GUARDIAN | RHP15042B21 | XAFC60GXXN1+TXV | RL18100C20MPS1 | 40500 | 8.1 | 39000 | 15.2 | 11.7 | 2.26 | 65 | 54 | 212477231
LUXAIRE | THF2B42T21 | XAHC60GBCN1 | Z8ES120C16LMPS1 | 41500 | 8.1 | 40000 | 15.2 | 11.7 | 2.36 | 66 | 55 | 212477216
FRASER-JOHNSTON | THF2B42T21 | XAHC60GBCN1 | Z8ES120C16LMPS1 | 41500 | 8.1 | 40000 | 15.2 | 11.7 | 2.36 | 66 | 55 | 212477217
JOHNSON CONTROLS | THF2B42T21 | XAHC60GXXN1+TXV | Z8ES120C16LMPS1 | 41500 | 8.1 | 40000 | 15.2 | 11.7 | 2.36 | 66 | 55 | 212477209
CHAMPION HEATING AND COOLING | THF2B42T21 | XAFC60GXXN1+TXV | Z8ES100C20LMPS1 | 40500 | 8.1 | 39000 | 15.2 | 11.7 | 2.26 | 65 | 54 | 212477230
CHAMPION HEATING AND COOLING | THF2B42T21 | XAFC60GXXN1+TXV | Z8ES100C20SMPS1 | 40500 | 8.1 | 39000 | 15.2 | 11.7 | 2.26 | 65 | 54 | 212477225
COLEMAN | THF2B42T21 | XAHC60GBCN1 | Z8ES120C16LMPS1 | 41500 | 8.1 | 40000 | 15.2 | 11.7 | 2.36 | 66 | 55 | 212477215
LUXAIRE | THF2B42T21 | XAFC60GXXN1+TXV | Z8ES100C20LMPS1 | 40500 | 8.1 | 39000 | 15.2 | 11.7 | 2.26 | 65 | 54 | 212477228
JOHNSON CONTROLS | THF2B42T21 | XAFC60GXXN1+TXV | Z8ES100C20SMPS1 | 40500 | 8.1 | 39000 | 15.2 | 11.7 | 2.26 | 65 | 54 | 212477226
FRASER-JOHNSTON | THF2B42T21 | XAFC60GXXN1+TXV | Z8ES100C20SMPS1 | 40500 | 8.1 | 39000 | 15.2 | 11.7 | 2.26 | 65 | 54 | 212477224
EVCON | RHP15042B21 | XAHC60GBCN1 | RL18120C16MPS1 | 41500 | 8.1 | 40000 | 15.2 | 11.7 | 2.36 | 66 | 55 | 212477220
COLEMAN | THF2B42T21 | XAFC60GXXN1+TXV | Z8ES100C20SMPS1 | 40500 | 8.1 | 39000 | 15.2 | 11.7 | 2.26 | 65 | 54 | 212477222
JOHNSON CONTROLS | THF2B42T21 | XAHC60GBCN1 | Z8ES120C16LMPS1 | 41500 | 8.1 | 40000 | 15.2 | 11.7 | 2.36 | 66 | 55 | 212477221
GUARDIAN | RHP15042B21 | XAHC60GXXN1+TXV | RL18120C16MPS1 | 41500 | 8.1 | 40000 | 15.2 | 11.7 | 2.36 | 66 | 55 | 212477207
COLEMAN | THF2B42T21 | XAHC60GBCN1 | Z8ES120C16SMPS1 | 41500 | 8.1 | 40000 | 15.2 | 11.7 | 2.36 | 66 | 55 | 212477210
CHAMPION HEATING AND COOLING | THF2B42T21 | XAHC60GBCN1 | Z8ES120C16LMPS1 | 41500 | 8.1 | 40000 | 15.2 | 11.7 | 2.36 | 66 | 55 | 212477218
FRASER-JOHNSTON | THF2B42T21 | XAHC60GBCN1 | Z8ES120C16SMPS1 | 41500 | 8.1 | 40000 | 15.2 | 11.7 | 2.36 | 66 | 55 | 212477212
CHAMPION HEATING AND COOLING | THF2B42T21 | XAHC60GBCN1 | Z8ES120C16SMPS1 | 41500 | 8.1 | 40000 | 15.2 | 11.7 | 2.36 | 66 | 55 | 212477213
GUARDIAN | RHP15042B21 | XAUD60GXXN1+TXV | RL18130D20MPS1 | 40500 | 8.1 | 38500 | 16 | 12 | 2.28 | 65 | 54 | 212477195
LUXAIRE | THF2B42T21 | XAHC60GBCN1 | Z8ES120C16SMPS1 | 41500 | 8.1 | 40000 | 15.2 | 11.7 | 2.36 | 66 | 55 | 212477211
EVCON | RHP15042B21 | XAHC60GXXN1+TXV | RL18120C16MPS1 | 41500 | 8.1 | 40000 | 15.2 | 11.7 | 2.36 | 66 | 55 | 212477208
JOHNSON CONTROLS | THF2B42T21 | XAHC60GBCN1 | Z8ES120C16SMPS1 | 41500 | 8.1 | 40000 | 15.2 | 11.7 | 2.36 | 66 | 55 | 212477214
CHAMPION HEATING AND COOLING | THF2B42T21 | XAHC60GXXN1+TXV | Z8ES120C16LMPS1 | 41500 | 8.1 | 40000 | 15.2 | 11.7 | 2.36 | 66 | 55 | 212477206
COLEMAN | THF2B42T21 | XAHC60GXXN1+TXV | Z8ES120C16SMPS1 | 41500 | 8.1 | 40000 | 15.2 | 11.7 | 2.36 | 66 | 55 | 212477198
LUXAIRE | THF2B42T21 | XAUD60GXXN1+TXV | Z8ES130D20LMPS1 | 40500 | 8.1 | 38500 | 16 | 12 | 2.28 | 65 | 54 | 212477192
FRASER-JOHNSTON | THF2B42T21 | XAHC60GXXN1+TXV | Z8ES120C16SMPS1 | 41500 | 8.1 | 40000 | 15.2 | 11.7 | 2.36 | 66 | 55 | 212477200
YORK | YH2F42TB21 | XAHC60GXXN1+TXV | Y81E100B12SMPS1 | 41000 | 8.1 | 40000 | 15.2 | 11.5 | 2.32 | 66 | 55 | 212449847
YORK | YH2F42TB21 | XAHC60GBCN1 | Y81E100B12LMPS1 | 41000 | 8.1 | 40000 | 15.2 | 11.5 | 2.32 | 66 | 55 | 212449859
YORK | YH2F42TB21 | XAHC60GBCN1 | Y81E100B12SMPS1 | 41000 | 8.1 | 40000 | 15.2 | 11.5 | 2.32 | 66 | 55 | 212449855
YORK | YH2F42TB21 | XAHC60GXXN1+TXV | Y81E100B12LMPS1 | 41000 | 8.1 | 40000 | 15.2 | 11.5 | 2.32 | 66 | 55 | 212449851
COLEMAN | THF2B42T21 | XAHC60GXXN1+TXV | Z8ES120C16LMPS1 | 41500 | 8.1 | 40000 | 15.2 | 11.7 | 2.36 | 66 | 55 | 212477203
FRASER-JOHNSTON | THF2B42T21 | XAHC60GXXN1+TXV | Z8ES120C16LMPS1 | 41500 | 8.1 | 40000 | 15.2 | 11.7 | 2.36 | 66 | 55 | 212477205
EVCON | RHP15042B21 | XAUD60GXXN1+TXV | RL18130D20MPS1 | 40500 | 8.1 | 38500 | 16 | 12 | 2.28 | 65 | 54 | 212477196
LUXAIRE | THF2B42T21 | XAHC60GXXN1+TXV | Z8ES120C16LMPS1 | 41500 | 8.1 | 40000 | 15.2 | 11.7 | 2.36 | 66 | 55 | 212477204
JOHNSON CONTROLS | THF2B42T21 | XAUD60GXXN1+TXV | Z8ES130D20LMPS1 | 40500 | 8.1 | 38500 | 16 | 12 | 2.28 | 65 | 54 | 212477197
CHAMPION HEATING AND COOLING | THF2B42T21 | XAHC60GXXN1+TXV | Z8ES120C16SMPS1 | 41500 | 8.1 | 40000 | 15.2 | 11.7 | 2.36 | 66 | 55 | 212477201
JOHNSON CONTROLS | THF2B42T21 | XAHC60GXXN1+TXV | Z8ES120C16SMPS1 | 41500 | 8.1 | 40000 | 15.2 | 11.7 | 2.36 | 66 | 55 | 212477202
CHAMPION HEATING AND COOLING | THF2B42T21 | XAUD60GXXN1+TXV | Z8ES130D20SMPS1 | 40500 | 8.1 | 38500 | 16 | 12 | 2.28 | 65 | 54 | 212477182
FRASER-JOHNSTON | THF2B42T21 | XAUD60GXXN1+TXV | Z8ES130D20SMPS1 | 40500 | 8.1 | 38500 | 16 | 12 | 2.28 | 65 | 54 | 212477181
FRASER-JOHNSTON | THF2B42T21 | XAFD60GBCN1 | Z8ES130D20LMPS1 | 40500 | 8.1 | 38500 | 16 | 12 | 2.28 | 65 | 54 | 212477186
COLEMAN | THF2B42T21 | XAUD60GXXN1+TXV | Z8ES130D20LMPS1 | 40500 | 8.1 | 38500 | 16 | 12 | 2.28 | 65 | 54 | 212477191
LUXAIRE | THF2B42T21 | XAHC60GXXN1+TXV | Z8ES120C16SMPS1 | 41500 | 8.1 | 40000 | 15.2 | 11.7 | 2.36 | 66 | 55 | 212477199
CHAMPION HEATING AND COOLING | THF2B42T21 | XAUD60GXXN1+TXV | Z8ES130D20LMPS1 | 40500 | 8.1 | 38500 | 16 | 12 | 2.28 | 65 | 54 | 212477194
FRASER-JOHNSTON | THF2B42T21 | XAUD60GXXN1+TXV | Z8ES130D20LMPS1 | 40500 | 8.1 | 38500 | 16 | 12 | 2.28 | 65 | 54 | 212477193
GUARDIAN | RHP15042B21 | XAFD60GBCN1 | RL18130D20MPS1 | 40500 | 8.1 | 38500 | 16 | 12 | 2.28 | 65 | 54 | 212477188
COLEMAN | THF2B42T21 | XAFD60GBCN1 | Z8ES130D20LMPS1 | 40500 | 8.1 | 38500 | 16 | 12 | 2.28 | 65 | 54 | 212477184
FRASER-JOHNSTON | THF2B42T21 | XAFD60GBCN1 | Z8ES130D20SMPS1 | 40500 | 8.1 | 38500 | 16 | 12 | 2.28 | 65 | 54 | 212477176
JOHNSON CONTROLS | THF2B42T21 | XAFD60GBCN1 | Z8ES130D20LMPS1 | 40500 | 8.1 | 38500 | 16 | 12 | 2.28 | 65 | 54 | 212477190
LUXAIRE | THF2B42T21 | XAFD60GBCN1 | Z8ES130D20LMPS1 | 40500 | 8.1 | 38500 | 16 | 12 | 2.28 | 65 | 54 | 212477185
GUARDIAN | RHP15042B21 | XAFD60GXXN1+TXV | RL18130D20MPS1 | 40500 | 8.1 | 38500 | 16 | 12 | 2.28 | 65 | 54 | 212477171
CHAMPION HEATING AND COOLING | THF2B42T21 | XAFD60GBCN1 | Z8ES130D20LMPS1 | 40500 | 8.1 | 38500 | 16 | 12 | 2.28 | 65 | 54 | 212477187
EVCON | RHP15042B21 | XAFD60GBCN1 | RL18130D20MPS1 | 40500 | 8.1 | 38500 | 16 | 12 | 2.28 | 65 | 54 | 212477189
JOHNSON CONTROLS | THF2B42T21 | XAFD60GXXN1+TXV | Z8ES130D20LMPS1 | 40500 | 8.1 | 38500 | 16 | 12 | 2.28 | 65 | 54 | 212477173
COLEMAN | THF2B42T21 | XAFD60GBCN1 | Z8ES130D20SMPS1 | 40500 | 8.1 | 38500 | 16 | 12 | 2.28 | 65 | 54 | 212477174
JOHNSON CONTROLS | THF2B42T21 | XAFD60GXXN1+TXV | Z8ES130D20SMPS1 | 40500 | 8.1 | 38500 | 16 | 12 | 2.28 | 65 | 54 | 212477166
COLEMAN | THF2B42T21 | XAUD60GXXN1+TXV | Z8ES130D20SMPS1 | 40500 | 8.1 | 38500 | 16 | 12 | 2.28 | 65 | 54 | 212477179
JOHNSON CONTROLS | THF2B42T21 | XAUD60GXXN1+TXV | Z8ES130D20SMPS1 | 40500 | 8.1 | 38500 | 16 | 12 | 2.28 | 65 | 54 | 212477183
JOHNSON CONTROLS | THF2B42T21 | XAFD60GBCN1 | Z8ES130D20SMPS1 | 40500 | 8.1 | 38500 | 16 | 12 | 2.28 | 65 | 54 | 212477178
LUXAIRE | THF2B42T21 | XAUD60GXXN1+TXV | Z8ES130D20SMPS1 | 40500 | 8.1 | 38500 | 16 | 12 | 2.28 | 65 | 54 | 212477180
JOHNSON CONTROLS | HL19B4821 | XAHC60HBCN1 | Z8ES080C20LMPS1 | 46000 | 8.1 | 48000 | 17 | 12 | 2.2 | 68 | 50 | 212477161
CHAMPION HEATING AND COOLING | THF2B42T21 | XAFD60GXXN1+TXV | Z8ES130D20LMPS1 | 40500 | 8.1 | 38500 | 16 | 12 | 2.28 | 65 | 54 | 212477170
EVCON | RHP15042B21 | XAFD60GXXN1+TXV | RL18130D20MPS1 | 40500 | 8.1 | 38500 | 16 | 12 | 2.28 | 65 | 54 | 212477172
CHAMPION HEATING AND COOLING | THF2B42T21 | XAFD60GBCN1 | Z8ES130D20SMPS1 | 40500 | 8.1 | 38500 | 16 | 12 | 2.28 | 65 | 54 | 212477177
LUXAIRE | THF2B42T21 | XAFD60GBCN1 | Z8ES130D20SMPS1 | 40500 | 8.1 | 38500 | 16 | 12 | 2.28 | 65 | 54 | 212477175
COLEMAN | HC19B4821 | XAHC60HBCN1 | Z8ES080C20LMPS1 | 46000 | 8.1 | 48000 | 17 | 12 | 2.2 | 68 | 50 | 212477157
FRASER-JOHNSTON | THF2B42T21 | XAFD60GXXN1+TXV | Z8ES130D20LMPS1 | 40500 | 8.1 | 38500 | 16 | 12 | 2.28 | 65 | 54 | 212477169
LUXAIRE | HL19B4821 | XAHC60HBCN1 | Z8ES120C16LMPS1 | 46000 | 8.1 | 48000 | 17 | 12 | 2.22 | 68 | 50 | 212477153
CHAMPION HEATING AND COOLING | THF2B42T21 | XAFD60GXXN1+TXV | Z8ES130D20SMPS1 | 40500 | 8.1 | 38500 | 16 | 12 | 2.28 | 65 | 54 | 212477165
LUXAIRE | THF2B42T21 | XAFD60GXXN1+TXV | Z8ES130D20LMPS1 | 40500 | 8.1 | 38500 | 16 | 12 | 2.28 | 65 | 54 | 212477168
FRASER-JOHNSTON | THF2B42T21 | XAFD60GXXN1+TXV | Z8ES130D20SMPS1 | 40500 | 8.1 | 38500 | 16 | 12 | 2.28 | 65 | 54 | 212477164
COLEMAN | THF2B42T21 | XAFD60GXXN1+TXV | Z8ES130D20LMPS1 | 40500 | 8.1 | 38500 | 16 | 12 | 2.28 | 65 | 54 | 212477167
CHAMPION HEATING AND COOLING | HL19B4821 | XAHC60HXXN1+TXV | Z8ES120C16LMPS1 | 46000 | 8.1 | 48000 | 17 | 12 | 2.22 | 68 | 50 | 212477150
LUXAIRE | HL19B4821 | XAHC60HXXN1+TXV | Z8ES120C16LMPS1 | 46000 | 8.1 | 48000 | 17 | 12 | 2.22 | 68 | 50 | 212477148
COLEMAN | HC19B4821 | XAHC60HXXN1+TXV | Z8ES120C16LMPS1 | 46000 | 8.1 | 48000 | 17 | 12 | 2.22 | 68 | 50 | 212477147
CHAMPION HEATING AND COOLING | HL19B4821 | XAHC60HBCN1 | Z8ES080C20LMPS1 | 46000 | 8.1 | 48000 | 17 | 12 | 2.2 | 68 | 50 | 212477160
COLEMAN | THF2B42T21 | XAFD60GXXN1+TXV | Z8ES130D20SMPS1 | 40500 | 8.1 | 38500 | 16 | 12 | 2.28 | 65 | 54 | 212477162
CHAMPION HEATING AND COOLING | HL19B4821 | XAHC60HBCN1 | Z8ES120C16LMPS1 | 46000 | 8.1 | 48000 | 17 | 12 | 2.22 | 68 | 50 | 212477155
LUXAIRE | THF2B42T21 | XAFD60GXXN1+TXV | Z8ES130D20SMPS1 | 40500 | 8.1 | 38500 | 16 | 12 | 2.28 | 65 | 54 | 212477163
FRASER-JOHNSTON | HL19B4821 | XAHC60HBCN1 | Z8ES080C20LMPS1 | 46000 | 8.1 | 48000 | 17 | 12 | 2.2 | 68 | 50 | 212477159
LUXAIRE | HL19B4821 | XAHC60HBCN1 | Z8ES080C20LMPS1 | 46000 | 8.1 | 48000 | 17 | 12 | 2.2 | 68 | 50 | 212477158
FRASER-JOHNSTON | HL19B4821 | XAHC60HBCN1 | Z8ES120C16LMPS1 | 46000 | 8.1 | 48000 | 17 | 12 | 2.22 | 68 | 50 | 212477154
JOHNSON CONTROLS | HL19B4821 | XAHC60HBCN1 | Z8ES120C16LMPS1 | 46000 | 8.1 | 48000 | 17 | 12 | 2.22 | 68 | 50 | 212477156
COLEMAN | HC19B4821 | XAHC60HBCN1 | Z8ES120C16LMPS1 | 46000 | 8.1 | 48000 | 17 | 12 | 2.22 | 68 | 50 | 212477152
JOHNSON CONTROLS | HL19B4821 | XAHC60HXXN1+TXV | Z8ES120C16LMPS1 | 46000 | 8.1 | 48000 | 17 | 12 | 2.22 | 68 | 50 | 212477151
FRASER-JOHNSTON | HL19B4821 | XAHC60HXXN1+TXV | Z8ES120C16LMPS1 | 46000 | 8.1 | 48000 | 17 | 12 | 2.22 | 68 | 50 | 212477149
FRASER-JOHNSTON | THF2B48T21 | XAFD60GXXN1+TXV | Z8ES080C16SMPS1 | 45500 | 8.1 | 47000 | 15.2 | 11 | 2.42 | 67 | 56 | 212417477
JOHNSON CONTROLS | THF2B48T21 | XAHC60GBCN1 | Z8ES080C16SMPS1 | 46500 | 8.1 | 45500 | 16 | 11.7 | 2.36 | 66 | 55 | 212417474
LUXAIRE | THF2B48T21 | XAFD60GXXN1+TXV | Z8ES080C16SMPS1 | 45500 | 8.1 | 47000 | 15.2 | 11 | 2.42 | 67 | 56 | 212417476
COLEMAN | THF2B48T21 | XAHC60GBCN1 | Z8ES080C16SMPS1 | 46500 | 8.1 | 45500 | 16 | 11.7 | 2.36 | 66 | 55 | 212417470
LUXAIRE | THF2B48T21 | XAHC60GBCN1 | Z8ES080C16SMPS1 | 46500 | 8.1 | 45500 | 16 | 11.7 | 2.36 | 66 | 55 | 212417471
COLEMAN | THF2B48T21 | XAHC60GXXN1+TXV | Z8ES080C16SMPS1 | 46500 | 8.1 | 45500 | 16 | 11.7 | 2.36 | 66 | 55 | 212417465
COLEMAN | THF2B48T21 | XAFD60GXXN1+TXV | Z8ES080C16SMPS1 | 45500 | 8.1 | 47000 | 15.2 | 11 | 2.42 | 67 | 56 | 212417475
FRASER-JOHNSTON | THF2B48T21 | XAHC60GBCN1 | Z8ES080C16SMPS1 | 46500 | 8.1 | 45500 | 16 | 11.7 | 2.36 | 66 | 55 | 212417472
JOHNSON CONTROLS | THF2B48T21 | XAHC60GXXN1+TXV | Z8ES080C16SMPS1 | 46500 | 8.1 | 45500 | 16 | 11.7 | 2.36 | 66 | 55 | 212417469
CHAMPION HEATING AND COOLING | THF2B48T21 | XAHC60GXXN1+TXV | Z8ES080C16SMPS1 | 46500 | 8.1 | 45500 | 16 | 11.7 | 2.36 | 66 | 55 | 212417468
LUXAIRE | THF2B48T21 | XAHC60GXXN1+TXV | Z8ES080C16SMPS1 | 46500 | 8.1 | 45500 | 16 | 11.7 | 2.36 | 66 | 55 | 212417466
FRASER-JOHNSTON | THF2B48T21 | XAHC60GXXN1+TXV | Z8ES080C16SMPS1 | 46500 | 8.1 | 45500 | 16 | 11.7 | 2.36 | 66 | 55 | 212417467
COLEMAN | THF2B48T21 | XAUC60GXXN1+TXV | Z8ES080C20SMPS1 | 45500 | 8.1 | 47500 | 15.2 | 11 | 2.4 | 67 | 56 | 212417450
JOHNSON CONTROLS | THF2B48T21 | XAUC60GXXN1+TXV | Z8ES080C20SMPS1 | 45500 | 8.1 | 47500 | 15.2 | 11 | 2.4 | 67 | 56 | 212417454
CHAMPION HEATING AND COOLING | THF2B48T21 | XAUC60GXXN1+TXV | Z8ES080C20SMPS1 | 45500 | 8.1 | 47500 | 15.2 | 11 | 2.4 | 67 | 56 | 212417453
FRASER-JOHNSTON | THF2B48T21 | XAUC60GXXN1+TXV | Z8ES080C20SMPS1 | 45500 | 8.1 | 47500 | 15.2 | 11 | 2.4 | 67 | 56 | 212417452
LUXAIRE | THF2B48T21 | XAFC60GBCN1 | Z8ES080C20SMPS1 | 45500 | 8.1 | 47500 | 15.2 | 11 | 2.4 | 67 | 56 | 212417446
LUXAIRE | THF2B48T21 | XAUC60GXXN1+TXV | Z8ES080C20SMPS1 | 45500 | 8.1 | 47500 | 15.2 | 11 | 2.4 | 67 | 56 | 212417451
JOHNSON CONTROLS | THF2B48T21 | XAFC60GBCN1 | Z8ES080C20SMPS1 | 45500 | 8.1 | 47500 | 15.2 | 11 | 2.4 | 67 | 56 | 212417449
CHAMPION HEATING AND COOLING | THF2B48T21 | XAFC60GBCN1 | Z8ES080C20SMPS1 | 45500 | 8.1 | 47500 | 15.2 | 11 | 2.4 | 67 | 56 | 212417448
FRASER-JOHNSTON | THF2B48T21 | XAFC60GBCN1 | Z8ES080C20SMPS1 | 45500 | 8.1 | 47500 | 15.2 | 11 | 2.4 | 67 | 56 | 212417447
CHAMPION HEATING AND COOLING | THF2B48T21 | XAUD60GXXN1+TXV | Z8ES080C20SMPS1 | 45500 | 8.1 | 47500 | 15.2 | 11 | 2.4 | 67 | 56 | 212417438
COLEMAN | THF2B48T21 | XAFC60GBCN1 | Z8ES080C20SMPS1 | 45500 | 8.1 | 47500 | 15.2 | 11 | 2.4 | 67 | 56 | 212417445
CHAMPION HEATING AND COOLING | THF2B48T21 | XAFC60GXXN1+TXV | Z8ES080C20SMPS1 | 45500 | 8.1 | 47500 | 15.2 | 11 | 2.4 | 67 | 56 | 212417443
JOHNSON CONTROLS | THF2B48T21 | XAFC60GXXN1+TXV | Z8ES080C20SMPS1 | 45500 | 8.1 | 47500 | 15.2 | 11 | 2.4 | 67 | 56 | 212417444
COLEMAN | THF2B48T21 | XAFC60GXXN1+TXV | Z8ES080C20SMPS1 | 45500 | 8.1 | 47500 | 15.2 | 11 | 2.4 | 67 | 56 | 212417440
JOHNSON CONTROLS | THF2B48T21 | XAUD60GXXN1+TXV | Z8ES080C20SMPS1 | 45500 | 8.1 | 47500 | 15.2 | 11 | 2.4 | 67 | 56 | 212417439
LUXAIRE | THF2B48T21 | XAFC60GXXN1+TXV | Z8ES080C20SMPS1 | 45500 | 8.1 | 47500 | 15.2 | 11 | 2.4 | 67 | 56 | 212417441
FRASER-JOHNSTON | THF2B48T21 | XAFC60GXXN1+TXV | Z8ES080C20SMPS1 | 45500 | 8.1 | 47500 | 15.2 | 11 | 2.4 | 67 | 56 | 212417442
CHAMPION HEATING AND COOLING | THF2B48T21 | XAFD60GBCN1 | Z8ES080C20SMPS1 | 45500 | 8.1 | 47500 | 15.2 | 11 | 2.4 | 67 | 56 | 212417433
FRASER-JOHNSTON | THF2B48T21 | XAUD60GXXN1+TXV | Z8ES080C20SMPS1 | 45500 | 8.1 | 47500 | 15.2 | 11 | 2.4 | 67 | 56 | 212417437
COLEMAN | THF2B48T21 | XAUD60GXXN1+TXV | Z8ES080C20SMPS1 | 45500 | 8.1 | 47500 | 15.2 | 11 | 2.4 | 67 | 56 | 212417435
LUXAIRE | THF2B48T21 | XAUD60GXXN1+TXV | Z8ES080C20SMPS1 | 45500 | 8.1 | 47500 | 15.2 | 11 | 2.4 | 67 | 56 | 212417436
JOHNSON CONTROLS | THF2B48T21 | XAFD60GBCN1 | Z8ES080C20SMPS1 | 45500 | 8.1 | 47500 | 15.2 | 11 | 2.4 | 67 | 56 | 212417434
LUXAIRE | THF2B48T21 | XAFD60GXXN1+TXV | Z8ES080C20SMPS1 | 45500 | 8.1 | 47500 | 15.2 | 11 | 2.4 | 67 | 56 | 212417426
LUXAIRE | THF2B48T21 | XAFD60GBCN1 | Z8ES080C20SMPS1 | 45500 | 8.1 | 47500 | 15.2 | 11 | 2.4 | 67 | 56 | 212417431
COLEMAN | THF2B48T21 | XAFD60GBCN1 | Z8ES080C20SMPS1 | 45500 | 8.1 | 47500 | 15.2 | 11 | 2.4 | 67 | 56 | 212417430
FRASER-JOHNSTON | THF2B48T21 | XAFD60GBCN1 | Z8ES080C20SMPS1 | 45500 | 8.1 | 47500 | 15.2 | 11 | 2.4 | 67 | 56 | 212417432
COLEMAN | THF2B48T21 | XAFD60GXXN1+TXV | Z8ES080C20SMPS1 | 45500 | 8.1 | 47500 | 15.2 | 11 | 2.4 | 67 | 56 | 212417425
JOHNSON CONTROLS | THF2B48T21 | XAFD60GXXN1+TXV | Z8ES080C20SMPS1 | 45500 | 8.1 | 47500 | 15.2 | 11 | 2.4 | 67 | 56 | 212417429
CHAMPION HEATING AND COOLING | THF2B48T21 | XAFD60GXXN1+TXV | Z8ES080C20SMPS1 | 45500 | 8.1 | 47500 | 15.2 | 11 | 2.4 | 67 | 56 | 212417428
FRASER-JOHNSTON | THF2B48T21 | XAFD60GXXN1+TXV | Z8ES080C20SMPS1 | 45500 | 8.1 | 47500 | 15.2 | 11 | 2.4 | 67 | 56 | 212417427
FRASER-JOHNSTON | THF2B48T21 | XAUC60GXXN1+TXV | Z8ES100B12SMPS1 | 44500 | 8.1 | 47000 | 15.2 | 11 | 2.38 | 68 | 56 | 212417402
YORK | YH2F42TB21 | XAFC48FXXN1+TXV | Y81E120C16SMPS1 | 41000 | 8.1 | 40500 | 16 | 11.7 | 2.22 | 64 | 53 | 212413443
YORK | YH2F42TB21 | XAHD48FXXN1+TXV | Y81E120C16SMPS1 | 40500 | 8.1 | 40500 | 16 | 12 | 2.36 | 63 | 54 | 212413437
YORK | YH2F42TB21 | XAFD48FBCN1 | Y81E120C16SMPS1 | 40500 | 8.1 | 40000 | 15.2 | 11.7 | 2.24 | 64 | 53 | 212413442
YORK | YH2F42TB21 | XAHD48FXXN1+TXV | Y81E100C20SMPS1 | 40500 | 8.1 | 40500 | 16 | 12 | 2.36 | 64 | 55 | 212413446
YORK | YH2F42TB21 | XAUC48FXXN1+TXV | Y81E120C16SMPS1 | 41000 | 8.1 | 40500 | 16 | 11.7 | 2.22 | 64 | 53 | 212413445
YORK | YH2F42TB21 | XAFD48FXXN1+TXV | Y81E120C16SMPS1 | 40500 | 8.1 | 40000 | 15.2 | 11.7 | 2.24 | 64 | 53 | 212413441
YORK | YH2F42TB21 | XAFC48FBCN1 | Y81E120C16SMPS1 | 41000 | 8.1 | 40500 | 16 | 11.7 | 2.22 | 64 | 53 | 212413444
YORK | YH2F42TB21 | XAHC48FBCN1 | Y81E120C16SMPS1 | 41000 | 8.1 | 41000 | 16 | 11.7 | 2.36 | 64 | 55 | 212413440
YORK | YH2F42TB21 | XAHC48FXXN1+TXV | Y81E120C16SMPS1 | 41000 | 8.1 | 41000 | 16 | 11.7 | 2.36 | 64 | 55 | 212413439
YORK | YH2F42TB21 | XAHD48FBCN1 | Y81E120C16SMPS1 | 40500 | 8.1 | 40500 | 16 | 12 | 2.36 | 63 | 54 | 212413438
YORK | YH2F42TB21 | XAFD48FXXN1+TXV | Y81E120C20SMPS1 | 40500 | 8.1 | 40000 | 15.2 | 11.7 | 2.2 | 64 | 53 | 212413432
YORK | YH2F42TB21 | XAHC48FBCN1 | Y81E120C20SMPS1 | 40500 | 8.1 | 40500 | 16 | 11.7 | 2.34 | 64 | 55 | 212413431
YORK | YH2F42TB21 | XAHC48FXXN1+TXV | Y81E120C20SMPS1 | 40500 | 8.1 | 40500 | 16 | 11.7 | 2.34 | 64 | 55 | 212413430
YORK | YH2F42TB21 | XAFC48FXXN1+TXV | Y82E080B12LMPS1 | 40000 | 8.1 | 39500 | 15.2 | 11.7 | 2.2 | 64 | 53 | 212413421
YORK | YH2F42TB21 | XAFD48FBCN1 | Y81E120C20SMPS1 | 40500 | 8.1 | 40000 | 15.2 | 11.7 | 2.2 | 64 | 53 | 212413433
YORK | YH2F42TB21 | XAHD48FBCN1 | Y81E120C20SMPS1 | 40500 | 8.1 | 40500 | 16 | 11.7 | 2.34 | 64 | 55 | 212413429
YORK | YH2F42TB21 | XAFC48FBCN1 | Y82E080B12LMPS1 | 40000 | 8.1 | 39500 | 15.2 | 11.7 | 2.2 | 64 | 53 | 212413422
YORK | YH2F42TB21 | XAUC48FXXN1+TXV | Y82E080B12LMPS1 | 40000 | 8.1 | 39500 | 15.2 | 11.7 | 2.2 | 64 | 53 | 212413423
YORK | YH2F42TB21 | XAHD48FBCN1 | Y81E130D20SMPS1 | 40500 | 8.1 | 40000 | 16 | 12 | 2.38 | 64 | 55 | 212413425
YORK | YH2F42TB21 | XAHC48FXXN1+TXV | Y82E080B12LMPS1 | 40000 | 8.1 | 40000 | 16 | 12 | 2.34 | 63 | 55 | 212413419
YORK | YH2F42TB21 | XAHD48FXXN1+TXV | Y81E130D20SMPS1 | 40500 | 8.1 | 40000 | 16 | 12 | 2.38 | 64 | 55 | 212413424
YORK | YH2F42TB21 | XAFD48FXXN1+TXV | Y81E130D20SMPS1 | 40500 | 8.1 | 40000 | 16 | 12 | 2.24 | 63 | 52 | 212413426
YORK | YH2F42TB21 | XAHD48FXXN1+TXV | Y81E120C20SMPS1 | 40500 | 8.1 | 40500 | 16 | 11.7 | 2.34 | 64 | 55 | 212413428
YORK | YH2F42TB21 | XAHC48FBCN1 | Y82E080B12LMPS1 | 40000 | 8.1 | 40000 | 16 | 12 | 2.34 | 63 | 55 | 212413420
YORK | YH2F42TB21 | XAFD48FBCN1 | Y81E130D20SMPS1 | 40500 | 8.1 | 40000 | 16 | 12 | 2.24 | 63 | 52 | 212413427
YORK | YH2F42TB21 | XAHD48FBCN1 | Y82E080C16LMPS1 | 41000 | 8.1 | 40500 | 16 | 12 | 2.38 | 64 | 55 | 212413411
YORK | YH2F42TB21 | XAFC48FBCN1 | Y82E080C16LMPS1 | 41000 | 8.1 | 40000 | 16 | 12 | 2.24 | 64 | 53 | 212413417
YORK | YH2F42TB21 | XAUC48FXXN1+TXV | Y82E080C16LMPS1 | 41000 | 8.1 | 40000 | 16 | 12 | 2.24 | 64 | 53 | 212413418
YORK | YH2F42TB21 | XAUC48FXXN1+TXV | Y82E100C16LMPS1 | 40500 | 8.1 | 40000 | 15.2 | 11.7 | 2.22 | 63 | 52 | 212413409
YORK | YH2F42TB21 | XAHC48FXXN1+TXV | Y82E080C16LMPS1 | 41000 | 8.1 | 40500 | 16 | 12 | 2.38 | 64 | 55 | 212413412
CHAMPION HEATING AND COOLING | THF2B42T21 | XAFC48FXXN1+TXV | Z8ES100C20SMPS1 | 40500 | 8.1 | 40000 | 15.2 | 11.7 | 2.22 | 64 | 53 | 212416218
COLEMAN | THF2B42T21 | XAFC48FXXN1+TXV | Z8ES100C20SMPS1 | 40500 | 8.1 | 40000 | 15.2 | 11.7 | 2.22 | 64 | 53 | 212416215
LUXAIRE | THF2B42T21 | XAFC48FXXN1+TXV | Z8ES100C20SMPS1 | 40500 | 8.1 | 40000 | 15.2 | 11.7 | 2.22 | 64 | 53 | 212416216
JOHNSON CONTROLS | THF2B42T21 | XAFD48FBCN1 | Z8ES100C20SMPS1 | 40500 | 8.1 | 40000 | 15.2 | 11.7 | 2.22 | 64 | 53 | 212416214
FRASER-JOHNSTON | THF2B42T21 | XAFD48FBCN1 | Z8ES100C20SMPS1 | 40500 | 8.1 | 40000 | 15.2 | 11.7 | 2.22 | 64 | 53 | 212416212
CHAMPION HEATING AND COOLING | THF2B42T21 | XAFD48FBCN1 | Z8ES100C20SMPS1 | 40500 | 8.1 | 40000 | 15.2 | 11.7 | 2.22 | 64 | 53 | 212416213
COLEMAN | THF2B42T21 | XAFD48FBCN1 | Z8ES100C20SMPS1 | 40500 | 8.1 | 40000 | 15.2 | 11.7 | 2.22 | 64 | 53 | 212416210
COLEMAN | THF2B42T21 | XAHD48FBCN1 | Z8ES100C20SMPS1 | 40500 | 8.1 | 40500 | 16 | 12 | 2.36 | 64 | 55 | 212416190
LUXAIRE | THF2B42T21 | XAHD48FXXN1+TXV | Z8ES080C16SMPS1 | 41000 | 8.1 | 40500 | 16 | 12 | 2.38 | 64 | 55 | 212416346
CHAMPION HEATING AND COOLING | THF2B42T21 | XAFD48FXXN1+TXV | Z8ES100C20SMPS1 | 40500 | 8.1 | 40000 | 15.2 | 11.7 | 2.22 | 64 | 53 | 212416208
FRASER-JOHNSTON | THF2B42T21 | XAHD48FXXN1+TXV | Z8ES080C16SMPS1 | 41000 | 8.1 | 40500 | 16 | 12 | 2.38 | 64 | 55 | 212416347
FRASER-JOHNSTON | THF2B42T21 | XAFD48FXXN1+TXV | Z8ES100C20SMPS1 | 40500 | 8.1 | 40000 | 15.2 | 11.7 | 2.22 | 64 | 53 | 212416207
LUXAIRE | THF2B42T21 | XAFC48FBCN1 | Z8ES120C16SMPS1 | 41000 | 8.1 | 40500 | 16 | 11.7 | 2.22 | 64 | 53 | 212416176
LUXAIRE | THF2B42T21 | XAFD48FXXN1+TXV | Z8ES100C20SMPS1 | 40500 | 8.1 | 40000 | 15.2 | 11.7 | 2.22 | 64 | 53 | 212416206
COLEMAN | THF2B42T21 | XAFD48FXXN1+TXV | Z8ES100C20SMPS1 | 40500 | 8.1 | 40000 | 15.2 | 11.7 | 2.22 | 64 | 53 | 212416205
CHAMPION HEATING AND COOLING | THF2B42T21 | XAHC48FBCN1 | Z8ES100C20SMPS1 | 40500 | 8.1 | 40500 | 16 | 12 | 2.36 | 64 | 55 | 212416203
FRASER-JOHNSTON | THF2B42T21 | XAHC48FBCN1 | Z8ES100C20SMPS1 | 40500 | 8.1 | 40500 | 16 | 12 | 2.36 | 64 | 55 | 212416202
JOHNSON CONTROLS | THF2B42T21 | XAHC48FBCN1 | Z8ES100C20SMPS1 | 40500 | 8.1 | 40500 | 16 | 12 | 2.36 | 64 | 55 | 212416204
CHAMPION HEATING AND COOLING | THF2B42T21 | XAUC48FXXN1+TXV | Z8ES120C16SMPS1 | 41000 | 8.1 | 40500 | 16 | 11.7 | 2.22 | 64 | 53 | 212416183
COLEMAN | THF2B42T21 | XAHC48FBCN1 | Z8ES100C20SMPS1 | 40500 | 8.1 | 40500 | 16 | 12 | 2.36 | 64 | 55 | 212416200
FRASER-JOHNSTON | THF2B42T21 | XAHC48FXXN1+TXV | Z8ES100C20SMPS1 | 40500 | 8.1 | 40500 | 16 | 12 | 2.36 | 64 | 55 | 212416197
JOHNSON CONTROLS | THF2B42T21 | XAHC48FXXN1+TXV | Z8ES100C20SMPS1 | 40500 | 8.1 | 40500 | 16 | 12 | 2.36 | 64 | 55 | 212416199
CHAMPION HEATING AND COOLING | THF2B42T21 | XAHC48FXXN1+TXV | Z8ES100C20SMPS1 | 40500 | 8.1 | 40500 | 16 | 12 | 2.36 | 64 | 55 | 212416198
LUXAIRE | THF2B42T21 | XAHC48FXXN1+TXV | Z8ES100C20SMPS1 | 40500 | 8.1 | 40500 | 16 | 12 | 2.36 | 64 | 55 | 212416196
JOHNSON CONTROLS | THF2B42T21 | XAFC48FXXN1+TXV | Z8ES120C16SMPS1 | 41000 | 8.1 | 40500 | 16 | 11.7 | 2.22 | 64 | 53 | 212416174
COLEMAN | THF2B42T21 | XAHC48FXXN1+TXV | Z8ES100C20SMPS1 | 40500 | 8.1 | 40500 | 16 | 12 | 2.36 | 64 | 55 | 212416195
FRASER-JOHNSTON | THF2B42T21 | XAHD48FBCN1 | Z8ES100C20SMPS1 | 40500 | 8.1 | 40500 | 16 | 12 | 2.36 | 64 | 55 | 212416192
JOHNSON CONTROLS | THF2B42T21 | XAHD48FBCN1 | Z8ES100C20SMPS1 | 40500 | 8.1 | 40500 | 16 | 12 | 2.36 | 64 | 55 | 212416194
CHAMPION HEATING AND COOLING | THF2B42T21 | XAHD48FBCN1 | Z8ES100C20SMPS1 | 40500 | 8.1 | 40500 | 16 | 12 | 2.36 | 64 | 55 | 212416193
CHAMPION HEATING AND COOLING | THF2B42T21 | XAHD48FXXN1+TXV | Z8ES100C20SMPS1 | 40500 | 8.1 | 40500 | 16 | 12 | 2.36 | 64 | 55 | 212416188
FRASER-JOHNSTON | THF2B42T21 | XAFD48FBCN1 | Z8ES120C16SMPS1 | 40500 | 8.1 | 40000 | 15.2 | 11.7 | 2.24 | 64 | 53 | 212416167
LUXAIRE | THF2B42T21 | XAHD48FBCN1 | Z8ES100C20SMPS1 | 40500 | 8.1 | 40500 | 16 | 12 | 2.36 | 64 | 55 | 212416191
COLEMAN | THF2B42T21 | XAHD48FXXN1+TXV | Z8ES080C16SMPS1 | 41000 | 8.1 | 40500 | 16 | 12 | 2.38 | 64 | 55 | 212416345
JOHNSON CONTROLS | THF2B42T21 | XAHD48FXXN1+TXV | Z8ES100C20SMPS1 | 40500 | 8.1 | 40500 | 16 | 12 | 2.36 | 64 | 55 | 212416189
FRASER-JOHNSTON | THF2B42T21 | XAHD48FXXN1+TXV | Z8ES100C20SMPS1 | 40500 | 8.1 | 40500 | 16 | 12 | 2.36 | 64 | 55 | 212416187
COLEMAN | THF2B42T21 | XAHD48FXXN1+TXV | Z8ES100C20SMPS1 | 40500 | 8.1 | 40500 | 16 | 12 | 2.36 | 64 | 55 | 212416185
JOHNSON CONTROLS | THF2B42T21 | XAFC48FBCN1 | Z8ES120C16SMPS1 | 41000 | 8.1 | 40500 | 16 | 11.7 | 2.22 | 64 | 53 | 212416179
JOHNSON CONTROLS | THF2B42T21 | XAUC48FXXN1+TXV | Z8ES120C16SMPS1 | 41000 | 8.1 | 40500 | 16 | 11.7 | 2.22 | 64 | 53 | 212416184
LUXAIRE | THF2B42T21 | XAHD48FXXN1+TXV | Z8ES100C20SMPS1 | 40500 | 8.1 | 40500 | 16 | 12 | 2.36 | 64 | 55 | 212416186
FRASER-JOHNSTON | THF2B42T21 | XAUC48FXXN1+TXV | Z8ES120C16SMPS1 | 41000 | 8.1 | 40500 | 16 | 11.7 | 2.22 | 64 | 53 | 212416182
LUXAIRE | THF2B42T21 | XAUC48FXXN1+TXV | Z8ES120C16SMPS1 | 41000 | 8.1 | 40500 | 16 | 11.7 | 2.22 | 64 | 53 | 212416181
COLEMAN | THF2B42T21 | XAUC48FXXN1+TXV | Z8ES120C16SMPS1 | 41000 | 8.1 | 40500 | 16 | 11.7 | 2.22 | 64 | 53 | 212416180
CHAMPION HEATING AND COOLING | THF2B42T21 | XAFC48FBCN1 | Z8ES120C16SMPS1 | 41000 | 8.1 | 40500 | 16 | 11.7 | 2.22 | 64 | 53 | 212416178
CHAMPION HEATING AND COOLING | THF2B42T21 | XAHC48FXXN1+TXV | Z8ES120C16SMPS1 | 41000 | 8.1 | 41000 | 16 | 11.7 | 2.36 | 64 | 55 | 212416153
FRASER-JOHNSTON | THF2B42T21 | XAFC48FBCN1 | Z8ES120C16SMPS1 | 41000 | 8.1 | 40500 | 16 | 11.7 | 2.22 | 64 | 53 | 212416177
JOHNSON CONTROLS | THF2B42T21 | XAFD48FBCN1 | Z8ES120C16SMPS1 | 40500 | 8.1 | 40000 | 15.2 | 11.7 | 2.24 | 64 | 53 | 212416169
CHAMPION HEATING AND COOLING | THF2B42T21 | XAFC48FXXN1+TXV | Z8ES120C16SMPS1 | 41000 | 8.1 | 40500 | 16 | 11.7 | 2.22 | 64 | 53 | 212416173
COLEMAN | THF2B42T21 | XAFC48FBCN1 | Z8ES120C16SMPS1 | 41000 | 8.1 | 40500 | 16 | 11.7 | 2.22 | 64 | 53 | 212416175
FRASER-JOHNSTON | THF2B42T21 | XAFC48FXXN1+TXV | Z8ES120C16SMPS1 | 41000 | 8.1 | 40500 | 16 | 11.7 | 2.22 | 64 | 53 | 212416172
COLEMAN | THF2B42T21 | XAFC48FXXN1+TXV | Z8ES120C16SMPS1 | 41000 | 8.1 | 40500 | 16 | 11.7 | 2.22 | 64 | 53 | 212416170
FRASER-JOHNSTON | THF2B42T21 | XAHC48FBCN1 | Z8ES120C16SMPS1 | 41000 | 8.1 | 41000 | 16 | 11.7 | 2.36 | 64 | 55 | 212416157
LUXAIRE | THF2B42T21 | XAFC48FXXN1+TXV | Z8ES120C16SMPS1 | 41000 | 8.1 | 40500 | 16 | 11.7 | 2.22 | 64 | 53 | 212416171
CHAMPION HEATING AND COOLING | THF2B42T21 | XAFD48FBCN1 | Z8ES120C16SMPS1 | 40500 | 8.1 | 40000 | 15.2 | 11.7 | 2.24 | 64 | 53 | 212416168
COLEMAN | THF2B42T21 | XAFD48FBCN1 | Z8ES120C16SMPS1 | 40500 | 8.1 | 40000 | 15.2 | 11.7 | 2.24 | 64 | 53 | 212416165
LUXAIRE | THF2B42T21 | XAFD48FXXN1+TXV | Z8ES120C16SMPS1 | 40500 | 8.1 | 40000 | 15.2 | 11.7 | 2.24 | 64 | 53 | 212416161
LUXAIRE | THF2B42T21 | XAFD48FBCN1 | Z8ES120C16SMPS1 | 40500 | 8.1 | 40000 | 15.2 | 11.7 | 2.24 | 64 | 53 | 212416166
JOHNSON CONTROLS | THF2B42T21 | XAFD48FXXN1+TXV | Z8ES120C16SMPS1 | 40500 | 8.1 | 40000 | 15.2 | 11.7 | 2.24 | 64 | 53 | 212416164
CHAMPION HEATING AND COOLING | THF2B42T21 | XAFD48FXXN1+TXV | Z8ES120C16SMPS1 | 40500 | 8.1 | 40000 | 15.2 | 11.7 | 2.24 | 64 | 53 | 212416163
FRASER-JOHNSTON | THF2B42T21 | XAFD48FXXN1+TXV | Z8ES120C16SMPS1 | 40500 | 8.1 | 40000 | 15.2 | 11.7 | 2.24 | 64 | 53 | 212416162
JOHNSON CONTROLS | THF2B42T21 | XAHC48FBCN1 | Z8ES120C16SMPS1 | 41000 | 8.1 | 41000 | 16 | 11.7 | 2.36 | 64 | 55 | 212416159
JOHNSON CONTROLS | THF2B42T21 | XAUC48FXXN1+TXV | Z8ES080C20SMPS1 | 40500 | 8.1 | 40000 | 16 | 11.7 | 2.22 | 64 | 53 | 212416344
COLEMAN | THF2B42T21 | XAFD48FXXN1+TXV | Z8ES120C16SMPS1 | 40500 | 8.1 | 40000 | 15.2 | 11.7 | 2.24 | 64 | 53 | 212416160
COLEMAN | THF2B42T21 | XAHC48FBCN1 | Z8ES120C16SMPS1 | 41000 | 8.1 | 41000 | 16 | 11.7 | 2.36 | 64 | 55 | 212416155
JOHNSON CONTROLS | THF2B42T21 | XAHC48FXXN1+TXV | Z8ES120C16SMPS1 | 41000 | 8.1 | 41000 | 16 | 11.7 | 2.36 | 64 | 55 | 212416154
CHAMPION HEATING AND COOLING | THF2B42T21 | XAHC48FBCN1 | Z8ES120C16SMPS1 | 41000 | 8.1 | 41000 | 16 | 11.7 | 2.36 | 64 | 55 | 212416158
CHAMPION HEATING AND COOLING | THF2B42T21 | XAUC48FXXN1+TXV | Z8ES080C20SMPS1 | 40500 | 8.1 | 40000 | 16 | 11.7 | 2.22 | 64 | 53 | 212416343
LUXAIRE | THF2B42T21 | XAHC48FBCN1 | Z8ES120C16SMPS1 | 41000 | 8.1 | 41000 | 16 | 11.7 | 2.36 | 64 | 55 | 212416156
LUXAIRE | THF2B42T21 | XAHC48FXXN1+TXV | Z8ES120C16SMPS1 | 41000 | 8.1 | 41000 | 16 | 11.7 | 2.36 | 64 | 55 | 212416151
FRASER-JOHNSTON | THF2B42T21 | XAHC48FXXN1+TXV | Z8ES120C16SMPS1 | 41000 | 8.1 | 41000 | 16 | 11.7 | 2.36 | 64 | 55 | 212416152
COLEMAN | THF2B42T21 | XAHC48FXXN1+TXV | Z8ES120C16SMPS1 | 41000 | 8.1 | 41000 | 16 | 11.7 | 2.36 | 64 | 55 | 212416150
CHAMPION HEATING AND COOLING | THF2B42T21 | XAHD48FBCN1 | Z8ES120C16SMPS1 | 40500 | 8.1 | 40500 | 16 | 12 | 2.36 | 63 | 54 | 212416148
JOHNSON CONTROLS | THF2B42T21 | XAHD48FBCN1 | Z8ES120C16SMPS1 | 40500 | 8.1 | 40500 | 16 | 12 | 2.36 | 63 | 54 | 212416149
FRASER-JOHNSTON | THF2B42T21 | XAHD48FBCN1 | Z8ES120C16SMPS1 | 40500 | 8.1 | 40500 | 16 | 12 | 2.36 | 63 | 54 | 212416147
LUXAIRE | THF2B42T21 | XAHD48FBCN1 | Z8ES120C16SMPS1 | 40500 | 8.1 | 40500 | 16 | 12 | 2.36 | 63 | 54 | 212416146
JOHNSON CONTROLS | THF2B42T21 | XAHD48FXXN1+TXV | Z8ES120C16SMPS1 | 40500 | 8.1 | 40500 | 16 | 12 | 2.36 | 63 | 54 | 212416144
FRASER-JOHNSTON | THF2B42T21 | XAHD48FXXN1+TXV | Z8ES120C16SMPS1 | 40500 | 8.1 | 40500 | 16 | 12 | 2.36 | 63 | 54 | 212416142
COLEMAN | THF2B42T21 | XAHD48FBCN1 | Z8ES120C16SMPS1 | 40500 | 8.1 | 40500 | 16 | 12 | 2.36 | 63 | 54 | 212416145
CHAMPION HEATING AND COOLING | THF2B42T21 | XAHD48FXXN1+TXV | Z8ES120C16SMPS1 | 40500 | 8.1 | 40500 | 16 | 12 | 2.36 | 63 | 54 | 212416143
LUXAIRE | THF2B42T21 | XAHD48FXXN1+TXV | Z8ES120C16SMPS1 | 40500 | 8.1 | 40500 | 16 | 12 | 2.36 | 63 | 54 | 212416141
JOHNSON CONTROLS | THF2B42T21 | XAFD48FXXN1+TXV | Z8ES120C20SMPS1 | 40500 | 8.1 | 40000 | 15.2 | 11.7 | 2.2 | 64 | 53 | 212416119
COLEMAN | THF2B42T21 | XAHD48FXXN1+TXV | Z8ES120C16SMPS1 | 40500 | 8.1 | 40500 | 16 | 12 | 2.36 | 63 | 54 | 212416140
FRASER-JOHNSTON | THF2B42T21 | XAUC48FXXN1+TXV | Z8ES080C20SMPS1 | 40500 | 8.1 | 40000 | 16 | 11.7 | 2.22 | 64 | 53 | 212416342
JOHNSON CONTROLS | THF2B42T21 | XAFD48FBCN1 | Z8ES120C20SMPS1 | 40500 | 8.1 | 40000 | 15.2 | 11.7 | 2.2 | 64 | 53 | 212416124
JOHNSON CONTROLS | THF2B42T21 | XAHD48FBCN1 | Z8ES120C20SMPS1 | 40500 | 8.1 | 40500 | 16 | 11.7 | 2.34 | 64 | 55 | 212416104
CHAMPION HEATING AND COOLING | THF2B42T21 | XAFD48FBCN1 | Z8ES120C20SMPS1 | 40500 | 8.1 | 40000 | 15.2 | 11.7 | 2.2 | 64 | 53 | 212416123
FRASER-JOHNSTON | THF2B42T21 | XAFD48FBCN1 | Z8ES120C20SMPS1 | 40500 | 8.1 | 40000 | 15.2 | 11.7 | 2.2 | 64 | 53 | 212416122
COLEMAN | THF2B42T21 | XAFD48FBCN1 | Z8ES120C20SMPS1 | 40500 | 8.1 | 40000 | 15.2 | 11.7 | 2.2 | 64 | 53 | 212416120
LUXAIRE | THF2B42T21 | XAFD48FBCN1 | Z8ES120C20SMPS1 | 40500 | 8.1 | 40000 | 15.2 | 11.7 | 2.2 | 64 | 53 | 212416121
CHAMPION HEATING AND COOLING | THF2B42T21 | XAFD48FXXN1+TXV | Z8ES120C20SMPS1 | 40500 | 8.1 | 40000 | 15.2 | 11.7 | 2.2 | 64 | 53 | 212416118
LUXAIRE | THF2B42T21 | XAHD48FXXN1+TXV | Z8ES120C20SMPS1 | 40500 | 8.1 | 40500 | 16 | 11.7 | 2.34 | 64 | 55 | 212416096
LUXAIRE | THF2B42T21 | XAUC48FXXN1+TXV | Z8ES080C20SMPS1 | 40500 | 8.1 | 40000 | 16 | 11.7 | 2.22 | 64 | 53 | 212416341
FRASER-JOHNSTON | THF2B42T21 | XAFD48FXXN1+TXV | Z8ES120C20SMPS1 | 40500 | 8.1 | 40000 | 15.2 | 11.7 | 2.2 | 64 | 53 | 212416117
FRASER-JOHNSTON | THF2B42T21 | XAHC48FXXN1+TXV | Z8ES120C20SMPS1 | 40500 | 8.1 | 40500 | 16 | 11.7 | 2.34 | 64 | 55 | 212416107
LUXAIRE | THF2B42T21 | XAFD48FXXN1+TXV | Z8ES120C20SMPS1 | 40500 | 8.1 | 40000 | 15.2 | 11.7 | 2.2 | 64 | 53 | 212416116
CHAMPION HEATING AND COOLING | THF2B42T21 | XAHD48FBCN1 | Z8ES130D20SMPS1 | 40500 | 8.1 | 40000 | 16 | 12 | 2.38 | 64 | 55 | 212416083
COLEMAN | THF2B42T21 | XAFD48FXXN1+TXV | Z8ES120C20SMPS1 | 40500 | 8.1 | 40000 | 15.2 | 11.7 | 2.2 | 64 | 53 | 212416115
CHAMPION HEATING AND COOLING | THF2B42T21 | XAHC48FBCN1 | Z8ES120C20SMPS1 | 40500 | 8.1 | 40500 | 16 | 11.7 | 2.34 | 64 | 55 | 212416113
JOHNSON CONTROLS | THF2B42T21 | XAHC48FBCN1 | Z8ES120C20SMPS1 | 40500 | 8.1 | 40500 | 16 | 11.7 | 2.34 | 64 | 55 | 212416114
COLEMAN | THF2B42T21 | XAUC48FXXN1+TXV | Z8ES080C20SMPS1 | 40500 | 8.1 | 40000 | 16 | 11.7 | 2.22 | 64 | 53 | 212416340
FRASER-JOHNSTON | THF2B42T21 | XAHC48FBCN1 | Z8ES120C20SMPS1 | 40500 | 8.1 | 40500 | 16 | 11.7 | 2.34 | 64 | 55 | 212416112
LUXAIRE | THF2B42T21 | XAHC48FBCN1 | Z8ES120C20SMPS1 | 40500 | 8.1 | 40500 | 16 | 11.7 | 2.34 | 64 | 55 | 212416111
JOHNSON CONTROLS | THF2B42T21 | XAHC48FXXN1+TXV | Z8ES120C20SMPS1 | 40500 | 8.1 | 40500 | 16 | 11.7 | 2.34 | 64 | 55 | 212416109
COLEMAN | THF2B42T21 | XAHC48FBCN1 | Z8ES120C20SMPS1 | 40500 | 8.1 | 40500 | 16 | 11.7 | 2.34 | 64 | 55 | 212416110
CHAMPION HEATING AND COOLING | THF2B42T21 | XAHC48FXXN1+TXV | Z8ES120C20SMPS1 | 40500 | 8.1 | 40500 | 16 | 11.7 | 2.34 | 64 | 55 | 212416108
COLEMAN | THF2B42T21 | XAFD48FXXN1+TXV | Z8ES130D20SMPS1 | 40500 | 8.1 | 40000 | 16 | 12 | 2.24 | 63 | 52 | 212416085
LUXAIRE | THF2B42T21 | XAHC48FXXN1+TXV | Z8ES120C20SMPS1 | 40500 | 8.1 | 40500 | 16 | 11.7 | 2.34 | 64 | 55 | 212416106
COLEMAN | THF2B42T21 | XAHC48FXXN1+TXV | Z8ES120C20SMPS1 | 40500 | 8.1 | 40500 | 16 | 11.7 | 2.34 | 64 | 55 | 212416105
FRASER-JOHNSTON | THF2B42T21 | XAHD48FBCN1 | Z8ES120C20SMPS1 | 40500 | 8.1 | 40500 | 16 | 11.7 | 2.34 | 64 | 55 | 212416102
LUXAIRE | THF2B42T21 | XAHD48FBCN1 | Z8ES120C20SMPS1 | 40500 | 8.1 | 40500 | 16 | 11.7 | 2.34 | 64 | 55 | 212416101
CHAMPION HEATING AND COOLING | THF2B42T21 | XAHD48FXXN1+TXV | Z8ES120C20SMPS1 | 40500 | 8.1 | 40500 | 16 | 11.7 | 2.34 | 64 | 55 | 212416098
COLEMAN | THF2B42T21 | XAHD48FBCN1 | Z8ES120C20SMPS1 | 40500 | 8.1 | 40500 | 16 | 11.7 | 2.34 | 64 | 55 | 212416100
CHAMPION HEATING AND COOLING | THF2B42T21 | XAHD48FBCN1 | Z8ES120C20SMPS1 | 40500 | 8.1 | 40500 | 16 | 11.7 | 2.34 | 64 | 55 | 212416103
JOHNSON CONTROLS | THF2B42T21 | XAHD48FXXN1+TXV | Z8ES120C20SMPS1 | 40500 | 8.1 | 40500 | 16 | 11.7 | 2.34 | 64 | 55 | 212416099
FRASER-JOHNSTON | THF2B42T21 | XAHD48FXXN1+TXV | Z8ES120C20SMPS1 | 40500 | 8.1 | 40500 | 16 | 11.7 | 2.34 | 64 | 55 | 212416097
COLEMAN | THF2B42T21 | XAHD48FXXN1+TXV | Z8ES120C20SMPS1 | 40500 | 8.1 | 40500 | 16 | 11.7 | 2.34 | 64 | 55 | 212416095
JOHNSON CONTROLS | THF2B42T21 | XAFD48FBCN1 | Z8ES130D20SMPS1 | 40500 | 8.1 | 40000 | 16 | 12 | 2.24 | 63 | 52 | 212416094
COLEMAN | THF2B42T21 | XAFD48FBCN1 | Z8ES130D20SMPS1 | 40500 | 8.1 | 40000 | 16 | 12 | 2.24 | 63 | 52 | 212416090
JOHNSON CONTROLS | THF2B42T21 | XAUC48FXXN1+TXV | Z8ET080B12LMPS1 | 40000 | 8.1 | 39500 | 15.2 | 11.7 | 2.2 | 64 | 53 | 212416074
LUXAIRE | THF2B42T21 | XAFD48FBCN1 | Z8ES130D20SMPS1 | 40500 | 8.1 | 40000 | 16 | 12 | 2.24 | 63 | 52 | 212416091
COLEMAN | THF2B60T21 | XAHD60JBCN1 | Z8ES130D20SMPS1 | 55500 | 8.1 | 58500 | 15.2 | 11.7 | 2.38 | 65 | 53 | 212415022
LUXAIRE | THF2B60T21 | XAFD60JXXN1+TXV | Z8ES130D20SMPS1 | 53500 | 8.1 | 57000 | 15.2 | 11.7 | 2.4 | 68 | 55 | 212415028
LUXAIRE | THF2B60T21 | XAFD60JXXN1+TXV | Z8ET100C16LMPS1 | 54000 | 8.1 | 57500 | 15.2 | 11 | 2.36 | 68 | 55 | 212415008
FRASER-JOHNSTON | THF2B60T21 | XAFD60JXXN1+TXV | Z8ES130D20SMPS1 | 53500 | 8.1 | 57000 | 15.2 | 11.7 | 2.4 | 68 | 55 | 212415029
LUXAIRE | THF2B60T21 | XAHD60JBCN1 | Z8ES130D20SMPS1 | 55500 | 8.1 | 58500 | 15.2 | 11.7 | 2.38 | 65 | 53 | 212415023
COLEMAN | THF2B60T21 | XAFD60JXXN1+TXV | Z8ES130D20SMPS1 | 53500 | 8.1 | 57000 | 15.2 | 11.7 | 2.4 | 68 | 55 | 212415027
COLEMAN | THF2B60T21 | XAHD60JXXN1+TXV | Z8ES130D20SMPS1 | 55500 | 8.1 | 58500 | 15.2 | 11.7 | 2.38 | 65 | 53 | 212415017
JOHNSON CONTROLS | THF2B60T21 | XAHD60JXXN1+TXV | Z8ES130D20SMPS1 | 55500 | 8.1 | 58500 | 15.2 | 11.7 | 2.38 | 65 | 53 | 212415021
JOHNSON CONTROLS | THF2B60T21 | XAHD60JBCN1 | Z8ES130D20SMPS1 | 55500 | 8.1 | 58500 | 15.2 | 11.7 | 2.38 | 65 | 53 | 212415026
CHAMPION HEATING AND COOLING | THF2B60T21 | XAHD60JBCN1 | Z8ES130D20SMPS1 | 55500 | 8.1 | 58500 | 15.2 | 11.7 | 2.38 | 65 | 53 | 212415025
FRASER-JOHNSTON | THF2B60T21 | XAHD60JBCN1 | Z8ES130D20SMPS1 | 55500 | 8.1 | 58500 | 15.2 | 11.7 | 2.38 | 65 | 53 | 212415024
FRASER-JOHNSTON | THF2B60T21 | XAHD60JXXN1+TXV | Z8ES130D20SMPS1 | 55500 | 8.1 | 58500 | 15.2 | 11.7 | 2.38 | 65 | 53 | 212415019
CHAMPION HEATING AND COOLING | THF2B60T21 | XAHD60JXXN1+TXV | Z8ES130D20SMPS1 | 55500 | 8.1 | 58500 | 15.2 | 11.7 | 2.38 | 65 | 53 | 212415020
CHAMPION HEATING AND COOLING | THF2B60T21 | XAFD60JBCN1 | Z8ET100C16LMPS1 | 54000 | 8.1 | 57500 | 15.2 | 11 | 2.36 | 68 | 55 | 212415015
LUXAIRE | THF2B60T21 | XAHD60JXXN1+TXV | Z8ES130D20SMPS1 | 55500 | 8.1 | 58500 | 15.2 | 11.7 | 2.38 | 65 | 53 | 212415018
FRASER-JOHNSTON | THF2B60T21 | XAHD60JXXN1+TXV | Z8ET100C16LMPS1 | 55500 | 8.1 | 59000 | 15.2 | 11.7 | 2.36 | 64 | 53 | 212414999
JOHNSON CONTROLS | THF2B60T21 | XAFD60JBCN1 | Z8ET100C16LMPS1 | 54000 | 8.1 | 57500 | 15.2 | 11 | 2.36 | 68 | 55 | 212415016
COLEMAN | THF2B60T21 | XAHD60JBCN1 | Z8ET100C16LMPS1 | 55500 | 8.1 | 59000 | 15.2 | 11.7 | 2.36 | 64 | 53 | 212415002
LUXAIRE | THF2B60T21 | XAFD60JBCN1 | Z8ET100C16LMPS1 | 54000 | 8.1 | 57500 | 15.2 | 11 | 2.36 | 68 | 55 | 212415013
FRASER-JOHNSTON | THF2B60T21 | XAFD60JBCN1 | Z8ET100C16LMPS1 | 54000 | 8.1 | 57500 | 15.2 | 11 | 2.36 | 68 | 55 | 212415014
COLEMAN | THF2B60T21 | XAFD60JBCN1 | Z8ET100C16LMPS1 | 54000 | 8.1 | 57500 | 15.2 | 11 | 2.36 | 68 | 55 | 212415012
CHAMPION HEATING AND COOLING | THF2B60T21 | XAFD60JXXN1+TXV | Z8ET100C16LMPS1 | 54000 | 8.1 | 57500 | 15.2 | 11 | 2.36 | 68 | 55 | 212415010
FRASER-JOHNSTON | THF2B60T21 | XAFD60JXXN1+TXV | Z8ET100C16LMPS1 | 54000 | 8.1 | 57500 | 15.2 | 11 | 2.36 | 68 | 55 | 212415009
YORK | YH2F42TB21 | XAUC48FXXN1+TXV | Y81E080C16SMPS1 | 41000 | 8.1 | 40000 | 16 | 11.7 | 2.24 | 64 | 53 | 212413486
YORK | YH2F42TB21 | XAHC48FXXN1+TXV | Y81E080C16SMPS1 | 41000 | 8.1 | 40500 | 16 | 12 | 2.38 | 64 | 55 | 212413480
YORK | YH2F42TB21 | XAFC48FXXN1+TXV | Y81E080C20SMPS1 | 40500 | 8.1 | 40000 | 16 | 11.7 | 2.22 | 64 | 53 | 212413475
YORK | YH2F42TB21 | XAHC48FXXN1+TXV | Y81E080B12SMPS1 | 40000 | 8.1 | 40000 | 16 | 12 | 2.34 | 63 | 55 | 212413487
YORK | YH2F42TB21 | XAUC48FXXN1+TXV | Y81E080C20SMPS1 | 40500 | 8.1 | 40000 | 16 | 11.7 | 2.22 | 64 | 53 | 212413477
YORK | YH2F42TB21 | XAHC48FBCN1 | Y81E080C16SMPS1 | 41000 | 8.1 | 40500 | 16 | 12 | 2.38 | 64 | 55 | 212413481
YORK | YH2F42TB21 | XAFD48FBCN1 | Y81E080C16SMPS1 | 41000 | 8.1 | 40000 | 16 | 11.7 | 2.24 | 64 | 53 | 212413483
YORK | YH2F42TB21 | XAHC48FBCN1 | Y81E080C20SMPS1 | 40500 | 8.1 | 40500 | 16 | 12 | 2.36 | 63 | 55 | 212413472
YORK | YH2F42TB21 | XAHD48FBCN1 | Y81E080C16SMPS1 | 41000 | 8.1 | 40500 | 16 | 12 | 2.38 | 64 | 55 | 212413479
YORK | YH2F42TB21 | XAFD48FXXN1+TXV | Y81E080C16SMPS1 | 41000 | 8.1 | 40000 | 16 | 11.7 | 2.24 | 64 | 53 | 212413482
YORK | YH2F42TB21 | XAHD48FBCN1 | Y81E080C20SMPS1 | 40500 | 8.1 | 40500 | 16 | 12 | 2.36 | 63 | 55 | 212413470
YORK | YH2F42TB21 | XAFD48FXXN1+TXV | Y81E080C20SMPS1 | 40500 | 8.1 | 40000 | 16 | 11.7 | 2.22 | 64 | 53 | 212413473
YORK | YH2F42TB21 | XAHD48FXXN1+TXV | Y81E080C16SMPS1 | 41000 | 8.1 | 40500 | 16 | 12 | 2.38 | 64 | 55 | 212413478
YORK | YH2F42TB21 | XAFC48FBCN1 | Y81E080C20SMPS1 | 40500 | 8.1 | 40000 | 16 | 11.7 | 2.22 | 64 | 53 | 212413476
YORK | YH2F42TB21 | XAHC48FBCN1 | Y81E100B12SMPS1 | 40500 | 8.1 | 40500 | 16 | 11.7 | 2.34 | 64 | 55 | 212413465
YORK | YH2F42TB21 | XAHD48FXXN1+TXV | Y81E080C20SMPS1 | 40500 | 8.1 | 40500 | 16 | 12 | 2.36 | 63 | 55 | 212413469
YORK | YH2F42TB21 | XAHC48FXXN1+TXV | Y81E100B12SMPS1 | 40500 | 8.1 | 40500 | 16 | 11.7 | 2.34 | 64 | 55 | 212413464
YORK | YH2F42TB21 | XAFD48FBCN1 | Y81E080C20SMPS1 | 40500 | 8.1 | 40000 | 16 | 11.7 | 2.22 | 64 | 53 | 212413474
YORK | YH2F42TB21 | XAHC48FXXN1+TXV | Y81E080C20SMPS1 | 40500 | 8.1 | 40500 | 16 | 12 | 2.36 | 63 | 55 | 212413471
YORK | YH2F42TB21 | XAHC48FBCN1 | Y81E100C16SMPS1 | 40500 | 8.1 | 40500 | 16 | 12 | 2.36 | 63 | 55 | 212413458
YORK | YH2F42TB21 | XAFC48FXXN1+TXV | Y81E100C16SMPS1 | 40500 | 8.1 | 40000 | 15.2 | 11.7 | 2.22 | 64 | 53 | 212413461
YORK | YH2F42TB21 | XAFC48FBCN1 | Y81E100C16SMPS1 | 40500 | 8.1 | 40000 | 15.2 | 11.7 | 2.22 | 64 | 53 | 212413462
YORK | YH2F42TB21 | XAUC48FXXN1+TXV | Y81E100C16SMPS1 | 40500 | 8.1 | 40000 | 15.2 | 11.7 | 2.22 | 64 | 53 | 212413463
YORK | YH2F42TB21 | XAHC48FBCN1 | Y81E100C20SMPS1 | 40500 | 8.1 | 40500 | 16 | 12 | 2.36 | 64 | 55 | 212413449
YORK | YH2F42TB21 | XAUC48FXXN1+TXV | Y81E100C20SMPS1 | 40500 | 8.1 | 40000 | 15.2 | 11.7 | 2.22 | 64 | 53 | 212413454
YORK | YH2F42TB21 | XAFC48FXXN1+TXV | Y81E100C20SMPS1 | 40500 | 8.1 | 40000 | 15.2 | 11.7 | 2.22 | 64 | 53 | 212413452
YORK | YH2F42TB21 | XAHD48FXXN1+TXV | Y81E100C16SMPS1 | 40500 | 8.1 | 40500 | 16 | 12 | 2.36 | 63 | 55 | 212413455
YORK | YH2F42TB21 | XAHD48FBCN1 | Y81E100C16SMPS1 | 40500 | 8.1 | 40500 | 16 | 12 | 2.36 | 63 | 55 | 212413456
YORK | YH2F42TB21 | XAHC48FXXN1+TXV | Y81E100C20SMPS1 | 40500 | 8.1 | 40500 | 16 | 12 | 2.36 | 64 | 55 | 212413448
YORK | YH2F42TB21 | XAFD48FXXN1+TXV | Y81E100C16SMPS1 | 40500 | 8.1 | 40000 | 15.2 | 11.7 | 2.22 | 64 | 53 | 212413459
YORK | YH2F42TB21 | XAFD48FXXN1+TXV | Y81E100C20SMPS1 | 40500 | 8.1 | 40000 | 15.2 | 11.7 | 2.22 | 64 | 53 | 212413450
YORK | YH2F42TB21 | XAFD48FBCN1 | Y81E100C16SMPS1 | 40500 | 8.1 | 40000 | 15.2 | 11.7 | 2.22 | 64 | 53 | 212413460
YORK | YH2F42TB21 | XAFC48FBCN1 | Y81E100C20SMPS1 | 40500 | 8.1 | 40000 | 15.2 | 11.7 | 2.22 | 64 | 53 | 212413453
YORK | YH2F42TB21 | XAHC48FXXN1+TXV | Y81E100C16SMPS1 | 40500 | 8.1 | 40500 | 16 | 12 | 2.36 | 63 | 55 | 212413457
YORK | YH2F42TB21 | XAFD48FBCN1 | Y81E100C20SMPS1 | 40500 | 8.1 | 40000 | 15.2 | 11.7 | 2.22 | 64 | 53 | 212413451
YORK | YH2F42TB21 | XAHD48FBCN1 | Y81E100C20SMPS1 | 40500 | 8.1 | 40500 | 16 | 12 | 2.36 | 64 | 55 | 212413447
YORK | YH2F48TB21 | XAHC60HXXN1+TXV | Y81E080C16SMPS1 | 45500 | 8.1 | 44500 | 16 | 11.7 | 2.4 | 69 | 55 | 212413556
YORK | YH2F48TB21 | XAHC60HXXN1+TXV | Y81E080C20SMPS1 | 45500 | 8.1 | 44000 | 16 | 11.7 | 2.4 | 70 | 55 | 212413552
YORK | YH2F48TB21 | XAHC60HBCN1 | Y81E080C20SMPS1 | 45500 | 8.1 | 44000 | 16 | 11.7 | 2.4 | 70 | 55 | 212413553
YORK | YH2F48TB21 | XAHC60HBCN1 | Y81E100C20SMPS1 | 45500 | 8.1 | 44000 | 16 | 11.7 | 2.4 | 70 | 55 | 212413549
YORK | YH2F48TB21 | XAHC60HXXN1+TXV | Y81E100C20SMPS1 | 45500 | 8.1 | 44000 | 16 | 11.7 | 2.4 | 70 | 55 | 212413548
YORK | YH2F48TB21 | XAHC60HXXN1+TXV | Y82E080C16LMPS1 | 45500 | 8.1 | 44500 | 16 | 11.7 | 2.4 | 69 | 55 | 212413539
YORK | YH2F48TB21 | XAHD60HBCN1 | Y81E120C16SMPS1 | 45000 | 8.1 | 44000 | 15.2 | 11.7 | 2.4 | 69 | 55 | 212413544
YORK | YH2F48TB21 | XAHD60HXXN1+TXV | Y81E120C16SMPS1 | 45000 | 8.1 | 44000 | 15.2 | 11.7 | 2.4 | 69 | 55 | 212413543
YORK | YH2F48TB21 | XAHC60HBCN1 | Y82E080C16LMPS1 | 45500 | 8.1 | 44500 | 16 | 11.7 | 2.4 | 69 | 55 | 212413540
YORK | YH2F48TB21 | XAHD60HBCN1 | Y82E100C20LMPS1 | 45500 | 8.1 | 44000 | 16 | 11.7 | 2.38 | 70 | 55 | 212413531
YORK | YH2F48TB21 | XAHC60HXXN1+TXV | Y82E100C20LMPS1 | 45500 | 8.1 | 44000 | 16 | 11.7 | 2.4 | 70 | 55 | 212413532
YORK | YH2F48TB21 | XAHC60HBCN1 | Y82E100C20LMPS1 | 45500 | 8.1 | 44000 | 16 | 11.7 | 2.4 | 70 | 55 | 212413533
YORK | YH2F48TB21 | XAHC60GXXN1+TXV | Y81E080C16SMPS1 | 46500 | 8.1 | 45500 | 16 | 11.7 | 2.36 | 66 | 55 | 212413526
YORK | YH2F48TB21 | XAHD60HXXN1+TXV | Y82E100C20LMPS1 | 45500 | 8.1 | 44000 | 16 | 11.7 | 2.38 | 70 | 55 | 212413530
YORK | YH2F48TB21 | XAHC60GBCN1 | Y81E080C16SMPS1 | 46500 | 8.1 | 45500 | 16 | 11.7 | 2.36 | 66 | 55 | 212413527
YORK | YH2F48TB21 | XAHC60GBCN1 | Y81E120C16SMPS1 | 46500 | 8.1 | 45500 | 16 | 11.7 | 2.36 | 67 | 55 | 212413513
YORK | YH2F48TB21 | XAHC60GXXN1+TXV | Y81E120C16SMPS1 | 46500 | 8.1 | 45500 | 16 | 11.7 | 2.36 | 67 | 55 | 212413512
YORK | YH2F48TB21 | XAHD60GXXN1+TXV | Y81E130D20SMPS1 | 47500 | 8.1 | 46000 | 16 | 11.7 | 2.36 | 67 | 55 | 212413506
YORK | YH2F48TB21 | XAHD60GBCN1 | Y81E130D20SMPS1 | 47500 | 8.1 | 46000 | 16 | 11.7 | 2.36 | 67 | 55 | 212413507
YORK | YH2F42TB21 | XAFC48FBCN1 | Y81E080C16SMPS1 | 41000 | 8.1 | 40000 | 16 | 11.7 | 2.24 | 64 | 53 | 212413485
YORK | YH2F42TB21 | XAFC48FXXN1+TXV | Y81E080C16SMPS1 | 41000 | 8.1 | 40000 | 16 | 11.7 | 2.24 | 64 | 53 | 212413484
YORK | YH2F42TB21 | XAFC48FXXN1+TXV | Y81E080B12SMPS1 | 40000 | 8.1 | 39500 | 15.2 | 11.7 | 2.2 | 64 | 53 | 212413489
YORK | YH2F42TB21 | XAUC48FXXN1+TXV | Y81E080B12SMPS1 | 40000 | 8.1 | 39500 | 15.2 | 11.7 | 2.2 | 64 | 53 | 212413491
YORK | YH2F42TB21 | XAFC48FBCN1 | Y81E080B12SMPS1 | 40000 | 8.1 | 39500 | 15.2 | 11.7 | 2.2 | 64 | 53 | 212413490
YORK | YH2F42TB21 | XAHC48FBCN1 | Y81E080B12SMPS1 | 40000 | 8.1 | 40000 | 16 | 12 | 2.34 | 63 | 55 | 212413488
YORK | YH2F48TB21 | XAHC60HXXN1+TXV | Y81E120C16LMPS1 | 46000 | 8.1 | 45000 | 16 | 11 | 2.38 | 69 | 56 | 212450442
YORK | YH2F48TB21 | XAHD60HBCN1 | Y81E100C16LMPS1 | 46000 | 8.1 | 45500 | 16 | 11 | 2.36 | 69 | 55 | 212450454
YORK | YH2F48TB21 | XAHD60HXXN1+TXV | Y81E100C16LMPS1 | 46000 | 8.1 | 45500 | 16 | 11 | 2.36 | 69 | 55 | 212450450
YORK | YH2F48TB21 | XAFC60GBCN1 | Y81E100C16LMPS1 | 45500 | 8.1 | 47500 | 15.2 | 11 | 2.4 | 67 | 56 | 212450434
YORK | YH2F48TB21 | XAHC60HBCN1 | Y81E120C16LMPS1 | 46000 | 8.1 | 45000 | 16 | 11 | 2.38 | 69 | 56 | 212450446
YORK | YH2F48TB21 | XAUC60GXXN1+TXV | Y81E100C16LMPS1 | 45500 | 8.1 | 47500 | 15.2 | 11 | 2.4 | 67 | 56 | 212450438
YORK | YH2F48TB21 | XAFC60GXXN1+TXV | Y81E100C16LMPS1 | 45500 | 8.1 | 47500 | 15.2 | 11 | 2.4 | 67 | 56 | 212450431
JOHNSON CONTROLS | THF2B42T21 | XAHC60GBCN1 | Z8ES080C16SMPS1 | 41000 | 8.1 | 40000 | 16 | 12 | 2.38 | 65 | 55 | 212477310
JOHNSON CONTROLS | THF2B42T21 | XAHC60GBCN1 | Z8ES080C16LMPS1 | 41000 | 8.1 | 40000 | 16 | 12 | 2.38 | 65 | 55 | 212477317
LUXAIRE | THF2B42T21 | XAHC60GBCN1 | Z8ES080C16SMPS1 | 41000 | 8.1 | 40000 | 16 | 12 | 2.38 | 65 | 55 | 212477307
CHAMPION HEATING AND COOLING | THF2B42T21 | XAHC60GBCN1 | Z8ES080C16LMPS1 | 41000 | 8.1 | 40000 | 16 | 12 | 2.38 | 65 | 55 | 212477314
COLEMAN | THF2B42T21 | XAHC60GXXN1+TXV | Z8ES080C16LMPS1 | 41000 | 8.1 | 40000 | 16 | 12 | 2.38 | 65 | 55 | 212477299
EVCON | RHP15042B21 | XAHC60GBCN1 | RL18080C16MPS1 | 41000 | 8.1 | 40000 | 16 | 12 | 2.38 | 65 | 55 | 212477316
FRASER-JOHNSTON | THF2B42T21 | XAHC60GBCN1 | Z8ES080C16LMPS1 | 41000 | 8.1 | 40000 | 16 | 12 | 2.38 | 65 | 55 | 212477313
CHAMPION HEATING AND COOLING | THF2B42T21 | XAHC60GBCN1 | Z8ES080C16SMPS1 | 41000 | 8.1 | 40000 | 16 | 12 | 2.38 | 65 | 55 | 212477309
CHAMPION HEATING AND COOLING | THF2B42T21 | XAHC60GXXN1+TXV | Z8ES080C16SMPS1 | 41000 | 8.1 | 40000 | 16 | 12 | 2.38 | 65 | 55 | 212477297
COLEMAN | THF2B42T21 | XAHC60GBCN1 | Z8ES080C16LMPS1 | 41000 | 8.1 | 40000 | 16 | 12 | 2.38 | 65 | 55 | 212477311
JOHNSON CONTROLS | THF2B42T21 | XAHC60GXXN1+TXV | Z8ES080C16LMPS1 | 41000 | 8.1 | 40000 | 16 | 12 | 2.38 | 65 | 55 | 212477305
LUXAIRE | THF2B42T21 | XAHC60GBCN1 | Z8ES080C16LMPS1 | 41000 | 8.1 | 40000 | 16 | 12 | 2.38 | 65 | 55 | 212477312
EVCON | RHP15042B21 | XAUC60GXXN1+TXV | RL18100B12MPS1 | 40500 | 8.1 | 38500 | 15.2 | 11.7 | 2.24 | 66 | 55 | 212477292
FRASER-JOHNSTON | THF2B42T21 | XAHC60GBCN1 | Z8ES080C16SMPS1 | 41000 | 8.1 | 40000 | 16 | 12 | 2.38 | 65 | 55 | 212477308
FRASER-JOHNSTON | THF2B42T21 | XAHC60GXXN1+TXV | Z8ES080C16LMPS1 | 41000 | 8.1 | 40000 | 16 | 12 | 2.38 | 65 | 55 | 212477301
COLEMAN | THF2B42T21 | XAHC60GBCN1 | Z8ES080C16SMPS1 | 41000 | 8.1 | 40000 | 16 | 12 | 2.38 | 65 | 55 | 212477306
LUXAIRE | THF2B42T21 | XAHC60GXXN1+TXV | Z8ES080C16LMPS1 | 41000 | 8.1 | 40000 | 16 | 12 | 2.38 | 65 | 55 | 212477300
JOHNSON CONTROLS | THF2B42T21 | XAFC60GBCN1 | Z8ES100B12LMPS1 | 40500 | 8.1 | 38500 | 15.2 | 11.7 | 2.24 | 66 | 55 | 212477286
GUARDIAN | RHP15042B21 | XAHC60GXXN1+TXV | RL18080C16MPS1 | 41000 | 8.1 | 40000 | 16 | 12 | 2.38 | 65 | 55 | 212477303
CHAMPION HEATING AND COOLING | THF2B42T21 | XAHC60GXXN1+TXV | Z8ES080C16LMPS1 | 41000 | 8.1 | 40000 | 16 | 12 | 2.38 | 65 | 55 | 212477302
EVCON | RHP15042B21 | XAHC60GXXN1+TXV | RL18080C16MPS1 | 41000 | 8.1 | 40000 | 16 | 12 | 2.38 | 65 | 55 | 212477304
COLEMAN | THF2B42T21 | XAUC60GXXN1+TXV | Z8ES100B12LMPS1 | 40500 | 8.1 | 38500 | 15.2 | 11.7 | 2.24 | 66 | 55 | 212477287
LUXAIRE | THF2B42T21 | XAHC60GXXN1+TXV | Z8ES080C16SMPS1 | 41000 | 8.1 | 40000 | 16 | 12 | 2.38 | 65 | 55 | 212477295
JOHNSON CONTROLS | THF2B42T21 | XAHC60GXXN1+TXV | Z8ES080C16SMPS1 | 41000 | 8.1 | 40000 | 16 | 12 | 2.38 | 65 | 55 | 212477298
JOHNSON CONTROLS | THF2B42T21 | XAUC60GXXN1+TXV | Z8ES100B12LMPS1 | 40500 | 8.1 | 38500 | 15.2 | 11.7 | 2.24 | 66 | 55 | 212477293
FRASER-JOHNSTON | THF2B42T21 | XAHC60GXXN1+TXV | Z8ES080C16SMPS1 | 41000 | 8.1 | 40000 | 16 | 12 | 2.38 | 65 | 55 | 212477296
GUARDIAN | RHP15042B21 | XAUC60GXXN1+TXV | RL18100B12MPS1 | 40500 | 8.1 | 38500 | 15.2 | 11.7 | 2.24 | 66 | 55 | 212477291
LUXAIRE | THF2B42T21 | XAUC60GXXN1+TXV | Z8ES100B12SMPS1 | 40500 | 8.1 | 38500 | 15.2 | 11.7 | 2.24 | 66 | 55 | 212477276
COLEMAN | THF2B42T21 | XAHC60GXXN1+TXV | Z8ES080C16SMPS1 | 41000 | 8.1 | 40000 | 16 | 12 | 2.38 | 65 | 55 | 212477294
COLEMAN | THF2B42T21 | XAUC60GXXN1+TXV | Z8ES100B12SMPS1 | 40500 | 8.1 | 38500 | 15.2 | 11.7 | 2.24 | 66 | 55 | 212477275
CHAMPION HEATING AND COOLING | THF2B42T21 | XAFC60GBCN1 | Z8ES100B12LMPS1 | 40500 | 8.1 | 38500 | 15.2 | 11.7 | 2.24 | 66 | 55 | 212477283
FRASER-JOHNSTON | THF2B42T21 | XAUC60GXXN1+TXV | Z8ES100B12LMPS1 | 40500 | 8.1 | 38500 | 15.2 | 11.7 | 2.24 | 66 | 55 | 212477289
CHAMPION HEATING AND COOLING | THF2B42T21 | XAUC60GXXN1+TXV | Z8ES100B12LMPS1 | 40500 | 8.1 | 38500 | 15.2 | 11.7 | 2.24 | 66 | 55 | 212477290
CHAMPION HEATING AND COOLING | THF2B42T21 | XAUC60GXXN1+TXV | Z8ES100B12SMPS1 | 40500 | 8.1 | 38500 | 15.2 | 11.7 | 2.24 | 66 | 55 | 212477278
LUXAIRE | THF2B42T21 | XAUC60GXXN1+TXV | Z8ES100B12LMPS1 | 40500 | 8.1 | 38500 | 15.2 | 11.7 | 2.24 | 66 | 55 | 212477288
EVCON | RHP15042B21 | XAFC60GBCN1 | RL18100B12MPS1 | 40500 | 8.1 | 38500 | 15.2 | 11.7 | 2.24 | 66 | 55 | 212477285
GUARDIAN | RHP15042B21 | XAFC60GBCN1 | RL18100B12MPS1 | 40500 | 8.1 | 38500 | 15.2 | 11.7 | 2.24 | 66 | 55 | 212477284
JOHNSON CONTROLS | THF2B42T21 | XAUC60GXXN1+TXV | Z8ES100B12SMPS1 | 40500 | 8.1 | 38500 | 15.2 | 11.7 | 2.24 | 66 | 55 | 212477279
FRASER-JOHNSTON | THF2B42T21 | XAFC60GBCN1 | Z8ES100B12LMPS1 | 40500 | 8.1 | 38500 | 15.2 | 11.7 | 2.24 | 66 | 55 | 212477282
LUXAIRE | THF2B42T21 | XAFC60GBCN1 | Z8ES100B12LMPS1 | 40500 | 8.1 | 38500 | 15.2 | 11.7 | 2.24 | 66 | 55 | 212477281
FRASER-JOHNSTON | THF2B42T21 | XAUC60GXXN1+TXV | Z8ES100B12SMPS1 | 40500 | 8.1 | 38500 | 15.2 | 11.7 | 2.24 | 66 | 55 | 212477277
COLEMAN | THF2B42T21 | XAFC60GBCN1 | Z8ES100B12LMPS1 | 40500 | 8.1 | 38500 | 15.2 | 11.7 | 2.24 | 66 | 55 | 212477280
COLEMAN | THF2B42T21 | XAFC60GXXN1+TXV | Z8ES100B12LMPS1 | 40500 | 8.1 | 38500 | 15.2 | 11.7 | 2.24 | 66 | 55 | 212477263
LUXAIRE | THF2B42T21 | XAFC60GXXN1+TXV | Z8ES100B12LMPS1 | 40500 | 8.1 | 38500 | 15.2 | 11.7 | 2.24 | 66 | 55 | 212477264
CHAMPION HEATING AND COOLING | THF2B42T21 | XAFC60GXXN1+TXV | Z8ES100B12SMPS1 | 40500 | 8.1 | 38500 | 15.2 | 11.7 | 2.24 | 66 | 55 | 212477261
FRASER-JOHNSTON | THF2B42T21 | XAFC60GBCN1 | Z8ES100B12SMPS1 | 40500 | 8.1 | 38500 | 15.2 | 11.7 | 2.24 | 66 | 55 | 212477272
JOHNSON CONTROLS | THF2B42T21 | XAFC60GXXN1+TXV | Z8ES100B12SMPS1 | 40500 | 8.1 | 38500 | 15.2 | 11.7 | 2.24 | 66 | 55 | 212477262
COLEMAN | THF2B42T21 | XAFC60GBCN1 | Z8ES100B12SMPS1 | 40500 | 8.1 | 38500 | 15.2 | 11.7 | 2.24 | 66 | 55 | 212477270
LUXAIRE | THF2B42T21 | XAFC60GBCN1 | Z8ES100B12SMPS1 | 40500 | 8.1 | 38500 | 15.2 | 11.7 | 2.24 | 66 | 55 | 212477271
GUARDIAN | RHP15042B21 | XAFC60GXXN1+TXV | RL18100B12MPS1 | 40500 | 8.1 | 38500 | 15.2 | 11.7 | 2.24 | 66 | 55 | 212477267
LUXAIRE | THF2B48T21 | XAHC60HBCN1 | Z8ET120C20LMPS1 | 46000 | 8.1 | 45500 | 16 | 11 | 2.38 | 69 | 55 | 212418013
JOHNSON CONTROLS | THF2B48T21 | XAHC60HXXN1+TXV | Z8ET120C20LMPS1 | 46000 | 8.1 | 45500 | 16 | 11 | 2.38 | 69 | 55 | 212418011
LUXAIRE | THF2B48T21 | XAHC60HXXN1+TXV | Z8ET120C20LMPS1 | 46000 | 8.1 | 45500 | 16 | 11 | 2.38 | 69 | 55 | 212418008
CHAMPION HEATING AND COOLING | THF2B48T21 | XAHC60HXXN1+TXV | Z8ET120C20LMPS1 | 46000 | 8.1 | 45500 | 16 | 11 | 2.38 | 69 | 55 | 212418010
FRASER-JOHNSTON | THF2B48T21 | XAHC60HXXN1+TXV | Z8ET120C20LMPS1 | 46000 | 8.1 | 45500 | 16 | 11 | 2.38 | 69 | 55 | 212418009
COLEMAN | THF2B48T21 | XAHC60HXXN1+TXV | Z8ET120C20LMPS1 | 46000 | 8.1 | 45500 | 16 | 11 | 2.38 | 69 | 55 | 212418007
CHAMPION HEATING AND COOLING | THF2B48T21 | XAHD60HBCN1 | Z8ET120C20LMPS1 | 46000 | 8.1 | 45500 | 16 | 11 | 2.36 | 69 | 55 | 212418005
LUXAIRE | THF2B48T21 | XAHD60HBCN1 | Z8ET120C20LMPS1 | 46000 | 8.1 | 45500 | 16 | 11 | 2.36 | 69 | 55 | 212418003
JOHNSON CONTROLS | THF2B48T21 | XAHD60HBCN1 | Z8ET120C20LMPS1 | 46000 | 8.1 | 45500 | 16 | 11 | 2.36 | 69 | 55 | 212418006
FRASER-JOHNSTON | THF2B48T21 | XAHD60HBCN1 | Z8ET120C20LMPS1 | 46000 | 8.1 | 45500 | 16 | 11 | 2.36 | 69 | 55 | 212418004
CHAMPION HEATING AND COOLING | THF2B48T21 | XAHD60HXXN1+TXV | Z8ET120C20LMPS1 | 46000 | 8.1 | 45500 | 16 | 11 | 2.36 | 69 | 55 | 212418000
COLEMAN | THF2B48T21 | XAHD60HBCN1 | Z8ET120C20LMPS1 | 46000 | 8.1 | 45500 | 16 | 11 | 2.36 | 69 | 55 | 212418002
JOHNSON CONTROLS | THF2B48T21 | XAHD60HXXN1+TXV | Z8ET120C20LMPS1 | 46000 | 8.1 | 45500 | 16 | 11 | 2.36 | 69 | 55 | 212418001
FRASER-JOHNSTON | THF2B48T21 | XAHD60HXXN1+TXV | Z8ET120C20LMPS1 | 46000 | 8.1 | 45500 | 16 | 11 | 2.36 | 69 | 55 | 212417999
LUXAIRE | THF2B48T21 | XAHD60HXXN1+TXV | Z8ET120C20LMPS1 | 46000 | 8.1 | 45500 | 16 | 11 | 2.36 | 69 | 55 | 212417998
COLEMAN | THF2B48T21 | XAHD60HXXN1+TXV | Z8ET120C20LMPS1 | 46000 | 8.1 | 45500 | 16 | 11 | 2.36 | 69 | 55 | 212417997
JOHNSON CONTROLS | THF2B48T21 | XAUC60GXXN1+TXV | Z8ES080C16SMPS1 | 45500 | 8.1 | 47000 | 15.2 | 11 | 2.42 | 67 | 56 | 212417504
LUXAIRE | THF2B48T21 | XAFC60GBCN1 | Z8ES080C16SMPS1 | 45500 | 8.1 | 47000 | 15.2 | 11 | 2.42 | 67 | 56 | 212417496
LUXAIRE | THF2B48T21 | XAUC60GXXN1+TXV | Z8ES080C16SMPS1 | 45500 | 8.1 | 47000 | 15.2 | 11 | 2.42 | 67 | 56 | 212417501
COLEMAN | THF2B48T21 | XAUC60GXXN1+TXV | Z8ES080C16SMPS1 | 45500 | 8.1 | 47000 | 15.2 | 11 | 2.42 | 67 | 56 | 212417500
CHAMPION HEATING AND COOLING | THF2B48T21 | XAUC60GXXN1+TXV | Z8ES080C16SMPS1 | 45500 | 8.1 | 47000 | 15.2 | 11 | 2.42 | 67 | 56 | 212417503
CHAMPION HEATING AND COOLING | THF2B48T21 | XAFC60GBCN1 | Z8ES080C16SMPS1 | 45500 | 8.1 | 47000 | 15.2 | 11 | 2.42 | 67 | 56 | 212417498
FRASER-JOHNSTON | THF2B48T21 | XAUC60GXXN1+TXV | Z8ES080C16SMPS1 | 45500 | 8.1 | 47000 | 15.2 | 11 | 2.42 | 67 | 56 | 212417502
FRASER-JOHNSTON | THF2B48T21 | XAFC60GBCN1 | Z8ES080C16SMPS1 | 45500 | 8.1 | 47000 | 15.2 | 11 | 2.42 | 67 | 56 | 212417497
JOHNSON CONTROLS | THF2B48T21 | XAFC60GBCN1 | Z8ES080C16SMPS1 | 45500 | 8.1 | 47000 | 15.2 | 11 | 2.42 | 67 | 56 | 212417499
JOHNSON CONTROLS | THF2B48T21 | XAFC60GXXN1+TXV | Z8ES080C16SMPS1 | 45500 | 8.1 | 47000 | 15.2 | 11 | 2.42 | 67 | 56 | 212417494
COLEMAN | THF2B48T21 | XAFC60GBCN1 | Z8ES080C16SMPS1 | 45500 | 8.1 | 47000 | 15.2 | 11 | 2.42 | 67 | 56 | 212417495
FRASER-JOHNSTON | THF2B48T21 | XAFC60GXXN1+TXV | Z8ES080C16SMPS1 | 45500 | 8.1 | 47000 | 15.2 | 11 | 2.42 | 67 | 56 | 212417492
CHAMPION HEATING AND COOLING | THF2B48T21 | XAFC60GXXN1+TXV | Z8ES080C16SMPS1 | 45500 | 8.1 | 47000 | 15.2 | 11 | 2.42 | 67 | 56 | 212417493
LUXAIRE | THF2B48T21 | XAFC60GXXN1+TXV | Z8ES080C16SMPS1 | 45500 | 8.1 | 47000 | 15.2 | 11 | 2.42 | 67 | 56 | 212417491
CHAMPION HEATING AND COOLING | THF2B48T21 | XAUD60GXXN1+TXV | Z8ES080C16SMPS1 | 45500 | 8.1 | 47000 | 15.2 | 11 | 2.42 | 67 | 56 | 212417488
FRASER-JOHNSTON | THF2B48T21 | XAFD60GBCN1 | Z8ES080C16SMPS1 | 45500 | 8.1 | 47000 | 15.2 | 11 | 2.42 | 67 | 56 | 212417482
COLEMAN | THF2B48T21 | XAUD60GXXN1+TXV | Z8ES080C16SMPS1 | 45500 | 8.1 | 47000 | 15.2 | 11 | 2.42 | 67 | 56 | 212417485
JOHNSON CONTROLS | THF2B48T21 | XAUD60GXXN1+TXV | Z8ES080C16SMPS1 | 45500 | 8.1 | 47000 | 15.2 | 11 | 2.42 | 67 | 56 | 212417489
COLEMAN | THF2B48T21 | XAFC60GXXN1+TXV | Z8ES080C16SMPS1 | 45500 | 8.1 | 47000 | 15.2 | 11 | 2.42 | 67 | 56 | 212417490
FRASER-JOHNSTON | THF2B48T21 | XAUD60GXXN1+TXV | Z8ES080C16SMPS1 | 45500 | 8.1 | 47000 | 15.2 | 11 | 2.42 | 67 | 56 | 212417487
CHAMPION HEATING AND COOLING | THF2B48T21 | XAFD60GBCN1 | Z8ES080C16SMPS1 | 45500 | 8.1 | 47000 | 15.2 | 11 | 2.42 | 67 | 56 | 212417483
JOHNSON CONTROLS | THF2B48T21 | XAFD60GBCN1 | Z8ES080C16SMPS1 | 45500 | 8.1 | 47000 | 15.2 | 11 | 2.42 | 67 | 56 | 212417484
LUXAIRE | THF2B48T21 | XAUD60GXXN1+TXV | Z8ES080C16SMPS1 | 45500 | 8.1 | 47000 | 15.2 | 11 | 2.42 | 67 | 56 | 212417486
LUXAIRE | THF2B48T21 | XAFD60GBCN1 | Z8ES080C16SMPS1 | 45500 | 8.1 | 47000 | 15.2 | 11 | 2.42 | 67 | 56 | 212417481
CHAMPION HEATING AND COOLING | THF2B48T21 | XAFD60GXXN1+TXV | Z8ES080C16SMPS1 | 45500 | 8.1 | 47000 | 15.2 | 11 | 2.42 | 67 | 56 | 212417478
JOHNSON CONTROLS | THF2B48T21 | XAFD60GXXN1+TXV | Z8ES080C16SMPS1 | 45500 | 8.1 | 47000 | 15.2 | 11 | 2.42 | 67 | 56 | 212417479
COLEMAN | THF2B48T21 | XAFD60GBCN1 | Z8ES080C16SMPS1 | 45500 | 8.1 | 47000 | 15.2 | 11 | 2.42 | 67 | 56 | 212417480
CHAMPION HEATING AND COOLING | THF2B48T21 | XAHC60GBCN1 | Z8ES080C16SMPS1 | 46500 | 8.1 | 45500 | 16 | 11.7 | 2.36 | 66 | 55 | 212417473
GUARDIAN | RHP15042B21 | XAHC60GBCN1 | RL18080C16MPS1 | 41000 | 8.1 | 40000 | 16 | 12 | 2.38 | 65 | 55 | 212477315
YORK | YH2F42TB21 | XAHC60GBCN1 | Y81E080C16SMPS1 | 41000 | 8.1 | 40000 | 16 | 12 | 2.38 | 65 | 55 | 212475654
YORK | YH2F42TB21 | XAHC60GBCN1 | Y81E080C16LMPS1 | 41000 | 8.1 | 40000 | 16 | 12 | 2.38 | 65 | 55 | 212475656
YORK | YH2F30TB21 | XAFB36DXXN1+TXV | Y81E080B12SMPS1 | 30000 | 8.1 | 28200 | 15.2 | 11.7 | 2.26 | 65 | 56 | 212475658
YORK | YH2F42TB21 | XAHC60GXXN1+TXV | Y81E080C16LMPS1 | 41000 | 8.1 | 40000 | 16 | 12 | 2.38 | 65 | 55 | 212475652
YORK | YH2F42TB21 | XAUC60GXXN1+TXV | Y81E100B12LMPS1 | 40500 | 8.1 | 38500 | 15.2 | 11.7 | 2.24 | 66 | 55 | 212475647
JOHNSON CONTROLS | THF2B36T21 | XAUC48FXXN1+TXV | Z8ES100C16LMPS1 | 35000 | 8.1 | 34000 | 15.2 | 11.7 | 2.16 | 65 | 54 | 212475653
EVCON | RHP15036B21 | XAUC48FXXN1+TXV | RL18100C16MPS1 | 35000 | 8.1 | 34000 | 15.2 | 11.7 | 2.16 | 65 | 54 | 212475651
YORK | YH2F42TB21 | XAHC60GXXN1+TXV | Y81E080C16SMPS1 | 41000 | 8.1 | 40000 | 16 | 12 | 2.38 | 65 | 55 | 212475649
YORK | YH2F42TB21 | XAFC60GBCN1 | Y81E100B12LMPS1 | 40500 | 8.1 | 38500 | 15.2 | 11.7 | 2.24 | 66 | 55 | 212475645
GUARDIAN | RHP15036B21 | XAUC48FXXN1+TXV | RL18100C16MPS1 | 35000 | 8.1 | 34000 | 15.2 | 11.7 | 2.16 | 65 | 54 | 212475650
CHAMPION HEATING AND COOLING | THF2B36T21 | XAUC48FXXN1+TXV | Z8ES100C16LMPS1 | 35000 | 8.1 | 34000 | 15.2 | 11.7 | 2.16 | 65 | 54 | 212475648
YORK | YH2F42TB21 | XAUC60GXXN1+TXV | Y81E100B12SMPS1 | 40500 | 8.1 | 38500 | 15.2 | 11.7 | 2.24 | 66 | 55 | 212475643
FRASER-JOHNSTON | THF2B36T21 | XAUC48FXXN1+TXV | Z8ES100C16LMPS1 | 35000 | 8.1 | 34000 | 15.2 | 11.7 | 2.16 | 65 | 54 | 212475646
LUXAIRE | THF2B36T21 | XAUC48FXXN1+TXV | Z8ES100C16LMPS1 | 35000 | 8.1 | 34000 | 15.2 | 11.7 | 2.16 | 65 | 54 | 212475644
JOHNSON CONTROLS | THF2B36T21 | XAFC48FBCN1 | Z8ES100C16LMPS1 | 35000 | 8.1 | 34000 | 15.2 | 11.7 | 2.16 | 65 | 54 | 212475640
COLEMAN | THF2B36T21 | XAUC48FXXN1+TXV | Z8ES100C16LMPS1 | 35000 | 8.1 | 34000 | 15.2 | 11.7 | 2.16 | 65 | 54 | 212475642
YORK | YH2F42TB21 | XAUC60GXXN1+TXV | Y81E100C20LMPS1 | 40500 | 8.1 | 39000 | 15.2 | 11.7 | 2.26 | 65 | 54 | 212475635
YORK | YH2F42TB21 | XAFC60GXXN1+TXV | Y81E100B12LMPS1 | 40500 | 8.1 | 38500 | 15.2 | 11.7 | 2.24 | 66 | 55 | 212475639
YORK | YH2F42TB21 | XAFC60GBCN1 | Y81E100B12SMPS1 | 40500 | 8.1 | 38500 | 15.2 | 11.7 | 2.24 | 66 | 55 | 212475641
YORK | YH2F42TB21 | XAFC60GXXN1+TXV | Y81E100B12SMPS1 | 40500 | 8.1 | 38500 | 15.2 | 11.7 | 2.24 | 66 | 55 | 212475637
EVCON | RHP15036B21 | XAFC48FBCN1 | RL18100C16MPS1 | 35000 | 8.1 | 34000 | 15.2 | 11.7 | 2.16 | 65 | 54 | 212475638
GUARDIAN | RHP15036B21 | XAFC48FBCN1 | RL18100C16MPS1 | 35000 | 8.1 | 34000 | 15.2 | 11.7 | 2.16 | 65 | 54 | 212475636
YORK | YH2F42TB21 | XAFC60GBCN1 | Y81E100C20LMPS1 | 40500 | 8.1 | 39000 | 15.2 | 11.7 | 2.26 | 65 | 54 | 212475633
FRASER-JOHNSTON | THF2B36T21 | XAFC48FBCN1 | Z8ES100C16LMPS1 | 35000 | 8.1 | 34000 | 15.2 | 11.7 | 2.16 | 65 | 54 | 212475632
YORK | YH2F42TB21 | XAFC60GBCN1 | Y81E100C20SMPS1 | 40500 | 8.1 | 39000 | 15.2 | 11.7 | 2.26 | 65 | 54 | 212475629
CHAMPION HEATING AND COOLING | THF2B36T21 | XAFC48FBCN1 | Z8ES100C16LMPS1 | 35000 | 8.1 | 34000 | 15.2 | 11.7 | 2.16 | 65 | 54 | 212475634
YORK | YH2F42TB21 | XAUC60GXXN1+TXV | Y81E100C20SMPS1 | 40500 | 8.1 | 39000 | 15.2 | 11.7 | 2.26 | 65 | 54 | 212475631
JOHNSON CONTROLS | THF2B36T21 | XAUC48FXXN1+TXV | Z8ES100C16SMPS1 | 35000 | 8.1 | 34000 | 15.2 | 11.7 | 2.16 | 65 | 54 | 212475627
YORK | YH2F42TB21 | XAHC60GBCN1 | Y81E120C16LMPS1 | 41500 | 8.1 | 40000 | 15.2 | 11.7 | 2.36 | 66 | 55 | 212475623
COLEMAN | THF2B36T21 | XAFC48FBCN1 | Z8ES100C16LMPS1 | 35000 | 8.1 | 34000 | 15.2 | 11.7 | 2.16 | 65 | 54 | 212475628
LUXAIRE | THF2B36T21 | XAFC48FBCN1 | Z8ES100C16LMPS1 | 35000 | 8.1 | 34000 | 15.2 | 11.7 | 2.16 | 65 | 54 | 212475630
YORK | YH2F42TB21 | XAHC60GBCN1 | Y81E120C16SMPS1 | 41500 | 8.1 | 40000 | 15.2 | 11.7 | 2.36 | 66 | 55 | 212475620
YORK | YH2F42TB21 | XAFC60GXXN1+TXV | Y81E100C20LMPS1 | 40500 | 8.1 | 39000 | 15.2 | 11.7 | 2.26 | 65 | 54 | 212475626
YORK | YH2F42TB21 | XAFC60GXXN1+TXV | Y81E100C20SMPS1 | 40500 | 8.1 | 39000 | 15.2 | 11.7 | 2.26 | 65 | 54 | 212475625
LUXAIRE | THF2B36T21 | XAUC48FXXN1+TXV | Z8ES100C16SMPS1 | 35000 | 8.1 | 34000 | 15.2 | 11.7 | 2.16 | 65 | 54 | 212475621
YORK | YH2F42TB21 | XAHC60GXXN1+TXV | Y81E120C16LMPS1 | 41500 | 8.1 | 40000 | 15.2 | 11.7 | 2.36 | 66 | 55 | 212475618
CHAMPION HEATING AND COOLING | THF2B36T21 | XAUC48FXXN1+TXV | Z8ES100C16SMPS1 | 35000 | 8.1 | 34000 | 15.2 | 11.7 | 2.16 | 65 | 54 | 212475624
FRASER-JOHNSTON | THF2B36T21 | XAUC48FXXN1+TXV | Z8ES100C16SMPS1 | 35000 | 8.1 | 34000 | 15.2 | 11.7 | 2.16 | 65 | 54 | 212475622
COLEMAN | THF2B36T21 | XAUC48FXXN1+TXV | Z8ES100C16SMPS1 | 35000 | 8.1 | 34000 | 15.2 | 11.7 | 2.16 | 65 | 54 | 212475619
JOHNSON CONTROLS | THF2B36T21 | XAFC48FBCN1 | Z8ES100C16SMPS1 | 35000 | 8.1 | 34000 | 15.2 | 11.7 | 2.16 | 65 | 54 | 212475616
YORK | YH2F42TB21 | XAUD60GXXN1+TXV | Y81E130D20LMPS1 | 40500 | 8.1 | 38500 | 16 | 12 | 2.28 | 65 | 54 | 212475615
YORK | YH2F42TB21 | XAHC60GXXN1+TXV | Y81E120C16SMPS1 | 41500 | 8.1 | 40000 | 15.2 | 11.7 | 2.36 | 66 | 55 | 212475617
CHAMPION HEATING AND COOLING | THF2B36T21 | XAFC48FBCN1 | Z8ES100C16SMPS1 | 35000 | 8.1 | 34000 | 15.2 | 11.7 | 2.16 | 65 | 54 | 212475614
YORK | YH2F42TB21 | XAFD60GBCN1 | Y81E130D20LMPS1 | 40500 | 8.1 | 38500 | 16 | 12 | 2.28 | 65 | 54 | 212475613
FRASER-JOHNSTON | THF2B36T21 | XAFC48FBCN1 | Z8ES100C16SMPS1 | 35000 | 8.1 | 34000 | 15.2 | 11.7 | 2.16 | 65 | 54 | 212475612
YORK | YH2F42TB21 | XAFD60GBCN1 | Y81E130D20SMPS1 | 40500 | 8.1 | 38500 | 16 | 12 | 2.28 | 65 | 54 | 212475609
YORK | YH2F42TB21 | XAUD60GXXN1+TXV | Y81E130D20SMPS1 | 40500 | 8.1 | 38500 | 16 | 12 | 2.28 | 65 | 54 | 212475611
LUXAIRE | THF2B36T21 | XAFC48FBCN1 | Z8ES100C16SMPS1 | 35000 | 8.1 | 34000 | 15.2 | 11.7 | 2.16 | 65 | 54 | 212475610
YORK | YH2F42TB21 | XAFC60GBCN1 | Y81E120C16SMPS1 | 40500 | 8.1 | 38500 | 16 | 12 | 2.28 | 65 | 55 | 212475370
YORK | YH2F42TB21 | XAHC60GXXN1+TXV | Y81E080C20LMPS1 | 41000 | 8.1 | 40000 | 16 | 11.7 | 2.34 | 66 | 55 | 212475389
YORK | YH2F42TB21 | XAHC60GXXN1+TXV | Y81E080C20SMPS1 | 41000 | 8.1 | 40000 | 16 | 11.7 | 2.34 | 66 | 55 | 212475387
YORK | YH2F42TB21 | XAHC60GBCN1 | Y81E100C16SMPS1 | 41000 | 8.1 | 40000 | 15.2 | 11.7 | 2.36 | 66 | 55 | 212475383
YORK | YH2F48TB21 | XAHC60HXXN1+TXV | Y81E080C16LMPS1 | 45500 | 8.1 | 44500 | 16 | 11.7 | 2.4 | 69 | 55 | 212475745
JOHNSON CONTROLS | THF2B42T21 | XAHD48FXXN1+TXV | Z8ES130D20LMPS1 | 40500 | 8.1 | 40000 | 16 | 12 | 2.38 | 64 | 55 | 212475746
YORK | YH2F48TB21 | XAHC60GBCN1 | Y81E080C16LMPS1 | 46500 | 8.1 | 45500 | 16 | 11.7 | 2.36 | 66 | 55 | 212475739
CHAMPION HEATING AND COOLING | THF2B42T21 | XAHD48FXXN1+TXV | Z8ES130D20LMPS1 | 40500 | 8.1 | 40000 | 16 | 12 | 2.38 | 64 | 55 | 212475740
FRASER-JOHNSTON | THF2B42T21 | XAHD48FXXN1+TXV | Z8ES130D20LMPS1 | 40500 | 8.1 | 40000 | 16 | 12 | 2.38 | 64 | 55 | 212475738
YORK | YH2F48TB21 | XAHC60GXXN1+TXV | Y81E120C16LMPS1 | 46500 | 8.1 | 45500 | 16 | 11.7 | 2.36 | 67 | 55 | 212475733
LUXAIRE | THF2B42T21 | XAHD48FXXN1+TXV | Z8ES130D20LMPS1 | 40500 | 8.1 | 40000 | 16 | 12 | 2.38 | 64 | 55 | 212475736
YORK | YH2F48TB21 | XAHC60GXXN1+TXV | Y81E080C16LMPS1 | 46500 | 8.1 | 45500 | 16 | 11.7 | 2.36 | 66 | 55 | 212475737
YORK | YH2F48TB21 | XAHC60GBCN1 | Y81E120C16LMPS1 | 46500 | 8.1 | 45500 | 16 | 11.7 | 2.36 | 67 | 55 | 212475735
COLEMAN | THF2B42T21 | XAHD48FXXN1+TXV | Z8ES130D20LMPS1 | 40500 | 8.1 | 40000 | 16 | 12 | 2.38 | 64 | 55 | 212475734
YORK | YH2F42TB21 | XAHC48FBCN1 | Y81E080C16LMPS1 | 41000 | 8.1 | 40500 | 16 | 12 | 2.38 | 64 | 55 | 212475731
CHAMPION HEATING AND COOLING | HL19B4821 | XAFC60HXXN1+TXV | Z8ES100C16LMPS1 | 46500 | 8.1 | 48000 | 17 | 12 | 2.26 | 65 | 52 | 212475730
JOHNSON CONTROLS | HL19B4821 | XAFC60HXXN1+TXV | Z8ES100C16LMPS1 | 46500 | 8.1 | 48000 | 17 | 12 | 2.26 | 65 | 52 | 212475732
LUXAIRE | HL19B4821 | XAFC60HBCN1 | Z8ES120C20LMPS1 | 46500 | 8.1 | 48000 | 17 | 12 | 2.26 | 66 | 52 | 212475717
YORK | YH2F42TB21 | XAHC48FXXN1+TXV | Y81E080C16LMPS1 | 41000 | 8.1 | 40500 | 16 | 12 | 2.38 | 64 | 55 | 212475729
FRASER-JOHNSTON | HL19B4821 | XAFC60HXXN1+TXV | Z8ES100C16LMPS1 | 46500 | 8.1 | 48000 | 17 | 12 | 2.26 | 65 | 52 | 212475728
LUXAIRE | HL19B4821 | XAFC60HXXN1+TXV | Z8ES100C16LMPS1 | 46500 | 8.1 | 48000 | 17 | 12 | 2.26 | 65 | 52 | 212475726
JOHNSON CONTROLS | HL19B4821 | XAFC60HBCN1 | Z8ES120C20LMPS1 | 46500 | 8.1 | 48000 | 17 | 12 | 2.26 | 66 | 52 | 212475723
COLEMAN | HC19B4821 | XAFC60HXXN1+TXV | Z8ES100C16LMPS1 | 46500 | 8.1 | 48000 | 17 | 12 | 2.26 | 65 | 52 | 212475724
CHAMPION HEATING AND COOLING | HL19B4821 | XAFC60HBCN1 | Z8ES120C20LMPS1 | 46500 | 8.1 | 48000 | 17 | 12 | 2.26 | 66 | 52 | 212475721
YORK | YH2F42TB21 | XAFC48FBCN1 | Y81E100C20LMPS1 | 40500 | 8.1 | 40000 | 15.2 | 11.7 | 2.22 | 64 | 53 | 212475718
YORK | YH2F42TB21 | XAUC48FXXN1+TXV | Y81E100C20LMPS1 | 40500 | 8.1 | 40000 | 15.2 | 11.7 | 2.22 | 64 | 53 | 212475720
FRASER-JOHNSTON | HL19B4821 | XAFC60HBCN1 | Z8ES120C20LMPS1 | 46500 | 8.1 | 48000 | 17 | 12 | 2.26 | 66 | 52 | 212475719
YORK | YH2F42TB21 | XAHC48FXXN1+TXV | Y81E120C16LMPS1 | 41000 | 8.1 | 41000 | 16 | 11.7 | 2.36 | 64 | 55 | 212475712
YORK | YH2F42TB21 | XAFC48FXXN1+TXV | Y81E100C20LMPS1 | 40500 | 8.1 | 40000 | 15.2 | 11.7 | 2.22 | 64 | 53 | 212475716
JOHNSON CONTROLS | HL19B4821 | XAFC60HXXN1+TXV | Z8ES120C20LMPS1 | 46500 | 8.1 | 48000 | 17 | 12 | 2.26 | 66 | 52 | 212475713
FRASER-JOHNSTON | HL19B4821 | XAFC60HXXN1+TXV | Z8ES120C20LMPS1 | 46500 | 8.1 | 48000 | 17 | 12 | 2.26 | 66 | 52 | 212475709
COLEMAN | HC19B4821 | XAFC60HBCN1 | Z8ES120C20LMPS1 | 46500 | 8.1 | 48000 | 17 | 12 | 2.26 | 66 | 52 | 212475715
YORK | YH2F42TB21 | XAHC48FBCN1 | Y81E120C16LMPS1 | 41000 | 8.1 | 41000 | 16 | 11.7 | 2.36 | 64 | 55 | 212475714
CHAMPION HEATING AND COOLING | HL19B4821 | XAFC60HXXN1+TXV | Z8ES120C20LMPS1 | 46500 | 8.1 | 48000 | 17 | 12 | 2.26 | 66 | 52 | 212475711
YORK | YH2F42TB21 | XAFD48FXXN1+TXV | Y81E130D20LMPS1 | 40500 | 8.1 | 40000 | 16 | 12 | 2.24 | 63 | 52 | 212475708
YORK | YH2F42TB21 | XAFD48FBCN1 | Y81E130D20LMPS1 | 40500 | 8.1 | 40000 | 16 | 12 | 2.24 | 63 | 52 | 212475710
LUXAIRE | HL19B4821 | XAFC60HXXN1+TXV | Z8ES120C20LMPS1 | 46500 | 8.1 | 48000 | 17 | 12 | 2.26 | 66 | 52 | 212475707
COLEMAN | HC19B4821 | XAFC60HXXN1+TXV | Z8ES120C20LMPS1 | 46500 | 8.1 | 48000 | 17 | 12 | 2.26 | 66 | 52 | 212475705
YORK | YH2F36TB21 | XAFD48FBCN1 | Y81E120C16SMPS1 | 35400 | 8.1 | 34000 | 15.2 | 11.7 | 2.2 | 65 | 53 | 212475696
YORK | YH2F36TB21 | XAFD48FBCN1 | Y81E120C16LMPS1 | 35400 | 8.1 | 34000 | 15.2 | 11.7 | 2.2 | 65 | 53 | 212475698
YORK | YH2F36TB21 | XAFD48FXXN1+TXV | Y81E120C16LMPS1 | 35400 | 8.1 | 34000 | 15.2 | 11.7 | 2.2 | 65 | 53 | 212475693
YORK | YH2F36TB21 | XAFD48FXXN1+TXV | Y81E120C16SMPS1 | 35400 | 8.1 | 34000 | 15.2 | 11.7 | 2.2 | 65 | 53 | 212475691
YORK | YZT48B21 | XAHC60HXXN1+TXV | Y81E080C20LMPS1 | 46000 | 8.1 | 48000 | 17 | 12 | 2.2 | 68 | 50 | 212475682
YORK | YZT48B21 | XAHC60HXXN1+TXV | Y81E120C16LMPS1 | 46000 | 8.1 | 48000 | 17 | 12 | 2.22 | 68 | 50 | 212475678
YORK | YZT48B21 | XAHC60HBCN1 | Y81E120C16LMPS1 | 46000 | 8.1 | 48000 | 17 | 12 | 2.22 | 68 | 50 | 212475680
FRASER-JOHNSTON | THF2B42T21 | XAHD48FBCN1 | Z8ES080C20SMPS1 | 40500 | 8.1 | 40500 | 16 | 12 | 2.36 | 63 | 55 | 212416307
FRASER-JOHNSTON | THF2B60T21 | XAFC60HBCN1 | Z8ES120C16SMPS1 | 54000 | 8.1 | 56500 | 15.2 | 11 | 2.32 | 68 | 56 | 212414620
FRASER-JOHNSTON | THF2B60T21 | XAUD60HXXN1+TXV | Z8ES120C16SMPS1 | 54000 | 8.1 | 56500 | 15.2 | 11 | 2.32 | 68 | 56 | 212414610
JOHNSON CONTROLS | THF2B60T21 | XAFC60HBCN1 | Z8ES120C16SMPS1 | 54000 | 8.1 | 56500 | 15.2 | 11 | 2.32 | 68 | 56 | 212414622
COLEMAN | THF2B60T21 | XAFC60HXXN1+TXV | Z8ES120C16SMPS1 | 54000 | 8.1 | 56500 | 15.2 | 11 | 2.32 | 68 | 56 | 212414613
LUXAIRE | THF2B60T21 | XAFC60HBCN1 | Z8ES120C16SMPS1 | 54000 | 8.1 | 56500 | 15.2 | 11 | 2.32 | 68 | 56 | 212414619
CHAMPION HEATING AND COOLING | THF2B60T21 | XAFC60HBCN1 | Z8ES120C16SMPS1 | 54000 | 8.1 | 56500 | 15.2 | 11 | 2.32 | 68 | 56 | 212414621
COLEMAN | THF2B60T21 | XAFC60HBCN1 | Z8ES120C16SMPS1 | 54000 | 8.1 | 56500 | 15.2 | 11 | 2.32 | 68 | 56 | 212414618
JOHNSON CONTROLS | THF2B60T21 | XAFC60HXXN1+TXV | Z8ES120C16SMPS1 | 54000 | 8.1 | 56500 | 15.2 | 11 | 2.32 | 68 | 56 | 212414617
LUXAIRE | THF2B60T21 | XAFC60HXXN1+TXV | Z8ES120C16SMPS1 | 54000 | 8.1 | 56500 | 15.2 | 11 | 2.32 | 68 | 56 | 212414614
CHAMPION HEATING AND COOLING | THF2B60T21 | XAFC60HXXN1+TXV | Z8ES120C16SMPS1 | 54000 | 8.1 | 56500 | 15.2 | 11 | 2.32 | 68 | 56 | 212414616
FRASER-JOHNSTON | THF2B60T21 | XAFC60HXXN1+TXV | Z8ES120C16SMPS1 | 54000 | 8.1 | 56500 | 15.2 | 11 | 2.32 | 68 | 56 | 212414615
JOHNSON CONTROLS | THF2B60T21 | XAUD60HXXN1+TXV | Z8ES120C16SMPS1 | 54000 | 8.1 | 56500 | 15.2 | 11 | 2.32 | 68 | 56 | 212414612
CHAMPION HEATING AND COOLING | THF2B60T21 | XAUD60HXXN1+TXV | Z8ES120C16SMPS1 | 54000 | 8.1 | 56500 | 15.2 | 11 | 2.32 | 68 | 56 | 212414611
LUXAIRE | THF2B60T21 | XAUD60HXXN1+TXV | Z8ES120C16SMPS1 | 54000 | 8.1 | 56500 | 15.2 | 11 | 2.32 | 68 | 56 | 212414609
COLEMAN | THF2B60T21 | XAFD60JBCN1 | Z8ES130D20SMPS1 | 53500 | 8.1 | 57000 | 15.2 | 11.7 | 2.4 | 68 | 55 | 212415152
COLEMAN | THF2B60T21 | XAUD60HXXN1+TXV | Z8ES120C16SMPS1 | 54000 | 8.1 | 56500 | 15.2 | 11 | 2.32 | 68 | 56 | 212414608
CHAMPION HEATING AND COOLING | THF2B60T21 | XAFD60JBCN1 | Z8ES130D20SMPS1 | 53500 | 8.1 | 57000 | 15.2 | 11.7 | 2.4 | 68 | 55 | 212415155
FRASER-JOHNSTON | THF2B60T21 | XAHD60JXXN1+TXV | Z8ES120C20SMPS1 | 55500 | 8.1 | 59000 | 15.2 | 11.7 | 2.36 | 64 | 53 | 212415159
LUXAIRE | THF2B60T21 | XAHD60JXXN1+TXV | Z8ES120C20SMPS1 | 55500 | 8.1 | 59000 | 15.2 | 11.7 | 2.36 | 64 | 53 | 212415158
JOHNSON CONTROLS | THF2B60T21 | XAFD60JBCN1 | Z8ES130D20SMPS1 | 53500 | 8.1 | 57000 | 15.2 | 11.7 | 2.4 | 68 | 55 | 212415156
COLEMAN | THF2B60T21 | XAHD60JXXN1+TXV | Z8ES120C20SMPS1 | 55500 | 8.1 | 59000 | 15.2 | 11.7 | 2.36 | 64 | 53 | 212415157
LUXAIRE | THF2B60T21 | XAFD60JBCN1 | Z8ES130D20SMPS1 | 53500 | 8.1 | 57000 | 15.2 | 11.7 | 2.4 | 68 | 55 | 212415153
FRASER-JOHNSTON | THF2B60T21 | XAFD60JBCN1 | Z8ES130D20SMPS1 | 53500 | 8.1 | 57000 | 15.2 | 11.7 | 2.4 | 68 | 55 | 212415154
JOHNSON CONTROLS | THF2B60T21 | XAFD60JXXN1+TXV | Z8ES130D20SMPS1 | 53500 | 8.1 | 57000 | 15.2 | 11.7 | 2.4 | 68 | 55 | 212415151
CHAMPION HEATING AND COOLING | THF2B60T21 | XAFD60JXXN1+TXV | Z8ES130D20SMPS1 | 53500 | 8.1 | 57000 | 15.2 | 11.7 | 2.4 | 68 | 55 | 212415150
YORK | YH2F30TB21 | XAFB36DBAN1 | Y81E080B12SMPS1 | 30000 | 8.1 | 28200 | 15.2 | 11.7 | 2.26 | 65 | 56 | 212475662
YORK | YH2F30TB21 | XAUB36DXXN1+TXV | Y81E080B12SMPS1 | 30000 | 8.1 | 28200 | 15.2 | 11.7 | 2.26 | 65 | 56 | 212475664
YORK | YH2F30TB21 | XAUB36DXXN1+TXV | Y81E080B12LMPS1 | 30000 | 8.1 | 28200 | 15.2 | 11.7 | 2.26 | 65 | 56 | 212475668
YORK | YH2F30TB21 | XAFB36DBAN1 | Y81E080B12LMPS1 | 30000 | 8.1 | 28200 | 15.2 | 11.7 | 2.26 | 65 | 56 | 212475666
YORK | YH2F30TB21 | XAFB36DXXN1+TXV | Y81E080B12LMPS1 | 30000 | 8.1 | 28200 | 15.2 | 11.7 | 2.26 | 65 | 56 | 212475660
YORK | YH2F30TB21 | XAFC48FXXN1+TXV | Y81E100B12LMPS1 | 30000 | 8.1 | 29000 | 16 | 11.7 | 2.28 | 64 | 54 | 212475433
YORK | YH2F30TB21 | XAFC48FXXN1+TXV | Y81E100B12SMPS1 | 30000 | 8.1 | 29000 | 16 | 11.7 | 2.28 | 64 | 54 | 212475431
YORK | YH2F30TB21 | XAUB36DXXN1+TXV | Y81E100B12LMPS1 | 30000 | 8.1 | 28600 | 16 | 11.7 | 2.26 | 65 | 55 | 212475417
YORK | YH2F30TB21 | XAUB36DXXN1+TXV | Y81E100B12SMPS1 | 30000 | 8.1 | 28600 | 16 | 11.7 | 2.26 | 65 | 55 | 212475413
YORK | YH2F30TB21 | XAFB36DBAN1 | Y81E100B12LMPS1 | 30000 | 8.1 | 28600 | 16 | 11.7 | 2.26 | 65 | 55 | 212475415
YORK | YH2F30TB21 | XAFB36DXXN1+TXV | Y81E100B12LMPS1 | 30000 | 8.1 | 28600 | 16 | 11.7 | 2.26 | 65 | 55 | 212475409
YORK | YH2F30TB21 | XAFB36DBAN1 | Y81E100B12SMPS1 | 30000 | 8.1 | 28600 | 16 | 11.7 | 2.26 | 65 | 55 | 212475411
YORK | YH2F30TB21 | XAFB36DXXN1+TXV | Y81E100B12SMPS1 | 30000 | 8.1 | 28600 | 16 | 11.7 | 2.26 | 65 | 55 | 212475407
YORK | YH2F42TB21 | XAUC60GXXN1+TXV | Y81E080C16LMPS1 | 41000 | 8.1 | 39000 | 16 | 12 | 2.3 | 65 | 54 | 212475405
YORK | YH2F42TB21 | XAUC60GXXN1+TXV | Y81E080C16SMPS1 | 41000 | 8.1 | 39000 | 16 | 12 | 2.3 | 65 | 54 | 212475401
YORK | YH2F42TB21 | XAFC60GBCN1 | Y81E080C16LMPS1 | 41000 | 8.1 | 39000 | 16 | 12 | 2.3 | 65 | 54 | 212475403
YORK | YH2F42TB21 | XAHC60GBCN1 | Y81E080C20SMPS1 | 41000 | 8.1 | 40000 | 16 | 11.7 | 2.34 | 66 | 55 | 212475391
YORK | YH2F42TB21 | XAFC60GBCN1 | Y81E080C16SMPS1 | 41000 | 8.1 | 39000 | 16 | 12 | 2.3 | 65 | 54 | 212475399
YORK | YH2F42TB21 | XAFC60GXXN1+TXV | Y81E080C16LMPS1 | 41000 | 8.1 | 39000 | 16 | 12 | 2.3 | 65 | 54 | 212475397
YORK | YH2F42TB21 | XAFC60GXXN1+TXV | Y81E080C16SMPS1 | 41000 | 8.1 | 39000 | 16 | 12 | 2.3 | 65 | 54 | 212475395
YORK | YH2F42TB21 | XAHC60GBCN1 | Y81E080C20LMPS1 | 41000 | 8.1 | 40000 | 16 | 11.7 | 2.34 | 66 | 55 | 212475393
COLEMAN | THF2B48T21 | XAHC60HXXN1+TXV | Z8ET080C16LMPS1 | 45500 | 8.1 | 44500 | 16 | 11.7 | 2.4 | 69 | 55 | 212413634
FRASER-JOHNSTON | THF2B48T21 | XAHC60HXXN1+TXV | Z8ET080C16LMPS1 | 45500 | 8.1 | 44500 | 16 | 11.7 | 2.4 | 69 | 55 | 212413636
YORK | YH2F60TB21 | XAFD60JBCN1 | Y81E080C16SMPS1 | 53500 | 8.1 | 57000 | 15.2 | 11.7 | 2.42 | 68 | 55 | 212413601
YORK | YH2F60TB21 | XAHD60JBCN1 | Y81E080C20SMPS1 | 55500 | 8.1 | 59000 | 15.2 | 11.7 | 2.36 | 64 | 53 | 212413599
YORK | YH2F60TB21 | XAHD60JBCN1 | Y81E100C16SMPS1 | 55500 | 8.1 | 59000 | 15.2 | 11.7 | 2.36 | 64 | 53 | 212413597
YORK | YH2F60TB21 | XAFD60JXXN1+TXV | Y81E080C16SMPS1 | 53500 | 8.1 | 57000 | 15.2 | 11.7 | 2.42 | 68 | 55 | 212413600
YORK | YH2F60TB21 | XAHD60JBCN1 | Y81E130D20SMPS1 | 55500 | 8.1 | 58500 | 15.2 | 11.7 | 2.38 | 65 | 53 | 212413585
YORK | YH2F60TB21 | XAHD60JXXN1+TXV | Y81E080C20SMPS1 | 55500 | 8.1 | 59000 | 15.2 | 11.7 | 2.36 | 64 | 53 | 212413598
YORK | YH2F60TB21 | XAHD60JXXN1+TXV | Y81E100C16SMPS1 | 55500 | 8.1 | 59000 | 15.2 | 11.7 | 2.36 | 64 | 53 | 212413596
YORK | YH2F60TB21 | XAHD60JBCN1 | Y81E100C20SMPS1 | 55500 | 8.1 | 58500 | 15.2 | 11.7 | 2.36 | 65 | 53 | 212413595
YORK | YH2F60TB21 | XAHD60JBCN1 | Y81E120C20SMPS1 | 55500 | 8.1 | 59000 | 15.2 | 11.7 | 2.36 | 64 | 53 | 212413589
YORK | YH2F60TB21 | XAHD60JXXN1+TXV | Y81E120C20SMPS1 | 55500 | 8.1 | 59000 | 15.2 | 11.7 | 2.36 | 64 | 53 | 212413588
YORK | YH2F60TB21 | XAFD60JBCN1 | Y81E120C16SMPS1 | 54000 | 8.1 | 57000 | 15.2 | 11.7 | 2.4 | 68 | 55 | 212413593
YORK | YH2F60TB21 | XAHD60JXXN1+TXV | Y81E100C20SMPS1 | 55500 | 8.1 | 58500 | 15.2 | 11.7 | 2.36 | 65 | 53 | 212413594
YORK | YH2F60TB21 | XAHD60JXXN1+TXV | Y81E120C16SMPS1 | 55500 | 8.1 | 58500 | 15.2 | 11.7 | 2.38 | 65 | 53 | 212413590
YORK | YH2F60TB21 | XAFD60JXXN1+TXV | Y81E120C16SMPS1 | 54000 | 8.1 | 57000 | 15.2 | 11.7 | 2.4 | 68 | 55 | 212413592
YORK | YH2F60TB21 | XAHD60JBCN1 | Y81E120C16SMPS1 | 55500 | 8.1 | 58500 | 15.2 | 11.7 | 2.38 | 65 | 53 | 212413591
YORK | YH2F60TB21 | XAFD60JBCN1 | Y81E130D20SMPS1 | 53500 | 8.1 | 57000 | 15.2 | 11.7 | 2.4 | 68 | 55 | 212413587
YORK | YH2F60TB21 | XAFD60JXXN1+TXV | Y81E130D20SMPS1 | 53500 | 8.1 | 57000 | 15.2 | 11.7 | 2.4 | 68 | 55 | 212413586
YORK | YH2F60TB21 | XAHD60JBCN1 | Y82E120C20LMPS1 | 55500 | 8.1 | 59000 | 15.2 | 11.7 | 2.36 | 64 | 53 | 212413579
YORK | YH2F60TB21 | XAHD60JXXN1+TXV | Y82E100C20LMPS1 | 55500 | 8.1 | 58500 | 16 | 11.7 | 2.36 | 65 | 53 | 212413580
YORK | YH2F60TB21 | XAHD60JXXN1+TXV | Y81E130D20SMPS1 | 55500 | 8.1 | 58500 | 15.2 | 11.7 | 2.38 | 65 | 53 | 212413584
YORK | YH2F60TB21 | XAHD60JBCN1 | Y82E100C16LMPS1 | 55500 | 8.1 | 59000 | 15.2 | 11.7 | 2.36 | 64 | 53 | 212413583
YORK | YH2F60TB21 | XAHD60JXXN1+TXV | Y82E120C20LMPS1 | 55500 | 8.1 | 59000 | 15.2 | 11.7 | 2.36 | 64 | 53 | 212413578
YORK | YH2F60TB21 | XAHD60JXXN1+TXV | Y82E100C16LMPS1 | 55500 | 8.1 | 59000 | 15.2 | 11.7 | 2.36 | 64 | 53 | 212413582
YORK | YH2F60TB21 | XAHD60JBCN1 | Y82E100C20LMPS1 | 55500 | 8.1 | 58500 | 16 | 11.7 | 2.36 | 65 | 53 | 212413581
YORK | YH2F48TB21 | XAHC60HBCN1 | Y81E080C16SMPS1 | 45500 | 8.1 | 44500 | 16 | 11.7 | 2.4 | 69 | 55 | 212413557
LUXAIRE | THF2B30T21 | XAFB36DBAN1 | Z8ES080B12LMPS1 | 30000 | 8.1 | 28200 | 15.2 | 11.7 | 2.26 | 65 | 56 | 212477365
JOHNSON CONTROLS | THF2B30T21 | XAFB36DBAN1 | Z8ES080B12LMPS1 | 30000 | 8.1 | 28200 | 15.2 | 11.7 | 2.26 | 65 | 56 | 212477370
GUARDIAN | RHP15030B21 | XAUB36DXXN1+TXV | RL18080B12MPS1 | 30000 | 8.1 | 28200 | 15.2 | 11.7 | 2.26 | 65 | 56 | 212477375
CHAMPION HEATING AND COOLING | THF2B30T21 | XAUB36DXXN1+TXV | Z8ES080B12LMPS1 | 30000 | 8.1 | 28200 | 15.2 | 11.7 | 2.26 | 65 | 56 | 212477374
CHAMPION HEATING AND COOLING | THF2B30T21 | XAUB36DXXN1+TXV | Z8ES080B12SMPS1 | 30000 | 8.1 | 28200 | 15.2 | 11.7 | 2.26 | 65 | 56 | 212477362
COLEMAN | THF2B30T21 | XAFB36DBAN1 | Z8ES080B12LMPS1 | 30000 | 8.1 | 28200 | 15.2 | 11.7 | 2.26 | 65 | 56 | 212477364
EVCON | RHP15030B21 | XAFB36DBAN1 | RL18080B12MPS1 | 30000 | 8.1 | 28200 | 15.2 | 11.7 | 2.26 | 65 | 56 | 212477369
LUXAIRE | THF2B30T21 | XAFB36DBAN1 | Z8ES080B12SMPS1 | 30000 | 8.1 | 28200 | 15.2 | 11.7 | 2.26 | 65 | 56 | 212477355
COLEMAN | THF2B30T21 | XAUB36DXXN1+TXV | Z8ES080B12LMPS1 | 30000 | 8.1 | 28200 | 15.2 | 11.7 | 2.26 | 65 | 56 | 212477371
GUARDIAN | RHP15030B21 | XAFB36DXXN1+TXV | RL18080B12MPS1 | 30000 | 8.1 | 28200 | 15.2 | 11.7 | 2.26 | 65 | 56 | 212477351
LUXAIRE | THF2B30T21 | XAUB36DXXN1+TXV | Z8ES080B12LMPS1 | 30000 | 8.1 | 28200 | 15.2 | 11.7 | 2.26 | 65 | 56 | 212477372
LUXAIRE | THF2B30T21 | XAUB36DXXN1+TXV | Z8ES080B12SMPS1 | 30000 | 8.1 | 28200 | 15.2 | 11.7 | 2.26 | 65 | 56 | 212477360
FRASER-JOHNSTON | THF2B30T21 | XAUB36DXXN1+TXV | Z8ES080B12SMPS1 | 30000 | 8.1 | 28200 | 15.2 | 11.7 | 2.26 | 65 | 56 | 212477361
GUARDIAN | RHP15030B21 | XAFB36DBAN1 | RL18080B12MPS1 | 30000 | 8.1 | 28200 | 15.2 | 11.7 | 2.26 | 65 | 56 | 212477368
JOHNSON CONTROLS | THF2B30T21 | XAFB36DXXN1+TXV | Z8ES080B12LMPS1 | 30000 | 8.1 | 28200 | 15.2 | 11.7 | 2.26 | 65 | 56 | 212477353
CHAMPION HEATING AND COOLING | THF2B30T21 | XAFB36DBAN1 | Z8ES080B12LMPS1 | 30000 | 8.1 | 28200 | 15.2 | 11.7 | 2.26 | 65 | 56 | 212477367
FRASER-JOHNSTON | THF2B30T21 | XAFB36DBAN1 | Z8ES080B12LMPS1 | 30000 | 8.1 | 28200 | 15.2 | 11.7 | 2.26 | 65 | 56 | 212477366
JOHNSON CONTROLS | THF2B30T21 | XAUB36DXXN1+TXV | Z8ES080B12SMPS1 | 30000 | 8.1 | 28200 | 15.2 | 11.7 | 2.26 | 65 | 56 | 212477363
JOHNSON CONTROLS | THF2B30T21 | XAFB36DXXN1+TXV | Z8ES080B12SMPS1 | 30000 | 8.1 | 28200 | 15.2 | 11.7 | 2.26 | 65 | 56 | 212477346
FRASER-JOHNSTON | THF2B30T21 | XAFB36DXXN1+TXV | Z8ES080B12LMPS1 | 30000 | 8.1 | 28200 | 15.2 | 11.7 | 2.26 | 65 | 56 | 212477349
FRASER-JOHNSTON | THF2B30T21 | XAFB36DBAN1 | Z8ES080B12SMPS1 | 30000 | 8.1 | 28200 | 15.2 | 11.7 | 2.26 | 65 | 56 | 212477356
COLEMAN | THF2B30T21 | XAUB36DXXN1+TXV | Z8ES080B12SMPS1 | 30000 | 8.1 | 28200 | 15.2 | 11.7 | 2.26 | 65 | 56 | 212477359
JOHNSON CONTROLS | THF2B30T21 | XAFB36DBAN1 | Z8ES080B12SMPS1 | 30000 | 8.1 | 28200 | 15.2 | 11.7 | 2.26 | 65 | 56 | 212477358
CHAMPION HEATING AND COOLING | THF2B30T21 | XAFB36DBAN1 | Z8ES080B12SMPS1 | 30000 | 8.1 | 28200 | 15.2 | 11.7 | 2.26 | 65 | 56 | 212477357
EVCON | RHP15030B21 | XAFB36DXXN1+TXV | RL18080B12MPS1 | 30000 | 8.1 | 28200 | 15.2 | 11.7 | 2.26 | 65 | 56 | 212477352
COLEMAN | THF2B30T21 | XAFB36DXXN1+TXV | Z8ES080B12SMPS1 | 30000 | 8.1 | 28200 | 15.2 | 11.7 | 2.26 | 65 | 56 | 212477342
COLEMAN | THF2B30T21 | XAFB36DBAN1 | Z8ES080B12SMPS1 | 30000 | 8.1 | 28200 | 15.2 | 11.7 | 2.26 | 65 | 56 | 212477354
LUXAIRE | THF2B30T21 | XAFB36DXXN1+TXV | Z8ES080B12LMPS1 | 30000 | 8.1 | 28200 | 15.2 | 11.7 | 2.26 | 65 | 56 | 212477348
CHAMPION HEATING AND COOLING | THF2B30T21 | XAFB36DXXN1+TXV | Z8ES080B12LMPS1 | 30000 | 8.1 | 28200 | 15.2 | 11.7 | 2.26 | 65 | 56 | 212477350
COLEMAN | THF2B30T21 | XAFB36DXXN1+TXV | Z8ES080B12LMPS1 | 30000 | 8.1 | 28200 | 15.2 | 11.7 | 2.26 | 65 | 56 | 212477347
CHAMPION HEATING AND COOLING | THF2B30T21 | XAFB36DXXN1+TXV | Z8ES080B12SMPS1 | 30000 | 8.1 | 28200 | 15.2 | 11.7 | 2.26 | 65 | 56 | 212477345
FRASER-JOHNSTON | THF2B30T21 | XAFB36DXXN1+TXV | Z8ES080B12SMPS1 | 30000 | 8.1 | 28200 | 15.2 | 11.7 | 2.26 | 65 | 56 | 212477344
LUXAIRE | THF2B30T21 | XAFB36DXXN1+TXV | Z8ES080B12SMPS1 | 30000 | 8.1 | 28200 | 15.2 | 11.7 | 2.26 | 65 | 56 | 212477343
FRASER-JOHNSTON | THF2B48T21 | XAHD60HXXN1+TXV | Z8ET100C16LMPS1 | 46000 | 8.1 | 45500 | 16 | 11 | 2.36 | 69 | 55 | 212418089
LUXAIRE | THF2B48T21 | XAHD60HXXN1+TXV | Z8ET100C16LMPS1 | 46000 | 8.1 | 45500 | 16 | 11 | 2.36 | 69 | 55 | 212418088
COLEMAN | THF2B48T21 | XAHD60HBCN1 | Z8ET100C16LMPS1 | 46000 | 8.1 | 45500 | 16 | 11 | 2.36 | 69 | 55 | 212418092
COLEMAN | THF2B48T21 | XAHD60HXXN1+TXV | Z8ET100C16LMPS1 | 46000 | 8.1 | 45500 | 16 | 11 | 2.36 | 69 | 55 | 212418087
JOHNSON CONTROLS | THF2B48T21 | XAHC60HBCN1 | Z8ET100C20LMPS1 | 45500 | 8.1 | 44000 | 16 | 11.7 | 2.4 | 70 | 55 | 212418061
CHAMPION HEATING AND COOLING | THF2B48T21 | XAHC60HBCN1 | Z8ET100C20LMPS1 | 45500 | 8.1 | 44000 | 16 | 11.7 | 2.4 | 70 | 55 | 212418060
FRASER-JOHNSTON | THF2B48T21 | XAHC60HBCN1 | Z8ET100C20LMPS1 | 45500 | 8.1 | 44000 | 16 | 11.7 | 2.4 | 70 | 55 | 212418059
LUXAIRE | THF2B48T21 | XAHC60HBCN1 | Z8ET100C20LMPS1 | 45500 | 8.1 | 44000 | 16 | 11.7 | 2.4 | 70 | 55 | 212418058
COLEMAN | THF2B48T21 | XAHC60HBCN1 | Z8ET100C20LMPS1 | 45500 | 8.1 | 44000 | 16 | 11.7 | 2.4 | 70 | 55 | 212418057
JOHNSON CONTROLS | THF2B48T21 | XAHC60HXXN1+TXV | Z8ET100C20LMPS1 | 45500 | 8.1 | 44000 | 16 | 11.7 | 2.4 | 70 | 55 | 212418056
CHAMPION HEATING AND COOLING | THF2B48T21 | XAHC60HXXN1+TXV | Z8ET100C20LMPS1 | 45500 | 8.1 | 44000 | 16 | 11.7 | 2.4 | 70 | 55 | 212418055
FRASER-JOHNSTON | THF2B48T21 | XAHC60HXXN1+TXV | Z8ET100C20LMPS1 | 45500 | 8.1 | 44000 | 16 | 11.7 | 2.4 | 70 | 55 | 212418054
LUXAIRE | THF2B48T21 | XAHC60HXXN1+TXV | Z8ET100C20LMPS1 | 45500 | 8.1 | 44000 | 16 | 11.7 | 2.4 | 70 | 55 | 212418053
JOHNSON CONTROLS | THF2B48T21 | XAHD60HBCN1 | Z8ET100C20LMPS1 | 45500 | 8.1 | 44000 | 16 | 11.7 | 2.38 | 70 | 55 | 212418051
COLEMAN | THF2B48T21 | XAHD60HBCN1 | Z8ET100C20LMPS1 | 45500 | 8.1 | 44000 | 16 | 11.7 | 2.38 | 70 | 55 | 212418047
FRASER-JOHNSTON | THF2B48T21 | XAHD60HBCN1 | Z8ET100C20LMPS1 | 45500 | 8.1 | 44000 | 16 | 11.7 | 2.38 | 70 | 55 | 212418049
COLEMAN | THF2B48T21 | XAHC60HXXN1+TXV | Z8ET100C20LMPS1 | 45500 | 8.1 | 44000 | 16 | 11.7 | 2.4 | 70 | 55 | 212418052
CHAMPION HEATING AND COOLING | THF2B48T21 | XAHD60HBCN1 | Z8ET100C20LMPS1 | 45500 | 8.1 | 44000 | 16 | 11.7 | 2.38 | 70 | 55 | 212418050
JOHNSON CONTROLS | THF2B48T21 | XAHD60HXXN1+TXV | Z8ET100C20LMPS1 | 45500 | 8.1 | 44000 | 16 | 11.7 | 2.38 | 70 | 55 | 212418046
LUXAIRE | THF2B48T21 | XAHD60HBCN1 | Z8ET100C20LMPS1 | 45500 | 8.1 | 44000 | 16 | 11.7 | 2.38 | 70 | 55 | 212418048
FRASER-JOHNSTON | THF2B48T21 | XAHD60HXXN1+TXV | Z8ET100C20LMPS1 | 45500 | 8.1 | 44000 | 16 | 11.7 | 2.38 | 70 | 55 | 212418044
CHAMPION HEATING AND COOLING | THF2B48T21 | XAHD60HXXN1+TXV | Z8ET100C20LMPS1 | 45500 | 8.1 | 44000 | 16 | 11.7 | 2.38 | 70 | 55 | 212418045
LUXAIRE | THF2B48T21 | XAHD60HXXN1+TXV | Z8ET100C20LMPS1 | 45500 | 8.1 | 44000 | 16 | 11.7 | 2.38 | 70 | 55 | 212418043
COLEMAN | THF2B48T21 | XAHD60HXXN1+TXV | Z8ET100C20LMPS1 | 45500 | 8.1 | 44000 | 16 | 11.7 | 2.38 | 70 | 55 | 212418042
JOHNSON CONTROLS | THF2B48T21 | XAHD60HXXN1+TXV | Z8ET100C16LMPS1 | 46000 | 8.1 | 45500 | 16 | 11 | 2.36 | 69 | 55 | 212418091
CHAMPION HEATING AND COOLING | THF2B48T21 | XAHD60HXXN1+TXV | Z8ET100C16LMPS1 | 46000 | 8.1 | 45500 | 16 | 11 | 2.36 | 69 | 55 | 212418090
COLEMAN | THF2B48T21 | XAHC60HBCN1 | Z8ET120C20LMPS1 | 46000 | 8.1 | 45500 | 16 | 11 | 2.38 | 69 | 55 | 212418012
JOHNSON CONTROLS | THF2B48T21 | XAHC60HBCN1 | Z8ET120C20LMPS1 | 46000 | 8.1 | 45500 | 16 | 11 | 2.38 | 69 | 55 | 212418016
CHAMPION HEATING AND COOLING | THF2B48T21 | XAHC60HBCN1 | Z8ET120C20LMPS1 | 46000 | 8.1 | 45500 | 16 | 11 | 2.38 | 69 | 55 | 212418015
FRASER-JOHNSTON | THF2B48T21 | XAHC60HBCN1 | Z8ET120C20LMPS1 | 46000 | 8.1 | 45500 | 16 | 11 | 2.38 | 69 | 55 | 212418014
CHAMPION HEATING AND COOLING | THF2B42T21 | XAHC48FBCN1 | Z8ES100B12SMPS1 | 40500 | 8.1 | 40500 | 16 | 11.7 | 2.34 | 64 | 55 | 212416283
CHAMPION HEATING AND COOLING | THF2B42T21 | XAHC48FXXN1+TXV | Z8ES100B12SMPS1 | 40500 | 8.1 | 40500 | 16 | 11.7 | 2.34 | 64 | 55 | 212416278
LUXAIRE | THF2B42T21 | XAHC48FBCN1 | Z8ES100B12SMPS1 | 40500 | 8.1 | 40500 | 16 | 11.7 | 2.34 | 64 | 55 | 212416281
COLEMAN | THF2B42T21 | XAHC48FBCN1 | Z8ES100B12SMPS1 | 40500 | 8.1 | 40500 | 16 | 11.7 | 2.34 | 64 | 55 | 212416280
JOHNSON CONTROLS | THF2B42T21 | XAHC48FXXN1+TXV | Z8ES100B12SMPS1 | 40500 | 8.1 | 40500 | 16 | 11.7 | 2.34 | 64 | 55 | 212416279
LUXAIRE | THF2B42T21 | XAHC48FXXN1+TXV | Z8ES100B12SMPS1 | 40500 | 8.1 | 40500 | 16 | 11.7 | 2.34 | 64 | 55 | 212416276
FRASER-JOHNSTON | THF2B42T21 | XAFC48FBCN1 | Z8ES100C16SMPS1 | 40500 | 8.1 | 40000 | 15.2 | 11.7 | 2.22 | 64 | 53 | 212416267
COLEMAN | THF2B42T21 | XAUC48FXXN1+TXV | Z8ES100C16SMPS1 | 40500 | 8.1 | 40000 | 15.2 | 11.7 | 2.22 | 64 | 53 | 212416270
JOHNSON CONTROLS | THF2B42T21 | XAFD48FXXN1+TXV | Z8ES100C16SMPS1 | 40500 | 8.1 | 40000 | 15.2 | 11.7 | 2.22 | 64 | 53 | 212416254
CHAMPION HEATING AND COOLING | THF2B42T21 | XAUC48FXXN1+TXV | Z8ES100C16SMPS1 | 40500 | 8.1 | 40000 | 15.2 | 11.7 | 2.22 | 64 | 53 | 212416273
JOHNSON CONTROLS | THF2B42T21 | XAUC48FXXN1+TXV | Z8ES100C16SMPS1 | 40500 | 8.1 | 40000 | 15.2 | 11.7 | 2.22 | 64 | 53 | 212416274
FRASER-JOHNSTON | THF2B42T21 | XAUC48FXXN1+TXV | Z8ES100C16SMPS1 | 40500 | 8.1 | 40000 | 15.2 | 11.7 | 2.22 | 64 | 53 | 212416272
JOHNSON CONTROLS | THF2B42T21 | XAFC48FBCN1 | Z8ES100C16SMPS1 | 40500 | 8.1 | 40000 | 15.2 | 11.7 | 2.22 | 64 | 53 | 212416269
LUXAIRE | THF2B42T21 | XAUC48FXXN1+TXV | Z8ES100C16SMPS1 | 40500 | 8.1 | 40000 | 15.2 | 11.7 | 2.22 | 64 | 53 | 212416271
JOHNSON CONTROLS | THF2B42T21 | XAHD48FXXN1+TXV | Z8ES080C16SMPS1 | 41000 | 8.1 | 40500 | 16 | 12 | 2.38 | 64 | 55 | 212416349
CHAMPION HEATING AND COOLING | THF2B42T21 | XAFC48FBCN1 | Z8ES100C16SMPS1 | 40500 | 8.1 | 40000 | 15.2 | 11.7 | 2.22 | 64 | 53 | 212416268
JOHNSON CONTROLS | THF2B42T21 | XAFC48FXXN1+TXV | Z8ES100C16SMPS1 | 40500 | 8.1 | 40000 | 15.2 | 11.7 | 2.22 | 64 | 53 | 212416264
LUXAIRE | THF2B42T21 | XAFC48FBCN1 | Z8ES100C16SMPS1 | 40500 | 8.1 | 40000 | 15.2 | 11.7 | 2.22 | 64 | 53 | 212416266
FRASER-JOHNSTON | THF2B42T21 | XAHC48FXXN1+TXV | Z8ES100C16SMPS1 | 40500 | 8.1 | 40500 | 16 | 12 | 2.36 | 63 | 55 | 212416242
FRASER-JOHNSTON | THF2B42T21 | XAFC48FXXN1+TXV | Z8ES100C16SMPS1 | 40500 | 8.1 | 40000 | 15.2 | 11.7 | 2.22 | 64 | 53 | 212416262
LUXAIRE | THF2B42T21 | XAFC48FXXN1+TXV | Z8ES100C16SMPS1 | 40500 | 8.1 | 40000 | 15.2 | 11.7 | 2.22 | 64 | 53 | 212416261
CHAMPION HEATING AND COOLING | THF2B42T21 | XAFC48FXXN1+TXV | Z8ES100C16SMPS1 | 40500 | 8.1 | 40000 | 15.2 | 11.7 | 2.22 | 64 | 53 | 212416263
COLEMAN | THF2B42T21 | XAFC48FXXN1+TXV | Z8ES100C16SMPS1 | 40500 | 8.1 | 40000 | 15.2 | 11.7 | 2.22 | 64 | 53 | 212416260
CHAMPION HEATING AND COOLING | THF2B42T21 | XAHC48FXXN1+TXV | Z8ES100C16SMPS1 | 40500 | 8.1 | 40500 | 16 | 12 | 2.36 | 63 | 55 | 212416243
JOHNSON CONTROLS | THF2B42T21 | XAFD48FBCN1 | Z8ES100C16SMPS1 | 40500 | 8.1 | 40000 | 15.2 | 11.7 | 2.22 | 64 | 53 | 212416259
LUXAIRE | THF2B42T21 | XAFD48FBCN1 | Z8ES100C16SMPS1 | 40500 | 8.1 | 40000 | 15.2 | 11.7 | 2.22 | 64 | 53 | 212416256
FRASER-JOHNSTON | THF2B42T21 | XAFD48FBCN1 | Z8ES100C16SMPS1 | 40500 | 8.1 | 40000 | 15.2 | 11.7 | 2.22 | 64 | 53 | 212416257
CHAMPION HEATING AND COOLING | THF2B42T21 | XAFD48FBCN1 | Z8ES100C16SMPS1 | 40500 | 8.1 | 40000 | 15.2 | 11.7 | 2.22 | 64 | 53 | 212416258
COLEMAN | THF2B42T21 | XAFD48FBCN1 | Z8ES100C16SMPS1 | 40500 | 8.1 | 40000 | 15.2 | 11.7 | 2.22 | 64 | 53 | 212416255
JOHNSON CONTROLS | THF2B42T21 | XAHD48FXXN1+TXV | Z8ES100C16SMPS1 | 40500 | 8.1 | 40500 | 16 | 12 | 2.36 | 63 | 55 | 212416234
LUXAIRE | THF2B42T21 | XAFD48FXXN1+TXV | Z8ES100C16SMPS1 | 40500 | 8.1 | 40000 | 15.2 | 11.7 | 2.22 | 64 | 53 | 212416251
LUXAIRE | THF2B42T21 | XAHC48FBCN1 | Z8ES100C16SMPS1 | 40500 | 8.1 | 40500 | 16 | 12 | 2.36 | 63 | 55 | 212416246
CHAMPION HEATING AND COOLING | THF2B42T21 | XAFD48FXXN1+TXV | Z8ES100C16SMPS1 | 40500 | 8.1 | 40000 | 15.2 | 11.7 | 2.22 | 64 | 53 | 212416253
FRASER-JOHNSTON | THF2B42T21 | XAFD48FXXN1+TXV | Z8ES100C16SMPS1 | 40500 | 8.1 | 40000 | 15.2 | 11.7 | 2.22 | 64 | 53 | 212416252
LUXAIRE | THF2B42T21 | XAFC48FBCN1 | Z8ES100C20SMPS1 | 40500 | 8.1 | 40000 | 15.2 | 11.7 | 2.22 | 64 | 53 | 212416221
COLEMAN | THF2B42T21 | XAFD48FXXN1+TXV | Z8ES100C16SMPS1 | 40500 | 8.1 | 40000 | 15.2 | 11.7 | 2.22 | 64 | 53 | 212416250
JOHNSON CONTROLS | THF2B42T21 | XAHC48FBCN1 | Z8ES100C16SMPS1 | 40500 | 8.1 | 40500 | 16 | 12 | 2.36 | 63 | 55 | 212416249
FRASER-JOHNSTON | THF2B42T21 | XAHC48FBCN1 | Z8ES100C16SMPS1 | 40500 | 8.1 | 40500 | 16 | 12 | 2.36 | 63 | 55 | 212416247
CHAMPION HEATING AND COOLING | THF2B42T21 | XAHC48FBCN1 | Z8ES100C16SMPS1 | 40500 | 8.1 | 40500 | 16 | 12 | 2.36 | 63 | 55 | 212416248
COLEMAN | THF2B42T21 | XAHC48FBCN1 | Z8ES100C16SMPS1 | 40500 | 8.1 | 40500 | 16 | 12 | 2.36 | 63 | 55 | 212416245
FRASER-JOHNSTON | THF2B42T21 | XAHD48FBCN1 | Z8ES100C16SMPS1 | 40500 | 8.1 | 40500 | 16 | 12 | 2.36 | 63 | 55 | 212416237
JOHNSON CONTROLS | THF2B42T21 | XAHC48FXXN1+TXV | Z8ES100C16SMPS1 | 40500 | 8.1 | 40500 | 16 | 12 | 2.36 | 63 | 55 | 212416244
LUXAIRE | THF2B42T21 | XAHC48FXXN1+TXV | Z8ES100C16SMPS1 | 40500 | 8.1 | 40500 | 16 | 12 | 2.36 | 63 | 55 | 212416241
FRASER-JOHNSTON | THF2B42T21 | XAFC48FBCN1 | Z8ES100C20SMPS1 | 40500 | 8.1 | 40000 | 15.2 | 11.7 | 2.22 | 64 | 53 | 212416222
JOHNSON CONTROLS | THF2B42T21 | XAHD48FBCN1 | Z8ES100C16SMPS1 | 40500 | 8.1 | 40500 | 16 | 12 | 2.36 | 63 | 55 | 212416239
COLEMAN | THF2B42T21 | XAHC48FXXN1+TXV | Z8ES100C16SMPS1 | 40500 | 8.1 | 40500 | 16 | 12 | 2.36 | 63 | 55 | 212416240
CHAMPION HEATING AND COOLING | THF2B42T21 | XAHD48FBCN1 | Z8ES100C16SMPS1 | 40500 | 8.1 | 40500 | 16 | 12 | 2.36 | 63 | 55 | 212416238
COLEMAN | THF2B42T21 | XAHD48FBCN1 | Z8ES100C16SMPS1 | 40500 | 8.1 | 40500 | 16 | 12 | 2.36 | 63 | 55 | 212416235
LUXAIRE | THF2B42T21 | XAHD48FBCN1 | Z8ES100C16SMPS1 | 40500 | 8.1 | 40500 | 16 | 12 | 2.36 | 63 | 55 | 212416236
LUXAIRE | THF2B42T21 | XAHD48FXXN1+TXV | Z8ES100C16SMPS1 | 40500 | 8.1 | 40500 | 16 | 12 | 2.36 | 63 | 55 | 212416231
FRASER-JOHNSTON | THF2B42T21 | XAHD48FXXN1+TXV | Z8ES100C16SMPS1 | 40500 | 8.1 | 40500 | 16 | 12 | 2.36 | 63 | 55 | 212416232
CHAMPION HEATING AND COOLING | THF2B42T21 | XAHD48FXXN1+TXV | Z8ES100C16SMPS1 | 40500 | 8.1 | 40500 | 16 | 12 | 2.36 | 63 | 55 | 212416233
COLEMAN | THF2B42T21 | XAHD48FXXN1+TXV | Z8ES100C16SMPS1 | 40500 | 8.1 | 40500 | 16 | 12 | 2.36 | 63 | 55 | 212416230
JOHNSON CONTROLS | THF2B42T21 | XAUC48FXXN1+TXV | Z8ES100C20SMPS1 | 40500 | 8.1 | 40000 | 15.2 | 11.7 | 2.22 | 64 | 53 | 212416229
CHAMPION HEATING AND COOLING | THF2B42T21 | XAUC48FXXN1+TXV | Z8ES100C20SMPS1 | 40500 | 8.1 | 40000 | 15.2 | 11.7 | 2.22 | 64 | 53 | 212416228
LUXAIRE | THF2B42T21 | XAFD48FBCN1 | Z8ES100C20SMPS1 | 40500 | 8.1 | 40000 | 15.2 | 11.7 | 2.22 | 64 | 53 | 212416211
CHAMPION HEATING AND COOLING | THF2B42T21 | XAHD48FXXN1+TXV | Z8ES080C16SMPS1 | 41000 | 8.1 | 40500 | 16 | 12 | 2.38 | 64 | 55 | 212416348
JOHNSON CONTROLS | THF2B42T21 | XAFD48FXXN1+TXV | Z8ES100C20SMPS1 | 40500 | 8.1 | 40000 | 15.2 | 11.7 | 2.22 | 64 | 53 | 212416209
FRASER-JOHNSTON | THF2B42T21 | XAUC48FXXN1+TXV | Z8ES100C20SMPS1 | 40500 | 8.1 | 40000 | 15.2 | 11.7 | 2.22 | 64 | 53 | 212416227
LUXAIRE | THF2B42T21 | XAUC48FXXN1+TXV | Z8ES100C20SMPS1 | 40500 | 8.1 | 40000 | 15.2 | 11.7 | 2.22 | 64 | 53 | 212416226
CHAMPION HEATING AND COOLING | THF2B42T21 | XAFC48FBCN1 | Z8ES100C20SMPS1 | 40500 | 8.1 | 40000 | 15.2 | 11.7 | 2.22 | 64 | 53 | 212416223
JOHNSON CONTROLS | THF2B42T21 | XAFC48FBCN1 | Z8ES100C20SMPS1 | 40500 | 8.1 | 40000 | 15.2 | 11.7 | 2.22 | 64 | 53 | 212416224
COLEMAN | THF2B42T21 | XAUC48FXXN1+TXV | Z8ES100C20SMPS1 | 40500 | 8.1 | 40000 | 15.2 | 11.7 | 2.22 | 64 | 53 | 212416225
LUXAIRE | THF2B42T21 | XAHC48FBCN1 | Z8ES100C20SMPS1 | 40500 | 8.1 | 40500 | 16 | 12 | 2.36 | 64 | 55 | 212416201
JOHNSON CONTROLS | THF2B42T21 | XAFC48FXXN1+TXV | Z8ES100C20SMPS1 | 40500 | 8.1 | 40000 | 15.2 | 11.7 | 2.22 | 64 | 53 | 212416219
COLEMAN | THF2B42T21 | XAFC48FBCN1 | Z8ES100C20SMPS1 | 40500 | 8.1 | 40000 | 15.2 | 11.7 | 2.22 | 64 | 53 | 212416220
FRASER-JOHNSTON | THF2B42T21 | XAFC48FXXN1+TXV | Z8ES100C20SMPS1 | 40500 | 8.1 | 40000 | 15.2 | 11.7 | 2.22 | 64 | 53 | 212416217
YORK | YH2F60TB21 | XAFD60JXXN1+TXV | Y81E100C16LMPS1 | 54000 | 8.1 | 57500 | 15.2 | 11 | 2.36 | 68 | 55 | 212451385
YORK | YH2F48TB21 | XAFD60GBCN1 | Y81E080C16LMPS1 | 45500 | 8.1 | 47000 | 15.2 | 11 | 2.42 | 67 | 56 | 212452193
YORK | YH2F60TB21 | XAFC60HBCN1 | Y81E120C16LMPS1 | 54000 | 8.1 | 56500 | 15.2 | 11 | 2.32 | 68 | 56 | 212451374
YORK | YH2F60TB21 | XAFC60HXXN1+TXV | Y81E120C16LMPS1 | 54000 | 8.1 | 56500 | 15.2 | 11 | 2.32 | 68 | 56 | 212451371
YORK | YH2F60TB21 | XAUD60HXXN1+TXV | Y81E130D20LMPS1 | 54000 | 8.1 | 55500 | 15.2 | 11 | 2.34 | 68 | 57 | 212451365
YORK | YH2F60TB21 | XAFD60HBCN1 | Y81E130D20LMPS1 | 54000 | 8.1 | 55500 | 15.2 | 11 | 2.34 | 68 | 57 | 212451363
YORK | YH2F60TB21 | XAFD60HXXN1+TXV | Y81E130D20LMPS1 | 54000 | 8.1 | 55500 | 15.2 | 11 | 2.34 | 68 | 57 | 212451361
YORK | YH2F48TB21 | XAHD60HBCN1 | Y81E080C20LMPS1 | 46000 | 8.1 | 45500 | 16 | 11 | 2.36 | 69 | 55 | 212451357
YORK | YH2F48TB21 | XAHD60HXXN1+TXV | Y81E080C20LMPS1 | 46000 | 8.1 | 45500 | 16 | 11 | 2.36 | 69 | 55 | 212451354
YORK | YH2F48TB21 | XAHC60HBCN1 | Y81E120C20LMPS1 | 46000 | 8.1 | 45500 | 16 | 11 | 2.38 | 69 | 55 | 212451346
CHAMPION HEATING AND COOLING | THF2B48T21 | XAHC60HXXN1+TXV | Z8ES120C20SMPS1 | 46000 | 8.1 | 45500 | 16 | 11 | 2.38 | 69 | 55 | 212413727
LUXAIRE | THF2B48T21 | XAHC60HXXN1+TXV | Z8ES120C20SMPS1 | 46000 | 8.1 | 45500 | 16 | 11 | 2.38 | 69 | 55 | 212413725
LUXAIRE | THF2B48T21 | XAHC60HBCN1 | Z8ES120C20SMPS1 | 46000 | 8.1 | 45500 | 16 | 11 | 2.38 | 69 | 55 | 212413730
JOHNSON CONTROLS | THF2B48T21 | XAHC60HBCN1 | Z8ES120C20SMPS1 | 46000 | 8.1 | 45500 | 16 | 11 | 2.38 | 69 | 55 | 212413733
CHAMPION HEATING AND COOLING | THF2B48T21 | XAHC60HBCN1 | Z8ES120C20SMPS1 | 46000 | 8.1 | 45500 | 16 | 11 | 2.38 | 69 | 55 | 212413732
FRASER-JOHNSTON | THF2B48T21 | XAHC60HBCN1 | Z8ES120C20SMPS1 | 46000 | 8.1 | 45500 | 16 | 11 | 2.38 | 69 | 55 | 212413731
COLEMAN | THF2B48T21 | XAHC60HBCN1 | Z8ES120C20SMPS1 | 46000 | 8.1 | 45500 | 16 | 11 | 2.38 | 69 | 55 | 212413729
JOHNSON CONTROLS | THF2B48T21 | XAHC60HXXN1+TXV | Z8ES120C20SMPS1 | 46000 | 8.1 | 45500 | 16 | 11 | 2.38 | 69 | 55 | 212413728
CHAMPION HEATING AND COOLING | THF2B48T21 | XAHD60HBCN1 | Z8ES120C20SMPS1 | 46000 | 8.1 | 45500 | 15.2 | 11 | 2.36 | 69 | 55 | 212413722
FRASER-JOHNSTON | THF2B48T21 | XAHC60HXXN1+TXV | Z8ES120C20SMPS1 | 46000 | 8.1 | 45500 | 16 | 11 | 2.38 | 69 | 55 | 212413726
FRASER-JOHNSTON | THF2B48T21 | XAHD60HBCN1 | Z8ES120C20SMPS1 | 46000 | 8.1 | 45500 | 15.2 | 11 | 2.36 | 69 | 55 | 212413721
COLEMAN | THF2B48T21 | XAHC60HXXN1+TXV | Z8ES120C20SMPS1 | 46000 | 8.1 | 45500 | 16 | 11 | 2.38 | 69 | 55 | 212413724
JOHNSON CONTROLS | THF2B48T21 | XAHD60HBCN1 | Z8ES120C20SMPS1 | 46000 | 8.1 | 45500 | 15.2 | 11 | 2.36 | 69 | 55 | 212413723
CHAMPION HEATING AND COOLING | THF2B48T21 | XAHD60HXXN1+TXV | Z8ES120C20SMPS1 | 46000 | 8.1 | 45500 | 15.2 | 11 | 2.36 | 69 | 55 | 212413717
JOHNSON CONTROLS | THF2B48T21 | XAHD60HXXN1+TXV | Z8ES120C20SMPS1 | 46000 | 8.1 | 45500 | 15.2 | 11 | 2.36 | 69 | 55 | 212413718
FRASER-JOHNSTON | THF2B48T21 | XAHD60HXXN1+TXV | Z8ES120C20SMPS1 | 46000 | 8.1 | 45500 | 15.2 | 11 | 2.36 | 69 | 55 | 212413716
LUXAIRE | THF2B48T21 | XAHD60HBCN1 | Z8ES120C20SMPS1 | 46000 | 8.1 | 45500 | 15.2 | 11 | 2.36 | 69 | 55 | 212413720
LUXAIRE | THF2B48T21 | XAHD60HXXN1+TXV | Z8ES120C20SMPS1 | 46000 | 8.1 | 45500 | 15.2 | 11 | 2.36 | 69 | 55 | 212413715
COLEMAN | THF2B48T21 | XAHD60HBCN1 | Z8ES120C20SMPS1 | 46000 | 8.1 | 45500 | 15.2 | 11 | 2.36 | 69 | 55 | 212413719
COLEMAN | THF2B48T21 | XAHD60HXXN1+TXV | Z8ES120C20SMPS1 | 46000 | 8.1 | 45500 | 15.2 | 11 | 2.36 | 69 | 55 | 212413714
JOHNSON CONTROLS | THF2B42T21 | XAHC48FBCN1 | Z8ES100B12SMPS1 | 40500 | 8.1 | 40500 | 16 | 11.7 | 2.34 | 64 | 55 | 212416284
FRASER-JOHNSTON | THF2B42T21 | XAHC48FBCN1 | Z8ES100B12SMPS1 | 40500 | 8.1 | 40500 | 16 | 11.7 | 2.34 | 64 | 55 | 212416282
FRASER-JOHNSTON | THF2B42T21 | XAHC48FXXN1+TXV | Z8ES100B12SMPS1 | 40500 | 8.1 | 40500 | 16 | 11.7 | 2.34 | 64 | 55 | 212416277
COLEMAN | THF2B42T21 | XAFC48FBCN1 | Z8ES100C16SMPS1 | 40500 | 8.1 | 40000 | 15.2 | 11.7 | 2.22 | 64 | 53 | 212416265
COLEMAN | THF2B42T21 | XAHC48FXXN1+TXV | Z8ES100B12SMPS1 | 40500 | 8.1 | 40500 | 16 | 11.7 | 2.34 | 64 | 55 | 212416275
LUXAIRE | THF2B42T21 | XAHD48FXXN1+TXV | Z8ES080C20SMPS1 | 40500 | 8.1 | 40500 | 16 | 12 | 2.36 | 63 | 55 | 212416301
COLEMAN | THF2B42T21 | XAHD48FXXN1+TXV | Z8ES080C20SMPS1 | 40500 | 8.1 | 40500 | 16 | 12 | 2.36 | 63 | 55 | 212416300
JOHNSON CONTROLS | THF2B42T21 | XAHD48FXXN1+TXV | Z8ES080C20SMPS1 | 40500 | 8.1 | 40500 | 16 | 12 | 2.36 | 63 | 55 | 212416304
CHAMPION HEATING AND COOLING | THF2B42T21 | XAHD48FXXN1+TXV | Z8ES080C20SMPS1 | 40500 | 8.1 | 40500 | 16 | 12 | 2.36 | 63 | 55 | 212416303
LUXAIRE | THF2B42T21 | XAHD48FBCN1 | Z8ES080C20SMPS1 | 40500 | 8.1 | 40500 | 16 | 12 | 2.36 | 63 | 55 | 212416306
LUXAIRE | THF2B42T21 | XAHD48FBCN1 | Z8ES080C16SMPS1 | 41000 | 8.1 | 40500 | 16 | 12 | 2.38 | 64 | 55 | 212416351
FRASER-JOHNSTON | THF2B42T21 | XAHD48FXXN1+TXV | Z8ES080C20SMPS1 | 40500 | 8.1 | 40500 | 16 | 12 | 2.36 | 63 | 55 | 212416302
FRASER-JOHNSTON | THF2B42T21 | XAHD48FBCN1 | Z8ES080C16SMPS1 | 41000 | 8.1 | 40500 | 16 | 12 | 2.38 | 64 | 55 | 212416352
JOHNSON CONTROLS | THF2B42T21 | XAHD48FBCN1 | Z8ES080C16SMPS1 | 41000 | 8.1 | 40500 | 16 | 12 | 2.38 | 64 | 55 | 212416354
COLEMAN | THF2B42T21 | XAHC48FXXN1+TXV | Z8ES080C16SMPS1 | 41000 | 8.1 | 40500 | 16 | 12 | 2.38 | 64 | 55 | 212416355
LUXAIRE | THF2B42T21 | XAHC48FXXN1+TXV | Z8ES080C16SMPS1 | 41000 | 8.1 | 40500 | 16 | 12 | 2.38 | 64 | 55 | 212416356
CHAMPION HEATING AND COOLING | THF2B42T21 | XAHD48FBCN1 | Z8ES080C16SMPS1 | 41000 | 8.1 | 40500 | 16 | 12 | 2.38 | 64 | 55 | 212416353
FRASER-JOHNSTON | THF2B42T21 | XAHC48FXXN1+TXV | Z8ES080C16SMPS1 | 41000 | 8.1 | 40500 | 16 | 12 | 2.38 | 64 | 55 | 212416357
CHAMPION HEATING AND COOLING | THF2B42T21 | XAHC48FXXN1+TXV | Z8ES080C16SMPS1 | 41000 | 8.1 | 40500 | 16 | 12 | 2.38 | 64 | 55 | 212416358
COLEMAN | THF2B42T21 | XAHC48FBCN1 | Z8ES080C16SMPS1 | 41000 | 8.1 | 40500 | 16 | 12 | 2.38 | 64 | 55 | 212416360
CHAMPION HEATING AND COOLING | THF2B42T21 | XAHC48FBCN1 | Z8ES080C16SMPS1 | 41000 | 8.1 | 40500 | 16 | 12 | 2.38 | 64 | 55 | 212416363
FRASER-JOHNSTON | THF2B42T21 | XAHC48FBCN1 | Z8ES080C16SMPS1 | 41000 | 8.1 | 40500 | 16 | 12 | 2.38 | 64 | 55 | 212416362
COLEMAN | THF2B42T21 | XAFD48FXXN1+TXV | Z8ES080C16SMPS1 | 41000 | 8.1 | 40000 | 16 | 11.7 | 2.24 | 64 | 53 | 212416365
COLEMAN | THF2B42T21 | XAHD48FBCN1 | Z8ES080C16SMPS1 | 41000 | 8.1 | 40500 | 16 | 12 | 2.38 | 64 | 55 | 212416350
JOHNSON CONTROLS | THF2B42T21 | XAHC48FBCN1 | Z8ES080C16SMPS1 | 41000 | 8.1 | 40500 | 16 | 12 | 2.38 | 64 | 55 | 212416364
FRASER-JOHNSTON | THF2B42T21 | XAFD48FXXN1+TXV | Z8ES080C16SMPS1 | 41000 | 8.1 | 40000 | 16 | 11.7 | 2.24 | 64 | 53 | 212416367
LUXAIRE | THF2B42T21 | XAFD48FXXN1+TXV | Z8ES080C16SMPS1 | 41000 | 8.1 | 40000 | 16 | 11.7 | 2.24 | 64 | 53 | 212416366
CHAMPION HEATING AND COOLING | THF2B42T21 | XAFD48FXXN1+TXV | Z8ES080C16SMPS1 | 41000 | 8.1 | 40000 | 16 | 11.7 | 2.24 | 64 | 53 | 212416368
JOHNSON CONTROLS | THF2B42T21 | XAFD48FXXN1+TXV | Z8ES080C16SMPS1 | 41000 | 8.1 | 40000 | 16 | 11.7 | 2.24 | 64 | 53 | 212416369
JOHNSON CONTROLS | THF2B42T21 | XAHC48FXXN1+TXV | Z8ES080C16SMPS1 | 41000 | 8.1 | 40500 | 16 | 12 | 2.38 | 64 | 55 | 212416359
LUXAIRE | THF2B42T21 | XAFD48FBCN1 | Z8ES080C16SMPS1 | 41000 | 8.1 | 40000 | 16 | 11.7 | 2.24 | 64 | 53 | 212416371
CHAMPION HEATING AND COOLING | THF2B42T21 | XAFD48FBCN1 | Z8ES080C16SMPS1 | 41000 | 8.1 | 40000 | 16 | 11.7 | 2.24 | 64 | 53 | 212416373
FRASER-JOHNSTON | THF2B42T21 | XAFD48FBCN1 | Z8ES080C16SMPS1 | 41000 | 8.1 | 40000 | 16 | 11.7 | 2.24 | 64 | 53 | 212416372
COLEMAN | THF2B42T21 | XAFD48FBCN1 | Z8ES080C16SMPS1 | 41000 | 8.1 | 40000 | 16 | 11.7 | 2.24 | 64 | 53 | 212416370
JOHNSON CONTROLS | THF2B42T21 | XAFD48FBCN1 | Z8ES080C16SMPS1 | 41000 | 8.1 | 40000 | 16 | 11.7 | 2.24 | 64 | 53 | 212416374
CHAMPION HEATING AND COOLING | THF2B42T21 | XAFC48FXXN1+TXV | Z8ES080C16SMPS1 | 41000 | 8.1 | 40000 | 16 | 11.7 | 2.24 | 64 | 53 | 212416378
LUXAIRE | THF2B42T21 | XAFC48FBCN1 | Z8ES080C16SMPS1 | 41000 | 8.1 | 40000 | 16 | 11.7 | 2.24 | 64 | 53 | 212416381
COLEMAN | THF2B42T21 | XAFC48FXXN1+TXV | Z8ES080C16SMPS1 | 41000 | 8.1 | 40000 | 16 | 11.7 | 2.24 | 64 | 53 | 212416375
FRASER-JOHNSTON | THF2B42T21 | XAFC48FXXN1+TXV | Z8ES080C16SMPS1 | 41000 | 8.1 | 40000 | 16 | 11.7 | 2.24 | 64 | 53 | 212416377
COLEMAN | THF2B42T21 | XAHD48FBCN1 | Z8ES080C20SMPS1 | 40500 | 8.1 | 40500 | 16 | 12 | 2.36 | 63 | 55 | 212416305
LUXAIRE | THF2B42T21 | XAHC48FBCN1 | Z8ES080C16SMPS1 | 41000 | 8.1 | 40500 | 16 | 12 | 2.38 | 64 | 55 | 212416361
LUXAIRE | THF2B42T21 | XAFC48FXXN1+TXV | Z8ES080C16SMPS1 | 41000 | 8.1 | 40000 | 16 | 11.7 | 2.24 | 64 | 53 | 212416376
JOHNSON CONTROLS | THF2B42T21 | XAFC48FBCN1 | Z8ES080C16SMPS1 | 41000 | 8.1 | 40000 | 16 | 11.7 | 2.24 | 64 | 53 | 212416384
FRASER-JOHNSTON | THF2B42T21 | XAFC48FBCN1 | Z8ES080C16SMPS1 | 41000 | 8.1 | 40000 | 16 | 11.7 | 2.24 | 64 | 53 | 212416382
COLEMAN | THF2B42T21 | XAUC48FXXN1+TXV | Z8ES080C16SMPS1 | 41000 | 8.1 | 40000 | 16 | 11.7 | 2.24 | 64 | 53 | 212416385
LUXAIRE | THF2B42T21 | XAUC48FXXN1+TXV | Z8ES080C16SMPS1 | 41000 | 8.1 | 40000 | 16 | 11.7 | 2.24 | 64 | 53 | 212416386
JOHNSON CONTROLS | THF2B42T21 | XAUC48FXXN1+TXV | Z8ES080C16SMPS1 | 41000 | 8.1 | 40000 | 16 | 11.7 | 2.24 | 64 | 53 | 212416389
CHAMPION HEATING AND COOLING | THF2B42T21 | XAUC48FXXN1+TXV | Z8ES080C16SMPS1 | 41000 | 8.1 | 40000 | 16 | 11.7 | 2.24 | 64 | 53 | 212416388
FRASER-JOHNSTON | THF2B42T21 | XAUC48FXXN1+TXV | Z8ES080C16SMPS1 | 41000 | 8.1 | 40000 | 16 | 11.7 | 2.24 | 64 | 53 | 212416387
COLEMAN | THF2B42T21 | XAHC48FXXN1+TXV | Z8ES080B12SMPS1 | 40000 | 8.1 | 40000 | 16 | 12 | 2.34 | 63 | 55 | 212416390
LUXAIRE | THF2B42T21 | XAHC48FXXN1+TXV | Z8ES080B12SMPS1 | 40000 | 8.1 | 40000 | 16 | 12 | 2.34 | 63 | 55 | 212416391
FRASER-JOHNSTON | THF2B48T21 | XAFD60GBCN1 | Z8ES100C20SMPS1 | 45500 | 8.1 | 47500 | 15.2 | 11 | 2.4 | 67 | 56 | 212417307
CHAMPION HEATING AND COOLING | THF2B42T21 | XAHC48FXXN1+TXV | Z8ES080B12SMPS1 | 40000 | 8.1 | 40000 | 16 | 12 | 2.34 | 63 | 55 | 212416393
CHAMPION HEATING AND COOLING | THF2B42T21 | XAFC48FBCN1 | Z8ES080C16SMPS1 | 41000 | 8.1 | 40000 | 16 | 11.7 | 2.24 | 64 | 53 | 212416383
LUXAIRE | THF2B42T21 | XAHC48FBCN1 | Z8ES080B12SMPS1 | 40000 | 8.1 | 40000 | 16 | 12 | 2.34 | 63 | 55 | 212416396
FRASER-JOHNSTON | THF2B42T21 | XAHC48FBCN1 | Z8ES080B12SMPS1 | 40000 | 8.1 | 40000 | 16 | 12 | 2.34 | 63 | 55 | 212416397
COLEMAN | THF2B24T21 | XAFB36DXXN1+TXV | Z8ES100B12SMPS1 | 24000 | 8.1 | 22400 | 16 | 11.7 | 2.26 | 60 | 51 | 212476590
LUXAIRE | THF2B24T21 | XAFB36DXXN1+TXV | Z8ES100B12SMPS1 | 24000 | 8.1 | 22400 | 16 | 11.7 | 2.26 | 60 | 51 | 212476591
CHAMPION HEATING AND COOLING | THF2B24T21 | XAFB36DXXN1+TXV | Z8ES100B12SMPS1 | 24000 | 8.1 | 22400 | 16 | 11.7 | 2.26 | 60 | 51 | 212476593
LUXAIRE | THF2B24T21 | XAFB36DXXN1+TXV | Z8ES100B12LMPS1 | 24000 | 8.1 | 22400 | 16 | 11.7 | 2.26 | 60 | 51 | 212476596
COLEMAN | THF2B24T21 | XAFB36DXXN1+TXV | Z8ES100B12LMPS1 | 24000 | 8.1 | 22400 | 16 | 11.7 | 2.26 | 60 | 51 | 212476595
FRASER-JOHNSTON | THF2B24T21 | XAFB36DXXN1+TXV | Z8ES100B12LMPS1 | 24000 | 8.1 | 22400 | 16 | 11.7 | 2.26 | 60 | 51 | 212476597
FRASER-JOHNSTON | THF2B24T21 | XAFB36DXXN1+TXV | Z8ES100B12SMPS1 | 24000 | 8.1 | 22400 | 16 | 11.7 | 2.26 | 60 | 51 | 212476592
JOHNSON CONTROLS | THF2B24T21 | XAFB36DXXN1+TXV | Z8ES100B12SMPS1 | 24000 | 8.1 | 22400 | 16 | 11.7 | 2.26 | 60 | 51 | 212476594
COLEMAN | THF2B60T21 | XAFD60JXXN1+TXV | Z8ES120C20LMPS1 | 54000 | 8.1 | 57500 | 15.2 | 11 | 2.38 | 68 | 55 | 212476622
CHAMPION HEATING AND COOLING | THF2B60T21 | XAFD60JXXN1+TXV | Z8ES120C20LMPS1 | 54000 | 8.1 | 57500 | 15.2 | 11 | 2.38 | 68 | 55 | 212476625
GUARDIAN | RHP15060B21 | XAFD60JXXN1+TXV | RL18120C20MPS1 | 54000 | 8.1 | 57500 | 15.2 | 11 | 2.38 | 68 | 55 | 212476626
LUXAIRE | THF2B60T21 | XAFD60JXXN1+TXV | Z8ES120C20LMPS1 | 54000 | 8.1 | 57500 | 15.2 | 11 | 2.38 | 68 | 55 | 212476623
JOHNSON CONTROLS | THF2B60T21 | XAFD60JXXN1+TXV | Z8ES120C20LMPS1 | 54000 | 8.1 | 57500 | 15.2 | 11 | 2.38 | 68 | 55 | 212476628
FRASER-JOHNSTON | THF2B60T21 | XAFD60JBCN1 | Z8ES120C20LMPS1 | 54000 | 8.1 | 57500 | 15.2 | 11 | 2.38 | 68 | 55 | 212476631
FRASER-JOHNSTON | THF2B60T21 | XAFD60JXXN1+TXV | Z8ES120C20LMPS1 | 54000 | 8.1 | 57500 | 15.2 | 11 | 2.38 | 68 | 55 | 212476624
COLEMAN | THF2B60T21 | XAFD60JBCN1 | Z8ES120C20LMPS1 | 54000 | 8.1 | 57500 | 15.2 | 11 | 2.38 | 68 | 55 | 212476629
JOHNSON CONTROLS | THF2B60T21 | XAFD60JBCN1 | Z8ES120C20LMPS1 | 54000 | 8.1 | 57500 | 15.2 | 11 | 2.38 | 68 | 55 | 212476635
GUARDIAN | RHP15060B21 | XAFD60JBCN1 | RL18120C20MPS1 | 54000 | 8.1 | 57500 | 15.2 | 11 | 2.38 | 68 | 55 | 212476633
LUXAIRE | THF2B60T21 | XAFD60JXXN1+TXV | Z8ES100C16LMPS1 | 54000 | 8.1 | 57500 | 15.2 | 11 | 2.36 | 68 | 55 | 212476637
EVCON | RHP15060B21 | XAFD60JBCN1 | RL18120C20MPS1 | 54000 | 8.1 | 57500 | 15.2 | 11 | 2.38 | 68 | 55 | 212476634
LUXAIRE | THF2B60T21 | XAFD60JBCN1 | Z8ES120C20LMPS1 | 54000 | 8.1 | 57500 | 15.2 | 11 | 2.38 | 68 | 55 | 212476630
EVCON | RHP15060B21 | XAFD60JXXN1+TXV | RL18100C16MPS1 | 54000 | 8.1 | 57500 | 15.2 | 11 | 2.36 | 68 | 55 | 212476641
CHAMPION HEATING AND COOLING | THF2B60T21 | XAFD60JBCN1 | Z8ES120C20LMPS1 | 54000 | 8.1 | 57500 | 15.2 | 11 | 2.38 | 68 | 55 | 212476632
EVCON | RHP15060B21 | XAFD60JXXN1+TXV | RL18120C20MPS1 | 54000 | 8.1 | 57500 | 15.2 | 11 | 2.38 | 68 | 55 | 212476627
COLEMAN | THF2B60T21 | XAFD60JBCN1 | Z8ES100C16LMPS1 | 54000 | 8.1 | 57500 | 15.2 | 11 | 2.36 | 68 | 55 | 212476643
LUXAIRE | THF2B48T21 | XAHD60HBCN1 | Z8ET100C16LMPS1 | 46000 | 8.1 | 45500 | 16 | 11 | 2.36 | 69 | 55 | 212418093
FRASER-JOHNSTON | THF2B48T21 | XAHD60HBCN1 | Z8ET100C16LMPS1 | 46000 | 8.1 | 45500 | 16 | 11 | 2.36 | 69 | 55 | 212418094
CHAMPION HEATING AND COOLING | THF2B48T21 | XAHD60HBCN1 | Z8ET100C16LMPS1 | 46000 | 8.1 | 45500 | 16 | 11 | 2.36 | 69 | 55 | 212418095
JOHNSON CONTROLS | THF2B48T21 | XAHD60HBCN1 | Z8ET100C16LMPS1 | 46000 | 8.1 | 45500 | 16 | 11 | 2.36 | 69 | 55 | 212418096
COLEMAN | THF2B48T21 | XAHC60HXXN1+TXV | Z8ET100C16LMPS1 | 46000 | 8.1 | 45500 | 16 | 11 | 2.38 | 69 | 55 | 212418097
LUXAIRE | THF2B48T21 | XAHC60HXXN1+TXV | Z8ET100C16LMPS1 | 46000 | 8.1 | 45500 | 16 | 11 | 2.38 | 69 | 55 | 212418098
FRASER-JOHNSTON | THF2B48T21 | XAHC60HXXN1+TXV | Z8ET100C16LMPS1 | 46000 | 8.1 | 45500 | 16 | 11 | 2.38 | 69 | 55 | 212418099
CHAMPION HEATING AND COOLING | THF2B48T21 | XAHC60HXXN1+TXV | Z8ET100C16LMPS1 | 46000 | 8.1 | 45500 | 16 | 11 | 2.38 | 69 | 55 | 212418100
JOHNSON CONTROLS | THF2B48T21 | XAHC60HXXN1+TXV | Z8ET100C16LMPS1 | 46000 | 8.1 | 45500 | 16 | 11 | 2.38 | 69 | 55 | 212418101
COLEMAN | THF2B48T21 | XAHC60HBCN1 | Z8ET100C16LMPS1 | 46000 | 8.1 | 45500 | 16 | 11 | 2.38 | 69 | 55 | 212418102
LUXAIRE | THF2B48T21 | XAHC60HBCN1 | Z8ET100C16LMPS1 | 46000 | 8.1 | 45500 | 16 | 11 | 2.38 | 69 | 55 | 212418103
FRASER-JOHNSTON | THF2B48T21 | XAHC60HBCN1 | Z8ET100C16LMPS1 | 46000 | 8.1 | 45500 | 16 | 11 | 2.38 | 69 | 55 | 212418104
CHAMPION HEATING AND COOLING | THF2B48T21 | XAHC60HBCN1 | Z8ET100C16LMPS1 | 46000 | 8.1 | 45500 | 16 | 11 | 2.38 | 69 | 55 | 212418105
JOHNSON CONTROLS | THF2B48T21 | XAHC60HBCN1 | Z8ET100C16LMPS1 | 46000 | 8.1 | 45500 | 16 | 11 | 2.38 | 69 | 55 | 212418106
YORK | YH2F48TB21 | XAHC60HXXN1+TXV | Y81E120C20LMPS1 | 46000 | 8.1 | 45500 | 16 | 11 | 2.38 | 69 | 55 | 212451343
LUXAIRE | THF2B48T21 | XAHC60HXXN1+TXV | Z8ET080C16LMPS1 | 45500 | 8.1 | 44500 | 16 | 11.7 | 2.4 | 69 | 55 | 212413635
CHAMPION HEATING AND COOLING | THF2B48T21 | XAHC60HXXN1+TXV | Z8ET080C16LMPS1 | 45500 | 8.1 | 44500 | 16 | 11.7 | 2.4 | 69 | 55 | 212413637
JOHNSON CONTROLS | THF2B48T21 | XAHC60HXXN1+TXV | Z8ET080C16LMPS1 | 45500 | 8.1 | 44500 | 16 | 11.7 | 2.4 | 69 | 55 | 212413638
COLEMAN | THF2B48T21 | XAHC60HBCN1 | Z8ET080C16LMPS1 | 45500 | 8.1 | 44500 | 16 | 11.7 | 2.4 | 69 | 55 | 212413639
FRASER-JOHNSTON | THF2B48T21 | XAHC60HBCN1 | Z8ET080C16LMPS1 | 45500 | 8.1 | 44500 | 16 | 11.7 | 2.4 | 69 | 55 | 212413641
LUXAIRE | THF2B48T21 | XAHC60HBCN1 | Z8ET080C16LMPS1 | 45500 | 8.1 | 44500 | 16 | 11.7 | 2.4 | 69 | 55 | 212413640
CHAMPION HEATING AND COOLING | THF2B48T21 | XAHC60HBCN1 | Z8ET080C16LMPS1 | 45500 | 8.1 | 44500 | 16 | 11.7 | 2.4 | 69 | 55 | 212413642
JOHNSON CONTROLS | THF2B48T21 | XAHC60HBCN1 | Z8ET080C16LMPS1 | 45500 | 8.1 | 44500 | 16 | 11.7 | 2.4 | 69 | 55 | 212413643
COLEMAN | THF2B48T21 | XAHD60HXXN1+TXV | Z8ES130D20SMPS1 | 46500 | 8.1 | 45500 | 16 | 11 | 2.4 | 69 | 56 | 212413689
LUXAIRE | THF2B48T21 | XAHD60HXXN1+TXV | Z8ES130D20SMPS1 | 46500 | 8.1 | 45500 | 16 | 11 | 2.4 | 69 | 56 | 212413690
FRASER-JOHNSTON | THF2B48T21 | XAHD60HXXN1+TXV | Z8ES130D20SMPS1 | 46500 | 8.1 | 45500 | 16 | 11 | 2.4 | 69 | 56 | 212413691
COLEMAN | THF2B48T21 | XAHD60HBCN1 | Z8ES130D20SMPS1 | 46500 | 8.1 | 45500 | 16 | 11 | 2.4 | 69 | 56 | 212413694
LUXAIRE | THF2B48T21 | XAHD60HBCN1 | Z8ES130D20SMPS1 | 46500 | 8.1 | 45500 | 16 | 11 | 2.4 | 69 | 56 | 212413695
FRASER-JOHNSTON | THF2B48T21 | XAHD60HBCN1 | Z8ES130D20SMPS1 | 46500 | 8.1 | 45500 | 16 | 11 | 2.4 | 69 | 56 | 212413696
CHAMPION HEATING AND COOLING | THF2B48T21 | XAHD60HXXN1+TXV | Z8ES130D20SMPS1 | 46500 | 8.1 | 45500 | 16 | 11 | 2.4 | 69 | 56 | 212413692
JOHNSON CONTROLS | THF2B48T21 | XAHD60HXXN1+TXV | Z8ES130D20SMPS1 | 46500 | 8.1 | 45500 | 16 | 11 | 2.4 | 69 | 56 | 212413693
JOHNSON CONTROLS | THF2B48T21 | XAHD60HBCN1 | Z8ES130D20SMPS1 | 46500 | 8.1 | 45500 | 16 | 11 | 2.4 | 69 | 56 | 212413698
CHAMPION HEATING AND COOLING | THF2B48T21 | XAHD60HBCN1 | Z8ES130D20SMPS1 | 46500 | 8.1 | 45500 | 16 | 11 | 2.4 | 69 | 56 | 212413697
COLEMAN | THF2B36T21 | XAHC36DXXN1+TXV | Z8ES080C16SMPS1 | 35000 | 8.1 | 34000 | 16 | 11.7 | 2.2 | 65 | 54 | 212475438
YORK | YH2F30TB21 | XAFC48FBAN1 | Y81E100B12SMPS1 | 30000 | 8.1 | 29000 | 16 | 11.7 | 2.28 | 64 | 54 | 212475435
LUXAIRE | THF2B36T21 | XAHC36DXXN1+TXV | Z8ES080C16SMPS1 | 35000 | 8.1 | 34000 | 16 | 11.7 | 2.2 | 65 | 54 | 212475440
YORK | YH2F30TB21 | XAFC48FBAN1 | Y81E100B12LMPS1 | 30000 | 8.1 | 29000 | 16 | 11.7 | 2.28 | 64 | 54 | 212475439
YORK | YH2F30TB21 | XAUC48FXXN1+TXV | Y81E100B12LMPS1 | 30000 | 8.1 | 29000 | 16 | 11.7 | 2.28 | 64 | 54 | 212475441
CHAMPION HEATING AND COOLING | THF2B36T21 | XAHC36DXXN1+TXV | Z8ES080C16SMPS1 | 35000 | 8.1 | 34000 | 16 | 11.7 | 2.2 | 65 | 54 | 212475444
FRASER-JOHNSTON | THF2B36T21 | XAHC36DXXN1+TXV | Z8ES080C16SMPS1 | 35000 | 8.1 | 34000 | 16 | 11.7 | 2.2 | 65 | 54 | 212475442
YORK | YH2F30TB21 | XAUC48FXXN1+TXV | Y81E100B12SMPS1 | 30000 | 8.1 | 29000 | 16 | 11.7 | 2.28 | 64 | 54 | 212475437
JOHNSON CONTROLS | THF2B36T21 | XAHC36DXXN1+TXV | Z8ES080C16SMPS1 | 35000 | 8.1 | 34000 | 16 | 11.7 | 2.2 | 65 | 54 | 212475446
COLEMAN | THF2B36T21 | XAHC36DXXN1+TXV | Z8ES080C16LMPS1 | 35000 | 8.1 | 34000 | 16 | 11.7 | 2.2 | 65 | 54 | 212475448
FRASER-JOHNSTON | THF2B36T21 | XAHC36DXXN1+TXV | Z8ES080C16LMPS1 | 35000 | 8.1 | 34000 | 16 | 11.7 | 2.2 | 65 | 54 | 212475452
LUXAIRE | THF2B36T21 | XAHC36DXXN1+TXV | Z8ES080C16LMPS1 | 35000 | 8.1 | 34000 | 16 | 11.7 | 2.2 | 65 | 54 | 212475450
CHAMPION HEATING AND COOLING | THF2B36T21 | XAHC36DXXN1+TXV | Z8ES080C16LMPS1 | 35000 | 8.1 | 34000 | 16 | 11.7 | 2.2 | 65 | 54 | 212475454
GUARDIAN | RHP15036B21 | XAHC36DXXN1+TXV | RL18080C16MPS1 | 35000 | 8.1 | 34000 | 16 | 11.7 | 2.2 | 65 | 54 | 212475456
JOHNSON CONTROLS | THF2B36T21 | XAHC36DXXN1+TXV | Z8ES080C16LMPS1 | 35000 | 8.1 | 34000 | 16 | 11.7 | 2.2 | 65 | 54 | 212475460
COLEMAN | THF2B36T21 | XAHC36DBCN1 | Z8ES080C16SMPS1 | 35000 | 8.1 | 34000 | 16 | 11.7 | 2.2 | 65 | 54 | 212475462
LUXAIRE | THF2B36T21 | XAHC36DBCN1 | Z8ES080C16SMPS1 | 35000 | 8.1 | 34000 | 16 | 11.7 | 2.2 | 65 | 54 | 212475464
CHAMPION HEATING AND COOLING | THF2B36T21 | XAHC36DBCN1 | Z8ES080C16SMPS1 | 35000 | 8.1 | 34000 | 16 | 11.7 | 2.2 | 65 | 54 | 212475468
FRASER-JOHNSTON | THF2B36T21 | XAHC36DBCN1 | Z8ES080C16SMPS1 | 35000 | 8.1 | 34000 | 16 | 11.7 | 2.2 | 65 | 54 | 212475466
EVCON | RHP15036B21 | XAHC36DXXN1+TXV | RL18080C16MPS1 | 35000 | 8.1 | 34000 | 16 | 11.7 | 2.2 | 65 | 54 | 212475458
JOHNSON CONTROLS | THF2B36T21 | XAHC36DBCN1 | Z8ES080C16SMPS1 | 35000 | 8.1 | 34000 | 16 | 11.7 | 2.2 | 65 | 54 | 212475470
COLEMAN | THF2B36T21 | XAHC36DBCN1 | Z8ES080C16LMPS1 | 35000 | 8.1 | 34000 | 16 | 11.7 | 2.2 | 65 | 54 | 212475472
LUXAIRE | THF2B36T21 | XAHC36DBCN1 | Z8ES080C16LMPS1 | 35000 | 8.1 | 34000 | 16 | 11.7 | 2.2 | 65 | 54 | 212475474
FRASER-JOHNSTON | THF2B36T21 | XAHC36DBCN1 | Z8ES080C16LMPS1 | 35000 | 8.1 | 34000 | 16 | 11.7 | 2.2 | 65 | 54 | 212475476
CHAMPION HEATING AND COOLING | THF2B36T21 | XAHC36DBCN1 | Z8ES080C16LMPS1 | 35000 | 8.1 | 34000 | 16 | 11.7 | 2.2 | 65 | 54 | 212475478
YORK | YZT48B21 | XAHC60HXXN1+TXV | Y81E100C20LMPS1 | 46000 | 8.1 | 48000 | 17 | 12 | 2.22 | 68 | 50 | 212475483
JOHNSON CONTROLS | THF2B36T21 | XAHC36DBCN1 | Z8ES080C16LMPS1 | 35000 | 8.1 | 34000 | 16 | 11.7 | 2.2 | 65 | 54 | 212475484
GUARDIAN | RHP15036B21 | XAHC36DBCN1 | RL18080C16MPS1 | 35000 | 8.1 | 34000 | 16 | 11.7 | 2.2 | 65 | 54 | 212475480
YORK | YZT48B21 | XAHC60HBCN1 | Y81E100C20LMPS1 | 46000 | 8.1 | 48000 | 17 | 12 | 2.22 | 68 | 50 | 212475485
EVCON | RHP15036B21 | XAHC36DBCN1 | RL18080C16MPS1 | 35000 | 8.1 | 34000 | 16 | 11.7 | 2.2 | 65 | 54 | 212475482
YORK | YZT48B21 | XAHC60HXXN1+TXV | Y81E080C16LMPS1 | 45500 | 8.1 | 48000 | 17 | 12.5 | 2.2 | 66 | 47 | 212475487
YORK | YH2F42TB21 | XAHC48FXXN1+TXV | Y81E120C20LMPS1 | 40500 | 8.1 | 40500 | 16 | 11.7 | 2.34 | 64 | 55 | 212475489
YORK | YH2F42TB21 | XAHC48FBCN1 | Y81E120C20LMPS1 | 40500 | 8.1 | 40500 | 16 | 11.7 | 2.34 | 64 | 55 | 212475491
YORK | YH2F42TB21 | XAFC48FXXN1+TXV | Y81E120C16LMPS1 | 41000 | 8.1 | 40500 | 16 | 11.7 | 2.22 | 64 | 53 | 212475493
YORK | YH2F42TB21 | XAUC48FXXN1+TXV | Y81E120C16LMPS1 | 41000 | 8.1 | 40500 | 16 | 11.7 | 2.22 | 64 | 53 | 212475497
YORK | YH2F42TB21 | XAHC48FBCN1 | Y81E100C16LMPS1 | 40500 | 8.1 | 40500 | 16 | 12 | 2.36 | 63 | 55 | 212475501
YORK | YH2F48TB21 | XAHC60HBCN1 | Y81E080C16LMPS1 | 45500 | 8.1 | 44500 | 16 | 11.7 | 2.4 | 69 | 55 | 212475747
COLEMAN | THF2B42T21 | XAHD48FBCN1 | Z8ES130D20LMPS1 | 40500 | 8.1 | 40000 | 16 | 12 | 2.38 | 64 | 55 | 212475749
EVCON | RHP15042B21 | XAHD48FXXN1+TXV | RL18130D20MPS1 | 40500 | 8.1 | 40000 | 16 | 12 | 2.38 | 64 | 55 | 212475744
GUARDIAN | RHP15042B21 | XAHD48FXXN1+TXV | RL18130D20MPS1 | 40500 | 8.1 | 40000 | 16 | 12 | 2.38 | 64 | 55 | 212475742
LUXAIRE | THF2B42T21 | XAHD48FBCN1 | Z8ES130D20LMPS1 | 40500 | 8.1 | 40000 | 16 | 12 | 2.38 | 64 | 55 | 212475751
FRASER-JOHNSTON | THF2B42T21 | XAHD48FBCN1 | Z8ES130D20LMPS1 | 40500 | 8.1 | 40000 | 16 | 12 | 2.38 | 64 | 55 | 212475753
EVCON | RHP15042B21 | XAHD48FBCN1 | RL18130D20MPS1 | 40500 | 8.1 | 40000 | 16 | 12 | 2.38 | 64 | 55 | 212475758
GUARDIAN | RHP15042B21 | XAHD48FBCN1 | RL18130D20MPS1 | 40500 | 8.1 | 40000 | 16 | 12 | 2.38 | 64 | 55 | 212475757
CHAMPION HEATING AND COOLING | THF2B42T21 | XAHD48FBCN1 | Z8ES130D20LMPS1 | 40500 | 8.1 | 40000 | 16 | 12 | 2.38 | 64 | 55 | 212475755
JOHNSON CONTROLS | THF2B42T21 | XAHD48FBCN1 | Z8ES130D20LMPS1 | 40500 | 8.1 | 40000 | 16 | 12 | 2.38 | 64 | 55 | 212475760
COLEMAN | THF2B42T21 | XAHD48FXXN1+TXV | Z8ES120C16LMPS1 | 40500 | 8.1 | 40500 | 16 | 12 | 2.36 | 63 | 54 | 212475762
YORK | YH2F24TB21 | XAHB30CBAN1 | Y81E100B12SMPS1 | 24000 | 8.1 | 22800 | 16 | 11.7 | 2.24 | 64 | 51 | 212475765
YORK | YH2F24TB21 | XAHB30CXXN1+TXV | Y81E100B12LMPS1 | 24000 | 8.1 | 22800 | 16 | 11.7 | 2.24 | 64 | 51 | 212475763
YORK | YH2F24TB21 | XAHB30CXXN1+TXV | Y81E100B12SMPS1 | 24000 | 8.1 | 22800 | 16 | 11.7 | 2.24 | 64 | 51 | 212475761
GUARDIAN | RHP15042B21 | XAHD48FXXN1+TXV | RL18120C16MPS1 | 40500 | 8.1 | 40500 | 16 | 12 | 2.36 | 63 | 54 | 212475770
YORK | YH2F24TB21 | XAHB30CBAN1 | Y81E100B12LMPS1 | 24000 | 8.1 | 22800 | 16 | 11.7 | 2.24 | 64 | 51 | 212475767
LUXAIRE | THF2B42T21 | XAHD48FXXN1+TXV | Z8ES120C16LMPS1 | 40500 | 8.1 | 40500 | 16 | 12 | 2.36 | 63 | 54 | 212475764
CHAMPION HEATING AND COOLING | THF2B42T21 | XAHD48FXXN1+TXV | Z8ES120C16LMPS1 | 40500 | 8.1 | 40500 | 16 | 12 | 2.36 | 63 | 54 | 212475768
FRASER-JOHNSTON | THF2B42T21 | XAHD48FXXN1+TXV | Z8ES120C16LMPS1 | 40500 | 8.1 | 40500 | 16 | 12 | 2.36 | 63 | 54 | 212475766
JOHNSON CONTROLS | THF2B42T21 | XAHD48FXXN1+TXV | Z8ES120C16LMPS1 | 40500 | 8.1 | 40500 | 16 | 12 | 2.36 | 63 | 54 | 212475774
COLEMAN | THF2B42T21 | XAHD48FBCN1 | Z8ES120C16LMPS1 | 40500 | 8.1 | 40500 | 16 | 12 | 2.36 | 63 | 54 | 212475776
YORK | YH2F24TB21 | XAHC36DXXN1+TXV | Y81E080B12SMPS1 | 24000 | 8.1 | 21200 | 16 | 12 | 2.3 | 65 | 54 | 212475780
FRASER-JOHNSTON | THF2B42T21 | XAHD48FBCN1 | Z8ES120C16LMPS1 | 40500 | 8.1 | 40500 | 16 | 12 | 2.36 | 63 | 54 | 212475781
YORK | YH2F24TB21 | XAHC36DXXN1+TXV | Y81E080B12LMPS1 | 24000 | 8.1 | 21200 | 16 | 12 | 2.3 | 65 | 54 | 212475782
EVCON | RHP15042B21 | XAHD48FXXN1+TXV | RL18120C16MPS1 | 40500 | 8.1 | 40500 | 16 | 12 | 2.36 | 63 | 54 | 212475772
CHAMPION HEATING AND COOLING | THF2B42T21 | XAHD48FBCN1 | Z8ES120C16LMPS1 | 40500 | 8.1 | 40500 | 16 | 12 | 2.36 | 63 | 54 | 212475783
GUARDIAN | RHP15042B21 | XAHD48FBCN1 | RL18120C16MPS1 | 40500 | 8.1 | 40500 | 16 | 12 | 2.36 | 63 | 54 | 212475785
YORK | YH2F24TB21 | XAHC36DBAN1 | Y81E080B12SMPS1 | 24000 | 8.1 | 21200 | 16 | 12 | 2.3 | 65 | 54 | 212475784
JOHNSON CONTROLS | THF2B42T21 | XAHD48FBCN1 | Z8ES120C16LMPS1 | 40500 | 8.1 | 40500 | 16 | 12 | 2.36 | 63 | 54 | 212475789
YORK | YH2F24TB21 | XAHC36DBAN1 | Y81E080B12LMPS1 | 24000 | 8.1 | 21200 | 16 | 12 | 2.3 | 65 | 54 | 212475786
LUXAIRE | THF2B42T21 | XAHD48FBCN1 | Z8ES120C16LMPS1 | 40500 | 8.1 | 40500 | 16 | 12 | 2.36 | 63 | 54 | 212475779
COLEMAN | THF2B42T21 | XAFD48FXXN1+TXV | Z8ES100C20LMPS1 | 40500 | 8.1 | 40000 | 15.2 | 11.7 | 2.22 | 64 | 53 | 212475791
EVCON | RHP15042B21 | XAHD48FBCN1 | RL18120C16MPS1 | 40500 | 8.1 | 40500 | 16 | 12 | 2.36 | 63 | 54 | 212475787
LUXAIRE | THF2B42T21 | XAFD48FXXN1+TXV | Z8ES100C20LMPS1 | 40500 | 8.1 | 40000 | 15.2 | 11.7 | 2.22 | 64 | 53 | 212475793
FRASER-JOHNSTON | THF2B42T21 | XAFD48FXXN1+TXV | Z8ES100C20LMPS1 | 40500 | 8.1 | 40000 | 15.2 | 11.7 | 2.22 | 64 | 53 | 212475795
EVCON | RHP15042B21 | XAFD48FXXN1+TXV | RL18100C20MPS1 | 40500 | 8.1 | 40000 | 15.2 | 11.7 | 2.22 | 64 | 53 | 212475801
CHAMPION HEATING AND COOLING | THF2B42T21 | XAFD48FXXN1+TXV | Z8ES100C20LMPS1 | 40500 | 8.1 | 40000 | 15.2 | 11.7 | 2.22 | 64 | 53 | 212475797
GUARDIAN | RHP15042B21 | XAFD48FXXN1+TXV | RL18100C20MPS1 | 40500 | 8.1 | 40000 | 15.2 | 11.7 | 2.22 | 64 | 53 | 212475799
JOHNSON CONTROLS | THF2B42T21 | XAFD48FXXN1+TXV | Z8ES100C20LMPS1 | 40500 | 8.1 | 40000 | 15.2 | 11.7 | 2.22 | 64 | 53 | 212475803
COLEMAN | THF2B42T21 | XAFD48FBCN1 | Z8ES100C20LMPS1 | 40500 | 8.1 | 40000 | 15.2 | 11.7 | 2.22 | 64 | 53 | 212475805
YORK | YH2F60TB21 | XAFD60JBCN1 | Y81E130D20LMPS1 | 53500 | 8.1 | 57000 | 15.2 | 11.7 | 2.4 | 68 | 55 | 212475806
LUXAIRE | THF2B42T21 | XAFD48FBCN1 | Z8ES100C20LMPS1 | 40500 | 8.1 | 40000 | 15.2 | 11.7 | 2.22 | 64 | 53 | 212475807
YORK | YH2F60TB21 | XAFD60JXXN1+TXV | Y81E130D20LMPS1 | 53500 | 8.1 | 57000 | 15.2 | 11.7 | 2.4 | 68 | 55 | 212475804
YORK | YZT48B21 | XAHC60HBCN1 | Y81E100C16LMPS1 | 46000 | 8.1 | 48000 | 17 | 12 | 2.22 | 68 | 50 | 212475808
YORK | YH2F42TB21 | XAFC60GXXN1+TXV | Y81E120C20SMPS1 | 40500 | 8.1 | 39000 | 15.2 | 11.7 | 2.24 | 65 | 54 | 212475810
FRASER-JOHNSTON | THF2B42T21 | XAFD48FBCN1 | Z8ES100C20LMPS1 | 40500 | 8.1 | 40000 | 15.2 | 11.7 | 2.22 | 64 | 53 | 212475809
YORK | YH2F42TB21 | XAFC60GXXN1+TXV | Y81E120C20LMPS1 | 40500 | 8.1 | 39000 | 15.2 | 11.7 | 2.24 | 65 | 54 | 212475812
CHAMPION HEATING AND COOLING | THF2B42T21 | XAFD48FBCN1 | Z8ES100C20LMPS1 | 40500 | 8.1 | 40000 | 15.2 | 11.7 | 2.22 | 64 | 53 | 212475811
YORK | YH2F42TB21 | XAFC60GBCN1 | Y81E120C20SMPS1 | 40500 | 8.1 | 39000 | 15.2 | 11.7 | 2.24 | 65 | 54 | 212475814
EVCON | RHP15042B21 | XAFD48FBCN1 | RL18100C20MPS1 | 40500 | 8.1 | 40000 | 15.2 | 11.7 | 2.22 | 64 | 53 | 212475815
YORK | YH2F42TB21 | XAFC60GBCN1 | Y81E120C20LMPS1 | 40500 | 8.1 | 39000 | 15.2 | 11.7 | 2.24 | 65 | 54 | 212475818
COLEMAN | THF2B48T21 | XAFC60GBCN1 | Z8ES100C20SMPS1 | 45500 | 8.1 | 47500 | 15.2 | 11 | 2.4 | 67 | 56 | 212417320
FRASER-JOHNSTON | THF2B48T21 | XAUD60GXXN1+TXV | Z8ES100C20SMPS1 | 45500 | 8.1 | 47500 | 15.2 | 11 | 2.4 | 67 | 56 | 212417312
JOHNSON CONTROLS | THF2B48T21 | XAFD60GBCN1 | Z8ES100C20SMPS1 | 45500 | 8.1 | 47500 | 15.2 | 11 | 2.4 | 67 | 56 | 212417309
FRASER-JOHNSTON | THF2B42T21 | XAUC48FXXN1+TXV | Z8ES080B12SMPS1 | 40000 | 8.1 | 39500 | 15.2 | 11.7 | 2.2 | 64 | 53 | 212416412
FRASER-JOHNSTON | THF2B42T21 | XAFC48FBCN1 | Z8ES080B12SMPS1 | 40000 | 8.1 | 39500 | 15.2 | 11.7 | 2.2 | 64 | 53 | 212416407
JOHNSON CONTROLS | THF2B42T21 | XAHC48FXXN1+TXV | Z8ES080B12SMPS1 | 40000 | 8.1 | 40000 | 16 | 12 | 2.34 | 63 | 55 | 212416394
JOHNSON CONTROLS | THF2B42T21 | XAFC48FBCN1 | Z8ES080B12SMPS1 | 40000 | 8.1 | 39500 | 15.2 | 11.7 | 2.2 | 64 | 53 | 212416409
FRASER-JOHNSTON | THF2B42T21 | XAHC48FXXN1+TXV | Z8ES080B12SMPS1 | 40000 | 8.1 | 40000 | 16 | 12 | 2.34 | 63 | 55 | 212416392
JOHNSON CONTROLS | THF2B42T21 | XAUC48FXXN1+TXV | Z8ES080B12SMPS1 | 40000 | 8.1 | 39500 | 15.2 | 11.7 | 2.2 | 64 | 53 | 212416414
CHAMPION HEATING AND COOLING | THF2B42T21 | XAUC48FXXN1+TXV | Z8ES080B12SMPS1 | 40000 | 8.1 | 39500 | 15.2 | 11.7 | 2.2 | 64 | 53 | 212416413
CHAMPION HEATING AND COOLING | THF2B48T21 | XAFD60GBCN1 | Z8ES100C20SMPS1 | 45500 | 8.1 | 47500 | 15.2 | 11 | 2.4 | 67 | 56 | 212417308
LUXAIRE | THF2B42T21 | XAUC48FXXN1+TXV | Z8ES080B12SMPS1 | 40000 | 8.1 | 39500 | 15.2 | 11.7 | 2.2 | 64 | 53 | 212416411
COLEMAN | THF2B42T21 | XAUC48FXXN1+TXV | Z8ES080B12SMPS1 | 40000 | 8.1 | 39500 | 15.2 | 11.7 | 2.2 | 64 | 53 | 212416410
CHAMPION HEATING AND COOLING | THF2B42T21 | XAFC48FBCN1 | Z8ES080B12SMPS1 | 40000 | 8.1 | 39500 | 15.2 | 11.7 | 2.2 | 64 | 53 | 212416408
COLEMAN | THF2B42T21 | XAFC48FBCN1 | Z8ES080B12SMPS1 | 40000 | 8.1 | 39500 | 15.2 | 11.7 | 2.2 | 64 | 53 | 212416405
LUXAIRE | THF2B42T21 | XAFC48FBCN1 | Z8ES080B12SMPS1 | 40000 | 8.1 | 39500 | 15.2 | 11.7 | 2.2 | 64 | 53 | 212416406
FRASER-JOHNSTON | THF2B42T21 | XAFC48FXXN1+TXV | Z8ES080B12SMPS1 | 40000 | 8.1 | 39500 | 15.2 | 11.7 | 2.2 | 64 | 53 | 212416402
JOHNSON CONTROLS | THF2B42T21 | XAFC48FXXN1+TXV | Z8ES080B12SMPS1 | 40000 | 8.1 | 39500 | 15.2 | 11.7 | 2.2 | 64 | 53 | 212416404
CHAMPION HEATING AND COOLING | THF2B42T21 | XAFC48FXXN1+TXV | Z8ES080B12SMPS1 | 40000 | 8.1 | 39500 | 15.2 | 11.7 | 2.2 | 64 | 53 | 212416403
LUXAIRE | THF2B42T21 | XAFC48FXXN1+TXV | Z8ES080B12SMPS1 | 40000 | 8.1 | 39500 | 15.2 | 11.7 | 2.2 | 64 | 53 | 212416401
CHAMPION HEATING AND COOLING | THF2B42T21 | XAHC48FBCN1 | Z8ES080B12SMPS1 | 40000 | 8.1 | 40000 | 16 | 12 | 2.34 | 63 | 55 | 212416398
COLEMAN | THF2B42T21 | XAFC48FXXN1+TXV | Z8ES080B12SMPS1 | 40000 | 8.1 | 39500 | 15.2 | 11.7 | 2.2 | 64 | 53 | 212416400
JOHNSON CONTROLS | THF2B42T21 | XAHC48FBCN1 | Z8ES080B12SMPS1 | 40000 | 8.1 | 40000 | 16 | 12 | 2.34 | 63 | 55 | 212416399
JOHNSON CONTROLS | THF2B42T21 | XAFC48FXXN1+TXV | Z8ES080C16SMPS1 | 41000 | 8.1 | 40000 | 16 | 11.7 | 2.24 | 64 | 53 | 212416379
COLEMAN | THF2B42T21 | XAFC48FBCN1 | Z8ES080C16SMPS1 | 41000 | 8.1 | 40000 | 16 | 11.7 | 2.24 | 64 | 53 | 212416380
COLEMAN | THF2B42T21 | XAHC48FBCN1 | Z8ES080B12SMPS1 | 40000 | 8.1 | 40000 | 16 | 12 | 2.34 | 63 | 55 | 212416395
JOHNSON CONTROLS | THF2B48T21 | XAHD60GXXN1+TXV | Z8ES130D20LMPS1 | 47500 | 8.1 | 46000 | 16 | 11.7 | 2.36 | 67 | 55 | 212475889
YORK | YH2F30TB21 | XAFC48FBAN1 | Y81E080B12LMPS1 | 30000 | 8.1 | 29000 | 16 | 11.7 | 2.28 | 64 | 54 | 212475884
YORK | YH2F30TB21 | XAUC48FXXN1+TXV | Y81E080B12LMPS1 | 30000 | 8.1 | 29000 | 16 | 11.7 | 2.28 | 64 | 54 | 212475886
CHAMPION HEATING AND COOLING | THF2B48T21 | XAHD60GXXN1+TXV | Z8ES130D20LMPS1 | 47500 | 8.1 | 46000 | 16 | 11.7 | 2.36 | 67 | 55 | 212475883
FRASER-JOHNSTON | THF2B48T21 | XAHD60GXXN1+TXV | Z8ES130D20LMPS1 | 47500 | 8.1 | 46000 | 16 | 11.7 | 2.36 | 67 | 55 | 212475881
YORK | YH2F30TB21 | XAFC48FBAN1 | Y81E080B12SMPS1 | 30000 | 8.1 | 29000 | 16 | 11.7 | 2.28 | 64 | 54 | 212475880
EVCON | RHP15042B21 | XAHD48FBCN1 | RL18080C16MPS1 | 41000 | 8.1 | 40500 | 16 | 12 | 2.38 | 64 | 55 | 212475872
COLEMAN | THF2B48T21 | XAHD60GXXN1+TXV | Z8ES130D20LMPS1 | 47500 | 8.1 | 46000 | 16 | 11.7 | 2.36 | 67 | 55 | 212475877
LUXAIRE | THF2B48T21 | XAHD60GXXN1+TXV | Z8ES130D20LMPS1 | 47500 | 8.1 | 46000 | 16 | 11.7 | 2.36 | 67 | 55 | 212475879
YORK | YZT48B21 | XAHC60HXXN1+TXV | Y81E120C20LMPS1 | 45500 | 8.1 | 48000 | 17 | 12 | 2.18 | 67 | 48 | 212475873
YORK | YH2F30TB21 | XAFC48FXXN1+TXV | Y81E080B12LMPS1 | 30000 | 8.1 | 29000 | 16 | 11.7 | 2.28 | 64 | 54 | 212475878
JOHNSON CONTROLS | THF2B42T21 | XAHD48FBCN1 | Z8ES080C16LMPS1 | 41000 | 8.1 | 40500 | 16 | 12 | 2.38 | 64 | 55 | 212475874
YORK | YZT48B21 | XAHC60HBCN1 | Y81E120C20LMPS1 | 45500 | 8.1 | 48000 | 17 | 12 | 2.18 | 67 | 48 | 212475875
YORK | YH2F30TB21 | XAFC48FXXN1+TXV | Y81E080B12SMPS1 | 30000 | 8.1 | 29000 | 16 | 11.7 | 2.28 | 64 | 54 | 212475876
YORK | YH2F42TB21 | XAFC60GBCN1 | Y81E080B12LMPS1 | 40000 | 8.1 | 38000 | 15.2 | 11.7 | 2.24 | 66 | 55 | 212475861
GUARDIAN | RHP15042B21 | XAHD48FBCN1 | RL18080C16MPS1 | 41000 | 8.1 | 40500 | 16 | 12 | 2.38 | 64 | 55 | 212475870
CHAMPION HEATING AND COOLING | THF2B42T21 | XAHD48FBCN1 | Z8ES080C16LMPS1 | 41000 | 8.1 | 40500 | 16 | 12 | 2.38 | 64 | 55 | 212475868
FRASER-JOHNSTON | THF2B42T21 | XAHD48FBCN1 | Z8ES080C16LMPS1 | 41000 | 8.1 | 40500 | 16 | 12 | 2.38 | 64 | 55 | 212475866
LUXAIRE | THF2B42T21 | XAHD48FBCN1 | Z8ES080C16LMPS1 | 41000 | 8.1 | 40500 | 16 | 12 | 2.38 | 64 | 55 | 212475864
YORK | YH2F42TB21 | XAUC60GXXN1+TXV | Y81E080B12LMPS1 | 40000 | 8.1 | 38000 | 15.2 | 11.7 | 2.24 | 66 | 55 | 212475863
JOHNSON CONTROLS | THF2B42T21 | XAHD48FXXN1+TXV | Z8ES080C16LMPS1 | 41000 | 8.1 | 40500 | 16 | 12 | 2.38 | 64 | 55 | 212475860
COLEMAN | THF2B42T21 | XAHD48FBCN1 | Z8ES080C16LMPS1 | 41000 | 8.1 | 40500 | 16 | 12 | 2.38 | 64 | 55 | 212475862
EVCON | RHP15042B21 | XAHD48FXXN1+TXV | RL18080C16MPS1 | 41000 | 8.1 | 40500 | 16 | 12 | 2.38 | 64 | 55 | 212475858
CHAMPION HEATING AND COOLING | THF2B42T21 | XAHD48FXXN1+TXV | Z8ES080C16LMPS1 | 41000 | 8.1 | 40500 | 16 | 12 | 2.38 | 64 | 55 | 212475854
YORK | YH2F42TB21 | XAFC60GXXN1+TXV | Y81E080B12SMPS1 | 40000 | 8.1 | 38000 | 15.2 | 11.7 | 2.24 | 66 | 55 | 212475853
YORK | YH2F42TB21 | XAFC60GXXN1+TXV | Y81E080B12LMPS1 | 40000 | 8.1 | 38000 | 15.2 | 11.7 | 2.24 | 66 | 55 | 212475855
YORK | YH2F42TB21 | XAFC60GBCN1 | Y81E080B12SMPS1 | 40000 | 8.1 | 38000 | 15.2 | 11.7 | 2.24 | 66 | 55 | 212475857
GUARDIAN | RHP15042B21 | XAHD48FXXN1+TXV | RL18080C16MPS1 | 41000 | 8.1 | 40500 | 16 | 12 | 2.38 | 64 | 55 | 212475856
YORK | YH2F42TB21 | XAUC60GXXN1+TXV | Y81E080B12SMPS1 | 40000 | 8.1 | 38000 | 15.2 | 11.7 | 2.24 | 66 | 55 | 212475859
YORK | YH2F42TB21 | XAUC60GXXN1+TXV | Y81E080C20SMPS1 | 41500 | 8.1 | 39500 | 16 | 11.7 | 2.26 | 65 | 55 | 212475848
LUXAIRE | THF2B42T21 | XAHD48FXXN1+TXV | Z8ES080C16LMPS1 | 41000 | 8.1 | 40500 | 16 | 12 | 2.38 | 64 | 55 | 212475849
FRASER-JOHNSTON | THF2B42T21 | XAHD48FXXN1+TXV | Z8ES080C16LMPS1 | 41000 | 8.1 | 40500 | 16 | 12 | 2.38 | 64 | 55 | 212475852
COLEMAN | THF2B42T21 | XAHD48FXXN1+TXV | Z8ES080C16LMPS1 | 41000 | 8.1 | 40500 | 16 | 12 | 2.38 | 64 | 55 | 212475847
EVCON | RHP15042B21 | XAHC48FBCN1 | RL18100B12MPS1 | 40500 | 8.1 | 40500 | 16 | 11.7 | 2.34 | 64 | 55 | 212475843
YORK | YH2F42TB21 | XAFC60GBCN1 | Y81E080C20SMPS1 | 41500 | 8.1 | 39500 | 16 | 11.7 | 2.26 | 65 | 55 | 212475846
YORK | YH2F42TB21 | XAUC60GXXN1+TXV | Y81E100C16LMPS1 | 40500 | 8.1 | 38500 | 15.95 | 11.7 | 2.28 | 66 | 55 | 212475840
YORK | YH2F42TB21 | XAFC60GBCN1 | Y81E080C20LMPS1 | 41500 | 8.1 | 39500 | 16 | 11.7 | 2.26 | 65 | 55 | 212475850
YORK | YH2F42TB21 | XAUC60GXXN1+TXV | Y81E080C20LMPS1 | 41500 | 8.1 | 39500 | 16 | 11.7 | 2.26 | 65 | 55 | 212475851
JOHNSON CONTROLS | THF2B42T21 | XAHC48FBCN1 | Z8ES100B12LMPS1 | 40500 | 8.1 | 40500 | 16 | 11.7 | 2.34 | 64 | 55 | 212475845
YORK | YH2F42TB21 | XAFC60GXXN1+TXV | Y81E080C20LMPS1 | 41500 | 8.1 | 39500 | 16 | 11.7 | 2.26 | 65 | 55 | 212475844
YORK | YH2F42TB21 | XAFC60GXXN1+TXV | Y81E080C20SMPS1 | 41500 | 8.1 | 39500 | 16 | 11.7 | 2.26 | 65 | 55 | 212475842
GUARDIAN | RHP15042B21 | XAHC48FBCN1 | RL18100B12MPS1 | 40500 | 8.1 | 40500 | 16 | 11.7 | 2.34 | 64 | 55 | 212475841
YORK | YH2F42TB21 | XAUC60GXXN1+TXV | Y81E100C16SMPS1 | 40500 | 8.1 | 38500 | 15.95 | 11.7 | 2.28 | 66 | 55 | 212475836
CHAMPION HEATING AND COOLING | THF2B42T21 | XAHC48FBCN1 | Z8ES100B12LMPS1 | 40500 | 8.1 | 40500 | 16 | 11.7 | 2.34 | 64 | 55 | 212475839
LUXAIRE | THF2B42T21 | XAHC48FBCN1 | Z8ES100B12LMPS1 | 40500 | 8.1 | 40500 | 16 | 11.7 | 2.34 | 64 | 55 | 212475835
FRASER-JOHNSTON | THF2B42T21 | XAHC48FBCN1 | Z8ES100B12LMPS1 | 40500 | 8.1 | 40500 | 16 | 11.7 | 2.34 | 64 | 55 | 212475837
YORK | YH2F42TB21 | XAFC60GBCN1 | Y81E100C16LMPS1 | 40500 | 8.1 | 38500 | 15.95 | 11.7 | 2.28 | 66 | 55 | 212475838
COLEMAN | THF2B42T21 | XAHC48FBCN1 | Z8ES100B12LMPS1 | 40500 | 8.1 | 40500 | 16 | 11.7 | 2.34 | 64 | 55 | 212475833
JOHNSON CONTROLS | THF2B42T21 | XAHC48FXXN1+TXV | Z8ES100B12LMPS1 | 40500 | 8.1 | 40500 | 16 | 11.7 | 2.34 | 64 | 55 | 212475831
YORK | YH2F42TB21 | XAFC60GXXN1+TXV | Y81E100C16SMPS1 | 40500 | 8.1 | 38500 | 15.95 | 11.7 | 2.28 | 66 | 55 | 212475830
YORK | YH2F42TB21 | XAFC60GBCN1 | Y81E100C16SMPS1 | 40500 | 8.1 | 38500 | 15.95 | 11.7 | 2.28 | 66 | 55 | 212475834
EVCON | RHP15042B21 | XAHC48FXXN1+TXV | RL18100B12MPS1 | 40500 | 8.1 | 40500 | 16 | 11.7 | 2.34 | 64 | 55 | 212475829
GUARDIAN | RHP15042B21 | XAHC48FXXN1+TXV | RL18100B12MPS1 | 40500 | 8.1 | 40500 | 16 | 11.7 | 2.34 | 64 | 55 | 212475827
YORK | YH2F42TB21 | XAFC60GXXN1+TXV | Y81E100C16LMPS1 | 40500 | 8.1 | 38500 | 15.95 | 11.7 | 2.28 | 66 | 55 | 212475832
FRASER-JOHNSTON | THF2B42T21 | XAHC48FXXN1+TXV | Z8ES100B12LMPS1 | 40500 | 8.1 | 40500 | 16 | 11.7 | 2.34 | 64 | 55 | 212475823
YORK | YH2F42TB21 | XAHC60GBCN1 | Y81E100C20LMPS1 | 41000 | 8.1 | 40000 | 15.2 | 11.7 | 2.34 | 66 | 55 | 212475828
YORK | YH2F42TB21 | XAUC60GXXN1+TXV | Y81E120C20LMPS1 | 40500 | 8.1 | 39000 | 15.2 | 11.7 | 2.24 | 65 | 54 | 212475820
YORK | YH2F42TB21 | XAHC60GXXN1+TXV | Y81E100C20SMPS1 | 41000 | 8.1 | 40000 | 15.2 | 11.7 | 2.34 | 66 | 55 | 212475822
YORK | YH2F42TB21 | XAHC60GBCN1 | Y81E100C20SMPS1 | 41000 | 8.1 | 40000 | 15.2 | 11.7 | 2.34 | 66 | 55 | 212475826
CHAMPION HEATING AND COOLING | THF2B42T21 | XAHC48FXXN1+TXV | Z8ES100B12LMPS1 | 40500 | 8.1 | 40500 | 16 | 11.7 | 2.34 | 64 | 55 | 212475825
YORK | YH2F42TB21 | XAHC60GXXN1+TXV | Y81E100C20LMPS1 | 41000 | 8.1 | 40000 | 15.2 | 11.7 | 2.34 | 66 | 55 | 212475824
YORK | YH2F42TB21 | XAUC60GXXN1+TXV | Y81E120C20SMPS1 | 40500 | 8.1 | 39000 | 15.2 | 11.7 | 2.24 | 65 | 54 | 212475816
LUXAIRE | THF2B42T21 | XAHC48FXXN1+TXV | Z8ES100B12LMPS1 | 40500 | 8.1 | 40500 | 16 | 11.7 | 2.34 | 64 | 55 | 212475821
GUARDIAN | RHP15042B21 | XAFD48FBCN1 | RL18100C20MPS1 | 40500 | 8.1 | 40000 | 15.2 | 11.7 | 2.22 | 64 | 53 | 212475813
COLEMAN | THF2B42T21 | XAHC48FXXN1+TXV | Z8ES100B12LMPS1 | 40500 | 8.1 | 40500 | 16 | 11.7 | 2.34 | 64 | 55 | 212475819
JOHNSON CONTROLS | THF2B42T21 | XAFD48FBCN1 | Z8ES100C20LMPS1 | 40500 | 8.1 | 40000 | 15.2 | 11.7 | 2.22 | 64 | 53 | 212475817
YORK | YH2F24TB21 | XAUB36DXXN1+TXV | Y81E040A12SMPS1 | 24000 | 8.1 | 22400 | 16 | 11.7 | 2.24 | 60 | 51 | 212475577
YORK | YH2F24TB21 | XAFB36DXXN1+TXV | Y81E040A12SMPS1 | 24000 | 8.1 | 22400 | 16 | 11.7 | 2.24 | 60 | 51 | 212475571
YORK | YH2F24TB21 | XAFC36DXXN1+TXV | Y81E080B12LMPS1 | 24000 | 8.1 | 22200 | 15.2 | 11.7 | 2.26 | 60 | 51 | 212475565
YORK | YH2F24TB21 | XAFC36DBAN1 | Y81E080B12LMPS1 | 24000 | 8.1 | 22200 | 15.2 | 11.7 | 2.26 | 60 | 51 | 212475569
YORK | YH2F24TB21 | XAFC36DBAN1 | Y81E080B12SMPS1 | 24000 | 8.1 | 22200 | 15.2 | 11.7 | 2.26 | 60 | 51 | 212475567
YORK | YH2F24TB21 | XAFB30CXXN1+TXV | Y81E040A12LMPS1 | 24000 | 8.1 | 22400 | 16 | 11.7 | 2.2 | 63 | 52 | 212475553
YORK | YH2F24TB21 | XAFC36DXXN1+TXV | Y81E080B12SMPS1 | 24000 | 8.1 | 22200 | 15.2 | 11.7 | 2.26 | 60 | 51 | 212475563
YORK | YH2F24TB21 | XAFB30CBAN1 | Y81E040A12LMPS1 | 24000 | 8.1 | 22400 | 16 | 11.7 | 2.2 | 63 | 52 | 212475559
YORK | YH2F24TB21 | XAUB30CXXN1+TXV | Y81E040A12SMPS1 | 24000 | 8.1 | 22400 | 16 | 11.7 | 2.2 | 63 | 52 | 212475557
YORK | YH2F24TB21 | XAUB30CXXN1+TXV | Y81E040A12LMPS1 | 24000 | 8.1 | 22400 | 16 | 11.7 | 2.2 | 63 | 52 | 212475561
YORK | YH2F24TB21 | XAHB30CBAN1 | Y81E080B12SMPS1 | 23800 | 8.1 | 22600 | 16 | 11.7 | 2.24 | 63 | 51 | 212475547
YORK | YH2F24TB21 | XAFB30CBAN1 | Y81E040A12SMPS1 | 24000 | 8.1 | 22400 | 16 | 11.7 | 2.2 | 63 | 52 | 212475555
YORK | YH2F24TB21 | XAHB30CBAN1 | Y81E080B12LMPS1 | 23800 | 8.1 | 22600 | 16 | 11.7 | 2.24 | 63 | 51 | 212475549
YORK | YH2F24TB21 | XAFB30CXXN1+TXV | Y81E040A12SMPS1 | 24000 | 8.1 | 22400 | 16 | 11.7 | 2.2 | 63 | 52 | 212475551
YORK | YH2F24TB21 | XAHB30CXXN1+TXV | Y81E080B12SMPS1 | 23800 | 8.1 | 22600 | 16 | 11.7 | 2.24 | 63 | 51 | 212475543
YORK | YH2F24TB21 | XAHB30CXXN1+TXV | Y81E080B12LMPS1 | 23800 | 8.1 | 22600 | 16 | 11.7 | 2.24 | 63 | 51 | 212475545
YORK | YH2F42TB21 | XAHC48FBCN1 | Y81E080C20LMPS1 | 40500 | 8.1 | 40500 | 16 | 12 | 2.36 | 63 | 55 | 212475505
YORK | YH2F48TB21 | XAHC60HBCN1 | Y81E080C20LMPS1 | 45500 | 8.1 | 44000 | 16 | 11.7 | 2.4 | 70 | 55 | 212475522
YORK | YH2F48TB21 | XAHC60HXXN1+TXV | Y81E080C20LMPS1 | 45500 | 8.1 | 44000 | 16 | 11.7 | 2.4 | 70 | 55 | 212475521
YORK | YH2F42TB21 | XAHC48FXXN1+TXV | Y81E100C16LMPS1 | 40500 | 8.1 | 40500 | 16 | 12 | 2.36 | 63 | 55 | 212475499
YORK | YH2F42TB21 | XAFC48FBCN1 | Y81E120C16LMPS1 | 41000 | 8.1 | 40500 | 16 | 11.7 | 2.22 | 64 | 53 | 212475495
YORK | YH2F42TB21 | XAUC48FXXN1+TXV | Y81E080C16LMPS1 | 41000 | 8.1 | 40000 | 16 | 11.7 | 2.24 | 64 | 53 | 212475511
YORK | YH2F42TB21 | XAHC48FXXN1+TXV | Y81E080C20LMPS1 | 40500 | 8.1 | 40500 | 16 | 12 | 2.36 | 63 | 55 | 212475503
YORK | YH2F42TB21 | XAFC48FBCN1 | Y81E080C16LMPS1 | 41000 | 8.1 | 40000 | 16 | 11.7 | 2.24 | 64 | 53 | 212475509
YORK | YH2F42TB21 | XAFC48FXXN1+TXV | Y81E080C16LMPS1 | 41000 | 8.1 | 40000 | 16 | 11.7 | 2.24 | 64 | 53 | 212475507
JOHNSON CONTROLS | THF2B48T21 | XAHC60HBCN1 | Z8ES120C16SMPS1 | 46000 | 8.1 | 45000 | 16 | 11 | 2.38 | 69 | 56 | 212413778
LUXAIRE | THF2B48T21 | XAHC60HBCN1 | Z8ES120C16SMPS1 | 46000 | 8.1 | 45000 | 16 | 11 | 2.38 | 69 | 56 | 212413775
CHAMPION HEATING AND COOLING | THF2B48T21 | XAHC60HXXN1+TXV | Z8ES120C16SMPS1 | 46000 | 8.1 | 45000 | 16 | 11 | 2.38 | 69 | 56 | 212413772
JOHNSON CONTROLS | THF2B48T21 | XAHD60HBCN1 | Z8ES120C16SMPS1 | 45000 | 8.1 | 44000 | 15.2 | 11.7 | 2.4 | 69 | 55 | 212413768
JOHNSON CONTROLS | THF2B48T21 | XAHC60HXXN1+TXV | Z8ES120C16SMPS1 | 46000 | 8.1 | 45000 | 16 | 11 | 2.38 | 69 | 56 | 212413773
COLEMAN | THF2B48T21 | XAHC60HBCN1 | Z8ES120C16SMPS1 | 46000 | 8.1 | 45000 | 16 | 11 | 2.38 | 69 | 56 | 212413774
FRASER-JOHNSTON | THF2B48T21 | XAHC60HXXN1+TXV | Z8ES120C16SMPS1 | 46000 | 8.1 | 45000 | 16 | 11 | 2.38 | 69 | 56 | 212413771
LUXAIRE | THF2B48T21 | XAHC60HXXN1+TXV | Z8ES120C16SMPS1 | 46000 | 8.1 | 45000 | 16 | 11 | 2.38 | 69 | 56 | 212413770
COLEMAN | THF2B48T21 | XAHC60HXXN1+TXV | Z8ES120C16SMPS1 | 46000 | 8.1 | 45000 | 16 | 11 | 2.38 | 69 | 56 | 212413769
LUXAIRE | THF2B48T21 | XAHD60HXXN1+TXV | Z8ES120C16SMPS1 | 45000 | 8.1 | 44000 | 15.2 | 11.7 | 2.4 | 69 | 55 | 212413760
CHAMPION HEATING AND COOLING | THF2B48T21 | XAHD60HBCN1 | Z8ES120C16SMPS1 | 45000 | 8.1 | 44000 | 15.2 | 11.7 | 2.4 | 69 | 55 | 212413767
FRASER-JOHNSTON | THF2B48T21 | XAHD60HBCN1 | Z8ES120C16SMPS1 | 45000 | 8.1 | 44000 | 15.2 | 11.7 | 2.4 | 69 | 55 | 212413766
FRASER-JOHNSTON | THF2B48T21 | XAHD60HXXN1+TXV | Z8ES120C16SMPS1 | 45000 | 8.1 | 44000 | 15.2 | 11.7 | 2.4 | 69 | 55 | 212413761
COLEMAN | THF2B48T21 | XAHD60HBCN1 | Z8ES120C16SMPS1 | 45000 | 8.1 | 44000 | 15.2 | 11.7 | 2.4 | 69 | 55 | 212413764
LUXAIRE | THF2B48T21 | XAHD60HBCN1 | Z8ES120C16SMPS1 | 45000 | 8.1 | 44000 | 15.2 | 11.7 | 2.4 | 69 | 55 | 212413765
COLEMAN | THF2B48T21 | XAHD60HXXN1+TXV | Z8ES120C16SMPS1 | 45000 | 8.1 | 44000 | 15.2 | 11.7 | 2.4 | 69 | 55 | 212413759
CHAMPION HEATING AND COOLING | THF2B48T21 | XAHD60HXXN1+TXV | Z8ES120C16SMPS1 | 45000 | 8.1 | 44000 | 15.2 | 11.7 | 2.4 | 69 | 55 | 212413762
JOHNSON CONTROLS | THF2B48T21 | XAHD60HXXN1+TXV | Z8ES120C16SMPS1 | 45000 | 8.1 | 44000 | 15.2 | 11.7 | 2.4 | 69 | 55 | 212413763
LUXAIRE | THF2B48T21 | XAFC60GXXN1+TXV | Z8ET100C20LMPS1 | 45500 | 8.1 | 47500 | 15.2 | 11 | 2.4 | 67 | 56 | 212417016
CHAMPION HEATING AND COOLING | THF2B48T21 | XAUD60GXXN1+TXV | Z8ET100C20LMPS1 | 45500 | 8.1 | 47500 | 15.2 | 11 | 2.4 | 67 | 56 | 212417013
COLEMAN | THF2B48T21 | XAUD60GXXN1+TXV | Z8ET100C20LMPS1 | 45500 | 8.1 | 47500 | 15.2 | 11 | 2.4 | 67 | 56 | 212417010
JOHNSON CONTROLS | THF2B48T21 | XAUD60GXXN1+TXV | Z8ET100C20LMPS1 | 45500 | 8.1 | 47500 | 15.2 | 11 | 2.4 | 67 | 56 | 212417014
FRASER-JOHNSTON | THF2B48T21 | XAUD60GXXN1+TXV | Z8ET100C20LMPS1 | 45500 | 8.1 | 47500 | 15.2 | 11 | 2.4 | 67 | 56 | 212417012
JOHNSON CONTROLS | THF2B48T21 | XAFD60GBCN1 | Z8ET100C20LMPS1 | 45500 | 8.1 | 47500 | 15.2 | 11 | 2.4 | 67 | 56 | 212417009
LUXAIRE | THF2B48T21 | XAUD60GXXN1+TXV | Z8ET100C20LMPS1 | 45500 | 8.1 | 47500 | 15.2 | 11 | 2.4 | 67 | 56 | 212417011
FRASER-JOHNSTON | THF2B48T21 | XAFD60GBCN1 | Z8ET100C20LMPS1 | 45500 | 8.1 | 47500 | 15.2 | 11 | 2.4 | 67 | 56 | 212417007
COLEMAN | THF2B48T21 | XAFD60GBCN1 | Z8ET100C20LMPS1 | 45500 | 8.1 | 47500 | 15.2 | 11 | 2.4 | 67 | 56 | 212417005
CHAMPION HEATING AND COOLING | THF2B48T21 | XAFD60GBCN1 | Z8ET100C20LMPS1 | 45500 | 8.1 | 47500 | 15.2 | 11 | 2.4 | 67 | 56 | 212417008
LUXAIRE | THF2B48T21 | XAFD60GBCN1 | Z8ET100C20LMPS1 | 45500 | 8.1 | 47500 | 15.2 | 11 | 2.4 | 67 | 56 | 212417006
JOHNSON CONTROLS | THF2B48T21 | XAFD60GXXN1+TXV | Z8ET100C20LMPS1 | 45500 | 8.1 | 47500 | 15.2 | 11 | 2.4 | 67 | 56 | 212417004
FRASER-JOHNSTON | THF2B48T21 | XAFD60GXXN1+TXV | Z8ET100C20LMPS1 | 45500 | 8.1 | 47500 | 15.2 | 11 | 2.4 | 67 | 56 | 212417002
CHAMPION HEATING AND COOLING | THF2B48T21 | XAFD60GXXN1+TXV | Z8ET100C20LMPS1 | 45500 | 8.1 | 47500 | 15.2 | 11 | 2.4 | 67 | 56 | 212417003
COLEMAN | THF2B48T21 | XAFD60GXXN1+TXV | Z8ET100C20LMPS1 | 45500 | 8.1 | 47500 | 15.2 | 11 | 2.4 | 67 | 56 | 212417000
LUXAIRE | THF2B48T21 | XAFD60GXXN1+TXV | Z8ET100C20LMPS1 | 45500 | 8.1 | 47500 | 15.2 | 11 | 2.4 | 67 | 56 | 212417001
CHAMPION HEATING AND COOLING | THF2B48T21 | XAUC60GXXN1+TXV | Z8ET120C20LMPS1 | 45500 | 8.1 | 47500 | 15.2 | 11 | 2.4 | 67 | 56 | 212416978
JOHNSON CONTROLS | THF2B48T21 | XAUC60GXXN1+TXV | Z8ET120C20LMPS1 | 45500 | 8.1 | 47500 | 15.2 | 11 | 2.4 | 67 | 56 | 212416979
LUXAIRE | THF2B48T21 | XAUC60GXXN1+TXV | Z8ET120C20LMPS1 | 45500 | 8.1 | 47500 | 15.2 | 11 | 2.4 | 67 | 56 | 212416976
FRASER-JOHNSTON | THF2B48T21 | XAUC60GXXN1+TXV | Z8ET120C20LMPS1 | 45500 | 8.1 | 47500 | 15.2 | 11 | 2.4 | 67 | 56 | 212416977
LUXAIRE | THF2B48T21 | XAFC60GBCN1 | Z8ET120C20LMPS1 | 45500 | 8.1 | 47500 | 15.2 | 11 | 2.4 | 67 | 56 | 212416971
COLEMAN | THF2B48T21 | XAUC60GXXN1+TXV | Z8ET120C20LMPS1 | 45500 | 8.1 | 47500 | 15.2 | 11 | 2.4 | 67 | 56 | 212416975
JOHNSON CONTROLS | THF2B48T21 | XAFC60GBCN1 | Z8ET120C20LMPS1 | 45500 | 8.1 | 47500 | 15.2 | 11 | 2.4 | 67 | 56 | 212416974
CHAMPION HEATING AND COOLING | THF2B48T21 | XAFC60GBCN1 | Z8ET120C20LMPS1 | 45500 | 8.1 | 47500 | 15.2 | 11 | 2.4 | 67 | 56 | 212416973
FRASER-JOHNSTON | THF2B48T21 | XAFC60GBCN1 | Z8ET120C20LMPS1 | 45500 | 8.1 | 47500 | 15.2 | 11 | 2.4 | 67 | 56 | 212416972
JOHNSON CONTROLS | THF2B48T21 | XAFC60GXXN1+TXV | Z8ET120C20LMPS1 | 45500 | 8.1 | 47500 | 15.2 | 11 | 2.4 | 67 | 56 | 212416969
COLEMAN | THF2B48T21 | XAFC60GBCN1 | Z8ET120C20LMPS1 | 45500 | 8.1 | 47500 | 15.2 | 11 | 2.4 | 67 | 56 | 212416970
LUXAIRE | THF2B48T21 | XAFC60GXXN1+TXV | Z8ET120C20LMPS1 | 45500 | 8.1 | 47500 | 15.2 | 11 | 2.4 | 67 | 56 | 212416966
CHAMPION HEATING AND COOLING | THF2B48T21 | XAFC60GXXN1+TXV | Z8ET120C20LMPS1 | 45500 | 8.1 | 47500 | 15.2 | 11 | 2.4 | 67 | 56 | 212416968
COLEMAN | THF2B48T21 | XAUD60GXXN1+TXV | Z8ET120C20LMPS1 | 45500 | 8.1 | 47500 | 15.2 | 11 | 2.4 | 67 | 56 | 212416960
FRASER-JOHNSTON | THF2B48T21 | XAFC60GXXN1+TXV | Z8ET120C20LMPS1 | 45500 | 8.1 | 47500 | 15.2 | 11 | 2.4 | 67 | 56 | 212416967
LUXAIRE | THF2B48T21 | XAUD60GXXN1+TXV | Z8ET120C20LMPS1 | 45500 | 8.1 | 47500 | 15.2 | 11 | 2.4 | 67 | 56 | 212416961
CHAMPION HEATING AND COOLING | THF2B48T21 | XAUD60GXXN1+TXV | Z8ET120C20LMPS1 | 45500 | 8.1 | 47500 | 15.2 | 11 | 2.4 | 67 | 56 | 212416963
COLEMAN | THF2B48T21 | XAFC60GXXN1+TXV | Z8ET120C20LMPS1 | 45500 | 8.1 | 47500 | 15.2 | 11 | 2.4 | 67 | 56 | 212416965
JOHNSON CONTROLS | THF2B48T21 | XAUD60GXXN1+TXV | Z8ET120C20LMPS1 | 45500 | 8.1 | 47500 | 15.2 | 11 | 2.4 | 67 | 56 | 212416964
FRASER-JOHNSTON | THF2B48T21 | XAUD60GXXN1+TXV | Z8ET120C20LMPS1 | 45500 | 8.1 | 47500 | 15.2 | 11 | 2.4 | 67 | 56 | 212416962
JOHNSON CONTROLS | THF2B48T21 | XAFD60GBCN1 | Z8ET120C20LMPS1 | 45500 | 8.1 | 47500 | 15.2 | 11 | 2.4 | 67 | 56 | 212416959
FRASER-JOHNSTON | THF2B48T21 | XAFD60GXXN1+TXV | Z8ET120C20LMPS1 | 45500 | 8.1 | 47500 | 15.2 | 11 | 2.4 | 67 | 56 | 212416952
FRASER-JOHNSTON | THF2B48T21 | XAFD60GBCN1 | Z8ET120C20LMPS1 | 45500 | 8.1 | 47500 | 15.2 | 11 | 2.4 | 67 | 56 | 212416957
CHAMPION HEATING AND COOLING | THF2B48T21 | XAFD60GBCN1 | Z8ET120C20LMPS1 | 45500 | 8.1 | 47500 | 15.2 | 11 | 2.4 | 67 | 56 | 212416958
LUXAIRE | THF2B48T21 | XAFD60GBCN1 | Z8ET120C20LMPS1 | 45500 | 8.1 | 47500 | 15.2 | 11 | 2.4 | 67 | 56 | 212416956
LUXAIRE | THF2B48T21 | XAFD60GXXN1+TXV | Z8ET120C20LMPS1 | 45500 | 8.1 | 47500 | 15.2 | 11 | 2.4 | 67 | 56 | 212416951
CHAMPION HEATING AND COOLING | THF2B48T21 | XAFD60GXXN1+TXV | Z8ET120C20LMPS1 | 45500 | 8.1 | 47500 | 15.2 | 11 | 2.4 | 67 | 56 | 212416953
JOHNSON CONTROLS | THF2B48T21 | XAFD60GXXN1+TXV | Z8ET120C20LMPS1 | 45500 | 8.1 | 47500 | 15.2 | 11 | 2.4 | 67 | 56 | 212416954
COLEMAN | THF2B48T21 | XAFD60GBCN1 | Z8ET120C20LMPS1 | 45500 | 8.1 | 47500 | 15.2 | 11 | 2.4 | 67 | 56 | 212416955
COLEMAN | THF2B48T21 | XAFD60GXXN1+TXV | Z8ET120C20LMPS1 | 45500 | 8.1 | 47500 | 15.2 | 11 | 2.4 | 67 | 56 | 212416950
GUARDIAN | RHP15048B21 | XAFD60GBCN1 | RL18100C20MPS1 | 45500 | 8.1 | 47500 | 15.2 | 11 | 2.4 | 67 | 56 | 212475956
COLEMAN | THF2B48T21 | XAFD60GBCN1 | Z8ES100C20LMPS1 | 45500 | 8.1 | 47500 | 15.2 | 11 | 2.4 | 67 | 56 | 212475948
EVCON | RHP15048B21 | XAFD60GBCN1 | RL18100C20MPS1 | 45500 | 8.1 | 47500 | 15.2 | 11 | 2.4 | 67 | 56 | 212475958
YORK | YH2F48TB21 | XAHC60HXXN1+TXV | Y81E100C20LMPS1 | 45500 | 8.1 | 44000 | 16 | 11.7 | 2.4 | 70 | 55 | 212475953
YORK | YH2F48TB21 | XAHC60HBCN1 | Y81E100C20LMPS1 | 45500 | 8.1 | 44000 | 16 | 11.7 | 2.4 | 70 | 55 | 212475955
CHAMPION HEATING AND COOLING | THF2B48T21 | XAFD60GBCN1 | Z8ES100C20LMPS1 | 45500 | 8.1 | 47500 | 15.2 | 11 | 2.4 | 67 | 56 | 212475954
LUXAIRE | THF2B48T21 | XAFD60GBCN1 | Z8ES100C20LMPS1 | 45500 | 8.1 | 47500 | 15.2 | 11 | 2.4 | 67 | 56 | 212475950
FRASER-JOHNSTON | THF2B48T21 | XAFD60GBCN1 | Z8ES100C20LMPS1 | 45500 | 8.1 | 47500 | 15.2 | 11 | 2.4 | 67 | 56 | 212475952
YORK | YH2F42TB21 | XAUC48FXXN1+TXV | Y81E080B12LMPS1 | 40000 | 8.1 | 39500 | 15.2 | 11.7 | 2.2 | 64 | 53 | 212475947
EVCON | RHP15048B21 | XAFD60GXXN1+TXV | RL18100C20MPS1 | 45500 | 8.1 | 47500 | 15.2 | 11 | 2.4 | 67 | 56 | 212475944
JOHNSON CONTROLS | THF2B48T21 | XAFD60GXXN1+TXV | Z8ES100C20LMPS1 | 45500 | 8.1 | 47500 | 15.2 | 11 | 2.4 | 67 | 56 | 212475946
YORK | YH2F42TB21 | XAFC48FBCN1 | Y81E080B12LMPS1 | 40000 | 8.1 | 39500 | 15.2 | 11.7 | 2.2 | 64 | 53 | 212475945
YORK | YH2F42TB21 | XAFC48FXXN1+TXV | Y81E080B12LMPS1 | 40000 | 8.1 | 39500 | 15.2 | 11.7 | 2.2 | 64 | 53 | 212475943
LUXAIRE | THF2B48T21 | XAFD60GXXN1+TXV | Z8ES100C20LMPS1 | 45500 | 8.1 | 47500 | 15.2 | 11 | 2.4 | 67 | 56 | 212475936
YORK | YH2F42TB21 | XAUC48FXXN1+TXV | Y81E080C20LMPS1 | 40500 | 8.1 | 40000 | 16 | 11.7 | 2.22 | 64 | 53 | 212475941
CHAMPION HEATING AND COOLING | THF2B48T21 | XAFD60GXXN1+TXV | Z8ES100C20LMPS1 | 45500 | 8.1 | 47500 | 15.2 | 11 | 2.4 | 67 | 56 | 212475940
GUARDIAN | RHP15048B21 | XAFD60GXXN1+TXV | RL18100C20MPS1 | 45500 | 8.1 | 47500 | 15.2 | 11 | 2.4 | 67 | 56 | 212475942
YORK | YH2F42TB21 | XAFC48FXXN1+TXV | Y81E080C20LMPS1 | 40500 | 8.1 | 40000 | 16 | 11.7 | 2.22 | 64 | 53 | 212475937
YORK | YH2F42TB21 | XAFC48FBCN1 | Y81E080C20LMPS1 | 40500 | 8.1 | 40000 | 16 | 11.7 | 2.22 | 64 | 53 | 212475939
FRASER-JOHNSTON | THF2B48T21 | XAFD60GXXN1+TXV | Z8ES100C20LMPS1 | 45500 | 8.1 | 47500 | 15.2 | 11 | 2.4 | 67 | 56 | 212475938
YORK | YH2F42TB21 | XAUC48FXXN1+TXV | Y81E100C16LMPS1 | 40500 | 8.1 | 40000 | 15.2 | 11.7 | 2.22 | 64 | 53 | 212475935
YORK | YH2F42TB21 | XAFC48FBCN1 | Y81E100C16LMPS1 | 40500 | 8.1 | 40000 | 15.2 | 11.7 | 2.22 | 64 | 53 | 212475933
COLEMAN | THF2B48T21 | XAFD60GXXN1+TXV | Z8ES100C20LMPS1 | 45500 | 8.1 | 47500 | 15.2 | 11 | 2.4 | 67 | 56 | 212475934
YORK | YH2F42TB21 | XAFC48FXXN1+TXV | Y81E100C16LMPS1 | 40500 | 8.1 | 40000 | 15.2 | 11.7 | 2.22 | 64 | 53 | 212475931
YORK | YH2F42TB21 | XAHC48FBCN1 | Y81E100C20LMPS1 | 40500 | 8.1 | 40500 | 16 | 12 | 2.36 | 64 | 55 | 212475929
YORK | YH2F42TB21 | XAHC48FXXN1+TXV | Y81E100C20LMPS1 | 40500 | 8.1 | 40500 | 16 | 12 | 2.36 | 64 | 55 | 212475927
YORK | YZT48B21 | XAHC60HXXN1+TXV | Y81E100C16LMPS1 | 46000 | 8.1 | 48000 | 17 | 12 | 2.22 | 68 | 50 | 212475920
YORK | YH2F36TB21 | XAFD48FXXN1+TXV | Y81E100C16LMPS1 | 35000 | 8.1 | 34000 | 15.2 | 11.7 | 2.16 | 65 | 54 | 212475914
YORK | YH2F36TB21 | XAFD48FBCN1 | Y81E100C16LMPS1 | 35000 | 8.1 | 34000 | 15.2 | 11.7 | 2.16 | 65 | 54 | 212475918
YORK | YH2F36TB21 | XAFD48FBCN1 | Y81E100C16SMPS1 | 35000 | 8.1 | 34000 | 15.2 | 11.7 | 2.16 | 65 | 54 | 212475916
YORK | YH2F36TB21 | XAFD48FXXN1+TXV | Y81E100C16SMPS1 | 35000 | 8.1 | 34000 | 15.2 | 11.7 | 2.16 | 65 | 54 | 212475912
CHAMPION HEATING AND COOLING | THF2B48T21 | XAHD60GBCN1 | Z8ES130D20LMPS1 | 47500 | 8.1 | 46000 | 16 | 11.7 | 2.36 | 67 | 55 | 212475897
JOHNSON CONTROLS | THF2B48T21 | XAHD60GBCN1 | Z8ES130D20LMPS1 | 47500 | 8.1 | 46000 | 16 | 11.7 | 2.36 | 67 | 55 | 212475903
EVCON | RHP15048B21 | XAHD60GBCN1 | RL18130D20MPS1 | 47500 | 8.1 | 46000 | 16 | 11.7 | 2.36 | 67 | 55 | 212475901
GUARDIAN | RHP15048B21 | XAHD60GBCN1 | RL18130D20MPS1 | 47500 | 8.1 | 46000 | 16 | 11.7 | 2.36 | 67 | 55 | 212475899
LUXAIRE | THF2B48T21 | XAHD60GBCN1 | Z8ES130D20LMPS1 | 47500 | 8.1 | 46000 | 16 | 11.7 | 2.36 | 67 | 55 | 212475893
GUARDIAN | RHP15048B21 | XAHD60GXXN1+TXV | RL18130D20MPS1 | 47500 | 8.1 | 46000 | 16 | 11.7 | 2.36 | 67 | 55 | 212475885
FRASER-JOHNSTON | THF2B48T21 | XAHD60GBCN1 | Z8ES130D20LMPS1 | 47500 | 8.1 | 46000 | 16 | 11.7 | 2.36 | 67 | 55 | 212475895
COLEMAN | THF2B48T21 | XAHD60GBCN1 | Z8ES130D20LMPS1 | 47500 | 8.1 | 46000 | 16 | 11.7 | 2.36 | 67 | 55 | 212475891
YORK | YH2F30TB21 | XAUC48FXXN1+TXV | Y81E080B12SMPS1 | 30000 | 8.1 | 29000 | 16 | 11.7 | 2.28 | 64 | 54 | 212475882
EVCON | RHP15048B21 | XAHD60GXXN1+TXV | RL18130D20MPS1 | 47500 | 8.1 | 46000 | 16 | 11.7 | 2.36 | 67 | 55 | 212475887
LUXAIRE | THF2B60T21 | XAFD60JXXN1+TXV | Z8ES120C20SMPS1 | 54000 | 8.1 | 57500 | 15.2 | 11 | 2.38 | 68 | 55 | 212415168
COLEMAN | THF2B60T21 | XAFD60JXXN1+TXV | Z8ES120C20SMPS1 | 54000 | 8.1 | 57500 | 15.2 | 11 | 2.38 | 68 | 55 | 212415167
CHAMPION HEATING AND COOLING | THF2B60T21 | XAHD60JBCN1 | Z8ES120C20SMPS1 | 55500 | 8.1 | 59000 | 15.2 | 11.7 | 2.36 | 64 | 53 | 212415165
COLEMAN | THF2B60T21 | XAFD60JXXN1+TXV | Z8ET100C20LMPS1 | 54000 | 8.1 | 57500 | 15.2 | 11 | 2.38 | 68 | 55 | 212414987
COLEMAN | THF2B60T21 | XAHD60JBCN1 | Z8ES120C20SMPS1 | 55500 | 8.1 | 59000 | 15.2 | 11.7 | 2.36 | 64 | 53 | 212415162
JOHNSON CONTROLS | THF2B60T21 | XAHD60JBCN1 | Z8ES120C20SMPS1 | 55500 | 8.1 | 59000 | 15.2 | 11.7 | 2.36 | 64 | 53 | 212415166
LUXAIRE | THF2B60T21 | XAHD60JBCN1 | Z8ES120C20SMPS1 | 55500 | 8.1 | 59000 | 15.2 | 11.7 | 2.36 | 64 | 53 | 212415163
COLEMAN | THF2B60T21 | XAHD60JXXN1+TXV | Z8ET100C20LMPS1 | 55500 | 8.1 | 58500 | 16 | 11.7 | 2.36 | 65 | 53 | 212414977
FRASER-JOHNSTON | THF2B60T21 | XAHD60JBCN1 | Z8ES120C20SMPS1 | 55500 | 8.1 | 59000 | 15.2 | 11.7 | 2.36 | 64 | 53 | 212415164
CHAMPION HEATING AND COOLING | THF2B60T21 | XAHD60JXXN1+TXV | Z8ES120C20SMPS1 | 55500 | 8.1 | 59000 | 15.2 | 11.7 | 2.36 | 64 | 53 | 212415160
LUXAIRE | THF2B60T21 | XAFD60JBCN1 | Z8ET100C20LMPS1 | 54000 | 8.1 | 57500 | 15.2 | 11 | 2.38 | 68 | 55 | 212414993
CHAMPION HEATING AND COOLING | THF2B60T21 | XAFD60JBCN1 | Z8ET100C20LMPS1 | 54000 | 8.1 | 57500 | 15.2 | 11 | 2.38 | 68 | 55 | 212414995
COLEMAN | THF2B60T21 | XAFD60JBCN1 | Z8ET100C20LMPS1 | 54000 | 8.1 | 57500 | 15.2 | 11 | 2.38 | 68 | 55 | 212414992
JOHNSON CONTROLS | THF2B60T21 | XAFD60JXXN1+TXV | Z8ET100C20LMPS1 | 54000 | 8.1 | 57500 | 15.2 | 11 | 2.38 | 68 | 55 | 212414991
FRASER-JOHNSTON | THF2B60T21 | XAFD60JXXN1+TXV | Z8ET100C20LMPS1 | 54000 | 8.1 | 57500 | 15.2 | 11 | 2.38 | 68 | 55 | 212414989
CHAMPION HEATING AND COOLING | THF2B60T21 | XAFD60JXXN1+TXV | Z8ET100C20LMPS1 | 54000 | 8.1 | 57500 | 15.2 | 11 | 2.38 | 68 | 55 | 212414990
JOHNSON CONTROLS | THF2B60T21 | XAHD60JBCN1 | Z8ET100C20LMPS1 | 55500 | 8.1 | 58500 | 16 | 11.7 | 2.36 | 65 | 53 | 212414986
LUXAIRE | THF2B60T21 | XAFD60JXXN1+TXV | Z8ET100C20LMPS1 | 54000 | 8.1 | 57500 | 15.2 | 11 | 2.38 | 68 | 55 | 212414988
FRASER-JOHNSTON | THF2B60T21 | XAHD60JBCN1 | Z8ET100C20LMPS1 | 55500 | 8.1 | 58500 | 16 | 11.7 | 2.36 | 65 | 53 | 212414984
CHAMPION HEATING AND COOLING | THF2B60T21 | XAFD60JXXN1+TXV | Z8ET120C20LMPS1 | 54000 | 8.1 | 57500 | 15.2 | 11 | 2.38 | 68 | 55 | 212414970
LUXAIRE | THF2B60T21 | XAHD60JBCN1 | Z8ET100C20LMPS1 | 55500 | 8.1 | 58500 | 16 | 11.7 | 2.36 | 65 | 53 | 212414983
CHAMPION HEATING AND COOLING | THF2B60T21 | XAHD60JBCN1 | Z8ET100C20LMPS1 | 55500 | 8.1 | 58500 | 16 | 11.7 | 2.36 | 65 | 53 | 212414985
COLEMAN | THF2B60T21 | XAHD60JBCN1 | Z8ET100C20LMPS1 | 55500 | 8.1 | 58500 | 16 | 11.7 | 2.36 | 65 | 53 | 212414982
LUXAIRE | THF2B60T21 | XAHD60JXXN1+TXV | Z8ET100C20LMPS1 | 55500 | 8.1 | 58500 | 16 | 11.7 | 2.36 | 65 | 53 | 212414978
FRASER-JOHNSTON | THF2B60T21 | XAHD60JXXN1+TXV | Z8ET120C20LMPS1 | 55500 | 8.1 | 59000 | 15.2 | 11.7 | 2.36 | 64 | 53 | 212414959
FRASER-JOHNSTON | THF2B60T21 | XAHD60JXXN1+TXV | Z8ET100C20LMPS1 | 55500 | 8.1 | 58500 | 16 | 11.7 | 2.36 | 65 | 53 | 212414979
JOHNSON CONTROLS | THF2B60T21 | XAHD60JXXN1+TXV | Z8ET100C20LMPS1 | 55500 | 8.1 | 58500 | 16 | 11.7 | 2.36 | 65 | 53 | 212414981
CHAMPION HEATING AND COOLING | THF2B60T21 | XAHD60JXXN1+TXV | Z8ET100C20LMPS1 | 55500 | 8.1 | 58500 | 16 | 11.7 | 2.36 | 65 | 53 | 212414980
JOHNSON CONTROLS | THF2B60T21 | XAFD60JBCN1 | Z8ET120C20LMPS1 | 54000 | 8.1 | 57500 | 15.2 | 11 | 2.38 | 68 | 55 | 212414976
LUXAIRE | THF2B60T21 | XAFD60JBCN1 | Z8ET120C20LMPS1 | 54000 | 8.1 | 57500 | 15.2 | 11 | 2.38 | 68 | 55 | 212414973
CHAMPION HEATING AND COOLING | THF2B60T21 | XAHD60JBCN1 | Z8ET120C20LMPS1 | 55500 | 8.1 | 59000 | 15.2 | 11.7 | 2.36 | 64 | 53 | 212414965
COLEMAN | THF2B60T21 | XAFD60JBCN1 | Z8ET120C20LMPS1 | 54000 | 8.1 | 57500 | 15.2 | 11 | 2.38 | 68 | 55 | 212414972
CHAMPION HEATING AND COOLING | THF2B60T21 | XAFD60JBCN1 | Z8ET120C20LMPS1 | 54000 | 8.1 | 57500 | 15.2 | 11 | 2.38 | 68 | 55 | 212414975
FRASER-JOHNSTON | THF2B60T21 | XAFD60JXXN1+TXV | Z8ET120C20LMPS1 | 54000 | 8.1 | 57500 | 15.2 | 11 | 2.38 | 68 | 55 | 212414969
JOHNSON CONTROLS | THF2B60T21 | XAFD60JXXN1+TXV | Z8ET120C20LMPS1 | 54000 | 8.1 | 57500 | 15.2 | 11 | 2.38 | 68 | 55 | 212414971
COLEMAN | THF2B60T21 | XAFD60JXXN1+TXV | Z8ET120C20LMPS1 | 54000 | 8.1 | 57500 | 15.2 | 11 | 2.38 | 68 | 55 | 212414967
LUXAIRE | THF2B60T21 | XAFD60JXXN1+TXV | Z8ET120C20LMPS1 | 54000 | 8.1 | 57500 | 15.2 | 11 | 2.38 | 68 | 55 | 212414968
JOHNSON CONTROLS | THF2B60T21 | XAHD60JBCN1 | Z8ET120C20LMPS1 | 55500 | 8.1 | 59000 | 15.2 | 11.7 | 2.36 | 64 | 53 | 212414966
LUXAIRE | THF2B60T21 | XAHD60JBCN1 | Z8ET120C20LMPS1 | 55500 | 8.1 | 59000 | 15.2 | 11.7 | 2.36 | 64 | 53 | 212414963
FRASER-JOHNSTON | THF2B60T21 | XAHD60JBCN1 | Z8ET120C20LMPS1 | 55500 | 8.1 | 59000 | 15.2 | 11.7 | 2.36 | 64 | 53 | 212414964
COLEMAN | THF2B60T21 | XAHD60JBCN1 | Z8ET120C20LMPS1 | 55500 | 8.1 | 59000 | 15.2 | 11.7 | 2.36 | 64 | 53 | 212414962
JOHNSON CONTROLS | THF2B60T21 | XAHD60JXXN1+TXV | Z8ET120C20LMPS1 | 55500 | 8.1 | 59000 | 15.2 | 11.7 | 2.36 | 64 | 53 | 212414961
CHAMPION HEATING AND COOLING | THF2B60T21 | XAHD60JXXN1+TXV | Z8ET120C20LMPS1 | 55500 | 8.1 | 59000 | 15.2 | 11.7 | 2.36 | 64 | 53 | 212414960
COLEMAN | THF2B60T21 | XAHD60JXXN1+TXV | Z8ET120C20LMPS1 | 55500 | 8.1 | 59000 | 15.2 | 11.7 | 2.36 | 64 | 53 | 212414957
LUXAIRE | THF2B60T21 | XAHD60JXXN1+TXV | Z8ET120C20LMPS1 | 55500 | 8.1 | 59000 | 15.2 | 11.7 | 2.36 | 64 | 53 | 212414958
YORK | YH2F42TB21 | XAHD60GBCN1 | Y81E100C16SMPS1 | 41000 | 8.1 | 40000 | 15.2 | 11.7 | 2.34 | 66 | 55 | 212474949
YORK | YH2F42TB21 | XAHD60GBCN1 | Y81E100C16LMPS1 | 41000 | 8.1 | 40000 | 15.2 | 11.7 | 2.34 | 66 | 55 | 212474951
CHAMPION HEATING AND COOLING | THF2B42T21 | XAHD60GBCN1 | Z8ES130D20LMPS1 | 41000 | 8.1 | 40000 | 15.2 | 11.7 | 2.36 | 65 | 55 | 212474948
FRASER-JOHNSTON | THF2B42T21 | XAHD60GBCN1 | Z8ES130D20LMPS1 | 41000 | 8.1 | 40000 | 15.2 | 11.7 | 2.36 | 65 | 55 | 212474946
YORK | YH2F42TB21 | XAUD60GXXN1+TXV | Y81E120C16LMPS1 | 40500 | 8.1 | 38500 | 15.2 | 12 | 2.28 | 65 | 55 | 212474943
LUXAIRE | THF2B42T21 | XAHD60GBCN1 | Z8ES130D20LMPS1 | 41000 | 8.1 | 40000 | 15.2 | 11.7 | 2.36 | 65 | 55 | 212474944
JOHNSON CONTROLS | THF2B42T21 | XAHD60GBCN1 | Z8ES130D20SMPS1 | 41000 | 8.1 | 40000 | 15.2 | 11.7 | 2.36 | 65 | 55 | 212474940
YORK | YH2F42TB21 | XAHD60GXXN1+TXV | Y81E100C16SMPS1 | 41000 | 8.1 | 40000 | 15.2 | 11.7 | 2.34 | 66 | 55 | 212474945
YORK | YH2F42TB21 | XAFD60GBCN1 | Y81E120C16LMPS1 | 40500 | 8.1 | 38500 | 15.2 | 12 | 2.28 | 65 | 55 | 212474941
COLEMAN | THF2B42T21 | XAHD60GBCN1 | Z8ES130D20LMPS1 | 41000 | 8.1 | 40000 | 15.2 | 11.7 | 2.36 | 65 | 55 | 212474942
YORK | YH2F42TB21 | XAUD60GXXN1+TXV | Y81E120C16SMPS1 | 40500 | 8.1 | 38500 | 15.2 | 12 | 2.28 | 65 | 55 | 212474939
CHAMPION HEATING AND COOLING | THF2B42T21 | XAHD60GBCN1 | Z8ES130D20SMPS1 | 41000 | 8.1 | 40000 | 15.2 | 11.7 | 2.36 | 65 | 55 | 212474938
LUXAIRE | THF2B42T21 | XAHD60GBCN1 | Z8ES130D20SMPS1 | 41000 | 8.1 | 40000 | 15.2 | 11.7 | 2.36 | 65 | 55 | 212474934
YORK | YH2F42TB21 | XAFD60GBCN1 | Y81E120C16SMPS1 | 40500 | 8.1 | 38500 | 15.2 | 12 | 2.28 | 65 | 55 | 212474937
COLEMAN | THF2B42T21 | XAHD60GBCN1 | Z8ES130D20SMPS1 | 41000 | 8.1 | 40000 | 15.2 | 11.7 | 2.36 | 65 | 55 | 212474932
EVCON | RHP15042B21 | XAHD60GXXN1+TXV | RL18130D20MPS1 | 41000 | 8.1 | 40000 | 15.2 | 11.7 | 2.36 | 65 | 55 | 212474927
YORK | YH2F42TB21 | XAFD60GXXN1+TXV | Y81E120C16LMPS1 | 40500 | 8.1 | 38500 | 15.2 | 12 | 2.28 | 65 | 55 | 212474935
FRASER-JOHNSTON | THF2B42T21 | XAHD60GBCN1 | Z8ES130D20SMPS1 | 41000 | 8.1 | 40000 | 15.2 | 11.7 | 2.36 | 65 | 55 | 212474936
YORK | YZT48B21 | XAFC60HBCN1 | Y81E120C16LMPS1 | 47000 | 8.1 | 48000 | 17 | 12 | 2.26 | 64 | 54 | 212474930
YORK | YZT48B21 | XAFC60HXXN1+TXV | Y81E080C20LMPS1 | 46500 | 8.1 | 48000 | 17 | 12 | 2.26 | 66 | 52 | 212474931
JOHNSON CONTROLS | THF2B42T21 | XAHD60GXXN1+TXV | Z8ES130D20LMPS1 | 41000 | 8.1 | 40000 | 15.2 | 11.7 | 2.36 | 65 | 55 | 212474929
YORK | YZT48B21 | XAFC60HXXN1+TXV | Y81E120C16LMPS1 | 47000 | 8.1 | 48000 | 17 | 12 | 2.26 | 64 | 54 | 212474928
YORK | YH2F42TB21 | XAFD60GXXN1+TXV | Y81E120C16SMPS1 | 40500 | 8.1 | 38500 | 15.2 | 12 | 2.28 | 65 | 55 | 212474933
JOHNSON CONTROLS | THF2B42T21 | XAHD60GXXN1+TXV | Z8ES130D20SMPS1 | 41000 | 8.1 | 40000 | 15.2 | 11.7 | 2.36 | 65 | 55 | 212474921
LUXAIRE | THF2B42T21 | XAHD60GXXN1+TXV | Z8ES130D20LMPS1 | 41000 | 8.1 | 40000 | 15.2 | 11.7 | 2.36 | 65 | 55 | 212474923
FRASER-JOHNSTON | THF2B42T21 | XAHD60GXXN1+TXV | Z8ES130D20LMPS1 | 41000 | 8.1 | 40000 | 15.2 | 11.7 | 2.36 | 65 | 55 | 212474924
CHAMPION HEATING AND COOLING | THF2B42T21 | XAHD60GXXN1+TXV | Z8ES130D20LMPS1 | 41000 | 8.1 | 40000 | 15.2 | 11.7 | 2.36 | 65 | 55 | 212474925
GUARDIAN | RHP15042B21 | XAHD60GXXN1+TXV | RL18130D20MPS1 | 41000 | 8.1 | 40000 | 15.2 | 11.7 | 2.36 | 65 | 55 | 212474926
CHAMPION HEATING AND COOLING | THF2B42T21 | XAHD60GXXN1+TXV | Z8ES130D20SMPS1 | 41000 | 8.1 | 40000 | 15.2 | 11.7 | 2.36 | 65 | 55 | 212474920
FRASER-JOHNSTON | THF2B42T21 | XAHD60GXXN1+TXV | Z8ES130D20SMPS1 | 41000 | 8.1 | 40000 | 15.2 | 11.7 | 2.36 | 65 | 55 | 212474919
JOHNSON CONTROLS | HL19B4821 | XAFC60HBCN1 | Z8ES100C16LMPS1 | 46500 | 8.1 | 48000 | 17 | 12 | 2.26 | 65 | 52 | 212474916
COLEMAN | THF2B42T21 | XAHD60GXXN1+TXV | Z8ES130D20LMPS1 | 41000 | 8.1 | 40000 | 15.2 | 11.7 | 2.36 | 65 | 55 | 212474922
LUXAIRE | THF2B42T21 | XAHD60GXXN1+TXV | Z8ES130D20SMPS1 | 41000 | 8.1 | 40000 | 15.2 | 11.7 | 2.36 | 65 | 55 | 212474918
COLEMAN | THF2B42T21 | XAHD60GXXN1+TXV | Z8ES130D20SMPS1 | 41000 | 8.1 | 40000 | 15.2 | 11.7 | 2.36 | 65 | 55 | 212474917
FRASER-JOHNSTON | HL19B4821 | XAFC60HBCN1 | Z8ES100C16LMPS1 | 46500 | 8.1 | 48000 | 17 | 12 | 2.26 | 65 | 52 | 212474914
LUXAIRE | HL19B4821 | XAFC60HBCN1 | Z8ES100C16LMPS1 | 46500 | 8.1 | 48000 | 17 | 12 | 2.26 | 65 | 52 | 212474913
CHAMPION HEATING AND COOLING | HL19B4821 | XAFC60HBCN1 | Z8ES100C16LMPS1 | 46500 | 8.1 | 48000 | 17 | 12 | 2.26 | 65 | 52 | 212474915
COLEMAN | HC19B4821 | XAFC60HBCN1 | Z8ES100C16LMPS1 | 46500 | 8.1 | 48000 | 17 | 12 | 2.26 | 65 | 52 | 212474912
YORK | YH2F42TB21 | XAFD60GXXN1+TXV | Y81E130D20LMPS1 | 40500 | 8.1 | 38500 | 16 | 12 | 2.28 | 65 | 54 | 212475607
JOHNSON CONTROLS | THF2B36T21 | XAFC48FXXN1+TXV | Z8ES100C16LMPS1 | 35000 | 8.1 | 34000 | 15.2 | 11.7 | 2.16 | 65 | 54 | 212475606
COLEMAN | THF2B36T21 | XAFC48FBCN1 | Z8ES100C16SMPS1 | 35000 | 8.1 | 34000 | 15.2 | 11.7 | 2.16 | 65 | 54 | 212475608
GUARDIAN | RHP15036B21 | XAFC48FXXN1+TXV | RL18100C16MPS1 | 35000 | 8.1 | 34000 | 15.2 | 11.7 | 2.16 | 65 | 54 | 212475602
CHAMPION HEATING AND COOLING | THF2B36T21 | XAFC48FXXN1+TXV | Z8ES100C16LMPS1 | 35000 | 8.1 | 34000 | 15.2 | 11.7 | 2.16 | 65 | 54 | 212475600
YORK | YH2F42TB21 | XAFD60GXXN1+TXV | Y81E130D20SMPS1 | 40500 | 8.1 | 38500 | 16 | 12 | 2.28 | 65 | 54 | 212475605
EVCON | RHP15036B21 | XAFC48FXXN1+TXV | RL18100C16MPS1 | 35000 | 8.1 | 34000 | 15.2 | 11.7 | 2.16 | 65 | 54 | 212475604
LUXAIRE | THF2B36T21 | XAFC48FXXN1+TXV | Z8ES100C16SMPS1 | 35000 | 8.1 | 34000 | 15.2 | 11.7 | 2.16 | 65 | 54 | 212475586
YORK | YZT48B21 | XAHC60HBCN1 | Y81E080C20LMPS1 | 46000 | 8.1 | 48000 | 17 | 12 | 2.2 | 68 | 50 | 212475603
FRASER-JOHNSTON | THF2B36T21 | XAFC48FXXN1+TXV | Z8ES100C16LMPS1 | 35000 | 8.1 | 34000 | 15.2 | 11.7 | 2.16 | 65 | 54 | 212475598
CHAMPION HEATING AND COOLING | THF2B36T21 | XAFC48FXXN1+TXV | Z8ES100C16SMPS1 | 35000 | 8.1 | 34000 | 15.2 | 11.7 | 2.16 | 65 | 54 | 212475590
LUXAIRE | THF2B36T21 | XAFC48FXXN1+TXV | Z8ES100C16LMPS1 | 35000 | 8.1 | 34000 | 15.2 | 11.7 | 2.16 | 65 | 54 | 212475596
YORK | YH2F24TB21 | XAFB36DBAN1 | Y81E040A12SMPS1 | 24000 | 8.1 | 22400 | 16 | 11.7 | 2.24 | 60 | 51 | 212475575
JOHNSON CONTROLS | THF2B36T21 | XAFC48FXXN1+TXV | Z8ES100C16SMPS1 | 35000 | 8.1 | 34000 | 15.2 | 11.7 | 2.16 | 65 | 54 | 212475592
COLEMAN | THF2B36T21 | XAFC48FXXN1+TXV | Z8ES100C16LMPS1 | 35000 | 8.1 | 34000 | 15.2 | 11.7 | 2.16 | 65 | 54 | 212475594
YORK | YH2F24TB21 | XAFB36DBAN1 | Y81E040A12LMPS1 | 24000 | 8.1 | 22400 | 16 | 11.7 | 2.24 | 60 | 51 | 212475579
FRASER-JOHNSTON | THF2B36T21 | XAFC48FXXN1+TXV | Z8ES100C16SMPS1 | 35000 | 8.1 | 34000 | 15.2 | 11.7 | 2.16 | 65 | 54 | 212475588
COLEMAN | THF2B36T21 | XAFC48FXXN1+TXV | Z8ES100C16SMPS1 | 35000 | 8.1 | 34000 | 15.2 | 11.7 | 2.16 | 65 | 54 | 212475584
YORK | YH2F24TB21 | XAUB36DXXN1+TXV | Y81E040A12LMPS1 | 24000 | 8.1 | 22400 | 16 | 11.7 | 2.24 | 60 | 51 | 212475581
YORK | YH2F24TB21 | XAFB36DXXN1+TXV | Y81E040A12LMPS1 | 24000 | 8.1 | 22400 | 16 | 11.7 | 2.24 | 60 | 51 | 212475573
JOHNSON CONTROLS | THF2B48T21 | XAHC60HBCN1 | Z8ES100C20SMPS1 | 45500 | 8.1 | 44000 | 16 | 11.7 | 2.4 | 70 | 55 | 212413823
FRASER-JOHNSTON | THF2B48T21 | XAHC60HBCN1 | Z8ES100C20SMPS1 | 45500 | 8.1 | 44000 | 16 | 11.7 | 2.4 | 70 | 55 | 212413821
CHAMPION HEATING AND COOLING | THF2B48T21 | XAHC60HBCN1 | Z8ES100C20SMPS1 | 45500 | 8.1 | 44000 | 16 | 11.7 | 2.4 | 70 | 55 | 212413822
LUXAIRE | THF2B48T21 | XAHC60HBCN1 | Z8ES100C20SMPS1 | 45500 | 8.1 | 44000 | 16 | 11.7 | 2.4 | 70 | 55 | 212413820
JOHNSON CONTROLS | THF2B48T21 | XAHD60HBCN1 | Z8ES100C20SMPS1 | 46000 | 8.1 | 45500 | 16 | 11 | 2.38 | 69 | 55 | 212413813
JOHNSON CONTROLS | THF2B48T21 | XAHC60HXXN1+TXV | Z8ES100C20SMPS1 | 45500 | 8.1 | 44000 | 16 | 11.7 | 2.4 | 70 | 55 | 212413818
FRASER-JOHNSTON | THF2B48T21 | XAHC60HXXN1+TXV | Z8ES100C20SMPS1 | 45500 | 8.1 | 44000 | 16 | 11.7 | 2.4 | 70 | 55 | 212413816
COLEMAN | THF2B48T21 | XAHC60HBCN1 | Z8ES100C20SMPS1 | 45500 | 8.1 | 44000 | 16 | 11.7 | 2.4 | 70 | 55 | 212413819
COLEMAN | THF2B48T21 | XAHC60HXXN1+TXV | Z8ES100C20SMPS1 | 45500 | 8.1 | 44000 | 16 | 11.7 | 2.4 | 70 | 55 | 212413814
CHAMPION HEATING AND COOLING | THF2B48T21 | XAHD60HBCN1 | Z8ES100C20SMPS1 | 46000 | 8.1 | 45500 | 16 | 11 | 2.38 | 69 | 55 | 212413812
CHAMPION HEATING AND COOLING | THF2B48T21 | XAHC60HXXN1+TXV | Z8ES100C20SMPS1 | 45500 | 8.1 | 44000 | 16 | 11.7 | 2.4 | 70 | 55 | 212413817
LUXAIRE | THF2B48T21 | XAHC60HXXN1+TXV | Z8ES100C20SMPS1 | 45500 | 8.1 | 44000 | 16 | 11.7 | 2.4 | 70 | 55 | 212413815
FRASER-JOHNSTON | THF2B48T21 | XAHD60HBCN1 | Z8ES100C20SMPS1 | 46000 | 8.1 | 45500 | 16 | 11 | 2.38 | 69 | 55 | 212413811
LUXAIRE | THF2B48T21 | XAHD60HBCN1 | Z8ES100C20SMPS1 | 46000 | 8.1 | 45500 | 16 | 11 | 2.38 | 69 | 55 | 212413810
CHAMPION HEATING AND COOLING | THF2B48T21 | XAHD60HXXN1+TXV | Z8ES100C20SMPS1 | 46000 | 8.1 | 45500 | 16 | 11 | 2.38 | 69 | 55 | 212413807
FRASER-JOHNSTON | THF2B48T21 | XAHD60HXXN1+TXV | Z8ES100C20SMPS1 | 46000 | 8.1 | 45500 | 16 | 11 | 2.38 | 69 | 55 | 212413806
COLEMAN | THF2B48T21 | XAHD60HBCN1 | Z8ES100C20SMPS1 | 46000 | 8.1 | 45500 | 16 | 11 | 2.38 | 69 | 55 | 212413809
JOHNSON CONTROLS | THF2B48T21 | XAHD60HXXN1+TXV | Z8ES100C20SMPS1 | 46000 | 8.1 | 45500 | 16 | 11 | 2.38 | 69 | 55 | 212413808
COLEMAN | THF2B48T21 | XAHD60HXXN1+TXV | Z8ES100C20SMPS1 | 46000 | 8.1 | 45500 | 16 | 11 | 2.38 | 69 | 55 | 212413804
LUXAIRE | THF2B48T21 | XAHD60HXXN1+TXV | Z8ES100C20SMPS1 | 46000 | 8.1 | 45500 | 16 | 11 | 2.38 | 69 | 55 | 212413805
CHAMPION HEATING AND COOLING | THF2B48T21 | XAHC60HBCN1 | Z8ES120C16SMPS1 | 46000 | 8.1 | 45000 | 16 | 11 | 2.38 | 69 | 56 | 212413777
FRASER-JOHNSTON | THF2B48T21 | XAHC60HBCN1 | Z8ES120C16SMPS1 | 46000 | 8.1 | 45000 | 16 | 11 | 2.38 | 69 | 56 | 212413776
EVCON | RHP15060B21 | XAFD60JBCN1 | RL18100C16MPS1 | 54000 | 8.1 | 57500 | 15.2 | 11 | 2.36 | 68 | 55 | 212476648
FRASER-JOHNSTON | THF2B60T21 | XAFD60JXXN1+TXV | Z8ES100C16LMPS1 | 54000 | 8.1 | 57500 | 15.2 | 11 | 2.36 | 68 | 55 | 212476638
CHAMPION HEATING AND COOLING | THF2B60T21 | XAFD60JBCN1 | Z8ES100C16LMPS1 | 54000 | 8.1 | 57500 | 15.2 | 11 | 2.36 | 68 | 55 | 212476646
JOHNSON CONTROLS | THF2B60T21 | XAFD60JXXN1+TXV | Z8ES100C16LMPS1 | 54000 | 8.1 | 57500 | 15.2 | 11 | 2.36 | 68 | 55 | 212476642
LUXAIRE | THF2B60T21 | XAFD60JBCN1 | Z8ES100C16LMPS1 | 54000 | 8.1 | 57500 | 15.2 | 11 | 2.36 | 68 | 55 | 212476644
JOHNSON CONTROLS | THF2B60T21 | XAFD60JBCN1 | Z8ES100C16LMPS1 | 54000 | 8.1 | 57500 | 15.2 | 11 | 2.36 | 68 | 55 | 212476649
GUARDIAN | RHP15060B21 | XAFD60JBCN1 | RL18100C16MPS1 | 54000 | 8.1 | 57500 | 15.2 | 11 | 2.36 | 68 | 55 | 212476647
CHAMPION HEATING AND COOLING | THF2B60T21 | XAFD60JXXN1+TXV | Z8ES100C16LMPS1 | 54000 | 8.1 | 57500 | 15.2 | 11 | 2.36 | 68 | 55 | 212476639
FRASER-JOHNSTON | THF2B60T21 | XAFD60JBCN1 | Z8ES100C16LMPS1 | 54000 | 8.1 | 57500 | 15.2 | 11 | 2.36 | 68 | 55 | 212476645
GUARDIAN | RHP15060B21 | XAFD60JXXN1+TXV | RL18100C16MPS1 | 54000 | 8.1 | 57500 | 15.2 | 11 | 2.36 | 68 | 55 | 212476640
COLEMAN | THF2B60T21 | XAFD60JXXN1+TXV | Z8ES100C16LMPS1 | 54000 | 8.1 | 57500 | 15.2 | 11 | 2.36 | 68 | 55 | 212476636
CHAMPION HEATING AND COOLING | THF2B48T21 | XAUD60GXXN1+TXV | Z8ES100C20SMPS1 | 45500 | 8.1 | 47500 | 15.2 | 11 | 2.4 | 67 | 56 | 212417313
LUXAIRE | THF2B48T21 | XAUD60GXXN1+TXV | Z8ES100C20SMPS1 | 45500 | 8.1 | 47500 | 15.2 | 11 | 2.4 | 67 | 56 | 212417311
COLEMAN | THF2B48T21 | XAUD60GXXN1+TXV | Z8ES100C20SMPS1 | 45500 | 8.1 | 47500 | 15.2 | 11 | 2.4 | 67 | 56 | 212417310
CHAMPION HEATING AND COOLING | THF2B48T21 | XAFC60GXXN1+TXV | Z8ES100C20SMPS1 | 45500 | 8.1 | 47500 | 15.2 | 11 | 2.4 | 67 | 56 | 212417318
JOHNSON CONTROLS | THF2B48T21 | XAFC60GXXN1+TXV | Z8ES100C20SMPS1 | 45500 | 8.1 | 47500 | 15.2 | 11 | 2.4 | 67 | 56 | 212417319
FRASER-JOHNSTON | THF2B48T21 | XAFC60GXXN1+TXV | Z8ES100C20SMPS1 | 45500 | 8.1 | 47500 | 15.2 | 11 | 2.4 | 67 | 56 | 212417317
JOHNSON CONTROLS | THF2B48T21 | XAUD60GXXN1+TXV | Z8ES100C20SMPS1 | 45500 | 8.1 | 47500 | 15.2 | 11 | 2.4 | 67 | 56 | 212417314
COLEMAN | THF2B48T21 | XAFC60GXXN1+TXV | Z8ES100C20SMPS1 | 45500 | 8.1 | 47500 | 15.2 | 11 | 2.4 | 67 | 56 | 212417315
FRASER-JOHNSTON | THF2B48T21 | XAFC60GBCN1 | Z8ES100C20SMPS1 | 45500 | 8.1 | 47500 | 15.2 | 11 | 2.4 | 67 | 56 | 212417322
LUXAIRE | THF2B48T21 | XAFC60GXXN1+TXV | Z8ES100C20SMPS1 | 45500 | 8.1 | 47500 | 15.2 | 11 | 2.4 | 67 | 56 | 212417316
LUXAIRE | THF2B48T21 | XAUC60GXXN1+TXV | Z8ES100C20SMPS1 | 45500 | 8.1 | 47500 | 15.2 | 11 | 2.4 | 67 | 56 | 212417326
LUXAIRE | THF2B48T21 | XAFC60GBCN1 | Z8ES100C20SMPS1 | 45500 | 8.1 | 47500 | 15.2 | 11 | 2.4 | 67 | 56 | 212417321
JOHNSON CONTROLS | THF2B48T21 | XAFC60GBCN1 | Z8ES100C20SMPS1 | 45500 | 8.1 | 47500 | 15.2 | 11 | 2.4 | 67 | 56 | 212417324
COLEMAN | THF2B48T21 | XAUC60GXXN1+TXV | Z8ES100C20SMPS1 | 45500 | 8.1 | 47500 | 15.2 | 11 | 2.4 | 67 | 56 | 212417325
CHAMPION HEATING AND COOLING | THF2B48T21 | XAFC60GBCN1 | Z8ES100C20SMPS1 | 45500 | 8.1 | 47500 | 15.2 | 11 | 2.4 | 67 | 56 | 212417323
JOHNSON CONTROLS | THF2B48T21 | XAUC60GXXN1+TXV | Z8ES100C20SMPS1 | 45500 | 8.1 | 47500 | 15.2 | 11 | 2.4 | 67 | 56 | 212417329
CHAMPION HEATING AND COOLING | THF2B48T21 | XAUC60GXXN1+TXV | Z8ES100C20SMPS1 | 45500 | 8.1 | 47500 | 15.2 | 11 | 2.4 | 67 | 56 | 212417328
FRASER-JOHNSTON | THF2B48T21 | XAUC60GXXN1+TXV | Z8ES100C20SMPS1 | 45500 | 8.1 | 47500 | 15.2 | 11 | 2.4 | 67 | 56 | 212417327
YORK | YH2F36TB21 | XAFC48FXXN1+TXV | Y81E120C16SMPS1 | 35400 | 8.1 | 34000 | 15.2 | 11.7 | 2.2 | 65 | 53 | 212475012
YORK | YH2F36TB21 | XAFC48FBCN1 | Y81E120C16SMPS1 | 35400 | 8.1 | 34000 | 15.2 | 11.7 | 2.2 | 65 | 53 | 212475016
CHAMPION HEATING AND COOLING | THF2B42T21 | XAFD60GXXN1+TXV | Z8ES100C20SMPS1 | 40500 | 8.1 | 38500 | 15.2 | 11.7 | 2.26 | 66 | 55 | 212475011
COLEMAN | THF2B42T21 | XAFD60GXXN1+TXV | Z8ES100C20SMPS1 | 40500 | 8.1 | 38500 | 15.2 | 11.7 | 2.26 | 66 | 55 | 212475005
FRASER-JOHNSTON | THF2B42T21 | XAFD60GXXN1+TXV | Z8ES100C20SMPS1 | 40500 | 8.1 | 38500 | 15.2 | 11.7 | 2.26 | 66 | 55 | 212475009
EVCON | RHP15042B21 | XAHD60GBCN1 | RL18120C16MPS1 | 41000 | 8.1 | 40000 | 15.2 | 11.7 | 2.36 | 66 | 55 | 212475001
CHAMPION HEATING AND COOLING | THF2B42T21 | XAHD60GBCN1 | Z8ES120C16LMPS1 | 41000 | 8.1 | 40000 | 15.2 | 11.7 | 2.36 | 66 | 55 | 212474997
JOHNSON CONTROLS | THF2B42T21 | XAHD60GBCN1 | Z8ES120C16LMPS1 | 41000 | 8.1 | 40000 | 15.2 | 11.7 | 2.36 | 66 | 55 | 212475003
YORK | YH2F36TB21 | XAHC36DBCN1 | Y81E120C16LMPS1 | 35200 | 8.1 | 34200 | 16 | 11.7 | 2.18 | 65 | 54 | 212474994
YORK | YH2F36TB21 | XAHC36DBCN1 | Y81E120C16SMPS1 | 35200 | 8.1 | 34200 | 16 | 11.7 | 2.18 | 65 | 54 | 212474992
GUARDIAN | RHP15042B21 | XAHD60GBCN1 | RL18120C16MPS1 | 41000 | 8.1 | 40000 | 15.2 | 11.7 | 2.36 | 66 | 55 | 212474999
YORK | YH2F36TB21 | XAHC36DXXN1+TXV | Y81E120C16LMPS1 | 35200 | 8.1 | 34200 | 16 | 11.7 | 2.18 | 65 | 54 | 212474990
COLEMAN | THF2B42T21 | XAHD60GBCN1 | Z8ES120C16LMPS1 | 41000 | 8.1 | 40000 | 15.2 | 11.7 | 2.36 | 66 | 55 | 212474991
JOHNSON CONTROLS | THF2B42T21 | XAHD60GBCN1 | Z8ES120C16SMPS1 | 41000 | 8.1 | 40000 | 15.2 | 11.7 | 2.36 | 66 | 55 | 212474989
LUXAIRE | THF2B42T21 | XAHD60GBCN1 | Z8ES120C16LMPS1 | 41000 | 8.1 | 40000 | 15.2 | 11.7 | 2.36 | 66 | 55 | 212474993
FRASER-JOHNSTON | THF2B42T21 | XAHD60GBCN1 | Z8ES120C16LMPS1 | 41000 | 8.1 | 40000 | 15.2 | 11.7 | 2.36 | 66 | 55 | 212474995
FRASER-JOHNSTON | THF2B42T21 | XAHD60GBCN1 | Z8ES120C16SMPS1 | 41000 | 8.1 | 40000 | 15.2 | 11.7 | 2.36 | 66 | 55 | 212474985
LUXAIRE | THF2B42T21 | XAHD60GBCN1 | Z8ES120C16SMPS1 | 41000 | 8.1 | 40000 | 15.2 | 11.7 | 2.36 | 66 | 55 | 212474983
CHAMPION HEATING AND COOLING | THF2B42T21 | XAHD60GBCN1 | Z8ES120C16SMPS1 | 41000 | 8.1 | 40000 | 15.2 | 11.7 | 2.36 | 66 | 55 | 212474987
YORK | YH2F36TB21 | XAHC36DXXN1+TXV | Y81E120C16SMPS1 | 35200 | 8.1 | 34200 | 16 | 11.7 | 2.18 | 65 | 54 | 212474988
COLEMAN | THF2B42T21 | XAHD60GBCN1 | Z8ES120C16SMPS1 | 41000 | 8.1 | 40000 | 15.2 | 11.7 | 2.36 | 66 | 55 | 212474981
YORK | YH2F30TB21 | XAFC36DBAN1 | Y81E100B12LMPS1 | 30000 | 8.1 | 28600 | 16 | 11.7 | 2.26 | 65 | 55 | 212474978
YORK | YH2F30TB21 | XAFC36DBAN1 | Y81E100B12SMPS1 | 30000 | 8.1 | 28600 | 16 | 11.7 | 2.26 | 65 | 55 | 212474976
FRASER-JOHNSTON | THF2B42T21 | XAHD60GXXN1+TXV | Z8ES120C16LMPS1 | 41000 | 8.1 | 40000 | 15.2 | 11.7 | 2.36 | 66 | 55 | 212474971
JOHNSON CONTROLS | THF2B42T21 | XAHD60GXXN1+TXV | Z8ES120C16LMPS1 | 41000 | 8.1 | 40000 | 15.2 | 11.7 | 2.36 | 66 | 55 | 212474979
EVCON | RHP15042B21 | XAHD60GXXN1+TXV | RL18120C16MPS1 | 41000 | 8.1 | 40000 | 15.2 | 11.7 | 2.36 | 66 | 55 | 212474977
CHAMPION HEATING AND COOLING | THF2B42T21 | XAHD60GXXN1+TXV | Z8ES120C16LMPS1 | 41000 | 8.1 | 40000 | 15.2 | 11.7 | 2.36 | 66 | 55 | 212474973
YORK | YH2F30TB21 | XAFC36DXXN1+TXV | Y81E100B12LMPS1 | 30000 | 8.1 | 28600 | 16 | 11.7 | 2.26 | 65 | 55 | 212474974
GUARDIAN | RHP15042B21 | XAHD60GXXN1+TXV | RL18120C16MPS1 | 41000 | 8.1 | 40000 | 15.2 | 11.7 | 2.36 | 66 | 55 | 212474975
LUXAIRE | THF2B42T21 | XAHD60GXXN1+TXV | Z8ES120C16LMPS1 | 41000 | 8.1 | 40000 | 15.2 | 11.7 | 2.36 | 66 | 55 | 212474969
YORK | YH2F30TB21 | XAFC36DXXN1+TXV | Y81E100B12SMPS1 | 30000 | 8.1 | 28600 | 16 | 11.7 | 2.26 | 65 | 55 | 212474972
YORK | YH2F42TB21 | XAUD60GXXN1+TXV | Y81E080C16SMPS1 | 40500 | 8.1 | 38500 | 16 | 12 | 2.28 | 65 | 54 | 212474966
YORK | YH2F42TB21 | XAUD60GXXN1+TXV | Y81E080C16LMPS1 | 40500 | 8.1 | 38500 | 16 | 12 | 2.28 | 65 | 54 | 212474970
COLEMAN | THF2B42T21 | XAHD60GXXN1+TXV | Z8ES120C16LMPS1 | 41000 | 8.1 | 40000 | 15.2 | 11.7 | 2.36 | 66 | 55 | 212474967
YORK | YH2F42TB21 | XAFD60GBCN1 | Y81E080C16LMPS1 | 40500 | 8.1 | 38500 | 16 | 12 | 2.28 | 65 | 54 | 212474968
JOHNSON CONTROLS | THF2B42T21 | XAHD60GXXN1+TXV | Z8ES120C16SMPS1 | 41000 | 8.1 | 40000 | 15.2 | 11.7 | 2.36 | 66 | 55 | 212474965
YORK | YH2F42TB21 | XAFD60GBCN1 | Y81E080C16SMPS1 | 40500 | 8.1 | 38500 | 16 | 12 | 2.28 | 65 | 54 | 212474964
YORK | YH2F42TB21 | XAFD60GXXN1+TXV | Y81E080C16LMPS1 | 40500 | 8.1 | 38500 | 16 | 12 | 2.28 | 65 | 54 | 212474962
LUXAIRE | THF2B42T21 | XAHD60GXXN1+TXV | Z8ES120C16SMPS1 | 41000 | 8.1 | 40000 | 15.2 | 11.7 | 2.36 | 66 | 55 | 212474959
YORK | YH2F42TB21 | XAHD60GBCN1 | Y81E080C20SMPS1 | 41000 | 8.1 | 40000 | 15.2 | 11.7 | 2.34 | 66 | 55 | 212474956
YORK | YH2F42TB21 | XAFD60GXXN1+TXV | Y81E080C16SMPS1 | 40500 | 8.1 | 38500 | 16 | 12 | 2.28 | 65 | 54 | 212474960
FRASER-JOHNSTON | THF2B42T21 | XAHD60GXXN1+TXV | Z8ES120C16SMPS1 | 41000 | 8.1 | 40000 | 15.2 | 11.7 | 2.36 | 66 | 55 | 212474961
CHAMPION HEATING AND COOLING | THF2B42T21 | XAHD60GXXN1+TXV | Z8ES120C16SMPS1 | 41000 | 8.1 | 40000 | 15.2 | 11.7 | 2.36 | 66 | 55 | 212474963
GUARDIAN | RHP15042B21 | XAHD60GBCN1 | RL18130D20MPS1 | 41000 | 8.1 | 40000 | 15.2 | 11.7 | 2.36 | 65 | 55 | 212474950
COLEMAN | THF2B42T21 | XAHD60GXXN1+TXV | Z8ES120C16SMPS1 | 41000 | 8.1 | 40000 | 15.2 | 11.7 | 2.36 | 66 | 55 | 212474957
YORK | YH2F42TB21 | XAHD60GBCN1 | Y81E080C20LMPS1 | 41000 | 8.1 | 40000 | 15.2 | 11.7 | 2.34 | 66 | 55 | 212474958
JOHNSON CONTROLS | THF2B42T21 | XAHD60GBCN1 | Z8ES130D20LMPS1 | 41000 | 8.1 | 40000 | 15.2 | 11.7 | 2.36 | 65 | 55 | 212474954
YORK | YH2F42TB21 | XAHD60GXXN1+TXV | Y81E080C20SMPS1 | 41000 | 8.1 | 40000 | 15.2 | 11.7 | 2.34 | 66 | 55 | 212474953
YORK | YH2F42TB21 | XAHD60GXXN1+TXV | Y81E080C20LMPS1 | 41000 | 8.1 | 40000 | 15.2 | 11.7 | 2.34 | 66 | 55 | 212474955
EVCON | RHP15042B21 | XAHD60GBCN1 | RL18130D20MPS1 | 41000 | 8.1 | 40000 | 15.2 | 11.7 | 2.36 | 65 | 55 | 212474952
YORK | YH2F42TB21 | XAHD60GXXN1+TXV | Y81E100C16LMPS1 | 41000 | 8.1 | 40000 | 15.2 | 11.7 | 2.34 | 66 | 55 | 212474947
COLEMAN | THF2B48T21 | XAHD60HBCN1 | Z8ES080C20SMPS1 | 46000 | 8.1 | 45500 | 16 | 11 | 2.36 | 69 | 55 | 212413919
JOHNSON CONTROLS | THF2B48T21 | XAHD60HXXN1+TXV | Z8ES080C20SMPS1 | 46000 | 8.1 | 45500 | 16 | 11 | 2.36 | 69 | 55 | 212413918
CHAMPION HEATING AND COOLING | THF2B48T21 | XAHD60HXXN1+TXV | Z8ES080C20SMPS1 | 46000 | 8.1 | 45500 | 16 | 11 | 2.36 | 69 | 55 | 212413917
COLEMAN | THF2B48T21 | XAHD60HXXN1+TXV | Z8ES080C20SMPS1 | 46000 | 8.1 | 45500 | 16 | 11 | 2.36 | 69 | 55 | 212413914
LUXAIRE | THF2B48T21 | XAHD60HXXN1+TXV | Z8ES080C20SMPS1 | 46000 | 8.1 | 45500 | 16 | 11 | 2.36 | 69 | 55 | 212413915
FRASER-JOHNSTON | THF2B48T21 | XAHD60HXXN1+TXV | Z8ES080C20SMPS1 | 46000 | 8.1 | 45500 | 16 | 11 | 2.36 | 69 | 55 | 212413916
JOHNSON CONTROLS | THF2B48T21 | XAHC60HBCN1 | Z8ES100C16SMPS1 | 46000 | 8.1 | 45500 | 16 | 11 | 2.38 | 69 | 55 | 212413868
COLEMAN | THF2B48T21 | XAHC60HBCN1 | Z8ES100C16SMPS1 | 46000 | 8.1 | 45500 | 16 | 11 | 2.38 | 69 | 55 | 212413864
CHAMPION HEATING AND COOLING | THF2B48T21 | XAHC60HXXN1+TXV | Z8ES100C16SMPS1 | 46000 | 8.1 | 45500 | 16 | 11 | 2.38 | 69 | 55 | 212413862
FRASER-JOHNSTON | THF2B48T21 | XAHC60HBCN1 | Z8ES100C16SMPS1 | 46000 | 8.1 | 45500 | 16 | 11 | 2.38 | 69 | 55 | 212413866
JOHNSON CONTROLS | THF2B48T21 | XAHC60HXXN1+TXV | Z8ES100C16SMPS1 | 46000 | 8.1 | 45500 | 16 | 11 | 2.38 | 69 | 55 | 212413863
COLEMAN | THF2B48T21 | XAHC60HXXN1+TXV | Z8ES100C16SMPS1 | 46000 | 8.1 | 45500 | 16 | 11 | 2.38 | 69 | 55 | 212413859
CHAMPION HEATING AND COOLING | THF2B48T21 | XAHC60HBCN1 | Z8ES100C16SMPS1 | 46000 | 8.1 | 45500 | 16 | 11 | 2.38 | 69 | 55 | 212413867
FRASER-JOHNSTON | THF2B48T21 | XAHD60HBCN1 | Z8ES100C16SMPS1 | 46000 | 8.1 | 45500 | 16 | 11 | 2.36 | 69 | 55 | 212413856
LUXAIRE | THF2B48T21 | XAHC60HBCN1 | Z8ES100C16SMPS1 | 46000 | 8.1 | 45500 | 16 | 11 | 2.38 | 69 | 55 | 212413865
FRASER-JOHNSTON | THF2B48T21 | XAHC60HXXN1+TXV | Z8ES100C16SMPS1 | 46000 | 8.1 | 45500 | 16 | 11 | 2.38 | 69 | 55 | 212413861
LUXAIRE | THF2B48T21 | XAHC60HXXN1+TXV | Z8ES100C16SMPS1 | 46000 | 8.1 | 45500 | 16 | 11 | 2.38 | 69 | 55 | 212413860
CHAMPION HEATING AND COOLING | THF2B48T21 | XAHD60HBCN1 | Z8ES100C16SMPS1 | 46000 | 8.1 | 45500 | 16 | 11 | 2.36 | 69 | 55 | 212413857
JOHNSON CONTROLS | THF2B48T21 | XAHD60HBCN1 | Z8ES100C16SMPS1 | 46000 | 8.1 | 45500 | 16 | 11 | 2.36 | 69 | 55 | 212413858
COLEMAN | THF2B48T21 | XAHD60HBCN1 | Z8ES100C16SMPS1 | 46000 | 8.1 | 45500 | 16 | 11 | 2.36 | 69 | 55 | 212413854
COLEMAN | THF2B48T21 | XAHD60HXXN1+TXV | Z8ES100C16SMPS1 | 46000 | 8.1 | 45500 | 16 | 11 | 2.36 | 69 | 55 | 212413849
LUXAIRE | THF2B48T21 | XAHD60HBCN1 | Z8ES100C16SMPS1 | 46000 | 8.1 | 45500 | 16 | 11 | 2.36 | 69 | 55 | 212413855
CHAMPION HEATING AND COOLING | THF2B48T21 | XAHD60HXXN1+TXV | Z8ES100C16SMPS1 | 46000 | 8.1 | 45500 | 16 | 11 | 2.36 | 69 | 55 | 212413852
JOHNSON CONTROLS | THF2B48T21 | XAHD60HXXN1+TXV | Z8ES100C16SMPS1 | 46000 | 8.1 | 45500 | 16 | 11 | 2.36 | 69 | 55 | 212413853
FRASER-JOHNSTON | THF2B48T21 | XAHD60HXXN1+TXV | Z8ES100C16SMPS1 | 46000 | 8.1 | 45500 | 16 | 11 | 2.36 | 69 | 55 | 212413851
LUXAIRE | THF2B48T21 | XAHD60HXXN1+TXV | Z8ES100C16SMPS1 | 46000 | 8.1 | 45500 | 16 | 11 | 2.36 | 69 | 55 | 212413850
YORK | YH2F48TB21 | XAUD60GXXN1+TXV | Y81E080C16LMPS1 | 45500 | 8.1 | 47000 | 15.2 | 11 | 2.42 | 67 | 56 | 212452197
YORK | YH2F48TB21 | XAFD60GXXN1+TXV | Y81E080C16LMPS1 | 45500 | 8.1 | 47000 | 15.2 | 11 | 2.42 | 67 | 56 | 212452189
YORK | YH2F48TB21 | XAUD60GXXN1+TXV | Y81E120C16LMPS1 | 45500 | 8.1 | 47500 | 15.2 | 11 | 2.42 | 67 | 56 | 212452177
YORK | YH2F48TB21 | XAFD60GXXN1+TXV | Y81E120C16LMPS1 | 45500 | 8.1 | 47500 | 15.2 | 11 | 2.42 | 67 | 56 | 212452169
YORK | YH2F48TB21 | XAUD60GXXN1+TXV | Y81E120C20LMPS1 | 45500 | 8.1 | 47500 | 15.2 | 11 | 2.4 | 67 | 56 | 212452164
YORK | YH2F48TB21 | XAFD60GBCN1 | Y81E120C16LMPS1 | 45500 | 8.1 | 47500 | 15.2 | 11 | 2.42 | 67 | 56 | 212452173
YORK | YH2F48TB21 | XAFD60GBCN1 | Y81E120C20LMPS1 | 45500 | 8.1 | 47500 | 15.2 | 11 | 2.4 | 67 | 56 | 212452159
YORK | YH2F48TB21 | XAFD60GXXN1+TXV | Y81E120C20LMPS1 | 45500 | 8.1 | 47500 | 15.2 | 11 | 2.4 | 67 | 56 | 212452156
YORK | YH2F48TB21 | XAFD60GBCN1 | Y81E100C16SMPS1 | 45500 | 8.1 | 47500 | 15.2 | 11 | 2.4 | 67 | 56 | 212412918
YORK | YH2F48TB21 | XAUC60GXXN1+TXV | Y81E100C20SMPS1 | 45500 | 8.1 | 47500 | 15.2 | 11 | 2.4 | 67 | 56 | 212412916
YORK | YH2F48TB21 | XAFC60GBCN1 | Y81E100C20SMPS1 | 45500 | 8.1 | 47500 | 15.2 | 11 | 2.4 | 67 | 56 | 212412915
YORK | YH2F48TB21 | XAFD60GXXN1+TXV | Y81E100C16SMPS1 | 45500 | 8.1 | 47500 | 15.2 | 11 | 2.4 | 67 | 56 | 212412917
YORK | YH2F48TB21 | XAUD60GXXN1+TXV | Y81E100C20SMPS1 | 45500 | 8.1 | 47500 | 15.2 | 11 | 2.4 | 67 | 56 | 212412913
YORK | YH2F48TB21 | XAFD60GBCN1 | Y81E100C20SMPS1 | 45500 | 8.1 | 47500 | 15.2 | 11 | 2.4 | 67 | 56 | 212412912
YORK | YH2F48TB21 | XAFC60GXXN1+TXV | Y81E100C20SMPS1 | 45500 | 8.1 | 47500 | 15.2 | 11 | 2.4 | 67 | 56 | 212412914
YORK | YH2F48TB21 | XAUD60GXXN1+TXV | Y81E120C20SMPS1 | 45500 | 8.1 | 47500 | 15.2 | 11 | 2.4 | 67 | 56 | 212412901
YORK | YH2F48TB21 | XAFD60GXXN1+TXV | Y81E100C20SMPS1 | 45500 | 8.1 | 47500 | 15.2 | 11 | 2.4 | 67 | 56 | 212412911
YORK | YH2F48TB21 | XAFD60GBCN1 | Y81E130D20SMPS1 | 46500 | 8.1 | 48000 | 15.2 | 11 | 2.44 | 67 | 56 | 212412895
YORK | YH2F48TB21 | XAFD60GBCN1 | Y81E120C20SMPS1 | 45500 | 8.1 | 47500 | 15.2 | 11 | 2.4 | 67 | 56 | 212412900
YORK | YH2F48TB21 | XAFD60GXXN1+TXV | Y81E130D20SMPS1 | 46500 | 8.1 | 48000 | 15.2 | 11 | 2.44 | 67 | 56 | 212412894
YORK | YH2F48TB21 | XAFD60GXXN1+TXV | Y81E120C20SMPS1 | 45500 | 8.1 | 47500 | 15.2 | 11 | 2.4 | 67 | 56 | 212412899
YORK | YH2F48TB21 | XAUD60GXXN1+TXV | Y81E130D20SMPS1 | 46500 | 8.1 | 48000 | 15.2 | 11 | 2.44 | 67 | 56 | 212412896
YORK | YH2F48TB21 | XAHC60HBCN1 | Y82E120C20LMPS1 | 46000 | 8.1 | 45500 | 16 | 11 | 2.38 | 69 | 55 | 212413025
YORK | YH2F48TB21 | XAHC60HXXN1+TXV | Y82E120C20LMPS1 | 46000 | 8.1 | 45500 | 16 | 11 | 2.38 | 69 | 55 | 212413024
YORK | YH2F48TB21 | XAHD60HBCN1 | Y82E120C20LMPS1 | 46000 | 8.1 | 45500 | 16 | 11 | 2.36 | 69 | 55 | 212413023
YORK | YH2F48TB21 | XAHD60HXXN1+TXV | Y82E120C20LMPS1 | 46000 | 8.1 | 45500 | 16 | 11 | 2.36 | 69 | 55 | 212413022
YORK | YH2F48TB21 | XAUC60GXXN1+TXV | Y81E120C16SMPS1 | 45500 | 8.1 | 47500 | 15.2 | 11 | 2.42 | 67 | 56 | 212412910
YORK | YH2F48TB21 | XAFC60GBCN1 | Y81E120C16SMPS1 | 45500 | 8.1 | 47500 | 15.2 | 11 | 2.42 | 67 | 56 | 212412909
YORK | YH2F48TB21 | XAFD60GBCN1 | Y81E120C16SMPS1 | 45500 | 8.1 | 47500 | 15.2 | 11 | 2.42 | 67 | 56 | 212412906
YORK | YH2F48TB21 | XAUC60GXXN1+TXV | Y81E120C20SMPS1 | 45500 | 8.1 | 47500 | 15.2 | 11 | 2.4 | 67 | 56 | 212412904
YORK | YH2F48TB21 | XAFC60GXXN1+TXV | Y81E120C16SMPS1 | 45500 | 8.1 | 47500 | 15.2 | 11 | 2.42 | 67 | 56 | 212412908
YORK | YH2F48TB21 | XAFD60GXXN1+TXV | Y81E120C16SMPS1 | 45500 | 8.1 | 47500 | 15.2 | 11 | 2.42 | 67 | 56 | 212412905
YORK | YH2F48TB21 | XAUD60GXXN1+TXV | Y81E120C16SMPS1 | 45500 | 8.1 | 47500 | 15.2 | 11 | 2.42 | 67 | 56 | 212412907
YORK | YH2F48TB21 | XAFC60GXXN1+TXV | Y81E120C20SMPS1 | 45500 | 8.1 | 47500 | 15.2 | 11 | 2.4 | 67 | 56 | 212412902
YORK | YH2F48TB21 | XAFC60GBCN1 | Y81E120C20SMPS1 | 45500 | 8.1 | 47500 | 15.2 | 11 | 2.4 | 67 | 56 | 212412903
YORK | YH2F48TB21 | XAHC60HBCN1 | Y82E100C16LMPS1 | 46000 | 8.1 | 45500 | 16 | 11 | 2.38 | 69 | 55 | 212413034
YORK | YH2F48TB21 | XAHC60HXXN1+TXV | Y82E100C16LMPS1 | 46000 | 8.1 | 45500 | 16 | 11 | 2.38 | 69 | 55 | 212413033
YORK | YH2F48TB21 | XAHD60HBCN1 | Y82E100C16LMPS1 | 46000 | 8.1 | 45500 | 16 | 11 | 2.36 | 69 | 55 | 212413032
YORK | YH2F48TB21 | XAHD60HXXN1+TXV | Y82E100C16LMPS1 | 46000 | 8.1 | 45500 | 16 | 11 | 2.36 | 69 | 55 | 212413031
YORK | YH2F60TB21 | XAFD60JBCN1 | Y81E080C20SMPS1 | 54000 | 8.1 | 57500 | 15.2 | 11 | 2.38 | 68 | 55 | 212413265
YORK | YH2F60TB21 | XAFD60JXXN1+TXV | Y81E080C20SMPS1 | 54000 | 8.1 | 57500 | 15.2 | 11 | 2.38 | 68 | 55 | 212413264
YORK | YH2F60TB21 | XAFD60JBCN1 | Y81E100C16SMPS1 | 54000 | 8.1 | 57500 | 15.2 | 11 | 2.36 | 68 | 55 | 212413263
YORK | YH2F60TB21 | XAFD60JXXN1+TXV | Y81E100C16SMPS1 | 54000 | 8.1 | 57500 | 15.2 | 11 | 2.36 | 68 | 55 | 212413262
YORK | YH2F60TB21 | XAFD60JBCN1 | Y81E100C20SMPS1 | 54000 | 8.1 | 57500 | 15.2 | 11 | 2.38 | 68 | 55 | 212413261
YORK | YH2F60TB21 | XAFD60JXXN1+TXV | Y81E100C20SMPS1 | 54000 | 8.1 | 57500 | 15.2 | 11 | 2.38 | 68 | 55 | 212413260
YORK | YH2F60TB21 | XAFD60JBCN1 | Y81E120C20SMPS1 | 54000 | 8.1 | 57500 | 15.2 | 11 | 2.38 | 68 | 55 | 212413259
YORK | YH2F60TB21 | XAFD60JXXN1+TXV | Y81E120C20SMPS1 | 54000 | 8.1 | 57500 | 15.2 | 11 | 2.38 | 68 | 55 | 212413258
YORK | YH2F60TB21 | XAFD60JBCN1 | Y81E100C16LMPS1 | 54000 | 8.1 | 57500 | 15.2 | 11 | 2.36 | 68 | 55 | 212451792
YORK | YH2F48TB21 | XAHD60HXXN1+TXV | Y81E100C20LMPS1 | 46000 | 8.1 | 45500 | 16 | 11 | 2.38 | 69 | 55 | 212452213
CHAMPION HEATING AND COOLING | THF2B48T21 | XAHC60HBCN1 | Z8ES080C20SMPS1 | 45500 | 8.1 | 44000 | 16 | 11.7 | 2.4 | 70 | 55 | 212413932
LUXAIRE | THF2B48T21 | XAHC60HBCN1 | Z8ES080C20SMPS1 | 45500 | 8.1 | 44000 | 16 | 11.7 | 2.4 | 70 | 55 | 212413930
JOHNSON CONTROLS | THF2B48T21 | XAHC60HBCN1 | Z8ES080C20SMPS1 | 45500 | 8.1 | 44000 | 16 | 11.7 | 2.4 | 70 | 55 | 212413933
COLEMAN | THF2B48T21 | XAHC60HBCN1 | Z8ES080C20SMPS1 | 45500 | 8.1 | 44000 | 16 | 11.7 | 2.4 | 70 | 55 | 212413929
FRASER-JOHNSTON | THF2B48T21 | XAHC60HBCN1 | Z8ES080C20SMPS1 | 45500 | 8.1 | 44000 | 16 | 11.7 | 2.4 | 70 | 55 | 212413931
LUXAIRE | THF2B48T21 | XAHC60HXXN1+TXV | Z8ES080C20SMPS1 | 45500 | 8.1 | 44000 | 16 | 11.7 | 2.4 | 70 | 55 | 212413925
COLEMAN | THF2B48T21 | XAHC60HXXN1+TXV | Z8ES080C20SMPS1 | 45500 | 8.1 | 44000 | 16 | 11.7 | 2.4 | 70 | 55 | 212413924
JOHNSON CONTROLS | THF2B48T21 | XAHD60HBCN1 | Z8ES080C20SMPS1 | 46000 | 8.1 | 45500 | 16 | 11 | 2.36 | 69 | 55 | 212413923
JOHNSON CONTROLS | THF2B48T21 | XAHC60HXXN1+TXV | Z8ES080C20SMPS1 | 45500 | 8.1 | 44000 | 16 | 11.7 | 2.4 | 70 | 55 | 212413928
FRASER-JOHNSTON | THF2B48T21 | XAHC60HXXN1+TXV | Z8ES080C20SMPS1 | 45500 | 8.1 | 44000 | 16 | 11.7 | 2.4 | 70 | 55 | 212413926
CHAMPION HEATING AND COOLING | THF2B48T21 | XAHC60HXXN1+TXV | Z8ES080C20SMPS1 | 45500 | 8.1 | 44000 | 16 | 11.7 | 2.4 | 70 | 55 | 212413927
FRASER-JOHNSTON | THF2B48T21 | XAHD60HBCN1 | Z8ES080C20SMPS1 | 46000 | 8.1 | 45500 | 16 | 11 | 2.36 | 69 | 55 | 212413921
CHAMPION HEATING AND COOLING | THF2B48T21 | XAHD60HBCN1 | Z8ES080C20SMPS1 | 46000 | 8.1 | 45500 | 16 | 11 | 2.36 | 69 | 55 | 212413922
LUXAIRE | THF2B48T21 | XAHD60HBCN1 | Z8ES080C20SMPS1 | 46000 | 8.1 | 45500 | 16 | 11 | 2.36 | 69 | 55 | 212413920
FRASER-JOHNSTON | THF2B48T21 | XAUC60GXXN1+TXV | Z8ET100C16LMPS1 | 45500 | 8.1 | 47500 | 15.2 | 11 | 2.4 | 67 | 56 | 212417077
LUXAIRE | THF2B48T21 | XAUC60GXXN1+TXV | Z8ET100C16LMPS1 | 45500 | 8.1 | 47500 | 15.2 | 11 | 2.4 | 67 | 56 | 212417076
FRASER-JOHNSTON | THF2B48T21 | XAFC60GXXN1+TXV | Z8ET100C16LMPS1 | 45500 | 8.1 | 47500 | 15.2 | 11 | 2.4 | 67 | 56 | 212417067
CHAMPION HEATING AND COOLING | THF2B48T21 | XAFC60GBCN1 | Z8ET100C16LMPS1 | 45500 | 8.1 | 47500 | 15.2 | 11 | 2.4 | 67 | 56 | 212417073
LUXAIRE | THF2B48T21 | XAFC60GBCN1 | Z8ET100C16LMPS1 | 45500 | 8.1 | 47500 | 15.2 | 11 | 2.4 | 67 | 56 | 212417071
COLEMAN | THF2B48T21 | XAUC60GXXN1+TXV | Z8ET100C16LMPS1 | 45500 | 8.1 | 47500 | 15.2 | 11 | 2.4 | 67 | 56 | 212417075
JOHNSON CONTROLS | THF2B48T21 | XAFC60GBCN1 | Z8ET100C16LMPS1 | 45500 | 8.1 | 47500 | 15.2 | 11 | 2.4 | 67 | 56 | 212417074
FRASER-JOHNSTON | THF2B48T21 | XAFC60GBCN1 | Z8ET100C16LMPS1 | 45500 | 8.1 | 47500 | 15.2 | 11 | 2.4 | 67 | 56 | 212417072
COLEMAN | THF2B48T21 | XAFC60GBCN1 | Z8ET100C16LMPS1 | 45500 | 8.1 | 47500 | 15.2 | 11 | 2.4 | 67 | 56 | 212417070
JOHNSON CONTROLS | THF2B48T21 | XAFC60GXXN1+TXV | Z8ET100C16LMPS1 | 45500 | 8.1 | 47500 | 15.2 | 11 | 2.4 | 67 | 56 | 212417069
CHAMPION HEATING AND COOLING | THF2B48T21 | XAFC60GXXN1+TXV | Z8ET100C16LMPS1 | 45500 | 8.1 | 47500 | 15.2 | 11 | 2.4 | 67 | 56 | 212417068
COLEMAN | THF2B48T21 | XAFC60GXXN1+TXV | Z8ET100C16LMPS1 | 45500 | 8.1 | 47500 | 15.2 | 11 | 2.4 | 67 | 56 | 212417065
LUXAIRE | THF2B48T21 | XAFC60GXXN1+TXV | Z8ET100C16LMPS1 | 45500 | 8.1 | 47500 | 15.2 | 11 | 2.4 | 67 | 56 | 212417066
FRASER-JOHNSTON | THF2B48T21 | XAUD60GXXN1+TXV | Z8ET100C16LMPS1 | 45500 | 8.1 | 47500 | 15.2 | 11 | 2.4 | 67 | 56 | 212417062
CHAMPION HEATING AND COOLING | THF2B48T21 | XAUD60GXXN1+TXV | Z8ET100C16LMPS1 | 45500 | 8.1 | 47500 | 15.2 | 11 | 2.4 | 67 | 56 | 212417063
JOHNSON CONTROLS | THF2B48T21 | XAUD60GXXN1+TXV | Z8ET100C16LMPS1 | 45500 | 8.1 | 47500 | 15.2 | 11 | 2.4 | 67 | 56 | 212417064
COLEMAN | THF2B48T21 | XAFD60GBCN1 | Z8ET100C16LMPS1 | 45500 | 8.1 | 47500 | 15.2 | 11 | 2.4 | 67 | 56 | 212417055
LUXAIRE | THF2B48T21 | XAUD60GXXN1+TXV | Z8ET100C16LMPS1 | 45500 | 8.1 | 47500 | 15.2 | 11 | 2.4 | 67 | 56 | 212417061
FRASER-JOHNSTON | THF2B48T21 | XAFD60GBCN1 | Z8ET100C16LMPS1 | 45500 | 8.1 | 47500 | 15.2 | 11 | 2.4 | 67 | 56 | 212417057
CHAMPION HEATING AND COOLING | THF2B48T21 | XAFD60GBCN1 | Z8ET100C16LMPS1 | 45500 | 8.1 | 47500 | 15.2 | 11 | 2.4 | 67 | 56 | 212417058
COLEMAN | THF2B48T21 | XAUD60GXXN1+TXV | Z8ET100C16LMPS1 | 45500 | 8.1 | 47500 | 15.2 | 11 | 2.4 | 67 | 56 | 212417060
LUXAIRE | THF2B48T21 | XAFD60GXXN1+TXV | Z8ET100C16LMPS1 | 45500 | 8.1 | 47500 | 15.2 | 11 | 2.4 | 67 | 56 | 212417051
JOHNSON CONTROLS | THF2B48T21 | XAFD60GBCN1 | Z8ET100C16LMPS1 | 45500 | 8.1 | 47500 | 15.2 | 11 | 2.4 | 67 | 56 | 212417059
FRASER-JOHNSTON | THF2B48T21 | XAFD60GXXN1+TXV | Z8ET100C16LMPS1 | 45500 | 8.1 | 47500 | 15.2 | 11 | 2.4 | 67 | 56 | 212417052
CHAMPION HEATING AND COOLING | THF2B48T21 | XAFD60GXXN1+TXV | Z8ET100C16LMPS1 | 45500 | 8.1 | 47500 | 15.2 | 11 | 2.4 | 67 | 56 | 212417053
LUXAIRE | THF2B48T21 | XAFD60GBCN1 | Z8ET100C16LMPS1 | 45500 | 8.1 | 47500 | 15.2 | 11 | 2.4 | 67 | 56 | 212417056
JOHNSON CONTROLS | THF2B48T21 | XAFD60GXXN1+TXV | Z8ET100C16LMPS1 | 45500 | 8.1 | 47500 | 15.2 | 11 | 2.4 | 67 | 56 | 212417054
COLEMAN | THF2B48T21 | XAFD60GXXN1+TXV | Z8ET100C16LMPS1 | 45500 | 8.1 | 47500 | 15.2 | 11 | 2.4 | 67 | 56 | 212417050
CHAMPION HEATING AND COOLING | THF2B48T21 | XAUC60GXXN1+TXV | Z8ET100C20LMPS1 | 45500 | 8.1 | 47500 | 15.2 | 11 | 2.4 | 67 | 56 | 212417028
COLEMAN | THF2B48T21 | XAUC60GXXN1+TXV | Z8ET100C20LMPS1 | 45500 | 8.1 | 47500 | 15.2 | 11 | 2.4 | 67 | 56 | 212417025
JOHNSON CONTROLS | THF2B48T21 | XAUC60GXXN1+TXV | Z8ET100C20LMPS1 | 45500 | 8.1 | 47500 | 15.2 | 11 | 2.4 | 67 | 56 | 212417029
LUXAIRE | THF2B48T21 | XAUC60GXXN1+TXV | Z8ET100C20LMPS1 | 45500 | 8.1 | 47500 | 15.2 | 11 | 2.4 | 67 | 56 | 212417026
FRASER-JOHNSTON | THF2B48T21 | XAUC60GXXN1+TXV | Z8ET100C20LMPS1 | 45500 | 8.1 | 47500 | 15.2 | 11 | 2.4 | 67 | 56 | 212417027
JOHNSON CONTROLS | THF2B48T21 | XAFC60GBCN1 | Z8ET100C20LMPS1 | 45500 | 8.1 | 47500 | 15.2 | 11 | 2.4 | 67 | 56 | 212417024
LUXAIRE | THF2B48T21 | XAFC60GBCN1 | Z8ET100C20LMPS1 | 45500 | 8.1 | 47500 | 15.2 | 11 | 2.4 | 67 | 56 | 212417021
CHAMPION HEATING AND COOLING | THF2B48T21 | XAFC60GBCN1 | Z8ET100C20LMPS1 | 45500 | 8.1 | 47500 | 15.2 | 11 | 2.4 | 67 | 56 | 212417023
FRASER-JOHNSTON | THF2B48T21 | XAFC60GXXN1+TXV | Z8ET100C20LMPS1 | 45500 | 8.1 | 47500 | 15.2 | 11 | 2.4 | 67 | 56 | 212417017
FRASER-JOHNSTON | THF2B48T21 | XAFC60GBCN1 | Z8ET100C20LMPS1 | 45500 | 8.1 | 47500 | 15.2 | 11 | 2.4 | 67 | 56 | 212417022
JOHNSON CONTROLS | THF2B48T21 | XAFC60GXXN1+TXV | Z8ET100C20LMPS1 | 45500 | 8.1 | 47500 | 15.2 | 11 | 2.4 | 67 | 56 | 212417019
COLEMAN | THF2B48T21 | XAFC60GBCN1 | Z8ET100C20LMPS1 | 45500 | 8.1 | 47500 | 15.2 | 11 | 2.4 | 67 | 56 | 212417020
CHAMPION HEATING AND COOLING | THF2B48T21 | XAFC60GXXN1+TXV | Z8ET100C20LMPS1 | 45500 | 8.1 | 47500 | 15.2 | 11 | 2.4 | 67 | 56 | 212417018
COLEMAN | THF2B48T21 | XAFC60GXXN1+TXV | Z8ET100C20LMPS1 | 45500 | 8.1 | 47500 | 15.2 | 11 | 2.4 | 67 | 56 | 212417015
YORK | YH2F42TB21 | XAFD60GBCN1 | Y81E120C20LMPS1 | 40500 | 8.1 | 39000 | 15.2 | 11.7 | 2.26 | 65 | 54 | 212476037
YORK | YH2F42TB21 | XAUD60GXXN1+TXV | Y81E120C20SMPS1 | 40500 | 8.1 | 39000 | 15.2 | 11.7 | 2.26 | 65 | 54 | 212476036
YORK | YH2F42TB21 | XAFD60GBCN1 | Y81E120C20SMPS1 | 40500 | 8.1 | 39000 | 15.2 | 11.7 | 2.26 | 65 | 54 | 212476034
YORK | YH2F24TB21 | XAHB36DBAN1 | Y81E100B12LMPS1 | 24000 | 8.1 | 21200 | 16 | 11.7 | 2.28 | 66 | 54 | 212475990
YORK | YH2F24TB21 | XAHB36DXXN1+TXV | Y81E100B12LMPS1 | 24000 | 8.1 | 21200 | 16 | 11.7 | 2.28 | 66 | 54 | 212475987
YORK | YH2F24TB21 | XAHB36DBAN1 | Y81E100B12SMPS1 | 24000 | 8.1 | 21200 | 16 | 11.7 | 2.28 | 66 | 54 | 212475988
YORK | YH2F42TB21 | XAFD60GXXN1+TXV | Y81E080C20LMPS1 | 40500 | 8.1 | 38500 | 16 | 11.7 | 2.26 | 66 | 55 | 212476056
YORK | YH2F42TB21 | XAFD60GXXN1+TXV | Y81E080C20SMPS1 | 40500 | 8.1 | 38500 | 16 | 11.7 | 2.26 | 66 | 55 | 212476055
YORK | YH2F42TB21 | XAUD60GXXN1+TXV | Y81E100C16LMPS1 | 40500 | 8.1 | 38500 | 15.2 | 11.7 | 2.28 | 66 | 55 | 212476054
LUXAIRE | THF2B48T21 | XAHD60HXXN1+TXV | Z8ES130D20LMPS1 | 46500 | 8.1 | 45500 | 16 | 11 | 2.4 | 69 | 56 | 212476053
YORK | YH2F42TB21 | XAFD60GBCN1 | Y81E100C16LMPS1 | 40500 | 8.1 | 38500 | 15.2 | 11.7 | 2.28 | 66 | 55 | 212476052
YORK | YH2F42TB21 | XAUD60GXXN1+TXV | Y81E100C16SMPS1 | 40500 | 8.1 | 38500 | 15.2 | 11.7 | 2.28 | 66 | 55 | 212476051
FRASER-JOHNSTON | THF2B48T21 | XAHD60HXXN1+TXV | Z8ES130D20LMPS1 | 46500 | 8.1 | 45500 | 16 | 11 | 2.4 | 69 | 56 | 212476057
YORK | YH2F24TB21 | XAHB36DXXN1+TXV | Y81E100B12SMPS1 | 24000 | 8.1 | 21200 | 16 | 11.7 | 2.28 | 66 | 54 | 212475985
YORK | YH2F24TB21 | XAUB30CXXN1+TXV | Y81E080B12LMPS1 | 23800 | 8.1 | 22200 | 16 | 11.7 | 2.22 | 63 | 52 | 212475983
YORK | YH2F24TB21 | XAFB30CBAN1 | Y81E080B12LMPS1 | 23800 | 8.1 | 22200 | 16 | 11.7 | 2.22 | 63 | 52 | 212475981
YORK | YH2F24TB21 | XAUB30CXXN1+TXV | Y81E080B12SMPS1 | 23800 | 8.1 | 22200 | 16 | 11.7 | 2.22 | 63 | 52 | 212475979
YORK | YH2F24TB21 | XAFB30CBAN1 | Y81E080B12SMPS1 | 23800 | 8.1 | 22200 | 16 | 11.7 | 2.22 | 63 | 52 | 212475977
YORK | YH2F24TB21 | XAFB30CXXN1+TXV | Y81E080B12LMPS1 | 23800 | 8.1 | 22200 | 16 | 11.7 | 2.22 | 63 | 52 | 212475975
JOHNSON CONTROLS | THF2B48T21 | XAUD60GXXN1+TXV | Z8ES100C20LMPS1 | 45500 | 8.1 | 47500 | 15.2 | 11 | 2.4 | 67 | 56 | 212475974
EVCON | RHP15048B21 | XAUD60GXXN1+TXV | RL18100C20MPS1 | 45500 | 8.1 | 47500 | 15.2 | 11 | 2.4 | 67 | 56 | 212475972
YORK | YH2F24TB21 | XAFB30CXXN1+TXV | Y81E080B12SMPS1 | 23800 | 8.1 | 22200 | 16 | 11.7 | 2.22 | 63 | 52 | 212475973
GUARDIAN | RHP15048B21 | XAUD60GXXN1+TXV | RL18100C20MPS1 | 45500 | 8.1 | 47500 | 15.2 | 11 | 2.4 | 67 | 56 | 212475970
CHAMPION HEATING AND COOLING | THF2B48T21 | XAUD60GXXN1+TXV | Z8ES100C20LMPS1 | 45500 | 8.1 | 47500 | 15.2 | 11 | 2.4 | 67 | 56 | 212475968
FRASER-JOHNSTON | THF2B48T21 | XAUD60GXXN1+TXV | Z8ES100C20LMPS1 | 45500 | 8.1 | 47500 | 15.2 | 11 | 2.4 | 67 | 56 | 212475966
LUXAIRE | THF2B48T21 | XAUD60GXXN1+TXV | Z8ES100C20LMPS1 | 45500 | 8.1 | 47500 | 15.2 | 11 | 2.4 | 67 | 56 | 212475964
JOHNSON CONTROLS | THF2B48T21 | XAFD60GBCN1 | Z8ES100C20LMPS1 | 45500 | 8.1 | 47500 | 15.2 | 11 | 2.4 | 67 | 56 | 212475961
COLEMAN | THF2B48T21 | XAUD60GXXN1+TXV | Z8ES100C20LMPS1 | 45500 | 8.1 | 47500 | 15.2 | 11 | 2.4 | 67 | 56 | 212475962
YORK | YZT48B21 | XAFC60HXXN1+TXV | Y81E080C16LMPS1 | 46500 | 8.1 | 48000 | 17 | 12.5 | 2.26 | 66 | 51 | 212476027
YORK | YZT48B21 | XAFC60HBCN1 | Y81E100C20LMPS1 | 46500 | 8.1 | 48000 | 17 | 12 | 2.26 | 66 | 52 | 212476026
YORK | YZT48B21 | XAFC60HXXN1+TXV | Y81E100C20LMPS1 | 46500 | 8.1 | 48000 | 17 | 12 | 2.26 | 66 | 52 | 212476025
YORK | YZT48B21 | XAUD60HXXN1+TXV | Y81E130D20LMPS1 | 47000 | 8.1 | 48000 | 17 | 12 | 2.28 | 64 | 53 | 212476023
YORK | YZT48B21 | XAFD60HBCN1 | Y81E130D20LMPS1 | 47000 | 8.1 | 48000 | 17 | 12 | 2.28 | 64 | 53 | 212476022
JOHNSON CONTROLS | THF2B60T21 | XAFD60JBCN1 | Z8ES100C16SMPS1 | 54000 | 8.1 | 57500 | 15.2 | 11 | 2.36 | 68 | 55 | 212415236
FRASER-JOHNSTON | THF2B60T21 | XAFD60JBCN1 | Z8ES100C16SMPS1 | 54000 | 8.1 | 57500 | 15.2 | 11 | 2.36 | 68 | 55 | 212415234
CHAMPION HEATING AND COOLING | THF2B60T21 | XAFD60JBCN1 | Z8ES100C16SMPS1 | 54000 | 8.1 | 57500 | 15.2 | 11 | 2.36 | 68 | 55 | 212415235
COLEMAN | THF2B60T21 | XAFD60JBCN1 | Z8ES100C16SMPS1 | 54000 | 8.1 | 57500 | 15.2 | 11 | 2.36 | 68 | 55 | 212415232
LUXAIRE | THF2B60T21 | XAFD60JXXN1+TXV | Z8ES100C16SMPS1 | 54000 | 8.1 | 57500 | 15.2 | 11 | 2.36 | 68 | 55 | 212415228
FRASER-JOHNSTON | THF2B60T21 | XAFD60JXXN1+TXV | Z8ES100C16SMPS1 | 54000 | 8.1 | 57500 | 15.2 | 11 | 2.36 | 68 | 55 | 212415229
CHAMPION HEATING AND COOLING | THF2B60T21 | XAFD60JXXN1+TXV | Z8ES100C16SMPS1 | 54000 | 8.1 | 57500 | 15.2 | 11 | 2.36 | 68 | 55 | 212415230
JOHNSON CONTROLS | THF2B60T21 | XAFD60JXXN1+TXV | Z8ES100C16SMPS1 | 54000 | 8.1 | 57500 | 15.2 | 11 | 2.36 | 68 | 55 | 212415231
JOHNSON CONTROLS | THF2B60T21 | XAFD60JBCN1 | Z8ES100C20SMPS1 | 54000 | 8.1 | 57500 | 15.2 | 11 | 2.38 | 68 | 55 | 212415216
JOHNSON CONTROLS | THF2B60T21 | XAHD60JBCN1 | Z8ES100C16SMPS1 | 55500 | 8.1 | 59000 | 15.2 | 11.7 | 2.36 | 64 | 53 | 212415226
CHAMPION HEATING AND COOLING | THF2B60T21 | XAHD60JBCN1 | Z8ES100C16SMPS1 | 55500 | 8.1 | 59000 | 15.2 | 11.7 | 2.36 | 64 | 53 | 212415225
JOHNSON CONTROLS | THF2B60T21 | XAHD60JBCN1 | Z8ES100C20SMPS1 | 55500 | 8.1 | 58500 | 15.2 | 11.7 | 2.36 | 65 | 53 | 212415206
FRASER-JOHNSTON | THF2B60T21 | XAHD60JXXN1+TXV | Z8ES100C16SMPS1 | 55500 | 8.1 | 59000 | 15.2 | 11.7 | 2.36 | 64 | 53 | 212415219
FRASER-JOHNSTON | THF2B60T21 | XAHD60JBCN1 | Z8ES100C16SMPS1 | 55500 | 8.1 | 59000 | 15.2 | 11.7 | 2.36 | 64 | 53 | 212415224
COLEMAN | THF2B60T21 | XAHD60JBCN1 | Z8ES100C16SMPS1 | 55500 | 8.1 | 59000 | 15.2 | 11.7 | 2.36 | 64 | 53 | 212415222
CHAMPION HEATING AND COOLING | THF2B60T21 | XAHD60JXXN1+TXV | Z8ES100C16SMPS1 | 55500 | 8.1 | 59000 | 15.2 | 11.7 | 2.36 | 64 | 53 | 212415220
LUXAIRE | THF2B60T21 | XAHD60JBCN1 | Z8ES100C16SMPS1 | 55500 | 8.1 | 59000 | 15.2 | 11.7 | 2.36 | 64 | 53 | 212415223
FRASER-JOHNSTON | THF2B60T21 | XAFD60JXXN1+TXV | Z8ES100C20SMPS1 | 54000 | 8.1 | 57500 | 15.2 | 11 | 2.38 | 68 | 55 | 212415209
COLEMAN | THF2B60T21 | XAHD60JXXN1+TXV | Z8ES100C16SMPS1 | 55500 | 8.1 | 59000 | 15.2 | 11.7 | 2.36 | 64 | 53 | 212415217
LUXAIRE | THF2B60T21 | XAHD60JXXN1+TXV | Z8ES100C16SMPS1 | 55500 | 8.1 | 59000 | 15.2 | 11.7 | 2.36 | 64 | 53 | 212415218
JOHNSON CONTROLS | THF2B60T21 | XAFD60JXXN1+TXV | Z8ES100C20SMPS1 | 54000 | 8.1 | 57500 | 15.2 | 11 | 2.38 | 68 | 55 | 212415211
CHAMPION HEATING AND COOLING | THF2B60T21 | XAFD60JBCN1 | Z8ES100C20SMPS1 | 54000 | 8.1 | 57500 | 15.2 | 11 | 2.38 | 68 | 55 | 212415215
FRASER-JOHNSTON | THF2B60T21 | XAFD60JBCN1 | Z8ES100C20SMPS1 | 54000 | 8.1 | 57500 | 15.2 | 11 | 2.38 | 68 | 55 | 212415214
JOHNSON CONTROLS | THF2B60T21 | XAHD60JBCN1 | Z8ES120C16SMPS1 | 55500 | 8.1 | 58500 | 15.2 | 11.7 | 2.38 | 65 | 53 | 212415186
COLEMAN | THF2B60T21 | XAFD60JBCN1 | Z8ES100C20SMPS1 | 54000 | 8.1 | 57500 | 15.2 | 11 | 2.38 | 68 | 55 | 212415212
LUXAIRE | THF2B60T21 | XAFD60JBCN1 | Z8ES100C20SMPS1 | 54000 | 8.1 | 57500 | 15.2 | 11 | 2.38 | 68 | 55 | 212415213
CHAMPION HEATING AND COOLING | THF2B60T21 | XAFD60JXXN1+TXV | Z8ES100C20SMPS1 | 54000 | 8.1 | 57500 | 15.2 | 11 | 2.38 | 68 | 55 | 212415210
COLEMAN | THF2B60T21 | XAFD60JBCN1 | Z8ES120C16SMPS1 | 54000 | 8.1 | 57000 | 15.2 | 11.7 | 2.4 | 68 | 55 | 212415192
COLEMAN | THF2B60T21 | XAHD60JBCN1 | Z8ES100C20SMPS1 | 55500 | 8.1 | 58500 | 15.2 | 11.7 | 2.36 | 65 | 53 | 212415202
LUXAIRE | THF2B60T21 | XAFD60JXXN1+TXV | Z8ES100C20SMPS1 | 54000 | 8.1 | 57500 | 15.2 | 11 | 2.38 | 68 | 55 | 212415208
COLEMAN | THF2B60T21 | XAFD60JXXN1+TXV | Z8ES100C20SMPS1 | 54000 | 8.1 | 57500 | 15.2 | 11 | 2.38 | 68 | 55 | 212415207
LUXAIRE | THF2B60T21 | XAFD60JBCN1 | Z8ES120C16SMPS1 | 54000 | 8.1 | 57000 | 15.2 | 11.7 | 2.4 | 68 | 55 | 212415193
FRASER-JOHNSTON | THF2B60T21 | XAHD60JBCN1 | Z8ES100C20SMPS1 | 55500 | 8.1 | 58500 | 15.2 | 11.7 | 2.36 | 65 | 53 | 212415204
CHAMPION HEATING AND COOLING | THF2B60T21 | XAHD60JBCN1 | Z8ES100C20SMPS1 | 55500 | 8.1 | 58500 | 15.2 | 11.7 | 2.36 | 65 | 53 | 212415205
LUXAIRE | THF2B60T21 | XAHD60JBCN1 | Z8ES100C20SMPS1 | 55500 | 8.1 | 58500 | 15.2 | 11.7 | 2.36 | 65 | 53 | 212415203
JOHNSON CONTROLS | THF2B60T21 | XAHD60JXXN1+TXV | Z8ES100C20SMPS1 | 55500 | 8.1 | 58500 | 15.2 | 11.7 | 2.36 | 65 | 53 | 212415201
CHAMPION HEATING AND COOLING | THF2B60T21 | XAHD60JXXN1+TXV | Z8ES100C20SMPS1 | 55500 | 8.1 | 58500 | 15.2 | 11.7 | 2.36 | 65 | 53 | 212415200
FRASER-JOHNSTON | THF2B60T21 | XAHD60JXXN1+TXV | Z8ES100C20SMPS1 | 55500 | 8.1 | 58500 | 15.2 | 11.7 | 2.36 | 65 | 53 | 212415199
LUXAIRE | THF2B60T21 | XAHD60JXXN1+TXV | Z8ES100C20SMPS1 | 55500 | 8.1 | 58500 | 15.2 | 11.7 | 2.36 | 65 | 53 | 212415198
LUXAIRE | THF2B60T21 | XAFD60JXXN1+TXV | Z8ES120C16SMPS1 | 54000 | 8.1 | 57000 | 15.2 | 11.7 | 2.4 | 68 | 55 | 212415188
JOHNSON CONTROLS | THF2B60T21 | XAFD60JBCN1 | Z8ES120C16SMPS1 | 54000 | 8.1 | 57000 | 15.2 | 11.7 | 2.4 | 68 | 55 | 212415196
COLEMAN | THF2B60T21 | XAHD60JXXN1+TXV | Z8ES100C20SMPS1 | 55500 | 8.1 | 58500 | 15.2 | 11.7 | 2.36 | 65 | 53 | 212415197
CHAMPION HEATING AND COOLING | THF2B60T21 | XAFD60JBCN1 | Z8ES120C16SMPS1 | 54000 | 8.1 | 57000 | 15.2 | 11.7 | 2.4 | 68 | 55 | 212415195
JOHNSON CONTROLS | THF2B60T21 | XAFD60JBCN1 | Z8ES120C20SMPS1 | 54000 | 8.1 | 57500 | 15.2 | 11 | 2.38 | 68 | 55 | 212415176
FRASER-JOHNSTON | THF2B60T21 | XAFD60JBCN1 | Z8ES120C16SMPS1 | 54000 | 8.1 | 57000 | 15.2 | 11.7 | 2.4 | 68 | 55 | 212415194
CHAMPION HEATING AND COOLING | THF2B60T21 | XAFD60JXXN1+TXV | Z8ES120C16SMPS1 | 54000 | 8.1 | 57000 | 15.2 | 11.7 | 2.4 | 68 | 55 | 212415190
FRASER-JOHNSTON | THF2B60T21 | XAFD60JXXN1+TXV | Z8ES120C16SMPS1 | 54000 | 8.1 | 57000 | 15.2 | 11.7 | 2.4 | 68 | 55 | 212415189
JOHNSON CONTROLS | THF2B60T21 | XAFD60JXXN1+TXV | Z8ES120C16SMPS1 | 54000 | 8.1 | 57000 | 15.2 | 11.7 | 2.4 | 68 | 55 | 212415191
COLEMAN | THF2B60T21 | XAFD60JXXN1+TXV | Z8ES120C16SMPS1 | 54000 | 8.1 | 57000 | 15.2 | 11.7 | 2.4 | 68 | 55 | 212415187
CHAMPION HEATING AND COOLING | THF2B60T21 | XAHD60JBCN1 | Z8ES120C16SMPS1 | 55500 | 8.1 | 58500 | 15.2 | 11.7 | 2.38 | 65 | 53 | 212415185
LUXAIRE | THF2B60T21 | XAHD60JBCN1 | Z8ES120C16SMPS1 | 55500 | 8.1 | 58500 | 15.2 | 11.7 | 2.38 | 65 | 53 | 212415183
CHAMPION HEATING AND COOLING | THF2B60T21 | XAHD60JXXN1+TXV | Z8ES120C16SMPS1 | 55500 | 8.1 | 58500 | 15.2 | 11.7 | 2.38 | 65 | 53 | 212415180
FRASER-JOHNSTON | THF2B60T21 | XAHD60JBCN1 | Z8ES120C16SMPS1 | 55500 | 8.1 | 58500 | 15.2 | 11.7 | 2.38 | 65 | 53 | 212415184
JOHNSON CONTROLS | THF2B60T21 | XAHD60JXXN1+TXV | Z8ES120C16SMPS1 | 55500 | 8.1 | 58500 | 15.2 | 11.7 | 2.38 | 65 | 53 | 212415181
COLEMAN | THF2B60T21 | XAHD60JBCN1 | Z8ES120C16SMPS1 | 55500 | 8.1 | 58500 | 15.2 | 11.7 | 2.38 | 65 | 53 | 212415182
LUXAIRE | THF2B60T21 | XAHD60JXXN1+TXV | Z8ES120C16SMPS1 | 55500 | 8.1 | 58500 | 15.2 | 11.7 | 2.38 | 65 | 53 | 212415178
COLEMAN | THF2B60T21 | XAHD60JXXN1+TXV | Z8ES120C16SMPS1 | 55500 | 8.1 | 58500 | 15.2 | 11.7 | 2.38 | 65 | 53 | 212415177
FRASER-JOHNSTON | THF2B60T21 | XAHD60JXXN1+TXV | Z8ES120C16SMPS1 | 55500 | 8.1 | 58500 | 15.2 | 11.7 | 2.38 | 65 | 53 | 212415179
FRASER-JOHNSTON | THF2B60T21 | XAFD60JBCN1 | Z8ET100C20LMPS1 | 54000 | 8.1 | 57500 | 15.2 | 11 | 2.38 | 68 | 55 | 212414994
CHAMPION HEATING AND COOLING | THF2B60T21 | XAFD60JXXN1+TXV | Z8ES120C20SMPS1 | 54000 | 8.1 | 57500 | 15.2 | 11 | 2.38 | 68 | 55 | 212415170
CHAMPION HEATING AND COOLING | THF2B60T21 | XAFD60JBCN1 | Z8ES120C20SMPS1 | 54000 | 8.1 | 57500 | 15.2 | 11 | 2.38 | 68 | 55 | 212415175
JOHNSON CONTROLS | THF2B60T21 | XAHD60JXXN1+TXV | Z8ES120C20SMPS1 | 55500 | 8.1 | 59000 | 15.2 | 11.7 | 2.36 | 64 | 53 | 212415161
FRASER-JOHNSTON | THF2B60T21 | XAFD60JBCN1 | Z8ES120C20SMPS1 | 54000 | 8.1 | 57500 | 15.2 | 11 | 2.38 | 68 | 55 | 212415174
JOHNSON CONTROLS | THF2B60T21 | XAFD60JXXN1+TXV | Z8ES120C20SMPS1 | 54000 | 8.1 | 57500 | 15.2 | 11 | 2.38 | 68 | 55 | 212415171
LUXAIRE | THF2B60T21 | XAFD60JBCN1 | Z8ES120C20SMPS1 | 54000 | 8.1 | 57500 | 15.2 | 11 | 2.38 | 68 | 55 | 212415173
COLEMAN | THF2B60T21 | XAFD60JBCN1 | Z8ES120C20SMPS1 | 54000 | 8.1 | 57500 | 15.2 | 11 | 2.38 | 68 | 55 | 212415172
FRASER-JOHNSTON | THF2B60T21 | XAFD60JXXN1+TXV | Z8ES120C20SMPS1 | 54000 | 8.1 | 57500 | 15.2 | 11 | 2.38 | 68 | 55 | 212415169
FRASER-JOHNSTON | THF2B60T21 | XAFD60JBCN1 | Z8ET120C20LMPS1 | 54000 | 8.1 | 57500 | 15.2 | 11 | 2.38 | 68 | 55 | 212414974
YORK | YH2F36TB21 | XAUC48FXXN1+TXV | Y81E120C16LMPS1 | 35400 | 8.1 | 34000 | 15.2 | 11.7 | 2.2 | 65 | 53 | 212475022
YORK | YZT48B21 | XAFC60HBCN1 | Y81E080C20LMPS1 | 46500 | 8.1 | 48000 | 17 | 12 | 2.26 | 66 | 52 | 212475024
FRASER-JOHNSTON | THF2B42T21 | XAFD60GXXN1+TXV | Z8ES100C20LMPS1 | 40500 | 8.1 | 38500 | 15.2 | 11.7 | 2.26 | 66 | 55 | 212475019
CHAMPION HEATING AND COOLING | THF2B42T21 | XAFD60GXXN1+TXV | Z8ES100C20LMPS1 | 40500 | 8.1 | 38500 | 15.2 | 11.7 | 2.26 | 66 | 55 | 212475021
YORK | YH2F36TB21 | XAUC48FXXN1+TXV | Y81E120C16SMPS1 | 35400 | 8.1 | 34000 | 15.2 | 11.7 | 2.2 | 65 | 53 | 212475018
YORK | YH2F36TB21 | XAFC48FXXN1+TXV | Y81E120C16LMPS1 | 35400 | 8.1 | 34000 | 15.2 | 11.7 | 2.2 | 65 | 53 | 212475014
LUXAIRE | THF2B42T21 | XAFD60GXXN1+TXV | Z8ES100C20SMPS1 | 40500 | 8.1 | 38500 | 15.2 | 11.7 | 2.26 | 66 | 55 | 212475007
JOHNSON CONTROLS | THF2B42T21 | XAFD60GXXN1+TXV | Z8ES100C20SMPS1 | 40500 | 8.1 | 38500 | 15.2 | 11.7 | 2.26 | 66 | 55 | 212475013
LUXAIRE | THF2B42T21 | XAFD60GXXN1+TXV | Z8ES100C20LMPS1 | 40500 | 8.1 | 38500 | 15.2 | 11.7 | 2.26 | 66 | 55 | 212475017
JOHNSON CONTROLS | THF2B48T21 | XAHD60HBCN1 | Z8ES080C16SMPS1 | 45500 | 8.1 | 45000 | 16 | 11 | 2.38 | 68 | 55 | 212413968
LUXAIRE | THF2B48T21 | XAHD60HBCN1 | Z8ES080C16SMPS1 | 45500 | 8.1 | 45000 | 16 | 11 | 2.38 | 68 | 55 | 212413965
JOHNSON CONTROLS | THF2B48T21 | XAHD60HXXN1+TXV | Z8ES080C16SMPS1 | 45500 | 8.1 | 45000 | 16 | 11 | 2.38 | 68 | 55 | 212413963
CHAMPION HEATING AND COOLING | THF2B48T21 | XAHD60HXXN1+TXV | Z8ES080C16SMPS1 | 45500 | 8.1 | 45000 | 16 | 11 | 2.38 | 68 | 55 | 212413962
COLEMAN | THF2B48T21 | XAHD60HBCN1 | Z8ES080C16SMPS1 | 45500 | 8.1 | 45000 | 16 | 11 | 2.38 | 68 | 55 | 212413964
LUXAIRE | THF2B48T21 | XAHD60HXXN1+TXV | Z8ES080C16SMPS1 | 45500 | 8.1 | 45000 | 16 | 11 | 2.38 | 68 | 55 | 212413960
COLEMAN | THF2B48T21 | XAHD60HXXN1+TXV | Z8ES080C16SMPS1 | 45500 | 8.1 | 45000 | 16 | 11 | 2.38 | 68 | 55 | 212413959
JOHNSON CONTROLS | THF2B60T21 | XAFD60JXXN1+TXV | Z8ES080C16SMPS1 | 53500 | 8.1 | 57000 | 15.2 | 11.7 | 2.42 | 68 | 55 | 212415261
FRASER-JOHNSTON | THF2B60T21 | XAFD60JBCN1 | Z8ES080C20SMPS1 | 54000 | 8.1 | 57500 | 15.2 | 11 | 2.38 | 68 | 55 | 212415254
LUXAIRE | THF2B60T21 | XAFD60JBCN1 | Z8ES080C16SMPS1 | 53500 | 8.1 | 57000 | 15.2 | 11.7 | 2.42 | 68 | 55 | 212415263
JOHNSON CONTROLS | THF2B60T21 | XAFD60JBCN1 | Z8ES080C16SMPS1 | 53500 | 8.1 | 57000 | 15.2 | 11.7 | 2.42 | 68 | 55 | 212415266
CHAMPION HEATING AND COOLING | THF2B60T21 | XAFD60JBCN1 | Z8ES080C16SMPS1 | 53500 | 8.1 | 57000 | 15.2 | 11.7 | 2.42 | 68 | 55 | 212415265
FRASER-JOHNSTON | THF2B60T21 | XAFD60JBCN1 | Z8ES080C16SMPS1 | 53500 | 8.1 | 57000 | 15.2 | 11.7 | 2.42 | 68 | 55 | 212415264
COLEMAN | THF2B60T21 | XAFD60JBCN1 | Z8ES080C16SMPS1 | 53500 | 8.1 | 57000 | 15.2 | 11.7 | 2.42 | 68 | 55 | 212415262
FRASER-JOHNSTON | THF2B60T21 | XAFD60JXXN1+TXV | Z8ES080C16SMPS1 | 53500 | 8.1 | 57000 | 15.2 | 11.7 | 2.42 | 68 | 55 | 212415259
CHAMPION HEATING AND COOLING | THF2B60T21 | XAFD60JXXN1+TXV | Z8ES080C16SMPS1 | 53500 | 8.1 | 57000 | 15.2 | 11.7 | 2.42 | 68 | 55 | 212415260
LUXAIRE | THF2B60T21 | XAFD60JXXN1+TXV | Z8ES080C16SMPS1 | 53500 | 8.1 | 57000 | 15.2 | 11.7 | 2.42 | 68 | 55 | 212415258
JOHNSON CONTROLS | THF2B60T21 | XAFD60JBCN1 | Z8ES080C20SMPS1 | 54000 | 8.1 | 57500 | 15.2 | 11 | 2.38 | 68 | 55 | 212415256
COLEMAN | THF2B60T21 | XAFD60JXXN1+TXV | Z8ES100C16SMPS1 | 54000 | 8.1 | 57500 | 15.2 | 11 | 2.36 | 68 | 55 | 212415227
LUXAIRE | THF2B60T21 | XAHD60JXXN1+TXV | Z8ES080C20SMPS1 | 55500 | 8.1 | 59000 | 15.2 | 11.7 | 2.36 | 64 | 53 | 212415238
COLEMAN | THF2B60T21 | XAFD60JXXN1+TXV | Z8ES080C16SMPS1 | 53500 | 8.1 | 57000 | 15.2 | 11.7 | 2.42 | 68 | 55 | 212415257
LUXAIRE | THF2B60T21 | XAHD60JBCN1 | Z8ES080C20SMPS1 | 55500 | 8.1 | 59000 | 15.2 | 11.7 | 2.36 | 64 | 53 | 212415243
CHAMPION HEATING AND COOLING | THF2B60T21 | XAFD60JBCN1 | Z8ES080C20SMPS1 | 54000 | 8.1 | 57500 | 15.2 | 11 | 2.38 | 68 | 55 | 212415255
LUXAIRE | THF2B60T21 | XAFD60JBCN1 | Z8ES080C20SMPS1 | 54000 | 8.1 | 57500 | 15.2 | 11 | 2.38 | 68 | 55 | 212415253
COLEMAN | THF2B60T21 | XAFD60JBCN1 | Z8ES080C20SMPS1 | 54000 | 8.1 | 57500 | 15.2 | 11 | 2.38 | 68 | 55 | 212415252
FRASER-JOHNSTON | THF2B60T21 | XAFD60JXXN1+TXV | Z8ES080C20SMPS1 | 54000 | 8.1 | 57500 | 15.2 | 11 | 2.38 | 68 | 55 | 212415249
LUXAIRE | THF2B60T21 | XAFD60JBCN1 | Z8ES100C16SMPS1 | 54000 | 8.1 | 57500 | 15.2 | 11 | 2.36 | 68 | 55 | 212415233
JOHNSON CONTROLS | THF2B60T21 | XAFD60JXXN1+TXV | Z8ES080C20SMPS1 | 54000 | 8.1 | 57500 | 15.2 | 11 | 2.38 | 68 | 55 | 212415251
CHAMPION HEATING AND COOLING | THF2B60T21 | XAFD60JXXN1+TXV | Z8ES080C20SMPS1 | 54000 | 8.1 | 57500 | 15.2 | 11 | 2.38 | 68 | 55 | 212415250
LUXAIRE | THF2B60T21 | XAFD60JXXN1+TXV | Z8ES080C20SMPS1 | 54000 | 8.1 | 57500 | 15.2 | 11 | 2.38 | 68 | 55 | 212415248
COLEMAN | THF2B60T21 | XAFD60JXXN1+TXV | Z8ES080C20SMPS1 | 54000 | 8.1 | 57500 | 15.2 | 11 | 2.38 | 68 | 55 | 212415247
CHAMPION HEATING AND COOLING | THF2B60T21 | XAHD60JBCN1 | Z8ES080C20SMPS1 | 55500 | 8.1 | 59000 | 15.2 | 11.7 | 2.36 | 64 | 53 | 212415245
FRASER-JOHNSTON | THF2B60T21 | XAHD60JBCN1 | Z8ES080C20SMPS1 | 55500 | 8.1 | 59000 | 15.2 | 11.7 | 2.36 | 64 | 53 | 212415244
JOHNSON CONTROLS | THF2B60T21 | XAHD60JBCN1 | Z8ES080C20SMPS1 | 55500 | 8.1 | 59000 | 15.2 | 11.7 | 2.36 | 64 | 53 | 212415246
COLEMAN | THF2B60T21 | XAHD60JBCN1 | Z8ES080C20SMPS1 | 55500 | 8.1 | 59000 | 15.2 | 11.7 | 2.36 | 64 | 53 | 212415242
CHAMPION HEATING AND COOLING | THF2B60T21 | XAHD60JXXN1+TXV | Z8ES080C20SMPS1 | 55500 | 8.1 | 59000 | 15.2 | 11.7 | 2.36 | 64 | 53 | 212415240
JOHNSON CONTROLS | THF2B60T21 | XAHD60JXXN1+TXV | Z8ES080C20SMPS1 | 55500 | 8.1 | 59000 | 15.2 | 11.7 | 2.36 | 64 | 53 | 212415241
JOHNSON CONTROLS | THF2B60T21 | XAHD60JXXN1+TXV | Z8ES100C16SMPS1 | 55500 | 8.1 | 59000 | 15.2 | 11.7 | 2.36 | 64 | 53 | 212415221
FRASER-JOHNSTON | THF2B60T21 | XAHD60JXXN1+TXV | Z8ES080C20SMPS1 | 55500 | 8.1 | 59000 | 15.2 | 11.7 | 2.36 | 64 | 53 | 212415239
COLEMAN | THF2B60T21 | XAHD60JXXN1+TXV | Z8ES080C20SMPS1 | 55500 | 8.1 | 59000 | 15.2 | 11.7 | 2.36 | 64 | 53 | 212415237
COLEMAN | THF2B42T21 | XAHC60GXXN1+TXV | Z8ES100B12SMPS1 | 41000 | 8.1 | 40000 | 15.2 | 11.5 | 2.32 | 66 | 55 | 212475077
EVCON | RHP15042B21 | XAHC60GXXN1+TXV | RL18100B12MPS1 | 41000 | 8.1 | 40000 | 15.2 | 11.5 | 2.32 | 66 | 55 | 212475096
LUXAIRE | THF2B42T21 | XAHC60GXXN1+TXV | Z8ES100B12LMPS1 | 41000 | 8.1 | 40000 | 15.2 | 11.5 | 2.32 | 66 | 55 | 212475088
GUARDIAN | RHP15042B21 | XAHC60GXXN1+TXV | RL18100B12MPS1 | 41000 | 8.1 | 40000 | 15.2 | 11.5 | 2.32 | 66 | 55 | 212475094
CHAMPION HEATING AND COOLING | THF2B42T21 | XAHC60GXXN1+TXV | Z8ES100B12LMPS1 | 41000 | 8.1 | 40000 | 15.2 | 11.5 | 2.32 | 66 | 55 | 212475092
FRASER-JOHNSTON | THF2B42T21 | XAHC60GXXN1+TXV | Z8ES100B12LMPS1 | 41000 | 8.1 | 40000 | 15.2 | 11.5 | 2.32 | 66 | 55 | 212475090
CHAMPION HEATING AND COOLING | THF2B42T21 | XAHC60GXXN1+TXV | Z8ES100B12SMPS1 | 41000 | 8.1 | 40000 | 15.2 | 11.5 | 2.32 | 66 | 55 | 212475082
COLEMAN | THF2B42T21 | XAHC60GXXN1+TXV | Z8ES100B12LMPS1 | 41000 | 8.1 | 40000 | 15.2 | 11.5 | 2.32 | 66 | 55 | 212475086
JOHNSON CONTROLS | THF2B42T21 | XAHC60GXXN1+TXV | Z8ES100B12SMPS1 | 41000 | 8.1 | 40000 | 15.2 | 11.5 | 2.32 | 66 | 55 | 212475084
EVCON | RHP15042B21 | XAFD60GBCN1 | RL18100C20MPS1 | 40500 | 8.1 | 38500 | 15.2 | 11.7 | 2.26 | 66 | 55 | 212475059
LUXAIRE | THF2B42T21 | XAHC60GXXN1+TXV | Z8ES100B12SMPS1 | 41000 | 8.1 | 40000 | 15.2 | 11.5 | 2.32 | 66 | 55 | 212475079
FRASER-JOHNSTON | THF2B42T21 | XAHC60GXXN1+TXV | Z8ES100B12SMPS1 | 41000 | 8.1 | 40000 | 15.2 | 11.5 | 2.32 | 66 | 55 | 212475081
GUARDIAN | RHP15042B21 | XAUD60GXXN1+TXV | RL18100C20MPS1 | 40500 | 8.1 | 38500 | 15.2 | 11.7 | 2.26 | 66 | 55 | 212475071
JOHNSON CONTROLS | THF2B42T21 | XAUD60GXXN1+TXV | Z8ES100C20LMPS1 | 40500 | 8.1 | 38500 | 15.2 | 11.7 | 2.26 | 66 | 55 | 212475075
EVCON | RHP15042B21 | XAUD60GXXN1+TXV | RL18100C20MPS1 | 40500 | 8.1 | 38500 | 15.2 | 11.7 | 2.26 | 66 | 55 | 212475073
CHAMPION HEATING AND COOLING | THF2B42T21 | XAUD60GXXN1+TXV | Z8ES100C20LMPS1 | 40500 | 8.1 | 38500 | 15.2 | 11.7 | 2.26 | 66 | 55 | 212475069
JOHNSON CONTROLS | THF2B42T21 | XAFD60GBCN1 | Z8ES100C20LMPS1 | 40500 | 8.1 | 38500 | 15.2 | 11.7 | 2.26 | 66 | 55 | 212475061
FRASER-JOHNSTON | THF2B42T21 | XAUD60GXXN1+TXV | Z8ES100C20LMPS1 | 40500 | 8.1 | 38500 | 15.2 | 11.7 | 2.26 | 66 | 55 | 212475067
COLEMAN | THF2B42T21 | XAFD60GBCN1 | Z8ES100C20LMPS1 | 40500 | 8.1 | 38500 | 15.2 | 11.7 | 2.26 | 66 | 55 | 212475049
LUXAIRE | THF2B42T21 | XAUD60GXXN1+TXV | Z8ES100C20LMPS1 | 40500 | 8.1 | 38500 | 15.2 | 11.7 | 2.26 | 66 | 55 | 212475065
COLEMAN | THF2B42T21 | XAUD60GXXN1+TXV | Z8ES100C20LMPS1 | 40500 | 8.1 | 38500 | 15.2 | 11.7 | 2.26 | 66 | 55 | 212475063
GUARDIAN | RHP15042B21 | XAFD60GBCN1 | RL18100C20MPS1 | 40500 | 8.1 | 38500 | 15.2 | 11.7 | 2.26 | 66 | 55 | 212475057
CHAMPION HEATING AND COOLING | THF2B42T21 | XAFD60GBCN1 | Z8ES100C20LMPS1 | 40500 | 8.1 | 38500 | 15.2 | 11.7 | 2.26 | 66 | 55 | 212475055
LUXAIRE | THF2B42T21 | XAFD60GBCN1 | Z8ES100C20LMPS1 | 40500 | 8.1 | 38500 | 15.2 | 11.7 | 2.26 | 66 | 55 | 212475051
FRASER-JOHNSTON | THF2B42T21 | XAFD60GBCN1 | Z8ES100C20LMPS1 | 40500 | 8.1 | 38500 | 15.2 | 11.7 | 2.26 | 66 | 55 | 212475053
JOHNSON CONTROLS | THF2B42T21 | XAUD60GXXN1+TXV | Z8ES100C20SMPS1 | 40500 | 8.1 | 38500 | 15.2 | 11.7 | 2.26 | 66 | 55 | 212475047
YORK | YH2F42TB21 | XAHD48FXXN1+TXV | Y81E080C20LMPS1 | 40500 | 8.1 | 40500 | 16 | 12 | 2.36 | 63 | 55 | 212475038
JOHNSON CONTROLS | THF2B42T21 | XAFD60GBCN1 | Z8ES100C20SMPS1 | 40500 | 8.1 | 38500 | 15.2 | 11.7 | 2.26 | 66 | 55 | 212475037
YORK | YH2F42TB21 | XAFD48FXXN1+TXV | Y81E080C16LMPS1 | 41000 | 8.1 | 40000 | 16 | 11.7 | 2.24 | 64 | 53 | 212475042
FRASER-JOHNSTON | THF2B42T21 | XAFD60GBCN1 | Z8ES100C20SMPS1 | 40500 | 8.1 | 38500 | 15.2 | 11.7 | 2.26 | 66 | 55 | 212475033
YORK | YH2F42TB21 | XAFD48FBCN1 | Y81E080C16LMPS1 | 41000 | 8.1 | 40000 | 16 | 11.7 | 2.24 | 64 | 53 | 212475044
CHAMPION HEATING AND COOLING | THF2B42T21 | XAUD60GXXN1+TXV | Z8ES100C20SMPS1 | 40500 | 8.1 | 38500 | 15.2 | 11.7 | 2.26 | 66 | 55 | 212475045
FRASER-JOHNSTON | THF2B42T21 | XAUD60GXXN1+TXV | Z8ES100C20SMPS1 | 40500 | 8.1 | 38500 | 15.2 | 11.7 | 2.26 | 66 | 55 | 212475043
YORK | YH2F42TB21 | XAHD48FBCN1 | Y81E080C20LMPS1 | 40500 | 8.1 | 40500 | 16 | 12 | 2.36 | 63 | 55 | 212475040
LUXAIRE | THF2B42T21 | XAUD60GXXN1+TXV | Z8ES100C20SMPS1 | 40500 | 8.1 | 38500 | 15.2 | 11.7 | 2.26 | 66 | 55 | 212475041
YORK | YH2F42TB21 | XAHD48FBCN1 | Y81E100C16LMPS1 | 40500 | 8.1 | 40500 | 16 | 12 | 2.36 | 63 | 55 | 212475036
COLEMAN | THF2B42T21 | XAUD60GXXN1+TXV | Z8ES100C20SMPS1 | 40500 | 8.1 | 38500 | 15.2 | 11.7 | 2.26 | 66 | 55 | 212475039
CHAMPION HEATING AND COOLING | THF2B42T21 | XAFD60GBCN1 | Z8ES100C20SMPS1 | 40500 | 8.1 | 38500 | 15.2 | 11.7 | 2.26 | 66 | 55 | 212475035
YORK | YH2F36TB21 | XAFC48FBCN1 | Y81E120C16LMPS1 | 35400 | 8.1 | 34000 | 15.2 | 11.7 | 2.2 | 65 | 53 | 212475020
YORK | YH2F42TB21 | XAHD48FXXN1+TXV | Y81E100C16LMPS1 | 40500 | 8.1 | 40500 | 16 | 12 | 2.36 | 63 | 55 | 212475034
EVCON | RHP15042B21 | XAFD60GXXN1+TXV | RL18100C20MPS1 | 40500 | 8.1 | 38500 | 15.2 | 11.7 | 2.26 | 66 | 55 | 212475025
YORK | YH2F42TB21 | XAFD48FXXN1+TXV | Y81E120C16LMPS1 | 40500 | 8.1 | 40000 | 15.2 | 11.7 | 2.24 | 64 | 53 | 212475030
LUXAIRE | THF2B42T21 | XAFD60GBCN1 | Z8ES100C20SMPS1 | 40500 | 8.1 | 38500 | 15.2 | 11.7 | 2.26 | 66 | 55 | 212475031
COLEMAN | THF2B42T21 | XAFD60GBCN1 | Z8ES100C20SMPS1 | 40500 | 8.1 | 38500 | 15.2 | 11.7 | 2.26 | 66 | 55 | 212475029
YORK | YH2F42TB21 | XAFD48FBCN1 | Y81E120C16LMPS1 | 40500 | 8.1 | 40000 | 15.2 | 11.7 | 2.24 | 64 | 53 | 212475032
YORK | YH2F42TB21 | XAHD48FXXN1+TXV | Y81E120C20LMPS1 | 40500 | 8.1 | 40500 | 16 | 11.7 | 2.34 | 64 | 55 | 212475026
YORK | YH2F42TB21 | XAHD48FBCN1 | Y81E120C20LMPS1 | 40500 | 8.1 | 40500 | 16 | 11.7 | 2.34 | 64 | 55 | 212475028
GUARDIAN | RHP15042B21 | XAFD60GXXN1+TXV | RL18100C20MPS1 | 40500 | 8.1 | 38500 | 15.2 | 11.7 | 2.26 | 66 | 55 | 212475023
COLEMAN | THF2B42T21 | XAFD60GXXN1+TXV | Z8ES100C20LMPS1 | 40500 | 8.1 | 38500 | 15.2 | 11.7 | 2.26 | 66 | 55 | 212475015
JOHNSON CONTROLS | THF2B42T21 | XAFD60GXXN1+TXV | Z8ES100C20LMPS1 | 40500 | 8.1 | 38500 | 15.2 | 11.7 | 2.26 | 66 | 55 | 212475027
JOHNSON CONTROLS | THF2B48T21 | XAHC60HBCN1 | Z8ES080C16SMPS1 | 45500 | 8.1 | 44500 | 16 | 11.7 | 2.4 | 69 | 55 | 212413978
CHAMPION HEATING AND COOLING | THF2B48T21 | XAHC60HXXN1+TXV | Z8ES080C16SMPS1 | 45500 | 8.1 | 44500 | 16 | 11.7 | 2.4 | 69 | 55 | 212413972
CHAMPION HEATING AND COOLING | THF2B48T21 | XAHC60HBCN1 | Z8ES080C16SMPS1 | 45500 | 8.1 | 44500 | 16 | 11.7 | 2.4 | 69 | 55 | 212413977
FRASER-JOHNSTON | THF2B48T21 | XAHD60HBCN1 | Z8ES080C16SMPS1 | 45500 | 8.1 | 45000 | 16 | 11 | 2.38 | 68 | 55 | 212413966
FRASER-JOHNSTON | THF2B48T21 | XAHC60HBCN1 | Z8ES080C16SMPS1 | 45500 | 8.1 | 44500 | 16 | 11.7 | 2.4 | 69 | 55 | 212413976
LUXAIRE | THF2B48T21 | XAHC60HBCN1 | Z8ES080C16SMPS1 | 45500 | 8.1 | 44500 | 16 | 11.7 | 2.4 | 69 | 55 | 212413975
COLEMAN | THF2B48T21 | XAHC60HBCN1 | Z8ES080C16SMPS1 | 45500 | 8.1 | 44500 | 16 | 11.7 | 2.4 | 69 | 55 | 212413974
FRASER-JOHNSTON | THF2B48T21 | XAHC60HXXN1+TXV | Z8ES080C16SMPS1 | 45500 | 8.1 | 44500 | 16 | 11.7 | 2.4 | 69 | 55 | 212413971
JOHNSON CONTROLS | THF2B48T21 | XAHC60HXXN1+TXV | Z8ES080C16SMPS1 | 45500 | 8.1 | 44500 | 16 | 11.7 | 2.4 | 69 | 55 | 212413973
FRASER-JOHNSTON | THF2B48T21 | XAHD60HXXN1+TXV | Z8ES080C16SMPS1 | 45500 | 8.1 | 45000 | 16 | 11 | 2.38 | 68 | 55 | 212413961
COLEMAN | THF2B48T21 | XAHC60HXXN1+TXV | Z8ES080C16SMPS1 | 45500 | 8.1 | 44500 | 16 | 11.7 | 2.4 | 69 | 55 | 212413969
LUXAIRE | THF2B48T21 | XAHC60HXXN1+TXV | Z8ES080C16SMPS1 | 45500 | 8.1 | 44500 | 16 | 11.7 | 2.4 | 69 | 55 | 212413970
CHAMPION HEATING AND COOLING | THF2B48T21 | XAHD60HBCN1 | Z8ES080C16SMPS1 | 45500 | 8.1 | 45000 | 16 | 11 | 2.38 | 68 | 55 | 212413967
FRASER-JOHNSTON | THF2B48T21 | XAUC60GXXN1+TXV | Z8ET080C16LMPS1 | 45000 | 8.1 | 47000 | 15.2 | 11 | 2.42 | 67 | 55 | 212417127
COLEMAN | THF2B48T21 | XAFD60GXXN1+TXV | Z8ES100C16SMPS1 | 45500 | 8.1 | 47500 | 15.2 | 11 | 2.4 | 67 | 56 | 212417350
CHAMPION HEATING AND COOLING | THF2B48T21 | XAUC60GXXN1+TXV | Z8ET080C16LMPS1 | 45000 | 8.1 | 47000 | 15.2 | 11 | 2.42 | 67 | 55 | 212417128
JOHNSON CONTROLS | THF2B48T21 | XAUC60GXXN1+TXV | Z8ET080C16LMPS1 | 45000 | 8.1 | 47000 | 15.2 | 11 | 2.42 | 67 | 55 | 212417129
JOHNSON CONTROLS | THF2B48T21 | XAFC60GBCN1 | Z8ET080C16LMPS1 | 45000 | 8.1 | 47000 | 15.2 | 11 | 2.42 | 67 | 55 | 212417124
LUXAIRE | THF2B48T21 | XAUC60GXXN1+TXV | Z8ET080C16LMPS1 | 45000 | 8.1 | 47000 | 15.2 | 11 | 2.42 | 67 | 55 | 212417126
COLEMAN | THF2B48T21 | XAUC60GXXN1+TXV | Z8ET080C16LMPS1 | 45000 | 8.1 | 47000 | 15.2 | 11 | 2.42 | 67 | 55 | 212417125
CHAMPION HEATING AND COOLING | THF2B48T21 | XAFC60GBCN1 | Z8ET080C16LMPS1 | 45000 | 8.1 | 47000 | 15.2 | 11 | 2.42 | 67 | 55 | 212417123
CHAMPION HEATING AND COOLING | THF2B48T21 | XAFC60GXXN1+TXV | Z8ET080C16LMPS1 | 45000 | 8.1 | 47000 | 15.2 | 11 | 2.42 | 67 | 55 | 212417118
FRASER-JOHNSTON | THF2B48T21 | XAFC60GBCN1 | Z8ET080C16LMPS1 | 45000 | 8.1 | 47000 | 15.2 | 11 | 2.42 | 67 | 55 | 212417122
LUXAIRE | THF2B48T21 | XAFC60GBCN1 | Z8ET080C16LMPS1 | 45000 | 8.1 | 47000 | 15.2 | 11 | 2.42 | 67 | 55 | 212417121
JOHNSON CONTROLS | THF2B48T21 | XAFC60GXXN1+TXV | Z8ET080C16LMPS1 | 45000 | 8.1 | 47000 | 15.2 | 11 | 2.42 | 67 | 55 | 212417119
FRASER-JOHNSTON | THF2B48T21 | XAFC60GXXN1+TXV | Z8ET080C16LMPS1 | 45000 | 8.1 | 47000 | 15.2 | 11 | 2.42 | 67 | 55 | 212417117
COLEMAN | THF2B48T21 | XAFC60GBCN1 | Z8ET080C16LMPS1 | 45000 | 8.1 | 47000 | 15.2 | 11 | 2.42 | 67 | 55 | 212417120
FRASER-JOHNSTON | THF2B48T21 | XAUD60GXXN1+TXV | Z8ET080C16LMPS1 | 45000 | 8.1 | 47000 | 15.2 | 11 | 2.42 | 67 | 55 | 212417112
LUXAIRE | THF2B48T21 | XAFC60GXXN1+TXV | Z8ET080C16LMPS1 | 45000 | 8.1 | 47000 | 15.2 | 11 | 2.42 | 67 | 55 | 212417116
COLEMAN | THF2B48T21 | XAFC60GXXN1+TXV | Z8ET080C16LMPS1 | 45000 | 8.1 | 47000 | 15.2 | 11 | 2.42 | 67 | 55 | 212417115
JOHNSON CONTROLS | THF2B48T21 | XAUD60GXXN1+TXV | Z8ET080C16LMPS1 | 45000 | 8.1 | 47000 | 15.2 | 11 | 2.42 | 67 | 55 | 212417114
CHAMPION HEATING AND COOLING | THF2B48T21 | XAUD60GXXN1+TXV | Z8ET080C16LMPS1 | 45000 | 8.1 | 47000 | 15.2 | 11 | 2.42 | 67 | 55 | 212417113
JOHNSON CONTROLS | THF2B48T21 | XAFD60GBCN1 | Z8ET080C16LMPS1 | 45000 | 8.1 | 47000 | 15.2 | 11 | 2.42 | 67 | 55 | 212417109
COLEMAN | THF2B48T21 | XAUD60GXXN1+TXV | Z8ET080C16LMPS1 | 45000 | 8.1 | 47000 | 15.2 | 11 | 2.42 | 67 | 55 | 212417110
LUXAIRE | THF2B48T21 | XAUD60GXXN1+TXV | Z8ET080C16LMPS1 | 45000 | 8.1 | 47000 | 15.2 | 11 | 2.42 | 67 | 55 | 212417111
CHAMPION HEATING AND COOLING | THF2B48T21 | XAFD60GBCN1 | Z8ET080C16LMPS1 | 45000 | 8.1 | 47000 | 15.2 | 11 | 2.42 | 67 | 55 | 212417108
FRASER-JOHNSTON | THF2B48T21 | XAFD60GBCN1 | Z8ET080C16LMPS1 | 45000 | 8.1 | 47000 | 15.2 | 11 | 2.42 | 67 | 55 | 212417107
LUXAIRE | THF2B48T21 | XAFD60GXXN1+TXV | Z8ET080C16LMPS1 | 45000 | 8.1 | 47000 | 15.2 | 11 | 2.42 | 67 | 55 | 212417101
LUXAIRE | THF2B48T21 | XAFD60GBCN1 | Z8ET080C16LMPS1 | 45000 | 8.1 | 47000 | 15.2 | 11 | 2.42 | 67 | 55 | 212417106
JOHNSON CONTROLS | THF2B48T21 | XAFD60GXXN1+TXV | Z8ET080C16LMPS1 | 45000 | 8.1 | 47000 | 15.2 | 11 | 2.42 | 67 | 55 | 212417104
CHAMPION HEATING AND COOLING | THF2B48T21 | XAFD60GXXN1+TXV | Z8ET080C16LMPS1 | 45000 | 8.1 | 47000 | 15.2 | 11 | 2.42 | 67 | 55 | 212417103
COLEMAN | THF2B48T21 | XAFD60GBCN1 | Z8ET080C16LMPS1 | 45000 | 8.1 | 47000 | 15.2 | 11 | 2.42 | 67 | 55 | 212417105
FRASER-JOHNSTON | THF2B48T21 | XAFD60GXXN1+TXV | Z8ET080C16LMPS1 | 45000 | 8.1 | 47000 | 15.2 | 11 | 2.42 | 67 | 55 | 212417102
COLEMAN | THF2B48T21 | XAFD60GXXN1+TXV | Z8ET080C16LMPS1 | 45000 | 8.1 | 47000 | 15.2 | 11 | 2.42 | 67 | 55 | 212417100
CHAMPION HEATING AND COOLING | THF2B48T21 | XAUC60GXXN1+TXV | Z8ET100C16LMPS1 | 45500 | 8.1 | 47500 | 15.2 | 11 | 2.4 | 67 | 56 | 212417078
JOHNSON CONTROLS | THF2B48T21 | XAUC60GXXN1+TXV | Z8ET100C16LMPS1 | 45500 | 8.1 | 47500 | 15.2 | 11 | 2.4 | 67 | 56 | 212417079
EVCON | RHP15048B21 | XAHD60HBCN1 | RL18130D20MPS1 | 46500 | 8.1 | 45500 | 16 | 11 | 2.4 | 69 | 56 | 212476088
YORK | YH2F36TB21 | XAHC36DBCN1 | Y81E080C20SMPS1 | 34800 | 8.1 | 33800 | 16 | 11.7 | 2.18 | 66 | 54 | 212476090
YORK | YH2F36TB21 | XAHC36DXXN1+TXV | Y81E080C20SMPS1 | 34800 | 8.1 | 33800 | 16 | 11.7 | 2.18 | 66 | 54 | 212476087
CHAMPION HEATING AND COOLING | THF2B48T21 | XAHD60HBCN1 | Z8ES130D20LMPS1 | 46500 | 8.1 | 45500 | 16 | 11 | 2.4 | 69 | 56 | 212476083
GUARDIAN | RHP15048B21 | XAHD60HBCN1 | RL18130D20MPS1 | 46500 | 8.1 | 45500 | 16 | 11 | 2.4 | 69 | 56 | 212476086
FRASER-JOHNSTON | THF2B48T21 | XAHD60HBCN1 | Z8ES130D20LMPS1 | 46500 | 8.1 | 45500 | 16 | 11 | 2.4 | 69 | 56 | 212476079
LUXAIRE | THF2B48T21 | XAHD60HBCN1 | Z8ES130D20LMPS1 | 46500 | 8.1 | 45500 | 16 | 11 | 2.4 | 69 | 56 | 212476076
GUARDIAN | RHP15048B21 | XAHD60HBCN1 | RL18120C16MPS1 | 45000 | 8.1 | 44000 | 15.2 | 11.7 | 2.4 | 69 | 55 | 212476125
COLEMAN | THF2B48T21 | XAHD60HBCN1 | Z8ES130D20LMPS1 | 46500 | 8.1 | 45500 | 16 | 11 | 2.4 | 69 | 56 | 212476072
JOHNSON CONTROLS | THF2B48T21 | XAHD60HXXN1+TXV | Z8ES130D20LMPS1 | 46500 | 8.1 | 45500 | 16 | 11 | 2.4 | 69 | 56 | 212476070
EVCON | RHP15048B21 | XAHD60HXXN1+TXV | RL18130D20MPS1 | 46500 | 8.1 | 45500 | 16 | 11 | 2.4 | 69 | 56 | 212476067
YORK | YH2F42TB21 | XAHC60GBCN1 | Y81E080B12SMPS1 | 40500 | 8.1 | 39500 | 15.2 | 11.7 | 2.32 | 66 | 55 | 212476066
YORK | YH2F42TB21 | XAHC60GXXN1+TXV | Y81E080B12LMPS1 | 40500 | 8.1 | 39500 | 15.2 | 11.7 | 2.32 | 66 | 55 | 212476065
GUARDIAN | RHP15048B21 | XAHD60HXXN1+TXV | RL18130D20MPS1 | 46500 | 8.1 | 45500 | 16 | 11 | 2.4 | 69 | 56 | 212476064
YORK | YH2F42TB21 | XAHC60GXXN1+TXV | Y81E080B12SMPS1 | 40500 | 8.1 | 39500 | 15.2 | 11.7 | 2.32 | 66 | 55 | 212476063
YORK | YH2F42TB21 | XAUD60GXXN1+TXV | Y81E080C20LMPS1 | 40500 | 8.1 | 38500 | 16 | 11.7 | 2.26 | 66 | 55 | 212476062
YORK | YH2F42TB21 | XAFD60GBCN1 | Y81E080C20LMPS1 | 40500 | 8.1 | 38500 | 16 | 11.7 | 2.26 | 66 | 55 | 212476060
CHAMPION HEATING AND COOLING | THF2B48T21 | XAHD60HXXN1+TXV | Z8ES130D20LMPS1 | 46500 | 8.1 | 45500 | 16 | 11 | 2.4 | 69 | 56 | 212476061
YORK | YH2F42TB21 | XAUD60GXXN1+TXV | Y81E080C20SMPS1 | 40500 | 8.1 | 38500 | 16 | 11.7 | 2.26 | 66 | 55 | 212476059
YORK | YH2F42TB21 | XAFD60GBCN1 | Y81E080C20SMPS1 | 40500 | 8.1 | 38500 | 16 | 11.7 | 2.26 | 66 | 55 | 212476058
LUXAIRE | THF2B48T21 | XAHD60HBCN1 | Z8ES120C16LMPS1 | 45000 | 8.1 | 44000 | 15.2 | 11.7 | 2.4 | 69 | 55 | 212476116
COLEMAN | THF2B48T21 | XAHD60HBCN1 | Z8ES120C16LMPS1 | 45000 | 8.1 | 44000 | 15.2 | 11.7 | 2.4 | 69 | 55 | 212476113
YORK | YH2F42TB21 | XAHC48FBCN1 | Y81E080B12LMPS1 | 40000 | 8.1 | 40000 | 16 | 12 | 2.34 | 63 | 55 | 212476114
YORK | YH2F42TB21 | XAHC48FXXN1+TXV | Y81E080B12LMPS1 | 40000 | 8.1 | 40000 | 16 | 12 | 2.34 | 63 | 55 | 212476112
YORK | YH2F42TB21 | XAFD48FBCN1 | Y81E080C20LMPS1 | 40500 | 8.1 | 40000 | 16 | 11.7 | 2.22 | 64 | 53 | 212476111
JOHNSON CONTROLS | THF2B48T21 | XAHD60HXXN1+TXV | Z8ES120C16LMPS1 | 45000 | 8.1 | 44000 | 15.2 | 11.7 | 2.4 | 69 | 55 | 212476110
YORK | YH2F42TB21 | XAFD48FXXN1+TXV | Y81E080C20LMPS1 | 40500 | 8.1 | 40000 | 16 | 11.7 | 2.22 | 64 | 53 | 212476109
YORK | YH2F42TB21 | XAFD48FBCN1 | Y81E100C16LMPS1 | 40500 | 8.1 | 40000 | 15.2 | 11.7 | 2.22 | 64 | 53 | 212476108
EVCON | RHP15048B21 | XAHD60HXXN1+TXV | RL18120C16MPS1 | 45000 | 8.1 | 44000 | 15.2 | 11.7 | 2.4 | 69 | 55 | 212476107
YORK | YH2F42TB21 | XAFD48FXXN1+TXV | Y81E100C16LMPS1 | 40500 | 8.1 | 40000 | 15.2 | 11.7 | 2.22 | 64 | 53 | 212476106
COLEMAN | THF2B48T21 | XAHD60HXXN1+TXV | Z8ES130D20LMPS1 | 46500 | 8.1 | 45500 | 16 | 11 | 2.4 | 69 | 56 | 212476050
YORK | YH2F42TB21 | XAFD60GBCN1 | Y81E100C16SMPS1 | 40500 | 8.1 | 38500 | 15.2 | 11.7 | 2.28 | 66 | 55 | 212476049
YORK | YH2F42TB21 | XAFD60GXXN1+TXV | Y81E100C16LMPS1 | 40500 | 8.1 | 38500 | 15.2 | 11.7 | 2.28 | 66 | 55 | 212476047
YORK | YH2F42TB21 | XAFD60GXXN1+TXV | Y81E100C16SMPS1 | 40500 | 8.1 | 38500 | 15.2 | 11.7 | 2.28 | 66 | 55 | 212476046
YORK | YH2F42TB21 | XAHD60GBCN1 | Y81E100C20SMPS1 | 41000 | 8.1 | 40000 | 15.2 | 11.7 | 2.34 | 66 | 55 | 212476044
YORK | YH2F42TB21 | XAHD60GBCN1 | Y81E100C20LMPS1 | 41000 | 8.1 | 40000 | 15.2 | 11.7 | 2.34 | 66 | 55 | 212476045
YORK | YH2F42TB21 | XAHD60GXXN1+TXV | Y81E100C20LMPS1 | 41000 | 8.1 | 40000 | 15.2 | 11.7 | 2.34 | 66 | 55 | 212476042
YORK | YH2F42TB21 | XAHD60GXXN1+TXV | Y81E100C20SMPS1 | 41000 | 8.1 | 40000 | 15.2 | 11.7 | 2.34 | 66 | 55 | 212476040
YORK | YH2F42TB21 | XAUD60GXXN1+TXV | Y81E120C20LMPS1 | 40500 | 8.1 | 39000 | 15.2 | 11.7 | 2.26 | 65 | 54 | 212476038
YORK | YZT48B21 | XAFC60HBCN1 | Y81E080C16LMPS1 | 46500 | 8.1 | 48000 | 17 | 12.5 | 2.26 | 66 | 51 | 212476029
YORK | YH2F42TB21 | XAFD60GXXN1+TXV | Y81E120C20LMPS1 | 40500 | 8.1 | 39000 | 15.2 | 11.7 | 2.26 | 65 | 54 | 212476033
YORK | YH2F42TB21 | XAHC60GBCN1 | Y81E080B12LMPS1 | 40500 | 8.1 | 39500 | 15.2 | 11.7 | 2.32 | 66 | 55 | 212476068
YORK | YH2F42TB21 | XAFD60GXXN1+TXV | Y81E120C20SMPS1 | 40500 | 8.1 | 39000 | 15.2 | 11.7 | 2.26 | 65 | 54 | 212476031
YORK | YZT48B21 | XAUD60HXXN1+TXV | Y81E130D20SMPS1 | 47000 | 8.1 | 48000 | 17 | 12 | 2.28 | 64 | 53 | 212476020
YORK | YZT48B21 | XAFD60HBCN1 | Y81E130D20SMPS1 | 47000 | 8.1 | 48000 | 17 | 12 | 2.28 | 64 | 53 | 212476018
YORK | YZT48B21 | XAFD60HXXN1+TXV | Y81E130D20LMPS1 | 47000 | 8.1 | 48000 | 17 | 12 | 2.28 | 64 | 53 | 212476017
YORK | YZT48B21 | XAFD60HXXN1+TXV | Y81E130D20SMPS1 | 47000 | 8.1 | 48000 | 17 | 12 | 2.28 | 64 | 53 | 212476015
YORK | YH2F60TB21 | XAFD60JBCN1 | Y81E120C16LMPS1 | 54000 | 8.1 | 57000 | 15.2 | 11.7 | 2.4 | 68 | 55 | 212476014
YORK | YH2F60TB21 | XAFD60JXXN1+TXV | Y81E120C16LMPS1 | 54000 | 8.1 | 57000 | 15.2 | 11.7 | 2.4 | 68 | 55 | 212476012
FRASER-JOHNSTON | THF2B48T21 | XAFC60GXXN1+TXV | Z8ES120C20SMPS1 | 45500 | 8.1 | 47500 | 15.2 | 11 | 2.4 | 67 | 56 | 212417217
CHAMPION HEATING AND COOLING | THF2B48T21 | XAUD60GXXN1+TXV | Z8ES120C20SMPS1 | 45500 | 8.1 | 47500 | 15.2 | 11 | 2.4 | 67 | 56 | 212417213
LUXAIRE | THF2B48T21 | XAFC60GXXN1+TXV | Z8ES120C20SMPS1 | 45500 | 8.1 | 47500 | 15.2 | 11 | 2.4 | 67 | 56 | 212417216
COLEMAN | THF2B48T21 | XAFC60GXXN1+TXV | Z8ES120C20SMPS1 | 45500 | 8.1 | 47500 | 15.2 | 11 | 2.4 | 67 | 56 | 212417215
LUXAIRE | THF2B48T21 | XAUD60GXXN1+TXV | Z8ES120C20SMPS1 | 45500 | 8.1 | 47500 | 15.2 | 11 | 2.4 | 67 | 56 | 212417211
FRASER-JOHNSTON | THF2B48T21 | XAUD60GXXN1+TXV | Z8ES120C20SMPS1 | 45500 | 8.1 | 47500 | 15.2 | 11 | 2.4 | 67 | 56 | 212417212
FRASER-JOHNSTON | THF2B48T21 | XAFD60GBCN1 | Z8ES120C20SMPS1 | 45500 | 8.1 | 47500 | 15.2 | 11 | 2.4 | 67 | 56 | 212417207
COLEMAN | THF2B48T21 | XAUD60GXXN1+TXV | Z8ES120C20SMPS1 | 45500 | 8.1 | 47500 | 15.2 | 11 | 2.4 | 67 | 56 | 212417210
JOHNSON CONTROLS | THF2B48T21 | XAFD60GBCN1 | Z8ES120C20SMPS1 | 45500 | 8.1 | 47500 | 15.2 | 11 | 2.4 | 67 | 56 | 212417209
CHAMPION HEATING AND COOLING | THF2B48T21 | XAFD60GXXN1+TXV | Z8ES120C20SMPS1 | 45500 | 8.1 | 47500 | 15.2 | 11 | 2.4 | 67 | 56 | 212417203
LUXAIRE | THF2B48T21 | XAFD60GBCN1 | Z8ES120C20SMPS1 | 45500 | 8.1 | 47500 | 15.2 | 11 | 2.4 | 67 | 56 | 212417206
CHAMPION HEATING AND COOLING | THF2B48T21 | XAFD60GBCN1 | Z8ES120C20SMPS1 | 45500 | 8.1 | 47500 | 15.2 | 11 | 2.4 | 67 | 56 | 212417208
JOHNSON CONTROLS | THF2B48T21 | XAFD60GXXN1+TXV | Z8ES120C20SMPS1 | 45500 | 8.1 | 47500 | 15.2 | 11 | 2.4 | 67 | 56 | 212417204
COLEMAN | THF2B48T21 | XAFD60GBCN1 | Z8ES100C16SMPS1 | 45500 | 8.1 | 47500 | 15.2 | 11 | 2.4 | 67 | 56 | 212417355
COLEMAN | THF2B48T21 | XAFD60GBCN1 | Z8ES120C20SMPS1 | 45500 | 8.1 | 47500 | 15.2 | 11 | 2.4 | 67 | 56 | 212417205
COLEMAN | THF2B48T21 | XAFD60GXXN1+TXV | Z8ES120C20SMPS1 | 45500 | 8.1 | 47500 | 15.2 | 11 | 2.4 | 67 | 56 | 212417200
FRASER-JOHNSTON | THF2B48T21 | XAFD60GXXN1+TXV | Z8ES120C20SMPS1 | 45500 | 8.1 | 47500 | 15.2 | 11 | 2.4 | 67 | 56 | 212417202
LUXAIRE | THF2B48T21 | XAFD60GXXN1+TXV | Z8ES120C20SMPS1 | 45500 | 8.1 | 47500 | 15.2 | 11 | 2.4 | 67 | 56 | 212417201
JOHNSON CONTROLS | THF2B48T21 | XAUD60GXXN1+TXV | Z8ES130D20SMPS1 | 46500 | 8.1 | 48000 | 15.2 | 11 | 2.44 | 67 | 56 | 212417179
CHAMPION HEATING AND COOLING | THF2B48T21 | XAFD60GXXN1+TXV | Z8ES100C16SMPS1 | 45500 | 8.1 | 47500 | 15.2 | 11 | 2.4 | 67 | 56 | 212417353
JOHNSON CONTROLS | THF2B48T21 | XAFD60GXXN1+TXV | Z8ES100C16SMPS1 | 45500 | 8.1 | 47500 | 15.2 | 11 | 2.4 | 67 | 56 | 212417354
CHAMPION HEATING AND COOLING | THF2B48T21 | XAUD60GXXN1+TXV | Z8ES130D20SMPS1 | 46500 | 8.1 | 48000 | 15.2 | 11 | 2.44 | 67 | 56 | 212417178
LUXAIRE | THF2B48T21 | XAUD60GXXN1+TXV | Z8ES130D20SMPS1 | 46500 | 8.1 | 48000 | 15.2 | 11 | 2.44 | 67 | 56 | 212417176
FRASER-JOHNSTON | THF2B48T21 | XAUD60GXXN1+TXV | Z8ES130D20SMPS1 | 46500 | 8.1 | 48000 | 15.2 | 11 | 2.44 | 67 | 56 | 212417177
JOHNSON CONTROLS | THF2B48T21 | XAFD60GBCN1 | Z8ES130D20SMPS1 | 46500 | 8.1 | 48000 | 15.2 | 11 | 2.44 | 67 | 56 | 212417174
LUXAIRE | THF2B48T21 | XAFD60GBCN1 | Z8ES130D20SMPS1 | 46500 | 8.1 | 48000 | 15.2 | 11 | 2.44 | 67 | 56 | 212417171
COLEMAN | THF2B48T21 | XAUD60GXXN1+TXV | Z8ES130D20SMPS1 | 46500 | 8.1 | 48000 | 15.2 | 11 | 2.44 | 67 | 56 | 212417175
FRASER-JOHNSTON | THF2B48T21 | XAFD60GBCN1 | Z8ES130D20SMPS1 | 46500 | 8.1 | 48000 | 15.2 | 11 | 2.44 | 67 | 56 | 212417172
CHAMPION HEATING AND COOLING | THF2B48T21 | XAFD60GBCN1 | Z8ES130D20SMPS1 | 46500 | 8.1 | 48000 | 15.2 | 11 | 2.44 | 67 | 56 | 212417173
COLEMAN | THF2B48T21 | XAFD60GXXN1+TXV | Z8ES130D20SMPS1 | 46500 | 8.1 | 48000 | 15.2 | 11 | 2.44 | 67 | 56 | 212417165
CHAMPION HEATING AND COOLING | THF2B48T21 | XAFD60GXXN1+TXV | Z8ES130D20SMPS1 | 46500 | 8.1 | 48000 | 15.2 | 11 | 2.44 | 67 | 56 | 212417168
COLEMAN | THF2B48T21 | XAFD60GBCN1 | Z8ES130D20SMPS1 | 46500 | 8.1 | 48000 | 15.2 | 11 | 2.44 | 67 | 56 | 212417170
FRASER-JOHNSTON | THF2B48T21 | XAFD60GXXN1+TXV | Z8ES130D20SMPS1 | 46500 | 8.1 | 48000 | 15.2 | 11 | 2.44 | 67 | 56 | 212417167
JOHNSON CONTROLS | THF2B48T21 | XAFD60GXXN1+TXV | Z8ES130D20SMPS1 | 46500 | 8.1 | 48000 | 15.2 | 11 | 2.44 | 67 | 56 | 212417169
LUXAIRE | THF2B48T21 | XAFD60GXXN1+TXV | Z8ES130D20SMPS1 | 46500 | 8.1 | 48000 | 15.2 | 11 | 2.44 | 67 | 56 | 212417166
JOHNSON CONTROLS | THF2B48T21 | XAHD60GBCN1 | Z8ES130D20SMPS1 | 47500 | 8.1 | 46000 | 16 | 11.7 | 2.36 | 67 | 55 | 212417164
LUXAIRE | THF2B48T21 | XAHD60GBCN1 | Z8ES130D20SMPS1 | 47500 | 8.1 | 46000 | 16 | 11.7 | 2.36 | 67 | 55 | 212417161
CHAMPION HEATING AND COOLING | THF2B48T21 | XAHD60GBCN1 | Z8ES130D20SMPS1 | 47500 | 8.1 | 46000 | 16 | 11.7 | 2.36 | 67 | 55 | 212417163
FRASER-JOHNSTON | THF2B48T21 | XAHD60GBCN1 | Z8ES130D20SMPS1 | 47500 | 8.1 | 46000 | 16 | 11.7 | 2.36 | 67 | 55 | 212417162
JOHNSON CONTROLS | THF2B48T21 | XAHD60GXXN1+TXV | Z8ES130D20SMPS1 | 47500 | 8.1 | 46000 | 16 | 11.7 | 2.36 | 67 | 55 | 212417159
COLEMAN | THF2B48T21 | XAHD60GBCN1 | Z8ES130D20SMPS1 | 47500 | 8.1 | 46000 | 16 | 11.7 | 2.36 | 67 | 55 | 212417160
FRASER-JOHNSTON | THF2B48T21 | XAFD60GXXN1+TXV | Z8ES100C16SMPS1 | 45500 | 8.1 | 47500 | 15.2 | 11 | 2.4 | 67 | 56 | 212417352
FRASER-JOHNSTON | THF2B48T21 | XAHD60GXXN1+TXV | Z8ES130D20SMPS1 | 47500 | 8.1 | 46000 | 16 | 11.7 | 2.36 | 67 | 55 | 212417157
CHAMPION HEATING AND COOLING | THF2B48T21 | XAHD60GXXN1+TXV | Z8ES130D20SMPS1 | 47500 | 8.1 | 46000 | 16 | 11.7 | 2.36 | 67 | 55 | 212417158
LUXAIRE | THF2B48T21 | XAHD60GXXN1+TXV | Z8ES130D20SMPS1 | 47500 | 8.1 | 46000 | 16 | 11.7 | 2.36 | 67 | 55 | 212417156
COLEMAN | THF2B48T21 | XAHD60GXXN1+TXV | Z8ES130D20SMPS1 | 47500 | 8.1 | 46000 | 16 | 11.7 | 2.36 | 67 | 55 | 212417155
LUXAIRE | THF2B48T21 | XAFD60GXXN1+TXV | Z8ES100C16SMPS1 | 45500 | 8.1 | 47500 | 15.2 | 11 | 2.4 | 67 | 56 | 212417351
YORK | YH2F42TB21 | XAHD60GBCN1 | Y81E120C20LMPS1 | 41000 | 8.1 | 40500 | 15.2 | 11.5 | 2.32 | 65 | 55 | 212452764
YORK | YH2F42TB21 | XAHD60GBCN1 | Y81E120C20SMPS1 | 41000 | 8.1 | 40500 | 15.2 | 11.5 | 2.32 | 65 | 55 | 212452759
YORK | YH2F42TB21 | XAHD60GXXN1+TXV | Y81E120C20LMPS1 | 41000 | 8.1 | 40500 | 15.2 | 11.5 | 2.32 | 65 | 55 | 212452755
YORK | YH2F42TB21 | XAHD60GXXN1+TXV | Y81E120C20SMPS1 | 41000 | 8.1 | 40500 | 15.2 | 11.5 | 2.32 | 65 | 55 | 212452751
YORK | YH2F60TB21 | XAFD60HBCN1 | Y81E120C16LMPS1 | 54000 | 8.1 | 56500 | 15.2 | 11 | 2.32 | 68 | 56 | 212452269
YORK | YH2F48TB21 | XAHD60HBCN1 | Y81E100C20LMPS1 | 46000 | 8.1 | 45500 | 16 | 11 | 2.38 | 69 | 55 | 212452217
YORK | YH2F60TB21 | XAUD60HXXN1+TXV | Y81E120C16LMPS1 | 54000 | 8.1 | 56500 | 15.2 | 11 | 2.32 | 68 | 56 | 212452273
YORK | YH2F48TB21 | XAHD60HBCN1 | Y81E080C16LMPS1 | 45500 | 8.1 | 45000 | 16 | 11 | 2.38 | 68 | 55 | 212452252
YORK | YH2F48TB21 | XAHD60HXXN1+TXV | Y81E080C16LMPS1 | 45500 | 8.1 | 45000 | 16 | 11 | 2.38 | 68 | 55 | 212452248
YORK | YH2F60TB21 | XAFD60HXXN1+TXV | Y81E120C16LMPS1 | 54000 | 8.1 | 56500 | 15.2 | 11 | 2.32 | 68 | 56 | 212452265
YORK | YH2F48TB21 | XAHD60HBCN1 | Y81E080C20SMPS1 | 46000 | 8.1 | 45500 | 16 | 11 | 2.36 | 69 | 55 | 212413086
YORK | YH2F48TB21 | XAHD60HBCN1 | Y81E100C16SMPS1 | 46000 | 8.1 | 45500 | 16 | 11 | 2.36 | 69 | 55 | 212413073
YORK | YH2F48TB21 | XAHC60HBCN1 | Y81E100C16SMPS1 | 46000 | 8.1 | 45500 | 16 | 11 | 2.38 | 69 | 55 | 212413075
YORK | YH2F48TB21 | XAHD60HXXN1+TXV | Y81E100C16SMPS1 | 46000 | 8.1 | 45500 | 16 | 11 | 2.36 | 69 | 55 | 212413072
YORK | YH2F48TB21 | XAHD60HXXN1+TXV | Y81E100C20SMPS1 | 46000 | 8.1 | 45500 | 16 | 11 | 2.38 | 69 | 55 | 212413067
YORK | YH2F48TB21 | XAHC60HXXN1+TXV | Y81E100C16SMPS1 | 46000 | 8.1 | 45500 | 16 | 11 | 2.38 | 69 | 55 | 212413074
YORK | YH2F48TB21 | XAHD60HBCN1 | Y81E100C20SMPS1 | 46000 | 8.1 | 45500 | 16 | 11 | 2.38 | 69 | 55 | 212413068
YORK | YH2F48TB21 | XAHC60HBCN1 | Y81E120C16SMPS1 | 46000 | 8.1 | 45000 | 16 | 11 | 2.38 | 69 | 56 | 212413064
YORK | YH2F48TB21 | XAHC60HXXN1+TXV | Y81E120C16SMPS1 | 46000 | 8.1 | 45000 | 16 | 11 | 2.38 | 69 | 56 | 212413063
YORK | YH2F48TB21 | XAHC60HBCN1 | Y81E120C20SMPS1 | 46000 | 8.1 | 45500 | 16 | 11 | 2.38 | 69 | 55 | 212413057
YORK | YH2F48TB21 | XAHD60HBCN1 | Y81E120C20SMPS1 | 46000 | 8.1 | 45500 | 15.2 | 11 | 2.36 | 69 | 55 | 212413055
YORK | YH2F48TB21 | XAHC60HXXN1+TXV | Y81E120C20SMPS1 | 46000 | 8.1 | 45500 | 16 | 11 | 2.38 | 69 | 55 | 212413056
YORK | YH2F48TB21 | XAHD60HXXN1+TXV | Y81E120C20SMPS1 | 46000 | 8.1 | 45500 | 15.2 | 11 | 2.36 | 69 | 55 | 212413054
YORK | YH2F48TB21 | XAUC60GXXN1+TXV | Y81E100B12SMPS1 | 44500 | 8.1 | 47000 | 15.2 | 11 | 2.38 | 68 | 56 | 212412927
YORK | YH2F48TB21 | XAFD60GXXN1+TXV | Y81E080C20SMPS1 | 45500 | 8.1 | 47500 | 15.2 | 11 | 2.4 | 67 | 56 | 212412930
YORK | YH2F48TB21 | XAUD60GXXN1+TXV | Y81E080C20SMPS1 | 45500 | 8.1 | 47500 | 15.2 | 11 | 2.4 | 67 | 56 | 212412932
YORK | YH2F48TB21 | XAFD60GBCN1 | Y81E080C20SMPS1 | 45500 | 8.1 | 47500 | 15.2 | 11 | 2.4 | 67 | 56 | 212412931
YORK | YH2F48TB21 | XAFC60GBCN1 | Y81E100B12SMPS1 | 44500 | 8.1 | 47000 | 15.2 | 11 | 2.38 | 68 | 56 | 212412926
YORK | YH2F48TB21 | XAFC60GXXN1+TXV | Y81E100B12SMPS1 | 44500 | 8.1 | 47000 | 15.2 | 11 | 2.38 | 68 | 56 | 212412925
YORK | YH2F48TB21 | XAFC60GBCN1 | Y81E080C16SMPS1 | 45500 | 8.1 | 47000 | 15.2 | 11 | 2.42 | 67 | 56 | 212412940
YORK | YH2F48TB21 | XAUC60GXXN1+TXV | Y81E100C16SMPS1 | 45500 | 8.1 | 47500 | 15.2 | 11 | 2.4 | 67 | 56 | 212412922
YORK | YH2F48TB21 | XAFC60GBCN1 | Y81E100C16SMPS1 | 45500 | 8.1 | 47500 | 15.2 | 11 | 2.4 | 67 | 56 | 212412921
YORK | YH2F48TB21 | XAUC60GXXN1+TXV | Y81E080C16SMPS1 | 45500 | 8.1 | 47000 | 15.2 | 11 | 2.42 | 67 | 56 | 212412941
YORK | YH2F48TB21 | XAFC60GXXN1+TXV | Y81E100C16SMPS1 | 45500 | 8.1 | 47500 | 15.2 | 11 | 2.4 | 67 | 56 | 212412920
YORK | YH2F48TB21 | XAFC60GXXN1+TXV | Y81E080C16SMPS1 | 45500 | 8.1 | 47000 | 15.2 | 11 | 2.42 | 67 | 56 | 212412939
YORK | YH2F48TB21 | XAUD60GXXN1+TXV | Y81E080C16SMPS1 | 45500 | 8.1 | 47000 | 15.2 | 11 | 2.42 | 67 | 56 | 212412938
YORK | YH2F48TB21 | XAFD60GBCN1 | Y81E080C16SMPS1 | 45500 | 8.1 | 47000 | 15.2 | 11 | 2.42 | 67 | 56 | 212412937
YORK | YH2F48TB21 | XAFD60GXXN1+TXV | Y81E080C16SMPS1 | 45500 | 8.1 | 47000 | 15.2 | 11 | 2.42 | 67 | 56 | 212412936
YORK | YH2F48TB21 | XAUC60GXXN1+TXV | Y81E080C20SMPS1 | 45500 | 8.1 | 47500 | 15.2 | 11 | 2.4 | 67 | 56 | 212412935
YORK | YH2F48TB21 | XAFC60GBCN1 | Y81E080C20SMPS1 | 45500 | 8.1 | 47500 | 15.2 | 11 | 2.4 | 67 | 56 | 212412934
YORK | YH2F48TB21 | XAFC60GXXN1+TXV | Y81E080C20SMPS1 | 45500 | 8.1 | 47500 | 15.2 | 11 | 2.4 | 67 | 56 | 212412933
YORK | YH2F48TB21 | XAUD60GXXN1+TXV | Y82E100C16LMPS1 | 45500 | 8.1 | 47500 | 15.2 | 11 | 2.4 | 67 | 56 | 212412881
YORK | YH2F48TB21 | XAFD60GXXN1+TXV | Y82E100C16LMPS1 | 45500 | 8.1 | 47500 | 15.2 | 11 | 2.4 | 67 | 56 | 212412879
YORK | YH2F48TB21 | XAFD60GBCN1 | Y82E100C16LMPS1 | 45500 | 8.1 | 47500 | 15.2 | 11 | 2.4 | 67 | 56 | 212412880
YORK | YH2F48TB21 | XAFC60GXXN1+TXV | Y82E100C20LMPS1 | 45500 | 8.1 | 47500 | 15.2 | 11 | 2.4 | 67 | 56 | 212412874
YORK | YH2F48TB21 | XAUC60GXXN1+TXV | Y82E100C20LMPS1 | 45500 | 8.1 | 47500 | 15.2 | 11 | 2.4 | 67 | 56 | 212412876
YORK | YH2F48TB21 | XAFC60GBCN1 | Y82E100C20LMPS1 | 45500 | 8.1 | 47500 | 15.2 | 11 | 2.4 | 67 | 56 | 212412875
YORK | YH2F48TB21 | XAFD60GBCN1 | Y82E100C20LMPS1 | 45500 | 8.1 | 47500 | 15.2 | 11 | 2.4 | 67 | 56 | 212412872
YORK | YH2F48TB21 | XAUD60GXXN1+TXV | Y82E100C20LMPS1 | 45500 | 8.1 | 47500 | 15.2 | 11 | 2.4 | 67 | 56 | 212412873
YORK | YH2F48TB21 | XAFD60GXXN1+TXV | Y82E100C20LMPS1 | 45500 | 8.1 | 47500 | 15.2 | 11 | 2.4 | 67 | 56 | 212412871
YORK | YH2F48TB21 | XAUD60GXXN1+TXV | Y81E100C16SMPS1 | 45500 | 8.1 | 47500 | 15.2 | 11 | 2.4 | 67 | 56 | 212412919
YORK | YH2F30TB21 | XAUB36DXXN1+TXV | Y81E040A12LMPS1 | 30000 | 8.1 | 28200 | 16 | 12 | 2.26 | 65 | 55 | 212475165
GUARDIAN | RHP15042B21 | XAHD60GBCN1 | RL18080C16MPS1 | 41000 | 8.1 | 40000 | 15.2 | 11.7 | 2.36 | 65 | 55 | 212475166
LUXAIRE | THF2B42T21 | XAHD60GBCN1 | Z8ES080C16LMPS1 | 41000 | 8.1 | 40000 | 15.2 | 11.7 | 2.36 | 65 | 55 | 212475160
CHAMPION HEATING AND COOLING | THF2B42T21 | XAHD60GBCN1 | Z8ES080C16LMPS1 | 41000 | 8.1 | 40000 | 15.2 | 11.7 | 2.36 | 65 | 55 | 212475164
FRASER-JOHNSTON | THF2B42T21 | XAHD60GBCN1 | Z8ES080C16LMPS1 | 41000 | 8.1 | 40000 | 15.2 | 11.7 | 2.36 | 65 | 55 | 212475162
YORK | YH2F30TB21 | XAFC36DXXN1+TXV | Y81E080B12LMPS1 | 30000 | 8.1 | 28200 | 15.2 | 11.7 | 2.26 | 65 | 56 | 212475149
YORK | YH2F30TB21 | XAFB36DBAN1 | Y81E040A12SMPS1 | 30000 | 8.1 | 28200 | 16 | 12 | 2.26 | 65 | 55 | 212475159
COLEMAN | THF2B42T21 | XAHD60GBCN1 | Z8ES080C16LMPS1 | 41000 | 8.1 | 40000 | 15.2 | 11.7 | 2.36 | 65 | 55 | 212475158
YORK | YH2F30TB21 | XAUB36DXXN1+TXV | Y81E040A12SMPS1 | 30000 | 8.1 | 28200 | 16 | 12 | 2.26 | 65 | 55 | 212475161
YORK | YH2F30TB21 | XAFC36DBAN1 | Y81E080B12SMPS1 | 30000 | 8.1 | 28200 | 15.2 | 11.7 | 2.26 | 65 | 56 | 212475151
FRASER-JOHNSTON | THF2B42T21 | XAHD60GBCN1 | Z8ES080C16SMPS1 | 41000 | 8.1 | 40000 | 15.2 | 11.7 | 2.36 | 65 | 55 | 212475152
YORK | YH2F30TB21 | XAFB36DXXN1+TXV | Y81E040A12LMPS1 | 30000 | 8.1 | 28200 | 16 | 12 | 2.26 | 65 | 55 | 212475157
JOHNSON CONTROLS | THF2B42T21 | XAHD60GBCN1 | Z8ES080C16SMPS1 | 41000 | 8.1 | 40000 | 15.2 | 11.7 | 2.36 | 65 | 55 | 212475156
YORK | YH2F30TB21 | XAFC36DBAN1 | Y81E080B12LMPS1 | 30000 | 8.1 | 28200 | 15.2 | 11.7 | 2.26 | 65 | 56 | 212475153
COLEMAN | THF2B42T21 | XAHD60GBCN1 | Z8ES080C16SMPS1 | 41000 | 8.1 | 40000 | 15.2 | 11.7 | 2.36 | 65 | 55 | 212475148
CHAMPION HEATING AND COOLING | THF2B42T21 | XAHD60GBCN1 | Z8ES080C16SMPS1 | 41000 | 8.1 | 40000 | 15.2 | 11.7 | 2.36 | 65 | 55 | 212475154
LUXAIRE | THF2B42T21 | XAHD60GBCN1 | Z8ES080C16SMPS1 | 41000 | 8.1 | 40000 | 15.2 | 11.7 | 2.36 | 65 | 55 | 212475150
YORK | YH2F60TB21 | XAHD60JBCN1 | Y81E100C16LMPS1 | 55500 | 8.1 | 59000 | 15.2 | 11.7 | 2.36 | 64 | 53 | 212475129
YORK | YH2F30TB21 | XAFC36DXXN1+TXV | Y81E080B12SMPS1 | 30000 | 8.1 | 28200 | 15.2 | 11.7 | 2.26 | 65 | 56 | 212475147
JOHNSON CONTROLS | THF2B42T21 | XAHD60GXXN1+TXV | Z8ES080C16LMPS1 | 41000 | 8.1 | 40000 | 15.2 | 11.7 | 2.36 | 65 | 55 | 212475146
CHAMPION HEATING AND COOLING | THF2B42T21 | XAHD60GXXN1+TXV | Z8ES080C16LMPS1 | 41000 | 8.1 | 40000 | 15.2 | 11.7 | 2.36 | 65 | 55 | 212475140
EVCON | RHP15042B21 | XAHD60GXXN1+TXV | RL18080C16MPS1 | 41000 | 8.1 | 40000 | 15.2 | 11.7 | 2.36 | 65 | 55 | 212475144
FRASER-JOHNSTON | THF2B42T21 | XAHD60GXXN1+TXV | Z8ES080C16LMPS1 | 41000 | 8.1 | 40000 | 15.2 | 11.7 | 2.36 | 65 | 55 | 212475138
GUARDIAN | RHP15042B21 | XAHD60GXXN1+TXV | RL18080C16MPS1 | 41000 | 8.1 | 40000 | 15.2 | 11.7 | 2.36 | 65 | 55 | 212475142
LUXAIRE | THF2B42T21 | XAHD60GXXN1+TXV | Z8ES080C16LMPS1 | 41000 | 8.1 | 40000 | 15.2 | 11.7 | 2.36 | 65 | 55 | 212475136
YORK | YH2F24TB21 | XAHB36DXXN1+TXV | Y81E040A12SMPS1 | 24000 | 8.1 | 21200 | 16 | 11.7 | 2.26 | 66 | 54 | 212475115
YORK | YH2F42TB21 | XAHD60GBCN1 | Y81E080C16LMPS1 | 41000 | 8.1 | 40000 | 15.2 | 11.7 | 2.36 | 65 | 55 | 212475137
LUXAIRE | THF2B42T21 | XAHD60GXXN1+TXV | Z8ES080C16SMPS1 | 41000 | 8.1 | 40000 | 15.2 | 11.7 | 2.36 | 65 | 55 | 212475126
YORK | YH2F42TB21 | XAHD60GXXN1+TXV | Y81E080C16LMPS1 | 41000 | 8.1 | 40000 | 15.2 | 11.7 | 2.36 | 65 | 55 | 212475133
CHAMPION HEATING AND COOLING | THF2B42T21 | XAHD60GXXN1+TXV | Z8ES080C16SMPS1 | 41000 | 8.1 | 40000 | 15.2 | 11.7 | 2.36 | 65 | 55 | 212475130
YORK | YH2F24TB21 | XAHB36DBAN1 | Y81E080B12LMPS1 | 24000 | 8.1 | 21200 | 16 | 11.7 | 2.28 | 65 | 54 | 212475113
COLEMAN | THF2B42T21 | XAHD60GXXN1+TXV | Z8ES080C16LMPS1 | 41000 | 8.1 | 40000 | 15.2 | 11.7 | 2.36 | 65 | 55 | 212475134
YORK | YH2F42TB21 | XAHD60GBCN1 | Y81E080C16SMPS1 | 41000 | 8.1 | 40000 | 15.2 | 11.7 | 2.36 | 65 | 55 | 212475135
JOHNSON CONTROLS | THF2B42T21 | XAHD60GXXN1+TXV | Z8ES080C16SMPS1 | 41000 | 8.1 | 40000 | 15.2 | 11.7 | 2.36 | 65 | 55 | 212475132
YORK | YH2F42TB21 | XAHD60GXXN1+TXV | Y81E080C16SMPS1 | 41000 | 8.1 | 40000 | 15.2 | 11.7 | 2.36 | 65 | 55 | 212475131
FRASER-JOHNSTON | THF2B42T21 | XAHD60GXXN1+TXV | Z8ES080C16SMPS1 | 41000 | 8.1 | 40000 | 15.2 | 11.7 | 2.36 | 65 | 55 | 212475128
COLEMAN | THF2B42T21 | XAHD60GXXN1+TXV | Z8ES080C16SMPS1 | 41000 | 8.1 | 40000 | 15.2 | 11.7 | 2.36 | 65 | 55 | 212475125
YORK | YH2F60TB21 | XAHD60JXXN1+TXV | Y81E100C16LMPS1 | 55500 | 8.1 | 59000 | 15.2 | 11.7 | 2.36 | 64 | 53 | 212475127
EVCON | RHP15042B21 | XAHC60GBCN1 | RL18100B12MPS1 | 41000 | 8.1 | 40000 | 15.2 | 11.5 | 2.32 | 66 | 55 | 212475120
YORK | YH2F60TB21 | XAHD60JBCN1 | Y81E120C20LMPS1 | 55500 | 8.1 | 59000 | 15.2 | 11.7 | 2.36 | 64 | 53 | 212475124
YORK | YH2F60TB21 | XAHD60JXXN1+TXV | Y81E120C20LMPS1 | 55500 | 8.1 | 59000 | 15.2 | 11.7 | 2.36 | 64 | 53 | 212475122
JOHNSON CONTROLS | THF2B42T21 | XAHC60GBCN1 | Z8ES100B12LMPS1 | 41000 | 8.1 | 40000 | 15.2 | 11.5 | 2.32 | 66 | 55 | 212475123
YORK | YH2F24TB21 | XAHB36DBAN1 | Y81E040A12LMPS1 | 24000 | 8.1 | 21200 | 16 | 11.7 | 2.26 | 66 | 54 | 212475121
YORK | YH2F24TB21 | XAHB36DBAN1 | Y81E040A12SMPS1 | 24000 | 8.1 | 21200 | 16 | 11.7 | 2.26 | 66 | 54 | 212475119
YORK | YH2F24TB21 | XAHB36DXXN1+TXV | Y81E040A12LMPS1 | 24000 | 8.1 | 21200 | 16 | 11.7 | 2.26 | 66 | 54 | 212475117
FRASER-JOHNSTON | THF2B42T21 | XAHC60GBCN1 | Z8ES100B12LMPS1 | 41000 | 8.1 | 40000 | 15.2 | 11.5 | 2.32 | 66 | 55 | 212475114
GUARDIAN | RHP15042B21 | XAHC60GBCN1 | RL18100B12MPS1 | 41000 | 8.1 | 40000 | 15.2 | 11.5 | 2.32 | 66 | 55 | 212475118
YORK | YH2F24TB21 | XAHB36DXXN1+TXV | Y81E080B12LMPS1 | 24000 | 8.1 | 21200 | 16 | 11.7 | 2.28 | 65 | 54 | 212475109
CHAMPION HEATING AND COOLING | THF2B42T21 | XAHC60GBCN1 | Z8ES100B12LMPS1 | 41000 | 8.1 | 40000 | 15.2 | 11.5 | 2.32 | 66 | 55 | 212475116
YORK | YH2F24TB21 | XAHB30CBAN1 | Y81E040A12LMPS1 | 23800 | 8.1 | 22800 | 16 | 11.7 | 2.22 | 63 | 51 | 212475105
CHAMPION HEATING AND COOLING | THF2B42T21 | XAHC60GBCN1 | Z8ES100B12SMPS1 | 41000 | 8.1 | 40000 | 15.2 | 11.5 | 2.32 | 66 | 55 | 212475106
YORK | YH2F24TB21 | XAHB36DBAN1 | Y81E080B12SMPS1 | 24000 | 8.1 | 21200 | 16 | 11.7 | 2.28 | 65 | 54 | 212475111
LUXAIRE | THF2B42T21 | XAHC60GBCN1 | Z8ES100B12LMPS1 | 41000 | 8.1 | 40000 | 15.2 | 11.5 | 2.32 | 66 | 55 | 212475112
YORK | YH2F24TB21 | XAHB36DXXN1+TXV | Y81E080B12SMPS1 | 24000 | 8.1 | 21200 | 16 | 11.7 | 2.28 | 65 | 54 | 212475107
JOHNSON CONTROLS | THF2B42T21 | XAHC60GBCN1 | Z8ES100B12SMPS1 | 41000 | 8.1 | 40000 | 15.2 | 11.5 | 2.32 | 66 | 55 | 212475108
COLEMAN | THF2B42T21 | XAHC60GBCN1 | Z8ES100B12LMPS1 | 41000 | 8.1 | 40000 | 15.2 | 11.5 | 2.32 | 66 | 55 | 212475110
FRASER-JOHNSTON | THF2B42T21 | XAHC60GBCN1 | Z8ES100B12SMPS1 | 41000 | 8.1 | 40000 | 15.2 | 11.5 | 2.32 | 66 | 55 | 212475104
YORK | YH2F24TB21 | XAHB30CBAN1 | Y81E040A12SMPS1 | 23800 | 8.1 | 22800 | 16 | 11.7 | 2.22 | 63 | 51 | 212475103
LUXAIRE | THF2B42T21 | XAHC60GBCN1 | Z8ES100B12SMPS1 | 41000 | 8.1 | 40000 | 15.2 | 11.5 | 2.32 | 66 | 55 | 212475102
YORK | YH2F24TB21 | XAHB30CXXN1+TXV | Y81E040A12SMPS1 | 23800 | 8.1 | 22800 | 16 | 11.7 | 2.22 | 63 | 51 | 212475099
YORK | YH2F24TB21 | XAHC30CXXN1+TXV | Y81E080B12SMPS1 | 23800 | 8.1 | 22600 | 16 | 11.7 | 2.24 | 63 | 51 | 212475091
YORK | YH2F24TB21 | XAHB30CXXN1+TXV | Y81E040A12LMPS1 | 23800 | 8.1 | 22800 | 16 | 11.7 | 2.22 | 63 | 51 | 212475101
YORK | YH2F24TB21 | XAHC30CBAN1 | Y81E080B12SMPS1 | 23800 | 8.1 | 22600 | 16 | 11.7 | 2.24 | 63 | 51 | 212475095
COLEMAN | THF2B42T21 | XAHC60GBCN1 | Z8ES100B12SMPS1 | 41000 | 8.1 | 40000 | 15.2 | 11.5 | 2.32 | 66 | 55 | 212475100
YORK | YH2F24TB21 | XAHC30CXXN1+TXV | Y81E080B12LMPS1 | 23800 | 8.1 | 22600 | 16 | 11.7 | 2.24 | 63 | 51 | 212475093
YORK | YH2F24TB21 | XAHC30CBAN1 | Y81E080B12LMPS1 | 23800 | 8.1 | 22600 | 16 | 11.7 | 2.24 | 63 | 51 | 212475097
JOHNSON CONTROLS | THF2B42T21 | XAHC60GXXN1+TXV | Z8ES100B12LMPS1 | 41000 | 8.1 | 40000 | 15.2 | 11.5 | 2.32 | 66 | 55 | 212475098
YORK | YH2F60TB21 | XAFC60HXXN1+TXV | Y81E120C16SMPS1 | 54000 | 8.1 | 56500 | 15.2 | 11 | 2.32 | 68 | 56 | 212413197
YORK | YH2F60TB21 | XAUD60HXXN1+TXV | Y81E120C16SMPS1 | 54000 | 8.1 | 56500 | 15.2 | 11 | 2.32 | 68 | 56 | 212413196
YORK | YH2F60TB21 | XAFD60HXXN1+TXV | Y81E120C16SMPS1 | 54000 | 8.1 | 56500 | 15.2 | 11 | 2.32 | 68 | 56 | 212413194
YORK | YH2F60TB21 | XAFC60HBCN1 | Y81E120C16SMPS1 | 54000 | 8.1 | 56500 | 15.2 | 11 | 2.32 | 68 | 56 | 212413198
YORK | YH2F60TB21 | XAFD60HBCN1 | Y81E120C16SMPS1 | 54000 | 8.1 | 56500 | 15.2 | 11 | 2.32 | 68 | 56 | 212413195
YORK | YH2F60TB21 | XAFD60HXXN1+TXV | Y81E130D20SMPS1 | 54000 | 8.1 | 55500 | 15.2 | 11 | 2.34 | 68 | 57 | 212413180
YORK | YH2F60TB21 | XAUD60HXXN1+TXV | Y81E130D20SMPS1 | 54000 | 8.1 | 55500 | 15.2 | 11 | 2.34 | 68 | 57 | 212413182
YORK | YH2F60TB21 | XAFD60HBCN1 | Y81E130D20SMPS1 | 54000 | 8.1 | 55500 | 15.2 | 11 | 2.34 | 68 | 57 | 212413181
YORK | YH2F48TB21 | XAHD60HXXN1+TXV | Y81E080C16SMPS1 | 45500 | 8.1 | 45000 | 16 | 11 | 2.38 | 68 | 55 | 212413090
YORK | YH2F48TB21 | XAHD60HBCN1 | Y81E080C16SMPS1 | 45500 | 8.1 | 45000 | 16 | 11 | 2.38 | 68 | 55 | 212413091
YORK | YH2F48TB21 | XAHD60HXXN1+TXV | Y81E080C20SMPS1 | 46000 | 8.1 | 45500 | 16 | 11 | 2.36 | 69 | 55 | 212413085
JOHNSON CONTROLS | THF2B48T21 | XAUC60GXXN1+TXV | Z8ES120C16SMPS1 | 45500 | 8.1 | 47500 | 15.2 | 11 | 2.42 | 67 | 56 | 212417279
CHAMPION HEATING AND COOLING | THF2B48T21 | XAFC60GBCN1 | Z8ES120C16SMPS1 | 45500 | 8.1 | 47500 | 15.2 | 11 | 2.42 | 67 | 56 | 212417273
CHAMPION HEATING AND COOLING | THF2B48T21 | XAUC60GXXN1+TXV | Z8ES120C16SMPS1 | 45500 | 8.1 | 47500 | 15.2 | 11 | 2.42 | 67 | 56 | 212417278
FRASER-JOHNSTON | THF2B48T21 | XAUC60GXXN1+TXV | Z8ES120C16SMPS1 | 45500 | 8.1 | 47500 | 15.2 | 11 | 2.42 | 67 | 56 | 212417277
LUXAIRE | THF2B48T21 | XAUC60GXXN1+TXV | Z8ES120C16SMPS1 | 45500 | 8.1 | 47500 | 15.2 | 11 | 2.42 | 67 | 56 | 212417276
FRASER-JOHNSTON | THF2B48T21 | XAFC60GBCN1 | Z8ES120C16SMPS1 | 45500 | 8.1 | 47500 | 15.2 | 11 | 2.42 | 67 | 56 | 212417272
COLEMAN | THF2B48T21 | XAUC60GXXN1+TXV | Z8ES120C16SMPS1 | 45500 | 8.1 | 47500 | 15.2 | 11 | 2.42 | 67 | 56 | 212417275
JOHNSON CONTROLS | THF2B48T21 | XAFC60GBCN1 | Z8ES120C16SMPS1 | 45500 | 8.1 | 47500 | 15.2 | 11 | 2.42 | 67 | 56 | 212417274
COLEMAN | THF2B48T21 | XAFC60GBCN1 | Z8ES120C16SMPS1 | 45500 | 8.1 | 47500 | 15.2 | 11 | 2.42 | 67 | 56 | 212417270
LUXAIRE | THF2B48T21 | XAFC60GBCN1 | Z8ES120C16SMPS1 | 45500 | 8.1 | 47500 | 15.2 | 11 | 2.42 | 67 | 56 | 212417271
JOHNSON CONTROLS | THF2B48T21 | XAFC60GXXN1+TXV | Z8ES120C16SMPS1 | 45500 | 8.1 | 47500 | 15.2 | 11 | 2.42 | 67 | 56 | 212417269
FRASER-JOHNSTON | THF2B48T21 | XAFC60GXXN1+TXV | Z8ES120C16SMPS1 | 45500 | 8.1 | 47500 | 15.2 | 11 | 2.42 | 67 | 56 | 212417267
CHAMPION HEATING AND COOLING | THF2B48T21 | XAFC60GXXN1+TXV | Z8ES120C16SMPS1 | 45500 | 8.1 | 47500 | 15.2 | 11 | 2.42 | 67 | 56 | 212417268
FRASER-JOHNSTON | THF2B48T21 | XAUD60GXXN1+TXV | Z8ES120C16SMPS1 | 45500 | 8.1 | 47500 | 15.2 | 11 | 2.42 | 67 | 56 | 212417262
LUXAIRE | THF2B48T21 | XAFC60GXXN1+TXV | Z8ES120C16SMPS1 | 45500 | 8.1 | 47500 | 15.2 | 11 | 2.42 | 67 | 56 | 212417266
CHAMPION HEATING AND COOLING | THF2B48T21 | XAUD60GXXN1+TXV | Z8ES120C16SMPS1 | 45500 | 8.1 | 47500 | 15.2 | 11 | 2.42 | 67 | 56 | 212417263
COLEMAN | THF2B48T21 | XAFC60GXXN1+TXV | Z8ES120C16SMPS1 | 45500 | 8.1 | 47500 | 15.2 | 11 | 2.42 | 67 | 56 | 212417265
JOHNSON CONTROLS | THF2B48T21 | XAUD60GXXN1+TXV | Z8ES120C16SMPS1 | 45500 | 8.1 | 47500 | 15.2 | 11 | 2.42 | 67 | 56 | 212417264
LUXAIRE | THF2B48T21 | XAUD60GXXN1+TXV | Z8ES120C16SMPS1 | 45500 | 8.1 | 47500 | 15.2 | 11 | 2.42 | 67 | 56 | 212417261
COLEMAN | THF2B48T21 | XAUD60GXXN1+TXV | Z8ES120C16SMPS1 | 45500 | 8.1 | 47500 | 15.2 | 11 | 2.42 | 67 | 56 | 212417260
CHAMPION HEATING AND COOLING | THF2B48T21 | XAFD60GBCN1 | Z8ES100C16SMPS1 | 45500 | 8.1 | 47500 | 15.2 | 11 | 2.4 | 67 | 56 | 212417358
JOHNSON CONTROLS | THF2B48T21 | XAFD60GBCN1 | Z8ES120C16SMPS1 | 45500 | 8.1 | 47500 | 15.2 | 11 | 2.42 | 67 | 56 | 212417259
FRASER-JOHNSTON | THF2B48T21 | XAFD60GBCN1 | Z8ES120C16SMPS1 | 45500 | 8.1 | 47500 | 15.2 | 11 | 2.42 | 67 | 56 | 212417257
FRASER-JOHNSTON | THF2B48T21 | XAFD60GXXN1+TXV | Z8ES120C16SMPS1 | 45500 | 8.1 | 47500 | 15.2 | 11 | 2.42 | 67 | 56 | 212417252
LUXAIRE | THF2B48T21 | XAFD60GXXN1+TXV | Z8ES120C16SMPS1 | 45500 | 8.1 | 47500 | 15.2 | 11 | 2.42 | 67 | 56 | 212417251
CHAMPION HEATING AND COOLING | THF2B48T21 | XAFD60GBCN1 | Z8ES120C16SMPS1 | 45500 | 8.1 | 47500 | 15.2 | 11 | 2.42 | 67 | 56 | 212417258
LUXAIRE | THF2B48T21 | XAFD60GBCN1 | Z8ES120C16SMPS1 | 45500 | 8.1 | 47500 | 15.2 | 11 | 2.42 | 67 | 56 | 212417256
CHAMPION HEATING AND COOLING | THF2B48T21 | XAFD60GXXN1+TXV | Z8ES120C16SMPS1 | 45500 | 8.1 | 47500 | 15.2 | 11 | 2.42 | 67 | 56 | 212417253
COLEMAN | THF2B48T21 | XAFD60GBCN1 | Z8ES120C16SMPS1 | 45500 | 8.1 | 47500 | 15.2 | 11 | 2.42 | 67 | 56 | 212417255
JOHNSON CONTROLS | THF2B48T21 | XAFD60GXXN1+TXV | Z8ES120C16SMPS1 | 45500 | 8.1 | 47500 | 15.2 | 11 | 2.42 | 67 | 56 | 212417254
JOHNSON CONTROLS | THF2B48T21 | XAHC60GBCN1 | Z8ES120C16SMPS1 | 46500 | 8.1 | 45500 | 16 | 11.7 | 2.36 | 67 | 55 | 212417249
COLEMAN | THF2B48T21 | XAFD60GXXN1+TXV | Z8ES120C16SMPS1 | 45500 | 8.1 | 47500 | 15.2 | 11 | 2.42 | 67 | 56 | 212417250
CHAMPION HEATING AND COOLING | THF2B48T21 | XAHC60GBCN1 | Z8ES120C16SMPS1 | 46500 | 8.1 | 45500 | 16 | 11.7 | 2.36 | 67 | 55 | 212417248
COLEMAN | THF2B48T21 | XAHC60GXXN1+TXV | Z8ES120C16SMPS1 | 46500 | 8.1 | 45500 | 16 | 11.7 | 2.36 | 67 | 55 | 212417240
FRASER-JOHNSTON | THF2B48T21 | XAHC60GBCN1 | Z8ES120C16SMPS1 | 46500 | 8.1 | 45500 | 16 | 11.7 | 2.36 | 67 | 55 | 212417247
LUXAIRE | THF2B48T21 | XAHC60GXXN1+TXV | Z8ES120C16SMPS1 | 46500 | 8.1 | 45500 | 16 | 11.7 | 2.36 | 67 | 55 | 212417241
LUXAIRE | THF2B48T21 | XAHC60GBCN1 | Z8ES120C16SMPS1 | 46500 | 8.1 | 45500 | 16 | 11.7 | 2.36 | 67 | 55 | 212417246
COLEMAN | THF2B48T21 | XAHC60GBCN1 | Z8ES120C16SMPS1 | 46500 | 8.1 | 45500 | 16 | 11.7 | 2.36 | 67 | 55 | 212417245
JOHNSON CONTROLS | THF2B48T21 | XAHC60GXXN1+TXV | Z8ES120C16SMPS1 | 46500 | 8.1 | 45500 | 16 | 11.7 | 2.36 | 67 | 55 | 212417244
FRASER-JOHNSTON | THF2B48T21 | XAHC60GXXN1+TXV | Z8ES120C16SMPS1 | 46500 | 8.1 | 45500 | 16 | 11.7 | 2.36 | 67 | 55 | 212417242
CHAMPION HEATING AND COOLING | THF2B48T21 | XAHC60GXXN1+TXV | Z8ES120C16SMPS1 | 46500 | 8.1 | 45500 | 16 | 11.7 | 2.36 | 67 | 55 | 212417243
FRASER-JOHNSTON | THF2B48T21 | XAFD60GBCN1 | Z8ES100C16SMPS1 | 45500 | 8.1 | 47500 | 15.2 | 11 | 2.4 | 67 | 56 | 212417357
JOHNSON CONTROLS | THF2B48T21 | XAUC60GXXN1+TXV | Z8ES120C20SMPS1 | 45500 | 8.1 | 47500 | 15.2 | 11 | 2.4 | 67 | 56 | 212417229
CHAMPION HEATING AND COOLING | THF2B48T21 | XAUC60GXXN1+TXV | Z8ES120C20SMPS1 | 45500 | 8.1 | 47500 | 15.2 | 11 | 2.4 | 67 | 56 | 212417228
CHAMPION HEATING AND COOLING | THF2B48T21 | XAFC60GBCN1 | Z8ES120C20SMPS1 | 45500 | 8.1 | 47500 | 15.2 | 11 | 2.4 | 67 | 56 | 212417223
COLEMAN | THF2B48T21 | XAUC60GXXN1+TXV | Z8ES120C20SMPS1 | 45500 | 8.1 | 47500 | 15.2 | 11 | 2.4 | 67 | 56 | 212417225
LUXAIRE | THF2B48T21 | XAFD60GBCN1 | Z8ES100C16SMPS1 | 45500 | 8.1 | 47500 | 15.2 | 11 | 2.4 | 67 | 56 | 212417356
FRASER-JOHNSTON | THF2B48T21 | XAUC60GXXN1+TXV | Z8ES120C20SMPS1 | 45500 | 8.1 | 47500 | 15.2 | 11 | 2.4 | 67 | 56 | 212417227
LUXAIRE | THF2B48T21 | XAUC60GXXN1+TXV | Z8ES120C20SMPS1 | 45500 | 8.1 | 47500 | 15.2 | 11 | 2.4 | 67 | 56 | 212417226
FRASER-JOHNSTON | THF2B48T21 | XAFC60GBCN1 | Z8ES120C20SMPS1 | 45500 | 8.1 | 47500 | 15.2 | 11 | 2.4 | 67 | 56 | 212417222
JOHNSON CONTROLS | THF2B48T21 | XAFC60GBCN1 | Z8ES120C20SMPS1 | 45500 | 8.1 | 47500 | 15.2 | 11 | 2.4 | 67 | 56 | 212417224
LUXAIRE | THF2B48T21 | XAFC60GBCN1 | Z8ES120C20SMPS1 | 45500 | 8.1 | 47500 | 15.2 | 11 | 2.4 | 67 | 56 | 212417221
CHAMPION HEATING AND COOLING | THF2B48T21 | XAFC60GXXN1+TXV | Z8ES120C20SMPS1 | 45500 | 8.1 | 47500 | 15.2 | 11 | 2.4 | 67 | 56 | 212417218
JOHNSON CONTROLS | THF2B48T21 | XAFC60GXXN1+TXV | Z8ES120C20SMPS1 | 45500 | 8.1 | 47500 | 15.2 | 11 | 2.4 | 67 | 56 | 212417219
COLEMAN | THF2B48T21 | XAFC60GBCN1 | Z8ES120C20SMPS1 | 45500 | 8.1 | 47500 | 15.2 | 11 | 2.4 | 67 | 56 | 212417220
JOHNSON CONTROLS | THF2B48T21 | XAUD60GXXN1+TXV | Z8ES120C20SMPS1 | 45500 | 8.1 | 47500 | 15.2 | 11 | 2.4 | 67 | 56 | 212417214
JOHNSON CONTROLS | THF2B60T21 | XAFD60HBCN1 | Z8ES130D20LMPS1 | 54000 | 8.1 | 55500 | 15.2 | 11 | 2.34 | 68 | 57 | 212476220
EVCON | RHP15060B21 | XAUD60HXXN1+TXV | RL18130D20MPS1 | 54000 | 8.1 | 55500 | 15.2 | 11 | 2.34 | 68 | 57 | 212476226
LUXAIRE | THF2B60T21 | XAFD60HXXN1+TXV | Z8ES130D20LMPS1 | 54000 | 8.1 | 55500 | 15.2 | 11 | 2.34 | 68 | 57 | 212476208
JOHNSON CONTROLS | THF2B60T21 | XAUD60HXXN1+TXV | Z8ES130D20LMPS1 | 54000 | 8.1 | 55500 | 15.2 | 11 | 2.34 | 68 | 57 | 212476227
GUARDIAN | RHP15060B21 | XAUD60HXXN1+TXV | RL18130D20MPS1 | 54000 | 8.1 | 55500 | 15.2 | 11 | 2.34 | 68 | 57 | 212476225
CHAMPION HEATING AND COOLING | THF2B60T21 | XAUD60HXXN1+TXV | Z8ES130D20LMPS1 | 54000 | 8.1 | 55500 | 15.2 | 11 | 2.34 | 68 | 57 | 212476224
FRASER-JOHNSTON | THF2B60T21 | XAUD60HXXN1+TXV | Z8ES130D20LMPS1 | 54000 | 8.1 | 55500 | 15.2 | 11 | 2.34 | 68 | 57 | 212476223
LUXAIRE | THF2B60T21 | XAUD60HXXN1+TXV | Z8ES130D20LMPS1 | 54000 | 8.1 | 55500 | 15.2 | 11 | 2.34 | 68 | 57 | 212476222
COLEMAN | THF2B60T21 | XAUD60HXXN1+TXV | Z8ES130D20LMPS1 | 54000 | 8.1 | 55500 | 15.2 | 11 | 2.34 | 68 | 57 | 212476221
GUARDIAN | RHP15060B21 | XAFD60HBCN1 | RL18130D20MPS1 | 54000 | 8.1 | 55500 | 15.2 | 11 | 2.34 | 68 | 57 | 212476218
CHAMPION HEATING AND COOLING | THF2B60T21 | XAFD60HBCN1 | Z8ES130D20LMPS1 | 54000 | 8.1 | 55500 | 15.2 | 11 | 2.34 | 68 | 57 | 212476217
EVCON | RHP15060B21 | XAFD60HBCN1 | RL18130D20MPS1 | 54000 | 8.1 | 55500 | 15.2 | 11 | 2.34 | 68 | 57 | 212476219
FRASER-JOHNSTON | THF2B60T21 | XAFD60HBCN1 | Z8ES130D20LMPS1 | 54000 | 8.1 | 55500 | 15.2 | 11 | 2.34 | 68 | 57 | 212476216
LUXAIRE | THF2B60T21 | XAFD60HBCN1 | Z8ES130D20LMPS1 | 54000 | 8.1 | 55500 | 15.2 | 11 | 2.34 | 68 | 57 | 212476215
COLEMAN | THF2B60T21 | XAFD60HBCN1 | Z8ES130D20LMPS1 | 54000 | 8.1 | 55500 | 15.2 | 11 | 2.34 | 68 | 57 | 212476214
GUARDIAN | RHP15048B21 | XAHD60HBCN1 | RL18080C16MPS1 | 45500 | 8.1 | 45000 | 16 | 11 | 2.38 | 68 | 55 | 212476204
JOHNSON CONTROLS | THF2B60T21 | XAFD60HXXN1+TXV | Z8ES130D20LMPS1 | 54000 | 8.1 | 55500 | 15.2 | 11 | 2.34 | 68 | 57 | 212476213
EVCON | RHP15060B21 | XAFD60HXXN1+TXV | RL18130D20MPS1 | 54000 | 8.1 | 55500 | 15.2 | 11 | 2.34 | 68 | 57 | 212476212
GUARDIAN | RHP15060B21 | XAFD60HXXN1+TXV | RL18130D20MPS1 | 54000 | 8.1 | 55500 | 15.2 | 11 | 2.34 | 68 | 57 | 212476211
FRASER-JOHNSTON | THF2B60T21 | XAFD60HXXN1+TXV | Z8ES130D20LMPS1 | 54000 | 8.1 | 55500 | 15.2 | 11 | 2.34 | 68 | 57 | 212476209
CHAMPION HEATING AND COOLING | THF2B60T21 | XAFD60HXXN1+TXV | Z8ES130D20LMPS1 | 54000 | 8.1 | 55500 | 15.2 | 11 | 2.34 | 68 | 57 | 212476210
COLEMAN | THF2B60T21 | XAFD60HXXN1+TXV | Z8ES130D20LMPS1 | 54000 | 8.1 | 55500 | 15.2 | 11 | 2.34 | 68 | 57 | 212476207
JOHNSON CONTROLS | THF2B48T21 | XAHD60HBCN1 | Z8ES080C16LMPS1 | 45500 | 8.1 | 45000 | 16 | 11 | 2.38 | 68 | 55 | 212476206
EVCON | RHP15048B21 | XAHD60HBCN1 | RL18080C16MPS1 | 45500 | 8.1 | 45000 | 16 | 11 | 2.38 | 68 | 55 | 212476205
CHAMPION HEATING AND COOLING | THF2B48T21 | XAHD60HBCN1 | Z8ES080C16LMPS1 | 45500 | 8.1 | 45000 | 16 | 11 | 2.38 | 68 | 55 | 212476203
FRASER-JOHNSTON | THF2B48T21 | XAHD60HBCN1 | Z8ES080C16LMPS1 | 45500 | 8.1 | 45000 | 16 | 11 | 2.38 | 68 | 55 | 212476202
LUXAIRE | THF2B48T21 | XAHD60HBCN1 | Z8ES080C16LMPS1 | 45500 | 8.1 | 45000 | 16 | 11 | 2.38 | 68 | 55 | 212476201
COLEMAN | THF2B48T21 | XAHD60HBCN1 | Z8ES080C16LMPS1 | 45500 | 8.1 | 45000 | 16 | 11 | 2.38 | 68 | 55 | 212476200
JOHNSON CONTROLS | THF2B48T21 | XAHD60HXXN1+TXV | Z8ES080C16LMPS1 | 45500 | 8.1 | 45000 | 16 | 11 | 2.38 | 68 | 55 | 212476199
EVCON | RHP15048B21 | XAHD60HXXN1+TXV | RL18080C16MPS1 | 45500 | 8.1 | 45000 | 16 | 11 | 2.38 | 68 | 55 | 212476198
GUARDIAN | RHP15048B21 | XAHD60HXXN1+TXV | RL18080C16MPS1 | 45500 | 8.1 | 45000 | 16 | 11 | 2.38 | 68 | 55 | 212476197
CHAMPION HEATING AND COOLING | THF2B48T21 | XAHD60HXXN1+TXV | Z8ES080C16LMPS1 | 45500 | 8.1 | 45000 | 16 | 11 | 2.38 | 68 | 55 | 212476196
LUXAIRE | THF2B48T21 | XAHD60HXXN1+TXV | Z8ES080C16LMPS1 | 45500 | 8.1 | 45000 | 16 | 11 | 2.38 | 68 | 55 | 212476194
FRASER-JOHNSTON | THF2B48T21 | XAHD60HXXN1+TXV | Z8ES080C16LMPS1 | 45500 | 8.1 | 45000 | 16 | 11 | 2.38 | 68 | 55 | 212476195
COLEMAN | THF2B48T21 | XAHD60HXXN1+TXV | Z8ES080C16LMPS1 | 45500 | 8.1 | 45000 | 16 | 11 | 2.38 | 68 | 55 | 212476193
FRASER-JOHNSTON | THF2B42T21 | XAHD48FXXN1+TXV | Z8ET100C16LMPS1 | 40500 | 8.1 | 40000 | 16 | 12 | 2.36 | 63 | 55 | 212415962
FRASER-JOHNSTON | THF2B42T21 | XAUC48FXXN1+TXV | Z8ET100C20LMPS1 | 40500 | 8.1 | 40000 | 16 | 11.7 | 2.22 | 64 | 53 | 212415957
LUXAIRE | THF2B42T21 | XAHD48FXXN1+TXV | Z8ET100C16LMPS1 | 40500 | 8.1 | 40000 | 16 | 12 | 2.36 | 63 | 55 | 212415961
COLEMAN | THF2B42T21 | XAHD48FXXN1+TXV | Z8ET100C16LMPS1 | 40500 | 8.1 | 40000 | 16 | 12 | 2.36 | 63 | 55 | 212415960
CHAMPION HEATING AND COOLING | THF2B42T21 | XAUC48FXXN1+TXV | Z8ET100C20LMPS1 | 40500 | 8.1 | 40000 | 16 | 11.7 | 2.22 | 64 | 53 | 212415958
CHAMPION HEATING AND COOLING | THF2B42T21 | XAFC48FXXN1+TXV | Z8ET100C20LMPS1 | 40500 | 8.1 | 40000 | 16 | 11.7 | 2.22 | 64 | 53 | 212415948
FRASER-JOHNSTON | THF2B42T21 | XAFC48FBCN1 | Z8ET100C20LMPS1 | 40500 | 8.1 | 40000 | 16 | 11.7 | 2.22 | 64 | 53 | 212415952
CHAMPION HEATING AND COOLING | THF2B42T21 | XAFC48FBCN1 | Z8ET100C20LMPS1 | 40500 | 8.1 | 40000 | 16 | 11.7 | 2.22 | 64 | 53 | 212415953
JOHNSON CONTROLS | THF2B42T21 | XAFC48FBCN1 | Z8ET100C20LMPS1 | 40500 | 8.1 | 40000 | 16 | 11.7 | 2.22 | 64 | 53 | 212415954
COLEMAN | THF2B42T21 | XAUC48FXXN1+TXV | Z8ET100C20LMPS1 | 40500 | 8.1 | 40000 | 16 | 11.7 | 2.22 | 64 | 53 | 212415955
JOHNSON CONTROLS | THF2B42T21 | XAHC48FXXN1+TXV | Z8ET100C20LMPS1 | 40500 | 8.1 | 40500 | 16 | 12 | 2.36 | 63 | 55 | 212415929
LUXAIRE | THF2B42T21 | XAFC48FBCN1 | Z8ET100C20LMPS1 | 40500 | 8.1 | 40000 | 16 | 11.7 | 2.22 | 64 | 53 | 212415951
JOHNSON CONTROLS | THF2B42T21 | XAFC48FXXN1+TXV | Z8ET100C20LMPS1 | 40500 | 8.1 | 40000 | 16 | 11.7 | 2.22 | 64 | 53 | 212415949
COLEMAN | THF2B42T21 | XAFC48FBCN1 | Z8ET100C20LMPS1 | 40500 | 8.1 | 40000 | 16 | 11.7 | 2.22 | 64 | 53 | 212415950
FRASER-JOHNSTON | THF2B42T21 | XAFC48FXXN1+TXV | Z8ET100C20LMPS1 | 40500 | 8.1 | 40000 | 16 | 11.7 | 2.22 | 64 | 53 | 212415947
CHAMPION HEATING AND COOLING | THF2B42T21 | XAHC48FBCN1 | Z8ET100C20LMPS1 | 40500 | 8.1 | 40500 | 16 | 12 | 2.36 | 63 | 55 | 212415933
COLEMAN | THF2B42T21 | XAFD48FBCN1 | Z8ET100C20LMPS1 | 40500 | 8.1 | 39500 | 16 | 12 | 2.24 | 63 | 53 | 212415940
CHAMPION HEATING AND COOLING | THF2B42T21 | XAHC48FXXN1+TXV | Z8ET100C20LMPS1 | 40500 | 8.1 | 40500 | 16 | 12 | 2.36 | 63 | 55 | 212415928
FRASER-JOHNSTON | THF2B42T21 | XAFD48FBCN1 | Z8ET100C20LMPS1 | 40500 | 8.1 | 39500 | 16 | 12 | 2.24 | 63 | 53 | 212415942
JOHNSON CONTROLS | THF2B42T21 | XAFD48FBCN1 | Z8ET100C20LMPS1 | 40500 | 8.1 | 39500 | 16 | 12 | 2.24 | 63 | 53 | 212415944
CHAMPION HEATING AND COOLING | THF2B42T21 | XAFD48FBCN1 | Z8ET100C20LMPS1 | 40500 | 8.1 | 39500 | 16 | 12 | 2.24 | 63 | 53 | 212415943
LUXAIRE | THF2B42T21 | XAFD48FBCN1 | Z8ET100C20LMPS1 | 40500 | 8.1 | 39500 | 16 | 12 | 2.24 | 63 | 53 | 212415941
JOHNSON CONTROLS | THF2B42T21 | XAFD48FXXN1+TXV | Z8ET100C20LMPS1 | 40500 | 8.1 | 39500 | 16 | 12 | 2.24 | 63 | 53 | 212415939
CHAMPION HEATING AND COOLING | THF2B42T21 | XAFD48FXXN1+TXV | Z8ET100C20LMPS1 | 40500 | 8.1 | 39500 | 16 | 12 | 2.24 | 63 | 53 | 212415938
FRASER-JOHNSTON | THF2B42T21 | XAFD48FXXN1+TXV | Z8ET100C20LMPS1 | 40500 | 8.1 | 39500 | 16 | 12 | 2.24 | 63 | 53 | 212415937
LUXAIRE | THF2B42T21 | XAFD48FXXN1+TXV | Z8ET100C20LMPS1 | 40500 | 8.1 | 39500 | 16 | 12 | 2.24 | 63 | 53 | 212415936
COLEMAN | THF2B42T21 | XAHC48FBCN1 | Z8ET100C20LMPS1 | 40500 | 8.1 | 40500 | 16 | 12 | 2.36 | 63 | 55 | 212415930
JOHNSON CONTROLS | THF2B42T21 | XAHC48FBCN1 | Z8ET100C20LMPS1 | 40500 | 8.1 | 40500 | 16 | 12 | 2.36 | 63 | 55 | 212415934
FRASER-JOHNSTON | THF2B42T21 | XAHD48FXXN1+TXV | Z8ET100C20LMPS1 | 40500 | 8.1 | 40000 | 16 | 12 | 2.38 | 63 | 55 | 212415917
COLEMAN | THF2B42T21 | XAFD48FXXN1+TXV | Z8ET100C20LMPS1 | 40500 | 8.1 | 39500 | 16 | 12 | 2.24 | 63 | 53 | 212415935
FRASER-JOHNSTON | THF2B42T21 | XAHC48FBCN1 | Z8ET100C20LMPS1 | 40500 | 8.1 | 40500 | 16 | 12 | 2.36 | 63 | 55 | 212415932
LUXAIRE | THF2B42T21 | XAFC48FXXN1+TXV | Z8ET120C20LMPS1 | 40500 | 8.1 | 40000 | 16 | 11.7 | 2.22 | 63 | 52 | 212415901
LUXAIRE | THF2B42T21 | XAHC48FBCN1 | Z8ET100C20LMPS1 | 40500 | 8.1 | 40500 | 16 | 12 | 2.36 | 63 | 55 | 212415931
FRASER-JOHNSTON | THF2B42T21 | XAHC48FXXN1+TXV | Z8ET100C20LMPS1 | 40500 | 8.1 | 40500 | 16 | 12 | 2.36 | 63 | 55 | 212415927
LUXAIRE | THF2B42T21 | XAHC48FXXN1+TXV | Z8ET100C20LMPS1 | 40500 | 8.1 | 40500 | 16 | 12 | 2.36 | 63 | 55 | 212415926
COLEMAN | THF2B42T21 | XAHC48FXXN1+TXV | Z8ET100C20LMPS1 | 40500 | 8.1 | 40500 | 16 | 12 | 2.36 | 63 | 55 | 212415925
FRASER-JOHNSTON | THF2B42T21 | XAHD48FBCN1 | Z8ET100C20LMPS1 | 40500 | 8.1 | 40000 | 16 | 12 | 2.38 | 63 | 55 | 212415922
JOHNSON CONTROLS | THF2B42T21 | XAHD48FBCN1 | Z8ET100C20LMPS1 | 40500 | 8.1 | 40000 | 16 | 12 | 2.38 | 63 | 55 | 212415924
CHAMPION HEATING AND COOLING | THF2B42T21 | XAHD48FBCN1 | Z8ET100C20LMPS1 | 40500 | 8.1 | 40000 | 16 | 12 | 2.38 | 63 | 55 | 212415923
LUXAIRE | THF2B42T21 | XAFC48FXXN1+TXV | Z8ES080C20SMPS1 | 40500 | 8.1 | 40000 | 16 | 11.7 | 2.22 | 64 | 53 | 212416331
LUXAIRE | THF2B42T21 | XAHD48FBCN1 | Z8ET100C20LMPS1 | 40500 | 8.1 | 40000 | 16 | 12 | 2.38 | 63 | 55 | 212415921
LUXAIRE | THF2B42T21 | XAFC48FBCN1 | Z8ET120C20LMPS1 | 40500 | 8.1 | 40000 | 16 | 11.7 | 2.22 | 63 | 52 | 212415906
COLEMAN | THF2B42T21 | XAHD48FBCN1 | Z8ET100C20LMPS1 | 40500 | 8.1 | 40000 | 16 | 12 | 2.38 | 63 | 55 | 212415920
CHAMPION HEATING AND COOLING | THF2B42T21 | XAUC48FXXN1+TXV | Z8ET120C20LMPS1 | 40500 | 8.1 | 40000 | 16 | 11.7 | 2.22 | 63 | 52 | 212415913
CHAMPION HEATING AND COOLING | THF2B42T21 | XAFD48FXXN1+TXV | Z8ET120C20LMPS1 | 40500 | 8.1 | 40000 | 16 | 11.7 | 2.2 | 64 | 53 | 212415893
CHAMPION HEATING AND COOLING | THF2B42T21 | XAHD48FXXN1+TXV | Z8ET100C20LMPS1 | 40500 | 8.1 | 40000 | 16 | 12 | 2.38 | 63 | 55 | 212415918
LUXAIRE | THF2B42T21 | XAHD48FXXN1+TXV | Z8ET100C20LMPS1 | 40500 | 8.1 | 40000 | 16 | 12 | 2.38 | 63 | 55 | 212415916
JOHNSON CONTROLS | THF2B42T21 | XAHD48FXXN1+TXV | Z8ET100C20LMPS1 | 40500 | 8.1 | 40000 | 16 | 12 | 2.38 | 63 | 55 | 212415919
JOHNSON CONTROLS | THF2B42T21 | XAFC48FXXN1+TXV | Z8ET120C20LMPS1 | 40500 | 8.1 | 40000 | 16 | 11.7 | 2.22 | 63 | 52 | 212415904
COLEMAN | THF2B42T21 | XAHD48FXXN1+TXV | Z8ET100C20LMPS1 | 40500 | 8.1 | 40000 | 16 | 12 | 2.38 | 63 | 55 | 212415915
JOHNSON CONTROLS | THF2B42T21 | XAUC48FXXN1+TXV | Z8ET120C20LMPS1 | 40500 | 8.1 | 40000 | 16 | 11.7 | 2.22 | 63 | 52 | 212415914
FRASER-JOHNSTON | THF2B42T21 | XAUC48FXXN1+TXV | Z8ET120C20LMPS1 | 40500 | 8.1 | 40000 | 16 | 11.7 | 2.22 | 63 | 52 | 212415912
LUXAIRE | THF2B42T21 | XAUC48FXXN1+TXV | Z8ET120C20LMPS1 | 40500 | 8.1 | 40000 | 16 | 11.7 | 2.22 | 63 | 52 | 212415911
COLEMAN | THF2B42T21 | XAFC48FXXN1+TXV | Z8ES080C20SMPS1 | 40500 | 8.1 | 40000 | 16 | 11.7 | 2.22 | 64 | 53 | 212416330
COLEMAN | THF2B42T21 | XAUC48FXXN1+TXV | Z8ET120C20LMPS1 | 40500 | 8.1 | 40000 | 16 | 11.7 | 2.22 | 63 | 52 | 212415910
JOHNSON CONTROLS | THF2B42T21 | XAFC48FBCN1 | Z8ET120C20LMPS1 | 40500 | 8.1 | 40000 | 16 | 11.7 | 2.22 | 63 | 52 | 212415909
FRASER-JOHNSTON | THF2B42T21 | XAFC48FBCN1 | Z8ET120C20LMPS1 | 40500 | 8.1 | 40000 | 16 | 11.7 | 2.22 | 63 | 52 | 212415907
COLEMAN | THF2B42T21 | XAFC48FBCN1 | Z8ET120C20LMPS1 | 40500 | 8.1 | 40000 | 16 | 11.7 | 2.22 | 63 | 52 | 212415905
CHAMPION HEATING AND COOLING | THF2B42T21 | XAFC48FBCN1 | Z8ET120C20LMPS1 | 40500 | 8.1 | 40000 | 16 | 11.7 | 2.22 | 63 | 52 | 212415908
CHAMPION HEATING AND COOLING | THF2B42T21 | XAFC48FXXN1+TXV | Z8ET120C20LMPS1 | 40500 | 8.1 | 40000 | 16 | 11.7 | 2.22 | 63 | 52 | 212415903
FRASER-JOHNSTON | THF2B42T21 | XAFC48FXXN1+TXV | Z8ET120C20LMPS1 | 40500 | 8.1 | 40000 | 16 | 11.7 | 2.22 | 63 | 52 | 212415902
CHAMPION HEATING AND COOLING | THF2B42T21 | XAHD48FBCN1 | Z8ET120C20LMPS1 | 40500 | 8.1 | 40500 | 16 | 11.7 | 2.34 | 64 | 55 | 212415878
COLEMAN | THF2B42T21 | XAFC48FXXN1+TXV | Z8ET120C20LMPS1 | 40500 | 8.1 | 40000 | 16 | 11.7 | 2.22 | 63 | 52 | 212415900
JOHNSON CONTROLS | THF2B42T21 | XAFD48FBCN1 | Z8ET120C20LMPS1 | 40500 | 8.1 | 40000 | 16 | 11.7 | 2.2 | 64 | 53 | 212415899
CHAMPION HEATING AND COOLING | THF2B42T21 | XAFD48FBCN1 | Z8ET120C20LMPS1 | 40500 | 8.1 | 40000 | 16 | 11.7 | 2.2 | 64 | 53 | 212415898
COLEMAN | THF2B42T21 | XAFD48FBCN1 | Z8ET120C20LMPS1 | 40500 | 8.1 | 40000 | 16 | 11.7 | 2.2 | 64 | 53 | 212415895
LUXAIRE | THF2B42T21 | XAFD48FBCN1 | Z8ET120C20LMPS1 | 40500 | 8.1 | 40000 | 16 | 11.7 | 2.2 | 64 | 53 | 212415896
YORK | YH2F42TB21 | XAFD60GXXN1+TXV | Y81E100C20LMPS1 | 40500 | 8.1 | 38500 | 15.2 | 11.7 | 2.26 | 66 | 55 | 212475238
YORK | YH2F42TB21 | XAFD60GBCN1 | Y81E100C20SMPS1 | 40500 | 8.1 | 38500 | 15.2 | 11.7 | 2.26 | 66 | 55 | 212475240
YORK | YH2F42TB21 | XAFD60GXXN1+TXV | Y81E100C20SMPS1 | 40500 | 8.1 | 38500 | 15.2 | 11.7 | 2.26 | 66 | 55 | 212475236
LUXAIRE | THF2B30T21 | XAFC36DXXN1+TXV | Z8ES080B12LMPS1 | 30000 | 8.1 | 28200 | 15.2 | 11.7 | 2.26 | 65 | 56 | 212475233
COLEMAN | THF2B30T21 | XAFC36DXXN1+TXV | Z8ES080B12LMPS1 | 30000 | 8.1 | 28200 | 15.2 | 11.7 | 2.26 | 65 | 56 | 212475231
FRASER-JOHNSTON | THF2B30T21 | XAFC36DXXN1+TXV | Z8ES080B12SMPS1 | 30000 | 8.1 | 28200 | 15.2 | 11.7 | 2.26 | 65 | 56 | 212475225
JOHNSON CONTROLS | THF2B30T21 | XAFC36DXXN1+TXV | Z8ES080B12SMPS1 | 30000 | 8.1 | 28200 | 15.2 | 11.7 | 2.26 | 65 | 56 | 212475229
YORK | YH2F42TB21 | XAHD60GBCN1 | Y81E120C16LMPS1 | 41000 | 8.1 | 40000 | 15.2 | 11.7 | 2.36 | 66 | 55 | 212475234
YORK | YH2F42TB21 | XAHD60GBCN1 | Y81E120C16SMPS1 | 41000 | 8.1 | 40000 | 15.2 | 11.7 | 2.36 | 66 | 55 | 212475232
YORK | YH2F42TB21 | XAHD60GXXN1+TXV | Y81E120C16LMPS1 | 41000 | 8.1 | 40000 | 15.2 | 11.7 | 2.36 | 66 | 55 | 212475230
CHAMPION HEATING AND COOLING | THF2B30T21 | XAFC36DXXN1+TXV | Z8ES080B12SMPS1 | 30000 | 8.1 | 28200 | 15.2 | 11.7 | 2.26 | 65 | 56 | 212475227
COLEMAN | THF2B30T21 | XAFC36DXXN1+TXV | Z8ES080B12SMPS1 | 30000 | 8.1 | 28200 | 15.2 | 11.7 | 2.26 | 65 | 56 | 212475221
LUXAIRE | THF2B30T21 | XAFC36DXXN1+TXV | Z8ES080B12SMPS1 | 30000 | 8.1 | 28200 | 15.2 | 11.7 | 2.26 | 65 | 56 | 212475223
YORK | YH2F42TB21 | XAHD60GXXN1+TXV | Y81E120C16SMPS1 | 41000 | 8.1 | 40000 | 15.2 | 11.7 | 2.36 | 66 | 55 | 212475228
YORK | YH2F42TB21 | XAHD60GBCN1 | Y81E130D20LMPS1 | 41000 | 8.1 | 40000 | 15.2 | 11.7 | 2.36 | 65 | 55 | 212475226
YORK | YH2F42TB21 | XAHD60GBCN1 | Y81E130D20SMPS1 | 41000 | 8.1 | 40000 | 15.2 | 11.7 | 2.36 | 65 | 55 | 212475224
YORK | YH2F42TB21 | XAHD60GXXN1+TXV | Y81E130D20SMPS1 | 41000 | 8.1 | 40000 | 15.2 | 11.7 | 2.36 | 65 | 55 | 212475220
YORK | YH2F42TB21 | XAHD60GXXN1+TXV | Y81E130D20LMPS1 | 41000 | 8.1 | 40000 | 15.2 | 11.7 | 2.36 | 65 | 55 | 212475222
YORK | YZT48B21 | XAFC60HBCN1 | Y81E100C16LMPS1 | 46500 | 8.1 | 48000 | 17 | 12 | 2.26 | 65 | 52 | 212475218
YORK | YH2F36TB21 | XAFC48FXXN1+TXV | Y81E100C16LMPS1 | 35000 | 8.1 | 34000 | 15.2 | 11.7 | 2.16 | 65 | 54 | 212475208
YORK | YH2F36TB21 | XAUC48FXXN1+TXV | Y81E100C16LMPS1 | 35000 | 8.1 | 34000 | 15.2 | 11.7 | 2.16 | 65 | 54 | 212475216
YORK | YH2F36TB21 | XAUC48FXXN1+TXV | Y81E100C16SMPS1 | 35000 | 8.1 | 34000 | 15.2 | 11.7 | 2.16 | 65 | 54 | 212475212
YORK | YH2F36TB21 | XAFC48FBCN1 | Y81E100C16SMPS1 | 35000 | 8.1 | 34000 | 15.2 | 11.7 | 2.16 | 65 | 54 | 212475210
YORK | YH2F36TB21 | XAFC48FBCN1 | Y81E100C16LMPS1 | 35000 | 8.1 | 34000 | 15.2 | 11.7 | 2.16 | 65 | 54 | 212475214
YORK | YH2F36TB21 | XAFC48FXXN1+TXV | Y81E100C16SMPS1 | 35000 | 8.1 | 34000 | 15.2 | 11.7 | 2.16 | 65 | 54 | 212475206
YORK | YH2F36TB21 | XAHC36DBCN1 | Y81E080C16SMPS1 | 35000 | 8.1 | 34000 | 16 | 11.7 | 2.2 | 65 | 54 | 212475187
YORK | YH2F36TB21 | XAHC36DBCN1 | Y81E080C16LMPS1 | 35000 | 8.1 | 34000 | 16 | 11.7 | 2.2 | 65 | 54 | 212475189
YORK | YH2F36TB21 | XAHC36DXXN1+TXV | Y81E080C16LMPS1 | 35000 | 8.1 | 34000 | 16 | 11.7 | 2.2 | 65 | 54 | 212475185
YORK | YH2F36TB21 | XAHC36DXXN1+TXV | Y81E080C16SMPS1 | 35000 | 8.1 | 34000 | 16 | 11.7 | 2.2 | 65 | 54 | 212475183
YORK | YH2F30TB21 | XAFB36DBAN1 | Y81E040A12LMPS1 | 30000 | 8.1 | 28200 | 16 | 12 | 2.26 | 65 | 55 | 212475163
YORK | YH2F30TB21 | XAFB36DXXN1+TXV | Y81E040A12SMPS1 | 30000 | 8.1 | 28200 | 16 | 12 | 2.26 | 65 | 55 | 212475155
JOHNSON CONTROLS | THF2B42T21 | XAHD60GBCN1 | Z8ES080C16LMPS1 | 41000 | 8.1 | 40000 | 15.2 | 11.7 | 2.36 | 65 | 55 | 212475170
EVCON | RHP15042B21 | XAHD60GBCN1 | RL18080C16MPS1 | 41000 | 8.1 | 40000 | 15.2 | 11.7 | 2.36 | 65 | 55 | 212475168
YORK | YH2F60TB21 | XAHD60JBCN1 | Y81E080C20LMPS1 | 55500 | 8.1 | 59000 | 15.2 | 11.7 | 2.36 | 64 | 53 | 212476175
YORK | YH2F60TB21 | XAHD60JXXN1+TXV | Y81E080C20LMPS1 | 55500 | 8.1 | 59000 | 15.2 | 11.7 | 2.36 | 64 | 53 | 212476173
YORK | YH2F60TB21 | XAHD60JBCN1 | Y81E120C16LMPS1 | 55500 | 8.1 | 58500 | 15.2 | 11.7 | 2.38 | 65 | 53 | 212476171
YORK | YH2F60TB21 | XAHD60JXXN1+TXV | Y81E120C16LMPS1 | 55500 | 8.1 | 58500 | 15.2 | 11.7 | 2.38 | 65 | 53 | 212476169
YORK | YH2F24TB21 | XAUB36DXXN1+TXV | Y81E080B12LMPS1 | 24000 | 8.1 | 22200 | 15.2 | 11.7 | 2.26 | 60 | 51 | 212476157
YORK | YH2F24TB21 | XAFB36DBAN1 | Y81E080B12LMPS1 | 24000 | 8.1 | 22200 | 15.2 | 11.7 | 2.26 | 60 | 51 | 212476155
YORK | YH2F24TB21 | XAUB36DXXN1+TXV | Y81E080B12SMPS1 | 24000 | 8.1 | 22200 | 15.2 | 11.7 | 2.26 | 60 | 51 | 212476153
YORK | YH2F24TB21 | XAFB36DBAN1 | Y81E080B12SMPS1 | 24000 | 8.1 | 22200 | 15.2 | 11.7 | 2.26 | 60 | 51 | 212476152
YORK | YH2F24TB21 | XAFB36DXXN1+TXV | Y81E080B12LMPS1 | 24000 | 8.1 | 22200 | 15.2 | 11.7 | 2.26 | 60 | 51 | 212476150
YORK | YH2F24TB21 | XAFB36DXXN1+TXV | Y81E080B12SMPS1 | 24000 | 8.1 | 22200 | 15.2 | 11.7 | 2.26 | 60 | 51 | 212476149
YORK | YH2F24TB21 | XAHC36DBAN1 | Y81E100B12LMPS1 | 24000 | 8.1 | 21200 | 16 | 12 | 2.28 | 66 | 54 | 212476147
YORK | YH2F24TB21 | XAHC36DBAN1 | Y81E100B12SMPS1 | 24000 | 8.1 | 21200 | 16 | 12 | 2.28 | 66 | 54 | 212476146
YORK | YH2F24TB21 | XAHC36DXXN1+TXV | Y81E100B12LMPS1 | 24000 | 8.1 | 21200 | 16 | 12 | 2.28 | 66 | 54 | 212476144
YORK | YH2F24TB21 | XAHC36DXXN1+TXV | Y81E100B12SMPS1 | 24000 | 8.1 | 21200 | 16 | 12 | 2.28 | 66 | 54 | 212476143
YORK | YH2F24TB21 | XAFC30CBAN1 | Y81E080B12LMPS1 | 23800 | 8.1 | 22200 | 16 | 11.7 | 2.22 | 63 | 52 | 212476141
YORK | YH2F24TB21 | XAFC30CXXN1+TXV | Y81E080B12LMPS1 | 23800 | 8.1 | 22200 | 16 | 11.7 | 2.22 | 63 | 52 | 212476138
YORK | YH2F24TB21 | XAFC30CBAN1 | Y81E080B12SMPS1 | 23800 | 8.1 | 22200 | 16 | 11.7 | 2.22 | 63 | 52 | 212476139
YORK | YH2F24TB21 | XAFC30CXXN1+TXV | Y81E080B12SMPS1 | 23800 | 8.1 | 22200 | 16 | 11.7 | 2.22 | 63 | 52 | 212476136
JOHNSON CONTROLS | THF2B48T21 | XAHD60HBCN1 | Z8ES120C16LMPS1 | 45000 | 8.1 | 44000 | 15.2 | 11.7 | 2.4 | 69 | 55 | 212476130
EVCON | RHP15048B21 | XAHD60HBCN1 | RL18120C16MPS1 | 45000 | 8.1 | 44000 | 15.2 | 11.7 | 2.4 | 69 | 55 | 212476127
CHAMPION HEATING AND COOLING | THF2B48T21 | XAHD60HBCN1 | Z8ES120C16LMPS1 | 45000 | 8.1 | 44000 | 15.2 | 11.7 | 2.4 | 69 | 55 | 212476122
FRASER-JOHNSTON | THF2B48T21 | XAHD60HBCN1 | Z8ES120C16LMPS1 | 45000 | 8.1 | 44000 | 15.2 | 11.7 | 2.4 | 69 | 55 | 212476119
GUARDIAN | RHP15048B21 | XAHD60HXXN1+TXV | RL18120C16MPS1 | 45000 | 8.1 | 44000 | 15.2 | 11.7 | 2.4 | 69 | 55 | 212476105
YORK | YH2F42TB21 | XAHD48FBCN1 | Y81E100C20LMPS1 | 40500 | 8.1 | 40500 | 16 | 12 | 2.36 | 64 | 55 | 212476104
YORK | YH2F42TB21 | XAHD48FXXN1+TXV | Y81E100C20LMPS1 | 40500 | 8.1 | 40500 | 16 | 12 | 2.36 | 64 | 55 | 212476103
CHAMPION HEATING AND COOLING | THF2B48T21 | XAHD60HXXN1+TXV | Z8ES120C16LMPS1 | 45000 | 8.1 | 44000 | 15.2 | 11.7 | 2.4 | 69 | 55 | 212476102
YORK | YH2F42TB21 | XAFD48FBCN1 | Y81E120C20LMPS1 | 40500 | 8.1 | 40000 | 15.2 | 11.7 | 2.2 | 64 | 53 | 212476101
YORK | YH2F42TB21 | XAFD48FXXN1+TXV | Y81E120C20LMPS1 | 40500 | 8.1 | 40000 | 15.2 | 11.7 | 2.2 | 64 | 53 | 212476100
FRASER-JOHNSTON | THF2B48T21 | XAHD60HXXN1+TXV | Z8ES120C16LMPS1 | 45000 | 8.1 | 44000 | 15.2 | 11.7 | 2.4 | 69 | 55 | 212476099
COLEMAN | THF2B48T21 | XAHD60HXXN1+TXV | Z8ES120C16LMPS1 | 45000 | 8.1 | 44000 | 15.2 | 11.7 | 2.4 | 69 | 55 | 212476094
LUXAIRE | THF2B48T21 | XAHD60HXXN1+TXV | Z8ES120C16LMPS1 | 45000 | 8.1 | 44000 | 15.2 | 11.7 | 2.4 | 69 | 55 | 212476096
YORK | YH2F36TB21 | XAHC36DBCN1 | Y81E080C20LMPS1 | 34800 | 8.1 | 33800 | 16 | 11.7 | 2.18 | 66 | 54 | 212476092
YORK | YH2F36TB21 | XAHC36DXXN1+TXV | Y81E080C20LMPS1 | 34800 | 8.1 | 33800 | 16 | 11.7 | 2.18 | 66 | 54 | 212476089
JOHNSON CONTROLS | THF2B48T21 | XAHD60HBCN1 | Z8ES130D20LMPS1 | 46500 | 8.1 | 45500 | 16 | 11 | 2.4 | 69 | 56 | 212476091
FRASER-JOHNSTON | THF2B42T21 | XAFD48FBCN1 | Z8ET120C20LMPS1 | 40500 | 8.1 | 40000 | 16 | 11.7 | 2.2 | 64 | 53 | 212415897
JOHNSON CONTROLS | THF2B42T21 | XAFD48FXXN1+TXV | Z8ET120C20LMPS1 | 40500 | 8.1 | 40000 | 16 | 11.7 | 2.2 | 64 | 53 | 212415894
COLEMAN | THF2B42T21 | XAFD48FXXN1+TXV | Z8ET120C20LMPS1 | 40500 | 8.1 | 40000 | 16 | 11.7 | 2.2 | 64 | 53 | 212415890
FRASER-JOHNSTON | THF2B42T21 | XAFD48FXXN1+TXV | Z8ET120C20LMPS1 | 40500 | 8.1 | 40000 | 16 | 11.7 | 2.2 | 64 | 53 | 212415892
LUXAIRE | THF2B42T21 | XAHC48FXXN1+TXV | Z8ET120C20LMPS1 | 40500 | 8.1 | 40000 | 16 | 12 | 2.36 | 64 | 55 | 212415881
JOHNSON CONTROLS | THF2B42T21 | XAHD48FBCN1 | Z8ET120C20LMPS1 | 40500 | 8.1 | 40500 | 16 | 11.7 | 2.34 | 64 | 55 | 212415879
LUXAIRE | THF2B42T21 | XAFD48FXXN1+TXV | Z8ET120C20LMPS1 | 40500 | 8.1 | 40000 | 16 | 11.7 | 2.2 | 64 | 53 | 212415891
CHAMPION HEATING AND COOLING | THF2B42T21 | XAHC48FBCN1 | Z8ET120C20LMPS1 | 40500 | 8.1 | 40000 | 16 | 12 | 2.36 | 64 | 55 | 212415888
JOHNSON CONTROLS | THF2B42T21 | XAHC48FXXN1+TXV | Z8ET120C20LMPS1 | 40500 | 8.1 | 40000 | 16 | 12 | 2.36 | 64 | 55 | 212415884
JOHNSON CONTROLS | THF2B42T21 | XAHC48FBCN1 | Z8ET120C20LMPS1 | 40500 | 8.1 | 40000 | 16 | 12 | 2.36 | 64 | 55 | 212415889
FRASER-JOHNSTON | THF2B42T21 | XAHC48FBCN1 | Z8ET120C20LMPS1 | 40500 | 8.1 | 40000 | 16 | 12 | 2.36 | 64 | 55 | 212415887
LUXAIRE | THF2B42T21 | XAHC48FBCN1 | Z8ET120C20LMPS1 | 40500 | 8.1 | 40000 | 16 | 12 | 2.36 | 64 | 55 | 212415886
COLEMAN | THF2B42T21 | XAHC48FBCN1 | Z8ET120C20LMPS1 | 40500 | 8.1 | 40000 | 16 | 12 | 2.36 | 64 | 55 | 212415885
CHAMPION HEATING AND COOLING | THF2B42T21 | XAHC48FXXN1+TXV | Z8ET120C20LMPS1 | 40500 | 8.1 | 40000 | 16 | 12 | 2.36 | 64 | 55 | 212415883
FRASER-JOHNSTON | THF2B42T21 | XAHC48FXXN1+TXV | Z8ET120C20LMPS1 | 40500 | 8.1 | 40000 | 16 | 12 | 2.36 | 64 | 55 | 212415882
COLEMAN | THF2B42T21 | XAHC48FXXN1+TXV | Z8ET120C20LMPS1 | 40500 | 8.1 | 40000 | 16 | 12 | 2.36 | 64 | 55 | 212415880
FRASER-JOHNSTON | THF2B42T21 | XAHD48FXXN1+TXV | Z8ET120C20LMPS1 | 40500 | 8.1 | 40500 | 16 | 11.7 | 2.34 | 64 | 55 | 212415872
FRASER-JOHNSTON | THF2B42T21 | XAHD48FBCN1 | Z8ET120C20LMPS1 | 40500 | 8.1 | 40500 | 16 | 11.7 | 2.34 | 64 | 55 | 212415877
COLEMAN | THF2B42T21 | XAHD48FBCN1 | Z8ET120C20LMPS1 | 40500 | 8.1 | 40500 | 16 | 11.7 | 2.34 | 64 | 55 | 212415875
LUXAIRE | THF2B42T21 | XAHD48FBCN1 | Z8ET120C20LMPS1 | 40500 | 8.1 | 40500 | 16 | 11.7 | 2.34 | 64 | 55 | 212415876
CHAMPION HEATING AND COOLING | THF2B42T21 | XAHD48FXXN1+TXV | Z8ET120C20LMPS1 | 40500 | 8.1 | 40500 | 16 | 11.7 | 2.34 | 64 | 55 | 212415873
JOHNSON CONTROLS | THF2B42T21 | XAHD48FXXN1+TXV | Z8ET120C20LMPS1 | 40500 | 8.1 | 40500 | 16 | 11.7 | 2.34 | 64 | 55 | 212415874
COLEMAN | THF2B42T21 | XAHD48FXXN1+TXV | Z8ET120C20LMPS1 | 40500 | 8.1 | 40500 | 16 | 11.7 | 2.34 | 64 | 55 | 212415870
LUXAIRE | THF2B42T21 | XAHD48FXXN1+TXV | Z8ET120C20LMPS1 | 40500 | 8.1 | 40500 | 16 | 11.7 | 2.34 | 64 | 55 | 212415871
JOHNSON CONTROLS | THF2B42T21 | XAFD48FBCN1 | Z8ES080C20SMPS1 | 40500 | 8.1 | 40000 | 16 | 11.7 | 2.22 | 64 | 53 | 212416329
FRASER-JOHNSTON | THF2B42T21 | XAFD48FBCN1 | Z8ES080C20SMPS1 | 40500 | 8.1 | 40000 | 16 | 11.7 | 2.22 | 64 | 53 | 212416327
CHAMPION HEATING AND COOLING | THF2B42T21 | XAFD48FBCN1 | Z8ES080C20SMPS1 | 40500 | 8.1 | 40000 | 16 | 11.7 | 2.22 | 64 | 53 | 212416328
LUXAIRE | THF2B42T21 | XAFD48FBCN1 | Z8ES080C20SMPS1 | 40500 | 8.1 | 40000 | 16 | 11.7 | 2.22 | 64 | 53 | 212416326
COLEMAN | THF2B42T21 | XAFD48FBCN1 | Z8ES080C20SMPS1 | 40500 | 8.1 | 40000 | 16 | 11.7 | 2.22 | 64 | 53 | 212416325
JOHNSON CONTROLS | THF2B42T21 | XAFD48FXXN1+TXV | Z8ES080C20SMPS1 | 40500 | 8.1 | 40000 | 16 | 11.7 | 2.22 | 64 | 53 | 212416324
CHAMPION HEATING AND COOLING | THF2B42T21 | XAFD48FXXN1+TXV | Z8ES080C20SMPS1 | 40500 | 8.1 | 40000 | 16 | 11.7 | 2.22 | 64 | 53 | 212416323
FRASER-JOHNSTON | THF2B42T21 | XAFD48FXXN1+TXV | Z8ES080C20SMPS1 | 40500 | 8.1 | 40000 | 16 | 11.7 | 2.22 | 64 | 53 | 212416322
LUXAIRE | THF2B42T21 | XAFD48FXXN1+TXV | Z8ES080C20SMPS1 | 40500 | 8.1 | 40000 | 16 | 11.7 | 2.22 | 64 | 53 | 212416321
COLEMAN | THF2B42T21 | XAFD48FXXN1+TXV | Z8ES080C20SMPS1 | 40500 | 8.1 | 40000 | 16 | 11.7 | 2.22 | 64 | 53 | 212416320
JOHNSON CONTROLS | THF2B42T21 | XAHC48FBCN1 | Z8ES080C20SMPS1 | 40500 | 8.1 | 40500 | 16 | 12 | 2.36 | 63 | 55 | 212416319
FRASER-JOHNSTON | THF2B42T21 | XAHC48FBCN1 | Z8ES080C20SMPS1 | 40500 | 8.1 | 40500 | 16 | 12 | 2.36 | 63 | 55 | 212416317
CHAMPION HEATING AND COOLING | THF2B42T21 | XAHC48FBCN1 | Z8ES080C20SMPS1 | 40500 | 8.1 | 40500 | 16 | 12 | 2.36 | 63 | 55 | 212416318
LUXAIRE | THF2B42T21 | XAHC48FBCN1 | Z8ES080C20SMPS1 | 40500 | 8.1 | 40500 | 16 | 12 | 2.36 | 63 | 55 | 212416316
COLEMAN | THF2B42T21 | XAHC48FBCN1 | Z8ES080C20SMPS1 | 40500 | 8.1 | 40500 | 16 | 12 | 2.36 | 63 | 55 | 212416315
JOHNSON CONTROLS | THF2B42T21 | XAHC48FXXN1+TXV | Z8ES080C20SMPS1 | 40500 | 8.1 | 40500 | 16 | 12 | 2.36 | 63 | 55 | 212416314
CHAMPION HEATING AND COOLING | THF2B42T21 | XAHC48FXXN1+TXV | Z8ES080C20SMPS1 | 40500 | 8.1 | 40500 | 16 | 12 | 2.36 | 63 | 55 | 212416313
FRASER-JOHNSTON | THF2B42T21 | XAHC48FXXN1+TXV | Z8ES080C20SMPS1 | 40500 | 8.1 | 40500 | 16 | 12 | 2.36 | 63 | 55 | 212416312
LUXAIRE | THF2B42T21 | XAHC48FXXN1+TXV | Z8ES080C20SMPS1 | 40500 | 8.1 | 40500 | 16 | 12 | 2.36 | 63 | 55 | 212416311
COLEMAN | THF2B42T21 | XAHC48FXXN1+TXV | Z8ES080C20SMPS1 | 40500 | 8.1 | 40500 | 16 | 12 | 2.36 | 63 | 55 | 212416310
JOHNSON CONTROLS | THF2B42T21 | XAHD48FBCN1 | Z8ES080C20SMPS1 | 40500 | 8.1 | 40500 | 16 | 12 | 2.36 | 63 | 55 | 212416309
CHAMPION HEATING AND COOLING | THF2B42T21 | XAHD48FBCN1 | Z8ES080C20SMPS1 | 40500 | 8.1 | 40500 | 16 | 12 | 2.36 | 63 | 55 | 212416308
LUXAIRE | THF2B42T21 | XAFC48FBCN1 | Z8ES080C20SMPS1 | 40500 | 8.1 | 40000 | 16 | 11.7 | 2.22 | 64 | 53 | 212416336
COLEMAN | THF2B42T21 | XAFD48FXXN1+TXV | Z8ET080C16LMPS1 | 41000 | 8.1 | 40000 | 16 | 12 | 2.24 | 64 | 53 | 212416025
CHAMPION HEATING AND COOLING | THF2B42T21 | XAFC48FXXN1+TXV | Z8ET100C16LMPS1 | 40500 | 8.1 | 40000 | 15.2 | 11.7 | 2.22 | 63 | 52 | 212415993
FRASER-JOHNSTON | THF2B42T21 | XAHC48FBCN1 | Z8ET080C16LMPS1 | 41000 | 8.1 | 40500 | 16 | 12 | 2.38 | 64 | 55 | 212416022
CHAMPION HEATING AND COOLING | THF2B42T21 | XAHC48FBCN1 | Z8ET080C16LMPS1 | 41000 | 8.1 | 40500 | 16 | 12 | 2.38 | 64 | 55 | 212416023
CHAMPION HEATING AND COOLING | THF2B42T21 | XAHC48FXXN1+TXV | Z8ET080C16LMPS1 | 41000 | 8.1 | 40500 | 16 | 12 | 2.38 | 64 | 55 | 212416018
JOHNSON CONTROLS | THF2B42T21 | XAFC48FBCN1 | Z8ET100C16LMPS1 | 40500 | 8.1 | 40000 | 15.2 | 11.7 | 2.22 | 63 | 52 | 212415999
LUXAIRE | THF2B42T21 | XAHC48FBCN1 | Z8ET080C16LMPS1 | 41000 | 8.1 | 40500 | 16 | 12 | 2.38 | 64 | 55 | 212416021
JOHNSON CONTROLS | THF2B42T21 | XAHC48FXXN1+TXV | Z8ET080C16LMPS1 | 41000 | 8.1 | 40500 | 16 | 12 | 2.38 | 64 | 55 | 212416019
LUXAIRE | THF2B42T21 | XAHC48FXXN1+TXV | Z8ET080C16LMPS1 | 41000 | 8.1 | 40500 | 16 | 12 | 2.38 | 64 | 55 | 212416016
JOHNSON CONTROLS | THF2B42T21 | XAHD48FBCN1 | Z8ET080C16LMPS1 | 41000 | 8.1 | 40500 | 16 | 12 | 2.38 | 64 | 55 | 212416014
COLEMAN | THF2B42T21 | XAHC48FXXN1+TXV | Z8ET080C16LMPS1 | 41000 | 8.1 | 40500 | 16 | 12 | 2.38 | 64 | 55 | 212416015
FRASER-JOHNSTON | THF2B42T21 | XAHD48FBCN1 | Z8ET080C16LMPS1 | 41000 | 8.1 | 40500 | 16 | 12 | 2.38 | 64 | 55 | 212416012
COLEMAN | THF2B42T21 | XAFC48FBCN1 | Z8ES080C20SMPS1 | 40500 | 8.1 | 40000 | 16 | 11.7 | 2.22 | 64 | 53 | 212416335
LUXAIRE | THF2B42T21 | XAHD48FBCN1 | Z8ET080C16LMPS1 | 41000 | 8.1 | 40500 | 16 | 12 | 2.38 | 64 | 55 | 212416011
COLEMAN | THF2B42T21 | XAHD48FBCN1 | Z8ET080C16LMPS1 | 41000 | 8.1 | 40500 | 16 | 12 | 2.38 | 64 | 55 | 212416010
JOHNSON CONTROLS | THF2B42T21 | XAHD48FXXN1+TXV | Z8ET080C16LMPS1 | 41000 | 8.1 | 40500 | 16 | 12 | 2.38 | 64 | 55 | 212416009
LUXAIRE | THF2B42T21 | XAUC48FXXN1+TXV | Z8ET100C16LMPS1 | 40500 | 8.1 | 40000 | 15.2 | 11.7 | 2.22 | 63 | 52 | 212416001
CHAMPION HEATING AND COOLING | THF2B42T21 | XAHD48FXXN1+TXV | Z8ET080C16LMPS1 | 41000 | 8.1 | 40500 | 16 | 12 | 2.38 | 64 | 55 | 212416008
COLEMAN | THF2B42T21 | XAHD48FXXN1+TXV | Z8ET080C16LMPS1 | 41000 | 8.1 | 40500 | 16 | 12 | 2.38 | 64 | 55 | 212416005
FRASER-JOHNSTON | THF2B42T21 | XAHD48FXXN1+TXV | Z8ET080C16LMPS1 | 41000 | 8.1 | 40500 | 16 | 12 | 2.38 | 64 | 55 | 212416007
LUXAIRE | THF2B42T21 | XAHD48FXXN1+TXV | Z8ET080C16LMPS1 | 41000 | 8.1 | 40500 | 16 | 12 | 2.38 | 64 | 55 | 212416006
CHAMPION HEATING AND COOLING | THF2B42T21 | XAUC48FXXN1+TXV | Z8ET100C16LMPS1 | 40500 | 8.1 | 40000 | 15.2 | 11.7 | 2.22 | 63 | 52 | 212416003
CHAMPION HEATING AND COOLING | THF2B42T21 | XAFD48FXXN1+TXV | Z8ET100C16LMPS1 | 40500 | 8.1 | 40000 | 16 | 12 | 2.22 | 63 | 52 | 212415983
JOHNSON CONTROLS | THF2B42T21 | XAFC48FXXN1+TXV | Z8ES080C20SMPS1 | 40500 | 8.1 | 40000 | 16 | 11.7 | 2.22 | 64 | 53 | 212416334
LUXAIRE | THF2B42T21 | XAFD48FXXN1+TXV | Z8ET100C16LMPS1 | 40500 | 8.1 | 40000 | 16 | 12 | 2.22 | 63 | 52 | 212415981
FRASER-JOHNSTON | THF2B42T21 | XAUC48FXXN1+TXV | Z8ET100C16LMPS1 | 40500 | 8.1 | 40000 | 15.2 | 11.7 | 2.22 | 63 | 52 | 212416002
JOHNSON CONTROLS | THF2B42T21 | XAUC48FXXN1+TXV | Z8ET100C16LMPS1 | 40500 | 8.1 | 40000 | 15.2 | 11.7 | 2.22 | 63 | 52 | 212416004
COLEMAN | THF2B42T21 | XAUC48FXXN1+TXV | Z8ET100C16LMPS1 | 40500 | 8.1 | 40000 | 15.2 | 11.7 | 2.22 | 63 | 52 | 212416000
FRASER-JOHNSTON | THF2B42T21 | XAFC48FBCN1 | Z8ET100C16LMPS1 | 40500 | 8.1 | 40000 | 15.2 | 11.7 | 2.22 | 63 | 52 | 212415997
CHAMPION HEATING AND COOLING | THF2B42T21 | XAFC48FBCN1 | Z8ET100C16LMPS1 | 40500 | 8.1 | 40000 | 15.2 | 11.7 | 2.22 | 63 | 52 | 212415998
LUXAIRE | THF2B42T21 | XAFC48FBCN1 | Z8ET100C16LMPS1 | 40500 | 8.1 | 40000 | 15.2 | 11.7 | 2.22 | 63 | 52 | 212415996
CHAMPION HEATING AND COOLING | THF2B42T21 | XAFC48FXXN1+TXV | Z8ES080C20SMPS1 | 40500 | 8.1 | 40000 | 16 | 11.7 | 2.22 | 64 | 53 | 212416333
COLEMAN | THF2B42T21 | XAFC48FBCN1 | Z8ET100C16LMPS1 | 40500 | 8.1 | 40000 | 15.2 | 11.7 | 2.22 | 63 | 52 | 212415995
JOHNSON CONTROLS | THF2B42T21 | XAFC48FXXN1+TXV | Z8ET100C16LMPS1 | 40500 | 8.1 | 40000 | 15.2 | 11.7 | 2.22 | 63 | 52 | 212415994
COLEMAN | THF2B42T21 | XAFC48FXXN1+TXV | Z8ET100C16LMPS1 | 40500 | 8.1 | 40000 | 15.2 | 11.7 | 2.22 | 63 | 52 | 212415990
FRASER-JOHNSTON | THF2B42T21 | XAFC48FXXN1+TXV | Z8ET100C16LMPS1 | 40500 | 8.1 | 40000 | 15.2 | 11.7 | 2.22 | 63 | 52 | 212415992
LUXAIRE | THF2B42T21 | XAFC48FXXN1+TXV | Z8ET100C16LMPS1 | 40500 | 8.1 | 40000 | 15.2 | 11.7 | 2.22 | 63 | 52 | 212415991
JOHNSON CONTROLS | THF2B42T21 | XAFD48FBCN1 | Z8ET100C16LMPS1 | 40500 | 8.1 | 40000 | 16 | 12 | 2.22 | 63 | 52 | 212415989
CHAMPION HEATING AND COOLING | THF2B42T21 | XAHC48FBCN1 | Z8ET100C16LMPS1 | 40500 | 8.1 | 40000 | 16 | 12 | 2.36 | 63 | 55 | 212415978
COLEMAN | THF2B42T21 | XAHD48FBCN1 | Z8ET100C16LMPS1 | 40500 | 8.1 | 40000 | 16 | 12 | 2.36 | 63 | 55 | 212415965
LUXAIRE | THF2B42T21 | XAFD48FBCN1 | Z8ET100C16LMPS1 | 40500 | 8.1 | 40000 | 16 | 12 | 2.22 | 63 | 52 | 212415986
FRASER-JOHNSTON | THF2B42T21 | XAFD48FBCN1 | Z8ET100C16LMPS1 | 40500 | 8.1 | 40000 | 16 | 12 | 2.22 | 63 | 52 | 212415987
CHAMPION HEATING AND COOLING | THF2B42T21 | XAFD48FBCN1 | Z8ET100C16LMPS1 | 40500 | 8.1 | 40000 | 16 | 12 | 2.22 | 63 | 52 | 212415988
JOHNSON CONTROLS | THF2B42T21 | XAFD48FXXN1+TXV | Z8ET100C16LMPS1 | 40500 | 8.1 | 40000 | 16 | 12 | 2.22 | 63 | 52 | 212415984
FRASER-JOHNSTON | THF2B42T21 | XAHC48FBCN1 | Z8ET100C16LMPS1 | 40500 | 8.1 | 40000 | 16 | 12 | 2.36 | 63 | 55 | 212415977
COLEMAN | THF2B42T21 | XAFD48FBCN1 | Z8ET100C16LMPS1 | 40500 | 8.1 | 40000 | 16 | 12 | 2.22 | 63 | 52 | 212415985
FRASER-JOHNSTON | THF2B42T21 | XAFD48FXXN1+TXV | Z8ET100C16LMPS1 | 40500 | 8.1 | 40000 | 16 | 12 | 2.22 | 63 | 52 | 212415982
COLEMAN | THF2B42T21 | XAFD48FXXN1+TXV | Z8ET100C16LMPS1 | 40500 | 8.1 | 40000 | 16 | 12 | 2.22 | 63 | 52 | 212415980
JOHNSON CONTROLS | THF2B42T21 | XAHC48FBCN1 | Z8ET100C16LMPS1 | 40500 | 8.1 | 40000 | 16 | 12 | 2.36 | 63 | 55 | 212415979
COLEMAN | THF2B42T21 | XAFC48FXXN1+TXV | Z8ET100C20LMPS1 | 40500 | 8.1 | 40000 | 16 | 11.7 | 2.22 | 64 | 53 | 212415945
LUXAIRE | THF2B42T21 | XAHC48FXXN1+TXV | Z8ET100C16LMPS1 | 40500 | 8.1 | 40000 | 16 | 12 | 2.36 | 63 | 55 | 212415971
JOHNSON CONTROLS | THF2B42T21 | XAHC48FXXN1+TXV | Z8ET100C16LMPS1 | 40500 | 8.1 | 40000 | 16 | 12 | 2.36 | 63 | 55 | 212415974
COLEMAN | THF2B42T21 | XAHC48FBCN1 | Z8ET100C16LMPS1 | 40500 | 8.1 | 40000 | 16 | 12 | 2.36 | 63 | 55 | 212415975
CHAMPION HEATING AND COOLING | THF2B42T21 | XAHC48FXXN1+TXV | Z8ET100C16LMPS1 | 40500 | 8.1 | 40000 | 16 | 12 | 2.36 | 63 | 55 | 212415973
FRASER-JOHNSTON | THF2B42T21 | XAHC48FXXN1+TXV | Z8ET100C16LMPS1 | 40500 | 8.1 | 40000 | 16 | 12 | 2.36 | 63 | 55 | 212415972
LUXAIRE | THF2B42T21 | XAHC48FBCN1 | Z8ET100C16LMPS1 | 40500 | 8.1 | 40000 | 16 | 12 | 2.36 | 63 | 55 | 212415976
COLEMAN | THF2B42T21 | XAHC48FXXN1+TXV | Z8ET100C16LMPS1 | 40500 | 8.1 | 40000 | 16 | 12 | 2.36 | 63 | 55 | 212415970
LUXAIRE | THF2B42T21 | XAFC48FXXN1+TXV | Z8ET100C20LMPS1 | 40500 | 8.1 | 40000 | 16 | 11.7 | 2.22 | 64 | 53 | 212415946
JOHNSON CONTROLS | THF2B42T21 | XAHD48FBCN1 | Z8ET100C16LMPS1 | 40500 | 8.1 | 40000 | 16 | 12 | 2.36 | 63 | 55 | 212415969
CHAMPION HEATING AND COOLING | THF2B42T21 | XAHD48FBCN1 | Z8ET100C16LMPS1 | 40500 | 8.1 | 40000 | 16 | 12 | 2.36 | 63 | 55 | 212415968
JOHNSON CONTROLS | THF2B42T21 | XAUC48FXXN1+TXV | Z8ET100C20LMPS1 | 40500 | 8.1 | 40000 | 16 | 11.7 | 2.22 | 64 | 53 | 212415959
LUXAIRE | THF2B42T21 | XAUC48FXXN1+TXV | Z8ET100C20LMPS1 | 40500 | 8.1 | 40000 | 16 | 11.7 | 2.22 | 64 | 53 | 212415956
FRASER-JOHNSTON | THF2B42T21 | XAHD48FBCN1 | Z8ET100C16LMPS1 | 40500 | 8.1 | 40000 | 16 | 12 | 2.36 | 63 | 55 | 212415967
JOHNSON CONTROLS | THF2B42T21 | XAHD48FXXN1+TXV | Z8ET100C16LMPS1 | 40500 | 8.1 | 40000 | 16 | 12 | 2.36 | 63 | 55 | 212415964
FRASER-JOHNSTON | THF2B42T21 | XAFC48FXXN1+TXV | Z8ES080C20SMPS1 | 40500 | 8.1 | 40000 | 16 | 11.7 | 2.22 | 64 | 53 | 212416332
CHAMPION HEATING AND COOLING | THF2B42T21 | XAHD48FXXN1+TXV | Z8ET100C16LMPS1 | 40500 | 8.1 | 40000 | 16 | 12 | 2.36 | 63 | 55 | 212415963
LUXAIRE | THF2B42T21 | XAHD48FBCN1 | Z8ET100C16LMPS1 | 40500 | 8.1 | 40000 | 16 | 12 | 2.36 | 63 | 55 | 212415966
JOHNSON CONTROLS | THF2B30T21 | XAUB36DXXN1+TXV | Z8ES040A12SMPS1 | 30000 | 8.1 | 28200 | 16 | 12 | 2.26 | 65 | 55 | 212475313
FRASER-JOHNSTON | THF2B30T21 | XAUB36DXXN1+TXV | Z8ES040A12SMPS1 | 30000 | 8.1 | 28200 | 16 | 12 | 2.26 | 65 | 55 | 212475309
YORK | YH2F24TB21 | XAFB36DBAN1 | Y81E100B12SMPS1 | 24000 | 8.1 | 22400 | 16 | 11.7 | 2.26 | 60 | 51 | 212475301
JOHNSON CONTROLS | THF2B30T21 | XAFB36DBAN1 | Z8ES040A12SMPS1 | 30000 | 8.1 | 28200 | 16 | 12 | 2.26 | 65 | 55 | 212475303
COLEMAN | THF2B30T21 | XAUB36DXXN1+TXV | Z8ES040A12SMPS1 | 30000 | 8.1 | 28200 | 16 | 12 | 2.26 | 65 | 55 | 212475305
LUXAIRE | THF2B30T21 | XAUB36DXXN1+TXV | Z8ES040A12SMPS1 | 30000 | 8.1 | 28200 | 16 | 12 | 2.26 | 65 | 55 | 212475307
YORK | YH2F24TB21 | XAUB36DXXN1+TXV | Y81E100B12SMPS1 | 24000 | 8.1 | 22400 | 16 | 11.7 | 2.26 | 60 | 51 | 212475302
YORK | YH2F24TB21 | XAUB36DXXN1+TXV | Y81E100B12LMPS1 | 24000 | 8.1 | 22400 | 16 | 11.7 | 2.26 | 60 | 51 | 212475306
YORK | YH2F24TB21 | XAFB36DBAN1 | Y81E100B12LMPS1 | 24000 | 8.1 | 22400 | 16 | 11.7 | 2.26 | 60 | 51 | 212475304
CHAMPION HEATING AND COOLING | THF2B30T21 | XAFB36DBAN1 | Z8ES040A12SMPS1 | 30000 | 8.1 | 28200 | 16 | 12 | 2.26 | 65 | 55 | 212475300
YORK | YH2F24TB21 | XAFB36DXXN1+TXV | Y81E100B12LMPS1 | 24000 | 8.1 | 22400 | 16 | 11.7 | 2.26 | 60 | 51 | 212475299
FRASER-JOHNSTON | THF2B30T21 | XAFB36DBAN1 | Z8ES040A12SMPS1 | 30000 | 8.1 | 28200 | 16 | 12 | 2.26 | 65 | 55 | 212475298
EVCON | RHP15030B21 | XAFB36DXXN1+TXV | RL18040A12MPS1 | 30000 | 8.1 | 28200 | 16 | 12 | 2.26 | 65 | 55 | 212475290
YORK | YH2F24TB21 | XAFB36DXXN1+TXV | Y81E100B12SMPS1 | 24000 | 8.1 | 22400 | 16 | 11.7 | 2.26 | 60 | 51 | 212475297
LUXAIRE | THF2B30T21 | XAFB36DBAN1 | Z8ES040A12SMPS1 | 30000 | 8.1 | 28200 | 16 | 12 | 2.26 | 65 | 55 | 212475296
JOHNSON CONTROLS | THF2B30T21 | XAFB36DXXN1+TXV | Z8ES040A12LMPS1 | 30000 | 8.1 | 28200 | 16 | 12 | 2.26 | 65 | 55 | 212475292
GUARDIAN | RHP15030B21 | XAFB36DXXN1+TXV | RL18040A12MPS1 | 30000 | 8.1 | 28200 | 16 | 12 | 2.26 | 65 | 55 | 212475288
COLEMAN | THF2B30T21 | XAFB36DBAN1 | Z8ES040A12SMPS1 | 30000 | 8.1 | 28200 | 16 | 12 | 2.26 | 65 | 55 | 212475294
YORK | YH2F48TB21 | XAHD60HBCN1 | Y81E120C16LMPS1 | 45000 | 8.1 | 44000 | 15.2 | 11.7 | 2.4 | 69 | 55 | 212475287
FRASER-JOHNSTON | THF2B30T21 | XAFB36DXXN1+TXV | Z8ES040A12LMPS1 | 30000 | 8.1 | 28200 | 16 | 12 | 2.26 | 65 | 55 | 212475284
CHAMPION HEATING AND COOLING | THF2B30T21 | XAFB36DXXN1+TXV | Z8ES040A12LMPS1 | 30000 | 8.1 | 28200 | 16 | 12 | 2.26 | 65 | 55 | 212475286
YORK | YH2F48TB21 | XAHD60HXXN1+TXV | Y81E120C16LMPS1 | 45000 | 8.1 | 44000 | 15.2 | 11.7 | 2.4 | 69 | 55 | 212475285
JOHNSON CONTROLS | THF2B30T21 | XAFB36DXXN1+TXV | Z8ES040A12SMPS1 | 30000 | 8.1 | 28200 | 16 | 12 | 2.26 | 65 | 55 | 212475278
LUXAIRE | THF2B30T21 | XAFB36DXXN1+TXV | Z8ES040A12LMPS1 | 30000 | 8.1 | 28200 | 16 | 12 | 2.26 | 65 | 55 | 212475282
COLEMAN | THF2B30T21 | XAFB36DXXN1+TXV | Z8ES040A12LMPS1 | 30000 | 8.1 | 28200 | 16 | 12 | 2.26 | 65 | 55 | 212475280
YORK | YH2F48TB21 | XAHD60GBCN1 | Y81E130D20LMPS1 | 47500 | 8.1 | 46000 | 16 | 11.7 | 2.36 | 67 | 55 | 212475275
FRASER-JOHNSTON | THF2B30T21 | XAFB36DXXN1+TXV | Z8ES040A12SMPS1 | 30000 | 8.1 | 28200 | 16 | 12 | 2.26 | 65 | 55 | 212475274
LUXAIRE | THF2B30T21 | XAFB36DXXN1+TXV | Z8ES040A12SMPS1 | 30000 | 8.1 | 28200 | 16 | 12 | 2.26 | 65 | 55 | 212475272
YORK | YH2F42TB21 | XAHD48FXXN1+TXV | Y81E080C16LMPS1 | 41000 | 8.1 | 40500 | 16 | 12 | 2.38 | 64 | 55 | 212475270
CHAMPION HEATING AND COOLING | THF2B30T21 | XAFB36DXXN1+TXV | Z8ES040A12SMPS1 | 30000 | 8.1 | 28200 | 16 | 12 | 2.26 | 65 | 55 | 212475276
YORK | YH2F42TB21 | XAHC48FBCN1 | Y81E100B12LMPS1 | 40500 | 8.1 | 40500 | 16 | 11.7 | 2.34 | 64 | 55 | 212475268
JOHNSON CONTROLS | THF2B30T21 | XAFC36DBAN1 | Z8ES080B12LMPS1 | 30000 | 8.1 | 28200 | 15.2 | 11.7 | 2.26 | 65 | 56 | 212475267
EVCON | RHP15030B21 | XAFC36DBAN1 | RL18080B12MPS1 | 30000 | 8.1 | 28200 | 15.2 | 11.7 | 2.26 | 65 | 56 | 212475265
YORK | YH2F48TB21 | XAHD60GXXN1+TXV | Y81E130D20LMPS1 | 47500 | 8.1 | 46000 | 16 | 11.7 | 2.36 | 67 | 55 | 212475273
YORK | YH2F42TB21 | XAFD48FXXN1+TXV | Y81E100C20LMPS1 | 40500 | 8.1 | 40000 | 15.2 | 11.7 | 2.22 | 64 | 53 | 212475262
YORK | YH2F42TB21 | XAHD48FBCN1 | Y81E080C16LMPS1 | 41000 | 8.1 | 40500 | 16 | 12 | 2.38 | 64 | 55 | 212475271
YORK | YH2F42TB21 | XAHC48FXXN1+TXV | Y81E100B12LMPS1 | 40500 | 8.1 | 40500 | 16 | 11.7 | 2.34 | 64 | 55 | 212475266
CHAMPION HEATING AND COOLING | THF2B30T21 | XAFC36DBAN1 | Z8ES080B12LMPS1 | 30000 | 8.1 | 28200 | 15.2 | 11.7 | 2.26 | 65 | 56 | 212475261
COLEMAN | THF2B30T21 | XAFB36DXXN1+TXV | Z8ES040A12SMPS1 | 30000 | 8.1 | 28200 | 16 | 12 | 2.26 | 65 | 55 | 212475269
GUARDIAN | RHP15030B21 | XAFC36DBAN1 | RL18080B12MPS1 | 30000 | 8.1 | 28200 | 15.2 | 11.7 | 2.26 | 65 | 56 | 212475263
YORK | YH2F42TB21 | XAFD48FBCN1 | Y81E100C20LMPS1 | 40500 | 8.1 | 40000 | 15.2 | 11.7 | 2.22 | 64 | 53 | 212475264
LUXAIRE | THF2B30T21 | XAFC36DBAN1 | Z8ES080B12LMPS1 | 30000 | 8.1 | 28200 | 15.2 | 11.7 | 2.26 | 65 | 56 | 212475257
YORK | YH2F42TB21 | XAHD48FBCN1 | Y81E120C16LMPS1 | 40500 | 8.1 | 40500 | 16 | 12 | 2.36 | 63 | 54 | 212475260
FRASER-JOHNSTON | THF2B30T21 | XAFC36DBAN1 | Z8ES080B12LMPS1 | 30000 | 8.1 | 28200 | 15.2 | 11.7 | 2.26 | 65 | 56 | 212475259
YORK | YH2F42TB21 | XAHD48FBCN1 | Y81E130D20LMPS1 | 40500 | 8.1 | 40000 | 16 | 12 | 2.38 | 64 | 55 | 212475256
YORK | YH2F42TB21 | XAHD48FXXN1+TXV | Y81E120C16LMPS1 | 40500 | 8.1 | 40500 | 16 | 12 | 2.36 | 63 | 54 | 212475258
COLEMAN | THF2B30T21 | XAFC36DBAN1 | Z8ES080B12LMPS1 | 30000 | 8.1 | 28200 | 15.2 | 11.7 | 2.26 | 65 | 56 | 212475255
YORK | YZT48B21 | XAFC60HBCN1 | Y81E120C20LMPS1 | 46500 | 8.1 | 48000 | 17 | 12 | 2.26 | 66 | 52 | 212475250
YORK | YH2F42TB21 | XAHD48FXXN1+TXV | Y81E130D20LMPS1 | 40500 | 8.1 | 40000 | 16 | 12 | 2.38 | 64 | 55 | 212475254
JOHNSON CONTROLS | THF2B30T21 | XAFC36DBAN1 | Z8ES080B12SMPS1 | 30000 | 8.1 | 28200 | 15.2 | 11.7 | 2.26 | 65 | 56 | 212475253
CHAMPION HEATING AND COOLING | THF2B30T21 | XAFC36DBAN1 | Z8ES080B12SMPS1 | 30000 | 8.1 | 28200 | 15.2 | 11.7 | 2.26 | 65 | 56 | 212475251
YORK | YZT48B21 | XAFC60HXXN1+TXV | Y81E100C16LMPS1 | 46500 | 8.1 | 48000 | 17 | 12 | 2.26 | 65 | 52 | 212475252
YORK | YZT48B21 | XAFC60HXXN1+TXV | Y81E120C20LMPS1 | 46500 | 8.1 | 48000 | 17 | 12 | 2.26 | 66 | 52 | 212475248
YORK | YH2F42TB21 | XAUD60GXXN1+TXV | Y81E100C20LMPS1 | 40500 | 8.1 | 38500 | 15.2 | 11.7 | 2.26 | 66 | 55 | 212475246
FRASER-JOHNSTON | THF2B30T21 | XAFC36DBAN1 | Z8ES080B12SMPS1 | 30000 | 8.1 | 28200 | 15.2 | 11.7 | 2.26 | 65 | 56 | 212475249
YORK | YH2F42TB21 | XAFD60GBCN1 | Y81E100C20LMPS1 | 40500 | 8.1 | 38500 | 15.2 | 11.7 | 2.26 | 66 | 55 | 212475244
COLEMAN | THF2B30T21 | XAFC36DBAN1 | Z8ES080B12SMPS1 | 30000 | 8.1 | 28200 | 15.2 | 11.7 | 2.26 | 65 | 56 | 212475245
JOHNSON CONTROLS | THF2B30T21 | XAFC36DXXN1+TXV | Z8ES080B12LMPS1 | 30000 | 8.1 | 28200 | 15.2 | 11.7 | 2.26 | 65 | 56 | 212475243
YORK | YH2F42TB21 | XAUD60GXXN1+TXV | Y81E100C20SMPS1 | 40500 | 8.1 | 38500 | 15.2 | 11.7 | 2.26 | 66 | 55 | 212475242
LUXAIRE | THF2B30T21 | XAFC36DBAN1 | Z8ES080B12SMPS1 | 30000 | 8.1 | 28200 | 15.2 | 11.7 | 2.26 | 65 | 56 | 212475247
CHAMPION HEATING AND COOLING | THF2B30T21 | XAFC36DXXN1+TXV | Z8ES080B12LMPS1 | 30000 | 8.1 | 28200 | 15.2 | 11.7 | 2.26 | 65 | 56 | 212475237
EVCON | RHP15030B21 | XAFC36DXXN1+TXV | RL18080B12MPS1 | 30000 | 8.1 | 28200 | 15.2 | 11.7 | 2.26 | 65 | 56 | 212475241
FRASER-JOHNSTON | THF2B30T21 | XAFC36DXXN1+TXV | Z8ES080B12LMPS1 | 30000 | 8.1 | 28200 | 15.2 | 11.7 | 2.26 | 65 | 56 | 212475235
GUARDIAN | RHP15030B21 | XAFC36DXXN1+TXV | RL18080B12MPS1 | 30000 | 8.1 | 28200 | 15.2 | 11.7 | 2.26 | 65 | 56 | 212475239
LUXAIRE | THF2B60T21 | XAFD60HXXN1+TXV | Z8ES130D20SMPS1 | 54000 | 8.1 | 55500 | 15.2 | 11 | 2.34 | 68 | 57 | 212414519
JOHNSON CONTROLS | THF2B60T21 | XAUD60HXXN1+TXV | Z8ES130D20SMPS1 | 54000 | 8.1 | 55500 | 15.2 | 11 | 2.34 | 68 | 57 | 212414532
CHAMPION HEATING AND COOLING | THF2B60T21 | XAUD60HXXN1+TXV | Z8ES130D20SMPS1 | 54000 | 8.1 | 55500 | 15.2 | 11 | 2.34 | 68 | 57 | 212414531
COLEMAN | THF2B60T21 | XAUD60HXXN1+TXV | Z8ES130D20SMPS1 | 54000 | 8.1 | 55500 | 15.2 | 11 | 2.34 | 68 | 57 | 212414528
FRASER-JOHNSTON | THF2B60T21 | XAUD60HXXN1+TXV | Z8ES130D20SMPS1 | 54000 | 8.1 | 55500 | 15.2 | 11 | 2.34 | 68 | 57 | 212414530
JOHNSON CONTROLS | THF2B60T21 | XAFD60HXXN1+TXV | Z8ES130D20SMPS1 | 54000 | 8.1 | 55500 | 15.2 | 11 | 2.34 | 68 | 57 | 212414522
LUXAIRE | THF2B60T21 | XAUD60HXXN1+TXV | Z8ES130D20SMPS1 | 54000 | 8.1 | 55500 | 15.2 | 11 | 2.34 | 68 | 57 | 212414529
CHAMPION HEATING AND COOLING | THF2B60T21 | XAFD60HBCN1 | Z8ES130D20SMPS1 | 54000 | 8.1 | 55500 | 15.2 | 11 | 2.34 | 68 | 57 | 212414526
JOHNSON CONTROLS | THF2B60T21 | XAFD60HBCN1 | Z8ES130D20SMPS1 | 54000 | 8.1 | 55500 | 15.2 | 11 | 2.34 | 68 | 57 | 212414527
FRASER-JOHNSTON | THF2B60T21 | XAFD60HBCN1 | Z8ES130D20SMPS1 | 54000 | 8.1 | 55500 | 15.2 | 11 | 2.34 | 68 | 57 | 212414525
COLEMAN | THF2B60T21 | XAFD60HBCN1 | Z8ES130D20SMPS1 | 54000 | 8.1 | 55500 | 15.2 | 11 | 2.34 | 68 | 57 | 212414523
LUXAIRE | THF2B60T21 | XAFD60HBCN1 | Z8ES130D20SMPS1 | 54000 | 8.1 | 55500 | 15.2 | 11 | 2.34 | 68 | 57 | 212414524
CHAMPION HEATING AND COOLING | THF2B60T21 | XAFD60HXXN1+TXV | Z8ES130D20SMPS1 | 54000 | 8.1 | 55500 | 15.2 | 11 | 2.34 | 68 | 57 | 212414521
FRASER-JOHNSTON | THF2B60T21 | XAFD60HXXN1+TXV | Z8ES130D20SMPS1 | 54000 | 8.1 | 55500 | 15.2 | 11 | 2.34 | 68 | 57 | 212414520
COLEMAN | THF2B60T21 | XAFD60HXXN1+TXV | Z8ES130D20SMPS1 | 54000 | 8.1 | 55500 | 15.2 | 11 | 2.34 | 68 | 57 | 212414518
YORK | YH2F42TB21 | XAFD48FBCN1 | Y82E080C16LMPS1 | 41000 | 8.1 | 40000 | 16 | 12 | 2.24 | 64 | 53 | 212413415
YORK | YH2F42TB21 | XAHC48FBCN1 | Y82E080C16LMPS1 | 41000 | 8.1 | 40500 | 16 | 12 | 2.38 | 64 | 55 | 212413413
YORK | YH2F42TB21 | XAFC48FXXN1+TXV | Y82E080C16LMPS1 | 41000 | 8.1 | 40000 | 16 | 12 | 2.24 | 64 | 53 | 212413416
YORK | YH2F42TB21 | XAFC48FBCN1 | Y82E100C16LMPS1 | 40500 | 8.1 | 40000 | 15.2 | 11.7 | 2.22 | 63 | 52 | 212413408
YORK | YH2F42TB21 | XAFD48FXXN1+TXV | Y82E080C16LMPS1 | 41000 | 8.1 | 40000 | 16 | 12 | 2.24 | 64 | 53 | 212413414
YORK | YH2F42TB21 | XAFD48FXXN1+TXV | Y82E100C16LMPS1 | 40500 | 8.1 | 40000 | 16 | 12 | 2.22 | 63 | 52 | 212413405
YORK | YH2F42TB21 | XAHD48FXXN1+TXV | Y82E080C16LMPS1 | 41000 | 8.1 | 40500 | 16 | 12 | 2.38 | 64 | 55 | 212413410
YORK | YH2F42TB21 | XAFC48FXXN1+TXV | Y82E100C16LMPS1 | 40500 | 8.1 | 40000 | 15.2 | 11.7 | 2.22 | 63 | 52 | 212413407
YORK | YH2F42TB21 | XAHC48FBCN1 | Y82E100C16LMPS1 | 40500 | 8.1 | 40000 | 16 | 12 | 2.36 | 63 | 55 | 212413404
YORK | YH2F42TB21 | XAHD48FBCN1 | Y82E100C16LMPS1 | 40500 | 8.1 | 40000 | 16 | 12 | 2.36 | 63 | 55 | 212413402
YORK | YH2F42TB21 | XAFD48FBCN1 | Y82E100C16LMPS1 | 40500 | 8.1 | 40000 | 16 | 12 | 2.22 | 63 | 52 | 212413406
YORK | YH2F42TB21 | XAHC48FXXN1+TXV | Y82E100C16LMPS1 | 40500 | 8.1 | 40000 | 16 | 12 | 2.36 | 63 | 55 | 212413403
YORK | YH2F42TB21 | XAFD48FBCN1 | Y82E100C20LMPS1 | 40500 | 8.1 | 39500 | 16 | 12 | 2.24 | 63 | 53 | 212413397
YORK | YH2F42TB21 | XAUC48FXXN1+TXV | Y82E100C20LMPS1 | 40500 | 8.1 | 40000 | 16 | 11.7 | 2.22 | 64 | 53 | 212413400
YORK | YH2F42TB21 | XAHD48FXXN1+TXV | Y82E100C16LMPS1 | 40500 | 8.1 | 40000 | 16 | 12 | 2.36 | 63 | 55 | 212413401
YORK | YH2F42TB21 | XAFC48FBCN1 | Y82E100C20LMPS1 | 40500 | 8.1 | 40000 | 16 | 11.7 | 2.22 | 64 | 53 | 212413399
YORK | YH2F42TB21 | XAFC48FBCN1 | Y82E120C20LMPS1 | 40500 | 8.1 | 40000 | 16 | 11.7 | 2.22 | 63 | 52 | 212413390
YORK | YH2F42TB21 | XAHC48FXXN1+TXV | Y82E100C20LMPS1 | 40500 | 8.1 | 40500 | 16 | 12 | 2.36 | 63 | 55 | 212413394
YORK | YH2F42TB21 | XAHD48FXXN1+TXV | Y82E100C20LMPS1 | 40500 | 8.1 | 40000 | 16 | 12 | 2.38 | 63 | 55 | 212413392
YORK | YH2F42TB21 | XAHD48FBCN1 | Y82E100C20LMPS1 | 40500 | 8.1 | 40000 | 16 | 12 | 2.38 | 63 | 55 | 212413393
YORK | YH2F42TB21 | XAHC48FBCN1 | Y82E100C20LMPS1 | 40500 | 8.1 | 40500 | 16 | 12 | 2.36 | 63 | 55 | 212413395
YORK | YH2F42TB21 | XAHD48FXXN1+TXV | Y82E120C20LMPS1 | 40500 | 8.1 | 40500 | 16 | 11.7 | 2.34 | 64 | 55 | 212413383
YORK | YH2F42TB21 | XAFD48FXXN1+TXV | Y82E100C20LMPS1 | 40500 | 8.1 | 39500 | 16 | 12 | 2.24 | 63 | 53 | 212413396
YORK | YH2F42TB21 | XAFC48FXXN1+TXV | Y82E100C20LMPS1 | 40500 | 8.1 | 40000 | 16 | 11.7 | 2.22 | 64 | 53 | 212413398
YORK | YH2F42TB21 | XAUC48FXXN1+TXV | Y82E120C20LMPS1 | 40500 | 8.1 | 40000 | 16 | 11.7 | 2.22 | 63 | 52 | 212413391
YORK | YH2F42TB21 | XAFD48FBCN1 | Y82E120C20LMPS1 | 40500 | 8.1 | 40000 | 16 | 11.7 | 2.2 | 64 | 53 | 212413388
YORK | YH2F42TB21 | XAHD48FBCN1 | Y82E120C20LMPS1 | 40500 | 8.1 | 40500 | 16 | 11.7 | 2.34 | 64 | 55 | 212413384
YORK | YH2F42TB21 | XAFC48FXXN1+TXV | Y82E120C20LMPS1 | 40500 | 8.1 | 40000 | 16 | 11.7 | 2.22 | 63 | 52 | 212413389
YORK | YH2F42TB21 | XAFD48FXXN1+TXV | Y82E120C20LMPS1 | 40500 | 8.1 | 40000 | 16 | 11.7 | 2.2 | 64 | 53 | 212413387
YORK | YH2F42TB21 | XAHC48FXXN1+TXV | Y82E120C20LMPS1 | 40500 | 8.1 | 40000 | 16 | 12 | 2.36 | 64 | 55 | 212413385
YORK | YH2F42TB21 | XAHC48FBCN1 | Y82E120C20LMPS1 | 40500 | 8.1 | 40000 | 16 | 12 | 2.36 | 64 | 55 | 212413386
YORK | YH2F48TB21 | XAUD60GXXN1+TXV | Y81E100C16LMPS1 | 45500 | 8.1 | 47500 | 15.2 | 11 | 2.4 | 67 | 56 | 212449601
YORK | YH2F48TB21 | XAFC60GBCN1 | Y81E100C20LMPS1 | 45500 | 8.1 | 47500 | 15.2 | 11 | 2.4 | 67 | 56 | 212449585
YORK | YH2F48TB21 | XAFC60GXXN1+TXV | Y81E100C20LMPS1 | 45500 | 8.1 | 47500 | 15.2 | 11 | 2.4 | 67 | 56 | 212449580
YORK | YH2F48TB21 | XAUC60GXXN1+TXV | Y81E100C20LMPS1 | 45500 | 8.1 | 47500 | 15.2 | 11 | 2.4 | 67 | 56 | 212449589
YORK | YH2F48TB21 | XAFD60GBCN1 | Y81E100C16LMPS1 | 45500 | 8.1 | 47500 | 15.2 | 11 | 2.4 | 67 | 56 | 212449597
YORK | YH2F48TB21 | XAFD60GXXN1+TXV | Y81E100C16LMPS1 | 45500 | 8.1 | 47500 | 15.2 | 11 | 2.4 | 67 | 56 | 212449593
JOHNSON CONTROLS | THF2B48T21 | XAUC60GXXN1+TXV | Z8ES100B12SMPS1 | 44500 | 8.1 | 47000 | 15.2 | 11 | 2.38 | 68 | 56 | 212417404
CHAMPION HEATING AND COOLING | THF2B48T21 | XAUC60GXXN1+TXV | Z8ES100B12SMPS1 | 44500 | 8.1 | 47000 | 15.2 | 11 | 2.38 | 68 | 56 | 212417403
COLEMAN | THF2B48T21 | XAFC60GBCN1 | Z8ES100B12SMPS1 | 44500 | 8.1 | 47000 | 15.2 | 11 | 2.38 | 68 | 56 | 212417395
JOHNSON CONTROLS | THF2B48T21 | XAFC60GBCN1 | Z8ES100B12SMPS1 | 44500 | 8.1 | 47000 | 15.2 | 11 | 2.38 | 68 | 56 | 212417399
CHAMPION HEATING AND COOLING | THF2B48T21 | XAFC60GBCN1 | Z8ES100B12SMPS1 | 44500 | 8.1 | 47000 | 15.2 | 11 | 2.38 | 68 | 56 | 212417398
LUXAIRE | THF2B48T21 | XAFC60GBCN1 | Z8ES100B12SMPS1 | 44500 | 8.1 | 47000 | 15.2 | 11 | 2.38 | 68 | 56 | 212417396
COLEMAN | THF2B48T21 | XAUC60GXXN1+TXV | Z8ES100B12SMPS1 | 44500 | 8.1 | 47000 | 15.2 | 11 | 2.38 | 68 | 56 | 212417400
LUXAIRE | THF2B48T21 | XAUC60GXXN1+TXV | Z8ES100B12SMPS1 | 44500 | 8.1 | 47000 | 15.2 | 11 | 2.38 | 68 | 56 | 212417401
LUXAIRE | THF2B48T21 | XAFC60GXXN1+TXV | Z8ES100B12SMPS1 | 44500 | 8.1 | 47000 | 15.2 | 11 | 2.38 | 68 | 56 | 212417391
FRASER-JOHNSTON | THF2B48T21 | XAFC60GBCN1 | Z8ES100B12SMPS1 | 44500 | 8.1 | 47000 | 15.2 | 11 | 2.38 | 68 | 56 | 212417397
FRASER-JOHNSTON | THF2B48T21 | XAFC60GXXN1+TXV | Z8ES100B12SMPS1 | 44500 | 8.1 | 47000 | 15.2 | 11 | 2.38 | 68 | 56 | 212417392
JOHNSON CONTROLS | THF2B48T21 | XAFC60GXXN1+TXV | Z8ES100B12SMPS1 | 44500 | 8.1 | 47000 | 15.2 | 11 | 2.38 | 68 | 56 | 212417394
CHAMPION HEATING AND COOLING | THF2B48T21 | XAFC60GXXN1+TXV | Z8ES100B12SMPS1 | 44500 | 8.1 | 47000 | 15.2 | 11 | 2.38 | 68 | 56 | 212417393
COLEMAN | THF2B48T21 | XAFC60GXXN1+TXV | Z8ES100B12SMPS1 | 44500 | 8.1 | 47000 | 15.2 | 11 | 2.38 | 68 | 56 | 212417390
FRASER-JOHNSTON | THF2B48T21 | XAUC60GXXN1+TXV | Z8ES100C16SMPS1 | 45500 | 8.1 | 47500 | 15.2 | 11 | 2.4 | 67 | 56 | 212417377
JOHNSON CONTROLS | THF2B48T21 | XAUC60GXXN1+TXV | Z8ES100C16SMPS1 | 45500 | 8.1 | 47500 | 15.2 | 11 | 2.4 | 67 | 56 | 212417379
COLEMAN | THF2B48T21 | XAFC60GBCN1 | Z8ES100C16SMPS1 | 45500 | 8.1 | 47500 | 15.2 | 11 | 2.4 | 67 | 56 | 212417370
CHAMPION HEATING AND COOLING | THF2B48T21 | XAUC60GXXN1+TXV | Z8ES100C16SMPS1 | 45500 | 8.1 | 47500 | 15.2 | 11 | 2.4 | 67 | 56 | 212417378
JOHNSON CONTROLS | THF2B48T21 | XAFC60GBCN1 | Z8ES100C16SMPS1 | 45500 | 8.1 | 47500 | 15.2 | 11 | 2.4 | 67 | 56 | 212417374
COLEMAN | THF2B48T21 | XAUC60GXXN1+TXV | Z8ES100C16SMPS1 | 45500 | 8.1 | 47500 | 15.2 | 11 | 2.4 | 67 | 56 | 212417375
CHAMPION HEATING AND COOLING | THF2B48T21 | XAFC60GBCN1 | Z8ES100C16SMPS1 | 45500 | 8.1 | 47500 | 15.2 | 11 | 2.4 | 67 | 56 | 212417373
LUXAIRE | THF2B48T21 | XAUC60GXXN1+TXV | Z8ES100C16SMPS1 | 45500 | 8.1 | 47500 | 15.2 | 11 | 2.4 | 67 | 56 | 212417376
LUXAIRE | THF2B48T21 | XAFC60GBCN1 | Z8ES100C16SMPS1 | 45500 | 8.1 | 47500 | 15.2 | 11 | 2.4 | 67 | 56 | 212417371
FRASER-JOHNSTON | THF2B48T21 | XAFC60GBCN1 | Z8ES100C16SMPS1 | 45500 | 8.1 | 47500 | 15.2 | 11 | 2.4 | 67 | 56 | 212417372
LUXAIRE | THF2B48T21 | XAFC60GXXN1+TXV | Z8ES100C16SMPS1 | 45500 | 8.1 | 47500 | 15.2 | 11 | 2.4 | 67 | 56 | 212417366
JOHNSON CONTROLS | THF2B48T21 | XAFC60GXXN1+TXV | Z8ES100C16SMPS1 | 45500 | 8.1 | 47500 | 15.2 | 11 | 2.4 | 67 | 56 | 212417369
CHAMPION HEATING AND COOLING | THF2B48T21 | XAFC60GXXN1+TXV | Z8ES100C16SMPS1 | 45500 | 8.1 | 47500 | 15.2 | 11 | 2.4 | 67 | 56 | 212417368
FRASER-JOHNSTON | THF2B48T21 | XAUD60GXXN1+TXV | Z8ES100C16SMPS1 | 45500 | 8.1 | 47500 | 15.2 | 11 | 2.4 | 67 | 56 | 212417362
JOHNSON CONTROLS | THF2B48T21 | XAUD60GXXN1+TXV | Z8ES100C16SMPS1 | 45500 | 8.1 | 47500 | 15.2 | 11 | 2.4 | 67 | 56 | 212417364
FRASER-JOHNSTON | THF2B48T21 | XAFC60GXXN1+TXV | Z8ES100C16SMPS1 | 45500 | 8.1 | 47500 | 15.2 | 11 | 2.4 | 67 | 56 | 212417367
COLEMAN | THF2B48T21 | XAFC60GXXN1+TXV | Z8ES100C16SMPS1 | 45500 | 8.1 | 47500 | 15.2 | 11 | 2.4 | 67 | 56 | 212417365
CHAMPION HEATING AND COOLING | THF2B48T21 | XAUD60GXXN1+TXV | Z8ES100C16SMPS1 | 45500 | 8.1 | 47500 | 15.2 | 11 | 2.4 | 67 | 56 | 212417363
JOHNSON CONTROLS | THF2B48T21 | XAFD60GXXN1+TXV | Z8ES100C20SMPS1 | 45500 | 8.1 | 47500 | 15.2 | 11 | 2.4 | 67 | 56 | 212417304
LUXAIRE | THF2B48T21 | XAFD60GBCN1 | Z8ES100C20SMPS1 | 45500 | 8.1 | 47500 | 15.2 | 11 | 2.4 | 67 | 56 | 212417306
COLEMAN | THF2B48T21 | XAUD60GXXN1+TXV | Z8ES100C16SMPS1 | 45500 | 8.1 | 47500 | 15.2 | 11 | 2.4 | 67 | 56 | 212417360
LUXAIRE | THF2B48T21 | XAUD60GXXN1+TXV | Z8ES100C16SMPS1 | 45500 | 8.1 | 47500 | 15.2 | 11 | 2.4 | 67 | 56 | 212417361
COLEMAN | THF2B48T21 | XAFD60GBCN1 | Z8ES100C20SMPS1 | 45500 | 8.1 | 47500 | 15.2 | 11 | 2.4 | 67 | 56 | 212417305
LUXAIRE | THF2B48T21 | XAFD60GXXN1+TXV | Z8ES100C20SMPS1 | 45500 | 8.1 | 47500 | 15.2 | 11 | 2.4 | 67 | 56 | 212417301
FRASER-JOHNSTON | THF2B48T21 | XAFD60GXXN1+TXV | Z8ES100C20SMPS1 | 45500 | 8.1 | 47500 | 15.2 | 11 | 2.4 | 67 | 56 | 212417302
CHAMPION HEATING AND COOLING | THF2B48T21 | XAFD60GXXN1+TXV | Z8ES100C20SMPS1 | 45500 | 8.1 | 47500 | 15.2 | 11 | 2.4 | 67 | 56 | 212417303
COLEMAN | THF2B48T21 | XAFD60GXXN1+TXV | Z8ES100C20SMPS1 | 45500 | 8.1 | 47500 | 15.2 | 11 | 2.4 | 67 | 56 | 212417300
JOHNSON CONTROLS | THF2B48T21 | XAFD60GBCN1 | Z8ES100C16SMPS1 | 45500 | 8.1 | 47500 | 15.2 | 11 | 2.4 | 67 | 56 | 212417359
YORK | YH2F60TB21 | XAFD60JBCN1 | Y81E080C20LMPS1 | 54000 | 8.1 | 57500 | 15.2 | 11 | 2.38 | 68 | 55 | 212453190
YORK | YH2F60TB21 | XAFD60JXXN1+TXV | Y81E080C20LMPS1 | 54000 | 8.1 | 57500 | 15.2 | 11 | 2.38 | 68 | 55 | 212453186
YORK | YH2F60TB21 | XAFD60JBCN1 | Y81E100C20LMPS1 | 54000 | 8.1 | 57500 | 15.2 | 11 | 2.38 | 68 | 55 | 212453178
YORK | YH2F60TB21 | XAFD60JXXN1+TXV | Y81E100C20LMPS1 | 54000 | 8.1 | 57500 | 15.2 | 11 | 2.38 | 68 | 55 | 212453175
YORK | YH2F48TB21 | XAHC60HXXN1+TXV | Y81E100C16LMPS1 | 46000 | 8.1 | 45500 | 16 | 11 | 2.38 | 69 | 55 | 212453131
YORK | YH2F48TB21 | XAHC60HBCN1 | Y81E100C16LMPS1 | 46000 | 8.1 | 45500 | 16 | 11 | 2.38 | 69 | 55 | 212453135
YORK | YH2F48TB21 | XAHD60HBCN1 | Y81E120C20LMPS1 | 46000 | 8.1 | 45500 | 15.2 | 11 | 2.36 | 69 | 55 | 212453112
YORK | YH2F48TB21 | XAFC60GBCN1 | Y81E080C20LMPS1 | 45500 | 8.1 | 47500 | 15.2 | 11 | 2.4 | 67 | 56 | 212453096
YORK | YH2F48TB21 | XAUC60GXXN1+TXV | Y81E080C20LMPS1 | 45500 | 8.1 | 47500 | 15.2 | 11 | 2.4 | 67 | 56 | 212453100
YORK | YH2F48TB21 | XAFC60GXXN1+TXV | Y81E120C20LMPS1 | 45500 | 8.1 | 47500 | 15.2 | 11 | 2.4 | 67 | 56 | 212453074
YORK | YH2F48TB21 | XAHD60HXXN1+TXV | Y81E120C20LMPS1 | 46000 | 8.1 | 45500 | 15.2 | 11 | 2.36 | 69 | 55 | 212453107
YORK | YH2F48TB21 | XAFC60GXXN1+TXV | Y81E080C20LMPS1 | 45500 | 8.1 | 47500 | 15.2 | 11 | 2.4 | 67 | 56 | 212453092
YORK | YH2F48TB21 | XAFC60GBCN1 | Y81E120C20LMPS1 | 45500 | 8.1 | 47500 | 15.2 | 11 | 2.4 | 67 | 56 | 212453078
YORK | YH2F48TB21 | XAUC60GXXN1+TXV | Y81E120C20LMPS1 | 45500 | 8.1 | 47500 | 15.2 | 11 | 2.4 | 67 | 56 | 212453082
YORK | YH2F48TB21 | XAUC60GXXN1+TXV | Y82E080C16LMPS1 | 45000 | 8.1 | 47000 | 15.2 | 11 | 2.42 | 67 | 55 | 212412890
YORK | YH2F48TB21 | XAUD60GXXN1+TXV | Y82E080C16LMPS1 | 45000 | 8.1 | 47000 | 15.2 | 11 | 2.42 | 67 | 55 | 212412887
YORK | YH2F48TB21 | XAFC60GBCN1 | Y82E080C16LMPS1 | 45000 | 8.1 | 47000 | 15.2 | 11 | 2.42 | 67 | 55 | 212412889
YORK | YH2F48TB21 | XAFD60GBCN1 | Y82E080C16LMPS1 | 45000 | 8.1 | 47000 | 15.2 | 11 | 2.42 | 67 | 55 | 212412886
YORK | YH2F48TB21 | XAFC60GXXN1+TXV | Y82E080C16LMPS1 | 45000 | 8.1 | 47000 | 15.2 | 11 | 2.42 | 67 | 55 | 212412888
YORK | YH2F48TB21 | XAFD60GXXN1+TXV | Y82E080C16LMPS1 | 45000 | 8.1 | 47000 | 15.2 | 11 | 2.42 | 67 | 55 | 212412885
YORK | YH2F48TB21 | XAUC60GXXN1+TXV | Y82E100C16LMPS1 | 45500 | 8.1 | 47500 | 15.2 | 11 | 2.4 | 67 | 56 | 212412884
YORK | YH2F48TB21 | XAFC60GBCN1 | Y82E100C16LMPS1 | 45500 | 8.1 | 47500 | 15.2 | 11 | 2.4 | 67 | 56 | 212412883
YORK | YH2F48TB21 | XAHD60HBCN1 | Y81E130D20SMPS1 | 46500 | 8.1 | 45500 | 16 | 11 | 2.4 | 69 | 56 | 212413050
YORK | YH2F48TB21 | XAFC60GXXN1+TXV | Y82E100C16LMPS1 | 45500 | 8.1 | 47500 | 15.2 | 11 | 2.4 | 67 | 56 | 212412882
YORK | YH2F48TB21 | XAHD60HXXN1+TXV | Y81E130D20SMPS1 | 46500 | 8.1 | 45500 | 16 | 11 | 2.4 | 69 | 56 | 212413049
YORK | YH2F48TB21 | XAUC60GXXN1+TXV | Y82E120C20LMPS1 | 45500 | 8.1 | 47500 | 15.2 | 11 | 2.4 | 67 | 56 | 212412870
YORK | YH2F48TB21 | XAFC60GBCN1 | Y82E120C20LMPS1 | 45500 | 8.1 | 47500 | 15.2 | 11 | 2.4 | 67 | 56 | 212412869
YORK | YH2F48TB21 | XAUD60GXXN1+TXV | Y82E120C20LMPS1 | 45500 | 8.1 | 47500 | 15.2 | 11 | 2.4 | 67 | 56 | 212412867
YORK | YH2F48TB21 | XAFC60GXXN1+TXV | Y82E120C20LMPS1 | 45500 | 8.1 | 47500 | 15.2 | 11 | 2.4 | 67 | 56 | 212412868
YORK | YH2F48TB21 | XAFD60GXXN1+TXV | Y82E120C20LMPS1 | 45500 | 8.1 | 47500 | 15.2 | 11 | 2.4 | 67 | 56 | 212412865
YORK | YH2F48TB21 | XAFD60GBCN1 | Y82E120C20LMPS1 | 45500 | 8.1 | 47500 | 15.2 | 11 | 2.4 | 67 | 56 | 212412866
YORK | YH2F60TB21 | XAFD60JBCN1 | Y82E100C16LMPS1 | 54000 | 8.1 | 57500 | 15.2 | 11 | 2.36 | 68 | 55 | 212413257
YORK | YH2F60TB21 | XAFD60JBCN1 | Y82E120C20LMPS1 | 54000 | 8.1 | 57500 | 15.2 | 11 | 2.38 | 68 | 55 | 212413253
YORK | YH2F60TB21 | XAFD60JXXN1+TXV | Y82E120C20LMPS1 | 54000 | 8.1 | 57500 | 15.2 | 11 | 2.38 | 68 | 55 | 212413252
YORK | YH2F60TB21 | XAFD60JXXN1+TXV | Y82E100C20LMPS1 | 54000 | 8.1 | 57500 | 15.2 | 11 | 2.38 | 68 | 55 | 212413254
YORK | YH2F60TB21 | XAFD60JXXN1+TXV | Y82E100C16LMPS1 | 54000 | 8.1 | 57500 | 15.2 | 11 | 2.36 | 68 | 55 | 212413256
YORK | YH2F60TB21 | XAFD60JBCN1 | Y82E100C20LMPS1 | 54000 | 8.1 | 57500 | 15.2 | 11 | 2.38 | 68 | 55 | 212413255
COLEMAN | THF2B42T21 | XAHC60GXXN1+TXV | Z8ES120C20LMPS1 | 41000 | 8.1 | 40500 | 16 | 11.7 | 2.34 | 65 | 55 | 212482346
CHAMPION HEATING AND COOLING | HL19B4821 | XAHC60HBCN1 | Z8ES100C20LMPS1 | 46000 | 8.1 | 48000 | 17 | 12 | 2.22 | 68 | 50 | 212482329
FRASER-JOHNSTON | HL19B4821 | XAHC60HBCN1 | Z8ES100C20LMPS1 | 46000 | 8.1 | 48000 | 17 | 12 | 2.22 | 68 | 50 | 212482328
LUXAIRE | HL19B4821 | XAHC60HBCN1 | Z8ES100C20LMPS1 | 46000 | 8.1 | 48000 | 17 | 12 | 2.22 | 68 | 50 | 212482327
COLEMAN | HC19B4821 | XAHC60HBCN1 | Z8ES100C20LMPS1 | 46000 | 8.1 | 48000 | 17 | 12 | 2.22 | 68 | 50 | 212482326
JOHNSON CONTROLS | HL19B4821 | XAHC60HXXN1+TXV | Z8ES100C20LMPS1 | 46000 | 8.1 | 48000 | 17 | 12 | 2.22 | 68 | 50 | 212482325
CHAMPION HEATING AND COOLING | HL19B4821 | XAHC60HXXN1+TXV | Z8ES100C20LMPS1 | 46000 | 8.1 | 48000 | 17 | 12 | 2.22 | 68 | 50 | 212482324
FRASER-JOHNSTON | HL19B4821 | XAHC60HXXN1+TXV | Z8ES100C20LMPS1 | 46000 | 8.1 | 48000 | 17 | 12 | 2.22 | 68 | 50 | 212482323
LUXAIRE | HL19B4821 | XAHC60HXXN1+TXV | Z8ES100C20LMPS1 | 46000 | 8.1 | 48000 | 17 | 12 | 2.22 | 68 | 50 | 212482322
FRASER-JOHNSTON | THF2B42T21 | XAFC60GXXN1+TXV | Z8ES120C16LMPS1 | 40500 | 8.1 | 38500 | 16 | 12 | 2.28 | 65 | 55 | 212482372
JOHNSON CONTROLS | THF2B42T21 | XAHC60GXXN1+TXV | Z8ES120C20SMPS1 | 41000 | 8.1 | 40500 | 16 | 11.7 | 2.34 | 65 | 55 | 212482345
CHAMPION HEATING AND COOLING | THF2B42T21 | XAHC60GXXN1+TXV | Z8ES120C20SMPS1 | 41000 | 8.1 | 40500 | 16 | 11.7 | 2.34 | 65 | 55 | 212482344
FRASER-JOHNSTON | HL19B4821 | XAHC60HBCN1 | Z8ES080C16LMPS1 | 45500 | 8.1 | 48000 | 17 | 12.5 | 2.2 | 66 | 47 | 212482338
LUXAIRE | HL19B4821 | XAHC60HBCN1 | Z8ES080C16LMPS1 | 45500 | 8.1 | 48000 | 17 | 12.5 | 2.2 | 66 | 47 | 212482337
LUXAIRE | THF2B42T21 | XAFC60GXXN1+TXV | Z8ES120C16LMPS1 | 40500 | 8.1 | 38500 | 16 | 12 | 2.28 | 65 | 55 | 212482371
JOHNSON CONTROLS | HL19B4821 | XAHD60HXXN1+TXV | Z8ES130D20LMPS1 | 47000 | 8.1 | 48000 | 17 | 12 | 2.26 | 68 | 51 | 212482310
CHAMPION HEATING AND COOLING | HL19B4821 | XAHD60HXXN1+TXV | Z8ES130D20LMPS1 | 47000 | 8.1 | 48000 | 17 | 12 | 2.26 | 68 | 51 | 212482309
FRASER-JOHNSTON | HL19B4821 | XAHD60HXXN1+TXV | Z8ES130D20LMPS1 | 47000 | 8.1 | 48000 | 17 | 12 | 2.26 | 68 | 51 | 212482308
LUXAIRE | HL19B4821 | XAHD60HXXN1+TXV | Z8ES130D20LMPS1 | 47000 | 8.1 | 48000 | 17 | 12 | 2.26 | 68 | 51 | 212482307
COLEMAN | HC19B4821 | XAHD60HXXN1+TXV | Z8ES130D20LMPS1 | 47000 | 8.1 | 48000 | 17 | 12 | 2.26 | 68 | 51 | 212482306
JOHNSON CONTROLS | HL19B4821 | XAHD60HXXN1+TXV | Z8ES130D20SMPS1 | 47000 | 8.1 | 48000 | 17 | 12 | 2.26 | 68 | 51 | 212482305
CHAMPION HEATING AND COOLING | HL19B4821 | XAHD60HXXN1+TXV | Z8ES130D20SMPS1 | 47000 | 8.1 | 48000 | 17 | 12 | 2.26 | 68 | 51 | 212482304
FRASER-JOHNSTON | HL19B4821 | XAHD60HXXN1+TXV | Z8ES130D20SMPS1 | 47000 | 8.1 | 48000 | 17 | 12 | 2.26 | 68 | 51 | 212482303
LUXAIRE | HL19B4821 | XAHD60HXXN1+TXV | Z8ES130D20SMPS1 | 47000 | 8.1 | 48000 | 17 | 12 | 2.26 | 68 | 51 | 212482302
COLEMAN | THF2B42T21 | XAFC60GXXN1+TXV | Z8ES120C16LMPS1 | 40500 | 8.1 | 38500 | 16 | 12 | 2.28 | 65 | 55 | 212482370
COLEMAN | HC19B4821 | XAHC60HXXN1+TXV | Z8ES100C20LMPS1 | 46000 | 8.1 | 48000 | 17 | 12 | 2.22 | 68 | 50 | 212482321
JOHNSON CONTROLS | HL19B4821 | XAHD60HBCN1 | Z8ES130D20LMPS1 | 47000 | 8.1 | 48000 | 17 | 12 | 2.26 | 68 | 51 | 212482320
CHAMPION HEATING AND COOLING | HL19B4821 | XAHD60HBCN1 | Z8ES130D20LMPS1 | 47000 | 8.1 | 48000 | 17 | 12 | 2.26 | 68 | 51 | 212482319
FRASER-JOHNSTON | HL19B4821 | XAHD60HBCN1 | Z8ES130D20LMPS1 | 47000 | 8.1 | 48000 | 17 | 12 | 2.26 | 68 | 51 | 212482318
LUXAIRE | HL19B4821 | XAHD60HBCN1 | Z8ES130D20LMPS1 | 47000 | 8.1 | 48000 | 17 | 12 | 2.26 | 68 | 51 | 212482317
COLEMAN | HC19B4821 | XAHD60HBCN1 | Z8ES130D20LMPS1 | 47000 | 8.1 | 48000 | 17 | 12 | 2.26 | 68 | 51 | 212482316
JOHNSON CONTROLS | HL19B4821 | XAHD60HBCN1 | Z8ES130D20SMPS1 | 47000 | 8.1 | 48000 | 17 | 12 | 2.26 | 68 | 51 | 212482315
CHAMPION HEATING AND COOLING | HL19B4821 | XAHD60HBCN1 | Z8ES130D20SMPS1 | 47000 | 8.1 | 48000 | 17 | 12 | 2.26 | 68 | 51 | 212482314
FRASER-JOHNSTON | HL19B4821 | XAHD60HBCN1 | Z8ES130D20SMPS1 | 47000 | 8.1 | 48000 | 17 | 12 | 2.26 | 68 | 51 | 212482313
LUXAIRE | HL19B4821 | XAHD60HBCN1 | Z8ES130D20SMPS1 | 47000 | 8.1 | 48000 | 17 | 12 | 2.26 | 68 | 51 | 212482312
COLEMAN | HC19B4821 | XAHD60HBCN1 | Z8ES130D20SMPS1 | 47000 | 8.1 | 48000 | 17 | 12 | 2.26 | 68 | 51 | 212482311
COLEMAN | HC19B4821 | XAHD60HXXN1+TXV | Z8ES130D20SMPS1 | 47000 | 8.1 | 48000 | 17 | 12 | 2.26 | 68 | 51 | 212482301
FRASER-JOHNSTON | THF2B30T21 | XAUB36DXXN1+TXV | Z8ES080B12LMPS1 | 30000 | 8.1 | 28200 | 15.2 | 11.7 | 2.26 | 65 | 56 | 212477373
EVCON | RHP15030B21 | XAUB36DXXN1+TXV | RL18080B12MPS1 | 30000 | 8.1 | 28200 | 15.2 | 11.7 | 2.26 | 65 | 56 | 212477376
COLEMAN | THF2B42T21 | XAHC48FXXN1+TXV | Z8ES120C20LMPS1 | 40500 | 8.1 | 40500 | 16 | 11.7 | 2.34 | 64 | 55 | 212486277
LUXAIRE | THF2B42T21 | XAHC48FXXN1+TXV | Z8ES120C20LMPS1 | 40500 | 8.1 | 40500 | 16 | 11.7 | 2.34 | 64 | 55 | 212486278
FRASER-JOHNSTON | THF2B42T21 | XAHC48FXXN1+TXV | Z8ES120C20LMPS1 | 40500 | 8.1 | 40500 | 16 | 11.7 | 2.34 | 64 | 55 | 212486279
GUARDIAN | RHP15042B21 | XAHC48FXXN1+TXV | RL18120C20MPS1 | 40500 | 8.1 | 40500 | 16 | 11.7 | 2.34 | 64 | 55 | 212486281
JOHNSON CONTROLS | THF2B42T21 | XAHC48FXXN1+TXV | Z8ES120C20LMPS1 | 40500 | 8.1 | 40500 | 16 | 11.7 | 2.34 | 64 | 55 | 212486283
CHAMPION HEATING AND COOLING | THF2B42T21 | XAHC48FBCN1 | Z8ES120C20LMPS1 | 40500 | 8.1 | 40500 | 16 | 11.7 | 2.34 | 64 | 55 | 212486287
FRASER-JOHNSTON | THF2B42T21 | XAHC48FBCN1 | Z8ES120C20LMPS1 | 40500 | 8.1 | 40500 | 16 | 11.7 | 2.34 | 64 | 55 | 212486286
COLEMAN | THF2B42T21 | XAHC48FBCN1 | Z8ES120C20LMPS1 | 40500 | 8.1 | 40500 | 16 | 11.7 | 2.34 | 64 | 55 | 212486284
GUARDIAN | RHP15042B21 | XAHC48FBCN1 | RL18120C20MPS1 | 40500 | 8.1 | 40500 | 16 | 11.7 | 2.34 | 64 | 55 | 212486288
EVCON | RHP15042B21 | XAHC48FXXN1+TXV | RL18120C20MPS1 | 40500 | 8.1 | 40500 | 16 | 11.7 | 2.34 | 64 | 55 | 212486282
CHAMPION HEATING AND COOLING | THF2B42T21 | XAHC48FXXN1+TXV | Z8ES120C20LMPS1 | 40500 | 8.1 | 40500 | 16 | 11.7 | 2.34 | 64 | 55 | 212486280
EVCON | RHP15042B21 | XAHC48FBCN1 | RL18120C20MPS1 | 40500 | 8.1 | 40500 | 16 | 11.7 | 2.34 | 64 | 55 | 212486289
COLEMAN | THF2B42T21 | XAFC48FXXN1+TXV | Z8ES120C16LMPS1 | 41000 | 8.1 | 40500 | 16 | 11.7 | 2.22 | 64 | 53 | 212486291
JOHNSON CONTROLS | THF2B42T21 | XAHC48FBCN1 | Z8ES120C20LMPS1 | 40500 | 8.1 | 40500 | 16 | 11.7 | 2.34 | 64 | 55 | 212486290
LUXAIRE | THF2B42T21 | XAHC48FBCN1 | Z8ES120C20LMPS1 | 40500 | 8.1 | 40500 | 16 | 11.7 | 2.34 | 64 | 55 | 212486285
FRASER-JOHNSTON | THF2B42T21 | XAFC48FXXN1+TXV | Z8ES120C16LMPS1 | 41000 | 8.1 | 40500 | 16 | 11.7 | 2.22 | 64 | 53 | 212486293
GUARDIAN | RHP15042B21 | XAFC48FXXN1+TXV | RL18120C16MPS1 | 41000 | 8.1 | 40500 | 16 | 11.7 | 2.22 | 64 | 53 | 212486295
EVCON | RHP15042B21 | XAFC48FXXN1+TXV | RL18120C16MPS1 | 41000 | 8.1 | 40500 | 16 | 11.7 | 2.22 | 64 | 53 | 212486296
JOHNSON CONTROLS | THF2B42T21 | XAFC48FXXN1+TXV | Z8ES120C16LMPS1 | 41000 | 8.1 | 40500 | 16 | 11.7 | 2.22 | 64 | 53 | 212486297
LUXAIRE | THF2B42T21 | XAFC48FXXN1+TXV | Z8ES120C16LMPS1 | 41000 | 8.1 | 40500 | 16 | 11.7 | 2.22 | 64 | 53 | 212486292
LUXAIRE | THF2B42T21 | XAFC48FBCN1 | Z8ES120C16LMPS1 | 41000 | 8.1 | 40500 | 16 | 11.7 | 2.22 | 64 | 53 | 212486299
COLEMAN | THF2B42T21 | XAFC48FBCN1 | Z8ES120C16LMPS1 | 41000 | 8.1 | 40500 | 16 | 11.7 | 2.22 | 64 | 53 | 212486298
GUARDIAN | RHP15042B21 | XAFC48FBCN1 | RL18120C16MPS1 | 41000 | 8.1 | 40500 | 16 | 11.7 | 2.22 | 64 | 53 | 212486302
EVCON | RHP15042B21 | XAFC48FBCN1 | RL18120C16MPS1 | 41000 | 8.1 | 40500 | 16 | 11.7 | 2.22 | 64 | 53 | 212486303
JOHNSON CONTROLS | THF2B24T21 | XAFB36DXXN1+TXV | Z8ES100B12LMPS1 | 24000 | 8.1 | 22400 | 16 | 11.7 | 2.26 | 60 | 51 | 212481513
GUARDIAN | RHP15024B21 | XAFB36DXXN1+TXV | RL18100B12MPS1 | 24000 | 8.1 | 22400 | 16 | 11.7 | 2.26 | 60 | 51 | 212481511
CHAMPION HEATING AND COOLING | THF2B24T21 | XAFB36DXXN1+TXV | Z8ES100B12LMPS1 | 24000 | 8.1 | 22400 | 16 | 11.7 | 2.26 | 60 | 51 | 212481510
COLEMAN | THF2B24T21 | XAFB36DBAN1 | Z8ES100B12SMPS1 | 24000 | 8.1 | 22400 | 16 | 11.7 | 2.26 | 60 | 51 | 212481514
COLEMAN | THF2B24T21 | XAUB36DXXN1+TXV | Z8ES100B12SMPS1 | 24000 | 8.1 | 22400 | 16 | 11.7 | 2.26 | 60 | 51 | 212481519
LUXAIRE | THF2B24T21 | XAFB36DBAN1 | Z8ES100B12SMPS1 | 24000 | 8.1 | 22400 | 16 | 11.7 | 2.26 | 60 | 51 | 212481515
FRASER-JOHNSTON | THF2B24T21 | XAFB36DBAN1 | Z8ES100B12SMPS1 | 24000 | 8.1 | 22400 | 16 | 11.7 | 2.26 | 60 | 51 | 212481516
LUXAIRE | THF2B42T21 | XAFD60GXXN1+TXV | Z8ES080C20LMPS1 | 40500 | 8.1 | 38500 | 16 | 11.7 | 2.26 | 66 | 55 | 212485382
FRASER-JOHNSTON | THF2B42T21 | XAUD60GXXN1+TXV | Z8ES100C16LMPS1 | 40500 | 8.1 | 38500 | 15.2 | 11.7 | 2.28 | 66 | 55 | 212485371
GUARDIAN | RHP15042B21 | XAUD60GXXN1+TXV | RL18100C16MPS1 | 40500 | 8.1 | 38500 | 15.2 | 11.7 | 2.28 | 66 | 55 | 212485373
JOHNSON CONTROLS | THF2B42T21 | XAFD60GXXN1+TXV | Z8ES080C20SMPS1 | 40500 | 8.1 | 38500 | 16 | 11.7 | 2.26 | 66 | 55 | 212485380
CHAMPION HEATING AND COOLING | THF2B42T21 | XAFD60GXXN1+TXV | Z8ES080C20SMPS1 | 40500 | 8.1 | 38500 | 16 | 11.7 | 2.26 | 66 | 55 | 212485379
FRASER-JOHNSTON | THF2B42T21 | XAFD60GBCN1 | Z8ES080C20SMPS1 | 40500 | 8.1 | 38500 | 16 | 11.7 | 2.26 | 66 | 55 | 212485390
CHAMPION HEATING AND COOLING | THF2B42T21 | XAFD60GBCN1 | Z8ES080C20SMPS1 | 40500 | 8.1 | 38500 | 16 | 11.7 | 2.26 | 66 | 55 | 212485391
JOHNSON CONTROLS | THF2B42T21 | XAFD60GBCN1 | Z8ES080C20SMPS1 | 40500 | 8.1 | 38500 | 16 | 11.7 | 2.26 | 66 | 55 | 212485392
CHAMPION HEATING AND COOLING | THF2B42T21 | XAUD60GXXN1+TXV | Z8ES080C20SMPS1 | 40500 | 8.1 | 38500 | 16 | 11.7 | 2.26 | 66 | 55 | 212485396
LUXAIRE | THF2B42T21 | XAUD60GXXN1+TXV | Z8ES080C20SMPS1 | 40500 | 8.1 | 38500 | 16 | 11.7 | 2.26 | 66 | 55 | 212485394
LUXAIRE | THF2B42T21 | XAFD60GBCN1 | Z8ES080C20SMPS1 | 40500 | 8.1 | 38500 | 16 | 11.7 | 2.26 | 66 | 55 | 212485389
COLEMAN | THF2B42T21 | XAFD60GXXN1+TXV | Z8ES080C20LMPS1 | 40500 | 8.1 | 38500 | 16 | 11.7 | 2.26 | 66 | 55 | 212485381
FRASER-JOHNSTON | THF2B42T21 | XAUD60GXXN1+TXV | Z8ES080C20SMPS1 | 40500 | 8.1 | 38500 | 16 | 11.7 | 2.26 | 66 | 55 | 212485395
FRASER-JOHNSTON | THF2B42T21 | XAFD60GBCN1 | Z8ES080C20LMPS1 | 40500 | 8.1 | 38500 | 16 | 11.7 | 2.26 | 66 | 55 | 212485400
EVCON | RHP15042B21 | XAFD60GBCN1 | RL18080C20MPS1 | 40500 | 8.1 | 38500 | 16 | 11.7 | 2.26 | 66 | 55 | 212485403
COLEMAN | THF2B42T21 | XAUD60GXXN1+TXV | Z8ES080C20SMPS1 | 40500 | 8.1 | 38500 | 16 | 11.7 | 2.26 | 66 | 55 | 212485393
GUARDIAN | RHP15042B21 | XAFD60GBCN1 | RL18080C20MPS1 | 40500 | 8.1 | 38500 | 16 | 11.7 | 2.26 | 66 | 55 | 212485402
CHAMPION HEATING AND COOLING | THF2B42T21 | XAFD60GXXN1+TXV | Z8ES080C20LMPS1 | 40500 | 8.1 | 38500 | 16 | 11.7 | 2.26 | 66 | 55 | 212485384
JOHNSON CONTROLS | THF2B42T21 | XAUD60GXXN1+TXV | Z8ES080C20SMPS1 | 40500 | 8.1 | 38500 | 16 | 11.7 | 2.26 | 66 | 55 | 212485397
JOHNSON CONTROLS | THF2B42T21 | XAFD60GBCN1 | Z8ES080C20LMPS1 | 40500 | 8.1 | 38500 | 16 | 11.7 | 2.26 | 66 | 55 | 212485404
COLEMAN | THF2B42T21 | XAUD60GXXN1+TXV | Z8ES080C20LMPS1 | 40500 | 8.1 | 38500 | 16 | 11.7 | 2.26 | 66 | 55 | 212485405
LUXAIRE | THF2B42T21 | XAUD60GXXN1+TXV | Z8ES080C20LMPS1 | 40500 | 8.1 | 38500 | 16 | 11.7 | 2.26 | 66 | 55 | 212485406
CHAMPION HEATING AND COOLING | THF2B42T21 | XAUD60GXXN1+TXV | Z8ES080C20LMPS1 | 40500 | 8.1 | 38500 | 16 | 11.7 | 2.26 | 66 | 55 | 212485408
LUXAIRE | THF2B42T21 | XAFD60GBCN1 | Z8ES080C20LMPS1 | 40500 | 8.1 | 38500 | 16 | 11.7 | 2.26 | 66 | 55 | 212485399
GUARDIAN | RHP15042B21 | XAUD60GXXN1+TXV | RL18080C20MPS1 | 40500 | 8.1 | 38500 | 16 | 11.7 | 2.26 | 66 | 55 | 212485409
COLEMAN | THF2B42T21 | XAFD60GBCN1 | Z8ES080C20LMPS1 | 40500 | 8.1 | 38500 | 16 | 11.7 | 2.26 | 66 | 55 | 212485398
CHAMPION HEATING AND COOLING | THF2B42T21 | XAFD60GBCN1 | Z8ES080C20LMPS1 | 40500 | 8.1 | 38500 | 16 | 11.7 | 2.26 | 66 | 55 | 212485401
EVCON | RHP15042B21 | XAUD60GXXN1+TXV | RL18080C20MPS1 | 40500 | 8.1 | 38500 | 16 | 11.7 | 2.26 | 66 | 55 | 212485410
LUXAIRE | THF2B42T21 | XAHC60GXXN1+TXV | Z8ES080B12SMPS1 | 40500 | 8.1 | 39500 | 15.2 | 11.7 | 2.32 | 66 | 55 | 212485413
COLEMAN | THF2B42T21 | XAHC60GXXN1+TXV | Z8ES080B12LMPS1 | 40500 | 8.1 | 39500 | 15.2 | 11.7 | 2.32 | 66 | 55 | 212485417
CHAMPION HEATING AND COOLING | THF2B42T21 | XAHC60GXXN1+TXV | Z8ES080B12SMPS1 | 40500 | 8.1 | 39500 | 15.2 | 11.7 | 2.32 | 66 | 55 | 212485415
JOHNSON CONTROLS | THF2B42T21 | XAHC60GXXN1+TXV | Z8ES080B12SMPS1 | 40500 | 8.1 | 39500 | 15.2 | 11.7 | 2.32 | 66 | 55 | 212485416
COLEMAN | THF2B42T21 | XAHC60GXXN1+TXV | Z8ES080B12SMPS1 | 40500 | 8.1 | 39500 | 15.2 | 11.7 | 2.32 | 66 | 55 | 212485412
LUXAIRE | THF2B42T21 | XAHC60GXXN1+TXV | Z8ES080B12LMPS1 | 40500 | 8.1 | 39500 | 15.2 | 11.7 | 2.32 | 66 | 55 | 212485418
FRASER-JOHNSTON | THF2B42T21 | XAUD60GXXN1+TXV | Z8ES080C20LMPS1 | 40500 | 8.1 | 38500 | 16 | 11.7 | 2.26 | 66 | 55 | 212485407
JOHNSON CONTROLS | THF2B42T21 | XAUD60GXXN1+TXV | Z8ES080C20LMPS1 | 40500 | 8.1 | 38500 | 16 | 11.7 | 2.26 | 66 | 55 | 212485411
EVCON | RHP15042B21 | XAHC60GXXN1+TXV | RL18080B12MPS1 | 40500 | 8.1 | 39500 | 15.2 | 11.7 | 2.32 | 66 | 55 | 212485422
COLEMAN | THF2B42T21 | XAHC60GBCN1 | Z8ES080B12SMPS1 | 40500 | 8.1 | 39500 | 15.2 | 11.7 | 2.32 | 66 | 55 | 212485424
GUARDIAN | RHP15042B21 | XAHC60GXXN1+TXV | RL18080B12MPS1 | 40500 | 8.1 | 39500 | 15.2 | 11.7 | 2.32 | 66 | 55 | 212485421
JOHNSON CONTROLS | THF2B42T21 | XAHC60GXXN1+TXV | Z8ES080B12LMPS1 | 40500 | 8.1 | 39500 | 15.2 | 11.7 | 2.32 | 66 | 55 | 212485423
LUXAIRE | THF2B42T21 | XAHC60GBCN1 | Z8ES080B12SMPS1 | 40500 | 8.1 | 39500 | 15.2 | 11.7 | 2.32 | 66 | 55 | 212485425
JOHNSON CONTROLS | THF2B42T21 | XAHC60GBCN1 | Z8ES080B12SMPS1 | 40500 | 8.1 | 39500 | 15.2 | 11.7 | 2.32 | 66 | 55 | 212485428
FRASER-JOHNSTON | THF2B42T21 | XAHC60GBCN1 | Z8ES080B12SMPS1 | 40500 | 8.1 | 39500 | 15.2 | 11.7 | 2.32 | 66 | 55 | 212485426
FRASER-JOHNSTON | THF2B42T21 | XAHC60GXXN1+TXV | Z8ES080B12SMPS1 | 40500 | 8.1 | 39500 | 15.2 | 11.7 | 2.32 | 66 | 55 | 212485414
FRASER-JOHNSTON | THF2B42T21 | XAHC60GXXN1+TXV | Z8ES080B12LMPS1 | 40500 | 8.1 | 39500 | 15.2 | 11.7 | 2.32 | 66 | 55 | 212485419
LUXAIRE | THF2B42T21 | XAHC60GBCN1 | Z8ES080B12LMPS1 | 40500 | 8.1 | 39500 | 15.2 | 11.7 | 2.32 | 66 | 55 | 212485430
GUARDIAN | RHP15042B21 | XAHC60GBCN1 | RL18080B12MPS1 | 40500 | 8.1 | 39500 | 15.2 | 11.7 | 2.32 | 66 | 55 | 212485433
JOHNSON CONTROLS | THF2B42T21 | XAHC60GBCN1 | Z8ES080B12LMPS1 | 40500 | 8.1 | 39500 | 15.2 | 11.7 | 2.32 | 66 | 55 | 212485435
EVCON | RHP15042B21 | XAHC60GBCN1 | RL18080B12MPS1 | 40500 | 8.1 | 39500 | 15.2 | 11.7 | 2.32 | 66 | 55 | 212485434
CHAMPION HEATING AND COOLING | THF2B42T21 | XAHC60GXXN1+TXV | Z8ES080B12LMPS1 | 40500 | 8.1 | 39500 | 15.2 | 11.7 | 2.32 | 66 | 55 | 212485420
COLEMAN | THF2B42T21 | XAHC60GBCN1 | Z8ES080B12LMPS1 | 40500 | 8.1 | 39500 | 15.2 | 11.7 | 2.32 | 66 | 55 | 212485429
CHAMPION HEATING AND COOLING | THF2B42T21 | XAHC60GBCN1 | Z8ES080B12LMPS1 | 40500 | 8.1 | 39500 | 15.2 | 11.7 | 2.32 | 66 | 55 | 212485432
FRASER-JOHNSTON | THF2B42T21 | XAHC60GBCN1 | Z8ES080B12LMPS1 | 40500 | 8.1 | 39500 | 15.2 | 11.7 | 2.32 | 66 | 55 | 212485431
CHAMPION HEATING AND COOLING | THF2B42T21 | XAHC60GBCN1 | Z8ES080B12SMPS1 | 40500 | 8.1 | 39500 | 15.2 | 11.7 | 2.32 | 66 | 55 | 212485427
FRASER-JOHNSTON | THF2B60T21 | XAHD60JBCN1 | Z8ES120C16LMPS1 | 55500 | 8.1 | 58500 | 15.2 | 11.7 | 2.38 | 65 | 53 | 212489319
COLEMAN | THF2B60T21 | XAHD60JBCN1 | Z8ES120C16LMPS1 | 55500 | 8.1 | 58500 | 15.2 | 11.7 | 2.38 | 65 | 53 | 212489317
LUXAIRE | HL19B4821 | XAFC60HBCN1 | Z8ES120C16LMPS1 | 47000 | 8.1 | 48000 | 17 | 12 | 2.26 | 64 | 54 | 212478236
JOHNSON CONTROLS | HL19B4821 | XAFC60HBCN1 | Z8ES120C16LMPS1 | 47000 | 8.1 | 48000 | 17 | 12 | 2.26 | 64 | 54 | 212478239
COLEMAN | HC19B4821 | XAFC60HXXN1+TXV | Z8ES080C20LMPS1 | 46500 | 8.1 | 48000 | 17 | 12 | 2.26 | 66 | 52 | 212478240
CHAMPION HEATING AND COOLING | HL19B4821 | XAFC60HBCN1 | Z8ES120C16LMPS1 | 47000 | 8.1 | 48000 | 17 | 12 | 2.26 | 64 | 54 | 212478238
LUXAIRE | HL19B4821 | XAFC60HXXN1+TXV | Z8ES080C20LMPS1 | 46500 | 8.1 | 48000 | 17 | 12 | 2.26 | 66 | 52 | 212478241
FRASER-JOHNSTON | HL19B4821 | XAFC60HBCN1 | Z8ES120C16LMPS1 | 47000 | 8.1 | 48000 | 17 | 12 | 2.26 | 64 | 54 | 212478237
JOHNSON CONTROLS | HL19B4821 | XAFC60HXXN1+TXV | Z8ES120C16LMPS1 | 47000 | 8.1 | 48000 | 17 | 12 | 2.26 | 64 | 54 | 212478234
LUXAIRE | HL19B4821 | XAFC60HXXN1+TXV | Z8ES120C16LMPS1 | 47000 | 8.1 | 48000 | 17 | 12 | 2.26 | 64 | 54 | 212478231
CHAMPION HEATING AND COOLING | HL19B4821 | XAFC60HXXN1+TXV | Z8ES120C16LMPS1 | 47000 | 8.1 | 48000 | 17 | 12 | 2.26 | 64 | 54 | 212478233
FRASER-JOHNSTON | HL19B4821 | XAFC60HXXN1+TXV | Z8ES120C16LMPS1 | 47000 | 8.1 | 48000 | 17 | 12 | 2.26 | 64 | 54 | 212478232
FRASER-JOHNSTON | THF2B42T21 | XAHC60GBCN1 | Z8ES120C20SMPS1 | 41000 | 8.1 | 40500 | 16 | 11.7 | 2.34 | 65 | 55 | 212482355
JOHNSON CONTROLS | THF2B42T21 | XAHC60GXXN1+TXV | Z8ES120C20LMPS1 | 41000 | 8.1 | 40500 | 16 | 11.7 | 2.34 | 65 | 55 | 212482352
LUXAIRE | THF2B42T21 | XAHC60GBCN1 | Z8ES120C20SMPS1 | 41000 | 8.1 | 40500 | 16 | 11.7 | 2.34 | 65 | 55 | 212482354
EVCON | RHP15042B21 | XAHC60GXXN1+TXV | RL18120C20MPS1 | 41000 | 8.1 | 40500 | 16 | 11.7 | 2.34 | 65 | 55 | 212482351
COLEMAN | THF2B42T21 | XAHC60GBCN1 | Z8ES120C20SMPS1 | 41000 | 8.1 | 40500 | 16 | 11.7 | 2.34 | 65 | 55 | 212482353
LUXAIRE | THF2B42T21 | XAHC60GXXN1+TXV | Z8ES120C20LMPS1 | 41000 | 8.1 | 40500 | 16 | 11.7 | 2.34 | 65 | 55 | 212482347
FRASER-JOHNSTON | THF2B42T21 | XAHC60GXXN1+TXV | Z8ES120C20SMPS1 | 41000 | 8.1 | 40500 | 16 | 11.7 | 2.34 | 65 | 55 | 212482343
GUARDIAN | RHP15042B21 | XAHC60GXXN1+TXV | RL18120C20MPS1 | 41000 | 8.1 | 40500 | 16 | 11.7 | 2.34 | 65 | 55 | 212482350
CHAMPION HEATING AND COOLING | THF2B42T21 | XAHC60GXXN1+TXV | Z8ES120C20LMPS1 | 41000 | 8.1 | 40500 | 16 | 11.7 | 2.34 | 65 | 55 | 212482349
FRASER-JOHNSTON | THF2B42T21 | XAHC60GXXN1+TXV | Z8ES120C20LMPS1 | 41000 | 8.1 | 40500 | 16 | 11.7 | 2.34 | 65 | 55 | 212482348
LUXAIRE | THF2B42T21 | XAHC60GXXN1+TXV | Z8ES120C20SMPS1 | 41000 | 8.1 | 40500 | 16 | 11.7 | 2.34 | 65 | 55 | 212482342
COLEMAN | HC19B4821 | XAHC60HBCN1 | Z8ES080C16LMPS1 | 45500 | 8.1 | 48000 | 17 | 12.5 | 2.2 | 66 | 47 | 212482336
JOHNSON CONTROLS | HL19B4821 | XAHC60HXXN1+TXV | Z8ES080C16LMPS1 | 45500 | 8.1 | 48000 | 17 | 12.5 | 2.2 | 66 | 47 | 212482335
CHAMPION HEATING AND COOLING | HL19B4821 | XAHC60HXXN1+TXV | Z8ES080C16LMPS1 | 45500 | 8.1 | 48000 | 17 | 12.5 | 2.2 | 66 | 47 | 212482334
FRASER-JOHNSTON | HL19B4821 | XAHC60HXXN1+TXV | Z8ES080C16LMPS1 | 45500 | 8.1 | 48000 | 17 | 12.5 | 2.2 | 66 | 47 | 212482333
LUXAIRE | HL19B4821 | XAHC60HXXN1+TXV | Z8ES080C16LMPS1 | 45500 | 8.1 | 48000 | 17 | 12.5 | 2.2 | 66 | 47 | 212482332
CHAMPION HEATING AND COOLING | THF2B42T21 | XAFC60GXXN1+TXV | Z8ES120C16LMPS1 | 40500 | 8.1 | 38500 | 16 | 12 | 2.28 | 65 | 55 | 212482373
COLEMAN | HC19B4821 | XAHC60HXXN1+TXV | Z8ES080C16LMPS1 | 45500 | 8.1 | 48000 | 17 | 12.5 | 2.2 | 66 | 47 | 212482331
JOHNSON CONTROLS | HL19B4821 | XAHC60HBCN1 | Z8ES100C20LMPS1 | 46000 | 8.1 | 48000 | 17 | 12 | 2.22 | 68 | 50 | 212482330
COLEMAN | THF2B42T21 | XAHC60GXXN1+TXV | Z8ES120C20SMPS1 | 41000 | 8.1 | 40500 | 16 | 11.7 | 2.34 | 65 | 55 | 212482341
JOHNSON CONTROLS | HL19B4821 | XAHC60HBCN1 | Z8ES080C16LMPS1 | 45500 | 8.1 | 48000 | 17 | 12.5 | 2.2 | 66 | 47 | 212482340
CHAMPION HEATING AND COOLING | HL19B4821 | XAHC60HBCN1 | Z8ES080C16LMPS1 | 45500 | 8.1 | 48000 | 17 | 12.5 | 2.2 | 66 | 47 | 212482339
FRASER-JOHNSTON | THF2B60T21 | XAHD60JXXN1+TXV | Z8ES080C20LMPS1 | 55500 | 8.1 | 59000 | 15.2 | 11.7 | 2.36 | 64 | 53 | 212489326
JOHNSON CONTROLS | THF2B60T21 | XAHD60JXXN1+TXV | Z8ES080C20LMPS1 | 55500 | 8.1 | 59000 | 15.2 | 11.7 | 2.36 | 64 | 53 | 212489330
GUARDIAN | RHP15060B21 | XAHD60JBCN1 | RL18080C20MPS1 | 55500 | 8.1 | 59000 | 15.2 | 11.7 | 2.36 | 64 | 53 | 212489335
EVCON | RHP15060B21 | XAHD60JXXN1+TXV | RL18080C20MPS1 | 55500 | 8.1 | 59000 | 15.2 | 11.7 | 2.36 | 64 | 53 | 212489329
CHAMPION HEATING AND COOLING | THF2B60T21 | XAHD60JBCN1 | Z8ES080C20LMPS1 | 55500 | 8.1 | 59000 | 15.2 | 11.7 | 2.36 | 64 | 53 | 212489334
JOHNSON CONTROLS | THF2B60T21 | XAHD60JBCN1 | Z8ES080C20LMPS1 | 55500 | 8.1 | 59000 | 15.2 | 11.7 | 2.36 | 64 | 53 | 212489337
FRASER-JOHNSTON | THF2B60T21 | XAHD60JBCN1 | Z8ES080C20LMPS1 | 55500 | 8.1 | 59000 | 15.2 | 11.7 | 2.36 | 64 | 53 | 212489333
EVCON | RHP15060B21 | XAHD60JBCN1 | RL18080C20MPS1 | 55500 | 8.1 | 59000 | 15.2 | 11.7 | 2.36 | 64 | 53 | 212489336
COLEMAN | THF2B60T21 | XAHD60JBCN1 | Z8ES080C20LMPS1 | 55500 | 8.1 | 59000 | 15.2 | 11.7 | 2.36 | 64 | 53 | 212489331
GUARDIAN | RHP15060B21 | XAHD60JXXN1+TXV | RL18080C20MPS1 | 55500 | 8.1 | 59000 | 15.2 | 11.7 | 2.36 | 64 | 53 | 212489328
LUXAIRE | THF2B60T21 | XAHD60JBCN1 | Z8ES080C20LMPS1 | 55500 | 8.1 | 59000 | 15.2 | 11.7 | 2.36 | 64 | 53 | 212489332
CHAMPION HEATING AND COOLING | THF2B60T21 | XAHD60JXXN1+TXV | Z8ES120C16LMPS1 | 55500 | 8.1 | 58500 | 15.2 | 11.7 | 2.38 | 65 | 53 | 212489313
COLEMAN | THF2B60T21 | XAHD60JXXN1+TXV | Z8ES080C20LMPS1 | 55500 | 8.1 | 59000 | 15.2 | 11.7 | 2.36 | 64 | 53 | 212489324
JOHNSON CONTROLS | THF2B60T21 | XAHD60JBCN1 | Z8ES120C16LMPS1 | 55500 | 8.1 | 58500 | 15.2 | 11.7 | 2.38 | 65 | 53 | 212489323
CHAMPION HEATING AND COOLING | THF2B60T21 | XAHD60JXXN1+TXV | Z8ES080C20LMPS1 | 55500 | 8.1 | 59000 | 15.2 | 11.7 | 2.36 | 64 | 53 | 212489327
LUXAIRE | THF2B60T21 | XAHD60JXXN1+TXV | Z8ES080C20LMPS1 | 55500 | 8.1 | 59000 | 15.2 | 11.7 | 2.36 | 64 | 53 | 212489325
EVCON | RHP15060B21 | XAHD60JBCN1 | RL18120C16MPS1 | 55500 | 8.1 | 58500 | 15.2 | 11.7 | 2.38 | 65 | 53 | 212489322
CHAMPION HEATING AND COOLING | THF2B60T21 | XAHD60JBCN1 | Z8ES120C16LMPS1 | 55500 | 8.1 | 58500 | 15.2 | 11.7 | 2.38 | 65 | 53 | 212489320
JOHNSON CONTROLS | THF2B60T21 | XAHD60JXXN1+TXV | Z8ES120C16LMPS1 | 55500 | 8.1 | 58500 | 15.2 | 11.7 | 2.38 | 65 | 53 | 212489316
CHAMPION HEATING AND COOLING | THF2B42T21 | XAFD48FBCN1 | Z8ES120C16LMPS1 | 40500 | 8.1 | 40000 | 15.2 | 11.7 | 2.24 | 64 | 53 | 212478269
EVCON | RHP15042B21 | XAFD48FBCN1 | RL18120C16MPS1 | 40500 | 8.1 | 40000 | 15.2 | 11.7 | 2.24 | 64 | 53 | 212478271
LUXAIRE | THF2B42T21 | XAFD48FBCN1 | Z8ES120C16LMPS1 | 40500 | 8.1 | 40000 | 15.2 | 11.7 | 2.24 | 64 | 53 | 212478267
JOHNSON CONTROLS | THF2B42T21 | XAFD48FXXN1+TXV | Z8ES120C16LMPS1 | 40500 | 8.1 | 40000 | 15.2 | 11.7 | 2.24 | 64 | 53 | 212478265
FRASER-JOHNSTON | THF2B42T21 | XAFD48FBCN1 | Z8ES120C16LMPS1 | 40500 | 8.1 | 40000 | 15.2 | 11.7 | 2.24 | 64 | 53 | 212478268
LUXAIRE | THF2B42T21 | XAHD48FBCN1 | Z8ES120C20LMPS1 | 40500 | 8.1 | 40500 | 16 | 11.7 | 2.34 | 64 | 55 | 212478253
FRASER-JOHNSTON | THF2B42T21 | XAFD48FXXN1+TXV | Z8ES120C16LMPS1 | 40500 | 8.1 | 40000 | 15.2 | 11.7 | 2.24 | 64 | 53 | 212478261
GUARDIAN | RHP15042B21 | XAFD48FXXN1+TXV | RL18120C16MPS1 | 40500 | 8.1 | 40000 | 15.2 | 11.7 | 2.24 | 64 | 53 | 212478263
JOHNSON CONTROLS | THF2B42T21 | XAHD48FXXN1+TXV | Z8ES120C20LMPS1 | 40500 | 8.1 | 40500 | 16 | 11.7 | 2.34 | 64 | 55 | 212478251
LUXAIRE | THF2B42T21 | XAFD48FXXN1+TXV | Z8ES120C16LMPS1 | 40500 | 8.1 | 40000 | 15.2 | 11.7 | 2.24 | 64 | 53 | 212478260
CHAMPION HEATING AND COOLING | THF2B42T21 | XAHD48FBCN1 | Z8ES120C20LMPS1 | 40500 | 8.1 | 40500 | 16 | 11.7 | 2.34 | 64 | 55 | 212478255
CHAMPION HEATING AND COOLING | THF2B42T21 | XAFD48FXXN1+TXV | Z8ES120C16LMPS1 | 40500 | 8.1 | 40000 | 15.2 | 11.7 | 2.24 | 64 | 53 | 212478262
COLEMAN | THF2B42T21 | XAFD48FXXN1+TXV | Z8ES120C16LMPS1 | 40500 | 8.1 | 40000 | 15.2 | 11.7 | 2.24 | 64 | 53 | 212478259
JOHNSON CONTROLS | THF2B42T21 | XAHD48FBCN1 | Z8ES120C20LMPS1 | 40500 | 8.1 | 40500 | 16 | 11.7 | 2.34 | 64 | 55 | 212478258
EVCON | RHP15042B21 | XAHD48FBCN1 | RL18120C20MPS1 | 40500 | 8.1 | 40500 | 16 | 11.7 | 2.34 | 64 | 55 | 212478257
FRASER-JOHNSTON | THF2B42T21 | XAHD48FBCN1 | Z8ES120C20LMPS1 | 40500 | 8.1 | 40500 | 16 | 11.7 | 2.34 | 64 | 55 | 212478254
GUARDIAN | RHP15042B21 | XAHD48FBCN1 | RL18120C20MPS1 | 40500 | 8.1 | 40500 | 16 | 11.7 | 2.34 | 64 | 55 | 212478256
CHAMPION HEATING AND COOLING | HL19B4821 | XAFC60HXXN1+TXV | Z8ES080C20LMPS1 | 46500 | 8.1 | 48000 | 17 | 12 | 2.26 | 66 | 52 | 212478243
LUXAIRE | THF2B42T21 | XAHD48FXXN1+TXV | Z8ES120C20LMPS1 | 40500 | 8.1 | 40500 | 16 | 11.7 | 2.34 | 64 | 55 | 212478246
COLEMAN | THF2B42T21 | XAHD48FBCN1 | Z8ES120C20LMPS1 | 40500 | 8.1 | 40500 | 16 | 11.7 | 2.34 | 64 | 55 | 212478252
JOHNSON CONTROLS | HL19B4821 | XAFC60HXXN1+TXV | Z8ES080C20LMPS1 | 46500 | 8.1 | 48000 | 17 | 12 | 2.26 | 66 | 52 | 212478244
FRASER-JOHNSTON | HL19B4821 | XAFC60HXXN1+TXV | Z8ES080C20LMPS1 | 46500 | 8.1 | 48000 | 17 | 12 | 2.26 | 66 | 52 | 212478242
EVCON | RHP15042B21 | XAHD48FXXN1+TXV | RL18120C20MPS1 | 40500 | 8.1 | 40500 | 16 | 11.7 | 2.34 | 64 | 55 | 212478250
CHAMPION HEATING AND COOLING | THF2B42T21 | XAHD48FXXN1+TXV | Z8ES120C20LMPS1 | 40500 | 8.1 | 40500 | 16 | 11.7 | 2.34 | 64 | 55 | 212478248
GUARDIAN | RHP15042B21 | XAHD48FXXN1+TXV | RL18120C20MPS1 | 40500 | 8.1 | 40500 | 16 | 11.7 | 2.34 | 64 | 55 | 212478249
COLEMAN | THF2B42T21 | XAHD48FXXN1+TXV | Z8ES120C20LMPS1 | 40500 | 8.1 | 40500 | 16 | 11.7 | 2.34 | 64 | 55 | 212478245
FRASER-JOHNSTON | THF2B42T21 | XAHD48FXXN1+TXV | Z8ES120C20LMPS1 | 40500 | 8.1 | 40500 | 16 | 11.7 | 2.34 | 64 | 55 | 212478247
COLEMAN | HC19B4821 | XAFC60HXXN1+TXV | Z8ES120C16LMPS1 | 47000 | 8.1 | 48000 | 17 | 12 | 2.26 | 64 | 54 | 212478230
COLEMAN | HC19B4821 | XAFC60HBCN1 | Z8ES120C16LMPS1 | 47000 | 8.1 | 48000 | 17 | 12 | 2.26 | 64 | 54 | 212478235
JOHNSON CONTROLS | HL19B4821 | XAHC60HBCN1 | Z8ES120C20LMPS1 | 45500 | 8.1 | 48000 | 17 | 12 | 2.18 | 67 | 48 | 212488595
LUXAIRE | HL19B4821 | XAHC60HBCN1 | Z8ES120C20LMPS1 | 45500 | 8.1 | 48000 | 17 | 12 | 2.18 | 67 | 48 | 212488592
COLEMAN | THF2B36T21 | XAFD48FBCN1 | Z8ES100C16LMPS1 | 35000 | 8.1 | 34000 | 15.2 | 11.7 | 2.16 | 65 | 54 | 212488579
CHAMPION HEATING AND COOLING | HL19B4821 | XAHC60HBCN1 | Z8ES120C20LMPS1 | 45500 | 8.1 | 48000 | 17 | 12 | 2.18 | 67 | 48 | 212488594
COLEMAN | HC19B4821 | XAHC60HBCN1 | Z8ES120C20LMPS1 | 45500 | 8.1 | 48000 | 17 | 12 | 2.18 | 67 | 48 | 212488591
JOHNSON CONTROLS | HL19B4821 | XAHC60HXXN1+TXV | Z8ES120C20LMPS1 | 45500 | 8.1 | 48000 | 17 | 12 | 2.18 | 67 | 48 | 212488590
FRASER-JOHNSTON | HL19B4821 | XAHC60HBCN1 | Z8ES120C20LMPS1 | 45500 | 8.1 | 48000 | 17 | 12 | 2.18 | 67 | 48 | 212488593
GUARDIAN | RHP15036B21 | XAFD48FXXN1+TXV | RL18100C16MPS1 | 35000 | 8.1 | 34000 | 15.2 | 11.7 | 2.16 | 65 | 54 | 212488571
LUXAIRE | HL19B4821 | XAHC60HXXN1+TXV | Z8ES120C20LMPS1 | 45500 | 8.1 | 48000 | 17 | 12 | 2.18 | 67 | 48 | 212488587
CHAMPION HEATING AND COOLING | HL19B4821 | XAHC60HXXN1+TXV | Z8ES120C20LMPS1 | 45500 | 8.1 | 48000 | 17 | 12 | 2.18 | 67 | 48 | 212488589
FRASER-JOHNSTON | THF2B36T21 | XAFD48FBCN1 | Z8ES100C16SMPS1 | 35000 | 8.1 | 34000 | 15.2 | 11.7 | 2.16 | 65 | 54 | 212488576
JOHNSON CONTROLS | THF2B36T21 | XAFD48FBCN1 | Z8ES100C16LMPS1 | 35000 | 8.1 | 34000 | 15.2 | 11.7 | 2.16 | 65 | 54 | 212488585
FRASER-JOHNSTON | HL19B4821 | XAHC60HXXN1+TXV | Z8ES120C20LMPS1 | 45500 | 8.1 | 48000 | 17 | 12 | 2.18 | 67 | 48 | 212488588
COLEMAN | HC19B4821 | XAHC60HXXN1+TXV | Z8ES120C20LMPS1 | 45500 | 8.1 | 48000 | 17 | 12 | 2.18 | 67 | 48 | 212488586
JOHNSON CONTROLS | THF2B36T21 | XAFD48FXXN1+TXV | Z8ES100C16SMPS1 | 35000 | 8.1 | 34000 | 15.2 | 11.7 | 2.16 | 65 | 54 | 212488566
EVCON | RHP15036B21 | XAFD48FXXN1+TXV | RL18100C16MPS1 | 35000 | 8.1 | 34000 | 15.2 | 11.7 | 2.16 | 65 | 54 | 212488572
EVCON | RHP15036B21 | XAFD48FBCN1 | RL18100C16MPS1 | 35000 | 8.1 | 34000 | 15.2 | 11.7 | 2.16 | 65 | 54 | 212488584
CHAMPION HEATING AND COOLING | THF2B36T21 | XAFD48FBCN1 | Z8ES100C16LMPS1 | 35000 | 8.1 | 34000 | 15.2 | 11.7 | 2.16 | 65 | 54 | 212488582
GUARDIAN | RHP15036B21 | XAFD48FBCN1 | RL18100C16MPS1 | 35000 | 8.1 | 34000 | 15.2 | 11.7 | 2.16 | 65 | 54 | 212488583
LUXAIRE | THF2B36T21 | XAFD48FBCN1 | Z8ES100C16LMPS1 | 35000 | 8.1 | 34000 | 15.2 | 11.7 | 2.16 | 65 | 54 | 212488580
FRASER-JOHNSTON | THF2B36T21 | XAFD48FBCN1 | Z8ES100C16LMPS1 | 35000 | 8.1 | 34000 | 15.2 | 11.7 | 2.16 | 65 | 54 | 212488581
JOHNSON CONTROLS | THF2B36T21 | XAFD48FBCN1 | Z8ES100C16SMPS1 | 35000 | 8.1 | 34000 | 15.2 | 11.7 | 2.16 | 65 | 54 | 212488578
CHAMPION HEATING AND COOLING | THF2B36T21 | XAFD48FBCN1 | Z8ES100C16SMPS1 | 35000 | 8.1 | 34000 | 15.2 | 11.7 | 2.16 | 65 | 54 | 212488577
COLEMAN | THF2B36T21 | XAFD48FBCN1 | Z8ES100C16SMPS1 | 35000 | 8.1 | 34000 | 15.2 | 11.7 | 2.16 | 65 | 54 | 212488574
LUXAIRE | THF2B36T21 | XAFD48FBCN1 | Z8ES100C16SMPS1 | 35000 | 8.1 | 34000 | 15.2 | 11.7 | 2.16 | 65 | 54 | 212488575
JOHNSON CONTROLS | THF2B36T21 | XAFD48FXXN1+TXV | Z8ES100C16LMPS1 | 35000 | 8.1 | 34000 | 15.2 | 11.7 | 2.16 | 65 | 54 | 212488573
LUXAIRE | THF2B36T21 | XAFD48FXXN1+TXV | Z8ES100C16LMPS1 | 35000 | 8.1 | 34000 | 15.2 | 11.7 | 2.16 | 65 | 54 | 212488568
CHAMPION HEATING AND COOLING | THF2B36T21 | XAFD48FXXN1+TXV | Z8ES100C16LMPS1 | 35000 | 8.1 | 34000 | 15.2 | 11.7 | 2.16 | 65 | 54 | 212488570
FRASER-JOHNSTON | THF2B36T21 | XAFD48FXXN1+TXV | Z8ES100C16LMPS1 | 35000 | 8.1 | 34000 | 15.2 | 11.7 | 2.16 | 65 | 54 | 212488569
CHAMPION HEATING AND COOLING | THF2B36T21 | XAFD48FXXN1+TXV | Z8ES100C16SMPS1 | 35000 | 8.1 | 34000 | 15.2 | 11.7 | 2.16 | 65 | 54 | 212488565
FRASER-JOHNSTON | THF2B36T21 | XAFD48FXXN1+TXV | Z8ES100C16SMPS1 | 35000 | 8.1 | 34000 | 15.2 | 11.7 | 2.16 | 65 | 54 | 212488564
COLEMAN | THF2B36T21 | XAFD48FXXN1+TXV | Z8ES100C16LMPS1 | 35000 | 8.1 | 34000 | 15.2 | 11.7 | 2.16 | 65 | 54 | 212488567
LUXAIRE | THF2B36T21 | XAFD48FXXN1+TXV | Z8ES100C16SMPS1 | 35000 | 8.1 | 34000 | 15.2 | 11.7 | 2.16 | 65 | 54 | 212488563
COLEMAN | THF2B36T21 | XAFD48FXXN1+TXV | Z8ES100C16SMPS1 | 35000 | 8.1 | 34000 | 15.2 | 11.7 | 2.16 | 65 | 54 | 212488562
FRASER-JOHNSTON | THF2B42T21 | XAHC60GXXN1+TXV | Z8ES100C16LMPS1 | 41000 | 8.1 | 40000 | 15.2 | 11.7 | 2.36 | 66 | 55 | 212482408
EVCON | RHP15042B21 | XAHC60GXXN1+TXV | RL18100C16MPS1 | 41000 | 8.1 | 40000 | 15.2 | 11.7 | 2.36 | 66 | 55 | 212482414
CHAMPION HEATING AND COOLING | THF2B42T21 | XAHC60GXXN1+TXV | Z8ES100C16LMPS1 | 41000 | 8.1 | 40000 | 15.2 | 11.7 | 2.36 | 66 | 55 | 212482410
GUARDIAN | RHP15042B21 | XAHC60GXXN1+TXV | RL18100C16MPS1 | 41000 | 8.1 | 40000 | 15.2 | 11.7 | 2.36 | 66 | 55 | 212482412
LUXAIRE | THF2B42T21 | XAHC60GXXN1+TXV | Z8ES100C16LMPS1 | 41000 | 8.1 | 40000 | 15.2 | 11.7 | 2.36 | 66 | 55 | 212482407
CHAMPION HEATING AND COOLING | THF2B42T21 | XAHC60GXXN1+TXV | Z8ES100C16SMPS1 | 41000 | 8.1 | 40000 | 15.2 | 11.7 | 2.36 | 66 | 55 | 212482404
COLEMAN | THF2B42T21 | XAHC60GXXN1+TXV | Z8ES100C16LMPS1 | 41000 | 8.1 | 40000 | 15.2 | 11.7 | 2.36 | 66 | 55 | 212482406
COLEMAN | THF2B42T21 | XAHC60GBCN1 | Z8ES100C16SMPS1 | 41000 | 8.1 | 40000 | 15.2 | 11.7 | 2.36 | 66 | 55 | 212482419
JOHNSON CONTROLS | THF2B42T21 | XAHC60GXXN1+TXV | Z8ES100C16SMPS1 | 41000 | 8.1 | 40000 | 15.2 | 11.7 | 2.36 | 66 | 55 | 212482405
LUXAIRE | THF2B42T21 | XAHC60GXXN1+TXV | Z8ES100C16SMPS1 | 41000 | 8.1 | 40000 | 15.2 | 11.7 | 2.36 | 66 | 55 | 212482402
EVCON | RHP15042B21 | XAUC60GXXN1+TXV | RL18120C16MPS1 | 40500 | 8.1 | 38500 | 16 | 12 | 2.28 | 65 | 55 | 212482399
CHAMPION HEATING AND COOLING | THF2B42T21 | XAUC60GXXN1+TXV | Z8ES120C16LMPS1 | 40500 | 8.1 | 38500 | 16 | 12 | 2.28 | 65 | 55 | 212482397
GUARDIAN | RHP15042B21 | XAUC60GXXN1+TXV | RL18120C16MPS1 | 40500 | 8.1 | 38500 | 16 | 12 | 2.28 | 65 | 55 | 212482398
FRASER-JOHNSTON | THF2B42T21 | XAUC60GXXN1+TXV | Z8ES120C16LMPS1 | 40500 | 8.1 | 38500 | 16 | 12 | 2.28 | 65 | 55 | 212482396
COLEMAN | THF2B42T21 | XAHC60GXXN1+TXV | Z8ES100C16SMPS1 | 41000 | 8.1 | 40000 | 15.2 | 11.7 | 2.36 | 66 | 55 | 212482401
CHAMPION HEATING AND COOLING | THF2B42T21 | XAFC60GBCN1 | Z8ES120C16LMPS1 | 40500 | 8.1 | 38500 | 16 | 12 | 2.28 | 65 | 55 | 212482390
JOHNSON CONTROLS | THF2B42T21 | XAUC60GXXN1+TXV | Z8ES120C16LMPS1 | 40500 | 8.1 | 38500 | 16 | 12 | 2.28 | 65 | 55 | 212482400
GUARDIAN | RHP15042B21 | XAFC60GBCN1 | RL18120C16MPS1 | 40500 | 8.1 | 38500 | 16 | 12 | 2.28 | 65 | 55 | 212482391
LUXAIRE | THF2B42T21 | XAUC60GXXN1+TXV | Z8ES120C16LMPS1 | 40500 | 8.1 | 38500 | 16 | 12 | 2.28 | 65 | 55 | 212482395
CHAMPION HEATING AND COOLING | THF2B42T21 | XAUC60GXXN1+TXV | Z8ES120C16SMPS1 | 40500 | 8.1 | 38500 | 16 | 12 | 2.28 | 65 | 55 | 212482385
JOHNSON CONTROLS | THF2B42T21 | XAFC60GBCN1 | Z8ES120C16LMPS1 | 40500 | 8.1 | 38500 | 16 | 12 | 2.28 | 65 | 55 | 212482393
FRASER-JOHNSTON | THF2B42T21 | XAUC60GXXN1+TXV | Z8ES120C16SMPS1 | 40500 | 8.1 | 38500 | 16 | 12 | 2.28 | 65 | 55 | 212482384
FRASER-JOHNSTON | THF2B42T21 | XAFC60GBCN1 | Z8ES120C16LMPS1 | 40500 | 8.1 | 38500 | 16 | 12 | 2.28 | 65 | 55 | 212482389
EVCON | RHP15042B21 | XAFC60GBCN1 | RL18120C16MPS1 | 40500 | 8.1 | 38500 | 16 | 12 | 2.28 | 65 | 55 | 212482392
COLEMAN | THF2B42T21 | XAUC60GXXN1+TXV | Z8ES120C16LMPS1 | 40500 | 8.1 | 38500 | 16 | 12 | 2.28 | 65 | 55 | 212482394
LUXAIRE | THF2B42T21 | XAFC60GBCN1 | Z8ES120C16LMPS1 | 40500 | 8.1 | 38500 | 16 | 12 | 2.28 | 65 | 55 | 212482388
COLEMAN | THF2B42T21 | XAFC60GBCN1 | Z8ES120C16LMPS1 | 40500 | 8.1 | 38500 | 16 | 12 | 2.28 | 65 | 55 | 212482387
JOHNSON CONTROLS | THF2B42T21 | XAUC60GXXN1+TXV | Z8ES120C16SMPS1 | 40500 | 8.1 | 38500 | 16 | 12 | 2.28 | 65 | 55 | 212482386
COLEMAN | THF2B42T21 | XAUC60GXXN1+TXV | Z8ES120C16SMPS1 | 40500 | 8.1 | 38500 | 16 | 12 | 2.28 | 65 | 55 | 212482382
CHAMPION HEATING AND COOLING | THF2B42T21 | XAFC60GBCN1 | Z8ES120C16SMPS1 | 40500 | 8.1 | 38500 | 16 | 12 | 2.28 | 65 | 55 | 212482380
JOHNSON CONTROLS | THF2B42T21 | XAFC60GBCN1 | Z8ES120C16SMPS1 | 40500 | 8.1 | 38500 | 16 | 12 | 2.28 | 65 | 55 | 212482381
COLEMAN | THF2B42T21 | XAFC60GBCN1 | Z8ES120C16SMPS1 | 40500 | 8.1 | 38500 | 16 | 12 | 2.28 | 65 | 55 | 212482377
LUXAIRE | THF2B42T21 | XAUC60GXXN1+TXV | Z8ES120C16SMPS1 | 40500 | 8.1 | 38500 | 16 | 12 | 2.28 | 65 | 55 | 212482383
FRASER-JOHNSTON | THF2B42T21 | XAFC60GBCN1 | Z8ES120C16SMPS1 | 40500 | 8.1 | 38500 | 16 | 12 | 2.28 | 65 | 55 | 212482379
GUARDIAN | RHP15042B21 | XAFC60GXXN1+TXV | RL18120C16MPS1 | 40500 | 8.1 | 38500 | 16 | 12 | 2.28 | 65 | 55 | 212482374
LUXAIRE | THF2B42T21 | XAFC60GBCN1 | Z8ES120C16SMPS1 | 40500 | 8.1 | 38500 | 16 | 12 | 2.28 | 65 | 55 | 212482378
JOHNSON CONTROLS | THF2B42T21 | XAFC60GXXN1+TXV | Z8ES120C16LMPS1 | 40500 | 8.1 | 38500 | 16 | 12 | 2.28 | 65 | 55 | 212482376
EVCON | RHP15042B21 | XAFC60GXXN1+TXV | RL18120C16MPS1 | 40500 | 8.1 | 38500 | 16 | 12 | 2.28 | 65 | 55 | 212482375
JOHNSON CONTROLS | THF2B42T21 | XAFC60GXXN1+TXV | Z8ES120C16SMPS1 | 40500 | 8.1 | 38500 | 16 | 12 | 2.28 | 65 | 55 | 212482369
CHAMPION HEATING AND COOLING | THF2B42T21 | XAFC60GXXN1+TXV | Z8ES120C16SMPS1 | 40500 | 8.1 | 38500 | 16 | 12 | 2.28 | 65 | 55 | 212482368
FRASER-JOHNSTON | THF2B42T21 | XAFC60GXXN1+TXV | Z8ES120C16SMPS1 | 40500 | 8.1 | 38500 | 16 | 12 | 2.28 | 65 | 55 | 212482367
LUXAIRE | THF2B42T21 | XAFC60GXXN1+TXV | Z8ES120C16SMPS1 | 40500 | 8.1 | 38500 | 16 | 12 | 2.28 | 65 | 55 | 212482366
JOHNSON CONTROLS | THF2B48T21 | XAFC60GXXN1+TXV | Z8ES100C20LMPS1 | 45500 | 8.1 | 47500 | 15.2 | 11 | 2.4 | 67 | 56 | 212483134
EVCON | RHP15048B21 | XAFC60GXXN1+TXV | RL18100C20MPS1 | 45500 | 8.1 | 47500 | 15.2 | 11 | 2.4 | 67 | 56 | 212483129
GUARDIAN | RHP15048B21 | XAFC60GXXN1+TXV | RL18100C20MPS1 | 45500 | 8.1 | 47500 | 15.2 | 11 | 2.4 | 67 | 56 | 212483125
JOHNSON CONTROLS | THF2B48T21 | XAHC60GXXN1+TXV | Z8ES120C16LMPS1 | 46500 | 8.1 | 45500 | 16 | 11.7 | 2.36 | 67 | 55 | 212483106
LUXAIRE | THF2B48T21 | XAHC60GXXN1+TXV | Z8ES120C16LMPS1 | 46500 | 8.1 | 45500 | 16 | 11.7 | 2.36 | 67 | 55 | 212483085
FRASER-JOHNSTON | THF2B48T21 | XAFC60GXXN1+TXV | Z8ES100C20LMPS1 | 45500 | 8.1 | 47500 | 15.2 | 11 | 2.4 | 67 | 56 | 212483118
CHAMPION HEATING AND COOLING | THF2B48T21 | XAFC60GXXN1+TXV | Z8ES100C20LMPS1 | 45500 | 8.1 | 47500 | 15.2 | 11 | 2.4 | 67 | 56 | 212483122
LUXAIRE | THF2B48T21 | XAFC60GXXN1+TXV | Z8ES100C20LMPS1 | 45500 | 8.1 | 47500 | 15.2 | 11 | 2.4 | 67 | 56 | 212483114
GUARDIAN | RHP15048B21 | XAHC60GXXN1+TXV | RL18120C16MPS1 | 46500 | 8.1 | 45500 | 16 | 11.7 | 2.36 | 67 | 55 | 212483099
COLEMAN | THF2B48T21 | XAFC60GXXN1+TXV | Z8ES100C20LMPS1 | 45500 | 8.1 | 47500 | 15.2 | 11 | 2.4 | 67 | 56 | 212483111
EVCON | RHP15048B21 | XAHC60GXXN1+TXV | RL18120C16MPS1 | 46500 | 8.1 | 45500 | 16 | 11.7 | 2.36 | 67 | 55 | 212483103
CHAMPION HEATING AND COOLING | THF2B48T21 | XAHC60GXXN1+TXV | Z8ES120C16LMPS1 | 46500 | 8.1 | 45500 | 16 | 11.7 | 2.36 | 67 | 55 | 212483095
FRASER-JOHNSTON | THF2B48T21 | XAHC60GXXN1+TXV | Z8ES120C16LMPS1 | 46500 | 8.1 | 45500 | 16 | 11.7 | 2.36 | 67 | 55 | 212483090
FRASER-JOHNSTON | THF2B42T21 | XAHC48FBCN1 | Z8ES080C16LMPS1 | 41000 | 8.1 | 40500 | 16 | 12 | 2.38 | 64 | 55 | 212483061
COLEMAN | THF2B48T21 | XAHC60GXXN1+TXV | Z8ES120C16LMPS1 | 46500 | 8.1 | 45500 | 16 | 11.7 | 2.36 | 67 | 55 | 212483080
COLEMAN | THF2B42T21 | XAFC60GXXN1+TXV | Z8ES120C16SMPS1 | 40500 | 8.1 | 38500 | 16 | 12 | 2.28 | 65 | 55 | 212482365
EVCON | RHP15042B21 | XAHC48FBCN1 | RL18080C16MPS1 | 41000 | 8.1 | 40500 | 16 | 12 | 2.38 | 64 | 55 | 212483072
GUARDIAN | RHP15042B21 | XAHC48FBCN1 | RL18080C16MPS1 | 41000 | 8.1 | 40500 | 16 | 12 | 2.38 | 64 | 55 | 212483067
JOHNSON CONTROLS | THF2B42T21 | XAHC48FBCN1 | Z8ES080C16LMPS1 | 41000 | 8.1 | 40500 | 16 | 12 | 2.38 | 64 | 55 | 212483076
CHAMPION HEATING AND COOLING | THF2B42T21 | XAHC48FBCN1 | Z8ES080C16LMPS1 | 41000 | 8.1 | 40500 | 16 | 12 | 2.38 | 64 | 55 | 212483064
JOHNSON CONTROLS | THF2B42T21 | XAHC60GBCN1 | Z8ES120C20LMPS1 | 41000 | 8.1 | 40500 | 16 | 11.7 | 2.34 | 65 | 55 | 212482364
EVCON | RHP15042B21 | XAHC60GBCN1 | RL18120C20MPS1 | 41000 | 8.1 | 40500 | 16 | 11.7 | 2.34 | 65 | 55 | 212482363
GUARDIAN | RHP15042B21 | XAHC60GBCN1 | RL18120C20MPS1 | 41000 | 8.1 | 40500 | 16 | 11.7 | 2.34 | 65 | 55 | 212482362
CHAMPION HEATING AND COOLING | THF2B42T21 | XAHC60GBCN1 | Z8ES120C20LMPS1 | 41000 | 8.1 | 40500 | 16 | 11.7 | 2.34 | 65 | 55 | 212482361
FRASER-JOHNSTON | THF2B42T21 | XAHC60GBCN1 | Z8ES120C20LMPS1 | 41000 | 8.1 | 40500 | 16 | 11.7 | 2.34 | 65 | 55 | 212482360
LUXAIRE | THF2B42T21 | XAHC60GBCN1 | Z8ES120C20LMPS1 | 41000 | 8.1 | 40500 | 16 | 11.7 | 2.34 | 65 | 55 | 212482359
COLEMAN | THF2B42T21 | XAHC60GBCN1 | Z8ES120C20LMPS1 | 41000 | 8.1 | 40500 | 16 | 11.7 | 2.34 | 65 | 55 | 212482358
JOHNSON CONTROLS | THF2B42T21 | XAHC60GBCN1 | Z8ES120C20SMPS1 | 41000 | 8.1 | 40500 | 16 | 11.7 | 2.34 | 65 | 55 | 212482357
CHAMPION HEATING AND COOLING | THF2B42T21 | XAHC60GBCN1 | Z8ES120C20SMPS1 | 41000 | 8.1 | 40500 | 16 | 11.7 | 2.34 | 65 | 55 | 212482356
JOHNSON CONTROLS | THF2B30T21 | XAUB36DXXN1+TXV | Z8ES080B12LMPS1 | 30000 | 8.1 | 28200 | 15.2 | 11.7 | 2.26 | 65 | 56 | 212477377
GUARDIAN | RHP15042B21 | XAFD48FXXN1+TXV | RL18080C16MPS1 | 41000 | 8.1 | 40000 | 16 | 11.7 | 2.24 | 64 | 53 | 212478305
COLEMAN | THF2B42T21 | XAFD48FBCN1 | Z8ES080C16LMPS1 | 41000 | 8.1 | 40000 | 16 | 11.7 | 2.24 | 64 | 53 | 212478308
EVCON | RHP15042B21 | XAHD48FBCN1 | RL18080C20MPS1 | 40500 | 8.1 | 40500 | 16 | 12 | 2.36 | 63 | 55 | 212478299
COLEMAN | THF2B42T21 | XAFD48FXXN1+TXV | Z8ES080C16LMPS1 | 41000 | 8.1 | 40000 | 16 | 11.7 | 2.24 | 64 | 53 | 212478301
CHAMPION HEATING AND COOLING | THF2B42T21 | XAFD48FXXN1+TXV | Z8ES080C16LMPS1 | 41000 | 8.1 | 40000 | 16 | 11.7 | 2.24 | 64 | 53 | 212478304
JOHNSON CONTROLS | THF2B42T21 | XAHD48FBCN1 | Z8ES080C20LMPS1 | 40500 | 8.1 | 40500 | 16 | 12 | 2.36 | 63 | 55 | 212478300
GUARDIAN | RHP15042B21 | XAHD48FBCN1 | RL18080C20MPS1 | 40500 | 8.1 | 40500 | 16 | 12 | 2.36 | 63 | 55 | 212478298
CHAMPION HEATING AND COOLING | THF2B42T21 | XAHD48FBCN1 | Z8ES080C20LMPS1 | 40500 | 8.1 | 40500 | 16 | 12 | 2.36 | 63 | 55 | 212478297
FRASER-JOHNSTON | THF2B42T21 | XAFD48FXXN1+TXV | Z8ES080C16LMPS1 | 41000 | 8.1 | 40000 | 16 | 11.7 | 2.24 | 64 | 53 | 212478303
LUXAIRE | THF2B42T21 | XAHD48FBCN1 | Z8ES080C20LMPS1 | 40500 | 8.1 | 40500 | 16 | 12 | 2.36 | 63 | 55 | 212478295
LUXAIRE | THF2B42T21 | XAFD48FXXN1+TXV | Z8ES080C16LMPS1 | 41000 | 8.1 | 40000 | 16 | 11.7 | 2.24 | 64 | 53 | 212478302
COLEMAN | THF2B42T21 | XAHD48FXXN1+TXV | Z8ES080C20LMPS1 | 40500 | 8.1 | 40500 | 16 | 12 | 2.36 | 63 | 55 | 212478287
FRASER-JOHNSTON | THF2B42T21 | XAHD48FBCN1 | Z8ES080C20LMPS1 | 40500 | 8.1 | 40500 | 16 | 12 | 2.36 | 63 | 55 | 212478296
JOHNSON CONTROLS | THF2B42T21 | XAHD48FXXN1+TXV | Z8ES100C16LMPS1 | 40500 | 8.1 | 40500 | 16 | 12 | 2.36 | 63 | 55 | 212478279
CHAMPION HEATING AND COOLING | THF2B42T21 | XAHD48FXXN1+TXV | Z8ES080C20LMPS1 | 40500 | 8.1 | 40500 | 16 | 12 | 2.36 | 63 | 55 | 212478290
JOHNSON CONTROLS | THF2B42T21 | XAHD48FXXN1+TXV | Z8ES080C20LMPS1 | 40500 | 8.1 | 40500 | 16 | 12 | 2.36 | 63 | 55 | 212478293
LUXAIRE | THF2B42T21 | XAHD48FBCN1 | Z8ES100C16LMPS1 | 40500 | 8.1 | 40500 | 16 | 12 | 2.36 | 63 | 55 | 212478281
EVCON | RHP15042B21 | XAHD48FXXN1+TXV | RL18080C20MPS1 | 40500 | 8.1 | 40500 | 16 | 12 | 2.36 | 63 | 55 | 212478292
FRASER-JOHNSTON | THF2B42T21 | XAHD48FXXN1+TXV | Z8ES080C20LMPS1 | 40500 | 8.1 | 40500 | 16 | 12 | 2.36 | 63 | 55 | 212478289
EVCON | RHP15042B21 | XAHD48FBCN1 | RL18100C16MPS1 | 40500 | 8.1 | 40500 | 16 | 12 | 2.36 | 63 | 55 | 212478285
COLEMAN | THF2B42T21 | XAHD48FBCN1 | Z8ES080C20LMPS1 | 40500 | 8.1 | 40500 | 16 | 12 | 2.36 | 63 | 55 | 212478294
GUARDIAN | RHP15042B21 | XAHD48FXXN1+TXV | RL18080C20MPS1 | 40500 | 8.1 | 40500 | 16 | 12 | 2.36 | 63 | 55 | 212478291
FRASER-JOHNSTON | THF2B42T21 | XAHD48FBCN1 | Z8ES100C16LMPS1 | 40500 | 8.1 | 40500 | 16 | 12 | 2.36 | 63 | 55 | 212478282
CHAMPION HEATING AND COOLING | THF2B42T21 | XAHD48FBCN1 | Z8ES100C16LMPS1 | 40500 | 8.1 | 40500 | 16 | 12 | 2.36 | 63 | 55 | 212478283
FRASER-JOHNSTON | THF2B42T21 | XAHD48FXXN1+TXV | Z8ES100C16LMPS1 | 40500 | 8.1 | 40500 | 16 | 12 | 2.36 | 63 | 55 | 212478275
LUXAIRE | THF2B42T21 | XAHD48FXXN1+TXV | Z8ES080C20LMPS1 | 40500 | 8.1 | 40500 | 16 | 12 | 2.36 | 63 | 55 | 212478288
JOHNSON CONTROLS | THF2B42T21 | XAHD48FBCN1 | Z8ES100C16LMPS1 | 40500 | 8.1 | 40500 | 16 | 12 | 2.36 | 63 | 55 | 212478286
GUARDIAN | RHP15042B21 | XAHD48FBCN1 | RL18100C16MPS1 | 40500 | 8.1 | 40500 | 16 | 12 | 2.36 | 63 | 55 | 212478284
EVCON | RHP15042B21 | XAHD48FXXN1+TXV | RL18100C16MPS1 | 40500 | 8.1 | 40500 | 16 | 12 | 2.36 | 63 | 55 | 212478278
CHAMPION HEATING AND COOLING | THF2B42T21 | XAHD48FXXN1+TXV | Z8ES100C16LMPS1 | 40500 | 8.1 | 40500 | 16 | 12 | 2.36 | 63 | 55 | 212478276
COLEMAN | THF2B42T21 | XAHD48FBCN1 | Z8ES100C16LMPS1 | 40500 | 8.1 | 40500 | 16 | 12 | 2.36 | 63 | 55 | 212478280
GUARDIAN | RHP15042B21 | XAHD48FXXN1+TXV | RL18100C16MPS1 | 40500 | 8.1 | 40500 | 16 | 12 | 2.36 | 63 | 55 | 212478277
EVCON | RHP15042B21 | XAFD48FXXN1+TXV | RL18120C16MPS1 | 40500 | 8.1 | 40000 | 15.2 | 11.7 | 2.24 | 64 | 53 | 212478264
COLEMAN | THF2B42T21 | XAHD48FXXN1+TXV | Z8ES100C16LMPS1 | 40500 | 8.1 | 40500 | 16 | 12 | 2.36 | 63 | 55 | 212478273
LUXAIRE | THF2B42T21 | XAHD48FXXN1+TXV | Z8ES100C16LMPS1 | 40500 | 8.1 | 40500 | 16 | 12 | 2.36 | 63 | 55 | 212478274
GUARDIAN | RHP15042B21 | XAFD48FBCN1 | RL18120C16MPS1 | 40500 | 8.1 | 40000 | 15.2 | 11.7 | 2.24 | 64 | 53 | 212478270
COLEMAN | THF2B42T21 | XAFD48FBCN1 | Z8ES120C16LMPS1 | 40500 | 8.1 | 40000 | 15.2 | 11.7 | 2.24 | 64 | 53 | 212478266
JOHNSON CONTROLS | THF2B42T21 | XAFD48FBCN1 | Z8ES120C16LMPS1 | 40500 | 8.1 | 40000 | 15.2 | 11.7 | 2.24 | 64 | 53 | 212478272
CHAMPION HEATING AND COOLING | THF2B24T21 | XAUB36DXXN1+TXV | Z8ES100B12LMPS1 | 24000 | 8.1 | 22400 | 16 | 11.7 | 2.26 | 60 | 51 | 212481534
EVCON | RHP15024B21 | XAFB36DBAN1 | RL18100B12MPS1 | 24000 | 8.1 | 22400 | 16 | 11.7 | 2.26 | 60 | 51 | 212481529
JOHNSON CONTROLS | THF2B24T21 | XAUB36DXXN1+TXV | Z8ES100B12LMPS1 | 24000 | 8.1 | 22400 | 16 | 11.7 | 2.26 | 60 | 51 | 212481537
COLEMAN | THF2B24T21 | XAUB36DXXN1+TXV | Z8ES100B12LMPS1 | 24000 | 8.1 | 22400 | 16 | 11.7 | 2.26 | 60 | 51 | 212481531
EVCON | RHP15024B21 | XAUB36DXXN1+TXV | RL18100B12MPS1 | 24000 | 8.1 | 22400 | 16 | 11.7 | 2.26 | 60 | 51 | 212481536
LUXAIRE | THF2B24T21 | XAUB36DXXN1+TXV | Z8ES100B12LMPS1 | 24000 | 8.1 | 22400 | 16 | 11.7 | 2.26 | 60 | 51 | 212481532
GUARDIAN | RHP15024B21 | XAUB36DXXN1+TXV | RL18100B12MPS1 | 24000 | 8.1 | 22400 | 16 | 11.7 | 2.26 | 60 | 51 | 212481535
CHAMPION HEATING AND COOLING | THF2B24T21 | XAFB36DBAN1 | Z8ES100B12LMPS1 | 24000 | 8.1 | 22400 | 16 | 11.7 | 2.26 | 60 | 51 | 212481527
FRASER-JOHNSTON | THF2B24T21 | XAUB36DXXN1+TXV | Z8ES100B12LMPS1 | 24000 | 8.1 | 22400 | 16 | 11.7 | 2.26 | 60 | 51 | 212481533
GUARDIAN | RHP15024B21 | XAFB36DBAN1 | RL18100B12MPS1 | 24000 | 8.1 | 22400 | 16 | 11.7 | 2.26 | 60 | 51 | 212481528
JOHNSON CONTROLS | THF2B24T21 | XAFB36DBAN1 | Z8ES100B12LMPS1 | 24000 | 8.1 | 22400 | 16 | 11.7 | 2.26 | 60 | 51 | 212481530
LUXAIRE | THF2B24T21 | XAFB36DBAN1 | Z8ES100B12LMPS1 | 24000 | 8.1 | 22400 | 16 | 11.7 | 2.26 | 60 | 51 | 212481525
CHAMPION HEATING AND COOLING | THF2B24T21 | XAUB36DXXN1+TXV | Z8ES100B12SMPS1 | 24000 | 8.1 | 22400 | 16 | 11.7 | 2.26 | 60 | 51 | 212481522
FRASER-JOHNSTON | THF2B24T21 | XAUB36DXXN1+TXV | Z8ES100B12SMPS1 | 24000 | 8.1 | 22400 | 16 | 11.7 | 2.26 | 60 | 51 | 212481521
JOHNSON CONTROLS | THF2B24T21 | XAFB36DBAN1 | Z8ES100B12SMPS1 | 24000 | 8.1 | 22400 | 16 | 11.7 | 2.26 | 60 | 51 | 212481518
JOHNSON CONTROLS | THF2B24T21 | XAUB36DXXN1+TXV | Z8ES100B12SMPS1 | 24000 | 8.1 | 22400 | 16 | 11.7 | 2.26 | 60 | 51 | 212481523
COLEMAN | THF2B24T21 | XAFB36DBAN1 | Z8ES100B12LMPS1 | 24000 | 8.1 | 22400 | 16 | 11.7 | 2.26 | 60 | 51 | 212481524
FRASER-JOHNSTON | THF2B24T21 | XAFB36DBAN1 | Z8ES100B12LMPS1 | 24000 | 8.1 | 22400 | 16 | 11.7 | 2.26 | 60 | 51 | 212481526
EVCON | RHP15024B21 | XAFB36DXXN1+TXV | RL18100B12MPS1 | 24000 | 8.1 | 22400 | 16 | 11.7 | 2.26 | 60 | 51 | 212481512
LUXAIRE | THF2B24T21 | XAUB36DXXN1+TXV | Z8ES100B12SMPS1 | 24000 | 8.1 | 22400 | 16 | 11.7 | 2.26 | 60 | 51 | 212481520
CHAMPION HEATING AND COOLING | THF2B24T21 | XAFB36DBAN1 | Z8ES100B12SMPS1 | 24000 | 8.1 | 22400 | 16 | 11.7 | 2.26 | 60 | 51 | 212481517
COLEMAN | THF2B42T21 | XAUC48FXXN1+TXV | Z8ES080C16LMPS1 | 41000 | 8.1 | 40000 | 16 | 11.7 | 2.24 | 64 | 53 | 212486354
GUARDIAN | RHP15042B21 | XAUC48FXXN1+TXV | RL18080C16MPS1 | 41000 | 8.1 | 40000 | 16 | 11.7 | 2.24 | 64 | 53 | 212486358
FRASER-JOHNSTON | THF2B42T21 | XAUC48FXXN1+TXV | Z8ES080C16LMPS1 | 41000 | 8.1 | 40000 | 16 | 11.7 | 2.24 | 64 | 53 | 212486356
CHAMPION HEATING AND COOLING | THF2B42T21 | XAUC48FXXN1+TXV | Z8ES080C16LMPS1 | 41000 | 8.1 | 40000 | 16 | 11.7 | 2.24 | 64 | 53 | 212486357
EVCON | RHP15042B21 | XAUC48FXXN1+TXV | RL18080C16MPS1 | 41000 | 8.1 | 40000 | 16 | 11.7 | 2.24 | 64 | 53 | 212486359
JOHNSON CONTROLS | THF2B42T21 | XAUC48FXXN1+TXV | Z8ES080C16LMPS1 | 41000 | 8.1 | 40000 | 16 | 11.7 | 2.24 | 64 | 53 | 212486360
LUXAIRE | THF2B42T21 | XAUC48FXXN1+TXV | Z8ES080C16LMPS1 | 41000 | 8.1 | 40000 | 16 | 11.7 | 2.24 | 64 | 53 | 212486355
JOHNSON CONTROLS | THF2B42T21 | XAFC48FBCN1 | Z8ES080C16LMPS1 | 41000 | 8.1 | 40000 | 16 | 11.7 | 2.24 | 64 | 53 | 212486353
GUARDIAN | RHP15042B21 | XAFC48FBCN1 | RL18080C16MPS1 | 41000 | 8.1 | 40000 | 16 | 11.7 | 2.24 | 64 | 53 | 212486351
FRASER-JOHNSTON | THF2B42T21 | XAFC48FBCN1 | Z8ES080C16LMPS1 | 41000 | 8.1 | 40000 | 16 | 11.7 | 2.24 | 64 | 53 | 212486349
EVCON | RHP15042B21 | XAFC48FBCN1 | RL18080C16MPS1 | 41000 | 8.1 | 40000 | 16 | 11.7 | 2.24 | 64 | 53 | 212486352
LUXAIRE | THF2B42T21 | XAFC48FBCN1 | Z8ES080C16LMPS1 | 41000 | 8.1 | 40000 | 16 | 11.7 | 2.24 | 64 | 53 | 212486348
CHAMPION HEATING AND COOLING | THF2B42T21 | XAFC48FBCN1 | Z8ES080C16LMPS1 | 41000 | 8.1 | 40000 | 16 | 11.7 | 2.24 | 64 | 53 | 212486350
EVCON | RHP15042B21 | XAFC48FXXN1+TXV | RL18080C16MPS1 | 41000 | 8.1 | 40000 | 16 | 11.7 | 2.24 | 64 | 53 | 212486345
JOHNSON CONTROLS | THF2B42T21 | XAHC48FBCN1 | Z8ES100C16LMPS1 | 40500 | 8.1 | 40500 | 16 | 12 | 2.36 | 63 | 55 | 212486325
COLEMAN | THF2B42T21 | XAFC48FBCN1 | Z8ES080C16LMPS1 | 41000 | 8.1 | 40000 | 16 | 11.7 | 2.24 | 64 | 53 | 212486347
JOHNSON CONTROLS | THF2B42T21 | XAFC48FXXN1+TXV | Z8ES080C16LMPS1 | 41000 | 8.1 | 40000 | 16 | 11.7 | 2.24 | 64 | 53 | 212486346
CHAMPION HEATING AND COOLING | THF2B42T21 | XAFC48FXXN1+TXV | Z8ES080C16LMPS1 | 41000 | 8.1 | 40000 | 16 | 11.7 | 2.24 | 64 | 53 | 212486343
JOHNSON CONTROLS | THF2B42T21 | XAHC48FBCN1 | Z8ES080C20LMPS1 | 40500 | 8.1 | 40500 | 16 | 12 | 2.36 | 63 | 55 | 212486339
GUARDIAN | RHP15042B21 | XAFC48FXXN1+TXV | RL18080C16MPS1 | 41000 | 8.1 | 40000 | 16 | 11.7 | 2.24 | 64 | 53 | 212486344
GUARDIAN | RHP15042B21 | XAHC48FBCN1 | RL18080C20MPS1 | 40500 | 8.1 | 40500 | 16 | 12 | 2.36 | 63 | 55 | 212486337
FRASER-JOHNSTON | THF2B42T21 | XAFC48FXXN1+TXV | Z8ES080C16LMPS1 | 41000 | 8.1 | 40000 | 16 | 11.7 | 2.24 | 64 | 53 | 212486342
LUXAIRE | THF2B42T21 | XAFC48FXXN1+TXV | Z8ES080C16LMPS1 | 41000 | 8.1 | 40000 | 16 | 11.7 | 2.24 | 64 | 53 | 212486341
COLEMAN | THF2B42T21 | XAFC48FXXN1+TXV | Z8ES080C16LMPS1 | 41000 | 8.1 | 40000 | 16 | 11.7 | 2.24 | 64 | 53 | 212486340
FRASER-JOHNSTON | THF2B42T21 | XAHC48FBCN1 | Z8ES080C20LMPS1 | 40500 | 8.1 | 40500 | 16 | 12 | 2.36 | 63 | 55 | 212486335
EVCON | RHP15042B21 | XAHC48FBCN1 | RL18080C20MPS1 | 40500 | 8.1 | 40500 | 16 | 12 | 2.36 | 63 | 55 | 212486338
CHAMPION HEATING AND COOLING | THF2B42T21 | XAHC48FBCN1 | Z8ES080C20LMPS1 | 40500 | 8.1 | 40500 | 16 | 12 | 2.36 | 63 | 55 | 212486336
COLEMAN | THF2B42T21 | XAHC48FBCN1 | Z8ES080C20LMPS1 | 40500 | 8.1 | 40500 | 16 | 12 | 2.36 | 63 | 55 | 212486333
FRASER-JOHNSTON | THF2B42T21 | XAHC48FXXN1+TXV | Z8ES080C20LMPS1 | 40500 | 8.1 | 40500 | 16 | 12 | 2.36 | 63 | 55 | 212486328
LUXAIRE | THF2B42T21 | XAHC48FBCN1 | Z8ES080C20LMPS1 | 40500 | 8.1 | 40500 | 16 | 12 | 2.36 | 63 | 55 | 212486334
EVCON | RHP15042B21 | XAHC48FXXN1+TXV | RL18080C20MPS1 | 40500 | 8.1 | 40500 | 16 | 12 | 2.36 | 63 | 55 | 212486331
CHAMPION HEATING AND COOLING | THF2B42T21 | XAHC48FXXN1+TXV | Z8ES080C20LMPS1 | 40500 | 8.1 | 40500 | 16 | 12 | 2.36 | 63 | 55 | 212486329
JOHNSON CONTROLS | THF2B42T21 | XAHC48FXXN1+TXV | Z8ES080C20LMPS1 | 40500 | 8.1 | 40500 | 16 | 12 | 2.36 | 63 | 55 | 212486332
GUARDIAN | RHP15042B21 | XAHC48FXXN1+TXV | RL18080C20MPS1 | 40500 | 8.1 | 40500 | 16 | 12 | 2.36 | 63 | 55 | 212486330
EVCON | RHP15042B21 | XAHC48FBCN1 | RL18100C16MPS1 | 40500 | 8.1 | 40500 | 16 | 12 | 2.36 | 63 | 55 | 212486324
COLEMAN | THF2B42T21 | XAHC48FXXN1+TXV | Z8ES080C20LMPS1 | 40500 | 8.1 | 40500 | 16 | 12 | 2.36 | 63 | 55 | 212486326
LUXAIRE | THF2B42T21 | XAHC48FXXN1+TXV | Z8ES080C20LMPS1 | 40500 | 8.1 | 40500 | 16 | 12 | 2.36 | 63 | 55 | 212486327
LUXAIRE | THF2B42T21 | XAHC48FBCN1 | Z8ES100C16LMPS1 | 40500 | 8.1 | 40500 | 16 | 12 | 2.36 | 63 | 55 | 212486320
JOHNSON CONTROLS | THF2B42T21 | XAHC48FXXN1+TXV | Z8ES100C16LMPS1 | 40500 | 8.1 | 40500 | 16 | 12 | 2.36 | 63 | 55 | 212486318
CHAMPION HEATING AND COOLING | THF2B42T21 | XAHC48FBCN1 | Z8ES100C16LMPS1 | 40500 | 8.1 | 40500 | 16 | 12 | 2.36 | 63 | 55 | 212486322
GUARDIAN | RHP15042B21 | XAHC48FBCN1 | RL18100C16MPS1 | 40500 | 8.1 | 40500 | 16 | 12 | 2.36 | 63 | 55 | 212486323
FRASER-JOHNSTON | THF2B42T21 | XAHC48FBCN1 | Z8ES100C16LMPS1 | 40500 | 8.1 | 40500 | 16 | 12 | 2.36 | 63 | 55 | 212486321
FRASER-JOHNSTON | THF2B42T21 | XAHC48FXXN1+TXV | Z8ES100C16LMPS1 | 40500 | 8.1 | 40500 | 16 | 12 | 2.36 | 63 | 55 | 212486314
COLEMAN | THF2B42T21 | XAHC48FBCN1 | Z8ES100C16LMPS1 | 40500 | 8.1 | 40500 | 16 | 12 | 2.36 | 63 | 55 | 212486319
EVCON | RHP15042B21 | XAHC48FXXN1+TXV | RL18100C16MPS1 | 40500 | 8.1 | 40500 | 16 | 12 | 2.36 | 63 | 55 | 212486317
CHAMPION HEATING AND COOLING | THF2B42T21 | XAFC48FBCN1 | Z8ES120C16LMPS1 | 41000 | 8.1 | 40500 | 16 | 11.7 | 2.22 | 64 | 53 | 212486301
GUARDIAN | RHP15042B21 | XAHC48FXXN1+TXV | RL18100C16MPS1 | 40500 | 8.1 | 40500 | 16 | 12 | 2.36 | 63 | 55 | 212486316
CHAMPION HEATING AND COOLING | THF2B42T21 | XAHC48FXXN1+TXV | Z8ES100C16LMPS1 | 40500 | 8.1 | 40500 | 16 | 12 | 2.36 | 63 | 55 | 212486315
CHAMPION HEATING AND COOLING | THF2B42T21 | XAFC48FXXN1+TXV | Z8ES120C16LMPS1 | 41000 | 8.1 | 40500 | 16 | 11.7 | 2.22 | 64 | 53 | 212486294
LUXAIRE | THF2B42T21 | XAHC48FXXN1+TXV | Z8ES100C16LMPS1 | 40500 | 8.1 | 40500 | 16 | 12 | 2.36 | 63 | 55 | 212486313
GUARDIAN | RHP15042B21 | XAUC48FXXN1+TXV | RL18120C16MPS1 | 41000 | 8.1 | 40500 | 16 | 11.7 | 2.22 | 64 | 53 | 212486309
COLEMAN | THF2B42T21 | XAHC48FXXN1+TXV | Z8ES100C16LMPS1 | 40500 | 8.1 | 40500 | 16 | 12 | 2.36 | 63 | 55 | 212486312
JOHNSON CONTROLS | THF2B42T21 | XAUC48FXXN1+TXV | Z8ES120C16LMPS1 | 41000 | 8.1 | 40500 | 16 | 11.7 | 2.22 | 64 | 53 | 212486311
LUXAIRE | THF2B42T21 | XAUC48FXXN1+TXV | Z8ES120C16LMPS1 | 41000 | 8.1 | 40500 | 16 | 11.7 | 2.22 | 64 | 53 | 212486306
EVCON | RHP15042B21 | XAUC48FXXN1+TXV | RL18120C16MPS1 | 41000 | 8.1 | 40500 | 16 | 11.7 | 2.22 | 64 | 53 | 212486310
FRASER-JOHNSTON | THF2B42T21 | XAUC48FXXN1+TXV | Z8ES120C16LMPS1 | 41000 | 8.1 | 40500 | 16 | 11.7 | 2.22 | 64 | 53 | 212486307
JOHNSON CONTROLS | THF2B42T21 | XAFC48FBCN1 | Z8ES120C16LMPS1 | 41000 | 8.1 | 40500 | 16 | 11.7 | 2.22 | 64 | 53 | 212486304
CHAMPION HEATING AND COOLING | THF2B42T21 | XAUC48FXXN1+TXV | Z8ES120C16LMPS1 | 41000 | 8.1 | 40500 | 16 | 11.7 | 2.22 | 64 | 53 | 212486308
COLEMAN | THF2B42T21 | XAUC48FXXN1+TXV | Z8ES120C16LMPS1 | 41000 | 8.1 | 40500 | 16 | 11.7 | 2.22 | 64 | 53 | 212486305
FRASER-JOHNSTON | THF2B42T21 | XAFC48FBCN1 | Z8ES120C16LMPS1 | 41000 | 8.1 | 40500 | 16 | 11.7 | 2.22 | 64 | 53 | 212486300
FRASER-JOHNSTON | THF2B24T21 | XAHB36DBAN1 | Z8ES040A12SMPS1 | 24000 | 8.1 | 21200 | 16 | 11.7 | 2.26 | 66 | 54 | 212480566
GUARDIAN | RHP15024B21 | XAHB36DBAN1 | RL18040A12MPS1 | 24000 | 8.1 | 21200 | 16 | 11.7 | 2.26 | 66 | 54 | 212480573
COLEMAN | THF2B24T21 | XAHB36DBAN1 | Z8ES040A12SMPS1 | 24000 | 8.1 | 21200 | 16 | 11.7 | 2.26 | 66 | 54 | 212480564
CHAMPION HEATING AND COOLING | THF2B24T21 | XAHB36DBAN1 | Z8ES040A12LMPS1 | 24000 | 8.1 | 21200 | 16 | 11.7 | 2.26 | 66 | 54 | 212480572
CHAMPION HEATING AND COOLING | THF2B24T21 | XAHB36DBAN1 | Z8ES040A12SMPS1 | 24000 | 8.1 | 21200 | 16 | 11.7 | 2.26 | 66 | 54 | 212480567
JOHNSON CONTROLS | THF2B24T21 | XAHB36DBAN1 | Z8ES040A12LMPS1 | 24000 | 8.1 | 21200 | 16 | 11.7 | 2.26 | 66 | 54 | 212480575
EVCON | RHP15024B21 | XAHB36DBAN1 | RL18040A12MPS1 | 24000 | 8.1 | 21200 | 16 | 11.7 | 2.26 | 66 | 54 | 212480574
LUXAIRE | THF2B24T21 | XAHB36DBAN1 | Z8ES040A12SMPS1 | 24000 | 8.1 | 21200 | 16 | 11.7 | 2.26 | 66 | 54 | 212480565
FRASER-JOHNSTON | THF2B24T21 | XAHB36DBAN1 | Z8ES040A12LMPS1 | 24000 | 8.1 | 21200 | 16 | 11.7 | 2.26 | 66 | 54 | 212480571
COLEMAN | THF2B24T21 | XAHB36DBAN1 | Z8ES040A12LMPS1 | 24000 | 8.1 | 21200 | 16 | 11.7 | 2.26 | 66 | 54 | 212480569
LUXAIRE | THF2B24T21 | XAHB36DBAN1 | Z8ES040A12LMPS1 | 24000 | 8.1 | 21200 | 16 | 11.7 | 2.26 | 66 | 54 | 212480570
JOHNSON CONTROLS | THF2B24T21 | XAHB36DBAN1 | Z8ES040A12SMPS1 | 24000 | 8.1 | 21200 | 16 | 11.7 | 2.26 | 66 | 54 | 212480568
JOHNSON CONTROLS | THF2B24T21 | XAHB36DXXN1+TXV | Z8ES040A12LMPS1 | 24000 | 8.1 | 21200 | 16 | 11.7 | 2.26 | 66 | 54 | 212480563
GUARDIAN | RHP15048B21 | XAUD60GXXN1+TXV | RL18120C16MPS1 | 45500 | 8.1 | 47500 | 15.2 | 11 | 2.42 | 67 | 56 | 212478347
COLEMAN | THF2B48T21 | XAUD60GXXN1+TXV | Z8ES120C16LMPS1 | 45500 | 8.1 | 47500 | 15.2 | 11 | 2.42 | 67 | 56 | 212478343
JOHNSON CONTROLS | THF2B48T21 | XAFD60GBCN1 | Z8ES120C16LMPS1 | 45500 | 8.1 | 47500 | 15.2 | 11 | 2.42 | 67 | 56 | 212478342
JOHNSON CONTROLS | THF2B48T21 | XAUD60GXXN1+TXV | Z8ES120C16LMPS1 | 45500 | 8.1 | 47500 | 15.2 | 11 | 2.42 | 67 | 56 | 212478349
CHAMPION HEATING AND COOLING | THF2B48T21 | XAUD60GXXN1+TXV | Z8ES120C16LMPS1 | 45500 | 8.1 | 47500 | 15.2 | 11 | 2.42 | 67 | 56 | 212478346
EVCON | RHP15048B21 | XAUD60GXXN1+TXV | RL18120C16MPS1 | 45500 | 8.1 | 47500 | 15.2 | 11 | 2.42 | 67 | 56 | 212478348
FRASER-JOHNSTON | THF2B48T21 | XAUD60GXXN1+TXV | Z8ES120C16LMPS1 | 45500 | 8.1 | 47500 | 15.2 | 11 | 2.42 | 67 | 56 | 212478345
LUXAIRE | THF2B48T21 | XAUD60GXXN1+TXV | Z8ES120C16LMPS1 | 45500 | 8.1 | 47500 | 15.2 | 11 | 2.42 | 67 | 56 | 212478344
FRASER-JOHNSTON | THF2B48T21 | XAFD60GBCN1 | Z8ES120C16LMPS1 | 45500 | 8.1 | 47500 | 15.2 | 11 | 2.42 | 67 | 56 | 212478338
GUARDIAN | RHP15048B21 | XAFD60GBCN1 | RL18120C16MPS1 | 45500 | 8.1 | 47500 | 15.2 | 11 | 2.42 | 67 | 56 | 212478340
CHAMPION HEATING AND COOLING | THF2B48T21 | XAFD60GBCN1 | Z8ES120C16LMPS1 | 45500 | 8.1 | 47500 | 15.2 | 11 | 2.42 | 67 | 56 | 212478339
EVCON | RHP15048B21 | XAFD60GBCN1 | RL18120C16MPS1 | 45500 | 8.1 | 47500 | 15.2 | 11 | 2.42 | 67 | 56 | 212478341
JOHNSON CONTROLS | THF2B48T21 | XAFD60GXXN1+TXV | Z8ES120C16LMPS1 | 45500 | 8.1 | 47500 | 15.2 | 11 | 2.42 | 67 | 56 | 212478335
COLEMAN | THF2B48T21 | XAFD60GBCN1 | Z8ES120C16LMPS1 | 45500 | 8.1 | 47500 | 15.2 | 11 | 2.42 | 67 | 56 | 212478336
LUXAIRE | THF2B48T21 | XAFD60GBCN1 | Z8ES120C16LMPS1 | 45500 | 8.1 | 47500 | 15.2 | 11 | 2.42 | 67 | 56 | 212478337
LUXAIRE | THF2B48T21 | XAFD60GXXN1+TXV | Z8ES120C16LMPS1 | 45500 | 8.1 | 47500 | 15.2 | 11 | 2.42 | 67 | 56 | 212478330
CHAMPION HEATING AND COOLING | THF2B48T21 | XAFD60GXXN1+TXV | Z8ES120C16LMPS1 | 45500 | 8.1 | 47500 | 15.2 | 11 | 2.42 | 67 | 56 | 212478332
FRASER-JOHNSTON | THF2B48T21 | XAFD60GXXN1+TXV | Z8ES120C16LMPS1 | 45500 | 8.1 | 47500 | 15.2 | 11 | 2.42 | 67 | 56 | 212478331
GUARDIAN | RHP15048B21 | XAFD60GXXN1+TXV | RL18120C16MPS1 | 45500 | 8.1 | 47500 | 15.2 | 11 | 2.42 | 67 | 56 | 212478333
COLEMAN | THF2B48T21 | XAFD60GXXN1+TXV | Z8ES120C16LMPS1 | 45500 | 8.1 | 47500 | 15.2 | 11 | 2.42 | 67 | 56 | 212478329
EVCON | RHP15048B21 | XAFD60GXXN1+TXV | RL18120C16MPS1 | 45500 | 8.1 | 47500 | 15.2 | 11 | 2.42 | 67 | 56 | 212478334
GUARDIAN | RHP15042B21 | XAFD48FBCN1 | RL18080C16MPS1 | 41000 | 8.1 | 40000 | 16 | 11.7 | 2.24 | 64 | 53 | 212478312
LUXAIRE | THF2B42T21 | XAFD48FBCN1 | Z8ES080C16LMPS1 | 41000 | 8.1 | 40000 | 16 | 11.7 | 2.24 | 64 | 53 | 212478309
EVCON | RHP15042B21 | XAFD48FBCN1 | RL18080C16MPS1 | 41000 | 8.1 | 40000 | 16 | 11.7 | 2.24 | 64 | 53 | 212478313
JOHNSON CONTROLS | THF2B42T21 | XAFD48FBCN1 | Z8ES080C16LMPS1 | 41000 | 8.1 | 40000 | 16 | 11.7 | 2.24 | 64 | 53 | 212478314
CHAMPION HEATING AND COOLING | THF2B42T21 | XAFD48FBCN1 | Z8ES080C16LMPS1 | 41000 | 8.1 | 40000 | 16 | 11.7 | 2.24 | 64 | 53 | 212478311
EVCON | RHP15042B21 | XAFD48FXXN1+TXV | RL18080C16MPS1 | 41000 | 8.1 | 40000 | 16 | 11.7 | 2.24 | 64 | 53 | 212478306
JOHNSON CONTROLS | THF2B42T21 | XAFD48FXXN1+TXV | Z8ES080C16LMPS1 | 41000 | 8.1 | 40000 | 16 | 11.7 | 2.24 | 64 | 53 | 212478307
FRASER-JOHNSTON | THF2B42T21 | XAFD48FBCN1 | Z8ES080C16LMPS1 | 41000 | 8.1 | 40000 | 16 | 11.7 | 2.24 | 64 | 53 | 212478310
EVCON | RHP15042B21 | XAFC48FXXN1+TXV | RL18080B12MPS1 | 40000 | 8.1 | 39500 | 15.2 | 11.7 | 2.2 | 64 | 53 | 212488676
COLEMAN | THF2B42T21 | XAFC48FBCN1 | Z8ES080C20LMPS1 | 40500 | 8.1 | 40000 | 16 | 11.7 | 2.22 | 64 | 53 | 212488657
COLEMAN | THF2B42T21 | XAFC48FXXN1+TXV | Z8ES080B12LMPS1 | 40000 | 8.1 | 39500 | 15.2 | 11.7 | 2.2 | 64 | 53 | 212488671
CHAMPION HEATING AND COOLING | THF2B42T21 | XAUC48FXXN1+TXV | Z8ES080C20LMPS1 | 40500 | 8.1 | 40000 | 16 | 11.7 | 2.22 | 64 | 53 | 212488667
GUARDIAN | RHP15042B21 | XAUC48FXXN1+TXV | RL18080C20MPS1 | 40500 | 8.1 | 40000 | 16 | 11.7 | 2.22 | 64 | 53 | 212488668
EVCON | RHP15042B21 | XAUC48FXXN1+TXV | RL18080C20MPS1 | 40500 | 8.1 | 40000 | 16 | 11.7 | 2.22 | 64 | 53 | 212488669
JOHNSON CONTROLS | THF2B42T21 | XAUC48FXXN1+TXV | Z8ES080C20LMPS1 | 40500 | 8.1 | 40000 | 16 | 11.7 | 2.22 | 64 | 53 | 212488670
LUXAIRE | THF2B42T21 | XAFC48FXXN1+TXV | Z8ES080C20LMPS1 | 40500 | 8.1 | 40000 | 16 | 11.7 | 2.22 | 64 | 53 | 212488651
FRASER-JOHNSTON | THF2B42T21 | XAUC48FXXN1+TXV | Z8ES080C20LMPS1 | 40500 | 8.1 | 40000 | 16 | 11.7 | 2.22 | 64 | 53 | 212488666
LUXAIRE | THF2B42T21 | XAFC48FBCN1 | Z8ES080C20LMPS1 | 40500 | 8.1 | 40000 | 16 | 11.7 | 2.22 | 64 | 53 | 212488658
EVCON | RHP15042B21 | XAFC48FBCN1 | RL18080C20MPS1 | 40500 | 8.1 | 40000 | 16 | 11.7 | 2.22 | 64 | 53 | 212488662
LUXAIRE | THF2B42T21 | XAUC48FXXN1+TXV | Z8ES080C20LMPS1 | 40500 | 8.1 | 40000 | 16 | 11.7 | 2.22 | 64 | 53 | 212488665
CHAMPION HEATING AND COOLING | THF2B42T21 | XAFC48FBCN1 | Z8ES080C20LMPS1 | 40500 | 8.1 | 40000 | 16 | 11.7 | 2.22 | 64 | 53 | 212488660
GUARDIAN | RHP15042B21 | XAFC48FBCN1 | RL18080C20MPS1 | 40500 | 8.1 | 40000 | 16 | 11.7 | 2.22 | 64 | 53 | 212488661
COLEMAN | THF2B42T21 | XAUC48FXXN1+TXV | Z8ES080C20LMPS1 | 40500 | 8.1 | 40000 | 16 | 11.7 | 2.22 | 64 | 53 | 212488664
FRASER-JOHNSTON | THF2B42T21 | XAFC48FBCN1 | Z8ES080C20LMPS1 | 40500 | 8.1 | 40000 | 16 | 11.7 | 2.22 | 64 | 53 | 212488659
JOHNSON CONTROLS | THF2B42T21 | XAFC48FXXN1+TXV | Z8ES080C20LMPS1 | 40500 | 8.1 | 40000 | 16 | 11.7 | 2.22 | 64 | 53 | 212488656
FRASER-JOHNSTON | THF2B42T21 | XAFC48FXXN1+TXV | Z8ES080C20LMPS1 | 40500 | 8.1 | 40000 | 16 | 11.7 | 2.22 | 64 | 53 | 212488652
CHAMPION HEATING AND COOLING | THF2B42T21 | XAFC48FXXN1+TXV | Z8ES080C20LMPS1 | 40500 | 8.1 | 40000 | 16 | 11.7 | 2.22 | 64 | 53 | 212488653
EVCON | RHP15042B21 | XAFC48FXXN1+TXV | RL18080C20MPS1 | 40500 | 8.1 | 40000 | 16 | 11.7 | 2.22 | 64 | 53 | 212488655
GUARDIAN | RHP15042B21 | XAFC48FXXN1+TXV | RL18080C20MPS1 | 40500 | 8.1 | 40000 | 16 | 11.7 | 2.22 | 64 | 53 | 212488654
GUARDIAN | RHP15042B21 | XAFC48FXXN1+TXV | RL18100C16MPS1 | 40500 | 8.1 | 40000 | 15.2 | 11.7 | 2.22 | 64 | 53 | 212488633
LUXAIRE | THF2B42T21 | XAUC48FXXN1+TXV | Z8ES100C16LMPS1 | 40500 | 8.1 | 40000 | 15.2 | 11.7 | 2.22 | 64 | 53 | 212488644
GUARDIAN | RHP15042B21 | XAUC48FXXN1+TXV | RL18100C16MPS1 | 40500 | 8.1 | 40000 | 15.2 | 11.7 | 2.22 | 64 | 53 | 212488647
EVCON | RHP15042B21 | XAUC48FXXN1+TXV | RL18100C16MPS1 | 40500 | 8.1 | 40000 | 15.2 | 11.7 | 2.22 | 64 | 53 | 212488648
JOHNSON CONTROLS | THF2B42T21 | XAUC48FXXN1+TXV | Z8ES100C16LMPS1 | 40500 | 8.1 | 40000 | 15.2 | 11.7 | 2.22 | 64 | 53 | 212488649
COLEMAN | THF2B42T21 | XAFC48FXXN1+TXV | Z8ES080C20LMPS1 | 40500 | 8.1 | 40000 | 16 | 11.7 | 2.22 | 64 | 53 | 212488650
COLEMAN | THF2B42T21 | XAUC48FXXN1+TXV | Z8ES100C16LMPS1 | 40500 | 8.1 | 40000 | 15.2 | 11.7 | 2.22 | 64 | 53 | 212488643
COLEMAN | THF2B42T21 | XAFC48FBCN1 | Z8ES100C16LMPS1 | 40500 | 8.1 | 40000 | 15.2 | 11.7 | 2.22 | 64 | 53 | 212488636
FRASER-JOHNSTON | THF2B42T21 | XAUC48FXXN1+TXV | Z8ES100C16LMPS1 | 40500 | 8.1 | 40000 | 15.2 | 11.7 | 2.22 | 64 | 53 | 212488645
CHAMPION HEATING AND COOLING | THF2B42T21 | XAUC48FXXN1+TXV | Z8ES100C16LMPS1 | 40500 | 8.1 | 40000 | 15.2 | 11.7 | 2.22 | 64 | 53 | 212488646
EVCON | RHP15042B21 | XAFC48FBCN1 | RL18100C16MPS1 | 40500 | 8.1 | 40000 | 15.2 | 11.7 | 2.22 | 64 | 53 | 212488641
JOHNSON CONTROLS | THF2B42T21 | XAFC48FBCN1 | Z8ES100C16LMPS1 | 40500 | 8.1 | 40000 | 15.2 | 11.7 | 2.22 | 64 | 53 | 212488642
GUARDIAN | RHP15042B21 | XAFC48FBCN1 | RL18100C16MPS1 | 40500 | 8.1 | 40000 | 15.2 | 11.7 | 2.22 | 64 | 53 | 212488640
CHAMPION HEATING AND COOLING | THF2B42T21 | XAFC48FBCN1 | Z8ES100C16LMPS1 | 40500 | 8.1 | 40000 | 15.2 | 11.7 | 2.22 | 64 | 53 | 212488639
LUXAIRE | THF2B42T21 | XAHC48FXXN1+TXV | Z8ES100C20LMPS1 | 40500 | 8.1 | 40500 | 16 | 12 | 2.36 | 64 | 55 | 212488623
JOHNSON CONTROLS | THF2B42T21 | XAFC48FXXN1+TXV | Z8ES100C16LMPS1 | 40500 | 8.1 | 40000 | 15.2 | 11.7 | 2.22 | 64 | 53 | 212488635
EVCON | RHP15042B21 | XAFC48FXXN1+TXV | RL18100C16MPS1 | 40500 | 8.1 | 40000 | 15.2 | 11.7 | 2.22 | 64 | 53 | 212488634
FRASER-JOHNSTON | THF2B42T21 | XAFC48FBCN1 | Z8ES100C16LMPS1 | 40500 | 8.1 | 40000 | 15.2 | 11.7 | 2.22 | 64 | 53 | 212488638
CHAMPION HEATING AND COOLING | THF2B42T21 | XAFC48FXXN1+TXV | Z8ES100C16LMPS1 | 40500 | 8.1 | 40000 | 15.2 | 11.7 | 2.22 | 64 | 53 | 212488632
LUXAIRE | THF2B42T21 | XAFC48FBCN1 | Z8ES100C16LMPS1 | 40500 | 8.1 | 40000 | 15.2 | 11.7 | 2.22 | 64 | 53 | 212488637
COLEMAN | THF2B42T21 | XAFC48FXXN1+TXV | Z8ES100C16LMPS1 | 40500 | 8.1 | 40000 | 15.2 | 11.7 | 2.22 | 64 | 53 | 212488629
JOHNSON CONTROLS | HL19B4821 | XAHC60HXXN1+TXV | Z8ES100C16LMPS1 | 46000 | 8.1 | 48000 | 17 | 12 | 2.22 | 68 | 50 | 212488621
FRASER-JOHNSTON | THF2B42T21 | XAFC48FXXN1+TXV | Z8ES100C16LMPS1 | 40500 | 8.1 | 40000 | 15.2 | 11.7 | 2.22 | 64 | 53 | 212488631
JOHNSON CONTROLS | THF2B42T21 | XAHC48FXXN1+TXV | Z8ES100C20LMPS1 | 40500 | 8.1 | 40500 | 16 | 12 | 2.36 | 64 | 55 | 212488628
LUXAIRE | THF2B42T21 | XAFC48FXXN1+TXV | Z8ES100C16LMPS1 | 40500 | 8.1 | 40000 | 15.2 | 11.7 | 2.22 | 64 | 53 | 212488630
GUARDIAN | RHP15042B21 | XAHC48FXXN1+TXV | RL18100C20MPS1 | 40500 | 8.1 | 40500 | 16 | 12 | 2.36 | 64 | 55 | 212488626
EVCON | RHP15042B21 | XAHC48FXXN1+TXV | RL18100C20MPS1 | 40500 | 8.1 | 40500 | 16 | 12 | 2.36 | 64 | 55 | 212488627
CHAMPION HEATING AND COOLING | THF2B42T21 | XAHC48FXXN1+TXV | Z8ES100C20LMPS1 | 40500 | 8.1 | 40500 | 16 | 12 | 2.36 | 64 | 55 | 212488625
FRASER-JOHNSTON | THF2B42T21 | XAHC48FXXN1+TXV | Z8ES100C20LMPS1 | 40500 | 8.1 | 40500 | 16 | 12 | 2.36 | 64 | 55 | 212488624
COLEMAN | HC19B4821 | XAHC60HXXN1+TXV | Z8ES100C16LMPS1 | 46000 | 8.1 | 48000 | 17 | 12 | 2.22 | 68 | 50 | 212488617
COLEMAN | THF2B42T21 | XAHC48FXXN1+TXV | Z8ES100C20LMPS1 | 40500 | 8.1 | 40500 | 16 | 12 | 2.36 | 64 | 55 | 212488622
LUXAIRE | HL19B4821 | XAHC60HXXN1+TXV | Z8ES100C16LMPS1 | 46000 | 8.1 | 48000 | 17 | 12 | 2.22 | 68 | 50 | 212488618
CHAMPION HEATING AND COOLING | HL19B4821 | XAHC60HXXN1+TXV | Z8ES100C16LMPS1 | 46000 | 8.1 | 48000 | 17 | 12 | 2.22 | 68 | 50 | 212488620
FRASER-JOHNSTON | HL19B4821 | XAHC60HXXN1+TXV | Z8ES100C16LMPS1 | 46000 | 8.1 | 48000 | 17 | 12 | 2.22 | 68 | 50 | 212488619
EVCON | RHP15042B21 | XAFC60GBCN1 | RL18080C16MPS1 | 41000 | 8.1 | 39000 | 16 | 12 | 2.3 | 65 | 54 | 212482575
CHAMPION HEATING AND COOLING | THF2B42T21 | XAUC60GXXN1+TXV | Z8ES080C16LMPS1 | 41000 | 8.1 | 39000 | 16 | 12 | 2.3 | 65 | 54 | 212482590
LUXAIRE | THF2B42T21 | XAUC60GXXN1+TXV | Z8ES080C16LMPS1 | 41000 | 8.1 | 39000 | 16 | 12 | 2.3 | 65 | 54 | 212482583
CHAMPION HEATING AND COOLING | THF2B42T21 | XAFC60GBCN1 | Z8ES080C16LMPS1 | 41000 | 8.1 | 39000 | 16 | 12 | 2.3 | 65 | 54 | 212482568
COLEMAN | THF2B42T21 | XAUC60GXXN1+TXV | Z8ES080C16LMPS1 | 41000 | 8.1 | 39000 | 16 | 12 | 2.3 | 65 | 54 | 212482580
JOHNSON CONTROLS | THF2B42T21 | XAFC60GBCN1 | Z8ES080C16LMPS1 | 41000 | 8.1 | 39000 | 16 | 12 | 2.3 | 65 | 54 | 212482579
LUXAIRE | THF2B42T21 | XAFC60GBCN1 | Z8ES080C16LMPS1 | 41000 | 8.1 | 39000 | 16 | 12 | 2.3 | 65 | 54 | 212482563
GUARDIAN | RHP15042B21 | XAFC60GBCN1 | RL18080C16MPS1 | 41000 | 8.1 | 39000 | 16 | 12 | 2.3 | 65 | 54 | 212482572
JOHNSON CONTROLS | THF2B42T21 | XAFC60GXXN1+TXV | Z8ES080C16SMPS1 | 41000 | 8.1 | 39000 | 16 | 12 | 2.3 | 65 | 54 | 212482513
COLEMAN | THF2B42T21 | XAFC60GBCN1 | Z8ES080C16LMPS1 | 41000 | 8.1 | 39000 | 16 | 12 | 2.3 | 65 | 54 | 212482559
FRASER-JOHNSTON | THF2B42T21 | XAFC60GBCN1 | Z8ES080C16LMPS1 | 41000 | 8.1 | 39000 | 16 | 12 | 2.3 | 65 | 54 | 212482566
LUXAIRE | THF2B42T21 | XAFC60GXXN1+TXV | Z8ES080C16SMPS1 | 41000 | 8.1 | 39000 | 16 | 12 | 2.3 | 65 | 54 | 212482506
CHAMPION HEATING AND COOLING | THF2B42T21 | XAFC60GXXN1+TXV | Z8ES080C16SMPS1 | 41000 | 8.1 | 39000 | 16 | 12 | 2.3 | 65 | 54 | 212482511
CHAMPION HEATING AND COOLING | THF2B42T21 | XAUC60GXXN1+TXV | Z8ES080C16SMPS1 | 41000 | 8.1 | 39000 | 16 | 12 | 2.3 | 65 | 54 | 212482551
JOHNSON CONTROLS | THF2B42T21 | XAUC60GXXN1+TXV | Z8ES080C16SMPS1 | 41000 | 8.1 | 39000 | 16 | 12 | 2.3 | 65 | 54 | 212482555
LUXAIRE | THF2B42T21 | XAUC60GXXN1+TXV | Z8ES080C16SMPS1 | 41000 | 8.1 | 39000 | 16 | 12 | 2.3 | 65 | 54 | 212482545
LUXAIRE | THF2B42T21 | XAFC60GBCN1 | Z8ES080C16SMPS1 | 41000 | 8.1 | 39000 | 16 | 12 | 2.3 | 65 | 54 | 212482530
FRASER-JOHNSTON | THF2B42T21 | XAUC60GXXN1+TXV | Z8ES080C16SMPS1 | 41000 | 8.1 | 39000 | 16 | 12 | 2.3 | 65 | 54 | 212482547
COLEMAN | THF2B42T21 | XAUC60GXXN1+TXV | Z8ES080C16SMPS1 | 41000 | 8.1 | 39000 | 16 | 12 | 2.3 | 65 | 54 | 212482542
JOHNSON CONTROLS | THF2B42T21 | XAFC60GBCN1 | Z8ES080C16SMPS1 | 41000 | 8.1 | 39000 | 16 | 12 | 2.3 | 65 | 54 | 212482541
FRASER-JOHNSTON | THF2B42T21 | XAFC60GBCN1 | Z8ES080C16SMPS1 | 41000 | 8.1 | 39000 | 16 | 12 | 2.3 | 65 | 54 | 212482533
CHAMPION HEATING AND COOLING | THF2B42T21 | XAFC60GBCN1 | Z8ES080C16SMPS1 | 41000 | 8.1 | 39000 | 16 | 12 | 2.3 | 65 | 54 | 212482538
COLEMAN | THF2B42T21 | XAFC60GXXN1+TXV | Z8ES080C16LMPS1 | 41000 | 8.1 | 39000 | 16 | 12 | 2.3 | 65 | 54 | 212482516
FRASER-JOHNSTON | THF2B42T21 | XAFC60GXXN1+TXV | Z8ES080C16LMPS1 | 41000 | 8.1 | 39000 | 16 | 12 | 2.3 | 65 | 54 | 212482519
GUARDIAN | RHP15042B21 | XAFC60GXXN1+TXV | RL18080C16MPS1 | 41000 | 8.1 | 39000 | 16 | 12 | 2.3 | 65 | 54 | 212482522
COLEMAN | THF2B42T21 | XAFC60GBCN1 | Z8ES080C16SMPS1 | 41000 | 8.1 | 39000 | 16 | 12 | 2.3 | 65 | 54 | 212482528
JOHNSON CONTROLS | THF2B42T21 | XAFC60GXXN1+TXV | Z8ES080C16LMPS1 | 41000 | 8.1 | 39000 | 16 | 12 | 2.3 | 65 | 54 | 212482526
EVCON | RHP15042B21 | XAFC60GXXN1+TXV | RL18080C16MPS1 | 41000 | 8.1 | 39000 | 16 | 12 | 2.3 | 65 | 54 | 212482524
CHAMPION HEATING AND COOLING | THF2B42T21 | XAFC60GXXN1+TXV | Z8ES080C16LMPS1 | 41000 | 8.1 | 39000 | 16 | 12 | 2.3 | 65 | 54 | 212482521
LUXAIRE | THF2B42T21 | XAFC60GXXN1+TXV | Z8ES080C16LMPS1 | 41000 | 8.1 | 39000 | 16 | 12 | 2.3 | 65 | 54 | 212482518
GUARDIAN | RHP15042B21 | XAHC60GBCN1 | RL18080C20MPS1 | 41000 | 8.1 | 40000 | 16 | 11.7 | 2.34 | 66 | 55 | 212482498
CHAMPION HEATING AND COOLING | THF2B42T21 | XAHC60GXXN1+TXV | Z8ES080C20LMPS1 | 41000 | 8.1 | 40000 | 16 | 11.7 | 2.34 | 66 | 55 | 212482465
EVCON | RHP15042B21 | XAHC60GBCN1 | RL18080C20MPS1 | 41000 | 8.1 | 40000 | 16 | 11.7 | 2.34 | 66 | 55 | 212482499
FRASER-JOHNSTON | THF2B42T21 | XAFC60GXXN1+TXV | Z8ES080C16SMPS1 | 41000 | 8.1 | 39000 | 16 | 12 | 2.3 | 65 | 54 | 212482509
COLEMAN | THF2B42T21 | XAFC60GXXN1+TXV | Z8ES080C16SMPS1 | 41000 | 8.1 | 39000 | 16 | 12 | 2.3 | 65 | 54 | 212482504
JOHNSON CONTROLS | THF2B42T21 | XAHC60GBCN1 | Z8ES080C20LMPS1 | 41000 | 8.1 | 40000 | 16 | 11.7 | 2.34 | 66 | 55 | 212482501
CHAMPION HEATING AND COOLING | THF2B42T21 | XAHC60GBCN1 | Z8ES080C20LMPS1 | 41000 | 8.1 | 40000 | 16 | 11.7 | 2.34 | 66 | 55 | 212482497
FRASER-JOHNSTON | THF2B42T21 | XAHC60GBCN1 | Z8ES080C20LMPS1 | 41000 | 8.1 | 40000 | 16 | 11.7 | 2.34 | 66 | 55 | 212482495
LUXAIRE | THF2B42T21 | XAHC60GBCN1 | Z8ES080C20LMPS1 | 41000 | 8.1 | 40000 | 16 | 11.7 | 2.34 | 66 | 55 | 212482493
FRASER-JOHNSTON | THF2B42T21 | XAHC60GBCN1 | Z8ES080C20SMPS1 | 41000 | 8.1 | 40000 | 16 | 11.7 | 2.34 | 66 | 55 | 212482482
JOHNSON CONTROLS | THF2B42T21 | XAHC60GBCN1 | Z8ES080C20SMPS1 | 41000 | 8.1 | 40000 | 16 | 11.7 | 2.34 | 66 | 55 | 212482487
COLEMAN | THF2B42T21 | XAHC60GBCN1 | Z8ES080C20LMPS1 | 41000 | 8.1 | 40000 | 16 | 11.7 | 2.34 | 66 | 55 | 212482490
CHAMPION HEATING AND COOLING | THF2B42T21 | XAHC60GXXN1+TXV | Z8ES080C20SMPS1 | 41000 | 8.1 | 40000 | 16 | 11.7 | 2.34 | 66 | 55 | 212482454
COLEMAN | THF2B42T21 | XAHC60GXXN1+TXV | Z8ES080C20LMPS1 | 41000 | 8.1 | 40000 | 16 | 11.7 | 2.34 | 66 | 55 | 212482459
CHAMPION HEATING AND COOLING | THF2B42T21 | XAHC60GBCN1 | Z8ES080C20SMPS1 | 41000 | 8.1 | 40000 | 16 | 11.7 | 2.34 | 66 | 55 | 212482484
CHAMPION HEATING AND COOLING | THF2B42T21 | XAHC60GBCN1 | Z8ES100C16LMPS1 | 41000 | 8.1 | 40000 | 15.2 | 11.7 | 2.36 | 66 | 55 | 212482438
COLEMAN | THF2B42T21 | XAHC60GBCN1 | Z8ES080C20SMPS1 | 41000 | 8.1 | 40000 | 16 | 11.7 | 2.34 | 66 | 55 | 212482477
LUXAIRE | THF2B42T21 | XAHC60GBCN1 | Z8ES080C20SMPS1 | 41000 | 8.1 | 40000 | 16 | 11.7 | 2.34 | 66 | 55 | 212482479
FRASER-JOHNSTON | THF2B42T21 | XAHC60GXXN1+TXV | Z8ES080C20LMPS1 | 41000 | 8.1 | 40000 | 16 | 11.7 | 2.34 | 66 | 55 | 212482464
JOHNSON CONTROLS | THF2B42T21 | XAHC60GXXN1+TXV | Z8ES080C20LMPS1 | 41000 | 8.1 | 40000 | 16 | 11.7 | 2.34 | 66 | 55 | 212482474
EVCON | RHP15042B21 | XAHC60GXXN1+TXV | RL18080C20MPS1 | 41000 | 8.1 | 40000 | 16 | 11.7 | 2.34 | 66 | 55 | 212482471
GUARDIAN | RHP15042B21 | XAHC60GXXN1+TXV | RL18080C20MPS1 | 41000 | 8.1 | 40000 | 16 | 11.7 | 2.34 | 66 | 55 | 212482469
FRASER-JOHNSTON | THF2B42T21 | XAHC60GXXN1+TXV | Z8ES080C20SMPS1 | 41000 | 8.1 | 40000 | 16 | 11.7 | 2.34 | 66 | 55 | 212482452
JOHNSON CONTROLS | THF2B42T21 | XAHC60GXXN1+TXV | Z8ES080C20SMPS1 | 41000 | 8.1 | 40000 | 16 | 11.7 | 2.34 | 66 | 55 | 212482456
LUXAIRE | THF2B42T21 | XAHC60GXXN1+TXV | Z8ES080C20LMPS1 | 41000 | 8.1 | 40000 | 16 | 11.7 | 2.34 | 66 | 55 | 212482461
EVCON | RHP15042B21 | XAHC60GBCN1 | RL18100C16MPS1 | 41000 | 8.1 | 40000 | 15.2 | 11.7 | 2.36 | 66 | 55 | 212482443
LUXAIRE | THF2B42T21 | XAHC60GXXN1+TXV | Z8ES080C20SMPS1 | 41000 | 8.1 | 40000 | 16 | 11.7 | 2.34 | 66 | 55 | 212482449
COLEMAN | THF2B42T21 | XAHC60GXXN1+TXV | Z8ES080C20SMPS1 | 41000 | 8.1 | 40000 | 16 | 11.7 | 2.34 | 66 | 55 | 212482446
JOHNSON CONTROLS | THF2B42T21 | XAHC60GBCN1 | Z8ES100C16LMPS1 | 41000 | 8.1 | 40000 | 15.2 | 11.7 | 2.36 | 66 | 55 | 212482444
GUARDIAN | RHP15042B21 | XAHC60GBCN1 | RL18100C16MPS1 | 41000 | 8.1 | 40000 | 15.2 | 11.7 | 2.36 | 66 | 55 | 212482440
FRASER-JOHNSTON | THF2B42T21 | XAHC60GBCN1 | Z8ES100C16LMPS1 | 41000 | 8.1 | 40000 | 15.2 | 11.7 | 2.36 | 66 | 55 | 212482436
LUXAIRE | THF2B42T21 | XAHC60GBCN1 | Z8ES100C16LMPS1 | 41000 | 8.1 | 40000 | 15.2 | 11.7 | 2.36 | 66 | 55 | 212482433
CHAMPION HEATING AND COOLING | THF2B42T21 | XAHC60GBCN1 | Z8ES100C16SMPS1 | 41000 | 8.1 | 40000 | 15.2 | 11.7 | 2.36 | 66 | 55 | 212482426
LUXAIRE | THF2B42T21 | XAHC60GBCN1 | Z8ES100C16SMPS1 | 41000 | 8.1 | 40000 | 15.2 | 11.7 | 2.36 | 66 | 55 | 212482421
JOHNSON CONTROLS | THF2B42T21 | XAHC60GXXN1+TXV | Z8ES100C16LMPS1 | 41000 | 8.1 | 40000 | 15.2 | 11.7 | 2.36 | 66 | 55 | 212482416
COLEMAN | THF2B42T21 | XAHC60GBCN1 | Z8ES100C16LMPS1 | 41000 | 8.1 | 40000 | 15.2 | 11.7 | 2.36 | 66 | 55 | 212482431
FRASER-JOHNSTON | THF2B42T21 | XAHC60GXXN1+TXV | Z8ES100C16SMPS1 | 41000 | 8.1 | 40000 | 15.2 | 11.7 | 2.36 | 66 | 55 | 212482403
JOHNSON CONTROLS | THF2B42T21 | XAHC60GBCN1 | Z8ES100C16SMPS1 | 41000 | 8.1 | 40000 | 15.2 | 11.7 | 2.36 | 66 | 55 | 212482428
FRASER-JOHNSTON | THF2B42T21 | XAHC60GBCN1 | Z8ES100C16SMPS1 | 41000 | 8.1 | 40000 | 15.2 | 11.7 | 2.36 | 66 | 55 | 212482423
JOHNSON CONTROLS | THF2B36T21 | XAFD48FBCN1 | Z8ES120C16SMPS1 | 35400 | 8.1 | 34000 | 15.2 | 11.7 | 2.2 | 65 | 53 | 212477526
FRASER-JOHNSTON | THF2B36T21 | XAFD48FXXN1+TXV | Z8ES120C16LMPS1 | 35400 | 8.1 | 34000 | 15.2 | 11.7 | 2.2 | 65 | 53 | 212477517
CHAMPION HEATING AND COOLING | THF2B36T21 | XAFD48FXXN1+TXV | Z8ES120C16SMPS1 | 35400 | 8.1 | 34000 | 15.2 | 11.7 | 2.2 | 65 | 53 | 212477513
COLEMAN | THF2B36T21 | XAFD48FBCN1 | Z8ES120C16SMPS1 | 35400 | 8.1 | 34000 | 15.2 | 11.7 | 2.2 | 65 | 53 | 212477522
JOHNSON CONTROLS | THF2B36T21 | XAFD48FXXN1+TXV | Z8ES120C16LMPS1 | 35400 | 8.1 | 34000 | 15.2 | 11.7 | 2.2 | 65 | 53 | 212477521
GUARDIAN | RHP15036B21 | XAFD48FXXN1+TXV | RL18120C16MPS1 | 35400 | 8.1 | 34000 | 15.2 | 11.7 | 2.2 | 65 | 53 | 212477519
FRASER-JOHNSTON | THF2B36T21 | XAFD48FXXN1+TXV | Z8ES120C16SMPS1 | 35400 | 8.1 | 34000 | 15.2 | 11.7 | 2.2 | 65 | 53 | 212477512
COLEMAN | THF2B36T21 | XAFD48FXXN1+TXV | Z8ES120C16LMPS1 | 35400 | 8.1 | 34000 | 15.2 | 11.7 | 2.2 | 65 | 53 | 212477515
JOHNSON CONTROLS | THF2B36T21 | XAFD48FXXN1+TXV | Z8ES120C16SMPS1 | 35400 | 8.1 | 34000 | 15.2 | 11.7 | 2.2 | 65 | 53 | 212477514
LUXAIRE | THF2B36T21 | XAFD48FXXN1+TXV | Z8ES120C16SMPS1 | 35400 | 8.1 | 34000 | 15.2 | 11.7 | 2.2 | 65 | 53 | 212477511
COLEMAN | THF2B48T21 | XAUC60GXXN1+TXV | Z8ES120C16LMPS1 | 45500 | 8.1 | 47500 | 15.2 | 11 | 2.42 | 67 | 56 | 212486389
JOHNSON CONTROLS | THF2B48T21 | XAUC60GXXN1+TXV | Z8ES120C16LMPS1 | 45500 | 8.1 | 47500 | 15.2 | 11 | 2.42 | 67 | 56 | 212486395
CHAMPION HEATING AND COOLING | THF2B48T21 | XAUC60GXXN1+TXV | Z8ES120C16LMPS1 | 45500 | 8.1 | 47500 | 15.2 | 11 | 2.42 | 67 | 56 | 212486392
EVCON | RHP15048B21 | XAUC60GXXN1+TXV | RL18120C16MPS1 | 45500 | 8.1 | 47500 | 15.2 | 11 | 2.42 | 67 | 56 | 212486394
GUARDIAN | RHP15048B21 | XAUC60GXXN1+TXV | RL18120C16MPS1 | 45500 | 8.1 | 47500 | 15.2 | 11 | 2.42 | 67 | 56 | 212486393
FRASER-JOHNSTON | THF2B48T21 | XAUC60GXXN1+TXV | Z8ES120C16LMPS1 | 45500 | 8.1 | 47500 | 15.2 | 11 | 2.42 | 67 | 56 | 212486391
LUXAIRE | THF2B48T21 | XAUC60GXXN1+TXV | Z8ES120C16LMPS1 | 45500 | 8.1 | 47500 | 15.2 | 11 | 2.42 | 67 | 56 | 212486390
CHAMPION HEATING AND COOLING | THF2B48T21 | XAFC60GBCN1 | Z8ES120C16LMPS1 | 45500 | 8.1 | 47500 | 15.2 | 11 | 2.42 | 67 | 56 | 212486385
JOHNSON CONTROLS | THF2B48T21 | XAFC60GBCN1 | Z8ES120C16LMPS1 | 45500 | 8.1 | 47500 | 15.2 | 11 | 2.42 | 67 | 56 | 212486388
GUARDIAN | RHP15048B21 | XAFC60GBCN1 | RL18120C16MPS1 | 45500 | 8.1 | 47500 | 15.2 | 11 | 2.42 | 67 | 56 | 212486386
JOHNSON CONTROLS | THF2B48T21 | XAFC60GXXN1+TXV | Z8ES120C16LMPS1 | 45500 | 8.1 | 47500 | 15.2 | 11 | 2.42 | 67 | 56 | 212486381
EVCON | RHP15048B21 | XAFC60GBCN1 | RL18120C16MPS1 | 45500 | 8.1 | 47500 | 15.2 | 11 | 2.42 | 67 | 56 | 212486387
LUXAIRE | THF2B48T21 | XAFC60GBCN1 | Z8ES120C16LMPS1 | 45500 | 8.1 | 47500 | 15.2 | 11 | 2.42 | 67 | 56 | 212486383
COLEMAN | THF2B48T21 | XAFC60GBCN1 | Z8ES120C16LMPS1 | 45500 | 8.1 | 47500 | 15.2 | 11 | 2.42 | 67 | 56 | 212486382
FRASER-JOHNSTON | THF2B48T21 | XAFC60GBCN1 | Z8ES120C16LMPS1 | 45500 | 8.1 | 47500 | 15.2 | 11 | 2.42 | 67 | 56 | 212486384
EVCON | RHP15048B21 | XAFC60GXXN1+TXV | RL18120C16MPS1 | 45500 | 8.1 | 47500 | 15.2 | 11 | 2.42 | 67 | 56 | 212486380
FRASER-JOHNSTON | THF2B48T21 | XAFC60GXXN1+TXV | Z8ES120C16LMPS1 | 45500 | 8.1 | 47500 | 15.2 | 11 | 2.42 | 67 | 56 | 212486377
GUARDIAN | RHP15048B21 | XAFC60GXXN1+TXV | RL18120C16MPS1 | 45500 | 8.1 | 47500 | 15.2 | 11 | 2.42 | 67 | 56 | 212486379
COLEMAN | THF2B48T21 | XAFC60GXXN1+TXV | Z8ES120C16LMPS1 | 45500 | 8.1 | 47500 | 15.2 | 11 | 2.42 | 67 | 56 | 212486375
LUXAIRE | THF2B48T21 | XAFC60GXXN1+TXV | Z8ES120C16LMPS1 | 45500 | 8.1 | 47500 | 15.2 | 11 | 2.42 | 67 | 56 | 212486376
CHAMPION HEATING AND COOLING | THF2B48T21 | XAFC60GXXN1+TXV | Z8ES120C16LMPS1 | 45500 | 8.1 | 47500 | 15.2 | 11 | 2.42 | 67 | 56 | 212486378
JOHNSON CONTROLS | THF2B36T21 | XAHC36DXXN1+TXV | Z8ES080C20SMPS1 | 34800 | 8.1 | 33800 | 16 | 11.7 | 2.18 | 66 | 54 | 212485536
JOHNSON CONTROLS | THF2B36T21 | XAHC36DXXN1+TXV | Z8ES080C20LMPS1 | 34800 | 8.1 | 33800 | 16 | 11.7 | 2.18 | 66 | 54 | 212485543
COLEMAN | THF2B36T21 | XAHC36DBCN1 | Z8ES080C20SMPS1 | 34800 | 8.1 | 33800 | 16 | 11.7 | 2.18 | 66 | 54 | 212485544
LUXAIRE | THF2B36T21 | XAHC36DXXN1+TXV | Z8ES080C20LMPS1 | 34800 | 8.1 | 33800 | 16 | 11.7 | 2.18 | 66 | 54 | 212485538
FRASER-JOHNSTON | THF2B36T21 | XAHC36DXXN1+TXV | Z8ES080C20SMPS1 | 34800 | 8.1 | 33800 | 16 | 11.7 | 2.18 | 66 | 54 | 212485534
LUXAIRE | THF2B36T21 | XAHC36DBCN1 | Z8ES080C20SMPS1 | 34800 | 8.1 | 33800 | 16 | 11.7 | 2.18 | 66 | 54 | 212485545
EVCON | RHP15036B21 | XAHC36DXXN1+TXV | RL18080C20MPS1 | 34800 | 8.1 | 33800 | 16 | 11.7 | 2.18 | 66 | 54 | 212485542
CHAMPION HEATING AND COOLING | THF2B36T21 | XAHC36DXXN1+TXV | Z8ES080C20LMPS1 | 34800 | 8.1 | 33800 | 16 | 11.7 | 2.18 | 66 | 54 | 212485540
GUARDIAN | RHP15036B21 | XAHC36DXXN1+TXV | RL18080C20MPS1 | 34800 | 8.1 | 33800 | 16 | 11.7 | 2.18 | 66 | 54 | 212485541
COLEMAN | THF2B36T21 | XAHC36DXXN1+TXV | Z8ES080C20LMPS1 | 34800 | 8.1 | 33800 | 16 | 11.7 | 2.18 | 66 | 54 | 212485537
CHAMPION HEATING AND COOLING | THF2B36T21 | XAHC36DXXN1+TXV | Z8ES080C20SMPS1 | 34800 | 8.1 | 33800 | 16 | 11.7 | 2.18 | 66 | 54 | 212485535
FRASER-JOHNSTON | THF2B36T21 | XAHC36DXXN1+TXV | Z8ES080C20LMPS1 | 34800 | 8.1 | 33800 | 16 | 11.7 | 2.18 | 66 | 54 | 212485539
LUXAIRE | THF2B36T21 | XAHC36DXXN1+TXV | Z8ES080C20SMPS1 | 34800 | 8.1 | 33800 | 16 | 11.7 | 2.18 | 66 | 54 | 212485533
COLEMAN | THF2B36T21 | XAHC36DXXN1+TXV | Z8ES080C20SMPS1 | 34800 | 8.1 | 33800 | 16 | 11.7 | 2.18 | 66 | 54 | 212485532
GUARDIAN | RHP15024B21 | XAHB30CBAN1 | RL18100B12MPS1 | 24000 | 8.1 | 22800 | 16 | 11.7 | 2.24 | 64 | 51 | 212484619
EVCON | RHP15024B21 | XAHB30CBAN1 | RL18100B12MPS1 | 24000 | 8.1 | 22800 | 16 | 11.7 | 2.24 | 64 | 51 | 212484620
FRASER-JOHNSTON | THF2B24T21 | XAHB30CBAN1 | Z8ES100B12LMPS1 | 24000 | 8.1 | 22800 | 16 | 11.7 | 2.24 | 64 | 51 | 212484617
LUXAIRE | THF2B24T21 | XAHB30CBAN1 | Z8ES100B12SMPS1 | 24000 | 8.1 | 22800 | 16 | 11.7 | 2.24 | 64 | 51 | 212484611
JOHNSON CONTROLS | THF2B24T21 | XAHB30CBAN1 | Z8ES100B12LMPS1 | 24000 | 8.1 | 22800 | 16 | 11.7 | 2.24 | 64 | 51 | 212484621
FRASER-JOHNSTON | THF2B24T21 | XAHB30CBAN1 | Z8ES100B12SMPS1 | 24000 | 8.1 | 22800 | 16 | 11.7 | 2.24 | 64 | 51 | 212484612
GUARDIAN | RHP15024B21 | XAHB30CXXN1+TXV | RL18100B12MPS1 | 24000 | 8.1 | 22800 | 16 | 11.7 | 2.24 | 64 | 51 | 212484607
CHAMPION HEATING AND COOLING | THF2B24T21 | XAHB30CBAN1 | Z8ES100B12LMPS1 | 24000 | 8.1 | 22800 | 16 | 11.7 | 2.24 | 64 | 51 | 212484618
LUXAIRE | THF2B24T21 | XAHB30CBAN1 | Z8ES100B12LMPS1 | 24000 | 8.1 | 22800 | 16 | 11.7 | 2.24 | 64 | 51 | 212484616
COLEMAN | THF2B24T21 | XAHB30CBAN1 | Z8ES100B12LMPS1 | 24000 | 8.1 | 22800 | 16 | 11.7 | 2.24 | 64 | 51 | 212484615
JOHNSON CONTROLS | THF2B24T21 | XAHB30CBAN1 | Z8ES100B12SMPS1 | 24000 | 8.1 | 22800 | 16 | 11.7 | 2.24 | 64 | 51 | 212484614
CHAMPION HEATING AND COOLING | THF2B24T21 | XAHB30CBAN1 | Z8ES100B12SMPS1 | 24000 | 8.1 | 22800 | 16 | 11.7 | 2.24 | 64 | 51 | 212484613
EVCON | RHP15024B21 | XAHB30CXXN1+TXV | RL18100B12MPS1 | 24000 | 8.1 | 22800 | 16 | 11.7 | 2.24 | 64 | 51 | 212484608
COLEMAN | THF2B24T21 | XAHB30CBAN1 | Z8ES100B12SMPS1 | 24000 | 8.1 | 22800 | 16 | 11.7 | 2.24 | 64 | 51 | 212484610
JOHNSON CONTROLS | THF2B24T21 | XAHB30CXXN1+TXV | Z8ES100B12LMPS1 | 24000 | 8.1 | 22800 | 16 | 11.7 | 2.24 | 64 | 51 | 212484609
COLEMAN | THF2B24T21 | XAHB30CXXN1+TXV | Z8ES100B12LMPS1 | 24000 | 8.1 | 22800 | 16 | 11.7 | 2.24 | 64 | 51 | 212484603
CHAMPION HEATING AND COOLING | THF2B24T21 | XAHB30CXXN1+TXV | Z8ES100B12LMPS1 | 24000 | 8.1 | 22800 | 16 | 11.7 | 2.24 | 64 | 51 | 212484606
FRASER-JOHNSTON | THF2B24T21 | XAHB30CXXN1+TXV | Z8ES100B12LMPS1 | 24000 | 8.1 | 22800 | 16 | 11.7 | 2.24 | 64 | 51 | 212484605
LUXAIRE | THF2B24T21 | XAHB30CXXN1+TXV | Z8ES100B12LMPS1 | 24000 | 8.1 | 22800 | 16 | 11.7 | 2.24 | 64 | 51 | 212484604
CHAMPION HEATING AND COOLING | THF2B36T21 | XAHC36DBCN1 | Z8ES080C20SMPS1 | 34800 | 8.1 | 33800 | 16 | 11.7 | 2.18 | 66 | 54 | 212485547
FRASER-JOHNSTON | THF2B36T21 | XAHC36DBCN1 | Z8ES080C20SMPS1 | 34800 | 8.1 | 33800 | 16 | 11.7 | 2.18 | 66 | 54 | 212485546
JOHNSON CONTROLS | THF2B24T21 | XAHB30CXXN1+TXV | Z8ES100B12SMPS1 | 24000 | 8.1 | 22800 | 16 | 11.7 | 2.24 | 64 | 51 | 212484602
LUXAIRE | THF2B24T21 | XAHB30CXXN1+TXV | Z8ES100B12SMPS1 | 24000 | 8.1 | 22800 | 16 | 11.7 | 2.24 | 64 | 51 | 212484599
CHAMPION HEATING AND COOLING | THF2B24T21 | XAHB30CXXN1+TXV | Z8ES100B12SMPS1 | 24000 | 8.1 | 22800 | 16 | 11.7 | 2.24 | 64 | 51 | 212484601
FRASER-JOHNSTON | THF2B24T21 | XAHB30CXXN1+TXV | Z8ES100B12SMPS1 | 24000 | 8.1 | 22800 | 16 | 11.7 | 2.24 | 64 | 51 | 212484600
COLEMAN | THF2B24T21 | XAHB30CXXN1+TXV | Z8ES100B12SMPS1 | 24000 | 8.1 | 22800 | 16 | 11.7 | 2.24 | 64 | 51 | 212484598
EVCON | RHP15048B21 | XAHD60HBCN1 | RL18100C16MPS1 | 46000 | 8.1 | 45500 | 16 | 11 | 2.36 | 69 | 55 | 212478446
LUXAIRE | THF2B48T21 | XAHD60HBCN1 | Z8ES100C16LMPS1 | 46000 | 8.1 | 45500 | 16 | 11 | 2.36 | 69 | 55 | 212478442
GUARDIAN | RHP15048B21 | XAHD60HBCN1 | RL18100C16MPS1 | 46000 | 8.1 | 45500 | 16 | 11 | 2.36 | 69 | 55 | 212478445
COLEMAN | THF2B48T21 | XAHD60HXXN1+TXV | Z8ES100C16LMPS1 | 46000 | 8.1 | 45500 | 16 | 11 | 2.36 | 69 | 55 | 212478434
FRASER-JOHNSTON | THF2B48T21 | XAHD60HBCN1 | Z8ES100C16LMPS1 | 46000 | 8.1 | 45500 | 16 | 11 | 2.36 | 69 | 55 | 212478443
CHAMPION HEATING AND COOLING | THF2B48T21 | XAHD60HBCN1 | Z8ES100C16LMPS1 | 46000 | 8.1 | 45500 | 16 | 11 | 2.36 | 69 | 55 | 212478444
EVCON | RHP15048B21 | XAHD60HXXN1+TXV | RL18100C16MPS1 | 46000 | 8.1 | 45500 | 16 | 11 | 2.36 | 69 | 55 | 212478439
LUXAIRE | THF2B48T21 | XAHD60HXXN1+TXV | Z8ES100C16LMPS1 | 46000 | 8.1 | 45500 | 16 | 11 | 2.36 | 69 | 55 | 212478435
JOHNSON CONTROLS | THF2B48T21 | XAHD60HXXN1+TXV | Z8ES100C16LMPS1 | 46000 | 8.1 | 45500 | 16 | 11 | 2.36 | 69 | 55 | 212478440
FRASER-JOHNSTON | THF2B48T21 | XAHD60HXXN1+TXV | Z8ES100C16LMPS1 | 46000 | 8.1 | 45500 | 16 | 11 | 2.36 | 69 | 55 | 212478436
JOHNSON CONTROLS | THF2B48T21 | XAHD60HBCN1 | Z8ES120C20LMPS1 | 46000 | 8.1 | 45500 | 15.2 | 11 | 2.36 | 69 | 55 | 212478412
JOHNSON CONTROLS | THF2B48T21 | XAHD60HXXN1+TXV | Z8ES120C20LMPS1 | 46000 | 8.1 | 45500 | 15.2 | 11 | 2.36 | 69 | 55 | 212478405
EVCON | RHP15048B21 | XAHD60HBCN1 | RL18120C20MPS1 | 46000 | 8.1 | 45500 | 15.2 | 11 | 2.36 | 69 | 55 | 212478411
COLEMAN | THF2B48T21 | XAHD60HBCN1 | Z8ES120C20LMPS1 | 46000 | 8.1 | 45500 | 15.2 | 11 | 2.36 | 69 | 55 | 212478406
EVCON | RHP15048B21 | XAHD60HXXN1+TXV | RL18120C20MPS1 | 46000 | 8.1 | 45500 | 15.2 | 11 | 2.36 | 69 | 55 | 212478404
GUARDIAN | RHP15048B21 | XAUD60GXXN1+TXV | RL18080C16MPS1 | 45500 | 8.1 | 47000 | 15.2 | 11 | 2.42 | 67 | 56 | 212478396
FRASER-JOHNSTON | THF2B48T21 | XAUD60GXXN1+TXV | Z8ES080C16LMPS1 | 45500 | 8.1 | 47000 | 15.2 | 11 | 2.42 | 67 | 56 | 212478394
CHAMPION HEATING AND COOLING | THF2B48T21 | XAHD60HBCN1 | Z8ES120C20LMPS1 | 46000 | 8.1 | 45500 | 15.2 | 11 | 2.36 | 69 | 55 | 212478409
GUARDIAN | RHP15048B21 | XAHD60HBCN1 | RL18120C20MPS1 | 46000 | 8.1 | 45500 | 15.2 | 11 | 2.36 | 69 | 55 | 212478410
FRASER-JOHNSTON | THF2B48T21 | XAHD60HXXN1+TXV | Z8ES120C20LMPS1 | 46000 | 8.1 | 45500 | 15.2 | 11 | 2.36 | 69 | 55 | 212478401
FRASER-JOHNSTON | THF2B48T21 | XAHD60HBCN1 | Z8ES120C20LMPS1 | 46000 | 8.1 | 45500 | 15.2 | 11 | 2.36 | 69 | 55 | 212478408
LUXAIRE | THF2B48T21 | XAHD60HBCN1 | Z8ES120C20LMPS1 | 46000 | 8.1 | 45500 | 15.2 | 11 | 2.36 | 69 | 55 | 212478407
GUARDIAN | RHP15048B21 | XAHD60HXXN1+TXV | RL18120C20MPS1 | 46000 | 8.1 | 45500 | 15.2 | 11 | 2.36 | 69 | 55 | 212478403
CHAMPION HEATING AND COOLING | THF2B48T21 | XAHD60HXXN1+TXV | Z8ES120C20LMPS1 | 46000 | 8.1 | 45500 | 15.2 | 11 | 2.36 | 69 | 55 | 212478402
CHAMPION HEATING AND COOLING | THF2B48T21 | XAFD60GBCN1 | Z8ES080C16LMPS1 | 45500 | 8.1 | 47000 | 15.2 | 11 | 2.42 | 67 | 56 | 212478388
LUXAIRE | THF2B48T21 | XAHD60HXXN1+TXV | Z8ES120C20LMPS1 | 46000 | 8.1 | 45500 | 15.2 | 11 | 2.36 | 69 | 55 | 212478400
GUARDIAN | RHP15048B21 | XAFD60GBCN1 | RL18080C16MPS1 | 45500 | 8.1 | 47000 | 15.2 | 11 | 2.42 | 67 | 56 | 212478389
COLEMAN | THF2B48T21 | XAHD60HXXN1+TXV | Z8ES120C20LMPS1 | 46000 | 8.1 | 45500 | 15.2 | 11 | 2.36 | 69 | 55 | 212478399
EVCON | RHP15048B21 | XAFD60GXXN1+TXV | RL18080C16MPS1 | 45500 | 8.1 | 47000 | 15.2 | 11 | 2.42 | 67 | 56 | 212478383
JOHNSON CONTROLS | THF2B48T21 | XAUD60GXXN1+TXV | Z8ES080C16LMPS1 | 45500 | 8.1 | 47000 | 15.2 | 11 | 2.42 | 67 | 56 | 212478398
CHAMPION HEATING AND COOLING | THF2B48T21 | XAUD60GXXN1+TXV | Z8ES080C16LMPS1 | 45500 | 8.1 | 47000 | 15.2 | 11 | 2.42 | 67 | 56 | 212478395
LUXAIRE | THF2B48T21 | XAFD60GBCN1 | Z8ES080C16LMPS1 | 45500 | 8.1 | 47000 | 15.2 | 11 | 2.42 | 67 | 56 | 212478386
COLEMAN | THF2B48T21 | XAFD60GBCN1 | Z8ES080C16LMPS1 | 45500 | 8.1 | 47000 | 15.2 | 11 | 2.42 | 67 | 56 | 212478385
EVCON | RHP15048B21 | XAUD60GXXN1+TXV | RL18080C16MPS1 | 45500 | 8.1 | 47000 | 15.2 | 11 | 2.42 | 67 | 56 | 212478397
LUXAIRE | THF2B48T21 | XAUD60GXXN1+TXV | Z8ES080C16LMPS1 | 45500 | 8.1 | 47000 | 15.2 | 11 | 2.42 | 67 | 56 | 212478393
COLEMAN | THF2B48T21 | XAUD60GXXN1+TXV | Z8ES080C16LMPS1 | 45500 | 8.1 | 47000 | 15.2 | 11 | 2.42 | 67 | 56 | 212478392
FRASER-JOHNSTON | THF2B48T21 | XAFD60GBCN1 | Z8ES080C16LMPS1 | 45500 | 8.1 | 47000 | 15.2 | 11 | 2.42 | 67 | 56 | 212478387
LUXAIRE | THF2B48T21 | XAFD60GXXN1+TXV | Z8ES080C16LMPS1 | 45500 | 8.1 | 47000 | 15.2 | 11 | 2.42 | 67 | 56 | 212478379
EVCON | RHP15048B21 | XAFD60GBCN1 | RL18080C16MPS1 | 45500 | 8.1 | 47000 | 15.2 | 11 | 2.42 | 67 | 56 | 212478390
JOHNSON CONTROLS | THF2B48T21 | XAFD60GBCN1 | Z8ES080C16LMPS1 | 45500 | 8.1 | 47000 | 15.2 | 11 | 2.42 | 67 | 56 | 212478391
JOHNSON CONTROLS | THF2B48T21 | XAFD60GXXN1+TXV | Z8ES080C16LMPS1 | 45500 | 8.1 | 47000 | 15.2 | 11 | 2.42 | 67 | 56 | 212478384
FRASER-JOHNSTON | THF2B48T21 | XAFD60GXXN1+TXV | Z8ES080C16LMPS1 | 45500 | 8.1 | 47000 | 15.2 | 11 | 2.42 | 67 | 56 | 212478380
CHAMPION HEATING AND COOLING | THF2B48T21 | XAFD60GXXN1+TXV | Z8ES080C16LMPS1 | 45500 | 8.1 | 47000 | 15.2 | 11 | 2.42 | 67 | 56 | 212478381
COLEMAN | THF2B48T21 | XAFD60GXXN1+TXV | Z8ES080C16LMPS1 | 45500 | 8.1 | 47000 | 15.2 | 11 | 2.42 | 67 | 56 | 212478378
GUARDIAN | RHP15048B21 | XAFD60GXXN1+TXV | RL18080C16MPS1 | 45500 | 8.1 | 47000 | 15.2 | 11 | 2.42 | 67 | 56 | 212478382
JOHNSON CONTROLS | THF2B48T21 | XAFC60GBCN1 | Z8ES100C16LMPS1 | 45500 | 8.1 | 47500 | 15.2 | 11 | 2.4 | 67 | 56 | 212488740
EVCON | RHP15048B21 | XAFC60GBCN1 | RL18100C16MPS1 | 45500 | 8.1 | 47500 | 15.2 | 11 | 2.4 | 67 | 56 | 212488739
LUXAIRE | THF2B48T21 | XAFC60GBCN1 | Z8ES100C16LMPS1 | 45500 | 8.1 | 47500 | 15.2 | 11 | 2.4 | 67 | 56 | 212488735
COLEMAN | THF2B48T21 | XAUC60GXXN1+TXV | Z8ES100C16LMPS1 | 45500 | 8.1 | 47500 | 15.2 | 11 | 2.4 | 67 | 56 | 212488741
GUARDIAN | RHP15048B21 | XAFC60GBCN1 | RL18100C16MPS1 | 45500 | 8.1 | 47500 | 15.2 | 11 | 2.4 | 67 | 56 | 212488738
CHAMPION HEATING AND COOLING | THF2B48T21 | XAFC60GBCN1 | Z8ES100C16LMPS1 | 45500 | 8.1 | 47500 | 15.2 | 11 | 2.4 | 67 | 56 | 212488737
JOHNSON CONTROLS | THF2B48T21 | XAFC60GXXN1+TXV | Z8ES100C16LMPS1 | 45500 | 8.1 | 47500 | 15.2 | 11 | 2.4 | 67 | 56 | 212488733
COLEMAN | THF2B48T21 | XAFC60GBCN1 | Z8ES100C16LMPS1 | 45500 | 8.1 | 47500 | 15.2 | 11 | 2.4 | 67 | 56 | 212488734
FRASER-JOHNSTON | THF2B48T21 | XAFC60GBCN1 | Z8ES100C16LMPS1 | 45500 | 8.1 | 47500 | 15.2 | 11 | 2.4 | 67 | 56 | 212488736
LUXAIRE | THF2B48T21 | XAFC60GXXN1+TXV | Z8ES100C16LMPS1 | 45500 | 8.1 | 47500 | 15.2 | 11 | 2.4 | 67 | 56 | 212488728
EVCON | RHP15048B21 | XAFC60GXXN1+TXV | RL18100C16MPS1 | 45500 | 8.1 | 47500 | 15.2 | 11 | 2.4 | 67 | 56 | 212488732
CHAMPION HEATING AND COOLING | THF2B48T21 | XAFC60GXXN1+TXV | Z8ES100C16LMPS1 | 45500 | 8.1 | 47500 | 15.2 | 11 | 2.4 | 67 | 56 | 212488730
GUARDIAN | RHP15048B21 | XAFC60GXXN1+TXV | RL18100C16MPS1 | 45500 | 8.1 | 47500 | 15.2 | 11 | 2.4 | 67 | 56 | 212488731
FRASER-JOHNSTON | THF2B48T21 | XAFC60GXXN1+TXV | Z8ES100C16LMPS1 | 45500 | 8.1 | 47500 | 15.2 | 11 | 2.4 | 67 | 56 | 212488729
COLEMAN | THF2B48T21 | XAFC60GXXN1+TXV | Z8ES100C16LMPS1 | 45500 | 8.1 | 47500 | 15.2 | 11 | 2.4 | 67 | 56 | 212488727
FRASER-JOHNSTON | THF2B48T21 | XAUC60GXXN1+TXV | Z8ES120C20LMPS1 | 45500 | 8.1 | 47500 | 15.2 | 11 | 2.4 | 67 | 56 | 212488708
EVCON | RHP15042B21 | XAHC48FBCN1 | RL18100C20MPS1 | 40500 | 8.1 | 40500 | 16 | 12 | 2.36 | 64 | 55 | 212488718
JOHNSON CONTROLS | THF2B42T21 | XAHC48FBCN1 | Z8ES100C20LMPS1 | 40500 | 8.1 | 40500 | 16 | 12 | 2.36 | 64 | 55 | 212488719
CHAMPION HEATING AND COOLING | THF2B42T21 | XAHC48FBCN1 | Z8ES100C20LMPS1 | 40500 | 8.1 | 40500 | 16 | 12 | 2.36 | 64 | 55 | 212488716
GUARDIAN | RHP15042B21 | XAHC48FBCN1 | RL18100C20MPS1 | 40500 | 8.1 | 40500 | 16 | 12 | 2.36 | 64 | 55 | 212488717
JOHNSON CONTROLS | THF2B48T21 | XAUC60GXXN1+TXV | Z8ES120C20LMPS1 | 45500 | 8.1 | 47500 | 15.2 | 11 | 2.4 | 67 | 56 | 212488712
FRASER-JOHNSTON | THF2B42T21 | XAHC48FBCN1 | Z8ES100C20LMPS1 | 40500 | 8.1 | 40500 | 16 | 12 | 2.36 | 64 | 55 | 212488715
COLEMAN | THF2B48T21 | XAFC60GXXN1+TXV | Z8ES120C20LMPS1 | 45500 | 8.1 | 47500 | 15.2 | 11 | 2.4 | 67 | 56 | 212488692
GUARDIAN | RHP15048B21 | XAUC60GXXN1+TXV | RL18120C20MPS1 | 45500 | 8.1 | 47500 | 15.2 | 11 | 2.4 | 67 | 56 | 212488710
EVCON | RHP15048B21 | XAUC60GXXN1+TXV | RL18120C20MPS1 | 45500 | 8.1 | 47500 | 15.2 | 11 | 2.4 | 67 | 56 | 212488711
LUXAIRE | THF2B42T21 | XAHC48FBCN1 | Z8ES100C20LMPS1 | 40500 | 8.1 | 40500 | 16 | 12 | 2.36 | 64 | 55 | 212488714
COLEMAN | THF2B42T21 | XAHC48FBCN1 | Z8ES100C20LMPS1 | 40500 | 8.1 | 40500 | 16 | 12 | 2.36 | 64 | 55 | 212488713
JOHNSON CONTROLS | THF2B48T21 | XAFC60GBCN1 | Z8ES120C20LMPS1 | 45500 | 8.1 | 47500 | 15.2 | 11 | 2.4 | 67 | 56 | 212488705
CHAMPION HEATING AND COOLING | THF2B48T21 | XAUC60GXXN1+TXV | Z8ES120C20LMPS1 | 45500 | 8.1 | 47500 | 15.2 | 11 | 2.4 | 67 | 56 | 212488709
GUARDIAN | RHP15048B21 | XAFC60GBCN1 | RL18120C20MPS1 | 45500 | 8.1 | 47500 | 15.2 | 11 | 2.4 | 67 | 56 | 212488703
COLEMAN | THF2B48T21 | XAUC60GXXN1+TXV | Z8ES120C20LMPS1 | 45500 | 8.1 | 47500 | 15.2 | 11 | 2.4 | 67 | 56 | 212488706
CHAMPION HEATING AND COOLING | THF2B48T21 | XAFC60GBCN1 | Z8ES120C20LMPS1 | 45500 | 8.1 | 47500 | 15.2 | 11 | 2.4 | 67 | 56 | 212488702
COLEMAN | THF2B48T21 | XAFC60GBCN1 | Z8ES120C20LMPS1 | 45500 | 8.1 | 47500 | 15.2 | 11 | 2.4 | 67 | 56 | 212488699
JOHNSON CONTROLS | THF2B48T21 | XAFC60GXXN1+TXV | Z8ES120C20LMPS1 | 45500 | 8.1 | 47500 | 15.2 | 11 | 2.4 | 67 | 56 | 212488698
LUXAIRE | THF2B48T21 | XAUC60GXXN1+TXV | Z8ES120C20LMPS1 | 45500 | 8.1 | 47500 | 15.2 | 11 | 2.4 | 67 | 56 | 212488707
EVCON | RHP15048B21 | XAFC60GBCN1 | RL18120C20MPS1 | 45500 | 8.1 | 47500 | 15.2 | 11 | 2.4 | 67 | 56 | 212488704
FRASER-JOHNSTON | THF2B48T21 | XAFC60GBCN1 | Z8ES120C20LMPS1 | 45500 | 8.1 | 47500 | 15.2 | 11 | 2.4 | 67 | 56 | 212488701
CHAMPION HEATING AND COOLING | THF2B48T21 | XAFC60GXXN1+TXV | Z8ES120C20LMPS1 | 45500 | 8.1 | 47500 | 15.2 | 11 | 2.4 | 67 | 56 | 212488695
EVCON | RHP15048B21 | XAFC60GXXN1+TXV | RL18120C20MPS1 | 45500 | 8.1 | 47500 | 15.2 | 11 | 2.4 | 67 | 56 | 212488697
LUXAIRE | THF2B48T21 | XAFC60GBCN1 | Z8ES120C20LMPS1 | 45500 | 8.1 | 47500 | 15.2 | 11 | 2.4 | 67 | 56 | 212488700
GUARDIAN | RHP15048B21 | XAFC60GXXN1+TXV | RL18120C20MPS1 | 45500 | 8.1 | 47500 | 15.2 | 11 | 2.4 | 67 | 56 | 212488696
FRASER-JOHNSTON | THF2B48T21 | XAFC60GXXN1+TXV | Z8ES120C20LMPS1 | 45500 | 8.1 | 47500 | 15.2 | 11 | 2.4 | 67 | 56 | 212488694
FRASER-JOHNSTON | THF2B42T21 | XAFC48FBCN1 | Z8ES080B12LMPS1 | 40000 | 8.1 | 39500 | 15.2 | 11.7 | 2.2 | 64 | 53 | 212488680
LUXAIRE | THF2B48T21 | XAFC60GXXN1+TXV | Z8ES120C20LMPS1 | 45500 | 8.1 | 47500 | 15.2 | 11 | 2.4 | 67 | 56 | 212488693
EVCON | RHP15042B21 | XAUC48FXXN1+TXV | RL18080B12MPS1 | 40000 | 8.1 | 39500 | 15.2 | 11.7 | 2.2 | 64 | 53 | 212488690
COLEMAN | THF2B42T21 | XAUC48FXXN1+TXV | Z8ES080B12LMPS1 | 40000 | 8.1 | 39500 | 15.2 | 11.7 | 2.2 | 64 | 53 | 212488685
FRASER-JOHNSTON | THF2B42T21 | XAUC48FXXN1+TXV | Z8ES080B12LMPS1 | 40000 | 8.1 | 39500 | 15.2 | 11.7 | 2.2 | 64 | 53 | 212488687
CHAMPION HEATING AND COOLING | THF2B42T21 | XAUC48FXXN1+TXV | Z8ES080B12LMPS1 | 40000 | 8.1 | 39500 | 15.2 | 11.7 | 2.2 | 64 | 53 | 212488688
JOHNSON CONTROLS | THF2B42T21 | XAUC48FXXN1+TXV | Z8ES080B12LMPS1 | 40000 | 8.1 | 39500 | 15.2 | 11.7 | 2.2 | 64 | 53 | 212488691
GUARDIAN | RHP15042B21 | XAUC48FXXN1+TXV | RL18080B12MPS1 | 40000 | 8.1 | 39500 | 15.2 | 11.7 | 2.2 | 64 | 53 | 212488689
JOHNSON CONTROLS | THF2B42T21 | XAFC48FXXN1+TXV | Z8ES080B12LMPS1 | 40000 | 8.1 | 39500 | 15.2 | 11.7 | 2.2 | 64 | 53 | 212488677
COLEMAN | THF2B42T21 | XAFC48FBCN1 | Z8ES080B12LMPS1 | 40000 | 8.1 | 39500 | 15.2 | 11.7 | 2.2 | 64 | 53 | 212488678
LUXAIRE | THF2B42T21 | XAUC48FXXN1+TXV | Z8ES080B12LMPS1 | 40000 | 8.1 | 39500 | 15.2 | 11.7 | 2.2 | 64 | 53 | 212488686
GUARDIAN | RHP15042B21 | XAFC48FBCN1 | RL18080B12MPS1 | 40000 | 8.1 | 39500 | 15.2 | 11.7 | 2.2 | 64 | 53 | 212488682
JOHNSON CONTROLS | THF2B42T21 | XAFC48FBCN1 | Z8ES080B12LMPS1 | 40000 | 8.1 | 39500 | 15.2 | 11.7 | 2.2 | 64 | 53 | 212488684
CHAMPION HEATING AND COOLING | THF2B42T21 | XAFC48FBCN1 | Z8ES080B12LMPS1 | 40000 | 8.1 | 39500 | 15.2 | 11.7 | 2.2 | 64 | 53 | 212488681
EVCON | RHP15042B21 | XAFC48FBCN1 | RL18080B12MPS1 | 40000 | 8.1 | 39500 | 15.2 | 11.7 | 2.2 | 64 | 53 | 212488683
JOHNSON CONTROLS | THF2B42T21 | XAFC48FBCN1 | Z8ES080C20LMPS1 | 40500 | 8.1 | 40000 | 16 | 11.7 | 2.22 | 64 | 53 | 212488663
LUXAIRE | THF2B42T21 | XAFC48FBCN1 | Z8ES080B12LMPS1 | 40000 | 8.1 | 39500 | 15.2 | 11.7 | 2.2 | 64 | 53 | 212488679
FRASER-JOHNSTON | THF2B42T21 | XAFC48FXXN1+TXV | Z8ES080B12LMPS1 | 40000 | 8.1 | 39500 | 15.2 | 11.7 | 2.2 | 64 | 53 | 212488673
CHAMPION HEATING AND COOLING | THF2B42T21 | XAFC48FXXN1+TXV | Z8ES080B12LMPS1 | 40000 | 8.1 | 39500 | 15.2 | 11.7 | 2.2 | 64 | 53 | 212488674
LUXAIRE | THF2B42T21 | XAFC48FXXN1+TXV | Z8ES080B12LMPS1 | 40000 | 8.1 | 39500 | 15.2 | 11.7 | 2.2 | 64 | 53 | 212488672
GUARDIAN | RHP15042B21 | XAFC48FXXN1+TXV | RL18080B12MPS1 | 40000 | 8.1 | 39500 | 15.2 | 11.7 | 2.2 | 64 | 53 | 212488675
GUARDIAN | RHP15042B21 | XAFC48FBCN1 | RL18100C20MPS1 | 40500 | 8.1 | 40000 | 15.2 | 11.7 | 2.22 | 64 | 53 | 212482827
COLEMAN | THF2B42T21 | XAFC48FBCN1 | Z8ES100C20LMPS1 | 40500 | 8.1 | 40000 | 15.2 | 11.7 | 2.22 | 64 | 53 | 212482814
CHAMPION HEATING AND COOLING | THF2B42T21 | XAFC48FBCN1 | Z8ES100C20LMPS1 | 40500 | 8.1 | 40000 | 15.2 | 11.7 | 2.22 | 64 | 53 | 212482826
EVCON | RHP15042B21 | XAFC48FXXN1+TXV | RL18100C20MPS1 | 40500 | 8.1 | 40000 | 15.2 | 11.7 | 2.22 | 64 | 53 | 212482806
GUARDIAN | RHP15042B21 | XAFC48FXXN1+TXV | RL18100C20MPS1 | 40500 | 8.1 | 40000 | 15.2 | 11.7 | 2.22 | 64 | 53 | 212482805
COLEMAN | THF2B42T21 | XAFC48FXXN1+TXV | Z8ES100C20LMPS1 | 40500 | 8.1 | 40000 | 15.2 | 11.7 | 2.22 | 64 | 53 | 212482789
FRASER-JOHNSTON | THF2B42T21 | XAFC48FXXN1+TXV | Z8ES100C20LMPS1 | 40500 | 8.1 | 40000 | 15.2 | 11.7 | 2.22 | 64 | 53 | 212482797
CHAMPION HEATING AND COOLING | THF2B42T21 | XAFC48FXXN1+TXV | Z8ES100C20LMPS1 | 40500 | 8.1 | 40000 | 15.2 | 11.7 | 2.22 | 64 | 53 | 212482802
LUXAIRE | THF2B42T21 | XAFC48FXXN1+TXV | Z8ES100C20LMPS1 | 40500 | 8.1 | 40000 | 15.2 | 11.7 | 2.22 | 64 | 53 | 212482793
CHAMPION HEATING AND COOLING | THF2B30T21 | XAFB36DBAN1 | Z8ES100B12LMPS1 | 30000 | 8.1 | 28600 | 16 | 11.7 | 2.26 | 65 | 55 | 212482683
FRASER-JOHNSTON | THF2B30T21 | XAUB36DXXN1+TXV | Z8ES100B12LMPS1 | 30000 | 8.1 | 28600 | 16 | 11.7 | 2.26 | 65 | 55 | 212482700
GUARDIAN | RHP15030B21 | XAUB36DXXN1+TXV | RL18100B12MPS1 | 30000 | 8.1 | 28600 | 16 | 11.7 | 2.26 | 65 | 55 | 212482705
JOHNSON CONTROLS | THF2B30T21 | XAUB36DXXN1+TXV | Z8ES100B12LMPS1 | 30000 | 8.1 | 28600 | 16 | 11.7 | 2.26 | 65 | 55 | 212482710
EVCON | RHP15030B21 | XAUB36DXXN1+TXV | RL18100B12MPS1 | 30000 | 8.1 | 28600 | 16 | 11.7 | 2.26 | 65 | 55 | 212482708
JOHNSON CONTROLS | THF2B30T21 | XAUB36DXXN1+TXV | Z8ES100B12SMPS1 | 30000 | 8.1 | 28600 | 16 | 11.7 | 2.26 | 65 | 55 | 212482674
CHAMPION HEATING AND COOLING | THF2B30T21 | XAUB36DXXN1+TXV | Z8ES100B12LMPS1 | 30000 | 8.1 | 28600 | 16 | 11.7 | 2.26 | 65 | 55 | 212482702
LUXAIRE | THF2B30T21 | XAUB36DXXN1+TXV | Z8ES100B12LMPS1 | 30000 | 8.1 | 28600 | 16 | 11.7 | 2.26 | 65 | 55 | 212482696
FRASER-JOHNSTON | THF2B30T21 | XAUB36DXXN1+TXV | Z8ES100B12SMPS1 | 30000 | 8.1 | 28600 | 16 | 11.7 | 2.26 | 65 | 55 | 212482672
EVCON | RHP15030B21 | XAFB36DXXN1+TXV | RL18100B12MPS1 | 30000 | 8.1 | 28600 | 16 | 11.7 | 2.26 | 65 | 55 | 212482640
LUXAIRE | THF2B30T21 | XAFB36DBAN1 | Z8ES100B12LMPS1 | 30000 | 8.1 | 28600 | 16 | 11.7 | 2.26 | 65 | 55 | 212482678
COLEMAN | THF2B30T21 | XAUB36DXXN1+TXV | Z8ES100B12LMPS1 | 30000 | 8.1 | 28600 | 16 | 11.7 | 2.26 | 65 | 55 | 212482694
JOHNSON CONTROLS | THF2B30T21 | XAFB36DBAN1 | Z8ES100B12LMPS1 | 30000 | 8.1 | 28600 | 16 | 11.7 | 2.26 | 65 | 55 | 212482692
GUARDIAN | RHP15030B21 | XAFB36DBAN1 | RL18100B12MPS1 | 30000 | 8.1 | 28600 | 16 | 11.7 | 2.26 | 65 | 55 | 212482686
CHAMPION HEATING AND COOLING | THF2B30T21 | XAUB36DXXN1+TXV | Z8ES100B12SMPS1 | 30000 | 8.1 | 28600 | 16 | 11.7 | 2.26 | 65 | 55 | 212482673
FRASER-JOHNSTON | THF2B30T21 | XAFB36DBAN1 | Z8ES100B12LMPS1 | 30000 | 8.1 | 28600 | 16 | 11.7 | 2.26 | 65 | 55 | 212482681
COLEMAN | THF2B30T21 | XAFB36DBAN1 | Z8ES100B12LMPS1 | 30000 | 8.1 | 28600 | 16 | 11.7 | 2.26 | 65 | 55 | 212482675
EVCON | RHP15030B21 | XAFB36DBAN1 | RL18100B12MPS1 | 30000 | 8.1 | 28600 | 16 | 11.7 | 2.26 | 65 | 55 | 212482688
LUXAIRE | THF2B30T21 | XAUB36DXXN1+TXV | Z8ES100B12SMPS1 | 30000 | 8.1 | 28600 | 16 | 11.7 | 2.26 | 65 | 55 | 212482670
FRASER-JOHNSTON | THF2B30T21 | XAFB36DXXN1+TXV | Z8ES100B12SMPS1 | 30000 | 8.1 | 28600 | 16 | 11.7 | 2.26 | 65 | 55 | 212482611
JOHNSON CONTROLS | THF2B30T21 | XAFB36DXXN1+TXV | Z8ES100B12LMPS1 | 30000 | 8.1 | 28600 | 16 | 11.7 | 2.26 | 65 | 55 | 212482644
COLEMAN | THF2B30T21 | XAUB36DXXN1+TXV | Z8ES100B12SMPS1 | 30000 | 8.1 | 28600 | 16 | 11.7 | 2.26 | 65 | 55 | 212482667
JOHNSON CONTROLS | THF2B30T21 | XAFB36DBAN1 | Z8ES100B12SMPS1 | 30000 | 8.1 | 28600 | 16 | 11.7 | 2.26 | 65 | 55 | 212482663
LUXAIRE | THF2B30T21 | XAFB36DBAN1 | Z8ES100B12SMPS1 | 30000 | 8.1 | 28600 | 16 | 11.7 | 2.26 | 65 | 55 | 212482651
CHAMPION HEATING AND COOLING | THF2B30T21 | XAFB36DBAN1 | Z8ES100B12SMPS1 | 30000 | 8.1 | 28600 | 16 | 11.7 | 2.26 | 65 | 55 | 212482658
FRASER-JOHNSTON | THF2B30T21 | XAFB36DBAN1 | Z8ES100B12SMPS1 | 30000 | 8.1 | 28600 | 16 | 11.7 | 2.26 | 65 | 55 | 212482655
COLEMAN | THF2B30T21 | XAFB36DBAN1 | Z8ES100B12SMPS1 | 30000 | 8.1 | 28600 | 16 | 11.7 | 2.26 | 65 | 55 | 212482648
GUARDIAN | RHP15030B21 | XAFB36DXXN1+TXV | RL18100B12MPS1 | 30000 | 8.1 | 28600 | 16 | 11.7 | 2.26 | 65 | 55 | 212482637
CHAMPION HEATING AND COOLING | THF2B30T21 | XAFB36DXXN1+TXV | Z8ES100B12SMPS1 | 30000 | 8.1 | 28600 | 16 | 11.7 | 2.26 | 65 | 55 | 212482615
GUARDIAN | RHP15042B21 | XAUC60GXXN1+TXV | RL18080C16MPS1 | 41000 | 8.1 | 39000 | 16 | 12 | 2.3 | 65 | 54 | 212482594
CHAMPION HEATING AND COOLING | THF2B30T21 | XAFB36DXXN1+TXV | Z8ES100B12LMPS1 | 30000 | 8.1 | 28600 | 16 | 11.7 | 2.26 | 65 | 55 | 212482635
FRASER-JOHNSTON | THF2B30T21 | XAFB36DXXN1+TXV | Z8ES100B12LMPS1 | 30000 | 8.1 | 28600 | 16 | 11.7 | 2.26 | 65 | 55 | 212482631
LUXAIRE | THF2B30T21 | XAFB36DXXN1+TXV | Z8ES100B12LMPS1 | 30000 | 8.1 | 28600 | 16 | 11.7 | 2.26 | 65 | 55 | 212482627
JOHNSON CONTROLS | THF2B42T21 | XAUC60GXXN1+TXV | Z8ES080C16LMPS1 | 41000 | 8.1 | 39000 | 16 | 12 | 2.3 | 65 | 54 | 212482600
COLEMAN | THF2B30T21 | XAFB36DXXN1+TXV | Z8ES100B12LMPS1 | 30000 | 8.1 | 28600 | 16 | 11.7 | 2.26 | 65 | 55 | 212482623
JOHNSON CONTROLS | THF2B30T21 | XAFB36DXXN1+TXV | Z8ES100B12SMPS1 | 30000 | 8.1 | 28600 | 16 | 11.7 | 2.26 | 65 | 55 | 212482619
LUXAIRE | THF2B30T21 | XAFB36DXXN1+TXV | Z8ES100B12SMPS1 | 30000 | 8.1 | 28600 | 16 | 11.7 | 2.26 | 65 | 55 | 212482607
COLEMAN | THF2B30T21 | XAFB36DXXN1+TXV | Z8ES100B12SMPS1 | 30000 | 8.1 | 28600 | 16 | 11.7 | 2.26 | 65 | 55 | 212482603
FRASER-JOHNSTON | THF2B42T21 | XAUC60GXXN1+TXV | Z8ES080C16LMPS1 | 41000 | 8.1 | 39000 | 16 | 12 | 2.3 | 65 | 54 | 212482587
EVCON | RHP15042B21 | XAUC60GXXN1+TXV | RL18080C16MPS1 | 41000 | 8.1 | 39000 | 16 | 12 | 2.3 | 65 | 54 | 212482598
FRASER-JOHNSTON | THF2B42T21 | XAHC48FXXN1+TXV | Z8ES120C16LMPS1 | 41000 | 8.1 | 41000 | 16 | 11.7 | 2.36 | 64 | 55 | 212477579
JOHNSON CONTROLS | THF2B42T21 | XAHC48FXXN1+TXV | Z8ES120C16LMPS1 | 41000 | 8.1 | 41000 | 16 | 11.7 | 2.36 | 64 | 55 | 212477583
JOHNSON CONTROLS | THF2B42T21 | XAFD48FXXN1+TXV | Z8ES130D20LMPS1 | 40500 | 8.1 | 40000 | 16 | 12 | 2.24 | 63 | 52 | 212477569
JOHNSON CONTROLS | HL19B4821 | XAHC60HXXN1+TXV | Z8ES080C20LMPS1 | 46000 | 8.1 | 48000 | 17 | 12 | 2.2 | 68 | 50 | 212477562
COLEMAN | THF2B42T21 | XAHC48FXXN1+TXV | Z8ES120C16LMPS1 | 41000 | 8.1 | 41000 | 16 | 11.7 | 2.36 | 64 | 55 | 212477577
CHAMPION HEATING AND COOLING | THF2B42T21 | XAHC48FXXN1+TXV | Z8ES120C16LMPS1 | 41000 | 8.1 | 41000 | 16 | 11.7 | 2.36 | 64 | 55 | 212477580
GUARDIAN | RHP15042B21 | XAFD48FBCN1 | RL18130D20MPS1 | 40500 | 8.1 | 40000 | 16 | 12 | 2.24 | 63 | 52 | 212477574
LUXAIRE | THF2B42T21 | XAHC48FXXN1+TXV | Z8ES120C16LMPS1 | 41000 | 8.1 | 41000 | 16 | 11.7 | 2.36 | 64 | 55 | 212477578
JOHNSON CONTROLS | THF2B42T21 | XAFD48FBCN1 | Z8ES130D20LMPS1 | 40500 | 8.1 | 40000 | 16 | 12 | 2.24 | 63 | 52 | 212477576
EVCON | RHP15042B21 | XAFD48FBCN1 | RL18130D20MPS1 | 40500 | 8.1 | 40000 | 16 | 12 | 2.24 | 63 | 52 | 212477575
FRASER-JOHNSTON | THF2B42T21 | XAFD48FBCN1 | Z8ES130D20LMPS1 | 40500 | 8.1 | 40000 | 16 | 12 | 2.24 | 63 | 52 | 212477572
FRASER-JOHNSTON | HL19B4821 | XAHC60HXXN1+TXV | Z8ES080C20LMPS1 | 46000 | 8.1 | 48000 | 17 | 12 | 2.2 | 68 | 50 | 212477560
GUARDIAN | RHP15042B21 | XAFD48FXXN1+TXV | RL18130D20MPS1 | 40500 | 8.1 | 40000 | 16 | 12 | 2.24 | 63 | 52 | 212477567
CHAMPION HEATING AND COOLING | THF2B42T21 | XAFD48FXXN1+TXV | Z8ES130D20LMPS1 | 40500 | 8.1 | 40000 | 16 | 12 | 2.24 | 63 | 52 | 212477566
CHAMPION HEATING AND COOLING | THF2B42T21 | XAFD48FBCN1 | Z8ES130D20LMPS1 | 40500 | 8.1 | 40000 | 16 | 12 | 2.24 | 63 | 52 | 212477573
LUXAIRE | THF2B42T21 | XAFD48FBCN1 | Z8ES130D20LMPS1 | 40500 | 8.1 | 40000 | 16 | 12 | 2.24 | 63 | 52 | 212477571
COLEMAN | HC19B4821 | XAHC60HXXN1+TXV | Z8ES080C20LMPS1 | 46000 | 8.1 | 48000 | 17 | 12 | 2.2 | 68 | 50 | 212477558
EVCON | RHP15042B21 | XAFD48FXXN1+TXV | RL18130D20MPS1 | 40500 | 8.1 | 40000 | 16 | 12 | 2.24 | 63 | 52 | 212477568
COLEMAN | THF2B42T21 | XAFD48FBCN1 | Z8ES130D20LMPS1 | 40500 | 8.1 | 40000 | 16 | 12 | 2.24 | 63 | 52 | 212477570
FRASER-JOHNSTON | THF2B42T21 | XAFD48FXXN1+TXV | Z8ES130D20LMPS1 | 40500 | 8.1 | 40000 | 16 | 12 | 2.24 | 63 | 52 | 212477565
LUXAIRE | THF2B42T21 | XAFD48FXXN1+TXV | Z8ES130D20LMPS1 | 40500 | 8.1 | 40000 | 16 | 12 | 2.24 | 63 | 52 | 212477564
COLEMAN | THF2B42T21 | XAFD48FXXN1+TXV | Z8ES130D20LMPS1 | 40500 | 8.1 | 40000 | 16 | 12 | 2.24 | 63 | 52 | 212477563
LUXAIRE | HL19B4821 | XAHC60HXXN1+TXV | Z8ES080C20LMPS1 | 46000 | 8.1 | 48000 | 17 | 12 | 2.2 | 68 | 50 | 212477559
CHAMPION HEATING AND COOLING | HL19B4821 | XAHC60HXXN1+TXV | Z8ES080C20LMPS1 | 46000 | 8.1 | 48000 | 17 | 12 | 2.2 | 68 | 50 | 212477561
FRASER-JOHNSTON | THF2B36T21 | XAFD48FBCN1 | Z8ES120C16LMPS1 | 35400 | 8.1 | 34000 | 15.2 | 11.7 | 2.2 | 65 | 53 | 212477529
JOHNSON CONTROLS | THF2B36T21 | XAFD48FBCN1 | Z8ES120C16LMPS1 | 35400 | 8.1 | 34000 | 15.2 | 11.7 | 2.2 | 65 | 53 | 212477533
GUARDIAN | RHP15036B21 | XAFD48FBCN1 | RL18120C16MPS1 | 35400 | 8.1 | 34000 | 15.2 | 11.7 | 2.2 | 65 | 53 | 212477531
EVCON | RHP15036B21 | XAFD48FBCN1 | RL18120C16MPS1 | 35400 | 8.1 | 34000 | 15.2 | 11.7 | 2.2 | 65 | 53 | 212477532
COLEMAN | THF2B36T21 | XAFD48FBCN1 | Z8ES120C16LMPS1 | 35400 | 8.1 | 34000 | 15.2 | 11.7 | 2.2 | 65 | 53 | 212477527
CHAMPION HEATING AND COOLING | THF2B36T21 | XAFD48FXXN1+TXV | Z8ES120C16LMPS1 | 35400 | 8.1 | 34000 | 15.2 | 11.7 | 2.2 | 65 | 53 | 212477518
LUXAIRE | THF2B36T21 | XAFD48FXXN1+TXV | Z8ES120C16LMPS1 | 35400 | 8.1 | 34000 | 15.2 | 11.7 | 2.2 | 65 | 53 | 212477516
COLEMAN | THF2B36T21 | XAFD48FXXN1+TXV | Z8ES120C16SMPS1 | 35400 | 8.1 | 34000 | 15.2 | 11.7 | 2.2 | 65 | 53 | 212477510
FRASER-JOHNSTON | THF2B36T21 | XAFD48FBCN1 | Z8ES120C16SMPS1 | 35400 | 8.1 | 34000 | 15.2 | 11.7 | 2.2 | 65 | 53 | 212477524
EVCON | RHP15036B21 | XAFD48FXXN1+TXV | RL18120C16MPS1 | 35400 | 8.1 | 34000 | 15.2 | 11.7 | 2.2 | 65 | 53 | 212477520
LUXAIRE | THF2B36T21 | XAFD48FBCN1 | Z8ES120C16SMPS1 | 35400 | 8.1 | 34000 | 15.2 | 11.7 | 2.2 | 65 | 53 | 212477523
CHAMPION HEATING AND COOLING | THF2B36T21 | XAFD48FBCN1 | Z8ES120C16LMPS1 | 35400 | 8.1 | 34000 | 15.2 | 11.7 | 2.2 | 65 | 53 | 212477530
LUXAIRE | THF2B36T21 | XAFD48FBCN1 | Z8ES120C16LMPS1 | 35400 | 8.1 | 34000 | 15.2 | 11.7 | 2.2 | 65 | 53 | 212477528
CHAMPION HEATING AND COOLING | THF2B36T21 | XAFD48FBCN1 | Z8ES120C16SMPS1 | 35400 | 8.1 | 34000 | 15.2 | 11.7 | 2.2 | 65 | 53 | 212477525
GUARDIAN | RHP15048B21 | XAHC60HBCN1 | RL18080C20MPS1 | 45500 | 8.1 | 44000 | 16 | 11.7 | 2.4 | 70 | 55 | 212486498
COLEMAN | THF2B48T21 | XAHC60HBCN1 | Z8ES080C20LMPS1 | 45500 | 8.1 | 44000 | 16 | 11.7 | 2.4 | 70 | 55 | 212486494
GUARDIAN | RHP15048B21 | XAHC60HXXN1+TXV | RL18080C20MPS1 | 45500 | 8.1 | 44000 | 16 | 11.7 | 2.4 | 70 | 55 | 212486491
FRASER-JOHNSTON | THF2B48T21 | XAHC60HBCN1 | Z8ES080C20LMPS1 | 45500 | 8.1 | 44000 | 16 | 11.7 | 2.4 | 70 | 55 | 212486496
EVCON | RHP15048B21 | XAHC60HXXN1+TXV | RL18080C20MPS1 | 45500 | 8.1 | 44000 | 16 | 11.7 | 2.4 | 70 | 55 | 212486492
LUXAIRE | THF2B48T21 | XAHC60HXXN1+TXV | Z8ES080C20LMPS1 | 45500 | 8.1 | 44000 | 16 | 11.7 | 2.4 | 70 | 55 | 212486488
CHAMPION HEATING AND COOLING | THF2B48T21 | XAHC60HXXN1+TXV | Z8ES080C20LMPS1 | 45500 | 8.1 | 44000 | 16 | 11.7 | 2.4 | 70 | 55 | 212486490
JOHNSON CONTROLS | THF2B48T21 | XAHC60HBCN1 | Z8ES100C16LMPS1 | 46000 | 8.1 | 45500 | 16 | 11 | 2.38 | 69 | 55 | 212486486
FRASER-JOHNSTON | THF2B48T21 | XAHC60HXXN1+TXV | Z8ES080C20LMPS1 | 45500 | 8.1 | 44000 | 16 | 11.7 | 2.4 | 70 | 55 | 212486489
LUXAIRE | THF2B48T21 | XAHC60HBCN1 | Z8ES080C20LMPS1 | 45500 | 8.1 | 44000 | 16 | 11.7 | 2.4 | 70 | 55 | 212486495
COLEMAN | THF2B48T21 | XAHC60HXXN1+TXV | Z8ES080C20LMPS1 | 45500 | 8.1 | 44000 | 16 | 11.7 | 2.4 | 70 | 55 | 212486487
CHAMPION HEATING AND COOLING | THF2B48T21 | XAHC60HBCN1 | Z8ES100C16LMPS1 | 46000 | 8.1 | 45500 | 16 | 11 | 2.38 | 69 | 55 | 212486483
EVCON | RHP15048B21 | XAHC60HBCN1 | RL18100C16MPS1 | 46000 | 8.1 | 45500 | 16 | 11 | 2.38 | 69 | 55 | 212486485
GUARDIAN | RHP15048B21 | XAHC60HBCN1 | RL18100C16MPS1 | 46000 | 8.1 | 45500 | 16 | 11 | 2.38 | 69 | 55 | 212486484
LUXAIRE | THF2B48T21 | XAHC60HBCN1 | Z8ES100C16LMPS1 | 46000 | 8.1 | 45500 | 16 | 11 | 2.38 | 69 | 55 | 212486481
FRASER-JOHNSTON | THF2B48T21 | XAHC60HBCN1 | Z8ES100C16LMPS1 | 46000 | 8.1 | 45500 | 16 | 11 | 2.38 | 69 | 55 | 212486482
COLEMAN | THF2B48T21 | XAHC60HBCN1 | Z8ES100C16LMPS1 | 46000 | 8.1 | 45500 | 16 | 11 | 2.38 | 69 | 55 | 212486480
GUARDIAN | RHP15048B21 | XAHC60HXXN1+TXV | RL18100C16MPS1 | 46000 | 8.1 | 45500 | 16 | 11 | 2.38 | 69 | 55 | 212486477
EVCON | RHP15048B21 | XAHC60HXXN1+TXV | RL18100C16MPS1 | 46000 | 8.1 | 45500 | 16 | 11 | 2.38 | 69 | 55 | 212486478
JOHNSON CONTROLS | THF2B48T21 | XAHC60HXXN1+TXV | Z8ES100C16LMPS1 | 46000 | 8.1 | 45500 | 16 | 11 | 2.38 | 69 | 55 | 212486479
LUXAIRE | THF2B48T21 | XAHC60HXXN1+TXV | Z8ES100C16LMPS1 | 46000 | 8.1 | 45500 | 16 | 11 | 2.38 | 69 | 55 | 212486474
FRASER-JOHNSTON | THF2B48T21 | XAHC60HXXN1+TXV | Z8ES100C16LMPS1 | 46000 | 8.1 | 45500 | 16 | 11 | 2.38 | 69 | 55 | 212486475
CHAMPION HEATING AND COOLING | THF2B48T21 | XAHC60HXXN1+TXV | Z8ES100C16LMPS1 | 46000 | 8.1 | 45500 | 16 | 11 | 2.38 | 69 | 55 | 212486476
COLEMAN | THF2B48T21 | XAHC60HXXN1+TXV | Z8ES100C16LMPS1 | 46000 | 8.1 | 45500 | 16 | 11 | 2.38 | 69 | 55 | 212486473
LUXAIRE | THF2B48T21 | XAHC60HBCN1 | Z8ES120C20LMPS1 | 46000 | 8.1 | 45500 | 16 | 11 | 2.38 | 69 | 55 | 212486453
CHAMPION HEATING AND COOLING | THF2B48T21 | XAHC60HBCN1 | Z8ES120C20LMPS1 | 46000 | 8.1 | 45500 | 16 | 11 | 2.38 | 69 | 55 | 212486455
GUARDIAN | RHP15048B21 | XAHC60HXXN1+TXV | RL18120C20MPS1 | 46000 | 8.1 | 45500 | 16 | 11 | 2.38 | 69 | 55 | 212486449
FRASER-JOHNSTON | THF2B48T21 | XAHC60HBCN1 | Z8ES120C20LMPS1 | 46000 | 8.1 | 45500 | 16 | 11 | 2.38 | 69 | 55 | 212486454
COLEMAN | THF2B48T21 | XAHC60HBCN1 | Z8ES120C20LMPS1 | 46000 | 8.1 | 45500 | 16 | 11 | 2.38 | 69 | 55 | 212486452
EVCON | RHP15048B21 | XAHC60HBCN1 | RL18120C20MPS1 | 46000 | 8.1 | 45500 | 16 | 11 | 2.38 | 69 | 55 | 212486457
GUARDIAN | RHP15048B21 | XAHC60HBCN1 | RL18120C20MPS1 | 46000 | 8.1 | 45500 | 16 | 11 | 2.38 | 69 | 55 | 212486456
JOHNSON CONTROLS | THF2B48T21 | XAHC60HBCN1 | Z8ES120C20LMPS1 | 46000 | 8.1 | 45500 | 16 | 11 | 2.38 | 69 | 55 | 212486458
JOHNSON CONTROLS | THF2B48T21 | XAHC60HXXN1+TXV | Z8ES120C20LMPS1 | 46000 | 8.1 | 45500 | 16 | 11 | 2.38 | 69 | 55 | 212486451
EVCON | RHP15048B21 | XAHC60HXXN1+TXV | RL18120C20MPS1 | 46000 | 8.1 | 45500 | 16 | 11 | 2.38 | 69 | 55 | 212486450
CHAMPION HEATING AND COOLING | THF2B48T21 | XAHC60HXXN1+TXV | Z8ES120C20LMPS1 | 46000 | 8.1 | 45500 | 16 | 11 | 2.38 | 69 | 55 | 212486448
FRASER-JOHNSTON | THF2B48T21 | XAHC60HXXN1+TXV | Z8ES120C20LMPS1 | 46000 | 8.1 | 45500 | 16 | 11 | 2.38 | 69 | 55 | 212486447
LUXAIRE | THF2B48T21 | XAHC60HXXN1+TXV | Z8ES120C20LMPS1 | 46000 | 8.1 | 45500 | 16 | 11 | 2.38 | 69 | 55 | 212486446
JOHNSON CONTROLS | THF2B48T21 | XAUC60GXXN1+TXV | Z8ES080C16LMPS1 | 45500 | 8.1 | 47000 | 15.2 | 11 | 2.42 | 67 | 56 | 212486444
COLEMAN | THF2B48T21 | XAHC60HXXN1+TXV | Z8ES120C20LMPS1 | 46000 | 8.1 | 45500 | 16 | 11 | 2.38 | 69 | 55 | 212486445
EVCON | RHP15048B21 | XAUC60GXXN1+TXV | RL18080C16MPS1 | 45500 | 8.1 | 47000 | 15.2 | 11 | 2.42 | 67 | 56 | 212486443
LUXAIRE | THF2B48T21 | XAFC60GXXN1+TXV | Z8ES080C16LMPS1 | 45500 | 8.1 | 47000 | 15.2 | 11 | 2.42 | 67 | 56 | 212486425
GUARDIAN | RHP15048B21 | XAUC60GXXN1+TXV | RL18080C16MPS1 | 45500 | 8.1 | 47000 | 15.2 | 11 | 2.42 | 67 | 56 | 212486442
JOHNSON CONTROLS | THF2B48T21 | XAFC60GBCN1 | Z8ES080C16LMPS1 | 45500 | 8.1 | 47000 | 15.2 | 11 | 2.42 | 67 | 56 | 212486437
CHAMPION HEATING AND COOLING | THF2B48T21 | XAUC60GXXN1+TXV | Z8ES080C16LMPS1 | 45500 | 8.1 | 47000 | 15.2 | 11 | 2.42 | 67 | 56 | 212486441
EVCON | RHP15048B21 | XAFC60GBCN1 | RL18080C16MPS1 | 45500 | 8.1 | 47000 | 15.2 | 11 | 2.42 | 67 | 56 | 212486436
LUXAIRE | THF2B48T21 | XAUC60GXXN1+TXV | Z8ES080C16LMPS1 | 45500 | 8.1 | 47000 | 15.2 | 11 | 2.42 | 67 | 56 | 212486439
FRASER-JOHNSTON | THF2B48T21 | XAUC60GXXN1+TXV | Z8ES080C16LMPS1 | 45500 | 8.1 | 47000 | 15.2 | 11 | 2.42 | 67 | 56 | 212486440
GUARDIAN | RHP15048B21 | XAFC60GBCN1 | RL18080C16MPS1 | 45500 | 8.1 | 47000 | 15.2 | 11 | 2.42 | 67 | 56 | 212486435
COLEMAN | THF2B48T21 | XAUC60GXXN1+TXV | Z8ES080C16LMPS1 | 45500 | 8.1 | 47000 | 15.2 | 11 | 2.42 | 67 | 56 | 212486438
CHAMPION HEATING AND COOLING | THF2B48T21 | XAFC60GBCN1 | Z8ES080C16LMPS1 | 45500 | 8.1 | 47000 | 15.2 | 11 | 2.42 | 67 | 56 | 212486434
JOHNSON CONTROLS | THF2B48T21 | XAFC60GXXN1+TXV | Z8ES080C16LMPS1 | 45500 | 8.1 | 47000 | 15.2 | 11 | 2.42 | 67 | 56 | 212486430
FRASER-JOHNSTON | THF2B48T21 | XAFC60GBCN1 | Z8ES080C16LMPS1 | 45500 | 8.1 | 47000 | 15.2 | 11 | 2.42 | 67 | 56 | 212486433
GUARDIAN | RHP15048B21 | XAFC60GXXN1+TXV | RL18080C16MPS1 | 45500 | 8.1 | 47000 | 15.2 | 11 | 2.42 | 67 | 56 | 212486428
COLEMAN | THF2B48T21 | XAFC60GBCN1 | Z8ES080C16LMPS1 | 45500 | 8.1 | 47000 | 15.2 | 11 | 2.42 | 67 | 56 | 212486431
LUXAIRE | THF2B48T21 | XAFC60GBCN1 | Z8ES080C16LMPS1 | 45500 | 8.1 | 47000 | 15.2 | 11 | 2.42 | 67 | 56 | 212486432
EVCON | RHP15048B21 | XAFC60GXXN1+TXV | RL18080C16MPS1 | 45500 | 8.1 | 47000 | 15.2 | 11 | 2.42 | 67 | 56 | 212486429
CHAMPION HEATING AND COOLING | THF2B48T21 | XAFC60GXXN1+TXV | Z8ES080C16LMPS1 | 45500 | 8.1 | 47000 | 15.2 | 11 | 2.42 | 67 | 56 | 212486427
FRASER-JOHNSTON | THF2B48T21 | XAFC60GXXN1+TXV | Z8ES080C16LMPS1 | 45500 | 8.1 | 47000 | 15.2 | 11 | 2.42 | 67 | 56 | 212486426
COLEMAN | THF2B48T21 | XAFC60GXXN1+TXV | Z8ES080C16LMPS1 | 45500 | 8.1 | 47000 | 15.2 | 11 | 2.42 | 67 | 56 | 212486424
JOHNSON CONTROLS | THF2B48T21 | XAHD60HBCN1 | Z8ES100C16LMPS1 | 46000 | 8.1 | 45500 | 16 | 11 | 2.36 | 69 | 55 | 212478447
GUARDIAN | RHP15048B21 | XAHD60HBCN1 | RL18080C20MPS1 | 46000 | 8.1 | 45500 | 16 | 11 | 2.36 | 69 | 55 | 212478459
COLEMAN | THF2B48T21 | XAHD60HBCN1 | Z8ES080C20LMPS1 | 46000 | 8.1 | 45500 | 16 | 11 | 2.36 | 69 | 55 | 212478455
JOHNSON CONTROLS | THF2B48T21 | XAHD60HBCN1 | Z8ES080C20LMPS1 | 46000 | 8.1 | 45500 | 16 | 11 | 2.36 | 69 | 55 | 212478461
EVCON | RHP15048B21 | XAHD60HBCN1 | RL18080C20MPS1 | 46000 | 8.1 | 45500 | 16 | 11 | 2.36 | 69 | 55 | 212478460
GUARDIAN | RHP15048B21 | XAHD60HXXN1+TXV | RL18080C20MPS1 | 46000 | 8.1 | 45500 | 16 | 11 | 2.36 | 69 | 55 | 212478452
COLEMAN | THF2B48T21 | XAUC60GXXN1+TXV | Z8ES100C20LMPS1 | 45500 | 8.1 | 47500 | 15.2 | 11 | 2.4 | 67 | 56 | 212483166
JOHNSON CONTROLS | THF2B48T21 | XAFC60GBCN1 | Z8ES100C20LMPS1 | 45500 | 8.1 | 47500 | 15.2 | 11 | 2.4 | 67 | 56 | 212483163
EVCON | RHP15048B21 | XAFC60GBCN1 | RL18100C20MPS1 | 45500 | 8.1 | 47500 | 15.2 | 11 | 2.4 | 67 | 56 | 212483158
GUARDIAN | RHP15048B21 | XAFC60GBCN1 | RL18100C20MPS1 | 45500 | 8.1 | 47500 | 15.2 | 11 | 2.4 | 67 | 56 | 212483154
JOHNSON CONTROLS | THF2B48T21 | XAHC60HXXN1+TXV | Z8ES080C20LMPS1 | 45500 | 8.1 | 44000 | 16 | 11.7 | 2.4 | 70 | 55 | 212486493
JOHNSON CONTROLS | THF2B48T21 | XAHC60HBCN1 | Z8ES080C20LMPS1 | 45500 | 8.1 | 44000 | 16 | 11.7 | 2.4 | 70 | 55 | 212486500
CHAMPION HEATING AND COOLING | THF2B48T21 | XAHC60HBCN1 | Z8ES080C20LMPS1 | 45500 | 8.1 | 44000 | 16 | 11.7 | 2.4 | 70 | 55 | 212486497
EVCON | RHP15048B21 | XAHC60HBCN1 | RL18080C20MPS1 | 45500 | 8.1 | 44000 | 16 | 11.7 | 2.4 | 70 | 55 | 212486499
COLEMAN | THF2B42T21 | XAFD48FXXN1+TXV | Z8ES120C20LMPS1 | 40500 | 8.1 | 40000 | 15.2 | 11.7 | 2.2 | 64 | 53 | 212485735
COLEMAN | THF2B42T21 | XAHD48FBCN1 | Z8ES100C20LMPS1 | 40500 | 8.1 | 40500 | 16 | 12 | 2.36 | 64 | 55 | 212485756
EVCON | RHP15042B21 | XAHD48FXXN1+TXV | RL18100C20MPS1 | 40500 | 8.1 | 40500 | 16 | 12 | 2.36 | 64 | 55 | 212485754
COLEMAN | THF2B42T21 | XAHD48FXXN1+TXV | Z8ES100C20LMPS1 | 40500 | 8.1 | 40500 | 16 | 12 | 2.36 | 64 | 55 | 212485749
JOHNSON CONTROLS | THF2B42T21 | XAHD48FXXN1+TXV | Z8ES100C20LMPS1 | 40500 | 8.1 | 40500 | 16 | 12 | 2.36 | 64 | 55 | 212485755
LUXAIRE | THF2B42T21 | XAHD48FXXN1+TXV | Z8ES100C20LMPS1 | 40500 | 8.1 | 40500 | 16 | 12 | 2.36 | 64 | 55 | 212485750
CHAMPION HEATING AND COOLING | THF2B42T21 | XAHD48FXXN1+TXV | Z8ES100C20LMPS1 | 40500 | 8.1 | 40500 | 16 | 12 | 2.36 | 64 | 55 | 212485752
FRASER-JOHNSTON | THF2B42T21 | XAHD48FXXN1+TXV | Z8ES100C20LMPS1 | 40500 | 8.1 | 40500 | 16 | 12 | 2.36 | 64 | 55 | 212485751
GUARDIAN | RHP15042B21 | XAHD48FXXN1+TXV | RL18100C20MPS1 | 40500 | 8.1 | 40500 | 16 | 12 | 2.36 | 64 | 55 | 212485753
EVCON | RHP15042B21 | XAFD48FBCN1 | RL18120C20MPS1 | 40500 | 8.1 | 40000 | 15.2 | 11.7 | 2.2 | 64 | 53 | 212485747
CHAMPION HEATING AND COOLING | THF2B42T21 | XAFD48FBCN1 | Z8ES120C20LMPS1 | 40500 | 8.1 | 40000 | 15.2 | 11.7 | 2.2 | 64 | 53 | 212485745
JOHNSON CONTROLS | THF2B42T21 | XAFD48FBCN1 | Z8ES120C20LMPS1 | 40500 | 8.1 | 40000 | 15.2 | 11.7 | 2.2 | 64 | 53 | 212485748
GUARDIAN | RHP15042B21 | XAFD48FBCN1 | RL18120C20MPS1 | 40500 | 8.1 | 40000 | 15.2 | 11.7 | 2.2 | 64 | 53 | 212485746
COLEMAN | THF2B42T21 | XAFD48FBCN1 | Z8ES120C20LMPS1 | 40500 | 8.1 | 40000 | 15.2 | 11.7 | 2.2 | 64 | 53 | 212485742
FRASER-JOHNSTON | THF2B42T21 | XAFD48FBCN1 | Z8ES120C20LMPS1 | 40500 | 8.1 | 40000 | 15.2 | 11.7 | 2.2 | 64 | 53 | 212485744
LUXAIRE | THF2B42T21 | XAFD48FBCN1 | Z8ES120C20LMPS1 | 40500 | 8.1 | 40000 | 15.2 | 11.7 | 2.2 | 64 | 53 | 212485743
JOHNSON CONTROLS | THF2B42T21 | XAFD48FXXN1+TXV | Z8ES120C20LMPS1 | 40500 | 8.1 | 40000 | 15.2 | 11.7 | 2.2 | 64 | 53 | 212485741
CHAMPION HEATING AND COOLING | THF2B42T21 | XAFD48FXXN1+TXV | Z8ES120C20LMPS1 | 40500 | 8.1 | 40000 | 15.2 | 11.7 | 2.2 | 64 | 53 | 212485738
EVCON | RHP15042B21 | XAFD48FXXN1+TXV | RL18120C20MPS1 | 40500 | 8.1 | 40000 | 15.2 | 11.7 | 2.2 | 64 | 53 | 212485740
CHAMPION HEATING AND COOLING | HL19B4821 | XAFC60HXXN1+TXV | Z8ES080C16LMPS1 | 46500 | 8.1 | 48000 | 17 | 12.5 | 2.26 | 66 | 51 | 212485733
GUARDIAN | RHP15042B21 | XAFD48FXXN1+TXV | RL18120C20MPS1 | 40500 | 8.1 | 40000 | 15.2 | 11.7 | 2.2 | 64 | 53 | 212485739
FRASER-JOHNSTON | THF2B42T21 | XAFD48FXXN1+TXV | Z8ES120C20LMPS1 | 40500 | 8.1 | 40000 | 15.2 | 11.7 | 2.2 | 64 | 53 | 212485737
LUXAIRE | THF2B42T21 | XAFD48FXXN1+TXV | Z8ES120C20LMPS1 | 40500 | 8.1 | 40000 | 15.2 | 11.7 | 2.2 | 64 | 53 | 212485736
LUXAIRE | HL19B4821 | XAFC60HXXN1+TXV | Z8ES080C16LMPS1 | 46500 | 8.1 | 48000 | 17 | 12.5 | 2.26 | 66 | 51 | 212485731
JOHNSON CONTROLS | HL19B4821 | XAFC60HXXN1+TXV | Z8ES080C16LMPS1 | 46500 | 8.1 | 48000 | 17 | 12.5 | 2.26 | 66 | 51 | 212485734
COLEMAN | HC19B4821 | XAFC60HXXN1+TXV | Z8ES080C16LMPS1 | 46500 | 8.1 | 48000 | 17 | 12.5 | 2.26 | 66 | 51 | 212485730
JOHNSON CONTROLS | HL19B4821 | XAFC60HXXN1+TXV | Z8ES100C20LMPS1 | 46500 | 8.1 | 48000 | 17 | 12 | 2.26 | 66 | 52 | 212485724
CHAMPION HEATING AND COOLING | HL19B4821 | XAFC60HBCN1 | Z8ES100C20LMPS1 | 46500 | 8.1 | 48000 | 17 | 12 | 2.26 | 66 | 52 | 212485728
JOHNSON CONTROLS | HL19B4821 | XAFC60HBCN1 | Z8ES100C20LMPS1 | 46500 | 8.1 | 48000 | 17 | 12 | 2.26 | 66 | 52 | 212485729
COLEMAN | HC19B4821 | XAFC60HBCN1 | Z8ES100C20LMPS1 | 46500 | 8.1 | 48000 | 17 | 12 | 2.26 | 66 | 52 | 212485725
FRASER-JOHNSTON | HL19B4821 | XAFC60HXXN1+TXV | Z8ES080C16LMPS1 | 46500 | 8.1 | 48000 | 17 | 12.5 | 2.26 | 66 | 51 | 212485732
CHAMPION HEATING AND COOLING | HL19B4821 | XAFC60HXXN1+TXV | Z8ES100C20LMPS1 | 46500 | 8.1 | 48000 | 17 | 12 | 2.26 | 66 | 52 | 212485723
LUXAIRE | HL19B4821 | XAFC60HBCN1 | Z8ES100C20LMPS1 | 46500 | 8.1 | 48000 | 17 | 12 | 2.26 | 66 | 52 | 212485726
FRASER-JOHNSTON | HL19B4821 | XAFC60HBCN1 | Z8ES100C20LMPS1 | 46500 | 8.1 | 48000 | 17 | 12 | 2.26 | 66 | 52 | 212485727
JOHNSON CONTROLS | HL19B4821 | XAUD60HXXN1+TXV | Z8ES130D20SMPS1 | 47000 | 8.1 | 48000 | 17 | 12 | 2.28 | 64 | 53 | 212485702
FRASER-JOHNSTON | HL19B4821 | XAFC60HXXN1+TXV | Z8ES100C20LMPS1 | 46500 | 8.1 | 48000 | 17 | 12 | 2.26 | 66 | 52 | 212485722
COLEMAN | HC19B4821 | XAFC60HXXN1+TXV | Z8ES100C20LMPS1 | 46500 | 8.1 | 48000 | 17 | 12 | 2.26 | 66 | 52 | 212485720
LUXAIRE | HL19B4821 | XAFC60HXXN1+TXV | Z8ES100C20LMPS1 | 46500 | 8.1 | 48000 | 17 | 12 | 2.26 | 66 | 52 | 212485721
FRASER-JOHNSTON | HL19B4821 | XAUD60HXXN1+TXV | Z8ES130D20LMPS1 | 47000 | 8.1 | 48000 | 17 | 12 | 2.28 | 64 | 53 | 212485710
CHAMPION HEATING AND COOLING | HL19B4821 | XAUD60HXXN1+TXV | Z8ES130D20LMPS1 | 47000 | 8.1 | 48000 | 17 | 12 | 2.28 | 64 | 53 | 212485711
JOHNSON CONTROLS | HL19B4821 | XAFD60HBCN1 | Z8ES130D20LMPS1 | 47000 | 8.1 | 48000 | 17 | 12 | 2.28 | 64 | 53 | 212485707
JOHNSON CONTROLS | HL19B4821 | XAUD60HXXN1+TXV | Z8ES130D20LMPS1 | 47000 | 8.1 | 48000 | 17 | 12 | 2.28 | 64 | 53 | 212485712
LUXAIRE | HL19B4821 | XAUD60HXXN1+TXV | Z8ES130D20LMPS1 | 47000 | 8.1 | 48000 | 17 | 12 | 2.28 | 64 | 53 | 212485709
COLEMAN | HC19B4821 | XAUD60HXXN1+TXV | Z8ES130D20LMPS1 | 47000 | 8.1 | 48000 | 17 | 12 | 2.28 | 64 | 53 | 212485708
FRASER-JOHNSTON | HL19B4821 | XAFD60HBCN1 | Z8ES130D20LMPS1 | 47000 | 8.1 | 48000 | 17 | 12 | 2.28 | 64 | 53 | 212485705
CHAMPION HEATING AND COOLING | HL19B4821 | XAFD60HBCN1 | Z8ES130D20LMPS1 | 47000 | 8.1 | 48000 | 17 | 12 | 2.28 | 64 | 53 | 212485706
FRASER-JOHNSTON | HL19B4821 | XAUD60HXXN1+TXV | Z8ES130D20SMPS1 | 47000 | 8.1 | 48000 | 17 | 12 | 2.28 | 64 | 53 | 212485700
LUXAIRE | HL19B4821 | XAFD60HBCN1 | Z8ES130D20LMPS1 | 47000 | 8.1 | 48000 | 17 | 12 | 2.28 | 64 | 53 | 212485704
COLEMAN | HC19B4821 | XAFD60HBCN1 | Z8ES130D20LMPS1 | 47000 | 8.1 | 48000 | 17 | 12 | 2.28 | 64 | 53 | 212485703
LUXAIRE | HL19B4821 | XAUD60HXXN1+TXV | Z8ES130D20SMPS1 | 47000 | 8.1 | 48000 | 17 | 12 | 2.28 | 64 | 53 | 212485699
COLEMAN | HC19B4821 | XAFD60HXXN1+TXV | Z8ES130D20LMPS1 | 47000 | 8.1 | 48000 | 17 | 12 | 2.28 | 64 | 53 | 212485688
CHAMPION HEATING AND COOLING | HL19B4821 | XAUD60HXXN1+TXV | Z8ES130D20SMPS1 | 47000 | 8.1 | 48000 | 17 | 12 | 2.28 | 64 | 53 | 212485701
JOHNSON CONTROLS | HL19B4821 | XAFD60HBCN1 | Z8ES130D20SMPS1 | 47000 | 8.1 | 48000 | 17 | 12 | 2.28 | 64 | 53 | 212485697
JOHNSON CONTROLS | HL19B4821 | XAFD60HXXN1+TXV | Z8ES130D20LMPS1 | 47000 | 8.1 | 48000 | 17 | 12 | 2.28 | 64 | 53 | 212485692
CHAMPION HEATING AND COOLING | HL19B4821 | XAFD60HBCN1 | Z8ES130D20SMPS1 | 47000 | 8.1 | 48000 | 17 | 12 | 2.28 | 64 | 53 | 212485696
COLEMAN | HC19B4821 | XAUD60HXXN1+TXV | Z8ES130D20SMPS1 | 47000 | 8.1 | 48000 | 17 | 12 | 2.28 | 64 | 53 | 212485698
LUXAIRE | HL19B4821 | XAFD60HBCN1 | Z8ES130D20SMPS1 | 47000 | 8.1 | 48000 | 17 | 12 | 2.28 | 64 | 53 | 212485694
JOHNSON CONTROLS | HL19B4821 | XAFD60HXXN1+TXV | Z8ES130D20SMPS1 | 47000 | 8.1 | 48000 | 17 | 12 | 2.28 | 64 | 53 | 212485687
FRASER-JOHNSTON | HL19B4821 | XAFD60HBCN1 | Z8ES130D20SMPS1 | 47000 | 8.1 | 48000 | 17 | 12 | 2.28 | 64 | 53 | 212485695
CHAMPION HEATING AND COOLING | HL19B4821 | XAFD60HXXN1+TXV | Z8ES130D20LMPS1 | 47000 | 8.1 | 48000 | 17 | 12 | 2.28 | 64 | 53 | 212485691
JOHNSON CONTROLS | THF2B60T21 | XAFD60JBCN1 | Z8ES080C20LMPS1 | 54000 | 8.1 | 57500 | 15.2 | 11 | 2.38 | 68 | 55 | 212480063
EVCON | RHP15060B21 | XAFD60JBCN1 | RL18080C20MPS1 | 54000 | 8.1 | 57500 | 15.2 | 11 | 2.38 | 68 | 55 | 212480061
GUARDIAN | RHP15060B21 | XAFD60JBCN1 | RL18080C20MPS1 | 54000 | 8.1 | 57500 | 15.2 | 11 | 2.38 | 68 | 55 | 212480060
FRASER-JOHNSTON | THF2B60T21 | XAFD60JBCN1 | Z8ES080C20LMPS1 | 54000 | 8.1 | 57500 | 15.2 | 11 | 2.38 | 68 | 55 | 212480056
CHAMPION HEATING AND COOLING | THF2B60T21 | XAFD60JBCN1 | Z8ES080C20LMPS1 | 54000 | 8.1 | 57500 | 15.2 | 11 | 2.38 | 68 | 55 | 212480058
COLEMAN | THF2B60T21 | XAFD60JBCN1 | Z8ES080C20LMPS1 | 54000 | 8.1 | 57500 | 15.2 | 11 | 2.38 | 68 | 55 | 212480052
LUXAIRE | THF2B60T21 | XAFD60JBCN1 | Z8ES080C20LMPS1 | 54000 | 8.1 | 57500 | 15.2 | 11 | 2.38 | 68 | 55 | 212480054
EVCON | RHP15060B21 | XAFD60JXXN1+TXV | RL18080C20MPS1 | 54000 | 8.1 | 57500 | 15.2 | 11 | 2.38 | 68 | 55 | 212480049
JOHNSON CONTROLS | THF2B60T21 | XAFD60JXXN1+TXV | Z8ES080C20LMPS1 | 54000 | 8.1 | 57500 | 15.2 | 11 | 2.38 | 68 | 55 | 212480051
GUARDIAN | RHP15060B21 | XAFD60JXXN1+TXV | RL18080C20MPS1 | 54000 | 8.1 | 57500 | 15.2 | 11 | 2.38 | 68 | 55 | 212480047
FRASER-JOHNSTON | THF2B60T21 | XAFD60JXXN1+TXV | Z8ES080C20LMPS1 | 54000 | 8.1 | 57500 | 15.2 | 11 | 2.38 | 68 | 55 | 212480043
CHAMPION HEATING AND COOLING | THF2B60T21 | XAFD60JXXN1+TXV | Z8ES080C20LMPS1 | 54000 | 8.1 | 57500 | 15.2 | 11 | 2.38 | 68 | 55 | 212480045
LUXAIRE | THF2B60T21 | XAFD60JXXN1+TXV | Z8ES080C20LMPS1 | 54000 | 8.1 | 57500 | 15.2 | 11 | 2.38 | 68 | 55 | 212480042
JOHNSON CONTROLS | THF2B60T21 | XAFD60JBCN1 | Z8ES120C16LMPS1 | 54000 | 8.1 | 57000 | 15.2 | 11.7 | 2.4 | 68 | 55 | 212480038
COLEMAN | THF2B60T21 | XAFD60JXXN1+TXV | Z8ES080C20LMPS1 | 54000 | 8.1 | 57500 | 15.2 | 11 | 2.38 | 68 | 55 | 212480040
GUARDIAN | RHP15060B21 | XAFD60JBCN1 | RL18120C16MPS1 | 54000 | 8.1 | 57000 | 15.2 | 11.7 | 2.4 | 68 | 55 | 212480034
EVCON | RHP15060B21 | XAFD60JBCN1 | RL18120C16MPS1 | 54000 | 8.1 | 57000 | 15.2 | 11.7 | 2.4 | 68 | 55 | 212480036
LUXAIRE | THF2B60T21 | XAFD60JBCN1 | Z8ES120C16LMPS1 | 54000 | 8.1 | 57000 | 15.2 | 11.7 | 2.4 | 68 | 55 | 212480028
COLEMAN | THF2B60T21 | XAFD60JBCN1 | Z8ES120C16LMPS1 | 54000 | 8.1 | 57000 | 15.2 | 11.7 | 2.4 | 68 | 55 | 212480026
CHAMPION HEATING AND COOLING | THF2B60T21 | XAFD60JBCN1 | Z8ES120C16LMPS1 | 54000 | 8.1 | 57000 | 15.2 | 11.7 | 2.4 | 68 | 55 | 212480032
FRASER-JOHNSTON | THF2B60T21 | XAFD60JBCN1 | Z8ES120C16LMPS1 | 54000 | 8.1 | 57000 | 15.2 | 11.7 | 2.4 | 68 | 55 | 212480030
JOHNSON CONTROLS | THF2B60T21 | XAFD60JXXN1+TXV | Z8ES120C16LMPS1 | 54000 | 8.1 | 57000 | 15.2 | 11.7 | 2.4 | 68 | 55 | 212480025
EVCON | RHP15060B21 | XAFD60JXXN1+TXV | RL18120C16MPS1 | 54000 | 8.1 | 57000 | 15.2 | 11.7 | 2.4 | 68 | 55 | 212480023
FRASER-JOHNSTON | THF2B60T21 | XAFD60JXXN1+TXV | Z8ES120C16LMPS1 | 54000 | 8.1 | 57000 | 15.2 | 11.7 | 2.4 | 68 | 55 | 212480018
CHAMPION HEATING AND COOLING | THF2B60T21 | XAFD60JXXN1+TXV | Z8ES120C16LMPS1 | 54000 | 8.1 | 57000 | 15.2 | 11.7 | 2.4 | 68 | 55 | 212480019
GUARDIAN | RHP15060B21 | XAFD60JXXN1+TXV | RL18120C16MPS1 | 54000 | 8.1 | 57000 | 15.2 | 11.7 | 2.4 | 68 | 55 | 212480021
COLEMAN | THF2B60T21 | XAFD60JXXN1+TXV | Z8ES120C16LMPS1 | 54000 | 8.1 | 57000 | 15.2 | 11.7 | 2.4 | 68 | 55 | 212480014
LUXAIRE | THF2B60T21 | XAFD60JXXN1+TXV | Z8ES120C16LMPS1 | 54000 | 8.1 | 57000 | 15.2 | 11.7 | 2.4 | 68 | 55 | 212480016
JOHNSON CONTROLS | THF2B36T21 | XAHC36DBCN1 | Z8ES080C20LMPS1 | 34800 | 8.1 | 33800 | 16 | 11.7 | 2.18 | 66 | 54 | 212485555
EVCON | RHP15036B21 | XAHC36DBCN1 | RL18080C20MPS1 | 34800 | 8.1 | 33800 | 16 | 11.7 | 2.18 | 66 | 54 | 212485554
GUARDIAN | RHP15036B21 | XAHC36DBCN1 | RL18080C20MPS1 | 34800 | 8.1 | 33800 | 16 | 11.7 | 2.18 | 66 | 54 | 212485553
CHAMPION HEATING AND COOLING | THF2B36T21 | XAHC36DBCN1 | Z8ES080C20LMPS1 | 34800 | 8.1 | 33800 | 16 | 11.7 | 2.18 | 66 | 54 | 212485552
FRASER-JOHNSTON | THF2B36T21 | XAHC36DBCN1 | Z8ES080C20LMPS1 | 34800 | 8.1 | 33800 | 16 | 11.7 | 2.18 | 66 | 54 | 212485551
LUXAIRE | THF2B36T21 | XAHC36DBCN1 | Z8ES080C20LMPS1 | 34800 | 8.1 | 33800 | 16 | 11.7 | 2.18 | 66 | 54 | 212485550
LUXAIRE | THF2B24T21 | XAHC36DBAN1 | Z8ES080B12LMPS1 | 24000 | 8.1 | 21200 | 16 | 12 | 2.3 | 65 | 54 | 212484676
COLEMAN | THF2B24T21 | XAHC36DBAN1 | Z8ES080B12LMPS1 | 24000 | 8.1 | 21200 | 16 | 12 | 2.3 | 65 | 54 | 212484675
FRASER-JOHNSTON | THF2B24T21 | XAHC36DBAN1 | Z8ES080B12LMPS1 | 24000 | 8.1 | 21200 | 16 | 12 | 2.3 | 65 | 54 | 212484677
JOHNSON CONTROLS | THF2B24T21 | XAHC36DBAN1 | Z8ES080B12LMPS1 | 24000 | 8.1 | 21200 | 16 | 12 | 2.3 | 65 | 54 | 212484681
EVCON | RHP15024B21 | XAHC36DBAN1 | RL18080B12MPS1 | 24000 | 8.1 | 21200 | 16 | 12 | 2.3 | 65 | 54 | 212484680
GUARDIAN | RHP15024B21 | XAHC36DBAN1 | RL18080B12MPS1 | 24000 | 8.1 | 21200 | 16 | 12 | 2.3 | 65 | 54 | 212484679
CHAMPION HEATING AND COOLING | THF2B24T21 | XAHC36DBAN1 | Z8ES080B12LMPS1 | 24000 | 8.1 | 21200 | 16 | 12 | 2.3 | 65 | 54 | 212484678
GUARDIAN | RHP15024B21 | XAHC36DXXN1+TXV | RL18080B12MPS1 | 24000 | 8.1 | 21200 | 16 | 12 | 2.3 | 65 | 54 | 212484667
JOHNSON CONTROLS | THF2B24T21 | XAHC36DBAN1 | Z8ES080B12SMPS1 | 24000 | 8.1 | 21200 | 16 | 12 | 2.3 | 65 | 54 | 212484674
CHAMPION HEATING AND COOLING | THF2B24T21 | XAHC36DBAN1 | Z8ES080B12SMPS1 | 24000 | 8.1 | 21200 | 16 | 12 | 2.3 | 65 | 54 | 212484673
COLEMAN | THF2B24T21 | XAHC36DBAN1 | Z8ES080B12SMPS1 | 24000 | 8.1 | 21200 | 16 | 12 | 2.3 | 65 | 54 | 212484670
EVCON | RHP15024B21 | XAHC36DXXN1+TXV | RL18080B12MPS1 | 24000 | 8.1 | 21200 | 16 | 12 | 2.3 | 65 | 54 | 212484668
FRASER-JOHNSTON | THF2B24T21 | XAHC36DBAN1 | Z8ES080B12SMPS1 | 24000 | 8.1 | 21200 | 16 | 12 | 2.3 | 65 | 54 | 212484672
JOHNSON CONTROLS | THF2B24T21 | XAHC36DXXN1+TXV | Z8ES080B12SMPS1 | 24000 | 8.1 | 21200 | 16 | 12 | 2.3 | 65 | 54 | 212484662
LUXAIRE | THF2B24T21 | XAHC36DBAN1 | Z8ES080B12SMPS1 | 24000 | 8.1 | 21200 | 16 | 12 | 2.3 | 65 | 54 | 212484671
JOHNSON CONTROLS | THF2B24T21 | XAHC36DXXN1+TXV | Z8ES080B12LMPS1 | 24000 | 8.1 | 21200 | 16 | 12 | 2.3 | 65 | 54 | 212484669
FRASER-JOHNSTON | THF2B24T21 | XAHC36DXXN1+TXV | Z8ES080B12LMPS1 | 24000 | 8.1 | 21200 | 16 | 12 | 2.3 | 65 | 54 | 212484665
CHAMPION HEATING AND COOLING | THF2B24T21 | XAHC36DXXN1+TXV | Z8ES080B12LMPS1 | 24000 | 8.1 | 21200 | 16 | 12 | 2.3 | 65 | 54 | 212484666
LUXAIRE | THF2B24T21 | XAHC36DXXN1+TXV | Z8ES080B12LMPS1 | 24000 | 8.1 | 21200 | 16 | 12 | 2.3 | 65 | 54 | 212484664
COLEMAN | THF2B24T21 | XAHC36DXXN1+TXV | Z8ES080B12LMPS1 | 24000 | 8.1 | 21200 | 16 | 12 | 2.3 | 65 | 54 | 212484663
FRASER-JOHNSTON | THF2B24T21 | XAHC36DXXN1+TXV | Z8ES080B12SMPS1 | 24000 | 8.1 | 21200 | 16 | 12 | 2.3 | 65 | 54 | 212484660
CHAMPION HEATING AND COOLING | THF2B24T21 | XAHC36DXXN1+TXV | Z8ES080B12SMPS1 | 24000 | 8.1 | 21200 | 16 | 12 | 2.3 | 65 | 54 | 212484661
COLEMAN | THF2B24T21 | XAHC36DXXN1+TXV | Z8ES080B12SMPS1 | 24000 | 8.1 | 21200 | 16 | 12 | 2.3 | 65 | 54 | 212484658
LUXAIRE | THF2B24T21 | XAHC36DXXN1+TXV | Z8ES080B12SMPS1 | 24000 | 8.1 | 21200 | 16 | 12 | 2.3 | 65 | 54 | 212484659
COLEMAN | THF2B36T21 | XAHC36DBCN1 | Z8ES080C20LMPS1 | 34800 | 8.1 | 33800 | 16 | 11.7 | 2.18 | 66 | 54 | 212485549
GUARDIAN | RHP15060B21 | XAFC60HBCN1 | RL18120C16MPS1 | 54000 | 8.1 | 56500 | 15.2 | 11 | 2.32 | 68 | 56 | 212478519
COLEMAN | THF2B60T21 | XAFC60HBCN1 | Z8ES120C16LMPS1 | 54000 | 8.1 | 56500 | 15.2 | 11 | 2.32 | 68 | 56 | 212478512
EVCON | RHP15060B21 | XAFC60HBCN1 | RL18120C16MPS1 | 54000 | 8.1 | 56500 | 15.2 | 11 | 2.32 | 68 | 56 | 212478521
LUXAIRE | THF2B60T21 | XAFC60HXXN1+TXV | Z8ES120C16LMPS1 | 54000 | 8.1 | 56500 | 15.2 | 11 | 2.32 | 68 | 56 | 212478502
CHAMPION HEATING AND COOLING | THF2B60T21 | XAFC60HBCN1 | Z8ES120C16LMPS1 | 54000 | 8.1 | 56500 | 15.2 | 11 | 2.32 | 68 | 56 | 212478518
JOHNSON CONTROLS | THF2B60T21 | XAFC60HBCN1 | Z8ES120C16LMPS1 | 54000 | 8.1 | 56500 | 15.2 | 11 | 2.32 | 68 | 56 | 212478523
LUXAIRE | THF2B60T21 | XAFC60HBCN1 | Z8ES120C16LMPS1 | 54000 | 8.1 | 56500 | 15.2 | 11 | 2.32 | 68 | 56 | 212478514
CHAMPION HEATING AND COOLING | THF2B60T21 | XAFC60HXXN1+TXV | Z8ES120C16LMPS1 | 54000 | 8.1 | 56500 | 15.2 | 11 | 2.32 | 68 | 56 | 212478505
FRASER-JOHNSTON | THF2B60T21 | XAFC60HBCN1 | Z8ES120C16LMPS1 | 54000 | 8.1 | 56500 | 15.2 | 11 | 2.32 | 68 | 56 | 212478516
GUARDIAN | RHP15060B21 | XAFC60HXXN1+TXV | RL18120C16MPS1 | 54000 | 8.1 | 56500 | 15.2 | 11 | 2.32 | 68 | 56 | 212478507
JOHNSON CONTROLS | THF2B60T21 | XAFC60HXXN1+TXV | Z8ES120C16LMPS1 | 54000 | 8.1 | 56500 | 15.2 | 11 | 2.32 | 68 | 56 | 212478510
COLEMAN | THF2B60T21 | XAFC60HXXN1+TXV | Z8ES120C16LMPS1 | 54000 | 8.1 | 56500 | 15.2 | 11 | 2.32 | 68 | 56 | 212478500
EVCON | RHP15060B21 | XAFC60HXXN1+TXV | RL18120C16MPS1 | 54000 | 8.1 | 56500 | 15.2 | 11 | 2.32 | 68 | 56 | 212478509
FRASER-JOHNSTON | THF2B60T21 | XAFC60HXXN1+TXV | Z8ES120C16LMPS1 | 54000 | 8.1 | 56500 | 15.2 | 11 | 2.32 | 68 | 56 | 212478503
CHAMPION HEATING AND COOLING | THF2B48T21 | XAHD60HBCN1 | Z8ES080C20LMPS1 | 46000 | 8.1 | 45500 | 16 | 11 | 2.36 | 69 | 55 | 212478458
EVCON | RHP15048B21 | XAHD60HXXN1+TXV | RL18080C20MPS1 | 46000 | 8.1 | 45500 | 16 | 11 | 2.36 | 69 | 55 | 212478453
CHAMPION HEATING AND COOLING | THF2B48T21 | XAHD60HXXN1+TXV | Z8ES080C20LMPS1 | 46000 | 8.1 | 45500 | 16 | 11 | 2.36 | 69 | 55 | 212478451
LUXAIRE | THF2B48T21 | XAHD60HBCN1 | Z8ES080C20LMPS1 | 46000 | 8.1 | 45500 | 16 | 11 | 2.36 | 69 | 55 | 212478456
COLEMAN | THF2B48T21 | XAHD60HBCN1 | Z8ES100C16LMPS1 | 46000 | 8.1 | 45500 | 16 | 11 | 2.36 | 69 | 55 | 212478441
CHAMPION HEATING AND COOLING | THF2B48T21 | XAHD60HXXN1+TXV | Z8ES100C16LMPS1 | 46000 | 8.1 | 45500 | 16 | 11 | 2.36 | 69 | 55 | 212478437
FRASER-JOHNSTON | THF2B48T21 | XAHD60HXXN1+TXV | Z8ES080C20LMPS1 | 46000 | 8.1 | 45500 | 16 | 11 | 2.36 | 69 | 55 | 212478450
LUXAIRE | THF2B48T21 | XAHD60HXXN1+TXV | Z8ES080C20LMPS1 | 46000 | 8.1 | 45500 | 16 | 11 | 2.36 | 69 | 55 | 212478449
JOHNSON CONTROLS | THF2B48T21 | XAHD60HXXN1+TXV | Z8ES080C20LMPS1 | 46000 | 8.1 | 45500 | 16 | 11 | 2.36 | 69 | 55 | 212478454
COLEMAN | THF2B48T21 | XAHD60HXXN1+TXV | Z8ES080C20LMPS1 | 46000 | 8.1 | 45500 | 16 | 11 | 2.36 | 69 | 55 | 212478448
FRASER-JOHNSTON | THF2B48T21 | XAHD60HBCN1 | Z8ES080C20LMPS1 | 46000 | 8.1 | 45500 | 16 | 11 | 2.36 | 69 | 55 | 212478457
GUARDIAN | RHP15048B21 | XAHD60HXXN1+TXV | RL18100C16MPS1 | 46000 | 8.1 | 45500 | 16 | 11 | 2.36 | 69 | 55 | 212478438
CHAMPION HEATING AND COOLING | THF2B24T21 | XAFC30CXXN1+TXV | Z8ES080B12LMPS1 | 23800 | 8.1 | 22200 | 16 | 11.7 | 2.22 | 63 | 52 | 212488810
FRASER-JOHNSTON | THF2B24T21 | XAFC30CXXN1+TXV | Z8ES080B12LMPS1 | 23800 | 8.1 | 22200 | 16 | 11.7 | 2.22 | 63 | 52 | 212488809
LUXAIRE | THF2B24T21 | XAFC30CXXN1+TXV | Z8ES080B12SMPS1 | 23800 | 8.1 | 22200 | 16 | 11.7 | 2.22 | 63 | 52 | 212488803
JOHNSON CONTROLS | THF2B24T21 | XAFC30CXXN1+TXV | Z8ES080B12SMPS1 | 23800 | 8.1 | 22200 | 16 | 11.7 | 2.22 | 63 | 52 | 212488806
LUXAIRE | THF2B24T21 | XAFC30CXXN1+TXV | Z8ES080B12LMPS1 | 23800 | 8.1 | 22200 | 16 | 11.7 | 2.22 | 63 | 52 | 212488808
CHAMPION HEATING AND COOLING | THF2B24T21 | XAFC30CXXN1+TXV | Z8ES080B12SMPS1 | 23800 | 8.1 | 22200 | 16 | 11.7 | 2.22 | 63 | 52 | 212488805
FRASER-JOHNSTON | THF2B24T21 | XAFC30CXXN1+TXV | Z8ES080B12SMPS1 | 23800 | 8.1 | 22200 | 16 | 11.7 | 2.22 | 63 | 52 | 212488804
COLEMAN | THF2B24T21 | XAFC30CXXN1+TXV | Z8ES080B12SMPS1 | 23800 | 8.1 | 22200 | 16 | 11.7 | 2.22 | 63 | 52 | 212488802
CHAMPION HEATING AND COOLING | THF2B48T21 | XAUC60GXXN1+TXV | Z8ES080C20LMPS1 | 45500 | 8.1 | 47500 | 15.2 | 11 | 2.4 | 67 | 56 | 212488765
GUARDIAN | RHP15048B21 | XAUC60GXXN1+TXV | RL18080C20MPS1 | 45500 | 8.1 | 47500 | 15.2 | 11 | 2.4 | 67 | 56 | 212488766
JOHNSON CONTROLS | THF2B48T21 | XAUC60GXXN1+TXV | Z8ES080C20LMPS1 | 45500 | 8.1 | 47500 | 15.2 | 11 | 2.4 | 67 | 56 | 212488768
FRASER-JOHNSTON | THF2B48T21 | XAUC60GXXN1+TXV | Z8ES080C20LMPS1 | 45500 | 8.1 | 47500 | 15.2 | 11 | 2.4 | 67 | 56 | 212488764
EVCON | RHP15048B21 | XAUC60GXXN1+TXV | RL18080C20MPS1 | 45500 | 8.1 | 47500 | 15.2 | 11 | 2.4 | 67 | 56 | 212488767
LUXAIRE | THF2B48T21 | XAUC60GXXN1+TXV | Z8ES080C20LMPS1 | 45500 | 8.1 | 47500 | 15.2 | 11 | 2.4 | 67 | 56 | 212488763
EVCON | RHP15048B21 | XAFC60GXXN1+TXV | RL18080C20MPS1 | 45500 | 8.1 | 47500 | 15.2 | 11 | 2.4 | 67 | 56 | 212488753
COLEMAN | THF2B48T21 | XAFC60GBCN1 | Z8ES080C20LMPS1 | 45500 | 8.1 | 47500 | 15.2 | 11 | 2.4 | 67 | 56 | 212488755
COLEMAN | THF2B48T21 | XAUC60GXXN1+TXV | Z8ES080C20LMPS1 | 45500 | 8.1 | 47500 | 15.2 | 11 | 2.4 | 67 | 56 | 212488762
FRASER-JOHNSTON | THF2B48T21 | XAFC60GBCN1 | Z8ES080C20LMPS1 | 45500 | 8.1 | 47500 | 15.2 | 11 | 2.4 | 67 | 56 | 212488757
LUXAIRE | THF2B48T21 | XAFC60GBCN1 | Z8ES080C20LMPS1 | 45500 | 8.1 | 47500 | 15.2 | 11 | 2.4 | 67 | 56 | 212488756
EVCON | RHP15048B21 | XAFC60GBCN1 | RL18080C20MPS1 | 45500 | 8.1 | 47500 | 15.2 | 11 | 2.4 | 67 | 56 | 212488760
JOHNSON CONTROLS | THF2B48T21 | XAFC60GBCN1 | Z8ES080C20LMPS1 | 45500 | 8.1 | 47500 | 15.2 | 11 | 2.4 | 67 | 56 | 212488761
GUARDIAN | RHP15048B21 | XAFC60GBCN1 | RL18080C20MPS1 | 45500 | 8.1 | 47500 | 15.2 | 11 | 2.4 | 67 | 56 | 212488759
CHAMPION HEATING AND COOLING | THF2B48T21 | XAFC60GBCN1 | Z8ES080C20LMPS1 | 45500 | 8.1 | 47500 | 15.2 | 11 | 2.4 | 67 | 56 | 212488758
JOHNSON CONTROLS | THF2B48T21 | XAFC60GXXN1+TXV | Z8ES080C20LMPS1 | 45500 | 8.1 | 47500 | 15.2 | 11 | 2.4 | 67 | 56 | 212488754
GUARDIAN | RHP15048B21 | XAFC60GXXN1+TXV | RL18080C20MPS1 | 45500 | 8.1 | 47500 | 15.2 | 11 | 2.4 | 67 | 56 | 212488752
JOHNSON CONTROLS | THF2B48T21 | XAUC60GXXN1+TXV | Z8ES100C16LMPS1 | 45500 | 8.1 | 47500 | 15.2 | 11 | 2.4 | 67 | 56 | 212488747
CHAMPION HEATING AND COOLING | THF2B48T21 | XAUC60GXXN1+TXV | Z8ES100C16LMPS1 | 45500 | 8.1 | 47500 | 15.2 | 11 | 2.4 | 67 | 56 | 212488744
FRASER-JOHNSTON | THF2B48T21 | XAFC60GXXN1+TXV | Z8ES080C20LMPS1 | 45500 | 8.1 | 47500 | 15.2 | 11 | 2.4 | 67 | 56 | 212488750
CHAMPION HEATING AND COOLING | THF2B48T21 | XAFC60GXXN1+TXV | Z8ES080C20LMPS1 | 45500 | 8.1 | 47500 | 15.2 | 11 | 2.4 | 67 | 56 | 212488751
LUXAIRE | THF2B48T21 | XAFC60GXXN1+TXV | Z8ES080C20LMPS1 | 45500 | 8.1 | 47500 | 15.2 | 11 | 2.4 | 67 | 56 | 212488749
COLEMAN | THF2B48T21 | XAFC60GXXN1+TXV | Z8ES080C20LMPS1 | 45500 | 8.1 | 47500 | 15.2 | 11 | 2.4 | 67 | 56 | 212488748
GUARDIAN | RHP15048B21 | XAUC60GXXN1+TXV | RL18100C16MPS1 | 45500 | 8.1 | 47500 | 15.2 | 11 | 2.4 | 67 | 56 | 212488745
FRASER-JOHNSTON | THF2B48T21 | XAUC60GXXN1+TXV | Z8ES100C16LMPS1 | 45500 | 8.1 | 47500 | 15.2 | 11 | 2.4 | 67 | 56 | 212488743
EVCON | RHP15048B21 | XAUC60GXXN1+TXV | RL18100C16MPS1 | 45500 | 8.1 | 47500 | 15.2 | 11 | 2.4 | 67 | 56 | 212488746
LUXAIRE | THF2B48T21 | XAUC60GXXN1+TXV | Z8ES100C16LMPS1 | 45500 | 8.1 | 47500 | 15.2 | 11 | 2.4 | 67 | 56 | 212488742
GUARDIAN | RHP15048B21 | XAUD60GXXN1+TXV | RL18130D20MPS1 | 46500 | 8.1 | 48000 | 15.2 | 11 | 2.44 | 67 | 56 | 212483046
CHAMPION HEATING AND COOLING | THF2B48T21 | XAFC60GBCN1 | Z8ES100C20LMPS1 | 45500 | 8.1 | 47500 | 15.2 | 11 | 2.4 | 67 | 56 | 212483150
GUARDIAN | RHP15048B21 | XAFD60GBCN1 | RL18130D20MPS1 | 46500 | 8.1 | 48000 | 15.2 | 11 | 2.44 | 67 | 56 | 212483024
JOHNSON CONTROLS | THF2B48T21 | XAUD60GXXN1+TXV | Z8ES130D20LMPS1 | 46500 | 8.1 | 48000 | 15.2 | 11 | 2.44 | 67 | 56 | 212483054
LUXAIRE | THF2B42T21 | XAHC48FBCN1 | Z8ES080C16LMPS1 | 41000 | 8.1 | 40500 | 16 | 12 | 2.38 | 64 | 55 | 212483059
EVCON | RHP15048B21 | XAUD60GXXN1+TXV | RL18130D20MPS1 | 46500 | 8.1 | 48000 | 15.2 | 11 | 2.44 | 67 | 56 | 212483050
FRASER-JOHNSTON | THF2B48T21 | XAUD60GXXN1+TXV | Z8ES130D20LMPS1 | 46500 | 8.1 | 48000 | 15.2 | 11 | 2.44 | 67 | 56 | 212483042
COLEMAN | THF2B42T21 | XAHC48FBCN1 | Z8ES080C16LMPS1 | 41000 | 8.1 | 40500 | 16 | 12 | 2.38 | 64 | 55 | 212483056
LUXAIRE | THF2B48T21 | XAFD60GXXN1+TXV | Z8ES130D20LMPS1 | 46500 | 8.1 | 48000 | 15.2 | 11 | 2.44 | 67 | 56 | 212482989
CHAMPION HEATING AND COOLING | THF2B48T21 | XAUD60GXXN1+TXV | Z8ES130D20LMPS1 | 46500 | 8.1 | 48000 | 15.2 | 11 | 2.44 | 67 | 56 | 212483044
LUXAIRE | THF2B48T21 | XAUD60GXXN1+TXV | Z8ES130D20LMPS1 | 46500 | 8.1 | 48000 | 15.2 | 11 | 2.44 | 67 | 56 | 212483038
EVCON | RHP15048B21 | XAFD60GBCN1 | RL18130D20MPS1 | 46500 | 8.1 | 48000 | 15.2 | 11 | 2.44 | 67 | 56 | 212483026
CHAMPION HEATING AND COOLING | THF2B48T21 | XAFD60GBCN1 | Z8ES130D20LMPS1 | 46500 | 8.1 | 48000 | 15.2 | 11 | 2.44 | 67 | 56 | 212483022
COLEMAN | THF2B48T21 | XAUD60GXXN1+TXV | Z8ES130D20LMPS1 | 46500 | 8.1 | 48000 | 15.2 | 11 | 2.44 | 67 | 56 | 212483034
JOHNSON CONTROLS | THF2B48T21 | XAFD60GBCN1 | Z8ES130D20LMPS1 | 46500 | 8.1 | 48000 | 15.2 | 11 | 2.44 | 67 | 56 | 212483030
JOHNSON CONTROLS | THF2B48T21 | XAFD60GXXN1+TXV | Z8ES130D20LMPS1 | 46500 | 8.1 | 48000 | 15.2 | 11 | 2.44 | 67 | 56 | 212483008
EVCON | RHP15042B21 | XAHC48FBCN1 | RL18120C16MPS1 | 41000 | 8.1 | 41000 | 16 | 11.7 | 2.36 | 64 | 55 | 212482947
FRASER-JOHNSTON | THF2B48T21 | XAFD60GBCN1 | Z8ES130D20LMPS1 | 46500 | 8.1 | 48000 | 15.2 | 11 | 2.44 | 67 | 56 | 212483020
LUXAIRE | THF2B48T21 | XAFD60GBCN1 | Z8ES130D20LMPS1 | 46500 | 8.1 | 48000 | 15.2 | 11 | 2.44 | 67 | 56 | 212483017
COLEMAN | THF2B48T21 | XAFD60GBCN1 | Z8ES130D20LMPS1 | 46500 | 8.1 | 48000 | 15.2 | 11 | 2.44 | 67 | 56 | 212483013
CHAMPION HEATING AND COOLING | THF2B42T21 | XAHC48FBCN1 | Z8ES120C16LMPS1 | 41000 | 8.1 | 41000 | 16 | 11.7 | 2.36 | 64 | 55 | 212482940
CHAMPION HEATING AND COOLING | THF2B48T21 | XAFD60GXXN1+TXV | Z8ES130D20LMPS1 | 46500 | 8.1 | 48000 | 15.2 | 11 | 2.44 | 67 | 56 | 212482999
EVCON | RHP15048B21 | XAFD60GXXN1+TXV | RL18130D20MPS1 | 46500 | 8.1 | 48000 | 15.2 | 11 | 2.44 | 67 | 56 | 212483007
GUARDIAN | RHP15048B21 | XAFD60GXXN1+TXV | RL18130D20MPS1 | 46500 | 8.1 | 48000 | 15.2 | 11 | 2.44 | 67 | 56 | 212483003
FRASER-JOHNSTON | THF2B48T21 | XAFD60GXXN1+TXV | Z8ES130D20LMPS1 | 46500 | 8.1 | 48000 | 15.2 | 11 | 2.44 | 67 | 56 | 212482994
COLEMAN | THF2B48T21 | XAFD60GXXN1+TXV | Z8ES130D20LMPS1 | 46500 | 8.1 | 48000 | 15.2 | 11 | 2.44 | 67 | 56 | 212482985
GUARDIAN | RHP15042B21 | XAHC48FBCN1 | RL18120C16MPS1 | 41000 | 8.1 | 41000 | 16 | 11.7 | 2.36 | 64 | 55 | 212482944
FRASER-JOHNSTON | THF2B42T21 | XAHC48FXXN1+TXV | Z8ES080C16LMPS1 | 41000 | 8.1 | 40500 | 16 | 12 | 2.38 | 64 | 55 | 212482963
JOHNSON CONTROLS | THF2B42T21 | XAHC48FXXN1+TXV | Z8ES080C16LMPS1 | 41000 | 8.1 | 40500 | 16 | 12 | 2.38 | 64 | 55 | 212482980
EVCON | RHP15042B21 | XAHC48FXXN1+TXV | RL18080C16MPS1 | 41000 | 8.1 | 40500 | 16 | 12 | 2.38 | 64 | 55 | 212482975
GUARDIAN | RHP15042B21 | XAHC48FXXN1+TXV | RL18080C16MPS1 | 41000 | 8.1 | 40500 | 16 | 12 | 2.38 | 64 | 55 | 212482971
COLEMAN | THF2B42T21 | XAHC48FXXN1+TXV | Z8ES080C16LMPS1 | 41000 | 8.1 | 40500 | 16 | 12 | 2.38 | 64 | 55 | 212482954
CHAMPION HEATING AND COOLING | THF2B42T21 | XAHC48FXXN1+TXV | Z8ES080C16LMPS1 | 41000 | 8.1 | 40500 | 16 | 12 | 2.38 | 64 | 55 | 212482967
LUXAIRE | THF2B42T21 | XAHC48FXXN1+TXV | Z8ES080C16LMPS1 | 41000 | 8.1 | 40500 | 16 | 12 | 2.38 | 64 | 55 | 212482959
JOHNSON CONTROLS | THF2B42T21 | XAHC48FBCN1 | Z8ES120C16LMPS1 | 41000 | 8.1 | 41000 | 16 | 11.7 | 2.36 | 64 | 55 | 212482950
FRASER-JOHNSTON | THF2B42T21 | XAHC48FBCN1 | Z8ES120C16LMPS1 | 41000 | 8.1 | 41000 | 16 | 11.7 | 2.36 | 64 | 55 | 212482936
COLEMAN | THF2B42T21 | XAHC48FBCN1 | Z8ES120C16LMPS1 | 41000 | 8.1 | 41000 | 16 | 11.7 | 2.36 | 64 | 55 | 212482929
LUXAIRE | THF2B42T21 | XAHC48FBCN1 | Z8ES120C16LMPS1 | 41000 | 8.1 | 41000 | 16 | 11.7 | 2.36 | 64 | 55 | 212482932
COLEMAN | THF2B42T21 | XAUC48FXXN1+TXV | Z8ES100C20LMPS1 | 40500 | 8.1 | 40000 | 15.2 | 11.7 | 2.22 | 64 | 53 | 212482836
EVCON | RHP15042B21 | XAFC48FBCN1 | RL18100C20MPS1 | 40500 | 8.1 | 40000 | 15.2 | 11.7 | 2.22 | 64 | 53 | 212482828
EVCON | RHP15042B21 | XAUC48FXXN1+TXV | RL18100C20MPS1 | 40500 | 8.1 | 40000 | 15.2 | 11.7 | 2.22 | 64 | 53 | 212482856
JOHNSON CONTROLS | THF2B42T21 | XAUC48FXXN1+TXV | Z8ES100C20LMPS1 | 40500 | 8.1 | 40000 | 15.2 | 11.7 | 2.22 | 64 | 53 | 212482858
LUXAIRE | THF2B42T21 | XAUC48FXXN1+TXV | Z8ES100C20LMPS1 | 40500 | 8.1 | 40000 | 15.2 | 11.7 | 2.22 | 64 | 53 | 212482840
GUARDIAN | RHP15042B21 | XAUC48FXXN1+TXV | RL18100C20MPS1 | 40500 | 8.1 | 40000 | 15.2 | 11.7 | 2.22 | 64 | 53 | 212482851
CHAMPION HEATING AND COOLING | THF2B42T21 | XAUC48FXXN1+TXV | Z8ES100C20LMPS1 | 40500 | 8.1 | 40000 | 15.2 | 11.7 | 2.22 | 64 | 53 | 212482848
FRASER-JOHNSTON | THF2B42T21 | XAUC48FXXN1+TXV | Z8ES100C20LMPS1 | 40500 | 8.1 | 40000 | 15.2 | 11.7 | 2.22 | 64 | 53 | 212482844
FRASER-JOHNSTON | THF2B42T21 | XAFC48FBCN1 | Z8ES100C20LMPS1 | 40500 | 8.1 | 40000 | 15.2 | 11.7 | 2.22 | 64 | 53 | 212482823
LUXAIRE | THF2B42T21 | XAFC48FBCN1 | Z8ES100C20LMPS1 | 40500 | 8.1 | 40000 | 15.2 | 11.7 | 2.22 | 64 | 53 | 212482819
JOHNSON CONTROLS | THF2B42T21 | XAFC48FXXN1+TXV | Z8ES100C20LMPS1 | 40500 | 8.1 | 40000 | 15.2 | 11.7 | 2.22 | 64 | 53 | 212482810
JOHNSON CONTROLS | THF2B42T21 | XAFC48FBCN1 | Z8ES100C20LMPS1 | 40500 | 8.1 | 40000 | 15.2 | 11.7 | 2.22 | 64 | 53 | 212482832
GUARDIAN | RHP15042B21 | XAHC48FXXN1+TXV | RL18120C16MPS1 | 41000 | 8.1 | 41000 | 16 | 11.7 | 2.36 | 64 | 55 | 212477581
EVCON | RHP15042B21 | XAHC48FXXN1+TXV | RL18120C16MPS1 | 41000 | 8.1 | 41000 | 16 | 11.7 | 2.36 | 64 | 55 | 212477582
CHAMPION HEATING AND COOLING | THF2B24T21 | XAFB36DXXN1+TXV | Z8ES080B12LMPS1 | 24000 | 8.1 | 22200 | 15.2 | 11.7 | 2.26 | 60 | 51 | 212488858
FRASER-JOHNSTON | THF2B24T21 | XAFB36DXXN1+TXV | Z8ES080B12LMPS1 | 24000 | 8.1 | 22200 | 15.2 | 11.7 | 2.26 | 60 | 51 | 212488857
LUXAIRE | THF2B60T21 | XAFD60JBCN1 | Z8ES080C16LMPS1 | 53500 | 8.1 | 57000 | 15.2 | 11.7 | 2.42 | 68 | 55 | 212481778
GUARDIAN | RHP15060B21 | XAFD60JBCN1 | RL18080C16MPS1 | 53500 | 8.1 | 57000 | 15.2 | 11.7 | 2.42 | 68 | 55 | 212481781
EVCON | RHP15060B21 | XAFD60JBCN1 | RL18080C16MPS1 | 53500 | 8.1 | 57000 | 15.2 | 11.7 | 2.42 | 68 | 55 | 212481782
CHAMPION HEATING AND COOLING | THF2B60T21 | XAFD60JBCN1 | Z8ES080C16LMPS1 | 53500 | 8.1 | 57000 | 15.2 | 11.7 | 2.42 | 68 | 55 | 212481780
JOHNSON CONTROLS | THF2B60T21 | XAFD60JBCN1 | Z8ES080C16LMPS1 | 53500 | 8.1 | 57000 | 15.2 | 11.7 | 2.42 | 68 | 55 | 212481783
FRASER-JOHNSTON | THF2B60T21 | XAFD60JBCN1 | Z8ES080C16LMPS1 | 53500 | 8.1 | 57000 | 15.2 | 11.7 | 2.42 | 68 | 55 | 212481779
JOHNSON CONTROLS | THF2B60T21 | XAHD60JBCN1 | Z8ES100C20LMPS1 | 55500 | 8.1 | 58500 | 15.2 | 11.7 | 2.36 | 65 | 53 | 212481769
EVCON | RHP15060B21 | XAHD60JBCN1 | RL18100C20MPS1 | 55500 | 8.1 | 58500 | 15.2 | 11.7 | 2.36 | 65 | 53 | 212481768
LUXAIRE | THF2B60T21 | XAFD60JXXN1+TXV | Z8ES080C16LMPS1 | 53500 | 8.1 | 57000 | 15.2 | 11.7 | 2.42 | 68 | 55 | 212481771
JOHNSON CONTROLS | THF2B60T21 | XAFD60JXXN1+TXV | Z8ES080C16LMPS1 | 53500 | 8.1 | 57000 | 15.2 | 11.7 | 2.42 | 68 | 55 | 212481776
EVCON | RHP15060B21 | XAFD60JXXN1+TXV | RL18080C16MPS1 | 53500 | 8.1 | 57000 | 15.2 | 11.7 | 2.42 | 68 | 55 | 212481775
FRASER-JOHNSTON | THF2B60T21 | XAFD60JXXN1+TXV | Z8ES080C16LMPS1 | 53500 | 8.1 | 57000 | 15.2 | 11.7 | 2.42 | 68 | 55 | 212481772
CHAMPION HEATING AND COOLING | THF2B60T21 | XAHD60JBCN1 | Z8ES100C20LMPS1 | 55500 | 8.1 | 58500 | 15.2 | 11.7 | 2.36 | 65 | 53 | 212481766
GUARDIAN | RHP15060B21 | XAFD60JXXN1+TXV | RL18080C16MPS1 | 53500 | 8.1 | 57000 | 15.2 | 11.7 | 2.42 | 68 | 55 | 212481774
CHAMPION HEATING AND COOLING | THF2B60T21 | XAFD60JXXN1+TXV | Z8ES080C16LMPS1 | 53500 | 8.1 | 57000 | 15.2 | 11.7 | 2.42 | 68 | 55 | 212481773
COLEMAN | THF2B60T21 | XAHD60JBCN1 | Z8ES100C20LMPS1 | 55500 | 8.1 | 58500 | 15.2 | 11.7 | 2.36 | 65 | 53 | 212481763
COLEMAN | THF2B60T21 | XAFD60JXXN1+TXV | Z8ES080C16LMPS1 | 53500 | 8.1 | 57000 | 15.2 | 11.7 | 2.42 | 68 | 55 | 212481770
GUARDIAN | RHP15060B21 | XAHD60JBCN1 | RL18100C20MPS1 | 55500 | 8.1 | 58500 | 15.2 | 11.7 | 2.36 | 65 | 53 | 212481767
JOHNSON CONTROLS | THF2B60T21 | XAHD60JXXN1+TXV | Z8ES100C20LMPS1 | 55500 | 8.1 | 58500 | 15.2 | 11.7 | 2.36 | 65 | 53 | 212481762
GUARDIAN | RHP15060B21 | XAHD60JXXN1+TXV | RL18100C20MPS1 | 55500 | 8.1 | 58500 | 15.2 | 11.7 | 2.36 | 65 | 53 | 212481760
FRASER-JOHNSTON | THF2B60T21 | XAHD60JBCN1 | Z8ES100C20LMPS1 | 55500 | 8.1 | 58500 | 15.2 | 11.7 | 2.36 | 65 | 53 | 212481765
EVCON | RHP15060B21 | XAHD60JXXN1+TXV | RL18100C20MPS1 | 55500 | 8.1 | 58500 | 15.2 | 11.7 | 2.36 | 65 | 53 | 212481761
LUXAIRE | THF2B60T21 | XAHD60JBCN1 | Z8ES100C20LMPS1 | 55500 | 8.1 | 58500 | 15.2 | 11.7 | 2.36 | 65 | 53 | 212481764
LUXAIRE | THF2B60T21 | XAHD60JXXN1+TXV | Z8ES100C20LMPS1 | 55500 | 8.1 | 58500 | 15.2 | 11.7 | 2.36 | 65 | 53 | 212481757
COLEMAN | THF2B60T21 | XAHD60JXXN1+TXV | Z8ES100C20LMPS1 | 55500 | 8.1 | 58500 | 15.2 | 11.7 | 2.36 | 65 | 53 | 212481756
GUARDIAN | RHP15060B21 | XAHD60JBCN1 | RL18130D20MPS1 | 55500 | 8.1 | 58500 | 15.2 | 11.7 | 2.38 | 65 | 53 | 212481753
CHAMPION HEATING AND COOLING | THF2B60T21 | XAHD60JBCN1 | Z8ES130D20LMPS1 | 55500 | 8.1 | 58500 | 15.2 | 11.7 | 2.38 | 65 | 53 | 212481752
CHAMPION HEATING AND COOLING | THF2B60T21 | XAHD60JXXN1+TXV | Z8ES100C20LMPS1 | 55500 | 8.1 | 58500 | 15.2 | 11.7 | 2.36 | 65 | 53 | 212481759
JOHNSON CONTROLS | THF2B60T21 | XAHD60JBCN1 | Z8ES130D20LMPS1 | 55500 | 8.1 | 58500 | 15.2 | 11.7 | 2.38 | 65 | 53 | 212481755
FRASER-JOHNSTON | THF2B60T21 | XAHD60JXXN1+TXV | Z8ES100C20LMPS1 | 55500 | 8.1 | 58500 | 15.2 | 11.7 | 2.36 | 65 | 53 | 212481758
FRASER-JOHNSTON | THF2B60T21 | XAHD60JBCN1 | Z8ES130D20LMPS1 | 55500 | 8.1 | 58500 | 15.2 | 11.7 | 2.38 | 65 | 53 | 212481751
EVCON | RHP15060B21 | XAHD60JBCN1 | RL18130D20MPS1 | 55500 | 8.1 | 58500 | 15.2 | 11.7 | 2.38 | 65 | 53 | 212481754
EVCON | RHP15060B21 | XAHD60JXXN1+TXV | RL18130D20MPS1 | 55500 | 8.1 | 58500 | 15.2 | 11.7 | 2.38 | 65 | 53 | 212481747
LUXAIRE | THF2B60T21 | XAHD60JBCN1 | Z8ES130D20LMPS1 | 55500 | 8.1 | 58500 | 15.2 | 11.7 | 2.38 | 65 | 53 | 212481750
JOHNSON CONTROLS | THF2B60T21 | XAHD60JXXN1+TXV | Z8ES130D20LMPS1 | 55500 | 8.1 | 58500 | 15.2 | 11.7 | 2.38 | 65 | 53 | 212481748
COLEMAN | THF2B60T21 | XAHD60JBCN1 | Z8ES130D20LMPS1 | 55500 | 8.1 | 58500 | 15.2 | 11.7 | 2.38 | 65 | 53 | 212481749
LUXAIRE | THF2B60T21 | XAHD60JXXN1+TXV | Z8ES130D20LMPS1 | 55500 | 8.1 | 58500 | 15.2 | 11.7 | 2.38 | 65 | 53 | 212481743
GUARDIAN | RHP15060B21 | XAHD60JXXN1+TXV | RL18130D20MPS1 | 55500 | 8.1 | 58500 | 15.2 | 11.7 | 2.38 | 65 | 53 | 212481746
CHAMPION HEATING AND COOLING | THF2B60T21 | XAHD60JXXN1+TXV | Z8ES130D20LMPS1 | 55500 | 8.1 | 58500 | 15.2 | 11.7 | 2.38 | 65 | 53 | 212481745
COLEMAN | THF2B60T21 | XAHD60JXXN1+TXV | Z8ES130D20LMPS1 | 55500 | 8.1 | 58500 | 15.2 | 11.7 | 2.38 | 65 | 53 | 212481742
FRASER-JOHNSTON | THF2B60T21 | XAHD60JXXN1+TXV | Z8ES130D20LMPS1 | 55500 | 8.1 | 58500 | 15.2 | 11.7 | 2.38 | 65 | 53 | 212481744
COLEMAN | HC19B4821 | XAFD60HBCN1 | Z8ES130D20SMPS1 | 47000 | 8.1 | 48000 | 17 | 12 | 2.28 | 64 | 53 | 212485693
FRASER-JOHNSTON | HL19B4821 | XAFD60HXXN1+TXV | Z8ES130D20LMPS1 | 47000 | 8.1 | 48000 | 17 | 12 | 2.28 | 64 | 53 | 212485690
LUXAIRE | HL19B4821 | XAFD60HXXN1+TXV | Z8ES130D20LMPS1 | 47000 | 8.1 | 48000 | 17 | 12 | 2.28 | 64 | 53 | 212485689
COLEMAN | HC19B4821 | XAFD60HXXN1+TXV | Z8ES130D20SMPS1 | 47000 | 8.1 | 48000 | 17 | 12 | 2.28 | 64 | 53 | 212485683
CHAMPION HEATING AND COOLING | HL19B4821 | XAFD60HXXN1+TXV | Z8ES130D20SMPS1 | 47000 | 8.1 | 48000 | 17 | 12 | 2.28 | 64 | 53 | 212485686
FRASER-JOHNSTON | HL19B4821 | XAFD60HXXN1+TXV | Z8ES130D20SMPS1 | 47000 | 8.1 | 48000 | 17 | 12 | 2.28 | 64 | 53 | 212485685
LUXAIRE | HL19B4821 | XAFD60HXXN1+TXV | Z8ES130D20SMPS1 | 47000 | 8.1 | 48000 | 17 | 12 | 2.28 | 64 | 53 | 212485684
JOHNSON CONTROLS | THF2B36T21 | XAHC36DBCN1 | Z8ES080C20SMPS1 | 34800 | 8.1 | 33800 | 16 | 11.7 | 2.18 | 66 | 54 | 212485548
FRASER-JOHNSTON | THF2B48T21 | XAFD60GBCN1 | Z8ES120C20LMPS1 | 45500 | 8.1 | 47500 | 15.2 | 11 | 2.4 | 67 | 56 | 212485814
EVCON | RHP15048B21 | XAFD60GBCN1 | RL18120C20MPS1 | 45500 | 8.1 | 47500 | 15.2 | 11 | 2.4 | 67 | 56 | 212485817
COLEMAN | THF2B48T21 | XAUD60GXXN1+TXV | Z8ES120C20LMPS1 | 45500 | 8.1 | 47500 | 15.2 | 11 | 2.4 | 67 | 56 | 212485819
FRASER-JOHNSTON | THF2B48T21 | XAUD60GXXN1+TXV | Z8ES120C20LMPS1 | 45500 | 8.1 | 47500 | 15.2 | 11 | 2.4 | 67 | 56 | 212485821
CHAMPION HEATING AND COOLING | THF2B48T21 | XAFD60GBCN1 | Z8ES120C20LMPS1 | 45500 | 8.1 | 47500 | 15.2 | 11 | 2.4 | 67 | 56 | 212485815
CHAMPION HEATING AND COOLING | THF2B48T21 | XAFD60GXXN1+TXV | Z8ES120C20LMPS1 | 45500 | 8.1 | 47500 | 15.2 | 11 | 2.4 | 67 | 56 | 212485808
COLEMAN | THF2B48T21 | XAFD60GBCN1 | Z8ES120C20LMPS1 | 45500 | 8.1 | 47500 | 15.2 | 11 | 2.4 | 67 | 56 | 212485812
EVCON | RHP15042B21 | XAHC48FBCN1 | RL18080B12MPS1 | 40000 | 8.1 | 40000 | 16 | 12 | 2.34 | 63 | 55 | 212485803
GUARDIAN | RHP15048B21 | XAFD60GXXN1+TXV | RL18120C20MPS1 | 45500 | 8.1 | 47500 | 15.2 | 11 | 2.4 | 67 | 56 | 212485809
EVCON | RHP15048B21 | XAFD60GXXN1+TXV | RL18120C20MPS1 | 45500 | 8.1 | 47500 | 15.2 | 11 | 2.4 | 67 | 56 | 212485810
JOHNSON CONTROLS | THF2B48T21 | XAFD60GXXN1+TXV | Z8ES120C20LMPS1 | 45500 | 8.1 | 47500 | 15.2 | 11 | 2.4 | 67 | 56 | 212485811
FRASER-JOHNSTON | THF2B48T21 | XAFD60GXXN1+TXV | Z8ES120C20LMPS1 | 45500 | 8.1 | 47500 | 15.2 | 11 | 2.4 | 67 | 56 | 212485807
LUXAIRE | THF2B48T21 | XAFD60GBCN1 | Z8ES120C20LMPS1 | 45500 | 8.1 | 47500 | 15.2 | 11 | 2.4 | 67 | 56 | 212485813
GUARDIAN | RHP15042B21 | XAHC48FBCN1 | RL18080B12MPS1 | 40000 | 8.1 | 40000 | 16 | 12 | 2.34 | 63 | 55 | 212485802
LUXAIRE | THF2B48T21 | XAFD60GXXN1+TXV | Z8ES120C20LMPS1 | 45500 | 8.1 | 47500 | 15.2 | 11 | 2.4 | 67 | 56 | 212485806
COLEMAN | THF2B48T21 | XAFD60GXXN1+TXV | Z8ES120C20LMPS1 | 45500 | 8.1 | 47500 | 15.2 | 11 | 2.4 | 67 | 56 | 212485805
FRASER-JOHNSTON | THF2B42T21 | XAHC48FBCN1 | Z8ES080B12LMPS1 | 40000 | 8.1 | 40000 | 16 | 12 | 2.34 | 63 | 55 | 212485800
CHAMPION HEATING AND COOLING | THF2B42T21 | XAHC48FBCN1 | Z8ES080B12LMPS1 | 40000 | 8.1 | 40000 | 16 | 12 | 2.34 | 63 | 55 | 212485801
LUXAIRE | THF2B42T21 | XAHC48FXXN1+TXV | Z8ES080B12LMPS1 | 40000 | 8.1 | 40000 | 16 | 12 | 2.34 | 63 | 55 | 212485792
COLEMAN | THF2B42T21 | XAHC48FBCN1 | Z8ES080B12LMPS1 | 40000 | 8.1 | 40000 | 16 | 12 | 2.34 | 63 | 55 | 212485798
LUXAIRE | THF2B42T21 | XAHC48FBCN1 | Z8ES080B12LMPS1 | 40000 | 8.1 | 40000 | 16 | 12 | 2.34 | 63 | 55 | 212485799
FRASER-JOHNSTON | THF2B42T21 | XAHC48FXXN1+TXV | Z8ES080B12LMPS1 | 40000 | 8.1 | 40000 | 16 | 12 | 2.34 | 63 | 55 | 212485793
JOHNSON CONTROLS | THF2B42T21 | XAHC48FXXN1+TXV | Z8ES080B12LMPS1 | 40000 | 8.1 | 40000 | 16 | 12 | 2.34 | 63 | 55 | 212485797
CHAMPION HEATING AND COOLING | THF2B42T21 | XAHC48FXXN1+TXV | Z8ES080B12LMPS1 | 40000 | 8.1 | 40000 | 16 | 12 | 2.34 | 63 | 55 | 212485794
EVCON | RHP15042B21 | XAHC48FXXN1+TXV | RL18080B12MPS1 | 40000 | 8.1 | 40000 | 16 | 12 | 2.34 | 63 | 55 | 212485796
GUARDIAN | RHP15042B21 | XAHC48FXXN1+TXV | RL18080B12MPS1 | 40000 | 8.1 | 40000 | 16 | 12 | 2.34 | 63 | 55 | 212485795
JOHNSON CONTROLS | THF2B42T21 | XAFD48FBCN1 | Z8ES080C20LMPS1 | 40500 | 8.1 | 40000 | 16 | 11.7 | 2.22 | 64 | 53 | 212485790
JOHNSON CONTROLS | THF2B42T21 | XAFD48FXXN1+TXV | Z8ES100C16LMPS1 | 40500 | 8.1 | 40000 | 15.2 | 11.7 | 2.22 | 64 | 53 | 212485769
GUARDIAN | RHP15042B21 | XAFD48FBCN1 | RL18080C20MPS1 | 40500 | 8.1 | 40000 | 16 | 11.7 | 2.22 | 64 | 53 | 212485788
LUXAIRE | THF2B60T21 | XAFD60JBCN1 | Z8ES130D20LMPS1 | 53500 | 8.1 | 57000 | 15.2 | 11.7 | 2.4 | 68 | 55 | 212484965
JOHNSON CONTROLS | THF2B60T21 | XAFD60JBCN1 | Z8ES100C20LMPS1 | 54000 | 8.1 | 57500 | 15.2 | 11 | 2.38 | 68 | 55 | 212484984
LUXAIRE | THF2B42T21 | XAHD48FBCN1 | Z8ES100C20LMPS1 | 40500 | 8.1 | 40500 | 16 | 12 | 2.36 | 64 | 55 | 212485757
CHAMPION HEATING AND COOLING | THF2B42T21 | XAHD48FBCN1 | Z8ES100C20LMPS1 | 40500 | 8.1 | 40500 | 16 | 12 | 2.36 | 64 | 55 | 212485759
GUARDIAN | RHP15042B21 | XAHD48FBCN1 | RL18100C20MPS1 | 40500 | 8.1 | 40500 | 16 | 12 | 2.36 | 64 | 55 | 212485760
JOHNSON CONTROLS | THF2B42T21 | XAHD48FBCN1 | Z8ES100C20LMPS1 | 40500 | 8.1 | 40500 | 16 | 12 | 2.36 | 64 | 55 | 212485762
EVCON | RHP15042B21 | XAHD48FBCN1 | RL18100C20MPS1 | 40500 | 8.1 | 40500 | 16 | 12 | 2.36 | 64 | 55 | 212485761
FRASER-JOHNSTON | THF2B42T21 | XAHD48FBCN1 | Z8ES100C20LMPS1 | 40500 | 8.1 | 40500 | 16 | 12 | 2.36 | 64 | 55 | 212485758
FRASER-JOHNSTON | THF2B42T21 | XAFD48FXXN1+TXV | Z8ES100C16LMPS1 | 40500 | 8.1 | 40000 | 15.2 | 11.7 | 2.22 | 64 | 53 | 212485765
COLEMAN | THF2B42T21 | XAFD48FXXN1+TXV | Z8ES100C16LMPS1 | 40500 | 8.1 | 40000 | 15.2 | 11.7 | 2.22 | 64 | 53 | 212485763
CHAMPION HEATING AND COOLING | THF2B42T21 | XAFD48FXXN1+TXV | Z8ES100C16LMPS1 | 40500 | 8.1 | 40000 | 15.2 | 11.7 | 2.22 | 64 | 53 | 212485766
GUARDIAN | RHP15042B21 | XAFD48FXXN1+TXV | RL18100C16MPS1 | 40500 | 8.1 | 40000 | 15.2 | 11.7 | 2.22 | 64 | 53 | 212485767
LUXAIRE | THF2B42T21 | XAFD48FXXN1+TXV | Z8ES100C16LMPS1 | 40500 | 8.1 | 40000 | 15.2 | 11.7 | 2.22 | 64 | 53 | 212485764
COLEMAN | THF2B42T21 | XAFD48FBCN1 | Z8ES100C16LMPS1 | 40500 | 8.1 | 40000 | 15.2 | 11.7 | 2.22 | 64 | 53 | 212485770
CHAMPION HEATING AND COOLING | THF2B42T21 | XAFD48FBCN1 | Z8ES100C16LMPS1 | 40500 | 8.1 | 40000 | 15.2 | 11.7 | 2.22 | 64 | 53 | 212485773
LUXAIRE | THF2B42T21 | XAFD48FBCN1 | Z8ES100C16LMPS1 | 40500 | 8.1 | 40000 | 15.2 | 11.7 | 2.22 | 64 | 53 | 212485771
GUARDIAN | RHP15042B21 | XAFD48FBCN1 | RL18100C16MPS1 | 40500 | 8.1 | 40000 | 15.2 | 11.7 | 2.22 | 64 | 53 | 212485774
JOHNSON CONTROLS | THF2B42T21 | XAFD48FBCN1 | Z8ES100C16LMPS1 | 40500 | 8.1 | 40000 | 15.2 | 11.7 | 2.22 | 64 | 53 | 212485776
COLEMAN | THF2B42T21 | XAFD48FXXN1+TXV | Z8ES080C20LMPS1 | 40500 | 8.1 | 40000 | 16 | 11.7 | 2.22 | 64 | 53 | 212485777
EVCON | RHP15042B21 | XAFD48FXXN1+TXV | RL18100C16MPS1 | 40500 | 8.1 | 40000 | 15.2 | 11.7 | 2.22 | 64 | 53 | 212485768
LUXAIRE | THF2B42T21 | XAFD48FXXN1+TXV | Z8ES080C20LMPS1 | 40500 | 8.1 | 40000 | 16 | 11.7 | 2.22 | 64 | 53 | 212485778
EVCON | RHP15042B21 | XAFD48FBCN1 | RL18100C16MPS1 | 40500 | 8.1 | 40000 | 15.2 | 11.7 | 2.22 | 64 | 53 | 212485775
FRASER-JOHNSTON | THF2B42T21 | XAFD48FBCN1 | Z8ES100C16LMPS1 | 40500 | 8.1 | 40000 | 15.2 | 11.7 | 2.22 | 64 | 53 | 212485772
FRASER-JOHNSTON | THF2B42T21 | XAFD48FXXN1+TXV | Z8ES080C20LMPS1 | 40500 | 8.1 | 40000 | 16 | 11.7 | 2.22 | 64 | 53 | 212485779
EVCON | RHP15042B21 | XAFD48FXXN1+TXV | RL18080C20MPS1 | 40500 | 8.1 | 40000 | 16 | 11.7 | 2.22 | 64 | 53 | 212485782
GUARDIAN | RHP15042B21 | XAFD48FXXN1+TXV | RL18080C20MPS1 | 40500 | 8.1 | 40000 | 16 | 11.7 | 2.22 | 64 | 53 | 212485781
CHAMPION HEATING AND COOLING | THF2B42T21 | XAFD48FBCN1 | Z8ES080C20LMPS1 | 40500 | 8.1 | 40000 | 16 | 11.7 | 2.22 | 64 | 53 | 212485787
JOHNSON CONTROLS | THF2B42T21 | XAFD48FXXN1+TXV | Z8ES080C20LMPS1 | 40500 | 8.1 | 40000 | 16 | 11.7 | 2.22 | 64 | 53 | 212485783
LUXAIRE | THF2B42T21 | XAFD48FBCN1 | Z8ES080C20LMPS1 | 40500 | 8.1 | 40000 | 16 | 11.7 | 2.22 | 64 | 53 | 212485785
COLEMAN | THF2B42T21 | XAFD48FBCN1 | Z8ES080C20LMPS1 | 40500 | 8.1 | 40000 | 16 | 11.7 | 2.22 | 64 | 53 | 212485784
EVCON | RHP15042B21 | XAFD48FBCN1 | RL18080C20MPS1 | 40500 | 8.1 | 40000 | 16 | 11.7 | 2.22 | 64 | 53 | 212485789
FRASER-JOHNSTON | THF2B42T21 | XAFD48FBCN1 | Z8ES080C20LMPS1 | 40500 | 8.1 | 40000 | 16 | 11.7 | 2.22 | 64 | 53 | 212485786
CHAMPION HEATING AND COOLING | THF2B42T21 | XAFD48FXXN1+TXV | Z8ES080C20LMPS1 | 40500 | 8.1 | 40000 | 16 | 11.7 | 2.22 | 64 | 53 | 212485780
COLEMAN | THF2B42T21 | XAHC48FXXN1+TXV | Z8ES080B12LMPS1 | 40000 | 8.1 | 40000 | 16 | 12 | 2.34 | 63 | 55 | 212485791
COLEMAN | THF2B60T21 | XAFD60JXXN1+TXV | Z8ES100C20LMPS1 | 54000 | 8.1 | 57500 | 15.2 | 11 | 2.38 | 68 | 55 | 212484971
CHAMPION HEATING AND COOLING | THF2B60T21 | XAFD60JBCN1 | Z8ES130D20LMPS1 | 53500 | 8.1 | 57000 | 15.2 | 11.7 | 2.4 | 68 | 55 | 212484967
LUXAIRE | THF2B60T21 | XAFD60JXXN1+TXV | Z8ES100C20LMPS1 | 54000 | 8.1 | 57500 | 15.2 | 11 | 2.38 | 68 | 55 | 212484972
COLEMAN | THF2B60T21 | XAFD60JXXN1+TXV | Z8ES130D20LMPS1 | 53500 | 8.1 | 57000 | 15.2 | 11.7 | 2.4 | 68 | 55 | 212484957
FRASER-JOHNSTON | THF2B60T21 | XAFD60JXXN1+TXV | Z8ES100C20LMPS1 | 54000 | 8.1 | 57500 | 15.2 | 11 | 2.38 | 68 | 55 | 212484973
FRASER-JOHNSTON | THF2B60T21 | XAFD60JXXN1+TXV | Z8ES130D20LMPS1 | 53500 | 8.1 | 57000 | 15.2 | 11.7 | 2.4 | 68 | 55 | 212484959
FRASER-JOHNSTON | THF2B60T21 | XAFD60JBCN1 | Z8ES130D20LMPS1 | 53500 | 8.1 | 57000 | 15.2 | 11.7 | 2.4 | 68 | 55 | 212484966
GUARDIAN | RHP15060B21 | XAFD60JBCN1 | RL18130D20MPS1 | 53500 | 8.1 | 57000 | 15.2 | 11.7 | 2.4 | 68 | 55 | 212484968
JOHNSON CONTROLS | THF2B60T21 | XAFD60JBCN1 | Z8ES130D20LMPS1 | 53500 | 8.1 | 57000 | 15.2 | 11.7 | 2.4 | 68 | 55 | 212484970
EVCON | RHP15060B21 | XAFD60JXXN1+TXV | RL18130D20MPS1 | 53500 | 8.1 | 57000 | 15.2 | 11.7 | 2.4 | 68 | 55 | 212484962
GUARDIAN | RHP15060B21 | XAFD60JXXN1+TXV | RL18130D20MPS1 | 53500 | 8.1 | 57000 | 15.2 | 11.7 | 2.4 | 68 | 55 | 212484961
COLEMAN | THF2B60T21 | XAFD60JBCN1 | Z8ES130D20LMPS1 | 53500 | 8.1 | 57000 | 15.2 | 11.7 | 2.4 | 68 | 55 | 212484964
JOHNSON CONTROLS | THF2B60T21 | XAFD60JXXN1+TXV | Z8ES130D20LMPS1 | 53500 | 8.1 | 57000 | 15.2 | 11.7 | 2.4 | 68 | 55 | 212484963
LUXAIRE | THF2B60T21 | XAFD60JXXN1+TXV | Z8ES130D20LMPS1 | 53500 | 8.1 | 57000 | 15.2 | 11.7 | 2.4 | 68 | 55 | 212484958
EVCON | RHP15060B21 | XAFD60JXXN1+TXV | RL18100C20MPS1 | 54000 | 8.1 | 57500 | 15.2 | 11 | 2.38 | 68 | 55 | 212484976
CHAMPION HEATING AND COOLING | THF2B60T21 | XAFD60JXXN1+TXV | Z8ES130D20LMPS1 | 53500 | 8.1 | 57000 | 15.2 | 11.7 | 2.4 | 68 | 55 | 212484960
GUARDIAN | RHP15060B21 | XAFD60JXXN1+TXV | RL18100C20MPS1 | 54000 | 8.1 | 57500 | 15.2 | 11 | 2.38 | 68 | 55 | 212484975
CHAMPION HEATING AND COOLING | THF2B60T21 | XAFD60JXXN1+TXV | Z8ES100C20LMPS1 | 54000 | 8.1 | 57500 | 15.2 | 11 | 2.38 | 68 | 55 | 212484974
COLEMAN | THF2B60T21 | XAFD60JBCN1 | Z8ES100C20LMPS1 | 54000 | 8.1 | 57500 | 15.2 | 11 | 2.38 | 68 | 55 | 212484978
EVCON | RHP15060B21 | XAFD60JBCN1 | RL18130D20MPS1 | 53500 | 8.1 | 57000 | 15.2 | 11.7 | 2.4 | 68 | 55 | 212484969
FRASER-JOHNSTON | THF2B60T21 | XAFD60JBCN1 | Z8ES100C20LMPS1 | 54000 | 8.1 | 57500 | 15.2 | 11 | 2.38 | 68 | 55 | 212484980
GUARDIAN | RHP15060B21 | XAFD60JBCN1 | RL18100C20MPS1 | 54000 | 8.1 | 57500 | 15.2 | 11 | 2.38 | 68 | 55 | 212484982
EVCON | RHP15024B21 | XAFC30CXXN1+TXV | RL18080B12MPS1 | 23800 | 8.1 | 22200 | 16 | 11.7 | 2.22 | 63 | 52 | 212488812
COLEMAN | THF2B24T21 | XAFC30CXXN1+TXV | Z8ES080B12LMPS1 | 23800 | 8.1 | 22200 | 16 | 11.7 | 2.22 | 63 | 52 | 212488807
GUARDIAN | RHP15024B21 | XAFC30CXXN1+TXV | RL18080B12MPS1 | 23800 | 8.1 | 22200 | 16 | 11.7 | 2.22 | 63 | 52 | 212488811
COLEMAN | THF2B24T21 | XAFC30CBAN1 | Z8ES080B12LMPS1 | 23800 | 8.1 | 22200 | 16 | 11.7 | 2.22 | 63 | 52 | 212488819
LUXAIRE | THF2B24T21 | XAFC30CBAN1 | Z8ES080B12SMPS1 | 23800 | 8.1 | 22200 | 16 | 11.7 | 2.22 | 63 | 52 | 212488815
JOHNSON CONTROLS | THF2B24T21 | XAFC30CXXN1+TXV | Z8ES080B12LMPS1 | 23800 | 8.1 | 22200 | 16 | 11.7 | 2.22 | 63 | 52 | 212488813
LUXAIRE | THF2B24T21 | XAFC30CBAN1 | Z8ES080B12LMPS1 | 23800 | 8.1 | 22200 | 16 | 11.7 | 2.22 | 63 | 52 | 212488820
JOHNSON CONTROLS | THF2B24T21 | XAFC30CBAN1 | Z8ES080B12SMPS1 | 23800 | 8.1 | 22200 | 16 | 11.7 | 2.22 | 63 | 52 | 212488818
CHAMPION HEATING AND COOLING | THF2B24T21 | XAFC30CBAN1 | Z8ES080B12SMPS1 | 23800 | 8.1 | 22200 | 16 | 11.7 | 2.22 | 63 | 52 | 212488817
COLEMAN | THF2B24T21 | XAFC30CBAN1 | Z8ES080B12SMPS1 | 23800 | 8.1 | 22200 | 16 | 11.7 | 2.22 | 63 | 52 | 212488814
FRASER-JOHNSTON | THF2B24T21 | XAFC30CBAN1 | Z8ES080B12LMPS1 | 23800 | 8.1 | 22200 | 16 | 11.7 | 2.22 | 63 | 52 | 212488821
FRASER-JOHNSTON | THF2B24T21 | XAFC30CBAN1 | Z8ES080B12SMPS1 | 23800 | 8.1 | 22200 | 16 | 11.7 | 2.22 | 63 | 52 | 212488816
EVCON | RHP15024B21 | XAFC30CBAN1 | RL18080B12MPS1 | 23800 | 8.1 | 22200 | 16 | 11.7 | 2.22 | 63 | 52 | 212488824
FRASER-JOHNSTON | THF2B24T21 | XAHC36DXXN1+TXV | Z8ES100B12SMPS1 | 24000 | 8.1 | 21200 | 16 | 12 | 2.28 | 66 | 54 | 212488828
GUARDIAN | RHP15024B21 | XAFC30CBAN1 | RL18080B12MPS1 | 23800 | 8.1 | 22200 | 16 | 11.7 | 2.22 | 63 | 52 | 212488823
CHAMPION HEATING AND COOLING | THF2B24T21 | XAHC36DXXN1+TXV | Z8ES100B12SMPS1 | 24000 | 8.1 | 21200 | 16 | 12 | 2.28 | 66 | 54 | 212488829
CHAMPION HEATING AND COOLING | THF2B24T21 | XAFC30CBAN1 | Z8ES080B12LMPS1 | 23800 | 8.1 | 22200 | 16 | 11.7 | 2.22 | 63 | 52 | 212488822
COLEMAN | THF2B24T21 | XAHC36DXXN1+TXV | Z8ES100B12SMPS1 | 24000 | 8.1 | 21200 | 16 | 12 | 2.28 | 66 | 54 | 212488826
JOHNSON CONTROLS | THF2B24T21 | XAHC36DXXN1+TXV | Z8ES100B12SMPS1 | 24000 | 8.1 | 21200 | 16 | 12 | 2.28 | 66 | 54 | 212488830
JOHNSON CONTROLS | THF2B24T21 | XAFC30CBAN1 | Z8ES080B12LMPS1 | 23800 | 8.1 | 22200 | 16 | 11.7 | 2.22 | 63 | 52 | 212488825
COLEMAN | THF2B24T21 | XAHC36DXXN1+TXV | Z8ES100B12LMPS1 | 24000 | 8.1 | 21200 | 16 | 12 | 2.28 | 66 | 54 | 212488831
LUXAIRE | THF2B24T21 | XAHC36DXXN1+TXV | Z8ES100B12SMPS1 | 24000 | 8.1 | 21200 | 16 | 12 | 2.28 | 66 | 54 | 212488827
JOHNSON CONTROLS | THF2B24T21 | XAHC36DXXN1+TXV | Z8ES100B12LMPS1 | 24000 | 8.1 | 21200 | 16 | 12 | 2.28 | 66 | 54 | 212488837
CHAMPION HEATING AND COOLING | THF2B24T21 | XAHC36DXXN1+TXV | Z8ES100B12LMPS1 | 24000 | 8.1 | 21200 | 16 | 12 | 2.28 | 66 | 54 | 212488834
LUXAIRE | THF2B24T21 | XAHC36DXXN1+TXV | Z8ES100B12LMPS1 | 24000 | 8.1 | 21200 | 16 | 12 | 2.28 | 66 | 54 | 212488832
GUARDIAN | RHP15024B21 | XAHC36DXXN1+TXV | RL18100B12MPS1 | 24000 | 8.1 | 21200 | 16 | 12 | 2.28 | 66 | 54 | 212488835
FRASER-JOHNSTON | THF2B24T21 | XAHC36DXXN1+TXV | Z8ES100B12LMPS1 | 24000 | 8.1 | 21200 | 16 | 12 | 2.28 | 66 | 54 | 212488833
COLEMAN | THF2B24T21 | XAHC36DBAN1 | Z8ES100B12SMPS1 | 24000 | 8.1 | 21200 | 16 | 12 | 2.28 | 66 | 54 | 212488838
LUXAIRE | THF2B24T21 | XAHC36DBAN1 | Z8ES100B12SMPS1 | 24000 | 8.1 | 21200 | 16 | 12 | 2.28 | 66 | 54 | 212488839
EVCON | RHP15024B21 | XAHC36DXXN1+TXV | RL18100B12MPS1 | 24000 | 8.1 | 21200 | 16 | 12 | 2.28 | 66 | 54 | 212488836
FRASER-JOHNSTON | THF2B24T21 | XAHC36DBAN1 | Z8ES100B12SMPS1 | 24000 | 8.1 | 21200 | 16 | 12 | 2.28 | 66 | 54 | 212488840
COLEMAN | THF2B24T21 | XAHC36DBAN1 | Z8ES100B12LMPS1 | 24000 | 8.1 | 21200 | 16 | 12 | 2.28 | 66 | 54 | 212488843
JOHNSON CONTROLS | THF2B24T21 | XAHC36DBAN1 | Z8ES100B12SMPS1 | 24000 | 8.1 | 21200 | 16 | 12 | 2.28 | 66 | 54 | 212488842
LUXAIRE | THF2B24T21 | XAHC36DBAN1 | Z8ES100B12LMPS1 | 24000 | 8.1 | 21200 | 16 | 12 | 2.28 | 66 | 54 | 212488844
GUARDIAN | RHP15024B21 | XAHC36DBAN1 | RL18100B12MPS1 | 24000 | 8.1 | 21200 | 16 | 12 | 2.28 | 66 | 54 | 212488847
CHAMPION HEATING AND COOLING | THF2B24T21 | XAHC36DBAN1 | Z8ES100B12SMPS1 | 24000 | 8.1 | 21200 | 16 | 12 | 2.28 | 66 | 54 | 212488841
CHAMPION HEATING AND COOLING | THF2B24T21 | XAHC36DBAN1 | Z8ES100B12LMPS1 | 24000 | 8.1 | 21200 | 16 | 12 | 2.28 | 66 | 54 | 212488846
EVCON | RHP15024B21 | XAHC36DBAN1 | RL18100B12MPS1 | 24000 | 8.1 | 21200 | 16 | 12 | 2.28 | 66 | 54 | 212488848
FRASER-JOHNSTON | THF2B24T21 | XAHC36DBAN1 | Z8ES100B12LMPS1 | 24000 | 8.1 | 21200 | 16 | 12 | 2.28 | 66 | 54 | 212488845
COLEMAN | THF2B24T21 | XAFB36DXXN1+TXV | Z8ES080B12SMPS1 | 24000 | 8.1 | 22200 | 15.2 | 11.7 | 2.26 | 60 | 51 | 212488850
JOHNSON CONTROLS | THF2B24T21 | XAFB36DXXN1+TXV | Z8ES080B12SMPS1 | 24000 | 8.1 | 22200 | 15.2 | 11.7 | 2.26 | 60 | 51 | 212488854
FRASER-JOHNSTON | THF2B24T21 | XAFB36DXXN1+TXV | Z8ES080B12SMPS1 | 24000 | 8.1 | 22200 | 15.2 | 11.7 | 2.26 | 60 | 51 | 212488852
CHAMPION HEATING AND COOLING | THF2B24T21 | XAFB36DXXN1+TXV | Z8ES080B12SMPS1 | 24000 | 8.1 | 22200 | 15.2 | 11.7 | 2.26 | 60 | 51 | 212488853
COLEMAN | THF2B24T21 | XAFB36DXXN1+TXV | Z8ES080B12LMPS1 | 24000 | 8.1 | 22200 | 15.2 | 11.7 | 2.26 | 60 | 51 | 212488855
LUXAIRE | THF2B24T21 | XAFB36DXXN1+TXV | Z8ES080B12SMPS1 | 24000 | 8.1 | 22200 | 15.2 | 11.7 | 2.26 | 60 | 51 | 212488851
JOHNSON CONTROLS | THF2B24T21 | XAHC36DBAN1 | Z8ES100B12LMPS1 | 24000 | 8.1 | 21200 | 16 | 12 | 2.28 | 66 | 54 | 212488849
LUXAIRE | THF2B24T21 | XAFB36DXXN1+TXV | Z8ES080B12LMPS1 | 24000 | 8.1 | 22200 | 15.2 | 11.7 | 2.26 | 60 | 51 | 212488856
FRASER-JOHNSTON | THF2B48T21 | XAHC60HXXN1+TXV | Z8ES100C20LMPS1 | 45500 | 8.1 | 44000 | 16 | 11.7 | 2.4 | 70 | 55 | 212478613
LUXAIRE | THF2B48T21 | XAHC60HXXN1+TXV | Z8ES100C20LMPS1 | 45500 | 8.1 | 44000 | 16 | 11.7 | 2.4 | 70 | 55 | 212478611
CHAMPION HEATING AND COOLING | THF2B48T21 | XAHC60HXXN1+TXV | Z8ES100C20LMPS1 | 45500 | 8.1 | 44000 | 16 | 11.7 | 2.4 | 70 | 55 | 212478615
JOHNSON CONTROLS | THF2B48T21 | XAHC60HXXN1+TXV | Z8ES100C20LMPS1 | 45500 | 8.1 | 44000 | 16 | 11.7 | 2.4 | 70 | 55 | 212478619
COLEMAN | THF2B48T21 | XAHC60HBCN1 | Z8ES100C20LMPS1 | 45500 | 8.1 | 44000 | 16 | 11.7 | 2.4 | 70 | 55 | 212478621
LUXAIRE | THF2B48T21 | XAHC60HBCN1 | Z8ES100C20LMPS1 | 45500 | 8.1 | 44000 | 16 | 11.7 | 2.4 | 70 | 55 | 212478622
FRASER-JOHNSTON | THF2B48T21 | XAHC60HBCN1 | Z8ES100C20LMPS1 | 45500 | 8.1 | 44000 | 16 | 11.7 | 2.4 | 70 | 55 | 212478624
GUARDIAN | RHP15048B21 | XAHC60HXXN1+TXV | RL18100C20MPS1 | 45500 | 8.1 | 44000 | 16 | 11.7 | 2.4 | 70 | 55 | 212478616
COLEMAN | THF2B48T21 | XAHC60HXXN1+TXV | Z8ES100C20LMPS1 | 45500 | 8.1 | 44000 | 16 | 11.7 | 2.4 | 70 | 55 | 212478610
GUARDIAN | RHP15048B21 | XAHC60HBCN1 | RL18100C20MPS1 | 45500 | 8.1 | 44000 | 16 | 11.7 | 2.4 | 70 | 55 | 212478627
EVCON | RHP15048B21 | XAHC60HXXN1+TXV | RL18100C20MPS1 | 45500 | 8.1 | 44000 | 16 | 11.7 | 2.4 | 70 | 55 | 212478618
CHAMPION HEATING AND COOLING | THF2B48T21 | XAHC60HBCN1 | Z8ES100C20LMPS1 | 45500 | 8.1 | 44000 | 16 | 11.7 | 2.4 | 70 | 55 | 212478625
EVCON | RHP15048B21 | XAHC60HBCN1 | RL18100C20MPS1 | 45500 | 8.1 | 44000 | 16 | 11.7 | 2.4 | 70 | 55 | 212478628
JOHNSON CONTROLS | THF2B48T21 | XAHC60HBCN1 | Z8ES100C20LMPS1 | 45500 | 8.1 | 44000 | 16 | 11.7 | 2.4 | 70 | 55 | 212478629
JOHNSON CONTROLS | THF2B24T21 | XAFB36DXXN1+TXV | Z8ES080B12LMPS1 | 24000 | 8.1 | 22200 | 15.2 | 11.7 | 2.26 | 60 | 51 | 212488861
EVCON | RHP15024B21 | XAFB36DXXN1+TXV | RL18080B12MPS1 | 24000 | 8.1 | 22200 | 15.2 | 11.7 | 2.26 | 60 | 51 | 212488860
GUARDIAN | RHP15024B21 | XAFB36DXXN1+TXV | RL18080B12MPS1 | 24000 | 8.1 | 22200 | 15.2 | 11.7 | 2.26 | 60 | 51 | 212488859
COLEMAN | THF2B60T21 | XAFD60JBCN1 | Z8ES080C16LMPS1 | 53500 | 8.1 | 57000 | 15.2 | 11.7 | 2.42 | 68 | 55 | 212481777
CHAMPION HEATING AND COOLING | THF2B24T21 | XAFC36DXXN1+TXV | Z8ES080B12SMPS1 | 24000 | 8.1 | 22200 | 15.2 | 11.7 | 2.26 | 60 | 51 | 212486681
JOHNSON CONTROLS | THF2B24T21 | XAFC36DXXN1+TXV | Z8ES080B12SMPS1 | 24000 | 8.1 | 22200 | 15.2 | 11.7 | 2.26 | 60 | 51 | 212486682
FRASER-JOHNSTON | THF2B24T21 | XAFC36DXXN1+TXV | Z8ES080B12SMPS1 | 24000 | 8.1 | 22200 | 15.2 | 11.7 | 2.26 | 60 | 51 | 212486680
LUXAIRE | THF2B24T21 | XAFC36DXXN1+TXV | Z8ES080B12SMPS1 | 24000 | 8.1 | 22200 | 15.2 | 11.7 | 2.26 | 60 | 51 | 212486679
EVCON | RHP15024B21 | XAUB30CXXN1+TXV | RL18040A12MPS1 | 24000 | 8.1 | 22400 | 16 | 11.7 | 2.2 | 63 | 52 | 212486676
CHAMPION HEATING AND COOLING | THF2B24T21 | XAUB30CXXN1+TXV | Z8ES040A12LMPS1 | 24000 | 8.1 | 22400 | 16 | 11.7 | 2.2 | 63 | 52 | 212486674
JOHNSON CONTROLS | THF2B24T21 | XAUB30CXXN1+TXV | Z8ES040A12LMPS1 | 24000 | 8.1 | 22400 | 16 | 11.7 | 2.2 | 63 | 52 | 212486677
LUXAIRE | THF2B24T21 | XAUB30CXXN1+TXV | Z8ES040A12LMPS1 | 24000 | 8.1 | 22400 | 16 | 11.7 | 2.2 | 63 | 52 | 212486672
FRASER-JOHNSTON | THF2B24T21 | XAUB30CXXN1+TXV | Z8ES040A12LMPS1 | 24000 | 8.1 | 22400 | 16 | 11.7 | 2.2 | 63 | 52 | 212486673
GUARDIAN | RHP15024B21 | XAUB30CXXN1+TXV | RL18040A12MPS1 | 24000 | 8.1 | 22400 | 16 | 11.7 | 2.2 | 63 | 52 | 212486675
CHAMPION HEATING AND COOLING | THF2B24T21 | XAFB30CBAN1 | Z8ES040A12SMPS1 | 24000 | 8.1 | 22400 | 16 | 11.7 | 2.2 | 63 | 52 | 212486657
FRASER-JOHNSTON | THF2B24T21 | XAFB30CBAN1 | Z8ES040A12LMPS1 | 24000 | 8.1 | 22400 | 16 | 11.7 | 2.2 | 63 | 52 | 212486666
COLEMAN | THF2B24T21 | XAUB30CXXN1+TXV | Z8ES040A12LMPS1 | 24000 | 8.1 | 22400 | 16 | 11.7 | 2.2 | 63 | 52 | 212486671
JOHNSON CONTROLS | THF2B24T21 | XAFB30CBAN1 | Z8ES040A12LMPS1 | 24000 | 8.1 | 22400 | 16 | 11.7 | 2.2 | 63 | 52 | 212486670
CHAMPION HEATING AND COOLING | THF2B24T21 | XAFB30CBAN1 | Z8ES040A12LMPS1 | 24000 | 8.1 | 22400 | 16 | 11.7 | 2.2 | 63 | 52 | 212486667
GUARDIAN | RHP15024B21 | XAFB30CBAN1 | RL18040A12MPS1 | 24000 | 8.1 | 22400 | 16 | 11.7 | 2.2 | 63 | 52 | 212486668
LUXAIRE | THF2B24T21 | XAFB30CBAN1 | Z8ES040A12LMPS1 | 24000 | 8.1 | 22400 | 16 | 11.7 | 2.2 | 63 | 52 | 212486665
EVCON | RHP15024B21 | XAFB30CBAN1 | RL18040A12MPS1 | 24000 | 8.1 | 22400 | 16 | 11.7 | 2.2 | 63 | 52 | 212486669
JOHNSON CONTROLS | THF2B24T21 | XAHB30CBAN1 | Z8ES080B12LMPS1 | 23800 | 8.1 | 22600 | 16 | 11.7 | 2.24 | 63 | 51 | 212486641
JOHNSON CONTROLS | THF2B24T21 | XAUB30CXXN1+TXV | Z8ES040A12SMPS1 | 24000 | 8.1 | 22400 | 16 | 11.7 | 2.2 | 63 | 52 | 212486663
COLEMAN | THF2B24T21 | XAFB30CBAN1 | Z8ES040A12LMPS1 | 24000 | 8.1 | 22400 | 16 | 11.7 | 2.2 | 63 | 52 | 212486664
FRASER-JOHNSTON | THF2B24T21 | XAUB30CXXN1+TXV | Z8ES040A12SMPS1 | 24000 | 8.1 | 22400 | 16 | 11.7 | 2.2 | 63 | 52 | 212486661
CHAMPION HEATING AND COOLING | THF2B24T21 | XAUB30CXXN1+TXV | Z8ES040A12SMPS1 | 24000 | 8.1 | 22400 | 16 | 11.7 | 2.2 | 63 | 52 | 212486662
LUXAIRE | THF2B24T21 | XAUB30CXXN1+TXV | Z8ES040A12SMPS1 | 24000 | 8.1 | 22400 | 16 | 11.7 | 2.2 | 63 | 52 | 212486660
FRASER-JOHNSTON | THF2B24T21 | XAFB30CBAN1 | Z8ES040A12SMPS1 | 24000 | 8.1 | 22400 | 16 | 11.7 | 2.2 | 63 | 52 | 212486656
COLEMAN | THF2B24T21 | XAUB30CXXN1+TXV | Z8ES040A12SMPS1 | 24000 | 8.1 | 22400 | 16 | 11.7 | 2.2 | 63 | 52 | 212486659
JOHNSON CONTROLS | THF2B24T21 | XAFB30CBAN1 | Z8ES040A12SMPS1 | 24000 | 8.1 | 22400 | 16 | 11.7 | 2.2 | 63 | 52 | 212486658
LUXAIRE | THF2B24T21 | XAFB30CBAN1 | Z8ES040A12SMPS1 | 24000 | 8.1 | 22400 | 16 | 11.7 | 2.2 | 63 | 52 | 212486655
COLEMAN | THF2B24T21 | XAFB30CBAN1 | Z8ES040A12SMPS1 | 24000 | 8.1 | 22400 | 16 | 11.7 | 2.2 | 63 | 52 | 212486654
JOHNSON CONTROLS | THF2B24T21 | XAFB30CXXN1+TXV | Z8ES040A12LMPS1 | 24000 | 8.1 | 22400 | 16 | 11.7 | 2.2 | 63 | 52 | 212486653
GUARDIAN | RHP15024B21 | XAFB30CXXN1+TXV | RL18040A12MPS1 | 24000 | 8.1 | 22400 | 16 | 11.7 | 2.2 | 63 | 52 | 212486651
LUXAIRE | THF2B24T21 | XAFB30CXXN1+TXV | Z8ES040A12LMPS1 | 24000 | 8.1 | 22400 | 16 | 11.7 | 2.2 | 63 | 52 | 212486648
EVCON | RHP15024B21 | XAFB30CXXN1+TXV | RL18040A12MPS1 | 24000 | 8.1 | 22400 | 16 | 11.7 | 2.2 | 63 | 52 | 212486652
CHAMPION HEATING AND COOLING | THF2B24T21 | XAFB30CXXN1+TXV | Z8ES040A12LMPS1 | 24000 | 8.1 | 22400 | 16 | 11.7 | 2.2 | 63 | 52 | 212486650
FRASER-JOHNSTON | THF2B24T21 | XAFB30CXXN1+TXV | Z8ES040A12LMPS1 | 24000 | 8.1 | 22400 | 16 | 11.7 | 2.2 | 63 | 52 | 212486649
FRASER-JOHNSTON | THF2B24T21 | XAFB30CXXN1+TXV | Z8ES040A12SMPS1 | 24000 | 8.1 | 22400 | 16 | 11.7 | 2.2 | 63 | 52 | 212486644
COLEMAN | THF2B24T21 | XAFB30CXXN1+TXV | Z8ES040A12LMPS1 | 24000 | 8.1 | 22400 | 16 | 11.7 | 2.2 | 63 | 52 | 212486647
JOHNSON CONTROLS | THF2B24T21 | XAFB30CXXN1+TXV | Z8ES040A12SMPS1 | 24000 | 8.1 | 22400 | 16 | 11.7 | 2.2 | 63 | 52 | 212486646
CHAMPION HEATING AND COOLING | THF2B24T21 | XAFB30CXXN1+TXV | Z8ES040A12SMPS1 | 24000 | 8.1 | 22400 | 16 | 11.7 | 2.2 | 63 | 52 | 212486645
LUXAIRE | THF2B24T21 | XAFB30CXXN1+TXV | Z8ES040A12SMPS1 | 24000 | 8.1 | 22400 | 16 | 11.7 | 2.2 | 63 | 52 | 212486643
EVCON | RHP15024B21 | XAHB30CBAN1 | RL18080B12MPS1 | 23800 | 8.1 | 22600 | 16 | 11.7 | 2.24 | 63 | 51 | 212486640
GUARDIAN | RHP15024B21 | XAHB30CBAN1 | RL18080B12MPS1 | 23800 | 8.1 | 22600 | 16 | 11.7 | 2.24 | 63 | 51 | 212486639
CHAMPION HEATING AND COOLING | THF2B24T21 | XAHB30CBAN1 | Z8ES080B12LMPS1 | 23800 | 8.1 | 22600 | 16 | 11.7 | 2.24 | 63 | 51 | 212486638
COLEMAN | THF2B24T21 | XAFB30CXXN1+TXV | Z8ES040A12SMPS1 | 24000 | 8.1 | 22400 | 16 | 11.7 | 2.2 | 63 | 52 | 212486642
JOHNSON CONTROLS | THF2B24T21 | XAHB30CBAN1 | Z8ES080B12SMPS1 | 23800 | 8.1 | 22600 | 16 | 11.7 | 2.24 | 63 | 51 | 212486634
FRASER-JOHNSTON | THF2B24T21 | XAHB30CBAN1 | Z8ES080B12LMPS1 | 23800 | 8.1 | 22600 | 16 | 11.7 | 2.24 | 63 | 51 | 212486637
LUXAIRE | THF2B24T21 | XAHB30CBAN1 | Z8ES080B12LMPS1 | 23800 | 8.1 | 22600 | 16 | 11.7 | 2.24 | 63 | 51 | 212486636
COLEMAN | THF2B24T21 | XAHB30CBAN1 | Z8ES080B12LMPS1 | 23800 | 8.1 | 22600 | 16 | 11.7 | 2.24 | 63 | 51 | 212486635
FRASER-JOHNSTON | THF2B24T21 | XAHB30CBAN1 | Z8ES080B12SMPS1 | 23800 | 8.1 | 22600 | 16 | 11.7 | 2.24 | 63 | 51 | 212486632
JOHNSON CONTROLS | THF2B24T21 | XAHB30CXXN1+TXV | Z8ES080B12LMPS1 | 23800 | 8.1 | 22600 | 16 | 11.7 | 2.24 | 63 | 51 | 212486629
LUXAIRE | THF2B24T21 | XAHB30CBAN1 | Z8ES080B12SMPS1 | 23800 | 8.1 | 22600 | 16 | 11.7 | 2.24 | 63 | 51 | 212486631
CHAMPION HEATING AND COOLING | THF2B24T21 | XAHB30CBAN1 | Z8ES080B12SMPS1 | 23800 | 8.1 | 22600 | 16 | 11.7 | 2.24 | 63 | 51 | 212486633
CHAMPION HEATING AND COOLING | THF2B24T21 | XAHB30CXXN1+TXV | Z8ES080B12LMPS1 | 23800 | 8.1 | 22600 | 16 | 11.7 | 2.24 | 63 | 51 | 212486626
COLEMAN | THF2B24T21 | XAHB30CBAN1 | Z8ES080B12SMPS1 | 23800 | 8.1 | 22600 | 16 | 11.7 | 2.24 | 63 | 51 | 212486630
EVCON | RHP15024B21 | XAHB30CXXN1+TXV | RL18080B12MPS1 | 23800 | 8.1 | 22600 | 16 | 11.7 | 2.24 | 63 | 51 | 212486628
GUARDIAN | RHP15024B21 | XAHB30CXXN1+TXV | RL18080B12MPS1 | 23800 | 8.1 | 22600 | 16 | 11.7 | 2.24 | 63 | 51 | 212486627
JOHNSON CONTROLS | THF2B24T21 | XAHB30CXXN1+TXV | Z8ES080B12SMPS1 | 23800 | 8.1 | 22600 | 16 | 11.7 | 2.24 | 63 | 51 | 212486622
FRASER-JOHNSTON | THF2B24T21 | XAHB30CXXN1+TXV | Z8ES080B12LMPS1 | 23800 | 8.1 | 22600 | 16 | 11.7 | 2.24 | 63 | 51 | 212486625
LUXAIRE | THF2B24T21 | XAHB30CXXN1+TXV | Z8ES080B12LMPS1 | 23800 | 8.1 | 22600 | 16 | 11.7 | 2.24 | 63 | 51 | 212486624
COLEMAN | THF2B24T21 | XAHB30CXXN1+TXV | Z8ES080B12LMPS1 | 23800 | 8.1 | 22600 | 16 | 11.7 | 2.24 | 63 | 51 | 212486623
FRASER-JOHNSTON | THF2B24T21 | XAHB30CXXN1+TXV | Z8ES080B12SMPS1 | 23800 | 8.1 | 22600 | 16 | 11.7 | 2.24 | 63 | 51 | 212486620
CHAMPION HEATING AND COOLING | THF2B24T21 | XAHB30CXXN1+TXV | Z8ES080B12SMPS1 | 23800 | 8.1 | 22600 | 16 | 11.7 | 2.24 | 63 | 51 | 212486621
LUXAIRE | THF2B24T21 | XAHB30CXXN1+TXV | Z8ES080B12SMPS1 | 23800 | 8.1 | 22600 | 16 | 11.7 | 2.24 | 63 | 51 | 212486619
COLEMAN | THF2B24T21 | XAHB30CXXN1+TXV | Z8ES080B12SMPS1 | 23800 | 8.1 | 22600 | 16 | 11.7 | 2.24 | 63 | 51 | 212486618
JOHNSON CONTROLS | THF2B60T21 | XAHD60JXXN1+TXV | Z8ES120C20LMPS1 | 55500 | 8.1 | 59000 | 15.2 | 11.7 | 2.36 | 64 | 53 | 212481029
EVCON | RHP15060B21 | XAHD60JXXN1+TXV | RL18120C20MPS1 | 55500 | 8.1 | 59000 | 15.2 | 11.7 | 2.36 | 64 | 53 | 212481028
LUXAIRE | THF2B60T21 | XAHD60JXXN1+TXV | Z8ES120C20LMPS1 | 55500 | 8.1 | 59000 | 15.2 | 11.7 | 2.36 | 64 | 53 | 212481024
CHAMPION HEATING AND COOLING | THF2B60T21 | XAHD60JXXN1+TXV | Z8ES120C20LMPS1 | 55500 | 8.1 | 59000 | 15.2 | 11.7 | 2.36 | 64 | 53 | 212481026
FRASER-JOHNSTON | THF2B60T21 | XAHD60JXXN1+TXV | Z8ES120C20LMPS1 | 55500 | 8.1 | 59000 | 15.2 | 11.7 | 2.36 | 64 | 53 | 212481025
COLEMAN | THF2B60T21 | XAHD60JXXN1+TXV | Z8ES120C20LMPS1 | 55500 | 8.1 | 59000 | 15.2 | 11.7 | 2.36 | 64 | 53 | 212481023
GUARDIAN | RHP15048B21 | XAUD60GXXN1+TXV | RL18120C20MPS1 | 45500 | 8.1 | 47500 | 15.2 | 11 | 2.4 | 67 | 56 | 212485823
GUARDIAN | RHP15048B21 | XAFD60GBCN1 | RL18120C20MPS1 | 45500 | 8.1 | 47500 | 15.2 | 11 | 2.4 | 67 | 56 | 212485816
JOHNSON CONTROLS | THF2B48T21 | XAFD60GBCN1 | Z8ES120C20LMPS1 | 45500 | 8.1 | 47500 | 15.2 | 11 | 2.4 | 67 | 56 | 212485818
CHAMPION HEATING AND COOLING | THF2B48T21 | XAUD60GXXN1+TXV | Z8ES120C20LMPS1 | 45500 | 8.1 | 47500 | 15.2 | 11 | 2.4 | 67 | 56 | 212485822
LUXAIRE | THF2B48T21 | XAUD60GXXN1+TXV | Z8ES120C20LMPS1 | 45500 | 8.1 | 47500 | 15.2 | 11 | 2.4 | 67 | 56 | 212485820
FRASER-JOHNSTON | THF2B48T21 | XAUC60GXXN1+TXV | Z8ES100C20LMPS1 | 45500 | 8.1 | 47500 | 15.2 | 11 | 2.4 | 67 | 56 | 212483173
COLEMAN | THF2B48T21 | XAFC60GBCN1 | Z8ES100C20LMPS1 | 45500 | 8.1 | 47500 | 15.2 | 11 | 2.4 | 67 | 56 | 212483138
LUXAIRE | THF2B48T21 | XAUC60GXXN1+TXV | Z8ES100C20LMPS1 | 45500 | 8.1 | 47500 | 15.2 | 11 | 2.4 | 67 | 56 | 212483168
JOHNSON CONTROLS | THF2B48T21 | XAHC60GBCN1 | Z8ES080C16LMPS1 | 46500 | 8.1 | 45500 | 16 | 11.7 | 2.36 | 66 | 55 | 212483444
LUXAIRE | THF2B48T21 | XAFC60GBCN1 | Z8ES100C20LMPS1 | 45500 | 8.1 | 47500 | 15.2 | 11 | 2.4 | 67 | 56 | 212483141
FRASER-JOHNSTON | THF2B48T21 | XAFC60GBCN1 | Z8ES100C20LMPS1 | 45500 | 8.1 | 47500 | 15.2 | 11 | 2.4 | 67 | 56 | 212483145
CHAMPION HEATING AND COOLING | THF2B48T21 | XAUC60GXXN1+TXV | Z8ES100C20LMPS1 | 45500 | 8.1 | 47500 | 15.2 | 11 | 2.4 | 67 | 56 | 212483176
GUARDIAN | RHP15048B21 | XAUC60GXXN1+TXV | RL18100C20MPS1 | 45500 | 8.1 | 47500 | 15.2 | 11 | 2.4 | 67 | 56 | 212483177
EVCON | RHP15048B21 | XAUC60GXXN1+TXV | RL18100C20MPS1 | 45500 | 8.1 | 47500 | 15.2 | 11 | 2.4 | 67 | 56 | 212483179
JOHNSON CONTROLS | THF2B48T21 | XAUC60GXXN1+TXV | Z8ES100C20LMPS1 | 45500 | 8.1 | 47500 | 15.2 | 11 | 2.4 | 67 | 56 | 212483182
COLEMAN | THF2B48T21 | XAFC60GXXN1+TXV | Z8ES100B12LMPS1 | 44500 | 8.1 | 47000 | 15.2 | 11 | 2.38 | 68 | 56 | 212483187
LUXAIRE | THF2B48T21 | XAFC60GXXN1+TXV | Z8ES100B12LMPS1 | 44500 | 8.1 | 47000 | 15.2 | 11 | 2.38 | 68 | 56 | 212483191
FRASER-JOHNSTON | THF2B48T21 | XAFC60GXXN1+TXV | Z8ES100B12LMPS1 | 44500 | 8.1 | 47000 | 15.2 | 11 | 2.38 | 68 | 56 | 212483196
CHAMPION HEATING AND COOLING | THF2B48T21 | XAFC60GXXN1+TXV | Z8ES100B12LMPS1 | 44500 | 8.1 | 47000 | 15.2 | 11 | 2.38 | 68 | 56 | 212483200
GUARDIAN | RHP15048B21 | XAFC60GXXN1+TXV | RL18100B12MPS1 | 44500 | 8.1 | 47000 | 15.2 | 11 | 2.38 | 68 | 56 | 212483204
EVCON | RHP15048B21 | XAFC60GXXN1+TXV | RL18100B12MPS1 | 44500 | 8.1 | 47000 | 15.2 | 11 | 2.38 | 68 | 56 | 212483208
JOHNSON CONTROLS | THF2B48T21 | XAFC60GXXN1+TXV | Z8ES100B12LMPS1 | 44500 | 8.1 | 47000 | 15.2 | 11 | 2.38 | 68 | 56 | 212483212
COLEMAN | THF2B48T21 | XAFC60GBCN1 | Z8ES100B12LMPS1 | 44500 | 8.1 | 47000 | 15.2 | 11 | 2.38 | 68 | 56 | 212483213
COLEMAN | THF2B48T21 | XAHC60HXXN1+TXV | Z8ES120C16LMPS1 | 46000 | 8.1 | 45000 | 16 | 11 | 2.38 | 69 | 56 | 212483450
FRASER-JOHNSTON | THF2B48T21 | XAFC60GBCN1 | Z8ES100B12LMPS1 | 44500 | 8.1 | 47000 | 15.2 | 11 | 2.38 | 68 | 56 | 212483220
CHAMPION HEATING AND COOLING | THF2B48T21 | XAFC60GBCN1 | Z8ES100B12LMPS1 | 44500 | 8.1 | 47000 | 15.2 | 11 | 2.38 | 68 | 56 | 212483224
GUARDIAN | RHP15048B21 | XAFC60GBCN1 | RL18100B12MPS1 | 44500 | 8.1 | 47000 | 15.2 | 11 | 2.38 | 68 | 56 | 212483229
JOHNSON CONTROLS | THF2B48T21 | XAFC60GBCN1 | Z8ES100B12LMPS1 | 44500 | 8.1 | 47000 | 15.2 | 11 | 2.38 | 68 | 56 | 212483237
LUXAIRE | THF2B48T21 | XAUC60GXXN1+TXV | Z8ES100B12LMPS1 | 44500 | 8.1 | 47000 | 15.2 | 11 | 2.38 | 68 | 56 | 212483246
GUARDIAN | RHP15048B21 | XAUC60GXXN1+TXV | RL18100B12MPS1 | 44500 | 8.1 | 47000 | 15.2 | 11 | 2.38 | 68 | 56 | 212483257
LUXAIRE | THF2B48T21 | XAFC60GBCN1 | Z8ES100B12LMPS1 | 44500 | 8.1 | 47000 | 15.2 | 11 | 2.38 | 68 | 56 | 212483216
CHAMPION HEATING AND COOLING | THF2B48T21 | XAUC60GXXN1+TXV | Z8ES100B12LMPS1 | 44500 | 8.1 | 47000 | 15.2 | 11 | 2.38 | 68 | 56 | 212483256
JOHNSON CONTROLS | THF2B48T21 | XAUC60GXXN1+TXV | Z8ES100B12LMPS1 | 44500 | 8.1 | 47000 | 15.2 | 11 | 2.38 | 68 | 56 | 212483265
COLEMAN | THF2B48T21 | XAHC60GBCN1 | Z8ES120C16LMPS1 | 46500 | 8.1 | 45500 | 16 | 11.7 | 2.36 | 67 | 55 | 212483266
LUXAIRE | THF2B48T21 | XAHC60GBCN1 | Z8ES120C16LMPS1 | 46500 | 8.1 | 45500 | 16 | 11.7 | 2.36 | 67 | 55 | 212483269
EVCON | RHP15048B21 | XAFC60GBCN1 | RL18100B12MPS1 | 44500 | 8.1 | 47000 | 15.2 | 11 | 2.38 | 68 | 56 | 212483232
COLEMAN | THF2B48T21 | XAUC60GXXN1+TXV | Z8ES100B12LMPS1 | 44500 | 8.1 | 47000 | 15.2 | 11 | 2.38 | 68 | 56 | 212483242
LUXAIRE | THF2B48T21 | XAHC60HXXN1+TXV | Z8ES120C16LMPS1 | 46000 | 8.1 | 45000 | 16 | 11 | 2.38 | 69 | 56 | 212483455
FRASER-JOHNSTON | THF2B48T21 | XAUC60GXXN1+TXV | Z8ES100B12LMPS1 | 44500 | 8.1 | 47000 | 15.2 | 11 | 2.38 | 68 | 56 | 212483251
FRASER-JOHNSTON | THF2B48T21 | XAHC60GBCN1 | Z8ES120C16LMPS1 | 46500 | 8.1 | 45500 | 16 | 11.7 | 2.36 | 67 | 55 | 212483274
EVCON | RHP15048B21 | XAUC60GXXN1+TXV | RL18100B12MPS1 | 44500 | 8.1 | 47000 | 15.2 | 11 | 2.38 | 68 | 56 | 212483261
CHAMPION HEATING AND COOLING | THF2B48T21 | XAHC60GBCN1 | Z8ES120C16LMPS1 | 46500 | 8.1 | 45500 | 16 | 11.7 | 2.36 | 67 | 55 | 212483279
GUARDIAN | RHP15048B21 | XAHC60GBCN1 | RL18120C16MPS1 | 46500 | 8.1 | 45500 | 16 | 11.7 | 2.36 | 67 | 55 | 212483284
EVCON | RHP15048B21 | XAHC60GBCN1 | RL18120C16MPS1 | 46500 | 8.1 | 45500 | 16 | 11.7 | 2.36 | 67 | 55 | 212483288
JOHNSON CONTROLS | THF2B48T21 | XAHC60GBCN1 | Z8ES120C16LMPS1 | 46500 | 8.1 | 45500 | 16 | 11.7 | 2.36 | 67 | 55 | 212483292
COLEMAN | THF2B48T21 | XAHC60GXXN1+TXV | Z8ES080C16LMPS1 | 46500 | 8.1 | 45500 | 16 | 11.7 | 2.36 | 66 | 55 | 212483295
LUXAIRE | THF2B48T21 | XAHC60GXXN1+TXV | Z8ES080C16LMPS1 | 46500 | 8.1 | 45500 | 16 | 11.7 | 2.36 | 66 | 55 | 212483300
FRASER-JOHNSTON | THF2B48T21 | XAHC60HXXN1+TXV | Z8ES120C16LMPS1 | 46000 | 8.1 | 45000 | 16 | 11 | 2.38 | 69 | 56 | 212483459
FRASER-JOHNSTON | THF2B48T21 | XAHC60GXXN1+TXV | Z8ES080C16LMPS1 | 46500 | 8.1 | 45500 | 16 | 11.7 | 2.36 | 66 | 55 | 212483304
CHAMPION HEATING AND COOLING | THF2B48T21 | XAHC60GXXN1+TXV | Z8ES080C16LMPS1 | 46500 | 8.1 | 45500 | 16 | 11.7 | 2.36 | 66 | 55 | 212483308
GUARDIAN | RHP15048B21 | XAHC60GXXN1+TXV | RL18080C16MPS1 | 46500 | 8.1 | 45500 | 16 | 11.7 | 2.36 | 66 | 55 | 212483311
EVCON | RHP15048B21 | XAHC60GXXN1+TXV | RL18080C16MPS1 | 46500 | 8.1 | 45500 | 16 | 11.7 | 2.36 | 66 | 55 | 212483315
JOHNSON CONTROLS | THF2B48T21 | XAHC60GXXN1+TXV | Z8ES080C16LMPS1 | 46500 | 8.1 | 45500 | 16 | 11.7 | 2.36 | 66 | 55 | 212483319
CHAMPION HEATING AND COOLING | THF2B48T21 | XAHC60HXXN1+TXV | Z8ES120C16LMPS1 | 46000 | 8.1 | 45000 | 16 | 11 | 2.38 | 69 | 56 | 212483463
JOHNSON CONTROLS | THF2B24T21 | XAUB36DXXN1+TXV | Z8ES040A12LMPS1 | 24000 | 8.1 | 22400 | 16 | 11.7 | 2.24 | 60 | 51 | 212486737
EVCON | RHP15024B21 | XAUB36DXXN1+TXV | RL18040A12MPS1 | 24000 | 8.1 | 22400 | 16 | 11.7 | 2.24 | 60 | 51 | 212486736
GUARDIAN | RHP15024B21 | XAUB36DXXN1+TXV | RL18040A12MPS1 | 24000 | 8.1 | 22400 | 16 | 11.7 | 2.24 | 60 | 51 | 212486735
EVCON | RHP15024B21 | XAFB36DXXN1+TXV | RL18040A12MPS1 | 24000 | 8.1 | 22400 | 16 | 11.7 | 2.24 | 60 | 51 | 212486712
FRASER-JOHNSTON | THF2B24T21 | XAUB36DXXN1+TXV | Z8ES040A12LMPS1 | 24000 | 8.1 | 22400 | 16 | 11.7 | 2.24 | 60 | 51 | 212486733
EVCON | RHP15024B21 | XAFB36DBAN1 | RL18040A12MPS1 | 24000 | 8.1 | 22400 | 16 | 11.7 | 2.24 | 60 | 51 | 212486729
LUXAIRE | THF2B24T21 | XAUB36DXXN1+TXV | Z8ES040A12LMPS1 | 24000 | 8.1 | 22400 | 16 | 11.7 | 2.24 | 60 | 51 | 212486732
COLEMAN | THF2B24T21 | XAFB36DBAN1 | Z8ES040A12LMPS1 | 24000 | 8.1 | 22400 | 16 | 11.7 | 2.24 | 60 | 51 | 212486724
FRASER-JOHNSTON | THF2B24T21 | XAFB36DBAN1 | Z8ES040A12LMPS1 | 24000 | 8.1 | 22400 | 16 | 11.7 | 2.24 | 60 | 51 | 212486726
JOHNSON CONTROLS | THF2B24T21 | XAFB36DBAN1 | Z8ES040A12LMPS1 | 24000 | 8.1 | 22400 | 16 | 11.7 | 2.24 | 60 | 51 | 212486730
CHAMPION HEATING AND COOLING | THF2B24T21 | XAUB36DXXN1+TXV | Z8ES040A12LMPS1 | 24000 | 8.1 | 22400 | 16 | 11.7 | 2.24 | 60 | 51 | 212486734
COLEMAN | THF2B24T21 | XAUB36DXXN1+TXV | Z8ES040A12LMPS1 | 24000 | 8.1 | 22400 | 16 | 11.7 | 2.24 | 60 | 51 | 212486731
CHAMPION HEATING AND COOLING | THF2B24T21 | XAFB36DBAN1 | Z8ES040A12LMPS1 | 24000 | 8.1 | 22400 | 16 | 11.7 | 2.24 | 60 | 51 | 212486727
GUARDIAN | RHP15024B21 | XAFB36DBAN1 | RL18040A12MPS1 | 24000 | 8.1 | 22400 | 16 | 11.7 | 2.24 | 60 | 51 | 212486728
LUXAIRE | THF2B24T21 | XAFB36DBAN1 | Z8ES040A12LMPS1 | 24000 | 8.1 | 22400 | 16 | 11.7 | 2.24 | 60 | 51 | 212486725
LUXAIRE | THF2B24T21 | XAUB36DXXN1+TXV | Z8ES040A12SMPS1 | 24000 | 8.1 | 22400 | 16 | 11.7 | 2.24 | 60 | 51 | 212486720
JOHNSON CONTROLS | THF2B24T21 | XAUB36DXXN1+TXV | Z8ES040A12SMPS1 | 24000 | 8.1 | 22400 | 16 | 11.7 | 2.24 | 60 | 51 | 212486723
LUXAIRE | THF2B24T21 | XAFB36DBAN1 | Z8ES040A12SMPS1 | 24000 | 8.1 | 22400 | 16 | 11.7 | 2.24 | 60 | 51 | 212486715
CHAMPION HEATING AND COOLING | THF2B24T21 | XAUB36DXXN1+TXV | Z8ES040A12SMPS1 | 24000 | 8.1 | 22400 | 16 | 11.7 | 2.24 | 60 | 51 | 212486722
FRASER-JOHNSTON | THF2B24T21 | XAUB36DXXN1+TXV | Z8ES040A12SMPS1 | 24000 | 8.1 | 22400 | 16 | 11.7 | 2.24 | 60 | 51 | 212486721
JOHNSON CONTROLS | THF2B24T21 | XAFB36DBAN1 | Z8ES040A12SMPS1 | 24000 | 8.1 | 22400 | 16 | 11.7 | 2.24 | 60 | 51 | 212486718
CHAMPION HEATING AND COOLING | THF2B24T21 | XAFB36DBAN1 | Z8ES040A12SMPS1 | 24000 | 8.1 | 22400 | 16 | 11.7 | 2.24 | 60 | 51 | 212486717
COLEMAN | THF2B24T21 | XAUB36DXXN1+TXV | Z8ES040A12SMPS1 | 24000 | 8.1 | 22400 | 16 | 11.7 | 2.24 | 60 | 51 | 212486719
COLEMAN | THF2B24T21 | XAFB36DBAN1 | Z8ES040A12SMPS1 | 24000 | 8.1 | 22400 | 16 | 11.7 | 2.24 | 60 | 51 | 212486714
FRASER-JOHNSTON | THF2B24T21 | XAFB36DBAN1 | Z8ES040A12SMPS1 | 24000 | 8.1 | 22400 | 16 | 11.7 | 2.24 | 60 | 51 | 212486716
CHAMPION HEATING AND COOLING | THF2B24T21 | XAFB36DXXN1+TXV | Z8ES040A12LMPS1 | 24000 | 8.1 | 22400 | 16 | 11.7 | 2.24 | 60 | 51 | 212486710
JOHNSON CONTROLS | THF2B24T21 | XAFB36DXXN1+TXV | Z8ES040A12LMPS1 | 24000 | 8.1 | 22400 | 16 | 11.7 | 2.24 | 60 | 51 | 212486713
FRASER-JOHNSTON | THF2B24T21 | XAFB36DXXN1+TXV | Z8ES040A12LMPS1 | 24000 | 8.1 | 22400 | 16 | 11.7 | 2.24 | 60 | 51 | 212486709
GUARDIAN | RHP15024B21 | XAFB36DXXN1+TXV | RL18040A12MPS1 | 24000 | 8.1 | 22400 | 16 | 11.7 | 2.24 | 60 | 51 | 212486711
LUXAIRE | THF2B24T21 | XAFB36DXXN1+TXV | Z8ES040A12LMPS1 | 24000 | 8.1 | 22400 | 16 | 11.7 | 2.24 | 60 | 51 | 212486708
COLEMAN | THF2B24T21 | XAFB36DXXN1+TXV | Z8ES040A12LMPS1 | 24000 | 8.1 | 22400 | 16 | 11.7 | 2.24 | 60 | 51 | 212486707
JOHNSON CONTROLS | THF2B24T21 | XAFB36DXXN1+TXV | Z8ES040A12SMPS1 | 24000 | 8.1 | 22400 | 16 | 11.7 | 2.24 | 60 | 51 | 212486706
LUXAIRE | THF2B24T21 | XAFB36DXXN1+TXV | Z8ES040A12SMPS1 | 24000 | 8.1 | 22400 | 16 | 11.7 | 2.24 | 60 | 51 | 212486703
CHAMPION HEATING AND COOLING | THF2B24T21 | XAFB36DXXN1+TXV | Z8ES040A12SMPS1 | 24000 | 8.1 | 22400 | 16 | 11.7 | 2.24 | 60 | 51 | 212486705
FRASER-JOHNSTON | THF2B24T21 | XAFB36DXXN1+TXV | Z8ES040A12SMPS1 | 24000 | 8.1 | 22400 | 16 | 11.7 | 2.24 | 60 | 51 | 212486704
EVCON | RHP15024B21 | XAFC36DBAN1 | RL18080B12MPS1 | 24000 | 8.1 | 22200 | 15.2 | 11.7 | 2.26 | 60 | 51 | 212486700
JOHNSON CONTROLS | THF2B24T21 | XAFC36DBAN1 | Z8ES080B12LMPS1 | 24000 | 8.1 | 22200 | 15.2 | 11.7 | 2.26 | 60 | 51 | 212486701
COLEMAN | THF2B24T21 | XAFB36DXXN1+TXV | Z8ES040A12SMPS1 | 24000 | 8.1 | 22400 | 16 | 11.7 | 2.24 | 60 | 51 | 212486702
COLEMAN | THF2B24T21 | XAFC36DXXN1+TXV | Z8ES080B12SMPS1 | 24000 | 8.1 | 22200 | 15.2 | 11.7 | 2.26 | 60 | 51 | 212486678
GUARDIAN | RHP15024B21 | XAFC36DBAN1 | RL18080B12MPS1 | 24000 | 8.1 | 22200 | 15.2 | 11.7 | 2.26 | 60 | 51 | 212486699
LUXAIRE | THF2B24T21 | XAFC36DBAN1 | Z8ES080B12LMPS1 | 24000 | 8.1 | 22200 | 15.2 | 11.7 | 2.26 | 60 | 51 | 212486696
COLEMAN | THF2B24T21 | XAFC36DBAN1 | Z8ES080B12SMPS1 | 24000 | 8.1 | 22200 | 15.2 | 11.7 | 2.26 | 60 | 51 | 212486690
FRASER-JOHNSTON | THF2B24T21 | XAFC36DBAN1 | Z8ES080B12LMPS1 | 24000 | 8.1 | 22200 | 15.2 | 11.7 | 2.26 | 60 | 51 | 212486697
CHAMPION HEATING AND COOLING | THF2B24T21 | XAFC36DBAN1 | Z8ES080B12LMPS1 | 24000 | 8.1 | 22200 | 15.2 | 11.7 | 2.26 | 60 | 51 | 212486698
FRASER-JOHNSTON | THF2B24T21 | XAFC36DBAN1 | Z8ES080B12SMPS1 | 24000 | 8.1 | 22200 | 15.2 | 11.7 | 2.26 | 60 | 51 | 212486692
CHAMPION HEATING AND COOLING | THF2B24T21 | XAFC36DBAN1 | Z8ES080B12SMPS1 | 24000 | 8.1 | 22200 | 15.2 | 11.7 | 2.26 | 60 | 51 | 212486693
JOHNSON CONTROLS | THF2B24T21 | XAFC36DBAN1 | Z8ES080B12SMPS1 | 24000 | 8.1 | 22200 | 15.2 | 11.7 | 2.26 | 60 | 51 | 212486694
CHAMPION HEATING AND COOLING | THF2B24T21 | XAFC36DXXN1+TXV | Z8ES080B12LMPS1 | 24000 | 8.1 | 22200 | 15.2 | 11.7 | 2.26 | 60 | 51 | 212486686
COLEMAN | THF2B24T21 | XAFC36DBAN1 | Z8ES080B12LMPS1 | 24000 | 8.1 | 22200 | 15.2 | 11.7 | 2.26 | 60 | 51 | 212486695
LUXAIRE | THF2B24T21 | XAFC36DBAN1 | Z8ES080B12SMPS1 | 24000 | 8.1 | 22200 | 15.2 | 11.7 | 2.26 | 60 | 51 | 212486691
JOHNSON CONTROLS | THF2B24T21 | XAFC36DXXN1+TXV | Z8ES080B12LMPS1 | 24000 | 8.1 | 22200 | 15.2 | 11.7 | 2.26 | 60 | 51 | 212486689
COLEMAN | THF2B24T21 | XAFC36DXXN1+TXV | Z8ES080B12LMPS1 | 24000 | 8.1 | 22200 | 15.2 | 11.7 | 2.26 | 60 | 51 | 212486683
LUXAIRE | THF2B24T21 | XAFC36DXXN1+TXV | Z8ES080B12LMPS1 | 24000 | 8.1 | 22200 | 15.2 | 11.7 | 2.26 | 60 | 51 | 212486684
GUARDIAN | RHP15024B21 | XAFC36DXXN1+TXV | RL18080B12MPS1 | 24000 | 8.1 | 22200 | 15.2 | 11.7 | 2.26 | 60 | 51 | 212486687
EVCON | RHP15024B21 | XAFC36DXXN1+TXV | RL18080B12MPS1 | 24000 | 8.1 | 22200 | 15.2 | 11.7 | 2.26 | 60 | 51 | 212486688
FRASER-JOHNSTON | THF2B24T21 | XAFC36DXXN1+TXV | Z8ES080B12LMPS1 | 24000 | 8.1 | 22200 | 15.2 | 11.7 | 2.26 | 60 | 51 | 212486685
EVCON | RHP15060B21 | XAHD60JBCN1 | RL18100C16MPS1 | 55500 | 8.1 | 59000 | 15.2 | 11.7 | 2.36 | 64 | 53 | 212481049
JOHNSON CONTROLS | THF2B60T21 | XAHD60JBCN1 | Z8ES100C16LMPS1 | 55500 | 8.1 | 59000 | 15.2 | 11.7 | 2.36 | 64 | 53 | 212481050
GUARDIAN | RHP15060B21 | XAHD60JXXN1+TXV | RL18100C16MPS1 | 55500 | 8.1 | 59000 | 15.2 | 11.7 | 2.36 | 64 | 53 | 212481041
CHAMPION HEATING AND COOLING | THF2B60T21 | XAHD60JXXN1+TXV | Z8ES100C16LMPS1 | 55500 | 8.1 | 59000 | 15.2 | 11.7 | 2.36 | 64 | 53 | 212481040
GUARDIAN | RHP15060B21 | XAHD60JBCN1 | RL18100C16MPS1 | 55500 | 8.1 | 59000 | 15.2 | 11.7 | 2.36 | 64 | 53 | 212481048
CHAMPION HEATING AND COOLING | THF2B60T21 | XAHD60JBCN1 | Z8ES100C16LMPS1 | 55500 | 8.1 | 59000 | 15.2 | 11.7 | 2.36 | 64 | 53 | 212481047
JOHNSON CONTROLS | THF2B60T21 | XAHD60JBCN1 | Z8ES120C20LMPS1 | 55500 | 8.1 | 59000 | 15.2 | 11.7 | 2.36 | 64 | 53 | 212481036
LUXAIRE | THF2B60T21 | XAHD60JBCN1 | Z8ES100C16LMPS1 | 55500 | 8.1 | 59000 | 15.2 | 11.7 | 2.36 | 64 | 53 | 212481045
FRASER-JOHNSTON | THF2B60T21 | XAHD60JBCN1 | Z8ES100C16LMPS1 | 55500 | 8.1 | 59000 | 15.2 | 11.7 | 2.36 | 64 | 53 | 212481046
COLEMAN | THF2B60T21 | XAHD60JBCN1 | Z8ES100C16LMPS1 | 55500 | 8.1 | 59000 | 15.2 | 11.7 | 2.36 | 64 | 53 | 212481044
EVCON | RHP15060B21 | XAHD60JXXN1+TXV | RL18100C16MPS1 | 55500 | 8.1 | 59000 | 15.2 | 11.7 | 2.36 | 64 | 53 | 212481042
JOHNSON CONTROLS | THF2B60T21 | XAHD60JXXN1+TXV | Z8ES100C16LMPS1 | 55500 | 8.1 | 59000 | 15.2 | 11.7 | 2.36 | 64 | 53 | 212481043
FRASER-JOHNSTON | THF2B60T21 | XAHD60JXXN1+TXV | Z8ES100C16LMPS1 | 55500 | 8.1 | 59000 | 15.2 | 11.7 | 2.36 | 64 | 53 | 212481039
LUXAIRE | THF2B60T21 | XAHD60JXXN1+TXV | Z8ES100C16LMPS1 | 55500 | 8.1 | 59000 | 15.2 | 11.7 | 2.36 | 64 | 53 | 212481038
GUARDIAN | RHP15060B21 | XAHD60JBCN1 | RL18120C20MPS1 | 55500 | 8.1 | 59000 | 15.2 | 11.7 | 2.36 | 64 | 53 | 212481034
COLEMAN | THF2B60T21 | XAHD60JBCN1 | Z8ES120C20LMPS1 | 55500 | 8.1 | 59000 | 15.2 | 11.7 | 2.36 | 64 | 53 | 212481030
COLEMAN | THF2B60T21 | XAHD60JXXN1+TXV | Z8ES100C16LMPS1 | 55500 | 8.1 | 59000 | 15.2 | 11.7 | 2.36 | 64 | 53 | 212481037
GUARDIAN | RHP15060B21 | XAHD60JXXN1+TXV | RL18120C20MPS1 | 55500 | 8.1 | 59000 | 15.2 | 11.7 | 2.36 | 64 | 53 | 212481027
EVCON | RHP15060B21 | XAHD60JBCN1 | RL18120C20MPS1 | 55500 | 8.1 | 59000 | 15.2 | 11.7 | 2.36 | 64 | 53 | 212481035
CHAMPION HEATING AND COOLING | THF2B60T21 | XAHD60JBCN1 | Z8ES120C20LMPS1 | 55500 | 8.1 | 59000 | 15.2 | 11.7 | 2.36 | 64 | 53 | 212481033
FRASER-JOHNSTON | THF2B60T21 | XAHD60JBCN1 | Z8ES120C20LMPS1 | 55500 | 8.1 | 59000 | 15.2 | 11.7 | 2.36 | 64 | 53 | 212481032
LUXAIRE | THF2B60T21 | XAHD60JBCN1 | Z8ES120C20LMPS1 | 55500 | 8.1 | 59000 | 15.2 | 11.7 | 2.36 | 64 | 53 | 212481031
EVCON | RHP15048B21 | XAFD60GBCN1 | RL18080C20MPS1 | 45500 | 8.1 | 47500 | 15.2 | 11 | 2.4 | 67 | 56 | 212485873
EVCON | RHP15048B21 | XAUD60GXXN1+TXV | RL18080C20MPS1 | 45500 | 8.1 | 47500 | 15.2 | 11 | 2.4 | 67 | 56 | 212485880
CHAMPION HEATING AND COOLING | THF2B48T21 | XAUD60GXXN1+TXV | Z8ES080C20LMPS1 | 45500 | 8.1 | 47500 | 15.2 | 11 | 2.4 | 67 | 56 | 212485878
COLEMAN | THF2B48T21 | XAUD60GXXN1+TXV | Z8ES080C20LMPS1 | 45500 | 8.1 | 47500 | 15.2 | 11 | 2.4 | 67 | 56 | 212485875
FRASER-JOHNSTON | THF2B48T21 | XAUD60GXXN1+TXV | Z8ES080C20LMPS1 | 45500 | 8.1 | 47500 | 15.2 | 11 | 2.4 | 67 | 56 | 212485877
JOHNSON CONTROLS | THF2B48T21 | XAUD60GXXN1+TXV | Z8ES080C20LMPS1 | 45500 | 8.1 | 47500 | 15.2 | 11 | 2.4 | 67 | 56 | 212485881
GUARDIAN | RHP15048B21 | XAUD60GXXN1+TXV | RL18080C20MPS1 | 45500 | 8.1 | 47500 | 15.2 | 11 | 2.4 | 67 | 56 | 212485879
LUXAIRE | THF2B48T21 | XAUD60GXXN1+TXV | Z8ES080C20LMPS1 | 45500 | 8.1 | 47500 | 15.2 | 11 | 2.4 | 67 | 56 | 212485876
GUARDIAN | RHP15048B21 | XAFD60GBCN1 | RL18080C20MPS1 | 45500 | 8.1 | 47500 | 15.2 | 11 | 2.4 | 67 | 56 | 212485872
JOHNSON CONTROLS | THF2B48T21 | XAFD60GBCN1 | Z8ES080C20LMPS1 | 45500 | 8.1 | 47500 | 15.2 | 11 | 2.4 | 67 | 56 | 212485874
CHAMPION HEATING AND COOLING | THF2B48T21 | XAFD60GXXN1+TXV | Z8ES080C20LMPS1 | 45500 | 8.1 | 47500 | 15.2 | 11 | 2.4 | 67 | 56 | 212485864
CHAMPION HEATING AND COOLING | THF2B48T21 | XAFD60GBCN1 | Z8ES080C20LMPS1 | 45500 | 8.1 | 47500 | 15.2 | 11 | 2.4 | 67 | 56 | 212485871
FRASER-JOHNSTON | THF2B48T21 | XAFD60GBCN1 | Z8ES080C20LMPS1 | 45500 | 8.1 | 47500 | 15.2 | 11 | 2.4 | 67 | 56 | 212485870
LUXAIRE | THF2B48T21 | XAFD60GBCN1 | Z8ES080C20LMPS1 | 45500 | 8.1 | 47500 | 15.2 | 11 | 2.4 | 67 | 56 | 212485869
COLEMAN | THF2B48T21 | XAFD60GBCN1 | Z8ES080C20LMPS1 | 45500 | 8.1 | 47500 | 15.2 | 11 | 2.4 | 67 | 56 | 212485868
EVCON | RHP15048B21 | XAFD60GXXN1+TXV | RL18080C20MPS1 | 45500 | 8.1 | 47500 | 15.2 | 11 | 2.4 | 67 | 56 | 212485866
GUARDIAN | RHP15048B21 | XAFD60GXXN1+TXV | RL18080C20MPS1 | 45500 | 8.1 | 47500 | 15.2 | 11 | 2.4 | 67 | 56 | 212485865
COLEMAN | THF2B48T21 | XAFD60GXXN1+TXV | Z8ES080C20LMPS1 | 45500 | 8.1 | 47500 | 15.2 | 11 | 2.4 | 67 | 56 | 212485861
FRASER-JOHNSTON | THF2B48T21 | XAFD60GXXN1+TXV | Z8ES080C20LMPS1 | 45500 | 8.1 | 47500 | 15.2 | 11 | 2.4 | 67 | 56 | 212485863
JOHNSON CONTROLS | THF2B48T21 | XAFD60GXXN1+TXV | Z8ES080C20LMPS1 | 45500 | 8.1 | 47500 | 15.2 | 11 | 2.4 | 67 | 56 | 212485867
LUXAIRE | THF2B48T21 | XAFD60GXXN1+TXV | Z8ES080C20LMPS1 | 45500 | 8.1 | 47500 | 15.2 | 11 | 2.4 | 67 | 56 | 212485862
FRASER-JOHNSTON | THF2B48T21 | XAUD60GXXN1+TXV | Z8ES100C16LMPS1 | 45500 | 8.1 | 47500 | 15.2 | 11 | 2.4 | 67 | 56 | 212485856
JOHNSON CONTROLS | THF2B48T21 | XAUD60GXXN1+TXV | Z8ES100C16LMPS1 | 45500 | 8.1 | 47500 | 15.2 | 11 | 2.4 | 67 | 56 | 212485860
GUARDIAN | RHP15048B21 | XAUD60GXXN1+TXV | RL18100C16MPS1 | 45500 | 8.1 | 47500 | 15.2 | 11 | 2.4 | 67 | 56 | 212485858
CHAMPION HEATING AND COOLING | THF2B48T21 | XAUD60GXXN1+TXV | Z8ES100C16LMPS1 | 45500 | 8.1 | 47500 | 15.2 | 11 | 2.4 | 67 | 56 | 212485857
EVCON | RHP15048B21 | XAUD60GXXN1+TXV | RL18100C16MPS1 | 45500 | 8.1 | 47500 | 15.2 | 11 | 2.4 | 67 | 56 | 212485859
EVCON | RHP15048B21 | XAFD60GBCN1 | RL18100C16MPS1 | 45500 | 8.1 | 47500 | 15.2 | 11 | 2.4 | 67 | 56 | 212485852
LUXAIRE | THF2B48T21 | XAUD60GXXN1+TXV | Z8ES100C16LMPS1 | 45500 | 8.1 | 47500 | 15.2 | 11 | 2.4 | 67 | 56 | 212485855
JOHNSON CONTROLS | THF2B48T21 | XAFD60GBCN1 | Z8ES100C16LMPS1 | 45500 | 8.1 | 47500 | 15.2 | 11 | 2.4 | 67 | 56 | 212485853
COLEMAN | THF2B48T21 | XAUD60GXXN1+TXV | Z8ES100C16LMPS1 | 45500 | 8.1 | 47500 | 15.2 | 11 | 2.4 | 67 | 56 | 212485854
CHAMPION HEATING AND COOLING | THF2B48T21 | XAFD60GBCN1 | Z8ES100C16LMPS1 | 45500 | 8.1 | 47500 | 15.2 | 11 | 2.4 | 67 | 56 | 212485850
GUARDIAN | RHP15048B21 | XAFD60GBCN1 | RL18100C16MPS1 | 45500 | 8.1 | 47500 | 15.2 | 11 | 2.4 | 67 | 56 | 212485851
FRASER-JOHNSTON | THF2B48T21 | XAFD60GBCN1 | Z8ES100C16LMPS1 | 45500 | 8.1 | 47500 | 15.2 | 11 | 2.4 | 67 | 56 | 212485849
LUXAIRE | THF2B48T21 | XAFD60GBCN1 | Z8ES100C16LMPS1 | 45500 | 8.1 | 47500 | 15.2 | 11 | 2.4 | 67 | 56 | 212485848
FRASER-JOHNSTON | THF2B48T21 | XAFD60GXXN1+TXV | Z8ES100C16LMPS1 | 45500 | 8.1 | 47500 | 15.2 | 11 | 2.4 | 67 | 56 | 212485842
EVCON | RHP15048B21 | XAFD60GXXN1+TXV | RL18100C16MPS1 | 45500 | 8.1 | 47500 | 15.2 | 11 | 2.4 | 67 | 56 | 212485845
COLEMAN | THF2B48T21 | XAFD60GBCN1 | Z8ES100C16LMPS1 | 45500 | 8.1 | 47500 | 15.2 | 11 | 2.4 | 67 | 56 | 212485847
JOHNSON CONTROLS | THF2B48T21 | XAFD60GXXN1+TXV | Z8ES100C16LMPS1 | 45500 | 8.1 | 47500 | 15.2 | 11 | 2.4 | 67 | 56 | 212485846
GUARDIAN | RHP15048B21 | XAFD60GXXN1+TXV | RL18100C16MPS1 | 45500 | 8.1 | 47500 | 15.2 | 11 | 2.4 | 67 | 56 | 212485844
CHAMPION HEATING AND COOLING | THF2B48T21 | XAFD60GXXN1+TXV | Z8ES100C16LMPS1 | 45500 | 8.1 | 47500 | 15.2 | 11 | 2.4 | 67 | 56 | 212485843
LUXAIRE | THF2B48T21 | XAFD60GXXN1+TXV | Z8ES100C16LMPS1 | 45500 | 8.1 | 47500 | 15.2 | 11 | 2.4 | 67 | 56 | 212485841
COLEMAN | THF2B48T21 | XAFD60GXXN1+TXV | Z8ES100C16LMPS1 | 45500 | 8.1 | 47500 | 15.2 | 11 | 2.4 | 67 | 56 | 212485840
JOHNSON CONTROLS | THF2B48T21 | XAUD60GXXN1+TXV | Z8ES120C20LMPS1 | 45500 | 8.1 | 47500 | 15.2 | 11 | 2.4 | 67 | 56 | 212485825
JOHNSON CONTROLS | THF2B42T21 | XAHC48FBCN1 | Z8ES080B12LMPS1 | 40000 | 8.1 | 40000 | 16 | 12 | 2.34 | 63 | 55 | 212485804
EVCON | RHP15048B21 | XAUD60GXXN1+TXV | RL18120C20MPS1 | 45500 | 8.1 | 47500 | 15.2 | 11 | 2.4 | 67 | 56 | 212485824
COLEMAN | HC19B4821 | XAFC60HBCN1 | Z8ES080C20LMPS1 | 46500 | 8.1 | 48000 | 17 | 12 | 2.26 | 66 | 52 | 212477783
COLEMAN | THF2B42T21 | XAHD60GXXN1+TXV | Z8ES120C20SMPS1 | 41000 | 8.1 | 40500 | 15.2 | 11.5 | 2.32 | 65 | 55 | 212477788
CHAMPION HEATING AND COOLING | THF2B24T21 | XAFB36DBAN1 | Z8ES080B12SMPS1 | 24000 | 8.1 | 22200 | 15.2 | 11.7 | 2.26 | 60 | 51 | 212488865
FRASER-JOHNSTON | THF2B24T21 | XAFB36DBAN1 | Z8ES080B12SMPS1 | 24000 | 8.1 | 22200 | 15.2 | 11.7 | 2.26 | 60 | 51 | 212488864
LUXAIRE | THF2B24T21 | XAFB36DBAN1 | Z8ES080B12SMPS1 | 24000 | 8.1 | 22200 | 15.2 | 11.7 | 2.26 | 60 | 51 | 212488863
COLEMAN | THF2B24T21 | XAFB36DBAN1 | Z8ES080B12SMPS1 | 24000 | 8.1 | 22200 | 15.2 | 11.7 | 2.26 | 60 | 51 | 212488862
COLEMAN | THF2B42T21 | XAHD60GXXN1+TXV | Z8ES100C16SMPS1 | 41000 | 8.1 | 40000 | 15.2 | 11.7 | 2.34 | 66 | 55 | 212477848
FRASER-JOHNSTON | THF2B42T21 | XAUD60GXXN1+TXV | Z8ES120C16LMPS1 | 40500 | 8.1 | 38500 | 15.2 | 12 | 2.28 | 65 | 55 | 212477843
LUXAIRE | THF2B42T21 | XAUD60GXXN1+TXV | Z8ES120C16SMPS1 | 40500 | 8.1 | 38500 | 15.2 | 12 | 2.28 | 65 | 55 | 212477830
EVCON | RHP15042B21 | XAUD60GXXN1+TXV | RL18120C16MPS1 | 40500 | 8.1 | 38500 | 15.2 | 12 | 2.28 | 65 | 55 | 212477846
LUXAIRE | THF2B42T21 | XAHD60GXXN1+TXV | Z8ES100C16SMPS1 | 41000 | 8.1 | 40000 | 15.2 | 11.7 | 2.34 | 66 | 55 | 212477849
FRASER-JOHNSTON | THF2B42T21 | XAFD60GBCN1 | Z8ES120C16LMPS1 | 40500 | 8.1 | 38500 | 15.2 | 12 | 2.28 | 65 | 55 | 212477836
JOHNSON CONTROLS | THF2B42T21 | XAUD60GXXN1+TXV | Z8ES120C16LMPS1 | 40500 | 8.1 | 38500 | 15.2 | 12 | 2.28 | 65 | 55 | 212477847
JOHNSON CONTROLS | THF2B42T21 | XAFD60GBCN1 | Z8ES120C16LMPS1 | 40500 | 8.1 | 38500 | 15.2 | 12 | 2.28 | 65 | 55 | 212477840
FRASER-JOHNSTON | THF2B42T21 | XAFD60GBCN1 | Z8ES120C16SMPS1 | 40500 | 8.1 | 38500 | 15.2 | 12 | 2.28 | 65 | 55 | 212477826
LUXAIRE | THF2B42T21 | XAUD60GXXN1+TXV | Z8ES120C16LMPS1 | 40500 | 8.1 | 38500 | 15.2 | 12 | 2.28 | 65 | 55 | 212477842
JOHNSON CONTROLS | THF2B42T21 | XAFD60GBCN1 | Z8ES120C16SMPS1 | 40500 | 8.1 | 38500 | 15.2 | 12 | 2.28 | 65 | 55 | 212477828
CHAMPION HEATING AND COOLING | THF2B42T21 | XAUD60GXXN1+TXV | Z8ES120C16SMPS1 | 40500 | 8.1 | 38500 | 15.2 | 12 | 2.28 | 65 | 55 | 212477832
COLEMAN | THF2B42T21 | XAUD60GXXN1+TXV | Z8ES120C16LMPS1 | 40500 | 8.1 | 38500 | 15.2 | 12 | 2.28 | 65 | 55 | 212477841
GUARDIAN | RHP15042B21 | XAFD60GBCN1 | RL18120C16MPS1 | 40500 | 8.1 | 38500 | 15.2 | 12 | 2.28 | 65 | 55 | 212477838
EVCON | RHP15042B21 | XAFD60GBCN1 | RL18120C16MPS1 | 40500 | 8.1 | 38500 | 15.2 | 12 | 2.28 | 65 | 55 | 212477839
JOHNSON CONTROLS | THF2B42T21 | XAUD60GXXN1+TXV | Z8ES120C16SMPS1 | 40500 | 8.1 | 38500 | 15.2 | 12 | 2.28 | 65 | 55 | 212477833
LUXAIRE | THF2B60T21 | XAFD60JBCN1 | Z8ES100C20LMPS1 | 54000 | 8.1 | 57500 | 15.2 | 11 | 2.38 | 68 | 55 | 212484979
CHAMPION HEATING AND COOLING | THF2B60T21 | XAFD60JBCN1 | Z8ES100C20LMPS1 | 54000 | 8.1 | 57500 | 15.2 | 11 | 2.38 | 68 | 55 | 212484981
JOHNSON CONTROLS | THF2B60T21 | XAFD60JXXN1+TXV | Z8ES100C20LMPS1 | 54000 | 8.1 | 57500 | 15.2 | 11 | 2.38 | 68 | 55 | 212484977
EVCON | RHP15060B21 | XAFD60JBCN1 | RL18100C20MPS1 | 54000 | 8.1 | 57500 | 15.2 | 11 | 2.38 | 68 | 55 | 212484983
EVCON | RHP15060B21 | XAFD60HXXN1+TXV | RL18120C16MPS1 | 54000 | 8.1 | 56500 | 15.2 | 11 | 2.32 | 68 | 56 | 212483770
CHAMPION HEATING AND COOLING | THF2B60T21 | XAFD60HXXN1+TXV | Z8ES120C16LMPS1 | 54000 | 8.1 | 56500 | 15.2 | 11 | 2.32 | 68 | 56 | 212483765
COLEMAN | THF2B60T21 | XAFD60HXXN1+TXV | Z8ES120C16LMPS1 | 54000 | 8.1 | 56500 | 15.2 | 11 | 2.32 | 68 | 56 | 212483754
LUXAIRE | THF2B60T21 | XAFD60HXXN1+TXV | Z8ES120C16LMPS1 | 54000 | 8.1 | 56500 | 15.2 | 11 | 2.32 | 68 | 56 | 212483758
FRASER-JOHNSTON | THF2B60T21 | XAFD60HXXN1+TXV | Z8ES120C16LMPS1 | 54000 | 8.1 | 56500 | 15.2 | 11 | 2.32 | 68 | 56 | 212483762
JOHNSON CONTROLS | THF2B48T21 | XAHC60HBCN1 | Z8ES080C16LMPS1 | 45500 | 8.1 | 44500 | 16 | 11.7 | 2.4 | 69 | 55 | 212483727
EVCON | RHP15048B21 | XAHC60HBCN1 | RL18080C16MPS1 | 45500 | 8.1 | 44500 | 16 | 11.7 | 2.4 | 69 | 55 | 212483721
GUARDIAN | RHP15048B21 | XAHC60HBCN1 | RL18080C16MPS1 | 45500 | 8.1 | 44500 | 16 | 11.7 | 2.4 | 69 | 55 | 212483716
CHAMPION HEATING AND COOLING | THF2B48T21 | XAHC60HBCN1 | Z8ES080C16LMPS1 | 45500 | 8.1 | 44500 | 16 | 11.7 | 2.4 | 69 | 55 | 212483712
FRASER-JOHNSTON | THF2B48T21 | XAHC60HBCN1 | Z8ES080C16LMPS1 | 45500 | 8.1 | 44500 | 16 | 11.7 | 2.4 | 69 | 55 | 212483711
COLEMAN | THF2B48T21 | XAHC60HBCN1 | Z8ES080C16LMPS1 | 45500 | 8.1 | 44500 | 16 | 11.7 | 2.4 | 69 | 55 | 212483703
LUXAIRE | THF2B48T21 | XAHC60HBCN1 | Z8ES080C16LMPS1 | 45500 | 8.1 | 44500 | 16 | 11.7 | 2.4 | 69 | 55 | 212483708
EVCON | RHP15048B21 | XAHC60HXXN1+TXV | RL18080C16MPS1 | 45500 | 8.1 | 44500 | 16 | 11.7 | 2.4 | 69 | 55 | 212483696
JOHNSON CONTROLS | THF2B48T21 | XAHC60HXXN1+TXV | Z8ES080C16LMPS1 | 45500 | 8.1 | 44500 | 16 | 11.7 | 2.4 | 69 | 55 | 212483699
CHAMPION HEATING AND COOLING | THF2B48T21 | XAHC60HXXN1+TXV | Z8ES080C16LMPS1 | 45500 | 8.1 | 44500 | 16 | 11.7 | 2.4 | 69 | 55 | 212483689
GUARDIAN | RHP15048B21 | XAHC60HXXN1+TXV | RL18080C16MPS1 | 45500 | 8.1 | 44500 | 16 | 11.7 | 2.4 | 69 | 55 | 212483693
FRASER-JOHNSTON | THF2B48T21 | XAHC60HXXN1+TXV | Z8ES080C16LMPS1 | 45500 | 8.1 | 44500 | 16 | 11.7 | 2.4 | 69 | 55 | 212483685
LUXAIRE | THF2B48T21 | XAHC60HXXN1+TXV | Z8ES080C16LMPS1 | 45500 | 8.1 | 44500 | 16 | 11.7 | 2.4 | 69 | 55 | 212483681
COLEMAN | THF2B48T21 | XAHC60HXXN1+TXV | Z8ES080C16LMPS1 | 45500 | 8.1 | 44500 | 16 | 11.7 | 2.4 | 69 | 55 | 212483675
JOHNSON CONTROLS | THF2B48T21 | XAHC60HBCN1 | Z8ES120C16LMPS1 | 46000 | 8.1 | 45000 | 16 | 11 | 2.38 | 69 | 56 | 212483505
GUARDIAN | RHP15048B21 | XAHC60HBCN1 | RL18120C16MPS1 | 46000 | 8.1 | 45000 | 16 | 11 | 2.38 | 69 | 56 | 212483497
EVCON | RHP15048B21 | XAHC60HBCN1 | RL18120C16MPS1 | 46000 | 8.1 | 45000 | 16 | 11 | 2.38 | 69 | 56 | 212483501
CHAMPION HEATING AND COOLING | THF2B48T21 | XAHC60HBCN1 | Z8ES120C16LMPS1 | 46000 | 8.1 | 45000 | 16 | 11 | 2.38 | 69 | 56 | 212483493
FRASER-JOHNSTON | THF2B48T21 | XAHC60HBCN1 | Z8ES120C16LMPS1 | 46000 | 8.1 | 45000 | 16 | 11 | 2.38 | 69 | 56 | 212483488
LUXAIRE | THF2B48T21 | XAHC60HBCN1 | Z8ES120C16LMPS1 | 46000 | 8.1 | 45000 | 16 | 11 | 2.38 | 69 | 56 | 212483483
COLEMAN | THF2B48T21 | XAHC60HBCN1 | Z8ES120C16LMPS1 | 46000 | 8.1 | 45000 | 16 | 11 | 2.38 | 69 | 56 | 212483479
EVCON | RHP15048B21 | XAHC60GBCN1 | RL18080C16MPS1 | 46500 | 8.1 | 45500 | 16 | 11.7 | 2.36 | 66 | 55 | 212483439
JOHNSON CONTROLS | THF2B48T21 | XAHC60HXXN1+TXV | Z8ES120C16LMPS1 | 46000 | 8.1 | 45000 | 16 | 11 | 2.38 | 69 | 56 | 212483475
EVCON | RHP15048B21 | XAHC60HXXN1+TXV | RL18120C16MPS1 | 46000 | 8.1 | 45000 | 16 | 11 | 2.38 | 69 | 56 | 212483471
GUARDIAN | RHP15048B21 | XAHC60GBCN1 | RL18080C16MPS1 | 46500 | 8.1 | 45500 | 16 | 11.7 | 2.36 | 66 | 55 | 212483435
CHAMPION HEATING AND COOLING | THF2B48T21 | XAHC60GBCN1 | Z8ES080C16LMPS1 | 46500 | 8.1 | 45500 | 16 | 11.7 | 2.36 | 66 | 55 | 212483431
FRASER-JOHNSTON | THF2B48T21 | XAHC60GBCN1 | Z8ES080C16LMPS1 | 46500 | 8.1 | 45500 | 16 | 11.7 | 2.36 | 66 | 55 | 212483427
LUXAIRE | THF2B48T21 | XAHC60GBCN1 | Z8ES080C16LMPS1 | 46500 | 8.1 | 45500 | 16 | 11.7 | 2.36 | 66 | 55 | 212483422
GUARDIAN | RHP15048B21 | XAHC60HXXN1+TXV | RL18120C16MPS1 | 46000 | 8.1 | 45000 | 16 | 11 | 2.38 | 69 | 56 | 212483467
COLEMAN | THF2B48T21 | XAHC60GBCN1 | Z8ES080C16LMPS1 | 46500 | 8.1 | 45500 | 16 | 11.7 | 2.36 | 66 | 55 | 212483417
LUXAIRE | THF2B42T21 | XAFD60GBCN1 | Z8ES120C16LMPS1 | 40500 | 8.1 | 38500 | 15.2 | 12 | 2.28 | 65 | 55 | 212477835
FRASER-JOHNSTON | THF2B42T21 | XAFD60GXXN1+TXV | Z8ES120C16SMPS1 | 40500 | 8.1 | 38500 | 15.2 | 12 | 2.28 | 65 | 55 | 212477814
LUXAIRE | THF2B42T21 | XAFD60GXXN1+TXV | Z8ES120C16SMPS1 | 40500 | 8.1 | 38500 | 15.2 | 12 | 2.28 | 65 | 55 | 212477813
COLEMAN | THF2B42T21 | XAFD60GBCN1 | Z8ES120C16LMPS1 | 40500 | 8.1 | 38500 | 15.2 | 12 | 2.28 | 65 | 55 | 212477834
FRASER-JOHNSTON | THF2B42T21 | XAUD60GXXN1+TXV | Z8ES120C16SMPS1 | 40500 | 8.1 | 38500 | 15.2 | 12 | 2.28 | 65 | 55 | 212477831
COLEMAN | THF2B42T21 | XAUD60GXXN1+TXV | Z8ES120C16SMPS1 | 40500 | 8.1 | 38500 | 15.2 | 12 | 2.28 | 65 | 55 | 212477829
LUXAIRE | THF2B42T21 | XAFD60GBCN1 | Z8ES120C16SMPS1 | 40500 | 8.1 | 38500 | 15.2 | 12 | 2.28 | 65 | 55 | 212477825
CHAMPION HEATING AND COOLING | THF2B42T21 | XAHD60GBCN1 | Z8ES120C20LMPS1 | 41000 | 8.1 | 40500 | 15.2 | 11.5 | 2.32 | 65 | 55 | 212477808
JOHNSON CONTROLS | THF2B42T21 | XAFD60GXXN1+TXV | Z8ES120C16SMPS1 | 40500 | 8.1 | 38500 | 15.2 | 12 | 2.28 | 65 | 55 | 212477816
CHAMPION HEATING AND COOLING | THF2B42T21 | XAFD60GBCN1 | Z8ES120C16SMPS1 | 40500 | 8.1 | 38500 | 15.2 | 12 | 2.28 | 65 | 55 | 212477827
JOHNSON CONTROLS | THF2B42T21 | XAFD60GXXN1+TXV | Z8ES120C16LMPS1 | 40500 | 8.1 | 38500 | 15.2 | 12 | 2.28 | 65 | 55 | 212477823
COLEMAN | THF2B42T21 | XAFD60GBCN1 | Z8ES120C16SMPS1 | 40500 | 8.1 | 38500 | 15.2 | 12 | 2.28 | 65 | 55 | 212477824
FRASER-JOHNSTON | THF2B42T21 | XAFD60GXXN1+TXV | Z8ES120C16LMPS1 | 40500 | 8.1 | 38500 | 15.2 | 12 | 2.28 | 65 | 55 | 212477819
CHAMPION HEATING AND COOLING | THF2B42T21 | XAFD60GXXN1+TXV | Z8ES120C16LMPS1 | 40500 | 8.1 | 38500 | 15.2 | 12 | 2.28 | 65 | 55 | 212477820
COLEMAN | THF2B42T21 | XAFD60GXXN1+TXV | Z8ES120C16LMPS1 | 40500 | 8.1 | 38500 | 15.2 | 12 | 2.28 | 65 | 55 | 212477817
EVCON | RHP15042B21 | XAFD60GXXN1+TXV | RL18120C16MPS1 | 40500 | 8.1 | 38500 | 15.2 | 12 | 2.28 | 65 | 55 | 212477822
COLEMAN | THF2B42T21 | XAHD60GBCN1 | Z8ES120C20SMPS1 | 41000 | 8.1 | 40500 | 15.2 | 11.5 | 2.32 | 65 | 55 | 212477800
GUARDIAN | RHP15042B21 | XAFD60GXXN1+TXV | RL18120C16MPS1 | 40500 | 8.1 | 38500 | 15.2 | 12 | 2.28 | 65 | 55 | 212477821
JOHNSON CONTROLS | THF2B42T21 | XAHD60GBCN1 | Z8ES120C20SMPS1 | 41000 | 8.1 | 40500 | 15.2 | 11.5 | 2.32 | 65 | 55 | 212477804
CHAMPION HEATING AND COOLING | THF2B42T21 | XAFD60GXXN1+TXV | Z8ES120C16SMPS1 | 40500 | 8.1 | 38500 | 15.2 | 12 | 2.28 | 65 | 55 | 212477815
LUXAIRE | THF2B42T21 | XAFD60GXXN1+TXV | Z8ES120C16LMPS1 | 40500 | 8.1 | 38500 | 15.2 | 12 | 2.28 | 65 | 55 | 212477818
JOHNSON CONTROLS | THF2B42T21 | XAHD60GXXN1+TXV | Z8ES120C20LMPS1 | 41000 | 8.1 | 40500 | 15.2 | 11.5 | 2.32 | 65 | 55 | 212477799
JOHNSON CONTROLS | THF2B42T21 | XAHD60GBCN1 | Z8ES120C20LMPS1 | 41000 | 8.1 | 40500 | 15.2 | 11.5 | 2.32 | 65 | 55 | 212477811
COLEMAN | THF2B42T21 | XAFD60GXXN1+TXV | Z8ES120C16SMPS1 | 40500 | 8.1 | 38500 | 15.2 | 12 | 2.28 | 65 | 55 | 212477812
EVCON | RHP15042B21 | XAHD60GBCN1 | RL18120C20MPS1 | 41000 | 8.1 | 40500 | 15.2 | 11.5 | 2.32 | 65 | 55 | 212477810
LUXAIRE | THF2B42T21 | XAHD60GBCN1 | Z8ES120C20LMPS1 | 41000 | 8.1 | 40500 | 15.2 | 11.5 | 2.32 | 65 | 55 | 212477806
COLEMAN | THF2B42T21 | XAHD60GBCN1 | Z8ES120C20LMPS1 | 41000 | 8.1 | 40500 | 15.2 | 11.5 | 2.32 | 65 | 55 | 212477805
GUARDIAN | RHP15042B21 | XAHD60GBCN1 | RL18120C20MPS1 | 41000 | 8.1 | 40500 | 15.2 | 11.5 | 2.32 | 65 | 55 | 212477809
FRASER-JOHNSTON | THF2B42T21 | XAHD60GBCN1 | Z8ES120C20LMPS1 | 41000 | 8.1 | 40500 | 15.2 | 11.5 | 2.32 | 65 | 55 | 212477807
CHAMPION HEATING AND COOLING | THF2B42T21 | XAHD60GXXN1+TXV | Z8ES120C20LMPS1 | 41000 | 8.1 | 40500 | 15.2 | 11.5 | 2.32 | 65 | 55 | 212477796
LUXAIRE | THF2B42T21 | XAHD60GXXN1+TXV | Z8ES120C20SMPS1 | 41000 | 8.1 | 40500 | 15.2 | 11.5 | 2.32 | 65 | 55 | 212477789
LUXAIRE | HL19B4821 | XAFC60HBCN1 | Z8ES080C20LMPS1 | 46500 | 8.1 | 48000 | 17 | 12 | 2.26 | 66 | 52 | 212477784
CHAMPION HEATING AND COOLING | HL19B4821 | XAFC60HBCN1 | Z8ES080C20LMPS1 | 46500 | 8.1 | 48000 | 17 | 12 | 2.26 | 66 | 52 | 212477786
CHAMPION HEATING AND COOLING | THF2B42T21 | XAHD60GBCN1 | Z8ES120C20SMPS1 | 41000 | 8.1 | 40500 | 15.2 | 11.5 | 2.32 | 65 | 55 | 212477803
FRASER-JOHNSTON | THF2B42T21 | XAHD60GBCN1 | Z8ES120C20SMPS1 | 41000 | 8.1 | 40500 | 15.2 | 11.5 | 2.32 | 65 | 55 | 212477802
GUARDIAN | RHP15042B21 | XAHD60GXXN1+TXV | RL18120C20MPS1 | 41000 | 8.1 | 40500 | 15.2 | 11.5 | 2.32 | 65 | 55 | 212477797
LUXAIRE | THF2B42T21 | XAHD60GBCN1 | Z8ES120C20SMPS1 | 41000 | 8.1 | 40500 | 15.2 | 11.5 | 2.32 | 65 | 55 | 212477801
EVCON | RHP15042B21 | XAHD60GXXN1+TXV | RL18120C20MPS1 | 41000 | 8.1 | 40500 | 15.2 | 11.5 | 2.32 | 65 | 55 | 212477798
JOHNSON CONTROLS | HL19B4821 | XAFC60HBCN1 | Z8ES080C20LMPS1 | 46500 | 8.1 | 48000 | 17 | 12 | 2.26 | 66 | 52 | 212477787
CHAMPION HEATING AND COOLING | THF2B42T21 | XAHD60GXXN1+TXV | Z8ES120C20SMPS1 | 41000 | 8.1 | 40500 | 15.2 | 11.5 | 2.32 | 65 | 55 | 212477791
FRASER-JOHNSTON | THF2B42T21 | XAHD60GXXN1+TXV | Z8ES120C20LMPS1 | 41000 | 8.1 | 40500 | 15.2 | 11.5 | 2.32 | 65 | 55 | 212477795
COLEMAN | THF2B42T21 | XAHD60GXXN1+TXV | Z8ES120C20LMPS1 | 41000 | 8.1 | 40500 | 15.2 | 11.5 | 2.32 | 65 | 55 | 212477793
LUXAIRE | THF2B42T21 | XAHD60GXXN1+TXV | Z8ES120C20LMPS1 | 41000 | 8.1 | 40500 | 15.2 | 11.5 | 2.32 | 65 | 55 | 212477794
JOHNSON CONTROLS | THF2B42T21 | XAHD60GXXN1+TXV | Z8ES120C20SMPS1 | 41000 | 8.1 | 40500 | 15.2 | 11.5 | 2.32 | 65 | 55 | 212477792
FRASER-JOHNSTON | HL19B4821 | XAFC60HBCN1 | Z8ES080C20LMPS1 | 46500 | 8.1 | 48000 | 17 | 12 | 2.26 | 66 | 52 | 212477785
FRASER-JOHNSTON | THF2B42T21 | XAHD60GXXN1+TXV | Z8ES120C20SMPS1 | 41000 | 8.1 | 40500 | 15.2 | 11.5 | 2.32 | 65 | 55 | 212477790
JOHNSON CONTROLS | THF2B48T21 | XAHD60HBCN1 | Z8ES100C20LMPS1 | 46000 | 8.1 | 45500 | 16 | 11 | 2.38 | 69 | 55 | 212485930
EVCON | RHP15048B21 | XAHD60HBCN1 | RL18100C20MPS1 | 46000 | 8.1 | 45500 | 16 | 11 | 2.38 | 69 | 55 | 212485929
FRASER-JOHNSTON | THF2B48T21 | XAHD60HBCN1 | Z8ES100C20LMPS1 | 46000 | 8.1 | 45500 | 16 | 11 | 2.38 | 69 | 55 | 212485926
CHAMPION HEATING AND COOLING | THF2B48T21 | XAHD60HBCN1 | Z8ES100C20LMPS1 | 46000 | 8.1 | 45500 | 16 | 11 | 2.38 | 69 | 55 | 212485927
GUARDIAN | RHP15048B21 | XAHD60HBCN1 | RL18100C20MPS1 | 46000 | 8.1 | 45500 | 16 | 11 | 2.38 | 69 | 55 | 212485928
COLEMAN | THF2B48T21 | XAHD60HBCN1 | Z8ES100C20LMPS1 | 46000 | 8.1 | 45500 | 16 | 11 | 2.38 | 69 | 55 | 212485924
GUARDIAN | RHP15048B21 | XAHD60HXXN1+TXV | RL18100C20MPS1 | 46000 | 8.1 | 45500 | 16 | 11 | 2.38 | 69 | 55 | 212485921
LUXAIRE | THF2B48T21 | XAHD60HBCN1 | Z8ES100C20LMPS1 | 46000 | 8.1 | 45500 | 16 | 11 | 2.38 | 69 | 55 | 212485925
CHAMPION HEATING AND COOLING | THF2B48T21 | XAHD60HXXN1+TXV | Z8ES100C20LMPS1 | 46000 | 8.1 | 45500 | 16 | 11 | 2.38 | 69 | 55 | 212485920
FRASER-JOHNSTON | THF2B48T21 | XAHD60HXXN1+TXV | Z8ES100C20LMPS1 | 46000 | 8.1 | 45500 | 16 | 11 | 2.38 | 69 | 55 | 212485919
JOHNSON CONTROLS | THF2B48T21 | XAHD60HXXN1+TXV | Z8ES100C20LMPS1 | 46000 | 8.1 | 45500 | 16 | 11 | 2.38 | 69 | 55 | 212485923
EVCON | RHP15048B21 | XAHD60HXXN1+TXV | RL18100C20MPS1 | 46000 | 8.1 | 45500 | 16 | 11 | 2.38 | 69 | 55 | 212485922
LUXAIRE | THF2B48T21 | XAHD60HXXN1+TXV | Z8ES100C20LMPS1 | 46000 | 8.1 | 45500 | 16 | 11 | 2.38 | 69 | 55 | 212485918
COLEMAN | THF2B48T21 | XAHD60HXXN1+TXV | Z8ES100C20LMPS1 | 46000 | 8.1 | 45500 | 16 | 11 | 2.38 | 69 | 55 | 212485917
JOHNSON CONTROLS | THF2B60T21 | XAUD60HXXN1+TXV | Z8ES120C16LMPS1 | 54000 | 8.1 | 56500 | 15.2 | 11 | 2.32 | 68 | 56 | 212483827
EVCON | RHP15060B21 | XAUD60HXXN1+TXV | RL18120C16MPS1 | 54000 | 8.1 | 56500 | 15.2 | 11 | 2.32 | 68 | 56 | 212483823
CHAMPION HEATING AND COOLING | THF2B60T21 | XAUD60HXXN1+TXV | Z8ES120C16LMPS1 | 54000 | 8.1 | 56500 | 15.2 | 11 | 2.32 | 68 | 56 | 212483815
GUARDIAN | RHP15060B21 | XAUD60HXXN1+TXV | RL18120C16MPS1 | 54000 | 8.1 | 56500 | 15.2 | 11 | 2.32 | 68 | 56 | 212483820
FRASER-JOHNSTON | THF2B60T21 | XAUD60HXXN1+TXV | Z8ES120C16LMPS1 | 54000 | 8.1 | 56500 | 15.2 | 11 | 2.32 | 68 | 56 | 212483811
COLEMAN | THF2B60T21 | XAUD60HXXN1+TXV | Z8ES120C16LMPS1 | 54000 | 8.1 | 56500 | 15.2 | 11 | 2.32 | 68 | 56 | 212483803
LUXAIRE | THF2B60T21 | XAUD60HXXN1+TXV | Z8ES120C16LMPS1 | 54000 | 8.1 | 56500 | 15.2 | 11 | 2.32 | 68 | 56 | 212483807
JOHNSON CONTROLS | THF2B60T21 | XAFD60HBCN1 | Z8ES120C16LMPS1 | 54000 | 8.1 | 56500 | 15.2 | 11 | 2.32 | 68 | 56 | 212483800
EVCON | RHP15060B21 | XAFD60HBCN1 | RL18120C16MPS1 | 54000 | 8.1 | 56500 | 15.2 | 11 | 2.32 | 68 | 56 | 212483795
CHAMPION HEATING AND COOLING | THF2B60T21 | XAFD60HBCN1 | Z8ES120C16LMPS1 | 54000 | 8.1 | 56500 | 15.2 | 11 | 2.32 | 68 | 56 | 212483789
GUARDIAN | RHP15060B21 | XAFD60HBCN1 | RL18120C16MPS1 | 54000 | 8.1 | 56500 | 15.2 | 11 | 2.32 | 68 | 56 | 212483793
FRASER-JOHNSTON | THF2B60T21 | XAFD60HBCN1 | Z8ES120C16LMPS1 | 54000 | 8.1 | 56500 | 15.2 | 11 | 2.32 | 68 | 56 | 212483785
LUXAIRE | THF2B60T21 | XAFD60HBCN1 | Z8ES120C16LMPS1 | 54000 | 8.1 | 56500 | 15.2 | 11 | 2.32 | 68 | 56 | 212483781
GUARDIAN | RHP15060B21 | XAFD60HXXN1+TXV | RL18120C16MPS1 | 54000 | 8.1 | 56500 | 15.2 | 11 | 2.32 | 68 | 56 | 212483767
COLEMAN | THF2B60T21 | XAFD60HBCN1 | Z8ES120C16LMPS1 | 54000 | 8.1 | 56500 | 15.2 | 11 | 2.32 | 68 | 56 | 212483778
JOHNSON CONTROLS | THF2B60T21 | XAFD60HXXN1+TXV | Z8ES120C16LMPS1 | 54000 | 8.1 | 56500 | 15.2 | 11 | 2.32 | 68 | 56 | 212483774
CHAMPION HEATING AND COOLING | THF2B42T21 | XAFD60GXXN1+TXV | Z8ES080C16SMPS1 | 40500 | 8.1 | 38500 | 16 | 12 | 2.28 | 65 | 54 | 212477899
JOHNSON CONTROLS | THF2B42T21 | XAFD60GXXN1+TXV | Z8ES080C16SMPS1 | 40500 | 8.1 | 38500 | 16 | 12 | 2.28 | 65 | 54 | 212477900
GUARDIAN | RHP15042B21 | XAHD60GBCN1 | RL18080C20MPS1 | 41000 | 8.1 | 40000 | 15.2 | 11.7 | 2.34 | 66 | 55 | 212477893
FRASER-JOHNSTON | THF2B42T21 | XAHD60GBCN1 | Z8ES080C20SMPS1 | 41000 | 8.1 | 40000 | 15.2 | 11.7 | 2.34 | 66 | 55 | 212477886
COLEMAN | THF2B42T21 | XAHD60GBCN1 | Z8ES080C20SMPS1 | 41000 | 8.1 | 40000 | 15.2 | 11.7 | 2.34 | 66 | 55 | 212477884
JOHNSON CONTROLS | THF2B42T21 | XAHD60GXXN1+TXV | Z8ES080C20SMPS1 | 41000 | 8.1 | 40000 | 15.2 | 11.7 | 2.34 | 66 | 55 | 212477876
COLEMAN | THF2B42T21 | XAFD60GXXN1+TXV | Z8ES080C16SMPS1 | 40500 | 8.1 | 38500 | 16 | 12 | 2.28 | 65 | 54 | 212477896
CHAMPION HEATING AND COOLING | THF2B42T21 | XAHD60GXXN1+TXV | Z8ES080C20SMPS1 | 41000 | 8.1 | 40000 | 15.2 | 11.7 | 2.34 | 66 | 55 | 212477875
EVCON | RHP15042B21 | XAHD60GBCN1 | RL18080C20MPS1 | 41000 | 8.1 | 40000 | 15.2 | 11.7 | 2.34 | 66 | 55 | 212477894
CHAMPION HEATING AND COOLING | THF2B42T21 | XAHD60GBCN1 | Z8ES080C20LMPS1 | 41000 | 8.1 | 40000 | 15.2 | 11.7 | 2.34 | 66 | 55 | 212477892
COLEMAN | THF2B42T21 | XAHD60GBCN1 | Z8ES080C20LMPS1 | 41000 | 8.1 | 40000 | 15.2 | 11.7 | 2.34 | 66 | 55 | 212477889
FRASER-JOHNSTON | THF2B42T21 | XAHD60GBCN1 | Z8ES080C20LMPS1 | 41000 | 8.1 | 40000 | 15.2 | 11.7 | 2.34 | 66 | 55 | 212477891
GUARDIAN | RHP15042B21 | XAHD60GXXN1+TXV | RL18080C20MPS1 | 41000 | 8.1 | 40000 | 15.2 | 11.7 | 2.34 | 66 | 55 | 212477881
JOHNSON CONTROLS | THF2B42T21 | XAHD60GBCN1 | Z8ES080C20SMPS1 | 41000 | 8.1 | 40000 | 15.2 | 11.7 | 2.34 | 66 | 55 | 212477888
LUXAIRE | THF2B42T21 | XAHD60GXXN1+TXV | Z8ES080C20LMPS1 | 41000 | 8.1 | 40000 | 15.2 | 11.7 | 2.34 | 66 | 55 | 212477878
CHAMPION HEATING AND COOLING | THF2B42T21 | XAHD60GBCN1 | Z8ES080C20SMPS1 | 41000 | 8.1 | 40000 | 15.2 | 11.7 | 2.34 | 66 | 55 | 212477887
EVCON | RHP15042B21 | XAHD60GXXN1+TXV | RL18080C20MPS1 | 41000 | 8.1 | 40000 | 15.2 | 11.7 | 2.34 | 66 | 55 | 212477882
EVCON | RHP15042B21 | XAHD60GBCN1 | RL18100C16MPS1 | 41000 | 8.1 | 40000 | 15.2 | 11.7 | 2.34 | 66 | 55 | 212477870
LUXAIRE | THF2B42T21 | XAHD60GBCN1 | Z8ES080C20SMPS1 | 41000 | 8.1 | 40000 | 15.2 | 11.7 | 2.34 | 66 | 55 | 212477885
CHAMPION HEATING AND COOLING | THF2B42T21 | XAHD60GXXN1+TXV | Z8ES080C20LMPS1 | 41000 | 8.1 | 40000 | 15.2 | 11.7 | 2.34 | 66 | 55 | 212477880
JOHNSON CONTROLS | THF2B42T21 | XAHD60GXXN1+TXV | Z8ES080C20LMPS1 | 41000 | 8.1 | 40000 | 15.2 | 11.7 | 2.34 | 66 | 55 | 212477883
LUXAIRE | THF2B42T21 | XAHD60GBCN1 | Z8ES100C16SMPS1 | 41000 | 8.1 | 40000 | 15.2 | 11.7 | 2.34 | 66 | 55 | 212477861
FRASER-JOHNSTON | THF2B42T21 | XAHD60GXXN1+TXV | Z8ES080C20SMPS1 | 41000 | 8.1 | 40000 | 15.2 | 11.7 | 2.34 | 66 | 55 | 212477874
FRASER-JOHNSTON | THF2B42T21 | XAHD60GXXN1+TXV | Z8ES080C20LMPS1 | 41000 | 8.1 | 40000 | 15.2 | 11.7 | 2.34 | 66 | 55 | 212477879
COLEMAN | THF2B42T21 | XAHD60GXXN1+TXV | Z8ES080C20LMPS1 | 41000 | 8.1 | 40000 | 15.2 | 11.7 | 2.34 | 66 | 55 | 212477877
FRASER-JOHNSTON | THF2B42T21 | XAHD60GBCN1 | Z8ES100C16SMPS1 | 41000 | 8.1 | 40000 | 15.2 | 11.7 | 2.34 | 66 | 55 | 212477862
COLEMAN | THF2B42T21 | XAHD60GXXN1+TXV | Z8ES080C20SMPS1 | 41000 | 8.1 | 40000 | 15.2 | 11.7 | 2.34 | 66 | 55 | 212477872
LUXAIRE | THF2B42T21 | XAHD60GXXN1+TXV | Z8ES080C20SMPS1 | 41000 | 8.1 | 40000 | 15.2 | 11.7 | 2.34 | 66 | 55 | 212477873
GUARDIAN | RHP15042B21 | XAHD60GXXN1+TXV | RL18100C16MPS1 | 41000 | 8.1 | 40000 | 15.2 | 11.7 | 2.34 | 66 | 55 | 212477857
CHAMPION HEATING AND COOLING | THF2B42T21 | XAHD60GBCN1 | Z8ES100C16LMPS1 | 41000 | 8.1 | 40000 | 15.2 | 11.7 | 2.34 | 66 | 55 | 212477868
JOHNSON CONTROLS | THF2B42T21 | XAHD60GBCN1 | Z8ES100C16LMPS1 | 41000 | 8.1 | 40000 | 15.2 | 11.7 | 2.34 | 66 | 55 | 212477871
COLEMAN | THF2B42T21 | XAHD60GBCN1 | Z8ES100C16LMPS1 | 41000 | 8.1 | 40000 | 15.2 | 11.7 | 2.34 | 66 | 55 | 212477865
GUARDIAN | RHP15042B21 | XAHD60GBCN1 | RL18100C16MPS1 | 41000 | 8.1 | 40000 | 15.2 | 11.7 | 2.34 | 66 | 55 | 212477869
COLEMAN | THF2B42T21 | XAHD60GXXN1+TXV | Z8ES100C16LMPS1 | 41000 | 8.1 | 40000 | 15.2 | 11.7 | 2.34 | 66 | 55 | 212477853
JOHNSON CONTROLS | THF2B42T21 | XAHD60GXXN1+TXV | Z8ES100C16LMPS1 | 41000 | 8.1 | 40000 | 15.2 | 11.7 | 2.34 | 66 | 55 | 212477859
FRASER-JOHNSTON | THF2B42T21 | XAHD60GBCN1 | Z8ES100C16LMPS1 | 41000 | 8.1 | 40000 | 15.2 | 11.7 | 2.34 | 66 | 55 | 212477867
CHAMPION HEATING AND COOLING | THF2B42T21 | XAHD60GBCN1 | Z8ES100C16SMPS1 | 41000 | 8.1 | 40000 | 15.2 | 11.7 | 2.34 | 66 | 55 | 212477863
LUXAIRE | THF2B42T21 | XAHD60GBCN1 | Z8ES100C16LMPS1 | 41000 | 8.1 | 40000 | 15.2 | 11.7 | 2.34 | 66 | 55 | 212477866
CHAMPION HEATING AND COOLING | THF2B42T21 | XAUD60GXXN1+TXV | Z8ES120C16LMPS1 | 40500 | 8.1 | 38500 | 15.2 | 12 | 2.28 | 65 | 55 | 212477844
JOHNSON CONTROLS | THF2B42T21 | XAHD60GXXN1+TXV | Z8ES100C16SMPS1 | 41000 | 8.1 | 40000 | 15.2 | 11.7 | 2.34 | 66 | 55 | 212477852
JOHNSON CONTROLS | THF2B42T21 | XAHD60GBCN1 | Z8ES100C16SMPS1 | 41000 | 8.1 | 40000 | 15.2 | 11.7 | 2.34 | 66 | 55 | 212477864
CHAMPION HEATING AND COOLING | THF2B42T21 | XAHD60GXXN1+TXV | Z8ES100C16SMPS1 | 41000 | 8.1 | 40000 | 15.2 | 11.7 | 2.34 | 66 | 55 | 212477851
COLEMAN | THF2B42T21 | XAHD60GBCN1 | Z8ES100C16SMPS1 | 41000 | 8.1 | 40000 | 15.2 | 11.7 | 2.34 | 66 | 55 | 212477860
LUXAIRE | THF2B42T21 | XAHD60GXXN1+TXV | Z8ES100C16LMPS1 | 41000 | 8.1 | 40000 | 15.2 | 11.7 | 2.34 | 66 | 55 | 212477854
EVCON | RHP15042B21 | XAHD60GXXN1+TXV | RL18100C16MPS1 | 41000 | 8.1 | 40000 | 15.2 | 11.7 | 2.34 | 66 | 55 | 212477858
CHAMPION HEATING AND COOLING | THF2B42T21 | XAHD60GXXN1+TXV | Z8ES100C16LMPS1 | 41000 | 8.1 | 40000 | 15.2 | 11.7 | 2.34 | 66 | 55 | 212477856
GUARDIAN | RHP15042B21 | XAUD60GXXN1+TXV | RL18120C16MPS1 | 40500 | 8.1 | 38500 | 15.2 | 12 | 2.28 | 65 | 55 | 212477845
FRASER-JOHNSTON | THF2B42T21 | XAHD60GXXN1+TXV | Z8ES100C16LMPS1 | 41000 | 8.1 | 40000 | 15.2 | 11.7 | 2.34 | 66 | 55 | 212477855
FRASER-JOHNSTON | THF2B42T21 | XAHD60GXXN1+TXV | Z8ES100C16SMPS1 | 41000 | 8.1 | 40000 | 15.2 | 11.7 | 2.34 | 66 | 55 | 212477850
CHAMPION HEATING AND COOLING | THF2B42T21 | XAFD60GBCN1 | Z8ES120C16LMPS1 | 40500 | 8.1 | 38500 | 15.2 | 12 | 2.28 | 65 | 55 | 212477837
LUXAIRE | THF2B42T21 | XAUC60GXXN1+TXV | Z8ES120C20LMPS1 | 40500 | 8.1 | 39000 | 15.2 | 11.7 | 2.24 | 65 | 54 | 212488232
FRASER-JOHNSTON | THF2B42T21 | XAUC60GXXN1+TXV | Z8ES120C20SMPS1 | 40500 | 8.1 | 39000 | 15.2 | 11.7 | 2.24 | 65 | 54 | 212488221
FRASER-JOHNSTON | THF2B42T21 | XAHC60GXXN1+TXV | Z8ES100C20SMPS1 | 41000 | 8.1 | 40000 | 15.2 | 11.7 | 2.34 | 66 | 55 | 212488240
COLEMAN | THF2B42T21 | XAHC60GXXN1+TXV | Z8ES100C20SMPS1 | 41000 | 8.1 | 40000 | 15.2 | 11.7 | 2.34 | 66 | 55 | 212488238
JOHNSON CONTROLS | THF2B42T21 | XAUC60GXXN1+TXV | Z8ES120C20LMPS1 | 40500 | 8.1 | 39000 | 15.2 | 11.7 | 2.24 | 65 | 54 | 212488237
EVCON | RHP15042B21 | XAUC60GXXN1+TXV | RL18120C20MPS1 | 40500 | 8.1 | 39000 | 15.2 | 11.7 | 2.24 | 65 | 54 | 212488236
LUXAIRE | THF2B42T21 | XAHC60GXXN1+TXV | Z8ES100C20SMPS1 | 41000 | 8.1 | 40000 | 15.2 | 11.7 | 2.34 | 66 | 55 | 212488239
EVCON | RHP15042B21 | XAFC60GBCN1 | RL18120C20MPS1 | 40500 | 8.1 | 39000 | 15.2 | 11.7 | 2.24 | 65 | 54 | 212488229
FRASER-JOHNSTON | THF2B42T21 | XAUC60GXXN1+TXV | Z8ES120C20LMPS1 | 40500 | 8.1 | 39000 | 15.2 | 11.7 | 2.24 | 65 | 54 | 212488233
JOHNSON CONTROLS | THF2B42T21 | XAFC60GBCN1 | Z8ES120C20LMPS1 | 40500 | 8.1 | 39000 | 15.2 | 11.7 | 2.24 | 65 | 54 | 212488230
GUARDIAN | RHP15042B21 | XAFC60GBCN1 | RL18120C20MPS1 | 40500 | 8.1 | 39000 | 15.2 | 11.7 | 2.24 | 65 | 54 | 212488228
COLEMAN | THF2B42T21 | XAUC60GXXN1+TXV | Z8ES120C20LMPS1 | 40500 | 8.1 | 39000 | 15.2 | 11.7 | 2.24 | 65 | 54 | 212488231
JOHNSON CONTROLS | THF2B42T21 | XAFC60GXXN1+TXV | Z8ES120C20LMPS1 | 40500 | 8.1 | 39000 | 15.2 | 11.7 | 2.24 | 65 | 54 | 212488213
CHAMPION HEATING AND COOLING | THF2B42T21 | XAFC60GBCN1 | Z8ES120C20LMPS1 | 40500 | 8.1 | 39000 | 15.2 | 11.7 | 2.24 | 65 | 54 | 212488227
FRASER-JOHNSTON | THF2B42T21 | XAFC60GBCN1 | Z8ES120C20LMPS1 | 40500 | 8.1 | 39000 | 15.2 | 11.7 | 2.24 | 65 | 54 | 212488226
FRASER-JOHNSTON | THF2B24T21 | XAUB36DXXN1+TXV | Z8ES080B12SMPS1 | 24000 | 8.1 | 22200 | 15.2 | 11.7 | 2.26 | 60 | 51 | 212488869
CHAMPION HEATING AND COOLING | THF2B42T21 | XAUC60GXXN1+TXV | Z8ES120C20SMPS1 | 40500 | 8.1 | 39000 | 15.2 | 11.7 | 2.24 | 65 | 54 | 212488222
LUXAIRE | THF2B24T21 | XAUB36DXXN1+TXV | Z8ES080B12SMPS1 | 24000 | 8.1 | 22200 | 15.2 | 11.7 | 2.26 | 60 | 51 | 212488868
COLEMAN | THF2B42T21 | XAFC60GBCN1 | Z8ES120C20LMPS1 | 40500 | 8.1 | 39000 | 15.2 | 11.7 | 2.24 | 65 | 54 | 212488224
CHAMPION HEATING AND COOLING | THF2B42T21 | XAFC60GXXN1+TXV | Z8ES120C20LMPS1 | 40500 | 8.1 | 39000 | 15.2 | 11.7 | 2.24 | 65 | 54 | 212488210
JOHNSON CONTROLS | THF2B42T21 | XAUC60GXXN1+TXV | Z8ES120C20SMPS1 | 40500 | 8.1 | 39000 | 15.2 | 11.7 | 2.24 | 65 | 54 | 212488223
COLEMAN | THF2B42T21 | XAFC60GXXN1+TXV | Z8ES120C20SMPS1 | 40500 | 8.1 | 39000 | 15.2 | 11.7 | 2.24 | 65 | 54 | 212488202
JOHNSON CONTROLS | THF2B42T21 | XAFC60GBCN1 | Z8ES120C20SMPS1 | 40500 | 8.1 | 39000 | 15.2 | 11.7 | 2.24 | 65 | 54 | 212488218
LUXAIRE | THF2B42T21 | XAUC60GXXN1+TXV | Z8ES120C20SMPS1 | 40500 | 8.1 | 39000 | 15.2 | 11.7 | 2.24 | 65 | 54 | 212488220
CHAMPION HEATING AND COOLING | THF2B42T21 | XAFC60GBCN1 | Z8ES120C20SMPS1 | 40500 | 8.1 | 39000 | 15.2 | 11.7 | 2.24 | 65 | 54 | 212488217
COLEMAN | THF2B42T21 | XAUC60GXXN1+TXV | Z8ES120C20SMPS1 | 40500 | 8.1 | 39000 | 15.2 | 11.7 | 2.24 | 65 | 54 | 212488219
FRASER-JOHNSTON | THF2B42T21 | XAFC60GBCN1 | Z8ES120C20SMPS1 | 40500 | 8.1 | 39000 | 15.2 | 11.7 | 2.24 | 65 | 54 | 212488216
FRASER-JOHNSTON | HL19B4821 | XAHC60HBCN1 | Z8ES100C16LMPS1 | 46000 | 8.1 | 48000 | 17 | 12 | 2.22 | 68 | 50 | 212488199
LUXAIRE | THF2B42T21 | XAFC60GBCN1 | Z8ES120C20SMPS1 | 40500 | 8.1 | 39000 | 15.2 | 11.7 | 2.24 | 65 | 54 | 212488215
COLEMAN | THF2B42T21 | XAFC60GBCN1 | Z8ES120C20SMPS1 | 40500 | 8.1 | 39000 | 15.2 | 11.7 | 2.24 | 65 | 54 | 212488214
EVCON | RHP15042B21 | XAFC60GXXN1+TXV | RL18120C20MPS1 | 40500 | 8.1 | 39000 | 15.2 | 11.7 | 2.24 | 65 | 54 | 212488212
GUARDIAN | RHP15042B21 | XAFC60GXXN1+TXV | RL18120C20MPS1 | 40500 | 8.1 | 39000 | 15.2 | 11.7 | 2.24 | 65 | 54 | 212488211
LUXAIRE | THF2B42T21 | XAFC60GXXN1+TXV | Z8ES120C20LMPS1 | 40500 | 8.1 | 39000 | 15.2 | 11.7 | 2.24 | 65 | 54 | 212488208
COLEMAN | THF2B42T21 | XAFC60GXXN1+TXV | Z8ES120C20LMPS1 | 40500 | 8.1 | 39000 | 15.2 | 11.7 | 2.24 | 65 | 54 | 212488207
FRASER-JOHNSTON | THF2B42T21 | XAFC60GXXN1+TXV | Z8ES120C20LMPS1 | 40500 | 8.1 | 39000 | 15.2 | 11.7 | 2.24 | 65 | 54 | 212488209
LUXAIRE | THF2B42T21 | XAFC60GXXN1+TXV | Z8ES120C20SMPS1 | 40500 | 8.1 | 39000 | 15.2 | 11.7 | 2.24 | 65 | 54 | 212488203
FRASER-JOHNSTON | THF2B42T21 | XAFC60GXXN1+TXV | Z8ES120C20SMPS1 | 40500 | 8.1 | 39000 | 15.2 | 11.7 | 2.24 | 65 | 54 | 212488204
JOHNSON CONTROLS | THF2B42T21 | XAFC60GXXN1+TXV | Z8ES120C20SMPS1 | 40500 | 8.1 | 39000 | 15.2 | 11.7 | 2.24 | 65 | 54 | 212488206
CHAMPION HEATING AND COOLING | THF2B42T21 | XAFC60GXXN1+TXV | Z8ES120C20SMPS1 | 40500 | 8.1 | 39000 | 15.2 | 11.7 | 2.24 | 65 | 54 | 212488205
COLEMAN | THF2B24T21 | XAUB36DXXN1+TXV | Z8ES080B12SMPS1 | 24000 | 8.1 | 22200 | 15.2 | 11.7 | 2.26 | 60 | 51 | 212488867
JOHNSON CONTROLS | THF2B24T21 | XAFB36DBAN1 | Z8ES080B12SMPS1 | 24000 | 8.1 | 22200 | 15.2 | 11.7 | 2.26 | 60 | 51 | 212488866
JOHNSON CONTROLS | HL19B4821 | XAHC60HBCN1 | Z8ES100C16LMPS1 | 46000 | 8.1 | 48000 | 17 | 12 | 2.22 | 68 | 50 | 212488201
CHAMPION HEATING AND COOLING | HL19B4821 | XAHC60HBCN1 | Z8ES100C16LMPS1 | 46000 | 8.1 | 48000 | 17 | 12 | 2.22 | 68 | 50 | 212488200
COLEMAN | HC19B4821 | XAHC60HBCN1 | Z8ES100C16LMPS1 | 46000 | 8.1 | 48000 | 17 | 12 | 2.22 | 68 | 50 | 212488197
LUXAIRE | HL19B4821 | XAHC60HBCN1 | Z8ES100C16LMPS1 | 46000 | 8.1 | 48000 | 17 | 12 | 2.22 | 68 | 50 | 212488198
CHAMPION HEATING AND COOLING | THF2B30T21 | XAFC36DBAN1 | Z8ES100B12SMPS1 | 30000 | 8.1 | 28600 | 16 | 11.7 | 2.26 | 65 | 55 | 212477947
FRASER-JOHNSTON | THF2B30T21 | XAFC36DBAN1 | Z8ES100B12LMPS1 | 30000 | 8.1 | 28600 | 16 | 11.7 | 2.26 | 65 | 55 | 212477951
EVCON | RHP15030B21 | XAFC36DBAN1 | RL18100B12MPS1 | 30000 | 8.1 | 28600 | 16 | 11.7 | 2.26 | 65 | 55 | 212477954
COLEMAN | THF2B30T21 | XAFC36DBAN1 | Z8ES100B12SMPS1 | 30000 | 8.1 | 28600 | 16 | 11.7 | 2.26 | 65 | 55 | 212477944
GUARDIAN | RHP15030B21 | XAFC36DBAN1 | RL18100B12MPS1 | 30000 | 8.1 | 28600 | 16 | 11.7 | 2.26 | 65 | 55 | 212477953
CHAMPION HEATING AND COOLING | THF2B30T21 | XAFC36DXXN1+TXV | Z8ES100B12LMPS1 | 30000 | 8.1 | 28600 | 16 | 11.7 | 2.26 | 65 | 55 | 212477940
GUARDIAN | RHP15030B21 | XAFC36DXXN1+TXV | RL18100B12MPS1 | 30000 | 8.1 | 28600 | 16 | 11.7 | 2.26 | 65 | 55 | 212477941
LUXAIRE | THF2B30T21 | XAFC36DBAN1 | Z8ES100B12LMPS1 | 30000 | 8.1 | 28600 | 16 | 11.7 | 2.26 | 65 | 55 | 212477950
JOHNSON CONTROLS | THF2B30T21 | XAFC36DBAN1 | Z8ES100B12LMPS1 | 30000 | 8.1 | 28600 | 16 | 11.7 | 2.26 | 65 | 55 | 212477955
CHAMPION HEATING AND COOLING | THF2B30T21 | XAFC36DBAN1 | Z8ES100B12LMPS1 | 30000 | 8.1 | 28600 | 16 | 11.7 | 2.26 | 65 | 55 | 212477952
FRASER-JOHNSTON | THF2B30T21 | XAFC36DXXN1+TXV | Z8ES100B12SMPS1 | 30000 | 8.1 | 28600 | 16 | 11.7 | 2.26 | 65 | 55 | 212477934
LUXAIRE | THF2B30T21 | XAFC36DXXN1+TXV | Z8ES100B12SMPS1 | 30000 | 8.1 | 28600 | 16 | 11.7 | 2.26 | 65 | 55 | 212477933
COLEMAN | THF2B30T21 | XAFC36DBAN1 | Z8ES100B12LMPS1 | 30000 | 8.1 | 28600 | 16 | 11.7 | 2.26 | 65 | 55 | 212477949
GUARDIAN | RHP15042B21 | XAUD60GXXN1+TXV | RL18080C16MPS1 | 40500 | 8.1 | 38500 | 16 | 12 | 2.28 | 65 | 54 | 212477929
JOHNSON CONTROLS | THF2B30T21 | XAFC36DXXN1+TXV | Z8ES100B12LMPS1 | 30000 | 8.1 | 28600 | 16 | 11.7 | 2.26 | 65 | 55 | 212477943
FRASER-JOHNSTON | THF2B30T21 | XAFC36DBAN1 | Z8ES100B12SMPS1 | 30000 | 8.1 | 28600 | 16 | 11.7 | 2.26 | 65 | 55 | 212477946
JOHNSON CONTROLS | THF2B30T21 | XAFC36DBAN1 | Z8ES100B12SMPS1 | 30000 | 8.1 | 28600 | 16 | 11.7 | 2.26 | 65 | 55 | 212477948
COLEMAN | THF2B30T21 | XAFC36DXXN1+TXV | Z8ES100B12LMPS1 | 30000 | 8.1 | 28600 | 16 | 11.7 | 2.26 | 65 | 55 | 212477937
LUXAIRE | THF2B30T21 | XAFC36DBAN1 | Z8ES100B12SMPS1 | 30000 | 8.1 | 28600 | 16 | 11.7 | 2.26 | 65 | 55 | 212477945
EVCON | RHP15030B21 | XAFC36DXXN1+TXV | RL18100B12MPS1 | 30000 | 8.1 | 28600 | 16 | 11.7 | 2.26 | 65 | 55 | 212477942
LUXAIRE | THF2B30T21 | XAFC36DXXN1+TXV | Z8ES100B12LMPS1 | 30000 | 8.1 | 28600 | 16 | 11.7 | 2.26 | 65 | 55 | 212477938
FRASER-JOHNSTON | THF2B30T21 | XAFC36DXXN1+TXV | Z8ES100B12LMPS1 | 30000 | 8.1 | 28600 | 16 | 11.7 | 2.26 | 65 | 55 | 212477939
CHAMPION HEATING AND COOLING | THF2B30T21 | XAFC36DXXN1+TXV | Z8ES100B12SMPS1 | 30000 | 8.1 | 28600 | 16 | 11.7 | 2.26 | 65 | 55 | 212477935
EVCON | RHP15042B21 | XAFD60GBCN1 | RL18080C16MPS1 | 40500 | 8.1 | 38500 | 16 | 12 | 2.28 | 65 | 54 | 212477923
COLEMAN | THF2B42T21 | XAFD60GBCN1 | Z8ES080C16LMPS1 | 40500 | 8.1 | 38500 | 16 | 12 | 2.28 | 65 | 54 | 212477918
JOHNSON CONTROLS | THF2B30T21 | XAFC36DXXN1+TXV | Z8ES100B12SMPS1 | 30000 | 8.1 | 28600 | 16 | 11.7 | 2.26 | 65 | 55 | 212477936
COLEMAN | THF2B42T21 | XAUD60GXXN1+TXV | Z8ES080C16LMPS1 | 40500 | 8.1 | 38500 | 16 | 12 | 2.28 | 65 | 54 | 212477925
COLEMAN | THF2B30T21 | XAFC36DXXN1+TXV | Z8ES100B12SMPS1 | 30000 | 8.1 | 28600 | 16 | 11.7 | 2.26 | 65 | 55 | 212477932
JOHNSON CONTROLS | THF2B42T21 | XAUD60GXXN1+TXV | Z8ES080C16LMPS1 | 40500 | 8.1 | 38500 | 16 | 12 | 2.28 | 65 | 54 | 212477931
EVCON | RHP15042B21 | XAUD60GXXN1+TXV | RL18080C16MPS1 | 40500 | 8.1 | 38500 | 16 | 12 | 2.28 | 65 | 54 | 212477930
FRASER-JOHNSTON | THF2B42T21 | XAUD60GXXN1+TXV | Z8ES080C16LMPS1 | 40500 | 8.1 | 38500 | 16 | 12 | 2.28 | 65 | 54 | 212477927
CHAMPION HEATING AND COOLING | THF2B42T21 | XAUD60GXXN1+TXV | Z8ES080C16LMPS1 | 40500 | 8.1 | 38500 | 16 | 12 | 2.28 | 65 | 54 | 212477928
FRASER-JOHNSTON | THF2B42T21 | XAFD60GBCN1 | Z8ES080C16LMPS1 | 40500 | 8.1 | 38500 | 16 | 12 | 2.28 | 65 | 54 | 212477920
LUXAIRE | THF2B42T21 | XAUD60GXXN1+TXV | Z8ES080C16LMPS1 | 40500 | 8.1 | 38500 | 16 | 12 | 2.28 | 65 | 54 | 212477926
LUXAIRE | THF2B42T21 | XAFD60GBCN1 | Z8ES080C16LMPS1 | 40500 | 8.1 | 38500 | 16 | 12 | 2.28 | 65 | 54 | 212477919
JOHNSON CONTROLS | THF2B42T21 | XAFD60GBCN1 | Z8ES080C16LMPS1 | 40500 | 8.1 | 38500 | 16 | 12 | 2.28 | 65 | 54 | 212477924
JOHNSON CONTROLS | THF2B42T21 | XAFD60GXXN1+TXV | Z8ES080C16LMPS1 | 40500 | 8.1 | 38500 | 16 | 12 | 2.28 | 65 | 54 | 212477907
CHAMPION HEATING AND COOLING | THF2B42T21 | XAFD60GBCN1 | Z8ES080C16LMPS1 | 40500 | 8.1 | 38500 | 16 | 12 | 2.28 | 65 | 54 | 212477921
EVCON | RHP15042B21 | XAFD60GXXN1+TXV | RL18080C16MPS1 | 40500 | 8.1 | 38500 | 16 | 12 | 2.28 | 65 | 54 | 212477906
GUARDIAN | RHP15042B21 | XAFD60GBCN1 | RL18080C16MPS1 | 40500 | 8.1 | 38500 | 16 | 12 | 2.28 | 65 | 54 | 212477922
FRASER-JOHNSTON | THF2B42T21 | XAUD60GXXN1+TXV | Z8ES080C16SMPS1 | 40500 | 8.1 | 38500 | 16 | 12 | 2.28 | 65 | 54 | 212477915
LUXAIRE | THF2B42T21 | XAFD60GBCN1 | Z8ES080C16SMPS1 | 40500 | 8.1 | 38500 | 16 | 12 | 2.28 | 65 | 54 | 212477909
JOHNSON CONTROLS | THF2B42T21 | XAFD60GBCN1 | Z8ES080C16SMPS1 | 40500 | 8.1 | 38500 | 16 | 12 | 2.28 | 65 | 54 | 212477912
GUARDIAN | RHP15042B21 | XAFD60GXXN1+TXV | RL18080C16MPS1 | 40500 | 8.1 | 38500 | 16 | 12 | 2.28 | 65 | 54 | 212477905
CHAMPION HEATING AND COOLING | THF2B42T21 | XAUD60GXXN1+TXV | Z8ES080C16SMPS1 | 40500 | 8.1 | 38500 | 16 | 12 | 2.28 | 65 | 54 | 212477916
JOHNSON CONTROLS | THF2B42T21 | XAUD60GXXN1+TXV | Z8ES080C16SMPS1 | 40500 | 8.1 | 38500 | 16 | 12 | 2.28 | 65 | 54 | 212477917
JOHNSON CONTROLS | THF2B42T21 | XAHD60GBCN1 | Z8ES080C20LMPS1 | 41000 | 8.1 | 40000 | 15.2 | 11.7 | 2.34 | 66 | 55 | 212477895
LUXAIRE | THF2B42T21 | XAUD60GXXN1+TXV | Z8ES080C16SMPS1 | 40500 | 8.1 | 38500 | 16 | 12 | 2.28 | 65 | 54 | 212477914
COLEMAN | THF2B42T21 | XAUD60GXXN1+TXV | Z8ES080C16SMPS1 | 40500 | 8.1 | 38500 | 16 | 12 | 2.28 | 65 | 54 | 212477913
COLEMAN | THF2B42T21 | XAFD60GBCN1 | Z8ES080C16SMPS1 | 40500 | 8.1 | 38500 | 16 | 12 | 2.28 | 65 | 54 | 212477908
LUXAIRE | THF2B42T21 | XAFD60GXXN1+TXV | Z8ES080C16LMPS1 | 40500 | 8.1 | 38500 | 16 | 12 | 2.28 | 65 | 54 | 212477902
CHAMPION HEATING AND COOLING | THF2B42T21 | XAFD60GXXN1+TXV | Z8ES080C16LMPS1 | 40500 | 8.1 | 38500 | 16 | 12 | 2.28 | 65 | 54 | 212477904
FRASER-JOHNSTON | THF2B42T21 | XAFD60GBCN1 | Z8ES080C16SMPS1 | 40500 | 8.1 | 38500 | 16 | 12 | 2.28 | 65 | 54 | 212477910
LUXAIRE | THF2B42T21 | XAHD60GBCN1 | Z8ES080C20LMPS1 | 41000 | 8.1 | 40000 | 15.2 | 11.7 | 2.34 | 66 | 55 | 212477890
CHAMPION HEATING AND COOLING | THF2B42T21 | XAFD60GBCN1 | Z8ES080C16SMPS1 | 40500 | 8.1 | 38500 | 16 | 12 | 2.28 | 65 | 54 | 212477911
COLEMAN | THF2B42T21 | XAFD60GXXN1+TXV | Z8ES080C16LMPS1 | 40500 | 8.1 | 38500 | 16 | 12 | 2.28 | 65 | 54 | 212477901
FRASER-JOHNSTON | THF2B42T21 | XAFD60GXXN1+TXV | Z8ES080C16SMPS1 | 40500 | 8.1 | 38500 | 16 | 12 | 2.28 | 65 | 54 | 212477898
FRASER-JOHNSTON | THF2B42T21 | XAFD60GXXN1+TXV | Z8ES080C16LMPS1 | 40500 | 8.1 | 38500 | 16 | 12 | 2.28 | 65 | 54 | 212477903
LUXAIRE | THF2B42T21 | XAFD60GXXN1+TXV | Z8ES080C16SMPS1 | 40500 | 8.1 | 38500 | 16 | 12 | 2.28 | 65 | 54 | 212477897
EVCON | RHP15042B21 | XAFC60GXXN1+TXV | RL18080C20MPS1 | 41500 | 8.1 | 39500 | 16 | 11.7 | 2.26 | 65 | 55 | 212488308
JOHNSON CONTROLS | THF2B42T21 | XAFC60GXXN1+TXV | Z8ES080C20SMPS1 | 41500 | 8.1 | 39500 | 16 | 11.7 | 2.26 | 65 | 55 | 212488302
FRASER-JOHNSTON | THF2B42T21 | XAFC60GXXN1+TXV | Z8ES080C20LMPS1 | 41500 | 8.1 | 39500 | 16 | 11.7 | 2.26 | 65 | 55 | 212488305
COLEMAN | THF2B42T21 | XAFC60GXXN1+TXV | Z8ES080C20LMPS1 | 41500 | 8.1 | 39500 | 16 | 11.7 | 2.26 | 65 | 55 | 212488303
COLEMAN | THF2B42T21 | XAFC60GXXN1+TXV | Z8ES080C20SMPS1 | 41500 | 8.1 | 39500 | 16 | 11.7 | 2.26 | 65 | 55 | 212488298
FRASER-JOHNSTON | THF2B42T21 | XAFC60GXXN1+TXV | Z8ES080C20SMPS1 | 41500 | 8.1 | 39500 | 16 | 11.7 | 2.26 | 65 | 55 | 212488300
JOHNSON CONTROLS | THF2B42T21 | XAUC60GXXN1+TXV | Z8ES100C16LMPS1 | 40500 | 8.1 | 38500 | 15.95 | 11.7 | 2.28 | 66 | 55 | 212488297
LUXAIRE | THF2B42T21 | XAFC60GXXN1+TXV | Z8ES080C20SMPS1 | 41500 | 8.1 | 39500 | 16 | 11.7 | 2.26 | 65 | 55 | 212488299
FRASER-JOHNSTON | THF2B42T21 | XAUC60GXXN1+TXV | Z8ES100C16LMPS1 | 40500 | 8.1 | 38500 | 15.95 | 11.7 | 2.28 | 66 | 55 | 212488293
EVCON | RHP15042B21 | XAUC60GXXN1+TXV | RL18100C16MPS1 | 40500 | 8.1 | 38500 | 15.95 | 11.7 | 2.28 | 66 | 55 | 212488296
CHAMPION HEATING AND COOLING | THF2B42T21 | XAUC60GXXN1+TXV | Z8ES100C16LMPS1 | 40500 | 8.1 | 38500 | 15.95 | 11.7 | 2.28 | 66 | 55 | 212488294
JOHNSON CONTROLS | THF2B42T21 | XAFC60GBCN1 | Z8ES100C16LMPS1 | 40500 | 8.1 | 38500 | 15.95 | 11.7 | 2.28 | 66 | 55 | 212488290
EVCON | RHP15042B21 | XAFC60GBCN1 | RL18100C16MPS1 | 40500 | 8.1 | 38500 | 15.95 | 11.7 | 2.28 | 66 | 55 | 212488289
LUXAIRE | THF2B42T21 | XAFC60GBCN1 | Z8ES100C16SMPS1 | 40500 | 8.1 | 38500 | 15.95 | 11.7 | 2.28 | 66 | 55 | 212488275
CHAMPION HEATING AND COOLING | THF2B42T21 | XAFC60GBCN1 | Z8ES100C16LMPS1 | 40500 | 8.1 | 38500 | 15.95 | 11.7 | 2.28 | 66 | 55 | 212488287
COLEMAN | THF2B42T21 | XAUC60GXXN1+TXV | Z8ES100C16LMPS1 | 40500 | 8.1 | 38500 | 15.95 | 11.7 | 2.28 | 66 | 55 | 212488291
EVCON | RHP15042B21 | XAFC60GXXN1+TXV | RL18100C16MPS1 | 40500 | 8.1 | 38500 | 15.95 | 11.7 | 2.28 | 66 | 55 | 212488272
COLEMAN | THF2B42T21 | XAUC60GXXN1+TXV | Z8ES100C16SMPS1 | 40500 | 8.1 | 38500 | 15.95 | 11.7 | 2.28 | 66 | 55 | 212488279
GUARDIAN | RHP15042B21 | XAFC60GBCN1 | RL18100C16MPS1 | 40500 | 8.1 | 38500 | 15.95 | 11.7 | 2.28 | 66 | 55 | 212488288
FRASER-JOHNSTON | THF2B42T21 | XAFC60GBCN1 | Z8ES100C16LMPS1 | 40500 | 8.1 | 38500 | 15.95 | 11.7 | 2.28 | 66 | 55 | 212488286
COLEMAN | THF2B42T21 | XAFC60GBCN1 | Z8ES100C16LMPS1 | 40500 | 8.1 | 38500 | 15.95 | 11.7 | 2.28 | 66 | 55 | 212488284
LUXAIRE | THF2B42T21 | XAFC60GBCN1 | Z8ES100C16LMPS1 | 40500 | 8.1 | 38500 | 15.95 | 11.7 | 2.28 | 66 | 55 | 212488285
JOHNSON CONTROLS | THF2B42T21 | XAUC60GXXN1+TXV | Z8ES100C16SMPS1 | 40500 | 8.1 | 38500 | 15.95 | 11.7 | 2.28 | 66 | 55 | 212488283
CHAMPION HEATING AND COOLING | THF2B42T21 | XAFC60GXXN1+TXV | Z8ES100C16SMPS1 | 40500 | 8.1 | 38500 | 15.95 | 11.7 | 2.28 | 66 | 55 | 212488265
FRASER-JOHNSTON | THF2B42T21 | XAUC60GXXN1+TXV | Z8ES100C16SMPS1 | 40500 | 8.1 | 38500 | 15.95 | 11.7 | 2.28 | 66 | 55 | 212488281
LUXAIRE | THF2B42T21 | XAUC60GXXN1+TXV | Z8ES100C16SMPS1 | 40500 | 8.1 | 38500 | 15.95 | 11.7 | 2.28 | 66 | 55 | 212488280
CHAMPION HEATING AND COOLING | THF2B42T21 | XAHC60GBCN1 | Z8ES100C20LMPS1 | 41000 | 8.1 | 40000 | 15.2 | 11.7 | 2.34 | 66 | 55 | 212488258
CHAMPION HEATING AND COOLING | THF2B42T21 | XAUC60GXXN1+TXV | Z8ES100C16SMPS1 | 40500 | 8.1 | 38500 | 15.95 | 11.7 | 2.28 | 66 | 55 | 212488282
FRASER-JOHNSTON | THF2B42T21 | XAFC60GBCN1 | Z8ES100C16SMPS1 | 40500 | 8.1 | 38500 | 15.95 | 11.7 | 2.28 | 66 | 55 | 212488276
CHAMPION HEATING AND COOLING | THF2B42T21 | XAFC60GBCN1 | Z8ES100C16SMPS1 | 40500 | 8.1 | 38500 | 15.95 | 11.7 | 2.28 | 66 | 55 | 212488277
JOHNSON CONTROLS | THF2B42T21 | XAFC60GBCN1 | Z8ES100C16SMPS1 | 40500 | 8.1 | 38500 | 15.95 | 11.7 | 2.28 | 66 | 55 | 212488278
JOHNSON CONTROLS | THF2B42T21 | XAFC60GXXN1+TXV | Z8ES100C16LMPS1 | 40500 | 8.1 | 38500 | 15.95 | 11.7 | 2.28 | 66 | 55 | 212488273
COLEMAN | THF2B42T21 | XAFC60GBCN1 | Z8ES100C16SMPS1 | 40500 | 8.1 | 38500 | 15.95 | 11.7 | 2.28 | 66 | 55 | 212488274
LUXAIRE | THF2B42T21 | XAFC60GXXN1+TXV | Z8ES100C16LMPS1 | 40500 | 8.1 | 38500 | 15.95 | 11.7 | 2.28 | 66 | 55 | 212488268
FRASER-JOHNSTON | THF2B42T21 | XAFC60GXXN1+TXV | Z8ES100C16LMPS1 | 40500 | 8.1 | 38500 | 15.95 | 11.7 | 2.28 | 66 | 55 | 212488269
GUARDIAN | RHP15042B21 | XAFC60GXXN1+TXV | RL18100C16MPS1 | 40500 | 8.1 | 38500 | 15.95 | 11.7 | 2.28 | 66 | 55 | 212488271
CHAMPION HEATING AND COOLING | THF2B42T21 | XAFC60GXXN1+TXV | Z8ES100C16LMPS1 | 40500 | 8.1 | 38500 | 15.95 | 11.7 | 2.28 | 66 | 55 | 212488270
COLEMAN | THF2B42T21 | XAFC60GXXN1+TXV | Z8ES100C16LMPS1 | 40500 | 8.1 | 38500 | 15.95 | 11.7 | 2.28 | 66 | 55 | 212488267
CHAMPION HEATING AND COOLING | THF2B24T21 | XAUB36DXXN1+TXV | Z8ES080B12SMPS1 | 24000 | 8.1 | 22200 | 15.2 | 11.7 | 2.26 | 60 | 51 | 212488870
JOHNSON CONTROLS | THF2B42T21 | XAFC60GXXN1+TXV | Z8ES100C16SMPS1 | 40500 | 8.1 | 38500 | 15.95 | 11.7 | 2.28 | 66 | 55 | 212488266
LUXAIRE | THF2B42T21 | XAFC60GXXN1+TXV | Z8ES100C16SMPS1 | 40500 | 8.1 | 38500 | 15.95 | 11.7 | 2.28 | 66 | 55 | 212488263
GUARDIAN | RHP15042B21 | XAHC60GBCN1 | RL18100C20MPS1 | 41000 | 8.1 | 40000 | 15.2 | 11.7 | 2.34 | 66 | 55 | 212488259
FRASER-JOHNSTON | THF2B42T21 | XAFC60GXXN1+TXV | Z8ES100C16SMPS1 | 40500 | 8.1 | 38500 | 15.95 | 11.7 | 2.28 | 66 | 55 | 212488264
JOHNSON CONTROLS | THF2B42T21 | XAHC60GBCN1 | Z8ES100C20LMPS1 | 41000 | 8.1 | 40000 | 15.2 | 11.7 | 2.34 | 66 | 55 | 212488261
CHAMPION HEATING AND COOLING | THF2B42T21 | XAHC60GXXN1+TXV | Z8ES100C20SMPS1 | 41000 | 8.1 | 40000 | 15.2 | 11.7 | 2.34 | 66 | 55 | 212488241
COLEMAN | THF2B42T21 | XAFC60GXXN1+TXV | Z8ES100C16SMPS1 | 40500 | 8.1 | 38500 | 15.95 | 11.7 | 2.28 | 66 | 55 | 212488262
LUXAIRE | THF2B42T21 | XAHC60GBCN1 | Z8ES100C20SMPS1 | 41000 | 8.1 | 40000 | 15.2 | 11.7 | 2.34 | 66 | 55 | 212488251
EVCON | RHP15042B21 | XAHC60GBCN1 | RL18100C20MPS1 | 41000 | 8.1 | 40000 | 15.2 | 11.7 | 2.34 | 66 | 55 | 212488260
LUXAIRE | THF2B42T21 | XAHC60GBCN1 | Z8ES100C20LMPS1 | 41000 | 8.1 | 40000 | 15.2 | 11.7 | 2.34 | 66 | 55 | 212488256
CHAMPION HEATING AND COOLING | THF2B42T21 | XAHC60GBCN1 | Z8ES100C20SMPS1 | 41000 | 8.1 | 40000 | 15.2 | 11.7 | 2.34 | 66 | 55 | 212488253
FRASER-JOHNSTON | THF2B42T21 | XAHC60GBCN1 | Z8ES100C20LMPS1 | 41000 | 8.1 | 40000 | 15.2 | 11.7 | 2.34 | 66 | 55 | 212488257
COLEMAN | THF2B42T21 | XAHC60GBCN1 | Z8ES100C20LMPS1 | 41000 | 8.1 | 40000 | 15.2 | 11.7 | 2.34 | 66 | 55 | 212488255
JOHNSON CONTROLS | THF2B42T21 | XAHC60GBCN1 | Z8ES100C20SMPS1 | 41000 | 8.1 | 40000 | 15.2 | 11.7 | 2.34 | 66 | 55 | 212488254
CHAMPION HEATING AND COOLING | THF2B42T21 | XAUC60GXXN1+TXV | Z8ES120C20LMPS1 | 40500 | 8.1 | 39000 | 15.2 | 11.7 | 2.24 | 65 | 54 | 212488234
FRASER-JOHNSTON | THF2B42T21 | XAHC60GBCN1 | Z8ES100C20SMPS1 | 41000 | 8.1 | 40000 | 15.2 | 11.7 | 2.34 | 66 | 55 | 212488252
JOHNSON CONTROLS | THF2B42T21 | XAHC60GXXN1+TXV | Z8ES100C20LMPS1 | 41000 | 8.1 | 40000 | 15.2 | 11.7 | 2.34 | 66 | 55 | 212488249
EVCON | RHP15042B21 | XAHC60GXXN1+TXV | RL18100C20MPS1 | 41000 | 8.1 | 40000 | 15.2 | 11.7 | 2.34 | 66 | 55 | 212488248
COLEMAN | THF2B42T21 | XAHC60GBCN1 | Z8ES100C20SMPS1 | 41000 | 8.1 | 40000 | 15.2 | 11.7 | 2.34 | 66 | 55 | 212488250
GUARDIAN | RHP15042B21 | XAHC60GXXN1+TXV | RL18100C20MPS1 | 41000 | 8.1 | 40000 | 15.2 | 11.7 | 2.34 | 66 | 55 | 212488247
CHAMPION HEATING AND COOLING | THF2B42T21 | XAHC60GXXN1+TXV | Z8ES100C20LMPS1 | 41000 | 8.1 | 40000 | 15.2 | 11.7 | 2.34 | 66 | 55 | 212488246
LUXAIRE | THF2B42T21 | XAFC60GBCN1 | Z8ES120C20LMPS1 | 40500 | 8.1 | 39000 | 15.2 | 11.7 | 2.24 | 65 | 54 | 212488225
FRASER-JOHNSTON | THF2B42T21 | XAHC60GXXN1+TXV | Z8ES100C20LMPS1 | 41000 | 8.1 | 40000 | 15.2 | 11.7 | 2.34 | 66 | 55 | 212488245
COLEMAN | THF2B42T21 | XAHC60GXXN1+TXV | Z8ES100C20LMPS1 | 41000 | 8.1 | 40000 | 15.2 | 11.7 | 2.34 | 66 | 55 | 212488243
JOHNSON CONTROLS | THF2B42T21 | XAHC60GXXN1+TXV | Z8ES100C20SMPS1 | 41000 | 8.1 | 40000 | 15.2 | 11.7 | 2.34 | 66 | 55 | 212488242
LUXAIRE | THF2B42T21 | XAHC60GXXN1+TXV | Z8ES100C20LMPS1 | 41000 | 8.1 | 40000 | 15.2 | 11.7 | 2.34 | 66 | 55 | 212488244
GUARDIAN | RHP15042B21 | XAUC60GXXN1+TXV | RL18120C20MPS1 | 40500 | 8.1 | 39000 | 15.2 | 11.7 | 2.24 | 65 | 54 | 212488235
EVCON | RHP15042B21 | XAFC60GBCN1 | RL18080B12MPS1 | 40000 | 8.1 | 38000 | 15.2 | 11.7 | 2.24 | 66 | 55 | 212488361
LUXAIRE | THF2B42T21 | XAUC60GXXN1+TXV | Z8ES080B12SMPS1 | 40000 | 8.1 | 38000 | 15.2 | 11.7 | 2.24 | 66 | 55 | 212488352
JOHNSON CONTROLS | THF2B42T21 | XAUC60GXXN1+TXV | Z8ES080B12LMPS1 | 40000 | 8.1 | 38000 | 15.2 | 11.7 | 2.24 | 66 | 55 | 212488369
FRASER-JOHNSTON | THF2B42T21 | XAFC60GBCN1 | Z8ES080B12LMPS1 | 40000 | 8.1 | 38000 | 15.2 | 11.7 | 2.24 | 66 | 55 | 212488358
CHAMPION HEATING AND COOLING | THF2B42T21 | XAUC60GXXN1+TXV | Z8ES080B12LMPS1 | 40000 | 8.1 | 38000 | 15.2 | 11.7 | 2.24 | 66 | 55 | 212488366
GUARDIAN | RHP15042B21 | XAUC60GXXN1+TXV | RL18080B12MPS1 | 40000 | 8.1 | 38000 | 15.2 | 11.7 | 2.24 | 66 | 55 | 212488367
LUXAIRE | THF2B42T21 | XAUC60GXXN1+TXV | Z8ES080B12LMPS1 | 40000 | 8.1 | 38000 | 15.2 | 11.7 | 2.24 | 66 | 55 | 212488364
FRASER-JOHNSTON | THF2B42T21 | XAUC60GXXN1+TXV | Z8ES080B12LMPS1 | 40000 | 8.1 | 38000 | 15.2 | 11.7 | 2.24 | 66 | 55 | 212488365
CHAMPION HEATING AND COOLING | THF2B42T21 | XAFC60GBCN1 | Z8ES080B12SMPS1 | 40000 | 8.1 | 38000 | 15.2 | 11.7 | 2.24 | 66 | 55 | 212488349
JOHNSON CONTROLS | THF2B42T21 | XAFC60GBCN1 | Z8ES080B12LMPS1 | 40000 | 8.1 | 38000 | 15.2 | 11.7 | 2.24 | 66 | 55 | 212488362
COLEMAN | THF2B42T21 | XAUC60GXXN1+TXV | Z8ES080B12LMPS1 | 40000 | 8.1 | 38000 | 15.2 | 11.7 | 2.24 | 66 | 55 | 212488363
CHAMPION HEATING AND COOLING | THF2B42T21 | XAFC60GBCN1 | Z8ES080B12LMPS1 | 40000 | 8.1 | 38000 | 15.2 | 11.7 | 2.24 | 66 | 55 | 212488359
GUARDIAN | RHP15042B21 | XAFC60GBCN1 | RL18080B12MPS1 | 40000 | 8.1 | 38000 | 15.2 | 11.7 | 2.24 | 66 | 55 | 212488360
LUXAIRE | THF2B24T21 | XAUB36DXXN1+TXV | Z8ES080B12LMPS1 | 24000 | 8.1 | 22200 | 15.2 | 11.7 | 2.26 | 60 | 51 | 212488880
COLEMAN | THF2B42T21 | XAFC60GBCN1 | Z8ES080B12LMPS1 | 40000 | 8.1 | 38000 | 15.2 | 11.7 | 2.24 | 66 | 55 | 212488356
LUXAIRE | THF2B42T21 | XAFC60GBCN1 | Z8ES080B12LMPS1 | 40000 | 8.1 | 38000 | 15.2 | 11.7 | 2.24 | 66 | 55 | 212488357
JOHNSON CONTROLS | THF2B42T21 | XAUC60GXXN1+TXV | Z8ES080B12SMPS1 | 40000 | 8.1 | 38000 | 15.2 | 11.7 | 2.24 | 66 | 55 | 212488355
FRASER-JOHNSTON | THF2B42T21 | XAUC60GXXN1+TXV | Z8ES080B12SMPS1 | 40000 | 8.1 | 38000 | 15.2 | 11.7 | 2.24 | 66 | 55 | 212488353
LUXAIRE | THF2B42T21 | XAFC60GXXN1+TXV | Z8ES080B12LMPS1 | 40000 | 8.1 | 38000 | 15.2 | 11.7 | 2.24 | 66 | 55 | 212488340
CHAMPION HEATING AND COOLING | THF2B42T21 | XAUC60GXXN1+TXV | Z8ES080B12SMPS1 | 40000 | 8.1 | 38000 | 15.2 | 11.7 | 2.24 | 66 | 55 | 212488354
JOHNSON CONTROLS | THF2B42T21 | XAFC60GBCN1 | Z8ES080B12SMPS1 | 40000 | 8.1 | 38000 | 15.2 | 11.7 | 2.24 | 66 | 55 | 212488350
EVCON | RHP15030B21 | XAUC48FXXN1+TXV | RL18100B12MPS1 | 30000 | 8.1 | 29000 | 16 | 11.7 | 2.28 | 64 | 54 | 212486119
JOHNSON CONTROLS | THF2B30T21 | XAFC48FBAN1 | Z8ES100B12LMPS1 | 30000 | 8.1 | 29000 | 16 | 11.7 | 2.28 | 64 | 54 | 212486113
GUARDIAN | RHP15030B21 | XAUC48FXXN1+TXV | RL18100B12MPS1 | 30000 | 8.1 | 29000 | 16 | 11.7 | 2.28 | 64 | 54 | 212486118
JOHNSON CONTROLS | THF2B30T21 | XAUC48FXXN1+TXV | Z8ES100B12LMPS1 | 30000 | 8.1 | 29000 | 16 | 11.7 | 2.28 | 64 | 54 | 212486120
CHAMPION HEATING AND COOLING | THF2B30T21 | XAUC48FXXN1+TXV | Z8ES100B12LMPS1 | 30000 | 8.1 | 29000 | 16 | 11.7 | 2.28 | 64 | 54 | 212486117
LUXAIRE | THF2B30T21 | XAFC48FBAN1 | Z8ES100B12LMPS1 | 30000 | 8.1 | 29000 | 16 | 11.7 | 2.28 | 64 | 54 | 212486108
FRASER-JOHNSTON | THF2B30T21 | XAUC48FXXN1+TXV | Z8ES100B12LMPS1 | 30000 | 8.1 | 29000 | 16 | 11.7 | 2.28 | 64 | 54 | 212486116
LUXAIRE | THF2B30T21 | XAUC48FXXN1+TXV | Z8ES100B12LMPS1 | 30000 | 8.1 | 29000 | 16 | 11.7 | 2.28 | 64 | 54 | 212486115
COLEMAN | THF2B30T21 | XAUC48FXXN1+TXV | Z8ES100B12LMPS1 | 30000 | 8.1 | 29000 | 16 | 11.7 | 2.28 | 64 | 54 | 212486114
GUARDIAN | RHP15030B21 | XAFC48FBAN1 | RL18100B12MPS1 | 30000 | 8.1 | 29000 | 16 | 11.7 | 2.28 | 64 | 54 | 212486111
FRASER-JOHNSTON | THF2B30T21 | XAFC48FBAN1 | Z8ES100B12LMPS1 | 30000 | 8.1 | 29000 | 16 | 11.7 | 2.28 | 64 | 54 | 212486109
CHAMPION HEATING AND COOLING | THF2B30T21 | XAFC48FBAN1 | Z8ES100B12LMPS1 | 30000 | 8.1 | 29000 | 16 | 11.7 | 2.28 | 64 | 54 | 212486110
JOHNSON CONTROLS | THF2B30T21 | XAFC48FXXN1+TXV | Z8ES100B12SMPS1 | 30000 | 8.1 | 29000 | 16 | 11.7 | 2.28 | 64 | 54 | 212486089
EVCON | RHP15030B21 | XAFC48FBAN1 | RL18100B12MPS1 | 30000 | 8.1 | 29000 | 16 | 11.7 | 2.28 | 64 | 54 | 212486112
LUXAIRE | THF2B30T21 | XAUC48FXXN1+TXV | Z8ES100B12SMPS1 | 30000 | 8.1 | 29000 | 16 | 11.7 | 2.28 | 64 | 54 | 212486103
COLEMAN | THF2B30T21 | XAFC48FBAN1 | Z8ES100B12LMPS1 | 30000 | 8.1 | 29000 | 16 | 11.7 | 2.28 | 64 | 54 | 212486107
CHAMPION HEATING AND COOLING | THF2B30T21 | XAUC48FXXN1+TXV | Z8ES100B12SMPS1 | 30000 | 8.1 | 29000 | 16 | 11.7 | 2.28 | 64 | 54 | 212486105
CHAMPION HEATING AND COOLING | THF2B30T21 | XAFC48FBAN1 | Z8ES100B12SMPS1 | 30000 | 8.1 | 29000 | 16 | 11.7 | 2.28 | 64 | 54 | 212486100
JOHNSON CONTROLS | THF2B30T21 | XAUC48FXXN1+TXV | Z8ES100B12SMPS1 | 30000 | 8.1 | 29000 | 16 | 11.7 | 2.28 | 64 | 54 | 212486106
FRASER-JOHNSTON | THF2B30T21 | XAUC48FXXN1+TXV | Z8ES100B12SMPS1 | 30000 | 8.1 | 29000 | 16 | 11.7 | 2.28 | 64 | 54 | 212486104
COLEMAN | THF2B30T21 | XAUC48FXXN1+TXV | Z8ES100B12SMPS1 | 30000 | 8.1 | 29000 | 16 | 11.7 | 2.28 | 64 | 54 | 212486102
JOHNSON CONTROLS | THF2B30T21 | XAFC48FBAN1 | Z8ES100B12SMPS1 | 30000 | 8.1 | 29000 | 16 | 11.7 | 2.28 | 64 | 54 | 212486101
CHAMPION HEATING AND COOLING | THF2B24T21 | XAHB36DXXN1+TXV | Z8ES080B12SMPS1 | 24000 | 8.1 | 21200 | 16 | 11.7 | 2.28 | 65 | 54 | 212480531
COLEMAN | THF2B24T21 | XAHB36DBAN1 | Z8ES080B12SMPS1 | 24000 | 8.1 | 21200 | 16 | 11.7 | 2.28 | 65 | 54 | 212480540
CHAMPION HEATING AND COOLING | THF2B24T21 | XAHB30CXXN1+TXV | Z8ES040A12LMPS1 | 23800 | 8.1 | 22800 | 16 | 11.7 | 2.22 | 63 | 51 | 212480512
JOHNSON CONTROLS | THF2B24T21 | XAHB36DXXN1+TXV | Z8ES080B12LMPS1 | 24000 | 8.1 | 21200 | 16 | 11.7 | 2.28 | 65 | 54 | 212480539
GUARDIAN | RHP15024B21 | XAHB36DXXN1+TXV | RL18080B12MPS1 | 24000 | 8.1 | 21200 | 16 | 11.7 | 2.28 | 65 | 54 | 212480537
CHAMPION HEATING AND COOLING | THF2B24T21 | XAHB30CXXN1+TXV | Z8ES040A12SMPS1 | 23800 | 8.1 | 22800 | 16 | 11.7 | 2.22 | 63 | 51 | 212480507
CHAMPION HEATING AND COOLING | THF2B24T21 | XAHB36DXXN1+TXV | Z8ES080B12LMPS1 | 24000 | 8.1 | 21200 | 16 | 11.7 | 2.28 | 65 | 54 | 212480536
EVCON | RHP15024B21 | XAHB36DXXN1+TXV | RL18080B12MPS1 | 24000 | 8.1 | 21200 | 16 | 11.7 | 2.28 | 65 | 54 | 212480538
LUXAIRE | THF2B24T21 | XAHB36DXXN1+TXV | Z8ES080B12LMPS1 | 24000 | 8.1 | 21200 | 16 | 11.7 | 2.28 | 65 | 54 | 212480534
COLEMAN | THF2B24T21 | XAHB36DXXN1+TXV | Z8ES080B12LMPS1 | 24000 | 8.1 | 21200 | 16 | 11.7 | 2.28 | 65 | 54 | 212480533
CHAMPION HEATING AND COOLING | THF2B24T21 | XAHB30CBAN1 | Z8ES040A12LMPS1 | 23800 | 8.1 | 22800 | 16 | 11.7 | 2.22 | 63 | 51 | 212480524
JOHNSON CONTROLS | THF2B24T21 | XAHB30CBAN1 | Z8ES040A12LMPS1 | 23800 | 8.1 | 22800 | 16 | 11.7 | 2.22 | 63 | 51 | 212480527
FRASER-JOHNSTON | THF2B24T21 | XAHB36DXXN1+TXV | Z8ES080B12SMPS1 | 24000 | 8.1 | 21200 | 16 | 11.7 | 2.28 | 65 | 54 | 212480530
COLEMAN | THF2B24T21 | XAHB30CBAN1 | Z8ES040A12LMPS1 | 23800 | 8.1 | 22800 | 16 | 11.7 | 2.22 | 63 | 51 | 212480521
EVCON | RHP15024B21 | XAHB30CBAN1 | RL18040A12MPS1 | 23800 | 8.1 | 22800 | 16 | 11.7 | 2.22 | 63 | 51 | 212480526
GUARDIAN | RHP15024B21 | XAHB30CBAN1 | RL18040A12MPS1 | 23800 | 8.1 | 22800 | 16 | 11.7 | 2.22 | 63 | 51 | 212480525
COLEMAN | THF2B24T21 | XAHB36DXXN1+TXV | Z8ES080B12SMPS1 | 24000 | 8.1 | 21200 | 16 | 11.7 | 2.28 | 65 | 54 | 212480528
LUXAIRE | THF2B24T21 | XAHB30CBAN1 | Z8ES040A12LMPS1 | 23800 | 8.1 | 22800 | 16 | 11.7 | 2.22 | 63 | 51 | 212480522
COLEMAN | THF2B24T21 | XAHC30CBAN1 | Z8ES080B12LMPS1 | 23800 | 8.1 | 22600 | 16 | 11.7 | 2.24 | 63 | 51 | 212480497
FRASER-JOHNSTON | THF2B24T21 | XAHB30CBAN1 | Z8ES040A12LMPS1 | 23800 | 8.1 | 22800 | 16 | 11.7 | 2.22 | 63 | 51 | 212480523
FRASER-JOHNSTON | THF2B24T21 | XAHB30CBAN1 | Z8ES040A12SMPS1 | 23800 | 8.1 | 22800 | 16 | 11.7 | 2.22 | 63 | 51 | 212480518
JOHNSON CONTROLS | THF2B24T21 | XAHB30CBAN1 | Z8ES040A12SMPS1 | 23800 | 8.1 | 22800 | 16 | 11.7 | 2.22 | 63 | 51 | 212480520
JOHNSON CONTROLS | THF2B24T21 | XAHB30CXXN1+TXV | Z8ES040A12SMPS1 | 23800 | 8.1 | 22800 | 16 | 11.7 | 2.22 | 63 | 51 | 212480508
CHAMPION HEATING AND COOLING | THF2B24T21 | XAHB30CBAN1 | Z8ES040A12SMPS1 | 23800 | 8.1 | 22800 | 16 | 11.7 | 2.22 | 63 | 51 | 212480519
JOHNSON CONTROLS | THF2B24T21 | XAHB30CXXN1+TXV | Z8ES040A12LMPS1 | 23800 | 8.1 | 22800 | 16 | 11.7 | 2.22 | 63 | 51 | 212480515
LUXAIRE | THF2B24T21 | XAHB30CBAN1 | Z8ES040A12SMPS1 | 23800 | 8.1 | 22800 | 16 | 11.7 | 2.22 | 63 | 51 | 212480517
EVCON | RHP15024B21 | XAHB30CXXN1+TXV | RL18040A12MPS1 | 23800 | 8.1 | 22800 | 16 | 11.7 | 2.22 | 63 | 51 | 212480514
GUARDIAN | RHP15024B21 | XAHC30CXXN1+TXV | RL18080B12MPS1 | 23800 | 8.1 | 22600 | 16 | 11.7 | 2.24 | 63 | 51 | 212480489
COLEMAN | THF2B24T21 | XAHB30CBAN1 | Z8ES040A12SMPS1 | 23800 | 8.1 | 22800 | 16 | 11.7 | 2.22 | 63 | 51 | 212480516
FRASER-JOHNSTON | THF2B24T21 | XAHB30CXXN1+TXV | Z8ES040A12LMPS1 | 23800 | 8.1 | 22800 | 16 | 11.7 | 2.22 | 63 | 51 | 212480511
GUARDIAN | RHP15024B21 | XAHB30CXXN1+TXV | RL18040A12MPS1 | 23800 | 8.1 | 22800 | 16 | 11.7 | 2.22 | 63 | 51 | 212480513
COLEMAN | THF2B24T21 | XAHB30CXXN1+TXV | Z8ES040A12LMPS1 | 23800 | 8.1 | 22800 | 16 | 11.7 | 2.22 | 63 | 51 | 212480509
LUXAIRE | THF2B24T21 | XAHB30CXXN1+TXV | Z8ES040A12LMPS1 | 23800 | 8.1 | 22800 | 16 | 11.7 | 2.22 | 63 | 51 | 212480510
FRASER-JOHNSTON | THF2B24T21 | XAHC30CBAN1 | Z8ES080B12LMPS1 | 23800 | 8.1 | 22600 | 16 | 11.7 | 2.24 | 63 | 51 | 212480499
FRASER-JOHNSTON | THF2B24T21 | XAHB30CXXN1+TXV | Z8ES040A12SMPS1 | 23800 | 8.1 | 22800 | 16 | 11.7 | 2.22 | 63 | 51 | 212480506
EVCON | RHP15024B21 | XAHC30CBAN1 | RL18080B12MPS1 | 23800 | 8.1 | 22600 | 16 | 11.7 | 2.24 | 63 | 51 | 212480502
LUXAIRE | THF2B24T21 | XAHB30CXXN1+TXV | Z8ES040A12SMPS1 | 23800 | 8.1 | 22800 | 16 | 11.7 | 2.22 | 63 | 51 | 212480505
COLEMAN | THF2B24T21 | XAHB30CXXN1+TXV | Z8ES040A12SMPS1 | 23800 | 8.1 | 22800 | 16 | 11.7 | 2.22 | 63 | 51 | 212480504
JOHNSON CONTROLS | THF2B24T21 | XAHC30CBAN1 | Z8ES080B12LMPS1 | 23800 | 8.1 | 22600 | 16 | 11.7 | 2.24 | 63 | 51 | 212480503
GUARDIAN | RHP15024B21 | XAHC30CBAN1 | RL18080B12MPS1 | 23800 | 8.1 | 22600 | 16 | 11.7 | 2.24 | 63 | 51 | 212480501
LUXAIRE | THF2B24T21 | XAHC30CBAN1 | Z8ES080B12SMPS1 | 23800 | 8.1 | 22600 | 16 | 11.7 | 2.24 | 63 | 51 | 212480493
CHAMPION HEATING AND COOLING | THF2B24T21 | XAHC30CBAN1 | Z8ES080B12LMPS1 | 23800 | 8.1 | 22600 | 16 | 11.7 | 2.24 | 63 | 51 | 212480500
LUXAIRE | THF2B24T21 | XAHC30CBAN1 | Z8ES080B12LMPS1 | 23800 | 8.1 | 22600 | 16 | 11.7 | 2.24 | 63 | 51 | 212480498
FRASER-JOHNSTON | THF2B24T21 | XAHC30CBAN1 | Z8ES080B12SMPS1 | 23800 | 8.1 | 22600 | 16 | 11.7 | 2.24 | 63 | 51 | 212480494
JOHNSON CONTROLS | THF2B24T21 | XAHC30CBAN1 | Z8ES080B12SMPS1 | 23800 | 8.1 | 22600 | 16 | 11.7 | 2.24 | 63 | 51 | 212480496
EVCON | RHP15024B21 | XAHC30CXXN1+TXV | RL18080B12MPS1 | 23800 | 8.1 | 22600 | 16 | 11.7 | 2.24 | 63 | 51 | 212480490
CHAMPION HEATING AND COOLING | THF2B24T21 | XAHC30CBAN1 | Z8ES080B12SMPS1 | 23800 | 8.1 | 22600 | 16 | 11.7 | 2.24 | 63 | 51 | 212480495
JOHNSON CONTROLS | THF2B24T21 | XAHC30CXXN1+TXV | Z8ES080B12LMPS1 | 23800 | 8.1 | 22600 | 16 | 11.7 | 2.24 | 63 | 51 | 212480491
COLEMAN | THF2B24T21 | XAHC30CBAN1 | Z8ES080B12SMPS1 | 23800 | 8.1 | 22600 | 16 | 11.7 | 2.24 | 63 | 51 | 212480492
CHAMPION HEATING AND COOLING | THF2B24T21 | XAHC30CXXN1+TXV | Z8ES080B12SMPS1 | 23800 | 8.1 | 22600 | 16 | 11.7 | 2.24 | 63 | 51 | 212480483
FRASER-JOHNSTON | THF2B24T21 | XAHC30CXXN1+TXV | Z8ES080B12LMPS1 | 23800 | 8.1 | 22600 | 16 | 11.7 | 2.24 | 63 | 51 | 212480487
CHAMPION HEATING AND COOLING | THF2B24T21 | XAHC30CXXN1+TXV | Z8ES080B12LMPS1 | 23800 | 8.1 | 22600 | 16 | 11.7 | 2.24 | 63 | 51 | 212480488
LUXAIRE | THF2B24T21 | XAHC30CXXN1+TXV | Z8ES080B12LMPS1 | 23800 | 8.1 | 22600 | 16 | 11.7 | 2.24 | 63 | 51 | 212480486
JOHNSON CONTROLS | THF2B24T21 | XAHC30CXXN1+TXV | Z8ES080B12SMPS1 | 23800 | 8.1 | 22600 | 16 | 11.7 | 2.24 | 63 | 51 | 212480484
COLEMAN | THF2B24T21 | XAHC30CXXN1+TXV | Z8ES080B12LMPS1 | 23800 | 8.1 | 22600 | 16 | 11.7 | 2.24 | 63 | 51 | 212480485
FRASER-JOHNSTON | THF2B24T21 | XAHC30CXXN1+TXV | Z8ES080B12SMPS1 | 23800 | 8.1 | 22600 | 16 | 11.7 | 2.24 | 63 | 51 | 212480482
LUXAIRE | THF2B24T21 | XAHC30CXXN1+TXV | Z8ES080B12SMPS1 | 23800 | 8.1 | 22600 | 16 | 11.7 | 2.24 | 63 | 51 | 212480481
COLEMAN | THF2B24T21 | XAHC30CXXN1+TXV | Z8ES080B12SMPS1 | 23800 | 8.1 | 22600 | 16 | 11.7 | 2.24 | 63 | 51 | 212480480
COLEMAN | THF2B30T21 | XAFC48FBAN1 | Z8ES100B12SMPS1 | 30000 | 8.1 | 29000 | 16 | 11.7 | 2.28 | 64 | 54 | 212486097
LUXAIRE | THF2B30T21 | XAFC48FBAN1 | Z8ES100B12SMPS1 | 30000 | 8.1 | 29000 | 16 | 11.7 | 2.28 | 64 | 54 | 212486098
FRASER-JOHNSTON | THF2B30T21 | XAFC48FBAN1 | Z8ES100B12SMPS1 | 30000 | 8.1 | 29000 | 16 | 11.7 | 2.28 | 64 | 54 | 212486099
CHAMPION HEATING AND COOLING | THF2B30T21 | XAFC48FXXN1+TXV | Z8ES100B12LMPS1 | 30000 | 8.1 | 29000 | 16 | 11.7 | 2.28 | 64 | 54 | 212486093
JOHNSON CONTROLS | THF2B30T21 | XAFC48FXXN1+TXV | Z8ES100B12LMPS1 | 30000 | 8.1 | 29000 | 16 | 11.7 | 2.28 | 64 | 54 | 212486096
FRASER-JOHNSTON | THF2B30T21 | XAFC48FXXN1+TXV | Z8ES100B12LMPS1 | 30000 | 8.1 | 29000 | 16 | 11.7 | 2.28 | 64 | 54 | 212486092
COLEMAN | THF2B30T21 | XAFC48FXXN1+TXV | Z8ES100B12LMPS1 | 30000 | 8.1 | 29000 | 16 | 11.7 | 2.28 | 64 | 54 | 212486090
GUARDIAN | RHP15030B21 | XAFC48FXXN1+TXV | RL18100B12MPS1 | 30000 | 8.1 | 29000 | 16 | 11.7 | 2.28 | 64 | 54 | 212486094
EVCON | RHP15030B21 | XAFC48FXXN1+TXV | RL18100B12MPS1 | 30000 | 8.1 | 29000 | 16 | 11.7 | 2.28 | 64 | 54 | 212486095
CHAMPION HEATING AND COOLING | THF2B30T21 | XAFC48FXXN1+TXV | Z8ES100B12SMPS1 | 30000 | 8.1 | 29000 | 16 | 11.7 | 2.28 | 64 | 54 | 212486088
LUXAIRE | THF2B30T21 | XAFC48FXXN1+TXV | Z8ES100B12LMPS1 | 30000 | 8.1 | 29000 | 16 | 11.7 | 2.28 | 64 | 54 | 212486091
FRASER-JOHNSTON | THF2B30T21 | XAFC48FXXN1+TXV | Z8ES100B12SMPS1 | 30000 | 8.1 | 29000 | 16 | 11.7 | 2.28 | 64 | 54 | 212486087
LUXAIRE | THF2B30T21 | XAFC48FXXN1+TXV | Z8ES100B12SMPS1 | 30000 | 8.1 | 29000 | 16 | 11.7 | 2.28 | 64 | 54 | 212486086
COLEMAN | THF2B30T21 | XAFC48FXXN1+TXV | Z8ES100B12SMPS1 | 30000 | 8.1 | 29000 | 16 | 11.7 | 2.28 | 64 | 54 | 212486085
COLEMAN | THF2B36T21 | XAHC36DBCN1 | Z8ES120C16LMPS1 | 35200 | 8.1 | 34200 | 16 | 11.7 | 2.18 | 65 | 54 | 212478021
JOHNSON CONTROLS | THF2B36T21 | XAHC36DBCN1 | Z8ES120C16LMPS1 | 35200 | 8.1 | 34200 | 16 | 11.7 | 2.18 | 65 | 54 | 212478027
CHAMPION HEATING AND COOLING | THF2B36T21 | XAHC36DBCN1 | Z8ES120C16LMPS1 | 35200 | 8.1 | 34200 | 16 | 11.7 | 2.18 | 65 | 54 | 212478024
FRASER-JOHNSTON | THF2B36T21 | XAHC36DBCN1 | Z8ES120C16SMPS1 | 35200 | 8.1 | 34200 | 16 | 11.7 | 2.18 | 65 | 54 | 212478018
LUXAIRE | THF2B36T21 | XAHC36DXXN1+TXV | Z8ES120C16SMPS1 | 35200 | 8.1 | 34200 | 16 | 11.7 | 2.18 | 65 | 54 | 212478005
GUARDIAN | RHP15036B21 | XAHC36DXXN1+TXV | RL18120C16MPS1 | 35200 | 8.1 | 34200 | 16 | 11.7 | 2.18 | 65 | 54 | 212478013
FRASER-JOHNSTON | THF2B36T21 | XAHC36DXXN1+TXV | Z8ES120C16LMPS1 | 35200 | 8.1 | 34200 | 16 | 11.7 | 2.18 | 65 | 54 | 212478011
GUARDIAN | RHP15036B21 | XAHC36DBCN1 | RL18120C16MPS1 | 35200 | 8.1 | 34200 | 16 | 11.7 | 2.18 | 65 | 54 | 212478025
FRASER-JOHNSTON | THF2B36T21 | XAHC36DBCN1 | Z8ES120C16LMPS1 | 35200 | 8.1 | 34200 | 16 | 11.7 | 2.18 | 65 | 54 | 212478023
JOHNSON CONTROLS | THF2B36T21 | XAHC36DBCN1 | Z8ES120C16SMPS1 | 35200 | 8.1 | 34200 | 16 | 11.7 | 2.18 | 65 | 54 | 212478020
LUXAIRE | THF2B36T21 | XAHC36DBCN1 | Z8ES120C16SMPS1 | 35200 | 8.1 | 34200 | 16 | 11.7 | 2.18 | 65 | 54 | 212478017
COLEMAN | THF2B36T21 | XAHC36DXXN1+TXV | Z8ES120C16LMPS1 | 35200 | 8.1 | 34200 | 16 | 11.7 | 2.18 | 65 | 54 | 212478009
CHAMPION HEATING AND COOLING | THF2B36T21 | XAHC36DBCN1 | Z8ES120C16SMPS1 | 35200 | 8.1 | 34200 | 16 | 11.7 | 2.18 | 65 | 54 | 212478019
COLEMAN | THF2B36T21 | XAHC36DBCN1 | Z8ES120C16SMPS1 | 35200 | 8.1 | 34200 | 16 | 11.7 | 2.18 | 65 | 54 | 212478016
JOHNSON CONTROLS | THF2B36T21 | XAHC36DXXN1+TXV | Z8ES120C16LMPS1 | 35200 | 8.1 | 34200 | 16 | 11.7 | 2.18 | 65 | 54 | 212478015
LUXAIRE | THF2B36T21 | XAHC36DXXN1+TXV | Z8ES120C16LMPS1 | 35200 | 8.1 | 34200 | 16 | 11.7 | 2.18 | 65 | 54 | 212478010
CHAMPION HEATING AND COOLING | THF2B36T21 | XAHC36DXXN1+TXV | Z8ES120C16LMPS1 | 35200 | 8.1 | 34200 | 16 | 11.7 | 2.18 | 65 | 54 | 212478012
EVCON | RHP15036B21 | XAHC36DXXN1+TXV | RL18120C16MPS1 | 35200 | 8.1 | 34200 | 16 | 11.7 | 2.18 | 65 | 54 | 212478014
JOHNSON CONTROLS | THF2B36T21 | XAHC36DXXN1+TXV | Z8ES120C16SMPS1 | 35200 | 8.1 | 34200 | 16 | 11.7 | 2.18 | 65 | 54 | 212478008
CHAMPION HEATING AND COOLING | THF2B36T21 | XAHC36DXXN1+TXV | Z8ES120C16SMPS1 | 35200 | 8.1 | 34200 | 16 | 11.7 | 2.18 | 65 | 54 | 212478007
FRASER-JOHNSTON | THF2B36T21 | XAHC36DXXN1+TXV | Z8ES120C16SMPS1 | 35200 | 8.1 | 34200 | 16 | 11.7 | 2.18 | 65 | 54 | 212478006
COLEMAN | THF2B36T21 | XAHC36DXXN1+TXV | Z8ES120C16SMPS1 | 35200 | 8.1 | 34200 | 16 | 11.7 | 2.18 | 65 | 54 | 212478004
FRASER-JOHNSTON | THF2B42T21 | XAFC60GBCN1 | Z8ES080B12SMPS1 | 40000 | 8.1 | 38000 | 15.2 | 11.7 | 2.24 | 66 | 55 | 212488348
COLEMAN | THF2B42T21 | XAUC60GXXN1+TXV | Z8ES080B12SMPS1 | 40000 | 8.1 | 38000 | 15.2 | 11.7 | 2.24 | 66 | 55 | 212488351
COLEMAN | THF2B42T21 | XAFC60GBCN1 | Z8ES080B12SMPS1 | 40000 | 8.1 | 38000 | 15.2 | 11.7 | 2.24 | 66 | 55 | 212488346
LUXAIRE | THF2B42T21 | XAFC60GBCN1 | Z8ES080B12SMPS1 | 40000 | 8.1 | 38000 | 15.2 | 11.7 | 2.24 | 66 | 55 | 212488347
JOHNSON CONTROLS | THF2B42T21 | XAFC60GXXN1+TXV | Z8ES080B12LMPS1 | 40000 | 8.1 | 38000 | 15.2 | 11.7 | 2.24 | 66 | 55 | 212488345
GUARDIAN | RHP15042B21 | XAFC60GXXN1+TXV | RL18080B12MPS1 | 40000 | 8.1 | 38000 | 15.2 | 11.7 | 2.24 | 66 | 55 | 212488343
EVCON | RHP15042B21 | XAFC60GXXN1+TXV | RL18080B12MPS1 | 40000 | 8.1 | 38000 | 15.2 | 11.7 | 2.24 | 66 | 55 | 212488344
FRASER-JOHNSTON | THF2B42T21 | XAFC60GXXN1+TXV | Z8ES080B12LMPS1 | 40000 | 8.1 | 38000 | 15.2 | 11.7 | 2.24 | 66 | 55 | 212488341
COLEMAN | THF2B42T21 | XAFC60GXXN1+TXV | Z8ES080B12LMPS1 | 40000 | 8.1 | 38000 | 15.2 | 11.7 | 2.24 | 66 | 55 | 212488339
CHAMPION HEATING AND COOLING | THF2B42T21 | XAFC60GXXN1+TXV | Z8ES080B12LMPS1 | 40000 | 8.1 | 38000 | 15.2 | 11.7 | 2.24 | 66 | 55 | 212488342
JOHNSON CONTROLS | THF2B42T21 | XAFC60GXXN1+TXV | Z8ES080B12SMPS1 | 40000 | 8.1 | 38000 | 15.2 | 11.7 | 2.24 | 66 | 55 | 212488338
COLEMAN | THF2B24T21 | XAUB36DXXN1+TXV | Z8ES080B12LMPS1 | 24000 | 8.1 | 22200 | 15.2 | 11.7 | 2.26 | 60 | 51 | 212488879
CHAMPION HEATING AND COOLING | THF2B42T21 | XAFC60GXXN1+TXV | Z8ES080B12SMPS1 | 40000 | 8.1 | 38000 | 15.2 | 11.7 | 2.24 | 66 | 55 | 212488337
EVCON | RHP15024B21 | XAFB36DBAN1 | RL18080B12MPS1 | 24000 | 8.1 | 22200 | 15.2 | 11.7 | 2.26 | 60 | 51 | 212488877
JOHNSON CONTROLS | THF2B24T21 | XAFB36DBAN1 | Z8ES080B12LMPS1 | 24000 | 8.1 | 22200 | 15.2 | 11.7 | 2.26 | 60 | 51 | 212488878
LUXAIRE | THF2B42T21 | XAFC60GXXN1+TXV | Z8ES080B12SMPS1 | 40000 | 8.1 | 38000 | 15.2 | 11.7 | 2.24 | 66 | 55 | 212488335
CHAMPION HEATING AND COOLING | THF2B24T21 | XAFB36DBAN1 | Z8ES080B12LMPS1 | 24000 | 8.1 | 22200 | 15.2 | 11.7 | 2.26 | 60 | 51 | 212488875
GUARDIAN | RHP15024B21 | XAFB36DBAN1 | RL18080B12MPS1 | 24000 | 8.1 | 22200 | 15.2 | 11.7 | 2.26 | 60 | 51 | 212488876
JOHNSON CONTROLS | THF2B42T21 | XAFC60GBCN1 | Z8ES080C20LMPS1 | 41500 | 8.1 | 39500 | 16 | 11.7 | 2.26 | 65 | 55 | 212488326
FRASER-JOHNSTON | THF2B24T21 | XAFB36DBAN1 | Z8ES080B12LMPS1 | 24000 | 8.1 | 22200 | 15.2 | 11.7 | 2.26 | 60 | 51 | 212488874
FRASER-JOHNSTON | THF2B42T21 | XAFC60GXXN1+TXV | Z8ES080B12SMPS1 | 40000 | 8.1 | 38000 | 15.2 | 11.7 | 2.24 | 66 | 55 | 212488336
COLEMAN | THF2B42T21 | XAFC60GBCN1 | Z8ES080C20LMPS1 | 41500 | 8.1 | 39500 | 16 | 11.7 | 2.26 | 65 | 55 | 212488320
JOHNSON CONTROLS | THF2B42T21 | XAUC60GXXN1+TXV | Z8ES080C20SMPS1 | 41500 | 8.1 | 39500 | 16 | 11.7 | 2.26 | 65 | 55 | 212488319
GUARDIAN | RHP15042B21 | XAUC60GXXN1+TXV | RL18080C20MPS1 | 41500 | 8.1 | 39500 | 16 | 11.7 | 2.26 | 65 | 55 | 212488331
COLEMAN | THF2B42T21 | XAFC60GXXN1+TXV | Z8ES080B12SMPS1 | 40000 | 8.1 | 38000 | 15.2 | 11.7 | 2.24 | 66 | 55 | 212488334
EVCON | RHP15042B21 | XAFC60GBCN1 | RL18080C20MPS1 | 41500 | 8.1 | 39500 | 16 | 11.7 | 2.26 | 65 | 55 | 212488325
JOHNSON CONTROLS | THF2B42T21 | XAUC60GXXN1+TXV | Z8ES080C20LMPS1 | 41500 | 8.1 | 39500 | 16 | 11.7 | 2.26 | 65 | 55 | 212488333
EVCON | RHP15042B21 | XAUC60GXXN1+TXV | RL18080C20MPS1 | 41500 | 8.1 | 39500 | 16 | 11.7 | 2.26 | 65 | 55 | 212488332
FRASER-JOHNSTON | THF2B42T21 | XAUC60GXXN1+TXV | Z8ES080C20LMPS1 | 41500 | 8.1 | 39500 | 16 | 11.7 | 2.26 | 65 | 55 | 212488329
CHAMPION HEATING AND COOLING | THF2B42T21 | XAUC60GXXN1+TXV | Z8ES080C20LMPS1 | 41500 | 8.1 | 39500 | 16 | 11.7 | 2.26 | 65 | 55 | 212488330
COLEMAN | THF2B42T21 | XAUC60GXXN1+TXV | Z8ES080C20LMPS1 | 41500 | 8.1 | 39500 | 16 | 11.7 | 2.26 | 65 | 55 | 212488327
CHAMPION HEATING AND COOLING | THF2B42T21 | XAFC60GBCN1 | Z8ES080C20LMPS1 | 41500 | 8.1 | 39500 | 16 | 11.7 | 2.26 | 65 | 55 | 212488323
LUXAIRE | THF2B42T21 | XAUC60GXXN1+TXV | Z8ES080C20LMPS1 | 41500 | 8.1 | 39500 | 16 | 11.7 | 2.26 | 65 | 55 | 212488328
LUXAIRE | THF2B24T21 | XAFB36DBAN1 | Z8ES080B12LMPS1 | 24000 | 8.1 | 22200 | 15.2 | 11.7 | 2.26 | 60 | 51 | 212488873
LUXAIRE | THF2B42T21 | XAFC60GBCN1 | Z8ES080C20LMPS1 | 41500 | 8.1 | 39500 | 16 | 11.7 | 2.26 | 65 | 55 | 212488321
GUARDIAN | RHP15042B21 | XAFC60GBCN1 | RL18080C20MPS1 | 41500 | 8.1 | 39500 | 16 | 11.7 | 2.26 | 65 | 55 | 212488324
FRASER-JOHNSTON | THF2B42T21 | XAFC60GBCN1 | Z8ES080C20LMPS1 | 41500 | 8.1 | 39500 | 16 | 11.7 | 2.26 | 65 | 55 | 212488322
LUXAIRE | THF2B42T21 | XAFC60GXXN1+TXV | Z8ES080C20LMPS1 | 41500 | 8.1 | 39500 | 16 | 11.7 | 2.26 | 65 | 55 | 212488304
FRASER-JOHNSTON | THF2B42T21 | XAUC60GXXN1+TXV | Z8ES080C20SMPS1 | 41500 | 8.1 | 39500 | 16 | 11.7 | 2.26 | 65 | 55 | 212488317
CHAMPION HEATING AND COOLING | THF2B42T21 | XAUC60GXXN1+TXV | Z8ES080C20SMPS1 | 41500 | 8.1 | 39500 | 16 | 11.7 | 2.26 | 65 | 55 | 212488318
JOHNSON CONTROLS | THF2B42T21 | XAFC60GBCN1 | Z8ES080C20SMPS1 | 41500 | 8.1 | 39500 | 16 | 11.7 | 2.26 | 65 | 55 | 212488314
LUXAIRE | THF2B42T21 | XAUC60GXXN1+TXV | Z8ES080C20SMPS1 | 41500 | 8.1 | 39500 | 16 | 11.7 | 2.26 | 65 | 55 | 212488316
CHAMPION HEATING AND COOLING | THF2B42T21 | XAFC60GBCN1 | Z8ES080C20SMPS1 | 41500 | 8.1 | 39500 | 16 | 11.7 | 2.26 | 65 | 55 | 212488313
COLEMAN | THF2B42T21 | XAUC60GXXN1+TXV | Z8ES080C20SMPS1 | 41500 | 8.1 | 39500 | 16 | 11.7 | 2.26 | 65 | 55 | 212488315
JOHNSON CONTROLS | THF2B24T21 | XAUB36DXXN1+TXV | Z8ES080B12SMPS1 | 24000 | 8.1 | 22200 | 15.2 | 11.7 | 2.26 | 60 | 51 | 212488871
CHAMPION HEATING AND COOLING | THF2B42T21 | XAFC60GXXN1+TXV | Z8ES080C20SMPS1 | 41500 | 8.1 | 39500 | 16 | 11.7 | 2.26 | 65 | 55 | 212488301
LUXAIRE | THF2B42T21 | XAFC60GBCN1 | Z8ES080C20SMPS1 | 41500 | 8.1 | 39500 | 16 | 11.7 | 2.26 | 65 | 55 | 212488311
FRASER-JOHNSTON | THF2B42T21 | XAFC60GBCN1 | Z8ES080C20SMPS1 | 41500 | 8.1 | 39500 | 16 | 11.7 | 2.26 | 65 | 55 | 212488312
JOHNSON CONTROLS | THF2B42T21 | XAFC60GXXN1+TXV | Z8ES080C20LMPS1 | 41500 | 8.1 | 39500 | 16 | 11.7 | 2.26 | 65 | 55 | 212488309
COLEMAN | THF2B24T21 | XAFB36DBAN1 | Z8ES080B12LMPS1 | 24000 | 8.1 | 22200 | 15.2 | 11.7 | 2.26 | 60 | 51 | 212488872
COLEMAN | THF2B42T21 | XAFC60GBCN1 | Z8ES080C20SMPS1 | 41500 | 8.1 | 39500 | 16 | 11.7 | 2.26 | 65 | 55 | 212488310
LUXAIRE | THF2B42T21 | XAUC60GXXN1+TXV | Z8ES100C16LMPS1 | 40500 | 8.1 | 38500 | 15.95 | 11.7 | 2.28 | 66 | 55 | 212488292
GUARDIAN | RHP15042B21 | XAUC60GXXN1+TXV | RL18100C16MPS1 | 40500 | 8.1 | 38500 | 15.95 | 11.7 | 2.28 | 66 | 55 | 212488295
CHAMPION HEATING AND COOLING | THF2B42T21 | XAFC60GXXN1+TXV | Z8ES080C20LMPS1 | 41500 | 8.1 | 39500 | 16 | 11.7 | 2.26 | 65 | 55 | 212488306
GUARDIAN | RHP15042B21 | XAFC60GXXN1+TXV | RL18080C20MPS1 | 41500 | 8.1 | 39500 | 16 | 11.7 | 2.26 | 65 | 55 | 212488307
JOHNSON CONTROLS | THF2B42T21 | XAUD60GXXN1+TXV | Z8ES120C20SMPS1 | 40500 | 8.1 | 39000 | 15.2 | 11.7 | 2.26 | 65 | 54 | 212485301
COLEMAN | THF2B42T21 | XAHD60GXXN1+TXV | Z8ES100C20LMPS1 | 41000 | 8.1 | 40000 | 15.2 | 11.7 | 2.34 | 66 | 55 | 212485321
EVCON | RHP15042B21 | XAFD60GBCN1 | RL18120C20MPS1 | 40500 | 8.1 | 39000 | 15.2 | 11.7 | 2.26 | 65 | 54 | 212485307
CHAMPION HEATING AND COOLING | THF2B42T21 | XAHD60GXXN1+TXV | Z8ES100C20SMPS1 | 41000 | 8.1 | 40000 | 15.2 | 11.7 | 2.34 | 66 | 55 | 212485319
COLEMAN | THF2B42T21 | XAHD60GXXN1+TXV | Z8ES100C20SMPS1 | 41000 | 8.1 | 40000 | 15.2 | 11.7 | 2.34 | 66 | 55 | 212485316
FRASER-JOHNSTON | THF2B42T21 | XAUD60GXXN1+TXV | Z8ES120C20LMPS1 | 40500 | 8.1 | 39000 | 15.2 | 11.7 | 2.26 | 65 | 54 | 212485311
LUXAIRE | THF2B42T21 | XAUD60GXXN1+TXV | Z8ES120C20SMPS1 | 40500 | 8.1 | 39000 | 15.2 | 11.7 | 2.26 | 65 | 54 | 212485298
JOHNSON CONTROLS | THF2B42T21 | XAUD60GXXN1+TXV | Z8ES120C20LMPS1 | 40500 | 8.1 | 39000 | 15.2 | 11.7 | 2.26 | 65 | 54 | 212485315
GUARDIAN | RHP15042B21 | XAUD60GXXN1+TXV | RL18120C20MPS1 | 40500 | 8.1 | 39000 | 15.2 | 11.7 | 2.26 | 65 | 54 | 212485313
LUXAIRE | THF2B42T21 | XAUD60GXXN1+TXV | Z8ES120C20LMPS1 | 40500 | 8.1 | 39000 | 15.2 | 11.7 | 2.26 | 65 | 54 | 212485310
COLEMAN | THF2B42T21 | XAUD60GXXN1+TXV | Z8ES120C20LMPS1 | 40500 | 8.1 | 39000 | 15.2 | 11.7 | 2.26 | 65 | 54 | 212485309
JOHNSON CONTROLS | THF2B42T21 | XAFD60GXXN1+TXV | Z8ES120C20LMPS1 | 40500 | 8.1 | 39000 | 15.2 | 11.7 | 2.26 | 65 | 54 | 212485291
FRASER-JOHNSTON | THF2B42T21 | XAFD60GBCN1 | Z8ES120C20LMPS1 | 40500 | 8.1 | 39000 | 15.2 | 11.7 | 2.26 | 65 | 54 | 212485304
GUARDIAN | RHP15042B21 | XAFD60GBCN1 | RL18120C20MPS1 | 40500 | 8.1 | 39000 | 15.2 | 11.7 | 2.26 | 65 | 54 | 212485306
CHAMPION HEATING AND COOLING | THF2B42T21 | XAFD60GBCN1 | Z8ES120C20LMPS1 | 40500 | 8.1 | 39000 | 15.2 | 11.7 | 2.26 | 65 | 54 | 212485305
CHAMPION HEATING AND COOLING | THF2B42T21 | XAFD60GBCN1 | Z8ES120C20SMPS1 | 40500 | 8.1 | 39000 | 15.2 | 11.7 | 2.26 | 65 | 54 | 212485295
LUXAIRE | THF2B42T21 | XAFD60GBCN1 | Z8ES120C20LMPS1 | 40500 | 8.1 | 39000 | 15.2 | 11.7 | 2.26 | 65 | 54 | 212485303
COLEMAN | THF2B42T21 | XAFD60GBCN1 | Z8ES120C20LMPS1 | 40500 | 8.1 | 39000 | 15.2 | 11.7 | 2.26 | 65 | 54 | 212485302
FRASER-JOHNSTON | THF2B42T21 | XAFD60GXXN1+TXV | Z8ES120C20SMPS1 | 40500 | 8.1 | 39000 | 15.2 | 11.7 | 2.26 | 65 | 54 | 212485282
COLEMAN | THF2B42T21 | XAUD60GXXN1+TXV | Z8ES120C20SMPS1 | 40500 | 8.1 | 39000 | 15.2 | 11.7 | 2.26 | 65 | 54 | 212485297
CHAMPION HEATING AND COOLING | THF2B42T21 | XAUD60GXXN1+TXV | Z8ES120C20SMPS1 | 40500 | 8.1 | 39000 | 15.2 | 11.7 | 2.26 | 65 | 54 | 212485300
COLEMAN | THF2B42T21 | XAFD60GXXN1+TXV | Z8ES120C20LMPS1 | 40500 | 8.1 | 39000 | 15.2 | 11.7 | 2.26 | 65 | 54 | 212485285
FRASER-JOHNSTON | THF2B42T21 | XAUD60GXXN1+TXV | Z8ES120C20SMPS1 | 40500 | 8.1 | 39000 | 15.2 | 11.7 | 2.26 | 65 | 54 | 212485299
JOHNSON CONTROLS | THF2B42T21 | XAFD60GBCN1 | Z8ES120C20SMPS1 | 40500 | 8.1 | 39000 | 15.2 | 11.7 | 2.26 | 65 | 54 | 212485296
GUARDIAN | RHP15042B21 | XAFD60GXXN1+TXV | RL18120C20MPS1 | 40500 | 8.1 | 39000 | 15.2 | 11.7 | 2.26 | 65 | 54 | 212485289
FRASER-JOHNSTON | THF2B42T21 | XAFD60GBCN1 | Z8ES120C20SMPS1 | 40500 | 8.1 | 39000 | 15.2 | 11.7 | 2.26 | 65 | 54 | 212485294
COLEMAN | THF2B42T21 | XAFD60GBCN1 | Z8ES120C20SMPS1 | 40500 | 8.1 | 39000 | 15.2 | 11.7 | 2.26 | 65 | 54 | 212485292
LUXAIRE | THF2B42T21 | XAFD60GBCN1 | Z8ES120C20SMPS1 | 40500 | 8.1 | 39000 | 15.2 | 11.7 | 2.26 | 65 | 54 | 212485293
LUXAIRE | THF2B42T21 | XAFD60GXXN1+TXV | Z8ES120C20SMPS1 | 40500 | 8.1 | 39000 | 15.2 | 11.7 | 2.26 | 65 | 54 | 212485281
EVCON | RHP15042B21 | XAFD60GXXN1+TXV | RL18120C20MPS1 | 40500 | 8.1 | 39000 | 15.2 | 11.7 | 2.26 | 65 | 54 | 212485290
CHAMPION HEATING AND COOLING | THF2B42T21 | XAFD60GXXN1+TXV | Z8ES120C20LMPS1 | 40500 | 8.1 | 39000 | 15.2 | 11.7 | 2.26 | 65 | 54 | 212485288
FRASER-JOHNSTON | THF2B42T21 | XAFD60GXXN1+TXV | Z8ES120C20LMPS1 | 40500 | 8.1 | 39000 | 15.2 | 11.7 | 2.26 | 65 | 54 | 212485287
CHAMPION HEATING AND COOLING | THF2B42T21 | XAFD60GXXN1+TXV | Z8ES120C20SMPS1 | 40500 | 8.1 | 39000 | 15.2 | 11.7 | 2.26 | 65 | 54 | 212485283
LUXAIRE | THF2B42T21 | XAFD60GXXN1+TXV | Z8ES120C20LMPS1 | 40500 | 8.1 | 39000 | 15.2 | 11.7 | 2.26 | 65 | 54 | 212485286
JOHNSON CONTROLS | THF2B42T21 | XAFD60GXXN1+TXV | Z8ES120C20SMPS1 | 40500 | 8.1 | 39000 | 15.2 | 11.7 | 2.26 | 65 | 54 | 212485284
COLEMAN | HC19B4821 | XAFC60HBCN1 | Z8ES080C16LMPS1 | 46500 | 8.1 | 48000 | 17 | 12.5 | 2.26 | 66 | 51 | 212485275
COLEMAN | THF2B42T21 | XAFD60GXXN1+TXV | Z8ES120C20SMPS1 | 40500 | 8.1 | 39000 | 15.2 | 11.7 | 2.26 | 65 | 54 | 212485280
JOHNSON CONTROLS | HL19B4821 | XAFC60HBCN1 | Z8ES080C16LMPS1 | 46500 | 8.1 | 48000 | 17 | 12.5 | 2.26 | 66 | 51 | 212485279
FRASER-JOHNSTON | HL19B4821 | XAFC60HBCN1 | Z8ES080C16LMPS1 | 46500 | 8.1 | 48000 | 17 | 12.5 | 2.26 | 66 | 51 | 212485277
CHAMPION HEATING AND COOLING | HL19B4821 | XAFC60HBCN1 | Z8ES080C16LMPS1 | 46500 | 8.1 | 48000 | 17 | 12.5 | 2.26 | 66 | 51 | 212485278
LUXAIRE | HL19B4821 | XAFC60HBCN1 | Z8ES080C16LMPS1 | 46500 | 8.1 | 48000 | 17 | 12.5 | 2.26 | 66 | 51 | 212485276
COLEMAN | THF2B24T21 | XAFB30CXXN1+TXV | Z8ES080B12SMPS1 | 23800 | 8.1 | 22200 | 16 | 11.7 | 2.22 | 63 | 52 | 212479044
JOHNSON CONTROLS | THF2B24T21 | XAFB30CXXN1+TXV | Z8ES080B12SMPS1 | 23800 | 8.1 | 22200 | 16 | 11.7 | 2.22 | 63 | 52 | 212479065
CHAMPION HEATING AND COOLING | THF2B24T21 | XAFB30CXXN1+TXV | Z8ES080B12SMPS1 | 23800 | 8.1 | 22200 | 16 | 11.7 | 2.22 | 63 | 52 | 212479060
FRASER-JOHNSTON | THF2B24T21 | XAFB30CXXN1+TXV | Z8ES080B12SMPS1 | 23800 | 8.1 | 22200 | 16 | 11.7 | 2.22 | 63 | 52 | 212479055
COLEMAN | THF2B24T21 | XAFB30CXXN1+TXV | Z8ES080B12LMPS1 | 23800 | 8.1 | 22200 | 16 | 11.7 | 2.22 | 63 | 52 | 212479070
LUXAIRE | THF2B24T21 | XAFB30CXXN1+TXV | Z8ES080B12LMPS1 | 23800 | 8.1 | 22200 | 16 | 11.7 | 2.22 | 63 | 52 | 212479074
EVCON | RHP15024B21 | XAFB30CXXN1+TXV | RL18080B12MPS1 | 23800 | 8.1 | 22200 | 16 | 11.7 | 2.22 | 63 | 52 | 212479092
JOHNSON CONTROLS | THF2B24T21 | XAFB30CXXN1+TXV | Z8ES080B12LMPS1 | 23800 | 8.1 | 22200 | 16 | 11.7 | 2.22 | 63 | 52 | 212479097
GUARDIAN | RHP15024B21 | XAFB30CXXN1+TXV | RL18080B12MPS1 | 23800 | 8.1 | 22200 | 16 | 11.7 | 2.22 | 63 | 52 | 212479088
CHAMPION HEATING AND COOLING | THF2B24T21 | XAFB30CXXN1+TXV | Z8ES080B12LMPS1 | 23800 | 8.1 | 22200 | 16 | 11.7 | 2.22 | 63 | 52 | 212479083
FRASER-JOHNSTON | THF2B24T21 | XAFB30CXXN1+TXV | Z8ES080B12LMPS1 | 23800 | 8.1 | 22200 | 16 | 11.7 | 2.22 | 63 | 52 | 212479078
COLEMAN | THF2B24T21 | XAFB30CBAN1 | Z8ES080B12SMPS1 | 23800 | 8.1 | 22200 | 16 | 11.7 | 2.22 | 63 | 52 | 212479103
LUXAIRE | THF2B24T21 | XAUB30CXXN1+TXV | Z8ES080B12SMPS1 | 23800 | 8.1 | 22200 | 16 | 11.7 | 2.22 | 63 | 52 | 212479132
FRASER-JOHNSTON | THF2B24T21 | XAFB30CBAN1 | Z8ES080B12SMPS1 | 23800 | 8.1 | 22200 | 16 | 11.7 | 2.22 | 63 | 52 | 212479112
LUXAIRE | THF2B24T21 | XAFB30CBAN1 | Z8ES080B12SMPS1 | 23800 | 8.1 | 22200 | 16 | 11.7 | 2.22 | 63 | 52 | 212479107
CHAMPION HEATING AND COOLING | THF2B24T21 | XAFB30CBAN1 | Z8ES080B12SMPS1 | 23800 | 8.1 | 22200 | 16 | 11.7 | 2.22 | 63 | 52 | 212479117
COLEMAN | THF2B24T21 | XAUB30CXXN1+TXV | Z8ES080B12SMPS1 | 23800 | 8.1 | 22200 | 16 | 11.7 | 2.22 | 63 | 52 | 212479127
JOHNSON CONTROLS | THF2B24T21 | XAFB30CBAN1 | Z8ES080B12SMPS1 | 23800 | 8.1 | 22200 | 16 | 11.7 | 2.22 | 63 | 52 | 212479123
CHAMPION HEATING AND COOLING | THF2B24T21 | XAUB30CXXN1+TXV | Z8ES080B12SMPS1 | 23800 | 8.1 | 22200 | 16 | 11.7 | 2.22 | 63 | 52 | 212479141
JOHNSON CONTROLS | THF2B24T21 | XAUB30CXXN1+TXV | Z8ES080B12SMPS1 | 23800 | 8.1 | 22200 | 16 | 11.7 | 2.22 | 63 | 52 | 212479145
COLEMAN | THF2B24T21 | XAFB30CBAN1 | Z8ES080B12LMPS1 | 23800 | 8.1 | 22200 | 16 | 11.7 | 2.22 | 63 | 52 | 212479148
LUXAIRE | THF2B24T21 | XAFB30CBAN1 | Z8ES080B12LMPS1 | 23800 | 8.1 | 22200 | 16 | 11.7 | 2.22 | 63 | 52 | 212479152
FRASER-JOHNSTON | THF2B24T21 | XAUB30CXXN1+TXV | Z8ES080B12SMPS1 | 23800 | 8.1 | 22200 | 16 | 11.7 | 2.22 | 63 | 52 | 212479137
CHAMPION HEATING AND COOLING | THF2B24T21 | XAFB30CBAN1 | Z8ES080B12LMPS1 | 23800 | 8.1 | 22200 | 16 | 11.7 | 2.22 | 63 | 52 | 212479161
GUARDIAN | RHP15024B21 | XAFB30CBAN1 | RL18080B12MPS1 | 23800 | 8.1 | 22200 | 16 | 11.7 | 2.22 | 63 | 52 | 212479165
EVCON | RHP15024B21 | XAFB30CBAN1 | RL18080B12MPS1 | 23800 | 8.1 | 22200 | 16 | 11.7 | 2.22 | 63 | 52 | 212479170
COLEMAN | THF2B24T21 | XAUB30CXXN1+TXV | Z8ES080B12LMPS1 | 23800 | 8.1 | 22200 | 16 | 11.7 | 2.22 | 63 | 52 | 212479180
JOHNSON CONTROLS | THF2B24T21 | XAFB30CBAN1 | Z8ES080B12LMPS1 | 23800 | 8.1 | 22200 | 16 | 11.7 | 2.22 | 63 | 52 | 212479175
CHAMPION HEATING AND COOLING | THF2B24T21 | XAUB30CXXN1+TXV | Z8ES080B12LMPS1 | 23800 | 8.1 | 22200 | 16 | 11.7 | 2.22 | 63 | 52 | 212479194
FRASER-JOHNSTON | THF2B24T21 | XAUB30CXXN1+TXV | Z8ES080B12LMPS1 | 23800 | 8.1 | 22200 | 16 | 11.7 | 2.22 | 63 | 52 | 212479189
LUXAIRE | THF2B24T21 | XAUB30CXXN1+TXV | Z8ES080B12LMPS1 | 23800 | 8.1 | 22200 | 16 | 11.7 | 2.22 | 63 | 52 | 212479185
FRASER-JOHNSTON | THF2B24T21 | XAFB30CBAN1 | Z8ES080B12LMPS1 | 23800 | 8.1 | 22200 | 16 | 11.7 | 2.22 | 63 | 52 | 212479156
GUARDIAN | RHP15024B21 | XAUB30CXXN1+TXV | RL18080B12MPS1 | 23800 | 8.1 | 22200 | 16 | 11.7 | 2.22 | 63 | 52 | 212479198
EVCON | RHP15024B21 | XAUB30CXXN1+TXV | RL18080B12MPS1 | 23800 | 8.1 | 22200 | 16 | 11.7 | 2.22 | 63 | 52 | 212479204
JOHNSON CONTROLS | THF2B24T21 | XAUB30CXXN1+TXV | Z8ES080B12LMPS1 | 23800 | 8.1 | 22200 | 16 | 11.7 | 2.22 | 63 | 52 | 212479208
COLEMAN | THF2B24T21 | XAHB36DXXN1+TXV | Z8ES100B12SMPS1 | 24000 | 8.1 | 21200 | 16 | 11.7 | 2.28 | 66 | 54 | 212479213
CHAMPION HEATING AND COOLING | THF2B24T21 | XAHB36DXXN1+TXV | Z8ES100B12SMPS1 | 24000 | 8.1 | 21200 | 16 | 11.7 | 2.28 | 66 | 54 | 212479224
LUXAIRE | THF2B24T21 | XAHB36DXXN1+TXV | Z8ES100B12SMPS1 | 24000 | 8.1 | 21200 | 16 | 11.7 | 2.28 | 66 | 54 | 212479216
JOHNSON CONTROLS | THF2B24T21 | XAHB36DXXN1+TXV | Z8ES100B12SMPS1 | 24000 | 8.1 | 21200 | 16 | 11.7 | 2.28 | 66 | 54 | 212479229
FRASER-JOHNSTON | THF2B24T21 | XAHB36DXXN1+TXV | Z8ES100B12SMPS1 | 24000 | 8.1 | 21200 | 16 | 11.7 | 2.28 | 66 | 54 | 212479220
LUXAIRE | THF2B24T21 | XAHB36DXXN1+TXV | Z8ES100B12LMPS1 | 24000 | 8.1 | 21200 | 16 | 11.7 | 2.28 | 66 | 54 | 212479239
FRASER-JOHNSTON | THF2B24T21 | XAHB36DXXN1+TXV | Z8ES100B12LMPS1 | 24000 | 8.1 | 21200 | 16 | 11.7 | 2.28 | 66 | 54 | 212479244
LUXAIRE | THF2B24T21 | XAFB30CXXN1+TXV | Z8ES080B12SMPS1 | 23800 | 8.1 | 22200 | 16 | 11.7 | 2.22 | 63 | 52 | 212479049
EVCON | RHP15042B21 | XAUC60GXXN1+TXV | RL18080B12MPS1 | 40000 | 8.1 | 38000 | 15.2 | 11.7 | 2.24 | 66 | 55 | 212488368
COLEMAN | THF2B30T21 | XAFC48FXXN1+TXV | Z8ES080B12SMPS1 | 30000 | 8.1 | 29000 | 16 | 11.7 | 2.28 | 64 | 54 | 212488418
CHAMPION HEATING AND COOLING | THF2B24T21 | XAUB36DXXN1+TXV | Z8ES080B12LMPS1 | 24000 | 8.1 | 22200 | 15.2 | 11.7 | 2.26 | 60 | 51 | 212488882
LUXAIRE | THF2B36T21 | XAHC36DBCN1 | Z8ES120C16LMPS1 | 35200 | 8.1 | 34200 | 16 | 11.7 | 2.18 | 65 | 54 | 212478022
EVCON | RHP15036B21 | XAHC36DBCN1 | RL18120C16MPS1 | 35200 | 8.1 | 34200 | 16 | 11.7 | 2.18 | 65 | 54 | 212478026
LUXAIRE | THF2B36T21 | XAFC48FXXN1+TXV | Z8ES120C16SMPS1 | 35400 | 8.1 | 34000 | 15.2 | 11.7 | 2.2 | 65 | 53 | 212478089
COLEMAN | THF2B36T21 | XAFC48FXXN1+TXV | Z8ES120C16SMPS1 | 35400 | 8.1 | 34000 | 15.2 | 11.7 | 2.2 | 65 | 53 | 212478088
CHAMPION HEATING AND COOLING | THF2B36T21 | XAFC48FXXN1+TXV | Z8ES120C16SMPS1 | 35400 | 8.1 | 34000 | 15.2 | 11.7 | 2.2 | 65 | 53 | 212478091
FRASER-JOHNSTON | THF2B36T21 | XAFC48FXXN1+TXV | Z8ES120C16SMPS1 | 35400 | 8.1 | 34000 | 15.2 | 11.7 | 2.2 | 65 | 53 | 212478090
JOHNSON CONTROLS | THF2B36T21 | XAFC48FXXN1+TXV | Z8ES120C16SMPS1 | 35400 | 8.1 | 34000 | 15.2 | 11.7 | 2.2 | 65 | 53 | 212478092
EVCON | RHP15036B21 | XAFC48FXXN1+TXV | RL18120C16MPS1 | 35400 | 8.1 | 34000 | 15.2 | 11.7 | 2.2 | 65 | 53 | 212478098
CHAMPION HEATING AND COOLING | THF2B36T21 | XAFC48FXXN1+TXV | Z8ES120C16LMPS1 | 35400 | 8.1 | 34000 | 15.2 | 11.7 | 2.2 | 65 | 53 | 212478096
FRASER-JOHNSTON | THF2B36T21 | XAFC48FBCN1 | Z8ES120C16SMPS1 | 35400 | 8.1 | 34000 | 15.2 | 11.7 | 2.2 | 65 | 53 | 212478102
COLEMAN | THF2B36T21 | XAFC48FXXN1+TXV | Z8ES120C16LMPS1 | 35400 | 8.1 | 34000 | 15.2 | 11.7 | 2.2 | 65 | 53 | 212478093
JOHNSON CONTROLS | THF2B36T21 | XAFC48FXXN1+TXV | Z8ES120C16LMPS1 | 35400 | 8.1 | 34000 | 15.2 | 11.7 | 2.2 | 65 | 53 | 212478099
COLEMAN | THF2B36T21 | XAFC48FBCN1 | Z8ES120C16SMPS1 | 35400 | 8.1 | 34000 | 15.2 | 11.7 | 2.2 | 65 | 53 | 212478100
CHAMPION HEATING AND COOLING | THF2B36T21 | XAFC48FBCN1 | Z8ES120C16SMPS1 | 35400 | 8.1 | 34000 | 15.2 | 11.7 | 2.2 | 65 | 53 | 212478103
LUXAIRE | THF2B36T21 | XAFC48FXXN1+TXV | Z8ES120C16LMPS1 | 35400 | 8.1 | 34000 | 15.2 | 11.7 | 2.2 | 65 | 53 | 212478094
GUARDIAN | RHP15036B21 | XAFC48FXXN1+TXV | RL18120C16MPS1 | 35400 | 8.1 | 34000 | 15.2 | 11.7 | 2.2 | 65 | 53 | 212478097
FRASER-JOHNSTON | THF2B36T21 | XAFC48FXXN1+TXV | Z8ES120C16LMPS1 | 35400 | 8.1 | 34000 | 15.2 | 11.7 | 2.2 | 65 | 53 | 212478095
JOHNSON CONTROLS | THF2B36T21 | XAUC48FXXN1+TXV | Z8ES120C16LMPS1 | 35400 | 8.1 | 34000 | 15.2 | 11.7 | 2.2 | 65 | 53 | 212478123
EVCON | RHP15036B21 | XAUC48FXXN1+TXV | RL18120C16MPS1 | 35400 | 8.1 | 34000 | 15.2 | 11.7 | 2.2 | 65 | 53 | 212478122
COLEMAN | THF2B36T21 | XAUC48FXXN1+TXV | Z8ES120C16LMPS1 | 35400 | 8.1 | 34000 | 15.2 | 11.7 | 2.2 | 65 | 53 | 212478117
GUARDIAN | RHP15036B21 | XAFC48FBCN1 | RL18120C16MPS1 | 35400 | 8.1 | 34000 | 15.2 | 11.7 | 2.2 | 65 | 53 | 212478114
FRASER-JOHNSTON | THF2B36T21 | XAUC48FXXN1+TXV | Z8ES120C16LMPS1 | 35400 | 8.1 | 34000 | 15.2 | 11.7 | 2.2 | 65 | 53 | 212478119
CHAMPION HEATING AND COOLING | THF2B36T21 | XAUC48FXXN1+TXV | Z8ES120C16LMPS1 | 35400 | 8.1 | 34000 | 15.2 | 11.7 | 2.2 | 65 | 53 | 212478120
LUXAIRE | THF2B36T21 | XAUC48FXXN1+TXV | Z8ES120C16LMPS1 | 35400 | 8.1 | 34000 | 15.2 | 11.7 | 2.2 | 65 | 53 | 212478118
GUARDIAN | RHP15036B21 | XAUC48FXXN1+TXV | RL18120C16MPS1 | 35400 | 8.1 | 34000 | 15.2 | 11.7 | 2.2 | 65 | 53 | 212478121
COLEMAN | THF2B36T21 | XAUC48FXXN1+TXV | Z8ES120C16SMPS1 | 35400 | 8.1 | 34000 | 15.2 | 11.7 | 2.2 | 65 | 53 | 212478105
CHAMPION HEATING AND COOLING | THF2B36T21 | XAUC48FXXN1+TXV | Z8ES120C16SMPS1 | 35400 | 8.1 | 34000 | 15.2 | 11.7 | 2.2 | 65 | 53 | 212478108
EVCON | RHP15036B21 | XAFC48FBCN1 | RL18120C16MPS1 | 35400 | 8.1 | 34000 | 15.2 | 11.7 | 2.2 | 65 | 53 | 212478115
FRASER-JOHNSTON | THF2B36T21 | XAUC48FXXN1+TXV | Z8ES120C16SMPS1 | 35400 | 8.1 | 34000 | 15.2 | 11.7 | 2.2 | 65 | 53 | 212478107
LUXAIRE | THF2B36T21 | XAFC48FBCN1 | Z8ES120C16LMPS1 | 35400 | 8.1 | 34000 | 15.2 | 11.7 | 2.2 | 65 | 53 | 212478111
COLEMAN | THF2B36T21 | XAFC48FBCN1 | Z8ES120C16LMPS1 | 35400 | 8.1 | 34000 | 15.2 | 11.7 | 2.2 | 65 | 53 | 212478110
FRASER-JOHNSTON | THF2B36T21 | XAFC48FBCN1 | Z8ES120C16LMPS1 | 35400 | 8.1 | 34000 | 15.2 | 11.7 | 2.2 | 65 | 53 | 212478112
JOHNSON CONTROLS | THF2B36T21 | XAFC48FBCN1 | Z8ES120C16LMPS1 | 35400 | 8.1 | 34000 | 15.2 | 11.7 | 2.2 | 65 | 53 | 212478116
CHAMPION HEATING AND COOLING | THF2B36T21 | XAFC48FBCN1 | Z8ES120C16LMPS1 | 35400 | 8.1 | 34000 | 15.2 | 11.7 | 2.2 | 65 | 53 | 212478113
JOHNSON CONTROLS | THF2B36T21 | XAUC48FXXN1+TXV | Z8ES120C16SMPS1 | 35400 | 8.1 | 34000 | 15.2 | 11.7 | 2.2 | 65 | 53 | 212478109
LUXAIRE | THF2B36T21 | XAUC48FXXN1+TXV | Z8ES120C16SMPS1 | 35400 | 8.1 | 34000 | 15.2 | 11.7 | 2.2 | 65 | 53 | 212478106
JOHNSON CONTROLS | THF2B36T21 | XAFC48FBCN1 | Z8ES120C16SMPS1 | 35400 | 8.1 | 34000 | 15.2 | 11.7 | 2.2 | 65 | 53 | 212478104
LUXAIRE | THF2B36T21 | XAFC48FBCN1 | Z8ES120C16SMPS1 | 35400 | 8.1 | 34000 | 15.2 | 11.7 | 2.2 | 65 | 53 | 212478101
JOHNSON CONTROLS | THF2B24T21 | XAUB36DXXN1+TXV | Z8ES080B12LMPS1 | 24000 | 8.1 | 22200 | 15.2 | 11.7 | 2.26 | 60 | 51 | 212488885
LUXAIRE | THF2B30T21 | XAFC48FBAN1 | Z8ES080B12LMPS1 | 30000 | 8.1 | 29000 | 16 | 11.7 | 2.28 | 64 | 54 | 212488441
FRASER-JOHNSTON | THF2B30T21 | XAFC48FBAN1 | Z8ES080B12LMPS1 | 30000 | 8.1 | 29000 | 16 | 11.7 | 2.28 | 64 | 54 | 212488442
FRASER-JOHNSTON | THF2B30T21 | XAUC48FXXN1+TXV | Z8ES080B12SMPS1 | 30000 | 8.1 | 29000 | 16 | 11.7 | 2.28 | 64 | 54 | 212488437
JOHNSON CONTROLS | THF2B30T21 | XAUC48FXXN1+TXV | Z8ES080B12LMPS1 | 30000 | 8.1 | 29000 | 16 | 11.7 | 2.28 | 64 | 54 | 212488453
JOHNSON CONTROLS | THF2B30T21 | XAUC48FXXN1+TXV | Z8ES080B12SMPS1 | 30000 | 8.1 | 29000 | 16 | 11.7 | 2.28 | 64 | 54 | 212488439
CHAMPION HEATING AND COOLING | THF2B30T21 | XAUC48FXXN1+TXV | Z8ES080B12LMPS1 | 30000 | 8.1 | 29000 | 16 | 11.7 | 2.28 | 64 | 54 | 212488450
FRASER-JOHNSTON | THF2B30T21 | XAUC48FXXN1+TXV | Z8ES080B12LMPS1 | 30000 | 8.1 | 29000 | 16 | 11.7 | 2.28 | 64 | 54 | 212488449
GUARDIAN | RHP15030B21 | XAUC48FXXN1+TXV | RL18080B12MPS1 | 30000 | 8.1 | 29000 | 16 | 11.7 | 2.28 | 64 | 54 | 212488451
EVCON | RHP15030B21 | XAUC48FXXN1+TXV | RL18080B12MPS1 | 30000 | 8.1 | 29000 | 16 | 11.7 | 2.28 | 64 | 54 | 212488452
LUXAIRE | THF2B30T21 | XAUC48FXXN1+TXV | Z8ES080B12LMPS1 | 30000 | 8.1 | 29000 | 16 | 11.7 | 2.28 | 64 | 54 | 212488448
COLEMAN | THF2B30T21 | XAUC48FXXN1+TXV | Z8ES080B12LMPS1 | 30000 | 8.1 | 29000 | 16 | 11.7 | 2.28 | 64 | 54 | 212488447
GUARDIAN | RHP15030B21 | XAFC48FBAN1 | RL18080B12MPS1 | 30000 | 8.1 | 29000 | 16 | 11.7 | 2.28 | 64 | 54 | 212488444
EVCON | RHP15030B21 | XAFC48FBAN1 | RL18080B12MPS1 | 30000 | 8.1 | 29000 | 16 | 11.7 | 2.28 | 64 | 54 | 212488445
EVCON | RHP15024B21 | XAUB36DXXN1+TXV | RL18080B12MPS1 | 24000 | 8.1 | 22200 | 15.2 | 11.7 | 2.26 | 60 | 51 | 212488884
JOHNSON CONTROLS | THF2B30T21 | XAFC48FBAN1 | Z8ES080B12LMPS1 | 30000 | 8.1 | 29000 | 16 | 11.7 | 2.28 | 64 | 54 | 212488446
CHAMPION HEATING AND COOLING | THF2B30T21 | XAFC48FXXN1+TXV | Z8ES080B12LMPS1 | 30000 | 8.1 | 29000 | 16 | 11.7 | 2.28 | 64 | 54 | 212488426
CHAMPION HEATING AND COOLING | THF2B30T21 | XAFC48FBAN1 | Z8ES080B12LMPS1 | 30000 | 8.1 | 29000 | 16 | 11.7 | 2.28 | 64 | 54 | 212488443
LUXAIRE | THF2B30T21 | XAUC48FXXN1+TXV | Z8ES080B12SMPS1 | 30000 | 8.1 | 29000 | 16 | 11.7 | 2.28 | 64 | 54 | 212488436
COLEMAN | THF2B30T21 | XAUC48FXXN1+TXV | Z8ES080B12SMPS1 | 30000 | 8.1 | 29000 | 16 | 11.7 | 2.28 | 64 | 54 | 212488435
CHAMPION HEATING AND COOLING | THF2B30T21 | XAFC48FBAN1 | Z8ES080B12SMPS1 | 30000 | 8.1 | 29000 | 16 | 11.7 | 2.28 | 64 | 54 | 212488433
COLEMAN | THF2B30T21 | XAFC48FBAN1 | Z8ES080B12LMPS1 | 30000 | 8.1 | 29000 | 16 | 11.7 | 2.28 | 64 | 54 | 212488440
CHAMPION HEATING AND COOLING | THF2B30T21 | XAUC48FXXN1+TXV | Z8ES080B12SMPS1 | 30000 | 8.1 | 29000 | 16 | 11.7 | 2.28 | 64 | 54 | 212488438
JOHNSON CONTROLS | THF2B30T21 | XAFC48FBAN1 | Z8ES080B12SMPS1 | 30000 | 8.1 | 29000 | 16 | 11.7 | 2.28 | 64 | 54 | 212488434
COLEMAN | THF2B30T21 | XAFC48FBAN1 | Z8ES080B12SMPS1 | 30000 | 8.1 | 29000 | 16 | 11.7 | 2.28 | 64 | 54 | 212488430
LUXAIRE | THF2B30T21 | XAFC48FBAN1 | Z8ES080B12SMPS1 | 30000 | 8.1 | 29000 | 16 | 11.7 | 2.28 | 64 | 54 | 212488431
FRASER-JOHNSTON | THF2B30T21 | XAFC48FBAN1 | Z8ES080B12SMPS1 | 30000 | 8.1 | 29000 | 16 | 11.7 | 2.28 | 64 | 54 | 212488432
GUARDIAN | RHP15030B21 | XAFC48FXXN1+TXV | RL18080B12MPS1 | 30000 | 8.1 | 29000 | 16 | 11.7 | 2.28 | 64 | 54 | 212488427
JOHNSON CONTROLS | THF2B30T21 | XAFC48FXXN1+TXV | Z8ES080B12LMPS1 | 30000 | 8.1 | 29000 | 16 | 11.7 | 2.28 | 64 | 54 | 212488429
EVCON | RHP15030B21 | XAFC48FXXN1+TXV | RL18080B12MPS1 | 30000 | 8.1 | 29000 | 16 | 11.7 | 2.28 | 64 | 54 | 212488428
FRASER-JOHNSTON | THF2B24T21 | XAUB36DXXN1+TXV | Z8ES080B12LMPS1 | 24000 | 8.1 | 22200 | 15.2 | 11.7 | 2.26 | 60 | 51 | 212488881
CHAMPION HEATING AND COOLING | THF2B30T21 | XAFC48FXXN1+TXV | Z8ES080B12SMPS1 | 30000 | 8.1 | 29000 | 16 | 11.7 | 2.28 | 64 | 54 | 212488421
FRASER-JOHNSTON | THF2B30T21 | XAFC48FXXN1+TXV | Z8ES080B12LMPS1 | 30000 | 8.1 | 29000 | 16 | 11.7 | 2.28 | 64 | 54 | 212488425
LUXAIRE | THF2B30T21 | XAFC48FXXN1+TXV | Z8ES080B12LMPS1 | 30000 | 8.1 | 29000 | 16 | 11.7 | 2.28 | 64 | 54 | 212488424
GUARDIAN | RHP15024B21 | XAUB36DXXN1+TXV | RL18080B12MPS1 | 24000 | 8.1 | 22200 | 15.2 | 11.7 | 2.26 | 60 | 51 | 212488883
JOHNSON CONTROLS | THF2B30T21 | XAFC48FXXN1+TXV | Z8ES080B12SMPS1 | 30000 | 8.1 | 29000 | 16 | 11.7 | 2.28 | 64 | 54 | 212488422
COLEMAN | THF2B30T21 | XAFC48FXXN1+TXV | Z8ES080B12LMPS1 | 30000 | 8.1 | 29000 | 16 | 11.7 | 2.28 | 64 | 54 | 212488423
FRASER-JOHNSTON | THF2B30T21 | XAFC48FXXN1+TXV | Z8ES080B12SMPS1 | 30000 | 8.1 | 29000 | 16 | 11.7 | 2.28 | 64 | 54 | 212488420
LUXAIRE | THF2B30T21 | XAFC48FXXN1+TXV | Z8ES080B12SMPS1 | 30000 | 8.1 | 29000 | 16 | 11.7 | 2.28 | 64 | 54 | 212488419
LUXAIRE | THF2B24T21 | XAHB36DBAN1 | Z8ES100B12SMPS1 | 24000 | 8.1 | 21200 | 16 | 11.7 | 2.28 | 66 | 54 | 212479273
JOHNSON CONTROLS | THF2B24T21 | XAHB36DXXN1+TXV | Z8ES100B12LMPS1 | 24000 | 8.1 | 21200 | 16 | 11.7 | 2.28 | 66 | 54 | 212479263
GUARDIAN | RHP15024B21 | XAHB36DXXN1+TXV | RL18100B12MPS1 | 24000 | 8.1 | 21200 | 16 | 11.7 | 2.28 | 66 | 54 | 212479253
CHAMPION HEATING AND COOLING | THF2B24T21 | XAHB36DXXN1+TXV | Z8ES100B12LMPS1 | 24000 | 8.1 | 21200 | 16 | 11.7 | 2.28 | 66 | 54 | 212479248
COLEMAN | THF2B24T21 | XAHB36DXXN1+TXV | Z8ES100B12LMPS1 | 24000 | 8.1 | 21200 | 16 | 11.7 | 2.28 | 66 | 54 | 212479234
GUARDIAN | RHP15060B21 | XAHD60JBCN1 | RL18120C16MPS1 | 55500 | 8.1 | 58500 | 15.2 | 11.7 | 2.38 | 65 | 53 | 212489321
EVCON | RHP15060B21 | XAHD60JXXN1+TXV | RL18120C16MPS1 | 55500 | 8.1 | 58500 | 15.2 | 11.7 | 2.38 | 65 | 53 | 212489315
LUXAIRE | THF2B60T21 | XAHD60JBCN1 | Z8ES120C16LMPS1 | 55500 | 8.1 | 58500 | 15.2 | 11.7 | 2.38 | 65 | 53 | 212489318
GUARDIAN | RHP15060B21 | XAHD60JXXN1+TXV | RL18120C16MPS1 | 55500 | 8.1 | 58500 | 15.2 | 11.7 | 2.38 | 65 | 53 | 212489314
FRASER-JOHNSTON | THF2B60T21 | XAHD60JXXN1+TXV | Z8ES120C16LMPS1 | 55500 | 8.1 | 58500 | 15.2 | 11.7 | 2.38 | 65 | 53 | 212489312
COLEMAN | THF2B60T21 | XAHD60JXXN1+TXV | Z8ES120C16LMPS1 | 55500 | 8.1 | 58500 | 15.2 | 11.7 | 2.38 | 65 | 53 | 212489310
LUXAIRE | THF2B60T21 | XAHD60JXXN1+TXV | Z8ES120C16LMPS1 | 55500 | 8.1 | 58500 | 15.2 | 11.7 | 2.38 | 65 | 53 | 212489311
EVCON | RHP15024B21 | XAHB36DBAN1 | RL18080B12MPS1 | 24000 | 8.1 | 21200 | 16 | 11.7 | 2.28 | 65 | 54 | 212480550
CHAMPION HEATING AND COOLING | THF2B24T21 | XAHB36DBAN1 | Z8ES080B12SMPS1 | 24000 | 8.1 | 21200 | 16 | 11.7 | 2.28 | 65 | 54 | 212480543
LUXAIRE | THF2B24T21 | XAHB36DXXN1+TXV | Z8ES040A12SMPS1 | 24000 | 8.1 | 21200 | 16 | 11.7 | 2.26 | 66 | 54 | 212480553
CHAMPION HEATING AND COOLING | THF2B24T21 | XAHB36DXXN1+TXV | Z8ES040A12LMPS1 | 24000 | 8.1 | 21200 | 16 | 11.7 | 2.26 | 66 | 54 | 212480560
FRASER-JOHNSTON | THF2B24T21 | XAHB36DXXN1+TXV | Z8ES040A12LMPS1 | 24000 | 8.1 | 21200 | 16 | 11.7 | 2.26 | 66 | 54 | 212480559
LUXAIRE | THF2B24T21 | XAHB36DXXN1+TXV | Z8ES040A12LMPS1 | 24000 | 8.1 | 21200 | 16 | 11.7 | 2.26 | 66 | 54 | 212480558
GUARDIAN | RHP15024B21 | XAHB36DXXN1+TXV | RL18040A12MPS1 | 24000 | 8.1 | 21200 | 16 | 11.7 | 2.26 | 66 | 54 | 212480561
EVCON | RHP15024B21 | XAHB36DXXN1+TXV | RL18040A12MPS1 | 24000 | 8.1 | 21200 | 16 | 11.7 | 2.26 | 66 | 54 | 212480562
JOHNSON CONTROLS | THF2B24T21 | XAHB36DXXN1+TXV | Z8ES040A12SMPS1 | 24000 | 8.1 | 21200 | 16 | 11.7 | 2.26 | 66 | 54 | 212480556
CHAMPION HEATING AND COOLING | THF2B24T21 | XAHB36DXXN1+TXV | Z8ES040A12SMPS1 | 24000 | 8.1 | 21200 | 16 | 11.7 | 2.26 | 66 | 54 | 212480555
JOHNSON CONTROLS | THF2B24T21 | XAHB36DXXN1+TXV | Z8ES080B12SMPS1 | 24000 | 8.1 | 21200 | 16 | 11.7 | 2.28 | 65 | 54 | 212480532
COLEMAN | THF2B24T21 | XAHB36DXXN1+TXV | Z8ES040A12LMPS1 | 24000 | 8.1 | 21200 | 16 | 11.7 | 2.26 | 66 | 54 | 212480557
LUXAIRE | THF2B24T21 | XAHB36DXXN1+TXV | Z8ES080B12SMPS1 | 24000 | 8.1 | 21200 | 16 | 11.7 | 2.28 | 65 | 54 | 212480529
COLEMAN | THF2B24T21 | XAHB36DXXN1+TXV | Z8ES040A12SMPS1 | 24000 | 8.1 | 21200 | 16 | 11.7 | 2.26 | 66 | 54 | 212480552
FRASER-JOHNSTON | THF2B24T21 | XAHB36DXXN1+TXV | Z8ES040A12SMPS1 | 24000 | 8.1 | 21200 | 16 | 11.7 | 2.26 | 66 | 54 | 212480554
FRASER-JOHNSTON | THF2B24T21 | XAHB36DBAN1 | Z8ES080B12LMPS1 | 24000 | 8.1 | 21200 | 16 | 11.7 | 2.28 | 65 | 54 | 212480547
JOHNSON CONTROLS | THF2B24T21 | XAHB36DBAN1 | Z8ES080B12LMPS1 | 24000 | 8.1 | 21200 | 16 | 11.7 | 2.28 | 65 | 54 | 212480551
GUARDIAN | RHP15024B21 | XAHB36DBAN1 | RL18080B12MPS1 | 24000 | 8.1 | 21200 | 16 | 11.7 | 2.28 | 65 | 54 | 212480549
CHAMPION HEATING AND COOLING | THF2B24T21 | XAHB36DBAN1 | Z8ES080B12LMPS1 | 24000 | 8.1 | 21200 | 16 | 11.7 | 2.28 | 65 | 54 | 212480548
LUXAIRE | THF2B24T21 | XAHB36DBAN1 | Z8ES080B12SMPS1 | 24000 | 8.1 | 21200 | 16 | 11.7 | 2.28 | 65 | 54 | 212480541
LUXAIRE | THF2B24T21 | XAHB36DBAN1 | Z8ES080B12LMPS1 | 24000 | 8.1 | 21200 | 16 | 11.7 | 2.28 | 65 | 54 | 212480546
COLEMAN | THF2B24T21 | XAHB36DBAN1 | Z8ES080B12LMPS1 | 24000 | 8.1 | 21200 | 16 | 11.7 | 2.28 | 65 | 54 | 212480545
JOHNSON CONTROLS | THF2B24T21 | XAHB36DBAN1 | Z8ES080B12SMPS1 | 24000 | 8.1 | 21200 | 16 | 11.7 | 2.28 | 65 | 54 | 212480544
FRASER-JOHNSTON | THF2B24T21 | XAHB36DBAN1 | Z8ES080B12SMPS1 | 24000 | 8.1 | 21200 | 16 | 11.7 | 2.28 | 65 | 54 | 212480542
FRASER-JOHNSTON | THF2B24T21 | XAHB36DXXN1+TXV | Z8ES080B12LMPS1 | 24000 | 8.1 | 21200 | 16 | 11.7 | 2.28 | 65 | 54 | 212480535
JOHNSON CONTROLS | THF2B42T21 | XAFD60GXXN1+TXV | Z8ES080C20LMPS1 | 40500 | 8.1 | 38500 | 16 | 11.7 | 2.26 | 66 | 55 | 212485387
COLEMAN | THF2B42T21 | XAFD60GBCN1 | Z8ES080C20SMPS1 | 40500 | 8.1 | 38500 | 16 | 11.7 | 2.26 | 66 | 55 | 212485388
JOHNSON CONTROLS | THF2B42T21 | XAUD60GXXN1+TXV | Z8ES100C16LMPS1 | 40500 | 8.1 | 38500 | 15.2 | 11.7 | 2.28 | 66 | 55 | 212485375
GUARDIAN | RHP15042B21 | XAFD60GXXN1+TXV | RL18080C20MPS1 | 40500 | 8.1 | 38500 | 16 | 11.7 | 2.26 | 66 | 55 | 212485385
EVCON | RHP15042B21 | XAFD60GXXN1+TXV | RL18080C20MPS1 | 40500 | 8.1 | 38500 | 16 | 11.7 | 2.26 | 66 | 55 | 212485386
CHAMPION HEATING AND COOLING | THF2B42T21 | XAFD60GBCN1 | Z8ES100C16LMPS1 | 40500 | 8.1 | 38500 | 15.2 | 11.7 | 2.28 | 66 | 55 | 212485365
FRASER-JOHNSTON | THF2B42T21 | XAFD60GXXN1+TXV | Z8ES080C20LMPS1 | 40500 | 8.1 | 38500 | 16 | 11.7 | 2.26 | 66 | 55 | 212485383
LUXAIRE | THF2B42T21 | XAFD60GXXN1+TXV | Z8ES080C20SMPS1 | 40500 | 8.1 | 38500 | 16 | 11.7 | 2.26 | 66 | 55 | 212485377
FRASER-JOHNSTON | THF2B42T21 | XAFD60GXXN1+TXV | Z8ES080C20SMPS1 | 40500 | 8.1 | 38500 | 16 | 11.7 | 2.26 | 66 | 55 | 212485378
COLEMAN | THF2B42T21 | XAFD60GXXN1+TXV | Z8ES080C20SMPS1 | 40500 | 8.1 | 38500 | 16 | 11.7 | 2.26 | 66 | 55 | 212485376
EVCON | RHP15042B21 | XAUD60GXXN1+TXV | RL18100C16MPS1 | 40500 | 8.1 | 38500 | 15.2 | 11.7 | 2.28 | 66 | 55 | 212485374
CHAMPION HEATING AND COOLING | THF2B42T21 | XAUD60GXXN1+TXV | Z8ES100C16LMPS1 | 40500 | 8.1 | 38500 | 15.2 | 11.7 | 2.28 | 66 | 55 | 212485372
COLEMAN | THF2B42T21 | XAFD60GBCN1 | Z8ES100C16SMPS1 | 40500 | 8.1 | 38500 | 15.2 | 11.7 | 2.28 | 66 | 55 | 212485352
LUXAIRE | THF2B42T21 | XAUD60GXXN1+TXV | Z8ES100C16SMPS1 | 40500 | 8.1 | 38500 | 15.2 | 11.7 | 2.28 | 66 | 55 | 212485358
JOHNSON CONTROLS | THF2B42T21 | XAFD60GBCN1 | Z8ES100C16LMPS1 | 40500 | 8.1 | 38500 | 15.2 | 11.7 | 2.28 | 66 | 55 | 212485368
COLEMAN | THF2B42T21 | XAUD60GXXN1+TXV | Z8ES100C16LMPS1 | 40500 | 8.1 | 38500 | 15.2 | 11.7 | 2.28 | 66 | 55 | 212485369
EVCON | RHP15042B21 | XAFD60GBCN1 | RL18100C16MPS1 | 40500 | 8.1 | 38500 | 15.2 | 11.7 | 2.28 | 66 | 55 | 212485367
LUXAIRE | THF2B42T21 | XAUD60GXXN1+TXV | Z8ES100C16LMPS1 | 40500 | 8.1 | 38500 | 15.2 | 11.7 | 2.28 | 66 | 55 | 212485370
CHAMPION HEATING AND COOLING | THF2B42T21 | XAFD60GBCN1 | Z8ES100C16SMPS1 | 40500 | 8.1 | 38500 | 15.2 | 11.7 | 2.28 | 66 | 55 | 212485355
COLEMAN | THF2B42T21 | XAFD60GBCN1 | Z8ES100C16LMPS1 | 40500 | 8.1 | 38500 | 15.2 | 11.7 | 2.28 | 66 | 55 | 212485362
GUARDIAN | RHP15042B21 | XAFD60GBCN1 | RL18100C16MPS1 | 40500 | 8.1 | 38500 | 15.2 | 11.7 | 2.28 | 66 | 55 | 212485366
LUXAIRE | THF2B42T21 | XAFD60GBCN1 | Z8ES100C16SMPS1 | 40500 | 8.1 | 38500 | 15.2 | 11.7 | 2.28 | 66 | 55 | 212485353
CHAMPION HEATING AND COOLING | THF2B42T21 | XAUD60GXXN1+TXV | Z8ES100C16SMPS1 | 40500 | 8.1 | 38500 | 15.2 | 11.7 | 2.28 | 66 | 55 | 212485360
JOHNSON CONTROLS | THF2B42T21 | XAFD60GBCN1 | Z8ES100C16SMPS1 | 40500 | 8.1 | 38500 | 15.2 | 11.7 | 2.28 | 66 | 55 | 212485356
FRASER-JOHNSTON | THF2B42T21 | XAFD60GBCN1 | Z8ES100C16LMPS1 | 40500 | 8.1 | 38500 | 15.2 | 11.7 | 2.28 | 66 | 55 | 212485364
LUXAIRE | THF2B42T21 | XAFD60GBCN1 | Z8ES100C16LMPS1 | 40500 | 8.1 | 38500 | 15.2 | 11.7 | 2.28 | 66 | 55 | 212485363
JOHNSON CONTROLS | THF2B42T21 | XAUD60GXXN1+TXV | Z8ES100C16SMPS1 | 40500 | 8.1 | 38500 | 15.2 | 11.7 | 2.28 | 66 | 55 | 212485361
FRASER-JOHNSTON | THF2B42T21 | XAFD60GXXN1+TXV | Z8ES100C16SMPS1 | 40500 | 8.1 | 38500 | 15.2 | 11.7 | 2.28 | 66 | 55 | 212485342
FRASER-JOHNSTON | THF2B42T21 | XAUD60GXXN1+TXV | Z8ES100C16SMPS1 | 40500 | 8.1 | 38500 | 15.2 | 11.7 | 2.28 | 66 | 55 | 212485359
EVCON | RHP15042B21 | XAFD60GXXN1+TXV | RL18100C16MPS1 | 40500 | 8.1 | 38500 | 15.2 | 11.7 | 2.28 | 66 | 55 | 212485350
COLEMAN | THF2B42T21 | XAUD60GXXN1+TXV | Z8ES100C16SMPS1 | 40500 | 8.1 | 38500 | 15.2 | 11.7 | 2.28 | 66 | 55 | 212485357
FRASER-JOHNSTON | THF2B42T21 | XAFD60GBCN1 | Z8ES100C16SMPS1 | 40500 | 8.1 | 38500 | 15.2 | 11.7 | 2.28 | 66 | 55 | 212485354
JOHNSON CONTROLS | THF2B42T21 | XAFD60GXXN1+TXV | Z8ES100C16LMPS1 | 40500 | 8.1 | 38500 | 15.2 | 11.7 | 2.28 | 66 | 55 | 212485351
GUARDIAN | RHP15042B21 | XAFD60GXXN1+TXV | RL18100C16MPS1 | 40500 | 8.1 | 38500 | 15.2 | 11.7 | 2.28 | 66 | 55 | 212485349
JOHNSON CONTROLS | THF2B42T21 | XAHD60GBCN1 | Z8ES100C20SMPS1 | 41000 | 8.1 | 40000 | 15.2 | 11.7 | 2.34 | 66 | 55 | 212485332
CHAMPION HEATING AND COOLING | THF2B42T21 | XAFD60GXXN1+TXV | Z8ES100C16LMPS1 | 40500 | 8.1 | 38500 | 15.2 | 11.7 | 2.28 | 66 | 55 | 212485348
LUXAIRE | THF2B42T21 | XAFD60GXXN1+TXV | Z8ES100C16LMPS1 | 40500 | 8.1 | 38500 | 15.2 | 11.7 | 2.28 | 66 | 55 | 212485346
FRASER-JOHNSTON | THF2B42T21 | XAHD60GBCN1 | Z8ES100C20LMPS1 | 41000 | 8.1 | 40000 | 15.2 | 11.7 | 2.34 | 66 | 55 | 212485335
FRASER-JOHNSTON | THF2B42T21 | XAFD60GXXN1+TXV | Z8ES100C16LMPS1 | 40500 | 8.1 | 38500 | 15.2 | 11.7 | 2.28 | 66 | 55 | 212485347
COLEMAN | THF2B42T21 | XAFD60GXXN1+TXV | Z8ES100C16LMPS1 | 40500 | 8.1 | 38500 | 15.2 | 11.7 | 2.28 | 66 | 55 | 212485345
EVCON | RHP15042B21 | XAHD60GBCN1 | RL18100C20MPS1 | 41000 | 8.1 | 40000 | 15.2 | 11.7 | 2.34 | 66 | 55 | 212485338
JOHNSON CONTROLS | THF2B42T21 | XAFD60GXXN1+TXV | Z8ES100C16SMPS1 | 40500 | 8.1 | 38500 | 15.2 | 11.7 | 2.28 | 66 | 55 | 212485344
FRASER-JOHNSTON | THF2B42T21 | XAHD60GBCN1 | Z8ES100C20SMPS1 | 41000 | 8.1 | 40000 | 15.2 | 11.7 | 2.34 | 66 | 55 | 212485330
LUXAIRE | THF2B42T21 | XAHD60GBCN1 | Z8ES100C20SMPS1 | 41000 | 8.1 | 40000 | 15.2 | 11.7 | 2.34 | 66 | 55 | 212485329
CHAMPION HEATING AND COOLING | THF2B42T21 | XAHD60GXXN1+TXV | Z8ES100C20LMPS1 | 41000 | 8.1 | 40000 | 15.2 | 11.7 | 2.34 | 66 | 55 | 212485324
LUXAIRE | THF2B42T21 | XAFD60GXXN1+TXV | Z8ES100C16SMPS1 | 40500 | 8.1 | 38500 | 15.2 | 11.7 | 2.28 | 66 | 55 | 212485341
CHAMPION HEATING AND COOLING | THF2B42T21 | XAFD60GXXN1+TXV | Z8ES100C16SMPS1 | 40500 | 8.1 | 38500 | 15.2 | 11.7 | 2.28 | 66 | 55 | 212485343
COLEMAN | THF2B42T21 | XAFD60GXXN1+TXV | Z8ES100C16SMPS1 | 40500 | 8.1 | 38500 | 15.2 | 11.7 | 2.28 | 66 | 55 | 212485340
JOHNSON CONTROLS | THF2B42T21 | XAHD60GBCN1 | Z8ES100C20LMPS1 | 41000 | 8.1 | 40000 | 15.2 | 11.7 | 2.34 | 66 | 55 | 212485339
LUXAIRE | THF2B42T21 | XAHD60GBCN1 | Z8ES100C20LMPS1 | 41000 | 8.1 | 40000 | 15.2 | 11.7 | 2.34 | 66 | 55 | 212485334
GUARDIAN | RHP15042B21 | XAHD60GBCN1 | RL18100C20MPS1 | 41000 | 8.1 | 40000 | 15.2 | 11.7 | 2.34 | 66 | 55 | 212485337
CHAMPION HEATING AND COOLING | THF2B42T21 | XAHD60GBCN1 | Z8ES100C20LMPS1 | 41000 | 8.1 | 40000 | 15.2 | 11.7 | 2.34 | 66 | 55 | 212485336
COLEMAN | THF2B42T21 | XAHD60GBCN1 | Z8ES100C20LMPS1 | 41000 | 8.1 | 40000 | 15.2 | 11.7 | 2.34 | 66 | 55 | 212485333
CHAMPION HEATING AND COOLING | THF2B42T21 | XAHD60GBCN1 | Z8ES100C20SMPS1 | 41000 | 8.1 | 40000 | 15.2 | 11.7 | 2.34 | 66 | 55 | 212485331
GUARDIAN | RHP15042B21 | XAHD60GXXN1+TXV | RL18100C20MPS1 | 41000 | 8.1 | 40000 | 15.2 | 11.7 | 2.34 | 66 | 55 | 212485325
CHAMPION HEATING AND COOLING | THF2B42T21 | XAUD60GXXN1+TXV | Z8ES120C20LMPS1 | 40500 | 8.1 | 39000 | 15.2 | 11.7 | 2.26 | 65 | 54 | 212485312
JOHNSON CONTROLS | THF2B42T21 | XAHD60GXXN1+TXV | Z8ES100C20SMPS1 | 41000 | 8.1 | 40000 | 15.2 | 11.7 | 2.34 | 66 | 55 | 212485320
COLEMAN | THF2B42T21 | XAHD60GBCN1 | Z8ES100C20SMPS1 | 41000 | 8.1 | 40000 | 15.2 | 11.7 | 2.34 | 66 | 55 | 212485328
JOHNSON CONTROLS | THF2B42T21 | XAHD60GXXN1+TXV | Z8ES100C20LMPS1 | 41000 | 8.1 | 40000 | 15.2 | 11.7 | 2.34 | 66 | 55 | 212485327
LUXAIRE | THF2B42T21 | XAHD60GXXN1+TXV | Z8ES100C20SMPS1 | 41000 | 8.1 | 40000 | 15.2 | 11.7 | 2.34 | 66 | 55 | 212485317
EVCON | RHP15042B21 | XAHD60GXXN1+TXV | RL18100C20MPS1 | 41000 | 8.1 | 40000 | 15.2 | 11.7 | 2.34 | 66 | 55 | 212485326
JOHNSON CONTROLS | THF2B42T21 | XAFD60GBCN1 | Z8ES120C20LMPS1 | 40500 | 8.1 | 39000 | 15.2 | 11.7 | 2.26 | 65 | 54 | 212485308
FRASER-JOHNSTON | THF2B42T21 | XAHD60GXXN1+TXV | Z8ES100C20LMPS1 | 41000 | 8.1 | 40000 | 15.2 | 11.7 | 2.34 | 66 | 55 | 212485323
LUXAIRE | THF2B42T21 | XAHD60GXXN1+TXV | Z8ES100C20LMPS1 | 41000 | 8.1 | 40000 | 15.2 | 11.7 | 2.34 | 66 | 55 | 212485322
FRASER-JOHNSTON | THF2B42T21 | XAHD60GXXN1+TXV | Z8ES100C20SMPS1 | 41000 | 8.1 | 40000 | 15.2 | 11.7 | 2.34 | 66 | 55 | 212485318
EVCON | RHP15042B21 | XAUD60GXXN1+TXV | RL18120C20MPS1 | 40500 | 8.1 | 39000 | 15.2 | 11.7 | 2.26 | 65 | 54 | 212485314
JOHNSON CONTROLS | THF2B24T21 | XAHB36DBAN1 | Z8ES100B12LMPS1 | 24000 | 8.1 | 21200 | 16 | 11.7 | 2.28 | 66 | 54 | 212479322
CHAMPION HEATING AND COOLING | THF2B24T21 | XAHB36DBAN1 | Z8ES100B12SMPS1 | 24000 | 8.1 | 21200 | 16 | 11.7 | 2.28 | 66 | 54 | 212479284
EVCON | RHP15024B21 | XAHB36DBAN1 | RL18100B12MPS1 | 24000 | 8.1 | 21200 | 16 | 11.7 | 2.28 | 66 | 54 | 212479317
CHAMPION HEATING AND COOLING | THF2B24T21 | XAHB36DBAN1 | Z8ES100B12LMPS1 | 24000 | 8.1 | 21200 | 16 | 11.7 | 2.28 | 66 | 54 | 212479306
LUXAIRE | THF2B24T21 | XAHB36DBAN1 | Z8ES100B12LMPS1 | 24000 | 8.1 | 21200 | 16 | 11.7 | 2.28 | 66 | 54 | 212479297
GUARDIAN | RHP15024B21 | XAHB36DBAN1 | RL18100B12MPS1 | 24000 | 8.1 | 21200 | 16 | 11.7 | 2.28 | 66 | 54 | 212479312
COLEMAN | THF2B24T21 | XAHB36DBAN1 | Z8ES100B12LMPS1 | 24000 | 8.1 | 21200 | 16 | 11.7 | 2.28 | 66 | 54 | 212479293
FRASER-JOHNSTON | THF2B24T21 | XAHB36DBAN1 | Z8ES100B12LMPS1 | 24000 | 8.1 | 21200 | 16 | 11.7 | 2.28 | 66 | 54 | 212479302
JOHNSON CONTROLS | THF2B24T21 | XAHB36DBAN1 | Z8ES100B12SMPS1 | 24000 | 8.1 | 21200 | 16 | 11.7 | 2.28 | 66 | 54 | 212479289
EVCON | RHP15024B21 | XAHB36DXXN1+TXV | RL18100B12MPS1 | 24000 | 8.1 | 21200 | 16 | 11.7 | 2.28 | 66 | 54 | 212479257
FRASER-JOHNSTON | THF2B24T21 | XAHB36DBAN1 | Z8ES100B12SMPS1 | 24000 | 8.1 | 21200 | 16 | 11.7 | 2.28 | 66 | 54 | 212479279
COLEMAN | THF2B24T21 | XAHB36DBAN1 | Z8ES100B12SMPS1 | 24000 | 8.1 | 21200 | 16 | 11.7 | 2.28 | 66 | 54 | 212479268
CHAMPION HEATING AND COOLING | THF2B42T21 | XAUC60GXXN1+TXV | Z8ET100C16LMPS1 | 40500 | 8.1 | 38500 | 15.2 | 12 | 2.26 | 65 | 54 | 212594190
JOHNSON CONTROLS | THF2B42T21 | XAUC60GXXN1+TXV | Z8ET100C16LMPS1 | 40500 | 8.1 | 38500 | 15.2 | 12 | 2.26 | 65 | 54 | 212594191
FRASER-JOHNSTON | THF2B42T21 | XAUC60GXXN1+TXV | Z8ET100C16LMPS1 | 40500 | 8.1 | 38500 | 15.2 | 12 | 2.26 | 65 | 54 | 212594189
LUXAIRE | THF2B42T21 | XAUC60GXXN1+TXV | Z8ET100C16LMPS1 | 40500 | 8.1 | 38500 | 15.2 | 12 | 2.26 | 65 | 54 | 212594188
COLEMAN | THF2B42T21 | XAUC60GXXN1+TXV | Z8ET100C16LMPS1 | 40500 | 8.1 | 38500 | 15.2 | 12 | 2.26 | 65 | 54 | 212594187
CHAMPION HEATING AND COOLING | THF2B42T21 | XAFC60GBCN1 | Z8ET100C16LMPS1 | 40500 | 8.1 | 38500 | 15.2 | 12 | 2.26 | 65 | 54 | 212594185
JOHNSON CONTROLS | THF2B42T21 | XAFC60GBCN1 | Z8ET100C16LMPS1 | 40500 | 8.1 | 38500 | 15.2 | 12 | 2.26 | 65 | 54 | 212594186
FRASER-JOHNSTON | THF2B42T21 | XAFC60GBCN1 | Z8ET100C16LMPS1 | 40500 | 8.1 | 38500 | 15.2 | 12 | 2.26 | 65 | 54 | 212594184
LUXAIRE | THF2B42T21 | XAFC60GBCN1 | Z8ET100C16LMPS1 | 40500 | 8.1 | 38500 | 15.2 | 12 | 2.26 | 65 | 54 | 212594183
CHAMPION HEATING AND COOLING | THF2B42T21 | XAFC60GXXN1+TXV | Z8ET100C16LMPS1 | 40500 | 8.1 | 38500 | 15.2 | 12 | 2.26 | 65 | 54 | 212594180
JOHNSON CONTROLS | THF2B42T21 | XAFC60GXXN1+TXV | Z8ET100C16LMPS1 | 40500 | 8.1 | 38500 | 15.2 | 12 | 2.26 | 65 | 54 | 212594181
COLEMAN | THF2B42T21 | XAFC60GBCN1 | Z8ET100C16LMPS1 | 40500 | 8.1 | 38500 | 15.2 | 12 | 2.26 | 65 | 54 | 212594182
FRASER-JOHNSTON | THF2B42T21 | XAFC60GXXN1+TXV | Z8ET100C16LMPS1 | 40500 | 8.1 | 38500 | 15.2 | 12 | 2.26 | 65 | 54 | 212594179
LUXAIRE | THF2B42T21 | XAFC60GXXN1+TXV | Z8ET100C16LMPS1 | 40500 | 8.1 | 38500 | 15.2 | 12 | 2.26 | 65 | 54 | 212594178
JOHNSON CONTROLS | THF2B42T21 | XAHC60GBCN1 | Z8ET100C20LMPS1 | 41500 | 8.1 | 40000 | 16 | 12 | 2.38 | 65 | 54 | 212594176
COLEMAN | THF2B42T21 | XAFC60GXXN1+TXV | Z8ET100C16LMPS1 | 40500 | 8.1 | 38500 | 15.2 | 12 | 2.26 | 65 | 54 | 212594177
FRASER-JOHNSTON | THF2B42T21 | XAHC60GBCN1 | Z8ET100C20LMPS1 | 41500 | 8.1 | 40000 | 16 | 12 | 2.38 | 65 | 54 | 212594174
CHAMPION HEATING AND COOLING | THF2B42T21 | XAHC60GBCN1 | Z8ET100C20LMPS1 | 41500 | 8.1 | 40000 | 16 | 12 | 2.38 | 65 | 54 | 212594175
LUXAIRE | THF2B42T21 | XAHC60GBCN1 | Z8ET100C20LMPS1 | 41500 | 8.1 | 40000 | 16 | 12 | 2.38 | 65 | 54 | 212594173
COLEMAN | THF2B42T21 | XAHC60GBCN1 | Z8ET100C20LMPS1 | 41500 | 8.1 | 40000 | 16 | 12 | 2.38 | 65 | 54 | 212594172
JOHNSON CONTROLS | THF2B42T21 | XAHC60GXXN1+TXV | Z8ET100C20LMPS1 | 41500 | 8.1 | 40000 | 16 | 12 | 2.38 | 65 | 54 | 212594171
FRASER-JOHNSTON | THF2B42T21 | XAHC60GXXN1+TXV | Z8ET100C20LMPS1 | 41500 | 8.1 | 40000 | 16 | 12 | 2.38 | 65 | 54 | 212594169
CHAMPION HEATING AND COOLING | THF2B42T21 | XAHC60GXXN1+TXV | Z8ET100C20LMPS1 | 41500 | 8.1 | 40000 | 16 | 12 | 2.38 | 65 | 54 | 212594170
LUXAIRE | THF2B42T21 | XAHC60GXXN1+TXV | Z8ET100C20LMPS1 | 41500 | 8.1 | 40000 | 16 | 12 | 2.38 | 65 | 54 | 212594168
COLEMAN | THF2B36T21 | XAUC48FXXN1+TXV | Z8ET100C16LMPS1 | 35000 | 8.1 | 34000 | 15.2 | 11.7 | 2.16 | 65 | 54 | 212594387
JOHNSON CONTROLS | THF2B36T21 | XAFC48FBCN1 | Z8ET100C16LMPS1 | 35000 | 8.1 | 34000 | 15.2 | 11.7 | 2.16 | 65 | 54 | 212594386
CHAMPION HEATING AND COOLING | THF2B36T21 | XAFC48FBCN1 | Z8ET100C16LMPS1 | 35000 | 8.1 | 34000 | 15.2 | 11.7 | 2.16 | 65 | 54 | 212594385
FRASER-JOHNSTON | THF2B36T21 | XAFC48FBCN1 | Z8ET100C16LMPS1 | 35000 | 8.1 | 34000 | 15.2 | 11.7 | 2.16 | 65 | 54 | 212594384
LUXAIRE | THF2B36T21 | XAFC48FBCN1 | Z8ET100C16LMPS1 | 35000 | 8.1 | 34000 | 15.2 | 11.7 | 2.16 | 65 | 54 | 212594383
COLEMAN | THF2B36T21 | XAFC48FBCN1 | Z8ET100C16LMPS1 | 35000 | 8.1 | 34000 | 15.2 | 11.7 | 2.16 | 65 | 54 | 212594382
JOHNSON CONTROLS | THF2B36T21 | XAFC48FXXN1+TXV | Z8ET100C16LMPS1 | 35000 | 8.1 | 34000 | 15.2 | 11.7 | 2.16 | 65 | 54 | 212594381
CHAMPION HEATING AND COOLING | THF2B36T21 | XAFC48FXXN1+TXV | Z8ET100C16LMPS1 | 35000 | 8.1 | 34000 | 15.2 | 11.7 | 2.16 | 65 | 54 | 212594380
FRASER-JOHNSTON | THF2B36T21 | XAFC48FXXN1+TXV | Z8ET100C16LMPS1 | 35000 | 8.1 | 34000 | 15.2 | 11.7 | 2.16 | 65 | 54 | 212594379
LUXAIRE | THF2B36T21 | XAFC48FXXN1+TXV | Z8ET100C16LMPS1 | 35000 | 8.1 | 34000 | 15.2 | 11.7 | 2.16 | 65 | 54 | 212594378
COLEMAN | THF2B36T21 | XAFC48FXXN1+TXV | Z8ET100C16LMPS1 | 35000 | 8.1 | 34000 | 15.2 | 11.7 | 2.16 | 65 | 54 | 212594377
COLEMAN | THF2B42T21 | XAHC60GXXN1+TXV | Z8ET100C20LMPS1 | 41500 | 8.1 | 40000 | 16 | 12 | 2.38 | 65 | 54 | 212594167
JOHNSON CONTROLS | THF2B30T21 | XAFC36DBAN1 | Z8ET080B12LMPS1 | 30000 | 8.1 | 29000 | 16 | 11.7 | 2.26 | 64 | 55 | 212594151
JOHNSON CONTROLS | THF2B36T21 | XAUC48FXXN1+TXV | Z8ET100C16LMPS1 | 35000 | 8.1 | 34000 | 15.2 | 11.7 | 2.16 | 65 | 54 | 212594391
FRASER-JOHNSTON | THF2B36T21 | XAUC48FXXN1+TXV | Z8ET100C16LMPS1 | 35000 | 8.1 | 34000 | 15.2 | 11.7 | 2.16 | 65 | 54 | 212594389
CHAMPION HEATING AND COOLING | THF2B36T21 | XAUC48FXXN1+TXV | Z8ET100C16LMPS1 | 35000 | 8.1 | 34000 | 15.2 | 11.7 | 2.16 | 65 | 54 | 212594390
LUXAIRE | THF2B36T21 | XAUC48FXXN1+TXV | Z8ET100C16LMPS1 | 35000 | 8.1 | 34000 | 15.2 | 11.7 | 2.16 | 65 | 54 | 212594388
COLEMAN | THF2B24T21 | XAHC30CBAN1 | Z8ET080B12LMPS1 | 23800 | 8.1 | 22600 | 16 | 11.7 | 2.24 | 63 | 51 | 212594252
LUXAIRE | THF2B24T21 | XAHC30CBAN1 | Z8ET080B12LMPS1 | 23800 | 8.1 | 22600 | 16 | 11.7 | 2.24 | 63 | 51 | 212594253
JOHNSON CONTROLS | THF2B24T21 | XAHC30CXXN1+TXV | Z8ET080B12LMPS1 | 23800 | 8.1 | 22600 | 16 | 11.7 | 2.24 | 63 | 51 | 212594251
CHAMPION HEATING AND COOLING | THF2B24T21 | XAHC30CXXN1+TXV | Z8ET080B12LMPS1 | 23800 | 8.1 | 22600 | 16 | 11.7 | 2.24 | 63 | 51 | 212594250
FRASER-JOHNSTON | THF2B24T21 | XAHC30CXXN1+TXV | Z8ET080B12LMPS1 | 23800 | 8.1 | 22600 | 16 | 11.7 | 2.24 | 63 | 51 | 212594249
COLEMAN | THF2B24T21 | XAHC30CXXN1+TXV | Z8ET080B12LMPS1 | 23800 | 8.1 | 22600 | 16 | 11.7 | 2.24 | 63 | 51 | 212594247
LUXAIRE | THF2B24T21 | XAHC30CXXN1+TXV | Z8ET080B12LMPS1 | 23800 | 8.1 | 22600 | 16 | 11.7 | 2.24 | 63 | 51 | 212594248
JOHNSON CONTROLS | THF2B36T21 | XAHD48FBCN1 | Z8ET080C16LMPS1 | 36000 | 8.1 | 34600 | 16 | 12 | 2.16 | 65 | 52 | 212594246
CHAMPION HEATING AND COOLING | THF2B36T21 | XAHD48FBCN1 | Z8ET080C16LMPS1 | 36000 | 8.1 | 34600 | 16 | 12 | 2.16 | 65 | 52 | 212594245
FRASER-JOHNSTON | THF2B36T21 | XAHD48FBCN1 | Z8ET080C16LMPS1 | 36000 | 8.1 | 34600 | 16 | 12 | 2.16 | 65 | 52 | 212594244
COLEMAN | THF2B36T21 | XAHD48FBCN1 | Z8ET080C16LMPS1 | 36000 | 8.1 | 34600 | 16 | 12 | 2.16 | 65 | 52 | 212594242
LUXAIRE | THF2B36T21 | XAHD48FBCN1 | Z8ET080C16LMPS1 | 36000 | 8.1 | 34600 | 16 | 12 | 2.16 | 65 | 52 | 212594243
JOHNSON CONTROLS | THF2B36T21 | XAHD48FXXN1+TXV | Z8ET080C16LMPS1 | 36000 | 8.1 | 34600 | 16 | 12 | 2.16 | 65 | 52 | 212594241
CHAMPION HEATING AND COOLING | THF2B36T21 | XAHD48FXXN1+TXV | Z8ET080C16LMPS1 | 36000 | 8.1 | 34600 | 16 | 12 | 2.16 | 65 | 52 | 212594240
FRASER-JOHNSTON | THF2B36T21 | XAHD48FXXN1+TXV | Z8ET080C16LMPS1 | 36000 | 8.1 | 34600 | 16 | 12 | 2.16 | 65 | 52 | 212594239
LUXAIRE | THF2B36T21 | XAHD48FXXN1+TXV | Z8ET080C16LMPS1 | 36000 | 8.1 | 34600 | 16 | 12 | 2.16 | 65 | 52 | 212594238
COLEMAN | THF2B36T21 | XAHD48FXXN1+TXV | Z8ET080C16LMPS1 | 36000 | 8.1 | 34600 | 16 | 12 | 2.16 | 65 | 52 | 212594237
JOHNSON CONTROLS | THF2B36T21 | XAFD48FBCN1 | Z8ET100C20LMPS1 | 35800 | 8.1 | 34400 | 15.2 | 11.7 | 2.2 | 65 | 53 | 212594236
CHAMPION HEATING AND COOLING | THF2B36T21 | XAFD48FBCN1 | Z8ET100C20LMPS1 | 35800 | 8.1 | 34400 | 15.2 | 11.7 | 2.2 | 65 | 53 | 212594235
FRASER-JOHNSTON | THF2B36T21 | XAFD48FBCN1 | Z8ET100C20LMPS1 | 35800 | 8.1 | 34400 | 15.2 | 11.7 | 2.2 | 65 | 53 | 212594234
LUXAIRE | THF2B36T21 | XAFD48FBCN1 | Z8ET100C20LMPS1 | 35800 | 8.1 | 34400 | 15.2 | 11.7 | 2.2 | 65 | 53 | 212594233
COLEMAN | THF2B36T21 | XAFD48FBCN1 | Z8ET100C20LMPS1 | 35800 | 8.1 | 34400 | 15.2 | 11.7 | 2.2 | 65 | 53 | 212594232
JOHNSON CONTROLS | THF2B36T21 | XAFD48FXXN1+TXV | Z8ET100C20LMPS1 | 35800 | 8.1 | 34400 | 15.2 | 11.7 | 2.2 | 65 | 53 | 212594231
CHAMPION HEATING AND COOLING | THF2B36T21 | XAFD48FXXN1+TXV | Z8ET100C20LMPS1 | 35800 | 8.1 | 34400 | 15.2 | 11.7 | 2.2 | 65 | 53 | 212594230
FRASER-JOHNSTON | THF2B36T21 | XAFD48FXXN1+TXV | Z8ET100C20LMPS1 | 35800 | 8.1 | 34400 | 15.2 | 11.7 | 2.2 | 65 | 53 | 212594229
LUXAIRE | THF2B36T21 | XAFD48FXXN1+TXV | Z8ET100C20LMPS1 | 35800 | 8.1 | 34400 | 15.2 | 11.7 | 2.2 | 65 | 53 | 212594228
COLEMAN | THF2B36T21 | XAFD48FXXN1+TXV | Z8ET100C20LMPS1 | 35800 | 8.1 | 34400 | 15.2 | 11.7 | 2.2 | 65 | 53 | 212594227
JOHNSON CONTROLS | THF2B42T21 | XAUC60GXXN1+TXV | Z8ET080B12LMPS1 | 40000 | 8.1 | 38000 | 15.2 | 11.7 | 2.24 | 66 | 55 | 212594206
CHAMPION HEATING AND COOLING | THF2B42T21 | XAUC60GXXN1+TXV | Z8ET080B12LMPS1 | 40000 | 8.1 | 38000 | 15.2 | 11.7 | 2.24 | 66 | 55 | 212594205
FRASER-JOHNSTON | THF2B42T21 | XAUC60GXXN1+TXV | Z8ET080B12LMPS1 | 40000 | 8.1 | 38000 | 15.2 | 11.7 | 2.24 | 66 | 55 | 212594204
LUXAIRE | THF2B42T21 | XAUC60GXXN1+TXV | Z8ET080B12LMPS1 | 40000 | 8.1 | 38000 | 15.2 | 11.7 | 2.24 | 66 | 55 | 212594203
COLEMAN | THF2B42T21 | XAUC60GXXN1+TXV | Z8ET080B12LMPS1 | 40000 | 8.1 | 38000 | 15.2 | 11.7 | 2.24 | 66 | 55 | 212594202
JOHNSON CONTROLS | THF2B42T21 | XAFC60GBCN1 | Z8ET080B12LMPS1 | 40000 | 8.1 | 38000 | 15.2 | 11.7 | 2.24 | 66 | 55 | 212594201
CHAMPION HEATING AND COOLING | THF2B42T21 | XAFC60GBCN1 | Z8ET080B12LMPS1 | 40000 | 8.1 | 38000 | 15.2 | 11.7 | 2.24 | 66 | 55 | 212594200
FRASER-JOHNSTON | THF2B42T21 | XAFC60GBCN1 | Z8ET080B12LMPS1 | 40000 | 8.1 | 38000 | 15.2 | 11.7 | 2.24 | 66 | 55 | 212594199
COLEMAN | THF2B42T21 | XAFC60GBCN1 | Z8ET080B12LMPS1 | 40000 | 8.1 | 38000 | 15.2 | 11.7 | 2.24 | 66 | 55 | 212594197
LUXAIRE | THF2B42T21 | XAFC60GBCN1 | Z8ET080B12LMPS1 | 40000 | 8.1 | 38000 | 15.2 | 11.7 | 2.24 | 66 | 55 | 212594198
LUXAIRE | THF2B42T21 | XAFC60GXXN1+TXV | Z8ET080B12LMPS1 | 40000 | 8.1 | 38000 | 15.2 | 11.7 | 2.24 | 66 | 55 | 212594193
JOHNSON CONTROLS | THF2B42T21 | XAFC60GXXN1+TXV | Z8ET080B12LMPS1 | 40000 | 8.1 | 38000 | 15.2 | 11.7 | 2.24 | 66 | 55 | 212594196
FRASER-JOHNSTON | THF2B42T21 | XAFC60GXXN1+TXV | Z8ET080B12LMPS1 | 40000 | 8.1 | 38000 | 15.2 | 11.7 | 2.24 | 66 | 55 | 212594194
CHAMPION HEATING AND COOLING | THF2B42T21 | XAFC60GXXN1+TXV | Z8ET080B12LMPS1 | 40000 | 8.1 | 38000 | 15.2 | 11.7 | 2.24 | 66 | 55 | 212594195
COLEMAN | THF2B42T21 | XAFC60GXXN1+TXV | Z8ET080B12LMPS1 | 40000 | 8.1 | 38000 | 15.2 | 11.7 | 2.24 | 66 | 55 | 212594192
GUARDIAN | RHP15048B21 | JHETC48GBCS2N1 |  | 45500 | 8.1 | 47000 | 15.2 | 11 | 2.4 | 68 | 55 | 212541109
GUARDIAN | RHP15060B21 | JHETD60JBCS2N1 |  | 56000 | 8.1 | 56000 | 16 | 11.7 | 2.24 | 68 | 55 | 212541120
EVCON | RHP15048B21 | JHETC48GBCS2N1 |  | 45500 | 8.1 | 47000 | 15.2 | 11 | 2.4 | 68 | 55 | 212541112
GUARDIAN | RHP15030B21 | JHETB36DBAS2N1 |  | 30000 | 8.1 | 28800 | 16 | 12 | 2.1 | 64 | 50 | 212541127
EVCON | RHP15030B21 | JHETC42FBAS2N1 |  | 30000 | 8.1 | 28800 | 16 | 12 | 2.16 | 64 | 50 | 212541107
GUARDIAN | RHP15030B21 | JHETC42FBAS2N1 |  | 30000 | 8.1 | 28800 | 16 | 12 | 2.16 | 64 | 50 | 212541104
GUARDIAN | RHP15036B21 | JHETC42FBCS2N1 |  | 35400 | 8.1 | 34400 | 15.2 | 11.7 | 2.06 | 65 | 51 | 212541093
EVCON | RHP15036B21 | JHETC42FBCS2N1 |  | 35400 | 8.1 | 34400 | 15.2 | 11.7 | 2.06 | 65 | 51 | 212541096
EVCON | RHP15042B21 | JHETC42FBCS2N1 |  | 41000 | 8.1 | 40000 | 16 | 12 | 2.58 | 70 | 58 | 212541085
GUARDIAN | RHP15042B21 | JHETC42FBCS2N1 |  | 41000 | 8.1 | 40000 | 16 | 12 | 2.58 | 70 | 58 | 212541083
EVCON | RHP15036B21 | JHVTD42FBCC2N1 |  | 35800 | 8.1 | 34200 | 15.2 | 12 | 2.1 | 65 | 51 | 212582198
EVCON | RHP15030B21 | JHVTD42FBAC2N1 |  | 30000 | 8.1 | 28600 | 16 | 12 | 2.18 | 64 | 49 | 212582196
EVCON | RHP15042B21 | JHVTD42FBCC2N1 |  | 41000 | 8.1 | 40000 | 16 | 12 | 2.08 | 63 | 48 | 212582194
GUARDIAN | RHP15030B21 | JHVTC42FBAC2N1 |  | 30000 | 8.1 | 28600 | 16 | 12 | 2.16 | 64 | 49 | 212582191
GUARDIAN | RHP15036B21 | JHVTC42FBCC2N1 |  | 35600 | 8.1 | 34400 | 15.2 | 11.7 | 2.08 | 65 | 50 | 212582189
GUARDIAN | RHP15060B21 | JHVTC60HBCC2N1 |  | 55000 | 8.1 | 55500 | 15.2 | 11.7 | 2.26 | 68 | 55 | 212582187
EVCON | RHP15048B21 | JHVTD60HBCC2N1 |  | 46500 | 8.1 | 44000 | 16 | 12 | 2.32 | 67 | 54 | 212582188
GUARDIAN | RHP15048B21 | JHVTC60HBCC2N1 |  | 46500 | 8.1 | 44500 | 15.2 | 11.7 | 2.28 | 67 | 53 | 212582184
EVCON | RHP15030B21 | JHVTC42FBAC2N1 |  | 30000 | 8.1 | 28600 | 16 | 12 | 2.16 | 64 | 49 | 212582183
EVCON | RHP15036B21 | JHVTC42FBCC2N1 |  | 35600 | 8.1 | 34400 | 15.2 | 11.7 | 2.08 | 65 | 50 | 212582181
GUARDIAN | RHP15042B21 | JHVTC42FBCC2N1 |  | 41000 | 8.1 | 40000 | 16 | 12 | 2.08 | 63 | 48 | 212582180
EVCON | RHP15060B21 | JHVTC60HBCC2N1 |  | 55000 | 8.1 | 55500 | 15.2 | 11.7 | 2.26 | 68 | 55 | 212582179
GUARDIAN | RHP15060B21 | JHVTD60HBCC2N1 |  | 56000 | 8.1 | 56000 | 16 | 11.7 | 2.28 | 68 | 55 | 212582178
EVCON | RHP15048B21 | JHVTC60HBCC2N1 |  | 46500 | 8.1 | 44500 | 15.2 | 11.7 | 2.28 | 67 | 53 | 212582177
EVCON | RHP15042B21 | JHVTC42FBCC2N1 |  | 41000 | 8.1 | 40000 | 16 | 12 | 2.08 | 63 | 48 | 212582173
EVCON | RHP15060B21 | JHVTD60HBCC2N1 |  | 56000 | 8.1 | 56000 | 16 | 11.7 | 2.28 | 68 | 55 | 212582171
GUARDIAN | RHP15048B21 | JHVTC48GBCC2N1 |  | 45500 | 8.1 | 46500 | 15.2 | 11.7 | 2.42 | 68 | 55 | 212582170
GUARDIAN | RHP15060B21 | JHVTD60JBCC2N1 |  | 56500 | 8.1 | 56500 | 16 | 11.7 | 2.22 | 67 | 54 | 212582168
GUARDIAN | RHP15048B21 | JHVTD48GBCC2N1 |  | 44500 | 8.1 | 46000 | 15.2 | 11.7 | 2.42 | 67 | 54 | 212582166
GUARDIAN | RHP15030B21 | JHVTD42FBAC2N1 |  | 30000 | 8.1 | 28600 | 16 | 12 | 2.18 | 64 | 49 | 212582162
GUARDIAN | RHP15036B21 | JHVTD42FBCC2N1 |  | 35800 | 8.1 | 34200 | 15.2 | 12 | 2.1 | 65 | 51 | 212582164
EVCON | RHP15048B21 | JHVTC48GBCC2N1 |  | 45500 | 8.1 | 46500 | 15.2 | 11.7 | 2.42 | 68 | 55 | 212582163
GUARDIAN | RHP15042B21 | JHVTD42FBCC2N1 |  | 41000 | 8.1 | 40000 | 16 | 12 | 2.08 | 63 | 48 | 212582160
EVCON | RHP15060B21 | JHVTD60JBCC2N1 |  | 56500 | 8.1 | 56500 | 16 | 11.7 | 2.22 | 67 | 54 | 212582161
GUARDIAN | RHP15048B21 | JHETD60HBCS2N1 |  | 47000 | 8.1 | 44000 | 16 | 11.7 | 2.3 | 67 | 54 | 212541191
EVCON | RHP15048B21 | JHETD60HBCS2N1 |  | 47000 | 8.1 | 44000 | 16 | 11.7 | 2.3 | 67 | 54 | 212541187
EVCON | RHP15030B21 | JHETC36DBAS2N1 |  | 30000 | 8.1 | 28600 | 16 | 12 | 2.14 | 64 | 50 | 212541157
GUARDIAN | RHP15030B21 | JHETC36DBAS2N1 |  | 30000 | 8.1 | 28600 | 16 | 12 | 2.14 | 64 | 50 | 212541155
GUARDIAN | RHP15060B21 | JHETD60HBCS2N1 |  | 56000 | 8.1 | 56000 | 16 | 11.7 | 2.26 | 68 | 55 | 212541145
EVCON | RHP15060B21 | JHETD60HBCS2N1 |  | 56000 | 8.1 | 56000 | 16 | 11.7 | 2.26 | 68 | 55 | 212541147
EVCON | RHP15048B21 | JHETD48GBCS2N1 |  | 45000 | 8.1 | 46500 | 15.2 | 11.7 | 2.42 | 68 | 55 | 212541136
GUARDIAN | RHP15048B21 | JHETD48GBCS2N1 |  | 45000 | 8.1 | 46500 | 15.2 | 11.7 | 2.42 | 68 | 55 | 212541132
EVCON | RHP15030B21 | JHETB36DBAS2N1 |  | 30000 | 8.1 | 28800 | 16 | 12 | 2.1 | 64 | 50 | 212541129
EVCON | RHP15060B21 | JHETD60JBCS2N1 |  | 56000 | 8.1 | 56000 | 16 | 11.7 | 2.24 | 68 | 55 | 212541123
CHAMPION HEATING AND COOLING | THF2B30T21 | XAFD48FXXN1+TXV | Z8ET080C16LMPS1 | 30000 | 8.1 | 28400 | 16 | 12 | 2.34 | 63 | 54 | 212594465
FRASER-JOHNSTON | THF2B30T21 | XAFD48FXXN1+TXV | Z8ET080C16LMPS1 | 30000 | 8.1 | 28400 | 16 | 12 | 2.34 | 63 | 54 | 212594464
LUXAIRE | THF2B30T21 | XAFD48FXXN1+TXV | Z8ET080C16LMPS1 | 30000 | 8.1 | 28400 | 16 | 12 | 2.34 | 63 | 54 | 212594463
COLEMAN | THF2B30T21 | XAFD48FXXN1+TXV | Z8ET080C16LMPS1 | 30000 | 8.1 | 28400 | 16 | 12 | 2.34 | 63 | 54 | 212594462
JOHNSON CONTROLS | THF2B30T21 | XAFC36DBAN1 | Z8ET080C16LMPS1 | 30000 | 8.1 | 28200 | 16 | 12 | 2.32 | 65 | 55 | 212594461
FRASER-JOHNSTON | THF2B30T21 | XAFC36DBAN1 | Z8ET080C16LMPS1 | 30000 | 8.1 | 28200 | 16 | 12 | 2.32 | 65 | 55 | 212594459
CHAMPION HEATING AND COOLING | THF2B30T21 | XAFC36DBAN1 | Z8ET080C16LMPS1 | 30000 | 8.1 | 28200 | 16 | 12 | 2.32 | 65 | 55 | 212594460
JOHNSON CONTROLS | THF2B30T21 | XAFC36DXXN1+TXV | Z8ET080C16LMPS1 | 30000 | 8.1 | 28200 | 16 | 12 | 2.32 | 65 | 55 | 212594456
COLEMAN | THF2B30T21 | XAFC36DBAN1 | Z8ET080C16LMPS1 | 30000 | 8.1 | 28200 | 16 | 12 | 2.32 | 65 | 55 | 212594457
LUXAIRE | THF2B30T21 | XAFC36DBAN1 | Z8ET080C16LMPS1 | 30000 | 8.1 | 28200 | 16 | 12 | 2.32 | 65 | 55 | 212594458
CHAMPION HEATING AND COOLING | THF2B30T21 | XAFC36DXXN1+TXV | Z8ET080C16LMPS1 | 30000 | 8.1 | 28200 | 16 | 12 | 2.32 | 65 | 55 | 212594455
FRASER-JOHNSTON | THF2B30T21 | XAFC36DXXN1+TXV | Z8ET080C16LMPS1 | 30000 | 8.1 | 28200 | 16 | 12 | 2.32 | 65 | 55 | 212594454
LUXAIRE | THF2B30T21 | XAFC36DXXN1+TXV | Z8ET080C16LMPS1 | 30000 | 8.1 | 28200 | 16 | 12 | 2.32 | 65 | 55 | 212594453
COLEMAN | THF2B30T21 | XAFC36DXXN1+TXV | Z8ET080C16LMPS1 | 30000 | 8.1 | 28200 | 16 | 12 | 2.32 | 65 | 55 | 212594452
JOHNSON CONTROLS | THF2B36T21 | XAHC36DBCN1 | Z8ET100C20LMPS1 | 35000 | 8.1 | 33800 | 16 | 11.7 | 2.2 | 66 | 54 | 212594521
CHAMPION HEATING AND COOLING | THF2B36T21 | XAHC36DBCN1 | Z8ET100C20LMPS1 | 35000 | 8.1 | 33800 | 16 | 11.7 | 2.2 | 66 | 54 | 212594520
COLEMAN | THF2B36T21 | XAHC36DBCN1 | Z8ET100C20LMPS1 | 35000 | 8.1 | 33800 | 16 | 11.7 | 2.2 | 66 | 54 | 212594517
LUXAIRE | THF2B36T21 | XAHC36DBCN1 | Z8ET100C20LMPS1 | 35000 | 8.1 | 33800 | 16 | 11.7 | 2.2 | 66 | 54 | 212594518
FRASER-JOHNSTON | THF2B36T21 | XAHC36DBCN1 | Z8ET100C20LMPS1 | 35000 | 8.1 | 33800 | 16 | 11.7 | 2.2 | 66 | 54 | 212594519
CHAMPION HEATING AND COOLING | THF2B36T21 | XAHC36DXXN1+TXV | Z8ET100C20LMPS1 | 35000 | 8.1 | 33800 | 16 | 11.7 | 2.2 | 66 | 54 | 212594515
JOHNSON CONTROLS | THF2B36T21 | XAHC36DXXN1+TXV | Z8ET100C20LMPS1 | 35000 | 8.1 | 33800 | 16 | 11.7 | 2.2 | 66 | 54 | 212594516
FRASER-JOHNSTON | THF2B36T21 | XAHC36DXXN1+TXV | Z8ET100C20LMPS1 | 35000 | 8.1 | 33800 | 16 | 11.7 | 2.2 | 66 | 54 | 212594514
COLEMAN | THF2B36T21 | XAHC36DXXN1+TXV | Z8ET100C20LMPS1 | 35000 | 8.1 | 33800 | 16 | 11.7 | 2.2 | 66 | 54 | 212594512
LUXAIRE | THF2B36T21 | XAHC36DXXN1+TXV | Z8ET100C20LMPS1 | 35000 | 8.1 | 33800 | 16 | 11.7 | 2.2 | 66 | 54 | 212594513
CHAMPION HEATING AND COOLING | THF2B42T21 | XAUD60GXXN1+TXV | Z8ET080C16LMPS1 | 41000 | 8.1 | 38500 | 16 | 12 | 2.28 | 65 | 55 | 212594510
JOHNSON CONTROLS | THF2B42T21 | XAUD60GXXN1+TXV | Z8ET080C16LMPS1 | 41000 | 8.1 | 38500 | 16 | 12 | 2.28 | 65 | 55 | 212594511
FRASER-JOHNSTON | THF2B42T21 | XAUD60GXXN1+TXV | Z8ET080C16LMPS1 | 41000 | 8.1 | 38500 | 16 | 12 | 2.28 | 65 | 55 | 212594509
LUXAIRE | THF2B42T21 | XAUD60GXXN1+TXV | Z8ET080C16LMPS1 | 41000 | 8.1 | 38500 | 16 | 12 | 2.28 | 65 | 55 | 212594508
COLEMAN | THF2B42T21 | XAUD60GXXN1+TXV | Z8ET080C16LMPS1 | 41000 | 8.1 | 38500 | 16 | 12 | 2.28 | 65 | 55 | 212594507
JOHNSON CONTROLS | THF2B42T21 | XAFD60GBCN1 | Z8ET080C16LMPS1 | 41000 | 8.1 | 38500 | 16 | 12 | 2.28 | 65 | 55 | 212594506
CHAMPION HEATING AND COOLING | THF2B42T21 | XAFD60GBCN1 | Z8ET080C16LMPS1 | 41000 | 8.1 | 38500 | 16 | 12 | 2.28 | 65 | 55 | 212594505
FRASER-JOHNSTON | THF2B42T21 | XAFD60GBCN1 | Z8ET080C16LMPS1 | 41000 | 8.1 | 38500 | 16 | 12 | 2.28 | 65 | 55 | 212594504
LUXAIRE | THF2B42T21 | XAFD60GBCN1 | Z8ET080C16LMPS1 | 41000 | 8.1 | 38500 | 16 | 12 | 2.28 | 65 | 55 | 212594503
COLEMAN | THF2B42T21 | XAFD60GBCN1 | Z8ET080C16LMPS1 | 41000 | 8.1 | 38500 | 16 | 12 | 2.28 | 65 | 55 | 212594502
JOHNSON CONTROLS | THF2B42T21 | XAFD60GXXN1+TXV | Z8ET080C16LMPS1 | 41000 | 8.1 | 38500 | 16 | 12 | 2.28 | 65 | 55 | 212594501
CHAMPION HEATING AND COOLING | THF2B42T21 | XAFD60GXXN1+TXV | Z8ET080C16LMPS1 | 41000 | 8.1 | 38500 | 16 | 12 | 2.28 | 65 | 55 | 212594500
FRASER-JOHNSTON | THF2B42T21 | XAFD60GXXN1+TXV | Z8ET080C16LMPS1 | 41000 | 8.1 | 38500 | 16 | 12 | 2.28 | 65 | 55 | 212594499
COLEMAN | THF2B42T21 | XAFD60GXXN1+TXV | Z8ET080C16LMPS1 | 41000 | 8.1 | 38500 | 16 | 12 | 2.28 | 65 | 55 | 212594497
LUXAIRE | THF2B42T21 | XAFD60GXXN1+TXV | Z8ET080C16LMPS1 | 41000 | 8.1 | 38500 | 16 | 12 | 2.28 | 65 | 55 | 212594498
CHAMPION HEATING AND COOLING | THF2B42T21 | XAHD60GBCN1 | Z8ET100C16LMPS1 | 41000 | 8.1 | 40000 | 15.2 | 11.7 | 2.34 | 65 | 55 | 212594495
JOHNSON CONTROLS | THF2B42T21 | XAHD60GBCN1 | Z8ET100C16LMPS1 | 41000 | 8.1 | 40000 | 15.2 | 11.7 | 2.34 | 65 | 55 | 212594496
FRASER-JOHNSTON | THF2B42T21 | XAHD60GBCN1 | Z8ET100C16LMPS1 | 41000 | 8.1 | 40000 | 15.2 | 11.7 | 2.34 | 65 | 55 | 212594494
LUXAIRE | THF2B42T21 | XAHD60GBCN1 | Z8ET100C16LMPS1 | 41000 | 8.1 | 40000 | 15.2 | 11.7 | 2.34 | 65 | 55 | 212594493
JOHNSON CONTROLS | THF2B42T21 | XAHD60GXXN1+TXV | Z8ET100C16LMPS1 | 41000 | 8.1 | 40000 | 15.2 | 11.7 | 2.34 | 65 | 55 | 212594491
COLEMAN | THF2B42T21 | XAHD60GBCN1 | Z8ET100C16LMPS1 | 41000 | 8.1 | 40000 | 15.2 | 11.7 | 2.34 | 65 | 55 | 212594492
CHAMPION HEATING AND COOLING | THF2B42T21 | XAHD60GXXN1+TXV | Z8ET100C16LMPS1 | 41000 | 8.1 | 40000 | 15.2 | 11.7 | 2.34 | 65 | 55 | 212594490
FRASER-JOHNSTON | THF2B42T21 | XAHD60GXXN1+TXV | Z8ET100C16LMPS1 | 41000 | 8.1 | 40000 | 15.2 | 11.7 | 2.34 | 65 | 55 | 212594489
LUXAIRE | THF2B42T21 | XAHD60GXXN1+TXV | Z8ET100C16LMPS1 | 41000 | 8.1 | 40000 | 15.2 | 11.7 | 2.34 | 65 | 55 | 212594488
COLEMAN | THF2B42T21 | XAHD60GXXN1+TXV | Z8ET100C16LMPS1 | 41000 | 8.1 | 40000 | 15.2 | 11.7 | 2.34 | 65 | 55 | 212594487
JOHNSON CONTROLS | THF2B42T21 | XAUD60GXXN1+TXV | Z8ET120C20LMPS1 | 40500 | 8.1 | 39000 | 16 | 11.7 | 2.26 | 65 | 54 | 212594486
FRASER-JOHNSTON | THF2B42T21 | XAUD60GXXN1+TXV | Z8ET120C20LMPS1 | 40500 | 8.1 | 39000 | 16 | 11.7 | 2.26 | 65 | 54 | 212594484
CHAMPION HEATING AND COOLING | THF2B42T21 | XAUD60GXXN1+TXV | Z8ET120C20LMPS1 | 40500 | 8.1 | 39000 | 16 | 11.7 | 2.26 | 65 | 54 | 212594485
COLEMAN | THF2B42T21 | XAUD60GXXN1+TXV | Z8ET120C20LMPS1 | 40500 | 8.1 | 39000 | 16 | 11.7 | 2.26 | 65 | 54 | 212594482
LUXAIRE | THF2B42T21 | XAUD60GXXN1+TXV | Z8ET120C20LMPS1 | 40500 | 8.1 | 39000 | 16 | 11.7 | 2.26 | 65 | 54 | 212594483
JOHNSON CONTROLS | THF2B42T21 | XAFD60GBCN1 | Z8ET120C20LMPS1 | 40500 | 8.1 | 39000 | 16 | 11.7 | 2.26 | 65 | 54 | 212594481
CHAMPION HEATING AND COOLING | THF2B42T21 | XAFD60GBCN1 | Z8ET120C20LMPS1 | 40500 | 8.1 | 39000 | 16 | 11.7 | 2.26 | 65 | 54 | 212594480
FRASER-JOHNSTON | THF2B42T21 | XAFD60GBCN1 | Z8ET120C20LMPS1 | 40500 | 8.1 | 39000 | 16 | 11.7 | 2.26 | 65 | 54 | 212594479
LUXAIRE | THF2B42T21 | XAFD60GBCN1 | Z8ET120C20LMPS1 | 40500 | 8.1 | 39000 | 16 | 11.7 | 2.26 | 65 | 54 | 212594478
COLEMAN | THF2B42T21 | XAFD60GBCN1 | Z8ET120C20LMPS1 | 40500 | 8.1 | 39000 | 16 | 11.7 | 2.26 | 65 | 54 | 212594477
JOHNSON CONTROLS | THF2B42T21 | XAFD60GXXN1+TXV | Z8ET120C20LMPS1 | 40500 | 8.1 | 39000 | 16 | 11.7 | 2.26 | 65 | 54 | 212594476
CHAMPION HEATING AND COOLING | THF2B42T21 | XAFD60GXXN1+TXV | Z8ET120C20LMPS1 | 40500 | 8.1 | 39000 | 16 | 11.7 | 2.26 | 65 | 54 | 212594475
FRASER-JOHNSTON | THF2B42T21 | XAFD60GXXN1+TXV | Z8ET120C20LMPS1 | 40500 | 8.1 | 39000 | 16 | 11.7 | 2.26 | 65 | 54 | 212594474
LUXAIRE | THF2B42T21 | XAFD60GXXN1+TXV | Z8ET120C20LMPS1 | 40500 | 8.1 | 39000 | 16 | 11.7 | 2.26 | 65 | 54 | 212594473
COLEMAN | THF2B42T21 | XAFD60GXXN1+TXV | Z8ET120C20LMPS1 | 40500 | 8.1 | 39000 | 16 | 11.7 | 2.26 | 65 | 54 | 212594472
CHAMPION HEATING AND COOLING | THF2B30T21 | XAFD48FBAN1 | Z8ET080C16LMPS1 | 30000 | 8.1 | 28400 | 16 | 12 | 2.34 | 63 | 54 | 212594470
LUXAIRE | THF2B30T21 | XAFD48FBAN1 | Z8ET080C16LMPS1 | 30000 | 8.1 | 28400 | 16 | 12 | 2.34 | 63 | 54 | 212594468
FRASER-JOHNSTON | THF2B30T21 | XAFD48FBAN1 | Z8ET080C16LMPS1 | 30000 | 8.1 | 28400 | 16 | 12 | 2.34 | 63 | 54 | 212594469
JOHNSON CONTROLS | THF2B30T21 | XAFD48FBAN1 | Z8ET080C16LMPS1 | 30000 | 8.1 | 28400 | 16 | 12 | 2.34 | 63 | 54 | 212594471
COLEMAN | THF2B30T21 | XAFD48FBAN1 | Z8ET080C16LMPS1 | 30000 | 8.1 | 28400 | 16 | 12 | 2.34 | 63 | 54 | 212594467
JOHNSON CONTROLS | THF2B30T21 | XAFD48FXXN1+TXV | Z8ET080C16LMPS1 | 30000 | 8.1 | 28400 | 16 | 12 | 2.34 | 63 | 54 | 212594466
EVCON | RHP15048B21 | JHVTD48GBCC2N1 |  | 44500 | 8.1 | 46000 | 15.2 | 11.7 | 2.42 | 67 | 54 | 212582200
GUARDIAN | RHP15048B21 | JHVTD60HBCC2N1 |  | 46500 | 8.1 | 44000 | 16 | 12 | 2.32 | 67 | 54 | 212582197
TRANE | 4TWL5024N1 | 4TXCB003DS3 | *UD2B080A9V3 | 25600 | 8.1 | 25600 | 15.2 | 12 | 2.12 | 75 | 58 | 210791833
TRANE | 4TWL5024N1 | 4TXCB003DS3 | *UD2B060ACV3 | 25600 | 8.1 | 25600 | 15.2 | 12 | 2.14 | 75 | 57 | 210791832
TRANE | 4TWL5024N1 | 4TXCB003DS3 | S8X1B080M4PSC | 25600 | 8.1 | 25600 | 15.2 | 12 | 2.12 | 76 | 58 | 210791830
TRANE | 4TWL5024N1 | 4TXCB003DS3 | S8X1B060M4PTC | 25600 | 8.1 | 25600 | 15.2 | 12 | 2.12 | 75 | 57 | 210791829
TRANE | 4TWL5024N1 | 4TXCB003DS3 | S8X1B060M4PSC | 25600 | 8.1 | 25600 | 15.2 | 12 | 2.12 | 75 | 57 | 210791828
TRANE | 4TWL5024N1 | 4TXCB003DS3 | S8X1B040M2PTC | 25600 | 8.1 | 25600 | 15.2 | 12 | 2.11 | 75 | 58 | 210791827
TRANE | 4TWL5024N1 | 4TXCB003DS3 | S8X1B040M2PSC | 25600 | 8.1 | 25600 | 15.2 | 12 | 2.11 | 75 | 58 | 210791826
TRANE | 4TWL5024N1 | 4TXCB003DS3 | S8X1A040M3PTC | 25600 | 8.1 | 25600 | 15.2 | 12 | 2.09 | 74 | 57 | 210791825
TRANE | 4TWL5024N1 | 4TXCB003DS3 | S8X1A040M3PSC | 25600 | 8.1 | 25600 | 15.2 | 12 | 2.09 | 74 | 57 | 210791824
TRANE | 4TWL5024N1 | 4TXCB003DS3 | S8V2B080M4PCA | 25600 | 8.1 | 25600 | 15.2 | 12 | 2.14 | 75 | 57 | 210791823
TRANE | 4TWL5024N1 | 4TXCB003DS3 | S8V2B060M4PCA | 25600 | 8.1 | 25600 | 15.2 | 12 | 2.13 | 75 | 57 | 210791822
TRANE | 4TWL5024N1 | 4TXCB003DS3 | S8V2A040M3PCA | 25600 | 8.1 | 25600 | 15.2 | 12 | 2.08 | 74 | 57 | 210791821
TRANE | 4TWL5024N1 | 4PX*CU30BS3 | *UD2C080A9V4 | 25600 | 8.1 | 25600 | 15.2 | 12 | 2.13 | 75 | 57 | 210791807
TRANE | 4TWL5024N1 | 4PX*CU30BS3 | *UD2C080ACV4 | 25600 | 8.1 | 25600 | 15.2 | 12 | 2.15 | 75 | 57 | 210791806
TRANE | 4TWL5024N1 | 4PX*CU30BS3 | *UHMC100ACV4 | 25600 | 8.1 | 25600 | 15.2 | 12 | 2.17 | 75 | 57 | 210791805
TRANE | 4TWL5024N1 | 4PX*BU42BS3 | S9X2B080U4PSB | 25600 | 8.1 | 25600 | 16 | 12 | 2.23 | 72 | 56 | 210791798
TRANE | 4TWL5024N1 | 4PX*BU42BS3 | S9X2B060U4PSB | 25600 | 8.1 | 25600 | 16 | 12 | 2.22 | 72 | 56 | 210791797
TRANE | 4TWL5024N1 | 4PX*BU42BS3 | S9X2B040U3PSB | 25600 | 8.1 | 25600 | 16 | 12 | 2.22 | 72 | 55 | 210791796
TRANE | 4TWL5024N1 | 4PX*BU42BS3 | S9X1B080U4PSB | 25600 | 8.1 | 25600 | 16 | 12 | 2.23 | 72 | 56 | 210791795
TRANE | 4TWL5024N1 | 4PX*BU42BS3 | S9X1B060U4PSB | 25600 | 8.1 | 25600 | 16 | 12 | 2.22 | 72 | 56 | 210791794
TRANE | 4TWL5024N1 | 4PX*BU42BS3 | S9X1B040U3PSB | 25600 | 8.1 | 25600 | 16 | 12 | 2.22 | 72 | 55 | 210791793
TRANE | 4TWL5024N1 | 4PX*BU42BS3 | S9V2B080U4VSA | 25600 | 8.1 | 25600 | 16 | 12 | 2.22 | 72 | 56 | 210791792
TRANE | 4TWL5024N1 | 4PX*BU42BS3 | S9V2B080U4PSB | 25600 | 8.1 | 25600 | 16 | 12 | 2.22 | 72 | 56 | 210791791
TRANE | 4TWL5024N1 | 4PX*BU42BS3 | S9V2B060U4PSB | 25600 | 8.1 | 25600 | 16 | 12 | 2.24 | 72 | 56 | 210791790
TRANE | 4TWL5024N1 | 4PX*BU42BS3 | S9V2B060U3VSA | 25600 | 8.1 | 25600 | 16 | 12 | 2.22 | 72 | 56 | 210791789
TRANE | 4TWL5024N1 | 4PX*BU42BS3 | S9V2B040U3VSA | 25600 | 8.1 | 25600 | 16 | 12 | 2.22 | 72 | 56 | 210791788
TRANE | 4TWL5024N1 | 4PX*BU42BS3 | L8V1B080U4VSA | 25600 | 8.1 | 25600 | 16 | 12 | 2.22 | 72 | 56 | 210791786
TRANE | 4TWL5024N1 | 4PX*BU42BS3 | L8V1A060U3VSA | 25600 | 8.1 | 25600 | 16 | 12 | 2.18 | 71 | 55 | 210791785
TRANE | 4TWL5024N1 | 4PX*BU42BS3 | L8V1A040U3VSA | 25600 | 8.1 | 25600 | 15.2 | 12 | 2.18 | 71 | 55 | 210791784
TRANE | 4TWL5024N1 | 4PX*BU42BS3 | *UHMB080ACV3 | 25600 | 8.1 | 25600 | 16 | 12 | 2.25 | 71 | 55 | 210791783
TRANE | 4TWL5024N1 | 4PX*BU42BS3 | *UHMB060ACV3 | 25600 | 8.1 | 25600 | 16 | 12 | 2.24 | 71 | 55 | 210791782
TRANE | 4TWL5024N1 | 4PX*BU42BS3 | *UD2B080ACV3 | 25600 | 8.1 | 25600 | 16 | 12 | 2.22 | 72 | 56 | 210791781
TRANE | 4TWL5024N1 | 4PX*BU42BS3 | *UD2B080A9V3 | 25600 | 8.1 | 25600 | 15.2 | 12 | 2.2 | 72 | 56 | 210791780
TRANE | 4TWL5024N1 | 4PX*BU42BS3 | *UD2B060ACV3 | 25600 | 8.1 | 25600 | 16 | 12 | 2.23 | 72 | 56 | 210791779
TRANE | 4TWL5024N1 | 4PX*BU42BS3 | *UD2B060A9V3 | 25600 | 8.1 | 25600 | 15.2 | 12 | 2.21 | 72 | 56 | 210791778
TRANE | 4TWL5024N1 | 4PX*BU42BS3 | S8X2B060M4PTC | 25600 | 8.1 | 25600 | 16 | 12 | 2.22 | 72 | 56 | 210791777
TRANE | 4TWL5024N1 | 4PX*BU42BS3 | S8X2B060M4PSC | 25600 | 8.1 | 25600 | 16 | 12 | 2.22 | 72 | 56 | 210791776
TRANE | 4TWL5024N1 | 4PX*BU42BS3 | S8X2A040M3PTC | 25600 | 8.1 | 25600 | 16 | 12 | 2.18 | 71 | 55 | 210791775
TRANE | 4TWL5024N1 | 4PX*BU42BS3 | S8X2A040M3PSC | 25600 | 8.1 | 25600 | 16 | 12 | 2.18 | 71 | 55 | 210791774
TRANE | 4TWL5024N1 | 4PX*BU42BS3 | S8X1B080M4PTC | 25600 | 8.1 | 25600 | 16 | 12 | 2.21 | 72 | 56 | 210791773
TRANE | 4TWL5024N1 | 4PX*BU42BS3 | S8X1B080M4PSC | 25600 | 8.1 | 25600 | 16 | 12 | 2.21 | 72 | 56 | 210791772
TRANE | 4TWL5024N1 | 4PX*BU42BS3 | S8X1B060M4PTC | 25600 | 8.1 | 25600 | 16 | 12 | 2.22 | 72 | 56 | 210791771
TRANE | 4TWL5024N1 | 4PX*BU42BS3 | S8X1B060M4PSC | 25600 | 8.1 | 25600 | 16 | 12 | 2.22 | 72 | 56 | 210791770
TRANE | 4TWL5024N1 | 4PX*BU42BS3 | S8X1B040M2PTC | 25600 | 8.1 | 25600 | 16 | 12 | 2.21 | 72 | 56 | 210791769
TRANE | 4TWL5024N1 | 4PX*BU42BS3 | S8X1B040M2PSC | 25600 | 8.1 | 25600 | 16 | 12 | 2.21 | 72 | 56 | 210791768
TRANE | 4TWL5024N1 | 4PX*BU42BS3 | S8X1A040M3PTC | 25600 | 8.1 | 25600 | 16 | 12 | 2.18 | 71 | 55 | 210791767
TRANE | 4TWL5024N1 | 4PX*BU42BS3 | S8X1A040M3PSC | 25600 | 8.1 | 25600 | 16 | 12 | 2.18 | 71 | 55 | 210791766
TRANE | 4TWL5024N1 | 4PX*BU42BS3 | S8V2B080M4PCA | 25600 | 8.1 | 25600 | 16 | 12 | 2.22 | 72 | 55 | 210791765
TRANE | 4TWL5024N1 | 4PX*BU42BS3 | S8V2B060M4PCA | 25600 | 8.1 | 25600 | 16 | 12 | 2.22 | 73 | 56 | 210791764
TRANE | 4TWL5024N1 | 4PX*BU42BS3 | S8V2A040M3PCA | 25600 | 8.1 | 25600 | 16 | 12 | 2.18 | 71 | 55 | 210791763
TRANE | 4TWL5024N1 | 4PX*BU42BS3 | L8X1B060U3XSA | 25600 | 8.1 | 25600 | 16 | 12 | 2.22 | 72 | 56 | 210791757
TRANE | 4TWL5024N1 | 4PX*BU42BS3 | S9V2B040U3PSB | 25600 | 8.1 | 25600 | 16 | 12 | 2.22 | 72 | 56 | 210791756
TRANE | 4TWL5024N1 | 4PX*BU42BS3 | S8X2B080M4PTC | 25600 | 8.1 | 25600 | 16 | 12 | 2.21 | 72 | 56 | 210791755
TRANE | 4TWL5024N1 | 4PX*BU42BS3 | S8X2B080M4PSC | 25600 | 8.1 | 25600 | 16 | 12 | 2.21 | 72 | 56 | 210791754
TRANE | 4TWL5036N1 | 4PX*DU48BS3 | S9V2D120U5VSA | 35400 | 8.1 | 32400 | 15.2 | 12 | 2.05 | 62 | 46 | 210790562
TRANE | 4TWL5036N1 | 4PX*DU48BS3 | S9X1D120U5PSB | 35600 | 8.1 | 32600 | 15.2 | 12 | 2.04 | 62 | 46 | 210790561
TRANE | 4TWL5036N1 | 4PX*DU48BS3 | *UD2D120ACV5 | 35000 | 8.1 | 32200 | 15.2 | 12 | 2.05 | 62 | 46 | 210790560
TRANE | 4TWL5036N1 | 4PX*DU48BS3 | *UHMD120ACV5 | 35600 | 8.1 | 32600 | 15.2 | 12 | 2.04 | 62 | 46 | 210790558
TRANE | 4TWL5036N1 | 4PX*DU48BS3 | S9X2D120U5PSB | 35600 | 8.1 | 32600 | 15.2 | 12 | 2.04 | 62 | 46 | 210790557
TRANE | 4TWL5036N1 | 4PX*DU48BS3 | S8X2D120M5PTC | 34800 | 8.1 | 32200 | 15.2 | 12 | 2.04 | 62 | 46 | 210790556
TRANE | 4TWL5036N1 | 4PX*DU48BS3 | S8X2D120M5PSC | 34800 | 8.1 | 32200 | 15.2 | 12 | 2.04 | 62 | 46 | 210790555
TRANE | 4TWL5036N1 | 4PX*DU48BS3 | S8X1D120M5PTC | 34800 | 8.1 | 32200 | 15.2 | 12 | 2.04 | 62 | 46 | 210790554
TRANE | 4TWL5036N1 | 4PX*DD60BS3 | S9X2D120D5PSB | 35800 | 8.1 | 32000 | 15.2 | 12 | 2 | 63 | 47 | 210790553
TRANE | 4TWL5036N1 | 4PX*DD60BS3 | *DD2D120ACV5 | 34400 | 8.1 | 31400 | 15.2 | 12 | 2.01 | 63 | 46 | 210790548
TRANE | 4TWL5036N1 | 4PX*DD60BS3 | *DHMD120BCV5 | 34800 | 8.1 | 31600 | 15.2 | 12 | 2 | 63 | 47 | 210790547
TRANE | 4TWL5036N1 | 4PX*DD60BS3 | S9X1D120D5PSB | 35800 | 8.1 | 32000 | 15.2 | 12 | 2 | 63 | 47 | 210790546
TRANE | 4TWL5036N1 | 4PX*CU48BS3 | S9X2C080U5PSB | 35400 | 8.1 | 32600 | 15.2 | 12 | 2.02 | 62 | 46 | 210790545
TRANE | 4TWL5036N1 | 4PX*CU48BS3 | S8X1C080M5PTC | 34800 | 8.1 | 32200 | 15.2 | 12 | 2.02 | 62 | 46 | 210790544
TRANE | 4TWL5036N1 | 4PX*CU48BS3 | S8X2C080M5PSC | 34800 | 8.1 | 32200 | 15.2 | 12 | 2.02 | 62 | 46 | 210790543
TRANE | 4TWL5036N1 | 4PX*CU48BS3 | S8X1C100M5PTC | 35200 | 8.1 | 32400 | 15.2 | 12 | 2.02 | 62 | 46 | 210790542
TRANE | 4TWL5036N1 | 4PX*CU48BS3 | S9X1C100U5PSB | 35400 | 8.1 | 32600 | 15.2 | 12 | 2.02 | 62 | 46 | 210790541
TRANE | 4TWL5036N1 | 4PX*CU48BS3 | S9X1C080U5PSB | 35400 | 8.1 | 32600 | 15.2 | 12 | 2.02 | 62 | 46 | 210790540
TRANE | 4TWL5036N1 | 4PX*CU48BS3 | S9V2C100U5PSB | 35200 | 8.1 | 32400 | 15.2 | 12 | 2.04 | 62 | 46 | 210790539
TRANE | 4TWL5036N1 | 4PX*CU48BS3 | S9V2C100U4VSA | 35600 | 8.1 | 32800 | 15.2 | 12 | 2.03 | 62 | 46 | 210790538
TRANE | 4TWL5036N1 | 4PX*CU48BS3 | S9V2C080U5PSB | 35800 | 8.1 | 32800 | 15.2 | 12 | 2.03 | 62 | 46 | 210790537
TRANE | 4TWL5036N1 | 4PX*CU48BS3 | S8X1C100M5PSC | 35200 | 8.1 | 32400 | 15.2 | 12 | 2.02 | 62 | 46 | 210790536
TRANE | 4TWL5036N1 | 4PX*CU48BS3 | S8X1C080M5PSC | 34800 | 8.1 | 32200 | 15.2 | 12 | 2.02 | 62 | 46 | 210790535
TRANE | 4TWL5036N1 | 4PX*CU48BS3 | *UHMC100ACV4 | 35600 | 8.1 | 32600 | 15.2 | 12 | 2.05 | 62 | 46 | 210790530
TRANE | 4TWL5036N1 | 4PX*CU48BS3 | *UD2C100ACV5 | 35400 | 8.1 | 32400 | 15.2 | 12 | 2.04 | 62 | 46 | 210790529
TRANE | 4TWL5036N1 | 4PX*CU48BS3 | *UD2C080ACV4 | 35000 | 8.1 | 32200 | 15.2 | 12 | 2.04 | 62 | 46 | 210790528
TRANE | 4TWL5036N1 | 4PX*CU48BS3 | S8X2C100M5PSC | 35200 | 8.1 | 32400 | 15.2 | 12 | 2.02 | 62 | 46 | 210790527
TRANE | 4TWL5036N1 | 4PX*CU48BS3 | S8X2C100M5PTC | 35200 | 8.1 | 32400 | 15.2 | 12 | 2.02 | 62 | 46 | 210790526
TRANE | 4TWL5036N1 | 4PX*CU48BS3 | S8X2C080M5PTC | 34800 | 8.1 | 32200 | 15.2 | 12 | 2.02 | 62 | 46 | 210790525
TRANE | 4TWL5036N1 | 4PX*CU48BS3 | S9X2C100U5PSB | 35400 | 8.1 | 32600 | 15.2 | 12 | 2.02 | 62 | 46 | 210790524
TRANE | 4TWL5036N1 | 4PX*CU42BS3 | *UHMC100ACV4 | 35000 | 8.1 | 32600 | 15.2 | 12 | 2.03 | 62 | 45 | 210790520
TRANE | 4TWL5036N1 | 4PX*CU42BS3 | *UD2C100ACV5 | 35400 | 8.1 | 32800 | 15.2 | 12 | 2.02 | 62 | 45 | 210790519
TRANE | 4TWL5036N1 | 4PX*CU42BS3 | *UD2C080ACV4 | 35000 | 8.1 | 32600 | 15.2 | 12 | 2.02 | 62 | 46 | 210790518
TRANE | 4TWL5036N1 | 4PX*CU42BS3 | S8X1C080M5PTC | 34800 | 8.1 | 32600 | 15.2 | 12 | 1.99 | 62 | 46 | 210790517
TRANE | 4TWL5036N1 | 4PX*CU42BS3 | S8X1C100M5PTC | 35200 | 8.1 | 32800 | 15.2 | 12 | 2 | 62 | 46 | 210790516
TRANE | 4TWL5036N1 | 4PX*CU42BS3 | S8X2C080M5PSC | 34800 | 8.1 | 32600 | 15.2 | 12 | 1.99 | 62 | 46 | 210790515
TRANE | 4TWL5036N1 | 4PX*CU42BS3 | S8X2C080M5PTC | 34800 | 8.1 | 32600 | 15.2 | 12 | 1.99 | 62 | 46 | 210790514
TRANE | 4TWL5036N1 | 4PX*CU42BS3 | S8X2C100M5PSC | 35200 | 8.1 | 32800 | 15.2 | 12 | 2 | 62 | 46 | 210790513
TRANE | 4TWL5036N1 | 4PX*CU42BS3 | S8X2C100M5PTC | 35200 | 8.1 | 32800 | 15.2 | 12 | 2 | 62 | 46 | 210790512
TRANE | 4TWL5036N1 | 4PX*CU42BS3 | S9X2C080U5PSB | 35200 | 8.1 | 32800 | 15.2 | 12 | 2.01 | 62 | 46 | 210790511
TRANE | 4TWL5036N1 | 4PX*CU42BS3 | S9X2C100U5PSB | 35200 | 8.1 | 33000 | 15.2 | 12 | 2 | 62 | 45 | 210790510
TRANE | 4TWL5036N1 | 4PX*CU42BS3 | S9X1C100U5PSB | 35200 | 8.1 | 33000 | 15.2 | 12 | 2 | 62 | 45 | 210790503
TRANE | 4TWL5036N1 | 4PX*CU42BS3 | S9X1C080U5PSB | 35200 | 8.1 | 32800 | 15.2 | 12 | 2.01 | 62 | 46 | 210790502
TRANE | 4TWL5036N1 | 4PX*CU42BS3 | S9V2C100U5PSB | 35200 | 8.1 | 32800 | 15.2 | 12 | 2.02 | 62 | 45 | 210790501
TRANE | 4TWL5036N1 | 4PX*CU42BS3 | S9V2C080U5PSB | 35200 | 8.1 | 32800 | 15.2 | 12 | 2.02 | 62 | 45 | 210790500
TRANE | 4TWL5036N1 | 4PX*CU42BS3 | S8X1C100M5PSC | 35200 | 8.1 | 32800 | 15.2 | 12 | 2 | 62 | 46 | 210790499
TRANE | 4TWL5036N1 | 4PX*CU42BS3 | S8X1C080M5PSC | 34800 | 8.1 | 32600 | 15.2 | 12 | 1.99 | 62 | 46 | 210790498
AMERICAN STANDARD | 4A6L5030N1 | 4PX*BU48BS3 | S9V2B040U3VSA | 30200 | 8.1 | 27600 | 16 | 12 | 2.23 | 66 | 51 | 210793406
AMERICAN STANDARD | 4A6L5030N1 | 4PX*BU48BS3 | S9V2B040U3PSB | 30200 | 8.1 | 27600 | 16 | 12 | 2.23 | 66 | 51 | 210793405
AMERICAN STANDARD | 4A6L5030N1 | 4PX*BU48BS3 | S8X2B080M4PTC | 30400 | 8.1 | 27800 | 16 | 12 | 2.22 | 66 | 51 | 210793404
AMERICAN STANDARD | 4A6L5030N1 | 4PX*BU48BS3 | S8X2B080M4PSC | 30400 | 8.1 | 27800 | 16 | 12 | 2.22 | 66 | 51 | 210793403
AMERICAN STANDARD | 4A6L5030N1 | 4PX*BU48BS3 | S8X2B060M4PTC | 30400 | 8.1 | 27800 | 16 | 12 | 2.23 | 66 | 51 | 210793402
AMERICAN STANDARD | 4A6L5030N1 | 4PX*BU48BS3 | S8X2B060M4PSC | 30400 | 8.1 | 27800 | 16 | 12 | 2.23 | 66 | 51 | 210793401
AMERICAN STANDARD | 4A6L5030N1 | 4PX*BU48BS3 | S8X2A040M3PTC | 29200 | 8.1 | 27200 | 16 | 12 | 2.19 | 66 | 51 | 210793400
AMERICAN STANDARD | 4A6L5030N1 | 4PX*BU48BS3 | S8X2A040M3PSC | 29200 | 8.1 | 27200 | 16 | 12 | 2.19 | 66 | 51 | 210793399
AMERICAN STANDARD | 4A6L5030N1 | 4PX*BU48BS3 | S8X1B080M4PTC | 30400 | 8.1 | 27800 | 16 | 12 | 2.22 | 66 | 51 | 210793398
AMERICAN STANDARD | 4A6L5030N1 | 4PX*BU48BS3 | S8X1B080M4PSC | 30400 | 8.1 | 27800 | 16 | 12 | 2.22 | 66 | 51 | 210793397
AMERICAN STANDARD | 4A6L5030N1 | 4PX*BU48BS3 | S8X1B060M4PTC | 30400 | 8.1 | 27800 | 16 | 12 | 2.23 | 66 | 51 | 210793396
AMERICAN STANDARD | 4A6L5030N1 | 4PX*BU48BS3 | S8X1B060M4PSC | 30400 | 8.1 | 27800 | 16 | 12 | 2.23 | 66 | 51 | 210793395
AMERICAN STANDARD | 4A6L5030N1 | 4PX*BU48BS3 | S8X1A040M3PTC | 29200 | 8.1 | 27200 | 16 | 12 | 2.19 | 66 | 51 | 210793394
AMERICAN STANDARD | 4A6L5030N1 | 4PX*BU48BS3 | S8X1A040M3PSC | 29200 | 8.1 | 27200 | 16 | 12 | 2.19 | 66 | 51 | 210793393
AMERICAN STANDARD | 4A6L5030N1 | 4PX*BU48BS3 | S8V2B080M4PCA | 30400 | 8.1 | 27800 | 16 | 12 | 2.22 | 66 | 51 | 210793392
AMERICAN STANDARD | 4A6L5030N1 | 4PX*BU48BS3 | S8V2B060M4PCA | 30400 | 8.1 | 27800 | 16 | 12 | 2.23 | 66 | 51 | 210793391
AMERICAN STANDARD | 4A6L5030N1 | 4PX*BU48BS3 | S8V2A040M3PCA | 29400 | 8.1 | 27400 | 16 | 12 | 2.18 | 66 | 51 | 210793390
AMERICAN STANDARD | 4A6L5030N1 | 4PX*BU48BS3 | L8X1B060U3XSA | 30200 | 8.1 | 27600 | 16 | 12 | 2.22 | 66 | 51 | 210793385
AMERICAN STANDARD | 4A6L5030N1 | 4PX*BU48BS3 | L8V1B080U4VSA | 30200 | 8.1 | 27600 | 16 | 12 | 2.22 | 66 | 51 | 210793383
AMERICAN STANDARD | 4A6L5030N1 | 4PX*BU48BS3 | L8V1A060U3VSA | 29200 | 8.1 | 27200 | 16 | 12 | 2.18 | 67 | 52 | 210793382
AMERICAN STANDARD | 4A6L5030N1 | 4PX*BU48BS3 | L8V1A040U3VSA | 29200 | 8.1 | 27400 | 15.2 | 12 | 2.18 | 66 | 51 | 210793381
AMERICAN STANDARD | 4A6L5030N1 | 4PX*BU48BS3 | *UHMB080ACV3 | 30000 | 8.1 | 27400 | 16 | 12 | 2.26 | 66 | 51 | 210793380
AMERICAN STANDARD | 4A6L5030N1 | 4PX*BU48BS3 | *UHMB060ACV3 | 30200 | 8.1 | 27600 | 16 | 12 | 2.26 | 66 | 51 | 210793379
AMERICAN STANDARD | 4A6L5030N1 | 4PX*BU48BS3 | S9X2B080U4PSB | 30800 | 8.1 | 28000 | 16 | 12 | 2.21 | 66 | 51 | 210793378
AMERICAN STANDARD | 4A6L5030N1 | 4PX*BU48BS3 | S9X2B060U4PSB | 30600 | 8.1 | 27800 | 16 | 12 | 2.22 | 67 | 52 | 210793377
AMERICAN STANDARD | 4A6L5030N1 | 4PX*BU48BS3 | S9X2B040U3PSB | 30800 | 8.1 | 28000 | 15.2 | 12 | 2.19 | 66 | 51 | 210793376
AMERICAN STANDARD | 4A6L5030N1 | 4PX*BU48BS3 | S9X1B080U4PSB | 30800 | 8.1 | 28000 | 16 | 12 | 2.21 | 66 | 51 | 210793375
AMERICAN STANDARD | 4A6L5030N1 | 4PX*BU48BS3 | S9X1B060U4PSB | 30600 | 8.1 | 27800 | 16 | 12 | 2.22 | 67 | 52 | 210793374
AMERICAN STANDARD | 4A6L5030N1 | 4PX*BU48BS3 | S9X1B040U3PSB | 30800 | 8.1 | 28000 | 15.2 | 12 | 2.19 | 66 | 51 | 210793373
AMERICAN STANDARD | 4A6L5030N1 | 4PX*BU48BS3 | *UD2B060ACV3 | 30400 | 8.1 | 27600 | 16 | 12 | 2.24 | 66 | 51 | 210793372
AMERICAN STANDARD | 4A6L5030N1 | 4PX*BU42BS3 | S9X1B060U4PSB | 30200 | 8.1 | 28000 | 16 | 12 | 2.22 | 66 | 51 | 210793371
AMERICAN STANDARD | 4A6L5030N1 | 4PX*BU42BS3 | S9X1B040U3PSB | 29800 | 8.1 | 27800 | 16 | 12 | 2.22 | 66 | 51 | 210793370
AMERICAN STANDARD | 4A6L5030N1 | 4PX*BU42BS3 | S9V2B080U4VSA | 30600 | 8.1 | 28000 | 16 | 12 | 2.22 | 66 | 51 | 210793369
AMERICAN STANDARD | 4A6L5030N1 | 4PX*BU42BS3 | S9V2B080U4PSB | 30600 | 8.1 | 28000 | 16 | 12 | 2.22 | 66 | 51 | 210793368
AMERICAN STANDARD | 4A6L5030N1 | 4PX*BU42BS3 | S9V2B060U4PSB | 30200 | 8.1 | 28000 | 16 | 12 | 2.24 | 66 | 51 | 210793367
AMERICAN STANDARD | 4A6L5030N1 | 4PX*BU42BS3 | S9V2B060U3VSA | 30200 | 8.1 | 28000 | 16 | 12 | 2.23 | 66 | 51 | 210793366
AMERICAN STANDARD | 4A6L5030N1 | 4PX*BU42BS3 | S9V2B040U3VSA | 30200 | 8.1 | 28000 | 16 | 12 | 2.22 | 66 | 51 | 210793365
AMERICAN STANDARD | 4A6L5030N1 | 4PX*BU42BS3 | S9V2B040U3PSB | 30200 | 8.1 | 28000 | 16 | 12 | 2.22 | 66 | 51 | 210793364
AMERICAN STANDARD | 4A6L5030N1 | 4PX*BU42BS3 | S8X2B080M4PTC | 30400 | 8.1 | 28000 | 16 | 12 | 2.21 | 66 | 51 | 210793363
AMERICAN STANDARD | 4A6L5030N1 | 4PX*BU42BS3 | S8X2B080M4PSC | 30400 | 8.1 | 28000 | 16 | 12 | 2.21 | 66 | 51 | 210793362
AMERICAN STANDARD | 4A6L5030N1 | 4PX*BU42BS3 | S8X2B060M4PTC | 30800 | 8.1 | 28200 | 16 | 12 | 2.21 | 66 | 51 | 210793361
AMERICAN STANDARD | 4A6L5030N1 | 4PX*BU42BS3 | S8X2B060M4PSC | 30800 | 8.1 | 28200 | 16 | 12 | 2.21 | 66 | 51 | 210793360
AMERICAN STANDARD | 4A6L5030N1 | 4PX*BU42BS3 | S8X2A040M3PTC | 29200 | 8.1 | 27600 | 16 | 12 | 2.18 | 66 | 51 | 210793359
AMERICAN STANDARD | 4A6L5030N1 | 4PX*BU42BS3 | S8X2A040M3PSC | 29200 | 8.1 | 27600 | 16 | 12 | 2.18 | 66 | 51 | 210793358
AMERICAN STANDARD | 4A6L5030N1 | 4PX*BU42BS3 | S8X1B080M4PTC | 30400 | 8.1 | 28000 | 16 | 12 | 2.21 | 66 | 51 | 210793357
AMERICAN STANDARD | 4A6L5030N1 | 4PX*BU42BS3 | S8X1B080M4PSC | 30400 | 8.1 | 28000 | 16 | 12 | 2.21 | 66 | 51 | 210793356
AMERICAN STANDARD | 4A6L5030N1 | 4PX*BU42BS3 | S8X1B060M4PTC | 30800 | 8.1 | 28200 | 16 | 12 | 2.21 | 66 | 51 | 210793355
AMERICAN STANDARD | 4A6L5030N1 | 4PX*BU42BS3 | S8X1B060M4PSC | 30800 | 8.1 | 28200 | 16 | 12 | 2.21 | 66 | 51 | 210793354
AMERICAN STANDARD | 4A6L5030N1 | 4PX*BU42BS3 | S8X1B040M2PTC | 30000 | 8.1 | 28000 | 16 | 12 | 2.21 | 66 | 51 | 210793353
AMERICAN STANDARD | 4A6L5030N1 | 4PX*BU42BS3 | S8X1B040M2PSC | 30000 | 8.1 | 28000 | 16 | 12 | 2.21 | 66 | 51 | 210793352
AMERICAN STANDARD | 4A6L5030N1 | 4PX*BU42BS3 | S8X1A040M3PTC | 29200 | 8.1 | 27600 | 16 | 12 | 2.18 | 66 | 51 | 210793351
AMERICAN STANDARD | 4A6L5030N1 | 4PX*BU42BS3 | S8X1A040M3PSC | 29200 | 8.1 | 27600 | 16 | 12 | 2.18 | 66 | 51 | 210793350
AMERICAN STANDARD | 4A6L5030N1 | 4PX*BU42BS3 | S8V2B080M4PCA | 30400 | 8.1 | 28000 | 16 | 12 | 2.22 | 66 | 51 | 210793349
AMERICAN STANDARD | 4A6L5030N1 | 4PX*BU42BS3 | S8V2B060M4PCA | 30400 | 8.1 | 28000 | 16 | 12 | 2.22 | 66 | 51 | 210793348
AMERICAN STANDARD | 4A6L5030N1 | 4PX*BU42BS3 | S8V2A040M3PCA | 29600 | 8.1 | 27800 | 16 | 12 | 2.17 | 66 | 51 | 210793347
AMERICAN STANDARD | 4A6L5030N1 | 4PX*BU42BS3 | L9X1B070U4VSA | 29800 | 8.1 | 28000 | 15.2 | 12 | 2.17 | 66 | 52 | 210793343
AMERICAN STANDARD | 4A6L5030N1 | 4PX*BU42BS3 | L9X1A050U3VSA | 28600 | 8.1 | 27600 | 15.2 | 12 | 2.13 | 67 | 52 | 210793342
AMERICAN STANDARD | 4A6L5030N1 | 4PX*BU42BS3 | L8X1B060U3XSA | 30000 | 8.1 | 28000 | 16 | 12 | 2.22 | 66 | 51 | 210793341
AMERICAN STANDARD | 4A6L5030N1 | 4PX*BU42BS3 | L8V1B080U4VSA | 30200 | 8.1 | 28000 | 16 | 12 | 2.22 | 66 | 51 | 210793339
AMERICAN STANDARD | 4A6L5030N1 | 4PX*BU42BS3 | L8V1A060U3VSA | 29200 | 8.1 | 27600 | 16 | 12 | 2.18 | 66 | 51 | 210793338
AMERICAN STANDARD | 4A6L5030N1 | 4PX*BU42BS3 | L8V1A040U3VSA | 28800 | 8.1 | 27400 | 15.2 | 12 | 2.18 | 66 | 51 | 210793337
AMERICAN STANDARD | 4A6L5030N1 | 4PX*BU42BS3 | *UHMB080ACV3 | 30200 | 8.1 | 27800 | 16 | 12 | 2.25 | 66 | 51 | 210793336
AMERICAN STANDARD | 4A6L5030N1 | 4PX*BU42BS3 | *UHMB060ACV3 | 30000 | 8.1 | 27800 | 16 | 12 | 2.24 | 66 | 51 | 210793335
AMERICAN STANDARD | 4A6L5030N1 | 4PX*BU42BS3 | *UD2B080ACV3 | 30200 | 8.1 | 28000 | 16 | 12 | 2.22 | 66 | 51 | 210793334
AMERICAN STANDARD | 4A6L5030N1 | 4PX*BU42BS3 | *UD2B060ACV3 | 30200 | 8.1 | 28000 | 16 | 12 | 2.23 | 66 | 51 | 210793333
AMERICAN STANDARD | 4A6L5030N1 | 4PX*BU42BS3 | S9X2B080U4PSB | 30200 | 8.1 | 28000 | 16 | 12 | 2.23 | 66 | 51 | 210793332
AMERICAN STANDARD | 4A6L5030N1 | 4PX*BU42BS3 | S9X2B060U4PSB | 30200 | 8.1 | 28000 | 16 | 12 | 2.22 | 66 | 51 | 210793331
AMERICAN STANDARD | 4A6L5030N1 | 4PX*BU42BS3 | S9X2B040U3PSB | 29800 | 8.1 | 27800 | 16 | 12 | 2.22 | 66 | 51 | 210793330
AMERICAN STANDARD | 4A6L5030N1 | 4PX*BU42BS3 | S9X1B080U4PSB | 30200 | 8.1 | 28000 | 16 | 12 | 2.23 | 66 | 51 | 210793329
AMERICAN STANDARD | 4A6L5030N1 | 4PX*BU36BS3 | S9X2B080U4PSB | 29800 | 8.1 | 27400 | 15.2 | 12 | 2.16 | 67 | 52 | 210793328
TRANE | 4TWL5036N1 | 4PX*BU48BS3 | S8X1B080M4PTC | 34600 | 8.1 | 32200 | 15.2 | 12 | 2.02 | 62 | 46 | 210790422
TRANE | 4TWL5036N1 | 4PX*BU48BS3 | S8X1B060M4PTC | 35000 | 8.1 | 32400 | 15.2 | 12 | 2.02 | 62 | 46 | 210790420
TRANE | 4TWL5036N1 | 4PX*BU48BS3 | S9X2B060U4PSB | 34800 | 8.1 | 32400 | 15.2 | 12 | 2.01 | 62 | 46 | 210790418
TRANE | 4TWL5036N1 | 4PX*BU48BS3 | S9X2B080U4PSB | 35000 | 8.1 | 32400 | 15.2 | 12 | 2.01 | 62 | 46 | 210790417
TRANE | 4TWL5036N1 | 4PX*BU48BS3 | S9X1B080U4PSB | 35000 | 8.1 | 32400 | 15.2 | 12 | 2.01 | 62 | 46 | 210790416
TRANE | 4TWL5036N1 | 4PX*BU48BS3 | S9X1B060U4PSB | 34800 | 8.1 | 32400 | 15.2 | 12 | 2.01 | 62 | 46 | 210790415
TRANE | 4TWL5036N1 | 4PX*BU48BS3 | S9V2B080U4VSA | 34600 | 8.1 | 32400 | 15.2 | 12 | 2.02 | 62 | 46 | 210790413
TRANE | 4TWL5036N1 | 4PX*BU48BS3 | S9V2B080U4PSB | 34600 | 8.1 | 32400 | 15.2 | 12 | 2.02 | 62 | 46 | 210790412
TRANE | 4TWL5036N1 | 4PX*BU48BS3 | S9V2B060U4PSB | 34600 | 8.1 | 32000 | 15.2 | 12 | 2.03 | 63 | 47 | 210790411
TRANE | 4TWL5036N1 | 4PX*BU48BS3 | S9V2B040U3VSA | 34400 | 8.1 | 32200 | 15.2 | 12 | 2.02 | 62 | 46 | 210790409
TRANE | 4TWL5036N1 | 4PX*BU48BS3 | S9V2B040U3PSB | 34400 | 8.1 | 32200 | 15.2 | 12 | 2.02 | 62 | 46 | 210790408
TRANE | 4TWL5036N1 | 4PX*BU48BS3 | S8X1B080M4PSC | 34600 | 8.1 | 32200 | 15.2 | 12 | 2.02 | 62 | 46 | 210790407
TRANE | 4TWL5036N1 | 4PX*BU48BS3 | S8X1B060M4PSC | 35000 | 8.1 | 32400 | 15.2 | 12 | 2.02 | 62 | 46 | 210790406
AMERICAN STANDARD | 4A6L9060A1 | 4TXCD010DS3+P0V0C000M50SD+RP |  | 57000 | 8.5 | 52000 | 19 | 10 | 2.1 | 71 | 57 | 212629053
TRANE | 4TWL9060A1 | 4TXCD010DS3+P0V0C000M50SD+RP |  | 57000 | 8.5 | 52000 | 19 | 10 | 2.1 | 71 | 57 | 212629052
AMERICAN STANDARD | 4A6L9060A1 | 4TXCD010DS3 | L8V1C100U5VSB+RP | 57000 | 8.5 | 52000 | 19 | 10 | 2 | 72 | 58 | 212629051
TRANE | 4TWL9060A1 | 4TXCD010DS3 | L8V1C100U5VSB+RP | 57000 | 8.5 | 52000 | 19 | 10 | 2 | 72 | 58 | 212629050
AMERICAN STANDARD | 4A6L9060A1 | 4TXCD010DS3+P0V0D000M50SD+RP |  | 59000 | 8.7 | 53500 | 19 | 11 | 2.2 | 71 | 57 | 212629049
TRANE | 4TWL9060A1 | 4TXCD010DS3+P0V0D000M50SD+RP |  | 59000 | 8.7 | 53500 | 19 | 11 | 2.2 | 71 | 57 | 212629048
AMERICAN STANDARD | 4A6L9060A1 | 4TXCD008DS3 | L8V1C100U5VSB+RP | 55000 | 8.5 | 52500 | 19 | 10 | 2 | 72 | 59 | 212629047
TRANE | 4TWL9060A1 | 4TXCD008DS3 | L8V1C100U5VSB+RP | 55000 | 8.5 | 52500 | 19 | 10 | 2 | 72 | 59 | 212629046
AMERICAN STANDARD | 4A6L9060A1 | 4TXCD008DS3+P0V0C000M50SD+RP |  | 55500 | 8.5 | 52500 | 19 | 10 | 2.1 | 71 | 58 | 212629045
TRANE | 4TWL9060A1 | 4TXCD008DS3+P0V0C000M50SD+RP |  | 55500 | 8.5 | 52500 | 19 | 10 | 2.1 | 71 | 58 | 212629044
AMERICAN STANDARD | 4A6L9060A1 | 4TXCD008DS3+P0V0D000M50SD+RP |  | 57500 | 8.7 | 54000 | 19 | 10 | 2.2 | 71 | 57 | 212629043
TRANE | 4TWL9060A1 | 4TXCD008DS3+P0V0D000M50SD+RP |  | 57500 | 8.7 | 54000 | 19 | 10 | 2.2 | 71 | 57 | 212629042
AMERICAN STANDARD | 4A6L9060A1 | 4TXCC009DS3 | L8V1C100U5VSB+RP | 58500 | 8.7 | 53500 | 19 | 10 | 2.1 | 72 | 59 | 212629041
TRANE | 4TWL9060A1 | 4TXCC009DS3 | L8V1C100U5VSB+RP | 58500 | 8.7 | 53500 | 19 | 10 | 2.1 | 72 | 59 | 212629040
AMERICAN STANDARD | 4A6L9060A1 | 4TXCC009DS3+P0V0C000M50SD+RP |  | 59000 | 8.7 | 53500 | 19 | 10 | 2.1 | 71 | 58 | 212629039
TRANE | 4TWL9060A1 | 4TXCC009DS3+P0V0C000M50SD+RP |  | 59000 | 8.7 | 53500 | 19 | 10 | 2.1 | 71 | 58 | 212629038
AMERICAN STANDARD | 4A6L9060A1 | 4TXCC007DS3 | L8V1C100U5VSB+RP | 56500 | 8.7 | 54000 | 19 | 10 | 2.1 | 72 | 59 | 212629037
TRANE | 4TWL9060A1 | 4TXCC007DS3 | L8V1C100U5VSB+RP | 56500 | 8.7 | 54000 | 19 | 10 | 2.1 | 72 | 59 | 212629036
AMERICAN STANDARD | 4A6L9060A1 | 4TXCC007DS3+P0V0C000M50SD+RP |  | 57000 | 8.7 | 54000 | 19 | 10 | 2.1 | 71 | 58 | 212629035
TRANE | 4TWL9060A1 | 4TXCC007DS3+P0V0C000M50SD+RP |  | 57000 | 8.7 | 54000 | 19 | 10 | 2.1 | 71 | 58 | 212629034
AMERICAN STANDARD | 4A6L9060A1 | 4PX*DU60BS3 | L8V1C100U5VSB+RP | 57000 | 8.5 | 52000 | 19 | 10 | 2 | 72 | 58 | 212629033
TRANE | 4TWL9060A1 | 4PX*DU60BS3 | L8V1C100U5VSB+RP | 57000 | 8.5 | 52000 | 19 | 10 | 2 | 72 | 58 | 212629032
AMERICAN STANDARD | 4A6L9060A1 | 4PX*DU60BS3+P0V0C000M50SD+RP |  | 57000 | 8.5 | 52000 | 19 | 10 | 2.1 | 71 | 57 | 212629031
TRANE | 4TWL9060A1 | 4PX*DU60BS3+P0V0C000M50SD+RP |  | 57000 | 8.5 | 52000 | 19 | 10 | 2.1 | 71 | 57 | 212629030
AMERICAN STANDARD | 4A6L9060A1 | 4PX*DU60BS3+P0V0D000M50SD+RP |  | 59000 | 8.7 | 53500 | 19 | 11 | 2.2 | 71 | 57 | 212629029
TRANE | 4TWL9060A1 | 4PX*DU60BS3+P0V0D000M50SD+RP |  | 59000 | 8.7 | 53500 | 19 | 11 | 2.2 | 71 | 57 | 212629028
AMERICAN STANDARD | 4A6L9060A1 | 4PX*DD60BS3+P0V0D000M50SD+RP |  | 57500 | 8.7 | 53500 | 19 | 10 | 2.1 | 71 | 57 | 212629027
TRANE | 4TWL9060A1 | 4PX*DD60BS3+P0V0D000M50SD+RP |  | 57500 | 8.7 | 53500 | 19 | 10 | 2.1 | 71 | 57 | 212629026
AMERICAN STANDARD | 4A6L9060A1 | 4PX*DD60BS3+P0V0C000M50SD+RP |  | 55500 | 8.5 | 52000 | 19 | 10 | 2.1 | 71 | 57 | 212629025
TRANE | 4TWL9060A1 | 4PX*DD60BS3+P0V0C000M50SD+RP |  | 55500 | 8.5 | 52000 | 19 | 10 | 2.1 | 71 | 57 | 212629024
AMERICAN STANDARD | 4A6L9060A1 | 4PX*CU60BS3+P0V0C000M50SD+RP |  | 59000 | 8.7 | 53500 | 19 | 10 | 2.1 | 71 | 58 | 212629023
TRANE | 4TWL9060A1 | 4PX*CU60BS3+P0V0C000M50SD+RP |  | 59000 | 8.7 | 53500 | 19 | 10 | 2.1 | 71 | 58 | 212629022
AMERICAN STANDARD | 4A6L9060A1 | 4PX*CU60BS3 | L8V1C100U5VSB+RP | 58500 | 8.7 | 53500 | 19 | 10 | 2.1 | 72 | 59 | 212629021
TRANE | 4TWL9060A1 | 4PX*CU60BS3 | L8V1C100U5VSB+RP | 58500 | 8.7 | 53500 | 19 | 10 | 2.1 | 72 | 59 | 212629020
AMERICAN STANDARD | 4A6L9060A1 | 4PX*CU48BS3 | L8V1C100U5VSB+RP | 56500 | 8.7 | 54000 | 19 | 10 | 2.1 | 72 | 59 | 212629019
TRANE | 4TWL9060A1 | 4PX*CU48BS3 | L8V1C100U5VSB+RP | 56500 | 8.7 | 54000 | 19 | 10 | 2.1 | 72 | 59 | 212629018
AMERICAN STANDARD | 4A6L9060A1 | 4PX*CU48BS3+P0V0C000M50SD+RP |  | 57000 | 8.7 | 54000 | 19 | 10 | 2.1 | 71 | 58 | 212629017
TRANE | 4TWL9060A1 | 4PX*CU48BS3+P0V0C000M50SD+RP |  | 57000 | 8.7 | 54000 | 19 | 10 | 2.1 | 71 | 58 | 212629016
AMERICAN STANDARD | 4A6L9060A1 | 4PX*CD60BS3+P0V0C000M50SD+RP |  | 59000 | 8.5 | 53500 | 19 | 10 | 2.1 | 71 | 58 | 212629015
TRANE | 4TWL9060A1 | 4PX*CD60BS3+P0V0C000M50SD+RP |  | 59000 | 8.5 | 53500 | 19 | 10 | 2.1 | 71 | 58 | 212629014
AMERICAN STANDARD | 4A6L9048A1 | 4TXCD010DS3+P0V0C000M50SD+RP |  | 47500 | 8.7 | 42000 | 19 | 12 | 2.2 | 73 | 58 | 212629013
TRANE | 4TWL9048A1 | 4TXCD010DS3+P0V0C000M50SD+RP |  | 47500 | 8.7 | 42000 | 19 | 12 | 2.2 | 73 | 58 | 212629012
AMERICAN STANDARD | 4A6L9048A1 | 4TXCD010DS3 | L8V1C100U5VSB+RP | 47500 | 8.7 | 42000 | 19 | 12 | 2.2 | 73 | 59 | 212629011
TRANE | 4TWL9048A1 | 4TXCD010DS3 | L8V1C100U5VSB+RP | 47500 | 8.7 | 42000 | 19 | 12 | 2.2 | 73 | 59 | 212629010
AMERICAN STANDARD | 4A6L9048A1 | 4TXCD010DS3+P0V0D000M50SD+RP |  | 49000 | 9 | 43000 | 19 | 12 | 2.3 | 73 | 58 | 212629009
TRANE | 4TWL9048A1 | 4TXCD010DS3+P0V0D000M50SD+RP |  | 49000 | 9 | 43000 | 19 | 12 | 2.3 | 73 | 58 | 212629008
AMERICAN STANDARD | 4A6L9048A1 | 4TXCD008DS3 | L8V1C100U5VSB+RP | 46500 | 8.7 | 42500 | 19 | 11.7 | 2.2 | 73 | 59 | 212629007
TRANE | 4TWL9048A1 | 4TXCD008DS3 | L8V1C100U5VSB+RP | 46500 | 8.7 | 42500 | 19 | 11.7 | 2.2 | 73 | 59 | 212629006
AMERICAN STANDARD | 4A6L9048A1 | 4TXCD008DS3+P0V0D000M50SD+RP |  | 48000 | 9 | 43500 | 19 | 12 | 2.3 | 74 | 58 | 212629005
TRANE | 4TWL9048A1 | 4TXCD008DS3+P0V0D000M50SD+RP |  | 48000 | 9 | 43500 | 19 | 12 | 2.3 | 74 | 58 | 212629004
AMERICAN STANDARD | 4A6L9048A1 | 4TXCD008DS3+P0V0C000M50SD+RP |  | 46500 | 8.7 | 42500 | 19 | 12 | 2.2 | 73 | 58 | 212629003
TRANE | 4TWL9048A1 | 4TXCD008DS3+P0V0C000M50SD+RP |  | 46500 | 8.7 | 42500 | 19 | 12 | 2.2 | 73 | 58 | 212629002
AMERICAN STANDARD | 4A6L9048A1 | 4TXCC009DS3+P0V0C000M50SD+RP |  | 49000 | 9 | 43000 | 19 | 12 | 2.3 | 73 | 59 | 212629001
TRANE | 4TWL9048A1 | 4TXCC009DS3+P0V0C000M50SD+RP |  | 49000 | 9 | 43000 | 19 | 12 | 2.3 | 73 | 59 | 212629000
AMERICAN STANDARD | 4A6L9048A1 | 4TXCC009DS3 | L8V1C100U5VSB+RP | 49000 | 9 | 43500 | 19 | 12 | 2.3 | 73 | 58 | 212628999
TRANE | 4TWL9048A1 | 4TXCC009DS3 | L8V1C100U5VSB+RP | 49000 | 9 | 43500 | 19 | 12 | 2.3 | 73 | 58 | 212628998
AMERICAN STANDARD | 4A6L9048A1 | 4TXCC007DS3 | L8V1C100U5VSB+RP | 47500 | 9 | 44000 | 19 | 11.7 | 2.2 | 73 | 59 | 212628997
TRANE | 4TWL9048A1 | 4TXCC007DS3 | L8V1C100U5VSB+RP | 47500 | 9 | 44000 | 19 | 11.7 | 2.2 | 73 | 59 | 212628996
AMERICAN STANDARD | 4A6L9048A1 | 4TXCC007DS3+P0V0C000M50SD+RP |  | 48000 | 9 | 44000 | 19 | 11.7 | 2.2 | 73 | 58 | 212628995
TRANE | 4TWL9048A1 | 4TXCC007DS3+P0V0C000M50SD+RP |  | 48000 | 9 | 44000 | 19 | 11.7 | 2.2 | 73 | 58 | 212628994
AMERICAN STANDARD | 4A6L5030N1 | 4PX*BU36BS3 | S9X1B080U4PSB | 29800 | 8.1 | 27400 | 15.2 | 12 | 2.16 | 67 | 52 | 210793325
AMERICAN STANDARD | 4A6L5030N1 | 4PX*BU36BS3 | S9V2B080U4VSA | 30000 | 8.1 | 27400 | 15.2 | 12 | 2.16 | 67 | 53 | 210793322
AMERICAN STANDARD | 4A6L5030N1 | 4PX*BU36BS3 | S9V2B080U4PSB | 30000 | 8.1 | 27400 | 15.2 | 12 | 2.16 | 67 | 53 | 210793321
AMERICAN STANDARD | 4A6L5030N1 | 4PX*BU36BS3 | S9V2B060U4PSB | 30000 | 8.1 | 27200 | 15.2 | 12 | 2.17 | 67 | 53 | 210793320
AMERICAN STANDARD | 4A6L5030N1 | 4PX*BU36BS3 | S9V2B040U3VSA | 29400 | 8.1 | 27000 | 15.2 | 12 | 2.17 | 67 | 53 | 210793318
AMERICAN STANDARD | 4A6L5030N1 | 4PX*BU36BS3 | S9V2B040U3PSB | 29400 | 8.1 | 27000 | 15.2 | 12 | 2.17 | 67 | 53 | 210793317
AMERICAN STANDARD | 4A6L5030N1 | 4PX*BU36BS3 | S8X2B080M4PTC | 29600 | 8.1 | 27000 | 15.2 | 12 | 2.16 | 67 | 53 | 210793316
AMERICAN STANDARD | 4A6L5030N1 | 4PX*BU36BS3 | S8X2B080M4PSC | 29600 | 8.1 | 27000 | 15.2 | 12 | 2.16 | 67 | 53 | 210793315
AMERICAN STANDARD | 4A6L5030N1 | 4PX*BU36BS3 | S8X2B060M4PTC | 29600 | 8.1 | 27000 | 15.2 | 12 | 2.17 | 67 | 53 | 210793314
AMERICAN STANDARD | 4A6L5030N1 | 4PX*BU36BS3 | S8X2B060M4PSC | 29600 | 8.1 | 27000 | 15.2 | 12 | 2.17 | 67 | 53 | 210793313
AMERICAN STANDARD | 4A6L5030N1 | 4PX*BU36BS3 | S8X2A040M3PTC | 28400 | 8.1 | 26600 | 15.2 | 12 | 2.13 | 67 | 52 | 210793312
AMERICAN STANDARD | 4A6L5030N1 | 4PX*BU36BS3 | S8X2A040M3PSC | 28400 | 8.1 | 26600 | 15.2 | 12 | 2.13 | 67 | 52 | 210793311
AMERICAN STANDARD | 4A6L5030N1 | 4PX*BU36BS3 | S8X1B080M4PSC | 29600 | 8.1 | 27000 | 15.2 | 12 | 2.16 | 67 | 53 | 210793310
AMERICAN STANDARD | 4A6L5030N1 | 4PX*BU36BS3 | S8X1B060M4PTC | 29600 | 8.1 | 27000 | 15.2 | 12 | 2.17 | 67 | 53 | 210793309
AMERICAN STANDARD | 4A6L5030N1 | 4PX*BU36BS3 | S8X1B060M4PSC | 29600 | 8.1 | 27000 | 15.2 | 12 | 2.17 | 67 | 53 | 210793308
AMERICAN STANDARD | 4A6L5030N1 | 4PX*BU36BS3 | S8X1A040M3PTC | 28400 | 8.1 | 26600 | 15.2 | 12 | 2.13 | 67 | 52 | 210793305
AMERICAN STANDARD | 4A6L5030N1 | 4PX*BU36BS3 | S8X1A040M3PSC | 28400 | 8.1 | 26600 | 15.2 | 12 | 2.13 | 67 | 52 | 210793304
AMERICAN STANDARD | 4A6L5030N1 | 4PX*BU36BS3 | S8V2B080M4PCA | 30000 | 8.1 | 27400 | 15.2 | 12 | 2.16 | 67 | 53 | 210793303
AMERICAN STANDARD | 4A6L5030N1 | 4PX*BU36BS3 | S8V2B060M4PCA | 29600 | 8.1 | 27000 | 15.2 | 12 | 2.17 | 67 | 53 | 210793302
AMERICAN STANDARD | 4A6L5030N1 | 4PX*BU36BS3 | L8X1B080U4XSA | 30000 | 8.1 | 27400 | 15.2 | 12 | 2.16 | 67 | 53 | 210793295
AMERICAN STANDARD | 4A6L5030N1 | 4PX*BU36BS3 | *UHMB080ACV3 | 29400 | 8.1 | 26800 | 16 | 12 | 2.2 | 67 | 52 | 210793290
TRANE | 4TWV0X24A1 | 4PX*BU36BS3 | L8V1B080U4VSB+RP | 23600 | 8.5 | 20400 | 19 | 12 | 1.8 | 83 | 63 | 212629775
AMERICAN STANDARD | 4A6V0X24A1 | 4PX*BU36BS3 | L8V1A060U3VSB+RP | 23000 | 8.2 | 19800 | 18 | 12 | 1.8 | 83 | 63 | 212629774
TRANE | 4TWV0X24A1 | 4PX*BU36BS3 | L8V1A060U3VSB+RP | 23000 | 8.2 | 19800 | 18 | 12 | 1.8 | 83 | 63 | 212629773
AMERICAN STANDARD | 4A6V0X24A1 | 4PX*BU36BS3 | L8V1A040U3VSB+RP | 23000 | 8.1 | 19800 | 17.5 | 12 | 1.8 | 83 | 63 | 212629772
TRANE | 4TWV0X24A1 | 4PX*BU36BS3 | L8V1A040U3VSB+RP | 23000 | 8.1 | 19800 | 17.5 | 12 | 1.8 | 83 | 63 | 212629771
TRANE | 4TWX8024A1 | 4PX*CU60BS3 | *UD2C080ACV4 | 25600 | 8.1 | 24000 | 16 | 12 | 2.15 | 63 | 47 | 211286386
TRANE | 4TWX8024A1 | 4PX*CU60BS3 | *UHMC100ACV4 | 25600 | 8.1 | 24000 | 16 | 12 | 2.16 | 63 | 47 | 211286385
TRANE | 4TWX8024A1 | 4PX*CU48BS3 | *UHMC100ACV4 | 25600 | 8.1 | 24200 | 16 | 12 | 2.12 | 63 | 46 | 211286383
TRANE | 4TWX8024A1 | 4PX*BU48BS3 | *UHMB080ACV3 | 25600 | 8.1 | 24400 | 16 | 12 | 2.11 | 62 | 46 | 211286367
TRANE | 4TWX8024A1 | 4PX*BU48BS3 | *UHMB060ACV3 | 25600 | 8.1 | 24400 | 16 | 12 | 2.1 | 63 | 46 | 211286359
TRANE | 4TWX8024A1 | 4PX*BD42BS3+HORIZ-RT | S8V2B080M4PDA | 25600 | 8.1 | 23800 | 16 | 12 | 1.97 | 63 | 47 | 211286314
AMERICAN STANDARD | 4A6V8X24A1 | 4TXCB004DS3 | L8V1A060U3VSA+RP | 23200 | 8.2 | 19800 | 18 | 12 | 1.8 | 83 | 63 | 211076405
AMERICAN STANDARD | 4A6V8X24A1 | 4PX*BU36BS3 | L8V1A040U3VSA+RP | 23000 | 8.1 | 19800 | 17.5 | 12 | 1.8 | 83 | 63 | 211076404
TRANE | 4TWL6036A1 | 4TXCB006DS3 | L8V1B080U4VSA | 36000 | 8.1 | 33000 | 15.2 | 12 | 2.1 | 65 | 50 | 211076391
AMERICAN STANDARD | 4A6V0X24A1 | 4TXCB004DS3 | L8V1B080U4VSA+RP | 23800 | 8.2 | 20400 | 18.5 | 12.5 | 1.8 | 83 | 63 | 211076384
AMERICAN STANDARD | 4A6V0X24A1 | 4PX*BU36BS3 | L8V1A040U3VSA+RP | 23000 | 8.1 | 19800 | 17.5 | 12 | 1.8 | 83 | 63 | 211076382
TRANE | 4TWL6036A1 | 4PX*BU48BS3 | L8V1B080U4VSA | 36000 | 8.1 | 33000 | 15.2 | 12 | 2.1 | 65 | 50 | 211076368
TRANE | 4TWL6036A1 | 4PX*BU42BS3 | L8V1B080U4VSA | 36000 | 8.1 | 33800 | 15.2 | 12 | 2.1 | 65 | 50 | 211076364
AMERICAN STANDARD | 4A6V8X60A1 | TAMXB0C60V51 |  | 53000 | 8.2 | 50000 | 18 | 12 | 1.76 | 98 | 79 | 210929586 | Cold Climate
AMERICAN STANDARD | 4A6V8X48A1 | TAMXB0C60V51 |  | 46000 | 8.5 | 41000 | 18 | 12 | 1.86 | 87 | 68 | 210929585
AMERICAN STANDARD | 4A6V8X48A1 | TAMXB0C48V41 |  | 45500 | 8.5 | 41500 | 18 | 11.7 | 1.87 | 86 | 67 | 210929584
AMERICAN STANDARD | 4A6V8X36A1 | TAMXB0C36V31 |  | 34600 | 8.5 | 31200 | 18 | 12 | 1.86 | 83 | 64 | 210929582
AMERICAN STANDARD | 4A6V8X36A1 | TAMXB0B30V31 |  | 34000 | 8.5 | 31600 | 18 | 12 | 1.89 | 83 | 65 | 210929581
AMERICAN STANDARD | 4A6V0X60A1 | TAMXB0C60V51 |  | 53000 | 8.2 | 50000 | 19 | 12 | 1.76 | 98 | 79 | 210929580 | Cold Climate
AMERICAN STANDARD | 4A6V0X48A1 | TAMXB0C60V51 |  | 46000 | 8.5 | 40500 | 19.5 | 11.7 | 1.82 | 87 | 68 | 210929579
AMERICAN STANDARD | 4A6V0X48A1 | TAMXB0C48V41 |  | 45500 | 8.5 | 41000 | 19.5 | 11.7 | 1.84 | 86 | 67 | 210929578
AMERICAN STANDARD | 4A6V0X36A1 | TAMXB0C36V31 |  | 35000 | 8.7 | 31600 | 19.5 | 12.7 | 1.85 | 82 | 63 | 210929576
AMERICAN STANDARD | 4A6V0X36A1 | TAMXB0B30V31 |  | 34400 | 8.7 | 32000 | 20 | 12.5 | 1.89 | 83 | 64 | 210929575
AMERICAN STANDARD | 4A6V0X24A1 | TAMXB0B30V31 |  | 23800 | 8.7 | 20600 | 19.5 | 12.7 | 1.93 | 83 | 63 | 210929574
TRANE | 4TWV8X60A1 | TAMXB0C60V51 |  | 53000 | 8.2 | 50000 | 18 | 12 | 1.76 | 98 | 79 | 210929573 | Cold Climate
TRANE | 4TWV8X48A1 | TAMXB0C60V51 |  | 46000 | 8.5 | 41000 | 18 | 12 | 1.86 | 87 | 68 | 210929572
TRANE | 4TWV8X48A1 | TAMXB0C48V41 |  | 45500 | 8.5 | 41500 | 18 | 11.7 | 1.87 | 86 | 67 | 210929571
TRANE | 4TWV8X36A1 | TAMXB0C36V31 |  | 34600 | 8.5 | 31200 | 18 | 12 | 1.86 | 83 | 64 | 210929569
TRANE | 4TWV8X36A1 | TAMXB0B30V31 |  | 34000 | 8.5 | 31600 | 18 | 12 | 1.89 | 83 | 65 | 210929568
TRANE | 4TWV0X60A1 | TAMXB0C60V51 |  | 53000 | 8.2 | 50000 | 19 | 12 | 1.76 | 98 | 79 | 210929567 | Cold Climate
TRANE | 4TWV0X48A1 | TAMXB0C60V51 |  | 46000 | 8.5 | 40500 | 19.5 | 11.7 | 1.82 | 87 | 68 | 210929566
TRANE | 4TWV0X48A1 | TAMXB0C48V41 |  | 45500 | 8.5 | 41000 | 19.5 | 11.7 | 1.84 | 86 | 67 | 210929565
TRANE | 4TWV0X36A1 | TAMXB0C36V31 |  | 35000 | 8.7 | 31600 | 19.5 | 12.7 | 1.85 | 82 | 63 | 210929563
TRANE | 4TWV0X36A1 | TAMXB0B30V31 |  | 34400 | 8.7 | 32000 | 20 | 12.5 | 1.89 | 83 | 64 | 210929562
TRANE | 4TWV0X24A1 | TAMXB0B30V31 |  | 23800 | 8.7 | 20600 | 19.5 | 12.7 | 1.93 | 83 | 63 | 210929561
AMERICAN STANDARD | 4A6L6036A1 | 4TXCC007DS3 | S8X1C100M5PSC | 36400 | 8.1 | 33200 | 15.2 | 12 | 2.1 | 65 | 50 | 207148609
AMERICAN STANDARD | 4A6L6036A1 | 4TXCC007DS3 | S8X1C100M5PTC | 36400 | 8.1 | 33200 | 15.2 | 12 | 2.1 | 65 | 50 | 207148608
AMERICAN STANDARD | 4A6L6036A1 | 4PX*CU48BS3 | S8X1C100M5PTC | 36400 | 8.1 | 33200 | 15.2 | 12 | 2.1 | 65 | 50 | 207148605
AMERICAN STANDARD | 4A6L6036A1 | 4PX*CU48BS3 | S8X1C100M5PSC | 36400 | 8.1 | 33200 | 15.2 | 12 | 2.1 | 65 | 50 | 207148604
AMERICAN STANDARD | 4A6L6036A1 | 4PX*CU42BS3 | S8X1C100M5PSC | 36400 | 8.1 | 34000 | 15.2 | 12 | 2.1 | 64 | 50 | 207148603
AMERICAN STANDARD | 4A6L6036A1 | 4PX*CU42BS3 | S8X1C100M5PTC | 36400 | 8.1 | 34000 | 15.2 | 12 | 2.1 | 64 | 50 | 207148602
TRANE | 4TWR6042H1 | TEM6A0D60H51+TDR |  | 39000 | 8.1 | 38500 | 15.2 | 12 | 2.1 | 65 | 50 | 207132741
AMERICAN STANDARD | 4A6H6042H1 | TEM6A0D60H51+TDR |  | 39000 | 8.1 | 38500 | 15.2 | 12 | 2.1 | 65 | 50 | 207132740
TRANE | 4TWX6042H1 | TEM6A0D60H51+TDR |  | 39000 | 8.1 | 38500 | 15.2 | 12 | 2.1 | 65 | 50 | 207132739
RUNTRU | A4HP6048A1 | A4AH6V60B1C3 |  | 47000 | 8.1 | 44500 | 15.2 | 12 | 2.25 | 65 | 50 | 211287376
RUNTRU | A4HP6048A1 | A4AH5V60A1C3 |  | 47000 | 8.1 | 44500 | 15.2 | 12 | 2.25 | 65 | 50 | 211287375
RUNTRU | A4HP6048A1 | A4AH5V48A1C3 |  | 47000 | 8.1 | 44500 | 15.2 | 12 | 2.25 | 65 | 50 | 211287374
RUNTRU | A4HP6048A1 | A4AH5E61A1C3 |  | 46500 | 8.1 | 44000 | 15.2 | 12 | 2.24 | 65 | 50 | 211287372
RUNTRU | A4HP6048A1 | A4AH5E49A1C3 |  | 47000 | 8.1 | 44500 | 15.2 | 12 | 2.26 | 65 | 49 | 211287371
AMERICAN STANDARD | 4A6V0X36A1 | 4PX*BU42BS3+P0V0B000M40SD+RP |  | 34000 | 8.5 | 31800 | 18 | 12.7 | 1.8 | 81 | 62 | 212629806
TRANE | 4TWV0X36A1 | 4PX*BU42BS3+P0V0B000M40SD+RP |  | 34000 | 8.5 | 31800 | 18 | 12.7 | 1.8 | 81 | 62 | 212629805
AMERICAN STANDARD | 4A6V0X24A1 | 4TXCB004DS3 | L8V1B080U4VSB+RP | 23800 | 8.2 | 20400 | 18.5 | 12.5 | 1.8 | 83 | 63 | 212629788
TRANE | 4TWV0X24A1 | 4TXCB004DS3 | L8V1B080U4VSB+RP | 23800 | 8.2 | 20400 | 18.5 | 12.5 | 1.8 | 83 | 63 | 212629787
AMERICAN STANDARD | 4A6V0X24A1 | 4TXCB004DS3 | L8V1A060U3VSB+RP | 23000 | 8.2 | 19800 | 18 | 12 | 1.8 | 83 | 64 | 212629786
TRANE | 4TWV0X24A1 | 4TXCB004DS3 | L8V1A060U3VSB+RP | 23000 | 8.2 | 19800 | 18 | 12 | 1.8 | 83 | 64 | 212629785
AMERICAN STANDARD | 4A6V0X24A1 | 4TXCB004DS3 | L8V1A040U3VSB+RP | 23000 | 8.2 | 19800 | 17.5 | 12 | 1.8 | 84 | 64 | 212629784
TRANE | 4TWV0X24A1 | 4TXCB004DS3 | L8V1A040U3VSB+RP | 23000 | 8.2 | 19800 | 17.5 | 12 | 1.8 | 84 | 64 | 212629783
AMERICAN STANDARD | 4A6V0X24A1 | 4PX*BU36BS3 | L8V1B080U4VSB+RP | 23600 | 8.5 | 20400 | 19 | 12 | 1.8 | 83 | 63 | 212629776
TRANE | 4TWX8024A1 | 4TXCC009DS3 | *UHMC100ACV4 | 25600 | 8.1 | 24000 | 16 | 12 | 2.16 | 63 | 47 | 211286425
TRANE | 4TWX8024A1 | 4TXCC009DS3 | *UD2C080ACV4 | 25600 | 8.1 | 24000 | 16 | 12 | 2.15 | 63 | 47 | 211286424
TRANE | 4TWX8024A1 | 4TXCC007DS3 | *UHMC100ACV4 | 25600 | 8.1 | 24200 | 16 | 12 | 2.12 | 63 | 46 | 211286422
TRANE | 4TWX8024A1 | 4TXCB006DS3 | *UHMB080ACV3 | 25600 | 8.1 | 24400 | 16 | 12 | 2.11 | 62 | 46 | 211286415
TRANE | 4TWX8024A1 | 4TXCB006DS3 | *UHMB060ACV3 | 25600 | 8.1 | 24400 | 16 | 12 | 2.1 | 63 | 46 | 211286414
AMERICAN STANDARD | 4A6V8X24A1 | TAMXB0B30V31 |  | 23800 | 8.5 | 20600 | 18 | 12.5 | 1.9 | 83 | 63 | 211015541
TRANE | 4TWV8X24A1 | TAMXB0B30V31 |  | 23800 | 8.5 | 20600 | 18 | 12.5 | 1.9 | 83 | 63 | 211015538
TRANE | 4TWL5036N1 | 4PX*CU48BS3+P0V0C000M50SC |  | 36200 | 8.1 | 32600 | 15.2 | 12 | 2.04 | 62 | 46 | 211277283
TRANE | 4TWL5036N1 | 4PX*CU42BS3+P0V0C000M50SC |  | 36200 | 8.1 | 33000 | 15.2 | 12 | 2.02 | 62 | 45 | 211277282
TRANE | 4TWL5036N1 | 4PX*BU48BS3+P0V0B000M40SC |  | 35400 | 8.1 | 32200 | 15.2 | 12 | 2.04 | 62 | 46 | 211277281
TRANE | 4TWL5036N1 | 4PX*BU48BS3+P0V0A000M30SC |  | 33600 | 8.1 | 31600 | 15.2 | 12 | 1.99 | 63 | 47 | 211277280
TRANE | 4TWL5036N1 | 4PX*BU42BS3+P0V0B000M40SC |  | 35400 | 8.1 | 32600 | 15.2 | 12 | 2.03 | 62 | 46 | 211277279
TRANE | 4TWL5036N1 | 4PX*BU42BS3+P0V0A000M30SC |  | 33600 | 8.1 | 31800 | 15.2 | 12 | 1.97 | 63 | 46 | 211277278
AMERICAN STANDARD | 4A6V8X24A1 | 4TXCB004DS3 | L8V1B080U4VSB+RP | 23600 | 8.5 | 20400 | 18 | 12 | 1.8 | 83 | 63 | 212629928
TRANE | 4TWV8X24A1 | 4TXCB004DS3 | L8V1B080U4VSB+RP | 23600 | 8.5 | 20400 | 18 | 12 | 1.8 | 83 | 63 | 212629927
AMERICAN STANDARD | 4A6V8X24A1 | 4PX*BU36BS3 | L8V1B080U4VSB+RP | 23600 | 8.5 | 20400 | 18 | 12 | 1.8 | 83 | 63 | 212629920
TRANE | 4TWV8X24A1 | 4PX*BU36BS3 | L8V1B080U4VSB+RP | 23600 | 8.5 | 20400 | 18 | 12 | 1.8 | 83 | 63 | 212629919
AMERICAN STANDARD | 4A6V8X24A1 | 4PX*BU36BS3 | L8V1A060U3VSB+RP | 23000 | 8.2 | 19800 | 18 | 12 | 1.8 | 83 | 63 | 212629918
TRANE | 4TWV8X24A1 | 4PX*BU36BS3 | L8V1A060U3VSB+RP | 23000 | 8.2 | 19800 | 18 | 12 | 1.8 | 83 | 63 | 212629917
AMERICAN STANDARD | 4A6V8X24A1 | 4PX*BU36BS3 | L8V1A040U3VSB+RP | 23000 | 8.1 | 19800 | 17.5 | 12 | 1.8 | 83 | 63 | 212629916
TRANE | 4TWV8X24A1 | 4PX*BU36BS3 | L8V1A040U3VSB+RP | 23000 | 8.1 | 19800 | 17.5 | 12 | 1.8 | 83 | 63 | 212629915
AMERICAN STANDARD | 4A6V0X48A1 | 4TXCD010DS3+P0V0D000M50SD+RP |  | 47000 | 8.5 | 42000 | 20 | 12 | 1.8 | 85 | 66 | 212629884
TRANE | 4TWV0X48A1 | 4TXCD010DS3+P0V0D000M50SD+RP |  | 47000 | 8.5 | 42000 | 20 | 12 | 1.8 | 85 | 66 | 212629883
AMERICAN STANDARD | 4A6V0X48A1 | 4TXCD008DS3+P0V0D000M50SD+RP |  | 46000 | 8.5 | 42500 | 19.5 | 12 | 1.8 | 85 | 66 | 212629878
TRANE | 4TWV0X48A1 | 4TXCD008DS3+P0V0D000M50SD+RP |  | 46000 | 8.5 | 42500 | 19.5 | 12 | 1.8 | 85 | 66 | 212629877
AMERICAN STANDARD | 4A6V0X48A1 | 4TXCC009DS3 | L8V1C100U5VSB+RP | 46500 | 8.5 | 42000 | 19.5 | 11.7 | 1.8 | 86 | 66 | 212629876
TRANE | 4TWV0X48A1 | 4TXCC009DS3 | L8V1C100U5VSB+RP | 46500 | 8.5 | 42000 | 19.5 | 11.7 | 1.8 | 86 | 66 | 212629875
AMERICAN STANDARD | 4A6V0X48A1 | 4TXCC009DS3+P0V0C000M50SD+RP |  | 47000 | 8.5 | 42000 | 20 | 12 | 1.8 | 86 | 67 | 212629874
TRANE | 4TWV0X48A1 | 4TXCC009DS3+P0V0C000M50SD+RP |  | 47000 | 8.5 | 42000 | 20 | 12 | 1.8 | 86 | 67 | 212629873
AMERICAN STANDARD | 4A6V0X48A1 | 4PX*DU60BS3+P0V0D000M50SD+RP |  | 47000 | 8.5 | 42000 | 20 | 12 | 1.8 | 85 | 66 | 212629856
TRANE | 4TWV0X48A1 | 4PX*DU60BS3+P0V0D000M50SD+RP |  | 47000 | 8.5 | 42000 | 20 | 12 | 1.8 | 85 | 66 | 212629855
AMERICAN STANDARD | 4A6L6036A1 | 4TXCB006DS3 | L8V1B080U4VSA | 36000 | 8.1 | 33000 | 15.2 | 12 | 2.1 | 65 | 50 | 211076791
AMERICAN STANDARD | 4A6L6036A1 | 4PX*BU48BS3 | L8V1B080U4VSA | 36000 | 8.1 | 33000 | 15.2 | 12 | 2.1 | 65 | 50 | 211076781
AMERICAN STANDARD | 4A6L6036A1 | 4PX*BU42BS3 | L8V1B080U4VSA | 36000 | 8.1 | 33800 | 15.2 | 12 | 2.1 | 65 | 50 | 211076780
TRANE | 4TWL6036A1 | 4PX*BU48BS3+P0V0A000M30SC |  | 35000 | 8.1 | 32600 | 15.2 | 12 | 2.09 | 65 | 50 | 211277357
TRANE | 4TWL6036A1 | 4PX*BU42BS3+P0V0B000M40SC |  | 36600 | 8.1 | 34000 | 15.2 | 12 | 2.17 | 65 | 49 | 211277356
TRANE | 4TWL6036A1 | 4PX*BU42BS3+P0V0A000M30SC |  | 34400 | 8.1 | 33000 | 15.2 | 12 | 2.12 | 65 | 50 | 211277355
TRANE | 4TWL6036A1 | 4PX*BD36BS3+HORIZ-RT+P0V0B000M40SC |  | 35200 | 8.1 | 33800 | 15.2 | 12 | 2.05 | 65 | 50 | 211277352
TRANE | 4TWL6036A1 | 4PX*BD36BS3+P0V0B000M40SC |  | 35200 | 8.1 | 33800 | 15.2 | 12 | 2.05 | 65 | 50 | 211277351
TRANE | 4TWL6030A1 | 4PX*BU48BS3+P0V0B000M40SC |  | 30400 | 8.1 | 27600 | 15.2 | 12 | 2.09 | 66 | 50 | 211277347
TRANE | 4TWL6030A1 | 4PX*BU42BS3+P0V0B000M40SC |  | 30400 | 8.1 | 28200 | 15.2 | 12 | 2.08 | 65 | 49 | 211277345
TRANE | 4TWL5030N1 | 4TXCB006DS3+P0V0B000M40SC |  | 30800 | 8.1 | 27800 | 16 | 12 | 2.25 | 66 | 51 | 211277316
TRANE | 4TWL5030N1 | 4TXCB006DS3+P0V0A000M30SC |  | 29400 | 8.1 | 27400 | 16 | 12 | 2.18 | 66 | 51 | 211277315
TRANE | 4TWL5030N1 | 4TXCB004DS3+P0V0B000M40SC |  | 30000 | 8.1 | 27200 | 16 | 12 | 2.2 | 67 | 52 | 211277314
TRANE | 4TWL5030N1 | 4TXCB004DS3+P0V0A000M30SC |  | 29000 | 8.1 | 26800 | 15.2 | 12 | 2.12 | 68 | 53 | 211277313
TRANE | 4TWL5030N1 | 4TXCB003DS3+P0V0B000M40SC |  | 29200 | 8.1 | 29400 | 15.2 | 12 | 2.16 | 65 | 50 | 211277312
TRANE | 4TWL5030N1 | 4PX*BU48BS3+P0V0B000M40SC |  | 30800 | 8.1 | 27800 | 16 | 12 | 2.25 | 66 | 51 | 211277310
TRANE | 4TWL5030N1 | 4PX*BU48BS3+P0V0A000M30SC |  | 29400 | 8.1 | 27400 | 16 | 12 | 2.18 | 66 | 51 | 211277309
TRANE | 4TWL5030N1 | 4PX*BU42BS3+P0V0B000M40SC |  | 30800 | 8.1 | 28000 | 16 | 12 | 2.25 | 66 | 51 | 211277308
TRANE | 4TWL5030N1 | 4PX*BU42BS3+P0V0A000M30SC |  | 29200 | 8.1 | 27600 | 16 | 12 | 2.18 | 66 | 51 | 211277307
TRANE | 4TWL5030N1 | 4PX*BU36BS3+P0V0B000M40SC |  | 30000 | 8.1 | 27200 | 16 | 12 | 2.2 | 67 | 52 | 211277306
TRANE | 4TWL5030N1 | 4PX*BU36BS3+P0V0A000M30SC |  | 29000 | 8.1 | 26800 | 15.2 | 12 | 2.12 | 68 | 53 | 211277305
TRANE | 4TWL5030N1 | 4PX*BD36BS3+P0V0B000M40SC |  | 30000 | 8.1 | 28400 | 16 | 12 | 2.15 | 66 | 51 | 211277302
TRANE | 4TWL5024N1 | 4TXCB006DS3+P0V0B000M40SC |  | 25600 | 8.1 | 25600 | 16 | 12 | 2.26 | 71 | 55 | 211277301
TRANE | 4TWL5024N1 | 4TXCB006DS3+P0V0A000M30SC |  | 25600 | 8.1 | 25600 | 16 | 12 | 2.19 | 70 | 55 | 211277300
TRANE | 4TWL5024N1 | 4TXCB004DS3+P0V0A000M30SC |  | 25600 | 8.1 | 25600 | 15.2 | 12 | 2.13 | 70 | 55 | 211277298
TRANE | 4TWL5024N1 | 4TXCB003DS3+P0V0B000M40SC |  | 25600 | 8.1 | 25600 | 15.2 | 12 | 2.16 | 75 | 57 | 211277297
TRANE | 4TWL5024N1 | 4PX*BU42BS3+P0V0B000M40SC |  | 25600 | 8.1 | 25600 | 16 | 12 | 2.25 | 71 | 55 | 211277296
TRANE | 4TWL5024N1 | 4PX*BU42BS3+P0V0A000M30SC |  | 25600 | 8.1 | 25600 | 16 | 12 | 2.18 | 71 | 55 | 211277295
TRANE | 4TWL5024N1 | 4PX*BU36BS3+P0V0A000M30SC |  | 25600 | 8.1 | 25600 | 15.2 | 12 | 2.13 | 70 | 55 | 211277293
TRANE | 4TWL5036N1 | 4TXCC009DS3+P0V0C000M50SC |  | 36400 | 8.1 | 32000 | 15.2 | 12 | 2.05 | 63 | 47 | 211277291
TRANE | 4TWL5036N1 | 4TXCC007DS3+P0V0C000M50SC |  | 36200 | 8.1 | 32600 | 15.2 | 12 | 2.04 | 62 | 46 | 211277290
TRANE | 4TWL5036N1 | 4TXCB006DS3+P0V0B000M40SC |  | 35400 | 8.1 | 32200 | 15.2 | 12 | 2.04 | 62 | 46 | 211277288
TRANE | 4TWL5036N1 | 4TXCB006DS3+P0V0A000M30SC |  | 33600 | 8.1 | 31600 | 15.2 | 12 | 1.99 | 63 | 47 | 211277287
TRANE | 4TWV0X36A1 | 4TXCB006DS3+P0V0B000M40SD+RP |  | 34200 | 8.5 | 31200 | 18.5 | 12.5 | 1.8 | 81 | 63 | 212629821
AMERICAN STANDARD | 4A6V0X36A1 | 4TXCB006DS3+P0V0B000M40SD+RP |  | 34200 | 8.5 | 31200 | 18.5 | 12.5 | 1.8 | 81 | 63 | 212629822
TRANE | 4TWV0X48A1 | 4PX*CU60BS3+P0V0C000M50SD+RP |  | 47000 | 8.5 | 42000 | 20 | 12 | 1.8 | 86 | 67 | 212629841
AMERICAN STANDARD | 4A6V0X48A1 | 4PX*CU60BS3+P0V0C000M50SD+RP |  | 47000 | 8.5 | 42000 | 20 | 12 | 1.8 | 86 | 67 | 212629842
TRANE | 4TWV0X48A1 | 4PX*CU60BS3 | L8V1C100U5VSB+RP | 46500 | 8.5 | 42000 | 19.5 | 11.7 | 1.8 | 86 | 66 | 212629843
AMERICAN STANDARD | 4A6V0X48A1 | 4PX*CU60BS3 | L8V1C100U5VSB+RP | 46500 | 8.5 | 42000 | 19.5 | 11.7 | 1.8 | 86 | 66 | 212629844
TRANE | 4TWV0X48A1 | 4PX*DD60BS3+P0V0D000M50SD+RP |  | 46000 | 8.5 | 42000 | 19.5 | 11.7 | 1.8 | 85 | 66 | 212629847
AMERICAN STANDARD | 4A6V0X48A1 | 4PX*DD60BS3+P0V0D000M50SD+RP |  | 46000 | 8.5 | 42000 | 19.5 | 11.7 | 1.8 | 85 | 66 | 212629848
TRANE | 4TWV0X48A1 | 4PX*DU48BS3+P0V0D000M50SD+RP |  | 46000 | 8.5 | 42500 | 19.5 | 12 | 1.8 | 85 | 66 | 212629853
AMERICAN STANDARD | 4A6V0X48A1 | 4PX*DU48BS3+P0V0D000M50SD+RP |  | 46000 | 8.5 | 42500 | 19.5 | 12 | 1.8 | 85 | 66 | 212629854
TRANE | 4TWL6036A1 | 4TXCC007DS3 | S8X2C100M5PTC | 36400 | 8.1 | 33200 | 15.2 | 12 | 2.1 | 65 | 50 | 207150643
TRANE | 4TWL6036A1 | 4TXCC007DS3 | S8X2C100M5PSC | 36400 | 8.1 | 33200 | 15.2 | 12 | 2.1 | 65 | 50 | 207150642
TRANE | 4TWL6036A1 | 4PX*CU48BS3 | S8X2C100M5PTC | 36400 | 8.1 | 33200 | 15.2 | 12 | 2.1 | 65 | 50 | 207150639
TRANE | 4TWL6036A1 | 4PX*CU48BS3 | S8X2C100M5PSC | 36400 | 8.1 | 33200 | 15.2 | 12 | 2.1 | 65 | 50 | 207150638
TRANE | 4TWL6036A1 | 4PX*CU42BS3 | S8X2C100M5PSC | 36400 | 8.1 | 34000 | 15.2 | 12 | 2.1 | 65 | 50 | 207150637
TRANE | 4TWL6036A1 | 4PX*CU42BS3 | S8X2C100M5PTC | 36400 | 8.1 | 34000 | 15.2 | 12 | 2.1 | 65 | 50 | 207150636
AMERICAN STANDARD | 4A6V8X24A1 | 4TXCB004DS3 | L8V1A060U3VSB+RP | 23200 | 8.2 | 19800 | 18 | 12 | 1.8 | 83 | 63 | 212629932
TRANE | 4TWV8X24A1 | 4TXCB004DS3 | L8V1A060U3VSB+RP | 23200 | 8.2 | 19800 | 18 | 12 | 1.8 | 83 | 63 | 212629931
AMERICAN STANDARD | 4A6V8X24A1 | 4TXCB004DS3 | L8V1A040U3VSB+RP | 23000 | 8.2 | 19800 | 17.5 | 12 | 1.8 | 84 | 64 | 212629930
TRANE | 4TWV8X24A1 | 4TXCB004DS3 | L8V1A040U3VSB+RP | 23000 | 8.2 | 19800 | 17.5 | 12 | 1.8 | 84 | 64 | 212629929
TRANE | 4TWV8X48A1 | 4TXCB006DS3+P0V0B000M40SD+RP |  | 44000 | 8.5 | 43000 | 18 | 11.7 | 1.8 | 84 | 66 | 212630011
AMERICAN STANDARD | 4A6V8X48A1 | 4PX*DU60BS3 | L8V1C100U5VSB+RP | 45500 | 8.5 | 42000 | 18 | 12 | 1.8 | 85 | 65 | 212630010
TRANE | 4TWV8X48A1 | 4PX*DU60BS3 | L8V1C100U5VSB+RP | 45500 | 8.5 | 42000 | 18 | 12 | 1.8 | 85 | 65 | 212630009
AMERICAN STANDARD | 4A6V8X48A1 | 4PX*DU60BS3+P0V0C000M50SD+RP |  | 45500 | 8.5 | 42000 | 18 | 12 | 1.8 | 85 | 66 | 212630008
TRANE | 4TWV8X48A1 | 4PX*DU60BS3+P0V0C000M50SD+RP |  | 45500 | 8.5 | 42000 | 18 | 12 | 1.8 | 85 | 66 | 212630007
AMERICAN STANDARD | 4A6V8X48A1 | 4PX*DU60BS3+P0V0D000M50SD+RP |  | 47000 | 8.5 | 43000 | 18 | 12 | 1.9 | 85 | 66 | 212630006
TRANE | 4TWV8X48A1 | 4PX*DU60BS3+P0V0D000M50SD+RP |  | 47000 | 8.5 | 43000 | 18 | 12 | 1.9 | 85 | 66 | 212630005
AMERICAN STANDARD | 4A6V8X48A1 | 4PX*DU48BS3+P0V0C000M50SD+RP |  | 45000 | 8.5 | 42000 | 18 | 12 | 1.8 | 86 | 67 | 212630002
TRANE | 4TWV8X48A1 | 4PX*DU48BS3+P0V0C000M50SD+RP |  | 45000 | 8.5 | 42000 | 18 | 12 | 1.8 | 86 | 67 | 212630001
AMERICAN STANDARD | 4A6V8X48A1 | 4PX*DU48BS3+P0V0D000M50SD+RP |  | 46000 | 8.5 | 43500 | 18 | 12 | 1.8 | 85 | 66 | 212630000
TRANE | 4TWV8X48A1 | 4PX*DU48BS3+P0V0D000M50SD+RP |  | 46000 | 8.5 | 43500 | 18 | 12 | 1.8 | 85 | 66 | 212629999
AMERICAN STANDARD | 4A6V8X48A1 | 4PX*DD60BS3+P0V0D000M50SD+RP |  | 46000 | 8.5 | 43000 | 18 | 12 | 1.8 | 85 | 66 | 212629996
TRANE | 4TWV8X48A1 | 4PX*DD60BS3+P0V0D000M50SD+RP |  | 46000 | 8.5 | 43000 | 18 | 12 | 1.8 | 85 | 66 | 212629995
AMERICAN STANDARD | 4A6V8X48A1 | 4PX*CU60BS3+P0V0C000M50SD+RP |  | 47000 | 8.5 | 43000 | 18 | 12 | 1.8 | 86 | 67 | 212629994
TRANE | 4TWV8X48A1 | 4PX*CU60BS3+P0V0C000M50SD+RP |  | 47000 | 8.5 | 43000 | 18 | 12 | 1.8 | 86 | 67 | 212629993
AMERICAN STANDARD | 4A6V8X48A1 | 4PX*CU60BS3 | L8V1C100U5VSB+RP | 47000 | 8.5 | 43000 | 18 | 12 | 1.8 | 86 | 66 | 212629992
TRANE | 4TWV8X48A1 | 4PX*CU60BS3 | L8V1C100U5VSB+RP | 47000 | 8.5 | 43000 | 18 | 12 | 1.8 | 86 | 66 | 212629991
AMERICAN STANDARD | 4A6V8X48A1 | 4PX*CU48BS3 | L8V1C100U5VSB+RP | 46000 | 8.5 | 43500 | 18 | 11.7 | 1.8 | 86 | 66 | 212629990
TRANE | 4TWV8X48A1 | 4PX*CU48BS3 | L8V1C100U5VSB+RP | 46000 | 8.5 | 43500 | 18 | 11.7 | 1.8 | 86 | 66 | 212629989
AMERICAN STANDARD | 4A6V8X48A1 | 4PX*CU48BS3+P0V0C000M50SD+RP |  | 46000 | 8.5 | 43500 | 18 | 12 | 1.8 | 86 | 67 | 212629988
TRANE | 4TWV8X48A1 | 4PX*CU48BS3+P0V0C000M50SD+RP |  | 46000 | 8.5 | 43500 | 18 | 12 | 1.8 | 86 | 67 | 212629987
AMERICAN STANDARD | 4A6V8X48A1 | 4PX*CU42BS3 | L8V1C100U5VSB+RP | 46000 | 8.5 | 44500 | 18 | 11.7 | 1.8 | 84 | 65 | 212629986
TRANE | 4TWV8X48A1 | 4PX*CU42BS3 | L8V1C100U5VSB+RP | 46000 | 8.5 | 44500 | 18 | 11.7 | 1.8 | 84 | 65 | 212629985
AMERICAN STANDARD | 4A6V8X48A1 | 4PX*CU42BS3+P0V0C000M50SD+RP |  | 46000 | 8.5 | 44500 | 18 | 12 | 1.8 | 84 | 65 | 212629984
TRANE | 4TWV8X48A1 | 4PX*CU42BS3+P0V0C000M50SD+RP |  | 46000 | 8.5 | 44500 | 18 | 12 | 1.8 | 84 | 65 | 212629983
AMERICAN STANDARD | 4A6V8X48A1 | 4PX*CD60BS3+P0V0C000M50SD+RP |  | 47000 | 8.5 | 43000 | 18 | 12 | 1.8 | 85 | 67 | 212629982
TRANE | 4TWV8X48A1 | 4PX*CD60BS3+P0V0C000M50SD+RP |  | 47000 | 8.5 | 43000 | 18 | 12 | 1.8 | 85 | 67 | 212629981
AMERICAN STANDARD | 4A6V8X48A1 | 4PX*BU48BS3+P0V0B000M40SD+RP |  | 44000 | 8.5 | 43000 | 18 | 11.7 | 1.8 | 84 | 66 | 212629978
TRANE | 4TWV8X48A1 | 4PX*BU48BS3+P0V0B000M40SD+RP |  | 44000 | 8.5 | 43000 | 18 | 11.7 | 1.8 | 84 | 66 | 212629977
AMERICAN STANDARD | 4A6V8X48A1 | 4PX*BU48BS3 | L8V1B080U4VSB+RP | 45500 | 8.5 | 44000 | 18 | 11.2 | 1.8 | 85 | 67 | 212629976
TRANE | 4TWV8X48A1 | 4PX*BU48BS3 | L8V1B080U4VSB+RP | 45500 | 8.5 | 44000 | 18 | 11.2 | 1.8 | 85 | 67 | 212629975
AMERICAN STANDARD | 4A6V8X36A1 | 4TXCB006DS3 | L8V1B080U4VSB+RP | 35000 | 8.2 | 31600 | 18 | 12 | 1.8 | 84 | 66 | 212629968
TRANE | 4TWV8X36A1 | 4TXCB006DS3 | L8V1B080U4VSB+RP | 35000 | 8.2 | 31600 | 18 | 12 | 1.8 | 84 | 66 | 212629967
AMERICAN STANDARD | 4A6V8X36A1 | 4TXCB006DS3+P0V0B000M40SD+RP |  | 33800 | 8.2 | 30600 | 18 | 12 | 1.8 | 82 | 65 | 212629966
TRANE | 4TWV8X36A1 | 4TXCB006DS3+P0V0B000M40SD+RP |  | 33800 | 8.2 | 30600 | 18 | 12 | 1.8 | 82 | 65 | 212629965
AMERICAN STANDARD | 4A6V8X36A1 | 4PX*BU42BS3 | L8V1B080U4VSB+RP | 35000 | 8.2 | 32200 | 18 | 12 | 1.8 | 83 | 65 | 212629954
TRANE | 4TWV8X36A1 | 4PX*BU42BS3 | L8V1B080U4VSB+RP | 35000 | 8.2 | 32200 | 18 | 12 | 1.8 | 83 | 65 | 212629953
AMERICAN STANDARD | 4A6V8X36A1 | 4PX*BU42BS3+P0V0B000M40SD+RP |  | 33800 | 8.2 | 31200 | 18 | 12 | 1.8 | 81 | 63 | 212629950
TRANE | 4TWV8X36A1 | 4PX*BU42BS3+P0V0B000M40SD+RP |  | 33800 | 8.2 | 31200 | 18 | 12 | 1.8 | 81 | 63 | 212629949
TRANE | 4TWL6036A1 | 4PX*CU48BS3 | L8V1C100U5VSA | 37000 | 8.1 | 33400 | 15.2 | 12 | 2.1 | 65 | 50 | 207251933
TRANE | 4TWL6036A1 | 4PX*CU42BS3 | L8V1C100U5VSA | 37000 | 8.1 | 34200 | 15.2 | 12 | 2.1 | 64 | 49 | 207251932
TRANE | 4TWL6036A1 | 4PX*CD36BS3+HORIZ-RT | L8V1C100U5VSA | 35400 | 8.1 | 33800 | 15.2 | 12 | 2 | 65 | 50 | 207251929
TRANE | 4TWL6036A1 | 4PX*BU48BS3+P0V0B000M40SC |  | 36400 | 8.1 | 33000 | 15.2 | 12 | 2.17 | 65 | 50 | 211277358
TRANE | 4TWL6036A1 | 4PX*CU42BS3+P0V0C000M50SC |  | 37200 | 8.1 | 34200 | 15.2 | 12 | 2.17 | 64 | 49 | 211277359
TRANE | 4TWL6036A1 | 4PX*CU48BS3+P0V0C000M50SC |  | 37200 | 8.1 | 33600 | 15.2 | 12 | 2.17 | 64 | 49 | 211277360
TRANE | 4TWL6036A1 | 4TXCB006DS3+P0V0A000M30SC |  | 35000 | 8.1 | 32600 | 15.2 | 12 | 2.09 | 65 | 50 | 211277364
TRANE | 4TWL6036A1 | 4TXCC009DS3+P0V0C000M50SC |  | 37800 | 8.1 | 33000 | 15.2 | 12 | 2.16 | 65 | 50 | 211277365
TRANE | 4TWL6042A1 | 4PX*CU60BS3+P0V0C000M50SC |  | 42000 | 8.1 | 38500 | 15.2 | 12 | 2.24 | 68 | 53 | 211277370
TRANE | 4TWL6042A1 | 4PX*DU48BS3+P0V0D000M50SC |  | 42000 | 8.1 | 39000 | 15.2 | 12 | 2.26 | 67 | 53 | 211277372
AMERICAN STANDARD | 4A6L5036N1 | 4TXCC007DS3+P0V0C000M50SC |  | 36200 | 8.1 | 32600 | 15.2 | 12 | 2.04 | 62 | 46 | 212066957
AMERICAN STANDARD | 4A6L5036N1 | 4TXCB006DS3+P0V0B000M40SC |  | 35400 | 8.1 | 32200 | 15.2 | 12 | 2.04 | 62 | 46 | 212066954
AMERICAN STANDARD | 4A6L5036N1 | 4PX*CU48BS3+P0V0C000M50SC |  | 36200 | 8.1 | 32600 | 15.2 | 12 | 2.04 | 62 | 46 | 212066952
AMERICAN STANDARD | 4A6L5036N1 | 4PX*CU42BS3+P0V0C000M50SC |  | 36200 | 8.1 | 33000 | 15.2 | 12 | 2.02 | 62 | 45 | 212066949
AMERICAN STANDARD | 4A6L5036N1 | 4PX*BU48BS3+P0V0B000M40SC |  | 35400 | 8.1 | 32200 | 15.2 | 12 | 2.04 | 62 | 46 | 212066947
AMERICAN STANDARD | 4A6L5036N1 | 4PX*BU42BS3+P0V0B000M40SC |  | 35400 | 8.1 | 32600 | 15.2 | 12 | 2.03 | 62 | 46 | 212066944
AMERICAN STANDARD | 4A6L5030N1 | 4TXCB003DS3+P0V0B000M40SC |  | 29200 | 8.1 | 29400 | 15.2 | 12 | 2.16 | 65 | 50 | 212066942
AMERICAN STANDARD | 4A6L5030N1 | 4TXCB003DS3+P0V0A000M30SC |  | 28000 | 8.1 | 29200 | 15.2 | 12 | 2.09 | 65 | 50 | 212066939
AMERICAN STANDARD | 4A6L5030N1 | 4PX*BU30BS3+P0V0B000M40SC |  | 29200 | 8.1 | 29400 | 15.2 | 12 | 2.16 | 65 | 50 | 212066937
AMERICAN STANDARD | 4A6L5030N1 | 4PX*BU30BS3+P0V0A000M30SC |  | 28000 | 8.1 | 29200 | 15.2 | 12 | 2.09 | 65 | 50 | 212066934
AMERICAN STANDARD | 4A6L5030N1 | 4PX*BD36BS3+P0V0A000M30SC |  | 28400 | 8.1 | 28000 | 15.2 | 12 | 2.09 | 66 | 51 | 212066932
AMERICAN STANDARD | 4A6L5030N1 | 4PX*BD30BS3+P0V0B000M40SC |  | 29600 | 8.1 | 29800 | 15.2 | 12 | 2.07 | 65 | 50 | 212066929
AMERICAN STANDARD | 4A6L5024N1 | 4TXCB004DS3+P0V0A000M30SC |  | 25600 | 8.1 | 25600 | 15.2 | 12 | 2.13 | 70 | 55 | 212066927
AMERICAN STANDARD | 4A6L5024N1 | 4TXCB003DS3+P0V0A000M30SC |  | 25600 | 8.1 | 25600 | 15.2 | 12 | 2.09 | 74 | 57 | 212066924
AMERICAN STANDARD | 4A6L5024N1 | 4TXCB003DS3+P0V0B000M40SC |  | 25600 | 8.1 | 25600 | 15.2 | 12 | 2.16 | 75 | 57 | 212066921
AMERICAN STANDARD | 4A6L5024N1 | 4PX*BU36BS3+P0V0A000M30SC |  | 25600 | 8.1 | 25600 | 15.2 | 12 | 2.13 | 70 | 55 | 212066919
AMERICAN STANDARD | 4A6L5024N1 | 4PX*BU30BS3+P0V0A000M30SC |  | 25600 | 8.1 | 25600 | 15.2 | 12 | 2.09 | 74 | 57 | 212066916
AMERICAN STANDARD | 4A6L5024N1 | 4PX*BU30BS3+P0V0B000M40SC |  | 25600 | 8.1 | 25600 | 15.2 | 12 | 2.16 | 75 | 57 | 212066914
AMERICAN STANDARD | 4A6L5024N1 | 4PX*BD36BS3+P0V0A000M30SC |  | 25600 | 8.1 | 25600 | 15.2 | 12 | 2.09 | 72 | 56 | 212066911
AMERICAN STANDARD | 4A6V8X48A1 | 4TXCD010DS3+P0V0C000M50SD+RP |  | 45500 | 8.5 | 42000 | 18 | 12 | 1.8 | 85 | 66 | 212630038
TRANE | 4TWV8X48A1 | 4TXCD010DS3+P0V0C000M50SD+RP |  | 45500 | 8.5 | 42000 | 18 | 12 | 1.8 | 85 | 66 | 212630037
AMERICAN STANDARD | 4A6V8X48A1 | 4TXCD010DS3 | L8V1C100U5VSB+RP | 45500 | 8.5 | 42000 | 18 | 12 | 1.8 | 85 | 65 | 212630036
TRANE | 4TWV8X48A1 | 4TXCD010DS3 | L8V1C100U5VSB+RP | 45500 | 8.5 | 42000 | 18 | 12 | 1.8 | 85 | 65 | 212630035
AMERICAN STANDARD | 4A6V8X48A1 | 4TXCD010DS3+P0V0D000M50SD+RP |  | 47000 | 8.5 | 43000 | 18 | 12 | 1.9 | 85 | 66 | 212630034
TRANE | 4TWV8X48A1 | 4TXCD010DS3+P0V0D000M50SD+RP |  | 47000 | 8.5 | 43000 | 18 | 12 | 1.9 | 85 | 66 | 212630033
AMERICAN STANDARD | 4A6V8X48A1 | 4TXCD008DS3+P0V0D000M50SD+RP |  | 46000 | 8.5 | 43500 | 18 | 12 | 1.8 | 85 | 66 | 212630032
TRANE | 4TWV8X48A1 | 4TXCD008DS3+P0V0D000M50SD+RP |  | 46000 | 8.5 | 43500 | 18 | 12 | 1.8 | 85 | 66 | 212630031
AMERICAN STANDARD | 4A6V8X48A1 | 4TXCD008DS3+P0V0C000M50SD+RP |  | 45000 | 8.5 | 42000 | 18 | 12 | 1.8 | 86 | 67 | 212630028
TRANE | 4TWV8X48A1 | 4TXCD008DS3+P0V0C000M50SD+RP |  | 45000 | 8.5 | 42000 | 18 | 12 | 1.8 | 86 | 67 | 212630027
AMERICAN STANDARD | 4A6V8X48A1 | 4TXCC009DS3 | L8V1C100U5VSB+RP | 47000 | 8.5 | 43000 | 18 | 12 | 1.8 | 86 | 66 | 212630026
TRANE | 4TWV8X48A1 | 4TXCC009DS3 | L8V1C100U5VSB+RP | 47000 | 8.5 | 43000 | 18 | 12 | 1.8 | 86 | 66 | 212630025
AMERICAN STANDARD | 4A6V8X48A1 | 4TXCC009DS3+P0V0C000M50SD+RP |  | 47000 | 8.5 | 43000 | 18 | 12 | 1.8 | 86 | 67 | 212630024
TRANE | 4TWV8X48A1 | 4TXCC009DS3+P0V0C000M50SD+RP |  | 47000 | 8.5 | 43000 | 18 | 12 | 1.8 | 86 | 67 | 212630023
AMERICAN STANDARD | 4A6V8X48A1 | 4TXCC007DS3+P0V0C000M50SD+RP |  | 46000 | 8.5 | 43500 | 18 | 12 | 1.8 | 86 | 67 | 212630022
TRANE | 4TWV8X48A1 | 4TXCC007DS3+P0V0C000M50SD+RP |  | 46000 | 8.5 | 43500 | 18 | 12 | 1.8 | 86 | 67 | 212630021
AMERICAN STANDARD | 4A6V8X48A1 | 4TXCC007DS3 | L8V1C100U5VSB+RP | 46000 | 8.5 | 43500 | 18 | 11.7 | 1.8 | 86 | 66 | 212630020
TRANE | 4TWV8X48A1 | 4TXCC007DS3 | L8V1C100U5VSB+RP | 46000 | 8.5 | 43500 | 18 | 11.7 | 1.8 | 86 | 66 | 212630019
AMERICAN STANDARD | 4A6V8X48A1 | 4TXCB006DS3 | L8V1B080U4VSB+RP | 45500 | 8.5 | 44000 | 18 | 11.2 | 1.8 | 85 | 67 | 212630014
TRANE | 4TWV8X48A1 | 4TXCB006DS3 | L8V1B080U4VSB+RP | 45500 | 8.5 | 44000 | 18 | 11.2 | 1.8 | 85 | 67 | 212630013
AMERICAN STANDARD | 4A6V8X48A1 | 4TXCB006DS3+P0V0B000M40SD+RP |  | 44000 | 8.5 | 43000 | 18 | 11.7 | 1.8 | 84 | 66 | 212630012
TRANE | 4TWV0X48A1 | 4PX*BU48BS3 | S8V2B060M4PDA | 45500 | 8.2 | 43000 | 19 | 11.2 | 1.75 | 86 | 67 | 211081203
TRANE | 4TWV0X48A1 | 4PX*BU48BS3 | S8V2B080M4PDA | 45500 | 8.2 | 43000 | 19 | 11.2 | 1.75 | 86 | 67 | 211081202
TRANE | 4TWV0X36A1 | 4TXCC005DS3 | S8V2C100M5PDA | 34400 | 8.5 | 31400 | 19.5 | 12 | 1.78 | 85 | 65 | 211081201
TRANE | 4TWV0X36A1 | 4TXCC005DS3 | S8V2C080M5PDA | 34000 | 8.5 | 31400 | 19.5 | 12 | 1.79 | 84 | 65 | 211081200
TRANE | 4TWV0X36A1 | 4TXCB004DS3 | S8V2B060M4PDA | 34400 | 8.5 | 31600 | 19.5 | 12 | 1.78 | 85 | 66 | 211081198
TRANE | 4TWV0X36A1 | 4TXCB004DS3 | S8V2B080M4PDA | 34400 | 8.5 | 31600 | 19.5 | 12 | 1.79 | 84 | 66 | 211081197
TRANE | 4TWV0X36A1 | 4PX*CU48BS3 | S8V2C080M5PDA | 35200 | 8.5 | 32000 | 20 | 12.5 | 1.83 | 83 | 64 | 211081196
TRANE | 4TWV0X36A1 | 4PX*CU48BS3 | S8V2C100M5PDA | 35400 | 8.7 | 32200 | 20.5 | 12.5 | 1.82 | 83 | 63 | 211081195
TRANE | 4TWV0X36A1 | 4PX*CU42BS3 | S8V2C100M5PDA | 35400 | 8.5 | 32600 | 20 | 12.5 | 1.8 | 83 | 63 | 211081194
TRANE | 4TWV0X36A1 | 4PX*CU42BS3 | S8V2C080M5PDA | 35200 | 8.5 | 32600 | 19.5 | 12.5 | 1.81 | 82 | 63 | 211081193
TRANE | 4TWV0X36A1 | 4PX*CU36BS3 | S8V2C080M5PDA | 34000 | 8.5 | 31400 | 19.5 | 12 | 1.79 | 84 | 65 | 211081192
TRANE | 4TWV0X36A1 | 4PX*CU36BS3 | S8V2C100M5PDA | 34400 | 8.5 | 31400 | 19.5 | 12 | 1.8 | 84 | 65 | 211081191
TRANE | 4TWV0X36A1 | 4PX*BU42BS3 | S8V2A040M3PDA | 34000 | 8.2 | 31600 | 19.5 | 12 | 1.76 | 82 | 63 | 211081186
TRANE | 4TWV0X36A1 | 4PX*BU42BS3 | S8V2B060M4PDA | 35600 | 8.5 | 32800 | 19.5 | 12.5 | 1.8 | 83 | 63 | 211081185
TRANE | 4TWV0X36A1 | 4PX*BU42BS3 | S8V2B080M4PDA | 35600 | 8.5 | 32800 | 20 | 12.5 | 1.8 | 84 | 63 | 211081184
TRANE | 4TWV0X36A1 | 4PX*BU36BS3 | S8V2B060M4PDA | 34400 | 8.5 | 31600 | 19.5 | 12 | 1.78 | 85 | 66 | 211081182
TRANE | 4TWV0X36A1 | 4PX*BU36BS3 | S8V2B080M4PDA | 34400 | 8.5 | 31600 | 19.5 | 12 | 1.78 | 85 | 66 | 211081181
TRANE | 4TWV0X24A1 | 4TXCB004DS3 | S8V2A040M3PDA | 22800 | 8.2 | 19600 | 17.5 | 12.5 | 1.82 | 84 | 63 | 211081175
TRANE | 4TWV0X24A1 | 4TXCB003DS3 | S8V2B060M4PDA | 24000 | 8.2 | 22000 | 17 | 12 | 1.77 | 81 | 60 | 211081173
TRANE | 4TWV0X24A1 | 4TXCB003DS3 | S8V2B080M4PDA | 24000 | 8.2 | 22000 | 18.5 | 12 | 1.77 | 82 | 60 | 211081172
TRANE | 4TWV0X24A1 | 4PX*BU36BS3 | S8V2A040M3PDA | 22800 | 8.2 | 19600 | 17.5 | 12.5 | 1.82 | 84 | 63 | 211081171
AMERICAN STANDARD | 4A6L6036A1 | 4TXCC009DS3+P0V0C000M50SC |  | 37800 | 8.1 | 33000 | 15.2 | 12 | 2.16 | 65 | 50 | 212067003
AMERICAN STANDARD | 4A6L6036A1 | 4PX*CU48BS3+P0V0C000M50SC |  | 37200 | 8.1 | 33600 | 15.2 | 12 | 2.17 | 64 | 49 | 212067000
AMERICAN STANDARD | 4A6L6036A1 | 4PX*CU42BS3+P0V0C000M50SC |  | 37200 | 8.1 | 34200 | 15.2 | 12 | 2.17 | 64 | 49 | 212066998
AMERICAN STANDARD | 4A6L6036A1 | 4PX*CD36BS3+HORIZ-RT+P0V0C000M50SC |  | 36200 | 8.1 | 34200 | 15.2 | 12 | 2.07 | 65 | 50 | 212066990
AMERICAN STANDARD | 4A6L6036A1 | 4PX*CD36BS3+P0V0C000M50SC |  | 36200 | 8.1 | 34200 | 15.2 | 12 | 2.07 | 65 | 50 | 212066987
AMERICAN STANDARD | 4A6L6036A1 | 4PX*BU48BS3+P0V0B000M40SC |  | 36400 | 8.1 | 33000 | 15.2 | 12 | 2.17 | 65 | 50 | 212066984
AMERICAN STANDARD | 4A6L6036A1 | 4PX*BU42BS3+P0V0B000M40SC |  | 36600 | 8.1 | 34000 | 15.2 | 12 | 2.17 | 65 | 49 | 212066982
AMERICAN STANDARD | 4A6L6036A1 | 4TXCC007DS3 | L8V1C100U5VSA | 37000 | 8.1 | 33400 | 15.2 | 12 | 2.1 | 64 | 50 | 207251999
AMERICAN STANDARD | 4A6L6036A1 | 4PX*CU48BS3 | L8V1C100U5VSA | 37000 | 8.1 | 33400 | 15.2 | 12 | 2.1 | 64 | 50 | 207251997
AMERICAN STANDARD | 4A6L6036A1 | 4PX*CU42BS3 | L8V1C100U5VSA | 37000 | 8.1 | 34200 | 15.2 | 12 | 2.1 | 64 | 49 | 207251996
AMERICAN STANDARD | 4A6L6036A1 | 4PX*CD36BS3+HORIZ-RT | L8V1C100U5VSA | 35400 | 8.1 | 33800 | 15.2 | 12 | 2 | 64 | 50 | 207251993
TRANE | 4TWL6036A1 | 4TXCC007DS3 | L8V1C100U5VSA | 37000 | 8.1 | 33400 | 15.2 | 12 | 2.1 | 65 | 50 | 207251935
TRANE | 4TWL6036A1 | 4TXCC007DS3 | S8X1C100M5PSC | 36400 | 8.1 | 33200 | 15.2 | 12 | 2.1 | 65 | 50 | 207149441
TRANE | 4TWL6036A1 | 4TXCC007DS3 | S8X1C100M5PTC | 36400 | 8.1 | 33200 | 15.2 | 12 | 2.1 | 65 | 50 | 207149440
TRANE | 4TWL6036A1 | 4PX*CU48BS3 | S8X1C100M5PTC | 36400 | 8.1 | 33200 | 15.2 | 12 | 2.1 | 65 | 50 | 207149437
TRANE | 4TWL6036A1 | 4PX*CU48BS3 | S8X1C100M5PSC | 36400 | 8.1 | 33200 | 15.2 | 12 | 2.1 | 65 | 50 | 207149436
TRANE | 4TWL6036A1 | 4PX*CU42BS3 | S8X1C100M5PSC | 36400 | 8.1 | 34000 | 15.2 | 12 | 2.1 | 65 | 50 | 207149435
TRANE | 4TWL6036A1 | 4PX*CU42BS3 | S8X1C100M5PTC | 36400 | 8.1 | 34000 | 15.2 | 12 | 2.1 | 65 | 50 | 207149434
AMERICAN STANDARD | 4A6L9024A1 | 4TXCB003DS3 | S9V2B060U3VSA+RP | 23200 | 8.7 | 21400 | 17 | 12 | 2.27 | 67 | 52 | 206909921
TRANE | 4TWL9024A1 | 4TXCB003DS3 | S9V2B060U3VSA+RP | 23200 | 8.7 | 21400 | 17 | 12 | 2.27 | 67 | 52 | 206909920
AMERICAN STANDARD | 4A6L9036A1 | 4PX*BU36BS3 | S9V2B060U4PSB+RP | 35600 | 8.5 | 34200 | 16.5 | 11.2 | 2.21 | 69 | 55 | 206901673
TRANE | 4TWL9036A1 | 4PX*BU36BS3 | S9V2B060U4PSB+RP | 35600 | 8.5 | 34200 | 16.5 | 11.2 | 2.21 | 69 | 55 | 206901672
TRANE | 4TWL6036A1 | TEM4B0C37M31+TDR |  | 35800 | 8.1 | 33200 | 15.2 | 12 | 2.1 | 65 | 50 | 210854976
AMERICAN STANDARD | 4A6L6036A1 | TEM4B0C37M31+TDR |  | 35800 | 8.1 | 33200 | 15.2 | 12 | 2.1 | 65 | 50 | 210854965
TRANE | 4TWV7X24A1 | 4PX*BU36BS3 | S8V2A040M3PDA | 22800 | 8.1 | 19600 | 17 | 12 | 1.8 | 83 | 63 | 212391309
TRANE | 4TWV7X36A1 | TAMXB0C36V31 |  | 34600 | 8.5 | 36000 | 17 | 12 | 1.86 | 72 | 56 | 212391308
TRANE | 4TWV7X60A1 | TAMXA0C60V51 |  | 53000 | 8.2 | 54000 | 17 | 12 | 1.82 | 86 | 72 | 212391307 | Cold Climate
TRANE | 4TWV7X36A1 | 4PX*BU42BS3 | S8V2B060M4PCA | 35200 | 8.2 | 32200 | 17 | 12 | 1.83 | 83 | 65 | 212391317
TRANE | 4TWV7X36A1 | 4PX*BU42BS3 | S8V2B060M4PDA | 35200 | 8.2 | 32200 | 17 | 12 | 1.83 | 83 | 65 | 212391316
TRANE | 4TWV7X36A1 | 4PX*BU42BS3 | S8V2B080M4PCA | 35200 | 8.2 | 32200 | 17 | 12 | 1.82 | 83 | 65 | 212391315
TRANE | 4TWV7X24A1 | 4PX*BU36BS3 | S8V2A040M3PCA | 22800 | 8.1 | 19600 | 17 | 12 | 1.8 | 83 | 63 | 212391310
TRANE | 4TWL5024N1 | 4PX*BU42BS3 | S8V2B060M4PDA | 25600 | 8.1 | 25600 | 16 | 12 | 2.22 | 73 | 56 | 211049678
TRANE | 4TWL5024N1 | 4PX*BU42BS3 | S8V2A040M3PDA | 25600 | 8.1 | 25600 | 16 | 12 | 2.18 | 71 | 55 | 211049675
TRANE | 4TWV7X36A1 | 4PX*BU42BS3 | S8V2A040M3PDA | 33600 | 8.1 | 31000 | 17 | 12 | 1.78 | 82 | 64 | 212391320
TRANE | 4TWV7X36A1 | 4PX*BU42BS3 | S8V2A040M3PCA | 33600 | 8.1 | 31000 | 17 | 12 | 1.78 | 82 | 64 | 212391319
TRANE | 4TWV7X36A1 | 4PX*BU42BS3 | S8V2B080M4PDA | 35200 | 8.2 | 32200 | 17 | 12 | 1.82 | 83 | 65 | 212391318
TRANE | 4TWL5036N1 | 4TXCD008DS3 | S8V2D120M5PDA | 35200 | 8.1 | 32400 | 15.2 | 12 | 2.04 | 62 | 46 | 211049816
TRANE | 4TWL5036N1 | 4TXCC009DS3 | S8V2C100M5PDA | 35600 | 8.1 | 31800 | 15.2 | 12 | 2.02 | 63 | 47 | 211049813
TRANE | 4TWL5036N1 | 4TXCC009DS3 | S8V2C080M5PDA | 35800 | 8.1 | 31800 | 15.2 | 12 | 2.02 | 63 | 47 | 211049810
TRANE | 4TWL5036N1 | 4TXCC007DS3 | S8V2C100M5PDA | 35000 | 8.1 | 32400 | 15.2 | 12 | 2.02 | 62 | 46 | 211049808
TRANE | 4TWL5036N1 | 4TXCC007DS3 | S8V2C080M5PDA | 35200 | 8.1 | 32600 | 15.2 | 12 | 2.02 | 62 | 46 | 211049806
TRANE | 4TWL5036N1 | 4PX*DU48BS3 | S8V2D120M5PDA | 35200 | 8.1 | 32400 | 15.2 | 12 | 2.04 | 62 | 46 | 211049804
TRANE | 4TWL5036N1 | 4PX*DD60BS3 | S8V2D120M5PDA | 35200 | 8.1 | 31800 | 15.2 | 12 | 1.99 | 63 | 47 | 211049801
TRANE | 4TWL5036N1 | 4PX*CU48BS3 | S8V2C100M5PDA | 35000 | 8.1 | 32400 | 15.2 | 12 | 2.02 | 62 | 46 | 211049798
TRANE | 4TWL5036N1 | 4PX*CU48BS3 | S8V2C080M5PDA | 35200 | 8.1 | 32600 | 15.2 | 12 | 2.02 | 62 | 46 | 211049796
TRANE | 4TWL5036N1 | 4PX*CU42BS3 | S8V2C080M5PDA | 35200 | 8.1 | 33000 | 15.2 | 12 | 2 | 62 | 45 | 211049794
TRANE | 4TWL5036N1 | 4PX*CU42BS3 | S8V2C100M5PDA | 35000 | 8.1 | 32800 | 15.2 | 12 | 2 | 62 | 46 | 211049791
TRANE | 4TWL5030N1 | 4TXCC005DS3 | S8V2C080M5PDA | 29800 | 8.1 | 27200 | 15.2 | 12 | 2.18 | 67 | 52 | 211049785
TRANE | 4TWL5030N1 | 4TXCC005DS3 | S8V2C100M5PDA | 29800 | 8.1 | 27200 | 15.2 | 12 | 2.17 | 67 | 53 | 211049781
TRANE | 4TWL5030N1 | 4TXCB006DS3 | S8V2B060M4PDA | 30400 | 8.1 | 27800 | 16 | 12 | 2.23 | 66 | 51 | 211049780
TRANE | 4TWL5030N1 | 4TXCB006DS3 | S8V2A040M3PDA | 29400 | 8.1 | 27400 | 16 | 12 | 2.18 | 66 | 51 | 211049777
TRANE | 4TWL5030N1 | 4TXCB006DS3 | S8V2B080M4PDA | 30400 | 8.1 | 27800 | 16 | 12 | 2.22 | 66 | 51 | 211049776
TRANE | 4TWL5030N1 | 4TXCB004DS3 | S8V2B080M4PDA | 30000 | 8.1 | 27400 | 15.2 | 12 | 2.16 | 67 | 53 | 211049774
TRANE | 4TWL5030N1 | 4TXCB004DS3 | S8V2B060M4PDA | 29600 | 8.1 | 27000 | 15.2 | 12 | 2.17 | 67 | 53 | 211049771
TRANE | 4TWL5030N1 | 4TXCB003DS3 | S8V2B080M4PDA | 28800 | 8.1 | 29400 | 15.2 | 12 | 2.14 | 65 | 50 | 211049767
TRANE | 4TWL5030N1 | 4TXCB003DS3 | S8V2B060M4PDA | 28800 | 8.1 | 29400 | 15.2 | 12 | 2.13 | 65 | 50 | 211049766
TRANE | 4TWL5030N1 | 4TXCB003DS3 | S8V2A040M3PDA | 27800 | 8.1 | 29200 | 15.2 | 12 | 2.09 | 65 | 50 | 211049764
TRANE | 4TWL5030N1 | 4PX*CU42BS3 | S8V2C080M5PDA | 30400 | 8.1 | 28000 | 16 | 12 | 2.23 | 66 | 51 | 211049762
TRANE | 4TWL5030N1 | 4PX*CU42BS3 | S8V2C100M5PDA | 30600 | 8.1 | 28200 | 16 | 12 | 2.21 | 66 | 51 | 211049760
TRANE | 4TWL5030N1 | 4PX*CU36BS3 | S8V2C080M5PDA | 29800 | 8.1 | 27200 | 15.2 | 12 | 2.18 | 67 | 52 | 211049758
TRANE | 4TWL5030N1 | 4PX*CU36BS3 | S8V2C100M5PDA | 29800 | 8.1 | 27200 | 15.2 | 12 | 2.17 | 67 | 53 | 211049755
TRANE | 4TWL5030N1 | 4PX*CU30BS3 | S8V2C100M5PDA | 29000 | 8.1 | 29600 | 15.2 | 12 | 2.12 | 65 | 50 | 211049753
TRANE | 4TWL5030N1 | 4PX*CU30BS3 | S8V2C080M5PDA | 29200 | 8.1 | 29600 | 15.2 | 12 | 2.12 | 65 | 50 | 211049751
TRANE | 4TWL5030N1 | 4PX*CD36BS3 | S8V2C080M5PDA | 29800 | 8.1 | 28600 | 15.2 | 12 | 2.13 | 66 | 51 | 211049746
TRANE | 4TWL5030N1 | 4PX*CD36BS3 | S8V2C100M5PDA | 29800 | 8.1 | 28600 | 15.2 | 12 | 2.13 | 66 | 51 | 211049742
TRANE | 4TWL5030N1 | 4PX*BU48BS3 | S8V2B060M4PDA | 30400 | 8.1 | 27800 | 16 | 12 | 2.23 | 66 | 51 | 211049740
TRANE | 4TWL5030N1 | 4PX*BU48BS3 | S8V2A040M3PDA | 29400 | 8.1 | 27400 | 16 | 12 | 2.18 | 66 | 51 | 211049737
TRANE | 4TWL5030N1 | 4PX*BU48BS3 | S8V2B080M4PDA | 30400 | 8.1 | 27800 | 16 | 12 | 2.22 | 66 | 51 | 211049734
TRANE | 4TWL5030N1 | 4PX*BU42BS3 | S8V2B080M4PDA | 30400 | 8.1 | 28000 | 16 | 12 | 2.22 | 66 | 51 | 211049731
TRANE | 4TWL5030N1 | 4PX*BU42BS3 | S8V2B060M4PDA | 30400 | 8.1 | 28000 | 16 | 12 | 2.22 | 66 | 51 | 211049728
TRANE | 4TWL5030N1 | 4PX*BU42BS3 | S8V2A040M3PDA | 29600 | 8.1 | 27800 | 16 | 12 | 2.17 | 66 | 51 | 211049725
TRANE | 4TWL5030N1 | 4PX*BU36BS3 | S8V2B080M4PDA | 30000 | 8.1 | 27400 | 15.2 | 12 | 2.16 | 67 | 53 | 211049723
TRANE | 4TWL5030N1 | 4PX*BU36BS3 | S8V2B060M4PDA | 29600 | 8.1 | 27000 | 15.2 | 12 | 2.17 | 67 | 53 | 211049721
TRANE | 4TWL5030N1 | 4PX*BU30BS3 | S8V2A040M3PDA | 27800 | 8.1 | 29200 | 15.2 | 12 | 2.09 | 65 | 50 | 211049716
TRANE | 4TWL5030N1 | 4PX*BU30BS3 | S8V2B080M4PDA | 28800 | 8.1 | 29400 | 15.2 | 12 | 2.14 | 65 | 50 | 211049714
TRANE | 4TWL5030N1 | 4PX*BU30BS3 | S8V2B060M4PDA | 28800 | 8.1 | 29400 | 15.2 | 12 | 2.13 | 65 | 50 | 211049711
TRANE | 4TWL5030N1 | 4PX*BD36BS3 | S8V2A040M3PDA | 28200 | 8.1 | 28000 | 15.2 | 12 | 2.1 | 66 | 51 | 211049703
TRANE | 4TWL5030N1 | 4PX*BD36BS3 | S8V2B060M4PDA | 29800 | 8.1 | 28600 | 15.2 | 12 | 2.13 | 66 | 51 | 211049701
TRANE | 4TWL5030N1 | 4PX*BD36BS3 | S8V2B080M4PDA | 29600 | 8.1 | 28600 | 15.2 | 12 | 2.12 | 66 | 51 | 211049700
TRANE | 4TWL5024N1 | 4TXCB006DS3 | S8V2B060M4PDA | 25600 | 8.1 | 25600 | 16 | 12 | 2.23 | 72 | 55 | 211049698
TRANE | 4TWL5024N1 | 4TXCB006DS3 | S8V2A040M3PDA | 25600 | 8.1 | 25600 | 16 | 12 | 2.19 | 70 | 54 | 211049695
TRANE | 4TWL5024N1 | 4TXCB006DS3 | S8V2B080M4PDA | 25600 | 8.1 | 25600 | 16 | 12 | 2.22 | 72 | 55 | 211049694
TRANE | 4TWL5024N1 | 4TXCB003DS3 | S8V2A040M3PDA | 25600 | 8.1 | 25600 | 15.2 | 12 | 2.08 | 74 | 57 | 211049687
TRANE | 4TWL5024N1 | 4TXCB003DS3 | S8V2B080M4PDA | 25600 | 8.1 | 25600 | 15.2 | 12 | 2.14 | 75 | 57 | 211049685
TRANE | 4TWL5024N1 | 4PX*BU42BS3 | S8V2B080M4PDA | 25600 | 8.1 | 25600 | 16 | 12 | 2.22 | 72 | 55 | 211049681
TRANE | 4TWL5024N1 | 4TXCB003DS3 | S8V2B060M4PDA | 25600 | 8.1 | 25600 | 15.2 | 12 | 2.13 | 75 | 57 | 211049683
TRANE | 4TWV7X48A1 | TAMXA0C48V41 |  | 45500 | 8.2 | 40000 | 17 | 11.7 | 1.82 | 87 | 67 | 212391306
TRANE | 4TWV0X48A1 | 4PX*DU60BS3 | S8V2C080M5PDA | 45000 | 8.2 | 41000 | 19 | 11.7 | 1.75 | 86 | 66 | 211081210
TRANE | 4TWV0X48A1 | 4PX*DU48BS3 | S8V2D120M5PDA | 46000 | 8.2 | 43000 | 19.5 | 11.5 | 1.77 | 86 | 66 | 211081209
TRANE | 4TWV0X48A1 | 4PX*CU48BS3 | S8V2C100M5PDA | 45500 | 8.2 | 43000 | 19 | 11.2 | 1.75 | 86 | 66 | 211081207
TRANE | 4TWL5024N1 | 4PX*BU30BS3 | S8V2B060M4PDA | 25600 | 8.1 | 25600 | 15.2 | 12 | 2.13 | 75 | 57 | 211049666
TRANE | 4TWL5024N1 | 4PX*BU30BS3 | S8V2A040M3PDA | 25600 | 8.1 | 25600 | 15.2 | 12 | 2.08 | 74 | 57 | 211049663
TRANE | 4TWL5024N1 | 4PX*BU30BS3 | S8V2B080M4PDA | 25600 | 8.1 | 25600 | 15.2 | 12 | 2.14 | 75 | 57 | 211049661
TRANE | 4TWV0X36A1 | 4TXCB004DS3 | S9V2B080U4VSA+RP | 34200 | 8.5 | 31400 | 20 | 12 | 1.8 | 83 | 64 | 209326026
AMERICAN STANDARD | 4A6V0X36A1 | 4TXCB004DS3 | S9V2B080U4VSA+RP | 34200 | 8.5 | 31400 | 20 | 12 | 1.8 | 83 | 64 | 209326025
AMERICAN STANDARD | 4A6L9060A1 | 4TXCD010DS3 | L8V1C100U5VSA+RP | 57000 | 8.5 | 52000 | 19 | 10 | 2.09 | 72 | 58 | 207352653
AMERICAN STANDARD | 4A6L9060A1 | 4TXCC009DS3 | L8V1C100U5VSA+RP | 58500 | 8.7 | 53500 | 19 | 10 | 2.14 | 72 | 59 | 207352652
AMERICAN STANDARD | 4A6L9060A1 | 4PX*DU60BS3 | L8V1C100U5VSA+RP | 57000 | 8.5 | 52000 | 19 | 10 | 2.09 | 72 | 58 | 207352651
AMERICAN STANDARD | 4A6L9060A1 | 4PX*CU60BS3 | L8V1C100U5VSA+RP | 58500 | 8.7 | 53500 | 19 | 10 | 2.14 | 72 | 59 | 207352650
AMERICAN STANDARD | 4A6L9048A1 | 4TXCD010DS3 | L8V1C100U5VSA+RP | 47500 | 8.7 | 42000 | 19 | 12 | 2.24 | 73 | 59 | 207352648
AMERICAN STANDARD | 4A6L9048A1 | 4TXCD008DS3 | L8V1C100U5VSA+RP | 46500 | 8.7 | 42500 | 19 | 11.7 | 2.21 | 73 | 59 | 207352647
AMERICAN STANDARD | 4A6L9048A1 | 4TXCC009DS3 | L8V1C100U5VSA+RP | 49000 | 9 | 43500 | 19 | 12 | 2.3 | 73 | 58 | 207352646
AMERICAN STANDARD | 4A6L9048A1 | 4TXCC007DS3 | L8V1C100U5VSA+RP | 47500 | 9 | 44000 | 19 | 11.7 | 2.29 | 73 | 59 | 207352645
AMERICAN STANDARD | 4A6L9048A1 | 4PX*DU60BS3 | L8V1C100U5VSA+RP | 47500 | 8.7 | 42000 | 19 | 12 | 2.24 | 73 | 59 | 207352644
AMERICAN STANDARD | 4A6L9048A1 | 4PX*DU48BS3 | L8V1C100U5VSA+RP | 46500 | 8.7 | 42500 | 19 | 11.7 | 2.21 | 73 | 58 | 207352643
AMERICAN STANDARD | 4A6L9048A1 | 4PX*CU60BS3 | L8V1C100U5VSA+RP | 49000 | 9 | 43500 | 19 | 12 | 2.3 | 73 | 58 | 207352642
AMERICAN STANDARD | 4A6L9048A1 | 4PX*CU48BS3 | L8V1C100U5VSA+RP | 47500 | 9 | 44000 | 19 | 11.7 | 2.28 | 73 | 59 | 207352641
AMERICAN STANDARD | 4A6L9048A1 | 4PX*CU42BS3 | L8V1C100U5VSA+RP | 48000 | 8.7 | 44500 | 19 | 11.7 | 2.22 | 73 | 58 | 207352640
TRANE | 4TWL9060A1 | 4TXCD010DS3 | L8V1C100U5VSA+RP | 57000 | 8.5 | 52000 | 19 | 10 | 2.09 | 72 | 58 | 207352639
TRANE | 4TWL9060A1 | 4TXCC009DS3 | L8V1C100U5VSA+RP | 58500 | 8.7 | 53500 | 19 | 10 | 2.14 | 72 | 59 | 207352638
TRANE | 4TWL9060A1 | 4PX*DU60BS3 | L8V1C100U5VSA+RP | 57000 | 8.5 | 52000 | 19 | 10 | 2.09 | 72 | 58 | 207352637
TRANE | 4TWL9060A1 | 4PX*CU60BS3 | L8V1C100U5VSA+RP | 58500 | 8.7 | 53500 | 19 | 10 | 2.14 | 72 | 59 | 207352636
TRANE | 4TWL9048A1 | 4TXCD010DS3 | L8V1C100U5VSA+RP | 47500 | 8.7 | 42000 | 19 | 12 | 2.24 | 73 | 59 | 207352634
TRANE | 4TWL9048A1 | 4TXCD008DS3 | L8V1C100U5VSA+RP | 46500 | 8.7 | 42500 | 19 | 11.7 | 2.21 | 73 | 59 | 207352633
TRANE | 4TWL9048A1 | 4TXCC009DS3 | L8V1C100U5VSA+RP | 49000 | 9 | 43500 | 19 | 12 | 2.3 | 73 | 58 | 207352632
TRANE | 4TWL9048A1 | 4TXCC007DS3 | L8V1C100U5VSA+RP | 47500 | 9 | 44000 | 19 | 11.7 | 2.29 | 73 | 59 | 207352631
TRANE | 4TWL9048A1 | 4PX*DU60BS3 | L8V1C100U5VSA+RP | 47500 | 8.7 | 42000 | 19 | 12 | 2.24 | 73 | 59 | 207352630
TRANE | 4TWL9048A1 | 4PX*DU48BS3 | L8V1C100U5VSA+RP | 46500 | 8.7 | 42500 | 19 | 11.7 | 2.21 | 73 | 58 | 207352629
TRANE | 4TWL9048A1 | 4PX*CU60BS3 | L8V1C100U5VSA+RP | 49000 | 9 | 43500 | 19 | 12 | 2.3 | 73 | 58 | 207352628
TRANE | 4TWL9048A1 | 4PX*CU48BS3 | L8V1C100U5VSA+RP | 47500 | 9 | 44000 | 19 | 11.7 | 2.28 | 73 | 59 | 207352627
TRANE | 4TWL9048A1 | 4PX*CU42BS3 | L8V1C100U5VSA+RP | 48000 | 8.7 | 44500 | 19 | 11.7 | 2.22 | 73 | 58 | 207352626
TRANE | 4TWL9048A1 | TEM8A0D60V51+TDR |  | 46500 | 9 | 44000 | 19 | 11.5 | 2.31 | 73 | 58 | 207335060
AMERICAN STANDARD | 4A6L9048A1 | TEM8A0D60V51+TDR |  | 46500 | 9 | 44000 | 19 | 11.5 | 2.31 | 73 | 58 | 207335059
AMERICAN STANDARD | 4A6L9036A1 | 4PX*BU36BS3 | *UHMB060ACV3 | 35600 | 8.5 | 34200 | 16.5 | 11 | 2.21 | 70 | 55 | 207335058
TRANE | 4TWL9036A1 | 4PX*BU36BS3 | *UHMB060ACV3 | 35600 | 8.5 | 34200 | 16.5 | 11 | 2.21 | 70 | 55 | 207335057
TRANE | 4TWL9048A1 | 4PX*CU48BS3 | *DD2C100ACV5 | 44000 | 8.7 | 42500 | 18 | 11 | 2.16 | 74 | 60 | 207259421
AMERICAN STANDARD | 4A6L9048A1 | 4PX*CU48BS3 | *DD2C100ACV5 | 44000 | 8.7 | 42500 | 18 | 11 | 2.16 | 74 | 60 | 207259420
TRANE | 4TWV7X36A1 | TAMXA0C36V31 |  | 34600 | 8.2 | 36000 | 17 | 12 | 1.79 | 69 | 52 | 212391305
TRANE | 4TWV7X24A1 | TAMXA0B30V31 |  | 23800 | 8.2 | 18200 | 17 | 12 | 1.85 | 87 | 65 | 212391304
AMERICAN STANDARD | 4A6L9060A1 | 4PX*CU48BS3+P0V0C000M50SC+RP |  | 57000 | 8.7 | 54000 | 19 | 10 | 2.17 | 71 | 58 | 211286027
TRANE | 4TWL9060A1 | 4PX*CU48BS3+P0V0C000M50SC+RP |  | 57000 | 8.7 | 54000 | 19 | 10 | 2.17 | 71 | 58 | 211286026
TRANE | 4TWV7X36A1 | TAMXB0B30V31 |  | 34000 | 8.5 | 29000 | 17 | 12 | 1.89 | 90 | 70 | 212391468 | Cold Climate
AMERICAN STANDARD | 4A6V7X36A1 | 4TXCC005DS3 | S8V2C080M5PCA | 33800 | 8.2 | 31000 | 17 | 11.7 | 1.8 | 84 | 65 | 212391467
AMERICAN STANDARD | 4A6V7X36A1 | 4TXCC005DS3 | S8V2C100M5PCA | 34000 | 8.2 | 31000 | 17 | 11.7 | 1.78 | 85 | 66 | 212391466
AMERICAN STANDARD | 4A6V7X36A1 | 4TXCC005DS3 | S8V2C100M5PDA | 34000 | 8.2 | 31000 | 17 | 11.7 | 1.78 | 85 | 66 | 212391465
AMERICAN STANDARD | 4A6V7X36A1 | 4TXCC005DS3 | S8V2C080M5PDA | 33800 | 8.2 | 31000 | 17 | 11.7 | 1.8 | 84 | 65 | 212391464
AMERICAN STANDARD | 4A6V7X36A1 | 4TXCB006DS3 | S8V2B080M4PDA | 35200 | 8.2 | 31800 | 17 | 12 | 1.85 | 84 | 65 | 212391463
AMERICAN STANDARD | 4A6V7X36A1 | 4TXCB006DS3 | S8V2A040M3PCA | 33600 | 8.1 | 30400 | 17 | 12 | 1.8 | 83 | 65 | 212391462
AMERICAN STANDARD | 4A6V7X36A1 | 4TXCB006DS3 | S8V2B080M4PCA | 35200 | 8.2 | 31800 | 17 | 12 | 1.85 | 84 | 65 | 212391461
AMERICAN STANDARD | 4A6V7X36A1 | 4TXCB006DS3 | S8V2B060M4PDA | 35200 | 8.2 | 31800 | 17 | 12 | 1.85 | 84 | 65 | 212391460
AMERICAN STANDARD | 4A6V7X36A1 | 4TXCB006DS3 | S8V2B060M4PCA | 35200 | 8.2 | 31800 | 17 | 12 | 1.85 | 84 | 65 | 212391459
AMERICAN STANDARD | 4A6V7X36A1 | 4TXCB006DS3 | S8V2A040M3PDA | 33600 | 8.1 | 30400 | 17 | 12 | 1.8 | 83 | 65 | 212391458
AMERICAN STANDARD | 4A6V7X36A1 | 4TXCB004DS3 | S8V2B060M4PCA | 34200 | 8.2 | 31200 | 17 | 11.7 | 1.81 | 84 | 66 | 212391457
TRANE | 4TWV7X36A1 | 4TXCB004DS3 | S8V2B060M4PCA | 34200 | 8.2 | 31200 | 17 | 11.7 | 1.81 | 84 | 66 | 212391456
AMERICAN STANDARD | 4A6V7X36A1 | 4TXCB004DS3 | S8V2B080M4PCA | 34200 | 8.2 | 31200 | 17 | 11.7 | 1.8 | 85 | 66 | 212391451
TRANE | 4TWV7X36A1 | 4TXCB004DS3 | S8V2B080M4PCA | 34200 | 8.2 | 31200 | 17 | 11.7 | 1.8 | 85 | 66 | 212391450
AMERICAN STANDARD | 4A6V7X36A1 | 4TXCB004DS3 | S8V2B080M4PDA | 34200 | 8.2 | 31200 | 17 | 11.7 | 1.8 | 85 | 66 | 212391449
TRANE | 4TWV7X36A1 | 4TXCB004DS3 | S8V2B080M4PDA | 34200 | 8.2 | 31200 | 17 | 11.7 | 1.8 | 85 | 66 | 212391448
AMERICAN STANDARD | 4A6V7X36A1 | 4TXCB004DS3 | S8V2B060M4PDA | 34200 | 8.2 | 31200 | 17 | 11.7 | 1.81 | 84 | 66 | 212391447
TRANE | 4TWV7X36A1 | 4TXCB004DS3 | S8V2B060M4PDA | 34200 | 8.2 | 31200 | 17 | 11.7 | 1.81 | 84 | 66 | 212391446
AMERICAN STANDARD | 4A6V7X36A1 | 4PX*CU48BS3 | S8V2C080M5PCA | 34800 | 8.2 | 31400 | 17 | 12 | 1.84 | 83 | 64 | 212391445
AMERICAN STANDARD | 4A6V7X36A1 | 4PX*CU48BS3 | S8V2C100M5PDA | 35200 | 8.2 | 31600 | 17 | 12 | 1.85 | 84 | 65 | 212391444
AMERICAN STANDARD | 4A6V7X36A1 | 4PX*CU48BS3 | S8V2C100M5PCA | 35200 | 8.2 | 31600 | 17 | 12 | 1.85 | 84 | 65 | 212391443
AMERICAN STANDARD | 4A6V7X36A1 | 4PX*CU48BS3 | S8V2C080M5PDA | 34800 | 8.2 | 31400 | 17 | 12 | 1.84 | 83 | 64 | 212391442
AMERICAN STANDARD | 4A6V7X36A1 | 4PX*CU42BS3 | S8V2C100M5PCA | 35200 | 8.2 | 32200 | 17 | 12 | 1.83 | 83 | 63 | 212391441
AMERICAN STANDARD | 4A6V7X36A1 | 4PX*CU42BS3 | S8V2C080M5PDA | 34800 | 8.2 | 32000 | 17 | 12 | 1.83 | 83 | 64 | 212391440
AMERICAN STANDARD | 4A6V7X36A1 | 4PX*CU42BS3 | S8V2C080M5PCA | 34800 | 8.2 | 32000 | 17 | 12 | 1.83 | 83 | 64 | 212391439
AMERICAN STANDARD | 4A6V7X36A1 | 4PX*CU42BS3 | S8V2C100M5PDA | 35200 | 8.2 | 32200 | 17 | 12 | 1.83 | 83 | 63 | 212391438
AMERICAN STANDARD | 4A6V7X36A1 | 4PX*CU36BS3 | S8V2C080M5PCA | 33800 | 8.2 | 31000 | 17 | 11.7 | 1.81 | 83 | 65 | 212391437
AMERICAN STANDARD | 4A6V7X36A1 | 4PX*CU36BS3 | S8V2C100M5PCA | 34000 | 8.2 | 31000 | 17 | 11.7 | 1.8 | 85 | 66 | 212391436
AMERICAN STANDARD | 4A6V7X36A1 | 4PX*CU36BS3 | S8V2C080M5PDA | 33800 | 8.2 | 31000 | 17 | 11.7 | 1.81 | 83 | 65 | 212391435
AMERICAN STANDARD | 4A6V7X36A1 | 4PX*CU36BS3 | S8V2C100M5PDA | 34000 | 8.2 | 31000 | 17 | 11.7 | 1.8 | 85 | 66 | 212391434
AMERICAN STANDARD | 4A6V7X36A1 | 4PX*BU42BS3 | S8V2A040M3PDA | 33600 | 8.1 | 31000 | 17 | 12 | 1.78 | 82 | 64 | 212391421
AMERICAN STANDARD | 4A6V7X36A1 | 4PX*BU42BS3 | S8V2A040M3PCA | 33600 | 8.1 | 31000 | 17 | 12 | 1.78 | 82 | 64 | 212391420
AMERICAN STANDARD | 4A6V7X36A1 | 4PX*BU42BS3 | S8V2B080M4PDA | 35200 | 8.2 | 32200 | 17 | 12 | 1.82 | 83 | 65 | 212391419
AMERICAN STANDARD | 4A6V7X36A1 | 4PX*BU42BS3 | S8V2B060M4PCA | 35200 | 8.2 | 32200 | 17 | 12 | 1.83 | 83 | 65 | 212391418
AMERICAN STANDARD | 4A6V7X36A1 | 4PX*BU42BS3 | S8V2B060M4PDA | 35200 | 8.2 | 32200 | 17 | 12 | 1.83 | 83 | 65 | 212391417
AMERICAN STANDARD | 4A6V7X36A1 | 4PX*BU42BS3 | S8V2B080M4PCA | 35200 | 8.2 | 32200 | 17 | 12 | 1.82 | 83 | 65 | 212391416
AMERICAN STANDARD | 4A6V7X36A1 | 4PX*BU36BS3 | S8V2B080M4PDA | 34200 | 8.2 | 31200 | 17 | 11.7 | 1.81 | 84 | 66 | 212391415
TRANE | 4TWV7X36A1 | 4PX*BU36BS3 | S8V2B080M4PDA | 34200 | 8.2 | 31200 | 17 | 11.7 | 1.81 | 84 | 66 | 212391414
AMERICAN STANDARD | 4A6V7X36A1 | 4PX*BU36BS3 | S8V2B060M4PCA | 34200 | 8.2 | 31200 | 17 | 11.7 | 1.8 | 85 | 66 | 212391409
TRANE | 4TWV7X36A1 | 4PX*BU36BS3 | S8V2B060M4PCA | 34200 | 8.2 | 31200 | 17 | 11.7 | 1.8 | 85 | 66 | 212391408
AMERICAN STANDARD | 4A6V7X36A1 | 4PX*BU36BS3 | S8V2B060M4PDA | 34200 | 8.2 | 31200 | 17 | 11.7 | 1.8 | 85 | 66 | 212391407
TRANE | 4TWV7X36A1 | 4PX*BU36BS3 | S8V2B060M4PDA | 34200 | 8.2 | 31200 | 17 | 11.7 | 1.8 | 85 | 66 | 212391406
AMERICAN STANDARD | 4A6V7X36A1 | 4PX*BU36BS3 | S8V2B080M4PCA | 34200 | 8.2 | 31200 | 17 | 11.7 | 1.81 | 84 | 66 | 212391405
TRANE | 4TWV7X36A1 | 4PX*BU36BS3 | S8V2B080M4PCA | 34200 | 8.2 | 31200 | 17 | 11.7 | 1.81 | 84 | 66 | 212391404
AMERICAN STANDARD | 4A6L5036N1 | 4TXCD008DS3 | S8V2D120M5PDA | 35200 | 8.1 | 32400 | 15.2 | 12 | 2.04 | 62 | 46 | 211050004
AMERICAN STANDARD | 4A6L5036N1 | 4TXCC009DS3 | S8V2C100M5PDA | 35600 | 8.1 | 31800 | 15.2 | 12 | 2.02 | 63 | 47 | 211050002
AMERICAN STANDARD | 4A6L5036N1 | 4TXCC009DS3 | S8V2C080M5PDA | 35800 | 8.1 | 31800 | 15.2 | 12 | 2.02 | 63 | 47 | 211050001
AMERICAN STANDARD | 4A6L5036N1 | 4TXCC007DS3 | S8V2C100M5PDA | 35000 | 8.1 | 32400 | 15.2 | 12 | 2.02 | 62 | 46 | 211049999
AMERICAN STANDARD | 4A6L5036N1 | 4TXCC007DS3 | S8V2C080M5PDA | 35200 | 8.1 | 32600 | 15.2 | 12 | 2.02 | 62 | 46 | 211049997
AMERICAN STANDARD | 4A6L5036N1 | 4PX*DU48BS3 | S8V2D120M5PDA | 35200 | 8.1 | 32400 | 15.2 | 12 | 2.04 | 62 | 46 | 211049996
AMERICAN STANDARD | 4A6L5036N1 | 4PX*DD60BS3 | S8V2D120M5PDA | 35200 | 8.1 | 31800 | 15.2 | 12 | 1.99 | 63 | 47 | 211049994
AMERICAN STANDARD | 4A6L5036N1 | 4PX*CU48BS3 | S8V2C100M5PDA | 35000 | 8.1 | 32400 | 15.2 | 12 | 2.02 | 62 | 46 | 211049993
AMERICAN STANDARD | 4A6L5036N1 | 4PX*CU48BS3 | S8V2C080M5PDA | 35200 | 8.1 | 32600 | 15.2 | 12 | 2.02 | 62 | 46 | 211049991
AMERICAN STANDARD | 4A6L5036N1 | 4PX*CU42BS3 | S8V2C080M5PDA | 35200 | 8.1 | 33000 | 15.2 | 12 | 2 | 62 | 45 | 211049989
AMERICAN STANDARD | 4A6L5036N1 | 4PX*CU42BS3 | S8V2C100M5PDA | 35000 | 8.1 | 32800 | 15.2 | 12 | 2 | 62 | 46 | 211049987
AMERICAN STANDARD | 4A6L5030N1 | 4TXCC005DS3 | S8V2C080M5PDA | 29800 | 8.1 | 27200 | 15.2 | 12 | 2.18 | 67 | 52 | 211049981
AMERICAN STANDARD | 4A6L5030N1 | 4TXCC005DS3 | S8V2C100M5PDA | 29800 | 8.1 | 27200 | 15.2 | 12 | 2.17 | 67 | 53 | 211049980
AMERICAN STANDARD | 4A6L5030N1 | 4TXCB006DS3 | S8V2B060M4PDA | 30400 | 8.1 | 27800 | 16 | 12 | 2.23 | 66 | 51 | 211049978
AMERICAN STANDARD | 4A6L5030N1 | 4TXCB006DS3 | S8V2A040M3PDA | 29400 | 8.1 | 27400 | 16 | 12 | 2.18 | 66 | 51 | 211049976
AMERICAN STANDARD | 4A6L5030N1 | 4TXCB006DS3 | S8V2B080M4PDA | 30400 | 8.1 | 27800 | 16 | 12 | 2.22 | 66 | 51 | 211049974
AMERICAN STANDARD | 4A6L5030N1 | 4TXCB004DS3 | S8V2B080M4PDA | 30000 | 8.1 | 27400 | 15.2 | 12 | 2.16 | 67 | 53 | 211049972
AMERICAN STANDARD | 4A6L5030N1 | 4TXCB004DS3 | S8V2B060M4PDA | 29600 | 8.1 | 27000 | 15.2 | 12 | 2.17 | 67 | 53 | 211049971
AMERICAN STANDARD | 4A6L5030N1 | 4TXCB003DS3 | S8V2B080M4PDA | 28800 | 8.1 | 29400 | 15.2 | 12 | 2.14 | 65 | 50 | 211049967
AMERICAN STANDARD | 4A6L5030N1 | 4TXCB003DS3 | S8V2B060M4PDA | 28800 | 8.1 | 29400 | 15.2 | 12 | 2.13 | 65 | 50 | 211049966
AMERICAN STANDARD | 4A6L5030N1 | 4TXCB003DS3 | S8V2A040M3PDA | 27800 | 8.1 | 29200 | 15.2 | 12 | 2.09 | 65 | 50 | 211049963
AMERICAN STANDARD | 4A6L5030N1 | 4PX*CU42BS3 | S8V2C080M5PDA | 30400 | 8.1 | 28000 | 16 | 12 | 2.23 | 66 | 51 | 211049961
AMERICAN STANDARD | 4A6L5030N1 | 4PX*CU42BS3 | S8V2C100M5PDA | 30600 | 8.1 | 28200 | 16 | 12 | 2.21 | 66 | 51 | 211049958
AMERICAN STANDARD | 4A6L5030N1 | 4PX*CU36BS3 | S8V2C080M5PDA | 29800 | 8.1 | 27200 | 15.2 | 12 | 2.18 | 67 | 52 | 211049957
AMERICAN STANDARD | 4A6L5030N1 | 4PX*CU36BS3 | S8V2C100M5PDA | 29800 | 8.1 | 27200 | 15.2 | 12 | 2.17 | 67 | 53 | 211049955
AMERICAN STANDARD | 4A6L5030N1 | 4PX*CU30BS3 | S8V2C100M5PDA | 29000 | 8.1 | 29600 | 15.2 | 12 | 2.12 | 65 | 50 | 211049953
AMERICAN STANDARD | 4A6L5030N1 | 4PX*CU30BS3 | S8V2C080M5PDA | 29200 | 8.1 | 29600 | 15.2 | 12 | 2.12 | 65 | 50 | 211049951
AMERICAN STANDARD | 4A6L5030N1 | 4PX*CD36BS3 | S8V2C080M5PDA | 29800 | 8.1 | 28600 | 15.2 | 12 | 2.13 | 66 | 51 | 211049945
AMERICAN STANDARD | 4A6L5030N1 | 4PX*CD36BS3 | S8V2C100M5PDA | 29800 | 8.1 | 28600 | 15.2 | 12 | 2.13 | 66 | 51 | 211049943
AMERICAN STANDARD | 4A6L5030N1 | 4PX*BU48BS3 | S8V2B060M4PDA | 30400 | 8.1 | 27800 | 16 | 12 | 2.23 | 66 | 51 | 211049941
AMERICAN STANDARD | 4A6L5030N1 | 4PX*BU48BS3 | S8V2A040M3PDA | 29400 | 8.1 | 27400 | 16 | 12 | 2.18 | 66 | 51 | 211049939
AMERICAN STANDARD | 4A6L5030N1 | 4PX*BU48BS3 | S8V2B080M4PDA | 30400 | 8.1 | 27800 | 16 | 12 | 2.22 | 66 | 51 | 211049937
AMERICAN STANDARD | 4A6L5030N1 | 4PX*BU42BS3 | S8V2B080M4PDA | 30400 | 8.1 | 28000 | 16 | 12 | 2.22 | 66 | 51 | 211049933
AMERICAN STANDARD | 4A6L5030N1 | 4PX*BU42BS3 | S8V2B060M4PDA | 30400 | 8.1 | 28000 | 16 | 12 | 2.22 | 66 | 51 | 211049931
AMERICAN STANDARD | 4A6L5030N1 | 4PX*BU42BS3 | S8V2A040M3PDA | 29600 | 8.1 | 27800 | 16 | 12 | 2.17 | 66 | 51 | 211049928
AMERICAN STANDARD | 4A6L5030N1 | 4PX*BU36BS3 | S8V2B080M4PDA | 30000 | 8.1 | 27400 | 15.2 | 12 | 2.16 | 67 | 53 | 211049926
AMERICAN STANDARD | 4A6L5030N1 | 4PX*BU36BS3 | S8V2B060M4PDA | 29600 | 8.1 | 27000 | 15.2 | 12 | 2.17 | 67 | 53 | 211049923
AMERICAN STANDARD | 4A6L5030N1 | 4PX*BU30BS3 | S8V2A040M3PDA | 27800 | 8.1 | 29200 | 15.2 | 12 | 2.09 | 65 | 50 | 211049919
AMERICAN STANDARD | 4A6L5030N1 | 4PX*BU30BS3 | S8V2B080M4PDA | 28800 | 8.1 | 29400 | 15.2 | 12 | 2.14 | 65 | 50 | 211049916
AMERICAN STANDARD | 4A6L5030N1 | 4PX*BU30BS3 | S8V2B060M4PDA | 28800 | 8.1 | 29400 | 15.2 | 12 | 2.13 | 65 | 50 | 211049914
AMERICAN STANDARD | 4A6L5030N1 | 4PX*BU30BS3 | S8V2A040M3PCA | 27800 | 8.1 | 29200 | 15.2 | 12 | 2.09 | 65 | 50 | 211049913
AMERICAN STANDARD | 4A6L5030N1 | 4PX*BD36BS3 | S8V2A040M3PDA | 28200 | 8.1 | 28000 | 15.2 | 12 | 2.1 | 66 | 51 | 211049905
AMERICAN STANDARD | 4A6L5030N1 | 4PX*BD36BS3 | S8V2B060M4PDA | 29800 | 8.1 | 28600 | 15.2 | 12 | 2.13 | 66 | 51 | 211049903
AMERICAN STANDARD | 4A6L5030N1 | 4PX*BD36BS3 | S8V2B080M4PDA | 29600 | 8.1 | 28600 | 15.2 | 12 | 2.12 | 66 | 51 | 211049901
AMERICAN STANDARD | 4A6L5024N1 | 4TXCB006DS3 | S8V2B060M4PDA | 25600 | 8.1 | 25600 | 16 | 12 | 2.23 | 72 | 55 | 211049900
AMERICAN STANDARD | 4A6L5024N1 | 4TXCB006DS3 | S8V2A040M3PDA | 25600 | 8.1 | 25600 | 16 | 12 | 2.19 | 70 | 54 | 211049899
AMERICAN STANDARD | 4A6L5024N1 | 4TXCB006DS3 | S8V2B080M4PDA | 25600 | 8.1 | 25600 | 16 | 12 | 2.22 | 72 | 55 | 211049897
AMERICAN STANDARD | 4A6L5024N1 | 4TXCB003DS3 | S8V2A040M3PDA | 25600 | 8.1 | 25600 | 15.2 | 12 | 2.08 | 74 | 57 | 211049889
AMERICAN STANDARD | 4A6L5024N1 | 4TXCB003DS3 | S8V2B080M4PDA | 25600 | 8.1 | 25600 | 15.2 | 12 | 2.14 | 75 | 57 | 211049887
AMERICAN STANDARD | 4A6L5024N1 | 4TXCB003DS3 | S8V2B060M4PDA | 25600 | 8.1 | 25600 | 15.2 | 12 | 2.13 | 75 | 57 | 211049886
AMERICAN STANDARD | 4A6L5024N1 | 4PX*BU42BS3 | S8V2B080M4PDA | 25600 | 8.1 | 25600 | 16 | 12 | 2.22 | 72 | 55 | 211049883
AMERICAN STANDARD | 4A6L5024N1 | 4PX*BU42BS3 | S8V2B060M4PDA | 25600 | 8.1 | 25600 | 16 | 12 | 2.22 | 73 | 56 | 211049882
AMERICAN STANDARD | 4A6L5024N1 | 4PX*BU42BS3 | S8V2A040M3PDA | 25600 | 8.1 | 25600 | 16 | 12 | 2.18 | 71 | 55 | 211049879
AMERICAN STANDARD | 4A6L5024N1 | 4PX*BU30BS3 | S8V2B060M4PDA | 25600 | 8.1 | 25600 | 15.2 | 12 | 2.13 | 75 | 57 | 211049872
AMERICAN STANDARD | 4A6L5024N1 | 4PX*BU30BS3 | S8V2A040M3PDA | 25600 | 8.1 | 25600 | 15.2 | 12 | 2.08 | 74 | 57 | 211049871
AMERICAN STANDARD | 4A6L5024N1 | 4PX*BU30BS3 | S8V2B080M4PDA | 25600 | 8.1 | 25600 | 15.2 | 12 | 2.14 | 75 | 57 | 211049869
AMERICAN STANDARD | 4A6V7X24A1 | 4PX*BU36BS3 | S8V2A040M3PCA | 22800 | 8.1 | 19600 | 17 | 12 | 1.8 | 83 | 63 | 212391383
AMERICAN STANDARD | 4A6V7X24A1 | 4PX*BU36BS3 | S8V2A040M3PDA | 22800 | 8.1 | 19600 | 17 | 12 | 1.8 | 83 | 63 | 212391382
TRANE | 4TWV7X60A1 | TAMXB0C60V51 |  | 53000 | 8.2 | 54000 | 17 | 12 | 1.76 | 91 | 73 | 212391377 | Cold Climate
AMERICAN STANDARD | 4A6V7X48A1 | TAMXB0C48V41 |  | 45500 | 8.5 | 40000 | 17 | 11.7 | 1.87 | 89 | 70 | 212391376 | Cold Climate
TRANE | 4TWV7X48A1 | TAMXB0C48V41 |  | 45500 | 8.5 | 40000 | 17 | 11.7 | 1.87 | 89 | 70 | 212391375 | Cold Climate
AMERICAN STANDARD | 4A6V7X36A1 | TAMXB0C36V31 |  | 34600 | 8.5 | 36000 | 17 | 12 | 1.86 | 72 | 56 | 212391374
TRANE | 4TWV7X24A1 | TAMXB0B30V31 |  | 23800 | 8.5 | 18200 | 17 | 12 | 1.93 | 94 | 71 | 212391373 | Cold Climate
AMERICAN STANDARD | 4A6V7X60A1 | TAMXA0C60V51 |  | 53000 | 8.2 | 54000 | 17 | 12 | 1.82 | 86 | 72 | 212391372 | Cold Climate
AMERICAN STANDARD | 4A6V7X48A1 | TAMXA0C48V41 |  | 45500 | 8.2 | 40000 | 17 | 11.7 | 1.82 | 87 | 67 | 212391371
AMERICAN STANDARD | 4A6V7X36A1 | TAMXA0C36V31 |  | 34600 | 8.2 | 36000 | 17 | 12 | 1.79 | 69 | 52 | 212391370
AMERICAN STANDARD | 4A6V7X24A1 | TAMXA0B30V31 |  | 23800 | 8.2 | 18200 | 17 | 12 | 1.85 | 87 | 65 | 212391369
TRANE | 4TWV7X48A1 | TAMXB0C60V51 |  | 46000 | 8.5 | 48000 | 17 | 12 | 1.86 | 75 | 58 | 212391368
TRANE | 4TWV7X48A1 | 4TXCD010DS3 | S8V2D120M5PCA | 47000 | 8.2 | 43500 | 17 | 12 | 1.87 | 85 | 65 | 212391366
TRANE | 4TWV7X48A1 | 4TXCD010DS3 | S8V2D120M5PDA | 47000 | 8.2 | 43500 | 17 | 12 | 1.87 | 85 | 65 | 212391365
TRANE | 4TWV7X48A1 | 4TXCD008DS3 | S8V2D120M5PDA | 46000 | 8.2 | 44000 | 17 | 11.7 | 1.84 | 85 | 65 | 212391364
TRANE | 4TWV7X48A1 | 4TXCD008DS3 | S8V2D120M5PCA | 46000 | 8.2 | 44000 | 17 | 11.7 | 1.84 | 85 | 65 | 212391363
TRANE | 4TWV7X48A1 | 4TXCC009DS3 | S8V2C100M5PCA | 46500 | 8.2 | 43500 | 17 | 11.7 | 1.85 | 86 | 66 | 212391362
TRANE | 4TWV7X48A1 | 4TXCC009DS3 | S8V2C080M5PCA | 46500 | 8.2 | 43000 | 17 | 11.7 | 1.84 | 86 | 66 | 212391361
TRANE | 4TWV7X48A1 | 4TXCC009DS3 | S8V2C080M5PDA | 46500 | 8.2 | 43000 | 17 | 11.7 | 1.84 | 86 | 66 | 212391360
TRANE | 4TWV7X48A1 | 4TXCC009DS3 | S8V2C100M5PDA | 46500 | 8.2 | 43500 | 17 | 11.7 | 1.85 | 86 | 66 | 212391359
TRANE | 4TWV7X48A1 | 4PX*DU60BS3 | S8V2D120M5PDA | 47000 | 8.2 | 43500 | 17 | 12 | 1.87 | 85 | 65 | 212391358
TRANE | 4TWV7X48A1 | 4PX*DU60BS3 | S8V2D120M5PCA | 47000 | 8.2 | 43500 | 17 | 12 | 1.87 | 85 | 65 | 212391357
TRANE | 4TWV7X48A1 | 4PX*DU48BS3 | S8V2D120M5PCA | 46000 | 8.2 | 44000 | 17 | 11.7 | 1.84 | 85 | 65 | 212391356
TRANE | 4TWV7X48A1 | 4PX*DU48BS3 | S8V2D120M5PDA | 46000 | 8.2 | 44000 | 17 | 11.7 | 1.84 | 85 | 65 | 212391355
TRANE | 4TWV7X48A1 | 4PX*CU60BS3 | S8V2C080M5PCA | 46500 | 8.2 | 43000 | 17 | 11.7 | 1.84 | 86 | 66 | 212391354
TRANE | 4TWV7X48A1 | 4PX*CU60BS3 | S8V2C100M5PDA | 46500 | 8.2 | 43500 | 17 | 11.7 | 1.85 | 86 | 66 | 212391353
TRANE | 4TWV7X48A1 | 4PX*CU60BS3 | S8V2C100M5PCA | 46500 | 8.2 | 43500 | 17 | 11.7 | 1.85 | 86 | 66 | 212391352
TRANE | 4TWV7X48A1 | 4PX*CU60BS3 | S8V2C080M5PDA | 46500 | 8.2 | 43000 | 17 | 11.7 | 1.84 | 86 | 66 | 212391351
TRANE | 4TWV7X48A1 | 4PX*CD60BS3 | S8V2C100M5PDA | 47000 | 8.2 | 43500 | 17 | 11.7 | 1.78 | 86 | 66 | 212391350
TRANE | 4TWV7X48A1 | 4PX*CD60BS3 | S8V2C080M5PDA | 46500 | 8.2 | 43000 | 17 | 11.7 | 1.79 | 86 | 66 | 212391349
TRANE | 4TWV7X48A1 | 4PX*CD60BS3 | S8V2C100M5PCA | 47000 | 8.2 | 43500 | 17 | 11.7 | 1.78 | 86 | 66 | 212391348
TRANE | 4TWV7X48A1 | 4PX*CD60BS3 | S8V2C080M5PCA | 46500 | 8.2 | 43000 | 17 | 11.7 | 1.79 | 86 | 66 | 212391347
TRANE | 4TWV7X36A1 | 4TXCC005DS3 | S8V2C080M5PCA | 33800 | 8.2 | 31000 | 17 | 11.7 | 1.8 | 84 | 65 | 212391346
TRANE | 4TWV7X36A1 | 4TXCC005DS3 | S8V2C100M5PCA | 34000 | 8.2 | 31000 | 17 | 11.7 | 1.78 | 85 | 66 | 212391345
TRANE | 4TWV7X36A1 | 4TXCC005DS3 | S8V2C100M5PDA | 34000 | 8.2 | 31000 | 17 | 11.7 | 1.78 | 85 | 66 | 212391344
TRANE | 4TWV7X36A1 | 4TXCC005DS3 | S8V2C080M5PDA | 33800 | 8.2 | 31000 | 17 | 11.7 | 1.8 | 84 | 65 | 212391343
TRANE | 4TWV7X36A1 | 4TXCB006DS3 | S8V2B080M4PDA | 35200 | 8.2 | 31800 | 17 | 12 | 1.85 | 84 | 65 | 212391342
TRANE | 4TWV7X36A1 | 4TXCB006DS3 | S8V2A040M3PCA | 33600 | 8.1 | 30400 | 17 | 12 | 1.8 | 83 | 65 | 212391341
TRANE | 4TWV7X36A1 | 4TXCB006DS3 | S8V2B080M4PCA | 35200 | 8.2 | 31800 | 17 | 12 | 1.85 | 84 | 65 | 212391340
TRANE | 4TWV7X36A1 | 4TXCB006DS3 | S8V2B060M4PDA | 35200 | 8.2 | 31800 | 17 | 12 | 1.85 | 84 | 65 | 212391339
TRANE | 4TWV7X36A1 | 4TXCB006DS3 | S8V2B060M4PCA | 35200 | 8.2 | 31800 | 17 | 12 | 1.85 | 84 | 65 | 212391338
TRANE | 4TWV7X36A1 | 4TXCB006DS3 | S8V2A040M3PDA | 33600 | 8.1 | 30400 | 17 | 12 | 1.8 | 83 | 65 | 212391337
TRANE | 4TWV7X36A1 | 4PX*CU48BS3 | S8V2C080M5PCA | 34800 | 8.2 | 31400 | 17 | 12 | 1.84 | 83 | 64 | 212391336
TRANE | 4TWV7X36A1 | 4PX*CU48BS3 | S8V2C100M5PDA | 35200 | 8.2 | 31600 | 17 | 12 | 1.85 | 84 | 65 | 212391335
TRANE | 4TWV7X36A1 | 4PX*CU48BS3 | S8V2C100M5PCA | 35200 | 8.2 | 31600 | 17 | 12 | 1.85 | 84 | 65 | 212391334
TRANE | 4TWV7X36A1 | 4PX*CU48BS3 | S8V2C080M5PDA | 34800 | 8.2 | 31400 | 17 | 12 | 1.84 | 83 | 64 | 212391333
TRANE | 4TWV7X36A1 | 4PX*CU42BS3 | S8V2C100M5PCA | 35200 | 8.2 | 32200 | 17 | 12 | 1.83 | 83 | 63 | 212391332
TRANE | 4TWV7X36A1 | 4PX*CU42BS3 | S8V2C080M5PDA | 34800 | 8.2 | 32000 | 17 | 12 | 1.83 | 83 | 64 | 212391331
TRANE | 4TWV7X36A1 | 4PX*CU42BS3 | S8V2C080M5PCA | 34800 | 8.2 | 32000 | 17 | 12 | 1.83 | 83 | 64 | 212391330
TRANE | 4TWV7X36A1 | 4PX*CU42BS3 | S8V2C100M5PDA | 35200 | 8.2 | 32200 | 17 | 12 | 1.83 | 83 | 63 | 212391329
TRANE | 4TWV7X36A1 | 4PX*CU36BS3 | S8V2C080M5PCA | 33800 | 8.2 | 31000 | 17 | 11.7 | 1.81 | 83 | 65 | 212391328
TRANE | 4TWV7X36A1 | 4PX*CU36BS3 | S8V2C100M5PCA | 34000 | 8.2 | 31000 | 17 | 11.7 | 1.8 | 85 | 66 | 212391327
TRANE | 4TWV7X36A1 | 4PX*CU36BS3 | S8V2C080M5PDA | 33800 | 8.2 | 31000 | 17 | 11.7 | 1.81 | 83 | 65 | 212391326
TRANE | 4TWV7X36A1 | 4PX*CU36BS3 | S8V2C100M5PDA | 34000 | 8.2 | 31000 | 17 | 11.7 | 1.8 | 85 | 66 | 212391325
AMERICAN STANDARD | 4A6V8X36A1 | 4TXCB006DS3 | S9V2B080U4PSB+RP | 35000 | 8.2 | 31600 | 18 | 12 | 1.85 | 83 | 65 | 212404676
AMERICAN STANDARD | 4A6V8X36A1 | 4TXCB006DS3 | S9V2B060U4PSB+RP | 35200 | 8.2 | 31800 | 18 | 12 | 1.86 | 82 | 65 | 212404675
AMERICAN STANDARD | 4A6V8X36A1 | 4TXCB006DS3 | S9V2B060U3PSB+RP | 35000 | 8.2 | 31600 | 18 | 12 | 1.84 | 82 | 65 | 212404674
AMERICAN STANDARD | 4A6V8X36A1 | 4TXCB006DS3 | S9V2B040U3PSB+RP | 35200 | 8.2 | 31800 | 18 | 12 | 1.85 | 82 | 65 | 212404673
AMERICAN STANDARD | 4A6V8X36A1 | 4TXCB004DS3 | S9V2B060U4PSB+RP | 34000 | 8.2 | 31000 | 18 | 11.7 | 1.8 | 83 | 66 | 212404672
AMERICAN STANDARD | 4A6V8X24A1 | 4TXCB004DS3 | S9V2B060U3PSB+RP | 23800 | 8.2 | 20200 | 18 | 12.5 | 1.89 | 84 | 64 | 212404671
TRANE | 4TWV0X36A1 | 4PX*BU36BS3 | S9V2B080U4PSB+RP | 34200 | 8.5 | 31400 | 20 | 12 | 1.8 | 83 | 64 | 210610551
AMERICAN STANDARD | 4A6V0X36A1 | 4PX*BU36BS3 | S9V2B080U4PSB+RP | 34200 | 8.5 | 31400 | 20 | 12 | 1.8 | 83 | 64 | 210610549
AMERICAN STANDARD | 4A6L9036A1 | 4TXCB004DS3 | S9V2B060U3VSA+RP | 35200 | 8.5 | 34200 | 17 | 11.2 | 2.2 | 69 | 55 | 207063277
TRANE | 4TWL9036A1 | 4TXCB004DS3 | S9V2B060U3VSA+RP | 35200 | 8.5 | 34200 | 17 | 11.2 | 2.2 | 69 | 55 | 207063276
AMERICAN STANDARD | 4A6L9036A1 | 4TXCB006DS3 | S9V2B080D3VSA+RP | 34000 | 8.7 | 32600 | 16 | 10 | 2.23 | 71 | 56 | 207062443
TRANE | 4TWL9036A1 | 4TXCB006DS3 | S9V2B080D3VSA+RP | 34000 | 8.7 | 32600 | 16 | 10 | 2.23 | 71 | 56 | 207062442
AMERICAN STANDARD | 4A6L9036A1 | 4TXCB004DS3 | S9V2B040U3VSA+RP | 35400 | 8.5 | 34200 | 17 | 11.2 | 2.2 | 70 | 55 | 207062441
TRANE | 4TWL9036A1 | 4TXCB004DS3 | S9V2B040U3VSA+RP | 35400 | 8.5 | 34200 | 17 | 11.2 | 2.2 | 70 | 55 | 207062440
AMERICAN STANDARD | 4A6L9024A1 | 4TXCB003DS3 | S9V2B040U3VSA+RP | 23400 | 8.7 | 21400 | 17 | 12 | 2.31 | 67 | 52 | 207062439
TRANE | 4TWL9024A1 | 4TXCB003DS3 | S9V2B040U3VSA+RP | 23400 | 8.7 | 21400 | 17 | 12 | 2.31 | 67 | 52 | 207062438
AMERICAN STANDARD | 4A6L9036A1 | 4TXCB006DS3 | *UD2B060ACV3 | 36800 | 8.7 | 34000 | 17.5 | 11.2 | 2.28 | 70 | 56 | 207062437
TRANE | 4TWL9036A1 | 4TXCB006DS3 | *UD2B060ACV3 | 36800 | 8.7 | 34000 | 17.5 | 11.2 | 2.28 | 70 | 56 | 207062436
TRANE | 4TWR6048H1 | TEM4A0C49M41+TDR |  | 47000 | 8.1 | 44500 | 15.2 | 12 | 2.2 | 65 | 49 | 206963255
AMERICAN STANDARD | 4A6H6048H1 | TEM4A0C49M41+TDR |  | 47000 | 8.1 | 44500 | 15.2 | 12 | 2.2 | 65 | 49 | 206963253
TRANE | 4TWR6042H1 | TEM4A0C49M41+TDR |  | 42000 | 8.1 | 39000 | 15.2 | 12 | 2.2 | 64 | 48 | 206963248
AMERICAN STANDARD | 4A6H6042H1 | TEM4A0C49M41+TDR |  | 42000 | 8.1 | 39000 | 15.2 | 12 | 2.2 | 64 | 48 | 206963246
AMERICAN STANDARD | 4A6L6042A1 | TEM4A0C49M41+TDR |  | 42000 | 8.1 | 38000 | 15.2 | 12 | 2.2 | 68 | 54 | 206963208
TRANE | 4TWX6048H1 | TEM4A0C49M41+TDR |  | 47000 | 8.1 | 44500 | 15.2 | 12 | 2.2 | 65 | 49 | 206963197
TRANE | 4TWX6042H1 | TEM4A0C49M41+TDR |  | 42000 | 8.1 | 39000 | 15.2 | 12 | 2.2 | 64 | 48 | 206963193
TRANE | 4TWL6042A1 | TEM4A0C49M41+TDR |  | 42000 | 8.1 | 38000 | 15.2 | 12 | 2.2 | 68 | 54 | 206963156
RUNTRU | A4HP6030A1 | A4AH6V60B1C3 |  | 29800 | 8.1 | 27000 | 15.2 | 12 | 2.24 | 65 | 50 | 211287033
RUNTRU | A4HP6030A1 | A4AH5V60A1C3 |  | 29800 | 8.1 | 27000 | 15.2 | 12 | 2.24 | 65 | 50 | 211287032
RUNTRU | A4HP6030A1 | A4AH5V36A1C3 |  | 29400 | 8.1 | 27400 | 15.2 | 12 | 2.21 | 65 | 49 | 211287031
TRANE | 4TWX7024E1 | 4PX*BD42BS3 | S8V2B080M4PDA | 25600 | 8.1 | 23800 | 17 | 12.5 | 1.97 | 63 | 47 | 211053149
TRANE | 4TWR6024N1 | 4PX*BD42BS3 | S8V2B080M4PDA | 25600 | 8.1 | 23800 | 16 | 12 | 1.97 | 63 | 47 | 211053082
AMERICAN STANDARD | 4A6L6036A1 | 4PX*CU42BS3 | S8X2C100M5PTC | 36400 | 8.1 | 34000 | 15.2 | 12 | 2.1 | 64 | 50 | 207150071
AMERICAN STANDARD | 4A6L6036A1 | 4PX*CU42BS3 | S8X2C100M5PSC | 36400 | 8.1 | 34000 | 15.2 | 12 | 2.1 | 64 | 50 | 207150072
AMERICAN STANDARD | 4A6L6036A1 | 4PX*CU48BS3 | S8X2C100M5PSC | 36400 | 8.1 | 33200 | 15.2 | 12 | 2.1 | 65 | 50 | 207150073
AMERICAN STANDARD | 4A6L6036A1 | 4PX*CU48BS3 | S8X2C100M5PTC | 36400 | 8.1 | 33200 | 15.2 | 12 | 2.1 | 65 | 50 | 207150074
AMERICAN STANDARD | 4A6L6036A1 | 4TXCC007DS3 | S8X2C100M5PSC | 36400 | 8.1 | 33200 | 15.2 | 12 | 2.1 | 65 | 50 | 207150077
AMERICAN STANDARD | 4A6L6036A1 | 4TXCC007DS3 | S8X2C100M5PTC | 36400 | 8.1 | 33200 | 15.2 | 12 | 2.1 | 65 | 50 | 207150078
TRANE | 4TWV7X48A1 | 4PX*BU48BS3 | S8V2B060M4PCA | 45500 | 8.2 | 44000 | 17 | 11.2 | 1.82 | 85 | 66 | 212391475
AMERICAN STANDARD | 4A6V7X48A1 | 4PX*BU48BS3 | S8V2B060M4PCA | 45500 | 8.2 | 44000 | 17 | 11.2 | 1.82 | 85 | 66 | 212391476
TRANE | 4TWV7X48A1 | 4PX*BU48BS3 | S8V2B060M4PDA | 45500 | 8.2 | 44000 | 17 | 11.2 | 1.82 | 85 | 66 | 212391477
AMERICAN STANDARD | 4A6V7X48A1 | 4PX*BU48BS3 | S8V2B060M4PDA | 45500 | 8.2 | 44000 | 17 | 11.2 | 1.82 | 85 | 66 | 212391478
TRANE | 4TWV7X48A1 | 4PX*BU48BS3 | S8V2B080M4PDA | 45500 | 8.2 | 44000 | 17 | 11.2 | 1.83 | 85 | 67 | 212391479
AMERICAN STANDARD | 4A6V7X48A1 | 4PX*BU48BS3 | S8V2B080M4PDA | 45500 | 8.2 | 44000 | 17 | 11.2 | 1.83 | 85 | 67 | 212391480
TRANE | 4TWV7X48A1 | 4PX*BU48BS3 | S8V2B080M4PCA | 45500 | 8.2 | 44000 | 17 | 11.2 | 1.83 | 85 | 67 | 212391481
AMERICAN STANDARD | 4A6V7X48A1 | 4PX*BU48BS3 | S8V2B080M4PCA | 45500 | 8.2 | 44000 | 17 | 11.2 | 1.83 | 85 | 67 | 212391482
AMERICAN STANDARD | 4A6V7X48A1 | 4PX*CD60BS3 | S8V2C080M5PCA | 46500 | 8.2 | 43000 | 17 | 11.7 | 1.79 | 86 | 66 | 212391491
AMERICAN STANDARD | 4A6V7X48A1 | 4PX*CD60BS3 | S8V2C100M5PCA | 47000 | 8.2 | 43500 | 17 | 11.7 | 1.78 | 86 | 66 | 212391492
AMERICAN STANDARD | 4A6V7X48A1 | 4PX*CD60BS3 | S8V2C080M5PDA | 46500 | 8.2 | 43000 | 17 | 11.7 | 1.79 | 86 | 66 | 212391493
AMERICAN STANDARD | 4A6V7X48A1 | 4PX*CD60BS3 | S8V2C100M5PDA | 47000 | 8.2 | 43500 | 17 | 11.7 | 1.78 | 86 | 66 | 212391494
TRANE | 4TWV7X48A1 | 4PX*CU42BS3 | S8V2C100M5PCA | 46000 | 8.2 | 44500 | 17 | 11.5 | 1.79 | 85 | 65 | 212391495
AMERICAN STANDARD | 4A6V7X48A1 | 4PX*CU42BS3 | S8V2C100M5PCA | 46000 | 8.2 | 44500 | 17 | 11.5 | 1.79 | 85 | 65 | 212391496
TRANE | 4TWV7X48A1 | 4PX*CU42BS3 | S8V2C080M5PDA | 45500 | 8.2 | 44500 | 17 | 11.5 | 1.78 | 84 | 65 | 212391497
AMERICAN STANDARD | 4A6V7X48A1 | 4PX*CU42BS3 | S8V2C080M5PDA | 45500 | 8.2 | 44500 | 17 | 11.5 | 1.78 | 84 | 65 | 212391498
TRANE | 4TWV7X48A1 | 4PX*CU42BS3 | S8V2C080M5PCA | 45500 | 8.2 | 44500 | 17 | 11.5 | 1.78 | 84 | 65 | 212391499
AMERICAN STANDARD | 4A6V7X48A1 | 4PX*CU42BS3 | S8V2C080M5PCA | 45500 | 8.2 | 44500 | 17 | 11.5 | 1.78 | 84 | 65 | 212391500
TRANE | 4TWV7X48A1 | 4PX*CU42BS3 | S8V2C100M5PDA | 46000 | 8.2 | 44500 | 17 | 11.5 | 1.79 | 85 | 65 | 212391501
AMERICAN STANDARD | 4A6V7X48A1 | 4PX*CU42BS3 | S8V2C100M5PDA | 46000 | 8.2 | 44500 | 17 | 11.5 | 1.79 | 85 | 65 | 212391502
TRANE | 4TWV7X48A1 | 4PX*CU48BS3 | S8V2C100M5PDA | 45500 | 8.2 | 44000 | 17 | 11.5 | 1.82 | 85 | 66 | 212391503
AMERICAN STANDARD | 4A6V7X48A1 | 4PX*CU48BS3 | S8V2C100M5PDA | 45500 | 8.2 | 44000 | 17 | 11.5 | 1.82 | 85 | 66 | 212391504
TRANE | 4TWV7X48A1 | 4PX*CU48BS3 | S8V2C080M5PDA | 45500 | 8.2 | 43500 | 17 | 11.5 | 1.82 | 86 | 66 | 212391505
AMERICAN STANDARD | 4A6V7X48A1 | 4PX*CU48BS3 | S8V2C080M5PDA | 45500 | 8.2 | 43500 | 17 | 11.5 | 1.82 | 86 | 66 | 212391506
TRANE | 4TWV7X48A1 | 4PX*CU48BS3 | S8V2C100M5PCA | 45500 | 8.2 | 44000 | 17 | 11.5 | 1.82 | 85 | 66 | 212391507
AMERICAN STANDARD | 4A6V7X48A1 | 4PX*CU48BS3 | S8V2C100M5PCA | 45500 | 8.2 | 44000 | 17 | 11.5 | 1.82 | 85 | 66 | 212391508
TRANE | 4TWV7X48A1 | 4PX*CU48BS3 | S8V2C080M5PCA | 45500 | 8.2 | 43500 | 17 | 11.5 | 1.82 | 86 | 66 | 212391509
AMERICAN STANDARD | 4A6V7X48A1 | 4PX*CU48BS3 | S8V2C080M5PCA | 45500 | 8.2 | 43500 | 17 | 11.5 | 1.82 | 86 | 66 | 212391510
AMERICAN STANDARD | 4A6V7X48A1 | 4PX*CU60BS3 | S8V2C080M5PDA | 46500 | 8.2 | 43000 | 17 | 11.7 | 1.84 | 86 | 66 | 212391511
AMERICAN STANDARD | 4A6V7X48A1 | 4PX*CU60BS3 | S8V2C100M5PCA | 46500 | 8.2 | 43500 | 17 | 11.7 | 1.85 | 86 | 66 | 212391512
AMERICAN STANDARD | 4A6V7X48A1 | 4PX*CU60BS3 | S8V2C100M5PDA | 46500 | 8.2 | 43500 | 17 | 11.7 | 1.85 | 86 | 66 | 212391513
AMERICAN STANDARD | 4A6V7X48A1 | 4PX*CU60BS3 | S8V2C080M5PCA | 46500 | 8.2 | 43000 | 17 | 11.7 | 1.84 | 86 | 66 | 212391514
TRANE | 4TWV7X48A1 | 4PX*DD60BS3 | S8V2D120M5PDA | 46000 | 8.2 | 43500 | 17 | 11.7 | 1.82 | 85 | 65 | 212391515
AMERICAN STANDARD | 4A6V7X48A1 | 4PX*DD60BS3 | S8V2D120M5PDA | 46000 | 8.2 | 43500 | 17 | 11.7 | 1.82 | 85 | 65 | 212391516
TRANE | 4TWV7X48A1 | 4PX*DD60BS3 | S8V2D120M5PCA | 46000 | 8.2 | 43500 | 17 | 11.7 | 1.82 | 85 | 65 | 212391517
AMERICAN STANDARD | 4A6V7X48A1 | 4PX*DD60BS3 | S8V2D120M5PCA | 46000 | 8.2 | 43500 | 17 | 11.7 | 1.82 | 85 | 65 | 212391518
AMERICAN STANDARD | 4A6V7X48A1 | 4PX*DU48BS3 | S8V2D120M5PDA | 46000 | 8.2 | 44000 | 17 | 11.7 | 1.84 | 85 | 65 | 212391519
AMERICAN STANDARD | 4A6V7X48A1 | 4PX*DU48BS3 | S8V2D120M5PCA | 46000 | 8.2 | 44000 | 17 | 11.7 | 1.84 | 85 | 65 | 212391520
AMERICAN STANDARD | 4A6V7X48A1 | 4PX*DU60BS3 | S8V2D120M5PCA | 47000 | 8.2 | 43500 | 17 | 12 | 1.87 | 85 | 65 | 212391521
AMERICAN STANDARD | 4A6V7X48A1 | 4PX*DU60BS3 | S8V2D120M5PDA | 47000 | 8.2 | 43500 | 17 | 12 | 1.87 | 85 | 65 | 212391522
TRANE | 4TWV7X48A1 | 4TXCB006DS3 | S8V2B080M4PDA | 45500 | 8.2 | 44000 | 17 | 11.2 | 1.83 | 85 | 67 | 212391523
AMERICAN STANDARD | 4A6V7X48A1 | 4TXCB006DS3 | S8V2B080M4PDA | 45500 | 8.2 | 44000 | 17 | 11.2 | 1.83 | 85 | 67 | 212391524
TRANE | 4TWV7X48A1 | 4TXCB006DS3 | S8V2B060M4PCA | 45500 | 8.2 | 44000 | 17 | 11.2 | 1.82 | 85 | 66 | 212391525
AMERICAN STANDARD | 4A6V7X48A1 | 4TXCB006DS3 | S8V2B060M4PCA | 45500 | 8.2 | 44000 | 17 | 11.2 | 1.82 | 85 | 66 | 212391526
TRANE | 4TWV7X48A1 | 4TXCB006DS3 | S8V2B060M4PDA | 45500 | 8.2 | 44000 | 17 | 11.2 | 1.82 | 85 | 66 | 212391527
AMERICAN STANDARD | 4A6V7X48A1 | 4TXCB006DS3 | S8V2B060M4PDA | 45500 | 8.2 | 44000 | 17 | 11.2 | 1.82 | 85 | 66 | 212391528
TRANE | 4TWV7X48A1 | 4TXCB006DS3 | S8V2B080M4PCA | 45500 | 8.2 | 44000 | 17 | 11.2 | 1.83 | 85 | 67 | 212391529
AMERICAN STANDARD | 4A6V7X48A1 | 4TXCB006DS3 | S8V2B080M4PCA | 45500 | 8.2 | 44000 | 17 | 11.2 | 1.83 | 85 | 67 | 212391530
TRANE | 4TWV7X48A1 | 4TXCC005DS3 | S8V2C080M5PDA | 43500 | 8.2 | 42500 | 17 | 11.2 | 1.77 | 87 | 68 | 212391531
AMERICAN STANDARD | 4A6V7X48A1 | 4TXCC005DS3 | S8V2C080M5PDA | 43500 | 8.2 | 42500 | 17 | 11.2 | 1.77 | 87 | 68 | 212391532
TRANE | 4TWV7X48A1 | 4TXCC005DS3 | S8V2C080M5PCA | 43500 | 8.2 | 42500 | 17 | 11.2 | 1.77 | 87 | 68 | 212391533
AMERICAN STANDARD | 4A6V7X48A1 | 4TXCC005DS3 | S8V2C080M5PCA | 43500 | 8.2 | 42500 | 17 | 11.2 | 1.77 | 87 | 68 | 212391534
TRANE | 4TWV7X48A1 | 4TXCC005DS3 | S8V2C100M5PDA | 44000 | 8.2 | 43000 | 17 | 11 | 1.75 | 87 | 67 | 212391535
AMERICAN STANDARD | 4A6V7X48A1 | 4TXCC005DS3 | S8V2C100M5PDA | 44000 | 8.2 | 43000 | 17 | 11 | 1.75 | 87 | 67 | 212391536
TRANE | 4TWV7X48A1 | 4TXCC005DS3 | S8V2C100M5PCA | 44000 | 8.2 | 43000 | 17 | 11 | 1.75 | 87 | 67 | 212391537
AMERICAN STANDARD | 4A6V7X48A1 | 4TXCC005DS3 | S8V2C100M5PCA | 44000 | 8.2 | 43000 | 17 | 11 | 1.75 | 87 | 67 | 212391538
TRANE | 4TWV7X48A1 | 4TXCC007DS3 | S8V2C100M5PDA | 45500 | 8.2 | 44000 | 17 | 11.5 | 1.82 | 85 | 66 | 212391539
AMERICAN STANDARD | 4A6V7X48A1 | 4TXCC007DS3 | S8V2C100M5PDA | 45500 | 8.2 | 44000 | 17 | 11.5 | 1.82 | 85 | 66 | 212391540
TRANE | 4TWV7X48A1 | 4TXCC007DS3 | S8V2C080M5PDA | 45500 | 8.2 | 43500 | 17 | 11.5 | 1.82 | 86 | 66 | 212391541
AMERICAN STANDARD | 4A6V7X48A1 | 4TXCC007DS3 | S8V2C080M5PDA | 45500 | 8.2 | 43500 | 17 | 11.5 | 1.82 | 86 | 66 | 212391542
TRANE | 4TWV7X48A1 | 4TXCC007DS3 | S8V2C100M5PCA | 45500 | 8.2 | 44000 | 17 | 11.5 | 1.82 | 85 | 66 | 212391543
AMERICAN STANDARD | 4A6V7X48A1 | 4TXCC007DS3 | S8V2C100M5PCA | 45500 | 8.2 | 44000 | 17 | 11.5 | 1.82 | 85 | 66 | 212391544
AMERICAN STANDARD | 4A6V7X48A1 | 4TXCC007DS3 | S8V2C080M5PCA | 45500 | 8.2 | 43500 | 17 | 11.5 | 1.82 | 86 | 66 | 212391545
AMERICAN STANDARD | 4A6V7X48A1 | 4TXCC009DS3 | S8V2C100M5PDA | 46500 | 8.2 | 43500 | 17 | 11.7 | 1.85 | 86 | 66 | 212391546
AMERICAN STANDARD | 4A6V7X48A1 | 4TXCC009DS3 | S8V2C080M5PDA | 46500 | 8.2 | 43000 | 17 | 11.7 | 1.84 | 86 | 66 | 212391547
AMERICAN STANDARD | 4A6H6024N1 | 4PX*BD42BS3 | S8V2B080M4PDA | 25600 | 8.1 | 23800 | 16 | 12 | 1.97 | 63 | 47 | 211053214
AMERICAN STANDARD | 4A6V7X48A1 | 4TXCC009DS3 | S8V2C080M5PCA | 46500 | 8.2 | 43000 | 17 | 11.7 | 1.84 | 86 | 66 | 212391548
AMERICAN STANDARD | 4A6V7X48A1 | 4TXCC009DS3 | S8V2C100M5PCA | 46500 | 8.2 | 43500 | 17 | 11.7 | 1.85 | 86 | 66 | 212391549
AMERICAN STANDARD | 4A6V7X48A1 | 4TXCD008DS3 | S8V2D120M5PCA | 46000 | 8.2 | 44000 | 17 | 11.7 | 1.84 | 85 | 65 | 212391550
AMERICAN STANDARD | 4A6V7X48A1 | 4TXCD008DS3 | S8V2D120M5PDA | 46000 | 8.2 | 44000 | 17 | 11.7 | 1.84 | 85 | 65 | 212391551
AMERICAN STANDARD | 4A6V7X48A1 | 4TXCD010DS3 | S8V2D120M5PDA | 47000 | 8.2 | 43500 | 17 | 12 | 1.87 | 85 | 65 | 212391552
AMERICAN STANDARD | 4A6V7X48A1 | 4TXCD010DS3 | S8V2D120M5PCA | 47000 | 8.2 | 43500 | 17 | 12 | 1.87 | 85 | 65 | 212391553
AMERICAN STANDARD | 4A6V7X48A1 | TAMXB0C60V51 |  | 46000 | 8.5 | 48000 | 17 | 12 | 1.86 | 75 | 58 | 212391555
TRANE | 4TWV7X60A1 | 4PX*CU60BS3 | S8V2C100M5PCA | 54000 | 8.2 | 52500 | 17 | 11.7 | 1.78 | 95 | 76 | 212391556 | Cold Climate
TRANE | 4TWV7X60A1 | 4PX*CU60BS3 | S8V2C100M5PDA | 54000 | 8.2 | 52500 | 17 | 11.7 | 1.78 | 95 | 76 | 212391557 | Cold Climate
TRANE | 4TWV7X60A1 | 4PX*DU60BS3 | S8V2D120M5PCA | 54000 | 8.2 | 52000 | 17 | 11.7 | 1.83 | 95 | 76 | 212391558 | Cold Climate
TRANE | 4TWV7X60A1 | 4PX*DU60BS3 | S8V2D120M5PDA | 54000 | 8.2 | 52000 | 17 | 11.7 | 1.83 | 95 | 76 | 212391559 | Cold Climate
TRANE | 4TWV7X60A1 | 4TXCC009DS3 | S8V2C100M5PCA | 54000 | 8.2 | 52500 | 17 | 11.7 | 1.78 | 95 | 76 | 212391560 | Cold Climate
TRANE | 4TWV7X60A1 | 4TXCC009DS3 | S8V2C100M5PDA | 54000 | 8.2 | 52500 | 17 | 11.7 | 1.78 | 95 | 76 | 212391561 | Cold Climate
TRANE | 4TWV7X60A1 | 4TXCD010DS3 | S8V2D120M5PCA | 54000 | 8.2 | 52000 | 17 | 11.7 | 1.83 | 95 | 76 | 212391562 | Cold Climate
TRANE | 4TWV7X60A1 | 4TXCD010DS3 | S8V2D120M5PDA | 54000 | 8.2 | 52000 | 17 | 11.7 | 1.83 | 95 | 76 | 212391563 | Cold Climate
AMERICAN STANDARD | 4A6V7X24A1 | TAMXB0B30V31 |  | 23800 | 8.5 | 18200 | 17 | 12 | 1.93 | 94 | 71 | 212391564 | Cold Climate
AMERICAN STANDARD | 4A6V7X60A1 | TAMXB0C60V51 |  | 53000 | 8.2 | 54000 | 17 | 12 | 1.76 | 91 | 73 | 212391565 | Cold Climate
AMERICAN STANDARD | 4A6V7X36A1 | TAMXB0B30V31 |  | 34000 | 8.5 | 29000 | 17 | 12 | 1.89 | 90 | 70 | 212391566 | Cold Climate
AMERICAN STANDARD | 4A6V7X60A1 | 4PX*CU60BS3 | S8V2C100M5PCA | 54000 | 8.2 | 52500 | 17 | 11.7 | 1.78 | 95 | 76 | 212391569 | Cold Climate
AMERICAN STANDARD | 4A6V7X60A1 | 4PX*CU60BS3 | S8V2C100M5PDA | 54000 | 8.2 | 52500 | 17 | 11.7 | 1.78 | 95 | 76 | 212391570 | Cold Climate
AMERICAN STANDARD | 4A6V7X60A1 | 4PX*DU60BS3 | S8V2D120M5PCA | 54000 | 8.2 | 52000 | 17 | 11.7 | 1.83 | 95 | 76 | 212391571 | Cold Climate
AMERICAN STANDARD | 4A6V7X60A1 | 4PX*DU60BS3 | S8V2D120M5PDA | 54000 | 8.2 | 52000 | 17 | 11.7 | 1.83 | 95 | 76 | 212391572 | Cold Climate
AMERICAN STANDARD | 4A6V7X60A1 | 4TXCC009DS3 | S8V2C100M5PCA | 54000 | 8.2 | 52500 | 17 | 11.7 | 1.78 | 95 | 76 | 212391573 | Cold Climate
AMERICAN STANDARD | 4A6V7X60A1 | 4TXCC009DS3 | S8V2C100M5PDA | 54000 | 8.2 | 52500 | 17 | 11.7 | 1.78 | 95 | 76 | 212391574 | Cold Climate
AMERICAN STANDARD | 4A6V7X60A1 | 4TXCD010DS3 | S8V2D120M5PCA | 54000 | 8.2 | 52000 | 17 | 11.7 | 1.83 | 95 | 76 | 212391575 | Cold Climate
AMERICAN STANDARD | 4A6V7X60A1 | 4TXCD010DS3 | S8V2D120M5PDA | 54000 | 8.2 | 52000 | 17 | 11.7 | 1.83 | 95 | 76 | 212391576 | Cold Climate
TRANE | 4TWV7X48A1 | TAMXA0C60V51 |  | 46000 | 8.5 | 48000 | 17 | 12 | 1.86 | 75 | 58 | 212400607
AMERICAN STANDARD | 4A6V7X48A1 | TAMXA0C60V51 |  | 46000 | 8.5 | 48000 | 17 | 12 | 1.86 | 75 | 58 | 212400608
TRANE | 4TWV7X36A1 | TAMXA0B30V31 |  | 34000 | 8.5 | 29000 | 17 | 12 | 1.89 | 90 | 70 | 212400609 | Cold Climate
AMERICAN STANDARD | 4A6V7X36A1 | TAMXA0B30V31 |  | 34000 | 8.5 | 29000 | 17 | 12 | 1.89 | 90 | 70 | 212400610 | Cold Climate
TRANE | 4TWV0X24A1 | 4PX*BU36BS3 | L8V1A040U3VSA+RP | 23000 | 8.1 | 19800 | 17.5 | 12 | 1.8 | 83 | 63 | 211076298
TRANE | 4TWV0X24A1 | 4TXCB004DS3 | L8V1B080U4VSA+RP | 23800 | 8.2 | 20400 | 18.5 | 12.5 | 1.8 | 83 | 63 | 211076300
TRANE | 4TWV8X24A1 | 4PX*BU36BS3 | L8V1A040U3VSA+RP | 23000 | 8.1 | 19800 | 17.5 | 12 | 1.8 | 83 | 63 | 211076319
TRANE | 4TWV8X24A1 | 4TXCB004DS3 | L8V1A060U3VSA+RP | 23200 | 8.2 | 19800 | 18 | 12 | 1.8 | 83 | 63 | 211076321
RUNTRU | A4HP6042A1 | A4AH5E49A1C3 |  | 42000 | 8.1 | 39000 | 15.2 | 12 | 2.21 | 64 | 48 | 211287231
TRANE | 4TWV8X60A1 | 4TXCD010DS3 | S8V2D120M5PDA | 54000 | 8.2 | 52000 | 18 | 11.7 | 1.83 | 95 | 76 | 211081288 | Cold Climate
TRANE | 4TWV8X60A1 | 4TXCC009DS3 | S8V2C100M5PDA | 54000 | 8.2 | 52000 | 18 | 11.7 | 1.78 | 96 | 77 | 211081286 | Cold Climate
TRANE | 4TWV8X60A1 | 4PX*DU60BS3 | S8V2D120M5PDA | 54000 | 8.2 | 52000 | 18 | 11.7 | 1.83 | 95 | 76 | 211081285 | Cold Climate
TRANE | 4TWV8X60A1 | 4PX*CU60BS3 | S8V2C100M5PDA | 54000 | 8.2 | 52000 | 18 | 11.7 | 1.78 | 96 | 77 | 211081282 | Cold Climate
TRANE | 4TWV8X48A1 | 4TXCD010DS3 | S8V2D120M5PDA | 47000 | 8.5 | 43500 | 18 | 12 | 1.87 | 85 | 65 | 211081281
TRANE | 4TWV8X48A1 | 4TXCD010DS3 | S8V2C100M5PDA | 45500 | 8.5 | 42000 | 18 | 11.7 | 1.8 | 86 | 66 | 211081280
TRANE | 4TWV8X48A1 | 4TXCD008DS3 | S8V2D120M5PDA | 46000 | 8.5 | 44000 | 18 | 11.7 | 1.84 | 85 | 65 | 211081279
TRANE | 4TWV8X48A1 | 4TXCC009DS3 | S8V2C100M5PDA | 46500 | 8.5 | 43500 | 18 | 11.7 | 1.85 | 86 | 66 | 211081278
TRANE | 4TWV8X48A1 | 4TXCC009DS3 | S8V2C080M5PDA | 46500 | 8.5 | 43000 | 18 | 11.7 | 1.84 | 86 | 66 | 211081277
TRANE | 4TWV8X48A1 | 4TXCC007DS3 | S8V2C100M5PDA | 45500 | 8.5 | 44000 | 18 | 11.5 | 1.82 | 85 | 66 | 211081276
TRANE | 4TWV8X48A1 | 4TXCC007DS3 | S8V2C080M5PDA | 45500 | 8.5 | 43500 | 18 | 11.5 | 1.82 | 86 | 66 | 211081275
TRANE | 4TWV8X48A1 | 4TXCB006DS3 | S8V2B060M4PDA | 45500 | 8.5 | 44000 | 18 | 11.2 | 1.82 | 85 | 66 | 211081274
TRANE | 4TWV8X48A1 | 4TXCB006DS3 | S8V2B080M4PDA | 45500 | 8.5 | 44000 | 18 | 11.2 | 1.83 | 85 | 67 | 211081273
TRANE | 4TWV8X48A1 | 4PX*DU60BS3 | S8V2C100M5PDA | 45500 | 8.5 | 42000 | 18 | 11.7 | 1.8 | 86 | 66 | 211081272
TRANE | 4TWV8X48A1 | 4PX*DU60BS3 | S8V2D120M5PDA | 47000 | 8.5 | 43500 | 18 | 12 | 1.87 | 85 | 65 | 211081271
TRANE | 4TWV8X48A1 | 4PX*DU48BS3 | S8V2D120M5PDA | 46000 | 8.5 | 44000 | 18 | 11.7 | 1.84 | 85 | 65 | 211081270
TRANE | 4TWV8X48A1 | 4PX*DD60BS3 | S8V2C100M5PDA | 44000 | 8.2 | 42000 | 18 | 11.5 | 1.76 | 86 | 66 | 211081269
TRANE | 4TWV8X48A1 | 4PX*DD60BS3 | S8V2D120M5PDA | 46000 | 8.5 | 43500 | 18 | 11.7 | 1.82 | 85 | 65 | 211081268
TRANE | 4TWV8X48A1 | 4PX*CU60BS3 | S8V2C100M5PDA | 46500 | 8.5 | 43500 | 18 | 11.7 | 1.85 | 86 | 66 | 211081267
TRANE | 4TWV8X48A1 | 4PX*CU60BS3 | S8V2C080M5PDA | 46500 | 8.5 | 43000 | 18 | 11.7 | 1.84 | 86 | 66 | 211081266
TRANE | 4TWV8X48A1 | 4PX*CU48BS3 | S8V2C100M5PDA | 45500 | 8.5 | 44000 | 18 | 11.5 | 1.82 | 85 | 66 | 211081265
TRANE | 4TWV8X48A1 | 4PX*CU48BS3 | S8V2C080M5PDA | 45500 | 8.5 | 43500 | 18 | 11.5 | 1.82 | 86 | 66 | 211081264
TRANE | 4TWV8X48A1 | 4PX*CU42BS3 | S8V2C100M5PDA | 46000 | 8.5 | 44500 | 18 | 11.5 | 1.79 | 85 | 65 | 211081263
TRANE | 4TWV8X48A1 | 4PX*CU42BS3 | S8V2C080M5PDA | 45500 | 8.5 | 44500 | 18 | 11.5 | 1.78 | 84 | 65 | 211081262
TRANE | 4TWV8X48A1 | 4PX*CD60BS3 | S8V2C100M5PDA | 47000 | 8.5 | 43500 | 18 | 11.7 | 1.78 | 86 | 66 | 211081261
TRANE | 4TWV8X48A1 | 4PX*CD60BS3 | S8V2C080M5PDA | 46500 | 8.5 | 43000 | 18 | 11.7 | 1.79 | 86 | 66 | 211081260
TRANE | 4TWV8X48A1 | 4PX*BU48BS3 | S8V2B080M4PDA | 45500 | 8.5 | 44000 | 18 | 11.2 | 1.83 | 85 | 67 | 211081259
TRANE | 4TWV8X48A1 | 4PX*BU48BS3 | S8V2B060M4PDA | 45500 | 8.5 | 44000 | 18 | 11.2 | 1.82 | 85 | 66 | 211081258
TRANE | 4TWV8X36A1 | 4TXCC005DS3 | S8V2C100M5PDA | 34000 | 8.2 | 31000 | 18 | 11.7 | 1.8 | 85 | 66 | 211081257
TRANE | 4TWV8X36A1 | 4TXCC005DS3 | S8V2C080M5PDA | 33800 | 8.2 | 30800 | 18 | 11.7 | 1.78 | 85 | 66 | 211081256
TRANE | 4TWV8X36A1 | 4TXCB006DS3 | S8V2A040M3PDA | 33600 | 8.1 | 30400 | 18 | 12 | 1.8 | 83 | 65 | 211081255
TRANE | 4TWV8X36A1 | 4TXCB006DS3 | S8V2B080M4PDA | 35200 | 8.2 | 31800 | 18 | 12 | 1.85 | 84 | 65 | 211081254
TRANE | 4TWV8X36A1 | 4TXCB006DS3 | S8V2B060M4PDA | 35200 | 8.2 | 31600 | 18 | 12 | 1.85 | 84 | 65 | 211081253
TRANE | 4TWV8X36A1 | 4TXCB004DS3 | S8V2B080M4PDA | 34200 | 8.2 | 31200 | 18 | 11.7 | 1.8 | 85 | 66 | 211081252
TRANE | 4TWV8X36A1 | 4TXCB004DS3 | S8V2B060M4PDA | 34200 | 8.2 | 31200 | 18 | 11.7 | 1.81 | 84 | 66 | 211081251
TRANE | 4TWV8X36A1 | 4PX*CU48BS3 | S8V2C100M5PDA | 35200 | 8.2 | 31600 | 18 | 12 | 1.85 | 84 | 65 | 211081249
TRANE | 4TWV8X36A1 | 4PX*CU48BS3 | S8V2C080M5PDA | 34800 | 8.2 | 31400 | 18 | 12 | 1.84 | 83 | 64 | 211081248
TRANE | 4TWV8X36A1 | 4PX*CU42BS3 | S8V2C100M5PDA | 35200 | 8.2 | 32000 | 18 | 12 | 1.83 | 83 | 64 | 211081247
TRANE | 4TWV8X36A1 | 4PX*CU42BS3 | S8V2C080M5PDA | 34800 | 8.2 | 31800 | 18 | 12 | 1.83 | 83 | 64 | 211081246
TRANE | 4TWV8X36A1 | 4PX*CU36BS3 | S8V2C100M5PDA | 34000 | 8.2 | 31000 | 18 | 11.7 | 1.8 | 85 | 66 | 211081245
TRANE | 4TWV8X36A1 | 4PX*CU36BS3 | S8V2C080M5PDA | 33800 | 8.2 | 30800 | 18 | 11.7 | 1.81 | 84 | 66 | 211081244
TRANE | 4TWV8X36A1 | 4PX*BU42BS3 | S8V2B080M4PDA | 35200 | 8.2 | 32200 | 18 | 12 | 1.82 | 83 | 65 | 211081239
TRANE | 4TWV8X36A1 | 4PX*BU42BS3 | S8V2B060M4PDA | 35200 | 8.2 | 32200 | 18 | 12 | 1.83 | 83 | 65 | 211081238
TRANE | 4TWV8X36A1 | 4PX*BU42BS3 | S8V2A040M3PDA | 33600 | 8.1 | 31000 | 18 | 12 | 1.78 | 82 | 64 | 211081237
TRANE | 4TWV8X36A1 | 4PX*BU36BS3 | S8V2B080M4PDA | 34200 | 8.2 | 31200 | 18 | 11.7 | 1.8 | 85 | 66 | 211081236
TRANE | 4TWV8X36A1 | 4PX*BU36BS3 | S8V2B060M4PDA | 34200 | 8.2 | 31200 | 18 | 11.7 | 1.8 | 85 | 66 | 211081235
TRANE | 4TWV8X24A1 | 4TXCB004DS3 | S8V2B060M4PDA | 24000 | 8.5 | 20600 | 17 | 12 | 1.9 | 83 | 63 | 211081228
TRANE | 4TWV8X24A1 | 4TXCB003DS3 | S8V2B080M4PDA | 24000 | 8.2 | 22000 | 18 | 12 | 1.77 | 82 | 60 | 211081227
TRANE | 4TWV8X24A1 | 4TXCB003DS3 | S8V2B060M4PDA | 24000 | 8.2 | 22000 | 17 | 12 | 1.77 | 81 | 60 | 211081226
TRANE | 4TWV0X60A1 | 4TXCD010DS3 | S8V2D120M5PDA | 54000 | 8.2 | 52000 | 19 | 11.7 | 1.83 | 95 | 76 | 211081224 | Cold Climate
TRANE | 4TWV0X60A1 | 4TXCC009DS3 | S8V2C100M5PDA | 54000 | 8.2 | 52000 | 19 | 11.7 | 1.78 | 96 | 77 | 211081222 | Cold Climate
TRANE | 4TWV0X60A1 | 4PX*DU60BS3 | S8V2D120M5PDA | 54000 | 8.2 | 52000 | 19 | 11.7 | 1.83 | 95 | 76 | 211081220 | Cold Climate
TRANE | 4TWV0X60A1 | 4PX*CU60BS3 | S8V2C100M5PDA | 54000 | 8.2 | 52000 | 19 | 11.7 | 1.78 | 96 | 77 | 211081218 | Cold Climate
TRANE | 4TWV0X48A1 | 4TXCD010DS3 | S8V2C080M5PDA | 45000 | 8.2 | 41000 | 19 | 11.7 | 1.75 | 86 | 66 | 211081217
TRANE | 4TWV0X48A1 | 4TXCD008DS3 | S8V2D120M5PDA | 46000 | 8.2 | 43000 | 19.5 | 11.5 | 1.77 | 86 | 66 | 211081216
TRANE | 4TWV0X48A1 | 4TXCC007DS3 | S8V2C100M5PDA | 45500 | 8.2 | 43000 | 19 | 11.2 | 1.75 | 86 | 66 | 211081215
TRANE | 4TWV0X48A1 | 4TXCB006DS3 | S8V2B080M4PDA | 45500 | 8.2 | 43000 | 19 | 11.2 | 1.75 | 86 | 67 | 211081212
TRANE | 4TWV0X48A1 | 4TXCB006DS3 | S8V2B060M4PDA | 45500 | 8.2 | 43000 | 19 | 11.2 | 1.75 | 86 | 67 | 211081211
AMERICAN STANDARD | 4A6V8X48A1 | 4TXCB006DS3 | S8V2B060M4PDA | 45500 | 8.5 | 44000 | 18 | 11.2 | 1.82 | 85 | 66 | 211081490
AMERICAN STANDARD | 4A6V8X48A1 | 4TXCB006DS3 | S8V2B080M4PDA | 45500 | 8.5 | 44000 | 18 | 11.2 | 1.83 | 85 | 67 | 211081489
AMERICAN STANDARD | 4A6V8X48A1 | 4PX*DU60BS3 | S8V2C100M5PDA | 45500 | 8.5 | 42000 | 18 | 11.7 | 1.8 | 86 | 66 | 211081488
AMERICAN STANDARD | 4A6V8X48A1 | 4PX*DU60BS3 | S8V2D120M5PDA | 47000 | 8.5 | 43500 | 18 | 12 | 1.87 | 85 | 65 | 211081487
AMERICAN STANDARD | 4A6V8X48A1 | 4PX*DU48BS3 | S8V2D120M5PDA | 46000 | 8.5 | 44000 | 18 | 11.7 | 1.84 | 85 | 65 | 211081486
AMERICAN STANDARD | 4A6V8X48A1 | 4PX*DD60BS3 | S8V2C100M5PDA | 44000 | 8.2 | 42000 | 18 | 11.5 | 1.76 | 86 | 66 | 211081485
AMERICAN STANDARD | 4A6V8X48A1 | 4PX*DD60BS3 | S8V2D120M5PDA | 46000 | 8.5 | 43500 | 18 | 11.7 | 1.82 | 85 | 65 | 211081484
AMERICAN STANDARD | 4A6V8X48A1 | 4PX*CU60BS3 | S8V2C100M5PDA | 46500 | 8.5 | 43500 | 18 | 11.7 | 1.85 | 86 | 66 | 211081483
AMERICAN STANDARD | 4A6V8X48A1 | 4PX*CU60BS3 | S8V2C080M5PDA | 46500 | 8.5 | 43000 | 18 | 11.7 | 1.84 | 86 | 66 | 211081482
AMERICAN STANDARD | 4A6V8X48A1 | 4PX*CU48BS3 | S8V2C100M5PDA | 45500 | 8.5 | 44000 | 18 | 11.5 | 1.82 | 85 | 66 | 211081481
AMERICAN STANDARD | 4A6V8X48A1 | 4PX*CU48BS3 | S8V2C080M5PDA | 45500 | 8.5 | 43500 | 18 | 11.5 | 1.82 | 86 | 66 | 211081480
AMERICAN STANDARD | 4A6V8X48A1 | 4PX*CU42BS3 | S8V2C100M5PDA | 46000 | 8.5 | 44500 | 18 | 11.5 | 1.79 | 85 | 65 | 211081479
AMERICAN STANDARD | 4A6V8X48A1 | 4PX*CU42BS3 | S8V2C080M5PDA | 45500 | 8.5 | 44500 | 18 | 11.5 | 1.78 | 84 | 65 | 211081478
AMERICAN STANDARD | 4A6V8X48A1 | 4PX*CD60BS3 | S8V2C100M5PDA | 47000 | 8.5 | 43500 | 18 | 11.7 | 1.78 | 86 | 66 | 211081477
AMERICAN STANDARD | 4A6V8X48A1 | 4PX*CD60BS3 | S8V2C080M5PDA | 46500 | 8.5 | 43000 | 18 | 11.7 | 1.79 | 86 | 66 | 211081476
AMERICAN STANDARD | 4A6V8X48A1 | 4PX*BU48BS3 | S8V2B080M4PDA | 45500 | 8.5 | 44000 | 18 | 11.2 | 1.83 | 85 | 67 | 211081475
AMERICAN STANDARD | 4A6V8X48A1 | 4PX*BU48BS3 | S8V2B060M4PDA | 45500 | 8.5 | 44000 | 18 | 11.2 | 1.82 | 85 | 66 | 211081474
AMERICAN STANDARD | 4A6V8X36A1 | 4TXCC005DS3 | S8V2C100M5PDA | 34000 | 8.2 | 31000 | 18 | 11.7 | 1.8 | 85 | 66 | 211081473
AMERICAN STANDARD | 4A6V8X36A1 | 4TXCC005DS3 | S8V2C080M5PDA | 33800 | 8.2 | 30800 | 18 | 11.7 | 1.78 | 85 | 66 | 211081472
AMERICAN STANDARD | 4A6V8X36A1 | 4TXCB006DS3 | S8V2A040M3PDA | 33600 | 8.1 | 30400 | 18 | 12 | 1.8 | 83 | 65 | 211081471
AMERICAN STANDARD | 4A6V8X36A1 | 4TXCB006DS3 | S8V2B080M4PDA | 35200 | 8.2 | 31800 | 18 | 12 | 1.85 | 84 | 65 | 211081470
AMERICAN STANDARD | 4A6V8X36A1 | 4TXCB006DS3 | S8V2B060M4PDA | 35200 | 8.2 | 31600 | 18 | 12 | 1.85 | 84 | 65 | 211081469
AMERICAN STANDARD | 4A6V8X36A1 | 4TXCB004DS3 | S8V2B080M4PDA | 34200 | 8.2 | 31200 | 18 | 11.7 | 1.8 | 85 | 66 | 211081468
AMERICAN STANDARD | 4A6V8X36A1 | 4TXCB004DS3 | S8V2B060M4PDA | 34200 | 8.2 | 31200 | 18 | 11.7 | 1.81 | 84 | 66 | 211081467
AMERICAN STANDARD | 4A6V8X36A1 | 4PX*CU48BS3 | S8V2C100M5PDA | 35200 | 8.2 | 31600 | 18 | 12 | 1.85 | 84 | 65 | 211081465
AMERICAN STANDARD | 4A6V8X36A1 | 4PX*CU48BS3 | S8V2C080M5PDA | 34800 | 8.2 | 31400 | 18 | 12 | 1.84 | 83 | 64 | 211081464
AMERICAN STANDARD | 4A6V8X36A1 | 4PX*CU42BS3 | S8V2C100M5PDA | 35200 | 8.2 | 32000 | 18 | 12 | 1.83 | 83 | 64 | 211081463
AMERICAN STANDARD | 4A6V8X36A1 | 4PX*CU42BS3 | S8V2C080M5PDA | 34800 | 8.2 | 31800 | 18 | 12 | 1.83 | 83 | 64 | 211081462
AMERICAN STANDARD | 4A6V8X36A1 | 4PX*CU36BS3 | S8V2C100M5PDA | 34000 | 8.2 | 31000 | 18 | 11.7 | 1.8 | 85 | 66 | 211081461
AMERICAN STANDARD | 4A6V8X36A1 | 4PX*CU36BS3 | S8V2C080M5PDA | 33800 | 8.2 | 30800 | 18 | 11.7 | 1.81 | 84 | 66 | 211081460
AMERICAN STANDARD | 4A6V8X36A1 | 4PX*BU42BS3 | S8V2B080M4PDA | 35200 | 8.2 | 32200 | 18 | 12 | 1.82 | 83 | 65 | 211081455
AMERICAN STANDARD | 4A6V8X36A1 | 4PX*BU42BS3 | S8V2B060M4PDA | 35200 | 8.2 | 32200 | 18 | 12 | 1.83 | 83 | 65 | 211081454
AMERICAN STANDARD | 4A6V8X36A1 | 4PX*BU42BS3 | S8V2A040M3PDA | 33600 | 8.1 | 31000 | 18 | 12 | 1.78 | 82 | 64 | 211081453
AMERICAN STANDARD | 4A6V8X36A1 | 4PX*BU36BS3 | S8V2B080M4PDA | 34200 | 8.2 | 31200 | 18 | 11.7 | 1.8 | 85 | 66 | 211081452
AMERICAN STANDARD | 4A6V8X36A1 | 4PX*BU36BS3 | S8V2B060M4PDA | 34200 | 8.2 | 31200 | 18 | 11.7 | 1.8 | 85 | 66 | 211081451
AMERICAN STANDARD | 4A6V8X24A1 | 4TXCB004DS3 | S8V2B060M4PDA | 24000 | 8.5 | 20600 | 17 | 12 | 1.9 | 83 | 63 | 211081444
AMERICAN STANDARD | 4A6V8X24A1 | 4TXCB003DS3 | S8V2B080M4PDA | 24000 | 8.2 | 22000 | 18 | 12 | 1.77 | 82 | 60 | 211081443
AMERICAN STANDARD | 4A6V8X24A1 | 4TXCB003DS3 | S8V2B060M4PDA | 24000 | 8.2 | 22000 | 17 | 12 | 1.77 | 81 | 60 | 211081442
AMERICAN STANDARD | 4A6V0X60A1 | 4TXCD010DS3 | S8V2D120M5PDA | 54000 | 8.2 | 52000 | 19 | 11.7 | 1.83 | 95 | 76 | 211081440 | Cold Climate
AMERICAN STANDARD | 4A6V0X60A1 | 4TXCC009DS3 | S8V2C100M5PDA | 54000 | 8.2 | 52000 | 19 | 11.7 | 1.78 | 96 | 77 | 211081438 | Cold Climate
AMERICAN STANDARD | 4A6V0X60A1 | 4PX*DU60BS3 | S8V2D120M5PDA | 54000 | 8.2 | 52000 | 19 | 11.7 | 1.83 | 95 | 76 | 211081436 | Cold Climate
AMERICAN STANDARD | 4A6V0X60A1 | 4PX*CU60BS3 | S8V2C100M5PDA | 54000 | 8.2 | 52000 | 19 | 11.7 | 1.78 | 96 | 77 | 211081434 | Cold Climate
AMERICAN STANDARD | 4A6V0X48A1 | 4TXCD010DS3 | S8V2C080M5PDA | 45000 | 8.2 | 41000 | 19 | 11.7 | 1.75 | 86 | 66 | 211081433
AMERICAN STANDARD | 4A6V0X48A1 | 4TXCD008DS3 | S8V2D120M5PDA | 46000 | 8.2 | 43000 | 19.5 | 11.5 | 1.77 | 86 | 66 | 211081432
AMERICAN STANDARD | 4A6V0X48A1 | 4TXCC007DS3 | S8V2C100M5PDA | 45500 | 8.2 | 43000 | 19 | 11.2 | 1.75 | 86 | 66 | 211081431
AMERICAN STANDARD | 4A6V0X48A1 | 4TXCB006DS3 | S8V2B080M4PDA | 45500 | 8.2 | 43000 | 19 | 11.2 | 1.75 | 86 | 67 | 211081428
AMERICAN STANDARD | 4A6V0X48A1 | 4TXCB006DS3 | S8V2B060M4PDA | 45500 | 8.2 | 43000 | 19 | 11.2 | 1.75 | 86 | 67 | 211081427
AMERICAN STANDARD | 4A6V0X48A1 | 4PX*DU60BS3 | S8V2C080M5PDA | 45000 | 8.2 | 41000 | 19 | 11.7 | 1.75 | 86 | 66 | 211081426
AMERICAN STANDARD | 4A6V0X48A1 | 4PX*DU48BS3 | S8V2D120M5PDA | 46000 | 8.2 | 43000 | 19.5 | 11.5 | 1.77 | 86 | 66 | 211081425
AMERICAN STANDARD | 4A6V0X48A1 | 4PX*CU48BS3 | S8V2C100M5PDA | 45500 | 8.2 | 43000 | 19 | 11.2 | 1.75 | 86 | 66 | 211081423
AMERICAN STANDARD | 4A6V0X48A1 | 4PX*BU48BS3 | S8V2B060M4PDA | 45500 | 8.2 | 43000 | 19 | 11.2 | 1.75 | 86 | 67 | 211081419
AMERICAN STANDARD | 4A6V0X48A1 | 4PX*BU48BS3 | S8V2B080M4PDA | 45500 | 8.2 | 43000 | 19 | 11.2 | 1.75 | 86 | 67 | 211081418
AMERICAN STANDARD | 4A6V0X36A1 | 4TXCC005DS3 | S8V2C100M5PDA | 34400 | 8.5 | 31400 | 19.5 | 12 | 1.78 | 85 | 65 | 211081417
AMERICAN STANDARD | 4A6V0X36A1 | 4TXCC005DS3 | S8V2C080M5PDA | 34000 | 8.5 | 31400 | 19.5 | 12 | 1.79 | 84 | 65 | 211081416
AMERICAN STANDARD | 4A6V0X36A1 | 4TXCB004DS3 | S8V2B060M4PDA | 34400 | 8.5 | 31600 | 19.5 | 12 | 1.78 | 85 | 66 | 211081414
AMERICAN STANDARD | 4A6V0X36A1 | 4TXCB004DS3 | S8V2B080M4PDA | 34400 | 8.5 | 31600 | 19.5 | 12 | 1.79 | 84 | 66 | 211081413
AMERICAN STANDARD | 4A6V0X36A1 | 4PX*CU48BS3 | S8V2C080M5PDA | 35200 | 8.5 | 32000 | 20 | 12.5 | 1.83 | 83 | 64 | 211081412
AMERICAN STANDARD | 4A6V0X36A1 | 4PX*CU48BS3 | S8V2C100M5PDA | 35400 | 8.7 | 32200 | 20.5 | 12.5 | 1.82 | 83 | 63 | 211081411
AMERICAN STANDARD | 4A6V0X36A1 | 4PX*CU42BS3 | S8V2C100M5PDA | 35400 | 8.5 | 32600 | 20 | 12.5 | 1.8 | 83 | 63 | 211081410
AMERICAN STANDARD | 4A6V0X36A1 | 4PX*CU42BS3 | S8V2C080M5PDA | 35200 | 8.5 | 32600 | 19.5 | 12.5 | 1.81 | 82 | 63 | 211081409
AMERICAN STANDARD | 4A6V0X36A1 | 4PX*CU36BS3 | S8V2C080M5PDA | 34000 | 8.5 | 31400 | 19.5 | 12 | 1.79 | 84 | 65 | 211081408
AMERICAN STANDARD | 4A6V0X36A1 | 4PX*CU36BS3 | S8V2C100M5PDA | 34400 | 8.5 | 31400 | 19.5 | 12 | 1.8 | 84 | 65 | 211081407
AMERICAN STANDARD | 4A6V0X36A1 | 4PX*BU42BS3 | S8V2A040M3PDA | 34000 | 8.2 | 31600 | 19.5 | 12 | 1.76 | 82 | 63 | 211081402
AMERICAN STANDARD | 4A6V0X36A1 | 4PX*BU42BS3 | S8V2B060M4PDA | 35600 | 8.5 | 32800 | 19.5 | 12.5 | 1.8 | 83 | 63 | 211081401
AMERICAN STANDARD | 4A6V0X36A1 | 4PX*BU42BS3 | S8V2B080M4PDA | 35600 | 8.5 | 32800 | 20 | 12.5 | 1.8 | 84 | 63 | 211081400
AMERICAN STANDARD | 4A6V0X36A1 | 4PX*BU36BS3 | S8V2B060M4PDA | 34400 | 8.5 | 31600 | 19.5 | 12 | 1.78 | 85 | 66 | 211081398
AMERICAN STANDARD | 4A6V0X36A1 | 4PX*BU36BS3 | S8V2B080M4PDA | 34400 | 8.5 | 31600 | 19.5 | 12 | 1.78 | 85 | 66 | 211081397
AMERICAN STANDARD | 4A6V0X24A1 | 4TXCB004DS3 | S8V2A040M3PDA | 22800 | 8.2 | 19600 | 17.5 | 12.5 | 1.82 | 84 | 63 | 211081391
AMERICAN STANDARD | 4A6V0X24A1 | 4TXCB003DS3 | S8V2B060M4PDA | 24000 | 8.2 | 22000 | 17 | 12 | 1.77 | 81 | 60 | 211081389
AMERICAN STANDARD | 4A6V0X24A1 | 4TXCB003DS3 | S8V2B080M4PDA | 24000 | 8.2 | 22000 | 18.5 | 12 | 1.77 | 82 | 60 | 211081388
AMERICAN STANDARD | 4A6V0X24A1 | 4PX*BU36BS3 | S8V2A040M3PDA | 22800 | 8.2 | 19600 | 17.5 | 12.5 | 1.82 | 84 | 63 | 211081387
TRANE | 4TWL6036A1 | 4PX*CD36BS3+HORIZ-RT+P0V0C000M50SC |  | 36200 | 8.1 | 34200 | 15.2 | 12 | 2.07 | 65 | 50 | 211289820
TRANE | 4TWL5030N1 | 4TXCB003DS3+P0V0A000M30SC |  | 28000 | 8.1 | 29200 | 15.2 | 12 | 2.09 | 65 | 50 | 211289806
TRANE | 4TWL5024N1 | 4TXCB003DS3+P0V0A000M30SC |  | 25600 | 8.1 | 25600 | 15.2 | 12 | 2.09 | 74 | 57 | 211289805
TRANE | 4TWL6036A1 | 4PX*CU36BS3+P0V0C000M50SC |  | 36000 | 8.1 | 32400 | 15.2 | 12 | 2.13 | 66 | 52 | 211289782
TRANE | 4TWL6036A1 | 4PX*CD36BS3+P0V0C000M50SC |  | 36200 | 8.1 | 34200 | 15.2 | 12 | 2.07 | 65 | 50 | 211289765
AMERICAN STANDARD | 4A6V8X48A1 | 4TXCC007DS3 | S8V2C080M5PDA | 45500 | 8.5 | 43500 | 18 | 11.5 | 1.82 | 86 | 66 | 211081491
AMERICAN STANDARD | 4A6V8X48A1 | 4TXCC007DS3 | S8V2C100M5PDA | 45500 | 8.5 | 44000 | 18 | 11.5 | 1.82 | 85 | 66 | 211081492
AMERICAN STANDARD | 4A6V8X48A1 | 4TXCC009DS3 | S8V2C080M5PDA | 46500 | 8.5 | 43000 | 18 | 11.7 | 1.84 | 86 | 66 | 211081493
AMERICAN STANDARD | 4A6V8X48A1 | 4TXCC009DS3 | S8V2C100M5PDA | 46500 | 8.5 | 43500 | 18 | 11.7 | 1.85 | 86 | 66 | 211081494
AMERICAN STANDARD | 4A6V8X48A1 | 4TXCD008DS3 | S8V2D120M5PDA | 46000 | 8.5 | 44000 | 18 | 11.7 | 1.84 | 85 | 65 | 211081495
AMERICAN STANDARD | 4A6V8X48A1 | 4TXCD010DS3 | S8V2C100M5PDA | 45500 | 8.5 | 42000 | 18 | 11.7 | 1.8 | 86 | 66 | 211081496
AMERICAN STANDARD | 4A6V8X48A1 | 4TXCD010DS3 | S8V2D120M5PDA | 47000 | 8.5 | 43500 | 18 | 12 | 1.87 | 85 | 65 | 211081497
AMERICAN STANDARD | 4A6V8X60A1 | 4PX*CU60BS3 | S8V2C100M5PDA | 54000 | 8.2 | 52000 | 18 | 11.7 | 1.78 | 96 | 77 | 211081498 | Cold Climate
AMERICAN STANDARD | 4A6V8X60A1 | 4PX*DU60BS3 | S8V2D120M5PDA | 54000 | 8.2 | 52000 | 18 | 11.7 | 1.83 | 95 | 76 | 211081501 | Cold Climate
AMERICAN STANDARD | 4A6V8X60A1 | 4TXCC009DS3 | S8V2C100M5PDA | 54000 | 8.2 | 52000 | 18 | 11.7 | 1.78 | 96 | 77 | 211081502 | Cold Climate
AMERICAN STANDARD | 4A6V8X60A1 | 4TXCD010DS3 | S8V2D120M5PDA | 54000 | 8.2 | 52000 | 18 | 11.7 | 1.83 | 95 | 76 | 211081504 | Cold Climate
TRANE | 4TWL9060A1 | 4PX*CU60BS3 | *DD2C100A9V5+RP | 53000 | 8.5 | 50000 | 17 | 10 | 2.15 | 74 | 61 | 211306982
TRANE | 4TWL9060A1 | 4PX*DU60BS3 | *DD2C100A9V5+RP | 51500 | 8.2 | 48500 | 16.5 | 10 | 2.1 | 74 | 61 | 211306984
TRANE | 4TWL9060A1 | 4TXCC009DS3 | *DD2C100A9V5+RP | 53500 | 8.7 | 49500 | 17 | 10 | 2.2 | 74 | 61 | 211306985
TRANE | 4TWL9060A1 | 4TXCD010DS3 | *DD2C100A9V5+RP | 52000 | 8.2 | 48500 | 17 | 10 | 2.14 | 73 | 60 | 211306986
AMERICAN STANDARD | 4A6L9060A1 | 4PX*CU60BS3 | *DD2C100A9V5+RP | 53000 | 8.5 | 50000 | 17 | 10 | 2.15 | 74 | 61 | 211306993
AMERICAN STANDARD | 4A6L9060A1 | 4PX*DU60BS3 | *DD2C100A9V5+RP | 51500 | 8.2 | 48500 | 16.5 | 10 | 2.1 | 74 | 61 | 211306995
AMERICAN STANDARD | 4A6L9060A1 | 4TXCC009DS3 | *DD2C100A9V5+RP | 53500 | 8.7 | 49500 | 17 | 10 | 2.2 | 74 | 61 | 211306996
AMERICAN STANDARD | 4A6L9060A1 | 4TXCD010DS3 | *DD2C100A9V5+RP | 52000 | 8.2 | 48500 | 17 | 10 | 2.14 | 73 | 60 | 211306997
AMERICAN STANDARD | 4A6L5024N1 | 4PX*BU42BS3+P0V0B000M40SC |  | 25600 | 8.1 | 25600 | 16 | 12 | 2.25 | 71 | 55 | 211309450
AMERICAN STANDARD | 4A6L5024N1 | 4PX*BU42BS3+P0V0A000M30SC |  | 25600 | 8.1 | 25600 | 16 | 12 | 2.18 | 71 | 55 | 211309451
AMERICAN STANDARD | 4A6L5024N1 | 4TXCB006DS3+P0V0A000M30SC |  | 25600 | 8.1 | 25600 | 16 | 12 | 2.19 | 70 | 55 | 211309453
AMERICAN STANDARD | 4A6L5024N1 | 4TXCB006DS3+P0V0B000M40SC |  | 25600 | 8.1 | 25600 | 16 | 12 | 2.26 | 71 | 55 | 211309454
AMERICAN STANDARD | 4A6L5030N1 | 4PX*BD36BS3+P0V0B000M40SC |  | 30000 | 8.1 | 28400 | 16 | 12 | 2.15 | 66 | 51 | 211309455
AMERICAN STANDARD | 4A6L5030N1 | 4PX*BU36BS3+P0V0B000M40SC |  | 30000 | 8.1 | 27200 | 16 | 12 | 2.2 | 67 | 52 | 211309458
AMERICAN STANDARD | 4A6L5030N1 | 4PX*BU42BS3+P0V0A000M30SC |  | 29200 | 8.1 | 27600 | 16 | 12 | 2.18 | 66 | 51 | 211309459
AMERICAN STANDARD | 4A6L5030N1 | 4PX*BU42BS3+P0V0B000M40SC |  | 30800 | 8.1 | 28000 | 16 | 12 | 2.25 | 66 | 51 | 211309460
AMERICAN STANDARD | 4A6L5030N1 | 4PX*BU48BS3+P0V0A000M30SC |  | 29400 | 8.1 | 27400 | 16 | 12 | 2.18 | 66 | 51 | 211309461
AMERICAN STANDARD | 4A6L5030N1 | 4PX*BU48BS3+P0V0B000M40SC |  | 30800 | 8.1 | 27800 | 16 | 12 | 2.25 | 66 | 51 | 211309462
AMERICAN STANDARD | 4A6L5030N1 | 4TXCB004DS3+P0V0B000M40SC |  | 30000 | 8.1 | 27200 | 16 | 12 | 2.2 | 67 | 52 | 211309463
AMERICAN STANDARD | 4A6L5030N1 | 4TXCB006DS3+P0V0A000M30SC |  | 29400 | 8.1 | 27400 | 16 | 12 | 2.18 | 66 | 51 | 211309464
AMERICAN STANDARD | 4A6L5030N1 | 4TXCB006DS3+P0V0B000M40SC |  | 30800 | 8.1 | 27800 | 16 | 12 | 2.25 | 66 | 51 | 211309465
TRANE | 4TWV0X24A1 | 4PX*BU36BS3 | S8V2B080M4PDA | 24000 | 8.5 | 20400 | 18.5 | 12 | 1.91 | 84 | 64 | 211088941
TRANE | 4TWV0X24A1 | 4PX*BU36BS3 | S8V2B060M4PDA | 24000 | 8.5 | 20400 | 17 | 12 | 1.9 | 84 | 64 | 211088942
TRANE | 4TWV0X24A1 | 4TXCB004DS3 | S8V2B080M4PDA | 24000 | 8.5 | 20400 | 18.5 | 12 | 1.91 | 84 | 64 | 211088943
AMERICAN STANDARD | 4A6L6036A1 | 4PX*BU42BS3 | S8V2B080M4PDA | 36000 | 8.1 | 33800 | 15.2 | 12 | 2.1 | 65 | 50 | 211090278
AMERICAN STANDARD | 4A6L6036A1 | 4PX*BU42BS3 | S8V2A040M3PDA | 34600 | 8.1 | 33200 | 15.2 | 12 | 2.1 | 65 | 50 | 211090279
AMERICAN STANDARD | 4A6L6036A1 | 4PX*BU42BS3 | S8V2A040M3PCA | 34600 | 8.1 | 33200 | 15.2 | 12 | 2.1 | 65 | 50 | 211090280
AMERICAN STANDARD | 4A6L6036A1 | 4PX*BU42BS3 | S8V2B080M4PCA | 36000 | 8.1 | 33800 | 15.2 | 12 | 2.1 | 65 | 50 | 211090281
AMERICAN STANDARD | 4A6L6036A1 | 4PX*BU42BS3 | S8V2B060M4PCA | 36400 | 8.1 | 34000 | 15.2 | 12 | 2.1 | 65 | 50 | 211090282
AMERICAN STANDARD | 4A6L6036A1 | 4PX*BU42BS3 | S8V2B060M4PDA | 36400 | 8.1 | 34000 | 15.2 | 12 | 2.1 | 65 | 50 | 211090283
AMERICAN STANDARD | 4A6L6036A1 | 4PX*BU48BS3 | S8V2A040M3PCA | 34800 | 8.1 | 32600 | 15.2 | 12 | 2 | 65 | 50 | 211090284
AMERICAN STANDARD | 4A6L6036A1 | 4PX*BU48BS3 | S8V2B060M4PCA | 36400 | 8.1 | 33400 | 15.2 | 12 | 2.1 | 65 | 50 | 211090285
AMERICAN STANDARD | 4A6L6036A1 | 4PX*BU48BS3 | S8V2B060M4PDA | 36400 | 8.1 | 33400 | 15.2 | 12 | 2.1 | 65 | 50 | 211090286
AMERICAN STANDARD | 4A6L6036A1 | 4PX*BU48BS3 | S8V2B080M4PCA | 36400 | 8.1 | 33200 | 15.2 | 12 | 2.1 | 65 | 50 | 211090287
AMERICAN STANDARD | 4A6L6036A1 | 4PX*BU48BS3 | S8V2B080M4PDA | 36400 | 8.1 | 33200 | 15.2 | 12 | 2.1 | 65 | 50 | 211090288
AMERICAN STANDARD | 4A6L6036A1 | 4PX*BU48BS3 | S8V2A040M3PDA | 34800 | 8.1 | 32600 | 15.2 | 12 | 2 | 65 | 50 | 211090289
AMERISTAR | A4HP6030A1 | A4AH4E36A1C3 |  | 29600 | 8.1 | 27400 | 15.2 | 12 | 2.18 | 65 | 49 | 211288446
AMERISTAR | A4HP6030A1 | A4AH5V36A1C3 |  | 29400 | 8.1 | 27400 | 15.2 | 12 | 2.21 | 65 | 49 | 211288450
AMERISTAR | A4HP6030A1 | A4AH5V60A1C3 |  | 29800 | 8.1 | 27000 | 15.2 | 12 | 2.24 | 65 | 50 | 211288451
AMERISTAR | A4HP6030A1 | A4AH6V60B1C3 |  | 29800 | 8.1 | 27000 | 15.2 | 12 | 2.24 | 65 | 50 | 211288452
TRANE | 4TWV0X48A1 | 4PX*CU48BS3 | S8V2C080M5PDA | 45500 | 8.2 | 42500 | 19 | 11.5 | 1.75 | 87 | 66 | 211088949
TRANE | 4TWV0X48A1 | 4PX*CU60BS3 | S8V2C100M5PDA | 46500 | 8.5 | 42000 | 19.5 | 11.5 | 1.8 | 87 | 67 | 211088950
TRANE | 4TWV0X48A1 | 4PX*CU60BS3 | S8V2C080M5PDA | 46000 | 8.5 | 42000 | 19 | 11.7 | 1.8 | 86 | 66 | 211088951
TRANE | 4TWV0X48A1 | 4PX*DD60BS3 | S8V2D120M5PDA | 45500 | 8.2 | 42000 | 19.5 | 11.5 | 1.77 | 87 | 66 | 211088952
TRANE | 4TWV0X48A1 | 4PX*DU60BS3 | S8V2D120M5PDA | 47000 | 8.5 | 42000 | 19.5 | 11.7 | 1.82 | 87 | 67 | 211088956
TRANE | 4TWV0X48A1 | 4PX*DU60BS3 | S8V2C100M5PDA | 45000 | 8.2 | 41000 | 19 | 11.7 | 1.75 | 86 | 66 | 211088957
TRANE | 4TWV0X48A1 | 4TXCC007DS3 | S8V2C080M5PDA | 45500 | 8.2 | 42500 | 19 | 11.5 | 1.75 | 87 | 66 | 211088958
TRANE | 4TWV0X48A1 | 4TXCC009DS3 | S8V2C100M5PDA | 46500 | 8.5 | 42000 | 19.5 | 11.5 | 1.8 | 87 | 67 | 211088959
TRANE | 4TWV0X48A1 | 4TXCC009DS3 | S8V2C080M5PDA | 46000 | 8.5 | 42000 | 19 | 11.7 | 1.8 | 86 | 66 | 211088960
TRANE | 4TWV0X48A1 | 4TXCD010DS3 | S8V2D120M5PDA | 47000 | 8.5 | 42000 | 19.5 | 11.7 | 1.82 | 87 | 67 | 211088963
TRANE | 4TWV0X48A1 | 4TXCD010DS3 | S8V2C100M5PDA | 45000 | 8.2 | 41000 | 19 | 11.7 | 1.75 | 86 | 66 | 211088964
TRANE | 4TWV8X48A1 | 4PX*DD60BS3 | S8V2C080M5PDA | 44000 | 8.2 | 41500 | 18 | 11.7 | 1.75 | 86 | 66 | 211088969
TRANE | 4TWV8X48A1 | 4PX*DU48BS3 | S8V2C100M5PDA | 44500 | 8.5 | 42500 | 18 | 11.7 | 1.77 | 86 | 66 | 211088970
TRANE | 4TWV8X48A1 | 4PX*DU48BS3 | S8V2C080M5PDA | 44000 | 8.5 | 42000 | 18 | 11.7 | 1.77 | 86 | 66 | 211088971
TRANE | 4TWV8X48A1 | 4PX*DU60BS3 | S8V2C080M5PDA | 45000 | 8.5 | 41500 | 18 | 11.7 | 1.8 | 86 | 66 | 211088972
TRANE | 4TWV8X48A1 | 4TXCC005DS3 | S8V2C080M5PDA | 43500 | 8.5 | 42500 | 18 | 11.2 | 1.75 | 88 | 68 | 211088973
TRANE | 4TWV8X48A1 | 4TXCC005DS3 | S8V2C100M5PDA | 44000 | 8.5 | 42500 | 18 | 11 | 1.77 | 88 | 68 | 211088974
TRANE | 4TWV8X48A1 | 4TXCD008DS3 | S8V2C100M5PDA | 44500 | 8.5 | 42500 | 18 | 11.7 | 1.77 | 86 | 66 | 211088975
TRANE | 4TWV8X48A1 | 4TXCD008DS3 | S8V2C080M5PDA | 44000 | 8.5 | 42000 | 18 | 11.7 | 1.77 | 86 | 66 | 211088976
TRANE | 4TWV8X48A1 | 4TXCD010DS3 | S8V2C080M5PDA | 45000 | 8.5 | 41500 | 18 | 11.7 | 1.8 | 86 | 66 | 211088977
AMERICAN STANDARD | 4A6L6036A1 | 4PX*CU42BS3 | S8V2C100M5PDA | 36400 | 8.1 | 34000 | 15.2 | 12 | 2.1 | 65 | 49 | 211090302
AMERICAN STANDARD | 4A6L6036A1 | 4PX*CU42BS3 | S8V2C080M5PDA | 36600 | 8.1 | 34000 | 15.2 | 12 | 2.1 | 65 | 50 | 211090303
AMERICAN STANDARD | 4A6L6036A1 | 4PX*CU42BS3 | S8V2C100M5PCA | 36400 | 8.1 | 34000 | 15.2 | 12 | 2.1 | 65 | 49 | 211090304
AMERICAN STANDARD | 4A6L6036A1 | 4PX*CU42BS3 | S8V2C080M5PCA | 36600 | 8.1 | 34000 | 15.2 | 12 | 2.1 | 65 | 50 | 211090305
AMERICAN STANDARD | 4A6L6036A1 | 4PX*CU48BS3 | S8V2C100M5PCA | 36400 | 8.1 | 33200 | 15.2 | 12 | 2.1 | 65 | 50 | 211090306
AMERICAN STANDARD | 4A6L6036A1 | 4PX*CU48BS3 | S8V2C100M5PDA | 36400 | 8.1 | 33200 | 15.2 | 12 | 2.1 | 65 | 50 | 211090307
AMERICAN STANDARD | 4A6L6036A1 | 4PX*CU48BS3 | S8V2C080M5PCA | 36800 | 8.1 | 33400 | 15.2 | 12 | 2.1 | 65 | 50 | 211090308
AMERICAN STANDARD | 4A6L6036A1 | 4PX*CU48BS3 | S8V2C080M5PDA | 36800 | 8.1 | 33400 | 15.2 | 12 | 2.1 | 65 | 50 | 211090309
AMERICAN STANDARD | 4A6L6036A1 | 4PX*DD60BS3 | S8V2D120M5PCA | 36400 | 8.1 | 32800 | 15.2 | 12 | 2.1 | 65 | 50 | 211090310
AMERICAN STANDARD | 4A6L6036A1 | 4PX*DD60BS3 | S8V2D120M5PDA | 36400 | 8.1 | 32800 | 15.2 | 12 | 2.1 | 65 | 50 | 211090311
AMERICAN STANDARD | 4A6L6036A1 | 4PX*DU48BS3 | S8V2D120M5PDA | 37600 | 8.1 | 33800 | 15.2 | 12 | 2.1 | 66 | 51 | 211090312
AMERICAN STANDARD | 4A6L6036A1 | 4PX*DU48BS3 | S8V2D120M5PCA | 37600 | 8.1 | 33800 | 15.2 | 12 | 2.1 | 66 | 51 | 211090313
AMERICAN STANDARD | 4A6L6036A1 | 4TXCB006DS3 | S8V2B060M4PCA | 36400 | 8.1 | 33400 | 15.2 | 12 | 2.1 | 65 | 50 | 211090326
AMERICAN STANDARD | 4A6L6036A1 | 4TXCB006DS3 | S8V2A040M3PDA | 34800 | 8.1 | 32600 | 15.2 | 12 | 2 | 65 | 50 | 211090327
AMERICAN STANDARD | 4A6L6036A1 | 4TXCB006DS3 | S8V2B060M4PDA | 36400 | 8.1 | 33400 | 15.2 | 12 | 2.1 | 65 | 50 | 211090328
AMERICAN STANDARD | 4A6L6036A1 | 4TXCB006DS3 | S8V2A040M3PCA | 34800 | 8.1 | 32600 | 15.2 | 12 | 2 | 65 | 50 | 211090329
AMERICAN STANDARD | 4A6L6036A1 | 4TXCB006DS3 | S8V2B080M4PDA | 36400 | 8.1 | 33200 | 15.2 | 12 | 2.1 | 65 | 50 | 211090330
AMERICAN STANDARD | 4A6L6036A1 | 4TXCB006DS3 | S8V2B080M4PCA | 36400 | 8.1 | 33200 | 15.2 | 12 | 2.1 | 65 | 50 | 211090331
AMERICAN STANDARD | 4A6L6036A1 | 4TXCC007DS3 | S8V2C100M5PDA | 36400 | 8.1 | 33200 | 15.2 | 12 | 2.1 | 65 | 50 | 211090336
AMERICAN STANDARD | 4A6L6036A1 | 4TXCC007DS3 | S8V2C100M5PCA | 36400 | 8.1 | 33200 | 15.2 | 12 | 2.1 | 65 | 50 | 211090337
AMERICAN STANDARD | 4A6L6036A1 | 4TXCC007DS3 | S8V2C080M5PCA | 36800 | 8.1 | 33400 | 15.2 | 12 | 2.1 | 65 | 50 | 211090338
AMERICAN STANDARD | 4A6L6036A1 | 4TXCC007DS3 | S8V2C080M5PDA | 36800 | 8.1 | 33400 | 15.2 | 12 | 2.1 | 65 | 50 | 211090339
AMERICAN STANDARD | 4A6L6036A1 | 4TXCD008DS3 | S8V2D120M5PCA | 37600 | 8.1 | 33800 | 15.2 | 12 | 2.1 | 66 | 51 | 211090340
AMERICAN STANDARD | 4A6L6036A1 | 4TXCD008DS3 | S8V2D120M5PDA | 37600 | 8.1 | 33800 | 15.2 | 12 | 2.1 | 66 | 51 | 211090341
AMERICAN STANDARD | 4A6V0X24A1 | 4TXCB004DS3 | *UHMB060ACV3 | 23600 | 8.5 | 20200 | 19.5 | 12.7 | 1.89 | 83 | 63 | 210288156
TRANE | 4TWV0X24A1 | 4TXCB004DS3 | *UHMB060ACV3 | 23600 | 8.5 | 20200 | 19.5 | 12.7 | 1.89 | 83 | 63 | 210288157
AMERICAN STANDARD | 4A6H7024A1 | 4PX*BD42BS3+HORIZ-RT | S8V2B080M4PDA | 25600 | 8.1 | 23800 | 16 | 12 | 1.97 | 63 | 47 | 211287703
TRANE | 4TWR7024A1 | 4PX*BD42BS3+HORIZ-RT | S8V2B080M4PDA | 25600 | 8.1 | 23800 | 16 | 12 | 1.97 | 63 | 47 | 211287704
TRANE | 4TWL6036A1 | 4PX*CU48BS3 | S8V2C100M5PDA | 36400 | 8.1 | 33200 | 15.2 | 12 | 2.1 | 65 | 50 | 211089364
TRANE | 4TWL6036A1 | 4PX*CU48BS3 | S8V2C100M5PCA | 36400 | 8.1 | 33200 | 15.2 | 12 | 2.1 | 65 | 50 | 211089363
TRANE | 4TWL6036A1 | 4PX*CU42BS3 | S8V2C080M5PCA | 36600 | 8.1 | 34000 | 15.2 | 12 | 2.1 | 65 | 50 | 211089362
TRANE | 4TWL6036A1 | 4PX*CU42BS3 | S8V2C100M5PCA | 36400 | 8.1 | 34000 | 15.2 | 12 | 2.1 | 65 | 49 | 211089361
TRANE | 4TWL6036A1 | 4PX*CU42BS3 | S8V2C080M5PDA | 36600 | 8.1 | 34000 | 15.2 | 12 | 2.1 | 65 | 50 | 211089360
TRANE | 4TWL6036A1 | 4PX*CU42BS3 | S8V2C100M5PDA | 36400 | 8.1 | 34000 | 15.2 | 12 | 2.1 | 65 | 49 | 211089359
TRANE | 4TWL6036A1 | 4PX*BU48BS3 | S8V2A040M3PDA | 34800 | 8.1 | 32600 | 15.2 | 12 | 2 | 65 | 50 | 211089346
TRANE | 4TWL6036A1 | 4PX*BU48BS3 | S8V2B080M4PDA | 36400 | 8.1 | 33200 | 15.2 | 12 | 2.1 | 65 | 50 | 211089345
TRANE | 4TWL6036A1 | 4PX*BU48BS3 | S8V2B080M4PCA | 36400 | 8.1 | 33200 | 15.2 | 12 | 2.1 | 65 | 50 | 211089344
TRANE | 4TWL6036A1 | 4PX*BU48BS3 | S8V2B060M4PDA | 36400 | 8.1 | 33400 | 15.2 | 12 | 2.1 | 65 | 50 | 211089343
TRANE | 4TWL6036A1 | 4PX*BU48BS3 | S8V2B060M4PCA | 36400 | 8.1 | 33400 | 15.2 | 12 | 2.1 | 65 | 50 | 211089342
TRANE | 4TWL6036A1 | 4PX*BU48BS3 | S8V2A040M3PCA | 34800 | 8.1 | 32600 | 15.2 | 12 | 2 | 65 | 50 | 211089341
TRANE | 4TWL6036A1 | 4PX*BU42BS3 | S8V2B060M4PDA | 36400 | 8.1 | 34000 | 15.2 | 12 | 2.1 | 65 | 50 | 211089340
TRANE | 4TWL6036A1 | 4PX*BU42BS3 | S8V2B060M4PCA | 36400 | 8.1 | 34000 | 15.2 | 12 | 2.1 | 65 | 50 | 211089339
TRANE | 4TWL6036A1 | 4PX*BU42BS3 | S8V2B080M4PCA | 36000 | 8.1 | 33800 | 15.2 | 12 | 2.1 | 65 | 50 | 211089338
TRANE | 4TWL6036A1 | 4PX*BU42BS3 | S8V2A040M3PCA | 34600 | 8.1 | 33200 | 15.2 | 12 | 2.1 | 65 | 50 | 211089337
TRANE | 4TWL6036A1 | 4PX*BU42BS3 | S8V2A040M3PDA | 34600 | 8.1 | 33200 | 15.2 | 12 | 2.1 | 65 | 50 | 211089336
TRANE | 4TWL6036A1 | 4PX*BU42BS3 | S8V2B080M4PDA | 36000 | 8.1 | 33800 | 15.2 | 12 | 2.1 | 65 | 50 | 211089335
TRANE | 4TWR7024A1 | 4TXCC009DS3 | *UHMC100ACV4 | 25600 | 8.1 | 24000 | 16 | 12 | 2.16 | 63 | 47 | 211287928
AMERICAN STANDARD | 4A6H7024A1 | 4TXCC009DS3 | *UHMC100ACV4 | 25600 | 8.1 | 24000 | 16 | 12 | 2.16 | 63 | 47 | 211287927
TRANE | 4TWR7024A1 | 4TXCC009DS3 | *UD2C080ACV4 | 25600 | 8.1 | 24000 | 16 | 12 | 2.15 | 63 | 47 | 211287926
AMERICAN STANDARD | 4A6H7024A1 | 4TXCC009DS3 | *UD2C080ACV4 | 25600 | 8.1 | 24000 | 16 | 12 | 2.15 | 63 | 47 | 211287925
TRANE | 4TWR7024A1 | 4TXCC007DS3 | *UHMC100ACV4 | 25600 | 8.1 | 24200 | 16 | 12 | 2.12 | 63 | 46 | 211287922
AMERICAN STANDARD | 4A6H7024A1 | 4TXCC007DS3 | *UHMC100ACV4 | 25600 | 8.1 | 24200 | 16 | 12 | 2.12 | 63 | 46 | 211287921
TRANE | 4TWR7024A1 | 4TXCB006DS3 | *UHMB080ACV3 | 25600 | 8.1 | 24400 | 16 | 12 | 2.11 | 62 | 46 | 211287908
AMERICAN STANDARD | 4A6H7024A1 | 4TXCB006DS3 | *UHMB080ACV3 | 25600 | 8.1 | 24400 | 16 | 12 | 2.11 | 62 | 46 | 211287907
TRANE | 4TWR7024A1 | 4TXCB006DS3 | *UHMB060ACV3 | 25600 | 8.1 | 24400 | 16 | 12 | 2.1 | 63 | 46 | 211287906
AMERICAN STANDARD | 4A6H7024A1 | 4TXCB006DS3 | *UHMB060ACV3 | 25600 | 8.1 | 24400 | 16 | 12 | 2.1 | 63 | 46 | 211287905
AMERICAN STANDARD | 4A6V8X48A1 | 4TXCD010DS3 | S8V2C080M5PDA | 45000 | 8.5 | 41500 | 18 | 11.7 | 1.8 | 86 | 66 | 211089210
AMERICAN STANDARD | 4A6V8X48A1 | 4TXCD008DS3 | S8V2C080M5PDA | 44000 | 8.5 | 42000 | 18 | 11.7 | 1.77 | 86 | 66 | 211089209
AMERICAN STANDARD | 4A6V8X48A1 | 4TXCD008DS3 | S8V2C100M5PDA | 44500 | 8.5 | 42500 | 18 | 11.7 | 1.77 | 86 | 66 | 211089208
AMERICAN STANDARD | 4A6V8X48A1 | 4TXCC005DS3 | S8V2C100M5PDA | 44000 | 8.5 | 42500 | 18 | 11 | 1.77 | 88 | 68 | 211089207
AMERICAN STANDARD | 4A6V8X48A1 | 4TXCC005DS3 | S8V2C080M5PDA | 43500 | 8.5 | 42500 | 18 | 11.2 | 1.75 | 88 | 68 | 211089206
AMERICAN STANDARD | 4A6V8X48A1 | 4PX*DU60BS3 | S8V2C080M5PDA | 45000 | 8.5 | 41500 | 18 | 11.7 | 1.8 | 86 | 66 | 211089205
AMERICAN STANDARD | 4A6V8X48A1 | 4PX*DU48BS3 | S8V2C080M5PDA | 44000 | 8.5 | 42000 | 18 | 11.7 | 1.77 | 86 | 66 | 211089204
AMERICAN STANDARD | 4A6V8X48A1 | 4PX*DU48BS3 | S8V2C100M5PDA | 44500 | 8.5 | 42500 | 18 | 11.7 | 1.77 | 86 | 66 | 211089203
AMERICAN STANDARD | 4A6V8X48A1 | 4PX*DD60BS3 | S8V2C080M5PDA | 44000 | 8.2 | 41500 | 18 | 11.7 | 1.75 | 86 | 66 | 211089202
AMERICAN STANDARD | 4A6V0X48A1 | 4TXCD010DS3 | S8V2C100M5PDA | 45000 | 8.2 | 41000 | 19 | 11.7 | 1.75 | 86 | 66 | 211089197
AMERICAN STANDARD | 4A6V0X48A1 | 4TXCD010DS3 | S8V2D120M5PDA | 47000 | 8.5 | 42000 | 19.5 | 11.7 | 1.82 | 87 | 67 | 211089196
AMERICAN STANDARD | 4A6V0X48A1 | 4TXCC009DS3 | S8V2C080M5PDA | 46000 | 8.5 | 42000 | 19 | 11.7 | 1.8 | 86 | 66 | 211089193
AMERICAN STANDARD | 4A6V0X48A1 | 4TXCC009DS3 | S8V2C100M5PDA | 46500 | 8.5 | 42000 | 19.5 | 11.5 | 1.8 | 87 | 67 | 211089192
AMERICAN STANDARD | 4A6V0X48A1 | 4TXCC007DS3 | S8V2C080M5PDA | 45500 | 8.2 | 42500 | 19 | 11.5 | 1.75 | 87 | 66 | 211089191
AMERICAN STANDARD | 4A6V0X48A1 | 4PX*DU60BS3 | S8V2C100M5PDA | 45000 | 8.2 | 41000 | 19 | 11.7 | 1.75 | 86 | 66 | 211089190
AMERICAN STANDARD | 4A6V0X48A1 | 4PX*DU60BS3 | S8V2D120M5PDA | 47000 | 8.5 | 42000 | 19.5 | 11.7 | 1.82 | 87 | 67 | 211089189
AMERICAN STANDARD | 4A6V0X48A1 | 4PX*DD60BS3 | S8V2D120M5PDA | 45500 | 8.2 | 42000 | 19.5 | 11.5 | 1.77 | 87 | 66 | 211089185
AMERICAN STANDARD | 4A6V0X48A1 | 4PX*CU60BS3 | S8V2C080M5PDA | 46000 | 8.5 | 42000 | 19 | 11.7 | 1.8 | 86 | 66 | 211089184
AMERISTAR | A4HP6048A1 | A4AH6V60B1C3 |  | 47000 | 8.1 | 44500 | 15.2 | 12 | 2.25 | 65 | 50 | 211288777
AMERISTAR | A4HP6048A1 | A4AH5V60A1C3 |  | 47000 | 8.1 | 44500 | 15.2 | 12 | 2.25 | 65 | 50 | 211288776
AMERISTAR | A4HP6048A1 | A4AH5V48A1C3 |  | 47000 | 8.1 | 44500 | 15.2 | 12 | 2.25 | 65 | 50 | 211288775
AMERISTAR | A4HP6048A1 | A4AH5E61A1C3 |  | 46500 | 8.1 | 44000 | 15.2 | 12 | 2.24 | 65 | 50 | 211288773
AMERISTAR | A4HP6048A1 | A4AH5E49A1C3 |  | 47000 | 8.1 | 44500 | 15.2 | 12 | 2.26 | 65 | 49 | 211288772
AMERISTAR | A4HP6048A1 | A4AH4E60B1C3 |  | 46500 | 8.1 | 44000 | 15.2 | 12 | 2.24 | 65 | 50 | 211288770
AMERISTAR | A4HP6048A1 | A4AH4E48B1C3 |  | 47000 | 8.1 | 44500 | 15.2 | 12 | 2.26 | 65 | 49 | 211288769
TRANE | 4TWR7024A1 | 4PX*CU60BS3 | *UD2C080ACV4 | 25600 | 8.1 | 24000 | 16 | 12 | 2.15 | 63 | 47 | 211287850
AMERICAN STANDARD | 4A6H7024A1 | 4PX*CU60BS3 | *UD2C080ACV4 | 25600 | 8.1 | 24000 | 16 | 12 | 2.15 | 63 | 47 | 211287849
TRANE | 4TWR7024A1 | 4PX*CU60BS3 | *UHMC100ACV4 | 25600 | 8.1 | 24000 | 16 | 12 | 2.16 | 63 | 47 | 211287848
AMERICAN STANDARD | 4A6H7024A1 | 4PX*CU60BS3 | *UHMC100ACV4 | 25600 | 8.1 | 24000 | 16 | 12 | 2.16 | 63 | 47 | 211287847
TRANE | 4TWR7024A1 | 4PX*CU48BS3 | *UHMC100ACV4 | 25600 | 8.1 | 24200 | 16 | 12 | 2.12 | 63 | 46 | 211287844
AMERICAN STANDARD | 4A6H7024A1 | 4PX*CU48BS3 | *UHMC100ACV4 | 25600 | 8.1 | 24200 | 16 | 12 | 2.12 | 63 | 46 | 211287843
TRANE | 4TWR7024A1 | 4PX*BU48BS3 | *UHMB080ACV3 | 25600 | 8.1 | 24400 | 16 | 12 | 2.11 | 62 | 46 | 211287812
AMERICAN STANDARD | 4A6H7024A1 | 4PX*BU48BS3 | *UHMB080ACV3 | 25600 | 8.1 | 24400 | 16 | 12 | 2.11 | 62 | 46 | 211287811
TRANE | 4TWR7024A1 | 4PX*BU48BS3 | *UHMB060ACV3 | 25600 | 8.1 | 24400 | 16 | 12 | 2.1 | 63 | 46 | 211287796
AMERICAN STANDARD | 4A6H7024A1 | 4PX*BU48BS3 | *UHMB060ACV3 | 25600 | 8.1 | 24400 | 16 | 12 | 2.1 | 63 | 46 | 211287795
AMERICAN STANDARD | 4A6V0X48A1 | 4PX*CU60BS3 | S8V2C100M5PDA | 46500 | 8.5 | 42000 | 19.5 | 11.5 | 1.8 | 87 | 67 | 211089183
AMERICAN STANDARD | 4A6V0X48A1 | 4PX*CU48BS3 | S8V2C080M5PDA | 45500 | 8.2 | 42500 | 19 | 11.5 | 1.75 | 87 | 66 | 211089182
AMERICAN STANDARD | 4A6V0X24A1 | 4TXCB004DS3 | S8V2B080M4PDA | 24000 | 8.5 | 20400 | 18.5 | 12 | 1.91 | 84 | 64 | 211089176
AMERICAN STANDARD | 4A6V0X24A1 | 4PX*BU36BS3 | S8V2B060M4PDA | 24000 | 8.5 | 20400 | 17 | 12 | 1.9 | 84 | 64 | 211089175
AMERICAN STANDARD | 4A6V0X24A1 | 4PX*BU36BS3 | S8V2B080M4PDA | 24000 | 8.5 | 20400 | 18.5 | 12 | 1.91 | 84 | 64 | 211089174
TRANE | 4TWL6036A1 | 4TXCD008DS3 | S8V2D120M5PDA | 37600 | 8.1 | 33800 | 15.2 | 12 | 2.1 | 66 | 51 | 211089398
TRANE | 4TWL6036A1 | 4TXCD008DS3 | S8V2D120M5PCA | 37600 | 8.1 | 33800 | 15.2 | 12 | 2.1 | 66 | 51 | 211089397
TRANE | 4TWL6036A1 | 4TXCC007DS3 | S8V2C080M5PDA | 36800 | 8.1 | 33400 | 15.2 | 12 | 2.1 | 65 | 50 | 211089396
TRANE | 4TWL6036A1 | 4TXCC007DS3 | S8V2C080M5PCA | 36800 | 8.1 | 33400 | 15.2 | 12 | 2.1 | 65 | 50 | 211089395
TRANE | 4TWL6036A1 | 4TXCC007DS3 | S8V2C100M5PCA | 36400 | 8.1 | 33200 | 15.2 | 12 | 2.1 | 65 | 50 | 211089394
TRANE | 4TWL6036A1 | 4TXCC007DS3 | S8V2C100M5PDA | 36400 | 8.1 | 33200 | 15.2 | 12 | 2.1 | 65 | 50 | 211089393
TRANE | 4TWL6036A1 | 4TXCB006DS3 | S8V2B080M4PCA | 36400 | 8.1 | 33200 | 15.2 | 12 | 2.1 | 65 | 50 | 211089388
TRANE | 4TWL6036A1 | 4TXCB006DS3 | S8V2B080M4PDA | 36400 | 8.1 | 33200 | 15.2 | 12 | 2.1 | 65 | 50 | 211089387
TRANE | 4TWL6036A1 | 4TXCB006DS3 | S8V2A040M3PCA | 34800 | 8.1 | 32600 | 15.2 | 12 | 2 | 65 | 50 | 211089386
TRANE | 4TWL6036A1 | 4TXCB006DS3 | S8V2B060M4PDA | 36400 | 8.1 | 33400 | 15.2 | 12 | 2.1 | 65 | 50 | 211089385
TRANE | 4TWL6036A1 | 4TXCB006DS3 | S8V2A040M3PDA | 34800 | 8.1 | 32600 | 15.2 | 12 | 2 | 65 | 50 | 211089384
TRANE | 4TWL6036A1 | 4TXCB006DS3 | S8V2B060M4PCA | 36400 | 8.1 | 33400 | 15.2 | 12 | 2.1 | 65 | 50 | 211089383
TRANE | 4TWL6036A1 | 4PX*DU48BS3 | S8V2D120M5PCA | 37600 | 8.1 | 33800 | 15.2 | 12 | 2.1 | 66 | 51 | 211089370
TRANE | 4TWL6036A1 | 4PX*DU48BS3 | S8V2D120M5PDA | 37600 | 8.1 | 33800 | 15.2 | 12 | 2.1 | 66 | 51 | 211089369
TRANE | 4TWL6036A1 | 4PX*DD60BS3 | S8V2D120M5PDA | 36400 | 8.1 | 32800 | 15.2 | 12 | 2.1 | 65 | 50 | 211089368
TRANE | 4TWL6036A1 | 4PX*DD60BS3 | S8V2D120M5PCA | 36400 | 8.1 | 32800 | 15.2 | 12 | 2.1 | 65 | 50 | 211089367
TRANE | 4TWL6036A1 | 4PX*CU48BS3 | S8V2C080M5PDA | 36800 | 8.1 | 33400 | 15.2 | 12 | 2.1 | 65 | 50 | 211089366
TRANE | 4TWL6036A1 | 4PX*CU48BS3 | S8V2C080M5PCA | 36800 | 8.1 | 33400 | 15.2 | 12 | 2.1 | 65 | 50 | 211089365
TRANE | 4TWL5030N1 | 4PX*BU30BS3+P0V0B000M40SC |  | 29200 | 8.1 | 29400 | 15.2 | 12 | 2.16 | 65 | 50 | 211289757
TRANE | 4TWL5024N1 | 4PX*BU30BS3+P0V0B000M40SC |  | 25600 | 8.1 | 25600 | 15.2 | 12 | 2.16 | 75 | 57 | 211289756
TRANE | 4TWL5030N1 | 4PX*BU30BS3+P0V0A000M30SC |  | 28000 | 8.1 | 29200 | 15.2 | 12 | 2.09 | 65 | 50 | 211289742
TRANE | 4TWL5024N1 | 4PX*BU30BS3+P0V0A000M30SC |  | 25600 | 8.1 | 25600 | 15.2 | 12 | 2.09 | 74 | 57 | 211289741
TRANE | 4TWL5030N1 | 4PX*BD36BS3+P0V0A000M30SC |  | 28400 | 8.1 | 28000 | 15.2 | 12 | 2.09 | 66 | 51 | 211289728
TRANE | 4TWL5024N1 | 4PX*BD36BS3+P0V0A000M30SC |  | 25600 | 8.1 | 25600 | 15.2 | 12 | 2.09 | 72 | 56 | 211289727
TRANE | 4TWL5030N1 | 4PX*BD30BS3+P0V0B000M40SC |  | 29600 | 8.1 | 29800 | 15.2 | 12 | 2.07 | 65 | 50 | 211289719
AMERICAN STANDARD | 4A6V8X48A1 | 4TXCB006DS3+P0V0B000M40SC+RP |  | 44000 | 8.5 | 43000 | 18 | 11.7 | 1.8 | 84 | 66 | 211289115
AMERICAN STANDARD | 4A6V8X48A1 | 4PX*BU48BS3+P0V0B000M40SC+RP |  | 44000 | 8.5 | 43000 | 18 | 11.7 | 1.8 | 84 | 66 | 211289114
AMERICAN STANDARD | 4A6L9048A1 | 4PX*BU48BS3+P0V0B000M40SC+RP |  | 45500 | 8.7 | 43500 | 17.5 | 12 | 2.28 | 72 | 57 | 211289109
TRANE | 4TWV8X48A1 | 4TXCB006DS3+P0V0B000M40SC+RP |  | 44000 | 8.5 | 43000 | 18 | 11.7 | 1.8 | 84 | 66 | 211289108
TRANE | 4TWV8X48A1 | 4PX*BU48BS3+P0V0B000M40SC+RP |  | 44000 | 8.5 | 43000 | 18 | 11.7 | 1.8 | 84 | 66 | 211289107
TRANE | 4TWL9048A1 | 4PX*BU48BS3+P0V0B000M40SC+RP |  | 45500 | 8.7 | 43500 | 17.5 | 12 | 2.28 | 72 | 57 | 211289102
AMERICAN STANDARD | 4A6V8X48A1 | 4TXCD010DS3 | *UD2C100ACV5 | 45500 | 8.5 | 42000 | 18 | 11.7 | 1.79 | 86 | 68 | 211289097
AMERICAN STANDARD | 4A6V8X48A1 | 4TXCD008DS3 | *UD2D120ACV5 | 45500 | 8.5 | 44000 | 18 | 11.5 | 1.81 | 85 | 65 | 211289096
AMERICAN STANDARD | 4A6V8X48A1 | 4TXCD008DS3 | *UD2C100ACV5 | 44500 | 8.5 | 42500 | 18 | 11.5 | 1.76 | 86 | 67 | 211289095
AMERICAN STANDARD | 4A6V8X48A1 | 4PX*DU60BS3 | *UD2C100ACV5 | 45500 | 8.5 | 42000 | 18 | 11.7 | 1.79 | 86 | 68 | 211289094
AMERICAN STANDARD | 4A6V8X48A1 | 4PX*DU48BS3 | *UD2D120ACV5 | 45500 | 8.5 | 44000 | 18 | 11.5 | 1.81 | 85 | 65 | 211289093
AMERICAN STANDARD | 4A6V8X48A1 | 4PX*DU48BS3 | *UD2C100ACV5 | 44500 | 8.5 | 42500 | 18 | 11.5 | 1.76 | 86 | 67 | 211289092
AMERICAN STANDARD | 4A6V8X48A1 | 4PX*DD60BS3+HORIZ-RT | *UD2D120ACV5 | 45500 | 8.5 | 43500 | 18 | 11.5 | 1.8 | 85 | 65 | 211289091
AMERICAN STANDARD | 4A6V8X48A1 | 4PX*CD60BS3+HORIZ-RT | *UD2C100ACV5 | 47000 | 8.5 | 43500 | 18 | 11.5 | 1.78 | 86 | 67 | 211289089
AMERICAN STANDARD | 4A6V8X36A1 | 4PX*CU42BS3 | *UD2C100ACV5 | 35400 | 8.5 | 32000 | 18 | 12 | 1.84 | 83 | 64 | 211289088
AMERICAN STANDARD | 4A6V0X48A1 | 4TXCD008DS3 | *UD2D120ACV5 | 45500 | 8.2 | 43000 | 19 | 11.2 | 1.75 | 86 | 66 | 211289082
AMERICAN STANDARD | 4A6V0X48A1 | 4PX*DU48BS3 | *UD2D120ACV5 | 45500 | 8.2 | 43000 | 19 | 11.2 | 1.75 | 86 | 66 | 211289078
AMERICAN STANDARD | 4A6V0X48A1 | 4PX*DD60BS3+HORIZ-RT | *UD2D120ACV5 | 45500 | 8.2 | 42000 | 19 | 11.2 | 1.75 | 86 | 66 | 211289076
AMERICAN STANDARD | 4A6V0X36A1 | 4PX*CU42BS3 | *UD2C100ACV5 | 35800 | 8.7 | 32800 | 20 | 12.7 | 1.81 | 82 | 62 | 211289072
AMERICAN STANDARD | 4A6V0X36A1 | 4PX*CD42BS3+HORIZ-RT | *UD2C100ACV5 | 36000 | 8.2 | 31200 | 20.5 | 12.7 | 1.75 | 85 | 65 | 211289071
AMERICAN STANDARD | 4A6L9036A1 | 4PX*BU30BS3 | *UD2B060ACV3 | 34800 | 8.2 | 36000 | 16.5 | 10 | 2.1 | 68 | 53 | 211289068
TRANE | 4TWV8X48A1 | 4TXCD010DS3 | *UD2C100ACV5 | 45500 | 8.5 | 42000 | 18 | 11.7 | 1.79 | 86 | 68 | 211289063
TRANE | 4TWV8X48A1 | 4TXCD008DS3 | *UD2D120ACV5 | 45500 | 8.5 | 44000 | 18 | 11.5 | 1.81 | 85 | 65 | 211289062
TRANE | 4TWV8X48A1 | 4TXCD008DS3 | *UD2C100ACV5 | 44500 | 8.5 | 42500 | 18 | 11.5 | 1.76 | 86 | 67 | 211289061
TRANE | 4TWV8X48A1 | 4PX*DU60BS3 | *UD2C100ACV5 | 45500 | 8.5 | 42000 | 18 | 11.7 | 1.79 | 86 | 68 | 211289060
TRANE | 4TWV8X48A1 | 4PX*DU48BS3 | *UD2D120ACV5 | 45500 | 8.5 | 44000 | 18 | 11.5 | 1.81 | 85 | 65 | 211289059
TRANE | 4TWV8X48A1 | 4PX*DU48BS3 | *UD2C100ACV5 | 44500 | 8.5 | 42500 | 18 | 11.5 | 1.76 | 86 | 67 | 211289058
TRANE | 4TWV8X48A1 | 4PX*DD60BS3+HORIZ-RT | *UD2D120ACV5 | 45500 | 8.5 | 43500 | 18 | 11.5 | 1.8 | 85 | 65 | 211289057
TRANE | 4TWV8X48A1 | 4PX*CD60BS3+HORIZ-RT | *UD2C100ACV5 | 47000 | 8.5 | 43500 | 18 | 11.5 | 1.78 | 86 | 67 | 211289055
TRANE | 4TWV8X36A1 | 4PX*CU42BS3 | *UD2C100ACV5 | 35400 | 8.5 | 32000 | 18 | 12 | 1.84 | 83 | 64 | 211289054
TRANE | 4TWV0X48A1 | 4TXCD008DS3 | *UD2D120ACV5 | 45500 | 8.2 | 43000 | 19 | 11.2 | 1.75 | 86 | 66 | 211289048
TRANE | 4TWV0X48A1 | 4PX*DU48BS3 | *UD2D120ACV5 | 45500 | 8.2 | 43000 | 19 | 11.2 | 1.75 | 86 | 66 | 211289045
TRANE | 4TWV0X48A1 | 4PX*DD60BS3+HORIZ-RT | *UD2D120ACV5 | 45500 | 8.2 | 42000 | 19 | 11.2 | 1.75 | 86 | 66 | 211289043
TRANE | 4TWV0X36A1 | 4PX*CU42BS3 | *UD2C100ACV5 | 35800 | 8.7 | 32800 | 20 | 12.7 | 1.81 | 82 | 62 | 211289039
TRANE | 4TWV0X36A1 | 4PX*CD42BS3+HORIZ-RT | *UD2C100ACV5 | 36000 | 8.2 | 31200 | 20.5 | 12.7 | 1.75 | 85 | 65 | 211289038
TRANE | 4TWL9036A1 | 4PX*BU30BS3 | *UD2B060ACV3 | 34800 | 8.2 | 36000 | 16.5 | 10 | 2.1 | 68 | 53 | 211289035
AMERISTAR | A4HP6042A1 | A4AH5E49A1C3 |  | 42000 | 8.1 | 39000 | 15.2 | 12 | 2.21 | 64 | 48 | 211288665
AMERISTAR | A4HP6042A1 | A4AH4E48B1C3 |  | 42000 | 8.1 | 39000 | 15.2 | 12 | 2.21 | 64 | 48 | 211288662
LUXAIRE | THF2B36T21 | XAUC48FXXN1+TXV | Z8ET080C16LMPS1 | 35800 | 8.1 | 34400 | 15.2 | 11.7 | 2.18 | 65 | 54 | 212594588
JOHNSON CONTROLS | THF2B36T21 | XAUC48FXXN1+TXV | Z8ET080C16LMPS1 | 35800 | 8.1 | 34400 | 15.2 | 11.7 | 2.18 | 65 | 54 | 212594591
CHAMPION HEATING AND COOLING | THF2B36T21 | XAUC48FXXN1+TXV | Z8ET080C16LMPS1 | 35800 | 8.1 | 34400 | 15.2 | 11.7 | 2.18 | 65 | 54 | 212594590
FRASER-JOHNSTON | THF2B36T21 | XAUC48FXXN1+TXV | Z8ET080C16LMPS1 | 35800 | 8.1 | 34400 | 15.2 | 11.7 | 2.18 | 65 | 54 | 212594589
COLEMAN | THF2B36T21 | XAUC48FXXN1+TXV | Z8ET080C16LMPS1 | 35800 | 8.1 | 34400 | 15.2 | 11.7 | 2.18 | 65 | 54 | 212594587
JOHNSON CONTROLS | THF2B36T21 | XAFC48FBCN1 | Z8ET080C16LMPS1 | 35800 | 8.1 | 34400 | 15.2 | 11.7 | 2.18 | 65 | 54 | 212594586
FRASER-JOHNSTON | THF2B36T21 | XAFC48FBCN1 | Z8ET080C16LMPS1 | 35800 | 8.1 | 34400 | 15.2 | 11.7 | 2.18 | 65 | 54 | 212594584
COLEMAN | THF2B36T21 | XAFC48FBCN1 | Z8ET080C16LMPS1 | 35800 | 8.1 | 34400 | 15.2 | 11.7 | 2.18 | 65 | 54 | 212594582
JOHNSON CONTROLS | THF2B36T21 | XAFC48FXXN1+TXV | Z8ET080C16LMPS1 | 35800 | 8.1 | 34400 | 15.2 | 11.7 | 2.18 | 65 | 54 | 212594581
CHAMPION HEATING AND COOLING | THF2B36T21 | XAFC48FBCN1 | Z8ET080C16LMPS1 | 35800 | 8.1 | 34400 | 15.2 | 11.7 | 2.18 | 65 | 54 | 212594585
LUXAIRE | THF2B36T21 | XAFC48FBCN1 | Z8ET080C16LMPS1 | 35800 | 8.1 | 34400 | 15.2 | 11.7 | 2.18 | 65 | 54 | 212594583
CHAMPION HEATING AND COOLING | THF2B36T21 | XAFC48FXXN1+TXV | Z8ET080C16LMPS1 | 35800 | 8.1 | 34400 | 15.2 | 11.7 | 2.18 | 65 | 54 | 212594580
FRASER-JOHNSTON | THF2B36T21 | XAFC48FXXN1+TXV | Z8ET080C16LMPS1 | 35800 | 8.1 | 34400 | 15.2 | 11.7 | 2.18 | 65 | 54 | 212594579
LUXAIRE | THF2B36T21 | XAFC48FXXN1+TXV | Z8ET080C16LMPS1 | 35800 | 8.1 | 34400 | 15.2 | 11.7 | 2.18 | 65 | 54 | 212594578
COLEMAN | THF2B36T21 | XAFC48FXXN1+TXV | Z8ET080C16LMPS1 | 35800 | 8.1 | 34400 | 15.2 | 11.7 | 2.18 | 65 | 54 | 212594577
COLEMAN | THF2B42T21 | XAUC60GXXN1+TXV | Z8ET120C20LMPS1 | 40500 | 8.1 | 39000 | 16 | 11.7 | 2.24 | 65 | 54 | 212594667
JOHNSON CONTROLS | THF2B42T21 | XAHD60GBCN1 | Z8ET080C16LMPS1 | 41500 | 8.1 | 40000 | 16 | 11.7 | 2.36 | 66 | 55 | 212593930
FRASER-JOHNSTON | THF2B42T21 | XAHD60GBCN1 | Z8ET080C16LMPS1 | 41500 | 8.1 | 40000 | 16 | 11.7 | 2.36 | 66 | 55 | 212593928
CHAMPION HEATING AND COOLING | THF2B42T21 | XAHD60GBCN1 | Z8ET080C16LMPS1 | 41500 | 8.1 | 40000 | 16 | 11.7 | 2.36 | 66 | 55 | 212593929
LUXAIRE | THF2B42T21 | XAHD60GBCN1 | Z8ET080C16LMPS1 | 41500 | 8.1 | 40000 | 16 | 11.7 | 2.36 | 66 | 55 | 212593927
CHAMPION HEATING AND COOLING | THF2B42T21 | XAHD60GXXN1+TXV | Z8ET080C16LMPS1 | 41500 | 8.1 | 40000 | 16 | 11.7 | 2.36 | 66 | 55 | 212593924
COLEMAN | THF2B42T21 | XAHD60GBCN1 | Z8ET080C16LMPS1 | 41500 | 8.1 | 40000 | 16 | 11.7 | 2.36 | 66 | 55 | 212593926
JOHNSON CONTROLS | THF2B42T21 | XAHD60GXXN1+TXV | Z8ET080C16LMPS1 | 41500 | 8.1 | 40000 | 16 | 11.7 | 2.36 | 66 | 55 | 212593925
FRASER-JOHNSTON | THF2B42T21 | XAHD60GXXN1+TXV | Z8ET080C16LMPS1 | 41500 | 8.1 | 40000 | 16 | 11.7 | 2.36 | 66 | 55 | 212593923
LUXAIRE | THF2B42T21 | XAHD60GXXN1+TXV | Z8ET080C16LMPS1 | 41500 | 8.1 | 40000 | 16 | 11.7 | 2.36 | 66 | 55 | 212593922
COLEMAN | THF2B42T21 | XAHD60GXXN1+TXV | Z8ET080C16LMPS1 | 41500 | 8.1 | 40000 | 16 | 11.7 | 2.36 | 66 | 55 | 212593921
JOHNSON CONTROLS | THF2B42T21 | XAUD60GXXN1+TXV | Z8ET100C20LMPS1 | 40500 | 8.1 | 38500 | 16 | 11.7 | 2.26 | 66 | 55 | 212593920
CHAMPION HEATING AND COOLING | THF2B42T21 | XAUD60GXXN1+TXV | Z8ET100C20LMPS1 | 40500 | 8.1 | 38500 | 16 | 11.7 | 2.26 | 66 | 55 | 212593919
LUXAIRE | THF2B42T21 | XAUD60GXXN1+TXV | Z8ET100C20LMPS1 | 40500 | 8.1 | 38500 | 16 | 11.7 | 2.26 | 66 | 55 | 212593917
FRASER-JOHNSTON | THF2B42T21 | XAUD60GXXN1+TXV | Z8ET100C20LMPS1 | 40500 | 8.1 | 38500 | 16 | 11.7 | 2.26 | 66 | 55 | 212593918
COLEMAN | THF2B42T21 | XAUD60GXXN1+TXV | Z8ET100C20LMPS1 | 40500 | 8.1 | 38500 | 16 | 11.7 | 2.26 | 66 | 55 | 212593916
JOHNSON CONTROLS | THF2B42T21 | XAFD60GBCN1 | Z8ET100C20LMPS1 | 40500 | 8.1 | 38500 | 16 | 11.7 | 2.26 | 66 | 55 | 212593915
CHAMPION HEATING AND COOLING | THF2B42T21 | XAFD60GBCN1 | Z8ET100C20LMPS1 | 40500 | 8.1 | 38500 | 16 | 11.7 | 2.26 | 66 | 55 | 212593914
FRASER-JOHNSTON | THF2B42T21 | XAFD60GBCN1 | Z8ET100C20LMPS1 | 40500 | 8.1 | 38500 | 16 | 11.7 | 2.26 | 66 | 55 | 212593913
LUXAIRE | THF2B42T21 | XAFD60GBCN1 | Z8ET100C20LMPS1 | 40500 | 8.1 | 38500 | 16 | 11.7 | 2.26 | 66 | 55 | 212593912
JOHNSON CONTROLS | THF2B42T21 | XAFD60GXXN1+TXV | Z8ET100C20LMPS1 | 40500 | 8.1 | 38500 | 16 | 11.7 | 2.26 | 66 | 55 | 212593910
CHAMPION HEATING AND COOLING | THF2B42T21 | XAFD60GXXN1+TXV | Z8ET100C20LMPS1 | 40500 | 8.1 | 38500 | 16 | 11.7 | 2.26 | 66 | 55 | 212593909
COLEMAN | THF2B42T21 | XAFD60GBCN1 | Z8ET100C20LMPS1 | 40500 | 8.1 | 38500 | 16 | 11.7 | 2.26 | 66 | 55 | 212593911
FRASER-JOHNSTON | THF2B42T21 | XAFD60GXXN1+TXV | Z8ET100C20LMPS1 | 40500 | 8.1 | 38500 | 16 | 11.7 | 2.26 | 66 | 55 | 212593908
JOHNSON CONTROLS | THF2B42T21 | XAHD60GBCN1 | Z8ET120C20LMPS1 | 41000 | 8.1 | 40000 | 16 | 11.7 | 2.34 | 65 | 55 | 212593905
LUXAIRE | THF2B42T21 | XAFD60GXXN1+TXV | Z8ET100C20LMPS1 | 40500 | 8.1 | 38500 | 16 | 11.7 | 2.26 | 66 | 55 | 212593907
COLEMAN | THF2B42T21 | XAFD60GXXN1+TXV | Z8ET100C20LMPS1 | 40500 | 8.1 | 38500 | 16 | 11.7 | 2.26 | 66 | 55 | 212593906
FRASER-JOHNSTON | THF2B42T21 | XAHD60GBCN1 | Z8ET120C20LMPS1 | 41000 | 8.1 | 40000 | 16 | 11.7 | 2.34 | 65 | 55 | 212593903
CHAMPION HEATING AND COOLING | THF2B42T21 | XAHD60GBCN1 | Z8ET120C20LMPS1 | 41000 | 8.1 | 40000 | 16 | 11.7 | 2.34 | 65 | 55 | 212593904
LUXAIRE | THF2B42T21 | XAHD60GBCN1 | Z8ET120C20LMPS1 | 41000 | 8.1 | 40000 | 16 | 11.7 | 2.34 | 65 | 55 | 212593902
COLEMAN | THF2B42T21 | XAHD60GBCN1 | Z8ET120C20LMPS1 | 41000 | 8.1 | 40000 | 16 | 11.7 | 2.34 | 65 | 55 | 212593901
YORK | YH2F24TB21 | XAUB36DXXN1+TXV | Y82E080B12LMPS1 | 24000 | 8.1 | 22200 | 16 | 11.7 | 2.26 | 60 | 51 | 212593735
YORK | YH2F24TB21 | XAFB36DBAN1 | Y82E080B12LMPS1 | 24000 | 8.1 | 22200 | 16 | 11.7 | 2.26 | 60 | 51 | 212593734
YORK | YH2F24TB21 | XAFB36DXXN1+TXV | Y82E080B12LMPS1 | 24000 | 8.1 | 22200 | 16 | 11.7 | 2.26 | 60 | 51 | 212593733
YORK | YH2F36TB21 | XAFC48FBCN1 | Y82E080C16LMPS1 | 35800 | 8.1 | 34400 | 15.2 | 11.7 | 2.18 | 65 | 54 | 212593728
YORK | YH2F36TB21 | XAUC48FXXN1+TXV | Y82E080C16LMPS1 | 35800 | 8.1 | 34400 | 15.2 | 11.7 | 2.18 | 65 | 54 | 212593729
YORK | YH2F36TB21 | XAFC48FXXN1+TXV | Y82E080C16LMPS1 | 35800 | 8.1 | 34400 | 15.2 | 11.7 | 2.18 | 65 | 54 | 212593727
YORK | YH2F36TB21 | XAHC36DXXN1+TXV | Y82E100C20LMPS1 | 35000 | 8.1 | 33800 | 16 | 11.7 | 2.2 | 66 | 54 | 212593718
YORK | YH2F36TB21 | XAHC36DBCN1 | Y82E100C20LMPS1 | 35000 | 8.1 | 33800 | 16 | 11.7 | 2.2 | 66 | 54 | 212593719
YORK | YH2F42TB21 | XAUD60GXXN1+TXV | Y82E080C16LMPS1 | 41000 | 8.1 | 38500 | 16 | 12 | 2.28 | 65 | 55 | 212593717
YORK | YH2F42TB21 | XAFD60GBCN1 | Y82E080C16LMPS1 | 41000 | 8.1 | 38500 | 16 | 12 | 2.28 | 65 | 55 | 212593716
YORK | YH2F42TB21 | XAFD60GXXN1+TXV | Y82E080C16LMPS1 | 41000 | 8.1 | 38500 | 16 | 12 | 2.28 | 65 | 55 | 212593715
YORK | YH2F42TB21 | XAHD60GBCN1 | Y82E100C16LMPS1 | 41000 | 8.1 | 40000 | 15.2 | 11.7 | 2.34 | 65 | 55 | 212593714
YORK | YH2F42TB21 | XAHD60GXXN1+TXV | Y82E100C16LMPS1 | 41000 | 8.1 | 40000 | 15.2 | 11.7 | 2.34 | 65 | 55 | 212593713
YORK | YH2F42TB21 | XAUD60GXXN1+TXV | Y82E120C20LMPS1 | 40500 | 8.1 | 39000 | 16 | 11.7 | 2.26 | 65 | 54 | 212593712
YORK | YH2F42TB21 | XAFD60GBCN1 | Y82E120C20LMPS1 | 40500 | 8.1 | 39000 | 16 | 11.7 | 2.26 | 65 | 54 | 212593711
YORK | YH2F30TB21 | XAFD48FXXN1+TXV | Y82E080C16LMPS1 | 30000 | 8.1 | 28400 | 16 | 12 | 2.34 | 63 | 54 | 212593708
YORK | YH2F42TB21 | XAFD60GXXN1+TXV | Y82E120C20LMPS1 | 40500 | 8.1 | 39000 | 16 | 11.7 | 2.26 | 65 | 54 | 212593710
YORK | YH2F30TB21 | XAFD48FBAN1 | Y82E080C16LMPS1 | 30000 | 8.1 | 28400 | 16 | 12 | 2.34 | 63 | 54 | 212593709
YORK | YH2F30TB21 | XAFC36DBAN1 | Y82E080C16LMPS1 | 30000 | 8.1 | 28200 | 16 | 12 | 2.32 | 65 | 55 | 212593707
YORK | YH2F30TB21 | XAFC36DXXN1+TXV | Y82E080C16LMPS1 | 30000 | 8.1 | 28200 | 16 | 12 | 2.32 | 65 | 55 | 212593706
CHAMPION HEATING AND COOLING | THF2B42T21 | XAFC60GBCN1 | Z8ET080C16LMPS1 | 41000 | 8.1 | 38500 | 16 | 12 | 2.28 | 65 | 55 | 212594690
FRASER-JOHNSTON | THF2B42T21 | XAFC60GBCN1 | Z8ET080C16LMPS1 | 41000 | 8.1 | 38500 | 16 | 12 | 2.28 | 65 | 55 | 212594689
LUXAIRE | THF2B42T21 | XAFC60GBCN1 | Z8ET080C16LMPS1 | 41000 | 8.1 | 38500 | 16 | 12 | 2.28 | 65 | 55 | 212594688
JOHNSON CONTROLS | THF2B42T21 | XAFC60GXXN1+TXV | Z8ET080C16LMPS1 | 41000 | 8.1 | 38500 | 16 | 12 | 2.28 | 65 | 55 | 212594686
COLEMAN | THF2B42T21 | XAFC60GBCN1 | Z8ET080C16LMPS1 | 41000 | 8.1 | 38500 | 16 | 12 | 2.28 | 65 | 55 | 212594687
CHAMPION HEATING AND COOLING | THF2B42T21 | XAFC60GXXN1+TXV | Z8ET080C16LMPS1 | 41000 | 8.1 | 38500 | 16 | 12 | 2.28 | 65 | 55 | 212594685
FRASER-JOHNSTON | THF2B42T21 | XAFC60GXXN1+TXV | Z8ET080C16LMPS1 | 41000 | 8.1 | 38500 | 16 | 12 | 2.28 | 65 | 55 | 212594684
LUXAIRE | THF2B42T21 | XAFC60GXXN1+TXV | Z8ET080C16LMPS1 | 41000 | 8.1 | 38500 | 16 | 12 | 2.28 | 65 | 55 | 212594683
COLEMAN | THF2B42T21 | XAFC60GXXN1+TXV | Z8ET080C16LMPS1 | 41000 | 8.1 | 38500 | 16 | 12 | 2.28 | 65 | 55 | 212594682
CHAMPION HEATING AND COOLING | THF2B42T21 | XAHC60GBCN1 | Z8ET100C16LMPS1 | 41000 | 8.1 | 40000 | 15.2 | 11.7 | 2.36 | 65 | 55 | 212594680
FRASER-JOHNSTON | THF2B42T21 | XAHC60GBCN1 | Z8ET100C16LMPS1 | 41000 | 8.1 | 40000 | 15.2 | 11.7 | 2.36 | 65 | 55 | 212594679
JOHNSON CONTROLS | THF2B42T21 | XAHC60GBCN1 | Z8ET100C16LMPS1 | 41000 | 8.1 | 40000 | 15.2 | 11.7 | 2.36 | 65 | 55 | 212594681
LUXAIRE | THF2B42T21 | XAHC60GBCN1 | Z8ET100C16LMPS1 | 41000 | 8.1 | 40000 | 15.2 | 11.7 | 2.36 | 65 | 55 | 212594678
COLEMAN | THF2B42T21 | XAHC60GBCN1 | Z8ET100C16LMPS1 | 41000 | 8.1 | 40000 | 15.2 | 11.7 | 2.36 | 65 | 55 | 212594677
JOHNSON CONTROLS | THF2B36T21 | XAFD48FBCN1 | Z8ET100C16LMPS1 | 35000 | 8.1 | 34000 | 15.2 | 11.7 | 2.16 | 65 | 54 | 212594736
FRASER-JOHNSTON | THF2B36T21 | XAFD48FBCN1 | Z8ET100C16LMPS1 | 35000 | 8.1 | 34000 | 15.2 | 11.7 | 2.16 | 65 | 54 | 212594734
CHAMPION HEATING AND COOLING | THF2B36T21 | XAFD48FBCN1 | Z8ET100C16LMPS1 | 35000 | 8.1 | 34000 | 15.2 | 11.7 | 2.16 | 65 | 54 | 212594735
LUXAIRE | THF2B36T21 | XAFD48FBCN1 | Z8ET100C16LMPS1 | 35000 | 8.1 | 34000 | 15.2 | 11.7 | 2.16 | 65 | 54 | 212594733
COLEMAN | THF2B36T21 | XAFD48FBCN1 | Z8ET100C16LMPS1 | 35000 | 8.1 | 34000 | 15.2 | 11.7 | 2.16 | 65 | 54 | 212594732
JOHNSON CONTROLS | THF2B36T21 | XAFD48FXXN1+TXV | Z8ET100C16LMPS1 | 35000 | 8.1 | 34000 | 15.2 | 11.7 | 2.16 | 65 | 54 | 212594731
CHAMPION HEATING AND COOLING | THF2B36T21 | XAFD48FXXN1+TXV | Z8ET100C16LMPS1 | 35000 | 8.1 | 34000 | 15.2 | 11.7 | 2.16 | 65 | 54 | 212594730
FRASER-JOHNSTON | THF2B36T21 | XAFD48FXXN1+TXV | Z8ET100C16LMPS1 | 35000 | 8.1 | 34000 | 15.2 | 11.7 | 2.16 | 65 | 54 | 212594729
COLEMAN | THF2B36T21 | XAFD48FXXN1+TXV | Z8ET100C16LMPS1 | 35000 | 8.1 | 34000 | 15.2 | 11.7 | 2.16 | 65 | 54 | 212594727
LUXAIRE | THF2B36T21 | XAFD48FXXN1+TXV | Z8ET100C16LMPS1 | 35000 | 8.1 | 34000 | 15.2 | 11.7 | 2.16 | 65 | 54 | 212594728
JOHNSON CONTROLS | THF2B42T21 | XAHC60GXXN1+TXV | Z8ET100C16LMPS1 | 41000 | 8.1 | 40000 | 15.2 | 11.7 | 2.36 | 65 | 55 | 212594676
CHAMPION HEATING AND COOLING | THF2B42T21 | XAHC60GXXN1+TXV | Z8ET100C16LMPS1 | 41000 | 8.1 | 40000 | 15.2 | 11.7 | 2.36 | 65 | 55 | 212594675
FRASER-JOHNSTON | THF2B42T21 | XAHC60GXXN1+TXV | Z8ET100C16LMPS1 | 41000 | 8.1 | 40000 | 15.2 | 11.7 | 2.36 | 65 | 55 | 212594674
LUXAIRE | THF2B42T21 | XAHC60GXXN1+TXV | Z8ET100C16LMPS1 | 41000 | 8.1 | 40000 | 15.2 | 11.7 | 2.36 | 65 | 55 | 212594673
COLEMAN | THF2B42T21 | XAHC60GXXN1+TXV | Z8ET100C16LMPS1 | 41000 | 8.1 | 40000 | 15.2 | 11.7 | 2.36 | 65 | 55 | 212594672
JOHNSON CONTROLS | THF2B42T21 | XAUC60GXXN1+TXV | Z8ET120C20LMPS1 | 40500 | 8.1 | 39000 | 16 | 11.7 | 2.24 | 65 | 54 | 212594671
CHAMPION HEATING AND COOLING | THF2B42T21 | XAUC60GXXN1+TXV | Z8ET120C20LMPS1 | 40500 | 8.1 | 39000 | 16 | 11.7 | 2.24 | 65 | 54 | 212594670
LUXAIRE | THF2B42T21 | XAUC60GXXN1+TXV | Z8ET120C20LMPS1 | 40500 | 8.1 | 39000 | 16 | 11.7 | 2.24 | 65 | 54 | 212594668
FRASER-JOHNSTON | THF2B42T21 | XAUC60GXXN1+TXV | Z8ET120C20LMPS1 | 40500 | 8.1 | 39000 | 16 | 11.7 | 2.24 | 65 | 54 | 212594669
JOHNSON CONTROLS | THF2B42T21 | XAFC60GBCN1 | Z8ET120C20LMPS1 | 40500 | 8.1 | 39000 | 16 | 11.7 | 2.24 | 65 | 54 | 212594666
CHAMPION HEATING AND COOLING | THF2B42T21 | XAFC60GBCN1 | Z8ET120C20LMPS1 | 40500 | 8.1 | 39000 | 16 | 11.7 | 2.24 | 65 | 54 | 212594665
FRASER-JOHNSTON | THF2B42T21 | XAFC60GBCN1 | Z8ET120C20LMPS1 | 40500 | 8.1 | 39000 | 16 | 11.7 | 2.24 | 65 | 54 | 212594664
YORK | YH2F24TB21 | XAHC30CXXN1+TXV | Y82E080B12LMPS1 | 23800 | 8.1 | 22600 | 16 | 11.7 | 2.24 | 63 | 51 | 212593840
YORK | YH2F36TB21 | XAFD48FBCN1 | Y82E100C20LMPS1 | 35800 | 8.1 | 34400 | 15.2 | 11.7 | 2.2 | 65 | 53 | 212593837
YORK | YH2F36TB21 | XAHD48FBCN1 | Y82E080C16LMPS1 | 36000 | 8.1 | 34600 | 16 | 12 | 2.16 | 65 | 52 | 212593839
YORK | YH2F36TB21 | XAHD48FXXN1+TXV | Y82E080C16LMPS1 | 36000 | 8.1 | 34600 | 16 | 12 | 2.16 | 65 | 52 | 212593838
YORK | YH2F36TB21 | XAFD48FXXN1+TXV | Y82E100C20LMPS1 | 35800 | 8.1 | 34400 | 15.2 | 11.7 | 2.2 | 65 | 53 | 212593836
YORK | YH2F42TB21 | XAFC60GBCN1 | Y82E080B12LMPS1 | 40000 | 8.1 | 38000 | 15.2 | 11.7 | 2.24 | 66 | 55 | 212593830
YORK | YH2F42TB21 | XAUC60GXXN1+TXV | Y82E080B12LMPS1 | 40000 | 8.1 | 38000 | 15.2 | 11.7 | 2.24 | 66 | 55 | 212593831
YORK | YH2F42TB21 | XAFC60GBCN1 | Y82E100C16LMPS1 | 40500 | 8.1 | 38500 | 15.2 | 12 | 2.26 | 65 | 54 | 212593827
YORK | YH2F42TB21 | XAUC60GXXN1+TXV | Y82E100C16LMPS1 | 40500 | 8.1 | 38500 | 15.2 | 12 | 2.26 | 65 | 54 | 212593828
YORK | YH2F42TB21 | XAFC60GXXN1+TXV | Y82E080B12LMPS1 | 40000 | 8.1 | 38000 | 15.2 | 11.7 | 2.24 | 66 | 55 | 212593829
YORK | YH2F42TB21 | XAFC60GXXN1+TXV | Y82E100C16LMPS1 | 40500 | 8.1 | 38500 | 15.2 | 12 | 2.26 | 65 | 54 | 212593826
YORK | YH2F42TB21 | XAHC60GXXN1+TXV | Y82E100C20LMPS1 | 41500 | 8.1 | 40000 | 16 | 12 | 2.38 | 65 | 54 | 212593824
YORK | YH2F42TB21 | XAHC60GBCN1 | Y82E100C20LMPS1 | 41500 | 8.1 | 40000 | 16 | 12 | 2.38 | 65 | 54 | 212593825
YORK | YH2F30TB21 | XAFC36DXXN1+TXV | Y82E080B12LMPS1 | 30000 | 8.1 | 29000 | 16 | 11.7 | 2.26 | 64 | 55 | 212593819
YORK | YH2F30TB21 | XAFC36DBAN1 | Y82E080B12LMPS1 | 30000 | 8.1 | 29000 | 16 | 11.7 | 2.26 | 64 | 55 | 212593820
YORK | YH2F24TB21 | XAFC36DBAN1 | Y82E080B12LMPS1 | 23800 | 8.1 | 21600 | 15.2 | 11.7 | 2.26 | 62 | 51 | 212593818
YORK | YH2F24TB21 | XAFC36DXXN1+TXV | Y82E080B12LMPS1 | 23800 | 8.1 | 21600 | 15.2 | 11.7 | 2.26 | 62 | 51 | 212593817
YORK | YH2F24TB21 | XAFC30CBAN1 | Y82E080B12LMPS1 | 23800 | 8.1 | 22200 | 16 | 11.7 | 2.22 | 63 | 52 | 212593816
YORK | YH2F24TB21 | XAFC30CXXN1+TXV | Y82E080B12LMPS1 | 23800 | 8.1 | 22200 | 16 | 11.7 | 2.22 | 63 | 52 | 212593815
YORK | YH2F36TB21 | XAFD48FBCN1 | Y82E080C16LMPS1 | 35800 | 8.1 | 34400 | 15.2 | 11.7 | 2.18 | 65 | 54 | 212593814
YORK | YH2F42TB21 | XAHD60GXXN1+TXV | Y82E120C20LMPS1 | 41000 | 8.1 | 40000 | 16 | 11.7 | 2.34 | 65 | 55 | 212593770
YORK | YH2F42TB21 | XAHD60GBCN1 | Y82E120C20LMPS1 | 41000 | 8.1 | 40000 | 16 | 11.7 | 2.34 | 65 | 55 | 212593771
YORK | YH2F42TB21 | XAFD60GXXN1+TXV | Y82E100C20LMPS1 | 40500 | 8.1 | 38500 | 16 | 11.7 | 2.26 | 66 | 55 | 212593772
YORK | YH2F42TB21 | XAFD60GBCN1 | Y82E100C20LMPS1 | 40500 | 8.1 | 38500 | 16 | 11.7 | 2.26 | 66 | 55 | 212593773
YORK | YH2F42TB21 | XAUD60GXXN1+TXV | Y82E100C20LMPS1 | 40500 | 8.1 | 38500 | 16 | 11.7 | 2.26 | 66 | 55 | 212593774
YORK | YH2F42TB21 | XAHD60GXXN1+TXV | Y82E080C16LMPS1 | 41500 | 8.1 | 40000 | 16 | 11.7 | 2.36 | 66 | 55 | 212593775
YORK | YH2F42TB21 | XAHD60GBCN1 | Y82E080C16LMPS1 | 41500 | 8.1 | 40000 | 16 | 11.7 | 2.36 | 66 | 55 | 212593776
YORK | YH2F36TB21 | XAHC36DXXN1+TXV | Y82E080C16LMPS1 | 35400 | 8.1 | 34400 | 16 | 11.7 | 2.2 | 65 | 54 | 212593779
YORK | YH2F36TB21 | XAHC36DBCN1 | Y82E080C16LMPS1 | 35400 | 8.1 | 34400 | 16 | 11.7 | 2.2 | 65 | 54 | 212593780
YORK | YH2F36TB21 | XAFC48FBCN1 | Y82E100C20LMPS1 | 35600 | 8.1 | 34400 | 15.2 | 11.7 | 2.18 | 65 | 53 | 212593784
YORK | YH2F36TB21 | XAFC48FXXN1+TXV | Y82E100C20LMPS1 | 35600 | 8.1 | 34400 | 15.2 | 11.7 | 2.18 | 65 | 53 | 212593783
YORK | YH2F36TB21 | XAUC48FXXN1+TXV | Y82E100C20LMPS1 | 35600 | 8.1 | 34400 | 15.2 | 11.7 | 2.18 | 65 | 53 | 212593785
YORK | YH2F30TB21 | XAHC36DBAN1 | Y82E080C16LMPS1 | 29600 | 8.1 | 27600 | 16 | 11.7 | 2.26 | 64 | 54 | 212593795
YORK | YH2F30TB21 | XAHC36DXXN1+TXV | Y82E080C16LMPS1 | 29600 | 8.1 | 27600 | 16 | 11.7 | 2.26 | 64 | 54 | 212593794
YORK | YH2F42TB21 | XAHC60GXXN1+TXV | Y82E120C20LMPS1 | 41000 | 8.1 | 40000 | 16 | 11.7 | 2.36 | 65 | 55 | 212593798
YORK | YH2F42TB21 | XAFC60GXXN1+TXV | Y82E100C20LMPS1 | 40500 | 8.1 | 38500 | 16 | 12 | 2.28 | 65 | 54 | 212593800
YORK | YH2F42TB21 | XAHC60GBCN1 | Y82E120C20LMPS1 | 41000 | 8.1 | 40000 | 16 | 11.7 | 2.36 | 65 | 55 | 212593799
YORK | YH2F42TB21 | XAUC60GXXN1+TXV | Y82E100C20LMPS1 | 40500 | 8.1 | 38500 | 16 | 12 | 2.28 | 65 | 54 | 212593802
YORK | YH2F42TB21 | XAFC60GBCN1 | Y82E100C20LMPS1 | 40500 | 8.1 | 38500 | 16 | 12 | 2.28 | 65 | 54 | 212593801
YORK | YH2F42TB21 | XAHC60GXXN1+TXV | Y82E080C16LMPS1 | 41500 | 8.1 | 40000 | 16 | 11.7 | 2.38 | 66 | 55 | 212593803
YORK | YH2F42TB21 | XAHC60GBCN1 | Y82E080C16LMPS1 | 41500 | 8.1 | 40000 | 16 | 11.7 | 2.38 | 66 | 55 | 212593804
YORK | YH2F36TB21 | XAFD48FXXN1+TXV | Y82E080C16LMPS1 | 35800 | 8.1 | 34400 | 15.2 | 11.7 | 2.18 | 65 | 54 | 212593813
FRASER-JOHNSTON | THF2B36T21 | XAHC36DXXN1+TXV | Z8ET080C16LMPS1 | 35400 | 8.1 | 34400 | 16 | 11.7 | 2.2 | 65 | 54 | 212593943
LUXAIRE | THF2B36T21 | XAHC36DXXN1+TXV | Z8ET080C16LMPS1 | 35400 | 8.1 | 34400 | 16 | 11.7 | 2.2 | 65 | 54 | 212593942
CHAMPION HEATING AND COOLING | THF2B36T21 | XAHC36DXXN1+TXV | Z8ET080C16LMPS1 | 35400 | 8.1 | 34400 | 16 | 11.7 | 2.2 | 65 | 54 | 212593944
COLEMAN | THF2B36T21 | XAHC36DXXN1+TXV | Z8ET080C16LMPS1 | 35400 | 8.1 | 34400 | 16 | 11.7 | 2.2 | 65 | 54 | 212593941
JOHNSON CONTROLS | THF2B36T21 | XAHC36DXXN1+TXV | Z8ET080C16LMPS1 | 35400 | 8.1 | 34400 | 16 | 11.7 | 2.2 | 65 | 54 | 212593945
COLEMAN | THF2B36T21 | XAHC36DBCN1 | Z8ET080C16LMPS1 | 35400 | 8.1 | 34400 | 16 | 11.7 | 2.2 | 65 | 54 | 212593946
CHAMPION HEATING AND COOLING | THF2B36T21 | XAHC36DBCN1 | Z8ET080C16LMPS1 | 35400 | 8.1 | 34400 | 16 | 11.7 | 2.2 | 65 | 54 | 212593949
JOHNSON CONTROLS | THF2B36T21 | XAHC36DBCN1 | Z8ET080C16LMPS1 | 35400 | 8.1 | 34400 | 16 | 11.7 | 2.2 | 65 | 54 | 212593950
LUXAIRE | THF2B36T21 | XAHC36DBCN1 | Z8ET080C16LMPS1 | 35400 | 8.1 | 34400 | 16 | 11.7 | 2.2 | 65 | 54 | 212593947
FRASER-JOHNSTON | THF2B36T21 | XAHC36DBCN1 | Z8ET080C16LMPS1 | 35400 | 8.1 | 34400 | 16 | 11.7 | 2.2 | 65 | 54 | 212593948
COLEMAN | THF2B36T21 | XAFC48FXXN1+TXV | Z8ET100C20LMPS1 | 35600 | 8.1 | 34400 | 15.2 | 11.7 | 2.18 | 65 | 53 | 212593961
LUXAIRE | THF2B36T21 | XAFC48FXXN1+TXV | Z8ET100C20LMPS1 | 35600 | 8.1 | 34400 | 15.2 | 11.7 | 2.18 | 65 | 53 | 212593962
FRASER-JOHNSTON | THF2B36T21 | XAFC48FXXN1+TXV | Z8ET100C20LMPS1 | 35600 | 8.1 | 34400 | 15.2 | 11.7 | 2.18 | 65 | 53 | 212593963
CHAMPION HEATING AND COOLING | THF2B36T21 | XAFC48FXXN1+TXV | Z8ET100C20LMPS1 | 35600 | 8.1 | 34400 | 15.2 | 11.7 | 2.18 | 65 | 53 | 212593964
JOHNSON CONTROLS | THF2B36T21 | XAFC48FXXN1+TXV | Z8ET100C20LMPS1 | 35600 | 8.1 | 34400 | 15.2 | 11.7 | 2.18 | 65 | 53 | 212593965
COLEMAN | THF2B36T21 | XAFC48FBCN1 | Z8ET100C20LMPS1 | 35600 | 8.1 | 34400 | 15.2 | 11.7 | 2.18 | 65 | 53 | 212593966
LUXAIRE | THF2B36T21 | XAFC48FBCN1 | Z8ET100C20LMPS1 | 35600 | 8.1 | 34400 | 15.2 | 11.7 | 2.18 | 65 | 53 | 212593967
FRASER-JOHNSTON | THF2B36T21 | XAFC48FBCN1 | Z8ET100C20LMPS1 | 35600 | 8.1 | 34400 | 15.2 | 11.7 | 2.18 | 65 | 53 | 212593968
CHAMPION HEATING AND COOLING | THF2B36T21 | XAFC48FBCN1 | Z8ET100C20LMPS1 | 35600 | 8.1 | 34400 | 15.2 | 11.7 | 2.18 | 65 | 53 | 212593969
JOHNSON CONTROLS | THF2B36T21 | XAFC48FBCN1 | Z8ET100C20LMPS1 | 35600 | 8.1 | 34400 | 15.2 | 11.7 | 2.18 | 65 | 53 | 212593970
COLEMAN | THF2B36T21 | XAUC48FXXN1+TXV | Z8ET100C20LMPS1 | 35600 | 8.1 | 34400 | 15.2 | 11.7 | 2.18 | 65 | 53 | 212593971
LUXAIRE | THF2B36T21 | XAUC48FXXN1+TXV | Z8ET100C20LMPS1 | 35600 | 8.1 | 34400 | 15.2 | 11.7 | 2.18 | 65 | 53 | 212593972
FRASER-JOHNSTON | THF2B36T21 | XAUC48FXXN1+TXV | Z8ET100C20LMPS1 | 35600 | 8.1 | 34400 | 15.2 | 11.7 | 2.18 | 65 | 53 | 212593973
YORK | YH2F30TB21 | XAFC48FXXN1+TXV | Y82E080C16LMPS1 | 30000 | 8.1 | 28400 | 16 | 12 | 2.34 | 63 | 54 | 212593740
YORK | YH2F30TB21 | XAUC48FXXN1+TXV | Y82E080C16LMPS1 | 30000 | 8.1 | 28400 | 16 | 12 | 2.34 | 63 | 54 | 212593742
YORK | YH2F30TB21 | XAFC48FBAN1 | Y82E080C16LMPS1 | 30000 | 8.1 | 28400 | 16 | 12 | 2.34 | 63 | 54 | 212593741
YORK | YH2F42TB21 | XAFC60GXXN1+TXV | Y82E120C20LMPS1 | 40500 | 8.1 | 39000 | 16 | 11.7 | 2.24 | 65 | 54 | 212593743
YORK | YH2F42TB21 | XAFC60GBCN1 | Y82E120C20LMPS1 | 40500 | 8.1 | 39000 | 16 | 11.7 | 2.24 | 65 | 54 | 212593744
YORK | YH2F42TB21 | XAUC60GXXN1+TXV | Y82E120C20LMPS1 | 40500 | 8.1 | 39000 | 16 | 11.7 | 2.24 | 65 | 54 | 212593745
YORK | YH2F42TB21 | XAHC60GXXN1+TXV | Y82E100C16LMPS1 | 41000 | 8.1 | 40000 | 15.2 | 11.7 | 2.36 | 65 | 55 | 212593746
YORK | YH2F42TB21 | XAFC60GXXN1+TXV | Y82E080C16LMPS1 | 41000 | 8.1 | 38500 | 16 | 12 | 2.28 | 65 | 55 | 212593748
YORK | YH2F42TB21 | XAHC60GBCN1 | Y82E100C16LMPS1 | 41000 | 8.1 | 40000 | 15.2 | 11.7 | 2.36 | 65 | 55 | 212593747
YORK | YH2F42TB21 | XAUC60GXXN1+TXV | Y82E080C16LMPS1 | 41000 | 8.1 | 38500 | 16 | 12 | 2.28 | 65 | 55 | 212593750
YORK | YH2F42TB21 | XAFC60GBCN1 | Y82E080C16LMPS1 | 41000 | 8.1 | 38500 | 16 | 12 | 2.28 | 65 | 55 | 212593749
YORK | YH2F36TB21 | XAFD48FXXN1+TXV | Y82E100C16LMPS1 | 35000 | 8.1 | 34000 | 15.2 | 11.7 | 2.16 | 65 | 54 | 212593757
YORK | YH2F36TB21 | XAFD48FBCN1 | Y82E100C16LMPS1 | 35000 | 8.1 | 34000 | 15.2 | 11.7 | 2.16 | 65 | 54 | 212593758
COLEMAN | THF2B24T21 | XAFB36DXXN1+TXV | Z8ET080B12LMPS1 | 24000 | 8.1 | 22200 | 16 | 11.7 | 2.26 | 60 | 51 | 212594607
LUXAIRE | THF2B24T21 | XAFB36DXXN1+TXV | Z8ET080B12LMPS1 | 24000 | 8.1 | 22200 | 16 | 11.7 | 2.26 | 60 | 51 | 212594608
FRASER-JOHNSTON | THF2B24T21 | XAFB36DXXN1+TXV | Z8ET080B12LMPS1 | 24000 | 8.1 | 22200 | 16 | 11.7 | 2.26 | 60 | 51 | 212594609
CHAMPION HEATING AND COOLING | THF2B24T21 | XAFB36DXXN1+TXV | Z8ET080B12LMPS1 | 24000 | 8.1 | 22200 | 16 | 11.7 | 2.26 | 60 | 51 | 212594610
JOHNSON CONTROLS | THF2B24T21 | XAFB36DXXN1+TXV | Z8ET080B12LMPS1 | 24000 | 8.1 | 22200 | 16 | 11.7 | 2.26 | 60 | 51 | 212594611
LUXAIRE | THF2B24T21 | XAFB36DBAN1 | Z8ET080B12LMPS1 | 24000 | 8.1 | 22200 | 16 | 11.7 | 2.26 | 60 | 51 | 212594613
COLEMAN | THF2B24T21 | XAFB36DBAN1 | Z8ET080B12LMPS1 | 24000 | 8.1 | 22200 | 16 | 11.7 | 2.26 | 60 | 51 | 212594612
FRASER-JOHNSTON | THF2B24T21 | XAFB36DBAN1 | Z8ET080B12LMPS1 | 24000 | 8.1 | 22200 | 16 | 11.7 | 2.26 | 60 | 51 | 212594614
CHAMPION HEATING AND COOLING | THF2B24T21 | XAFB36DBAN1 | Z8ET080B12LMPS1 | 24000 | 8.1 | 22200 | 16 | 11.7 | 2.26 | 60 | 51 | 212594615
JOHNSON CONTROLS | THF2B24T21 | XAFB36DBAN1 | Z8ET080B12LMPS1 | 24000 | 8.1 | 22200 | 16 | 11.7 | 2.26 | 60 | 51 | 212594616
COLEMAN | THF2B24T21 | XAUB36DXXN1+TXV | Z8ET080B12LMPS1 | 24000 | 8.1 | 22200 | 16 | 11.7 | 2.26 | 60 | 51 | 212594617
LUXAIRE | THF2B24T21 | XAUB36DXXN1+TXV | Z8ET080B12LMPS1 | 24000 | 8.1 | 22200 | 16 | 11.7 | 2.26 | 60 | 51 | 212594618
FRASER-JOHNSTON | THF2B24T21 | XAUB36DXXN1+TXV | Z8ET080B12LMPS1 | 24000 | 8.1 | 22200 | 16 | 11.7 | 2.26 | 60 | 51 | 212594619
JOHNSON CONTROLS | THF2B24T21 | XAUB36DXXN1+TXV | Z8ET080B12LMPS1 | 24000 | 8.1 | 22200 | 16 | 11.7 | 2.26 | 60 | 51 | 212594621
CHAMPION HEATING AND COOLING | THF2B24T21 | XAUB36DXXN1+TXV | Z8ET080B12LMPS1 | 24000 | 8.1 | 22200 | 16 | 11.7 | 2.26 | 60 | 51 | 212594620
COLEMAN | THF2B30T21 | XAFC48FXXN1+TXV | Z8ET080C16LMPS1 | 30000 | 8.1 | 28400 | 16 | 12 | 2.34 | 63 | 54 | 212594642
FRASER-JOHNSTON | THF2B30T21 | XAFC48FXXN1+TXV | Z8ET080C16LMPS1 | 30000 | 8.1 | 28400 | 16 | 12 | 2.34 | 63 | 54 | 212594644
LUXAIRE | THF2B30T21 | XAFC48FXXN1+TXV | Z8ET080C16LMPS1 | 30000 | 8.1 | 28400 | 16 | 12 | 2.34 | 63 | 54 | 212594643
JOHNSON CONTROLS | THF2B30T21 | XAFC48FXXN1+TXV | Z8ET080C16LMPS1 | 30000 | 8.1 | 28400 | 16 | 12 | 2.34 | 63 | 54 | 212594646
COLEMAN | THF2B30T21 | XAFC48FBAN1 | Z8ET080C16LMPS1 | 30000 | 8.1 | 28400 | 16 | 12 | 2.34 | 63 | 54 | 212594647
LUXAIRE | THF2B30T21 | XAFC48FBAN1 | Z8ET080C16LMPS1 | 30000 | 8.1 | 28400 | 16 | 12 | 2.34 | 63 | 54 | 212594648
CHAMPION HEATING AND COOLING | THF2B30T21 | XAFC48FXXN1+TXV | Z8ET080C16LMPS1 | 30000 | 8.1 | 28400 | 16 | 12 | 2.34 | 63 | 54 | 212594645
FRASER-JOHNSTON | THF2B30T21 | XAFC48FBAN1 | Z8ET080C16LMPS1 | 30000 | 8.1 | 28400 | 16 | 12 | 2.34 | 63 | 54 | 212594649
CHAMPION HEATING AND COOLING | THF2B30T21 | XAFC48FBAN1 | Z8ET080C16LMPS1 | 30000 | 8.1 | 28400 | 16 | 12 | 2.34 | 63 | 54 | 212594650
JOHNSON CONTROLS | THF2B30T21 | XAFC48FBAN1 | Z8ET080C16LMPS1 | 30000 | 8.1 | 28400 | 16 | 12 | 2.34 | 63 | 54 | 212594651
COLEMAN | THF2B30T21 | XAUC48FXXN1+TXV | Z8ET080C16LMPS1 | 30000 | 8.1 | 28400 | 16 | 12 | 2.34 | 63 | 54 | 212594652
LUXAIRE | THF2B30T21 | XAUC48FXXN1+TXV | Z8ET080C16LMPS1 | 30000 | 8.1 | 28400 | 16 | 12 | 2.34 | 63 | 54 | 212594653
FRASER-JOHNSTON | THF2B30T21 | XAUC48FXXN1+TXV | Z8ET080C16LMPS1 | 30000 | 8.1 | 28400 | 16 | 12 | 2.34 | 63 | 54 | 212594654
CHAMPION HEATING AND COOLING | THF2B30T21 | XAUC48FXXN1+TXV | Z8ET080C16LMPS1 | 30000 | 8.1 | 28400 | 16 | 12 | 2.34 | 63 | 54 | 212594655
JOHNSON CONTROLS | THF2B30T21 | XAUC48FXXN1+TXV | Z8ET080C16LMPS1 | 30000 | 8.1 | 28400 | 16 | 12 | 2.34 | 63 | 54 | 212594656
COLEMAN | THF2B42T21 | XAFC60GXXN1+TXV | Z8ET120C20LMPS1 | 40500 | 8.1 | 39000 | 16 | 11.7 | 2.24 | 65 | 54 | 212594657
LUXAIRE | THF2B42T21 | XAFC60GXXN1+TXV | Z8ET120C20LMPS1 | 40500 | 8.1 | 39000 | 16 | 11.7 | 2.24 | 65 | 54 | 212594658
CHAMPION HEATING AND COOLING | THF2B42T21 | XAFC60GXXN1+TXV | Z8ET120C20LMPS1 | 40500 | 8.1 | 39000 | 16 | 11.7 | 2.24 | 65 | 54 | 212594660
FRASER-JOHNSTON | THF2B42T21 | XAFC60GXXN1+TXV | Z8ET120C20LMPS1 | 40500 | 8.1 | 39000 | 16 | 11.7 | 2.24 | 65 | 54 | 212594659
JOHNSON CONTROLS | THF2B42T21 | XAFC60GXXN1+TXV | Z8ET120C20LMPS1 | 40500 | 8.1 | 39000 | 16 | 11.7 | 2.24 | 65 | 54 | 212594661
COLEMAN | THF2B42T21 | XAFC60GBCN1 | Z8ET120C20LMPS1 | 40500 | 8.1 | 39000 | 16 | 11.7 | 2.24 | 65 | 54 | 212594662
LUXAIRE | THF2B42T21 | XAFC60GBCN1 | Z8ET120C20LMPS1 | 40500 | 8.1 | 39000 | 16 | 11.7 | 2.24 | 65 | 54 | 212594663
JOHNSON CONTROLS | THF2B42T21 | XAUC60GXXN1+TXV | Z8ET080C16LMPS1 | 41000 | 8.1 | 38500 | 16 | 12 | 2.28 | 65 | 55 | 212594696
CHAMPION HEATING AND COOLING | THF2B42T21 | XAUC60GXXN1+TXV | Z8ET080C16LMPS1 | 41000 | 8.1 | 38500 | 16 | 12 | 2.28 | 65 | 55 | 212594695
FRASER-JOHNSTON | THF2B42T21 | XAUC60GXXN1+TXV | Z8ET080C16LMPS1 | 41000 | 8.1 | 38500 | 16 | 12 | 2.28 | 65 | 55 | 212594694
LUXAIRE | THF2B42T21 | XAUC60GXXN1+TXV | Z8ET080C16LMPS1 | 41000 | 8.1 | 38500 | 16 | 12 | 2.28 | 65 | 55 | 212594693
COLEMAN | THF2B42T21 | XAUC60GXXN1+TXV | Z8ET080C16LMPS1 | 41000 | 8.1 | 38500 | 16 | 12 | 2.28 | 65 | 55 | 212594692
JOHNSON CONTROLS | THF2B42T21 | XAFC60GBCN1 | Z8ET080C16LMPS1 | 41000 | 8.1 | 38500 | 16 | 12 | 2.28 | 65 | 55 | 212594691
YORK | YH2F36TB21 | XAHC36DXXN1+TXV | Y82E100C16LMPS1 | 35000 | 8.1 | 34000 | 16 | 11.7 | 2.18 | 65 | 54 | 212593859
YORK | YH2F42TB21 | XAUD60GXXN1+TXV | Y82E100C16LMPS1 | 40500 | 8.1 | 38500 | 15.2 | 12 | 2.28 | 65 | 54 | 212593856
YORK | YH2F42TB21 | XAFD60GBCN1 | Y82E100C16LMPS1 | 40500 | 8.1 | 38500 | 15.2 | 12 | 2.28 | 65 | 54 | 212593855
YORK | YH2F42TB21 | XAHC60GXXN1+TXV | Y82E080B12LMPS1 | 40500 | 8.1 | 39500 | 15.2 | 11.7 | 2.32 | 66 | 55 | 212593857
YORK | YH2F42TB21 | XAFD60GXXN1+TXV | Y82E100C16LMPS1 | 40500 | 8.1 | 38500 | 15.2 | 12 | 2.28 | 65 | 54 | 212593854
YORK | YH2F42TB21 | XAHD60GBCN1 | Y82E100C20LMPS1 | 41000 | 8.1 | 40000 | 16 | 11.7 | 2.34 | 66 | 55 | 212593853
YORK | YH2F42TB21 | XAHD60GXXN1+TXV | Y82E100C20LMPS1 | 41000 | 8.1 | 40000 | 16 | 11.7 | 2.34 | 66 | 55 | 212593852
CHAMPION HEATING AND COOLING | THF2B42T21 | XAHD60GXXN1+TXV | Z8ET120C20LMPS1 | 41000 | 8.1 | 40000 | 16 | 11.7 | 2.34 | 65 | 55 | 212593899
JOHNSON CONTROLS | THF2B42T21 | XAHD60GXXN1+TXV | Z8ET120C20LMPS1 | 41000 | 8.1 | 40000 | 16 | 11.7 | 2.34 | 65 | 55 | 212593900
FRASER-JOHNSTON | THF2B42T21 | XAHD60GXXN1+TXV | Z8ET120C20LMPS1 | 41000 | 8.1 | 40000 | 16 | 11.7 | 2.34 | 65 | 55 | 212593898
LUXAIRE | THF2B42T21 | XAHD60GXXN1+TXV | Z8ET120C20LMPS1 | 41000 | 8.1 | 40000 | 16 | 11.7 | 2.34 | 65 | 55 | 212593897
COLEMAN | THF2B42T21 | XAHD60GXXN1+TXV | Z8ET120C20LMPS1 | 41000 | 8.1 | 40000 | 16 | 11.7 | 2.34 | 65 | 55 | 212593896
YORK | YH2F24TB21 | XAHC36DBAN1 | Y82E080B12LMPS1 | 24000 | 8.1 | 21200 | 16 | 12 | 2.3 | 65 | 54 | 212593843
YORK | YH2F24TB21 | XAHC36DXXN1+TXV | Y82E080B12LMPS1 | 24000 | 8.1 | 21200 | 16 | 12 | 2.3 | 65 | 54 | 212593842
YORK | YH2F24TB21 | XAHC30CBAN1 | Y82E080B12LMPS1 | 23800 | 8.1 | 22600 | 16 | 11.7 | 2.24 | 63 | 51 | 212593841
FRASER-JOHNSTON | THF2B42T21 | XAHC60GXXN1+TXV | Z8ET080C16LMPS1 | 41500 | 8.1 | 40000 | 16 | 11.7 | 2.38 | 66 | 55 | 212594063
CHAMPION HEATING AND COOLING | THF2B42T21 | XAHC60GXXN1+TXV | Z8ET080C16LMPS1 | 41500 | 8.1 | 40000 | 16 | 11.7 | 2.38 | 66 | 55 | 212594064
LUXAIRE | THF2B42T21 | XAHC60GXXN1+TXV | Z8ET080C16LMPS1 | 41500 | 8.1 | 40000 | 16 | 11.7 | 2.38 | 66 | 55 | 212594062
COLEMAN | THF2B42T21 | XAHC60GXXN1+TXV | Z8ET080C16LMPS1 | 41500 | 8.1 | 40000 | 16 | 11.7 | 2.38 | 66 | 55 | 212594061
FRASER-JOHNSTON | THF2B42T21 | XAUC60GXXN1+TXV | Z8ET100C20LMPS1 | 40500 | 8.1 | 38500 | 16 | 12 | 2.28 | 65 | 54 | 212594058
CHAMPION HEATING AND COOLING | THF2B42T21 | XAUC60GXXN1+TXV | Z8ET100C20LMPS1 | 40500 | 8.1 | 38500 | 16 | 12 | 2.28 | 65 | 54 | 212594059
LUXAIRE | THF2B42T21 | XAUC60GXXN1+TXV | Z8ET100C20LMPS1 | 40500 | 8.1 | 38500 | 16 | 12 | 2.28 | 65 | 54 | 212594057
COLEMAN | THF2B42T21 | XAUC60GXXN1+TXV | Z8ET100C20LMPS1 | 40500 | 8.1 | 38500 | 16 | 12 | 2.28 | 65 | 54 | 212594056
CHAMPION HEATING AND COOLING | THF2B42T21 | XAFC60GBCN1 | Z8ET100C20LMPS1 | 40500 | 8.1 | 38500 | 16 | 12 | 2.28 | 65 | 54 | 212594054
JOHNSON CONTROLS | THF2B42T21 | XAFC60GBCN1 | Z8ET100C20LMPS1 | 40500 | 8.1 | 38500 | 16 | 12 | 2.28 | 65 | 54 | 212594055
COLEMAN | THF2B42T21 | XAFC60GBCN1 | Z8ET100C20LMPS1 | 40500 | 8.1 | 38500 | 16 | 12 | 2.28 | 65 | 54 | 212594051
LUXAIRE | THF2B42T21 | XAFC60GBCN1 | Z8ET100C20LMPS1 | 40500 | 8.1 | 38500 | 16 | 12 | 2.28 | 65 | 54 | 212594052
FRASER-JOHNSTON | THF2B42T21 | XAFC60GBCN1 | Z8ET100C20LMPS1 | 40500 | 8.1 | 38500 | 16 | 12 | 2.28 | 65 | 54 | 212594053
JOHNSON CONTROLS | THF2B42T21 | XAUC60GXXN1+TXV | Z8ET100C20LMPS1 | 40500 | 8.1 | 38500 | 16 | 12 | 2.28 | 65 | 54 | 212594060
CHAMPION HEATING AND COOLING | THF2B42T21 | XAFC60GXXN1+TXV | Z8ET100C20LMPS1 | 40500 | 8.1 | 38500 | 16 | 12 | 2.28 | 65 | 54 | 212594049
JOHNSON CONTROLS | THF2B42T21 | XAFC60GXXN1+TXV | Z8ET100C20LMPS1 | 40500 | 8.1 | 38500 | 16 | 12 | 2.28 | 65 | 54 | 212594050
FRASER-JOHNSTON | THF2B42T21 | XAFC60GXXN1+TXV | Z8ET100C20LMPS1 | 40500 | 8.1 | 38500 | 16 | 12 | 2.28 | 65 | 54 | 212594048
LUXAIRE | THF2B42T21 | XAFC60GXXN1+TXV | Z8ET100C20LMPS1 | 40500 | 8.1 | 38500 | 16 | 12 | 2.28 | 65 | 54 | 212594047
COLEMAN | THF2B42T21 | XAFC60GXXN1+TXV | Z8ET100C20LMPS1 | 40500 | 8.1 | 38500 | 16 | 12 | 2.28 | 65 | 54 | 212594046
JOHNSON CONTROLS | THF2B42T21 | XAHC60GBCN1 | Z8ET120C20LMPS1 | 41000 | 8.1 | 40000 | 16 | 11.7 | 2.36 | 65 | 55 | 212594045
CHAMPION HEATING AND COOLING | THF2B42T21 | XAHC60GBCN1 | Z8ET120C20LMPS1 | 41000 | 8.1 | 40000 | 16 | 11.7 | 2.36 | 65 | 55 | 212594044
FRASER-JOHNSTON | THF2B42T21 | XAHC60GBCN1 | Z8ET120C20LMPS1 | 41000 | 8.1 | 40000 | 16 | 11.7 | 2.36 | 65 | 55 | 212594043
LUXAIRE | THF2B42T21 | XAHC60GBCN1 | Z8ET120C20LMPS1 | 41000 | 8.1 | 40000 | 16 | 11.7 | 2.36 | 65 | 55 | 212594042
COLEMAN | THF2B42T21 | XAHC60GBCN1 | Z8ET120C20LMPS1 | 41000 | 8.1 | 40000 | 16 | 11.7 | 2.36 | 65 | 55 | 212594041
JOHNSON CONTROLS | THF2B42T21 | XAHC60GXXN1+TXV | Z8ET120C20LMPS1 | 41000 | 8.1 | 40000 | 16 | 11.7 | 2.36 | 65 | 55 | 212594040
CHAMPION HEATING AND COOLING | THF2B42T21 | XAHC60GXXN1+TXV | Z8ET120C20LMPS1 | 41000 | 8.1 | 40000 | 16 | 11.7 | 2.36 | 65 | 55 | 212594039
FRASER-JOHNSTON | THF2B42T21 | XAHC60GXXN1+TXV | Z8ET120C20LMPS1 | 41000 | 8.1 | 40000 | 16 | 11.7 | 2.36 | 65 | 55 | 212594038
COLEMAN | THF2B42T21 | XAHC60GXXN1+TXV | Z8ET120C20LMPS1 | 41000 | 8.1 | 40000 | 16 | 11.7 | 2.36 | 65 | 55 | 212594036
LUXAIRE | THF2B42T21 | XAHC60GXXN1+TXV | Z8ET120C20LMPS1 | 41000 | 8.1 | 40000 | 16 | 11.7 | 2.36 | 65 | 55 | 212594037
JOHNSON CONTROLS | THF2B30T21 | XAHC36DBAN1 | Z8ET080C16LMPS1 | 29600 | 8.1 | 27600 | 16 | 11.7 | 2.26 | 64 | 54 | 212594025
CHAMPION HEATING AND COOLING | THF2B30T21 | XAHC36DBAN1 | Z8ET080C16LMPS1 | 29600 | 8.1 | 27600 | 16 | 11.7 | 2.26 | 64 | 54 | 212594024
FRASER-JOHNSTON | THF2B30T21 | XAHC36DBAN1 | Z8ET080C16LMPS1 | 29600 | 8.1 | 27600 | 16 | 11.7 | 2.26 | 64 | 54 | 212594023
LUXAIRE | THF2B30T21 | XAHC36DBAN1 | Z8ET080C16LMPS1 | 29600 | 8.1 | 27600 | 16 | 11.7 | 2.26 | 64 | 54 | 212594022
COLEMAN | THF2B30T21 | XAHC36DBAN1 | Z8ET080C16LMPS1 | 29600 | 8.1 | 27600 | 16 | 11.7 | 2.26 | 64 | 54 | 212594021
CHAMPION HEATING AND COOLING | THF2B30T21 | XAHC36DXXN1+TXV | Z8ET080C16LMPS1 | 29600 | 8.1 | 27600 | 16 | 11.7 | 2.26 | 64 | 54 | 212594019
FRASER-JOHNSTON | THF2B30T21 | XAHC36DXXN1+TXV | Z8ET080C16LMPS1 | 29600 | 8.1 | 27600 | 16 | 11.7 | 2.26 | 64 | 54 | 212594018
COLEMAN | THF2B30T21 | XAHC36DXXN1+TXV | Z8ET080C16LMPS1 | 29600 | 8.1 | 27600 | 16 | 11.7 | 2.26 | 64 | 54 | 212594016
LUXAIRE | THF2B30T21 | XAHC36DXXN1+TXV | Z8ET080C16LMPS1 | 29600 | 8.1 | 27600 | 16 | 11.7 | 2.26 | 64 | 54 | 212594017
JOHNSON CONTROLS | THF2B30T21 | XAHC36DXXN1+TXV | Z8ET080C16LMPS1 | 29600 | 8.1 | 27600 | 16 | 11.7 | 2.26 | 64 | 54 | 212594020
JOHNSON CONTROLS | THF2B36T21 | XAHC36DBCN1 | Z8ET100C16LMPS1 | 35000 | 8.1 | 34000 | 16 | 11.7 | 2.18 | 65 | 54 | 212594351
CHAMPION HEATING AND COOLING | THF2B36T21 | XAHC36DBCN1 | Z8ET100C16LMPS1 | 35000 | 8.1 | 34000 | 16 | 11.7 | 2.18 | 65 | 54 | 212594350
FRASER-JOHNSTON | THF2B36T21 | XAHC36DBCN1 | Z8ET100C16LMPS1 | 35000 | 8.1 | 34000 | 16 | 11.7 | 2.18 | 65 | 54 | 212594349
LUXAIRE | THF2B36T21 | XAHC36DBCN1 | Z8ET100C16LMPS1 | 35000 | 8.1 | 34000 | 16 | 11.7 | 2.18 | 65 | 54 | 212594348
COLEMAN | THF2B36T21 | XAHC36DBCN1 | Z8ET100C16LMPS1 | 35000 | 8.1 | 34000 | 16 | 11.7 | 2.18 | 65 | 54 | 212594347
JOHNSON CONTROLS | THF2B36T21 | XAHC36DXXN1+TXV | Z8ET100C16LMPS1 | 35000 | 8.1 | 34000 | 16 | 11.7 | 2.18 | 65 | 54 | 212594346
CHAMPION HEATING AND COOLING | THF2B36T21 | XAHC36DXXN1+TXV | Z8ET100C16LMPS1 | 35000 | 8.1 | 34000 | 16 | 11.7 | 2.18 | 65 | 54 | 212594345
FRASER-JOHNSTON | THF2B36T21 | XAHC36DXXN1+TXV | Z8ET100C16LMPS1 | 35000 | 8.1 | 34000 | 16 | 11.7 | 2.18 | 65 | 54 | 212594344
LUXAIRE | THF2B36T21 | XAHC36DXXN1+TXV | Z8ET100C16LMPS1 | 35000 | 8.1 | 34000 | 16 | 11.7 | 2.18 | 65 | 54 | 212594343
COLEMAN | THF2B36T21 | XAHC36DXXN1+TXV | Z8ET100C16LMPS1 | 35000 | 8.1 | 34000 | 16 | 11.7 | 2.18 | 65 | 54 | 212594342
JOHNSON CONTROLS | THF2B42T21 | XAHC60GBCN1 | Z8ET080B12LMPS1 | 40500 | 8.1 | 39500 | 15.2 | 11.7 | 2.32 | 66 | 55 | 212594341
FRASER-JOHNSTON | THF2B42T21 | XAHC60GBCN1 | Z8ET080B12LMPS1 | 40500 | 8.1 | 39500 | 15.2 | 11.7 | 2.32 | 66 | 55 | 212594339
CHAMPION HEATING AND COOLING | THF2B42T21 | XAHC60GBCN1 | Z8ET080B12LMPS1 | 40500 | 8.1 | 39500 | 15.2 | 11.7 | 2.32 | 66 | 55 | 212594340
LUXAIRE | THF2B42T21 | XAHC60GBCN1 | Z8ET080B12LMPS1 | 40500 | 8.1 | 39500 | 15.2 | 11.7 | 2.32 | 66 | 55 | 212594338
COLEMAN | THF2B42T21 | XAHC60GBCN1 | Z8ET080B12LMPS1 | 40500 | 8.1 | 39500 | 15.2 | 11.7 | 2.32 | 66 | 55 | 212594337
CHAMPION HEATING AND COOLING | THF2B42T21 | XAHC60GXXN1+TXV | Z8ET080B12LMPS1 | 40500 | 8.1 | 39500 | 15.2 | 11.7 | 2.32 | 66 | 55 | 212594335
JOHNSON CONTROLS | THF2B42T21 | XAHC60GXXN1+TXV | Z8ET080B12LMPS1 | 40500 | 8.1 | 39500 | 15.2 | 11.7 | 2.32 | 66 | 55 | 212594336
FRASER-JOHNSTON | THF2B42T21 | XAHC60GXXN1+TXV | Z8ET080B12LMPS1 | 40500 | 8.1 | 39500 | 15.2 | 11.7 | 2.32 | 66 | 55 | 212594334
LUXAIRE | THF2B42T21 | XAHC60GXXN1+TXV | Z8ET080B12LMPS1 | 40500 | 8.1 | 39500 | 15.2 | 11.7 | 2.32 | 66 | 55 | 212594333
COLEMAN | THF2B42T21 | XAHC60GXXN1+TXV | Z8ET080B12LMPS1 | 40500 | 8.1 | 39500 | 15.2 | 11.7 | 2.32 | 66 | 55 | 212594332
JOHNSON CONTROLS | THF2B42T21 | XAUD60GXXN1+TXV | Z8ET100C16LMPS1 | 40500 | 8.1 | 38500 | 15.2 | 12 | 2.28 | 65 | 54 | 212594331
YORK | YH2F36TB21 | XAUC48FXXN1+TXV | Y82E100C16LMPS1 | 35000 | 8.1 | 34000 | 15.2 | 11.7 | 2.16 | 65 | 54 | 212593868
YORK | YH2F36TB21 | XAFC48FBCN1 | Y82E100C16LMPS1 | 35000 | 8.1 | 34000 | 15.2 | 11.7 | 2.16 | 65 | 54 | 212593867
YORK | YH2F36TB21 | XAFC48FXXN1+TXV | Y82E100C16LMPS1 | 35000 | 8.1 | 34000 | 15.2 | 11.7 | 2.16 | 65 | 54 | 212593866
YORK | YH2F36TB21 | XAHC36DBCN1 | Y82E100C16LMPS1 | 35000 | 8.1 | 34000 | 16 | 11.7 | 2.18 | 65 | 54 | 212593860
YORK | YH2F42TB21 | XAHC60GBCN1 | Y82E080B12LMPS1 | 40500 | 8.1 | 39500 | 15.2 | 11.7 | 2.32 | 66 | 55 | 212593858
FRASER-JOHNSTON | THF2B42T21 | XAFD60GBCN1 | Z8ET100C16LMPS1 | 40500 | 8.1 | 38500 | 15.2 | 12 | 2.28 | 65 | 54 | 212594324
COLEMAN | THF2B42T21 | XAFD60GBCN1 | Z8ET100C16LMPS1 | 40500 | 8.1 | 38500 | 15.2 | 12 | 2.28 | 65 | 54 | 212594322
JOHNSON CONTROLS | THF2B42T21 | XAFD60GXXN1+TXV | Z8ET100C16LMPS1 | 40500 | 8.1 | 38500 | 15.2 | 12 | 2.28 | 65 | 54 | 212594321
CHAMPION HEATING AND COOLING | THF2B42T21 | XAFD60GXXN1+TXV | Z8ET100C16LMPS1 | 40500 | 8.1 | 38500 | 15.2 | 12 | 2.28 | 65 | 54 | 212594320
FRASER-JOHNSTON | THF2B42T21 | XAFD60GXXN1+TXV | Z8ET100C16LMPS1 | 40500 | 8.1 | 38500 | 15.2 | 12 | 2.28 | 65 | 54 | 212594319
LUXAIRE | THF2B42T21 | XAFD60GXXN1+TXV | Z8ET100C16LMPS1 | 40500 | 8.1 | 38500 | 15.2 | 12 | 2.28 | 65 | 54 | 212594318
COLEMAN | THF2B42T21 | XAFD60GXXN1+TXV | Z8ET100C16LMPS1 | 40500 | 8.1 | 38500 | 15.2 | 12 | 2.28 | 65 | 54 | 212594317
JOHNSON CONTROLS | THF2B42T21 | XAHD60GBCN1 | Z8ET100C20LMPS1 | 41000 | 8.1 | 40000 | 16 | 11.7 | 2.34 | 66 | 55 | 212594316
CHAMPION HEATING AND COOLING | THF2B42T21 | XAHD60GBCN1 | Z8ET100C20LMPS1 | 41000 | 8.1 | 40000 | 16 | 11.7 | 2.34 | 66 | 55 | 212594315
FRASER-JOHNSTON | THF2B42T21 | XAHD60GBCN1 | Z8ET100C20LMPS1 | 41000 | 8.1 | 40000 | 16 | 11.7 | 2.34 | 66 | 55 | 212594314
FRASER-JOHNSTON | THF2B42T21 | XAHD60GXXN1+TXV | Z8ET100C20LMPS1 | 41000 | 8.1 | 40000 | 16 | 11.7 | 2.34 | 66 | 55 | 212594309
COLEMAN | THF2B42T21 | XAHD60GBCN1 | Z8ET100C20LMPS1 | 41000 | 8.1 | 40000 | 16 | 11.7 | 2.34 | 66 | 55 | 212594312
LUXAIRE | THF2B42T21 | XAHD60GBCN1 | Z8ET100C20LMPS1 | 41000 | 8.1 | 40000 | 16 | 11.7 | 2.34 | 66 | 55 | 212594313
JOHNSON CONTROLS | THF2B42T21 | XAHD60GXXN1+TXV | Z8ET100C20LMPS1 | 41000 | 8.1 | 40000 | 16 | 11.7 | 2.34 | 66 | 55 | 212594311
CHAMPION HEATING AND COOLING | THF2B42T21 | XAHD60GXXN1+TXV | Z8ET100C20LMPS1 | 41000 | 8.1 | 40000 | 16 | 11.7 | 2.34 | 66 | 55 | 212594310
LUXAIRE | THF2B42T21 | XAHD60GXXN1+TXV | Z8ET100C20LMPS1 | 41000 | 8.1 | 40000 | 16 | 11.7 | 2.34 | 66 | 55 | 212594308
COLEMAN | THF2B42T21 | XAHD60GXXN1+TXV | Z8ET100C20LMPS1 | 41000 | 8.1 | 40000 | 16 | 11.7 | 2.34 | 66 | 55 | 212594307
CHAMPION HEATING AND COOLING | THF2B36T21 | XAUC48FXXN1+TXV | Z8ET100C20LMPS1 | 35600 | 8.1 | 34400 | 15.2 | 11.7 | 2.18 | 65 | 53 | 212593974
JOHNSON CONTROLS | THF2B36T21 | XAUC48FXXN1+TXV | Z8ET100C20LMPS1 | 35600 | 8.1 | 34400 | 15.2 | 11.7 | 2.18 | 65 | 53 | 212593975
JOHNSON CONTROLS | THF2B42T21 | XAHC60GBCN1 | Z8ET080C16LMPS1 | 41500 | 8.1 | 40000 | 16 | 11.7 | 2.38 | 66 | 55 | 212594070
CHAMPION HEATING AND COOLING | THF2B42T21 | XAHC60GBCN1 | Z8ET080C16LMPS1 | 41500 | 8.1 | 40000 | 16 | 11.7 | 2.38 | 66 | 55 | 212594069
FRASER-JOHNSTON | THF2B42T21 | XAHC60GBCN1 | Z8ET080C16LMPS1 | 41500 | 8.1 | 40000 | 16 | 11.7 | 2.38 | 66 | 55 | 212594068
LUXAIRE | THF2B42T21 | XAHC60GBCN1 | Z8ET080C16LMPS1 | 41500 | 8.1 | 40000 | 16 | 11.7 | 2.38 | 66 | 55 | 212594067
COLEMAN | THF2B42T21 | XAHC60GBCN1 | Z8ET080C16LMPS1 | 41500 | 8.1 | 40000 | 16 | 11.7 | 2.38 | 66 | 55 | 212594066
JOHNSON CONTROLS | THF2B42T21 | XAHC60GXXN1+TXV | Z8ET080C16LMPS1 | 41500 | 8.1 | 40000 | 16 | 11.7 | 2.38 | 66 | 55 | 212594065
JOHNSON CONTROLS | THF2B24T21 | XAHC36DBAN1 | Z8ET080B12LMPS1 | 24000 | 8.1 | 21200 | 16 | 12 | 2.3 | 65 | 54 | 212594266
CHAMPION HEATING AND COOLING | THF2B24T21 | XAHC36DBAN1 | Z8ET080B12LMPS1 | 24000 | 8.1 | 21200 | 16 | 12 | 2.3 | 65 | 54 | 212594265
FRASER-JOHNSTON | THF2B24T21 | XAHC36DBAN1 | Z8ET080B12LMPS1 | 24000 | 8.1 | 21200 | 16 | 12 | 2.3 | 65 | 54 | 212594264
LUXAIRE | THF2B24T21 | XAHC36DBAN1 | Z8ET080B12LMPS1 | 24000 | 8.1 | 21200 | 16 | 12 | 2.3 | 65 | 54 | 212594263
JOHNSON CONTROLS | THF2B24T21 | XAHC36DXXN1+TXV | Z8ET080B12LMPS1 | 24000 | 8.1 | 21200 | 16 | 12 | 2.3 | 65 | 54 | 212594261
COLEMAN | THF2B24T21 | XAHC36DBAN1 | Z8ET080B12LMPS1 | 24000 | 8.1 | 21200 | 16 | 12 | 2.3 | 65 | 54 | 212594262
FRASER-JOHNSTON | THF2B24T21 | XAHC36DXXN1+TXV | Z8ET080B12LMPS1 | 24000 | 8.1 | 21200 | 16 | 12 | 2.3 | 65 | 54 | 212594259
CHAMPION HEATING AND COOLING | THF2B24T21 | XAHC36DXXN1+TXV | Z8ET080B12LMPS1 | 24000 | 8.1 | 21200 | 16 | 12 | 2.3 | 65 | 54 | 212594260
LUXAIRE | THF2B24T21 | XAHC36DXXN1+TXV | Z8ET080B12LMPS1 | 24000 | 8.1 | 21200 | 16 | 12 | 2.3 | 65 | 54 | 212594258
COLEMAN | THF2B24T21 | XAHC36DXXN1+TXV | Z8ET080B12LMPS1 | 24000 | 8.1 | 21200 | 16 | 12 | 2.3 | 65 | 54 | 212594257
JOHNSON CONTROLS | THF2B24T21 | XAHC30CBAN1 | Z8ET080B12LMPS1 | 23800 | 8.1 | 22600 | 16 | 11.7 | 2.24 | 63 | 51 | 212594256
CHAMPION HEATING AND COOLING | THF2B24T21 | XAHC30CBAN1 | Z8ET080B12LMPS1 | 23800 | 8.1 | 22600 | 16 | 11.7 | 2.24 | 63 | 51 | 212594255
FRASER-JOHNSTON | THF2B24T21 | XAHC30CBAN1 | Z8ET080B12LMPS1 | 23800 | 8.1 | 22600 | 16 | 11.7 | 2.24 | 63 | 51 | 212594254
CHAMPION HEATING AND COOLING | THF2B42T21 | XAUD60GXXN1+TXV | Z8ET100C16LMPS1 | 40500 | 8.1 | 38500 | 15.2 | 12 | 2.28 | 65 | 54 | 212594330
LUXAIRE | THF2B42T21 | XAFD60GBCN1 | Z8ET100C16LMPS1 | 40500 | 8.1 | 38500 | 15.2 | 12 | 2.28 | 65 | 54 | 212594323
LUXAIRE | THF2B42T21 | XAUD60GXXN1+TXV | Z8ET100C16LMPS1 | 40500 | 8.1 | 38500 | 15.2 | 12 | 2.28 | 65 | 54 | 212594328
FRASER-JOHNSTON | THF2B42T21 | XAUD60GXXN1+TXV | Z8ET100C16LMPS1 | 40500 | 8.1 | 38500 | 15.2 | 12 | 2.28 | 65 | 54 | 212594329
JOHNSON CONTROLS | THF2B42T21 | XAFD60GBCN1 | Z8ET100C16LMPS1 | 40500 | 8.1 | 38500 | 15.2 | 12 | 2.28 | 65 | 54 | 212594326
COLEMAN | THF2B42T21 | XAUD60GXXN1+TXV | Z8ET100C16LMPS1 | 40500 | 8.1 | 38500 | 15.2 | 12 | 2.28 | 65 | 54 | 212594327
CHAMPION HEATING AND COOLING | THF2B42T21 | XAFD60GBCN1 | Z8ET100C16LMPS1 | 40500 | 8.1 | 38500 | 15.2 | 12 | 2.28 | 65 | 54 | 212594325
CHAMPION HEATING AND COOLING | THF2B30T21 | XAFC36DBAN1 | Z8ET080B12LMPS1 | 30000 | 8.1 | 29000 | 16 | 11.7 | 2.26 | 64 | 55 | 212594150
LUXAIRE | THF2B30T21 | XAFC36DBAN1 | Z8ET080B12LMPS1 | 30000 | 8.1 | 29000 | 16 | 11.7 | 2.26 | 64 | 55 | 212594148
FRASER-JOHNSTON | THF2B30T21 | XAFC36DBAN1 | Z8ET080B12LMPS1 | 30000 | 8.1 | 29000 | 16 | 11.7 | 2.26 | 64 | 55 | 212594149
JOHNSON CONTROLS | THF2B30T21 | XAFC36DXXN1+TXV | Z8ET080B12LMPS1 | 30000 | 8.1 | 29000 | 16 | 11.7 | 2.26 | 64 | 55 | 212594146
COLEMAN | THF2B30T21 | XAFC36DBAN1 | Z8ET080B12LMPS1 | 30000 | 8.1 | 29000 | 16 | 11.7 | 2.26 | 64 | 55 | 212594147
CHAMPION HEATING AND COOLING | THF2B30T21 | XAFC36DXXN1+TXV | Z8ET080B12LMPS1 | 30000 | 8.1 | 29000 | 16 | 11.7 | 2.26 | 64 | 55 | 212594145
FRASER-JOHNSTON | THF2B30T21 | XAFC36DXXN1+TXV | Z8ET080B12LMPS1 | 30000 | 8.1 | 29000 | 16 | 11.7 | 2.26 | 64 | 55 | 212594144
LUXAIRE | THF2B30T21 | XAFC36DXXN1+TXV | Z8ET080B12LMPS1 | 30000 | 8.1 | 29000 | 16 | 11.7 | 2.26 | 64 | 55 | 212594143
COLEMAN | THF2B30T21 | XAFC36DXXN1+TXV | Z8ET080B12LMPS1 | 30000 | 8.1 | 29000 | 16 | 11.7 | 2.26 | 64 | 55 | 212594142
JOHNSON CONTROLS | THF2B24T21 | XAFC36DBAN1 | Z8ET080B12LMPS1 | 23800 | 8.1 | 21600 | 15.2 | 11.7 | 2.26 | 62 | 51 | 212594141
CHAMPION HEATING AND COOLING | THF2B24T21 | XAFC36DBAN1 | Z8ET080B12LMPS1 | 23800 | 8.1 | 21600 | 15.2 | 11.7 | 2.26 | 62 | 51 | 212594140
FRASER-JOHNSTON | THF2B24T21 | XAFC36DBAN1 | Z8ET080B12LMPS1 | 23800 | 8.1 | 21600 | 15.2 | 11.7 | 2.26 | 62 | 51 | 212594139
LUXAIRE | THF2B24T21 | XAFC36DBAN1 | Z8ET080B12LMPS1 | 23800 | 8.1 | 21600 | 15.2 | 11.7 | 2.26 | 62 | 51 | 212594138
COLEMAN | THF2B24T21 | XAFC36DBAN1 | Z8ET080B12LMPS1 | 23800 | 8.1 | 21600 | 15.2 | 11.7 | 2.26 | 62 | 51 | 212594137
JOHNSON CONTROLS | THF2B24T21 | XAFC36DXXN1+TXV | Z8ET080B12LMPS1 | 23800 | 8.1 | 21600 | 15.2 | 11.7 | 2.26 | 62 | 51 | 212594136
CHAMPION HEATING AND COOLING | THF2B24T21 | XAFC36DXXN1+TXV | Z8ET080B12LMPS1 | 23800 | 8.1 | 21600 | 15.2 | 11.7 | 2.26 | 62 | 51 | 212594135
FRASER-JOHNSTON | THF2B24T21 | XAFC36DXXN1+TXV | Z8ET080B12LMPS1 | 23800 | 8.1 | 21600 | 15.2 | 11.7 | 2.26 | 62 | 51 | 212594134
LUXAIRE | THF2B24T21 | XAFC36DXXN1+TXV | Z8ET080B12LMPS1 | 23800 | 8.1 | 21600 | 15.2 | 11.7 | 2.26 | 62 | 51 | 212594133
COLEMAN | THF2B24T21 | XAFC36DXXN1+TXV | Z8ET080B12LMPS1 | 23800 | 8.1 | 21600 | 15.2 | 11.7 | 2.26 | 62 | 51 | 212594132
JOHNSON CONTROLS | THF2B24T21 | XAFC30CBAN1 | Z8ET080B12LMPS1 | 23800 | 8.1 | 22200 | 16 | 11.7 | 2.22 | 63 | 52 | 212594131
FRASER-JOHNSTON | THF2B24T21 | XAFC30CBAN1 | Z8ET080B12LMPS1 | 23800 | 8.1 | 22200 | 16 | 11.7 | 2.22 | 63 | 52 | 212594129
CHAMPION HEATING AND COOLING | THF2B24T21 | XAFC30CBAN1 | Z8ET080B12LMPS1 | 23800 | 8.1 | 22200 | 16 | 11.7 | 2.22 | 63 | 52 | 212594130
COLEMAN | THF2B24T21 | XAFC30CBAN1 | Z8ET080B12LMPS1 | 23800 | 8.1 | 22200 | 16 | 11.7 | 2.22 | 63 | 52 | 212594127
LUXAIRE | THF2B24T21 | XAFC30CBAN1 | Z8ET080B12LMPS1 | 23800 | 8.1 | 22200 | 16 | 11.7 | 2.22 | 63 | 52 | 212594128
JOHNSON CONTROLS | THF2B24T21 | XAFC30CXXN1+TXV | Z8ET080B12LMPS1 | 23800 | 8.1 | 22200 | 16 | 11.7 | 2.22 | 63 | 52 | 212594126
FRASER-JOHNSTON | THF2B24T21 | XAFC30CXXN1+TXV | Z8ET080B12LMPS1 | 23800 | 8.1 | 22200 | 16 | 11.7 | 2.22 | 63 | 52 | 212594124
CHAMPION HEATING AND COOLING | THF2B24T21 | XAFC30CXXN1+TXV | Z8ET080B12LMPS1 | 23800 | 8.1 | 22200 | 16 | 11.7 | 2.22 | 63 | 52 | 212594125
LUXAIRE | THF2B24T21 | XAFC30CXXN1+TXV | Z8ET080B12LMPS1 | 23800 | 8.1 | 22200 | 16 | 11.7 | 2.22 | 63 | 52 | 212594123
COLEMAN | THF2B24T21 | XAFC30CXXN1+TXV | Z8ET080B12LMPS1 | 23800 | 8.1 | 22200 | 16 | 11.7 | 2.22 | 63 | 52 | 212594122
CHAMPION HEATING AND COOLING | THF2B36T21 | XAFD48FBCN1 | Z8ET080C16LMPS1 | 35800 | 8.1 | 34400 | 15.2 | 11.7 | 2.18 | 65 | 54 | 212594120
JOHNSON CONTROLS | THF2B36T21 | XAFD48FBCN1 | Z8ET080C16LMPS1 | 35800 | 8.1 | 34400 | 15.2 | 11.7 | 2.18 | 65 | 54 | 212594121
FRASER-JOHNSTON | THF2B36T21 | XAFD48FBCN1 | Z8ET080C16LMPS1 | 35800 | 8.1 | 34400 | 15.2 | 11.7 | 2.18 | 65 | 54 | 212594119
LUXAIRE | THF2B36T21 | XAFD48FBCN1 | Z8ET080C16LMPS1 | 35800 | 8.1 | 34400 | 15.2 | 11.7 | 2.18 | 65 | 54 | 212594118
JOHNSON CONTROLS | THF2B36T21 | XAFD48FXXN1+TXV | Z8ET080C16LMPS1 | 35800 | 8.1 | 34400 | 15.2 | 11.7 | 2.18 | 65 | 54 | 212594116
COLEMAN | THF2B36T21 | XAFD48FBCN1 | Z8ET080C16LMPS1 | 35800 | 8.1 | 34400 | 15.2 | 11.7 | 2.18 | 65 | 54 | 212594117
CHAMPION HEATING AND COOLING | THF2B36T21 | XAFD48FXXN1+TXV | Z8ET080C16LMPS1 | 35800 | 8.1 | 34400 | 15.2 | 11.7 | 2.18 | 65 | 54 | 212594115
FRASER-JOHNSTON | THF2B36T21 | XAFD48FXXN1+TXV | Z8ET080C16LMPS1 | 35800 | 8.1 | 34400 | 15.2 | 11.7 | 2.18 | 65 | 54 | 212594114
LUXAIRE | THF2B36T21 | XAFD48FXXN1+TXV | Z8ET080C16LMPS1 | 35800 | 8.1 | 34400 | 15.2 | 11.7 | 2.18 | 65 | 54 | 212594113
COLEMAN | THF2B36T21 | XAFD48FXXN1+TXV | Z8ET080C16LMPS1 | 35800 | 8.1 | 34400 | 15.2 | 11.7 | 2.18 | 65 | 54 | 212594112
ECOER | EODA18H-4860 | GNC3036BPT | MGH96M060B3A | 33000 | 8.5 | 34000 | 17 | 11.7 | 1.9 | 82 | 74 | 207252617 | Cold Climate
ECOER | EODA18H-2436 | GNC2430BPT | MGH96M060B3A | 22800 | 8.5 | 23200 | 16 | 11.7 | 1.95 | 80 | 71 | 207252615 | Cold Climate
ECOER | EODA18H-2436 | GNC2430BPT | MGH96M080B3A | 22800 | 8.5 | 23200 | 16 | 11.7 | 1.95 | 80 | 71 | 207252614 | Cold Climate
ECOER | EODA18H-4860 | GNC4248CPT | MGH96M100C5A | 44000 | 8.5 | 45000 | 16 | 10.5 | 1.9 | 67 | 73 | 207252611 | Cold Climate
ECOER | EODA18H-4860 | GNC3036BPT | MGH96M080B3A | 33000 | 8.5 | 34000 | 17 | 11.7 | 1.9 | 82 | 74 | 207252610 | Cold Climate
ECOER | EODA18H-2436B | GNC2430APT | MGH96M060B3A | 22800 | 8.8 | 24000 | 18 | 12.5 | 2 | 93 | 80 | 208141146 | Cold Climate
ECOER | EODA18H-2436B | GNC2430BPT | MGH96M080B3A | 22800 | 8.8 | 24000 | 18 | 12.5 | 2.1 | 98 | 80 | 208141145 | Cold Climate
ECOER | EODA18H-2436B | GNC2430APT | MGH96M080B3A | 22800 | 8.8 | 24000 | 18 | 12.5 | 2 | 93 | 80 | 208141144 | Cold Climate
TCL | TCU-60D7HEWA/DV2O | TCE-4248D6HWA/DVOE(03) | MGH96M080C4A | 44000 | 8.5 | 45000 | 17 | 11 | 1.95 | 82 | 72 | 208141140 | Cold Climate
TCL | TCU-60D7HEWA/DV2O | TCE-4248D6HWA/DVOE(03) | MGH96M100C5A | 45000 | 8.5 | 46000 | 17.5 | 11 | 1.95 | 83 | 70 | 208141139 | Cold Climate
TCL | TCU-60D7HEWA/DV2O | TCE-3036D6HWA/DVOE(02) | MGH96M060B3A | 33000 | 8.8 | 35000 | 17.5 | 11.7 | 2.1 | 80 | 77 | 208141138 | Cold Climate
TCL | TCU-60D7HEWA/DV2O | TCE-3036D6HWA/DVOE(02) | MGH96M080B3A | 33000 | 8.8 | 35000 | 17.5 | 11.7 | 2.1 | 80 | 77 | 208141137 | Cold Climate
TCL | TCU-36D7HEWA/DV2O | TCE-2430D6HWA/DVOE(02) | MGH96M060B3A | 22800 | 8.8 | 24000 | 18 | 12.5 | 2.1 | 98 | 80 | 208141132 | Cold Climate
TCL | TCU-36D7HEWA/DV2O | TCE-2430D6HWA/DVOE(01) | MGH96M060B3A | 22800 | 8.8 | 24000 | 18 | 12.5 | 2 | 93 | 80 | 208141131 | Cold Climate
TCL | TCU-36D7HEWA/DV2O | TCE-2430D6HWA/DVOE(02) | MGH96M080B3A | 22800 | 8.8 | 24000 | 18 | 12.5 | 2.1 | 98 | 80 | 208141130 | Cold Climate
TCL | TCU-36D7HEWA/DV2O | TCE-2430D6HWA/DVOE(01) | MGH96M080B3A | 22800 | 8.8 | 24000 | 18 | 12.5 | 2 | 93 | 80 | 208141129 | Cold Climate
ECOER | EODA18H-4860 | EAHATN-60B |  | 54000 | 8.5 | 54000 | 16 | 10 | 1.9 | 66 | 71 | 211887782 | Cold Climate
ECOER | EODA18H-4860 | EAHATN-48B |  | 45000 | 8.5 | 47000 | 17 | 11.2 | 2 | 68 | 73 | 211887781 | Cold Climate
ECOER | EODA18H-4860 | EAHATN-36B |  | 36000 | 8.5 | 36000 | 18 | 12 | 2.1 | 67 | 78 | 211887780 | Cold Climate
ECOER | EODA18H-2436 | EAHATN-24B |  | 23400 | 8.5 | 24000 | 18.5 | 12 | 2.1 | 80 | 73 | 211887778 | Cold Climate
TCL | TCE-60HA/DV2O | TCU-60D7HWA/DV2I |  | 54000 | 8.5 | 54000 | 16 | 10 | 1.9 | 66 | 71 | 211869251 | Cold Climate
TCL | TCE-60HA/DV2O | TCU-48D7HWA/DV2I |  | 45000 | 8.5 | 47000 | 17 | 11.2 | 2 | 68 | 73 | 211869250 | Cold Climate
TCL | TCE-60HA/DV2O | TCU-36D7HWA/DV2I |  | 36000 | 8.5 | 36000 | 18 | 12 | 2.1 | 67 | 78 | 211869249 | Cold Climate
TCL | TCE-36HA/DV2O | TCU-24D7HWA/DV2I |  | 23400 | 8.5 | 24000 | 18.5 | 12 | 2.1 | 80 | 73 | 211869248 | Cold Climate
TCL | THH30HAI2NAF2U23 | THH36IAI2NAF2H23 |  | 28000 | 8.5 | 28000 | 15.2 | 11 | 1.81 | 75 | 75 | 211603990 | Cold Climate
TCL | THH36HAI2NAF2U23 | THH24IAI2NAF2H23 |  | 24000 | 8.5 | 24000 | 15.2 | 11 | 1.9 | 80 | 75 | 211603989 | Cold Climate
ECOER | EODA18H-4860 | EAHATN-48 |  | 45000 | 8.5 | 47000 | 16.5 | 11.2 | 2 | 68 | 73 | 202337970 | Cold Climate
ECOER | EODA18H-2436 | EAHATN-24 |  | 23400 | 8.5 | 24000 | 18 | 12 | 2.1 | 80 | 73 | 202337969 | Cold Climate
TCL | TCE-60HA/DV2O | TCE-48D7HWA/DV2I |  | 45000 | 8.5 | 47000 | 16.5 | 11.2 | 2 | 68 | 73 | 202329930 | Cold Climate
TCL | TCE-36HA/DV2O | TCE-24D7HWA/DV2I |  | 23400 | 8.5 | 24000 | 18 | 12 | 2.1 | 80 | 73 | 202329929 | Cold Climate
ECOER | EODA18H-4860 | EAHATN-36 |  | 36000 | 8.5 | 36000 | 17.5 | 12 | 2.1 | 67 | 78 | 202110529 | Cold Climate
ECOER | EODA18H-4860 | EAHATN-60 |  | 54000 | 8.5 | 54000 | 15.5 | 10 | 1.9 | 66 | 71 | 202110527 | Cold Climate
ECOER | EODA18H-2436 | GNC2430APT | MGH96M080B3A | 22800 | 8.5 | 23200 | 16 | 11.7 | 1.95 | 80 | 71 | 207252608 | Cold Climate
TCL | TCE-60HA/DV2O | TCE-3036D6HWA/DVOE(02) | MGH96M060B3A | 33000 | 8.5 | 34000 | 17 | 11.7 | 1.9 | 82 | 74 | 207252607 | Cold Climate
TCL | TCE-36HA/DV2O | TCE-2430D6HWA/DVOE(02) | MGH96M060B3A | 22800 | 8.5 | 23200 | 16 | 11.7 | 1.95 | 80 | 71 | 207252605 | Cold Climate
TCL | TCE-36HA/DV2O | TCE-2430D6HWA/DVOE(02) | MGH96M080B3A | 22800 | 8.5 | 23200 | 16 | 11.7 | 1.95 | 80 | 71 | 207252604 | Cold Climate
TCL | TCE-60HA/DV2O | TCE-4248D6HWA/DVOE(03) | MGH96M100C5A | 44000 | 8.5 | 45000 | 16 | 10.5 | 1.9 | 67 | 73 | 207252601 | Cold Climate
TCL | TCE-60HA/DV2O | TCE-3036D6HWA/DVOE(02) | MGH96M080B3A | 33000 | 8.5 | 34000 | 17 | 11.7 | 1.9 | 82 | 74 | 207252600 | Cold Climate
TCL | TCE-36HA/DV2O | TCE-2430D6HWA/DVOE(01) | MGH96M080B3A | 22800 | 8.5 | 23200 | 16 | 11.7 | 1.95 | 80 | 71 | 207252598 | Cold Climate
AMERISTAR | E4HL5030A1000A | 4TXCB003DS3 |  | 24000 | 8.1 | 24000 | 15.2 | 10 | 1.75 | 80 | 81 | 212394375 | Cold Climate
RUNTRU | E4HL5030A1000A | 4TXCB003DS3 |  | 24000 | 8.1 | 24000 | 15.2 | 10 | 1.75 | 80 | 81 | 212394367 | Cold Climate
TCL | THH30HAI2NAF2U23 | 4TXCB003DS3 |  | 24000 | 8.1 | 24000 | 15.2 | 10 | 1.75 | 80 | 81 | 212390894 | Cold Climate
AMERISTAR | E4HL5042A1000A | E4AH5E36A1J30A |  | 36000 | 8.5 | 36000 | 15.2 | 10 | 1.8 | 83 | 83 | 212617026 | Cold Climate
AMERISTAR | E4HL5048A1000A | E4AH5E36A1J30A |  | 36000 | 8.5 | 36000 | 15.2 | 10 | 1.8 | 83 | 83 | 212617025 | Cold Climate
RUNTRU | E4HL5042A1000A | E4AH5E36A1J30A |  | 36000 | 8.5 | 36000 | 15.2 | 10 | 1.8 | 83 | 83 | 212617024 | Cold Climate
RUNTRU | E4HL5048A1000A | E4AH5E36A1J30A |  | 36000 | 8.5 | 36000 | 15.2 | 10 | 1.8 | 83 | 83 | 212617023 | Cold Climate
TCL | THH42HAI2NAF2U23 | THH36IAI2NAF2H23 |  | 36000 | 8.5 | 36000 | 15.2 | 10 | 1.8 | 83 | 83 | 212617000 | Cold Climate
TCL | THH48HAI2NAF2U23 | THH36IAI2NAF2H23 |  | 36000 | 8.5 | 36000 | 15.2 | 10 | 1.8 | 83 | 83 | 212616999 | Cold Climate
ECOER | EODA18H-4860B | GNC4248CPT | MGH96M080C4A | 44000 | 8.5 | 45000 | 17 | 11 | 1.95 | 82 | 72 | 208141155 | Cold Climate
ECOER | EODA18H-4860B | GNC4248CPT | MGH96M100C5A | 45000 | 8.5 | 46000 | 17.5 | 11 | 1.95 | 83 | 70 | 208141154 | Cold Climate
ECOER | EODA18H-4860B | GNC3036BPT | MGH96M060B3A | 33000 | 8.8 | 35000 | 17.5 | 11.7 | 2.1 | 80 | 77 | 208141153 | Cold Climate
ECOER | EODA18H-4860B | GNC3036BPT | MGH96M080B3A | 33000 | 8.8 | 35000 | 17.5 | 11.7 | 2.1 | 80 | 77 | 208141152 | Cold Climate
ECOER | EODA18H-2436B | GNC2430BPT | MGH96M060B3A | 22800 | 8.8 | 24000 | 18 | 12.5 | 2.1 | 98 | 80 | 208141147 | Cold Climate
ECOER | EODA18H-2436B | GNC2430BPT |  | 22800 | 8.5 | 23000 | 15.2 | 11 | 2 | 91 | 81 | 207861762 | Cold Climate
ECOER | EODA18H-4860B | EAHATN-60B |  | 54000 | 9 | 55000 | 17 | 10 | 1.9 | 76 | 70 | 207861760 | Cold Climate
ECOER | EODA18H-4860B | EAHATN-48B |  | 45000 | 9 | 47000 | 18 | 11.7 | 2.1 | 83 | 73 | 207861759 | Cold Climate
ECOER | EODA18H-4860B | EAHATN-36B |  | 35200 | 9.2 | 36000 | 19 | 12 | 2.1 | 89 | 81 | 207861758 | Cold Climate
ECOER | EODA18H-2436B | EAHATN-36B |  | 34200 | 9 | 36000 | 18 | 11.2 | 2 | 77 | 70 | 207861757 | Cold Climate
ECOER | EODA18H-2436B | EAHATN-24B |  | 24000 | 9.2 | 24000 | 20 | 13 | 2.1 | 93 | 82 | 207861756 | Cold Climate
TCL | TCU-36D7HEWA/DV2O | TCE-2430D6HWA/DVOE(02) |  | 22800 | 8.5 | 23000 | 15.2 | 11 | 2 | 91 | 81 | 207827233 | Cold Climate
TCL | TCU-60D7HEWA/DV2O | TCU-36D7HWA/DV2I |  | 35200 | 9.2 | 36000 | 19 | 12 | 2.1 | 89 | 81 | 207827231 | Cold Climate
TCL | TCU-36D7HEWA/DV2O | TCU-36D7HWA/DV2I |  | 34200 | 9 | 36000 | 18 | 11.2 | 2 | 77 | 70 | 207827230 | Cold Climate
TCL | TCU-36D7HEWA/DV2O | TCU-24D7HWA/DV2I |  | 24000 | 9.2 | 24000 | 20 | 13 | 2.1 | 93 | 82 | 207827229 | Cold Climate
TCL | TCU-60D7HEWA/DV2O | TCU-60D7HWA/DV2I |  | 54000 | 9 | 55000 | 17 | 10 | 1.9 | 76 | 70 | 207827119 | Cold Climate
TCL | TCU-60D7HEWA/DV2O | TCU-48D7HWA/DV2I |  | 45000 | 9 | 47000 | 18 | 11.7 | 2.1 | 83 | 73 | 207827118 | Cold Climate
Invertercool | COH16S-60AA | CVTAN-36A |  | 35000 | 8.5 | 35400 | 17 | 11.7 | 2 | 85 | 80 | 207742360 | Cold Climate
Invertercool | COH16S-36AA | CVTAN-24A |  | 23600 | 8.5 | 24000 | 17 | 11.7 | 2.1 | 88 | 73 | 207742359 | Cold Climate
Invertercool | COH16S-60AA | CVTAN-48A |  | 45000 | 8.5 | 46000 | 16 | 10.4 | 2 | 76 | 70 | 207742357 | Cold Climate
Honeywell | HOH16S-60AA | HVTAN-36A |  | 35000 | 8.5 | 35400 | 17 | 11.7 | 2 | 85 | 80 | 207698174 | Cold Climate
Honeywell | HOH16S-36AA | HVTAN-24A |  | 23600 | 8.5 | 24000 | 17 | 11.7 | 2.1 | 88 | 73 | 207698173 | Cold Climate
Honeywell | HOH16S-60AA | HVTAN-48A |  | 45000 | 8.5 | 46000 | 16 | 10.4 | 2 | 76 | 70 | 207698171 | Cold Climate
TCL | TCE-60HA/DV2ON | TCE-36D7HWA/DV2I |  | 35000 | 8.5 | 35400 | 17 | 11.7 | 2 | 85 | 80 | 207698168 | Cold Climate
TCL | TCE-36HA/DV2ON | TCE-24D7HWA/DV2I |  | 23600 | 8.5 | 24000 | 17 | 11.7 | 2.1 | 88 | 73 | 207698166 | Cold Climate
TCL | TCE-60HA/DV2ON | TCE-48D7HWA/DV2I |  | 45000 | 8.5 | 46000 | 16 | 10.4 | 2 | 76 | 70 | 207698164 | Cold Climate
TCL | TCE-60HA/DV2O | TCE-36D7HWA/DV2I |  | 36000 | 8.5 | 36000 | 17.5 | 12 | 2.1 | 67 | 78 | 201864502 | Cold Climate
TCL | TCE-60HA/DV2O | TCE-60D7HWA/DV2I |  | 54000 | 8.5 | 54000 | 15.5 | 10 | 1.9 | 66 | 71 | 201864499 | Cold Climate
AMERISTAR | E4HL5036A1000A | E4AH5E24A1J30A |  | 24000 | 8.5 | 24000 | 15.2 | 11 | 1.9 | 80 | 75 | 211749863 | Cold Climate
AMERISTAR | E4HL5030A1000A | E4AH5E36A1J30A |  | 28000 | 8.5 | 28000 | 15.2 | 11 | 1.81 | 75 | 75 | 211749858 | Cold Climate
RUNTRU | E4HL5036A1000A | E4AH5E24A1J30A |  | 24000 | 8.5 | 24000 | 15.2 | 11 | 1.9 | 80 | 75 | 211749854 | Cold Climate
RUNTRU | E4HL5030A1000A | E4AH5E36A1J30A |  | 28000 | 8.5 | 28000 | 15.2 | 11 | 1.81 | 75 | 75 | 211749849 | Cold Climate
ADP | 4HP17L18P-**A | 36AX** | 80G2UH070AE12L | 18000 | 8.5 | 16200 | 16 | 13.5 | 2.12 | 58 | 48 | 210486909
ADP | 4HP17L18P-**A | 36AX** | 80G2UH070AE12 | 18000 | 8.5 | 16200 | 16 | 13.5 | 2.12 | 58 | 48 | 210486908
ADP | 4HP17L18P-**A | 36AX** | 80G1UH060AE12X | 18000 | 8.5 | 15400 | 16 | 13.5 | 2.04 | 58 | 49 | 210486900
ADP | 4HP17L18P-**A | 36AX** | 80G1UH040AE12X | 18000 | 8.5 | 15400 | 16 | 13.5 | 2.04 | 58 | 49 | 210486898
ADP | 4HP17L18P-**A | 36AX** | 80G2UH045AE12 | 18000 | 8.5 | 15800 | 16 | 13.5 | 2.06 | 59 | 51 | 210486907
ADP | 4HP17L18P-**A | 36AX** | 80G2DF070AE12 | 18000 | 8.5 | 16200 | 16 | 13.5 | 2 | 58 | 48 | 210486905
ADP | 4HP17L18P-**A | 36AX** | 80G1DF045AE12 | 18000 | 8.5 | 15800 | 16 | 13.5 | 1.96 | 58 | 49 | 210486894
ADP | 4HP17L18P-**A | 36BX** | 80G1UH070BE12 | 18000 | 8.5 | 15600 | 16 | 13.5 | 2.1 | 59 | 50 | 210486903
ADP | 4HP17L18P-**A | 36AX** | 80G1UH070AE12L | 18000 | 8.5 | 15600 | 16 | 13.5 | 2.1 | 59 | 50 | 210486902
ADP | 4HP17L18P-**A | 36AX** | 80G1UH070AE12 | 18000 | 8.5 | 15600 | 16 | 13.5 | 2.1 | 59 | 50 | 210486901
ADP | 4HP17L18P-**A | 36BX** | 80G1DF070BE12 | 18000 | 8.5 | 16200 | 16 | 13.5 | 1.92 | 58 | 47 | 210486896
ADP | 4SHP17LE118P-**A | 36BX** | A96DF2E070B16 | 18000 | 8.5 | 16400 | 16 | 13.5 | 2.14 | 62 | 49 | 210486502
ADP | 4HP17L36P-**A | 37CX** | 80G2UH110CE20L | 36000 | 8.1 | 31600 | 16 | 13.5 | 2.24 | 65 | 54 | 210487046
ADP | 4HP17L36P-**A | 37CX** | 80G2UH110CE20 | 36000 | 8.1 | 31600 | 16 | 13.5 | 2.24 | 65 | 54 | 210487045
ADP | 4HP17L36P-**A | 37CX** | 80G1DF110CE20 | 36000 | 8.1 | 30600 | 17 | 14 | 2.26 | 67 | 57 | 210487032
ADP | 4HP17L30P-**A | 36BX** | 80G2UH090BE12 | 29600 | 8.1 | 26200 | 16 | 12.5 | 2.24 | 63 | 53 | 210486990
ADP | 4SHP17LE118P-**A | 36BX** | A96UH1E045B12 | 18000 | 8.5 | 15600 | 16 | 13.5 | 2.04 | 63 | 50 | 210486505
ADP | 4SHP17LE118P-**A | 36BX** | A96DS2V045B12 | 18000 | 8.5 | 16400 | 16 | 13.5 | 2.16 | 63 | 51 | 210486503
ADP | 4SHP17LE118P-**A | 36BX** | A96UH1E030B12 | 18000 | 8.5 | 15800 | 16 | 13 | 1.96 | 61 | 47 | 210486504
ADP | 4HP17L18P-**A | 36BX** | 92G1DF045BE12 | 18000 | 8.5 | 16400 | 16 | 14 | 2.18 | 59 | 49 | 210486913
ADP | 4HP17L18P-**A | 36BX** | 92G1UH030BE12 | 18000 | 8.5 | 15800 | 16 | 13.5 | 2.08 | 59 | 51 | 210486915
ADP | 4HP17L18P-**A | 36BX** | 92G1UH070BE12 | 18000 | 8.5 | 15600 | 16 | 13.5 | 2.1 | 59 | 50 | 210486917
ADP | 4HP17L18P-**A | 36BX** | 95G1UH040BE12X | 18000 | 8.5 | 15600 | 16 | 13.5 | 1.98 | 59 | 47 | 210486918
ADP | 4HP17L18P-**A | 36BX** | 95G1UH060BE12X | 18000 | 8.5 | 15600 | 16 | 13.5 | 2.04 | 59 | 50 | 210486919
ADP | 4HP17L18P-**A | 36BX** | 92G1DF070BE12 | 18000 | 8.5 | 16400 | 16 | 14 | 2.18 | 59 | 49 | 210486914
ADP | 4HP17L18P-**A | 36BX** | 92G1UH045BE12 | 18000 | 8.5 | 15600 | 16 | 13.5 | 2.06 | 59 | 50 | 210486916
ADP | 4HP17L18P-**A | 36BX** | 96G1DF070BE16 | 18000 | 8.5 | 16400 | 16 | 13.5 | 2.16 | 59 | 49 | 210486921
ADP | 4HP17L18P-**A | 36BX** | 96G1UH045BE12 | 18000 | 8.5 | 15600 | 16 | 13.5 | 2.04 | 59 | 50 | 210486923
ADP | 4HP17L18P-**A | 36BX** | 96G2DF045BE12 | 18000 | 8.5 | 16400 | 16 | 13.5 | 2.14 | 59 | 49 | 210486925
ADP | 4HP17L18P-**A | 36BX** | 96G1UH070BE12 | 18000 | 8.5 | 15600 | 16 | 13.5 | 2.08 | 59 | 50 | 210486924
ADP | 4HP17L18P-**A | 36BX** | 96G2DF070BE16 | 18000 | 8.5 | 16400 | 16 | 13.5 | 2.14 | 59 | 49 | 210486926
ADP | 4HP17L18P-**A | 36BX** | 96G2UH070BV12 | 18000 | 8.5 | 15800 | 16 | 13.5 | 2.1 | 59 | 51 | 210486930
ADP | 4HP17L18P-**A | 36BX** | 96G2UH045BE12 | 18000 | 8.5 | 15600 | 16 | 13.5 | 1.98 | 59 | 47 | 210486927
ADP | 4HP17L18P-**A | 36BX** | 96G2UH045BV12 | 18000 | 8.5 | 15800 | 16 | 13.5 | 2.06 | 59 | 51 | 210486928
ADP | 4HP17L18P-**A | 36BX** | 96G2UH070BE12 | 18000 | 8.5 | 15600 | 16 | 13.5 | 2.08 | 59 | 50 | 210486929
ADP | 4HP17L24P-**A | 36AX** | 80G1UH040AE12X | 23400 | 8.5 | 20200 | 16 | 13 | 2.04 | 60 | 50 | 210486935
ADP | 4HP17L24P-**A | 36AX** | 80G1UH045AE12 | 23200 | 8.5 | 19800 | 16 | 13.5 | 2.08 | 60 | 49 | 210486936
ADP | 4HP17L24P-**A | 36AX** | 80G1UH060AE12X | 23400 | 8.5 | 20200 | 16 | 13 | 2.04 | 60 | 50 | 210486937
ADP | 4HP17L24P-**A | 36BX** | 80G1UH070BE12 | 23600 | 8.5 | 20000 | 16 | 13.5 | 2.06 | 60 | 50 | 210486940
ADP | 4HP17L24P-**A | 36AX** | 80G1UH070AE12L | 23600 | 8.5 | 20000 | 16 | 13.5 | 2.14 | 60 | 50 | 210486939
ADP | 4HP17L24P-**A | 36BX** | 80G1UH090BE16 | 23800 | 8.5 | 20000 | 16 | 14 | 2.1 | 60 | 50 | 210486942
ADP | 4HP17L24P-**A | 36AX** | 80G2UH045AE12 | 23600 | 8.5 | 19800 | 16 | 13.5 | 2.12 | 61 | 51 | 210486945
ADP | 4HP17L24P-**A | 36AX** | 80G2UH070AE12L | 23600 | 8.5 | 20200 | 16 | 13 | 2.04 | 60 | 50 | 210486947
ADP | 4HP17L24P-**A | 36AX** | 80G1UH070AE12 | 23600 | 8.5 | 20000 | 16 | 13.5 | 2.14 | 60 | 50 | 210486938
ADP | 4HP17L24P-**A | 36AX** | 80G2UH070AE12 | 23600 | 8.5 | 20200 | 16 | 13 | 2.04 | 60 | 50 | 210486946
ADP | 4HP17L24P-**A | 36BX** | 80G1UH080BE16X | 23600 | 8.5 | 20200 | 16 | 13.5 | 2.02 | 60 | 50 | 210486941
ADP | 4HP17L24P-**A | 36AX** | 80G2UH070AV12 | 23800 | 8.5 | 20200 | 16 | 13.5 | 2.12 | 60 | 50 | 210486948
ADP | 4HP17L24P-**A | 36BX** | 80G2UH090BE12 | 23000 | 8.5 | 19400 | 16 | 13.5 | 2.06 | 61 | 51 | 210486949
ADP | 4HP17L24P-**A | 36BX** | 80G2UH090BE16 | 24000 | 8.5 | 20200 | 16 | 14 | 2.06 | 59 | 49 | 210486950
ADP | 4HP17L24P-**A | 36BX** | 80G2UH090BE16L | 24000 | 8.5 | 20200 | 16 | 14 | 2.06 | 59 | 49 | 210486951
ADP | 4HP17L24P-**A | 36BX** | 80G2UH090BV16 | 23400 | 8.5 | 20000 | 16 | 13.5 | 2.04 | 60 | 50 | 210486952
ADP | 4HP17L24P-**A | 36BX** | 92G1UH045BE12 | 23800 | 8.5 | 20200 | 16 | 13.5 | 2.06 | 60 | 50 | 210486956
ADP | 4HP17L24P-**A | 36BX** | 96G1UH030BE08 | 23000 | 8.5 | 19600 | 16 | 13.5 | 2.02 | 60 | 50 | 210486962
ADP | 4HP17L24P-**A | 36BX** | 92G1UH030BE12 | 23000 | 8.5 | 19600 | 16 | 13.5 | 2.04 | 60 | 50 | 210486955
ADP | 4HP17L24P-**A | 36BX** | 92G1UH070BE12 | 23800 | 8.5 | 20200 | 16 | 13.5 | 2.06 | 60 | 50 | 210486957
ADP | 4HP17L24P-**A | 36BX** | 96G2UH045BE12 | 23800 | 8.5 | 20400 | 16 | 13 | 2.02 | 60 | 50 | 210486967
ADP | 4HP17L24P-**A | 36BX** | 96G2UH045BV12 | 23400 | 8.5 | 20000 | 16 | 13.5 | 2.06 | 60 | 50 | 210486968
ADP | 4HP17L24P-**A | 36BX** | 96G2UH070BV12 | 23600 | 8.5 | 19800 | 16 | 13.5 | 2.08 | 61 | 51 | 210486970
ADP | 4HP17L24P-**A | 36BX** | 96G2UH070BE12 | 23800 | 8.5 | 20200 | 16 | 13 | 2.04 | 60 | 50 | 210486969
ADP | 4SHP17LE118P-**A | 36BX** | A96UH1E070B12 | 18000 | 8.5 | 15600 | 16 | 13.5 | 2.08 | 63 | 50 | 210486506
ADP | 4HP17L36P-**A | 37CX** | 96G2DF110CV20 | 36000 | 8.1 | 31000 | 16 | 13.5 | 2.18 | 66 | 57 | 210487069
ADP | 4HP17L36P-**A | 37CX** | 96G2DF090CV20 | 36000 | 8.1 | 31000 | 16 | 13.5 | 2.18 | 66 | 57 | 210487067
ADP | 4SHP17LE118P-**A | 36BX** | A96UH2E045B12 | 18000 | 8.5 | 15600 | 16 | 13.5 | 2.06 | 59 | 50 | 210486507
ADP | 4SHP17LE118P-**A | 36BX** | A96UH2E070B12 | 18000 | 8.5 | 15600 | 16 | 13.5 | 1.96 | 60 | 47 | 210486508
ADP | 4SHP17LE124P-**A | 36BX** | A96UH1E030B12 | 23000 | 8.5 | 19600 | 16 | 13.5 | 2.02 | 60 | 50 | 210486548
ADP | 4SHP17LE124P-**A | 36BX** | A93UH1E070B12 | 23800 | 8.5 | 20200 | 16 | 13.5 | 2.06 | 60 | 50 | 210486541
ADP | 4SHP17LE124P-**A | 36BX** | A93UH1E045B12 | 23800 | 8.5 | 20200 | 16 | 13.5 | 2.06 | 60 | 50 | 210486540
ADP | 4SHP17LE124P-**A | 36BX** | A93UH1E030B12 | 23000 | 8.5 | 19600 | 16 | 13.5 | 2.04 | 60 | 50 | 210486539
ADP | 4SHP17LE124P-**A | 36BX** | A80US2V090B12 | 23600 | 8.5 | 20000 | 16 | 14 | 2.08 | 60 | 50 | 210486535
ADP | 4SHP17LE124P-**A | 36BX** | A80US2V090B16 | 23400 | 8.5 | 20000 | 16 | 13.5 | 2.04 | 60 | 50 | 210486536
ADP | 4SHP17LE124P-**A | 36BX** | A80US2V080B16X | 23600 | 8.5 | 19800 | 16 | 14 | 2.1 | 61 | 51 | 210486534
ADP | 4SHP17LE124P-**A | 36AX** | A80US2V070A12 | 23800 | 8.5 | 20200 | 16 | 13.5 | 2.12 | 60 | 50 | 210486532
ADP | 4SHP17LE124P-**A | 36AX** | A80US2V070A12L | 23800 | 8.5 | 20200 | 16 | 13.5 | 2.12 | 60 | 50 | 210486533
ADP | 4SHP17LE124P-**A | 36AX** | A80US2V060A12X | 23800 | 8.5 | 20000 | 16 | 14 | 2.14 | 60 | 50 | 210486531
ADP | 4SHP17LE124P-**A | 36BX** | A80UH2E090B16 | 24000 | 8.5 | 20200 | 16 | 14 | 2.06 | 59 | 49 | 210486530
ADP | 4SHP17LE124P-**A | 36BX** | A80UH1E080B16X | 23600 | 8.5 | 20200 | 16 | 13.5 | 2.02 | 60 | 50 | 210486525
ADP | 4SHP17LE124P-**A | 36BX** | A80UH2E090B12 | 23000 | 8.5 | 19400 | 16 | 13.5 | 2.06 | 61 | 51 | 210486529
ADP | 4SHP17LE124P-**A | 36AX** | A80UH1E045A12 | 23200 | 8.5 | 19800 | 16 | 13.5 | 2.08 | 60 | 49 | 210486521
ADP | 4SHP17LE124P-**A | 36AX** | A80UH2E045A12 | 23600 | 8.5 | 19800 | 16 | 13.5 | 2.12 | 61 | 51 | 210486527
ADP | 4SHP17LE124P-**A | 36AX** | A80UH1E070A12 | 23600 | 8.5 | 20000 | 16 | 13.5 | 2.14 | 60 | 50 | 210486523
ADP | 4SHP17LE124P-**A | 36BX** | A80UH1E090B16 | 23800 | 8.5 | 20000 | 16 | 14 | 2.1 | 60 | 50 | 210486526
ADP | 4SHP17LE124P-**A | 36BX** | A80UH1E070B12 | 23600 | 8.5 | 20000 | 16 | 13.5 | 2.06 | 60 | 50 | 210486524
ADP | 4SHP17LE124P-**A | 36AX** | A80UH1E060A12X | 23400 | 8.5 | 20200 | 16 | 13 | 2.04 | 60 | 50 | 210486522
ADP | 4SHP17LE124P-**A | 36AX** | A80UH1E040A12X | 23400 | 8.5 | 20200 | 16 | 13 | 2.04 | 60 | 50 | 210486520
ADP | 4SHP17LE118P-**A | 36BX** | A97USMV070B12 | 18000 | 8.5 | 15800 | 16 | 13.5 | 2.08 | 59 | 51 | 210486513
ADP | 4SHP17LE124P-**A | 36BX** | A80DF1E090B16 | 23000 | 8.5 | 19600 | 16 | 13 | 2.08 | 64 | 52 | 210486517
ADP | 4SHP17LE118P-**A | 36BX** | A93DF1E045B12 | 18000 | 8.5 | 16400 | 16 | 14 | 2.18 | 62 | 49 | 210486494
ADP | 4SHP17LE118P-**A | 36BX** | A93UH1E045B12 | 18000 | 8.5 | 15600 | 16 | 13.5 | 1.98 | 59 | 46 | 210486497
ADP | 4SHP17LE118P-**A | 36BX** | A93DF1E070B12 | 18000 | 8.5 | 16400 | 16 | 14 | 2.18 | 62 | 49 | 210486495
ADP | 4SHP17LE118P-**A | 36BX** | A93UH1E030B12 | 18000 | 8.5 | 15800 | 16 | 13.5 | 1.96 | 61 | 47 | 210486496
ADP | 4SHP17LE118P-**A | 36AX** | A80US2V060A12X | 18000 | 8.5 | 16400 | 17 | 14 | 2.06 | 61 | 48 | 210486493
ADP | 4SHP17LE118P-**A | 36AX** | A80UH2E070A12 | 18000 | 8.5 | 15600 | 16 | 13.5 | 2.06 | 64 | 50 | 210486490
ADP | 4SHP17LE118P-**A | 36BX** | A80UH2E090B12 | 18000 | 8.5 | 15800 | 16 | 14 | 2.12 | 58 | 49 | 210486491
ADP | 4SHP17LE118P-**A | 36AX** | A80UH1E060A12X | 18000 | 8.5 | 15800 | 16 | 13.5 | 2.04 | 61 | 48 | 210486484
ADP | 4SHP17LE118P-**A | 36BX** | A97US2V060B12X | 18000 | 8.5 | 15800 | 16 | 13.5 | 2.06 | 59 | 51 | 210486512
ADP | 4SHP17LE118P-**A | 36BX** | A80UH1E070B12 | 18000 | 8.5 | 15600 | 16 | 13.5 | 2.1 | 63 | 50 | 210486486
ADP | 4SHP17LE118P-**A | 36BX** | A80DF1E070B12 | 18000 | 8.5 | 16200 | 16 | 13.5 | 1.92 | 58 | 47 | 210486480
ADP | 4SHP17LE118P-**A | 36AX** | A80UH1E040A12X | 18000 | 8.5 | 15800 | 16 | 13.5 | 2.04 | 61 | 48 | 210486482
ADP | 4SHP17LE118P-**A | 36AX** | A80DF1E045A12 | 18000 | 8.5 | 15800 | 16 | 13.5 | 1.96 | 58 | 49 | 210486478
ADP | 4SHP17LE118P-**A | 36BX** | A96US2V070B12 | 18000 | 8.5 | 15800 | 16 | 13.5 | 2.08 | 59 | 51 | 210486510
ADP | 4HP17L48P-**A | 62CX** | 80G2UH110CE20L | 46500 | 8.1 | 42500 | 16 | 13 | 2.2 | 67 | 56 | 210485627
ADP | 4HP17L48P-**A | 62CX** | 80G2UH110CE20 | 46500 | 8.1 | 42500 | 16 | 13 | 2.2 | 67 | 56 | 210485625
ADP | 4SHP17LE118P-**A | 36BX** | A97US2V040B12X | 18000 | 8.5 | 15800 | 16 | 13.5 | 2.06 | 59 | 51 | 210486511
ADP | 4SHP17LE118P-**A | 36BX** | A96US2V045B12 | 18000 | 8.5 | 15800 | 16 | 13.5 | 2.06 | 59 | 51 | 210486509
ADP | 4SHP17LE130P-**A | 36BX** | A96UH1E070B12 | 29200 | 8.1 | 26200 | 15.2 | 12.5 | 2.06 | 64 | 51 | 210486607
ADP | 4SHP17LE130P-**A | 36AX** | A80US2V060A12X | 29400 | 8.1 | 26200 | 16 | 13 | 2.24 | 63 | 53 | 210486579
ADP | 4SHP17LE130P-**A | 36BX** | A80US2V090B12 | 29400 | 8.1 | 26200 | 16 | 13 | 2.22 | 66 | 53 | 210486583
ADP | 4SHP17LE130P-**A | 36BX** | A80US2V080B16X | 29800 | 8.1 | 26400 | 16 | 12.5 | 2.1 | 64 | 51 | 210486582
ADP | 4SHP17LE130P-**A | 36BX** | A80UH2E090B12 | 29600 | 8.1 | 26200 | 16 | 12.5 | 2.12 | 63 | 50 | 210486575
ADP | 4SHP17LE124P-**A | 36BX** | A97USMV070B12 | 23600 | 8.5 | 19800 | 16 | 13.5 | 2.08 | 61 | 51 | 210486558
ADP | 4SHP17LE124P-**A | 36BX** | A97US2V040B12X | 23600 | 8.5 | 20000 | 16 | 13.5 | 2.06 | 60 | 50 | 210486556
ADP | 4SHP17LE124P-**A | 36BX** | A96UH2E070B12 | 23800 | 8.5 | 20200 | 16 | 13 | 2.04 | 60 | 50 | 210486552
ADP | 4SHP17LE124P-**A | 36BX** | A97US2V060B12X | 23600 | 8.5 | 20000 | 16 | 13.5 | 2.06 | 60 | 50 | 210486557
ADP | 4SHP17LE124P-**A | 36BX** | A96US2V045B12 | 23400 | 8.5 | 20000 | 16 | 13.5 | 2.06 | 60 | 50 | 210486553
ADP | 4SHP17LE124P-**A | 36BX** | A97DSMV070B12 | 22800 | 8.5 | 19600 | 16 | 13 | 2.06 | 64 | 52 | 210486555
ADP | 4SHP17LE124P-**A | 36BX** | A96US2V070B12 | 23600 | 8.5 | 19800 | 16 | 13.5 | 2.08 | 61 | 51 | 210486554
ADP | 4SHP17LE124P-**A | 36BX** | A96UH2E045B12 | 23800 | 8.5 | 20400 | 16 | 13 | 2.02 | 60 | 50 | 210486551
ADP | 4SHP17LE118P-**A | 36BX** | A93UH1E070B12 | 18000 | 8.5 | 15600 | 16 | 13.5 | 2.1 | 59 | 50 | 210486498
ADP | 4SHP17LE118P-**A | 36BX** | A96DF1E045B12 | 18000 | 8.5 | 16000 | 16 | 13.5 | 1.94 | 61 | 48 | 210486499
ADP | 4SHP17LE148P-**A | 62CX** | A80UH2E110C20 | 46500 | 8.1 | 42500 | 16 | 13 | 2.2 | 67 | 56 | 210485735
ADP | 4SHP17LE136P-**A | 37CX** | A97DSMV090C20 | 36000 | 8.1 | 31000 | 16 | 13.5 | 2.18 | 68 | 57 | 210486688
ADP | 4SHP17LE136P-**A | 37CX** | A96DS2V090C20 | 36000 | 8.1 | 31000 | 16 | 13.5 | 2.18 | 68 | 57 | 210486669
ADP | 4SHP17LE136P-**A | 37CX** | A96DS2V110C20 | 36000 | 8.1 | 31000 | 16 | 13.5 | 2.18 | 68 | 57 | 210486670
ADP | 4SHP17LE136P-**A | 37CX** | A80US2V100C20X | 36000 | 8.1 | 31800 | 16 | 13.5 | 2.22 | 64 | 57 | 210486647
ADP | 4SHP17LE136P-**A | 37CX** | A80US2V080C20X | 36000 | 8.1 | 31800 | 16 | 13.5 | 2.24 | 65 | 55 | 210486643
ADP | 4SHP17LE136P-**A | 37CX** | A80DS2V110C20 | 36000 | 8.1 | 30600 | 16 | 14 | 2.24 | 67 | 57 | 210486631
ADP | 4SHP17LE136P-**A | 37CX** | A80UH2E110C20 | 36000 | 8.1 | 31600 | 16 | 13.5 | 2.24 | 65 | 56 | 210486641
ADP | 4SHP17LE136P-**A | 37CX** | A80DF1E110C20 | 36000 | 8.1 | 30600 | 17 | 14 | 2.26 | 67 | 57 | 210486629
ADP | 4SHP17LE118P-**A | 36BX** | A96DF1E070B16 | 18000 | 8.5 | 16400 | 16 | 13.5 | 2.16 | 62 | 49 | 210486500
ADP | 4SHP17LE118P-**A | 36BX** | A96DF2E045B12 | 18000 | 8.5 | 16400 | 16 | 13.5 | 2.14 | 62 | 49 | 210486501
COMFORT-AIRE | HRG1530S1R-**A | (C,M)CG36TB7P | GDD96C070B4M | 27800 | 8.5 | 27400 | 15.2 | 12.5 | 2.2 | 64 | 50 | 211121544
COMFORT-AIRE | HRG1530S1R-**A | (C,M)CG36TB7P | GDD96C045B3M | 27600 | 8.5 | 27200 | 15.2 | 12.5 | 2.2 | 64 | 51 | 211121540
COMFORT-AIRE | HRG1524S1R-**A | (C,M)CG36TB7P | GDD96C070B4M | 23000 | 8.5 | 20000 | 15.2 | 13 | 2.02 | 65 | 53 | 211121441
COMFORT-AIRE | HRG1518S1R-**A | (C,M)CG36TB7P | GDD80C090B4M | 18000 | 8.5 | 16400 | 15.2 | 13 | 2.08 | 63 | 51 | 211121271
COMFORT-AIRE | HRG1524S1R-**A | (C,M)CG36TB7P | GDD92C070B3M | 23200 | 8.5 | 20000 | 15.2 | 13.5 | 2.06 | 64 | 51 | 211121429
COMFORT-AIRE | HRG1530S1R-**A | (C,M)CG36TC7P | GUH96T090C3M | 28800 | 8.3 | 26600 | 15.2 | 12.5 | 2.22 | 66 | 54 | 211121628
CENTURY | HRG1530S1R-**A | (C,M)CG36TC7P | GUH96C090C4M | 28000 | 8.3 | 26400 | 15.2 | 12 | 2.22 | 66 | 53 | 211122256
CENTURY | HRG1530S1R-**A | (C,M)CG36TB7P | GUH96C070B3M | 29200 | 8.1 | 26200 | 15.2 | 12.5 | 2.26 | 66 | 53 | 211122252
CENTURY | HRG1530S1R-**A | (C,M)CG36TC7P | GUH92C110C5M | 29200 | 8.5 | 27000 | 15.2 | 12.5 | 2.24 | 66 | 53 | 211122244
CENTURY | HRG1530S1R-**A | (C,M)CG36TC7P | GUH97M090C3M | 28800 | 8.3 | 26600 | 15.2 | 12.5 | 2.22 | 66 | 54 | 211122280
CENTURY | HRG1530S1R-**A | (C,M)CG36TB7P | GUH96T045B3M | 29600 | 8.1 | 26400 | 15.2 | 12.5 | 2.26 | 66 | 54 | 211122264
CENTURY | HRG1530S1R-**A | (C,M)CG36TC7P | GUH96C110C5M | 29400 | 8.5 | 27200 | 15.2 | 12.5 | 2.26 | 65 | 53 | 211122260
COMFORT-AIRE | HRG1524S1R-**A | (C,M)CG36TB7P | GDD92C045B3M | 23000 | 8.5 | 20000 | 15.2 | 13.5 | 2.06 | 64 | 51 | 211121423
COMFORT-AIRE | HRG1530S1R-**A | (C,M)CG36TC7P | GUH96C110C5M | 29400 | 8.5 | 27200 | 15.2 | 12.5 | 2.26 | 65 | 53 | 211121616
COMFORT-AIRE | HRG1518S1R-**A | (C,M)CG1824TB1P | GDD80C090B4M | 17400 | 8.3 | 16300 | 15.2 | 12.5 | 2.04 | 64 | 51 | 211121384
COMFORT-AIRE | HRG1524S1R-**A | (C,M)CG36TB7P | GDD80C070B3M | 22600 | 8.5 | 19600 | 15.2 | 13 | 2.02 | 64 | 52 | 211121411
COMFORT-AIRE | HRG1524S1R-**A | (C,M)CG36TA7P | GDD80C045A3M | 23000 | 8.5 | 19800 | 15.2 | 13.5 | 2.04 | 65 | 52 | 211121405
COMFORT-AIRE | HRG1530S1R-**A | (C,M)CG36TB7P | GUH96C070B3M | 29200 | 8.1 | 26200 | 15.2 | 12.5 | 2.26 | 66 | 53 | 211121608
COMFORT-AIRE | HRG1530S1R-**A | (C,M)CG36TC7P | GUH92C090C4M | 28800 | 8.3 | 26800 | 15.2 | 12.5 | 2.24 | 66 | 53 | 211121592
COMFORT-AIRE | HRG1530S1R-**A | (C,M)CG36TC7P | GUH92C090C3M | 28800 | 8.3 | 26600 | 15.2 | 13 | 2.24 | 66 | 54 | 211121588
COMFORT-AIRE | HRG1518S1R-**A | (C,M)CG36TB7P | GUH80C090B4M | 18000 | 8.5 | 15800 | 15.2 | 12.5 | 1.94 | 62 | 49 | 211121327
ADP | 4SHP18LX136P | H,A,DE33936 | A80UH1E040A12X | 23600 | 8.1 | 22400 | 19 | 12 | 1.91 | 64 | 63 | 211001086
ADP | HRG1518S1R-**A | H,A,DE9J936 | GDD80C090B4M | 18000 | 8.5 | 16400 | 15.2 | 13 | 2.08 | 63 | 51 | 211054456
COMFORT-AIRE | HRG1524S1R-**A | (C,M)CG36TB7P | GUH96C045B3M | 23800 | 8.5 | 20400 | 15.2 | 13 | 2.04 | 64 | 51 | 211121483
COMFORT-AIRE | HRG1530S1R-**A | (C,M)CG36TB7P | GDD92C070B3M | 27600 | 8.5 | 27200 | 15.2 | 12.5 | 2.22 | 64 | 51 | 211121532
COMFORT-AIRE | HRG1530S1R-**A | (C,M)CG36TC7P | GDD92C090C4M | 28000 | 8.5 | 27400 | 15.2 | 12.5 | 2.24 | 64 | 50 | 211121536
COMFORT-AIRE | HRG1530S1R-**A | (C,M)CG36TB7P | GUH96T045B3M | 29600 | 8.1 | 26400 | 15.2 | 12.5 | 2.26 | 66 | 54 | 211121620
CENTURY | HRG1530S1R-**A | (C,M)CG36TB7P | GDD80C090B4M | 28200 | 8.5 | 27400 | 15.2 | 12.5 | 2.24 | 64 | 51 | 211122164
CENTURY | HRG1530S1R-**A | (C,M)CG36TC7P | GDD80C110C5M | 28200 | 8.5 | 27400 | 15.2 | 12.5 | 2.24 | 64 | 50 | 211122168
ADP | 4SHP18LX136P | H,A,DE35936 | A80UH1E070B12 | 24000 | 8.5 | 22400 | 19 | 12 | 2.04 | 65 | 65 | 211001131
ADP | 4SHP18LX136P | H,A,DE33936 | A80UH1E080B16X | 32600 | 8.1 | 32600 | 17 | 11 | 2.12 | 66 | 56 | 211001135
ADP | 4SHP18LX136P | H,A,DE35936 | A80UH1E080B16X | 32600 | 8.1 | 32600 | 17 | 11 | 2.12 | 66 | 56 | 211001141
ADP | 4SHP18LX136P | H,A,DE33936 | A80UH1E090B16 | 33000 | 8.1 | 32200 | 18 | 11.5 | 2.16 | 66 | 56 | 211001145
ADP | 4SHP18LX136P | H,A,DE35936 | A80UH1E090B16 | 33000 | 8.1 | 32200 | 18 | 11.5 | 2.16 | 66 | 56 | 211001151
ADP | 4SHP18LX136P | H,A,DE33936 | A80UH2E045A12 | 23400 | 8.25 | 22400 | 18 | 12 | 2 | 64 | 64 | 211001156
ADP | HRG1524S1R-**A | H,A,DE9J936 | GDD92C045B3M | 23000 | 8.5 | 20000 | 15.2 | 13.5 | 2.06 | 64 | 51 | 211054740
ADP | HRG1524S1R-**A | H,A,DE9J936 | GDD96C045B3M | 23000 | 8.5 | 20000 | 15.2 | 13 | 2.04 | 64 | 51 | 211054766
ADP | HRG1524S1R-**A | H,A,DE9J936 | GDD92C070B3M | 23200 | 8.5 | 20000 | 15.2 | 13.5 | 2.06 | 64 | 51 | 211054752
ADP | HRG1524S1R-**A | H,A,DE9J936 | GDD96C070B4M | 23000 | 8.5 | 20000 | 15.2 | 13 | 2.02 | 65 | 53 | 211054779
ADP | HRG1518S1R-**A | H,A,DE9J936 | GUH80C090B4M | 18000 | 8.5 | 15800 | 15.2 | 12.5 | 1.94 | 62 | 49 | 211054579
ADP | HRG1524S1R-**A | H,A,DE9J936 | GDD80C045A3M | 23000 | 8.5 | 19800 | 15.2 | 13.5 | 2.04 | 65 | 52 | 211054700
ADP | HRG1524S1R-**A | H,A,DE9J936 | GDD80C070B3M | 22600 | 8.5 | 19600 | 15.2 | 13 | 2.02 | 64 | 52 | 211054713
ADP | 4SHP18LX136P | H,A,DE33936 | A80UH1E045A12 | 23600 | 8.25 | 22400 | 18 | 12 | 1.98 | 66 | 65 | 211001096
ADP | 4SHP18LX136P | H,A,DE35936 | A80UH1E045A12 | 24000 | 8.45 | 22400 | 19 | 12 | 2.04 | 66 | 65 | 211001099
ADP | 4SHP18LX136P | H,A,DE35936 | A80UH1E060A12X | 24000 | 8.45 | 22400 | 19 | 12 | 2.04 | 66 | 65 | 211001109
ADP | 4SHP18LX136P | H,A,DE35936 | A96UH2E045B12 | 24000 | 8.5 | 22400 | 18 | 12 | 2.02 | 67 | 66 | 211001337
ADP | 4SHP18LX136P | H,A,DE33936 | A80UH1E070A12 | 23600 | 8.25 | 22400 | 18 | 12 | 2 | 65 | 65 | 211001116
ADP | 4SHP18LX136P | H,A,DE33936 | A96UH2E070B12 | 32200 | 8.1 | 32200 | 19 | 11 | 2.1 | 66 | 56 | 211001341
ADP | 4SHP18LX136P | H,A,DE35936 | A80UH1E070A12 | 24000 | 8.45 | 22400 | 19 | 12 | 2.04 | 65 | 65 | 211001119
CENTURY | HRG1524S1R-**A | (C,M)CG36TB7P | GUH96C045B3M | 23800 | 8.5 | 20400 | 15.2 | 13 | 2.04 | 64 | 51 | 211122127
CENTURY | HRG1524S1R-**A | (C,M)CG36TB7P | GDD96C045B3M | 23000 | 8.5 | 20000 | 15.2 | 13 | 2.04 | 64 | 51 | 211122079
CENTURY | HRG1530S1R-**A | (C,M)CG36TC7P | GUH97M090C4M | 28600 | 8.3 | 26600 | 15.2 | 13 | 2.22 | 65 | 53 | 211122284
CENTURY | HRG1530S1R-**A | (C,M)CG36TC7P | GUH92C110C4M | 28800 | 8.3 | 26600 | 15.2 | 13 | 2.24 | 66 | 54 | 211122240
ADP | HRG1530S1R-**A | H,A,DE9J936 | GDD80C090B4M | 28200 | 8.5 | 27400 | 15.2 | 12.5 | 2.24 | 64 | 51 | 211054937
ADP | HRG1530S1R-**A | H,A,DE9J936 | GDD80C110C5M | 28200 | 8.5 | 27400 | 15.2 | 12.5 | 2.24 | 64 | 50 | 211054946
ADP | HRG1530S1R-**A | H,A,DE9J936 | GDD80C070B3M | 27800 | 8.5 | 27400 | 15.2 | 12.5 | 2.22 | 64 | 50 | 211054928
ADP | HRG1524S1R-**A | H,A,DE9J936 | GUH96C045B3M | 23800 | 8.5 | 20400 | 15.2 | 13 | 2.04 | 64 | 51 | 211054869
ADP | HRG1524S1R-**A | H,A,DE9J936 | GUH96C070B3M | 23800 | 8.5 | 20400 | 15.2 | 13 | 2.04 | 64 | 51 | 211054882
CENTURY | HRG1530S1R-**A | (C,M)CG36TB7P | GDD92C045B3M | 27600 | 8.5 | 27200 | 15.2 | 12.5 | 2.2 | 64 | 51 | 211122172
CENTURY | HRG1524S1R-**A | (C,M)CG36TB7P | GUH96C070B3M | 23800 | 8.5 | 20400 | 15.2 | 13 | 2.04 | 64 | 51 | 211122133
ADP | 4SHP18LX136P | H,A,DE33936 | A80US2V060A12X | 23400 | 8.1 | 22400 | 19 | 12 | 1.92 | 63 | 62 | 211001199
ADP | 4SHP18LX136P | H,A,DE35936 | A80UH2E090B16 | 33000 | 8.1 | 32400 | 17 | 11.5 | 2.14 | 67 | 56 | 211001191
ADP | 4SHP18LX136P | H,A,DE35936 | A80UH2E090B12 | 23600 | 8.5 | 22400 | 19 | 12 | 1.91 | 64 | 63 | 211001181
ADP | 4SHP18LX136P | H,A,DE33936 | A80UH2E090B12 | 23600 | 8.5 | 22400 | 19 | 12 | 1.91 | 64 | 63 | 211001175
ADP | 4SHP18LX136P | H,A,DE33936 | A80UH2E070A12 | 23600 | 8.5 | 22400 | 19 | 12 | 1.91 | 64 | 63 | 211001166
ADP | 4SHP18LX160P | H,A,DE86960 | A97USMV110C20 | 57000 | 8.1 | 56000 | 17 | 10 | 1.94 | 65 | 58 | 211209419
ADP | 4SHP18LX160P | H,A,DE86960 | A97USMV090C20 | 57000 | 8.1 | 56500 | 17 | 10 | 1.92 | 64 | 57 | 211209418
ADP | 4SHP18LX160P | H,A,DE86960 | A96US2V110C20 | 57000 | 8.1 | 56000 | 17 | 10 | 1.94 | 65 | 58 | 211209416
ADP | 4SHP18LX160P | H,A,DE86960 | A96US2V090C20 | 57000 | 8.1 | 56500 | 17 | 10 | 1.92 | 64 | 57 | 211209415
ADP | 4SHP18LX160P | H,A,DE86960 | A96UH2E110C20 | 57000 | 8.1 | 56000 | 16 | 10 | 1.94 | 65 | 58 | 211209414
CENTURY | HRG1518S1R-**A | (C,M)CG36TB7P | GUH80C090B4M | 18000 | 8.5 | 15800 | 15.2 | 12.5 | 1.94 | 62 | 49 | 211121971
CENTURY | HRG1530S1R-**A | (C,M)CG36TB7P | GDD96C045B3M | 27600 | 8.5 | 27200 | 15.2 | 12.5 | 2.2 | 64 | 51 | 211122184
CENTURY | HRG1530S1R-**A | (C,M)CG36TC7P | GDD92C090C4M | 28000 | 8.5 | 27400 | 15.2 | 12.5 | 2.24 | 64 | 50 | 211122180
CENTURY | HRG1530S1R-**A | (C,M)CG36TC7P | GUH80C090C5M | 29400 | 8.5 | 27000 | 15.2 | 13 | 2.26 | 66 | 53 | 211122216
CENTURY | HRG1530S1R-**A | (C,M)CG36TB7P | GDD92C070B3M | 27600 | 8.5 | 27200 | 15.2 | 12.5 | 2.22 | 64 | 51 | 211122176
ADP | 4SHP18LX136P | H,A,DE33936 | A80US2V080B16X | 33200 | 8.1 | 32600 | 19 | 11.5 | 2.16 | 66 | 56 | 211001216
ADP | 4SHP18LX136P | H,A,DE35936 | A80US2V070A12L | 34600 | 8.45 | 33000 | 18 | 10.5 | 2.18 | 69 | 59 | 211001210
ADP | 4SHP18LX136P | H,A,DE33936 | A80US2V070A12L | 33800 | 8.25 | 32800 | 18 | 10.5 | 2.12 | 70 | 59 | 211001207
ADP | 4HP18V60P | H,A,DE86960 | 96G2UH110CV20 | 57000 | 8.1 | 56000 | 16 | 10 | 1.94 | 64 | 59 | 211209425
ADP | 4HP18V60P | H,A,DE86960 | 96G2UH090CV20 | 57000 | 8.1 | 56500 | 16 | 10 | 1.94 | 64 | 59 | 211209424
ADP | HRG1518S1R-**A | H,A,DE9J936 | GDD80C090B4M | 18000 | 8.5 | 16400 | 15.2 | 13 | 2.08 | 63 | 51 | 211055838
CENTURY | HRG1524S1R-**A | (C,M)CG36TB7P | GDD96C070B4M | 23000 | 8.5 | 20000 | 15.2 | 13 | 2.02 | 65 | 53 | 211122085
CENTURY | HRG1524S1R-**A | (C,M)CG36TB7P | GDD80C070B3M | 22600 | 8.5 | 19600 | 15.2 | 13 | 2.02 | 64 | 52 | 211122055
CENTURY | HRG1524S1R-**A | (C,M)CG36TA7P | GDD80C045A3M | 23000 | 8.5 | 19800 | 15.2 | 13.5 | 2.04 | 65 | 52 | 211122049
CENTURY | HRG1530S1R-**A | (C,M)CG36TC7P | GDD96C110C5M | 28400 | 8.5 | 27800 | 15.2 | 12.5 | 2.2 | 63 | 50 | 211122196
CENTURY | HRG1518S1R-**A | (C,M)CG1824TB1P | GUH96C045B3M | 17600 | 8.3 | 15500 | 15.2 | 13 | 2 | 63 | 50 | 211122039
CENTURY | HRG1518S1R-**A | (C,M)CG1824TB1P | GUH96C070B3M | 17600 | 8.3 | 15500 | 15.2 | 13 | 2.04 | 63 | 50 | 211122040
CENTURY | HRG1530S1R-**A | (C,M)CG36TB7P | GDD80C070B3M | 27800 | 8.5 | 27400 | 15.2 | 12.5 | 2.22 | 64 | 50 | 211122160
ADP | HRG1518S1R-**A | H,A,DE9J936 | GUH80C090B4M | 18000 | 8.5 | 15800 | 15.2 | 12.5 | 1.94 | 62 | 49 | 211055952
CENTURY | HRG1518S1R-**A | (C,M)CG36TB7P | GDD80C090B4M | 18000 | 8.5 | 16400 | 15.2 | 13 | 2.08 | 63 | 51 | 211121915
CENTURY | HRG1524S1R-**A | (C,M)CG36TB7P | GDD92C045B3M | 23000 | 8.5 | 20000 | 15.2 | 13.5 | 2.06 | 64 | 51 | 211122067
ADP | 4SHP18LX136P | H,A,DE35936 | A95UH1E070B12 | 31800 | 8.1 | 31800 | 19 | 11 | 2.12 | 67 | 56 | 211001291
ADP | 4SHP18LX136P | H,A,DE33936 | A95UH1E070B12 | 31800 | 8.1 | 31800 | 19 | 11 | 2.12 | 67 | 56 | 211001285
ADP | HRG1524S1R-**A | H,A,DE9J936 | GDD96C070B4M | 23000 | 8.5 | 20000 | 15.2 | 13 | 2.02 | 65 | 53 | 211056137
ADP | HRG1524S1R-**A | H,A,DE9J936 | GDD96C045B3M | 23000 | 8.5 | 20000 | 15.2 | 13 | 2.04 | 64 | 51 | 211056125
ADP | HRG1524S1R-**A | H,A,DE9J936 | GDD92C070B3M | 23200 | 8.5 | 20000 | 15.2 | 13.5 | 2.06 | 64 | 51 | 211056113
ADP | HRG1524S1R-**A | H,A,DE9J936 | GDD92C045B3M | 23000 | 8.5 | 20000 | 15.2 | 13.5 | 2.06 | 64 | 51 | 211056101
ADP | HRG1524S1R-**A | H,A,DE9J936 | GDD80C070B3M | 22600 | 8.5 | 19600 | 15.2 | 13 | 2.02 | 64 | 52 | 211056076
ADP | HRG1524S1R-**A | H,A,DE9J936 | GDD80C045A3M | 23000 | 8.5 | 19800 | 15.2 | 13.5 | 2.04 | 65 | 52 | 211056064
ADP | 4SHP18LX136P | H,A,DE33936 | A93UH1E070B12 | 23600 | 8.5 | 22400 | 19 | 12 | 1.92 | 64 | 63 | 211001266
ADP | 4SHP18LX136P | H,A,DE35936 | A93UH1E045B12 | 24000 | 8.5 | 22400 | 19 | 12 | 1.91 | 63 | 69 | 211001262
ADP | 4SHP18LX136P | H,A,DE33936 | A93UH1E045B12 | 23600 | 8.5 | 22400 | 19 | 12 | 1.91 | 62 | 69 | 211001256
ADP | 4SHP18LX136P | H,A,DE35936 | A93UH1E030B12 | 23600 | 8.1 | 22400 | 18 | 12 | 1.99 | 66 | 66 | 211001252
ADP | HRG1530S1R-**A | H,A,DE9J936 | GDD96C070B4M | 27800 | 8.5 | 27400 | 15.2 | 12.5 | 2.2 | 64 | 50 | 211056347
ADP | HRG1530S1R-**A | H,A,DE9J936 | GDD96C110C5M | 28400 | 8.5 | 27800 | 15.2 | 12.5 | 2.2 | 63 | 50 | 211056365
ADP | HRG1530S1R-**A | H,A,DE9J936 | GDD80C110C5M | 28200 | 8.5 | 27400 | 15.2 | 12.5 | 2.24 | 64 | 50 | 211056303
ADP | HRG1530S1R-**A | H,A,DE9J936 | GDD92C090C4M | 28000 | 8.5 | 27400 | 15.2 | 12.5 | 2.24 | 64 | 50 | 211056329
ADP | HRG1530S1R-**A | H,A,DE9J936 | GDD92C070B3M | 27600 | 8.5 | 27200 | 15.2 | 12.5 | 2.22 | 64 | 51 | 211056320
ADP | HRG1530S1R-**A | H,A,DE9J936 | GDD92C045B3M | 27600 | 8.5 | 27200 | 15.2 | 12.5 | 2.2 | 64 | 51 | 211056312
ADP | HRG1530S1R-**A | H,A,DE9J936 | GDD80C090B4M | 28200 | 8.5 | 27400 | 15.2 | 12.5 | 2.24 | 64 | 51 | 211056287
ADP | HRG1530S1R-**A | H,A,DE9J936 | GDD80C070B3M | 27800 | 8.5 | 27400 | 15.2 | 12.5 | 2.22 | 64 | 50 | 211056277
ADP | HRG1524S1R-**A | H,A,DE9J936 | GUH96C070B3M | 23800 | 8.5 | 20400 | 15.2 | 13 | 2.04 | 64 | 51 | 211056233
ADP | HRG1524S1R-**A | H,A,DE9J936 | GUH96C045B3M | 23800 | 8.5 | 20400 | 15.2 | 13 | 2.04 | 64 | 51 | 211056221
ADP | 4SHP18LX136P | H,A,DE34936 | A80US2V090B16 | 33000 | 8.1 | 32600 | 19 | 11 | 2.12 | 67 | 57 | 211183851
ADP | 4SHP18LX136P | H,A,DD14936 | A80US2V090B16 | 33000 | 8.1 | 32600 | 19 | 11 | 2.12 | 67 | 57 | 211183849
ADP | 4SHP18LX136P | H,A,DD15936 | A80US2V090B16 | 33000 | 8.1 | 32600 | 19 | 11 | 2.12 | 67 | 57 | 211183850
ADP | 4SHP18LX136P | H,A,DE34936 | A80US2V080B16X | 33200 | 8.1 | 32600 | 19 | 11.5 | 2.16 | 66 | 56 | 211183848
ADP | 4SHP18LX136P | H,A,DD15936 | A80US2V080B16X | 33200 | 8.1 | 32600 | 19 | 11.5 | 2.16 | 66 | 56 | 211183847
ADP | 4SHP18LX136P | H,A,DE34936 | A80US2V070A12L | 34200 | 8.4 | 33000 | 18 | 10.5 | 2.16 | 69 | 59 | 211183845
ADP | 4SHP18LX136P | H,A,DE34936 | A80US2V060A12X | 23400 | 8.1 | 22400 | 19 | 12 | 1.98 | 64 | 64 | 211183844
ADP | 4SHP18LX136P | H,A,DD14936 | A80US2V080B16X | 33200 | 8.1 | 32600 | 19 | 11.5 | 2.16 | 66 | 56 | 211183846
ADP | 4SHP18LX136P | H,A,DD15936 | A80UH2E090B16 | 33000 | 8.1 | 32400 | 17 | 11.5 | 2.14 | 67 | 56 | 211183837
ADP | HRG1530S1R-**A | H,A,DE9J936 | GUH80C110C5M | 29000 | 8.3 | 26800 | 15.2 | 13 | 2.22 | 66 | 53 | 211055060
ADP | HRG1530S1R-**A | H,A,DE9J936 | GUH80C090C5M | 29400 | 8.5 | 27000 | 15.2 | 13 | 2.26 | 66 | 53 | 211055051
ADP | HRG1530S1R-**A | H,A,DE9J936 | GDD96C110C5M | 28400 | 8.5 | 27800 | 15.2 | 12.5 | 2.2 | 63 | 50 | 211055007
ADP | HRG1530S1R-**A | H,A,DE9J936 | GDD96C090C4M | 28000 | 8.5 | 27400 | 15.2 | 12.5 | 2.24 | 64 | 50 | 211054998
ADP | HRG1530S1R-**A | H,A,DE9J936 | GDD96C070B4M | 27800 | 8.5 | 27400 | 15.2 | 12.5 | 2.2 | 64 | 50 | 211054990
ADP | HRG1530S1R-**A | H,A,DE9J936 | GDD96C045B3M | 27600 | 8.5 | 27200 | 15.2 | 12.5 | 2.2 | 64 | 51 | 211054981
ADP | HRG1530S1R-**A | H,A,DE9J936 | GDD92C090C4M | 28000 | 8.5 | 27400 | 15.2 | 12.5 | 2.24 | 64 | 50 | 211054972
ADP | HRG1530S1R-**A | H,A,DE9J936 | GDD92C070B3M | 27600 | 8.5 | 27200 | 15.2 | 12.5 | 2.22 | 64 | 51 | 211054963
ADP | HRG1530S1R-**A | H,A,DE9J936 | GDD92C045B3M | 27600 | 8.5 | 27200 | 15.2 | 12.5 | 2.2 | 64 | 51 | 211054954
CENTURY | HRG1524S1R-**A | (C,M)CG36TB7P | GDD92C070B3M | 23200 | 8.5 | 20000 | 15.2 | 13.5 | 2.06 | 64 | 51 | 211122073
CENTURY | HRG1530S1R-**A | (C,M)CG36TC7P | GDD96C090C4M | 28000 | 8.5 | 27400 | 15.2 | 12.5 | 2.24 | 64 | 50 | 211122192
CENTURY | HRG1530S1R-**A | (C,M)CG36TB7P | GDD96C070B4M | 27800 | 8.5 | 27400 | 15.2 | 12.5 | 2.2 | 64 | 50 | 211122188
ADP | 4SHP18LX136P | H,A,DE33936 | A96UH2E045B12 | 23600 | 8.3 | 22400 | 18 | 12 | 2.12 | 96 | 81 | 211001331 | Cold Climate
ADP | 4SHP18LX136P | H,A,DE33936 | A96UH1E070B12 | 23600 | 8.3 | 22400 | 18 | 12 | 1.9 | 64 | 63 | 211001318
ADP | 4SHP18LX136P | H,A,DD15936 | A80UH2E110C16 | 35000 | 8.1 | 33000 | 17 | 11.5 | 2.26 | 68 | 58 | 211183840
ADP | 4SHP18LX136P | H,A,DE34936 | A80UH2E090B16 | 33000 | 8.1 | 32400 | 17 | 11.5 | 2.14 | 67 | 56 | 211183838
ADP | 4SHP18LX136P | H,A,DE34936 | A80UH2E090B12 | 23600 | 8.5 | 22400 | 19 | 12 | 1.91 | 64 | 63 | 211183834
ADP | 4SHP18LX136P | H,A,DD14936 | A80UH2E090B16 | 33000 | 8.1 | 32400 | 17 | 11.5 | 2.14 | 67 | 56 | 211183836
ADP | 4SHP18LX136P | H,A,DD15936 | A80UH2E090B12 | 23600 | 8.5 | 22400 | 19 | 12 | 1.91 | 64 | 63 | 211183833
ADP | 4SHP18LX136P | H,A,DD14936 | A80UH2E090B12 | 23600 | 8.5 | 22400 | 19 | 12 | 1.91 | 64 | 63 | 211183832
ADP | 4SHP18LX136P | H,A,DD12936 | A80UH2E090B16 | 33000 | 8.1 | 32400 | 17 | 11.5 | 2.14 | 67 | 56 | 211183835
ADP | 4SHP18LX136P | H,A,DD12936 | A80UH2E090B12 | 23600 | 8.45 | 22400 | 18 | 12 | 1.9 | 64 | 63 | 211183830
ADP | 4SHP18LX136P | H,A,DE32936 | A80UH2E090B12 | 23400 | 8.45 | 22400 | 18 | 12 | 1.9 | 64 | 63 | 211183831
ADP | 4SHP18LX136P | H,A,DE34936 | A80UH2E070A12 | 23600 | 8.5 | 22400 | 19 | 12 | 1.91 | 64 | 63 | 211183829
ADP | 4SHP18LX136P | H,A,DD12936 | A80UH2E070A12 | 23600 | 8.45 | 22400 | 18 | 12 | 1.9 | 64 | 63 | 211183827
ADP | 4SHP18LX136P | H,A,DE34936 | A80UH2E045A12 | 23600 | 8.35 | 22400 | 18 | 12 | 2.02 | 64 | 64 | 211183826
ADP | 4SHP18LX136P | H,A,DE32936 | A80UH2E070A12 | 23400 | 8.45 | 22400 | 18 | 12 | 1.9 | 64 | 63 | 211183828
ADP | 4SHP18LX136P | H,A,DE34936 | A80UH1E090B16 | 33000 | 8.1 | 32200 | 18 | 11.5 | 2.16 | 66 | 56 | 211183823
ADP | 4SHP18LX136P | H,A,DD14936 | A80UH1E090B16 | 33000 | 8.1 | 32200 | 18 | 11.5 | 2.16 | 66 | 56 | 211183821
ADP | 4SHP18LX136P | H,A,DD15936 | A80UH1E090B16 | 33000 | 8.1 | 32200 | 18 | 11.5 | 2.24 | 69 | 59 | 211183822
ADP | 4SHP18LX136P | H,A,DD12936 | A80UH1E090B16 | 33000 | 8.1 | 32200 | 18 | 11.5 | 2.16 | 66 | 56 | 211183819
ADP | 4SHP18LX136P | H,A,DE34936 | A80UH1E080B16X | 32600 | 8.1 | 32600 | 17 | 11 | 2.12 | 66 | 56 | 211183818
ADP | 4SHP18LX136P | H,A,DE32936 | A80UH1E090B16 | 33000 | 8.1 | 32200 | 18 | 11.5 | 2.16 | 66 | 56 | 211183820
ADP | 4SHP18LX136P | H,A,DE32936 | A80UH1E080B16X | 32600 | 8.1 | 32600 | 17 | 11 | 2.12 | 66 | 56 | 211183815
ADP | 4SHP18LX136P | H,A,DD14936 | A80UH1E080B16X | 32600 | 8.1 | 32600 | 17 | 11 | 2.12 | 66 | 56 | 211183816
ADP | 4SHP18LX136P | H,A,DD12936 | A80UH1E080B16X | 32600 | 8.1 | 32600 | 17 | 11 | 2.12 | 66 | 56 | 211183814
ADP | 4SHP18LX136P | H,A,DD15936 | A80UH1E080B16X | 32600 | 8.1 | 32600 | 17 | 11 | 2.12 | 66 | 56 | 211183817
ADP | 4SHP18LX136P | H,A,DE34936 | A80UH1E070B12 | 32600 | 8.1 | 32200 | 19 | 11 | 2.14 | 66 | 56 | 211183813
ADP | 4SHP18LX136P | H,A,DD12936 | A80UH1E070B12 | 32600 | 8.1 | 32200 | 19 | 11 | 2.14 | 66 | 56 | 211183809
ADP | 4SHP18LX136P | H,A,DE32936 | A80UH1E070B12 | 32600 | 8.1 | 32200 | 19 | 11 | 2.14 | 66 | 56 | 211183810
ADP | 4SHP18LX136P | H,A,DD15936 | A80UH1E070B12 | 24000 | 8.5 | 22400 | 19 | 12 | 2.04 | 65 | 65 | 211183812
ADP | 4SHP18LX136P | H,A,DD14936 | A80UH1E070B12 | 32600 | 8.1 | 32200 | 19 | 11 | 2.14 | 66 | 56 | 211183811
ADP | 4SHP18LX136P | H,A,DE34936 | A80UH1E070A12 | 23800 | 8.35 | 22400 | 18 | 12 | 2.02 | 65 | 65 | 211183808
ADP | 4SHP18LX136P | H,A,DE34936 | A80UH1E045A12 | 23800 | 8.35 | 22400 | 18 | 12 | 2.02 | 66 | 65 | 211183802
ADP | 4SHP18LX136P | H,A,DE34936 | A80UH1E060A12X | 24000 | 8.1 | 22400 | 19 | 12 | 1.91 | 64 | 63 | 211183805
ADP | 4SHP18LX136P | H,A,DE32936 | A80UH1E045A12 | 23200 | 8.15 | 22200 | 18 | 11.5 | 1.96 | 66 | 66 | 211183801
ADP | 4SHP18LX136P | H,A,DD12936 | A80UH1E045A12 | 23200 | 8.15 | 22200 | 18 | 11.5 | 1.96 | 66 | 66 | 211183800
ADP | 4SHP18LX136P | H,A,DE34936 | A80UH1E040A12X | 24000 | 8.1 | 22400 | 19 | 12 | 1.91 | 64 | 63 | 211183799
ADP | HRG1530S1R-**A | H,A,DE9J936 | GUH97M090C4M | 28600 | 8.3 | 26600 | 15.2 | 13 | 2.22 | 65 | 53 | 211056550
ADP | HRG1530S1R-**A | H,A,DE9J936 | GUH97M090C3M | 28800 | 8.3 | 26600 | 15.2 | 12.5 | 2.22 | 66 | 54 | 211056542
ADP | HRG1530S1R-**A | H,A,DE9J936 | GUH96T090C3M | 28800 | 8.3 | 26600 | 15.2 | 12.5 | 2.22 | 66 | 54 | 211056524
CENTURY | HRG1518S1R-**A | (C,M)CG1824TB1P | GDD80C090B4M | 17400 | 8.3 | 16300 | 15.2 | 12.5 | 2.04 | 64 | 51 | 211122028
CENTURY | HRG1518S1R-**A | (C,M)CG1824TB1P | GDD80C070B3M | 17600 | 8.4 | 16000 | 15.2 | 12.5 | 1.9 | 61 | 48 | 211122027
CENTURY | HRG1518S1R-**A | (C,M)CG1824TA1P | GDD80C045A3M | 17600 | 8.4 | 15800 | 15.2 | 13 | 1.94 | 62 | 49 | 211122026
COMFORT-AIRE | HRG1524S1R-**A | (C,M)CG36TB7P | GDD96C045B3M | 23000 | 8.5 | 20000 | 15.2 | 13 | 2.04 | 64 | 51 | 211121435
ADP | HRG1518S1R-**A | H,A,DE31924 | GUH96C070B3M | 17600 | 8.3 | 15500 | 15.2 | 13 | 2.04 | 63 | 50 | 211121246
ADP | HRG1518S1R-**A | H,A,DE31924 | GUH96C045B3M | 17600 | 8.3 | 15500 | 15.2 | 13 | 2 | 63 | 50 | 211121245
ADP | HRG1518S1R-**A | H,A,DE31924 | GDD80C090B4M | 17400 | 8.3 | 16300 | 15.2 | 12.5 | 2.04 | 64 | 51 | 211121234
ADP | HRG1518S1R-**A | H,A,DE31924 | GDD80C070B3M | 17600 | 8.4 | 16000 | 15.2 | 12.5 | 1.9 | 61 | 48 | 211121233
ADP | HRG1518S1R-**A | H,A,DE31924 | GDD80C045A3M | 17600 | 8.4 | 15800 | 15.2 | 13 | 1.94 | 62 | 49 | 211121232
ADP | HRG1518S1R-**A | H,A,DE31924 | GUH96C070B3M | 17600 | 8.3 | 15500 | 15.2 | 13 | 2.04 | 63 | 50 | 211121228
ADP | HRG1518S1R-**A | H,A,DE31924 | GUH96C045B3M | 17600 | 8.3 | 15500 | 15.2 | 13 | 2 | 63 | 50 | 211121227
ADP | HRG1518S1R-**A | H,A,DE31924 | GDD80C090B4M | 17400 | 8.3 | 16300 | 15.2 | 12.5 | 2.04 | 64 | 51 | 211121216
ADP | HRG1518S1R-**A | H,A,DE31924 | GDD80C070B3M | 17600 | 8.4 | 16000 | 15.2 | 12.5 | 1.9 | 61 | 48 | 211121215
ADP | HRG1518S1R-**A | H,A,DE31924 | GDD80C045A3M | 17600 | 8.4 | 15800 | 15.2 | 13 | 1.94 | 62 | 49 | 211121214
ADP | 4SHP18LX136P | H,A,DE33936 | A97US2V040B12X | 23200 | 8.1 | 22400 | 19 | 12 | 1.9 | 63 | 62 | 211001383
ADP | HRG1530S1R-**A | H,A,DE9J936 | GUH96T045B3M | 29600 | 8.1 | 26400 | 15.2 | 12.5 | 2.26 | 66 | 54 | 211056507
ADP | HRG1530S1R-**A | H,A,DE9J936 | GUH96C090C4M | 28000 | 8.3 | 26400 | 15.2 | 12 | 2.22 | 66 | 53 | 211056489
ADP | HRG1530S1R-**A | H,A,DE9J936 | GUH96C110C5M | 29400 | 8.5 | 27200 | 15.2 | 12.5 | 2.26 | 65 | 53 | 211056498
ADP | HRG1530S1R-**A | H,A,DE9J936 | GUH96C070B3M | 29200 | 8.1 | 26200 | 15.2 | 12.5 | 2.26 | 66 | 53 | 211056481
ADP | HRG1530S1R-**A | H,A,DE9J936 | GUH92C090C4M | 28800 | 8.3 | 26800 | 15.2 | 12.5 | 2.24 | 66 | 53 | 211056448
ADP | HRG1530S1R-**A | H,A,DE9J936 | GUH92C110C5M | 29200 | 8.5 | 27000 | 15.2 | 12.5 | 2.24 | 66 | 53 | 211056465
ADP | HRG1530S1R-**A | H,A,DE9J936 | GUH92C110C4M | 28800 | 8.3 | 26600 | 15.2 | 13 | 2.24 | 66 | 54 | 211056456
ADP | HRG1530S1R-**A | H,A,DE9J936 | GUH92C090C3M | 28800 | 8.3 | 26600 | 15.2 | 13 | 2.24 | 66 | 54 | 211056440
ADP | HRG1530S1R-**A | H,A,DE9J936 | GUH80C090C5M | 29400 | 8.5 | 27000 | 15.2 | 13 | 2.26 | 66 | 53 | 211056407
ADP | HRG1530S1R-**A | H,A,DE9J936 | GUH80C110C5M | 29000 | 8.3 | 26800 | 15.2 | 13 | 2.22 | 66 | 53 | 211056416
ADP | HRG1530S1R-**A | H,A,DE9J936 | GDD96C045B3M | 27600 | 8.5 | 27200 | 15.2 | 12.5 | 2.2 | 64 | 51 | 211056338
ADP | HRG1530S1R-**A | H,A,DE9J936 | GDD96C090C4M | 28000 | 8.5 | 27400 | 15.2 | 12.5 | 2.24 | 64 | 50 | 211056356
ADP | HRG1530S1R-**A | H,A,DE9J936 | GUH97M090C4M | 28600 | 8.3 | 26600 | 15.2 | 13 | 2.22 | 65 | 53 | 211055201
ADP | HRG1530S1R-**A | H,A,DE9J936 | GUH97M090C3M | 28800 | 8.3 | 26600 | 15.2 | 12.5 | 2.22 | 66 | 54 | 211055192
ADP | HRG1530S1R-**A | H,A,DE9J936 | GUH96T090C3M | 28800 | 8.3 | 26600 | 15.2 | 12.5 | 2.22 | 66 | 54 | 211055175
ADP | HRG1530S1R-**A | H,A,DE9J936 | GUH96T045B3M | 29600 | 8.1 | 26400 | 15.2 | 12.5 | 2.26 | 66 | 54 | 211055157
ADP | HRG1530S1R-**A | H,A,DE9J936 | GUH96C110C5M | 29400 | 8.5 | 27200 | 15.2 | 12.5 | 2.26 | 65 | 53 | 211055149
ADP | HRG1530S1R-**A | H,A,DE9J936 | GUH96C090C4M | 28000 | 8.3 | 26400 | 15.2 | 12 | 2.22 | 66 | 53 | 211055140
ADP | HRG1530S1R-**A | H,A,DE9J936 | GUH96C070B3M | 29200 | 8.1 | 26200 | 15.2 | 12.5 | 2.26 | 66 | 53 | 211055131
ADP | HRG1530S1R-**A | H,A,DE9J936 | GUH92C110C5M | 29200 | 8.5 | 27000 | 15.2 | 12.5 | 2.24 | 66 | 53 | 211055113
ADP | HRG1530S1R-**A | H,A,DE9J936 | GUH92C110C4M | 28800 | 8.3 | 26600 | 15.2 | 13 | 2.24 | 66 | 54 | 211055104
ADP | HRG1530S1R-**A | H,A,DE9J936 | GUH92C090C4M | 28800 | 8.3 | 26800 | 15.2 | 12.5 | 2.24 | 66 | 53 | 211055095
ADP | HRG1530S1R-**A | H,A,DE9J936 | GUH92C090C3M | 28800 | 8.3 | 26600 | 15.2 | 13 | 2.24 | 66 | 54 | 211055087
CENTURY | HRG1530S1R-**A | (C,M)CG36TC7P | GUH80C110C5M | 29000 | 8.3 | 26800 | 15.2 | 13 | 2.22 | 66 | 53 | 211122220
CENTURY | HRG1530S1R-**A | (C,M)CG36TC7P | GUH96T090C3M | 28800 | 8.3 | 26600 | 15.2 | 12.5 | 2.22 | 66 | 54 | 211122272
COMFORT-AIRE | HRG1530S1R-**A | (C,M)CG36TB7P | GDD80C090B4M | 28200 | 8.5 | 27400 | 15.2 | 12.5 | 2.24 | 64 | 51 | 211121520
COMFORT-AIRE | HRG1530S1R-**A | (C,M)CG36TB7P | GDD80C070B3M | 27800 | 8.5 | 27400 | 15.2 | 12.5 | 2.22 | 64 | 50 | 211121516
COMFORT-AIRE | HRG1518S1R-**A | (C,M)CG1824TB1P | GDD80C070B3M | 17600 | 8.4 | 16000 | 15.2 | 12.5 | 1.9 | 61 | 48 | 211121383
COMFORT-AIRE | HRG1518S1R-**A | (C,M)CG1824TA1P | GDD80C045A3M | 17600 | 8.4 | 15800 | 15.2 | 13 | 1.94 | 62 | 49 | 211121382
COMFORT-AIRE | HRG1530S1R-**A | (C,M)CG36TC7P | GUH97M090C4M | 28600 | 8.3 | 26600 | 15.2 | 13 | 2.22 | 65 | 53 | 211121640
COMFORT-AIRE | HRG1530S1R-**A | (C,M)CG36TC7P | GUH97M090C3M | 28800 | 8.3 | 26600 | 15.2 | 12.5 | 2.22 | 66 | 54 | 211121636
COMFORT-AIRE | HRG1530S1R-**A | (C,M)CG36TB7P | GDD92C045B3M | 27600 | 8.5 | 27200 | 15.2 | 12.5 | 2.2 | 64 | 51 | 211121528
COMFORT-AIRE | HRG1530S1R-**A | (C,M)CG36TC7P | GDD80C110C5M | 28200 | 8.5 | 27400 | 15.2 | 12.5 | 2.24 | 64 | 50 | 211121524
COMFORT-AIRE | HRG1530S1R-**A | (C,M)CG36TC7P | GDD96C110C5M | 28400 | 8.5 | 27800 | 15.2 | 12.5 | 2.2 | 63 | 50 | 211121552
COMFORT-AIRE | HRG1530S1R-**A | (C,M)CG36TC7P | GDD96C090C4M | 28000 | 8.5 | 27400 | 15.2 | 12.5 | 2.24 | 64 | 50 | 211121548
ADP | 4SHP18LX136P | H,A,DE35936 | A97USMV090C16 | 34800 | 8.45 | 33000 | 18 | 11 | 2.22 | 68 | 58 | 211001419
ADP | 4SHP18LX136P | H,A,DE35936 | A97USMV090C12 | 34800 | 8.45 | 33000 | 18 | 11 | 2.2 | 68 | 58 | 211001416
CENTURY | HRG1530S1R-**A | (C,M)CG36TC7P | GUH92C090C4M | 28800 | 8.3 | 26800 | 15.2 | 12.5 | 2.24 | 66 | 53 | 211122236
CENTURY | HRG1530S1R-**A | (C,M)CG36TC7P | GUH92C090C3M | 28800 | 8.3 | 26600 | 15.2 | 13 | 2.24 | 66 | 54 | 211122232
COMFORT-AIRE | HRG1530S1R-**A | (C,M)CG36TC7P | GUH80C110C5M | 29000 | 8.3 | 26800 | 15.2 | 13 | 2.22 | 66 | 53 | 211121576
COMFORT-AIRE | HRG1530S1R-**A | (C,M)CG36TC7P | GUH80C090C5M | 29400 | 8.5 | 27000 | 15.2 | 13 | 2.26 | 66 | 53 | 211121572
COMFORT-AIRE | HRG1518S1R-**A | (C,M)CG1824TB1P | GUH96C070B3M | 17600 | 8.3 | 15500 | 15.2 | 13 | 2.04 | 63 | 50 | 211121396
COMFORT-AIRE | HRG1518S1R-**A | (C,M)CG1824TB1P | GUH96C045B3M | 17600 | 8.3 | 15500 | 15.2 | 13 | 2 | 63 | 50 | 211121395
COMFORT-AIRE | HRG1530S1R-**A | (C,M)CG36TC7P | GUH92C110C5M | 29200 | 8.5 | 27000 | 15.2 | 12.5 | 2.24 | 66 | 53 | 211121600
COMFORT-AIRE | HRG1530S1R-**A | (C,M)CG36TC7P | GUH92C110C4M | 28800 | 8.3 | 26600 | 15.2 | 13 | 2.24 | 66 | 54 | 211121596
COMFORT-AIRE | HRG1530S1R-**A | (C,M)CG36TC7P | GUH96C090C4M | 28000 | 8.3 | 26400 | 15.2 | 12 | 2.22 | 66 | 53 | 211121612
COMFORT-AIRE | HRG1524S1R-**A | (C,M)CG36TB7P | GUH96C070B3M | 23800 | 8.5 | 20400 | 15.2 | 13 | 2.04 | 64 | 51 | 211121489
ADP | 4SHP18LX136P | H,A,DE9J936 | A97US2V060B12X | 23400 | 8.1 | 22400 | 19 | 12 | 1.92 | 67 | 66 | 211289623
ADP | 4SHP18LX136P | H,A,DE9J936 | A97US2V040B12X | 23200 | 8.1 | 22400 | 19 | 12 | 1.96 | 65 | 64 | 211289622
ADP | 4SHP18LX136P | H,A,DE9J936 | A96US2V110C16 | 34800 | 8.1 | 33000 | 18 | 11 | 2.22 | 68 | 58 | 211289621
ADP | 4SHP18LX136P | H,A,DE9J936 | A96US2V090C16 | 34800 | 8.5 | 33000 | 18 | 11 | 2.22 | 68 | 58 | 211289620
ADP | 4SHP18LX136P | H,A,DE9J936 | A96US2V090C12 | 34800 | 8.5 | 33000 | 18 | 11 | 2.2 | 68 | 58 | 211289619
ADP | 4SHP18LX136P | H,A,DE9J936 | A96US2V070B12 | 23400 | 8.1 | 22400 | 19 | 12 | 1.97 | 65 | 64 | 211289618
ADP | 4SHP18LX136P | H,A,DE9J936 | A96US2V045B12 | 23200 | 8.1 | 22400 | 19 | 12 | 1.89 | 63 | 62 | 211289617
ADP | 4SHP18LX136P | H,A,DE9J936 | A96UH2E090C16 | 34600 | 8.1 | 33000 | 17 | 11 | 2.22 | 68 | 58 | 211289616
ADP | 4SHP18LX136P | H,A,DE9J936 | A96UH2E070B12 | 32200 | 8.1 | 32200 | 19 | 11 | 2.1 | 66 | 56 | 211289615
ADP | 4SHP18LX136P | H,A,DE9J936 | A96UH2E045B12 | 24000 | 8.5 | 22400 | 18 | 12 | 2.12 | 96 | 81 | 211289614 | Cold Climate
ADP | 4SHP18LX136P | H,A,DE9J936 | A97USMV090C16 | 34800 | 8.5 | 33000 | 18 | 11 | 2.22 | 68 | 58 | 211289626
ADP | 4SHP18LX136P | H,A,DE9J936 | A97USMV090C12 | 34800 | 8.5 | 33000 | 18 | 11 | 2.2 | 68 | 58 | 211289625
ADP | 4SHP18LX136P | H,A,DE9J936 | A97US2V080C16X | 34800 | 8.1 | 33000 | 18 | 11 | 2.22 | 68 | 58 | 211289624
ADP | FLEXX60HP230V1AO | F,PE*CC7960 |  | 54000 | 9 | 55000 | 15.8 | 10 | 2.4 | 66 | 66 | 207497709
ADP | FLEXX60HP230V1AO | F,PE*UU1960 |  | 54000 | 9 | 55000 | 15.8 | 10 | 2.5 | 66 | 66 | 207497710
ADP | FLEXX60HP230V1AO | F,PE*CC4960 |  | 48000 | 9 | 48000 | 17 | 11 | 2.47 | 66 | 66 | 211295843
ADP | FLEXX60HP230V1AO | F,PE*CC9960 |  | 54000 | 9 | 54500 | 15.75 | 10 | 2.47 | 67 | 67 | 211295842
ADP | 38MURAQ36AB3* | H,PG48936 | 926TB60080V21*** | 35600 | 8.1 | 37400 | 15.2 | 10 | 2 | 75 | 92 | 211593683 | Cold Climate
ADP | AC024BXUPCH | F,PE*BB9931 |  | 24000 | 8.1 | 26000 | 16.5 | 10.1 | 1.8 | 120 | 100 | 211289593 | Cold Climate
ADP | AC036BXUPCH | F,PE*CC3937 |  | 36000 | 8.4 | 34600 | 18.5 | 10.5 | 1.8 | 117 | 100 | 211289595 | Cold Climate
ADP | 4SHP18LX136P | H,A,DD16936 | A96UH2E090C16 | 34600 | 8.1 | 33000 | 17 | 11 | 2.22 | 68 | 58 | 211306613
ADP | 4SHP18LX136P | H,A,DD06936 | A96UH2E070B12 | 32200 | 8.1 | 32200 | 19 | 11 | 2.1 | 66 | 56 | 211306610
ADP | 4HP18V36P | 36CP**+TXV | 92G1UH090CE12 | 34800 | 8.1 | 33000 | 17 | 11 | 2.22 | 65 | 58 | 207256368
ADP | 4HP18V36P | 36BX** | 92G1UH070BE12 | 23600 | 8.5 | 22400 | 19 | 12 | 1.92 | 59 | 63 | 207256367
ADP | 4HP18V36P | 36BP**+TXV | 92G1UH070BE12 | 23600 | 8.5 | 22400 | 19 | 12 | 1.92 | 59 | 63 | 207256366
ADP | 4HP18V36P | 36BX** | 92G1UH045BE12 | 23600 | 8.5 | 22400 | 19 | 12 | 2.03 | 59 | 66 | 207256365
ADP | 4HP18V36P | 42BX**+TXV | 80G2UH090BE12 | 23600 | 8.5 | 22400 | 19 | 12 | 2.22 | 59 | 85 | 207172511 | Cold Climate
ADP | 4HP18V36P | 36AX** | 80G2UH070AE12 | 23600 | 8.5 | 22400 | 19 | 12 | 1.91 | 59 | 63 | 207172508
ADP | 4HP18V36P | 36AP**+TXV | 80G2UH070AE12 | 23600 | 8.5 | 22400 | 19 | 12 | 1.91 | 59 | 63 | 207172507
ADP | 4HP18V36P | 42BX**+TXV | 80G1UH090BE16 | 33000 | 8.1 | 32200 | 18 | 11.5 | 2.24 | 63 | 59 | 207172505
ADP | 4HP18V36P | 36BP**+TXV | 80G1UH090BE16 | 33000 | 8.1 | 32200 | 18 | 11.5 | 2.16 | 63 | 56 | 207172506
ADP | 4HP18V36P | 36AP**+TXV | 80G1UH070BE12 | 32600 | 8.1 | 32200 | 19 | 11 | 2.14 | 63 | 56 | 207172504
ADP | 4HP18V36P | 36AP**+TXV | 80G1UH045AE12 | 24000 | 8.5 | 22400 | 18 | 12 | 2.04 | 61 | 65 | 207172503
ADP | 4HP18V36P | 36AX** | 80G1UH045AE12 | 24000 | 8.5 | 22400 | 18 | 12 | 2.04 | 61 | 65 | 207172502
ADP | 4HP18V36P | 36CX** | 96G2UH090CV12 | 34400 | 8.5 | 33000 | 18 | 10.5 | 2.22 | 64 | 58 | 207091073
ADP | 4HP18V36P | 36CX** | 96G1UH090CE16 | 34400 | 8.1 | 33000 | 17 | 10.5 | 2.22 | 64 | 58 | 207091072
ADP | 4HP18V36P | 36CX** | 92G1UH110CE16 | 34400 | 8.1 | 33000 | 17 | 10.5 | 2.24 | 64 | 57 | 207091063
ADP | 4HP18V36P | 36CX** | 92G1UH090CE16 | 34400 | 8.1 | 33000 | 17 | 10.5 | 2.22 | 64 | 58 | 207091062
ADP | 4HP18V36P | 36CX** | 92G1UH090CE12 | 34800 | 8.1 | 33000 | 17 | 11 | 2.22 | 65 | 58 | 207091061
ADP | 4HP18V36P | 36BP**+TXV | 92G1UH045BE12 | 23600 | 8.5 | 22400 | 19 | 12 | 2.03 | 59 | 66 | 207256364
ADP | 4HP18V36P | 36BX** | 92G1UH030BE12 | 23600 | 8.1 | 22400 | 18 | 12 | 1.9 | 62 | 65 | 207256363
ADP | 4HP18V36P | 36BP**+TXV | 92G1UH030BE12 | 23600 | 8.1 | 22400 | 18 | 12 | 1.9 | 62 | 65 | 207256362
ADP | 4HP18V36P | 42BP**+TXV | 80G2UH090BE12 | 23600 | 8.5 | 22400 | 19 | 12 | 2.22 | 59 | 85 | 207172546 | Cold Climate
ADP | 4HP18V36P | 36BP**+TXV | 80G2UH090BE12 | 23600 | 8.5 | 22400 | 19 | 12 | 1.91 | 59 | 63 | 207172513
ADP | 4HP18V36P | 48BP**+TXV | 80G2UH090BE12 | 23600 | 8.5 | 22400 | 19 | 12 | 2.22 | 62 | 85 | 207172512 | Cold Climate
ADP | 4HP18V36P | 36CX** | 80G2UH110CE16 | 35200 | 8.1 | 33000 | 17 | 11.5 | 2.26 | 64 | 58 | 207091057
ADP | 4HP18V36P | 36BX** | 80G2UH090BV16* | 32800 | 8.1 | 32400 | 19 | 11 | 2.14 | 63 | 56 | 207091056
ADP | 4HP18V36P | 36BX** | 80G2UH090BE16L | 33000 | 8.1 | 32400 | 17 | 11.5 | 2.14 | 62 | 56 | 207091055
ADP | 4HP18V36P | 36BX** | 80G1UH090BE16 | 33000 | 8.1 | 32200 | 18 | 11.5 | 2.16 | 63 | 56 | 207091052
ADP | 4HP18V36P | 36BX** | 80G2UH090BE16 | 33000 | 8.1 | 32400 | 17 | 11.5 | 2.14 | 62 | 56 | 207091054
ADP | 4HP18V36P | 36BX** | 80G1UH080BE16X | 32600 | 8.1 | 32600 | 17 | 11 | 2.12 | 62 | 56 | 207091051
ADP | 4HP18V36P | 36DP**+TXV | 96G2UH090CV12 | 34400 | 8.5 | 33000 | 18 | 10.5 | 2.22 | 64 | 58 | 207349880
ADP | 4HP18V36P | 36CP**+TXV | 96G2UH090CV12 | 34400 | 8.5 | 33000 | 18 | 10.5 | 2.22 | 64 | 58 | 207349860
ADP | 4HP18V36P | 36BX** | 96G2UH070BV12 | 23400 | 8.5 | 22400 | 19 | 12 | 1.97 | 59 | 64 | 207349859
ADP | 4HP18V36P | 36BP**+TXV | 96G2UH070BV12 | 23400 | 8.5 | 22400 | 19 | 12 | 1.97 | 59 | 64 | 207349858
ADP | 4HP18V36P | 36BX** | 96G2UH045BV12 | 23600 | 8.1 | 22400 | 19 | 12 | 1.89 | 62 | 62 | 207349857
ADP | 4HP18V36P | 36BP**+TXV | 96G2UH045BV12 | 23600 | 8.1 | 22400 | 19 | 12 | 1.89 | 62 | 62 | 207349856
ADP | 4HP18V36P | 36BX** | 96G1UH030BE08 | 23600 | 8.1 | 22400 | 18 | 12 | 1.88 | 61 | 61 | 207256376
ADP | 4HP18V36P | 36CP**+TXV | 92G1UH090CE16 | 34400 | 8.1 | 33000 | 17 | 10.5 | 2.22 | 64 | 58 | 207256369
ADP | 4HP18V36P | 36BP**+TXV | 96G1UH030BE08 | 23600 | 8.1 | 22400 | 18 | 12 | 1.88 | 61 | 61 | 207256375
ADP | 4HP18V36P | 48BP**+TXV | 80G1UH070BE12 | 24000 | 8.5 | 22400 | 19 | 12 | 2.22 | 61 | 84 | 207172522 | Cold Climate
ADP | 4HP18V36P | 36CP**+TXV | 80G2UH110CE16 | 35200 | 8.1 | 33000 | 17 | 11.5 | 2.26 | 64 | 58 | 207172521
ADP | 4HP18V36P | 48CP**+TXV | 80G2UH110CE16 | 35200 | 8.1 | 33000 | 17 | 11.5 | 2.26 | 64 | 58 | 207172520
ADP | 4HP18V36P | 36BP**+TXV | 80G2UH090BV16* | 32800 | 8.1 | 32400 | 19 | 11 | 2.14 | 63 | 56 | 207172519
ADP | 4HP18V36P | 48BP**+TXV | 80G2UH090BV16* | 32800 | 8.1 | 32400 | 19 | 11 | 2.14 | 63 | 56 | 207172518
ADP | 4HP18V36P | 42BX**+TXV | 80G2UH090BV16* | 32800 | 8.1 | 32400 | 19 | 11 | 2.14 | 63 | 56 | 207172517
ADP | 4HP18V36P | 36BP**+TXV | 80G2UH090BE16 | 33000 | 8.1 | 32400 | 17 | 11.5 | 2.14 | 62 | 56 | 207172515
ADP | 4HP18V36P | 36BX** | 80G2UH090BE12 | 23600 | 8.5 | 22400 | 19 | 12 | 1.91 | 59 | 63 | 207172514
ADP | 4HP18V36P | H,A,DE9J936 | 96G2UH045BV12 | 32200 | 8.1 | 32400 | 18 | 10 | 2.1 | 69 | 58 | 207797365
ADP | 4HP18V36P | H,A,DE9J936 | 96G2UH070BV12 | 23400 | 8.5 | 22400 | 19 | 12 | 1.97 | 65 | 64 | 207796568
ADP | 4HP18V36P | H,A,DE9J936 | 96G2UH090CV12 | 34400 | 8.5 | 33000 | 18 | 10.5 | 2.22 | 67 | 58 | 206912080
ADP | 4SHP18LX136P | H,A,DE33936 | A96US2V110C16 | 34200 | 8.25 | 32800 | 17 | 10.5 | 2.16 | 69 | 59 | 211752766
ADP | 4SHP18LX136P | H,A,DE34936 | A97USMV070B12 | 23400 | 8.1 | 22400 | 19 | 12 | 1.97 | 65 | 64 | 211752774
ADP | 4SHP18LX136P | H,A,DE35936 | A96US2V110C20 | 35000 | 8.45 | 33000 | 17 | 11 | 2.22 | 68 | 58 | 211752771
ADP | 4SHP18LX136P | H,A,DE36936 | A97USMV070B12 | 23600 | 8.5 | 22400 | 19 | 12 | 2.04 | 65 | 65 | 211752775
ADP | 4SHP18LX136P | H,A,DE36936 | A96UH1E045B12 | 24000 | 8.5 | 22400 | 18 | 12 | 2.02 | 67 | 67 | 211752742
ADP | 4SHP18LX136P | H,A,DE36936 | A96US2V110C16 | 35000 | 8.5 | 33000 | 18 | 11 | 2.22 | 68 | 58 | 211752768
ADP | 4SHP18LX136P | H,A,DE34936 | A97USMV090C16 | 34600 | 8.4 | 33000 | 17 | 10.5 | 2.18 | 68 | 58 | 211752780
ADP | 4SHP18LX136P | H,A,DE33936 | A97USMV090C16 | 34200 | 8.25 | 32800 | 17 | 10.5 | 2.16 | 69 | 59 | 211752779
ADP | 4SHP18LX136P | H,A,DE33936 | A97USMV090C12 | 34200 | 8.25 | 32800 | 17 | 10.5 | 2.14 | 69 | 59 | 211752776
ADP | 4SHP18LX136P | H,A,DE33936 | A97USMV090C20 | 34200 | 8.25 | 32800 | 17 | 10.5 | 2.16 | 69 | 59 | 211752782
ADP | 4SHP18LX136P | H,A,DE34936 | A97USMV090C12 | 34600 | 8.4 | 33000 | 17 | 10.5 | 2.16 | 68 | 58 | 211752777
ADP | 4SHP18LX136P | H,A,DE33936 | A97USMV110C20 | 34200 | 8.25 | 32800 | 17 | 10.5 | 2.16 | 69 | 59 | 211752786
ADP | 4SHP18LX136P | H,A,DE34936 | A97USMV110C20 | 34600 | 8.4 | 33000 | 17 | 10.5 | 2.18 | 68 | 58 | 211752787
ADP | 4SHP18LX136P | H,A,DE36936 | A97USMV090C16 | 35000 | 8.5 | 33000 | 18 | 11 | 2.22 | 68 | 58 | 211752781
ADP | 4SHP18LX136P | H,A,DE35936 | A97USMV110C20 | 35000 | 8.45 | 33000 | 17 | 11 | 2.22 | 68 | 58 | 211752788
ADP | 4SHP18LX136P | H,A,DE36936 | A97USMV110C20 | 35000 | 8.5 | 33000 | 18 | 11 | 2.22 | 68 | 58 | 211752789
ADP | 4SHP18LX136P | H,A,DE34936 | A97USMV090C20 | 34600 | 8.4 | 33000 | 17 | 10.5 | 2.18 | 68 | 58 | 211752783
ADP | 4SHP18LX136P | H,A,DE36936 | A97USMV090C20 | 35000 | 8.5 | 33000 | 18 | 11 | 2.22 | 68 | 58 | 211752785
ADP | 4SHP18LX136P | H,A,DE35936 | A97USMV090C20 | 35000 | 8.45 | 33000 | 17 | 11 | 2.22 | 68 | 58 | 211752784
ADP | 4SHP18LX136P | H,A,DE36936 | A97USMV090C12 | 35000 | 8.5 | 33000 | 18 | 11 | 2.2 | 68 | 58 | 211752778
ADP | 4SHP18LX136P | H,A,DE34936 | A96UH1E070B12 | 23400 | 8.1 | 22400 | 18 | 12 | 1.9 | 64 | 63 | 211752744
ADP | 4SHP18LX136P | H,A,DE34936 | A96UH1E045B12 | 23800 | 8.4 | 22400 | 18 | 12 | 2 | 67 | 67 | 211752741
ADP | 4SHP18LX136P | H,A,DE36936 | A96US2V110C20 | 35000 | 8.5 | 33000 | 18 | 11 | 2.22 | 68 | 58 | 211752772
ADP | 4SHP18LX136P | 36CX** | A96US2V090C12 | 35000 | 8.5 | 33000 | 17 | 11 | 2.2 | 68 | 58 | 211780607
ADP | 4SHP18LX136P | 36CX** | A96US2V090C16 | 35000 | 8.5 | 33000 | 17 | 11 | 2.22 | 68 | 58 | 211780608
ADP | YH2F24TB21 | AD-34(P,U)*****1+TXV | TM8E080C16MP11 | 23800 | 8.1 | 20800 | 16 | 11.7 | 2.26 | 63 | 54 | 211780717
ADP | YH2F24TB21 | AD-35(P,U)*****9 | TM8E080C16MP11 | 23800 | 8.1 | 20800 | 16 | 11.7 | 2.26 | 63 | 54 | 211780716
ADP | YH2F24TB21 | AD-35(P,U)*****1+TXV | TM8E080C16MP11 | 23800 | 8.1 | 20800 | 16 | 11.7 | 2.26 | 63 | 54 | 211780715
ADP | THF2B30T21 | H,YE9J936 | TM8E120C16MP11 | 30000 | 8.1 | 27000 | 15.2 | 11.7 | 2.28 | 63 | 54 | 211719441
ADP | THF2B30T21 | H,YE9J936 | TM8E100C16MP11 | 30000 | 8.1 | 27000 | 15.2 | 11.7 | 2.28 | 63 | 54 | 211719440
ADP | THF2B30T21 | H,YE9J936 | TM8E080C16MP11 | 30000 | 8.1 | 26800 | 15.2 | 11.7 | 2.28 | 63 | 55 | 211719438
ADP | YZT48B21 | AD-63(P,U)*****1+TXV | TM8Y120C20MP11 | 47500 | 8.1 | 46000 | 17 | 11.7 | 1.78 | 67 | 40 | 211781641
ADP | YZT48B21 | AD-64(P,U)*****9 | TM8Y120C20MP11 | 47500 | 8.1 | 46000 | 17 | 11.7 | 1.78 | 67 | 40 | 211781640
ADP | YZT48B21 | AD-60H*****9 | TM8Y120C20MP11 | 47500 | 8.1 | 46000 | 17 | 11.7 | 1.78 | 67 | 40 | 211781639
ADP | YZT48B21 | AD-68(U,P)*****9 | TM8Y080C16MP11 | 45500 | 8.1 | 46000 | 17 | 12.5 | 1.78 | 67 | 40 | 211781638
ADP | YZT48B21 | AD-67(P,U)*****9 | TM8Y080C16MP11 | 45500 | 8.1 | 46000 | 17 | 13 | 1.78 | 67 | 40 | 211781637
ADP | YZT48B21 | AD-61H*****9 | TM8Y080C16MP11 | 45500 | 8.1 | 46000 | 17 | 12.5 | 1.78 | 67 | 40 | 211781636
ADP | YZT48B21 | AD-66(P,U)*****9 | TM8Y080C16MP11 | 45500 | 8.1 | 46000 | 17 | 12.5 | 1.78 | 67 | 40 | 211781635
ADP | YZT48B21 | AD-63(P,U)*****1+TXV | TM8Y080C16MP11 | 45500 | 8.1 | 46000 | 17 | 12.5 | 1.78 | 67 | 40 | 211781632
ADP | YZT48B21 | AD-64(P,U)*****9 | TM8Y080C16MP11 | 45500 | 8.1 | 46000 | 17 | 12.5 | 1.78 | 67 | 40 | 211781631
ADP | YZT48B21 | AD-60H*****9 | TM8Y080C16MP11 | 45500 | 8.1 | 46000 | 17 | 12.5 | 1.78 | 67 | 40 | 211781630
ADP | YZT48B21 | AD-68(U,P)*****9 | TM8V120C20MP12 | 46000 | 8.1 | 46000 | 17 | 12 | 1.78 | 68 | 40 | 211781629
ADP | YZT48B21 | AD-67(P,U)*****9 | TM8V120C20MP12 | 46000 | 8.1 | 46000 | 17 | 12.5 | 1.78 | 68 | 40 | 211781628
ADP | YZT48B21 | AD-61H*****9 | TM8V120C20MP12 | 46000 | 8.1 | 46000 | 17 | 12 | 1.78 | 68 | 40 | 211781627
ADP | YZT48B21 | AD-66(P,U)*****9 | TM8V120C20MP12 | 46000 | 8.1 | 46000 | 17 | 12 | 1.78 | 68 | 40 | 211781626
ADP | YZT48B21 | AD-65(P,U)*****9 | TM8V120C20MP12 | 46000 | 8.1 | 46000 | 17 | 12 | 1.78 | 68 | 40 | 211781625
ADP | YZT48B21 | AD-65(P,U)*****1+TXV | TM8V120C20MP12 | 46000 | 8.1 | 46000 | 17 | 12 | 1.78 | 68 | 40 | 211781624
ADP | YZT48B21 | AD-63(P,U)*****1+TXV | TM8V120C20MP12 | 46000 | 8.1 | 46000 | 17 | 12 | 1.78 | 68 | 40 | 211781623
ADP | YZT48B21 | AD-64(P,U)*****9 | TM8V120C20MP12 | 46000 | 8.1 | 46000 | 17 | 12 | 1.78 | 68 | 40 | 211781622
ADP | YZT48B21 | AD-60H*****9 | TM8V120C20MP12 | 46000 | 8.1 | 46000 | 17 | 12 | 1.78 | 68 | 40 | 211781621
ADP | YZT48B21 | AD-68(U,P)*****9 | TM8V080C16MP12 | 46000 | 8.1 | 45000 | 16 | 12 | 1.78 | 69 | 41 | 211781620
ADP | YZT48B21 | AD-67(P,U)*****9 | TM8V080C16MP12 | 46000 | 8.1 | 45000 | 16 | 12.5 | 1.78 | 69 | 41 | 211781619
ADP | YZT48B21 | AD-61H*****9 | TM8V080C16MP12 | 46000 | 8.1 | 45000 | 16 | 12 | 1.78 | 69 | 41 | 211781618
ADP | YZT48B21 | AD-66(P,U)*****9 | TM8V080C16MP12 | 46000 | 8.1 | 45000 | 16 | 12 | 1.78 | 69 | 41 | 211781617
ADP | YZT48B21 | AD-65(P,U)*****9 | TM8V080C16MP12 | 46000 | 8.1 | 45000 | 16 | 12 | 1.78 | 69 | 41 | 211781616
ADP | YZT48B21 | AD-65(P,U)*****1+TXV | TM8V080C16MP12 | 46000 | 8.1 | 45000 | 16 | 12 | 1.78 | 69 | 41 | 211781615
ADP | YZT48B21 | AD-63(P,U)*****1+TXV | TM8V080C16MP12 | 46000 | 8.1 | 45000 | 16 | 12 | 1.78 | 70 | 41 | 211781614
ADP | YZT48B21 | AD-64(P,U)*****9 | TM8V080C16MP12 | 46000 | 8.1 | 45000 | 16 | 12 | 1.78 | 69 | 41 | 211781613
ADP | YZT48B21 | AD-60H*****9 | TM8V080C16MP12 | 46000 | 8.1 | 45000 | 16 | 12 | 1.78 | 69 | 41 | 211781612
ADP | YZT48B21 | AD-68(U,P)*****9 | TM8E130D20MP11 | 47500 | 8.1 | 46000 | 17 | 12.5 | 1.78 | 66 | 40 | 211781611
ADP | YZT48B21 | AD-67(P,U)*****9 | TM8E130D20MP11 | 47500 | 8.1 | 46000 | 17 | 12.5 | 1.78 | 66 | 40 | 211781610
ADP | YZT48B21 | AD-61H*****9 | TM8E130D20MP11 | 47500 | 8.1 | 46000 | 17 | 12.5 | 1.78 | 66 | 40 | 211781609
ADP | YZT48B21 | AD-66(P,U)*****9 | TM8E130D20MP11 | 47500 | 8.1 | 46000 | 17 | 12 | 1.78 | 66 | 40 | 211781608
ADP | YZT48B21 | AD-65(P,U)*****9 | TM8E130D20MP11 | 47500 | 8.1 | 46000 | 17 | 12 | 1.78 | 66 | 40 | 211781607
ADP | YZT48B21 | AD-65(P,U)*****1+TXV | TM8E130D20MP11 | 47500 | 8.1 | 46000 | 17 | 12 | 1.78 | 66 | 40 | 211781606
ADP | YZT48B21 | AD-63(P,U)*****1+TXV | TM8E130D20MP11 | 47500 | 8.1 | 46000 | 17 | 12 | 1.78 | 66 | 40 | 211781605
ADP | YZT48B21 | AD-64(P,U)*****9 | TM8E130D20MP11 | 47500 | 8.1 | 46000 | 17 | 12 | 1.78 | 66 | 40 | 211781604
ADP | YZT48B21 | AD-60H*****9 | TM8E130D20MP11 | 47500 | 8.1 | 46000 | 17 | 12 | 1.78 | 66 | 40 | 211781603
ADP | YZT48B21 | AD-68(U,P)*****9 | TM8E120C20MP11 | 47000 | 8.1 | 46000 | 17 | 12 | 1.78 | 67 | 40 | 211781602
ADP | YZT48B21 | AD-67(P,U)*****9 | TM8E120C20MP11 | 47000 | 8.1 | 46000 | 17 | 12 | 1.78 | 67 | 40 | 211781601
ADP | YZT48B21 | AD-61H*****9 | TM8E120C20MP11 | 47000 | 8.1 | 46000 | 17 | 12 | 1.78 | 67 | 40 | 211781600
ADP | YZT48B21 | AD-66(P,U)*****9 | TM8E120C20MP11 | 47000 | 8.1 | 46000 | 17 | 12 | 1.78 | 67 | 40 | 211781599
ADP | YZT48B21 | AD-65(P,U)*****9 | TM8E120C20MP11 | 47000 | 8.1 | 46000 | 17 | 11.7 | 1.78 | 67 | 40 | 211781596
ADP | YZT48B21 | AD-65(P,U)*****1+TXV | TM8E120C20MP11 | 47000 | 8.1 | 46000 | 17 | 11.7 | 1.78 | 67 | 40 | 211781595
ADP | YZT48B21 | AD-63(P,U)*****1+TXV | TM8E120C20MP11 | 47000 | 8.1 | 46000 | 17 | 11.7 | 1.78 | 67 | 40 | 211781594
ADP | YZT48B21 | AD-64(P,U)*****9 | TM8E120C20MP11 | 47000 | 8.1 | 46000 | 17 | 11.7 | 1.78 | 67 | 40 | 211781593
ADP | YZT48B21 | AD-60H*****9 | TM8E120C20MP11 | 47000 | 8.1 | 46000 | 17 | 11.7 | 1.78 | 67 | 40 | 211781592
ADP | YZT48B21 | AD-68(U,P)*****9 | TM8E080C16MP11 | 46000 | 8.1 | 46000 | 17 | 12 | 1.78 | 69 | 40 | 211781591
ADP | YZT48B21 | AD-67(P,U)*****9 | TM8E080C16MP11 | 46000 | 8.1 | 46000 | 17 | 12.5 | 1.78 | 69 | 40 | 211781590
ADP | YZT48B21 | AD-61H*****9 | TM8E080C16MP11 | 46000 | 8.1 | 46000 | 17 | 12 | 1.78 | 69 | 40 | 211781589
ADP | YZT48B21 | AD-66(P,U)*****9 | TM8E080C16MP11 | 46000 | 8.1 | 46000 | 17 | 12 | 1.78 | 69 | 40 | 211781588
ADP | YZT48B21 | AD-65(P,U)*****9 | TM8E080C16MP11 | 46000 | 8.1 | 46000 | 17 | 12 | 1.78 | 69 | 40 | 211781587
ADP | YZT48B21 | AD-65(P,U)*****1+TXV | TM8E080C16MP11 | 46000 | 8.1 | 46000 | 17 | 12 | 1.78 | 69 | 40 | 211781586
ADP | YZT48B21 | AD-63(P,U)*****1+TXV | TM8E080C16MP11 | 46000 | 8.1 | 46000 | 17 | 12 | 1.78 | 69 | 40 | 211781585
ADP | YZT48B21 | AD-64(P,U)*****9 | TM8E080C16MP11 | 46000 | 8.1 | 46000 | 17 | 12 | 1.78 | 69 | 40 | 211781584
ADP | YZT48B21 | AD-60H*****9 | TM8E080C16MP11 | 46000 | 8.1 | 46000 | 17 | 12 | 1.78 | 69 | 40 | 211781583
ADP | EL17XP1-036-230A** | F,PE*TT7937 |  | 36000 | 8.1 | 32400 | 16 | 13 | 2.14 | 65 | 53 | 211708548
ADP | YH2F60TB21 | H,YE49960 | TM9E120D20MP12 | 54500 | 8.1 | 54500 | 15.2 | 11 | 2.34 | 69 | 57 | 211698412
ADP | YH2F60TB21 | H,YE49960 | TM9E100C20MP12 | 55500 | 8.1 | 54500 | 15.2 | 11 | 2.34 | 69 | 57 | 211698411
ADP | YH2F60TB21 | H,YE49960 | TM8V120C20MP12 | 54500 | 8.1 | 56000 | 15.2 | 11 | 2.34 | 67 | 55 | 211698409
ADP | YH2F60TB21 | H,YE49960 | TM9E080C20MP12 | 55500 | 8.1 | 54500 | 15.2 | 11 | 2.34 | 69 | 57 | 211698410
ADP | YH2F60TB21 | H,YE49960 | TM8V100C20MP12 | 54500 | 8.1 | 56000 | 15.2 | 11 | 2.34 | 67 | 55 | 211698408
ADP | YH2F60TB21 | H,YE49960 | TM8E130D20MP11 | 56000 | 8.1 | 55000 | 15.2 | 11.7 | 2.34 | 68 | 56 | 211698407
ADP | YH2F60TB21 | H,YE49960 | TM8E080C20MP11 | 55000 | 8.1 | 54500 | 15.2 | 11 | 2.34 | 69 | 57 | 211698406
ADP | SL25XPV-024-230A** | L*35/36S9 | SL280UH070V36A* | 22000 | 10.2 | 19800 | 21 | 13.5 | 1.98 | 113 | 99 | 211652988 | Cold Climate
ADP | SL25XPV-024-230A** | LP36/37R9 | SL297UH060NV36B* | 22800 | 10 | 19600 | 22 | 14.5 | 1.96 | 114 | 100 | 211652990 | Cold Climate
ADP | SL25XPV-024-230A** | LP36/37R9 | SL297UH040NV36B* | 22800 | 10 | 19600 | 22 | 14.5 | 1.96 | 114 | 100 | 211652989 | Cold Climate
ADP | SL25XPV-024-230A** | L*19/36S9 | SL280UH070V36A* | 21400 | 9.9 | 19800 | 21 | 13.5 | 1.94 | 113 | 99 | 211652987 | Cold Climate
ADP | SL25XPV-048-230A** | LH40/61W9 | SL280UH100NV60C* | 46000 | 9.4 | 41500 | 20 | 12.5 | 1.9 | 99 | 86 | 207455395 | Cold Climate
ADP | SL25XPV-048-230A** | L*42/60Z9 | SL280UH100NV60C* | 46000 | 9.3 | 41500 | 20 | 12.5 | 1.88 | 99 | 86 | 207455398 | Cold Climate
ADP | SL25XPV-048-230A** | LH42/62W9 | SL280UH100NV60C* | 46000 | 9.4 | 41500 | 20 | 12.5 | 1.9 | 99 | 86 | 207455400 | Cold Climate
ADP | SL25XPV-048-230A** | LP42/62W9 | SL280UH100NV60C* | 46000 | 9.4 | 41500 | 20 | 12.5 | 1.9 | 99 | 86 | 207683197 | Cold Climate
ADP | SL25XPV-048-230A** | LH40/61W9 | SL280UH110V60C* | 45000 | 9.2 | 43500 | 20 | 12.5 | 1.82 | 102 | 85 | 207455401 | Cold Climate
ADP | SL25XPV-048-230A** | L*42/60Z9 | SL280UH110V60C* | 46000 | 9.3 | 42000 | 20 | 12.5 | 1.88 | 98 | 85 | 207455404 | Cold Climate
ADP | SL25XPV-048-230A** | LH42/62W9 | SL280UH110V60C* | 46000 | 9.4 | 42000 | 20 | 12.5 | 1.9 | 98 | 85 | 207455406 | Cold Climate
ADP | SL25XPV-048-230A** | LP42/62W9 | SL280UH110V60C* | 46000 | 9.4 | 42000 | 20 | 12.5 | 1.9 | 98 | 85 | 207683199 | Cold Climate
ADP | SL25XPV-036-230A** | LH35/38X9 | SL280UH080NV60C* | 34000 | 8.8 | 33800 | 21 | 13.5 | 1.82 | 94 | 80 | 207455120 | Cold Climate
ADP | SL25XPV-036-230A** | LH35/38F9 | SL280UH080NV60C* | 34000 | 8.8 | 33800 | 21 | 13.5 | 1.82 | 94 | 80 | 207455121 | Cold Climate
ADP | SL25XPV-036-230A** | L*35/36S9 | SL280UH080NV60C* | 34000 | 8.8 | 33800 | 21 | 13.5 | 1.82 | 94 | 80 | 207455123 | Cold Climate
ADP | SL25XPV-036-230A** | LH23/37W9 | SL280UH080NV60C* | 34000 | 8.8 | 33800 | 21 | 13.5 | 1.82 | 94 | 80 | 207455125 | Cold Climate
ADP | SL25XPV-036-230A** | LH35/36F9 | SL280UH090V36B* | 33800 | 8.8 | 32800 | 22 | 13 | 1.84 | 91 | 78 | 207455127 | Cold Climate
ADP | SL25XPV-036-230A** | L*35/36U9 | SL280UH090V36B* | 34000 | 8.8 | 32800 | 22 | 13.5 | 1.84 | 91 | 78 | 207455130 | Cold Climate
ADP | SL25XPV-036-230A** | L*35/36S9 | SL280UH090V36B* | 34000 | 8.8 | 32800 | 22 | 13.5 | 1.84 | 91 | 78 | 207455131 | Cold Climate
ADP | SL25XPV-036-230A** | L*23/37Z9 | SL280UH090V36B* | 34800 | 8.8 | 32600 | 22 | 13.5 | 1.84 | 90 | 79 | 207455134 | Cold Climate
ADP | SL25XPV-048-230A** | LH40/61W9 | SL280UH090V60C* | 45000 | 9.2 | 43500 | 21 | 12.5 | 1.84 | 101 | 85 | 207455383 | Cold Climate
ADP | SL25XPV-048-230A** | L*42/60Z9 | SL280UH090V60C* | 45000 | 9.2 | 43500 | 21 | 12.5 | 1.84 | 101 | 85 | 207455386 | Cold Climate
ADP | SL25XPV-048-230A** | LH42/62W9 | SL280UH090V60C* | 45000 | 9.2 | 43500 | 21 | 12.5 | 1.84 | 101 | 85 | 207455388 | Cold Climate
ADP | SL25XPV-048-230A** | LP42/62W9 | SL280UH090V60C* | 45000 | 9.2 | 43500 | 21 | 12.5 | 1.84 | 101 | 85 | 207683193 | Cold Climate
ADP | SL25XPV-048-230A** | LH40/61W9 | SL280UH090XV60C* | 45000 | 9.2 | 43500 | 21 | 12.5 | 1.84 | 101 | 85 | 207455389 | Cold Climate
ADP | SL25XPV-048-230A** | L*42/60Z9 | SL280UH090XV60C* | 45000 | 9.2 | 43500 | 21 | 12.5 | 1.84 | 101 | 85 | 207455392 | Cold Climate
ADP | SL25XPV-048-230A** | LH42/62W9 | SL280UH090XV60C* | 45000 | 9.2 | 43500 | 21 | 12.5 | 1.84 | 101 | 85 | 207455394 | Cold Climate
ADP | SL25XPV-048-230A** | LP42/62W9 | SL280UH090XV60C* | 45000 | 9.2 | 43500 | 21 | 12.5 | 1.84 | 101 | 85 | 207683195 | Cold Climate
ADP | SL25XPV-024-230A** | LH35/36F9 | EL296UH070XV36B* | 22200 | 10 | 20000 | 22 | 14 | 1.84 | 116 | 100 | 207455285 | Cold Climate
ADP | SL25XPV-024-230A** | L*19/36S9 | EL296UH070XV36B* | 22000 | 9.85 | 20000 | 22 | 14 | 1.82 | 116 | 100 | 207454715 | Cold Climate
ADP | SL25XPV-024-230A** | L*35/36U9 | EL296UH070XV36B* | 22200 | 10 | 20000 | 22 | 14 | 1.84 | 116 | 100 | 207455289 | Cold Climate
ADP | SL25XPV-024-230A** | L*35/36S9 | EL296UH070XV36B* | 22200 | 10 | 20000 | 22 | 14 | 1.84 | 116 | 100 | 207455290 | Cold Climate
ADP | SL25XPV-024-230A** | L*23/37Z9 | EL296UH070XV36B* | 22800 | 10.1 | 19600 | 22 | 14.5 | 1.96 | 114 | 100 | 207455292 | Cold Climate
ADP | SL25XPV-024-230A** | L*19/36S9 | SL280UH060NV36A* | 22200 | 9.75 | 19800 | 21 | 14 | 1.82 | 116 | 101 | 207454788 | Cold Climate
ADP | SL25XPV-024-230A** | L*35/36S9 | SL280UH060NV36A* | 22400 | 9.9 | 19800 | 22 | 14.5 | 1.84 | 116 | 101 | 207455298 | Cold Climate
ADP | SL25XPV-024-230A** | L*19/36S9 | SL280UH070XV36A* | 22000 | 9.85 | 20000 | 21 | 14 | 1.82 | 115 | 100 | 207454792 | Cold Climate
ADP | SL25XPV-024-230A** | L*19/36S9 | SLP99UH070XV36B* | 22000 | 9.85 | 20000 | 22 | 14 | 1.82 | 116 | 100 | 207454958 | Cold Climate
ADP | SL25XPV-024-230A** | L*35/36U9 | SLP99UH070XV36B* | 22200 | 10 | 20000 | 22 | 14 | 1.84 | 116 | 100 | 207455323 | Cold Climate
ADP | SL25XPV-024-230A** | L*35/36S9 | SLP99UH070XV36B* | 22200 | 10 | 20000 | 22 | 14 | 1.84 | 116 | 100 | 207455324 | Cold Climate
ADP | SL25XPV-024-230A** | L*23/37Z9 | SLP99UH070XV36B* | 22800 | 10.1 | 19600 | 22 | 14.5 | 1.96 | 114 | 100 | 207455326 | Cold Climate
ADP | BOVA-36HDN1-M20G | F,PE*G34930 |  | 23800 | 9.5 | 22400 | 20 | 13 | 2 | 96 | 77 | 211646193 | Cold Climate
ADP | BOVB-36HDN1-M20G | F,PE*G34930 |  | 23800 | 9.5 | 22400 | 20 | 13 | 2 | 96 | 77 | 211646205 | Cold Climate
ADP | YZT48B21 | AD-60H*****9 | TM9E080C16MP12 | 45500 | 8.1 | 46000 | 17 | 11.7 | 1.78 | 69 | 40 | 211781648
ADP | YZT48B21 | AD-68(U,P)*****9 | TM8Y120C20MP11 | 47500 | 8.1 | 46000 | 17 | 12 | 1.78 | 67 | 40 | 211781647
ADP | YZT48B21 | AD-67(P,U)*****9 | TM8Y120C20MP11 | 47500 | 8.1 | 46000 | 17 | 12 | 1.78 | 67 | 40 | 211781646
ADP | YZT48B21 | AD-61H*****9 | TM8Y120C20MP11 | 47500 | 8.1 | 46000 | 17 | 12 | 1.78 | 67 | 40 | 211781645
ADP | YZT48B21 | AD-66(P,U)*****9 | TM8Y120C20MP11 | 47500 | 8.1 | 46000 | 17 | 12 | 1.78 | 67 | 40 | 211781644
ADP | YZT48B21 | AD-65(P,U)*****9 | TM8Y120C20MP11 | 47500 | 8.1 | 46000 | 17 | 11.7 | 1.78 | 67 | 40 | 211781643
ADP | YZT48B21 | AD-65(P,U)*****1+TXV | TM8Y120C20MP11 | 47500 | 8.1 | 46000 | 17 | 11.7 | 1.78 | 67 | 40 | 211781642
ADP | SL25XPV-048-230A** | LH40/61W9 | EL296UH110XV48C* | 44500 | 9.2 | 43500 | 20 | 12 | 1.8 | 102 | 86 | 207455347 | Cold Climate
ADP | SL25XPV-048-230A** | LP42/62W9 | EL296UH110XV48C* | 45500 | 9.4 | 42000 | 20 | 12 | 1.88 | 98 | 86 | 207683537 | Cold Climate
ADP | SL25XPV-048-230A** | LH42/62W9 | EL296UH110XV48C* | 45500 | 9.4 | 42000 | 20 | 12 | 1.88 | 98 | 86 | 207455352 | Cold Climate
ADP | YZT48B21 | AD-66(P,U)*****9+JMVT20DC2N1 |  | 47500 | 8.1 | 46000 | 17 | 12 | 1.78 | 69 | 40 | 211781788
ADP | YZT48B21 | AD-60H*****9+JMVT16CC2N1 |  | 47000 | 8.1 | 46000 | 17 | 12.5 | 1.78 | 68 | 40 | 211781787
ADP | YZT48B21 | AD-61H*****9+JMET18DS2N1 |  | 47500 | 8.1 | 45000 | 17 | 12.5 | 1.78 | 65 | 41 | 211781786
ADP | YZT48B21 | AD-66(P,U)*****9+JMET18DS2N1 |  | 47500 | 8.1 | 46000 | 17 | 12 | 1.78 | 69 | 40 | 211781785
ADP | YZT48B21 | AD-65(P,U)*****9+JMET18DS2N1 |  | 47500 | 8.1 | 45000 | 17 | 12 | 1.78 | 65 | 41 | 211781784
ADP | YZT48B21 | AD-64(P,U)*****9+JMET18DS2N1 |  | 47500 | 8.1 | 46000 | 17 | 12 | 1.78 | 69 | 40 | 211781783
ADP | YZT48B21 | AD-60H*****9+JMET18DS2N1 |  | 47500 | 8.1 | 46000 | 17 | 12 | 1.78 | 69 | 40 | 211781782
ADP | YZT48B21 | AD-65(P,U)*****9+JMET16CS2N1 |  | 47000 | 8.1 | 46000 | 17 | 12.5 | 1.78 | 68 | 40 | 211781781
ADP | YZT48B21 | AD-65(P,U)*****1+TXV+JMET16CS2N1 |  | 47000 | 8.1 | 46000 | 17 | 12.5 | 1.78 | 68 | 40 | 211781780
ADP | YZT48B21 | AD-63(P,U)*****1+TXV+JMET16CS2N1 |  | 47000 | 8.1 | 46000 | 17 | 12.5 | 1.78 | 68 | 40 | 211781779
ADP | YZT48B21 | AD-64(P,U)*****9+JMET16CS2N1 |  | 47000 | 8.1 | 46000 | 17 | 12.5 | 1.78 | 68 | 40 | 211781778
ADP | YZT48B21 | AD-60H*****9+JMET16CS2N1 |  | 47000 | 8.1 | 46000 | 17 | 12.5 | 1.78 | 68 | 40 | 211781777
ADP | YH2F60TB21 | AD-60H*****9+JMET18DS2N1 |  | 56500 | 8.1 | 54500 | 16 | 12 | 2.34 | 68 | 57 | 211781776
ADP | YZT48B21 | AD-68(U,P)*****9 | YP9C100C20MP13 | 47000 | 8.1 | 46000 | 16 | 12 | 1.78 | 67 | 40 | 211781738
ADP | YZT48B21 | AD-61H*****9 | YP9C100C20MP13 | 47000 | 8.1 | 46000 | 16 | 12 | 1.78 | 67 | 40 | 211781736
ADP | YZT48B21 | AD-67(P,U)*****9 | YP9C100C20MP13 | 46000 | 8.1 | 46000 | 16 | 12.5 | 1.78 | 68 | 40 | 211781737
ADP | YZT48B21 | AD-65(P,U)*****9 | YP9C100C20MP13 | 46000 | 8.1 | 46000 | 16 | 12 | 1.78 | 68 | 40 | 211781734
ADP | YZT48B21 | AD-66(P,U)*****9 | YP9C100C20MP13 | 47000 | 8.1 | 46000 | 16 | 12 | 1.78 | 67 | 40 | 211781735
ADP | YZT48B21 | AD-65(P,U)*****1+TXV | YP9C100C20MP13 | 46000 | 8.1 | 46000 | 16 | 12 | 1.78 | 68 | 40 | 211781733
ADP | YZT48B21 | AD-63(P,U)*****1+TXV | YP9C100C20MP13 | 46000 | 8.1 | 46000 | 16 | 12 | 1.78 | 68 | 40 | 211781732
ADP | YZT48B21 | AD-64(P,U)*****9 | YP9C100C20MP13 | 46000 | 8.1 | 46000 | 16 | 12 | 1.78 | 68 | 40 | 211781731
ADP | YZT48B21 | AD-60H*****9 | YP9C100C20MP13 | 46000 | 8.1 | 46000 | 16 | 12 | 1.78 | 68 | 40 | 211781730
ADP | YZT48B21 | AD-67(P,U)*****9 | YP9C080C16MP13 | 45500 | 8.1 | 45000 | 16 | 12.5 | 1.78 | 71 | 41 | 211781728
ADP | YZT48B21 | AD-68(U,P)*****9 | YP9C080C16MP13 | 46000 | 8.1 | 45000 | 16 | 12 | 1.78 | 70 | 41 | 211781729
ADP | YZT48B21 | AD-66(P,U)*****9 | YP9C080C16MP13 | 46000 | 8.1 | 45000 | 16 | 12 | 1.78 | 70 | 41 | 211781726
ADP | YZT48B21 | AD-61H*****9 | YP9C080C16MP13 | 46000 | 8.1 | 45000 | 16 | 12 | 1.78 | 70 | 41 | 211781727
ADP | YZT48B21 | AD-65(P,U)*****9 | YP9C080C16MP13 | 45500 | 8.1 | 45000 | 16 | 12 | 1.78 | 71 | 41 | 211781725
ADP | YZT48B21 | AD-65(P,U)*****1+TXV | YP9C080C16MP13 | 45500 | 8.1 | 45000 | 16 | 12 | 1.78 | 71 | 41 | 211781724
ADP | YZT48B21 | AD-63(P,U)*****1+TXV | YP9C080C16MP13 | 45500 | 8.1 | 45000 | 16 | 12 | 1.78 | 71 | 41 | 211781723
ADP | YZT48B21 | AD-64(P,U)*****9 | YP9C080C16MP13 | 45500 | 8.1 | 45000 | 16 | 12 | 1.78 | 71 | 41 | 211781722
ADP | YZT48B21 | AD-60H*****9 | YP9C080C16MP13 | 45500 | 8.1 | 45000 | 16 | 12 | 1.78 | 71 | 41 | 211781720
ADP | YZT48B21 | AD-68(U,P)*****9 | TM9Y120D20MP11 | 46000 | 8.1 | 46000 | 17 | 12 | 1.78 | 68 | 40 | 211781718
ADP | YZT48B21 | AD-67(P,U)*****9 | TM9Y120D20MP11 | 46000 | 8.1 | 46000 | 17 | 12.5 | 1.78 | 68 | 40 | 211781717
ADP | YZT48B21 | AD-61H*****9 | TM9Y120D20MP11 | 46000 | 8.1 | 46000 | 17 | 12 | 1.78 | 68 | 40 | 211781716
ADP | YZT48B21 | AD-66(P,U)*****9 | TM9Y120D20MP11 | 46000 | 8.1 | 46000 | 17 | 12 | 1.78 | 68 | 40 | 211781715
ADP | YZT48B21 | AD-65(P,U)*****9 | TM9Y120D20MP11 | 46000 | 8.1 | 46000 | 17 | 12 | 1.78 | 68 | 40 | 211781714
ADP | YZT48B21 | AD-65(P,U)*****1+TXV | TM9Y120D20MP11 | 46000 | 8.1 | 46000 | 17 | 12 | 1.78 | 68 | 40 | 211781713
ADP | YZT48B21 | AD-63(P,U)*****1+TXV | TM9Y120D20MP11 | 46000 | 8.1 | 46000 | 17 | 12 | 1.78 | 68 | 40 | 211781712
ADP | YZT48B21 | AD-64(P,U)*****9 | TM9Y120D20MP11 | 46000 | 8.1 | 46000 | 17 | 12 | 1.78 | 68 | 40 | 211781711
ADP | YZT48B21 | AD-60H*****9 | TM9Y120D20MP11 | 46000 | 8.1 | 46000 | 17 | 12 | 1.78 | 68 | 40 | 211781710
ADP | YZT48B21 | AD-68(U,P)*****9 | TM9Y100C20MP11 | 46500 | 8.1 | 46000 | 16 | 12 | 1.78 | 68 | 40 | 211781709
ADP | YZT48B21 | AD-67(P,U)*****9 | TM9Y100C20MP11 | 46500 | 8.1 | 46000 | 16 | 12 | 1.78 | 68 | 40 | 211781708
ADP | YZT48B21 | AD-61H*****9 | TM9Y100C20MP11 | 46500 | 8.1 | 46000 | 16 | 12 | 1.78 | 68 | 40 | 211781707
ADP | YZT48B21 | AD-65(P,U)*****9 | TM9Y100C20MP11 | 46500 | 8.1 | 46000 | 16 | 11.7 | 1.78 | 68 | 40 | 211781706
ADP | YH2F24TB21 | AD-35(P,U)*****1+TXV | TM8Y080B12MP11 | 23400 | 8.1 | 20600 | 15.2 | 11.7 | 2.26 | 64 | 54 | 211780765
ADP | 4SHP17LE124P-**A | H,A,DE33936 | A96UH1E030B12 | 23000 | 8.5 | 19600 | 16 | 13 | 2 | 63 | 50 | 211752963
ADP | 4SHP17LE124P-**A | H,A,DE34936 | A80US2V090B16 | 23200 | 8.5 | 19800 | 16 | 13 | 2.04 | 64 | 51 | 211752960
ADP | 4SHP17LE118P-**A | H,A,DE35936 | A97USMV070B12 | 18000 | 8.5 | 15800 | 16 | 14 | 2 | 61 | 47 | 211752957
ADP | 4SHP17LE124P-**A | H,A,DE32936 | A80US2V090B16 | 22600 | 8.2 | 19800 | 16 | 13 | 1.98 | 64 | 51 | 211752958
ADP | 4SHP17LE118P-**A | H,A,DE34936 | A97USMV070B12 | 18000 | 8.5 | 15800 | 16 | 13.5 | 2.08 | 63 | 51 | 211752956
ADP | 4SHP17LE124P-**A | H,A,DE35936 | A80US2V090B16 | 23400 | 8.5 | 20000 | 16 | 13.5 | 2.04 | 63 | 50 | 211752961
ADP | 4SHP17LE118P-**A | H,A,DE34936 | A96US2V045B12 | 18000 | 8.5 | 15800 | 16 | 13.5 | 2.06 | 63 | 51 | 211752948
ADP | 4SHP17LE118P-**A | H,A,DE32936 | A97USMV070B12 | 17900 | 8.45 | 15800 | 16 | 13 | 2.06 | 63 | 51 | 211752954
ADP | 4SHP17LE118P-**A | H,A,DE35936 | A96US2V070B12 | 18000 | 8.5 | 15800 | 16 | 14 | 2 | 61 | 47 | 211752953
ADP | 4SHP17LE118P-**A | H,A,DE33936 | A97USMV070B12 | 18000 | 8.5 | 15800 | 16 | 13.5 | 2.08 | 63 | 51 | 211752955
ADP | 4SHP17LE118P-**A | H,A,DE33936 | A96US2V070B12 | 18000 | 8.5 | 15800 | 16 | 13.5 | 2.08 | 63 | 51 | 211752951
ADP | 4SHP17LE118P-**A | H,A,DE34936 | A96US2V070B12 | 18000 | 8.5 | 15800 | 16 | 13.5 | 2 | 61 | 47 | 211752952
ADP | 4SHP17LE118P-**A | H,A,DE35936 | A96US2V045B12 | 18000 | 8.5 | 15800 | 16 | 13.5 | 2 | 61 | 47 | 211752949
ADP | 4SHP17LE118P-**A | H,A,DE32936 | A96US2V070B12 | 17900 | 8.45 | 15800 | 16 | 13 | 2.06 | 63 | 51 | 211752950
ADP | 4SHP17LE118P-**A | H,A,DE33936 | A96US2V045B12 | 18000 | 8.5 | 15800 | 16 | 13.5 | 2.06 | 63 | 51 | 211752947
ADP | 4SHP17LE118P-**A | H,A,DE32936 | A96US2V045B12 | 17600 | 8.3 | 16300 | 16 | 13 | 2.02 | 63 | 49 | 211752946
ADP | YH2F60TB21 | AD-64(P,U)*****9 | TM9Y100C20MP11 | 54000 | 8.1 | 54000 | 15.2 | 11 | 2.34 | 69 | 57 | 211752849
ADP | YH2F60TB21 | AD-64(P,U)*****9+JMET18DS2N1 |  | 56500 | 8.1 | 54500 | 16 | 12 | 2.34 | 68 | 57 | 211752850
ADP | YH2F60TB21 | AD-64(P,U)*****9 | TM9E100C20MP12 | 55500 | 8.1 | 54500 | 15.2 | 11 | 2.34 | 69 | 57 | 211752848
ADP | YH2F60TB21 | AD-64(P,U)*****9 | TM8Y120C20MP11 | 55000 | 8.1 | 54500 | 15.2 | 11 | 2.34 | 69 | 57 | 211752847
ADP | YH2F48TB21 | AD-64(P,U)*****9+JMET16CS2N1 |  | 45500 | 8.1 | 42000 | 16 | 12 | 2.46 | 70 | 61 | 211752846
ADP | YH2F30TB21 | AD-33(P,U)*****9+JMET12BS2N1 |  | 30000 | 8.1 | 27000 | 16 | 12 | 2.28 | 64 | 54 | 211752845
ADP | YH2F24TB21 | AD-34(P,U)*****9+JMET16CS2N1 |  | 24000 | 8.1 | 20600 | 16 | 12 | 2.26 | 64 | 54 | 211752844
ADP | YH2F48TB21 | AD-61(P,U)*****9 | TM9Y100C16MP11 | 45000 | 8.1 | 42000 | 15.2 | 11.7 | 2.46 | 70 | 61 | 211752832
ADP | YH2F60TB21 | AD-64(P,U)*****9 | YP9C120D20MP13 | 55000 | 8.1 | 54000 | 15.2 | 11 | 2.34 | 69 | 57 | 211752836
ADP | YH2F42TB21 | AD-60(P,U)*****9+JMET16CS2N1 |  | 41000 | 8.1 | 38500 | 16 | 12 | 2.32 | 66 | 54 | 211752834
ADP | YH2F48TB21 | AD-61(P,U)*****9 | YP9C100C16MP13 | 45500 | 8.1 | 42000 | 15.2 | 11.7 | 2.46 | 70 | 61 | 211752833
ADP | YH2F60TB21 | AD-64(P,U)*****9 | TM8E120C20MP11 | 54500 | 8.1 | 54000 | 15.2 | 11 | 2.34 | 69 | 57 | 211752835
ADP | YH2F48TB21 | AD-61(P,U)*****9 | TM9E080C16MP12 | 45000 | 8.1 | 42000 | 15.2 | 11.7 | 2.46 | 70 | 61 | 211752830
ADP | YH2F30TB21 | AD-33(P,U)*****9 | TM8E080C16MP11 | 30000 | 8.1 | 27400 | 16 | 11.7 | 2.28 | 65 | 54 | 211752827
ADP | YH2F48TB21 | AD-61(P,U)*****9 | TM8Y100C16MP11 | 45500 | 8.1 | 42000 | 15.2 | 11.7 | 2.46 | 70 | 61 | 211752829
ADP | YH2F48TB21 | AD-64(P,U)*****9 | TM9Y080C16MP11 | 45000 | 8.1 | 42000 | 15.2 | 11.7 | 2.46 | 70 | 61 | 211752831
ADP | YH2F48TB21 | AD-61(P,U)*****9 | TM8E100C16MP11 | 45500 | 8.1 | 42000 | 15.2 | 11.7 | 2.46 | 70 | 61 | 211752828
ADP | YH2F24TB21 | AD-34(P,U)*****9 | TM9E100C16MP12 | 23800 | 8.1 | 20800 | 16 | 11.7 | 2.26 | 63 | 54 | 211752826
ADP | YH2F24TB21 | AD-34(P,U)*****9 | TM8E080C16MP11 | 23800 | 8.1 | 20800 | 16 | 11.7 | 2.26 | 63 | 54 | 211752825
ADP | YH2F42TB21 | AD-60(P,U)*****9 | TM8Y100C16MP11 | 40000 | 8.1 | 38000 | 16 | 12 | 2.32 | 63 | 55 | 211752818
ADP | YH2F42TB21 | AD-60(P,U)*****9 | TM8E100C16MP11 | 40500 | 8.1 | 38500 | 16 | 11.7 | 2.32 | 66 | 54 | 211752817
ADP | YH2F42TB21 | AD-60(P,U)*****9 | TM9Y080C16MP11 | 39500 | 8.1 | 37800 | 15.2 | 12 | 2.32 | 62 | 55 | 211752820
ADP | 4SHP18LX136P | H,A,DE34936 | A96US2V110C20 | 34600 | 8.4 | 33000 | 17 | 10.5 | 2.18 | 68 | 58 | 211752770
ADP | YH2F42TB21 | AD-60(P,U)*****9 | TM9E080C16MP12 | 40500 | 8.1 | 38500 | 16 | 11.7 | 2.32 | 66 | 54 | 211752819
ADP | YH2F24TB21 | AD-35(P,U)*****9 | TM8Y080B12MP11 | 23400 | 8.1 | 20600 | 15.2 | 11.7 | 2.26 | 64 | 54 | 211752816
ADP | 4SHP18LX136P | H,A,DE36936 | A96US2V090C20 | 35000 | 8.5 | 33000 | 18 | 11 | 2.22 | 68 | 58 | 211752765
ADP | EL17XP1-030-230A** | LD24/35Z9 | ML193DF045XE36B* | 27600 | 8.5 | 27200 | 15.2 | 12.5 | 2.16 | 64 | 51 | 211648384
ADP | EL17XP1-030-230A** | LD24/35Z9 | ML193DF070XE36B* | 27600 | 8.5 | 27200 | 15.2 | 12.5 | 2.16 | 64 | 51 | 211648390
ADP | EL17XP1-030-230A** | LD24/35Z9 | ML196DF045XE36B* | 27600 | 8.5 | 27200 | 15.2 | 12.5 | 2.17 | 64 | 52 | 211648397
ADP | EL17XP1-030-230A** | LD24/35Z9 | EL296DF045XV36B* | 28000 | 8.5 | 27600 | 15.2 | 12.5 | 2.15 | 64 | 52 | 211648371
ADP | EL17XP1-030-230A** | LD24/35Z9 | EL296DF045XE36B* | 27800 | 8.5 | 27400 | 15.2 | 12.5 | 2.15 | 64 | 52 | 211648364
ADP | 4SHP18LX136P | H,A,DE9J936 | A97USMV070B12 | 34800 | 8.5 | 33000 | 18 | 10.5 | 2.18 | 72 | 60 | 211646533
ADP | SL25XPV-048-230A** | LP42/62W9 | EL296UH090XV60C* | 45500 | 9.4 | 42000 | 20 | 12 | 1.88 | 98 | 85 | 207683187 | Cold Climate
ADP | SL25XPV-048-230A** | LH42/62W9 | EL296UH090XV60C* | 45500 | 9.4 | 42000 | 20 | 12 | 1.88 | 98 | 85 | 207455346 | Cold Climate
ADP | SL25XPV-048-230A** | L*42/60Z9 | EL296UH090XV60C* | 45500 | 9.3 | 42000 | 20 | 12 | 1.86 | 98 | 85 | 207455344 | Cold Climate
ADP | SL25XPV-048-230A** | LH40/61W9 | EL296UH090XV60C* | 44500 | 9.2 | 43500 | 20 | 12 | 1.82 | 102 | 86 | 207455341 | Cold Climate
ADP | SL25XPV-036-230A** | LH23/37W9 | EL296UH090XV36C* | 34000 | 8.8 | 34000 | 22 | 13 | 1.82 | 94 | 80 | 207455038 | Cold Climate
ADP | SL25XPV-036-230A** | L*35/36S9 | EL296UH090XV36C* | 34000 | 8.8 | 34000 | 22 | 13 | 1.82 | 94 | 80 | 207455036 | Cold Climate
ADP | SL25XPV-036-230A** | LH35/38F9 | EL296UH090XV36C* | 34000 | 8.8 | 34000 | 22 | 13 | 1.82 | 94 | 80 | 207455034 | Cold Climate
ADP | SL25XPV-036-230A** | LH35/38X9 | EL296UH090XV36C* | 34000 | 8.8 | 34000 | 22 | 13 | 1.82 | 94 | 80 | 207455033 | Cold Climate
ADP | SL25XPV-036-230A** | L*23/37Z9 | EL296UH070XV36B* | 34600 | 8.8 | 32800 | 21 | 13 | 1.82 | 90 | 79 | 207455031 | Cold Climate
ADP | SL25XPV-036-230A** | L*35/36S9 | EL296UH070XV36B* | 33800 | 8.8 | 33000 | 21 | 13 | 1.82 | 92 | 78 | 207455028 | Cold Climate
ADP | SL25XPV-036-230A** | L*35/36U9 | EL296UH070XV36B* | 33800 | 8.8 | 33000 | 21 | 13 | 1.82 | 92 | 78 | 207455027 | Cold Climate
ADP | SL25XPV-036-230A** | LH35/36F9 | EL296UH070XV36B* | 33600 | 8.8 | 33000 | 21 | 13 | 1.82 | 92 | 78 | 207455024 | Cold Climate
ADP | SL25XPV-024-230A** | LH35/36F9 | SLP99UH070XV36B* | 22200 | 10 | 20000 | 22 | 14 | 1.84 | 116 | 100 | 207455319 | Cold Climate
ADP | SL25XPV-024-230A** | LH29/36F9 | SLP99UH070XV36B* | 22000 | 9.85 | 20000 | 22 | 14 | 1.82 | 116 | 100 | 207454957 | Cold Climate
ADP | SL25XPV-024-230A** | LP36/37R9 | SLP99UH070XV36B* | 22800 | 10.1 | 19600 | 22 | 14.5 | 1.96 | 114 | 100 | 207683186 | Cold Climate
ADP | SL25XPV-024-230A** | L*23/37Z9 | SL297UH060NV36B* | 22800 | 10 | 19600 | 22 | 14.5 | 1.96 | 114 | 100 | 207454914 | Cold Climate
ADP | SL25XPV-024-230A** | L*35/36S9 | SL297UH060NV36B* | 22200 | 9.9 | 20000 | 22 | 14 | 1.82 | 116 | 100 | 207454911 | Cold Climate
ADP | SL25XPV-024-230A** | L*35/36U9 | SL297UH060NV36B* | 22200 | 9.9 | 20000 | 22 | 14 | 1.82 | 116 | 100 | 207454910 | Cold Climate
ADP | SL25XPV-024-230A** | L*19/36S9 | SL297UH060NV36B* | 22000 | 9.75 | 20000 | 21 | 14 | 1.8 | 116 | 100 | 207454906 | Cold Climate
ADP | SL25XPV-024-230A** | LH35/36F9 | SL297UH060NV36B* | 22200 | 9.9 | 20000 | 22 | 14 | 1.82 | 116 | 100 | 207454905 | Cold Climate
ADP | SL25XPV-036-230A** | L*23/37Z9 | SL280UH080NV48B* | 34600 | 8.8 | 32600 | 21 | 13 | 1.82 | 90 | 79 | 207455118 | Cold Climate
ADP | SL25XPV-036-230A** | L*35/36S9 | SL280UH080NV48B* | 34000 | 8.8 | 33800 | 21 | 13 | 1.8 | 95 | 80 | 207455115 | Cold Climate
ADP | SL25XPV-036-230A** | L*35/36U9 | SL280UH080NV48B* | 34000 | 8.8 | 33800 | 21 | 13 | 1.8 | 95 | 80 | 207455114 | Cold Climate
ADP | SL25XPV-036-230A** | LH35/36F9 | SL280UH080NV48B* | 33600 | 8.8 | 32800 | 21 | 13 | 1.84 | 91 | 78 | 207455111 | Cold Climate
ADP | SL25XPV-036-230A** | LH23/37W9 | EL296UH090XV60C* | 33600 | 8.6 | 32800 | 21 | 13 | 1.8 | 90 | 80 | 207455054 | Cold Climate
ADP | SL25XPV-036-230A** | L*35/36S9 | EL296UH090XV60C* | 33600 | 8.6 | 32800 | 21 | 13 | 1.8 | 90 | 80 | 207455052 | Cold Climate
ADP | SL25XPV-036-230A** | LH35/38F9 | EL296UH090XV60C* | 33600 | 8.6 | 32800 | 21 | 13 | 1.8 | 90 | 80 | 207455050 | Cold Climate
ADP | SL25XPV-036-230A** | LH35/38X9 | EL296UH090XV60C* | 33600 | 8.6 | 32800 | 21 | 13 | 1.8 | 90 | 80 | 207455049 | Cold Climate
ADP | SL25XPV-036-230A** | L*23/37Z9 | EL296UH045XV36B* | 33600 | 8.8 | 33200 | 21 | 13 | 1.82 | 91 | 78 | 207455023 | Cold Climate
ADP | SL25XPV-036-230A** | L*35/36S9 | EL296UH045XV36B* | 33600 | 8.8 | 33200 | 21 | 13 | 1.82 | 91 | 78 | 207455020 | Cold Climate
ADP | SL25XPV-036-230A** | L*35/36U9 | EL296UH045XV36B* | 33600 | 8.8 | 33200 | 21 | 13 | 1.82 | 91 | 78 | 207455019 | Cold Climate
ADP | SL25XPV-036-230A** | LH35/36F9 | EL296UH045XV36B* | 33400 | 8.8 | 33200 | 21 | 12.5 | 1.82 | 91 | 78 | 207455016 | Cold Climate
ADP | HRG1542S1R-**A | H,A,DE54(1,2)60+TXV | GDD96C090C4M | 41000 | 8.1 | 40000 | 15.2 | 13 | 2.06 | 65 | 54 | 211634736
ADP | HRG1542S1R-**A | H,A,DE54(1,2)48+TXV | GDD96C090C4M | 41000 | 8.1 | 40000 | 15.2 | 13 | 2.06 | 65 | 54 | 211634735
ADP | HRG1542S1R-**A | H,A,DE49(1,2)48+TXV | GDD96C090C4M | 41000 | 8.1 | 40000 | 15.2 | 13 | 2.06 | 65 | 54 | 211634734
ADP | THF2B42T21 | H,YE36960 | TM9Y120D20MP11 | 40500 | 8.1 | 38500 | 16 | 11.7 | 2.32 | 64 | 54 | 211719508
ADP | THF2B42T21 | H,YE36960 | TM9Y080C16MP11 | 39500 | 8.1 | 37800 | 15.2 | 12 | 2.32 | 61 | 55 | 211719505
ADP | THF2B42T21 | H,YE36960 | TM9Y100C16MP11 | 40000 | 8.1 | 38000 | 15.2 | 12 | 2.32 | 61 | 55 | 211719506
ADP | THF2B42T21 | H,YE36960 | TM9Y100C20MP11 | 40500 | 8.1 | 38500 | 15.2 | 11.7 | 2.32 | 63 | 54 | 211719507
ADP | THF2B42T21 | H,YE36960 | TM9V120D20MP12 | 40500 | 8.1 | 38500 | 16 | 12 | 2.32 | 63 | 54 | 211719502
ADP | THF2B42T21 | H,YE36960 | TM9V100C20MP12 | 40500 | 8.1 | 38000 | 16 | 11.7 | 2.32 | 64 | 55 | 211719501
ADP | THF2B42T21 | H,YE36960 | TM9V100C16MP12 | 40000 | 8.1 | 38000 | 16 | 12 | 2.32 | 62 | 55 | 211719500
ADP | THF2B42T21 | H,YE36960 | TM9V080C16MP12 | 40000 | 8.1 | 38000 | 15.2 | 11.7 | 2.32 | 62 | 55 | 211719499
ADP | THF2B42T21 | H,YE36960 | TM9V060B12MP12 | 39500 | 8.1 | 37800 | 15.2 | 11.7 | 2.32 | 61 | 55 | 211719497
ADP | THF2B42T21 | H,YE36960 | TM9V080B12MP12 | 39500 | 8.1 | 37800 | 15.2 | 11.7 | 2.32 | 62 | 55 | 211719498
ADP | THF2B42T21 | H,YE36960 | TM9E120D20MP12 | 40500 | 8.1 | 38000 | 15.2 | 11.7 | 2.32 | 65 | 55 | 211719496
ADP | THF2B42T21 | H,YE36960 | TM9E100C20MP12 | 40500 | 8.1 | 38000 | 15.2 | 12 | 2.32 | 63 | 55 | 211719495
ADP | THF2B42T21 | H,YE36960 | TM9E100C16MP12 | 40500 | 8.1 | 38500 | 16 | 11 | 2.32 | 65 | 54 | 211719494
ADP | THF2B42T21 | H,YE36960 | TM8E120C20MP11 | 40500 | 8.1 | 38000 | 15.2 | 12 | 2.32 | 63 | 55 | 211719488
ADP | THF2B42T21 | H,YE36960 | TM9E080C20MP12 | 40500 | 8.1 | 38000 | 15.2 | 12 | 2.32 | 63 | 55 | 211719493
ADP | THF2B42T21 | H,YE36960 | TM9E080C16MP12 | 40500 | 8.1 | 38500 | 16 | 11.7 | 2.32 | 64 | 54 | 211719492
ADP | THF2B42T21 | H,YE36960 | TM9E080B12MP12 | 39500 | 8.1 | 37800 | 15.2 | 11.7 | 2.32 | 61 | 55 | 211719491
ADP | THF2B42T21 | H,YE36960 | TM8E130D20MP11 | 41000 | 8.1 | 38500 | 15.2 | 11.7 | 2.32 | 64 | 54 | 211719489
ADP | THF2B42T21 | H,YE36960 | TM8E120C16MP11 | 40500 | 8.1 | 38500 | 16 | 11.7 | 2.32 | 64 | 54 | 211719487
ADP | THF2B42T21 | H,YE36960 | TM8E100C20MP11 | 40500 | 8.1 | 38000 | 15.2 | 12 | 2.32 | 64 | 55 | 211719486
ADP | THF2B42T21 | H,YE36960 | TM8E100B12MP11 | 39500 | 8.1 | 37800 | 16 | 12 | 2.32 | 61 | 55 | 211719484
ADP | THF2B42T21 | H,YE36960 | TM8E080C20MP11 | 40500 | 8.1 | 38000 | 15.2 | 12 | 2.32 | 64 | 55 | 211719483
ADP | THF2B42T21 | H,YE36960 | TM8E080C16MP11 | 40500 | 8.1 | 38500 | 16 | 11.7 | 2.32 | 64 | 54 | 211719482
ADP | THF2B42T21 | H,YE36960 | TM8E100C16MP11 | 40500 | 8.1 | 38500 | 16 | 11.7 | 2.32 | 64 | 54 | 211719485
ADP | THF2B42T21 | H,YE36960 | TM8E080B12MP11 | 39500 | 8.1 | 37800 | 16 | 11.7 | 2.32 | 61 | 55 | 211719481
ADP | YZT48B21 | AD-65(P,U)*****1+TXV | TM9Y100C20MP11 | 46500 | 8.1 | 46000 | 16 | 11.7 | 1.78 | 68 | 40 | 211781705
ADP | YZT48B21 | AD-63(P,U)*****1+TXV | TM9Y100C20MP11 | 46500 | 8.1 | 46000 | 16 | 11.7 | 1.78 | 68 | 40 | 211781704
ADP | YZT48B21 | AD-64(P,U)*****9 | TM9Y100C20MP11 | 46500 | 8.1 | 46000 | 16 | 11.7 | 1.78 | 68 | 40 | 211781703
ADP | YZT48B21 | AD-60H*****9 | TM9Y100C20MP11 | 46500 | 8.1 | 46000 | 16 | 11.7 | 1.78 | 68 | 40 | 211781702
ADP | YZT48B21 | AD-68(U,P)*****9 | TM9Y080C16MP11 | 45500 | 8.1 | 46000 | 16 | 12 | 1.78 | 68 | 40 | 211781701
ADP | YZT48B21 | AD-67(P,U)*****9 | TM9Y080C16MP11 | 45500 | 8.1 | 46000 | 16 | 12.5 | 1.78 | 68 | 40 | 211781700
ADP | YZT48B21 | AD-61H*****9 | TM9Y080C16MP11 | 45500 | 8.1 | 46000 | 16 | 12 | 1.78 | 68 | 40 | 211781699
ADP | YZT48B21 | AD-66(P,U)*****9 | TM9Y080C16MP11 | 45500 | 8.1 | 46000 | 16 | 12 | 1.78 | 68 | 40 | 211781698
ADP | YZT48B21 | AD-65(P,U)*****9 | TM9Y080C16MP11 | 45500 | 8.1 | 46000 | 16 | 12 | 1.78 | 68 | 40 | 211781697
ADP | YZT48B21 | AD-65(P,U)*****1+TXV | TM9Y080C16MP11 | 45500 | 8.1 | 46000 | 16 | 12 | 1.78 | 68 | 40 | 211781696
ADP | YZT48B21 | AD-63(P,U)*****1+TXV | TM9Y080C16MP11 | 45500 | 8.1 | 45000 | 16 | 12 | 1.78 | 71 | 41 | 211781695
ADP | YZT48B21 | AD-64(P,U)*****9 | TM9Y080C16MP11 | 45500 | 8.1 | 46000 | 16 | 12 | 1.78 | 68 | 40 | 211781694
ADP | YZT48B21 | AD-60H*****9 | TM9Y080C16MP11 | 45500 | 8.1 | 46000 | 16 | 12 | 1.78 | 68 | 40 | 211781693
ADP | YZT48B21 | AD-68(U,P)*****9 | TM9V100C20MP12 | 47000 | 8.1 | 46000 | 16 | 12 | 1.78 | 67 | 40 | 211781692
ADP | YZT48B21 | AD-67(P,U)*****9 | TM9V100C20MP12 | 46000 | 8.1 | 46000 | 16 | 12.5 | 1.78 | 68 | 40 | 211781691
ADP | YZT48B21 | AD-61H*****9 | TM9V100C20MP12 | 47000 | 8.1 | 46000 | 16 | 12 | 1.78 | 67 | 40 | 211781690
ADP | YZT48B21 | AD-66(P,U)*****9 | TM9V100C20MP12 | 47000 | 8.1 | 46000 | 16 | 12 | 1.78 | 67 | 40 | 211781689
ADP | YZT48B21 | AD-65(P,U)*****9 | TM9V100C20MP12 | 46000 | 8.1 | 46000 | 16 | 12 | 1.78 | 68 | 40 | 211781688
ADP | YZT48B21 | AD-65(P,U)*****1+TXV | TM9V100C20MP12 | 46000 | 8.1 | 46000 | 16 | 12 | 1.78 | 68 | 40 | 211781687
ADP | YZT48B21 | AD-63(P,U)*****1+TXV | TM9V100C20MP12 | 46000 | 8.1 | 46000 | 16 | 12 | 1.78 | 68 | 40 | 211781686
ADP | YZT48B21 | AD-64(P,U)*****9 | TM9V100C20MP12 | 46000 | 8.1 | 46000 | 16 | 12 | 1.78 | 68 | 40 | 211781685
ADP | YZT48B21 | AD-60H*****9 | TM9V100C20MP12 | 46000 | 8.1 | 46000 | 16 | 12 | 1.78 | 68 | 40 | 211781684
ADP | YZT48B21 | AD-68(U,P)*****9 | TM9V080C16MP12 | 46000 | 8.1 | 45000 | 16 | 12 | 1.78 | 70 | 41 | 211781683
ADP | YZT48B21 | AD-67(P,U)*****9 | TM9V080C16MP12 | 45500 | 8.1 | 45000 | 16 | 12.5 | 1.78 | 71 | 41 | 211781682
ADP | YZT48B21 | AD-61H*****9 | TM9V080C16MP12 | 46000 | 8.1 | 45000 | 16 | 12 | 1.78 | 70 | 41 | 211781681
ADP | YZT48B21 | AD-66(P,U)*****9 | TM9V080C16MP12 | 46000 | 8.1 | 45000 | 16 | 12 | 1.78 | 70 | 41 | 211781680
ADP | YZT48B21 | AD-65(P,U)*****9 | TM9V080C16MP12 | 45500 | 8.1 | 45000 | 16 | 12 | 1.78 | 71 | 41 | 211781679
ADP | YZT48B21 | AD-65(P,U)*****1+TXV | TM9V080C16MP12 | 45500 | 8.1 | 45000 | 16 | 12 | 1.78 | 71 | 41 | 211781678
ADP | YZT48B21 | AD-63(P,U)*****1+TXV | TM9V080C16MP12 | 45500 | 8.1 | 45000 | 16 | 12 | 1.78 | 71 | 41 | 211781677
ADP | YZT48B21 | AD-64(P,U)*****9 | TM9V080C16MP12 | 45500 | 8.1 | 45000 | 16 | 12 | 1.78 | 71 | 41 | 211781676
ADP | YZT48B21 | AD-60H*****9 | TM9V080C16MP12 | 45500 | 8.1 | 45000 | 16 | 12 | 1.78 | 71 | 41 | 211781675
ADP | YZT48B21 | AD-68(U,P)*****9 | TM9E120D20MP12 | 47000 | 8.1 | 46000 | 16 | 12 | 1.78 | 67 | 40 | 211781674
ADP | YZT48B21 | AD-67(P,U)*****9 | TM9E120D20MP12 | 47000 | 8.1 | 46000 | 16 | 12 | 1.78 | 67 | 40 | 211781673
ADP | YZT48B21 | AD-66(P,U)*****9 | TM9E120D20MP12 | 47000 | 8.1 | 46000 | 16 | 12 | 1.78 | 67 | 40 | 211781671
ADP | YZT48B21 | AD-61H*****9 | TM9E120D20MP12 | 47000 | 8.1 | 46000 | 16 | 12 | 1.78 | 67 | 40 | 211781672
ADP | YZT48B21 | AD-65(P,U)*****9 | TM9E120D20MP12 | 47000 | 8.1 | 46000 | 16 | 11.7 | 1.78 | 67 | 40 | 211781670
ADP | YZT48B21 | AD-65(P,U)*****1+TXV | TM9E120D20MP12 | 47000 | 8.1 | 46000 | 16 | 11.7 | 1.78 | 67 | 40 | 211781669
ADP | YZT48B21 | AD-63(P,U)*****1+TXV | TM9E120D20MP12 | 47000 | 8.1 | 46000 | 16 | 11.7 | 1.78 | 67 | 40 | 211781668
ADP | YZT48B21 | AD-64(P,U)*****9 | TM9E120D20MP12 | 47000 | 8.1 | 46000 | 16 | 11.7 | 1.78 | 67 | 40 | 211781667
ADP | YZT48B21 | AD-60H*****9 | TM9E120D20MP12 | 47000 | 8.1 | 46000 | 16 | 11.7 | 1.78 | 67 | 40 | 211781666
ADP | YZT48B21 | AD-68(U,P)*****9 | TM9E100C20MP12 | 47500 | 8.1 | 46000 | 17 | 12.5 | 1.78 | 66 | 40 | 211781665
ADP | YZT48B21 | AD-67(P,U)*****9 | TM9E100C20MP12 | 47500 | 8.1 | 46000 | 17 | 12.5 | 1.78 | 66 | 40 | 211781664
ADP | YZT48B21 | AD-61H*****9 | TM9E100C20MP12 | 47500 | 8.1 | 46000 | 17 | 12.5 | 1.78 | 66 | 40 | 211781663
ADP | YZT48B21 | AD-66(P,U)*****9 | TM9E100C20MP12 | 47500 | 8.1 | 46000 | 17 | 12 | 1.78 | 66 | 40 | 211781662
ADP | YZT48B21 | AD-65(P,U)*****9 | TM9E100C20MP12 | 47500 | 8.1 | 46000 | 17 | 12 | 1.78 | 66 | 40 | 211781661
ADP | YZT48B21 | AD-65(P,U)*****1+TXV | TM9E100C20MP12 | 47500 | 8.1 | 46000 | 17 | 12 | 1.78 | 66 | 40 | 211781660
ADP | YZT48B21 | AD-63(P,U)*****1+TXV | TM9E100C20MP12 | 47500 | 8.1 | 46000 | 17 | 12 | 1.78 | 66 | 40 | 211781659
ADP | YZT48B21 | AD-64(P,U)*****9 | TM9E100C20MP12 | 47500 | 8.1 | 46000 | 17 | 12 | 1.78 | 66 | 40 | 211781658
ADP | YZT48B21 | AD-60H*****9 | TM9E100C20MP12 | 47500 | 8.1 | 46000 | 17 | 12 | 1.78 | 66 | 40 | 211781657
ADP | YZT48B21 | AD-68(U,P)*****9 | TM9E080C16MP12 | 45500 | 8.1 | 46000 | 17 | 12 | 1.78 | 69 | 40 | 211781656
ADP | YZT48B21 | AD-67(P,U)*****9 | TM9E080C16MP12 | 45500 | 8.1 | 46000 | 17 | 12 | 1.78 | 69 | 40 | 211781655
ADP | YZT48B21 | AD-61H*****9 | TM9E080C16MP12 | 45500 | 8.1 | 46000 | 17 | 12 | 1.78 | 69 | 40 | 211781654
ADP | YZT48B21 | AD-66(P,U)*****9 | TM9E080C16MP12 | 45500 | 8.1 | 46000 | 17 | 12 | 1.78 | 69 | 40 | 211781653
ADP | YZT48B21 | AD-65(P,U)*****9 | TM9E080C16MP12 | 45500 | 8.1 | 46000 | 17 | 11.7 | 1.78 | 69 | 40 | 211781652
ADP | YZT48B21 | AD-65(P,U)*****1+TXV | TM9E080C16MP12 | 45500 | 8.1 | 46000 | 17 | 11.7 | 1.78 | 69 | 40 | 211781651
ADP | YZT48B21 | AD-63(P,U)*****1+TXV | TM9E080C16MP12 | 45500 | 8.1 | 46000 | 17 | 11.7 | 1.78 | 69 | 40 | 211781650
ADP | YZT48B21 | AD-64(P,U)*****9 | TM9E080C16MP12 | 45500 | 8.1 | 46000 | 17 | 11.7 | 1.78 | 69 | 40 | 211781649
ADP | SL25XPV-048-230A** | L*42/60Z9 | EL296UH110XV48C* | 45500 | 9.3 | 42000 | 20 | 12 | 1.86 | 98 | 86 | 207455350 | Cold Climate
ADP | 4SHP22LX124P-**A | H,A,DE32936 | A96US2V070B12 | 23600 | 8.45 | 22000 | 20 | 13 | 1.9 | 62 | 70 | 211752351 | Cold Climate
ADP | 4SHP22LX124P-**A | H,A,DE32936 | A96US2V045B12 | 23600 | 8.45 | 22200 | 20 | 13 | 1.88 | 62 | 69 | 211752348
ADP | 4SHP22LX124P-**A | H,A,DE32936 | A96UH1E070B12 | 23800 | 8.45 | 22200 | 19 | 12.5 | 1.88 | 62 | 70 | 211752345 | Cold Climate
ADP | 4SHP22LX124P-**A | H,A,DE32936 | A96UH1E045B12 | 23800 | 8.45 | 22200 | 19 | 12.5 | 1.88 | 62 | 70 | 211752342 | Cold Climate
ADP | 4SHP22LX124P-**A | H,A,DE32936 | A96UH1E030B12 | 23800 | 8.45 | 22200 | 21 | 12.5 | 1.88 | 62 | 69 | 211752339
ADP | 4SHP22LX124P-**A | H,A,DE33936 | A80US2V090B16 | 23800 | 8.5 | 22000 | 20 | 13.5 | 1.92 | 62 | 70 | 211752337 | Cold Climate
ADP | 4SHP22LX124P-**A | H,A,DE34936 | A80US2V090B12 | 23800 | 8.5 | 22000 | 21 | 13.5 | 1.92 | 62 | 70 | 211752335 | Cold Climate
ADP | 4SHP22LX124P-**A | H,A,DE32936 | A80US2V090B16 | 23600 | 8.45 | 22000 | 20 | 13 | 1.9 | 62 | 70 | 211752336 | Cold Climate
ADP | 4SHP22LX124P-**A | H,A,DE33936 | A80US2V090B12 | 23800 | 8.5 | 22000 | 21 | 13.5 | 1.92 | 62 | 70 | 211752334 | Cold Climate
ADP | 4SHP22LX124P-**A | H,A,DE32936 | A80US2V090B12 | 23600 | 8.45 | 22000 | 20 | 13 | 1.9 | 62 | 70 | 211752333 | Cold Climate
ADP | 4SHP22LX124P-**A | H,A,DE34936 | A80US2V070A12 | 23800 | 8.5 | 22000 | 20 | 13.5 | 1.9 | 62 | 70 | 211752332 | Cold Climate
ADP | 4SHP22LX124P-**A | H,A,DE33936 | A80US2V070A12 | 23800 | 8.5 | 22000 | 20 | 13.5 | 1.9 | 62 | 70 | 211752331 | Cold Climate
ADP | 4SHP22LX124P-**A | H,A,DE32936 | A80US2V070A12 | 23600 | 8.45 | 22000 | 20 | 13 | 1.88 | 62 | 70 | 211752330 | Cold Climate
ADP | SL25XPV-036-230A** | L*23/37Z9 | SL297UH040NV36B* | 34600 | 8.8 | 32800 | 21 | 13 | 1.82 | 90 | 79 | 207455198 | Cold Climate
ADP | SL25XPV-036-230A** | L*35/36S9 | SL297UH040NV36B* | 33800 | 8.8 | 33000 | 21 | 13 | 1.84 | 92 | 78 | 207455195 | Cold Climate
ADP | SL25XPV-036-230A** | LH23/37W9 | SL297UH080NV60C* | 33600 | 8.6 | 32800 | 21 | 13 | 1.8 | 90 | 80 | 207455221 | Cold Climate
ADP | SL25XPV-036-230A** | LH35/36F9 | SL297UH040NV36B* | 33600 | 8.8 | 33000 | 21 | 13 | 1.84 | 92 | 78 | 207455191 | Cold Climate
ADP | SL25XPV-036-230A** | L*35/36U9 | SL297UH040NV36B* | 33800 | 8.8 | 33000 | 21 | 13 | 1.84 | 92 | 78 | 207455194 | Cold Climate
ADP | SL25XPV-036-230A** | L*35/36S9 | SL297UH080NV60C* | 33600 | 8.6 | 32800 | 21 | 13 | 1.8 | 90 | 80 | 207455219 | Cold Climate
ADP | SL25XPV-036-230A** | LH35/38F9 | SL297UH080NV60C* | 33600 | 8.6 | 32800 | 21 | 13 | 1.8 | 90 | 80 | 207455217 | Cold Climate
ADP | SL25XPV-036-230A** | LH23/37W9 | SL297UH080NV48C* | 34000 | 8.8 | 33800 | 22 | 13 | 1.82 | 95 | 80 | 207455213 | Cold Climate
ADP | SL25XPV-036-230A** | L*35/36S9 | SL297UH080NV48C* | 34000 | 8.8 | 33800 | 22 | 13 | 1.82 | 95 | 80 | 207455211 | Cold Climate
ADP | SL25XPV-036-230A** | LH35/38X9 | SL297UH080NV60C* | 33600 | 8.6 | 32800 | 21 | 13 | 1.8 | 90 | 80 | 207455216 | Cold Climate
ADP | SL25XPV-036-230A** | LH35/38F9 | SL297UH080NV48C* | 34000 | 8.8 | 33800 | 22 | 13 | 1.82 | 95 | 80 | 207455209 | Cold Climate
ADP | SL25XPV-036-230A** | LH35/38X9 | SL297UH080NV48C* | 34000 | 8.8 | 33800 | 22 | 13 | 1.82 | 95 | 80 | 207455208 | Cold Climate
ADP | SL25XPV-048-230A** | LP42/62W9 | SLP99UH110XV60C* | 46000 | 9.4 | 42000 | 20 | 12.5 | 1.9 | 98 | 85 | 207683204 | Cold Climate
ADP | SL25XPV-048-230A** | LH42/62W9 | SLP99UH110XV60C* | 46000 | 9.4 | 42000 | 20 | 12.5 | 1.9 | 98 | 85 | 207455460 | Cold Climate
ADP | SL25XPV-048-230A** | L*42/60Z9 | SLP99UH110XV60C* | 46000 | 9.3 | 42000 | 20 | 12.5 | 1.88 | 98 | 85 | 207455458 | Cold Climate
ADP | SL25XPV-048-230A** | LH40/61W9 | SLP99UH110XV60C* | 45000 | 9.2 | 43500 | 20 | 12 | 1.82 | 102 | 85 | 207455455 | Cold Climate
ADP | SL25XPV-048-230A** | LP42/62W9 | SLP99UH090XV60C* | 45500 | 9.4 | 42000 | 20 | 12 | 1.88 | 98 | 85 | 207683202 | Cold Climate
ADP | SL25XPV-048-230A** | LH42/62W9 | SLP99UH090XV60C* | 45500 | 9.4 | 42000 | 20 | 12 | 1.88 | 98 | 85 | 207455454 | Cold Climate
ADP | SL25XPV-024-230A** | LH29/36F9 | EL296UH070XV36B* | 22000 | 9.85 | 20000 | 22 | 14 | 1.82 | 116 | 100 | 207454714 | Cold Climate
ADP | SL25XPV-024-230A** | L*23/37Z9 | EL296UH045XV36B* | 22800 | 10 | 19600 | 22 | 14.5 | 1.96 | 114 | 100 | 207454713 | Cold Climate
ADP | SL25XPV-024-230A** | LP36/37R9 | EL296UH070XV36B* | 22800 | 10.1 | 19600 | 22 | 14.5 | 1.96 | 114 | 100 | 207683184 | Cold Climate
ADP | SL25XPV-024-230A** | L*35/36S9 | EL296UH045XV36B* | 22200 | 9.8 | 20000 | 22 | 14 | 1.84 | 116 | 101 | 207454710 | Cold Climate
ADP | SL25XPV-024-230A** | L*35/36U9 | EL296UH045XV36B* | 22200 | 9.8 | 20000 | 22 | 14 | 1.84 | 116 | 101 | 207454709 | Cold Climate
ADP | SL25XPV-024-230A** | L*19/36S9 | EL296UH045XV36B* | 22000 | 9.65 | 20000 | 22 | 13.5 | 1.82 | 116 | 101 | 207454705 | Cold Climate
ADP | SL25XPV-024-230A** | LH35/36F9 | EL296UH045XV36B* | 22200 | 9.8 | 20000 | 22 | 14 | 1.84 | 116 | 101 | 207454704 | Cold Climate
ADP | SL25XPV-024-230A** | LH29/36F9 | EL296UH045XV36B* | 22000 | 9.65 | 20000 | 22 | 13.5 | 1.82 | 116 | 101 | 207454703 | Cold Climate
ADP | SL25XPV-036-230A** | LH23/37W9 | SLP99UH090XV36C* | 34000 | 8.8 | 34000 | 22 | 13 | 1.82 | 94 | 80 | 207455252 | Cold Climate
ADP | SL25XPV-036-230A** | L*35/36S9 | SLP99UH090XV36C* | 34000 | 8.8 | 34000 | 22 | 13 | 1.82 | 94 | 80 | 207455250 | Cold Climate
ADP | SL25XPV-036-230A** | LH35/38X9 | SLP99UH090XV36C* | 34000 | 8.8 | 34000 | 22 | 13 | 1.82 | 94 | 80 | 207455247 | Cold Climate
ADP | SL25XPV-036-230A** | LH35/38F9 | SLP99UH090XV36C* | 34000 | 8.8 | 34000 | 22 | 13 | 1.82 | 94 | 80 | 207455248 | Cold Climate
COMFORT-AIRE | HRG1542S1R-**A | (C,M)CG60PCBP+TXV | GDD96C090C4M | 41000 | 8.1 | 40000 | 15.2 | 13 | 2.06 | 65 | 54 | 211634877
COMFORT-AIRE | HRG1542S1R-**A | (C,M)CG48PCCP+TXV | GDD96C090C4M | 41000 | 8.1 | 40000 | 15.2 | 13 | 2.06 | 65 | 54 | 211634875
COMFORT-AIRE | HRG1542S1R-**A | (C,M)CG4248PCBP+TXV | GDD96C090C4M | 41000 | 8.1 | 40000 | 15.2 | 13 | 2.06 | 65 | 54 | 211634876
ADP | 4SHP17LE130P-**A | H,A,DE33936 | A97USMV090C16 | 28000 | 8.15 | 26600 | 15.2 | 12.5 | 2.18 | 65 | 53 | 211753010
ADP | 4SHP17LE130P-**A | H,A,DE34936 | A97USMV090C16 | 28200 | 8.25 | 26600 | 15.2 | 12.5 | 2.2 | 65 | 53 | 211753011
ADP | 4SHP17LE130P-**A | H,A,DE35936 | A97USMV090C16 | 28600 | 8.3 | 26600 | 15.2 | 13 | 2.22 | 65 | 53 | 211753012
ADP | 4SHP17LE130P-**A | H,A,DE34936 | A96US2V110C16 | 28800 | 8.25 | 26800 | 15.2 | 12 | 2.24 | 66 | 53 | 211753005
ADP | 4SHP17LE130P-**A | H,A,DE35936 | A96US2V090C16 | 28600 | 8.3 | 26600 | 15.2 | 13 | 2.22 | 65 | 53 | 211753003
ADP | 4SHP17LE130P-**A | H,A,DE35936 | A97USMV090C12 | 28800 | 8.3 | 26600 | 15.2 | 12.5 | 2.22 | 66 | 54 | 211753009
ADP | 4SHP17LE130P-**A | H,A,DE34936 | A97USMV090C12 | 28600 | 8.25 | 26600 | 15.2 | 12 | 2.2 | 66 | 54 | 211753008
ADP | 4SHP17LE130P-**A | H,A,DE33936 | A97USMV090C12 | 28200 | 8.15 | 26600 | 15.2 | 12 | 2.18 | 66 | 54 | 211753007
ADP | 4SHP17LE130P-**A | H,A,DE35936 | A96US2V110C16 | 29000 | 8.3 | 26800 | 15.2 | 12.5 | 2.24 | 66 | 53 | 211753006
ADP | 4SHP17LE130P-**A | H,A,DE33936 | A96US2V110C16 | 28400 | 8.15 | 26800 | 15.2 | 12 | 2.2 | 66 | 53 | 211753004
ADP | 4SHP17LE130P-**A | H,A,DE34936 | A96US2V090C16 | 28200 | 8.25 | 26600 | 15.2 | 12.5 | 2.2 | 65 | 53 | 211753002
ADP | 4SHP17LE130P-**A | H,A,DE34936 | A96US2V090C12 | 28600 | 8.25 | 26600 | 15.2 | 12 | 2.2 | 66 | 54 | 211752999
ADP | 4SHP17LE130P-**A | H,A,DE35936 | A96US2V090C12 | 28800 | 8.3 | 26600 | 15.2 | 12.5 | 2.22 | 66 | 54 | 211753000
ADP | 4SHP17LE130P-**A | H,A,DE33936 | A96US2V090C16 | 28000 | 8.15 | 26600 | 15.2 | 12.5 | 2.18 | 65 | 53 | 211753001
ADP | 4SHP17LE130P-**A | H,A,DE33936 | A96US2V090C12 | 28200 | 8.15 | 26600 | 15.2 | 12 | 2.18 | 66 | 54 | 211752998
ADP | 4SHP17LE130P-**A | H,A,DE35936 | A96UH1E110C20 | 29400 | 8.5 | 27200 | 15.2 | 12.5 | 2.26 | 65 | 53 | 211752997
ADP | 4SHP17LE130P-**A | H,A,DE33936 | A96UH1E090C16 | 27400 | 8.15 | 26400 | 15.2 | 12 | 2.18 | 66 | 54 | 211752992
ADP | 4SHP17LE130P-**A | H,A,DE34936 | A96UH1E090C16 | 27800 | 8.25 | 26400 | 15.2 | 12 | 2.2 | 66 | 54 | 211752993
ADP | 4SHP17LE130P-**A | H,A,DE34936 | A96UH1E110C20 | 29400 | 8.5 | 27200 | 15.2 | 12.5 | 2.26 | 65 | 53 | 211752996
ADP | 4SHP17LE130P-**A | H,A,DE33936 | A96UH1E110C20 | 29000 | 8.35 | 27200 | 15.2 | 12 | 2.22 | 65 | 53 | 211752995
ADP | 4SHP17LE130P-**A | H,A,DE35936 | A96UH1E090C16 | 28000 | 8.3 | 26400 | 15.2 | 12 | 2.22 | 66 | 54 | 211752994
ADP | 4SHP17LE124P-**A | H,A,DE34936 | A97USMV070B12 | 23000 | 8.5 | 19800 | 16 | 13.5 | 2.06 | 64 | 51 | 211752984
ADP | 4SHP17LE124P-**A | H,A,DE35936 | A97USMV070B12 | 23600 | 8.5 | 19800 | 16 | 13.5 | 2.08 | 64 | 51 | 211752985
ADP | 4SHP17LE124P-**A | H,A,DE33936 | A97USMV070B12 | 23400 | 8.5 | 19800 | 16 | 13 | 2.04 | 64 | 51 | 211752983
ADP | 4SHP17LE124P-**A | H,A,DE35936 | A96US2V045B12 | 23400 | 8.5 | 20000 | 16 | 13.5 | 2.06 | 63 | 50 | 211752977
ADP | 4SHP17LE124P-**A | H,A,DE32936 | A97USMV070B12 | 22400 | 8.3 | 19800 | 16 | 13 | 2.02 | 64 | 51 | 211752982
ADP | 4SHP17LE124P-**A | H,A,DE35936 | A96US2V070B12 | 23600 | 8.5 | 19800 | 16 | 13.5 | 2.08 | 64 | 51 | 211752981
ADP | 4SHP17LE124P-**A | H,A,DE34936 | A96US2V070B12 | 23000 | 8.5 | 19800 | 16 | 13.5 | 2.06 | 64 | 51 | 211752980
ADP | 4SHP17LE124P-**A | H,A,DE33936 | A96US2V070B12 | 23400 | 8.5 | 19800 | 16 | 13 | 2.04 | 64 | 51 | 211752979
ADP | 4SHP17LE124P-**A | H,A,DE32936 | A96US2V070B12 | 22400 | 8.3 | 19800 | 16 | 13 | 2.02 | 64 | 51 | 211752978
ADP | 4SHP17LE124P-**A | H,A,DE34936 | A96US2V045B12 | 23000 | 8.5 | 19800 | 16 | 13.5 | 2.06 | 64 | 51 | 211752976
ADP | 4SHP17LE124P-**A | H,A,DE33936 | A96US2V045B12 | 23400 | 8.5 | 20000 | 16 | 13 | 2.02 | 63 | 50 | 211752975
ADP | 4SHP17LE124P-**A | H,A,DE34936 | A96UH1E070B12 | 23200 | 8.5 | 20200 | 15.2 | 13 | 2 | 63 | 50 | 211752972
ADP | 4SHP17LE124P-**A | H,A,DE32936 | A96US2V045B12 | 22600 | 8.2 | 19800 | 16 | 13 | 2 | 64 | 51 | 211752974
ADP | 4SHP17LE124P-**A | H,A,DE33936 | A96UH1E070B12 | 23600 | 8.5 | 20400 | 15.2 | 12.5 | 2 | 64 | 51 | 211752971
ADP | 4SHP17LE124P-**A | H,A,DE35936 | A96UH1E070B12 | 23800 | 8.5 | 20400 | 16 | 13 | 2.04 | 64 | 51 | 211752973
ADP | 4SHP17LE124P-**A | H,A,DE32936 | A96UH1E070B12 | 22600 | 8.3 | 20200 | 15.2 | 12.5 | 1.96 | 63 | 50 | 211752970
ADP | 4SHP17LE124P-**A | H,A,DE32936 | A96UH1E045B12 | 22600 | 8.3 | 20200 | 15.2 | 12.5 | 1.96 | 63 | 50 | 211752966
ADP | 4SHP17LE124P-**A | H,A,DE35936 | A96UH1E045B12 | 23800 | 8.5 | 20400 | 16 | 13 | 2.04 | 64 | 51 | 211752969
ADP | 4SHP17LE124P-**A | H,A,DE34936 | A96UH1E030B12 | 23000 | 8.5 | 19600 | 16 | 13 | 2 | 63 | 50 | 211752964
ADP | 4SHP17LE124P-**A | H,A,DE33936 | A96UH1E045B12 | 23600 | 8.5 | 20400 | 15.2 | 12.5 | 2 | 64 | 51 | 211752967
ADP | 4SHP17LE124P-**A | H,A,DE34936 | A96UH1E045B12 | 23200 | 8.5 | 20200 | 15.2 | 13 | 2 | 63 | 50 | 211752968
ADP | 4SHP17LE124P-**A | H,A,DE35936 | A96UH1E030B12 | 23000 | 8.5 | 19600 | 16 | 13.5 | 2.02 | 63 | 50 | 211752965
ADP | 4SHP17LE124P-**A | H,A,DE32936 | A96UH1E030B12 | 22200 | 8.2 | 19400 | 16 | 13 | 1.96 | 64 | 51 | 211752962
ADP | SL25XPV-036-230A** | L*23/37Z9 | SLP99UH070XV36B* | 34600 | 8.8 | 32800 | 21 | 13 | 1.82 | 90 | 79 | 207455245 | Cold Climate
ADP | SL25XPV-036-230A** | L*35/36S9 | SLP99UH070XV36B* | 33800 | 8.8 | 33000 | 21 | 13 | 1.82 | 92 | 78 | 207455242 | Cold Climate
ADP | SL25XPV-036-230A** | L*35/36U9 | SLP99UH070XV36B* | 33800 | 8.8 | 33000 | 21 | 13 | 1.82 | 92 | 78 | 207455241 | Cold Climate
ADP | SL25XPV-036-230A** | LH35/36F9 | SLP99UH070XV36B* | 33600 | 8.8 | 33000 | 21 | 13 | 1.82 | 92 | 78 | 207455238 | Cold Climate
ADP | SL25XPV-048-230A** | LP42/62W9 | EL296UH090XV48C* | 45500 | 9.4 | 42000 | 20 | 12 | 1.88 | 98 | 86 | 207683536 | Cold Climate
ADP | SL25XPV-048-230A** | LH42/62W9 | EL296UH090XV48C* | 45500 | 9.4 | 42000 | 20 | 12 | 1.88 | 98 | 86 | 207455340 | Cold Climate
ADP | SL25XPV-048-230A** | LH40/61W9 | EL296UH090XV48C* | 44500 | 9.2 | 43500 | 20 | 12 | 1.8 | 102 | 86 | 207455335 | Cold Climate
ADP | SL25XPV-048-230A** | L*42/60Z9 | EL296UH090XV48C* | 45500 | 9.3 | 42000 | 20 | 12 | 1.86 | 98 | 86 | 207455338 | Cold Climate
ADP | SL25XPV-036-230A** | LH23/37W9 | SLP99UH090XV60C* | 33600 | 8.6 | 32800 | 21 | 13 | 1.8 | 90 | 80 | 207455268 | Cold Climate
ADP | SL25XPV-036-230A** | L*35/36S9 | SLP99UH090XV60C* | 33600 | 8.6 | 32800 | 21 | 13 | 1.8 | 90 | 80 | 207455266 | Cold Climate
ADP | SL25XPV-036-230A** | LH35/38F9 | SLP99UH090XV60C* | 33600 | 8.6 | 32800 | 21 | 13 | 1.8 | 90 | 80 | 207455264 | Cold Climate
ADP | SL25XPV-036-230A** | LH35/38X9 | SLP99UH090XV60C* | 33600 | 8.6 | 32800 | 21 | 13 | 1.8 | 90 | 80 | 207455263 | Cold Climate
ADP | YH2F30TB21 | AD-32(P,U)*****9 | TM8E080C16MP11 | 30000 | 8.1 | 26800 | 16 | 12 | 2.28 | 65 | 55 | 211780832
ADP | YH2F30TB21 | AD-36H*****9 | TM8E080C16MP11 | 30000 | 8.1 | 26800 | 16 | 11.7 | 2.28 | 65 | 55 | 211780829
CENTURY | HRG1542S1R-**A | (C,M)CG48PCCP+TXV | GDD96C090C4M | 41000 | 8.1 | 40000 | 15.2 | 13 | 2.06 | 65 | 54 | 211635016
ADP | THF2B24T21 | H,YG7J936 | TM8E100C16MP11 | 24000 | 8.1 | 20800 | 16 | 11.7 | 2.26 | 63 | 54 | 211729152
ADP | THF2B24T21 | H,YG7J936 | TM8E080C16MP11 | 23800 | 8.1 | 20800 | 16 | 11.7 | 2.26 | 63 | 54 | 211729150
ADP | 4SHP18LX136P | 36BX** | A97USMV070B12 | 34800 | 8.5 | 33000 | 18 | 10.5 | 1.97 | 67 | 44 | 211726661
ADP | HMH72B341 | H,YE35936 | YP9C100C16MP13 | 34000 | 8.5 | 37400 | 17 | 10 | 2.1 | 65 | 63 | 211715942
ADP | HMH72B341 | H,YE34936 | YP9C100C16MP13 | 33200 | 8.5 | 37800 | 17 | 10 | 2.06 | 67 | 60 | 211715941
ADP | HMH72B341 | H,YE33936 | YP9C100C16MP13 | 33200 | 8.5 | 37800 | 17 | 10 | 2.06 | 67 | 60 | 211715940
ADP | HMH72B341 | H,YE32936 | YP9C100C16MP13 | 33200 | 8.5 | 37800 | 17 | 10 | 2.06 | 67 | 60 | 211715939
ADP | HMH72B341 | H,YE35936 | YP9C080C16MP13 | 34000 | 8.5 | 37400 | 17 | 10 | 2.08 | 65 | 63 | 211715938
ADP | 4SHP22LX136P-**A | H,A,DE33936 | A96UH1E110C20 | 35200 | 8.1 | 33200 | 17 | 11.7 | 2.04 | 66 | 53 | 211752393
ADP | 4SHP22LX136P-**A | H,A,DE35936 | A96UH1E090C16 | 34800 | 8.2 | 33000 | 19 | 11.7 | 2.08 | 66 | 53 | 211752391
ADP | 4SHP22LX136P-**A | H,A,DE33936 | A96UH1E090C16 | 34600 | 8.35 | 31800 | 18 | 11.5 | 2.08 | 67 | 55 | 211752389
ADP | 4SHP22LX136P-**A | H,A,DE36936 | A96UH1E070B12 | 34600 | 8.5 | 32600 | 20 | 12 | 2.08 | 63 | 49 | 211752388
ADP | 4SHP22LX136P-**A | H,A,DE35936 | A96UH1E070B12 | 34600 | 8.45 | 32600 | 19 | 12 | 2.08 | 63 | 49 | 211752387
ADP | 4SHP22LX136P-**A | H,A,DE36936 | A96UH1E045B12 | 34200 | 8.65 | 31600 | 19 | 11.7 | 2.16 | 66 | 53 | 211752384
ADP | 4SHP22LX136P-**A | H,A,DE34936 | A80US2V110C20 | 34600 | 8.5 | 33200 | 18 | 12 | 2.1 | 66 | 53 | 211752374
ADP | 4SHP22LX136P-**A | H,A,DE35936 | A80US2V110C20 | 34600 | 8.5 | 33200 | 18 | 12 | 2.1 | 66 | 53 | 211752375
ADP | 4SHP22LX136P-**A | H,A,DE33936 | A96UH1E045B12 | 33000 | 8.35 | 31400 | 19 | 11.5 | 2.08 | 66 | 54 | 211752381
ADP | 4SHP22LX136P-**A | H,A,DE36936 | A96UH1E030B12 | 34600 | 8.5 | 32600 | 20 | 11.7 | 2.12 | 64 | 50 | 211752380
ADP | 4SHP22LX136P-**A | H,A,DE33936 | A96UH1E030B12 | 33800 | 8.25 | 32400 | 19 | 11.7 | 2.02 | 64 | 50 | 211752377
ADP | 4SHP22LX136P-**A | H,A,DE34936 | A80US2V090C20 | 34600 | 8.5 | 33000 | 19 | 12 | 2.12 | 66 | 53 | 211752370
ADP | 4SHP22LX136P-**A | H,A,DE36936 | A80US2V110C20 | 34600 | 8.5 | 33200 | 18 | 12 | 2.1 | 66 | 53 | 211752376
ADP | 4SHP22LX136P-**A | H,A,DE35936 | A80US2V090C20 | 34600 | 8.5 | 33000 | 19 | 12 | 2.12 | 66 | 53 | 211752371
ADP | 4SHP22LX136P-**A | H,A,DE33936 | A80US2V110C20 | 34200 | 8.35 | 33200 | 18 | 11.7 | 2.08 | 66 | 53 | 211752373
ADP | 4SHP22LX136P-**A | H,A,DE36936 | A80US2V090C20 | 34600 | 8.5 | 33000 | 19 | 12 | 2.12 | 66 | 53 | 211752372
ADP | 4SHP22LX136P-**A | H,A,DE33936 | A80US2V090B16 | 34000 | 8.25 | 33000 | 20 | 11.5 | 2.08 | 64 | 50 | 211752365
ADP | 4SHP22LX136P-**A | H,A,DE33936 | A80US2V090C20 | 34200 | 8.35 | 33000 | 18 | 11.7 | 2.1 | 66 | 53 | 211752369
ADP | 4SHP22LX136P-**A | H,A,DE36936 | A80US2V090B16 | 35000 | 8.5 | 33200 | 20 | 12 | 2.14 | 63 | 49 | 211752368
ADP | 4SHP22LX136P-**A | H,A,DE35936 | A80US2V090B16 | 34800 | 8.5 | 33000 | 20 | 12 | 2.12 | 63 | 49 | 211752367
ADP | 4SHP22LX136P-**A | H,A,DE34936 | A80US2V090B16 | 34800 | 8.5 | 33000 | 20 | 12 | 2.12 | 63 | 49 | 211752366
ADP | 4SHP22LX136P-**A | H,A,DE34936 | A80US2V070A12 | 34600 | 8.5 | 33200 | 20 | 12 | 2.06 | 63 | 49 | 211752358
ADP | 4SHP22LX136P-**A | H,A,DE36936 | A80US2V090B12 | 35000 | 8.5 | 33200 | 21 | 12 | 2.12 | 63 | 49 | 211752364
ADP | 4SHP22LX136P-**A | H,A,DE35936 | A80US2V090B12 | 34600 | 8.5 | 33000 | 20 | 12 | 2.08 | 63 | 49 | 211752363
ADP | 4SHP22LX136P-**A | H,A,DE34936 | A80US2V090B12 | 34600 | 8.5 | 33000 | 20 | 12 | 2.08 | 63 | 49 | 211752362
ADP | 4SHP22LX136P-**A | H,A,DE33936 | A80US2V090B12 | 34200 | 8.4 | 33000 | 20 | 11.7 | 2.06 | 63 | 49 | 211752361
ADP | 4SHP22LX136P-**A | H,A,DE36936 | A80US2V070A12 | 35000 | 8.5 | 33400 | 20 | 12 | 2.1 | 63 | 50 | 211752360
ADP | 4SHP22LX136P-**A | H,A,DE35936 | A80US2V070A12 | 34600 | 8.5 | 33200 | 20 | 12 | 2.06 | 63 | 49 | 211752359
ADP | 4SHP22LX136P-**A | H,A,DE33936 | A80US2V070A12 | 34000 | 8.25 | 33200 | 20 | 11.5 | 2.04 | 64 | 50 | 211752357
ADP | 4SHP22LX124P-**A | H,A,DE34936 | A97USMV070B12 | 23800 | 8.5 | 22000 | 21 | 13.5 | 1.92 | 62 | 70 | 211752356 | Cold Climate
ADP | 4SHP22LX124P-**A | H,A,DE33936 | A97USMV070B12 | 23800 | 8.5 | 22000 | 21 | 13.5 | 1.92 | 62 | 70 | 211752355 | Cold Climate
ADP | 4SHP22LX124P-**A | H,A,DE32936 | A97USMV070B12 | 23600 | 8.45 | 22000 | 20 | 13 | 1.9 | 62 | 70 | 211752354 | Cold Climate
ADP | 4SHP22LX124P-**A | H,A,DE34936 | A80US2V090B16 | 23800 | 8.5 | 22000 | 20 | 13.5 | 1.92 | 62 | 70 | 211752338 | Cold Climate
ADP | SL25XPV-036-230A** | L*23/37Z9 | SL280UH090V48B* | 34000 | 8.8 | 32800 | 22 | 13.5 | 1.84 | 91 | 77 | 207455142 | Cold Climate
ADP | SL25XPV-036-230A** | L*35/36S9 | SL280UH090V48B* | 34000 | 8.8 | 32800 | 22 | 13.5 | 1.84 | 91 | 77 | 207455139 | Cold Climate
ADP | SL25XPV-048-230A** | LH42/62W9 | SL297UH080NV48C* | 45500 | 9.4 | 42000 | 20 | 12 | 1.9 | 98 | 86 | 207455424 | Cold Climate
ADP | SL25XPV-036-230A** | L*35/36U9 | SL280UH090V48B* | 34000 | 8.8 | 32800 | 22 | 13.5 | 1.84 | 91 | 77 | 207455138 | Cold Climate
ADP | SL25XPV-036-230A** | LH35/36F9 | SL280UH090V48B* | 33800 | 8.8 | 32800 | 21 | 13 | 1.84 | 91 | 77 | 207455135 | Cold Climate
ADP | SL25XPV-048-230A** | LH40/61W9 | SL297UH080NV60C* | 44500 | 9.2 | 43500 | 20 | 12 | 1.82 | 102 | 86 | 207455425 | Cold Climate
ADP | SL25XPV-048-230A** | L*42/60Z9 | SL297UH080NV48C* | 45500 | 9.3 | 42000 | 20 | 12 | 1.88 | 98 | 86 | 207455422 | Cold Climate
ADP | SL25XPV-048-230A** | LH40/61W9 | SL297UH080NV48C* | 44500 | 9.2 | 43500 | 20 | 12 | 1.82 | 102 | 86 | 207455419 | Cold Climate
ADP | SL25XPV-048-230A** | LP42/62W9 | SL280UH110XV60C* | 46000 | 9.4 | 42000 | 20 | 12.5 | 1.9 | 98 | 85 | 207683201 | Cold Climate
ADP | SL25XPV-048-230A** | L*42/60Z9 | SL280UH110XV60C* | 46000 | 9.3 | 42000 | 20 | 12.5 | 1.88 | 98 | 85 | 207455410 | Cold Climate
ADP | SL25XPV-048-230A** | LH42/62W9 | SL280UH110XV60C* | 46000 | 9.4 | 42000 | 20 | 12.5 | 1.9 | 98 | 85 | 207455412 | Cold Climate
ADP | SL25XPV-048-230A** | LH40/61W9 | SL280UH110XV60C* | 45000 | 9.2 | 43500 | 20 | 12.5 | 1.82 | 102 | 85 | 207455407 | Cold Climate
ADP | SL25XPV-036-230A** | LH23/37W9 | SL280UH090XV60C* | 34000 | 8.8 | 33800 | 21 | 13.5 | 1.84 | 94 | 80 | 207455165 | Cold Climate
ADP | SL25XPV-036-230A** | L*35/36S9 | SL280UH090XV60C* | 34000 | 8.8 | 33800 | 21 | 13.5 | 1.84 | 94 | 80 | 207455163 | Cold Climate
ADP | SL25XPV-036-230A** | LH35/38X9 | SL280UH090XV60C* | 34000 | 8.8 | 33800 | 21 | 13.5 | 1.84 | 94 | 80 | 207455160 | Cold Climate
ADP | SL25XPV-036-230A** | L*23/37Z9 | SL280UH090XV48B* | 34000 | 8.8 | 32800 | 22 | 13.5 | 1.84 | 91 | 77 | 207455158 | Cold Climate
ADP | SL25XPV-036-230A** | LH35/38F9 | SL280UH090XV60C* | 34000 | 8.8 | 33800 | 21 | 13.5 | 1.84 | 94 | 80 | 207455161 | Cold Climate
ADP | SL25XPV-036-230A** | L*35/36S9 | SL280UH090XV48B* | 34000 | 8.8 | 32800 | 22 | 13.5 | 1.84 | 91 | 77 | 207455155 | Cold Climate
ADP | SL25XPV-036-230A** | L*35/36U9 | SL280UH090XV48B* | 34000 | 8.8 | 32800 | 22 | 13.5 | 1.84 | 91 | 77 | 207455154 | Cold Climate
ADP | SL25XPV-048-230A** | LH40/61W9 | SLP99UH090XV60C* | 44500 | 9.2 | 43500 | 20 | 12 | 1.8 | 102 | 85 | 207455449 | Cold Climate
ADP | SL25XPV-036-230A** | LH35/36F9 | SL280UH090XV48B* | 33800 | 8.8 | 32800 | 21 | 13 | 1.84 | 91 | 77 | 207455151 | Cold Climate
ADP | SL25XPV-048-230A** | L*42/60Z9 | SLP99UH090XV60C* | 45500 | 9.3 | 42000 | 20 | 12 | 1.86 | 98 | 85 | 207455452 | Cold Climate
ADP | SL25XPV-048-230A** | LP42/62W9 | SLP99UH090XV48C* | 45500 | 9.4 | 42000 | 20 | 12 | 1.88 | 98 | 86 | 207683539 | Cold Climate
ADP | SL25XPV-048-230A** | LH42/62W9 | SLP99UH090XV48C* | 45500 | 9.4 | 42000 | 20 | 12 | 1.88 | 98 | 86 | 207455448 | Cold Climate
ADP | SL25XPV-048-230A** | L*42/60Z9 | SLP99UH090XV48C* | 45500 | 9.3 | 42000 | 20 | 12 | 1.86 | 98 | 86 | 207455446 | Cold Climate
ADP | SL25XPV-048-230A** | LH40/61W9 | SLP99UH090XV48C* | 44500 | 9.2 | 43500 | 20 | 12 | 1.8 | 102 | 86 | 207455443 | Cold Climate
ADP | SL25XPV-048-230A** | LH42/62W9 | SL297UH080NV60C* | 45500 | 9.4 | 42000 | 20 | 12 | 1.88 | 98 | 86 | 207455430 | Cold Climate
ADP | SL25XPV-048-230A** | L*42/60Z9 | SL297UH080NV60C* | 45500 | 9.3 | 42000 | 20 | 12 | 1.86 | 98 | 86 | 207455428 | Cold Climate
ADP | SL25XPV-024-230A** | LH29/36F9 | SL297UH060NV36B* | 22000 | 9.75 | 20000 | 21 | 14 | 1.8 | 116 | 100 | 207454904 | Cold Climate
ADP | SL25XPV-024-230A** | L*23/37Z9 | SL297UH040NV36B* | 22800 | 10 | 19600 | 22 | 14.5 | 1.96 | 114 | 100 | 207455318 | Cold Climate
ADP | SL25XPV-024-230A** | L*35/36S9 | SL297UH040NV36B* | 22200 | 9.9 | 19800 | 22 | 14 | 1.84 | 116 | 101 | 207454902 | Cold Climate
ADP | SL25XPV-024-230A** | L*35/36U9 | SL297UH040NV36B* | 22200 | 9.9 | 19800 | 22 | 14 | 1.84 | 116 | 101 | 207454901 | Cold Climate
ADP | SL25XPV-024-230A** | LH35/36F9 | SL297UH040NV36B* | 22200 | 9.9 | 19800 | 22 | 14 | 1.84 | 116 | 101 | 207454896 | Cold Climate
ADP | SL25XPV-024-230A** | L*19/36S9 | SL297UH040NV36B* | 22000 | 9.75 | 19800 | 22 | 14 | 1.82 | 116 | 101 | 207454897 | Cold Climate
ADP | SL25XPV-024-230A** | L*35/36S9 | SL280UH070XV36A* | 22200 | 10 | 20000 | 21 | 14 | 1.84 | 115 | 100 | 207454797 | Cold Climate
ADP | SL25XPV-024-230A** | LH29/36F9 | SL297UH040NV36B* | 22000 | 9.75 | 19800 | 22 | 14 | 1.82 | 116 | 101 | 207454895 | Cold Climate
ADP | SL25XPV-036-230A** | L*23/37Z9 | SL297UH060NV36B* | 34600 | 8.8 | 32800 | 21 | 13 | 1.82 | 90 | 79 | 207455206 | Cold Climate
ADP | SL25XPV-036-230A** | L*35/36S9 | SL297UH060NV36B* | 33800 | 8.8 | 33000 | 21 | 13 | 1.82 | 92 | 78 | 207455203 | Cold Climate
ADP | SL25XPV-036-230A** | L*35/36U9 | SL297UH060NV36B* | 33800 | 8.8 | 33000 | 21 | 13 | 1.82 | 92 | 78 | 207455202 | Cold Climate
ADP | SL25XPV-036-230A** | LH35/36F9 | SL297UH060NV36B* | 33600 | 8.8 | 33000 | 21 | 13 | 1.82 | 92 | 78 | 207455199 | Cold Climate
ADP | THF2B24T21 | H,YE8J930 | TM9E100C16MP12 | 23800 | 8.1 | 20800 | 16 | 11.7 | 2.26 | 60 | 54 | 211719673
ADP | THF2B24T21 | H,YE8J930 | TM8E120C16MP11 | 24000 | 8.1 | 20800 | 16 | 11.7 | 2.26 | 60 | 54 | 211719666
ADP | THF2B24T21 | H,YE8J930 | TM8E100C16MP11 | 24000 | 8.1 | 20800 | 16 | 11.7 | 2.26 | 60 | 54 | 211719665
ADP | THF2B24T21 | H,YE8J930 | TM8E080C16MP11 | 23800 | 8.1 | 20800 | 16 | 11.7 | 2.26 | 60 | 54 | 211719663
ADP | HMH72B341 | H,YE35936 | TM9Y100C16MP11 | 32800 | 8.5 | 37400 | 18 | 10 | 2.04 | 67 | 61 | 211715925
ADP | HMH72B341 | H,YE34936 | TM9Y100C16MP11 | 32800 | 8.5 | 37400 | 18 | 10 | 2.04 | 67 | 61 | 211715924
ADP | HMH72B341 | H,YE33936 | TM9Y100C16MP11 | 32800 | 8.5 | 37400 | 18 | 10 | 2.04 | 67 | 61 | 211715923
ADP | HMH72B341 | H,YE33936 | TM9V100C16MP12 | 33200 | 8.5 | 37800 | 17 | 10 | 2.06 | 67 | 60 | 211715906
ADP | HMH72B341 | H,YE34936 | TM9V100C16MP12 | 33200 | 8.5 | 37800 | 17 | 10 | 2.06 | 67 | 60 | 211715907
ADP | HMH72B341 | H,YE35936 | TM9V100C16MP12 | 34000 | 8.5 | 37400 | 17 | 10 | 2.1 | 65 | 63 | 211715908
ADP | HMH72B341 | H,YE32936 | TM9V100C16MP12 | 33200 | 8.5 | 37800 | 17 | 10 | 2.06 | 67 | 60 | 211715905
ADP | HMH72B341 | H,YE35936 | TM9V080C16MP12 | 34000 | 8.5 | 37400 | 17 | 10 | 2.08 | 65 | 63 | 211715904
ADP | YH2F30TB21 | AD-32(P,U)*****9 | TM9Y120D20MP11 | 30000 | 8.1 | 27200 | 15.2 | 11.7 | 2.28 | 64 | 54 | 211780892
ADP | 4SHP17LE148P-**A | H,A,DE49960 | A96US2V135D20 | 48000 | 8.1 | 44000 | 15.2 | 12.5 | 2.18 | 68 | 55 | 211753096
ADP | 4SHP17LE148P-**A | H,A,DE49960 | A80US2V135D20 | 48000 | 8.1 | 44000 | 15.2 | 12.5 | 2.2 | 68 | 55 | 211753080
ADP | HL19B4821 | F,PE*DD1960 |  | 47500 | 8.1 | 45000 | 18 | 13 | 1.78 | 66 | 41 | 211635218
ADP | THF2B30T21 | H,YG36936 | TM8E080C16MP11 | 30000 | 8.1 | 26800 | 16 | 11.7 | 2.28 | 65 | 55 | 211729172
ADP | THF2B30T21 | H,YG36936 | TM8E100C16MP11 | 30000 | 8.1 | 27000 | 16 | 11.7 | 2.28 | 65 | 54 | 211729174
ADP | THF2B30T21 | H,YG36936 | TM8E120C16MP11 | 30000 | 8.1 | 27000 | 16 | 11.7 | 2.28 | 65 | 54 | 211729175
ADP | THF2B30T21 | H,YG36936 | TM9Y120D20MP11 | 30000 | 8.1 | 27200 | 15.2 | 11.7 | 2.28 | 64 | 54 | 211729192
ADP | 4SHP22LX136P-**A | H,A,DE35936 | A97USMV110C20 | 34600 | 8.5 | 33200 | 19 | 11.7 | 2.06 | 66 | 53 | 211752443
ADP | 4SHP22LX136P-**A | H,A,DE36936 | A97USMV110C20 | 34600 | 8.5 | 33200 | 19 | 11.7 | 2.06 | 66 | 53 | 211752444
ADP | 4SHP22LX136P-**A | H,A,DE33936 | A97USMV110C20 | 34000 | 8.45 | 32000 | 18 | 11.5 | 2.08 | 67 | 54 | 211752441
ADP | 4SHP22LX136P-**A | H,A,DE34936 | A97USMV110C20 | 34600 | 8.5 | 33200 | 19 | 11.7 | 2.06 | 66 | 53 | 211752442
ADP | 4SHP22LX136P-**A | H,A,DE35936 | A97USMV090C20 | 34400 | 8.5 | 33200 | 18 | 11.7 | 2.08 | 66 | 53 | 211752439
ADP | 4SHP22LX136P-**A | H,A,DE36936 | A97USMV090C20 | 34400 | 8.5 | 33200 | 18 | 11.7 | 2.08 | 66 | 53 | 211752440
ADP | 4SHP22LX136P-**A | H,A,DE36936 | A97USMV090C16 | 34400 | 8.5 | 33200 | 19 | 11.7 | 2.08 | 66 | 54 | 211752436
ADP | 4SHP22LX136P-**A | H,A,DE34936 | A97USMV090C20 | 34400 | 8.5 | 33200 | 18 | 11.7 | 2.08 | 66 | 53 | 211752438
ADP | 4SHP22LX136P-**A | H,A,DE33936 | A97USMV090C20 | 34000 | 8.35 | 33200 | 18 | 11.5 | 2.06 | 66 | 53 | 211752437
ADP | 4SHP22LX136P-**A | H,A,DE35936 | A97USMV090C16 | 34400 | 8.5 | 33200 | 19 | 11.7 | 2.08 | 66 | 54 | 211752435
ADP | 4SHP22LX136P-**A | H,A,DE34936 | A97USMV090C16 | 34400 | 8.5 | 33200 | 19 | 11.7 | 2.08 | 66 | 54 | 211752434
ADP | 4SHP22LX136P-**A | H,A,DE35936 | A97USMV090C12 | 34400 | 8.5 | 33200 | 20 | 11.7 | 2.08 | 66 | 54 | 211752431
ADP | 4SHP22LX136P-**A | H,A,DE36936 | A97USMV070B12 | 35000 | 8.5 | 33400 | 20 | 12 | 2.06 | 63 | 49 | 211752428
ADP | 4SHP22LX136P-**A | H,A,DE33936 | A97USMV090C16 | 34000 | 8.35 | 33200 | 19 | 11.5 | 2.06 | 66 | 54 | 211752433
ADP | 4SHP22LX136P-**A | H,A,DE33936 | A97USMV090C12 | 34000 | 8.35 | 33200 | 19 | 11.5 | 2.06 | 66 | 54 | 211752429
ADP | THF2B24T21 | H,YG7J936 | TM8E120C16MP11 | 24000 | 8.1 | 20800 | 16 | 11.7 | 2.26 | 63 | 54 | 211729153
ADP | THF2B24T21 | H,YG7J936 | TM9E100C16MP12 | 23800 | 8.1 | 20800 | 16 | 11.7 | 2.26 | 63 | 54 | 211729160
ADP | YH2F42TB21 | AD-48H*****9 | TM8E080B12MP11 | 39500 | 8.1 | 37800 | 15.2 | 11.7 | 2.32 | 62 | 55 | 211780998
ADP | YH2F42TB21 | AD-60(P,U)*****9 | TM8E080B12MP11 | 39500 | 8.1 | 37800 | 16 | 11.7 | 2.32 | 62 | 55 | 211780999
ADP | YH2F42TB21 | AD-48H*****9 | TM8E080C16MP11 | 40500 | 8.1 | 38500 | 16 | 11.7 | 2.32 | 66 | 54 | 211781000
ADP | YH2F42TB21 | AD-60(P,U)*****9 | TM8E080C16MP11 | 40500 | 8.1 | 38500 | 16 | 11.7 | 2.32 | 66 | 54 | 211781001
ADP | YH2F42TB21 | AD-48H*****9 | TM8E120C20MP11 | 40500 | 8.1 | 38000 | 15.2 | 12 | 2.32 | 65 | 55 | 211781002
ADP | YH2F42TB21 | AD-60(P,U)*****9 | TM8E120C20MP11 | 40500 | 8.1 | 38000 | 15.2 | 12 | 2.32 | 65 | 55 | 211781003
ADP | YH2F42TB21 | AD-48H*****9 | TM8E130D20MP11 | 41000 | 8.1 | 38500 | 15.2 | 11.7 | 2.32 | 65 | 54 | 211781004
ADP | YH2F42TB21 | AD-60(P,U)*****9 | TM8E130D20MP11 | 41000 | 8.1 | 38500 | 15.2 | 11.7 | 2.32 | 65 | 54 | 211781005
ADP | YH2F42TB21 | AD-48H*****9 | TM8V080C16MP12 | 40000 | 8.1 | 37800 | 16 | 11.7 | 2.32 | 66 | 55 | 211781009
ADP | YH2F42TB21 | AD-60(P,U)*****9 | TM8V080C16MP12 | 40000 | 8.1 | 37800 | 16 | 11.7 | 2.32 | 66 | 55 | 211781016
ADP | YH2F42TB21 | AD-48H*****9 | TM8V120C20MP12 | 40500 | 8.1 | 38500 | 16 | 11.7 | 2.32 | 65 | 54 | 211781022
ADP | YH2F42TB21 | AD-60(P,U)*****9 | TM8V120C20MP12 | 40500 | 8.1 | 38500 | 16 | 11.7 | 2.32 | 65 | 54 | 211781023
ADP | YH2F42TB21 | AD-48H*****9 | TM8Y080B12MP11 | 39500 | 8.1 | 37800 | 15.2 | 12 | 2.32 | 62 | 55 | 211781024
ADP | YH2F42TB21 | AD-60(P,U)*****9 | TM8Y080B12MP11 | 39500 | 8.1 | 37800 | 16 | 12 | 2.32 | 62 | 55 | 211781025
ADP | YH2F42TB21 | AD-48H*****9 | TM8Y080C16MP11 | 40000 | 8.1 | 38000 | 16 | 11.7 | 2.32 | 66 | 55 | 211781026
ADP | YH2F42TB21 | AD-60(P,U)*****9 | TM8Y080C16MP11 | 40000 | 8.1 | 38000 | 16 | 12 | 2.32 | 63 | 55 | 211781027
ADP | YH2F42TB21 | AD-48H*****9 | TM8Y120C20MP11 | 40500 | 8.1 | 38000 | 16 | 12 | 2.32 | 65 | 55 | 211781028
ADP | YH2F42TB21 | AD-60(P,U)*****9 | TM8Y120C20MP11 | 40500 | 8.1 | 38000 | 16 | 12 | 2.32 | 65 | 55 | 211781029
CENTURY | HRG1542S1R-**A | (C,M)CG4248PCBP+TXV | GDD96C090C4M | 41000 | 8.1 | 40000 | 15.2 | 13 | 2.06 | 65 | 54 | 211635017
CENTURY | HRG1542S1R-**A | (C,M)CG60PCBP+TXV | GDD96C090C4M | 41000 | 8.1 | 40000 | 15.2 | 13 | 2.06 | 65 | 54 | 211635018
ADP | SL25XPV-036-230A** | LH35/38X9 | SL280UH090V60C* | 34000 | 8.8 | 33800 | 21 | 13.5 | 1.84 | 94 | 80 | 207455144 | Cold Climate
ADP | SL25XPV-036-230A** | LH35/38F9 | SL280UH090V60C* | 34000 | 8.8 | 33800 | 21 | 13.5 | 1.84 | 94 | 80 | 207455145 | Cold Climate
ADP | SL25XPV-036-230A** | L*35/36S9 | SL280UH090V60C* | 34000 | 8.8 | 33800 | 21 | 13.5 | 1.84 | 94 | 80 | 207455147 | Cold Climate
ADP | SL25XPV-036-230A** | LH23/37W9 | SL280UH090V60C* | 34000 | 8.8 | 33800 | 21 | 13.5 | 1.84 | 94 | 80 | 207455149 | Cold Climate
ADP | SL25XPV-024-230A** | LP36/37R9 | EL296UH045XV36B* | 22800 | 10 | 19600 | 22 | 14.5 | 1.96 | 114 | 100 | 207683112 | Cold Climate
ADP | SL25XPV-048-230A** | LH40/61W9 | EL296UH110XV60C* | 45000 | 9.2 | 43500 | 20 | 12 | 1.82 | 102 | 85 | 207455353 | Cold Climate
ADP | SL25XPV-048-230A** | L*42/60Z9 | EL296UH110XV60C* | 46000 | 9.3 | 42000 | 20 | 12.5 | 1.88 | 98 | 85 | 207455356 | Cold Climate
ADP | SL25XPV-048-230A** | LH40/61W9 | SL280UH080NV60C* | 46000 | 9.4 | 41500 | 20 | 12.5 | 1.9 | 99 | 86 | 207455377 | Cold Climate
ADP | SL25XPV-048-230A** | LP42/62W9 | EL296UH110XV60C* | 46000 | 9.4 | 42000 | 20 | 12.5 | 1.9 | 98 | 85 | 207683189 | Cold Climate
ADP | SL25XPV-048-230A** | LH42/62W9 | EL296UH110XV60C* | 46000 | 9.4 | 42000 | 20 | 12.5 | 1.9 | 98 | 85 | 207455358 | Cold Climate
ADP | SL25XPV-048-230A** | LH42/62W9 | SL280UH080NV60C* | 46000 | 9.4 | 41500 | 20 | 12.5 | 1.9 | 99 | 86 | 207455382 | Cold Climate
ADP | SL25XPV-048-230A** | LP42/62W9 | SL280UH080NV60C* | 46000 | 9.4 | 41500 | 20 | 12.5 | 1.9 | 99 | 86 | 207683191 | Cold Climate
ADP | SL25XPV-048-230A** | L*42/60Z9 | SL280UH080NV60C* | 46000 | 9.3 | 41500 | 20 | 12.5 | 1.88 | 99 | 86 | 207455380 | Cold Climate
ADP | 4SHP22LX136P-**A | H,A,DE36936 | A96UH1E090C16 | 34800 | 8.2 | 33000 | 19 | 11.7 | 2.08 | 66 | 53 | 211752392
ADP | 4SHP22LX136P-**A | H,A,DE34936 | A96UH1E110C20 | 35200 | 8.2 | 33200 | 17 | 11.7 | 2.06 | 66 | 53 | 211752394
ADP | 4SHP22LX136P-**A | H,A,DE36936 | A96UH1E110C20 | 35200 | 8.2 | 33200 | 17 | 11.7 | 2.06 | 66 | 53 | 211752396
ADP | 4SHP22LX136P-**A | H,A,DE35936 | A96UH1E110C20 | 35200 | 8.2 | 33200 | 17 | 11.7 | 2.06 | 66 | 53 | 211752395
ADP | 4SHP22LX136P-**A | H,A,DE33936 | A96US2V045B12 | 34000 | 8.25 | 33200 | 20 | 11 | 2 | 64 | 50 | 211752397
ADP | 4SHP22LX136P-**A | H,A,DE33936 | A96US2V070B12 | 34200 | 8.4 | 33200 | 20 | 11.7 | 2.04 | 63 | 49 | 211752401
ADP | 4SHP22LX136P-**A | H,A,DE34936 | A96UH1E090C16 | 34800 | 8.2 | 33000 | 19 | 11.7 | 2.08 | 66 | 53 | 211752390
ADP | 4SHP22LX136P-**A | H,A,DE36936 | A96US2V070B12 | 35000 | 8.5 | 33400 | 20 | 12 | 2.06 | 63 | 49 | 211752404
ADP | 4SHP22LX136P-**A | H,A,DE33936 | A96US2V090C12 | 34000 | 8.35 | 33200 | 19 | 11.5 | 2.06 | 66 | 54 | 211752405
ADP | 4SHP22LX136P-**A | H,A,DE36936 | A96US2V090C12 | 34400 | 8.5 | 33200 | 20 | 11.7 | 2.08 | 66 | 54 | 211752408
ADP | 4SHP22LX136P-**A | H,A,DE33936 | A96US2V090C16 | 34000 | 8.35 | 33200 | 19 | 11.5 | 2.06 | 66 | 54 | 211752409
ADP | 4SHP22LX136P-**A | H,A,DE36936 | A96US2V045B12 | 34800 | 8.5 | 33400 | 20 | 11.7 | 2.04 | 63 | 50 | 211752400
ADP | 4SHP22LX136P-**A | H,A,DE36936 | A96US2V090C16 | 34400 | 8.5 | 33200 | 19 | 11.7 | 2.08 | 66 | 54 | 211752412
ADP | 4SHP22LX136P-**A | H,A,DE33936 | A96US2V090C20 | 34000 | 8.35 | 33200 | 18 | 11.5 | 2.06 | 66 | 53 | 211752413
ADP | 4SHP22LX136P-**A | H,A,DE36936 | A96US2V090C20 | 34400 | 8.5 | 33200 | 18 | 11.7 | 2.08 | 66 | 53 | 211752416
ADP | 4SHP22LX136P-**A | H,A,DE33936 | A96US2V110C16 | 34000 | 8.35 | 33200 | 19 | 11.5 | 2.06 | 66 | 54 | 211752417
ADP | 4SHP22LX136P-**A | H,A,DE36936 | A96US2V110C16 | 34400 | 8.5 | 33200 | 19 | 11.7 | 2.08 | 66 | 54 | 211752420
ADP | 4SHP22LX136P-**A | H,A,DE33936 | A96US2V110C20 | 34000 | 8.45 | 32000 | 18 | 11.5 | 2.1 | 67 | 54 | 211752421
ADP | 4SHP22LX136P-**A | H,A,DE33936 | A96UH1E070B12 | 33800 | 8.25 | 32400 | 19 | 11.7 | 2.02 | 64 | 50 | 211752385
ADP | 4SHP22LX136P-**A | H,A,DE34936 | A97USMV070B12 | 34600 | 8.5 | 33200 | 20 | 12 | 2.06 | 63 | 49 | 211752426
ADP | 4SHP22LX136P-**A | H,A,DE35936 | A97USMV070B12 | 34600 | 8.5 | 33200 | 20 | 12 | 2.06 | 63 | 49 | 211752427
ADP | 4SHP22LX136P-**A | H,A,DE36936 | A96US2V110C20 | 34600 | 8.5 | 33200 | 19 | 11.7 | 2.06 | 66 | 53 | 211752424
ADP | 4SHP22LX136P-**A | H,A,DE33936 | A97USMV070B12 | 34200 | 8.4 | 33200 | 20 | 11.7 | 2.04 | 63 | 49 | 211752425
ADP | 4SHP22LX136P-**A | H,A,DE34936 | A97USMV090C12 | 34400 | 8.5 | 33200 | 20 | 11.7 | 2.08 | 66 | 54 | 211752430
ADP | 4SHP22LX136P-**A | H,A,DE36936 | A97USMV090C12 | 34400 | 8.5 | 33200 | 20 | 11.7 | 2.08 | 66 | 54 | 211752432
ADP | 4SHP17LE148P-**A | H,A,DE49960 | A97USMV135D20 | 48000 | 8.1 | 44000 | 15.2 | 12.5 | 2.2 | 68 | 55 | 211753108
ADP | C4H7T48*K*AAA* | F,PE*TT4960 |  | 46000 | 8.1 | 45000 | 16 | 12.5 | 2.24 | 62 | 51 | 211753788
ADP | C4H7T60*K*AAA* | F,PE*TT4960 |  | 56500 | 8.1 | 56000 | 16 | 12 | 2.26 | 64 | 51 | 211753789
ADP | CVH837GKA2*+TSTAT | F,PE*E34936 |  | 30200 | 8.4 | 44500 | 16 | 11 | 2.02 | 67 | 54 | 211753796
ADP | CVH837GKA2*+TSTAT | F,PE*BB9937 |  | 30600 | 8.5 | 44500 | 17 | 11 | 2.04 | 67 | 54 | 211753795
ADP | CVH837GKA2*+TSTAT | F,PE*TT1937 |  | 32000 | 8.5 | 44500 | 17 | 11.5 | 2.04 | 67 | 54 | 211753797
ADP | YH2F42TB21 | AD-60(P,U)*****9 | TM9E080B12MP12 | 39500 | 8.1 | 37800 | 15.2 | 11.7 | 2.32 | 63 | 55 | 211781031
ADP | YH2F42TB21 | AD-48H*****9 | TM9E080C16MP12 | 40500 | 8.1 | 38500 | 16 | 11.7 | 2.32 | 66 | 54 | 211781032
ADP | YH2F42TB21 | AD-48H*****9 | TM9E100C20MP12 | 40500 | 8.1 | 38000 | 15.2 | 11.7 | 2.32 | 64 | 55 | 211781033
ADP | YH2F42TB21 | AD-60(P,U)*****9 | TM9E100C20MP12 | 40500 | 8.1 | 38000 | 15.2 | 12 | 2.32 | 65 | 55 | 211781034
ADP | YH2F48TB21 | AD-64(P,U)*****9 | TM9E100C20MP12 | 46000 | 8.1 | 42500 | 16 | 11.7 | 2.46 | 70 | 60 | 211781089
ADP | YH2F48TB21 | AD-61(P,U)*****9 | TM9E100C20MP12 | 46000 | 8.1 | 42500 | 15.2 | 11.7 | 2.46 | 70 | 60 | 211781088
ADP | YH2F48TB21 | AD-61(P,U)*****1+TXV | TM9E100C20MP12 | 46000 | 8.1 | 42500 | 15.2 | 11.7 | 2.46 | 70 | 60 | 211781087
ADP | YH2F48TB21 | AD-64(P,U)*****9 | TM9E080C16MP12 | 45000 | 8.1 | 42000 | 16 | 11.7 | 2.46 | 70 | 61 | 211781086
ADP | YH2F48TB21 | AD-61(P,U)*****1+TXV | TM9E080C16MP12 | 45000 | 8.1 | 42000 | 15.2 | 11.7 | 2.46 | 70 | 61 | 211781085
ADP | YH2F48TB21 | AD-64(P,U)*****9 | TM8Y120C20MP11 | 45500 | 8.1 | 42000 | 16 | 11.7 | 2.46 | 70 | 61 | 211781081
ADP | YH2F48TB21 | AD-64(P,U)*****9 | TM8Y080C16MP11 | 45500 | 8.1 | 42000 | 16 | 11.7 | 2.46 | 70 | 61 | 211781078
ADP | YH2F48TB21 | AD-61(P,U)*****9 | TM8Y080C16MP11 | 45500 | 8.1 | 42000 | 15.2 | 11.7 | 2.46 | 70 | 61 | 211781077
ADP | YH2F48TB21 | AD-61(P,U)*****1+TXV | TM8Y080C16MP11 | 45500 | 8.1 | 42000 | 15.2 | 11.7 | 2.46 | 70 | 61 | 211781076
ADP | YH2F48TB21 | AD-64(P,U)*****9 | TM8V120C20MP12 | 46000 | 8.1 | 42500 | 16 | 11.7 | 2.46 | 69 | 60 | 211781072
ADP | YH2F48TB21 | AD-61(P,U)*****9 | TM8V120C20MP12 | 46000 | 8.1 | 42500 | 15.2 | 11.7 | 2.46 | 69 | 60 | 211781071
ADP | YH2F48TB21 | AD-61(P,U)*****1+TXV | TM8V120C20MP12 | 46000 | 8.1 | 42500 | 15.2 | 11.7 | 2.46 | 69 | 60 | 211781070
ADP | YH2F48TB21 | AD-61(P,U)*****9 | TM8V080C16MP12 | 45500 | 8.1 | 42000 | 15.2 | 11.7 | 2.46 | 70 | 61 | 211781068
ADP | YH2F48TB21 | AD-61(P,U)*****1+TXV | TM8V080C16MP12 | 45500 | 8.1 | 42000 | 15.2 | 11.7 | 2.46 | 70 | 61 | 211781067
ADP | YH2F48TB21 | AD-64(P,U)*****9 | TM8E120C20MP11 | 46000 | 8.1 | 42500 | 16 | 11.7 | 2.46 | 70 | 60 | 211781063
ADP | YH2F48TB21 | AD-61(P,U)*****9 | TM8E120C20MP11 | 46000 | 8.1 | 42500 | 15.2 | 11.7 | 2.46 | 70 | 60 | 211781062
ADP | YH2F48TB21 | AD-61(P,U)*****1+TXV | TM8E120C20MP11 | 46000 | 8.1 | 42500 | 15.2 | 11.7 | 2.46 | 70 | 60 | 211781061
ADP | YH2F48TB21 | AD-64(P,U)*****9 | TM8E080C16MP11 | 45500 | 8.1 | 42000 | 16 | 11.7 | 2.46 | 70 | 61 | 211781060
ADP | YH2F48TB21 | AD-61(P,U)*****9 | TM8E080C16MP11 | 45500 | 8.1 | 42000 | 15.2 | 11.7 | 2.46 | 70 | 61 | 211781059
ADP | YH2F48TB21 | AD-61(P,U)*****1+TXV | TM8E080C16MP11 | 45500 | 8.1 | 42000 | 15.2 | 11.7 | 2.46 | 70 | 61 | 211781058
ADP | YH2F42TB21 | AD-60(P,U)*****9 | YP9C100C20MP13 | 40500 | 8.1 | 38000 | 16 | 11.7 | 2.32 | 65 | 55 | 211781054
ADP | YH2F42TB21 | AD-48H*****9 | YP9C100C20MP13 | 40500 | 8.1 | 38000 | 15.2 | 11.7 | 2.32 | 65 | 55 | 211781053
ADP | YH2F42TB21 | AD-60(P,U)*****9 | YP9C080B12MP13 | 39500 | 8.1 | 37800 | 15.2 | 11.7 | 2.32 | 64 | 55 | 211781051
ADP | YH2F42TB21 | AD-60(P,U)*****9 | TM9Y120D20MP11 | 40500 | 8.1 | 38500 | 16 | 11.7 | 2.32 | 65 | 54 | 211781049
ADP | YH2F42TB21 | AD-48H*****9 | TM9Y120D20MP11 | 40500 | 8.1 | 38500 | 16 | 11.7 | 2.32 | 65 | 54 | 211781048
ADP | YH2F42TB21 | AD-60(P,U)*****9 | TM9Y100C20MP11 | 40500 | 8.1 | 38500 | 15.2 | 11.7 | 2.32 | 65 | 54 | 211781047
ADP | YH2F42TB21 | AD-48H*****9 | TM9Y100C20MP11 | 40500 | 8.1 | 38500 | 15.2 | 11.7 | 2.32 | 65 | 54 | 211781046
ADP | YH2F42TB21 | AD-60(P,U)*****9 | TM9V100C20MP12 | 40500 | 8.1 | 38000 | 16 | 11.7 | 2.32 | 65 | 55 | 211781042
ADP | YH2F42TB21 | AD-48H*****9 | TM9V100C20MP12 | 40500 | 8.1 | 38000 | 15.2 | 11.7 | 2.32 | 65 | 55 | 211781041
ADP | YH2F42TB21 | AD-60(P,U)*****9 | TM9V080C16MP12 | 40000 | 8.1 | 38000 | 15.2 | 11.7 | 2.32 | 64 | 55 | 211781040
ADP | YH2F42TB21 | AD-60(P,U)*****9 | TM9V080B12MP12 | 39500 | 8.1 | 37800 | 15.2 | 11.7 | 2.32 | 64 | 55 | 211781038
ADP | YH2F42TB21 | AD-60(P,U)*****9 | TM9E120D20MP12 | 40500 | 8.1 | 38000 | 15.2 | 11.7 | 2.32 | 67 | 55 | 211781036
ADP | YH2F42TB21 | AD-48H*****9 | TM9E120D20MP12 | 40500 | 8.1 | 38000 | 15.2 | 11.7 | 2.32 | 67 | 55 | 211781035
ADP | YH2F42TB21 | AD-60(P,U)*****9 | TM9E080C20MP12 | 40500 | 8.1 | 38000 | 15.2 | 12 | 2.32 | 65 | 55 | 211753817
ADP | N4H7T60*K*AAA* | F,PE*TT4960 |  | 56500 | 8.1 | 56000 | 16 | 12 | 2.26 | 64 | 51 | 211753811
ADP | N4H7T48*K*AAA* | F,PE*TT4960 |  | 46000 | 8.1 | 45000 | 16 | 12.5 | 2.24 | 62 | 51 | 211753810
ADP | 4SHP17LE118P-**A | H,A,DE32936 | A96UH1E030B12 | 17900 | 8.45 | 15800 | 15.2 | 12.5 | 2.04 | 63 | 51 | 211752529
ADP | 4SHP22LX160P-**A | H,A,DE49960 | A80US2V090C20 | 54500 | 8.35 | 53000 | 17 | 11.7 | 1.9 | 69 | 56 | 211752490
ADP | 4SHP22LX160P-**A | H,A,DE48960 | A96UH1E110C20 | 53500 | 8.25 | 53500 | 16 | 10.5 | 1.88 | 69 | 56 | 211752495
ADP | 4SHP22LX160P-**A | H,A,DE49960 | A96UH1E110C20 | 54500 | 8.35 | 53500 | 16 | 11 | 1.9 | 69 | 56 | 211752496
ADP | 4SHP22LX160P-**A | H,A,DE48960 | A80US2V090C20 | 53500 | 8.25 | 53000 | 17 | 11 | 1.9 | 69 | 56 | 211752489
ADP | BOVA-60HDN1-M20G | BV**C3948 |  | 44500 | 9 | 45500 | 17 | 11 | 1.92 | 86 | 73 | 211635225 | Cold Climate
ADP | BOVB-60HDN1-M20G | BV**C3948 |  | 44500 | 9 | 45500 | 17 | 11 | 1.92 | 86 | 73 | 211635226 | Cold Climate
ADP | YH2F42TB21 | H,YE37960 | YP9C120D20MP13 | 40500 | 8.1 | 38500 | 16 | 12 | 2.32 | 64 | 54 | 211717067
ADP | YH2F42TB21 | H,YE36960 | YP9C060B12MP13 | 39500 | 8.1 | 37800 | 15.2 | 11.7 | 2.32 | 63 | 55 | 211717056
ADP | YH2F42TB21 | H,YE36960 | YP9C120D20MP13 | 40500 | 8.1 | 38500 | 16 | 12 | 2.32 | 64 | 54 | 211717066
ADP | YH2F42TB21 | H,YE37960 | YP9C100C20MP13 | 40500 | 8.1 | 38000 | 16 | 11.7 | 2.32 | 65 | 55 | 211717065
ADP | YH2F42TB21 | H,YE36960 | YP9C100C20MP13 | 40500 | 8.1 | 38000 | 16 | 11.7 | 2.32 | 65 | 55 | 211717064
ADP | YH2F42TB21 | H,YE37960 | YP9C080C16MP13 | 40000 | 8.1 | 38000 | 15.2 | 11.7 | 2.32 | 64 | 55 | 211717061
ADP | YH2F42TB21 | H,YE37960 | YP9C100C16MP13 | 40000 | 8.1 | 38000 | 16 | 12 | 2.32 | 63 | 55 | 211717063
ADP | YH2F42TB21 | H,YE36960 | YP9C100C16MP13 | 40000 | 8.1 | 38000 | 16 | 12 | 2.32 | 63 | 55 | 211717062
ADP | YH2F42TB21 | H,YE36960 | YP9C080C16MP13 | 40000 | 8.1 | 38000 | 15.2 | 11.7 | 2.32 | 64 | 55 | 211717060
ADP | YH2F42TB21 | H,YE37960 | YP9C080B12MP13 | 39500 | 8.1 | 37800 | 15.2 | 11.7 | 2.32 | 64 | 55 | 211717059
ADP | YH2F42TB21 | H,YE37960 | TM9Y100C20MP11 | 40500 | 8.1 | 38500 | 15.2 | 11.7 | 2.32 | 65 | 54 | 211717053
ADP | YH2F42TB21 | H,YE36960 | YP9C080B12MP13 | 39500 | 8.1 | 37800 | 15.2 | 11.7 | 2.32 | 64 | 55 | 211717058
ADP | YH2F42TB21 | H,YE37960 | YP9C060B12MP13 | 39500 | 8.1 | 37800 | 15.2 | 11.7 | 2.32 | 63 | 55 | 211717057
ADP | YH2F42TB21 | H,YE37960 | TM9Y120D20MP11 | 40500 | 8.1 | 38500 | 16 | 11.7 | 2.32 | 65 | 54 | 211717055
ADP | YH2F42TB21 | H,YE36960 | TM9Y120D20MP11 | 40500 | 8.1 | 38500 | 16 | 11.7 | 2.32 | 65 | 54 | 211717054
ADP | YH2F42TB21 | H,YE36960 | TM9Y100C20MP11 | 40500 | 8.1 | 38500 | 15.2 | 11.7 | 2.32 | 65 | 54 | 211717052
ADP | YH2F42TB21 | H,YE37960 | TM9Y100C16MP11 | 40000 | 8.1 | 38000 | 15.2 | 12 | 2.32 | 62 | 55 | 211717051
ADP | YH2F42TB21 | H,YE36960 | TM9Y100C16MP11 | 40000 | 8.1 | 38000 | 15.2 | 12 | 2.32 | 62 | 55 | 211717050
ADP | YH2F42TB21 | H,YE36960 | TM9Y080C16MP11 | 39500 | 8.1 | 37800 | 15.2 | 12 | 2.32 | 62 | 55 | 211717048
ADP | YH2F42TB21 | H,YE37960 | TM9Y080C16MP11 | 39500 | 8.1 | 37800 | 15.2 | 12 | 2.32 | 62 | 55 | 211717049
ADP | YH2F42TB21 | H,YE36960 | TM9V100C20MP12 | 40500 | 8.1 | 38000 | 16 | 11.7 | 2.32 | 65 | 55 | 211717040
ADP | YH2F42TB21 | H,YE37960 | TM9V120D20MP12 | 40500 | 8.1 | 38500 | 16 | 12 | 2.32 | 64 | 54 | 211717043
ADP | YH2F42TB21 | H,YE36960 | TM9V120D20MP12 | 40500 | 8.1 | 38500 | 16 | 12 | 2.32 | 64 | 54 | 211717042
ADP | YH2F42TB21 | H,YE37960 | TM9V100C20MP12 | 40500 | 8.1 | 38000 | 16 | 11.7 | 2.32 | 65 | 55 | 211717041
ADP | YH2F42TB21 | H,YE37960 | TM9V080B12MP12 | 39500 | 8.1 | 37800 | 15.2 | 11.7 | 2.32 | 64 | 55 | 211717035
ADP | YH2F42TB21 | H,YE37960 | TM9V100C16MP12 | 40000 | 8.1 | 38000 | 16 | 12 | 2.32 | 63 | 55 | 211717039
ADP | YH2F42TB21 | H,YE37960 | TM9V080C16MP12 | 40000 | 8.1 | 38000 | 15.2 | 11.7 | 2.32 | 64 | 55 | 211717037
ADP | YH2F42TB21 | H,YE37960 | TM9V060B12MP12 | 39500 | 8.1 | 37800 | 15.2 | 11.7 | 2.32 | 63 | 55 | 211717033
ADP | YH2F42TB21 | H,YE36960 | TM9V080B12MP12 | 39500 | 8.1 | 37800 | 15.2 | 11.7 | 2.32 | 64 | 55 | 211717034
ADP | YH2F42TB21 | H,YE36960 | TM9V100C16MP12 | 40000 | 8.1 | 38000 | 16 | 12 | 2.32 | 63 | 55 | 211717038
ADP | YH2F42TB21 | H,YE36960 | TM9V080C16MP12 | 40000 | 8.1 | 38000 | 15.2 | 11.7 | 2.32 | 64 | 55 | 211717036
ADP | YH2F42TB21 | H,YE36960 | TM9V060B12MP12 | 39500 | 8.1 | 37800 | 15.2 | 11.7 | 2.32 | 63 | 55 | 211717032
ADP | YH2F48TB21 | AD-64(P,U)*****9 | YP9C100C20MP13 | 45500 | 8.1 | 42000 | 16 | 11.7 | 2.46 | 70 | 61 | 211781121
ADP | YH2F48TB21 | AD-61(P,U)*****9 | YP9C100C20MP13 | 45500 | 8.1 | 42000 | 15.2 | 11.7 | 2.46 | 70 | 61 | 211781120
ADP | YH2F48TB21 | AD-61(P,U)*****1+TXV | YP9C100C20MP13 | 45500 | 8.1 | 42000 | 15.2 | 11.7 | 2.46 | 70 | 61 | 211781119
ADP | YH2F48TB21 | AD-64(P,U)*****9 | YP9C080B12MP13 | 45000 | 8.1 | 42000 | 15.2 | 11 | 2.46 | 70 | 61 | 211781115
ADP | YH2F48TB21 | AD-64(P,U)*****9 | TM9Y120D20MP11 | 45500 | 8.1 | 42000 | 16 | 11.7 | 2.46 | 70 | 61 | 211781112
ADP | YH2F48TB21 | AD-61(P,U)*****9 | TM9Y120D20MP11 | 45500 | 8.1 | 42000 | 15.2 | 11.7 | 2.46 | 70 | 61 | 211781111
ADP | YH2F48TB21 | AD-61(P,U)*****1+TXV | TM9Y120D20MP11 | 45500 | 8.1 | 42000 | 15.2 | 11.7 | 2.46 | 70 | 61 | 211781110
ADP | YH2F48TB21 | AD-64(P,U)*****9 | TM9Y080B12MP11 | 45000 | 8.1 | 42500 | 15.2 | 11 | 2.46 | 70 | 60 | 211781104
ADP | YH2F48TB21 | AD-64(P,U)*****9 | TM8V080C16MP12 | 45500 | 8.1 | 42000 | 16 | 11.7 | 2.46 | 70 | 61 | 211781069
ADP | YH2F48TB21 | AD-64(P,U)*****9 | TM9V100C20MP12 | 45500 | 8.1 | 42000 | 16 | 11.7 | 2.46 | 70 | 61 | 211781101
ADP | YH2F48TB21 | AD-61(P,U)*****9 | TM9V100C20MP12 | 45500 | 8.1 | 42000 | 15.2 | 11.7 | 2.46 | 70 | 61 | 211781100
ADP | YH2F48TB21 | AD-61(P,U)*****1+TXV | TM9V100C20MP12 | 45500 | 8.1 | 42000 | 15.2 | 11.7 | 2.46 | 70 | 61 | 211781099
ADP | YH2F48TB21 | AD-64(P,U)*****9 | TM9V080B12MP12 | 45000 | 8.1 | 42000 | 15.2 | 11 | 2.46 | 70 | 61 | 211781095
ADP | 4SHP17LE118P-**A | H,A,DE33936 | A96UH1E030B12 | 18000 | 8.5 | 15800 | 15.2 | 13 | 2.06 | 63 | 51 | 211752530
ADP | 4SHP17LE118P-**A | H,A,DE34936 | A96UH1E030B12 | 18000 | 8.5 | 15800 | 15.2 | 13 | 2.06 | 65 | 51 | 211752531
ADP | EL17XP1-030-230A** | LW379M6 |  | 28000 | 8.25 | 26400 | 15.2 | 12.5 | 2.26 | 67 | 56 | 211643986
ADP | YH2F60TB21 | AD-60H*****9 | TM8E130D20MP11 | 56000 | 8.1 | 55000 | 15.2 | 11.7 | 2.34 | 68 | 56 | 211782041
ADP | YH2F48TB21 | H,YE48960 | YP9C120D20MP13 | 46000 | 8.1 | 42500 | 15.2 | 11.7 | 2.46 | 70 | 60 | 211717092
ADP | YH2F48TB21 | H,YE48960 | YP9C100C20MP13 | 45500 | 8.1 | 42000 | 15.2 | 11.7 | 2.46 | 70 | 61 | 211717090
ADP | YH2F48TB21 | H,YE48960 | YP9C100C16MP13 | 45500 | 8.1 | 42000 | 15.2 | 11.7 | 2.46 | 70 | 61 | 211717088
ADP | 25TPA760A**30* | F,PE*TT7960 |  | 56500 | 8.1 | 56000 | 15.2 | 12 | 2.26 | 64 | 51 | 211756816
ADP | 25TPA748A**30* | F,PE*UU1960 |  | 46000 | 8.1 | 45000 | 16 | 13 | 2.24 | 62 | 51 | 211756814
ADP | 25TPA748A**30* | F,PE*TT3960 |  | 44500 | 8.1 | 45000 | 15.2 | 12 | 2.24 | 62 | 51 | 211756812
ADP | 25TPA760A**30* | F,PE*UU1960 |  | 56500 | 8.1 | 56000 | 16 | 12 | 2.26 | 64 | 51 | 211756817
ADP | 25TPA748A**30* | F,PE*TT7960 |  | 46000 | 8.1 | 45000 | 15.2 | 12.5 | 2.24 | 62 | 51 | 211756813
ADP | 25TPA736A**30* | F,PE*SS9937 |  | 33200 | 8.1 | 33400 | 15.2 | 11.7 | 2.18 | 60 | 49 | 211756810
ADP | YH2F60TB21 | AD-63(P,U)*****1+TXV | TM9Y120D20MP11 | 54500 | 8.1 | 54500 | 15.2 | 11 | 2.34 | 69 | 57 | 211782079
ADP | YH2F60TB21 | AD-64(P,U)*****9 | TM9Y120D20MP11 | 54500 | 8.1 | 54500 | 15.2 | 11 | 2.34 | 69 | 57 | 211782078
ADP | YH2F60TB21 | AD-63(P,U)*****1+TXV | TM9Y100C20MP11 | 54000 | 8.1 | 54000 | 15.2 | 11 | 2.34 | 69 | 57 | 211782073
ADP | YH2F60TB21 | AD-60H*****9 | TM9Y120D20MP11 | 54500 | 8.1 | 54500 | 15.2 | 11 | 2.34 | 69 | 57 | 211782074
ADP | YH2F60TB21 | AD-60H*****9 | TM9Y100C20MP11 | 54000 | 8.1 | 54000 | 15.2 | 11 | 2.34 | 69 | 57 | 211782069
ADP | YH2F60TB21 | AD-63(P,U)*****1+TXV | TM9E120D20MP12 | 54500 | 8.1 | 54500 | 15.2 | 11 | 2.34 | 69 | 57 | 211782068
ADP | YH2F60TB21 | AD-64(P,U)*****9 | TM9E120D20MP12 | 54500 | 8.1 | 54500 | 15.2 | 11 | 2.34 | 69 | 57 | 211782067
ADP | YH2F60TB21 | AD-60H*****9 | TM9E120D20MP12 | 54500 | 8.1 | 54500 | 15.2 | 11 | 2.34 | 69 | 57 | 211782063
ADP | YH2F60TB21 | AD-63(P,U)*****1+TXV | TM9E100C20MP12 | 55500 | 8.1 | 54500 | 15.2 | 11 | 2.34 | 69 | 57 | 211782062
ADP | YH2F60TB21 | AD-60H*****9 | TM9E100C20MP12 | 55500 | 8.1 | 54500 | 15.2 | 11 | 2.34 | 69 | 57 | 211782058
ADP | YH2F60TB21 | AD-63(P,U)*****1+TXV | TM8Y120C20MP11 | 55000 | 8.1 | 54500 | 15.2 | 11 | 2.34 | 69 | 57 | 211782057
ADP | YH2F60TB21 | AD-60H*****9 | TM8Y120C20MP11 | 55000 | 8.1 | 54500 | 15.2 | 11 | 2.34 | 69 | 57 | 211782053
ADP | YH2F60TB21 | AD-63(P,U)*****1+TXV | TM8V120C20MP12 | 54500 | 8.1 | 56000 | 15.2 | 11 | 2.34 | 67 | 55 | 211782052
ADP | YH2F60TB21 | AD-64(P,U)*****9 | TM8V120C20MP12 | 54500 | 8.1 | 56000 | 15.2 | 11 | 2.34 | 67 | 55 | 211782051
ADP | YH2F60TB21 | AD-60H*****9 | TM8V120C20MP12 | 54500 | 8.1 | 56000 | 15.2 | 11 | 2.34 | 67 | 55 | 211782047
ADP | YH2F60TB21 | AD-64(P,U)*****9 | TM8E130D20MP11 | 56000 | 8.1 | 55000 | 15.2 | 11.7 | 2.34 | 68 | 56 | 211782045
ADP | YH2F60TB21 | AD-63(P,U)*****1+TXV | TM8E130D20MP11 | 56000 | 8.1 | 55000 | 15.2 | 11.7 | 2.34 | 68 | 56 | 211782046
ADP | YH2F42TB21 | V,Y60H210P179 | TM8E100C16MP11 | 40500 | 8.1 | 38500 | 16 | 11.7 | 2.32 | 66 | 54 | 211717178
ADP | YH2F42TB21 | H,YG48948 | TM8E100C16MP11 | 40500 | 8.1 | 38500 | 16 | 12 | 2.32 | 66 | 54 | 211717179
ADP | YZT48B21 | H,YE50960 | YP9C120D20MP13 | 47000 | 8.1 | 46000 | 16 | 12 | 1.78 | 69 | 40 | 211717168
ADP | YH2F42TB21 | H,YG48948 | TM8E080C16MP11 | 40500 | 8.1 | 38500 | 16 | 12 | 2.32 | 66 | 54 | 211717177
ADP | YZT48B21 | H,YE50960 | TM9Y100C16MP11 | 45500 | 8.1 | 46000 | 16 | 12 | 1.78 | 68 | 40 | 211717162
ADP | YZT48B21 | H,YE50960 | YP9C100C20MP13 | 46000 | 8.1 | 46000 | 16 | 12 | 1.78 | 68 | 40 | 211717167
ADP | YZT48B21 | H,YE50960 | TM9Y120D20MP11 | 46000 | 8.1 | 46000 | 17 | 12 | 1.78 | 68 | 40 | 211717164
ADP | YZT48B21 | H,YE50960 | YP9C080C16MP13 | 45500 | 8.1 | 45000 | 16 | 12 | 1.78 | 71 | 41 | 211717165
ADP | YZT48B21 | H,YE50960 | TM9Y100C20MP11 | 46500 | 8.1 | 46000 | 16 | 11.7 | 1.78 | 68 | 40 | 211717163
ADP | YZT48B21 | H,YE50960 | TM9Y080C16MP11 | 45500 | 8.1 | 46000 | 16 | 12 | 1.78 | 68 | 40 | 211717161
ADP | YZT48B21 | H,YE50960 | TM9V120D20MP12 | 47000 | 8.1 | 46000 | 16 | 12 | 1.78 | 69 | 40 | 211717160
ADP | YZT48B21 | H,YE50960 | TM9V100C20MP12 | 46000 | 8.1 | 46000 | 16 | 12 | 1.78 | 68 | 40 | 211717159
ADP | YZT48B21 | H,YE50960 | TM9V080C16MP12 | 45500 | 8.1 | 45000 | 16 | 12 | 1.78 | 71 | 41 | 211717157
ADP | SL25XPV-048-230A** | LP42/62W9 | SL297UH080NV60C* | 45500 | 9.4 | 42000 | 20 | 12 | 1.88 | 98 | 86 | 211653536 | Cold Climate
ADP | SL25XPV-048-230A** | LP42/62W9 | SL297UH080NV48C* | 45500 | 9.4 | 42000 | 20 | 12 | 1.9 | 98 | 86 | 211653535 | Cold Climate
ADP | 4SHP17LE136P-**A | H,A,DE36936 | A80US2V090B12 | 36000 | 8.1 | 31800 | 16 | 13 | 2.24 | 66 | 53 | 211752565
ADP | 4SHP17LE118P-**A | H,A,DE33936 | A96UH1E045B12 | 18000 | 8.5 | 15600 | 16 | 13.5 | 2.04 | 63 | 50 | 211752534
ADP | 4SHP17LE130P-**A | H,A,DE34936 | A80US2V090B16 | 29200 | 8.1 | 26400 | 15.2 | 13 | 2.2 | 66 | 54 | 211752546
ADP | 4SHP17LE118P-**A | H,A,DE35936 | A96UH1E070B12 | 18000 | 8.5 | 16200 | 16 | 13.5 | 2.06 | 62 | 48 | 211752540
ADP | 4SHP17LE130P-**A | H,A,DE35936 | A80US2V090B12 | 29400 | 8.1 | 26200 | 16 | 13 | 2.22 | 66 | 53 | 211752544
ADP | 4SHP17LE118P-**A | H,A,DE33936 | A96UH1E070B12 | 18000 | 8.5 | 15600 | 16 | 13.5 | 2.08 | 63 | 50 | 211752538
ADP | 4SHP17LE118P-**A | H,A,DE32936 | A96UH1E070B12 | 17500 | 8.3 | 15300 | 16 | 13 | 1.94 | 61 | 48 | 211752537
ADP | 4SHP17LE118P-**A | H,A,DE34936 | A96UH1E070B12 | 18000 | 8.5 | 15600 | 16 | 13.5 | 2.08 | 63 | 50 | 211752539
ADP | 4SHP17LE118P-**A | H,A,DE34936 | A96UH1E045B12 | 18000 | 8.5 | 15600 | 16 | 13.5 | 2.04 | 63 | 50 | 211752535
ADP | 4SHP17LE118P-**A | H,A,DE35936 | A96UH1E045B12 | 18000 | 8.5 | 16200 | 16 | 13.5 | 2.06 | 62 | 48 | 211752536
ADP | 4SHP17LE118P-**A | H,A,DE32936 | A96UH1E045B12 | 17500 | 8.3 | 15300 | 16 | 13 | 1.94 | 61 | 48 | 211752533
ADP | 4SHP17LE118P-**A | H,A,DE35936 | A96UH1E030B12 | 18000 | 8.5 | 15800 | 16 | 13 | 1.98 | 61 | 47 | 211752532
ADP | YH2F48TB21 | CV605*9 | TM8E100C20MP11 | 46000 | 8.1 | 42500 | 15.2 | 11.7 | 2.46 | 70 | 60 | 211729331
ADP | YH2F48TB21 | CV603*9-A | TM8E100C20MP11 | 46000 | 8.1 | 42500 | 16 | 11.7 | 2.46 | 70 | 60 | 211729332
ADP | YH2F48TB21 | CV609*9-A | TM8E100C20MP11 | 46000 | 8.1 | 42500 | 16 | 12 | 2.46 | 70 | 60 | 211729333
ADP | YH2F42TB21 | H,YG48948 | TM9E080C16MP12 | 40500 | 8.1 | 38500 | 16 | 12 | 2.32 | 66 | 54 | 211729338
ADP | YH2F42TB21 | AD-60(P,U)*****9 | YP9C080C16MP13 | 40000 | 8.1 | 38000 | 15.2 | 11.7 | 2.32 | 64 | 55 | 211729339
ADP | THF2B42T21 | H,YG48960 | TM8E080B12MP11 | 39500 | 8.1 | 37800 | 16 | 12 | 2.32 | 62 | 55 | 211729616
ADP | THF2B42T21 | H,YG48960 | TM8E080C20MP11 | 40500 | 8.1 | 38000 | 15.2 | 12 | 2.32 | 65 | 55 | 211729618
ADP | 4SHP17LE130P-**A | A30VCA+TXV | A96DF1E070B16 | 27800 | 8.5 | 27400 | 15.2 | 12.5 | 2.2 | 64 | 50 | 211798778
ADP | 4SHP17LE130P-**A | A36VEA+TXV | A96DF1E070B16 | 27800 | 8.5 | 27400 | 15.2 | 13 | 2.2 | 64 | 50 | 211798780
ADP | 4SHP17LE130P-**A | A36VDA+TXV | A96DF1E070B16 | 27800 | 8.5 | 27400 | 15.2 | 12.5 | 2.2 | 64 | 50 | 211798779
ADP | 4SHP17LE148P-**A | H,A,DE49960 | A80US2V090C20 | 48000 | 8.3 | 43500 | 15.2 | 12.5 | 2.32 | 70 | 59 | 211752655
ADP | AC036BXUPCH | AX360CT |  | 36000 | 8.4 | 34600 | 18.5 | 10.5 | 1.8 | 117 | 100 | 211752601 | Cold Climate
ADP | THF2B60T21 | AX600CT |  | 56000 | 8.1 | 54000 | 16 | 12 | 2.34 | 68 | 57 | 211634339
ADP | BOVB-60HDN1-M20G | F,PE*TT4960 |  | 47000 | 9.5 | 46000 | 18 | 12 | 2 | 85 | 72 | 211634336 | Cold Climate
ADP | BOVA-60HDN1-M20G | F,PE*TT4960 |  | 47000 | 9.5 | 46000 | 18 | 12 | 2 | 85 | 72 | 211634334 | Cold Climate
ADP | THF2B60T21 | F,PE*TT4960 |  | 56000 | 8.1 | 54000 | 16 | 12 | 2.34 | 68 | 57 | 211634318
ADP | HL19B4821 | AX602CT |  | 47500 | 8.1 | 45000 | 18 | 13 | 1.78 | 66 | 41 | 211634314
ADP | THF2B48T21 | AX482CTA |  | 47000 | 8.1 | 42000 | 17 | 12 | 2.46 | 68 | 61 | 211634303
ADP | MOVA-36HDN1-M20G | H,YE9J(1,2)36+TXV+TD |  | 23200 | 9 | 22400 | 15.2 | 12 | 1.82 | 79 | 71 | 211804288 | Cold Climate
ADP | MOVA-36HDN1-M20G | H,YG9J(1,2)36+TXV+TD |  | 23200 | 9 | 22400 | 15.2 | 12 | 1.82 | 79 | 71 | 211804287 | Cold Climate
ADP | MOVA-36HDN1-M20G | H,YE36(1,2)36+TXV+TD |  | 23400 | 9 | 22400 | 15.2 | 12 | 1.82 | 79 | 71 | 211804286 | Cold Climate
ADP | MOVA-36HDN1-M20G | H,YG36(1,2)36+TXV+TD |  | 23400 | 9 | 22400 | 15.2 | 12 | 1.82 | 79 | 71 | 211804285 | Cold Climate
ADP | YH2F30TB21 | AD-32(P,U)*****9+JMET12BS2N1 |  | 30000 | 8.1 | 27000 | 16 | 12 | 2.28 | 64 | 54 | 211781512
ADP | YH2F60TB21 | H,YE49960 | TM9V120D20MP12 | 55000 | 8.1 | 54000 | 15.2 | 11 | 2.34 | 69 | 57 | 211698344
ADP | YH2F48TB21 | H,YE48960 | TM9Y100C16MP11 | 45000 | 8.1 | 42000 | 15.2 | 11.7 | 2.46 | 70 | 61 | 211698342
ADP | YH2F48TB21 | H,YE48960 | TM9Y120D20MP11 | 45500 | 8.1 | 42000 | 15.2 | 11.7 | 2.46 | 70 | 61 | 211698343
ADP | YH2F48TB21 | H,YE48960 | TM9V120D20MP12 | 46000 | 8.1 | 42500 | 15.2 | 11.7 | 2.46 | 70 | 60 | 211698341
ADP | YH2F48TB21 | H,YE48960 | TM9V100C20MP12 | 45500 | 8.1 | 42000 | 15.2 | 11.7 | 2.46 | 70 | 61 | 211698340
ADP | YH2F48TB21 | H,YE48960 | TM9V100C16MP12 | 45500 | 8.1 | 42000 | 15.2 | 11.7 | 2.46 | 70 | 61 | 211698339
ADP | YH2F48TB21 | H,YE48960 | TM9E100C20MP12 | 46000 | 8.1 | 42500 | 15.2 | 11.7 | 2.46 | 70 | 60 | 211698338
ADP | YH2F48TB21 | H,YE48960 | TM9E100C16MP12 | 45000 | 8.1 | 42000 | 15.2 | 11.7 | 2.46 | 70 | 61 | 211698337
ADP | YH2F48TB21 | H,YE48960 | TM9E080C20MP12 | 46000 | 8.1 | 42500 | 15.2 | 11.7 | 2.46 | 70 | 60 | 211698336
ADP | YH2F48TB21 | H,YE48960 | TM8V100C20MP12 | 46000 | 8.1 | 42500 | 15.2 | 11.7 | 2.46 | 69 | 60 | 211698333
ADP | YH2F48TB21 | H,YE48960 | TM9E080C16MP12 | 45000 | 8.1 | 42000 | 15.2 | 11.7 | 2.46 | 70 | 61 | 211698335
ADP | YH2F48TB21 | H,YE48960 | TM8V120C20MP12 | 46000 | 8.1 | 42500 | 15.2 | 11.7 | 2.46 | 69 | 60 | 211698334
ADP | YH2F48TB21 | H,YE48960 | TM8V100C16MP12 | 45500 | 8.1 | 42000 | 15.2 | 11.7 | 2.46 | 70 | 61 | 211698332
ADP | YH2F48TB21 | H,YE48960 | TM8V080C16MP12 | 45500 | 8.1 | 42000 | 15.2 | 11.7 | 2.46 | 70 | 61 | 211698331
ADP | YH2F48TB21 | H,YE48960 | TM8E120C20MP11 | 46000 | 8.1 | 42500 | 15.2 | 11.7 | 2.46 | 70 | 60 | 211698330
ADP | YH2F48TB21 | H,YE48960 | TM8E120C16MP11 | 45500 | 8.1 | 42000 | 15.2 | 11.7 | 2.46 | 70 | 61 | 211698329
ADP | YH2F48TB21 | H,YE48960 | TM8E100C16MP11 | 45500 | 8.1 | 42000 | 15.2 | 11.7 | 2.46 | 70 | 61 | 211698327
ADP | YH2F48TB21 | H,YE48960 | TM8E100C20MP11 | 46000 | 8.1 | 42500 | 15.2 | 11.7 | 2.46 | 70 | 60 | 211698328
ADP | YH2F48TB21 | H,YE48960 | TM8E080C16MP11 | 45500 | 8.1 | 42000 | 15.2 | 11.7 | 2.46 | 70 | 61 | 211698325
ADP | YH2F48TB21 | H,YE48960 | TM8E080C20MP11 | 46000 | 8.1 | 42500 | 15.2 | 11.7 | 2.46 | 70 | 60 | 211698326
ADP | YH2F42TB21 | H,YE2K960 | TM9Y100C16MP11 | 40000 | 8.1 | 38000 | 15.2 | 12 | 2.32 | 62 | 55 | 211698324
ADP | YH2F42TB21 | H,YE2K960 | TM9Y080C16MP11 | 39500 | 8.1 | 37800 | 15.2 | 12 | 2.32 | 62 | 55 | 211698323
ADP | YH2F42TB21 | H,YE2K960 | TM9V080C16MP12 | 40000 | 8.1 | 38000 | 15.2 | 11.7 | 2.32 | 64 | 55 | 211698322
ADP | YH2F42TB21 | H,YE2K960 | TM9V080B12MP12 | 39500 | 8.1 | 37800 | 15.2 | 11.7 | 2.32 | 64 | 55 | 211698321
ADP | YH2F42TB21 | H,YE2K960 | TM9V060B12MP12 | 39500 | 8.1 | 37800 | 15.2 | 11.7 | 2.32 | 63 | 55 | 211698320
ADP | YH2F42TB21 | H,YE2K960 | TM9E120D20MP12 | 40500 | 8.1 | 38000 | 15.2 | 11.7 | 2.32 | 67 | 55 | 211698319
ADP | YH2F42TB21 | H,YE2K960 | TM9E100C20MP12 | 40500 | 8.1 | 38000 | 15.2 | 12 | 2.32 | 65 | 55 | 211698318
ADP | YH2F42TB21 | H,YE2K960 | TM9E080C20MP12 | 40500 | 8.1 | 38000 | 15.2 | 12 | 2.32 | 65 | 55 | 211698317
ADP | YH2F42TB21 | H,YE2K960 | TM9E080B12MP12 | 39500 | 8.1 | 37800 | 15.2 | 11.7 | 2.32 | 63 | 55 | 211698316
ADP | YH2F42TB21 | H,YE2K960 | TM8E120C20MP11 | 40500 | 8.1 | 38000 | 15.2 | 12 | 2.32 | 65 | 55 | 211698315
ADP | YH2F42TB21 | H,YE2K960 | TM8E100C20MP11 | 40500 | 8.1 | 38000 | 15.2 | 12 | 2.32 | 65 | 55 | 211698314
ADP | YH2F42TB21 | H,YE2K960 | TM8E080C20MP11 | 40500 | 8.1 | 38000 | 15.2 | 12 | 2.32 | 65 | 55 | 211698313
ADP | YH2F30TB21 | H,YE9J936 | TM8V100C16MP12 | 30000 | 8.1 | 27200 | 15.2 | 11.7 | 2.28 | 65 | 54 | 211698312
ADP | YH2F30TB21 | H,YE9J936 | TM8E120C16MP11 | 30000 | 8.1 | 27000 | 15.2 | 11.7 | 2.28 | 65 | 54 | 211698311
ADP | YH2F30TB21 | H,YE9J936 | TM8E100C16MP11 | 30000 | 8.1 | 27000 | 15.2 | 11.7 | 2.28 | 65 | 54 | 211698310
ADP | YH2F30TB21 | H,YE9J936 | TM8E080C16MP11 | 30000 | 8.1 | 26800 | 15.2 | 11.7 | 2.28 | 65 | 55 | 211698309
ADP | PH7TAN460**AA* | F,PE*UU1960 |  | 56500 | 8.1 | 56000 | 16 | 12 | 2.26 | 64 | 51 | 211756886
ADP | PH7TAN460**AA* | F,PE*TT7960 |  | 56500 | 8.1 | 56000 | 15.2 | 12 | 2.26 | 64 | 51 | 211756885
ADP | PH7TAN448**AA* | F,PE*UU1960 |  | 46000 | 8.1 | 45000 | 16 | 13 | 2.24 | 62 | 51 | 211756883
ADP | PH7TAN448**AA* | F,PE*TT7960 |  | 46000 | 8.1 | 45000 | 15.2 | 12.5 | 2.24 | 62 | 51 | 211756882
ADP | PH7TAN436**AA* | F,PE*SS9937 |  | 33200 | 8.1 | 33400 | 15.2 | 11.7 | 2.18 | 60 | 49 | 211756879
ADP | PH7TAN448**AA* | F,PE*TT3960 |  | 44500 | 8.1 | 45000 | 15.2 | 12 | 2.24 | 62 | 51 | 211756881
ADP | 227TAN060**AA* | F,PE*UU1960 |  | 56500 | 8.1 | 56000 | 16 | 12 | 2.26 | 64 | 51 | 211756863
ADP | 227TAN060**AA* | F,PE*TT7960 |  | 56500 | 8.1 | 56000 | 15.2 | 12 | 2.26 | 64 | 51 | 211756862
ADP | 227TAN048**AA* | F,PE*UU1960 |  | 46000 | 8.1 | 45000 | 16 | 13 | 2.24 | 62 | 51 | 211756860
ADP | 227TAN048**AA* | F,PE*TT3960 |  | 44500 | 8.1 | 45000 | 15.2 | 12 | 2.24 | 62 | 51 | 211756858
ADP | 227TAN048**AA* | F,PE*TT7960 |  | 46000 | 8.1 | 45000 | 15.2 | 12.5 | 2.24 | 62 | 51 | 211756859
ADP | 227TAN036**AA* | F,PE*SS9937 |  | 33200 | 8.1 | 33400 | 15.2 | 11.7 | 2.18 | 60 | 49 | 211756856
ADP | GH7TAN460**AA* | F,PE*UU1960 |  | 56500 | 8.1 | 56000 | 16 | 12 | 2.26 | 64 | 51 | 211756840
ADP | GH7TAN460**AA* | F,PE*TT7960 |  | 56500 | 8.1 | 56000 | 15.2 | 12 | 2.26 | 64 | 51 | 211756839
ADP | GH7TAN448**AA* | F,PE*UU1960 |  | 46000 | 8.1 | 45000 | 16 | 13 | 2.24 | 62 | 51 | 211756837
ADP | GH7TAN448**AA* | F,PE*TT7960 |  | 46000 | 8.1 | 45000 | 15.2 | 12.5 | 2.24 | 62 | 51 | 211756836
ADP | GH7TAN448**AA* | F,PE*TT3960 |  | 44500 | 8.1 | 45000 | 15.2 | 12 | 2.24 | 62 | 51 | 211756835
ADP | GH7TAN436**AA* | F,PE*SS9937 |  | 33200 | 8.1 | 33400 | 15.2 | 11.7 | 2.18 | 60 | 49 | 211756833
ADP | DLCURAH24ABK | H,GE32936 | *92ESN0801716A* | 24000 | 8.5 | 25200 | 17 | 10 | 1.96 | 73 | 94 | 211780576 | Cold Climate
ADP | DLCURAH24ABK | H,GE31930 | *92ESN0801716A* | 23800 | 8.5 | 25200 | 17 | 10 | 1.96 | 73 | 94 | 211780575 | Cold Climate
ADP | DLCURAH24ABK | H,GE31930 | *92ESN0601714A* | 23800 | 8.5 | 25200 | 16 | 10 | 1.96 | 73 | 94 | 211780574 | Cold Climate
ADP | 288BNV037*0**B*+TSTAT | F,PE*SS9937 |  | 30400 | 8.5 | 44500 | 16 | 11 | 2.04 | 67 | 54 | 211756892
ADP | 25VNA837A*031*+TSTAT | F,PE*SS9937 |  | 30400 | 8.5 | 44500 | 16 | 11 | 2.04 | 67 | 54 | 211756887
ADP | 4SHP18LX136P | H,A,DE33936 | A96US2V110C20 | 34200 | 8.25 | 32800 | 17 | 10.5 | 2.16 | 69 | 59 | 211752769
ADP | 4SHP18LX136P | H,A,DE34936 | A96US2V110C16 | 34600 | 8.4 | 33000 | 17 | 10.5 | 2.18 | 68 | 58 | 211752767
ADP | 4SHP18LX136P | H,A,DE34936 | A96US2V090C20 | 34600 | 8.4 | 33000 | 17 | 10.5 | 2.18 | 68 | 58 | 211752763
ADP | 4SHP18LX136P | H,A,DE35936 | A96US2V090C20 | 35000 | 8.45 | 33000 | 17 | 11 | 2.22 | 68 | 58 | 211752764
ADP | 4SHP18LX136P | H,A,DE36936 | A96US2V090C16 | 35000 | 8.5 | 33000 | 18 | 11 | 2.22 | 68 | 58 | 211752761
ADP | 4SHP18LX136P | H,A,DE33936 | A96US2V090C16 | 34200 | 8.25 | 32800 | 17 | 10.5 | 2.16 | 69 | 59 | 211752759
ADP | 4SHP18LX136P | H,A,DE33936 | A96US2V090C12 | 34200 | 8.25 | 32800 | 17 | 10.5 | 2.14 | 69 | 59 | 211752756
ADP | 4SHP18LX136P | H,A,DE36936 | A96US2V045B12 | 23600 | 8.5 | 22400 | 19 | 12 | 2.03 | 65 | 65 | 211752752
ADP | 4SHP18LX136P | H,A,DE33936 | A96US2V090C20 | 34200 | 8.25 | 32800 | 17 | 10.5 | 2.16 | 69 | 59 | 211752762
ADP | 4SHP18LX136P | H,A,DE36936 | A96US2V090C12 | 35000 | 8.5 | 33000 | 18 | 11 | 2.2 | 68 | 58 | 211752758
ADP | 4SHP18LX136P | H,A,DE34936 | A96US2V090C12 | 34600 | 8.4 | 33000 | 17 | 10.5 | 2.16 | 68 | 58 | 211752757
ADP | 4SHP18LX136P | H,A,DE34936 | A96US2V090C16 | 34600 | 8.4 | 33000 | 17 | 10.5 | 2.18 | 68 | 58 | 211752760
ADP | 4SHP18LX136P | H,A,DE36936 | A96UH1E070B12 | 24000 | 8.5 | 22400 | 18 | 12 | 2.03 | 67 | 67 | 211752745
ADP | 4SHP18LX136P | H,A,DE36936 | A96US2V070B12 | 23600 | 8.5 | 22400 | 19 | 12 | 2.04 | 65 | 65 | 211752755
ADP | 4SHP18LX136P | H,A,DE34936 | A96US2V070B12 | 23400 | 8.1 | 22400 | 19 | 12 | 1.97 | 65 | 64 | 211752754
ADP | 4SHP18LX136P | H,A,DE34936 | A96US2V045B12 | 23000 | 8.1 | 22400 | 19 | 12 | 1.89 | 63 | 62 | 211752751
ADP | 4SHP18LX136P | H,A,DE36936 | A96UH1E090C16 | 34600 | 8.5 | 33000 | 16 | 11 | 2.22 | 68 | 58 | 211752749
ADP | 4SHP18LX136P | H,A,DE32936 | A96UH1E090C16 | 33200 | 8.15 | 32800 | 16 | 10.5 | 2.14 | 68 | 58 | 211752746
ADP | 4SHP18LX136P | H,A,DE33936 | A96UH1E090C16 | 33800 | 8.25 | 32800 | 16 | 10.5 | 2.16 | 68 | 58 | 211752747
ADP | 4SHP18LX136P | H,A,DE33936 | A80US2V110C20* | 34200 | 8.25 | 32800 | 17 | 10.5 | 2.16 | 69 | 59 | 211752733
ADP | 4SHP18LX136P | H,A,DE32936 | A96UH1E070B12 | 31600 | 8.5 | 32000 | 18 | 10.5 | 2.12 | 66 | 56 | 211752743
ADP | 4SHP18LX136P | H,A,DE34936 | A96UH1E090C16 | 34200 | 8.4 | 33000 | 16 | 10.5 | 2.18 | 68 | 58 | 211752748
ADP | 4SHP18LX136P | H,A,DE32936 | A96UH1E045B12 | 23200 | 8.2 | 22200 | 18 | 11.7 | 1.96 | 67 | 67 | 211752740
ADP | 4SHP18LX136P | H,A,DE34936 | A80US2V110C20* | 34600 | 8.4 | 33000 | 17 | 10.5 | 2.18 | 68 | 58 | 211752734
ADP | 4SHP18LX136P | H,A,DE36936 | A80US2V090C20* | 35000 | 8.5 | 33000 | 18 | 11 | 2.22 | 68 | 58 | 211752732
ADP | 4SHP18LX136P | H,A,DE36936 | A80US2V110C20* | 35000 | 8.5 | 33000 | 17 | 11 | 2.22 | 68 | 58 | 211752736
ADP | 4SHP18LX136P | H,A,DE35936 | A80US2V110C20* | 35000 | 8.45 | 33000 | 17 | 11 | 2.22 | 68 | 58 | 211752735
ADP | 4SHP18LX136P | H,A,DE35936 | A80US2V090C20* | 35000 | 8.45 | 33000 | 17 | 11 | 2.22 | 68 | 58 | 211752731
ADP | 4SHP18LX136P | H,A,DE34936 | A80US2V090C20* | 34600 | 8.4 | 33000 | 17 | 10.5 | 2.18 | 68 | 58 | 211752730
ADP | 4SHP18LX136P | H,A,DE33936 | A80US2V090B12* | 23200 | 8.1 | 22400 | 19 | 12 | 1.91 | 63 | 62 | 211752719
ADP | 4SHP18LX136P | H,A,DE35936 | A80US2V090B12* | 23600 | 8.5 | 22400 | 19 | 12 | 2.04 | 65 | 64 | 211752721
ADP | 4SHP18LX136P | H,A,DE33936 | A80US2V090C20* | 34200 | 8.25 | 32800 | 17 | 10.5 | 2.16 | 69 | 59 | 211752729
ADP | 4SHP18LX136P | H,A,DE35936 | A80US2V090B16* | 23600 | 8.5 | 22400 | 19 | 12 | 2.02 | 65 | 65 | 211752727
ADP | 4SHP18LX136P | H,A,DE34936 | A80US2V090B16* | 23400 | 8.4 | 22400 | 18 | 12 | 2 | 65 | 65 | 211752726
ADP | 4SHP18LX136P | H,A,DE36936 | A80US2V090B16* | 23600 | 8.5 | 22400 | 19 | 12 | 2.02 | 65 | 65 | 211752728
ADP | HRG1542S1R-**A | H,A,DE54(1,2)60+TXV | GDD96C090C4M | 41000 | 8.1 | 40000 | 15.2 | 13 | 2.06 | 65 | 54 | 211634595
ADP | HRG1542S1R-**A | H,A,DE54(1,2)48+TXV | GDD96C090C4M | 41000 | 8.1 | 40000 | 15.2 | 13 | 2.06 | 65 | 54 | 211634594
ADP | HRG1542S1R-**A | H,A,DE49(1,2)48+TXV | GDD96C090C4M | 41000 | 8.1 | 40000 | 15.2 | 13 | 2.06 | 65 | 54 | 211634593
ADP | YH2F30TB21 | AD-36H*****9+JMET12BS2N1 |  | 30000 | 8.1 | 27000 | 16 | 12 | 2.28 | 64 | 54 | 211806418
ADP | 4SHP18LX136P | H,A,DE33936 | A80US2V090B16* | 23200 | 8.3 | 22400 | 18 | 12 | 1.98 | 65 | 65 | 211752725
ADP | 4SHP18LX136P | H,A,DE36936 | A80US2V070A12* | 34800 | 8.5 | 33000 | 18 | 10.5 | 2.18 | 69 | 59 | 211752717
ADP | 4SHP18LX136P | H,A,DE36936 | A80US2V090B12* | 23600 | 8.5 | 22400 | 19 | 12 | 2.04 | 65 | 64 | 211752722
ADP | 4SHP18LX136P | H,A,DE34936 | A80US2V070A12* | 34400 | 8.4 | 33000 | 17 | 10.5 | 2.16 | 69 | 59 | 211752715
ADP | 4SHP18LX136P | H,A,DE36936 | A80US2V090B16 | 32600 | 8.5 | 32600 | 18 | 11 | 2.12 | 67 | 57 | 211752723
ADP | 4SHP18LX136P | H,A,DE34936 | A80US2V090B12* | 23600 | 8.1 | 22400 | 19 | 12 | 1.97 | 64 | 64 | 211752720
ADP | 4SHP18LX136P | H,A,DE35936 | A80US2V070A12* | 34800 | 8.45 | 33000 | 17 | 10.5 | 2.18 | 69 | 59 | 211752716
ADP | 4SHP18LX136P | H,A,DE33936 | A80US2V070A12* | 34000 | 8.25 | 32800 | 17 | 10.5 | 2.12 | 70 | 59 | 211752714
ADP | 4SHP17LE148P-**A | H,A,DE49960 | A80US2V110C20 | 48000 | 8.3 | 43500 | 15.2 | 12.5 | 2.28 | 70 | 58 | 211752659
ADP | 4SHP17LE148P-**A | H,A,DE48960 | A96UH1E110C20 | 47500 | 8.3 | 43000 | 15.2 | 12.5 | 2.28 | 70 | 58 | 211752666
ADP | 4SHP17LE148P-**A | H,A,DE49960 | A96UH1E110C20 | 46500 | 8.1 | 43000 | 15.2 | 13 | 2.18 | 68 | 55 | 211752667
ADP | 4SHP17LE148P-**A | H,A,DE48948 | A96UH1E110C20 | 47500 | 8.3 | 43000 | 15.2 | 12.5 | 2.28 | 70 | 58 | 211752665
ADP | THF2B42T21 | H,YG48960 | TM9Y100C16MP11 | 40000 | 8.1 | 38000 | 15.2 | 12 | 2.32 | 62 | 55 | 211729641
ADP | THF2B48T21 | H,YG48960 | TM9Y120D20MP11 | 45500 | 8.1 | 42000 | 15.2 | 11.7 | 2.46 | 70 | 61 | 211729669
ADP | THF2B48T21 | H,YG48960 | TM9V100C16MP12 | 45500 | 8.1 | 42000 | 15.2 | 11.7 | 2.46 | 70 | 61 | 211729662
ADP | THF2B48T21 | H,YG48960 | TM9Y100C16MP11 | 45000 | 8.1 | 42000 | 15.2 | 11.7 | 2.46 | 70 | 61 | 211729667
ADP | THF2B48T21 | H,YG48960 | TM9V100C20MP12 | 45500 | 8.1 | 42000 | 15.2 | 11.7 | 2.46 | 70 | 61 | 211729663
ADP | THF2B48T21 | H,YG48960 | TM9V120D20MP12 | 46000 | 8.1 | 42500 | 15.2 | 11.7 | 2.46 | 70 | 60 | 211729664
ADP | THF2B48T21 | H,YG48960 | TM9E100C16MP12 | 45000 | 8.1 | 42000 | 15.2 | 11.7 | 2.46 | 70 | 61 | 211729657
ADP | THF2B48T21 | H,YG48960 | TM9E100C20MP12 | 46000 | 8.1 | 42500 | 15.2 | 11.7 | 2.46 | 70 | 60 | 211729658
ADP | THF2B48T21 | H,YG48960 | TM9E080C20MP12 | 46000 | 8.1 | 42500 | 15.2 | 11.7 | 2.46 | 70 | 60 | 211729656
ADP | THF2B48T21 | H,YG48960 | TM9E080C16MP12 | 45000 | 8.1 | 42000 | 15.2 | 11.7 | 2.46 | 70 | 61 | 211729655
ADP | THF2B48T21 | H,YG48960 | TM8E100C16MP11 | 45500 | 8.1 | 42000 | 15.2 | 11.7 | 2.46 | 70 | 61 | 211729648
ADP | THF2B48T21 | H,YG48960 | TM8E120C16MP11 | 45500 | 8.1 | 42000 | 15.2 | 11.7 | 2.46 | 70 | 61 | 211729650
ADP | THF2B48T21 | H,YG48960 | TM8E080C20MP11 | 46000 | 8.1 | 43000 | 15.2 | 11.7 | 2.46 | 69 | 60 | 211729646
ADP | THF2B48T21 | H,YG48960 | TM8E100C20MP11 | 46000 | 8.1 | 42500 | 15.2 | 11.7 | 2.46 | 70 | 60 | 211729649
ADP | THF2B48T21 | H,YG48960 | TM8E120C20MP11 | 46000 | 8.1 | 42500 | 15.2 | 11.7 | 2.46 | 70 | 60 | 211729651
ADP | THF2B48T21 | H,YG48960 | TM8E080C16MP11 | 45500 | 8.1 | 42000 | 15.2 | 11.7 | 2.46 | 70 | 61 | 211729645
ADP | THF2B42T21 | H,YG48960 | TM9Y120D20MP11 | 40500 | 8.1 | 38500 | 16 | 12 | 2.32 | 65 | 54 | 211729643
ADP | THF2B42T21 | H,YG48960 | TM9Y100C20MP11 | 40500 | 8.1 | 38500 | 15.2 | 12 | 2.32 | 65 | 54 | 211729642
ADP | THF2B42T21 | H,YG48960 | TM9Y080C16MP11 | 39500 | 8.1 | 37800 | 15.2 | 12 | 2.32 | 62 | 55 | 211729640
ADP | THF2B42T21 | H,YG48960 | TM9V120D20MP12 | 40500 | 8.1 | 38500 | 16 | 12 | 2.32 | 64 | 54 | 211729637
ADP | THF2B42T21 | H,YG48960 | TM9V100C20MP12 | 40500 | 8.1 | 38000 | 16 | 12 | 2.32 | 65 | 55 | 211729636
ADP | THF2B42T21 | H,YG48960 | TM9V100C16MP12 | 40000 | 8.1 | 38000 | 16 | 12 | 2.32 | 63 | 55 | 211729635
ADP | THF2B42T21 | H,YG48960 | TM9E120D20MP12 | 40500 | 8.1 | 38000 | 15.2 | 12 | 2.32 | 67 | 55 | 211729631
ADP | THF2B42T21 | H,YG48960 | TM9V080C16MP12 | 40000 | 8.1 | 38000 | 15.2 | 11.7 | 2.32 | 64 | 55 | 211729634
ADP | THF2B42T21 | H,YG48960 | TM9V080B12MP12 | 39500 | 8.1 | 37800 | 15.2 | 12 | 2.32 | 64 | 55 | 211729633
ADP | THF2B42T21 | H,YG48960 | TM9V060B12MP12 | 39500 | 8.1 | 37800 | 15.2 | 12 | 2.32 | 63 | 55 | 211729632
ADP | THF2B42T21 | H,YG48960 | TM9E100C20MP12 | 40500 | 8.1 | 38000 | 15.2 | 12 | 2.32 | 64 | 55 | 211729630
ADP | THF2B42T21 | H,YG48960 | TM9E100C16MP12 | 40500 | 8.1 | 38500 | 16 | 11 | 2.32 | 66 | 54 | 211729629
ADP | THF2B42T21 | H,YG48960 | TM9E080C20MP12 | 40500 | 8.1 | 38000 | 15.2 | 12 | 2.32 | 64 | 55 | 211729628
ADP | THF2B42T21 | H,YG48960 | TM9E080C16MP12 | 40500 | 8.1 | 38500 | 16 | 12 | 2.32 | 66 | 54 | 211729627
ADP | THF2B42T21 | H,YG48960 | TM9E080B12MP12 | 39500 | 8.1 | 37800 | 15.2 | 12 | 2.32 | 63 | 55 | 211729626
ADP | THF2B42T21 | H,YG48960 | TM8E130D20MP11 | 41000 | 8.1 | 38500 | 15.2 | 12 | 2.32 | 65 | 54 | 211729624
ADP | THF2B42T21 | H,YG48960 | TM8E080C16MP11 | 40500 | 8.1 | 38500 | 16 | 12 | 2.32 | 66 | 54 | 211729617
ADP | THF2B42T21 | H,YG48960 | TM8E120C20MP11 | 40500 | 8.1 | 38000 | 15.2 | 12 | 2.32 | 64 | 55 | 211729623
ADP | THF2B42T21 | H,YG48960 | TM8E120C16MP11 | 40500 | 8.1 | 38500 | 16 | 12 | 2.32 | 66 | 54 | 211729622
ADP | THF2B42T21 | H,YG48960 | TM8E100C20MP11 | 40500 | 8.1 | 38000 | 15.2 | 12 | 2.32 | 64 | 55 | 211729621
ADP | THF2B42T21 | H,YG48960 | TM8E100C16MP11 | 40500 | 8.1 | 38500 | 16 | 12 | 2.32 | 66 | 54 | 211729620
ADP | THF2B42T21 | H,YG48960 | TM8E100B12MP11 | 39500 | 8.1 | 37800 | 16 | 12 | 2.32 | 62 | 55 | 211729619
ADP | YH2F60TB21 | AD-63(P,U)*****1+TXV | TM8E120C20MP11 | 54500 | 8.1 | 54000 | 15.2 | 11 | 2.34 | 69 | 57 | 211781570
ADP | YH2F60TB21 | AD-60H*****9 | TM8E120C20MP11 | 54500 | 8.1 | 54000 | 15.2 | 11 | 2.34 | 69 | 57 | 211781566
ADP | YH2F42TB21 | AD-60(P,U)*****9+JMVT16CC2N1 |  | 41000 | 8.1 | 38000 | 16 | 12 | 2.32 | 64 | 55 | 211781524
ADP | YH2F30TB21 | AD-32(P,U)*****9+JMVT16CC2N1 |  | 30000 | 8.1 | 26600 | 16 | 12 | 2.28 | 65 | 55 | 211781515
ADP | YH2F30TB21 | AD-32(P,U)*****9+JMET16CS2N1 |  | 30000 | 8.1 | 26800 | 16 | 12 | 2.28 | 65 | 55 | 211781514
ADP | ML17XP1-030-230A** | LD24/35Z9 | SLP99DF070XV36B* | 28000 | 8.5 | 27600 | 15.2 | 12.5 | 2.14 | 64 | 52 | 211652924
ADP | 4A6L6036A1 | F,PE*E34936 |  | 35200 | 8.1 | 33000 | 15.2 | 11.7 | 2.1 | 65 | 52 | 209858570
ADP | 4A6L6036A1 | F,PE*BB9937 |  | 35800 | 8.1 | 33000 | 15.2 | 12 | 2.1 | 65 | 52 | 209858568
ADP | YZT48B21 | AD-64(P,U)*****9+JMVT20DC2N1 |  | 47500 | 8.1 | 46000 | 17 | 12 | 1.78 | 69 | 40 | 211806457
ADP | YZT48B21 | AD-67(P,U)*****9+JMVT20DC2N1 |  | 47500 | 8.1 | 46000 | 17 | 12.5 | 1.78 | 64 | 40 | 211806460
ADP | YZT48B21 | AD-61H*****9+JMVT20DC2N1 |  | 47500 | 8.1 | 46000 | 17 | 12.5 | 1.78 | 69 | 40 | 211806459
ADP | YZT48B21 | AD-62H*****9+JMET18DS2N1 |  | 47500 | 8.1 | 45000 | 17 | 12 | 1.78 | 65 | 41 | 211806453
ADP | YZT48B21 | AD-65(P,U)*****1+TXV+JMVT20DC2N1 |  | 47500 | 8.1 | 46000 | 17 | 12 | 1.78 | 64 | 40 | 211806458
ADP | YZT48B21 | AD-67(P,U)*****9+JMET18DS2N1 |  | 47500 | 8.1 | 45000 | 17 | 12.5 | 1.78 | 65 | 41 | 211806455
ADP | YZT48B21 | AD-62H*****9+JMVT20DC2N1 |  | 47500 | 8.1 | 46000 | 17 | 12 | 1.78 | 69 | 40 | 211806456
ADP | YZT48B21 | AD-65(P,U)*****1+TXV+JMET18DS2N1 |  | 47500 | 8.1 | 45000 | 17 | 12 | 1.78 | 65 | 41 | 211806454
ADP | YH2F60TB21 | AD-63(P,U)*****1+TXV+JMVT20DC2N1 |  | 57000 | 8.1 | 54000 | 16 | 12 | 2.34 | 69 | 57 | 211806452
ADP | YH2F60TB21 | AD-63(P,U)*****1+TXV+JMET18DS2N1 |  | 56500 | 8.1 | 54500 | 16 | 12 | 2.34 | 68 | 57 | 211806449
ADP | YH2F60TB21 | AD-64(P,U)*****9+JMVT20DC2N1 |  | 56500 | 8.1 | 54000 | 16 | 12 | 2.34 | 69 | 57 | 211806451
ADP | YH2F60TB21 | AD-62H*****9+JMVT20DC2N1 |  | 56500 | 8.1 | 54000 | 16 | 12 | 2.34 | 69 | 57 | 211806450
ADP | YH2F60TB21 | AD-62H*****9+JMET18DS2N1 |  | 56500 | 8.1 | 54500 | 16 | 12 | 2.34 | 68 | 57 | 211806448
ADP | 4A6L6036A1 | F,PE*TT1937 |  | 36000 | 8.1 | 33000 | 15.2 | 12.5 | 2.1 | 65 | 52 | 212349234
ADP | 4A6L6036A1 | F,PE*TT3937 |  | 36000 | 8.1 | 33000 | 15.2 | 12 | 2.1 | 65 | 52 | 212349233
ADP | 4A6L5030N1 | F,PE*E34936 |  | 29000 | 8.1 | 26800 | 16 | 11.7 | 2.1 | 67 | 53 | 212349227
ADP | 4A6H7048A1 | F,PE*TT7960 |  | 45000 | 8.1 | 45500 | 16 | 12 | 2.1 | 66 | 51 | 212349223
ADP | 38MURAQ24AB3* | CDP35A15P+TXV | 59SC2D080E17**16 | 24000 | 8.5 | 25200 | 17 | 10 | 1.96 | 73 | 94 | 211902845 | Cold Climate
ADP | 38MURAQ24AB3* | CDP29A15P+TXV | 59SC2D080E17**16 | 23800 | 8.5 | 25200 | 17 | 10 | 1.96 | 73 | 94 | 211902844 | Cold Climate
ADP | 38MURAQ24AB3* | CDP29A15P+TXV | 59SC2D060E17**14 | 23800 | 8.5 | 25200 | 16 | 10 | 1.96 | 73 | 94 | 211902843 | Cold Climate
ADP | YZT48B21 | V,Y60H210P199 | YP9C100C20MP13 | 47000 | 8.1 | 46000 | 16 | 12 | 1.78 | 67 | 40 | 211901694
ADP | YZT48B21 | H,YG88960 | YP9C100C20MP13 | 47000 | 8.1 | 46000 | 16 | 12 | 1.78 | 67 | 40 | 211901695
ADP | YZT48B21 | H,YG88960 | YP9C100C16MP13 | 45500 | 8.1 | 46000 | 16 | 12.5 | 1.78 | 67 | 40 | 211901693
ADP | YZT48B21 | V,Y60H210P199 | YP9C100C16MP13 | 45500 | 8.1 | 46000 | 16 | 12.5 | 1.78 | 67 | 40 | 211901692
ADP | 215SAN030**AA* | H,PG81936 | 83*SA60080E21*** | 28200 | 8.1 | 27000 | 15.2 | 12 | 2.14 | 61 | 48 | 212392322
ADP | BOVA-36HDN1-M20G | H,RG8J936 | BGH96M060B3B | 23600 | 9 | 22400 | 18 | 11.7 | 1.9 | 85 | 76 | 212380737 | Cold Climate
ADP | BOVA-36HDN1-M20G | V,R36H175P159 | BGH96M060B3B | 24000 | 9 | 22400 | 18 | 12 | 1.9 | 85 | 76 | 212380736 | Cold Climate
ADP | BOVA-36HDN1-M20G | H,RG82936 | BGH96M060B3A | 24000 | 9 | 22400 | 18 | 12 | 1.9 | 85 | 76 | 212380734 | Cold Climate
ADP | BOVA-36HDN1-M20G | V,R36H175P149 | BGH96M060B3B | 23800 | 9 | 22400 | 18 | 12 | 1.9 | 85 | 76 | 212380735 | Cold Climate
ADP | BOVA-36HDN1-M20G | H,RG80936 | BGH96M060B3A | 24000 | 9 | 22400 | 18 | 12 | 1.9 | 85 | 76 | 212380733 | Cold Climate
ADP | BOVA-36HDN1-M20G | V,R36H175P459 | BGH96M060B3A | 24000 | 9 | 22400 | 18 | 12 | 1.9 | 85 | 76 | 212380732 | Cold Climate
ADP | BOVA-36HDN1-M20G | V,R36H175P149 | BGH96M060B3A | 23800 | 9 | 22400 | 18 | 12 | 1.9 | 85 | 76 | 212380729 | Cold Climate
ADP | BOVA-36HDN1-M20G | V,R36H175P159 | BGH96M060B3A | 24000 | 9 | 22400 | 18 | 12 | 1.9 | 85 | 76 | 212380730 | Cold Climate
ADP | BOVA-36HDN1-M20G | H,RG8J936 | BGH96M060B3A | 23600 | 9 | 22400 | 18 | 11.7 | 1.9 | 85 | 76 | 212380731 | Cold Climate
ADP | BOVB-60HDN1-M20G | PL60H210P179 | BGH96M080C4B | 42500 | 8.8 | 42500 | 17 | 11.7 | 1.9 | 80 | 73 | 212380710 | Cold Climate
ADP | BOVB-60HDN1-M20G | PL60H210P179 | BGH96M080C4A | 42500 | 8.8 | 42500 | 17 | 11.7 | 1.9 | 80 | 73 | 212380709 | Cold Climate
ADP | 4SHP22LX148P-**A | H,A,DE86960 | A80US2V090C20 | 47500 | 8.45 | 43000 | 19 | 12 | 2.06 | 64 | 57 | 212162194
ADP | 4SHP22LX148P-**A | H,A,DE84960 | A80US2V100C20X | 47500 | 8.4 | 43500 | 19 | 12 | 2.02 | 64 | 57 | 212162221
ADP | 4SHP22LX148P-**A | H,A,DE86960 | A80US2V100C20X | 47500 | 8.45 | 43500 | 19 | 12 | 2.02 | 64 | 57 | 212162226
ADP | 4SHP22LX148P-**A | PL60H210P199 | A80US2V100C20X | 47500 | 8.45 | 43500 | 19 | 12 | 2.02 | 64 | 57 | 212162216
ADP | 4SHP22LX148P-**A | H,A,DE84960 | A80US2V090C20 | 47500 | 8.4 | 43000 | 19 | 12 | 2.06 | 64 | 57 | 212162185
ADP | 4SHP22LX148P-**A | H,A,DE84960 | A80US2V080C20X | 47500 | 8.4 | 43500 | 19 | 12 | 2.02 | 64 | 57 | 212162119
ADP | 4SHP22LX148P-**A | H,A,DE86960 | A80US2V080C20X | 47500 | 8.45 | 43500 | 19 | 12 | 2.02 | 64 | 57 | 212162123
ADP | 4SHP22LX148P-**A | PL60H210P199 | A80US2V080C20X | 47500 | 8.45 | 43500 | 19 | 12 | 2.02 | 64 | 57 | 212162114
ADP | 4SHP22LX148P-**A | PL60H210P199 | A80UH2E110C20 | 48000 | 8.45 | 43500 | 18 | 12 | 2.04 | 64 | 57 | 212162071
ADP | 4SHP22LX148P-**A | H,A,DE86960 | A80UH2E110C20 | 48000 | 8.45 | 43500 | 18 | 12 | 2.04 | 64 | 57 | 212162079
ADP | 4SHP22LX148P-**A | H,A,DE84960 | A80UH2E110C20 | 48000 | 8.4 | 43500 | 18 | 12 | 2.02 | 64 | 57 | 212162075
ADP | 4SHP22LX148P-**A | PL60H210P199 | A80UH2E110C16 | 47500 | 8.45 | 43000 | 19 | 12 | 2.04 | 64 | 57 | 212162041
ADP | 4SHP22LX148P-**A | H,A,DE86960 | A80UH2E110C16 | 47500 | 8.4 | 43000 | 19 | 12 | 2.04 | 64 | 57 | 212162050
ADP | BOVB-60HDN1-M20G | HG84948 | BGH96M080B3B | 42500 | 8.8 | 41500 | 17 | 11.7 | 1.9 | 82 | 74 | 212367420 | Cold Climate
ADP | BOVB-60HDN1-M20G | HG84948 | BGH96M080C4B | 42500 | 8.8 | 42500 | 17 | 11.7 | 1.9 | 80 | 73 | 212367421 | Cold Climate
ADP | BOVB-36HDN1-M20G | HG82936 | BGH96M080B3B | 24000 | 9 | 22400 | 18 | 12 | 1.9 | 85 | 76 | 212367412 | Cold Climate
ADP | BOVB-36HDN1-M20G | HG34936 | BGH96M080B3B | 23800 | 9 | 22400 | 18 | 12 | 1.9 | 85 | 76 | 212367411 | Cold Climate
ADP | BOVB-36HDN1-M20G | HG82936 | BGH96M060B3B | 24000 | 9 | 22400 | 18 | 12 | 1.9 | 85 | 76 | 212367410 | Cold Climate
ADP | BOVB-36HDN1-M20G | HG34936 | BGH96M060B3B | 23800 | 9 | 22400 | 18 | 12 | 1.9 | 85 | 76 | 212367409 | Cold Climate
ADP | BOVA-60HDN1-M20G | HG84948 | BGH96M080C4B | 42500 | 8.8 | 42500 | 17 | 11.7 | 1.9 | 80 | 73 | 212367402 | Cold Climate
ADP | BOVA-60HDN1-M20G | HG88960 | BGH96M080C4B | 42500 | 8.8 | 42500 | 17 | 11.7 | 1.9 | 80 | 73 | 212367403 | Cold Climate
ADP | BOVA-60HDN1-M20G | HG84948 | BGH96M080B3B | 42500 | 8.8 | 41500 | 17 | 11.7 | 1.9 | 82 | 74 | 212367401 | Cold Climate
ADP | BOVA-36HDN1-M20G | HG82936 | BGH96M080B3B | 24000 | 9 | 22400 | 18 | 12 | 1.9 | 85 | 76 | 212367400 | Cold Climate
ADP | BOVA-36HDN1-M20G | HG34936 | BGH96M080B3B | 23800 | 9 | 22400 | 18 | 12 | 1.9 | 85 | 76 | 212367399 | Cold Climate
ADP | BOVA-36HDN1-M20G | HG82936 | BGH96M060B3B | 24000 | 9 | 22400 | 18 | 12 | 1.9 | 85 | 76 | 212367398 | Cold Climate
ADP | BOVA-36HDN1-M20G | HG34936 | BGH96M060B3B | 23800 | 9 | 22400 | 18 | 12 | 1.9 | 85 | 76 | 212367397 | Cold Climate
ADP | FLEXX60HP230V1AO | F,PE*CC7948 |  | 48000 | 9 | 48000 | 17 | 11 | 2.47 | 66 | 66 | 207497712
ADP | 4SHP22LX124P-**A | PL36H175P159 | A80US2V090B12 | 23800 | 8.5 | 22000 | 21 | 13.5 | 1.92 | 62 | 70 | 212159938 | Cold Climate
ADP | 4SHP22LX124P-**A | V,A,D36H175D149 | A80US2V090B12 | 23800 | 8.5 | 22000 | 21 | 13.5 | 1.92 | 62 | 70 | 212159935 | Cold Climate
ADP | 4SHP22LX124P-**A | PL36H175P149 | A80US2V090B12 | 23800 | 8.5 | 22000 | 21 | 13.5 | 1.92 | 62 | 70 | 212159930 | Cold Climate
ADP | 4SHP22LX124P-**A | PL36H210P299 | A80US2V090B12 | 23800 | 8.5 | 22000 | 21 | 13.5 | 1.92 | 62 | 70 | 212159920 | Cold Climate
ADP | 4SHP22LX124P-**A | PL36H175P159 | A80US2V080B16X | 23600 | 8.5 | 22200 | 20 | 13 | 1.9 | 62 | 69 | 212159911
ADP | 4SHP22LX124P-**A | V,A,D36H175D149 | A80US2V080B16X | 23600 | 8.5 | 22200 | 20 | 13 | 1.9 | 62 | 69 | 212159906
ADP | 4SHP22LX124P-**A | PL36H175P149 | A80US2V080B16X | 23600 | 8.5 | 22200 | 20 | 13 | 1.9 | 62 | 69 | 212159901
ADP | 4SHP22LX124P-**A | H,A,DE33936 | A80US2V080B16X | 23600 | 8.5 | 22200 | 20 | 13 | 1.9 | 62 | 69 | 212159897
ADP | 4SHP22LX124P-**A | V,A,D36H***D129 | A80US2V070A12 | 23800 | 8.45 | 22000 | 20 | 13.5 | 1.9 | 62 | 70 | 212159833 | Cold Climate
ADP | 4SHP22LX124P-**A | PL36H***P449 | A80US2V070A12L | 23800 | 8.5 | 22000 | 20 | 13.5 | 1.9 | 62 | 70 | 212159883 | Cold Climate
ADP | 4SHP22LX124P-**A | H,A,DE32936 | A80US2V080B16X | 23400 | 8.45 | 22200 | 19 | 12.5 | 1.88 | 62 | 69 | 212159893
ADP | 4SHP22LX124P-**A | PL36H210P299 | A80US2V080B16X | 23600 | 8.5 | 22200 | 20 | 13 | 1.9 | 62 | 69 | 212159888
ADP | 4SHP22LX124P-**A | H,A,DE34936 | A80US2V070A12L | 23800 | 8.5 | 22000 | 20 | 13.5 | 1.9 | 62 | 70 | 212159879 | Cold Climate
ADP | 4SHP22LX124P-**A | PL36H175P159 | A80US2V070A12L | 23800 | 8.5 | 22000 | 20 | 13.5 | 1.9 | 62 | 70 | 212159874 | Cold Climate
ADP | 4SHP22LX124P-**A | PL36H175P149 | A80US2V070A12L | 23800 | 8.5 | 22000 | 20 | 13.5 | 1.9 | 62 | 70 | 212159870 | Cold Climate
ADP | 4SHP22LX124P-**A | H,A,DE32936 | A80US2V070A12L | 23600 | 8.45 | 22000 | 20 | 13 | 1.88 | 62 | 70 | 212159862 | Cold Climate
ADP | 4SHP22LX124P-**A | H,A,DE33936 | A80US2V070A12L | 23800 | 8.5 | 22000 | 20 | 13.5 | 1.9 | 62 | 70 | 212159866 | Cold Climate
ADP | 4SHP22LX124P-**A | V,A,D36H***D129 | A80US2V070A12L | 23800 | 8.45 | 22000 | 20 | 13.5 | 1.9 | 62 | 70 | 212159857 | Cold Climate
ADP | 4SHP22LX124P-**A | PL36H***P449 | A80US2V070A12 | 23800 | 8.5 | 22000 | 20 | 13.5 | 1.9 | 62 | 70 | 212159853 | Cold Climate
ADP | 4SHP22LX124P-**A | PL36H175P159 | A80US2V070A12 | 23800 | 8.5 | 22000 | 20 | 13.5 | 1.9 | 62 | 70 | 212159846 | Cold Climate
ADP | 4SHP22LX124P-**A | PL36H175P149 | A80US2V070A12 | 23800 | 8.5 | 22000 | 20 | 13.5 | 1.9 | 62 | 70 | 212159841 | Cold Climate
ADP | 4SHP22LX124P-**A | PL36H***P449 | A80US2V060A12X | 23800 | 8.5 | 22000 | 20 | 13.5 | 1.92 | 62 | 70 | 212159828 | Cold Climate
ADP | 4SHP22LX124P-**A | H,A,DE34936 | A80US2V060A12X | 23800 | 8.5 | 22000 | 20 | 13.5 | 1.92 | 62 | 70 | 212159824 | Cold Climate
ADP | 4SHP22LX124P-**A | H,A,DE33936 | A80US2V060A12X | 23800 | 8.5 | 22000 | 20 | 13.5 | 1.92 | 62 | 70 | 212159810 | Cold Climate
ADP | 4SHP22LX124P-**A | PL36H175P159 | A80US2V060A12X | 23800 | 8.5 | 22000 | 20 | 13.5 | 1.92 | 62 | 70 | 212159819 | Cold Climate
ADP | 4SHP22LX124P-**A | H,A,DE34936 | A80UH2E090B16 | 24000 | 8.5 | 22200 | 18 | 13 | 1.9 | 62 | 70 | 212159796 | Cold Climate
ADP | 4SHP22LX124P-**A | H,A,DE32936 | A80US2V060A12X | 23600 | 8.45 | 22000 | 20 | 13 | 1.9 | 62 | 70 | 212159806 | Cold Climate
ADP | 4SHP22LX124P-**A | PL36H175P149 | A80US2V060A12X | 23800 | 8.5 | 22000 | 20 | 13.5 | 1.92 | 62 | 70 | 212159815 | Cold Climate
ADP | 4SHP22LX124P-**A | V,A,D36H***D129 | A80US2V060A12X | 23800 | 8.45 | 22000 | 20 | 13.5 | 1.92 | 62 | 70 | 212159800 | Cold Climate
ADP | 4SHP22LX124P-**A | PL36H175P159 | A80UH2E090B16 | 24000 | 8.5 | 22200 | 18 | 13 | 1.9 | 62 | 70 | 212159792 | Cold Climate
ADP | 4SHP22LX124P-**A | V,A,D36H175D149 | A80UH2E090B16 | 24000 | 8.5 | 22200 | 18 | 13 | 1.9 | 62 | 70 | 212159788 | Cold Climate
ADP | 4SHP22LX124P-**A | PL36H175P149 | A80UH2E090B16 | 24000 | 8.5 | 22200 | 18 | 13 | 1.9 | 62 | 70 | 212159784 | Cold Climate
ADP | 4SHP22LX124P-**A | H,A,DE33936 | A80UH2E090B16 | 24000 | 8.5 | 22200 | 18 | 13 | 1.9 | 62 | 70 | 212159779 | Cold Climate
ADP | 4SHP22LX124P-**A | H,A,DE32936 | A80UH2E090B16 | 23800 | 8.45 | 22200 | 18 | 12.5 | 1.88 | 62 | 70 | 212159773 | Cold Climate
ADP | 4SHP22LX124P-**A | PL36H210P299 | A80UH2E090B16 | 24000 | 8.5 | 22200 | 18 | 13 | 1.9 | 62 | 70 | 212159764 | Cold Climate
ADP | 4SHP22LX124P-**A | H,A,DE34936 | A80UH2E090B12 | 24000 | 8.5 | 22000 | 21 | 13.5 | 1.92 | 62 | 70 | 212159758 | Cold Climate
ADP | 4SHP22LX124P-**A | PL36H175P159 | A80UH2E090B12 | 24000 | 8.5 | 22000 | 21 | 13.5 | 1.92 | 62 | 70 | 212159753 | Cold Climate
ADP | 4SHP22LX124P-**A | V,A,D36H175D149 | A80UH2E090B12 | 24000 | 8.5 | 22000 | 21 | 13.5 | 1.92 | 62 | 70 | 212159748 | Cold Climate
ADP | 4SHP22LX124P-**A | PL36H175P149 | A80UH2E090B12 | 24000 | 8.5 | 22000 | 21 | 13.5 | 1.92 | 62 | 70 | 212159743 | Cold Climate
ADP | 4SHP22LX124P-**A | H,A,DE33936 | A80UH2E090B12 | 24000 | 8.5 | 22000 | 21 | 13.5 | 1.92 | 62 | 70 | 212159737 | Cold Climate
ADP | 4SHP22LX148P-**A | H,A,DE84960 | A93UH1E110C20 | 47500 | 8.1 | 43000 | 18 | 12 | 2.02 | 64 | 57 | 212162375
ADP | 4SHP22LX148P-**A | H,A,DE86960 | A96US2V090C20 | 47500 | 8.45 | 43500 | 19 | 12 | 2 | 64 | 57 | 212162430
ADP | 4SHP22LX148P-**A | H,A,DE84960 | A96US2V090C16 | 47500 | 8.4 | 44000 | 19 | 11.7 | 2 | 64 | 57 | 212162400
ADP | 4SHP22LX148P-**A | PL60H210P199 | A96US2V090C16 | 47500 | 8.45 | 44000 | 19 | 11.7 | 2 | 64 | 57 | 212162396
ADP | 4SHP22LX148P-**A | PL60H210P199 | A93UH1E110C20 | 47500 | 8.15 | 43000 | 18 | 12 | 2.02 | 64 | 57 | 212162370
ADP | 4SHP22LX148P-**A | PL60H210P199 | A80US2V110C20 | 47500 | 8.45 | 43500 | 19 | 12 | 2.02 | 63 | 57 | 212162246
ADP | 4SHP22LX148P-**A | PL60H210P199 | A80US2V090C20 | 47500 | 8.45 | 43000 | 19 | 12 | 2.06 | 64 | 57 | 212162178
ADP | 4SHP22LX148P-**A | H,A,DE84960 | A80US2V110C20L | 47500 | 8.4 | 43500 | 19 | 12 | 2.02 | 63 | 57 | 212162282
ADP | 4SHP22LX148P-**A | PL60H210P199 | A80US2V110C20L | 47500 | 8.45 | 43500 | 19 | 12 | 2.02 | 63 | 57 | 212162277
ADP | 4SHP22LX148P-**A | H,A,DE86960 | A80US2V110C20L | 47500 | 8.45 | 43500 | 19 | 12 | 2.02 | 63 | 57 | 212162287
ADP | 4SHP22LX148P-**A | H,A,DE84960 | A80US2V110C20 | 47500 | 8.4 | 43500 | 19 | 12 | 2.02 | 63 | 57 | 212162251
ADP | 4SHP22LX148P-**A | H,A,DE86960 | A80US2V110C20 | 47500 | 8.45 | 43500 | 19 | 12 | 2.02 | 63 | 57 | 212162255
ADP | BOVB-60HDN1-M20G | H,RG88960 | BGH96M080C4B | 42500 | 8.8 | 42500 | 17 | 11.7 | 1.9 | 80 | 73 | 212367507 | Cold Climate
ADP | BOVB-60HDN1-M20G | H,RG84948 | BGH96M080B3B | 42500 | 8.8 | 41500 | 17 | 11.7 | 1.9 | 82 | 74 | 212367505 | Cold Climate
ADP | BOVB-60HDN1-M20G | H,RG84948 | BGH96M080C4B | 42500 | 8.8 | 42500 | 17 | 11.7 | 1.9 | 80 | 73 | 212367506 | Cold Climate
ADP | BOVB-36HDN1-M20G | H,RG34936 | BGH96M080B3B | 23800 | 9 | 22400 | 18 | 12 | 1.9 | 85 | 76 | 212367496 | Cold Climate
ADP | BOVB-36HDN1-M20G | H,RG34936 | BGH96M060B3B | 23800 | 9 | 22400 | 18 | 12 | 1.9 | 85 | 76 | 212367494 | Cold Climate
ADP | BOVA-60HDN1-M20G | H,RG84948 | BGH96M080C4B | 42500 | 8.8 | 42500 | 17 | 11.7 | 1.9 | 80 | 73 | 212367487 | Cold Climate
ADP | BOVA-60HDN1-M20G | H,RG88960 | BGH96M080C4B | 42500 | 8.8 | 42500 | 17 | 11.7 | 1.9 | 80 | 73 | 212367488 | Cold Climate
ADP | BOVA-60HDN1-M20G | H,RG84948 | BGH96M080B3B | 42500 | 8.8 | 41500 | 17 | 11.7 | 1.9 | 82 | 74 | 212367486 | Cold Climate
ADP | BOVA-36HDN1-M20G | H,RG34936 | BGH96M080B3B | 23800 | 9 | 22400 | 18 | 12 | 1.9 | 85 | 76 | 212367484 | Cold Climate
ADP | BOVA-36HDN1-M20G | H,RG34936 | BGH96M060B3B | 23800 | 9 | 22400 | 18 | 12 | 1.9 | 85 | 76 | 212367482 | Cold Climate
ADP | 4SHP22LX124P-**A | H,A,DE32936 | A97US2V040B12X | 23600 | 8.45 | 22000 | 20 | 13 | 1.9 | 62 | 70 | 212160148 | Cold Climate
ADP | 4SHP22LX124P-**A | PL36H175P159 | A96US2V070B12 | 23800 | 8.5 | 22000 | 21 | 13.5 | 1.92 | 62 | 70 | 212160138 | Cold Climate
ADP | 4SHP22LX124P-**A | PL36H175P149 | A96US2V070B12 | 23800 | 8.5 | 22000 | 21 | 13.5 | 1.92 | 62 | 70 | 212160128 | Cold Climate
ADP | 4SHP22LX124P-**A | PL36H210P299 | A96US2V070B12 | 23800 | 8.5 | 22000 | 21 | 13.5 | 1.92 | 62 | 70 | 212160119 | Cold Climate
ADP | 4SHP22LX124P-**A | V,A,D36H175D149 | A96US2V045B12 | 23800 | 8.5 | 22200 | 20 | 13.5 | 1.9 | 62 | 69 | 212160108
ADP | 4SHP22LX124P-**A | PL36H210P299 | A96US2V045B12 | 23800 | 8.5 | 22200 | 20 | 13.5 | 1.9 | 62 | 69 | 212160094
ADP | 4SHP22LX124P-**A | PL36H175P149 | A96US2V045B12 | 23800 | 8.5 | 22200 | 20 | 13.5 | 1.9 | 62 | 69 | 212160104
ADP | 4SHP22LX124P-**A | PL36H210P299 | A93UH1E045B12 | 24000 | 8.5 | 22200 | 21 | 13.5 | 1.9 | 62 | 69 | 212160031
ADP | 4SHP22LX124P-**A | PL36H175P159 | A93UH1E070B12 | 24000 | 8.5 | 22000 | 21 | 13.5 | 1.9 | 62 | 70 | 212160085 | Cold Climate
ADP | 4SHP22LX124P-**A | PL36H175P149 | A93UH1E070B12 | 24000 | 8.5 | 22000 | 21 | 13.5 | 1.9 | 62 | 70 | 212160076 | Cold Climate
ADP | 4SHP22LX124P-**A | V,A,D36H175D149 | A93UH1E070B12 | 24000 | 8.5 | 22000 | 21 | 13.5 | 1.9 | 62 | 70 | 212160080 | Cold Climate
ADP | 4SHP22LX124P-**A | H,A,DE32936 | A93UH1E070B12 | 23800 | 8.45 | 22000 | 21 | 13 | 1.88 | 62 | 70 | 212160067 | Cold Climate
ADP | 4SHP22LX124P-**A | PL36H210P299 | A93UH1E070B12 | 24000 | 8.5 | 22000 | 21 | 13.5 | 1.9 | 62 | 70 | 212160063 | Cold Climate
ADP | 4SHP22LX124P-**A | PL36H175P149 | A93UH1E045B12 | 24000 | 8.5 | 22200 | 21 | 13.5 | 1.9 | 62 | 69 | 212160044
ADP | 4SHP22LX124P-**A | PL36H175P159 | A93UH1E045B12 | 24000 | 8.5 | 22200 | 21 | 13.5 | 1.9 | 62 | 69 | 212160053
ADP | 4SHP22LX124P-**A | V,A,D36H175D149 | A93UH1E045B12 | 24000 | 8.5 | 22200 | 21 | 13.5 | 1.9 | 62 | 69 | 212160048
ADP | 4SHP22LX124P-**A | H,A,DE32936 | A93UH1E045B12 | 23800 | 8.45 | 22200 | 20 | 13 | 1.88 | 62 | 69 | 212160036
ADP | 4SHP22LX124P-**A | PL36H175P149 | A93UH1E030B12 | 24000 | 8.5 | 22200 | 21 | 13 | 1.9 | 62 | 70 | 212160014 | Cold Climate
ADP | 4SHP22LX124P-**A | PL36H175P159 | A93UH1E030B12 | 24000 | 8.5 | 22200 | 21 | 13 | 1.9 | 62 | 70 | 212160023 | Cold Climate
ADP | 4SHP22LX124P-**A | V,A,D36H175D149 | A93UH1E030B12 | 24000 | 8.5 | 22200 | 21 | 13 | 1.9 | 62 | 70 | 212160019 | Cold Climate
ADP | 4SHP22LX124P-**A | H,A,DE34936 | A80US2V080B16X | 23600 | 8.5 | 22200 | 20 | 13 | 1.9 | 62 | 69 | 212159915
ADP | 4SHP22LX124P-**A | H,A,DE32936 | A93UH1E030B12 | 23800 | 8.45 | 22200 | 20 | 12.5 | 1.88 | 62 | 70 | 212160005 | Cold Climate
ADP | 4SHP22LX124P-**A | PL36H210P299 | A93UH1E030B12 | 24000 | 8.5 | 22200 | 21 | 13 | 1.9 | 62 | 70 | 212160001 | Cold Climate
ADP | 4SHP22LX124P-**A | H,A,DE34936 | A80US2V090B16L | 23800 | 8.5 | 22000 | 20 | 13.5 | 1.92 | 62 | 70 | 212159997 | Cold Climate
ADP | 4SHP22LX124P-**A | V,A,D36H175D149 | A80US2V090B16L | 23800 | 8.5 | 22000 | 20 | 13.5 | 1.92 | 62 | 70 | 212159989 | Cold Climate
ADP | 4SHP22LX124P-**A | H,A,DE33936 | A80US2V090B16L | 23800 | 8.5 | 22000 | 20 | 13.5 | 1.92 | 62 | 70 | 212159980 | Cold Climate
ADP | 4SHP22LX124P-**A | PL36H175P159 | A80US2V090B16L | 23800 | 8.5 | 22000 | 20 | 13.5 | 1.92 | 62 | 70 | 212159993 | Cold Climate
ADP | 4SHP22LX124P-**A | PL36H175P149 | A80US2V090B16L | 23800 | 8.5 | 22000 | 20 | 13.5 | 1.92 | 62 | 70 | 212159985 | Cold Climate
ADP | 4SHP22LX124P-**A | H,A,DE32936 | A80US2V090B16L | 23600 | 8.45 | 22000 | 20 | 13 | 1.9 | 62 | 70 | 212159976 | Cold Climate
ADP | 4SHP22LX124P-**A | PL36H210P299 | A80US2V090B16L | 23800 | 8.5 | 22000 | 20 | 13.5 | 1.92 | 62 | 70 | 212159971 | Cold Climate
ADP | 4SHP22LX124P-**A | PL36H175P159 | A80US2V090B16 | 23800 | 8.5 | 22000 | 20 | 13.5 | 1.92 | 62 | 70 | 212159964 | Cold Climate
ADP | 4SHP22LX124P-**A | V,A,D36H175D149 | A80US2V090B16 | 23800 | 8.5 | 22000 | 20 | 13.5 | 1.92 | 62 | 70 | 212159959 | Cold Climate
ADP | 4SHP22LX124P-**A | PL36H175P149 | A80US2V090B16 | 23800 | 8.5 | 22000 | 20 | 13.5 | 1.92 | 62 | 70 | 212159956 | Cold Climate
ADP | 4SHP22LX124P-**A | PL36H210P299 | A80US2V090B16 | 23800 | 8.5 | 22000 | 20 | 13.5 | 1.92 | 62 | 70 | 212159946 | Cold Climate
ADP | BOVB-36HDN1-M20G | H,RG82936 | BGH96M080B3B | 24000 | 9 | 22400 | 18 | 12 | 1.9 | 85 | 76 | 212380875 | Cold Climate
ADP | BOVB-36HDN1-M20G | V,R36H175P459 | BGH96M080B3B | 24000 | 9 | 22400 | 18 | 12 | 1.9 | 85 | 76 | 212380873 | Cold Climate
ADP | BOVB-36HDN1-M20G | H,RG80936 | BGH96M080B3B | 24000 | 9 | 22400 | 18 | 12 | 1.9 | 85 | 76 | 212380874 | Cold Climate
ADP | BOVB-36HDN1-M20G | H,RG8J936 | BGH96M080B3B | 23600 | 9 | 22400 | 18 | 11.7 | 1.9 | 85 | 76 | 212380872 | Cold Climate
ADP | BOVB-36HDN1-M20G | V,R36H175P159 | BGH96M080B3B | 24000 | 9 | 22400 | 18 | 12 | 1.9 | 85 | 76 | 212380871 | Cold Climate
ADP | BOVB-36HDN1-M20G | H,RG82936 | BGH96M080B3A | 24000 | 9 | 22400 | 18 | 12 | 1.9 | 85 | 76 | 212380869 | Cold Climate
ADP | BOVB-36HDN1-M20G | V,R36H175P149 | BGH96M080B3B | 23800 | 9 | 22400 | 18 | 12 | 1.9 | 85 | 76 | 212380870 | Cold Climate
ADP | BOVB-36HDN1-M20G | H,RG80936 | BGH96M060B3B | 24000 | 9 | 22400 | 18 | 12 | 1.9 | 85 | 76 | 212380862 | Cold Climate
ADP | BOVB-36HDN1-M20G | H,RG82936 | BGH96M060B3B | 24000 | 9 | 22400 | 18 | 12 | 1.9 | 85 | 76 | 212380863 | Cold Climate
ADP | BOVB-36HDN1-M20G | V,R36H175P459 | BGH96M060B3B | 24000 | 9 | 22400 | 18 | 12 | 1.9 | 85 | 76 | 212380861 | Cold Climate
ADP | BOVB-36HDN1-M20G | H,RG8J936 | BGH96M060B3B | 23600 | 9 | 22400 | 18 | 11.7 | 1.9 | 85 | 76 | 212380860 | Cold Climate
ADP | BOVB-36HDN1-M20G | V,R36H175P149 | BGH96M060B3B | 23800 | 9 | 22400 | 18 | 12 | 1.9 | 85 | 76 | 212380858 | Cold Climate
ADP | BOVB-36HDN1-M20G | V,R36H175P159 | BGH96M060B3B | 24000 | 9 | 22400 | 18 | 12 | 1.9 | 85 | 76 | 212380859 | Cold Climate
ADP | BOVB-36HDN1-M20G | H,RG80936 | BGH96M060B3A | 24000 | 9 | 22400 | 18 | 12 | 1.9 | 85 | 76 | 212380856 | Cold Climate
ADP | BOVB-36HDN1-M20G | H,RG82936 | BGH96M060B3A | 24000 | 9 | 22400 | 18 | 12 | 1.9 | 85 | 76 | 212380857 | Cold Climate
ADP | BOVB-36HDN1-M20G | H,RG8J936 | BGH96M060B3A | 23600 | 9 | 22400 | 18 | 11.7 | 1.9 | 85 | 76 | 212380854 | Cold Climate
ADP | BOVB-36HDN1-M20G | V,R36H175P459 | BGH96M060B3A | 24000 | 9 | 22400 | 18 | 12 | 1.9 | 85 | 76 | 212380855 | Cold Climate
ADP | BOVB-36HDN1-M20G | V,R36H175P149 | BGH96M060B3A | 23800 | 9 | 22400 | 18 | 12 | 1.9 | 85 | 76 | 212380851 | Cold Climate
ADP | BOVB-36HDN1-M20G | V,R36H175P159 | BGH96M060B3A | 24000 | 9 | 22400 | 18 | 12 | 1.9 | 85 | 76 | 212380853 | Cold Climate
ADP | 4SHP22LX160P-**A | V,A,D60H210D179 | A80UH1E090C20 | 52500 | 8.2 | 52500 | 17 | 11 | 1.98 | 69 | 58 | 212162632
ADP | 4SHP22LX148P-**A | PL60H210P199 | A97USMV090C20 | 47500 | 8.45 | 43500 | 19 | 12 | 2.02 | 64 | 57 | 212162592
ADP | 4SHP22LX148P-**A | H,A,DE84960 | A97USMV110C20 | 47500 | 8.4 | 43500 | 19 | 12 | 2 | 64 | 57 | 212162623
ADP | 4SHP22LX148P-**A | H,A,DE86960 | A97USMV090C20 | 47500 | 8.45 | 43500 | 19 | 12 | 2.02 | 64 | 57 | 212162601
ADP | 4SHP22LX148P-**A | H,A,DE86960 | A97US2V080C20X | 47500 | 8.45 | 43500 | 19 | 12 | 2 | 64 | 57 | 212162547
ADP | 4SHP22LX148P-**A | H,A,DE86960 | A97USMV090C16 | 47500 | 8.45 | 44000 | 19 | 11.7 | 2 | 64 | 57 | 212162574
ADP | 4SHP22LX148P-**A | H,A,DE84960 | A97USMV090C16 | 47500 | 8.4 | 44000 | 19 | 11.7 | 2 | 64 | 57 | 212162570
ADP | 4SHP22LX148P-**A | H,A,DE86960 | A96US2V090C16 | 47500 | 8.45 | 44000 | 19 | 11.7 | 2 | 64 | 57 | 212162404
ADP | 4SHP22LX148P-**A | H,A,DE84960 | A97US2V080C16X | 47500 | 8.4 | 43500 | 19 | 12 | 2 | 64 | 57 | 212162511
ADP | 4SHP22LX148P-**A | PL60H210P199 | A97US2V080C20X | 47500 | 8.45 | 43500 | 19 | 12 | 2 | 64 | 57 | 212162538
ADP | 4SHP22LX148P-**A | PL60H210P199 | A97US2V080C16X | 47500 | 8.45 | 43500 | 19 | 12 | 2 | 64 | 57 | 212162507
ADP | 4SHP22LX148P-**A | H,A,DE86960 | A97US2V080C16X | 47500 | 8.45 | 43500 | 19 | 12 | 2 | 64 | 57 | 212162516
ADP | 4SHP22LX148P-**A | PL60H210P199 | A96US2V110C20 | 47500 | 8.45 | 43500 | 19 | 12 | 2 | 64 | 57 | 212162474
ADP | 4SHP22LX148P-**A | H,A,DE84960 | A96US2V110C20 | 47500 | 8.4 | 43500 | 19 | 12 | 2 | 64 | 57 | 212162478
ADP | 4SHP22LX148P-**A | H,A,DE86960 | A96US2V110C20 | 47500 | 8.45 | 43500 | 19 | 12 | 2 | 64 | 57 | 212162483
ADP | 4SHP22LX148P-**A | H,A,DE84960 | A96US2V090C20 | 47500 | 8.4 | 43500 | 19 | 12 | 2 | 64 | 57 | 212162426
ADP | 4SHP22LX148P-**A | H,A,DE84960 | A96US2V110C16 | 47500 | 8.4 | 43500 | 19 | 11.7 | 1.98 | 64 | 57 | 212162451
ADP | 4SHP22LX148P-**A | H,A,DE86960 | A96US2V110C16 | 47500 | 8.45 | 43500 | 19 | 11.7 | 1.98 | 64 | 57 | 212162455
ADP | 4SHP22LX148P-**A | PL60H210P199 | A96US2V110C16 | 47500 | 8.45 | 43500 | 19 | 11.7 | 1.98 | 64 | 57 | 212162448
ADP | 4SHP22LX148P-**A | PL60H210P199 | A96US2V090C20 | 47500 | 8.45 | 43500 | 19 | 12 | 2 | 64 | 57 | 212162421
ADP | 4SHP22LX148P-**A | H,A,DE86960 | A93UH1E110C20 | 47500 | 8.15 | 43000 | 18 | 12 | 2.02 | 64 | 57 | 212162379
ADP | 4SHP22LX136P-**A | V,A,D36H***D129 | A80UH1E060A12X | 33200 | 8.15 | 32400 | 19 | 11.5 | 2.04 | 64 | 53 | 212160321
ADP | 4SHP22LX136P-**A | H,A,DE35936 | A80UH1E045A12 | 34400 | 8.5 | 32400 | 20 | 12 | 2.14 | 63 | 53 | 212160296
ADP | 4SHP22LX136P-**A | PL36H175P459 | A80UH1E045A12 | 34800 | 8.5 | 32600 | 20 | 12 | 2.14 | 63 | 53 | 212160313
ADP | 4SHP22LX136P-**A | V,A,D36H***D229 | A80UH1E045A12 | 34800 | 8.5 | 32600 | 20 | 12 | 2.14 | 63 | 53 | 212160308
ADP | 4SHP22LX136P-**A | V,A,D36H***D449 | A80UH1E045A12 | 34800 | 8.5 | 32600 | 20 | 12 | 2.14 | 63 | 53 | 212160305
ADP | 4SHP22LX136P-**A | PL36H***P449 | A80UH1E045A12 | 34800 | 8.5 | 32600 | 20 | 12 | 2.14 | 63 | 53 | 212160301
ADP | 4SHP22LX136P-**A | H,A,DE34936 | A80UH1E045A12 | 34400 | 8.5 | 32400 | 20 | 12 | 2.14 | 63 | 53 | 212160291
ADP | 4SHP22LX136P-**A | H,A,DE81936 | A80UH1E040A12X | 34600 | 8.5 | 32600 | 20 | 12 | 2.12 | 63 | 53 | 212160271
ADP | 4SHP22LX136P-**A | PL36H175P159 | A80UH1E045A12 | 34800 | 8.5 | 32600 | 20 | 12 | 2.14 | 63 | 53 | 212160287
ADP | 4SHP22LX136P-**A | PL36H175P149 | A80UH1E045A12 | 34400 | 8.5 | 32400 | 20 | 12 | 2.14 | 63 | 53 | 212160283
ADP | 4SHP22LX136P-**A | H,A,DE33936 | A80UH1E045A12 | 34000 | 8.25 | 32400 | 20 | 11.7 | 2.08 | 64 | 53 | 212160279
ADP | 4SHP22LX136P-**A | V,A,D36H***D129 | A80UH1E045A12 | 33400 | 8.15 | 32400 | 20 | 11.5 | 2.06 | 64 | 53 | 212160275
ADP | 4SHP22LX136P-**A | PL36H175P159 | A80UH1E040A12X | 34600 | 8.5 | 32600 | 20 | 12 | 2.12 | 63 | 53 | 212160242
ADP | 4SHP22LX136P-**A | V,A,D36H***D449 | A80UH1E040A12X | 34200 | 8.5 | 32400 | 20 | 11.7 | 2.12 | 64 | 53 | 212160258
ADP | 4SHP22LX136P-**A | V,A,D36H***D229 | A80UH1E040A12X | 34600 | 8.5 | 32600 | 20 | 12 | 2.12 | 63 | 53 | 212160262
ADP | 4SHP22LX136P-**A | PL36H***P449 | A80UH1E040A12X | 34200 | 8.5 | 32400 | 20 | 11.7 | 2.12 | 64 | 53 | 212160254
ADP | 4SHP22LX136P-**A | H,A,DE35936 | A80UH1E040A12X | 34200 | 8.5 | 32400 | 20 | 11.7 | 2.12 | 64 | 53 | 212160250
ADP | 4SHP22LX124P-**A | PL36H175P159 | A97USMV070B12 | 23800 | 8.5 | 22000 | 21 | 13.5 | 1.92 | 62 | 70 | 212160223 | Cold Climate
ADP | 4SHP22LX124P-**A | V,A,D36H175D149 | A96US2V070B12 | 23800 | 8.5 | 22000 | 21 | 13.5 | 1.92 | 62 | 70 | 212160133 | Cold Climate
ADP | 4SHP22LX136P-**A | H,A,DE34936 | A80UH1E040A12X | 34200 | 8.5 | 32400 | 20 | 11.7 | 2.12 | 64 | 53 | 212160246
ADP | 4SHP22LX136P-**A | H,A,DE33936 | A80UH1E040A12X | 33800 | 8.4 | 32400 | 20 | 11.5 | 2.1 | 64 | 53 | 212160233
ADP | 4SHP22LX136P-**A | PL36H175P149 | A80UH1E040A12X | 34200 | 8.5 | 32400 | 20 | 11.7 | 2.12 | 64 | 53 | 212160238
ADP | 4SHP22LX136P-**A | V,A,D36H***D129 | A80UH1E040A12X | 33400 | 8.3 | 32400 | 20 | 11 | 2.08 | 64 | 53 | 212160229
ADP | 4SHP22LX124P-**A | V,A,D36H175D149 | A97USMV070B12 | 23800 | 8.5 | 22000 | 21 | 13.5 | 1.92 | 62 | 70 | 212160218 | Cold Climate
ADP | 4SHP22LX124P-**A | PL36H175P159 | A97US2V060B12X | 23800 | 8.5 | 22000 | 20 | 13.5 | 1.9 | 62 | 70 | 212160195 | Cold Climate
ADP | 4SHP22LX124P-**A | PL36H175P149 | A97USMV070B12 | 23800 | 8.5 | 22000 | 21 | 13.5 | 1.92 | 62 | 70 | 212160213 | Cold Climate
ADP | 4SHP22LX124P-**A | PL36H210P299 | A97USMV070B12 | 23800 | 8.5 | 22000 | 21 | 13.5 | 1.92 | 62 | 70 | 212160204 | Cold Climate
ADP | 4SHP22LX124P-**A | H,A,DE34936 | A97US2V060B12X | 23800 | 8.5 | 22000 | 20 | 13.5 | 1.9 | 62 | 70 | 212160199 | Cold Climate
ADP | 4SHP22LX124P-**A | V,A,D36H175D149 | A97US2V060B12X | 23800 | 8.5 | 22000 | 20 | 13.5 | 1.9 | 62 | 70 | 212160190 | Cold Climate
ADP | 4SHP22LX124P-**A | PL36H210P299 | A97US2V060B12X | 23800 | 8.5 | 22000 | 20 | 13.5 | 1.9 | 62 | 70 | 212160173 | Cold Climate
ADP | 4SHP22LX124P-**A | H,A,DE33936 | A97US2V060B12X | 23800 | 8.5 | 22000 | 20 | 13.5 | 1.9 | 62 | 70 | 212160182 | Cold Climate
ADP | 4SHP22LX124P-**A | H,A,DE32936 | A97US2V060B12X | 23600 | 8.45 | 22000 | 20 | 13 | 1.88 | 62 | 70 | 212160177 | Cold Climate
ADP | 4SHP22LX124P-**A | PL36H175P149 | A97US2V060B12X | 23800 | 8.5 | 22000 | 20 | 13.5 | 1.9 | 62 | 70 | 212160186 | Cold Climate
ADP | 4SHP22LX124P-**A | H,A,DE33936 | A97US2V040B12X | 23800 | 8.5 | 22000 | 21 | 13.5 | 1.92 | 62 | 70 | 212160153 | Cold Climate
ADP | 4SHP22LX124P-**A | H,A,DE34936 | A97US2V040B12X | 23800 | 8.5 | 22000 | 21 | 13.5 | 1.92 | 62 | 70 | 212160169 | Cold Climate
ADP | 4SHP22LX124P-**A | V,A,D36H175D149 | A97US2V040B12X | 23800 | 8.5 | 22000 | 21 | 13.5 | 1.92 | 62 | 70 | 212160161 | Cold Climate
ADP | 4SHP22LX124P-**A | PL36H175P159 | A97US2V040B12X | 23800 | 8.5 | 22000 | 21 | 13.5 | 1.92 | 62 | 70 | 212160165 | Cold Climate
ADP | 4SHP22LX124P-**A | PL36H175P149 | A97US2V040B12X | 23800 | 8.5 | 22000 | 21 | 13.5 | 1.92 | 62 | 70 | 212160157 | Cold Climate
ADP | 4SHP22LX124P-**A | PL36H175P159 | A96US2V045B12 | 23800 | 8.5 | 22200 | 20 | 13.5 | 1.9 | 62 | 69 | 212160113
ADP | 4SHP22LX124P-**A | PL36H210P299 | A97US2V040B12X | 23800 | 8.5 | 22000 | 21 | 13.5 | 1.92 | 62 | 70 | 212160144 | Cold Climate
ADP | 4HP18V36P | A36VEA+TXV | 96G1DF070BE16 | 34400 | 8.1 | 34400 | 18 | 11.5 | 2.02 | 62 | 52 | 207092285
ADP | 4HP18V36P | A36VDA+TXV | 96G1DF090CE16 | 34600 | 8.1 | 34400 | 17 | 12 | 2.06 | 62 | 51 | 207092290
ADP | 4HP18V36P | A36VDA+TXV | 92G1DF045BE12 | 34400 | 8.1 | 34400 | 18 | 11.7 | 2.04 | 62 | 51 | 207092276
ADP | 4HP18V36P | A36VEA+TXV | 80G1DF070AE12 | 34200 | 8.1 | 34400 | 17 | 11.7 | 2.04 | 62 | 51 | 207092271
ADP | 4HP18V36P | A36VDA+TXV | 80G1DF090BE16 | 34600 | 8.1 | 34400 | 17 | 12 | 2.06 | 62 | 51 | 207092272
ADP | 4HP18V36P | A36VEA+TXV | 80G1DF090BE16 | 34600 | 8.1 | 34400 | 17 | 12 | 2.06 | 62 | 51 | 207092273
ADP | 4HP18V36P | A36VDA+TXV | 80G1DF070AE12 | 34200 | 8.1 | 34400 | 17 | 11.7 | 2.04 | 62 | 51 | 207092270
ADP | 4HP18V36P | A36VDA+TXV | 96G1DF070BE16 | 34400 | 8.1 | 34400 | 18 | 11.5 | 2.02 | 62 | 52 | 207092284
ADP | 4HP18V36P | A36VEA+TXV | 96G1DF045BE12 | 34000 | 8.1 | 34400 | 18 | 11.7 | 2.04 | 61 | 51 | 207092283
ADP | 4HP18V36P | A36VDA+TXV | 96G1DF045BE12 | 34000 | 8.1 | 34400 | 18 | 11.7 | 2.04 | 61 | 51 | 207092282
ADP | 4HP18V36P | A36VEA+TXV | 92G1DF090CE16 | 34600 | 8.1 | 34400 | 17 | 12 | 2.04 | 62 | 51 | 207092287
ADP | 4HP18V36P | A36VDA+TXV | 92G1DF090CE16 | 34600 | 8.1 | 34400 | 17 | 12 | 2.04 | 62 | 51 | 207092286
ADP | 4HP18V36P | A36VDA+TXV | 92G1DF070BE12 | 34400 | 8.1 | 34400 | 18 | 11.7 | 2.02 | 62 | 51 | 207092278
ADP | 4HP18V36P | A36VEA+TXV | 92G1DF070BE12 | 34400 | 8.1 | 34400 | 18 | 11.7 | 2.02 | 62 | 51 | 207092279
ADP | 4HP18V36P | A36VEA+TXV | 92G1DF045BE12 | 34400 | 8.1 | 34400 | 18 | 11.7 | 2.04 | 62 | 51 | 207092277
ADP | 38MURAQ24AB3* | CDP35H15P+TXV | 59SC2D080E17**16 | 24000 | 8.5 | 25200 | 17 | 10 | 1.96 | 73 | 94 | 211912009 | Cold Climate
ADP | 38MURAQ24AB3* | CDP29H15P+TXV | 59SC2D080E17**16 | 23800 | 8.5 | 25200 | 17 | 10 | 1.96 | 73 | 94 | 211912005 | Cold Climate
ADP | 38MURAQ24AB3* | CDP29H15P+TXV | 59SC2D060E17**14 | 23800 | 8.5 | 25200 | 16 | 10 | 1.96 | 73 | 94 | 211912000 | Cold Climate
ADP | 4SHP22LX136P-**A | PL36H175P459 | A80UH1E090B16 | 35400 | 8.5 | 32800 | 20 | 12 | 2.18 | 63 | 53 | 212160569
ADP | 4SHP22LX136P-**A | PL36H210P299 | A80UH1E090C20 | 36000 | 8.7 | 31800 | 18 | 12 | 2.06 | 67 | 55 | 212160577
ADP | 4SHP22LX136P-**A | H,A,DE35936 | A80UH1E090C20 | 35000 | 8.2 | 32800 | 18 | 12 | 2.06 | 66 | 53 | 212160582
ADP | 4SHP22LX136P-**A | PL36H210P179 | A80UH1E090B16 | 35400 | 8.5 | 32800 | 20 | 12 | 2.18 | 63 | 53 | 212160565
ADP | 4SHP22LX136P-**A | H,A,DE81936 | A80UH1E090B16 | 35400 | 8.5 | 32800 | 20 | 12 | 2.18 | 63 | 53 | 212160573
ADP | 4SHP22LX136P-**A | H,A,DE35936 | A80UH1E090B16 | 35000 | 8.5 | 32600 | 19 | 12 | 2.16 | 63 | 53 | 212160560
ADP | 4SHP22LX136P-**A | H,A,DE33936 | A80UH1E090B16 | 34800 | 8.4 | 32600 | 19 | 11.7 | 2.14 | 63 | 53 | 212160529
ADP | 4SHP22LX136P-**A | PL36H175P159 | A80UH1E090B16 | 35400 | 8.5 | 32800 | 20 | 12 | 2.18 | 63 | 53 | 212160542
ADP | 4SHP22LX136P-**A | V,A,D36H175D159 | A80UH1E090B16 | 35400 | 8.5 | 32800 | 20 | 12 | 2.18 | 63 | 53 | 212160547
ADP | 4SHP22LX136P-**A | V,A,D36H175D789 | A80UH1E090B16 | 35400 | 8.5 | 32800 | 20 | 12 | 2.18 | 63 | 53 | 212160551
ADP | 4SHP22LX136P-**A | PL36H175P149 | A80UH1E090B16 | 35000 | 8.5 | 32600 | 19 | 12 | 2.16 | 63 | 53 | 212160533
ADP | 4SHP22LX136P-**A | H,A,DE34936 | A80UH1E080B16X | 34400 | 8.5 | 32400 | 18 | 11.7 | 2.12 | 64 | 53 | 212160503
ADP | 4SHP22LX136P-**A | V,A,D36H175D149 | A80UH1E090B16 | 35000 | 8.5 | 32600 | 19 | 12 | 2.16 | 63 | 53 | 212160537
ADP | 4SHP22LX136P-**A | H,A,DE81936 | A80UH1E080B16X | 35400 | 8.5 | 33200 | 19 | 12 | 2.14 | 63 | 53 | 212160520
ADP | 4SHP22LX136P-**A | PL36H175P459 | A80UH1E080B16X | 35400 | 8.5 | 33200 | 19 | 12 | 2.14 | 63 | 53 | 212160515
ADP | 4SHP22LX136P-**A | PL36H210P299 | A80UH1E090B16 | 35400 | 8.5 | 32800 | 20 | 12 | 2.18 | 63 | 53 | 212160524
ADP | 4SHP22LX136P-**A | V,A,D36H***D229 | A80UH1E070A12 | 34800 | 8.5 | 32600 | 20 | 12 | 2.14 | 63 | 53 | 212160405
ADP | 4SHP22LX136P-**A | PL36H210P179 | A80UH1E080B16X | 35400 | 8.5 | 33200 | 19 | 12 | 2.14 | 63 | 53 | 212160511
ADP | 4SHP22LX136P-**A | H,A,DE35936 | A80UH1E080B16X | 35400 | 8.45 | 33200 | 18 | 12 | 2.14 | 63 | 53 | 212160507
ADP | 4SHP22LX136P-**A | PL36H175P149 | A80UH1E080B16X | 34400 | 8.5 | 32400 | 18 | 11.7 | 2.12 | 64 | 53 | 212160480
ADP | 225SAN030**AA* | H,PG81936 | 83*SA60080E21*** | 28200 | 8.1 | 27000 | 15.2 | 12 | 2.14 | 61 | 48 | 212392499
ADP | BOVB-60HDN1-M20G | V,R60H210P179 | BGH96M100C5B | 45000 | 8.8 | 44500 | 17 | 11.7 | 1.9 | 78 | 73 | 212380911 | Cold Climate
ADP | BOVB-60HDN1-M20G | V,R60H210P179 | BGH96M100C5A | 45000 | 8.8 | 44500 | 17 | 11.7 | 1.9 | 78 | 73 | 212380905 | Cold Climate
ADP | BOVB-60HDN1-M20G | H,RG86960 | BGH96M080C4B | 42500 | 8.8 | 42500 | 17 | 11.7 | 1.9 | 80 | 73 | 212380904 | Cold Climate
ADP | BOVB-60HDN1-M20G | V,R60H210P179 | BGH96M080C4B | 42500 | 8.8 | 42500 | 17 | 11.7 | 1.9 | 80 | 73 | 212380900 | Cold Climate
ADP | BOVB-60HDN1-M20G | H,RG84960 | BGH96M080C4B | 42500 | 8.8 | 42500 | 17 | 11.7 | 1.9 | 80 | 73 | 212380903 | Cold Climate
ADP | BOVB-60HDN1-M20G | H,RG50960 | BGH96M080C4B | 42500 | 8.8 | 42500 | 17 | 11.7 | 1.9 | 80 | 73 | 212380901 | Cold Climate
ADP | BOVB-60HDN1-M20G | V,R60H210P199 | BGH96M080C4B | 42500 | 8.8 | 42500 | 17 | 11.7 | 1.9 | 80 | 73 | 212380902 | Cold Climate
ADP | BOVB-60HDN1-M20G | H,RG88960 | BGH96M080C4A | 42500 | 8.8 | 42500 | 17 | 11.7 | 1.9 | 80 | 73 | 212380899 | Cold Climate
ADP | BOVB-60HDN1-M20G | H,RG84960 | BGH96M080C4A | 42500 | 8.8 | 42500 | 17 | 11.7 | 1.9 | 80 | 73 | 212380897 | Cold Climate
ADP | BOVB-60HDN1-M20G | H,RG86960 | BGH96M080C4A | 42500 | 8.8 | 42500 | 17 | 11.7 | 1.9 | 80 | 73 | 212380898 | Cold Climate
ADP | BOVB-60HDN1-M20G | V,R60H210P199 | BGH96M080C4A | 42500 | 8.8 | 42500 | 17 | 11.7 | 1.9 | 80 | 73 | 212380896 | Cold Climate
ADP | BOVB-60HDN1-M20G | H,RG50960 | BGH96M080C4A | 42500 | 8.8 | 42500 | 17 | 11.7 | 1.9 | 80 | 73 | 212380895 | Cold Climate
ADP | BOVB-60HDN1-M20G | V,R60H210P179 | BGH96M080C4A | 42500 | 8.8 | 42500 | 17 | 11.7 | 1.9 | 80 | 73 | 212380894 | Cold Climate
ADP | 4SHP22LX160P-**A | H,A,DE84960 | A80US2V110C20L | 54500 | 8.15 | 53000 | 18 | 11.7 | 2 | 69 | 58 | 212162816
ADP | 4SHP22LX160P-**A | H,A,DE84960 | A80US2V100C20X | 54500 | 8.15 | 53500 | 18 | 11.7 | 2 | 68 | 58 | 212162774
ADP | 4SHP22LX160P-**A | H,A,DE84960 | A80US2V110C20 | 54500 | 8.15 | 53000 | 18 | 11.7 | 2 | 69 | 58 | 212162794
ADP | 4SHP22LX160P-**A | V,A,D60H210D179 | A80UH2E110C20 | 53000 | 8.2 | 53000 | 16 | 11 | 1.98 | 68 | 57 | 212162696
ADP | 4SHP22LX160P-**A | H,A,DE86960 | A80US2V080C20X | 54500 | 8.2 | 53500 | 18 | 11.7 | 2.02 | 68 | 58 | 212162735
ADP | 4SHP22LX160P-**A | H,A,DE86960 | A80US2V090C20 | 54500 | 8.5 | 53000 | 18 | 11.7 | 2.02 | 69 | 58 | 212162755
ADP | 4SHP22LX160P-**A | V,A,D60H210D179 | A80US2V090C20 | 53000 | 8.2 | 53000 | 17 | 11 | 1.96 | 69 | 58 | 212162739
ADP | 4SHP22LX148P-**A | PL60H210P199 | A97USMV110C20 | 47500 | 8.45 | 43500 | 19 | 12 | 2 | 64 | 57 | 212162619
ADP | 4SHP22LX148P-**A | H,A,DE86960 | A97USMV110C20 | 47500 | 8.45 | 43500 | 19 | 12 | 2 | 64 | 57 | 212162628
ADP | 4SHP22LX160P-**A | PL60H210P199 | A80US2V090C20 | 54500 | 8.5 | 53000 | 18 | 11.7 | 2.02 | 69 | 58 | 212162746
ADP | 4SHP22LX160P-**A | H,A,DE86960 | A80UH2E110C20 | 54500 | 8.45 | 53000 | 16 | 11.7 | 2.04 | 68 | 57 | 212162713
ADP | 4SHP22LX160P-**A | H,A,DE84960 | A80US2V080C20X | 54500 | 8.15 | 53500 | 18 | 11.7 | 2 | 68 | 58 | 212162731
ADP | 4SHP22LX160P-**A | H,A,DE86960 | A80UH1E110C20 | 54500 | 8.5 | 54000 | 17 | 11 | 2.02 | 68 | 58 | 212162692
ADP | 4SHP22LX160P-**A | PL60H210P199 | A80US2V080C20X | 54500 | 8.2 | 53500 | 18 | 11.7 | 2.02 | 68 | 58 | 212162726
ADP | 4SHP22LX160P-**A | H,A,DE84960 | A80UH1E090C20 | 54000 | 8.4 | 52500 | 17 | 11.7 | 2.02 | 69 | 58 | 212162645
ADP | 4SHP22LX160P-**A | H,A,DE84960 | A80UH2E110C20 | 54500 | 8.4 | 53000 | 16 | 11.7 | 2.02 | 68 | 57 | 212162709
ADP | 4SHP22LX148P-**A | PL60H210P199 | A97USMV090C16 | 47500 | 8.45 | 44000 | 19 | 11.7 | 2 | 64 | 57 | 212162565
ADP | 4SHP22LX160P-**A | H,A,DE48960 | A80UH1E110C20 | 53500 | 8.25 | 54000 | 17 | 10.5 | 1.96 | 68 | 58 | 212162678
ADP | 4SHP22LX160P-**A | H,A,DE84960 | A80UH1E110C20 | 54500 | 8.45 | 54000 | 17 | 11 | 2.02 | 68 | 58 | 212162688
ADP | 4SHP22LX160P-**A | PL60H210P199 | A80UH1E100C20X | 54000 | 8.5 | 54000 | 16 | 11 | 2 | 69 | 58 | 212162661
ADP | 4SHP22LX160P-**A | H,A,DE48960 | A80UH2E110C20 | 53500 | 8.25 | 53000 | 16 | 11 | 1.98 | 68 | 57 | 212162701
ADP | 4SHP22LX160P-**A | PL60H210P199 | A80UH1E110C20 | 54500 | 8.5 | 54000 | 17 | 11 | 2.02 | 68 | 58 | 212162683
ADP | 4SHP22LX148P-**A | H,A,DE84960 | A97USMV090C20 | 47500 | 8.4 | 43500 | 19 | 12 | 2.02 | 64 | 57 | 212162597
ADP | 4SHP22LX160P-**A | H,A,DE48960 | A80UH1E100C20X | 53000 | 8.25 | 54000 | 16 | 10.5 | 1.96 | 69 | 58 | 212162656
ADP | 4SHP22LX160P-**A | V,A,D60H210D179 | A80UH1E110C20 | 53000 | 8.2 | 54000 | 17 | 10.5 | 1.96 | 68 | 58 | 212162674
ADP | 4SHP22LX160P-**A | H,A,DE86960 | A80UH1E090C20 | 54000 | 8.45 | 52500 | 17 | 11.7 | 2.02 | 69 | 58 | 212162649
ADP | 4SHP22LX148P-**A | H,A,DE84960 | A97US2V080C20X | 47500 | 8.4 | 43500 | 19 | 12 | 2 | 64 | 57 | 212162543
ADP | 4SHP22LX160P-**A | H,A,DE84960 | A80UH1E100C20X | 54000 | 8.45 | 54000 | 16 | 11 | 2 | 69 | 58 | 212162666
ADP | 4SHP22LX160P-**A | H,A,DE86960 | A80UH1E100C20X | 54000 | 8.5 | 54000 | 16 | 11 | 2 | 69 | 58 | 212162670
ADP | 4SHP22LX160P-**A | PL60H210P199 | A80UH1E090C20 | 54000 | 8.45 | 52500 | 17 | 11.7 | 2.04 | 69 | 58 | 212162640
ADP | 4SHP22LX160P-**A | V,A,D60H210D179 | A80UH1E100C20X | 52500 | 8.2 | 54000 | 16 | 10.5 | 1.94 | 69 | 58 | 212162652
ADP | 4SHP22LX160P-**A | H,A,DE48960 | A80UH1E090C20 | 53000 | 8.25 | 52500 | 17 | 11 | 1.98 | 69 | 58 | 212162636
ADP | 4SHP22LX136P-**A | V,A,D36H175D159 | A80UH1E080B16X | 35400 | 8.5 | 33200 | 19 | 12 | 2.14 | 63 | 53 | 212160493
ADP | 4SHP22LX136P-**A | PL36H175P159 | A80UH1E080B16X | 35400 | 8.5 | 33200 | 19 | 12 | 2.14 | 63 | 53 | 212160489
ADP | 4SHP22LX136P-**A | V,A,D36H175D789 | A80UH1E080B16X | 35400 | 8.5 | 33200 | 19 | 12 | 2.14 | 63 | 53 | 212160498
ADP | 4SHP22LX136P-**A | V,A,D36H175D149 | A80UH1E080B16X | 34400 | 8.5 | 32400 | 18 | 11.7 | 2.12 | 64 | 53 | 212160484
ADP | 4SHP22LX136P-**A | H,A,DE33936 | A80UH1E080B16X | 34000 | 8.4 | 32400 | 18 | 11.5 | 2.1 | 64 | 53 | 212160475
ADP | 4SHP22LX136P-**A | H,A,DE81936 | A80UH1E070B12 | 35200 | 8.8 | 31800 | 20 | 12 | 2.22 | 67 | 56 | 212160466
ADP | 4SHP22LX136P-**A | PL36H210P299 | A80UH1E080B16X | 35400 | 8.5 | 33200 | 19 | 12 | 2.14 | 63 | 53 | 212160470
ADP | 4SHP22LX136P-**A | PL36H175P459 | A80UH1E070B12 | 35200 | 8.8 | 31800 | 20 | 12 | 2.22 | 67 | 56 | 212160461
ADP | 4SHP22LX136P-**A | H,A,DE34936 | A80UH1E070B12 | 34800 | 8.5 | 32600 | 20 | 12 | 2.14 | 63 | 53 | 212160447
ADP | 4SHP22LX136P-**A | H,A,DE35936 | A80UH1E070B12 | 34800 | 8.5 | 32600 | 20 | 12 | 2.14 | 63 | 53 | 212160452
ADP | 4SHP22LX136P-**A | V,A,D36H175D159 | A80UH1E070B12 | 35200 | 8.5 | 32800 | 20 | 12 | 2.16 | 63 | 53 | 212160439
ADP | 4SHP22LX136P-**A | PL36H210P179 | A80UH1E070B12 | 35200 | 8.8 | 31800 | 20 | 12 | 2.22 | 67 | 56 | 212160456
ADP | 4SHP22LX136P-**A | V,A,D36H175D789 | A80UH1E070B12 | 35200 | 8.5 | 32800 | 20 | 12 | 2.16 | 63 | 53 | 212160443
ADP | 4SHP22LX136P-**A | PL36H210P299 | A80UH1E070B12 | 35200 | 8.8 | 31800 | 20 | 12 | 2.22 | 67 | 56 | 212160418
ADP | 4SHP22LX136P-**A | H,A,DE33936 | A80UH1E070B12 | 34400 | 8.4 | 32600 | 20 | 11.7 | 2.12 | 63 | 53 | 212160422
ADP | 4SHP22LX136P-**A | PL36H175P159 | A80UH1E070B12 | 35200 | 8.5 | 32800 | 20 | 12 | 2.16 | 63 | 53 | 212160435
ADP | 4SHP22LX136P-**A | V,A,D36H175D149 | A80UH1E070B12 | 34800 | 8.5 | 32600 | 20 | 12 | 2.14 | 63 | 53 | 212160431
ADP | 4SHP22LX136P-**A | PL36H175P149 | A80UH1E070B12 | 34800 | 8.5 | 32600 | 20 | 12 | 2.14 | 63 | 53 | 212160427
ADP | 4SHP22LX136P-**A | H,A,DE81936 | A80UH1E070A12 | 34800 | 8.5 | 32600 | 20 | 12 | 2.14 | 63 | 53 | 212160413
ADP | 4SHP22LX136P-**A | H,A,DE34936 | A80UH1E070A12 | 34400 | 8.5 | 32400 | 20 | 12 | 2.14 | 64 | 53 | 212160388
ADP | 4SHP22LX136P-**A | PL36H175P459 | A80UH1E070A12 | 34800 | 8.5 | 32600 | 20 | 12 | 2.14 | 63 | 53 | 212160409
ADP | 4SHP22LX136P-**A | V,A,D36H***D449 | A80UH1E070A12 | 34800 | 8.5 | 32600 | 20 | 12 | 2.14 | 63 | 53 | 212160401
ADP | 4SHP22LX136P-**A | PL36H***P449 | A80UH1E070A12 | 34800 | 8.5 | 32600 | 20 | 12 | 2.14 | 63 | 53 | 212160396
ADP | 4SHP22LX136P-**A | H,A,DE35936 | A80UH1E070A12 | 34400 | 8.5 | 32400 | 20 | 12 | 2.14 | 64 | 53 | 212160391
ADP | 4SHP22LX136P-**A | V,A,D36H***D129 | A80UH1E070A12 | 33400 | 8.15 | 32400 | 20 | 11.5 | 2.06 | 64 | 53 | 212160370
ADP | 4SHP22LX136P-**A | PL36H175P159 | A80UH1E070A12 | 34800 | 8.5 | 32600 | 20 | 12 | 2.14 | 63 | 53 | 212160383
ADP | 4SHP22LX136P-**A | H,A,DE33936 | A80UH1E070A12 | 34000 | 8.25 | 32400 | 20 | 11.7 | 2.08 | 64 | 53 | 212160374
ADP | 4SHP22LX136P-**A | PL36H175P459 | A80UH1E040A12X | 34600 | 8.5 | 32600 | 20 | 12 | 2.12 | 63 | 53 | 212160267
ADP | 4SHP22LX136P-**A | PL36H175P149 | A80UH1E070A12 | 34400 | 8.5 | 32400 | 20 | 12 | 2.14 | 64 | 53 | 212160378
ADP | 4SHP22LX136P-**A | H,A,DE35936 | A80UH1E060A12X | 34200 | 8.5 | 32400 | 20 | 11.7 | 2.12 | 64 | 53 | 212160343
ADP | 4SHP22LX136P-**A | H,A,DE81936 | A80UH1E060A12X | 34600 | 8.5 | 32600 | 20 | 12 | 2.12 | 63 | 53 | 212160365
ADP | 4SHP22LX136P-**A | PL36H175P459 | A80UH1E060A12X | 34600 | 8.5 | 32600 | 20 | 12 | 2.12 | 63 | 53 | 212160361
ADP | 4SHP22LX136P-**A | V,A,D36H***D229 | A80UH1E060A12X | 34600 | 8.5 | 32600 | 20 | 12 | 2.12 | 63 | 53 | 212160356
ADP | 4SHP22LX136P-**A | PL36H***P449 | A80UH1E060A12X | 34200 | 8.5 | 32400 | 20 | 11.7 | 2.12 | 64 | 53 | 212160347
ADP | 4SHP22LX136P-**A | V,A,D36H***D449 | A80UH1E060A12X | 34200 | 8.5 | 32400 | 20 | 11.7 | 2.12 | 64 | 53 | 212160351
ADP | 4SHP22LX136P-**A | H,A,DE33936 | A80UH1E060A12X | 33800 | 8.25 | 32400 | 19 | 11.7 | 2.06 | 64 | 53 | 212160325
ADP | 4SHP22LX136P-**A | H,A,DE34936 | A80UH1E060A12X | 34200 | 8.5 | 32400 | 20 | 11.7 | 2.12 | 64 | 53 | 212160338
ADP | 4SHP22LX136P-**A | PL36H175P159 | A80UH1E060A12X | 34600 | 8.5 | 32600 | 20 | 12 | 2.12 | 63 | 53 | 212160333
ADP | 4SHP22LX136P-**A | PL36H175P149 | A80UH1E060A12X | 34200 | 8.5 | 32400 | 20 | 11.7 | 2.12 | 64 | 53 | 212160329
ADP | 4SHP22LX136P-**A | H,A,DE81936 | A80UH1E045A12 | 34800 | 8.5 | 32600 | 20 | 12 | 2.14 | 63 | 53 | 212160317
ADP | BOVA-60HDN1-M20G | H,RG3K960 | BGH96M120D5A | 45500 | 9 | 45000 | 17 | 11.7 | 1.9 | 77 | 73 | 212381038 | Cold Climate
ADP | 4SHP22LX160P-**A | H,A,DE86960 | A97USMV110C20 | 54500 | 8.2 | 53500 | 18 | 11.7 | 2.02 | 68 | 58 | 212162998
ADP | 4SHP22LX160P-**A | H,A,DE84960 | A97USMV090C20 | 54500 | 8.15 | 53500 | 17 | 11 | 2 | 68 | 58 | 212162974
ADP | 4SHP22LX160P-**A | H,A,DE86960 | A97USMV090C16 | 54000 | 8.2 | 53500 | 18 | 11 | 1.98 | 69 | 58 | 212162958
ADP | 38MURAQ24AA3* | H,PG34936 | 59TP6B100V21**22 | 24000 | 8.1 | 23200 | 16 | 10 | 1.84 | 81 | 67 | 212349720
ADP | 38MURAQ24AA3* | H,PG9J936 | 59TP6B100V21**22 | 24000 | 8.1 | 23200 | 16 | 10 | 1.84 | 81 | 67 | 212349721
ADP | 4TWL6036A1 | F,PE*BB9937 |  | 35800 | 8.1 | 33000 | 15.2 | 12 | 2.1 | 65 | 52 | 208429827
ADP | 4TWL6036A1 | F,PE*E34936 |  | 35200 | 8.1 | 33000 | 15.2 | 11.7 | 2.1 | 65 | 52 | 208429831
ADP | 4HP18V36P | A36VEA+TXV | 96G1DF090CE16 | 34600 | 8.1 | 34400 | 17 | 12 | 2.06 | 62 | 51 | 207092291
ADP | 4SHP22LX160P-**A | H,A,DE86960 | A97USMV090C20 | 54500 | 8.2 | 53500 | 17 | 11 | 2.02 | 68 | 58 | 212162978
ADP | 4SHP22LX160P-**A | H,A,DE84960 | A97USMV110C20 | 54500 | 8.15 | 53500 | 18 | 11.7 | 2 | 68 | 58 | 212162993
ADP | 4SHP22LX160P-**A | PL60H210P199 | A97USMV110C20 | 54500 | 8.2 | 53500 | 18 | 11.7 | 2.02 | 68 | 58 | 212162989
ADP | 4SHP22LX160P-**A | PL60H210P199 | A97USMV090C20 | 54500 | 8.2 | 53500 | 17 | 11 | 2.02 | 68 | 58 | 212162970
ADP | 4SHP22LX160P-**A | H,A,DE84960 | A97USMV090C16 | 54000 | 8.15 | 53500 | 18 | 11 | 1.96 | 69 | 58 | 212162954
ADP | 4SHP22LX160P-**A | PL60H210P199 | A97USMV090C16 | 54000 | 8.2 | 53500 | 18 | 11 | 1.98 | 69 | 58 | 212162950
ADP | 4SHP22LX160P-**A | H,A,DE86960 | A96US2V090C20 | 54500 | 8.2 | 53500 | 17 | 11 | 2.02 | 68 | 58 | 212162880
ADP | 4SHP22LX160P-**A | H,A,DE86960 | A97US2V080C20X | 54000 | 8.2 | 53500 | 17 | 11 | 2 | 68 | 58 | 212162939
ADP | 4SHP22LX160P-**A | H,A,DE84960 | A97US2V080C20X | 54000 | 8.15 | 53500 | 17 | 11 | 1.98 | 68 | 58 | 212162936
ADP | 4SHP22LX160P-**A | PL60H210P199 | A96US2V110C16 | 54000 | 8.2 | 53500 | 18 | 11 | 2 | 69 | 58 | 212162891
ADP | 4SHP22LX160P-**A | PL60H210P199 | A97US2V080C20X | 54000 | 8.2 | 53500 | 17 | 11 | 2 | 68 | 58 | 212162932
ADP | 4SHP22LX160P-**A | PL60H210P199 | A96US2V110C20 | 54500 | 8.2 | 53500 | 18 | 11.7 | 2.02 | 68 | 58 | 212162911
ADP | 4SHP22LX160P-**A | H,A,DE86960 | A96US2V110C20 | 54500 | 8.2 | 53500 | 18 | 11.7 | 2.02 | 68 | 58 | 212162919
ADP | 4SHP22LX160P-**A | H,A,DE84960 | A96US2V110C20 | 54500 | 8.15 | 53500 | 18 | 11.7 | 2 | 68 | 58 | 212162915
ADP | 4SHP22LX160P-**A | H,A,DE84960 | A96US2V110C16 | 54000 | 8.15 | 53500 | 18 | 11 | 1.98 | 69 | 58 | 212162897
ADP | 4SHP22LX160P-**A | H,A,DE48960 | A93UH1E110C20 | 53500 | 8.25 | 53500 | 16 | 10.5 | 1.96 | 69 | 58 | 212162829
ADP | 4SHP22LX160P-**A | H,A,DE86960 | A80US2V110C20 | 54500 | 8.2 | 53000 | 18 | 11.7 | 2.02 | 69 | 58 | 212162798
ADP | 4SHP22LX160P-**A | H,A,DE86960 | A96US2V110C16 | 54000 | 8.2 | 53500 | 18 | 11 | 2 | 69 | 58 | 212162900
ADP | 4SHP22LX160P-**A | PL60H210P199 | A80US2V110C20 | 54500 | 8.2 | 53000 | 18 | 11.7 | 2.02 | 69 | 58 | 212162790
ADP | 4SHP22LX160P-**A | H,A,DE84960 | A96US2V090C20 | 54500 | 8.15 | 53500 | 17 | 11 | 2 | 68 | 58 | 212162876
ADP | 4SHP22LX160P-**A | H,A,DE84960 | A96US2V090C16 | 54000 | 8.15 | 53500 | 18 | 11 | 1.96 | 69 | 58 | 212162857
ADP | 4SHP22LX160P-**A | PL60H210P199 | A96US2V090C20 | 54500 | 8.2 | 53500 | 17 | 11 | 2.02 | 68 | 58 | 212162872
ADP | 4SHP22LX160P-**A | H,A,DE84960 | A80US2V090C20 | 54500 | 8.45 | 53000 | 18 | 11.7 | 2 | 69 | 58 | 212162750
ADP | 4SHP22LX160P-**A | H,A,DE86960 | A80US2V110C20L | 54500 | 8.2 | 53000 | 18 | 11.7 | 2.02 | 69 | 58 | 212162820
ADP | 4SHP22LX160P-**A | H,A,DE86960 | A96US2V090C16 | 54000 | 8.2 | 53500 | 18 | 11 | 1.98 | 69 | 58 | 212162861
ADP | 4SHP22LX160P-**A | PL60H210P199 | A80US2V110C20L | 54500 | 8.2 | 53000 | 18 | 11.7 | 2.02 | 69 | 58 | 212162812
ADP | 4SHP22LX160P-**A | PL60H210P199 | A96US2V090C16 | 54000 | 8.2 | 53500 | 18 | 11 | 1.98 | 69 | 58 | 212162853
ADP | 4SHP22LX160P-**A | H,A,DE84960 | A93UH1E110C20 | 54500 | 8.45 | 53500 | 16 | 11 | 2 | 69 | 58 | 212162837
ADP | 4SHP22LX160P-**A | PL60H210P199 | A80US2V100C20X | 54500 | 8.2 | 53500 | 18 | 11.7 | 2.02 | 68 | 58 | 212162770
ADP | 4SHP22LX160P-**A | PL60H210P199 | A93UH1E110C20 | 54500 | 8.5 | 53500 | 16 | 11 | 2.02 | 69 | 58 | 212162833
ADP | 4SHP22LX160P-**A | V,A,D60H210D179 | A93UH1E110C20 | 53000 | 8.2 | 53500 | 16 | 10.5 | 1.96 | 69 | 58 | 212162824
ADP | 4SHP22LX160P-**A | PL60H210P199 | A80UH2E110C20 | 54500 | 8.45 | 53000 | 16 | 11.7 | 2.04 | 68 | 57 | 212162705
ADP | 4SHP22LX160P-**A | H,A,DE86960 | A80US2V100C20X | 54500 | 8.2 | 53500 | 18 | 11.7 | 2.02 | 68 | 58 | 212162778
ADP | 38MURAQ24AA3* | PL36H210P299 | 59TP6B060V17**14 | 24600 | 8.1 | 23200 | 15.2 | 10 | 1.88 | 81 | 67 | 211853665
ADP | GH7TAN448**AA* | F,PE*TT4960 |  | 46000 | 8.1 | 45000 | 15.2 | 12.5 | 2.24 | 62 | 51 | 212368075
ADP | GH7TAN436**AA* | F,PE*SS9937 |  | 33200 | 8.1 | 33400 | 15.2 | 11.7 | 2.18 | 60 | 49 | 212368073
ADP | 227TAN060**AA* | F,PE*TT4960 |  | 56000 | 8.1 | 56000 | 15.2 | 12 | 2.26 | 64 | 51 | 212368066
ADP | 227TAN048**AA* | F,PE*TT4960 |  | 46000 | 8.1 | 45000 | 15.2 | 12.5 | 2.24 | 62 | 51 | 212368065
ADP | 25TPA748A**30* | F,PE*TT4960 |  | 46000 | 8.1 | 45000 | 15.2 | 12.5 | 2.24 | 62 | 51 | 212368055
ADP | 25TPA760A**30* | F,PE*TT4960 |  | 56000 | 8.1 | 56000 | 15.2 | 12 | 2.26 | 64 | 51 | 212368056
ADP | PH7TAN460**AA* | F,PE*TT4960 |  | 56000 | 8.1 | 56000 | 15.2 | 12 | 2.26 | 64 | 51 | 212368050
ADP | PH7TAN448**AA* | F,PE*TT4960 |  | 46000 | 8.1 | 45000 | 15.2 | 12.5 | 2.24 | 62 | 51 | 212368049
ADP | PH7TAN436**AA* | F,PE*SS9937 |  | 33200 | 8.1 | 33400 | 15.2 | 11.7 | 2.18 | 60 | 49 | 212368047
ADP | 4SHP22LX136P-**A | V,A,D36H***D229 | A80UH2E045A12 | 35200 | 8.5 | 33000 | 21 | 12 | 2.14 | 63 | 53 | 212160670
ADP | 4SHP22LX136P-**A | PL36H175P459 | A80UH2E045A12 | 35200 | 8.5 | 33000 | 21 | 12 | 2.14 | 63 | 53 | 212160673
ADP | 4SHP22LX136P-**A | H,A,DE81936 | A80UH2E045A12 | 35200 | 8.5 | 33000 | 21 | 12 | 2.14 | 63 | 53 | 212160678
ADP | 4SHP22LX136P-**A | PL36H***P449 | A80UH2E045A12 | 35200 | 8.5 | 33000 | 20 | 12 | 2.14 | 63 | 53 | 212160661
ADP | 4SHP22LX136P-**A | V,A,D36H***D449 | A80UH2E045A12 | 35200 | 8.5 | 33000 | 20 | 12 | 2.14 | 63 | 53 | 212160665
ADP | 4SHP22LX136P-**A | H,A,DE35936 | A80UH2E045A12 | 34800 | 8.5 | 32800 | 20 | 12 | 2.12 | 63 | 53 | 212160656
ADP | 4SHP22LX136P-**A | PL36H175P159 | A80UH2E045A12 | 35200 | 8.5 | 33000 | 21 | 12 | 2.14 | 63 | 53 | 212160648
ADP | 4SHP22LX136P-**A | PL36H175P149 | A80UH2E045A12 | 34800 | 8.5 | 32800 | 20 | 12 | 2.12 | 63 | 53 | 212160643
ADP | 4SHP22LX136P-**A | H,A,DE33936 | A80UH2E045A12 | 34600 | 8.4 | 32800 | 20 | 11.7 | 2.1 | 63 | 53 | 212160639
ADP | 4SHP22LX136P-**A | V,A,D36H***D129 | A80UH2E045A12 | 34000 | 8.3 | 32800 | 20 | 11.7 | 2.08 | 63 | 53 | 212160635
ADP | 4SHP22LX136P-**A | H,A,DE35936 | A80UH1E110C20 | 34800 | 8.2 | 32800 | 18 | 12 | 2.04 | 66 | 53 | 212160620
ADP | 4SHP22LX136P-**A | PL36H210P179 | A80UH1E110C20 | 35800 | 8.7 | 31800 | 18 | 12 | 2.04 | 67 | 55 | 212160625
ADP | 4SHP22LX136P-**A | H,A,DE37936 | A80UH1E110C20 | 35800 | 8.7 | 31800 | 18 | 12 | 2.04 | 67 | 55 | 212160630
ADP | 4SHP22LX136P-**A | H,A,DE34936 | A80UH1E090B16 | 35000 | 8.5 | 32600 | 19 | 12 | 2.16 | 63 | 53 | 212160555
ADP | 4SHP22LX136P-**A | H,A,DE37936 | A80UH1E100C20X | 35600 | 8.5 | 31800 | 17 | 11.7 | 2.02 | 67 | 56 | 212160611
ADP | 4SHP22LX136P-**A | PL36H210P299 | A80UH1E110C20 | 35800 | 8.7 | 31800 | 18 | 12 | 2.04 | 67 | 55 | 212160615
ADP | 4SHP22LX136P-**A | H,A,DE37936 | A80UH1E090C20 | 36000 | 8.7 | 31800 | 18 | 12 | 2.06 | 67 | 55 | 212160592
ADP | 4SHP22LX136P-**A | H,A,DE35936 | A80UH1E100C20X | 34600 | 8.2 | 32800 | 17 | 11.7 | 2.02 | 66 | 54 | 212160601
ADP | 4SHP22LX136P-**A | PL36H210P179 | A80UH1E090C20 | 36000 | 8.7 | 31800 | 18 | 12 | 2.06 | 67 | 55 | 212160587
ADP | 4SHP22LX136P-**A | PL36H210P299 | A80UH1E100C20X | 35600 | 8.5 | 31800 | 17 | 11.7 | 2.02 | 67 | 56 | 212160596
ADP | 25VNA460A*031* | C60A***L259 | 59TN6B120C24**22 | 58000 | 8.1 | 58500 | 19 | 12 | 2.1 | 85 | 66 | 212381018
ADP | 25VNA460A*031* | PL60H210P199 | 59TN6B100C21**22 | 57500 | 8.1 | 58500 | 19 | 12 | 2.1 | 85 | 66 | 212381017
ADP | BOVB-60HDN1-M20G | H,RG3K960 | BGH96M120D5B | 45500 | 9 | 45000 | 17 | 11.7 | 1.9 | 77 | 73 | 212381060 | Cold Climate
ADP | BOVB-60HDN1-M20G | H,RG3K960 | BGH96M120D5A | 45500 | 9 | 45000 | 17 | 11.7 | 1.9 | 77 | 73 | 212381058 | Cold Climate
ADP | BOVB-60HDN1-M20G | H,RG3K960 | BGH96M100D5B | 45500 | 9 | 45000 | 17 | 11.7 | 1.9 | 77 | 73 | 212381056 | Cold Climate
ADP | BOVB-60HDN1-M20G | H,RG3K960 | BGH96M100D5A | 45500 | 9 | 45000 | 17 | 11.7 | 1.9 | 77 | 73 | 212381054 | Cold Climate
ADP | BOVB-60HDN1-M20G | H,RG3K960 | BGH96M100C5B | 45000 | 8.8 | 44500 | 17 | 11.7 | 1.9 | 78 | 73 | 212381053 | Cold Climate
ADP | BOVB-60HDN1-M20G | H,RG3K960 | BGH96M100C5A | 45000 | 8.8 | 44500 | 17 | 11.7 | 1.9 | 78 | 73 | 212381052 | Cold Climate
ADP | BOVB-60HDN1-M20G | H,RG3K960 | BGH96M080C4B | 42000 | 8.8 | 42500 | 17 | 11.5 | 1.9 | 80 | 73 | 212381051 | Cold Climate
ADP | BOVB-60HDN1-M20G | H,RG3K960 | BGH96M080C4A | 42000 | 8.8 | 42500 | 17 | 11.5 | 1.9 | 80 | 73 | 212381050 | Cold Climate
ADP | BOVA-60HDN1-M20G | H,RG3K960 | BGH96M120D5B | 45500 | 9 | 45000 | 17 | 11.7 | 1.9 | 77 | 73 | 212381040 | Cold Climate
ADP | 25VNA424A*031* | V,C36H175P459 | 59MN7B080C17**14 | 24000 | 8.5 | 25000 | 20 | 13 | 2.5 | 96 | 78 | 212380584 | Cold Climate
ADP | 25VNA424A*031* | C36A***L539 | 59MN7B080C17**14 | 24000 | 8.5 | 24800 | 20 | 13 | 2.52 | 96 | 78 | 212380583 | Cold Climate
ADP | EL22XPV-036-230A** | L*35/36S9 | SL280UH070XV36A* | 35000 | 8.5 | 33400 | 20 | 12 | 2.1 | 63 | 53 | 212368102
ADP | EL22XPV-036-230A** | L*35/36U9 | SL280UH070XV36A* | 35000 | 8.5 | 33400 | 20 | 12 | 2.1 | 63 | 53 | 212368101
ADP | EL22XPV-036-230A** | L*30/36S9 | SL280UH070XV36A* | 35000 | 8.5 | 33400 | 20 | 12 | 2.1 | 63 | 53 | 212368100
ADP | EL22XPV-036-230A** | L*30/36U9 | SL280UH070XV36A* | 35000 | 8.5 | 33400 | 20 | 12 | 2.1 | 63 | 53 | 212368099
ADP | EL22XPV-036-230A** | L*19/36S9 | SL280UH070XV36A* | 34600 | 8.5 | 33200 | 20 | 12 | 2.1 | 63 | 53 | 212368098
ADP | EL22XPV-036-230A** | L*19/36U9 | SL280UH070XV36A* | 34600 | 8.5 | 33200 | 20 | 12 | 2.1 | 63 | 53 | 212368097
ADP | EL22XPV-036-230A** | L*18/36T9 | SL280UH070XV36A* | 34000 | 8.25 | 33200 | 20 | 11.5 | 2.04 | 64 | 53 | 212368096
ADP | GH7TAN460**AA* | F,PE*TT7960 |  | 56500 | 8.1 | 56000 | 15.2 | 12 | 2.26 | 64 | 51 | 212368078
ADP | GH7TAN460**AA* | F,PE*TT4960 |  | 56000 | 8.1 | 56000 | 15.2 | 12 | 2.26 | 64 | 51 | 212368077
ADP | GH7TAN448**AA* | F,PE*TT7960 |  | 46000 | 8.1 | 45000 | 15.2 | 12.5 | 2.24 | 62 | 51 | 212368076
ADP | 4SHP22LX136P-**A | PL36H210P299 | A80UH2E110C20 | 35400 | 8.2 | 33200 | 18 | 11.7 | 2.04 | 66 | 54 | 212160854
ADP | 4SHP22LX136P-**A | H,A,DE37936 | A80UH2E110C16 | 35600 | 8.7 | 31600 | 19 | 12 | 2.06 | 66 | 55 | 212160850
ADP | 4SHP22LX136P-**A | H,A,DE35936 | A80UH2E110C16 | 34600 | 8.5 | 32600 | 19 | 12 | 2.06 | 66 | 53 | 212160841
ADP | 4SHP22LX136P-**A | PL36H210P179 | A80UH2E110C16 | 35600 | 8.7 | 31600 | 19 | 12 | 2.06 | 66 | 55 | 212160845
ADP | 4SHP22LX136P-**A | PL36H210P299 | A80UH2E110C16 | 35600 | 8.7 | 31600 | 19 | 12 | 2.06 | 66 | 55 | 212160836
ADP | 4SHP22LX136P-**A | PL36H175P459 | A80UH2E090B16 | 35000 | 8.8 | 31600 | 19 | 12 | 2.24 | 66 | 56 | 212160827
ADP | 4SHP22LX136P-**A | H,A,DE35936 | A80UH2E090B16 | 35200 | 8.5 | 32800 | 19 | 12 | 2.12 | 66 | 55 | 212160819
ADP | 4SHP22LX136P-**A | V,A,D36H175D789 | A80UH2E090B16 | 35200 | 8.5 | 32800 | 19 | 12 | 2.12 | 66 | 55 | 212160810
ADP | 4SHP22LX136P-**A | PL36H210P179 | A80UH2E090B16 | 35000 | 8.8 | 31600 | 19 | 12 | 2.24 | 66 | 56 | 212160823
ADP | 4SHP22LX136P-**A | H,A,DE34936 | A80UH2E090B16 | 35000 | 8.5 | 32800 | 19 | 12 | 2.14 | 63 | 53 | 212160815
ADP | 4SHP22LX136P-**A | V,A,D36H175D149 | A80UH2E090B16 | 35000 | 8.5 | 32800 | 19 | 12 | 2.14 | 63 | 53 | 212160797
ADP | 4SHP22LX136P-**A | V,A,D36H175D159 | A80UH2E090B16 | 35200 | 8.5 | 32800 | 19 | 12 | 2.12 | 66 | 55 | 212160806
ADP | 4SHP22LX136P-**A | PL36H175P149 | A80UH2E090B16 | 35000 | 8.5 | 32800 | 19 | 12 | 2.14 | 63 | 53 | 212160792
ADP | 4SHP22LX136P-**A | PL36H210P299 | A80UH2E090B16 | 35000 | 8.8 | 31600 | 19 | 12 | 2.24 | 66 | 56 | 212160783
ADP | 4SHP22LX136P-**A | PL36H175P159 | A80UH2E090B16 | 35200 | 8.5 | 32800 | 19 | 12 | 2.12 | 66 | 55 | 212160801
ADP | 4SHP22LX136P-**A | H,A,DE34936 | A80UH2E045A12 | 34800 | 8.5 | 32800 | 20 | 12 | 2.12 | 63 | 53 | 212160652
ADP | 4SHP22LX136P-**A | H,A,DE33936 | A80UH2E090B16 | 34800 | 8.4 | 32800 | 19 | 11.7 | 2.12 | 63 | 53 | 212160789
ADP | 4SHP22LX136P-**A | PL36H175P459 | A80UH2E090B12 | 35600 | 8.5 | 33000 | 21 | 12 | 2.16 | 63 | 53 | 212160774
ADP | 4SHP22LX136P-**A | PL36H210P179 | A80UH2E090B12 | 35600 | 8.5 | 33000 | 21 | 12 | 2.16 | 63 | 53 | 212160770
ADP | 4SHP22LX136P-**A | H,A,DE81936 | A80UH2E090B12 | 35600 | 8.5 | 33000 | 21 | 12 | 2.16 | 63 | 53 | 212160779
ADP | 4SHP22LX136P-**A | PL36H175P159 | A80UH2E090B12 | 35600 | 8.5 | 33000 | 21 | 12 | 2.16 | 63 | 53 | 212160748
ADP | 4SHP22LX136P-**A | H,A,DE34936 | A80UH2E090B12 | 35200 | 8.4 | 33000 | 21 | 11.7 | 2.14 | 63 | 53 | 212160761
ADP | 4SHP22LX136P-**A | V,A,D36H175D789 | A80UH2E090B12 | 35600 | 8.5 | 33000 | 21 | 12 | 2.16 | 63 | 53 | 212160756
ADP | 4SHP22LX136P-**A | V,A,D36H175D159 | A80UH2E090B12 | 35600 | 8.5 | 33000 | 21 | 12 | 2.16 | 63 | 53 | 212160752
ADP | 4SHP22LX136P-**A | V,A,D36H175D149 | A80UH2E090B12 | 35200 | 8.4 | 33000 | 21 | 11.7 | 2.14 | 63 | 53 | 212160743
ADP | 4SHP22LX136P-**A | PL36H210P299 | A80UH2E090B12 | 35600 | 8.5 | 33000 | 21 | 12 | 2.16 | 63 | 53 | 212160730
ADP | 4SHP22LX136P-**A | H,A,DE33936 | A80UH2E090B12 | 34600 | 8.25 | 32800 | 21 | 11.5 | 2.1 | 63 | 53 | 212160734
ADP | 4SHP22LX136P-**A | PL36H210P179 | A80UH1E100C20X | 35600 | 8.5 | 31800 | 17 | 11.7 | 2.02 | 67 | 56 | 212160606
ADP | 4SHP22LX136P-**A | H,A,DE81936 | A80UH2E070A12 | 35000 | 8.5 | 33000 | 20 | 12 | 2.14 | 63 | 53 | 212160726
ADP | 4SHP22LX136P-**A | PL36H175P149 | A80UH2E090B12 | 35200 | 8.4 | 33000 | 21 | 11.7 | 2.14 | 63 | 53 | 212160739
ADP | 4SHP22LX136P-**A | V,A,D36H***D229 | A80UH2E070A12 | 35000 | 8.5 | 33000 | 20 | 12 | 2.14 | 63 | 53 | 212160717
ADP | 4SHP22LX136P-**A | PL36H***P449 | A80UH2E070A12 | 34800 | 8.5 | 32800 | 20 | 11.7 | 2.12 | 63 | 53 | 212160709
ADP | 4SHP22LX136P-**A | PL36H175P459 | A80UH2E070A12 | 35000 | 8.5 | 33000 | 20 | 12 | 2.14 | 63 | 53 | 212160721
ADP | 4SHP22LX136P-**A | V,A,D36H***D449 | A80UH2E070A12 | 34800 | 8.5 | 32800 | 20 | 11.7 | 2.12 | 63 | 53 | 212160712
ADP | 4SHP22LX136P-**A | H,A,DE35936 | A80UH2E070A12 | 34800 | 8.5 | 32800 | 20 | 11.7 | 2.12 | 63 | 53 | 212160704
ADP | 4SHP22LX136P-**A | V,A,D36H***D129 | A80UH2E070A12 | 33600 | 8.15 | 32800 | 19 | 11.5 | 2.06 | 63 | 53 | 212160683
ADP | 4SHP22LX136P-**A | PL36H175P159 | A80UH2E070A12 | 35000 | 8.5 | 33000 | 20 | 12 | 2.14 | 63 | 53 | 212160696
ADP | 4SHP22LX136P-**A | H,A,DE34936 | A80UH2E070A12 | 34800 | 8.5 | 32800 | 20 | 11.7 | 2.12 | 63 | 53 | 212160700
ADP | 4SHP22LX136P-**A | H,A,DE33936 | A80UH2E070A12 | 34200 | 8.25 | 32800 | 19 | 11.7 | 2.08 | 63 | 53 | 212160687
ADP | 4SHP22LX136P-**A | PL36H175P149 | A80UH2E070A12 | 34800 | 8.5 | 32800 | 20 | 11.7 | 2.12 | 63 | 53 | 212160692
ADP | 25VNA424A*031* | PL36H210P299 | 58TN*A045C17**12 | 23400 | 8.1 | 25000 | 20 | 13 | 2.42 | 96 | 78 | 212380512 | Cold Climate
ADP | 4SHP22LX136P-**A | H,A,DE9J936 | A96US2V090C12 | 34400 | 8.5 | 33200 | 20 | 11.7 | 2.02 | 66 | 54 | 212380511
ADP | 4SHP22LX136P-**A | H,A,DE9J936 | A96US2V070B12 | 34600 | 8.5 | 33200 | 20 | 12 | 2.1 | 63 | 53 | 212380510
ADP | 4SHP22LX124P-**A | H,A,DE9J936 | A96US2V070B12 | 23800 | 8.5 | 22000 | 21 | 13.5 | 1.92 | 62 | 70 | 212380509 | Cold Climate
ADP | 4SHP22LX124P-**A | H,A,DE9J936 | A96US2V045B12 | 23800 | 8.5 | 22200 | 20 | 13.5 | 1.9 | 62 | 69 | 212380508
ADP | 25VNA424A*031* | V,C36H175P459 | 59TN6B080C17**14 | 23800 | 8.5 | 24800 | 20 | 13.5 | 2.54 | 96 | 78 | 212380607 | Cold Climate
ADP | 25VNA424A*031* | C36A***L539 | 59TN6B080C17**14 | 24000 | 8.5 | 24800 | 20 | 13.5 | 2.54 | 96 | 78 | 212380606 | Cold Climate
ADP | 25VNA424A*031* | C36A***L159 | 59TN6B080C17**14 | 23400 | 8.5 | 25000 | 20 | 13 | 2.44 | 95 | 78 | 212380604 | Cold Climate
ADP | 25VNA424A*031* | V,C36H175P139 | 59TN6B080C17**14 | 23400 | 8.5 | 25000 | 20 | 13 | 2.44 | 95 | 78 | 212380605 | Cold Climate
ADP | 25VNA424A*031* | PL36H210P749 | 59TN6B080C17**14 | 23400 | 8.5 | 25000 | 20 | 13 | 2.44 | 95 | 78 | 212380603 | Cold Climate
ADP | 25VNA424A*031* | V,C36H175P159 | 59TN6B080C17**14 | 23400 | 8.5 | 25000 | 20 | 13 | 2.44 | 95 | 78 | 212380602 | Cold Climate
ADP | 25VNA424A*031* | PL36H175P159 | 59TN6B080C17**14 | 23400 | 8.5 | 25000 | 20 | 13 | 2.44 | 95 | 78 | 212380601 | Cold Climate
ADP | 25VNA424A*031* | V,C36H175P149 | 59TN6B080C17**14 | 23400 | 8.5 | 25000 | 20 | 13 | 2.44 | 95 | 78 | 212380600 | Cold Climate
ADP | 25VNA424A*031* | PL36H175P149 | 59TN6B080C17**14 | 23400 | 8.5 | 25000 | 20 | 13 | 2.44 | 95 | 78 | 212380599 | Cold Climate
ADP | 25VNA424A*031* | C36A***L139 | 59TN6B080C17**14 | 23200 | 8.5 | 25000 | 20 | 13 | 2.44 | 95 | 78 | 212380598 | Cold Climate
ADP | 25VNA424A*031* | C36A***L129 | 59TN6B080C17**14 | 23200 | 8.1 | 25200 | 20 | 13 | 2.36 | 95 | 78 | 212380597 | Cold Climate
ADP | 25VNA424A*031* | PL36H210P299 | 59TN6B080C17**14 | 24000 | 8.5 | 24800 | 20 | 13.5 | 2.54 | 96 | 78 | 212380596 | Cold Climate
ADP | 25VNA424A*031* | V,C36H175P139 | 59TN6B060C17**14 | 23400 | 8.1 | 25000 | 20 | 13 | 2.44 | 96 | 78 | 212380593 | Cold Climate
ADP | 25VNA424A*031* | V,C36H175P459 | 59TN6B060C17**14 | 24000 | 8.5 | 25000 | 20 | 13 | 2.5 | 96 | 78 | 212380595 | Cold Climate
ADP | 25VNA424A*031* | C36A***L539 | 59TN6B060C17**14 | 24000 | 8.5 | 25000 | 20 | 13 | 2.52 | 95 | 78 | 212380594 | Cold Climate
ADP | 25VNA424A*031* | C36A***L159 | 59TN6B060C17**14 | 23400 | 8.1 | 25000 | 20 | 13 | 2.46 | 96 | 78 | 212380592 | Cold Climate
ADP | 25VNA424A*031* | PL36H210P749 | 59TN6B060C17**14 | 23400 | 8.1 | 25000 | 20 | 13 | 2.44 | 96 | 78 | 212380591 | Cold Climate
ADP | 25VNA424A*031* | V,C36H175P159 | 59TN6B060C17**14 | 23400 | 8.1 | 25200 | 20 | 13 | 2.42 | 95 | 78 | 212380590 | Cold Climate
ADP | 25VNA424A*031* | PL36H175P159 | 59TN6B060C17**14 | 23400 | 8.1 | 25200 | 20 | 13 | 2.42 | 95 | 78 | 212380589 | Cold Climate
ADP | 25VNA424A*031* | C36A***L139 | 59TN6B060C17**14 | 23200 | 8.1 | 25000 | 20 | 13 | 2.44 | 96 | 78 | 212380587 | Cold Climate
ADP | 25VNA424A*031* | PL36H175P149 | 59TN6B060C17**14 | 23400 | 8.1 | 25200 | 20 | 13 | 2.42 | 95 | 78 | 212380588 | Cold Climate
ADP | 25VNA424A*031* | C36A***L129 | 59TN6B060C17**14 | 23000 | 8.1 | 25000 | 20 | 13 | 2.4 | 96 | 78 | 212380586 | Cold Climate
ADP | 25VNA424A*031* | V,C36H175P139 | 59MN7B080C17**14 | 23400 | 8.5 | 25000 | 20 | 13 | 2.44 | 96 | 78 | 212380582 | Cold Climate
ADP | 25VNA424A*031* | C36A***L159 | 59MN7B080C17**14 | 23400 | 8.5 | 25000 | 20 | 13 | 2.44 | 96 | 78 | 212380581 | Cold Climate
ADP | 25VNA424A*031* | PL36H210P749 | 59MN7B080C17**14 | 23400 | 8.5 | 25000 | 20 | 13 | 2.44 | 96 | 78 | 212380580 | Cold Climate
ADP | 25VNA424A*031* | PL36H210P299 | 59TN6B060C17**14 | 24000 | 8.5 | 25000 | 20 | 13 | 2.5 | 96 | 78 | 212380585 | Cold Climate
ADP | 25VNA424A*031* | V,C36H175P159 | 59MN7B080C17**14 | 23400 | 8.5 | 25000 | 20 | 13 | 2.44 | 96 | 78 | 212380579 | Cold Climate
ADP | 4SHP22LX136P-**A | V,A,D36H175D159 | A80US2V090B12 | 35000 | 8.5 | 33200 | 21 | 12 | 2.16 | 63 | 53 | 212161052
ADP | 4SHP22LX136P-**A | PL36H210P299 | A80US2V080C20X | 34600 | 8.5 | 33200 | 19 | 11.7 | 2.04 | 66 | 53 | 212161013
ADP | 4SHP22LX136P-**A | PL36H210P179 | A80US2V080B16X | 35000 | 8.8 | 32200 | 20 | 12 | 2.2 | 67 | 56 | 212160999
ADP | 4SHP22LX136P-**A | PL36H210P179 | A80US2V080C20X | 34600 | 8.5 | 33200 | 19 | 11.7 | 2.04 | 66 | 53 | 212161022
ADP | 4SHP22LX136P-**A | H,A,DE35936 | A80US2V080C20X | 34600 | 8.5 | 33200 | 19 | 11.7 | 2.04 | 66 | 53 | 212161017
ADP | 4SHP22LX136P-**A | H,A,DE37936 | A80US2V080C20X | 34600 | 8.5 | 33200 | 19 | 11.7 | 2.04 | 66 | 53 | 212161027
ADP | 4SHP22LX136P-**A | V,A,D36H***D449 | A80US2V070A12L | 35000 | 8.5 | 33400 | 20 | 12 | 2.1 | 63 | 53 | 212160945
ADP | 4SHP22LX136P-**A | H,A,DE81936 | A80US2V080B16X | 35000 | 8.8 | 32200 | 20 | 12 | 2.2 | 67 | 56 | 212161008
ADP | 4SHP22LX136P-**A | H,A,DE34936 | A80US2V080B16X | 34600 | 8.5 | 33200 | 20 | 12 | 2.12 | 63 | 53 | 212160990
ADP | 4SHP22LX136P-**A | H,A,DE35936 | A80US2V080B16X | 34600 | 8.5 | 33200 | 20 | 12 | 2.12 | 63 | 53 | 212160995
ADP | 4SHP22LX136P-**A | V,A,D36H175D159 | A80US2V080B16X | 35000 | 8.5 | 33200 | 20 | 12 | 2.14 | 63 | 53 | 212160983
ADP | 4SHP22LX136P-**A | PL36H175P459 | A80US2V080B16X | 35000 | 8.8 | 32200 | 20 | 12 | 2.2 | 67 | 56 | 212161004
ADP | 4SHP22LX136P-**A | V,A,D36H175D789 | A80US2V080B16X | 35000 | 8.5 | 33200 | 20 | 12 | 2.14 | 63 | 53 | 212160986
ADP | 4SHP22LX136P-**A | PL36H175P159 | A80US2V080B16X | 35000 | 8.5 | 33200 | 20 | 12 | 2.14 | 63 | 53 | 212160978
ADP | 4SHP22LX136P-**A | PL36H175P149 | A80US2V080B16X | 34600 | 8.5 | 33200 | 20 | 12 | 2.12 | 63 | 53 | 212160970
ADP | 4SHP22LX136P-**A | V,A,D36H175D149 | A80US2V080B16X | 34600 | 8.5 | 33200 | 20 | 12 | 2.12 | 63 | 53 | 212160974
ADP | 4SHP22LX136P-**A | V,A,D36H***D229 | A80US2V070A12L | 35000 | 8.5 | 33400 | 20 | 12 | 2.1 | 63 | 53 | 212160949
ADP | 4SHP22LX136P-**A | H,A,DE33936 | A80US2V080B16X | 34200 | 8.4 | 33200 | 19 | 11.7 | 2.1 | 63 | 53 | 212160966
ADP | 4SHP22LX136P-**A | PL36H175P459 | A80US2V070A12L | 35000 | 8.5 | 33400 | 20 | 12 | 2.1 | 63 | 53 | 212160954
ADP | 4SHP22LX136P-**A | PL36H210P299 | A80US2V080B16X | 35000 | 8.8 | 32200 | 20 | 12 | 2.2 | 67 | 56 | 212160962
ADP | 4SHP22LX136P-**A | H,A,DE81936 | A80US2V070A12L | 35000 | 8.5 | 33400 | 20 | 12 | 2.1 | 63 | 53 | 212160958
ADP | 4SHP22LX136P-**A | PL36H175P159 | A80US2V070A12L | 35000 | 8.5 | 33400 | 20 | 12 | 2.1 | 63 | 53 | 212160928
ADP | 4SHP22LX136P-**A | PL36H***P449 | A80US2V070A12L | 35000 | 8.5 | 33400 | 20 | 12 | 2.1 | 63 | 53 | 212160941
ADP | 4SHP22LX136P-**A | PL36H175P149 | A80US2V070A12L | 34600 | 8.5 | 33200 | 20 | 12 | 2.1 | 63 | 53 | 212160924
ADP | 4SHP22LX136P-**A | H,A,DE35936 | A80US2V070A12L | 34600 | 8.5 | 33200 | 20 | 12 | 2.1 | 63 | 53 | 212160936
ADP | 4SHP22LX136P-**A | H,A,DE33936 | A80US2V070A12L | 34000 | 8.25 | 33200 | 20 | 11.5 | 2.04 | 64 | 53 | 212160920
ADP | 4SHP22LX136P-**A | V,A,D36H***D129 | A80US2V070A12L | 33600 | 8.15 | 33200 | 20 | 11.5 | 2.02 | 64 | 53 | 212160915
ADP | 4SHP22LX136P-**A | V,A,D36H***D229 | A80US2V070A12 | 35000 | 8.5 | 33400 | 20 | 12 | 2.1 | 63 | 53 | 212160902
ADP | 4SHP22LX136P-**A | H,A,DE81936 | A80UH2E090B16 | 35000 | 8.8 | 31600 | 19 | 12 | 2.24 | 66 | 56 | 212160832
ADP | 4SHP22LX136P-**A | PL36H175P459 | A80US2V070A12 | 35000 | 8.5 | 33400 | 20 | 12 | 2.1 | 63 | 53 | 212160906
ADP | 4SHP22LX136P-**A | H,A,DE81936 | A80US2V070A12 | 35000 | 8.5 | 33400 | 20 | 12 | 2.1 | 63 | 53 | 212160910
ADP | 4SHP22LX136P-**A | H,A,DE35936 | A80UH2E090B12 | 35600 | 8.45 | 33000 | 21 | 12 | 2.16 | 63 | 53 | 212160766
ADP | 4SHP22LX136P-**A | V,A,D36H***D449 | A80US2V070A12 | 35000 | 8.5 | 33400 | 20 | 12 | 2.1 | 63 | 53 | 212160897
ADP | 4SHP22LX136P-**A | PL36H***P449 | A80US2V070A12 | 35000 | 8.5 | 33400 | 20 | 12 | 2.1 | 63 | 53 | 212160893
ADP | 4SHP22LX136P-**A | PL36H175P149 | A80US2V070A12 | 34600 | 8.5 | 33200 | 20 | 12 | 2.1 | 63 | 53 | 212160879
ADP | 4SHP22LX136P-**A | PL36H175P159 | A80US2V070A12 | 35000 | 8.5 | 33400 | 20 | 12 | 2.1 | 63 | 53 | 212160883
ADP | 4SHP22LX136P-**A | H,A,DE37936 | A80UH2E110C20 | 35400 | 8.2 | 33200 | 18 | 11.7 | 2.04 | 66 | 54 | 212160868
ADP | 4SHP22LX136P-**A | V,A,D36H***D129 | A80US2V070A12 | 33600 | 8.15 | 33200 | 20 | 11.5 | 2.02 | 64 | 53 | 212160872
ADP | 4SHP22LX136P-**A | H,A,DE35936 | A80UH2E110C20 | 35400 | 8.2 | 33200 | 18 | 11.7 | 2.04 | 66 | 54 | 212160859
ADP | 4SHP22LX136P-**A | PL36H210P179 | A80UH2E110C20 | 35400 | 8.2 | 33200 | 18 | 11.7 | 2.04 | 66 | 54 | 212160864
ADP | BOVA-36HDN1-M20G | HE32936 | BGH96M060B3A | 23000 | 8.8 | 22400 | 18 | 11.5 | 1.86 | 85 | 76 | 212361442 | Cold Climate
ADP | BOVA-36HDN1-M20G | HE31930 | BGH96M060B3A | 22800 | 8.65 | 22200 | 18 | 11.5 | 1.84 | 86 | 77 | 212361441 | Cold Climate
ADP | BOVA-60HDN1-M20G | HE36(1,2)60+TXV | BGH96M120D5B | 45000 | 9 | 45000 | 17 | 11.5 | 1.9 | 77 | 73 | 212361440 | Cold Climate
ADP | BOVA-60HDN1-M20G | HE36(1,2)60+TXV | BGH96M120D5A | 45000 | 9 | 45000 | 17 | 11.5 | 1.9 | 77 | 73 | 212361439 | Cold Climate
ADP | BOVA-60HDN1-M20G | HE36(1,2)60+TXV | BGH96M100D5A | 45000 | 9 | 45000 | 17 | 11.5 | 1.9 | 77 | 73 | 212361437 | Cold Climate
ADP | BOVA-60HDN1-M20G | HE36(1,2)60+TXV | BGH96M100D5B | 45000 | 9 | 45000 | 17 | 11.5 | 1.9 | 77 | 73 | 212361438 | Cold Climate
ADP | BOVA-60HDN1-M20G | HE36(1,2)60+TXV | BGH96M100C5B | 44500 | 8.8 | 44500 | 17 | 11.5 | 1.9 | 78 | 73 | 212361436 | Cold Climate
ADP | BOVA-60HDN1-M20G | HE36(1,2)60+TXV | BGH96M080C4B | 41500 | 8.8 | 42500 | 16 | 11.5 | 1.9 | 80 | 73 | 212361434 | Cold Climate
ADP | BOVA-60HDN1-M20G | HE36(1,2)60+TXV | BGH96M080C4A | 41500 | 8.8 | 42500 | 16 | 11.5 | 1.9 | 80 | 73 | 212361433 | Cold Climate
ADP | BOVA-60HDN1-M20G | HE36(1,2)60+TXV | BGH96M080B3B | 41500 | 8.8 | 41500 | 16 | 11.5 | 1.9 | 82 | 74 | 212361432 | Cold Climate
ADP | BOVA-60HDN1-M20G | HE36(1,2)60+TXV | BGH96M080B3A | 41500 | 8.8 | 41500 | 16 | 11.5 | 1.9 | 82 | 74 | 212361431 | Cold Climate
ADP | EL18XPV-048-230A** | F,PE*TT1948 |  | 45500 | 8.2 | 45500 | 16 | 10.5 | 2 | 66 | 53 | 212349790
ADP | EL22XPV-060-230A** | F,PE*TT7960 |  | 53500 | 8.1 | 52500 | 16 | 11 | 2 | 68 | 56 | 212349787
ADP | EL22XPV-036-230A** | F,PE*TT3937 |  | 34800 | 8.55 | 31800 | 16 | 11.7 | 2.18 | 67 | 55 | 212349784
ADP | EL22XPV-036-230A** | F,PE*TT4937 |  | 35600 | 8.75 | 32000 | 17 | 12 | 2.22 | 66 | 55 | 212349785
ADP | EL22XPV-024-230A** | F,PE*G34925 |  | 23000 | 8.55 | 20600 | 21 | 13 | 2.24 | 64 | 76 | 212349783 | Cold Climate
ADP | EL18XPV-048-230A** | F,PE*TT7960 |  | 46000 | 8.3 | 45500 | 17 | 11 | 2.02 | 66 | 53 | 212349780
ADP | BOVB-60HDN1-M20G | H,RG2K948 | BGH96M100C5A | 44500 | 8.8 | 44500 | 17 | 11.5 | 1.9 | 78 | 73 | 212381094 | Cold Climate
ADP | BOVB-60HDN1-M20G | H,RG2K948 | BGH96M100C5B | 44500 | 8.8 | 44500 | 17 | 11.5 | 1.9 | 78 | 73 | 212381095 | Cold Climate
ADP | BOVB-60HDN1-M20G | H,RG2K948 | BGH96M080C4B | 42000 | 8.8 | 42500 | 16 | 11.5 | 1.9 | 80 | 73 | 212381093 | Cold Climate
ADP | BOVB-60HDN1-M20G | H,RG2K948 | BGH96M080C4A | 42000 | 8.8 | 42500 | 16 | 11.5 | 1.9 | 80 | 73 | 212381092 | Cold Climate
ADP | BOVA-60HDN1-M20G | H,RG2K948 | BGH96M100C5B | 44500 | 8.8 | 44500 | 17 | 11.5 | 1.9 | 78 | 73 | 212381087 | Cold Climate
ADP | BOVA-60HDN1-M20G | H,RG2K948 | BGH96M080C4B | 42000 | 8.8 | 42500 | 16 | 11.5 | 1.9 | 80 | 73 | 212381085 | Cold Climate
ADP | BOVA-60HDN1-M20G | H,RG2K948 | BGH96M100C5A | 44500 | 8.8 | 44500 | 17 | 11.5 | 1.9 | 78 | 73 | 212381086 | Cold Climate
ADP | BOVA-60HDN1-M20G | H,RG2K948 | BGH96M080C4A | 42000 | 8.8 | 42500 | 16 | 11.5 | 1.9 | 80 | 73 | 212381084 | Cold Climate
ADP | 25VNA448A*031* | V,C60H210P299 | 59TN6B100C21**22 | 44000 | 8.5 | 44000 | 21 | 12 | 2.36 | 97 | 81 | 212380998 | Cold Climate
ADP | 25VNA448A*031* | PL60H210P299 | 59TN6B100C21**22 | 44000 | 8.5 | 44000 | 21 | 12 | 2.36 | 97 | 81 | 212380997 | Cold Climate
ADP | 25VNA448A*031* | V,C60H245P769 | 59MN7B120C24**22 | 43500 | 8.5 | 44000 | 21 | 11.5 | 2.34 | 97 | 82 | 212380996 | Cold Climate
ADP | 25VNA448A*031* | C60A***L199 | 59MN7B100C21**22 | 45000 | 8.5 | 44000 | 21 | 12 | 2.36 | 97 | 81 | 212380995 | Cold Climate
ADP | 25VNA448A*031* | C60A***L189 | 59MN7B100C21**22 | 44500 | 8.5 | 44000 | 21 | 12 | 2.34 | 95 | 81 | 212380994 | Cold Climate
ADP | 25VNA448A*031* | PL60H210P179 | 59MN7B100C21**22 | 44500 | 8.5 | 44000 | 21 | 12 | 2.34 | 95 | 81 | 212380990 | Cold Climate
ADP | 25VNA448A*031* | V,C60H210P179 | 59MN7B100C21**22 | 44500 | 8.5 | 44000 | 21 | 12 | 2.34 | 95 | 81 | 212380991 | Cold Climate
ADP | 25VNA448A*031* | V,C60H210P299 | 59MN7B100C21**22 | 44000 | 8.5 | 44000 | 21 | 12 | 2.36 | 97 | 81 | 212380988 | Cold Climate
ADP | 25VNA448A*031* | PL60H210P299 | 59MN7B100C21**22 | 44000 | 8.5 | 44000 | 21 | 12 | 2.36 | 97 | 81 | 212380987 | Cold Climate
ADP | 25VNA448A*031* | V,C60H245P769 | 58TN*A135C24**22 | 44000 | 8.5 | 44000 | 21 | 12 | 2.3 | 95 | 81 | 212380986 | Cold Climate
ADP | 25VNA448A*031* | C60A***L169 | 58TN*A090C21**20 | 44000 | 8.1 | 44500 | 21 | 12 | 2.28 | 96 | 80 | 212380983 | Cold Climate
ADP | 25VNA448A*031* | C60A***L199 | 58TN*A090C21**20 | 45000 | 8.5 | 44000 | 21 | 12 | 2.36 | 97 | 81 | 212380985 | Cold Climate
ADP | 25VNA448A*031* | C60A***L189 | 58TN*A090C21**20 | 44500 | 8.5 | 44000 | 21 | 12 | 2.36 | 95 | 81 | 212380984 | Cold Climate
ADP | 25VNA448A*031* | C48A***L169 | 58TN*A090C21**20 | 44000 | 8.1 | 44500 | 21 | 12 | 2.28 | 96 | 80 | 212380982 | Cold Climate
ADP | 25VNA448A*031* | PL60H210P179 | 58TN*A090C21**20 | 44500 | 8.5 | 44000 | 21 | 12 | 2.36 | 95 | 81 | 212380980 | Cold Climate
ADP | 25VNA448A*031* | V,C60H210P179 | 58TN*A090C21**20 | 44500 | 8.5 | 44000 | 21 | 12 | 2.36 | 95 | 81 | 212380981 | Cold Climate
ADP | 25VNA448A*031* | V,C48H210P169 | 58TN*A090C21**20 | 44000 | 8.1 | 44500 | 21 | 12 | 2.28 | 96 | 80 | 212380979 | Cold Climate
ADP | 25VNA448A*031* | V,C60H210P299 | 58TN*A090C21**20 | 44000 | 8.5 | 44000 | 21 | 12 | 2.36 | 97 | 81 | 212380978 | Cold Climate
ADP | 25VNA448A*031* | PL60H210P299 | 58TN*A090C21**20 | 44000 | 8.5 | 44000 | 21 | 12 | 2.36 | 97 | 81 | 212380977 | Cold Climate
ADP | R4H5S30*K*AAA* | PL36H175P789 | *80ESU0802120A | 28000 | 8.1 | 27000 | 15.2 | 12 | 2.14 | 61 | 48 | 212316337
ADP | 25VNA424A*031* | C36A***L129 | 58TN*A070C17**16 | 22800 | 8.5 | 25000 | 20 | 13 | 2.46 | 95 | 78 | 212380534 | Cold Climate
ADP | 25VNA424A*031* | PL36H210P299 | 58TN*A070C17**16 | 24200 | 8.5 | 24800 | 20 | 13.5 | 2.54 | 96 | 78 | 212380533 | Cold Climate
ADP | 25VNA424A*031* | C36A***L539 | 58TN*A070C14**12 | 24200 | 8.5 | 24800 | 21 | 13.5 | 2.54 | 96 | 78 | 212380532 | Cold Climate
ADP | 25VNA424A*031* | PL36H***P449 | 58TN*A070C14**12 | 23600 | 8.1 | 25000 | 21 | 13.5 | 2.5 | 95 | 77 | 212380531 | Cold Climate
ADP | 25VNA424A*031* | V,C36H***P219 | 58TN*A070C14**12 | 23400 | 8.1 | 25000 | 21 | 13.5 | 2.42 | 95 | 78 | 212380530 | Cold Climate
ADP | 25VNA424A*031* | C36A***L159 | 58TN*A070C14**12 | 23600 | 8.1 | 25000 | 21 | 13.5 | 2.5 | 95 | 77 | 212380529 | Cold Climate
ADP | 25VNA424A*031* | PL36H175P159 | 58TN*A070C14**12 | 23600 | 8.1 | 25000 | 21 | 13.5 | 2.5 | 95 | 77 | 212380528 | Cold Climate
ADP | 25VNA424A*031* | PL36H175P149 | 58TN*A070C14**12 | 23400 | 8.1 | 25000 | 21 | 13.5 | 2.42 | 95 | 78 | 212380527 | Cold Climate
ADP | 25VNA424A*031* | C36A***L139 | 58TN*A070C14**12 | 23400 | 8.1 | 25000 | 21 | 13.5 | 2.42 | 95 | 78 | 212380526 | Cold Climate
ADP | 25VNA424A*031* | C36A***L129 | 58TN*A070C14**12 | 23200 | 8.1 | 25000 | 21 | 13.5 | 2.42 | 95 | 78 | 212380525 | Cold Climate
ADP | 25VNA424A*031* | V,C36H***P429 | 58TN*A070C14**12 | 23400 | 8.1 | 25000 | 21 | 13.5 | 2.42 | 95 | 78 | 212380524 | Cold Climate
ADP | 25VNA424A*031* | V,C36H175P459 | 58TN*A045C17**12 | 23400 | 8.1 | 25000 | 20 | 13 | 2.42 | 96 | 78 | 212380523 | Cold Climate
ADP | 25VNA424A*031* | PL36H175P159 | 59MN7B080C17**14 | 23400 | 8.5 | 25000 | 20 | 13 | 2.44 | 96 | 78 | 212380578 | Cold Climate
ADP | 25VNA424A*031* | PL36H175P149 | 59MN7B080C17**14 | 23400 | 8.5 | 25000 | 20 | 13 | 2.44 | 96 | 78 | 212380576 | Cold Climate
ADP | 25VNA424A*031* | C36A***L139 | 59MN7B080C17**14 | 23200 | 8.5 | 25000 | 20 | 13 | 2.44 | 96 | 78 | 212380575 | Cold Climate
ADP | 25VNA424A*031* | V,C36H175P149 | 59MN7B080C17**14 | 23400 | 8.5 | 25000 | 20 | 13 | 2.44 | 96 | 78 | 212380577 | Cold Climate
ADP | 25VNA424A*031* | C36A***L129 | 59MN7B080C17**14 | 23200 | 8.1 | 25200 | 20 | 13 | 2.36 | 96 | 78 | 212380574 | Cold Climate
ADP | 25VNA424A*031* | PL36H210P299 | 59MN7B080C17**14 | 24000 | 8.5 | 24800 | 20 | 13 | 2.52 | 96 | 78 | 212380573 | Cold Climate
ADP | 25VNA424A*031* | C36A***L539 | 59MN7B060C21**20 | 24000 | 8.5 | 24800 | 20 | 13 | 2.52 | 96 | 78 | 212380572 | Cold Climate
ADP | 25VNA424A*031* | C36A***L159 | 59MN7B060C21**20 | 23400 | 8.1 | 25000 | 20 | 13 | 2.44 | 96 | 78 | 212380571 | Cold Climate
ADP | 25VNA424A*031* | PL36H210P749 | 59MN7B060C21**20 | 23400 | 8.1 | 25000 | 20 | 13 | 2.44 | 96 | 78 | 212380570 | Cold Climate
ADP | 25VNA424A*031* | PL36H210P299 | 59MN7B060C21**20 | 24000 | 8.5 | 24800 | 20 | 13 | 2.52 | 96 | 78 | 212380569 | Cold Climate
ADP | 25VNA424A*031* | V,C36H175P459 | 59MN7B060C17**14 | 23200 | 8.1 | 25200 | 19 | 12.5 | 2.42 | 95 | 78 | 212380568 | Cold Climate
ADP | 25VNA424A*031* | C36A***L539 | 59MN7B060C17**14 | 23200 | 8.1 | 25200 | 19 | 12.5 | 2.42 | 95 | 78 | 212380567 | Cold Climate
ADP | 25VNA424A*031* | V,C36H175P139 | 59MN7B060C17**14 | 23200 | 8.1 | 25200 | 19 | 12.5 | 2.42 | 95 | 78 | 212380566 | Cold Climate
ADP | 25VNA424A*031* | C36A***L159 | 59MN7B060C17**14 | 23200 | 8.1 | 25200 | 19 | 12.5 | 2.42 | 95 | 78 | 212380565 | Cold Climate
ADP | 25VNA424A*031* | PL36H210P749 | 59MN7B060C17**14 | 23200 | 8.1 | 25200 | 19 | 12.5 | 2.42 | 95 | 78 | 212380564 | Cold Climate
ADP | 25VNA424A*031* | V,C36H175P159 | 59MN7B060C17**14 | 23200 | 8.1 | 25200 | 19 | 12.5 | 2.42 | 95 | 78 | 212380563 | Cold Climate
ADP | 25VNA424A*031* | PL36H175P159 | 59MN7B060C17**14 | 23200 | 8.1 | 25200 | 19 | 12.5 | 2.42 | 95 | 78 | 212380562 | Cold Climate
ADP | 25VNA424A*031* | V,C36H175P149 | 59MN7B060C17**14 | 23200 | 8.1 | 25200 | 19 | 12.5 | 2.42 | 95 | 78 | 212380561 | Cold Climate
ADP | 25VNA424A*031* | C36A***L539 | 58TN*A045C17**12 | 23400 | 8.1 | 25000 | 20 | 13 | 2.42 | 96 | 78 | 212380522 | Cold Climate
ADP | 25VNA424A*031* | V,C36H175P139 | 58TN*A045C17**12 | 23400 | 8.1 | 25000 | 20 | 13 | 2.42 | 96 | 78 | 212380521 | Cold Climate
ADP | 25VNA424A*031* | C36A***L159 | 58TN*A045C17**12 | 23400 | 8.1 | 25000 | 20 | 13 | 2.42 | 96 | 78 | 212380520 | Cold Climate
ADP | 25VNA424A*031* | PL36H210P749 | 58TN*A045C17**12 | 23400 | 8.1 | 25000 | 20 | 13 | 2.42 | 96 | 78 | 212380519 | Cold Climate
ADP | 25VNA424A*031* | V,C36H175P159 | 58TN*A045C17**12 | 23400 | 8.1 | 25000 | 20 | 13 | 2.42 | 96 | 78 | 212380518 | Cold Climate
ADP | 25VNA424A*031* | PL36H175P159 | 58TN*A045C17**12 | 23400 | 8.1 | 25000 | 20 | 13 | 2.42 | 96 | 78 | 212380517 | Cold Climate
ADP | 25VNA424A*031* | V,C36H175P149 | 58TN*A045C17**12 | 23400 | 8.1 | 25000 | 20 | 13 | 2.42 | 96 | 78 | 212380516 | Cold Climate
ADP | 25VNA424A*031* | PL36H175P149 | 58TN*A045C17**12 | 23400 | 8.1 | 25000 | 20 | 13 | 2.42 | 96 | 78 | 212380515 | Cold Climate
ADP | 25VNA424A*031* | C36A***L139 | 58TN*A045C17**12 | 23200 | 8.1 | 25000 | 20 | 13 | 2.42 | 96 | 78 | 212380514 | Cold Climate
ADP | 25VNA424A*031* | C36A***L129 | 58TN*A045C17**12 | 23000 | 8.1 | 25200 | 20 | 13 | 2.4 | 95 | 78 | 212380513 | Cold Climate
ADP | 4SHP22LX136P-**A | PL36H210P299 | A93UH1E030B12 | 34800 | 8.8 | 31800 | 19 | 11.7 | 2.18 | 67 | 57 | 212161244
ADP | 4SHP22LX136P-**A | H,A,DE37936 | A80US2V110C20L | 35400 | 8.8 | 32000 | 18 | 12 | 2.04 | 67 | 55 | 212161239
ADP | 4SHP22LX136P-**A | H,A,DE35936 | A80US2V110C20L | 34600 | 8.5 | 33200 | 18 | 12 | 2.04 | 66 | 53 | 212161230
ADP | 4SHP22LX136P-**A | H,A,DE37936 | A80US2V100C20X | 34400 | 8.5 | 33200 | 19 | 11.7 | 2.04 | 66 | 54 | 212161205
ADP | 4SHP22LX136P-**A | PL36H210P299 | A80US2V110C20L | 35400 | 8.8 | 32000 | 18 | 12 | 2.04 | 67 | 55 | 212161226
ADP | 4SHP22LX136P-**A | H,A,DE35936 | A80US2V100C20X | 34400 | 8.5 | 33200 | 19 | 11.7 | 2.04 | 66 | 54 | 212161197
ADP | 4SHP22LX136P-**A | PL36H210P179 | A80US2V110C20 | 35400 | 8.8 | 32000 | 18 | 12 | 2.04 | 67 | 55 | 212161217
ADP | 4SHP22LX136P-**A | PL36H210P179 | A80US2V100C20X | 34400 | 8.5 | 33200 | 19 | 11.7 | 2.04 | 66 | 54 | 212161201
ADP | 4SHP22LX136P-**A | PL36H210P299 | A80US2V090C20 | 34600 | 8.5 | 33000 | 19 | 12 | 2.06 | 66 | 54 | 212161177
ADP | 4SHP22LX136P-**A | PL36H210P299 | A80US2V100C20X | 34400 | 8.5 | 33200 | 19 | 11.7 | 2.04 | 66 | 54 | 212161193
ADP | 4SHP22LX136P-**A | H,A,DE37936 | A80US2V090C20 | 34600 | 8.5 | 33000 | 19 | 12 | 2.06 | 66 | 54 | 212161188
ADP | 4SHP22LX136P-**A | PL36H175P459 | A80US2V090B16L | 35000 | 9 | 32200 | 20 | 12 | 2.22 | 66 | 56 | 212161168
ADP | 4SHP22LX136P-**A | PL36H210P179 | A80US2V090C20 | 34600 | 8.5 | 33000 | 19 | 12 | 2.06 | 66 | 54 | 212161184
ADP | 4SHP22LX136P-**A | H,A,DE34936 | A80US2V090B16L | 34800 | 8.5 | 33000 | 20 | 12 | 2.14 | 63 | 53 | 212161155
ADP | 4SHP22LX136P-**A | PL36H210P179 | A80US2V090B16L | 35000 | 9 | 32200 | 20 | 12 | 2.22 | 66 | 56 | 212161164
ADP | 4SHP22LX136P-**A | H,A,DE35936 | A80US2V090B16L | 34800 | 8.5 | 33000 | 20 | 12 | 2.14 | 63 | 53 | 212161160
ADP | 4SHP22LX136P-**A | V,A,D36H175D149 | A80US2V090B16L | 34800 | 8.5 | 33000 | 20 | 12 | 2.14 | 63 | 53 | 212161137
ADP | 4SHP22LX136P-**A | V,A,D36H175D789 | A80US2V090B16L | 35000 | 8.5 | 33200 | 20 | 12 | 2.16 | 63 | 53 | 212161151
ADP | 4SHP22LX136P-**A | V,A,D36H175D159 | A80US2V090B16L | 35000 | 8.5 | 33200 | 20 | 12 | 2.16 | 63 | 53 | 212161147
ADP | 4SHP22LX136P-**A | H,A,DE33936 | A80US2V090B16L | 34000 | 8.25 | 33000 | 20 | 11.5 | 2.1 | 64 | 53 | 212161128
ADP | 4SHP22LX136P-**A | PL36H175P159 | A80US2V090B12 | 35000 | 8.5 | 33200 | 21 | 12 | 2.16 | 63 | 53 | 212161048
ADP | 4SHP22LX136P-**A | PL36H175P459 | A80US2V090B16 | 35000 | 9 | 32200 | 20 | 12 | 2.22 | 66 | 56 | 212161115
ADP | 4SHP22LX136P-**A | PL36H175P149 | A80US2V090B16L | 34800 | 8.5 | 33000 | 20 | 12 | 2.14 | 63 | 53 | 212161132
ADP | 4SHP22LX136P-**A | PL36H175P159 | A80US2V090B16L | 35000 | 8.5 | 33200 | 20 | 12 | 2.16 | 63 | 53 | 212161142
ADP | 4SHP22LX136P-**A | H,A,DE81936 | A80US2V090B16 | 35000 | 9 | 32200 | 20 | 12 | 2.22 | 66 | 56 | 212161120
ADP | 4SHP22LX136P-**A | V,A,D36H175D789 | A80US2V090B16 | 35000 | 8.5 | 33200 | 20 | 12 | 2.16 | 63 | 53 | 212161102
ADP | 4SHP22LX136P-**A | PL36H210P299 | A80US2V090B16L | 35000 | 9 | 32200 | 20 | 12 | 2.22 | 66 | 56 | 212161124
ADP | 4SHP22LX136P-**A | V,A,D36H175D159 | A80US2V090B16 | 35000 | 8.5 | 33200 | 20 | 12 | 2.16 | 63 | 53 | 212161098
ADP | 4SHP22LX136P-**A | H,A,DE81936 | A80US2V090B12 | 35000 | 8.5 | 33200 | 21 | 12 | 2.16 | 63 | 53 | 212161076
ADP | 4SHP22LX136P-**A | PL36H175P159 | A80US2V090B16 | 35000 | 8.5 | 33200 | 20 | 12 | 2.16 | 63 | 53 | 212161094
ADP | 4SHP22LX136P-**A | PL36H175P459 | A80US2V090B12 | 35000 | 8.5 | 33200 | 21 | 12 | 2.16 | 63 | 53 | 212161071
ADP | 4SHP22LX136P-**A | PL36H175P149 | A80US2V090B16 | 34800 | 8.5 | 33000 | 20 | 12 | 2.14 | 63 | 53 | 212161086
ADP | 4SHP22LX136P-**A | V,A,D36H175D149 | A80US2V090B16 | 34800 | 8.5 | 33000 | 20 | 12 | 2.14 | 63 | 53 | 212161090
ADP | 4SHP22LX136P-**A | V,A,D36H175D149 | A80US2V090B12 | 34600 | 8.5 | 33000 | 20 | 12 | 2.14 | 63 | 53 | 212161043
ADP | 4SHP22LX136P-**A | H,A,DE34936 | A80US2V070A12L | 34600 | 8.5 | 33200 | 20 | 12 | 2.1 | 63 | 53 | 212160932
ADP | 4SHP22LX136P-**A | PL36H210P299 | A80US2V090B16 | 35000 | 9 | 32200 | 20 | 12 | 2.22 | 66 | 56 | 212161080
ADP | 4SHP22LX136P-**A | PL36H210P299 | A80US2V090B12 | 35000 | 8.5 | 33200 | 21 | 12 | 2.16 | 63 | 53 | 212161031
ADP | 4SHP22LX136P-**A | PL36H210P179 | A80US2V090B12 | 35000 | 8.5 | 33200 | 21 | 12 | 2.16 | 63 | 53 | 212161067
ADP | 4SHP22LX136P-**A | V,A,D36H175D789 | A80US2V090B12 | 35000 | 8.5 | 33200 | 21 | 12 | 2.16 | 63 | 53 | 212161057
ADP | 4SHP22LX136P-**A | PL36H175P149 | A80US2V090B12 | 34600 | 8.5 | 33000 | 20 | 12 | 2.14 | 63 | 53 | 212161039
ADP | BOVA-60HDN1-M20G | HE35948 | BGH96M100D5B | 44500 | 9 | 45000 | 17 | 11.5 | 1.9 | 77 | 73 | 212361481 | Cold Climate
ADP | BOVA-60HDN1-M20G | HE48960 | BGH96M100D5A | 45500 | 9 | 45000 | 17 | 11.7 | 1.9 | 77 | 73 | 212361480 | Cold Climate
ADP | BOVA-60HDN1-M20G | HE37960 | BGH96M100D5A | 45000 | 9 | 45000 | 17 | 11.5 | 1.9 | 77 | 73 | 212361479 | Cold Climate
ADP | BOVA-60HDN1-M20G | HE36960 | BGH96M100D5A | 45000 | 9 | 45000 | 17 | 11.5 | 1.9 | 77 | 73 | 212361478 | Cold Climate
ADP | BOVA-60HDN1-M20G | HE35948 | BGH96M100D5A | 44500 | 9 | 45000 | 17 | 11.5 | 1.9 | 77 | 73 | 212361477 | Cold Climate
ADP | BOVA-60HDN1-M20G | HE48960 | BGH96M100C5B | 45000 | 8.8 | 44500 | 17 | 11.7 | 1.9 | 78 | 73 | 212361476 | Cold Climate
ADP | BOVA-60HDN1-M20G | HE37960 | BGH96M100C5B | 44500 | 8.8 | 44500 | 17 | 11.5 | 1.9 | 78 | 73 | 212361475 | Cold Climate
ADP | BOVA-60HDN1-M20G | HE36960 | BGH96M100C5B | 44500 | 8.8 | 44500 | 17 | 11.5 | 1.9 | 78 | 73 | 212361474 | Cold Climate
ADP | BOVA-60HDN1-M20G | HE35948 | BGH96M100C5B | 44000 | 8.8 | 44500 | 17 | 11.5 | 1.9 | 78 | 73 | 212361473 | Cold Climate
ADP | BOVA-60HDN1-M20G | HE48960 | BGH96M100C5A | 45000 | 8.8 | 44500 | 17 | 11.7 | 1.9 | 78 | 73 | 212361472 | Cold Climate
ADP | BOVA-60HDN1-M20G | HE37960 | BGH96M100C5A | 44500 | 8.8 | 44500 | 17 | 11.5 | 1.9 | 78 | 73 | 212361471 | Cold Climate
ADP | BOVA-60HDN1-M20G | HE36960 | BGH96M080B3B | 41500 | 8.8 | 41500 | 16 | 11.5 | 1.9 | 82 | 74 | 212361458 | Cold Climate
ADP | BOVA-60HDN1-M20G | HE35948 | BGH96M100C5A | 44000 | 8.8 | 44500 | 17 | 11.5 | 1.9 | 78 | 73 | 212361469 | Cold Climate
ADP | BOVA-60HDN1-M20G | HE36960 | BGH96M100C5A | 44500 | 8.8 | 44500 | 17 | 11.5 | 1.9 | 78 | 73 | 212361470 | Cold Climate
ADP | BOVA-60HDN1-M20G | HE48960 | BGH96M080C4B | 42500 | 8.8 | 42500 | 17 | 11.7 | 1.9 | 80 | 73 | 212361468 | Cold Climate
ADP | BOVA-60HDN1-M20G | HE37960 | BGH96M080C4B | 42000 | 8.8 | 42500 | 17 | 11.5 | 1.9 | 80 | 73 | 212361467 | Cold Climate
ADP | BOVA-60HDN1-M20G | HE36960 | BGH96M080C4B | 41500 | 8.8 | 42500 | 16 | 11.5 | 1.9 | 80 | 73 | 212361466 | Cold Climate
ADP | BOVA-60HDN1-M20G | HE35948 | BGH96M080C4B | 41000 | 8.8 | 42500 | 16 | 11 | 1.9 | 80 | 73 | 212361465 | Cold Climate
ADP | BOVA-60HDN1-M20G | HE48960 | BGH96M080C4A | 42500 | 8.8 | 42500 | 17 | 11.7 | 1.9 | 80 | 73 | 212361464 | Cold Climate
ADP | BOVA-60HDN1-M20G | HE37960 | BGH96M080C4A | 42000 | 8.8 | 42500 | 17 | 11.5 | 1.9 | 80 | 73 | 212361463 | Cold Climate
ADP | BOVA-60HDN1-M20G | HE36960 | BGH96M080C4A | 41500 | 8.8 | 42500 | 16 | 11.5 | 1.9 | 80 | 73 | 212361462 | Cold Climate
ADP | BOVA-60HDN1-M20G | HE35948 | BGH96M080C4A | 41000 | 8.8 | 42500 | 16 | 11 | 1.9 | 80 | 73 | 212361461 | Cold Climate
ADP | BOVA-60HDN1-M20G | HE48960 | BGH96M080B3B | 42500 | 8.8 | 41500 | 17 | 11.7 | 1.9 | 82 | 74 | 212361460 | Cold Climate
ADP | BOVA-60HDN1-M20G | HE37960 | BGH96M080B3B | 42000 | 8.8 | 41500 | 17 | 11.5 | 1.9 | 82 | 74 | 212361459 | Cold Climate
ADP | BOVA-60HDN1-M20G | HE35948 | BGH96M080B3B | 41000 | 8.8 | 41500 | 16 | 11 | 1.9 | 82 | 74 | 212361457 | Cold Climate
ADP | BOVA-60HDN1-M20G | HE48960 | BGH96M080B3A | 42500 | 8.8 | 41500 | 17 | 11.7 | 1.9 | 82 | 74 | 212361456 | Cold Climate
ADP | BOVA-60HDN1-M20G | HE37960 | BGH96M080B3A | 42000 | 8.8 | 41500 | 17 | 11.5 | 1.9 | 82 | 74 | 212361455 | Cold Climate
ADP | BOVA-60HDN1-M20G | HE36960 | BGH96M080B3A | 41500 | 8.8 | 41500 | 16 | 11.5 | 1.9 | 82 | 74 | 212361454 | Cold Climate
ADP | BOVA-60HDN1-M20G | HE35948 | BGH96M080B3A | 41000 | 8.8 | 41500 | 16 | 11 | 1.9 | 82 | 74 | 212361453 | Cold Climate
ADP | BOVA-36HDN1-M20G | HE33936 | BGH96M080B3B | 23400 | 8.95 | 22400 | 18 | 11.7 | 1.9 | 85 | 76 | 212361452 | Cold Climate
ADP | BOVA-36HDN1-M20G | HE32936 | BGH96M080B3B | 23000 | 8.8 | 22400 | 18 | 11.5 | 1.86 | 85 | 76 | 212361451 | Cold Climate
ADP | BOVA-60HDN1-M20G | HE36(1,2)60+TXV | BGH96M100C5A | 44500 | 8.8 | 44500 | 17 | 11.5 | 1.9 | 78 | 73 | 212361435 | Cold Climate
ADP | BOVA-36HDN1-M20G | HE31930 | BGH96M080B3B | 22800 | 8.65 | 22200 | 18 | 11.5 | 1.84 | 86 | 77 | 212361450 | Cold Climate
ADP | BOVA-36HDN1-M20G | HE33936 | BGH96M080B3A | 23400 | 8.95 | 22400 | 18 | 11.7 | 1.9 | 85 | 76 | 212361449 | Cold Climate
ADP | BOVA-36HDN1-M20G | HE32936 | BGH96M080B3A | 23000 | 8.8 | 22400 | 18 | 11.5 | 1.86 | 85 | 76 | 212361448 | Cold Climate
ADP | BOVA-36HDN1-M20G | HE31930 | BGH96M080B3A | 22800 | 8.65 | 22200 | 18 | 11.5 | 1.84 | 86 | 77 | 212361447 | Cold Climate
ADP | BOVA-36HDN1-M20G | HE33936 | BGH96M060B3B | 23400 | 8.95 | 22400 | 18 | 11.7 | 1.88 | 85 | 76 | 212361446 | Cold Climate
ADP | BOVA-36HDN1-M20G | HE32936 | BGH96M060B3B | 23000 | 8.8 | 22400 | 18 | 11.5 | 1.86 | 85 | 76 | 212361445 | Cold Climate
ADP | BOVA-36HDN1-M20G | HE33936 | BGH96M060B3A | 23400 | 8.95 | 22400 | 18 | 11.7 | 1.88 | 85 | 76 | 212361443 | Cold Climate
ADP | BOVA-36HDN1-M20G | HE31930 | BGH96M060B3B | 22800 | 8.65 | 22200 | 18 | 11.5 | 1.84 | 86 | 77 | 212361444 | Cold Climate
ADP | 227TAN036**AA* | C36A***L139 | 987MB60080C21*** | 33800 | 8.1 | 34000 | 16 | 11 | 2.14 | 61 | 50 | 211940870
ADP | 227TAN036**AA* | C36A***L139 | 986TC60080C21*** | 33800 | 8.1 | 34000 | 16 | 11 | 2.14 | 61 | 50 | 211940859
ADP | 25VNA460A*031* | PL60H210P199 | 59MN7B100C21**22 | 57500 | 8.1 | 58500 | 19 | 12 | 2.1 | 85 | 66 | 212381012
ADP | 25VNA460A*031* | V,C60H210P199 | 59MN7B100C21**22 | 57500 | 8.1 | 58500 | 19 | 12 | 2.1 | 85 | 66 | 212381013
ADP | 25VNA460A*031* | PL60H210P199 | 58TN*A110C21**20 | 57500 | 8.1 | 58500 | 19 | 12 | 2.08 | 85 | 66 | 212381008
ADP | 25VNA460A*031* | C60A***L259 | 58TN*A135C24**22 | 58000 | 8.1 | 58500 | 19 | 12.5 | 2.12 | 85 | 66 | 212381009
ADP | 25VNA460A*031* | V,C60H210P199 | 58TN*A090C21**20 | 57500 | 8.1 | 58500 | 19 | 12 | 2.08 | 85 | 66 | 212381007
ADP | 25VNA460A*031* | PL60H210P199 | 58TN*A090C21**20 | 57500 | 8.1 | 58500 | 19 | 12 | 2.08 | 85 | 66 | 212381006
ADP | 25VNA448A*031* | C60A***L199 | 59TN6B100C21**22 | 45000 | 8.5 | 44000 | 21 | 12 | 2.36 | 97 | 81 | 212381004 | Cold Climate
ADP | 25VNA448A*031* | V,C60H210P179 | 59TN6B100C21**22 | 44500 | 8.5 | 44000 | 21 | 12 | 2.34 | 95 | 81 | 212381001 | Cold Climate
ADP | 25VNA448A*031* | PL60H210P179 | 59TN6B100C21**22 | 44500 | 8.5 | 44000 | 21 | 12 | 2.34 | 95 | 81 | 212381000 | Cold Climate
ADP | BOVA-60HDN1-M20G | H,RG3K960 | BGH96M100D5B | 45500 | 9 | 45000 | 17 | 11.7 | 1.9 | 77 | 73 | 212381036 | Cold Climate
ADP | BOVA-60HDN1-M20G | H,RG3K960 | BGH96M100D5A | 45500 | 9 | 45000 | 17 | 11.7 | 1.9 | 77 | 73 | 212381034 | Cold Climate
ADP | BOVA-60HDN1-M20G | H,RG3K960 | BGH96M100C5B | 45000 | 8.8 | 44500 | 17 | 11.7 | 1.9 | 78 | 73 | 212381033 | Cold Climate
ADP | BOVA-60HDN1-M20G | H,RG3K960 | BGH96M100C5A | 45000 | 8.8 | 44500 | 17 | 11.7 | 1.9 | 78 | 73 | 212381032 | Cold Climate
ADP | BOVA-60HDN1-M20G | H,RG3K960 | BGH96M080C4B | 42000 | 8.8 | 42500 | 17 | 11.5 | 1.9 | 80 | 73 | 212381031 | Cold Climate
ADP | BOVA-60HDN1-M20G | H,RG3K960 | BGH96M080C4A | 42000 | 8.8 | 42500 | 17 | 11.5 | 1.9 | 80 | 73 | 212381030 | Cold Climate
ADP | BOVA-60HDN1-M20G | PL60H210P199 | BGH96M080C4B | 42500 | 8.8 | 42500 | 17 | 11.7 | 1.9 | 80 | 73 | 208106496 | Cold Climate
ADP | BOVA-60HDN1-M20G | PL60H210P199 | BGH96M080C4A | 42500 | 8.8 | 42500 | 17 | 11.7 | 1.9 | 80 | 73 | 208106494 | Cold Climate
ADP | 25VNA448A*031* | C60A***L189 | 59TN6B100C21**22 | 44500 | 8.5 | 44000 | 21 | 12 | 2.34 | 95 | 81 | 207458074 | Cold Climate
ADP | 25VNA424A*031* | V,C36H175P149 | 59TN6B060C17**14 | 23400 | 8.1 | 25200 | 20 | 13 | 2.42 | 95 | 78 | 207167644 | Cold Climate
ADP | 4SHP18LX136P | H,A,DE9J936 | A96US2V110C20 | 35000 | 8.5 | 33000 | 17 | 11 | 2.22 | 68 | 58 | 212382840
ADP | 4SHP18LX136P | H,A,DE9J936 | A96US2V090C20 | 35000 | 8.5 | 33000 | 17 | 11 | 2.22 | 68 | 58 | 212382839
ADP | 4HP18V36P | H,A,DE9J936 | 96G2UH090CV20 | 33600 | 8.4 | 33000 | 17 | 10 | 2.08 | 63 | 56 | 212382838
ADP | DLCURAH24AAK | HG81936 | *96VTN1002122A* | 24000 | 8.1 | 23200 | 16 | 10 | 1.84 | 81 | 67 | 212317964
ADP | DLCURAH24AAK | HG35936 | *96VTN1002122A* | 24000 | 8.1 | 23200 | 16 | 10 | 1.84 | 81 | 67 | 212317962
ADP | DLCURAH24AAK | HG9J936 | *96VTN1002122A* | 24000 | 8.1 | 23200 | 16 | 10 | 1.84 | 81 | 67 | 212317963
ADP | 38MURAQ24AB3* | H,PE32(1,2)36+TXV | 59SC2D080E17**16 | 24000 | 8.5 | 25200 | 17 | 10 | 1.96 | 73 | 94 | 211871492 | Cold Climate
ADP | 25VNA424A*031* | PL36H175P149 | 59MN7B060C17**14 | 23200 | 8.1 | 25200 | 19 | 12.5 | 2.42 | 95 | 78 | 212380560 | Cold Climate
ADP | 25VNA424A*031* | C36A***L139 | 59MN7B060C17**14 | 23200 | 8.1 | 25200 | 19 | 12.5 | 2.38 | 96 | 78 | 212380559 | Cold Climate
ADP | 25VNA424A*031* | C36A***L129 | 59MN7B060C17**14 | 23000 | 8.1 | 25200 | 19 | 12.5 | 2.38 | 96 | 78 | 212380558 | Cold Climate
ADP | 25VNA424A*031* | PL36H210P299 | 59MN7B060C17**14 | 23200 | 8.1 | 25200 | 19 | 12.5 | 2.38 | 96 | 78 | 212380557 | Cold Climate
ADP | 25VNA424A*031* | V,C36H175P459 | 58TN*A090C17**16 | 24000 | 8.5 | 24800 | 21 | 14 | 2.58 | 95 | 77 | 212380556 | Cold Climate
ADP | 25VNA424A*031* | C36A***L539 | 58TN*A090C17**16 | 24200 | 8.5 | 24800 | 21 | 14 | 2.58 | 95 | 77 | 212380555 | Cold Climate
ADP | 25VNA424A*031* | V,C36H175P139 | 58TN*A090C17**16 | 23600 | 8.5 | 24800 | 21 | 13.5 | 2.48 | 95 | 78 | 212380554 | Cold Climate
ADP | 25VNA424A*031* | C36A***L159 | 58TN*A090C17**16 | 23600 | 8.5 | 24800 | 21 | 13.5 | 2.48 | 95 | 78 | 212380553 | Cold Climate
ADP | 25VNA424A*031* | PL36H210P749 | 58TN*A090C17**16 | 23600 | 8.5 | 24800 | 21 | 13.5 | 2.48 | 95 | 78 | 212380552 | Cold Climate
ADP | 25VNA424A*031* | PL36H175P159 | 58TN*A090C17**16 | 23600 | 8.5 | 24800 | 21 | 13.5 | 2.48 | 95 | 78 | 212380550 | Cold Climate
ADP | 25VNA424A*031* | V,C36H175P159 | 58TN*A090C17**16 | 23600 | 8.5 | 24800 | 21 | 13.5 | 2.48 | 95 | 78 | 212380551 | Cold Climate
ADP | 25VNA424A*031* | V,C36H175P149 | 58TN*A090C17**16 | 23600 | 8.5 | 24800 | 21 | 13.5 | 2.48 | 95 | 78 | 212380549 | Cold Climate
ADP | 25VNA424A*031* | PL36H175P149 | 58TN*A090C17**16 | 23600 | 8.5 | 24800 | 21 | 13.5 | 2.48 | 95 | 78 | 212380548 | Cold Climate
ADP | 25VNA424A*031* | C36A***L139 | 58TN*A090C17**16 | 23400 | 8.5 | 24800 | 21 | 13.5 | 2.48 | 95 | 78 | 212380547 | Cold Climate
ADP | 25VNA424A*031* | C36A***L129 | 58TN*A090C17**16 | 23200 | 8.5 | 25000 | 21 | 13.5 | 2.46 | 95 | 77 | 212380546 | Cold Climate
ADP | 25VNA424A*031* | PL36H210P299 | 58TN*A090C17**16 | 24200 | 8.5 | 24800 | 21 | 14 | 2.58 | 95 | 77 | 212380545 | Cold Climate
ADP | 25VNA424A*031* | V,C36H175P459 | 58TN*A070C17**16 | 24000 | 8.5 | 24800 | 20 | 13.5 | 2.52 | 96 | 78 | 212380544 | Cold Climate
ADP | 25VNA424A*031* | C36A***L539 | 58TN*A070C17**16 | 24200 | 8.5 | 24800 | 20 | 13.5 | 2.54 | 96 | 78 | 212380543 | Cold Climate
ADP | 25VNA424A*031* | V,C36H175P139 | 58TN*A070C17**16 | 23400 | 8.5 | 25000 | 20 | 13.5 | 2.46 | 95 | 78 | 212380542 | Cold Climate
ADP | 25VNA424A*031* | C36A***L159 | 58TN*A070C17**16 | 23400 | 8.5 | 25000 | 20 | 13.5 | 2.46 | 95 | 78 | 212380541 | Cold Climate
ADP | 25VNA424A*031* | PL36H210P749 | 58TN*A070C17**16 | 23400 | 8.5 | 25000 | 20 | 13.5 | 2.46 | 95 | 78 | 212380540 | Cold Climate
ADP | 25VNA424A*031* | V,C36H175P159 | 58TN*A070C17**16 | 23400 | 8.5 | 25000 | 20 | 13.5 | 2.46 | 95 | 78 | 212380539 | Cold Climate
ADP | 25VNA424A*031* | PL36H175P159 | 58TN*A070C17**16 | 23400 | 8.5 | 25000 | 20 | 13.5 | 2.46 | 95 | 78 | 212380538 | Cold Climate
ADP | 25VNA424A*031* | V,C36H175P149 | 58TN*A070C17**16 | 23400 | 8.5 | 25000 | 20 | 13.5 | 2.46 | 95 | 78 | 212380537 | Cold Climate
ADP | 25VNA424A*031* | PL36H175P149 | 58TN*A070C17**16 | 23400 | 8.5 | 25000 | 20 | 13.5 | 2.46 | 95 | 78 | 212380536 | Cold Climate
ADP | 25VNA424A*031* | C36A***L139 | 58TN*A070C17**16 | 23200 | 8.5 | 25000 | 20 | 13.5 | 2.46 | 95 | 78 | 212380535 | Cold Climate
ADP | 4SHP22LX136P-**A | PL36H210P299 | A93UH1E090C12 | 35000 | 8.5 | 33200 | 20 | 11.7 | 2.02 | 66 | 53 | 212161401
ADP | 4SHP22LX136P-**A | V,A,D36H175D159 | A93UH1E070B12 | 35000 | 8.5 | 32800 | 20 | 12 | 2.14 | 63 | 53 | 212161370
ADP | 4SHP22LX136P-**A | H,A,DE81936 | A93UH1E070B12 | 35000 | 8.5 | 32800 | 20 | 12 | 2.14 | 63 | 53 | 212161397
ADP | 4SHP22LX136P-**A | PL36H175P459 | A93UH1E070B12 | 35000 | 8.5 | 32800 | 20 | 12 | 2.14 | 63 | 53 | 212161392
ADP | 4SHP22LX136P-**A | H,A,DE33936 | A93UH1E070B12 | 34200 | 8.25 | 32600 | 20 | 11.7 | 2.08 | 64 | 53 | 212161355
ADP | 4SHP22LX136P-**A | PL36H210P179 | A93UH1E070B12 | 35000 | 8.5 | 32800 | 20 | 12 | 2.14 | 63 | 53 | 212161388
ADP | 4SHP22LX136P-**A | H,A,DE34936 | A93UH1E070B12 | 34600 | 8.4 | 32800 | 20 | 11.7 | 2.12 | 63 | 53 | 212161380
ADP | 4SHP22LX136P-**A | V,A,D36H175D789 | A93UH1E070B12 | 35000 | 8.5 | 32800 | 20 | 12 | 2.14 | 63 | 53 | 212161375
ADP | 4SHP22LX136P-**A | H,A,DE81936 | A93UH1E045B12 | 35000 | 8.5 | 33000 | 20 | 11.7 | 2.12 | 63 | 53 | 212161345
ADP | 4SHP22LX136P-**A | PL36H210P299 | A93UH1E045B12 | 35000 | 8.5 | 33000 | 20 | 11.7 | 2.12 | 63 | 53 | 212161297
ADP | 4SHP22LX136P-**A | V,A,D36H175D149 | A93UH1E070B12 | 34600 | 8.4 | 32800 | 20 | 11.7 | 2.12 | 63 | 53 | 212161362
ADP | 4SHP22LX136P-**A | PL36H175P159 | A93UH1E070B12 | 35000 | 8.5 | 32800 | 20 | 12 | 2.14 | 63 | 53 | 212161366
ADP | 4SHP22LX136P-**A | PL36H175P149 | A93UH1E070B12 | 34600 | 8.4 | 32800 | 20 | 11.7 | 2.12 | 63 | 53 | 212161359
ADP | 4SHP22LX136P-**A | V,A,D36H175D789 | A93UH1E045B12 | 35000 | 8.5 | 33000 | 20 | 11.7 | 2.12 | 63 | 53 | 212161323
ADP | 4SHP22LX136P-**A | PL36H210P299 | A93UH1E070B12 | 35000 | 8.5 | 32800 | 20 | 12 | 2.14 | 63 | 53 | 212161350
ADP | 4SHP22LX136P-**A | V,A,D36H175D149 | A93UH1E045B12 | 34400 | 8.5 | 32600 | 19 | 11.7 | 2.1 | 64 | 53 | 212161309
ADP | 4SHP22LX136P-**A | PL36H210P179 | A93UH1E045B12 | 35000 | 8.5 | 33000 | 20 | 11.7 | 2.12 | 63 | 53 | 212161336
ADP | 4SHP22LX136P-**A | PL36H175P459 | A93UH1E045B12 | 35000 | 8.5 | 33000 | 20 | 11.7 | 2.12 | 63 | 53 | 212161341
ADP | 4SHP22LX136P-**A | PL36H175P159 | A93UH1E045B12 | 35000 | 8.5 | 33000 | 20 | 11.7 | 2.12 | 63 | 53 | 212161313
ADP | 4SHP22LX136P-**A | V,A,D36H175D159 | A93UH1E045B12 | 35000 | 8.5 | 33000 | 20 | 11.7 | 2.12 | 63 | 53 | 212161318
ADP | 4SHP22LX136P-**A | PL36H175P149 | A93UH1E045B12 | 34400 | 8.5 | 32600 | 19 | 11.7 | 2.1 | 64 | 53 | 212161306
ADP | 4SHP22LX136P-**A | H,A,DE81936 | A93UH1E030B12 | 34800 | 8.8 | 31800 | 19 | 11.7 | 2.18 | 67 | 57 | 212161292
ADP | 4SHP22LX136P-**A | H,A,DE33936 | A93UH1E045B12 | 34000 | 8.4 | 32600 | 19 | 11.5 | 2.08 | 64 | 53 | 212161301
ADP | 4SHP22LX136P-**A | V,A,D36H175D149 | A93UH1E030B12 | 34400 | 8.5 | 32600 | 19 | 11.7 | 2.1 | 64 | 53 | 212161257
ADP | 4SHP22LX136P-**A | PL36H210P179 | A93UH1E030B12 | 34800 | 8.8 | 31800 | 19 | 11.7 | 2.18 | 67 | 57 | 212161284
ADP | 4SHP22LX136P-**A | H,A,DE33936 | A93UH1E030B12 | 34000 | 8.4 | 32600 | 19 | 11.5 | 2.08 | 64 | 53 | 212161248
ADP | 4SHP22LX136P-**A | PL36H210P179 | A80US2V110C20L | 35400 | 8.8 | 32000 | 18 | 12 | 2.04 | 67 | 55 | 212161235
ADP | 4SHP22LX136P-**A | V,A,D36H175D159 | A93UH1E030B12 | 34600 | 8.5 | 32800 | 19 | 11.7 | 2.12 | 63 | 53 | 212161266
ADP | 4SHP22LX136P-**A | V,A,D36H175D789 | A93UH1E030B12 | 34600 | 8.5 | 32800 | 19 | 11.7 | 2.12 | 63 | 53 | 212161270
ADP | 4SHP22LX136P-**A | PL36H175P159 | A93UH1E030B12 | 34600 | 8.5 | 32800 | 19 | 11.7 | 2.12 | 63 | 53 | 212161262
ADP | 4SHP22LX136P-**A | H,A,DE81936 | A80US2V090B16L | 35000 | 9 | 32200 | 20 | 12 | 2.22 | 66 | 56 | 212161172
ADP | 4SHP22LX136P-**A | PL36H210P179 | A80US2V090B16 | 35000 | 9 | 32200 | 20 | 12 | 2.22 | 66 | 56 | 212161110
ADP | 4SHP22LX136P-**A | PL36H175P149 | A93UH1E030B12 | 34400 | 8.5 | 32600 | 19 | 11.7 | 2.1 | 64 | 53 | 212161252
ADP | 4SHP22LX136P-**A | H,A,DE37936 | A80US2V110C20 | 35400 | 8.8 | 32000 | 18 | 12 | 2.04 | 67 | 55 | 212161222
ADP | 4SHP22LX136P-**A | PL36H210P299 | A80US2V110C20 | 35400 | 8.8 | 32000 | 18 | 12 | 2.04 | 67 | 55 | 212161210
ADP | 38MURAQ24AA3* | PL36H210P299 | 58CU*A040C17**12 | 25000 | 8.1 | 23400 | 16 | 10 | 1.9 | 81 | 67 | 211853418
ADP | BOVA-60HDN1-M20G | HE35(1,2)48+TXV | BGH96M080B3B | 41000 | 8.8 | 41500 | 16 | 11 | 1.9 | 80 | 74 | 212361580 | Cold Climate
ADP | BOVA-60HDN1-M20G | HE35(1,2)48+TXV | BGH96M080B3A | 41000 | 8.8 | 41500 | 16 | 11 | 1.9 | 80 | 74 | 212361578 | Cold Climate
ADP | BOVA-36HDN1-M20G | HE32(1,2)36+TXV | BGH96M080B3B | 23000 | 8.8 | 22400 | 18 | 11.5 | 1.86 | 82 | 76 | 212361568 | Cold Climate
ADP | BOVA-36HDN1-M20G | HE33(1,2)36+TXV | BGH96M080B3B | 23400 | 8.95 | 22400 | 18 | 11.7 | 1.9 | 82 | 76 | 212361569 | Cold Climate
ADP | BOVA-36HDN1-M20G | HE31(1,2)30+TXV | BGH96M080B3B | 22800 | 8.65 | 22200 | 18 | 11.5 | 1.84 | 83 | 77 | 212361567 | Cold Climate
ADP | BOVA-36HDN1-M20G | HE32(1,2)36+TXV | BGH96M060B3B | 23000 | 8.8 | 22400 | 18 | 11.5 | 1.86 | 82 | 76 | 212361562 | Cold Climate
ADP | BOVA-36HDN1-M20G | HE33(1,2)36+TXV | BGH96M080B3A | 23400 | 8.95 | 22400 | 18 | 11.7 | 1.9 | 82 | 76 | 212361566 | Cold Climate
ADP | BOVA-36HDN1-M20G | HE32(1,2)36+TXV | BGH96M080B3A | 23000 | 8.8 | 22400 | 18 | 11.5 | 1.86 | 82 | 76 | 212361565 | Cold Climate
ADP | BOVA-36HDN1-M20G | HE33(1,2)36+TXV | BGH96M060B3B | 23400 | 8.95 | 22400 | 18 | 11.7 | 1.88 | 82 | 76 | 212361563 | Cold Climate
ADP | BOVA-36HDN1-M20G | HE31(1,2)30+TXV | BGH96M080B3A | 22800 | 8.65 | 22200 | 18 | 11.5 | 1.84 | 83 | 77 | 212361564 | Cold Climate
ADP | BOVA-36HDN1-M20G | HE31(1,2)30+TXV | BGH96M060B3B | 22800 | 8.65 | 22200 | 18 | 11.5 | 1.84 | 83 | 77 | 212361561 | Cold Climate
ADP | BOVA-36HDN1-M20G | HE32(1,2)36+TXV | BGH96M060B3A | 23000 | 8.8 | 22400 | 18 | 11.5 | 1.86 | 82 | 76 | 212361559 | Cold Climate
ADP | BOVA-36HDN1-M20G | HE33(1,2)36+TXV | BGH96M060B3A | 23400 | 8.95 | 22400 | 18 | 11.7 | 1.88 | 82 | 76 | 212361560 | Cold Climate
ADP | BOVA-36HDN1-M20G | HE31(1,2)30+TXV | BGH96M060B3A | 22800 | 8.65 | 22200 | 18 | 11.5 | 1.84 | 83 | 77 | 212361558 | Cold Climate
ADP | XP20-060-230A** | F,PE*TT7960 |  | 53500 | 8.2 | 52500 | 17 | 11.7 | 2.16 | 68 | 54 | 212361494
ADP | BOVA-60HDN1-M20G | HE36960 | BGH96M120D5B | 45000 | 9 | 45000 | 17 | 11.5 | 1.9 | 77 | 73 | 212361490 | Cold Climate
ADP | BOVA-60HDN1-M20G | HE48960 | BGH96M120D5B | 45500 | 9 | 45000 | 17 | 11.7 | 1.9 | 77 | 73 | 212361492 | Cold Climate
ADP | BOVA-60HDN1-M20G | HE37960 | BGH96M120D5B | 45000 | 9 | 45000 | 17 | 11.5 | 1.9 | 77 | 73 | 212361491 | Cold Climate
ADP | BOVA-60HDN1-M20G | HE35948 | BGH96M120D5B | 44500 | 9 | 45000 | 17 | 11.5 | 1.9 | 77 | 73 | 212361489 | Cold Climate
ADP | BOVA-60HDN1-M20G | HE48960 | BGH96M120D5A | 45500 | 9 | 45000 | 17 | 11.7 | 1.9 | 77 | 73 | 212361488 | Cold Climate
ADP | BOVA-60HDN1-M20G | HE35948 | BGH96M120D5A | 44500 | 9 | 45000 | 17 | 11.5 | 1.9 | 77 | 73 | 212361485 | Cold Climate
ADP | BOVA-60HDN1-M20G | HE36960 | BGH96M120D5A | 45000 | 9 | 45000 | 17 | 11.5 | 1.9 | 77 | 73 | 212361486 | Cold Climate
ADP | BOVA-60HDN1-M20G | HE37960 | BGH96M120D5A | 45000 | 9 | 45000 | 17 | 11.5 | 1.9 | 77 | 73 | 212361487 | Cold Climate
ADP | BOVA-60HDN1-M20G | HE48960 | BGH96M100D5B | 45500 | 9 | 45000 | 17 | 11.7 | 1.9 | 77 | 73 | 212361484 | Cold Climate
ADP | BOVA-60HDN1-M20G | HE36960 | BGH96M100D5B | 45000 | 9 | 45000 | 17 | 11.5 | 1.9 | 77 | 73 | 212361482 | Cold Climate
ADP | BOVA-60HDN1-M20G | HE37960 | BGH96M100D5B | 45000 | 9 | 45000 | 17 | 11.5 | 1.9 | 77 | 73 | 212361483 | Cold Climate
ADP | 284ANV060*0**B* | H,PG84960 | 88*TA60110C21*** | 57500 | 8.1 | 58500 | 19 | 12 | 2.08 | 85 | 66 | 211941572
ADP | 25VNA448A*031* | H,PG36948 | 58TN*A090C21**20 | 44000 | 8.1 | 44500 | 21 | 12 | 2.28 | 96 | 80 | 211941561 | Cold Climate
ADP | 284ANV060*0**B* | H,PG84960 | 986TC66100C21*** | 57500 | 8.1 | 58500 | 19 | 12 | 2.1 | 85 | 66 | 211941574
ADP | 25VNA460A*031* | H,PG84960 | 59TN6B100C21**22 | 57500 | 8.1 | 58500 | 19 | 12 | 2.1 | 85 | 66 | 211941571
ADP | 284ANV060*0**B* | H,PG84960 | 987MB66100C21*** | 57500 | 8.1 | 58500 | 19 | 12 | 2.1 | 85 | 66 | 211941576
ADP | 25VNA460A*031* | H,PG84960 | 59MN7B100C21**22 | 57500 | 8.1 | 58500 | 19 | 12 | 2.1 | 85 | 66 | 211941569
ADP | 25VNA460A*031* | H,PG84960 | 58TN*A090C21**20 | 57500 | 8.1 | 58500 | 19 | 12 | 2.08 | 85 | 66 | 211941567
ADP | 25VNA424A*031* | H,PG34936 | 58TN*A070C14**12 | 23400 | 8.1 | 25000 | 21 | 13.5 | 2.42 | 95 | 78 | 211941017 | Cold Climate
ADP | 4SHP22LX124P-**A | PL36H175P159 | A80UH1E070A12 | 24000 | 8.5 | 21600 | 20 | 13.5 | 1.9 | 63 | 70 | 212159553 | Cold Climate
ADP | 4SHP22LX124P-**A | H,A,DE33936 | A80UH1E070A12 | 24000 | 8.5 | 21600 | 20 | 13.5 | 1.9 | 63 | 70 | 212159543 | Cold Climate
ADP | 4SHP22LX124P-**A | H,A,DE32936 | A80UH1E070A12 | 23800 | 8.45 | 21600 | 20 | 13 | 1.88 | 63 | 70 | 212159539 | Cold Climate
ADP | 4SHP22LX124P-**A | PL36H***P449 | A80UH1E060A12X | 24000 | 8.5 | 22000 | 21 | 13.5 | 1.9 | 62 | 70 | 212159531 | Cold Climate
ADP | 4SHP22LX124P-**A | V,A,D36H***D129 | A80UH1E070A12 | 24000 | 8.45 | 21600 | 20 | 13.5 | 1.9 | 63 | 70 | 212159535 | Cold Climate
ADP | 4SHP22LX124P-**A | H,A,DE34936 | A80UH1E060A12X | 24000 | 8.5 | 22000 | 21 | 13.5 | 1.9 | 62 | 70 | 212159527 | Cold Climate
ADP | 4SHP22LX124P-**A | PL36H175P159 | A80UH1E060A12X | 24000 | 8.5 | 22000 | 21 | 13.5 | 1.9 | 62 | 70 | 212159522 | Cold Climate
ADP | 4SHP22LX124P-**A | PL36H175P149 | A80UH1E060A12X | 24000 | 8.5 | 22000 | 21 | 13.5 | 1.9 | 62 | 70 | 212159518 | Cold Climate
ADP | 4SHP22LX124P-**A | H,A,DE33936 | A80UH1E060A12X | 24000 | 8.5 | 22000 | 21 | 13.5 | 1.9 | 62 | 70 | 212159514 | Cold Climate
ADP | 4SHP22LX124P-**A | H,A,DE32936 | A80UH1E060A12X | 23800 | 8.45 | 22000 | 21 | 13 | 1.88 | 62 | 70 | 212159510 | Cold Climate
ADP | 4SHP22LX124P-**A | PL36H***P449 | A80UH1E045A12 | 23400 | 8.5 | 21200 | 21 | 13.5 | 1.86 | 62 | 70 | 212159503 | Cold Climate
ADP | 4SHP22LX124P-**A | V,A,D36H***D129 | A80UH1E060A12X | 24000 | 8.45 | 22000 | 21 | 13.5 | 1.9 | 62 | 70 | 212159506 | Cold Climate
ADP | 4SHP22LX124P-**A | H,A,DE34936 | A80UH1E045A12 | 23400 | 8.5 | 21200 | 21 | 13.5 | 1.86 | 62 | 70 | 212159499 | Cold Climate
ADP | 4SHP22LX124P-**A | PL36H175P149 | A80UH1E045A12 | 23400 | 8.5 | 21200 | 21 | 13.5 | 1.86 | 62 | 70 | 212159491 | Cold Climate
ADP | 4SHP22LX124P-**A | PL36H175P159 | A80UH1E045A12 | 23400 | 8.5 | 21200 | 21 | 13.5 | 1.86 | 62 | 70 | 212159495 | Cold Climate
ADP | 4SHP22LX124P-**A | H,A,DE33936 | A80UH1E045A12 | 23400 | 8.5 | 21200 | 21 | 13.5 | 1.86 | 62 | 70 | 212159487 | Cold Climate
ADP | 4SHP22LX124P-**A | H,A,DE32936 | A80UH1E045A12 | 23200 | 8.45 | 21200 | 20 | 13 | 1.84 | 62 | 70 | 212159483 | Cold Climate
ADP | 4SHP22LX124P-**A | V,A,D36H***D129 | A80UH1E045A12 | 23400 | 8.45 | 21200 | 20 | 13.5 | 1.86 | 62 | 70 | 212159479 | Cold Climate
ADP | 4SHP22LX124P-**A | PL36H***P449 | A80UH1E040A12X | 24000 | 8.5 | 22000 | 21 | 13.5 | 1.9 | 62 | 70 | 212159475 | Cold Climate
ADP | 4SHP22LX124P-**A | H,A,DE34936 | A80UH1E040A12X | 24000 | 8.5 | 22000 | 21 | 13.5 | 1.9 | 62 | 70 | 212159470 | Cold Climate
ADP | 4SHP22LX124P-**A | PL36H175P159 | A80UH1E040A12X | 24000 | 8.5 | 22000 | 21 | 13.5 | 1.9 | 62 | 70 | 212159464 | Cold Climate
ADP | 4SHP22LX124P-**A | PL36H175P149 | A80UH1E040A12X | 24000 | 8.5 | 22000 | 21 | 13.5 | 1.9 | 62 | 70 | 212159459 | Cold Climate
ADP | 4SHP22LX124P-**A | H,A,DE32936 | A80UH1E040A12X | 23800 | 8.45 | 22000 | 21 | 13 | 1.88 | 62 | 70 | 212159448 | Cold Climate
ADP | 4SHP22LX124P-**A | H,A,DE33936 | A80UH1E040A12X | 24000 | 8.5 | 22000 | 21 | 13.5 | 1.9 | 62 | 70 | 212159454 | Cold Climate
ADP | 4SHP22LX124P-**A | V,A,D36H***D129 | A80UH1E040A12X | 24000 | 8.45 | 22000 | 21 | 13.5 | 1.9 | 62 | 70 | 212159443 | Cold Climate
ADP | 4SHP18LX136P | H,A,DE9J936 | A97USMV110C20 | 35000 | 8.5 | 33000 | 17 | 11 | 2.22 | 68 | 58 | 212051435
ADP | 4SHP18LX136P | H,A,DE9J936 | A97USMV090C20 | 35000 | 8.5 | 33000 | 17 | 11 | 2.22 | 68 | 58 | 212051416
ADP | 4SHP18LX136P | H,A,DE9J930 | A97USMV070B12 | 23400 | 8.1 | 22400 | 19 | 12 | 1.97 | 65 | 64 | 212051395
ADP | 4HP18V36P | H,A,DE34936 | 96G2UH030BE08 | 23600 | 8.1 | 22400 | 19 | 12 | 1.9 | 63 | 62 | 212389721
ADP | 4HP18V36P | H,A,DE33936 | 96G2UH030BE08 | 23200 | 8.1 | 22400 | 18 | 12 | 1.88 | 63 | 62 | 212389719
ADP | 4HP18V36P | H,A,DE33936 | 80G2UH110CE16 | 34400 | 8.25 | 33600 | 16 | 11 | 2.2 | 67 | 57 | 212389711
ADP | 4HP18V36P | H,A,DE33936 | 80G2UH090BV16* | 32400 | 8.5 | 32200 | 18 | 11 | 2.14 | 65 | 57 | 212389705
ADP | 4HP18V36P | H,A,DE32936 | 80G2UH090BV16* | 32400 | 8.5 | 32200 | 18 | 11 | 2.14 | 65 | 57 | 212389703
ADP | 4HP18V36P | H,A,DE33936 | 80G2UH090BE16L | 32600 | 8.5 | 32200 | 17 | 11 | 2.14 | 66 | 57 | 212389699
ADP | 4HP18V36P | H,A,DE32936 | 80G2UH090BE16L | 33400 | 8.15 | 33600 | 16 | 10.5 | 2.14 | 67 | 57 | 212389697
ADP | 4HP18V36P | H,A,DE33936 | 80G2UH090BE16 | 32600 | 8.5 | 32200 | 17 | 11 | 2.14 | 66 | 57 | 212389691
ADP | 4HP18V36P | H,A,DE32936 | 80G2UH090BE16 | 33400 | 8.15 | 33600 | 16 | 10.5 | 2.14 | 67 | 57 | 212389689
ADP | 4HP18V36P | H,A,DE36936 | 80G2UH090BE12 | 23400 | 8.1 | 22400 | 19 | 12 | 1.91 | 64 | 63 | 212389687
ADP | 4HP18V36P | H,A,DE35936 | 80G2UH090BE12 | 23400 | 8.1 | 22400 | 19 | 12 | 1.91 | 64 | 63 | 212389685
ADP | 4HP18V36P | H,A,DE34936 | 80G2UH090BE12 | 23400 | 8.1 | 22400 | 19 | 12 | 1.91 | 64 | 63 | 212389682
ADP | 4HP18V36P | H,A,DE33936 | 80G2UH090BE12 | 23400 | 8.1 | 22400 | 19 | 12 | 1.91 | 64 | 63 | 212389680
ADP | 4HP18V36P | H,A,DE36936 | 80G2UH070AV12* | 23800 | 8.5 | 22400 | 19 | 12 | 2.05 | 65 | 65 | 212389676
ADP | 4HP18V36P | H,A,DE35936 | 80G2UH070AV12* | 23800 | 8.45 | 22400 | 19 | 12 | 2.04 | 65 | 65 | 212389673
ADP | 4HP18V36P | H,A,DE34936 | 80G2UH070AV12* | 23200 | 8.1 | 22400 | 19 | 12 | 1.92 | 63 | 63 | 212389671
ADP | 4HP18V36P | H,A,DE33936 | 80G2UH070AV12* | 23200 | 8.1 | 22400 | 19 | 12 | 1.92 | 63 | 63 | 212389669
ADP | 4HP18V36P | H,A,DE35936 | 80G2UH070AE12 | 24000 | 8.45 | 22400 | 19 | 12 | 2.04 | 66 | 66 | 212389661
ADP | 4HP18V36P | H,A,DE36936 | 80G2UH070AE12 | 24000 | 8.5 | 22400 | 19 | 12 | 2.05 | 66 | 66 | 212389664
ADP | 4HP18V36P | H,A,DE34936 | 80G2UH070AE12 | 23400 | 8.1 | 22400 | 19 | 12 | 1.91 | 64 | 63 | 212389659
ADP | 4HP18V36P | H,A,DE33936 | 80G2UH070AE12 | 23400 | 8.1 | 22400 | 19 | 12 | 1.91 | 64 | 63 | 212389656
ADP | 4HP18V36P | H,A,DE36936 | 80G2UH045AE12 | 23400 | 8.5 | 22200 | 18 | 12 | 2.05 | 65 | 64 | 212389651
ADP | 4HP18V36P | H,A,DE35936 | 80G2UH045AE12 | 23400 | 8.45 | 22200 | 18 | 12 | 2.04 | 65 | 64 | 212389649
ADP | 4HP18V36P | H,A,DE34936 | 80G2UH045AE12 | 23200 | 8.35 | 22200 | 18 | 12 | 2.02 | 65 | 64 | 212389646
ADP | 4HP18V36P | H,A,DE33936 | 80G2UH045AE12 | 23000 | 8.25 | 22200 | 18 | 12 | 2 | 65 | 64 | 212389644
ADP | 4HP18V36P | H,A,DE32936 | 80G2UH045AE12 | 22600 | 8.15 | 22000 | 18 | 11.7 | 1.98 | 65 | 65 | 212389641
ADP | 4SHP22LX136P-**A | H,A,DE37936 | A96US2V090C20 | 35400 | 8.8 | 32200 | 18 | 12 | 2.02 | 67 | 55 | 212161642
ADP | 4SHP22LX136P-**A | PL36H210P299 | A96US2V090C20 | 35400 | 8.8 | 32200 | 18 | 12 | 2.02 | 67 | 55 | 212161631
ADP | 4SHP22LX136P-**A | H,A,DE37936 | A96US2V090C16 | 35400 | 8.8 | 32200 | 19 | 11.7 | 2.02 | 67 | 55 | 212161626
ADP | 4SHP22LX136P-**A | PL36H210P299 | A96US2V045B12 | 34800 | 8.8 | 32400 | 20 | 12 | 2.18 | 67 | 56 | 212161493
ADP | 4SHP22LX136P-**A | PL36H210P179 | A96US2V090C16 | 35400 | 8.8 | 32200 | 19 | 11.7 | 2.02 | 67 | 55 | 212161622
ADP | 4SHP22LX136P-**A | PL36H210P299 | A93UH1E110C16 | 35800 | 8.7 | 31800 | 19 | 12 | 2.04 | 67 | 55 | 212161442
ADP | 4SHP22LX136P-**A | H,A,DE37936 | A96US2V090C12 | 34400 | 8.5 | 33200 | 20 | 11.7 | 2.02 | 66 | 54 | 212161611
ADP | 4SHP22LX136P-**A | V,A,D36H175D789 | A96US2V070B12 | 35000 | 8.8 | 32400 | 20 | 12 | 2.18 | 67 | 56 | 212161580
ADP | 4SHP22LX136P-**A | V,A,D36H175D159 | A96US2V070B12 | 35000 | 8.5 | 33400 | 20 | 12 | 2.12 | 63 | 53 | 212161576
ADP | 4SHP22LX136P-**A | PL36H210P299 | A96US2V090C12 | 34400 | 8.5 | 33200 | 20 | 11.7 | 2.02 | 66 | 54 | 212161601
ADP | 4SHP22LX136P-**A | H,A,DE37936 | A93UH1E090C12 | 35000 | 8.5 | 33200 | 20 | 11.7 | 2.02 | 66 | 53 | 212161414
ADP | 4SHP22LX136P-**A | H,A,DE81936 | A96US2V070B12 | 35000 | 8.8 | 32400 | 20 | 12 | 2.18 | 67 | 56 | 212161597
ADP | 4SHP22LX136P-**A | PL36H210P179 | A96US2V070B12 | 35000 | 8.8 | 32400 | 20 | 12 | 2.18 | 67 | 56 | 212161588
ADP | 4SHP22LX136P-**A | PL36H175P459 | A96US2V070B12 | 35000 | 8.8 | 32400 | 20 | 12 | 2.18 | 67 | 56 | 212161593
ADP | 4SHP22LX136P-**A | H,A,DE81936 | A96US2V045B12 | 34800 | 8.8 | 32400 | 20 | 12 | 2.18 | 67 | 56 | 212161552
ADP | 4SHP22LX136P-**A | V,A,D36H175D149 | A96US2V070B12 | 34600 | 8.5 | 33200 | 20 | 12 | 2.1 | 63 | 53 | 212161568
ADP | 4SHP22LX136P-**A | PL36H175P459 | A96US2V045B12 | 34800 | 8.8 | 32400 | 20 | 12 | 2.18 | 67 | 56 | 212161547
ADP | 4SHP22LX136P-**A | PL36H175P159 | A96US2V070B12 | 35000 | 8.5 | 33400 | 20 | 12 | 2.12 | 63 | 53 | 212161572
ADP | 4SHP22LX136P-**A | PL36H175P149 | A96US2V070B12 | 34600 | 8.5 | 33200 | 20 | 12 | 2.1 | 63 | 53 | 212161563
ADP | 4SHP22LX136P-**A | PL36H210P299 | A96US2V070B12 | 35000 | 8.8 | 32400 | 20 | 12 | 2.18 | 67 | 56 | 212161556
ADP | 4SHP22LX136P-**A | PL36H210P179 | A96US2V045B12 | 34800 | 8.8 | 32400 | 20 | 12 | 2.18 | 67 | 56 | 212161542
ADP | 4SHP22LX136P-**A | V,A,D36H175D149 | A96US2V045B12 | 34400 | 8.5 | 33400 | 20 | 11.7 | 2.08 | 63 | 53 | 212161510
ADP | 4SHP22LX136P-**A | PL36H210P179 | A93UH1E110C20 | 35000 | 8.2 | 33000 | 18 | 11.7 | 2.04 | 66 | 54 | 212161481
ADP | 4SHP22LX136P-**A | V,A,D36H175D789 | A96US2V045B12 | 34800 | 8.5 | 33400 | 20 | 11.7 | 2.1 | 63 | 53 | 212161528
ADP | 4SHP22LX136P-**A | PL36H175P159 | A96US2V045B12 | 34800 | 8.5 | 33400 | 20 | 11.7 | 2.1 | 63 | 53 | 212161516
ADP | 4SHP22LX136P-**A | V,A,D36H175D159 | A96US2V045B12 | 34800 | 8.5 | 33400 | 20 | 11.7 | 2.1 | 63 | 53 | 212161521
ADP | 4SHP22LX136P-**A | PL36H175P149 | A96US2V045B12 | 34400 | 8.5 | 33400 | 20 | 11.7 | 2.08 | 63 | 53 | 212161504
ADP | 4SHP22LX136P-**A | H,A,DE35936 | A93UH1E090C16 | 34800 | 8.2 | 32800 | 19 | 11.7 | 2.04 | 66 | 54 | 212161425
ADP | 4SHP22LX136P-**A | PL36H210P299 | A93UH1E110C20 | 35000 | 8.2 | 33000 | 18 | 11.7 | 2.04 | 66 | 54 | 212161466
ADP | 4SHP22LX136P-**A | H,A,DE37936 | A93UH1E110C20 | 35000 | 8.2 | 33000 | 18 | 11.7 | 2.04 | 66 | 54 | 212161487
ADP | 4SHP22LX136P-**A | H,A,DE37936 | A93UH1E110C16 | 35800 | 8.7 | 31800 | 19 | 12 | 2.04 | 67 | 55 | 212161461
ADP | 4SHP22LX136P-**A | H,A,DE35936 | A93UH1E110C20 | 35000 | 8.2 | 33000 | 18 | 11.7 | 2.04 | 66 | 54 | 212161473
ADP | 4SHP22LX136P-**A | PL36H210P299 | A93UH1E090C16 | 34800 | 8.2 | 32800 | 19 | 11.7 | 2.04 | 66 | 54 | 212161418
ADP | 4SHP22LX136P-**A | PL36H210P179 | A93UH1E110C16 | 35800 | 8.7 | 31800 | 19 | 12 | 2.04 | 67 | 55 | 212161454
ADP | 4SHP22LX136P-**A | PL36H210P179 | A93UH1E090C16 | 34800 | 8.2 | 32800 | 19 | 11.7 | 2.04 | 66 | 54 | 212161429
ADP | 4SHP22LX136P-**A | H,A,DE35936 | A93UH1E070B12 | 35000 | 8.45 | 32800 | 20 | 12 | 2.14 | 63 | 53 | 212161384
ADP | 4SHP22LX136P-**A | PL36H175P459 | A93UH1E030B12 | 34800 | 8.8 | 31800 | 19 | 11.7 | 2.18 | 67 | 57 | 212161288
ADP | 4SHP22LX136P-**A | H,A,DE37936 | A93UH1E090C16 | 34800 | 8.2 | 32800 | 19 | 11.7 | 2.04 | 66 | 54 | 212161436
ADP | 4SHP22LX136P-**A | PL36H210P179 | A93UH1E090C12 | 35000 | 8.5 | 33200 | 20 | 11.7 | 2.02 | 66 | 53 | 212161409
ADP | BOVA-60HDN1-M20G | HE35(1,2)48+TXV | BGH96M120D5B | 44500 | 9 | 45000 | 17 | 11.5 | 1.9 | 76 | 73 | 212361596 | Cold Climate
ADP | BOVA-60HDN1-M20G | HE48(1,2)60+TXV | BGH96M120D5B | 45500 | 9 | 45000 | 17 | 11.7 | 1.9 | 76 | 73 | 212361597 | Cold Climate
ADP | BOVA-60HDN1-M20G | HE48(1,2)60+TXV | BGH96M100D5B | 45500 | 9 | 45000 | 17 | 11.7 | 1.9 | 76 | 73 | 212361593 | Cold Climate
ADP | BOVA-60HDN1-M20G | HE48(1,2)60+TXV | BGH96M120D5A | 45500 | 9 | 45000 | 17 | 11.7 | 1.9 | 76 | 73 | 212361595 | Cold Climate
ADP | BOVA-60HDN1-M20G | HE35(1,2)48+TXV | BGH96M120D5A | 44500 | 9 | 45000 | 17 | 11.5 | 1.9 | 76 | 73 | 212361594 | Cold Climate
ADP | BOVA-60HDN1-M20G | HE35(1,2)48+TXV | BGH96M100D5B | 44500 | 9 | 45000 | 17 | 11.5 | 1.9 | 76 | 73 | 212361592 | Cold Climate
ADP | BOVA-60HDN1-M20G | HE48(1,2)60+TXV | BGH96M100D5A | 45500 | 9 | 45000 | 17 | 11.7 | 1.9 | 76 | 73 | 212361591 | Cold Climate
ADP | BOVA-60HDN1-M20G | HE35(1,2)48+TXV | BGH96M100D5A | 44500 | 9 | 45000 | 17 | 11.5 | 1.9 | 76 | 73 | 212361590 | Cold Climate
ADP | BOVA-60HDN1-M20G | HE35(1,2)48+TXV | BGH96M100C5B | 44000 | 8.8 | 44500 | 17 | 11.5 | 1.9 | 76 | 73 | 212361588 | Cold Climate
ADP | BOVA-60HDN1-M20G | HE48(1,2)60+TXV | BGH96M100C5B | 45000 | 8.8 | 44500 | 17 | 11.7 | 1.9 | 76 | 73 | 212361589 | Cold Climate
ADP | BOVA-60HDN1-M20G | HE48(1,2)60+TXV | BGH96M100C5A | 45000 | 8.8 | 44500 | 17 | 11.7 | 1.9 | 76 | 73 | 212361587 | Cold Climate
ADP | BOVA-60HDN1-M20G | HE48(1,2)60+TXV | BGH96M080C4A | 42500 | 8.8 | 42500 | 17 | 11.7 | 1.9 | 79 | 73 | 212361583 | Cold Climate
ADP | BOVA-60HDN1-M20G | HE35(1,2)48+TXV | BGH96M100C5A | 44000 | 8.8 | 44500 | 17 | 11.5 | 1.9 | 76 | 73 | 212361586 | Cold Climate
ADP | BOVA-60HDN1-M20G | HE35(1,2)48+TXV | BGH96M080C4B | 41000 | 8.8 | 42500 | 16 | 11 | 1.9 | 79 | 73 | 212361584 | Cold Climate
ADP | BOVA-60HDN1-M20G | HE35(1,2)48+TXV | BGH96M080C4A | 41000 | 8.8 | 42500 | 16 | 11 | 1.9 | 79 | 73 | 212361582 | Cold Climate
ADP | BOVA-60HDN1-M20G | HE48(1,2)60+TXV | BGH96M080C4B | 42500 | 8.8 | 42500 | 17 | 11.7 | 1.9 | 79 | 73 | 212361585 | Cold Climate
ADP | BOVA-60HDN1-M20G | HE48(1,2)60+TXV | BGH96M080B3B | 42500 | 8.8 | 41500 | 17 | 11.7 | 1.9 | 80 | 74 | 212361581 | Cold Climate
ADP | BOVA-60HDN1-M20G | HE48(1,2)60+TXV | BGH96M080B3A | 42500 | 8.8 | 41500 | 17 | 11.7 | 1.9 | 80 | 74 | 212361579 | Cold Climate
ADP | BOVB-36HDN1-M20G | F,PE*E32930 |  | 23200 | 9.3 | 22400 | 20 | 12.5 | 1.96 | 96 | 77 | 212050684 | Cold Climate
ADP | BOVB-36HDN1-M20G | F,PE*E31924 |  | 22600 | 9.1 | 22200 | 18 | 12 | 1.94 | 96 | 77 | 212050664 | Cold Climate
ADP | BOVA-36HDN1-M20G | F,PE*E32930 |  | 23200 | 9.3 | 22400 | 20 | 12.5 | 1.96 | 96 | 77 | 212050566 | Cold Climate
ADP | BOVA-36HDN1-M20G | F,PE*E31924 |  | 22600 | 9.1 | 22200 | 18 | 12 | 1.94 | 96 | 77 | 212050547 | Cold Climate
ADP | 25TPA760A**30* | H,PG88960 | 58TP*A090V21**20 | 55500 | 8.1 | 57000 | 15.2 | 12 | 2.18 | 64 | 52 | 212050292
ADP | 25TPA736A**30* | H,PG1K936 | 59TP6B080V17**16 | 33800 | 8.1 | 33800 | 15.2 | 11.7 | 2.12 | 61 | 50 | 212050274
ADP | YH2F42TB21 | V,Y60H210P179 | YP9C100C16MP13 | 40000 | 8.1 | 38000 | 16 | 12 | 2.32 | 63 | 55 | 211871518
ADP | 38MURAQ24AB3* | H,PE31(1,2)30+TXV | 59SC2D080E17**16 | 23800 | 8.5 | 25200 | 17 | 10 | 1.96 | 73 | 94 | 211871491 | Cold Climate
ADP | 38MURAQ24AB3* | H,PE31(1,2)30+TXV | 59SC2D060E17**14 | 23800 | 8.5 | 25200 | 16 | 10 | 1.96 | 73 | 94 | 211871490 | Cold Climate
ADP | 4HP18V36P | H,A,DE36936 | 96G2UH090CV20 | 34000 | 8.45 | 33000 | 17 | 10 | 2.1 | 63 | 56 | 212389802
ADP | 4HP18V36P | H,A,DE35936 | 96G2UH090CV20 | 33800 | 8.4 | 33000 | 17 | 10 | 2.08 | 63 | 56 | 212389799
ADP | 4HP18V36P | H,A,DE34936 | 96G2UH090CV20 | 33400 | 8.3 | 33000 | 17 | 10 | 2.06 | 63 | 56 | 212389797
ADP | 4HP18V36P | H,A,DE33936 | 96G2UH090CV20 | 33000 | 8.2 | 32800 | 17 | 10 | 2.02 | 63 | 56 | 212389794
ADP | 4HP18V36P | H,A,DE33936 | 96G2UH090CV12 | 33800 | 8.25 | 33400 | 17 | 10.5 | 2.16 | 66 | 57 | 212389789
ADP | 4HP18V36P | H,A,DE32936 | 96G2UH090CV12 | 33200 | 8.15 | 33400 | 17 | 10.5 | 2.14 | 66 | 57 | 212389786
ADP | 4HP18V36P | H,A,DE35936 | 96G2UH090CE16 | 34800 | 8.45 | 33800 | 16 | 11 | 2.22 | 66 | 57 | 212389781
ADP | 4HP18V36P | H,A,DE34936 | 96G2UH090CE16 | 34400 | 8.4 | 33800 | 16 | 10.5 | 2.18 | 66 | 57 | 212389779
ADP | 4HP18V36P | H,A,DE33936 | 96G2UH090CE16 | 34000 | 8.25 | 33600 | 16 | 10.5 | 2.16 | 67 | 57 | 212389776
ADP | 4HP18V36P | H,A,DE34936 | 96G2UH070BV12 | 23400 | 8.1 | 22400 | 19 | 12 | 1.97 | 65 | 64 | 212389769
ADP | 4HP18V36P | H,A,DE33936 | 96G2UH070BV12 | 23200 | 8.1 | 22400 | 19 | 12 | 1.91 | 63 | 62 | 212389767
ADP | 4HP18V36P | H,A,DE34936 | 96G2UH070BE12 | 23400 | 8.4 | 22400 | 17 | 12 | 2 | 67 | 66 | 212389758
ADP | 4HP18V36P | H,A,DE33936 | 96G2UH070BE12 | 23200 | 8.3 | 22400 | 17 | 12 | 1.98 | 67 | 66 | 212389755
ADP | 4HP18V36P | H,A,DE34936 | 96G2UH045BV12 | 23200 | 8.1 | 22400 | 19 | 12 | 1.89 | 63 | 62 | 212389746
ADP | 4HP18V36P | H,A,DE33936 | 96G2UH045BV12 | 23200 | 8.1 | 22400 | 19 | 12 | 1.89 | 63 | 62 | 212389744
ADP | 4HP18V36P | H,A,DE34936 | 96G2UH045BE12 | 23800 | 8.4 | 22400 | 17 | 12 | 2 | 67 | 66 | 212389734
ADP | 4HP18V36P | H,A,DE33936 | 96G2UH045BE12 | 23600 | 8.3 | 22400 | 17 | 12 | 1.98 | 67 | 66 | 212389731
ADP | 4HP18V36P | H,A,DE35936 | 96G2UH030BE08 | 23600 | 8.1 | 22400 | 19 | 12 | 1.9 | 63 | 62 | 212389724
ADP | 4HP18V36P | H,A,DE36936 | 96G2UH030BE08 | 23600 | 8.1 | 22400 | 19 | 12 | 1.9 | 63 | 62 | 212389726
ADP | BOVA-36HDN1-M20G | V,R36H175P159 | BGH96M080B3B | 24000 | 9 | 22400 | 18 | 12 | 1.9 | 85 | 76 | 212380748 | Cold Climate
ADP | BOVA-36HDN1-M20G | H,RG82936 | BGH96M080B3A | 24000 | 9 | 22400 | 18 | 12 | 1.9 | 85 | 76 | 212380746 | Cold Climate
ADP | BOVA-36HDN1-M20G | H,RG80936 | BGH96M080B3A | 24000 | 9 | 22400 | 18 | 12 | 1.9 | 85 | 76 | 212380745 | Cold Climate
ADP | BOVA-36HDN1-M20G | V,R36H175P159 | BGH96M080B3A | 24000 | 9 | 22400 | 18 | 12 | 1.9 | 85 | 76 | 212380742 | Cold Climate
ADP | BOVA-36HDN1-M20G | H,RG8J936 | BGH96M080B3A | 23600 | 9 | 22400 | 18 | 11.7 | 1.9 | 85 | 76 | 212380743 | Cold Climate
ADP | BOVA-36HDN1-M20G | H,RG82936 | BGH96M060B3B | 24000 | 9 | 22400 | 18 | 12 | 1.9 | 85 | 76 | 212380740 | Cold Climate
ADP | BOVA-36HDN1-M20G | H,RG80936 | BGH96M060B3B | 24000 | 9 | 22400 | 18 | 12 | 1.9 | 85 | 76 | 212380739 | Cold Climate
ADP | BOVA-36HDN1-M20G | V,R36H175P149 | BGH96M080B3A | 23800 | 9 | 22400 | 18 | 12 | 1.9 | 85 | 76 | 212380741 | Cold Climate
ADP | BOVA-36HDN1-M20G | V,R36H175P459 | BGH96M060B3B | 24000 | 9 | 22400 | 18 | 12 | 1.9 | 85 | 76 | 212380738 | Cold Climate
ADP | BOVA-60HDN1-M20G | PL60H210P179 | BGH96M100C5A | 45000 | 8.8 | 44500 | 17 | 11.7 | 1.9 | 78 | 73 | 212380689 | Cold Climate
ADP | BOVB-60HDN1-M20G | PL60H210P179 | BGH96M100C5B | 45000 | 8.8 | 44500 | 17 | 11.7 | 1.9 | 78 | 73 | 212380712 | Cold Climate
ADP | BOVA-60HDN1-M20G | PL60H210P179 | BGH96M100C5B | 45000 | 8.8 | 44500 | 17 | 11.7 | 1.9 | 78 | 73 | 212380691 | Cold Climate
ADP | BOVA-60HDN1-M20G | PL60H210P179 | BGH96M080C4A | 42500 | 8.8 | 42500 | 17 | 11.7 | 1.9 | 80 | 73 | 212380687 | Cold Climate
ADP | BOVA-60HDN1-M20G | PL60H210P179 | BGH96M080C4B | 42500 | 8.8 | 42500 | 17 | 11.7 | 1.9 | 80 | 73 | 212380688 | Cold Climate
ADP | BOVA-36HDN1-M20G | PL36H175P459 | BGH96M080B3B | 24000 | 9 | 22400 | 18 | 12 | 1.9 | 85 | 76 | 212380686 | Cold Climate
ADP | BOVA-36HDN1-M20G | PL36H175P159 | BGH96M080B3B | 24000 | 9 | 22400 | 18 | 12 | 1.9 | 85 | 76 | 212380685 | Cold Climate
ADP | BOVA-36HDN1-M20G | PL36H175P149 | BGH96M080B3B | 23800 | 9 | 22400 | 18 | 12 | 1.9 | 85 | 76 | 212380684 | Cold Climate
ADP | BOVA-36HDN1-M20G | PL36H175P459 | BGH96M080B3A | 24000 | 9 | 22400 | 18 | 12 | 1.9 | 85 | 76 | 212380683 | Cold Climate
ADP | BOVA-36HDN1-M20G | PL36H175P149 | BGH96M080B3A | 23800 | 9 | 22400 | 18 | 12 | 1.9 | 85 | 76 | 212380681 | Cold Climate
ADP | BOVA-36HDN1-M20G | PL36H175P159 | BGH96M080B3A | 24000 | 9 | 22400 | 18 | 12 | 1.9 | 85 | 76 | 212380682 | Cold Climate
ADP | BOVA-36HDN1-M20G | PL36H175P159 | BGH96M060B3B | 24000 | 9 | 22400 | 18 | 12 | 1.9 | 85 | 76 | 212380679 | Cold Climate
ADP | BOVA-36HDN1-M20G | PL36H175P459 | BGH96M060B3B | 24000 | 9 | 22400 | 18 | 12 | 1.9 | 85 | 76 | 212380680 | Cold Climate
ADP | BOVA-36HDN1-M20G | PL36H175P149 | BGH96M060B3B | 23800 | 9 | 22400 | 18 | 12 | 1.9 | 85 | 76 | 212380678 | Cold Climate
ADP | BOVA-36HDN1-M20G | PL36H175P149 | BGH96M060B3A | 23800 | 9 | 22400 | 18 | 12 | 1.9 | 85 | 76 | 212380675 | Cold Climate
ADP | BOVA-36HDN1-M20G | PL36H175P459 | BGH96M060B3A | 24000 | 9 | 22400 | 18 | 12 | 1.9 | 85 | 76 | 212380677 | Cold Climate
ADP | BOVA-36HDN1-M20G | PL36H175P159 | BGH96M060B3A | 24000 | 9 | 22400 | 18 | 12 | 1.9 | 85 | 76 | 212380676 | Cold Climate
ADP | BOVB-60HDN1-M20G | PL60H210P179 | BGH96M100C5A | 45000 | 8.8 | 44500 | 17 | 11.7 | 1.9 | 78 | 73 | 212380711 | Cold Climate
ADP | BOVB-36HDN1-M20G | H,RG80936 | BGH96M080B3A | 24000 | 9 | 22400 | 18 | 12 | 1.9 | 85 | 76 | 212380868 | Cold Climate
ADP | BOVB-36HDN1-M20G | H,RG8J936 | BGH96M080B3A | 23600 | 9 | 22400 | 18 | 11.7 | 1.9 | 85 | 76 | 212380866 | Cold Climate
ADP | BOVB-36HDN1-M20G | V,R36H175P459 | BGH96M080B3A | 24000 | 9 | 22400 | 18 | 12 | 1.9 | 85 | 76 | 212380867 | Cold Climate
ADP | BOVB-36HDN1-M20G | V,R36H175P149 | BGH96M080B3A | 23800 | 9 | 22400 | 18 | 12 | 1.9 | 85 | 76 | 212380864 | Cold Climate
ADP | BOVB-36HDN1-M20G | V,R36H175P159 | BGH96M080B3A | 24000 | 9 | 22400 | 18 | 12 | 1.9 | 85 | 76 | 212380865 | Cold Climate
ADP | 4SHP22LX136P-**A | H,A,DE35936 | A97US2V080C16X | 34400 | 8.5 | 33200 | 19 | 11.7 | 2.04 | 66 | 54 | 212161794
ADP | 4SHP22LX136P-**A | PL36H210P299 | A97US2V080C16X | 35400 | 8.8 | 32200 | 19 | 12 | 2.04 | 67 | 55 | 212161790
ADP | 4SHP22LX136P-**A | PL36H210P179 | A97US2V080C20X | 35400 | 8.8 | 32200 | 18 | 12 | 2.04 | 67 | 56 | 212161816
ADP | 4SHP22LX136P-**A | H,A,DE35936 | A97US2V080C20X | 34400 | 8.5 | 33200 | 18 | 11.7 | 2.04 | 66 | 54 | 212161812
ADP | 4SHP22LX136P-**A | PL36H210P179 | A96US2V110C20 | 34600 | 8.5 | 33200 | 19 | 11.7 | 2.04 | 66 | 54 | 212161672
ADP | 4SHP22LX136P-**A | H,A,DE37936 | A97US2V080C16X | 35400 | 8.8 | 32200 | 19 | 12 | 2.04 | 67 | 55 | 212161803
ADP | 4SHP22LX136P-**A | PL36H210P299 | A97US2V080C20X | 35400 | 8.8 | 32200 | 18 | 12 | 2.04 | 67 | 56 | 212161807
ADP | 4SHP22LX136P-**A | PL36H210P299 | A97US2V040B12X | 35000 | 8.8 | 32400 | 20 | 12 | 2.18 | 67 | 56 | 212161681
ADP | 4SHP22LX136P-**A | PL36H210P179 | A97US2V080C16X | 35400 | 8.8 | 32200 | 19 | 12 | 2.04 | 67 | 55 | 212161798
ADP | 4SHP22LX136P-**A | V,A,D36H175D789 | A97US2V060B12X | 35000 | 8.5 | 33400 | 20 | 12 | 2.1 | 63 | 53 | 212161763
ADP | 4SHP22LX136P-**A | V,A,D36H175D159 | A97US2V060B12X | 35000 | 8.5 | 33400 | 20 | 12 | 2.1 | 63 | 53 | 212161758
ADP | 4SHP22LX136P-**A | H,A,DE81936 | A97US2V060B12X | 34800 | 8.8 | 32400 | 20 | 12 | 2.18 | 67 | 56 | 212161786
ADP | 4SHP22LX136P-**A | PL36H175P459 | A97US2V060B12X | 34800 | 8.8 | 32400 | 20 | 12 | 2.18 | 67 | 56 | 212161781
ADP | 4SHP22LX136P-**A | PL36H210P179 | A96US2V090C20 | 35400 | 8.8 | 32200 | 18 | 12 | 2.02 | 67 | 55 | 212161638
ADP | 4SHP22LX136P-**A | H,A,DE35936 | A97US2V060B12X | 35000 | 8.45 | 33400 | 20 | 12 | 2.1 | 63 | 53 | 212161773
ADP | 4SHP22LX136P-**A | PL36H210P179 | A97US2V060B12X | 34800 | 8.8 | 32400 | 20 | 12 | 2.18 | 67 | 56 | 212161777
ADP | 4SHP22LX136P-**A | H,A,DE34936 | A97US2V060B12X | 34600 | 8.5 | 33200 | 20 | 11.7 | 2.1 | 64 | 53 | 212161768
ADP | 4SHP22LX136P-**A | PL36H175P459 | A97US2V040B12X | 35000 | 8.8 | 32400 | 20 | 12 | 2.18 | 67 | 56 | 212161727
ADP | 4SHP22LX136P-**A | H,A,DE81936 | A97US2V040B12X | 35000 | 8.8 | 32400 | 20 | 12 | 2.18 | 67 | 56 | 212161732
ADP | 4SHP22LX136P-**A | PL36H175P159 | A97US2V060B12X | 35000 | 8.5 | 33400 | 20 | 12 | 2.1 | 63 | 53 | 212161754
ADP | 4SHP22LX136P-**A | PL36H175P149 | A97US2V060B12X | 34600 | 8.5 | 33200 | 20 | 11.7 | 2.1 | 64 | 53 | 212161745
ADP | 4SHP22LX136P-**A | V,A,D36H175D149 | A97US2V060B12X | 34600 | 8.5 | 33200 | 20 | 11.7 | 2.1 | 64 | 53 | 212161749
ADP | 4SHP22LX136P-**A | H,A,DE33936 | A97US2V060B12X | 34000 | 8.25 | 33200 | 20 | 11.5 | 2.04 | 64 | 53 | 212161740
ADP | 4SHP22LX136P-**A | PL36H210P299 | A97US2V060B12X | 34800 | 8.8 | 32400 | 20 | 12 | 2.18 | 67 | 56 | 212161736
ADP | 4SHP22LX136P-**A | V,A,D36H175D149 | A97US2V040B12X | 34600 | 8.5 | 33200 | 20 | 12 | 2.1 | 63 | 53 | 212161695
ADP | 4SHP22LX136P-**A | V,A,D36H175D159 | A97US2V040B12X | 35000 | 8.5 | 33400 | 20 | 12 | 2.12 | 63 | 53 | 212161704
ADP | 4SHP22LX136P-**A | PL36H210P179 | A97US2V040B12X | 35000 | 8.8 | 32400 | 20 | 12 | 2.18 | 67 | 56 | 212161722
ADP | 4SHP22LX136P-**A | H,A,DE35936 | A97US2V040B12X | 34600 | 8.5 | 33200 | 20 | 12 | 2.1 | 63 | 53 | 212161718
ADP | 4SHP22LX136P-**A | H,A,DE34936 | A97US2V040B12X | 34600 | 8.5 | 33200 | 20 | 12 | 2.1 | 63 | 53 | 212161713
ADP | 4SHP22LX136P-**A | V,A,D36H175D789 | A97US2V040B12X | 35000 | 8.8 | 32400 | 20 | 12 | 2.18 | 67 | 56 | 212161709
ADP | 4SHP22LX136P-**A | PL36H175P159 | A97US2V040B12X | 35000 | 8.5 | 33400 | 20 | 12 | 2.12 | 63 | 53 | 212161699
ADP | 4SHP22LX136P-**A | PL36H210P179 | A96US2V110C16 | 35400 | 8.8 | 32200 | 19 | 12 | 2.02 | 67 | 56 | 212161655
ADP | 4SHP22LX136P-**A | PL36H210P299 | A96US2V110C16 | 35400 | 8.8 | 32200 | 19 | 12 | 2.02 | 67 | 56 | 212161647
ADP | 4SHP22LX136P-**A | PL36H175P149 | A97US2V040B12X | 34600 | 8.5 | 33200 | 20 | 12 | 2.1 | 63 | 53 | 212161691
ADP | 4SHP22LX136P-**A | H,A,DE33936 | A97US2V040B12X | 34200 | 8.4 | 33200 | 20 | 11.7 | 2.08 | 63 | 53 | 212161686
ADP | 4SHP22LX136P-**A | H,A,DE37936 | A96US2V110C20 | 34600 | 8.5 | 33200 | 19 | 11.7 | 2.04 | 66 | 54 | 212161676
ADP | 4SHP22LX136P-**A | H,A,DE37936 | A96US2V110C16 | 35400 | 8.8 | 32200 | 19 | 12 | 2.02 | 67 | 56 | 212161659
ADP | 4SHP22LX136P-**A | PL36H210P299 | A96US2V110C20 | 34600 | 8.5 | 33200 | 19 | 11.7 | 2.04 | 66 | 54 | 212161664
ADP | 4SHP22LX136P-**A | PL36H210P299 | A96US2V090C16 | 35400 | 8.8 | 32200 | 19 | 11.7 | 2.02 | 67 | 55 | 212161616
ADP | 4SHP22LX136P-**A | PL36H210P179 | A96US2V090C12 | 34400 | 8.5 | 33200 | 20 | 11.7 | 2.02 | 66 | 54 | 212161607
ADP | 38MURAQ24AA3* | PL36H210P299 | 58SU*A040E17**12 | 24600 | 8.1 | 22800 | 16 | 10 | 1.88 | 82 | 68 | 211853485
ADP | 4TWL5030N1 | F,PE*E33936 |  | 28600 | 8.1 | 26800 | 16 | 11.7 | 2.1 | 67 | 53 | 211901547
ADP | 4HP18V36P | A36VEA+TXV | 80G1DF070BE12 | 34200 | 8.1 | 34400 | 18 | 11.7 | 2.04 | 61 | 51 | 211900650
ADP | 4HP18V36P | A36VDA+TXV | 80G1DF070BE12 | 34200 | 8.1 | 34400 | 18 | 11.7 | 2.04 | 61 | 51 | 211900649
ADP | 38MURAQ24AB3* | H,PE31(1,2)24+TXV | 59SC2D080E17**16 | 23800 | 8.5 | 25200 | 17 | 10 | 1.96 | 73 | 94 | 211871788 | Cold Climate
ADP | 38MURAQ24AB3* | H,PE31(1,2)24+TXV | 59SC2D060E17**14 | 23800 | 8.5 | 25200 | 16 | 10 | 1.96 | 73 | 94 | 211871783 | Cold Climate
ADP | YH2F42TB21 | H,YG48948 | YP9C100C16MP13 | 40000 | 8.1 | 38000 | 16 | 12 | 2.32 | 63 | 55 | 211871519
ADP | DLCURAH24ABK | H,GE32(1,2)36+TXV | *92ESN0801716A* | 24000 | 8.5 | 25200 | 17 | 10 | 1.96 | 73 | 93 | 212391593 | Cold Climate
ADP | DLCURAH24ABK | H,GE31(1,2)30+TXV | *92ESN0801716A* | 23800 | 8.5 | 25200 | 17 | 10 | 1.96 | 73 | 93 | 212391592 | Cold Climate
ADP | DLCURAH24ABK | H,GE31(1,2)24+TXV | *92ESN0801716A* | 23800 | 8.5 | 25200 | 17 | 10 | 1.96 | 73 | 93 | 212391591 | Cold Climate
ADP | DLCURAH24ABK | H,GE31(1,2)30+TXV | *92ESN0601714A* | 23800 | 8.5 | 25200 | 16 | 10 | 1.96 | 73 | 93 | 212391590 | Cold Climate
ADP | DLCURAH24ABK | H,GE31(1,2)24+TXV | *92ESN0601714A* | 23800 | 8.5 | 25200 | 16 | 10 | 1.96 | 73 | 93 | 212391589 | Cold Climate
ADP | 4A6L6036A1 | F,PE*G34936 |  | 35200 | 8.1 | 33000 | 15.2 | 11.7 | 2.1 | 65 | 52 | 212391582
ADP | 4A6L5030N1 | F,PE*G34936 |  | 29000 | 8.1 | 26800 | 16 | 11.7 | 2.1 | 67 | 53 | 212391580
ADP | BOVA-60HDN1-M20G | V,R60H210P179 | BGH96M100C5B | 45000 | 8.8 | 44500 | 17 | 11.7 | 1.9 | 78 | 73 | 212380775 | Cold Climate
ADP | BOVA-60HDN1-M20G | V,R60H210P179 | BGH96M100C5A | 45000 | 8.8 | 44500 | 17 | 11.7 | 1.9 | 78 | 73 | 212380764 | Cold Climate
ADP | BOVA-60HDN1-M20G | H,RG84960 | BGH96M080C4B | 42500 | 8.8 | 42500 | 17 | 11.7 | 1.9 | 80 | 73 | 212380762 | Cold Climate
ADP | BOVA-60HDN1-M20G | H,RG86960 | BGH96M080C4B | 42500 | 8.8 | 42500 | 17 | 11.7 | 1.9 | 80 | 73 | 212380763 | Cold Climate
ADP | BOVA-60HDN1-M20G | V,R60H210P199 | BGH96M080C4B | 42500 | 8.8 | 42500 | 17 | 11.7 | 1.9 | 80 | 73 | 212380761 | Cold Climate
ADP | BOVA-60HDN1-M20G | H,RG88960 | BGH96M080C4A | 42500 | 8.8 | 42500 | 17 | 11.7 | 1.9 | 80 | 73 | 212380758 | Cold Climate
ADP | BOVA-60HDN1-M20G | H,RG50960 | BGH96M080C4B | 42500 | 8.8 | 42500 | 17 | 11.7 | 1.9 | 80 | 73 | 212380760 | Cold Climate
ADP | BOVA-60HDN1-M20G | V,R60H210P179 | BGH96M080C4B | 42500 | 8.8 | 42500 | 17 | 11.7 | 1.9 | 80 | 73 | 212380759 | Cold Climate
ADP | BOVA-60HDN1-M20G | H,RG84960 | BGH96M080C4A | 42500 | 8.8 | 42500 | 17 | 11.7 | 1.9 | 80 | 73 | 212380756 | Cold Climate
ADP | BOVA-60HDN1-M20G | H,RG86960 | BGH96M080C4A | 42500 | 8.8 | 42500 | 17 | 11.7 | 1.9 | 80 | 73 | 212380757 | Cold Climate
ADP | BOVA-60HDN1-M20G | V,R60H210P199 | BGH96M080C4A | 42500 | 8.8 | 42500 | 17 | 11.7 | 1.9 | 80 | 73 | 212380755 | Cold Climate
ADP | BOVA-60HDN1-M20G | V,R60H210P179 | BGH96M080C4A | 42500 | 8.8 | 42500 | 17 | 11.7 | 1.9 | 80 | 73 | 212380753 | Cold Climate
ADP | BOVA-60HDN1-M20G | H,RG50960 | BGH96M080C4A | 42500 | 8.8 | 42500 | 17 | 11.7 | 1.9 | 80 | 73 | 212380754 | Cold Climate
ADP | BOVA-36HDN1-M20G | H,RG82936 | BGH96M080B3B | 24000 | 9 | 22400 | 18 | 12 | 1.9 | 85 | 76 | 212380752 | Cold Climate
ADP | BOVA-36HDN1-M20G | H,RG80936 | BGH96M080B3B | 24000 | 9 | 22400 | 18 | 12 | 1.9 | 85 | 76 | 212380751 | Cold Climate
ADP | BOVA-36HDN1-M20G | V,R36H175P459 | BGH96M080B3B | 24000 | 9 | 22400 | 18 | 12 | 1.9 | 85 | 76 | 212380750 | Cold Climate
ADP | BOVA-36HDN1-M20G | H,RG8J936 | BGH96M080B3B | 23600 | 9 | 22400 | 18 | 11.7 | 1.9 | 85 | 76 | 212380749 | Cold Climate
ADP | BOVA-36HDN1-M20G | V,R36H175P459 | BGH96M080B3A | 24000 | 9 | 22400 | 18 | 12 | 1.9 | 85 | 76 | 212380744 | Cold Climate
ADP | BOVA-36HDN1-M20G | V,R36H175P149 | BGH96M080B3B | 23800 | 9 | 22400 | 18 | 12 | 1.9 | 85 | 76 | 212380747 | Cold Climate
ADP | 4SHP22LX148P-**A | H,A,DE86960 | A80UH1E100C20X | 47500 | 8.15 | 43500 | 18 | 11.7 | 2 | 64 | 57 | 212161989
ADP | 4SHP22LX148P-**A | H,A,DE84960 | A80UH1E100C20X | 47500 | 8.1 | 43500 | 18 | 11.7 | 2 | 64 | 57 | 212161985
ADP | 4SHP22LX136P-**A | PL36H210P179 | A97USMV070B12 | 35000 | 8.8 | 32400 | 20 | 12 | 2.18 | 67 | 56 | 212161857
ADP | 4SHP22LX148P-**A | PL60H210P199 | A80UH1E100C20X | 47500 | 8.15 | 43500 | 18 | 11.7 | 2 | 64 | 57 | 212161980
ADP | 4SHP22LX136P-**A | V,A,D36H175D789 | A97USMV070B12 | 35000 | 8.8 | 32400 | 20 | 12 | 2.18 | 67 | 56 | 212161849
ADP | 4SHP22LX136P-**A | H,A,DE37936 | A97US2V080C20X | 35400 | 8.8 | 32200 | 18 | 12 | 2.04 | 67 | 56 | 212161820
ADP | 4SHP22LX136P-**A | PL36H210P179 | A97USMV090C20 | 35400 | 8.7 | 32200 | 18 | 12 | 2.02 | 67 | 55 | 212161909
ADP | 4SHP22LX136P-**A | H,A,DE37936 | A97USMV090C20 | 35400 | 8.7 | 32200 | 18 | 12 | 2.02 | 67 | 55 | 212161913
ADP | 4SHP22LX136P-**A | H,A,DE37936 | A97USMV110C20 | 34600 | 8.5 | 33200 | 19 | 11.7 | 2.04 | 66 | 54 | 212161929
ADP | 4SHP22LX136P-**A | PL36H210P179 | A97USMV110C20 | 34600 | 8.5 | 33200 | 19 | 11.7 | 2.04 | 66 | 54 | 212161925
ADP | 4SHP22LX136P-**A | PL36H210P299 | A97USMV110C20 | 34600 | 8.5 | 33200 | 19 | 11.7 | 2.04 | 66 | 54 | 212161918
ADP | 4SHP22LX136P-**A | PL36H210P179 | A97USMV090C12 | 34400 | 8.5 | 33200 | 20 | 11.7 | 2.02 | 66 | 54 | 212161876
ADP | 4SHP22LX136P-**A | PL36H210P299 | A97USMV090C20 | 35400 | 8.7 | 32200 | 18 | 12 | 2.02 | 67 | 55 | 212161902
ADP | 4SHP22LX136P-**A | PL36H210P299 | A97USMV090C12 | 34400 | 8.5 | 33200 | 20 | 11.7 | 2.02 | 66 | 54 | 212161870
ADP | 4SHP22LX136P-**A | H,A,DE37936 | A97USMV090C16 | 35400 | 8.8 | 32200 | 19 | 11.7 | 2.02 | 67 | 55 | 212161897
ADP | 4SHP22LX136P-**A | PL36H210P179 | A97USMV090C16 | 35400 | 8.8 | 32200 | 19 | 11.7 | 2.02 | 67 | 55 | 212161893
ADP | 4SHP22LX136P-**A | PL36H210P299 | A97USMV090C16 | 35400 | 8.8 | 32200 | 19 | 11.7 | 2.02 | 67 | 55 | 212161886
ADP | 4SHP22LX136P-**A | H,A,DE37936 | A97USMV090C12 | 34400 | 8.5 | 33200 | 20 | 11.7 | 2.02 | 66 | 54 | 212161881
ADP | 4SHP22LX136P-**A | PL36H175P149 | A97USMV070B12 | 34600 | 8.5 | 33200 | 20 | 12 | 2.1 | 63 | 53 | 212161831
ADP | 4SHP22LX136P-**A | PL36H210P299 | A97USMV070B12 | 35000 | 8.8 | 32400 | 20 | 12 | 2.18 | 67 | 56 | 212161824
ADP | 4SHP22LX136P-**A | H,A,DE81936 | A97USMV070B12 | 35000 | 8.8 | 32400 | 20 | 12 | 2.18 | 67 | 56 | 212161866
ADP | 4SHP22LX136P-**A | PL36H175P459 | A97USMV070B12 | 35000 | 8.8 | 32400 | 20 | 12 | 2.18 | 67 | 56 | 212161862
ADP | 4SHP22LX136P-**A | V,A,D36H175D159 | A97USMV070B12 | 35000 | 8.5 | 33400 | 20 | 12 | 2.12 | 63 | 53 | 212161844
ADP | 4SHP22LX136P-**A | PL36H175P159 | A97USMV070B12 | 35000 | 8.5 | 33400 | 20 | 12 | 2.12 | 63 | 53 | 212161840
ADP | 4SHP22LX136P-**A | V,A,D36H175D149 | A97USMV070B12 | 34600 | 8.5 | 33200 | 20 | 12 | 2.1 | 63 | 53 | 212161835
ADP | THF2B60T21 | F,PE*TT4960 |  | 56000 | 8.1 | 54000 | 16 | 12 | 2.34 | 68 | 57 | 212367102
ADP | HC19B4821 | F,PE*UU1960 |  | 47500 | 8.1 | 45000 | 18 | 13 | 1.78 | 66 | 41 | 212367090
ADP | 4SHP22LX160P-**A | 62CX** | A97USMV110C20 | 54500 | 8.1 | 53500 | 18 | 11.7 | 2 | 68 | 58 | 212367080
ADP | YH2F60TB21 | F,PE*TT4960 |  | 56000 | 8.1 | 54000 | 16 | 12 | 2.34 | 68 | 57 | 212362988
ADP | 4SHP22LX124P-**A | H,A,DE32936 | A80UH2E090B12 | 23800 | 8.45 | 22000 | 21 | 13 | 1.9 | 62 | 70 | 212159733 | Cold Climate
ADP | 4SHP22LX124P-**A | PL36H210P299 | A80UH2E090B12 | 24000 | 8.5 | 22000 | 21 | 13.5 | 1.92 | 62 | 70 | 212159728 | Cold Climate
ADP | 4SHP22LX124P-**A | PL36H***P449 | A80UH2E070A12 | 24000 | 8.5 | 22000 | 21 | 13.5 | 1.92 | 62 | 70 | 212159722 | Cold Climate
ADP | 4SHP22LX124P-**A | H,A,DE34936 | A80UH2E070A12 | 24000 | 8.5 | 22000 | 21 | 13.5 | 1.92 | 62 | 70 | 212159718 | Cold Climate
ADP | 4SHP22LX124P-**A | PL36H175P159 | A80UH2E070A12 | 24000 | 8.5 | 22000 | 21 | 13.5 | 1.92 | 62 | 70 | 212159714 | Cold Climate
ADP | 4SHP22LX124P-**A | PL36H175P149 | A80UH2E070A12 | 24000 | 8.5 | 22000 | 21 | 13.5 | 1.92 | 62 | 70 | 212159709 | Cold Climate
ADP | 4SHP22LX124P-**A | H,A,DE33936 | A80UH2E070A12 | 24000 | 8.5 | 22000 | 21 | 13.5 | 1.92 | 62 | 70 | 212159705 | Cold Climate
ADP | 4SHP22LX124P-**A | H,A,DE32936 | A80UH2E070A12 | 23800 | 8.45 | 22000 | 21 | 13 | 1.9 | 62 | 70 | 212159700 | Cold Climate
ADP | 4SHP22LX124P-**A | V,A,D36H***D129 | A80UH2E070A12 | 24000 | 8.45 | 22000 | 21 | 13.5 | 1.92 | 62 | 70 | 212159697 | Cold Climate
ADP | 4SHP22LX124P-**A | PL36H***P449 | A80UH2E045A12 | 23600 | 8.5 | 21400 | 21 | 13.5 | 1.9 | 62 | 70 | 212159693 | Cold Climate
ADP | 4SHP22LX124P-**A | H,A,DE34936 | A80UH2E045A12 | 23600 | 8.5 | 21400 | 21 | 13.5 | 1.9 | 62 | 70 | 212159688 | Cold Climate
ADP | 4SHP22LX124P-**A | PL36H175P159 | A80UH2E045A12 | 23600 | 8.5 | 21400 | 21 | 13.5 | 1.9 | 62 | 70 | 212159684 | Cold Climate
ADP | 4SHP22LX124P-**A | PL36H175P149 | A80UH2E045A12 | 23600 | 8.5 | 21400 | 21 | 13.5 | 1.9 | 62 | 70 | 212159680 | Cold Climate
ADP | 4SHP22LX124P-**A | H,A,DE33936 | A80UH2E045A12 | 23600 | 8.5 | 21400 | 21 | 13.5 | 1.9 | 62 | 70 | 212159675 | Cold Climate
ADP | 4SHP22LX124P-**A | H,A,DE32936 | A80UH2E045A12 | 23400 | 8.45 | 21400 | 21 | 13 | 1.88 | 62 | 70 | 212159670 | Cold Climate
ADP | 4SHP22LX124P-**A | V,A,D36H***D129 | A80UH2E045A12 | 23600 | 8.45 | 21400 | 21 | 13.5 | 1.9 | 62 | 70 | 212159664 | Cold Climate
ADP | 4SHP22LX124P-**A | H,A,DE34936 | A80UH1E090B16 | 24000 | 8.5 | 22200 | 18 | 13 | 1.9 | 62 | 70 | 212159658 | Cold Climate
ADP | 4SHP22LX124P-**A | PL36H175P159 | A80UH1E090B16 | 24000 | 8.5 | 22200 | 18 | 13 | 1.9 | 62 | 70 | 212159654 | Cold Climate
ADP | 4SHP22LX124P-**A | V,A,D36H175D149 | A80UH1E090B16 | 24000 | 8.5 | 22200 | 18 | 13 | 1.9 | 62 | 70 | 212159649 | Cold Climate
ADP | 4SHP22LX124P-**A | H,A,DE33936 | A80UH1E090B16 | 24000 | 8.5 | 22200 | 18 | 13 | 1.9 | 62 | 70 | 212159640 | Cold Climate
ADP | 4SHP22LX124P-**A | PL36H175P149 | A80UH1E090B16 | 24000 | 8.5 | 22200 | 18 | 13 | 1.9 | 62 | 70 | 212159645 | Cold Climate
ADP | 4SHP22LX124P-**A | PL36H175P159 | A80UH1E080B16X | 24000 | 8.2 | 22400 | 17 | 12.5 | 1.88 | 63 | 70 | 212159622 | Cold Climate
ADP | 4SHP22LX124P-**A | H,A,DE32936 | A80UH1E090B16 | 23800 | 8.45 | 22200 | 18 | 12.5 | 1.88 | 62 | 70 | 212159636 | Cold Climate
ADP | 4SHP22LX124P-**A | PL36H210P299 | A80UH1E090B16 | 24000 | 8.5 | 22200 | 18 | 13 | 1.9 | 62 | 70 | 212159631 | Cold Climate
ADP | 4SHP22LX124P-**A | H,A,DE34936 | A80UH1E080B16X | 24000 | 8.2 | 22400 | 17 | 12.5 | 1.88 | 63 | 70 | 212159626 | Cold Climate
ADP | 4SHP22LX124P-**A | V,A,D36H175D149 | A80UH1E080B16X | 24000 | 8.2 | 22400 | 17 | 12.5 | 1.88 | 63 | 70 | 212159618 | Cold Climate
ADP | 4SHP22LX124P-**A | PL36H175P149 | A80UH1E080B16X | 24000 | 8.2 | 22400 | 17 | 12.5 | 1.88 | 63 | 70 | 212159614 | Cold Climate
ADP | 4SHP22LX124P-**A | H,A,DE33936 | A80UH1E080B16X | 24000 | 8.2 | 22400 | 17 | 12.5 | 1.88 | 63 | 70 | 212159609 | Cold Climate
ADP | 4SHP22LX124P-**A | H,A,DE32936 | A80UH1E080B16X | 23800 | 8.15 | 22400 | 17 | 12 | 1.86 | 63 | 70 | 212159605 | Cold Climate
ADP | 4SHP22LX124P-**A | PL36H210P299 | A80UH1E080B16X | 24000 | 8.2 | 22400 | 17 | 12.5 | 1.88 | 63 | 70 | 212159601 | Cold Climate
ADP | 4SHP22LX124P-**A | V,A,D36H175D149 | A80UH1E070B12 | 24000 | 8.5 | 21600 | 20 | 14 | 1.9 | 63 | 70 | 212159587 | Cold Climate
ADP | 4SHP22LX124P-**A | H,A,DE34936 | A80UH1E070B12 | 24000 | 8.5 | 21600 | 20 | 14 | 1.9 | 63 | 70 | 212159597 | Cold Climate
ADP | 4SHP22LX124P-**A | PL36H175P159 | A80UH1E070B12 | 24000 | 8.5 | 21600 | 20 | 14 | 1.9 | 63 | 70 | 212159593 | Cold Climate
ADP | 4SHP22LX124P-**A | PL36H175P149 | A80UH1E070B12 | 24000 | 8.5 | 21600 | 20 | 14 | 1.9 | 63 | 70 | 212159582 | Cold Climate
ADP | 4SHP22LX124P-**A | H,A,DE33936 | A80UH1E070B12 | 24000 | 8.5 | 21600 | 20 | 14 | 1.9 | 63 | 70 | 212159577 | Cold Climate
ADP | 4SHP22LX124P-**A | H,A,DE32936 | A80UH1E070B12 | 23800 | 8.45 | 21600 | 20 | 13.5 | 1.88 | 63 | 70 | 212159572 | Cold Climate
ADP | 4SHP22LX124P-**A | PL36H210P299 | A80UH1E070B12 | 24000 | 8.5 | 21600 | 20 | 14 | 1.9 | 63 | 70 | 212159566 | Cold Climate
ADP | 4SHP22LX124P-**A | PL36H***P449 | A80UH1E070A12 | 24000 | 8.5 | 21600 | 20 | 13.5 | 1.9 | 63 | 70 | 212159561 | Cold Climate
ADP | 4SHP22LX124P-**A | H,A,DE34936 | A80UH1E070A12 | 24000 | 8.5 | 21600 | 20 | 13.5 | 1.9 | 63 | 70 | 212159558 | Cold Climate
ADP | 4SHP22LX124P-**A | PL36H175P149 | A80UH1E070A12 | 24000 | 8.5 | 21600 | 20 | 13.5 | 1.9 | 63 | 70 | 212159547 | Cold Climate
ADP | 4TWL6036A1 | F,PE*TT1937 |  | 36000 | 8.1 | 33000 | 15.2 | 12.5 | 2.1 | 65 | 52 | 211901552
ADP | C4H7T48*K*AAA* | F,PE*CC3960 |  | 45000 | 8.1 | 45000 | 16 | 12 | 2.24 | 62 | 51 | 211901514
ADP | N4H7T60*K*AAA* | F,PE*TT6960 |  | 55000 | 8.1 | 56000 | 16 | 11.7 | 2.26 | 64 | 51 | 211901538
ADP | N4H7T48*K*AAA* | F,PE*TT6960 |  | 45500 | 8.1 | 45000 | 16 | 12 | 2.24 | 62 | 51 | 211901536
ADP | N4H7T48*K*AAA* | F,PE*CC3960 |  | 45000 | 8.1 | 45000 | 16 | 12 | 2.24 | 62 | 51 | 211901535
ADP | C4H7T48*K*AAA* | F,PE*TT6960 |  | 45500 | 8.1 | 45000 | 16 | 12 | 2.24 | 62 | 51 | 211901515
ADP | C4H7T60*K*AAA* | F,PE*TT6960 |  | 55000 | 8.1 | 56000 | 16 | 11.7 | 2.26 | 64 | 51 | 211901517
ADP | 4SHP22LX124P-**A | 36CX** | A97US2V060B12X | 23800 | 8.5 | 22000 | 20 | 13.5 | 1.9 | 62 | 70 | 212437660 | Cold Climate
ADP | 4SHP22LX148P-**A | 62CX** | A97US2V080C16X | 47500 | 8.35 | 43500 | 19 | 12 | 2 | 64 | 57 | 212437506
ADP | 4SHP22LX136P-**A | 36AX** | A80DF1E070A12 | 34000 | 9 | 33400 | 19 | 11.7 | 2.2 | 65 | 54 | 212437664
ADP | 4SHP22LX136P-**A | 36BX** | A80DF1E070A12 | 34000 | 9 | 33400 | 19 | 11.7 | 2.2 | 65 | 54 | 212437665
ADP | 4SHP22LX124P-**A | 36CX** | A97USMV070B12 | 23800 | 8.5 | 22000 | 21 | 13.5 | 1.92 | 62 | 70 | 212437663 | Cold Climate
ADP | 4SHP22LX124P-**A | 36BX** | A97USMV070B12 | 23800 | 8.5 | 22000 | 21 | 13.5 | 1.92 | 62 | 70 | 212437662 | Cold Climate
ADP | 4SHP22LX136P-**A | 36AX** | A96DF2E110C20 | 34800 | 8.7 | 33800 | 17 | 11.7 | 2.22 | 65 | 54 | 212437811
ADP | 4SHP22LX136P-**A | 36BX** | A80DF1E070B12 | 34000 | 9 | 33200 | 20 | 12 | 2.22 | 65 | 54 | 212437668
ADP | 4SHP22LX136P-**A | 36AX** | A80DF1E070B12 | 34000 | 9 | 33200 | 20 | 12 | 2.22 | 65 | 54 | 212437667
ADP | 4SHP22LX136P-**A | 36CX** | A80DF1E070A12 | 34000 | 9 | 33400 | 19 | 11.7 | 2.2 | 65 | 54 | 212437666
ADP | 4SHP22LX136P-**A | 36CX** | A80DF1E070B12 | 34000 | 9 | 33200 | 20 | 12 | 2.22 | 65 | 54 | 212437669
ADP | 4SHP22LX136P-**A | 36AX** | A80DF1E090B16 | 35400 | 8.8 | 31800 | 20 | 12 | 2.18 | 64 | 54 | 212437670
ADP | 4SHP22LX136P-**A | 36CX** | A80DF1E090B16 | 35400 | 8.8 | 31800 | 20 | 12 | 2.18 | 64 | 54 | 212437672
ADP | 4SHP22LX136P-**A | 36BX** | A80US2V070A12 | 34600 | 8.5 | 33200 | 20 | 12 | 2.1 | 63 | 53 | 212437731
ADP | 4SHP22LX136P-**A | 36CX** | A80US2V070A12 | 34600 | 8.5 | 33200 | 20 | 12 | 2.1 | 63 | 53 | 212437732
ADP | 4SHP22LX136P-**A | 36AX** | A80US2V070A12L | 34600 | 8.5 | 33200 | 20 | 12 | 2.1 | 63 | 53 | 212437733
ADP | 4SHP22LX136P-**A | 36CX** | A80US2V070A12L | 34600 | 8.5 | 33200 | 20 | 12 | 2.1 | 63 | 53 | 212437735
ADP | 4SHP22LX136P-**A | 36BX** | A80DF1E090B16 | 35400 | 8.8 | 31800 | 20 | 12 | 2.18 | 64 | 54 | 212437671
ADP | 4SHP22LX136P-**A | 36BX** | A80US2V070A12L | 34600 | 8.5 | 33200 | 20 | 12 | 2.1 | 63 | 53 | 212437734
ADP | 4SHP22LX136P-**A | 36AX** | A80US2V080B16X | 34600 | 8.5 | 33200 | 20 | 12 | 2.12 | 63 | 53 | 212437736
ADP | 4SHP22LX136P-**A | 36CX** | A80US2V080B16X | 34600 | 8.5 | 33200 | 20 | 12 | 2.12 | 63 | 53 | 212437738
ADP | 4SHP22LX136P-**A | 36AX** | A80US2V080C20X | 34400 | 8.7 | 32000 | 19 | 11.7 | 2.22 | 66 | 56 | 212437739
ADP | 4SHP22LX136P-**A | 36BX** | A80US2V080C20X | 34400 | 8.7 | 32000 | 19 | 11.7 | 2.22 | 66 | 56 | 212437740
ADP | 4SHP22LX136P-**A | 36BX** | A80US2V080B16X | 34600 | 8.5 | 33200 | 20 | 12 | 2.12 | 63 | 53 | 212437737
ADP | 4SHP22LX136P-**A | 36CX** | A80US2V080C20X | 34400 | 8.7 | 32000 | 19 | 11.7 | 2.22 | 66 | 56 | 212437741
ADP | 4SHP22LX136P-**A | 36BX** | A80US2V090B12 | 34600 | 8.5 | 33000 | 20 | 12 | 2.14 | 63 | 53 | 212437743
ADP | 4SHP22LX136P-**A | 36CX** | A80US2V090B12 | 34600 | 8.5 | 33000 | 20 | 12 | 2.14 | 63 | 53 | 212437744
ADP | 4SHP22LX136P-**A | 36AX** | A80US2V090B16 | 34800 | 8.5 | 33000 | 20 | 12 | 2.14 | 63 | 53 | 212437745
ADP | 4SHP22LX136P-**A | 36AX** | A80US2V090B12 | 34600 | 8.5 | 33000 | 20 | 12 | 2.14 | 63 | 53 | 212437742
ADP | 4SHP22LX136P-**A | 36BX** | A80US2V090B16 | 34800 | 8.5 | 33000 | 20 | 12 | 2.14 | 63 | 53 | 212437746
ADP | 4SHP22LX136P-**A | 36CX** | A80US2V090B16 | 34800 | 8.5 | 33000 | 20 | 12 | 2.14 | 63 | 53 | 212437747
ADP | 4SHP22LX136P-**A | 36AX** | A80US2V090B16L | 34800 | 8.5 | 33000 | 20 | 12 | 2.14 | 63 | 53 | 212437748
ADP | 4SHP22LX136P-**A | 36BX** | A80US2V090B16L | 34800 | 8.5 | 33000 | 20 | 12 | 2.14 | 63 | 53 | 212437749
ADP | 4SHP22LX136P-**A | 36BX** | A80US2V090C20 | 34600 | 8.5 | 33000 | 19 | 12 | 2.06 | 66 | 54 | 212437752
ADP | 4SHP22LX136P-**A | 36CX** | A80US2V090B16L | 34800 | 8.5 | 33000 | 20 | 12 | 2.14 | 63 | 53 | 212437750
ADP | 4SHP22LX136P-**A | 36CX** | A80US2V090C20 | 34600 | 8.5 | 33000 | 19 | 12 | 2.06 | 66 | 54 | 212437753
ADP | 4SHP22LX136P-**A | 36AX** | A80US2V100C20X | 34400 | 8.7 | 32000 | 19 | 11.7 | 2.22 | 67 | 57 | 212437754
ADP | 4SHP22LX136P-**A | 36BX** | A80US2V100C20X | 34400 | 8.7 | 32000 | 19 | 11.7 | 2.22 | 67 | 57 | 212437755
ADP | 4SHP22LX136P-**A | 36AX** | A80US2V090C20 | 34600 | 8.5 | 33000 | 19 | 12 | 2.06 | 66 | 54 | 212437751
ADP | 4SHP22LX136P-**A | 36AX** | A80US2V110C20 | 34600 | 8.5 | 33200 | 18 | 12 | 2.04 | 66 | 53 | 212437757
ADP | 4SHP22LX136P-**A | 36CX** | A80US2V100C20X | 34400 | 8.7 | 32000 | 19 | 11.7 | 2.22 | 67 | 57 | 212437756
ADP | 4SHP22LX136P-**A | 36BX** | A80US2V110C20 | 34600 | 8.5 | 33200 | 18 | 12 | 2.04 | 66 | 53 | 212437758
ADP | 4SHP22LX136P-**A | 36CX** | A80US2V110C20 | 34600 | 8.5 | 33200 | 18 | 12 | 2.04 | 66 | 53 | 212437759
ADP | 4SHP22LX136P-**A | 36AX** | A80US2V110C20L | 34600 | 8.5 | 33200 | 18 | 12 | 2.04 | 66 | 53 | 212437760
ADP | 4SHP22LX136P-**A | 36CX** | A80US2V110C20L | 34600 | 8.5 | 33200 | 18 | 12 | 2.04 | 66 | 53 | 212437762
ADP | 4SHP22LX136P-**A | 36BX** | A80US2V110C20L | 34600 | 8.5 | 33200 | 18 | 12 | 2.04 | 66 | 53 | 212437761
ADP | 4SHP22LX160P-**A | 60CX** | A96DF2E110C20 | 55000 | 8.5 | 55500 | 17 | 11.7 | 1.98 | 67 | 55 | 212437946
ADP | 4SHP22LX160P-**A | 62CX** | A96DF2E110C20 | 55000 | 8.5 | 55500 | 17 | 11.7 | 1.98 | 67 | 55 | 212437948
ADP | 4SHP22LX160P-**A | 60DX** | A96DF2E110C20 | 55000 | 8.5 | 55500 | 17 | 11.7 | 1.98 | 67 | 55 | 212437947
ADP | 4SHP22LX160P-**A | 62DX** | A96DF2E110C20 | 55000 | 8.5 | 55500 | 17 | 11.7 | 1.98 | 67 | 55 | 212437949
ADP | N4H7T60*K*AAA* | H,GE36960 | *96VTN1002122A* | 53000 | 8.1 | 55500 | 15.2 | 11 | 2.16 | 63 | 52 | 212394277
ADP | N4H7T48*K*AAA* | H,GE36960 | *96VTN1002122A* | 44500 | 8.1 | 45500 | 16 | 11.7 | 2.22 | 61 | 50 | 212394278
ADP | EL22XPV-024-230A** | L*18/36V9 | SL280UH060NV36A* | 23800 | 8.5 | 22000 | 20 | 13.5 | 1.92 | 62 | 70 | 212394420 | Cold Climate
ADP | EL22XPV-024-230A** | LH18/37R9 | SL280UH060NV36A* | 23800 | 8.5 | 22000 | 20 | 13.5 | 1.92 | 62 | 70 | 212394421 | Cold Climate
ADP | EL22XPV-024-230A** | L*18/36V9 | SL297UH040NV36B* | 23800 | 8.5 | 22000 | 21 | 13.5 | 1.92 | 62 | 70 | 212394422 | Cold Climate
ADP | EL22XPV-024-230A** | LH29/36X9 | SL297UH040NV36B* | 23800 | 8.5 | 22000 | 21 | 13.5 | 1.92 | 62 | 70 | 212394423 | Cold Climate
ADP | EL22XPV-036-230A** | LH29/36X9 | SL280UH080NV48B* | 34600 | 8.5 | 33200 | 20 | 12 | 2.12 | 63 | 53 | 212394424
ADP | EL22XPV-036-230A** | L*19/36U9 | SL280UH080NV48B* | 34600 | 8.5 | 33200 | 20 | 12 | 2.12 | 63 | 53 | 212394425
ADP | EL22XPV-036-230A** | L*19/36S9 | SL280UH080NV48B* | 34600 | 8.5 | 33200 | 20 | 12 | 2.12 | 63 | 53 | 212394426
ADP | EL22XPV-036-230A** | LH29/36X9 | SL297UH060NV36B* | 34600 | 8.5 | 33200 | 20 | 11.7 | 2.1 | 64 | 53 | 212394427
ADP | EL22XPV-036-230A** | L*19/36U9 | SL297UH060NV36B* | 34600 | 8.5 | 33200 | 20 | 11.7 | 2.1 | 64 | 53 | 212394428
ADP | EL22XPV-036-230A** | L*19/36S9 | SL297UH060NV36B* | 34600 | 8.5 | 33200 | 20 | 11.7 | 2.1 | 64 | 53 | 212394429
ADP | EL22XPV-048-230A** | L*42/60Z9 | SL280UH100NV60C* | 47500 | 8.35 | 43500 | 19 | 12 | 2 | 64 | 57 | 212394430
ADP | EL22XPV-048-230A** | LH42/62W9 | SL280UH100NV60C* | 47500 | 8.45 | 43500 | 19 | 12 | 2.02 | 64 | 57 | 212394431
ADP | EL22XPV-048-230A** | LH42/62W9 | SL297UH080NV48C* | 47500 | 8.45 | 43500 | 19 | 12 | 2 | 64 | 57 | 212394433
ADP | EL22XPV-048-230A** | L*42/60Z9 | SL297UH080NV48C* | 47500 | 8.35 | 43500 | 19 | 12 | 1.98 | 64 | 57 | 212394432
ADP | EL18XPV-048-230A** | LEM6097TT |  | 46000 | 8.3 | 45500 | 17 | 11 | 2.02 | 66 | 53 | 212394442
ADP | EL22XPV-060-230A** | LEM6097TT |  | 53500 | 8.1 | 52500 | 16 | 11 | 2 | 68 | 56 | 212394444
ADP | ML17XP1-042-230A** | LEM4891TT |  | 41500 | 8.2 | 38000 | 15.2 | 13 | 2.18 | 66 | 53 | 212394445
ADP | XP20-060-230A** | LEM6097TT |  | 53500 | 8.2 | 52500 | 17 | 11.7 | 2.16 | 68 | 54 | 212394447
ADP | EL17XP1-030-230A** | LEM3793TT |  | 29600 | 8.45 | 26600 | 16 | 13 | 2.36 | 66 | 54 | 212394450
ADP | 4SHP22LX124P-**A | 36BX** | A97US2V040B12X | 23800 | 8.5 | 22000 | 21 | 13.5 | 1.92 | 62 | 70 | 212437656 | Cold Climate
ADP | 4SHP22LX124P-**A | 36CX** | A97US2V040B12X | 23800 | 8.5 | 22000 | 21 | 13.5 | 1.92 | 62 | 70 | 212437657 | Cold Climate
ADP | 4SHP22LX124P-**A | 36AX** | A97US2V060B12X | 23800 | 8.5 | 22000 | 20 | 13.5 | 1.9 | 62 | 70 | 212437658 | Cold Climate
ADP | 4SHP22LX124P-**A | 36BX** | A97US2V060B12X | 23800 | 8.5 | 22000 | 20 | 13.5 | 1.9 | 62 | 70 | 212437659 | Cold Climate
ADP | 4SHP22LX124P-**A | 36AX** | A97USMV070B12 | 23800 | 8.5 | 22000 | 21 | 13.5 | 1.92 | 62 | 70 | 212437661 | Cold Climate
ADP | 4SHP22LX148P-**A | 62DX** | A97US2V080C16X | 47500 | 8.35 | 43500 | 19 | 12 | 2 | 64 | 57 | 212437507
ADP | DLCURAH24AAK | PL36H210P299 | *96VTN0601714A* | 24600 | 8.1 | 23200 | 15.2 | 10 | 1.88 | 81 | 67 | 212428363
ADP | DLCURAH24AAK | PL36H210P299 | *96VTN0801716A* | 24800 | 8.1 | 23400 | 16 | 10 | 1.88 | 81 | 67 | 212428373
ADP | HMH72B341 | H,YE8J936 | TM8E080C16MP11 | 33000 | 8.5 | 32400 | 18 | 10 | 2.04 | 77 | 70 | 212441617 | Cold Climate
ADP | HMH72B341 | H,YE8J936 | TM8E120C16MP11 | 33200 | 8.5 | 32400 | 18 | 10 | 2.06 | 78 | 70 | 212441625 | Cold Climate
ADP | HMH72B341 | H,YE8J936 | TM8E100C16MP11 | 33000 | 8.5 | 32400 | 18 | 10 | 2.04 | 77 | 70 | 212441622 | Cold Climate
ADP | HMH72B341 | H,YE8J936 | TM9E080C16MP12 | 33000 | 8.5 | 32400 | 18 | 10 | 2.04 | 78 | 70 | 212441637 | Cold Climate
ADP | HMH72B341 | H,YE8J936 | TM9E100C16MP12 | 33000 | 8.5 | 32400 | 17 | 10 | 2.04 | 78 | 70 | 212441640 | Cold Climate
ADP | HMH72B341 | H,YE8J936 | TM9V100C16MP12 | 33200 | 8.5 | 32400 | 17 | 10 | 2.06 | 78 | 70 | 212441655 | Cold Climate
ADP | HMH72B341 | H,YE8J936 | TM9Y100C16MP11 | 32800 | 8.5 | 32400 | 18 | 10 | 2.04 | 77 | 71 | 212441670 | Cold Climate
ADP | 38MURAQ24AB3* | PL36H175P159 | 58S(B,C)*A070E17**16 | 24800 | 8.1 | 25200 | 16 | 10.5 | 1.82 | 73 | 87 | 212479871 | Cold Climate
ADP | 38MURAQ24AB3* | C36A***L129 | 58S(B,C)*A070E17**16 | 24600 | 8.1 | 25200 | 16 | 10.5 | 1.82 | 73 | 87 | 212479863 | Cold Climate
ADP | 38MURAQ24AB3* | V,C36H175P149 | 58S(B,C)*A070E17**16 | 24800 | 8.1 | 25200 | 16 | 10.5 | 1.82 | 73 | 87 | 212479869 | Cold Climate
ADP | 38MURAQ24AB3* | PL36H210P749 | 58S(B,C)*A070E17**16 | 24800 | 8.1 | 25200 | 16 | 10.5 | 1.82 | 73 | 87 | 212479876 | Cold Climate
ADP | 38MURAQ24AB3* | V,C36H175P159 | 58S(B,C)*A070E17**16 | 24800 | 8.1 | 25200 | 16 | 10.5 | 1.82 | 73 | 87 | 212479874 | Cold Climate
ADP | 38MURAQ24AB3* | V,C36H175P139 | 58S(B,C)*A070E17**16 | 24800 | 8.1 | 25200 | 16 | 10.5 | 1.82 | 73 | 87 | 212479880 | Cold Climate
ADP | 38MURAQ24AB3* | C36A***L159 | 58S(B,C)*A070E17**16 | 24800 | 8.1 | 25200 | 16 | 10.5 | 1.82 | 73 | 87 | 212479878 | Cold Climate
ADP | 38MURAQ24AB3* | PL36H210P299 | 58S(B,C)*A070E21**16 | 25000 | 8.5 | 24000 | 17 | 10.5 | 1.76 | 74 | 85 | 212479882 | Cold Climate
ADP | 38MURAQ24AB3* | PL36H210P749 | 58S(B,C)*A070E21**16 | 24200 | 8.1 | 24600 | 17 | 10.5 | 1.9 | 74 | 91 | 212479884 | Cold Climate
ADP | 38MURAQ24AB3* | C36A***L159 | 58S(B,C)*A070E21**16 | 24200 | 8.1 | 24600 | 17 | 10.5 | 1.9 | 74 | 91 | 212479887 | Cold Climate
ADP | 38MURAQ24AB3* | A24VBA+TXV | 58SP*A045V14**12 | 24000 | 8.5 | 24800 | 16 | 10 | 1.9 | 73 | 91 | 212479891 | Cold Climate
ADP | 38MURAQ24AB3* | PL36H210P299 | 58SP*A045V17**16 | 23400 | 8.5 | 24000 | 17 | 10 | 1.96 | 74 | 97 | 212479893 | Cold Climate
ADP | 38MURAQ24AB3* | A36VCA+TXV | 58SP*A045V17**16 | 23200 | 8.5 | 24000 | 17 | 10 | 1.96 | 74 | 97 | 212479895 | Cold Climate
ADP | 38MURAQ24AB3* | A36VCA+TXV | 58S(B,C)*A090E17**14 | 24800 | 8.5 | 24800 | 17 | 10 | 1.84 | 73 | 87 | 212479889 | Cold Climate
ADP | 38MURAQ24AB3* | PL36H175P149 | 58SP*A045V17**16 | 23200 | 8.5 | 24000 | 17 | 10 | 1.96 | 74 | 97 | 212479902 | Cold Climate
ADP | 38MURAQ24AB3* | V,C36H175P149 | 58SP*A045V17**16 | 23200 | 8.5 | 24000 | 17 | 10 | 1.96 | 74 | 97 | 212479904 | Cold Climate
ADP | 38MURAQ24AB3* | PL36H175P159 | 58SP*A045V17**16 | 23400 | 8.5 | 24000 | 17 | 10 | 1.96 | 74 | 97 | 212479906 | Cold Climate
ADP | 38MURAQ24AB3* | V,C36H175P159 | 58SP*A045V17**16 | 23400 | 8.5 | 24000 | 17 | 10 | 1.96 | 74 | 97 | 212479908 | Cold Climate
ADP | 38MURAQ24AB3* | C36A***L129 | 58SP*A045V17**16 | 23800 | 8.5 | 25200 | 16 | 10 | 1.92 | 73 | 91 | 212479897 | Cold Climate
ADP | 38MURAQ24AB3* | PL36H210P749 | 58SP*A045V17**16 | 23200 | 8.5 | 24000 | 17 | 10 | 1.96 | 74 | 97 | 212479911 | Cold Climate
ADP | 38MURAQ24AB3* | PL36H210P299 | 58SP*A070V17**16 | 24600 | 8.5 | 23800 | 17 | 10.5 | 1.78 | 74 | 87 | 212479917 | Cold Climate
ADP | 38MURAQ24AB3* | C36A***L159 | 58SP*A045V17**16 | 23400 | 8.5 | 24000 | 17 | 10 | 1.96 | 74 | 97 | 212479913 | Cold Climate
ADP | 38MURAQ24AB3* | C36A***L139 | 58SP*A070V17**16 | 23800 | 8.5 | 24400 | 17 | 10 | 1.9 | 74 | 92 | 212479923 | Cold Climate
ADP | 38MURAQ24AB3* | A36VCA+TXV | 58SP*A070V17**16 | 24000 | 8.5 | 24400 | 17 | 10 | 1.9 | 74 | 92 | 212479919 | Cold Climate
ADP | 38MURAQ24AB3* | PL36H175P149 | 58SP*A070V17**16 | 24000 | 8.5 | 24400 | 17 | 10 | 1.9 | 74 | 92 | 212479925 | Cold Climate
ADP | 38MURAQ24AB3* | V,C36H175P149 | 58SP*A070V17**16 | 24000 | 8.5 | 24400 | 17 | 10 | 1.9 | 74 | 92 | 212479927 | Cold Climate
ADP | 38MURAQ24AB3* | C36A***L159 | 58SU*A060E17**16 | 25000 | 8.5 | 25000 | 17 | 10.5 | 1.82 | 73 | 86 | 212479959 | Cold Climate
ADP | 38MURAQ24AB3* | A24VBA+TXV | 58TP*A045V14**12 | 24000 | 8.5 | 24600 | 16 | 10 | 1.86 | 74 | 89 | 212479964 | Cold Climate
ADP | 38MURAQ24AB3* | V,C36H175P139 | 58SU*A060E17**16 | 25000 | 8.5 | 25000 | 17 | 10.5 | 1.82 | 73 | 86 | 212479961 | Cold Climate
ADP | 38MURAQ24AB3* | A24VBA+TXV | 58TP*A070V14**12 | 24200 | 8.5 | 24600 | 17 | 10 | 1.86 | 74 | 89 | 212479966 | Cold Climate
ADP | 38MURAQ24AB3* | A36VCA+TXV | 58TP*A070V17**16 | 24200 | 8.1 | 24600 | 17 | 10.5 | 1.9 | 74 | 92 | 212479970 | Cold Climate
ADP | 38MURAQ24AB3* | PL36H210P299 | 58TP*A070V17**16 | 24800 | 8.5 | 23800 | 17 | 10.5 | 1.76 | 74 | 86 | 212479968 | Cold Climate
ADP | 38MURAQ24AB3* | C36A***L139 | 58TP*A070V17**16 | 24000 | 8.1 | 24600 | 17 | 10.5 | 1.9 | 74 | 92 | 212479974 | Cold Climate
ADP | 38MURAQ24AB3* | V,C36H175P149 | 58TP*A070V17**16 | 24200 | 8.1 | 24600 | 17 | 10.5 | 1.9 | 74 | 92 | 212479978 | Cold Climate
ADP | 38MURAQ24AB3* | PL36H175P149 | 58TP*A070V17**16 | 24200 | 8.1 | 24600 | 17 | 10.5 | 1.9 | 74 | 92 | 212479976 | Cold Climate
ADP | 38MURAQ24AB3* | C36A***L129 | 58TP*A070V17**16 | 23600 | 8.1 | 24600 | 17 | 10 | 1.9 | 74 | 92 | 212479972 | Cold Climate
ADP | 38MURAQ24AB3* | V,C36H175P159 | 58TP*A070V17**16 | 24200 | 8.1 | 24600 | 17 | 10.5 | 1.9 | 74 | 92 | 212479982 | Cold Climate
ADP | 38MURAQ24AB3* | PL36H175P149 | 59SC5B080E17**16 | 24800 | 8.5 | 25200 | 15.2 | 10 | 1.8 | 73 | 86 | 212480066 | Cold Climate
ADP | 38MURAQ24AB3* | C36A***L139 | 59SC5B080E17**16 | 24800 | 8.5 | 25200 | 15.2 | 10 | 1.8 | 73 | 86 | 212480064 | Cold Climate
ADP | 38MURAQ24AB3* | C36A***L129 | 59SC5B080E17**16 | 24600 | 8.5 | 25200 | 15.2 | 10 | 1.8 | 73 | 86 | 212480062 | Cold Climate
ADP | 38MURAQ24AB3* | A24VBA+TXV | 59SC5B040E14**10 | 24200 | 8.5 | 25000 | 15.2 | 10 | 1.82 | 74 | 88 | 212480048 | Cold Climate
ADP | 38MURAQ24AB3* | A36VCA+TXV | 59SC5B080E17**16 | 24800 | 8.5 | 25200 | 15.2 | 10 | 1.8 | 73 | 86 | 212480059 | Cold Climate
ADP | 38MURAQ24AB3* | A36VCA+TXV | 59SC5B060E17**14 | 24600 | 8.1 | 25000 | 16 | 10.5 | 1.84 | 74 | 88 | 212480055 | Cold Climate
ADP | 38MURAQ24AB3* | A24VBA+TXV | 59SC5B060E14**12 | 24400 | 8.5 | 25000 | 15.2 | 10 | 1.86 | 74 | 90 | 212480053 | Cold Climate
ADP | 38MURAQ24AB3* | V,C36H175P139 | 59SC2D080E17**16 | 24200 | 8.1 | 24600 | 17 | 10.5 | 1.88 | 74 | 91 | 212480044 | Cold Climate
ADP | 38MURAQ24AB3* | PL36H210P749 | 59SC2D080E17**16 | 24200 | 8.1 | 24600 | 17 | 10.5 | 1.88 | 74 | 91 | 212480039 | Cold Climate
ADP | 38MURAQ24AB3* | C36A***L159 | 59SC2D080E17**16 | 24200 | 8.1 | 24600 | 17 | 10.5 | 1.88 | 74 | 91 | 212480041 | Cold Climate
ADP | 38MURAQ24AB3* | V,C36H175P159 | 59SC2D080E17**16 | 24200 | 8.1 | 24600 | 17 | 10.5 | 1.88 | 74 | 91 | 212480037 | Cold Climate
ADP | 38MURAQ24AB3* | PL36H175P159 | 59SC2D080E17**16 | 24200 | 8.1 | 24600 | 17 | 10.5 | 1.88 | 74 | 91 | 212480035 | Cold Climate
ADP | 38MURAQ24AB3* | V,C36H175P149 | 59SC2D080E17**16 | 24200 | 8.1 | 24600 | 17 | 10.5 | 1.88 | 74 | 91 | 212480033 | Cold Climate
ADP | 38MURAQ24AB3* | PL36H175P149 | 59SC2D080E17**16 | 24200 | 8.1 | 24600 | 17 | 10.5 | 1.88 | 74 | 91 | 212480031 | Cold Climate
ADP | 38MURAQ24AB3* | C36A***L139 | 59SC2D080E17**16 | 24000 | 8.1 | 24600 | 17 | 10.5 | 1.88 | 74 | 91 | 212480029 | Cold Climate
ADP | 38MURAQ24AB3* | A36VCA+TXV | 59SC2D080E17**16 | 24200 | 8.1 | 24600 | 17 | 10.5 | 1.88 | 74 | 91 | 212480024 | Cold Climate
ADP | 38MURAQ24AB3* | C36A***L129 | 59SC2D080E17**16 | 24000 | 8.5 | 25200 | 17 | 10 | 1.96 | 73 | 93 | 212480027 | Cold Climate
ADP | 38MURAQ24AB3* | PL36H210P299 | 59SC2D080E17**16 | 25000 | 8.5 | 24000 | 17 | 10.5 | 1.76 | 74 | 85 | 212480022 | Cold Climate
ADP | 38MURAQ24AB3* | A36VCA+TXV | 59SC2D060E17**14 | 24600 | 8.5 | 24600 | 17 | 10 | 1.86 | 74 | 89 | 212480020 | Cold Climate
ADP | 38MURAQ24AB3* | A36VCA+TXV | 59SC2D040E17**12 | 23800 | 8.5 | 24400 | 16 | 10 | 1.88 | 74 | 93 | 212480015 | Cold Climate
ADP | 38MURAQ24AB3* | A24VBA+TXV | 59SC2D040E14**10 | 24000 | 8.5 | 24800 | 15.2 | 10 | 1.84 | 74 | 90 | 212480013 | Cold Climate
ADP | 38MURAQ24AB3* | V,C36H175P139 | 58TP*A090V17**16 | 23600 | 8.1 | 24400 | 17 | 10.5 | 1.94 | 74 | 94 | 212480011 | Cold Climate
ADP | 38MURAQ24AB3* | C36A***L159 | 58TP*A090V17**16 | 23800 | 8.1 | 24400 | 17 | 10.5 | 1.94 | 74 | 94 | 212480009 | Cold Climate
ADP | 38MURAQ24AB3* | PL36H175P159 | 58TP*A090V17**16 | 23800 | 8.1 | 24400 | 17 | 10.5 | 1.94 | 74 | 94 | 212480003 | Cold Climate
ADP | 38MURAQ24AB3* | V,C36H175P149 | 58TP*A090V17**16 | 23800 | 8.1 | 24400 | 17 | 10.5 | 1.94 | 74 | 94 | 212480001 | Cold Climate
ADP | 38MURAQ24AB3* | PL36H210P749 | 58TP*A090V17**16 | 23800 | 8.1 | 24400 | 17 | 10.5 | 1.94 | 74 | 94 | 212480007 | Cold Climate
ADP | 38MURAQ24AB3* | V,C36H175P159 | 58TP*A090V17**16 | 23800 | 8.1 | 24400 | 17 | 10.5 | 1.94 | 74 | 94 | 212480005 | Cold Climate
ADP | 38MURAQ24AB3* | PL36H210P299 | 58TP*A090V17**16 | 24400 | 8.5 | 23600 | 17 | 10.5 | 1.78 | 74 | 88 | 212479991 | Cold Climate
ADP | 38MURAQ24AB3* | PL36H175P149 | 58TP*A090V17**16 | 23800 | 8.1 | 24400 | 17 | 10.5 | 1.94 | 74 | 94 | 212479999 | Cold Climate
ADP | 38MURAQ24AB3* | C36A***L139 | 58TP*A090V17**16 | 23800 | 8.5 | 24400 | 17 | 10 | 1.9 | 74 | 92 | 212479997 | Cold Climate
ADP | 38MURAQ24AB3* | C36A***L129 | 58TP*A090V17**16 | 23200 | 8.1 | 24400 | 17 | 10 | 1.94 | 74 | 94 | 212479995 | Cold Climate
ADP | 38MURAQ24AB3* | A36VCA+TXV | 58TP*A090V17**16 | 23800 | 8.1 | 24400 | 17 | 10.5 | 1.94 | 74 | 94 | 212479993 | Cold Climate
ADP | 38MURAQ24AB3* | PL36H210P749 | 58TP*A070V17**16 | 24200 | 8.1 | 24600 | 17 | 10.5 | 1.9 | 74 | 92 | 212479984 | Cold Climate
ADP | 38MURAQ24AB3* | V,C36H175P139 | 58TP*A070V17**16 | 24000 | 8.1 | 24600 | 17 | 10.5 | 1.9 | 74 | 92 | 212479988 | Cold Climate
ADP | 38MURAQ24AB3* | PL36H175P159 | 58TP*A070V17**16 | 24200 | 8.1 | 24600 | 17 | 10.5 | 1.9 | 74 | 92 | 212479980 | Cold Climate
ADP | 38MURAQ24AB3* | C36A***L159 | 58TP*A070V17**16 | 24200 | 8.1 | 24600 | 17 | 10.5 | 1.9 | 74 | 92 | 212479986 | Cold Climate
ADP | 4A6L6036A1 | V,T36H210P479 | S8X1C100M5PTC | 36400 | 8.1 | 32400 | 15.2 | 12.5 | 2.1 | 64 | 51 | 207691727
ADP | 4A6L6036A1 | V,T36H210P479 | L8X1C100U5XSA | 36400 | 8.1 | 32600 | 15.2 | 12.5 | 2.1 | 63 | 51 | 205747251
ADP | 4A6L5030N1 | V,T36H175P159 | S8X1B080M4PTC | 29200 | 8.1 | 28000 | 15.2 | 12.5 | 2.1 | 66 | 52 | 212408463
ADP | 4A6L5030N1 | V,T36H175P159 | S8X1B060M4PSC | 29400 | 8.1 | 28200 | 15.2 | 12.5 | 2 | 66 | 52 | 212408460
ADP | 4A6L5030N1 | V,T36H175P159 | S8V2B060M4PCA | 29400 | 8.1 | 28200 | 15.2 | 12.5 | 2 | 66 | 52 | 212408456
ADP | 4A6L5030N1 | V,T36H175P159 | S8V2B060M4PDA | 29400 | 8.1 | 28200 | 15.2 | 12.5 | 2 | 66 | 52 | 212408457
ADP | 4A6L5030N1 | V,T36H175P159 | S8V2B080M4PDA | 29400 | 8.1 | 28200 | 15.2 | 12.5 | 2 | 66 | 52 | 212408459
ADP | 4A6L5030N1 | V,T36H175P159 | L8X1B060U3XSA | 28800 | 8.1 | 28000 | 15.2 | 12.5 | 2.1 | 65 | 51 | 212408452
ADP | 4A6L5030N1 | V,T36H175P159 | S8V2B080M4PCA | 29400 | 8.1 | 28200 | 15.2 | 12.5 | 2 | 66 | 52 | 212408458
ADP | 4A6L5030N1 | V,T36H175P159 | L8X1B080U4XSA | 29600 | 8.1 | 28000 | 15.2 | 12.5 | 2.1 | 66 | 52 | 212408453
ADP | 4A6L5024N1 | V,T36H175P159 | L8X1B060U3XSA | 25600 | 8.1 | 24000 | 15.2 | 12.5 | 2.1 | 76 | 60 | 212408441
ADP | 4A6L5030N1 | V,T36H175P159 | *UD2B080A9V3 | 28400 | 8.1 | 28000 | 15.2 | 12.5 | 2.1 | 65 | 51 | 212408447
ADP | 4A6L5030N1 | V,T36H175P159 | *UHMB080ACV3 | 29400 | 8.1 | 25200 | 16 | 12 | 2.2 | 67 | 54 | 212408450
ADP | 4A6L5024N1 | V,T36H175P159 | S9X2B040U3PSB | 25600 | 8.1 | 24000 | 15.2 | 12.5 | 2.1 | 76 | 60 | 212408444
ADP | 4A6L5024N1 | V,T36H175P159 | S8X1B040M2PTC | 25600 | 8.1 | 24000 | 15.2 | 12.5 | 2.1 | 76 | 60 | 212408443
ADP | 4A6L5030N1 | V,T36H175P159 | *UD2B080ACV3 | 29200 | 8.1 | 27800 | 15.2 | 12.5 | 2.1 | 66 | 52 | 212408448
ADP | 4A6L5030N1 | V,T36H175P159 | L8V1B080U4VSA | 28800 | 8.1 | 28000 | 15.2 | 12.5 | 2.1 | 65 | 51 | 212408451
ADP | 4A6L5030N1 | V,T36H175P159 | *UHMB060ACV3 | 29000 | 8.1 | 27800 | 15.2 | 12.5 | 2.1 | 65 | 51 | 212408449
ADP | 4A6L5030N1 | V,T36H175P159 | *UD2B060ACV3 | 29200 | 8.1 | 28000 | 15.2 | 12.5 | 2.1 | 65 | 51 | 212408446
ADP | 4A6L5030N1 | V,T36H175P159 | *UD2B060A9V3 | 28600 | 8.1 | 28000 | 15.2 | 12.5 | 2.1 | 65 | 51 | 212408445
ADP | 4A6L5024N1 | V,T36H175P159 | *UD2B060A9V3 | 25600 | 8.1 | 24000 | 15.2 | 12.5 | 2.1 | 76 | 60 | 212408435
ADP | 4A6L5024N1 | V,T36H175P159 | *UHMB060ACV3 | 25600 | 8.1 | 24000 | 15.2 | 12.5 | 2.1 | 76 | 60 | 212408439
ADP | 4A6L5024N1 | V,T36H175P159 | *UD2B080ACV3 | 25600 | 8.1 | 24000 | 15.2 | 12.5 | 2.1 | 75 | 59 | 212408438
ADP | 4A6L5024N1 | V,T36H175P159 | *UD2B060ACV3 | 25600 | 8.1 | 24000 | 15.2 | 12.5 | 2.1 | 75 | 59 | 212408436
ADP | 4A6L5024N1 | V,T36H175P159 | *UD2B080A9V3 | 25600 | 8.1 | 24000 | 15.2 | 12.5 | 2.1 | 76 | 60 | 212408437
ADP | 38MURAQ24AB3* | PL36H175P149 | 59TP6B080V17**16 | 24200 | 8.1 | 24600 | 16 | 10.5 | 1.9 | 74 | 92 | 212480158 | Cold Climate
ADP | 38MURAQ24AB3* | A36VCA+TXV | 59TP6B080V17**16 | 24200 | 8.1 | 24600 | 16 | 10.5 | 1.9 | 74 | 92 | 212480152 | Cold Climate
ADP | 38MURAQ24AB3* | A24VBA+TXV | 59TP6B060V14**12 | 23200 | 8.5 | 24800 | 16 | 10 | 2.14 | 74 | 102 | 212480145 | Cold Climate
ADP | 38MURAQ24AB3* | C36A***L129 | 59TP6B080V17**16 | 23800 | 8.5 | 25200 | 16 | 10 | 1.92 | 73 | 91 | 212480154 | Cold Climate
ADP | 38MURAQ24AB3* | A36VCA+TXV | 59TP6B040V17**12 | 23200 | 8.5 | 24200 | 16 | 10 | 1.94 | 74 | 96 | 212480143 | Cold Climate
ADP | 38MURAQ24AB3* | A36VCA+TXV | 59TP6B060V17**14 | 24000 | 8.5 | 24400 | 16 | 10 | 1.88 | 74 | 92 | 212480147 | Cold Climate
ADP | 38MURAQ24AB3* | C36A***L159 | 59SU5A060E17**16 | 24400 | 8.5 | 24600 | 17 | 10 | 1.86 | 74 | 89 | 212480136 | Cold Climate
ADP | 38MURAQ24AB3* | PL36H210P749 | 59SU5A060E17**16 | 24400 | 8.5 | 24600 | 17 | 10 | 1.86 | 74 | 89 | 212480134 | Cold Climate
ADP | 38MURAQ24AB3* | V,C36H175P139 | 59SU5A060E17**16 | 24400 | 8.5 | 24600 | 17 | 10 | 1.86 | 74 | 89 | 212480138 | Cold Climate
ADP | 38MURAQ24AB3* | V,C36H175P149 | 59SU5A060E17**16 | 24400 | 8.5 | 24600 | 17 | 10 | 1.86 | 74 | 89 | 212480128 | Cold Climate
ADP | 38MURAQ24AB3* | V,C36H175P159 | 59SU5A060E17**16 | 24400 | 8.5 | 24600 | 17 | 10 | 1.86 | 74 | 89 | 212480132 | Cold Climate
ADP | 38MURAQ24AB3* | PL36H175P159 | 59SU5A060E17**16 | 24400 | 8.5 | 24600 | 17 | 10 | 1.86 | 74 | 89 | 212480130 | Cold Climate
ADP | 38MURAQ24AB3* | PL36H175P149 | 59SU5A060E17**16 | 24400 | 8.5 | 24600 | 17 | 10 | 1.86 | 74 | 89 | 212480126 | Cold Climate
ADP | 38MURAQ24AB3* | C36A***L139 | 59SU5A060E17**16 | 24200 | 8.5 | 24600 | 17 | 10 | 1.86 | 74 | 89 | 212480124 | Cold Climate
ADP | 38MURAQ24AB3* | A36VCA+TXV | 59SU5A060E17**16 | 24400 | 8.5 | 24600 | 17 | 10 | 1.86 | 74 | 89 | 212480119 | Cold Climate
ADP | 38MURAQ24AB3* | A36VCA+TXV | 59SU5A040E17**12 | 23800 | 8.5 | 24200 | 17 | 10 | 1.92 | 74 | 94 | 212480115 | Cold Climate
ADP | 38MURAQ24AB3* | PL36H210P299 | 59SU5A060E17**16 | 25000 | 8.5 | 24000 | 17 | 10.5 | 1.76 | 74 | 85 | 212480117 | Cold Climate
ADP | 38MURAQ24AB3* | V,C36H175P139 | 59SP6A080V17**16 | 24200 | 8.1 | 24600 | 16 | 10.5 | 1.9 | 74 | 92 | 212480113 | Cold Climate
ADP | 38MURAQ24AB3* | C36A***L159 | 59SP6A080V17**16 | 24200 | 8.1 | 24600 | 16 | 10.5 | 1.9 | 74 | 92 | 212480111 | Cold Climate
ADP | 38MURAQ24AB3* | V,C36H175P149 | 59SP6A080V17**16 | 24200 | 8.1 | 24600 | 16 | 10.5 | 1.9 | 74 | 92 | 212480102 | Cold Climate
ADP | 38MURAQ24AB3* | V,C36H175P159 | 59SP6A080V17**16 | 24200 | 8.1 | 24600 | 16 | 10.5 | 1.9 | 74 | 92 | 212480106 | Cold Climate
ADP | 38MURAQ24AB3* | PL36H210P749 | 59SP6A080V17**16 | 24200 | 8.1 | 24600 | 16 | 10.5 | 1.9 | 74 | 92 | 212480108 | Cold Climate
ADP | 38MURAQ24AB3* | PL36H175P159 | 59SP6A080V17**16 | 24200 | 8.1 | 24600 | 16 | 10.5 | 1.9 | 74 | 92 | 212480104 | Cold Climate
ADP | 38MURAQ24AB3* | A36VCA+TXV | 59SP6A060V17**14 | 23800 | 8.5 | 25200 | 16 | 10 | 1.98 | 73 | 94 | 212480088 | Cold Climate
ADP | 38MURAQ24AB3* | C36A***L139 | 59SP6A080V17**16 | 24000 | 8.1 | 24600 | 16 | 10.5 | 1.9 | 74 | 92 | 212480097 | Cold Climate
ADP | 38MURAQ24AB3* | PL36H175P149 | 59SP6A080V17**16 | 24200 | 8.1 | 24600 | 16 | 10.5 | 1.9 | 74 | 92 | 212480099 | Cold Climate
ADP | 38MURAQ24AB3* | PL36H210P299 | 59SP6A080V17**16 | 24800 | 8.5 | 24000 | 17 | 10.5 | 1.76 | 74 | 86 | 212480091 | Cold Climate
ADP | 38MURAQ24AB3* | C36A***L129 | 59SP6A080V17**16 | 23800 | 8.5 | 25200 | 16 | 10 | 1.92 | 73 | 91 | 212480095 | Cold Climate
ADP | 38MURAQ24AB3* | A36VCA+TXV | 59SP6A080V17**16 | 24200 | 8.1 | 24600 | 16 | 10.5 | 1.9 | 74 | 92 | 212480093 | Cold Climate
ADP | 38MURAQ24AB3* | A24VBA+TXV | 59SP6A060V14**12 | 23200 | 8.5 | 24800 | 16 | 10 | 2.14 | 74 | 102 | 212480086 | Cold Climate
ADP | 38MURAQ24AB3* | A36VCA+TXV | 59SP6A040V17**12 | 23200 | 8.5 | 24200 | 16 | 10 | 1.94 | 74 | 96 | 212480084 | Cold Climate
ADP | 38MURAQ24AB3* | C36A***L159 | 59SC5B080E17**16 | 24800 | 8.5 | 25200 | 15.2 | 10 | 1.8 | 73 | 86 | 212480077 | Cold Climate
ADP | 38MURAQ24AB3* | V,C36H175P139 | 59SC5B080E17**16 | 24800 | 8.5 | 25200 | 15.2 | 10 | 1.8 | 73 | 86 | 212480079 | Cold Climate
ADP | 38MURAQ24AB3* | PL36H210P749 | 59SC5B080E17**16 | 24800 | 8.5 | 25200 | 15.2 | 10 | 1.8 | 73 | 86 | 212480075 | Cold Climate
ADP | 38MURAQ24AB3* | V,C36H175P149 | 59SC5B080E17**16 | 24800 | 8.5 | 25200 | 15.2 | 10 | 1.8 | 73 | 86 | 212480068 | Cold Climate
ADP | 4SHP22LX136P-**A | 36AX** | A96DF1E045B12 | 33800 | 9 | 33200 | 20 | 11.7 | 2.2 | 66 | 54 | 212437793
ADP | 4SHP22LX136P-**A | 36BX** | A93UH1E110C20 | 35000 | 8.2 | 33000 | 18 | 11.7 | 2.04 | 66 | 54 | 212437791
ADP | 4SHP22LX136P-**A | 36AX** | A93UH1E110C20 | 35000 | 8.2 | 33000 | 18 | 11.7 | 2.04 | 66 | 54 | 212437790
ADP | 4SHP22LX136P-**A | 36CX** | A93UH1E110C16 | 35000 | 8.7 | 31800 | 19 | 11.7 | 2.24 | 67 | 56 | 212437789
ADP | 4SHP22LX136P-**A | 36BX** | A93UH1E110C16 | 35000 | 8.7 | 31800 | 19 | 11.7 | 2.24 | 67 | 56 | 212437788
ADP | 4SHP22LX136P-**A | 36AX** | A93UH1E110C16 | 35000 | 8.7 | 31800 | 19 | 11.7 | 2.24 | 67 | 56 | 212437787
ADP | 4SHP22LX136P-**A | 36CX** | A93UH1E090C16 | 34800 | 8.2 | 32800 | 19 | 11.7 | 2.04 | 66 | 54 | 212437786
ADP | 4SHP22LX136P-**A | 36BX** | A93UH1E090C16 | 34800 | 8.2 | 32800 | 19 | 11.7 | 2.04 | 66 | 54 | 212437785
ADP | 4SHP22LX136P-**A | 36AX** | A93UH1E090C16 | 34800 | 8.2 | 32800 | 19 | 11.7 | 2.04 | 66 | 54 | 212437784
ADP | 4SHP22LX136P-**A | 36CX** | A93UH1E090C12 | 35000 | 8.7 | 32200 | 20 | 11.7 | 2.2 | 66 | 56 | 212437783
ADP | 4SHP22LX136P-**A | 36CX** | A93UH1E045B12 | 34600 | 8.5 | 33000 | 19 | 11.7 | 2.1 | 65 | 55 | 212437777
ADP | 4SHP22LX136P-**A | 36BX** | A93UH1E090C12 | 35000 | 8.7 | 32200 | 20 | 11.7 | 2.2 | 66 | 56 | 212437782
ADP | 4SHP22LX136P-**A | 36AX** | A93UH1E090C12 | 35000 | 8.7 | 32200 | 20 | 11.7 | 2.2 | 66 | 56 | 212437781
ADP | 4SHP22LX136P-**A | 36CX** | A93UH1E070B12 | 34800 | 8.5 | 32800 | 20 | 11.7 | 2.14 | 63 | 53 | 212437780
ADP | 4SHP22LX136P-**A | 36BX** | A93UH1E070B12 | 34800 | 8.5 | 32800 | 20 | 11.7 | 2.14 | 63 | 53 | 212437779
ADP | 4SHP22LX136P-**A | 36AX** | A93UH1E070B12 | 34800 | 8.5 | 32800 | 20 | 11.7 | 2.14 | 63 | 53 | 212437778
ADP | 4SHP22LX136P-**A | 36BX** | A93UH1E045B12 | 34600 | 8.5 | 33000 | 19 | 11.7 | 2.1 | 65 | 55 | 212437776
ADP | 4SHP22LX136P-**A | 36AX** | A93UH1E045B12 | 34600 | 8.5 | 33000 | 19 | 11.7 | 2.1 | 65 | 55 | 212437775
ADP | 4SHP22LX136P-**A | 36AX** | A93UH1E030B12 | 34400 | 8.5 | 32600 | 19 | 11.7 | 2.1 | 64 | 53 | 212437772
ADP | 4SHP22LX136P-**A | 36CX** | A93UH1E030B12 | 34400 | 8.5 | 32600 | 19 | 11.7 | 2.1 | 64 | 53 | 212437774
ADP | 4SHP22LX136P-**A | 36BX** | A93DF1E090C16 | 34600 | 9 | 33400 | 19 | 12 | 2.22 | 65 | 54 | 212437770
ADP | 4SHP22LX136P-**A | 36BX** | A93UH1E030B12 | 34400 | 8.5 | 32600 | 19 | 11.7 | 2.1 | 64 | 53 | 212437773
ADP | 4SHP22LX136P-**A | 36AX** | A93DF1E090C16 | 34600 | 9 | 33400 | 19 | 12 | 2.22 | 65 | 54 | 212437769
ADP | 4SHP22LX136P-**A | 36BX** | A93DF1E045B12 | 34400 | 9 | 33600 | 20 | 11.7 | 2.2 | 65 | 54 | 212437764
ADP | 4SHP22LX136P-**A | 36CX** | A93DF1E090C16 | 34600 | 9 | 33400 | 19 | 12 | 2.22 | 65 | 54 | 212437771
ADP | 4SHP22LX136P-**A | 36BX** | A93DF1E070B12 | 35200 | 8.8 | 31800 | 20 | 12 | 2.14 | 65 | 55 | 212437767
ADP | 4SHP22LX136P-**A | 36CX** | A93DF1E070B12 | 35200 | 8.8 | 31800 | 20 | 12 | 2.14 | 65 | 55 | 212437768
ADP | 4SHP22LX136P-**A | 36AX** | A93DF1E070B12 | 35200 | 8.8 | 31800 | 20 | 12 | 2.14 | 65 | 55 | 212437766
ADP | 4SHP22LX136P-**A | 36CX** | A93DF1E045B12 | 34400 | 9 | 33600 | 20 | 11.7 | 2.2 | 65 | 54 | 212437765
ADP | 4SHP22LX160P-**A | 62DX** | A97USMV135D20 | 55000 | 8.1 | 53000 | 18 | 11.7 | 1.96 | 69 | 57 | 212437996
ADP | 4SHP22LX160P-**A | 62DX** | A96US2V135D20 | 55000 | 8.1 | 53000 | 18 | 11.7 | 1.98 | 69 | 57 | 212437979
ADP | 4SHP22LX136P-**A | 36AX** | A93DF1E045B12 | 34400 | 9 | 33600 | 20 | 11.7 | 2.2 | 65 | 54 | 212437763
ADP | DLCURAH24AAK | PL36H210P299 | *80CSU0401712A* | 25000 | 8.1 | 23400 | 16 | 10 | 1.9 | 81 | 67 | 212428013
ADP | 4A6L5036N1 | V,T36H210P479 | S8V2C100M5PDA | 35000 | 8.1 | 31200 | 15.2 | 12.5 | 2 | 62 | 47 | 212408491
ADP | 4A6L5036N1 | V,T36H210P479 | S9X2C080U5PSB | 35200 | 8.1 | 31200 | 15.2 | 12.5 | 2 | 62 | 47 | 212408499
ADP | 4A6L5036N1 | V,T36H210P479 | S9X2C100U5PSB | 35200 | 8.1 | 31400 | 15.2 | 12.5 | 2 | 62 | 46 | 212408500
ADP | 4A6L5036N1 | V,T36H175P159 | S9X2B080U4PSB | 34400 | 8.1 | 31200 | 15.2 | 11.7 | 2 | 62 | 47 | 212408498
ADP | 4A6L5036N1 | V,T36H175P159 | S8X1B060M4PTC | 34400 | 8.1 | 31200 | 15.2 | 11.7 | 2 | 62 | 47 | 212408493
ADP | 4A6L5036N1 | V,T36H175P159 | S8X1B060M4PSC | 34400 | 8.1 | 31200 | 15.2 | 11.7 | 2 | 62 | 47 | 212408492
ADP | 4A6L5036N1 | V,T36H210P479 | S8V2C080M5PDA | 35200 | 8.1 | 31400 | 15.2 | 12.5 | 2 | 62 | 46 | 212408490
ADP | 4A6L5036N1 | V,T36H210P479 | *UHMC100ACV4 | 35000 | 8.1 | 31000 | 15.2 | 12.5 | 2 | 62 | 46 | 212408479
ADP | 4A6L5036N1 | V,T36H210P479 | *UD2C100B9V5 | 34800 | 8.1 | 31200 | 15.2 | 12.5 | 2 | 62 | 46 | 212408476
ADP | 4A6L5036N1 | V,T36H175P159 | *UHMB080ACV3 | 34400 | 8.1 | 31200 | 15.2 | 11.7 | 2 | 62 | 46 | 212408478
ADP | 4A6L5030N1 | V,T36H175P159 | S9X2B080U4PSB | 28800 | 8.1 | 27800 | 15.2 | 12.5 | 2.1 | 65 | 51 | 212408466
ADP | 4A6L5036N1 | V,T36H210P479 | *UD2C080B9V4 | 34600 | 8.1 | 31000 | 15.2 | 12.5 | 2 | 62 | 47 | 212408473
ADP | 4A6L5036N1 | V,T36H210P479 | *UD2C080ACV4 | 35000 | 8.1 | 31000 | 15.2 | 12.5 | 2 | 62 | 47 | 212408472
ADP | 4A6L5036N1 | V,T36H210P479 | *UD2C100A9V5 | 35200 | 8.1 | 31400 | 15.2 | 12.5 | 1.9 | 62 | 47 | 212408474
ADP | 4A6L5036N1 | V,T36H210P479 | *UD2C100ACV5 | 35400 | 8.1 | 31200 | 15.2 | 12.5 | 2 | 62 | 46 | 212408475
ADP | 4A6L5036N1 | V,T36H210P479 | *UD2C080A9V4 | 34800 | 8.1 | 31000 | 15.2 | 12.5 | 2 | 62 | 47 | 212408471
ADP | 4A6L5030N1 | V,T36H175P159 | S9X2B060U4PSB | 28600 | 8.1 | 27800 | 15.2 | 12.5 | 2.1 | 65 | 51 | 212408465
ADP | 4A6L5030N1 | V,T36H175P159 | S9X2B040U3PSB | 28600 | 8.1 | 27800 | 15.2 | 12.5 | 2.1 | 65 | 51 | 212408464
ADP | 4A6L5030N1 | V,T36H175P159 | S8X1B060M4PTC | 29400 | 8.1 | 28200 | 15.2 | 12.5 | 2 | 66 | 52 | 212408461
ADP | 4A6L5030N1 | V,T36H175P159 | S8X1B080M4PSC | 29200 | 8.1 | 28000 | 15.2 | 12.5 | 2.1 | 66 | 52 | 212408462
ADP | 4A6L5024N1 | V,T36H175P159 | S8X1B040M2PSC | 25600 | 8.1 | 24000 | 15.2 | 12.5 | 2.1 | 76 | 60 | 212408442
ADP | 4SHP22LX136P-**A | V,A,D36H175P149 | A80US2V090B16 | 34800 | 8.5 | 33000 | 20 | 12 | 2.14 | 63 | 53 | 212442559
ADP | 4SHP22LX136P-**A | V,A,D36H175P149 | A80US2V090B12 | 34600 | 8.5 | 33000 | 20 | 12 | 2.14 | 63 | 53 | 212442558
ADP | 4SHP22LX136P-**A | V,A,D36H***P219 | A80US2V090B16 | 34800 | 8.5 | 33000 | 20 | 12 | 2.14 | 63 | 53 | 212442557
ADP | 4SHP22LX136P-**A | V,A,D36H***P219 | A80US2V090B12 | 34600 | 8.5 | 33000 | 20 | 12 | 2.14 | 63 | 53 | 212442556
ADP | 4SHP22LX136P-**A | V,A,D36H***P219 | A80US2V070A12 | 34600 | 8.5 | 33200 | 20 | 12 | 2.1 | 63 | 53 | 212442555
ADP | HMH72B341 | H,YE33936 | TM9E100C16MP12 | 33000 | 8.5 | 32400 | 17 | 10 | 2.04 | 78 | 70 | 212394502 | Cold Climate
ADP | HMH72B341 | H,YE34936 | TM9E100C16MP12 | 33000 | 8.5 | 32400 | 17 | 10 | 2.04 | 78 | 70 | 212394503 | Cold Climate
ADP | HMH72B341 | H,YE35936 | TM9E100C20MP12 | 34000 | 8.5 | 31600 | 15.2 | 10 | 2.06 | 76 | 73 | 212394505 | Cold Climate
ADP | HMH72B341 | H,YE32936 | TM9E100C16MP12 | 33000 | 8.5 | 32400 | 17 | 10 | 2.04 | 78 | 70 | 212394501 | Cold Climate
ADP | HMH72B341 | H,YE34936 | TM9E080C16MP12 | 33000 | 8.5 | 32400 | 18 | 10 | 2.04 | 78 | 70 | 212394499 | Cold Climate
ADP | HMH72B341 | H,YE32936 | TM9E080C16MP12 | 33000 | 8.5 | 32400 | 18 | 10 | 2.04 | 78 | 70 | 212394497 | Cold Climate
ADP | HMH72B341 | H,YE35936 | TM9E080C16MP12 | 34000 | 8.5 | 32000 | 18 | 10 | 2.08 | 76 | 73 | 212394500 | Cold Climate
ADP | HMH72B341 | H,YE33936 | TM9E080C16MP12 | 33000 | 8.5 | 32400 | 18 | 10 | 2.04 | 78 | 70 | 212394498 | Cold Climate
ADP | HMH72B341 | H,YE35936 | TM9E080B12MP12 | 34000 | 8.5 | 32200 | 17 | 10 | 2.06 | 76 | 73 | 212394496 | Cold Climate
ADP | N4H7T36*K*AAA* | H,GE8J936 | *96VTN0801716A* | 33600 | 8.1 | 33600 | 15.2 | 11.5 | 2.12 | 61 | 50 | 212394482
ADP | SL25XPV-060-230A** | LEM6097TT |  | 53000 | 9 | 57500 | 19 | 11 | 1.88 | 77 | 66 | 212394468
ADP | ML17XP1-036-230A** | LEM3797TT |  | 36000 | 8.1 | 32400 | 16 | 13 | 2.2 | 65 | 53 | 212394464
ADP | EL22XPV-036-230A** | LEM3793TT |  | 34800 | 8.55 | 31800 | 16 | 11.7 | 2.18 | 67 | 55 | 212394460
ADP | ML17XP1-030-230A** | LEM3793TT |  | 29600 | 8.45 | 26600 | 16 | 13 | 2.36 | 66 | 54 | 212394462
ADP | EL22XPV-024-230A** | LEM25943G |  | 23000 | 8.55 | 20600 | 21 | 13 | 2.24 | 64 | 76 | 212394459 | Cold Climate
ADP | EL17XP1-048-230A** | LEM6097TT |  | 47000 | 8.3 | 43500 | 16 | 13 | 2.28 | 68 | 55 | 212394456
ADP | EL17XP1-048-230A** | LEM6096TT |  | 47000 | 8.2 | 43500 | 15.2 | 12.5 | 2.26 | 68 | 55 | 212394454
ADP | EL17XP1-042-230A** | LEM4891TT |  | 41500 | 8.2 | 38000 | 15.2 | 13 | 2.18 | 66 | 53 | 212394453
ADP | EL17XP1-036-230A** | LEM3797TT |  | 36000 | 8.1 | 32400 | 16 | 13 | 2.2 | 65 | 52 | 212394452
ADP | EL18XPV-048-230A** | LEM4891TT |  | 45500 | 8.2 | 45500 | 16 | 10.5 | 2 | 66 | 53 | 212394448
ADP | 4SHP22LX160P-**A | 62CX** | A97USMV135D20 | 55000 | 8.1 | 53000 | 18 | 11.7 | 1.96 | 69 | 57 | 212437995
ADP | 4SHP22LX160P-**A | 62DX** | A97USMV090C16 | 54000 | 8.1 | 53500 | 18 | 11 | 1.96 | 69 | 58 | 212437985
ADP | 4SHP22LX160P-**A | 62CX** | A97USMV090C16 | 54000 | 8.1 | 53500 | 18 | 11 | 1.96 | 69 | 58 | 212437984
ADP | 4SHP22LX160P-**A | 62CX** | A96US2V135D20 | 55000 | 8.1 | 53000 | 18 | 11.7 | 1.98 | 69 | 57 | 212437978
ADP | 4SHP22LX160P-**A | 62DX** | A96US2V110C16 | 54000 | 8.1 | 53500 | 18 | 11 | 1.98 | 69 | 58 | 212437971
ADP | 4SHP22LX160P-**A | 62CX** | A96US2V110C16 | 54000 | 8.1 | 53500 | 18 | 11 | 1.98 | 69 | 58 | 212437970
ADP | 4SHP22LX160P-**A | 62DX** | A96UH1E135D20 | 55000 | 8.1 | 53500 | 16 | 11.7 | 1.96 | 69 | 57 | 212437957
ADP | 4SHP22LX160P-**A | 62DX** | A96US2V090C16 | 54000 | 8.1 | 53500 | 18 | 11 | 1.96 | 69 | 58 | 212437963
ADP | 4SHP22LX160P-**A | 62CX** | A96UH1E135D20 | 55000 | 8.1 | 53500 | 16 | 11.7 | 1.96 | 69 | 57 | 212437956
ADP | 4SHP22LX160P-**A | 62CX** | A96US2V090C16 | 54000 | 8.1 | 53500 | 18 | 11 | 1.96 | 69 | 58 | 212437962
ADP | 38MURAQ24AB3* | C36A***L139 | 59TP6B080V17**16 | 24000 | 8.1 | 24600 | 16 | 10.5 | 1.9 | 74 | 92 | 212480156 | Cold Climate
ADP | 38MURAQ24AB3* | PL36H210P299 | 59TP6B080V17**16 | 24800 | 8.5 | 24000 | 17 | 10.5 | 1.76 | 74 | 86 | 212480149 | Cold Climate
ADP | HMH72B341 | H,YE34936 | TM9Y100C16MP11 | 32800 | 8.5 | 32400 | 18 | 10 | 2.04 | 77 | 71 | 212394540 | Cold Climate
ADP | HMH72B341 | H,YE35936 | TM9Y100C16MP11 | 32800 | 8.5 | 32400 | 18 | 10 | 2.04 | 77 | 71 | 212394541 | Cold Climate
ADP | HMH72B341 | H,YE33936 | TM9Y100C16MP11 | 32800 | 8.5 | 32400 | 18 | 10 | 2.04 | 77 | 71 | 212394539 | Cold Climate
ADP | HMH72B341 | H,YE35936 | TM9V100C16MP12 | 34000 | 8.5 | 32400 | 17 | 10 | 2.1 | 75 | 73 | 212394524 | Cold Climate
ADP | HMH72B341 | H,YE32936 | TM9V100C16MP12 | 33200 | 8.5 | 32400 | 17 | 10 | 2.06 | 78 | 70 | 212394521 | Cold Climate
ADP | HMH72B341 | H,YE33936 | TM9V100C16MP12 | 33200 | 8.5 | 32400 | 17 | 10 | 2.06 | 78 | 70 | 212394522 | Cold Climate
ADP | HMH72B341 | H,YE34936 | TM9V100C16MP12 | 33200 | 8.5 | 32400 | 17 | 10 | 2.06 | 78 | 70 | 212394523 | Cold Climate
ADP | HMH72B341 | H,YE35936 | TM9V080C16MP12 | 34000 | 8.5 | 32200 | 17 | 10 | 2.08 | 76 | 73 | 212394520 | Cold Climate
ADP | HMH72B341 | H,YE35936 | TM9E100C16MP12 | 34000 | 8.5 | 32000 | 18 | 10 | 2.08 | 76 | 73 | 212394504 | Cold Climate
ADP | 4SHP22LX136P-**A | 36AX** | A96DF1E090C16 | 34600 | 9 | 33400 | 19 | 12 | 2.24 | 65 | 54 | 212437799
ADP | 4SHP22LX136P-**A | 36CX** | A96DF1E070B16 | 34600 | 9 | 33800 | 19 | 11.7 | 2.2 | 66 | 54 | 212437798
ADP | 4SHP22LX136P-**A | 36BX** | A96DF1E070B16 | 34600 | 9 | 33800 | 19 | 11.7 | 2.2 | 66 | 54 | 212437797
ADP | 4SHP22LX136P-**A | 36CX** | A96DF1E045B12 | 33800 | 9 | 33200 | 20 | 11.7 | 2.2 | 66 | 54 | 212437795
ADP | 4SHP22LX136P-**A | 36AX** | A96DF1E070B16 | 34600 | 9 | 33800 | 19 | 11.7 | 2.2 | 66 | 54 | 212437796
ADP | 4SHP22LX136P-**A | 36BX** | A96DF1E045B12 | 33800 | 9 | 33200 | 20 | 11.7 | 2.2 | 66 | 54 | 212437794
ADP | 4SHP22LX136P-**A | 36CX** | A93UH1E110C20 | 35000 | 8.2 | 33000 | 18 | 11.7 | 2.04 | 66 | 54 | 212437792
ADP | 38MURAQ24AB3* | V,C36H175P159 | 59TP6B080V17**16 | 24200 | 8.1 | 24600 | 16 | 10.5 | 1.9 | 74 | 92 | 212480165 | Cold Climate
ADP | 38MURAQ24AB3* | C36A***L159 | 59TP6B080V17**16 | 24200 | 8.1 | 24600 | 16 | 10.5 | 1.9 | 74 | 92 | 212480169 | Cold Climate
ADP | 38MURAQ24AB3* | V,C36H175P149 | 59TP6B080V17**16 | 24200 | 8.1 | 24600 | 16 | 10.5 | 1.9 | 74 | 92 | 212480160 | Cold Climate
ADP | 38MURAQ24AB3* | V,C36H175P139 | 59TP6B080V17**16 | 24200 | 8.1 | 24600 | 16 | 10.5 | 1.9 | 74 | 92 | 212480171 | Cold Climate
ADP | 38MURAQ24AB3* | PL36H175P159 | 59TP6B080V17**16 | 24200 | 8.1 | 24600 | 16 | 10.5 | 1.9 | 74 | 92 | 212480162 | Cold Climate
ADP | 38MURAQ24AB3* | PL36H210P749 | 59TP6B080V17**16 | 24200 | 8.1 | 24600 | 16 | 10.5 | 1.9 | 74 | 92 | 212480167 | Cold Climate
ADP | 38MURAQ24AB3* | PL36H175P159 | 58SP*A070V17**16 | 24000 | 8.5 | 24400 | 17 | 10 | 1.9 | 74 | 92 | 212479929 | Cold Climate
ADP | 38MURAQ24AA3* | PL36H210P299 | 58SU*A060E17**16 | 25600 | 8.5 | 24000 | 16 | 10 | 1.92 | 80 | 66 | 212478771
ADP | 4TXD2036A10NU** | F,PE*G34930 |  | 23600 | 9 | 22400 | 17 | 11.5 | 1.8 | 67 | 95 | 212396553 | Cold Climate
ADP | 4TXD2036A10NU** | F,PE*E32930 |  | 23000 | 8.85 | 22400 | 16 | 11.5 | 1.8 | 67 | 95 | 212396546 | Cold Climate
ADP | MOVA-36HDN1-M20G | F,PE*G32925 |  | 23200 | 9.3 | 22400 | 20 | 12.5 | 1.96 | 96 | 77 | 212394642 | Cold Climate
ADP | MOVA-36HDN1-M20G | F,PE*G34925 |  | 23800 | 9.5 | 22400 | 20 | 13 | 2 | 96 | 77 | 212394644 | Cold Climate
ADP | HMH72B341 | H,YE35936 | TM9E100C16MP12 | 34000 | 8.5 | 32000 | 18 | 10 | 2.08 | 76 | 73 | 212394563 | Cold Climate
ADP | HMH72B341 | H,YE35936 | TM9E080C16MP12 | 34000 | 8.5 | 32000 | 18 | 10 | 2.08 | 76 | 73 | 212394559 | Cold Climate
ADP | HMH72B341 | H,YE32936 | TM9E100C16MP12 | 33000 | 8.5 | 32400 | 17 | 10 | 2.04 | 78 | 70 | 212394560 | Cold Climate
ADP | HMH72B341 | H,YE35936 | TM9E100C20MP12 | 34000 | 8.5 | 31600 | 15.2 | 10 | 2.06 | 76 | 73 | 212394564 | Cold Climate
ADP | HMH72B341 | H,YE34936 | TM9E100C16MP12 | 33000 | 8.5 | 32400 | 17 | 10 | 2.04 | 78 | 70 | 212394562 | Cold Climate
ADP | HMH72B341 | H,YE33936 | TM9E100C16MP12 | 33000 | 8.5 | 32400 | 17 | 10 | 2.04 | 78 | 70 | 212394561 | Cold Climate
ADP | HMH72B341 | H,YE34936 | TM9E080C16MP12 | 33000 | 8.5 | 32400 | 18 | 10 | 2.04 | 78 | 70 | 212394558 | Cold Climate
ADP | HMH72B341 | H,YE32936 | TM9E080C16MP12 | 33000 | 8.5 | 32400 | 18 | 10 | 2.04 | 78 | 70 | 212394556 | Cold Climate
ADP | HMH72B341 | H,YE33936 | TM9E080C16MP12 | 33000 | 8.5 | 32400 | 18 | 10 | 2.04 | 78 | 70 | 212394557 | Cold Climate
ADP | HMH72B341 | H,YE35936 | TM9E080B12MP12 | 34000 | 8.5 | 32200 | 17 | 10 | 2.06 | 76 | 73 | 212394555 | Cold Climate
ADP | 4SHP22LX136P-**A | 36AX** | A96UH2E090C16 | 34400 | 8.2 | 32600 | 19 | 11.7 | 2.04 | 66 | 53 | 212437842
ADP | 4SHP22LX136P-**A | 36CX** | A96UH2E070B12 | 34400 | 8.5 | 32600 | 20 | 11.7 | 2.1 | 63 | 53 | 212437841
ADP | 4SHP22LX136P-**A | 36BX** | A96UH2E070B12 | 34400 | 8.5 | 32600 | 20 | 11.7 | 2.1 | 63 | 53 | 212437840
ADP | 4SHP22LX136P-**A | 36AX** | A96UH2E045B12 | 34400 | 8.5 | 32600 | 20 | 11.7 | 2.12 | 63 | 53 | 212437836
ADP | 4SHP22LX136P-**A | 36CX** | A96UH2E045B12 | 34400 | 8.5 | 32600 | 20 | 11.7 | 2.12 | 63 | 53 | 212437838
ADP | 4SHP22LX136P-**A | 36BX** | A96UH1E110C20 | 35200 | 8.6 | 32200 | 17 | 11.7 | 2.22 | 66 | 57 | 212437834
ADP | 4SHP22LX136P-**A | 36AX** | A96UH2E070B12 | 34400 | 8.5 | 32600 | 20 | 11.7 | 2.1 | 63 | 53 | 212437839
ADP | 4SHP22LX136P-**A | 36BX** | A96UH2E045B12 | 34400 | 8.5 | 32600 | 20 | 11.7 | 2.12 | 63 | 53 | 212437837
ADP | 4SHP22LX136P-**A | 36CX** | A96UH1E110C20 | 35200 | 8.6 | 32200 | 17 | 11.7 | 2.22 | 66 | 57 | 212437835
ADP | 4SHP22LX136P-**A | 36AX** | A96UH1E110C20 | 35200 | 8.6 | 32200 | 17 | 11.7 | 2.22 | 66 | 57 | 212437833
ADP | 4SHP22LX136P-**A | 36CX** | A96UH1E090C16 | 34800 | 8.2 | 33000 | 19 | 11.7 | 2.04 | 66 | 54 | 212437832
ADP | 4SHP22LX136P-**A | 36BX** | A96UH1E070B12 | 34000 | 8.7 | 31800 | 19 | 11.7 | 2.18 | 67 | 56 | 212437828
ADP | 4SHP22LX136P-**A | 36BX** | A96UH1E090C16 | 34800 | 8.2 | 33000 | 19 | 11.7 | 2.04 | 66 | 54 | 212437831
ADP | 4SHP22LX136P-**A | 36AX** | A96UH1E090C16 | 34800 | 8.2 | 33000 | 19 | 11.7 | 2.04 | 66 | 54 | 212437830
ADP | 4SHP22LX136P-**A | 36CX** | A96UH1E070B12 | 34000 | 8.7 | 31800 | 19 | 11.7 | 2.18 | 67 | 56 | 212437829
ADP | 4SHP22LX136P-**A | 36AX** | A96UH1E070B12 | 34000 | 8.7 | 31800 | 19 | 11.7 | 2.18 | 67 | 56 | 212437827
ADP | 4SHP22LX136P-**A | 36CX** | A96UH1E045B12 | 33800 | 8.6 | 31600 | 19 | 11.7 | 2.16 | 66 | 56 | 212437826
ADP | 4SHP22LX136P-**A | 36BX** | A96UH1E045B12 | 33800 | 8.6 | 31600 | 19 | 11.7 | 2.16 | 66 | 56 | 212437824
ADP | 4SHP22LX136P-**A | 36CX** | A96UH1E030B12 | 34600 | 8.5 | 32600 | 20 | 11.7 | 2.12 | 64 | 53 | 212437822
ADP | 4SHP22LX136P-**A | 36AX** | A96UH1E045B12 | 33800 | 8.6 | 31600 | 19 | 11.7 | 2.16 | 66 | 56 | 212437823
ADP | 4SHP22LX136P-**A | 36CX** | A96DS2V070B16 | 34200 | 9 | 34200 | 19 | 11.7 | 2.16 | 65 | 55 | 212437819
ADP | 4SHP22LX136P-**A | 36BX** | A96UH1E030B12 | 34600 | 8.5 | 32600 | 20 | 11.7 | 2.12 | 64 | 53 | 212437821
ADP | 4SHP22LX136P-**A | 36AX** | A96UH1E030B12 | 34600 | 8.5 | 32600 | 20 | 11.7 | 2.12 | 64 | 53 | 212437820
ADP | 4SHP22LX136P-**A | 36BX** | A96DS2V070B16 | 34200 | 9 | 34200 | 19 | 11.7 | 2.16 | 65 | 55 | 212437818
ADP | 4SHP22LX136P-**A | 36AX** | A96DS2V070B16 | 34200 | 9 | 34200 | 19 | 11.7 | 2.16 | 65 | 55 | 212437817
ADP | 4SHP22LX136P-**A | 36CX** | A96DS2V045B12 | 34400 | 9 | 34200 | 20 | 11.7 | 2.16 | 65 | 54 | 212437816
ADP | 4SHP22LX136P-**A | 36BX** | A96DS2V045B12 | 34400 | 9 | 34200 | 20 | 11.7 | 2.16 | 65 | 54 | 212437815
ADP | 4SHP22LX136P-**A | 36AX** | A96DS2V045B12 | 34400 | 9 | 34200 | 20 | 11.7 | 2.16 | 65 | 54 | 212437814
ADP | 4SHP22LX136P-**A | 36CX** | A96DF2E110C20 | 34800 | 8.7 | 33800 | 17 | 11.7 | 2.22 | 65 | 54 | 212437813
ADP | 4SHP22LX136P-**A | 36BX** | A96DF2E110C20 | 34800 | 8.7 | 33800 | 17 | 11.7 | 2.22 | 65 | 54 | 212437812
ADP | 4SHP22LX136P-**A | 36BX** | A96DF2E090C16 | 34400 | 8.8 | 33400 | 18 | 12 | 2.22 | 65 | 54 | 212437809
ADP | 4SHP22LX136P-**A | 36AX** | A96DF2E090C16 | 34400 | 8.8 | 33400 | 18 | 12 | 2.22 | 65 | 54 | 212437808
ADP | 4SHP22LX136P-**A | 36BX** | A96DF2E070B16 | 34200 | 9 | 33800 | 19 | 11.7 | 2.2 | 65 | 54 | 212437806
ADP | 4SHP22LX136P-**A | 36CX** | A96DF2E070B16 | 34200 | 9 | 33800 | 19 | 11.7 | 2.2 | 65 | 54 | 212437807
ADP | 4SHP22LX136P-**A | 36CX** | A96DF1E110C20 | 34800 | 8.8 | 33800 | 17 | 12 | 2.22 | 65 | 54 | 212437804
ADP | 4SHP22LX136P-**A | 36AX** | A96DF2E070B16 | 34200 | 9 | 33800 | 19 | 11.7 | 2.2 | 65 | 54 | 212437805
ADP | 4SHP22LX136P-**A | 36BX** | A96DF1E110C20 | 34800 | 8.8 | 33800 | 17 | 12 | 2.22 | 65 | 54 | 212437803
ADP | 4SHP22LX136P-**A | 36AX** | A96DF1E110C20 | 34800 | 8.8 | 33800 | 17 | 12 | 2.22 | 65 | 54 | 212437802
ADP | 4SHP22LX136P-**A | 36BX** | A96DF1E090C16 | 34600 | 9 | 33400 | 19 | 12 | 2.24 | 65 | 54 | 212437800
ADP | 4SHP22LX136P-**A | 36CX** | A96DF1E090C16 | 34600 | 9 | 33400 | 19 | 12 | 2.24 | 65 | 54 | 212437801
ADP | 4TXD2060A10NU** | F,PE*CC4960 |  | 48000 | 9 | 48000 | 17 | 11 | 2.47 | 66 | 66 | 212396575
ADP | 4TXD2060A10NU** | F,PE*CC7948 |  | 48000 | 9 | 48000 | 17 | 11 | 2.47 | 66 | 66 | 212396573
ADP | 4TXD2060A10NU** | F,PE*UU1960 |  | 54000 | 9 | 55000 | 15.8 | 10 | 2.5 | 66 | 66 | 212396572
ADP | 4TXD2060A10NU** | F,PE*CC9960 |  | 54000 | 9 | 54500 | 15.75 | 10 | 2.47 | 67 | 67 | 212396574
ADP | 4TXD2036A10NU** | F,PE*G33925 |  | 23400 | 8.95 | 22400 | 17 | 11.5 | 1.8 | 67 | 95 | 212396567 | Cold Climate
ADP | 4TXD2060A10NU** | F,PE*CC7960 |  | 54000 | 9 | 55000 | 15.8 | 10 | 2.4 | 66 | 66 | 212396571
ADP | 4TXD2036A10NU** | F,PE*G34930 |  | 23600 | 9 | 22400 | 17 | 11.5 | 1.8 | 67 | 95 | 212396569 | Cold Climate
ADP | 4TXD2036A10NU** | F,PE*G34925 |  | 23600 | 9 | 22400 | 17 | 11.5 | 1.8 | 67 | 95 | 212396570 | Cold Climate
ADP | 4TXD2036A10NU** | F,PE*E32925 |  | 23000 | 8.85 | 22400 | 16 | 11.5 | 1.8 | 67 | 95 | 212396563 | Cold Climate
ADP | 4TXD2036A10NU** | F,PE*E32924 |  | 22800 | 8.85 | 22400 | 16 | 11.5 | 1.8 | 67 | 95 | 212396564 | Cold Climate
ADP | 4TXD2036A10NU** | F,PE*G33930 |  | 23400 | 8.95 | 22400 | 17 | 11.5 | 1.8 | 67 | 95 | 212396566 | Cold Climate
ADP | 4TXD2036A10NU** | F,PE*E32930 |  | 23000 | 8.85 | 22400 | 16 | 11.5 | 1.8 | 67 | 95 | 212396562 | Cold Climate
ADP | 4TXD2060A10NU** | F,PE*CC4960 |  | 48000 | 9 | 48000 | 17 | 11 | 2.47 | 66 | 66 | 212396559
ADP | 4TXD2060A10NU** | F,PE*CC9960 |  | 54000 | 9 | 54500 | 15.75 | 10 | 2.47 | 67 | 67 | 212396558
ADP | 4TXD2060A10NU** | F,PE*CC7960 |  | 54000 | 9 | 55000 | 15.8 | 10 | 2.4 | 66 | 66 | 212396555
ADP | 4TXD2060A10NU** | F,PE*CC7948 |  | 48000 | 9 | 48000 | 17 | 11 | 2.47 | 66 | 66 | 212396557
ADP | 4TXD2060A10NU** | F,PE*UU1960 |  | 54000 | 9 | 55000 | 15.8 | 10 | 2.5 | 66 | 66 | 212396556
ADP | 4TXD2036A10NU** | F,PE*G33930 |  | 23400 | 8.95 | 22400 | 17 | 11.5 | 1.8 | 67 | 95 | 212396550 | Cold Climate
ADP | 4TXD2036A10NU** | F,PE*G34925 |  | 23600 | 9 | 22400 | 17 | 11.5 | 1.8 | 67 | 95 | 212396554 | Cold Climate
ADP | 4TXD2036A10NU** | F,PE*G33925 |  | 23400 | 8.95 | 22400 | 17 | 11.5 | 1.8 | 67 | 95 | 212396551 | Cold Climate
ADP | 4TXD2036A10NU** | F,PE*E32925 |  | 23000 | 8.85 | 22400 | 16 | 11.5 | 1.8 | 67 | 95 | 212396547 | Cold Climate
ADP | 4TXD2036A10NU** | F,PE*E32924 |  | 22800 | 8.85 | 22400 | 16 | 11.5 | 1.8 | 67 | 95 | 212396548 | Cold Climate
ADP | 4SHP22LX160P-**A | 62CX** | A80UH1E135D20 | 52500 | 8.1 | 52500 | 17 | 11 | 1.94 | 68 | 57 | 212437912
ADP | 4SHP22LX160P-**A | 62DX** | A80UH1E135D20 | 52500 | 8.1 | 52500 | 17 | 11 | 1.94 | 68 | 57 | 212437913
ADP | 4SHP22LX136P-**A | 36AX** | A96US2V070B12 | 34600 | 8.5 | 33200 | 20 | 12 | 2.1 | 63 | 53 | 212437851
ADP | 4SHP22LX136P-**A | 36BX** | A96US2V090C12 | 34400 | 8.5 | 33200 | 20 | 11.7 | 2.02 | 66 | 54 | 212437855
ADP | 4SHP22LX136P-**A | 36CX** | A96US2V070B12 | 34600 | 8.5 | 33200 | 20 | 12 | 2.1 | 63 | 53 | 212437853
ADP | 4SHP22LX136P-**A | 36AX** | A96US2V090C12 | 34400 | 8.5 | 33200 | 20 | 11.7 | 2.02 | 66 | 54 | 212437854
ADP | 4SHP22LX136P-**A | 36BX** | A96US2V070B12 | 34600 | 8.5 | 33200 | 20 | 12 | 2.1 | 63 | 53 | 212437852
ADP | 4SHP22LX136P-**A | 36CX** | A96US2V045B12 | 34400 | 8.5 | 33400 | 20 | 11.7 | 2.08 | 63 | 53 | 212437850
ADP | 4SHP22LX136P-**A | 36AX** | A96UH2E110C20 | 35200 | 8.6 | 32200 | 17 | 11.7 | 2.22 | 66 | 56 | 212437845
ADP | 4SHP22LX136P-**A | 36BX** | A96US2V045B12 | 34400 | 8.5 | 33400 | 20 | 11.7 | 2.08 | 63 | 53 | 212437849
ADP | 4SHP22LX136P-**A | 36AX** | A96US2V045B12 | 34400 | 8.5 | 33400 | 20 | 11.7 | 2.08 | 63 | 53 | 212437848
ADP | 4SHP22LX136P-**A | 36CX** | A96UH2E110C20 | 35200 | 8.6 | 32200 | 17 | 11.7 | 2.22 | 66 | 56 | 212437847
ADP | 4SHP22LX136P-**A | 36BX** | A96UH2E110C20 | 35200 | 8.6 | 32200 | 17 | 11.7 | 2.22 | 66 | 56 | 212437846
ADP | 4SHP22LX136P-**A | 36BX** | A96UH2E090C16 | 34400 | 8.2 | 32600 | 19 | 11.7 | 2.04 | 66 | 53 | 212437843
ADP | 4SHP22LX136P-**A | 36CX** | A96UH2E090C16 | 34400 | 8.2 | 32600 | 19 | 11.7 | 2.04 | 66 | 53 | 212437844
ADP | 4SHP22LX124P-**A | 36AX** | A96DF1E045B12 | 23600 | 8.8 | 21600 | 20 | 13 | 2.04 | 65 | 68 | 212437613
ADP | 4SHP22LX136P-**A | 36BX** | A80UH2E110C20 | 35400 | 8.2 | 33200 | 18 | 11.7 | 2.04 | 66 | 54 | 212437728
ADP | 4SHP22LX124P-**A | 36CX** | A93UH1E070B12 | 24000 | 8.5 | 22000 | 21 | 13.5 | 1.9 | 62 | 70 | 212437612 | Cold Climate
ADP | 4SHP22LX124P-**A | 36BX** | A93UH1E070B12 | 24000 | 8.5 | 22000 | 21 | 13.5 | 1.9 | 62 | 70 | 212437611 | Cold Climate
ADP | 4SHP22LX148P-**A | 62DX** | A97US2V080C20X | 47500 | 8.35 | 43500 | 19 | 12 | 2 | 64 | 57 | 212437511
ADP | 4SHP22LX136P-**A | 36CX** | A80UH2E110C20 | 35400 | 8.2 | 33200 | 18 | 11.7 | 2.04 | 66 | 54 | 212437729
ADP | 4SHP22LX136P-**A | 36AX** | A80US2V070A12 | 34600 | 8.5 | 33200 | 20 | 12 | 2.1 | 63 | 53 | 212437730
ADP | 4SHP22LX136P-**A | 36AX** | A80UH2E110C16 | 34600 | 8.5 | 32600 | 19 | 12 | 2.06 | 66 | 53 | 212437724
ADP | 4SHP22LX136P-**A | 36BX** | A80UH2E110C16 | 34600 | 8.5 | 32600 | 19 | 12 | 2.06 | 66 | 53 | 212437725
ADP | 4SHP22LX136P-**A | 36AX** | A80UH2E110C20 | 35400 | 8.2 | 33200 | 18 | 11.7 | 2.04 | 66 | 54 | 212437727
ADP | 4SHP22LX136P-**A | 36CX** | A80UH2E110C16 | 34600 | 8.5 | 32600 | 19 | 12 | 2.06 | 66 | 53 | 212437726
ADP | 4SHP22LX136P-**A | 36CX** | A80UH2E090B16 | 35200 | 8.5 | 32800 | 19 | 12 | 2.12 | 66 | 55 | 212437723
ADP | 4SHP22LX136P-**A | 36BX** | A80UH2E090B16 | 35200 | 8.5 | 32800 | 19 | 12 | 2.12 | 66 | 55 | 212437722
ADP | 4SHP22LX136P-**A | 36BX** | A80UH2E070A12 | 34800 | 8.5 | 32800 | 20 | 11.7 | 2.12 | 63 | 53 | 212437716
ADP | 4SHP22LX136P-**A | 36AX** | A80UH2E090B16 | 35200 | 8.5 | 32800 | 19 | 12 | 2.12 | 66 | 55 | 212437721
ADP | 4SHP22LX136P-**A | 36BX** | A80UH2E090B12 | 35600 | 8.5 | 33000 | 21 | 12 | 2.16 | 63 | 53 | 212437719
ADP | 4SHP22LX136P-**A | 36CX** | A80UH2E090B12 | 35600 | 8.5 | 33000 | 21 | 12 | 2.16 | 63 | 53 | 212437720
ADP | 4SHP22LX136P-**A | 36CX** | A80UH2E070A12 | 34800 | 8.5 | 32800 | 20 | 11.7 | 2.12 | 63 | 53 | 212437717
ADP | 4SHP22LX136P-**A | 36AX** | A80UH2E090B12 | 35600 | 8.5 | 33000 | 21 | 12 | 2.16 | 63 | 53 | 212437718
ADP | 4SHP22LX136P-**A | 36BX** | A80UH2E045A12 | 34800 | 8.5 | 32800 | 20 | 12 | 2.12 | 63 | 53 | 212437713
ADP | 4SHP22LX136P-**A | 36AX** | A80UH2E070A12 | 34800 | 8.5 | 32800 | 20 | 11.7 | 2.12 | 63 | 53 | 212437715
ADP | 4SHP22LX136P-**A | 36CX** | A80UH2E045A12 | 34800 | 8.5 | 32800 | 20 | 12 | 2.12 | 63 | 53 | 212437714
ADP | 4SHP22LX136P-**A | 36AX** | A80UH2E045A12 | 34800 | 8.5 | 32800 | 20 | 12 | 2.12 | 63 | 53 | 212437712
ADP | 4SHP22LX136P-**A | 36CX** | A80UH1E110C20 | 34800 | 8.2 | 32800 | 18 | 12 | 2.04 | 66 | 53 | 212437711
ADP | 4SHP22LX136P-**A | 36AX** | A80UH1E110C20 | 34800 | 8.2 | 32800 | 18 | 12 | 2.04 | 66 | 53 | 212437709
ADP | 4SHP22LX136P-**A | 36BX** | A80UH1E110C20 | 34800 | 8.2 | 32800 | 18 | 12 | 2.04 | 66 | 53 | 212437710
ADP | 4SHP22LX136P-**A | 36AX** | A80UH1E100C20X | 34800 | 8.6 | 32000 | 17 | 11.7 | 2.2 | 66 | 56 | 212437706
ADP | 4SHP22LX136P-**A | 36CX** | A80UH1E100C20X | 34800 | 8.6 | 32000 | 17 | 11.7 | 2.2 | 66 | 56 | 212437708
ADP | 4SHP22LX136P-**A | 36BX** | A80UH1E100C20X | 34800 | 8.6 | 32000 | 17 | 11.7 | 2.2 | 66 | 56 | 212437707
ADP | 4SHP22LX148P-**A | 62CX** | A97US2V080C20X | 47500 | 8.35 | 43500 | 19 | 12 | 2 | 64 | 57 | 212437510
ADP | 4SHP22LX136P-**A | 36CX** | A80UH1E090C20 | 35000 | 8.2 | 32800 | 18 | 12 | 2.06 | 66 | 53 | 212437705
ADP | 4SHP22LX136P-**A | 36BX** | A80UH1E090C20 | 35000 | 8.2 | 32800 | 18 | 12 | 2.06 | 66 | 53 | 212437704
ADP | 4SHP22LX136P-**A | 36AX** | A80UH1E090C20 | 35000 | 8.2 | 32800 | 18 | 12 | 2.06 | 66 | 53 | 212437703
ADP | 4SHP22LX124P-**A | 36CX** | A80UH1E070A12 | 24000 | 8.5 | 21600 | 20 | 13.5 | 1.9 | 63 | 70 | 212437555 | Cold Climate
ADP | 38MURAQ18AB3* | F,PE*G22924 |  | 17400 | 8.65 | 17000 | 17 | 10.5 | 2.32 | 68 | 114 | 212436971 | Cold Climate
ADP | 4SHP22LX148P-**A | 62DX** | A80UH1E100C20X | 47500 | 8.1 | 43500 | 18 | 11.7 | 2 | 64 | 57 | 212437385
ADP | 4SHP22LX148P-**A | 62CX** | A80UH1E100C20X | 47500 | 8.1 | 43500 | 18 | 11.7 | 2 | 64 | 57 | 212437384
ADP | 4SHP22LX124P-**A | 36AX** | A96UH2E070B12 | 24000 | 8.5 | 22200 | 20 | 13.5 | 1.9 | 62 | 69 | 212437643
ADP | 4SHP22LX136P-**A | 36CX** | A96DF2E090C16 | 34400 | 8.8 | 33400 | 18 | 12 | 2.22 | 65 | 54 | 212437810
ADP | 4SHP22LX124P-**A | 36CX** | A96UH2E045B12 | 24000 | 8.5 | 22200 | 20 | 13.5 | 1.9 | 62 | 69 | 212437642
ADP | 4SHP22LX148P-**A | 62CX** | A97USMV090C16 | 47500 | 8.35 | 44000 | 19 | 11.7 | 2 | 64 | 57 | 212437514
ADP | 4SHP22LX124P-**A | 36BX** | A80UH2E090B12 | 24000 | 8.5 | 22000 | 21 | 13.5 | 1.92 | 62 | 70 | 212437572 | Cold Climate
ADP | 4SHP22LX124P-**A | 36CX** | A80US2V060A12X | 23800 | 8.5 | 22000 | 20 | 13.5 | 1.92 | 62 | 70 | 212437579 | Cold Climate
ADP | 4SHP22LX124P-**A | 36BX** | A80UH2E090B16 | 24000 | 8.5 | 22200 | 18 | 13 | 1.9 | 62 | 70 | 212437575 | Cold Climate
ADP | 4SHP22LX124P-**A | 36AX** | A80US2V060A12X | 23800 | 8.5 | 22000 | 20 | 13.5 | 1.92 | 62 | 70 | 212437577 | Cold Climate
ADP | 4SHP22LX124P-**A | 36CX** | A80UH2E090B16 | 24000 | 8.5 | 22200 | 18 | 13 | 1.9 | 62 | 70 | 212437576 | Cold Climate
ADP | 4SHP22LX124P-**A | 36BX** | A80US2V060A12X | 23800 | 8.5 | 22000 | 20 | 13.5 | 1.92 | 62 | 70 | 212437578 | Cold Climate
ADP | 4SHP22LX124P-**A | 36AX** | A80UH2E090B16 | 24000 | 8.5 | 22200 | 18 | 13 | 1.9 | 62 | 70 | 212437574 | Cold Climate
ADP | 4SHP22LX124P-**A | 36CX** | A80UH2E090B12 | 24000 | 8.5 | 22000 | 21 | 13.5 | 1.92 | 62 | 70 | 212437573 | Cold Climate
ADP | 4SHP22LX124P-**A | 36AX** | A80UH2E090B12 | 24000 | 8.5 | 22000 | 21 | 13.5 | 1.92 | 62 | 70 | 212437571 | Cold Climate
ADP | 4SHP22LX124P-**A | 36CX** | A80UH2E070A12 | 24000 | 8.5 | 22000 | 21 | 13.5 | 1.92 | 62 | 70 | 212437570 | Cold Climate
ADP | 4SHP22LX124P-**A | 36BX** | A80UH2E070A12 | 24000 | 8.5 | 22000 | 21 | 13.5 | 1.92 | 62 | 70 | 212437569 | Cold Climate
ADP | 4SHP22LX124P-**A | 36AX** | A80UH2E070A12 | 24000 | 8.5 | 22000 | 21 | 13.5 | 1.92 | 62 | 70 | 212437568 | Cold Climate
ADP | 4SHP22LX124P-**A | 36CX** | A80UH2E045A12 | 23600 | 8.5 | 21400 | 21 | 13.5 | 1.9 | 62 | 70 | 212437567 | Cold Climate
ADP | 4SHP22LX124P-**A | 36BX** | A80UH2E045A12 | 23600 | 8.5 | 21400 | 21 | 13.5 | 1.9 | 62 | 70 | 212437566 | Cold Climate
ADP | 4SHP22LX124P-**A | 36AX** | A80UH2E045A12 | 23600 | 8.5 | 21400 | 21 | 13.5 | 1.9 | 62 | 70 | 212437565 | Cold Climate
ADP | 4SHP22LX124P-**A | 36CX** | A80UH1E070B12 | 24000 | 8.5 | 21600 | 20 | 14 | 1.9 | 63 | 70 | 212437558 | Cold Climate
ADP | 4SHP22LX124P-**A | 36CX** | A80UH1E090B16 | 24000 | 8.5 | 22200 | 18 | 13 | 1.9 | 62 | 70 | 212437564 | Cold Climate
ADP | 4SHP22LX124P-**A | 36BX** | A80UH1E090B16 | 24000 | 8.5 | 22200 | 18 | 13 | 1.9 | 62 | 70 | 212437563 | Cold Climate
ADP | 4SHP22LX124P-**A | 36AX** | A80UH1E090B16 | 24000 | 8.5 | 22200 | 18 | 13 | 1.9 | 62 | 70 | 212437562 | Cold Climate
ADP | 4SHP22LX124P-**A | 36BX** | A80UH1E080B16X | 24000 | 8.2 | 22400 | 17 | 12.5 | 1.88 | 63 | 70 | 212437560 | Cold Climate
ADP | 4SHP22LX124P-**A | 36CX** | A80UH1E080B16X | 24000 | 8.2 | 22400 | 17 | 12.5 | 1.88 | 63 | 70 | 212437561 | Cold Climate
ADP | 4A6L6042A1 | V,T60H210P199 | *UHMC100ACV4 | 41500 | 8.1 | 36400 | 15.2 | 12 | 2.2 | 69 | 55 | 212408712
ADP | 4A6L6042A1 | H,TG50960 | *UHMC100ACV4 | 41500 | 8.1 | 36400 | 15.2 | 12 | 2.2 | 69 | 55 | 212408709
ADP | 4A6L6042A1 | V,T60H210P199 | *UD2C100ACV5 | 41000 | 8.1 | 36400 | 15.2 | 12 | 2.2 | 68 | 55 | 212408704
ADP | 4A6L6042A1 | H,TG50960 | *UD2C100ACV5 | 41000 | 8.1 | 36400 | 15.2 | 12 | 2.2 | 68 | 55 | 212408701
ADP | 4A6L6042A1 | V,T60H210P199 | *UD2C080ACV4 | 41500 | 8.1 | 36400 | 15.2 | 12 | 2.2 | 68 | 55 | 212408692
ADP | 4A6L6042A1 | H,TG50960 | *UD2C080ACV4 | 41500 | 8.1 | 36400 | 15.2 | 12 | 2.2 | 68 | 55 | 212408689
ADP | 4A6L6036A1 | V,T36H175P159 | S9X2B080U4PSB | 35600 | 8.1 | 32200 | 15.2 | 11.7 | 2.1 | 65 | 51 | 212408682
ADP | 4A6L6036A1 | V,T36H210P479 | S9X2C100U5PSB | 36800 | 8.1 | 32600 | 15.2 | 12.5 | 2.1 | 64 | 51 | 212408684
ADP | 4A6L6036A1 | V,T36H210P479 | S8X1C100M5PSC | 36400 | 8.1 | 32400 | 15.2 | 12.5 | 2.1 | 64 | 51 | 212408679
ADP | 4A6L6036A1 | V,T36H175P159 | S9X2B040U3PSB | 35800 | 8.1 | 32400 | 15.2 | 11.7 | 2.1 | 64 | 51 | 212408680
ADP | 4A6L6036A1 | V,T36H210P479 | S9X2C080U5PSB | 36800 | 8.1 | 32600 | 15.2 | 12.5 | 2.1 | 64 | 50 | 212408683
ADP | 4A6L6036A1 | V,T36H210P479 | S8X1C080M5PSC | 37000 | 8.1 | 32800 | 15.2 | 12.5 | 2.1 | 64 | 50 | 212408677
ADP | 4A6L6036A1 | V,T36H175P159 | S8X1B060M4PTC | 35600 | 8.1 | 32400 | 15.2 | 11.7 | 2.1 | 65 | 51 | 212408674
ADP | 4A6L6036A1 | V,T36H210P479 | S8X1C080M5PTC | 37000 | 8.1 | 32800 | 15.2 | 12.5 | 2.1 | 64 | 50 | 212408678
ADP | 4A6L6036A1 | V,T36H210P479 | S8V2C080M5PCA | 36600 | 8.1 | 32400 | 15.2 | 12.5 | 2.1 | 65 | 51 | 212408669
ADP | 4A6L6036A1 | V,T36H210P479 | S8V2C100M5PDA | 36400 | 8.1 | 32400 | 15.2 | 12.5 | 2.1 | 65 | 51 | 212408672
ADP | 4A6L6036A1 | V,T36H210P479 | S8V2C080M5PDA | 36600 | 8.1 | 32400 | 15.2 | 12.5 | 2.1 | 65 | 51 | 212408670
ADP | 4A6L6036A1 | V,T36H175P159 | S8X1B060M4PSC | 35600 | 8.1 | 32400 | 15.2 | 11.7 | 2.1 | 65 | 51 | 212408673
ADP | 4SHP22LX124P-**A | 36BX** | A80UH1E060A12X | 24000 | 8.5 | 22000 | 21 | 13.5 | 1.9 | 62 | 70 | 212437551 | Cold Climate
ADP | 4SHP22LX124P-**A | 36AX** | A80UH1E080B16X | 24000 | 8.2 | 22400 | 17 | 12.5 | 1.88 | 63 | 70 | 212437559 | Cold Climate
ADP | 4SHP22LX124P-**A | 36BX** | A80UH1E070B12 | 24000 | 8.5 | 21600 | 20 | 14 | 1.9 | 63 | 70 | 212437557 | Cold Climate
ADP | 4SHP22LX124P-**A | 36AX** | A80UH1E070B12 | 24000 | 8.5 | 21600 | 20 | 14 | 1.9 | 63 | 70 | 212437556 | Cold Climate
ADP | 4SHP22LX124P-**A | 36BX** | A80UH1E070A12 | 24000 | 8.5 | 21600 | 20 | 13.5 | 1.9 | 63 | 70 | 212437554 | Cold Climate
ADP | 4SHP22LX124P-**A | 36CX** | A80UH1E060A12X | 24000 | 8.5 | 22000 | 21 | 13.5 | 1.9 | 62 | 70 | 212437552 | Cold Climate
ADP | 4SHP22LX124P-**A | 36AX** | A80UH1E070A12 | 24000 | 8.5 | 21600 | 20 | 13.5 | 1.9 | 63 | 70 | 212437553 | Cold Climate
ADP | 4SHP22LX124P-**A | 36AX** | A96UH2E045B12 | 24000 | 8.5 | 22200 | 20 | 13.5 | 1.9 | 62 | 69 | 212437640
ADP | 4SHP22LX124P-**A | 36CX** | A80UH1E045A12 | 23400 | 8.5 | 21200 | 21 | 13.5 | 1.86 | 62 | 70 | 212437549 | Cold Climate
ADP | 4SHP22LX124P-**A | 36AX** | A80UH1E060A12X | 24000 | 8.5 | 22000 | 21 | 13.5 | 1.9 | 62 | 70 | 212437550 | Cold Climate
ADP | 4SHP22LX124P-**A | 36BX** | A96UH2E045B12 | 24000 | 8.5 | 22200 | 20 | 13.5 | 1.9 | 62 | 69 | 212437641
ADP | 4SHP22LX124P-**A | 36CX** | A96DF1E070B16 | 23600 | 8.8 | 21600 | 19 | 13 | 2.04 | 65 | 68 | 212437618
ADP | 4SHP22LX124P-**A | 36BX** | A96DF1E045B12 | 23600 | 8.8 | 21600 | 20 | 13 | 2.04 | 65 | 68 | 212437614
ADP | 4SHP22LX124P-**A | 36CX** | A96DF1E045B12 | 23600 | 8.8 | 21600 | 20 | 13 | 2.04 | 65 | 68 | 212437615
ADP | 4SHP22LX124P-**A | 36BX** | A96DF1E070B16 | 23600 | 8.8 | 21600 | 19 | 13 | 2.04 | 65 | 68 | 212437617
ADP | 4SHP22LX124P-**A | 36AX** | A96DF1E070B16 | 23600 | 8.8 | 21600 | 19 | 13 | 2.04 | 65 | 68 | 212437616
ADP | 4SHP22LX124P-**A | 36BX** | A96DF2E070B16 | 23400 | 8.7 | 21600 | 19 | 13 | 2.02 | 64 | 68 | 212437623
ADP | 4SHP22LX124P-**A | 36BX** | A96DF2E045B12 | 23400 | 8.8 | 21600 | 19 | 13 | 2.04 | 64 | 68 | 212437620
ADP | 4SHP22LX124P-**A | 36CX** | A96DF2E045B12 | 23400 | 8.8 | 21600 | 19 | 13 | 2.04 | 64 | 68 | 212437621
ADP | 4SHP22LX124P-**A | 36AX** | A96DF2E070B16 | 23400 | 8.7 | 21600 | 19 | 13 | 2.02 | 64 | 68 | 212437622
ADP | 4SHP22LX124P-**A | 36BX** | A80UH1E045A12 | 23400 | 8.5 | 21200 | 21 | 13.5 | 1.86 | 62 | 70 | 212437548 | Cold Climate
ADP | 4SHP22LX124P-**A | 36BX** | A96UH1E045B12 | 24000 | 8.5 | 22200 | 20 | 13 | 1.9 | 62 | 70 | 212437635 | Cold Climate
ADP | 4SHP22LX124P-**A | 36AX** | A96DS2V045B12 | 23400 | 8.8 | 21600 | 20 | 13 | 2.06 | 65 | 68 | 212437625
ADP | 4SHP22LX124P-**A | 36AX** | A96DF2E045B12 | 23400 | 8.8 | 21600 | 19 | 13 | 2.04 | 64 | 68 | 212437619
ADP | 4SHP22LX124P-**A | 36AX** | A96UH1E045B12 | 24000 | 8.5 | 22200 | 20 | 13 | 1.9 | 62 | 70 | 212437634 | Cold Climate
ADP | 4SHP22LX124P-**A | 36CX** | A96UH1E030B12 | 24000 | 8.5 | 22200 | 21 | 13 | 1.9 | 62 | 69 | 212437633
ADP | 4SHP22LX124P-**A | 36BX** | A96UH1E030B12 | 24000 | 8.5 | 22200 | 21 | 13 | 1.9 | 62 | 69 | 212437632
ADP | 4SHP22LX124P-**A | 36AX** | A96UH1E030B12 | 24000 | 8.5 | 22200 | 21 | 13 | 1.9 | 62 | 69 | 212437631
ADP | 4SHP22LX124P-**A | 36CX** | A96DS2V070B16 | 23200 | 8.8 | 21800 | 20 | 13 | 2.02 | 65 | 68 | 212437630
ADP | 4SHP22LX124P-**A | 36CX** | A96DS2V045B12 | 23400 | 8.8 | 21600 | 20 | 13 | 2.06 | 65 | 68 | 212437627
ADP | 4SHP22LX124P-**A | 36CX** | A96UH1E070B12 | 24000 | 8.5 | 22200 | 20 | 13 | 1.9 | 62 | 70 | 212437639 | Cold Climate
ADP | 4SHP22LX124P-**A | 36BX** | A96DS2V070B16 | 23200 | 8.8 | 21800 | 20 | 13 | 2.02 | 65 | 68 | 212437629
ADP | 4SHP22LX124P-**A | 36BX** | A96DS2V045B12 | 23400 | 8.8 | 21600 | 20 | 13 | 2.06 | 65 | 68 | 212437626
ADP | 4SHP22LX124P-**A | 36CX** | A96DF2E070B16 | 23400 | 8.7 | 21600 | 19 | 13 | 2.02 | 64 | 68 | 212437624
ADP | 4SHP22LX124P-**A | 36AX** | A96DS2V070B16 | 23200 | 8.8 | 21800 | 20 | 13 | 2.02 | 65 | 68 | 212437628
ADP | 4SHP22LX124P-**A | 36BX** | A96UH1E070B12 | 24000 | 8.5 | 22200 | 20 | 13 | 1.9 | 62 | 70 | 212437638 | Cold Climate
ADP | 4SHP22LX124P-**A | 36AX** | A96UH1E070B12 | 24000 | 8.5 | 22200 | 20 | 13 | 1.9 | 62 | 70 | 212437637 | Cold Climate
ADP | 4SHP22LX124P-**A | 36CX** | A96UH1E045B12 | 24000 | 8.5 | 22200 | 20 | 13 | 1.9 | 62 | 70 | 212437636 | Cold Climate
ADP | DLCURAH24AAK | PL36H210P299 | *80ESU0601716A | 25600 | 8.5 | 24000 | 16 | 10 | 1.92 | 80 | 66 | 212428102
ADP | DLCURAH24AAK | PL36H210P299 | *80ESU0401712A* | 24600 | 8.1 | 22800 | 16 | 10 | 1.88 | 82 | 68 | 212428092
ADP | 4A6L6036A1 | V,T36H210P479 | S8V2C100M5PCA | 36400 | 8.1 | 32400 | 15.2 | 12.5 | 2.1 | 65 | 51 | 212408671
ADP | 4A6L6036A1 | V,T36H175P159 | L8X1B080U4XSA | 35800 | 8.1 | 32400 | 15.2 | 11.7 | 2.1 | 65 | 51 | 212408660
ADP | 4A6L6036A1 | V,T36H175P159 | S8V2B060M4PCA | 35800 | 8.1 | 32400 | 15.2 | 11.7 | 2.1 | 65 | 51 | 212408665
ADP | 4A6L6036A1 | V,T36H175P159 | S8V2B060M4PDA | 35800 | 8.1 | 32400 | 15.2 | 11.7 | 2.1 | 65 | 51 | 212408666
ADP | 4A6L6036A1 | V,T36H210P479 | L9X1C100U5VSA | 35800 | 8.1 | 32400 | 15.2 | 12.5 | 2.1 | 65 | 51 | 212408661
ADP | 4A6L6036A1 | V,T36H210P479 | *UD2C100B9V5 | 36000 | 8.1 | 32400 | 15.2 | 12.5 | 2.1 | 65 | 50 | 212408652
ADP | 4A6L6036A1 | V,T36H210P479 | *UD2C100A9V5 | 36600 | 8.1 | 32400 | 15.2 | 12.5 | 2.1 | 64 | 51 | 212408650
ADP | 4A6L6036A1 | V,T36H210P479 | *UHMC100ACV4 | 36200 | 8.1 | 32000 | 15.2 | 12.5 | 2.1 | 66 | 51 | 212408655
ADP | 4A6L6036A1 | V,T36H175P159 | *UHMB080ACV3 | 35600 | 8.1 | 32200 | 15.2 | 11.7 | 2.1 | 66 | 51 | 212408654
ADP | 4A6L6036A1 | V,T36H210P479 | *UD2C080B9V4 | 36200 | 8.1 | 32400 | 15.2 | 12.5 | 2.1 | 65 | 51 | 212408649
ADP | 4A6L6036A1 | V,T36H210P479 | *UD2C080ACV4 | 36400 | 8.1 | 32200 | 15.2 | 12.5 | 2.1 | 65 | 51 | 212408648
ADP | 4A6L6036A1 | V,T36H210P479 | *UD2C100ACV5 | 36600 | 8.1 | 32400 | 15.2 | 12.5 | 2.1 | 64 | 50 | 212408651
ADP | 4A6L6036A1 | V,T36H210P479 | *UD2C080A9V4 | 36000 | 8.1 | 32200 | 15.2 | 12.5 | 2.1 | 65 | 51 | 212408647
ADP | 4A6L6030A1 | V,T36H210P479 | *UHMC100ACV4 | 30400 | 8.1 | 26400 | 15.2 | 12.5 | 2 | 64 | 51 | 212408628
ADP | 4A6L6030A1 | V,T36H210P479 | *UD2C080ACV4 | 29800 | 8.1 | 26200 | 15.2 | 12.5 | 2 | 65 | 51 | 212408624
ADP | 4HP18V36P | 36CP**+TXV | 96G2UH090CE16 | 34800 | 8.5 | 33800 | 16 | 11 | 2.22 | 66 | 57 | 212498001
ADP | 4HP18V36P | 36BX** | 96G2UH070BE12 | 23600 | 8.5 | 22400 | 17 | 12 | 2.02 | 67 | 66 | 212498000
ADP | 4HP18V36P | 36BX** | 96G2UH045BE12 | 24000 | 8.5 | 22400 | 17 | 12 | 2.02 | 67 | 66 | 212497998
ADP | 4HP18V36P | 36BP**+TXV | 96G2UH045BE12 | 24000 | 8.5 | 22400 | 17 | 12 | 2.02 | 67 | 66 | 212497997
ADP | 4HP18V36P | 36BX** | 96G2UH030BE08 | 23600 | 8.1 | 22400 | 19 | 12 | 1.9 | 63 | 62 | 212497996
ADP | 4HP18V36P | 36BP**+TXV | 96G2UH030BE08 | 23600 | 8.1 | 22400 | 19 | 12 | 1.9 | 63 | 62 | 212497995
ADP | 4HP18V36P | 36CP**+TXV | 96G1UH090CE16 | 34400 | 8.5 | 33800 | 16 | 10.5 | 2.22 | 66 | 56 | 212497994
ADP | 4HP18V36P | 36BX** | 96G1UH070BE12 | 23400 | 8.1 | 22400 | 18 | 12 | 1.9 | 64 | 63 | 212497993
ADP | 4HP18V36P | 36BX** | 96G1UH045BE12 | 24000 | 8.5 | 22400 | 18 | 12 | 2.03 | 67 | 67 | 212497991
ADP | 4HP18V36P | 36BP**+TXV | 96G1UH070BE12 | 23400 | 8.1 | 22400 | 18 | 12 | 1.9 | 64 | 63 | 212497992
ADP | 4HP18V36P | 36BP**+TXV | 96G1UH045BE12 | 24000 | 8.5 | 22400 | 18 | 12 | 2.03 | 67 | 67 | 212497990
ADP | 4HP18V36P | 36BP**+TXV | 92G1DF045BE12 | 34400 | 8.1 | 34400 | 18 | 11.7 | 2.04 | 62 | 51 | 212497988
ADP | 4HP18V36P | 36CP**+TXV | 92G1UH110CE16 | 34400 | 8.5 | 33600 | 16 | 10.5 | 2.24 | 66 | 56 | 212497989
ADP | 4HP18V36P | 36BP**+TXV | 80G2UH090BE16L | 32600 | 8.5 | 32200 | 17 | 11 | 2.14 | 66 | 57 | 212497987
ADP | 4HP18V36P | 36AX** | 80G2UH070AE12L | 23400 | 8.1 | 22400 | 19 | 12 | 1.91 | 64 | 63 | 212497986
ADP | 4HP18V36P | 36AP**+TXV | 80G2UH070AE12L | 23400 | 8.1 | 22400 | 19 | 12 | 1.91 | 64 | 63 | 212497985
ADP | 4HP18V36P | 36AX** | 80G2UH045AE12 | 23400 | 8.5 | 22200 | 18 | 12 | 2.04 | 65 | 64 | 212497984
ADP | 4HP18V36P | 36AP**+TXV | 80G2UH045AE12 | 23400 | 8.5 | 22200 | 18 | 12 | 2.04 | 65 | 64 | 212497983
ADP | 4HP18V36P | 36BP**+TXV | 80G1UH080BE16X | 32400 | 8.5 | 32400 | 16 | 10.5 | 2.12 | 65 | 57 | 212497982
ADP | 4HP18V36P | 36BX** | 80G1UH070BE12 | 32200 | 8.5 | 32000 | 18 | 11 | 2.14 | 66 | 57 | 212497981
ADP | 4HP18V36P | 36BP**+TXV | 80G1UH070BE12 | 32200 | 8.5 | 32000 | 18 | 11 | 2.14 | 66 | 57 | 212497980
ADP | 4HP18V36P | 36AX** | 80G1UH060AE12X | 23200 | 8.1 | 22400 | 19 | 12 | 1.91 | 64 | 63 | 212497978
ADP | 4HP18V36P | 36AP**+TXV | 80G1UH070AE12 | 33800 | 8.5 | 33400 | 17 | 10.5 | 2.2 | 66 | 56 | 212497979
ADP | 4HP18V36P | 36AP**+TXV | 80G1UH060AE12X | 23200 | 8.1 | 22400 | 19 | 12 | 1.91 | 64 | 63 | 212497977
ADP | 4HP18V36P | 36AX** | 80G1UH040AE12X | 23200 | 8.1 | 22400 | 19 | 12 | 1.91 | 64 | 63 | 212497976
ADP | 4HP18V36P | 36AP**+TXV | 80G1UH040AE12X | 23200 | 8.1 | 22400 | 19 | 12 | 1.91 | 64 | 63 | 212497975
ADP | 38MURAQ24AB3* | C36A***L159 | 58SP*A070V17**16 | 24000 | 8.5 | 24400 | 17 | 10 | 1.9 | 74 | 92 | 212479935 | Cold Climate
ADP | 38MURAQ24AA3* | PL36H210P299 | 59SC2D080E17**16 | 25000 | 8.1 | 23200 | 16 | 10 | 1.9 | 81 | 67 | 212478964
ADP | 38MURAQ24AB3* | PL36H210P749 | 58SP*A070V17**16 | 24000 | 8.5 | 24400 | 17 | 10 | 1.9 | 74 | 92 | 212479933 | Cold Climate
ADP | 38MURAQ24AB3* | V,C36H175P159 | 58SP*A070V17**16 | 24000 | 8.5 | 24400 | 17 | 10 | 1.9 | 74 | 92 | 212479931 | Cold Climate
ADP | 4HP17L30P-**A | H,A,DE33936 | 96G2DF110CE20 | 28200 | 8.5 | 27600 | 15.2 | 12.5 | 2.22 | 64 | 51 | 212400387
ADP | 4HP17L18P-**A | H,A,DE34936 | 92G1UH030BE12 | 18000 | 8.5 | 15600 | 16 | 13.5 | 1.96 | 62 | 48 | 212400337
ADP | 4HP17L18P-**A | H,A,DE33936 | 92G1DF045BE12 | 18000 | 8.5 | 16200 | 16 | 13.5 | 1.94 | 62 | 48 | 212400332
ADP | 4HP17L18P-**A | H,A,DE34936 | 92G1DF070BE12 | 18000 | 8.5 | 16400 | 16 | 14 | 2.18 | 62 | 49 | 212400335
ADP | 4HP17L18P-**A | H,A,DE34936 | 92G1DF045BE12 | 18000 | 8.5 | 16400 | 16 | 14 | 2.18 | 62 | 49 | 212400333
ADP | 4HP18V36P | H,A,DE32936 | 96G1UH070BE12 | 31600 | 8.5 | 31800 | 18 | 10.5 | 2.12 | 65 | 57 | 212400331
ADP | 4HP17L30P-**A | H,A,DE34936 | 96G2DF090CE16 | 27600 | 8.5 | 27000 | 15.2 | 12.5 | 2.24 | 64 | 51 | 212400386
ADP | 4HP17L30P-**A | H,A,DE33936 | 96G2DF090CE16 | 27600 | 8.5 | 27000 | 15.2 | 12.5 | 2.24 | 64 | 51 | 212400385
ADP | 4HP17L30P-**A | H,A,DE34936 | 96G2DF045BE12 | 27800 | 8.5 | 27400 | 15.2 | 12.5 | 2.2 | 64 | 51 | 212400384
ADP | 4HP17L30P-**A | H,A,DE33936 | 96G2DF045BE12 | 27800 | 8.5 | 27400 | 15.2 | 12.5 | 2.2 | 64 | 51 | 212400383
ADP | 4HP17L30P-**A | H,A,DE34936 | 96G1UH110CE20 | 29400 | 8.5 | 27200 | 15.2 | 12.5 | 2.26 | 65 | 53 | 212400382
ADP | 4HP17L30P-**A | H,A,DE33936 | 96G1DF110CE20 | 28400 | 8.5 | 27800 | 15.2 | 12.5 | 2.2 | 63 | 50 | 212400380
ADP | 4HP17L30P-**A | H,A,DE34936 | 96G1DF090CE16 | 28000 | 8.5 | 27400 | 15.2 | 12.5 | 2.24 | 64 | 50 | 212400379
ADP | 4HP17L30P-**A | H,A,DE33936 | 96G1DF070BE16 | 27800 | 8.5 | 27400 | 15.2 | 12.5 | 2.2 | 64 | 50 | 212400376
ADP | 4HP17L30P-**A | H,A,DE34936 | 96G1DF045BE12 | 27600 | 8.5 | 27200 | 15.2 | 12.5 | 2.2 | 64 | 51 | 212400375
ADP | 4HP17L30P-**A | H,A,DE33936 | 96G1DF045BE12 | 27600 | 8.5 | 27200 | 15.2 | 12.5 | 2.2 | 64 | 51 | 212400374
ADP | 4HP17L30P-**A | H,A,DE34936 | 96G1DF110CE20 | 28400 | 8.5 | 27800 | 15.2 | 12.5 | 2.2 | 63 | 50 | 212400381
ADP | 4HP17L18P-**A | H,A,DE33936 | 96G2DF070BE16 | 18000 | 8.5 | 16000 | 15.2 | 13 | 1.92 | 63 | 49 | 212400358
ADP | 4HP17L18P-**A | H,A,DE33936 | 92G1UH030BE12 | 18000 | 8.5 | 15800 | 16 | 13.5 | 2.08 | 63 | 51 | 212400336
ADP | 4HP17L18P-**A | H,A,DE33936 | 92G1DF070BE12 | 18000 | 8.5 | 16200 | 16 | 13.5 | 1.96 | 62 | 48 | 212400334
ADP | 4SHP22LX136P-**A | 36BX** | A97USMV090C16 | 34400 | 8.9 | 32200 | 19 | 11.7 | 2.22 | 66 | 57 | 212437894
ADP | 4SHP22LX136P-**A | 36AX** | A97USMV090C16 | 34400 | 8.9 | 32200 | 19 | 11.7 | 2.22 | 66 | 57 | 212437893
ADP | 4SHP22LX136P-**A | 36AX** | A97USMV090C12 | 34400 | 8.5 | 33200 | 20 | 11.7 | 2.02 | 66 | 54 | 212437890
ADP | 4SHP22LX136P-**A | 36CX** | A97USMV070B12 | 34600 | 8.5 | 33200 | 20 | 12 | 2.1 | 63 | 53 | 212437889
ADP | 4SHP22LX136P-**A | 36CX** | A97US2V060B12X | 34600 | 8.7 | 33200 | 20 | 11.7 | 2.1 | 66 | 55 | 212437880
ADP | 4SHP22LX136P-**A | 36AX** | A97USMV070B12 | 34600 | 8.5 | 33200 | 20 | 12 | 2.1 | 63 | 53 | 212437887
ADP | 4SHP22LX136P-**A | 36CX** | A97US2V080C20X | 34400 | 8.7 | 32200 | 18 | 11.7 | 2.22 | 66 | 57 | 212437886
ADP | 4SHP22LX136P-**A | 36BX** | A97US2V080C20X | 34400 | 8.7 | 32200 | 18 | 11.7 | 2.22 | 66 | 57 | 212437885
ADP | 4SHP22LX136P-**A | 36AX** | A97US2V080C20X | 34400 | 8.7 | 32200 | 18 | 11.7 | 2.22 | 66 | 57 | 212437884
ADP | 4SHP22LX136P-**A | 36CX** | A97US2V080C16X | 34400 | 8.9 | 32200 | 19 | 11.7 | 2.22 | 66 | 56 | 212437883
ADP | 4SHP22LX136P-**A | 36AX** | A97US2V060B12X | 34600 | 8.7 | 33200 | 20 | 11.7 | 2.1 | 66 | 55 | 212437878
ADP | 4SHP22LX136P-**A | 36BX** | A97US2V080C16X | 34400 | 8.9 | 32200 | 19 | 11.7 | 2.22 | 66 | 56 | 212437882
ADP | 4SHP22LX136P-**A | 36AX** | A97US2V080C16X | 34400 | 8.9 | 32200 | 19 | 11.7 | 2.22 | 66 | 56 | 212437881
ADP | 4SHP22LX136P-**A | 36BX** | A97US2V060B12X | 34600 | 8.7 | 33200 | 20 | 11.7 | 2.1 | 66 | 55 | 212437879
ADP | 4SHP22LX136P-**A | 36CX** | A97US2V040B12X | 34600 | 8.5 | 33200 | 20 | 12 | 2.1 | 63 | 53 | 212437877
ADP | 4SHP22LX136P-**A | 36BX** | A97US2V040B12X | 34600 | 8.5 | 33200 | 20 | 12 | 2.1 | 63 | 53 | 212437876
ADP | 4SHP22LX136P-**A | 36AX** | A97US2V040B12X | 34600 | 8.5 | 33200 | 20 | 12 | 2.1 | 63 | 53 | 212437875
ADP | 4SHP22LX136P-**A | 36CX** | A97DSMV090C16 | 34400 | 9 | 34200 | 20 | 11.7 | 2.18 | 65 | 54 | 212437874
ADP | 4SHP22LX136P-**A | 36BX** | A97DSMV090C16 | 34400 | 9 | 34200 | 20 | 11.7 | 2.18 | 65 | 54 | 212437873
ADP | 4SHP22LX136P-**A | 36CX** | A97DSMV070B12 | 34400 | 9 | 34000 | 20 | 11.7 | 2.18 | 65 | 54 | 212437871
ADP | 4SHP22LX136P-**A | 36AX** | A97DSMV090C16 | 34400 | 9 | 34200 | 20 | 11.7 | 2.18 | 65 | 54 | 212437872
ADP | 4SHP22LX136P-**A | 36BX** | A97DSMV070B12 | 34400 | 9 | 34000 | 20 | 11.7 | 2.18 | 65 | 54 | 212437870
ADP | 4SHP22LX136P-**A | 36AX** | A97DSMV070B12 | 34400 | 9 | 34000 | 20 | 11.7 | 2.18 | 65 | 54 | 212437869
ADP | 4SHP22LX136P-**A | 36CX** | A96US2V110C20 | 34600 | 8.7 | 32000 | 19 | 11.7 | 2.24 | 66 | 57 | 212437868
ADP | 4SHP22LX136P-**A | 36BX** | A96US2V110C20 | 34600 | 8.7 | 32000 | 19 | 11.7 | 2.24 | 66 | 57 | 212437867
ADP | 4SHP22LX136P-**A | 36AX** | A96US2V110C20 | 34600 | 8.7 | 32000 | 19 | 11.7 | 2.24 | 66 | 57 | 212437866
ADP | 4SHP22LX136P-**A | 36CX** | A96US2V110C16 | 34400 | 8.9 | 32200 | 19 | 11.7 | 2.22 | 66 | 57 | 212437865
ADP | 4SHP22LX136P-**A | 36BX** | A96US2V110C16 | 34400 | 8.9 | 32200 | 19 | 11.7 | 2.22 | 66 | 57 | 212437864
ADP | 4SHP22LX136P-**A | 36CX** | A96US2V090C20 | 34400 | 8.7 | 32200 | 18 | 11.7 | 2.22 | 66 | 56 | 212437862
ADP | 4SHP22LX136P-**A | 36AX** | A96US2V110C16 | 34400 | 8.9 | 32200 | 19 | 11.7 | 2.22 | 66 | 57 | 212437863
ADP | 4SHP22LX136P-**A | 36BX** | A96US2V090C20 | 34400 | 8.7 | 32200 | 18 | 11.7 | 2.22 | 66 | 56 | 212437861
ADP | 4SHP22LX136P-**A | 36BX** | A96US2V090C16 | 34400 | 8.9 | 32200 | 19 | 11.7 | 2.22 | 66 | 57 | 212437858
ADP | 4SHP22LX136P-**A | 36AX** | A96US2V090C20 | 34400 | 8.7 | 32200 | 18 | 11.7 | 2.22 | 66 | 56 | 212437860
ADP | 4SHP22LX136P-**A | 36CX** | A96US2V090C16 | 34400 | 8.9 | 32200 | 19 | 11.7 | 2.22 | 66 | 57 | 212437859
ADP | 4SHP22LX136P-**A | 36AX** | A96US2V090C16 | 34400 | 8.9 | 32200 | 19 | 11.7 | 2.22 | 66 | 57 | 212437857
ADP | 4SHP22LX160P-**A | 62DX** | A80US2V135D20 | 55000 | 8.1 | 53000 | 18 | 11.7 | 1.98 | 69 | 57 | 212437941
ADP | 4SHP22LX136P-**A | 36CX** | A96US2V090C12 | 34400 | 8.5 | 33200 | 20 | 11.7 | 2.02 | 66 | 54 | 212437856
ADP | 4SHP22LX160P-**A | 62CX** | A80US2V135D20 | 55000 | 8.1 | 53000 | 18 | 11.7 | 1.98 | 69 | 57 | 212437940
ADP | EL22XPV-024-230A** | LH29/36X9 | EL296UH045XV36B* | 23800 | 8.5 | 22200 | 20 | 13.5 | 1.9 | 62 | 69 | 212400538
ADP | EL22XPV-024-230A** | L*18/36V9 | EL296UH045XV36B* | 23800 | 8.5 | 22200 | 20 | 13.5 | 1.9 | 62 | 69 | 212400537
ADP | EL22XPV-060-230A** | LH42/62W9 | EL296UH110XV48C* | 54000 | 8.2 | 53500 | 18 | 11 | 2 | 69 | 58 | 212400534
ADP | EL22XPV-060-230A** | L*42/60Z9 | EL296UH110XV48C* | 54000 | 8.1 | 53500 | 18 | 11 | 1.98 | 69 | 58 | 212400533
ADP | EL22XPV-060-230A** | LH42/62W9 | EL296UH090XV48C* | 54000 | 8.2 | 53500 | 18 | 11 | 1.98 | 69 | 58 | 212400530
ADP | EL22XPV-048-230A** | LH42/62W9 | EL296UH110XV48C* | 47500 | 8.45 | 43500 | 19 | 11.7 | 1.98 | 64 | 57 | 212400526
ADP | EL22XPV-048-230A** | L*42/60Z9 | EL296UH110XV48C* | 47500 | 8.35 | 43500 | 19 | 11.7 | 1.96 | 64 | 57 | 212400525
ADP | EL22XPV-048-230A** | L*42/60Z9 | EL296UH090XV60C* | 47500 | 8.35 | 43500 | 19 | 12 | 1.98 | 64 | 57 | 212400523
ADP | 4SHP18LX136P | 36CX** | A97US2V080C20X | 35000 | 8.5 | 33000 | 17 | 11 | 2.22 | 68 | 58 | 212498066
ADP | 4SHP18LX136P | 36CX** | A97US2V080C16X | 35000 | 8.5 | 33000 | 17 | 11 | 2.22 | 68 | 58 | 212498065
ADP | 4SHP18LX136P | 36CX** | A96US2V110C16 | 35000 | 8.5 | 33000 | 17 | 11 | 2.22 | 68 | 58 | 212498060
ADP | 4SHP18LX136P | 36BX** | A97US2V040B12X | 23400 | 8.1 | 22400 | 19 | 12 | 1.96 | 65 | 64 | 212498063
ADP | 4SHP18LX136P | 36BX** | A97DSMV070B12 | 22800 | 8.1 | 22400 | 19 | 12 | 1.82 | 65 | 64 | 212498062
ADP | 4SHP18LX136P | 36CX** | A96US2V110C20 | 35000 | 8.5 | 33000 | 17 | 11 | 2.22 | 68 | 58 | 212498061
ADP | 4SHP18LX136P | 36BX** | A96US2V070B12 | 23400 | 8.1 | 22400 | 19 | 12 | 1.97 | 65 | 64 | 212498058
ADP | 4SHP18LX136P | 36CX** | A96US2V090C20 | 35000 | 8.5 | 33000 | 17 | 11 | 2.22 | 68 | 58 | 212498059
ADP | 4SHP18LX136P | 36BX** | A96UH2E070B12 | 31800 | 8.5 | 32200 | 18 | 10.5 | 2.1 | 66 | 56 | 212498054
ADP | 4SHP18LX136P | 36CX** | A96UH2E090C16 | 34800 | 8.5 | 33000 | 16 | 11 | 2.22 | 68 | 58 | 212498055
ADP | 4SHP18LX136P | 36DX** | A96US2V045B12 | 23000 | 8.1 | 22400 | 19 | 12 | 1.89 | 63 | 62 | 212498057
ADP | 4SHP18LX136P | 36BX** | A96US2V045B12 | 23000 | 8.1 | 22400 | 19 | 12 | 1.89 | 63 | 62 | 212498056
ADP | 4SHP18LX136P | 36BX** | A96UH2E045B12 | 32000 | 8.5 | 32200 | 18 | 11 | 2.12 | 66 | 57 | 212498053
ADP | 4SHP18LX136P | 36CX** | A96UH1E090C16 | 34400 | 8.5 | 33000 | 16 | 10.5 | 2.22 | 68 | 58 | 212498052
ADP | 4SHP18LX136P | 36BX** | A96UH1E070B12 | 23400 | 8.1 | 22400 | 18 | 12 | 1.9 | 64 | 63 | 212498051
ADP | 4SHP18LX136P | 36BX** | A96UH1E045B12 | 24000 | 8.5 | 22400 | 18 | 12 | 2.02 | 67 | 67 | 212498050
ADP | 4SHP18LX136P | 36BX** | A95UH1E070B12 | 31600 | 8.5 | 31800 | 18 | 11 | 2.12 | 67 | 56 | 212498047
ADP | 4SHP18LX136P | 36CX** | A80US2V110C20L | 35000 | 8.5 | 33000 | 17 | 11 | 2.22 | 68 | 58 | 212498046
ADP | 4SHP18LX136P | 36CX** | A80US2V110C20* | 35000 | 8.5 | 33000 | 17 | 11 | 2.22 | 68 | 58 | 212498045
ADP | 4SHP18LX136P | 36CX** | A80US2V100C20X | 35000 | 8.5 | 33000 | 17 | 11 | 2.22 | 68 | 58 | 212498044
ADP | 4SHP18LX136P | 36CX** | A80US2V090C20* | 35000 | 8.5 | 33000 | 17 | 11 | 2.22 | 68 | 58 | 212498043
ADP | 4SHP18LX136P | 36BX** | A80US2V090B16L | 23600 | 8.5 | 22400 | 18 | 12 | 2.02 | 65 | 65 | 212498042
ADP | 4SHP18LX136P | 36BX** | A80US2V090B16* | 23600 | 8.5 | 22400 | 18 | 12 | 2.02 | 65 | 65 | 212498041
ADP | HMH72B341 | AD-32(P,U)*****9 | TM8E080C16MP11 | 33000 | 8.5 | 32400 | 18 | 10 | 2.04 | 77 | 70 | 212434806 | Cold Climate
ADP | 4SHP22LX124P-**A | V,A,D36H175P139 | A80US2V090B16 | 23800 | 8.5 | 22000 | 20 | 13.5 | 1.92 | 62 | 70 | 212434800 | Cold Climate
ADP | 4SHP22LX124P-**A | V,A,D36H175P139 | A80US2V090B12 | 23800 | 8.5 | 22000 | 21 | 13.5 | 1.92 | 62 | 70 | 212434797 | Cold Climate
ADP | 4SHP22LX124P-**A | H,A,DG33936 | A80US2V090B16 | 23800 | 8.5 | 22000 | 20 | 13.5 | 1.92 | 62 | 70 | 212434798 | Cold Climate
ADP | 4SHP22LX124P-**A | H,A,DG33936 | A80US2V090B12 | 23800 | 8.5 | 22000 | 21 | 13.5 | 1.92 | 62 | 70 | 212434795 | Cold Climate
ADP | 4SHP22LX124P-**A | H,A,DG33936 | A80US2V070A12 | 23800 | 8.5 | 22000 | 20 | 13.5 | 1.9 | 62 | 70 | 212434792 | Cold Climate
ADP | 4SHP22LX148P-**A | H,A,DG84960 | A80US2V090C20 | 47500 | 8.4 | 43000 | 19 | 12 | 2.06 | 64 | 57 | 212434790
ADP | 4SHP22LX148P-**A | V,A,D60H210P199 | A80US2V090C20 | 47500 | 8.45 | 43000 | 19 | 12 | 2.06 | 64 | 57 | 212434788
ADP | 38MURAQ24AB3* | A36VCA+TXV | 58SU*A040E17**12 | 24000 | 8.1 | 24400 | 17 | 10.5 | 1.94 | 74 | 93 | 212479939 | Cold Climate
ADP | 38MURAQ24AA3* | PL36H210P299 | 59TP6B080V17**16 | 24800 | 8.1 | 23400 | 16 | 10 | 1.88 | 81 | 67 | 212479252
ADP | EL22XPV-060-230A** | L*42/60Z9 | EL296UH090XV48C* | 54000 | 8.1 | 53500 | 18 | 11 | 1.96 | 69 | 58 | 212400529
ADP | EL22XPV-048-230A** | LH42/62W9 | EL296UH090XV48C* | 47500 | 8.45 | 44000 | 19 | 11.7 | 2 | 64 | 57 | 212400522
ADP | EL22XPV-048-230A** | L*42/60Z9 | EL296UH090XV48C* | 47500 | 8.35 | 44000 | 19 | 11.7 | 1.98 | 64 | 57 | 212400521
ADP | 4SHP18LX136P | H,A,DG9J936 | A97USMV090C12 | 35000 | 8.5 | 33000 | 17 | 11 | 2.2 | 68 | 58 | 212400520
ADP | 4SHP18LX136P | H,A,DG9J936 | A97USMV070B12 | 23400 | 8.1 | 22400 | 19 | 12 | 1.97 | 65 | 64 | 212400519
ADP | 4SHP18LX136P | H,A,DG9J936 | A96US2V090C12 | 35000 | 8.5 | 33000 | 17 | 11 | 2.2 | 68 | 58 | 212400518
ADP | EL22XPV-048-230A** | LH42/62W9 | EL296UH110XV60C* | 47500 | 8.45 | 43500 | 19 | 12 | 2 | 64 | 57 | 212400528
ADP | EL22XPV-048-230A** | L*42/60Z9 | EL296UH110XV60C* | 47500 | 8.35 | 43500 | 19 | 12 | 1.98 | 64 | 57 | 212400527
ADP | EL22XPV-048-230A** | LH42/62W9 | EL296UH090XV60C* | 47500 | 8.45 | 43500 | 19 | 12 | 2 | 64 | 57 | 212400524
ADP | 4SHP18LX136P | H,A,DG9J936 | A96US2V070B12 | 23400 | 8.1 | 22400 | 19 | 12 | 1.97 | 65 | 64 | 212400517
ADP | 4SHP18LX136P | H,A,DG9J936 | A96US2V045B12 | 23000 | 8.1 | 22400 | 19 | 12 | 1.89 | 63 | 62 | 212400516
ADP | 4SHP18LX136P | H,A,DG9J936 | A96UH2E090C16 | 34800 | 8.5 | 33000 | 16 | 11 | 2.22 | 68 | 58 | 212400515
ADP | 4SHP18LX136P | H,A,DG9J936 | A96UH2E070B12 | 31800 | 8.5 | 32200 | 18 | 10.5 | 2.1 | 66 | 56 | 212400514
ADP | 4SHP18LX136P | H,A,DG9J936 | A96UH2E045B12 | 32000 | 8.5 | 32200 | 18 | 11 | 2.12 | 66 | 57 | 212400513
ADP | 4HP18V36P | H,A,DG9J936 | 96G2UH090CV12 | 34400 | 8.5 | 33600 | 17 | 10.5 | 2.22 | 66 | 57 | 212400512
ADP | 4HP18V36P | H,A,DG9J936 | 96G2UH070BV12 | 23400 | 8.1 | 22400 | 19 | 12 | 1.97 | 65 | 64 | 212400511
ADP | 4HP18V36P | H,A,DG9J936 | 96G2UH045BV12 | 23200 | 8.1 | 22400 | 19 | 12 | 1.89 | 63 | 62 | 212400510
ADP | 4HP17L30P-**A | H,A,DE33936 | 96G1DF090CE16 | 28000 | 8.5 | 27400 | 15.2 | 12.5 | 2.24 | 64 | 50 | 212400378
ADP | 4HP17L30P-**A | H,A,DE34936 | 96G1DF070BE16 | 27800 | 8.5 | 27400 | 15.2 | 12.5 | 2.2 | 64 | 50 | 212400377
ADP | 4HP17L30P-**A | H,A,DE34936 | 92G1DF070BE12 | 27600 | 8.5 | 27200 | 15.2 | 12.5 | 2.22 | 64 | 51 | 212400371
ADP | 4HP17L30P-**A | H,A,DE34936 | 92G1DF090CE16 | 28000 | 8.5 | 27400 | 15.2 | 12.5 | 2.24 | 64 | 50 | 212400373
ADP | 4HP17L30P-**A | H,A,DE33936 | 92G1DF090CE16 | 28000 | 8.5 | 27400 | 15.2 | 12.5 | 2.24 | 64 | 50 | 212400372
ADP | 4HP17L30P-**A | H,A,DE33936 | 92G1DF070BE12 | 27600 | 8.5 | 27200 | 15.2 | 12.5 | 2.22 | 64 | 51 | 212400370
ADP | 4HP17L30P-**A | H,A,DE34936 | 92G1DF045BE12 | 27600 | 8.5 | 27200 | 15.2 | 12.5 | 2.2 | 64 | 51 | 212400369
ADP | 4HP17L30P-**A | H,A,DE33936 | 92G1DF045BE12 | 27600 | 8.5 | 27200 | 15.2 | 12.5 | 2.2 | 64 | 51 | 212400368
ADP | 4HP17L18P-**A | H,A,DE34936 | 96G2UH070BV12 | 18000 | 8.5 | 15800 | 16 | 13.5 | 2.08 | 63 | 51 | 212400367
ADP | 4HP17L30P-**A | H,A,DE34936 | 96G2DF110CE20 | 28200 | 8.5 | 27600 | 15.2 | 12.5 | 2.22 | 64 | 51 | 212400388
ADP | 4HP17L18P-**A | H,A,DE33936 | 96G2UH070BV12 | 18000 | 8.5 | 15800 | 16 | 13.5 | 2.08 | 63 | 51 | 212400366
ADP | 4HP17L18P-**A | H,A,DE34936 | 96G2UH070BE12 | 18000 | 8.5 | 15400 | 16 | 13.5 | 1.96 | 61 | 47 | 212400365
ADP | 4HP17L18P-**A | H,A,DE33936 | 96G2UH070BE12 | 18000 | 8.5 | 15600 | 16 | 13.5 | 2.08 | 63 | 50 | 212400364
ADP | 4HP17L18P-**A | H,A,DE34936 | 96G2UH045BV12 | 18000 | 8.5 | 15800 | 16 | 13.5 | 2.06 | 63 | 51 | 212400363
ADP | 4HP17L18P-**A | H,A,DE33936 | 96G2UH045BV12 | 18000 | 8.5 | 15800 | 16 | 13.5 | 2.06 | 63 | 51 | 212400362
ADP | 4HP17L18P-**A | H,A,DE34936 | 96G2UH045BE12 | 18000 | 8.5 | 15400 | 16 | 13.5 | 1.98 | 61 | 47 | 212400361
ADP | 4HP17L18P-**A | H,A,DE33936 | 96G2UH045BE12 | 18000 | 8.5 | 15600 | 16 | 13.5 | 2.06 | 63 | 50 | 212400360
ADP | 4HP17L18P-**A | H,A,DE34936 | 96G2DF070BE16 | 18000 | 8.5 | 16400 | 16 | 13.5 | 2.14 | 62 | 49 | 212400359
ADP | 4HP17L18P-**A | H,A,DE34936 | 96G1UH070BE12 | 18000 | 8.5 | 15600 | 16 | 13.5 | 2.08 | 63 | 50 | 212400355
ADP | 4HP17L18P-**A | H,A,DE34936 | 96G2DF045BE12 | 18000 | 8.5 | 16400 | 16 | 13.5 | 2.14 | 62 | 49 | 212400357
ADP | 4HP17L18P-**A | H,A,DE33936 | 96G2DF045BE12 | 17900 | 8.5 | 16400 | 16 | 13 | 2.14 | 62 | 49 | 212400356
ADP | 4HP17L18P-**A | H,A,DE33936 | 96G1UH070BE12 | 18000 | 8.5 | 15600 | 16 | 13.5 | 2.08 | 63 | 50 | 212400354
ADP | 4HP17L18P-**A | H,A,DE34936 | 96G1UH045BE12 | 18000 | 8.5 | 15400 | 16 | 13.5 | 1.98 | 61 | 47 | 212400353
ADP | 4HP17L18P-**A | H,A,DE33936 | 96G1UH045BE12 | 18000 | 8.5 | 15600 | 16 | 13.5 | 2.04 | 63 | 50 | 212400352
ADP | 4HP17L18P-**A | H,A,DE34936 | 96G1UH030BE08 | 18000 | 8.5 | 15800 | 15.2 | 13 | 2.06 | 63 | 51 | 212400351
ADP | 4HP17L18P-**A | H,A,DE34936 | 92G1UH070BE12 | 18000 | 8.5 | 15400 | 16 | 13.5 | 2.02 | 61 | 47 | 212400341
ADP | 4HP17L18P-**A | H,A,DE33936 | 96G1UH030BE08 | 18000 | 8.5 | 15800 | 15.2 | 13 | 2.06 | 63 | 51 | 212400350
ADP | 4HP17L18P-**A | H,A,DE34936 | 96G1DF070BE16 | 18000 | 8.5 | 16400 | 16 | 13.5 | 2.16 | 62 | 49 | 212400349
ADP | 4HP17L18P-**A | H,A,DE33936 | 96G1DF070BE16 | 17900 | 8.5 | 16400 | 16 | 13 | 2.16 | 62 | 49 | 212400348
ADP | 4HP17L18P-**A | H,A,DE34936 | 96G1DF045BE12 | 18000 | 8.5 | 16000 | 16 | 13.5 | 1.94 | 61 | 48 | 212400347
ADP | 4HP17L18P-**A | H,A,DE33936 | 96G1DF045BE12 | 18000 | 8.5 | 16000 | 16 | 13.5 | 1.94 | 61 | 48 | 212400346
ADP | 4HP17L18P-**A | H,A,DE34936 | 95G1UH060BE12X | 18000 | 8.5 | 15400 | 16 | 13.5 | 2 | 61 | 47 | 212400345
ADP | 4HP17L18P-**A | H,A,DE33936 | 95G1UH060BE12X | 18000 | 8.5 | 15600 | 16 | 13.5 | 2.04 | 63 | 50 | 212400344
ADP | 4HP17L18P-**A | H,A,DE33936 | 95G1UH040BE12X | 18000 | 8.5 | 15600 | 16 | 13.5 | 2.06 | 63 | 50 | 212400342
ADP | 4HP17L18P-**A | H,A,DE34936 | 95G1UH040BE12X | 18000 | 8.5 | 15600 | 16 | 13.5 | 2.06 | 63 | 50 | 212400343
ADP | 4HP17L18P-**A | H,A,DE33936 | 92G1UH070BE12 | 18000 | 8.5 | 15600 | 16 | 13.5 | 2.1 | 63 | 50 | 212400340
ADP | 4HP17L18P-**A | H,A,DE34936 | 92G1UH045BE12 | 18000 | 8.5 | 15600 | 16 | 13.5 | 2.06 | 63 | 50 | 212400339
ADP | 4HP17L18P-**A | H,A,DE33936 | 92G1UH045BE12 | 18000 | 8.5 | 15600 | 16 | 13.5 | 2.06 | 63 | 50 | 212400338
ADP | 4SHP22LX124P-**A | 36DX** | A80US2V080B16X | 23600 | 8.5 | 22200 | 20 | 13 | 1.9 | 62 | 69 | 212438133
ADP | 4SHP22LX124P-**A | 36DX** | A80US2V070A12L | 23800 | 8.5 | 22000 | 20 | 13.5 | 1.9 | 62 | 70 | 212438132 | Cold Climate
ADP | 4SHP22LX124P-**A | 36DX** | A80UH2E070A12 | 24000 | 8.5 | 22000 | 21 | 13.5 | 1.92 | 62 | 70 | 212438127 | Cold Climate
ADP | 4SHP22LX124P-**A | 36DX** | A80US2V070A12 | 23800 | 8.5 | 22000 | 20 | 13.5 | 1.9 | 62 | 70 | 212438131 | Cold Climate
ADP | 4SHP22LX124P-**A | 36DX** | A80US2V060A12X | 23800 | 8.5 | 22000 | 20 | 13.5 | 1.92 | 62 | 70 | 212438130 | Cold Climate
ADP | 4SHP22LX124P-**A | 36DX** | A80DS2V070A12 | 23400 | 8.8 | 21600 | 20 | 13.5 | 2.08 | 65 | 68 | 212438117
ADP | 4SHP22LX124P-**A | 36DX** | A80UH2E090B12 | 24000 | 8.5 | 22000 | 21 | 13.5 | 1.92 | 62 | 70 | 212438128 | Cold Climate
ADP | 4SHP22LX124P-**A | 36DX** | A80DF1E070B12 | 23600 | 8.8 | 21600 | 20 | 13 | 2.04 | 65 | 68 | 212438115
ADP | 4SHP22LX124P-**A | 36DX** | A80UH1E090B16 | 24000 | 8.5 | 22200 | 18 | 13 | 1.9 | 62 | 70 | 212438125 | Cold Climate
ADP | 4SHP22LX124P-**A | 36DX** | A80UH2E045A12 | 23600 | 8.5 | 21400 | 21 | 13.5 | 1.9 | 62 | 70 | 212438126 | Cold Climate
ADP | 4SHP22LX124P-**A | 36DX** | A80UH1E080B16X | 24000 | 8.2 | 22400 | 17 | 12.5 | 1.88 | 63 | 70 | 212438124 | Cold Climate
ADP | 4SHP22LX124P-**A | 36DX** | A80UH1E070B12 | 24000 | 8.5 | 21600 | 20 | 14 | 1.9 | 63 | 70 | 212438123 | Cold Climate
ADP | 4SHP22LX124P-**A | 36DX** | A80UH1E045A12 | 23400 | 8.5 | 21200 | 21 | 13.5 | 1.86 | 62 | 70 | 212438120 | Cold Climate
ADP | 4SHP22LX124P-**A | 36DX** | A80UH1E040A12X | 24000 | 8.5 | 22000 | 21 | 13.5 | 1.9 | 62 | 70 | 212438119 | Cold Climate
ADP | 4SHP22LX124P-**A | 36DX** | A80UH1E070A12 | 24000 | 8.5 | 21600 | 20 | 13.5 | 1.9 | 63 | 70 | 212438122 | Cold Climate
ADP | 4SHP22LX124P-**A | 36DX** | A80UH1E060A12X | 24000 | 8.5 | 22000 | 21 | 13.5 | 1.9 | 62 | 70 | 212438121 | Cold Climate
ADP | 4SHP22LX124P-**A | 36DX** | A80DS2V090B16 | 23200 | 8.8 | 21800 | 20 | 13 | 2.04 | 65 | 68 | 212438118
ADP | 4SHP22LX124P-**A | 36DX** | A80DF1E090B16 | 23600 | 8.7 | 21800 | 18 | 13 | 2.04 | 65 | 67 | 212438116
ADP | 4SHP22LX124P-**A | 36DX** | A80DF1E070A12 | 23600 | 8.8 | 21400 | 19 | 13.5 | 2.06 | 65 | 68 | 212438114
ADP | 4SHP22LX124P-**A | 36DX** | A80DF1E045A12 | 23600 | 8.8 | 21400 | 21 | 13 | 2.04 | 65 | 68 | 212438113
ADP | 4SHP22LX160P-**A | 60DX** | A80UH1E135D20 | 52500 | 8.1 | 52500 | 17 | 11 | 1.94 | 68 | 57 | 212437911
ADP | 4SHP22LX160P-**A | 60CX** | A80UH1E135D20 | 52500 | 8.1 | 52500 | 17 | 11 | 1.94 | 68 | 57 | 212437910
ADP | 4SHP22LX160P-**A | 62DX** | A80DS2V110C20 | 55500 | 8.5 | 55500 | 19 | 12 | 2 | 67 | 55 | 212437909
ADP | 4SHP22LX160P-**A | 62CX** | A80DS2V110C20 | 55500 | 8.5 | 55500 | 19 | 12 | 2 | 67 | 55 | 212437908
ADP | 4SHP22LX160P-**A | 60DX** | A80DS2V110C20 | 55500 | 8.5 | 55500 | 19 | 12 | 2 | 67 | 55 | 212437907
ADP | 4SHP22LX160P-**A | 60CX** | A80DS2V110C20 | 55500 | 8.5 | 55500 | 19 | 12 | 2 | 67 | 55 | 212437906
ADP | 4SHP22LX160P-**A | 62DX** | A80DF1E110C20 | 55500 | 8.5 | 55000 | 18 | 12 | 2.02 | 67 | 55 | 212437905
ADP | 4SHP22LX160P-**A | 62CX** | A80DF1E110C20 | 55500 | 8.5 | 55000 | 18 | 12 | 2.02 | 67 | 55 | 212437904
ADP | 4SHP22LX136P-**A | 36AX** | A97USMV110C20 | 34400 | 8.9 | 32000 | 19 | 11.7 | 2.24 | 67 | 57 | 212437899
ADP | 4SHP22LX160P-**A | 60DX** | A80DF1E110C20 | 55500 | 8.5 | 55000 | 18 | 12 | 2.02 | 67 | 55 | 212437903
ADP | 4SHP22LX160P-**A | 60CX** | A80DF1E110C20 | 55500 | 8.5 | 55000 | 18 | 12 | 2.02 | 67 | 55 | 212437902
ADP | 4SHP22LX136P-**A | 36CX** | A97USMV110C20 | 34400 | 8.9 | 32000 | 19 | 11.7 | 2.24 | 67 | 57 | 212437901
ADP | 4SHP22LX136P-**A | 36BX** | A97USMV110C20 | 34400 | 8.9 | 32000 | 19 | 11.7 | 2.24 | 67 | 57 | 212437900
ADP | 4SHP22LX136P-**A | 36CX** | A97USMV090C20 | 34400 | 8.7 | 32200 | 18 | 11.7 | 2.22 | 66 | 56 | 212437898
ADP | 4SHP22LX136P-**A | 36BX** | A97USMV090C20 | 34400 | 8.7 | 32200 | 18 | 11.7 | 2.22 | 66 | 56 | 212437897
ADP | 4SHP22LX136P-**A | 36AX** | A97USMV090C20 | 34400 | 8.7 | 32200 | 18 | 11.7 | 2.22 | 66 | 56 | 212437896
ADP | 4SHP22LX136P-**A | 36CX** | A97USMV090C16 | 34400 | 8.9 | 32200 | 19 | 11.7 | 2.22 | 66 | 57 | 212437895
ADP | 4SHP22LX136P-**A | 36CX** | A97USMV090C12 | 34400 | 8.5 | 33200 | 20 | 11.7 | 2.02 | 66 | 54 | 212437892
ADP | 4SHP22LX136P-**A | 36BX** | A97USMV090C12 | 34400 | 8.5 | 33200 | 20 | 11.7 | 2.02 | 66 | 54 | 212437891
ADP | 4SHP22LX136P-**A | 36BX** | A97USMV070B12 | 34600 | 8.5 | 33200 | 20 | 12 | 2.1 | 63 | 53 | 212437888
ADP | THF2B24T21 | H,YE8J936 | TM9E100C16MP12 | 23800 | 8.1 | 20800 | 16 | 11.7 | 2.02 | 63 | 49 | 212430432
ADP | THF2B24T21 | H,YE8J936 | TM8E120C16MP11 | 24000 | 8.1 | 20800 | 16 | 11.7 | 2.04 | 63 | 49 | 212430425
ADP | THF2B24T21 | H,YE8J936 | TM8E100C16MP11 | 24000 | 8.1 | 20800 | 16 | 11.7 | 2.04 | 63 | 49 | 212430424
ADP | THF2B24T21 | H,YE8J936 | TM8E080C16MP11 | 23800 | 8.1 | 20800 | 16 | 11.7 | 2.04 | 63 | 49 | 212430422
ADP | 38MURAQ24AA3* | H,PG35936 | 926TB66100V21*** | 24000 | 8.1 | 23200 | 16 | 10 | 1.84 | 81 | 67 | 212394057
ADP | 4SHP22LX124P-**A | 36BX** | A80US2V070A12L | 23800 | 8.5 | 22000 | 20 | 13.5 | 1.9 | 62 | 70 | 212437584 | Cold Climate
ADP | 4SHP22LX124P-**A | 36BX** | A96US2V045B12 | 23800 | 8.5 | 22200 | 20 | 13.5 | 1.9 | 62 | 69 | 212437647
ADP | 4SHP22LX124P-**A | 36BX** | A80US2V070A12 | 23800 | 8.5 | 22000 | 20 | 13.5 | 1.9 | 62 | 70 | 212437581 | Cold Climate
ADP | 4SHP22LX124P-**A | 36CX** | A80US2V070A12 | 23800 | 8.5 | 22000 | 20 | 13.5 | 1.9 | 62 | 70 | 212437582 | Cold Climate
ADP | 4SHP22LX124P-**A | 36AX** | A80US2V070A12 | 23800 | 8.5 | 22000 | 20 | 13.5 | 1.9 | 62 | 70 | 212437580 | Cold Climate
ADP | 4SHP22LX148P-**A | 62CX** | A80US2V090C20 | 47500 | 8.35 | 43000 | 19 | 12 | 2.06 | 64 | 57 | 212437416
ADP | 4SHP22LX124P-**A | 36AX** | A96US2V045B12 | 23800 | 8.5 | 22200 | 20 | 13.5 | 1.9 | 62 | 69 | 212437646
ADP | 4SHP22LX124P-**A | 36CX** | A96UH2E070B12 | 24000 | 8.5 | 22200 | 20 | 13.5 | 1.9 | 62 | 69 | 212437645
ADP | 4SHP22LX148P-**A | 62DX** | A80US2V080C20X | 47500 | 8.35 | 43500 | 19 | 12 | 2.02 | 64 | 57 | 212437405
ADP | 4SHP22LX148P-**A | 62CX** | A80US2V080C20X | 47500 | 8.35 | 43500 | 19 | 12 | 2.02 | 64 | 57 | 212437404
ADP | 4SHP22LX148P-**A | 62CX** | A80UH2E110C20 | 48000 | 8.4 | 43500 | 18 | 12 | 2.02 | 64 | 57 | 212437396
ADP | 4SHP22LX148P-**A | 60CX** | A80UH2E110C20 | 48000 | 8.3 | 43500 | 18 | 12 | 2 | 64 | 57 | 212437394
ADP | 4SHP22LX148P-**A | 62DX** | A80UH2E110C20 | 48000 | 8.4 | 43500 | 18 | 12 | 2.02 | 64 | 57 | 212437397
ADP | 4SHP22LX124P-**A | 36BX** | A96UH2E070B12 | 24000 | 8.5 | 22200 | 20 | 13.5 | 1.9 | 62 | 69 | 212437644
ADP | 4SHP22LX148P-**A | 60DX** | A80UH2E110C20 | 48000 | 8.3 | 43500 | 18 | 12 | 2 | 64 | 57 | 212437395
ADP | 4SHP22LX148P-**A | 62DX** | A80UH2E110C16 | 47500 | 8.35 | 43000 | 19 | 12 | 2.02 | 64 | 57 | 212437393
ADP | 4SHP22LX148P-**A | 62CX** | A80UH2E110C16 | 47500 | 8.35 | 43000 | 19 | 12 | 2.02 | 64 | 57 | 212437392
ADP | DLCURAH24AAK | PL36H210P299 | *92ESN0801716A* | 25000 | 8.1 | 23200 | 16 | 10 | 1.9 | 81 | 67 | 212428197
ADP | 4SHP18LX136P | 36BX** | A80US2V090B16 | 32600 | 8.5 | 32600 | 18 | 11 | 2.12 | 67 | 57 | 212498040
ADP | 4SHP18LX136P | 36BX** | A80US2V090B12* | 23600 | 8.1 | 22400 | 19 | 12 | 1.97 | 64 | 64 | 212498039
ADP | 4SHP18LX136P | 36CX** | A80US2V080C20X | 35000 | 8.5 | 33000 | 17 | 11 | 2.24 | 68 | 58 | 212498038
ADP | 4SHP18LX136P | 36AX** | A80US2V080B16X | 32800 | 8.5 | 32400 | 19 | 11 | 2.16 | 67 | 56 | 212498037
ADP | 4SHP18LX136P | 36AX** | A80US2V070A12* | 34800 | 8.5 | 33000 | 17 | 10.5 | 2.18 | 69 | 59 | 212498035
ADP | 4SHP18LX136P | 36AX** | A80US2V070A12L | 34800 | 8.5 | 33000 | 17 | 10.5 | 2.18 | 69 | 59 | 212498036
ADP | 4SHP18LX136P | 36AX** | A80US2V060A12X | 23600 | 8.1 | 22400 | 19 | 12 | 1.98 | 64 | 64 | 212498034
ADP | 4SHP18LX136P | 36CX** | A80UH2E110C16 | 35200 | 8.5 | 33000 | 16 | 11.5 | 2.26 | 68 | 58 | 212498033
ADP | 4SHP18LX136P | 36AX** | A80UH2E070A12 | 23400 | 8.1 | 22400 | 19 | 12 | 1.91 | 64 | 63 | 212498030
ADP | 4SHP18LX136P | 36BX** | A80UH2E090B12 | 23400 | 8.1 | 22400 | 19 | 12 | 1.91 | 64 | 63 | 212498031
ADP | 4SHP18LX136P | 36BX** | A80UH2E090B16 | 32600 | 8.5 | 32400 | 17 | 11 | 2.14 | 67 | 56 | 212498032
ADP | 4SHP18LX136P | 36AX** | A80UH2E045A12 | 23400 | 8.5 | 22400 | 18 | 12 | 2.04 | 64 | 64 | 212498029
ADP | 4SHP18LX136P | 36BX** | A80UH1E090B16 | 32600 | 8.5 | 32200 | 17 | 11 | 2.16 | 66 | 56 | 212498028
ADP | 4SHP18LX136P | 36BX** | A80UH1E080B16X | 32400 | 8.5 | 32600 | 16 | 10.5 | 2.12 | 66 | 56 | 212498027
ADP | 4SHP18LX136P | 36BX** | A80UH1E070B12 | 32200 | 8.5 | 32200 | 18 | 11 | 2.14 | 66 | 56 | 212498026
ADP | 4SHP18LX136P | 36AX** | A80UH1E070A12 | 23600 | 8.5 | 22400 | 18 | 12 | 2.04 | 65 | 65 | 212498025
ADP | 4SHP18LX136P | 36AX** | A80UH1E060A12X | 23200 | 8.1 | 22400 | 19 | 12 | 1.91 | 64 | 63 | 212498024
ADP | 4SHP18LX136P | 36AX** | A80UH1E045A12 | 23800 | 8.5 | 22400 | 18 | 12 | 2.04 | 66 | 65 | 212498023
ADP | 4SHP18LX136P | 36AX** | A80UH1E040A12X | 23200 | 8.1 | 22400 | 19 | 12 | 1.91 | 64 | 63 | 212498022
ADP | 4HP18V36P | 36CP**+TXV | 96G2UH090CV20 | 33600 | 8.4 | 33000 | 17 | 10 | 2.08 | 63 | 56 | 212498003
ADP | 4HP18V36P | 36CX** | 96G2UH090CE16 | 34800 | 8.5 | 33800 | 16 | 11 | 2.22 | 66 | 57 | 212498002
ADP | 4HP18V36P | 36BP**+TXV | 96G2UH070BE12 | 23600 | 8.5 | 22400 | 17 | 12 | 2.02 | 67 | 66 | 212497999
ADP | 38MURAQ24AB3* | V,C36H175P139 | 58SP*A070V17**16 | 23800 | 8.5 | 24400 | 17 | 10 | 1.9 | 74 | 92 | 212479937 | Cold Climate
ADP | 38MURAQ24AB3* | A36VCA+TXV | 58SU*A060E17**16 | 25000 | 8.5 | 25000 | 17 | 10.5 | 1.82 | 73 | 86 | 212479943 | Cold Climate
ADP | 284ANV036*0**B* | C36A***C179 | 88*TA36070C14*** | 33400 | 9 | 33800 | 19 | 12 | 2 | 90 | 76 | 212407322 | Cold Climate
ADP | 284ANV036*0**B* | C36A***L179 | 88*TA36070C14*** | 33400 | 9 | 33800 | 19 | 12 | 2 | 90 | 76 | 212407321 | Cold Climate
ADP | 284ANV036*0**B* | C36A***L169 | 88*TA36070C14*** | 33400 | 9 | 33800 | 19 | 12 | 2 | 90 | 76 | 212407320 | Cold Climate
ADP | 284ANV036*0**B* | C36A***L159 | 88*TA36070C14*** | 33400 | 9 | 33800 | 19 | 12 | 2 | 90 | 76 | 212407318 | Cold Climate
ADP | 284ANV036*0**B* | C36A***L149 | 88*TA36070C14*** | 33400 | 9 | 33800 | 19 | 11.7 | 2 | 90 | 76 | 212407317 | Cold Climate
ADP | 284ANV036*0**B* | C36A***C139 | 88*TA36070C14*** | 32600 | 9 | 33800 | 19 | 11.7 | 2 | 90 | 76 | 212407316 | Cold Climate
ADP | 284ANV036*0**B* | C36A***C129 | 88*TA36070C14*** | 32200 | 9 | 33800 | 19 | 11.5 | 2 | 90 | 76 | 212407315 | Cold Climate
ADP | 284ANV036*0**B* | C36A***C059 | 88*TA36070C14*** | 31600 | 9 | 33800 | 19 | 11 | 2 | 90 | 76 | 212407314 | Cold Climate
ADP | 4TXD2060A10NU** | H,TG52948+TD |  | 47000 | 8.5 | 46000 | 15.2 | 10 | 1.8 | 66 | 72 | 212406530 | Cold Climate
ADP | 4TXD2060A10NU** | H,TE88948+TD |  | 47000 | 8.5 | 46000 | 15.2 | 10 | 1.8 | 66 | 72 | 212406532 | Cold Climate
ADP | 4TXD2060A10NU** | H,TE86948+TD |  | 47000 | 8.5 | 46000 | 15.2 | 10 | 1.8 | 66 | 72 | 212406531 | Cold Climate
ADP | 4TXD2036A10NU** | H,TG34930+TD |  | 22800 | 8.5 | 22400 | 15.2 | 11 | 1.8 | 71 | 95 | 212406529 | Cold Climate
ADP | 4TXD2060A10NU** | H,TE88948+TD |  | 47000 | 8.5 | 46000 | 15.2 | 10 | 1.8 | 66 | 72 | 212406528 | Cold Climate
ADP | 4TXD2060A10NU** | H,TE86948+TD |  | 47000 | 8.5 | 46000 | 15.2 | 10 | 1.8 | 66 | 72 | 212406527 | Cold Climate
ADP | 4TXD2060A10NU** | H,TG52948+TD |  | 47000 | 8.5 | 46000 | 15.2 | 10 | 1.8 | 66 | 72 | 212406526 | Cold Climate
ADP | 4TXD2036A10NU** | H,TG34930+TD |  | 22800 | 8.5 | 22400 | 15.2 | 11 | 1.8 | 71 | 95 | 212406525 | Cold Climate
ADP | EL22XPV-036-230A** | L*35/36U9 | EL296UH070XV36B* | 35000 | 8.8 | 32400 | 20 | 12 | 2.18 | 67 | 56 | 212400548
ADP | EL22XPV-036-230A** | LH35/38X9 | EL296UH090XV36C* | 35000 | 9 | 32200 | 20 | 12 | 2.24 | 66 | 56 | 212400550
ADP | EL22XPV-036-230A** | LH35/36X9 | EL296UH090XV36C* | 34400 | 8.5 | 33200 | 20 | 11.7 | 2.02 | 66 | 54 | 212400549
ADP | EL22XPV-036-230A** | L*35/36U9 | EL296UH045XV36B* | 34800 | 8.8 | 32400 | 20 | 12 | 2.18 | 67 | 56 | 212400545
ADP | EL22XPV-036-230A** | L*19/36U9 | EL296UH070XV36B* | 34600 | 8.5 | 33200 | 20 | 12 | 2.1 | 63 | 53 | 212400547
ADP | EL22XPV-036-230A** | LH29/36X9 | EL296UH070XV36B* | 34600 | 8.5 | 33200 | 20 | 12 | 2.1 | 63 | 53 | 212400546
ADP | EL22XPV-036-230A** | L*19/36U9 | EL296UH045XV36B* | 34400 | 8.5 | 33400 | 20 | 11.7 | 2.08 | 63 | 53 | 212400544
ADP | EL22XPV-036-230A** | LH29/36X9 | EL296UH045XV36B* | 34400 | 8.5 | 33400 | 20 | 11.7 | 2.08 | 63 | 53 | 212400543
ADP | EL22XPV-024-230A** | L*19/36U9 | EL296UH070XV36B* | 23800 | 8.5 | 22000 | 21 | 13.5 | 1.92 | 62 | 70 | 212400542 | Cold Climate
ADP | EL22XPV-024-230A** | LH29/36X9 | EL296UH070XV36B* | 23800 | 8.5 | 22000 | 21 | 13.5 | 1.92 | 62 | 70 | 212400541 | Cold Climate
ADP | EL22XPV-024-230A** | L*18/36V9 | EL296UH070XV36B* | 23800 | 8.5 | 22000 | 21 | 13.5 | 1.92 | 62 | 70 | 212400540 | Cold Climate
ADP | EL22XPV-024-230A** | L*19/36U9 | EL296UH045XV36B* | 23800 | 8.5 | 22200 | 20 | 13.5 | 1.9 | 62 | 69 | 212400539
ADP | 4A6L6042A1 | H,TG50960 | L8V1C100U5VSA | 41500 | 8.1 | 36800 | 15.2 | 12 | 2.2 | 68 | 54 | 212408715
ADP | 38MURAQ24AB3* | PL36H175P149 | 58SU*A060E17**16 | 25000 | 8.5 | 25000 | 17 | 10.5 | 1.82 | 73 | 86 | 212479949 | Cold Climate
ADP | 38MURAQ24AB3* | C36A***L139 | 58SU*A060E17**16 | 25000 | 8.5 | 25000 | 17 | 10.5 | 1.82 | 73 | 86 | 212479947 | Cold Climate
ADP | 38MURAQ24AB3* | C36A***L129 | 58SU*A060E17**16 | 24800 | 8.5 | 25000 | 17 | 10.5 | 1.82 | 73 | 86 | 212479945 | Cold Climate
ADP | 284ANV036*0**B* | C36A***C739 | 88*TA36070C14*** | 33400 | 9 | 33800 | 19 | 12 | 2 | 90 | 76 | 212407365 | Cold Climate
ADP | 284ANV036*0**B* | C36A***L739 | 88*TA36070C14*** | 33400 | 9 | 33800 | 19 | 12 | 2 | 90 | 76 | 212407364 | Cold Climate
ADP | 284ANV036*0**B* | C36A***C729 | 88*TA36070C14*** | 33400 | 9 | 33800 | 19 | 12 | 2 | 90 | 76 | 212407363 | Cold Climate
ADP | 284ANV036*0**B* | C36A***L729 | 88*TA36070C14*** | 33400 | 9 | 33800 | 19 | 12 | 2 | 90 | 76 | 212407362 | Cold Climate
ADP | 284ANV036*0**B* | C36A***C719 | 88*TA36070C14*** | 33400 | 9 | 33800 | 19 | 11.7 | 2 | 90 | 76 | 212407361 | Cold Climate
ADP | 284ANV036*0**B* | C36A***C709 | 88*TA36070C14*** | 32600 | 9 | 33800 | 19 | 11.7 | 2 | 90 | 76 | 212407360 | Cold Climate
ADP | 284ANV036*0**B* | C36A***C759 | 88*TA36070C14*** | 33400 | 9 | 33800 | 19 | 12 | 2 | 90 | 76 | 212407359 | Cold Climate
ADP | 284ANV036*0**B* | C36A***L759 | 88*TA36070C14*** | 33400 | 9 | 33800 | 19 | 12 | 2 | 90 | 76 | 212407358 | Cold Climate
ADP | 284ANV036*0**B* | C36A***C749 | 88*TA36070C14*** | 33400 | 9 | 33800 | 19 | 12 | 2 | 90 | 76 | 212407357 | Cold Climate
ADP | 284ANV036*0**B* | C36A***L749 | 88*TA36070C14*** | 33400 | 9 | 33800 | 19 | 12 | 2 | 90 | 76 | 212407356 | Cold Climate
ADP | 284ANV036*0**B* | C36A***C169 | 88*TA36070C14*** | 33400 | 9 | 33800 | 19 | 12 | 2 | 90 | 76 | 212407355 | Cold Climate
ADP | 4HP17L36P-**A | SL9939 |  | 33600 | 8.4 | 33200 | 15.2 | 12.5 | 2.28 | 67 | 55 | 212407353
ADP | HMH72B341 | F,PE*E32936 |  | 32600 | 9.3 | 33200 | 17 | 10 | 2 | 71 | 67 | 212407342
ADP | 38MURAQ24AB3* | H,PG81936 | PG92ESAA60100C** | 25000 | 8.5 | 25000 | 17 | 10.5 | 1.82 | 73 | 86 | 212407340 | Cold Climate
ADP | 38MURAQ24AB3* | H,PG7J936 | PG92ESAA60100C** | 25000 | 8.5 | 25000 | 17 | 10.5 | 1.82 | 73 | 86 | 212407339 | Cold Climate
ADP | 38MURAQ24AB3* | H,PG81936 | PG92ESAA60080C** | 25000 | 8.5 | 25000 | 17 | 10.5 | 1.82 | 73 | 86 | 212407338 | Cold Climate
ADP | 38MURAQ24AB3* | H,PG7J936 | PG92ESAA60080C** | 25000 | 8.5 | 25000 | 17 | 10.5 | 1.82 | 73 | 86 | 212407337 | Cold Climate
ADP | 38MURAQ24AB3* | H,PG81936 | PG92ESAA48080B** | 24600 | 8.5 | 24000 | 17 | 10.5 | 1.8 | 75 | 88 | 212407336 | Cold Climate
ADP | 38MURAQ24AB3* | H,PG7J936 | PG92ESAA48080B** | 24000 | 8.1 | 24600 | 17 | 10.5 | 1.88 | 74 | 91 | 212407335 | Cold Climate
ADP | 38MURAQ24AB3* | H,PG81936 | PG92ESAA42060B** | 24600 | 8.5 | 24000 | 17 | 10.5 | 1.8 | 75 | 88 | 212407334 | Cold Climate
ADP | 38MURAQ24AB3* | H,PG7J936 | PG92ESAA42060B** | 24400 | 8.5 | 24600 | 17 | 10 | 1.86 | 74 | 89 | 212407333 | Cold Climate
ADP | 38MURAQ24AB3* | H,PG81936 | PG92ESAA30040A** | 24400 | 8.5 | 24400 | 15.2 | 10 | 1.78 | 75 | 87 | 212407332 | Cold Climate
ADP | 38MURAQ24AB3* | H,PG7J936 | PG92ESAA30040A** | 24000 | 8.5 | 24800 | 15.2 | 10 | 1.84 | 74 | 90 | 212407331 | Cold Climate
ADP | 38MURAQ18AB3* | H,PG7J936 | PG92ESAA48080B** | 18500 | 8.5 | 17900 | 16 | 11 | 2.24 | 66 | 101 | 212407330 | Cold Climate
ADP | 38MURAQ18AB3* | H,PG7J936 | PG92ESAA42060B** | 17600 | 8.5 | 16900 | 16 | 10.5 | 2.3 | 67 | 111 | 212407329 | Cold Climate
ADP | 38MURAQ18AB3* | H,PG7J936 | PG92ESAA30040A** | 17500 | 8.5 | 17100 | 15.2 | 10 | 2.22 | 67 | 106 | 212407328 | Cold Climate
ADP | 284ANV036*0**B* | C36A***L80(6,9) | 88*TA36070C14*** | 33400 | 9 | 33800 | 19 | 12 | 2 | 90 | 76 | 212407325 | Cold Climate
ADP | 284ANV036*0**B* | C36A***C189 | 88*TA36070C14*** | 33400 | 9 | 33800 | 19 | 12 | 2 | 90 | 76 | 212407324 | Cold Climate
ADP | 284ANV036*0**B* | C36A***L189 | 88*TA36070C14*** | 33400 | 9 | 33800 | 19 | 12 | 2 | 90 | 76 | 212407323 | Cold Climate
ADP | 4SHP22LX136P-**A | 36DX** | A80UH2E045A12 | 34800 | 8.5 | 32800 | 20 | 12 | 2.12 | 63 | 53 | 212438175
ADP | 4SHP22LX136P-**A | 36DX** | A80UH1E110C20 | 34800 | 8.2 | 32800 | 18 | 12 | 2.04 | 66 | 53 | 212438174
ADP | 4SHP22LX136P-**A | 36DX** | A80UH1E090C20 | 35000 | 8.2 | 32800 | 18 | 12 | 2.06 | 66 | 53 | 212438172
ADP | 4SHP22LX136P-**A | 36DX** | A80DF1E070A12 | 34000 | 9 | 33400 | 19 | 11.7 | 2.2 | 65 | 54 | 212438159
ADP | 4SHP22LX136P-**A | 36DX** | A80UH1E080B16X | 34800 | 8.6 | 32200 | 18 | 11.7 | 2.16 | 67 | 56 | 212438170
ADP | 4SHP22LX136P-**A | 36DX** | A80UH1E070A12 | 34400 | 8.5 | 32400 | 20 | 12 | 2.14 | 64 | 53 | 212438168
ADP | 4SHP22LX136P-**A | 36DX** | A80DS2V070A12 | 34400 | 9 | 34200 | 20 | 11.7 | 2.16 | 65 | 54 | 212438163
ADP | 4SHP22LX136P-**A | 36DX** | A80UH1E060A12X | 34200 | 8.5 | 32400 | 20 | 11.7 | 2.12 | 64 | 53 | 212438167
ADP | 4SHP22LX136P-**A | 36DX** | A80UH1E045A12 | 34400 | 8.5 | 32400 | 20 | 12 | 2.14 | 63 | 53 | 212438166
ADP | 4SHP22LX136P-**A | 36DX** | A80UH1E040A12X | 34200 | 8.5 | 32400 | 20 | 11.7 | 2.12 | 64 | 53 | 212438165
ADP | 4SHP22LX136P-**A | 36DX** | A80DS2V090B16 | 34400 | 9 | 34000 | 20 | 11.7 | 2.18 | 65 | 54 | 212438164
ADP | 4SHP22LX136P-**A | 36DX** | A80DF1E110C20 | 34800 | 8.8 | 33400 | 18 | 12 | 2.24 | 65 | 54 | 212438162
ADP | 4SHP22LX136P-**A | 36DX** | A80DF1E090B16 | 35400 | 8.8 | 31800 | 20 | 12 | 2.18 | 64 | 54 | 212438161
ADP | 4SHP22LX136P-**A | 36DX** | A80DF1E070B12 | 34000 | 9 | 33200 | 20 | 12 | 2.22 | 65 | 54 | 212438160
ADP | 4SHP22LX124P-**A | 36DX** | A97USMV070B12 | 23800 | 8.5 | 22000 | 21 | 13.5 | 1.92 | 62 | 70 | 212438158 | Cold Climate
ADP | 4SHP22LX124P-**A | 36DX** | A97US2V060B12X | 23800 | 8.5 | 22000 | 20 | 13.5 | 1.9 | 62 | 70 | 212438157 | Cold Climate
ADP | 4SHP22LX124P-**A | 36DX** | A97DSMV070B12 | 23400 | 8.8 | 21600 | 21 | 13.5 | 2.06 | 65 | 68 | 212438155
ADP | 4SHP22LX124P-**A | 36DX** | A97US2V040B12X | 23800 | 8.5 | 22000 | 21 | 13.5 | 1.92 | 62 | 70 | 212438156 | Cold Climate
ADP | 4SHP22LX124P-**A | 36DX** | A96DF2E045B12 | 23400 | 8.8 | 21600 | 19 | 13 | 2.04 | 64 | 68 | 212438144
ADP | 4SHP22LX124P-**A | 36DX** | A96US2V070B12 | 23800 | 8.5 | 22000 | 21 | 13.5 | 1.92 | 62 | 70 | 212438154 | Cold Climate
ADP | 4SHP22LX124P-**A | 36DX** | A96DF1E045B12 | 23600 | 8.8 | 21600 | 20 | 13 | 2.04 | 65 | 68 | 212438142
ADP | 4SHP22LX124P-**A | 36DX** | A96US2V045B12 | 23800 | 8.5 | 22200 | 20 | 13.5 | 1.9 | 62 | 69 | 212438153
ADP | 4SHP22LX124P-**A | 36DX** | A96UH1E070B12 | 24000 | 8.5 | 22200 | 20 | 13 | 1.9 | 62 | 70 | 212438150 | Cold Climate
ADP | 4SHP22LX124P-**A | 36DX** | A96UH2E070B12 | 24000 | 8.5 | 22200 | 20 | 13.5 | 1.9 | 62 | 69 | 212438152
ADP | 4SHP22LX124P-**A | 36DX** | A96UH2E045B12 | 24000 | 8.5 | 22200 | 20 | 13.5 | 1.9 | 62 | 69 | 212438151
ADP | 4SHP22LX124P-**A | 36DX** | A96UH1E030B12 | 24000 | 8.5 | 22200 | 21 | 13 | 1.9 | 62 | 69 | 212438148
ADP | 4SHP22LX124P-**A | 36DX** | A96UH1E045B12 | 24000 | 8.5 | 22200 | 20 | 13 | 1.9 | 62 | 70 | 212438149 | Cold Climate
ADP | 4SHP22LX124P-**A | 36DX** | A96DF2E070B16 | 23400 | 8.7 | 21600 | 19 | 13 | 2.02 | 64 | 68 | 212438145
ADP | 4SHP22LX124P-**A | 36DX** | A96DS2V045B12 | 23400 | 8.8 | 21600 | 20 | 13 | 2.06 | 65 | 68 | 212438146
ADP | 4SHP22LX124P-**A | 36DX** | A96DS2V070B16 | 23200 | 8.8 | 21800 | 20 | 13 | 2.02 | 65 | 68 | 212438147
ADP | 4SHP22LX124P-**A | 36DX** | A80UH2E090B16 | 24000 | 8.5 | 22200 | 18 | 13 | 1.9 | 62 | 70 | 212438129 | Cold Climate
ADP | 4SHP22LX124P-**A | 36DX** | A96DF1E070B16 | 23600 | 8.8 | 21600 | 19 | 13 | 2.04 | 65 | 68 | 212438143
ADP | 4SHP22LX124P-**A | 36DX** | A93UH1E045B12 | 24000 | 8.5 | 22200 | 21 | 13.5 | 1.9 | 62 | 69 | 212438140
ADP | 4SHP22LX124P-**A | 36DX** | A93UH1E070B12 | 24000 | 8.5 | 22000 | 21 | 13.5 | 1.9 | 62 | 70 | 212438141 | Cold Climate
ADP | 4SHP22LX124P-**A | 36DX** | A93DF1E045B12 | 23600 | 8.8 | 21600 | 21 | 13 | 2.06 | 64 | 68 | 212438137
ADP | 4SHP22LX124P-**A | 36DX** | A80US2V090B12 | 23800 | 8.5 | 22000 | 21 | 13.5 | 1.92 | 62 | 70 | 212438134 | Cold Climate
ADP | 4SHP22LX124P-**A | 36DX** | A80US2V090B16L | 23800 | 8.5 | 22000 | 20 | 13.5 | 1.92 | 62 | 70 | 212438136 | Cold Climate
ADP | 4SHP22LX124P-**A | 36DX** | A93DF1E070B12 | 23600 | 8.8 | 21600 | 21 | 13 | 2.06 | 64 | 68 | 212438138
ADP | 4SHP22LX124P-**A | 36DX** | A93UH1E030B12 | 24000 | 8.5 | 22200 | 21 | 13 | 1.9 | 62 | 70 | 212438139 | Cold Climate
ADP | 4SHP22LX124P-**A | 36DX** | A80US2V090B16 | 23800 | 8.5 | 22000 | 20 | 13.5 | 1.92 | 62 | 70 | 212438135 | Cold Climate
ADP | 38MURAQ24AA3* | H,PG81936 | 926TB66100V21*** | 24000 | 8.1 | 23200 | 16 | 10 | 1.84 | 81 | 67 | 212394060
ADP | 38MURAQ24AA3* | H,PG9J936 | 926TB66100V21*** | 24000 | 8.1 | 23200 | 16 | 10 | 1.84 | 81 | 67 | 212394059
ADP | 4SHP22LX124P-**A | 36BX** | A80DF1E045A12 | 23600 | 8.8 | 21400 | 21 | 13 | 2.04 | 65 | 68 | 212437525
ADP | 4SHP22LX124P-**A | 36AX** | A80DF1E045A12 | 23600 | 8.8 | 21400 | 21 | 13 | 2.04 | 65 | 68 | 212437524
ADP | 4SHP22LX148P-**A | 62CX** | A97USMV110C20 | 47500 | 8.35 | 43500 | 19 | 12 | 2 | 64 | 57 | 212437522
ADP | 4SHP22LX148P-**A | 62DX** | A97USMV090C20 | 47500 | 8.35 | 43500 | 19 | 12 | 2.02 | 64 | 57 | 212437519
ADP | 4SHP22LX124P-**A | 36BX** | A96US2V070B12 | 23800 | 8.5 | 22000 | 21 | 13.5 | 1.92 | 62 | 70 | 212437650 | Cold Climate
ADP | 4SHP22LX148P-**A | 62CX** | A97USMV090C20 | 47500 | 8.35 | 43500 | 19 | 12 | 2.02 | 64 | 57 | 212437518
ADP | 4SHP22LX148P-**A | 62DX** | A97USMV090C16 | 47500 | 8.35 | 44000 | 19 | 11.7 | 2 | 64 | 57 | 212437515
ADP | 4SHP22LX124P-**A | 36AX** | A93UH1E030B12 | 24000 | 8.5 | 22200 | 21 | 13 | 1.9 | 62 | 70 | 212437604 | Cold Climate
ADP | 4SHP22LX124P-**A | 36AX** | A93UH1E070B12 | 24000 | 8.5 | 22000 | 21 | 13.5 | 1.9 | 62 | 70 | 212437610 | Cold Climate
ADP | 4SHP22LX124P-**A | 36CX** | A93UH1E045B12 | 24000 | 8.5 | 22200 | 21 | 13.5 | 1.9 | 62 | 69 | 212437609
ADP | 4SHP22LX124P-**A | 36BX** | A93UH1E045B12 | 24000 | 8.5 | 22200 | 21 | 13.5 | 1.9 | 62 | 69 | 212437608
ADP | 4SHP22LX124P-**A | 36AX** | A93UH1E045B12 | 24000 | 8.5 | 22200 | 21 | 13.5 | 1.9 | 62 | 69 | 212437607
ADP | 4SHP22LX124P-**A | 36CX** | A93UH1E030B12 | 24000 | 8.5 | 22200 | 21 | 13 | 1.9 | 62 | 70 | 212437606 | Cold Climate
ADP | 4SHP22LX124P-**A | 36BX** | A93UH1E030B12 | 24000 | 8.5 | 22200 | 21 | 13 | 1.9 | 62 | 70 | 212437605 | Cold Climate
ADP | 4SHP22LX124P-**A | 36CX** | A93DF1E070B12 | 23600 | 8.8 | 21600 | 21 | 13 | 2.06 | 64 | 68 | 212437603
ADP | 4SHP22LX124P-**A | 36BX** | A93DF1E070B12 | 23600 | 8.8 | 21600 | 21 | 13 | 2.06 | 64 | 68 | 212437602
ADP | 4SHP22LX124P-**A | 36CX** | A93DF1E045B12 | 23600 | 8.8 | 21600 | 21 | 13 | 2.06 | 64 | 68 | 212437600
ADP | 4SHP22LX124P-**A | 36AX** | A93DF1E070B12 | 23600 | 8.8 | 21600 | 21 | 13 | 2.06 | 64 | 68 | 212437601
ADP | 4SHP22LX124P-**A | 36BX** | A93DF1E045B12 | 23600 | 8.8 | 21600 | 21 | 13 | 2.06 | 64 | 68 | 212437599
ADP | 4SHP22LX124P-**A | 36AX** | A93DF1E045B12 | 23600 | 8.8 | 21600 | 21 | 13 | 2.06 | 64 | 68 | 212437598
ADP | 4SHP22LX124P-**A | 36CX** | A80US2V090B16L | 23800 | 8.5 | 22000 | 20 | 13.5 | 1.92 | 62 | 70 | 212437597 | Cold Climate
ADP | 4SHP22LX124P-**A | 36AX** | A96US2V070B12 | 23800 | 8.5 | 22000 | 21 | 13.5 | 1.92 | 62 | 70 | 212437649 | Cold Climate
ADP | 4SHP22LX124P-**A | 36BX** | A80US2V090B16L | 23800 | 8.5 | 22000 | 20 | 13.5 | 1.92 | 62 | 70 | 212437596 | Cold Climate
ADP | 4SHP22LX124P-**A | 36AX** | A80US2V090B16L | 23800 | 8.5 | 22000 | 20 | 13.5 | 1.92 | 62 | 70 | 212437595 | Cold Climate
ADP | 4SHP22LX124P-**A | 36CX** | A80US2V090B16 | 23800 | 8.5 | 22000 | 20 | 13.5 | 1.92 | 62 | 70 | 212437594 | Cold Climate
ADP | 4SHP22LX124P-**A | 36BX** | A80US2V090B16 | 23800 | 8.5 | 22000 | 20 | 13.5 | 1.92 | 62 | 70 | 212437593 | Cold Climate
ADP | 4SHP22LX124P-**A | 36AX** | A80US2V090B16 | 23800 | 8.5 | 22000 | 20 | 13.5 | 1.92 | 62 | 70 | 212437592 | Cold Climate
ADP | 4SHP22LX124P-**A | 36CX** | A80US2V090B12 | 23800 | 8.5 | 22000 | 21 | 13.5 | 1.92 | 62 | 70 | 212437591 | Cold Climate
ADP | 4SHP22LX124P-**A | 36BX** | A80US2V090B12 | 23800 | 8.5 | 22000 | 21 | 13.5 | 1.92 | 62 | 70 | 212437590 | Cold Climate
ADP | 4SHP22LX124P-**A | 36AX** | A80US2V090B12 | 23800 | 8.5 | 22000 | 21 | 13.5 | 1.92 | 62 | 70 | 212437589 | Cold Climate
ADP | 4SHP22LX124P-**A | 36CX** | A80US2V080B16X | 23600 | 8.5 | 22200 | 20 | 13 | 1.9 | 62 | 69 | 212437588
ADP | 4SHP22LX124P-**A | 36BX** | A80US2V080B16X | 23600 | 8.5 | 22200 | 20 | 13 | 1.9 | 62 | 69 | 212437587
ADP | 4SHP22LX124P-**A | 36CX** | A96US2V045B12 | 23800 | 8.5 | 22200 | 20 | 13.5 | 1.9 | 62 | 69 | 212437648
ADP | 4SHP22LX124P-**A | 36AX** | A80US2V080B16X | 23600 | 8.5 | 22200 | 20 | 13 | 1.9 | 62 | 69 | 212437586
ADP | 4SHP22LX124P-**A | 36CX** | A80US2V070A12L | 23800 | 8.5 | 22000 | 20 | 13.5 | 1.9 | 62 | 70 | 212437585 | Cold Climate
ADP | 4SHP22LX124P-**A | 36AX** | A80US2V070A12L | 23800 | 8.5 | 22000 | 20 | 13.5 | 1.9 | 62 | 70 | 212437583 | Cold Climate
ADP | 227TAN024**AA* | H,PG35936 | 88*TA60070C21*** | 23000 | 8.1 | 23200 | 16 | 12 | 2.26 | 59 | 44 | 212393592
ADP | 38MURAQ24AB3* | V,C36H175P159 | 58SU*A060E17**16 | 25000 | 8.5 | 25000 | 17 | 10.5 | 1.82 | 73 | 86 | 212479955 | Cold Climate
ADP | 38MURAQ24AB3* | PL36H175P159 | 58SU*A060E17**16 | 25000 | 8.5 | 25000 | 17 | 10.5 | 1.82 | 73 | 86 | 212479953 | Cold Climate
ADP | 38MURAQ24AB3* | V,C36H175P149 | 58SU*A060E17**16 | 25000 | 8.5 | 25000 | 17 | 10.5 | 1.82 | 73 | 86 | 212479951 | Cold Climate
ADP | 284ANV036*0**B* | C36A***C809 | 88*TA36070C14*** | 33400 | 9 | 33800 | 19 | 12 | 2 | 90 | 76 | 212407366 | Cold Climate
ADP | 4SHP22LX136P-**A | 36DX** | A96UH1E045B12 | 33800 | 8.6 | 31600 | 19 | 11.7 | 2.16 | 66 | 56 | 212438212
ADP | 4SHP22LX136P-**A | 36DX** | A96UH1E070B12 | 34000 | 8.7 | 31800 | 19 | 11.7 | 2.18 | 67 | 56 | 212438213
ADP | 4SHP22LX136P-**A | 36DX** | A96UH1E030B12 | 34600 | 8.5 | 32600 | 20 | 11.7 | 2.12 | 64 | 53 | 212438211
ADP | 4SHP22LX136P-**A | 36DX** | A96DS2V045B12 | 34400 | 9 | 34200 | 20 | 11.7 | 2.16 | 65 | 54 | 212438209
ADP | 4SHP22LX136P-**A | 36DX** | A93UH1E070B12 | 34800 | 8.5 | 32800 | 20 | 11.7 | 2.14 | 63 | 53 | 212438197
ADP | 4SHP22LX136P-**A | 36DX** | A93UH1E110C20 | 35000 | 8.2 | 33000 | 18 | 11.7 | 2.04 | 66 | 54 | 212438201
ADP | 4SHP22LX136P-**A | 36DX** | A93UH1E045B12 | 34600 | 8.5 | 33000 | 19 | 11.7 | 2.1 | 65 | 55 | 212438196
ADP | 4SHP22LX136P-**A | 36DX** | A96DF2E110C20 | 34800 | 8.7 | 33800 | 17 | 11.7 | 2.22 | 65 | 54 | 212438208
ADP | 4SHP22LX136P-**A | 36DX** | A96DF2E090C16 | 34400 | 8.8 | 33400 | 18 | 12 | 2.22 | 65 | 54 | 212438207
ADP | 4SHP22LX136P-**A | 36DX** | A96DF2E070B16 | 34200 | 9 | 33800 | 19 | 11.7 | 2.2 | 65 | 54 | 212438206
ADP | 4SHP22LX136P-**A | 36DX** | A96DF1E090C16 | 34600 | 9 | 33400 | 19 | 12 | 2.24 | 65 | 54 | 212438204
ADP | 4SHP22LX136P-**A | 36DX** | A96DF1E070B16 | 34600 | 9 | 33800 | 19 | 11.7 | 2.2 | 66 | 54 | 212438203
ADP | 4SHP22LX136P-**A | 36DX** | A96DF1E110C20 | 34800 | 8.8 | 33800 | 17 | 12 | 2.22 | 65 | 54 | 212438205
ADP | 4SHP22LX136P-**A | 36DX** | A96DF1E045B12 | 33800 | 9 | 33200 | 20 | 11.7 | 2.2 | 66 | 54 | 212438202
ADP | 4SHP22LX136P-**A | 36DX** | A93UH1E110C16 | 35000 | 8.7 | 31800 | 19 | 11.7 | 2.24 | 67 | 56 | 212438200
ADP | 4SHP22LX136P-**A | 36DX** | A93UH1E090C12 | 35000 | 8.7 | 32200 | 20 | 11.7 | 2.2 | 66 | 56 | 212438198
ADP | 4SHP22LX136P-**A | 36DX** | A93UH1E090C16 | 34800 | 8.2 | 32800 | 19 | 11.7 | 2.04 | 66 | 54 | 212438199
ADP | 4SHP22LX136P-**A | 36DX** | A80US2V110C20L | 34600 | 8.5 | 33200 | 18 | 12 | 2.04 | 66 | 53 | 212438191
ADP | 4SHP22LX136P-**A | 36DX** | A80US2V090B16 | 34800 | 8.5 | 33000 | 20 | 12 | 2.14 | 63 | 53 | 212438186
ADP | 4SHP22LX136P-**A | 36DX** | A93DF1E090C16 | 34600 | 9 | 33400 | 19 | 12 | 2.22 | 65 | 54 | 212438194
ADP | 4SHP22LX136P-**A | 36DX** | A93UH1E030B12 | 34400 | 8.5 | 32600 | 19 | 11.7 | 2.1 | 64 | 53 | 212438195
ADP | 4SHP22LX136P-**A | 36DX** | A93DF1E045B12 | 34400 | 9 | 33600 | 20 | 11.7 | 2.2 | 65 | 54 | 212438192
ADP | 4SHP22LX136P-**A | 36DX** | A93DF1E070B12 | 35200 | 8.8 | 31800 | 20 | 12 | 2.14 | 65 | 55 | 212438193
ADP | 4SHP22LX136P-**A | 36DX** | A80US2V110C20 | 34600 | 8.5 | 33200 | 18 | 12 | 2.04 | 66 | 53 | 212438190
ADP | 4SHP22LX136P-**A | 36DX** | A80US2V100C20X | 34400 | 8.7 | 32000 | 19 | 11.7 | 2.22 | 67 | 57 | 212438189
ADP | 4SHP22LX136P-**A | 36DX** | A80US2V090C20 | 34600 | 8.5 | 33000 | 19 | 12 | 2.06 | 66 | 54 | 212438188
ADP | 4SHP22LX136P-**A | 36DX** | A80US2V090B16L | 34800 | 8.5 | 33000 | 20 | 12 | 2.14 | 63 | 53 | 212438187
ADP | 4SHP22LX136P-**A | 36DX** | A80US2V090B12 | 34600 | 8.5 | 33000 | 20 | 12 | 2.14 | 63 | 53 | 212438185
ADP | 4SHP22LX136P-**A | 36DX** | A80US2V070A12L | 34600 | 8.5 | 33200 | 20 | 12 | 2.1 | 63 | 53 | 212438182
ADP | 4SHP22LX136P-**A | 36DX** | A80US2V080B16X | 34600 | 8.5 | 33200 | 20 | 12 | 2.12 | 63 | 53 | 212438183
ADP | 4SHP22LX136P-**A | 36DX** | A80US2V080C20X | 34400 | 8.7 | 32000 | 19 | 11.7 | 2.22 | 66 | 56 | 212438184
ADP | 4SHP22LX136P-**A | 36DX** | A80US2V070A12 | 34600 | 8.5 | 33200 | 20 | 12 | 2.1 | 63 | 53 | 212438181
ADP | 4SHP22LX136P-**A | 36DX** | A80UH1E090B16 | 35000 | 8.5 | 32600 | 19 | 12 | 2.16 | 63 | 53 | 212438171
ADP | 4SHP22LX136P-**A | 36DX** | A80UH1E070B12 | 34800 | 8.5 | 32600 | 20 | 12 | 2.14 | 63 | 53 | 212438169
ADP | 4SHP22LX136P-**A | 36DX** | A80UH2E110C20 | 35400 | 8.2 | 33200 | 18 | 11.7 | 2.04 | 66 | 54 | 212438180
ADP | 4SHP22LX136P-**A | 36DX** | A80UH2E110C16 | 34600 | 8.5 | 32600 | 19 | 12 | 2.06 | 66 | 53 | 212438179
ADP | 4SHP22LX136P-**A | 36DX** | A80UH2E090B16 | 35200 | 8.5 | 32800 | 19 | 12 | 2.12 | 66 | 55 | 212438178
ADP | 4SHP22LX136P-**A | 36DX** | A80UH2E090B12 | 35600 | 8.5 | 33000 | 21 | 12 | 2.16 | 63 | 53 | 212438177
ADP | 4SHP22LX136P-**A | 36DX** | A80UH1E100C20X | 34800 | 8.6 | 32000 | 17 | 11.7 | 2.2 | 66 | 56 | 212438173
ADP | 4SHP22LX136P-**A | 36DX** | A80UH2E070A12 | 34800 | 8.5 | 32800 | 20 | 11.7 | 2.12 | 63 | 53 | 212438176
ADP | 4SHP22LX148P-**A | 62CX** | A80US2V110C20 | 47500 | 8.35 | 43500 | 19 | 12 | 2.02 | 63 | 57 | 212437424
ADP | 4SHP22LX148P-**A | 62DX** | A80US2V110C20L | 47500 | 8.35 | 43500 | 19 | 12 | 2.02 | 63 | 57 | 212437429
ADP | 4SHP22LX148P-**A | 62CX** | A80US2V110C20L | 47500 | 8.35 | 43500 | 19 | 12 | 2.02 | 63 | 57 | 212437428
ADP | 4SHP22LX148P-**A | 62DX** | A80US2V110C20 | 47500 | 8.35 | 43500 | 19 | 12 | 2.02 | 63 | 57 | 212437425
ADP | 4SHP22LX148P-**A | 62DX** | A80US2V100C20X | 47500 | 8.35 | 43500 | 19 | 12 | 2.02 | 64 | 57 | 212437421
ADP | 4SHP22LX148P-**A | 62CX** | A80US2V100C20X | 47500 | 8.35 | 43500 | 19 | 12 | 2.02 | 64 | 57 | 212437420
ADP | 4SHP22LX148P-**A | 62DX** | A80US2V090C20 | 47500 | 8.35 | 43000 | 19 | 12 | 2.06 | 64 | 57 | 212437417
ADP | 4SHP22LX124P-**A | 36AX** | A80UH1E045A12 | 23400 | 8.5 | 21200 | 21 | 13.5 | 1.86 | 62 | 70 | 212437547 | Cold Climate
ADP | 4SHP22LX124P-**A | 36BX** | A80UH1E040A12X | 24000 | 8.5 | 22000 | 21 | 13.5 | 1.9 | 62 | 70 | 212437545 | Cold Climate
ADP | 4SHP22LX124P-**A | 36CX** | A80UH1E040A12X | 24000 | 8.5 | 22000 | 21 | 13.5 | 1.9 | 62 | 70 | 212437546 | Cold Climate
ADP | 4SHP22LX124P-**A | 36CX** | A96US2V070B12 | 23800 | 8.5 | 22000 | 21 | 13.5 | 1.92 | 62 | 70 | 212437651 | Cold Climate
ADP | 4SHP22LX124P-**A | 36AX** | A80UH1E040A12X | 24000 | 8.5 | 22000 | 21 | 13.5 | 1.9 | 62 | 70 | 212437544 | Cold Climate
ADP | 4SHP22LX124P-**A | 36CX** | A80DS2V090B16 | 23200 | 8.8 | 21800 | 20 | 13 | 2.04 | 65 | 68 | 212437543
ADP | 4SHP22LX124P-**A | 36BX** | A80DS2V090B16 | 23200 | 8.8 | 21800 | 20 | 13 | 2.04 | 65 | 68 | 212437542
ADP | 4SHP22LX124P-**A | 36AX** | A80DS2V090B16 | 23200 | 8.8 | 21800 | 20 | 13 | 2.04 | 65 | 68 | 212437541
ADP | 4SHP22LX124P-**A | 36CX** | A80DF1E090B16 | 23600 | 8.7 | 21800 | 18 | 13 | 2.04 | 65 | 67 | 212437537
ADP | 4SHP22LX124P-**A | 36BX** | A80DS2V070A12 | 23400 | 8.8 | 21600 | 20 | 13.5 | 2.08 | 65 | 68 | 212437539
ADP | 4SHP22LX124P-**A | 36AX** | A80DF1E090B16 | 23600 | 8.7 | 21800 | 18 | 13 | 2.04 | 65 | 67 | 212437535
ADP | 4SHP22LX124P-**A | 36CX** | A80DS2V070A12 | 23400 | 8.8 | 21600 | 20 | 13.5 | 2.08 | 65 | 68 | 212437540
ADP | 4SHP22LX124P-**A | 36AX** | A80DS2V070A12 | 23400 | 8.8 | 21600 | 20 | 13.5 | 2.08 | 65 | 68 | 212437538
ADP | 4SHP22LX124P-**A | 36AX** | A80DF1E070B12 | 23600 | 8.8 | 21600 | 20 | 13 | 2.04 | 65 | 68 | 212437532
ADP | 4SHP22LX124P-**A | 36BX** | A80DF1E090B16 | 23600 | 8.7 | 21800 | 18 | 13 | 2.04 | 65 | 67 | 212437536
ADP | 4SHP22LX124P-**A | 36CX** | A80DF1E070B12 | 23600 | 8.8 | 21600 | 20 | 13 | 2.04 | 65 | 68 | 212437534
ADP | 4SHP22LX124P-**A | 36BX** | A80DF1E070B12 | 23600 | 8.8 | 21600 | 20 | 13 | 2.04 | 65 | 68 | 212437533
ADP | 4SHP22LX124P-**A | 36BX** | A80DF1E070A12 | 23600 | 8.8 | 21400 | 19 | 13.5 | 2.06 | 65 | 68 | 212437530
ADP | 4SHP22LX124P-**A | 36CX** | A80DF1E070A12 | 23600 | 8.8 | 21400 | 19 | 13.5 | 2.06 | 65 | 68 | 212437531
ADP | 4SHP22LX148P-**A | 62DX** | A97USMV110C20 | 47500 | 8.35 | 43500 | 19 | 12 | 2 | 64 | 57 | 212437523
ADP | 4SHP22LX124P-**A | 36AX** | A80DF1E070A12 | 23600 | 8.8 | 21400 | 19 | 13.5 | 2.06 | 65 | 68 | 212437529
ADP | 4SHP22LX124P-**A | 36CX** | A80DF1E045A12 | 23600 | 8.8 | 21400 | 21 | 13 | 2.04 | 65 | 68 | 212437526
ADP | 227TAN024**AA* | H,PG81936 | 88*TA60070C21*** | 23600 | 8.1 | 23200 | 17 | 12 | 2.26 | 59 | 44 | 212393594
ARCOAIRE | DLCURAH18ABK | EA*4X30L17A* | *95ESN0601412A* | 18000 | 8.5 | 18500 | 16 | 10.5 | 2.22 | 67 | 100 | 211261893 | Cold Climate
AIRQUEST | DLCURAH18ABK | EA*4X30L17A* | *95ESN0601412A* | 18000 | 8.5 | 18500 | 16 | 10.5 | 2.22 | 67 | 100 | 211261890 | Cold Climate
PAYNE HEATING AND COOLING | 38MURAQ18AB3* | CAP**3017AL* | PG95ESAA36060A** | 18000 | 8.5 | 18500 | 16 | 10.5 | 2.22 | 67 | 100 | 211261888 | Cold Climate
BRYANT HEATING AND COOLING SYSTEMS | 38MURAQ18AB3* | CAP**3017AL* | 915SB36060E14*** | 18000 | 8.5 | 18500 | 16 | 10.5 | 2.22 | 67 | 100 | 211261885 | Cold Climate
GRANDAIRE | WDLCURAH18ABK | WLA*304BA* | WFSX040A030A* | 17900 | 8.5 | 18500 | 15.5 | 10.5 | 2.22 | 67 | 100 | 211261856 | Cold Climate
TEMPSTAR | DLCURAH18ABK | EA*4X30L17A* | *95ESN0401410A* | 17900 | 8.5 | 18500 | 15.5 | 10.5 | 2.22 | 67 | 100 | 211261854 | Cold Climate
SMART COMFORT | DLCURAH18ABK | EA*4X30L17A* | *95ESN0401410A* | 17900 | 8.5 | 18500 | 15.5 | 10.5 | 2.22 | 67 | 100 | 211261853 | Cold Climate
KEEPRITE | DLCURAH18ABK | EA*4X30L17A* | *95ESN0401410A* | 17900 | 8.5 | 18500 | 15.5 | 10.5 | 2.22 | 67 | 100 | 211261851 | Cold Climate
HEIL | DLCURAH18ABK | EA*4X30L17A* | *95ESN0401410A* | 17900 | 8.5 | 18500 | 15.5 | 10.5 | 2.22 | 67 | 100 | 211261849 | Cold Climate
DAY & NIGHT | DLCURAH18ABK | EA*4X30L17A* | *95ESN0401410A* | 17900 | 8.5 | 18500 | 15.5 | 10.5 | 2.22 | 67 | 100 | 211261847 | Cold Climate
COMFORTMAKER | DLCURAH18ABK | EA*4X30L17A* | *95ESN0401410A* | 17900 | 8.5 | 18500 | 15.5 | 10.5 | 2.22 | 67 | 100 | 211261846 | Cold Climate
ARCOAIRE | DLCURAH18ABK | EA*4X30L17A* | *95ESN0401410A* | 17900 | 8.5 | 18500 | 15.5 | 10.5 | 2.22 | 67 | 100 | 211261844 | Cold Climate
AIRQUEST | DLCURAH18ABK | EA*4X30L17A* | *95ESN0401410A* | 17900 | 8.5 | 18500 | 15.5 | 10.5 | 2.22 | 67 | 100 | 211261842 | Cold Climate
PAYNE HEATING AND COOLING | 38MURAQ18AB3* | CAP**3017AL* | PG95ESAA30040A** | 17900 | 8.5 | 18500 | 15.5 | 10.5 | 2.22 | 67 | 100 | 211261841 | Cold Climate
BRYANT HEATING AND COOLING SYSTEMS | 38MURAQ18AB3* | CAP**3017AL* | 915SB30040E14*** | 17900 | 8.5 | 18500 | 15.5 | 10.5 | 2.22 | 67 | 100 | 211261839 | Cold Climate
TEMPSTAR | DLCURAH18ABK | EA*4X30L17A* | *80VTL0701716A* | 17500 | 8.5 | 17900 | 16.5 | 10.5 | 2.24 | 68 | 104 | 211261838 | Cold Climate
SMART COMFORT | DLCURAH18ABK | EA*4X30L17A* | *80VTL0701716A* | 17500 | 8.5 | 17900 | 16.5 | 10.5 | 2.24 | 68 | 104 | 211261836 | Cold Climate
KEEPRITE | DLCURAH18ABK | EA*4X30L17A* | *80VTL0701716A* | 17500 | 8.5 | 17900 | 16.5 | 10.5 | 2.24 | 68 | 104 | 211261834 | Cold Climate
HEIL | DLCURAH18ABK | EA*4X30L17A* | *80VTL0701716A* | 17500 | 8.5 | 17900 | 16.5 | 10.5 | 2.24 | 68 | 104 | 211261833 | Cold Climate
DAY & NIGHT | DLCURAH18ABK | EA*4X30L17A* | *80VTL0701716A* | 17500 | 8.5 | 17900 | 16.5 | 10.5 | 2.24 | 68 | 104 | 211261831 | Cold Climate
COMFORTMAKER | DLCURAH18ABK | EA*4X30L17A* | *80VTL0701716A* | 17500 | 8.5 | 17900 | 16.5 | 10.5 | 2.24 | 68 | 104 | 211261830 | Cold Climate
ARCOAIRE | DLCURAH18ABK | EA*4X30L17A* | *80VTL0701716A* | 17500 | 8.5 | 17900 | 16.5 | 10.5 | 2.24 | 68 | 104 | 211261829 | Cold Climate
AIRQUEST | DLCURAH18ABK | EA*4X30L17A* | *80VTL0701716A* | 17500 | 8.5 | 17900 | 16.5 | 10.5 | 2.24 | 68 | 104 | 211261827 | Cold Climate
PAYNE HEATING AND COOLING | 38MURAQ18AB3* | CAP**3017AL* | PG80VTLA48070B** | 17500 | 8.5 | 17900 | 16.5 | 10.5 | 2.24 | 68 | 104 | 211261826 | Cold Climate
BRYANT HEATING AND COOLING SYSTEMS | 38MURAQ18AB3* | CAP**3017AL* | 82*TA48070V17*** | 17500 | 8.5 | 17900 | 16.5 | 10.5 | 2.24 | 68 | 104 | 211261825 | Cold Climate
TEMPSTAR | DLCURAH18ABK | EA*4X30L17A* | *96VTN0801716A* | 17600 | 8.5 | 18100 | 16 | 10.5 | 2.24 | 67 | 103 | 211261823 | Cold Climate
SMART COMFORT | DLCURAH18ABK | EA*4X30L17A* | *96VTN0801716A* | 17600 | 8.5 | 18100 | 16 | 10.5 | 2.24 | 67 | 103 | 211261821 | Cold Climate
KEEPRITE | DLCURAH18ABK | EA*4X30L17A* | *96VTN0801716A* | 17600 | 8.5 | 18100 | 16 | 10.5 | 2.24 | 67 | 103 | 211261820 | Cold Climate
HEIL | DLCURAH18ABK | EA*4X30L17A* | *96VTN0801716A* | 17600 | 8.5 | 18100 | 16 | 10.5 | 2.24 | 67 | 103 | 211261818 | Cold Climate
BRYANT HEATING AND COOLING SYSTEMS | 38MURAQ18AB3* | CAP**2517AL* | 915SB36060E14*** | 18400 | 8.5 | 18200 | 16.5 | 11 | 2.12 | 68 | 96 | 211260909 | Cold Climate
PAYNE HEATING AND COOLING | 38MURAQ18AB3* | CAP**2517AL* | PG95ESAA36060A** | 18400 | 8.5 | 18200 | 16.5 | 11 | 2.12 | 68 | 96 | 211260911 | Cold Climate
AIRQUEST | DLCURAH18ABK | EA*4X25L17A* | *95ESN0601412A* | 18400 | 8.5 | 18200 | 16.5 | 11 | 2.12 | 68 | 96 | 211260912 | Cold Climate
ARCOAIRE | DLCURAH18ABK | EA*4X25L17A* | *95ESN0601412A* | 18400 | 8.5 | 18200 | 16.5 | 11 | 2.12 | 68 | 96 | 211260913 | Cold Climate
COMFORTMAKER | DLCURAH18ABK | EA*4X25L17A* | *95ESN0601412A* | 18400 | 8.5 | 18200 | 16.5 | 11 | 2.12 | 68 | 96 | 211260914 | Cold Climate
DAY & NIGHT | DLCURAH18ABK | EA*4X25L17A* | *95ESN0601412A* | 18400 | 8.5 | 18200 | 16.5 | 11 | 2.12 | 68 | 96 | 211260916 | Cold Climate
HEIL | DLCURAH18ABK | EA*4X25L17A* | *95ESN0601412A* | 18400 | 8.5 | 18200 | 16.5 | 11 | 2.12 | 68 | 96 | 211260917 | Cold Climate
KEEPRITE | DLCURAH18ABK | EA*4X25L17A* | *95ESN0601412A* | 18400 | 8.5 | 18200 | 16.5 | 11 | 2.12 | 68 | 96 | 211260918 | Cold Climate
SMART COMFORT | DLCURAH18ABK | EA*4X25L17A* | *95ESN0601412A* | 18400 | 8.5 | 18200 | 16.5 | 11 | 2.12 | 68 | 96 | 211260920 | Cold Climate
TEMPSTAR | DLCURAH18ABK | EA*4X25L17A* | *95ESN0601412A* | 18400 | 8.5 | 18200 | 16.5 | 11 | 2.12 | 68 | 96 | 211260921 | Cold Climate
GRANDAIRE | WDLCURAH18ABK | WLA*254BA* | WFSX060A036A* | 18400 | 8.5 | 18200 | 16.5 | 11 | 2.12 | 68 | 96 | 211260922 | Cold Climate
BRYANT HEATING AND COOLING SYSTEMS | 38MURAQ18AB3* | CAP**2517AL* | 926TB36060V14*** | 18500 | 8.5 | 18300 | 16 | 11 | 2.12 | 67 | 95 | 211260937 | Cold Climate
PAYNE HEATING AND COOLING | 38MURAQ18AB3* | CAP**2517AL* | PG96VTAA36060A** | 18500 | 8.5 | 18300 | 16 | 11 | 2.12 | 67 | 95 | 211260938 | Cold Climate
AIRQUEST | DLCURAH18ABK | EA*4X25L17A* | *96VTN0601412A* | 18500 | 8.5 | 18300 | 16 | 11 | 2.12 | 67 | 95 | 211260939 | Cold Climate
ARCOAIRE | DLCURAH18ABK | EA*4X25L17A* | *96VTN0601412A* | 18500 | 8.5 | 18300 | 16 | 11 | 2.12 | 67 | 95 | 211260940 | Cold Climate
COMFORTMAKER | DLCURAH18ABK | EA*4X25L17A* | *96VTN0601412A* | 18500 | 8.5 | 18300 | 16 | 11 | 2.12 | 67 | 95 | 211260941 | Cold Climate
DAY & NIGHT | DLCURAH18ABK | EA*4X25L17A* | *96VTN0601412A* | 18500 | 8.5 | 18300 | 16 | 11 | 2.12 | 67 | 95 | 211260943 | Cold Climate
HEIL | DLCURAH18ABK | EA*4X25L17A* | *96VTN0601412A* | 18500 | 8.5 | 18300 | 16 | 11 | 2.12 | 67 | 95 | 211260944 | Cold Climate
KEEPRITE | DLCURAH18ABK | EA*4X25L17A* | *96VTN0601412A* | 18500 | 8.5 | 18300 | 16 | 11 | 2.12 | 67 | 95 | 211260945 | Cold Climate
SMART COMFORT | DLCURAH18ABK | EA*4X25L17A* | *96VTN0601412A* | 18500 | 8.5 | 18300 | 16 | 11 | 2.12 | 67 | 95 | 211260947 | Cold Climate
TEMPSTAR | DLCURAH18ABK | EA*4X25L17A* | *96VTN0601412A* | 18500 | 8.5 | 18300 | 16 | 11 | 2.12 | 67 | 95 | 211260948 | Cold Climate
BRYANT HEATING AND COOLING SYSTEMS | 38MURAQ18AB3* | CAP**2517AL* | 915SB30026E14*** | 18600 | 8.5 | 18500 | 16 | 11 | 2.12 | 67 | 94 | 211260949 | Cold Climate
PAYNE HEATING AND COOLING | 38MURAQ18AB3* | CAP**2517AL* | PG95ESAA30026A** | 18600 | 8.5 | 18500 | 16 | 11 | 2.12 | 67 | 94 | 211260950 | Cold Climate
AIRQUEST | DLCURAH18ABK | EA*4X25L17A* | *95ESN0261410A* | 18600 | 8.5 | 18500 | 16 | 11 | 2.12 | 67 | 94 | 211260951 | Cold Climate
TEMPSTAR | DLCURAH18ABK | EN(A,D)4X24L17** | *80ES(N,L)0701412A* | 17500 | 8.5 | 18400 | 16 | 11 | 2.26 | 67 | 102 | 211263499 | Cold Climate
GRANDAIRE | WDLCURAH18ABK | WLNC244BA* | WFEL070A036B* | 17500 | 8.5 | 18400 | 16 | 11 | 2.26 | 67 | 102 | 211263501 | Cold Climate
GRANDAIRE | WDLCURAH18ABK | WLNC244BA* | WFER070A036A* | 17500 | 8.5 | 18400 | 16 | 11 | 2.26 | 67 | 102 | 211263503 | Cold Climate
BRYANT HEATING AND COOLING SYSTEMS | 38MURAQ18AB3* | CNPV*2417AL* | 83*SA48060E17*** | 18500 | 8.5 | 19400 | 16 | 11 | 2.24 | 66 | 95 | 211263505 | Cold Climate
PAYNE HEATING AND COOLING | 38MURAQ18AB3* | CNPV*2417AL* | PG80ESUA48060B** | 18500 | 8.5 | 19400 | 16 | 11 | 2.24 | 66 | 95 | 211263507 | Cold Climate
AIRQUEST | DLCURAH18ABK | EN(A,D)4X24L17** | *80ESU0601716A | 18500 | 8.5 | 19400 | 16 | 11 | 2.24 | 66 | 95 | 211263509 | Cold Climate
ARCOAIRE | DLCURAH18ABK | EN(A,D)4X24L17** | *80ESU0601716A | 18500 | 8.5 | 19400 | 16 | 11 | 2.24 | 66 | 95 | 211263511 | Cold Climate
COMFORTMAKER | DLCURAH18ABK | EN(A,D)4X24L17** | *80ESU0601716A | 18500 | 8.5 | 19400 | 16 | 11 | 2.24 | 66 | 95 | 211263513 | Cold Climate
DAY & NIGHT | DLCURAH18ABK | EN(A,D)4X24L17** | *80ESU0601716A | 18500 | 8.5 | 19400 | 16 | 11 | 2.24 | 66 | 95 | 211263515 | Cold Climate
HEIL | DLCURAH18ABK | EN(A,D)4X24L17** | *80ESU0601716A | 18500 | 8.5 | 19400 | 16 | 11 | 2.24 | 66 | 95 | 211263517 | Cold Climate
KEEPRITE | DLCURAH18ABK | EN(A,D)4X24L17** | *80ESU0601716A | 18500 | 8.5 | 19400 | 16 | 11 | 2.24 | 66 | 95 | 211263519 | Cold Climate
SMART COMFORT | DLCURAH18ABK | EN(A,D)4X24L17** | *80ESU0601716A | 18500 | 8.5 | 19400 | 16 | 11 | 2.24 | 66 | 95 | 211263522 | Cold Climate
TEMPSTAR | DLCURAH18ABK | EN(A,D)4X24L17** | *80ESU0601716A | 18500 | 8.5 | 19400 | 16 | 11 | 2.24 | 66 | 95 | 211263524 | Cold Climate
GRANDAIRE | WDLCURAH18ABK | WLNC244BA* | WFEU060B048A* | 18500 | 8.5 | 19400 | 16 | 11 | 2.24 | 66 | 95 | 211263526 | Cold Climate
BRYANT HEATING AND COOLING SYSTEMS | 38MURAQ18AB3* | CNPV*2417AL* | OVMAAB036098 | 18300 | 8.5 | 19300 | 15.5 | 11 | 2.24 | 66 | 96 | 211263528 | Cold Climate
AIRQUEST | DLCURAH18ABK | EN(A,D)4X24L17** | OMV098J12* | 18300 | 8.5 | 19300 | 15.5 | 11 | 2.24 | 66 | 96 | 211263530 | Cold Climate
ARCOAIRE | DLCURAH18ABK | EN(A,D)4X24L17** | OMV098J12* | 18300 | 8.5 | 19300 | 15.5 | 11 | 2.24 | 66 | 96 | 211263532 | Cold Climate
COMFORTMAKER | DLCURAH18ABK | EN(A,D)4X24L17** | OMV098J12* | 18300 | 8.5 | 19300 | 15.5 | 11 | 2.24 | 66 | 96 | 211263534 | Cold Climate
DAY & NIGHT | DLCURAH18ABK | EN(A,D)4X24L17** | OMV098J12* | 18300 | 8.5 | 19300 | 15.5 | 11 | 2.24 | 66 | 96 | 211263536 | Cold Climate
HEIL | DLCURAH18ABK | EN(A,D)4X24L17** | OMV098J12* | 18300 | 8.5 | 19300 | 15.5 | 11 | 2.24 | 66 | 96 | 211263538 | Cold Climate
KEEPRITE | DLCURAH18ABK | EN(A,D)4X24L17** | OMV098J12* | 18300 | 8.5 | 19300 | 15.5 | 11 | 2.24 | 66 | 96 | 211263540 | Cold Climate
SMART COMFORT | DLCURAH18ABK | EN(A,D)4X24L17** | OMV098J12* | 18300 | 8.5 | 19300 | 15.5 | 11 | 2.24 | 66 | 96 | 211263543 | Cold Climate
TEMPSTAR | DLCURAH18ABK | EN(A,D)4X24L17** | OMV098J12* | 18300 | 8.5 | 19300 | 15.5 | 11 | 2.24 | 66 | 96 | 211263545 | Cold Climate
BRYANT HEATING AND COOLING SYSTEMS | 38MURAQ18AB3* | CNPV*2417AL* | OVLAAB036098 | 18100 | 8.5 | 19100 | 15.5 | 10.5 | 2.24 | 66 | 98 | 211263547 | Cold Climate
AIRQUEST | DLCURAH18ABK | EN(A,D)4X24L17** | OLV098A12* | 18100 | 8.5 | 19100 | 15.5 | 10.5 | 2.24 | 66 | 98 | 211263549 | Cold Climate
ARCOAIRE | DLCURAH18ABK | EN(A,D)4X24L17** | OLV098A12* | 18100 | 8.5 | 19100 | 15.5 | 10.5 | 2.24 | 66 | 98 | 211263551 | Cold Climate
COMFORTMAKER | DLCURAH18ABK | EN(A,D)4X24L17** | OLV098A12* | 18100 | 8.5 | 19100 | 15.5 | 10.5 | 2.24 | 66 | 98 | 211263553 | Cold Climate
DAY & NIGHT | DLCURAH18ABK | EN(A,D)4X24L17** | OLV098A12* | 18100 | 8.5 | 19100 | 15.5 | 10.5 | 2.24 | 66 | 98 | 211263555 | Cold Climate
HEIL | DLCURAH18ABK | EN(A,D)4X24L17** | OLV098A12* | 18100 | 8.5 | 19100 | 15.5 | 10.5 | 2.24 | 66 | 98 | 211263557 | Cold Climate
KEEPRITE | DLCURAH18ABK | EN(A,D)4X24L17** | OLV098A12* | 18100 | 8.5 | 19100 | 15.5 | 10.5 | 2.24 | 66 | 98 | 211263559 | Cold Climate
SMART COMFORT | DLCURAH18ABK | EN(A,D)4X24L17** | OLV098A12* | 18100 | 8.5 | 19100 | 15.5 | 10.5 | 2.24 | 66 | 98 | 211263561 | Cold Climate
TEMPSTAR | DLCURAH18ABK | EN(A,D)4X24L17** | OLV098A12* | 18100 | 8.5 | 19100 | 15.5 | 10.5 | 2.24 | 66 | 98 | 211263563 | Cold Climate
PAYNE HEATING AND COOLING | 38MURAQ18AB3* | CAP**3014AL* | PG95ESAA36060A** | 17900 | 8.5 | 18500 | 16 | 10.5 | 2.22 | 67 | 100 | 211261344 | Cold Climate
AIRQUEST | DLCURAH18ABK | EA*4X30L14A* | *95ESN0601412A* | 17900 | 8.5 | 18500 | 16 | 10.5 | 2.22 | 67 | 100 | 211261346 | Cold Climate
ARCOAIRE | DLCURAH18ABK | EA*4X30L14A* | *95ESN0601412A* | 17900 | 8.5 | 18500 | 16 | 10.5 | 2.22 | 67 | 100 | 211261348 | Cold Climate
COMFORTMAKER | DLCURAH18ABK | EA*4X30L14A* | *95ESN0601412A* | 17900 | 8.5 | 18500 | 16 | 10.5 | 2.22 | 67 | 100 | 211261350 | Cold Climate
DAY & NIGHT | DLCURAH18ABK | EA*4X30L14A* | *95ESN0601412A* | 17900 | 8.5 | 18500 | 16 | 10.5 | 2.22 | 67 | 100 | 211261352 | Cold Climate
HEIL | DLCURAH18ABK | EA*4X30L14A* | *95ESN0601412A* | 17900 | 8.5 | 18500 | 16 | 10.5 | 2.22 | 67 | 100 | 211261354 | Cold Climate
KEEPRITE | DLCURAH18ABK | EA*4X30L14A* | *95ESN0601412A* | 17900 | 8.5 | 18500 | 16 | 10.5 | 2.22 | 67 | 100 | 211261355 | Cold Climate
SMART COMFORT | DLCURAH18ABK | EA*4X30L14A* | *95ESN0601412A* | 17900 | 8.5 | 18500 | 16 | 10.5 | 2.22 | 67 | 100 | 211261356 | Cold Climate
TEMPSTAR | DLCURAH18ABK | EA*4X30L14A* | *95ESN0601412A* | 17900 | 8.5 | 18500 | 16 | 10.5 | 2.22 | 67 | 100 | 211261358 | Cold Climate
GRANDAIRE | WDLCURAH18ABK | WLA*304AA* | WFSX060A036A* | 17900 | 8.5 | 18500 | 16 | 10.5 | 2.22 | 67 | 100 | 211261360 | Cold Climate
CARRIER | 38MURAQ18AB3* | CAP**3014AL* | GG96VTAA30040A | 17500 | 8.5 | 18100 | 16 | 10.5 | 2.24 | 67 | 103 | 211261362 | Cold Climate
BRYANT HEATING AND COOLING SYSTEMS | 38MURAQ18AB3* | CAP**3014AL* | 926TB30040V14*** | 17500 | 8.5 | 18100 | 16 | 10.5 | 2.24 | 67 | 103 | 211261364 | Cold Climate
PAYNE HEATING AND COOLING | 38MURAQ18AB3* | CAP**3014AL* | PG96VTAA30040A** | 17500 | 8.5 | 18100 | 16 | 10.5 | 2.24 | 67 | 103 | 211261366 | Cold Climate
AIRQUEST | DLCURAH18ABK | EA*4X30L14A* | *96VTN0401410A* | 17500 | 8.5 | 18100 | 16 | 10.5 | 2.24 | 67 | 103 | 211261368 | Cold Climate
ARCOAIRE | DLCURAH18ABK | EA*4X30L14A* | *96VTN0401410A* | 17500 | 8.5 | 18100 | 16 | 10.5 | 2.24 | 67 | 103 | 211261370 | Cold Climate
COMFORTMAKER | DLCURAH18ABK | EA*4X30L14A* | *96VTN0401410A* | 17500 | 8.5 | 18100 | 16 | 10.5 | 2.24 | 67 | 103 | 211261372 | Cold Climate
DAY & NIGHT | DLCURAH18ABK | EA*4X30L14A* | *96VTN0401410A* | 17500 | 8.5 | 18100 | 16 | 10.5 | 2.24 | 67 | 103 | 211261374 | Cold Climate
HEIL | DLCURAH18ABK | EA*4X30L14A* | *96VTN0401410A* | 17500 | 8.5 | 18100 | 16 | 10.5 | 2.24 | 67 | 103 | 211261376 | Cold Climate
KEEPRITE | DLCURAH18ABK | EA*4X30L14A* | *96VTN0401410A* | 17500 | 8.5 | 18100 | 16 | 10.5 | 2.24 | 67 | 103 | 211261378 | Cold Climate
SMART COMFORT | DLCURAH18ABK | EA*4X30L14A* | *96VTN0401410A* | 17500 | 8.5 | 18100 | 16 | 10.5 | 2.24 | 67 | 103 | 211261380 | Cold Climate
TEMPSTAR | DLCURAH18ABK | EA*4X30L14A* | *96VTN0401410A* | 17500 | 8.5 | 18100 | 16 | 10.5 | 2.24 | 67 | 103 | 211261382 | Cold Climate
BRYANT HEATING AND COOLING SYSTEMS | 38MURAQ18AB3* | CAP**3014AL* | 926TB36060V14*** | 18000 | 8.5 | 18500 | 16 | 10.5 | 2.22 | 67 | 100 | 211261384 | Cold Climate
PAYNE HEATING AND COOLING | 38MURAQ18AB3* | CAP**3014AL* | PG96VTAA36060A** | 18000 | 8.5 | 18500 | 16 | 10.5 | 2.22 | 67 | 100 | 211261386 | Cold Climate
AIRQUEST | DLCURAH18ABK | EA*4X30L14A* | *96VTN0601412A* | 18000 | 8.5 | 18500 | 16 | 10.5 | 2.22 | 67 | 100 | 211261388 | Cold Climate
ARCOAIRE | DLCURAH18ABK | EA*4X30L14A* | *96VTN0601412A* | 18000 | 8.5 | 18500 | 16 | 10.5 | 2.22 | 67 | 100 | 211261390 | Cold Climate
COMFORTMAKER | DLCURAH18ABK | EA*4X30L14A* | *96VTN0601412A* | 18000 | 8.5 | 18500 | 16 | 10.5 | 2.22 | 67 | 100 | 211261392 | Cold Climate
DAY & NIGHT | DLCURAH18ABK | EA*4X30L14A* | *96VTN0601412A* | 18000 | 8.5 | 18500 | 16 | 10.5 | 2.22 | 67 | 100 | 211261394 | Cold Climate
HEIL | DLCURAH18ABK | EA*4X30L14A* | *96VTN0601412A* | 18000 | 8.5 | 18500 | 16 | 10.5 | 2.22 | 67 | 100 | 211261396 | Cold Climate
KEEPRITE | DLCURAH18ABK | EA*4X30L14A* | *96VTN0601412A* | 18000 | 8.5 | 18500 | 16 | 10.5 | 2.22 | 67 | 100 | 211261398 | Cold Climate
SMART COMFORT | DLCURAH18ABK | EA*4X30L14A* | *96VTN0601412A* | 18000 | 8.5 | 18500 | 16 | 10.5 | 2.22 | 67 | 100 | 211261400 | Cold Climate
TEMPSTAR | DLCURAH18ABK | EA*4X30L14A* | *96VTN0601412A* | 18000 | 8.5 | 18500 | 16 | 10.5 | 2.22 | 67 | 100 | 211261402 | Cold Climate
BRYANT HEATING AND COOLING SYSTEMS | 38MURAQ18AB3* | CAP**3014AL* | 915SB30026E14*** | 18100 | 8.5 | 18800 | 15.5 | 10.5 | 2.22 | 66 | 98 | 211261404 | Cold Climate
PAYNE HEATING AND COOLING | 38MURAQ18AB3* | CAP**3014AL* | PG95ESAA30026A** | 18100 | 8.5 | 18800 | 15.5 | 10.5 | 2.22 | 66 | 98 | 211261406 | Cold Climate
AIRQUEST | DLCURAH18ABK | EA*4X30L14A* | *95ESN0261410A* | 18100 | 8.5 | 18800 | 15.5 | 10.5 | 2.22 | 66 | 98 | 211261408 | Cold Climate
ARCOAIRE | DLCURAH18ABK | EA*4X30L14A* | *95ESN0261410A* | 18100 | 8.5 | 18800 | 15.5 | 10.5 | 2.22 | 66 | 98 | 211261410 | Cold Climate
COMFORTMAKER | DLCURAH18ABK | EA*4X30L14A* | *95ESN0261410A* | 18100 | 8.5 | 18800 | 15.5 | 10.5 | 2.22 | 66 | 98 | 211261412 | Cold Climate
DAY & NIGHT | DLCURAH18ABK | EA*4X30L14A* | *95ESN0261410A* | 18100 | 8.5 | 18800 | 15.5 | 10.5 | 2.22 | 66 | 98 | 211261414 | Cold Climate
HEIL | DLCURAH18ABK | EA*4X30L14A* | *95ESN0261410A* | 18100 | 8.5 | 18800 | 15.5 | 10.5 | 2.22 | 66 | 98 | 211261416 | Cold Climate
KEEPRITE | DLCURAH18ABK | EA*4X30L14A* | *95ESN0261410A* | 18100 | 8.5 | 18800 | 15.5 | 10.5 | 2.22 | 66 | 98 | 211261418 | Cold Climate
SMART COMFORT | DLCURAH18ABK | EA*4X30L14A* | *95ESN0261410A* | 18100 | 8.5 | 18800 | 15.5 | 10.5 | 2.22 | 66 | 98 | 211261419 | Cold Climate
BRYANT HEATING AND COOLING SYSTEMS | 38MURAQ18AB3* | CAP**1917AL* | 935SA36040E17*** | 18200 | 8.5 | 18100 | 16.5 | 11 | 2.14 | 67 | 97 | 211259664 | Cold Climate
PAYNE HEATING AND COOLING | 38MURAQ18AB3* | CAP**1917AL* | PG95ESUA36040B** | 18200 | 8.5 | 18100 | 16.5 | 11 | 2.14 | 67 | 97 | 211259665 | Cold Climate
AIRQUEST | DLCURAH18ABK | EA*4X19L17A* | *95ESU0401712A* | 18200 | 8.5 | 18100 | 16.5 | 11 | 2.14 | 67 | 97 | 211259666 | Cold Climate
CARRIER | 25TPA724A**30* | CAP**2517AL* | GG96VTAA30040A | 23800 | 8.1 | 24800 | 16.5 | 12 | 2.18 | 58 | 43 | 211581741
CARRIER | GH7TAN424**AA* | CAP**2517AL* | GG96VTAA30040A | 23800 | 8.1 | 24800 | 16.5 | 12 | 2.18 | 58 | 43 | 211581742
BROCK | PH7TAN424**AA* | CAP**2517AL* | PG96VTAA30040A** | 23800 | 8.1 | 24800 | 16.5 | 12 | 2.18 | 58 | 43 | 211581743
WEATHERMAKER | PH7TAN424**AA* | CAP**2517AL* | PG96VTAA30040A** | 23800 | 8.1 | 24800 | 16.5 | 12 | 2.18 | 58 | 43 | 211581744
1HVAC | N4H7T24*K*AAA* | EA*4X25L17A* | *96VTN0601412A* | 23800 | 8.1 | 24400 | 16.5 | 12 | 2.2 | 59 | 43 | 211581745
AIRQUEST | H4H7T24*K*AAA* | EA*4X25L17A* | *96VTN0601412A* | 23800 | 8.1 | 24400 | 16.5 | 12 | 2.2 | 59 | 43 | 211581746
ARCOAIRE | H4H7T24*K*AAA* | EA*4X25L17A* | *96VTN0601412A* | 23800 | 8.1 | 24400 | 16.5 | 12 | 2.2 | 59 | 43 | 211581747
COMFORTMAKER | C4H7T24*K*AAA* | EA*4X25L17A* | *96VTN0601412A* | 23800 | 8.1 | 24400 | 16.5 | 12 | 2.2 | 59 | 43 | 211581748
DAY & NIGHT | C4H7T24*K*AAA* | EA*4X25L17A* | *96VTN0601412A* | 23800 | 8.1 | 24400 | 16.5 | 12 | 2.2 | 59 | 43 | 211581749
CARRIER | 25TPA724A**30* | CAP**2517AL* | GG96VTAA42060B | 23800 | 8.1 | 24400 | 16.5 | 12.5 | 2.22 | 58 | 43 | 211581750
CARRIER | GH7TAN424**AA* | CAP**2517AL* | GG96VTAA42060B | 23800 | 8.1 | 24400 | 16.5 | 12.5 | 2.22 | 58 | 43 | 211581751
BROCK | PH7TAN424**AA* | CAP**2517AL* | PG96VTAA42060B** | 23800 | 8.1 | 24400 | 16.5 | 12.5 | 2.22 | 58 | 43 | 211581752
WEATHERMAKER | PH7TAN424**AA* | CAP**2517AL* | PG96VTAA42060B** | 23800 | 8.1 | 24400 | 16.5 | 12.5 | 2.22 | 58 | 43 | 211581753
HEIL | H4H7T24*K*AAA* | EA*4X25L17A* | *96VTN0601714A* | 23800 | 8.1 | 24400 | 16.5 | 12.5 | 2.22 | 58 | 43 | 211581754
KEEPRITE | C4H7T24*K*AAA* | EA*4X25L17A* | *96VTN0601714A* | 23800 | 8.1 | 24400 | 16.5 | 12.5 | 2.22 | 58 | 43 | 211581755
KENMORE | (C,H,T)4H7T24*K*AAA* | EA*4X25L17A* | *96VTN0601714A* | 23800 | 8.1 | 24400 | 16.5 | 12.5 | 2.22 | 58 | 43 | 211581756
TEMPSTAR | T4H7T24*K*AAA* | EA*4X25L17A* | *96VTN0601714A* | 23800 | 8.1 | 24400 | 16.5 | 12.5 | 2.22 | 58 | 43 | 211581757
CARRIER | 25TPA724A**30* | CAP**2517AL* | GG96VTAA48080B | 23600 | 8.1 | 24000 | 16.5 | 12.5 | 2.22 | 58 | 43 | 211581758
CARRIER | GH7TAN424**AA* | CAP**2517AL* | GG96VTAA48080B | 23600 | 8.1 | 24000 | 16.5 | 12.5 | 2.22 | 58 | 43 | 211581759
HEIL | H4H7T24*K*AAA* | EA*4X25L17A* | *96VTN0801716A* | 23600 | 8.1 | 24000 | 16.5 | 12.5 | 2.22 | 58 | 43 | 211581760
1HVAC | N4H7T24*K*AAA* | EA*4X25L17A* | *96VTN0801716A* | 23600 | 8.1 | 24000 | 16.5 | 12.5 | 2.22 | 58 | 43 | 211581761
AIRQUEST | H4H7T24*K*AAA* | EA*4X25L17A* | *96VTN0801716A* | 23600 | 8.1 | 24000 | 16.5 | 12.5 | 2.22 | 58 | 43 | 211581762
ARCOAIRE | H4H7T24*K*AAA* | EA*4X25L17A* | *96VTN0801716A* | 23600 | 8.1 | 24000 | 16.5 | 12.5 | 2.22 | 58 | 43 | 211581763
COMFORTMAKER | C4H7T24*K*AAA* | EA*4X25L17A* | *96VTN0801716A* | 23600 | 8.1 | 24000 | 16.5 | 12.5 | 2.22 | 58 | 43 | 211581764
DAY & NIGHT | C4H7T24*K*AAA* | EA*4X25L17A* | *96VTN0801716A* | 23600 | 8.1 | 24000 | 16.5 | 12.5 | 2.22 | 58 | 43 | 211581765
KEEPRITE | C4H7T24*K*AAA* | EA*4X25L17A* | *96VTN0801716A* | 23600 | 8.1 | 24000 | 16.5 | 12.5 | 2.22 | 58 | 43 | 211581766
KENMORE | (C,H,T)4H7T24*K*AAA* | EA*4X25L17A* | *96VTN0801716A* | 23600 | 8.1 | 24000 | 16.5 | 12.5 | 2.22 | 58 | 43 | 211581767
TEMPSTAR | T4H7T24*K*AAA* | EA*4X25L17A* | *96VTN0801716A* | 23600 | 8.1 | 24000 | 16.5 | 12.5 | 2.22 | 58 | 43 | 211581768
BRYANT HEATING AND COOLING SYSTEMS | 38MURAQ18AB3* | CNPV*2414AL* | 926SA36060V14*** | 17900 | 8.5 | 18800 | 15.5 | 11 | 2.26 | 66 | 99 | 211262544 | Cold Climate
AIRQUEST | DLCURAH18ABK | EN(A,D)4X24L14** | *96VSN0601412A* | 17900 | 8.5 | 18800 | 15.5 | 11 | 2.26 | 66 | 99 | 211262546 | Cold Climate
ARCOAIRE | DLCURAH18ABK | EN(A,D)4X24L14** | *96VSN0601412A* | 17900 | 8.5 | 18800 | 15.5 | 11 | 2.26 | 66 | 99 | 211262549 | Cold Climate
COMFORTMAKER | DLCURAH18ABK | EN(A,D)4X24L14** | *96VSN0601412A* | 17900 | 8.5 | 18800 | 15.5 | 11 | 2.26 | 66 | 99 | 211262551 | Cold Climate
DAY & NIGHT | DLCURAH18ABK | EN(A,D)4X24L14** | *96VSN0601412A* | 17900 | 8.5 | 18800 | 15.5 | 11 | 2.26 | 66 | 99 | 211262553 | Cold Climate
HEIL | DLCURAH18ABK | EN(A,D)4X24L14** | *96VSN0601412A* | 17900 | 8.5 | 18800 | 15.5 | 11 | 2.26 | 66 | 99 | 211262555 | Cold Climate
KEEPRITE | DLCURAH18ABK | EN(A,D)4X24L14** | *96VSN0601412A* | 17900 | 8.5 | 18800 | 15.5 | 11 | 2.26 | 66 | 99 | 211262557 | Cold Climate
SMART COMFORT | DLCURAH18ABK | EN(A,D)4X24L14** | *96VSN0601412A* | 17900 | 8.5 | 18800 | 15.5 | 11 | 2.26 | 66 | 99 | 211262558 | Cold Climate
TEMPSTAR | DLCURAH18ABK | EN(A,D)4X24L14** | *96VSN0601412A* | 17900 | 8.5 | 18800 | 15.5 | 11 | 2.26 | 66 | 99 | 211262560 | Cold Climate
BRYANT HEATING AND COOLING SYSTEMS | 38MURAQ18AB3* | CNPV*2414AL* | 82*TA36045V14*** | 17600 | 8.5 | 18500 | 16 | 11 | 2.26 | 67 | 102 | 211262562 | Cold Climate
PAYNE HEATING AND COOLING | 38MURAQ18AB3* | CNPV*2414AL* | PG80VTLA36045A** | 17600 | 8.5 | 18500 | 16 | 11 | 2.26 | 67 | 102 | 211262564 | Cold Climate
AIRQUEST | DLCURAH18ABK | EN(A,D)4X24L14** | *80VTL0451412A* | 17600 | 8.5 | 18500 | 16 | 11 | 2.26 | 67 | 102 | 211262566 | Cold Climate
ARCOAIRE | DLCURAH18ABK | EN(A,D)4X24L14** | *80VTL0451412A* | 17600 | 8.5 | 18500 | 16 | 11 | 2.26 | 67 | 102 | 211262568 | Cold Climate
COMFORTMAKER | DLCURAH18ABK | EN(A,D)4X24L14** | *80VTL0451412A* | 17600 | 8.5 | 18500 | 16 | 11 | 2.26 | 67 | 102 | 211262570 | Cold Climate
DAY & NIGHT | DLCURAH18ABK | EN(A,D)4X24L14** | *80VTL0451412A* | 17600 | 8.5 | 18500 | 16 | 11 | 2.26 | 67 | 102 | 211262572 | Cold Climate
HEIL | DLCURAH18ABK | EN(A,D)4X24L14** | *80VTL0451412A* | 17600 | 8.5 | 18500 | 16 | 11 | 2.26 | 67 | 102 | 211262574 | Cold Climate
KEEPRITE | DLCURAH18ABK | EN(A,D)4X24L14** | *80VTL0451412A* | 17600 | 8.5 | 18500 | 16 | 11 | 2.26 | 67 | 102 | 211262576 | Cold Climate
SMART COMFORT | DLCURAH18ABK | EN(A,D)4X24L14** | *80VTL0451412A* | 17600 | 8.5 | 18500 | 16 | 11 | 2.26 | 67 | 102 | 211262578 | Cold Climate
TEMPSTAR | DLCURAH18ABK | EN(A,D)4X24L14** | *80VTL0451412A* | 17600 | 8.5 | 18500 | 16 | 11 | 2.26 | 67 | 102 | 211262580 | Cold Climate
BRYANT HEATING AND COOLING SYSTEMS | 38MURAQ18AB3* | CNPV*2414AL* | 82*TA36070V14*** | 17700 | 8.5 | 18500 | 16 | 11 | 2.26 | 67 | 102 | 211262582 | Cold Climate
PAYNE HEATING AND COOLING | 38MURAQ18AB3* | CNPV*2414AL* | PG80VTLA36070A** | 17700 | 8.5 | 18500 | 16 | 11 | 2.26 | 67 | 102 | 211262584 | Cold Climate
BRYANT HEATING AND COOLING SYSTEMS | 38MURAQ18AB3* | CNPV*2414AL* | 915SB30040E14*** | 17800 | 8.5 | 18700 | 15.5 | 10.5 | 2.26 | 67 | 101 | 211262586 | Cold Climate
PAYNE HEATING AND COOLING | 38MURAQ18AB3* | CNPV*2414AL* | PG95ESAA30040A** | 17800 | 8.5 | 18700 | 15.5 | 10.5 | 2.26 | 67 | 101 | 211262589 | Cold Climate
AIRQUEST | DLCURAH18ABK | EN(A,D)4X24L14** | *95ESN0401410A* | 17800 | 8.5 | 18700 | 15.5 | 10.5 | 2.26 | 67 | 101 | 211262591 | Cold Climate
ARCOAIRE | DLCURAH18ABK | EN(A,D)4X24L14** | *95ESN0401410A* | 17800 | 8.5 | 18700 | 15.5 | 10.5 | 2.26 | 67 | 101 | 211262592 | Cold Climate
COMFORTMAKER | DLCURAH18ABK | EN(A,D)4X24L14** | *95ESN0401410A* | 17800 | 8.5 | 18700 | 15.5 | 10.5 | 2.26 | 67 | 101 | 211262594 | Cold Climate
DAY & NIGHT | DLCURAH18ABK | EN(A,D)4X24L14** | *95ESN0401410A* | 17800 | 8.5 | 18700 | 15.5 | 10.5 | 2.26 | 67 | 101 | 211262596 | Cold Climate
HEIL | DLCURAH18ABK | EN(A,D)4X24L14** | *95ESN0401410A* | 17800 | 8.5 | 18700 | 15.5 | 10.5 | 2.26 | 67 | 101 | 211262598 | Cold Climate
KEEPRITE | DLCURAH18ABK | EN(A,D)4X24L14** | *95ESN0401410A* | 17800 | 8.5 | 18700 | 15.5 | 10.5 | 2.26 | 67 | 101 | 211262601 | Cold Climate
SMART COMFORT | DLCURAH18ABK | EN(A,D)4X24L14** | *95ESN0401410A* | 17800 | 8.5 | 18700 | 15.5 | 10.5 | 2.26 | 67 | 101 | 211262603 | Cold Climate
TEMPSTAR | DLCURAH18ABK | EN(A,D)4X24L14** | *95ESN0401410A* | 17800 | 8.5 | 18700 | 15.5 | 10.5 | 2.26 | 67 | 101 | 211262605 | Cold Climate
GRANDAIRE | WDLCURAH18ABK | WLNC244AA* | WFSX040A030A* | 17800 | 8.5 | 18700 | 15.5 | 10.5 | 2.26 | 67 | 101 | 211262607 | Cold Climate
BRYANT HEATING AND COOLING SYSTEMS | 38MURAQ18AB3* | CNPV*2414AL* | 915SB36060E14*** | 17800 | 8.5 | 18700 | 16 | 11 | 2.26 | 67 | 101 | 211262609 | Cold Climate
PAYNE HEATING AND COOLING | 38MURAQ18AB3* | CNPV*2414AL* | PG95ESAA36060A** | 17800 | 8.5 | 18700 | 16 | 11 | 2.26 | 67 | 101 | 211262611 | Cold Climate
COMFORTMAKER | DLCURAH18ABK | EA*4X19L17A* | *80ESU0401712A* | 19000 | 8.5 | 18900 | 17 | 11 | 2.14 | 67 | 92 | 211259734 | Cold Climate
ARCOAIRE | DLCURAH18ABK | EA*4X19L17A* | *80ESU0401712A* | 19000 | 8.5 | 18900 | 17 | 11 | 2.14 | 67 | 92 | 211259733 | Cold Climate
AIRQUEST | DLCURAH18ABK | EA*4X19L17A* | *80ESU0401712A* | 19000 | 8.5 | 18900 | 17 | 11 | 2.14 | 67 | 92 | 211259731 | Cold Climate
PAYNE HEATING AND COOLING | 38MURAQ18AB3* | CAP**1917AL* | PG80ESUA36040B** | 19000 | 8.5 | 18900 | 17 | 11 | 2.14 | 67 | 92 | 211259729 | Cold Climate
BRYANT HEATING AND COOLING SYSTEMS | 38MURAQ18AB3* | CAP**1917AL* | 83*SA36040E17*** | 19000 | 8.5 | 18900 | 17 | 11 | 2.14 | 67 | 92 | 211259728 | Cold Climate
AIRQUEST | H4H7T24*K*AAA* | FVM4X24***L |  | 22600 | 8.1 | 23400 | 16.5 | 12.5 | 2.18 | 58 | 42 | 211337796
HEIL | H4H7T24*K*AAA* | FVM4X24***L |  | 22600 | 8.1 | 23400 | 16.5 | 12.5 | 2.18 | 58 | 42 | 211337795
GRANDAIRE | WDLCURAH18ABK | WLNC304BA* | WFEU040B036A* | 18600 | 8.5 | 19000 | 16.5 | 11 | 2.2 | 67 | 96 | 211264101 | Cold Climate
TEMPSTAR | DLCURAH18ABK | EN(A,D)4X30L17** | *80ESU0401712A* | 18600 | 8.5 | 19000 | 16.5 | 11 | 2.2 | 67 | 96 | 211264099 | Cold Climate
SMART COMFORT | DLCURAH18ABK | EN(A,D)4X30L17** | *80ESU0401712A* | 18600 | 8.5 | 19000 | 16.5 | 11 | 2.2 | 67 | 96 | 211264097 | Cold Climate
KEEPRITE | DLCURAH18ABK | EN(A,D)4X30L17** | *80ESU0401712A* | 18600 | 8.5 | 19000 | 16.5 | 11 | 2.2 | 67 | 96 | 211264095 | Cold Climate
HEIL | DLCURAH18ABK | EN(A,D)4X30L17** | *80ESU0401712A* | 18600 | 8.5 | 19000 | 16.5 | 11 | 2.2 | 67 | 96 | 211264093 | Cold Climate
DAY & NIGHT | DLCURAH18ABK | EN(A,D)4X30L17** | *80ESU0401712A* | 18600 | 8.5 | 19000 | 16.5 | 11 | 2.2 | 67 | 96 | 211264091 | Cold Climate
COMFORTMAKER | DLCURAH18ABK | EN(A,D)4X30L17** | *80ESU0401712A* | 18600 | 8.5 | 19000 | 16.5 | 11 | 2.2 | 67 | 96 | 211264089 | Cold Climate
ARCOAIRE | DLCURAH18ABK | EN(A,D)4X30L17** | *80ESU0401712A* | 18600 | 8.5 | 19000 | 16.5 | 11 | 2.2 | 67 | 96 | 211264087 | Cold Climate
AIRQUEST | DLCURAH18ABK | EN(A,D)4X30L17** | *80ESU0401712A* | 18600 | 8.5 | 19000 | 16.5 | 11 | 2.2 | 67 | 96 | 211264085 | Cold Climate
PAYNE HEATING AND COOLING | 38MURAQ18AB3* | CNPV*3017AL* | PG80ESUA36040B** | 18600 | 8.5 | 19000 | 16.5 | 11 | 2.2 | 67 | 96 | 211264083 | Cold Climate
BRYANT HEATING AND COOLING SYSTEMS | 38MURAQ18AB3* | CNPV*3017AL* | 83*SA36040E17*** | 18600 | 8.5 | 19000 | 16.5 | 11 | 2.2 | 67 | 96 | 211264081 | Cold Climate
TEMPSTAR | DLCURAH18ABK | EA*4X19L17A* | *80VSL0451716A* | 18100 | 8.5 | 18100 | 16 | 10.5 | 2.14 | 67 | 98 | 211259714 | Cold Climate
SMART COMFORT | DLCURAH18ABK | EA*4X19L17A* | *80VSL0451716A* | 18100 | 8.5 | 18100 | 16 | 10.5 | 2.14 | 67 | 98 | 211259713 | Cold Climate
KEEPRITE | DLCURAH18ABK | EA*4X19L17A* | *80VSL0451716A* | 18100 | 8.5 | 18100 | 16 | 10.5 | 2.14 | 67 | 98 | 211259712 | Cold Climate
HEIL | DLCURAH18ABK | EA*4X19L17A* | *80VSL0451716A* | 18100 | 8.5 | 18100 | 16 | 10.5 | 2.14 | 67 | 98 | 211259711 | Cold Climate
DAY & NIGHT | DLCURAH18ABK | EA*4X19L17A* | *80VSL0451716A* | 18100 | 8.5 | 18100 | 16 | 10.5 | 2.14 | 67 | 98 | 211259709 | Cold Climate
COMFORTMAKER | DLCURAH18ABK | EA*4X19L17A* | *80VSL0451716A* | 18100 | 8.5 | 18100 | 16 | 10.5 | 2.14 | 67 | 98 | 211259708 | Cold Climate
ARCOAIRE | DLCURAH18ABK | EA*4X19L17A* | *80VSL0451716A* | 18100 | 8.5 | 18100 | 16 | 10.5 | 2.14 | 67 | 98 | 211259706 | Cold Climate
AIRQUEST | DLCURAH18ABK | EA*4X19L17A* | *80VSL0451716A* | 18100 | 8.5 | 18100 | 16 | 10.5 | 2.14 | 67 | 98 | 211259705 | Cold Climate
BRYANT HEATING AND COOLING SYSTEMS | 38MURAQ18AB3* | CAP**1917AL* | 82*SA48045V17*** | 18100 | 8.5 | 18100 | 16 | 10.5 | 2.14 | 67 | 98 | 211259703 | Cold Climate
GRANDAIRE | WDLCURAH18ABK | WLA*194BA* | WFSU040B036A* | 18200 | 8.5 | 18100 | 16.5 | 11 | 2.14 | 67 | 97 | 211259677 | Cold Climate
TEMPSTAR | DLCURAH18ABK | EA*4X19L17A* | *95ESU0401712A* | 18200 | 8.5 | 18100 | 16.5 | 11 | 2.14 | 67 | 97 | 211259675 | Cold Climate
SMART COMFORT | DLCURAH18ABK | EA*4X19L17A* | *95ESU0401712A* | 18200 | 8.5 | 18100 | 16.5 | 11 | 2.14 | 67 | 97 | 211259674 | Cold Climate
KEEPRITE | DLCURAH18ABK | EA*4X19L17A* | *95ESU0401712A* | 18200 | 8.5 | 18100 | 16.5 | 11 | 2.14 | 67 | 97 | 211259673 | Cold Climate
HEIL | DLCURAH18ABK | EA*4X19L17A* | *95ESU0401712A* | 18200 | 8.5 | 18100 | 16.5 | 11 | 2.14 | 67 | 97 | 211259672 | Cold Climate
DAY & NIGHT | DLCURAH18ABK | EA*4X19L17A* | *95ESU0401712A* | 18200 | 8.5 | 18100 | 16.5 | 11 | 2.14 | 67 | 97 | 211259671 | Cold Climate
COMFORTMAKER | DLCURAH18ABK | EA*4X19L17A* | *95ESU0401712A* | 18200 | 8.5 | 18100 | 16.5 | 11 | 2.14 | 67 | 97 | 211259668 | Cold Climate
ARCOAIRE | DLCURAH18ABK | EA*4X19L17A* | *95ESU0401712A* | 18200 | 8.5 | 18100 | 16.5 | 11 | 2.14 | 67 | 97 | 211259667 | Cold Climate
BRYANT HEATING AND COOLING SYSTEMS | 38MURAQ18AB3* | CAP**1917AL* | 926SA36040V17*** | 18200 | 8.5 | 18300 | 15.5 | 10.5 | 2.12 | 67 | 96 | 211259626 | Cold Climate
AIRQUEST | DLCURAH18ABK | EA*4X19L17A* | *96VSN0401712A* | 18200 | 8.5 | 18300 | 15.5 | 10.5 | 2.12 | 67 | 96 | 211259628 | Cold Climate
ARCOAIRE | DLCURAH18ABK | EA*4X19L17A* | *96VSN0401712A* | 18200 | 8.5 | 18300 | 15.5 | 10.5 | 2.12 | 67 | 96 | 211259629 | Cold Climate
COMFORTMAKER | DLCURAH18ABK | EA*4X19L17A* | *96VSN0401712A* | 18200 | 8.5 | 18300 | 15.5 | 10.5 | 2.12 | 67 | 96 | 211259631 | Cold Climate
DAY & NIGHT | DLCURAH18ABK | EA*4X19L17A* | *96VSN0401712A* | 18200 | 8.5 | 18300 | 15.5 | 10.5 | 2.12 | 67 | 96 | 211259632 | Cold Climate
HEIL | DLCURAH18ABK | EA*4X19L17A* | *96VSN0401712A* | 18200 | 8.5 | 18300 | 15.5 | 10.5 | 2.12 | 67 | 96 | 211259633 | Cold Climate
KEEPRITE | DLCURAH18ABK | EA*4X19L17A* | *96VSN0401712A* | 18200 | 8.5 | 18300 | 15.5 | 10.5 | 2.12 | 67 | 96 | 211259635 | Cold Climate
SMART COMFORT | DLCURAH18ABK | EA*4X19L17A* | *96VSN0401712A* | 18200 | 8.5 | 18300 | 15.5 | 10.5 | 2.12 | 67 | 96 | 211259636 | Cold Climate
TEMPSTAR | DLCURAH18ABK | EA*4X19L17A* | *96VSN0401712A* | 18200 | 8.5 | 18300 | 15.5 | 10.5 | 2.12 | 67 | 96 | 211259638 | Cold Climate
BRYANT HEATING AND COOLING SYSTEMS | 38MURAQ18AB3* | CAP**1917AL* | 926SA36060V14*** | 18400 | 8.5 | 18400 | 16 | 11 | 2.12 | 67 | 96 | 211259639 | Cold Climate
AIRQUEST | DLCURAH18ABK | EA*4X19L17A* | *96VSN0601412A* | 18400 | 8.5 | 18400 | 16 | 11 | 2.12 | 67 | 96 | 211259640 | Cold Climate
ARCOAIRE | DLCURAH18ABK | EA*4X19L17A* | *96VSN0601412A* | 18400 | 8.5 | 18400 | 16 | 11 | 2.12 | 67 | 96 | 211259642 | Cold Climate
COMFORTMAKER | DLCURAH18ABK | EA*4X19L17A* | *96VSN0601412A* | 18400 | 8.5 | 18400 | 16 | 11 | 2.12 | 67 | 96 | 211259643 | Cold Climate
DAY & NIGHT | DLCURAH18ABK | EA*4X19L17A* | *96VSN0601412A* | 18400 | 8.5 | 18400 | 16 | 11 | 2.12 | 67 | 96 | 211259644 | Cold Climate
HEIL | DLCURAH18ABK | EA*4X19L17A* | *96VSN0601412A* | 18400 | 8.5 | 18400 | 16 | 11 | 2.12 | 67 | 96 | 211259645 | Cold Climate
KEEPRITE | DLCURAH18ABK | EA*4X19L17A* | *96VSN0601412A* | 18400 | 8.5 | 18400 | 16 | 11 | 2.12 | 67 | 96 | 211259647 | Cold Climate
SMART COMFORT | DLCURAH18ABK | EA*4X19L17A* | *96VSN0601412A* | 18400 | 8.5 | 18400 | 16 | 11 | 2.12 | 67 | 96 | 211259649 | Cold Climate
TEMPSTAR | DLCURAH18ABK | EA*4X19L17A* | *96VSN0601412A* | 18400 | 8.5 | 18400 | 16 | 11 | 2.12 | 67 | 96 | 211259650 | Cold Climate
ARCOAIRE | DLCURAH18ABK | EA*4X24L14A* | *95ESN0601412A* | 17800 | 8.5 | 18700 | 16 | 10.5 | 2.28 | 67 | 102 | 211260141 | Cold Climate
AIRQUEST | DLCURAH18ABK | EA*4X24L14A* | *95ESN0601412A* | 17800 | 8.5 | 18700 | 16 | 10.5 | 2.28 | 67 | 102 | 211260140 | Cold Climate
PAYNE HEATING AND COOLING | 38MURAQ18AB3* | CAP**2414AL* | PG95ESAA36060A** | 17800 | 8.5 | 18700 | 16 | 10.5 | 2.28 | 67 | 102 | 211260137 | Cold Climate
BRYANT HEATING AND COOLING SYSTEMS | 38MURAQ18AB3* | CAP**2414AL* | 915SB36060E14*** | 17800 | 8.5 | 18700 | 16 | 10.5 | 2.28 | 67 | 102 | 211260136 | Cold Climate
GRANDAIRE | WDLCURAH18ABK | WLA*244AA* | WFSX040A030A* | 17700 | 8.5 | 18700 | 15.5 | 10.5 | 2.28 | 67 | 102 | 211260135 | Cold Climate
TEMPSTAR | DLCURAH18ABK | EA*4X24L14A* | *95ESN0401410A* | 17700 | 8.5 | 18700 | 15.5 | 10.5 | 2.28 | 67 | 102 | 211260133 | Cold Climate
SMART COMFORT | DLCURAH18ABK | EA*4X24L14A* | *95ESN0401410A* | 17700 | 8.5 | 18700 | 15.5 | 10.5 | 2.28 | 67 | 102 | 211260132 | Cold Climate
KEEPRITE | DLCURAH18ABK | EA*4X24L14A* | *95ESN0401410A* | 17700 | 8.5 | 18700 | 15.5 | 10.5 | 2.28 | 67 | 102 | 211260130 | Cold Climate
HEIL | DLCURAH18ABK | EA*4X24L14A* | *95ESN0401410A* | 17700 | 8.5 | 18700 | 15.5 | 10.5 | 2.28 | 67 | 102 | 211260129 | Cold Climate
DAY & NIGHT | DLCURAH18ABK | EA*4X24L14A* | *95ESN0401410A* | 17700 | 8.5 | 18700 | 15.5 | 10.5 | 2.28 | 67 | 102 | 211260128 | Cold Climate
COMFORTMAKER | DLCURAH18ABK | EA*4X24L14A* | *95ESN0401410A* | 17700 | 8.5 | 18700 | 15.5 | 10.5 | 2.28 | 67 | 102 | 211260127 | Cold Climate
ARCOAIRE | DLCURAH18ABK | EA*4X24L14A* | *95ESN0401410A* | 17700 | 8.5 | 18700 | 15.5 | 10.5 | 2.28 | 67 | 102 | 211260126 | Cold Climate
AIRQUEST | DLCURAH18ABK | EA*4X24L14A* | *95ESN0401410A* | 17700 | 8.5 | 18700 | 15.5 | 10.5 | 2.28 | 67 | 102 | 211260124 | Cold Climate
PAYNE HEATING AND COOLING | 38MURAQ18AB3* | CAP**2414AL* | PG95ESAA30040A** | 17700 | 8.5 | 18700 | 15.5 | 10.5 | 2.28 | 67 | 102 | 211260123 | Cold Climate
BRYANT HEATING AND COOLING SYSTEMS | 38MURAQ18AB3* | CAP**2414AL* | 915SB30040E14*** | 17700 | 8.5 | 18700 | 15.5 | 10.5 | 2.28 | 67 | 102 | 211260122 | Cold Climate
PAYNE HEATING AND COOLING | 38MURAQ18AB3* | CAP**2414AL* | PG80VTLA36070A** | 17700 | 8.5 | 18500 | 16 | 10.5 | 2.3 | 67 | 103 | 211260121 | Cold Climate
BRYANT HEATING AND COOLING SYSTEMS | 38MURAQ18AB3* | CAP**2414AL* | 82*TA36070V14*** | 17700 | 8.5 | 18500 | 16 | 10.5 | 2.3 | 67 | 103 | 211260120 | Cold Climate
TEMPSTAR | DLCURAH18ABK | EA*4X24L14A* | *80VTL0451412A* | 17600 | 8.5 | 18400 | 16 | 10.5 | 2.3 | 67 | 104 | 211260118 | Cold Climate
SMART COMFORT | DLCURAH18ABK | EA*4X24L14A* | *80VTL0451412A* | 17600 | 8.5 | 18400 | 16 | 10.5 | 2.3 | 67 | 104 | 211260117 | Cold Climate
KEEPRITE | DLCURAH18ABK | EA*4X24L14A* | *80VTL0451412A* | 17600 | 8.5 | 18400 | 16 | 10.5 | 2.3 | 67 | 104 | 211260116 | Cold Climate
HEIL | DLCURAH18ABK | EA*4X24L14A* | *80VTL0451412A* | 17600 | 8.5 | 18400 | 16 | 10.5 | 2.3 | 67 | 104 | 211260115 | Cold Climate
DAY & NIGHT | DLCURAH18ABK | EA*4X24L14A* | *80VTL0451412A* | 17600 | 8.5 | 18400 | 16 | 10.5 | 2.3 | 67 | 104 | 211260114 | Cold Climate
COMFORTMAKER | DLCURAH18ABK | EA*4X24L14A* | *80VTL0451412A* | 17600 | 8.5 | 18400 | 16 | 10.5 | 2.3 | 67 | 104 | 211260113 | Cold Climate
ARCOAIRE | DLCURAH18ABK | EA*4X24L14A* | *80VTL0451412A* | 17600 | 8.5 | 18400 | 16 | 10.5 | 2.3 | 67 | 104 | 211260111 | Cold Climate
AIRQUEST | DLCURAH18ABK | EA*4X24L14A* | *80VTL0451412A* | 17600 | 8.5 | 18400 | 16 | 10.5 | 2.3 | 67 | 104 | 211260110 | Cold Climate
PAYNE HEATING AND COOLING | 38MURAQ18AB3* | CAP**2414AL* | PG80VTLA36045A** | 17600 | 8.5 | 18400 | 16 | 10.5 | 2.3 | 67 | 104 | 211260109 | Cold Climate
BRYANT HEATING AND COOLING SYSTEMS | 38MURAQ18AB3* | CAP**2414AL* | 82*TA36045V14*** | 17600 | 8.5 | 18400 | 16 | 10.5 | 2.3 | 67 | 104 | 211260108 | Cold Climate
TEMPSTAR | DLCURAH18ABK | EA*4X24L14A* | *96VSN0601412A* | 17800 | 8.5 | 18800 | 16 | 10.5 | 2.28 | 66 | 101 | 211260107 | Cold Climate
SMART COMFORT | DLCURAH18ABK | EA*4X24L14A* | *96VSN0601412A* | 17800 | 8.5 | 18800 | 16 | 10.5 | 2.28 | 66 | 101 | 211260106 | Cold Climate
KEEPRITE | DLCURAH18ABK | EA*4X24L14A* | *96VSN0601412A* | 17800 | 8.5 | 18800 | 16 | 10.5 | 2.28 | 66 | 101 | 211260104 | Cold Climate
HEIL | DLCURAH18ABK | EA*4X24L14A* | *96VSN0601412A* | 17800 | 8.5 | 18800 | 16 | 10.5 | 2.28 | 66 | 101 | 211260103 | Cold Climate
DAY & NIGHT | DLCURAH18ABK | EA*4X24L14A* | *96VSN0601412A* | 17800 | 8.5 | 18800 | 16 | 10.5 | 2.28 | 66 | 101 | 211260102 | Cold Climate
COMFORTMAKER | DLCURAH18ABK | EA*4X24L14A* | *96VSN0601412A* | 17800 | 8.5 | 18800 | 16 | 10.5 | 2.28 | 66 | 101 | 211260100 | Cold Climate
ARCOAIRE | DLCURAH18ABK | EA*4X24L14A* | *96VSN0601412A* | 17800 | 8.5 | 18800 | 16 | 10.5 | 2.28 | 66 | 101 | 211260099 | Cold Climate
AIRQUEST | DLCURAH18ABK | EA*4X24L14A* | *96VSN0601412A* | 17800 | 8.5 | 18800 | 16 | 10.5 | 2.28 | 66 | 101 | 211260097 | Cold Climate
BRYANT HEATING AND COOLING SYSTEMS | 38MURAQ18AB3* | CAP**2414AL* | 926SA36060V14*** | 17800 | 8.5 | 18800 | 16 | 10.5 | 2.28 | 66 | 101 | 211260095 | Cold Climate
TEMPSTAR | DLCURAH18ABK | EA*4X24L14A* | *96VSN0401410A* | 17300 | 8.5 | 18300 | 16 | 10.5 | 2.3 | 67 | 105 | 211260094 | Cold Climate
SMART COMFORT | DLCURAH18ABK | EA*4X24L14A* | *96VSN0401410A* | 17300 | 8.5 | 18300 | 16 | 10.5 | 2.3 | 67 | 105 | 211260093 | Cold Climate
KEEPRITE | DLCURAH18ABK | EA*4X24L14A* | *96VSN0401410A* | 17300 | 8.5 | 18300 | 16 | 10.5 | 2.3 | 67 | 105 | 211260092 | Cold Climate
HEIL | DLCURAH18ABK | EA*4X24L14A* | *96VSN0401410A* | 17300 | 8.5 | 18300 | 16 | 10.5 | 2.3 | 67 | 105 | 211260090 | Cold Climate
TEMPSTAR | DLCURAH18ABK | EN(A,D)4X24L14** | *95ESN0261410A* | 18000 | 8.5 | 19000 | 15.5 | 10.5 | 2.24 | 67 | 98 | 211262691 | Cold Climate
SMART COMFORT | DLCURAH18ABK | EN(A,D)4X24L14** | *95ESN0261410A* | 18000 | 8.5 | 19000 | 15.5 | 10.5 | 2.24 | 67 | 98 | 211262689 | Cold Climate
KEEPRITE | DLCURAH18ABK | EN(A,D)4X24L14** | *95ESN0261410A* | 18000 | 8.5 | 19000 | 15.5 | 10.5 | 2.24 | 67 | 98 | 211262687 | Cold Climate
HEIL | DLCURAH18ABK | EN(A,D)4X24L14** | *95ESN0261410A* | 18000 | 8.5 | 19000 | 15.5 | 10.5 | 2.24 | 67 | 98 | 211262685 | Cold Climate
DAY & NIGHT | DLCURAH18ABK | EN(A,D)4X24L14** | *95ESN0261410A* | 18000 | 8.5 | 19000 | 15.5 | 10.5 | 2.24 | 67 | 98 | 211262683 | Cold Climate
COMFORTMAKER | DLCURAH18ABK | EN(A,D)4X24L14** | *95ESN0261410A* | 18000 | 8.5 | 19000 | 15.5 | 10.5 | 2.24 | 67 | 98 | 211262681 | Cold Climate
ARCOAIRE | DLCURAH18ABK | EN(A,D)4X24L14** | *95ESN0261410A* | 18000 | 8.5 | 19000 | 15.5 | 10.5 | 2.24 | 67 | 98 | 211262679 | Cold Climate
AIRQUEST | DLCURAH18ABK | EN(A,D)4X24L14** | *95ESN0261410A* | 18000 | 8.5 | 19000 | 15.5 | 10.5 | 2.24 | 67 | 98 | 211262677 | Cold Climate
PAYNE HEATING AND COOLING | 38MURAQ18AB3* | CNPV*2414AL* | PG95ESAA30026A** | 18000 | 8.5 | 19000 | 15.5 | 10.5 | 2.24 | 67 | 98 | 211262675 | Cold Climate
BRYANT HEATING AND COOLING SYSTEMS | 38MURAQ18AB3* | CNPV*2414AL* | 915SB30026E14*** | 18000 | 8.5 | 19000 | 15.5 | 10.5 | 2.24 | 67 | 98 | 211262673 | Cold Climate
TEMPSTAR | DLCURAH18ABK | EN(A,D)4X24L14** | *96VTN0601412A* | 17900 | 8.5 | 18800 | 15.5 | 11 | 2.26 | 66 | 99 | 211262671 | Cold Climate
SMART COMFORT | DLCURAH18ABK | EN(A,D)4X24L14** | *96VTN0601412A* | 17900 | 8.5 | 18800 | 15.5 | 11 | 2.26 | 66 | 99 | 211262669 | Cold Climate
KEEPRITE | DLCURAH18ABK | EN(A,D)4X24L14** | *96VTN0601412A* | 17900 | 8.5 | 18800 | 15.5 | 11 | 2.26 | 66 | 99 | 211262667 | Cold Climate
HEIL | DLCURAH18ABK | EN(A,D)4X24L14** | *96VTN0601412A* | 17900 | 8.5 | 18800 | 15.5 | 11 | 2.26 | 66 | 99 | 211262665 | Cold Climate
DAY & NIGHT | DLCURAH18ABK | EN(A,D)4X24L14** | *96VTN0601412A* | 17900 | 8.5 | 18800 | 15.5 | 11 | 2.26 | 66 | 99 | 211262663 | Cold Climate
COMFORTMAKER | DLCURAH18ABK | EN(A,D)4X24L14** | *96VTN0601412A* | 17900 | 8.5 | 18800 | 15.5 | 11 | 2.26 | 66 | 99 | 211262661 | Cold Climate
ARCOAIRE | DLCURAH18ABK | EN(A,D)4X24L14** | *96VTN0601412A* | 17900 | 8.5 | 18800 | 15.5 | 11 | 2.26 | 66 | 99 | 211262659 | Cold Climate
AIRQUEST | DLCURAH18ABK | EN(A,D)4X24L14** | *96VTN0601412A* | 17900 | 8.5 | 18800 | 15.5 | 11 | 2.26 | 66 | 99 | 211262657 | Cold Climate
PAYNE HEATING AND COOLING | 38MURAQ18AB3* | CNPV*2414AL* | PG96VTAA36060A** | 17900 | 8.5 | 18800 | 15.5 | 11 | 2.26 | 66 | 99 | 211262655 | Cold Climate
BRYANT HEATING AND COOLING SYSTEMS | 38MURAQ18AB3* | CNPV*2414AL* | 926TB36060V14*** | 17900 | 8.5 | 18800 | 15.5 | 11 | 2.26 | 66 | 99 | 211262653 | Cold Climate
GRANDAIRE | WDLCURAH18ABK | WLNC244AA* | WFSX060A036A* | 17800 | 8.5 | 18700 | 16 | 11 | 2.26 | 67 | 101 | 211262628 | Cold Climate
TEMPSTAR | DLCURAH18ABK | EN(A,D)4X24L14** | *95ESN0601412A* | 17800 | 8.5 | 18700 | 16 | 11 | 2.26 | 67 | 101 | 211262626 | Cold Climate
SMART COMFORT | DLCURAH18ABK | EN(A,D)4X24L14** | *95ESN0601412A* | 17800 | 8.5 | 18700 | 16 | 11 | 2.26 | 67 | 101 | 211262625 | Cold Climate
KEEPRITE | DLCURAH18ABK | EN(A,D)4X24L14** | *95ESN0601412A* | 17800 | 8.5 | 18700 | 16 | 11 | 2.26 | 67 | 101 | 211262623 | Cold Climate
HEIL | DLCURAH18ABK | EN(A,D)4X24L14** | *95ESN0601412A* | 17800 | 8.5 | 18700 | 16 | 11 | 2.26 | 67 | 101 | 211262621 | Cold Climate
DAY & NIGHT | DLCURAH18ABK | EN(A,D)4X24L14** | *95ESN0601412A* | 17800 | 8.5 | 18700 | 16 | 11 | 2.26 | 67 | 101 | 211262619 | Cold Climate
COMFORTMAKER | DLCURAH18ABK | EN(A,D)4X24L14** | *95ESN0601412A* | 17800 | 8.5 | 18700 | 16 | 11 | 2.26 | 67 | 101 | 211262617 | Cold Climate
ARCOAIRE | DLCURAH18ABK | EN(A,D)4X24L14** | *95ESN0601412A* | 17800 | 8.5 | 18700 | 16 | 11 | 2.26 | 67 | 101 | 211262615 | Cold Climate
AIRQUEST | DLCURAH18ABK | EN(A,D)4X24L14** | *95ESN0601412A* | 17800 | 8.5 | 18700 | 16 | 11 | 2.26 | 67 | 101 | 211262613 | Cold Climate
CARRIER | GH7TAN424**AA* | CAP**3721AL* | GG96VTAA42060B | 23800 | 8.1 | 24400 | 16.5 | 12.5 | 2.22 | 59 | 43 | 211581907
CARRIER | 25TPA724A**30* | CAP**3721AL* | GG96VTAA42060B | 23800 | 8.1 | 24400 | 16.5 | 12.5 | 2.22 | 59 | 43 | 211581906
CARRIER | GH7TAN424**AA* | CAP**3717AL* | GG96VTAA42060B | 23600 | 8.1 | 24200 | 16.5 | 12.5 | 2.2 | 58 | 43 | 211581867
CARRIER | 25TPA724A**30* | CAP**3717AL* | GG96VTAA42060B | 23600 | 8.1 | 24200 | 16.5 | 12.5 | 2.2 | 58 | 43 | 211581866
CARRIER | GH7TAN424**AA* | CAP**3717AL* | GG96VTAA30040A | 23600 | 8.1 | 24600 | 16.5 | 12 | 2.16 | 59 | 43 | 211581865
CARRIER | 25TPA724A**30* | CAP**3717AL* | GG96VTAA30040A | 23600 | 8.1 | 24600 | 16.5 | 12 | 2.16 | 59 | 43 | 211581864
TEMPSTAR | DLCURAH18ABK | EA*4X19L17A* | *96VTN0401712A* | 18200 | 8.5 | 18300 | 15.5 | 10.5 | 2.12 | 67 | 96 | 211259772 | Cold Climate
SMART COMFORT | DLCURAH18ABK | EA*4X19L17A* | *96VTN0401712A* | 18200 | 8.5 | 18300 | 15.5 | 10.5 | 2.12 | 67 | 96 | 211259770 | Cold Climate
KEEPRITE | DLCURAH18ABK | EA*4X19L17A* | *96VTN0401712A* | 18200 | 8.5 | 18300 | 15.5 | 10.5 | 2.12 | 67 | 96 | 211259769 | Cold Climate
HEIL | DLCURAH18ABK | EA*4X19L17A* | *96VTN0401712A* | 18200 | 8.5 | 18300 | 15.5 | 10.5 | 2.12 | 67 | 96 | 211259768 | Cold Climate
DAY & NIGHT | DLCURAH18ABK | EA*4X19L17A* | *96VTN0401712A* | 18200 | 8.5 | 18300 | 15.5 | 10.5 | 2.12 | 67 | 96 | 211259767 | Cold Climate
COMFORTMAKER | DLCURAH18ABK | EA*4X19L17A* | *96VTN0401712A* | 18200 | 8.5 | 18300 | 15.5 | 10.5 | 2.12 | 67 | 96 | 211259766 | Cold Climate
ARCOAIRE | DLCURAH18ABK | EA*4X19L17A* | *96VTN0401712A* | 18200 | 8.5 | 18300 | 15.5 | 10.5 | 2.12 | 67 | 96 | 211259765 | Cold Climate
AIRQUEST | DLCURAH18ABK | EA*4X19L17A* | *96VTN0401712A* | 18200 | 8.5 | 18300 | 15.5 | 10.5 | 2.12 | 67 | 96 | 211259764 | Cold Climate
PAYNE HEATING AND COOLING | 38MURAQ18AB3* | CAP**1917AL* | PG96VTAA36040B** | 18200 | 8.5 | 18300 | 15.5 | 10.5 | 2.12 | 67 | 96 | 211259763 | Cold Climate
BRYANT HEATING AND COOLING SYSTEMS | 38MURAQ18AB3* | CAP**1917AL* | 926TB36040V17*** | 18200 | 8.5 | 18300 | 15.5 | 10.5 | 2.12 | 67 | 96 | 211259762 | Cold Climate
PAYNE HEATING AND COOLING | 38MURAQ18AB3* | CAP**1917AL* | PG80VTLA48090B** | 18100 | 8.5 | 18100 | 16.5 | 11 | 2.14 | 67 | 98 | 211259760 | Cold Climate
BRYANT HEATING AND COOLING SYSTEMS | 38MURAQ18AB3* | CAP**1917AL* | 82*TA48090V17*** | 18100 | 8.5 | 18100 | 16.5 | 11 | 2.14 | 67 | 98 | 211259759 | Cold Climate
PAYNE HEATING AND COOLING | 38MURAQ18AB3* | CAP**1917AL* | PG80VTLA36070A** | 18200 | 8.5 | 18100 | 16.5 | 11 | 2.14 | 67 | 97 | 211259758 | Cold Climate
BRYANT HEATING AND COOLING SYSTEMS | 38MURAQ18AB3* | CAP**1917AL* | 82*TA36070V14*** | 18200 | 8.5 | 18100 | 16.5 | 11 | 2.14 | 67 | 97 | 211259757 | Cold Climate
TEMPSTAR | DLCURAH18ABK | EA*4X19L17A* | *80VTL0451412A* | 18100 | 8.5 | 18000 | 16.5 | 11 | 2.14 | 68 | 98 | 211259756 | Cold Climate
SMART COMFORT | DLCURAH18ABK | EA*4X19L17A* | *80VTL0451412A* | 18100 | 8.5 | 18000 | 16.5 | 11 | 2.14 | 68 | 98 | 211259754 | Cold Climate
KEEPRITE | DLCURAH18ABK | EA*4X19L17A* | *80VTL0451412A* | 18100 | 8.5 | 18000 | 16.5 | 11 | 2.14 | 68 | 98 | 211259752 | Cold Climate
HEIL | DLCURAH18ABK | EA*4X19L17A* | *80VTL0451412A* | 18100 | 8.5 | 18000 | 16.5 | 11 | 2.14 | 68 | 98 | 211259751 | Cold Climate
DAY & NIGHT | DLCURAH18ABK | EA*4X19L17A* | *80VTL0451412A* | 18100 | 8.5 | 18000 | 16.5 | 11 | 2.14 | 68 | 98 | 211259750 | Cold Climate
COMFORTMAKER | DLCURAH18ABK | EA*4X19L17A* | *80VTL0451412A* | 18100 | 8.5 | 18000 | 16.5 | 11 | 2.14 | 68 | 98 | 211259749 | Cold Climate
ARCOAIRE | DLCURAH18ABK | EA*4X19L17A* | *80VTL0451412A* | 18100 | 8.5 | 18000 | 16.5 | 11 | 2.14 | 68 | 98 | 211259748 | Cold Climate
AIRQUEST | DLCURAH18ABK | EA*4X19L17A* | *80VTL0451412A* | 18100 | 8.5 | 18000 | 16.5 | 11 | 2.14 | 68 | 98 | 211259746 | Cold Climate
PAYNE HEATING AND COOLING | 38MURAQ18AB3* | CAP**1917AL* | PG80VTLA36045A** | 18100 | 8.5 | 18000 | 16.5 | 11 | 2.14 | 68 | 98 | 211259744 | Cold Climate
BRYANT HEATING AND COOLING SYSTEMS | 38MURAQ18AB3* | CAP**1917AL* | 82*TA36045V14*** | 18100 | 8.5 | 18000 | 16.5 | 11 | 2.14 | 68 | 98 | 211259743 | Cold Climate
GRANDAIRE | WDLCURAH18ABK | WLA*194BA* | WFEU040B036A* | 19000 | 8.5 | 18900 | 17 | 11 | 2.14 | 67 | 92 | 211259742 | Cold Climate
TEMPSTAR | DLCURAH18ABK | EA*4X19L17A* | *80ESU0401712A* | 19000 | 8.5 | 18900 | 17 | 11 | 2.14 | 67 | 92 | 211259741 | Cold Climate
SMART COMFORT | DLCURAH18ABK | EA*4X19L17A* | *80ESU0401712A* | 19000 | 8.5 | 18900 | 17 | 11 | 2.14 | 67 | 92 | 211259740 | Cold Climate
KEEPRITE | DLCURAH18ABK | EA*4X19L17A* | *80ESU0401712A* | 19000 | 8.5 | 18900 | 17 | 11 | 2.14 | 67 | 92 | 211259737 | Cold Climate
HEIL | DLCURAH18ABK | EA*4X19L17A* | *80ESU0401712A* | 19000 | 8.5 | 18900 | 17 | 11 | 2.14 | 67 | 92 | 211259736 | Cold Climate
DAY & NIGHT | DLCURAH18ABK | EA*4X19L17A* | *80ESU0401712A* | 19000 | 8.5 | 18900 | 17 | 11 | 2.14 | 67 | 92 | 211259735 | Cold Climate
GRANDAIRE | WDLCURAH18ABK | WLA*194BA* | WFSX040A030A* | 18300 | 8.5 | 18300 | 16 | 10.5 | 2.12 | 68 | 96 | 211259806 | Cold Climate
TEMPSTAR | DLCURAH18ABK | EA*4X19L17A* | *95ESN0401410A* | 18300 | 8.5 | 18300 | 16 | 10.5 | 2.12 | 68 | 96 | 211259805 | Cold Climate
SMART COMFORT | DLCURAH18ABK | EA*4X19L17A* | *95ESN0401410A* | 18300 | 8.5 | 18300 | 16 | 10.5 | 2.12 | 68 | 96 | 211259804 | Cold Climate
KEEPRITE | DLCURAH18ABK | EA*4X19L17A* | *95ESN0401410A* | 18300 | 8.5 | 18300 | 16 | 10.5 | 2.12 | 68 | 96 | 211259803 | Cold Climate
HEIL | DLCURAH18ABK | EA*4X19L17A* | *95ESN0401410A* | 18300 | 8.5 | 18300 | 16 | 10.5 | 2.12 | 68 | 96 | 211259802 | Cold Climate
DAY & NIGHT | DLCURAH18ABK | EA*4X19L17A* | *95ESN0401410A* | 18300 | 8.5 | 18300 | 16 | 10.5 | 2.12 | 68 | 96 | 211259801 | Cold Climate
COMFORTMAKER | DLCURAH18ABK | EA*4X19L17A* | *95ESN0401410A* | 18300 | 8.5 | 18300 | 16 | 10.5 | 2.12 | 68 | 96 | 211259800 | Cold Climate
ARCOAIRE | DLCURAH18ABK | EA*4X19L17A* | *95ESN0401410A* | 18300 | 8.5 | 18300 | 16 | 10.5 | 2.12 | 68 | 96 | 211259799 | Cold Climate
AIRQUEST | DLCURAH18ABK | EA*4X19L17A* | *95ESN0401410A* | 18300 | 8.5 | 18300 | 16 | 10.5 | 2.12 | 68 | 96 | 211259797 | Cold Climate
PAYNE HEATING AND COOLING | 38MURAQ18AB3* | CAP**1917AL* | PG95ESAA30040A** | 18300 | 8.5 | 18300 | 16 | 10.5 | 2.12 | 68 | 96 | 211259796 | Cold Climate
BRYANT HEATING AND COOLING SYSTEMS | 38MURAQ18AB3* | CAP**1917AL* | 915SB30040E14*** | 18300 | 8.5 | 18300 | 16 | 10.5 | 2.12 | 68 | 96 | 211259795 | Cold Climate
CARRIER | 38MURAQ18AB3* | CAP**3017AL* | GG96VTAA42060B | 17800 | 8.5 | 18400 | 16 | 10.5 | 2.22 | 67 | 101 | 211261968 | Cold Climate
GRANDAIRE | WDLCURAH18ABK | WLA*304BA* | WFSX026A030A* | 18200 | 8.5 | 18800 | 15.5 | 10.5 | 2.22 | 67 | 98 | 211261966 | Cold Climate
TEMPSTAR | DLCURAH18ABK | EA*4X30L17A* | *95ESN0261410A* | 18200 | 8.5 | 18800 | 15.5 | 10.5 | 2.22 | 67 | 98 | 211261965 | Cold Climate
SMART COMFORT | DLCURAH18ABK | EA*4X30L17A* | *95ESN0261410A* | 18200 | 8.5 | 18800 | 15.5 | 10.5 | 2.22 | 67 | 98 | 211261962 | Cold Climate
KEEPRITE | DLCURAH18ABK | EA*4X30L17A* | *95ESN0261410A* | 18200 | 8.5 | 18800 | 15.5 | 10.5 | 2.22 | 67 | 98 | 211261960 | Cold Climate
HEIL | DLCURAH18ABK | EA*4X30L17A* | *95ESN0261410A* | 18200 | 8.5 | 18800 | 15.5 | 10.5 | 2.22 | 67 | 98 | 211261958 | Cold Climate
DAY & NIGHT | DLCURAH18ABK | EA*4X30L17A* | *95ESN0261410A* | 18200 | 8.5 | 18800 | 15.5 | 10.5 | 2.22 | 67 | 98 | 211261956 | Cold Climate
COMFORTMAKER | DLCURAH18ABK | EA*4X30L17A* | *95ESN0261410A* | 18200 | 8.5 | 18800 | 15.5 | 10.5 | 2.22 | 67 | 98 | 211261953 | Cold Climate
ARCOAIRE | DLCURAH18ABK | EA*4X30L17A* | *95ESN0261410A* | 18200 | 8.5 | 18800 | 15.5 | 10.5 | 2.22 | 67 | 98 | 211261951 | Cold Climate
AIRQUEST | DLCURAH18ABK | EA*4X30L17A* | *95ESN0261410A* | 18200 | 8.5 | 18800 | 15.5 | 10.5 | 2.22 | 67 | 98 | 211261949 | Cold Climate
PAYNE HEATING AND COOLING | 38MURAQ18AB3* | CAP**3017AL* | PG95ESAA30026A** | 18200 | 8.5 | 18800 | 15.5 | 10.5 | 2.22 | 67 | 98 | 211261947 | Cold Climate
BRYANT HEATING AND COOLING SYSTEMS | 38MURAQ18AB3* | CAP**3017AL* | 915SB30026E14*** | 18200 | 8.5 | 18800 | 15.5 | 10.5 | 2.22 | 67 | 98 | 211261945 | Cold Climate
TEMPSTAR | DLCURAH18ABK | EA*4X30L17A* | *96VTN0601412A* | 18000 | 8.5 | 18600 | 16 | 10.5 | 2.22 | 67 | 99 | 211261944 | Cold Climate
SMART COMFORT | DLCURAH18ABK | EA*4X30L17A* | *96VTN0601412A* | 18000 | 8.5 | 18600 | 16 | 10.5 | 2.22 | 67 | 99 | 211261942 | Cold Climate
KEEPRITE | DLCURAH18ABK | EA*4X30L17A* | *96VTN0601412A* | 18000 | 8.5 | 18600 | 16 | 10.5 | 2.22 | 67 | 99 | 211261940 | Cold Climate
HEIL | DLCURAH18ABK | EA*4X30L17A* | *96VTN0601412A* | 18000 | 8.5 | 18600 | 16 | 10.5 | 2.22 | 67 | 99 | 211261938 | Cold Climate
DAY & NIGHT | DLCURAH18ABK | EA*4X30L17A* | *96VTN0601412A* | 18000 | 8.5 | 18600 | 16 | 10.5 | 2.22 | 67 | 99 | 211261937 | Cold Climate
COMFORTMAKER | DLCURAH18ABK | EA*4X30L17A* | *96VTN0601412A* | 18000 | 8.5 | 18600 | 16 | 10.5 | 2.22 | 67 | 99 | 211261935 | Cold Climate
ARCOAIRE | DLCURAH18ABK | EA*4X30L17A* | *96VTN0601412A* | 18000 | 8.5 | 18600 | 16 | 10.5 | 2.22 | 67 | 99 | 211261933 | Cold Climate
AIRQUEST | DLCURAH18ABK | EA*4X30L17A* | *96VTN0601412A* | 18000 | 8.5 | 18600 | 16 | 10.5 | 2.22 | 67 | 99 | 211261932 | Cold Climate
PAYNE HEATING AND COOLING | 38MURAQ18AB3* | CAP**3017AL* | PG96VTAA36060A** | 18000 | 8.5 | 18600 | 16 | 10.5 | 2.22 | 67 | 99 | 211261930 | Cold Climate
BRYANT HEATING AND COOLING SYSTEMS | 38MURAQ18AB3* | CAP**3017AL* | 926TB36060V14*** | 18000 | 8.5 | 18600 | 16 | 10.5 | 2.22 | 67 | 99 | 211261929 | Cold Climate
TEMPSTAR | DLCURAH18ABK | EA*4X30L17A* | *96VTN0401410A* | 17500 | 8.5 | 18100 | 16 | 10.5 | 2.24 | 67 | 103 | 211261928 | Cold Climate
SMART COMFORT | DLCURAH18ABK | EA*4X30L17A* | *96VTN0401410A* | 17500 | 8.5 | 18100 | 16 | 10.5 | 2.24 | 67 | 103 | 211261926 | Cold Climate
KEEPRITE | DLCURAH18ABK | EA*4X30L17A* | *96VTN0401410A* | 17500 | 8.5 | 18100 | 16 | 10.5 | 2.24 | 67 | 103 | 211261925 | Cold Climate
HEIL | DLCURAH18ABK | EA*4X30L17A* | *96VTN0401410A* | 17500 | 8.5 | 18100 | 16 | 10.5 | 2.24 | 67 | 103 | 211261923 | Cold Climate
DAY & NIGHT | DLCURAH18ABK | EA*4X30L17A* | *96VTN0401410A* | 17500 | 8.5 | 18100 | 16 | 10.5 | 2.24 | 67 | 103 | 211261921 | Cold Climate
COMFORTMAKER | DLCURAH18ABK | EA*4X30L17A* | *96VTN0401410A* | 17500 | 8.5 | 18100 | 16 | 10.5 | 2.24 | 67 | 103 | 211261919 | Cold Climate
ARCOAIRE | DLCURAH18ABK | EA*4X30L17A* | *96VTN0401410A* | 17500 | 8.5 | 18100 | 16 | 10.5 | 2.24 | 67 | 103 | 211261918 | Cold Climate
AIRQUEST | DLCURAH18ABK | EA*4X30L17A* | *96VTN0401410A* | 17500 | 8.5 | 18100 | 16 | 10.5 | 2.24 | 67 | 103 | 211261916 | Cold Climate
PAYNE HEATING AND COOLING | 38MURAQ18AB3* | CAP**3017AL* | PG96VTAA30040A** | 17500 | 8.5 | 18100 | 16 | 10.5 | 2.24 | 67 | 103 | 211261915 | Cold Climate
BRYANT HEATING AND COOLING SYSTEMS | 38MURAQ18AB3* | CAP**3017AL* | 926TB30040V14*** | 17500 | 8.5 | 18100 | 16 | 10.5 | 2.24 | 67 | 103 | 211261913 | Cold Climate
CARRIER | 38MURAQ18AB3* | CAP**3017AL* | GG96VTAA30040A | 17500 | 8.5 | 18100 | 16 | 10.5 | 2.24 | 67 | 103 | 211261910 | Cold Climate
GRANDAIRE | WDLCURAH18ABK | WLA*304BA* | WFSX060A036A* | 18000 | 8.5 | 18500 | 16 | 10.5 | 2.22 | 67 | 100 | 211261908 | Cold Climate
TEMPSTAR | DLCURAH18ABK | EA*4X30L17A* | *95ESN0601412A* | 18000 | 8.5 | 18500 | 16 | 10.5 | 2.22 | 67 | 100 | 211261906 | Cold Climate
SMART COMFORT | DLCURAH18ABK | EA*4X30L17A* | *95ESN0601412A* | 18000 | 8.5 | 18500 | 16 | 10.5 | 2.22 | 67 | 100 | 211261903 | Cold Climate
KEEPRITE | DLCURAH18ABK | EA*4X30L17A* | *95ESN0601412A* | 18000 | 8.5 | 18500 | 16 | 10.5 | 2.22 | 67 | 100 | 211261901 | Cold Climate
HEIL | DLCURAH18ABK | EA*4X30L17A* | *95ESN0601412A* | 18000 | 8.5 | 18500 | 16 | 10.5 | 2.22 | 67 | 100 | 211261900 | Cold Climate
DAY & NIGHT | DLCURAH18ABK | EA*4X30L17A* | *95ESN0601412A* | 18000 | 8.5 | 18500 | 16 | 10.5 | 2.22 | 67 | 100 | 211261898 | Cold Climate
COMFORTMAKER | DLCURAH18ABK | EA*4X30L17A* | *95ESN0601412A* | 18000 | 8.5 | 18500 | 16 | 10.5 | 2.22 | 67 | 100 | 211261895 | Cold Climate
TEMPSTAR | T4H7T24*K*AAA* | FVM4X24***L |  | 22600 | 8.1 | 23400 | 16.5 | 12.5 | 2.18 | 58 | 42 | 211337802
KENMORE | (C,H,T)4H7T24*K*AAA* | FVM4X24***L |  | 22600 | 8.1 | 23400 | 16.5 | 12.5 | 2.18 | 58 | 42 | 211337801
KEEPRITE | C4H7T24*K*AAA* | FVM4X24***L |  | 22600 | 8.1 | 23400 | 16.5 | 12.5 | 2.18 | 58 | 42 | 211337800
DAY & NIGHT | C4H7T24*K*AAA* | FVM4X24***L |  | 22600 | 8.1 | 23400 | 16.5 | 12.5 | 2.18 | 58 | 42 | 211337799
COMFORTMAKER | C4H7T24*K*AAA* | FVM4X24***L |  | 22600 | 8.1 | 23400 | 16.5 | 12.5 | 2.18 | 58 | 42 | 211337798
ARCOAIRE | H4H7T24*K*AAA* | FVM4X24***L |  | 22600 | 8.1 | 23400 | 16.5 | 12.5 | 2.18 | 58 | 42 | 211337797
SMART COMFORT | DLCURAH18ABK | EA*4X25L17A* | *80ES(N,L)0451712A* | 19100 | 8.5 | 19000 | 16 | 11 | 2.12 | 67 | 91 | 211261000 | Cold Climate
KEEPRITE | DLCURAH18ABK | EA*4X25L17A* | *80ES(N,L)0451712A* | 19100 | 8.5 | 19000 | 16 | 11 | 2.12 | 67 | 91 | 211260999 | Cold Climate
HEIL | DLCURAH18ABK | EA*4X25L17A* | *80ES(N,L)0451712A* | 19100 | 8.5 | 19000 | 16 | 11 | 2.12 | 67 | 91 | 211260997 | Cold Climate
DAY & NIGHT | DLCURAH18ABK | EA*4X25L17A* | *80ES(N,L)0451712A* | 19100 | 8.5 | 19000 | 16 | 11 | 2.12 | 67 | 91 | 211260996 | Cold Climate
COMFORTMAKER | DLCURAH18ABK | EA*4X25L17A* | *80ES(N,L)0451712A* | 19100 | 8.5 | 19000 | 16 | 11 | 2.12 | 67 | 91 | 211260995 | Cold Climate
ARCOAIRE | DLCURAH18ABK | EA*4X25L17A* | *80ES(N,L)0451712A* | 19100 | 8.5 | 19000 | 16 | 11 | 2.12 | 67 | 91 | 211260994 | Cold Climate
AIRQUEST | DLCURAH18ABK | EA*4X25L17A* | *80ES(N,L)0451712A* | 19100 | 8.5 | 19000 | 16 | 11 | 2.12 | 67 | 91 | 211260992 | Cold Climate
PAYNE HEATING AND COOLING | 38MURAQ18AB3* | CAP**2517AL* | PG80ES(A,L)A36045B** | 19100 | 8.5 | 19000 | 16 | 11 | 2.12 | 67 | 91 | 211260991 | Cold Climate
BRYANT HEATING AND COOLING SYSTEMS | 38MURAQ18AB3* | CAP**2517AL* | 8(0,1)*SA36045E17*** | 19100 | 8.5 | 19000 | 16 | 11 | 2.12 | 67 | 91 | 211260990 | Cold Climate
GRANDAIRE | WDLCURAH18ABK | WLA*254BA* | WFER045A036A* | 18600 | 8.5 | 18400 | 16.5 | 11 | 2.12 | 67 | 95 | 211260989 | Cold Climate
GRANDAIRE | WDLCURAH18ABK | WLA*254BA* | WFEL045A036B* | 18600 | 8.5 | 18400 | 16.5 | 11 | 2.12 | 67 | 95 | 211260988 | Cold Climate
TEMPSTAR | DLCURAH18ABK | EA*4X25L17A* | *80ES(N,L)0451412A* | 18600 | 8.5 | 18400 | 16.5 | 11 | 2.12 | 67 | 95 | 211260986 | Cold Climate
SMART COMFORT | DLCURAH18ABK | EA*4X25L17A* | *80ES(N,L)0451412A* | 18600 | 8.5 | 18400 | 16.5 | 11 | 2.12 | 67 | 95 | 211260985 | Cold Climate
KEEPRITE | DLCURAH18ABK | EA*4X25L17A* | *80ES(N,L)0451412A* | 18600 | 8.5 | 18400 | 16.5 | 11 | 2.12 | 67 | 95 | 211260984 | Cold Climate
HEIL | DLCURAH18ABK | EA*4X25L17A* | *80ES(N,L)0451412A* | 18600 | 8.5 | 18400 | 16.5 | 11 | 2.12 | 67 | 95 | 211260983 | Cold Climate
DAY & NIGHT | DLCURAH18ABK | EA*4X25L17A* | *80ES(N,L)0451412A* | 18600 | 8.5 | 18400 | 16.5 | 11 | 2.12 | 67 | 95 | 211260981 | Cold Climate
COMFORTMAKER | DLCURAH18ABK | EA*4X25L17A* | *80ES(N,L)0451412A* | 18600 | 8.5 | 18400 | 16.5 | 11 | 2.12 | 67 | 95 | 211260980 | Cold Climate
ARCOAIRE | DLCURAH18ABK | EA*4X25L17A* | *80ES(N,L)0451412A* | 18600 | 8.5 | 18400 | 16.5 | 11 | 2.12 | 67 | 95 | 211260979 | Cold Climate
AIRQUEST | DLCURAH18ABK | EA*4X25L17A* | *80ES(N,L)0451412A* | 18600 | 8.5 | 18400 | 16.5 | 11 | 2.12 | 67 | 95 | 211260978 | Cold Climate
PAYNE HEATING AND COOLING | 38MURAQ18AB3* | CAP**2517AL* | PG80ES(A,L)A36045A** | 18600 | 8.5 | 18400 | 16.5 | 11 | 2.12 | 67 | 95 | 211260977 | Cold Climate
BRYANT HEATING AND COOLING SYSTEMS | 38MURAQ18AB3* | CAP**2517AL* | 8(0,1)*SA36045E14*** | 18600 | 8.5 | 18400 | 16.5 | 11 | 2.12 | 67 | 95 | 211260976 | Cold Climate
TEMPSTAR | DLCURAH18ABK | EA*4X25L17A* | *96VTN0601714A* | 18200 | 8.5 | 18100 | 16 | 10.5 | 2.12 | 67 | 97 | 211260974 | Cold Climate
SMART COMFORT | DLCURAH18ABK | EA*4X25L17A* | *96VTN0601714A* | 18200 | 8.5 | 18100 | 16 | 10.5 | 2.12 | 67 | 97 | 211260973 | Cold Climate
KEEPRITE | DLCURAH18ABK | EA*4X25L17A* | *96VTN0601714A* | 18200 | 8.5 | 18100 | 16 | 10.5 | 2.12 | 67 | 97 | 211260972 | Cold Climate
HEIL | DLCURAH18ABK | EA*4X25L17A* | *96VTN0601714A* | 18200 | 8.5 | 18100 | 16 | 10.5 | 2.12 | 67 | 97 | 211260970 | Cold Climate
DAY & NIGHT | DLCURAH18ABK | EA*4X25L17A* | *96VTN0601714A* | 18200 | 8.5 | 18100 | 16 | 10.5 | 2.12 | 67 | 97 | 211260969 | Cold Climate
COMFORTMAKER | DLCURAH18ABK | EA*4X25L17A* | *96VTN0601714A* | 18200 | 8.5 | 18100 | 16 | 10.5 | 2.12 | 67 | 97 | 211260968 | Cold Climate
ARCOAIRE | DLCURAH18ABK | EA*4X25L17A* | *96VTN0601714A* | 18200 | 8.5 | 18100 | 16 | 10.5 | 2.12 | 67 | 97 | 211260967 | Cold Climate
AIRQUEST | DLCURAH18ABK | EA*4X25L17A* | *96VTN0601714A* | 18200 | 8.5 | 18100 | 16 | 10.5 | 2.12 | 67 | 97 | 211260966 | Cold Climate
PAYNE HEATING AND COOLING | 38MURAQ18AB3* | CAP**2517AL* | PG96VTAA42060B** | 18200 | 8.5 | 18100 | 16 | 10.5 | 2.12 | 67 | 97 | 211260965 | Cold Climate
BRYANT HEATING AND COOLING SYSTEMS | 38MURAQ18AB3* | CAP**2517AL* | 926TB42060V17*** | 18200 | 8.5 | 18100 | 16 | 10.5 | 2.12 | 67 | 97 | 211260963 | Cold Climate
CARRIER | 38MURAQ18AB3* | CAP**2517AL* | GG96VTAA42060B | 18200 | 8.5 | 18100 | 16 | 10.5 | 2.12 | 67 | 97 | 211260962 | Cold Climate
GRANDAIRE | WDLCURAH18ABK | WLA*254BA* | WFSX026A030A* | 18600 | 8.5 | 18500 | 16 | 11 | 2.12 | 67 | 94 | 211260961 | Cold Climate
TEMPSTAR | DLCURAH18ABK | EA*4X25L17A* | *95ESN0261410A* | 18600 | 8.5 | 18500 | 16 | 11 | 2.12 | 67 | 94 | 211260960 | Cold Climate
SMART COMFORT | DLCURAH18ABK | EA*4X25L17A* | *95ESN0261410A* | 18600 | 8.5 | 18500 | 16 | 11 | 2.12 | 67 | 94 | 211260958 | Cold Climate
KEEPRITE | DLCURAH18ABK | EA*4X25L17A* | *95ESN0261410A* | 18600 | 8.5 | 18500 | 16 | 11 | 2.12 | 67 | 94 | 211260957 | Cold Climate
HEIL | DLCURAH18ABK | EA*4X25L17A* | *95ESN0261410A* | 18600 | 8.5 | 18500 | 16 | 11 | 2.12 | 67 | 94 | 211260956 | Cold Climate
DAY & NIGHT | DLCURAH18ABK | EA*4X25L17A* | *95ESN0261410A* | 18600 | 8.5 | 18500 | 16 | 11 | 2.12 | 67 | 94 | 211260955 | Cold Climate
COMFORTMAKER | DLCURAH18ABK | EA*4X25L17A* | *95ESN0261410A* | 18600 | 8.5 | 18500 | 16 | 11 | 2.12 | 67 | 94 | 211260954 | Cold Climate
ARCOAIRE | DLCURAH18ABK | EA*4X25L17A* | *95ESN0261410A* | 18600 | 8.5 | 18500 | 16 | 11 | 2.12 | 67 | 94 | 211260952 | Cold Climate
WEATHERMAKER | PH7TAN424**AA* | CAP**3721AL* | PG96VTAA42060B** | 23800 | 8.1 | 24400 | 16.5 | 12.5 | 2.22 | 59 | 43 | 211277022
WEATHERMAKER | PH7TAN424**AA* | CAP**3721AL* | PG80VTLA48090B** | 23800 | 8.1 | 24200 | 17 | 12.5 | 2.24 | 58 | 42 | 211277019
WEATHERMAKER | PH7TAN424**AA* | CAP**3717AL* | PG96VTAA42060B** | 23600 | 8.1 | 24200 | 16.5 | 12.5 | 2.2 | 58 | 43 | 211277016
WEATHERMAKER | PH7TAN424**AA* | CAP**3717AL* | PG80VTLA48090B** | 23400 | 8.1 | 24000 | 16.5 | 12.5 | 2.2 | 58 | 43 | 211277013
SMART COMFORT | DLCURAH18ABK | EA*4X24L17A* | *96VTN0801716A* | 17400 | 8.5 | 18300 | 16 | 10.5 | 2.3 | 67 | 105 | 211260426 | Cold Climate
KEEPRITE | DLCURAH18ABK | EA*4X24L17A* | *96VTN0801716A* | 17400 | 8.5 | 18300 | 16 | 10.5 | 2.3 | 67 | 105 | 211260425 | Cold Climate
HEIL | DLCURAH18ABK | EA*4X24L17A* | *96VTN0801716A* | 17400 | 8.5 | 18300 | 16 | 10.5 | 2.3 | 67 | 105 | 211260424 | Cold Climate
DAY & NIGHT | DLCURAH18ABK | EA*4X24L17A* | *96VTN0801716A* | 17400 | 8.5 | 18300 | 16 | 10.5 | 2.3 | 67 | 105 | 211260423 | Cold Climate
COMFORTMAKER | DLCURAH18ABK | EA*4X24L17A* | *96VTN0801716A* | 17400 | 8.5 | 18300 | 16 | 10.5 | 2.3 | 67 | 105 | 211260421 | Cold Climate
ARCOAIRE | DLCURAH18ABK | EA*4X24L17A* | *96VTN0801716A* | 17400 | 8.5 | 18300 | 16 | 10.5 | 2.3 | 67 | 105 | 211260420 | Cold Climate
AIRQUEST | DLCURAH18ABK | EA*4X24L17A* | *96VTN0801716A* | 17400 | 8.5 | 18300 | 16 | 10.5 | 2.3 | 67 | 105 | 211260419 | Cold Climate
PAYNE HEATING AND COOLING | 38MURAQ18AB3* | CAP**2417AL* | PG96VTAA48080B** | 17400 | 8.5 | 18300 | 16 | 10.5 | 2.3 | 67 | 105 | 211260418 | Cold Climate
BRYANT HEATING AND COOLING SYSTEMS | 38MURAQ18AB3* | CAP**2417AL* | 926TB48080V17*** | 17400 | 8.5 | 18300 | 16 | 10.5 | 2.3 | 67 | 105 | 211260417 | Cold Climate
CARRIER | 38MURAQ18AB3* | CAP**2417AL* | GG96VTAA48080B | 17400 | 8.5 | 18300 | 16 | 10.5 | 2.3 | 67 | 105 | 211260415 | Cold Climate
TEMPSTAR | DLCURAH18ABK | EA*4X24L17A* | *96VTN0401712A* | 17700 | 8.5 | 18700 | 15.5 | 10.5 | 2.28 | 67 | 102 | 211260414 | Cold Climate
SMART COMFORT | DLCURAH18ABK | EA*4X24L17A* | *96VTN0401712A* | 17700 | 8.5 | 18700 | 15.5 | 10.5 | 2.28 | 67 | 102 | 211260413 | Cold Climate
KEEPRITE | DLCURAH18ABK | EA*4X24L17A* | *96VTN0401712A* | 17700 | 8.5 | 18700 | 15.5 | 10.5 | 2.28 | 67 | 102 | 211260412 | Cold Climate
HEIL | DLCURAH18ABK | EA*4X24L17A* | *96VTN0401712A* | 17700 | 8.5 | 18700 | 15.5 | 10.5 | 2.28 | 67 | 102 | 211260410 | Cold Climate
DAY & NIGHT | DLCURAH18ABK | EA*4X24L17A* | *96VTN0401712A* | 17700 | 8.5 | 18700 | 15.5 | 10.5 | 2.28 | 67 | 102 | 211260409 | Cold Climate
COMFORTMAKER | DLCURAH18ABK | EA*4X24L17A* | *96VTN0401712A* | 17700 | 8.5 | 18700 | 15.5 | 10.5 | 2.28 | 67 | 102 | 211260408 | Cold Climate
ARCOAIRE | DLCURAH18ABK | EA*4X24L17A* | *96VTN0401712A* | 17700 | 8.5 | 18700 | 15.5 | 10.5 | 2.28 | 67 | 102 | 211260407 | Cold Climate
AIRQUEST | DLCURAH18ABK | EA*4X24L17A* | *96VTN0401712A* | 17700 | 8.5 | 18700 | 15.5 | 10.5 | 2.28 | 67 | 102 | 211260406 | Cold Climate
PAYNE HEATING AND COOLING | 38MURAQ18AB3* | CAP**2417AL* | PG96VTAA36040B** | 17700 | 8.5 | 18700 | 15.5 | 10.5 | 2.28 | 67 | 102 | 211260405 | Cold Climate
BRYANT HEATING AND COOLING SYSTEMS | 38MURAQ18AB3* | CAP**2417AL* | 926TB36040V17*** | 17700 | 8.5 | 18700 | 15.5 | 10.5 | 2.28 | 67 | 102 | 211260403 | Cold Climate
PAYNE HEATING AND COOLING | 38MURAQ18AB3* | CAP**2417AL* | PG80VTLA48090B** | 17600 | 8.5 | 18500 | 16 | 10.5 | 2.3 | 67 | 103 | 211260402 | Cold Climate
BRYANT HEATING AND COOLING SYSTEMS | 38MURAQ18AB3* | CAP**2417AL* | 82*TA48090V17*** | 17600 | 8.5 | 18500 | 16 | 10.5 | 2.3 | 67 | 103 | 211260401 | Cold Climate
PAYNE HEATING AND COOLING | 38MURAQ18AB3* | CAP**2417AL* | PG80VTLA36070A** | 17700 | 8.5 | 18500 | 16.5 | 10.5 | 2.3 | 67 | 103 | 211260400 | Cold Climate
BRYANT HEATING AND COOLING SYSTEMS | 38MURAQ18AB3* | CAP**2417AL* | 82*TA36070V14*** | 17700 | 8.5 | 18500 | 16.5 | 10.5 | 2.3 | 67 | 103 | 211260399 | Cold Climate
TEMPSTAR | DLCURAH18ABK | EA*4X24L17A* | *80VTL0451412A* | 17600 | 8.5 | 18500 | 16.5 | 10.5 | 2.3 | 67 | 103 | 211260397 | Cold Climate
SMART COMFORT | DLCURAH18ABK | EA*4X24L17A* | *80VTL0451412A* | 17600 | 8.5 | 18500 | 16.5 | 10.5 | 2.3 | 67 | 103 | 211260396 | Cold Climate
KEEPRITE | DLCURAH18ABK | EA*4X24L17A* | *80VTL0451412A* | 17600 | 8.5 | 18500 | 16.5 | 10.5 | 2.3 | 67 | 103 | 211260395 | Cold Climate
HEIL | DLCURAH18ABK | EA*4X24L17A* | *80VTL0451412A* | 17600 | 8.5 | 18500 | 16.5 | 10.5 | 2.3 | 67 | 103 | 211260394 | Cold Climate
DAY & NIGHT | DLCURAH18ABK | EA*4X24L17A* | *80VTL0451412A* | 17600 | 8.5 | 18500 | 16.5 | 10.5 | 2.3 | 67 | 103 | 211260393 | Cold Climate
COMFORTMAKER | DLCURAH18ABK | EA*4X24L17A* | *80VTL0451412A* | 17600 | 8.5 | 18500 | 16.5 | 10.5 | 2.3 | 67 | 103 | 211260391 | Cold Climate
ARCOAIRE | DLCURAH18ABK | EA*4X24L17A* | *80VTL0451412A* | 17600 | 8.5 | 18500 | 16.5 | 10.5 | 2.3 | 67 | 103 | 211260390 | Cold Climate
AIRQUEST | DLCURAH18ABK | EA*4X24L17A* | *80VTL0451412A* | 17600 | 8.5 | 18500 | 16.5 | 10.5 | 2.3 | 67 | 103 | 211260389 | Cold Climate
PAYNE HEATING AND COOLING | 38MURAQ18AB3* | CAP**2417AL* | PG80VTLA36045A** | 17600 | 8.5 | 18500 | 16.5 | 10.5 | 2.3 | 67 | 103 | 211260388 | Cold Climate
BRYANT HEATING AND COOLING SYSTEMS | 38MURAQ18AB3* | CAP**2417AL* | 82*TA36045V14*** | 17600 | 8.5 | 18500 | 16.5 | 10.5 | 2.3 | 67 | 103 | 211260387 | Cold Climate
GRANDAIRE | WDLCURAH18ABK | WLA*244BA* | WFEU040B036A* | 18400 | 9 | 19200 | 16.5 | 11 | 2.26 | 66 | 97 | 211260385 | Cold Climate
TEMPSTAR | DLCURAH18ABK | EA*4X24L17A* | *80ESU0401712A* | 18400 | 9 | 19200 | 16.5 | 11 | 2.26 | 66 | 97 | 211260384 | Cold Climate
SMART COMFORT | DLCURAH18ABK | EA*4X24L17A* | *80ESU0401712A* | 18400 | 9 | 19200 | 16.5 | 11 | 2.26 | 66 | 97 | 211260383 | Cold Climate
KEEPRITE | DLCURAH18ABK | EA*4X24L17A* | *80ESU0401712A* | 18400 | 9 | 19200 | 16.5 | 11 | 2.26 | 66 | 97 | 211260382 | Cold Climate
HEIL | DLCURAH18ABK | EA*4X24L17A* | *80ESU0401712A* | 18400 | 9 | 19200 | 16.5 | 11 | 2.26 | 66 | 97 | 211260381 | Cold Climate
DAY & NIGHT | DLCURAH18ABK | EA*4X24L17A* | *80ESU0401712A* | 18400 | 9 | 19200 | 16.5 | 11 | 2.26 | 66 | 97 | 211260379 | Cold Climate
WEATHERMAKER | PH7TAN436**AA* | FV4CNB006L |  | 35600 | 8.1 | 35200 | 17 | 12.5 | 2.22 | 61 | 48 | 211277091
AIRQUEST | DLCURAH18ABK | EA*4X25L17A* | *92ESN0401410A* | 18400 | 8.5 | 18400 | 15.5 | 10.5 | 2.12 | 67 | 95 | 211261047 | Cold Climate
PAYNE HEATING AND COOLING | 38MURAQ18AB3* | CAP**2517AL* | PG92ESAA30040A** | 18400 | 8.5 | 18400 | 15.5 | 10.5 | 2.12 | 67 | 95 | 211261046 | Cold Climate
BRYANT HEATING AND COOLING SYSTEMS | 38MURAQ18AB3* | CAP**2517AL* | 912SD30040E14*** | 18400 | 8.5 | 18400 | 15.5 | 10.5 | 2.12 | 67 | 95 | 211261045 | Cold Climate
GRANDAIRE | WDLCURAH18ABK | WLA*254BA* | WFAX060B042A* | 18300 | 8.5 | 18000 | 16.5 | 11 | 2.12 | 68 | 97 | 211261044 | Cold Climate
TEMPSTAR | DLCURAH18ABK | EA*4X25L17A* | *92ESN0601714A* | 18300 | 8.5 | 18000 | 16.5 | 11 | 2.12 | 68 | 97 | 211261043 | Cold Climate
SMART COMFORT | DLCURAH18ABK | EA*4X25L17A* | *92ESN0601714A* | 18300 | 8.5 | 18000 | 16.5 | 11 | 2.12 | 68 | 97 | 211261041 | Cold Climate
KEEPRITE | DLCURAH18ABK | EA*4X25L17A* | *92ESN0601714A* | 18300 | 8.5 | 18000 | 16.5 | 11 | 2.12 | 68 | 97 | 211261040 | Cold Climate
HEIL | DLCURAH18ABK | EA*4X25L17A* | *92ESN0601714A* | 18300 | 8.5 | 18000 | 16.5 | 11 | 2.12 | 68 | 97 | 211261039 | Cold Climate
DAY & NIGHT | DLCURAH18ABK | EA*4X25L17A* | *92ESN0601714A* | 18300 | 8.5 | 18000 | 16.5 | 11 | 2.12 | 68 | 97 | 211261038 | Cold Climate
COMFORTMAKER | DLCURAH18ABK | EA*4X25L17A* | *92ESN0601714A* | 18300 | 8.5 | 18000 | 16.5 | 11 | 2.12 | 68 | 97 | 211261037 | Cold Climate
ARCOAIRE | DLCURAH18ABK | EA*4X25L17A* | *92ESN0601714A* | 18300 | 8.5 | 18000 | 16.5 | 11 | 2.12 | 68 | 97 | 211261035 | Cold Climate
AIRQUEST | DLCURAH18ABK | EA*4X25L17A* | *92ESN0601714A* | 18300 | 8.5 | 18000 | 16.5 | 11 | 2.12 | 68 | 97 | 211261034 | Cold Climate
PAYNE HEATING AND COOLING | 38MURAQ18AB3* | CAP**2517AL* | PG92ESAA42060B** | 18300 | 8.5 | 18000 | 16.5 | 11 | 2.12 | 68 | 97 | 211261033 | Cold Climate
BRYANT HEATING AND COOLING SYSTEMS | 38MURAQ18AB3* | CAP**2517AL* | 912SD42060E17*** | 18300 | 8.5 | 18000 | 16.5 | 11 | 2.12 | 68 | 97 | 211261032 | Cold Climate
GRANDAIRE | WDLCURAH18ABK | WLA*254BA* | WFAX060A036A* | 18700 | 8.5 | 18500 | 16.5 | 11 | 2.12 | 67 | 94 | 211261031 | Cold Climate
TEMPSTAR | DLCURAH18ABK | EA*4X25L17A* | *92ESN0601412A* | 18700 | 8.5 | 18500 | 16.5 | 11 | 2.12 | 67 | 94 | 211261029 | Cold Climate
SMART COMFORT | DLCURAH18ABK | EA*4X25L17A* | *92ESN0601412A* | 18700 | 8.5 | 18500 | 16.5 | 11 | 2.12 | 67 | 94 | 211261028 | Cold Climate
KEEPRITE | DLCURAH18ABK | EA*4X25L17A* | *92ESN0601412A* | 18700 | 8.5 | 18500 | 16.5 | 11 | 2.12 | 67 | 94 | 211261027 | Cold Climate
HEIL | DLCURAH18ABK | EA*4X25L17A* | *92ESN0601412A* | 18700 | 8.5 | 18500 | 16.5 | 11 | 2.12 | 67 | 94 | 211261026 | Cold Climate
DAY & NIGHT | DLCURAH18ABK | EA*4X25L17A* | *92ESN0601412A* | 18700 | 8.5 | 18500 | 16.5 | 11 | 2.12 | 67 | 94 | 211261025 | Cold Climate
COMFORTMAKER | DLCURAH18ABK | EA*4X25L17A* | *92ESN0601412A* | 18700 | 8.5 | 18500 | 16.5 | 11 | 2.12 | 67 | 94 | 211261023 | Cold Climate
ARCOAIRE | DLCURAH18ABK | EA*4X25L17A* | *92ESN0601412A* | 18700 | 8.5 | 18500 | 16.5 | 11 | 2.12 | 67 | 94 | 211261022 | Cold Climate
AIRQUEST | DLCURAH18ABK | EA*4X25L17A* | *92ESN0601412A* | 18700 | 8.5 | 18500 | 16.5 | 11 | 2.12 | 67 | 94 | 211261021 | Cold Climate
PAYNE HEATING AND COOLING | 38MURAQ18AB3* | CAP**2517AL* | PG92ESAA36060A** | 18700 | 8.5 | 18500 | 16.5 | 11 | 2.12 | 67 | 94 | 211261020 | Cold Climate
BRYANT HEATING AND COOLING SYSTEMS | 38MURAQ18AB3* | CAP**2517AL* | 912SD36060E14*** | 18700 | 8.5 | 18500 | 16.5 | 11 | 2.12 | 67 | 94 | 211261019 | Cold Climate
GRANDAIRE | WDLCURAH18ABK | WLA*254BA* | WFER070B036A* | 18600 | 8.5 | 18400 | 16.5 | 11 | 2.12 | 67 | 95 | 211261018 | Cold Climate
GRANDAIRE | WDLCURAH18ABK | WLA*254BA* | WFEL070B036B* | 18600 | 8.5 | 18400 | 16.5 | 11 | 2.12 | 67 | 95 | 211261016 | Cold Climate
TEMPSTAR | DLCURAH18ABK | EA*4X25L17A* | *80ES(N,L)0701712A* | 18600 | 8.5 | 18400 | 16.5 | 11 | 2.12 | 67 | 95 | 211261015 | Cold Climate
SMART COMFORT | DLCURAH18ABK | EA*4X25L17A* | *80ES(N,L)0701712A* | 18600 | 8.5 | 18400 | 16.5 | 11 | 2.12 | 67 | 95 | 211261014 | Cold Climate
KEEPRITE | DLCURAH18ABK | EA*4X25L17A* | *80ES(N,L)0701712A* | 18600 | 8.5 | 18400 | 16.5 | 11 | 2.12 | 67 | 95 | 211261013 | Cold Climate
HEIL | DLCURAH18ABK | EA*4X25L17A* | *80ES(N,L)0701712A* | 18600 | 8.5 | 18400 | 16.5 | 11 | 2.12 | 67 | 95 | 211261012 | Cold Climate
DAY & NIGHT | DLCURAH18ABK | EA*4X25L17A* | *80ES(N,L)0701712A* | 18600 | 8.5 | 18400 | 16.5 | 11 | 2.12 | 67 | 95 | 211261010 | Cold Climate
COMFORTMAKER | DLCURAH18ABK | EA*4X25L17A* | *80ES(N,L)0701712A* | 18600 | 8.5 | 18400 | 16.5 | 11 | 2.12 | 67 | 95 | 211261009 | Cold Climate
ARCOAIRE | DLCURAH18ABK | EA*4X25L17A* | *80ES(N,L)0701712A* | 18600 | 8.5 | 18400 | 16.5 | 11 | 2.12 | 67 | 95 | 211261008 | Cold Climate
AIRQUEST | DLCURAH18ABK | EA*4X25L17A* | *80ES(N,L)0701712A* | 18600 | 8.5 | 18400 | 16.5 | 11 | 2.12 | 67 | 95 | 211261007 | Cold Climate
PAYNE HEATING AND COOLING | 38MURAQ18AB3* | CAP**2517AL* | PG80ES(A,L)A36070B** | 18600 | 8.5 | 18400 | 16.5 | 11 | 2.12 | 67 | 95 | 211261006 | Cold Climate
BRYANT HEATING AND COOLING SYSTEMS | 38MURAQ18AB3* | CAP**2517AL* | 8(0,1)*SA36070E17*** | 18600 | 8.5 | 18400 | 16.5 | 11 | 2.12 | 67 | 95 | 211261005 | Cold Climate
GRANDAIRE | WDLCURAH18ABK | WLA*254BA* | WFER045B036A* | 19100 | 8.5 | 19000 | 16 | 11 | 2.12 | 67 | 91 | 211261003 | Cold Climate
GRANDAIRE | WDLCURAH18ABK | WLA*254BA* | WFEL045B036B* | 19100 | 8.5 | 19000 | 16 | 11 | 2.12 | 67 | 91 | 211261002 | Cold Climate
TEMPSTAR | DLCURAH18ABK | EA*4X25L17A* | *80ES(N,L)0451712A* | 19100 | 8.5 | 19000 | 16 | 11 | 2.12 | 67 | 91 | 211261001 | Cold Climate
BROCK | PH7TAN424**AA* | CAP**3717AL* | PG80VTLA48090B** | 23400 | 8.1 | 24000 | 16.5 | 12.5 | 2.2 | 58 | 43 | 211276806
BROCK | PH7TAN424**AA* | CAP**2517AL* | PG96VTAA48080B** | 23600 | 8.1 | 24000 | 16.5 | 12.5 | 2.22 | 58 | 43 | 211276787
BROCK | PH7TAN424**AA* | CAP**2517AL* | PG96VTAA36060A** | 23800 | 8.1 | 24400 | 16.5 | 12 | 2.2 | 59 | 43 | 211276786
HEIL | DLCURAH18ABK | EA*4X24L17A* | *95ESN0601412A* | 17800 | 8.5 | 18700 | 16 | 10.5 | 2.28 | 67 | 102 | 211260474 | Cold Climate
DAY & NIGHT | DLCURAH18ABK | EA*4X24L17A* | *95ESN0601412A* | 17800 | 8.5 | 18700 | 16 | 10.5 | 2.28 | 67 | 102 | 211260473 | Cold Climate
COMFORTMAKER | DLCURAH18ABK | EA*4X24L17A* | *95ESN0601412A* | 17800 | 8.5 | 18700 | 16 | 10.5 | 2.28 | 67 | 102 | 211260472 | Cold Climate
ARCOAIRE | DLCURAH18ABK | EA*4X24L17A* | *95ESN0601412A* | 17800 | 8.5 | 18700 | 16 | 10.5 | 2.28 | 67 | 102 | 211260471 | Cold Climate
AIRQUEST | DLCURAH18ABK | EA*4X24L17A* | *95ESN0601412A* | 17800 | 8.5 | 18700 | 16 | 10.5 | 2.28 | 67 | 102 | 211260469 | Cold Climate
PAYNE HEATING AND COOLING | 38MURAQ18AB3* | CAP**2417AL* | PG95ESAA36060A** | 17800 | 8.5 | 18700 | 16 | 10.5 | 2.28 | 67 | 102 | 211260468 | Cold Climate
BRYANT HEATING AND COOLING SYSTEMS | 38MURAQ18AB3* | CAP**2417AL* | 915SB36060E14*** | 17800 | 8.5 | 18700 | 16 | 10.5 | 2.28 | 67 | 102 | 211260467 | Cold Climate
GRANDAIRE | WDLCURAH18ABK | WLA*244BA* | WFSX040B036A* | 17300 | 8.5 | 18300 | 15.5 | 10 | 2.3 | 67 | 105 | 211260466 | Cold Climate
TEMPSTAR | DLCURAH18ABK | EA*4X24L17A* | *95ESN0401712A* | 17300 | 8.5 | 18300 | 15.5 | 10 | 2.3 | 67 | 105 | 211260465 | Cold Climate
SMART COMFORT | DLCURAH18ABK | EA*4X24L17A* | *95ESN0401712A* | 17300 | 8.5 | 18300 | 15.5 | 10 | 2.3 | 67 | 105 | 211260463 | Cold Climate
KEEPRITE | DLCURAH18ABK | EA*4X24L17A* | *95ESN0401712A* | 17300 | 8.5 | 18300 | 15.5 | 10 | 2.3 | 67 | 105 | 211260462 | Cold Climate
HEIL | DLCURAH18ABK | EA*4X24L17A* | *95ESN0401712A* | 17300 | 8.5 | 18300 | 15.5 | 10 | 2.3 | 67 | 105 | 211260461 | Cold Climate
DAY & NIGHT | DLCURAH18ABK | EA*4X24L17A* | *95ESN0401712A* | 17300 | 8.5 | 18300 | 15.5 | 10 | 2.3 | 67 | 105 | 211260460 | Cold Climate
COMFORTMAKER | DLCURAH18ABK | EA*4X24L17A* | *95ESN0401712A* | 17300 | 8.5 | 18300 | 15.5 | 10 | 2.3 | 67 | 105 | 211260459 | Cold Climate
ARCOAIRE | DLCURAH18ABK | EA*4X24L17A* | *95ESN0401712A* | 17300 | 8.5 | 18300 | 15.5 | 10 | 2.3 | 67 | 105 | 211260458 | Cold Climate
AIRQUEST | DLCURAH18ABK | EA*4X24L17A* | *95ESN0401712A* | 17300 | 8.5 | 18300 | 15.5 | 10 | 2.3 | 67 | 105 | 211260456 | Cold Climate
PAYNE HEATING AND COOLING | 38MURAQ18AB3* | CAP**2417AL* | PG95ESAA36040B** | 17300 | 8.5 | 18300 | 15.5 | 10 | 2.3 | 67 | 105 | 211260455 | Cold Climate
BRYANT HEATING AND COOLING SYSTEMS | 38MURAQ18AB3* | CAP**2417AL* | 915SB36040E17*** | 17300 | 8.5 | 18300 | 15.5 | 10 | 2.3 | 67 | 105 | 211260454 | Cold Climate
GRANDAIRE | WDLCURAH18ABK | WLA*244BA* | WFSX040A030A* | 17700 | 8.5 | 18700 | 15.5 | 10.5 | 2.28 | 67 | 102 | 211260453 | Cold Climate
TEMPSTAR | DLCURAH18ABK | EA*4X24L17A* | *95ESN0401410A* | 17700 | 8.5 | 18700 | 15.5 | 10.5 | 2.28 | 67 | 102 | 211260452 | Cold Climate
SMART COMFORT | DLCURAH18ABK | EA*4X24L17A* | *95ESN0401410A* | 17700 | 8.5 | 18700 | 15.5 | 10.5 | 2.28 | 67 | 102 | 211260450 | Cold Climate
KEEPRITE | DLCURAH18ABK | EA*4X24L17A* | *95ESN0401410A* | 17700 | 8.5 | 18700 | 15.5 | 10.5 | 2.28 | 67 | 102 | 211260449 | Cold Climate
HEIL | DLCURAH18ABK | EA*4X24L17A* | *95ESN0401410A* | 17700 | 8.5 | 18700 | 15.5 | 10.5 | 2.28 | 67 | 102 | 211260448 | Cold Climate
DAY & NIGHT | DLCURAH18ABK | EA*4X24L17A* | *95ESN0401410A* | 17700 | 8.5 | 18700 | 15.5 | 10.5 | 2.28 | 67 | 102 | 211260447 | Cold Climate
COMFORTMAKER | DLCURAH18ABK | EA*4X24L17A* | *95ESN0401410A* | 17700 | 8.5 | 18700 | 15.5 | 10.5 | 2.28 | 67 | 102 | 211260446 | Cold Climate
ARCOAIRE | DLCURAH18ABK | EA*4X24L17A* | *95ESN0401410A* | 17700 | 8.5 | 18700 | 15.5 | 10.5 | 2.28 | 67 | 102 | 211260444 | Cold Climate
AIRQUEST | DLCURAH18ABK | EA*4X24L17A* | *95ESN0401410A* | 17700 | 8.5 | 18700 | 15.5 | 10.5 | 2.28 | 67 | 102 | 211260443 | Cold Climate
PAYNE HEATING AND COOLING | 38MURAQ18AB3* | CAP**2417AL* | PG95ESAA30040A** | 17700 | 8.5 | 18700 | 15.5 | 10.5 | 2.28 | 67 | 102 | 211260442 | Cold Climate
BRYANT HEATING AND COOLING SYSTEMS | 38MURAQ18AB3* | CAP**2417AL* | 915SB30040E14*** | 17700 | 8.5 | 18700 | 15.5 | 10.5 | 2.28 | 67 | 102 | 211260441 | Cold Climate
TEMPSTAR | DLCURAH18ABK | EA*4X24L17A* | *80VTL0701716A* | 17300 | 8.5 | 18100 | 16 | 10.5 | 2.32 | 67 | 106 | 211260439 | Cold Climate
SMART COMFORT | DLCURAH18ABK | EA*4X24L17A* | *80VTL0701716A* | 17300 | 8.5 | 18100 | 16 | 10.5 | 2.32 | 67 | 106 | 211260438 | Cold Climate
KEEPRITE | DLCURAH18ABK | EA*4X24L17A* | *80VTL0701716A* | 17300 | 8.5 | 18100 | 16 | 10.5 | 2.32 | 67 | 106 | 211260437 | Cold Climate
HEIL | DLCURAH18ABK | EA*4X24L17A* | *80VTL0701716A* | 17300 | 8.5 | 18100 | 16 | 10.5 | 2.32 | 67 | 106 | 211260436 | Cold Climate
DAY & NIGHT | DLCURAH18ABK | EA*4X24L17A* | *80VTL0701716A* | 17300 | 8.5 | 18100 | 16 | 10.5 | 2.32 | 67 | 106 | 211260435 | Cold Climate
COMFORTMAKER | DLCURAH18ABK | EA*4X24L17A* | *80VTL0701716A* | 17300 | 8.5 | 18100 | 16 | 10.5 | 2.32 | 67 | 106 | 211260433 | Cold Climate
ARCOAIRE | DLCURAH18ABK | EA*4X24L17A* | *80VTL0701716A* | 17300 | 8.5 | 18100 | 16 | 10.5 | 2.32 | 67 | 106 | 211260432 | Cold Climate
AIRQUEST | DLCURAH18ABK | EA*4X24L17A* | *80VTL0701716A* | 17300 | 8.5 | 18100 | 16 | 10.5 | 2.32 | 67 | 106 | 211260431 | Cold Climate
PAYNE HEATING AND COOLING | 38MURAQ18AB3* | CAP**2417AL* | PG80VTLA48070B** | 17300 | 8.5 | 18100 | 16 | 10.5 | 2.32 | 67 | 106 | 211260430 | Cold Climate
BRYANT HEATING AND COOLING SYSTEMS | 38MURAQ18AB3* | CAP**2417AL* | 82*TA48070V17*** | 17300 | 8.5 | 18100 | 16 | 10.5 | 2.32 | 67 | 106 | 211260429 | Cold Climate
TEMPSTAR | DLCURAH18ABK | EA*4X24L17A* | *96VTN0801716A* | 17400 | 8.5 | 18300 | 16 | 10.5 | 2.3 | 67 | 105 | 211260427 | Cold Climate
PAYNE HEATING AND COOLING | 38MURAQ18AB3* | CNPV*2417AL* | PG95ESAA30026A** | 18000 | 8.5 | 19000 | 15.5 | 10.5 | 2.24 | 67 | 98 | 211263246 | Cold Climate
BRYANT HEATING AND COOLING SYSTEMS | 38MURAQ18AB3* | CNPV*2417AL* | 915SB30026E14*** | 18000 | 8.5 | 19000 | 15.5 | 10.5 | 2.24 | 67 | 98 | 211263244 | Cold Climate
TEMPSTAR | DLCURAH18ABK | EN(A,D)4X24L17** | *96VTN0601412A* | 17900 | 8.5 | 18800 | 15.5 | 11 | 2.26 | 66 | 99 | 211263242 | Cold Climate
SMART COMFORT | DLCURAH18ABK | EN(A,D)4X24L17** | *96VTN0601412A* | 17900 | 8.5 | 18800 | 15.5 | 11 | 2.26 | 66 | 99 | 211263240 | Cold Climate
KEEPRITE | DLCURAH18ABK | EN(A,D)4X24L17** | *96VTN0601412A* | 17900 | 8.5 | 18800 | 15.5 | 11 | 2.26 | 66 | 99 | 211263238 | Cold Climate
HEIL | DLCURAH18ABK | EN(A,D)4X24L17** | *96VTN0601412A* | 17900 | 8.5 | 18800 | 15.5 | 11 | 2.26 | 66 | 99 | 211263236 | Cold Climate
DAY & NIGHT | DLCURAH18ABK | EN(A,D)4X24L17** | *96VTN0601412A* | 17900 | 8.5 | 18800 | 15.5 | 11 | 2.26 | 66 | 99 | 211263234 | Cold Climate
COMFORTMAKER | DLCURAH18ABK | EN(A,D)4X24L17** | *96VTN0601412A* | 17900 | 8.5 | 18800 | 15.5 | 11 | 2.26 | 66 | 99 | 211263232 | Cold Climate
ARCOAIRE | DLCURAH18ABK | EN(A,D)4X24L17** | *96VTN0601412A* | 17900 | 8.5 | 18800 | 15.5 | 11 | 2.26 | 66 | 99 | 211263230 | Cold Climate
AIRQUEST | DLCURAH18ABK | EN(A,D)4X24L17** | *96VTN0601412A* | 17900 | 8.5 | 18800 | 15.5 | 11 | 2.26 | 66 | 99 | 211263228 | Cold Climate
PAYNE HEATING AND COOLING | 38MURAQ18AB3* | CNPV*2417AL* | PG96VTAA36060A** | 17900 | 8.5 | 18800 | 15.5 | 11 | 2.26 | 66 | 99 | 211263226 | Cold Climate
BRYANT HEATING AND COOLING SYSTEMS | 38MURAQ18AB3* | CNPV*2417AL* | 926TB36060V14*** | 17900 | 8.5 | 18800 | 15.5 | 11 | 2.26 | 66 | 99 | 211263224 | Cold Climate
DAY & NIGHT | DLCURAH18ABK | EN(A,D)4X24L17** | *95ESN0601412A* | 17800 | 8.5 | 18700 | 16 | 11 | 2.26 | 67 | 101 | 211263189 | Cold Climate
COMFORTMAKER | DLCURAH18ABK | EN(A,D)4X24L17** | *95ESN0601412A* | 17800 | 8.5 | 18700 | 16 | 11 | 2.26 | 67 | 101 | 211263187 | Cold Climate
ARCOAIRE | DLCURAH18ABK | EN(A,D)4X24L17** | *95ESN0601412A* | 17800 | 8.5 | 18700 | 16 | 11 | 2.26 | 67 | 101 | 211263185 | Cold Climate
TEMPSTAR | DLCURAH18ABK | EN(A,D)4X24L17** | *95ESN0601412A* | 17800 | 8.5 | 18700 | 16 | 11 | 2.26 | 67 | 101 | 211263196 | Cold Climate
AIRQUEST | DLCURAH18ABK | EN(A,D)4X24L17** | *95ESN0601412A* | 17800 | 8.5 | 18700 | 16 | 11 | 2.26 | 67 | 101 | 211263182 | Cold Climate
GRANDAIRE | WDLCURAH18ABK | WLNC244BA* | WFSX060A036A* | 17800 | 8.5 | 18700 | 16 | 11 | 2.26 | 67 | 101 | 211263198 | Cold Climate
SMART COMFORT | DLCURAH18ABK | EN(A,D)4X24L17** | *95ESN0601412A* | 17800 | 8.5 | 18700 | 16 | 11 | 2.26 | 67 | 101 | 211263194 | Cold Climate
KEEPRITE | DLCURAH18ABK | EN(A,D)4X24L17** | *95ESN0601412A* | 17800 | 8.5 | 18700 | 16 | 11 | 2.26 | 67 | 101 | 211263192 | Cold Climate
BRYANT HEATING AND COOLING SYSTEMS | 38MURAQ18AB3* | CNPV*2417AL* | 915SB36060E14*** | 17800 | 8.5 | 18700 | 16 | 11 | 2.26 | 67 | 101 | 211263178 | Cold Climate
PAYNE HEATING AND COOLING | 38MURAQ18AB3* | CNPV*2417AL* | PG95ESAA36060A** | 17800 | 8.5 | 18700 | 16 | 11 | 2.26 | 67 | 101 | 211263180 | Cold Climate
HEIL | DLCURAH18ABK | EN(A,D)4X24L17** | *95ESN0601412A* | 17800 | 8.5 | 18700 | 16 | 11 | 2.26 | 67 | 101 | 211263190 | Cold Climate
COMFORTMAKER | DLCURAH18ABK | EN(A,D)4X24L14** | *80ES(N,L)0701412A* | 17500 | 8.5 | 18400 | 16 | 11 | 2.26 | 67 | 102 | 211262772 | Cold Climate
ARCOAIRE | DLCURAH18ABK | EN(A,D)4X24L14** | *80ES(N,L)0701412A* | 17500 | 8.5 | 18400 | 16 | 11 | 2.26 | 67 | 102 | 211262770 | Cold Climate
AIRQUEST | DLCURAH18ABK | EN(A,D)4X24L14** | *80ES(N,L)0701412A* | 17500 | 8.5 | 18400 | 16 | 11 | 2.26 | 67 | 102 | 211262768 | Cold Climate
PAYNE HEATING AND COOLING | 38MURAQ18AB3* | CNPV*2414AL* | PG80ES(A,L)A36070A** | 17500 | 8.5 | 18400 | 16 | 11 | 2.26 | 67 | 102 | 211262766 | Cold Climate
BRYANT HEATING AND COOLING SYSTEMS | 38MURAQ18AB3* | CNPV*2414AL* | 8(0,1)*SA36070E14*** | 17500 | 8.5 | 18400 | 16 | 11 | 2.26 | 67 | 102 | 211262764 | Cold Climate
GRANDAIRE | WDLCURAH18ABK | WLNC244AA* | WFAX060A036A* | 18100 | 8.5 | 19000 | 16 | 11 | 2.24 | 66 | 98 | 211262739 | Cold Climate
TEMPSTAR | DLCURAH18ABK | EN(A,D)4X24L14** | *92ESN0601412A* | 18100 | 8.5 | 19000 | 16 | 11 | 2.24 | 66 | 98 | 211262737 | Cold Climate
SMART COMFORT | DLCURAH18ABK | EN(A,D)4X24L14** | *92ESN0601412A* | 18100 | 8.5 | 19000 | 16 | 11 | 2.24 | 66 | 98 | 211262735 | Cold Climate
KEEPRITE | DLCURAH18ABK | EN(A,D)4X24L14** | *92ESN0601412A* | 18100 | 8.5 | 19000 | 16 | 11 | 2.24 | 66 | 98 | 211262733 | Cold Climate
HEIL | DLCURAH18ABK | EN(A,D)4X24L14** | *92ESN0601412A* | 18100 | 8.5 | 19000 | 16 | 11 | 2.24 | 66 | 98 | 211262731 | Cold Climate
DAY & NIGHT | DLCURAH18ABK | EN(A,D)4X24L14** | *92ESN0601412A* | 18100 | 8.5 | 19000 | 16 | 11 | 2.24 | 66 | 98 | 211262729 | Cold Climate
COMFORTMAKER | DLCURAH18ABK | EN(A,D)4X24L14** | *92ESN0601412A* | 18100 | 8.5 | 19000 | 16 | 11 | 2.24 | 66 | 98 | 211262727 | Cold Climate
ARCOAIRE | DLCURAH18ABK | EN(A,D)4X24L14** | *92ESN0601412A* | 18100 | 8.5 | 19000 | 16 | 11 | 2.24 | 66 | 98 | 211262725 | Cold Climate
AIRQUEST | DLCURAH18ABK | EN(A,D)4X24L14** | *92ESN0601412A* | 18100 | 8.5 | 19000 | 16 | 11 | 2.24 | 66 | 98 | 211262723 | Cold Climate
PAYNE HEATING AND COOLING | 38MURAQ18AB3* | CNPV*2414AL* | PG92ESAA36060A** | 18100 | 8.5 | 19000 | 16 | 11 | 2.24 | 66 | 98 | 211262721 | Cold Climate
BRYANT HEATING AND COOLING SYSTEMS | 38MURAQ18AB3* | CNPV*2414AL* | 912SD36060E14*** | 18100 | 8.5 | 19000 | 16 | 11 | 2.24 | 66 | 98 | 211262719 | Cold Climate
GRANDAIRE | WDLCURAH18ABK | WLNC244AA* | WFER045A036A* | 18000 | 8.5 | 18900 | 16 | 11 | 2.26 | 67 | 99 | 211262717 | Cold Climate
GRANDAIRE | WDLCURAH18ABK | WLNC244AA* | WFEL045A036B* | 18000 | 8.5 | 18900 | 16 | 11 | 2.26 | 67 | 99 | 211262715 | Cold Climate
TEMPSTAR | DLCURAH18ABK | EN(A,D)4X24L14** | *80ES(N,L)0451412A* | 18000 | 8.5 | 18900 | 16 | 11 | 2.26 | 67 | 99 | 211262713 | Cold Climate
SMART COMFORT | DLCURAH18ABK | EN(A,D)4X24L14** | *80ES(N,L)0451412A* | 18000 | 8.5 | 18900 | 16 | 11 | 2.26 | 67 | 99 | 211262711 | Cold Climate
KEEPRITE | DLCURAH18ABK | EN(A,D)4X24L14** | *80ES(N,L)0451412A* | 18000 | 8.5 | 18900 | 16 | 11 | 2.26 | 67 | 99 | 211262709 | Cold Climate
HEIL | DLCURAH18ABK | EN(A,D)4X24L14** | *80ES(N,L)0451412A* | 18000 | 8.5 | 18900 | 16 | 11 | 2.26 | 67 | 99 | 211262707 | Cold Climate
DAY & NIGHT | DLCURAH18ABK | EN(A,D)4X24L14** | *80ES(N,L)0451412A* | 18000 | 8.5 | 18900 | 16 | 11 | 2.26 | 67 | 99 | 211262705 | Cold Climate
COMFORTMAKER | DLCURAH18ABK | EN(A,D)4X24L14** | *80ES(N,L)0451412A* | 18000 | 8.5 | 18900 | 16 | 11 | 2.26 | 67 | 99 | 211262703 | Cold Climate
ARCOAIRE | DLCURAH18ABK | EN(A,D)4X24L14** | *80ES(N,L)0451412A* | 18000 | 8.5 | 18900 | 16 | 11 | 2.26 | 67 | 99 | 211262701 | Cold Climate
AIRQUEST | DLCURAH18ABK | EN(A,D)4X24L14** | *80ES(N,L)0451412A* | 18000 | 8.5 | 18900 | 16 | 11 | 2.26 | 67 | 99 | 211262699 | Cold Climate
PAYNE HEATING AND COOLING | 38MURAQ18AB3* | CNPV*2414AL* | PG80ES(A,L)A36045A** | 18000 | 8.5 | 18900 | 16 | 11 | 2.26 | 67 | 99 | 211262697 | Cold Climate
BRYANT HEATING AND COOLING SYSTEMS | 38MURAQ18AB3* | CNPV*2414AL* | 8(0,1)*SA36045E14*** | 18000 | 8.5 | 18900 | 16 | 11 | 2.26 | 67 | 99 | 211262695 | Cold Climate
GRANDAIRE | WDLCURAH18ABK | WLNC244AA* | WFSX026A030A* | 18000 | 8.5 | 19000 | 15.5 | 10.5 | 2.24 | 67 | 98 | 211262693 | Cold Climate
DAY & NIGHT | DLCURAH18ABK | EA*4X19L17A* | *95ESN0261410A* | 18600 | 8.5 | 18600 | 16 | 11 | 2.12 | 67 | 94 | 211259862 | Cold Climate
COMFORTMAKER | DLCURAH18ABK | EA*4X19L17A* | *95ESN0261410A* | 18600 | 8.5 | 18600 | 16 | 11 | 2.12 | 67 | 94 | 211259861 | Cold Climate
ARCOAIRE | DLCURAH18ABK | EA*4X19L17A* | *95ESN0261410A* | 18600 | 8.5 | 18600 | 16 | 11 | 2.12 | 67 | 94 | 211259859 | Cold Climate
AIRQUEST | DLCURAH18ABK | EA*4X19L17A* | *95ESN0261410A* | 18600 | 8.5 | 18600 | 16 | 11 | 2.12 | 67 | 94 | 211259858 | Cold Climate
PAYNE HEATING AND COOLING | 38MURAQ18AB3* | CAP**1917AL* | PG95ESAA30026A** | 18600 | 8.5 | 18600 | 16 | 11 | 2.12 | 67 | 94 | 211259857 | Cold Climate
BRYANT HEATING AND COOLING SYSTEMS | 38MURAQ18AB3* | CAP**1917AL* | 915SB30026E14*** | 18600 | 8.5 | 18600 | 16 | 11 | 2.12 | 67 | 94 | 211259855 | Cold Climate
TEMPSTAR | DLCURAH18ABK | EA*4X19L17A* | *96VTN0601412A* | 18400 | 8.5 | 18400 | 16 | 11 | 2.12 | 67 | 96 | 211259854 | Cold Climate
SMART COMFORT | DLCURAH18ABK | EA*4X19L17A* | *96VTN0601412A* | 18400 | 8.5 | 18400 | 16 | 11 | 2.12 | 67 | 96 | 211259852 | Cold Climate
KEEPRITE | DLCURAH18ABK | EA*4X19L17A* | *96VTN0601412A* | 18400 | 8.5 | 18400 | 16 | 11 | 2.12 | 67 | 96 | 211259851 | Cold Climate
HEIL | DLCURAH18ABK | EA*4X19L17A* | *96VTN0601412A* | 18400 | 8.5 | 18400 | 16 | 11 | 2.12 | 67 | 96 | 211259850 | Cold Climate
DAY & NIGHT | DLCURAH18ABK | EA*4X19L17A* | *96VTN0601412A* | 18400 | 8.5 | 18400 | 16 | 11 | 2.12 | 67 | 96 | 211259849 | Cold Climate
COMFORTMAKER | DLCURAH18ABK | EA*4X19L17A* | *96VTN0601412A* | 18400 | 8.5 | 18400 | 16 | 11 | 2.12 | 67 | 96 | 211259848 | Cold Climate
ARCOAIRE | DLCURAH18ABK | EA*4X19L17A* | *96VTN0601412A* | 18400 | 8.5 | 18400 | 16 | 11 | 2.12 | 67 | 96 | 211259847 | Cold Climate
AIRQUEST | DLCURAH18ABK | EA*4X19L17A* | *96VTN0601412A* | 18400 | 8.5 | 18400 | 16 | 11 | 2.12 | 67 | 96 | 211259845 | Cold Climate
PAYNE HEATING AND COOLING | 38MURAQ18AB3* | CAP**1917AL* | PG96VTAA36060A** | 18400 | 8.5 | 18400 | 16 | 11 | 2.12 | 67 | 96 | 211259844 | Cold Climate
BRYANT HEATING AND COOLING SYSTEMS | 38MURAQ18AB3* | CAP**1917AL* | 926TB36060V14*** | 18400 | 8.5 | 18400 | 16 | 11 | 2.12 | 67 | 96 | 211259843 | Cold Climate
GRANDAIRE | WDLCURAH18ABK | WLA*194BA* | WFSX060A036A* | 18400 | 8.5 | 18300 | 16.5 | 11 | 2.14 | 67 | 96 | 211259830 | Cold Climate
TEMPSTAR | DLCURAH18ABK | EA*4X19L17A* | *95ESN0601412A* | 18400 | 8.5 | 18300 | 16.5 | 11 | 2.14 | 67 | 96 | 211259829 | Cold Climate
SMART COMFORT | DLCURAH18ABK | EA*4X19L17A* | *95ESN0601412A* | 18400 | 8.5 | 18300 | 16.5 | 11 | 2.14 | 67 | 96 | 211259828 | Cold Climate
KEEPRITE | DLCURAH18ABK | EA*4X19L17A* | *95ESN0601412A* | 18400 | 8.5 | 18300 | 16.5 | 11 | 2.14 | 67 | 96 | 211259827 | Cold Climate
HEIL | DLCURAH18ABK | EA*4X19L17A* | *95ESN0601412A* | 18400 | 8.5 | 18300 | 16.5 | 11 | 2.14 | 67 | 96 | 211259826 | Cold Climate
DAY & NIGHT | DLCURAH18ABK | EA*4X19L17A* | *95ESN0601412A* | 18400 | 8.5 | 18300 | 16.5 | 11 | 2.14 | 67 | 96 | 211259825 | Cold Climate
COMFORTMAKER | DLCURAH18ABK | EA*4X19L17A* | *95ESN0601412A* | 18400 | 8.5 | 18300 | 16.5 | 11 | 2.14 | 67 | 96 | 211259824 | Cold Climate
ARCOAIRE | DLCURAH18ABK | EA*4X19L17A* | *95ESN0601412A* | 18400 | 8.5 | 18300 | 16.5 | 11 | 2.14 | 67 | 96 | 211259823 | Cold Climate
AIRQUEST | DLCURAH18ABK | EA*4X19L17A* | *95ESN0601412A* | 18400 | 8.5 | 18300 | 16.5 | 11 | 2.14 | 67 | 96 | 211259822 | Cold Climate
PAYNE HEATING AND COOLING | 38MURAQ18AB3* | CAP**1917AL* | PG95ESAA36060A** | 18400 | 8.5 | 18300 | 16.5 | 11 | 2.14 | 67 | 96 | 211259820 | Cold Climate
BRYANT HEATING AND COOLING SYSTEMS | 38MURAQ18AB3* | CAP**1917AL* | 915SB36060E14*** | 18400 | 8.5 | 18300 | 16.5 | 11 | 2.14 | 67 | 96 | 211259819 | Cold Climate
SMART COMFORT | DLCURAH18ABK | FM(C,U)4Z18**AL* |  | 17800 | 9 | 18700 | 17 | 11 | 2.4 | 67 | 106 | 211264980 | Cold Climate
KEEPRITE | DLCURAH18ABK | FM(C,U)4Z18**AL* |  | 17800 | 9 | 18700 | 17 | 11 | 2.4 | 67 | 106 | 211264978 | Cold Climate
HEIL | DLCURAH18ABK | FM(C,U)4Z18**AL* |  | 17800 | 9 | 18700 | 17 | 11 | 2.4 | 67 | 106 | 211264976 | Cold Climate
DAY & NIGHT | DLCURAH18ABK | FM(C,U)4Z18**AL* |  | 17800 | 9 | 18700 | 17 | 11 | 2.4 | 67 | 106 | 211264974 | Cold Climate
COMFORTMAKER | DLCURAH18ABK | FM(C,U)4Z18**AL* |  | 17800 | 9 | 18700 | 17 | 11 | 2.4 | 67 | 106 | 211264973 | Cold Climate
ARCOAIRE | DLCURAH18ABK | FM(C,U)4Z18**AL* |  | 17800 | 9 | 18700 | 17 | 11 | 2.4 | 67 | 106 | 211264970 | Cold Climate
AIRQUEST | DLCURAH18ABK | FM(C,U)4Z18**AL* |  | 17800 | 9 | 18700 | 17 | 11 | 2.4 | 67 | 106 | 211264968 | Cold Climate
PAYNE HEATING AND COOLING | 38MURAQ18AB3* | FM(C,U)4Z18**AL* |  | 17800 | 9 | 18700 | 17 | 11 | 2.4 | 67 | 106 | 211264966 | Cold Climate
BRYANT HEATING AND COOLING SYSTEMS | 38MURAQ18AB3* | FM(C,U)4Z18**AL* |  | 17800 | 9 | 18700 | 17 | 11 | 2.4 | 67 | 106 | 211264964 | Cold Climate
GRANDAIRE | WDLCURAH18ABK | FMA4X24**AL* |  | 17400 | 8.5 | 18500 | 16 | 10.5 | 2.44 | 67 | 108 | 211264962 | Cold Climate
TEMPSTAR | DLCURAH18ABK | FMA4X24**AL* |  | 17400 | 8.5 | 18500 | 16 | 10.5 | 2.44 | 67 | 108 | 211264960 | Cold Climate
SMART COMFORT | DLCURAH18ABK | FMA4X24**AL* |  | 17400 | 8.5 | 18500 | 16 | 10.5 | 2.44 | 67 | 108 | 211264958 | Cold Climate
KEEPRITE | DLCURAH18ABK | FMA4X24**AL* |  | 17400 | 8.5 | 18500 | 16 | 10.5 | 2.44 | 67 | 108 | 211264956 | Cold Climate
HEIL | DLCURAH18ABK | FMA4X24**AL* |  | 17400 | 8.5 | 18500 | 16 | 10.5 | 2.44 | 67 | 108 | 211264954 | Cold Climate
DAY & NIGHT | DLCURAH18ABK | FMA4X24**AL* |  | 17400 | 8.5 | 18500 | 16 | 10.5 | 2.44 | 67 | 108 | 211264952 | Cold Climate
COMFORTMAKER | DLCURAH18ABK | FMA4X24**AL* |  | 17400 | 8.5 | 18500 | 16 | 10.5 | 2.44 | 67 | 108 | 211264950 | Cold Climate
ARCOAIRE | DLCURAH18ABK | FMA4X24**AL* |  | 17400 | 8.5 | 18500 | 16 | 10.5 | 2.44 | 67 | 108 | 211264948 | Cold Climate
AIRQUEST | DLCURAH18ABK | FMA4X24**AL* |  | 17400 | 8.5 | 18500 | 16 | 10.5 | 2.44 | 67 | 108 | 211264946 | Cold Climate
PAYNE HEATING AND COOLING | 38MURAQ18AB3* | FMA4X24**AL* |  | 17400 | 8.5 | 18500 | 16 | 10.5 | 2.44 | 67 | 108 | 211264944 | Cold Climate
BRYANT HEATING AND COOLING SYSTEMS | 38MURAQ18AB3* | FMA4X24**AL* |  | 17400 | 8.5 | 18500 | 16 | 10.5 | 2.44 | 67 | 108 | 211264942 | Cold Climate
GRANDAIRE | WDLCURAH18ABK | FMA4X18**AL* |  | 17400 | 8.5 | 18500 | 16 | 10.5 | 2.44 | 67 | 108 | 211264940 | Cold Climate
TEMPSTAR | DLCURAH18ABK | FMA4X18**AL* |  | 17400 | 8.5 | 18500 | 16 | 10.5 | 2.44 | 67 | 108 | 211264938 | Cold Climate
SMART COMFORT | DLCURAH18ABK | FMA4X18**AL* |  | 17400 | 8.5 | 18500 | 16 | 10.5 | 2.44 | 67 | 108 | 211264936 | Cold Climate
KEEPRITE | DLCURAH18ABK | FMA4X18**AL* |  | 17400 | 8.5 | 18500 | 16 | 10.5 | 2.44 | 67 | 108 | 211264934 | Cold Climate
HEIL | DLCURAH18ABK | FMA4X18**AL* |  | 17400 | 8.5 | 18500 | 16 | 10.5 | 2.44 | 67 | 108 | 211264932 | Cold Climate
DAY & NIGHT | DLCURAH18ABK | FMA4X18**AL* |  | 17400 | 8.5 | 18500 | 16 | 10.5 | 2.44 | 67 | 108 | 211264930 | Cold Climate
COMFORTMAKER | DLCURAH18ABK | FMA4X18**AL* |  | 17400 | 8.5 | 18500 | 16 | 10.5 | 2.44 | 67 | 108 | 211264928 | Cold Climate
ARCOAIRE | DLCURAH18ABK | FMA4X18**AL* |  | 17400 | 8.5 | 18500 | 16 | 10.5 | 2.44 | 67 | 108 | 211264926 | Cold Climate
AIRQUEST | DLCURAH18ABK | FMA4X18**AL* |  | 17400 | 8.5 | 18500 | 16 | 10.5 | 2.44 | 67 | 108 | 211264924 | Cold Climate
PAYNE HEATING AND COOLING | 38MURAQ18AB3* | FMA4X18**AL* |  | 17400 | 8.5 | 18500 | 16 | 10.5 | 2.44 | 67 | 108 | 211264923 | Cold Climate
BRYANT HEATING AND COOLING SYSTEMS | 38MURAQ18AB3* | FMA4X18**AL* |  | 17400 | 8.5 | 18500 | 16 | 10.5 | 2.44 | 67 | 108 | 211264921 | Cold Climate
GRANDAIRE | WDLCURAH18ABK | WAXL304A* |  | 18100 | 8.5 | 18400 | 16 | 10.5 | 2.18 | 67 | 99 | 211264919 | Cold Climate
TEMPSTAR | DLCURAH18ABK | FXM4X30**AL |  | 18100 | 8.5 | 18400 | 16 | 10.5 | 2.18 | 67 | 99 | 211264917 | Cold Climate
SMART COMFORT | DLCURAH18ABK | FXM4X30**AL |  | 18100 | 8.5 | 18400 | 16 | 10.5 | 2.18 | 67 | 99 | 211264915 | Cold Climate
KEEPRITE | DLCURAH18ABK | FXM4X30**AL |  | 18100 | 8.5 | 18400 | 16 | 10.5 | 2.18 | 67 | 99 | 211264913 | Cold Climate
HEIL | DLCURAH18ABK | FXM4X30**AL |  | 18100 | 8.5 | 18400 | 16 | 10.5 | 2.18 | 67 | 99 | 211264911 | Cold Climate
DAY & NIGHT | DLCURAH18ABK | FXM4X30**AL |  | 18100 | 8.5 | 18400 | 16 | 10.5 | 2.18 | 67 | 99 | 211264909 | Cold Climate
COMFORTMAKER | DLCURAH18ABK | FXM4X30**AL |  | 18100 | 8.5 | 18400 | 16 | 10.5 | 2.18 | 67 | 99 | 211264907 | Cold Climate
ARCOAIRE | DLCURAH18ABK | FXM4X30**AL |  | 18100 | 8.5 | 18400 | 16 | 10.5 | 2.18 | 67 | 99 | 211264905 | Cold Climate
AIRQUEST | DLCURAH18ABK | FXM4X30**AL |  | 18100 | 8.5 | 18400 | 16 | 10.5 | 2.18 | 67 | 99 | 211264903 | Cold Climate
DAY & NIGHT | DLCURAH18ABK | EA*4X30L17A* | *80ES(N,L)0701712A* | 18200 | 8.5 | 18700 | 16.5 | 10.5 | 2.22 | 67 | 98 | 211262055 | Cold Climate
COMFORTMAKER | DLCURAH18ABK | EA*4X30L17A* | *80ES(N,L)0701712A* | 18200 | 8.5 | 18700 | 16.5 | 10.5 | 2.22 | 67 | 98 | 211262053 | Cold Climate
ARCOAIRE | DLCURAH18ABK | EA*4X30L17A* | *80ES(N,L)0701712A* | 18200 | 8.5 | 18700 | 16.5 | 10.5 | 2.22 | 67 | 98 | 211262051 | Cold Climate
AIRQUEST | DLCURAH18ABK | EA*4X30L17A* | *80ES(N,L)0701712A* | 18200 | 8.5 | 18700 | 16.5 | 10.5 | 2.22 | 67 | 98 | 211262049 | Cold Climate
PAYNE HEATING AND COOLING | 38MURAQ18AB3* | CAP**3017AL* | PG80ES(A,L)A36070B** | 18200 | 8.5 | 18700 | 16.5 | 10.5 | 2.22 | 67 | 98 | 211262047 | Cold Climate
BRYANT HEATING AND COOLING SYSTEMS | 38MURAQ18AB3* | CAP**3017AL* | 8(0,1)*SA36070E17*** | 18200 | 8.5 | 18700 | 16.5 | 10.5 | 2.22 | 67 | 98 | 211262045 | Cold Climate
GRANDAIRE | WDLCURAH18ABK | WLA*304BA* | WFER045B036A* | 18000 | 8.5 | 18500 | 16 | 10.5 | 2.22 | 67 | 100 | 211262043 | Cold Climate
GRANDAIRE | WDLCURAH18ABK | WLA*304BA* | WFEL045B036B* | 18000 | 8.5 | 18500 | 16 | 10.5 | 2.22 | 67 | 100 | 211262040 | Cold Climate
TEMPSTAR | DLCURAH18ABK | EA*4X30L17A* | *80ES(N,L)0451712A* | 18000 | 8.5 | 18500 | 16 | 10.5 | 2.22 | 67 | 100 | 211262038 | Cold Climate
SMART COMFORT | DLCURAH18ABK | EA*4X30L17A* | *80ES(N,L)0451712A* | 18000 | 8.5 | 18500 | 16 | 10.5 | 2.22 | 67 | 100 | 211262035 | Cold Climate
KEEPRITE | DLCURAH18ABK | EA*4X30L17A* | *80ES(N,L)0451712A* | 18000 | 8.5 | 18500 | 16 | 10.5 | 2.22 | 67 | 100 | 211262033 | Cold Climate
HEIL | DLCURAH18ABK | EA*4X30L17A* | *80ES(N,L)0451712A* | 18000 | 8.5 | 18500 | 16 | 10.5 | 2.22 | 67 | 100 | 211262031 | Cold Climate
DAY & NIGHT | DLCURAH18ABK | EA*4X30L17A* | *80ES(N,L)0451712A* | 18000 | 8.5 | 18500 | 16 | 10.5 | 2.22 | 67 | 100 | 211262029 | Cold Climate
COMFORTMAKER | DLCURAH18ABK | EA*4X30L17A* | *80ES(N,L)0451712A* | 18000 | 8.5 | 18500 | 16 | 10.5 | 2.22 | 67 | 100 | 211262027 | Cold Climate
ARCOAIRE | DLCURAH18ABK | EA*4X30L17A* | *80ES(N,L)0451712A* | 18000 | 8.5 | 18500 | 16 | 10.5 | 2.22 | 67 | 100 | 211262025 | Cold Climate
AIRQUEST | DLCURAH18ABK | EA*4X30L17A* | *80ES(N,L)0451712A* | 18000 | 8.5 | 18500 | 16 | 10.5 | 2.22 | 67 | 100 | 211262022 | Cold Climate
PAYNE HEATING AND COOLING | 38MURAQ18AB3* | CAP**3017AL* | PG80ES(A,L)A36045B** | 18000 | 8.5 | 18500 | 16 | 10.5 | 2.22 | 67 | 100 | 211262020 | Cold Climate
BRYANT HEATING AND COOLING SYSTEMS | 38MURAQ18AB3* | CAP**3017AL* | 8(0,1)*SA36045E17*** | 18000 | 8.5 | 18500 | 16 | 10.5 | 2.22 | 67 | 100 | 211262018 | Cold Climate
GRANDAIRE | WDLCURAH18ABK | WLA*304BA* | WFER045A036A* | 18200 | 8.5 | 18700 | 16.5 | 11 | 2.22 | 67 | 98 | 211262015 | Cold Climate
GRANDAIRE | WDLCURAH18ABK | WLA*304BA* | WFEL045A036B* | 18200 | 8.5 | 18700 | 16.5 | 11 | 2.22 | 67 | 98 | 211262013 | Cold Climate
TEMPSTAR | DLCURAH18ABK | EA*4X30L17A* | *80ES(N,L)0451412A* | 18200 | 8.5 | 18700 | 16.5 | 11 | 2.22 | 67 | 98 | 211262010 | Cold Climate
SMART COMFORT | DLCURAH18ABK | EA*4X30L17A* | *80ES(N,L)0451412A* | 18200 | 8.5 | 18700 | 16.5 | 11 | 2.22 | 67 | 98 | 211262009 | Cold Climate
KEEPRITE | DLCURAH18ABK | EA*4X30L17A* | *80ES(N,L)0451412A* | 18200 | 8.5 | 18700 | 16.5 | 11 | 2.22 | 67 | 98 | 211262007 | Cold Climate
HEIL | DLCURAH18ABK | EA*4X30L17A* | *80ES(N,L)0451412A* | 18200 | 8.5 | 18700 | 16.5 | 11 | 2.22 | 67 | 98 | 211262004 | Cold Climate
DAY & NIGHT | DLCURAH18ABK | EA*4X30L17A* | *80ES(N,L)0451412A* | 18200 | 8.5 | 18700 | 16.5 | 11 | 2.22 | 67 | 98 | 211262002 | Cold Climate
COMFORTMAKER | DLCURAH18ABK | EA*4X30L17A* | *80ES(N,L)0451412A* | 18200 | 8.5 | 18700 | 16.5 | 11 | 2.22 | 67 | 98 | 211262000 | Cold Climate
ARCOAIRE | DLCURAH18ABK | EA*4X30L17A* | *80ES(N,L)0451412A* | 18200 | 8.5 | 18700 | 16.5 | 11 | 2.22 | 67 | 98 | 211261998 | Cold Climate
AIRQUEST | DLCURAH18ABK | EA*4X30L17A* | *80ES(N,L)0451412A* | 18200 | 8.5 | 18700 | 16.5 | 11 | 2.22 | 67 | 98 | 211261996 | Cold Climate
PAYNE HEATING AND COOLING | 38MURAQ18AB3* | CAP**3017AL* | PG80ES(A,L)A36045A** | 18200 | 8.5 | 18700 | 16.5 | 11 | 2.22 | 67 | 98 | 211261994 | Cold Climate
BRYANT HEATING AND COOLING SYSTEMS | 38MURAQ18AB3* | CAP**3017AL* | 8(0,1)*SA36045E14*** | 18200 | 8.5 | 18700 | 16.5 | 11 | 2.22 | 67 | 98 | 211261992 | Cold Climate
TEMPSTAR | DLCURAH18ABK | EA*4X30L17A* | *96VTN0601714A* | 17800 | 8.5 | 18400 | 16 | 10.5 | 2.22 | 67 | 101 | 211261990 | Cold Climate
SMART COMFORT | DLCURAH18ABK | EA*4X30L17A* | *96VTN0601714A* | 17800 | 8.5 | 18400 | 16 | 10.5 | 2.22 | 67 | 101 | 211261988 | Cold Climate
KEEPRITE | DLCURAH18ABK | EA*4X30L17A* | *96VTN0601714A* | 17800 | 8.5 | 18400 | 16 | 10.5 | 2.22 | 67 | 101 | 211261986 | Cold Climate
HEIL | DLCURAH18ABK | EA*4X30L17A* | *96VTN0601714A* | 17800 | 8.5 | 18400 | 16 | 10.5 | 2.22 | 67 | 101 | 211261983 | Cold Climate
DAY & NIGHT | DLCURAH18ABK | EA*4X30L17A* | *96VTN0601714A* | 17800 | 8.5 | 18400 | 16 | 10.5 | 2.22 | 67 | 101 | 211261980 | Cold Climate
COMFORTMAKER | DLCURAH18ABK | EA*4X30L17A* | *96VTN0601714A* | 17800 | 8.5 | 18400 | 16 | 10.5 | 2.22 | 67 | 101 | 211261978 | Cold Climate
ARCOAIRE | DLCURAH18ABK | EA*4X30L17A* | *96VTN0601714A* | 17800 | 8.5 | 18400 | 16 | 10.5 | 2.22 | 67 | 101 | 211261977 | Cold Climate
AIRQUEST | DLCURAH18ABK | EA*4X30L17A* | *96VTN0601714A* | 17800 | 8.5 | 18400 | 16 | 10.5 | 2.22 | 67 | 101 | 211261975 | Cold Climate
PAYNE HEATING AND COOLING | 38MURAQ18AB3* | CAP**3017AL* | PG96VTAA42060B** | 17800 | 8.5 | 18400 | 16 | 10.5 | 2.22 | 67 | 101 | 211261973 | Cold Climate
BRYANT HEATING AND COOLING SYSTEMS | 38MURAQ18AB3* | CAP**3017AL* | 926TB42060V17*** | 17800 | 8.5 | 18400 | 16 | 10.5 | 2.22 | 67 | 101 | 211261971 | Cold Climate
TEMPSTAR | DLCURAH18ABK | EN(A,D)4X30L17** | *96VTN0601412A* | 18000 | 8.5 | 18600 | 16 | 11 | 2.22 | 67 | 99 | 211264418 | Cold Climate
SMART COMFORT | DLCURAH18ABK | EN(A,D)4X30L17** | *96VTN0601412A* | 18000 | 8.5 | 18600 | 16 | 11 | 2.22 | 67 | 99 | 211264416 | Cold Climate
KEEPRITE | DLCURAH18ABK | EN(A,D)4X30L17** | *96VTN0601412A* | 18000 | 8.5 | 18600 | 16 | 11 | 2.22 | 67 | 99 | 211264414 | Cold Climate
HEIL | DLCURAH18ABK | EN(A,D)4X30L17** | *96VTN0601412A* | 18000 | 8.5 | 18600 | 16 | 11 | 2.22 | 67 | 99 | 211264412 | Cold Climate
DAY & NIGHT | DLCURAH18ABK | EN(A,D)4X30L17** | *96VTN0601412A* | 18000 | 8.5 | 18600 | 16 | 11 | 2.22 | 67 | 99 | 211264410 | Cold Climate
COMFORTMAKER | DLCURAH18ABK | EN(A,D)4X30L17** | *96VTN0601412A* | 18000 | 8.5 | 18600 | 16 | 11 | 2.22 | 67 | 99 | 211264408 | Cold Climate
ARCOAIRE | DLCURAH18ABK | EN(A,D)4X30L17** | *96VTN0601412A* | 18000 | 8.5 | 18600 | 16 | 11 | 2.22 | 67 | 99 | 211264405 | Cold Climate
AIRQUEST | DLCURAH18ABK | EN(A,D)4X30L17** | *96VTN0601412A* | 18000 | 8.5 | 18600 | 16 | 11 | 2.22 | 67 | 99 | 211264403 | Cold Climate
PAYNE HEATING AND COOLING | 38MURAQ18AB3* | CNPV*3017AL* | PG96VTAA36060A** | 18000 | 8.5 | 18600 | 16 | 11 | 2.22 | 67 | 99 | 211264401 | Cold Climate
BRYANT HEATING AND COOLING SYSTEMS | 38MURAQ18AB3* | CNPV*3017AL* | 926TB36060V14*** | 18000 | 8.5 | 18600 | 16 | 11 | 2.22 | 67 | 99 | 211264398 | Cold Climate
GRANDAIRE | WDLCURAH18ABK | WLNC304BA* | WFSX060A036A* | 18000 | 8.5 | 18500 | 16 | 11 | 2.22 | 67 | 99 | 211264340 | Cold Climate
TEMPSTAR | DLCURAH18ABK | EN(A,D)4X30L17** | *95ESN0601412A* | 18000 | 8.5 | 18500 | 16 | 11 | 2.22 | 67 | 99 | 211264337 | Cold Climate
SMART COMFORT | DLCURAH18ABK | EN(A,D)4X30L17** | *95ESN0601412A* | 18000 | 8.5 | 18500 | 16 | 11 | 2.22 | 67 | 99 | 211264333 | Cold Climate
KEEPRITE | DLCURAH18ABK | EN(A,D)4X30L17** | *95ESN0601412A* | 18000 | 8.5 | 18500 | 16 | 11 | 2.22 | 67 | 99 | 211264330 | Cold Climate
HEIL | DLCURAH18ABK | EN(A,D)4X30L17** | *95ESN0601412A* | 18000 | 8.5 | 18500 | 16 | 11 | 2.22 | 67 | 99 | 211264322 | Cold Climate
DAY & NIGHT | DLCURAH18ABK | EN(A,D)4X30L17** | *95ESN0601412A* | 18000 | 8.5 | 18500 | 16 | 11 | 2.22 | 67 | 99 | 211264319 | Cold Climate
COMFORTMAKER | DLCURAH18ABK | EN(A,D)4X30L17** | *95ESN0601412A* | 18000 | 8.5 | 18500 | 16 | 11 | 2.22 | 67 | 99 | 211264314 | Cold Climate
ARCOAIRE | DLCURAH18ABK | EN(A,D)4X30L17** | *95ESN0601412A* | 18000 | 8.5 | 18500 | 16 | 11 | 2.22 | 67 | 99 | 211264310 | Cold Climate
AIRQUEST | DLCURAH18ABK | EN(A,D)4X30L17** | *95ESN0601412A* | 18000 | 8.5 | 18500 | 16 | 11 | 2.22 | 67 | 99 | 211264302 | Cold Climate
PAYNE HEATING AND COOLING | 38MURAQ18AB3* | CNPV*3017AL* | PG95ESAA36060A** | 18000 | 8.5 | 18500 | 16 | 11 | 2.22 | 67 | 99 | 211264300 | Cold Climate
BRYANT HEATING AND COOLING SYSTEMS | 38MURAQ18AB3* | CNPV*3017AL* | 915SB36060E14*** | 18000 | 8.5 | 18500 | 16 | 11 | 2.22 | 67 | 99 | 211264297 | Cold Climate
GRANDAIRE | WDLCURAH18ABK | WLNC304BA* | WFER045A036A* | 18200 | 8.5 | 18700 | 16.5 | 11 | 2.22 | 67 | 98 | 211264487 | Cold Climate
GRANDAIRE | WDLCURAH18ABK | WLNC304BA* | WFEL045A036B* | 18200 | 8.5 | 18700 | 16.5 | 11 | 2.22 | 67 | 98 | 211264485 | Cold Climate
TEMPSTAR | DLCURAH18ABK | EN(A,D)4X30L17** | *80ES(N,L)0451412A* | 18200 | 8.5 | 18700 | 16.5 | 11 | 2.22 | 67 | 98 | 211264483 | Cold Climate
SMART COMFORT | DLCURAH18ABK | EN(A,D)4X30L17** | *80ES(N,L)0451412A* | 18200 | 8.5 | 18700 | 16.5 | 11 | 2.22 | 67 | 98 | 211264481 | Cold Climate
KEEPRITE | DLCURAH18ABK | EN(A,D)4X30L17** | *80ES(N,L)0451412A* | 18200 | 8.5 | 18700 | 16.5 | 11 | 2.22 | 67 | 98 | 211264479 | Cold Climate
HEIL | DLCURAH18ABK | EN(A,D)4X30L17** | *80ES(N,L)0451412A* | 18200 | 8.5 | 18700 | 16.5 | 11 | 2.22 | 67 | 98 | 211264477 | Cold Climate
DAY & NIGHT | DLCURAH18ABK | EN(A,D)4X30L17** | *80ES(N,L)0451412A* | 18200 | 8.5 | 18700 | 16.5 | 11 | 2.22 | 67 | 98 | 211264475 | Cold Climate
COMFORTMAKER | DLCURAH18ABK | EN(A,D)4X30L17** | *80ES(N,L)0451412A* | 18200 | 8.5 | 18700 | 16.5 | 11 | 2.22 | 67 | 98 | 211264473 | Cold Climate
ARCOAIRE | DLCURAH18ABK | EN(A,D)4X30L17** | *80ES(N,L)0451412A* | 18200 | 8.5 | 18700 | 16.5 | 11 | 2.22 | 67 | 98 | 211264471 | Cold Climate
AIRQUEST | DLCURAH18ABK | EN(A,D)4X30L17** | *80ES(N,L)0451412A* | 18200 | 8.5 | 18700 | 16.5 | 11 | 2.22 | 67 | 98 | 211264469 | Cold Climate
PAYNE HEATING AND COOLING | 38MURAQ18AB3* | CNPV*3017AL* | PG80ES(A,L)A36045A** | 18200 | 8.5 | 18700 | 16.5 | 11 | 2.22 | 67 | 98 | 211264467 | Cold Climate
BRYANT HEATING AND COOLING SYSTEMS | 38MURAQ18AB3* | CNPV*3017AL* | 8(0,1)*SA36045E14*** | 18200 | 8.5 | 18700 | 16.5 | 11 | 2.22 | 67 | 98 | 211264465 | Cold Climate
GRANDAIRE | WDLCURAH18ABK | WLNC304BA* | WFSX026A030A* | 18200 | 8.5 | 18800 | 15.5 | 11 | 2.2 | 67 | 98 | 211264441 | Cold Climate
TEMPSTAR | DLCURAH18ABK | EN(A,D)4X30L17** | *95ESN0261410A* | 18200 | 8.5 | 18800 | 15.5 | 11 | 2.2 | 67 | 98 | 211264439 | Cold Climate
SMART COMFORT | DLCURAH18ABK | EN(A,D)4X30L17** | *95ESN0261410A* | 18200 | 8.5 | 18800 | 15.5 | 11 | 2.2 | 67 | 98 | 211264436 | Cold Climate
KEEPRITE | DLCURAH18ABK | EN(A,D)4X30L17** | *95ESN0261410A* | 18200 | 8.5 | 18800 | 15.5 | 11 | 2.2 | 67 | 98 | 211264435 | Cold Climate
HEIL | DLCURAH18ABK | EN(A,D)4X30L17** | *95ESN0261410A* | 18200 | 8.5 | 18800 | 15.5 | 11 | 2.2 | 67 | 98 | 211264433 | Cold Climate
DAY & NIGHT | DLCURAH18ABK | EN(A,D)4X30L17** | *95ESN0261410A* | 18200 | 8.5 | 18800 | 15.5 | 11 | 2.2 | 67 | 98 | 211264431 | Cold Climate
COMFORTMAKER | DLCURAH18ABK | EN(A,D)4X30L17** | *95ESN0261410A* | 18200 | 8.5 | 18800 | 15.5 | 11 | 2.2 | 67 | 98 | 211264429 | Cold Climate
ARCOAIRE | DLCURAH18ABK | EN(A,D)4X30L17** | *95ESN0261410A* | 18200 | 8.5 | 18800 | 15.5 | 11 | 2.2 | 67 | 98 | 211264427 | Cold Climate
AIRQUEST | DLCURAH18ABK | EN(A,D)4X30L17** | *95ESN0261410A* | 18200 | 8.5 | 18800 | 15.5 | 11 | 2.2 | 67 | 98 | 211264425 | Cold Climate
PAYNE HEATING AND COOLING | 38MURAQ18AB3* | CNPV*3017AL* | PG95ESAA30026A** | 18200 | 8.5 | 18800 | 15.5 | 11 | 2.2 | 67 | 98 | 211264423 | Cold Climate
BRYANT HEATING AND COOLING SYSTEMS | 38MURAQ18AB3* | CNPV*3017AL* | 915SB30026E14*** | 18200 | 8.5 | 18800 | 15.5 | 11 | 2.2 | 67 | 98 | 211264420 | Cold Climate
ARCOAIRE | DLCURAH18ABK | EA*4X30L14A* | *80ES(N,L)0701412A* | 17700 | 8.5 | 18200 | 16.5 | 10.5 | 2.22 | 68 | 102 | 211261499 | Cold Climate
AIRQUEST | DLCURAH18ABK | EA*4X30L14A* | *80ES(N,L)0701412A* | 17700 | 8.5 | 18200 | 16.5 | 10.5 | 2.22 | 68 | 102 | 211261497 | Cold Climate
PAYNE HEATING AND COOLING | 38MURAQ18AB3* | CAP**3014AL* | PG80ES(A,L)A36070A** | 17700 | 8.5 | 18200 | 16.5 | 10.5 | 2.22 | 68 | 102 | 211261495 | Cold Climate
BRYANT HEATING AND COOLING SYSTEMS | 38MURAQ18AB3* | CAP**3014AL* | 8(0,1)*SA36070E14*** | 17700 | 8.5 | 18200 | 16.5 | 10.5 | 2.22 | 68 | 102 | 211261493 | Cold Climate
GRANDAIRE | WDLCURAH18ABK | WLA*304AA* | WFAX060A036A* | 18200 | 8.5 | 18700 | 16 | 10.5 | 2.22 | 67 | 98 | 211261469 | Cold Climate
TEMPSTAR | DLCURAH18ABK | EA*4X30L14A* | *92ESN0601412A* | 18200 | 8.5 | 18700 | 16 | 10.5 | 2.22 | 67 | 98 | 211261467 | Cold Climate
SMART COMFORT | DLCURAH18ABK | EA*4X30L14A* | *92ESN0601412A* | 18200 | 8.5 | 18700 | 16 | 10.5 | 2.22 | 67 | 98 | 211261465 | Cold Climate
KEEPRITE | DLCURAH18ABK | EA*4X30L14A* | *92ESN0601412A* | 18200 | 8.5 | 18700 | 16 | 10.5 | 2.22 | 67 | 98 | 211261463 | Cold Climate
HEIL | DLCURAH18ABK | EA*4X30L14A* | *92ESN0601412A* | 18200 | 8.5 | 18700 | 16 | 10.5 | 2.22 | 67 | 98 | 211261461 | Cold Climate
DAY & NIGHT | DLCURAH18ABK | EA*4X30L14A* | *92ESN0601412A* | 18200 | 8.5 | 18700 | 16 | 10.5 | 2.22 | 67 | 98 | 211261459 | Cold Climate
COMFORTMAKER | DLCURAH18ABK | EA*4X30L14A* | *92ESN0601412A* | 18200 | 8.5 | 18700 | 16 | 10.5 | 2.22 | 67 | 98 | 211261457 | Cold Climate
ARCOAIRE | DLCURAH18ABK | EA*4X30L14A* | *92ESN0601412A* | 18200 | 8.5 | 18700 | 16 | 10.5 | 2.22 | 67 | 98 | 211261455 | Cold Climate
AIRQUEST | DLCURAH18ABK | EA*4X30L14A* | *92ESN0601412A* | 18200 | 8.5 | 18700 | 16 | 10.5 | 2.22 | 67 | 98 | 211261454 | Cold Climate
PAYNE HEATING AND COOLING | 38MURAQ18AB3* | CAP**3014AL* | PG92ESAA36060A** | 18200 | 8.5 | 18700 | 16 | 10.5 | 2.22 | 67 | 98 | 211261452 | Cold Climate
BRYANT HEATING AND COOLING SYSTEMS | 38MURAQ18AB3* | CAP**3014AL* | 912SD36060E14*** | 18200 | 8.5 | 18700 | 16 | 10.5 | 2.22 | 67 | 98 | 211261449 | Cold Climate
GRANDAIRE | WDLCURAH18ABK | WLA*304AA* | WFER045A036A* | 18200 | 8.5 | 18600 | 16.5 | 10.5 | 2.22 | 67 | 99 | 211261447 | Cold Climate
GRANDAIRE | WDLCURAH18ABK | WLA*304AA* | WFEL045A036B* | 18200 | 8.5 | 18600 | 16.5 | 10.5 | 2.22 | 67 | 99 | 211261445 | Cold Climate
TEMPSTAR | DLCURAH18ABK | EA*4X30L14A* | *80ES(N,L)0451412A* | 18200 | 8.5 | 18600 | 16.5 | 10.5 | 2.22 | 67 | 99 | 211261443 | Cold Climate
SMART COMFORT | DLCURAH18ABK | EA*4X30L14A* | *80ES(N,L)0451412A* | 18200 | 8.5 | 18600 | 16.5 | 10.5 | 2.22 | 67 | 99 | 211261441 | Cold Climate
KEEPRITE | DLCURAH18ABK | EA*4X30L14A* | *80ES(N,L)0451412A* | 18200 | 8.5 | 18600 | 16.5 | 10.5 | 2.22 | 67 | 99 | 211261439 | Cold Climate
HEIL | DLCURAH18ABK | EA*4X30L14A* | *80ES(N,L)0451412A* | 18200 | 8.5 | 18600 | 16.5 | 10.5 | 2.22 | 67 | 99 | 211261437 | Cold Climate
DAY & NIGHT | DLCURAH18ABK | EA*4X30L14A* | *80ES(N,L)0451412A* | 18200 | 8.5 | 18600 | 16.5 | 10.5 | 2.22 | 67 | 99 | 211261435 | Cold Climate
COMFORTMAKER | DLCURAH18ABK | EA*4X30L14A* | *80ES(N,L)0451412A* | 18200 | 8.5 | 18600 | 16.5 | 10.5 | 2.22 | 67 | 99 | 211261434 | Cold Climate
ARCOAIRE | DLCURAH18ABK | EA*4X30L14A* | *80ES(N,L)0451412A* | 18200 | 8.5 | 18600 | 16.5 | 10.5 | 2.22 | 67 | 99 | 211261432 | Cold Climate
AIRQUEST | DLCURAH18ABK | EA*4X30L14A* | *80ES(N,L)0451412A* | 18200 | 8.5 | 18600 | 16.5 | 10.5 | 2.22 | 67 | 99 | 211261430 | Cold Climate
PAYNE HEATING AND COOLING | 38MURAQ18AB3* | CAP**3014AL* | PG80ES(A,L)A36045A** | 18200 | 8.5 | 18600 | 16.5 | 10.5 | 2.22 | 67 | 99 | 211261428 | Cold Climate
BRYANT HEATING AND COOLING SYSTEMS | 38MURAQ18AB3* | CAP**3014AL* | 8(0,1)*SA36045E14*** | 18200 | 8.5 | 18600 | 16.5 | 10.5 | 2.22 | 67 | 99 | 211261426 | Cold Climate
GRANDAIRE | WDLCURAH18ABK | WLA*304AA* | WFSX026A030A* | 18100 | 8.5 | 18800 | 15.5 | 10.5 | 2.22 | 66 | 98 | 211261424 | Cold Climate
TEMPSTAR | DLCURAH18ABK | EA*4X30L14A* | *95ESN0261410A* | 18100 | 8.5 | 18800 | 15.5 | 10.5 | 2.22 | 66 | 98 | 211261422 | Cold Climate
BROCK | PH7TAN436**AA* | FV4CNB006L |  | 35600 | 8.1 | 35200 | 17 | 12.5 | 2.22 | 61 | 48 | 211276884
SMART COMFORT | DLCURAH18ABK | EA*4X24L17A* | *80ES(N,L)0701712A* | 18000 | 8.5 | 18800 | 16 | 10.5 | 2.28 | 67 | 101 | 211260570 | Cold Climate
KEEPRITE | DLCURAH18ABK | EA*4X24L17A* | *80ES(N,L)0701712A* | 18000 | 8.5 | 18800 | 16 | 10.5 | 2.28 | 67 | 101 | 211260568 | Cold Climate
HEIL | DLCURAH18ABK | EA*4X24L17A* | *80ES(N,L)0701712A* | 18000 | 8.5 | 18800 | 16 | 10.5 | 2.28 | 67 | 101 | 211260567 | Cold Climate
DAY & NIGHT | DLCURAH18ABK | EA*4X24L17A* | *80ES(N,L)0701712A* | 18000 | 8.5 | 18800 | 16 | 10.5 | 2.28 | 67 | 101 | 211260566 | Cold Climate
COMFORTMAKER | DLCURAH18ABK | EA*4X24L17A* | *80ES(N,L)0701712A* | 18000 | 8.5 | 18800 | 16 | 10.5 | 2.28 | 67 | 101 | 211260565 | Cold Climate
ARCOAIRE | DLCURAH18ABK | EA*4X24L17A* | *80ES(N,L)0701712A* | 18000 | 8.5 | 18800 | 16 | 10.5 | 2.28 | 67 | 101 | 211260564 | Cold Climate
AIRQUEST | DLCURAH18ABK | EA*4X24L17A* | *80ES(N,L)0701712A* | 18000 | 8.5 | 18800 | 16 | 10.5 | 2.28 | 67 | 101 | 211260562 | Cold Climate
PAYNE HEATING AND COOLING | 38MURAQ18AB3* | CAP**2417AL* | PG80ES(A,L)A36070B** | 18000 | 8.5 | 18800 | 16 | 10.5 | 2.28 | 67 | 101 | 211260561 | Cold Climate
BRYANT HEATING AND COOLING SYSTEMS | 38MURAQ18AB3* | CAP**2417AL* | 8(0,1)*SA36070E17*** | 18000 | 8.5 | 18800 | 16 | 10.5 | 2.28 | 67 | 101 | 211260560 | Cold Climate
GRANDAIRE | WDLCURAH18ABK | WLA*244BA* | WFER045B036A* | 18500 | 9 | 19400 | 15.5 | 10.5 | 2.24 | 66 | 96 | 211260559 | Cold Climate
GRANDAIRE | WDLCURAH18ABK | WLA*244BA* | WFEL045B036B* | 18500 | 9 | 19400 | 15.5 | 10.5 | 2.24 | 66 | 96 | 211260558 | Cold Climate
TEMPSTAR | DLCURAH18ABK | EA*4X24L17A* | *80ES(N,L)0451712A* | 18500 | 9 | 19400 | 15.5 | 10.5 | 2.24 | 66 | 96 | 211260556 | Cold Climate
SMART COMFORT | DLCURAH18ABK | EA*4X24L17A* | *80ES(N,L)0451712A* | 18500 | 9 | 19400 | 15.5 | 10.5 | 2.24 | 66 | 96 | 211260555 | Cold Climate
KEEPRITE | DLCURAH18ABK | EA*4X24L17A* | *80ES(N,L)0451712A* | 18500 | 9 | 19400 | 15.5 | 10.5 | 2.24 | 66 | 96 | 211260554 | Cold Climate
HEIL | DLCURAH18ABK | EA*4X24L17A* | *80ES(N,L)0451712A* | 18500 | 9 | 19400 | 15.5 | 10.5 | 2.24 | 66 | 96 | 211260553 | Cold Climate
DAY & NIGHT | DLCURAH18ABK | EA*4X24L17A* | *80ES(N,L)0451712A* | 18500 | 9 | 19400 | 15.5 | 10.5 | 2.24 | 66 | 96 | 211260552 | Cold Climate
COMFORTMAKER | DLCURAH18ABK | EA*4X24L17A* | *80ES(N,L)0451712A* | 18500 | 9 | 19400 | 15.5 | 10.5 | 2.24 | 66 | 96 | 211260550 | Cold Climate
ARCOAIRE | DLCURAH18ABK | EA*4X24L17A* | *80ES(N,L)0451712A* | 18500 | 9 | 19400 | 15.5 | 10.5 | 2.24 | 66 | 96 | 211260549 | Cold Climate
AIRQUEST | DLCURAH18ABK | EA*4X24L17A* | *80ES(N,L)0451712A* | 18500 | 9 | 19400 | 15.5 | 10.5 | 2.24 | 66 | 96 | 211260548 | Cold Climate
PAYNE HEATING AND COOLING | 38MURAQ18AB3* | CAP**2417AL* | PG80ES(A,L)A36045B** | 18500 | 9 | 19400 | 15.5 | 10.5 | 2.24 | 66 | 96 | 211260547 | Cold Climate
BRYANT HEATING AND COOLING SYSTEMS | 38MURAQ18AB3* | CAP**2417AL* | 8(0,1)*SA36045E17*** | 18500 | 9 | 19400 | 15.5 | 10.5 | 2.24 | 66 | 96 | 211260546 | Cold Climate
GRANDAIRE | WDLCURAH18ABK | WLA*244BA* | WFER045A036A* | 18000 | 8.5 | 18900 | 16 | 10.5 | 2.28 | 67 | 100 | 211260545 | Cold Climate
GRANDAIRE | WDLCURAH18ABK | WLA*244BA* | WFEL045A036B* | 18000 | 8.5 | 18900 | 16 | 10.5 | 2.28 | 67 | 100 | 211260543 | Cold Climate
TEMPSTAR | DLCURAH18ABK | EA*4X24L17A* | *80ES(N,L)0451412A* | 18000 | 8.5 | 18900 | 16 | 10.5 | 2.28 | 67 | 100 | 211260542 | Cold Climate
SMART COMFORT | DLCURAH18ABK | EA*4X24L17A* | *80ES(N,L)0451412A* | 18000 | 8.5 | 18900 | 16 | 10.5 | 2.28 | 67 | 100 | 211260541 | Cold Climate
KEEPRITE | DLCURAH18ABK | EA*4X24L17A* | *80ES(N,L)0451412A* | 18000 | 8.5 | 18900 | 16 | 10.5 | 2.28 | 67 | 100 | 211260540 | Cold Climate
HEIL | DLCURAH18ABK | EA*4X24L17A* | *80ES(N,L)0451412A* | 18000 | 8.5 | 18900 | 16 | 10.5 | 2.28 | 67 | 100 | 211260539 | Cold Climate
DAY & NIGHT | DLCURAH18ABK | EA*4X24L17A* | *80ES(N,L)0451412A* | 18000 | 8.5 | 18900 | 16 | 10.5 | 2.28 | 67 | 100 | 211260537 | Cold Climate
COMFORTMAKER | DLCURAH18ABK | EA*4X24L17A* | *80ES(N,L)0451412A* | 18000 | 8.5 | 18900 | 16 | 10.5 | 2.28 | 67 | 100 | 211260536 | Cold Climate
ARCOAIRE | DLCURAH18ABK | EA*4X24L17A* | *80ES(N,L)0451412A* | 18000 | 8.5 | 18900 | 16 | 10.5 | 2.28 | 67 | 100 | 211260535 | Cold Climate
AIRQUEST | DLCURAH18ABK | EA*4X24L17A* | *80ES(N,L)0451412A* | 18000 | 8.5 | 18900 | 16 | 10.5 | 2.28 | 67 | 100 | 211260534 | Cold Climate
PAYNE HEATING AND COOLING | 38MURAQ18AB3* | CAP**2417AL* | PG80ES(A,L)A36045A** | 18000 | 8.5 | 18900 | 16 | 10.5 | 2.28 | 67 | 100 | 211260533 | Cold Climate
BRYANT HEATING AND COOLING SYSTEMS | 38MURAQ18AB3* | CAP**2417AL* | 8(0,1)*SA36045E14*** | 18000 | 8.5 | 18900 | 16 | 10.5 | 2.28 | 67 | 100 | 211260531 | Cold Climate
TEMPSTAR | DLCURAH18ABK | EA*4X24L17A* | *96VTN0601714A* | 17600 | 8.5 | 18600 | 15.5 | 10.5 | 2.3 | 67 | 103 | 211260530 | Cold Climate
SMART COMFORT | DLCURAH18ABK | EA*4X24L17A* | *96VTN0601714A* | 17600 | 8.5 | 18600 | 15.5 | 10.5 | 2.3 | 67 | 103 | 211260529 | Cold Climate
KEEPRITE | DLCURAH18ABK | EA*4X24L17A* | *96VTN0601714A* | 17600 | 8.5 | 18600 | 15.5 | 10.5 | 2.3 | 67 | 103 | 211260528 | Cold Climate
HEIL | DLCURAH18ABK | EA*4X24L17A* | *96VTN0601714A* | 17600 | 8.5 | 18600 | 15.5 | 10.5 | 2.3 | 67 | 103 | 211260527 | Cold Climate
DAY & NIGHT | DLCURAH18ABK | EA*4X24L17A* | *96VTN0601714A* | 17600 | 8.5 | 18600 | 15.5 | 10.5 | 2.3 | 67 | 103 | 211260525 | Cold Climate
COMFORTMAKER | DLCURAH18ABK | EA*4X24L17A* | *96VTN0601714A* | 17600 | 8.5 | 18600 | 15.5 | 10.5 | 2.3 | 67 | 103 | 211260524 | Cold Climate
ARCOAIRE | DLCURAH18ABK | EA*4X24L17A* | *96VTN0601714A* | 17600 | 8.5 | 18600 | 15.5 | 10.5 | 2.3 | 67 | 103 | 211260523 | Cold Climate
TEMPSTAR | DLCURAH18ABK | EN(A,D)4X24L17** | *95ESU0401712A* | 17600 | 8.5 | 18500 | 16 | 11 | 2.26 | 67 | 102 | 211262929 | Cold Climate
SMART COMFORT | DLCURAH18ABK | EN(A,D)4X24L17** | *95ESU0401712A* | 17600 | 8.5 | 18500 | 16 | 11 | 2.26 | 67 | 102 | 211262927 | Cold Climate
KEEPRITE | DLCURAH18ABK | EN(A,D)4X24L17** | *95ESU0401712A* | 17600 | 8.5 | 18500 | 16 | 11 | 2.26 | 67 | 102 | 211262925 | Cold Climate
HEIL | DLCURAH18ABK | EN(A,D)4X24L17** | *95ESU0401712A* | 17600 | 8.5 | 18500 | 16 | 11 | 2.26 | 67 | 102 | 211262924 | Cold Climate
DAY & NIGHT | DLCURAH18ABK | EN(A,D)4X24L17** | *95ESU0401712A* | 17600 | 8.5 | 18500 | 16 | 11 | 2.26 | 67 | 102 | 211262922 | Cold Climate
COMFORTMAKER | DLCURAH18ABK | EN(A,D)4X24L17** | *95ESU0401712A* | 17600 | 8.5 | 18500 | 16 | 11 | 2.26 | 67 | 102 | 211262920 | Cold Climate
ARCOAIRE | DLCURAH18ABK | EN(A,D)4X24L17** | *95ESU0401712A* | 17600 | 8.5 | 18500 | 16 | 11 | 2.26 | 67 | 102 | 211262918 | Cold Climate
AIRQUEST | DLCURAH18ABK | EN(A,D)4X24L17** | *95ESU0401712A* | 17600 | 8.5 | 18500 | 16 | 11 | 2.26 | 67 | 102 | 211262916 | Cold Climate
PAYNE HEATING AND COOLING | 38MURAQ18AB3* | CNPV*2417AL* | PG95ESUA36040B** | 17600 | 8.5 | 18500 | 16 | 11 | 2.26 | 67 | 102 | 211262914 | Cold Climate
BRYANT HEATING AND COOLING SYSTEMS | 38MURAQ18AB3* | CNPV*2417AL* | 935SA36040E17*** | 17600 | 8.5 | 18500 | 16 | 11 | 2.26 | 67 | 102 | 211262912 | Cold Climate
TEMPSTAR | DLCURAH18ABK | EN(A,D)4X24L17** | *96VSN0601412A* | 17900 | 8.5 | 18800 | 15.5 | 11 | 2.26 | 66 | 99 | 211262893 | Cold Climate
SMART COMFORT | DLCURAH18ABK | EN(A,D)4X24L17** | *96VSN0601412A* | 17900 | 8.5 | 18800 | 15.5 | 11 | 2.26 | 66 | 99 | 211262891 | Cold Climate
KEEPRITE | DLCURAH18ABK | EN(A,D)4X24L17** | *96VSN0601412A* | 17900 | 8.5 | 18800 | 15.5 | 11 | 2.26 | 66 | 99 | 211262889 | Cold Climate
HEIL | DLCURAH18ABK | EN(A,D)4X24L17** | *96VSN0601412A* | 17900 | 8.5 | 18800 | 15.5 | 11 | 2.26 | 66 | 99 | 211262887 | Cold Climate
DAY & NIGHT | DLCURAH18ABK | EN(A,D)4X24L17** | *96VSN0601412A* | 17900 | 8.5 | 18800 | 15.5 | 11 | 2.26 | 66 | 99 | 211262885 | Cold Climate
COMFORTMAKER | DLCURAH18ABK | EN(A,D)4X24L17** | *96VSN0601412A* | 17900 | 8.5 | 18800 | 15.5 | 11 | 2.26 | 66 | 99 | 211262883 | Cold Climate
ARCOAIRE | DLCURAH18ABK | EN(A,D)4X24L17** | *96VSN0601412A* | 17900 | 8.5 | 18800 | 15.5 | 11 | 2.26 | 66 | 99 | 211262881 | Cold Climate
AIRQUEST | DLCURAH18ABK | EN(A,D)4X24L17** | *96VSN0601412A* | 17900 | 8.5 | 18800 | 15.5 | 11 | 2.26 | 66 | 99 | 211262879 | Cold Climate
BRYANT HEATING AND COOLING SYSTEMS | 38MURAQ18AB3* | CNPV*2417AL* | 926SA36060V14*** | 17900 | 8.5 | 18800 | 15.5 | 11 | 2.26 | 66 | 99 | 211262877 | Cold Climate
TEMPSTAR | DLCURAH18ABK | EN(A,D)4X24L17** | *96VSN0401712A* | 17700 | 8.5 | 18700 | 15.5 | 10.5 | 2.26 | 67 | 101 | 211262875 | Cold Climate
SMART COMFORT | DLCURAH18ABK | EN(A,D)4X24L17** | *96VSN0401712A* | 17700 | 8.5 | 18700 | 15.5 | 10.5 | 2.26 | 67 | 101 | 211262873 | Cold Climate
KEEPRITE | DLCURAH18ABK | EN(A,D)4X24L17** | *96VSN0401712A* | 17700 | 8.5 | 18700 | 15.5 | 10.5 | 2.26 | 67 | 101 | 211262872 | Cold Climate
HEIL | DLCURAH18ABK | EN(A,D)4X24L17** | *96VSN0401712A* | 17700 | 8.5 | 18700 | 15.5 | 10.5 | 2.26 | 67 | 101 | 211262870 | Cold Climate
DAY & NIGHT | DLCURAH18ABK | EN(A,D)4X24L17** | *96VSN0401712A* | 17700 | 8.5 | 18700 | 15.5 | 10.5 | 2.26 | 67 | 101 | 211262868 | Cold Climate
COMFORTMAKER | DLCURAH18ABK | EN(A,D)4X24L17** | *96VSN0401712A* | 17700 | 8.5 | 18700 | 15.5 | 10.5 | 2.26 | 67 | 101 | 211262866 | Cold Climate
ARCOAIRE | DLCURAH18ABK | EN(A,D)4X24L17** | *96VSN0401712A* | 17700 | 8.5 | 18700 | 15.5 | 10.5 | 2.26 | 67 | 101 | 211262864 | Cold Climate
AIRQUEST | DLCURAH18ABK | EN(A,D)4X24L17** | *96VSN0401712A* | 17700 | 8.5 | 18700 | 15.5 | 10.5 | 2.26 | 67 | 101 | 211262862 | Cold Climate
BRYANT HEATING AND COOLING SYSTEMS | 38MURAQ18AB3* | CNPV*2417AL* | 926SA36040V17*** | 17700 | 8.5 | 18700 | 15.5 | 10.5 | 2.26 | 67 | 101 | 211262860 | Cold Climate
TEMPSTAR | DLCURAH18ABK | FVM4X24***L |  | 18100 | 8.5 | 18500 | 16.5 | 11 | 2.18 | 67 | 97 | 211265047 | Cold Climate
SMART COMFORT | DLCURAH18ABK | FVM4X24***L |  | 18100 | 8.5 | 18500 | 16.5 | 11 | 2.18 | 67 | 97 | 211265045 | Cold Climate
KEEPRITE | DLCURAH18ABK | FVM4X24***L |  | 18100 | 8.5 | 18500 | 16.5 | 11 | 2.18 | 67 | 97 | 211265044 | Cold Climate
HEIL | DLCURAH18ABK | FVM4X24***L |  | 18100 | 8.5 | 18500 | 16.5 | 11 | 2.18 | 67 | 97 | 211265042 | Cold Climate
DAY & NIGHT | DLCURAH18ABK | FVM4X24***L |  | 18100 | 8.5 | 18500 | 16.5 | 11 | 2.18 | 67 | 97 | 211265039 | Cold Climate
COMFORTMAKER | DLCURAH18ABK | FVM4X24***L |  | 18100 | 8.5 | 18500 | 16.5 | 11 | 2.18 | 67 | 97 | 211265037 | Cold Climate
ARCOAIRE | DLCURAH18ABK | FVM4X24***L |  | 18100 | 8.5 | 18500 | 16.5 | 11 | 2.18 | 67 | 97 | 211265035 | Cold Climate
AIRQUEST | DLCURAH18ABK | FVM4X24***L |  | 18100 | 8.5 | 18500 | 16.5 | 11 | 2.18 | 67 | 97 | 211265033 | Cold Climate
PAYNE HEATING AND COOLING | 38MURAQ18AB3* | FV4CNF002L |  | 18100 | 8.5 | 18500 | 16.5 | 11 | 2.18 | 67 | 97 | 211265031 | Cold Climate
BRYANT HEATING AND COOLING SYSTEMS | 38MURAQ18AB3* | FV4CNF002L |  | 18100 | 8.5 | 18500 | 16.5 | 11 | 2.18 | 67 | 97 | 211265030 | Cold Climate
GRANDAIRE | WDLCURAH18ABK | FM(C,U)4Z30**AL* |  | 18000 | 8.5 | 18500 | 17.5 | 11 | 2.3 | 67 | 102 | 211265027 | Cold Climate
TEMPSTAR | DLCURAH18ABK | FM(C,U)4Z30**AL* |  | 18000 | 8.5 | 18500 | 17.5 | 11 | 2.3 | 67 | 102 | 211265025 | Cold Climate
SMART COMFORT | DLCURAH18ABK | FM(C,U)4Z30**AL* |  | 18000 | 8.5 | 18500 | 17.5 | 11 | 2.3 | 67 | 102 | 211265023 | Cold Climate
KEEPRITE | DLCURAH18ABK | FM(C,U)4Z30**AL* |  | 18000 | 8.5 | 18500 | 17.5 | 11 | 2.3 | 67 | 102 | 211265021 | Cold Climate
HEIL | DLCURAH18ABK | FM(C,U)4Z30**AL* |  | 18000 | 8.5 | 18500 | 17.5 | 11 | 2.3 | 67 | 102 | 211265019 | Cold Climate
DAY & NIGHT | DLCURAH18ABK | FM(C,U)4Z30**AL* |  | 18000 | 8.5 | 18500 | 17.5 | 11 | 2.3 | 67 | 102 | 211265017 | Cold Climate
COMFORTMAKER | DLCURAH18ABK | FM(C,U)4Z30**AL* |  | 18000 | 8.5 | 18500 | 17.5 | 11 | 2.3 | 67 | 102 | 211265016 | Cold Climate
ARCOAIRE | DLCURAH18ABK | FM(C,U)4Z30**AL* |  | 18000 | 8.5 | 18500 | 17.5 | 11 | 2.3 | 67 | 102 | 211265014 | Cold Climate
AIRQUEST | DLCURAH18ABK | FM(C,U)4Z30**AL* |  | 18000 | 8.5 | 18500 | 17.5 | 11 | 2.3 | 67 | 102 | 211265012 | Cold Climate
PAYNE HEATING AND COOLING | 38MURAQ18AB3* | FM(C,U)4Z30**AL* |  | 18000 | 8.5 | 18500 | 17.5 | 11 | 2.3 | 67 | 102 | 211265010 | Cold Climate
BRYANT HEATING AND COOLING SYSTEMS | 38MURAQ18AB3* | FM(C,U)4Z30**AL* |  | 18000 | 8.5 | 18500 | 17.5 | 11 | 2.3 | 67 | 102 | 211265008 | Cold Climate
GRANDAIRE | WDLCURAH18ABK | FM(C,U)4Z24**AL* |  | 17800 | 9 | 18700 | 17 | 11 | 2.4 | 67 | 106 | 211265006 | Cold Climate
TEMPSTAR | DLCURAH18ABK | FM(C,U)4Z24**AL* |  | 17800 | 9 | 18700 | 17 | 11 | 2.4 | 67 | 106 | 211265004 | Cold Climate
SMART COMFORT | DLCURAH18ABK | FM(C,U)4Z24**AL* |  | 17800 | 9 | 18700 | 17 | 11 | 2.4 | 67 | 106 | 211265002 | Cold Climate
KEEPRITE | DLCURAH18ABK | FM(C,U)4Z24**AL* |  | 17800 | 9 | 18700 | 17 | 11 | 2.4 | 67 | 106 | 211265000 | Cold Climate
HEIL | DLCURAH18ABK | FM(C,U)4Z24**AL* |  | 17800 | 9 | 18700 | 17 | 11 | 2.4 | 67 | 106 | 211264998 | Cold Climate
DAY & NIGHT | DLCURAH18ABK | FM(C,U)4Z24**AL* |  | 17800 | 9 | 18700 | 17 | 11 | 2.4 | 67 | 106 | 211264996 | Cold Climate
COMFORTMAKER | DLCURAH18ABK | FM(C,U)4Z24**AL* |  | 17800 | 9 | 18700 | 17 | 11 | 2.4 | 67 | 106 | 211264994 | Cold Climate
ARCOAIRE | DLCURAH18ABK | FM(C,U)4Z24**AL* |  | 17800 | 9 | 18700 | 17 | 11 | 2.4 | 67 | 106 | 211264992 | Cold Climate
AIRQUEST | DLCURAH18ABK | FM(C,U)4Z24**AL* |  | 17800 | 9 | 18700 | 17 | 11 | 2.4 | 67 | 106 | 211264990 | Cold Climate
PAYNE HEATING AND COOLING | 38MURAQ18AB3* | FM(C,U)4Z24**AL* |  | 17800 | 9 | 18700 | 17 | 11 | 2.4 | 67 | 106 | 211264988 | Cold Climate
BRYANT HEATING AND COOLING SYSTEMS | 38MURAQ18AB3* | FM(C,U)4Z24**AL* |  | 17800 | 9 | 18700 | 17 | 11 | 2.4 | 67 | 106 | 211264986 | Cold Climate
GRANDAIRE | WDLCURAH18ABK | FM(C,U)4Z18**AL* |  | 17800 | 9 | 18700 | 17 | 11 | 2.4 | 67 | 106 | 211264984 | Cold Climate
TEMPSTAR | DLCURAH18ABK | FM(C,U)4Z18**AL* |  | 17800 | 9 | 18700 | 17 | 11 | 2.4 | 67 | 106 | 211264982 | Cold Climate
BRYANT HEATING AND COOLING SYSTEMS | 38MURAQ18AB3* | CAP**3017AL* | 912SD36040E17*** | 17900 | 8.5 | 18600 | 15.5 | 10.5 | 2.22 | 67 | 99 | 211262133 | Cold Climate
GRANDAIRE | WDLCURAH18ABK | WLA*304BA* | WFAX040A030A* | 18000 | 8.5 | 18700 | 15.5 | 10.5 | 2.22 | 67 | 99 | 211262131 | Cold Climate
TEMPSTAR | DLCURAH18ABK | EA*4X30L17A* | *92ESN0401410A* | 18000 | 8.5 | 18700 | 15.5 | 10.5 | 2.22 | 67 | 99 | 211262129 | Cold Climate
SMART COMFORT | DLCURAH18ABK | EA*4X30L17A* | *92ESN0401410A* | 18000 | 8.5 | 18700 | 15.5 | 10.5 | 2.22 | 67 | 99 | 211262128 | Cold Climate
KEEPRITE | DLCURAH18ABK | EA*4X30L17A* | *92ESN0401410A* | 18000 | 8.5 | 18700 | 15.5 | 10.5 | 2.22 | 67 | 99 | 211262125 | Cold Climate
HEIL | DLCURAH18ABK | EA*4X30L17A* | *92ESN0401410A* | 18000 | 8.5 | 18700 | 15.5 | 10.5 | 2.22 | 67 | 99 | 211262124 | Cold Climate
DAY & NIGHT | DLCURAH18ABK | EA*4X30L17A* | *92ESN0401410A* | 18000 | 8.5 | 18700 | 15.5 | 10.5 | 2.22 | 67 | 99 | 211262122 | Cold Climate
COMFORTMAKER | DLCURAH18ABK | EA*4X30L17A* | *92ESN0401410A* | 18000 | 8.5 | 18700 | 15.5 | 10.5 | 2.22 | 67 | 99 | 211262119 | Cold Climate
ARCOAIRE | DLCURAH18ABK | EA*4X30L17A* | *92ESN0401410A* | 18000 | 8.5 | 18700 | 15.5 | 10.5 | 2.22 | 67 | 99 | 211262118 | Cold Climate
AIRQUEST | DLCURAH18ABK | EA*4X30L17A* | *92ESN0401410A* | 18000 | 8.5 | 18700 | 15.5 | 10.5 | 2.22 | 67 | 99 | 211262116 | Cold Climate
PAYNE HEATING AND COOLING | 38MURAQ18AB3* | CAP**3017AL* | PG92ESAA30040A** | 18000 | 8.5 | 18700 | 15.5 | 10.5 | 2.22 | 67 | 99 | 211262114 | Cold Climate
BRYANT HEATING AND COOLING SYSTEMS | 38MURAQ18AB3* | CAP**3017AL* | 912SD30040E14*** | 18000 | 8.5 | 18700 | 15.5 | 10.5 | 2.22 | 67 | 99 | 211262112 | Cold Climate
GRANDAIRE | WDLCURAH18ABK | WLA*304BA* | WFAX060B042A* | 17900 | 8.5 | 18300 | 16.5 | 10.5 | 2.22 | 67 | 101 | 211262110 | Cold Climate
TEMPSTAR | DLCURAH18ABK | EA*4X30L17A* | *92ESN0601714A* | 17900 | 8.5 | 18300 | 16.5 | 10.5 | 2.22 | 67 | 101 | 211262108 | Cold Climate
SMART COMFORT | DLCURAH18ABK | EA*4X30L17A* | *92ESN0601714A* | 17900 | 8.5 | 18300 | 16.5 | 10.5 | 2.22 | 67 | 101 | 211262106 | Cold Climate
KEEPRITE | DLCURAH18ABK | EA*4X30L17A* | *92ESN0601714A* | 17900 | 8.5 | 18300 | 16.5 | 10.5 | 2.22 | 67 | 101 | 211262104 | Cold Climate
HEIL | DLCURAH18ABK | EA*4X30L17A* | *92ESN0601714A* | 17900 | 8.5 | 18300 | 16.5 | 10.5 | 2.22 | 67 | 101 | 211262102 | Cold Climate
DAY & NIGHT | DLCURAH18ABK | EA*4X30L17A* | *92ESN0601714A* | 17900 | 8.5 | 18300 | 16.5 | 10.5 | 2.22 | 67 | 101 | 211262100 | Cold Climate
COMFORTMAKER | DLCURAH18ABK | EA*4X30L17A* | *92ESN0601714A* | 17900 | 8.5 | 18300 | 16.5 | 10.5 | 2.22 | 67 | 101 | 211262098 | Cold Climate
ARCOAIRE | DLCURAH18ABK | EA*4X30L17A* | *92ESN0601714A* | 17900 | 8.5 | 18300 | 16.5 | 10.5 | 2.22 | 67 | 101 | 211262096 | Cold Climate
AIRQUEST | DLCURAH18ABK | EA*4X30L17A* | *92ESN0601714A* | 17900 | 8.5 | 18300 | 16.5 | 10.5 | 2.22 | 67 | 101 | 211262094 | Cold Climate
PAYNE HEATING AND COOLING | 38MURAQ18AB3* | CAP**3017AL* | PG92ESAA42060B** | 17900 | 8.5 | 18300 | 16.5 | 10.5 | 2.22 | 67 | 101 | 211262092 | Cold Climate
BRYANT HEATING AND COOLING SYSTEMS | 38MURAQ18AB3* | CAP**3017AL* | 912SD42060E17*** | 17900 | 8.5 | 18300 | 16.5 | 10.5 | 2.22 | 67 | 101 | 211262090 | Cold Climate
GRANDAIRE | WDLCURAH18ABK | WLA*304BA* | WFAX060A036A* | 18300 | 8.5 | 18800 | 16.5 | 10.5 | 2.22 | 66 | 98 | 211262088 | Cold Climate
TEMPSTAR | DLCURAH18ABK | EA*4X30L17A* | *92ESN0601412A* | 18300 | 8.5 | 18800 | 16.5 | 10.5 | 2.22 | 66 | 98 | 211262086 | Cold Climate
SMART COMFORT | DLCURAH18ABK | EA*4X30L17A* | *92ESN0601412A* | 18300 | 8.5 | 18800 | 16.5 | 10.5 | 2.22 | 66 | 98 | 211262084 | Cold Climate
KEEPRITE | DLCURAH18ABK | EA*4X30L17A* | *92ESN0601412A* | 18300 | 8.5 | 18800 | 16.5 | 10.5 | 2.22 | 66 | 98 | 211262082 | Cold Climate
HEIL | DLCURAH18ABK | EA*4X30L17A* | *92ESN0601412A* | 18300 | 8.5 | 18800 | 16.5 | 10.5 | 2.22 | 66 | 98 | 211262080 | Cold Climate
DAY & NIGHT | DLCURAH18ABK | EA*4X30L17A* | *92ESN0601412A* | 18300 | 8.5 | 18800 | 16.5 | 10.5 | 2.22 | 66 | 98 | 211262078 | Cold Climate
COMFORTMAKER | DLCURAH18ABK | EA*4X30L17A* | *92ESN0601412A* | 18300 | 8.5 | 18800 | 16.5 | 10.5 | 2.22 | 66 | 98 | 211262076 | Cold Climate
ARCOAIRE | DLCURAH18ABK | EA*4X30L17A* | *92ESN0601412A* | 18300 | 8.5 | 18800 | 16.5 | 10.5 | 2.22 | 66 | 98 | 211262074 | Cold Climate
AIRQUEST | DLCURAH18ABK | EA*4X30L17A* | *92ESN0601412A* | 18300 | 8.5 | 18800 | 16.5 | 10.5 | 2.22 | 66 | 98 | 211262072 | Cold Climate
PAYNE HEATING AND COOLING | 38MURAQ18AB3* | CAP**3017AL* | PG92ESAA36060A** | 18300 | 8.5 | 18800 | 16.5 | 10.5 | 2.22 | 66 | 98 | 211262070 | Cold Climate
BRYANT HEATING AND COOLING SYSTEMS | 38MURAQ18AB3* | CAP**3017AL* | 912SD36060E14*** | 18300 | 8.5 | 18800 | 16.5 | 10.5 | 2.22 | 66 | 98 | 211262068 | Cold Climate
GRANDAIRE | WDLCURAH18ABK | WLA*304BA* | WFER070B036A* | 18200 | 8.5 | 18700 | 16.5 | 10.5 | 2.22 | 67 | 98 | 211262066 | Cold Climate
GRANDAIRE | WDLCURAH18ABK | WLA*304BA* | WFEL070B036B* | 18200 | 8.5 | 18700 | 16.5 | 10.5 | 2.22 | 67 | 98 | 211262064 | Cold Climate
TEMPSTAR | DLCURAH18ABK | EA*4X30L17A* | *80ES(N,L)0701712A* | 18200 | 8.5 | 18700 | 16.5 | 10.5 | 2.22 | 67 | 98 | 211262063 | Cold Climate
SMART COMFORT | DLCURAH18ABK | EA*4X30L17A* | *80ES(N,L)0701712A* | 18200 | 8.5 | 18700 | 16.5 | 10.5 | 2.22 | 67 | 98 | 211262061 | Cold Climate
KEEPRITE | DLCURAH18ABK | EA*4X30L17A* | *80ES(N,L)0701712A* | 18200 | 8.5 | 18700 | 16.5 | 10.5 | 2.22 | 67 | 98 | 211262059 | Cold Climate
HEIL | DLCURAH18ABK | EA*4X30L17A* | *80ES(N,L)0701712A* | 18200 | 8.5 | 18700 | 16.5 | 10.5 | 2.22 | 67 | 98 | 211262057 | Cold Climate
GRANDAIRE | WDLCURAH18ABK | WLA*194BA* | WFER045B036A* | 19100 | 9 | 19100 | 16 | 11 | 2.14 | 66 | 91 | 211259916 | Cold Climate
GRANDAIRE | WDLCURAH18ABK | WLA*194BA* | WFEL045B036B* | 19100 | 9 | 19100 | 16 | 11 | 2.14 | 66 | 91 | 211259915 | Cold Climate
TEMPSTAR | DLCURAH18ABK | EA*4X19L17A* | *80ES(N,L)0451712A* | 19100 | 9 | 19100 | 16 | 11 | 2.14 | 66 | 91 | 211259914 | Cold Climate
SMART COMFORT | DLCURAH18ABK | EA*4X19L17A* | *80ES(N,L)0451712A* | 19100 | 9 | 19100 | 16 | 11 | 2.14 | 66 | 91 | 211259912 | Cold Climate
KEEPRITE | DLCURAH18ABK | EA*4X19L17A* | *80ES(N,L)0451712A* | 19100 | 9 | 19100 | 16 | 11 | 2.14 | 66 | 91 | 211259911 | Cold Climate
HEIL | DLCURAH18ABK | EA*4X19L17A* | *80ES(N,L)0451712A* | 19100 | 9 | 19100 | 16 | 11 | 2.14 | 66 | 91 | 211259910 | Cold Climate
DAY & NIGHT | DLCURAH18ABK | EA*4X19L17A* | *80ES(N,L)0451712A* | 19100 | 9 | 19100 | 16 | 11 | 2.14 | 66 | 91 | 211259909 | Cold Climate
COMFORTMAKER | DLCURAH18ABK | EA*4X19L17A* | *80ES(N,L)0451712A* | 19100 | 9 | 19100 | 16 | 11 | 2.14 | 66 | 91 | 211259908 | Cold Climate
ARCOAIRE | DLCURAH18ABK | EA*4X19L17A* | *80ES(N,L)0451712A* | 19100 | 9 | 19100 | 16 | 11 | 2.14 | 66 | 91 | 211259906 | Cold Climate
AIRQUEST | DLCURAH18ABK | EA*4X19L17A* | *80ES(N,L)0451712A* | 19100 | 9 | 19100 | 16 | 11 | 2.14 | 66 | 91 | 211259904 | Cold Climate
PAYNE HEATING AND COOLING | 38MURAQ18AB3* | CAP**1917AL* | PG80ES(A,L)A36045B** | 19100 | 9 | 19100 | 16 | 11 | 2.14 | 66 | 91 | 211259903 | Cold Climate
BRYANT HEATING AND COOLING SYSTEMS | 38MURAQ18AB3* | CAP**1917AL* | 8(0,1)*SA36045E17*** | 19100 | 9 | 19100 | 16 | 11 | 2.14 | 66 | 91 | 211259902 | Cold Climate
GRANDAIRE | WDLCURAH18ABK | WLA*194BA* | WFER045A036A* | 18600 | 8.5 | 18500 | 16.5 | 11 | 2.14 | 67 | 95 | 211259900 | Cold Climate
GRANDAIRE | WDLCURAH18ABK | WLA*194BA* | WFEL045A036B* | 18600 | 8.5 | 18500 | 16.5 | 11 | 2.14 | 67 | 95 | 211259899 | Cold Climate
TEMPSTAR | DLCURAH18ABK | EA*4X19L17A* | *80ES(N,L)0451412A* | 18600 | 8.5 | 18500 | 16.5 | 11 | 2.14 | 67 | 95 | 211259898 | Cold Climate
SMART COMFORT | DLCURAH18ABK | EA*4X19L17A* | *80ES(N,L)0451412A* | 18600 | 8.5 | 18500 | 16.5 | 11 | 2.14 | 67 | 95 | 211259896 | Cold Climate
KEEPRITE | DLCURAH18ABK | EA*4X19L17A* | *80ES(N,L)0451412A* | 18600 | 8.5 | 18500 | 16.5 | 11 | 2.14 | 67 | 95 | 211259895 | Cold Climate
HEIL | DLCURAH18ABK | EA*4X19L17A* | *80ES(N,L)0451412A* | 18600 | 8.5 | 18500 | 16.5 | 11 | 2.14 | 67 | 95 | 211259894 | Cold Climate
DAY & NIGHT | DLCURAH18ABK | EA*4X19L17A* | *80ES(N,L)0451412A* | 18600 | 8.5 | 18500 | 16.5 | 11 | 2.14 | 67 | 95 | 211259892 | Cold Climate
COMFORTMAKER | DLCURAH18ABK | EA*4X19L17A* | *80ES(N,L)0451412A* | 18600 | 8.5 | 18500 | 16.5 | 11 | 2.14 | 67 | 95 | 211259891 | Cold Climate
ARCOAIRE | DLCURAH18ABK | EA*4X19L17A* | *80ES(N,L)0451412A* | 18600 | 8.5 | 18500 | 16.5 | 11 | 2.14 | 67 | 95 | 211259890 | Cold Climate
AIRQUEST | DLCURAH18ABK | EA*4X19L17A* | *80ES(N,L)0451412A* | 18600 | 8.5 | 18500 | 16.5 | 11 | 2.14 | 67 | 95 | 211259889 | Cold Climate
PAYNE HEATING AND COOLING | 38MURAQ18AB3* | CAP**1917AL* | PG80ES(A,L)A36045A** | 18600 | 8.5 | 18500 | 16.5 | 11 | 2.14 | 67 | 95 | 211259887 | Cold Climate
BRYANT HEATING AND COOLING SYSTEMS | 38MURAQ18AB3* | CAP**1917AL* | 8(0,1)*SA36045E14*** | 18600 | 8.5 | 18500 | 16.5 | 11 | 2.14 | 67 | 95 | 211259885 | Cold Climate
TEMPSTAR | DLCURAH18ABK | EA*4X19L17A* | *96VTN0601714A* | 18200 | 8.5 | 18200 | 16 | 10.5 | 2.14 | 68 | 97 | 211259884 | Cold Climate
SMART COMFORT | DLCURAH18ABK | EA*4X19L17A* | *96VTN0601714A* | 18200 | 8.5 | 18200 | 16 | 10.5 | 2.14 | 68 | 97 | 211259883 | Cold Climate
KEEPRITE | DLCURAH18ABK | EA*4X19L17A* | *96VTN0601714A* | 18200 | 8.5 | 18200 | 16 | 10.5 | 2.14 | 68 | 97 | 211259882 | Cold Climate
HEIL | DLCURAH18ABK | EA*4X19L17A* | *96VTN0601714A* | 18200 | 8.5 | 18200 | 16 | 10.5 | 2.14 | 68 | 97 | 211259879 | Cold Climate
DAY & NIGHT | DLCURAH18ABK | EA*4X19L17A* | *96VTN0601714A* | 18200 | 8.5 | 18200 | 16 | 10.5 | 2.14 | 68 | 97 | 211259878 | Cold Climate
COMFORTMAKER | DLCURAH18ABK | EA*4X19L17A* | *96VTN0601714A* | 18200 | 8.5 | 18200 | 16 | 10.5 | 2.14 | 68 | 97 | 211259877 | Cold Climate
ARCOAIRE | DLCURAH18ABK | EA*4X19L17A* | *96VTN0601714A* | 18200 | 8.5 | 18200 | 16 | 10.5 | 2.14 | 68 | 97 | 211259876 | Cold Climate
AIRQUEST | DLCURAH18ABK | EA*4X19L17A* | *96VTN0601714A* | 18200 | 8.5 | 18200 | 16 | 10.5 | 2.14 | 68 | 97 | 211259875 | Cold Climate
PAYNE HEATING AND COOLING | 38MURAQ18AB3* | CAP**1917AL* | PG96VTAA42060B** | 18200 | 8.5 | 18200 | 16 | 10.5 | 2.14 | 68 | 97 | 211259873 | Cold Climate
BRYANT HEATING AND COOLING SYSTEMS | 38MURAQ18AB3* | CAP**1917AL* | 926TB42060V17*** | 18200 | 8.5 | 18200 | 16 | 10.5 | 2.14 | 68 | 97 | 211259871 | Cold Climate
CARRIER | 38MURAQ18AB3* | CAP**1917AL* | GG96VTAA42060B | 18200 | 8.5 | 18200 | 16 | 10.5 | 2.14 | 68 | 97 | 211259870 | Cold Climate
GRANDAIRE | WDLCURAH18ABK | WLA*194BA* | WFSX026A030A* | 18600 | 8.5 | 18600 | 16 | 11 | 2.12 | 67 | 94 | 211259869 | Cold Climate
TEMPSTAR | DLCURAH18ABK | EA*4X19L17A* | *95ESN0261410A* | 18600 | 8.5 | 18600 | 16 | 11 | 2.12 | 67 | 94 | 211259868 | Cold Climate
SMART COMFORT | DLCURAH18ABK | EA*4X19L17A* | *95ESN0261410A* | 18600 | 8.5 | 18600 | 16 | 11 | 2.12 | 67 | 94 | 211259866 | Cold Climate
KEEPRITE | DLCURAH18ABK | EA*4X19L17A* | *95ESN0261410A* | 18600 | 8.5 | 18600 | 16 | 11 | 2.12 | 67 | 94 | 211259865 | Cold Climate
HEIL | DLCURAH18ABK | EA*4X19L17A* | *95ESN0261410A* | 18600 | 8.5 | 18600 | 16 | 11 | 2.12 | 67 | 94 | 211259863 | Cold Climate
AIRQUEST | DLCURAH18ABK | EA*4X24L17A* | *96VTN0601714A* | 17600 | 8.5 | 18600 | 15.5 | 10.5 | 2.3 | 67 | 103 | 211260522 | Cold Climate
PAYNE HEATING AND COOLING | 38MURAQ18AB3* | CAP**2417AL* | PG96VTAA42060B** | 17600 | 8.5 | 18600 | 15.5 | 10.5 | 2.3 | 67 | 103 | 211260521 | Cold Climate
BRYANT HEATING AND COOLING SYSTEMS | 38MURAQ18AB3* | CAP**2417AL* | 926TB42060V17*** | 17600 | 8.5 | 18600 | 15.5 | 10.5 | 2.3 | 67 | 103 | 211260519 | Cold Climate
CARRIER | 38MURAQ18AB3* | CAP**2417AL* | GG96VTAA42060B | 17600 | 8.5 | 18600 | 15.5 | 10.5 | 2.3 | 67 | 103 | 211260518 | Cold Climate
GRANDAIRE | WDLCURAH18ABK | WLA*244BA* | WFSX026A030A* | 18000 | 8.5 | 19000 | 15.5 | 10.5 | 2.26 | 67 | 99 | 211260517 | Cold Climate
TEMPSTAR | DLCURAH18ABK | EA*4X24L17A* | *95ESN0261410A* | 18000 | 8.5 | 19000 | 15.5 | 10.5 | 2.26 | 67 | 99 | 211260516 | Cold Climate
SMART COMFORT | DLCURAH18ABK | EA*4X24L17A* | *95ESN0261410A* | 18000 | 8.5 | 19000 | 15.5 | 10.5 | 2.26 | 67 | 99 | 211260515 | Cold Climate
KEEPRITE | DLCURAH18ABK | EA*4X24L17A* | *95ESN0261410A* | 18000 | 8.5 | 19000 | 15.5 | 10.5 | 2.26 | 67 | 99 | 211260513 | Cold Climate
HEIL | DLCURAH18ABK | EA*4X24L17A* | *95ESN0261410A* | 18000 | 8.5 | 19000 | 15.5 | 10.5 | 2.26 | 67 | 99 | 211260512 | Cold Climate
DAY & NIGHT | DLCURAH18ABK | EA*4X24L17A* | *95ESN0261410A* | 18000 | 8.5 | 19000 | 15.5 | 10.5 | 2.26 | 67 | 99 | 211260511 | Cold Climate
COMFORTMAKER | DLCURAH18ABK | EA*4X24L17A* | *95ESN0261410A* | 18000 | 8.5 | 19000 | 15.5 | 10.5 | 2.26 | 67 | 99 | 211260510 | Cold Climate
ARCOAIRE | DLCURAH18ABK | EA*4X24L17A* | *95ESN0261410A* | 18000 | 8.5 | 19000 | 15.5 | 10.5 | 2.26 | 67 | 99 | 211260509 | Cold Climate
AIRQUEST | DLCURAH18ABK | EA*4X24L17A* | *95ESN0261410A* | 18000 | 8.5 | 19000 | 15.5 | 10.5 | 2.26 | 67 | 99 | 211260508 | Cold Climate
PAYNE HEATING AND COOLING | 38MURAQ18AB3* | CAP**2417AL* | PG95ESAA30026A** | 18000 | 8.5 | 19000 | 15.5 | 10.5 | 2.26 | 67 | 99 | 211260506 | Cold Climate
BRYANT HEATING AND COOLING SYSTEMS | 38MURAQ18AB3* | CAP**2417AL* | 915SB30026E14*** | 18000 | 8.5 | 19000 | 15.5 | 10.5 | 2.26 | 67 | 99 | 211260505 | Cold Climate
TEMPSTAR | DLCURAH18ABK | EA*4X24L17A* | *96VTN0601412A* | 17900 | 8.5 | 18800 | 16 | 10.5 | 2.28 | 66 | 101 | 211260504 | Cold Climate
SMART COMFORT | DLCURAH18ABK | EA*4X24L17A* | *96VTN0601412A* | 17900 | 8.5 | 18800 | 16 | 10.5 | 2.28 | 66 | 101 | 211260503 | Cold Climate
KEEPRITE | DLCURAH18ABK | EA*4X24L17A* | *96VTN0601412A* | 17900 | 8.5 | 18800 | 16 | 10.5 | 2.28 | 66 | 101 | 211260502 | Cold Climate
HEIL | DLCURAH18ABK | EA*4X24L17A* | *96VTN0601412A* | 17900 | 8.5 | 18800 | 16 | 10.5 | 2.28 | 66 | 101 | 211260500 | Cold Climate
DAY & NIGHT | DLCURAH18ABK | EA*4X24L17A* | *96VTN0601412A* | 17900 | 8.5 | 18800 | 16 | 10.5 | 2.28 | 66 | 101 | 211260499 | Cold Climate
COMFORTMAKER | DLCURAH18ABK | EA*4X24L17A* | *96VTN0601412A* | 17900 | 8.5 | 18800 | 16 | 10.5 | 2.28 | 66 | 101 | 211260498 | Cold Climate
ARCOAIRE | DLCURAH18ABK | EA*4X24L17A* | *96VTN0601412A* | 17900 | 8.5 | 18800 | 16 | 10.5 | 2.28 | 66 | 101 | 211260497 | Cold Climate
AIRQUEST | DLCURAH18ABK | EA*4X24L17A* | *96VTN0601412A* | 17900 | 8.5 | 18800 | 16 | 10.5 | 2.28 | 66 | 101 | 211260496 | Cold Climate
PAYNE HEATING AND COOLING | 38MURAQ18AB3* | CAP**2417AL* | PG96VTAA36060A** | 17900 | 8.5 | 18800 | 16 | 10.5 | 2.28 | 66 | 101 | 211260494 | Cold Climate
BRYANT HEATING AND COOLING SYSTEMS | 38MURAQ18AB3* | CAP**2417AL* | 926TB36060V14*** | 17900 | 8.5 | 18800 | 16 | 10.5 | 2.28 | 66 | 101 | 211260493 | Cold Climate
TEMPSTAR | DLCURAH18ABK | EA*4X24L17A* | *96VTN0401410A* | 17400 | 8.5 | 18300 | 16 | 10.5 | 2.3 | 67 | 105 | 211260492 | Cold Climate
SMART COMFORT | DLCURAH18ABK | EA*4X24L17A* | *96VTN0401410A* | 17400 | 8.5 | 18300 | 16 | 10.5 | 2.3 | 67 | 105 | 211260491 | Cold Climate
KEEPRITE | DLCURAH18ABK | EA*4X24L17A* | *96VTN0401410A* | 17400 | 8.5 | 18300 | 16 | 10.5 | 2.3 | 67 | 105 | 211260490 | Cold Climate
HEIL | DLCURAH18ABK | EA*4X24L17A* | *96VTN0401410A* | 17400 | 8.5 | 18300 | 16 | 10.5 | 2.3 | 67 | 105 | 211260488 | Cold Climate
DAY & NIGHT | DLCURAH18ABK | EA*4X24L17A* | *96VTN0401410A* | 17400 | 8.5 | 18300 | 16 | 10.5 | 2.3 | 67 | 105 | 211260487 | Cold Climate
COMFORTMAKER | DLCURAH18ABK | EA*4X24L17A* | *96VTN0401410A* | 17400 | 8.5 | 18300 | 16 | 10.5 | 2.3 | 67 | 105 | 211260486 | Cold Climate
ARCOAIRE | DLCURAH18ABK | EA*4X24L17A* | *96VTN0401410A* | 17400 | 8.5 | 18300 | 16 | 10.5 | 2.3 | 67 | 105 | 211260485 | Cold Climate
AIRQUEST | DLCURAH18ABK | EA*4X24L17A* | *96VTN0401410A* | 17400 | 8.5 | 18300 | 16 | 10.5 | 2.3 | 67 | 105 | 211260484 | Cold Climate
PAYNE HEATING AND COOLING | 38MURAQ18AB3* | CAP**2417AL* | PG96VTAA30040A** | 17400 | 8.5 | 18300 | 16 | 10.5 | 2.3 | 67 | 105 | 211260482 | Cold Climate
BRYANT HEATING AND COOLING SYSTEMS | 38MURAQ18AB3* | CAP**2417AL* | 926TB30040V14*** | 17400 | 8.5 | 18300 | 16 | 10.5 | 2.3 | 67 | 105 | 211260481 | Cold Climate
CARRIER | 38MURAQ18AB3* | CAP**2417AL* | GG96VTAA30040A | 17400 | 8.5 | 18300 | 16 | 10.5 | 2.3 | 67 | 105 | 211260480 | Cold Climate
GRANDAIRE | WDLCURAH18ABK | WLA*244BA* | WFSX060A036A* | 17800 | 8.5 | 18700 | 16 | 10.5 | 2.28 | 67 | 102 | 211260479 | Cold Climate
TEMPSTAR | DLCURAH18ABK | EA*4X24L17A* | *95ESN0601412A* | 17800 | 8.5 | 18700 | 16 | 10.5 | 2.28 | 67 | 102 | 211260478 | Cold Climate
SMART COMFORT | DLCURAH18ABK | EA*4X24L17A* | *95ESN0601412A* | 17800 | 8.5 | 18700 | 16 | 10.5 | 2.28 | 67 | 102 | 211260476 | Cold Climate
KEEPRITE | DLCURAH18ABK | EA*4X24L17A* | *95ESN0601412A* | 17800 | 8.5 | 18700 | 16 | 10.5 | 2.28 | 67 | 102 | 211260475 | Cold Climate
BROCK | PH7TAN424**AA* | CAP**3721AL* | PG96VTAA42060B** | 23800 | 8.1 | 24400 | 16.5 | 12.5 | 2.22 | 59 | 43 | 211276815
BROCK | PH7TAN424**AA* | CAP**3721AL* | PG80VTLA48090B** | 23800 | 8.1 | 24200 | 17 | 12.5 | 2.24 | 58 | 42 | 211276812
BROCK | PH7TAN424**AA* | CAP**3717AL* | PG96VTAA42060B** | 23600 | 8.1 | 24200 | 16.5 | 12.5 | 2.2 | 58 | 43 | 211276809
KEEPRITE | DLCURAH18ABK | EN(A,D)4X24L17** | *80ES(N,L)0451712A* | 18400 | 8.5 | 19400 | 15.5 | 11 | 2.24 | 66 | 95 | 211263330 | Cold Climate
HEIL | DLCURAH18ABK | EN(A,D)4X24L17** | *80ES(N,L)0451712A* | 18400 | 8.5 | 19400 | 15.5 | 11 | 2.24 | 66 | 95 | 211263328 | Cold Climate
DAY & NIGHT | DLCURAH18ABK | EN(A,D)4X24L17** | *80ES(N,L)0451712A* | 18400 | 8.5 | 19400 | 15.5 | 11 | 2.24 | 66 | 95 | 211263326 | Cold Climate
COMFORTMAKER | DLCURAH18ABK | EN(A,D)4X24L17** | *80ES(N,L)0451712A* | 18400 | 8.5 | 19400 | 15.5 | 11 | 2.24 | 66 | 95 | 211263324 | Cold Climate
ARCOAIRE | DLCURAH18ABK | EN(A,D)4X24L17** | *80ES(N,L)0451712A* | 18400 | 8.5 | 19400 | 15.5 | 11 | 2.24 | 66 | 95 | 211263322 | Cold Climate
AIRQUEST | DLCURAH18ABK | EN(A,D)4X24L17** | *80ES(N,L)0451712A* | 18400 | 8.5 | 19400 | 15.5 | 11 | 2.24 | 66 | 95 | 211263320 | Cold Climate
PAYNE HEATING AND COOLING | 38MURAQ18AB3* | CNPV*2417AL* | PG80ES(A,L)A36045B** | 18400 | 8.5 | 19400 | 15.5 | 11 | 2.24 | 66 | 95 | 211263318 | Cold Climate
BRYANT HEATING AND COOLING SYSTEMS | 38MURAQ18AB3* | CNPV*2417AL* | 8(0,1)*SA36045E17*** | 18400 | 8.5 | 19400 | 15.5 | 11 | 2.24 | 66 | 95 | 211263316 | Cold Climate
GRANDAIRE | WDLCURAH18ABK | WLNC244BA* | WFER045A036A* | 18000 | 8.5 | 18900 | 16 | 11 | 2.26 | 67 | 99 | 211263314 | Cold Climate
GRANDAIRE | WDLCURAH18ABK | WLNC244BA* | WFEL045A036B* | 18000 | 8.5 | 18900 | 16 | 11 | 2.26 | 67 | 99 | 211263311 | Cold Climate
TEMPSTAR | DLCURAH18ABK | EN(A,D)4X24L17** | *80ES(N,L)0451412A* | 18000 | 8.5 | 18900 | 16 | 11 | 2.26 | 67 | 99 | 211263309 | Cold Climate
SMART COMFORT | DLCURAH18ABK | EN(A,D)4X24L17** | *80ES(N,L)0451412A* | 18000 | 8.5 | 18900 | 16 | 11 | 2.26 | 67 | 99 | 211263307 | Cold Climate
KEEPRITE | DLCURAH18ABK | EN(A,D)4X24L17** | *80ES(N,L)0451412A* | 18000 | 8.5 | 18900 | 16 | 11 | 2.26 | 67 | 99 | 211263305 | Cold Climate
HEIL | DLCURAH18ABK | EN(A,D)4X24L17** | *80ES(N,L)0451412A* | 18000 | 8.5 | 18900 | 16 | 11 | 2.26 | 67 | 99 | 211263303 | Cold Climate
DAY & NIGHT | DLCURAH18ABK | EN(A,D)4X24L17** | *80ES(N,L)0451412A* | 18000 | 8.5 | 18900 | 16 | 11 | 2.26 | 67 | 99 | 211263301 | Cold Climate
COMFORTMAKER | DLCURAH18ABK | EN(A,D)4X24L17** | *80ES(N,L)0451412A* | 18000 | 8.5 | 18900 | 16 | 11 | 2.26 | 67 | 99 | 211263299 | Cold Climate
ARCOAIRE | DLCURAH18ABK | EN(A,D)4X24L17** | *80ES(N,L)0451412A* | 18000 | 8.5 | 18900 | 16 | 11 | 2.26 | 67 | 99 | 211263297 | Cold Climate
AIRQUEST | DLCURAH18ABK | EN(A,D)4X24L17** | *80ES(N,L)0451412A* | 18000 | 8.5 | 18900 | 16 | 11 | 2.26 | 67 | 99 | 211263295 | Cold Climate
PAYNE HEATING AND COOLING | 38MURAQ18AB3* | CNPV*2417AL* | PG80ES(A,L)A36045A** | 18000 | 8.5 | 18900 | 16 | 11 | 2.26 | 67 | 99 | 211263293 | Cold Climate
BRYANT HEATING AND COOLING SYSTEMS | 38MURAQ18AB3* | CNPV*2417AL* | 8(0,1)*SA36045E14*** | 18000 | 8.5 | 18900 | 16 | 11 | 2.26 | 67 | 99 | 211263290 | Cold Climate
TEMPSTAR | DLCURAH18ABK | EN(A,D)4X24L17** | *96VTN0601714A* | 17600 | 8.5 | 18600 | 15.5 | 10.5 | 2.26 | 67 | 102 | 211263288 | Cold Climate
SMART COMFORT | DLCURAH18ABK | EN(A,D)4X24L17** | *96VTN0601714A* | 17600 | 8.5 | 18600 | 15.5 | 10.5 | 2.26 | 67 | 102 | 211263286 | Cold Climate
KEEPRITE | DLCURAH18ABK | EN(A,D)4X24L17** | *96VTN0601714A* | 17600 | 8.5 | 18600 | 15.5 | 10.5 | 2.26 | 67 | 102 | 211263284 | Cold Climate
HEIL | DLCURAH18ABK | EN(A,D)4X24L17** | *96VTN0601714A* | 17600 | 8.5 | 18600 | 15.5 | 10.5 | 2.26 | 67 | 102 | 211263282 | Cold Climate
DAY & NIGHT | DLCURAH18ABK | EN(A,D)4X24L17** | *96VTN0601714A* | 17600 | 8.5 | 18600 | 15.5 | 10.5 | 2.26 | 67 | 102 | 211263280 | Cold Climate
COMFORTMAKER | DLCURAH18ABK | EN(A,D)4X24L17** | *96VTN0601714A* | 17600 | 8.5 | 18600 | 15.5 | 10.5 | 2.26 | 67 | 102 | 211263278 | Cold Climate
ARCOAIRE | DLCURAH18ABK | EN(A,D)4X24L17** | *96VTN0601714A* | 17600 | 8.5 | 18600 | 15.5 | 10.5 | 2.26 | 67 | 102 | 211263276 | Cold Climate
AIRQUEST | DLCURAH18ABK | EN(A,D)4X24L17** | *96VTN0601714A* | 17600 | 8.5 | 18600 | 15.5 | 10.5 | 2.26 | 67 | 102 | 211263274 | Cold Climate
PAYNE HEATING AND COOLING | 38MURAQ18AB3* | CNPV*2417AL* | PG96VTAA42060B** | 17600 | 8.5 | 18600 | 15.5 | 10.5 | 2.26 | 67 | 102 | 211263272 | Cold Climate
BRYANT HEATING AND COOLING SYSTEMS | 38MURAQ18AB3* | CNPV*2417AL* | 926TB42060V17*** | 17600 | 8.5 | 18600 | 15.5 | 10.5 | 2.26 | 67 | 102 | 211263270 | Cold Climate
CARRIER | 38MURAQ18AB3* | CNPV*2417AL* | GG96VTAA42060B | 17600 | 8.5 | 18600 | 15.5 | 10.5 | 2.26 | 67 | 102 | 211263268 | Cold Climate
GRANDAIRE | WDLCURAH18ABK | WLNC244BA* | WFSX026A030A* | 18000 | 8.5 | 19000 | 15.5 | 10.5 | 2.24 | 67 | 98 | 211263265 | Cold Climate
TEMPSTAR | DLCURAH18ABK | EN(A,D)4X24L17** | *95ESN0261410A* | 18000 | 8.5 | 19000 | 15.5 | 10.5 | 2.24 | 67 | 98 | 211263263 | Cold Climate
SMART COMFORT | DLCURAH18ABK | EN(A,D)4X24L17** | *95ESN0261410A* | 18000 | 8.5 | 19000 | 15.5 | 10.5 | 2.24 | 67 | 98 | 211263261 | Cold Climate
KEEPRITE | DLCURAH18ABK | EN(A,D)4X24L17** | *95ESN0261410A* | 18000 | 8.5 | 19000 | 15.5 | 10.5 | 2.24 | 67 | 98 | 211263259 | Cold Climate
HEIL | DLCURAH18ABK | EN(A,D)4X24L17** | *95ESN0261410A* | 18000 | 8.5 | 19000 | 15.5 | 10.5 | 2.24 | 67 | 98 | 211263257 | Cold Climate
DAY & NIGHT | DLCURAH18ABK | EN(A,D)4X24L17** | *95ESN0261410A* | 18000 | 8.5 | 19000 | 15.5 | 10.5 | 2.24 | 67 | 98 | 211263255 | Cold Climate
COMFORTMAKER | DLCURAH18ABK | EN(A,D)4X24L17** | *95ESN0261410A* | 18000 | 8.5 | 19000 | 15.5 | 10.5 | 2.24 | 67 | 98 | 211263253 | Cold Climate
ARCOAIRE | DLCURAH18ABK | EN(A,D)4X24L17** | *95ESN0261410A* | 18000 | 8.5 | 19000 | 15.5 | 10.5 | 2.24 | 67 | 98 | 211263250 | Cold Climate
AIRQUEST | DLCURAH18ABK | EN(A,D)4X24L17** | *95ESN0261410A* | 18000 | 8.5 | 19000 | 15.5 | 10.5 | 2.24 | 67 | 98 | 211263248 | Cold Climate
BRYANT HEATING AND COOLING SYSTEMS | 38MURAQ18AB3* | CAP**2414AL* | 8(0,1)*SA36045E14*** | 18000 | 8.5 | 18900 | 16 | 10.5 | 2.28 | 67 | 100 | 211260184 | Cold Climate
GRANDAIRE | WDLCURAH18ABK | WLA*244AA* | WFSX026A030A* | 17900 | 8.5 | 19000 | 15.5 | 10.5 | 2.26 | 66 | 99 | 211260183 | Cold Climate
TEMPSTAR | DLCURAH18ABK | EA*4X24L14A* | *95ESN0261410A* | 17900 | 8.5 | 19000 | 15.5 | 10.5 | 2.26 | 66 | 99 | 211260182 | Cold Climate
SMART COMFORT | DLCURAH18ABK | EA*4X24L14A* | *95ESN0261410A* | 17900 | 8.5 | 19000 | 15.5 | 10.5 | 2.26 | 66 | 99 | 211260181 | Cold Climate
KEEPRITE | DLCURAH18ABK | EA*4X24L14A* | *95ESN0261410A* | 17900 | 8.5 | 19000 | 15.5 | 10.5 | 2.26 | 66 | 99 | 211260180 | Cold Climate
HEIL | DLCURAH18ABK | EA*4X24L14A* | *95ESN0261410A* | 17900 | 8.5 | 19000 | 15.5 | 10.5 | 2.26 | 66 | 99 | 211260179 | Cold Climate
DAY & NIGHT | DLCURAH18ABK | EA*4X24L14A* | *95ESN0261410A* | 17900 | 8.5 | 19000 | 15.5 | 10.5 | 2.26 | 66 | 99 | 211260178 | Cold Climate
COMFORTMAKER | DLCURAH18ABK | EA*4X24L14A* | *95ESN0261410A* | 17900 | 8.5 | 19000 | 15.5 | 10.5 | 2.26 | 66 | 99 | 211260177 | Cold Climate
ARCOAIRE | DLCURAH18ABK | EA*4X24L14A* | *95ESN0261410A* | 17900 | 8.5 | 19000 | 15.5 | 10.5 | 2.26 | 66 | 99 | 211260176 | Cold Climate
AIRQUEST | DLCURAH18ABK | EA*4X24L14A* | *95ESN0261410A* | 17900 | 8.5 | 19000 | 15.5 | 10.5 | 2.26 | 66 | 99 | 211260175 | Cold Climate
PAYNE HEATING AND COOLING | 38MURAQ18AB3* | CAP**2414AL* | PG95ESAA30026A** | 17900 | 8.5 | 19000 | 15.5 | 10.5 | 2.26 | 66 | 99 | 211260174 | Cold Climate
BRYANT HEATING AND COOLING SYSTEMS | 38MURAQ18AB3* | CAP**2414AL* | 915SB30026E14*** | 17900 | 8.5 | 19000 | 15.5 | 10.5 | 2.26 | 66 | 99 | 211260173 | Cold Climate
TEMPSTAR | DLCURAH18ABK | EA*4X24L14A* | *96VTN0601412A* | 17800 | 8.5 | 18800 | 16 | 10.5 | 2.28 | 66 | 101 | 211260172 | Cold Climate
SMART COMFORT | DLCURAH18ABK | EA*4X24L14A* | *96VTN0601412A* | 17800 | 8.5 | 18800 | 16 | 10.5 | 2.28 | 66 | 101 | 211260171 | Cold Climate
KEEPRITE | DLCURAH18ABK | EA*4X24L14A* | *96VTN0601412A* | 17800 | 8.5 | 18800 | 16 | 10.5 | 2.28 | 66 | 101 | 211260170 | Cold Climate
HEIL | DLCURAH18ABK | EA*4X24L14A* | *96VTN0601412A* | 17800 | 8.5 | 18800 | 16 | 10.5 | 2.28 | 66 | 101 | 211260169 | Cold Climate
DAY & NIGHT | DLCURAH18ABK | EA*4X24L14A* | *96VTN0601412A* | 17800 | 8.5 | 18800 | 16 | 10.5 | 2.28 | 66 | 101 | 211260168 | Cold Climate
COMFORTMAKER | DLCURAH18ABK | EA*4X24L14A* | *96VTN0601412A* | 17800 | 8.5 | 18800 | 16 | 10.5 | 2.28 | 66 | 101 | 211260167 | Cold Climate
ARCOAIRE | DLCURAH18ABK | EA*4X24L14A* | *96VTN0601412A* | 17800 | 8.5 | 18800 | 16 | 10.5 | 2.28 | 66 | 101 | 211260166 | Cold Climate
AIRQUEST | DLCURAH18ABK | EA*4X24L14A* | *96VTN0601412A* | 17800 | 8.5 | 18800 | 16 | 10.5 | 2.28 | 66 | 101 | 211260165 | Cold Climate
PAYNE HEATING AND COOLING | 38MURAQ18AB3* | CAP**2414AL* | PG96VTAA36060A** | 17800 | 8.5 | 18800 | 16 | 10.5 | 2.28 | 66 | 101 | 211260164 | Cold Climate
BRYANT HEATING AND COOLING SYSTEMS | 38MURAQ18AB3* | CAP**2414AL* | 926TB36060V14*** | 17800 | 8.5 | 18800 | 16 | 10.5 | 2.28 | 66 | 101 | 211260163 | Cold Climate
TEMPSTAR | DLCURAH18ABK | EA*4X24L14A* | *96VTN0401410A* | 17300 | 8.5 | 18300 | 16 | 10.5 | 2.3 | 67 | 105 | 211260162 | Cold Climate
SMART COMFORT | DLCURAH18ABK | EA*4X24L14A* | *96VTN0401410A* | 17300 | 8.5 | 18300 | 16 | 10.5 | 2.3 | 67 | 105 | 211260161 | Cold Climate
KEEPRITE | DLCURAH18ABK | EA*4X24L14A* | *96VTN0401410A* | 17300 | 8.5 | 18300 | 16 | 10.5 | 2.3 | 67 | 105 | 211260160 | Cold Climate
HEIL | DLCURAH18ABK | EA*4X24L14A* | *96VTN0401410A* | 17300 | 8.5 | 18300 | 16 | 10.5 | 2.3 | 67 | 105 | 211260159 | Cold Climate
DAY & NIGHT | DLCURAH18ABK | EA*4X24L14A* | *96VTN0401410A* | 17300 | 8.5 | 18300 | 16 | 10.5 | 2.3 | 67 | 105 | 211260158 | Cold Climate
COMFORTMAKER | DLCURAH18ABK | EA*4X24L14A* | *96VTN0401410A* | 17300 | 8.5 | 18300 | 16 | 10.5 | 2.3 | 67 | 105 | 211260157 | Cold Climate
ARCOAIRE | DLCURAH18ABK | EA*4X24L14A* | *96VTN0401410A* | 17300 | 8.5 | 18300 | 16 | 10.5 | 2.3 | 67 | 105 | 211260156 | Cold Climate
AIRQUEST | DLCURAH18ABK | EA*4X24L14A* | *96VTN0401410A* | 17300 | 8.5 | 18300 | 16 | 10.5 | 2.3 | 67 | 105 | 211260155 | Cold Climate
PAYNE HEATING AND COOLING | 38MURAQ18AB3* | CAP**2414AL* | PG96VTAA30040A** | 17300 | 8.5 | 18300 | 16 | 10.5 | 2.3 | 67 | 105 | 211260154 | Cold Climate
BRYANT HEATING AND COOLING SYSTEMS | 38MURAQ18AB3* | CAP**2414AL* | 926TB30040V14*** | 17300 | 8.5 | 18300 | 16 | 10.5 | 2.3 | 67 | 105 | 211260153 | Cold Climate
CARRIER | 38MURAQ18AB3* | CAP**2414AL* | GG96VTAA30040A | 17300 | 8.5 | 18300 | 16 | 10.5 | 2.3 | 67 | 105 | 211260152 | Cold Climate
GRANDAIRE | WDLCURAH18ABK | WLA*244AA* | WFSX060A036A* | 17800 | 8.5 | 18700 | 16 | 10.5 | 2.28 | 67 | 102 | 211260150 | Cold Climate
TEMPSTAR | DLCURAH18ABK | EA*4X24L14A* | *95ESN0601412A* | 17800 | 8.5 | 18700 | 16 | 10.5 | 2.28 | 67 | 102 | 211260149 | Cold Climate
SMART COMFORT | DLCURAH18ABK | EA*4X24L14A* | *95ESN0601412A* | 17800 | 8.5 | 18700 | 16 | 10.5 | 2.28 | 67 | 102 | 211260147 | Cold Climate
KEEPRITE | DLCURAH18ABK | EA*4X24L14A* | *95ESN0601412A* | 17800 | 8.5 | 18700 | 16 | 10.5 | 2.28 | 67 | 102 | 211260146 | Cold Climate
HEIL | DLCURAH18ABK | EA*4X24L14A* | *95ESN0601412A* | 17800 | 8.5 | 18700 | 16 | 10.5 | 2.28 | 67 | 102 | 211260145 | Cold Climate
DAY & NIGHT | DLCURAH18ABK | EA*4X24L14A* | *95ESN0601412A* | 17800 | 8.5 | 18700 | 16 | 10.5 | 2.28 | 67 | 102 | 211260144 | Cold Climate
COMFORTMAKER | DLCURAH18ABK | EA*4X24L14A* | *95ESN0601412A* | 17800 | 8.5 | 18700 | 16 | 10.5 | 2.28 | 67 | 102 | 211260142 | Cold Climate
TEMPSTAR | DLCURAH18ABK | EN(A,D)4X24L17** | *96VSN0601714A* | 17600 | 8.5 | 18500 | 15.5 | 10.5 | 2.26 | 67 | 102 | 211262840 | Cold Climate
SMART COMFORT | DLCURAH18ABK | EN(A,D)4X24L17** | *96VSN0601714A* | 17600 | 8.5 | 18500 | 15.5 | 10.5 | 2.26 | 67 | 102 | 211262838 | Cold Climate
KEEPRITE | DLCURAH18ABK | EN(A,D)4X24L17** | *96VSN0601714A* | 17600 | 8.5 | 18500 | 15.5 | 10.5 | 2.26 | 67 | 102 | 211262836 | Cold Climate
HEIL | DLCURAH18ABK | EN(A,D)4X24L17** | *96VSN0601714A* | 17600 | 8.5 | 18500 | 15.5 | 10.5 | 2.26 | 67 | 102 | 211262834 | Cold Climate
DAY & NIGHT | DLCURAH18ABK | EN(A,D)4X24L17** | *96VSN0601714A* | 17600 | 8.5 | 18500 | 15.5 | 10.5 | 2.26 | 67 | 102 | 211262832 | Cold Climate
COMFORTMAKER | DLCURAH18ABK | EN(A,D)4X24L17** | *96VSN0601714A* | 17600 | 8.5 | 18500 | 15.5 | 10.5 | 2.26 | 67 | 102 | 211262830 | Cold Climate
ARCOAIRE | DLCURAH18ABK | EN(A,D)4X24L17** | *96VSN0601714A* | 17600 | 8.5 | 18500 | 15.5 | 10.5 | 2.26 | 67 | 102 | 211262828 | Cold Climate
AIRQUEST | DLCURAH18ABK | EN(A,D)4X24L17** | *96VSN0601714A* | 17600 | 8.5 | 18500 | 15.5 | 10.5 | 2.26 | 67 | 102 | 211262826 | Cold Climate
BRYANT HEATING AND COOLING SYSTEMS | 38MURAQ18AB3* | CNPV*2417AL* | 926SA42060V17*** | 17600 | 8.5 | 18500 | 15.5 | 10.5 | 2.26 | 67 | 102 | 211262824 | Cold Climate
TEMPSTAR | DLCURAH18ABK | EN(A,D)4X24L17** | *80VSL0451412A* | 17700 | 8.5 | 18600 | 16 | 10.5 | 2.26 | 67 | 101 | 211262804 | Cold Climate
SMART COMFORT | DLCURAH18ABK | EN(A,D)4X24L17** | *80VSL0451412A* | 17700 | 8.5 | 18600 | 16 | 10.5 | 2.26 | 67 | 101 | 211262802 | Cold Climate
KEEPRITE | DLCURAH18ABK | EN(A,D)4X24L17** | *80VSL0451412A* | 17700 | 8.5 | 18600 | 16 | 10.5 | 2.26 | 67 | 101 | 211262800 | Cold Climate
HEIL | DLCURAH18ABK | EN(A,D)4X24L17** | *80VSL0451412A* | 17700 | 8.5 | 18600 | 16 | 10.5 | 2.26 | 67 | 101 | 211262798 | Cold Climate
DAY & NIGHT | DLCURAH18ABK | EN(A,D)4X24L17** | *80VSL0451412A* | 17700 | 8.5 | 18600 | 16 | 10.5 | 2.26 | 67 | 101 | 211262796 | Cold Climate
COMFORTMAKER | DLCURAH18ABK | EN(A,D)4X24L17** | *80VSL0451412A* | 17700 | 8.5 | 18600 | 16 | 10.5 | 2.26 | 67 | 101 | 211262794 | Cold Climate
ARCOAIRE | DLCURAH18ABK | EN(A,D)4X24L17** | *80VSL0451412A* | 17700 | 8.5 | 18600 | 16 | 10.5 | 2.26 | 67 | 101 | 211262792 | Cold Climate
AIRQUEST | DLCURAH18ABK | EN(A,D)4X24L17** | *80VSL0451412A* | 17700 | 8.5 | 18600 | 16 | 10.5 | 2.26 | 67 | 101 | 211262790 | Cold Climate
BRYANT HEATING AND COOLING SYSTEMS | 38MURAQ18AB3* | CNPV*2417AL* | 82*SA36045V14*** | 17700 | 8.5 | 18600 | 16 | 10.5 | 2.26 | 67 | 101 | 211262788 | Cold Climate
GRANDAIRE | WDLCURAH18ABK | WLNC244AA* | WFER070A036A* | 17500 | 8.5 | 18400 | 16 | 11 | 2.26 | 67 | 102 | 211262786 | Cold Climate
GRANDAIRE | WDLCURAH18ABK | WLNC244AA* | WFEL070A036B* | 17500 | 8.5 | 18400 | 16 | 11 | 2.26 | 67 | 102 | 211262784 | Cold Climate
TEMPSTAR | DLCURAH18ABK | EN(A,D)4X24L14** | *80ES(N,L)0701412A* | 17500 | 8.5 | 18400 | 16 | 11 | 2.26 | 67 | 102 | 211262782 | Cold Climate
SMART COMFORT | DLCURAH18ABK | EN(A,D)4X24L14** | *80ES(N,L)0701412A* | 17500 | 8.5 | 18400 | 16 | 11 | 2.26 | 67 | 102 | 211262779 | Cold Climate
KEEPRITE | DLCURAH18ABK | EN(A,D)4X24L14** | *80ES(N,L)0701412A* | 17500 | 8.5 | 18400 | 16 | 11 | 2.26 | 67 | 102 | 211262778 | Cold Climate
HEIL | DLCURAH18ABK | EN(A,D)4X24L14** | *80ES(N,L)0701412A* | 17500 | 8.5 | 18400 | 16 | 11 | 2.26 | 67 | 102 | 211262776 | Cold Climate
DAY & NIGHT | DLCURAH18ABK | EN(A,D)4X24L14** | *80ES(N,L)0701412A* | 17500 | 8.5 | 18400 | 16 | 11 | 2.26 | 67 | 102 | 211262774 | Cold Climate
TEMPSTAR | DLCURAH18ABK | EA*4X30L17A* | *96VSN0601714A* | 17800 | 8.5 | 18400 | 16 | 10.5 | 2.22 | 67 | 101 | 211261568 | Cold Climate
BRYANT HEATING AND COOLING SYSTEMS | 38MURAQ18AB3* | CAP**3017AL* | 926SA30040V14*** | 17500 | 8.5 | 18100 | 16 | 10.5 | 2.24 | 67 | 103 | 211261570 | Cold Climate
AIRQUEST | DLCURAH18ABK | EA*4X30L17A* | *96VSN0401410A* | 17500 | 8.5 | 18100 | 16 | 10.5 | 2.24 | 67 | 103 | 211261572 | Cold Climate
ARCOAIRE | DLCURAH18ABK | EA*4X30L17A* | *96VSN0401410A* | 17500 | 8.5 | 18100 | 16 | 10.5 | 2.24 | 67 | 103 | 211261574 | Cold Climate
COMFORTMAKER | DLCURAH18ABK | EA*4X30L17A* | *96VSN0401410A* | 17500 | 8.5 | 18100 | 16 | 10.5 | 2.24 | 67 | 103 | 211261576 | Cold Climate
DAY & NIGHT | DLCURAH18ABK | EA*4X30L17A* | *96VSN0401410A* | 17500 | 8.5 | 18100 | 16 | 10.5 | 2.24 | 67 | 103 | 211261578 | Cold Climate
BRYANT HEATING AND COOLING SYSTEMS | 38MURAQ18AB3* | CNPV*3017AL* | 8(0,1)*SA36070E17*** | 18200 | 8.5 | 18700 | 16.5 | 11 | 2.22 | 67 | 98 | 211264513 | Cold Climate
PAYNE HEATING AND COOLING | 38MURAQ18AB3* | CNPV*3017AL* | PG80ES(A,L)A36070B** | 18200 | 8.5 | 18700 | 16.5 | 11 | 2.22 | 67 | 98 | 211264515 | Cold Climate
AIRQUEST | DLCURAH18ABK | EN(A,D)4X30L17** | *80ES(N,L)0701712A* | 18200 | 8.5 | 18700 | 16.5 | 11 | 2.22 | 67 | 98 | 211264517 | Cold Climate
ARCOAIRE | DLCURAH18ABK | EN(A,D)4X30L17** | *80ES(N,L)0701712A* | 18200 | 8.5 | 18700 | 16.5 | 11 | 2.22 | 67 | 98 | 211264520 | Cold Climate
COMFORTMAKER | DLCURAH18ABK | EN(A,D)4X30L17** | *80ES(N,L)0701712A* | 18200 | 8.5 | 18700 | 16.5 | 11 | 2.22 | 67 | 98 | 211264522 | Cold Climate
DAY & NIGHT | DLCURAH18ABK | EN(A,D)4X30L17** | *80ES(N,L)0701712A* | 18200 | 8.5 | 18700 | 16.5 | 11 | 2.22 | 67 | 98 | 211264523 | Cold Climate
HEIL | DLCURAH18ABK | EN(A,D)4X30L17** | *80ES(N,L)0701712A* | 18200 | 8.5 | 18700 | 16.5 | 11 | 2.22 | 67 | 98 | 211264525 | Cold Climate
KEEPRITE | DLCURAH18ABK | EN(A,D)4X30L17** | *80ES(N,L)0701712A* | 18200 | 8.5 | 18700 | 16.5 | 11 | 2.22 | 67 | 98 | 211264527 | Cold Climate
SMART COMFORT | DLCURAH18ABK | EN(A,D)4X30L17** | *80ES(N,L)0701712A* | 18200 | 8.5 | 18700 | 16.5 | 11 | 2.22 | 67 | 98 | 211264529 | Cold Climate
TEMPSTAR | DLCURAH18ABK | EN(A,D)4X30L17** | *80ES(N,L)0701712A* | 18200 | 8.5 | 18700 | 16.5 | 11 | 2.22 | 67 | 98 | 211264531 | Cold Climate
GRANDAIRE | WDLCURAH18ABK | WLNC304BA* | WFEL070B036B* | 18200 | 8.5 | 18700 | 16.5 | 11 | 2.22 | 67 | 98 | 211264533 | Cold Climate
GRANDAIRE | WDLCURAH18ABK | WLNC304BA* | WFER070B036A* | 18200 | 8.5 | 18700 | 16.5 | 11 | 2.22 | 67 | 98 | 211264535 | Cold Climate
BRYANT HEATING AND COOLING SYSTEMS | 38MURAQ18AB3* | CNPV*3017AL* | 912SD36060E14*** | 18300 | 8.5 | 18800 | 16 | 11 | 2.22 | 66 | 97 | 211264537 | Cold Climate
PAYNE HEATING AND COOLING | 38MURAQ18AB3* | CNPV*3017AL* | PG92ESAA36060A** | 18300 | 8.5 | 18800 | 16 | 11 | 2.22 | 66 | 97 | 211264539 | Cold Climate
AIRQUEST | DLCURAH18ABK | EN(A,D)4X30L17** | *92ESN0601412A* | 18300 | 8.5 | 18800 | 16 | 11 | 2.22 | 66 | 97 | 211264542 | Cold Climate
ARCOAIRE | DLCURAH18ABK | EN(A,D)4X30L17** | *92ESN0601412A* | 18300 | 8.5 | 18800 | 16 | 11 | 2.22 | 66 | 97 | 211264544 | Cold Climate
COMFORTMAKER | DLCURAH18ABK | EN(A,D)4X30L17** | *92ESN0601412A* | 18300 | 8.5 | 18800 | 16 | 11 | 2.22 | 66 | 97 | 211264545 | Cold Climate
DAY & NIGHT | DLCURAH18ABK | EN(A,D)4X30L17** | *92ESN0601412A* | 18300 | 8.5 | 18800 | 16 | 11 | 2.22 | 66 | 97 | 211264547 | Cold Climate
HEIL | DLCURAH18ABK | EN(A,D)4X30L17** | *92ESN0601412A* | 18300 | 8.5 | 18800 | 16 | 11 | 2.22 | 66 | 97 | 211264549 | Cold Climate
KEEPRITE | DLCURAH18ABK | EN(A,D)4X30L17** | *92ESN0601412A* | 18300 | 8.5 | 18800 | 16 | 11 | 2.22 | 66 | 97 | 211264551 | Cold Climate
SMART COMFORT | DLCURAH18ABK | EN(A,D)4X30L17** | *92ESN0601412A* | 18300 | 8.5 | 18800 | 16 | 11 | 2.22 | 66 | 97 | 211264553 | Cold Climate
TEMPSTAR | DLCURAH18ABK | EN(A,D)4X30L17** | *92ESN0601412A* | 18300 | 8.5 | 18800 | 16 | 11 | 2.22 | 66 | 97 | 211264555 | Cold Climate
GRANDAIRE | WDLCURAH18ABK | WLNC304BA* | WFAX060A036A* | 18300 | 8.5 | 18800 | 16 | 11 | 2.22 | 66 | 97 | 211264557 | Cold Climate
DAY & NIGHT | DLCURAH18ABK | EA*4X30L17A* | *96VSN0601714A* | 17800 | 8.5 | 18400 | 16 | 10.5 | 2.22 | 67 | 101 | 211261560 | Cold Climate
KEEPRITE | DLCURAH18ABK | EA*4X30L17A* | *96VSN0601714A* | 17800 | 8.5 | 18400 | 16 | 10.5 | 2.22 | 67 | 101 | 211261564 | Cold Climate
HEIL | DLCURAH18ABK | EA*4X30L17A* | *96VSN0601714A* | 17800 | 8.5 | 18400 | 16 | 10.5 | 2.22 | 67 | 101 | 211261562 | Cold Climate
SMART COMFORT | DLCURAH18ABK | EA*4X30L17A* | *96VSN0601714A* | 17800 | 8.5 | 18400 | 16 | 10.5 | 2.22 | 67 | 101 | 211261566 | Cold Climate
ARCOAIRE | DLCURAH18ABK | EA*4X30L17A* | *96VSN0601714A* | 17800 | 8.5 | 18400 | 16 | 10.5 | 2.22 | 67 | 101 | 211261556 | Cold Climate
COMFORTMAKER | DLCURAH18ABK | EA*4X30L17A* | *96VSN0601714A* | 17800 | 8.5 | 18400 | 16 | 10.5 | 2.22 | 67 | 101 | 211261558 | Cold Climate
BRYANT HEATING AND COOLING SYSTEMS | 38MURAQ18AB3* | CAP**3017AL* | 926SA42060V17*** | 17800 | 8.5 | 18400 | 16 | 10.5 | 2.22 | 67 | 101 | 211261552 | Cold Climate
AIRQUEST | DLCURAH18ABK | EA*4X30L17A* | *96VSN0601714A* | 17800 | 8.5 | 18400 | 16 | 10.5 | 2.22 | 67 | 101 | 211261554 | Cold Climate
COMFORTMAKER | DLCURAH18ABK | EA*4X30L14A* | *80ES(N,L)0701412A* | 17700 | 8.5 | 18200 | 16.5 | 10.5 | 2.22 | 68 | 102 | 211261501 | Cold Climate
DAY & NIGHT | DLCURAH18ABK | EA*4X30L14A* | *80ES(N,L)0701412A* | 17700 | 8.5 | 18200 | 16.5 | 10.5 | 2.22 | 68 | 102 | 211261503 | Cold Climate
HEIL | DLCURAH18ABK | EA*4X30L14A* | *80ES(N,L)0701412A* | 17700 | 8.5 | 18200 | 16.5 | 10.5 | 2.22 | 68 | 102 | 211261505 | Cold Climate
KEEPRITE | DLCURAH18ABK | EA*4X30L14A* | *80ES(N,L)0701412A* | 17700 | 8.5 | 18200 | 16.5 | 10.5 | 2.22 | 68 | 102 | 211261507 | Cold Climate
SMART COMFORT | DLCURAH18ABK | EA*4X30L14A* | *80ES(N,L)0701412A* | 17700 | 8.5 | 18200 | 16.5 | 10.5 | 2.22 | 68 | 102 | 211261509 | Cold Climate
TEMPSTAR | DLCURAH18ABK | EA*4X30L14A* | *80ES(N,L)0701412A* | 17700 | 8.5 | 18200 | 16.5 | 10.5 | 2.22 | 68 | 102 | 211261511 | Cold Climate
GRANDAIRE | WDLCURAH18ABK | WLA*304AA* | WFEL070A036B* | 17700 | 8.5 | 18200 | 16.5 | 10.5 | 2.22 | 68 | 102 | 211261513 | Cold Climate
GRANDAIRE | WDLCURAH18ABK | WLA*304AA* | WFER070A036A* | 17700 | 8.5 | 18200 | 16.5 | 10.5 | 2.22 | 68 | 102 | 211261515 | Cold Climate
BRYANT HEATING AND COOLING SYSTEMS | 38MURAQ18AB3* | CAP**3017AL* | 82*SA36045V14*** | 17900 | 8.5 | 18400 | 16 | 10.5 | 2.22 | 67 | 101 | 211261517 | Cold Climate
AIRQUEST | DLCURAH18ABK | EA*4X30L17A* | *80VSL0451412A* | 17900 | 8.5 | 18400 | 16 | 10.5 | 2.22 | 67 | 101 | 211261519 | Cold Climate
ARCOAIRE | DLCURAH18ABK | EA*4X30L17A* | *80VSL0451412A* | 17900 | 8.5 | 18400 | 16 | 10.5 | 2.22 | 67 | 101 | 211261521 | Cold Climate
COMFORTMAKER | DLCURAH18ABK | EA*4X30L17A* | *80VSL0451412A* | 17900 | 8.5 | 18400 | 16 | 10.5 | 2.22 | 67 | 101 | 211261523 | Cold Climate
DAY & NIGHT | DLCURAH18ABK | EA*4X30L17A* | *80VSL0451412A* | 17900 | 8.5 | 18400 | 16 | 10.5 | 2.22 | 67 | 101 | 211261525 | Cold Climate
HEIL | DLCURAH18ABK | EA*4X30L17A* | *80VSL0451412A* | 17900 | 8.5 | 18400 | 16 | 10.5 | 2.22 | 67 | 101 | 211261527 | Cold Climate
KEEPRITE | DLCURAH18ABK | EA*4X30L17A* | *80VSL0451412A* | 17900 | 8.5 | 18400 | 16 | 10.5 | 2.22 | 67 | 101 | 211261529 | Cold Climate
SMART COMFORT | DLCURAH18ABK | EA*4X30L17A* | *80VSL0451412A* | 17900 | 8.5 | 18400 | 16 | 10.5 | 2.22 | 67 | 101 | 211261531 | Cold Climate
TEMPSTAR | DLCURAH18ABK | EA*4X30L17A* | *80VSL0451412A* | 17900 | 8.5 | 18400 | 16 | 10.5 | 2.22 | 67 | 101 | 211261533 | Cold Climate
AIRQUEST | DLCURAH18ABK | EA*4X19L17A* | *92ESN0601714A* | 18200 | 8.5 | 18100 | 16.5 | 11 | 2.14 | 67 | 97 | 211259950 | Cold Climate
PAYNE HEATING AND COOLING | 38MURAQ18AB3* | CAP**1917AL* | PG92ESAA42060B** | 18200 | 8.5 | 18100 | 16.5 | 11 | 2.14 | 67 | 97 | 211259949 | Cold Climate
BRYANT HEATING AND COOLING SYSTEMS | 38MURAQ18AB3* | CAP**1917AL* | 912SD42060E17*** | 18200 | 8.5 | 18100 | 16.5 | 11 | 2.14 | 67 | 97 | 211259947 | Cold Climate
GRANDAIRE | WDLCURAH18ABK | WLA*194BA* | WFAX060A036A* | 18700 | 8.5 | 18600 | 16.5 | 11 | 2.14 | 67 | 94 | 211259946 | Cold Climate
TEMPSTAR | DLCURAH18ABK | EA*4X19L17A* | *92ESN0601412A* | 18700 | 8.5 | 18600 | 16.5 | 11 | 2.14 | 67 | 94 | 211259945 | Cold Climate
SMART COMFORT | DLCURAH18ABK | EA*4X19L17A* | *92ESN0601412A* | 18700 | 8.5 | 18600 | 16.5 | 11 | 2.14 | 67 | 94 | 211259943 | Cold Climate
KEEPRITE | DLCURAH18ABK | EA*4X19L17A* | *92ESN0601412A* | 18700 | 8.5 | 18600 | 16.5 | 11 | 2.14 | 67 | 94 | 211259942 | Cold Climate
HEIL | DLCURAH18ABK | EA*4X19L17A* | *92ESN0601412A* | 18700 | 8.5 | 18600 | 16.5 | 11 | 2.14 | 67 | 94 | 211259941 | Cold Climate
DAY & NIGHT | DLCURAH18ABK | EA*4X19L17A* | *92ESN0601412A* | 18700 | 8.5 | 18600 | 16.5 | 11 | 2.14 | 67 | 94 | 211259940 | Cold Climate
COMFORTMAKER | DLCURAH18ABK | EA*4X19L17A* | *92ESN0601412A* | 18700 | 8.5 | 18600 | 16.5 | 11 | 2.14 | 67 | 94 | 211259938 | Cold Climate
ARCOAIRE | DLCURAH18ABK | EA*4X19L17A* | *92ESN0601412A* | 18700 | 8.5 | 18600 | 16.5 | 11 | 2.14 | 67 | 94 | 211259937 | Cold Climate
AIRQUEST | DLCURAH18ABK | EA*4X19L17A* | *92ESN0601412A* | 18700 | 8.5 | 18600 | 16.5 | 11 | 2.14 | 67 | 94 | 211259936 | Cold Climate
PAYNE HEATING AND COOLING | 38MURAQ18AB3* | CAP**1917AL* | PG92ESAA36060A** | 18700 | 8.5 | 18600 | 16.5 | 11 | 2.14 | 67 | 94 | 211259934 | Cold Climate
BRYANT HEATING AND COOLING SYSTEMS | 38MURAQ18AB3* | CAP**1917AL* | 912SD36060E14*** | 18700 | 8.5 | 18600 | 16.5 | 11 | 2.14 | 67 | 94 | 211259932 | Cold Climate
GRANDAIRE | WDLCURAH18ABK | WLA*194BA* | WFER070B036A* | 18600 | 8.5 | 18400 | 16.5 | 11 | 2.14 | 67 | 95 | 211259931 | Cold Climate
GRANDAIRE | WDLCURAH18ABK | WLA*194BA* | WFEL070B036B* | 18600 | 8.5 | 18400 | 16.5 | 11 | 2.14 | 67 | 95 | 211259930 | Cold Climate
TEMPSTAR | DLCURAH18ABK | EA*4X19L17A* | *80ES(N,L)0701712A* | 18600 | 8.5 | 18400 | 16.5 | 11 | 2.14 | 67 | 95 | 211259929 | Cold Climate
SMART COMFORT | DLCURAH18ABK | EA*4X19L17A* | *80ES(N,L)0701712A* | 18600 | 8.5 | 18400 | 16.5 | 11 | 2.14 | 67 | 95 | 211259927 | Cold Climate
KEEPRITE | DLCURAH18ABK | EA*4X19L17A* | *80ES(N,L)0701712A* | 18600 | 8.5 | 18400 | 16.5 | 11 | 2.14 | 67 | 95 | 211259925 | Cold Climate
HEIL | DLCURAH18ABK | EA*4X19L17A* | *80ES(N,L)0701712A* | 18600 | 8.5 | 18400 | 16.5 | 11 | 2.14 | 67 | 95 | 211259924 | Cold Climate
DAY & NIGHT | DLCURAH18ABK | EA*4X19L17A* | *80ES(N,L)0701712A* | 18600 | 8.5 | 18400 | 16.5 | 11 | 2.14 | 67 | 95 | 211259923 | Cold Climate
COMFORTMAKER | DLCURAH18ABK | EA*4X19L17A* | *80ES(N,L)0701712A* | 18600 | 8.5 | 18400 | 16.5 | 11 | 2.14 | 67 | 95 | 211259922 | Cold Climate
ARCOAIRE | DLCURAH18ABK | EA*4X19L17A* | *80ES(N,L)0701712A* | 18600 | 8.5 | 18400 | 16.5 | 11 | 2.14 | 67 | 95 | 211259921 | Cold Climate
AIRQUEST | DLCURAH18ABK | EA*4X19L17A* | *80ES(N,L)0701712A* | 18600 | 8.5 | 18400 | 16.5 | 11 | 2.14 | 67 | 95 | 211259920 | Cold Climate
PAYNE HEATING AND COOLING | 38MURAQ18AB3* | CAP**1917AL* | PG80ES(A,L)A36070B** | 18600 | 8.5 | 18400 | 16.5 | 11 | 2.14 | 67 | 95 | 211259918 | Cold Climate
BRYANT HEATING AND COOLING SYSTEMS | 38MURAQ18AB3* | CAP**1917AL* | 8(0,1)*SA36070E17*** | 18600 | 8.5 | 18400 | 16.5 | 11 | 2.14 | 67 | 95 | 211259917 | Cold Climate
CARRIER | 38MURAQ48AB3* | FJ4DN*D60L* |  | 49000 | 8.1 | 49500 | 16 | 10 | 2.02 | 63 | 69 | 211274959
TEMPSTAR | DLCURAH18ABK | EA*4X30L17A* | OLV098A12* | 18200 | 8.5 | 18800 | 15.5 | 10.5 | 2.22 | 67 | 98 | 211262211 | Cold Climate
SMART COMFORT | DLCURAH18ABK | EA*4X30L17A* | OLV098A12* | 18200 | 8.5 | 18800 | 15.5 | 10.5 | 2.22 | 67 | 98 | 211262209 | Cold Climate
KEEPRITE | DLCURAH18ABK | EA*4X30L17A* | OLV098A12* | 18200 | 8.5 | 18800 | 15.5 | 10.5 | 2.22 | 67 | 98 | 211262208 | Cold Climate
HEIL | DLCURAH18ABK | EA*4X30L17A* | OLV098A12* | 18200 | 8.5 | 18800 | 15.5 | 10.5 | 2.22 | 67 | 98 | 211262206 | Cold Climate
DAY & NIGHT | DLCURAH18ABK | EA*4X30L17A* | OLV098A12* | 18200 | 8.5 | 18800 | 15.5 | 10.5 | 2.22 | 67 | 98 | 211262204 | Cold Climate
COMFORTMAKER | DLCURAH18ABK | EA*4X30L17A* | OLV098A12* | 18200 | 8.5 | 18800 | 15.5 | 10.5 | 2.22 | 67 | 98 | 211262202 | Cold Climate
ARCOAIRE | DLCURAH18ABK | EA*4X30L17A* | OLV098A12* | 18200 | 8.5 | 18800 | 15.5 | 10.5 | 2.22 | 67 | 98 | 211262200 | Cold Climate
AIRQUEST | DLCURAH18ABK | EA*4X30L17A* | OLV098A12* | 18200 | 8.5 | 18800 | 15.5 | 10.5 | 2.22 | 67 | 98 | 211262198 | Cold Climate
BRYANT HEATING AND COOLING SYSTEMS | 38MURAQ18AB3* | CAP**3017AL* | OVLAAB036098 | 18200 | 8.5 | 18800 | 15.5 | 10.5 | 2.22 | 67 | 98 | 211262196 | Cold Climate
TEMPSTAR | DLCURAH18ABK | EA*4X30L17A* | OMV098J12* | 18300 | 8.5 | 18900 | 16 | 10.5 | 2.22 | 67 | 97 | 211262194 | Cold Climate
SMART COMFORT | DLCURAH18ABK | EA*4X30L17A* | OMV098J12* | 18300 | 8.5 | 18900 | 16 | 10.5 | 2.22 | 67 | 97 | 211262192 | Cold Climate
KEEPRITE | DLCURAH18ABK | EA*4X30L17A* | OMV098J12* | 18300 | 8.5 | 18900 | 16 | 10.5 | 2.22 | 67 | 97 | 211262190 | Cold Climate
HEIL | DLCURAH18ABK | EA*4X30L17A* | OMV098J12* | 18300 | 8.5 | 18900 | 16 | 10.5 | 2.22 | 67 | 97 | 211262188 | Cold Climate
DAY & NIGHT | DLCURAH18ABK | EA*4X30L17A* | OMV098J12* | 18300 | 8.5 | 18900 | 16 | 10.5 | 2.22 | 67 | 97 | 211262186 | Cold Climate
COMFORTMAKER | DLCURAH18ABK | EA*4X30L17A* | OMV098J12* | 18300 | 8.5 | 18900 | 16 | 10.5 | 2.22 | 67 | 97 | 211262184 | Cold Climate
ARCOAIRE | DLCURAH18ABK | EA*4X30L17A* | OMV098J12* | 18300 | 8.5 | 18900 | 16 | 10.5 | 2.22 | 67 | 97 | 211262182 | Cold Climate
AIRQUEST | DLCURAH18ABK | EA*4X30L17A* | OMV098J12* | 18300 | 8.5 | 18900 | 16 | 10.5 | 2.22 | 67 | 97 | 211262180 | Cold Climate
BRYANT HEATING AND COOLING SYSTEMS | 38MURAQ18AB3* | CAP**3017AL* | OVMAAB036098 | 18300 | 8.5 | 18900 | 16 | 10.5 | 2.22 | 67 | 97 | 211262178 | Cold Climate
GRANDAIRE | WDLCURAH18ABK | WLA*304BA* | WFER070A036A* | 17800 | 8.5 | 18200 | 16.5 | 10.5 | 2.22 | 68 | 102 | 211262176 | Cold Climate
GRANDAIRE | WDLCURAH18ABK | WLA*304BA* | WFEL070A036B* | 17800 | 8.5 | 18200 | 16.5 | 10.5 | 2.22 | 68 | 102 | 211262174 | Cold Climate
TEMPSTAR | DLCURAH18ABK | EA*4X30L17A* | *80ES(N,L)0701412A* | 17800 | 8.5 | 18200 | 16.5 | 10.5 | 2.22 | 68 | 102 | 211262172 | Cold Climate
SMART COMFORT | DLCURAH18ABK | EA*4X30L17A* | *80ES(N,L)0701412A* | 17800 | 8.5 | 18200 | 16.5 | 10.5 | 2.22 | 68 | 102 | 211262170 | Cold Climate
KEEPRITE | DLCURAH18ABK | EA*4X30L17A* | *80ES(N,L)0701412A* | 17800 | 8.5 | 18200 | 16.5 | 10.5 | 2.22 | 68 | 102 | 211262168 | Cold Climate
HEIL | DLCURAH18ABK | EA*4X30L17A* | *80ES(N,L)0701412A* | 17800 | 8.5 | 18200 | 16.5 | 10.5 | 2.22 | 68 | 102 | 211262166 | Cold Climate
DAY & NIGHT | DLCURAH18ABK | EA*4X30L17A* | *80ES(N,L)0701412A* | 17800 | 8.5 | 18200 | 16.5 | 10.5 | 2.22 | 68 | 102 | 211262164 | Cold Climate
COMFORTMAKER | DLCURAH18ABK | EA*4X30L17A* | *80ES(N,L)0701412A* | 17800 | 8.5 | 18200 | 16.5 | 10.5 | 2.22 | 68 | 102 | 211262162 | Cold Climate
ARCOAIRE | DLCURAH18ABK | EA*4X30L17A* | *80ES(N,L)0701412A* | 17800 | 8.5 | 18200 | 16.5 | 10.5 | 2.22 | 68 | 102 | 211262160 | Cold Climate
AIRQUEST | DLCURAH18ABK | EA*4X30L17A* | *80ES(N,L)0701412A* | 17800 | 8.5 | 18200 | 16.5 | 10.5 | 2.22 | 68 | 102 | 211262158 | Cold Climate
PAYNE HEATING AND COOLING | 38MURAQ18AB3* | CAP**3017AL* | PG80ES(A,L)A36070A** | 17800 | 8.5 | 18200 | 16.5 | 10.5 | 2.22 | 68 | 102 | 211262156 | Cold Climate
BRYANT HEATING AND COOLING SYSTEMS | 38MURAQ18AB3* | CAP**3017AL* | 8(0,1)*SA36070E14*** | 17800 | 8.5 | 18200 | 16.5 | 10.5 | 2.22 | 68 | 102 | 211262154 | Cold Climate
GRANDAIRE | WDLCURAH18ABK | WLA*304BA* | WFAX040B036A* | 17900 | 8.5 | 18600 | 15.5 | 10.5 | 2.22 | 67 | 99 | 211262152 | Cold Climate
TEMPSTAR | DLCURAH18ABK | EA*4X30L17A* | *92ESN0401712A* | 17900 | 8.5 | 18600 | 15.5 | 10.5 | 2.22 | 67 | 99 | 211262150 | Cold Climate
SMART COMFORT | DLCURAH18ABK | EA*4X30L17A* | *92ESN0401712A* | 17900 | 8.5 | 18600 | 15.5 | 10.5 | 2.22 | 67 | 99 | 211262149 | Cold Climate
KEEPRITE | DLCURAH18ABK | EA*4X30L17A* | *92ESN0401712A* | 17900 | 8.5 | 18600 | 15.5 | 10.5 | 2.22 | 67 | 99 | 211262147 | Cold Climate
HEIL | DLCURAH18ABK | EA*4X30L17A* | *92ESN0401712A* | 17900 | 8.5 | 18600 | 15.5 | 10.5 | 2.22 | 67 | 99 | 211262145 | Cold Climate
DAY & NIGHT | DLCURAH18ABK | EA*4X30L17A* | *92ESN0401712A* | 17900 | 8.5 | 18600 | 15.5 | 10.5 | 2.22 | 67 | 99 | 211262143 | Cold Climate
COMFORTMAKER | DLCURAH18ABK | EA*4X30L17A* | *92ESN0401712A* | 17900 | 8.5 | 18600 | 15.5 | 10.5 | 2.22 | 67 | 99 | 211262141 | Cold Climate
ARCOAIRE | DLCURAH18ABK | EA*4X30L17A* | *92ESN0401712A* | 17900 | 8.5 | 18600 | 15.5 | 10.5 | 2.22 | 67 | 99 | 211262139 | Cold Climate
AIRQUEST | DLCURAH18ABK | EA*4X30L17A* | *92ESN0401712A* | 17900 | 8.5 | 18600 | 15.5 | 10.5 | 2.22 | 67 | 99 | 211262137 | Cold Climate
PAYNE HEATING AND COOLING | 38MURAQ18AB3* | CAP**3017AL* | PG92ESAA36040B** | 17900 | 8.5 | 18600 | 15.5 | 10.5 | 2.22 | 67 | 99 | 211262135 | Cold Climate
TEMPSTAR | DLCURAH18ABK | EA*4X24L17A* | *80ES(N,L)0701712A* | 18000 | 8.5 | 18800 | 16 | 10.5 | 2.28 | 67 | 101 | 211260571 | Cold Climate
GRANDAIRE | WDLCURAH18ABK | WLA*244BA* | WFEL070B036B* | 18000 | 8.5 | 18800 | 16 | 10.5 | 2.28 | 67 | 101 | 211260572 | Cold Climate
GRANDAIRE | WDLCURAH18ABK | WLA*244BA* | WFER070B036A* | 18000 | 8.5 | 18800 | 16 | 10.5 | 2.28 | 67 | 101 | 211260573 | Cold Climate
BRYANT HEATING AND COOLING SYSTEMS | 38MURAQ18AB3* | CAP**2417AL* | 912SD36060E14*** | 18100 | 9 | 19000 | 16 | 10.5 | 2.28 | 66 | 99 | 211260574 | Cold Climate
PAYNE HEATING AND COOLING | 38MURAQ18AB3* | CAP**2417AL* | PG92ESAA36060A** | 18100 | 9 | 19000 | 16 | 10.5 | 2.28 | 66 | 99 | 211260576 | Cold Climate
AIRQUEST | DLCURAH18ABK | EA*4X24L17A* | *92ESN0601412A* | 18100 | 9 | 19000 | 16 | 10.5 | 2.28 | 66 | 99 | 211260577 | Cold Climate
ARCOAIRE | DLCURAH18ABK | EA*4X24L17A* | *92ESN0601412A* | 18100 | 9 | 19000 | 16 | 10.5 | 2.28 | 66 | 99 | 211260578 | Cold Climate
COMFORTMAKER | DLCURAH18ABK | EA*4X24L17A* | *92ESN0601412A* | 18100 | 9 | 19000 | 16 | 10.5 | 2.28 | 66 | 99 | 211260579 | Cold Climate
DAY & NIGHT | DLCURAH18ABK | EA*4X24L17A* | *92ESN0601412A* | 18100 | 9 | 19000 | 16 | 10.5 | 2.28 | 66 | 99 | 211260580 | Cold Climate
HEIL | DLCURAH18ABK | EA*4X24L17A* | *92ESN0601412A* | 18100 | 9 | 19000 | 16 | 10.5 | 2.28 | 66 | 99 | 211260582 | Cold Climate
KEEPRITE | DLCURAH18ABK | EA*4X24L17A* | *92ESN0601412A* | 18100 | 9 | 19000 | 16 | 10.5 | 2.28 | 66 | 99 | 211260583 | Cold Climate
SMART COMFORT | DLCURAH18ABK | EA*4X24L17A* | *92ESN0601412A* | 18100 | 9 | 19000 | 16 | 10.5 | 2.28 | 66 | 99 | 211260584 | Cold Climate
TEMPSTAR | DLCURAH18ABK | EA*4X24L17A* | *92ESN0601412A* | 18100 | 9 | 19000 | 16 | 10.5 | 2.28 | 66 | 99 | 211260585 | Cold Climate
GRANDAIRE | WDLCURAH18ABK | WLA*244BA* | WFAX060A036A* | 18100 | 9 | 19000 | 16 | 10.5 | 2.28 | 66 | 99 | 211260587 | Cold Climate
BRYANT HEATING AND COOLING SYSTEMS | 38MURAQ18AB3* | CAP**2417AL* | 912SD42060E17*** | 17700 | 8.5 | 18500 | 16.5 | 10.5 | 2.3 | 67 | 103 | 211260588 | Cold Climate
PAYNE HEATING AND COOLING | 38MURAQ18AB3* | CAP**2417AL* | PG92ESAA42060B** | 17700 | 8.5 | 18500 | 16.5 | 10.5 | 2.3 | 67 | 103 | 211260589 | Cold Climate
AIRQUEST | DLCURAH18ABK | EA*4X24L17A* | *92ESN0601714A* | 17700 | 8.5 | 18500 | 16.5 | 10.5 | 2.3 | 67 | 103 | 211260590 | Cold Climate
ARCOAIRE | DLCURAH18ABK | EA*4X24L17A* | *92ESN0601714A* | 17700 | 8.5 | 18500 | 16.5 | 10.5 | 2.3 | 67 | 103 | 211260591 | Cold Climate
COMFORTMAKER | DLCURAH18ABK | EA*4X24L17A* | *92ESN0601714A* | 17700 | 8.5 | 18500 | 16.5 | 10.5 | 2.3 | 67 | 103 | 211260593 | Cold Climate
DAY & NIGHT | DLCURAH18ABK | EA*4X24L17A* | *92ESN0601714A* | 17700 | 8.5 | 18500 | 16.5 | 10.5 | 2.3 | 67 | 103 | 211260594 | Cold Climate
HEIL | DLCURAH18ABK | EA*4X24L17A* | *92ESN0601714A* | 17700 | 8.5 | 18500 | 16.5 | 10.5 | 2.3 | 67 | 103 | 211260595 | Cold Climate
KEEPRITE | DLCURAH18ABK | EA*4X24L17A* | *92ESN0601714A* | 17700 | 8.5 | 18500 | 16.5 | 10.5 | 2.3 | 67 | 103 | 211260596 | Cold Climate
SMART COMFORT | DLCURAH18ABK | EA*4X24L17A* | *92ESN0601714A* | 17700 | 8.5 | 18500 | 16.5 | 10.5 | 2.3 | 67 | 103 | 211260597 | Cold Climate
TEMPSTAR | DLCURAH18ABK | EA*4X24L17A* | *92ESN0601714A* | 17700 | 8.5 | 18500 | 16.5 | 10.5 | 2.3 | 67 | 103 | 211260598 | Cold Climate
GRANDAIRE | WDLCURAH18ABK | WLA*244BA* | WFAX060B042A* | 17700 | 8.5 | 18500 | 16.5 | 10.5 | 2.3 | 67 | 103 | 211260599 | Cold Climate
BRYANT HEATING AND COOLING SYSTEMS | 38MURAQ18AB3* | CAP**2417AL* | 912SD36040E17*** | 17800 | 8.5 | 18800 | 15.5 | 10.5 | 2.28 | 67 | 101 | 211260612 | Cold Climate
PAYNE HEATING AND COOLING | 38MURAQ18AB3* | CAP**2417AL* | PG92ESAA36040B** | 17800 | 8.5 | 18800 | 15.5 | 10.5 | 2.28 | 67 | 101 | 211260613 | Cold Climate
AIRQUEST | DLCURAH18ABK | EA*4X24L17A* | *92ESN0401712A* | 17800 | 8.5 | 18800 | 15.5 | 10.5 | 2.28 | 67 | 101 | 211260614 | Cold Climate
ARCOAIRE | DLCURAH18ABK | EA*4X24L17A* | *92ESN0401712A* | 17800 | 8.5 | 18800 | 15.5 | 10.5 | 2.28 | 67 | 101 | 211260615 | Cold Climate
SMART COMFORT | DLCURAH18ABK | EN(A,D)4X24L17** | *80ES(N,L)0451712A* | 18400 | 8.5 | 19400 | 15.5 | 11 | 2.24 | 66 | 95 | 211263332 | Cold Climate
TEMPSTAR | DLCURAH18ABK | EN(A,D)4X24L17** | *80ES(N,L)0451712A* | 18400 | 8.5 | 19400 | 15.5 | 11 | 2.24 | 66 | 95 | 211263334 | Cold Climate
GRANDAIRE | WDLCURAH18ABK | WLNC244BA* | WFEL045B036B* | 18400 | 8.5 | 19400 | 15.5 | 11 | 2.24 | 66 | 95 | 211263336 | Cold Climate
GRANDAIRE | WDLCURAH18ABK | WLNC244BA* | WFER045B036A* | 18400 | 8.5 | 19400 | 15.5 | 11 | 2.24 | 66 | 95 | 211263338 | Cold Climate
BRYANT HEATING AND COOLING SYSTEMS | 38MURAQ18AB3* | CNPV*2417AL* | 8(0,1)*SA36070E17*** | 18000 | 8.5 | 18900 | 16 | 11 | 2.26 | 67 | 99 | 211263340 | Cold Climate
PAYNE HEATING AND COOLING | 38MURAQ18AB3* | CNPV*2417AL* | PG80ES(A,L)A36070B** | 18000 | 8.5 | 18900 | 16 | 11 | 2.26 | 67 | 99 | 211263343 | Cold Climate
AIRQUEST | DLCURAH18ABK | EN(A,D)4X24L17** | *80ES(N,L)0701712A* | 18000 | 8.5 | 18900 | 16 | 11 | 2.26 | 67 | 99 | 211263345 | Cold Climate
ARCOAIRE | DLCURAH18ABK | EN(A,D)4X24L17** | *80ES(N,L)0701712A* | 18000 | 8.5 | 18900 | 16 | 11 | 2.26 | 67 | 99 | 211263347 | Cold Climate
COMFORTMAKER | DLCURAH18ABK | EN(A,D)4X24L17** | *80ES(N,L)0701712A* | 18000 | 8.5 | 18900 | 16 | 11 | 2.26 | 67 | 99 | 211263349 | Cold Climate
DAY & NIGHT | DLCURAH18ABK | EN(A,D)4X24L17** | *80ES(N,L)0701712A* | 18000 | 8.5 | 18900 | 16 | 11 | 2.26 | 67 | 99 | 211263351 | Cold Climate
HEIL | DLCURAH18ABK | EN(A,D)4X24L17** | *80ES(N,L)0701712A* | 18000 | 8.5 | 18900 | 16 | 11 | 2.26 | 67 | 99 | 211263353 | Cold Climate
KEEPRITE | DLCURAH18ABK | EN(A,D)4X24L17** | *80ES(N,L)0701712A* | 18000 | 8.5 | 18900 | 16 | 11 | 2.26 | 67 | 99 | 211263355 | Cold Climate
SMART COMFORT | DLCURAH18ABK | EN(A,D)4X24L17** | *80ES(N,L)0701712A* | 18000 | 8.5 | 18900 | 16 | 11 | 2.26 | 67 | 99 | 211263357 | Cold Climate
TEMPSTAR | DLCURAH18ABK | EN(A,D)4X24L17** | *80ES(N,L)0701712A* | 18000 | 8.5 | 18900 | 16 | 11 | 2.26 | 67 | 99 | 211263359 | Cold Climate
GRANDAIRE | WDLCURAH18ABK | WLNC244BA* | WFEL070B036B* | 18000 | 8.5 | 18900 | 16 | 11 | 2.26 | 67 | 99 | 211263361 | Cold Climate
GRANDAIRE | WDLCURAH18ABK | WLNC244BA* | WFER070B036A* | 18000 | 8.5 | 18900 | 16 | 11 | 2.26 | 67 | 99 | 211263363 | Cold Climate
BRYANT HEATING AND COOLING SYSTEMS | 38MURAQ18AB3* | CNPV*2417AL* | 912SD36060E14*** | 18100 | 8.5 | 19000 | 16 | 11 | 2.24 | 66 | 98 | 211263365 | Cold Climate
PAYNE HEATING AND COOLING | 38MURAQ18AB3* | CNPV*2417AL* | PG92ESAA36060A** | 18100 | 8.5 | 19000 | 16 | 11 | 2.24 | 66 | 98 | 211263368 | Cold Climate
AIRQUEST | DLCURAH18ABK | EN(A,D)4X24L17** | *92ESN0601412A* | 18100 | 8.5 | 19000 | 16 | 11 | 2.24 | 66 | 98 | 211263370 | Cold Climate
ARCOAIRE | DLCURAH18ABK | EN(A,D)4X24L17** | *92ESN0601412A* | 18100 | 8.5 | 19000 | 16 | 11 | 2.24 | 66 | 98 | 211263372 | Cold Climate
COMFORTMAKER | DLCURAH18ABK | EN(A,D)4X24L17** | *92ESN0601412A* | 18100 | 8.5 | 19000 | 16 | 11 | 2.24 | 66 | 98 | 211263374 | Cold Climate
DAY & NIGHT | DLCURAH18ABK | EN(A,D)4X24L17** | *92ESN0601412A* | 18100 | 8.5 | 19000 | 16 | 11 | 2.24 | 66 | 98 | 211263376 | Cold Climate
HEIL | DLCURAH18ABK | EN(A,D)4X24L17** | *92ESN0601412A* | 18100 | 8.5 | 19000 | 16 | 11 | 2.24 | 66 | 98 | 211263378 | Cold Climate
KEEPRITE | DLCURAH18ABK | EN(A,D)4X24L17** | *92ESN0601412A* | 18100 | 8.5 | 19000 | 16 | 11 | 2.24 | 66 | 98 | 211263380 | Cold Climate
SMART COMFORT | DLCURAH18ABK | EN(A,D)4X24L17** | *92ESN0601412A* | 18100 | 8.5 | 19000 | 16 | 11 | 2.24 | 66 | 98 | 211263382 | Cold Climate
TEMPSTAR | DLCURAH18ABK | EN(A,D)4X24L17** | *92ESN0601412A* | 18100 | 8.5 | 19000 | 16 | 11 | 2.24 | 66 | 98 | 211263384 | Cold Climate
GRANDAIRE | WDLCURAH18ABK | WLNC244BA* | WFAX060A036A* | 18100 | 8.5 | 19000 | 16 | 11 | 2.24 | 66 | 98 | 211263386 | Cold Climate
BRYANT HEATING AND COOLING SYSTEMS | 38MURAQ18AB3* | CNPV*2417AL* | 912SD42060E17*** | 17700 | 8.5 | 18500 | 16 | 11 | 2.26 | 67 | 102 | 211263388 | Cold Climate
PAYNE HEATING AND COOLING | 38MURAQ18AB3* | CNPV*2417AL* | PG92ESAA42060B** | 17700 | 8.5 | 18500 | 16 | 11 | 2.26 | 67 | 102 | 211263390 | Cold Climate
AIRQUEST | DLCURAH18ABK | EN(A,D)4X24L17** | *92ESN0601714A* | 17700 | 8.5 | 18500 | 16 | 11 | 2.26 | 67 | 102 | 211263392 | Cold Climate
ARCOAIRE | DLCURAH18ABK | EN(A,D)4X24L17** | *92ESN0601714A* | 17700 | 8.5 | 18500 | 16 | 11 | 2.26 | 67 | 102 | 211263394 | Cold Climate
COMFORTMAKER | DLCURAH18ABK | EN(A,D)4X24L17** | *92ESN0601714A* | 17700 | 8.5 | 18500 | 16 | 11 | 2.26 | 67 | 102 | 211263396 | Cold Climate
DAY & NIGHT | DLCURAH18ABK | EN(A,D)4X24L17** | *92ESN0601714A* | 17700 | 8.5 | 18500 | 16 | 11 | 2.26 | 67 | 102 | 211263399 | Cold Climate
HEIL | DLCURAH18ABK | EN(A,D)4X24L17** | *92ESN0601714A* | 17700 | 8.5 | 18500 | 16 | 11 | 2.26 | 67 | 102 | 211263401 | Cold Climate
KEEPRITE | DLCURAH18ABK | EN(A,D)4X24L17** | *92ESN0601714A* | 17700 | 8.5 | 18500 | 16 | 11 | 2.26 | 67 | 102 | 211263403 | Cold Climate
SMART COMFORT | DLCURAH18ABK | EN(A,D)4X24L17** | *92ESN0601714A* | 17700 | 8.5 | 18500 | 16 | 11 | 2.26 | 67 | 102 | 211263405 | Cold Climate
TEMPSTAR | DLCURAH18ABK | EN(A,D)4X24L17** | *92ESN0601714A* | 17700 | 8.5 | 18500 | 16 | 11 | 2.26 | 67 | 102 | 211263407 | Cold Climate
GRANDAIRE | WDLCURAH18ABK | WLNC244BA* | WFAX060B042A* | 17700 | 8.5 | 18500 | 16 | 11 | 2.26 | 67 | 102 | 211263409 | Cold Climate
BRYANT HEATING AND COOLING SYSTEMS | 38MURAQ18AB3* | CNPV*2417AL* | 912SD48080E17*** | 18500 | 8.5 | 19500 | 16 | 11 | 2.24 | 66 | 94 | 211263411 | Cold Climate
PAYNE HEATING AND COOLING | 38MURAQ18AB3* | CNPV*2417AL* | PG92ESAA48080B** | 18500 | 8.5 | 19500 | 16 | 11 | 2.24 | 66 | 94 | 211263413 | Cold Climate
GRANDAIRE | WDLCURAH48ABK | WBHL604*D* |  | 49000 | 8.1 | 49500 | 16 | 10 | 2.02 | 63 | 69 | 211275004
TEMPSTAR | DLCURAH48ABK | FJMA4*60L*D* |  | 49000 | 8.1 | 49500 | 16 | 10 | 2.02 | 63 | 69 | 211275003
SMART COMFORT | DLCURAH48ABK | FJMA4*60L*D* |  | 49000 | 8.1 | 49500 | 16 | 10 | 2.02 | 63 | 69 | 211275002
KEEPRITE | DLCURAH48ABK | FJMA4*60L*D* |  | 49000 | 8.1 | 49500 | 16 | 10 | 2.02 | 63 | 69 | 211275001
HEIL | DLCURAH48ABK | FJMA4*60L*D* |  | 49000 | 8.1 | 49500 | 16 | 10 | 2.02 | 63 | 69 | 211275000
DAY & NIGHT | DLCURAH48ABK | FJMA4*60L*D* |  | 49000 | 8.1 | 49500 | 16 | 10 | 2.02 | 63 | 69 | 211274999
COMFORTMAKER | DLCURAH48ABK | FJMA4*60L*D* |  | 49000 | 8.1 | 49500 | 16 | 10 | 2.02 | 63 | 69 | 211274998
ARCOAIRE | DLCURAH48ABK | FJMA4*60L*D* |  | 49000 | 8.1 | 49500 | 16 | 10 | 2.02 | 63 | 69 | 211274997
AIRQUEST | DLCURAH48ABK | FJMA4*60L*D* |  | 49000 | 8.1 | 49500 | 16 | 10 | 2.02 | 63 | 69 | 211274996
PAYNE HEATING AND COOLING | 38MURAQ48AB3* | PF4MN*D60L* |  | 49000 | 8.1 | 49500 | 16 | 10 | 2.02 | 63 | 69 | 211274995
PAYNE HEATING AND COOLING | 38MURAQ48AB3* | FJ4DN*D60L* |  | 49000 | 8.1 | 49500 | 16 | 10 | 2.02 | 63 | 69 | 211274994
BRYANT HEATING AND COOLING SYSTEMS | 38MURAQ48AB3* | PF4MN*D60L* |  | 49000 | 8.1 | 49500 | 16 | 10 | 2.02 | 63 | 69 | 211274993
BRYANT HEATING AND COOLING SYSTEMS | 38MURAQ48AB3* | FJ4DN*D60L* |  | 49000 | 8.1 | 49500 | 16 | 10 | 2.02 | 63 | 69 | 211274992
CARRIER | 38MURAQ48AB3* | PF4MN*D60L* |  | 49000 | 8.1 | 49500 | 16 | 10 | 2.02 | 63 | 69 | 211274991
ARCOAIRE | DLCURAH18ABK | EN(A,D)4X18L14** | *80VTL0451412A* | 17400 | 8.5 | 18400 | 16 | 10.5 | 2.34 | 67 | 105 | 211262290 | Cold Climate
AIRQUEST | DLCURAH18ABK | EN(A,D)4X18L14** | *80VTL0451412A* | 17400 | 8.5 | 18400 | 16 | 10.5 | 2.34 | 67 | 105 | 211262289 | Cold Climate
PAYNE HEATING AND COOLING | 38MURAQ18AB3* | CNPV*1814AL* | PG80VTLA36045A** | 17400 | 8.5 | 18400 | 16 | 10.5 | 2.34 | 67 | 105 | 211262287 | Cold Climate
BRYANT HEATING AND COOLING SYSTEMS | 38MURAQ18AB3* | CNPV*1814AL* | 82*TA36045V14*** | 17400 | 8.5 | 18400 | 16 | 10.5 | 2.34 | 67 | 105 | 211262284 | Cold Climate
TEMPSTAR | DLCURAH18ABK | EN(A,D)4X18L14** | *96VSN0601412A* | 17600 | 8.5 | 18700 | 15.5 | 10.5 | 2.32 | 67 | 103 | 211262282 | Cold Climate
SMART COMFORT | DLCURAH18ABK | EN(A,D)4X18L14** | *96VSN0601412A* | 17600 | 8.5 | 18700 | 15.5 | 10.5 | 2.32 | 67 | 103 | 211262280 | Cold Climate
KEEPRITE | DLCURAH18ABK | EN(A,D)4X18L14** | *96VSN0601412A* | 17600 | 8.5 | 18700 | 15.5 | 10.5 | 2.32 | 67 | 103 | 211262279 | Cold Climate
HEIL | DLCURAH18ABK | EN(A,D)4X18L14** | *96VSN0601412A* | 17600 | 8.5 | 18700 | 15.5 | 10.5 | 2.32 | 67 | 103 | 211262277 | Cold Climate
DAY & NIGHT | DLCURAH18ABK | EN(A,D)4X18L14** | *96VSN0601412A* | 17600 | 8.5 | 18700 | 15.5 | 10.5 | 2.32 | 67 | 103 | 211262275 | Cold Climate
COMFORTMAKER | DLCURAH18ABK | EN(A,D)4X18L14** | *96VSN0601412A* | 17600 | 8.5 | 18700 | 15.5 | 10.5 | 2.32 | 67 | 103 | 211262273 | Cold Climate
ARCOAIRE | DLCURAH18ABK | EN(A,D)4X18L14** | *96VSN0601412A* | 17600 | 8.5 | 18700 | 15.5 | 10.5 | 2.32 | 67 | 103 | 211262271 | Cold Climate
AIRQUEST | DLCURAH18ABK | EN(A,D)4X18L14** | *96VSN0601412A* | 17600 | 8.5 | 18700 | 15.5 | 10.5 | 2.32 | 67 | 103 | 211262269 | Cold Climate
BRYANT HEATING AND COOLING SYSTEMS | 38MURAQ18AB3* | CNPV*1814AL* | 926SA36060V14*** | 17600 | 8.5 | 18700 | 15.5 | 10.5 | 2.32 | 67 | 103 | 211262267 | Cold Climate
TEMPSTAR | DLCURAH18ABK | EN(A,D)4X18L14** | *80VSL0451412A* | 17400 | 8.5 | 18600 | 15.5 | 10.5 | 2.32 | 67 | 104 | 211262247 | Cold Climate
SMART COMFORT | DLCURAH18ABK | EN(A,D)4X18L14** | *80VSL0451412A* | 17400 | 8.5 | 18600 | 15.5 | 10.5 | 2.32 | 67 | 104 | 211262245 | Cold Climate
KEEPRITE | DLCURAH18ABK | EN(A,D)4X18L14** | *80VSL0451412A* | 17400 | 8.5 | 18600 | 15.5 | 10.5 | 2.32 | 67 | 104 | 211262243 | Cold Climate
HEIL | DLCURAH18ABK | EN(A,D)4X18L14** | *80VSL0451412A* | 17400 | 8.5 | 18600 | 15.5 | 10.5 | 2.32 | 67 | 104 | 211262241 | Cold Climate
DAY & NIGHT | DLCURAH18ABK | EN(A,D)4X18L14** | *80VSL0451412A* | 17400 | 8.5 | 18600 | 15.5 | 10.5 | 2.32 | 67 | 104 | 211262239 | Cold Climate
COMFORTMAKER | DLCURAH18ABK | EN(A,D)4X18L14** | *80VSL0451412A* | 17400 | 8.5 | 18600 | 15.5 | 10.5 | 2.32 | 67 | 104 | 211262238 | Cold Climate
ARCOAIRE | DLCURAH18ABK | EN(A,D)4X18L14** | *80VSL0451412A* | 17400 | 8.5 | 18600 | 15.5 | 10.5 | 2.32 | 67 | 104 | 211262236 | Cold Climate
AIRQUEST | DLCURAH18ABK | EN(A,D)4X18L14** | *80VSL0451412A* | 17400 | 8.5 | 18600 | 15.5 | 10.5 | 2.32 | 67 | 104 | 211262234 | Cold Climate
BRYANT HEATING AND COOLING SYSTEMS | 38MURAQ18AB3* | CNPV*1814AL* | 82*SA36045V14*** | 17400 | 8.5 | 18600 | 15.5 | 10.5 | 2.32 | 67 | 104 | 211262232 | Cold Climate
TEMPSTAR | DLCURAH18ABK | EA*4X30L17A* | OMV112K14A | 18200 | 8.5 | 18900 | 15.5 | 10.5 | 2.2 | 67 | 97 | 211262230 | Cold Climate
SMART COMFORT | DLCURAH18ABK | EA*4X30L17A* | OMV112K14A | 18200 | 8.5 | 18900 | 15.5 | 10.5 | 2.2 | 67 | 97 | 211262228 | Cold Climate
KEEPRITE | DLCURAH18ABK | EA*4X30L17A* | OMV112K14A | 18200 | 8.5 | 18900 | 15.5 | 10.5 | 2.2 | 67 | 97 | 211262226 | Cold Climate
HEIL | DLCURAH18ABK | EA*4X30L17A* | OMV112K14A | 18200 | 8.5 | 18900 | 15.5 | 10.5 | 2.2 | 67 | 97 | 211262224 | Cold Climate
DAY & NIGHT | DLCURAH18ABK | EA*4X30L17A* | OMV112K14A | 18200 | 8.5 | 18900 | 15.5 | 10.5 | 2.2 | 67 | 97 | 211262221 | Cold Climate
COMFORTMAKER | DLCURAH18ABK | EA*4X30L17A* | OMV112K14A | 18200 | 8.5 | 18900 | 15.5 | 10.5 | 2.2 | 67 | 97 | 211262219 | Cold Climate
ARCOAIRE | DLCURAH18ABK | EA*4X30L17A* | OMV112K14A | 18200 | 8.5 | 18900 | 15.5 | 10.5 | 2.2 | 67 | 97 | 211262217 | Cold Climate
AIRQUEST | DLCURAH18ABK | EA*4X30L17A* | OMV112K14A | 18200 | 8.5 | 18900 | 15.5 | 10.5 | 2.2 | 67 | 97 | 211262215 | Cold Climate
BRYANT HEATING AND COOLING SYSTEMS | 38MURAQ18AB3* | CAP**3017AL* | OVMAAB042112 | 18200 | 8.5 | 18900 | 15.5 | 10.5 | 2.2 | 67 | 97 | 211262213 | Cold Climate
AIRQUEST | DLCURAH18ABK | EN(A,D)4X24L17** | *95ESU0601716A* | 18500 | 8.5 | 19500 | 15.5 | 11 | 2.24 | 66 | 94 | 211263009 | Cold Climate
PAYNE HEATING AND COOLING | 38MURAQ18AB3* | CNPV*2417AL* | PG95ESUA48060B** | 18500 | 8.5 | 19500 | 15.5 | 11 | 2.24 | 66 | 94 | 211263007 | Cold Climate
BRYANT HEATING AND COOLING SYSTEMS | 38MURAQ18AB3* | CNPV*2417AL* | 935SA48060E17*** | 18500 | 8.5 | 19500 | 15.5 | 11 | 2.24 | 66 | 94 | 211263005 | Cold Climate
GRANDAIRE | WDLCURAH18ABK | WLNC244BA* | WFSU040B036A* | 17600 | 8.5 | 18500 | 16 | 11 | 2.26 | 67 | 102 | 211262931 | Cold Climate
DAY & NIGHT | DLCURAH18ABK | EA*4X19L17A* | *92ESN0401410A* | 18400 | 8.5 | 18500 | 15.5 | 10.5 | 2.12 | 67 | 95 | 211259971 | Cold Climate
COMFORTMAKER | DLCURAH18ABK | EA*4X19L17A* | *92ESN0401410A* | 18400 | 8.5 | 18500 | 15.5 | 10.5 | 2.12 | 67 | 95 | 211259970 | Cold Climate
ARCOAIRE | DLCURAH18ABK | EA*4X19L17A* | *92ESN0401410A* | 18400 | 8.5 | 18500 | 15.5 | 10.5 | 2.12 | 67 | 95 | 211259968 | Cold Climate
AIRQUEST | DLCURAH18ABK | EA*4X19L17A* | *92ESN0401410A* | 18400 | 8.5 | 18500 | 15.5 | 10.5 | 2.12 | 67 | 95 | 211259967 | Cold Climate
PAYNE HEATING AND COOLING | 38MURAQ18AB3* | CAP**1917AL* | PG92ESAA30040A** | 18400 | 8.5 | 18500 | 15.5 | 10.5 | 2.12 | 67 | 95 | 211259965 | Cold Climate
BRYANT HEATING AND COOLING SYSTEMS | 38MURAQ18AB3* | CAP**1917AL* | 912SD30040E14*** | 18400 | 8.5 | 18500 | 15.5 | 10.5 | 2.12 | 67 | 95 | 211259964 | Cold Climate
GRANDAIRE | WDLCURAH18ABK | WLA*194BA* | WFAX060B042A* | 18200 | 8.5 | 18100 | 16.5 | 11 | 2.14 | 67 | 97 | 211259963 | Cold Climate
TEMPSTAR | DLCURAH18ABK | EA*4X19L17A* | *92ESN0601714A* | 18200 | 8.5 | 18100 | 16.5 | 11 | 2.14 | 67 | 97 | 211259962 | Cold Climate
SMART COMFORT | DLCURAH18ABK | EA*4X19L17A* | *92ESN0601714A* | 18200 | 8.5 | 18100 | 16.5 | 11 | 2.14 | 67 | 97 | 211259959 | Cold Climate
KEEPRITE | DLCURAH18ABK | EA*4X19L17A* | *92ESN0601714A* | 18200 | 8.5 | 18100 | 16.5 | 11 | 2.14 | 67 | 97 | 211259958 | Cold Climate
HEIL | DLCURAH18ABK | EA*4X19L17A* | *92ESN0601714A* | 18200 | 8.5 | 18100 | 16.5 | 11 | 2.14 | 67 | 97 | 211259957 | Cold Climate
DAY & NIGHT | DLCURAH18ABK | EA*4X19L17A* | *92ESN0601714A* | 18200 | 8.5 | 18100 | 16.5 | 11 | 2.14 | 67 | 97 | 211259955 | Cold Climate
COMFORTMAKER | DLCURAH18ABK | EA*4X19L17A* | *92ESN0601714A* | 18200 | 8.5 | 18100 | 16.5 | 11 | 2.14 | 67 | 97 | 211259954 | Cold Climate
ARCOAIRE | DLCURAH18ABK | EA*4X19L17A* | *92ESN0601714A* | 18200 | 8.5 | 18100 | 16.5 | 11 | 2.14 | 67 | 97 | 211259953 | Cold Climate
BRYANT HEATING AND COOLING SYSTEMS | 38MURAQ18AB3* | CAP**2417AL* | OVLAAB036098 | 18000 | 8.5 | 19000 | 15.5 | 10.5 | 2.26 | 67 | 99 | 211260661 | Cold Climate
TEMPSTAR | DLCURAH18ABK | EA*4X24L17A* | OMV098J12* | 18200 | 9 | 19200 | 16 | 10.5 | 2.26 | 66 | 98 | 211260659 | Cold Climate
SMART COMFORT | DLCURAH18ABK | EA*4X24L17A* | OMV098J12* | 18200 | 9 | 19200 | 16 | 10.5 | 2.26 | 66 | 98 | 211260658 | Cold Climate
KEEPRITE | DLCURAH18ABK | EA*4X24L17A* | OMV098J12* | 18200 | 9 | 19200 | 16 | 10.5 | 2.26 | 66 | 98 | 211260657 | Cold Climate
HEIL | DLCURAH18ABK | EA*4X24L17A* | OMV098J12* | 18200 | 9 | 19200 | 16 | 10.5 | 2.26 | 66 | 98 | 211260656 | Cold Climate
DAY & NIGHT | DLCURAH18ABK | EA*4X24L17A* | OMV098J12* | 18200 | 9 | 19200 | 16 | 10.5 | 2.26 | 66 | 98 | 211260655 | Cold Climate
COMFORTMAKER | DLCURAH18ABK | EA*4X24L17A* | OMV098J12* | 18200 | 9 | 19200 | 16 | 10.5 | 2.26 | 66 | 98 | 211260654 | Cold Climate
ARCOAIRE | DLCURAH18ABK | EA*4X24L17A* | OMV098J12* | 18200 | 9 | 19200 | 16 | 10.5 | 2.26 | 66 | 98 | 211260652 | Cold Climate
AIRQUEST | DLCURAH18ABK | EA*4X24L17A* | OMV098J12* | 18200 | 9 | 19200 | 16 | 10.5 | 2.26 | 66 | 98 | 211260651 | Cold Climate
BRYANT HEATING AND COOLING SYSTEMS | 38MURAQ18AB3* | CAP**2417AL* | OVMAAB036098 | 18200 | 9 | 19200 | 16 | 10.5 | 2.26 | 66 | 98 | 211260650 | Cold Climate
GRANDAIRE | WDLCURAH18ABK | WLA*244BA* | WFEU060B048A* | 18500 | 9 | 19400 | 16 | 10.5 | 2.26 | 66 | 96 | 211260649 | Cold Climate
TEMPSTAR | DLCURAH18ABK | EA*4X24L17A* | *80ESU0601716A | 18500 | 9 | 19400 | 16 | 10.5 | 2.26 | 66 | 96 | 211260648 | Cold Climate
SMART COMFORT | DLCURAH18ABK | EA*4X24L17A* | *80ESU0601716A | 18500 | 9 | 19400 | 16 | 10.5 | 2.26 | 66 | 96 | 211260647 | Cold Climate
KEEPRITE | DLCURAH18ABK | EA*4X24L17A* | *80ESU0601716A | 18500 | 9 | 19400 | 16 | 10.5 | 2.26 | 66 | 96 | 211260645 | Cold Climate
HEIL | DLCURAH18ABK | EA*4X24L17A* | *80ESU0601716A | 18500 | 9 | 19400 | 16 | 10.5 | 2.26 | 66 | 96 | 211260644 | Cold Climate
DAY & NIGHT | DLCURAH18ABK | EA*4X24L17A* | *80ESU0601716A | 18500 | 9 | 19400 | 16 | 10.5 | 2.26 | 66 | 96 | 211260643 | Cold Climate
COMFORTMAKER | DLCURAH18ABK | EA*4X24L17A* | *80ESU0601716A | 18500 | 9 | 19400 | 16 | 10.5 | 2.26 | 66 | 96 | 211260642 | Cold Climate
ARCOAIRE | DLCURAH18ABK | EA*4X24L17A* | *80ESU0601716A | 18500 | 9 | 19400 | 16 | 10.5 | 2.26 | 66 | 96 | 211260641 | Cold Climate
AIRQUEST | DLCURAH18ABK | EA*4X24L17A* | *80ESU0601716A | 18500 | 9 | 19400 | 16 | 10.5 | 2.26 | 66 | 96 | 211260640 | Cold Climate
PAYNE HEATING AND COOLING | 38MURAQ18AB3* | CAP**2417AL* | PG80ESUA48060B** | 18500 | 9 | 19400 | 16 | 10.5 | 2.26 | 66 | 96 | 211260638 | Cold Climate
BRYANT HEATING AND COOLING SYSTEMS | 38MURAQ18AB3* | CAP**2417AL* | 83*SA48060E17*** | 18500 | 9 | 19400 | 16 | 10.5 | 2.26 | 66 | 96 | 211260637 | Cold Climate
GRANDAIRE | WDLCURAH18ABK | WLA*244BA* | WFER070A036A* | 17600 | 8.5 | 18400 | 16 | 10.5 | 2.3 | 67 | 104 | 211260636 | Cold Climate
GRANDAIRE | WDLCURAH18ABK | WLA*244BA* | WFEL070A036B* | 17600 | 8.5 | 18400 | 16 | 10.5 | 2.3 | 67 | 104 | 211260635 | Cold Climate
TEMPSTAR | DLCURAH18ABK | EA*4X24L17A* | *80ES(N,L)0701412A* | 17600 | 8.5 | 18400 | 16 | 10.5 | 2.3 | 67 | 104 | 211260634 | Cold Climate
SMART COMFORT | DLCURAH18ABK | EA*4X24L17A* | *80ES(N,L)0701412A* | 17600 | 8.5 | 18400 | 16 | 10.5 | 2.3 | 67 | 104 | 211260632 | Cold Climate
KEEPRITE | DLCURAH18ABK | EA*4X24L17A* | *80ES(N,L)0701412A* | 17600 | 8.5 | 18400 | 16 | 10.5 | 2.3 | 67 | 104 | 211260631 | Cold Climate
HEIL | DLCURAH18ABK | EA*4X24L17A* | *80ES(N,L)0701412A* | 17600 | 8.5 | 18400 | 16 | 10.5 | 2.3 | 67 | 104 | 211260630 | Cold Climate
DAY & NIGHT | DLCURAH18ABK | EA*4X24L17A* | *80ES(N,L)0701412A* | 17600 | 8.5 | 18400 | 16 | 10.5 | 2.3 | 67 | 104 | 211260629 | Cold Climate
COMFORTMAKER | DLCURAH18ABK | EA*4X24L17A* | *80ES(N,L)0701412A* | 17600 | 8.5 | 18400 | 16 | 10.5 | 2.3 | 67 | 104 | 211260628 | Cold Climate
ARCOAIRE | DLCURAH18ABK | EA*4X24L17A* | *80ES(N,L)0701412A* | 17600 | 8.5 | 18400 | 16 | 10.5 | 2.3 | 67 | 104 | 211260627 | Cold Climate
AIRQUEST | DLCURAH18ABK | EA*4X24L17A* | *80ES(N,L)0701412A* | 17600 | 8.5 | 18400 | 16 | 10.5 | 2.3 | 67 | 104 | 211260625 | Cold Climate
PAYNE HEATING AND COOLING | 38MURAQ18AB3* | CAP**2417AL* | PG80ES(A,L)A36070A** | 17600 | 8.5 | 18400 | 16 | 10.5 | 2.3 | 67 | 104 | 211260624 | Cold Climate
BRYANT HEATING AND COOLING SYSTEMS | 38MURAQ18AB3* | CAP**2417AL* | 8(0,1)*SA36070E14*** | 17600 | 8.5 | 18400 | 16 | 10.5 | 2.3 | 67 | 104 | 211260623 | Cold Climate
GRANDAIRE | WDLCURAH18ABK | WLA*244BA* | WFAX040B036A* | 17800 | 8.5 | 18800 | 15.5 | 10.5 | 2.28 | 67 | 101 | 211260622 | Cold Climate
TEMPSTAR | DLCURAH18ABK | EA*4X24L17A* | *92ESN0401712A* | 17800 | 8.5 | 18800 | 15.5 | 10.5 | 2.28 | 67 | 101 | 211260621 | Cold Climate
SMART COMFORT | DLCURAH18ABK | EA*4X24L17A* | *92ESN0401712A* | 17800 | 8.5 | 18800 | 15.5 | 10.5 | 2.28 | 67 | 101 | 211260620 | Cold Climate
KEEPRITE | DLCURAH18ABK | EA*4X24L17A* | *92ESN0401712A* | 17800 | 8.5 | 18800 | 15.5 | 10.5 | 2.28 | 67 | 101 | 211260619 | Cold Climate
HEIL | DLCURAH18ABK | EA*4X24L17A* | *92ESN0401712A* | 17800 | 8.5 | 18800 | 15.5 | 10.5 | 2.28 | 67 | 101 | 211260618 | Cold Climate
DAY & NIGHT | DLCURAH18ABK | EA*4X24L17A* | *92ESN0401712A* | 17800 | 8.5 | 18800 | 15.5 | 10.5 | 2.28 | 67 | 101 | 211260617 | Cold Climate
COMFORTMAKER | DLCURAH18ABK | EA*4X24L17A* | *92ESN0401712A* | 17800 | 8.5 | 18800 | 15.5 | 10.5 | 2.28 | 67 | 101 | 211260616 | Cold Climate
HEIL | DLCURAH18ABK | EN(A,D)4X24L17** | *96VTN0401712A* | 17700 | 8.5 | 18700 | 15.5 | 10.5 | 2.26 | 67 | 101 | 211263088 | Cold Climate
DAY & NIGHT | DLCURAH18ABK | EN(A,D)4X24L17** | *96VTN0401712A* | 17700 | 8.5 | 18700 | 15.5 | 10.5 | 2.26 | 67 | 101 | 211263086 | Cold Climate
COMFORTMAKER | DLCURAH18ABK | EN(A,D)4X24L17** | *96VTN0401712A* | 17700 | 8.5 | 18700 | 15.5 | 10.5 | 2.26 | 67 | 101 | 211263084 | Cold Climate
ARCOAIRE | DLCURAH18ABK | EN(A,D)4X24L17** | *96VTN0401712A* | 17700 | 8.5 | 18700 | 15.5 | 10.5 | 2.26 | 67 | 101 | 211263082 | Cold Climate
AIRQUEST | DLCURAH18ABK | EN(A,D)4X24L17** | *96VTN0401712A* | 17700 | 8.5 | 18700 | 15.5 | 10.5 | 2.26 | 67 | 101 | 211263080 | Cold Climate
PAYNE HEATING AND COOLING | 38MURAQ18AB3* | CNPV*2417AL* | PG96VTAA36040B** | 17700 | 8.5 | 18700 | 15.5 | 10.5 | 2.26 | 67 | 101 | 211263078 | Cold Climate
BRYANT HEATING AND COOLING SYSTEMS | 38MURAQ18AB3* | CNPV*2417AL* | 926TB36040V17*** | 17700 | 8.5 | 18700 | 15.5 | 10.5 | 2.26 | 67 | 101 | 211263076 | Cold Climate
PAYNE HEATING AND COOLING | 38MURAQ18AB3* | CNPV*2417AL* | PG80VTLA48090B** | 17600 | 8.5 | 18500 | 16 | 10.5 | 2.26 | 67 | 102 | 211263074 | Cold Climate
BRYANT HEATING AND COOLING SYSTEMS | 38MURAQ18AB3* | CNPV*2417AL* | 82*TA48090V17*** | 17600 | 8.5 | 18500 | 16 | 10.5 | 2.26 | 67 | 102 | 211263072 | Cold Climate
PAYNE HEATING AND COOLING | 38MURAQ18AB3* | CNPV*2417AL* | PG80VTLA36070A** | 17700 | 8.5 | 18500 | 16 | 11 | 2.26 | 67 | 102 | 211263070 | Cold Climate
BRYANT HEATING AND COOLING SYSTEMS | 38MURAQ18AB3* | CNPV*2417AL* | 82*TA36070V14*** | 17700 | 8.5 | 18500 | 16 | 11 | 2.26 | 67 | 102 | 211263068 | Cold Climate
TEMPSTAR | DLCURAH18ABK | EN(A,D)4X24L17** | *80VTL0451412A* | 17600 | 8.5 | 18500 | 16 | 11 | 2.26 | 67 | 102 | 211263066 | Cold Climate
SMART COMFORT | DLCURAH18ABK | EN(A,D)4X24L17** | *80VTL0451412A* | 17600 | 8.5 | 18500 | 16 | 11 | 2.26 | 67 | 102 | 211263064 | Cold Climate
KEEPRITE | DLCURAH18ABK | EN(A,D)4X24L17** | *80VTL0451412A* | 17600 | 8.5 | 18500 | 16 | 11 | 2.26 | 67 | 102 | 211263062 | Cold Climate
HEIL | DLCURAH18ABK | EN(A,D)4X24L17** | *80VTL0451412A* | 17600 | 8.5 | 18500 | 16 | 11 | 2.26 | 67 | 102 | 211263060 | Cold Climate
DAY & NIGHT | DLCURAH18ABK | EN(A,D)4X24L17** | *80VTL0451412A* | 17600 | 8.5 | 18500 | 16 | 11 | 2.26 | 67 | 102 | 211263058 | Cold Climate
COMFORTMAKER | DLCURAH18ABK | EN(A,D)4X24L17** | *80VTL0451412A* | 17600 | 8.5 | 18500 | 16 | 11 | 2.26 | 67 | 102 | 211263056 | Cold Climate
ARCOAIRE | DLCURAH18ABK | EN(A,D)4X24L17** | *80VTL0451412A* | 17600 | 8.5 | 18500 | 16 | 11 | 2.26 | 67 | 102 | 211263054 | Cold Climate
AIRQUEST | DLCURAH18ABK | EN(A,D)4X24L17** | *80VTL0451412A* | 17600 | 8.5 | 18500 | 16 | 11 | 2.26 | 67 | 102 | 211263052 | Cold Climate
PAYNE HEATING AND COOLING | 38MURAQ18AB3* | CNPV*2417AL* | PG80VTLA36045A** | 17600 | 8.5 | 18500 | 16 | 11 | 2.26 | 67 | 102 | 211263050 | Cold Climate
BRYANT HEATING AND COOLING SYSTEMS | 38MURAQ18AB3* | CNPV*2417AL* | 82*TA36045V14*** | 17600 | 8.5 | 18500 | 16 | 11 | 2.26 | 67 | 102 | 211263048 | Cold Climate
GRANDAIRE | WDLCURAH18ABK | WLNC244BA* | WFEU040B036A* | 18400 | 8.5 | 19200 | 16 | 11 | 2.24 | 66 | 96 | 211263046 | Cold Climate
TEMPSTAR | DLCURAH18ABK | EN(A,D)4X24L17** | *80ESU0401712A* | 18400 | 8.5 | 19200 | 16 | 11 | 2.24 | 66 | 96 | 211263044 | Cold Climate
SMART COMFORT | DLCURAH18ABK | EN(A,D)4X24L17** | *80ESU0401712A* | 18400 | 8.5 | 19200 | 16 | 11 | 2.24 | 66 | 96 | 211263042 | Cold Climate
KEEPRITE | DLCURAH18ABK | EN(A,D)4X24L17** | *80ESU0401712A* | 18400 | 8.5 | 19200 | 16 | 11 | 2.24 | 66 | 96 | 211263040 | Cold Climate
HEIL | DLCURAH18ABK | EN(A,D)4X24L17** | *80ESU0401712A* | 18400 | 8.5 | 19200 | 16 | 11 | 2.24 | 66 | 96 | 211263039 | Cold Climate
DAY & NIGHT | DLCURAH18ABK | EN(A,D)4X24L17** | *80ESU0401712A* | 18400 | 8.5 | 19200 | 16 | 11 | 2.24 | 66 | 96 | 211263037 | Cold Climate
COMFORTMAKER | DLCURAH18ABK | EN(A,D)4X24L17** | *80ESU0401712A* | 18400 | 8.5 | 19200 | 16 | 11 | 2.24 | 66 | 96 | 211263035 | Cold Climate
ARCOAIRE | DLCURAH18ABK | EN(A,D)4X24L17** | *80ESU0401712A* | 18400 | 8.5 | 19200 | 16 | 11 | 2.24 | 66 | 96 | 211263032 | Cold Climate
AIRQUEST | DLCURAH18ABK | EN(A,D)4X24L17** | *80ESU0401712A* | 18400 | 8.5 | 19200 | 16 | 11 | 2.24 | 66 | 96 | 211263031 | Cold Climate
PAYNE HEATING AND COOLING | 38MURAQ18AB3* | CNPV*2417AL* | PG80ESUA36040B** | 18400 | 8.5 | 19200 | 16 | 11 | 2.24 | 66 | 96 | 211263029 | Cold Climate
BRYANT HEATING AND COOLING SYSTEMS | 38MURAQ18AB3* | CNPV*2417AL* | 83*SA36040E17*** | 18400 | 8.5 | 19200 | 16 | 11 | 2.24 | 66 | 96 | 211263027 | Cold Climate
GRANDAIRE | WDLCURAH18ABK | WLNC244BA* | WFSU060B048A* | 18500 | 8.5 | 19500 | 15.5 | 11 | 2.24 | 66 | 94 | 211263025 | Cold Climate
TEMPSTAR | DLCURAH18ABK | EN(A,D)4X24L17** | *95ESU0601716A* | 18500 | 8.5 | 19500 | 15.5 | 11 | 2.24 | 66 | 94 | 211263023 | Cold Climate
SMART COMFORT | DLCURAH18ABK | EN(A,D)4X24L17** | *95ESU0601716A* | 18500 | 8.5 | 19500 | 15.5 | 11 | 2.24 | 66 | 94 | 211263021 | Cold Climate
KEEPRITE | DLCURAH18ABK | EN(A,D)4X24L17** | *95ESU0601716A* | 18500 | 8.5 | 19500 | 15.5 | 11 | 2.24 | 66 | 94 | 211263019 | Cold Climate
HEIL | DLCURAH18ABK | EN(A,D)4X24L17** | *95ESU0601716A* | 18500 | 8.5 | 19500 | 15.5 | 11 | 2.24 | 66 | 94 | 211263017 | Cold Climate
DAY & NIGHT | DLCURAH18ABK | EN(A,D)4X24L17** | *95ESU0601716A* | 18500 | 8.5 | 19500 | 15.5 | 11 | 2.24 | 66 | 94 | 211263015 | Cold Climate
COMFORTMAKER | DLCURAH18ABK | EN(A,D)4X24L17** | *95ESU0601716A* | 18500 | 8.5 | 19500 | 15.5 | 11 | 2.24 | 66 | 94 | 211263013 | Cold Climate
ARCOAIRE | DLCURAH18ABK | EN(A,D)4X24L17** | *95ESU0601716A* | 18500 | 8.5 | 19500 | 15.5 | 11 | 2.24 | 66 | 94 | 211263011 | Cold Climate
HEIL | DLCURAH18ABK | EA*4X24L14A* | *80ES(N,L)0701412A* | 17600 | 8.5 | 18400 | 16 | 10.5 | 2.3 | 67 | 104 | 211260234 | Cold Climate
DAY & NIGHT | DLCURAH18ABK | EA*4X24L14A* | *80ES(N,L)0701412A* | 17600 | 8.5 | 18400 | 16 | 10.5 | 2.3 | 67 | 104 | 211260233 | Cold Climate
COMFORTMAKER | DLCURAH18ABK | EA*4X24L14A* | *80ES(N,L)0701412A* | 17600 | 8.5 | 18400 | 16 | 10.5 | 2.3 | 67 | 104 | 211260232 | Cold Climate
ARCOAIRE | DLCURAH18ABK | EA*4X24L14A* | *80ES(N,L)0701412A* | 17600 | 8.5 | 18400 | 16 | 10.5 | 2.3 | 67 | 104 | 211260231 | Cold Climate
AIRQUEST | DLCURAH18ABK | EA*4X24L14A* | *80ES(N,L)0701412A* | 17600 | 8.5 | 18400 | 16 | 10.5 | 2.3 | 67 | 104 | 211260230 | Cold Climate
PAYNE HEATING AND COOLING | 38MURAQ18AB3* | CAP**2414AL* | PG80ES(A,L)A36070A** | 17600 | 8.5 | 18400 | 16 | 10.5 | 2.3 | 67 | 104 | 211260228 | Cold Climate
BRYANT HEATING AND COOLING SYSTEMS | 38MURAQ18AB3* | CAP**2414AL* | 8(0,1)*SA36070E14*** | 17600 | 8.5 | 18400 | 16 | 10.5 | 2.3 | 67 | 104 | 211260227 | Cold Climate
GRANDAIRE | WDLCURAH18ABK | WLA*244AA* | WFAX060A036A* | 18100 | 9 | 18900 | 16 | 10.5 | 2.28 | 67 | 100 | 211260213 | Cold Climate
TEMPSTAR | DLCURAH18ABK | EA*4X24L14A* | *92ESN0601412A* | 18100 | 9 | 18900 | 16 | 10.5 | 2.28 | 67 | 100 | 211260212 | Cold Climate
SMART COMFORT | DLCURAH18ABK | EA*4X24L14A* | *92ESN0601412A* | 18100 | 9 | 18900 | 16 | 10.5 | 2.28 | 67 | 100 | 211260211 | Cold Climate
KEEPRITE | DLCURAH18ABK | EA*4X24L14A* | *92ESN0601412A* | 18100 | 9 | 18900 | 16 | 10.5 | 2.28 | 67 | 100 | 211260209 | Cold Climate
HEIL | DLCURAH18ABK | EA*4X24L14A* | *92ESN0601412A* | 18100 | 9 | 18900 | 16 | 10.5 | 2.28 | 67 | 100 | 211260208 | Cold Climate
DAY & NIGHT | DLCURAH18ABK | EA*4X24L14A* | *92ESN0601412A* | 18100 | 9 | 18900 | 16 | 10.5 | 2.28 | 67 | 100 | 211260207 | Cold Climate
COMFORTMAKER | DLCURAH18ABK | EA*4X24L14A* | *92ESN0601412A* | 18100 | 9 | 18900 | 16 | 10.5 | 2.28 | 67 | 100 | 211260206 | Cold Climate
ARCOAIRE | DLCURAH18ABK | EA*4X24L14A* | *92ESN0601412A* | 18100 | 9 | 18900 | 16 | 10.5 | 2.28 | 67 | 100 | 211260205 | Cold Climate
AIRQUEST | DLCURAH18ABK | EA*4X24L14A* | *92ESN0601412A* | 18100 | 9 | 18900 | 16 | 10.5 | 2.28 | 67 | 100 | 211260203 | Cold Climate
PAYNE HEATING AND COOLING | 38MURAQ18AB3* | CAP**2414AL* | PG92ESAA36060A** | 18100 | 9 | 18900 | 16 | 10.5 | 2.28 | 67 | 100 | 211260202 | Cold Climate
BRYANT HEATING AND COOLING SYSTEMS | 38MURAQ18AB3* | CAP**2414AL* | 912SD36060E14*** | 18100 | 9 | 18900 | 16 | 10.5 | 2.28 | 67 | 100 | 211260201 | Cold Climate
GRANDAIRE | WDLCURAH18ABK | WLA*244AA* | WFER045A036A* | 18000 | 8.5 | 18900 | 16 | 10.5 | 2.28 | 67 | 100 | 211260200 | Cold Climate
GRANDAIRE | WDLCURAH18ABK | WLA*244AA* | WFEL045A036B* | 18000 | 8.5 | 18900 | 16 | 10.5 | 2.28 | 67 | 100 | 211260199 | Cold Climate
TEMPSTAR | DLCURAH18ABK | EA*4X24L14A* | *80ES(N,L)0451412A* | 18000 | 8.5 | 18900 | 16 | 10.5 | 2.28 | 67 | 100 | 211260197 | Cold Climate
SMART COMFORT | DLCURAH18ABK | EA*4X24L14A* | *80ES(N,L)0451412A* | 18000 | 8.5 | 18900 | 16 | 10.5 | 2.28 | 67 | 100 | 211260196 | Cold Climate
KEEPRITE | DLCURAH18ABK | EA*4X24L14A* | *80ES(N,L)0451412A* | 18000 | 8.5 | 18900 | 16 | 10.5 | 2.28 | 67 | 100 | 211260194 | Cold Climate
HEIL | DLCURAH18ABK | EA*4X24L14A* | *80ES(N,L)0451412A* | 18000 | 8.5 | 18900 | 16 | 10.5 | 2.28 | 67 | 100 | 211260193 | Cold Climate
DAY & NIGHT | DLCURAH18ABK | EA*4X24L14A* | *80ES(N,L)0451412A* | 18000 | 8.5 | 18900 | 16 | 10.5 | 2.28 | 67 | 100 | 211260192 | Cold Climate
COMFORTMAKER | DLCURAH18ABK | EA*4X24L14A* | *80ES(N,L)0451412A* | 18000 | 8.5 | 18900 | 16 | 10.5 | 2.28 | 67 | 100 | 211260190 | Cold Climate
ARCOAIRE | DLCURAH18ABK | EA*4X24L14A* | *80ES(N,L)0451412A* | 18000 | 8.5 | 18900 | 16 | 10.5 | 2.28 | 67 | 100 | 211260188 | Cold Climate
AIRQUEST | DLCURAH18ABK | EA*4X24L14A* | *80ES(N,L)0451412A* | 18000 | 8.5 | 18900 | 16 | 10.5 | 2.28 | 67 | 100 | 211260187 | Cold Climate
PAYNE HEATING AND COOLING | 38MURAQ18AB3* | CAP**2414AL* | PG80ES(A,L)A36045A** | 18000 | 8.5 | 18900 | 16 | 10.5 | 2.28 | 67 | 100 | 211260185 | Cold Climate
DAY & NIGHT | DLCURAH18ABK | EA*4X25L17A* | *96VSN0601714A* | 18200 | 8.5 | 18100 | 16 | 11 | 2.12 | 67 | 97 | 211260707 | Cold Climate
COMFORTMAKER | DLCURAH18ABK | EA*4X25L17A* | *96VSN0601714A* | 18200 | 8.5 | 18100 | 16 | 11 | 2.12 | 67 | 97 | 211260706 | Cold Climate
ARCOAIRE | DLCURAH18ABK | EA*4X25L17A* | *96VSN0601714A* | 18200 | 8.5 | 18100 | 16 | 11 | 2.12 | 67 | 97 | 211260705 | Cold Climate
AIRQUEST | DLCURAH18ABK | EA*4X25L17A* | *96VSN0601714A* | 18200 | 8.5 | 18100 | 16 | 11 | 2.12 | 67 | 97 | 211260704 | Cold Climate
BRYANT HEATING AND COOLING SYSTEMS | 38MURAQ18AB3* | CAP**2517AL* | 926SA42060V17*** | 18200 | 8.5 | 18100 | 16 | 11 | 2.12 | 67 | 97 | 211260703 | Cold Climate
TEMPSTAR | DLCURAH18ABK | EA*4X25L17A* | *80VSL0451412A* | 18300 | 8.5 | 18100 | 16.5 | 11 | 2.12 | 67 | 97 | 211260691 | Cold Climate
SMART COMFORT | DLCURAH18ABK | EA*4X25L17A* | *80VSL0451412A* | 18300 | 8.5 | 18100 | 16.5 | 11 | 2.12 | 67 | 97 | 211260690 | Cold Climate
KEEPRITE | DLCURAH18ABK | EA*4X25L17A* | *80VSL0451412A* | 18300 | 8.5 | 18100 | 16.5 | 11 | 2.12 | 67 | 97 | 211260689 | Cold Climate
HEIL | DLCURAH18ABK | EA*4X25L17A* | *80VSL0451412A* | 18300 | 8.5 | 18100 | 16.5 | 11 | 2.12 | 67 | 97 | 211260688 | Cold Climate
DAY & NIGHT | DLCURAH18ABK | EA*4X25L17A* | *80VSL0451412A* | 18300 | 8.5 | 18100 | 16.5 | 11 | 2.12 | 67 | 97 | 211260686 | Cold Climate
COMFORTMAKER | DLCURAH18ABK | EA*4X25L17A* | *80VSL0451412A* | 18300 | 8.5 | 18100 | 16.5 | 11 | 2.12 | 67 | 97 | 211260685 | Cold Climate
ARCOAIRE | DLCURAH18ABK | EA*4X25L17A* | *80VSL0451412A* | 18300 | 8.5 | 18100 | 16.5 | 11 | 2.12 | 67 | 97 | 211260684 | Cold Climate
AIRQUEST | DLCURAH18ABK | EA*4X25L17A* | *80VSL0451412A* | 18300 | 8.5 | 18100 | 16.5 | 11 | 2.12 | 67 | 97 | 211260683 | Cold Climate
BRYANT HEATING AND COOLING SYSTEMS | 38MURAQ18AB3* | CAP**2517AL* | 82*SA36045V14*** | 18300 | 8.5 | 18100 | 16.5 | 11 | 2.12 | 67 | 97 | 211260682 | Cold Climate
TEMPSTAR | DLCURAH18ABK | EA*4X24L17A* | OMV112K14A | 18100 | 8.5 | 19100 | 15.5 | 10.5 | 2.26 | 66 | 99 | 211260681 | Cold Climate
SMART COMFORT | DLCURAH18ABK | EA*4X24L17A* | OMV112K14A | 18100 | 8.5 | 19100 | 15.5 | 10.5 | 2.26 | 66 | 99 | 211260679 | Cold Climate
KEEPRITE | DLCURAH18ABK | EA*4X24L17A* | OMV112K14A | 18100 | 8.5 | 19100 | 15.5 | 10.5 | 2.26 | 66 | 99 | 211260678 | Cold Climate
HEIL | DLCURAH18ABK | EA*4X24L17A* | OMV112K14A | 18100 | 8.5 | 19100 | 15.5 | 10.5 | 2.26 | 66 | 99 | 211260677 | Cold Climate
DAY & NIGHT | DLCURAH18ABK | EA*4X24L17A* | OMV112K14A | 18100 | 8.5 | 19100 | 15.5 | 10.5 | 2.26 | 66 | 99 | 211260676 | Cold Climate
COMFORTMAKER | DLCURAH18ABK | EA*4X24L17A* | OMV112K14A | 18100 | 8.5 | 19100 | 15.5 | 10.5 | 2.26 | 66 | 99 | 211260675 | Cold Climate
ARCOAIRE | DLCURAH18ABK | EA*4X24L17A* | OMV112K14A | 18100 | 8.5 | 19100 | 15.5 | 10.5 | 2.26 | 66 | 99 | 211260673 | Cold Climate
AIRQUEST | DLCURAH18ABK | EA*4X24L17A* | OMV112K14A | 18100 | 8.5 | 19100 | 15.5 | 10.5 | 2.26 | 66 | 99 | 211260672 | Cold Climate
BRYANT HEATING AND COOLING SYSTEMS | 38MURAQ18AB3* | CAP**2417AL* | OVMAAB042112 | 18100 | 8.5 | 19100 | 15.5 | 10.5 | 2.26 | 66 | 99 | 211260671 | Cold Climate
TEMPSTAR | DLCURAH18ABK | EA*4X24L17A* | OLV098A12* | 18000 | 8.5 | 19000 | 15.5 | 10.5 | 2.26 | 67 | 99 | 211260670 | Cold Climate
SMART COMFORT | DLCURAH18ABK | EA*4X24L17A* | OLV098A12* | 18000 | 8.5 | 19000 | 15.5 | 10.5 | 2.26 | 67 | 99 | 211260669 | Cold Climate
KEEPRITE | DLCURAH18ABK | EA*4X24L17A* | OLV098A12* | 18000 | 8.5 | 19000 | 15.5 | 10.5 | 2.26 | 67 | 99 | 211260668 | Cold Climate
HEIL | DLCURAH18ABK | EA*4X24L17A* | OLV098A12* | 18000 | 8.5 | 19000 | 15.5 | 10.5 | 2.26 | 67 | 99 | 211260666 | Cold Climate
DAY & NIGHT | DLCURAH18ABK | EA*4X24L17A* | OLV098A12* | 18000 | 8.5 | 19000 | 15.5 | 10.5 | 2.26 | 67 | 99 | 211260665 | Cold Climate
COMFORTMAKER | DLCURAH18ABK | EA*4X24L17A* | OLV098A12* | 18000 | 8.5 | 19000 | 15.5 | 10.5 | 2.26 | 67 | 99 | 211260664 | Cold Climate
ARCOAIRE | DLCURAH18ABK | EA*4X24L17A* | OLV098A12* | 18000 | 8.5 | 19000 | 15.5 | 10.5 | 2.26 | 67 | 99 | 211260663 | Cold Climate
AIRQUEST | DLCURAH18ABK | EA*4X24L17A* | OLV098A12* | 18000 | 8.5 | 19000 | 15.5 | 10.5 | 2.26 | 67 | 99 | 211260662 | Cold Climate
SMART COMFORT | DLCURAH18ABK | EA*4X24L17A* | *96VSN0401410A* | 17400 | 8.5 | 18300 | 16 | 10.5 | 2.3 | 67 | 105 | 211260282 | Cold Climate
KEEPRITE | DLCURAH18ABK | EA*4X24L17A* | *96VSN0401410A* | 17400 | 8.5 | 18300 | 16 | 10.5 | 2.3 | 67 | 105 | 211260281 | Cold Climate
HEIL | DLCURAH18ABK | EA*4X24L17A* | *96VSN0401410A* | 17400 | 8.5 | 18300 | 16 | 10.5 | 2.3 | 67 | 105 | 211260280 | Cold Climate
DAY & NIGHT | DLCURAH18ABK | EA*4X24L17A* | *96VSN0401410A* | 17400 | 8.5 | 18300 | 16 | 10.5 | 2.3 | 67 | 105 | 211260278 | Cold Climate
COMFORTMAKER | DLCURAH18ABK | EA*4X24L17A* | *96VSN0401410A* | 17400 | 8.5 | 18300 | 16 | 10.5 | 2.3 | 67 | 105 | 211260277 | Cold Climate
ARCOAIRE | DLCURAH18ABK | EA*4X24L17A* | *96VSN0401410A* | 17400 | 8.5 | 18300 | 16 | 10.5 | 2.3 | 67 | 105 | 211260276 | Cold Climate
AIRQUEST | DLCURAH18ABK | EA*4X24L17A* | *96VSN0401410A* | 17400 | 8.5 | 18300 | 16 | 10.5 | 2.3 | 67 | 105 | 211260275 | Cold Climate
BRYANT HEATING AND COOLING SYSTEMS | 38MURAQ18AB3* | CAP**2417AL* | 926SA30040V14*** | 17400 | 8.5 | 18300 | 16 | 10.5 | 2.3 | 67 | 105 | 211260274 | Cold Climate
TEMPSTAR | DLCURAH18ABK | EA*4X24L17A* | *96VSN0601714A* | 17700 | 8.5 | 18600 | 16 | 10.5 | 2.3 | 67 | 103 | 211260272 | Cold Climate
SMART COMFORT | DLCURAH18ABK | EA*4X24L17A* | *96VSN0601714A* | 17700 | 8.5 | 18600 | 16 | 10.5 | 2.3 | 67 | 103 | 211260271 | Cold Climate
KEEPRITE | DLCURAH18ABK | EA*4X24L17A* | *96VSN0601714A* | 17700 | 8.5 | 18600 | 16 | 10.5 | 2.3 | 67 | 103 | 211260270 | Cold Climate
HEIL | DLCURAH18ABK | EA*4X24L17A* | *96VSN0601714A* | 17700 | 8.5 | 18600 | 16 | 10.5 | 2.3 | 67 | 103 | 211260269 | Cold Climate
DAY & NIGHT | DLCURAH18ABK | EA*4X24L17A* | *96VSN0601714A* | 17700 | 8.5 | 18600 | 16 | 10.5 | 2.3 | 67 | 103 | 211260268 | Cold Climate
COMFORTMAKER | DLCURAH18ABK | EA*4X24L17A* | *96VSN0601714A* | 17700 | 8.5 | 18600 | 16 | 10.5 | 2.3 | 67 | 103 | 211260267 | Cold Climate
ARCOAIRE | DLCURAH18ABK | EA*4X24L17A* | *96VSN0601714A* | 17700 | 8.5 | 18600 | 16 | 10.5 | 2.3 | 67 | 103 | 211260265 | Cold Climate
AIRQUEST | DLCURAH18ABK | EA*4X24L17A* | *96VSN0601714A* | 17700 | 8.5 | 18600 | 16 | 10.5 | 2.3 | 67 | 103 | 211260264 | Cold Climate
BRYANT HEATING AND COOLING SYSTEMS | 38MURAQ18AB3* | CAP**2417AL* | 926SA42060V17*** | 17700 | 8.5 | 18600 | 16 | 10.5 | 2.3 | 67 | 103 | 211260263 | Cold Climate
TEMPSTAR | DLCURAH18ABK | EA*4X24L17A* | *80VSL0451412A* | 17700 | 8.5 | 18600 | 16 | 10.5 | 2.28 | 67 | 103 | 211260251 | Cold Climate
SMART COMFORT | DLCURAH18ABK | EA*4X24L17A* | *80VSL0451412A* | 17700 | 8.5 | 18600 | 16 | 10.5 | 2.28 | 67 | 103 | 211260250 | Cold Climate
KEEPRITE | DLCURAH18ABK | EA*4X24L17A* | *80VSL0451412A* | 17700 | 8.5 | 18600 | 16 | 10.5 | 2.28 | 67 | 103 | 211260249 | Cold Climate
HEIL | DLCURAH18ABK | EA*4X24L17A* | *80VSL0451412A* | 17700 | 8.5 | 18600 | 16 | 10.5 | 2.28 | 67 | 103 | 211260247 | Cold Climate
DAY & NIGHT | DLCURAH18ABK | EA*4X24L17A* | *80VSL0451412A* | 17700 | 8.5 | 18600 | 16 | 10.5 | 2.28 | 67 | 103 | 211260246 | Cold Climate
COMFORTMAKER | DLCURAH18ABK | EA*4X24L17A* | *80VSL0451412A* | 17700 | 8.5 | 18600 | 16 | 10.5 | 2.28 | 67 | 103 | 211260245 | Cold Climate
ARCOAIRE | DLCURAH18ABK | EA*4X24L17A* | *80VSL0451412A* | 17700 | 8.5 | 18600 | 16 | 10.5 | 2.28 | 67 | 103 | 211260244 | Cold Climate
AIRQUEST | DLCURAH18ABK | EA*4X24L17A* | *80VSL0451412A* | 17700 | 8.5 | 18600 | 16 | 10.5 | 2.28 | 67 | 103 | 211260243 | Cold Climate
BRYANT HEATING AND COOLING SYSTEMS | 38MURAQ18AB3* | CAP**2417AL* | 82*SA36045V14*** | 17700 | 8.5 | 18600 | 16 | 10.5 | 2.28 | 67 | 103 | 211260241 | Cold Climate
GRANDAIRE | WDLCURAH18ABK | WLA*244AA* | WFER070A036A* | 17600 | 8.5 | 18400 | 16 | 10.5 | 2.3 | 67 | 104 | 211260240 | Cold Climate
GRANDAIRE | WDLCURAH18ABK | WLA*244AA* | WFEL070A036B* | 17600 | 8.5 | 18400 | 16 | 10.5 | 2.3 | 67 | 104 | 211260239 | Cold Climate
TEMPSTAR | DLCURAH18ABK | EA*4X24L14A* | *80ES(N,L)0701412A* | 17600 | 8.5 | 18400 | 16 | 10.5 | 2.3 | 67 | 104 | 211260238 | Cold Climate
SMART COMFORT | DLCURAH18ABK | EA*4X24L14A* | *80ES(N,L)0701412A* | 17600 | 8.5 | 18400 | 16 | 10.5 | 2.3 | 67 | 104 | 211260237 | Cold Climate
KEEPRITE | DLCURAH18ABK | EA*4X24L14A* | *80ES(N,L)0701412A* | 17600 | 8.5 | 18400 | 16 | 10.5 | 2.3 | 67 | 104 | 211260235 | Cold Climate
DAY & NIGHT | DLCURAH18ABK | EN(A,D)4X30L17** | *80ESU0601716A | 18700 | 8.5 | 19200 | 16.5 | 11 | 2.2 | 66 | 95 | 211264660 | Cold Climate
COMFORTMAKER | DLCURAH18ABK | EN(A,D)4X30L17** | *80ESU0601716A | 18700 | 8.5 | 19200 | 16.5 | 11 | 2.2 | 66 | 95 | 211264658 | Cold Climate
ARCOAIRE | DLCURAH18ABK | EN(A,D)4X30L17** | *80ESU0601716A | 18700 | 8.5 | 19200 | 16.5 | 11 | 2.2 | 66 | 95 | 211264656 | Cold Climate
AIRQUEST | DLCURAH18ABK | EN(A,D)4X30L17** | *80ESU0601716A | 18700 | 8.5 | 19200 | 16.5 | 11 | 2.2 | 66 | 95 | 211264654 | Cold Climate
PAYNE HEATING AND COOLING | 38MURAQ18AB3* | CNPV*3017AL* | PG80ESUA48060B** | 18700 | 8.5 | 19200 | 16.5 | 11 | 2.2 | 66 | 95 | 211264652 | Cold Climate
BRYANT HEATING AND COOLING SYSTEMS | 38MURAQ18AB3* | CNPV*3017AL* | 83*SA48060E17*** | 18700 | 8.5 | 19200 | 16.5 | 11 | 2.2 | 66 | 95 | 211264650 | Cold Climate
SMART COMFORT | DLCURAH18ABK | EA*4X30L17A* | *95ESU0401712A* | 17800 | 8.5 | 18300 | 16 | 10.5 | 2.22 | 67 | 101 | 211261658 | Cold Climate
KEEPRITE | DLCURAH18ABK | EA*4X30L17A* | *95ESU0401712A* | 17800 | 8.5 | 18300 | 16 | 10.5 | 2.22 | 67 | 101 | 211261656 | Cold Climate
HEIL | DLCURAH18ABK | EA*4X30L17A* | *95ESU0401712A* | 17800 | 8.5 | 18300 | 16 | 10.5 | 2.22 | 67 | 101 | 211261654 | Cold Climate
DAY & NIGHT | DLCURAH18ABK | EA*4X30L17A* | *95ESU0401712A* | 17800 | 8.5 | 18300 | 16 | 10.5 | 2.22 | 67 | 101 | 211261652 | Cold Climate
COMFORTMAKER | DLCURAH18ABK | EA*4X30L17A* | *95ESU0401712A* | 17800 | 8.5 | 18300 | 16 | 10.5 | 2.22 | 67 | 101 | 211261650 | Cold Climate
ARCOAIRE | DLCURAH18ABK | EA*4X30L17A* | *95ESU0401712A* | 17800 | 8.5 | 18300 | 16 | 10.5 | 2.22 | 67 | 101 | 211261648 | Cold Climate
AIRQUEST | DLCURAH18ABK | EA*4X30L17A* | *95ESU0401712A* | 17800 | 8.5 | 18300 | 16 | 10.5 | 2.22 | 67 | 101 | 211261646 | Cold Climate
PAYNE HEATING AND COOLING | 38MURAQ18AB3* | CAP**3017AL* | PG95ESUA36040B** | 17800 | 8.5 | 18300 | 16 | 10.5 | 2.22 | 67 | 101 | 211261644 | Cold Climate
BRYANT HEATING AND COOLING SYSTEMS | 38MURAQ18AB3* | CAP**3017AL* | 935SA36040E17*** | 17800 | 8.5 | 18300 | 16 | 10.5 | 2.22 | 67 | 101 | 211261642 | Cold Climate
TEMPSTAR | DLCURAH18ABK | EA*4X30L17A* | *96VSN0801716A* | 17600 | 8.5 | 18100 | 16 | 10.5 | 2.24 | 67 | 103 | 211261640 | Cold Climate
SMART COMFORT | DLCURAH18ABK | EA*4X30L17A* | *96VSN0801716A* | 17600 | 8.5 | 18100 | 16 | 10.5 | 2.24 | 67 | 103 | 211261638 | Cold Climate
KEEPRITE | DLCURAH18ABK | EA*4X30L17A* | *96VSN0801716A* | 17600 | 8.5 | 18100 | 16 | 10.5 | 2.24 | 67 | 103 | 211261636 | Cold Climate
HEIL | DLCURAH18ABK | EA*4X30L17A* | *96VSN0801716A* | 17600 | 8.5 | 18100 | 16 | 10.5 | 2.24 | 67 | 103 | 211261634 | Cold Climate
DAY & NIGHT | DLCURAH18ABK | EA*4X30L17A* | *96VSN0801716A* | 17600 | 8.5 | 18100 | 16 | 10.5 | 2.24 | 67 | 103 | 211261632 | Cold Climate
COMFORTMAKER | DLCURAH18ABK | EA*4X30L17A* | *96VSN0801716A* | 17600 | 8.5 | 18100 | 16 | 10.5 | 2.24 | 67 | 103 | 211261630 | Cold Climate
ARCOAIRE | DLCURAH18ABK | EA*4X30L17A* | *96VSN0801716A* | 17600 | 8.5 | 18100 | 16 | 10.5 | 2.24 | 67 | 103 | 211261628 | Cold Climate
AIRQUEST | DLCURAH18ABK | EA*4X30L17A* | *96VSN0801716A* | 17600 | 8.5 | 18100 | 16 | 10.5 | 2.24 | 67 | 103 | 211261626 | Cold Climate
BRYANT HEATING AND COOLING SYSTEMS | 38MURAQ18AB3* | CAP**3017AL* | 926SA48080V17*** | 17600 | 8.5 | 18100 | 16 | 10.5 | 2.24 | 67 | 103 | 211261624 | Cold Climate
TEMPSTAR | DLCURAH18ABK | EA*4X30L17A* | *96VSN0601412A* | 18000 | 8.5 | 18600 | 16 | 10.5 | 2.22 | 67 | 99 | 211261622 | Cold Climate
SMART COMFORT | DLCURAH18ABK | EA*4X30L17A* | *96VSN0601412A* | 18000 | 8.5 | 18600 | 16 | 10.5 | 2.22 | 67 | 99 | 211261620 | Cold Climate
KEEPRITE | DLCURAH18ABK | EA*4X30L17A* | *96VSN0601412A* | 18000 | 8.5 | 18600 | 16 | 10.5 | 2.22 | 67 | 99 | 211261618 | Cold Climate
HEIL | DLCURAH18ABK | EA*4X30L17A* | *96VSN0601412A* | 18000 | 8.5 | 18600 | 16 | 10.5 | 2.22 | 67 | 99 | 211261616 | Cold Climate
DAY & NIGHT | DLCURAH18ABK | EA*4X30L17A* | *96VSN0601412A* | 18000 | 8.5 | 18600 | 16 | 10.5 | 2.22 | 67 | 99 | 211261614 | Cold Climate
COMFORTMAKER | DLCURAH18ABK | EA*4X30L17A* | *96VSN0601412A* | 18000 | 8.5 | 18600 | 16 | 10.5 | 2.22 | 67 | 99 | 211261612 | Cold Climate
ARCOAIRE | DLCURAH18ABK | EA*4X30L17A* | *96VSN0601412A* | 18000 | 8.5 | 18600 | 16 | 10.5 | 2.22 | 67 | 99 | 211261610 | Cold Climate
AIRQUEST | DLCURAH18ABK | EA*4X30L17A* | *96VSN0601412A* | 18000 | 8.5 | 18600 | 16 | 10.5 | 2.22 | 67 | 99 | 211261608 | Cold Climate
BRYANT HEATING AND COOLING SYSTEMS | 38MURAQ18AB3* | CAP**3017AL* | 926SA36060V14*** | 18000 | 8.5 | 18600 | 16 | 10.5 | 2.22 | 67 | 99 | 211261606 | Cold Climate
TEMPSTAR | DLCURAH18ABK | EA*4X30L17A* | *96VSN0401712A* | 17900 | 8.5 | 18500 | 15.5 | 10.5 | 2.22 | 67 | 100 | 211261604 | Cold Climate
SMART COMFORT | DLCURAH18ABK | EA*4X30L17A* | *96VSN0401712A* | 17900 | 8.5 | 18500 | 15.5 | 10.5 | 2.22 | 67 | 100 | 211261602 | Cold Climate
KEEPRITE | DLCURAH18ABK | EA*4X30L17A* | *96VSN0401712A* | 17900 | 8.5 | 18500 | 15.5 | 10.5 | 2.22 | 67 | 100 | 211261600 | Cold Climate
HEIL | DLCURAH18ABK | EA*4X30L17A* | *96VSN0401712A* | 17900 | 8.5 | 18500 | 15.5 | 10.5 | 2.22 | 67 | 100 | 211261598 | Cold Climate
DAY & NIGHT | DLCURAH18ABK | EA*4X30L17A* | *96VSN0401712A* | 17900 | 8.5 | 18500 | 15.5 | 10.5 | 2.22 | 67 | 100 | 211261596 | Cold Climate
COMFORTMAKER | DLCURAH18ABK | EA*4X30L17A* | *96VSN0401712A* | 17900 | 8.5 | 18500 | 15.5 | 10.5 | 2.22 | 67 | 100 | 211261594 | Cold Climate
ARCOAIRE | DLCURAH18ABK | EA*4X30L17A* | *96VSN0401712A* | 17900 | 8.5 | 18500 | 15.5 | 10.5 | 2.22 | 67 | 100 | 211261592 | Cold Climate
AIRQUEST | DLCURAH18ABK | EA*4X30L17A* | *96VSN0401712A* | 17900 | 8.5 | 18500 | 15.5 | 10.5 | 2.22 | 67 | 100 | 211261590 | Cold Climate
BRYANT HEATING AND COOLING SYSTEMS | 38MURAQ18AB3* | CAP**3017AL* | 926SA36040V17*** | 17900 | 8.5 | 18500 | 15.5 | 10.5 | 2.22 | 67 | 100 | 211261588 | Cold Climate
TEMPSTAR | DLCURAH18ABK | EA*4X30L17A* | *96VSN0401410A* | 17500 | 8.5 | 18100 | 16 | 10.5 | 2.24 | 67 | 103 | 211261586 | Cold Climate
SMART COMFORT | DLCURAH18ABK | EA*4X30L17A* | *96VSN0401410A* | 17500 | 8.5 | 18100 | 16 | 10.5 | 2.24 | 67 | 103 | 211261584 | Cold Climate
KEEPRITE | DLCURAH18ABK | EA*4X30L17A* | *96VSN0401410A* | 17500 | 8.5 | 18100 | 16 | 10.5 | 2.24 | 67 | 103 | 211261582 | Cold Climate
HEIL | DLCURAH18ABK | EA*4X30L17A* | *96VSN0401410A* | 17500 | 8.5 | 18100 | 16 | 10.5 | 2.24 | 67 | 103 | 211261580 | Cold Climate
WEATHERMAKER | PH7TAN424**AA* | CAP**3717AL* | PG96VTAA30040A** | 23600 | 8.1 | 24600 | 16.5 | 12 | 2.16 | 59 | 43 | 211288909
BROCK | PH7TAN424**AA* | CAP**3717AL* | PG96VTAA30040A** | 23600 | 8.1 | 24600 | 16.5 | 12 | 2.16 | 59 | 43 | 211288881
SMART COMFORT | DLCURAH18ABK | EA*4X25L17A* | *80ESU0601716A | 19100 | 8.5 | 18900 | 16.5 | 11 | 2.12 | 67 | 92 | 211261169 | Cold Climate
KEEPRITE | DLCURAH18ABK | EA*4X25L17A* | *80ESU0601716A | 19100 | 8.5 | 18900 | 16.5 | 11 | 2.12 | 67 | 92 | 211261166 | Cold Climate
HEIL | DLCURAH18ABK | EA*4X25L17A* | *80ESU0601716A | 19100 | 8.5 | 18900 | 16.5 | 11 | 2.12 | 67 | 92 | 211261163 | Cold Climate
DAY & NIGHT | DLCURAH18ABK | EA*4X25L17A* | *80ESU0601716A | 19100 | 8.5 | 18900 | 16.5 | 11 | 2.12 | 67 | 92 | 211261160 | Cold Climate
COMFORTMAKER | DLCURAH18ABK | EA*4X25L17A* | *80ESU0601716A | 19100 | 8.5 | 18900 | 16.5 | 11 | 2.12 | 67 | 92 | 211261157 | Cold Climate
ARCOAIRE | DLCURAH18ABK | EA*4X25L17A* | *80ESU0601716A | 19100 | 8.5 | 18900 | 16.5 | 11 | 2.12 | 67 | 92 | 211261152 | Cold Climate
AIRQUEST | DLCURAH18ABK | EA*4X25L17A* | *80ESU0601716A | 19100 | 8.5 | 18900 | 16.5 | 11 | 2.12 | 67 | 92 | 211261149 | Cold Climate
PAYNE HEATING AND COOLING | 38MURAQ18AB3* | CAP**2517AL* | PG80ESUA48060B** | 19100 | 8.5 | 18900 | 16.5 | 11 | 2.12 | 67 | 92 | 211261146 | Cold Climate
BRYANT HEATING AND COOLING SYSTEMS | 38MURAQ18AB3* | CAP**2517AL* | 83*SA48060E17*** | 19100 | 8.5 | 18900 | 16.5 | 11 | 2.12 | 67 | 92 | 211261143 | Cold Climate
GRANDAIRE | WDLCURAH18ABK | WLA*254BA* | WFER070A036A* | 18200 | 8.5 | 17900 | 16.5 | 11 | 2.12 | 68 | 98 | 211261140 | Cold Climate
GRANDAIRE | WDLCURAH18ABK | WLA*254BA* | WFEL070A036B* | 18200 | 8.5 | 17900 | 16.5 | 11 | 2.12 | 68 | 98 | 211261138 | Cold Climate
TEMPSTAR | DLCURAH18ABK | EA*4X25L17A* | *80ES(N,L)0701412A* | 18200 | 8.5 | 17900 | 16.5 | 11 | 2.12 | 68 | 98 | 211261135 | Cold Climate
SMART COMFORT | DLCURAH18ABK | EA*4X25L17A* | *80ES(N,L)0701412A* | 18200 | 8.5 | 17900 | 16.5 | 11 | 2.12 | 68 | 98 | 211261130 | Cold Climate
KEEPRITE | DLCURAH18ABK | EA*4X25L17A* | *80ES(N,L)0701412A* | 18200 | 8.5 | 17900 | 16.5 | 11 | 2.12 | 68 | 98 | 211261126 | Cold Climate
HEIL | DLCURAH18ABK | EA*4X25L17A* | *80ES(N,L)0701412A* | 18200 | 8.5 | 17900 | 16.5 | 11 | 2.12 | 68 | 98 | 211261122 | Cold Climate
DAY & NIGHT | DLCURAH18ABK | EA*4X25L17A* | *80ES(N,L)0701412A* | 18200 | 8.5 | 17900 | 16.5 | 11 | 2.12 | 68 | 98 | 211261119 | Cold Climate
COMFORTMAKER | DLCURAH18ABK | EA*4X25L17A* | *80ES(N,L)0701412A* | 18200 | 8.5 | 17900 | 16.5 | 11 | 2.12 | 68 | 98 | 211261115 | Cold Climate
ARCOAIRE | DLCURAH18ABK | EA*4X25L17A* | *80ES(N,L)0701412A* | 18200 | 8.5 | 17900 | 16.5 | 11 | 2.12 | 68 | 98 | 211261110 | Cold Climate
AIRQUEST | DLCURAH18ABK | EA*4X25L17A* | *80ES(N,L)0701412A* | 18200 | 8.5 | 17900 | 16.5 | 11 | 2.12 | 68 | 98 | 211261106 | Cold Climate
PAYNE HEATING AND COOLING | 38MURAQ18AB3* | CAP**2517AL* | PG80ES(A,L)A36070A** | 18200 | 8.5 | 17900 | 16.5 | 11 | 2.12 | 68 | 98 | 211261103 | Cold Climate
BRYANT HEATING AND COOLING SYSTEMS | 38MURAQ18AB3* | CAP**2517AL* | 8(0,1)*SA36070E14*** | 18200 | 8.5 | 17900 | 16.5 | 11 | 2.12 | 68 | 98 | 211261096 | Cold Climate
GRANDAIRE | WDLCURAH18ABK | WLA*254BA* | WFAX040B036A* | 18400 | 8.5 | 18300 | 15.5 | 10.5 | 2.12 | 68 | 96 | 211261091 | Cold Climate
TEMPSTAR | DLCURAH18ABK | EA*4X25L17A* | *92ESN0401712A* | 18400 | 8.5 | 18300 | 15.5 | 10.5 | 2.12 | 68 | 96 | 211261085 | Cold Climate
SMART COMFORT | DLCURAH18ABK | EA*4X25L17A* | *92ESN0401712A* | 18400 | 8.5 | 18300 | 15.5 | 10.5 | 2.12 | 68 | 96 | 211261082 | Cold Climate
KEEPRITE | DLCURAH18ABK | EA*4X25L17A* | *92ESN0401712A* | 18400 | 8.5 | 18300 | 15.5 | 10.5 | 2.12 | 68 | 96 | 211261078 | Cold Climate
HEIL | DLCURAH18ABK | EA*4X25L17A* | *92ESN0401712A* | 18400 | 8.5 | 18300 | 15.5 | 10.5 | 2.12 | 68 | 96 | 211261075 | Cold Climate
DAY & NIGHT | DLCURAH18ABK | EA*4X25L17A* | *92ESN0401712A* | 18400 | 8.5 | 18300 | 15.5 | 10.5 | 2.12 | 68 | 96 | 211261071 | Cold Climate
COMFORTMAKER | DLCURAH18ABK | EA*4X25L17A* | *92ESN0401712A* | 18400 | 8.5 | 18300 | 15.5 | 10.5 | 2.12 | 68 | 96 | 211261067 | Cold Climate
ARCOAIRE | DLCURAH18ABK | EA*4X25L17A* | *92ESN0401712A* | 18400 | 8.5 | 18300 | 15.5 | 10.5 | 2.12 | 68 | 96 | 211261064 | Cold Climate
AIRQUEST | DLCURAH18ABK | EA*4X25L17A* | *92ESN0401712A* | 18400 | 8.5 | 18300 | 15.5 | 10.5 | 2.12 | 68 | 96 | 211261061 | Cold Climate
PAYNE HEATING AND COOLING | 38MURAQ18AB3* | CAP**2517AL* | PG92ESAA36040B** | 18400 | 8.5 | 18300 | 15.5 | 10.5 | 2.12 | 68 | 96 | 211261059 | Cold Climate
BRYANT HEATING AND COOLING SYSTEMS | 38MURAQ18AB3* | CAP**2517AL* | 912SD36040E17*** | 18400 | 8.5 | 18300 | 15.5 | 10.5 | 2.12 | 68 | 96 | 211261057 | Cold Climate
GRANDAIRE | WDLCURAH18ABK | WLA*254BA* | WFAX040A030A* | 18400 | 8.5 | 18400 | 15.5 | 10.5 | 2.12 | 67 | 95 | 211261056 | Cold Climate
TEMPSTAR | DLCURAH18ABK | EA*4X25L17A* | *92ESN0401410A* | 18400 | 8.5 | 18400 | 15.5 | 10.5 | 2.12 | 67 | 95 | 211261055 | Cold Climate
SMART COMFORT | DLCURAH18ABK | EA*4X25L17A* | *92ESN0401410A* | 18400 | 8.5 | 18400 | 15.5 | 10.5 | 2.12 | 67 | 95 | 211261054 | Cold Climate
KEEPRITE | DLCURAH18ABK | EA*4X25L17A* | *92ESN0401410A* | 18400 | 8.5 | 18400 | 15.5 | 10.5 | 2.12 | 67 | 95 | 211261053 | Cold Climate
HEIL | DLCURAH18ABK | EA*4X25L17A* | *92ESN0401410A* | 18400 | 8.5 | 18400 | 15.5 | 10.5 | 2.12 | 67 | 95 | 211261052 | Cold Climate
DAY & NIGHT | DLCURAH18ABK | EA*4X25L17A* | *92ESN0401410A* | 18400 | 8.5 | 18400 | 15.5 | 10.5 | 2.12 | 67 | 95 | 211261051 | Cold Climate
COMFORTMAKER | DLCURAH18ABK | EA*4X25L17A* | *92ESN0401410A* | 18400 | 8.5 | 18400 | 15.5 | 10.5 | 2.12 | 67 | 95 | 211261050 | Cold Climate
ARCOAIRE | DLCURAH18ABK | EA*4X25L17A* | *92ESN0401410A* | 18400 | 8.5 | 18400 | 15.5 | 10.5 | 2.12 | 67 | 95 | 211261048 | Cold Climate
WEATHERMAKER | PH7TAN424**AA* | CAP**2517AL* | PG96VTAA48080B** | 23600 | 8.1 | 24000 | 16.5 | 12.5 | 2.22 | 58 | 43 | 211276994
WEATHERMAKER | PH7TAN424**AA* | CAP**2517AL* | PG96VTAA36060A** | 23800 | 8.1 | 24400 | 16.5 | 12 | 2.2 | 59 | 43 | 211276993
GRANDAIRE | WDLCURAH18ABK | WLA*244BA* | WFSU040B036A* | 17600 | 8.5 | 18500 | 16 | 10.5 | 2.3 | 67 | 103 | 211260329 | Cold Climate
TEMPSTAR | DLCURAH18ABK | EA*4X24L17A* | *95ESU0401712A* | 17600 | 8.5 | 18500 | 16 | 10.5 | 2.3 | 67 | 103 | 211260328 | Cold Climate
SMART COMFORT | DLCURAH18ABK | EA*4X24L17A* | *95ESU0401712A* | 17600 | 8.5 | 18500 | 16 | 10.5 | 2.3 | 67 | 103 | 211260326 | Cold Climate
KEEPRITE | DLCURAH18ABK | EA*4X24L17A* | *95ESU0401712A* | 17600 | 8.5 | 18500 | 16 | 10.5 | 2.3 | 67 | 103 | 211260325 | Cold Climate
HEIL | DLCURAH18ABK | EA*4X24L17A* | *95ESU0401712A* | 17600 | 8.5 | 18500 | 16 | 10.5 | 2.3 | 67 | 103 | 211260324 | Cold Climate
DAY & NIGHT | DLCURAH18ABK | EA*4X24L17A* | *95ESU0401712A* | 17600 | 8.5 | 18500 | 16 | 10.5 | 2.3 | 67 | 103 | 211260323 | Cold Climate
COMFORTMAKER | DLCURAH18ABK | EA*4X24L17A* | *95ESU0401712A* | 17600 | 8.5 | 18500 | 16 | 10.5 | 2.3 | 67 | 103 | 211260322 | Cold Climate
ARCOAIRE | DLCURAH18ABK | EA*4X24L17A* | *95ESU0401712A* | 17600 | 8.5 | 18500 | 16 | 10.5 | 2.3 | 67 | 103 | 211260320 | Cold Climate
AIRQUEST | DLCURAH18ABK | EA*4X24L17A* | *95ESU0401712A* | 17600 | 8.5 | 18500 | 16 | 10.5 | 2.3 | 67 | 103 | 211260319 | Cold Climate
PAYNE HEATING AND COOLING | 38MURAQ18AB3* | CAP**2417AL* | PG95ESUA36040B** | 17600 | 8.5 | 18500 | 16 | 10.5 | 2.3 | 67 | 103 | 211260318 | Cold Climate
BRYANT HEATING AND COOLING SYSTEMS | 38MURAQ18AB3* | CAP**2417AL* | 935SA36040E17*** | 17600 | 8.5 | 18500 | 16 | 10.5 | 2.3 | 67 | 103 | 211260317 | Cold Climate
TEMPSTAR | DLCURAH18ABK | EA*4X24L17A* | *96VSN0801716A* | 17400 | 8.5 | 18300 | 16 | 10.5 | 2.3 | 67 | 105 | 211260316 | Cold Climate
SMART COMFORT | DLCURAH18ABK | EA*4X24L17A* | *96VSN0801716A* | 17400 | 8.5 | 18300 | 16 | 10.5 | 2.3 | 67 | 105 | 211260314 | Cold Climate
KEEPRITE | DLCURAH18ABK | EA*4X24L17A* | *96VSN0801716A* | 17400 | 8.5 | 18300 | 16 | 10.5 | 2.3 | 67 | 105 | 211260313 | Cold Climate
HEIL | DLCURAH18ABK | EA*4X24L17A* | *96VSN0801716A* | 17400 | 8.5 | 18300 | 16 | 10.5 | 2.3 | 67 | 105 | 211260312 | Cold Climate
DAY & NIGHT | DLCURAH18ABK | EA*4X24L17A* | *96VSN0801716A* | 17400 | 8.5 | 18300 | 16 | 10.5 | 2.3 | 67 | 105 | 211260311 | Cold Climate
COMFORTMAKER | DLCURAH18ABK | EA*4X24L17A* | *96VSN0801716A* | 17400 | 8.5 | 18300 | 16 | 10.5 | 2.3 | 67 | 105 | 211260310 | Cold Climate
ARCOAIRE | DLCURAH18ABK | EA*4X24L17A* | *96VSN0801716A* | 17400 | 8.5 | 18300 | 16 | 10.5 | 2.3 | 67 | 105 | 211260308 | Cold Climate
AIRQUEST | DLCURAH18ABK | EA*4X24L17A* | *96VSN0801716A* | 17400 | 8.5 | 18300 | 16 | 10.5 | 2.3 | 67 | 105 | 211260307 | Cold Climate
BRYANT HEATING AND COOLING SYSTEMS | 38MURAQ18AB3* | CAP**2417AL* | 926SA48080V17*** | 17400 | 8.5 | 18300 | 16 | 10.5 | 2.3 | 67 | 105 | 211260306 | Cold Climate
TEMPSTAR | DLCURAH18ABK | EA*4X24L17A* | *96VSN0601412A* | 17900 | 8.5 | 18800 | 16 | 10.5 | 2.28 | 66 | 101 | 211260305 | Cold Climate
SMART COMFORT | DLCURAH18ABK | EA*4X24L17A* | *96VSN0601412A* | 17900 | 8.5 | 18800 | 16 | 10.5 | 2.28 | 66 | 101 | 211260304 | Cold Climate
KEEPRITE | DLCURAH18ABK | EA*4X24L17A* | *96VSN0601412A* | 17900 | 8.5 | 18800 | 16 | 10.5 | 2.28 | 66 | 101 | 211260302 | Cold Climate
HEIL | DLCURAH18ABK | EA*4X24L17A* | *96VSN0601412A* | 17900 | 8.5 | 18800 | 16 | 10.5 | 2.28 | 66 | 101 | 211260301 | Cold Climate
DAY & NIGHT | DLCURAH18ABK | EA*4X24L17A* | *96VSN0601412A* | 17900 | 8.5 | 18800 | 16 | 10.5 | 2.28 | 66 | 101 | 211260300 | Cold Climate
COMFORTMAKER | DLCURAH18ABK | EA*4X24L17A* | *96VSN0601412A* | 17900 | 8.5 | 18800 | 16 | 10.5 | 2.28 | 66 | 101 | 211260299 | Cold Climate
ARCOAIRE | DLCURAH18ABK | EA*4X24L17A* | *96VSN0601412A* | 17900 | 8.5 | 18800 | 16 | 10.5 | 2.28 | 66 | 101 | 211260297 | Cold Climate
AIRQUEST | DLCURAH18ABK | EA*4X24L17A* | *96VSN0601412A* | 17900 | 8.5 | 18800 | 16 | 10.5 | 2.28 | 66 | 101 | 211260296 | Cold Climate
BRYANT HEATING AND COOLING SYSTEMS | 38MURAQ18AB3* | CAP**2417AL* | 926SA36060V14*** | 17900 | 8.5 | 18800 | 16 | 10.5 | 2.28 | 66 | 101 | 211260295 | Cold Climate
TEMPSTAR | DLCURAH18ABK | EA*4X24L17A* | *96VSN0401712A* | 17700 | 8.5 | 18700 | 15.5 | 10.5 | 2.28 | 67 | 102 | 211260294 | Cold Climate
SMART COMFORT | DLCURAH18ABK | EA*4X24L17A* | *96VSN0401712A* | 17700 | 8.5 | 18700 | 15.5 | 10.5 | 2.28 | 67 | 102 | 211260293 | Cold Climate
KEEPRITE | DLCURAH18ABK | EA*4X24L17A* | *96VSN0401712A* | 17700 | 8.5 | 18700 | 15.5 | 10.5 | 2.28 | 67 | 102 | 211260292 | Cold Climate
HEIL | DLCURAH18ABK | EA*4X24L17A* | *96VSN0401712A* | 17700 | 8.5 | 18700 | 15.5 | 10.5 | 2.28 | 67 | 102 | 211260290 | Cold Climate
DAY & NIGHT | DLCURAH18ABK | EA*4X24L17A* | *96VSN0401712A* | 17700 | 8.5 | 18700 | 15.5 | 10.5 | 2.28 | 67 | 102 | 211260289 | Cold Climate
COMFORTMAKER | DLCURAH18ABK | EA*4X24L17A* | *96VSN0401712A* | 17700 | 8.5 | 18700 | 15.5 | 10.5 | 2.28 | 67 | 102 | 211260288 | Cold Climate
ARCOAIRE | DLCURAH18ABK | EA*4X24L17A* | *96VSN0401712A* | 17700 | 8.5 | 18700 | 15.5 | 10.5 | 2.28 | 67 | 102 | 211260287 | Cold Climate
AIRQUEST | DLCURAH18ABK | EA*4X24L17A* | *96VSN0401712A* | 17700 | 8.5 | 18700 | 15.5 | 10.5 | 2.28 | 67 | 102 | 211260286 | Cold Climate
BRYANT HEATING AND COOLING SYSTEMS | 38MURAQ18AB3* | CAP**2417AL* | 926SA36040V17*** | 17700 | 8.5 | 18700 | 15.5 | 10.5 | 2.28 | 67 | 102 | 211260284 | Cold Climate
TEMPSTAR | DLCURAH18ABK | EA*4X24L17A* | *96VSN0401410A* | 17400 | 8.5 | 18300 | 16 | 10.5 | 2.3 | 67 | 105 | 211260283 | Cold Climate
COMFORTMAKER | DLCURAH18ABK | FJMA4*18L*A* |  | 18000 | 8.5 | 19000 | 15.5 | 10.5 | 2.28 | 67 | 101 | 211264741 | Cold Climate
ARCOAIRE | DLCURAH18ABK | FJMA4*18L*A* |  | 18000 | 8.5 | 19000 | 15.5 | 10.5 | 2.28 | 67 | 101 | 211264738 | Cold Climate
AIRQUEST | DLCURAH18ABK | FJMA4*18L*A* |  | 18000 | 8.5 | 19000 | 15.5 | 10.5 | 2.28 | 67 | 101 | 211264736 | Cold Climate
PAYNE HEATING AND COOLING | 38MURAQ18AB3* | PF4MN*A18L* |  | 18000 | 8.5 | 19000 | 15.5 | 10.5 | 2.28 | 67 | 101 | 211264734 | Cold Climate
PAYNE HEATING AND COOLING | 38MURAQ18AB3* | FJ4DN*A18L* |  | 18000 | 8.5 | 19000 | 15.5 | 10.5 | 2.28 | 67 | 101 | 211264732 | Cold Climate
BRYANT HEATING AND COOLING SYSTEMS | 38MURAQ18AB3* | PF4MN*A18L* |  | 18000 | 8.5 | 19000 | 15.5 | 10.5 | 2.28 | 67 | 101 | 211264730 | Cold Climate
BRYANT HEATING AND COOLING SYSTEMS | 38MURAQ18AB3* | FJ4DN*A18L* |  | 18000 | 8.5 | 19000 | 15.5 | 10.5 | 2.28 | 67 | 101 | 211264728 | Cold Climate
CARRIER | 38MURAQ18AB3* | PF4MN*A18L* |  | 18000 | 8.5 | 19000 | 15.5 | 10.5 | 2.28 | 67 | 101 | 211264726 | Cold Climate
TEMPSTAR | DLCURAH18ABK | EN(A,D)4X30L17** | OMV112K14A | 18200 | 8.5 | 18900 | 15.5 | 11 | 2.2 | 67 | 97 | 211264724 | Cold Climate
SMART COMFORT | DLCURAH18ABK | EN(A,D)4X30L17** | OMV112K14A | 18200 | 8.5 | 18900 | 15.5 | 11 | 2.2 | 67 | 97 | 211264722 | Cold Climate
KEEPRITE | DLCURAH18ABK | EN(A,D)4X30L17** | OMV112K14A | 18200 | 8.5 | 18900 | 15.5 | 11 | 2.2 | 67 | 97 | 211264720 | Cold Climate
HEIL | DLCURAH18ABK | EN(A,D)4X30L17** | OMV112K14A | 18200 | 8.5 | 18900 | 15.5 | 11 | 2.2 | 67 | 97 | 211264718 | Cold Climate
DAY & NIGHT | DLCURAH18ABK | EN(A,D)4X30L17** | OMV112K14A | 18200 | 8.5 | 18900 | 15.5 | 11 | 2.2 | 67 | 97 | 211264716 | Cold Climate
COMFORTMAKER | DLCURAH18ABK | EN(A,D)4X30L17** | OMV112K14A | 18200 | 8.5 | 18900 | 15.5 | 11 | 2.2 | 67 | 97 | 211264714 | Cold Climate
ARCOAIRE | DLCURAH18ABK | EN(A,D)4X30L17** | OMV112K14A | 18200 | 8.5 | 18900 | 15.5 | 11 | 2.2 | 67 | 97 | 211264712 | Cold Climate
AIRQUEST | DLCURAH18ABK | EN(A,D)4X30L17** | OMV112K14A | 18200 | 8.5 | 18900 | 15.5 | 11 | 2.2 | 67 | 97 | 211264710 | Cold Climate
BRYANT HEATING AND COOLING SYSTEMS | 38MURAQ18AB3* | CNPV*3017AL* | OVMAAB042112 | 18200 | 8.5 | 18900 | 15.5 | 11 | 2.2 | 67 | 97 | 211264708 | Cold Climate
TEMPSTAR | DLCURAH18ABK | EN(A,D)4X30L17** | OLV098A12* | 18200 | 8.5 | 18800 | 15.5 | 11 | 2.2 | 67 | 98 | 211264706 | Cold Climate
SMART COMFORT | DLCURAH18ABK | EN(A,D)4X30L17** | OLV098A12* | 18200 | 8.5 | 18800 | 15.5 | 11 | 2.2 | 67 | 98 | 211264704 | Cold Climate
KEEPRITE | DLCURAH18ABK | EN(A,D)4X30L17** | OLV098A12* | 18200 | 8.5 | 18800 | 15.5 | 11 | 2.2 | 67 | 98 | 211264702 | Cold Climate
HEIL | DLCURAH18ABK | EN(A,D)4X30L17** | OLV098A12* | 18200 | 8.5 | 18800 | 15.5 | 11 | 2.2 | 67 | 98 | 211264700 | Cold Climate
DAY & NIGHT | DLCURAH18ABK | EN(A,D)4X30L17** | OLV098A12* | 18200 | 8.5 | 18800 | 15.5 | 11 | 2.2 | 67 | 98 | 211264698 | Cold Climate
COMFORTMAKER | DLCURAH18ABK | EN(A,D)4X30L17** | OLV098A12* | 18200 | 8.5 | 18800 | 15.5 | 11 | 2.2 | 67 | 98 | 211264696 | Cold Climate
ARCOAIRE | DLCURAH18ABK | EN(A,D)4X30L17** | OLV098A12* | 18200 | 8.5 | 18800 | 15.5 | 11 | 2.2 | 67 | 98 | 211264694 | Cold Climate
AIRQUEST | DLCURAH18ABK | EN(A,D)4X30L17** | OLV098A12* | 18200 | 8.5 | 18800 | 15.5 | 11 | 2.2 | 67 | 98 | 211264692 | Cold Climate
BRYANT HEATING AND COOLING SYSTEMS | 38MURAQ18AB3* | CNPV*3017AL* | OVLAAB036098 | 18200 | 8.5 | 18800 | 15.5 | 11 | 2.2 | 67 | 98 | 211264690 | Cold Climate
TEMPSTAR | DLCURAH18ABK | EN(A,D)4X30L17** | OMV098J12* | 18400 | 8.5 | 18900 | 16 | 11 | 2.2 | 67 | 97 | 211264688 | Cold Climate
SMART COMFORT | DLCURAH18ABK | EN(A,D)4X30L17** | OMV098J12* | 18400 | 8.5 | 18900 | 16 | 11 | 2.2 | 67 | 97 | 211264686 | Cold Climate
KEEPRITE | DLCURAH18ABK | EN(A,D)4X30L17** | OMV098J12* | 18400 | 8.5 | 18900 | 16 | 11 | 2.2 | 67 | 97 | 211264684 | Cold Climate
HEIL | DLCURAH18ABK | EN(A,D)4X30L17** | OMV098J12* | 18400 | 8.5 | 18900 | 16 | 11 | 2.2 | 67 | 97 | 211264683 | Cold Climate
DAY & NIGHT | DLCURAH18ABK | EN(A,D)4X30L17** | OMV098J12* | 18400 | 8.5 | 18900 | 16 | 11 | 2.2 | 67 | 97 | 211264681 | Cold Climate
COMFORTMAKER | DLCURAH18ABK | EN(A,D)4X30L17** | OMV098J12* | 18400 | 8.5 | 18900 | 16 | 11 | 2.2 | 67 | 97 | 211264678 | Cold Climate
ARCOAIRE | DLCURAH18ABK | EN(A,D)4X30L17** | OMV098J12* | 18400 | 8.5 | 18900 | 16 | 11 | 2.2 | 67 | 97 | 211264676 | Cold Climate
AIRQUEST | DLCURAH18ABK | EN(A,D)4X30L17** | OMV098J12* | 18400 | 8.5 | 18900 | 16 | 11 | 2.2 | 67 | 97 | 211264674 | Cold Climate
BRYANT HEATING AND COOLING SYSTEMS | 38MURAQ18AB3* | CNPV*3017AL* | OVMAAB036098 | 18400 | 8.5 | 18900 | 16 | 11 | 2.2 | 67 | 97 | 211264672 | Cold Climate
GRANDAIRE | WDLCURAH18ABK | WLNC304BA* | WFEU060B048A* | 18700 | 8.5 | 19200 | 16.5 | 11 | 2.2 | 66 | 95 | 211264670 | Cold Climate
TEMPSTAR | DLCURAH18ABK | EN(A,D)4X30L17** | *80ESU0601716A | 18700 | 8.5 | 19200 | 16.5 | 11 | 2.2 | 66 | 95 | 211264668 | Cold Climate
SMART COMFORT | DLCURAH18ABK | EN(A,D)4X30L17** | *80ESU0601716A | 18700 | 8.5 | 19200 | 16.5 | 11 | 2.2 | 66 | 95 | 211264666 | Cold Climate
KEEPRITE | DLCURAH18ABK | EN(A,D)4X30L17** | *80ESU0601716A | 18700 | 8.5 | 19200 | 16.5 | 11 | 2.2 | 66 | 95 | 211264664 | Cold Climate
HEIL | DLCURAH18ABK | EN(A,D)4X30L17** | *80ESU0601716A | 18700 | 8.5 | 19200 | 16.5 | 11 | 2.2 | 66 | 95 | 211264662 | Cold Climate
GRANDAIRE | WDLCURAH18ABK | WLNC304AA* | WFAX060A036A* | 18200 | 8.5 | 18700 | 16 | 11 | 2.22 | 67 | 98 | 211263821 | Cold Climate
TEMPSTAR | DLCURAH18ABK | EN(A,D)4X30L14** | *92ESN0601412A* | 18200 | 8.5 | 18700 | 16 | 11 | 2.22 | 67 | 98 | 211263819 | Cold Climate
SMART COMFORT | DLCURAH18ABK | EN(A,D)4X30L14** | *92ESN0601412A* | 18200 | 8.5 | 18700 | 16 | 11 | 2.22 | 67 | 98 | 211263818 | Cold Climate
KEEPRITE | DLCURAH18ABK | EN(A,D)4X30L14** | *92ESN0601412A* | 18200 | 8.5 | 18700 | 16 | 11 | 2.22 | 67 | 98 | 211263816 | Cold Climate
HEIL | DLCURAH18ABK | EN(A,D)4X30L14** | *92ESN0601412A* | 18200 | 8.5 | 18700 | 16 | 11 | 2.22 | 67 | 98 | 211263814 | Cold Climate
DAY & NIGHT | DLCURAH18ABK | EN(A,D)4X30L14** | *92ESN0601412A* | 18200 | 8.5 | 18700 | 16 | 11 | 2.22 | 67 | 98 | 211263812 | Cold Climate
TEMPSTAR | DLCURAH18ABK | EN(A,D)4X30L14** | *80ES(N,L)0451412A* | 18200 | 8.5 | 18600 | 16 | 11 | 2.22 | 67 | 99 | 211263795 | Cold Climate
ARCOAIRE | DLCURAH18ABK | EN(A,D)4X30L14** | *92ESN0601412A* | 18200 | 8.5 | 18700 | 16 | 11 | 2.22 | 67 | 98 | 211263808 | Cold Climate
GRANDAIRE | WDLCURAH18ABK | WLNC304AA* | WFEL045A036B* | 18200 | 8.5 | 18600 | 16 | 11 | 2.22 | 67 | 99 | 211263797 | Cold Climate
PAYNE HEATING AND COOLING | 38MURAQ18AB3* | CNPV*3014AL* | PG80ES(A,L)A36045A** | 18200 | 8.5 | 18600 | 16 | 11 | 2.22 | 67 | 99 | 211263779 | Cold Climate
COMFORTMAKER | DLCURAH18ABK | EN(A,D)4X30L14** | *92ESN0601412A* | 18200 | 8.5 | 18700 | 16 | 11 | 2.22 | 67 | 98 | 211263810 | Cold Climate
DAY & NIGHT | DLCURAH18ABK | EN(A,D)4X30L14** | *80ES(N,L)0451412A* | 18200 | 8.5 | 18600 | 16 | 11 | 2.22 | 67 | 99 | 211263787 | Cold Climate
COMFORTMAKER | DLCURAH18ABK | EN(A,D)4X30L14** | *80ES(N,L)0451412A* | 18200 | 8.5 | 18600 | 16 | 11 | 2.22 | 67 | 99 | 211263785 | Cold Climate
ARCOAIRE | DLCURAH18ABK | EN(A,D)4X30L14** | *80ES(N,L)0451412A* | 18200 | 8.5 | 18600 | 16 | 11 | 2.22 | 67 | 99 | 211263783 | Cold Climate
AIRQUEST | DLCURAH18ABK | EN(A,D)4X30L14** | *80ES(N,L)0451412A* | 18200 | 8.5 | 18600 | 16 | 11 | 2.22 | 67 | 99 | 211263781 | Cold Climate
GRANDAIRE | WDLCURAH18ABK | WLNC304AA* | WFER045A036A* | 18200 | 8.5 | 18600 | 16 | 11 | 2.22 | 67 | 99 | 211263799 | Cold Climate
HEIL | DLCURAH18ABK | EN(A,D)4X30L14** | *80ES(N,L)0451412A* | 18200 | 8.5 | 18600 | 16 | 11 | 2.22 | 67 | 99 | 211263789 | Cold Climate
SMART COMFORT | DLCURAH18ABK | EN(A,D)4X30L14** | *80ES(N,L)0451412A* | 18200 | 8.5 | 18600 | 16 | 11 | 2.22 | 67 | 99 | 211263793 | Cold Climate
AIRQUEST | DLCURAH18ABK | EN(A,D)4X30L14** | *92ESN0601412A* | 18200 | 8.5 | 18700 | 16 | 11 | 2.22 | 67 | 98 | 211263806 | Cold Climate
KEEPRITE | DLCURAH18ABK | EN(A,D)4X30L14** | *80ES(N,L)0451412A* | 18200 | 8.5 | 18600 | 16 | 11 | 2.22 | 67 | 99 | 211263791 | Cold Climate
PAYNE HEATING AND COOLING | 38MURAQ18AB3* | CNPV*3014AL* | PG92ESAA36060A** | 18200 | 8.5 | 18700 | 16 | 11 | 2.22 | 67 | 98 | 211263804 | Cold Climate
BRYANT HEATING AND COOLING SYSTEMS | 38MURAQ18AB3* | CNPV*3014AL* | 912SD36060E14*** | 18200 | 8.5 | 18700 | 16 | 11 | 2.22 | 67 | 98 | 211263802 | Cold Climate
BRYANT HEATING AND COOLING SYSTEMS | 38MURAQ18AB3* | CNPV*3014AL* | 8(0,1)*SA36045E14*** | 18200 | 8.5 | 18600 | 16 | 11 | 2.22 | 67 | 99 | 211263777 | Cold Climate
GRANDAIRE | WDLCURAH18ABK | WLNC304AA* | WFSX026A030A* | 18100 | 8.5 | 18800 | 15.5 | 11 | 2.2 | 66 | 98 | 211263774 | Cold Climate
TEMPSTAR | DLCURAH18ABK | EN(A,D)4X30L14** | *95ESN0261410A* | 18100 | 8.5 | 18800 | 15.5 | 11 | 2.2 | 66 | 98 | 211263772 | Cold Climate
SMART COMFORT | DLCURAH18ABK | EN(A,D)4X30L14** | *95ESN0261410A* | 18100 | 8.5 | 18800 | 15.5 | 11 | 2.2 | 66 | 98 | 211263770 | Cold Climate
KEEPRITE | DLCURAH18ABK | EN(A,D)4X30L14** | *95ESN0261410A* | 18100 | 8.5 | 18800 | 15.5 | 11 | 2.2 | 66 | 98 | 211263768 | Cold Climate
HEIL | DLCURAH18ABK | EN(A,D)4X30L14** | *95ESN0261410A* | 18100 | 8.5 | 18800 | 15.5 | 11 | 2.2 | 66 | 98 | 211263767 | Cold Climate
DAY & NIGHT | DLCURAH18ABK | EN(A,D)4X30L14** | *95ESN0261410A* | 18100 | 8.5 | 18800 | 15.5 | 11 | 2.2 | 66 | 98 | 211263764 | Cold Climate
COMFORTMAKER | DLCURAH18ABK | EN(A,D)4X30L14** | *95ESN0261410A* | 18100 | 8.5 | 18800 | 15.5 | 11 | 2.2 | 66 | 98 | 211263762 | Cold Climate
ARCOAIRE | DLCURAH18ABK | EN(A,D)4X30L14** | *95ESN0261410A* | 18100 | 8.5 | 18800 | 15.5 | 11 | 2.2 | 66 | 98 | 211263760 | Cold Climate
AIRQUEST | DLCURAH18ABK | EN(A,D)4X30L14** | *95ESN0261410A* | 18100 | 8.5 | 18800 | 15.5 | 11 | 2.2 | 66 | 98 | 211263758 | Cold Climate
PAYNE HEATING AND COOLING | 38MURAQ18AB3* | CNPV*3014AL* | PG95ESAA30026A** | 18100 | 8.5 | 18800 | 15.5 | 11 | 2.2 | 66 | 98 | 211263756 | Cold Climate
BRYANT HEATING AND COOLING SYSTEMS | 38MURAQ18AB3* | CNPV*3014AL* | 915SB30026E14*** | 18100 | 8.5 | 18800 | 15.5 | 11 | 2.2 | 66 | 98 | 211263754 | Cold Climate
TEMPSTAR | DLCURAH18ABK | FEM4X18**BL |  | 17400 | 8.5 | 18300 | 16 | 10.5 | 2.34 | 67 | 106 | 211264820 | Cold Climate
SMART COMFORT | DLCURAH18ABK | FEM4X18**BL |  | 17400 | 8.5 | 18300 | 16 | 10.5 | 2.34 | 67 | 106 | 211264818 | Cold Climate
KEEPRITE | DLCURAH18ABK | FEM4X18**BL |  | 17400 | 8.5 | 18300 | 16 | 10.5 | 2.34 | 67 | 106 | 211264816 | Cold Climate
HEIL | DLCURAH18ABK | FEM4X18**BL |  | 17400 | 8.5 | 18300 | 16 | 10.5 | 2.34 | 67 | 106 | 211264814 | Cold Climate
DAY & NIGHT | DLCURAH18ABK | FEM4X18**BL |  | 17400 | 8.5 | 18300 | 16 | 10.5 | 2.34 | 67 | 106 | 211264812 | Cold Climate
COMFORTMAKER | DLCURAH18ABK | FEM4X18**BL |  | 17400 | 8.5 | 18300 | 16 | 10.5 | 2.34 | 67 | 106 | 211264810 | Cold Climate
ARCOAIRE | DLCURAH18ABK | FEM4X18**BL |  | 17400 | 8.5 | 18300 | 16 | 10.5 | 2.34 | 67 | 106 | 211264808 | Cold Climate
AIRQUEST | DLCURAH18ABK | FEM4X18**BL |  | 17400 | 8.5 | 18300 | 16 | 10.5 | 2.34 | 67 | 106 | 211264805 | Cold Climate
PAYNE HEATING AND COOLING | 38MURAQ18AB3* | PF4MNP018L* |  | 17400 | 8.5 | 18300 | 16 | 10.5 | 2.34 | 67 | 106 | 211264804 | Cold Climate
PAYNE HEATING AND COOLING | 38MURAQ18AB3* | FB4CNP018L |  | 17400 | 8.5 | 18300 | 16 | 10.5 | 2.34 | 67 | 106 | 211264801 | Cold Climate
BRYANT HEATING AND COOLING SYSTEMS | 38MURAQ18AB3* | FB4CNP018L |  | 17400 | 8.5 | 18300 | 16 | 10.5 | 2.34 | 67 | 106 | 211264800 | Cold Climate
GRANDAIRE | WDLCURAH18ABK | WAPL244A* |  | 17300 | 8.5 | 18200 | 16 | 10.5 | 2.34 | 68 | 107 | 211264798 | Cold Climate
TEMPSTAR | DLCURAH18ABK | FEM4P24**AL |  | 17300 | 8.5 | 18200 | 16 | 10.5 | 2.34 | 68 | 107 | 211264796 | Cold Climate
SMART COMFORT | DLCURAH18ABK | FEM4P24**AL |  | 17300 | 8.5 | 18200 | 16 | 10.5 | 2.34 | 68 | 107 | 211264794 | Cold Climate
KEEPRITE | DLCURAH18ABK | FEM4P24**AL |  | 17300 | 8.5 | 18200 | 16 | 10.5 | 2.34 | 68 | 107 | 211264792 | Cold Climate
HEIL | DLCURAH18ABK | FEM4P24**AL |  | 17300 | 8.5 | 18200 | 16 | 10.5 | 2.34 | 68 | 107 | 211264790 | Cold Climate
DAY & NIGHT | DLCURAH18ABK | FEM4P24**AL |  | 17300 | 8.5 | 18200 | 16 | 10.5 | 2.34 | 68 | 107 | 211264788 | Cold Climate
COMFORTMAKER | DLCURAH18ABK | FEM4P24**AL |  | 17300 | 8.5 | 18200 | 16 | 10.5 | 2.34 | 68 | 107 | 211264786 | Cold Climate
ARCOAIRE | DLCURAH18ABK | FEM4P24**AL |  | 17300 | 8.5 | 18200 | 16 | 10.5 | 2.34 | 68 | 107 | 211264784 | Cold Climate
AIRQUEST | DLCURAH18ABK | FEM4P24**AL |  | 17300 | 8.5 | 18200 | 16 | 10.5 | 2.34 | 68 | 107 | 211264782 | Cold Climate
PAYNE HEATING AND COOLING | 38MURAQ18AB3* | FB4CNF024L |  | 17300 | 8.5 | 18200 | 16 | 10.5 | 2.34 | 68 | 107 | 211264780 | Cold Climate
BRYANT HEATING AND COOLING SYSTEMS | 38MURAQ18AB3* | FB4CNF024L |  | 17300 | 8.5 | 18200 | 16 | 10.5 | 2.34 | 68 | 107 | 211264778 | Cold Climate
GRANDAIRE | WDLCURAH18ABK | WAPL184A* |  | 17400 | 8.5 | 18300 | 16 | 10.5 | 2.34 | 67 | 106 | 211264776 | Cold Climate
TEMPSTAR | DLCURAH18ABK | FEM4P18**AL |  | 17400 | 8.5 | 18300 | 16 | 10.5 | 2.34 | 67 | 106 | 211264774 | Cold Climate
SMART COMFORT | DLCURAH18ABK | FEM4P18**AL |  | 17400 | 8.5 | 18300 | 16 | 10.5 | 2.34 | 67 | 106 | 211264772 | Cold Climate
KEEPRITE | DLCURAH18ABK | FEM4P18**AL |  | 17400 | 8.5 | 18300 | 16 | 10.5 | 2.34 | 67 | 106 | 211264770 | Cold Climate
HEIL | DLCURAH18ABK | FEM4P18**AL |  | 17400 | 8.5 | 18300 | 16 | 10.5 | 2.34 | 67 | 106 | 211264768 | Cold Climate
DAY & NIGHT | DLCURAH18ABK | FEM4P18**AL |  | 17400 | 8.5 | 18300 | 16 | 10.5 | 2.34 | 67 | 106 | 211264766 | Cold Climate
COMFORTMAKER | DLCURAH18ABK | FEM4P18**AL |  | 17400 | 8.5 | 18300 | 16 | 10.5 | 2.34 | 67 | 106 | 211264764 | Cold Climate
ARCOAIRE | DLCURAH18ABK | FEM4P18**AL |  | 17400 | 8.5 | 18300 | 16 | 10.5 | 2.34 | 67 | 106 | 211264762 | Cold Climate
AIRQUEST | DLCURAH18ABK | FEM4P18**AL |  | 17400 | 8.5 | 18300 | 16 | 10.5 | 2.34 | 67 | 106 | 211264760 | Cold Climate
PAYNE HEATING AND COOLING | 38MURAQ18AB3* | FB4CNF018L |  | 17400 | 8.5 | 18300 | 16 | 10.5 | 2.34 | 67 | 106 | 211264758 | Cold Climate
BRYANT HEATING AND COOLING SYSTEMS | 38MURAQ18AB3* | FB4CNF018L |  | 17400 | 8.5 | 18300 | 16 | 10.5 | 2.34 | 67 | 106 | 211264756 | Cold Climate
GRANDAIRE | WDLCURAH18ABK | WBHL184*A* |  | 18000 | 8.5 | 19000 | 15.5 | 10.5 | 2.28 | 67 | 101 | 211264752 | Cold Climate
TEMPSTAR | DLCURAH18ABK | FJMA4*18L*A* |  | 18000 | 8.5 | 19000 | 15.5 | 10.5 | 2.28 | 67 | 101 | 211264750 | Cold Climate
SMART COMFORT | DLCURAH18ABK | FJMA4*18L*A* |  | 18000 | 8.5 | 19000 | 15.5 | 10.5 | 2.28 | 67 | 101 | 211264748 | Cold Climate
KEEPRITE | DLCURAH18ABK | FJMA4*18L*A* |  | 18000 | 8.5 | 19000 | 15.5 | 10.5 | 2.28 | 67 | 101 | 211264746 | Cold Climate
HEIL | DLCURAH18ABK | FJMA4*18L*A* |  | 18000 | 8.5 | 19000 | 15.5 | 10.5 | 2.28 | 67 | 101 | 211264744 | Cold Climate
DAY & NIGHT | DLCURAH18ABK | FJMA4*18L*A* |  | 18000 | 8.5 | 19000 | 15.5 | 10.5 | 2.28 | 67 | 101 | 211264742 | Cold Climate
PAYNE HEATING AND COOLING | 38MURAQ18AB3* | CAP**3017AL* | PG80ESUA36040B** | 18600 | 9 | 19000 | 16.5 | 11 | 2.22 | 67 | 96 | 211261737 | Cold Climate
BRYANT HEATING AND COOLING SYSTEMS | 38MURAQ18AB3* | CAP**3017AL* | 83*SA36040E17*** | 18600 | 9 | 19000 | 16.5 | 11 | 2.22 | 67 | 96 | 211261735 | Cold Climate
TEMPSTAR | DLCURAH18ABK | EA*4X30L17A* | *80VSL0701716A* | 17600 | 8.5 | 18100 | 16 | 10.5 | 2.24 | 67 | 103 | 211261733 | Cold Climate
SMART COMFORT | DLCURAH18ABK | EA*4X30L17A* | *80VSL0701716A* | 17600 | 8.5 | 18100 | 16 | 10.5 | 2.24 | 67 | 103 | 211261731 | Cold Climate
KEEPRITE | DLCURAH18ABK | EA*4X30L17A* | *80VSL0701716A* | 17600 | 8.5 | 18100 | 16 | 10.5 | 2.24 | 67 | 103 | 211261729 | Cold Climate
HEIL | DLCURAH18ABK | EA*4X30L17A* | *80VSL0701716A* | 17600 | 8.5 | 18100 | 16 | 10.5 | 2.24 | 67 | 103 | 211261727 | Cold Climate
DAY & NIGHT | DLCURAH18ABK | EA*4X30L17A* | *80VSL0701716A* | 17600 | 8.5 | 18100 | 16 | 10.5 | 2.24 | 67 | 103 | 211261725 | Cold Climate
COMFORTMAKER | DLCURAH18ABK | EA*4X30L17A* | *80VSL0701716A* | 17600 | 8.5 | 18100 | 16 | 10.5 | 2.24 | 67 | 103 | 211261723 | Cold Climate
ARCOAIRE | DLCURAH18ABK | EA*4X30L17A* | *80VSL0701716A* | 17600 | 8.5 | 18100 | 16 | 10.5 | 2.24 | 67 | 103 | 211261721 | Cold Climate
AIRQUEST | DLCURAH18ABK | EA*4X30L17A* | *80VSL0701716A* | 17600 | 8.5 | 18100 | 16 | 10.5 | 2.24 | 67 | 103 | 211261719 | Cold Climate
BRYANT HEATING AND COOLING SYSTEMS | 38MURAQ18AB3* | CAP**3017AL* | 82*SA48070V17*** | 17600 | 8.5 | 18100 | 16 | 10.5 | 2.24 | 67 | 103 | 211261717 | Cold Climate
TEMPSTAR | DLCURAH18ABK | EA*4X30L17A* | *80VSL0451716A* | 17800 | 8.5 | 18300 | 16 | 10.5 | 2.22 | 67 | 102 | 211261715 | Cold Climate
SMART COMFORT | DLCURAH18ABK | EA*4X30L17A* | *80VSL0451716A* | 17800 | 8.5 | 18300 | 16 | 10.5 | 2.22 | 67 | 102 | 211261713 | Cold Climate
KEEPRITE | DLCURAH18ABK | EA*4X30L17A* | *80VSL0451716A* | 17800 | 8.5 | 18300 | 16 | 10.5 | 2.22 | 67 | 102 | 211261711 | Cold Climate
HEIL | DLCURAH18ABK | EA*4X30L17A* | *80VSL0451716A* | 17800 | 8.5 | 18300 | 16 | 10.5 | 2.22 | 67 | 102 | 211261709 | Cold Climate
DAY & NIGHT | DLCURAH18ABK | EA*4X30L17A* | *80VSL0451716A* | 17800 | 8.5 | 18300 | 16 | 10.5 | 2.22 | 67 | 102 | 211261707 | Cold Climate
COMFORTMAKER | DLCURAH18ABK | EA*4X30L17A* | *80VSL0451716A* | 17800 | 8.5 | 18300 | 16 | 10.5 | 2.22 | 67 | 102 | 211261705 | Cold Climate
ARCOAIRE | DLCURAH18ABK | EA*4X30L17A* | *80VSL0451716A* | 17800 | 8.5 | 18300 | 16 | 10.5 | 2.22 | 67 | 102 | 211261703 | Cold Climate
AIRQUEST | DLCURAH18ABK | EA*4X30L17A* | *80VSL0451716A* | 17800 | 8.5 | 18300 | 16 | 10.5 | 2.22 | 67 | 102 | 211261701 | Cold Climate
BRYANT HEATING AND COOLING SYSTEMS | 38MURAQ18AB3* | CAP**3017AL* | 82*SA48045V17*** | 17800 | 8.5 | 18300 | 16 | 10.5 | 2.22 | 67 | 102 | 211261699 | Cold Climate
GRANDAIRE | WDLCURAH18ABK | WLA*304BA* | WFSU040B036A* | 17800 | 8.5 | 18300 | 16 | 10.5 | 2.22 | 67 | 101 | 211261662 | Cold Climate
TEMPSTAR | DLCURAH18ABK | EA*4X30L17A* | *95ESU0401712A* | 17800 | 8.5 | 18300 | 16 | 10.5 | 2.22 | 67 | 101 | 211261660 | Cold Climate
TEMPSTAR | DLCURAH18ABK | EA*4X25L17A* | *96VSN0601412A* | 18500 | 8.5 | 18300 | 16 | 11 | 2.12 | 67 | 95 | 211260744 | Cold Climate
SMART COMFORT | DLCURAH18ABK | EA*4X25L17A* | *96VSN0601412A* | 18500 | 8.5 | 18300 | 16 | 11 | 2.12 | 67 | 95 | 211260742 | Cold Climate
KEEPRITE | DLCURAH18ABK | EA*4X25L17A* | *96VSN0601412A* | 18500 | 8.5 | 18300 | 16 | 11 | 2.12 | 67 | 95 | 211260741 | Cold Climate
HEIL | DLCURAH18ABK | EA*4X25L17A* | *96VSN0601412A* | 18500 | 8.5 | 18300 | 16 | 11 | 2.12 | 67 | 95 | 211260740 | Cold Climate
DAY & NIGHT | DLCURAH18ABK | EA*4X25L17A* | *96VSN0601412A* | 18500 | 8.5 | 18300 | 16 | 11 | 2.12 | 67 | 95 | 211260739 | Cold Climate
COMFORTMAKER | DLCURAH18ABK | EA*4X25L17A* | *96VSN0601412A* | 18500 | 8.5 | 18300 | 16 | 11 | 2.12 | 67 | 95 | 211260738 | Cold Climate
ARCOAIRE | DLCURAH18ABK | EA*4X25L17A* | *96VSN0601412A* | 18500 | 8.5 | 18300 | 16 | 11 | 2.12 | 67 | 95 | 211260737 | Cold Climate
AIRQUEST | DLCURAH18ABK | EA*4X25L17A* | *96VSN0601412A* | 18500 | 8.5 | 18300 | 16 | 11 | 2.12 | 67 | 95 | 211260736 | Cold Climate
BRYANT HEATING AND COOLING SYSTEMS | 38MURAQ18AB3* | CAP**2517AL* | 926SA36060V14*** | 18500 | 8.5 | 18300 | 16 | 11 | 2.12 | 67 | 95 | 211260734 | Cold Climate
TEMPSTAR | DLCURAH18ABK | EA*4X25L17A* | *96VSN0401712A* | 18200 | 8.5 | 18200 | 15.5 | 10.5 | 2.12 | 68 | 96 | 211260733 | Cold Climate
SMART COMFORT | DLCURAH18ABK | EA*4X25L17A* | *96VSN0401712A* | 18200 | 8.5 | 18200 | 15.5 | 10.5 | 2.12 | 68 | 96 | 211260732 | Cold Climate
KEEPRITE | DLCURAH18ABK | EA*4X25L17A* | *96VSN0401712A* | 18200 | 8.5 | 18200 | 15.5 | 10.5 | 2.12 | 68 | 96 | 211260731 | Cold Climate
HEIL | DLCURAH18ABK | EA*4X25L17A* | *96VSN0401712A* | 18200 | 8.5 | 18200 | 15.5 | 10.5 | 2.12 | 68 | 96 | 211260730 | Cold Climate
DAY & NIGHT | DLCURAH18ABK | EA*4X25L17A* | *96VSN0401712A* | 18200 | 8.5 | 18200 | 15.5 | 10.5 | 2.12 | 68 | 96 | 211260729 | Cold Climate
COMFORTMAKER | DLCURAH18ABK | EA*4X25L17A* | *96VSN0401712A* | 18200 | 8.5 | 18200 | 15.5 | 10.5 | 2.12 | 68 | 96 | 211260727 | Cold Climate
ARCOAIRE | DLCURAH18ABK | EA*4X25L17A* | *96VSN0401712A* | 18200 | 8.5 | 18200 | 15.5 | 10.5 | 2.12 | 68 | 96 | 211260726 | Cold Climate
AIRQUEST | DLCURAH18ABK | EA*4X25L17A* | *96VSN0401712A* | 18200 | 8.5 | 18200 | 15.5 | 10.5 | 2.12 | 68 | 96 | 211260725 | Cold Climate
BRYANT HEATING AND COOLING SYSTEMS | 38MURAQ18AB3* | CAP**2517AL* | 926SA36040V17*** | 18200 | 8.5 | 18200 | 15.5 | 10.5 | 2.12 | 68 | 96 | 211260724 | Cold Climate
TEMPSTAR | DLCURAH18ABK | EA*4X25L17A* | *96VSN0601714A* | 18200 | 8.5 | 18100 | 16 | 11 | 2.12 | 67 | 97 | 211260712 | Cold Climate
SMART COMFORT | DLCURAH18ABK | EA*4X25L17A* | *96VSN0601714A* | 18200 | 8.5 | 18100 | 16 | 11 | 2.12 | 67 | 97 | 211260711 | Cold Climate
KEEPRITE | DLCURAH18ABK | EA*4X25L17A* | *96VSN0601714A* | 18200 | 8.5 | 18100 | 16 | 11 | 2.12 | 67 | 97 | 211260710 | Cold Climate
HEIL | DLCURAH18ABK | EA*4X25L17A* | *96VSN0601714A* | 18200 | 8.5 | 18100 | 16 | 11 | 2.12 | 67 | 97 | 211260709 | Cold Climate
GRANDAIRE | WDLCURAH24AAK | WLN(C,W)364BA* | WFER090B042A* | 24600 | 8.1 | 25800 | 15.5 | 10 | 1.88 | 79 | 63 | 211640223
GRANDAIRE | WDLCURAH24AAK | WLN(C,W)364BA* | WFEL090B042B* | 24600 | 8.1 | 25800 | 15.5 | 10 | 1.88 | 79 | 63 | 211640222
TEMPSTAR | DLCURAH24AAK | EN(A,D,W)4X36L17** | *80ES(N,L)0901714A* | 24600 | 8.1 | 25800 | 15.5 | 10 | 1.88 | 79 | 63 | 211640221
SMART COMFORT | DLCURAH24AAK | EN(A,D,W)4X36L17** | *80ES(N,L)0901714A* | 24600 | 8.1 | 25800 | 15.5 | 10 | 1.88 | 79 | 63 | 211640220
KEEPRITE | DLCURAH24AAK | EN(A,D,W)4X36L17** | *80ES(N,L)0901714A* | 24600 | 8.1 | 25800 | 15.5 | 10 | 1.88 | 79 | 63 | 211640219
HEIL | DLCURAH24AAK | EN(A,D,W)4X36L17** | *80ES(N,L)0901714A* | 24600 | 8.1 | 25800 | 15.5 | 10 | 1.88 | 79 | 63 | 211640218
DAY & NIGHT | DLCURAH24AAK | EN(A,D,W)4X36L17** | *80ES(N,L)0901714A* | 24600 | 8.1 | 25800 | 15.5 | 10 | 1.88 | 79 | 63 | 211640217
COMFORTMAKER | DLCURAH24AAK | EN(A,D,W)4X36L17** | *80ES(N,L)0901714A* | 24600 | 8.1 | 25800 | 15.5 | 10 | 1.88 | 79 | 63 | 211640216
ARCOAIRE | DLCURAH24AAK | EN(A,D,W)4X36L17** | *80ES(N,L)0901714A* | 24600 | 8.1 | 25800 | 15.5 | 10 | 1.88 | 79 | 63 | 211640215
AIRQUEST | DLCURAH24AAK | EN(A,D,W)4X36L17** | *80ES(N,L)0901714A* | 24600 | 8.1 | 25800 | 15.5 | 10 | 1.88 | 79 | 63 | 211640214
PAYNE HEATING AND COOLING | 38MURAQ24AA3* | CNPV*3617AL* | PG80ES(A,L)A42090B** | 24600 | 8.1 | 25800 | 15.5 | 10 | 1.88 | 79 | 63 | 211640213
BRYANT HEATING AND COOLING SYSTEMS | 38MURAQ24AA3* | CNPV*3617AL* | 8(0,1)*SA42090E17*** | 24600 | 8.1 | 25800 | 15.5 | 10 | 1.88 | 79 | 63 | 211640212
CARRIER | 38MURAQ24AA3* | CNPV*3617AL* | 58S(B,C)*A090E17**14 | 24600 | 8.1 | 25800 | 15.5 | 10 | 1.88 | 79 | 63 | 211640211
PAYNE HEATING AND COOLING | 38MURAQ24AA3* | FMA4X30**AL* |  | 25800 | 9 | 27000 | 16.5 | 10 | 2.02 | 78 | 63 | 211641004
BRYANT HEATING AND COOLING SYSTEMS | 38MURAQ24AA3* | FMA4X30**AL* |  | 25800 | 9 | 27000 | 16.5 | 10 | 2.02 | 78 | 63 | 211641003
CARRIER | 38MURAQ24AA3* | FMA4X30**AL* |  | 25800 | 9 | 27000 | 16.5 | 10 | 2.02 | 78 | 63 | 211641002
SMART COMFORT | DLCURAH24AAK | EN(A,D)4X36L21** | *80CSU0802120A* | 24400 | 8.1 | 25600 | 16 | 10 | 1.88 | 79 | 64 | 211640494
CARRIER | 38MURAQ24AA3* | CNPV*3621AL* | 58CU*A080C21**20 | 24400 | 8.1 | 25600 | 16 | 10 | 1.88 | 79 | 64 | 211640486
TEMPSTAR | DLCURAH24AAK | EN(A,D)4X36L21** | *80CSU0802120A* | 24400 | 8.1 | 25600 | 16 | 10 | 1.88 | 79 | 64 | 211640495
KEEPRITE | DLCURAH24AAK | EN(A,D)4X36L21** | *80CSU0802120A* | 24400 | 8.1 | 25600 | 16 | 10 | 1.88 | 79 | 64 | 211640493
HEIL | DLCURAH24AAK | EN(A,D)4X36L21** | *80CSU0802120A* | 24400 | 8.1 | 25600 | 16 | 10 | 1.88 | 79 | 64 | 211640492
DAY & NIGHT | DLCURAH24AAK | EN(A,D)4X36L21** | *80CSU0802120A* | 24400 | 8.1 | 25600 | 16 | 10 | 1.88 | 79 | 64 | 211640491
COMFORTMAKER | DLCURAH24AAK | EN(A,D)4X36L21** | *80CSU0802120A* | 24400 | 8.1 | 25600 | 16 | 10 | 1.88 | 79 | 64 | 211640490
ARCOAIRE | DLCURAH24AAK | EN(A,D)4X36L21** | *80CSU0802120A* | 24400 | 8.1 | 25600 | 16 | 10 | 1.88 | 79 | 64 | 211640489
AIRQUEST | DLCURAH24AAK | EN(A,D)4X36L21** | *80CSU0802120A* | 24400 | 8.1 | 25600 | 16 | 10 | 1.88 | 79 | 64 | 211640488
BRYANT HEATING AND COOLING SYSTEMS | 38MURAQ24AA3* | CNPV*3621AL* | 83*CA60080C21*** | 24400 | 8.1 | 25600 | 16 | 10 | 1.88 | 79 | 64 | 211640487
PAYNE HEATING AND COOLING | 38MURAQ24AA3* | CAP**2517AL* | PG96VTAA48080B** | 24800 | 8.1 | 25000 | 16 | 10 | 1.88 | 80 | 64 | 211635969
BRYANT HEATING AND COOLING SYSTEMS | 38MURAQ24AA3* | CAP**2517AL* | 926TB48080V17*** | 24800 | 8.1 | 25000 | 16 | 10 | 1.88 | 80 | 64 | 211635968
CARRIER | 38MURAQ24AA3* | CAP**2517AL* | GG96VTAA48080B | 24800 | 8.1 | 25000 | 16 | 10 | 1.88 | 80 | 64 | 211635967
CARRIER | 38MURAQ24AA3* | CAP**2517AL* | 59TP6B080V17**16 | 24800 | 8.1 | 25000 | 16 | 10 | 1.88 | 80 | 64 | 211635966
KEEPRITE | DLCURAH24AAK | EA*4X37L21A* | *80ESU0802120A | 25000 | 8.1 | 24800 | 16.5 | 10 | 1.9 | 80 | 65 | 211638765
SMART COMFORT | DLCURAH24AAK | EA*4X37L21A* | *80ESU0802120A | 25000 | 8.1 | 24800 | 16.5 | 10 | 1.9 | 80 | 65 | 211638766
TEMPSTAR | DLCURAH24AAK | EA*4X37L21A* | *80ESU0802120A | 25000 | 8.1 | 24800 | 16.5 | 10 | 1.9 | 80 | 65 | 211638767
GRANDAIRE | WDLCURAH24AAK | WLA*374CA* | WFEU080C060A* | 25000 | 8.1 | 24800 | 16.5 | 10 | 1.9 | 80 | 65 | 211638768
CARRIER | 38MURAQ24AA3* | CAP**3721AL* | 58SU*A060E17**16 | 25600 | 8.5 | 25600 | 16 | 10 | 1.92 | 79 | 64 | 211638769
BRYANT HEATING AND COOLING SYSTEMS | 38MURAQ24AA3* | CAP**3721AL* | 83*SA48060E17*** | 25600 | 8.5 | 25600 | 16 | 10 | 1.92 | 79 | 64 | 211638770
PAYNE HEATING AND COOLING | 38MURAQ24AA3* | CAP**3721AL* | PG80ESUA48060B** | 25600 | 8.5 | 25600 | 16 | 10 | 1.92 | 79 | 64 | 211638771
AIRQUEST | DLCURAH24AAK | EA*4X37L21A* | *80ESU0601716A | 25600 | 8.5 | 25600 | 16 | 10 | 1.92 | 79 | 64 | 211638772
ARCOAIRE | DLCURAH24AAK | EA*4X37L21A* | *80ESU0601716A | 25600 | 8.5 | 25600 | 16 | 10 | 1.92 | 79 | 64 | 211638773
COMFORTMAKER | DLCURAH24AAK | EA*4X37L21A* | *80ESU0601716A | 25600 | 8.5 | 25600 | 16 | 10 | 1.92 | 79 | 64 | 211638774
DAY & NIGHT | DLCURAH24AAK | EA*4X37L21A* | *80ESU0601716A | 25600 | 8.5 | 25600 | 16 | 10 | 1.92 | 79 | 64 | 211638775
HEIL | DLCURAH24AAK | EA*4X37L21A* | *80ESU0601716A | 25600 | 8.5 | 25600 | 16 | 10 | 1.92 | 79 | 64 | 211638776
KEEPRITE | DLCURAH24AAK | EA*4X37L21A* | *80ESU0601716A | 25600 | 8.5 | 25600 | 16 | 10 | 1.92 | 79 | 64 | 211638777
SMART COMFORT | DLCURAH24AAK | EA*4X37L21A* | *80ESU0601716A | 25600 | 8.5 | 25600 | 16 | 10 | 1.92 | 79 | 64 | 211638778
TEMPSTAR | DLCURAH24AAK | EA*4X37L21A* | *80ESU0601716A | 25600 | 8.5 | 25600 | 16 | 10 | 1.92 | 79 | 64 | 211638779
GRANDAIRE | WDLCURAH24AAK | WLA*374CA* | WFEU060B048A* | 25600 | 8.5 | 25600 | 16 | 10 | 1.92 | 79 | 64 | 211638780
CARRIER | 38MURAQ24AA3* | CNPV*3017AL* | 58S(B,C)*A090E17**14 | 24600 | 8.1 | 25800 | 15.5 | 10 | 1.88 | 79 | 63 | 211639764
CARRIER | 38MURAQ24AA3* | CNPV*3621AL* | 58S(B,C)*A090E17**14 | 24600 | 8.1 | 25800 | 15.5 | 10 | 1.88 | 79 | 63 | 211640714
BRYANT HEATING AND COOLING SYSTEMS | 38MURAQ24AA3* | CNPV*3621AL* | 8(0,1)*SA42090E17*** | 24600 | 8.1 | 25800 | 15.5 | 10 | 1.88 | 79 | 63 | 211640715
PAYNE HEATING AND COOLING | 38MURAQ24AA3* | CNPV*3621AL* | PG80ES(A,L)A42090B** | 24600 | 8.1 | 25800 | 15.5 | 10 | 1.88 | 79 | 63 | 211640716
AIRQUEST | DLCURAH24AAK | EN(A,D)4X36L21** | *80ES(N,L)0901714A* | 24600 | 8.1 | 25800 | 15.5 | 10 | 1.88 | 79 | 63 | 211640717
ARCOAIRE | DLCURAH24AAK | EN(A,D)4X36L21** | *80ES(N,L)0901714A* | 24600 | 8.1 | 25800 | 15.5 | 10 | 1.88 | 79 | 63 | 211640718
COMFORTMAKER | DLCURAH24AAK | EN(A,D)4X36L21** | *80ES(N,L)0901714A* | 24600 | 8.1 | 25800 | 15.5 | 10 | 1.88 | 79 | 63 | 211640719
DAY & NIGHT | DLCURAH24AAK | EN(A,D)4X36L21** | *80ES(N,L)0901714A* | 24600 | 8.1 | 25800 | 15.5 | 10 | 1.88 | 79 | 63 | 211640720
HEIL | DLCURAH24AAK | EN(A,D)4X36L21** | *80ES(N,L)0901714A* | 24600 | 8.1 | 25800 | 15.5 | 10 | 1.88 | 79 | 63 | 211640721
KEEPRITE | DLCURAH24AAK | EN(A,D)4X36L21** | *80ES(N,L)0901714A* | 24600 | 8.1 | 25800 | 15.5 | 10 | 1.88 | 79 | 63 | 211640722
SMART COMFORT | DLCURAH24AAK | EN(A,D)4X36L21** | *80ES(N,L)0901714A* | 24600 | 8.1 | 25800 | 15.5 | 10 | 1.88 | 79 | 63 | 211640723
TEMPSTAR | DLCURAH24AAK | EN(A,D)4X36L21** | *80ES(N,L)0901714A* | 24600 | 8.1 | 25800 | 15.5 | 10 | 1.88 | 79 | 63 | 211640724
GRANDAIRE | WDLCURAH24AAK | WLA*374CA* | WFEU040B036A* | 24600 | 8.1 | 24400 | 16.5 | 10 | 1.88 | 80 | 65 | 211638477
TEMPSTAR | DLCURAH24AAK | EA*4X37L21A* | *80ESU0401712A* | 24600 | 8.1 | 24400 | 16.5 | 10 | 1.88 | 80 | 65 | 211638476
SMART COMFORT | DLCURAH24AAK | EA*4X37L21A* | *80ESU0401712A* | 24600 | 8.1 | 24400 | 16.5 | 10 | 1.88 | 80 | 65 | 211638475
KEEPRITE | DLCURAH24AAK | EA*4X37L21A* | *80ESU0401712A* | 24600 | 8.1 | 24400 | 16.5 | 10 | 1.88 | 80 | 65 | 211638474
HEIL | DLCURAH24AAK | EA*4X37L21A* | *80ESU0401712A* | 24600 | 8.1 | 24400 | 16.5 | 10 | 1.88 | 80 | 65 | 211638473
DAY & NIGHT | DLCURAH24AAK | EA*4X37L21A* | *80ESU0401712A* | 24600 | 8.1 | 24400 | 16.5 | 10 | 1.88 | 80 | 65 | 211638472
COMFORTMAKER | DLCURAH24AAK | EA*4X37L21A* | *80ESU0401712A* | 24600 | 8.1 | 24400 | 16.5 | 10 | 1.88 | 80 | 65 | 211638471
ARCOAIRE | DLCURAH24AAK | EA*4X37L21A* | *80ESU0401712A* | 24600 | 8.1 | 24400 | 16.5 | 10 | 1.88 | 80 | 65 | 211638470
AIRQUEST | DLCURAH24AAK | EA*4X37L21A* | *80ESU0401712A* | 24600 | 8.1 | 24400 | 16.5 | 10 | 1.88 | 80 | 65 | 211638469
PAYNE HEATING AND COOLING | 38MURAQ24AA3* | CAP**3721AL* | PG80ESUA36040B** | 24600 | 8.1 | 24400 | 16.5 | 10 | 1.88 | 80 | 65 | 211638468
BRYANT HEATING AND COOLING SYSTEMS | 38MURAQ24AA3* | CAP**3721AL* | 83*SA36040E17*** | 24600 | 8.1 | 24400 | 16.5 | 10 | 1.88 | 80 | 65 | 211638467
CARRIER | 38MURAQ24AA3* | CAP**3721AL* | 58SU*A040E17**12 | 24600 | 8.1 | 24400 | 16.5 | 10 | 1.88 | 80 | 65 | 211638466
GRANDAIRE | WDLCURAH24AAK | WLNC364CA* | WFEU060B048A* | 24800 | 8.1 | 26000 | 15.5 | 10 | 1.9 | 79 | 63 | 211640860
TEMPSTAR | DLCURAH24AAK | EN(A,D)4X36L21** | *80ESU0601716A | 24800 | 8.1 | 26000 | 15.5 | 10 | 1.9 | 79 | 63 | 211640859
SMART COMFORT | DLCURAH24AAK | EN(A,D)4X36L21** | *80ESU0601716A | 24800 | 8.1 | 26000 | 15.5 | 10 | 1.9 | 79 | 63 | 211640858
KEEPRITE | DLCURAH24AAK | EN(A,D)4X36L21** | *80ESU0601716A | 24800 | 8.1 | 26000 | 15.5 | 10 | 1.9 | 79 | 63 | 211640857
HEIL | DLCURAH24AAK | EN(A,D)4X36L21** | *80ESU0601716A | 24800 | 8.1 | 26000 | 15.5 | 10 | 1.9 | 79 | 63 | 211640856
DAY & NIGHT | DLCURAH24AAK | EN(A,D)4X36L21** | *80ESU0601716A | 24800 | 8.1 | 26000 | 15.5 | 10 | 1.9 | 79 | 63 | 211640855
COMFORTMAKER | DLCURAH24AAK | EN(A,D)4X36L21** | *80ESU0601716A | 24800 | 8.1 | 26000 | 15.5 | 10 | 1.9 | 79 | 63 | 211640854
ARCOAIRE | DLCURAH24AAK | EN(A,D)4X36L21** | *80ESU0601716A | 24800 | 8.1 | 26000 | 15.5 | 10 | 1.9 | 79 | 63 | 211640853
AIRQUEST | DLCURAH24AAK | EN(A,D)4X36L21** | *80ESU0601716A | 24800 | 8.1 | 26000 | 15.5 | 10 | 1.9 | 79 | 63 | 211640852
PAYNE HEATING AND COOLING | 38MURAQ24AA3* | CNPV*3621AL* | PG80ESUA48060B** | 24800 | 8.1 | 26000 | 15.5 | 10 | 1.9 | 79 | 63 | 211640851
BRYANT HEATING AND COOLING SYSTEMS | 38MURAQ24AA3* | CNPV*3621AL* | 83*SA48060E17*** | 24800 | 8.1 | 26000 | 15.5 | 10 | 1.9 | 79 | 63 | 211640850
CARRIER | 38MURAQ24AA3* | CNPV*3621AL* | 58SU*A060E17**16 | 24800 | 8.1 | 26000 | 15.5 | 10 | 1.9 | 79 | 63 | 211640849
GRANDAIRE | WDLCURAH24AAK | FMA4X30**AL* |  | 25800 | 9 | 27000 | 16.5 | 10 | 2.02 | 78 | 63 | 211641013
TEMPSTAR | DLCURAH24AAK | FMA4X30**AL* |  | 25800 | 9 | 27000 | 16.5 | 10 | 2.02 | 78 | 63 | 211641012
SMART COMFORT | DLCURAH24AAK | FMA4X30**AL* |  | 25800 | 9 | 27000 | 16.5 | 10 | 2.02 | 78 | 63 | 211641011
KEEPRITE | DLCURAH24AAK | FMA4X30**AL* |  | 25800 | 9 | 27000 | 16.5 | 10 | 2.02 | 78 | 63 | 211641010
HEIL | DLCURAH24AAK | FMA4X30**AL* |  | 25800 | 9 | 27000 | 16.5 | 10 | 2.02 | 78 | 63 | 211641009
DAY & NIGHT | DLCURAH24AAK | FMA4X30**AL* |  | 25800 | 9 | 27000 | 16.5 | 10 | 2.02 | 78 | 63 | 211641008
COMFORTMAKER | DLCURAH24AAK | FMA4X30**AL* |  | 25800 | 9 | 27000 | 16.5 | 10 | 2.02 | 78 | 63 | 211641007
ARCOAIRE | DLCURAH24AAK | FMA4X30**AL* |  | 25800 | 9 | 27000 | 16.5 | 10 | 2.02 | 78 | 63 | 211641006
AIRQUEST | DLCURAH24AAK | FMA4X30**AL* |  | 25800 | 9 | 27000 | 16.5 | 10 | 2.02 | 78 | 63 | 211641005
CARRIER | 38MURAQ24AA3* | CAP**2517AL* | GG96VTAA42060B | 24600 | 8.1 | 24800 | 15.5 | 10 | 1.88 | 80 | 65 | 211636049
CARRIER | 38MURAQ24AA3* | CAP**2517AL* | 59TP6B060V17**14 | 24600 | 8.1 | 24800 | 15.5 | 10 | 1.88 | 80 | 65 | 211636048
TEMPSTAR | DLCURAH24AAK | EA*4X25L17A* | *96VTN0601714A* | 24600 | 8.1 | 24800 | 15.5 | 10 | 1.88 | 80 | 65 | 211636059
SMART COMFORT | DLCURAH24AAK | EA*4X25L17A* | *96VTN0601714A* | 24600 | 8.1 | 24800 | 15.5 | 10 | 1.88 | 80 | 65 | 211636058
KEEPRITE | DLCURAH24AAK | EA*4X25L17A* | *96VTN0601714A* | 24600 | 8.1 | 24800 | 15.5 | 10 | 1.88 | 80 | 65 | 211636057
HEIL | DLCURAH24AAK | EA*4X25L17A* | *96VTN0601714A* | 24600 | 8.1 | 24800 | 15.5 | 10 | 1.88 | 80 | 65 | 211636056
DAY & NIGHT | DLCURAH24AAK | EA*4X25L17A* | *96VTN0601714A* | 24600 | 8.1 | 24800 | 15.5 | 10 | 1.88 | 80 | 65 | 211636055
COMFORTMAKER | DLCURAH24AAK | EA*4X25L17A* | *96VTN0601714A* | 24600 | 8.1 | 24800 | 15.5 | 10 | 1.88 | 80 | 65 | 211636054
ARCOAIRE | DLCURAH24AAK | EA*4X25L17A* | *96VTN0601714A* | 24600 | 8.1 | 24800 | 15.5 | 10 | 1.88 | 80 | 65 | 211636053
AIRQUEST | DLCURAH24AAK | EA*4X25L17A* | *96VTN0601714A* | 24600 | 8.1 | 24800 | 15.5 | 10 | 1.88 | 80 | 65 | 211636052
PAYNE HEATING AND COOLING | 38MURAQ24AA3* | CAP**2517AL* | PG96VTAA42060B** | 24600 | 8.1 | 24800 | 15.5 | 10 | 1.88 | 80 | 65 | 211636051
BRYANT HEATING AND COOLING SYSTEMS | 38MURAQ24AA3* | CAP**2517AL* | 926TB42060V17*** | 24600 | 8.1 | 24800 | 15.5 | 10 | 1.88 | 80 | 65 | 211636050
TEMPSTAR | DLCURAH24AAK | EA*4X25L17A* | *96VTN0801716A* | 24800 | 8.1 | 25000 | 16 | 10 | 1.88 | 80 | 64 | 211635977
SMART COMFORT | DLCURAH24AAK | EA*4X25L17A* | *96VTN0801716A* | 24800 | 8.1 | 25000 | 16 | 10 | 1.88 | 80 | 64 | 211635976
KEEPRITE | DLCURAH24AAK | EA*4X25L17A* | *96VTN0801716A* | 24800 | 8.1 | 25000 | 16 | 10 | 1.88 | 80 | 64 | 211635975
HEIL | DLCURAH24AAK | EA*4X25L17A* | *96VTN0801716A* | 24800 | 8.1 | 25000 | 16 | 10 | 1.88 | 80 | 64 | 211635974
DAY & NIGHT | DLCURAH24AAK | EA*4X25L17A* | *96VTN0801716A* | 24800 | 8.1 | 25000 | 16 | 10 | 1.88 | 80 | 64 | 211635973
COMFORTMAKER | DLCURAH24AAK | EA*4X25L17A* | *96VTN0801716A* | 24800 | 8.1 | 25000 | 16 | 10 | 1.88 | 80 | 64 | 211635972
ARCOAIRE | DLCURAH24AAK | EA*4X25L17A* | *96VTN0801716A* | 24800 | 8.1 | 25000 | 16 | 10 | 1.88 | 80 | 64 | 211635971
AIRQUEST | DLCURAH24AAK | EA*4X25L17A* | *96VTN0801716A* | 24800 | 8.1 | 25000 | 16 | 10 | 1.88 | 80 | 64 | 211635970
CARRIER | 38MURAQ24AA3* | CAP**3721AL* | 59SC2D080E17**16 | 25000 | 8.1 | 24800 | 16.5 | 10 | 1.9 | 80 | 65 | 211638685
BRYANT HEATING AND COOLING SYSTEMS | 38MURAQ24AA3* | CAP**3721AL* | 912SD48080E17*** | 25000 | 8.1 | 24800 | 16.5 | 10 | 1.9 | 80 | 65 | 211638686
PAYNE HEATING AND COOLING | 38MURAQ24AA3* | CAP**3721AL* | PG92ESAA48080B** | 25000 | 8.1 | 24800 | 16.5 | 10 | 1.9 | 80 | 65 | 211638687
AIRQUEST | DLCURAH24AAK | EA*4X37L21A* | *92ESN0801716A* | 25000 | 8.1 | 24800 | 16.5 | 10 | 1.9 | 80 | 65 | 211638688
ARCOAIRE | DLCURAH24AAK | EA*4X37L21A* | *92ESN0801716A* | 25000 | 8.1 | 24800 | 16.5 | 10 | 1.9 | 80 | 65 | 211638689
COMFORTMAKER | DLCURAH24AAK | EA*4X37L21A* | *92ESN0801716A* | 25000 | 8.1 | 24800 | 16.5 | 10 | 1.9 | 80 | 65 | 211638690
DAY & NIGHT | DLCURAH24AAK | EA*4X37L21A* | *92ESN0801716A* | 25000 | 8.1 | 24800 | 16.5 | 10 | 1.9 | 80 | 65 | 211638691
HEIL | DLCURAH24AAK | EA*4X37L21A* | *92ESN0801716A* | 25000 | 8.1 | 24800 | 16.5 | 10 | 1.9 | 80 | 65 | 211638692
KEEPRITE | DLCURAH24AAK | EA*4X37L21A* | *92ESN0801716A* | 25000 | 8.1 | 24800 | 16.5 | 10 | 1.9 | 80 | 65 | 211638693
SMART COMFORT | DLCURAH24AAK | EA*4X37L21A* | *92ESN0801716A* | 25000 | 8.1 | 24800 | 16.5 | 10 | 1.9 | 80 | 65 | 211638694
TEMPSTAR | DLCURAH24AAK | EA*4X37L21A* | *92ESN0801716A* | 25000 | 8.1 | 24800 | 16.5 | 10 | 1.9 | 80 | 65 | 211638695
GRANDAIRE | WDLCURAH24AAK | WLA*374CA* | WFAX080B048A* | 25000 | 8.1 | 24800 | 16.5 | 10 | 1.9 | 80 | 65 | 211638696
CARRIER | 38MURAQ24AA3* | CAP**3721AL* | 59SC2D080E21**20 | 25600 | 8.5 | 25600 | 16 | 10 | 1.94 | 79 | 64 | 211638697
BRYANT HEATING AND COOLING SYSTEMS | 38MURAQ24AA3* | CAP**3721AL* | 912SD60080E21*** | 25600 | 8.5 | 25600 | 16 | 10 | 1.94 | 79 | 64 | 211638698
PAYNE HEATING AND COOLING | 38MURAQ24AA3* | CAP**3721AL* | PG92ESAA60080C** | 25600 | 8.5 | 25600 | 16 | 10 | 1.94 | 79 | 64 | 211638699
AIRQUEST | DLCURAH24AAK | EA*4X37L21A* | *92ESN0802120A* | 25600 | 8.5 | 25600 | 16 | 10 | 1.94 | 79 | 64 | 211638700
ARCOAIRE | DLCURAH24AAK | EA*4X37L21A* | *92ESN0802120A* | 25600 | 8.5 | 25600 | 16 | 10 | 1.94 | 79 | 64 | 211638701
COMFORTMAKER | DLCURAH24AAK | EA*4X37L21A* | *92ESN0802120A* | 25600 | 8.5 | 25600 | 16 | 10 | 1.94 | 79 | 64 | 211638702
DAY & NIGHT | DLCURAH24AAK | EA*4X37L21A* | *92ESN0802120A* | 25600 | 8.5 | 25600 | 16 | 10 | 1.94 | 79 | 64 | 211638703
HEIL | DLCURAH24AAK | EA*4X37L21A* | *92ESN0802120A* | 25600 | 8.5 | 25600 | 16 | 10 | 1.94 | 79 | 64 | 211638704
KEEPRITE | DLCURAH24AAK | EA*4X37L21A* | *92ESN0802120A* | 25600 | 8.5 | 25600 | 16 | 10 | 1.94 | 79 | 64 | 211638705
SMART COMFORT | DLCURAH24AAK | EA*4X37L21A* | *92ESN0802120A* | 25600 | 8.5 | 25600 | 16 | 10 | 1.94 | 79 | 64 | 211638706
TEMPSTAR | DLCURAH24AAK | EA*4X37L21A* | *92ESN0802120A* | 25600 | 8.5 | 25600 | 16 | 10 | 1.94 | 79 | 64 | 211638707
GRANDAIRE | WDLCURAH24AAK | WLA*374CA* | WFAX080C060A* | 25600 | 8.5 | 25600 | 16 | 10 | 1.94 | 79 | 64 | 211638708
CARRIER | 38MURAQ24AA3* | CAP**3721AL* | 59SC2D100E21**20 | 25600 | 8.5 | 25600 | 16 | 10 | 1.92 | 79 | 64 | 211638709
BRYANT HEATING AND COOLING SYSTEMS | 38MURAQ24AA3* | CAP**3721AL* | 912SD60100E21*** | 25600 | 8.5 | 25600 | 16 | 10 | 1.92 | 79 | 64 | 211638710
PAYNE HEATING AND COOLING | 38MURAQ24AA3* | CAP**3721AL* | PG92ESAA60100C** | 25600 | 8.5 | 25600 | 16 | 10 | 1.92 | 79 | 64 | 211638711
AIRQUEST | DLCURAH24AAK | EA*4X37L21A* | *92ESN1002120A* | 25600 | 8.5 | 25600 | 16 | 10 | 1.92 | 79 | 64 | 211638712
ARCOAIRE | DLCURAH24AAK | EA*4X37L21A* | *92ESN1002120A* | 25600 | 8.5 | 25600 | 16 | 10 | 1.92 | 79 | 64 | 211638713
COMFORTMAKER | DLCURAH24AAK | EA*4X37L21A* | *92ESN1002120A* | 25600 | 8.5 | 25600 | 16 | 10 | 1.92 | 79 | 64 | 211638714
DAY & NIGHT | DLCURAH24AAK | EA*4X37L21A* | *92ESN1002120A* | 25600 | 8.5 | 25600 | 16 | 10 | 1.92 | 79 | 64 | 211638715
HEIL | DLCURAH24AAK | EA*4X37L21A* | *92ESN1002120A* | 25600 | 8.5 | 25600 | 16 | 10 | 1.92 | 79 | 64 | 211638716
KEEPRITE | DLCURAH24AAK | EA*4X37L21A* | *92ESN1002120A* | 25600 | 8.5 | 25600 | 16 | 10 | 1.92 | 79 | 64 | 211638717
SMART COMFORT | DLCURAH24AAK | EA*4X37L21A* | *92ESN1002120A* | 25600 | 8.5 | 25600 | 16 | 10 | 1.92 | 79 | 64 | 211638718
TEMPSTAR | DLCURAH24AAK | EA*4X37L21A* | *92ESN1002120A* | 25600 | 8.5 | 25600 | 16 | 10 | 1.92 | 79 | 64 | 211638719
GRANDAIRE | WDLCURAH24AAK | WLA*374CA* | WFAX100C060A* | 25600 | 8.5 | 25600 | 16 | 10 | 1.92 | 79 | 64 | 211638720
GRANDAIRE | WDLCURAH24AAK | WLNC364CA* | WFAX100C060A* | 24800 | 8.1 | 26000 | 15.5 | 10 | 1.9 | 79 | 63 | 211640800
TEMPSTAR | DLCURAH24AAK | EN(A,D)4X36L21** | *92ESN1002120A* | 24800 | 8.1 | 26000 | 15.5 | 10 | 1.9 | 79 | 63 | 211640799
SMART COMFORT | DLCURAH24AAK | EN(A,D)4X36L21** | *92ESN1002120A* | 24800 | 8.1 | 26000 | 15.5 | 10 | 1.9 | 79 | 63 | 211640798
KEEPRITE | DLCURAH24AAK | EN(A,D)4X36L21** | *92ESN1002120A* | 24800 | 8.1 | 26000 | 15.5 | 10 | 1.9 | 79 | 63 | 211640797
HEIL | DLCURAH24AAK | EN(A,D)4X36L21** | *92ESN1002120A* | 24800 | 8.1 | 26000 | 15.5 | 10 | 1.9 | 79 | 63 | 211640796
DAY & NIGHT | DLCURAH24AAK | EN(A,D)4X36L21** | *92ESN1002120A* | 24800 | 8.1 | 26000 | 15.5 | 10 | 1.9 | 79 | 63 | 211640795
COMFORTMAKER | DLCURAH24AAK | EN(A,D)4X36L21** | *92ESN1002120A* | 24800 | 8.1 | 26000 | 15.5 | 10 | 1.9 | 79 | 63 | 211640794
ARCOAIRE | DLCURAH24AAK | EN(A,D)4X36L21** | *92ESN1002120A* | 24800 | 8.1 | 26000 | 15.5 | 10 | 1.9 | 79 | 63 | 211640793
AIRQUEST | DLCURAH24AAK | EN(A,D)4X36L21** | *92ESN1002120A* | 24800 | 8.1 | 26000 | 15.5 | 10 | 1.9 | 79 | 63 | 211640792
PAYNE HEATING AND COOLING | 38MURAQ24AA3* | CNPV*3621AL* | PG92ESAA60100C** | 24800 | 8.1 | 26000 | 15.5 | 10 | 1.9 | 79 | 63 | 211640791
BRYANT HEATING AND COOLING SYSTEMS | 38MURAQ24AA3* | CNPV*3621AL* | 912SD60100E21*** | 24800 | 8.1 | 26000 | 15.5 | 10 | 1.9 | 79 | 63 | 211640790
CARRIER | 38MURAQ24AA3* | CNPV*3621AL* | 59SC2D100E21**20 | 24800 | 8.1 | 26000 | 15.5 | 10 | 1.9 | 79 | 63 | 211640789
GRANDAIRE | WDLCURAH24AAK | WLNC364CA* | WFAX080C060A* | 24800 | 8.1 | 26000 | 15.5 | 10 | 1.9 | 79 | 63 | 211640788
TEMPSTAR | DLCURAH24AAK | EN(A,D)4X36L21** | *92ESN0802120A* | 24800 | 8.1 | 26000 | 15.5 | 10 | 1.9 | 79 | 63 | 211640787
SMART COMFORT | DLCURAH24AAK | EN(A,D)4X36L21** | *92ESN0802120A* | 24800 | 8.1 | 26000 | 15.5 | 10 | 1.9 | 79 | 63 | 211640786
KEEPRITE | DLCURAH24AAK | EN(A,D)4X36L21** | *92ESN0802120A* | 24800 | 8.1 | 26000 | 15.5 | 10 | 1.9 | 79 | 63 | 211640785
HEIL | DLCURAH24AAK | EN(A,D)4X36L21** | *92ESN0802120A* | 24800 | 8.1 | 26000 | 15.5 | 10 | 1.9 | 79 | 63 | 211640784
DAY & NIGHT | DLCURAH24AAK | EN(A,D)4X36L21** | *92ESN0802120A* | 24800 | 8.1 | 26000 | 15.5 | 10 | 1.9 | 79 | 63 | 211640783
COMFORTMAKER | DLCURAH24AAK | EN(A,D)4X36L21** | *92ESN0802120A* | 24800 | 8.1 | 26000 | 15.5 | 10 | 1.9 | 79 | 63 | 211640782
ARCOAIRE | DLCURAH24AAK | EN(A,D)4X36L21** | *92ESN0802120A* | 24800 | 8.1 | 26000 | 15.5 | 10 | 1.9 | 79 | 63 | 211640781
AIRQUEST | DLCURAH24AAK | EN(A,D)4X36L21** | *92ESN0802120A* | 24800 | 8.1 | 26000 | 15.5 | 10 | 1.9 | 79 | 63 | 211640780
PAYNE HEATING AND COOLING | 38MURAQ24AA3* | CNPV*3621AL* | PG92ESAA60080C** | 24800 | 8.1 | 26000 | 15.5 | 10 | 1.9 | 79 | 63 | 211640779
BRYANT HEATING AND COOLING SYSTEMS | 38MURAQ24AA3* | CNPV*3621AL* | 912SD60080E21*** | 24800 | 8.1 | 26000 | 15.5 | 10 | 1.9 | 79 | 63 | 211640778
CARRIER | 38MURAQ24AA3* | CNPV*3621AL* | 59SC2D080E21**20 | 24800 | 8.1 | 26000 | 15.5 | 10 | 1.9 | 79 | 63 | 211640777
TEMPSTAR | DLCURAH24AAK | EA*4X37L21A* | *80CSU0802120A* | 25200 | 8.5 | 25200 | 16 | 10 | 1.9 | 79 | 64 | 211638403
SMART COMFORT | DLCURAH24AAK | EA*4X37L21A* | *80CSU0802120A* | 25200 | 8.5 | 25200 | 16 | 10 | 1.9 | 79 | 64 | 211638402
KEEPRITE | DLCURAH24AAK | EA*4X37L21A* | *80CSU0802120A* | 25200 | 8.5 | 25200 | 16 | 10 | 1.9 | 79 | 64 | 211638401
HEIL | DLCURAH24AAK | EA*4X37L21A* | *80CSU0802120A* | 25200 | 8.5 | 25200 | 16 | 10 | 1.9 | 79 | 64 | 211638400
DAY & NIGHT | DLCURAH24AAK | EA*4X37L21A* | *80CSU0802120A* | 25200 | 8.5 | 25200 | 16 | 10 | 1.9 | 79 | 64 | 211638399
COMFORTMAKER | DLCURAH24AAK | EA*4X37L21A* | *80CSU0802120A* | 25200 | 8.5 | 25200 | 16 | 10 | 1.9 | 79 | 64 | 211638398
ARCOAIRE | DLCURAH24AAK | EA*4X37L21A* | *80CSU0802120A* | 25200 | 8.5 | 25200 | 16 | 10 | 1.9 | 79 | 64 | 211638397
AIRQUEST | DLCURAH24AAK | EA*4X37L21A* | *80CSU0802120A* | 25200 | 8.5 | 25200 | 16 | 10 | 1.9 | 79 | 64 | 211638396
BRYANT HEATING AND COOLING SYSTEMS | 38MURAQ24AA3* | CAP**3721AL* | 83*CA60080C21*** | 25200 | 8.5 | 25200 | 16 | 10 | 1.9 | 79 | 64 | 211638395
CARRIER | 38MURAQ24AA3* | CAP**3721AL* | 58CU*A080C21**20 | 25200 | 8.5 | 25200 | 16 | 10 | 1.9 | 79 | 64 | 211638394
TEMPSTAR | DLCURAH24AAK | EA*4X37L21A* | *80CSU0401712A* | 25000 | 8.1 | 25000 | 16.5 | 10 | 1.9 | 80 | 64 | 211638383
SMART COMFORT | DLCURAH24AAK | EA*4X37L21A* | *80CSU0401712A* | 25000 | 8.1 | 25000 | 16.5 | 10 | 1.9 | 80 | 64 | 211638382
KEEPRITE | DLCURAH24AAK | EA*4X37L21A* | *80CSU0401712A* | 25000 | 8.1 | 25000 | 16.5 | 10 | 1.9 | 80 | 64 | 211638381
HEIL | DLCURAH24AAK | EA*4X37L21A* | *80CSU0401712A* | 25000 | 8.1 | 25000 | 16.5 | 10 | 1.9 | 80 | 64 | 211638380
DAY & NIGHT | DLCURAH24AAK | EA*4X37L21A* | *80CSU0401712A* | 25000 | 8.1 | 25000 | 16.5 | 10 | 1.9 | 80 | 64 | 211638379
COMFORTMAKER | DLCURAH24AAK | EA*4X37L21A* | *80CSU0401712A* | 25000 | 8.1 | 25000 | 16.5 | 10 | 1.9 | 80 | 64 | 211638378
ARCOAIRE | DLCURAH24AAK | EA*4X37L21A* | *80CSU0401712A* | 25000 | 8.1 | 25000 | 16.5 | 10 | 1.9 | 80 | 64 | 211638377
AIRQUEST | DLCURAH24AAK | EA*4X37L21A* | *80CSU0401712A* | 25000 | 8.1 | 25000 | 16.5 | 10 | 1.9 | 80 | 64 | 211638376
BRYANT HEATING AND COOLING SYSTEMS | 38MURAQ24AA3* | CAP**3721AL* | 83*CA36040C17*** | 25000 | 8.1 | 25000 | 16.5 | 10 | 1.9 | 80 | 64 | 211638375
CARRIER | 38MURAQ24AA3* | CAP**3721AL* | 58CU*A040C17**12 | 25000 | 8.1 | 25000 | 16.5 | 10 | 1.9 | 80 | 64 | 211638374
GRANDAIRE | WDLCURAH24AAK | WLN(C,W)364BA* | WFEU060B048A* | 24800 | 8.1 | 26000 | 15.5 | 10 | 1.9 | 79 | 63 | 211640320
TEMPSTAR | DLCURAH24AAK | EN(A,D,W)4X36L17** | *80ESU0601716A | 24800 | 8.1 | 26000 | 15.5 | 10 | 1.9 | 79 | 63 | 211640319
SMART COMFORT | DLCURAH24AAK | EN(A,D,W)4X36L17** | *80ESU0601716A | 24800 | 8.1 | 26000 | 15.5 | 10 | 1.9 | 79 | 63 | 211640318
KEEPRITE | DLCURAH24AAK | EN(A,D,W)4X36L17** | *80ESU0601716A | 24800 | 8.1 | 26000 | 15.5 | 10 | 1.9 | 79 | 63 | 211640317
HEIL | DLCURAH24AAK | EN(A,D,W)4X36L17** | *80ESU0601716A | 24800 | 8.1 | 26000 | 15.5 | 10 | 1.9 | 79 | 63 | 211640316
DAY & NIGHT | DLCURAH24AAK | EN(A,D,W)4X36L17** | *80ESU0601716A | 24800 | 8.1 | 26000 | 15.5 | 10 | 1.9 | 79 | 63 | 211640315
COMFORTMAKER | DLCURAH24AAK | EN(A,D,W)4X36L17** | *80ESU0601716A | 24800 | 8.1 | 26000 | 15.5 | 10 | 1.9 | 79 | 63 | 211640314
ARCOAIRE | DLCURAH24AAK | EN(A,D,W)4X36L17** | *80ESU0601716A | 24800 | 8.1 | 26000 | 15.5 | 10 | 1.9 | 79 | 63 | 211640313
AIRQUEST | DLCURAH24AAK | EN(A,D,W)4X36L17** | *80ESU0601716A | 24800 | 8.1 | 26000 | 15.5 | 10 | 1.9 | 79 | 63 | 211640312
PAYNE HEATING AND COOLING | 38MURAQ24AA3* | CNPV*3617AL* | PG80ESUA48060B** | 24800 | 8.1 | 26000 | 15.5 | 10 | 1.9 | 79 | 63 | 211640311
BRYANT HEATING AND COOLING SYSTEMS | 38MURAQ24AA3* | CNPV*3617AL* | 83*SA48060E17*** | 24800 | 8.1 | 26000 | 15.5 | 10 | 1.9 | 79 | 63 | 211640310
CARRIER | 38MURAQ24AA3* | CNPV*3617AL* | 58SU*A060E17**16 | 24800 | 8.1 | 26000 | 15.5 | 10 | 1.9 | 79 | 63 | 211640309
GRANDAIRE | WDLCURAH24AAK | WLNC304BA* | WFEU060B048A* | 24800 | 8.1 | 26000 | 15.5 | 10 | 1.9 | 79 | 63 | 211639873
TEMPSTAR | DLCURAH24AAK | EN(A,D)4X30L17** | *80ESU0601716A | 24800 | 8.1 | 26000 | 15.5 | 10 | 1.9 | 79 | 63 | 211639872
SMART COMFORT | DLCURAH24AAK | EN(A,D)4X30L17** | *80ESU0601716A | 24800 | 8.1 | 26000 | 15.5 | 10 | 1.9 | 79 | 63 | 211639871
KEEPRITE | DLCURAH24AAK | EN(A,D)4X30L17** | *80ESU0601716A | 24800 | 8.1 | 26000 | 15.5 | 10 | 1.9 | 79 | 63 | 211639870
HEIL | DLCURAH24AAK | EN(A,D)4X30L17** | *80ESU0601716A | 24800 | 8.1 | 26000 | 15.5 | 10 | 1.9 | 79 | 63 | 211639869
DAY & NIGHT | DLCURAH24AAK | EN(A,D)4X30L17** | *80ESU0601716A | 24800 | 8.1 | 26000 | 15.5 | 10 | 1.9 | 79 | 63 | 211639868
COMFORTMAKER | DLCURAH24AAK | EN(A,D)4X30L17** | *80ESU0601716A | 24800 | 8.1 | 26000 | 15.5 | 10 | 1.9 | 79 | 63 | 211639867
ARCOAIRE | DLCURAH24AAK | EN(A,D)4X30L17** | *80ESU0601716A | 24800 | 8.1 | 26000 | 15.5 | 10 | 1.9 | 79 | 63 | 211639866
AIRQUEST | DLCURAH24AAK | EN(A,D)4X30L17** | *80ESU0601716A | 24800 | 8.1 | 26000 | 15.5 | 10 | 1.9 | 79 | 63 | 211639865
PAYNE HEATING AND COOLING | 38MURAQ24AA3* | CNPV*3017AL* | PG80ESUA48060B** | 24800 | 8.1 | 26000 | 15.5 | 10 | 1.9 | 79 | 63 | 211639864
BRYANT HEATING AND COOLING SYSTEMS | 38MURAQ24AA3* | CNPV*3017AL* | 83*SA48060E17*** | 24800 | 8.1 | 26000 | 15.5 | 10 | 1.9 | 79 | 63 | 211639863
CARRIER | 38MURAQ24AA3* | CNPV*3017AL* | 58SU*A060E17**16 | 24800 | 8.1 | 26000 | 15.5 | 10 | 1.9 | 79 | 63 | 211639862
GRANDAIRE | WDLCURAH24AAK | WLNC364CA* | WFER090B042A* | 24600 | 8.1 | 25800 | 15.5 | 10 | 1.88 | 79 | 63 | 211640726
GRANDAIRE | WDLCURAH24AAK | WLNC364CA* | WFEL090B042B* | 24600 | 8.1 | 25800 | 15.5 | 10 | 1.88 | 79 | 63 | 211640725
TEMPSTAR | DLCURAH24AAK | EA*4X36L21A* | *96VTN1002122A* | 24000 | 8.1 | 24800 | 16.5 | 10 | 1.84 | 80 | 65 | 211637376
SMART COMFORT | DLCURAH24AAK | EA*4X36L21A* | *96VTN1002122A* | 24000 | 8.1 | 24800 | 16.5 | 10 | 1.84 | 80 | 65 | 211637375
KEEPRITE | DLCURAH24AAK | EA*4X36L21A* | *96VTN1002122A* | 24000 | 8.1 | 24800 | 16.5 | 10 | 1.84 | 80 | 65 | 211637374
HEIL | DLCURAH24AAK | EA*4X36L21A* | *96VTN1002122A* | 24000 | 8.1 | 24800 | 16.5 | 10 | 1.84 | 80 | 65 | 211637373
DAY & NIGHT | DLCURAH24AAK | EA*4X36L21A* | *96VTN1002122A* | 24000 | 8.1 | 24800 | 16.5 | 10 | 1.84 | 80 | 65 | 211637372
COMFORTMAKER | DLCURAH24AAK | EA*4X36L21A* | *96VTN1002122A* | 24000 | 8.1 | 24800 | 16.5 | 10 | 1.84 | 80 | 65 | 211637371
ARCOAIRE | DLCURAH24AAK | EA*4X36L21A* | *96VTN1002122A* | 24000 | 8.1 | 24800 | 16.5 | 10 | 1.84 | 80 | 65 | 211637370
AIRQUEST | DLCURAH24AAK | EA*4X36L21A* | *96VTN1002122A* | 24000 | 8.1 | 24800 | 16.5 | 10 | 1.84 | 80 | 65 | 211637369
BRYANT HEATING AND COOLING SYSTEMS | 38MURAQ24AA3* | CAP**3621AL* | 926TB66100V21*** | 24000 | 8.1 | 24800 | 16.5 | 10 | 1.84 | 80 | 65 | 211637368
CARRIER | 38MURAQ24AA3* | CAP**3621AL* | GG96VTAA60100C | 24000 | 8.1 | 24800 | 16.5 | 10 | 1.84 | 80 | 65 | 211637367
CARRIER | 38MURAQ24AA3* | CAP**3621AL* | 59TP6B100V21**22 | 24000 | 8.1 | 24800 | 16.5 | 10 | 1.84 | 80 | 65 | 211637366
HEIL | DLCURAH24AAK | EA*4X37L21A* | *80ESU0802120A | 25000 | 8.1 | 24800 | 16.5 | 10 | 1.9 | 80 | 65 | 211638764
DAY & NIGHT | DLCURAH24AAK | EA*4X37L21A* | *80ESU0802120A | 25000 | 8.1 | 24800 | 16.5 | 10 | 1.9 | 80 | 65 | 211638763
COMFORTMAKER | DLCURAH24AAK | EA*4X37L21A* | *80ESU0802120A | 25000 | 8.1 | 24800 | 16.5 | 10 | 1.9 | 80 | 65 | 211638762
ARCOAIRE | DLCURAH24AAK | EA*4X37L21A* | *80ESU0802120A | 25000 | 8.1 | 24800 | 16.5 | 10 | 1.9 | 80 | 65 | 211638761
AIRQUEST | DLCURAH24AAK | EA*4X37L21A* | *80ESU0802120A | 25000 | 8.1 | 24800 | 16.5 | 10 | 1.9 | 80 | 65 | 211638760
PAYNE HEATING AND COOLING | 38MURAQ24AA3* | CAP**3721AL* | PG80ESUA60080C** | 25000 | 8.1 | 24800 | 16.5 | 10 | 1.9 | 80 | 65 | 211638759
BRYANT HEATING AND COOLING SYSTEMS | 38MURAQ24AA3* | CAP**3721AL* | 83*SA60080E21*** | 25000 | 8.1 | 24800 | 16.5 | 10 | 1.9 | 80 | 65 | 211638758
CARRIER | 38MURAQ24AA3* | CAP**3721AL* | 58SU*A080E21**20 | 25000 | 8.1 | 24800 | 16.5 | 10 | 1.9 | 80 | 65 | 211638757
GRANDAIRE | WDLCURAH24AAK | WLNC304BA* | WFER090B042A* | 24600 | 8.1 | 25800 | 15.5 | 10 | 1.88 | 79 | 63 | 211639776
GRANDAIRE | WDLCURAH24AAK | WLNC304BA* | WFEL090B042B* | 24600 | 8.1 | 25800 | 15.5 | 10 | 1.88 | 79 | 63 | 211639775
TEMPSTAR | DLCURAH24AAK | EN(A,D)4X30L17** | *80ES(N,L)0901714A* | 24600 | 8.1 | 25800 | 15.5 | 10 | 1.88 | 79 | 63 | 211639774
SMART COMFORT | DLCURAH24AAK | EN(A,D)4X30L17** | *80ES(N,L)0901714A* | 24600 | 8.1 | 25800 | 15.5 | 10 | 1.88 | 79 | 63 | 211639773
KEEPRITE | DLCURAH24AAK | EN(A,D)4X30L17** | *80ES(N,L)0901714A* | 24600 | 8.1 | 25800 | 15.5 | 10 | 1.88 | 79 | 63 | 211639772
HEIL | DLCURAH24AAK | EN(A,D)4X30L17** | *80ES(N,L)0901714A* | 24600 | 8.1 | 25800 | 15.5 | 10 | 1.88 | 79 | 63 | 211639771
DAY & NIGHT | DLCURAH24AAK | EN(A,D)4X30L17** | *80ES(N,L)0901714A* | 24600 | 8.1 | 25800 | 15.5 | 10 | 1.88 | 79 | 63 | 211639770
COMFORTMAKER | DLCURAH24AAK | EN(A,D)4X30L17** | *80ES(N,L)0901714A* | 24600 | 8.1 | 25800 | 15.5 | 10 | 1.88 | 79 | 63 | 211639769
ARCOAIRE | DLCURAH24AAK | EN(A,D)4X30L17** | *80ES(N,L)0901714A* | 24600 | 8.1 | 25800 | 15.5 | 10 | 1.88 | 79 | 63 | 211639768
AIRQUEST | DLCURAH24AAK | EN(A,D)4X30L17** | *80ES(N,L)0901714A* | 24600 | 8.1 | 25800 | 15.5 | 10 | 1.88 | 79 | 63 | 211639767
PAYNE HEATING AND COOLING | 38MURAQ24AA3* | CNPV*3017AL* | PG80ES(A,L)A42090B** | 24600 | 8.1 | 25800 | 15.5 | 10 | 1.88 | 79 | 63 | 211639766
BRYANT HEATING AND COOLING SYSTEMS | 38MURAQ24AA3* | CNPV*3017AL* | 8(0,1)*SA42090E17*** | 24600 | 8.1 | 25800 | 15.5 | 10 | 1.88 | 79 | 63 | 211639765
CARRIER | 25TPA724A**30* | CAP**3717AL* | 58SU*B080M21**20 | 23200 | 8.1 | 24200 | 16.5 | 12.5 | 2.34 | 60 | 45 | 212320789
CARRIER | GH7TAN424**AA* | CAP**3717AL* | 58SU*B080M21**20 | 23200 | 8.1 | 24200 | 16.5 | 12.5 | 2.34 | 60 | 45 | 212320790
BRYANT HEATING AND COOLING SYSTEMS | 227TAN024**AA* | CAP**3717AL* | 83*SB48060M17*** | 23200 | 8.1 | 24200 | 16.5 | 12.5 | 2.34 | 60 | 45 | 212320791
BRYANT HEATING AND COOLING SYSTEMS | GH7TAN424**AA* | CAP**3717AL* | 83*SB48060M17*** | 23200 | 8.1 | 24200 | 16.5 | 12.5 | 2.34 | 60 | 45 | 212320792
BRYANT HEATING AND COOLING SYSTEMS | PH7TAN424**AA* | CAP**3717AL* | 83*SB48060M17*** | 23200 | 8.1 | 24200 | 16.5 | 12.5 | 2.34 | 60 | 45 | 212320793
PAYNE HEATING AND COOLING | PH7TAN424**AA* | CAP**3717AL* | PG80MSUA48060B** | 23200 | 8.1 | 24200 | 16.5 | 12.5 | 2.34 | 60 | 45 | 212320794
BROCK | PH7TAN424**AA* | CAP**3717AL* | PG80MSUA48060B** | 23200 | 8.1 | 24200 | 16.5 | 12.5 | 2.34 | 60 | 45 | 212320795
WEATHERMAKER | PH7TAN424**AA* | CAP**3717AL* | PG80MSUA48060B** | 23200 | 8.1 | 24200 | 16.5 | 12.5 | 2.34 | 60 | 45 | 212320796
HEIL | N4H7T24*K*AAA* | EA*4X37L17A* | *80MSU0601716A* | 23200 | 8.1 | 24200 | 16.5 | 12.5 | 2.34 | 60 | 45 | 212320797
HEIL | H4H7T24*K*AAA* | EA*4X37L17A* | *80MSU0601716A* | 23200 | 8.1 | 24200 | 16.5 | 12.5 | 2.34 | 60 | 45 | 212320798
1HVAC | N4H7T24*K*AAA* | EA*4X37L17A* | *80MSU0601716A* | 23200 | 8.1 | 24200 | 16.5 | 12.5 | 2.34 | 60 | 45 | 212320799
AIRQUEST | N4H7T24*K*AAA* | EA*4X37L17A* | *80MSU0601716A* | 23200 | 8.1 | 24200 | 16.5 | 12.5 | 2.34 | 60 | 45 | 212320800
AIRQUEST | H4H7T24*K*AAA* | EA*4X37L17A* | *80MSU0601716A* | 23200 | 8.1 | 24200 | 16.5 | 12.5 | 2.34 | 60 | 45 | 212320801
ARCOAIRE | N4H7T24*K*AAA* | EA*4X37L17A* | *80MSU0601716A* | 23200 | 8.1 | 24200 | 16.5 | 12.5 | 2.34 | 60 | 45 | 212320802
ARCOAIRE | H4H7T24*K*AAA* | EA*4X37L17A* | *80MSU0601716A* | 23200 | 8.1 | 24200 | 16.5 | 12.5 | 2.34 | 60 | 45 | 212320803
COMFORTMAKER | N4H7T24*K*AAA* | EA*4X37L17A* | *80MSU0601716A* | 23200 | 8.1 | 24200 | 16.5 | 12.5 | 2.34 | 60 | 45 | 212320804
COMFORTMAKER | C4H7T24*K*AAA* | EA*4X37L17A* | *80MSU0601716A* | 23200 | 8.1 | 24200 | 16.5 | 12.5 | 2.34 | 60 | 45 | 212320805
DAY & NIGHT | N4H7T24*K*AAA* | EA*4X37L17A* | *80MSU0601716A* | 23200 | 8.1 | 24200 | 16.5 | 12.5 | 2.34 | 60 | 45 | 212320806
DAY & NIGHT | C4H7T24*K*AAA* | EA*4X37L17A* | *80MSU0601716A* | 23200 | 8.1 | 24200 | 16.5 | 12.5 | 2.34 | 60 | 45 | 212320807
KEEPRITE | N4H7T24*K*AAA* | EA*4X37L17A* | *80MSU0601716A* | 23200 | 8.1 | 24200 | 16.5 | 12.5 | 2.34 | 60 | 45 | 212320808
KEEPRITE | C4H7T24*K*AAA* | EA*4X37L17A* | *80MSU0601716A* | 23200 | 8.1 | 24200 | 16.5 | 12.5 | 2.34 | 60 | 45 | 212320809
KENMORE | N4H7T24*K*AAA* | EA*4X37L17A* | *80MSU0601716A* | 23200 | 8.1 | 24200 | 16.5 | 12.5 | 2.34 | 60 | 45 | 212320810
KENMORE | (C,H,T)4H7T24*K*AAA* | EA*4X37L17A* | *80MSU0601716A* | 23200 | 8.1 | 24200 | 16.5 | 12.5 | 2.34 | 60 | 45 | 212320811
MARATHERM | N4H7T24*K*AAA* | EA*4X37L17A* | *80MSU0601716A* | 23200 | 8.1 | 24200 | 16.5 | 12.5 | 2.34 | 60 | 45 | 212320812
TEMPSTAR | N4H7T24*K*AAA* | EA*4X37L17A* | *80MSU0601716A* | 23200 | 8.1 | 24200 | 16.5 | 12.5 | 2.34 | 60 | 45 | 212320813
TEMPSTAR | T4H7T24*K*AAA* | EA*4X37L17A* | *80MSU0601716A* | 23200 | 8.1 | 24200 | 16.5 | 12.5 | 2.34 | 60 | 45 | 212320814
GRANDAIRE | W4H7T24*K*AAA* | WLA*374BA* | WFEU060B048B* | 23200 | 8.1 | 24200 | 16.5 | 12.5 | 2.34 | 60 | 45 | 212320815
ECOTEMP | W4H7T24*K*AAA* | WLA*374BA* | WFEU060B048B* | 23200 | 8.1 | 24200 | 16.5 | 12.5 | 2.34 | 60 | 45 | 212320816
ARCOAIRE | N4H7T24*K*AAA* | EA*4X37L21A* | *95MSU1002122A* | 23600 | 8.1 | 24600 | 17 | 12.5 | 2.4 | 60 | 45 | 212321107
ARCOAIRE | H4H7T24*K*AAA* | EA*4X37L21A* | *95MSU1002122A* | 23600 | 8.1 | 24600 | 17 | 12.5 | 2.4 | 60 | 45 | 212321108
COMFORTMAKER | N4H7T24*K*AAA* | EA*4X37L21A* | *95MSU1002122A* | 23600 | 8.1 | 24600 | 17 | 12.5 | 2.4 | 60 | 45 | 212321109
COMFORTMAKER | C4H7T24*K*AAA* | EA*4X37L21A* | *95MSU1002122A* | 23600 | 8.1 | 24600 | 17 | 12.5 | 2.4 | 60 | 45 | 212321110
DAY & NIGHT | N4H7T24*K*AAA* | EA*4X37L21A* | *95MSU1002122A* | 23600 | 8.1 | 24600 | 17 | 12.5 | 2.4 | 60 | 45 | 212321111
DAY & NIGHT | C4H7T24*K*AAA* | EA*4X37L21A* | *95MSU1002122A* | 23600 | 8.1 | 24600 | 17 | 12.5 | 2.4 | 60 | 45 | 212321112
KEEPRITE | N4H7T24*K*AAA* | EA*4X37L21A* | *95MSU1002122A* | 23600 | 8.1 | 24600 | 17 | 12.5 | 2.4 | 60 | 45 | 212321113
KEEPRITE | C4H7T24*K*AAA* | EA*4X37L21A* | *95MSU1002122A* | 23600 | 8.1 | 24600 | 17 | 12.5 | 2.4 | 60 | 45 | 212321114
KENMORE | N4H7T24*K*AAA* | EA*4X37L21A* | *95MSU1002122A* | 23600 | 8.1 | 24600 | 17 | 12.5 | 2.4 | 60 | 45 | 212321115
KENMORE | (C,H,T)4H7T24*K*AAA* | EA*4X37L21A* | *95MSU1002122A* | 23600 | 8.1 | 24600 | 17 | 12.5 | 2.4 | 60 | 45 | 212321116
MARATHERM | N4H7T24*K*AAA* | EA*4X37L21A* | *95MSU1002122A* | 23600 | 8.1 | 24600 | 17 | 12.5 | 2.4 | 60 | 45 | 212321117
TEMPSTAR | N4H7T24*K*AAA* | EA*4X37L21A* | *95MSU1002122A* | 23600 | 8.1 | 24600 | 17 | 12.5 | 2.4 | 60 | 45 | 212321118
TEMPSTAR | T4H7T24*K*AAA* | EA*4X37L21A* | *95MSU1002122A* | 23600 | 8.1 | 24600 | 17 | 12.5 | 2.4 | 60 | 45 | 212321119
ARCOAIRE | N4H7T24*K*AAA* | EA*4X37L21A* | *80MSU0601716A* | 22800 | 8.1 | 24000 | 16 | 12.5 | 2.34 | 60 | 44 | 212320914
AIRQUEST | H4H7T24*K*AAA* | EA*4X37L21A* | *80MSU0601716A* | 22800 | 8.1 | 24000 | 16 | 12.5 | 2.34 | 60 | 44 | 212320913
AIRQUEST | N4H7T24*K*AAA* | EA*4X37L21A* | *80MSU0601716A* | 22800 | 8.1 | 24000 | 16 | 12.5 | 2.34 | 60 | 44 | 212320912
1HVAC | N4H7T24*K*AAA* | EA*4X37L21A* | *80MSU0601716A* | 22800 | 8.1 | 24000 | 16 | 12.5 | 2.34 | 60 | 44 | 212320911
HEIL | H4H7T24*K*AAA* | EA*4X37L21A* | *80MSU0601716A* | 22800 | 8.1 | 24000 | 16 | 12.5 | 2.34 | 60 | 44 | 212320910
HEIL | N4H7T24*K*AAA* | EA*4X37L21A* | *80MSU0601716A* | 22800 | 8.1 | 24000 | 16 | 12.5 | 2.34 | 60 | 44 | 212320909
WEATHERMAKER | PH7TAN424**AA* | CAP**3721AL* | PG80MSUA48060B** | 22800 | 8.1 | 24000 | 16 | 12.5 | 2.34 | 60 | 44 | 212320908
BROCK | PH7TAN424**AA* | CAP**3721AL* | PG80MSUA48060B** | 22800 | 8.1 | 24000 | 16 | 12.5 | 2.34 | 60 | 44 | 212320907
PAYNE HEATING AND COOLING | PH7TAN424**AA* | CAP**3721AL* | PG80MSUA48060B** | 22800 | 8.1 | 24000 | 16 | 12.5 | 2.34 | 60 | 44 | 212320906
BRYANT HEATING AND COOLING SYSTEMS | PH7TAN424**AA* | CAP**3721AL* | 83*SB48060M17*** | 22800 | 8.1 | 24000 | 16 | 12.5 | 2.34 | 60 | 44 | 212320905
BRYANT HEATING AND COOLING SYSTEMS | GH7TAN424**AA* | CAP**3721AL* | 83*SB48060M17*** | 22800 | 8.1 | 24000 | 16 | 12.5 | 2.34 | 60 | 44 | 212320904
BRYANT HEATING AND COOLING SYSTEMS | 227TAN024**AA* | CAP**3721AL* | 83*SB48060M17*** | 22800 | 8.1 | 24000 | 16 | 12.5 | 2.34 | 60 | 44 | 212320903
CARRIER | GH7TAN424**AA* | CAP**3721AL* | 58SU*B080M21**20 | 22800 | 8.1 | 24000 | 16 | 12.5 | 2.34 | 60 | 44 | 212320902
CARRIER | 25TPA724A**30* | CAP**3721AL* | 58SU*B080M21**20 | 22800 | 8.1 | 24000 | 16 | 12.5 | 2.34 | 60 | 44 | 212320901
ECOTEMP | W4H7T24*K*AAA* | WLA*374CA* | WFEU040B036B* | 23000 | 8.1 | 24000 | 16.5 | 12.5 | 2.34 | 60 | 45 | 212320900
GRANDAIRE | W4H7T24*K*AAA* | WLA*374CA* | WFEU040B036B* | 23000 | 8.1 | 24000 | 16.5 | 12.5 | 2.34 | 60 | 45 | 212320899
TEMPSTAR | T4H7T24*K*AAA* | EA*4X37L21A* | *80MSU0401712A* | 23000 | 8.1 | 24000 | 16.5 | 12.5 | 2.34 | 60 | 45 | 212320898
TEMPSTAR | N4H7T24*K*AAA* | EA*4X37L21A* | *80MSU0401712A* | 23000 | 8.1 | 24000 | 16.5 | 12.5 | 2.34 | 60 | 45 | 212320897
MARATHERM | N4H7T24*K*AAA* | EA*4X37L21A* | *80MSU0401712A* | 23000 | 8.1 | 24000 | 16.5 | 12.5 | 2.34 | 60 | 45 | 212320896
KENMORE | (C,H,T)4H7T24*K*AAA* | EA*4X37L21A* | *80MSU0401712A* | 23000 | 8.1 | 24000 | 16.5 | 12.5 | 2.34 | 60 | 45 | 212320895
KENMORE | N4H7T24*K*AAA* | EA*4X37L21A* | *80MSU0401712A* | 23000 | 8.1 | 24000 | 16.5 | 12.5 | 2.34 | 60 | 45 | 212320894
KEEPRITE | C4H7T24*K*AAA* | EA*4X37L21A* | *80MSU0401712A* | 23000 | 8.1 | 24000 | 16.5 | 12.5 | 2.34 | 60 | 45 | 212320893
KEEPRITE | N4H7T24*K*AAA* | EA*4X37L21A* | *80MSU0401712A* | 23000 | 8.1 | 24000 | 16.5 | 12.5 | 2.34 | 60 | 45 | 212320892
DAY & NIGHT | C4H7T24*K*AAA* | EA*4X37L21A* | *80MSU0401712A* | 23000 | 8.1 | 24000 | 16.5 | 12.5 | 2.34 | 60 | 45 | 212320891
DAY & NIGHT | N4H7T24*K*AAA* | EA*4X37L21A* | *80MSU0401712A* | 23000 | 8.1 | 24000 | 16.5 | 12.5 | 2.34 | 60 | 45 | 212320890
COMFORTMAKER | C4H7T24*K*AAA* | EA*4X37L21A* | *80MSU0401712A* | 23000 | 8.1 | 24000 | 16.5 | 12.5 | 2.34 | 60 | 45 | 212320889
COMFORTMAKER | N4H7T24*K*AAA* | EA*4X37L21A* | *80MSU0401712A* | 23000 | 8.1 | 24000 | 16.5 | 12.5 | 2.34 | 60 | 45 | 212320888
ARCOAIRE | H4H7T24*K*AAA* | EA*4X37L21A* | *80MSU0401712A* | 23000 | 8.1 | 24000 | 16.5 | 12.5 | 2.34 | 60 | 45 | 212320887
ARCOAIRE | N4H7T24*K*AAA* | EA*4X37L21A* | *80MSU0401712A* | 23000 | 8.1 | 24000 | 16.5 | 12.5 | 2.34 | 60 | 45 | 212320886
AIRQUEST | H4H7T24*K*AAA* | EA*4X37L21A* | *80MSU0401712A* | 23000 | 8.1 | 24000 | 16.5 | 12.5 | 2.34 | 60 | 45 | 212320885
AIRQUEST | N4H7T24*K*AAA* | EA*4X37L21A* | *80MSU0401712A* | 23000 | 8.1 | 24000 | 16.5 | 12.5 | 2.34 | 60 | 45 | 212320884
1HVAC | N4H7T24*K*AAA* | EA*4X37L21A* | *80MSU0401712A* | 23000 | 8.1 | 24000 | 16.5 | 12.5 | 2.34 | 60 | 45 | 212320883
HEIL | H4H7T24*K*AAA* | EA*4X37L21A* | *80MSU0401712A* | 23000 | 8.1 | 24000 | 16.5 | 12.5 | 2.34 | 60 | 45 | 212320882
HEIL | N4H7T24*K*AAA* | EA*4X37L21A* | *80MSU0401712A* | 23000 | 8.1 | 24000 | 16.5 | 12.5 | 2.34 | 60 | 45 | 212320881
WEATHERMAKER | PH7TAN424**AA* | CAP**3721AL* | PG80MSUA36040B** | 23000 | 8.1 | 24000 | 16.5 | 12.5 | 2.34 | 60 | 45 | 212320880
BROCK | PH7TAN424**AA* | CAP**3721AL* | PG80MSUA36040B** | 23000 | 8.1 | 24000 | 16.5 | 12.5 | 2.34 | 60 | 45 | 212320879
PAYNE HEATING AND COOLING | PH7TAN424**AA* | CAP**3721AL* | PG80MSUA36040B** | 23000 | 8.1 | 24000 | 16.5 | 12.5 | 2.34 | 60 | 45 | 212320878
BRYANT HEATING AND COOLING SYSTEMS | PH7TAN424**AA* | CAP**3721AL* | 83*SB36040M17*** | 23000 | 8.1 | 24000 | 16.5 | 12.5 | 2.34 | 60 | 45 | 212320877
BRYANT HEATING AND COOLING SYSTEMS | GH7TAN424**AA* | CAP**3721AL* | 83*SB36040M17*** | 23000 | 8.1 | 24000 | 16.5 | 12.5 | 2.34 | 60 | 45 | 212320876
BRYANT HEATING AND COOLING SYSTEMS | 227TAN024**AA* | CAP**3721AL* | 83*SB36040M17*** | 23000 | 8.1 | 24000 | 16.5 | 12.5 | 2.34 | 60 | 45 | 212320875
CARRIER | GH7TAN424**AA* | CAP**3721AL* | 58SU*B060M17**16 | 23000 | 8.1 | 24000 | 16.5 | 12.5 | 2.34 | 60 | 45 | 212320874
CARRIER | 25TPA724A**30* | CAP**3721AL* | 58SU*B060M17**16 | 23000 | 8.1 | 24000 | 16.5 | 12.5 | 2.34 | 60 | 45 | 212320873
BRYANT HEATING AND COOLING SYSTEMS | 38MURAQ24AB3* | PF4MN*B24L* |  | 24000 | 9 | 26400 | 16 | 10 | 1.92 | 73 | 89 | 211727051 | Cold Climate
CARRIER | 38MURAQ24AB3* | PF4MN*B24L* |  | 24000 | 9 | 26400 | 16 | 10 | 1.92 | 73 | 89 | 211727050 | Cold Climate
KENMORE | N4H7T24*K*AAA* | EA*4X37L21A* | *80MSU1002120A* | 23200 | 8.1 | 24200 | 16.5 | 12 | 2.34 | 60 | 45 | 212320978
KEEPRITE | C4H7T24*K*AAA* | EA*4X37L21A* | *80MSU1002120A* | 23200 | 8.1 | 24200 | 16.5 | 12 | 2.34 | 60 | 45 | 212320977
KEEPRITE | N4H7T24*K*AAA* | EA*4X37L21A* | *80MSU1002120A* | 23200 | 8.1 | 24200 | 16.5 | 12 | 2.34 | 60 | 45 | 212320976
DAY & NIGHT | C4H7T24*K*AAA* | EA*4X37L21A* | *80MSU1002120A* | 23200 | 8.1 | 24200 | 16.5 | 12 | 2.34 | 60 | 45 | 212320975
DAY & NIGHT | N4H7T24*K*AAA* | EA*4X37L21A* | *80MSU1002120A* | 23200 | 8.1 | 24200 | 16.5 | 12 | 2.34 | 60 | 45 | 212320974
COMFORTMAKER | C4H7T24*K*AAA* | EA*4X37L21A* | *80MSU1002120A* | 23200 | 8.1 | 24200 | 16.5 | 12 | 2.34 | 60 | 45 | 212320973
COMFORTMAKER | N4H7T24*K*AAA* | EA*4X37L21A* | *80MSU1002120A* | 23200 | 8.1 | 24200 | 16.5 | 12 | 2.34 | 60 | 45 | 212320972
ARCOAIRE | H4H7T24*K*AAA* | EA*4X37L21A* | *80MSU1002120A* | 23200 | 8.1 | 24200 | 16.5 | 12 | 2.34 | 60 | 45 | 212320971
ARCOAIRE | N4H7T24*K*AAA* | EA*4X37L21A* | *80MSU1002120A* | 23200 | 8.1 | 24200 | 16.5 | 12 | 2.34 | 60 | 45 | 212320970
AIRQUEST | H4H7T24*K*AAA* | EA*4X37L21A* | *80MSU1002120A* | 23200 | 8.1 | 24200 | 16.5 | 12 | 2.34 | 60 | 45 | 212320969
AIRQUEST | N4H7T24*K*AAA* | EA*4X37L21A* | *80MSU1002120A* | 23200 | 8.1 | 24200 | 16.5 | 12 | 2.34 | 60 | 45 | 212320968
1HVAC | N4H7T24*K*AAA* | EA*4X37L21A* | *80MSU1002120A* | 23200 | 8.1 | 24200 | 16.5 | 12 | 2.34 | 60 | 45 | 212320967
HEIL | H4H7T24*K*AAA* | EA*4X37L21A* | *80MSU1002120A* | 23200 | 8.1 | 24200 | 16.5 | 12 | 2.34 | 60 | 45 | 212320966
HEIL | N4H7T24*K*AAA* | EA*4X37L21A* | *80MSU1002120A* | 23200 | 8.1 | 24200 | 16.5 | 12 | 2.34 | 60 | 45 | 212320965
WEATHERMAKER | PH7TAN424**AA* | CAP**3721AL* | PG80MSUA60100C** | 23200 | 8.1 | 24200 | 16.5 | 12 | 2.34 | 60 | 45 | 212320964
BROCK | PH7TAN424**AA* | CAP**3721AL* | PG80MSUA60100C** | 23200 | 8.1 | 24200 | 16.5 | 12 | 2.34 | 60 | 45 | 212320963
PAYNE HEATING AND COOLING | PH7TAN424**AA* | CAP**3721AL* | PG80MSUA60100C** | 23200 | 8.1 | 24200 | 16.5 | 12 | 2.34 | 60 | 45 | 212320962
BRYANT HEATING AND COOLING SYSTEMS | PH7TAN424**AA* | CAP**3721AL* | 83*SB60100M21*** | 23200 | 8.1 | 24200 | 16.5 | 12 | 2.34 | 60 | 45 | 212320961
BRYANT HEATING AND COOLING SYSTEMS | GH7TAN424**AA* | CAP**3721AL* | 83*SB60100M21*** | 23200 | 8.1 | 24200 | 16.5 | 12 | 2.34 | 60 | 45 | 212320960
BRYANT HEATING AND COOLING SYSTEMS | 227TAN024**AA* | CAP**3721AL* | 83*SB60100M21*** | 23200 | 8.1 | 24200 | 16.5 | 12 | 2.34 | 60 | 45 | 212320959
CARRIER | GH7TAN424**AA* | CAP**3721AL* | 58SU*B040M17**12 | 23200 | 8.1 | 24200 | 16.5 | 12 | 2.34 | 60 | 45 | 212320958
CARRIER | 25TPA724A**30* | CAP**3721AL* | 58SU*B040M17**12 | 23200 | 8.1 | 24200 | 16.5 | 12 | 2.34 | 60 | 45 | 212320957
ECOTEMP | W4H7T24*K*AAA* | WLA*374CA* | WFEU080C060B* | 22800 | 8.1 | 24000 | 16 | 12.5 | 2.34 | 60 | 44 | 212320956
GRANDAIRE | W4H7T24*K*AAA* | WLA*374CA* | WFEU080C060B* | 22800 | 8.1 | 24000 | 16 | 12.5 | 2.34 | 60 | 44 | 212320955
TEMPSTAR | T4H7T24*K*AAA* | EA*4X37L21A* | *80MSU0802120A* | 22800 | 8.1 | 24000 | 16 | 12.5 | 2.34 | 60 | 44 | 212320954
TEMPSTAR | N4H7T24*K*AAA* | EA*4X37L21A* | *80MSU0802120A* | 22800 | 8.1 | 24000 | 16 | 12.5 | 2.34 | 60 | 44 | 212320953
MARATHERM | N4H7T24*K*AAA* | EA*4X37L21A* | *80MSU0802120A* | 22800 | 8.1 | 24000 | 16 | 12.5 | 2.34 | 60 | 44 | 212320952
KENMORE | (C,H,T)4H7T24*K*AAA* | EA*4X37L21A* | *80MSU0802120A* | 22800 | 8.1 | 24000 | 16 | 12.5 | 2.34 | 60 | 44 | 212320951
KENMORE | N4H7T24*K*AAA* | EA*4X37L21A* | *80MSU0802120A* | 22800 | 8.1 | 24000 | 16 | 12.5 | 2.34 | 60 | 44 | 212320950
KEEPRITE | C4H7T24*K*AAA* | EA*4X37L21A* | *80MSU0802120A* | 22800 | 8.1 | 24000 | 16 | 12.5 | 2.34 | 60 | 44 | 212320949
KEEPRITE | N4H7T24*K*AAA* | EA*4X37L21A* | *80MSU0802120A* | 22800 | 8.1 | 24000 | 16 | 12.5 | 2.34 | 60 | 44 | 212320948
DAY & NIGHT | C4H7T24*K*AAA* | EA*4X37L21A* | *80MSU0802120A* | 22800 | 8.1 | 24000 | 16 | 12.5 | 2.34 | 60 | 44 | 212320947
DAY & NIGHT | N4H7T24*K*AAA* | EA*4X37L21A* | *80MSU0802120A* | 22800 | 8.1 | 24000 | 16 | 12.5 | 2.34 | 60 | 44 | 212320946
COMFORTMAKER | C4H7T24*K*AAA* | EA*4X37L21A* | *80MSU0802120A* | 22800 | 8.1 | 24000 | 16 | 12.5 | 2.34 | 60 | 44 | 212320945
COMFORTMAKER | N4H7T24*K*AAA* | EA*4X37L21A* | *80MSU0802120A* | 22800 | 8.1 | 24000 | 16 | 12.5 | 2.34 | 60 | 44 | 212320944
ARCOAIRE | H4H7T24*K*AAA* | EA*4X37L21A* | *80MSU0802120A* | 22800 | 8.1 | 24000 | 16 | 12.5 | 2.34 | 60 | 44 | 212320943
ARCOAIRE | N4H7T24*K*AAA* | EA*4X37L21A* | *80MSU0802120A* | 22800 | 8.1 | 24000 | 16 | 12.5 | 2.34 | 60 | 44 | 212320942
AIRQUEST | H4H7T24*K*AAA* | EA*4X37L21A* | *80MSU0802120A* | 22800 | 8.1 | 24000 | 16 | 12.5 | 2.34 | 60 | 44 | 212320941
AIRQUEST | N4H7T24*K*AAA* | EA*4X37L21A* | *80MSU0802120A* | 22800 | 8.1 | 24000 | 16 | 12.5 | 2.34 | 60 | 44 | 212320940
1HVAC | N4H7T24*K*AAA* | EA*4X37L21A* | *80MSU0802120A* | 22800 | 8.1 | 24000 | 16 | 12.5 | 2.34 | 60 | 44 | 212320939
HEIL | H4H7T24*K*AAA* | EA*4X37L21A* | *80MSU0802120A* | 22800 | 8.1 | 24000 | 16 | 12.5 | 2.34 | 60 | 44 | 212320938
HEIL | N4H7T24*K*AAA* | EA*4X37L21A* | *80MSU0802120A* | 22800 | 8.1 | 24000 | 16 | 12.5 | 2.34 | 60 | 44 | 212320937
WEATHERMAKER | PH7TAN424**AA* | CAP**3721AL* | PG80MSUA60080C** | 22800 | 8.1 | 24000 | 16 | 12.5 | 2.34 | 60 | 44 | 212320936
BROCK | PH7TAN424**AA* | CAP**3721AL* | PG80MSUA60080C** | 22800 | 8.1 | 24000 | 16 | 12.5 | 2.34 | 60 | 44 | 212320935
PAYNE HEATING AND COOLING | PH7TAN424**AA* | CAP**3721AL* | PG80MSUA60080C** | 22800 | 8.1 | 24000 | 16 | 12.5 | 2.34 | 60 | 44 | 212320934
BRYANT HEATING AND COOLING SYSTEMS | PH7TAN424**AA* | CAP**3721AL* | 83*SB60080M21*** | 22800 | 8.1 | 24000 | 16 | 12.5 | 2.34 | 60 | 44 | 212320933
BRYANT HEATING AND COOLING SYSTEMS | GH7TAN424**AA* | CAP**3721AL* | 83*SB60080M21*** | 22800 | 8.1 | 24000 | 16 | 12.5 | 2.34 | 60 | 44 | 212320932
BRYANT HEATING AND COOLING SYSTEMS | 227TAN024**AA* | CAP**3721AL* | 83*SB60080M21*** | 22800 | 8.1 | 24000 | 16 | 12.5 | 2.34 | 60 | 44 | 212320931
CARRIER | GH7TAN424**AA* | CAP**3721AL* | 58SU*B100M21**20 | 22800 | 8.1 | 24000 | 16 | 12.5 | 2.34 | 60 | 44 | 212320930
CARRIER | 25TPA724A**30* | CAP**3721AL* | 58SU*B100M21**20 | 22800 | 8.1 | 24000 | 16 | 12.5 | 2.34 | 60 | 44 | 212320929
ECOTEMP | W4H7T24*K*AAA* | WLA*374CA* | WFEU060B048B* | 22800 | 8.1 | 24000 | 16 | 12.5 | 2.34 | 60 | 44 | 212320928
GRANDAIRE | W4H7T24*K*AAA* | WLA*374CA* | WFEU060B048B* | 22800 | 8.1 | 24000 | 16 | 12.5 | 2.34 | 60 | 44 | 212320927
TEMPSTAR | T4H7T24*K*AAA* | EA*4X37L21A* | *80MSU0601716A* | 22800 | 8.1 | 24000 | 16 | 12.5 | 2.34 | 60 | 44 | 212320926
TEMPSTAR | N4H7T24*K*AAA* | EA*4X37L21A* | *80MSU0601716A* | 22800 | 8.1 | 24000 | 16 | 12.5 | 2.34 | 60 | 44 | 212320925
MARATHERM | N4H7T24*K*AAA* | EA*4X37L21A* | *80MSU0601716A* | 22800 | 8.1 | 24000 | 16 | 12.5 | 2.34 | 60 | 44 | 212320924
KENMORE | (C,H,T)4H7T24*K*AAA* | EA*4X37L21A* | *80MSU0601716A* | 22800 | 8.1 | 24000 | 16 | 12.5 | 2.34 | 60 | 44 | 212320923
KENMORE | N4H7T24*K*AAA* | EA*4X37L21A* | *80MSU0601716A* | 22800 | 8.1 | 24000 | 16 | 12.5 | 2.34 | 60 | 44 | 212320922
KEEPRITE | C4H7T24*K*AAA* | EA*4X37L21A* | *80MSU0601716A* | 22800 | 8.1 | 24000 | 16 | 12.5 | 2.34 | 60 | 44 | 212320921
KEEPRITE | N4H7T24*K*AAA* | EA*4X37L21A* | *80MSU0601716A* | 22800 | 8.1 | 24000 | 16 | 12.5 | 2.34 | 60 | 44 | 212320920
DAY & NIGHT | C4H7T24*K*AAA* | EA*4X37L21A* | *80MSU0601716A* | 22800 | 8.1 | 24000 | 16 | 12.5 | 2.34 | 60 | 44 | 212320919
DAY & NIGHT | N4H7T24*K*AAA* | EA*4X37L21A* | *80MSU0601716A* | 22800 | 8.1 | 24000 | 16 | 12.5 | 2.34 | 60 | 44 | 212320918
COMFORTMAKER | C4H7T24*K*AAA* | EA*4X37L21A* | *80MSU0601716A* | 22800 | 8.1 | 24000 | 16 | 12.5 | 2.34 | 60 | 44 | 212320917
COMFORTMAKER | N4H7T24*K*AAA* | EA*4X37L21A* | *80MSU0601716A* | 22800 | 8.1 | 24000 | 16 | 12.5 | 2.34 | 60 | 44 | 212320916
ARCOAIRE | H4H7T24*K*AAA* | EA*4X37L21A* | *80MSU0601716A* | 22800 | 8.1 | 24000 | 16 | 12.5 | 2.34 | 60 | 44 | 212320915
ECOTEMP | W4H7T24*K*AAA* | WLA*374CA* | WFSU060B048B* | 23000 | 8.1 | 24000 | 16 | 12 | 2.34 | 60 | 45 | 212321040
GRANDAIRE | W4H7T24*K*AAA* | WLA*374CA* | WFSU060B048B* | 23000 | 8.1 | 24000 | 16 | 12 | 2.34 | 60 | 45 | 212321039
TEMPSTAR | T4H7T24*K*AAA* | EA*4X37L21A* | *95MSU0601716A* | 23000 | 8.1 | 24000 | 16 | 12 | 2.34 | 60 | 45 | 212321038
TEMPSTAR | N4H7T24*K*AAA* | EA*4X37L21A* | *95MSU0601716A* | 23000 | 8.1 | 24000 | 16 | 12 | 2.34 | 60 | 45 | 212321037
MARATHERM | N4H7T24*K*AAA* | EA*4X37L21A* | *95MSU0601716A* | 23000 | 8.1 | 24000 | 16 | 12 | 2.34 | 60 | 45 | 212321036
KENMORE | (C,H,T)4H7T24*K*AAA* | EA*4X37L21A* | *95MSU0601716A* | 23000 | 8.1 | 24000 | 16 | 12 | 2.34 | 60 | 45 | 212321035
KENMORE | N4H7T24*K*AAA* | EA*4X37L21A* | *95MSU0601716A* | 23000 | 8.1 | 24000 | 16 | 12 | 2.34 | 60 | 45 | 212321034
KEEPRITE | C4H7T24*K*AAA* | EA*4X37L21A* | *95MSU0601716A* | 23000 | 8.1 | 24000 | 16 | 12 | 2.34 | 60 | 45 | 212321033
KEEPRITE | N4H7T24*K*AAA* | EA*4X37L21A* | *95MSU0601716A* | 23000 | 8.1 | 24000 | 16 | 12 | 2.34 | 60 | 45 | 212321032
DAY & NIGHT | C4H7T24*K*AAA* | EA*4X37L21A* | *95MSU0601716A* | 23000 | 8.1 | 24000 | 16 | 12 | 2.34 | 60 | 45 | 212321031
DAY & NIGHT | N4H7T24*K*AAA* | EA*4X37L21A* | *95MSU0601716A* | 23000 | 8.1 | 24000 | 16 | 12 | 2.34 | 60 | 45 | 212321030
COMFORTMAKER | C4H7T24*K*AAA* | EA*4X37L21A* | *95MSU0601716A* | 23000 | 8.1 | 24000 | 16 | 12 | 2.34 | 60 | 45 | 212321029
COMFORTMAKER | N4H7T24*K*AAA* | EA*4X37L21A* | *95MSU0601716A* | 23000 | 8.1 | 24000 | 16 | 12 | 2.34 | 60 | 45 | 212321028
ARCOAIRE | H4H7T24*K*AAA* | EA*4X37L21A* | *95MSU0601716A* | 23000 | 8.1 | 24000 | 16 | 12 | 2.34 | 60 | 45 | 212321027
ARCOAIRE | N4H7T24*K*AAA* | EA*4X37L21A* | *95MSU0601716A* | 23000 | 8.1 | 24000 | 16 | 12 | 2.34 | 60 | 45 | 212321026
AIRQUEST | H4H7T24*K*AAA* | EA*4X37L21A* | *95MSU0601716A* | 23000 | 8.1 | 24000 | 16 | 12 | 2.34 | 60 | 45 | 212321025
AIRQUEST | N4H7T24*K*AAA* | EA*4X37L21A* | *95MSU0601716A* | 23000 | 8.1 | 24000 | 16 | 12 | 2.34 | 60 | 45 | 212321024
1HVAC | N4H7T24*K*AAA* | EA*4X37L21A* | *95MSU0601716A* | 23000 | 8.1 | 24000 | 16 | 12 | 2.34 | 60 | 45 | 212321023
HEIL | H4H7T24*K*AAA* | EA*4X37L21A* | *95MSU0601716A* | 23000 | 8.1 | 24000 | 16 | 12 | 2.34 | 60 | 45 | 212321022
HEIL | N4H7T24*K*AAA* | EA*4X37L21A* | *95MSU0601716A* | 23000 | 8.1 | 24000 | 16 | 12 | 2.34 | 60 | 45 | 212321021
WEATHERMAKER | PH7TAN424**AA* | CAP**3721AL* | PG95MSUA48060B** | 23000 | 8.1 | 24000 | 16 | 12 | 2.34 | 60 | 45 | 212321020
BROCK | PH7TAN424**AA* | CAP**3721AL* | PG95MSUA48060B** | 23000 | 8.1 | 24000 | 16 | 12 | 2.34 | 60 | 45 | 212321019
PAYNE HEATING AND COOLING | PH7TAN424**AA* | CAP**3721AL* | PG95MSUA48060B** | 23000 | 8.1 | 24000 | 16 | 12 | 2.34 | 60 | 45 | 212321018
BRYANT HEATING AND COOLING SYSTEMS | PH7TAN424**AA* | CAP**3721AL* | 935SB48060M17*** | 23000 | 8.1 | 24000 | 16 | 12 | 2.34 | 60 | 45 | 212321017
BRYANT HEATING AND COOLING SYSTEMS | GH7TAN424**AA* | CAP**3721AL* | 935SB48060M17*** | 23000 | 8.1 | 24000 | 16 | 12 | 2.34 | 60 | 45 | 212321016
BRYANT HEATING AND COOLING SYSTEMS | 227TAN024**AA* | CAP**3721AL* | 935SB48060M17*** | 23000 | 8.1 | 24000 | 16 | 12 | 2.34 | 60 | 45 | 212321015
CARRIER | GH7TAN424**AA* | CAP**3721AL* | 59SU5B060M17**16 | 23000 | 8.1 | 24000 | 16 | 12 | 2.34 | 60 | 45 | 212321014
CARRIER | 25TPA724A**30* | CAP**3721AL* | 59SU5B060M17**16 | 23000 | 8.1 | 24000 | 16 | 12 | 2.34 | 60 | 45 | 212321013
ECOTEMP | W4H7T24*K*AAA* | WLA*374CA* | WFSU040B036B* | 23000 | 8.1 | 24200 | 16.5 | 12 | 2.34 | 60 | 45 | 212321012
GRANDAIRE | W4H7T24*K*AAA* | WLA*374CA* | WFSU040B036B* | 23000 | 8.1 | 24200 | 16.5 | 12 | 2.34 | 60 | 45 | 212321011
TEMPSTAR | T4H7T24*K*AAA* | EA*4X37L21A* | *95MSU0401712A* | 23000 | 8.1 | 24200 | 16.5 | 12 | 2.34 | 60 | 45 | 212321010
TEMPSTAR | N4H7T24*K*AAA* | EA*4X37L21A* | *95MSU0401712A* | 23000 | 8.1 | 24200 | 16.5 | 12 | 2.34 | 60 | 45 | 212321009
MARATHERM | N4H7T24*K*AAA* | EA*4X37L21A* | *95MSU0401712A* | 23000 | 8.1 | 24200 | 16.5 | 12 | 2.34 | 60 | 45 | 212321008
KENMORE | (C,H,T)4H7T24*K*AAA* | EA*4X37L21A* | *95MSU0401712A* | 23000 | 8.1 | 24200 | 16.5 | 12 | 2.34 | 60 | 45 | 212321007
KENMORE | N4H7T24*K*AAA* | EA*4X37L21A* | *95MSU0401712A* | 23000 | 8.1 | 24200 | 16.5 | 12 | 2.34 | 60 | 45 | 212321006
KEEPRITE | C4H7T24*K*AAA* | EA*4X37L21A* | *95MSU0401712A* | 23000 | 8.1 | 24200 | 16.5 | 12 | 2.34 | 60 | 45 | 212321005
KEEPRITE | N4H7T24*K*AAA* | EA*4X37L21A* | *95MSU0401712A* | 23000 | 8.1 | 24200 | 16.5 | 12 | 2.34 | 60 | 45 | 212321004
DAY & NIGHT | C4H7T24*K*AAA* | EA*4X37L21A* | *95MSU0401712A* | 23000 | 8.1 | 24200 | 16.5 | 12 | 2.34 | 60 | 45 | 212321003
DAY & NIGHT | N4H7T24*K*AAA* | EA*4X37L21A* | *95MSU0401712A* | 23000 | 8.1 | 24200 | 16.5 | 12 | 2.34 | 60 | 45 | 212321002
COMFORTMAKER | C4H7T24*K*AAA* | EA*4X37L21A* | *95MSU0401712A* | 23000 | 8.1 | 24200 | 16.5 | 12 | 2.34 | 60 | 45 | 212321001
COMFORTMAKER | N4H7T24*K*AAA* | EA*4X37L21A* | *95MSU0401712A* | 23000 | 8.1 | 24200 | 16.5 | 12 | 2.34 | 60 | 45 | 212321000
ARCOAIRE | H4H7T24*K*AAA* | EA*4X37L21A* | *95MSU0401712A* | 23000 | 8.1 | 24200 | 16.5 | 12 | 2.34 | 60 | 45 | 212320999
ARCOAIRE | N4H7T24*K*AAA* | EA*4X37L21A* | *95MSU0401712A* | 23000 | 8.1 | 24200 | 16.5 | 12 | 2.34 | 60 | 45 | 212320998
AIRQUEST | H4H7T24*K*AAA* | EA*4X37L21A* | *95MSU0401712A* | 23000 | 8.1 | 24200 | 16.5 | 12 | 2.34 | 60 | 45 | 212320997
AIRQUEST | N4H7T24*K*AAA* | EA*4X37L21A* | *95MSU0401712A* | 23000 | 8.1 | 24200 | 16.5 | 12 | 2.34 | 60 | 45 | 212320996
1HVAC | N4H7T24*K*AAA* | EA*4X37L21A* | *95MSU0401712A* | 23000 | 8.1 | 24200 | 16.5 | 12 | 2.34 | 60 | 45 | 212320995
HEIL | H4H7T24*K*AAA* | EA*4X37L21A* | *95MSU0401712A* | 23000 | 8.1 | 24200 | 16.5 | 12 | 2.34 | 60 | 45 | 212320994
HEIL | N4H7T24*K*AAA* | EA*4X37L21A* | *95MSU0401712A* | 23000 | 8.1 | 24200 | 16.5 | 12 | 2.34 | 60 | 45 | 212320993
WEATHERMAKER | PH7TAN424**AA* | CAP**3721AL* | PG95MSUA36040B** | 23000 | 8.1 | 24200 | 16.5 | 12 | 2.34 | 60 | 45 | 212320992
BROCK | PH7TAN424**AA* | CAP**3721AL* | PG95MSUA36040B** | 23000 | 8.1 | 24200 | 16.5 | 12 | 2.34 | 60 | 45 | 212320991
PAYNE HEATING AND COOLING | PH7TAN424**AA* | CAP**3721AL* | PG95MSUA36040B** | 23000 | 8.1 | 24200 | 16.5 | 12 | 2.34 | 60 | 45 | 212320990
BRYANT HEATING AND COOLING SYSTEMS | PH7TAN424**AA* | CAP**3721AL* | 935SB36040M17*** | 23000 | 8.1 | 24200 | 16.5 | 12 | 2.34 | 60 | 45 | 212320989
BRYANT HEATING AND COOLING SYSTEMS | GH7TAN424**AA* | CAP**3721AL* | 935SB36040M17*** | 23000 | 8.1 | 24200 | 16.5 | 12 | 2.34 | 60 | 45 | 212320988
BRYANT HEATING AND COOLING SYSTEMS | 227TAN024**AA* | CAP**3721AL* | 935SB36040M17*** | 23000 | 8.1 | 24200 | 16.5 | 12 | 2.34 | 60 | 45 | 212320987
CARRIER | GH7TAN424**AA* | CAP**3721AL* | 59SU5B040M17**12 | 23000 | 8.1 | 24200 | 16.5 | 12 | 2.34 | 60 | 45 | 212320986
CARRIER | 25TPA724A**30* | CAP**3721AL* | 59SU5B040M17**12 | 23000 | 8.1 | 24200 | 16.5 | 12 | 2.34 | 60 | 45 | 212320985
ECOTEMP | W4H7T24*K*AAA* | WLA*374CA* | WFEU100C060B* | 23200 | 8.1 | 24200 | 16.5 | 12 | 2.34 | 60 | 45 | 212320984
GRANDAIRE | W4H7T24*K*AAA* | WLA*374CA* | WFEU100C060B* | 23200 | 8.1 | 24200 | 16.5 | 12 | 2.34 | 60 | 45 | 212320983
TEMPSTAR | T4H7T24*K*AAA* | EA*4X37L21A* | *80MSU1002120A* | 23200 | 8.1 | 24200 | 16.5 | 12 | 2.34 | 60 | 45 | 212320982
TEMPSTAR | N4H7T24*K*AAA* | EA*4X37L21A* | *80MSU1002120A* | 23200 | 8.1 | 24200 | 16.5 | 12 | 2.34 | 60 | 45 | 212320981
MARATHERM | N4H7T24*K*AAA* | EA*4X37L21A* | *80MSU1002120A* | 23200 | 8.1 | 24200 | 16.5 | 12 | 2.34 | 60 | 45 | 212320980
KENMORE | (C,H,T)4H7T24*K*AAA* | EA*4X37L21A* | *80MSU1002120A* | 23200 | 8.1 | 24200 | 16.5 | 12 | 2.34 | 60 | 45 | 212320979
PAYNE HEATING AND COOLING | 38MURAQ24AB3* | PF4MN*B24L* |  | 24000 | 9 | 26400 | 16 | 10 | 1.92 | 73 | 89 | 211727052 | Cold Climate
AIRQUEST | H4H7T24*K*AAA* | EA*4X37L21A* | *95MSU1002122A* | 23600 | 8.1 | 24600 | 17 | 12.5 | 2.4 | 60 | 45 | 212321106
AIRQUEST | N4H7T24*K*AAA* | EA*4X37L21A* | *95MSU1002122A* | 23600 | 8.1 | 24600 | 17 | 12.5 | 2.4 | 60 | 45 | 212321105
1HVAC | N4H7T24*K*AAA* | EA*4X37L21A* | *95MSU1002122A* | 23600 | 8.1 | 24600 | 17 | 12.5 | 2.4 | 60 | 45 | 212321104
HEIL | H4H7T24*K*AAA* | EA*4X37L21A* | *95MSU1002122A* | 23600 | 8.1 | 24600 | 17 | 12.5 | 2.4 | 60 | 45 | 212321103
HEIL | N4H7T24*K*AAA* | EA*4X37L21A* | *95MSU1002122A* | 23600 | 8.1 | 24600 | 17 | 12.5 | 2.4 | 60 | 45 | 212321102
BRYANT HEATING AND COOLING SYSTEMS | PH7TAN424**AA* | CAP**3721AL* | 935SB66100M21*** | 23600 | 8.1 | 24600 | 17 | 12.5 | 2.4 | 60 | 45 | 212321101
BRYANT HEATING AND COOLING SYSTEMS | GH7TAN424**AA* | CAP**3721AL* | 935SB66100M21*** | 23600 | 8.1 | 24600 | 17 | 12.5 | 2.4 | 60 | 45 | 212321100
BRYANT HEATING AND COOLING SYSTEMS | 227TAN024**AA* | CAP**3721AL* | 935SB66100M21*** | 23600 | 8.1 | 24600 | 17 | 12.5 | 2.4 | 60 | 45 | 212321099
CARRIER | GH7TAN424**AA* | CAP**3721AL* | 59SU5B100M21**22 | 23600 | 8.1 | 24600 | 17 | 12.5 | 2.4 | 60 | 45 | 212321098
CARRIER | 25TPA724A**30* | CAP**3721AL* | 59SU5B100M21**22 | 23600 | 8.1 | 24600 | 17 | 12.5 | 2.4 | 60 | 45 | 212321097
ECOTEMP | W4H7T24*K*AAA* | WLA*374CA* | WFSU100C060B* | 23200 | 8.1 | 24200 | 16.5 | 12.5 | 2.36 | 60 | 45 | 212321096
GRANDAIRE | W4H7T24*K*AAA* | WLA*374CA* | WFSU100C060B* | 23200 | 8.1 | 24200 | 16.5 | 12.5 | 2.36 | 60 | 45 | 212321095
TEMPSTAR | T4H7T24*K*AAA* | EA*4X37L21A* | *95MSU1002120A* | 23200 | 8.1 | 24200 | 16.5 | 12.5 | 2.36 | 60 | 45 | 212321094
TEMPSTAR | N4H7T24*K*AAA* | EA*4X37L21A* | *95MSU1002120A* | 23200 | 8.1 | 24200 | 16.5 | 12.5 | 2.36 | 60 | 45 | 212321093
MARATHERM | N4H7T24*K*AAA* | EA*4X37L21A* | *95MSU1002120A* | 23200 | 8.1 | 24200 | 16.5 | 12.5 | 2.36 | 60 | 45 | 212321092
KENMORE | (C,H,T)4H7T24*K*AAA* | EA*4X37L21A* | *95MSU1002120A* | 23200 | 8.1 | 24200 | 16.5 | 12.5 | 2.36 | 60 | 45 | 212321091
KENMORE | N4H7T24*K*AAA* | EA*4X37L21A* | *95MSU1002120A* | 23200 | 8.1 | 24200 | 16.5 | 12.5 | 2.36 | 60 | 45 | 212321090
KEEPRITE | C4H7T24*K*AAA* | EA*4X37L21A* | *95MSU1002120A* | 23200 | 8.1 | 24200 | 16.5 | 12.5 | 2.36 | 60 | 45 | 212321089
KEEPRITE | N4H7T24*K*AAA* | EA*4X37L21A* | *95MSU1002120A* | 23200 | 8.1 | 24200 | 16.5 | 12.5 | 2.36 | 60 | 45 | 212321088
DAY & NIGHT | C4H7T24*K*AAA* | EA*4X37L21A* | *95MSU1002120A* | 23200 | 8.1 | 24200 | 16.5 | 12.5 | 2.36 | 60 | 45 | 212321087
DAY & NIGHT | N4H7T24*K*AAA* | EA*4X37L21A* | *95MSU1002120A* | 23200 | 8.1 | 24200 | 16.5 | 12.5 | 2.36 | 60 | 45 | 212321086
COMFORTMAKER | C4H7T24*K*AAA* | EA*4X37L21A* | *95MSU1002120A* | 23200 | 8.1 | 24200 | 16.5 | 12.5 | 2.36 | 60 | 45 | 212321085
COMFORTMAKER | N4H7T24*K*AAA* | EA*4X37L21A* | *95MSU1002120A* | 23200 | 8.1 | 24200 | 16.5 | 12.5 | 2.36 | 60 | 45 | 212321084
ARCOAIRE | H4H7T24*K*AAA* | EA*4X37L21A* | *95MSU1002120A* | 23200 | 8.1 | 24200 | 16.5 | 12.5 | 2.36 | 60 | 45 | 212321083
ARCOAIRE | N4H7T24*K*AAA* | EA*4X37L21A* | *95MSU1002120A* | 23200 | 8.1 | 24200 | 16.5 | 12.5 | 2.36 | 60 | 45 | 212321082
AIRQUEST | H4H7T24*K*AAA* | EA*4X37L21A* | *95MSU1002120A* | 23200 | 8.1 | 24200 | 16.5 | 12.5 | 2.36 | 60 | 45 | 212321081
AIRQUEST | N4H7T24*K*AAA* | EA*4X37L21A* | *95MSU1002120A* | 23200 | 8.1 | 24200 | 16.5 | 12.5 | 2.36 | 60 | 45 | 212321080
1HVAC | N4H7T24*K*AAA* | EA*4X37L21A* | *95MSU1002120A* | 23200 | 8.1 | 24200 | 16.5 | 12.5 | 2.36 | 60 | 45 | 212321079
HEIL | H4H7T24*K*AAA* | EA*4X37L21A* | *95MSU1002120A* | 23200 | 8.1 | 24200 | 16.5 | 12.5 | 2.36 | 60 | 45 | 212321078
HEIL | N4H7T24*K*AAA* | EA*4X37L21A* | *95MSU1002120A* | 23200 | 8.1 | 24200 | 16.5 | 12.5 | 2.36 | 60 | 45 | 212321077
WEATHERMAKER | PH7TAN424**AA* | CAP**3721AL* | PG95MSUA60100C** | 23200 | 8.1 | 24200 | 16.5 | 12.5 | 2.36 | 60 | 45 | 212321076
BROCK | PH7TAN424**AA* | CAP**3721AL* | PG95MSUA60100C** | 23200 | 8.1 | 24200 | 16.5 | 12.5 | 2.36 | 60 | 45 | 212321075
PAYNE HEATING AND COOLING | PH7TAN424**AA* | CAP**3721AL* | PG95MSUA60100C** | 23200 | 8.1 | 24200 | 16.5 | 12.5 | 2.36 | 60 | 45 | 212321074
BRYANT HEATING AND COOLING SYSTEMS | PH7TAN424**AA* | CAP**3721AL* | 935SB60100M21*** | 23200 | 8.1 | 24200 | 16.5 | 12.5 | 2.36 | 60 | 45 | 212321073
BRYANT HEATING AND COOLING SYSTEMS | GH7TAN424**AA* | CAP**3721AL* | 935SB60100M21*** | 23200 | 8.1 | 24200 | 16.5 | 12.5 | 2.36 | 60 | 45 | 212321072
BRYANT HEATING AND COOLING SYSTEMS | 227TAN024**AA* | CAP**3721AL* | 935SB60100M21*** | 23200 | 8.1 | 24200 | 16.5 | 12.5 | 2.36 | 60 | 45 | 212321071
CARRIER | GH7TAN424**AA* | CAP**3721AL* | 59SU5B100M21**20 | 23200 | 8.1 | 24200 | 16.5 | 12.5 | 2.36 | 60 | 45 | 212321070
CARRIER | 25TPA724A**30* | CAP**3721AL* | 59SU5B100M21**20 | 23200 | 8.1 | 24200 | 16.5 | 12.5 | 2.36 | 60 | 45 | 212321069
BRYANT HEATING AND COOLING SYSTEMS | PH7TAN424**AA* | CAP**2517AL* | 83*SB48060M17*** | 23400 | 8.1 | 24400 | 17 | 12.5 | 2.38 | 60 | 45 | 212320210
BRYANT HEATING AND COOLING SYSTEMS | GH7TAN424**AA* | CAP**2517AL* | 83*SB48060M17*** | 23400 | 8.1 | 24400 | 17 | 12.5 | 2.38 | 60 | 45 | 212320209
BRYANT HEATING AND COOLING SYSTEMS | 227TAN024**AA* | CAP**2517AL* | 83*SB48060M17*** | 23400 | 8.1 | 24400 | 17 | 12.5 | 2.38 | 60 | 45 | 212320208
CARRIER | GH7TAN424**AA* | CAP**2517AL* | 58SU*B080M21**20 | 23400 | 8.1 | 24400 | 17 | 12.5 | 2.38 | 60 | 45 | 212320207
CARRIER | 25TPA724A**30* | CAP**2517AL* | 58SU*B080M21**20 | 23400 | 8.1 | 24400 | 17 | 12.5 | 2.38 | 60 | 45 | 212320206
ECOTEMP | W4H7T24*K*AAA* | WLA*254BA* | WFEU060B048B* | 23400 | 8.1 | 24400 | 17 | 12.5 | 2.38 | 60 | 45 | 212320233
GRANDAIRE | W4H7T24*K*AAA* | WLA*254BA* | WFEU060B048B* | 23400 | 8.1 | 24400 | 17 | 12.5 | 2.38 | 60 | 45 | 212320232
TEMPSTAR | T4H7T24*K*AAA* | EA*4X25L17A* | *80MSU0601716A* | 23400 | 8.1 | 24400 | 17 | 12.5 | 2.38 | 60 | 45 | 212320231
TEMPSTAR | N4H7T24*K*AAA* | EA*4X25L17A* | *80MSU0601716A* | 23400 | 8.1 | 24400 | 17 | 12.5 | 2.38 | 60 | 45 | 212320230
MARATHERM | N4H7T24*K*AAA* | EA*4X25L17A* | *80MSU0601716A* | 23400 | 8.1 | 24400 | 17 | 12.5 | 2.38 | 60 | 45 | 212320229
KENMORE | (C,H,T)4H7T24*K*AAA* | EA*4X25L17A* | *80MSU0601716A* | 23400 | 8.1 | 24400 | 17 | 12.5 | 2.38 | 60 | 45 | 212320228
KENMORE | N4H7T24*K*AAA* | EA*4X25L17A* | *80MSU0601716A* | 23400 | 8.1 | 24400 | 17 | 12.5 | 2.38 | 60 | 45 | 212320227
KEEPRITE | C4H7T24*K*AAA* | EA*4X25L17A* | *80MSU0601716A* | 23400 | 8.1 | 24400 | 17 | 12.5 | 2.38 | 60 | 45 | 212320226
KEEPRITE | N4H7T24*K*AAA* | EA*4X25L17A* | *80MSU0601716A* | 23400 | 8.1 | 24400 | 17 | 12.5 | 2.38 | 60 | 45 | 212320225
DAY & NIGHT | C4H7T24*K*AAA* | EA*4X25L17A* | *80MSU0601716A* | 23400 | 8.1 | 24400 | 17 | 12.5 | 2.38 | 60 | 45 | 212320224
DAY & NIGHT | N4H7T24*K*AAA* | EA*4X25L17A* | *80MSU0601716A* | 23400 | 8.1 | 24400 | 17 | 12.5 | 2.38 | 60 | 45 | 212320223
COMFORTMAKER | C4H7T24*K*AAA* | EA*4X25L17A* | *80MSU0601716A* | 23400 | 8.1 | 24400 | 17 | 12.5 | 2.38 | 60 | 45 | 212320222
COMFORTMAKER | N4H7T24*K*AAA* | EA*4X25L17A* | *80MSU0601716A* | 23400 | 8.1 | 24400 | 17 | 12.5 | 2.38 | 60 | 45 | 212320221
ARCOAIRE | H4H7T24*K*AAA* | EA*4X25L17A* | *80MSU0601716A* | 23400 | 8.1 | 24400 | 17 | 12.5 | 2.38 | 60 | 45 | 212320220
ARCOAIRE | N4H7T24*K*AAA* | EA*4X25L17A* | *80MSU0601716A* | 23400 | 8.1 | 24400 | 17 | 12.5 | 2.38 | 60 | 45 | 212320219
AIRQUEST | H4H7T24*K*AAA* | EA*4X25L17A* | *80MSU0601716A* | 23400 | 8.1 | 24400 | 17 | 12.5 | 2.38 | 60 | 45 | 212320218
AIRQUEST | N4H7T24*K*AAA* | EA*4X25L17A* | *80MSU0601716A* | 23400 | 8.1 | 24400 | 17 | 12.5 | 2.38 | 60 | 45 | 212320217
1HVAC | N4H7T24*K*AAA* | EA*4X25L17A* | *80MSU0601716A* | 23400 | 8.1 | 24400 | 17 | 12.5 | 2.38 | 60 | 45 | 212320216
HEIL | H4H7T24*K*AAA* | EA*4X25L17A* | *80MSU0601716A* | 23400 | 8.1 | 24400 | 17 | 12.5 | 2.38 | 60 | 45 | 212320215
HEIL | N4H7T24*K*AAA* | EA*4X25L17A* | *80MSU0601716A* | 23400 | 8.1 | 24400 | 17 | 12.5 | 2.38 | 60 | 45 | 212320214
WEATHERMAKER | PH7TAN424**AA* | CAP**2517AL* | PG80MSUA48060B** | 23400 | 8.1 | 24400 | 17 | 12.5 | 2.38 | 60 | 45 | 212320213
BROCK | PH7TAN424**AA* | CAP**2517AL* | PG80MSUA48060B** | 23400 | 8.1 | 24400 | 17 | 12.5 | 2.38 | 60 | 45 | 212320212
PAYNE HEATING AND COOLING | PH7TAN424**AA* | CAP**2517AL* | PG80MSUA48060B** | 23400 | 8.1 | 24400 | 17 | 12.5 | 2.38 | 60 | 45 | 212320211
ADP | 227TAN036**AA* | H,PG35936 | 986TC60080C21*** | 34600 | 8.1 | 34000 | 16 | 11.7 | 2.14 | 61 | 50 | 212393697
ADP | 227TAN036**AA* | H,PG35936 | 987MB60080C21*** | 34600 | 8.1 | 34000 | 16 | 11.7 | 2.14 | 61 | 50 | 212393709
ADP | 4SHP22LX148P-**A | 62CX** | A96US2V110C20 | 47500 | 8.35 | 43500 | 19 | 12 | 2 | 64 | 57 | 212437490
ADP | 4SHP22LX148P-**A | 62DX** | A96US2V110C20 | 47500 | 8.35 | 43500 | 19 | 12 | 2 | 64 | 57 | 212437491
ADP | 4SHP22LX148P-**A | 62DX** | A96US2V110C16 | 47500 | 8.35 | 43500 | 19 | 11.7 | 1.98 | 64 | 57 | 212437487
ADP | 4SHP22LX148P-**A | 62CX** | A96US2V090C20 | 47500 | 8.35 | 43500 | 19 | 12 | 2 | 64 | 57 | 212437482
ADP | 4SHP22LX148P-**A | 62CX** | A96US2V110C16 | 47500 | 8.35 | 43500 | 19 | 11.7 | 1.98 | 64 | 57 | 212437486
ADP | 4SHP22LX124P-**A | 36AX** | A97US2V040B12X | 23800 | 8.5 | 22000 | 21 | 13.5 | 1.92 | 62 | 70 | 212437655 | Cold Climate
ADP | 4SHP22LX148P-**A | 62DX** | A96US2V090C20 | 47500 | 8.35 | 43500 | 19 | 12 | 2 | 64 | 57 | 212437483
ADP | 4SHP22LX148P-**A | 62DX** | A96US2V090C16 | 47500 | 8.35 | 44000 | 19 | 11.7 | 2 | 64 | 57 | 212437479
ADP | 4SHP22LX124P-**A | 36CX** | A97DSMV070B12 | 23400 | 8.8 | 21600 | 21 | 13.5 | 2.06 | 65 | 68 | 212437654
ADP | 4SHP22LX148P-**A | 62CX** | A96US2V090C16 | 47500 | 8.35 | 44000 | 19 | 11.7 | 2 | 64 | 57 | 212437478
ADP | 4SHP22LX148P-**A | 62DX** | A96UH2E110C20 | 47500 | 8.1 | 43500 | 18 | 12 | 2 | 64 | 57 | 212437475
ADP | 4SHP22LX148P-**A | 62CX** | A96UH2E110C20 | 47500 | 8.1 | 43500 | 18 | 12 | 2 | 64 | 57 | 212437474
ADP | 4SHP22LX148P-**A | 62CX** | A96UH1E110C20 | 47500 | 8.1 | 43500 | 18 | 12 | 2 | 64 | 57 | 212437470
ADP | 4SHP22LX148P-**A | 62DX** | A96UH1E110C20 | 47500 | 8.1 | 43500 | 18 | 12 | 2 | 64 | 57 | 212437471
ADP | 4SHP22LX136P-**A | 36CX** | A80UH1E090B16 | 35000 | 8.5 | 32600 | 19 | 12 | 2.16 | 63 | 53 | 212437702
ADP | 4SHP22LX136P-**A | 36BX** | A80UH1E090B16 | 35000 | 8.5 | 32600 | 19 | 12 | 2.16 | 63 | 53 | 212437701
ADP | 4SHP22LX136P-**A | 36AX** | A80UH1E090B16 | 35000 | 8.5 | 32600 | 19 | 12 | 2.16 | 63 | 53 | 212437700
ADP | 4SHP22LX136P-**A | 36BX** | A80UH1E070A12 | 34400 | 8.5 | 32400 | 20 | 12 | 2.14 | 64 | 53 | 212437692
ADP | 38MURAQ24AB3* | PL36H175P149 | 58S(B,C)*A070E17**16 | 24800 | 8.1 | 25200 | 16 | 10.5 | 1.82 | 73 | 87 | 212479867 | Cold Climate
ADP | 38MURAQ24AB3* | A36VCA+TXV | 58S(B,C)*A070E17**16 | 24800 | 8.1 | 25200 | 16 | 10.5 | 1.82 | 73 | 87 | 212479861 | Cold Climate
ADP | 38MURAQ24AB3* | C36A***L139 | 58S(B,C)*A070E17**16 | 24800 | 8.1 | 25200 | 16 | 10.5 | 1.82 | 73 | 87 | 212479865 | Cold Climate
ADP | 38MURAQ24AB3* | A36VCA+TXV | 58S(B,C)*A070E17**12 | 23200 | 8.5 | 24000 | 17 | 10 | 1.98 | 74 | 97 | 212479856 | Cold Climate
ADP | 38MURAQ24AB3* | A24VBA+TXV | 58S(B,C)*A045E14**12 | 24400 | 8.1 | 25000 | 16 | 10.5 | 1.84 | 73 | 88 | 212479850 | Cold Climate
ADP | 38MURAQ24AB3* | PL36H210P749 | 58SU*A060E17**16 | 25000 | 8.5 | 25000 | 17 | 10.5 | 1.82 | 73 | 86 | 212479957 | Cold Climate
ADP | 38MURAQ24AB3* | A24VBA+TXV | 58S(B,C)*A070E14**12 | 24200 | 8.5 | 24600 | 17 | 10 | 1.86 | 74 | 89 | 212479854 | Cold Climate
ADP | 38MURAQ24AB3* | A36VCA+TXV | 58S(B,C)*A045E17**12 | 24200 | 8.5 | 24600 | 17 | 10 | 1.86 | 74 | 90 | 212479852 | Cold Climate
ADP | 38MURAQ18AB3* | A36VCA+TXV | 59SU5A040E17**12 | 17600 | 8.5 | 16900 | 16 | 11 | 2.26 | 67 | 109 | 212479839 | Cold Climate
ADP | 38MURAQ18AB3* | A24VBA+TXV | 59SP6A040V14**10 | 17300 | 8.5 | 16700 | 16 | 10.5 | 2.3 | 68 | 113 | 212479830 | Cold Climate
ADP | 38MURAQ18AB3* | A36VCA+TXV | 59TP6B040V17**12 | 17700 | 8.5 | 17100 | 15.2 | 10.5 | 2.28 | 67 | 109 | 212479843 | Cold Climate
ADP | 38MURAQ18AB3* | A24VBA+TXV | 59TP6B060V14**12 | 17900 | 8.5 | 17200 | 16 | 10.5 | 2.28 | 67 | 108 | 212479845 | Cold Climate
ADP | 38MURAQ18AB3* | A24VBA+TXV | 59TP6B040V14**10 | 17300 | 8.5 | 16700 | 16 | 10.5 | 2.3 | 68 | 113 | 212479841 | Cold Climate
ADP | 38MURAQ18AB3* | A36VCA+TXV | 59SC2D060E17**14 | 17700 | 8.5 | 16900 | 16 | 11 | 2.26 | 67 | 109 | 212479819 | Cold Climate
ADP | 38MURAQ18AB3* | A36VCA+TXV | 59SP6A060V17**14 | 17700 | 8.5 | 17000 | 16 | 10.5 | 2.3 | 67 | 110 | 212479836 | Cold Climate
ADP | 38MURAQ18AB3* | A24VBA+TXV | 59SC5B040E14**10 | 17700 | 8.5 | 17100 | 15.2 | 10.5 | 2.26 | 67 | 108 | 212479823 | Cold Climate
ADP | 38MURAQ18AB3* | A24VBA+TXV | 59SP6A060V14**12 | 17900 | 8.5 | 17200 | 16 | 10.5 | 2.28 | 67 | 108 | 212479834 | Cold Climate
ADP | 38MURAQ18AB3* | A36VCA+TXV | 59SP6A040V17**12 | 17700 | 8.5 | 17100 | 15.2 | 10.5 | 2.26 | 67 | 108 | 212479832 | Cold Climate
ADP | 38MURAQ18AB3* | A24VBA+TXV | 58TP*A045V14**12 | 17500 | 8.5 | 16900 | 16 | 10.5 | 2.3 | 67 | 111 | 212479808 | Cold Climate
ADP | 38MURAQ18AB3* | A24VBA+TXV | 59SC5B060E14**12 | 17700 | 8.5 | 17100 | 16 | 11 | 2.26 | 67 | 108 | 212479827 | Cold Climate
ADP | 38MURAQ18AB3* | A36VCA+TXV | 59SC2D040E17**12 | 17800 | 8.5 | 17000 | 15.2 | 10.5 | 2.22 | 68 | 106 | 212479815 | Cold Climate
ADP | 38MURAQ18AB3* | A24VBA+TXV | 59SC2D040E14**10 | 17600 | 8.5 | 17100 | 15.2 | 10 | 2.22 | 67 | 106 | 212479813 | Cold Climate
ADP | 38MURAQ18AB3* | A24VBA+TXV | 59SC5B026E14**10 | 18000 | 8.5 | 17400 | 15.2 | 10.5 | 2.26 | 67 | 106 | 212479821 | Cold Climate
ADP | 38MURAQ18AB3* | A36VCA+TXV | 58S(B,C)*A070E17**12 | 18000 | 8.5 | 17300 | 16 | 11 | 2.26 | 67 | 106 | 212479802 | Cold Climate
ADP | 38MURAQ18AB3* | A24VBA+TXV | 58TP*A070V14**12 | 17600 | 8.5 | 16900 | 16 | 10.5 | 2.3 | 67 | 111 | 212479811 | Cold Climate
ADP | 38MURAQ18AB3* | A24VBA+TXV | 59SC2D060E14**12 | 18100 | 8.5 | 17400 | 16 | 11 | 2.24 | 67 | 105 | 212479817 | Cold Climate
ADP | 38MURAQ18AB3* | A24VBA+TXV | 58SP*A045V14**12 | 17700 | 8.5 | 17000 | 16 | 10.5 | 2.28 | 67 | 110 | 212479804 | Cold Climate
ADP | 38MURAQ18AB3* | A36VCA+TXV | 58SU*A040E17**12 | 18600 | 9 | 17400 | 16 | 11 | 2.22 | 67 | 102 | 212479806 | Cold Climate
ADP | 38MURAQ18AB3* | A24VBA+TXV | 58S(B,C)*A045E14**12 | 18000 | 8.5 | 17300 | 16 | 11 | 2.26 | 67 | 106 | 212479795 | Cold Climate
ADP | 38MURAQ18AB3* | A24VBA+TXV | 58S(B,C)*A070E14**12 | 17500 | 8.5 | 16800 | 16 | 10.5 | 2.3 | 68 | 111 | 212479800 | Cold Climate
ADP | HMH72B341 | H,YE8J936 | TM8E040A12MP11 | 32800 | 8.5 | 32400 | 18 | 10 | 2.04 | 78 | 71 | 212441609 | Cold Climate
ADP | 38MURAQ24AB3* | H,PG7J936 | PG96VTAA48080B** | 24200 | 8.5 | 24600 | 16 | 10 | 1.86 | 74 | 89 | 212441565 | Cold Climate
ADP | 38MURAQ24AB3* | H,PG7J936 | PG96VTAA42060B** | 23600 | 8.5 | 25200 | 16 | 10 | 2.02 | 73 | 95 | 212441564 | Cold Climate
ADP | 38MURAQ24AB3* | H,PG7J936 | PG95ESAA48080B** | 24800 | 8.5 | 25200 | 15.2 | 10 | 1.8 | 73 | 86 | 212441563 | Cold Climate
ADP | 38MURAQ24AB3* | H,PG7J936 | PG95ESAA30040A** | 24200 | 8.5 | 25000 | 15.2 | 10 | 1.82 | 74 | 88 | 212441562 | Cold Climate
ADP | 38MURAQ18AB3* | H,PG7J936 | PG96VTAA48080B** | 17200 | 8.5 | 16700 | 16 | 10 | 2.3 | 68 | 113 | 212441560 | Cold Climate
ADP | 38MURAQ18AB3* | H,PG7J936 | PG96VTAA42060B** | 17200 | 8.5 | 16800 | 16 | 10 | 2.22 | 68 | 108 | 212441559 | Cold Climate
ADP | 38MURAQ18AB3* | H,PG7J936 | PG95ESAA30040A** | 17600 | 8.5 | 17100 | 15.2 | 10.5 | 2.28 | 67 | 109 | 212441558 | Cold Climate
ADP | 38MURAQ18AB3* | H,PG7J936 | PG95ESAA30026A** | 18000 | 8.5 | 17400 | 15.2 | 10.5 | 2.26 | 67 | 106 | 212441557 | Cold Climate
ADP | 4SHP22LX136P-**A | H,A,DG34936 | A80US2V090B16 | 34800 | 8.5 | 33000 | 20 | 12 | 2.14 | 63 | 53 | 212441543
ADP | 4SHP22LX136P-**A | H,A,DG34936 | A80US2V090B12 | 34600 | 8.5 | 33000 | 20 | 12 | 2.14 | 63 | 53 | 212441534
ADP | 4SHP22LX136P-**A | H,A,DG34936 | A80US2V070A12 | 34600 | 8.5 | 33200 | 20 | 12 | 2.1 | 63 | 53 | 212441521
ADP | 4SHP22LX160P-**A | 62DX** | A97DSMV110C20 | 55000 | 8.5 | 56000 | 18 | 11.7 | 1.96 | 67 | 55 | 212438271
ADP | 4SHP22LX160P-**A | 60DX** | A97DSMV110C20 | 55000 | 8.5 | 56000 | 18 | 11.7 | 1.96 | 67 | 55 | 212438269
ADP | 4SHP22LX160P-**A | 62CX** | A97DSMV110C20 | 55000 | 8.5 | 56000 | 18 | 11.7 | 1.96 | 67 | 55 | 212438270
ADP | 4SHP22LX160P-**A | 60CX** | A97DSMV110C20 | 55000 | 8.5 | 56000 | 18 | 11.7 | 1.96 | 67 | 55 | 212438268
ADP | 4SHP22LX160P-**A | 62DX** | A96DS2V090C20 | 55000 | 8.5 | 56000 | 19 | 11.7 | 1.96 | 67 | 55 | 212438257
ADP | 4SHP22LX160P-**A | 62CX** | A96DS2V090C20 | 55000 | 8.5 | 56000 | 19 | 11.7 | 1.96 | 67 | 55 | 212438256
ADP | 4SHP22LX160P-**A | 62CX** | A97DSMV090C20 | 55000 | 8.2 | 56000 | 19 | 11.7 | 1.96 | 67 | 55 | 212438266
ADP | 4SHP22LX160P-**A | 62DX** | A97DSMV090C20 | 55000 | 8.2 | 56000 | 19 | 11.7 | 1.96 | 67 | 55 | 212438267
ADP | 4SHP22LX160P-**A | 60DX** | A97DSMV090C20 | 55000 | 8.2 | 56000 | 19 | 11.7 | 1.96 | 67 | 55 | 212438265
ADP | 4SHP22LX160P-**A | 60CX** | A97DSMV090C20 | 55000 | 8.2 | 56000 | 19 | 11.7 | 1.96 | 67 | 55 | 212438264
ADP | 4SHP22LX160P-**A | 62DX** | A96DS2V110C20 | 55000 | 8.5 | 56000 | 19 | 11.7 | 1.96 | 67 | 55 | 212438261
ADP | 4SHP22LX160P-**A | 62CX** | A96DS2V110C20 | 55000 | 8.5 | 56000 | 19 | 11.7 | 1.96 | 67 | 55 | 212438260
ADP | 4SHP22LX160P-**A | 60DX** | A96DS2V110C20 | 55000 | 8.5 | 56000 | 19 | 11.7 | 1.96 | 67 | 55 | 212438259
ADP | 4SHP22LX160P-**A | 60CX** | A96DS2V110C20 | 55000 | 8.5 | 56000 | 19 | 11.7 | 1.96 | 67 | 55 | 212438258
ADP | 4SHP22LX160P-**A | 60DX** | A96DS2V090C20 | 55000 | 8.5 | 56000 | 19 | 11.7 | 1.96 | 67 | 55 | 212438255
ADP | 4SHP22LX160P-**A | 60DX** | A96DF1E110C20 | 55500 | 8.5 | 56000 | 18 | 11.7 | 1.98 | 67 | 55 | 212438251
ADP | 4SHP22LX136P-**A | 36AX** | A80DF1E110C20 | 34800 | 8.8 | 33400 | 18 | 12 | 2.24 | 65 | 54 | 212437673
ADP | 4SHP22LX136P-**A | 36BX** | A80DF1E110C20 | 34800 | 8.8 | 33400 | 18 | 12 | 2.24 | 65 | 54 | 212437674
ADP | 4SHP22LX124P-**A | 36AX** | A97DSMV070B12 | 23400 | 8.8 | 21600 | 21 | 13.5 | 2.06 | 65 | 68 | 212437652
ADP | 4SHP22LX136P-**A | 36CX** | A80DF1E110C20 | 34800 | 8.8 | 33400 | 18 | 12 | 2.24 | 65 | 54 | 212437675
ADP | 4SHP22LX136P-**A | 36AX** | A80DS2V070A12 | 34400 | 9 | 34200 | 20 | 11.7 | 2.16 | 65 | 54 | 212437676
ADP | 4SHP22LX136P-**A | 36BX** | A80DS2V070A12 | 34400 | 9 | 34200 | 20 | 11.7 | 2.16 | 65 | 54 | 212437677
ADP | 4SHP22LX136P-**A | 36CX** | A80DS2V070A12 | 34400 | 9 | 34200 | 20 | 11.7 | 2.16 | 65 | 54 | 212437678
ADP | 4SHP22LX136P-**A | 36AX** | A80DS2V090B16 | 34400 | 9 | 34000 | 20 | 11.7 | 2.18 | 65 | 54 | 212437679
ADP | 4SHP22LX136P-**A | 36BX** | A80DS2V090B16 | 34400 | 9 | 34000 | 20 | 11.7 | 2.18 | 65 | 54 | 212437680
ADP | 4SHP22LX136P-**A | 36CX** | A80DS2V090B16 | 34400 | 9 | 34000 | 20 | 11.7 | 2.18 | 65 | 54 | 212437681
ADP | 4SHP22LX136P-**A | 36AX** | A80UH1E040A12X | 34200 | 8.5 | 32400 | 20 | 11.7 | 2.12 | 64 | 53 | 212437682
ADP | 4SHP22LX136P-**A | 36BX** | A80UH1E040A12X | 34200 | 8.5 | 32400 | 20 | 11.7 | 2.12 | 64 | 53 | 212437683
ADP | 4SHP22LX136P-**A | 36BX** | A80UH1E045A12 | 34400 | 8.5 | 32400 | 20 | 12 | 2.14 | 63 | 53 | 212437686
ADP | 4SHP22LX136P-**A | 36CX** | A80UH1E040A12X | 34200 | 8.5 | 32400 | 20 | 11.7 | 2.12 | 64 | 53 | 212437684
ADP | 4SHP22LX136P-**A | 36AX** | A80UH1E045A12 | 34400 | 8.5 | 32400 | 20 | 12 | 2.14 | 63 | 53 | 212437685
ADP | 4SHP22LX136P-**A | 36CX** | A80UH1E045A12 | 34400 | 8.5 | 32400 | 20 | 12 | 2.14 | 63 | 53 | 212437687
ADP | 4SHP22LX136P-**A | 36AX** | A80UH1E060A12X | 34200 | 8.5 | 32400 | 20 | 11.7 | 2.12 | 64 | 53 | 212437688
ADP | 4SHP22LX136P-**A | 36CX** | A80UH1E060A12X | 34200 | 8.5 | 32400 | 20 | 11.7 | 2.12 | 64 | 53 | 212437690
ADP | 4SHP22LX136P-**A | 36BX** | A80UH1E060A12X | 34200 | 8.5 | 32400 | 20 | 11.7 | 2.12 | 64 | 53 | 212437689
ADP | 4SHP22LX136P-**A | 36AX** | A80UH1E070A12 | 34400 | 8.5 | 32400 | 20 | 12 | 2.14 | 64 | 53 | 212437691
ADP | 4SHP22LX124P-**A | 36BX** | A97DSMV070B12 | 23400 | 8.8 | 21600 | 21 | 13.5 | 2.06 | 65 | 68 | 212437653
ADP | 4SHP22LX136P-**A | 36CX** | A80UH1E070A12 | 34400 | 8.5 | 32400 | 20 | 12 | 2.14 | 64 | 53 | 212437693
ADP | 4SHP22LX136P-**A | 36AX** | A80UH1E070B12 | 34800 | 8.5 | 32600 | 20 | 12 | 2.14 | 63 | 53 | 212437694
ADP | 4SHP22LX136P-**A | 36BX** | A80UH1E070B12 | 34800 | 8.5 | 32600 | 20 | 12 | 2.14 | 63 | 53 | 212437695
ADP | 4SHP22LX136P-**A | 36CX** | A80UH1E070B12 | 34800 | 8.5 | 32600 | 20 | 12 | 2.14 | 63 | 53 | 212437696
ADP | 4SHP22LX136P-**A | 36BX** | A80UH1E080B16X | 34800 | 8.6 | 32200 | 18 | 11.7 | 2.16 | 67 | 56 | 212437698
ADP | 4SHP22LX136P-**A | 36AX** | A80UH1E080B16X | 34800 | 8.6 | 32200 | 18 | 11.7 | 2.16 | 67 | 56 | 212437697
ADP | 4SHP22LX136P-**A | 36CX** | A80UH1E080B16X | 34800 | 8.6 | 32200 | 18 | 11.7 | 2.16 | 67 | 56 | 212437699
ADP | 288BNV037*0**B*+TSTAT | H,PG81936 | 82*TA66135V24*** | 31600 | 8.1 | 45500 | 17 | 11.7 | 1.94 | 65 | 52 | 212394160
ADP | 288BNV037*0**B*+TSTAT | H,PG81936 | 926TB66120V24*** | 31800 | 8.1 | 45500 | 17 | 11.7 | 1.94 | 65 | 52 | 212394162
ADP | 4SHP22LX136P-**A | 36DX** | A96UH1E110C20 | 35200 | 8.6 | 32200 | 17 | 11.7 | 2.22 | 66 | 57 | 212438215
ADP | 4SHP22LX136P-**A | 36DX** | A96UH2E090C16 | 34400 | 8.2 | 32600 | 19 | 11.7 | 2.04 | 66 | 53 | 212438218
ADP | 4SHP22LX136P-**A | 36DX** | A96UH2E070B12 | 34400 | 8.5 | 32600 | 20 | 11.7 | 2.1 | 63 | 53 | 212438217
ADP | 4SHP22LX136P-**A | 36DX** | A96DS2V070B16 | 34200 | 9 | 34200 | 19 | 11.7 | 2.16 | 65 | 55 | 212438210
ADP | 4SHP22LX136P-**A | 36DX** | A96UH2E045B12 | 34400 | 8.5 | 32600 | 20 | 11.7 | 2.12 | 63 | 53 | 212438216
ADP | 4SHP22LX136P-**A | 36DX** | A96UH2E110C20 | 35200 | 8.6 | 32200 | 17 | 11.7 | 2.22 | 66 | 56 | 212438219
ADP | 4SHP22LX136P-**A | 36DX** | A96US2V045B12 | 34400 | 8.5 | 33400 | 20 | 11.7 | 2.08 | 63 | 53 | 212438220
ADP | 4SHP22LX136P-**A | 36DX** | A96US2V090C12 | 34400 | 8.5 | 33200 | 20 | 11.7 | 2.02 | 66 | 54 | 212438222
ADP | 4SHP22LX136P-**A | 36DX** | A96US2V090C16 | 34400 | 8.9 | 32200 | 19 | 11.7 | 2.22 | 66 | 57 | 212438223
ADP | 4SHP22LX136P-**A | 36DX** | A96US2V090C20 | 34400 | 8.7 | 32200 | 18 | 11.7 | 2.22 | 66 | 56 | 212438224
ADP | 4SHP22LX136P-**A | 36DX** | A96US2V110C16 | 34400 | 8.9 | 32200 | 19 | 11.7 | 2.22 | 66 | 57 | 212438225
ADP | 4SHP22LX136P-**A | 36DX** | A96US2V070B12 | 34600 | 8.5 | 33200 | 20 | 12 | 2.1 | 63 | 53 | 212438221
ADP | 4SHP22LX136P-**A | 36DX** | A97DSMV090C16 | 34400 | 9 | 34200 | 20 | 11.7 | 2.18 | 65 | 54 | 212438228
ADP | 4SHP22LX136P-**A | 36DX** | A97US2V040B12X | 34600 | 8.5 | 33200 | 20 | 12 | 2.1 | 63 | 53 | 212438229
ADP | 4SHP22LX136P-**A | 36DX** | A97US2V060B12X | 34600 | 8.7 | 33200 | 20 | 11.7 | 2.1 | 66 | 55 | 212438230
ADP | 4SHP22LX136P-**A | 36DX** | A97US2V080C20X | 34400 | 8.7 | 32200 | 18 | 11.7 | 2.22 | 66 | 57 | 212438232
ADP | 4SHP22LX136P-**A | 36DX** | A97US2V080C16X | 34400 | 8.9 | 32200 | 19 | 11.7 | 2.22 | 66 | 56 | 212438231
ADP | 4SHP22LX136P-**A | 36DX** | A96UH1E090C16 | 34800 | 8.2 | 33000 | 19 | 11.7 | 2.04 | 66 | 54 | 212438214
ADP | 4SHP22LX136P-**A | 36DX** | A97USMV090C12 | 34400 | 8.5 | 33200 | 20 | 11.7 | 2.02 | 66 | 54 | 212438234
ADP | 4SHP22LX136P-**A | 36DX** | A97USMV110C20 | 34400 | 8.9 | 32000 | 19 | 11.7 | 2.24 | 67 | 57 | 212438237
ADP | 4SHP22LX136P-**A | 36DX** | A97USMV090C20 | 34400 | 8.7 | 32200 | 18 | 11.7 | 2.22 | 66 | 56 | 212438236
ADP | 4SHP22LX160P-**A | 60CX** | A80UH1E090C20 | 54500 | 8.1 | 54000 | 18 | 11 | 1.84 | 69 | 57 | 212438238
ADP | 4SHP22LX136P-**A | 36DX** | A97USMV070B12 | 34600 | 8.5 | 33200 | 20 | 12 | 2.1 | 63 | 53 | 212438233
ADP | 4SHP22LX136P-**A | 36DX** | A97USMV090C16 | 34400 | 8.9 | 32200 | 19 | 11.7 | 2.22 | 66 | 57 | 212438235
ADP | 4SHP22LX136P-**A | 36DX** | A96US2V110C20 | 34600 | 8.7 | 32000 | 19 | 11.7 | 2.24 | 66 | 57 | 212438226
ADP | 4SHP22LX136P-**A | 36DX** | A97DSMV070B12 | 34400 | 9 | 34000 | 20 | 11.7 | 2.18 | 65 | 54 | 212438227
ADP | 4SHP22LX160P-**A | 62CX** | A80UH1E090C20 | 54500 | 8.1 | 54000 | 18 | 11 | 1.84 | 69 | 57 | 212438240
ADP | 4SHP22LX160P-**A | 62DX** | A80UH1E090C20 | 54500 | 8.1 | 54000 | 18 | 11 | 1.84 | 69 | 57 | 212438241
ADP | 4SHP22LX160P-**A | 60DX** | A80UH1E090C20 | 54500 | 8.1 | 54000 | 18 | 11 | 1.84 | 69 | 57 | 212438239
ADP | 4SHP22LX160P-**A | 60CX** | A96DF1E110C20 | 55500 | 8.5 | 56000 | 18 | 11.7 | 1.98 | 67 | 55 | 212438250
ADP | 4SHP22LX160P-**A | 62CX** | A96DF1E110C20 | 55500 | 8.5 | 56000 | 18 | 11.7 | 1.98 | 67 | 55 | 212438252
ADP | 4SHP22LX160P-**A | 60CX** | A96DS2V090C20 | 55000 | 8.5 | 56000 | 19 | 11.7 | 1.96 | 67 | 55 | 212438254
ADP | 4SHP22LX160P-**A | 62DX** | A96DF1E110C20 | 55500 | 8.5 | 56000 | 18 | 11.7 | 1.98 | 67 | 55 | 212438253
ADP | EL22XPV-036-230A** | L*35/36S9 | EL196UH110XE60C* | 35800 | 8.7 | 32200 | 17 | 12 | 2.24 | 66 | 57 | 212500300
ADP | EL22XPV-036-230A** | LH18/36D9 | EL280UH070E36A* | 33600 | 8.15 | 32800 | 19 | 11.5 | 2.06 | 63 | 53 | 212500313
ADP | EL22XPV-036-230A** | LP18/37R9 | EL280UH045E36A* | 35200 | 8.5 | 33000 | 20 | 12 | 2.14 | 63 | 53 | 212500311
ADP | EL22XPV-036-230A** | LP36/37R9 | EL280UH070E36A* | 35000 | 8.5 | 33000 | 20 | 12 | 2.14 | 63 | 53 | 212500312
ADP | EL22XPV-036-230A** | LP25/36R9 | EL280UH045E36A* | 34800 | 8.5 | 32800 | 20 | 12 | 2.12 | 63 | 53 | 212500307
ADP | EL22XPV-036-230A** | L*18/36T9 | EL280UH045E36A* | 34600 | 8.4 | 32800 | 20 | 11.7 | 2.1 | 63 | 53 | 212500304
ADP | EL22XPV-036-230A** | L*19/36U9 | EL280UH045E36A* | 34800 | 8.5 | 32800 | 20 | 12 | 2.12 | 63 | 53 | 212500305
ADP | EL22XPV-036-230A** | L*19/36S9 | EL280UH045E36A* | 34800 | 8.5 | 32800 | 20 | 12 | 2.12 | 63 | 53 | 212500306
ADP | EL22XPV-036-230A** | L*35/36S9 | EL280UH045E36A* | 35200 | 8.5 | 33000 | 21 | 12 | 2.14 | 63 | 53 | 212500309
ADP | EL22XPV-036-230A** | LP29/36X9 | EL280UH045E36A* | 34800 | 8.5 | 32800 | 20 | 12 | 2.12 | 63 | 53 | 212500308
ADP | EL22XPV-036-230A** | LH18/36D9 | EL280UH045E36A* | 34000 | 8.3 | 32800 | 20 | 11.7 | 2.08 | 63 | 53 | 212500303
ADP | EL22XPV-036-230A** | LP29/36X9 | EL196UH070XE36B* | 34600 | 8.45 | 32600 | 19 | 12 | 2.12 | 63 | 53 | 212500284
ADP | EL22XPV-036-230A** | LP36/37R9 | EL280UH045E36A* | 35200 | 8.5 | 33000 | 21 | 12 | 2.14 | 63 | 53 | 212500302
ADP | EL22XPV-036-230A** | LP18/37R9 | EL196UH110XE60C* | 35400 | 8.6 | 32200 | 17 | 11.7 | 2.22 | 66 | 57 | 212500301
ADP | EL22XPV-036-230A** | LH35/38X9 | EL196UH110XE60C* | 35800 | 8.7 | 32200 | 17 | 12 | 2.24 | 66 | 57 | 212500298
ADP | EL22XPV-036-230A** | LH35/38F9 | ML196UH110XE60C* | 35800 | 8.7 | 32200 | 17 | 12 | 2.24 | 66 | 57 | 212500819
ADP | EL22XPV-036-230A** | LH35/38F9 | EL196UH110XE60C* | 35800 | 8.7 | 32200 | 17 | 12 | 2.24 | 66 | 57 | 212500299
ADP | EL22XPV-036-230A** | LP25/36R9 | EL196UH110XE60C* | 35200 | 8.2 | 33200 | 17 | 11.7 | 2.04 | 66 | 54 | 212500296
ADP | EL22XPV-036-230A** | LP29/36X9 | EL196UH110XE60C* | 35200 | 8.6 | 32200 | 17 | 11.7 | 2.22 | 66 | 57 | 212500297
ADP | EL22XPV-036-230A** | LH35/36F9 | EL196UH070XE36B* | 34600 | 8.5 | 32600 | 20 | 12 | 2.12 | 63 | 53 | 212500280
ADP | EL22XPV-036-230A** | LP36/37R9 | EL196UH110XE60C* | 35800 | 8.7 | 32200 | 17 | 12 | 2.24 | 66 | 57 | 212500295
ADP | EL22XPV-036-230A** | LP18/37R9 | EL196UH090XE48C* | 34200 | 8.2 | 32400 | 19 | 11.7 | 2.04 | 66 | 54 | 212500294
ADP | EL22XPV-036-230A** | LH35/38F9 | EL196UH090XE48C* | 35600 | 8.8 | 32000 | 19 | 12 | 2.24 | 66 | 57 | 212500292
ADP | EL22XPV-036-230A** | L*35/36S9 | EL196UH090XE48C* | 35600 | 8.8 | 32000 | 19 | 12 | 2.24 | 66 | 57 | 212500293
ADP | EL22XPV-036-230A** | LP29/36X9 | EL196UH090XE48C* | 34200 | 8.2 | 32400 | 19 | 11.7 | 2.04 | 66 | 54 | 212500290
ADP | EL22XPV-036-230A** | LH35/38X9 | EL196UH090XE48C* | 35600 | 8.8 | 32000 | 19 | 12 | 2.24 | 66 | 57 | 212500291
ADP | EL22XPV-036-230A** | LP25/36R9 | EL196UH090XE48C* | 34200 | 8.15 | 32400 | 18 | 11.7 | 2.02 | 66 | 54 | 212500289
ADP | EL22XPV-036-230A** | LP18/37R9 | EL196UH070XE36B* | 34600 | 8.5 | 32600 | 19 | 12 | 2.12 | 63 | 53 | 212500287
ADP | EL22XPV-036-230A** | LP36/37R9 | EL196UH090XE48C* | 35600 | 8.8 | 32000 | 19 | 12 | 2.24 | 66 | 57 | 212500288
ADP | EL22XPV-036-230A** | LP25/36R9 | EL196UH070XE36B* | 34000 | 8.35 | 32600 | 19 | 11.7 | 2.08 | 63 | 53 | 212500283
ADP | EL22XPV-036-230A** | L*35/36U9 | EL196UH070XE36B* | 34600 | 8.5 | 32600 | 20 | 12 | 2.12 | 63 | 53 | 212500285
ADP | EL22XPV-036-230A** | L*35/36S9 | EL196UH070XE36B* | 34600 | 8.5 | 32600 | 20 | 12 | 2.12 | 63 | 53 | 212500286
ADP | EL22XPV-036-230A** | L*18/36T9 | EL196UH045XE36B* | 33000 | 8.35 | 31400 | 19 | 11.5 | 2.1 | 66 | 57 | 212500263
ADP | EL22XPV-036-230A** | L*19/36S9 | EL196UH070XE36B* | 34200 | 8.4 | 32600 | 19 | 11.7 | 2.1 | 63 | 53 | 212500282
ADP | EL22XPV-036-230A** | LH35/36X9 | EL196UH070XE36B* | 34600 | 8.5 | 32600 | 20 | 12 | 2.12 | 63 | 53 | 212500279
ADP | EL22XPV-036-230A** | L*19/36U9 | EL196UH070XE36B* | 34200 | 8.4 | 32600 | 19 | 11.7 | 2.1 | 63 | 53 | 212500281
ADP | EL22XPV-036-230A** | LH29/36F9 | EL196UH070XE36B* | 34200 | 8.4 | 32600 | 19 | 11.7 | 2.1 | 63 | 53 | 212500278
ADP | EL22XPV-036-230A** | LH29/36X9 | EL196UH070XE36B* | 34200 | 8.4 | 32600 | 19 | 11.7 | 2.1 | 63 | 53 | 212500277
ADP | EL22XPV-036-230A** | L*18/36T9 | EL196UH070XE36B* | 33800 | 8.25 | 32400 | 19 | 11.7 | 2.06 | 64 | 53 | 212500276
ADP | EL22XPV-036-230A** | L*35/36U9 | EL196UH045XE36B* | 34400 | 8.7 | 31600 | 19 | 12 | 2.18 | 66 | 56 | 212500272
ADP | EL22XPV-024-230A** | LP25/36R9 | EL296UH070XV36B* | 23800 | 8.5 | 22000 | 21 | 13.5 | 1.92 | 62 | 70 | 212499798 | Cold Climate
ADP | EL22XPV-024-230A** | L*19/36S9 | EL296UH070XV36B* | 23800 | 8.5 | 22000 | 21 | 13.5 | 1.92 | 62 | 70 | 212499797 | Cold Climate
ADP | EL22XPV-024-230A** | L*18/36T9 | EL296UH070XV36B* | 23800 | 8.5 | 22000 | 21 | 13.5 | 1.92 | 62 | 70 | 212499794 | Cold Climate
ADP | EL22XPV-024-230A** | LH29/36F9 | EL296UH070XV36B* | 23800 | 8.5 | 22000 | 21 | 13.5 | 1.92 | 62 | 70 | 212499795 | Cold Climate
ADP | EL22XPV-024-230A** | LP36/37R9 | EL296UH070XV36B* | 23800 | 8.5 | 22000 | 21 | 13.5 | 1.92 | 62 | 70 | 212499793 | Cold Climate
ADP | EL22XPV-024-230A** | LP18/37R9 | EL296UH070XE36B* | 24000 | 8.5 | 22200 | 20 | 13.5 | 1.9 | 62 | 69 | 212499792
ADP | EL22XPV-024-230A** | LP29/36X9 | EL296UH070XE36B* | 24000 | 8.5 | 22200 | 20 | 13.5 | 1.9 | 62 | 69 | 212499791
ADP | EL22XPV-024-230A** | L*19/36U9 | EL296UH070XE36B* | 24000 | 8.5 | 22200 | 20 | 13.5 | 1.9 | 62 | 69 | 212499788
ADP | EL22XPV-024-230A** | L*19/36S9 | EL296UH070XE36B* | 24000 | 8.5 | 22200 | 20 | 13.5 | 1.9 | 62 | 69 | 212499789
ADP | EL22XPV-024-230A** | LH29/36X9 | EL296UH070XE36B* | 24000 | 8.5 | 22200 | 20 | 13.5 | 1.9 | 62 | 69 | 212499785
ADP | EL22XPV-024-230A** | LH35/36X9 | EL296UH070XE36B* | 24000 | 8.5 | 22200 | 20 | 13.5 | 1.9 | 62 | 69 | 212499787
ADP | EL22XPV-024-230A** | LH29/36F9 | EL296UH070XE36B* | 24000 | 8.5 | 22200 | 20 | 13.5 | 1.9 | 62 | 69 | 212499786
ADP | EL22XPV-024-230A** | LP25/36R9 | ML180UH070E36A* | 24000 | 8.5 | 21600 | 20 | 13.5 | 1.9 | 63 | 70 | 212499852 | Cold Climate
ADP | EL22XPV-024-230A** | L*19/36S9 | EL296UH045XE36B* | 24000 | 8.5 | 22200 | 20 | 13.5 | 1.9 | 62 | 69 | 212499770
ADP | EL22XPV-024-230A** | LP36/37R9 | EL296UH070XE36B* | 24000 | 8.5 | 22200 | 20 | 13.5 | 1.9 | 62 | 69 | 212499782
ADP | EL22XPV-024-230A** | L*18/36T9 | EL296UH070XE36B* | 24000 | 8.5 | 22200 | 20 | 13.5 | 1.9 | 62 | 69 | 212499784
ADP | EL22XPV-024-230A** | LP18/37R9 | EL296UH045XV36B* | 23800 | 8.5 | 22200 | 20 | 13.5 | 1.9 | 62 | 69 | 212499781
ADP | EL22XPV-024-230A** | L*18/36V9 | EL296UH070XE36B* | 24000 | 8.5 | 22200 | 20 | 13.5 | 1.9 | 62 | 69 | 212499783
ADP | EL22XPV-024-230A** | LP36/37R9 | EL296UH045XE36B* | 24000 | 8.5 | 22200 | 20 | 13.5 | 1.9 | 62 | 69 | 212499763
ADP | EL22XPV-024-230A** | L*19/36S9 | EL296UH045XV36B* | 23800 | 8.5 | 22200 | 20 | 13.5 | 1.9 | 62 | 69 | 212499778
ADP | EL22XPV-024-230A** | LP25/36R9 | EL296UH045XV36B* | 23800 | 8.5 | 22200 | 20 | 13.5 | 1.9 | 62 | 69 | 212499779
ADP | EL22XPV-024-230A** | LP29/36X9 | EL296UH045XV36B* | 23800 | 8.5 | 22200 | 20 | 13.5 | 1.9 | 62 | 69 | 212499780
ADP | EL22XPV-024-230A** | LH35/36X9 | EL296UH045XV36B* | 23800 | 8.5 | 22200 | 20 | 13.5 | 1.9 | 62 | 69 | 212499777
ADP | EL22XPV-024-230A** | LH29/36X9 | EL296UH045XE36B* | 24000 | 8.5 | 22200 | 20 | 13.5 | 1.9 | 62 | 69 | 212499766
ADP | EL22XPV-024-230A** | LH29/36F9 | EL296UH045XV36B* | 23800 | 8.5 | 22200 | 20 | 13.5 | 1.9 | 62 | 69 | 212499776
ADP | EL22XPV-024-230A** | LP36/37R9 | EL296UH045XV36B* | 23800 | 8.5 | 22200 | 20 | 13.5 | 1.9 | 62 | 69 | 212499774
ADP | EL22XPV-024-230A** | L*18/36T9 | EL296UH045XV36B* | 23800 | 8.5 | 22200 | 20 | 13.5 | 1.9 | 62 | 69 | 212499775
ADP | EL22XPV-024-230A** | L*19/36U9 | EL296UH045XE36B* | 24000 | 8.5 | 22200 | 20 | 13.5 | 1.9 | 62 | 69 | 212499769
ADP | EL22XPV-024-230A** | LP18/37R9 | EL296UH045XE36B* | 24000 | 8.5 | 22200 | 20 | 13.5 | 1.9 | 62 | 69 | 212499773
ADP | EL22XPV-024-230A** | LP25/36R9 | EL296UH045XE36B* | 24000 | 8.5 | 22200 | 20 | 13.5 | 1.9 | 62 | 69 | 212499771
ADP | EL22XPV-024-230A** | LP29/36X9 | EL296UH045XE36B* | 24000 | 8.5 | 22200 | 20 | 13.5 | 1.9 | 62 | 69 | 212499772
ADP | EL22XPV-024-230A** | L*18/36V9 | EL296UH045XE36B* | 24000 | 8.5 | 22200 | 20 | 13.5 | 1.9 | 62 | 69 | 212499764
ADP | EL22XPV-024-230A** | LH29/36F9 | EL296UH045XE36B* | 24000 | 8.5 | 22200 | 20 | 13.5 | 1.9 | 62 | 69 | 212499767
ADP | EL22XPV-024-230A** | LH35/36X9 | EL296UH045XE36B* | 24000 | 8.5 | 22200 | 20 | 13.5 | 1.9 | 62 | 69 | 212499768
ADP | EL22XPV-024-230A** | L*18/36T9 | EL296UH045XE36B* | 24000 | 8.5 | 22200 | 20 | 13.5 | 1.9 | 62 | 69 | 212499765
ADP | EL22XPV-024-230A** | L*19/36S9 | EL280UH090XE48B* | 24000 | 8.5 | 22200 | 18 | 13 | 1.9 | 62 | 70 | 212499759 | Cold Climate
ADP | EL22XPV-024-230A** | LP18/37R9 | EL280UH090XE48B* | 24000 | 8.5 | 22200 | 18 | 13 | 1.9 | 62 | 70 | 212499762 | Cold Climate
ADP | EL22XPV-024-230A** | LP25/36R9 | EL280UH090XE48B* | 24000 | 8.5 | 22200 | 18 | 13 | 1.9 | 62 | 70 | 212499760 | Cold Climate
ADP | EL22XPV-024-230A** | LP29/36X9 | EL280UH090XE48B* | 24000 | 8.5 | 22200 | 18 | 13 | 1.9 | 62 | 70 | 212499761 | Cold Climate
ADP | EL22XPV-024-230A** | LH35/36X9 | EL280UH090XE48B* | 24000 | 8.5 | 22200 | 18 | 13 | 1.9 | 62 | 70 | 212499757 | Cold Climate
ADP | 38MURAQ24AB3* | H,PG9J936 | 58SP*A045V17**16 | 23400 | 8.5 | 24000 | 17 | 10 | 1.96 | 74 | 97 | 212520243 | Cold Climate
ADP | 38MURAQ24AB3* | H,PG32936 | 58SP*A045V17**16 | 23800 | 8.5 | 25200 | 16 | 10 | 1.92 | 73 | 91 | 212520241 | Cold Climate
ADP | 38MURAQ24AB3* | H,PG34936 | 58SP*A045V17**16 | 23200 | 8.5 | 24000 | 17 | 10 | 1.96 | 74 | 97 | 212520242 | Cold Climate
ADP | 38MURAQ24AB3* | H,PG9J936 | 58SP*A045V14**12 | 24200 | 8.5 | 24800 | 16 | 10 | 1.9 | 73 | 91 | 212520239 | Cold Climate
ADP | 38MURAQ24AB3* | H,PG32936 | 58SP*A045V14**12 | 24000 | 8.5 | 25400 | 16 | 10 | 1.96 | 73 | 92 | 212520237 | Cold Climate
ADP | 38MURAQ24AB3* | H,PG9J936 | 58S(B,C)*A070E17**12 | 23400 | 8.5 | 24000 | 17 | 10 | 1.98 | 74 | 97 | 212520215 | Cold Climate
ADP | 38MURAQ24AB3* | H,PG24936 | 58SP*A045V14**12 | 24000 | 8.5 | 25400 | 16 | 10 | 1.96 | 73 | 92 | 212520236 | Cold Climate
ADP | 38MURAQ24AB3* | H,PG32936 | 58S(B,C)*A070E17**16 | 24600 | 8.1 | 25200 | 16 | 10.5 | 1.82 | 73 | 87 | 212520217 | Cold Climate
ADP | 38MURAQ24AB3* | H,PG9J936 | 58S(B,C)*A110E21**20 | 24800 | 8.5 | 25200 | 16 | 10.5 | 1.82 | 73 | 87 | 212520235 | Cold Climate
ADP | 38MURAQ24AB3* | H,PG24936 | 58S(B,C)*A110E21**20 | 24200 | 8.5 | 25200 | 16 | 10 | 1.82 | 73 | 87 | 212520232 | Cold Climate
ADP | 38MURAQ24AB3* | H,PG32936 | 58S(B,C)*A070E21**16 | 23600 | 8.1 | 24600 | 17 | 10 | 1.9 | 74 | 91 | 212520221 | Cold Climate
ADP | 38MURAQ24AB3* | H,PG34936 | 58S(B,C)*A110E21**20 | 24800 | 8.5 | 25200 | 16 | 10.5 | 1.82 | 73 | 87 | 212520234 | Cold Climate
ADP | 38MURAQ24AB3* | H,PG34936 | 58S(B,C)*A090E21**20 | 24800 | 8.5 | 25000 | 17 | 10 | 1.82 | 73 | 86 | 212520230 | Cold Climate
ADP | 38MURAQ24AB3* | H,PG9J936 | 58S(B,C)*A090E21**20 | 24800 | 8.5 | 25000 | 17 | 10 | 1.82 | 73 | 86 | 212520231 | Cold Climate
ADP | 38MURAQ24AB3* | H,PG32936 | 58S(B,C)*A090E21**20 | 24600 | 8.5 | 25000 | 17 | 10 | 1.82 | 73 | 86 | 212520229 | Cold Climate
ADP | 38MURAQ24AB3* | H,PG9J936 | 58S(B,C)*A090E17**14 | 24800 | 8.5 | 24800 | 17 | 10 | 1.84 | 73 | 87 | 212520227 | Cold Climate
ADP | 38MURAQ24AB3* | H,PG34936 | 58S(B,C)*A090E17**14 | 24800 | 8.5 | 24800 | 17 | 10 | 1.84 | 73 | 87 | 212520226 | Cold Climate
ADP | 38MURAQ24AB3* | H,PG9J936 | 58S(B,C)*A070E21**16 | 24200 | 8.1 | 24600 | 17 | 10.5 | 1.9 | 74 | 91 | 212520223 | Cold Climate
ADP | 38MURAQ24AB3* | H,PG24936 | 58S(B,C)*A070E21**16 | 23600 | 8.1 | 24600 | 17 | 10 | 1.9 | 74 | 91 | 212520220 | Cold Climate
ADP | 38MURAQ24AB3* | H,PG34936 | 58S(B,C)*A070E21**16 | 24200 | 8.1 | 24600 | 17 | 10.5 | 1.9 | 74 | 91 | 212520222 | Cold Climate
ADP | 38MURAQ24AB3* | H,PG9J936 | 58S(B,C)*A070E17**16 | 24800 | 8.1 | 25200 | 16 | 10.5 | 1.82 | 73 | 87 | 212520219 | Cold Climate
ADP | 38MURAQ24AB3* | H,PG34936 | 58S(B,C)*A070E17**16 | 24800 | 8.1 | 25200 | 16 | 10.5 | 1.82 | 73 | 87 | 212520218 | Cold Climate
ADP | 38MURAQ24AB3* | H,PG24936 | 58S(B,C)*A070E17**16 | 24600 | 8.5 | 25800 | 16 | 10 | 1.88 | 72 | 88 | 212520216 | Cold Climate
ADP | 38MURAQ24AB3* | H,PG34936 | 58S(B,C)*A070E17**12 | 23200 | 8.5 | 24000 | 17 | 10 | 1.98 | 74 | 97 | 212520214 | Cold Climate
ADP | 38MURAQ24AB3* | H,PG32936 | 58S(B,C)*A070E17**12 | 24000 | 8.5 | 25400 | 16 | 10 | 1.94 | 73 | 91 | 212520213 | Cold Climate
ADP | 38MURAQ24AB3* | H,PG9J936 | 58S(B,C)*A070E14**12 | 24400 | 8.5 | 24600 | 17 | 10 | 1.86 | 74 | 89 | 212520211 | Cold Climate
ADP | 38MURAQ24AB3* | H,PG34936 | 58S(B,C)*A070E14**12 | 24400 | 8.5 | 24600 | 17 | 10 | 1.86 | 74 | 89 | 212520210 | Cold Climate
ADP | 38MURAQ24AB3* | H,PG9J936 | 58S(B,C)*A045E17**12 | 24200 | 8.5 | 24600 | 17 | 10 | 1.86 | 74 | 90 | 212520207 | Cold Climate
ADP | 38MURAQ18AB3* | H,PG9J936 | 58TP*A045V14**12 | 17600 | 8.5 | 16900 | 16 | 11 | 2.26 | 67 | 109 | 212520187 | Cold Climate
ADP | 38MURAQ18AB3* | H,PG32936 | 58TP*A070V14**12 | 17400 | 8.5 | 16900 | 16 | 10.5 | 2.34 | 67 | 112 | 212520189 | Cold Climate
ADP | 38MURAQ24AB3* | H,PG9J936 | 58S(B,C)*A045E14**12 | 24600 | 8.1 | 25000 | 16 | 10.5 | 1.84 | 73 | 88 | 212520203 | Cold Climate
ADP | 25VNA424A*031* | C24A***L039 | 58TN*A070C14**12 | 22600 | 9 | 25400 | 21 | 12.5 | 2.32 | 95 | 77 | 212509291 | Cold Climate
ADP | 38MURAQ24AB3* | H,PG81936 | PG96VTAA60100C** | 24000 | 8.5 | 24400 | 17 | 10 | 1.9 | 74 | 92 | 212509285 | Cold Climate
ADP | 38MURAQ24AB3* | H,PG81936 | PG96VTAA48080B** | 24200 | 8.5 | 24000 | 17 | 10 | 1.78 | 74 | 87 | 212509283 | Cold Climate
ADP | 38MURAQ24AB3* | H,PG81936 | PG96VTAA42060B** | 24000 | 8.5 | 24400 | 16 | 10 | 1.88 | 74 | 92 | 212509282 | Cold Climate
ADP | 38MURAQ24AB3* | H,PG81936 | PG96VTAA30040A** | 23400 | 8.5 | 24000 | 16 | 10 | 1.96 | 75 | 98 | 212509281 | Cold Climate
ADP | 38MURAQ24AB3* | H,PG81936 | PG95ESUA48060B** | 24600 | 8.5 | 24000 | 17 | 10.5 | 1.8 | 75 | 88 | 212509279 | Cold Climate
ADP | 38MURAQ24AB3* | H,PG7J936 | PG95ESUA48060B** | 24200 | 8.5 | 24600 | 17 | 10 | 1.86 | 74 | 89 | 212509278 | Cold Climate
ADP | 38MURAQ24AB3* | H,PG81936 | PG95ESUA36040B** | 23800 | 8.5 | 24200 | 17 | 10 | 1.92 | 74 | 94 | 212509277 | Cold Climate
ADP | 38MURAQ24AB3* | H,PG81936 | PG95ESAA60080C** | 24600 | 8.5 | 25000 | 16 | 10.5 | 1.84 | 73 | 88 | 212509275 | Cold Climate
ADP | 38MURAQ24AB3* | H,PG7J936 | PG95ESAA60080C** | 24600 | 8.5 | 25000 | 16 | 10.5 | 1.84 | 73 | 88 | 212509274 | Cold Climate
ADP | 38MURAQ24AB3* | H,PG81936 | PG95ESAA42060B** | 24600 | 8.1 | 25000 | 16 | 10.5 | 1.84 | 74 | 88 | 212509272 | Cold Climate
ADP | 38MURAQ24AB3* | H,PG7J936 | PG95ESAA42060B** | 24400 | 8.1 | 25000 | 16 | 10.5 | 1.84 | 74 | 88 | 212509271 | Cold Climate
ADP | 38MURAQ24AB3* | H,PG7J936 | PG95ESAA36060A** | 24400 | 8.5 | 25000 | 15.2 | 10 | 1.86 | 74 | 90 | 212509269 | Cold Climate
ADP | 38MURAQ24AB3* | H,PG81936 | PG95ESAA36060A** | 24800 | 8.5 | 24400 | 16 | 10 | 1.76 | 75 | 85 | 212509270 | Cold Climate
ADP | 38MURAQ24AB3* | H,PG81936 | PG95ESAA36040B** | 24200 | 8.5 | 24400 | 15.2 | 10 | 1.78 | 75 | 87 | 212509268 | Cold Climate
ADP | 38MURAQ24AB3* | H,PG81936 | PG95ESAA30040A** | 24600 | 8.5 | 24600 | 15.2 | 10 | 1.76 | 74 | 85 | 212509266 | Cold Climate
ADP | 38MURAQ24AB3* | H,PG81936 | PG95ESAA30026A** | 23400 | 8.5 | 24000 | 16 | 10 | 1.96 | 75 | 97 | 212509265 | Cold Climate
ADP | 38MURAQ24AB3* | H,PG81936 | PG92ESAA36060A** | 23600 | 8.5 | 24000 | 17 | 10 | 1.96 | 74 | 97 | 212509264 | Cold Climate
ADP | 38MURAQ24AB3* | H,PG81936 | PG92ESAA36040B** | 23800 | 8.5 | 24400 | 16 | 10 | 1.9 | 74 | 93 | 212509262 | Cold Climate
ADP | 38MURAQ18AB3* | H,PG7J936 | PG95ESUA48060B** | 18500 | 8.5 | 17900 | 15.2 | 11 | 2.24 | 66 | 101 | 212509259 | Cold Climate
ADP | 38MURAQ18AB3* | H,PG7J936 | PG96VTAA30040A** | 17200 | 8.5 | 16700 | 16 | 10 | 2.3 | 68 | 113 | 212509260 | Cold Climate
ADP | 38MURAQ18AB3* | H,PG7J936 | PG95ESUA36040B** | 17500 | 8.5 | 16900 | 16 | 10.5 | 2.3 | 67 | 111 | 212509258 | Cold Climate
ADP | 38MURAQ18AB3* | H,PG7J936 | PG95ESAA36060A** | 17700 | 8.5 | 17100 | 16 | 10.5 | 2.28 | 67 | 109 | 212509257 | Cold Climate
ADP | 38MURAQ18AB3* | H,PG7J936 | PG92ESAA36060A** | 18000 | 8.5 | 17400 | 16 | 11 | 2.24 | 67 | 105 | 212509255 | Cold Climate
ADP | 38MURAQ18AB3* | H,PG7J936 | PG92ESAA36040B** | 17700 | 8.5 | 17200 | 15.2 | 10.5 | 2.28 | 67 | 108 | 212509254 | Cold Climate
ADP | EL22XPV-048-230A** | LH42/62W9 | ML180UH110V60C* | 47500 | 8.45 | 43000 | 19 | 12 | 2.04 | 64 | 57 | 212498982
ADP | EL22XPV-048-230A** | L*42/60Z9 | ML180UH110V60C* | 47500 | 8.35 | 43000 | 19 | 12 | 2.02 | 64 | 57 | 212498981
ADP | EL22XPV-048-230A** | LP42/62W9 | ML180UH110V60C* | 47500 | 8.45 | 43000 | 19 | 12 | 2.04 | 64 | 57 | 212498983
ADP | EL22XPV-048-230A** | LP42/62W9 | EL296UH110XV60C* | 47500 | 8.45 | 43500 | 19 | 12 | 2 | 64 | 57 | 212498944
ADP | YH2F30TB21 | CX361B935+JMET12BS2N1 |  | 30000 | 8.1 | 27000 | 16 | 12 | 2.12 | 64 | 51 | 212519722
ADP | YZT48B21 | CV609*9-A+JMVT17CC2N1 |  | 47500 | 8.1 | 45000 | 17 | 13 | 2.28 | 67 | 54 | 212519699
ADP | YZT48B21 | CV609*9+JMVT17CC2N1 |  | 47500 | 8.1 | 45000 | 17 | 13 | 2.28 | 67 | 54 | 212519700
ADP | YZT48B21 | CH606C9-A+JMVT17CC2N1 |  | 47500 | 8.1 | 45000 | 17 | 13 | 2.28 | 67 | 54 | 212519698
ADP | YZT48B21 | CV602C9+JMVT17CC2N1 |  | 47500 | 8.1 | 45000 | 17 | 13 | 2.28 | 67 | 54 | 212519697
ADP | YZT48B21 | CV602C9-A+JMVT17CC2N1 |  | 47500 | 8.1 | 45000 | 17 | 13 | 2.28 | 67 | 54 | 212519696
ADP | YZT48B21 | CV603*9-A+JMVT17CC2N1 |  | 47500 | 8.1 | 45000 | 17 | 12.5 | 2.28 | 67 | 54 | 212519695
ADP | YZT48B21 | CV609*9+JMVT16CC2N1 |  | 47000 | 8.1 | 46000 | 17 | 13 | 2.32 | 68 | 55 | 212519693
ADP | YZT48B21 | CH604*9+JMVT17CC2N1 |  | 47500 | 8.1 | 45000 | 17 | 12.5 | 2.28 | 67 | 54 | 212519694
ADP | YZT48B21 | CH606C9-A+JMVT16CC2N1 |  | 47000 | 8.1 | 46000 | 17 | 13 | 2.32 | 68 | 55 | 212519691
ADP | YZT48B21 | CV609*9-A+JMVT16CC2N1 |  | 47000 | 8.1 | 46000 | 17 | 13 | 2.32 | 68 | 55 | 212519692
ADP | YZT48B21 | CV602C9+JMVT16CC2N1 |  | 47000 | 8.1 | 46000 | 17 | 13 | 2.32 | 68 | 55 | 212519690
ADP | SL25XPV-024-230A** | LP36/37R9 | SLP99UH090XV48C* | 22200 | 9.4 | 19800 | 21 | 14.5 | 1.9 | 114 | 99 | 212501416 | Cold Climate
ADP | SL25XPV-024-230A** | LP36/37R9 | SL280UH090V48B* | 22800 | 9.6 | 19800 | 22 | 15 | 1.98 | 112 | 98 | 212501412 | Cold Climate
ADP | SL25XPV-024-230A** | LP36/37R9 | SL280UH080NV48B* | 22600 | 9.4 | 19800 | 21 | 14 | 1.94 | 113 | 99 | 212501411 | Cold Climate
ADP | SL25XPV-024-230A** | LP36/37R9 | SLP99UH090XV36C* | 22200 | 9.3 | 19800 | 22 | 14.5 | 1.9 | 115 | 100 | 212501415 | Cold Climate
ADP | SL25XPV-024-230A** | LP36/37R9 | SL297UH080NV48C* | 22200 | 9.3 | 19800 | 21 | 14 | 1.9 | 115 | 100 | 212501414 | Cold Climate
ADP | SL25XPV-024-230A** | LP36/37R9 | SL280UH090XV48B* | 22800 | 9.6 | 19800 | 22 | 15 | 1.98 | 112 | 98 | 212501413 | Cold Climate
ADP | SL25XPV-024-230A** | LP36/37R9 | SL280UH070V36A* | 22800 | 9.6 | 19800 | 22 | 14.5 | 1.98 | 113 | 99 | 212501410 | Cold Climate
ADP | SL25XPV-024-230A** | LP36/37R9 | EL296UH110XV48C* | 22200 | 9.3 | 19800 | 21 | 14.5 | 1.9 | 115 | 100 | 212501409 | Cold Climate
ADP | SL25XPV-024-230A** | LP36/37R9 | EL296UH090XV48C* | 22200 | 9.4 | 19800 | 21 | 14.5 | 1.9 | 114 | 99 | 212501408 | Cold Climate
ADP | SL25XPV-024-230A** | LP36/37R9 | EL296UH090XV36C* | 22200 | 9.3 | 19800 | 22 | 14.5 | 1.9 | 115 | 100 | 212501407 | Cold Climate
ADP | ML17XP1-030-230A** | LP18/37R9 | SLP99UH090XV48C* | 28600 | 8.3 | 26600 | 15.2 | 13 | 2.22 | 65 | 53 | 212501392
ADP | ML17XP1-030-230A** | LP18/37R9 | SLP99UH090XV36C* | 28800 | 8.3 | 26600 | 15.2 | 12.5 | 2.22 | 66 | 54 | 212501391
ADP | ML17XP1-030-230A** | LP18/37R9 | SLP99UH070XV36B* | 30000 | 8.1 | 26400 | 15.2 | 13 | 2.28 | 66 | 54 | 212501390
ADP | ML17XP1-030-230A** | LP18/37R9 | SL297UH080NV48C* | 29000 | 8.3 | 26800 | 15.2 | 12.5 | 2.2 | 66 | 53 | 212501389
ADP | ML17XP1-030-230A** | LP18/37R9 | SL297UH040NV36B* | 30000 | 8.1 | 26600 | 15.2 | 13 | 2.28 | 65 | 53 | 212501387
ADP | ML17XP1-030-230A** | LP18/37R9 | SL297UH060NV36B* | 29800 | 8.1 | 26600 | 15.2 | 13 | 2.26 | 65 | 53 | 212501388
ADP | ML17XP1-030-230A** | LP36/37R9 | SL280UH060NV36A* | 30000 | 8.1 | 26400 | 16 | 13.5 | 2.3 | 66 | 54 | 212501375
ADP | ML17XP1-030-230A** | LP18/37R9 | ML296UH110XV60C* | 29600 | 8.5 | 27200 | 15.2 | 13 | 2.24 | 65 | 53 | 212501374
ADP | ML17XP1-030-230A** | LP25/36R9 | ML296UH110XV60C* | 29600 | 8.45 | 27200 | 15.2 | 13 | 2.22 | 65 | 53 | 212501371
ADP | ML17XP1-030-230A** | LH35/38X9 | ML296UH110XV60C* | 29600 | 8.5 | 27200 | 15.2 | 13.5 | 2.24 | 65 | 53 | 212501373
ADP | ML17XP1-030-230A** | LP29/36X9 | ML296UH110XV60C* | 29600 | 8.5 | 27200 | 15.2 | 13 | 2.24 | 65 | 53 | 212501372
ADP | ML17XP1-030-230A** | LP18/37R9 | ML196UH110XE60C* | 29400 | 8.5 | 27200 | 15.2 | 12.5 | 2.26 | 65 | 53 | 212501366
ADP | ML17XP1-030-230A** | LP18/37R9 | ML296UH090XV48C* | 28600 | 8.3 | 26600 | 15.2 | 12.5 | 2.24 | 66 | 54 | 212501369
ADP | EL18XPV-024-230A** | LP18/37R9 | ML196UH070XE36B* | 23200 | 8.1 | 22000 | 19 | 12.5 | 2.16 | 66 | 49 | 212498757
ADP | EL18XPV-024-230A** | LP18/37R9 | ML196UH045XE36B* | 23200 | 8.1 | 22000 | 19 | 12.5 | 2.14 | 66 | 49 | 212498756
ADP | EL18XPV-024-230A** | LP25/36R9 | ML180UH070V36A* | 23200 | 8.1 | 21800 | 21 | 13 | 2.12 | 67 | 54 | 212498746
ADP | EL22XPV-036-230A** | LP36/37R9 | ML193UH110XE60C* | 35000 | 8.2 | 33000 | 18 | 11.7 | 2.04 | 66 | 54 | 212500735
ADP | EL22XPV-036-230A** | LP18/37R9 | ML193UH110XE48C* | 35200 | 8.7 | 31800 | 19 | 11.7 | 2.24 | 67 | 56 | 212500734
ADP | EL22XPV-036-230A** | LP29/36X9 | ML193UH110XE48C* | 35000 | 8.65 | 31800 | 19 | 11.7 | 2.22 | 67 | 56 | 212500730
ADP | EL22XPV-036-230A** | LH35/38F9 | ML193UH110XE48C* | 35600 | 8.8 | 31800 | 19 | 12 | 2.26 | 67 | 56 | 212500732
ADP | EL22XPV-036-230A** | LH35/38X9 | ML193UH110XE48C* | 35600 | 8.8 | 31800 | 19 | 12 | 2.26 | 67 | 56 | 212500731
ADP | EL22XPV-036-230A** | LP25/36R9 | ML193UH110XE48C* | 34800 | 8.45 | 32800 | 19 | 11.7 | 2.04 | 66 | 53 | 212500729
ADP | EL22XPV-036-230A** | LP36/37R9 | ML193UH110XE48C* | 35600 | 8.8 | 31800 | 19 | 12 | 2.26 | 67 | 56 | 212500728
ADP | EL22XPV-036-230A** | LP18/37R9 | ML193UH090XE48C* | 34800 | 8.2 | 32800 | 19 | 11.7 | 2.04 | 66 | 54 | 212500727
ADP | EL22XPV-036-230A** | L*35/36S9 | ML193UH070XE36B* | 35000 | 8.5 | 32800 | 20 | 12 | 2.14 | 63 | 53 | 212500712
ADP | EL22XPV-036-230A** | LH35/38F9 | ML193UH090XE36C* | 35600 | 8.8 | 32200 | 20 | 12 | 2.22 | 66 | 56 | 212500718
ADP | EL22XPV-036-230A** | L*35/36S9 | ML193UH090XE48C* | 35400 | 8.8 | 32000 | 19 | 12 | 2.24 | 66 | 56 | 212500726
ADP | EL22XPV-036-230A** | LH35/38F9 | ML193UH090XE48C* | 35400 | 8.8 | 32000 | 19 | 12 | 2.24 | 66 | 56 | 212500725
ADP | EL22XPV-036-230A** | LP36/37R9 | ML193UH090XE48C* | 35400 | 8.8 | 32000 | 19 | 12 | 2.24 | 66 | 56 | 212500721
ADP | EL22XPV-036-230A** | LP25/36R9 | ML193UH090XE48C* | 34800 | 8.15 | 32800 | 19 | 11.7 | 2.04 | 66 | 54 | 212500722
ADP | EL22XPV-036-230A** | LP29/36X9 | ML193UH090XE48C* | 34800 | 8.2 | 32800 | 19 | 11.7 | 2.04 | 66 | 54 | 212500723
ADP | EL22XPV-036-230A** | LH35/38X9 | ML193UH090XE48C* | 35400 | 8.8 | 32000 | 19 | 12 | 2.24 | 66 | 56 | 212500724
ADP | EL22XPV-036-230A** | LP18/37R9 | ML193UH090XE36C* | 35200 | 8.7 | 32200 | 20 | 11.7 | 2.2 | 66 | 56 | 212500720
ADP | EL22XPV-036-230A** | L*35/36S9 | ML193UH090XE36C* | 35600 | 8.8 | 32200 | 20 | 12 | 2.22 | 66 | 56 | 212500719
ADP | EL22XPV-036-230A** | LP29/36X9 | ML193UH045XE36B* | 34600 | 8.5 | 33000 | 19 | 11.7 | 2.1 | 65 | 55 | 212500697
ADP | EL22XPV-036-230A** | LP29/36X9 | ML193UH090XE36C* | 35000 | 8.65 | 32200 | 20 | 11.7 | 2.2 | 66 | 56 | 212500716
ADP | EL22XPV-036-230A** | LH29/36X9 | ML296UH070XV36B* | 34600 | 8.2 | 33000 | 18 | 11.7 | 2.1 | 64 | 53 | 212500837
ADP | EL22XPV-036-230A** | LP18/37R9 | ML193UH070XE36B* | 35000 | 8.5 | 32800 | 20 | 12 | 2.14 | 63 | 53 | 212500713
ADP | EL22XPV-036-230A** | LH35/38X9 | ML193UH090XE36C* | 35600 | 8.8 | 32200 | 20 | 12 | 2.22 | 66 | 56 | 212500717
ADP | EL22XPV-036-230A** | LP36/37R9 | ML193UH090XE36C* | 35600 | 8.8 | 32200 | 20 | 12 | 2.22 | 66 | 56 | 212500714
ADP | EL22XPV-036-230A** | LP25/36R9 | ML193UH090XE36C* | 35000 | 8.45 | 33200 | 20 | 11.7 | 2.02 | 66 | 53 | 212500715
ADP | EL22XPV-036-230A** | L*35/36U9 | ML193UH070XE36B* | 35000 | 8.5 | 32800 | 20 | 12 | 2.14 | 63 | 53 | 212500711
ADP | EL22XPV-036-230A** | L*18/36T9 | ML296UH070XV36B* | 34400 | 8.1 | 33000 | 18 | 11.5 | 2.08 | 64 | 53 | 212500836
ADP | EL22XPV-036-230A** | LP25/36R9 | ML193UH070XE36B* | 34400 | 8.35 | 32800 | 20 | 11.7 | 2.1 | 63 | 53 | 212500709
ADP | EL22XPV-036-230A** | LP29/36X9 | ML193UH070XE36B* | 35000 | 8.45 | 32800 | 20 | 12 | 2.14 | 63 | 53 | 212500710
ADP | EL22XPV-036-230A** | LH35/36F9 | ML193UH070XE36B* | 35000 | 8.5 | 32800 | 20 | 12 | 2.14 | 63 | 53 | 212500706
ADP | EL22XPV-036-230A** | L*19/36S9 | ML193UH070XE36B* | 34600 | 8.4 | 32800 | 20 | 11.7 | 2.12 | 63 | 53 | 212500708
ADP | EL22XPV-036-230A** | L*19/36U9 | ML193UH070XE36B* | 34600 | 8.4 | 32800 | 20 | 11.7 | 2.12 | 63 | 53 | 212500707
ADP | EL22XPV-036-230A** | LH29/36X9 | ML193UH045XE36B* | 34400 | 8.5 | 32600 | 19 | 11.7 | 2.1 | 64 | 53 | 212500690
ADP | EL22XPV-036-230A** | LH35/36X9 | ML193UH070XE36B* | 35000 | 8.5 | 32800 | 20 | 12 | 2.14 | 63 | 53 | 212500705
ADP | EL22XPV-036-230A** | LH29/36X9 | ML193UH070XE36B* | 34600 | 8.4 | 32800 | 20 | 11.7 | 2.12 | 63 | 53 | 212500703
ADP | EL22XPV-036-230A** | LH29/36F9 | ML193UH070XE36B* | 34600 | 8.4 | 32800 | 20 | 11.7 | 2.12 | 63 | 53 | 212500704
ADP | EL22XPV-036-230A** | LP36/37R9 | ML193UH070XE36B* | 35000 | 8.5 | 32800 | 20 | 12 | 2.14 | 63 | 53 | 212500701
ADP | EL22XPV-036-230A** | L*18/36T9 | ML193UH070XE36B* | 34200 | 8.25 | 32600 | 20 | 11.7 | 2.08 | 64 | 53 | 212500702
ADP | EL22XPV-036-230A** | L*35/36S9 | ML193UH045XE36B* | 35000 | 8.5 | 33000 | 20 | 11.7 | 2.12 | 63 | 53 | 212500699
ADP | EL22XPV-036-230A** | LP25/36R9 | ML193UH030XE36B* | 34400 | 8.5 | 32600 | 19 | 11.7 | 2.1 | 64 | 53 | 212500683
ADP | YH2F48TB21 | CV605*9 | YPLC120C20MP13 | 46000 | 8.1 | 42500 | 15.2 | 11.7 | 2.46 | 69 | 57 | 212518417
ADP | YH2F48TB21 | CV609*9-A | YPLC120C20MP13 | 46000 | 8.1 | 42500 | 16 | 12 | 2.46 | 69 | 57 | 212518419
ADP | YH2F48TB21 | CX601C935 | YPLC120C20MP13 | 46000 | 8.1 | 42500 | 16 | 11.7 | 2.46 | 70 | 58 | 212518416
ADP | YH2F48TB21 | CV603*9-A | YPLC120C20MP13 | 46000 | 8.1 | 42500 | 16 | 11.7 | 2.46 | 70 | 58 | 212518418
ADP | YH2F48TB21 | CV609*9-A | YPLC100C20MP13 | 46000 | 8.1 | 42500 | 16 | 12 | 2.46 | 70 | 58 | 212518413
ADP | YH2F48TB21 | CV609*9-A | YP9C120D20MP13 | 46000 | 8.1 | 42500 | 16 | 12 | 2.46 | 70 | 58 | 212518407
ADP | YH2F48TB21 | CV605*9 | YPLC100C20MP13 | 46000 | 8.1 | 42500 | 15.2 | 11.7 | 2.46 | 69 | 57 | 212518411
ADP | YH2F48TB21 | CV603*9-A | YPLC100C20MP13 | 46000 | 8.1 | 42500 | 16 | 11.7 | 2.46 | 70 | 58 | 212518412
ADP | YH2F48TB21 | CX601C935 | YPLC100C20MP13 | 46000 | 8.1 | 42500 | 16 | 11.7 | 2.46 | 70 | 58 | 212518410
ADP | YH2F48TB21 | CV609*9-A | TMLV120C20MP12 | 46000 | 8.1 | 42500 | 16 | 12 | 2.46 | 70 | 58 | 212518377
ADP | YH2F48TB21 | CV603*9-A | TMLE080C20MP11 | 46000 | 8.1 | 42500 | 16 | 11.7 | 2.44 | 70 | 59 | 212518355
ADP | YH2F48TB21 | CV609*9-A | TMLE100C20MP11 | 46000 | 8.1 | 42500 | 16 | 12 | 2.44 | 70 | 59 | 212518362
ADP | YH2F48TB21 | CV605*9 | YP9C120D20MP13 | 46000 | 8.1 | 42500 | 15.2 | 11.7 | 2.46 | 70 | 58 | 212518406
ADP | YH2F48TB21 | CV605*9 | TMLV120C20MP12 | 46000 | 8.1 | 42500 | 15.2 | 11.7 | 2.46 | 69 | 57 | 212518375
ADP | YH2F48TB21 | CV603*9-A | TMLV120C20MP12 | 46000 | 8.1 | 42500 | 16 | 11.7 | 2.46 | 70 | 58 | 212518376
ADP | YH2F48TB21 | CX601C935 | TMLV120C20MP12 | 46000 | 8.1 | 42500 | 16 | 11.7 | 2.46 | 70 | 58 | 212518374
ADP | YH2F48TB21 | CV609*9-A | TMLE130D20MP11 | 46500 | 8.1 | 43000 | 15.2 | 12 | 2.42 | 70 | 58 | 212518371
ADP | YH2F48TB21 | CV603*9-A | TMLE100C20MP11 | 46000 | 8.1 | 42500 | 16 | 11.7 | 2.44 | 70 | 59 | 212518361
ADP | YH2F48TB21 | CV609*9-A | TM9Y120D20MP11 | 45500 | 8.1 | 42000 | 16 | 12 | 2.46 | 70 | 59 | 212518350
ADP | YH2F48TB21 | CV603*9-A | TMLE120C20MP11 | 46000 | 8.1 | 42500 | 16 | 11.7 | 2.44 | 70 | 58 | 212518367
ADP | YH2F48TB21 | CV609*9-A | TMLE120C20MP11 | 46000 | 8.1 | 42500 | 16 | 12 | 2.44 | 70 | 58 | 212518368
ADP | YH2F48TB21 | CV605*9 | TMLE120C20MP11 | 46000 | 8.1 | 42500 | 15.2 | 11.7 | 2.44 | 70 | 58 | 212518366
ADP | YH2F48TB21 | CV609*9-A | YP9C100C20MP13 | 45500 | 8.1 | 42000 | 16 | 12 | 2.48 | 70 | 59 | 212518404
ADP | YH2F48TB21 | CX601C935 | TMLE120C20MP11 | 46000 | 8.1 | 42500 | 16 | 11.7 | 2.44 | 70 | 58 | 212518365
ADP | YH2F48TB21 | CV605*9 | TMLE100C20MP11 | 46000 | 8.1 | 42500 | 15.2 | 11.7 | 2.44 | 70 | 59 | 212518360
ADP | YH2F48TB21 | CX601C935 | TMLE100C20MP11 | 46000 | 8.1 | 42500 | 16 | 11.7 | 2.44 | 70 | 59 | 212518359
ADP | YH2F48TB21 | CV605*9 | TMLE080C20MP11 | 46000 | 8.1 | 43000 | 15.2 | 11.7 | 2.42 | 69 | 58 | 212518354
ADP | YH2F48TB21 | CV609*9-A | TMLE080C20MP11 | 46000 | 8.1 | 43000 | 16 | 12 | 2.42 | 69 | 58 | 212518356
ADP | EL22XPV-036-230A** | L*19/36U9 | ML196UH070XE36B* | 34200 | 8.5 | 32400 | 19 | 11.7 | 2.1 | 64 | 53 | 212500774
ADP | EL22XPV-036-230A** | L*18/36T9 | ML196UH070XE36B* | 33800 | 8.25 | 32400 | 19 | 11.7 | 2.06 | 64 | 53 | 212500769
ADP | EL22XPV-036-230A** | LH35/36F9 | ML196UH070XE36B* | 34600 | 8.5 | 32600 | 20 | 12 | 2.12 | 63 | 53 | 212500773
ADP | EL22XPV-036-230A** | LH35/36X9 | ML196UH070XE36B* | 34600 | 8.5 | 32600 | 20 | 12 | 2.12 | 63 | 53 | 212500772
ADP | EL22XPV-036-230A** | LH29/36F9 | ML196UH070XE36B* | 34200 | 8.5 | 32400 | 19 | 11.7 | 2.1 | 64 | 53 | 212500771
ADP | EL22XPV-036-230A** | LH29/36X9 | ML196UH070XE36B* | 34200 | 8.5 | 32400 | 19 | 11.7 | 2.1 | 64 | 53 | 212500770
ADP | EL22XPV-036-230A** | L*35/36S9 | ML196UH045XE36B* | 34400 | 8.7 | 31600 | 19 | 12 | 2.18 | 66 | 56 | 212500766
ADP | EL22XPV-036-230A** | L*35/36U9 | ML196UH045XE36B* | 34400 | 8.7 | 31600 | 19 | 12 | 2.18 | 66 | 56 | 212500765
ADP | EL22XPV-036-230A** | LP18/37R9 | ML196UH045XE36B* | 34000 | 8.6 | 31600 | 19 | 11.7 | 2.16 | 66 | 56 | 212500767
ADP | EL22XPV-036-230A** | LP29/36X9 | ML196UH045XE36B* | 33800 | 8.6 | 31600 | 19 | 11.7 | 2.16 | 66 | 56 | 212500764
ADP | EL22XPV-036-230A** | LP25/36R9 | ML196UH045XE36B* | 33400 | 8.45 | 31400 | 19 | 11.5 | 2.12 | 66 | 57 | 212500763
ADP | EL22XPV-036-230A** | L*19/36S9 | ML196UH045XE36B* | 33400 | 8.5 | 31600 | 19 | 11.5 | 2.12 | 66 | 56 | 212500762
ADP | EL22XPV-036-230A** | LP36/37R9 | ML196UH030XE36B* | 34600 | 8.5 | 32600 | 20 | 11.7 | 2.12 | 64 | 53 | 212500742
ADP | EL22XPV-036-230A** | LH35/36F9 | ML196UH045XE36B* | 34000 | 8.6 | 31600 | 19 | 11.7 | 2.16 | 66 | 56 | 212500760
ADP | EL22XPV-036-230A** | LH35/36X9 | ML196UH045XE36B* | 34000 | 8.6 | 31600 | 19 | 11.7 | 2.16 | 66 | 56 | 212500759
ADP | EL22XPV-036-230A** | L*19/36U9 | ML196UH045XE36B* | 33400 | 8.5 | 31600 | 19 | 11.5 | 2.12 | 66 | 56 | 212500761
ADP | EL22XPV-036-230A** | LH29/36F9 | ML196UH045XE36B* | 33400 | 8.5 | 31600 | 19 | 11.5 | 2.12 | 66 | 56 | 212500758
ADP | EL22XPV-036-230A** | LH29/36F9 | ML296UH070XV36B* | 34600 | 8.2 | 33000 | 18 | 11.7 | 2.1 | 64 | 53 | 212500838
ADP | EL22XPV-036-230A** | L*35/36S9 | ML193UH110XE48C* | 35600 | 8.8 | 31800 | 19 | 12 | 2.26 | 67 | 56 | 212500733
ADP | EL22XPV-036-230A** | LP36/37R9 | ML196UH045XE36B* | 34400 | 8.7 | 31600 | 19 | 12 | 2.18 | 66 | 56 | 212500755
ADP | EL22XPV-036-230A** | LP18/37R9 | ML193UH110XE60C* | 35000 | 8.2 | 33000 | 18 | 11.7 | 2.04 | 66 | 54 | 212500741
ADP | EL22XPV-036-230A** | L*18/36T9 | ML196UH045XE36B* | 33000 | 8.35 | 31400 | 19 | 11.5 | 2.1 | 66 | 57 | 212500756
ADP | EL22XPV-036-230A** | LH29/36X9 | ML196UH045XE36B* | 33400 | 8.5 | 31600 | 19 | 11.5 | 2.12 | 66 | 56 | 212500757
ADP | EL22XPV-036-230A** | LP18/37R9 | ML196UH030XE36B* | 34600 | 8.5 | 32600 | 20 | 11.7 | 2.12 | 64 | 53 | 212500754
ADP | EL22XPV-036-230A** | L*35/36S9 | ML196UH030XE36B* | 34600 | 8.5 | 32600 | 20 | 11.7 | 2.12 | 64 | 53 | 212500753
ADP | EL22XPV-036-230A** | L*35/36U9 | ML196UH030XE36B* | 34600 | 8.5 | 32600 | 20 | 11.7 | 2.12 | 64 | 53 | 212500752
ADP | EL22XPV-036-230A** | LP29/36X9 | ML196UH030XE36B* | 34600 | 8.5 | 32600 | 20 | 11.7 | 2.12 | 64 | 53 | 212500751
ADP | EL22XPV-036-230A** | L*19/36S9 | ML196UH030XE36B* | 34600 | 8.5 | 32600 | 20 | 11.7 | 2.12 | 64 | 53 | 212500749
ADP | EL22XPV-036-230A** | L*19/36U9 | ML196UH030XE36B* | 34600 | 8.5 | 32600 | 20 | 11.7 | 2.12 | 64 | 53 | 212500748
ADP | EL22XPV-036-230A** | LP25/36R9 | ML196UH030XE36B* | 34600 | 8.5 | 32600 | 20 | 11.7 | 2.12 | 64 | 53 | 212500750
ADP | EL22XPV-036-230A** | LH35/36X9 | ML196UH030XE36B* | 34600 | 8.5 | 32600 | 20 | 11.7 | 2.12 | 64 | 53 | 212500746
ADP | EL22XPV-036-230A** | LH35/36F9 | ML196UH030XE36B* | 34600 | 8.5 | 32600 | 20 | 11.7 | 2.12 | 64 | 53 | 212500747
ADP | EL22XPV-036-230A** | LH29/36X9 | ML196UH030XE36B* | 34600 | 8.5 | 32600 | 20 | 11.7 | 2.12 | 64 | 53 | 212500744
ADP | EL22XPV-036-230A** | LH29/36F9 | ML196UH030XE36B* | 34600 | 8.5 | 32600 | 20 | 11.7 | 2.12 | 64 | 53 | 212500745
ADP | EL22XPV-036-230A** | L*18/36T9 | ML196UH030XE36B* | 33800 | 8.25 | 32400 | 19 | 11.7 | 2.06 | 64 | 53 | 212500743
ADP | EL22XPV-036-230A** | LH35/38F9 | ML193UH110XE60C* | 35000 | 8.2 | 33000 | 18 | 11.7 | 2.04 | 66 | 54 | 212500739
ADP | EL22XPV-036-230A** | L*35/36S9 | ML193UH110XE60C* | 35000 | 8.2 | 33000 | 18 | 11.7 | 2.04 | 66 | 54 | 212500740
ADP | EL22XPV-036-230A** | LP29/36X9 | ML193UH110XE60C* | 35000 | 8.2 | 33000 | 18 | 11.7 | 2.04 | 66 | 54 | 212500737
ADP | EL22XPV-036-230A** | LP25/36R9 | ML193UH110XE60C* | 35000 | 8.15 | 33000 | 18 | 11.7 | 2.04 | 66 | 54 | 212500736
ADP | EL22XPV-036-230A** | LH35/38X9 | ML193UH110XE60C* | 35000 | 8.2 | 33000 | 18 | 11.7 | 2.04 | 66 | 54 | 212500738
ADP | EL18XPV-024-230A** | LP18/37R9 | SL297UH040NV36B* | 22800 | 8.1 | 22000 | 20 | 13 | 2.12 | 65 | 49 | 212498776
ADP | EL22XPV-036-230A** | LP18/37R9 | ML196UH090XE36C* | 35200 | 8.7 | 32200 | 20 | 11.7 | 2.18 | 67 | 57 | 212500800
ADP | EL22XPV-036-230A** | LH35/38X9 | ML296UH090XV48C* | 35600 | 8.8 | 32000 | 19 | 12 | 2.24 | 66 | 56 | 212500851
ADP | EL22XPV-036-230A** | LP29/36X9 | ML296UH090XV48C* | 35000 | 8.65 | 32000 | 19 | 11.7 | 2.22 | 66 | 56 | 212500850
ADP | EL22XPV-036-230A** | LP25/36R9 | ML296UH090XV48C* | 34600 | 8.55 | 31800 | 19 | 11.5 | 2.18 | 67 | 57 | 212500849
ADP | EL22XPV-036-230A** | LP18/37R9 | ML296UH070XV36B* | 35000 | 8.5 | 33000 | 18 | 11.7 | 2.1 | 64 | 53 | 212500847
ADP | EL22XPV-036-230A** | LP36/37R9 | ML296UH090XV48C* | 35600 | 8.8 | 32000 | 19 | 12 | 2.24 | 66 | 56 | 212500848
ADP | EL22XPV-036-230A** | L*19/36S9 | ML296UH070XV36B* | 34600 | 8.2 | 33000 | 18 | 11.7 | 2.1 | 64 | 53 | 212500842
ADP | EL22XPV-036-230A** | L*35/36S9 | ML296UH070XV36B* | 35000 | 8.5 | 33000 | 19 | 11.7 | 2.1 | 64 | 53 | 212500846
ADP | EL22XPV-036-230A** | L*19/36U9 | ML296UH070XV36B* | 34600 | 8.2 | 33000 | 18 | 11.7 | 2.1 | 64 | 53 | 212500841
ADP | EL22XPV-036-230A** | LP29/36X9 | ML296UH070XV36B* | 35000 | 8.45 | 33000 | 18 | 11.7 | 2.1 | 64 | 53 | 212500844
ADP | EL22XPV-036-230A** | LH35/36F9 | ML296UH070XV36B* | 35000 | 8.5 | 33000 | 19 | 11.7 | 2.1 | 64 | 53 | 212500840
ADP | EL22XPV-036-230A** | LP25/36R9 | ML296UH070XV36B* | 34600 | 8.2 | 33000 | 18 | 11.7 | 2.1 | 64 | 53 | 212500843
ADP | EL22XPV-036-230A** | LP36/37R9 | ML196UH090XE48C* | 35600 | 8.8 | 32000 | 19 | 12 | 2.24 | 66 | 57 | 212500801
ADP | EL22XPV-036-230A** | L*35/36S9 | ML196UH090XE36C* | 35600 | 8.8 | 32200 | 20 | 12 | 2.2 | 67 | 57 | 212500799
ADP | EL22XPV-036-230A** | LH35/38X9 | ML196UH090XE36C* | 35600 | 8.8 | 32200 | 20 | 12 | 2.2 | 67 | 57 | 212500797
ADP | EL22XPV-036-230A** | LH35/38F9 | ML196UH090XE36C* | 35600 | 8.8 | 32200 | 20 | 12 | 2.2 | 67 | 57 | 212500798
ADP | EL22XPV-036-230A** | L*35/36S9 | ML196UH070XE48B* | 35000 | 8.2 | 33000 | 18 | 11.7 | 2.12 | 64 | 53 | 212500792
ADP | EL22XPV-036-230A** | LP29/36X9 | ML196UH090XE36C* | 35000 | 8.65 | 32200 | 20 | 11.7 | 2.18 | 67 | 57 | 212500796
ADP | EL22XPV-036-230A** | LP25/36R9 | ML196UH090XE36C* | 34600 | 8.55 | 32000 | 20 | 11.5 | 2.14 | 68 | 57 | 212500795
ADP | EL22XPV-036-230A** | L*35/36U9 | ML196UH070XE48B* | 35000 | 8.2 | 33000 | 18 | 11.7 | 2.12 | 64 | 53 | 212500791
ADP | EL22XPV-036-230A** | LP36/37R9 | ML196UH090XE36C* | 35600 | 8.8 | 32200 | 20 | 12 | 2.2 | 67 | 57 | 212500794
ADP | EL22XPV-036-230A** | LP18/37R9 | ML196UH070XE48B* | 35000 | 8.2 | 33000 | 18 | 11.7 | 2.12 | 64 | 53 | 212500793
ADP | EL22XPV-036-230A** | LP36/37R9 | ML196UH070XE36B* | 34600 | 8.5 | 32600 | 20 | 12 | 2.12 | 63 | 53 | 212500768
ADP | EL22XPV-036-230A** | LP29/36X9 | ML196UH070XE48B* | 34600 | 8.2 | 32800 | 18 | 11.7 | 2.1 | 63 | 53 | 212500790
ADP | EL22XPV-036-230A** | LP25/36R9 | ML196UH070XE48B* | 34600 | 8.2 | 32800 | 18 | 11.7 | 2.1 | 63 | 53 | 212500789
ADP | EL22XPV-036-230A** | LH35/36X9 | ML296UH070XV36B* | 35000 | 8.5 | 33000 | 19 | 11.7 | 2.1 | 64 | 53 | 212500839
ADP | EL22XPV-036-230A** | LP25/36R9 | ML196UH070XE36B* | 34000 | 8.35 | 32600 | 19 | 11.7 | 2.08 | 63 | 53 | 212500776
ADP | EL22XPV-036-230A** | L*19/36U9 | ML196UH070XE48B* | 34600 | 8.2 | 32800 | 18 | 11.7 | 2.1 | 63 | 53 | 212500787
ADP | EL22XPV-036-230A** | L*19/36S9 | ML196UH070XE48B* | 34600 | 8.2 | 32800 | 18 | 11.7 | 2.1 | 63 | 53 | 212500788
ADP | EL22XPV-036-230A** | LH35/36F9 | ML196UH070XE48B* | 35000 | 8.2 | 33000 | 18 | 11.7 | 2.12 | 64 | 53 | 212500786
ADP | EL22XPV-036-230A** | L*19/36S9 | ML196UH070XE36B* | 34200 | 8.5 | 32400 | 19 | 11.7 | 2.1 | 64 | 53 | 212500775
ADP | EL22XPV-036-230A** | LH35/36X9 | ML196UH070XE48B* | 35000 | 8.2 | 33000 | 18 | 11.7 | 2.12 | 64 | 53 | 212500785
ADP | EL22XPV-036-230A** | LH29/36F9 | ML196UH070XE48B* | 34600 | 8.2 | 32800 | 18 | 11.7 | 2.1 | 63 | 53 | 212500784
ADP | EL22XPV-036-230A** | LH29/36X9 | ML196UH070XE48B* | 34600 | 8.2 | 32800 | 18 | 11.7 | 2.1 | 63 | 53 | 212500783
ADP | EL22XPV-036-230A** | LP36/37R9 | ML196UH070XE48B* | 35000 | 8.2 | 33000 | 18 | 11.7 | 2.12 | 64 | 53 | 212500781
ADP | EL22XPV-036-230A** | L*35/36U9 | ML196UH070XE36B* | 34600 | 8.5 | 32600 | 20 | 12 | 2.12 | 63 | 53 | 212500778
ADP | EL22XPV-036-230A** | L*35/36S9 | ML196UH070XE36B* | 34600 | 8.5 | 32600 | 20 | 12 | 2.12 | 63 | 53 | 212500779
ADP | EL22XPV-036-230A** | LP18/37R9 | ML196UH070XE36B* | 34600 | 8.5 | 32600 | 19 | 12 | 2.12 | 63 | 53 | 212500780
ADP | EL22XPV-036-230A** | L*19/36S9 | EL280UH090E48B* | 35000 | 8.5 | 32800 | 19 | 12 | 2.14 | 63 | 53 | 212500352
ADP | EL22XPV-036-230A** | LH35/36F9 | EL280UH090E48B* | 35200 | 8.5 | 32800 | 19 | 12 | 2.12 | 66 | 55 | 212500350
ADP | EL22XPV-036-230A** | L*19/36U9 | EL280UH090E48B* | 35000 | 8.5 | 32800 | 19 | 12 | 2.14 | 63 | 53 | 212500351
ADP | EL22XPV-036-230A** | L*18/36T9 | EL280UH090E36B* | 34600 | 8.25 | 32800 | 21 | 11.5 | 2.1 | 63 | 53 | 212500333
ADP | EL22XPV-036-230A** | LH29/36F9 | EL280UH090E48B* | 35000 | 8.5 | 32800 | 19 | 12 | 2.14 | 63 | 53 | 212500348
ADP | EL22XPV-036-230A** | L*18/36T9 | EL280UH090E48B* | 34800 | 8.4 | 32800 | 19 | 11.7 | 2.12 | 63 | 53 | 212500346
ADP | EL22XPV-036-230A** | L*35/36U9 | EL280UH090E36B* | 35600 | 8.5 | 33000 | 21 | 12 | 2.16 | 63 | 53 | 212500342
ADP | EL22XPV-036-230A** | LP36/37R9 | EL280UH090E48B* | 35000 | 8.8 | 31600 | 19 | 12 | 2.24 | 66 | 56 | 212500345
ADP | EL22XPV-036-230A** | LP18/37R9 | EL280UH090E36B* | 35600 | 8.5 | 33000 | 21 | 12 | 2.16 | 63 | 53 | 212500344
ADP | EL22XPV-036-230A** | L*35/36S9 | EL280UH090E36B* | 35600 | 8.5 | 33000 | 21 | 12 | 2.16 | 63 | 53 | 212500343
ADP | EL22XPV-036-230A** | LP29/36X9 | EL280UH090E36B* | 35600 | 8.45 | 33000 | 21 | 12 | 2.16 | 63 | 53 | 212500341
ADP | EL22XPV-036-230A** | L*19/36S9 | EL280UH090E36B* | 35200 | 8.4 | 33000 | 21 | 11.7 | 2.14 | 63 | 53 | 212500339
ADP | EL22XPV-036-230A** | L*19/36U9 | EL280UH090E36B* | 35200 | 8.4 | 33000 | 21 | 11.7 | 2.14 | 63 | 53 | 212500338
ADP | EL22XPV-036-230A** | LH35/36F9 | EL280UH090E36B* | 35600 | 8.5 | 33000 | 21 | 12 | 2.16 | 63 | 53 | 212500337
ADP | EL22XPV-036-230A** | LP29/36X9 | EL280UH070XE36A* | 34800 | 8.5 | 32800 | 20 | 11.7 | 2.12 | 63 | 53 | 212500328
ADP | EL22XPV-036-230A** | LH35/36X9 | EL280UH090E36B* | 35600 | 8.5 | 33000 | 21 | 12 | 2.16 | 63 | 53 | 212500336
ADP | EL22XPV-036-230A** | LP36/37R9 | ML296UH045XV36B* | 35000 | 8.5 | 33000 | 19 | 11.7 | 2.12 | 64 | 53 | 212500822
ADP | EL22XPV-036-230A** | LH29/36F9 | EL280UH090E36B* | 35200 | 8.4 | 33000 | 21 | 11.7 | 2.14 | 63 | 53 | 212500335
ADP | EL22XPV-036-230A** | LH29/36X9 | EL280UH090E36B* | 35200 | 8.4 | 33000 | 21 | 11.7 | 2.14 | 63 | 53 | 212500334
ADP | EL22XPV-036-230A** | LP36/37R9 | EL280UH090E36B* | 35600 | 8.5 | 33000 | 21 | 12 | 2.16 | 63 | 53 | 212500332
ADP | EL22XPV-036-230A** | LP18/37R9 | EL280UH070XE36A* | 34800 | 8.5 | 32800 | 20 | 11.7 | 2.12 | 63 | 53 | 212500331
ADP | EL22XPV-036-230A** | L*19/36S9 | EL280UH070XE36A* | 34800 | 8.5 | 32800 | 20 | 11.7 | 2.12 | 63 | 53 | 212500326
ADP | EL22XPV-036-230A** | LH18/37R9 | EL280UH070XE36A* | 34800 | 8.5 | 32800 | 20 | 11.7 | 2.12 | 63 | 53 | 212500330
ADP | EL22XPV-036-230A** | L*19/36U9 | EL280UH070XE36A* | 34800 | 8.5 | 32800 | 20 | 11.7 | 2.12 | 63 | 53 | 212500325
ADP | EL22XPV-036-230A** | L*35/36S9 | EL280UH070XE36A* | 35000 | 8.5 | 33000 | 20 | 12 | 2.14 | 63 | 53 | 212500329
ADP | EL22XPV-036-230A** | LP25/36R9 | EL280UH070XE36A* | 34800 | 8.5 | 32800 | 20 | 11.7 | 2.12 | 63 | 53 | 212500327
ADP | EL22XPV-036-230A** | LP18/37R9 | ML196UH110XE60C* | 35400 | 8.6 | 32200 | 17 | 11.7 | 2.22 | 66 | 57 | 212500821
ADP | EL22XPV-036-230A** | L*18/36T9 | EL280UH070XE36A* | 34200 | 8.25 | 32800 | 19 | 11.7 | 2.08 | 63 | 53 | 212500324
ADP | EL22XPV-036-230A** | LP29/36X9 | EL280UH070E36A* | 34800 | 8.5 | 32800 | 20 | 11.7 | 2.12 | 63 | 53 | 212500318
ADP | EL22XPV-036-230A** | LH18/36D9 | EL280UH070XE36A* | 33600 | 8.15 | 32800 | 19 | 11.5 | 2.06 | 63 | 53 | 212500323
ADP | EL22XPV-036-230A** | LP36/37R9 | EL280UH070XE36A* | 35000 | 8.5 | 33000 | 20 | 12 | 2.14 | 63 | 53 | 212500322
ADP | EL22XPV-036-230A** | LP18/37R9 | EL280UH070E36A* | 34800 | 8.5 | 32800 | 20 | 11.7 | 2.12 | 63 | 53 | 212500321
ADP | EL22XPV-036-230A** | LP25/36R9 | EL280UH070E36A* | 34800 | 8.5 | 32800 | 20 | 11.7 | 2.12 | 63 | 53 | 212500317
ADP | EL22XPV-036-230A** | L*35/36S9 | ML196UH110XE60C* | 35800 | 8.7 | 32200 | 17 | 12 | 2.24 | 66 | 57 | 212500820
ADP | EL22XPV-036-230A** | L*35/36S9 | EL280UH070E36A* | 35000 | 8.5 | 33000 | 20 | 12 | 2.14 | 63 | 53 | 212500319
ADP | EL22XPV-036-230A** | LH18/37R9 | EL280UH070E36A* | 34800 | 8.5 | 32800 | 20 | 11.7 | 2.12 | 63 | 53 | 212500320
ADP | EL22XPV-036-230A** | LH18/37R9 | EL280UH045E36A* | 35200 | 8.5 | 33000 | 20 | 12 | 2.14 | 63 | 53 | 212500310
ADP | EL22XPV-036-230A** | L*19/36S9 | EL280UH070E36A* | 34800 | 8.5 | 32800 | 20 | 11.7 | 2.12 | 63 | 53 | 212500316
ADP | EL22XPV-036-230A** | L*19/36U9 | EL280UH070E36A* | 34800 | 8.5 | 32800 | 20 | 11.7 | 2.12 | 63 | 53 | 212500315
ADP | EL22XPV-036-230A** | L*18/36T9 | EL280UH070E36A* | 34200 | 8.25 | 32800 | 19 | 11.7 | 2.08 | 63 | 53 | 212500314
ADP | EL22XPV-036-230A** | LH35/38X9 | ML196UH090XE48C* | 35600 | 8.8 | 32000 | 19 | 12 | 2.24 | 66 | 57 | 212500804
ADP | EL22XPV-024-230A** | LH35/36X9 | ML180UH090E48B* | 24000 | 8.5 | 22200 | 18 | 13 | 1.9 | 62 | 70 | 212499927 | Cold Climate
ADP | EL22XPV-024-230A** | LP36/37R9 | ML180UH090E48B* | 24000 | 8.5 | 22200 | 18 | 13 | 1.9 | 62 | 70 | 212499922 | Cold Climate
ADP | EL22XPV-024-230A** | L*18/36V9 | ML180UH090E48B* | 24000 | 8.5 | 22200 | 18 | 13 | 1.9 | 62 | 70 | 212499923 | Cold Climate
ADP | EL22XPV-024-230A** | LP36/37R9 | ML180UH070XE36B* | 23800 | 8.5 | 21600 | 20 | 13.5 | 1.9 | 63 | 70 | 212499911 | Cold Climate
ADP | EL22XPV-024-230A** | LP29/36X9 | ML180UH070XE36A* | 24000 | 8.5 | 21600 | 20 | 13.5 | 1.9 | 63 | 70 | 212499908 | Cold Climate
ADP | EL22XPV-024-230A** | LH29/36X9 | ML180UH090E48B* | 24000 | 8.5 | 22200 | 18 | 13 | 1.9 | 62 | 70 | 212499925 | Cold Climate
ADP | EL22XPV-024-230A** | LP29/36X9 | ML180UH070XE36B* | 23800 | 8.5 | 21600 | 20 | 13.5 | 1.9 | 63 | 70 | 212499920 | Cold Climate
ADP | EL22XPV-024-230A** | LP18/37R9 | ML180UH070XE36B* | 23800 | 8.5 | 21600 | 20 | 13.5 | 1.9 | 63 | 70 | 212499921 | Cold Climate
ADP | EL22XPV-024-230A** | LP25/36R9 | ML180UH070XE36B* | 23800 | 8.5 | 21600 | 20 | 13.5 | 1.9 | 63 | 70 | 212499919 | Cold Climate
ADP | EL22XPV-024-230A** | LH35/36X9 | ML180UH070XE36B* | 23800 | 8.5 | 21600 | 20 | 13.5 | 1.9 | 63 | 70 | 212499916 | Cold Climate
ADP | EL22XPV-024-230A** | L*19/36S9 | ML180UH070XE36B* | 23800 | 8.5 | 21600 | 20 | 13.5 | 1.9 | 63 | 70 | 212499918 | Cold Climate
ADP | EL22XPV-024-230A** | LH29/36F9 | ML180UH070XE36B* | 23800 | 8.5 | 21600 | 20 | 13.5 | 1.9 | 63 | 70 | 212499915 | Cold Climate
ADP | EL22XPV-024-230A** | L*19/36U9 | ML180UH070XE36B* | 23800 | 8.5 | 21600 | 20 | 13.5 | 1.9 | 63 | 70 | 212499917 | Cold Climate
ADP | EL22XPV-024-230A** | LH29/36X9 | ML180UH070XE36B* | 23800 | 8.5 | 21600 | 20 | 13.5 | 1.9 | 63 | 70 | 212499914 | Cold Climate
ADP | EL22XPV-024-230A** | L*18/36T9 | ML180UH070XE36B* | 23800 | 8.5 | 21600 | 20 | 13.5 | 1.9 | 63 | 70 | 212499913 | Cold Climate
ADP | EL22XPV-024-230A** | L*18/36V9 | ML180UH070XE36B* | 23800 | 8.5 | 21600 | 20 | 13.5 | 1.9 | 63 | 70 | 212499912 | Cold Climate
ADP | EL22XPV-024-230A** | LP18/37R9 | ML180UH070XE36A* | 24000 | 8.5 | 21600 | 20 | 13.5 | 1.9 | 63 | 70 | 212499910 | Cold Climate
ADP | EL22XPV-024-230A** | LH18/37R9 | ML180UH070XE36A* | 24000 | 8.5 | 21600 | 20 | 13.5 | 1.9 | 63 | 70 | 212499909 | Cold Climate
ADP | EL22XPV-024-230A** | L*19/36S9 | ML180UH070XE36A* | 24000 | 8.5 | 21600 | 20 | 13.5 | 1.9 | 63 | 70 | 212499906 | Cold Climate
ADP | EL22XPV-024-230A** | LP36/37R9 | ML180UH070XE36A* | 24000 | 8.5 | 21600 | 20 | 13.5 | 1.9 | 63 | 70 | 212499900 | Cold Climate
ADP | EL22XPV-024-230A** | LP25/36R9 | ML180UH070XE36A* | 24000 | 8.5 | 21600 | 20 | 13.5 | 1.9 | 63 | 70 | 212499907 | Cold Climate
ADP | EL22XPV-024-230A** | L*19/36U9 | ML180UH070XE36A* | 24000 | 8.5 | 21600 | 20 | 13.5 | 1.9 | 63 | 70 | 212499905 | Cold Climate
ADP | EL22XPV-024-230A** | LP18/37R9 | ML180UH070V48B* | 24000 | 8.5 | 21800 | 21 | 13.5 | 1.92 | 62 | 70 | 212499899 | Cold Climate
ADP | EL22XPV-024-230A** | L*18/36S9 | ML180UH070XE36A* | 23800 | 8.45 | 21600 | 20 | 13 | 1.88 | 63 | 70 | 212499902 | Cold Climate
ADP | EL22XPV-024-230A** | L*18/36T9 | ML180UH070XE36A* | 24000 | 8.5 | 21600 | 20 | 13.5 | 1.9 | 63 | 70 | 212499904 | Cold Climate
ADP | EL22XPV-024-230A** | L*18/36V9 | ML180UH070XE36A* | 24000 | 8.5 | 21600 | 20 | 13.5 | 1.9 | 63 | 70 | 212499903 | Cold Climate
ADP | EL22XPV-024-230A** | LH18/36D9 | ML180UH070XE36A* | 24000 | 8.45 | 21600 | 20 | 13.5 | 1.9 | 63 | 70 | 212499901 | Cold Climate
ADP | EL22XPV-024-230A** | LP29/36X9 | ML180UH070V48B* | 24000 | 8.5 | 21800 | 21 | 13.5 | 1.92 | 62 | 70 | 212499898 | Cold Climate
ADP | EL22XPV-024-230A** | L*19/36S9 | ML180UH070V48B* | 24000 | 8.5 | 21800 | 21 | 13.5 | 1.92 | 62 | 70 | 212499896 | Cold Climate
ADP | EL22XPV-024-230A** | LP25/36R9 | ML180UH070V48B* | 24000 | 8.5 | 21800 | 21 | 13.5 | 1.92 | 62 | 70 | 212499897 | Cold Climate
ADP | EL22XPV-024-230A** | LH35/36X9 | ML180UH070V36B* | 24000 | 8.5 | 21600 | 22 | 14 | 1.9 | 63 | 70 | 212499883 | Cold Climate
ADP | EL22XPV-024-230A** | L*19/36U9 | ML180UH070V48B* | 24000 | 8.5 | 21800 | 21 | 13.5 | 1.92 | 62 | 70 | 212499895 | Cold Climate
ADP | EL22XPV-024-230A** | LP36/37R9 | ML180UH070V36B* | 24000 | 8.5 | 21600 | 22 | 14 | 1.9 | 63 | 70 | 212499878 | Cold Climate
ADP | EL22XPV-024-230A** | LH35/36X9 | ML180UH070V48B* | 24000 | 8.5 | 21800 | 21 | 13.5 | 1.92 | 62 | 70 | 212499894 | Cold Climate
ADP | EL22XPV-024-230A** | L*18/36T9 | ML180UH070V48B* | 24000 | 8.5 | 21800 | 21 | 13.5 | 1.92 | 62 | 70 | 212499891 | Cold Climate
ADP | EL22XPV-024-230A** | LH29/36X9 | ML180UH070V48B* | 24000 | 8.5 | 21800 | 21 | 13.5 | 1.92 | 62 | 70 | 212499892 | Cold Climate
ADP | EL22XPV-024-230A** | LH29/36F9 | ML180UH070V48B* | 24000 | 8.5 | 21800 | 21 | 13.5 | 1.92 | 62 | 70 | 212499893 | Cold Climate
ADP | EL22XPV-024-230A** | LP25/36R9 | ML180UH070V36B* | 24000 | 8.5 | 21600 | 22 | 14 | 1.9 | 63 | 70 | 212499886 | Cold Climate
ADP | EL22XPV-024-230A** | LP18/37R9 | ML180UH070V36B* | 24000 | 8.5 | 21600 | 22 | 14 | 1.9 | 63 | 70 | 212499888 | Cold Climate
ADP | 38MURAQ24AB3* | H,PG34936 | 58TP*A110V21**22 | 23800 | 8.1 | 24400 | 17 | 10.5 | 1.96 | 74 | 95 | 212520290 | Cold Climate
ADP | 38MURAQ24AB3* | H,PG24936 | 58TP*A090V17**16 | 23200 | 8.1 | 24400 | 17 | 10 | 1.94 | 74 | 94 | 212520280 | Cold Climate
ADP | 38MURAQ24AB3* | H,PG9J936 | 58TP*A110V21**22 | 23800 | 8.1 | 24400 | 17 | 10.5 | 1.96 | 74 | 95 | 212520291 | Cold Climate
ADP | 38MURAQ24AB3* | H,PG32936 | 58TP*A110V21**22 | 23200 | 8.1 | 24400 | 17 | 10 | 1.96 | 74 | 95 | 212520289 | Cold Climate
ADP | 38MURAQ24AB3* | H,PG24936 | 58TP*A110V21**22 | 23200 | 8.1 | 24400 | 17 | 10 | 1.96 | 74 | 95 | 212520288 | Cold Climate
ADP | 38MURAQ24AB3* | H,PG9J936 | 58TP*A090V21**20 | 24200 | 8.5 | 24400 | 17 | 10 | 1.88 | 74 | 92 | 212520287 | Cold Climate
ADP | 38MURAQ24AB3* | H,PG9J936 | 58TP*A070V14**12 | 24400 | 8.5 | 24600 | 17 | 10 | 1.86 | 74 | 89 | 212520275 | Cold Climate
ADP | 38MURAQ24AB3* | H,PG34936 | 58TP*A090V21**20 | 24200 | 8.5 | 24400 | 17 | 10 | 1.88 | 74 | 92 | 212520286 | Cold Climate
ADP | EL22XPV-048-230A** | LP42/62W9 | SL280UH080NV60C* | 47500 | 8.45 | 43500 | 19 | 12 | 2.02 | 64 | 57 | 212499060
ADP | EL22XPV-048-230A** | L*42/60Z9 | SL280UH080NV60C* | 47500 | 8.35 | 43500 | 19 | 12 | 2 | 64 | 57 | 212499058
ADP | EL22XPV-048-230A** | LH42/62W9 | SL280UH080NV60C* | 47500 | 8.45 | 43500 | 19 | 12 | 2.02 | 64 | 57 | 212499059
ADP | EL22XPV-024-230A** | LP36/37R9 | ML180UH045E36A* | 23400 | 8.5 | 21200 | 21 | 13.5 | 1.86 | 62 | 70 | 212499812 | Cold Climate
ADP | EL22XPV-048-230A** | LH42/62W9 | ML196UH110XE60C* | 47500 | 8.15 | 43500 | 18 | 12 | 2.02 | 64 | 57 | 212499030
ADP | EL22XPV-048-230A** | LP42/62W9 | ML196UH110XE60C* | 47500 | 8.15 | 43500 | 18 | 12 | 2.02 | 64 | 57 | 212499031
ADP | 4HP18V36P | A30VBA+TXV | 96G2DF070BV16 | 22800 | 8.1 | 22400 | 18 | 12 | 1.83 | 66 | 66 | 207092297
ADP | 4HP18V36P | A36VDA+TXV | 96G2DF090CE16 | 34400 | 8.1 | 34400 | 16 | 11.7 | 2.04 | 62 | 51 | 212524737
ADP | 4HP18V36P | A30VBA+TXV | 96G2DF045BE12 | 22800 | 8.1 | 22400 | 17 | 12 | 1.83 | 65 | 65 | 212524732
ADP | 4HP18V36P | A36VDA+TXV | 96G2DF070BV16 | 22800 | 8.1 | 22400 | 18 | 12 | 1.83 | 66 | 66 | 212524736
ADP | 4HP18V36P | A30VBA+TXV | 96G2DF070BE16 | 22800 | 8.1 | 22400 | 17 | 12 | 1.82 | 66 | 65 | 212524734
ADP | 4HP18V36P | A36VDA+TXV | 96G2DF070BE16 | 22800 | 8.1 | 22400 | 17 | 12 | 1.82 | 66 | 65 | 212524735
ADP | 4HP18V36P | A36VDA+TXV | 96G2DF045BE12 | 22800 | 8.1 | 22400 | 17 | 12 | 1.83 | 65 | 65 | 212524733
ADP | 4HP18V36P | A36VDA+TXV | 92G1UH070BE12 | 24000 | 8.5 | 22400 | 19 | 12 | 2.04 | 66 | 66 | 212524728
ADP | 4HP18V36P | A36VDA+TXV | 92G1UH090CE16 | 34600 | 8.45 | 33600 | 16 | 11 | 2.2 | 66 | 57 | 212524730
ADP | 4HP18V36P | A36VDA+TXV | 92G1UH110CE16 | 34600 | 8.45 | 33600 | 16 | 11 | 2.22 | 66 | 56 | 212524731
ADP | 4HP18V36P | A30VBA+TXV | 92G1UH070BE12 | 23400 | 8.1 | 22400 | 19 | 12 | 1.92 | 64 | 63 | 212524727
ADP | 4HP18V36P | A36VDA+TXV | 92G1UH090CE12 | 34800 | 8.45 | 33800 | 17 | 11 | 2.2 | 66 | 57 | 212524729
ADP | 4HP18V36P | A36VDA+TXV | 92G1UH030BE12 | 23400 | 8.1 | 22400 | 18 | 12 | 1.99 | 66 | 66 | 212524724
ADP | 4HP17L48P-**A | A60VHA+TXV | 96G2DF110CE20 | 47000 | 8.1 | 43000 | 15.2 | 13 | 2.2 | 68 | 55 | 212524716
ADP | 4HP18V36P | A36VDA+TXV | 92G1UH045BE12 | 24000 | 8.5 | 22400 | 19 | 12 | 2.03 | 67 | 66 | 212524726
ADP | 4HP18V36P | A30VBA+TXV | 92G1UH045BE12 | 23400 | 8.1 | 22400 | 18 | 12 | 1.92 | 64 | 63 | 212524725
ADP | 4HP17L48P-**A | A60VHA+TXV | 92G1UH110CE20 | 47500 | 8.3 | 43500 | 15.2 | 12.5 | 2.28 | 70 | 58 | 212524714
ADP | EL22XPV-024-230A** | LP29/36X9 | ML180UH070V36B* | 24000 | 8.5 | 21600 | 22 | 14 | 1.9 | 63 | 70 | 212499887 | Cold Climate
ADP | EL22XPV-024-230A** | L*19/36S9 | ML180UH070V36B* | 24000 | 8.5 | 21600 | 22 | 14 | 1.9 | 63 | 70 | 212499885 | Cold Climate
ADP | EL22XPV-024-230A** | LP36/37R9 | ML180UH070V48B* | 24000 | 8.5 | 21800 | 21 | 13.5 | 1.92 | 62 | 70 | 212499889 | Cold Climate
ADP | EL22XPV-024-230A** | L*18/36V9 | ML180UH070V48B* | 24000 | 8.5 | 21800 | 21 | 13.5 | 1.92 | 62 | 70 | 212499890 | Cold Climate
ADP | EL22XPV-024-230A** | L*19/36U9 | ML180UH070V36A* | 23800 | 8.5 | 21600 | 21 | 13.5 | 1.9 | 62 | 70 | 212499872 | Cold Climate
ADP | EL22XPV-024-230A** | L*19/36U9 | ML180UH070V36B* | 24000 | 8.5 | 21600 | 22 | 14 | 1.9 | 63 | 70 | 212499884 | Cold Climate
ADP | EL22XPV-024-230A** | L*18/36T9 | ML180UH070V36B* | 24000 | 8.5 | 21600 | 22 | 14 | 1.9 | 63 | 70 | 212499880 | Cold Climate
ADP | EL22XPV-024-230A** | LH29/36F9 | ML180UH070V36B* | 24000 | 8.5 | 21600 | 22 | 14 | 1.9 | 63 | 70 | 212499882 | Cold Climate
ADP | EL22XPV-024-230A** | L*18/36V9 | ML180UH070V36B* | 24000 | 8.5 | 21600 | 22 | 14 | 1.9 | 63 | 70 | 212499879 | Cold Climate
ADP | EL22XPV-024-230A** | LH29/36X9 | ML180UH070V36B* | 24000 | 8.5 | 21600 | 22 | 14 | 1.9 | 63 | 70 | 212499881 | Cold Climate
ADP | EL22XPV-024-230A** | LH18/37R9 | ML180UH070V36A* | 23800 | 8.5 | 21600 | 21 | 13.5 | 1.9 | 62 | 70 | 212499876 | Cold Climate
ADP | EL22XPV-036-230A** | LP25/36R9 | ML196UH090XE48C* | 34800 | 8.15 | 33000 | 19 | 11.7 | 2.04 | 66 | 54 | 212500802
ADP | EL22XPV-024-230A** | LP29/36X9 | ML180UH070V36A* | 23800 | 8.5 | 21600 | 21 | 13.5 | 1.9 | 62 | 70 | 212499875 | Cold Climate
ADP | EL22XPV-024-230A** | LP18/37R9 | ML180UH070V36A* | 23800 | 8.5 | 21600 | 21 | 13.5 | 1.9 | 62 | 70 | 212499877 | Cold Climate
ADP | EL22XPV-036-230A** | LP29/36X9 | ML196UH090XE48C* | 34800 | 8.2 | 33000 | 19 | 11.7 | 2.04 | 66 | 54 | 212500803
ADP | EL22XPV-024-230A** | L*19/36S9 | ML180UH070V36A* | 23800 | 8.5 | 21600 | 21 | 13.5 | 1.9 | 62 | 70 | 212499873 | Cold Climate
ADP | EL22XPV-024-230A** | LP25/36R9 | ML180UH070V36A* | 23800 | 8.5 | 21600 | 21 | 13.5 | 1.9 | 62 | 70 | 212499874 | Cold Climate
ADP | EL22XPV-024-230A** | L*18/36T9 | ML180UH070V36A* | 23800 | 8.5 | 21600 | 21 | 13.5 | 1.9 | 62 | 70 | 212499871 | Cold Climate
ADP | EL22XPV-024-230A** | LH35/36X9 | EL296UH070XV36B* | 23800 | 8.5 | 22000 | 21 | 13.5 | 1.92 | 62 | 70 | 212499796 | Cold Climate
ADP | EL22XPV-024-230A** | L*18/36V9 | ML180UH070V36A* | 23800 | 8.5 | 21600 | 21 | 13.5 | 1.9 | 62 | 70 | 212499870 | Cold Climate
ADP | EL22XPV-024-230A** | L*18/36S9 | ML180UH070V36A* | 23600 | 8.45 | 21600 | 21 | 13 | 1.88 | 62 | 70 | 212499869 | Cold Climate
ADP | EL22XPV-024-230A** | LH18/36D9 | ML180UH070V36A* | 23800 | 8.45 | 21600 | 21 | 13.5 | 1.9 | 62 | 70 | 212499868 | Cold Climate
ADP | EL22XPV-024-230A** | LP18/37R9 | ML180UH070E36B* | 24000 | 8.5 | 21600 | 20 | 14 | 1.9 | 63 | 70 | 212499866 | Cold Climate
ADP | EL22XPV-024-230A** | LP29/36X9 | ML180UH070E36B* | 24000 | 8.5 | 21600 | 20 | 14 | 1.9 | 63 | 70 | 212499865 | Cold Climate
ADP | EL22XPV-024-230A** | LP36/37R9 | ML180UH070V36A* | 23800 | 8.5 | 21600 | 21 | 13.5 | 1.9 | 62 | 70 | 212499867 | Cold Climate
ADP | EL22XPV-024-230A** | L*19/36S9 | ML180UH070E36B* | 24000 | 8.5 | 21600 | 20 | 14 | 1.9 | 63 | 70 | 212499863 | Cold Climate
ADP | EL22XPV-024-230A** | LP18/37R9 | EL296UH070XV36B* | 23800 | 8.5 | 22000 | 21 | 13.5 | 1.92 | 62 | 70 | 212499800 | Cold Climate
ADP | EL22XPV-024-230A** | LH35/36X9 | ML180UH070E36B* | 24000 | 8.5 | 21600 | 20 | 14 | 1.9 | 63 | 70 | 212499861 | Cold Climate
ADP | EL22XPV-024-230A** | LP25/36R9 | ML180UH070E36B* | 24000 | 8.5 | 21600 | 20 | 14 | 1.9 | 63 | 70 | 212499864 | Cold Climate
ADP | EL22XPV-024-230A** | L*19/36U9 | ML180UH070E36B* | 24000 | 8.5 | 21600 | 20 | 14 | 1.9 | 63 | 70 | 212499862 | Cold Climate
ADP | EL22XPV-024-230A** | LP18/37R9 | ML180UH070E36A* | 24000 | 8.5 | 21600 | 20 | 13.5 | 1.9 | 63 | 70 | 212499855 | Cold Climate
ADP | EL22XPV-024-230A** | LH29/36F9 | ML180UH070E36B* | 24000 | 8.5 | 21600 | 20 | 14 | 1.9 | 63 | 70 | 212499860 | Cold Climate
ADP | EL22XPV-024-230A** | LH29/36X9 | ML180UH070E36B* | 24000 | 8.5 | 21600 | 20 | 14 | 1.9 | 63 | 70 | 212499859 | Cold Climate
ADP | EL22XPV-024-230A** | LH18/37R9 | ML180UH070E36A* | 24000 | 8.5 | 21600 | 20 | 13.5 | 1.9 | 63 | 70 | 212499854 | Cold Climate
ADP | EL22XPV-024-230A** | L*18/36T9 | ML180UH070E36B* | 24000 | 8.5 | 21600 | 20 | 14 | 1.9 | 63 | 70 | 212499858 | Cold Climate
ADP | EL22XPV-024-230A** | LP25/36R9 | EL296UH070XE36B* | 24000 | 8.5 | 22200 | 20 | 13.5 | 1.9 | 62 | 69 | 212499790
ADP | EL22XPV-024-230A** | L*18/36V9 | ML180UH070E36B* | 24000 | 8.5 | 21600 | 20 | 14 | 1.9 | 63 | 70 | 212499857 | Cold Climate
ADP | EL22XPV-024-230A** | LP29/36X9 | ML180UH070E36A* | 24000 | 8.5 | 21600 | 20 | 13.5 | 1.9 | 63 | 70 | 212499853 | Cold Climate
ADP | EL22XPV-024-230A** | LP36/37R9 | ML180UH070E36B* | 24000 | 8.5 | 21600 | 20 | 14 | 1.9 | 63 | 70 | 212499856 | Cold Climate
ADP | EL22XPV-024-230A** | LP29/36X9 | EL296UH070XV36B* | 23800 | 8.5 | 22000 | 21 | 13.5 | 1.92 | 62 | 70 | 212499799 | Cold Climate
ADP | 38MURAQ24AB3* | H,PG34936 | 58TP*A090V17**16 | 23800 | 8.1 | 24400 | 17 | 10.5 | 1.94 | 74 | 94 | 212520282 | Cold Climate
ADP | 38MURAQ24AB3* | H,PG9J936 | 58TP*A090V17**16 | 23800 | 8.1 | 24400 | 17 | 10.5 | 1.94 | 74 | 94 | 212520283 | Cold Climate
ADP | 38MURAQ24AB3* | H,PG9J936 | 58TP*A070V17**16 | 24200 | 8.1 | 24600 | 17 | 10.5 | 1.9 | 74 | 92 | 212520279 | Cold Climate
ADP | 38MURAQ24AB3* | H,PG32936 | 58TP*A090V17**16 | 23200 | 8.1 | 24400 | 17 | 10 | 1.94 | 74 | 94 | 212520281 | Cold Climate
ADP | 38MURAQ24AB3* | H,PG34936 | 58TP*A070V17**16 | 24200 | 8.1 | 24600 | 17 | 10.5 | 1.9 | 74 | 92 | 212520278 | Cold Climate
ADP | 38MURAQ24AB3* | H,PG32936 | 58TP*A070V17**16 | 23600 | 8.1 | 24600 | 17 | 10 | 1.9 | 74 | 92 | 212520277 | Cold Climate
ADP | 38MURAQ24AB3* | H,PG9J936 | 58SU*A040E17**12 | 24000 | 8.1 | 24400 | 17 | 10.5 | 1.94 | 74 | 93 | 212520259 | Cold Climate
ADP | 38MURAQ24AB3* | H,PG24936 | 58TP*A070V17**16 | 23600 | 8.1 | 24600 | 17 | 10 | 1.9 | 74 | 92 | 212520276 | Cold Climate
ADP | 38MURAQ24AB3* | H,PG34936 | 58TP*A070V14**12 | 24400 | 8.5 | 24600 | 17 | 10 | 1.86 | 74 | 89 | 212520274 | Cold Climate
ADP | 38MURAQ24AB3* | H,PG34936 | 58TP*A045V14**12 | 24200 | 8.1 | 24600 | 16 | 10.5 | 1.88 | 74 | 91 | 212520270 | Cold Climate
ADP | 38MURAQ24AB3* | H,PG9J936 | 58TP*A045V14**12 | 24200 | 8.1 | 24600 | 16 | 10.5 | 1.88 | 74 | 91 | 212520271 | Cold Climate
ADP | 38MURAQ24AB3* | H,PG32936 | 58TP*A045V14**12 | 24000 | 8.5 | 25200 | 16 | 10 | 1.98 | 73 | 94 | 212520269 | Cold Climate
ADP | 38MURAQ24AB3* | H,PG24936 | 58TP*A045V14**12 | 24000 | 8.5 | 25200 | 16 | 10 | 1.98 | 73 | 94 | 212520268 | Cold Climate
ADP | 38MURAQ24AB3* | H,PG24936 | 58SU*A080E21**20 | 24000 | 8.5 | 24600 | 17 | 10 | 1.86 | 74 | 89 | 212520264 | Cold Climate
ADP | 38MURAQ24AB3* | H,PG9J936 | 58SU*A080E21**20 | 24600 | 8.5 | 24600 | 17 | 10.5 | 1.86 | 74 | 89 | 212520267 | Cold Climate
ADP | 38MURAQ24AB3* | H,PG32936 | 58SP*A070V21**20 | 24600 | 8.5 | 25000 | 16 | 10 | 1.82 | 73 | 86 | 212520249 | Cold Climate
ADP | 38MURAQ24AB3* | H,PG34936 | 58SU*A080E21**20 | 24600 | 8.5 | 24600 | 17 | 10.5 | 1.86 | 74 | 89 | 212520266 | Cold Climate
ADP | 38MURAQ24AB3* | H,PG32936 | 58SU*A080E21**20 | 24200 | 8.5 | 24600 | 17 | 10 | 1.86 | 74 | 89 | 212520265 | Cold Climate
ADP | 38MURAQ24AB3* | H,PG9J936 | 58SU*A060E17**16 | 25000 | 8.5 | 25000 | 17 | 10.5 | 1.82 | 73 | 86 | 212520263 | Cold Climate
ADP | 38MURAQ24AB3* | H,PG34936 | 58SU*A060E17**16 | 25000 | 8.5 | 25000 | 17 | 10.5 | 1.82 | 73 | 86 | 212520262 | Cold Climate
ADP | 38MURAQ24AB3* | H,PG34936 | 58SP*A070V21**20 | 24600 | 8.1 | 25000 | 16 | 10.5 | 1.84 | 73 | 88 | 212520250 | Cold Climate
ADP | 38MURAQ24AB3* | H,PG32936 | 58SU*A060E17**16 | 24800 | 8.5 | 25000 | 17 | 10.5 | 1.82 | 73 | 86 | 212520261 | Cold Climate
ADP | 38MURAQ24AB3* | H,PG24936 | 58SU*A060E17**16 | 24400 | 8.5 | 25000 | 17 | 10 | 1.82 | 73 | 86 | 212520260 | Cold Climate
ADP | 38MURAQ24AB3* | H,PG32936 | 58SU*A040E17**12 | 23600 | 8.5 | 24800 | 17 | 10 | 1.98 | 74 | 94 | 212520257 | Cold Climate
ADP | 38MURAQ24AB3* | H,PG24936 | 58SU*A040E17**12 | 23600 | 8.5 | 24800 | 17 | 10 | 1.98 | 74 | 94 | 212520256 | Cold Climate
ADP | 38MURAQ24AB3* | H,PG34936 | 58SU*A040E17**12 | 24000 | 8.1 | 24400 | 17 | 10.5 | 1.94 | 74 | 93 | 212520258 | Cold Climate
ADP | 38MURAQ24AB3* | H,PG9J936 | 58SP*A090V21**20 | 24200 | 8.5 | 24400 | 17 | 10 | 1.88 | 74 | 92 | 212520255 | Cold Climate
ADP | 38MURAQ24AB3* | H,PG32936 | 58S(B,C)*A110E21**20 | 24600 | 8.5 | 25200 | 16 | 10.5 | 1.82 | 73 | 87 | 212520233 | Cold Climate
ADP | 38MURAQ24AB3* | H,PG34936 | 58SP*A090V21**20 | 24200 | 8.5 | 24400 | 17 | 10 | 1.88 | 74 | 92 | 212520254 | Cold Climate
ADP | 38MURAQ24AB3* | H,PG9J936 | 58SP*A070V21**20 | 24600 | 8.1 | 25000 | 16 | 10.5 | 1.84 | 73 | 88 | 212520251 | Cold Climate
ADP | 38MURAQ24AB3* | H,PG24936 | 58SP*A070V21**20 | 24000 | 8.1 | 25000 | 16 | 10 | 1.84 | 73 | 88 | 212520248 | Cold Climate
ADP | 38MURAQ24AB3* | H,PG9J936 | 58SP*A070V17**16 | 24000 | 8.5 | 24400 | 17 | 10 | 1.9 | 74 | 92 | 212520247 | Cold Climate
ADP | 38MURAQ24AB3* | H,PG34936 | 58SP*A045V14**12 | 24200 | 8.5 | 24800 | 16 | 10 | 1.9 | 73 | 91 | 212520238 | Cold Climate
ADP | 38MURAQ24AB3* | H,PG34936 | 58SP*A070V17**16 | 24000 | 8.5 | 24400 | 17 | 10 | 1.9 | 74 | 92 | 212520246 | Cold Climate
ADP | T4H7T48*K*AAA* | F,PE*BB9948 |  | 44000 | 8.1 | 45000 | 15.2 | 12 | 2.24 | 62 | 51 | 212510811
ADP | N4H7T48*K*AAA* | F,PE*BB9948 |  | 44000 | 8.1 | 45000 | 15.2 | 12 | 2.24 | 62 | 51 | 212510810
ADP | BOVB-60HDN1-M20G | F,PE*BB9948 |  | 44000 | 9.05 | 45500 | 16 | 11 | 1.92 | 86 | 73 | 207728364 | Cold Climate
ADP | BOVA-60HDN1-M20G | F,PE*BB9948 |  | 44000 | 9.05 | 45500 | 16 | 11 | 1.92 | 86 | 73 | 203449873 | Cold Climate
ADP | BOVB-60HDN1-M20G | F,PE*SS9948 |  | 44000 | 9.05 | 45500 | 16 | 11 | 1.92 | 86 | 73 | 212509297 | Cold Climate
ADP | BOVA-60HDN1-M20G | F,PE*SS9948 |  | 44000 | 9.05 | 45500 | 16 | 11 | 1.92 | 86 | 73 | 212509296 | Cold Climate
ADP | EL22XPV-048-230A** | LP42/62W9 | ML193UH110XE60C* | 47500 | 8.15 | 43000 | 18 | 12 | 2.02 | 64 | 57 | 212499015
ADP | EL22XPV-048-230A** | LH42/62W9 | ML193UH110XE60C* | 47500 | 8.15 | 43000 | 18 | 12 | 2.02 | 64 | 57 | 212499014
ADP | EL22XPV-036-230A** | LP29/36X9 | ML196UH070XE36B* | 34600 | 8.45 | 32600 | 19 | 12 | 2.12 | 63 | 53 | 212500777
ADP | 4TXD2036A10NU** | CE3005C+TXV |  | 23000 | 8.8 | 22400 | 16 | 11.5 | 1.78 | 67 | 96 | 212498215 | Cold Climate
ADP | 4TXD2036A10NU** | CP2505C+TXV+TD |  | 22400 | 8.25 | 22400 | 15.2 | 10.5 | 1.76 | 71 | 95 | 212498213 | Cold Climate
ADP | 4TXD2036A10NU** | CP3005C+TXV+TD |  | 22400 | 8.25 | 22400 | 15.2 | 10.5 | 1.76 | 71 | 95 | 212498214 | Cold Climate
ADP | YZT48B21 | CV603*9-A | TL8E100C20UH11 | 46500 | 8.1 | 45000 | 17 | 12 | 2.28 | 68 | 56 | 212518540
ADP | YZT48B21 | CV609*9 | TM8E080C20MP11 | 47500 | 8.1 | 46000 | 17 | 12 | 2.14 | 67 | 53 | 212518564
ADP | YZT48B21 | CH606C9-A | TM8E080C20MP11 | 47500 | 8.1 | 46000 | 17 | 12 | 2.14 | 67 | 53 | 212518561
ADP | YZT48B21 | CH606C9 | TM8E080C20MP11 | 47500 | 8.1 | 46000 | 17 | 12 | 2.14 | 67 | 53 | 212518562
ADP | YZT48B21 | CH604*9 | TM8E080C20MP11 | 47500 | 8.1 | 46000 | 17 | 11.7 | 2.14 | 67 | 53 | 212518557
ADP | YZT48B21 | CV602C9-A | TM8E080C20MP11 | 47500 | 8.1 | 46000 | 17 | 12 | 2.14 | 67 | 53 | 212518559
ADP | YZT48B21 | CV602C9 | TM8E080C20MP11 | 47500 | 8.1 | 46000 | 17 | 12 | 2.14 | 67 | 53 | 212518560
ADP | YZT48B21 | CV609*9-A | TL9E100C20UH11 | 46000 | 8.1 | 46000 | 17 | 12 | 2.28 | 68 | 56 | 212518554
ADP | YZT48B21 | CV609*9 | TL9E100C20UH11 | 46000 | 8.1 | 46000 | 17 | 12 | 2.28 | 68 | 56 | 212518555
ADP | YZT48B21 | CH606C9 | TL9E100C20UH11 | 46000 | 8.1 | 46000 | 17 | 12.5 | 2.28 | 68 | 56 | 212518553
ADP | YZT48B21 | CH606C9-A | TM8E080C16MP11 | 46000 | 8.1 | 46000 | 17 | 12.5 | 2.26 | 69 | 57 | 212518556
ADP | YZT48B21 | CV603*9-A | TL9E100C20UH11 | 46000 | 8.1 | 46000 | 17 | 12 | 2.28 | 68 | 56 | 212518549
ADP | YZT48B21 | CH606C9-A | TL9E100C20UH11 | 46000 | 8.1 | 46000 | 17 | 12.5 | 2.28 | 68 | 56 | 212518552
ADP | YZT48B21 | CH604*9 | TL9E100C20UH11 | 46000 | 8.1 | 46000 | 17 | 12 | 2.28 | 68 | 56 | 212518548
ADP | YZT48B21 | CV602C9 | TL9E100C20UH11 | 46000 | 8.1 | 46000 | 17 | 12.5 | 2.28 | 68 | 56 | 212518551
ADP | YZT48B21 | CV602C9-A | TL9E100C20UH11 | 46000 | 8.1 | 46000 | 17 | 12.5 | 2.28 | 68 | 56 | 212518550
ADP | YZT48B21 | CH606C9-A | TL9E080C16UH11 | 45500 | 8.1 | 46000 | 16 | 12.5 | 2.28 | 68 | 55 | 212518547
ADP | YZT48B21 | CV609*9-A | TL8E100C20UH11 | 46500 | 8.1 | 45000 | 17 | 12 | 2.28 | 68 | 56 | 212518545
ADP | YZT48B21 | CV609*9 | TL8E100C20UH11 | 46500 | 8.1 | 45000 | 17 | 12 | 2.28 | 68 | 56 | 212518546
ADP | YZT48B21 | CV602C9-A | TL8E100C20UH11 | 46500 | 8.1 | 45000 | 17 | 12.5 | 2.28 | 68 | 56 | 212518541
ADP | YZT48B21 | CH606C9 | TL8E100C20UH11 | 46500 | 8.1 | 45000 | 17 | 12.5 | 2.28 | 68 | 56 | 212518544
ADP | YZT48B21 | CH606C9-A | TL8E100C20UH11 | 46500 | 8.1 | 45000 | 17 | 12.5 | 2.28 | 68 | 56 | 212518543
ADP | YZT48B21 | CH604*9 | TL8E100C20UH11 | 46500 | 8.1 | 45000 | 17 | 12 | 2.28 | 68 | 56 | 212518539
ADP | YZT48B21 | CV602C9 | TL8E100C20UH11 | 46500 | 8.1 | 45000 | 17 | 12.5 | 2.28 | 68 | 56 | 212518542
ADP | EL22XPV-036-230A** | L*35/36U9 | SL280UH080NV48B* | 35000 | 8.8 | 32200 | 20 | 12 | 2.2 | 67 | 56 | 212500911
ADP | EL22XPV-036-230A** | L*35/36S9 | SL280UH080NV48B* | 35000 | 8.8 | 32200 | 20 | 12 | 2.2 | 67 | 56 | 212500912
ADP | EL22XPV-036-230A** | L*35/36S9 | SL280UH080NV60C* | 35000 | 8.8 | 32000 | 19 | 12 | 2.24 | 66 | 56 | 212500919
ADP | EL22XPV-036-230A** | LP29/36X9 | SL280UH080NV60C* | 34400 | 8.65 | 32000 | 19 | 11.7 | 2.22 | 66 | 56 | 212500916
ADP | EL22XPV-036-230A** | LP18/37R9 | SL280UH080NV60C* | 34600 | 8.7 | 32000 | 19 | 11.7 | 2.22 | 66 | 56 | 212500920
ADP | EL22XPV-036-230A** | LP18/37R9 | SL280UH080NV48B* | 34600 | 8.5 | 33200 | 20 | 12 | 2.12 | 63 | 53 | 212500913
ADP | EL22XPV-036-230A** | LP36/37R9 | SL280UH080NV60C* | 35000 | 8.8 | 32000 | 19 | 12 | 2.24 | 66 | 56 | 212500914
ADP | EL22XPV-036-230A** | LP29/36X9 | SL280UH080NV48B* | 34600 | 8.5 | 33200 | 20 | 12 | 2.12 | 63 | 53 | 212500910
ADP | EL22XPV-036-230A** | LH29/36F9 | SL280UH080NV48B* | 34600 | 8.5 | 33200 | 20 | 12 | 2.12 | 63 | 53 | 212500906
ADP | EL22XPV-036-230A** | LH35/36X9 | SL280UH080NV48B* | 35000 | 8.5 | 33200 | 20 | 12 | 2.14 | 63 | 53 | 212500907
ADP | EL22XPV-036-230A** | LP29/36X9 | SL280UH070XV36A* | 34600 | 8.5 | 33200 | 20 | 12 | 2.1 | 63 | 53 | 212500888
ADP | EL22XPV-036-230A** | LH18/37R9 | SL280UH070XV36A* | 35000 | 8.5 | 33400 | 20 | 12 | 2.1 | 63 | 53 | 212500891
ADP | EL22XPV-036-230A** | L*18/36T9 | SL280UH080NV48B* | 34200 | 8.4 | 33200 | 19 | 11.7 | 2.1 | 63 | 53 | 212500905
ADP | EL22XPV-036-230A** | LP36/37R9 | SL280UH080NV48B* | 35000 | 8.8 | 32200 | 20 | 12 | 2.2 | 67 | 56 | 212500902
ADP | EL22XPV-036-230A** | LH18/36D9 | SL280UH070XV36A* | 33600 | 8.15 | 33200 | 20 | 11.5 | 2.02 | 64 | 53 | 212500881
ADP | EL22XPV-036-230A** | LP18/37R9 | SL280UH070XV36A* | 35000 | 8.5 | 33400 | 20 | 12 | 2.1 | 63 | 53 | 212500897
ADP | EL22XPV-036-230A** | L*19/36S9 | SL280UH070V36A* | 34600 | 8.5 | 33200 | 20 | 12 | 2.1 | 63 | 53 | 212500866
ADP | EL22XPV-036-230A** | LP25/36R9 | SL280UH070XV36A* | 34400 | 8.35 | 33400 | 20 | 11.7 | 2.06 | 63 | 53 | 212500884
ADP | EL22XPV-036-230A** | LP36/37R9 | SL280UH070XV36A* | 35000 | 8.5 | 33400 | 20 | 12 | 2.1 | 63 | 53 | 212500875
ADP | EL22XPV-036-230A** | L*35/36U9 | ML296UH070XV36B* | 35000 | 8.5 | 33000 | 19 | 11.7 | 2.1 | 64 | 53 | 212500845
ADP | EL22XPV-036-230A** | LP18/37R9 | SL280UH070V36A* | 35000 | 8.5 | 33400 | 20 | 12 | 2.1 | 63 | 53 | 212500871
ADP | EL22XPV-036-230A** | LP29/36X9 | SL280UH070V36A* | 34600 | 8.5 | 33200 | 20 | 12 | 2.1 | 63 | 53 | 212500868
ADP | EL22XPV-036-230A** | LH18/37R9 | SL280UH070V36A* | 35000 | 8.5 | 33400 | 20 | 12 | 2.1 | 63 | 53 | 212500870
ADP | EL22XPV-036-230A** | L*35/36S9 | SL280UH070V36A* | 35000 | 8.5 | 33400 | 20 | 12 | 2.1 | 63 | 53 | 212500869
ADP | EL22XPV-036-230A** | LP25/36R9 | SL280UH070V36A* | 34400 | 8.35 | 33400 | 20 | 11.7 | 2.06 | 63 | 53 | 212500867
ADP | EL22XPV-036-230A** | LH35/38F9 | ML296UH110XV60C* | 35600 | 8.8 | 32000 | 20 | 12 | 2.26 | 66 | 56 | 212500859
ADP | EL22XPV-036-230A** | L*19/36U9 | SL280UH070V36A* | 34600 | 8.5 | 33200 | 20 | 12 | 2.1 | 63 | 53 | 212500865
ADP | EL22XPV-036-230A** | L*18/36T9 | SL280UH070V36A* | 34000 | 8.25 | 33200 | 20 | 11.5 | 2.04 | 64 | 53 | 212500864
ADP | EL22XPV-036-230A** | LP36/37R9 | SL280UH070V36A* | 35000 | 8.5 | 33400 | 20 | 12 | 2.1 | 63 | 53 | 212500862
ADP | EL22XPV-036-230A** | LH18/36D9 | SL280UH070V36A* | 33600 | 8.15 | 33200 | 20 | 11.5 | 2.02 | 64 | 53 | 212500863
ADP | EL22XPV-036-230A** | LP18/37R9 | ML296UH110XV60C* | 34400 | 8.5 | 32600 | 20 | 11.7 | 2.04 | 66 | 53 | 212500861
ADP | EL22XPV-036-230A** | L*35/36S9 | ML296UH110XV60C* | 35600 | 8.8 | 32000 | 20 | 12 | 2.26 | 66 | 56 | 212500860
ADP | EL22XPV-036-230A** | LP25/36R9 | ML296UH110XV60C* | 34400 | 8.45 | 32600 | 19 | 11.7 | 2.04 | 66 | 53 | 212500856
ADP | EL22XPV-036-230A** | LH35/38X9 | ML296UH110XV60C* | 35600 | 8.8 | 32000 | 20 | 12 | 2.26 | 66 | 56 | 212500858
ADP | EL22XPV-036-230A** | LP29/36X9 | ML296UH110XV60C* | 34400 | 8.5 | 32600 | 20 | 11.7 | 2.04 | 66 | 53 | 212500857
ADP | EL22XPV-036-230A** | LP18/37R9 | ML296UH090XV48C* | 35200 | 8.7 | 32000 | 19 | 11.7 | 2.22 | 66 | 56 | 212500854
ADP | EL22XPV-036-230A** | LP36/37R9 | ML296UH110XV60C* | 35600 | 8.8 | 32000 | 20 | 12 | 2.26 | 66 | 56 | 212500855
ADP | EL22XPV-036-230A** | LH35/38F9 | ML296UH090XV48C* | 35600 | 8.8 | 32000 | 19 | 12 | 2.24 | 66 | 56 | 212500852
ADP | EL22XPV-036-230A** | L*35/36S9 | ML296UH090XV48C* | 35600 | 8.8 | 32000 | 19 | 12 | 2.24 | 66 | 56 | 212500853
ADP | 4TXD2036A10NU** | CE2505C+TXV |  | 23000 | 8.8 | 22400 | 16 | 11.5 | 1.78 | 67 | 96 | 212498216 | Cold Climate
ADP | YZT48B21 | CV602C9-A | TM9E080C20MP12 | 47500 | 8.1 | 46000 | 17 | 12.5 | 2.16 | 66 | 53 | 212518628
ADP | YZT48B21 | CV602C9 | TM9E080C20MP12 | 47500 | 8.1 | 46000 | 17 | 12.5 | 2.16 | 66 | 53 | 212518629
ADP | YZT48B21 | CV603*9-A | TM9E080C20MP12 | 47500 | 8.1 | 46000 | 17 | 12 | 2.16 | 66 | 53 | 212518627
ADP | YZT48B21 | CH606C9-A | TM9E080C16MP12 | 45500 | 8.1 | 46000 | 17 | 12 | 2.26 | 69 | 57 | 212518625
ADP | YZT48B21 | CH604*9 | TM9E080C20MP12 | 47500 | 8.1 | 46000 | 17 | 12 | 2.16 | 66 | 53 | 212518626
ADP | YZT48B21 | CH606C9-A | TM8Y120C20MP11 | 47500 | 8.1 | 46000 | 17 | 12.5 | 2.16 | 67 | 53 | 212518621
ADP | YZT48B21 | CV609*9-A | TM8Y120C20MP11 | 47500 | 8.1 | 46000 | 17 | 12 | 2.16 | 67 | 53 | 212518623
ADP | YZT48B21 | CV602C9 | TM8Y120C20MP11 | 47500 | 8.1 | 46000 | 17 | 12 | 2.16 | 67 | 53 | 212518620
ADP | YZT48B21 | CV603*9-A | TM8Y120C20MP11 | 47500 | 8.1 | 46000 | 17 | 11.7 | 2.16 | 67 | 53 | 212518618
ADP | YZT48B21 | CV609*9 | TM8Y100C20MP11 | 47500 | 8.1 | 46000 | 17 | 12 | 2.16 | 67 | 53 | 212518616
ADP | YZT48B21 | CH604*9 | TM8Y120C20MP11 | 47500 | 8.1 | 46000 | 17 | 11.7 | 2.16 | 67 | 53 | 212518617
ADP | YZT48B21 | CV609*9-A | TM8Y100C20MP11 | 47500 | 8.1 | 46000 | 17 | 12 | 2.16 | 67 | 53 | 212518615
ADP | YZT48B21 | CH606C9 | TM8Y100C20MP11 | 47500 | 8.1 | 46000 | 17 | 12.5 | 2.16 | 67 | 53 | 212518614
ADP | YZT48B21 | CH606C9-A | TM8Y100C20MP11 | 47500 | 8.1 | 46000 | 17 | 12.5 | 2.16 | 67 | 53 | 212518613
ADP | YZT48B21 | CV602C9-A | TM8Y100C20MP11 | 47500 | 8.1 | 46000 | 17 | 12 | 2.16 | 67 | 53 | 212518611
ADP | YZT48B21 | CH604*9 | TM8Y100C20MP11 | 47500 | 8.1 | 46000 | 17 | 11.7 | 2.16 | 67 | 53 | 212518609
ADP | YZT48B21 | CV603*9-A | TM8Y100C20MP11 | 47500 | 8.1 | 46000 | 17 | 11.7 | 2.16 | 67 | 53 | 212518610
ADP | YZT48B21 | CH606C9-A | TM8Y100C16MP11 | 45500 | 8.1 | 46000 | 17 | 13 | 2.32 | 67 | 55 | 212518608
ADP | YZT48B21 | CH606C9-A | TM8Y080C16MP11 | 45500 | 8.1 | 46000 | 17 | 13 | 2.32 | 67 | 55 | 212518607
ADP | YZT48B21 | CV606*9 | TM8E130D20MP11 | 47500 | 8.1 | 46000 | 17 | 12 | 2.14 | 66 | 52 | 212518583
ADP | YZT48B21 | CV609*9-A | TM8E120C20MP11 | 47000 | 8.1 | 46000 | 17 | 12 | 2.14 | 67 | 53 | 212518581
ADP | YZT48B21 | CH606C9 | TM8V120C20MP12 | 46000 | 8.1 | 46000 | 17 | 12.5 | 2.3 | 68 | 55 | 212518604
ADP | YZT48B21 | CH606C9-A | TM8V120C20MP12 | 46000 | 8.1 | 46000 | 17 | 12.5 | 2.3 | 68 | 55 | 212518603
ADP | YZT48B21 | CV603*9-A | TM8V120C20MP12 | 46000 | 8.1 | 46000 | 17 | 12 | 2.3 | 68 | 55 | 212518600
ADP | YZT48B21 | CV609*9-A | TM8V120C20MP12 | 46000 | 8.1 | 46000 | 17 | 12 | 2.3 | 68 | 55 | 212518605
ADP | YZT48B21 | CV602C9 | TM8V120C20MP12 | 46000 | 8.1 | 46000 | 17 | 12.5 | 2.3 | 68 | 55 | 212518602
ADP | YZT48B21 | CV602C9-A | TM8V120C20MP12 | 46000 | 8.1 | 46000 | 17 | 12.5 | 2.3 | 68 | 55 | 212518601
ADP | YZT48B21 | CH604*9 | TM8V120C20MP12 | 46000 | 8.1 | 46000 | 17 | 12 | 2.3 | 68 | 55 | 212518599
ADP | YZT48B21 | CV609*9 | TM8V100C20MP12 | 46000 | 8.1 | 46000 | 17 | 12 | 2.3 | 68 | 55 | 212518598
ADP | YZT48B21 | CV602C9-A | TM8E100C20MP11 | 47500 | 8.1 | 46000 | 17 | 12 | 2.14 | 67 | 53 | 212518568
ADP | YZT48B21 | CH606C9-A | TM8V100C20MP12 | 46000 | 8.1 | 46000 | 17 | 12.5 | 2.3 | 68 | 55 | 212518595
ADP | YZT48B21 | CV602C9-A | TM8V100C20MP12 | 46000 | 8.1 | 46000 | 17 | 12.5 | 2.3 | 68 | 55 | 212518593
ADP | YZT48B21 | CH606C9 | TM8V100C20MP12 | 46000 | 8.1 | 46000 | 17 | 12.5 | 2.3 | 68 | 55 | 212518596
ADP | YZT48B21 | CV609*9-A | TM8V100C20MP12 | 46000 | 8.1 | 46000 | 17 | 12 | 2.3 | 68 | 55 | 212518597
ADP | YZT48B21 | CV602C9 | TM8V100C20MP12 | 46000 | 8.1 | 46000 | 17 | 12.5 | 2.3 | 68 | 55 | 212518594
ADP | YZT48B21 | CV602C9 | TM8E120C20MP11 | 47000 | 8.1 | 46000 | 17 | 12 | 2.14 | 67 | 53 | 212518578
ADP | YZT48B21 | CH606C9-A | TM8V080C16MP12 | 46000 | 8.1 | 45000 | 16 | 12.5 | 2.28 | 70 | 58 | 212518589
ADP | YZT48B21 | CH606C9-A | TM8V100C16MP12 | 46000 | 8.1 | 45000 | 16 | 12.5 | 2.28 | 70 | 58 | 212518590
ADP | YZT48B21 | CV603*9-A | TM8V100C20MP12 | 46000 | 8.1 | 46000 | 17 | 12 | 2.3 | 68 | 55 | 212518592
ADP | YZT48B21 | CH604*9 | TM8V100C20MP12 | 46000 | 8.1 | 46000 | 17 | 12 | 2.3 | 68 | 55 | 212518591
ADP | YZT48B21 | CV609*9 | TM8E130D20MP11 | 47500 | 8.1 | 46000 | 17 | 12.5 | 2.14 | 66 | 52 | 212518588
ADP | YZT48B21 | CV609*9-A | TM8E130D20MP11 | 47500 | 8.1 | 46000 | 17 | 12.5 | 2.14 | 66 | 52 | 212518587
ADP | YZT48B21 | CV602D9 | TM8E130D20MP11 | 47500 | 8.1 | 46000 | 17 | 12.5 | 2.14 | 66 | 52 | 212518586
ADP | YZT48B21 | CV602D9-A | TM8E130D20MP11 | 47500 | 8.1 | 46000 | 17 | 12.5 | 2.14 | 66 | 52 | 212518585
ADP | YZT48B21 | CH601D9 | TM8E130D20MP11 | 47500 | 8.1 | 46000 | 17 | 12.5 | 2.14 | 66 | 52 | 212518584
ADP | YZT48B21 | CV609*9 | TM8E120C20MP11 | 47000 | 8.1 | 46000 | 17 | 12 | 2.14 | 67 | 53 | 212518582
ADP | YZT48B21 | CH606C9-A | TM8E120C20MP11 | 47000 | 8.1 | 46000 | 17 | 12 | 2.14 | 67 | 53 | 212518579
ADP | YZT48B21 | CH606C9 | TM8E120C20MP11 | 47000 | 8.1 | 46000 | 17 | 12 | 2.14 | 67 | 53 | 212518580
ADP | YZT48B21 | CV602C9-A | TM8E120C20MP11 | 47000 | 8.1 | 46000 | 17 | 12 | 2.14 | 67 | 53 | 212518577
ADP | YZT48B21 | CV603*9-A | TM8E120C20MP11 | 47000 | 8.1 | 46000 | 17 | 11.7 | 2.14 | 67 | 53 | 212518576
ADP | YZT48B21 | CH606C9-A | TM8E120C16MP11 | 46000 | 8.1 | 46000 | 17 | 12.5 | 2.3 | 68 | 56 | 212518574
ADP | YZT48B21 | CH606C9 | TM8E100C20MP11 | 47500 | 8.1 | 46000 | 17 | 12 | 2.14 | 67 | 53 | 212518571
ADP | YZT48B21 | CH604*9 | TM8E120C20MP11 | 47000 | 8.1 | 46000 | 17 | 11.7 | 2.14 | 67 | 53 | 212518575
ADP | YZT48B21 | CV609*9 | TM8E100C20MP11 | 47500 | 8.1 | 46000 | 17 | 12 | 2.14 | 67 | 53 | 212518573
ADP | YZT48B21 | CV609*9-A | TM8E100C20MP11 | 47500 | 8.1 | 46000 | 17 | 12 | 2.14 | 67 | 53 | 212518572
ADP | YZT48B21 | CH606C9-A | TM8E100C20MP11 | 47500 | 8.1 | 46000 | 17 | 12 | 2.14 | 67 | 53 | 212518570
ADP | YZT48B21 | CV602C9 | TM8E100C20MP11 | 47500 | 8.1 | 46000 | 17 | 12 | 2.14 | 67 | 53 | 212518569
ADP | YZT48B21 | CV603*9-A | TM8E080C20MP11 | 47500 | 8.1 | 46000 | 17 | 11.7 | 2.14 | 67 | 53 | 212518558
ADP | YZT48B21 | CV603*9-A | TM8E100C20MP11 | 47500 | 8.1 | 46000 | 17 | 11.7 | 2.14 | 67 | 53 | 212518567
ADP | YZT48B21 | CH606C9-A | TL8E080C16UH11 | 46000 | 8.1 | 46000 | 16 | 12.5 | 2.28 | 69 | 57 | 212518538
ADP | YZT48B21 | CH606C9-A | TM8E100C16MP11 | 46000 | 8.1 | 46000 | 17 | 12.5 | 2.28 | 68 | 56 | 212518565
ADP | YZT48B21 | CH604*9 | TM8E100C20MP11 | 47500 | 8.1 | 46000 | 17 | 11.7 | 2.14 | 67 | 53 | 212518566
ADP | YZT48B21 | CV609*9-A | TM8E080C20MP11 | 47500 | 8.1 | 46000 | 17 | 12 | 2.14 | 67 | 53 | 212518563
ADP | EL22XPV-036-230A** | LH35/38X9 | EL280UH110E60C* | 35400 | 8.2 | 33200 | 18 | 11.7 | 2.04 | 66 | 54 | 212500381
ADP | EL22XPV-036-230A** | LH35/38X9 | EL280UH110XE60C* | 35400 | 8.2 | 33200 | 18 | 11.7 | 2.04 | 66 | 54 | 212500388
ADP | EL22XPV-036-230A** | LP25/36R9 | EL280UH110XE60C* | 35400 | 8.2 | 33200 | 18 | 11.7 | 2.04 | 66 | 54 | 212500386
ADP | EL22XPV-036-230A** | LP29/36X9 | EL280UH110XE60C* | 35400 | 8.2 | 33200 | 18 | 11.7 | 2.04 | 66 | 54 | 212500387
ADP | EL22XPV-036-230A** | LP36/37R9 | EL280UH110XE60C* | 35400 | 8.2 | 33200 | 18 | 11.7 | 2.04 | 66 | 54 | 212500385
ADP | EL22XPV-036-230A** | LH35/38F9 | EL280UH110E60C* | 35400 | 8.2 | 33200 | 18 | 11.7 | 2.04 | 66 | 54 | 212500382
ADP | EL22XPV-036-230A** | LP18/37R9 | EL280UH110E60C* | 35400 | 8.2 | 33200 | 18 | 11.7 | 2.04 | 66 | 54 | 212500384
ADP | EL22XPV-036-230A** | LP29/36X9 | EL280UH110E60C* | 35400 | 8.2 | 33200 | 18 | 11.7 | 2.04 | 66 | 54 | 212500380
ADP | EL22XPV-036-230A** | LH35/36X9 | EL280UH090XE48B* | 35200 | 8.5 | 32800 | 19 | 12 | 2.12 | 66 | 55 | 212500362
ADP | EL22XPV-036-230A** | LH29/36X9 | ML296UH045XV36B* | 34600 | 8.5 | 33000 | 19 | 11.7 | 2.1 | 64 | 53 | 212500824
ADP | EL22XPV-036-230A** | LP29/36X9 | EL280UH090XE48B* | 35200 | 8.5 | 32800 | 19 | 12 | 2.12 | 66 | 55 | 212500367
ADP | EL22XPV-036-230A** | LP25/36R9 | EL280UH110E60C* | 35400 | 8.2 | 33200 | 18 | 11.7 | 2.04 | 66 | 54 | 212500379
ADP | EL22XPV-036-230A** | LP36/37R9 | EL280UH110E60C* | 35400 | 8.2 | 33200 | 18 | 11.7 | 2.04 | 66 | 54 | 212500378
ADP | EL22XPV-036-230A** | LP18/37R9 | EL280UH110E48C* | 34600 | 8.5 | 32600 | 19 | 12 | 2.06 | 66 | 53 | 212500377
ADP | EL22XPV-036-230A** | LH35/38F9 | EL280UH110E48C* | 36000 | 8.8 | 32000 | 19 | 12 | 2.26 | 66 | 56 | 212500375
ADP | EL22XPV-036-230A** | L*35/36S9 | EL280UH110E48C* | 36000 | 8.8 | 32000 | 19 | 12 | 2.26 | 66 | 56 | 212500376
ADP | EL22XPV-036-230A** | LP29/36X9 | EL280UH110E48C* | 34600 | 8.5 | 32600 | 19 | 12 | 2.06 | 66 | 53 | 212500373
ADP | EL22XPV-036-230A** | LH35/38X9 | EL280UH110E48C* | 36000 | 8.8 | 32000 | 19 | 12 | 2.26 | 66 | 56 | 212500374
ADP | EL22XPV-036-230A** | LP25/36R9 | EL280UH110E48C* | 34600 | 8.45 | 32600 | 19 | 12 | 2.06 | 66 | 53 | 212500372
ADP | EL22XPV-036-230A** | LP36/37R9 | EL280UH110E48C* | 36000 | 8.8 | 32000 | 19 | 12 | 2.26 | 66 | 56 | 212500371
ADP | EL22XPV-036-230A** | L*35/36U9 | EL280UH090XE48B* | 35000 | 8.8 | 31600 | 19 | 12 | 2.24 | 66 | 56 | 212500368
ADP | EL22XPV-036-230A** | LP25/36R9 | EL280UH090XE48B* | 35000 | 8.5 | 32800 | 19 | 12 | 2.14 | 63 | 53 | 212500366
ADP | EL22XPV-036-230A** | LP18/37R9 | EL280UH090XE48B* | 35200 | 8.5 | 32800 | 19 | 12 | 2.12 | 66 | 55 | 212500370
ADP | EL22XPV-036-230A** | L*35/36S9 | EL280UH090XE48B* | 35000 | 8.8 | 31600 | 19 | 12 | 2.24 | 66 | 56 | 212500369
ADP | EL22XPV-036-230A** | LP25/36R9 | EL280UH090E48B* | 35000 | 8.5 | 32800 | 19 | 12 | 2.14 | 63 | 53 | 212500353
ADP | EL22XPV-036-230A** | L*18/36T9 | ML296UH045XV36B* | 34400 | 8.4 | 33000 | 18 | 11.5 | 2.08 | 64 | 53 | 212500823
ADP | EL22XPV-036-230A** | L*19/36S9 | EL280UH090XE48B* | 35000 | 8.5 | 32800 | 19 | 12 | 2.14 | 63 | 53 | 212500365
ADP | EL22XPV-036-230A** | L*19/36U9 | EL280UH090XE48B* | 35000 | 8.5 | 32800 | 19 | 12 | 2.14 | 63 | 53 | 212500364
ADP | EL22XPV-036-230A** | LH35/36F9 | EL280UH090XE48B* | 35200 | 8.5 | 32800 | 19 | 12 | 2.12 | 66 | 55 | 212500363
ADP | EL22XPV-036-230A** | L*18/36T9 | EL280UH090XE48B* | 34800 | 8.4 | 32800 | 19 | 11.7 | 2.12 | 63 | 53 | 212500359
ADP | EL22XPV-036-230A** | LP36/37R9 | EL280UH090XE48B* | 35000 | 8.8 | 31600 | 19 | 12 | 2.24 | 66 | 56 | 212500358
ADP | EL22XPV-036-230A** | LH29/36F9 | EL280UH090XE48B* | 35000 | 8.5 | 32800 | 19 | 12 | 2.14 | 63 | 53 | 212500361
ADP | EL22XPV-036-230A** | LH29/36X9 | EL280UH090XE48B* | 35000 | 8.5 | 32800 | 19 | 12 | 2.14 | 63 | 53 | 212500360
ADP | EL22XPV-036-230A** | LP18/37R9 | EL280UH090E48B* | 35200 | 8.5 | 32800 | 19 | 12 | 2.12 | 66 | 55 | 212500357
ADP | EL22XPV-036-230A** | L*35/36S9 | EL280UH090E48B* | 35000 | 8.8 | 31600 | 19 | 12 | 2.24 | 66 | 56 | 212500356
ADP | EL22XPV-036-230A** | L*35/36U9 | EL280UH090E48B* | 35000 | 8.8 | 31600 | 19 | 12 | 2.24 | 66 | 56 | 212500355
ADP | EL22XPV-036-230A** | LH35/36X9 | EL280UH090E48B* | 35200 | 8.5 | 32800 | 19 | 12 | 2.12 | 66 | 55 | 212500349
ADP | EL22XPV-036-230A** | LP29/36X9 | EL280UH090E48B* | 35200 | 8.5 | 32800 | 19 | 12 | 2.12 | 66 | 55 | 212500354
ADP | EL22XPV-036-230A** | LP25/36R9 | EL280UH090E36B* | 35000 | 8.35 | 33000 | 21 | 11.7 | 2.12 | 63 | 53 | 212500340
ADP | EL22XPV-036-230A** | LH29/36X9 | EL280UH090E48B* | 35000 | 8.5 | 32800 | 19 | 12 | 2.14 | 63 | 53 | 212500347
ADP | EL22XPV-024-230A** | L*18/36V9 | ML193UH045XE36B* | 24000 | 8.5 | 22200 | 21 | 13.5 | 1.9 | 62 | 69 | 212499967
ADP | EL22XPV-024-230A** | LP29/36X9 | ML193UH030XE36B* | 24000 | 8.5 | 22200 | 21 | 13 | 1.9 | 62 | 70 | 212499964 | Cold Climate
ADP | EL22XPV-024-230A** | LP36/37R9 | ML193UH045XE36B* | 24000 | 8.5 | 22200 | 21 | 13.5 | 1.9 | 62 | 69 | 212499966
ADP | EL22XPV-024-230A** | LP25/36R9 | ML193UH030XE36B* | 24000 | 8.5 | 22200 | 21 | 13 | 1.9 | 62 | 70 | 212499963 | Cold Climate
ADP | EL22XPV-024-230A** | L*19/36S9 | ML193UH030XE36B* | 24000 | 8.5 | 22200 | 21 | 13 | 1.9 | 62 | 70 | 212499962 | Cold Climate
ADP | EL22XPV-024-230A** | L*19/36U9 | ML193UH030XE36B* | 24000 | 8.5 | 22200 | 21 | 13 | 1.9 | 62 | 70 | 212499961 | Cold Climate
ADP | EL22XPV-024-230A** | LH29/36X9 | ML193UH030XE36B* | 24000 | 8.5 | 22200 | 21 | 13 | 1.9 | 62 | 70 | 212499958 | Cold Climate
ADP | EL22XPV-024-230A** | LP36/37R9 | ML193UH030XE36B* | 24000 | 8.5 | 22200 | 21 | 13 | 1.9 | 62 | 70 | 212499955 | Cold Climate
ADP | EL22XPV-024-230A** | LH35/36X9 | ML193UH030XE36B* | 24000 | 8.5 | 22200 | 21 | 13 | 1.9 | 62 | 70 | 212499960 | Cold Climate
ADP | EL22XPV-024-230A** | LH29/36F9 | ML193UH030XE36B* | 24000 | 8.5 | 22200 | 21 | 13 | 1.9 | 62 | 70 | 212499959 | Cold Climate
ADP | EL22XPV-024-230A** | L*18/36T9 | ML193UH030XE36B* | 24000 | 8.5 | 22200 | 21 | 13 | 1.9 | 62 | 70 | 212499957 | Cold Climate
ADP | EL22XPV-024-230A** | L*19/36S9 | ML180UH090XE48B* | 24000 | 8.5 | 22200 | 18 | 13 | 1.9 | 62 | 70 | 212499951 | Cold Climate
ADP | EL22XPV-024-230A** | LP29/36X9 | ML180UH090V48B* | 24000 | 8.7 | 22000 | 21 | 13.5 | 1.9 | 62 | 70 | 212499942 | Cold Climate
ADP | EL22XPV-024-230A** | L*19/36U9 | ML180UH090V48B* | 24000 | 8.7 | 22000 | 21 | 13.5 | 1.9 | 62 | 70 | 212499939 | Cold Climate
ADP | EL22XPV-024-230A** | LP18/37R9 | ML180UH090XE48B* | 24000 | 8.5 | 22200 | 18 | 13 | 1.9 | 62 | 70 | 212499954 | Cold Climate
ADP | EL22XPV-024-230A** | LP29/36X9 | ML180UH090XE48B* | 24000 | 8.5 | 22200 | 18 | 13 | 1.9 | 62 | 70 | 212499953 | Cold Climate
ADP | EL22XPV-024-230A** | LH29/36X9 | ML180UH090XE48B* | 24000 | 8.5 | 22200 | 18 | 13 | 1.9 | 62 | 70 | 212499947 | Cold Climate
ADP | EL22XPV-024-230A** | LP25/36R9 | ML180UH090XE48B* | 24000 | 8.5 | 22200 | 18 | 13 | 1.9 | 62 | 70 | 212499952 | Cold Climate
ADP | EL22XPV-024-230A** | LH29/36F9 | ML180UH090XE48B* | 24000 | 8.5 | 22200 | 18 | 13 | 1.9 | 62 | 70 | 212499948 | Cold Climate
ADP | EL22XPV-024-230A** | LH35/36X9 | ML180UH090XE48B* | 24000 | 8.5 | 22200 | 18 | 13 | 1.9 | 62 | 70 | 212499949 | Cold Climate
ADP | EL22XPV-024-230A** | L*19/36U9 | ML180UH090XE48B* | 24000 | 8.5 | 22200 | 18 | 13 | 1.9 | 62 | 70 | 212499950 | Cold Climate
ADP | EL22XPV-024-230A** | L*18/36V9 | ML180UH090XE48B* | 24000 | 8.5 | 22200 | 18 | 13 | 1.9 | 62 | 70 | 212499945 | Cold Climate
ADP | EL22XPV-024-230A** | L*18/36T9 | ML180UH090XE48B* | 24000 | 8.5 | 22200 | 18 | 13 | 1.9 | 62 | 70 | 212499946 | Cold Climate
ADP | EL22XPV-024-230A** | LP36/37R9 | ML180UH090XE48B* | 24000 | 8.5 | 22200 | 18 | 13 | 1.9 | 62 | 70 | 212499944 | Cold Climate
ADP | EL22XPV-024-230A** | L*18/36T9 | ML180UH090E48B* | 24000 | 8.5 | 22200 | 18 | 13 | 1.9 | 62 | 70 | 212499924 | Cold Climate
ADP | EL22XPV-024-230A** | L*19/36S9 | ML180UH090V48B* | 24000 | 8.7 | 22000 | 21 | 13.5 | 1.9 | 62 | 70 | 212499940 | Cold Climate
ADP | EL22XPV-024-230A** | LP18/37R9 | ML180UH090V48B* | 24000 | 8.7 | 22000 | 21 | 13.5 | 1.9 | 62 | 70 | 212499943 | Cold Climate
ADP | EL22XPV-024-230A** | LP25/36R9 | ML180UH090V48B* | 24000 | 8.7 | 22000 | 21 | 13.5 | 1.9 | 62 | 70 | 212499941 | Cold Climate
ADP | EL22XPV-024-230A** | LH35/36X9 | ML180UH090V48B* | 24000 | 8.7 | 22000 | 21 | 13.5 | 1.9 | 62 | 70 | 212499938 | Cold Climate
ADP | EL22XPV-024-230A** | L*18/36T9 | ML180UH090V48B* | 24000 | 8.7 | 22000 | 21 | 13.5 | 1.9 | 62 | 70 | 212499935 | Cold Climate
ADP | EL22XPV-024-230A** | LH29/36F9 | ML180UH090V48B* | 24000 | 8.7 | 22000 | 21 | 13.5 | 1.9 | 62 | 70 | 212499937 | Cold Climate
ADP | EL22XPV-024-230A** | LH29/36X9 | ML180UH090V48B* | 24000 | 8.7 | 22000 | 21 | 13.5 | 1.9 | 62 | 70 | 212499936 | Cold Climate
ADP | EL22XPV-024-230A** | LP36/37R9 | ML180UH090V48B* | 24000 | 8.7 | 22000 | 21 | 13.5 | 1.9 | 62 | 70 | 212499933 | Cold Climate
ADP | EL22XPV-024-230A** | L*18/36V9 | ML180UH090V48B* | 24000 | 8.7 | 22000 | 21 | 13.5 | 1.9 | 62 | 70 | 212499934 | Cold Climate
ADP | EL22XPV-024-230A** | LP29/36X9 | ML180UH090E48B* | 24000 | 8.5 | 22200 | 18 | 13 | 1.9 | 62 | 70 | 212499931 | Cold Climate
ADP | EL22XPV-024-230A** | LP18/37R9 | ML180UH090E48B* | 24000 | 8.5 | 22200 | 18 | 13 | 1.9 | 62 | 70 | 212499932 | Cold Climate
ADP | EL22XPV-024-230A** | LP25/36R9 | ML180UH090E48B* | 24000 | 8.5 | 22200 | 18 | 13 | 1.9 | 62 | 70 | 212499930 | Cold Climate
ADP | EL22XPV-024-230A** | L*19/36S9 | ML180UH090E48B* | 24000 | 8.5 | 22200 | 18 | 13 | 1.9 | 62 | 70 | 212499929 | Cold Climate
ADP | EL22XPV-024-230A** | LH29/36F9 | ML180UH090E48B* | 24000 | 8.5 | 22200 | 18 | 13 | 1.9 | 62 | 70 | 212499926 | Cold Climate
ADP | EL22XPV-024-230A** | L*19/36U9 | ML180UH090E48B* | 24000 | 8.5 | 22200 | 18 | 13 | 1.9 | 62 | 70 | 212499928 | Cold Climate
ADP | EL22XPV-036-230A** | LH35/36F9 | SL280UH080NV48B* | 35000 | 8.5 | 33200 | 20 | 12 | 2.14 | 63 | 53 | 212500908
ADP | HMH72B341 | CH367C9 | TL9E100C20UH11 | 33400 | 8.5 | 32400 | 17 | 10 | 2.06 | 78 | 71 | 212517482 | Cold Climate
ADP | HMH72B341 | CV365*9 | TL9E100C20UH11 | 33400 | 8.5 | 32400 | 17 | 10 | 2.06 | 78 | 71 | 212517481 | Cold Climate
ADP | HMH72B341 | CH367C9 | TL8E100C20UH11 | 33400 | 8.5 | 32400 | 17 | 10 | 2.06 | 78 | 70 | 212517479 | Cold Climate
ADP | HMH72B341 | CV365*9 | TL8E100C20UH11 | 33400 | 8.5 | 32400 | 17 | 10 | 2.06 | 78 | 70 | 212517478 | Cold Climate
ADP | EL22XPV-024-230A** | LP25/36R9 | ML180UH045V36A* | 23600 | 8.5 | 21400 | 21 | 13.5 | 1.88 | 62 | 70 | 212499830 | Cold Climate
ADP | EL22XPV-024-230A** | L*19/36S9 | ML180UH045V36A* | 23600 | 8.5 | 21400 | 21 | 13.5 | 1.88 | 62 | 70 | 212499829 | Cold Climate
ADP | EL22XPV-024-230A** | L*19/36U9 | ML180UH045V36A* | 23600 | 8.5 | 21400 | 21 | 13.5 | 1.88 | 62 | 70 | 212499828 | Cold Climate
ADP | EL22XPV-024-230A** | L*18/36T9 | ML180UH045V36A* | 23600 | 8.5 | 21400 | 21 | 13.5 | 1.88 | 62 | 70 | 212499827 | Cold Climate
ADP | EL22XPV-024-230A** | L*18/36V9 | ML180UH045V36A* | 23600 | 8.5 | 21400 | 21 | 13.5 | 1.88 | 62 | 70 | 212499826 | Cold Climate
ADP | EL22XPV-024-230A** | LH18/36D9 | ML180UH045V36A* | 23600 | 8.45 | 21400 | 21 | 13.5 | 1.88 | 62 | 70 | 212499824 | Cold Climate
ADP | EL22XPV-024-230A** | L*18/36S9 | ML180UH045V36A* | 23400 | 8.45 | 21400 | 21 | 13 | 1.86 | 62 | 70 | 212499825 | Cold Climate
ADP | EL22XPV-048-230A** | LP42/62W9 | EL296UH110XE60C* | 47500 | 8.15 | 43500 | 18 | 12 | 2 | 64 | 57 | 212498932
ADP | EL22XPV-048-230A** | LH42/62W9 | EL296UH110XE60C* | 47500 | 8.15 | 43500 | 18 | 12 | 2 | 64 | 57 | 212498931
ADP | EL22XPV-024-230A** | LH18/37R9 | ML180UH045E36A* | 23400 | 8.5 | 21200 | 21 | 13.5 | 1.86 | 62 | 70 | 212499821 | Cold Climate
ADP | EL22XPV-024-230A** | LP18/37R9 | ML180UH045E36A* | 23400 | 8.5 | 21200 | 21 | 13.5 | 1.86 | 62 | 70 | 212499822 | Cold Climate
ADP | EL22XPV-024-230A** | LP29/36X9 | ML180UH045E36A* | 23400 | 8.5 | 21200 | 21 | 13.5 | 1.86 | 62 | 70 | 212499820 | Cold Climate
ADP | EL22XPV-024-230A** | LP25/36R9 | ML180UH045E36A* | 23400 | 8.5 | 21200 | 21 | 13.5 | 1.86 | 62 | 70 | 212499819 | Cold Climate
ADP | EL22XPV-024-230A** | L*19/36S9 | ML180UH045E36A* | 23400 | 8.5 | 21200 | 21 | 13.5 | 1.86 | 62 | 70 | 212499818 | Cold Climate
ADP | EL22XPV-024-230A** | L*19/36U9 | ML180UH045E36A* | 23400 | 8.5 | 21200 | 21 | 13.5 | 1.86 | 62 | 70 | 212499817 | Cold Climate
ADP | EL22XPV-024-230A** | L*18/36T9 | ML180UH045E36A* | 23400 | 8.5 | 21200 | 21 | 13.5 | 1.86 | 62 | 70 | 212499816 | Cold Climate
ADP | EL22XPV-024-230A** | L*18/36V9 | ML180UH045E36A* | 23400 | 8.5 | 21200 | 21 | 13.5 | 1.86 | 62 | 70 | 212499815 | Cold Climate
ADP | EL22XPV-048-230A** | LH42/62W9 | SL280UH090V60C* | 47500 | 8.45 | 43000 | 19 | 12 | 2.06 | 64 | 57 | 212499072
ADP | EL22XPV-048-230A** | L*42/60Z9 | SL280UH090V60C* | 47500 | 8.35 | 43000 | 19 | 12 | 2.04 | 64 | 57 | 212499071
ADP | EL22XPV-048-230A** | LP42/62W9 | SL280UH090V60C* | 47500 | 8.45 | 43000 | 19 | 12 | 2.06 | 64 | 57 | 212499073
ADP | EL22XPV-048-230A** | LH42/62W9 | EL196UH110XE60C* | 47500 | 8.15 | 43500 | 18 | 12 | 2.02 | 64 | 57 | 212498887
ADP | EL22XPV-048-230A** | LP42/62W9 | EL196UH110XE60C* | 47500 | 8.15 | 43500 | 18 | 12 | 2.02 | 64 | 57 | 212498888
ADP | EL22XPV-048-230A** | LH42/62W9 | EL195UH100NE60C* | 47000 | 8.15 | 43500 | 18 | 11.7 | 2 | 64 | 57 | 212498879
ADP | EL22XPV-048-230A** | L*42/60Z9 | EL280UH110E48C* | 47500 | 8.3 | 43000 | 19 | 12 | 2.02 | 64 | 57 | 212498894
ADP | EL22XPV-048-230A** | LP42/62W9 | EL195UH100NE60C* | 47000 | 8.15 | 43500 | 18 | 11.7 | 2 | 64 | 57 | 212498880
ADP | EL22XPV-048-230A** | LH40/61W9 | EL180UH100NE60C* | 47500 | 8.1 | 43500 | 18 | 11.7 | 2 | 64 | 57 | 212498867
ADP | EL22XPV-048-230A** | LP42/62W9 | EL180UH100NE60C* | 47500 | 8.15 | 43500 | 18 | 11.7 | 2 | 64 | 57 | 212498872
ADP | EL22XPV-048-230A** | LH42/62W9 | EL180UH100NE60C* | 47500 | 8.15 | 43500 | 18 | 11.7 | 2 | 64 | 57 | 212498871
ADP | EL18XPV-048-230A** | LP40/60R9 | ML180UH090E48B* | 43000 | 8.1 | 45000 | 17 | 10.5 | 1.88 | 68 | 54 | 212498859
ADP | EL18XPV-048-230A** | LP40/60R9 | ML180UH090V48B* | 43500 | 8.1 | 45500 | 17 | 10 | 1.88 | 68 | 54 | 212498860
ADP | EL18XPV-048-230A** | LP40/60R9 | SL280UH090XV48B* | 43500 | 8.1 | 45500 | 18 | 10 | 1.86 | 68 | 55 | 212498864
ADP | EL18XPV-048-230A** | LP40/60R9 | SL280UH090V48B* | 43500 | 8.1 | 45500 | 18 | 10 | 1.86 | 68 | 55 | 212498863
ADP | EL18XPV-048-230A** | LP40/60R9 | EL280UH090E48B* | 43000 | 8.1 | 45000 | 17 | 10 | 1.9 | 68 | 54 | 212498857
ADP | EL18XPV-048-230A** | LP40/60R9 | ML180UH090XE48B* | 43000 | 8.1 | 45000 | 17 | 10.5 | 1.88 | 68 | 54 | 212498861
ADP | EL18XPV-048-230A** | LP40/60R9 | EL280UH090XE48B* | 43000 | 8.1 | 45000 | 17 | 10 | 1.9 | 68 | 54 | 212498858
ADP | EL22XPV-036-230A** | L*19/36U9 | SL297UH040NV36B* | 34600 | 8.5 | 33200 | 20 | 12 | 2.1 | 63 | 53 | 212501001
ADP | EL22XPV-036-230A** | LP36/37R9 | SL297UH040NV36B* | 35000 | 8.8 | 32400 | 20 | 12 | 2.18 | 67 | 56 | 212500995
ADP | EL22XPV-036-230A** | LH29/36X9 | SL297UH040NV36B* | 34600 | 8.5 | 33200 | 20 | 12 | 2.1 | 63 | 53 | 212500997
ADP | EL22XPV-036-230A** | LP18/37R9 | SL280UH110XV60C* | 34600 | 8.5 | 33200 | 18 | 12 | 2.04 | 66 | 53 | 212500994
ADP | EL22XPV-036-230A** | LH35/38F9 | SL280UH110XV60C* | 35200 | 8.8 | 32000 | 19 | 12 | 2.26 | 66 | 56 | 212500992
ADP | EL22XPV-036-230A** | L*35/36S9 | SL280UH110XV60C* | 35200 | 8.8 | 32000 | 19 | 12 | 2.26 | 66 | 56 | 212500993
ADP | EL22XPV-036-230A** | LP29/36X9 | SL280UH110XV60C* | 34600 | 8.5 | 33200 | 18 | 12 | 2.04 | 66 | 53 | 212500990
ADP | EL22XPV-036-230A** | LH35/38X9 | SL280UH110XV60C* | 35200 | 8.8 | 32000 | 19 | 12 | 2.26 | 66 | 56 | 212500991
ADP | EL22XPV-036-230A** | LP25/36R9 | SL280UH110XV60C* | 34600 | 8.45 | 33200 | 18 | 12 | 2.04 | 66 | 53 | 212500989
ADP | EL22XPV-036-230A** | LP36/37R9 | SL280UH110XV60C* | 35200 | 8.8 | 32000 | 19 | 12 | 2.26 | 66 | 56 | 212500988
ADP | EL22XPV-036-230A** | LP18/37R9 | SL280UH110V60C* | 34600 | 8.5 | 33200 | 18 | 12 | 2.04 | 66 | 53 | 212500987
ADP | EL22XPV-036-230A** | LP25/36R9 | SL280UH110V60C* | 34600 | 8.45 | 33200 | 18 | 12 | 2.04 | 66 | 53 | 212500982
ADP | EL22XPV-036-230A** | LH35/36X9 | SL280UH090XV48B* | 35000 | 8.5 | 33200 | 20 | 12 | 2.16 | 63 | 53 | 212500958
ADP | EL22XPV-036-230A** | LH35/38F9 | SL280UH110V60C* | 35200 | 8.8 | 32000 | 19 | 12 | 2.26 | 66 | 56 | 212500985
ADP | EL22XPV-036-230A** | LH35/38X9 | SL280UH110V60C* | 35200 | 8.8 | 32000 | 19 | 12 | 2.26 | 66 | 56 | 212500984
ADP | EL22XPV-036-230A** | LP29/36X9 | SL280UH110V60C* | 34600 | 8.5 | 33200 | 18 | 12 | 2.04 | 66 | 53 | 212500983
ADP | EL22XPV-036-230A** | LP29/36X9 | SL280UH090XV60C* | 34600 | 8.5 | 33000 | 19 | 12 | 2.06 | 66 | 54 | 212500969
ADP | EL22XPV-036-230A** | LP36/37R9 | SL280UH110V60C* | 35200 | 8.8 | 32000 | 19 | 12 | 2.26 | 66 | 56 | 212500981
ADP | EL22XPV-036-230A** | LP18/37R9 | SL280UH100NV60C* | 34600 | 8.7 | 32000 | 19 | 11.7 | 2.22 | 67 | 57 | 212500980
ADP | EL22XPV-036-230A** | LP36/37R9 | SL280UH100NV60C* | 35000 | 8.8 | 32000 | 19 | 12 | 2.24 | 67 | 57 | 212500974
ADP | EL22XPV-036-230A** | LP25/36R9 | SL280UH100NV60C* | 34000 | 8.55 | 31800 | 19 | 11.5 | 2.18 | 67 | 57 | 212500975
ADP | EL22XPV-036-230A** | LH35/38F9 | SL280UH100NV60C* | 35000 | 8.8 | 32000 | 19 | 12 | 2.24 | 67 | 57 | 212500978
ADP | EL22XPV-036-230A** | LP29/36X9 | SL280UH100NV60C* | 34400 | 8.65 | 32000 | 19 | 11.7 | 2.22 | 67 | 57 | 212500976
ADP | EL22XPV-036-230A** | L*35/36S9 | SL280UH100NV60C* | 35000 | 8.8 | 32000 | 19 | 12 | 2.24 | 67 | 57 | 212500979
ADP | EL22XPV-036-230A** | LH35/38X9 | SL280UH100NV60C* | 35000 | 8.8 | 32000 | 19 | 12 | 2.24 | 67 | 57 | 212500977
ADP | EL22XPV-036-230A** | L*19/36U9 | SL280UH090XV48B* | 34800 | 8.5 | 33000 | 20 | 12 | 2.14 | 63 | 53 | 212500960
ADP | EL22XPV-036-230A** | L*35/36S9 | SL280UH090XV60C* | 35200 | 8.8 | 32000 | 19 | 12 | 2.26 | 66 | 56 | 212500972
ADP | EL22XPV-036-230A** | LP18/37R9 | SL280UH090XV60C* | 34600 | 8.5 | 33000 | 19 | 12 | 2.06 | 66 | 54 | 212500973
ADP | EL22XPV-036-230A** | LH35/38F9 | SL280UH090XV60C* | 35200 | 8.8 | 32000 | 19 | 12 | 2.26 | 66 | 56 | 212500971
ADP | EL22XPV-036-230A** | LH35/38X9 | SL280UH090XV60C* | 35200 | 8.8 | 32000 | 19 | 12 | 2.26 | 66 | 56 | 212500970
ADP | EL22XPV-036-230A** | LP36/37R9 | SL280UH090XV60C* | 35200 | 8.8 | 32000 | 19 | 12 | 2.26 | 66 | 56 | 212500967
ADP | EL22XPV-036-230A** | LP18/37R9 | SL280UH090XV48B* | 35000 | 8.5 | 33200 | 20 | 12 | 2.16 | 63 | 53 | 212500966
ADP | EL22XPV-036-230A** | LP25/36R9 | SL280UH090XV60C* | 34200 | 8.55 | 31800 | 19 | 11.5 | 2.2 | 67 | 57 | 212500968
ADP | EL22XPV-036-230A** | L*35/36S9 | SL280UH090XV48B* | 35000 | 9 | 32200 | 20 | 12 | 2.22 | 66 | 56 | 212500965
ADP | EL22XPV-036-230A** | LP29/36X9 | SL280UH090XV48B* | 34800 | 8.5 | 33000 | 20 | 12 | 2.14 | 63 | 53 | 212500963
ADP | EL22XPV-036-230A** | L*35/36U9 | SL280UH090XV48B* | 35000 | 9 | 32200 | 20 | 12 | 2.22 | 66 | 56 | 212500964
ADP | EL22XPV-036-230A** | L*19/36S9 | SL280UH090XV48B* | 34800 | 8.5 | 33000 | 20 | 12 | 2.14 | 63 | 53 | 212500961
ADP | EL22XPV-036-230A** | LH29/36X9 | SL280UH090XV48B* | 34800 | 8.5 | 33000 | 20 | 12 | 2.14 | 63 | 53 | 212500956
ADP | EL22XPV-036-230A** | LP25/36R9 | SL280UH090XV48B* | 34400 | 8.35 | 33200 | 20 | 11.7 | 2.12 | 63 | 53 | 212500962
ADP | EL22XPV-036-230A** | LH35/36F9 | SL280UH090XV48B* | 35000 | 8.5 | 33200 | 20 | 12 | 2.16 | 63 | 53 | 212500959
ADP | 38MURAQ24AB3* | CP2505A+TXV+TD |  | 23200 | 8.55 | 24800 | 16 | 10 | 1.84 | 73 | 91 | 212498318 | Cold Climate
ADP | 38MURAQ24AB3* | CE2505C+TXV |  | 23600 | 9 | 25600 | 17 | 10 | 2.14 | 73 | 98 | 212498332 | Cold Climate
ADP | 38MURAQ18AB3* | CP1801A+TXV+TD |  | 17100 | 8.6 | 17000 | 15.2 | 10.5 | 2.3 | 68 | 114 | 212498311 | Cold Climate
ADP | 38MURAQ24AB3* | CE3005A+TXV |  | 23600 | 9 | 25600 | 17 | 10 | 2.14 | 73 | 98 | 212498330 | Cold Climate
ADP | 38MURAQ24AB3* | CE3005C+TXV |  | 23600 | 9 | 25600 | 17 | 10 | 2.14 | 73 | 98 | 212498331 | Cold Climate
ADP | 4TXD2036A10NU** | H,TG34936 |  | 22800 | 8.5 | 22400 | 15.2 | 11 | 1.8 | 71 | 95 | 212544102 | Cold Climate
ADP | 4TXD2036A10NU** | H,TG34936 |  | 22800 | 8.5 | 22400 | 15.2 | 11 | 1.8 | 71 | 95 | 212544104 | Cold Climate
ADP | YZT48B21 | CH606C9-A | TPLC120C20MP13 | 46000 | 8.1 | 46000 | 17 | 12.5 | 2.3 | 68 | 55 | 212518752
ADP | YZT48B21 | CV602C9-A | TPLC120C20MP13 | 46000 | 8.1 | 46000 | 17 | 12.5 | 2.3 | 68 | 55 | 212518750
ADP | YZT48B21 | CV602C9 | TPLC100C20MP13 | 46000 | 8.1 | 46000 | 17 | 12.5 | 2.3 | 68 | 55 | 212518743
ADP | YZT48B21 | CV603*9-A | TPLC120C20MP13 | 46000 | 8.1 | 46000 | 17 | 12 | 2.3 | 68 | 55 | 212518749
ADP | YZT48B21 | CV609*9 | TPLC100C20MP13 | 46000 | 8.1 | 46000 | 17 | 12 | 2.3 | 68 | 55 | 212518747
ADP | YZT48B21 | CV602D9-A | TP9C120D20MP13 | 47000 | 8.1 | 46000 | 16 | 12.5 | 2.3 | 69 | 57 | 212518734
ADP | YZT48B21 | CV609*9-A | TPLC100C20MP13 | 46000 | 8.1 | 46000 | 17 | 12 | 2.3 | 68 | 55 | 212518746
ADP | YZT48B21 | CH606C9 | TPLC100C20MP13 | 46000 | 8.1 | 46000 | 17 | 12.5 | 2.3 | 68 | 55 | 212518745
ADP | YZT48B21 | CH606C9-A | TPLC100C20MP13 | 46000 | 8.1 | 46000 | 17 | 12.5 | 2.3 | 68 | 55 | 212518744
ADP | YZT48B21 | CV602C9-A | TPLC100C20MP13 | 46000 | 8.1 | 46000 | 17 | 12.5 | 2.3 | 68 | 55 | 212518742
ADP | YZT48B21 | CV609*9-A | TP9C120D20MP13 | 47000 | 8.1 | 46000 | 16 | 12.5 | 2.3 | 69 | 57 | 212518736
ADP | YZT48B21 | CH606C9-A | TPLC080C16MP13 | 46000 | 8.1 | 45000 | 16 | 12.5 | 2.28 | 70 | 58 | 212518738
ADP | YZT48B21 | CV603*9-A | TPLC100C20MP13 | 46000 | 8.1 | 46000 | 17 | 12 | 2.3 | 68 | 55 | 212518741
ADP | YZT48B21 | CH604*9 | TPLC100C20MP13 | 46000 | 8.1 | 46000 | 17 | 12 | 2.3 | 68 | 55 | 212518740
ADP | YZT48B21 | CH606C9-A | TPLC100C16MP13 | 46000 | 8.1 | 45000 | 16 | 12.5 | 2.28 | 70 | 58 | 212518739
ADP | YZT48B21 | CV609*9 | TP9C120D20MP13 | 47000 | 8.1 | 46000 | 16 | 12.5 | 2.3 | 69 | 57 | 212518737
ADP | YZT48B21 | CV602D9 | TP9C120D20MP13 | 47000 | 8.1 | 46000 | 16 | 12.5 | 2.3 | 69 | 57 | 212518735
ADP | YZT48B21 | CV606*9 | TP9C120D20MP13 | 47000 | 8.1 | 46000 | 16 | 12 | 2.3 | 69 | 57 | 212518732
ADP | YZT48B21 | CV609*9 | TP9C100C20MP13 | 47000 | 8.1 | 46000 | 16 | 12 | 2.18 | 67 | 54 | 212518731
ADP | YZT48B21 | CH606C9-A | TP9C100C20MP13 | 47000 | 8.1 | 46000 | 16 | 12.5 | 2.18 | 67 | 54 | 212518728
ADP | YZT48B21 | CV609*9-A | TP9C100C20MP13 | 47000 | 8.1 | 46000 | 16 | 12 | 2.18 | 67 | 54 | 212518730
ADP | YZT48B21 | CH601D9 | TP9C120D20MP13 | 47000 | 8.1 | 46000 | 16 | 12.5 | 2.3 | 69 | 57 | 212518733
ADP | YZT48B21 | CH606C9-A | TP9C100C16MP13 | 45500 | 8.1 | 46000 | 16 | 13 | 2.34 | 67 | 54 | 212518723
ADP | YZT48B21 | CV602C9 | TP9C100C20MP13 | 46000 | 8.1 | 46000 | 16 | 12.5 | 2.3 | 68 | 56 | 212518727
ADP | YZT48B21 | CH604*9 | TP9C100C20MP13 | 46000 | 8.1 | 46000 | 16 | 12 | 2.3 | 68 | 56 | 212518724
ADP | YZT48B21 | CH606C9 | TP9C100C20MP13 | 47000 | 8.1 | 46000 | 16 | 12.5 | 2.18 | 67 | 54 | 212518729
ADP | YZT48B21 | CV602C9-A | TP9C100C20MP13 | 46000 | 8.1 | 46000 | 16 | 12.5 | 2.3 | 68 | 56 | 212518726
ADP | YZT48B21 | CV603*9-A | TP9C100C20MP13 | 46000 | 8.1 | 46000 | 16 | 12 | 2.3 | 68 | 56 | 212518725
ADP | YZT48B21 | CV609*9-A | TMLV120C20MP12 | 46000 | 8.1 | 46000 | 17 | 12 | 2.3 | 68 | 55 | 212518720
ADP | YZT48B21 | CV609*9-A | TMLE130D20MP11 | 47500 | 8.1 | 46000 | 17 | 12.5 | 2.14 | 66 | 52 | 212518711
ADP | YZT48B21 | CH606C9-A | TP9C080C16MP13 | 45500 | 8.1 | 45000 | 16 | 12.5 | 2.34 | 71 | 60 | 212518722
ADP | YZT48B21 | CV609*9 | TMLV120C20MP12 | 46000 | 8.1 | 46000 | 17 | 12 | 2.3 | 68 | 55 | 212518721
ADP | YZT48B21 | CV602C9 | TMLV120C20MP12 | 46000 | 8.1 | 46000 | 17 | 12.5 | 2.3 | 68 | 55 | 212518717
ADP | YZT48B21 | CH606C9-A | TMLV120C20MP12 | 46000 | 8.1 | 46000 | 17 | 12.5 | 2.3 | 68 | 55 | 212518718
ADP | YZT48B21 | CH606C9 | TMLV120C20MP12 | 46000 | 8.1 | 46000 | 17 | 12.5 | 2.3 | 68 | 55 | 212518719
ADP | YZT48B21 | CV602C9-A | TMLV120C20MP12 | 46000 | 8.1 | 46000 | 17 | 12.5 | 2.3 | 68 | 55 | 212518716
ADP | YZT48B21 | CV602D9 | TMLE130D20MP11 | 47500 | 8.1 | 46000 | 17 | 12.5 | 2.14 | 66 | 52 | 212518710
ADP | YZT48B21 | CV603*9-A | TMLV120C20MP12 | 46000 | 8.1 | 46000 | 17 | 12 | 2.3 | 68 | 55 | 212518715
ADP | YZT48B21 | CV609*9 | TMLE130D20MP11 | 47500 | 8.1 | 46000 | 17 | 12.5 | 2.14 | 66 | 52 | 212518712
ADP | YZT48B21 | CV602D9-A | TMLE130D20MP11 | 47500 | 8.1 | 46000 | 17 | 12.5 | 2.14 | 66 | 52 | 212518709
ADP | YZT48B21 | CV606*9 | TMLE130D20MP11 | 47500 | 8.1 | 46000 | 17 | 12 | 2.14 | 66 | 52 | 212518707
ADP | YZT48B21 | CH606C9-A | TMLV100C16MP12 | 46000 | 8.1 | 45000 | 16 | 12.5 | 2.28 | 70 | 58 | 212518713
ADP | YZT48B21 | CH604*9 | TMLV120C20MP12 | 46000 | 8.1 | 46000 | 17 | 12 | 2.3 | 68 | 55 | 212518714
ADP | YZT48B21 | CV609*9-A | TMLE120C20MP11 | 47000 | 8.1 | 46000 | 17 | 12 | 2.14 | 67 | 53 | 212518705
ADP | YZT48B21 | CH601D9 | TMLE130D20MP11 | 47500 | 8.1 | 46000 | 17 | 12.5 | 2.14 | 66 | 52 | 212518708
ADP | YZT48B21 | CV609*9 | TMLE120C20MP11 | 47000 | 8.1 | 46000 | 17 | 12 | 2.14 | 67 | 53 | 212518706
ADP | YZT48B21 | CH606C9-A | TMLE120C20MP11 | 47000 | 8.1 | 46000 | 17 | 12 | 2.14 | 67 | 53 | 212518703
ADP | YZT48B21 | CH606C9 | TMLE120C20MP11 | 47000 | 8.1 | 46000 | 17 | 12 | 2.14 | 67 | 53 | 212518704
ADP | YZT48B21 | CV609*9-A | TMLE100C20MP11 | 47500 | 8.1 | 46000 | 17 | 12 | 2.14 | 67 | 53 | 212518696
ADP | YZT48B21 | CV602C9 | TMLE120C20MP11 | 47000 | 8.1 | 46000 | 17 | 12 | 2.14 | 67 | 53 | 212518702
ADP | YZT48B21 | CV609*9 | TMLE100C20MP11 | 47500 | 8.1 | 46000 | 17 | 12 | 2.14 | 67 | 53 | 212518697
ADP | YZT48B21 | CH606C9-A | TMLE120C16MP11 | 46000 | 8.1 | 46000 | 17 | 12.5 | 2.3 | 68 | 56 | 212518698
ADP | YZT48B21 | CV602C9-A | TMLE120C20MP11 | 47000 | 8.1 | 46000 | 17 | 12 | 2.14 | 67 | 53 | 212518701
ADP | YZT48B21 | CV609*9 | TMLE080C20MP11 | 47500 | 8.1 | 46000 | 17 | 12 | 2.14 | 67 | 53 | 212518689
ADP | YZT48B21 | CH606C9-A | TMLE100C20MP11 | 47500 | 8.1 | 46000 | 17 | 12 | 2.14 | 67 | 53 | 212518695
ADP | YZT48B21 | CV603*9-A | TMLE120C20MP11 | 47000 | 8.1 | 46000 | 17 | 11.7 | 2.14 | 67 | 53 | 212518700
ADP | YZT48B21 | CH604*9 | TMLE120C20MP11 | 47000 | 8.1 | 46000 | 17 | 11.7 | 2.14 | 67 | 53 | 212518699
ADP | YZT48B21 | CV602C9 | TMLE100C20MP11 | 47500 | 8.1 | 46000 | 17 | 12 | 2.14 | 67 | 53 | 212518694
ADP | YZT48B21 | CH604*9 | TMLE100C20MP11 | 47500 | 8.1 | 46000 | 17 | 11.7 | 2.14 | 67 | 53 | 212518691
ADP | YZT48B21 | CV609*9-A | TMLE080C20MP11 | 47500 | 8.1 | 46000 | 17 | 12 | 2.14 | 67 | 53 | 212518688
ADP | YZT48B21 | CV603*9-A | TMLE100C20MP11 | 47500 | 8.1 | 46000 | 17 | 11.7 | 2.14 | 67 | 53 | 212518692
ADP | YZT48B21 | CV602C9-A | TMLE100C20MP11 | 47500 | 8.1 | 46000 | 17 | 12 | 2.14 | 67 | 53 | 212518693
ADP | EL22XPV-036-230A** | LP25/36R9 | EL296UH110XE60C* | 35200 | 8.2 | 33200 | 17 | 11.7 | 2.04 | 66 | 54 | 212500466
ADP | EL22XPV-036-230A** | LP18/37R9 | EL296UH110XE60C* | 35400 | 8.6 | 32200 | 17 | 11.7 | 2.22 | 66 | 56 | 212500471
ADP | EL22XPV-036-230A** | L*35/36S9 | EL296UH110XE60C* | 35800 | 8.7 | 32200 | 17 | 12 | 2.24 | 66 | 56 | 212500470
ADP | EL22XPV-036-230A** | LH35/38X9 | EL296UH090XV60C* | 35000 | 8.8 | 32200 | 19 | 12 | 2.24 | 66 | 56 | 212500461
ADP | EL22XPV-036-230A** | LP36/37R9 | EL296UH110XE60C* | 35800 | 8.7 | 32200 | 17 | 12 | 2.24 | 66 | 56 | 212500465
ADP | EL22XPV-036-230A** | LH35/38F9 | EL296UH090XV60C* | 35000 | 8.8 | 32200 | 19 | 12 | 2.24 | 66 | 56 | 212500462
ADP | EL22XPV-036-230A** | LP25/36R9 | EL296UH090XV60C* | 34400 | 8.45 | 33200 | 18 | 11.7 | 2.02 | 66 | 54 | 212500459
ADP | EL22XPV-036-230A** | L*35/36S9 | EL296UH090XV48C* | 35000 | 9 | 32200 | 20 | 12 | 2.24 | 66 | 57 | 212500456
ADP | EL22XPV-036-230A** | LP18/37R9 | EL296UH090XV48C* | 34600 | 8.9 | 32200 | 19 | 11.7 | 2.22 | 66 | 57 | 212500457
ADP | EL22XPV-036-230A** | LP29/36X9 | EL296UH090XV60C* | 34400 | 8.65 | 32200 | 18 | 11.7 | 2.22 | 66 | 56 | 212500460
ADP | EL22XPV-036-230A** | LH35/38F9 | EL296UH090XV48C* | 35000 | 9 | 32200 | 20 | 12 | 2.24 | 66 | 57 | 212500455
ADP | EL22XPV-036-230A** | LH35/38X9 | EL296UH090XV48C* | 35000 | 9 | 32200 | 20 | 12 | 2.24 | 66 | 57 | 212500454
ADP | EL22XPV-036-230A** | LP29/36X9 | EL296UH090XV48C* | 34400 | 8.85 | 32200 | 19 | 11.7 | 2.22 | 66 | 57 | 212500453
ADP | EL22XPV-036-230A** | LP36/37R9 | EL296UH090XV60C* | 35000 | 8.8 | 32200 | 19 | 12 | 2.24 | 66 | 56 | 212500458
ADP | EL22XPV-036-230A** | LP36/37R9 | EL296UH090XV48C* | 35000 | 9 | 32200 | 20 | 12 | 2.24 | 66 | 57 | 212500451
ADP | EL22XPV-036-230A** | LP18/37R9 | EL296UH090XV36C* | 34400 | 8.5 | 33200 | 20 | 11.7 | 2.02 | 66 | 54 | 212500450
ADP | EL22XPV-036-230A** | L*35/36S9 | EL296UH090XV36C* | 35000 | 9 | 32200 | 20 | 12 | 2.24 | 66 | 56 | 212500449
ADP | EL22XPV-036-230A** | LP25/36R9 | EL296UH090XV48C* | 34400 | 8.45 | 33200 | 19 | 11.7 | 2.02 | 66 | 54 | 212500452
ADP | EL22XPV-036-230A** | LP25/36R9 | EL296UH090XV36C* | 34400 | 8.45 | 33200 | 19 | 11.7 | 2.02 | 66 | 54 | 212500446
ADP | EL22XPV-036-230A** | LP29/36X9 | EL296UH090XV36C* | 34400 | 8.5 | 33200 | 20 | 11.7 | 2.02 | 66 | 54 | 212500447
ADP | EL22XPV-036-230A** | LH35/38F9 | EL296UH090XV36C* | 35000 | 9 | 32200 | 20 | 12 | 2.24 | 66 | 56 | 212500448
ADP | EL22XPV-036-230A** | LP29/36X9 | EL296UH090XE48C* | 34400 | 8.2 | 32600 | 19 | 11.7 | 2.04 | 66 | 53 | 212500440
ADP | EL22XPV-036-230A** | LH35/38F9 | EL296UH090XE48C* | 35600 | 8.8 | 32200 | 19 | 12 | 2.24 | 66 | 55 | 212500442
ADP | EL22XPV-036-230A** | LP36/37R9 | EL296UH090XE48C* | 35600 | 8.8 | 32200 | 19 | 12 | 2.24 | 66 | 55 | 212500438
ADP | EL22XPV-036-230A** | LP36/37R9 | EL296UH090XV36C* | 35000 | 9 | 32200 | 20 | 12 | 2.24 | 66 | 56 | 212500445
ADP | EL22XPV-036-230A** | L*35/36S9 | EL296UH090XE48C* | 35600 | 8.8 | 32200 | 19 | 12 | 2.24 | 66 | 55 | 212500443
ADP | EL22XPV-036-230A** | LH35/38X9 | EL296UH090XE48C* | 35600 | 8.8 | 32200 | 19 | 12 | 2.24 | 66 | 55 | 212500441
ADP | EL22XPV-036-230A** | LP25/36R9 | EL296UH090XE48C* | 34400 | 8.15 | 32600 | 18 | 11.7 | 2.04 | 66 | 53 | 212500439
ADP | EL22XPV-036-230A** | LP18/37R9 | EL296UH090XE48C* | 34400 | 8.2 | 32600 | 19 | 11.7 | 2.04 | 66 | 53 | 212500444
ADP | EL22XPV-036-230A** | L*19/36S9 | EL296UH070XV36B* | 34600 | 8.5 | 33200 | 20 | 12 | 2.1 | 63 | 53 | 212500433
ADP | EL22XPV-036-230A** | L*35/36S9 | EL296UH070XV36B* | 35000 | 8.8 | 32400 | 20 | 12 | 2.18 | 67 | 56 | 212500436
ADP | EL22XPV-036-230A** | LP29/36X9 | EL296UH070XV36B* | 34600 | 8.5 | 33200 | 20 | 12 | 2.1 | 63 | 53 | 212500435
ADP | EL22XPV-036-230A** | LP18/37R9 | EL296UH070XV36B* | 35000 | 8.5 | 33400 | 20 | 12 | 2.12 | 63 | 53 | 212500437
ADP | EL22XPV-036-230A** | LH29/36F9 | EL296UH070XV36B* | 34600 | 8.5 | 33200 | 20 | 12 | 2.1 | 63 | 53 | 212500430
ADP | EL22XPV-036-230A** | LH29/36F9 | ML296UH045XV36B* | 34600 | 8.5 | 33000 | 19 | 11.7 | 2.1 | 64 | 53 | 212500825
ADP | EL22XPV-036-230A** | LP18/37R9 | EL296UH070XE36B* | 34400 | 8.5 | 32600 | 20 | 11.7 | 2.1 | 63 | 53 | 212500427
ADP | EL22XPV-036-230A** | LP25/36R9 | EL296UH070XV36B* | 34600 | 8.5 | 33200 | 20 | 12 | 2.1 | 63 | 53 | 212500434
ADP | EL22XPV-036-230A** | LP36/37R9 | EL296UH070XV36B* | 35000 | 8.8 | 32400 | 20 | 12 | 2.18 | 67 | 56 | 212500428
ADP | EL22XPV-036-230A** | LH35/36X9 | EL296UH070XV36B* | 35000 | 8.5 | 33400 | 20 | 12 | 2.12 | 63 | 53 | 212500431
ADP | EL22XPV-036-230A** | LH35/36F9 | EL296UH070XV36B* | 35000 | 8.5 | 33400 | 20 | 12 | 2.12 | 63 | 53 | 212500432
ADP | EL22XPV-060-230A** | LH42/62W9 | ML180UH110V60C* | 54000 | 8.1 | 53500 | 18 | 11.7 | 1.84 | 69 | 57 | 212499205
ADP | EL22XPV-060-230A** | L*42/60Z9 | ML180UH110V60C* | 54000 | 8.1 | 53500 | 18 | 11.7 | 1.84 | 69 | 57 | 212499204
ADP | EL22XPV-060-230A** | LP40/60R9 | ML180UH110V60C* | 54000 | 8.1 | 53500 | 18 | 11.7 | 1.84 | 69 | 57 | 212499203
ADP | EL22XPV-048-230A** | LP42/62W9 | EL296UH090XV60C* | 47500 | 8.45 | 43500 | 19 | 12 | 2 | 64 | 57 | 212498924
ADP | EL22XPV-060-230A** | L*42/60S9 | ML180UH110V60C* | 54000 | 8.1 | 53500 | 18 | 11.7 | 1.84 | 69 | 57 | 212499202
ADP | EL22XPV-060-230A** | LH40/61W9 | ML180UH110V60C* | 54000 | 8.1 | 53500 | 18 | 11.7 | 1.84 | 69 | 57 | 212499201
ADP | EL22XPV-060-230A** | LP41/61R9 | ML180UH110V60C* | 54000 | 8.1 | 53500 | 18 | 11.7 | 1.84 | 69 | 57 | 212499200
ADP | EL22XPV-060-230A** | LH42/60D9 | ML180UH110V60C* | 54000 | 8.1 | 53500 | 18 | 11.7 | 1.84 | 69 | 57 | 212499199
ADP | EL22XPV-048-230A** | LP42/62W9 | EL296UH090XV48C* | 47500 | 8.45 | 44000 | 19 | 11.7 | 2 | 64 | 57 | 212498918
ADP | EL22XPV-048-230A** | LP42/62W9 | EL280UH110XE60C* | 48000 | 8.45 | 43500 | 18 | 12 | 2.04 | 64 | 57 | 212498912
ADP | EL22XPV-048-230A** | LH42/62W9 | EL280UH110XE60C* | 48000 | 8.45 | 43500 | 18 | 12 | 2.04 | 64 | 57 | 212498911
ADP | EL22XPV-048-230A** | L*42/60Z9 | EL280UH110XE60C* | 48000 | 8.35 | 43500 | 18 | 12 | 2 | 64 | 57 | 212498910
ADP | EL22XPV-048-230A** | LH40/61W9 | EL280UH110XE60C* | 48000 | 8.4 | 43500 | 18 | 12 | 2.02 | 64 | 57 | 212498907
ADP | EL22XPV-048-230A** | LP42/62W9 | EL280UH110E60C* | 48000 | 8.45 | 43500 | 18 | 12 | 2.04 | 64 | 57 | 212498904
ADP | EL22XPV-048-230A** | LH42/62W9 | EL280UH110E60C* | 48000 | 8.45 | 43500 | 18 | 12 | 2.04 | 64 | 57 | 212498903
ADP | EL22XPV-048-230A** | L*42/60Z9 | EL280UH110E60C* | 48000 | 8.35 | 43500 | 18 | 12 | 2 | 64 | 57 | 212498902
ADP | EL22XPV-048-230A** | LH40/61W9 | EL280UH110E60C* | 48000 | 8.4 | 43500 | 18 | 12 | 2.02 | 64 | 57 | 212498899
ADP | EL22XPV-048-230A** | LP42/62W9 | EL280UH110E48C* | 47500 | 8.45 | 43000 | 19 | 12 | 2.04 | 64 | 57 | 212498896
ADP | EL22XPV-048-230A** | LH42/62W9 | EL280UH110E48C* | 47500 | 8.45 | 43000 | 19 | 12 | 2.04 | 64 | 57 | 212498895
ADP | EL22XPV-036-230A** | LP36/37R9 | SL280UH090XV48B* | 35000 | 9 | 32200 | 20 | 12 | 2.22 | 66 | 56 | 212500954
ADP | EL22XPV-036-230A** | LH29/36F9 | SL280UH090XV48B* | 34800 | 8.5 | 33000 | 20 | 12 | 2.14 | 63 | 53 | 212500957
ADP | EL22XPV-036-230A** | L*18/36T9 | SL280UH090XV48B* | 34000 | 8.25 | 33000 | 20 | 11.5 | 2.1 | 64 | 53 | 212500955
ADP | EL22XPV-036-230A** | LP36/37R9 | SL280UH090V48B* | 35000 | 9 | 32200 | 20 | 12 | 2.22 | 66 | 56 | 212500934
ADP | EL22XPV-036-230A** | LH35/38F9 | SL280UH090V60C* | 35200 | 8.8 | 32000 | 19 | 12 | 2.26 | 66 | 56 | 212500951
ADP | EL22XPV-036-230A** | LP29/36X9 | SL280UH090V60C* | 34600 | 8.5 | 33000 | 19 | 12 | 2.06 | 66 | 54 | 212500949
ADP | EL22XPV-036-230A** | LP18/37R9 | SL280UH090V60C* | 34600 | 8.5 | 33000 | 19 | 12 | 2.06 | 66 | 54 | 212500953
ADP | EL22XPV-036-230A** | LH35/38X9 | SL280UH090V60C* | 35200 | 8.8 | 32000 | 19 | 12 | 2.26 | 66 | 56 | 212500950
ADP | EL22XPV-036-230A** | LP36/37R9 | SL280UH090V60C* | 35200 | 8.8 | 32000 | 19 | 12 | 2.26 | 66 | 56 | 212500947
ADP | EL22XPV-036-230A** | L*35/36S9 | SL280UH090V60C* | 35200 | 8.8 | 32000 | 19 | 12 | 2.26 | 66 | 56 | 212500952
ADP | EL22XPV-036-230A** | LP25/36R9 | SL280UH090V60C* | 34200 | 8.55 | 31800 | 19 | 11.5 | 2.2 | 67 | 57 | 212500948
ADP | EL22XPV-036-230A** | LH29/36X9 | SL280UH090V48B* | 34800 | 8.5 | 33000 | 20 | 12 | 2.14 | 63 | 53 | 212500936
ADP | EL22XPV-036-230A** | LP18/37R9 | SL280UH090V48B* | 35000 | 8.5 | 33200 | 20 | 12 | 2.16 | 63 | 53 | 212500946
ADP | EL22XPV-036-230A** | L*35/36S9 | SL280UH090V48B* | 35000 | 9 | 32200 | 20 | 12 | 2.22 | 66 | 56 | 212500945
ADP | EL22XPV-036-230A** | LP29/36X9 | SL280UH090V48B* | 34800 | 8.5 | 33000 | 20 | 12 | 2.14 | 63 | 53 | 212500943
ADP | EL22XPV-036-230A** | L*35/36U9 | SL280UH090V48B* | 35000 | 9 | 32200 | 20 | 12 | 2.22 | 66 | 56 | 212500944
ADP | EL22XPV-036-230A** | LP25/36R9 | SL280UH080NV60C* | 34000 | 8.55 | 31800 | 19 | 11.5 | 2.18 | 67 | 57 | 212500915
ADP | EL22XPV-036-230A** | L*19/36S9 | SL280UH090V48B* | 34800 | 8.5 | 33000 | 20 | 12 | 2.14 | 63 | 53 | 212500941
ADP | EL22XPV-036-230A** | L*19/36U9 | SL280UH090V48B* | 34800 | 8.5 | 33000 | 20 | 12 | 2.14 | 63 | 53 | 212500940
ADP | EL22XPV-036-230A** | LH35/36X9 | SL280UH090V48B* | 35000 | 8.5 | 33200 | 20 | 12 | 2.16 | 63 | 53 | 212500938
ADP | EL22XPV-036-230A** | LH35/36F9 | SL280UH090V48B* | 35000 | 8.5 | 33200 | 20 | 12 | 2.16 | 63 | 53 | 212500939
ADP | EL22XPV-036-230A** | LP25/36R9 | SL280UH090V48B* | 34400 | 8.35 | 33200 | 20 | 11.7 | 2.12 | 63 | 53 | 212500942
ADP | EL22XPV-036-230A** | LH29/36F9 | SL280UH090V48B* | 34800 | 8.5 | 33000 | 20 | 12 | 2.14 | 63 | 53 | 212500937
ADP | EL22XPV-036-230A** | L*18/36T9 | SL280UH090V48B* | 34000 | 8.25 | 33000 | 20 | 11.5 | 2.1 | 64 | 53 | 212500935
ADP | EL22XPV-036-230A** | L*19/36U9 | SL280UH090V36B* | 34600 | 8.5 | 33000 | 20 | 12 | 2.14 | 63 | 53 | 212500927
ADP | EL22XPV-036-230A** | L*35/36S9 | SL280UH090V36B* | 35000 | 8.5 | 33200 | 21 | 12 | 2.16 | 63 | 53 | 212500932
ADP | EL22XPV-036-230A** | LP18/37R9 | SL280UH090V36B* | 35000 | 8.5 | 33200 | 20 | 12 | 2.16 | 63 | 53 | 212500933
ADP | EL22XPV-036-230A** | L*35/36U9 | SL280UH090V36B* | 35000 | 8.5 | 33200 | 21 | 12 | 2.16 | 63 | 53 | 212500931
ADP | EL22XPV-036-230A** | LP29/36X9 | SL280UH090V36B* | 34600 | 8.5 | 33000 | 20 | 12 | 2.14 | 63 | 53 | 212500930
ADP | EL22XPV-036-230A** | L*19/36S9 | SL280UH090V36B* | 34600 | 8.5 | 33000 | 20 | 12 | 2.14 | 63 | 53 | 212500928
ADP | EL22XPV-036-230A** | LP25/36R9 | SL280UH090V36B* | 34600 | 8.5 | 33000 | 20 | 12 | 2.14 | 63 | 53 | 212500929
ADP | EL22XPV-036-230A** | LH35/36X9 | SL280UH090V36B* | 35000 | 8.5 | 33200 | 21 | 12 | 2.16 | 63 | 53 | 212500925
ADP | EL22XPV-036-230A** | LH35/36F9 | SL280UH090V36B* | 35000 | 8.5 | 33200 | 21 | 12 | 2.16 | 63 | 53 | 212500926
ADP | EL22XPV-036-230A** | LH29/36F9 | SL280UH090V36B* | 34600 | 8.5 | 33000 | 20 | 12 | 2.14 | 63 | 53 | 212500924
ADP | EL22XPV-036-230A** | LP25/36R9 | SL280UH080NV48B* | 34600 | 8.5 | 33200 | 19 | 12 | 2.12 | 63 | 53 | 212500909
ADP | EL22XPV-036-230A** | LH29/36X9 | SL280UH090V36B* | 34600 | 8.5 | 33000 | 20 | 12 | 2.14 | 63 | 53 | 212500923
ADP | EL22XPV-036-230A** | L*18/36T9 | SL280UH090V36B* | 34200 | 8.4 | 33000 | 20 | 11.7 | 2.12 | 63 | 53 | 212500922
ADP | EL22XPV-036-230A** | LP36/37R9 | SL280UH090V36B* | 35000 | 8.5 | 33200 | 21 | 12 | 2.16 | 63 | 53 | 212500921
ADP | EL22XPV-036-230A** | LH35/38X9 | SL280UH080NV60C* | 35000 | 8.8 | 32000 | 19 | 12 | 2.24 | 66 | 56 | 212500917
ADP | EL22XPV-036-230A** | LH35/38F9 | SL280UH080NV60C* | 35000 | 8.8 | 32000 | 19 | 12 | 2.24 | 66 | 56 | 212500918
ADP | 38MURAQ24AB3* | CE2403C+TXV |  | 23800 | 8.85 | 25600 | 17 | 10 | 2.14 | 72 | 99 | 212498329 | Cold Climate
ADP | 38MURAQ18AB3* | CE2403C+TXV |  | 17700 | 8.7 | 17000 | 17 | 11 | 2.32 | 68 | 114 | 212498324 | Cold Climate
ADP | 38MURAQ24AB3* | CE2903C+TXV |  | 23800 | 8.85 | 25600 | 17 | 10 | 2.14 | 72 | 99 | 212498328 | Cold Climate
ADP | 38MURAQ24AB3* | CE2403A+TXV |  | 23800 | 8.85 | 25600 | 17 | 10 | 2.14 | 72 | 99 | 212498327 | Cold Climate
ADP | 38MURAQ18AB3* | CE2301C+TXV |  | 17400 | 8.6 | 17000 | 17 | 10.5 | 2.3 | 68 | 114 | 212498321 | Cold Climate
ADP | 38MURAQ18AB3* | CE2403A+TXV |  | 17700 | 8.7 | 17000 | 17 | 11 | 2.32 | 68 | 114 | 212498323 | Cold Climate
ADP | 38MURAQ18AB3* | CE1801A+TXV |  | 17400 | 8.6 | 17000 | 17 | 10.5 | 2.3 | 68 | 114 | 212498320 | Cold Climate
ADP | 38MURAQ18AB3* | CE1801C+TXV |  | 17400 | 8.6 | 17000 | 17 | 10.5 | 2.3 | 68 | 114 | 212498322 | Cold Climate
ADP | 38MURAQ24AB3* | CP3005A+TXV+TD |  | 23200 | 8.55 | 24800 | 16 | 10 | 1.84 | 73 | 91 | 212498319 | Cold Climate
ADP | 38MURAQ24AB3* | CP2403A+TXV+TD |  | 23000 | 8.5 | 24800 | 16 | 10 | 1.84 | 73 | 91 | 212498316 | Cold Climate
ADP | 38MURAQ18AB3* | CP2403A+TXV+TD |  | 17400 | 8.7 | 17000 | 15.2 | 10.5 | 2.32 | 68 | 114 | 212498314 | Cold Climate
ADP | 38MURAQ24AB3* | CP2903A+TXV+TD |  | 23000 | 8.5 | 24800 | 16 | 10 | 1.84 | 73 | 91 | 212498317 | Cold Climate
ADP | 38MURAQ18AB3* | CP2301A+TXV+TD |  | 17100 | 8.6 | 17000 | 15.2 | 10.5 | 2.3 | 68 | 114 | 212498312 | Cold Climate
ADP | 38MURAQ18AB3* | CP1903A+TXV+TD |  | 17400 | 8.7 | 17000 | 15.2 | 10.5 | 2.32 | 68 | 114 | 212498313 | Cold Climate
ADP | YZT48B21 | CH606C9-A | TMLE100C16MP11 | 46000 | 8.1 | 46000 | 17 | 12.5 | 2.28 | 68 | 56 | 212518690
ADP | YZT48B21 | CV602D9 | TM9Y120D20MP11 | 46000 | 8.1 | 46000 | 17 | 12.5 | 2.3 | 68 | 56 | 212518678
ADP | YZT48B21 | CH606C9-A | TMLE080C20MP11 | 47500 | 8.1 | 46000 | 17 | 12 | 2.14 | 67 | 53 | 212518686
ADP | YZT48B21 | CH606C9 | TMLE080C20MP11 | 47500 | 8.1 | 46000 | 17 | 12 | 2.14 | 67 | 53 | 212518687
ADP | YZT48B21 | CV602C9-A | TMLE080C20MP11 | 47500 | 8.1 | 46000 | 17 | 12 | 2.14 | 67 | 53 | 212518684
ADP | YZT48B21 | CV603*9-A | TMLE080C20MP11 | 47500 | 8.1 | 46000 | 17 | 11.7 | 2.14 | 67 | 53 | 212518683
ADP | YZT48B21 | CV602C9 | TMLE080C20MP11 | 47500 | 8.1 | 46000 | 17 | 12 | 2.14 | 67 | 53 | 212518685
ADP | YZT48B21 | CH601D9 | TM9V120D20MP12 | 47000 | 8.1 | 46000 | 16 | 12.5 | 2.3 | 69 | 57 | 212518660
ADP | YZT48B21 | CH606C9-A | TMLE080C16MP11 | 46000 | 8.1 | 46000 | 17 | 12.5 | 2.26 | 69 | 57 | 212518681
ADP | YZT48B21 | CV602D9-A | TM9Y120D20MP11 | 46000 | 8.1 | 46000 | 17 | 12.5 | 2.3 | 68 | 56 | 212518677
ADP | YZT48B21 | CV609*9 | TM9Y120D20MP11 | 46000 | 8.1 | 46000 | 17 | 12 | 2.3 | 68 | 56 | 212518680
ADP | YZT48B21 | CH604*9 | TMLE080C20MP11 | 47500 | 8.1 | 46000 | 17 | 11.7 | 2.14 | 67 | 53 | 212518682
ADP | YZT48B21 | CV609*9-A | TM9Y120D20MP11 | 46000 | 8.1 | 46000 | 17 | 12 | 2.3 | 68 | 56 | 212518679
ADP | YZT48B21 | CV609*9 | TM9Y100C20MP11 | 46500 | 8.1 | 46000 | 16 | 12 | 2.18 | 68 | 55 | 212518674
ADP | YZT48B21 | CH606C9-A | TM9V100C20MP12 | 47000 | 8.1 | 46000 | 16 | 12.5 | 2.18 | 67 | 54 | 212518655
ADP | YZT48B21 | CH601D9 | TM9Y120D20MP11 | 46000 | 8.1 | 46000 | 17 | 12 | 2.3 | 68 | 56 | 212518676
ADP | YZT48B21 | CV606*9 | TM9Y120D20MP11 | 46000 | 8.1 | 46000 | 17 | 12 | 2.3 | 68 | 56 | 212518675
ADP | YZT48B21 | CV609*9-A | TM9Y100C20MP11 | 46500 | 8.1 | 46000 | 16 | 12 | 2.18 | 68 | 55 | 212518673
ADP | YZT48B21 | CV609*9 | TM9E120D20MP12 | 47000 | 8.1 | 46000 | 16 | 12 | 2.16 | 67 | 55 | 212518648
ADP | YZT48B21 | CH606C9-A | TM9Y100C20MP11 | 46500 | 8.1 | 46000 | 16 | 12 | 2.18 | 68 | 55 | 212518671
ADP | YZT48B21 | CV602C9-A | TM9Y100C20MP11 | 46500 | 8.1 | 46000 | 16 | 12 | 2.18 | 68 | 55 | 212518669
ADP | YZT48B21 | CH604*9 | TM9Y100C20MP11 | 46500 | 8.1 | 46000 | 16 | 11.7 | 2.18 | 68 | 55 | 212518667
ADP | YZT48B21 | CV603*9-A | TM9Y100C20MP11 | 46500 | 8.1 | 46000 | 16 | 11.7 | 2.18 | 68 | 55 | 212518668
ADP | YZT48B21 | CH606C9 | TM9Y100C20MP11 | 46500 | 8.1 | 46000 | 16 | 12 | 2.18 | 68 | 55 | 212518672
ADP | YZT48B21 | CV602C9 | TM9Y100C20MP11 | 46500 | 8.1 | 46000 | 16 | 12 | 2.18 | 68 | 55 | 212518670
ADP | YZT48B21 | CV609*9 | TM9V120D20MP12 | 47000 | 8.1 | 46000 | 16 | 12.5 | 2.3 | 69 | 57 | 212518664
ADP | YZT48B21 | CV602D9-A | TM9E120D20MP12 | 47000 | 8.1 | 46000 | 16 | 12 | 2.16 | 67 | 55 | 212518645
ADP | YZT48B21 | CH606C9-A | TM9Y100C16MP11 | 45500 | 8.1 | 46000 | 16 | 12.5 | 2.3 | 68 | 55 | 212518666
ADP | YZT48B21 | CH606C9-A | TM9Y080C16MP11 | 45500 | 8.1 | 46000 | 16 | 12.5 | 2.3 | 68 | 55 | 212518665
ADP | YZT48B21 | CV602D9 | TM9V120D20MP12 | 47000 | 8.1 | 46000 | 16 | 12.5 | 2.3 | 69 | 57 | 212518662
ADP | YZT48B21 | CV609*9-A | TM9V100C20MP12 | 47000 | 8.1 | 46000 | 16 | 12 | 2.18 | 67 | 54 | 212518657
ADP | YZT48B21 | CV609*9-A | TM9V120D20MP12 | 47000 | 8.1 | 46000 | 16 | 12.5 | 2.3 | 69 | 57 | 212518663
ADP | YZT48B21 | CV609*9 | TM9V100C20MP12 | 47000 | 8.1 | 46000 | 16 | 12 | 2.18 | 67 | 54 | 212518658
ADP | YZT48B21 | CV602D9-A | TM9V120D20MP12 | 47000 | 8.1 | 46000 | 16 | 12.5 | 2.3 | 69 | 57 | 212518661
ADP | YZT48B21 | CV606*9 | TM9V120D20MP12 | 47000 | 8.1 | 46000 | 16 | 12 | 2.3 | 69 | 57 | 212518659
ADP | YZT48B21 | CH606C9 | TM9V100C20MP12 | 47000 | 8.1 | 46000 | 16 | 12.5 | 2.18 | 67 | 54 | 212518656
ADP | YZT48B21 | CV602C9 | TM9V100C20MP12 | 46000 | 8.1 | 46000 | 16 | 12.5 | 2.3 | 68 | 56 | 212518654
ADP | YZT48B21 | CV602C9-A | TM9V100C20MP12 | 46000 | 8.1 | 46000 | 16 | 12.5 | 2.3 | 68 | 56 | 212518653
ADP | YZT48B21 | CH606C9-A | TM9V080C16MP12 | 45500 | 8.1 | 45000 | 16 | 12.5 | 2.34 | 71 | 60 | 212518649
ADP | YZT48B21 | CH606C9-A | TM9V100C16MP12 | 45500 | 8.1 | 46000 | 16 | 13 | 2.34 | 67 | 54 | 212518650
ADP | YZT48B21 | CV603*9-A | TM9V100C20MP12 | 46000 | 8.1 | 46000 | 16 | 12 | 2.3 | 68 | 56 | 212518652
ADP | YZT48B21 | CH604*9 | TM9V100C20MP12 | 46000 | 8.1 | 46000 | 16 | 12 | 2.3 | 68 | 56 | 212518651
ADP | YZT48B21 | CV602D9 | TM9E120D20MP12 | 47000 | 8.1 | 46000 | 16 | 12 | 2.16 | 67 | 55 | 212518646
ADP | YZT48B21 | CV609*9-A | TM9E120D20MP12 | 47000 | 8.1 | 46000 | 16 | 12 | 2.16 | 67 | 55 | 212518647
ADP | YZT48B21 | CH601D9 | TM9E120D20MP12 | 47000 | 8.1 | 46000 | 16 | 12 | 2.16 | 67 | 55 | 212518644
ADP | YZT48B21 | CV606*9 | TM9E120D20MP12 | 47000 | 8.1 | 46000 | 16 | 11.7 | 2.16 | 67 | 55 | 212518643
ADP | YZT48B21 | CH606C9 | TM9E100C20MP12 | 47500 | 8.1 | 46000 | 17 | 12.5 | 2.16 | 66 | 53 | 212518640
ADP | YZT48B21 | CV602C9 | TM8Y100C20MP11 | 47500 | 8.1 | 46000 | 17 | 12 | 2.16 | 67 | 53 | 212518612
ADP | YZT48B21 | CH606C9 | TM8Y120C20MP11 | 47500 | 8.1 | 46000 | 17 | 12.5 | 2.16 | 67 | 53 | 212518622
ADP | YZT48B21 | CV609*9 | TM9E100C20MP12 | 47500 | 8.1 | 46000 | 17 | 12.5 | 2.16 | 66 | 53 | 212518642
ADP | YZT48B21 | CV609*9-A | TM9E100C20MP12 | 47500 | 8.1 | 46000 | 17 | 12.5 | 2.16 | 66 | 53 | 212518641
ADP | YZT48B21 | CH606C9-A | TM9E100C20MP12 | 47500 | 8.1 | 46000 | 17 | 12.5 | 2.16 | 66 | 53 | 212518639
ADP | YZT48B21 | CV602C9 | TM9E100C20MP12 | 47500 | 8.1 | 46000 | 17 | 12.5 | 2.16 | 66 | 53 | 212518638
ADP | YZT48B21 | CV603*9-A | TM9E100C20MP12 | 47500 | 8.1 | 46000 | 17 | 12 | 2.16 | 66 | 53 | 212518636
ADP | YZT48B21 | CV602C9-A | TM9E100C20MP12 | 47500 | 8.1 | 46000 | 17 | 12.5 | 2.16 | 66 | 53 | 212518637
ADP | YZT48B21 | CH604*9 | TM9E100C20MP12 | 47500 | 8.1 | 46000 | 17 | 12 | 2.16 | 66 | 53 | 212518635
ADP | YZT48B21 | CV602C9-A | TM8Y120C20MP11 | 47500 | 8.1 | 46000 | 17 | 12 | 2.16 | 67 | 53 | 212518619
ADP | YZT48B21 | CV609*9 | TM9E080C20MP12 | 47500 | 8.1 | 46000 | 17 | 12.5 | 2.16 | 66 | 53 | 212518633
ADP | YZT48B21 | CV609*9-A | TM9E080C20MP12 | 47500 | 8.1 | 46000 | 17 | 12.5 | 2.16 | 66 | 53 | 212518632
ADP | YZT48B21 | CH606C9-A | TM9E100C16MP12 | 46000 | 8.1 | 46000 | 17 | 12 | 2.26 | 69 | 57 | 212518634
ADP | YZT48B21 | CV609*9 | TM8V120C20MP12 | 46000 | 8.1 | 46000 | 17 | 12 | 2.3 | 68 | 55 | 212518606
ADP | YZT48B21 | CH606C9-A | TM9E080C20MP12 | 47500 | 8.1 | 46000 | 17 | 12.5 | 2.16 | 66 | 53 | 212518630
ADP | YZT48B21 | CH606C9 | TM9E080C20MP12 | 47500 | 8.1 | 46000 | 17 | 12.5 | 2.16 | 66 | 53 | 212518631
ADP | YZT48B21 | CV609*9 | TM8Y120C20MP11 | 47500 | 8.1 | 46000 | 17 | 12 | 2.16 | 67 | 53 | 212518624
ADP | EL22XPV-036-230A** | L*18/36T9 | EL296UH070XV36B* | 34200 | 8.4 | 33200 | 20 | 11.7 | 2.08 | 63 | 53 | 212500429
ADP | EL22XPV-036-230A** | L*35/36U9 | EL296UH070XE36B* | 34600 | 8.5 | 32600 | 20 | 12 | 2.12 | 63 | 53 | 212500425
ADP | EL22XPV-036-230A** | L*35/36S9 | EL296UH070XE36B* | 34600 | 8.5 | 32600 | 20 | 12 | 2.12 | 63 | 53 | 212500426
ADP | EL22XPV-036-230A** | L*19/36U9 | EL296UH070XE36B* | 34400 | 8.5 | 32600 | 20 | 11.7 | 2.1 | 63 | 53 | 212500421
ADP | EL22XPV-036-230A** | LP29/36X9 | EL296UH070XE36B* | 34400 | 8.5 | 32600 | 20 | 11.7 | 2.1 | 63 | 53 | 212500424
ADP | EL22XPV-036-230A** | LP25/36R9 | EL296UH070XE36B* | 34400 | 8.5 | 32600 | 19 | 11.7 | 2.1 | 63 | 53 | 212500423
ADP | EL22XPV-036-230A** | LH35/36X9 | EL296UH070XE36B* | 34600 | 8.5 | 32600 | 20 | 12 | 2.12 | 63 | 53 | 212500419
ADP | EL22XPV-036-230A** | L*19/36S9 | EL296UH070XE36B* | 34400 | 8.5 | 32600 | 20 | 11.7 | 2.1 | 63 | 53 | 212500422
ADP | EL22XPV-036-230A** | LH35/36F9 | EL296UH045XV36B* | 34800 | 8.5 | 33400 | 20 | 11.7 | 2.1 | 63 | 53 | 212500409
ADP | EL22XPV-036-230A** | LH35/36F9 | EL296UH070XE36B* | 34600 | 8.5 | 32600 | 20 | 12 | 2.12 | 63 | 53 | 212500420
ADP | EL22XPV-036-230A** | LH29/36F9 | EL296UH070XE36B* | 34400 | 8.5 | 32600 | 20 | 11.7 | 2.1 | 63 | 53 | 212500418
ADP | EL22XPV-036-230A** | L*18/36T9 | EL296UH070XE36B* | 33800 | 8.25 | 32400 | 19 | 11.7 | 2.06 | 64 | 53 | 212500416
ADP | EL22XPV-036-230A** | LH29/36X9 | EL296UH070XE36B* | 34400 | 8.5 | 32600 | 20 | 11.7 | 2.1 | 63 | 53 | 212500417
ADP | EL22XPV-036-230A** | L*18/36T9 | EL296UH045XV36B* | 34000 | 8.25 | 33200 | 20 | 11 | 2.04 | 64 | 54 | 212500406
ADP | EL22XPV-036-230A** | LP36/37R9 | EL296UH070XE36B* | 34600 | 8.5 | 32600 | 20 | 12 | 2.12 | 63 | 53 | 212500415
ADP | EL22XPV-036-230A** | L*35/36S9 | EL296UH045XV36B* | 34800 | 8.8 | 32400 | 20 | 12 | 2.18 | 67 | 56 | 212500413
ADP | EL22XPV-036-230A** | LH35/36X9 | EL296UH045XV36B* | 34800 | 8.5 | 33400 | 20 | 11.7 | 2.1 | 63 | 53 | 212500408
ADP | EL22XPV-036-230A** | L*35/36U9 | EL296UH045XE36B* | 34800 | 8.8 | 32000 | 20 | 12 | 2.2 | 67 | 56 | 212500402
ADP | EL22XPV-036-230A** | LP29/36X9 | EL296UH045XV36B* | 34400 | 8.5 | 33400 | 20 | 11.7 | 2.08 | 63 | 53 | 212500412
ADP | EL22XPV-036-230A** | LP18/37R9 | EL296UH045XV36B* | 34800 | 8.5 | 33400 | 20 | 11.7 | 2.1 | 63 | 53 | 212500414
ADP | EL22XPV-036-230A** | L*35/36S9 | EL296UH045XE36B* | 34800 | 8.8 | 32000 | 20 | 12 | 2.2 | 67 | 56 | 212500403
ADP | EL22XPV-036-230A** | L*19/36S9 | EL296UH045XV36B* | 34400 | 8.5 | 33400 | 20 | 11.7 | 2.08 | 63 | 53 | 212500410
ADP | EL22XPV-036-230A** | LP25/36R9 | EL296UH045XV36B* | 34200 | 8.35 | 33400 | 20 | 11.5 | 2.06 | 63 | 53 | 212500411
ADP | EL22XPV-036-230A** | LP29/36X9 | EL296UH045XE36B* | 34400 | 8.5 | 32600 | 20 | 11.7 | 2.12 | 63 | 53 | 212500401
ADP | EL22XPV-036-230A** | LP18/37R9 | EL296UH045XE36B* | 34400 | 8.5 | 32600 | 20 | 11.7 | 2.12 | 63 | 53 | 212500404
ADP | EL22XPV-036-230A** | LH29/36F9 | EL296UH045XV36B* | 34400 | 8.5 | 33400 | 20 | 11.7 | 2.08 | 63 | 53 | 212500407
ADP | EL22XPV-036-230A** | LP36/37R9 | EL296UH045XV36B* | 34800 | 8.8 | 32400 | 20 | 12 | 2.18 | 67 | 56 | 212500405
ADP | EL22XPV-036-230A** | LP25/36R9 | EL296UH045XE36B* | 34400 | 8.5 | 32600 | 19 | 11.7 | 2.12 | 63 | 53 | 212500400
ADP | EL22XPV-036-230A** | L*19/36U9 | EL296UH045XE36B* | 34400 | 8.5 | 32600 | 20 | 11.7 | 2.12 | 63 | 53 | 212500398
ADP | EL22XPV-036-230A** | LH35/36X9 | EL296UH045XE36B* | 34800 | 8.5 | 32800 | 20 | 12 | 2.12 | 63 | 53 | 212500396
ADP | EL22XPV-036-230A** | LH35/36F9 | EL296UH045XE36B* | 34800 | 8.5 | 32800 | 20 | 12 | 2.12 | 63 | 53 | 212500397
ADP | EL22XPV-036-230A** | L*19/36S9 | EL296UH045XE36B* | 34400 | 8.5 | 32600 | 20 | 11.7 | 2.12 | 63 | 53 | 212500399
ADP | EL22XPV-036-230A** | L*18/36T9 | EL296UH045XE36B* | 34000 | 8.25 | 32600 | 19 | 11.7 | 2.06 | 64 | 53 | 212500393
ADP | EL22XPV-036-230A** | L*35/36S9 | EL280UH110E60C* | 35400 | 8.2 | 33200 | 18 | 11.7 | 2.04 | 66 | 54 | 212500383
ADP | EL22XPV-036-230A** | LH35/38F9 | EL280UH110XE60C* | 35400 | 8.2 | 33200 | 18 | 11.7 | 2.04 | 66 | 54 | 212500389
ADP | EL22XPV-036-230A** | LP36/37R9 | EL296UH045XE36B* | 34800 | 8.8 | 32000 | 20 | 12 | 2.2 | 67 | 56 | 212500392
ADP | EL22XPV-036-230A** | LH29/36F9 | EL296UH045XE36B* | 34400 | 8.5 | 32600 | 20 | 11.7 | 2.12 | 63 | 53 | 212500395
ADP | EL22XPV-036-230A** | LH29/36X9 | EL296UH045XE36B* | 34400 | 8.5 | 32600 | 20 | 11.7 | 2.12 | 63 | 53 | 212500394
ADP | EL22XPV-036-230A** | LP18/37R9 | EL280UH110XE60C* | 35400 | 8.2 | 33200 | 18 | 11.7 | 2.04 | 66 | 54 | 212500391
ADP | EL22XPV-036-230A** | L*35/36S9 | EL280UH110XE60C* | 35400 | 8.2 | 33200 | 18 | 11.7 | 2.04 | 66 | 54 | 212500390
ADP | EL22XPV-024-230A** | L*19/36U9 | ML196UH045XE36B* | 24000 | 8.5 | 22200 | 20 | 13 | 1.9 | 62 | 70 | 212500005 | Cold Climate
ADP | EL22XPV-024-230A** | LH29/36X9 | ML196UH045XE36B* | 24000 | 8.5 | 22200 | 20 | 13 | 1.9 | 62 | 70 | 212500002 | Cold Climate
ADP | EL22XPV-036-230A** | LP18/37R9 | ML196UH090XE48C* | 34800 | 8.2 | 33000 | 19 | 11.7 | 2.04 | 66 | 54 | 212500807
ADP | EL22XPV-024-230A** | L*19/36S9 | ML193UH070XE36B* | 24000 | 8.5 | 22000 | 21 | 13.5 | 1.9 | 62 | 70 | 212499984 | Cold Climate
ADP | EL22XPV-024-230A** | LP36/37R9 | ML196UH045XE36B* | 24000 | 8.5 | 22200 | 20 | 13 | 1.9 | 62 | 70 | 212499999 | Cold Climate
ADP | EL22XPV-024-230A** | LP18/37R9 | ML196UH030XE36B* | 24000 | 8.5 | 22200 | 21 | 13 | 1.9 | 62 | 69 | 212499998
ADP | EL22XPV-024-230A** | L*18/36T9 | ML196UH045XE36B* | 24000 | 8.5 | 22200 | 20 | 13 | 1.9 | 62 | 70 | 212500001 | Cold Climate
ADP | EL22XPV-024-230A** | LP25/36R9 | ML196UH030XE36B* | 24000 | 8.5 | 22200 | 21 | 13 | 1.9 | 62 | 69 | 212499996
ADP | EL22XPV-024-230A** | LP29/36X9 | ML196UH030XE36B* | 24000 | 8.5 | 22200 | 21 | 13 | 1.9 | 62 | 69 | 212499997
ADP | EL22XPV-024-230A** | L*19/36S9 | ML196UH030XE36B* | 24000 | 8.5 | 22200 | 21 | 13 | 1.9 | 62 | 69 | 212499995
ADP | EL22XPV-024-230A** | L*19/36U9 | ML196UH030XE36B* | 24000 | 8.5 | 22200 | 21 | 13 | 1.9 | 62 | 69 | 212499994
ADP | EL22XPV-024-230A** | LH35/36X9 | ML196UH030XE36B* | 24000 | 8.5 | 22200 | 21 | 13 | 1.9 | 62 | 69 | 212499993
ADP | EL22XPV-024-230A** | LH29/36F9 | ML196UH030XE36B* | 24000 | 8.5 | 22200 | 21 | 13 | 1.9 | 62 | 69 | 212499992
ADP | EL22XPV-024-230A** | LP36/37R9 | ML196UH030XE36B* | 24000 | 8.5 | 22200 | 21 | 13 | 1.9 | 62 | 69 | 212499988
ADP | EL22XPV-024-230A** | L*18/36T9 | ML196UH030XE36B* | 24000 | 8.5 | 22200 | 21 | 13 | 1.9 | 62 | 69 | 212499990
ADP | EL22XPV-024-230A** | LH29/36X9 | ML196UH030XE36B* | 24000 | 8.5 | 22200 | 21 | 13 | 1.9 | 62 | 69 | 212499991
ADP | EL22XPV-024-230A** | L*18/36V9 | ML196UH030XE36B* | 24000 | 8.5 | 22200 | 21 | 13 | 1.9 | 62 | 69 | 212499989
ADP | EL22XPV-036-230A** | L*35/36S9 | ML196UH090XE48C* | 35600 | 8.8 | 32000 | 19 | 12 | 2.24 | 66 | 57 | 212500806
ADP | EL22XPV-024-230A** | LP18/37R9 | ML193UH070XE36B* | 24000 | 8.5 | 22000 | 21 | 13.5 | 1.9 | 62 | 70 | 212499987 | Cold Climate
ADP | EL22XPV-024-230A** | L*18/36T9 | ML193UH045XE36B* | 24000 | 8.5 | 22200 | 21 | 13.5 | 1.9 | 62 | 69 | 212499968
ADP | EL22XPV-024-230A** | LH29/36X9 | ML193UH045XE36B* | 24000 | 8.5 | 22200 | 21 | 13.5 | 1.9 | 62 | 69 | 212499969
ADP | EL22XPV-036-230A** | LH35/38F9 | ML196UH090XE48C* | 35600 | 8.8 | 32000 | 19 | 12 | 2.24 | 66 | 57 | 212500805
ADP | EL22XPV-024-230A** | LP25/36R9 | ML193UH070XE36B* | 24000 | 8.5 | 22000 | 21 | 13.5 | 1.9 | 62 | 70 | 212499985 | Cold Climate
ADP | EL22XPV-024-230A** | LH35/36X9 | ML193UH070XE36B* | 24000 | 8.5 | 22000 | 21 | 13.5 | 1.9 | 62 | 70 | 212499982 | Cold Climate
ADP | EL22XPV-024-230A** | LP29/36X9 | ML193UH070XE36B* | 24000 | 8.5 | 22000 | 21 | 13.5 | 1.9 | 62 | 70 | 212499986 | Cold Climate
ADP | EL22XPV-024-230A** | L*19/36U9 | ML193UH070XE36B* | 24000 | 8.5 | 22000 | 21 | 13.5 | 1.9 | 62 | 70 | 212499983 | Cold Climate
ADP | EL22XPV-024-230A** | LP18/37R9 | ML193UH045XE36B* | 24000 | 8.5 | 22200 | 21 | 13.5 | 1.9 | 62 | 69 | 212499976
ADP | EL22XPV-024-230A** | LH29/36F9 | ML193UH070XE36B* | 24000 | 8.5 | 22000 | 21 | 13.5 | 1.9 | 62 | 70 | 212499981 | Cold Climate
ADP | EL22XPV-024-230A** | LH29/36X9 | ML193UH070XE36B* | 24000 | 8.5 | 22000 | 21 | 13.5 | 1.9 | 62 | 70 | 212499980 | Cold Climate
ADP | EL22XPV-024-230A** | LP36/37R9 | ML193UH070XE36B* | 24000 | 8.5 | 22000 | 21 | 13.5 | 1.9 | 62 | 70 | 212499977 | Cold Climate
ADP | EL22XPV-024-230A** | L*18/36T9 | ML193UH070XE36B* | 24000 | 8.5 | 22000 | 21 | 13.5 | 1.9 | 62 | 70 | 212499979 | Cold Climate
ADP | EL22XPV-024-230A** | L*18/36V9 | ML193UH070XE36B* | 24000 | 8.5 | 22000 | 21 | 13.5 | 1.9 | 62 | 70 | 212499978 | Cold Climate
ADP | EL22XPV-024-230A** | LP29/36X9 | ML193UH045XE36B* | 24000 | 8.5 | 22200 | 21 | 13.5 | 1.9 | 62 | 69 | 212499975
ADP | EL22XPV-024-230A** | L*19/36S9 | ML193UH045XE36B* | 24000 | 8.5 | 22200 | 21 | 13.5 | 1.9 | 62 | 69 | 212499973
ADP | EL22XPV-024-230A** | LP25/36R9 | ML193UH045XE36B* | 24000 | 8.5 | 22200 | 21 | 13.5 | 1.9 | 62 | 69 | 212499974
ADP | EL22XPV-024-230A** | L*19/36U9 | ML193UH045XE36B* | 24000 | 8.5 | 22200 | 21 | 13.5 | 1.9 | 62 | 69 | 212499972
ADP | EL22XPV-024-230A** | LH29/36F9 | ML193UH045XE36B* | 24000 | 8.5 | 22200 | 21 | 13.5 | 1.9 | 62 | 69 | 212499970
ADP | EL22XPV-024-230A** | L*18/36V9 | ML193UH030XE36B* | 24000 | 8.5 | 22200 | 21 | 13 | 1.9 | 62 | 70 | 212499956 | Cold Climate
ADP | EL22XPV-024-230A** | LH35/36X9 | ML193UH045XE36B* | 24000 | 8.5 | 22200 | 21 | 13.5 | 1.9 | 62 | 69 | 212499971
ADP | EL22XPV-024-230A** | LP18/37R9 | ML193UH030XE36B* | 24000 | 8.5 | 22200 | 21 | 13 | 1.9 | 62 | 70 | 212499965 | Cold Climate
ADP | EL17XP1-030-230A** | LP29/36X9 | EL280UH045E36A* | 29200 | 8.1 | 26200 | 15.2 | 13 | 2.24 | 66 | 53 | 212499519
ADP | EL17XP1-030-230A** | LP25/36R9 | EL280UH045E36A* | 29200 | 8.1 | 26200 | 15.2 | 13 | 2.24 | 66 | 53 | 212499518
ADP | EL17XP1-030-230A** | LP18/37R9 | EL196UH090XE48C* | 28200 | 8.3 | 26400 | 15.2 | 12.5 | 2.22 | 66 | 53 | 212499516
ADP | EL17XP1-030-230A** | LP18/37R9 | EL196UH070XE36B* | 29400 | 8.1 | 26200 | 15.2 | 13 | 2.26 | 66 | 53 | 212499515
ADP | EL17XP1-030-230A** | LP18/37R9 | EL196UH045XE36B* | 29400 | 8.1 | 26200 | 15.2 | 12.5 | 2.26 | 66 | 54 | 212499514
ADP | EL17XP1-030-230A** | LP18/37R9 | EL195UH060NE36B* | 29600 | 8.1 | 26400 | 15.2 | 13 | 2.26 | 65 | 52 | 212499511
ADP | EL17XP1-030-230A** | LP18/37R9 | EL180UH080NE48B* | 30000 | 8.1 | 26800 | 15.2 | 12.5 | 2.24 | 66 | 53 | 212499509
ADP | EL22XPV-024-230A** | L*19/36S9 | ML180UH045XE36A* | 23400 | 8.5 | 21200 | 21 | 13.5 | 1.86 | 62 | 70 | 212499840 | Cold Climate
ADP | EL22XPV-024-230A** | L*19/36U9 | ML180UH045XE36A* | 23400 | 8.5 | 21200 | 21 | 13.5 | 1.86 | 62 | 70 | 212499839 | Cold Climate
ADP | EL22XPV-024-230A** | L*18/36T9 | ML180UH045XE36A* | 23400 | 8.5 | 21200 | 21 | 13.5 | 1.86 | 62 | 70 | 212499838 | Cold Climate
ADP | 288BNV037*0**B* | H,PG81936 | 88*TA48090C17*** | 32400 | 8.1 | 30800 | 18 | 11.5 | 2.2 | 99 | 88 | 212505539 | Cold Climate
ADP | 288BNV037*0**B* | H,PG83936 | 88*TA48090C17*** | 33000 | 8.1 | 31200 | 18 | 11.5 | 2.22 | 99 | 88 | 212505538 | Cold Climate
ADP | 288BNV037*0**B* | H,PG48936 | 88*TA48090C17*** | 32400 | 8.1 | 30800 | 18 | 11.5 | 2.2 | 99 | 88 | 212505537 | Cold Climate
ADP | 288BNV025*0**C* | H,PG81936 | 88*TA36070C14*** | 24200 | 8.1 | 19600 | 17 | 11 | 2.22 | 100 | 91 | 212505529 | Cold Climate
ADP | 288BNV025*0**C* | H,PG48936 | 88*TA36070C14*** | 24200 | 8.1 | 19600 | 17 | 11 | 2.22 | 100 | 91 | 212505528 | Cold Climate
ADP | EL22XPV-048-230A** | L*42/60Z9 | SLP99UH090XV60C* | 47500 | 8.35 | 43500 | 19 | 12 | 2 | 64 | 57 | 212499136
ADP | EL22XPV-048-230A** | L*42/60Z9 | SLP99UH110XV60C* | 47500 | 8.35 | 43500 | 19 | 12 | 1.98 | 64 | 57 | 212499144
ADP | EL22XPV-048-230A** | LH42/62W9 | SLP99UH110XV60C* | 47500 | 8.45 | 43500 | 19 | 12 | 2 | 64 | 57 | 212499145
ADP | EL22XPV-048-230A** | LP42/62W9 | SLP99UH110XV60C* | 47500 | 8.45 | 43500 | 19 | 12 | 2 | 64 | 57 | 212499146
ADP | EL22XPV-048-230A** | LH42/62W9 | SLP99UH090XV60C* | 47500 | 8.45 | 43500 | 19 | 12 | 2.02 | 64 | 57 | 212499137
ADP | EL22XPV-048-230A** | LP42/62W9 | SLP99UH090XV60C* | 47500 | 8.45 | 43500 | 19 | 12 | 2.02 | 64 | 57 | 212499138
ADP | EL22XPV-048-230A** | LH42/62W9 | SLP99UH090XV48C* | 47500 | 8.45 | 44000 | 19 | 11.7 | 2 | 64 | 57 | 212499129
ADP | EL22XPV-048-230A** | LP42/62W9 | SLP99UH090XV48C* | 47500 | 8.45 | 44000 | 19 | 11.7 | 2 | 64 | 57 | 212499130
ADP | EL22XPV-048-230A** | L*42/60Z9 | SLP99UH090XV48C* | 47500 | 8.35 | 44000 | 19 | 11.7 | 1.98 | 64 | 57 | 212499128
ADP | EL22XPV-048-230A** | L*42/60Z9 | SL297UH080NV60C* | 47500 | 8.35 | 43500 | 19 | 12 | 1.98 | 64 | 57 | 212499120
ADP | EL22XPV-048-230A** | LP42/62W9 | SL297UH080NV48C* | 47500 | 8.45 | 43500 | 19 | 12 | 2 | 64 | 57 | 212499114
ADP | EL22XPV-048-230A** | LP42/62W9 | SL297UH080NV60C* | 47500 | 8.45 | 43500 | 19 | 12 | 2 | 64 | 57 | 212499122
ADP | EL22XPV-048-230A** | LH42/62W9 | SL297UH080NV60C* | 47500 | 8.45 | 43500 | 19 | 12 | 2 | 64 | 57 | 212499121
ADP | EL22XPV-036-230A** | L*18/36T9 | SLP99UH070XV36B* | 34200 | 8.4 | 33200 | 20 | 11.7 | 2.08 | 63 | 53 | 212501033
ADP | EL22XPV-036-230A** | LH35/36X9 | SLP99UH070XV36B* | 35000 | 8.5 | 33400 | 20 | 12 | 2.12 | 63 | 53 | 212501036
ADP | EL22XPV-036-230A** | LH29/36F9 | SLP99UH070XV36B* | 34600 | 8.5 | 33200 | 20 | 12 | 2.1 | 63 | 53 | 212501035
ADP | EL22XPV-036-230A** | LH29/36X9 | SLP99UH070XV36B* | 34600 | 8.5 | 33200 | 20 | 12 | 2.1 | 63 | 53 | 212501034
ADP | EL22XPV-036-230A** | L*35/36S9 | SL297UH080NV60C* | 35000 | 8.8 | 32200 | 19 | 12 | 2.24 | 66 | 57 | 212501030
ADP | EL22XPV-036-230A** | LH35/38F9 | SL297UH080NV60C* | 35000 | 8.8 | 32200 | 19 | 12 | 2.24 | 66 | 57 | 212501029
ADP | EL22XPV-036-230A** | LP18/37R9 | SL297UH080NV60C* | 34600 | 8.7 | 32200 | 18 | 11.7 | 2.22 | 66 | 57 | 212501031
ADP | EL22XPV-036-230A** | LP36/37R9 | SLP99UH070XV36B* | 35000 | 8.8 | 32400 | 20 | 12 | 2.18 | 67 | 56 | 212501032
ADP | EL22XPV-036-230A** | L*35/36S9 | SL297UH080NV48C* | 35000 | 9 | 32200 | 20 | 12 | 2.24 | 66 | 56 | 212501023
ADP | EL22XPV-036-230A** | LH35/38X9 | SL297UH080NV60C* | 35000 | 8.8 | 32200 | 19 | 12 | 2.24 | 66 | 57 | 212501028
ADP | EL22XPV-036-230A** | LP29/36X9 | SL297UH080NV60C* | 34400 | 8.65 | 32200 | 18 | 11.7 | 2.22 | 66 | 57 | 212501027
ADP | EL22XPV-036-230A** | LP18/37R9 | SL297UH080NV48C* | 34600 | 8.9 | 32200 | 19 | 11.7 | 2.22 | 66 | 56 | 212501024
ADP | EL22XPV-036-230A** | LP25/36R9 | SL297UH080NV60C* | 34400 | 8.45 | 33200 | 18 | 11.7 | 2.04 | 66 | 54 | 212501026
ADP | EL22XPV-036-230A** | LP36/37R9 | SL297UH080NV48C* | 35000 | 9 | 32200 | 20 | 12 | 2.24 | 66 | 56 | 212501018
ADP | EL22XPV-036-230A** | LH35/38F9 | SL297UH080NV48C* | 35000 | 9 | 32200 | 20 | 12 | 2.24 | 66 | 56 | 212501022
ADP | EL22XPV-036-230A** | LP36/37R9 | SL297UH080NV60C* | 35000 | 8.8 | 32200 | 19 | 12 | 2.24 | 66 | 57 | 212501025
ADP | EL22XPV-036-230A** | LP29/36X9 | SL297UH080NV48C* | 34400 | 8.85 | 32200 | 19 | 11.7 | 2.22 | 66 | 56 | 212501020
ADP | EL22XPV-036-230A** | LH35/38X9 | SL297UH080NV48C* | 35000 | 9 | 32200 | 20 | 12 | 2.24 | 66 | 56 | 212501021
ADP | EL22XPV-036-230A** | LP25/36R9 | SL297UH080NV48C* | 34400 | 8.45 | 33200 | 19 | 11.7 | 2.04 | 66 | 54 | 212501019
ADP | EL22XPV-036-230A** | L*35/36S9 | SL297UH060NV36B* | 34800 | 8.8 | 32400 | 20 | 12 | 2.18 | 67 | 56 | 212501016
ADP | EL22XPV-036-230A** | LP18/37R9 | SL297UH060NV36B* | 35000 | 8.5 | 33400 | 20 | 12 | 2.1 | 63 | 53 | 212501017
ADP | EL22XPV-036-230A** | L*35/36U9 | SL297UH060NV36B* | 34800 | 8.8 | 32400 | 20 | 12 | 2.18 | 67 | 56 | 212501015
ADP | EL22XPV-036-230A** | LP25/36R9 | SL297UH060NV36B* | 34400 | 8.35 | 33400 | 20 | 11.7 | 2.06 | 63 | 53 | 212501013
ADP | EL22XPV-036-230A** | LH29/36F9 | SL297UH040NV36B* | 34600 | 8.5 | 33200 | 20 | 12 | 2.1 | 63 | 53 | 212500998
ADP | EL22XPV-036-230A** | LP29/36X9 | SL297UH060NV36B* | 35000 | 8.45 | 33400 | 20 | 12 | 2.1 | 63 | 53 | 212501014
ADP | EL22XPV-036-230A** | LH35/36F9 | SL297UH060NV36B* | 35000 | 8.5 | 33400 | 20 | 12 | 2.1 | 63 | 53 | 212501012
ADP | EL22XPV-036-230A** | LH35/36X9 | SL297UH060NV36B* | 35000 | 8.5 | 33400 | 20 | 12 | 2.1 | 63 | 53 | 212501011
ADP | EL22XPV-036-230A** | L*35/36S9 | SL297UH040NV36B* | 35000 | 8.8 | 32400 | 20 | 12 | 2.18 | 67 | 56 | 212501006
ADP | EL22XPV-036-230A** | LP36/37R9 | SL297UH060NV36B* | 34800 | 8.8 | 32400 | 20 | 12 | 2.18 | 67 | 56 | 212501008
ADP | EL22XPV-036-230A** | L*18/36T9 | SL297UH060NV36B* | 34000 | 8.25 | 33200 | 20 | 11.5 | 2.04 | 64 | 53 | 212501009
ADP | EL22XPV-036-230A** | LH29/36F9 | SL297UH060NV36B* | 34600 | 8.5 | 33200 | 20 | 11.7 | 2.1 | 64 | 53 | 212501010
ADP | EL22XPV-036-230A** | L*18/36T9 | SL297UH040NV36B* | 34200 | 8.4 | 33200 | 20 | 11.7 | 2.08 | 63 | 53 | 212500996
ADP | EL22XPV-036-230A** | LP18/37R9 | SL297UH040NV36B* | 35000 | 8.5 | 33400 | 20 | 12 | 2.12 | 63 | 53 | 212501007
ADP | EL22XPV-036-230A** | L*35/36U9 | SL297UH040NV36B* | 35000 | 8.8 | 32400 | 20 | 12 | 2.18 | 67 | 56 | 212501005
ADP | EL22XPV-036-230A** | L*35/36S9 | SL280UH110V60C* | 35200 | 8.8 | 32000 | 19 | 12 | 2.26 | 66 | 56 | 212500986
ADP | EL22XPV-036-230A** | LP29/36X9 | SL297UH040NV36B* | 34600 | 8.5 | 33200 | 20 | 12 | 2.1 | 63 | 53 | 212501004
ADP | EL22XPV-036-230A** | LH35/36X9 | SL297UH040NV36B* | 35000 | 8.5 | 33400 | 20 | 12 | 2.12 | 63 | 53 | 212500999
ADP | EL22XPV-036-230A** | L*19/36S9 | SL297UH040NV36B* | 34600 | 8.5 | 33200 | 20 | 12 | 2.1 | 63 | 53 | 212501002
ADP | EL22XPV-036-230A** | LH35/36F9 | SL297UH040NV36B* | 35000 | 8.5 | 33400 | 20 | 12 | 2.12 | 63 | 53 | 212501000
ADP | EL22XPV-036-230A** | LP25/36R9 | SL297UH040NV36B* | 34600 | 8.5 | 33200 | 20 | 12 | 2.1 | 63 | 53 | 212501003
ADP | 38MURAQ18AB3* | CP1801A+TXV+TD |  | 17100 | 8.6 | 17000 | 15.2 | 10.5 | 2.3 | 68 | 114 | 212498426 | Cold Climate
ADP | 38MURAQ24AB3* | CP2403A+TXV+TD |  | 23000 | 8.5 | 24800 | 16 | 10 | 1.84 | 73 | 91 | 212498431 | Cold Climate
ADP | 38MURAQ18AB3* | CP2403A+TXV+TD |  | 17400 | 8.7 | 17000 | 15.2 | 10.5 | 2.32 | 68 | 114 | 212498429 | Cold Climate
ADP | 38MURAQ24AB3* | CP3005A+TXV+TD |  | 23200 | 8.55 | 24800 | 16 | 10 | 1.84 | 73 | 91 | 212498434 | Cold Climate
ADP | 38MURAQ24AB3* | CP2903A+TXV+TD |  | 23000 | 8.5 | 24800 | 16 | 10 | 1.84 | 73 | 91 | 212498432 | Cold Climate
ADP | 38MURAQ24AB3* | CP2505A+TXV+TD |  | 23200 | 8.55 | 24800 | 16 | 10 | 1.84 | 73 | 91 | 212498433 | Cold Climate
ADP | 38MURAQ18AB3* | CP1903A+TXV+TD |  | 17400 | 8.7 | 17000 | 15.2 | 10.5 | 2.32 | 68 | 114 | 212498428 | Cold Climate
ADP | 38MURAQ18AB3* | CP2301A+TXV+TD |  | 17100 | 8.6 | 17000 | 15.2 | 10.5 | 2.3 | 68 | 114 | 212498427 | Cold Climate
ADP | EL22XPV-024-230A** | LP29/36X9 | ML296UH045XV36B* | 23600 | 8.5 | 21600 | 20 | 13 | 1.88 | 63 | 70 | 212500041 | Cold Climate
ADP | EL22XPV-024-230A** | LP25/36R9 | ML296UH045XV36B* | 23600 | 8.5 | 21600 | 20 | 13 | 1.88 | 63 | 70 | 212500040 | Cold Climate
ADP | EL22XPV-024-230A** | LH35/36X9 | ML296UH045XV36B* | 23600 | 8.5 | 21600 | 20 | 13 | 1.88 | 63 | 70 | 212500037 | Cold Climate
ADP | EL22XPV-024-230A** | L*19/36S9 | ML296UH045XV36B* | 23600 | 8.5 | 21600 | 20 | 13 | 1.88 | 63 | 70 | 212500039 | Cold Climate
ADP | EL22XPV-024-230A** | LH29/36F9 | ML296UH045XV36B* | 23600 | 8.5 | 21600 | 20 | 13 | 1.88 | 63 | 70 | 212500036 | Cold Climate
ADP | EL22XPV-024-230A** | L*19/36U9 | ML296UH045XV36B* | 23600 | 8.5 | 21600 | 20 | 13 | 1.88 | 63 | 70 | 212500038 | Cold Climate
ADP | EL22XPV-024-230A** | LH29/36X9 | ML296UH045XV36B* | 23600 | 8.5 | 21600 | 20 | 13 | 1.88 | 63 | 70 | 212500035 | Cold Climate
ADP | EL22XPV-024-230A** | L*18/36T9 | ML296UH045XV36B* | 23600 | 8.5 | 21600 | 20 | 13 | 1.88 | 63 | 70 | 212500034 | Cold Climate
ADP | EL22XPV-024-230A** | LP36/37R9 | ML296UH045XV36B* | 23600 | 8.5 | 21600 | 20 | 13 | 1.88 | 63 | 70 | 212500032 | Cold Climate
ADP | EL22XPV-024-230A** | L*18/36V9 | ML296UH045XV36B* | 23600 | 8.5 | 21600 | 20 | 13 | 1.88 | 63 | 70 | 212500033 | Cold Climate
ADP | EL22XPV-024-230A** | LP36/37R9 | ML196UH070XE48B* | 24000 | 8.2 | 22400 | 16 | 12.5 | 1.88 | 63 | 70 | 212500021 | Cold Climate
ADP | EL22XPV-024-230A** | LH29/36F9 | ML196UH070XE36B* | 24000 | 8.5 | 22200 | 20 | 13 | 1.9 | 62 | 70 | 212500014 | Cold Climate
ADP | EL22XPV-036-230A** | LP25/36R9 | ML196UH090XE60C* | 35000 | 8.15 | 33000 | 18 | 11.7 | 2.04 | 66 | 54 | 212500809
ADP | EL22XPV-024-230A** | LP29/36X9 | ML196UH070XE48B* | 24000 | 8.2 | 22400 | 16 | 12.5 | 1.88 | 63 | 70 | 212500030 | Cold Climate
ADP | EL22XPV-024-230A** | LP18/37R9 | ML196UH070XE48B* | 24000 | 8.2 | 22400 | 16 | 12.5 | 1.88 | 63 | 70 | 212500031 | Cold Climate
ADP | EL22XPV-024-230A** | LP25/36R9 | ML196UH070XE48B* | 24000 | 8.2 | 22400 | 16 | 12.5 | 1.88 | 63 | 70 | 212500029 | Cold Climate
ADP | EL22XPV-024-230A** | L*19/36S9 | ML196UH070XE48B* | 24000 | 8.2 | 22400 | 16 | 12.5 | 1.88 | 63 | 70 | 212500028 | Cold Climate
ADP | EL22XPV-024-230A** | L*19/36U9 | ML196UH070XE48B* | 24000 | 8.2 | 22400 | 16 | 12.5 | 1.88 | 63 | 70 | 212500027 | Cold Climate
ADP | EL22XPV-024-230A** | LH29/36F9 | ML196UH070XE48B* | 24000 | 8.2 | 22400 | 16 | 12.5 | 1.88 | 63 | 70 | 212500025 | Cold Climate
ADP | EL22XPV-024-230A** | LP18/37R9 | ML196UH070XE36B* | 24000 | 8.5 | 22200 | 20 | 13 | 1.9 | 62 | 70 | 212500020 | Cold Climate
ADP | EL22XPV-024-230A** | LH29/36X9 | ML196UH070XE48B* | 24000 | 8.2 | 22400 | 16 | 12.5 | 1.88 | 63 | 70 | 212500024 | Cold Climate
ADP | EL22XPV-024-230A** | L*18/36T9 | ML196UH070XE48B* | 24000 | 8.2 | 22400 | 16 | 12.5 | 1.88 | 63 | 70 | 212500023 | Cold Climate
ADP | EL22XPV-024-230A** | L*18/36V9 | ML196UH070XE48B* | 24000 | 8.2 | 22400 | 16 | 12.5 | 1.88 | 63 | 70 | 212500022 | Cold Climate
ADP | EL22XPV-024-230A** | LP29/36X9 | ML196UH070XE36B* | 24000 | 8.5 | 22200 | 20 | 13 | 1.9 | 62 | 70 | 212500019 | Cold Climate
ADP | EL22XPV-024-230A** | LP25/36R9 | ML196UH070XE36B* | 24000 | 8.5 | 22200 | 20 | 13 | 1.9 | 62 | 70 | 212500018 | Cold Climate
ADP | EL22XPV-024-230A** | L*19/36S9 | ML196UH070XE36B* | 24000 | 8.5 | 22200 | 20 | 13 | 1.9 | 62 | 70 | 212500017 | Cold Climate
ADP | EL22XPV-024-230A** | L*19/36U9 | ML196UH070XE36B* | 24000 | 8.5 | 22200 | 20 | 13 | 1.9 | 62 | 70 | 212500016 | Cold Climate
ADP | EL22XPV-024-230A** | LH35/36X9 | ML196UH070XE36B* | 24000 | 8.5 | 22200 | 20 | 13 | 1.9 | 62 | 70 | 212500015 | Cold Climate
ADP | EL22XPV-024-230A** | L*18/36T9 | ML196UH070XE36B* | 24000 | 8.5 | 22200 | 20 | 13 | 1.9 | 62 | 70 | 212500012 | Cold Climate
ADP | EL22XPV-024-230A** | LH29/36X9 | ML196UH070XE36B* | 24000 | 8.5 | 22200 | 20 | 13 | 1.9 | 62 | 70 | 212500013 | Cold Climate
ADP | EL22XPV-024-230A** | LP36/37R9 | ML196UH070XE36B* | 24000 | 8.5 | 22200 | 20 | 13 | 1.9 | 62 | 70 | 212500010 | Cold Climate
ADP | EL22XPV-024-230A** | L*18/36V9 | ML196UH070XE36B* | 24000 | 8.5 | 22200 | 20 | 13 | 1.9 | 62 | 70 | 212500011 | Cold Climate
ADP | EL22XPV-036-230A** | LP36/37R9 | ML196UH090XE60C* | 35000 | 8.2 | 33000 | 18 | 11.7 | 2.04 | 66 | 54 | 212500808
ADP | EL22XPV-024-230A** | LP18/37R9 | ML196UH045XE36B* | 24000 | 8.5 | 22200 | 20 | 13 | 1.9 | 62 | 70 | 212500009 | Cold Climate
ADP | EL22XPV-024-230A** | LP29/36X9 | ML196UH045XE36B* | 24000 | 8.5 | 22200 | 20 | 13 | 1.9 | 62 | 70 | 212500008 | Cold Climate
ADP | EL22XPV-024-230A** | L*18/36V9 | ML196UH045XE36B* | 24000 | 8.5 | 22200 | 20 | 13 | 1.9 | 62 | 70 | 212500000 | Cold Climate
ADP | EL22XPV-024-230A** | LH29/36F9 | ML196UH045XE36B* | 24000 | 8.5 | 22200 | 20 | 13 | 1.9 | 62 | 70 | 212500003 | Cold Climate
ADP | EL22XPV-024-230A** | LH35/36X9 | ML196UH045XE36B* | 24000 | 8.5 | 22200 | 20 | 13 | 1.9 | 62 | 70 | 212500004 | Cold Climate
ADP | EL22XPV-024-230A** | L*19/36S9 | ML196UH045XE36B* | 24000 | 8.5 | 22200 | 20 | 13 | 1.9 | 62 | 70 | 212500006 | Cold Climate
ADP | EL22XPV-024-230A** | LP25/36R9 | ML196UH045XE36B* | 24000 | 8.5 | 22200 | 20 | 13 | 1.9 | 62 | 70 | 212500007 | Cold Climate
ADP | EL17XP1-030-230A** | LP18/37R9 | EL296UH090XE48C* | 28600 | 8.3 | 26400 | 15.2 | 13 | 2.26 | 66 | 53 | 212499534
ADP | EL17XP1-030-230A** | LP18/37R9 | EL296UH090XV48C* | 28600 | 8.3 | 26600 | 15.2 | 13 | 2.22 | 65 | 53 | 212499536
ADP | EL17XP1-030-230A** | LP18/37R9 | EL296UH090XV36C* | 28800 | 8.3 | 26600 | 15.2 | 12.5 | 2.22 | 66 | 54 | 212499535
ADP | EL17XP1-030-230A** | LP18/37R9 | EL296UH070XV36B* | 30000 | 8.1 | 26400 | 15.2 | 13 | 2.28 | 66 | 53 | 212499533
ADP | EL17XP1-030-230A** | LP18/37R9 | EL280UH110E48C* | 28400 | 8.3 | 26400 | 15.2 | 13 | 2.22 | 66 | 53 | 212499529
ADP | EL17XP1-030-230A** | LP18/37R9 | EL296UH045XV36B* | 29800 | 8.1 | 26400 | 15.2 | 13 | 2.26 | 66 | 53 | 212499531
ADP | EL17XP1-030-230A** | LP18/37R9 | EL296UH045XE36B* | 29400 | 8.1 | 26200 | 15.2 | 13 | 2.24 | 66 | 53 | 212499530
ADP | EL17XP1-030-230A** | LP18/37R9 | EL195UH080NE48C* | 28200 | 8.3 | 26400 | 15.2 | 12.5 | 2.22 | 66 | 53 | 212499512
ADP | EL22XPV-024-230A** | LP25/36R9 | ML180UH045XE36A* | 23400 | 8.5 | 21200 | 21 | 13.5 | 1.86 | 62 | 70 | 212499841 | Cold Climate
ADP | EL22XPV-024-230A** | L*18/36V9 | ML180UH045XE36A* | 23400 | 8.5 | 21200 | 21 | 13.5 | 1.86 | 62 | 70 | 212499837 | Cold Climate
ADP | EL22XPV-024-230A** | LP36/37R9 | ML180UH045XE36A* | 23400 | 8.5 | 21200 | 21 | 13.5 | 1.86 | 62 | 70 | 212499834 | Cold Climate
ADP | EL17XP1-018-230A** | LP18/37R9 | ML193UH070XE36B* | 18000 | 8.1 | 15600 | 16 | 13.5 | 2.1 | 63 | 50 | 212499415
ADP | EL22XPV-048-230A** | LP42/62W9 | SL280UH110XV60C* | 47500 | 8.45 | 43500 | 19 | 12 | 2.02 | 63 | 57 | 212499108
ADP | EL22XPV-048-230A** | LH42/62W9 | SL280UH110XV60C* | 47500 | 8.45 | 43500 | 19 | 12 | 2.02 | 63 | 57 | 212499107
ADP | EL22XPV-048-230A** | L*42/60Z9 | SL280UH110XV60C* | 47500 | 8.35 | 43500 | 19 | 12 | 2 | 63 | 57 | 212499106
ADP | EL22XPV-048-230A** | LP42/62W9 | SL280UH110V60C* | 47500 | 8.45 | 43500 | 19 | 12 | 2.02 | 63 | 57 | 212499100
ADP | EL22XPV-048-230A** | LH42/62W9 | SL280UH110V60C* | 47500 | 8.45 | 43500 | 19 | 12 | 2.02 | 63 | 57 | 212499099
ADP | EL22XPV-048-230A** | L*42/60Z9 | SL280UH110V60C* | 47500 | 8.35 | 43500 | 19 | 12 | 2 | 63 | 57 | 212499098
ADP | EL22XPV-048-230A** | LP42/62W9 | SL280UH100NV60C* | 47500 | 8.45 | 43500 | 19 | 12 | 2.02 | 64 | 57 | 212499092
ADP | EL22XPV-048-230A** | LH42/62W9 | SL280UH090XV60C* | 47500 | 8.45 | 43000 | 19 | 12 | 2.06 | 64 | 57 | 212499085
ADP | EL22XPV-048-230A** | LP42/62W9 | SL280UH090XV60C* | 47500 | 8.45 | 43000 | 19 | 12 | 2.06 | 64 | 57 | 212499086
ADP | EL22XPV-048-230A** | L*42/60Z9 | SL280UH090XV60C* | 47500 | 8.35 | 43000 | 19 | 12 | 2.04 | 64 | 57 | 212499084
ADP | EL22XPV-060-230A** | LP42/62W9 | ML180UH110V60C* | 54000 | 8.1 | 53500 | 18 | 11.7 | 1.84 | 69 | 57 | 212499206
ADP | EL22XPV-024-230A** | L*18/36S9 | SL280UH070V36A* | 23600 | 8.45 | 22000 | 20 | 13 | 1.88 | 62 | 70 | 212500065 | Cold Climate
ADP | EL22XPV-024-230A** | LH18/36D9 | SL280UH070V36A* | 23800 | 8.45 | 22000 | 20 | 13.5 | 1.9 | 62 | 70 | 212500064 | Cold Climate
ADP | EL22XPV-024-230A** | L*18/36T9 | SL280UH070V36A* | 23800 | 8.5 | 22000 | 20 | 13.5 | 1.9 | 62 | 70 | 212500067 | Cold Climate
ADP | EL22XPV-024-230A** | L*19/36U9 | SL280UH060NV36A* | 23800 | 8.5 | 22000 | 20 | 13.5 | 1.92 | 62 | 70 | 212500058 | Cold Climate
ADP | EL22XPV-024-230A** | L*19/36S9 | SL280UH060NV36A* | 23800 | 8.5 | 22000 | 20 | 13.5 | 1.92 | 62 | 70 | 212500059 | Cold Climate
ADP | EL22XPV-024-230A** | LP25/36R9 | SL280UH060NV36A* | 23800 | 8.5 | 22000 | 20 | 13.5 | 1.92 | 62 | 70 | 212500060 | Cold Climate
ADP | EL22XPV-024-230A** | L*18/36V9 | SL280UH070V36A* | 23800 | 8.5 | 22000 | 20 | 13.5 | 1.9 | 62 | 70 | 212500066 | Cold Climate
ADP | EL22XPV-024-230A** | LP29/36X9 | SL280UH060NV36A* | 23800 | 8.5 | 22000 | 20 | 13.5 | 1.92 | 62 | 70 | 212500061 | Cold Climate
ADP | EL22XPV-024-230A** | LP36/37R9 | SL280UH070V36A* | 23800 | 8.5 | 22000 | 20 | 13.5 | 1.9 | 62 | 70 | 212500063 | Cold Climate
ADP | EL22XPV-024-230A** | L*18/36T9 | SL280UH060NV36A* | 23800 | 8.5 | 22000 | 20 | 13.5 | 1.92 | 62 | 70 | 212500057 | Cold Climate
ADP | EL22XPV-024-230A** | L*19/36U9 | ML296UH070XV36B* | 23800 | 8.5 | 22000 | 20 | 13 | 1.88 | 62 | 70 | 212500049 | Cold Climate
ADP | EL22XPV-024-230A** | L*18/36S9 | SL280UH060NV36A* | 23600 | 8.45 | 22000 | 20 | 13 | 1.9 | 62 | 70 | 212500056 | Cold Climate
ADP | EL22XPV-024-230A** | LP29/36X9 | ML296UH070XV36B* | 23800 | 8.5 | 22000 | 20 | 13 | 1.88 | 62 | 70 | 212500052 | Cold Climate
ADP | EL22XPV-024-230A** | LP18/37R9 | ML296UH070XV36B* | 23800 | 8.5 | 22000 | 20 | 13 | 1.88 | 62 | 70 | 212500053 | Cold Climate
ADP | EL22XPV-024-230A** | LH18/36D9 | SL280UH060NV36A* | 23800 | 8.45 | 22000 | 20 | 13.5 | 1.92 | 62 | 70 | 212500055 | Cold Climate
ADP | EL22XPV-024-230A** | LP36/37R9 | SL280UH060NV36A* | 23800 | 8.5 | 22000 | 20 | 13.5 | 1.92 | 62 | 70 | 212500054 | Cold Climate
ADP | EL22XPV-024-230A** | LH35/36X9 | ML296UH070XV36B* | 23800 | 8.5 | 22000 | 20 | 13 | 1.88 | 62 | 70 | 212500048 | Cold Climate
ADP | EL22XPV-024-230A** | LP25/36R9 | ML296UH070XV36B* | 23800 | 8.5 | 22000 | 20 | 13 | 1.88 | 62 | 70 | 212500051 | Cold Climate
ADP | EL22XPV-024-230A** | LH29/36F9 | ML296UH070XV36B* | 23800 | 8.5 | 22000 | 20 | 13 | 1.88 | 62 | 70 | 212500047 | Cold Climate
ADP | EL22XPV-024-230A** | LH29/36X9 | ML296UH070XV36B* | 23800 | 8.5 | 22000 | 20 | 13 | 1.88 | 62 | 70 | 212500046 | Cold Climate
ADP | EL22XPV-024-230A** | L*18/36V9 | ML296UH070XV36B* | 23800 | 8.5 | 22000 | 20 | 13 | 1.88 | 62 | 70 | 212500044 | Cold Climate
ADP | EL22XPV-024-230A** | L*19/36S9 | ML296UH070XV36B* | 23800 | 8.5 | 22000 | 20 | 13 | 1.88 | 62 | 70 | 212500050 | Cold Climate
ADP | EL22XPV-024-230A** | L*18/36T9 | ML296UH070XV36B* | 23800 | 8.5 | 22000 | 20 | 13 | 1.88 | 62 | 70 | 212500045 | Cold Climate
ADP | EL22XPV-024-230A** | LP36/37R9 | ML296UH070XV36B* | 23800 | 8.5 | 22000 | 20 | 13 | 1.88 | 62 | 70 | 212500043 | Cold Climate
ADP | EL22XPV-024-230A** | LH35/36X9 | ML196UH070XE48B* | 24000 | 8.2 | 22400 | 16 | 12.5 | 1.88 | 63 | 70 | 212500026 | Cold Climate
ADP | EL22XPV-024-230A** | LP18/37R9 | ML296UH045XV36B* | 23600 | 8.5 | 21600 | 20 | 13 | 1.88 | 63 | 70 | 212500042 | Cold Climate
ADP | EL17XP1-030-230A** | LP18/37R9 | SLP99UH090XV48C* | 28600 | 8.3 | 26600 | 15.2 | 13 | 2.22 | 65 | 53 | 212499594
ADP | EL17XP1-030-230A** | LP18/37R9 | SLP99UH090XV36C* | 28800 | 8.3 | 26600 | 15.2 | 12.5 | 2.22 | 66 | 54 | 212499593
ADP | EL17XP1-030-230A** | LP18/37R9 | SLP99UH070XV36B* | 30000 | 8.1 | 26400 | 15.2 | 13 | 2.28 | 66 | 53 | 212499592
ADP | EL17XP1-030-230A** | LP18/37R9 | SLP98UH090XV36C* | 28800 | 8.3 | 26600 | 15.2 | 12.5 | 2.22 | 66 | 54 | 212499591
ADP | EL17XP1-030-230A** | LP18/37R9 | SL297UH080NV48C* | 29000 | 8.3 | 26800 | 15.2 | 12.5 | 2.2 | 66 | 53 | 212499590
ADP | EL17XP1-030-230A** | LP18/37R9 | ML296UH090XV48C* | 28600 | 8.3 | 26600 | 15.2 | 12.5 | 2.24 | 66 | 54 | 212499575
ADP | EL17XP1-030-230A** | LP18/37R9 | SL297UH060NV36B* | 29800 | 8.1 | 26600 | 15.2 | 13 | 2.26 | 65 | 53 | 212499589
ADP | EL17XP1-030-230A** | LP18/37R9 | SL280UH090V48B* | 30000 | 8.1 | 26600 | 15.2 | 13 | 2.28 | 65 | 53 | 212499587
ADP | EL17XP1-030-230A** | LP18/37R9 | SL297UH040NV36B* | 30000 | 8.1 | 26600 | 15.2 | 13 | 2.28 | 65 | 53 | 212499588
ADP | EL22XPV-024-230A** | LP36/37R9 | ML180UH070E36A* | 24000 | 8.5 | 21600 | 20 | 13.5 | 1.9 | 63 | 70 | 212499845 | Cold Climate
ADP | EL17XP1-030-230A** | LP18/37R9 | ML296UH045XV36B* | 29800 | 8.1 | 26600 | 15.2 | 12.5 | 2.22 | 65 | 53 | 212499573
ADP | EL17XP1-030-230A** | LP18/37R9 | ML296UH070XV36B* | 29800 | 8.1 | 26600 | 15.2 | 12.5 | 2.24 | 66 | 54 | 212499574
ADP | EL22XPV-024-230A** | LP18/37R9 | ML180UH045XE36A* | 23400 | 8.5 | 21200 | 21 | 13.5 | 1.86 | 62 | 70 | 212499844 | Cold Climate
ADP | EL17XP1-030-230A** | LP18/37R9 | ML196UH090XE48C* | 28200 | 8.3 | 26400 | 15.2 | 12.5 | 2.22 | 66 | 53 | 212499572
ADP | EL17XP1-030-230A** | LP18/37R9 | ML196UH090XE36C* | 28800 | 8.3 | 26800 | 15.2 | 12.5 | 2.22 | 66 | 53 | 212499571
ADP | EL17XP1-030-230A** | LP18/37R9 | ML196UH070XE36B* | 29400 | 8.1 | 26200 | 15.2 | 13 | 2.26 | 66 | 53 | 212499569
ADP | EL17XP1-030-230A** | LP18/37R9 | ML196UH045XE36B* | 29400 | 8.1 | 26200 | 15.2 | 12.5 | 2.26 | 66 | 54 | 212499568
ADP | EL17XP1-030-230A** | LP18/37R9 | ML193UH110XE48C* | 28800 | 8.3 | 26600 | 15.2 | 13 | 2.24 | 66 | 54 | 212499566
ADP | EL17XP1-030-230A** | LP18/37R9 | ML193UH090XE48C* | 28800 | 8.3 | 26800 | 15.2 | 12.5 | 2.24 | 66 | 53 | 212499565
ADP | EL17XP1-030-230A** | LP18/37R9 | ML193UH090XE36C* | 28800 | 8.3 | 26600 | 15.2 | 13 | 2.24 | 66 | 54 | 212499564
ADP | EL17XP1-030-230A** | LP36/37R9 | ML180UH045V36A* | 30000 | 8.1 | 26600 | 16 | 13.5 | 2.28 | 65 | 53 | 212499544
ADP | EL17XP1-030-230A** | LP18/37R9 | ML193UH045XE36B* | 29400 | 8.1 | 26200 | 15.2 | 13 | 2.26 | 66 | 53 | 212499562
ADP | EL17XP1-030-230A** | LP18/37R9 | ML193UH070XE36B* | 29400 | 8.1 | 26000 | 15.2 | 13 | 2.28 | 66 | 54 | 212499563
ADP | EL17XP1-030-230A** | LP18/37R9 | ML180UH070E36B* | 29600 | 8.1 | 26200 | 15.2 | 13 | 2.26 | 66 | 53 | 212499550
ADP | EL17XP1-030-230A** | LP18/37R9 | ML180UH090V48B* | 29800 | 8.1 | 26400 | 15.2 | 13 | 2.28 | 66 | 53 | 212499560
ADP | EL17XP1-030-230A** | LP18/37R9 | ML193UH030XE36B* | 29600 | 8.1 | 26400 | 15.2 | 13 | 2.26 | 65 | 52 | 212499561
ADP | EL22XPV-024-230A** | LH18/37R9 | ML180UH045XE36A* | 23400 | 8.5 | 21200 | 21 | 13.5 | 1.86 | 62 | 70 | 212499843 | Cold Climate
ADP | EL17XP1-030-230A** | LP29/36X9 | ML180UH045V36A* | 29400 | 8.1 | 26400 | 15.2 | 13 | 2.22 | 66 | 53 | 212499546
ADP | EL17XP1-030-230A** | LP25/36R9 | ML180UH045V36A* | 29400 | 8.1 | 26400 | 15.2 | 13 | 2.22 | 66 | 53 | 212499545
ADP | EL17XP1-030-230A** | LP29/36X9 | ML180UH030V36A* | 29400 | 8.1 | 26400 | 15.2 | 13 | 2.22 | 66 | 53 | 212499540
ADP | EL17XP1-030-230A** | LP18/37R9 | EL296UH110XV48C* | 29000 | 8.3 | 26800 | 15.2 | 12.5 | 2.22 | 66 | 53 | 212499537
ADP | DLCURAH18ABK | FG80936 | *92ESN0401410A* | 18000 | 8.5 | 17100 | 15.2 | 10.5 | 2.22 | 67 | 106 | 212544183 | Cold Climate
ADP | DLCURAH18ABK | FG80936 | *96VSN0401712A* | 17900 | 8.5 | 16900 | 15.2 | 10.5 | 2.22 | 67 | 107 | 212544187 | Cold Climate
ADP | DLCURAH18ABK | FG80936 | *96VTN0401712A* | 17900 | 8.5 | 16900 | 15.2 | 10.5 | 2.22 | 67 | 107 | 212544188 | Cold Climate
ADP | DLCURAH24ABK | FG80936 | *95ESN0401410A* | 24400 | 8.5 | 25000 | 15.2 | 10 | 1.82 | 74 | 88 | 212544190 | Cold Climate
ADP | DLCURAH24ABK | FG80936 | *92ESN0401410A* | 24200 | 8.5 | 24800 | 15.2 | 10 | 1.84 | 74 | 90 | 212544189 | Cold Climate
ADP | EL22XPV-024-230A** | LP29/36X9 | ML180UH045XE36A* | 23400 | 8.5 | 21200 | 21 | 13.5 | 1.86 | 62 | 70 | 212499842 | Cold Climate
ADP | EL17XP1-030-230A** | LP25/36R9 | ML180UH030V36A* | 29400 | 8.1 | 26400 | 15.2 | 13 | 2.22 | 66 | 53 | 212499539
ADP | EL22XPV-024-230A** | LP29/36X9 | SL280UH070V36A* | 23800 | 8.5 | 22000 | 20 | 13.5 | 1.9 | 62 | 70 | 212500071 | Cold Climate
ADP | EL22XPV-024-230A** | LP29/36X9 | SL280UH070XV36A* | 23800 | 8.5 | 22000 | 20 | 13.5 | 1.9 | 62 | 70 | 212500082 | Cold Climate
ADP | EL22XPV-024-230A** | L*18/36S9 | SL280UH070XV36A* | 23600 | 8.45 | 22000 | 20 | 13 | 1.88 | 62 | 70 | 212500076 | Cold Climate
ADP | EL22XPV-024-230A** | L*18/36V9 | SL280UH080NV48B* | 23600 | 8.5 | 22200 | 20 | 13 | 1.9 | 62 | 69 | 212500086
ADP | EL22XPV-024-230A** | LP18/37R9 | SL280UH070XV36A* | 23800 | 8.5 | 22000 | 20 | 13.5 | 1.9 | 62 | 70 | 212500084 | Cold Climate
ADP | YZT48B21 | CV609*9 | YPLC100C20MP13 | 46000 | 8.1 | 46000 | 17 | 12 | 2.3 | 68 | 55 | 212518780
ADP | YZT48B21 | CV602C9-A | YP9C100C20MP13 | 46000 | 8.1 | 46000 | 16 | 12.5 | 2.3 | 68 | 56 | 212518760
ADP | 4HP17L36P-**A | F,PE*TT3937 |  | 34800 | 8.5 | 33200 | 15.2 | 13 | 2.3 | 67 | 55 | 212520416
ADP | EL22XPV-036-230A** | L*18/36T9 | ML180UH070E36B* | 34400 | 8.4 | 32600 | 20 | 11.7 | 2.12 | 63 | 53 | 212500537
ADP | EL22XPV-036-230A** | LH29/36X9 | ML180UH070E36B* | 34800 | 8.5 | 32600 | 20 | 12 | 2.14 | 63 | 53 | 212500538
ADP | EL22XPV-036-230A** | LP25/36R9 | ML180UH070E36B* | 34800 | 8.5 | 32600 | 20 | 12 | 2.14 | 63 | 53 | 212500544
ADP | EL22XPV-036-230A** | LP29/36X9 | ML180UH070E36B* | 34800 | 8.5 | 32600 | 20 | 12 | 2.14 | 63 | 53 | 212500545
ADP | EL22XPV-036-230A** | LH18/37R9 | ML180UH070E36A* | 34800 | 8.5 | 32600 | 20 | 12 | 2.14 | 63 | 53 | 212500534
ADP | EL22XPV-036-230A** | L*19/36U9 | ML180UH070E36B* | 34800 | 8.5 | 32600 | 20 | 12 | 2.14 | 63 | 53 | 212500542
ADP | EL22XPV-036-230A** | LP25/36R9 | ML180UH070E36A* | 34200 | 8.35 | 32600 | 20 | 11.7 | 2.1 | 63 | 53 | 212500531
ADP | EL22XPV-036-230A** | LH35/36F9 | ML296UH045XV36B* | 35000 | 8.5 | 33000 | 19 | 11.7 | 2.12 | 64 | 53 | 212500827
ADP | EL22XPV-036-230A** | L*19/36S9 | ML180UH070E36B* | 34800 | 8.5 | 32600 | 20 | 12 | 2.14 | 63 | 53 | 212500543
ADP | EL22XPV-036-230A** | LH35/36X9 | ML180UH070E36B* | 35200 | 8.5 | 32800 | 20 | 12 | 2.16 | 63 | 53 | 212500540
ADP | EL22XPV-036-230A** | LH29/36F9 | ML180UH070E36B* | 34800 | 8.5 | 32600 | 20 | 12 | 2.14 | 63 | 53 | 212500539
ADP | EL22XPV-036-230A** | LP36/37R9 | ML180UH070E36B* | 35200 | 8.8 | 31800 | 20 | 12 | 2.22 | 67 | 56 | 212500536
ADP | EL22XPV-036-230A** | LP18/37R9 | ML180UH070E36A* | 34800 | 8.5 | 32600 | 20 | 12 | 2.14 | 63 | 53 | 212500535
ADP | EL22XPV-036-230A** | L*35/36S9 | ML180UH070E36A* | 34800 | 8.5 | 32600 | 20 | 12 | 2.14 | 63 | 53 | 212500533
ADP | EL22XPV-036-230A** | L*19/36S9 | ML180UH070E36A* | 34400 | 8.5 | 32400 | 20 | 12 | 2.14 | 64 | 53 | 212500530
ADP | EL22XPV-036-230A** | L*19/36U9 | ML180UH070E36A* | 34400 | 8.5 | 32400 | 20 | 12 | 2.14 | 64 | 53 | 212500529
ADP | EL22XPV-036-230A** | LP18/37R9 | ML180UH045XE36A* | 34800 | 8.5 | 32600 | 20 | 12 | 2.14 | 63 | 53 | 212500525
ADP | EL22XPV-036-230A** | L*18/36T9 | ML180UH070E36A* | 34000 | 8.25 | 32400 | 20 | 11.7 | 2.08 | 64 | 53 | 212500528
ADP | EL22XPV-036-230A** | LP29/36X9 | ML180UH070E36A* | 34400 | 8.5 | 32400 | 20 | 12 | 2.14 | 64 | 53 | 212500532
ADP | EL22XPV-036-230A** | LP36/37R9 | ML180UH070E36A* | 34800 | 8.5 | 32600 | 20 | 12 | 2.14 | 63 | 53 | 212500526
ADP | EL22XPV-036-230A** | LH18/36D9 | ML180UH070E36A* | 33400 | 8.15 | 32400 | 20 | 11.5 | 2.06 | 64 | 53 | 212500527
ADP | EL22XPV-036-230A** | LP29/36X9 | ML180UH045XE36A* | 34400 | 8.5 | 32400 | 20 | 12 | 2.14 | 63 | 53 | 212500522
ADP | EL22XPV-036-230A** | LP25/36R9 | ML180UH045XE36A* | 34200 | 8.35 | 32600 | 20 | 11.7 | 2.1 | 63 | 53 | 212500521
ADP | EL22XPV-036-230A** | L*35/36S9 | ML180UH045XE36A* | 34800 | 8.5 | 32600 | 20 | 12 | 2.14 | 63 | 53 | 212500523
ADP | EL22XPV-036-230A** | LH18/37R9 | ML180UH045XE36A* | 34800 | 8.5 | 32600 | 20 | 12 | 2.14 | 63 | 53 | 212500524
ADP | EL22XPV-036-230A** | L*19/36S9 | ML180UH045XE36A* | 34400 | 8.5 | 32400 | 20 | 12 | 2.14 | 63 | 53 | 212500520
ADP | EL22XPV-036-230A** | L*19/36U9 | ML180UH045XE36A* | 34400 | 8.5 | 32400 | 20 | 12 | 2.14 | 63 | 53 | 212500519
ADP | EL22XPV-036-230A** | LH18/36D9 | ML180UH045XE36A* | 33400 | 8.15 | 32400 | 20 | 11.5 | 2.06 | 64 | 53 | 212500517
ADP | EL22XPV-036-230A** | LH18/37R9 | ML180UH045V36A* | 35200 | 8.5 | 32800 | 20 | 12 | 2.14 | 63 | 53 | 212500514
ADP | EL22XPV-036-230A** | LP18/37R9 | ML180UH045V36A* | 35200 | 8.5 | 32800 | 20 | 12 | 2.14 | 63 | 53 | 212500515
ADP | EL22XPV-036-230A** | L*18/36T9 | ML180UH045XE36A* | 34000 | 8.25 | 32400 | 20 | 11.7 | 2.08 | 64 | 53 | 212500518
ADP | EL22XPV-036-230A** | L*19/36S9 | ML180UH045V36A* | 34800 | 8.5 | 32600 | 20 | 12 | 2.14 | 63 | 53 | 212500510
ADP | EL22XPV-036-230A** | LP36/37R9 | ML180UH045XE36A* | 34800 | 8.5 | 32600 | 20 | 12 | 2.14 | 63 | 53 | 212500516
ADP | EL22XPV-036-230A** | LP29/36X9 | ML180UH045V36A* | 34800 | 8.5 | 32600 | 20 | 12 | 2.14 | 63 | 53 | 212500512
ADP | EL22XPV-036-230A** | L*35/36S9 | ML180UH045V36A* | 35200 | 8.5 | 32800 | 20 | 12 | 2.14 | 63 | 53 | 212500513
ADP | EL22XPV-036-230A** | LP25/36R9 | ML180UH045V36A* | 34800 | 8.5 | 32600 | 20 | 12 | 2.14 | 63 | 53 | 212500511
ADP | EL22XPV-036-230A** | LH18/36D9 | ML180UH045V36A* | 34000 | 8.3 | 32600 | 20 | 11.7 | 2.1 | 63 | 53 | 212500507
ADP | EL22XPV-036-230A** | LH18/37R9 | ML180UH045E36A* | 34800 | 8.5 | 32600 | 20 | 12 | 2.14 | 63 | 53 | 212500504
ADP | EL22XPV-036-230A** | LP18/37R9 | ML180UH045E36A* | 34800 | 8.5 | 32600 | 20 | 12 | 2.14 | 63 | 53 | 212500505
ADP | EL22XPV-036-230A** | L*19/36U9 | ML180UH045V36A* | 34800 | 8.5 | 32600 | 20 | 12 | 2.14 | 63 | 53 | 212500509
ADP | YH2F42TB21 | CV600*9 | TM8E130D20MP11 | 41000 | 8.1 | 38500 | 15.2 | 11.7 | 2.14 | 65 | 52 | 212518174
ADP | YH2F42TB21 | CV600*9 | TM8E120C20MP11 | 40500 | 8.1 | 38000 | 15.2 | 12 | 2.14 | 65 | 51 | 212518171
ADP | YH2F42TB21 | CV482*9 | TM8E120C20MP11 | 40500 | 8.1 | 38000 | 15.2 | 12 | 2.14 | 65 | 51 | 212518170
ADP | YH2F42TB21 | CV600*9 | TM8E100C20MP11 | 40500 | 8.1 | 38000 | 15.2 | 12 | 2.14 | 65 | 52 | 212518167
ADP | YH2F42TB21 | CH600C9 | TM8E120C20MP11 | 40500 | 8.1 | 38000 | 15.2 | 12 | 2.14 | 65 | 51 | 212518169
ADP | YH2F42TB21 | CV482*9 | TM8E100C20MP11 | 40500 | 8.1 | 38000 | 15.2 | 12 | 2.14 | 65 | 52 | 212518166
ADP | YH2F42TB21 | CV601*9 | TM8E100C20MP11 | 40500 | 8.1 | 38000 | 15.2 | 12 | 2.14 | 65 | 52 | 212518168
ADP | YH2F42TB21 | CV601*9 | TM8E080C20MP11 | 40500 | 8.1 | 38000 | 15.2 | 12 | 2.14 | 65 | 52 | 212518164
ADP | YH2F42TB21 | CH600C9 | TM8E100C20MP11 | 40500 | 8.1 | 38000 | 15.2 | 12 | 2.14 | 65 | 52 | 212518165
ADP | YH2F42TB21 | CV600*9 | TM8E080C20MP11 | 40500 | 8.1 | 38000 | 15.2 | 12 | 2.14 | 65 | 52 | 212518163
ADP | YH2F42TB21 | CH600C9 | TM8E080C20MP11 | 40500 | 8.1 | 38000 | 15.2 | 12 | 2.14 | 65 | 52 | 212518161
ADP | YH2F42TB21 | CV482*9 | TM8E080C20MP11 | 40500 | 8.1 | 38000 | 15.2 | 12 | 2.14 | 65 | 52 | 212518162
ADP | YH2F42TB21 | CV601*9 | TL9E100C20UH11 | 40500 | 8.1 | 38500 | 16 | 11.7 | 2.12 | 65 | 52 | 212518160
ADP | YH2F42TB21 | CV600*9 | TL9E100C20UH11 | 40500 | 8.1 | 38500 | 16 | 11.7 | 2.14 | 65 | 52 | 212518159
ADP | YH2F42TB21 | CV482*9 | TL9E100C20UH11 | 40500 | 8.1 | 38500 | 16 | 11.7 | 2.14 | 65 | 52 | 212518158
ADP | YH2F42TB21 | CV600*9 | TL8E100C20UH11 | 41000 | 8.1 | 38500 | 16 | 11.7 | 2.14 | 65 | 52 | 212518155
ADP | YH2F42TB21 | CH600C9 | TL9E100C20UH11 | 40500 | 8.1 | 38500 | 16 | 11.7 | 2.12 | 65 | 52 | 212518157
ADP | YH2F42TB21 | CV482*9 | TL8E100C20UH11 | 41000 | 8.1 | 38500 | 16 | 11.7 | 2.14 | 65 | 52 | 212518154
ADP | YH2F42TB21 | CH600C9 | TL8E100C20UH11 | 41000 | 8.1 | 38500 | 16 | 11.7 | 2.14 | 65 | 52 | 212518153
ADP | YH2F48TB21 | CV609*9-A | TPLC100C20MP13 | 46000 | 8.1 | 42500 | 16 | 12 | 2.46 | 70 | 58 | 212518392
ADP | EL22XPV-024-230A** | LP18/37R9 | SL280UH090V48B* | 23800 | 8.5 | 22000 | 20 | 13.5 | 1.92 | 62 | 70 | 212500121 | Cold Climate
ADP | EL22XPV-036-230A** | LH35/38X9 | ML196UH090XE60C* | 35000 | 8.2 | 33000 | 18 | 11.7 | 2.04 | 66 | 54 | 212500811
ADP | EL22XPV-024-230A** | LP25/36R9 | SL280UH090V48B* | 23800 | 8.5 | 22000 | 20 | 13.5 | 1.92 | 62 | 70 | 212500119 | Cold Climate
ADP | EL22XPV-024-230A** | LH35/36X9 | SL280UH090V48B* | 23800 | 8.5 | 22000 | 20 | 13.5 | 1.92 | 62 | 70 | 212500116 | Cold Climate
ADP | EL22XPV-024-230A** | LH29/36F9 | SL280UH090V48B* | 23800 | 8.5 | 22000 | 20 | 13.5 | 1.92 | 62 | 70 | 212500115 | Cold Climate
ADP | EL22XPV-024-230A** | L*19/36U9 | SL280UH090V48B* | 23800 | 8.5 | 22000 | 20 | 13.5 | 1.92 | 62 | 70 | 212500117 | Cold Climate
ADP | EL22XPV-024-230A** | LP36/37R9 | SL280UH090XV48B* | 23800 | 8.5 | 22000 | 20 | 13.5 | 1.92 | 62 | 70 | 212500122 | Cold Climate
ADP | 4HP18V60P | 62DX** | 96G1UH135DE20 | 58500 | 8.1 | 55500 | 15.2 | 10 | 1.96 | 70 | 61 | 212500114
ADP | EL22XPV-024-230A** | L*18/36T9 | SL280UH090V48B* | 23800 | 8.5 | 22000 | 20 | 13.5 | 1.92 | 62 | 70 | 212500111 | Cold Climate
ADP | 4HP18V60P | 60DX** | 96G1UH135DE20 | 58500 | 8.1 | 55500 | 15.2 | 10 | 1.96 | 70 | 61 | 212500110
ADP | EL22XPV-024-230A** | LP36/37R9 | SL280UH090V48B* | 23800 | 8.5 | 22000 | 20 | 13.5 | 1.92 | 62 | 70 | 212500107 | Cold Climate
ADP | EL22XPV-036-230A** | LP29/36X9 | ML196UH090XE60C* | 35000 | 8.2 | 33000 | 18 | 11.7 | 2.04 | 66 | 54 | 212500810
ADP | EL22XPV-024-230A** | LP18/37R9 | SL280UH090V36B* | 23800 | 8.5 | 22000 | 21 | 13.5 | 1.92 | 62 | 70 | 212500106 | Cold Climate
ADP | EL22XPV-024-230A** | LH29/36F9 | SL280UH090V36B* | 23800 | 8.5 | 22000 | 21 | 13.5 | 1.92 | 62 | 70 | 212500100 | Cold Climate
ADP | EL22XPV-024-230A** | L*18/36V9 | SL280UH090V48B* | 23800 | 8.5 | 22000 | 20 | 13.5 | 1.92 | 62 | 70 | 212500109 | Cold Climate
ADP | EL22XPV-024-230A** | LP29/36X9 | SL280UH090V36B* | 23800 | 8.5 | 22000 | 21 | 13.5 | 1.92 | 62 | 70 | 212500105 | Cold Climate
ADP | EL22XPV-024-230A** | LP25/36R9 | SL280UH090V36B* | 23800 | 8.5 | 22000 | 21 | 13.5 | 1.92 | 62 | 70 | 212500104 | Cold Climate
ADP | 4HP18V60P | 60DP**+TXV | 96G1UH135DE20 | 58500 | 8.1 | 55500 | 15.2 | 10 | 1.96 | 70 | 61 | 212500108
ADP | EL22XPV-024-230A** | LH35/36X9 | SL280UH090V36B* | 23800 | 8.5 | 22000 | 21 | 13.5 | 1.92 | 62 | 70 | 212500101 | Cold Climate
ADP | EL22XPV-024-230A** | L*19/36S9 | SL280UH090V36B* | 23800 | 8.5 | 22000 | 21 | 13.5 | 1.92 | 62 | 70 | 212500103 | Cold Climate
ADP | EL22XPV-024-230A** | L*18/36T9 | SL280UH090V36B* | 23800 | 8.5 | 22000 | 21 | 13.5 | 1.92 | 62 | 70 | 212500098 | Cold Climate
ADP | EL22XPV-024-230A** | LP36/37R9 | SL280UH090V36B* | 23800 | 8.5 | 22000 | 21 | 13.5 | 1.92 | 62 | 70 | 212500096 | Cold Climate
ADP | EL22XPV-024-230A** | L*18/36V9 | SL280UH090V36B* | 23800 | 8.5 | 22000 | 21 | 13.5 | 1.92 | 62 | 70 | 212500097 | Cold Climate
ADP | EL22XPV-024-230A** | LH29/36X9 | SL280UH090V36B* | 23800 | 8.5 | 22000 | 21 | 13.5 | 1.92 | 62 | 70 | 212500099 | Cold Climate
ADP | EL22XPV-024-230A** | L*19/36U9 | SL280UH090V36B* | 23800 | 8.5 | 22000 | 21 | 13.5 | 1.92 | 62 | 70 | 212500102 | Cold Climate
ADP | EL22XPV-024-230A** | LH35/36X9 | SL280UH080NV48B* | 23600 | 8.5 | 22200 | 20 | 13 | 1.9 | 62 | 69 | 212500090
ADP | EL22XPV-024-230A** | L*19/36S9 | SL280UH080NV48B* | 23600 | 8.5 | 22200 | 20 | 13 | 1.9 | 62 | 69 | 212500092
ADP | EL22XPV-024-230A** | LH29/36F9 | SL280UH080NV48B* | 23600 | 8.5 | 22200 | 20 | 13 | 1.9 | 62 | 69 | 212500089
ADP | EL22XPV-024-230A** | LP25/36R9 | SL280UH080NV48B* | 23600 | 8.5 | 22200 | 20 | 13 | 1.9 | 62 | 69 | 212500093
ADP | EL22XPV-024-230A** | LP29/36X9 | SL280UH080NV48B* | 23600 | 8.5 | 22200 | 20 | 13 | 1.9 | 62 | 69 | 212500094
ADP | EL22XPV-024-230A** | L*19/36U9 | SL280UH080NV48B* | 23600 | 8.5 | 22200 | 20 | 13 | 1.9 | 62 | 69 | 212500091
ADP | EL22XPV-024-230A** | LP18/37R9 | SL280UH080NV48B* | 23600 | 8.5 | 22200 | 20 | 13 | 1.9 | 62 | 69 | 212500095
ADP | EL22XPV-024-230A** | LP36/37R9 | SL280UH080NV48B* | 23600 | 8.5 | 22200 | 20 | 13 | 1.9 | 62 | 69 | 212500085
ADP | EL22XPV-024-230A** | LH29/36X9 | SL280UH080NV48B* | 23600 | 8.5 | 22200 | 20 | 13 | 1.9 | 62 | 69 | 212500088
ADP | EL22XPV-024-230A** | L*18/36T9 | SL280UH080NV48B* | 23600 | 8.5 | 22200 | 20 | 13 | 1.9 | 62 | 69 | 212500087
ADP | EL22XPV-024-230A** | LP18/37R9 | SL280UH070V36A* | 23800 | 8.5 | 22000 | 20 | 13.5 | 1.9 | 62 | 70 | 212500073 | Cold Climate
ADP | EL22XPV-024-230A** | LP18/37R9 | SL280UH060NV36A* | 23800 | 8.5 | 22000 | 20 | 13.5 | 1.92 | 62 | 70 | 212500062 | Cold Climate
ADP | EL22XPV-024-230A** | L*19/36S9 | SL280UH070V36A* | 23800 | 8.5 | 22000 | 20 | 13.5 | 1.9 | 62 | 70 | 212500069 | Cold Climate
ADP | EL22XPV-024-230A** | L*19/36U9 | SL280UH070V36A* | 23800 | 8.5 | 22000 | 20 | 13.5 | 1.9 | 62 | 70 | 212500068 | Cold Climate
ADP | EL22XPV-024-230A** | LP25/36R9 | SL280UH070V36A* | 23800 | 8.5 | 22000 | 20 | 13.5 | 1.9 | 62 | 70 | 212500070 | Cold Climate
ADP | EL22XPV-024-230A** | LP25/36R9 | SL280UH070XV36A* | 23800 | 8.5 | 22000 | 20 | 13.5 | 1.9 | 62 | 70 | 212500081 | Cold Climate
ADP | EL22XPV-024-230A** | LH18/37R9 | SL280UH070V36A* | 23800 | 8.5 | 22000 | 20 | 13.5 | 1.9 | 62 | 70 | 212500072 | Cold Climate
ADP | EL22XPV-024-230A** | LH18/36D9 | SL280UH070XV36A* | 23800 | 8.45 | 22000 | 20 | 13.5 | 1.9 | 62 | 70 | 212500075 | Cold Climate
ADP | EL22XPV-024-230A** | L*19/36S9 | SL280UH070XV36A* | 23800 | 8.5 | 22000 | 20 | 13.5 | 1.9 | 62 | 70 | 212500080 | Cold Climate
ADP | EL22XPV-024-230A** | L*18/36V9 | SL280UH070XV36A* | 23800 | 8.5 | 22000 | 20 | 13.5 | 1.9 | 62 | 70 | 212500077 | Cold Climate
ADP | EL22XPV-024-230A** | L*18/36T9 | SL280UH070XV36A* | 23800 | 8.5 | 22000 | 20 | 13.5 | 1.9 | 62 | 70 | 212500078 | Cold Climate
ADP | EL22XPV-024-230A** | LP36/37R9 | SL280UH070XV36A* | 23800 | 8.5 | 22000 | 20 | 13.5 | 1.9 | 62 | 70 | 212500074 | Cold Climate
ADP | EL22XPV-024-230A** | L*19/36U9 | SL280UH070XV36A* | 23800 | 8.5 | 22000 | 20 | 13.5 | 1.9 | 62 | 70 | 212500079 | Cold Climate
ADP | EL22XPV-024-230A** | LH18/37R9 | SL280UH070XV36A* | 23800 | 8.5 | 22000 | 20 | 13.5 | 1.9 | 62 | 70 | 212500083 | Cold Climate
ADP | YH2F48TB21 | CX601C935 | TP9C100C20MP13 | 45500 | 8.1 | 42000 | 16 | 11.7 | 2.48 | 70 | 59 | 212518380
ADP | YH2F48TB21 | CV605*9 | TP9C100C20MP13 | 45500 | 8.1 | 42000 | 15.2 | 11.7 | 2.48 | 70 | 59 | 212518381
ADP | YH2F48TB21 | CV603*9-A | TP9C100C20MP13 | 45500 | 8.1 | 42000 | 16 | 11.7 | 2.48 | 70 | 59 | 212518382
ADP | YH2F48TB21 | CV609*9-A | TP9C100C20MP13 | 45500 | 8.1 | 42000 | 16 | 12 | 2.48 | 70 | 59 | 212518383
ADP | YH2F48TB21 | CV605*9 | TP9C120D20MP13 | 46000 | 8.1 | 42500 | 15.2 | 11.7 | 2.46 | 70 | 58 | 212518385
ADP | YH2F48TB21 | CV609*9-A | TP9C120D20MP13 | 46000 | 8.1 | 42500 | 16 | 12 | 2.46 | 70 | 58 | 212518386
ADP | YH2F48TB21 | CV605*9 | TPLC100C20MP13 | 46000 | 8.1 | 42500 | 15.2 | 11.7 | 2.46 | 69 | 57 | 212518390
ADP | YH2F48TB21 | CX601C935 | TPLC100C20MP13 | 46000 | 8.1 | 42500 | 16 | 11.7 | 2.46 | 70 | 58 | 212518389
ADP | YH2F48TB21 | CV603*9-A | TPLC100C20MP13 | 46000 | 8.1 | 42500 | 16 | 11.7 | 2.46 | 70 | 58 | 212518391
ADP | DLCURAH36ABK | FG80936 | *92ESN0801716A* | 36000 | 8.1 | 36800 | 15.2 | 10 | 2 | 76 | 76 | 212543576 | Cold Climate
ADP | DLCURAH36ABK | PL36H210P179 | *96VTN0802120A* | 35600 | 8.1 | 37400 | 15.2 | 10 | 2 | 74 | 74 | 212543601 | Cold Climate
ADP | DLCURAH36ABK | PL36H210P299 | *96VTN0802120A* | 37600 | 8.1 | 37400 | 15.2 | 10 | 2 | 75 | 75 | 212543600 | Cold Climate
ADP | EL22XPV-036-230A** | LH35/38X9 | EL296UH110XE60C* | 35800 | 8.7 | 32200 | 17 | 12 | 2.24 | 66 | 56 | 212500468
ADP | EL22XPV-036-230A** | LH35/38F9 | EL296UH110XE60C* | 35800 | 8.7 | 32200 | 17 | 12 | 2.24 | 66 | 56 | 212500469
ADP | EL22XPV-036-230A** | LP29/36X9 | EL296UH110XE60C* | 35200 | 8.6 | 32200 | 17 | 11.7 | 2.22 | 66 | 56 | 212500467
ADP | EL22XPV-036-230A** | LP25/36R9 | EL296UH110XV48C* | 34400 | 8.45 | 33200 | 19 | 11.7 | 2.02 | 66 | 54 | 212500473
ADP | EL22XPV-036-230A** | LH35/38F9 | EL296UH110XV48C* | 35000 | 9 | 32200 | 20 | 12 | 2.24 | 66 | 57 | 212500476
ADP | EL22XPV-036-230A** | LP18/37R9 | EL296UH090XV60C* | 34600 | 8.7 | 32200 | 18 | 11.7 | 2.22 | 66 | 56 | 212500464
ADP | EL22XPV-036-230A** | L*35/36S9 | EL296UH090XV60C* | 35000 | 8.8 | 32200 | 19 | 12 | 2.24 | 66 | 56 | 212500463
ADP | EL22XPV-036-230A** | LP36/37R9 | EL296UH110XV48C* | 35000 | 9 | 32200 | 20 | 12 | 2.24 | 66 | 57 | 212500472
ADP | EL22XPV-036-230A** | LH35/38X9 | EL296UH110XV48C* | 35000 | 9 | 32200 | 20 | 12 | 2.24 | 66 | 57 | 212500475
ADP | EL22XPV-036-230A** | L*35/36S9 | EL296UH110XV48C* | 35000 | 9 | 32200 | 20 | 12 | 2.24 | 66 | 57 | 212500477
ADP | EL22XPV-036-230A** | LP29/36X9 | EL296UH110XV48C* | 34400 | 8.85 | 32200 | 19 | 11.7 | 2.22 | 66 | 57 | 212500474
ADP | EL22XPV-036-230A** | LP29/36X9 | EL296UH110XV60C* | 34600 | 8.65 | 32000 | 19 | 11.7 | 2.22 | 66 | 57 | 212500481
ADP | EL22XPV-036-230A** | LP36/37R9 | EL296UH110XV60C* | 35200 | 8.8 | 32000 | 19 | 12 | 2.26 | 66 | 57 | 212500479
ADP | EL22XPV-036-230A** | LP18/37R9 | EL296UH110XV48C* | 34600 | 8.9 | 32200 | 19 | 11.7 | 2.22 | 66 | 57 | 212500478
ADP | EL22XPV-036-230A** | L*35/36S9 | EL296UH110XV60C* | 35200 | 8.8 | 32000 | 19 | 12 | 2.26 | 66 | 57 | 212500484
ADP | EL22XPV-036-230A** | LH35/38X9 | EL296UH110XV60C* | 35200 | 8.8 | 32000 | 19 | 12 | 2.26 | 66 | 57 | 212500482
ADP | EL22XPV-036-230A** | LH35/38F9 | EL296UH110XV60C* | 35200 | 8.8 | 32000 | 19 | 12 | 2.26 | 66 | 57 | 212500483
ADP | EL22XPV-036-230A** | LP25/36R9 | EL296UH110XV60C* | 34200 | 8.55 | 31800 | 19 | 11.5 | 2.2 | 67 | 57 | 212500480
ADP | EL22XPV-036-230A** | LH18/36D9 | ML180UH030V36A* | 34000 | 8.3 | 32600 | 20 | 11.7 | 2.1 | 63 | 53 | 212500487
ADP | EL22XPV-036-230A** | LP36/37R9 | ML180UH030V36A* | 35200 | 8.5 | 32800 | 20 | 12 | 2.14 | 63 | 53 | 212500486
ADP | EL22XPV-036-230A** | L*18/36T9 | ML180UH030V36A* | 34400 | 8.4 | 32600 | 20 | 11.7 | 2.12 | 63 | 53 | 212500488
ADP | EL22XPV-036-230A** | LP25/36R9 | ML180UH030V36A* | 34800 | 8.5 | 32600 | 20 | 12 | 2.14 | 63 | 53 | 212500491
ADP | EL22XPV-036-230A** | LP18/37R9 | EL296UH110XV60C* | 34800 | 8.7 | 32000 | 19 | 11.7 | 2.24 | 66 | 57 | 212500485
ADP | EL22XPV-036-230A** | L*19/36S9 | ML180UH030V36A* | 34800 | 8.5 | 32600 | 20 | 12 | 2.14 | 63 | 53 | 212500490
ADP | EL22XPV-036-230A** | LP29/36X9 | ML180UH030V36A* | 34800 | 8.5 | 32600 | 20 | 12 | 2.14 | 63 | 53 | 212500492
ADP | EL22XPV-036-230A** | L*35/36S9 | ML180UH030V36A* | 35200 | 8.5 | 32800 | 20 | 12 | 2.14 | 63 | 53 | 212500493
ADP | EL22XPV-036-230A** | LH18/37R9 | ML180UH030V36A* | 35200 | 8.5 | 32800 | 20 | 12 | 2.14 | 63 | 53 | 212500494
ADP | EL22XPV-036-230A** | L*19/36U9 | ML180UH030V36A* | 34800 | 8.5 | 32600 | 20 | 12 | 2.14 | 63 | 53 | 212500489
ADP | EL22XPV-036-230A** | LP18/37R9 | ML180UH030V36A* | 35200 | 8.5 | 32800 | 20 | 12 | 2.14 | 63 | 53 | 212500495
ADP | EL22XPV-036-230A** | LH35/36X9 | ML296UH045XV36B* | 35000 | 8.5 | 33000 | 19 | 11.7 | 2.12 | 64 | 53 | 212500826
ADP | EL22XPV-036-230A** | LP36/37R9 | ML180UH045E36A* | 34800 | 8.5 | 32600 | 20 | 12 | 2.14 | 63 | 53 | 212500496
ADP | EL22XPV-036-230A** | LP25/36R9 | ML180UH045E36A* | 34200 | 8.35 | 32600 | 20 | 11.7 | 2.1 | 63 | 53 | 212500501
ADP | EL22XPV-036-230A** | L*18/36T9 | ML180UH045E36A* | 34000 | 8.25 | 32400 | 20 | 11.7 | 2.08 | 64 | 53 | 212500498
ADP | EL22XPV-036-230A** | L*19/36U9 | ML180UH045E36A* | 34400 | 8.5 | 32400 | 20 | 12 | 2.14 | 63 | 53 | 212500499
ADP | EL22XPV-036-230A** | LP29/36X9 | ML180UH045E36A* | 34400 | 8.5 | 32400 | 20 | 12 | 2.14 | 63 | 53 | 212500502
ADP | EL22XPV-036-230A** | L*19/36S9 | ML180UH045E36A* | 34400 | 8.5 | 32400 | 20 | 12 | 2.14 | 63 | 53 | 212500500
ADP | EL22XPV-036-230A** | LH18/36D9 | ML180UH045E36A* | 33400 | 8.15 | 32400 | 20 | 11.5 | 2.06 | 64 | 53 | 212500497
ADP | EL22XPV-036-230A** | LP36/37R9 | ML180UH045V36A* | 35200 | 8.5 | 32800 | 20 | 12 | 2.14 | 63 | 53 | 212500506
ADP | EL22XPV-036-230A** | L*18/36T9 | ML180UH045V36A* | 34400 | 8.4 | 32600 | 20 | 11.7 | 2.12 | 63 | 53 | 212500508
ADP | EL22XPV-036-230A** | L*35/36S9 | ML180UH045E36A* | 34800 | 8.5 | 32600 | 20 | 12 | 2.14 | 63 | 53 | 212500503
ADP | YZT48B21 | CH606C9 | TPLC120C20MP13 | 46000 | 8.1 | 46000 | 17 | 12.5 | 2.3 | 68 | 55 | 212518753
ADP | YZT48B21 | CV602C9 | TPLC120C20MP13 | 46000 | 8.1 | 46000 | 17 | 12.5 | 2.3 | 68 | 55 | 212518751
ADP | YZT48B21 | CV609*9 | TPLC120C20MP13 | 46000 | 8.1 | 46000 | 17 | 12 | 2.3 | 68 | 55 | 212518755
ADP | YZT48B21 | CV609*9-A | TPLC120C20MP13 | 46000 | 8.1 | 46000 | 17 | 12 | 2.3 | 68 | 55 | 212518754
ADP | YZT48B21 | CH604*9 | YP9C100C20MP13 | 46000 | 8.1 | 46000 | 16 | 12 | 2.3 | 68 | 56 | 212518758
ADP | YZT48B21 | CV603*9-A | YP9C100C20MP13 | 46000 | 8.1 | 46000 | 16 | 12 | 2.3 | 68 | 56 | 212518759
ADP | YZT48B21 | CH606C9-A | YP9C100C16MP13 | 45500 | 8.1 | 46000 | 16 | 13 | 2.34 | 67 | 54 | 212518757
ADP | YZT48B21 | CH606C9-A | YP9C100C20MP13 | 47000 | 8.1 | 46000 | 16 | 12.5 | 2.18 | 67 | 54 | 212518762
ADP | YZT48B21 | CV602C9 | YP9C100C20MP13 | 46000 | 8.1 | 46000 | 16 | 12.5 | 2.3 | 68 | 56 | 212518761
ADP | YZT48B21 | CH606C9 | YP9C100C20MP13 | 47000 | 8.1 | 46000 | 16 | 12.5 | 2.18 | 67 | 54 | 212518763
ADP | YZT48B21 | CV609*9-A | YP9C100C20MP13 | 47000 | 8.1 | 46000 | 16 | 12 | 2.18 | 67 | 54 | 212518764
ADP | YZT48B21 | CV606*9 | YP9C120D20MP13 | 47000 | 8.1 | 46000 | 16 | 12 | 2.3 | 69 | 57 | 212518766
ADP | YZT48B21 | CH604*9 | TPLC120C20MP13 | 46000 | 8.1 | 46000 | 17 | 12 | 2.3 | 68 | 55 | 212518748
ADP | YZT48B21 | CH601D9 | YP9C120D20MP13 | 47000 | 8.1 | 46000 | 16 | 12.5 | 2.3 | 69 | 57 | 212518767
ADP | YZT48B21 | CV609*9 | YP9C100C20MP13 | 47000 | 8.1 | 46000 | 16 | 12 | 2.18 | 67 | 54 | 212518765
ADP | YZT48B21 | CV602D9 | YP9C120D20MP13 | 47000 | 8.1 | 46000 | 16 | 12.5 | 2.3 | 69 | 57 | 212518769
ADP | YZT48B21 | CV602D9-A | YP9C120D20MP13 | 47000 | 8.1 | 46000 | 16 | 12.5 | 2.3 | 69 | 57 | 212518768
ADP | YZT48B21 | CV609*9-A | YP9C120D20MP13 | 47000 | 8.1 | 46000 | 16 | 12.5 | 2.3 | 69 | 57 | 212518770
ADP | YZT48B21 | CH606C9-A | YPLC080C16MP13 | 46000 | 8.1 | 45000 | 16 | 12.5 | 2.28 | 70 | 58 | 212518772
ADP | YZT48B21 | CH604*9 | YPLC100C20MP13 | 46000 | 8.1 | 46000 | 17 | 12 | 2.3 | 68 | 55 | 212518774
ADP | YZT48B21 | CV603*9-A | YPLC100C20MP13 | 46000 | 8.1 | 46000 | 17 | 12 | 2.3 | 68 | 55 | 212518775
ADP | YZT48B21 | CV609*9 | YP9C120D20MP13 | 47000 | 8.1 | 46000 | 16 | 12.5 | 2.3 | 69 | 57 | 212518771
ADP | YZT48B21 | CV602C9 | YPLC100C20MP13 | 46000 | 8.1 | 46000 | 17 | 12.5 | 2.3 | 68 | 55 | 212518777
ADP | YZT48B21 | CV602C9-A | YPLC100C20MP13 | 46000 | 8.1 | 46000 | 17 | 12.5 | 2.3 | 68 | 55 | 212518776
ADP | YZT48B21 | CV609*9-A | YPLC100C20MP13 | 46000 | 8.1 | 46000 | 17 | 12 | 2.3 | 68 | 55 | 212518779
ADP | YZT48B21 | CH606C9-A | YPLC100C20MP13 | 46000 | 8.1 | 46000 | 17 | 12.5 | 2.3 | 68 | 55 | 212518778
ADP | YZT48B21 | CH604*9 | YPLC120C20MP13 | 46000 | 8.1 | 46000 | 17 | 12 | 2.3 | 68 | 55 | 212518781
ADP | YZT48B21 | CV603*9-A | YPLC120C20MP13 | 46000 | 8.1 | 46000 | 17 | 12 | 2.3 | 68 | 55 | 212518782
ADP | YZT48B21 | CV602C9 | YPLC120C20MP13 | 46000 | 8.1 | 46000 | 17 | 12.5 | 2.3 | 68 | 55 | 212518784
ADP | YZT48B21 | CH606C9-A | YP9C080C16MP13 | 45500 | 8.1 | 45000 | 16 | 12.5 | 2.34 | 71 | 60 | 212518756
ADP | YZT48B21 | CH606C9-A | YPLC120C20MP13 | 46000 | 8.1 | 46000 | 17 | 12.5 | 2.3 | 68 | 55 | 212518785
ADP | YZT48B21 | CH606C9 | YPLC120C20MP13 | 46000 | 8.1 | 46000 | 17 | 12.5 | 2.3 | 68 | 55 | 212518786
ADP | YZT48B21 | CH606C9-A | YPLC100C16MP13 | 46000 | 8.1 | 45000 | 16 | 12.5 | 2.28 | 70 | 58 | 212518773
ADP | YZT48B21 | CV602C9-A | YPLC120C20MP13 | 46000 | 8.1 | 46000 | 17 | 12.5 | 2.3 | 68 | 55 | 212518783
ADP | YZT48B21 | CV609*9 | YPLC120C20MP13 | 46000 | 8.1 | 46000 | 17 | 12 | 2.3 | 68 | 55 | 212518788
ADP | YZT48B21 | CV609*9-A | YPLC120C20MP13 | 46000 | 8.1 | 46000 | 17 | 12 | 2.3 | 68 | 55 | 212518787
ADP | SL25XPV-036-230A** | L*35/36S9 | SL280UH100NV60C* | 34000 | 8.8 | 33600 | 21 | 13.5 | 1.82 | 95 | 80 | 207455171 | Cold Climate
ADP | SL25XPV-036-230A** | LH35/38F9 | SL280UH100NV60C* | 34000 | 8.8 | 33600 | 21 | 13.5 | 1.82 | 95 | 80 | 207455169 | Cold Climate
ADP | EL22XPV-060-230A** | LP42/62W9 | ML180UH090E60C* | 54500 | 8.1 | 54000 | 18 | 11 | 1.84 | 69 | 57 | 212505563
ADP | EL22XPV-060-230A** | LH42/62W9 | ML180UH090E60C* | 54500 | 8.1 | 54000 | 18 | 11 | 1.84 | 69 | 57 | 212505562
ADP | EL22XPV-060-230A** | L*42/60Z9 | ML180UH090E60C* | 54500 | 8.1 | 54000 | 18 | 11 | 1.84 | 69 | 57 | 212505561
ADP | EL22XPV-060-230A** | LP40/60R9 | ML180UH090E60C* | 54500 | 8.1 | 54000 | 18 | 11 | 1.84 | 69 | 57 | 212505560
ADP | EL22XPV-060-230A** | L*42/60S9 | ML180UH090E60C* | 54500 | 8.1 | 54000 | 18 | 11 | 1.84 | 69 | 57 | 212505559
ADP | EL22XPV-060-230A** | LH40/61W9 | ML180UH090E60C* | 54500 | 8.1 | 54000 | 18 | 11 | 1.84 | 69 | 57 | 212505558
ADP | EL22XPV-060-230A** | LP41/61R9 | ML180UH090E60C* | 54500 | 8.1 | 54000 | 18 | 11 | 1.84 | 69 | 57 | 212505557
ADP | EL22XPV-060-230A** | LH42/60D9 | ML180UH090E60C* | 54500 | 8.1 | 54000 | 18 | 11 | 1.84 | 69 | 57 | 212505556
ADP | 288BNV037*0**B* | H,PG83936 | 987MB66120C24*** | 32800 | 8.1 | 30400 | 17 | 11.5 | 2.2 | 99 | 89 | 212505547 | Cold Climate
ADP | YZT48B21 | CV602C9 | Y82E080C16LMPS1 | 46000 | 8.1 | 45000 | 17 | 13 | 2 | 69 | 69 | 212519480
ADP | YZT48B21 | CH606C9 | Y82E080C16LMPS1 | 46000 | 8.1 | 45000 | 17 | 13 | 2 | 69 | 69 | 212519482
ADP | YZT48B21 | CH606C9-A | Y82E080C16LMPS1 | 46000 | 8.1 | 45000 | 17 | 13 | 2 | 69 | 69 | 212519481
ADP | YZT48B21 | CV602C9-A | Y82E080C16LMPS1 | 46000 | 8.1 | 45000 | 17 | 13 | 2 | 69 | 69 | 212519479
ADP | YZT48B21 | CH604*9 | Y82E080C16LMPS1 | 46000 | 8.1 | 45000 | 17 | 12.5 | 2 | 69 | 69 | 212519477
ADP | YZT48B21 | CV603*9-A | Y82E080C16LMPS1 | 46000 | 8.1 | 45000 | 17 | 12.5 | 2 | 69 | 69 | 212519478
ADP | YZT48B21 | CH606C9-A | Y81E120C20SMPS1 | 46500 | 8.1 | 45000 | 17 | 13 | 2 | 69 | 69 | 212519473
ADP | YZT48B21 | CV609*9-A | Y81E120C20SMPS1 | 46500 | 8.1 | 45000 | 17 | 13 | 2 | 69 | 69 | 212519475
ADP | YZT48B21 | CV609*9 | Y81E120C20SMPS1 | 46500 | 8.1 | 45000 | 17 | 13 | 2 | 69 | 69 | 212519476
ADP | YZT48B21 | CH606C9 | Y81E120C20SMPS1 | 46500 | 8.1 | 45000 | 17 | 13 | 2 | 69 | 69 | 212519474
ADP | YZT48B21 | CH604*9 | Y81E120C20SMPS1 | 46500 | 8.1 | 45000 | 17 | 12.5 | 2 | 69 | 69 | 212519469
ADP | YZT48B21 | CV602C9 | Y81E120C20SMPS1 | 46500 | 8.1 | 45000 | 17 | 13 | 2 | 69 | 69 | 212519472
ADP | YZT48B21 | CV609*9 | Y81E120C16SMPS1 | 46000 | 8.1 | 45000 | 17 | 12.5 | 2 | 69 | 69 | 212519468
ADP | YZT48B21 | CV602C9-A | Y81E120C20SMPS1 | 46500 | 8.1 | 45000 | 17 | 13 | 2 | 69 | 69 | 212519471
ADP | YZT48B21 | CV609*9-A | Y81E120C16SMPS1 | 46000 | 8.1 | 45000 | 17 | 12.5 | 2 | 69 | 69 | 212519467
ADP | YZT48B21 | CH606C9 | Y81E120C16SMPS1 | 46000 | 8.1 | 45000 | 17 | 13 | 2 | 69 | 69 | 212519466
ADP | YZT48B21 | CV603*9-A | Y81E120C20SMPS1 | 46500 | 8.1 | 45000 | 17 | 12.5 | 2 | 69 | 69 | 212519470
ADP | YZT48B21 | CV603*9-A | Y81E120C16SMPS1 | 46000 | 8.1 | 45000 | 17 | 12.5 | 2 | 69 | 69 | 212519462
ADP | YZT48B21 | CV609*9-A | Y81E100C20SMPS1 | 46000 | 8.1 | 45000 | 17 | 12.5 | 2 | 69 | 69 | 212519459
ADP | YZT48B21 | CV609*9 | Y81E100C20SMPS1 | 46000 | 8.1 | 45000 | 17 | 12.5 | 2 | 69 | 69 | 212519460
ADP | YZT48B21 | CH606C9-A | Y81E120C16SMPS1 | 46000 | 8.1 | 45000 | 17 | 13 | 2 | 69 | 69 | 212519465
ADP | YZT48B21 | CV602C9 | Y81E120C16SMPS1 | 46000 | 8.1 | 45000 | 17 | 13 | 2 | 69 | 69 | 212519464
ADP | YZT48B21 | CV602C9-A | Y81E120C16SMPS1 | 46000 | 8.1 | 45000 | 17 | 13 | 2 | 69 | 69 | 212519463
ADP | YZT48B21 | CH604*9 | Y81E120C16SMPS1 | 46000 | 8.1 | 45000 | 17 | 12.5 | 2 | 69 | 69 | 212519461
ADP | YZT48B21 | CV602C9-A | Y81E100C20SMPS1 | 46000 | 8.1 | 45000 | 17 | 13 | 2 | 69 | 69 | 212519455
ADP | YZT48B21 | CV609*9 | Y81E100C16SMPS1 | 46000 | 8.1 | 45000 | 17 | 12.5 | 2 | 69 | 69 | 212519452
ADP | YZT48B21 | CH606C9-A | Y81E100C20SMPS1 | 46000 | 8.1 | 45000 | 17 | 13 | 2 | 69 | 69 | 212519457
ADP | YZT48B21 | CH606C9 | Y81E100C20SMPS1 | 46000 | 8.1 | 45000 | 17 | 13 | 2 | 69 | 69 | 212519458
ADP | YZT48B21 | CV603*9-A | Y81E100C20SMPS1 | 46000 | 8.1 | 45000 | 17 | 12.5 | 2 | 69 | 69 | 212519454
ADP | YZT48B21 | CV602C9 | Y81E100C20SMPS1 | 46000 | 8.1 | 45000 | 17 | 13 | 2 | 69 | 69 | 212519456
ADP | YZT48B21 | CV609*9-A | Y81E100C16SMPS1 | 46000 | 8.1 | 45000 | 17 | 12.5 | 2 | 69 | 69 | 212519451
ADP | YZT48B21 | CH604*9 | Y81E100C20SMPS1 | 46000 | 8.1 | 45000 | 17 | 12.5 | 2 | 69 | 69 | 212519453
ADP | YZT48B21 | CH606C9 | Y81E100C16SMPS1 | 46000 | 8.1 | 45000 | 17 | 13 | 2 | 69 | 69 | 212519450
ADP | YZT48B21 | CH606C9-A | Y81E100C16SMPS1 | 46000 | 8.1 | 45000 | 17 | 13 | 2 | 69 | 69 | 212519449
ADP | YZT48B21 | CV602C9-A | Y81E100C16SMPS1 | 46000 | 8.1 | 45000 | 17 | 13 | 2 | 69 | 69 | 212519447
ADP | YZT48B21 | CV602C9 | Y81E100C16SMPS1 | 46000 | 8.1 | 45000 | 17 | 13 | 2 | 69 | 69 | 212519448
ADP | YZT48B21 | CH604*9 | Y81E100C16SMPS1 | 46000 | 8.1 | 45000 | 17 | 12.5 | 2 | 69 | 69 | 212519445
ADP | YZT48B21 | CV609*9 | Y81E080C20SMPS1 | 46000 | 8.1 | 45000 | 17 | 12.5 | 2 | 69 | 69 | 212519444
ADP | YZT48B21 | CV602C9 | Y81E080C20SMPS1 | 46000 | 8.1 | 45000 | 17 | 13 | 2 | 69 | 69 | 212519440
ADP | YZT48B21 | CV603*9-A | Y81E100C16SMPS1 | 46000 | 8.1 | 45000 | 17 | 12.5 | 2 | 69 | 69 | 212519446
ADP | YZT48B21 | CH606C9 | Y81E080C20SMPS1 | 46000 | 8.1 | 45000 | 17 | 13 | 2 | 69 | 69 | 212519442
ADP | YZT48B21 | CV609*9-A | Y81E080C20SMPS1 | 46000 | 8.1 | 45000 | 17 | 12.5 | 2 | 69 | 69 | 212519443
ADP | YZT48B21 | CV602C9-A | Y81E080C20SMPS1 | 46000 | 8.1 | 45000 | 17 | 13 | 2 | 69 | 69 | 212519439
ADP | YZT48B21 | CH606C9-A | Y81E080C20SMPS1 | 46000 | 8.1 | 45000 | 17 | 13 | 2 | 69 | 69 | 212519441
ADP | YZT48B21 | CV603*9-A | Y81E080C20SMPS1 | 46000 | 8.1 | 45000 | 17 | 12.5 | 2 | 69 | 69 | 212519438
ADP | YZT48B21 | CH604*9 | Y81E080C20SMPS1 | 46000 | 8.1 | 45000 | 17 | 12.5 | 2 | 69 | 69 | 212519437
ADP | YZT48B21 | CV602C9 | Y81E080C16SMPS1 | 46000 | 8.1 | 45000 | 17 | 13 | 2 | 69 | 69 | 212519432
ADP | YZT48B21 | CH604*9 | Y81E080C16SMPS1 | 46000 | 8.1 | 45000 | 17 | 12.5 | 2 | 69 | 69 | 212519429
ADP | YZT48B21 | CV602C9-A | Y81E080C16SMPS1 | 46000 | 8.1 | 45000 | 17 | 13 | 2 | 69 | 69 | 212519431
ADP | YZT48B21 | CH606C9 | Y81E080C16SMPS1 | 46000 | 8.1 | 45000 | 17 | 13 | 2 | 69 | 69 | 212519434
ADP | YZT48B21 | CV609*9-A | Y81E080C16SMPS1 | 46000 | 8.1 | 45000 | 17 | 12.5 | 2 | 69 | 69 | 212519435
ADP | YZT48B21 | CH606C9-A | Y81E080C16SMPS1 | 46000 | 8.1 | 45000 | 17 | 13 | 2 | 69 | 69 | 212519433
ADP | YZT48B21 | CV609*9 | Y81E080C16SMPS1 | 46000 | 8.1 | 45000 | 17 | 12.5 | 2 | 69 | 69 | 212519436
ADP | YZT48B21 | CV603*9-A | Y81E080C16SMPS1 | 46000 | 8.1 | 45000 | 17 | 12.5 | 2 | 69 | 69 | 212519430
ADP | EL22XPV-036-230A** | LH35/38F9 | SLP99UH090XV60C* | 35000 | 8.8 | 32200 | 19 | 12 | 2.24 | 66 | 56 | 212501063
ADP | EL22XPV-036-230A** | LP18/37R9 | SLP99UH110XV60C* | 34600 | 8.9 | 32000 | 19 | 11.7 | 2.24 | 67 | 57 | 212501072
ADP | EL22XPV-036-230A** | LP29/36X9 | SLP99UH110XV60C* | 34400 | 8.85 | 32000 | 19 | 11.7 | 2.22 | 67 | 57 | 212501068
ADP | EL22XPV-036-230A** | L*35/36S9 | SLP99UH110XV60C* | 35000 | 9 | 32000 | 19 | 12 | 2.26 | 67 | 57 | 212501071
ADP | EL22XPV-036-230A** | LH35/38F9 | SLP99UH110XV60C* | 35000 | 9 | 32000 | 19 | 12 | 2.26 | 67 | 57 | 212501070
ADP | EL22XPV-036-230A** | LH35/38X9 | SLP99UH110XV60C* | 35000 | 9 | 32000 | 19 | 12 | 2.26 | 67 | 57 | 212501069
ADP | EL22XPV-036-230A** | LP25/36R9 | SLP99UH110XV60C* | 34000 | 8.75 | 31800 | 19 | 11.5 | 2.2 | 67 | 57 | 212501067
ADP | EL22XPV-036-230A** | LP36/37R9 | SLP99UH110XV60C* | 35000 | 9 | 32000 | 19 | 12 | 2.26 | 67 | 57 | 212501066
ADP | EL22XPV-036-230A** | L*35/36S9 | SLP99UH090XV60C* | 35000 | 8.8 | 32200 | 19 | 12 | 2.24 | 66 | 56 | 212501064
ADP | EL22XPV-036-230A** | LP18/37R9 | SLP99UH090XV60C* | 34600 | 8.7 | 32200 | 18 | 11.7 | 2.22 | 66 | 56 | 212501065
ADP | EL22XPV-036-230A** | LH35/38X9 | SLP99UH090XV60C* | 35000 | 8.8 | 32200 | 19 | 12 | 2.24 | 66 | 56 | 212501062
ADP | EL22XPV-036-230A** | LP36/37R9 | SLP99UH090XV60C* | 35000 | 8.8 | 32200 | 19 | 12 | 2.24 | 66 | 56 | 212501059
ADP | EL22XPV-036-230A** | LP29/36X9 | SLP99UH090XV60C* | 34400 | 8.65 | 32200 | 18 | 11.7 | 2.22 | 66 | 56 | 212501061
ADP | EL22XPV-036-230A** | LP25/36R9 | SLP99UH090XV60C* | 34400 | 8.45 | 33200 | 18 | 11.7 | 2.02 | 66 | 54 | 212501060
ADP | EL22XPV-036-230A** | LP18/37R9 | SLP99UH090XV48C* | 34600 | 8.9 | 32200 | 19 | 11.7 | 2.22 | 66 | 57 | 212501058
ADP | EL22XPV-036-230A** | L*35/36S9 | SLP99UH090XV48C* | 35000 | 9 | 32200 | 20 | 12 | 2.24 | 66 | 57 | 212501057
ADP | EL22XPV-036-230A** | LH35/38F9 | SLP99UH090XV48C* | 35000 | 9 | 32200 | 20 | 12 | 2.24 | 66 | 57 | 212501056
ADP | EL22XPV-036-230A** | LP29/36X9 | SLP99UH090XV48C* | 34400 | 8.85 | 32200 | 19 | 11.7 | 2.22 | 66 | 57 | 212501054
ADP | EL22XPV-036-230A** | LH35/38X9 | SLP99UH090XV48C* | 35000 | 9 | 32200 | 20 | 12 | 2.24 | 66 | 57 | 212501055
ADP | EL22XPV-036-230A** | LP25/36R9 | SLP99UH090XV48C* | 34400 | 8.45 | 33200 | 19 | 11.7 | 2.02 | 66 | 54 | 212501053
ADP | EL22XPV-036-230A** | LP29/36X9 | SLP99UH070XV36B* | 34600 | 8.5 | 33200 | 20 | 12 | 2.1 | 63 | 53 | 212501041
ADP | EL22XPV-036-230A** | L*35/36S9 | SLP99UH090XV36C* | 35000 | 9 | 32200 | 20 | 12 | 2.24 | 66 | 57 | 212501050
ADP | EL22XPV-036-230A** | LP36/37R9 | SLP99UH090XV48C* | 35000 | 9 | 32200 | 20 | 12 | 2.24 | 66 | 57 | 212501052
ADP | EL22XPV-036-230A** | LH35/38X9 | SLP99UH090XV36C* | 35000 | 9 | 32200 | 20 | 12 | 2.24 | 66 | 57 | 212501048
ADP | EL22XPV-036-230A** | LP18/37R9 | SLP99UH090XV36C* | 34400 | 8.5 | 33200 | 20 | 11.7 | 2.02 | 66 | 54 | 212501051
ADP | EL22XPV-036-230A** | LP18/37R9 | SLP99UH070XV36B* | 35000 | 8.5 | 33400 | 20 | 12 | 2.12 | 63 | 53 | 212501044
ADP | EL22XPV-036-230A** | LP29/36X9 | SLP99UH090XV36C* | 34400 | 8.5 | 33200 | 20 | 11.7 | 2.02 | 66 | 54 | 212501047
ADP | EL22XPV-036-230A** | LH35/38F9 | SLP99UH090XV36C* | 35000 | 9 | 32200 | 20 | 12 | 2.24 | 66 | 57 | 212501049
ADP | EL22XPV-036-230A** | LP36/37R9 | SLP99UH090XV36C* | 35000 | 9 | 32200 | 20 | 12 | 2.24 | 66 | 57 | 212501045
ADP | EL22XPV-036-230A** | LP25/36R9 | SLP99UH090XV36C* | 34400 | 8.45 | 33200 | 19 | 11.7 | 2.02 | 66 | 54 | 212501046
ADP | EL22XPV-036-230A** | L*35/36S9 | SLP99UH070XV36B* | 35000 | 8.8 | 32400 | 20 | 12 | 2.18 | 67 | 56 | 212501043
ADP | EL22XPV-036-230A** | L*19/36U9 | SLP99UH070XV36B* | 34600 | 8.5 | 33200 | 20 | 12 | 2.1 | 63 | 53 | 212501038
ADP | EL22XPV-036-230A** | L*35/36U9 | SLP99UH070XV36B* | 35000 | 8.8 | 32400 | 20 | 12 | 2.18 | 67 | 56 | 212501042
ADP | EL22XPV-036-230A** | LP25/36R9 | SLP99UH070XV36B* | 34600 | 8.5 | 33200 | 20 | 12 | 2.1 | 63 | 53 | 212501040
ADP | EL22XPV-036-230A** | LH35/36F9 | SLP99UH070XV36B* | 35000 | 8.5 | 33400 | 20 | 12 | 2.12 | 63 | 53 | 212501037
ADP | EL22XPV-036-230A** | L*19/36S9 | SLP99UH070XV36B* | 34600 | 8.5 | 33200 | 20 | 12 | 2.1 | 63 | 53 | 212501039
ADP | 38MURAQ24AB3* | CE2505C+TXV |  | 23600 | 9 | 25600 | 17 | 10 | 2.14 | 73 | 98 | 212498517 | Cold Climate
ADP | 38MURAQ24AB3* | CE3005C+TXV |  | 23600 | 9 | 25600 | 17 | 10 | 2.14 | 73 | 98 | 212498516 | Cold Climate
ADP | 38MURAQ24AB3* | CE2903C+TXV |  | 23800 | 8.85 | 25600 | 17 | 10 | 2.14 | 72 | 99 | 212498513 | Cold Climate
ADP | 38MURAQ24AB3* | CE2403C+TXV |  | 23800 | 8.85 | 25600 | 17 | 10 | 2.14 | 72 | 99 | 212498514 | Cold Climate
ADP | 38MURAQ24AB3* | CE3005A+TXV |  | 23600 | 9 | 25600 | 17 | 10 | 2.14 | 73 | 98 | 212498515 | Cold Climate
ADP | 38MURAQ24AB3* | CE2403A+TXV |  | 23800 | 8.85 | 25600 | 17 | 10 | 2.14 | 72 | 99 | 212498512 | Cold Climate
ADP | 38MURAQ18AB3* | CE2403C+TXV |  | 17700 | 8.7 | 17000 | 17 | 11 | 2.32 | 68 | 114 | 212498509 | Cold Climate
ADP | 38MURAQ18AB3* | CE1801C+TXV |  | 17400 | 8.6 | 17000 | 17 | 10.5 | 2.3 | 68 | 114 | 212498507 | Cold Climate
ADP | 38MURAQ18AB3* | CE2403A+TXV |  | 17700 | 8.7 | 17000 | 17 | 11 | 2.32 | 68 | 114 | 212498508 | Cold Climate
ADP | 38MURAQ18AB3* | CE1801A+TXV |  | 17400 | 8.6 | 17000 | 17 | 10.5 | 2.3 | 68 | 114 | 212498505 | Cold Climate
ADP | 38MURAQ18AB3* | CE2301C+TXV |  | 17400 | 8.6 | 17000 | 17 | 10.5 | 2.3 | 68 | 114 | 212498506 | Cold Climate
ADP | EL22XPV-024-230A** | L*18/36V9 | EL195UH040NE36B* | 24000 | 8.5 | 22200 | 20 | 13 | 1.9 | 62 | 70 | 212499643 | Cold Climate
ADP | EL22XPV-024-230A** | LP29/36X9 | EL180UH080NE48B* | 24000 | 8.2 | 22400 | 17 | 12.5 | 1.88 | 63 | 70 | 212499640 | Cold Climate
ADP | EL22XPV-024-230A** | L*18/36T9 | EL195UH040NE36B* | 24000 | 8.5 | 22200 | 20 | 13 | 1.9 | 62 | 70 | 212499644 | Cold Climate
ADP | EL22XPV-024-230A** | LP36/37R9 | EL195UH040NE36B* | 24000 | 8.5 | 22200 | 20 | 13 | 1.9 | 62 | 70 | 212499642 | Cold Climate
ADP | EL22XPV-024-230A** | LP25/36R9 | EL180UH080NE48B* | 24000 | 8.2 | 22400 | 17 | 12.5 | 1.88 | 63 | 70 | 212499639 | Cold Climate
ADP | EL22XPV-024-230A** | L*19/36U9 | EL180UH080NE48B* | 24000 | 8.2 | 22400 | 17 | 12.5 | 1.88 | 63 | 70 | 212499637 | Cold Climate
ADP | EL22XPV-024-230A** | L*19/36S9 | EL180UH080NE48B* | 24000 | 8.2 | 22400 | 17 | 12.5 | 1.88 | 63 | 70 | 212499638 | Cold Climate
ADP | EL22XPV-024-230A** | LH35/36X9 | EL180UH080NE48B* | 24000 | 8.2 | 22400 | 17 | 12.5 | 1.88 | 63 | 70 | 212499636 | Cold Climate
ADP | EL22XPV-024-230A** | LH29/36X9 | EL180UH080NE48B* | 24000 | 8.2 | 22400 | 17 | 12.5 | 1.88 | 63 | 70 | 212499634 | Cold Climate
ADP | EL22XPV-024-230A** | LH29/36F9 | EL180UH080NE48B* | 24000 | 8.2 | 22400 | 17 | 12.5 | 1.88 | 63 | 70 | 212499635 | Cold Climate
ADP | EL22XPV-024-230A** | LP18/37R9 | EL180UH060NE36A* | 24000 | 8.5 | 22000 | 21 | 13.5 | 1.9 | 62 | 70 | 212499630 | Cold Climate
ADP | EL22XPV-024-230A** | LP36/37R9 | EL180UH080NE48B* | 24000 | 8.2 | 22400 | 17 | 12.5 | 1.88 | 63 | 70 | 212499631 | Cold Climate
ADP | EL22XPV-024-230A** | L*18/36V9 | EL180UH080NE48B* | 24000 | 8.2 | 22400 | 17 | 12.5 | 1.88 | 63 | 70 | 212499632 | Cold Climate
ADP | EL22XPV-024-230A** | LP29/36X9 | EL180UH060NE36A* | 24000 | 8.5 | 22000 | 21 | 13.5 | 1.9 | 62 | 70 | 212499628 | Cold Climate
ADP | EL22XPV-024-230A** | L*19/36U9 | EL180UH060NE36A* | 24000 | 8.5 | 22000 | 21 | 13.5 | 1.9 | 62 | 70 | 212499625 | Cold Climate
ADP | EL22XPV-024-230A** | LP25/36R9 | EL180UH060NE36A* | 24000 | 8.5 | 22000 | 21 | 13.5 | 1.9 | 62 | 70 | 212499627 | Cold Climate
ADP | EL22XPV-024-230A** | L*19/36S9 | EL180UH060NE36A* | 24000 | 8.5 | 22000 | 21 | 13.5 | 1.9 | 62 | 70 | 212499626 | Cold Climate
ADP | EL22XPV-024-230A** | L*18/36S9 | ML180UH070E36A* | 23800 | 8.45 | 21600 | 20 | 13 | 1.88 | 63 | 70 | 212499847 | Cold Climate
ADP | EL22XPV-024-230A** | L*18/36V9 | EL180UH060NE36A* | 24000 | 8.5 | 22000 | 21 | 13.5 | 1.9 | 62 | 70 | 212499623 | Cold Climate
ADP | EL22XPV-024-230A** | L*18/36T9 | EL180UH060NE36A* | 24000 | 8.5 | 22000 | 21 | 13.5 | 1.9 | 62 | 70 | 212499624 | Cold Climate
ADP | EL22XPV-024-230A** | LH18/36D9 | EL180UH040NE36A* | 24000 | 8.45 | 22000 | 21 | 13.5 | 1.9 | 62 | 70 | 212499610 | Cold Climate
ADP | EL22XPV-024-230A** | L*18/36S9 | EL180UH060NE36A* | 23800 | 8.45 | 22000 | 21 | 13 | 1.88 | 62 | 70 | 212499622 | Cold Climate
ADP | EL22XPV-024-230A** | LH18/36D9 | EL180UH060NE36A* | 24000 | 8.45 | 22000 | 21 | 13.5 | 1.9 | 62 | 70 | 212499621 | Cold Climate
ADP | EL22XPV-024-230A** | LP18/37R9 | EL180UH040NE36A* | 24000 | 8.5 | 22000 | 21 | 13.5 | 1.9 | 62 | 70 | 212499619 | Cold Climate
ADP | EL22XPV-024-230A** | LP36/37R9 | EL180UH060NE36A* | 24000 | 8.5 | 22000 | 21 | 13.5 | 1.9 | 62 | 70 | 212499620 | Cold Climate
ADP | EL22XPV-024-230A** | LP25/36R9 | EL180UH040NE36A* | 24000 | 8.5 | 22000 | 21 | 13.5 | 1.9 | 62 | 70 | 212499616 | Cold Climate
ADP | EL22XPV-024-230A** | LP29/36X9 | EL180UH040NE36A* | 24000 | 8.5 | 22000 | 21 | 13.5 | 1.9 | 62 | 70 | 212499617 | Cold Climate
ADP | EL22XPV-024-230A** | L*18/36T9 | EL180UH040NE36A* | 24000 | 8.5 | 22000 | 21 | 13.5 | 1.9 | 62 | 70 | 212499613 | Cold Climate
ADP | EL22XPV-024-230A** | LH18/37R9 | EL180UH040NE36A* | 24000 | 8.5 | 22000 | 21 | 13.5 | 1.9 | 62 | 70 | 212499618 | Cold Climate
ADP | EL22XPV-024-230A** | L*19/36S9 | EL180UH040NE36A* | 24000 | 8.5 | 22000 | 21 | 13.5 | 1.9 | 62 | 70 | 212499615 | Cold Climate
ADP | EL22XPV-024-230A** | L*19/36U9 | EL180UH040NE36A* | 24000 | 8.5 | 22000 | 21 | 13.5 | 1.9 | 62 | 70 | 212499614 | Cold Climate
ADP | EL22XPV-024-230A** | L*18/36V9 | EL180UH040NE36A* | 24000 | 8.5 | 22000 | 21 | 13.5 | 1.9 | 62 | 70 | 212499612 | Cold Climate
ADP | EL22XPV-024-230A** | L*18/36S9 | EL180UH040NE36A* | 23800 | 8.45 | 22000 | 21 | 13 | 1.88 | 62 | 70 | 212499611 | Cold Climate
ADP | EL22XPV-024-230A** | LP36/37R9 | EL180UH040NE36A* | 24000 | 8.5 | 22000 | 21 | 13.5 | 1.9 | 62 | 70 | 212499609 | Cold Climate
ADP | EL22XPV-024-230A** | LH18/36D9 | ML180UH070E36A* | 24000 | 8.45 | 21600 | 20 | 13.5 | 1.9 | 63 | 70 | 212499846 | Cold Climate
ADP | EL22XPV-024-230A** | L*19/36U9 | SL280UH090XV48B* | 23800 | 8.5 | 22000 | 20 | 13.5 | 1.92 | 62 | 70 | 212500129 | Cold Climate
ADP | EL22XPV-024-230A** | LH35/36X9 | SL297UH040NV36B* | 23800 | 8.5 | 22000 | 21 | 13.5 | 1.92 | 62 | 70 | 212500137 | Cold Climate
ADP | EL22XPV-024-230A** | LH29/36F9 | SL280UH090XV48B* | 23800 | 8.5 | 22000 | 20 | 13.5 | 1.92 | 62 | 70 | 212500127 | Cold Climate
ADP | EL22XPV-024-230A** | L*19/36S9 | SL280UH090XV48B* | 23800 | 8.5 | 22000 | 20 | 13.5 | 1.92 | 62 | 70 | 212500130 | Cold Climate
ADP | EL22XPV-024-230A** | LH35/36X9 | SL280UH090XV48B* | 23800 | 8.5 | 22000 | 20 | 13.5 | 1.92 | 62 | 70 | 212500128 | Cold Climate
ADP | YH2F42TB21 | CV482*9 | TM8V100C20MP12 | 40500 | 8.1 | 38500 | 16 | 11.7 | 2.14 | 65 | 51 | 212518177
ADP | EL22XPV-024-230A** | LH29/36F9 | SL297UH040NV36B* | 23800 | 8.5 | 22000 | 21 | 13.5 | 1.92 | 62 | 70 | 212500136 | Cold Climate
ADP | EL22XPV-024-230A** | LP29/36X9 | SL280UH090XV48B* | 23800 | 8.5 | 22000 | 20 | 13.5 | 1.92 | 62 | 70 | 212500132 | Cold Climate
ADP | EL22XPV-024-230A** | LP36/37R9 | SL297UH040NV36B* | 23800 | 8.5 | 22000 | 21 | 13.5 | 1.92 | 62 | 70 | 212500134 | Cold Climate
ADP | EL22XPV-024-230A** | LH29/36X9 | SL280UH090XV48B* | 23800 | 8.5 | 22000 | 20 | 13.5 | 1.92 | 62 | 70 | 212500126 | Cold Climate
ADP | EL22XPV-024-230A** | LP18/37R9 | SL297UH040NV36B* | 23800 | 8.5 | 22000 | 21 | 13.5 | 1.92 | 62 | 70 | 212500142 | Cold Climate
ADP | EL22XPV-024-230A** | LP25/36R9 | SL280UH090XV48B* | 23800 | 8.5 | 22000 | 20 | 13.5 | 1.92 | 62 | 70 | 212500131 | Cold Climate
ADP | EL22XPV-024-230A** | L*19/36S9 | SL297UH040NV36B* | 23800 | 8.5 | 22000 | 21 | 13.5 | 1.92 | 62 | 70 | 212500139 | Cold Climate
ADP | EL22XPV-024-230A** | L*18/36T9 | SL297UH040NV36B* | 23800 | 8.5 | 22000 | 21 | 13.5 | 1.92 | 62 | 70 | 212500135 | Cold Climate
ADP | EL22XPV-036-230A** | LH35/38F9 | ML196UH090XE60C* | 35000 | 8.2 | 33000 | 18 | 11.7 | 2.04 | 66 | 54 | 212500812
ADP | EL22XPV-024-230A** | LP36/37R9 | SL297UH060NV36B* | 23800 | 8.5 | 22000 | 20 | 13.5 | 1.9 | 62 | 70 | 212500143 | Cold Climate
ADP | EL22XPV-024-230A** | LP25/36R9 | SL297UH040NV36B* | 23800 | 8.5 | 22000 | 21 | 13.5 | 1.92 | 62 | 70 | 212500140 | Cold Climate
ADP | EL22XPV-024-230A** | LP29/36X9 | SL297UH040NV36B* | 23800 | 8.5 | 22000 | 21 | 13.5 | 1.92 | 62 | 70 | 212500141 | Cold Climate
ADP | EL22XPV-024-230A** | L*19/36U9 | SL297UH040NV36B* | 23800 | 8.5 | 22000 | 21 | 13.5 | 1.92 | 62 | 70 | 212500138 | Cold Climate
ADP | YH2F42TB21 | CH600C9 | TM8V100C20MP12 | 40500 | 8.1 | 38500 | 16 | 11.7 | 2.14 | 65 | 51 | 212518176
ADP | EL22XPV-024-230A** | LH29/36X9 | SL297UH060NV36B* | 23800 | 8.5 | 22000 | 20 | 13.5 | 1.9 | 62 | 70 | 212500147 | Cold Climate
ADP | EL22XPV-024-230A** | LH29/36F9 | SL297UH060NV36B* | 23800 | 8.5 | 22000 | 20 | 13.5 | 1.9 | 62 | 70 | 212500148 | Cold Climate
ADP | EL22XPV-024-230A** | L*18/36V9 | SL297UH060NV36B* | 23800 | 8.5 | 22000 | 20 | 13.5 | 1.9 | 62 | 70 | 212500144 | Cold Climate
ADP | EL22XPV-024-230A** | L*18/36T9 | SLP99UH070XV36B* | 23800 | 8.5 | 22000 | 21 | 13.5 | 1.92 | 62 | 70 | 212500157 | Cold Climate
ADP | EL22XPV-024-230A** | LH35/36X9 | SL297UH060NV36B* | 23800 | 8.5 | 22000 | 20 | 13.5 | 1.9 | 62 | 70 | 212500149 | Cold Climate
ADP | EL22XPV-024-230A** | L*19/36S9 | SL297UH060NV36B* | 23800 | 8.5 | 22000 | 20 | 13.5 | 1.9 | 62 | 70 | 212500151 | Cold Climate
ADP | EL22XPV-024-230A** | L*18/36T9 | SL297UH060NV36B* | 23800 | 8.5 | 22000 | 20 | 13.5 | 1.9 | 62 | 70 | 212500146 | Cold Climate
ADP | EL22XPV-024-230A** | LH29/36X9 | SLP99UH070XV36B* | 23800 | 8.5 | 22000 | 21 | 13.5 | 1.92 | 62 | 70 | 212500158 | Cold Climate
ADP | EL22XPV-024-230A** | LP36/37R9 | SLP99UH070XV36B* | 23800 | 8.5 | 22000 | 21 | 13.5 | 1.92 | 62 | 70 | 212500155 | Cold Climate
ADP | EL22XPV-024-230A** | L*18/36V9 | SLP99UH070XV36B* | 23800 | 8.5 | 22000 | 21 | 13.5 | 1.92 | 62 | 70 | 212500156 | Cold Climate
ADP | EL22XPV-024-230A** | LP29/36X9 | SL297UH060NV36B* | 23800 | 8.5 | 22000 | 20 | 13.5 | 1.9 | 62 | 70 | 212500153 | Cold Climate
ADP | EL22XPV-024-230A** | L*19/36U9 | SL297UH060NV36B* | 23800 | 8.5 | 22000 | 20 | 13.5 | 1.9 | 62 | 70 | 212500150 | Cold Climate
ADP | EL22XPV-024-230A** | LP18/37R9 | SL297UH060NV36B* | 23800 | 8.5 | 22000 | 20 | 13.5 | 1.9 | 62 | 70 | 212500154 | Cold Climate
ADP | EL22XPV-024-230A** | LP25/36R9 | SL297UH060NV36B* | 23800 | 8.5 | 22000 | 20 | 13.5 | 1.9 | 62 | 70 | 212500152 | Cold Climate
ADP | YH2F42TB21 | CV601*9 | TL8E100C20UH11 | 41000 | 8.1 | 38500 | 16 | 11.7 | 2.14 | 65 | 52 | 212518156
ADP | YH2F42TB21 | CV482*9 | TM8V120C20MP12 | 40500 | 8.1 | 38500 | 16 | 11.7 | 2.14 | 65 | 51 | 212518181
ADP | YH2F42TB21 | CH600C9 | TM8V120C20MP12 | 40500 | 8.1 | 38500 | 16 | 11.7 | 2.14 | 65 | 51 | 212518180
ADP | YH2F42TB21 | CV601*9 | TM8E120C20MP11 | 40500 | 8.1 | 38000 | 15.2 | 12 | 2.14 | 65 | 51 | 212518172
ADP | YH2F42TB21 | CV600*9 | TM8V100C20MP12 | 40500 | 8.1 | 38500 | 16 | 11.7 | 2.14 | 65 | 51 | 212518178
ADP | YH2F42TB21 | CV601*9 | TM8E130D20MP11 | 41000 | 8.1 | 38500 | 15.2 | 11.7 | 2.14 | 65 | 52 | 212518175
ADP | YH2F42TB21 | CH600C9 | TM8Y100C20MP11 | 40500 | 8.1 | 38000 | 16 | 12 | 2.16 | 65 | 52 | 212518184
ADP | EL22XPV-024-230A** | LP18/37R9 | SL280UH090XV48B* | 23800 | 8.5 | 22000 | 20 | 13.5 | 1.92 | 62 | 70 | 212500133 | Cold Climate
ADP | EL22XPV-024-230A** | L*18/36T9 | SL280UH090XV48B* | 23800 | 8.5 | 22000 | 20 | 13.5 | 1.92 | 62 | 70 | 212500125 | Cold Climate
ADP | EL22XPV-024-230A** | L*18/36V9 | SL280UH090XV48B* | 23800 | 8.5 | 22000 | 20 | 13.5 | 1.92 | 62 | 70 | 212500124 | Cold Climate
ADP | EL22XPV-024-230A** | LP29/36X9 | SL280UH090V48B* | 23800 | 8.5 | 22000 | 20 | 13.5 | 1.92 | 62 | 70 | 212500120 | Cold Climate
ADP | EL22XPV-024-230A** | LH29/36X9 | SL280UH090V48B* | 23800 | 8.5 | 22000 | 20 | 13.5 | 1.92 | 62 | 70 | 212500113 | Cold Climate
ADP | 4HP18V60P | 62DP**+TXV | 96G1UH135DE20 | 58500 | 8.1 | 55500 | 15.2 | 10 | 1.96 | 70 | 61 | 212500112
ADP | EL22XPV-024-230A** | L*19/36S9 | SL280UH090V48B* | 23800 | 8.5 | 22000 | 20 | 13.5 | 1.92 | 62 | 70 | 212500118 | Cold Climate
ADP | 4TXD2036A10NU** | CP3005C+TXV+TD |  | 22400 | 8.25 | 22400 | 15.2 | 10.5 | 1.76 | 71 | 95 | 212498647 | Cold Climate
ADP | 4TXD2036A10NU** | CE3005C+TXV |  | 23000 | 8.8 | 22400 | 16 | 11.5 | 1.78 | 67 | 96 | 212498648 | Cold Climate
ADP | 38MURAQ24AB3* | CE3005C+TXV |  | 23600 | 9 | 25600 | 17 | 10 | 2.14 | 73 | 98 | 212498604 | Cold Climate
ADP | 38MURAQ18AB3* | CE2403C+TXV |  | 17700 | 8.7 | 17000 | 17 | 11 | 2.32 | 68 | 114 | 212498597 | Cold Climate
ADP | 38MURAQ24AB3* | CE3005A+TXV |  | 23600 | 9 | 25600 | 17 | 10 | 2.14 | 73 | 98 | 212498603 | Cold Climate
ADP | 38MURAQ24AB3* | CE2505C+TXV |  | 23600 | 9 | 25600 | 17 | 10 | 2.14 | 73 | 98 | 212498605 | Cold Climate
ADP | 38MURAQ24AB3* | CE2403C+TXV |  | 23800 | 8.85 | 25600 | 17 | 10 | 2.14 | 72 | 99 | 212498602 | Cold Climate
ADP | 38MURAQ24AB3* | CE2403A+TXV |  | 23800 | 8.85 | 25600 | 17 | 10 | 2.14 | 72 | 99 | 212498600 | Cold Climate
ADP | 38MURAQ24AB3* | CE2903C+TXV |  | 23800 | 8.85 | 25600 | 17 | 10 | 2.14 | 72 | 99 | 212498601 | Cold Climate
ADP | 38MURAQ18AB3* | CE1801C+TXV |  | 17400 | 8.6 | 17000 | 17 | 10.5 | 2.3 | 68 | 114 | 212498595 | Cold Climate
ADP | 38MURAQ18AB3* | CE2301C+TXV |  | 17400 | 8.6 | 17000 | 17 | 10.5 | 2.3 | 68 | 114 | 212498594 | Cold Climate
ADP | 38MURAQ18AB3* | CE2403A+TXV |  | 17700 | 8.7 | 17000 | 17 | 11 | 2.32 | 68 | 114 | 212498596 | Cold Climate
ADP | 38MURAQ18AB3* | CE1801A+TXV |  | 17400 | 8.6 | 17000 | 17 | 10.5 | 2.3 | 68 | 114 | 212498593 | Cold Climate
ADP | SL25XPV-024-230A** | LH35/38X9 | SLP99UH090XV36C* | 22200 | 9.3 | 19800 | 22 | 14.5 | 1.9 | 115 | 100 | 207454963 | Cold Climate
ADP | SL25XPV-024-230A** | L*23/37Z9 | SL297UH080NV48C* | 22200 | 9.3 | 19800 | 21 | 14 | 1.9 | 115 | 100 | 207454925 | Cold Climate
ADP | SL25XPV-024-230A** | LH23/37W9 | SL297UH080NV48C* | 22200 | 9.3 | 19800 | 21 | 14 | 1.9 | 115 | 100 | 207454924 | Cold Climate
ADP | SL25XPV-024-230A** | L*35/36S9 | SL297UH080NV48C* | 22200 | 9.3 | 19800 | 21 | 14 | 1.9 | 115 | 100 | 207454922 | Cold Climate
ADP | SL25XPV-024-230A** | LH35/38F9 | SL297UH080NV48C* | 22200 | 9.3 | 19800 | 21 | 14 | 1.9 | 115 | 100 | 207454919 | Cold Climate
ADP | SL25XPV-024-230A** | LH35/38X9 | SL297UH080NV48C* | 22200 | 9.3 | 19800 | 21 | 14 | 1.9 | 115 | 100 | 207454918 | Cold Climate
ADP | EL18XPV-024-230A** | L*18/36V9 | EL280UH090E36B* | 23200 | 8.2 | 22200 | 20 | 12.5 | 2.14 | 65 | 49 | 207045843
ADP | SL25XPV-024-230A** | L*23/37Z9 | SL280UH090XV48B* | 22800 | 9.6 | 19800 | 22 | 15 | 1.98 | 112 | 98 | 207454850 | Cold Climate
ADP | SL25XPV-024-230A** | L*35/36S9 | SL280UH090XV48B* | 22400 | 9.3 | 20000 | 22 | 14.5 | 1.84 | 115 | 100 | 207454847 | Cold Climate
ADP | SL25XPV-024-230A** | L*35/36U9 | SL280UH090XV48B* | 22400 | 9.3 | 20000 | 22 | 14.5 | 1.84 | 115 | 100 | 207454846 | Cold Climate
ADP | SL25XPV-024-230A** | L*19/36S9 | SL280UH090XV48B* | 21400 | 9.35 | 19800 | 21 | 14 | 1.94 | 112 | 98 | 207454842 | Cold Climate
ADP | SL25XPV-024-230A** | LH35/36F9 | SL280UH090XV48B* | 22400 | 9.3 | 20000 | 22 | 14.5 | 1.84 | 115 | 100 | 207454841 | Cold Climate
ADP | SL25XPV-024-230A** | LH29/36F9 | SL280UH090XV48B* | 21400 | 9.35 | 19800 | 21 | 14 | 1.94 | 112 | 98 | 207454840 | Cold Climate
ADP | SL25XPV-024-230A** | L*23/37Z9 | SL280UH090V48B* | 22800 | 9.6 | 19800 | 22 | 15 | 1.98 | 112 | 98 | 207454828 | Cold Climate
ADP | SL25XPV-024-230A** | L*35/36S9 | SL280UH090V48B* | 22400 | 9.3 | 20000 | 22 | 14.5 | 1.84 | 115 | 100 | 207454825 | Cold Climate
ADP | SL25XPV-036-230A** | L*23/37Z9 | EL296UH090XV36C* | 34000 | 8.8 | 34000 | 22 | 13 | 1.82 | 94 | 80 | 207455039 | Cold Climate
ADP | SL25XPV-024-230A** | L*23/37Z9 | SLP99UH090XV48C* | 22200 | 9.4 | 19800 | 21 | 14.5 | 1.9 | 114 | 99 | 207454981 | Cold Climate
ADP | SL25XPV-024-230A** | LH23/37W9 | SLP99UH090XV48C* | 22200 | 9.4 | 19800 | 21 | 14.5 | 1.9 | 114 | 99 | 207454980 | Cold Climate
ADP | SL25XPV-024-230A** | L*35/36S9 | SLP99UH090XV48C* | 22200 | 9.4 | 19800 | 21 | 14.5 | 1.9 | 114 | 99 | 207454978 | Cold Climate
ADP | SL25XPV-024-230A** | LH35/38F9 | SLP99UH090XV48C* | 22200 | 9.4 | 19800 | 21 | 14.5 | 1.9 | 114 | 99 | 207454975 | Cold Climate
ADP | SL25XPV-024-230A** | LH35/38X9 | SLP99UH090XV48C* | 22200 | 9.4 | 19800 | 21 | 14.5 | 1.9 | 114 | 99 | 207454974 | Cold Climate
ADP | SL25XPV-024-230A** | L*23/37Z9 | SLP99UH090XV36C* | 22200 | 9.3 | 19800 | 22 | 14.5 | 1.9 | 115 | 100 | 207454970 | Cold Climate
ADP | SL25XPV-024-230A** | LH23/37W9 | SLP99UH090XV36C* | 22200 | 9.3 | 19800 | 22 | 14.5 | 1.9 | 115 | 100 | 207454969 | Cold Climate
ADP | SL25XPV-036-230A** | LH35/38X9 | EL296UH110XV60C* | 34000 | 8.8 | 34000 | 21 | 13.5 | 1.82 | 94 | 79 | 207455065 | Cold Climate
ADP | SL25XPV-036-230A** | L*23/37Z9 | EL296UH110XV48C* | 33600 | 8.7 | 32800 | 22 | 13 | 1.82 | 90 | 80 | 207455063 | Cold Climate
ADP | SL25XPV-036-230A** | LH23/37W9 | EL296UH110XV48C* | 33600 | 8.7 | 32800 | 22 | 13 | 1.82 | 90 | 80 | 207455062 | Cold Climate
ADP | SL25XPV-036-230A** | LH35/38F9 | EL296UH110XV48C* | 33600 | 8.7 | 32800 | 22 | 13 | 1.82 | 90 | 80 | 207455058 | Cold Climate
ADP | SL25XPV-036-230A** | L*35/36S9 | EL296UH110XV48C* | 33600 | 8.7 | 32800 | 22 | 13 | 1.82 | 90 | 80 | 207455060 | Cold Climate
ADP | SL25XPV-036-230A** | L*23/37Z9 | EL296UH090XV60C* | 33600 | 8.6 | 32800 | 21 | 13 | 1.8 | 90 | 80 | 207455055 | Cold Climate
ADP | SL25XPV-036-230A** | LH35/38X9 | EL296UH110XV48C* | 33600 | 8.7 | 32800 | 22 | 13 | 1.82 | 90 | 80 | 207455057 | Cold Climate
ADP | SL25XPV-036-230A** | L*23/37Z9 | EL296UH090XV48C* | 34000 | 8.5 | 32200 | 22 | 13.5 | 1.82 | 91 | 84 | 207455047 | Cold Climate
ADP | SL25XPV-036-230A** | LH23/37W9 | SL280UH110V60C* | 34000 | 8.8 | 33800 | 21 | 13.5 | 1.84 | 94 | 80 | 207455181 | Cold Climate
ADP | SL25XPV-036-230A** | L*35/36S9 | SL280UH110V60C* | 34000 | 8.8 | 33800 | 21 | 13.5 | 1.84 | 94 | 80 | 207455179 | Cold Climate
ADP | SL25XPV-036-230A** | LH35/38F9 | SL280UH110V60C* | 34000 | 8.8 | 33800 | 21 | 13.5 | 1.84 | 94 | 80 | 207455177 | Cold Climate
ADP | SL25XPV-036-230A** | LH35/38X9 | SL280UH110V60C* | 34000 | 8.8 | 33800 | 21 | 13.5 | 1.84 | 94 | 80 | 207455176 | Cold Climate
ADP | SL25XPV-036-230A** | L*23/37Z9 | SL280UH100NV60C* | 34000 | 8.8 | 33600 | 21 | 13.5 | 1.82 | 95 | 80 | 207455174 | Cold Climate
ADP | SL25XPV-036-230A** | LH23/37W9 | SL280UH100NV60C* | 34000 | 8.8 | 33600 | 21 | 13.5 | 1.82 | 95 | 80 | 207455173 | Cold Climate
ADP | YZT48B21 | CH606C9 | Y82E120C20LMPS1 | 46000 | 8.1 | 45000 | 17 | 13 | 2 | 69 | 69 | 212519506
ADP | YZT48B21 | CH606C9-A | Y82E120C20LMPS1 | 46000 | 8.1 | 45000 | 17 | 13 | 2 | 69 | 69 | 212519505
ADP | YZT48B21 | CV602C9 | Y82E120C20LMPS1 | 46000 | 8.1 | 45000 | 17 | 13 | 2 | 69 | 69 | 212519504
ADP | YZT48B21 | CV603*9-A | Y82E120C20LMPS1 | 46000 | 8.1 | 45000 | 17 | 12.5 | 2 | 69 | 69 | 212519502
ADP | YZT48B21 | CV602C9-A | Y82E120C20LMPS1 | 46000 | 8.1 | 45000 | 17 | 13 | 2 | 69 | 69 | 212519503
ADP | YZT48B21 | CH604*9 | Y82E120C20LMPS1 | 46000 | 8.1 | 45000 | 17 | 12.5 | 2 | 69 | 69 | 212519501
ADP | YZT48B21 | CV609*9 | Y82E100C20LMPS1 | 46000 | 8.1 | 45000 | 17 | 12.5 | 2 | 69 | 69 | 212519500
ADP | YZT48B21 | CV609*9-A | Y82E100C20LMPS1 | 46000 | 8.1 | 45000 | 17 | 12.5 | 2 | 69 | 69 | 212519499
ADP | YZT48B21 | CH606C9 | Y82E100C20LMPS1 | 46000 | 8.1 | 45000 | 17 | 13 | 2 | 69 | 69 | 212519498
ADP | YZT48B21 | CH606C9-A | Y82E100C20LMPS1 | 46000 | 8.1 | 45000 | 17 | 13 | 2 | 69 | 69 | 212519497
ADP | YZT48B21 | CV602C9 | Y82E100C20LMPS1 | 46000 | 8.1 | 45000 | 17 | 13 | 2 | 69 | 69 | 212519496
ADP | YZT48B21 | CV603*9-A | Y82E100C20LMPS1 | 46000 | 8.1 | 45000 | 17 | 12.5 | 2 | 69 | 69 | 212519494
ADP | YZT48B21 | CV602C9-A | Y82E100C20LMPS1 | 46000 | 8.1 | 45000 | 17 | 13 | 2 | 69 | 69 | 212519495
ADP | YZT48B21 | CV609*9 | Y82E100C16LMPS1 | 45500 | 8.1 | 45000 | 17 | 12.5 | 2 | 69 | 69 | 212519492
ADP | YZT48B21 | CH604*9 | Y82E100C20LMPS1 | 46000 | 8.1 | 45000 | 17 | 12.5 | 2 | 69 | 69 | 212519493
ADP | YZT48B21 | CV609*9-A | Y82E100C16LMPS1 | 45500 | 8.1 | 45000 | 17 | 12.5 | 2 | 69 | 69 | 212519491
ADP | YZT48B21 | CH606C9 | Y82E100C16LMPS1 | 45500 | 8.1 | 45000 | 17 | 13 | 2 | 69 | 69 | 212519490
ADP | YZT48B21 | CH606C9-A | Y82E100C16LMPS1 | 45500 | 8.1 | 45000 | 17 | 13 | 2 | 69 | 69 | 212519489
ADP | YZT48B21 | CV602C9 | Y82E100C16LMPS1 | 45500 | 8.1 | 45000 | 17 | 13 | 2 | 69 | 69 | 212519488
ADP | YZT48B21 | CV602C9-A | Y82E100C16LMPS1 | 45500 | 8.1 | 45000 | 17 | 13 | 2 | 69 | 69 | 212519487
ADP | YZT48B21 | CV603*9-A | Y82E100C16LMPS1 | 45500 | 8.1 | 45000 | 17 | 12.5 | 2 | 69 | 69 | 212519486
ADP | YZT48B21 | CH604*9 | Y82E100C16LMPS1 | 45500 | 8.1 | 45000 | 17 | 12.5 | 2 | 69 | 69 | 212519485
ADP | YZT48B21 | CV609*9 | Y82E080C16LMPS1 | 46000 | 8.1 | 45000 | 17 | 12.5 | 2 | 69 | 69 | 212519484
ADP | YZT48B21 | CV609*9-A | Y82E080C16LMPS1 | 46000 | 8.1 | 45000 | 17 | 12.5 | 2 | 69 | 69 | 212519483
ADP | ML17XP1-018-230A** | LP18/37R9 | ML196UH045XE36B* | 18000 | 8.5 | 15400 | 16 | 13.5 | 1.98 | 61 | 47 | 212501126
ADP | ML17XP1-018-230A** | LP18/37R9 | ML180UH090E48B* | 18000 | 8.5 | 16000 | 15.2 | 13 | 1.92 | 61 | 48 | 212501121
ADP | ML17XP1-018-230A** | LP18/37R9 | EL296UH045XE36B* | 18000 | 8.5 | 16200 | 16 | 13.5 | 2.08 | 62 | 48 | 212501097
ADP | ML17XP1-018-230A** | LP18/37R9 | EL280UH090XE48B* | 18000 | 8.5 | 16000 | 15.2 | 13 | 1.92 | 61 | 48 | 212501096
ADP | ML17XP1-018-230A** | LP18/37R9 | EL280UH090E48B* | 18000 | 8.5 | 16000 | 15.2 | 13 | 1.92 | 61 | 48 | 212501095
ADP | ML17XP1-018-230A** | LP29/36X9 | EL280UH045E36A* | 18000 | 8.5 | 15600 | 16 | 13.5 | 1.98 | 62 | 48 | 212501087
ADP | ML17XP1-018-230A** | LP18/37R9 | EL196UH070XE36B* | 18000 | 8.5 | 15600 | 16 | 13.5 | 2.08 | 63 | 50 | 212501084
ADP | 38MURAQ18AB3* | CP2403A+TXV+TD |  | 17400 | 8.7 | 17000 | 15.2 | 10.5 | 2.32 | 68 | 114 | 212498557 | Cold Climate
ADP | 38MURAQ24AB3* | CP3005A+TXV+TD |  | 23200 | 8.55 | 24800 | 16 | 10 | 1.84 | 73 | 91 | 212498562 | Cold Climate
ADP | 38MURAQ24AB3* | CP2505A+TXV+TD |  | 23200 | 8.55 | 24800 | 16 | 10 | 1.84 | 73 | 91 | 212498561 | Cold Climate
ADP | 38MURAQ24AB3* | CP2903A+TXV+TD |  | 23000 | 8.5 | 24800 | 16 | 10 | 1.84 | 73 | 91 | 212498560 | Cold Climate
ADP | 38MURAQ18AB3* | CP2301A+TXV+TD |  | 17100 | 8.6 | 17000 | 15.2 | 10.5 | 2.3 | 68 | 114 | 212498555 | Cold Climate
ADP | 38MURAQ18AB3* | CP1801A+TXV+TD |  | 17100 | 8.6 | 17000 | 15.2 | 10.5 | 2.3 | 68 | 114 | 212498554 | Cold Climate
ADP | 38MURAQ24AB3* | CP2403A+TXV+TD |  | 23000 | 8.5 | 24800 | 16 | 10 | 1.84 | 73 | 91 | 212498559 | Cold Climate
ADP | 38MURAQ18AB3* | CP1903A+TXV+TD |  | 17400 | 8.7 | 17000 | 15.2 | 10.5 | 2.32 | 68 | 114 | 212498556 | Cold Climate
ADP | EL22XPV-036-230A** | LH18/36D9 | ML180UH070XE36A* | 33400 | 8.15 | 32400 | 20 | 11.5 | 2.06 | 64 | 53 | 212500586
ADP | EL22XPV-036-230A** | L*35/36U9 | ML180UH070V48B* | 34800 | 8.5 | 32400 | 21 | 12 | 2.16 | 63 | 52 | 212500582
ADP | EL22XPV-036-230A** | L*35/36S9 | ML180UH070V48B* | 34800 | 8.5 | 32400 | 21 | 12 | 2.16 | 63 | 52 | 212500583
ADP | EL22XPV-036-230A** | LP29/36X9 | ML180UH070V48B* | 34400 | 8.7 | 32400 | 20 | 12 | 2.12 | 65 | 54 | 212500581
ADP | EL22XPV-036-230A** | LP18/37R9 | ML180UH070V36B* | 35000 | 8.5 | 32600 | 20 | 12 | 2.16 | 63 | 53 | 212500571
ADP | EL22XPV-036-230A** | LP36/37R9 | ML180UH070V48B* | 34800 | 8.5 | 32400 | 21 | 12 | 2.16 | 63 | 52 | 212500572
ADP | EL22XPV-036-230A** | L*19/36S9 | ML180UH070V48B* | 34400 | 8.5 | 32200 | 20 | 12 | 2.16 | 63 | 53 | 212500579
ADP | EL22XPV-036-230A** | L*19/36U9 | ML180UH070V48B* | 34400 | 8.5 | 32200 | 20 | 12 | 2.16 | 63 | 53 | 212500578
ADP | EL22XPV-036-230A** | LH35/36F9 | ML180UH070V48B* | 34800 | 8.5 | 32400 | 21 | 12 | 2.16 | 63 | 52 | 212500577
ADP | EL22XPV-036-230A** | LH35/36X9 | ML180UH070V36B* | 35000 | 8.5 | 32600 | 21 | 12 | 2.16 | 63 | 53 | 212500563
ADP | EL22XPV-036-230A** | L*18/36T9 | ML180UH070V48B* | 34000 | 8.4 | 32200 | 20 | 11.7 | 2.14 | 63 | 53 | 212500573
ADP | EL22XPV-036-230A** | LH29/36F9 | ML180UH070V48B* | 34400 | 8.5 | 32200 | 20 | 12 | 2.16 | 63 | 53 | 212500575
ADP | EL22XPV-036-230A** | LH35/36X9 | ML180UH070V48B* | 34800 | 8.5 | 32400 | 21 | 12 | 2.16 | 63 | 52 | 212500576
ADP | EL22XPV-036-230A** | LP29/36X9 | ML180UH070V36B* | 34600 | 8.5 | 32600 | 20 | 12 | 2.14 | 63 | 53 | 212500568
ADP | EL22XPV-036-230A** | LH29/36X9 | ML180UH070V48B* | 34400 | 8.5 | 32200 | 20 | 12 | 2.16 | 63 | 53 | 212500574
ADP | EL22XPV-036-230A** | LP25/36R9 | ML180UH070V36B* | 34600 | 8.5 | 32600 | 20 | 12 | 2.14 | 63 | 53 | 212500567
ADP | EL22XPV-036-230A** | L*35/36S9 | ML180UH070V36B* | 35000 | 8.5 | 32600 | 21 | 12 | 2.16 | 63 | 53 | 212500570
ADP | EL22XPV-036-230A** | L*19/36U9 | ML180UH070V36B* | 34600 | 8.5 | 32600 | 20 | 12 | 2.14 | 63 | 53 | 212500565
ADP | EL22XPV-036-230A** | L*19/36S9 | ML180UH070V36B* | 34600 | 8.5 | 32600 | 20 | 12 | 2.14 | 63 | 53 | 212500566
ADP | EL22XPV-036-230A** | LH35/36F9 | ML180UH070V36B* | 35000 | 8.5 | 32600 | 21 | 12 | 2.16 | 63 | 53 | 212500564
ADP | EL22XPV-036-230A** | LP36/37R9 | ML180UH070V36B* | 35000 | 8.5 | 32600 | 21 | 12 | 2.16 | 63 | 53 | 212500559
ADP | EL22XPV-036-230A** | LP18/37R9 | ML180UH070V36A* | 34800 | 8.5 | 32800 | 20 | 11.7 | 2.12 | 63 | 53 | 212500558
ADP | EL22XPV-036-230A** | LH29/36X9 | ML180UH070V36B* | 34600 | 8.5 | 32600 | 20 | 12 | 2.14 | 63 | 53 | 212500561
ADP | EL22XPV-036-230A** | LH29/36F9 | ML180UH070V36B* | 34600 | 8.5 | 32600 | 20 | 12 | 2.14 | 63 | 53 | 212500562
ADP | EL22XPV-036-230A** | L*19/36S9 | ML296UH045XV36B* | 34600 | 8.5 | 33000 | 19 | 11.7 | 2.1 | 64 | 53 | 212500829
ADP | EL22XPV-036-230A** | L*35/36S9 | ML180UH070V36A* | 35200 | 8.5 | 33000 | 20 | 12 | 2.12 | 63 | 53 | 212500556
ADP | EL22XPV-036-230A** | LH18/37R9 | ML180UH070V36A* | 34800 | 8.5 | 32800 | 20 | 11.7 | 2.12 | 63 | 53 | 212500557
ADP | EL22XPV-036-230A** | L*18/36T9 | ML180UH070V36B* | 34200 | 8.4 | 32600 | 20 | 11.7 | 2.12 | 63 | 53 | 212500560
ADP | EL22XPV-036-230A** | LP18/37R9 | ML180UH070E36B* | 35200 | 8.5 | 32800 | 20 | 12 | 2.16 | 63 | 53 | 212500548
ADP | EL22XPV-036-230A** | LH18/36D9 | ML180UH070V36A* | 33800 | 8.15 | 32800 | 19 | 11.5 | 2.04 | 63 | 53 | 212500550
ADP | EL22XPV-036-230A** | LP25/36R9 | ML180UH070V36A* | 34800 | 8.5 | 32800 | 20 | 11.7 | 2.12 | 63 | 53 | 212500554
ADP | EL22XPV-036-230A** | L*19/36S9 | ML180UH070V36A* | 34800 | 8.5 | 32800 | 20 | 11.7 | 2.12 | 63 | 53 | 212500553
ADP | EL22XPV-036-230A** | LP29/36X9 | ML180UH070V36A* | 34800 | 8.5 | 32800 | 20 | 11.7 | 2.12 | 63 | 53 | 212500555
ADP | EL22XPV-036-230A** | L*19/36U9 | ML296UH045XV36B* | 34600 | 8.5 | 33000 | 19 | 11.7 | 2.1 | 64 | 53 | 212500828
ADP | EL22XPV-036-230A** | L*18/36T9 | ML180UH070V36A* | 34600 | 8.4 | 32800 | 19 | 11.5 | 2.1 | 63 | 53 | 212500551
ADP | EL22XPV-036-230A** | LP36/37R9 | ML180UH070V36A* | 35200 | 8.5 | 33000 | 20 | 12 | 2.12 | 63 | 53 | 212500549
ADP | EL22XPV-036-230A** | L*19/36U9 | ML180UH070V36A* | 34800 | 8.5 | 32800 | 20 | 11.7 | 2.12 | 63 | 53 | 212500552
ADP | EL22XPV-036-230A** | L*35/36U9 | ML180UH070E36B* | 35200 | 8.8 | 31800 | 20 | 12 | 2.22 | 67 | 56 | 212500546
ADP | EL22XPV-036-230A** | LH35/36F9 | ML180UH070E36B* | 35200 | 8.5 | 32800 | 20 | 12 | 2.16 | 63 | 53 | 212500541
ADP | EL22XPV-036-230A** | L*35/36S9 | ML180UH070E36B* | 35200 | 8.8 | 31800 | 20 | 12 | 2.22 | 67 | 56 | 212500547
ADP | YH2F42TB21 | CV601*9 | TMLE130D20MP11 | 41000 | 8.1 | 38500 | 15.2 | 11.7 | 2.14 | 65 | 52 | 212518231
ADP | YH2F42TB21 | CV601*9 | TMLE120C20MP11 | 40500 | 8.1 | 38000 | 15.2 | 12 | 2.14 | 65 | 51 | 212518228
ADP | YH2F42TB21 | CV600*9 | TMLE130D20MP11 | 41000 | 8.1 | 38500 | 15.2 | 11.7 | 2.14 | 65 | 52 | 212518230
ADP | YH2F42TB21 | CH600C9 | TMLE120C20MP11 | 40500 | 8.1 | 38000 | 15.2 | 12 | 2.14 | 65 | 51 | 212518225
ADP | YH2F42TB21 | CH600D9 | TMLE130D20MP11 | 41000 | 8.1 | 38500 | 15.2 | 11.7 | 2.14 | 65 | 52 | 212518229
ADP | YH2F42TB21 | CV482*9 | TMLE120C20MP11 | 40500 | 8.1 | 38000 | 15.2 | 12 | 2.14 | 65 | 51 | 212518226
ADP | YH2F42TB21 | CV600*9 | TMLE120C20MP11 | 40500 | 8.1 | 38000 | 15.2 | 12 | 2.14 | 65 | 51 | 212518227
ADP | YH2F42TB21 | CH600C9 | TMLE100C20MP11 | 40500 | 8.1 | 38000 | 15.2 | 12 | 2.14 | 65 | 52 | 212518221
ADP | YH2F42TB21 | CV600*9 | TMLE100C20MP11 | 40500 | 8.1 | 38000 | 15.2 | 12 | 2.14 | 65 | 52 | 212518223
ADP | YH2F42TB21 | CV482*9 | TMLE100C20MP11 | 40500 | 8.1 | 38000 | 15.2 | 12 | 2.14 | 65 | 52 | 212518222
ADP | YH2F42TB21 | CV601*9 | TMLE100C20MP11 | 40500 | 8.1 | 38000 | 15.2 | 12 | 2.14 | 65 | 52 | 212518224
ADP | YH2F42TB21 | CV600*9 | TMLE080C20MP11 | 40500 | 8.1 | 38000 | 15.2 | 12 | 2.14 | 65 | 52 | 212518219
ADP | YH2F42TB21 | CV601*9 | TM9Y120D20MP11 | 40500 | 8.1 | 38500 | 16 | 11.7 | 2.12 | 65 | 52 | 212518216
ADP | YH2F42TB21 | CV601*9 | TMLE080C20MP11 | 40500 | 8.1 | 38000 | 15.2 | 12 | 2.14 | 65 | 52 | 212518220
ADP | YH2F48TB21 | CV603*9-A | TPLC120C20MP13 | 46000 | 8.1 | 42500 | 16 | 11.7 | 2.46 | 70 | 58 | 212518397
ADP | YH2F42TB21 | CH600D9 | TM9Y120D20MP11 | 40500 | 8.1 | 38500 | 16 | 11.7 | 2.12 | 65 | 52 | 212518214
ADP | YH2F42TB21 | CV601*9 | TM9Y100C20MP11 | 40500 | 8.1 | 38500 | 15.2 | 11.7 | 2.08 | 65 | 51 | 212518213
ADP | YH2F42TB21 | CV482*9 | TMLE080C20MP11 | 40500 | 8.1 | 38000 | 15.2 | 12 | 2.14 | 65 | 52 | 212518218
ADP | YH2F42TB21 | CH600D9 | TM9E120D20MP12 | 40500 | 8.1 | 38000 | 15.2 | 11.7 | 2.14 | 67 | 54 | 212518200
ADP | YH2F42TB21 | CV600*9 | TM9Y120D20MP11 | 40500 | 8.1 | 38500 | 16 | 11.7 | 2.12 | 65 | 52 | 212518215
ADP | YH2F42TB21 | CV600*9 | TM9Y100C20MP11 | 40500 | 8.1 | 38500 | 15.2 | 11.7 | 2.08 | 65 | 51 | 212518212
ADP | YH2F42TB21 | CH600C9 | TMLE080C20MP11 | 40500 | 8.1 | 38000 | 15.2 | 12 | 2.14 | 65 | 52 | 212518217
ADP | YH2F42TB21 | CV482*9 | TM9Y100C20MP11 | 40500 | 8.1 | 38500 | 15.2 | 11.7 | 2.08 | 65 | 51 | 212518211
ADP | YH2F48TB21 | CX601C935 | TPLC120C20MP13 | 46000 | 8.1 | 42500 | 16 | 11.7 | 2.46 | 70 | 58 | 212518395
ADP | YH2F42TB21 | CH600C9 | TM9Y100C20MP11 | 40500 | 8.1 | 38500 | 15.2 | 11.7 | 2.08 | 65 | 51 | 212518210
ADP | YH2F42TB21 | CH600D9 | TM9V120D20MP12 | 40500 | 8.1 | 38500 | 16 | 12 | 2.14 | 64 | 51 | 212518207
ADP | YH2F42TB21 | CV600*9 | TM9V120D20MP12 | 40500 | 8.1 | 38500 | 16 | 12 | 2.14 | 64 | 51 | 212518208
ADP | YH2F42TB21 | CV601*9 | TM9V120D20MP12 | 40500 | 8.1 | 38500 | 16 | 12 | 2.14 | 64 | 51 | 212518209
ADP | YH2F42TB21 | CH600C9 | TM9E100C20MP12 | 40500 | 8.1 | 38000 | 15.2 | 12 | 2.12 | 65 | 51 | 212518196
ADP | YH2F42TB21 | CV601*9 | TM9V100C20MP12 | 40500 | 8.1 | 38000 | 16 | 11.7 | 2.12 | 65 | 52 | 212518206
ADP | YH2F42TB21 | CV600*9 | TM9V100C20MP12 | 40500 | 8.1 | 38000 | 16 | 11.7 | 2.12 | 65 | 52 | 212518205
ADP | YH2F42TB21 | CV482*9 | TM9V100C20MP12 | 40500 | 8.1 | 38000 | 16 | 11.7 | 2.12 | 65 | 52 | 212518204
ADP | YH2F42TB21 | CV601*9 | TM8V100C20MP12 | 40500 | 8.1 | 38500 | 16 | 11.7 | 2.14 | 65 | 51 | 212518179
ADP | YH2F42TB21 | CH600C9 | TM9V100C20MP12 | 40500 | 8.1 | 38000 | 16 | 11.7 | 2.12 | 65 | 52 | 212518203
ADP | YH2F42TB21 | CV601*9 | TM9E100C20MP12 | 40500 | 8.1 | 38000 | 15.2 | 12 | 2.12 | 65 | 51 | 212518199
ADP | YH2F42TB21 | CV600*9 | TM9E120D20MP12 | 40500 | 8.1 | 38000 | 15.2 | 11.7 | 2.14 | 67 | 54 | 212518201
ADP | YH2F42TB21 | CV601*9 | TM9E120D20MP12 | 40500 | 8.1 | 38000 | 15.2 | 11.7 | 2.04 | 64 | 50 | 212518202
ADP | YH2F42TB21 | CV600*9 | TM9E100C20MP12 | 40500 | 8.1 | 38000 | 15.2 | 12 | 2.12 | 65 | 51 | 212518198
ADP | YH2F42TB21 | CV482*9 | TM9E100C20MP12 | 40500 | 8.1 | 38000 | 15.2 | 12 | 2.12 | 65 | 51 | 212518197
ADP | YH2F42TB21 | CV601*9 | TM8Y120C20MP11 | 40500 | 8.1 | 38000 | 16 | 12 | 2.16 | 65 | 52 | 212518191
ADP | YH2F42TB21 | CH600C9 | TM9E080C20MP12 | 40500 | 8.1 | 38000 | 15.2 | 12 | 2.12 | 65 | 51 | 212518192
ADP | YH2F42TB21 | CV601*9 | TM9E080C20MP12 | 40500 | 8.1 | 38000 | 15.2 | 12 | 2.12 | 65 | 51 | 212518195
ADP | YH2F42TB21 | CV482*9 | TM9E080C20MP12 | 40500 | 8.1 | 38000 | 15.2 | 12 | 2.12 | 65 | 51 | 212518193
ADP | YH2F42TB21 | CV600*9 | TM9E080C20MP12 | 40500 | 8.1 | 38000 | 15.2 | 12 | 2.12 | 65 | 51 | 212518194
ADP | YH2F48TB21 | CV605*9 | TPLC120C20MP13 | 46000 | 8.1 | 42500 | 15.2 | 11.7 | 2.46 | 69 | 57 | 212518396
ADP | YH2F42TB21 | CV600*9 | TM8Y120C20MP11 | 40500 | 8.1 | 38000 | 16 | 12 | 2.16 | 65 | 52 | 212518190
ADP | YH2F42TB21 | CV601*9 | TM8Y100C20MP11 | 40500 | 8.1 | 38000 | 16 | 12 | 2.16 | 65 | 52 | 212518187
ADP | YH2F42TB21 | CH600D9 | TM8E130D20MP11 | 41000 | 8.1 | 38500 | 15.2 | 11.7 | 2.14 | 65 | 52 | 212518173
ADP | YH2F42TB21 | CV482*9 | TM8Y120C20MP11 | 40500 | 8.1 | 38000 | 16 | 12 | 2.16 | 65 | 52 | 212518189
ADP | YH2F42TB21 | CH600C9 | TM8Y120C20MP11 | 40500 | 8.1 | 38000 | 16 | 12 | 2.12 | 65 | 52 | 212518188
ADP | YH2F42TB21 | CV482*9 | TM8Y100C20MP11 | 40500 | 8.1 | 38000 | 16 | 12 | 2.16 | 65 | 52 | 212518185
ADP | YH2F42TB21 | CV600*9 | TM8Y100C20MP11 | 40500 | 8.1 | 38000 | 16 | 12 | 2.16 | 65 | 52 | 212518186
ADP | YH2F42TB21 | CV601*9 | TM8V120C20MP12 | 40500 | 8.1 | 38500 | 16 | 11.7 | 2.14 | 65 | 51 | 212518183
ADP | YH2F42TB21 | CV600*9 | TM8V120C20MP12 | 40500 | 8.1 | 38500 | 16 | 11.7 | 2.14 | 65 | 51 | 212518182
ADP | EL22XPV-036-230A** | LH35/38X9 | ML180UH110V60C* | 35800 | 8.8 | 32000 | 20 | 12 | 2.28 | 66 | 56 | 212500664
ADP | EL22XPV-036-230A** | LH35/38X9 | ML180UH110E60C* | 35400 | 8.8 | 31800 | 18 | 12 | 2.26 | 67 | 56 | 212500657
ADP | EL22XPV-036-230A** | LH35/38F9 | ML180UH110E60C* | 35400 | 8.8 | 31800 | 18 | 12 | 2.26 | 67 | 56 | 212500658
ADP | EL22XPV-036-230A** | LP29/36X9 | ML180UH110E60C* | 34800 | 8.2 | 32800 | 18 | 12 | 2.04 | 66 | 53 | 212500656
ADP | EL22XPV-036-230A** | LP25/36R9 | ML180UH110E60C* | 34800 | 8.15 | 32800 | 18 | 12 | 2.04 | 66 | 53 | 212500655
ADP | EL22XPV-036-230A** | LP18/37R9 | ML180UH090XE48B* | 35000 | 8.7 | 32800 | 19 | 12 | 2.14 | 65 | 54 | 212500653
ADP | EL22XPV-036-230A** | L*35/36U9 | ML180UH090XE48B* | 35400 | 8.5 | 32800 | 20 | 12 | 2.18 | 63 | 53 | 212500651
ADP | EL22XPV-036-230A** | L*35/36S9 | ML180UH090XE48B* | 35400 | 8.5 | 32800 | 20 | 12 | 2.18 | 63 | 53 | 212500652
ADP | EL22XPV-036-230A** | LP36/37R9 | ML180UH110E60C* | 35400 | 8.8 | 31800 | 18 | 12 | 2.26 | 67 | 56 | 212500654
ADP | EL22XPV-036-230A** | LP29/36X9 | ML180UH090V48B* | 34800 | 8.5 | 32800 | 20 | 12 | 2.12 | 63 | 53 | 212500637
ADP | EL22XPV-036-230A** | L*19/36S9 | ML180UH090XE48B* | 35000 | 8.5 | 32600 | 19 | 12 | 2.16 | 63 | 53 | 212500648
ADP | EL22XPV-036-230A** | LP29/36X9 | ML180UH090XE48B* | 35000 | 8.7 | 32800 | 19 | 12 | 2.14 | 65 | 54 | 212500650
ADP | EL22XPV-036-230A** | LP25/36R9 | ML180UH090XE48B* | 35000 | 8.5 | 32600 | 19 | 12 | 2.16 | 63 | 53 | 212500649
ADP | EL22XPV-036-230A** | LH35/36X9 | ML180UH090V48B* | 35200 | 8.5 | 32800 | 20 | 12 | 2.14 | 63 | 53 | 212500632
ADP | EL22XPV-036-230A** | L*19/36U9 | ML180UH090V48B* | 34800 | 8.5 | 32800 | 20 | 12 | 2.12 | 63 | 53 | 212500634
ADP | EL22XPV-036-230A** | L*19/36U9 | ML180UH090XE48B* | 35000 | 8.5 | 32600 | 19 | 12 | 2.16 | 63 | 53 | 212500647
ADP | EL22XPV-036-230A** | LH35/36F9 | ML180UH090XE48B* | 35400 | 8.5 | 32800 | 20 | 12 | 2.18 | 63 | 53 | 212500646
ADP | EL22XPV-036-230A** | LH35/36X9 | ML180UH090XE48B* | 35400 | 8.5 | 32800 | 20 | 12 | 2.18 | 63 | 53 | 212500645
ADP | EL22XPV-036-230A** | LH29/36X9 | ML180UH090XE48B* | 35000 | 8.5 | 32600 | 19 | 12 | 2.16 | 63 | 53 | 212500643
ADP | EL22XPV-036-230A** | LH29/36F9 | ML180UH090XE48B* | 35000 | 8.5 | 32600 | 19 | 12 | 2.16 | 63 | 53 | 212500644
ADP | EL22XPV-036-230A** | L*18/36T9 | ML180UH090XE48B* | 34200 | 8.5 | 32800 | 19 | 11.7 | 2.1 | 65 | 54 | 212500642
ADP | EL22XPV-036-230A** | LP36/37R9 | ML180UH090XE48B* | 35400 | 8.5 | 32800 | 20 | 12 | 2.18 | 63 | 53 | 212500641
ADP | EL22XPV-036-230A** | LP18/37R9 | ML180UH090V48B* | 35200 | 8.5 | 32800 | 20 | 12 | 2.14 | 63 | 53 | 212500640
ADP | EL22XPV-036-230A** | L*35/36U9 | ML180UH090V48B* | 35200 | 8.8 | 32000 | 20 | 12 | 2.22 | 66 | 56 | 212500638
ADP | EL22XPV-036-230A** | L*35/36S9 | ML180UH090V48B* | 35200 | 8.8 | 32000 | 20 | 12 | 2.22 | 66 | 56 | 212500639
ADP | EL22XPV-036-230A** | LP25/36R9 | ML180UH090V48B* | 34800 | 8.5 | 32800 | 20 | 12 | 2.12 | 63 | 53 | 212500636
ADP | EL22XPV-036-230A** | L*35/36U9 | ML296UH045XV36B* | 35000 | 8.5 | 33000 | 19 | 11.7 | 2.12 | 64 | 53 | 212500832
ADP | EL22XPV-036-230A** | L*19/36S9 | ML180UH090V48B* | 34800 | 8.5 | 32800 | 20 | 12 | 2.12 | 63 | 53 | 212500635
ADP | EL22XPV-036-230A** | LH35/36F9 | ML180UH090V48B* | 35200 | 8.5 | 32800 | 20 | 12 | 2.14 | 63 | 53 | 212500633
ADP | EL22XPV-036-230A** | LH29/36F9 | ML180UH090V48B* | 34800 | 8.5 | 32800 | 20 | 12 | 2.12 | 63 | 53 | 212500631
ADP | EL22XPV-036-230A** | LH35/38F9 | ML180UH090E60C* | 35800 | 8.8 | 32000 | 18 | 12 | 2.26 | 66 | 56 | 212500625
ADP | EL22XPV-036-230A** | LH29/36X9 | ML180UH090V48B* | 34800 | 8.5 | 32800 | 20 | 12 | 2.12 | 63 | 53 | 212500630
ADP | EL22XPV-036-230A** | L*18/36T9 | ML180UH090V48B* | 34200 | 8.25 | 32600 | 20 | 11.5 | 2.08 | 64 | 53 | 212500629
ADP | EL22XPV-036-230A** | LH35/38X9 | ML180UH090E60C* | 35800 | 8.8 | 32000 | 18 | 12 | 2.26 | 66 | 56 | 212500624
ADP | EL22XPV-036-230A** | LP36/37R9 | ML180UH090V48B* | 35200 | 8.8 | 32000 | 20 | 12 | 2.22 | 66 | 56 | 212500628
ADP | EL22XPV-036-230A** | LP18/37R9 | ML180UH090E60C* | 35000 | 8.2 | 32800 | 18 | 12 | 2.06 | 66 | 53 | 212500627
ADP | EL22XPV-036-230A** | L*35/36S9 | ML180UH090E60C* | 35800 | 8.8 | 32000 | 18 | 12 | 2.26 | 66 | 56 | 212500626
ADP | EL22XPV-036-230A** | LH29/36F9 | ML180UH090E48B* | 35000 | 8.5 | 32600 | 19 | 12 | 2.16 | 63 | 53 | 212500611
ADP | EL22XPV-036-230A** | LP29/36X9 | ML180UH090E60C* | 35000 | 8.2 | 32800 | 18 | 12 | 2.06 | 66 | 53 | 212500623
ADP | EL22XPV-036-230A** | L*35/36U9 | ML180UH090E48B* | 35400 | 8.5 | 32800 | 20 | 12 | 2.18 | 63 | 53 | 212500618
ADP | YH2F48TB21 | CV609*9-A | TM8E130D20MP11 | 46500 | 8.1 | 43000 | 15.2 | 12 | 2.42 | 70 | 58 | 212518293
ADP | YH2F48TB21 | CX601C935 | TM8E120C20MP11 | 46000 | 8.1 | 42500 | 16 | 11.7 | 2.44 | 70 | 58 | 212518287
ADP | YH2F48TB21 | CV609*9-A | TM8E120C20MP11 | 46000 | 8.1 | 42500 | 16 | 12 | 2.44 | 70 | 58 | 212518290
ADP | YH2F48TB21 | CV603*9-A | TM8E120C20MP11 | 46000 | 8.1 | 42500 | 16 | 11.7 | 2.44 | 70 | 58 | 212518289
ADP | YH2F48TB21 | CV605*9 | TM8E120C20MP11 | 46000 | 8.1 | 42500 | 15.2 | 11.7 | 2.44 | 70 | 58 | 212518288
ADP | YH2F48TB21 | CV603*9-A | TM8E080C20MP11 | 46000 | 8.1 | 42500 | 16 | 11.7 | 2.44 | 70 | 59 | 212518282
ADP | YH2F48TB21 | CX601C935 | TM8E100C20MP11 | 46000 | 8.1 | 42500 | 16 | 11.7 | 2.44 | 70 | 59 | 212518284
ADP | YH2F48TB21 | CV609*9-A | TM8E080C20MP11 | 46000 | 8.1 | 43000 | 16 | 12 | 2.42 | 69 | 58 | 212518283
ADP | YH2F48TB21 | CV605*9 | TM8E080C20MP11 | 46000 | 8.1 | 43000 | 15.2 | 11.7 | 2.42 | 69 | 58 | 212518281
ADP | YH2F48TB21 | CX601C935 | TM8E080C20MP11 | 46000 | 8.1 | 42500 | 16 | 11.7 | 2.44 | 70 | 59 | 212518280
ADP | YH2F48TB21 | CV603*9-A | TL9E100C20UH11 | 46000 | 8.1 | 42500 | 16 | 11.7 | 2.46 | 69 | 57 | 212518276
ADP | YH2F48TB21 | CV609*9-A | TL9E100C20UH11 | 46000 | 8.1 | 42500 | 16 | 12 | 2.46 | 69 | 57 | 212518277
ADP | YH2F48TB21 | CV605*9 | TL9E100C20UH11 | 46000 | 8.1 | 42500 | 15.2 | 11.7 | 2.46 | 69 | 57 | 212518275
ADP | YH2F48TB21 | CX601C935 | TL9E100C20UH11 | 46000 | 8.1 | 42500 | 16 | 11.7 | 2.46 | 69 | 57 | 212518274
ADP | YH2F48TB21 | CV609*9-A | TL8E100C20UH11 | 46000 | 8.1 | 42000 | 16 | 12 | 2.48 | 70 | 59 | 212518271
ADP | YH2F42TB21 | CV482*9 | YPLC120C20MP13 | 40500 | 8.1 | 38500 | 16 | 11.7 | 2.14 | 65 | 51 | 212518263
ADP | YH2F42TB21 | CV601*9 | YPLC120C20MP13 | 40500 | 8.1 | 38500 | 16 | 11.7 | 2.14 | 65 | 51 | 212518265
ADP | YH2F42TB21 | CV600*9 | YP9C100C20MP13 | 40500 | 8.1 | 38000 | 16 | 11.7 | 2.12 | 65 | 52 | 212518253
ADP | YH2F42TB21 | CV600*9 | YPLC120C20MP13 | 40500 | 8.1 | 38500 | 16 | 11.7 | 2.14 | 65 | 51 | 212518264
ADP | YH2F42TB21 | CV601*9 | YPLC100C20MP13 | 40500 | 8.1 | 38500 | 16 | 11.7 | 2.14 | 65 | 51 | 212518261
ADP | YH2F42TB21 | CV600*9 | YPLC100C20MP13 | 40500 | 8.1 | 38500 | 16 | 11.7 | 2.14 | 65 | 51 | 212518260
ADP | YH2F42TB21 | CH600C9 | YPLC120C20MP13 | 40500 | 8.1 | 38500 | 16 | 11.7 | 2.14 | 65 | 51 | 212518262
ADP | YH2F42TB21 | CV601*9 | YP9C120D20MP13 | 40500 | 8.1 | 38500 | 16 | 12 | 2.14 | 64 | 51 | 212518257
ADP | YH2F42TB21 | CV601*9 | TP9C120D20MP13 | 40500 | 8.1 | 38500 | 16 | 12 | 2.14 | 64 | 51 | 212518242
ADP | YH2F42TB21 | CV601*9 | YP9C100C20MP13 | 40500 | 8.1 | 38000 | 16 | 11.7 | 2.12 | 65 | 52 | 212518254
ADP | YH2F42TB21 | CV482*9 | YPLC100C20MP13 | 40500 | 8.1 | 38500 | 16 | 11.7 | 2.14 | 65 | 51 | 212518259
ADP | YH2F42TB21 | CH600C9 | YPLC100C20MP13 | 40500 | 8.1 | 38500 | 16 | 11.7 | 2.14 | 65 | 51 | 212518258
ADP | YH2F42TB21 | CV482*9 | TPLC100C20MP13 | 40500 | 8.1 | 38500 | 16 | 11.7 | 2.14 | 65 | 51 | 212518244
ADP | YH2F42TB21 | CV600*9 | TPLC100C20MP13 | 40500 | 8.1 | 38500 | 16 | 11.7 | 2.14 | 65 | 51 | 212518245
ADP | YH2F42TB21 | CV600*9 | YP9C120D20MP13 | 40500 | 8.1 | 38500 | 16 | 12 | 2.14 | 64 | 51 | 212518256
ADP | YH2F42TB21 | CV601*9 | TPLC120C20MP13 | 40500 | 8.1 | 38500 | 16 | 11.7 | 2.14 | 65 | 51 | 212518250
ADP | YH2F42TB21 | CH600D9 | YP9C120D20MP13 | 40500 | 8.1 | 38500 | 16 | 12 | 2.14 | 64 | 51 | 212518255
ADP | YH2F42TB21 | CV482*9 | YP9C100C20MP13 | 40500 | 8.1 | 38000 | 16 | 11.7 | 2.12 | 65 | 52 | 212518252
ADP | YH2F42TB21 | CH600C9 | TPLC120C20MP13 | 40500 | 8.1 | 38500 | 16 | 11.7 | 2.14 | 65 | 51 | 212518247
ADP | YH2F42TB21 | CV601*9 | TPLC100C20MP13 | 40500 | 8.1 | 38500 | 16 | 11.7 | 2.14 | 65 | 51 | 212518246
ADP | YH2F42TB21 | CV600*9 | TPLC120C20MP13 | 40500 | 8.1 | 38500 | 16 | 11.7 | 2.14 | 65 | 51 | 212518249
ADP | YH2F42TB21 | CH600C9 | YP9C100C20MP13 | 40500 | 8.1 | 38000 | 16 | 11.7 | 2.12 | 65 | 52 | 212518251
ADP | YH2F42TB21 | CV482*9 | TPLC120C20MP13 | 40500 | 8.1 | 38500 | 16 | 11.7 | 2.14 | 65 | 51 | 212518248
ADP | YH2F42TB21 | CH600C9 | TMLV120C20MP12 | 40500 | 8.1 | 38500 | 16 | 11.7 | 2.14 | 65 | 51 | 212518232
ADP | YH2F42TB21 | CH600C9 | TPLC100C20MP13 | 40500 | 8.1 | 38500 | 16 | 11.7 | 2.14 | 65 | 51 | 212518243
ADP | YH2F42TB21 | CV600*9 | TP9C120D20MP13 | 40500 | 8.1 | 38500 | 16 | 12 | 2.14 | 64 | 51 | 212518241
ADP | YH2F48TB21 | CV609*9-A | TPLC120C20MP13 | 46000 | 8.1 | 42500 | 16 | 12 | 2.46 | 70 | 58 | 212518398
ADP | YH2F42TB21 | CV600*9 | TP9C100C20MP13 | 40500 | 8.1 | 38000 | 16 | 11.7 | 2.12 | 65 | 52 | 212518238
ADP | YH2F42TB21 | CV601*9 | TP9C100C20MP13 | 40500 | 8.1 | 38000 | 16 | 11.7 | 2.12 | 65 | 52 | 212518239
ADP | YH2F42TB21 | CH600D9 | TP9C120D20MP13 | 40500 | 8.1 | 38500 | 16 | 12 | 2.14 | 64 | 51 | 212518240
ADP | YH2F42TB21 | CV482*9 | TP9C100C20MP13 | 40500 | 8.1 | 38000 | 16 | 11.7 | 2.12 | 65 | 52 | 212518237
ADP | YH2F42TB21 | CV482*9 | TMLV120C20MP12 | 40500 | 8.1 | 38500 | 16 | 11.7 | 2.14 | 65 | 51 | 212518233
ADP | YH2F42TB21 | CV601*9 | TMLV120C20MP12 | 40500 | 8.1 | 38500 | 16 | 11.7 | 2.14 | 65 | 51 | 212518235
ADP | YH2F42TB21 | CV600*9 | TMLV120C20MP12 | 40500 | 8.1 | 38500 | 16 | 11.7 | 2.14 | 65 | 51 | 212518234
ADP | YH2F42TB21 | CH600C9 | TP9C100C20MP13 | 40500 | 8.1 | 38000 | 16 | 11.7 | 2.12 | 65 | 52 | 212518236
ADP | EL22XPV-036-230A** | LP36/37R9 | EL195UH080NE48C* | 35400 | 8.8 | 32000 | 19 | 12 | 2.22 | 67 | 57 | 212500235
ADP | EL22XPV-036-230A** | L*35/36S9 | EL195UH060NE36B* | 35000 | 8.8 | 32000 | 20 | 12 | 2.2 | 67 | 56 | 212500232
ADP | EL22XPV-036-230A** | LP18/37R9 | EL195UH060NE36B* | 34600 | 8.5 | 32600 | 20 | 11.7 | 2.12 | 64 | 53 | 212500234
ADP | MOVA-60HDN1-M20G | F,PE*TT3960 |  | 45000 | 9.15 | 46000 | 18 | 11.5 | 1.94 | 85 | 72 | 212500227 | Cold Climate
ADP | MOVA-60HDN1-M20G | F,PE*TT1948 |  | 46500 | 9.45 | 46000 | 17 | 11.7 | 2 | 85 | 72 | 212500230 | Cold Climate
ADP | EL22XPV-036-230A** | LP29/36X9 | EL195UH060NE36B* | 34600 | 8.5 | 32600 | 20 | 11.7 | 2.12 | 64 | 53 | 212500229
ADP | EL22XPV-036-230A** | L*35/36U9 | EL195UH060NE36B* | 35000 | 8.8 | 32000 | 20 | 12 | 2.2 | 67 | 56 | 212500231
ADP | EL22XPV-036-230A** | LP25/36R9 | EL195UH060NE36B* | 34600 | 8.5 | 32600 | 20 | 11.7 | 2.12 | 64 | 53 | 212500228
ADP | EL22XPV-036-230A** | L*19/36S9 | EL195UH060NE36B* | 34600 | 8.5 | 32600 | 20 | 11.7 | 2.12 | 64 | 53 | 212500226
ADP | EL22XPV-036-230A** | LP25/36R9 | EL195UH040NE36B* | 34200 | 8.5 | 32200 | 19 | 12 | 2.1 | 63 | 53 | 212500214
ADP | EL22XPV-036-230A** | L*19/36U9 | EL195UH060NE36B* | 34600 | 8.5 | 32600 | 20 | 11.7 | 2.12 | 64 | 53 | 212500225
ADP | EL22XPV-036-230A** | LH35/36F9 | EL195UH060NE36B* | 35000 | 8.5 | 32800 | 20 | 12 | 2.14 | 63 | 53 | 212500224
ADP | EL22XPV-036-230A** | LH29/36X9 | EL195UH060NE36B* | 34600 | 8.5 | 32600 | 20 | 11.7 | 2.12 | 64 | 53 | 212500221
ADP | EL22XPV-036-230A** | LH29/36F9 | EL195UH060NE36B* | 34600 | 8.5 | 32600 | 20 | 11.7 | 2.12 | 64 | 53 | 212500222
ADP | EL22XPV-036-230A** | LP25/36R9 | ML196UH110XE60C* | 35200 | 8.2 | 33200 | 17 | 11.7 | 2.04 | 66 | 54 | 212500816
ADP | EL22XPV-036-230A** | L*35/36U9 | EL195UH040NE36B* | 34400 | 8.5 | 32400 | 20 | 12 | 2.12 | 63 | 53 | 212500216
ADP | EL22XPV-036-230A** | L*18/36T9 | EL195UH060NE36B* | 34200 | 8.25 | 32600 | 19 | 11.7 | 2.08 | 64 | 53 | 212500220
ADP | EL22XPV-036-230A** | LH35/36X9 | EL195UH060NE36B* | 35000 | 8.5 | 32800 | 20 | 12 | 2.14 | 63 | 53 | 212500223
ADP | EL22XPV-036-230A** | L*35/36S9 | EL195UH040NE36B* | 34400 | 8.5 | 32400 | 20 | 12 | 2.12 | 63 | 53 | 212500217
ADP | EL22XPV-036-230A** | LP36/37R9 | EL195UH060NE36B* | 35000 | 8.8 | 32000 | 20 | 12 | 2.2 | 67 | 56 | 212500219
ADP | EL22XPV-036-230A** | LH35/38F9 | EL180UH100NE60C* | 35400 | 8.7 | 32000 | 18 | 12 | 2.22 | 66 | 56 | 212500203
ADP | EL22XPV-036-230A** | LP18/37R9 | EL195UH040NE36B* | 34400 | 8.5 | 32400 | 19 | 12 | 2.12 | 63 | 53 | 212500218
ADP | EL22XPV-036-230A** | LP29/36X9 | EL195UH040NE36B* | 34200 | 8.5 | 32200 | 19 | 12 | 2.1 | 63 | 53 | 212500215
ADP | EL22XPV-036-230A** | L*19/36U9 | EL195UH040NE36B* | 34200 | 8.5 | 32200 | 19 | 12 | 2.1 | 63 | 53 | 212500212
ADP | EL22XPV-036-230A** | LH35/36X9 | EL195UH040NE36B* | 34400 | 8.5 | 32400 | 20 | 12 | 2.12 | 63 | 53 | 212500210
ADP | EL22XPV-036-230A** | L*19/36S9 | EL195UH040NE36B* | 34200 | 8.5 | 32200 | 19 | 12 | 2.1 | 63 | 53 | 212500213
ADP | EL22XPV-036-230A** | LH35/36F9 | EL195UH040NE36B* | 34400 | 8.5 | 32400 | 20 | 12 | 2.12 | 63 | 53 | 212500211
ADP | EL22XPV-036-230A** | LH29/36F9 | EL195UH040NE36B* | 34200 | 8.5 | 32200 | 19 | 12 | 2.1 | 63 | 53 | 212500209
ADP | EL22XPV-036-230A** | LH29/36X9 | EL195UH040NE36B* | 34200 | 8.5 | 32200 | 19 | 12 | 2.1 | 63 | 53 | 212500208
ADP | EL22XPV-036-230A** | L*18/36T9 | EL195UH040NE36B* | 33800 | 8.4 | 32200 | 19 | 11.7 | 2.08 | 63 | 53 | 212500207
ADP | EL22XPV-036-230A** | LP36/37R9 | EL195UH040NE36B* | 34400 | 8.5 | 32400 | 20 | 12 | 2.12 | 63 | 53 | 212500206
ADP | EL22XPV-036-230A** | L*35/36S9 | EL180UH100NE60C* | 35400 | 8.7 | 32000 | 18 | 12 | 2.22 | 66 | 56 | 212500204
ADP | EL22XPV-036-230A** | LP18/37R9 | EL180UH100NE60C* | 35000 | 8.6 | 32000 | 17 | 11.7 | 2.2 | 66 | 56 | 212500205
ADP | EL22XPV-036-230A** | LP29/36X9 | EL180UH100NE60C* | 34800 | 8.6 | 32000 | 17 | 11.7 | 2.2 | 66 | 56 | 212500201
ADP | EL22XPV-036-230A** | LH18/37R9 | EL180UH060NE36A* | 34200 | 8.5 | 32400 | 20 | 11.7 | 2.12 | 64 | 53 | 212500184
ADP | EL22XPV-036-230A** | LH35/38X9 | EL180UH100NE60C* | 35400 | 8.7 | 32000 | 18 | 12 | 2.22 | 66 | 56 | 212500202
ADP | EL22XPV-036-230A** | LP18/37R9 | EL180UH080NE48B* | 35400 | 8.5 | 33200 | 19 | 12 | 2.14 | 63 | 53 | 212500198
ADP | EL22XPV-036-230A** | LP36/37R9 | EL180UH080NE48B* | 35400 | 8.5 | 33200 | 19 | 12 | 2.14 | 63 | 53 | 212500186
ADP | EL22XPV-036-230A** | LP36/37R9 | ML196UH110XE60C* | 35800 | 8.7 | 32200 | 17 | 12 | 2.24 | 66 | 57 | 212500815
ADP | EL22XPV-036-230A** | LP36/37R9 | EL180UH100NE60C* | 35400 | 8.7 | 32000 | 18 | 12 | 2.22 | 66 | 56 | 212500199
ADP | 4HP17L30P-**A | A36VDA+TXV | 92G1UH090CE16 | 28800 | 8.3 | 26800 | 15.2 | 12.5 | 2.24 | 66 | 53 | 212524639
ADP | 4HP17L30P-**A | A36VDA+TXV | 96G2DF110CE20 | 28200 | 8.5 | 27600 | 15.2 | 12.5 | 2.22 | 64 | 51 | 212524646
ADP | 4HP17L30P-**A | A36VDA+TXV | 96G2DF070BE16 | 27400 | 8.3 | 27200 | 15.2 | 12.5 | 2.14 | 64 | 52 | 212524643
ADP | 4HP17L30P-**A | A36VDA+TXV | 96G2DF090CE16 | 27600 | 8.5 | 27000 | 15.2 | 12.5 | 2.24 | 64 | 51 | 212524645
ADP | 4HP17L30P-**A | A36VDA+TXV | 96G2DF045BE12 | 27800 | 8.5 | 27400 | 15.2 | 12.5 | 2.2 | 64 | 51 | 212524642
ADP | 4HP17L30P-**A | A36VDA+TXV | 92G1UH110CE16 | 28800 | 8.3 | 26600 | 15.2 | 13 | 2.24 | 66 | 54 | 212524640
ADP | 4HP17L30P-**A | A36VDA+TXV | 92G1UH110CE20 | 29200 | 8.5 | 27000 | 15.2 | 12.5 | 2.24 | 66 | 54 | 212524641
ADP | 4HP17L30P-**A | A36VDA+TXV | 92G1UH090CE12 | 28800 | 8.3 | 26600 | 15.2 | 13 | 2.24 | 66 | 54 | 212524638
ADP | 4HP17L30P-**A | A36VDA+TXV | 92G1DF090CE16 | 28000 | 8.5 | 27400 | 15.2 | 12.5 | 2.24 | 64 | 50 | 212524634
ADP | 4HP17L30P-**A | A36VDA+TXV | 92G1DF070BE12 | 27600 | 8.5 | 27200 | 15.2 | 12.5 | 2.22 | 64 | 51 | 212524633
ADP | 4HP17L30P-**A | A36VEA+TXV | 80G2UH090BV16 | 30000 | 8.1 | 26600 | 16 | 13 | 2.28 | 65 | 53 | 212524628
ADP | 4HP17L30P-**A | A36VDA+TXV | 92G1DF045BE12 | 27600 | 8.5 | 27200 | 15.2 | 12.5 | 2.2 | 64 | 51 | 212524632
ADP | 4HP17L30P-**A | A36VDA+TXV | 80G2UH110CE20L | 29400 | 8.5 | 27200 | 15.2 | 12.5 | 2.22 | 65 | 53 | 212524631
ADP | 4HP17L30P-**A | A36VDA+TXV | 80G2UH110CE16 | 28400 | 8.3 | 26400 | 15.2 | 13 | 2.22 | 66 | 54 | 212524629
ADP | 4HP17L30P-**A | A36VDA+TXV | 80G2UH110CE20 | 29400 | 8.5 | 27200 | 15.2 | 12.5 | 2.22 | 65 | 53 | 212524630
ADP | 4HP17L30P-**A | A36VDA+TXV | 80G2UH090BV16 | 29200 | 8.1 | 26400 | 15.2 | 13 | 2.2 | 66 | 54 | 212524627
ADP | 4HP17L30P-**A | A36VDA+TXV | 80G2DF090BE16 | 28000 | 8.5 | 27400 | 15.2 | 12.5 | 2.24 | 64 | 51 | 212524623
ADP | 4HP17L30P-**A | A36VEA+TXV | 80G1DF110CE20 | 28200 | 8.5 | 27400 | 15.2 | 13 | 2.24 | 64 | 50 | 212524622
ADP | 4HP17L30P-**A | A36VDA+TXV | 80G1DF090BE16 | 28200 | 8.5 | 27400 | 15.2 | 12.5 | 2.24 | 64 | 51 | 212524620
ADP | 4HP17L30P-**A | A36VDA+TXV | 80G1DF110CE20 | 28200 | 8.5 | 27400 | 15.2 | 12.5 | 2.24 | 64 | 50 | 212524621
ADP | 4HP17L30P-**A | A36VDA+TXV | 80G1DF070BE12 | 27800 | 8.5 | 27400 | 15.2 | 12.5 | 2.22 | 64 | 50 | 212524619
ADP | 4HP17L18P-**A | A30VBA+TXV | 96G2DF070BE16 | 18000 | 8.5 | 16000 | 15.2 | 13 | 1.92 | 63 | 49 | 212524597
ADP | 4HP17L18P-**A | A30VBA+TXV | 96G2DF045BE12 | 17800 | 8.5 | 16400 | 16 | 13 | 2.14 | 62 | 49 | 212524596
ADP | 4HP17L18P-**A | A30VBA+TXV | 92G1UH045BE12 | 18000 | 8.5 | 15600 | 16 | 13.5 | 2.06 | 63 | 50 | 212524594
ADP | 4HP17L18P-**A | A30VBA+TXV | 92G1UH070BE12 | 18000 | 8.5 | 15600 | 16 | 13.5 | 2.1 | 63 | 50 | 212524595
ADP | 4HP17L18P-**A | A30VBA+TXV | 92G1DF070BE12 | 18000 | 8.5 | 16200 | 16 | 13.5 | 1.96 | 62 | 48 | 212524592
ADP | 4HP17L18P-**A | A30VBA+TXV | 92G1UH030BE12 | 18000 | 8.5 | 15800 | 16 | 13.5 | 2.08 | 63 | 51 | 212524593
ADP | 4HP17L18P-**A | A30VBA+TXV | 92G1DF045BE12 | 18000 | 8.5 | 16200 | 16 | 13.5 | 1.94 | 62 | 48 | 212524591
ADP | 4HP17L18P-**A | A30VBA+TXV | 80G2UH090BE16L | 17500 | 8.25 | 15900 | 15.2 | 12.5 | 1.86 | 62 | 48 | 212524590
ADP | 4HP17L18P-**A | A30VBA+TXV | 80G2UH090BE16 | 17500 | 8.25 | 15900 | 15.2 | 12.5 | 1.86 | 62 | 48 | 212524589
ADP | 4HP17L18P-**A | A30VBA+TXV | 80G2UH090BE12 | 18000 | 8.5 | 15800 | 16 | 14 | 2.12 | 62 | 49 | 212524588
ADP | 4HP17L18P-**A | A30VBA+TXV | 80G2DF090BE16 | 17800 | 8.5 | 16400 | 15.2 | 12.5 | 2.1 | 63 | 51 | 212524587
ADP | 4HP17L18P-**A | A30VBA+TXV | 80G1DF090BE16 | 17800 | 8.5 | 16400 | 15.2 | 12.5 | 2.08 | 63 | 51 | 212524586
ADP | 4HP17L18P-**A | A30VBA+TXV | 80G1DF070BE12 | 18000 | 8.5 | 16000 | 15.2 | 13 | 1.92 | 61 | 48 | 212524585
ADP | BOVB-36HDN1-M20G | F,PE*G32924 |  | 23000 | 9.3 | 22400 | 19 | 12.5 | 1.96 | 96 | 77 | 212522926 | Cold Climate
ADP | EL22XPV-024-230A** | LH18/36D9 | EL280UH070XE36A* | 24000 | 8.45 | 22000 | 21 | 13.5 | 1.92 | 62 | 70 | 212499720 | Cold Climate
ADP | EL22XPV-024-230A** | L*19/36U9 | EL280UH045E36A* | 23600 | 8.5 | 21400 | 21 | 13.5 | 1.9 | 62 | 70 | 212499702 | Cold Climate
ADP | EL22XPV-024-230A** | LP36/37R9 | EL280UH070XE36A* | 24000 | 8.5 | 22000 | 21 | 13.5 | 1.92 | 62 | 70 | 212499719 | Cold Climate
ADP | EL22XPV-024-230A** | LP29/36X9 | EL280UH070E36A* | 24000 | 8.5 | 22000 | 21 | 13.5 | 1.92 | 62 | 70 | 212499716 | Cold Climate
ADP | EL22XPV-024-230A** | LP25/36R9 | EL280UH070E36A* | 24000 | 8.5 | 22000 | 21 | 13.5 | 1.92 | 62 | 70 | 212499715 | Cold Climate
ADP | EL22XPV-024-230A** | LH18/37R9 | EL280UH070E36A* | 24000 | 8.5 | 22000 | 21 | 13.5 | 1.92 | 62 | 70 | 212499717 | Cold Climate
ADP | EL22XPV-024-230A** | L*19/36U9 | EL280UH070E36A* | 24000 | 8.5 | 22000 | 21 | 13.5 | 1.92 | 62 | 70 | 212499713 | Cold Climate
ADP | EL22XPV-024-230A** | L*18/36T9 | EL280UH070E36A* | 24000 | 8.5 | 22000 | 21 | 13.5 | 1.92 | 62 | 70 | 212499712 | Cold Climate
ADP | EL22XPV-024-230A** | L*18/36S9 | EL280UH070E36A* | 23800 | 8.45 | 22000 | 21 | 13 | 1.9 | 62 | 70 | 212499710 | Cold Climate
ADP | EL22XPV-024-230A** | L*18/36V9 | EL280UH070E36A* | 24000 | 8.5 | 22000 | 21 | 13.5 | 1.92 | 62 | 70 | 212499711 | Cold Climate
ADP | EL22XPV-024-230A** | LP25/36R9 | EL280UH045E36A* | 23600 | 8.5 | 21400 | 21 | 13.5 | 1.9 | 62 | 70 | 212499704 | Cold Climate
ADP | EL22XPV-024-230A** | L*19/36S9 | EL280UH070E36A* | 24000 | 8.5 | 22000 | 21 | 13.5 | 1.92 | 62 | 70 | 212499714 | Cold Climate
ADP | EL22XPV-024-230A** | L*19/36U9 | ML180UH070E36A* | 24000 | 8.5 | 21600 | 20 | 13.5 | 1.9 | 63 | 70 | 212499850 | Cold Climate
ADP | EL22XPV-024-230A** | LH18/36D9 | EL280UH070E36A* | 24000 | 8.45 | 22000 | 21 | 13.5 | 1.92 | 62 | 70 | 212499709 | Cold Climate
ADP | EL22XPV-024-230A** | LP36/37R9 | EL280UH070E36A* | 24000 | 8.5 | 22000 | 21 | 13.5 | 1.92 | 62 | 70 | 212499708 | Cold Climate
ADP | EL22XPV-024-230A** | L*18/36S9 | EL280UH045E36A* | 23400 | 8.45 | 21400 | 21 | 13 | 1.88 | 62 | 70 | 212499699 | Cold Climate
ADP | EL22XPV-024-230A** | L*19/36S9 | EL280UH045E36A* | 23600 | 8.5 | 21400 | 21 | 13.5 | 1.9 | 62 | 70 | 212499703 | Cold Climate
ADP | EL22XPV-024-230A** | L*18/36V9 | EL280UH045E36A* | 23600 | 8.5 | 21400 | 21 | 13.5 | 1.9 | 62 | 70 | 212499700 | Cold Climate
ADP | EL22XPV-024-230A** | L*18/36T9 | EL280UH045E36A* | 23600 | 8.5 | 21400 | 21 | 13.5 | 1.9 | 62 | 70 | 212499701 | Cold Climate
ADP | EL22XPV-024-230A** | LH18/36D9 | EL280UH045E36A* | 23600 | 8.45 | 21400 | 21 | 13.5 | 1.9 | 62 | 70 | 212499698 | Cold Climate
ADP | EL22XPV-024-230A** | LP29/36X9 | EL196UH070XE36B* | 24000 | 8.5 | 22200 | 20 | 13 | 1.9 | 62 | 70 | 212499695 | Cold Climate
ADP | EL22XPV-024-230A** | LP25/36R9 | EL196UH070XE36B* | 24000 | 8.5 | 22200 | 20 | 13 | 1.9 | 62 | 70 | 212499694 | Cold Climate
ADP | EL22XPV-024-230A** | L*19/36S9 | EL196UH070XE36B* | 24000 | 8.5 | 22200 | 20 | 13 | 1.9 | 62 | 70 | 212499693 | Cold Climate
ADP | EL22XPV-024-230A** | L*19/36U9 | EL196UH070XE36B* | 24000 | 8.5 | 22200 | 20 | 13 | 1.9 | 62 | 70 | 212499692 | Cold Climate
ADP | EL22XPV-024-230A** | LH29/36F9 | EL196UH070XE36B* | 24000 | 8.5 | 22200 | 20 | 13 | 1.9 | 62 | 70 | 212499690 | Cold Climate
ADP | EL22XPV-024-230A** | LH35/36X9 | EL196UH070XE36B* | 24000 | 8.5 | 22200 | 20 | 13 | 1.9 | 62 | 70 | 212499691 | Cold Climate
ADP | EL22XPV-024-230A** | LH29/36X9 | EL196UH070XE36B* | 24000 | 8.5 | 22200 | 20 | 13 | 1.9 | 62 | 70 | 212499689 | Cold Climate
ADP | EL22XPV-024-230A** | LH35/36X9 | EL196UH045XE36B* | 24000 | 8.5 | 22200 | 20 | 13 | 1.9 | 62 | 70 | 212499680 | Cold Climate
ADP | EL22XPV-024-230A** | LP29/36X9 | EL196UH030XE36B* | 24000 | 8.5 | 22200 | 21 | 13 | 1.9 | 62 | 69 | 212499673
ADP | EL22XPV-024-230A** | L*18/36T9 | EL196UH070XE36B* | 24000 | 8.5 | 22200 | 20 | 13 | 1.9 | 62 | 70 | 212499688 | Cold Climate
ADP | EL22XPV-024-230A** | L*18/36V9 | EL196UH070XE36B* | 24000 | 8.5 | 22200 | 20 | 13 | 1.9 | 62 | 70 | 212499687 | Cold Climate
ADP | EL22XPV-024-230A** | LP36/37R9 | EL196UH070XE36B* | 24000 | 8.5 | 22200 | 20 | 13 | 1.9 | 62 | 70 | 212499686 | Cold Climate
ADP | EL22XPV-024-230A** | LP18/37R9 | EL196UH045XE36B* | 24000 | 8.5 | 22200 | 20 | 13 | 1.9 | 62 | 70 | 212499685 | Cold Climate
ADP | EL22XPV-024-230A** | L*19/36S9 | EL196UH045XE36B* | 24000 | 8.5 | 22200 | 20 | 13 | 1.9 | 62 | 70 | 212499682 | Cold Climate
ADP | EL22XPV-024-230A** | LH29/36X9 | EL196UH045XE36B* | 24000 | 8.5 | 22200 | 20 | 13 | 1.9 | 62 | 70 | 212499678 | Cold Climate
ADP | EL22XPV-024-230A** | LH29/36F9 | EL196UH045XE36B* | 24000 | 8.5 | 22200 | 20 | 13 | 1.9 | 62 | 70 | 212499679 | Cold Climate
ADP | 38MURAQ18AB3* | H,PG9J936 | 58S(B,C)*A070E17**12 | 18100 | 8.5 | 17100 | 16 | 11 | 2.22 | 67 | 105 | 212520163 | Cold Climate
ADP | 38MURAQ18AB3* | H,PG24936 | 58SP*A045V14**12 | 17700 | 8.5 | 17000 | 16 | 10.5 | 2.3 | 67 | 110 | 212520164 | Cold Climate
ADP | 38MURAQ18AB3* | H,PG34936 | 58S(B,C)*A070E17**12 | 18000 | 8.5 | 17300 | 16 | 11 | 2.26 | 67 | 106 | 212520162 | Cold Climate
ADP | 38MURAQ18AB3* | H,PG32936 | 58S(B,C)*A070E17**12 | 17900 | 8.5 | 17200 | 16 | 10.5 | 2.28 | 67 | 108 | 212520161 | Cold Climate
ADP | 38MURAQ18AB3* | H,PG24936 | 58S(B,C)*A070E17**12 | 18000 | 8.5 | 17300 | 16 | 11 | 2.26 | 67 | 106 | 212520160 | Cold Climate
ADP | 38MURAQ18AB3* | H,PG9J936 | 58S(B,C)*A070E14**12 | 17500 | 8.5 | 16800 | 16 | 11 | 2.26 | 68 | 110 | 212520159 | Cold Climate
ADP | 38MURAQ18AB3* | H,PG32936 | 58S(B,C)*A070E14**12 | 17100 | 8.5 | 16800 | 16 | 10.5 | 2.26 | 68 | 110 | 212520157 | Cold Climate
ADP | 38MURAQ18AB3* | H,PG34936 | 58S(B,C)*A070E14**12 | 17500 | 8.5 | 16800 | 16 | 11 | 2.26 | 68 | 110 | 212520158 | Cold Climate
ADP | 38MURAQ18AB3* | H,PG24936 | 58S(B,C)*A070E14**12 | 17500 | 8.5 | 16800 | 16 | 11 | 2.26 | 68 | 110 | 212520156 | Cold Climate
ADP | 38MURAQ18AB3* | H,PG32936 | 58S(B,C)*A045E17**12 | 18400 | 8.5 | 17800 | 15.2 | 11 | 2.24 | 67 | 102 | 212520153 | Cold Climate
ADP | 38MURAQ18AB3* | H,PG24936 | 58S(B,C)*A045E14**12 | 18000 | 8.5 | 17300 | 16 | 11 | 2.26 | 67 | 106 | 212520148 | Cold Climate
ADP | 38MURAQ18AB3* | H,PG34936 | 58S(B,C)*A045E14**12 | 18100 | 8.5 | 17100 | 16 | 11 | 2.22 | 67 | 105 | 212520150 | Cold Climate
ADP | 38MURAQ18AB3* | H,PG32936 | 58S(B,C)*A045E14**12 | 17900 | 8.5 | 17300 | 16 | 10.5 | 2.28 | 67 | 107 | 212520149 | Cold Climate
ADP | SL25XPV-024-230A** | LP36/37R9 | SL280UH090V36B* | 22800 | 9.7 | 19800 | 23 | 15 | 1.98 | 112 | 98 | 207863598 | Cold Climate
ADP | SL25XPV-024-230A** | L*23/37Z9 | SL280UH080NV48B* | 22600 | 9.4 | 19800 | 21 | 14 | 1.94 | 113 | 99 | 207455308 | Cold Climate
ADP | SL25XPV-024-230A** | L*35/36S9 | SL280UH080NV48B* | 22200 | 9.1 | 19800 | 21 | 14 | 1.84 | 117 | 102 | 207455306 | Cold Climate
ADP | SL25XPV-024-230A** | L*35/36U9 | SL280UH080NV48B* | 22200 | 9.1 | 19800 | 21 | 14 | 1.84 | 117 | 102 | 207455305 | Cold Climate
ADP | SL25XPV-024-230A** | LH35/36F9 | SL280UH080NV48B* | 22200 | 9.1 | 19800 | 21 | 14 | 1.84 | 117 | 102 | 207455301 | Cold Climate
ADP | SL25XPV-024-230A** | L*19/36S9 | SL280UH080NV48B* | 22000 | 8.95 | 19800 | 21 | 13.5 | 1.82 | 117 | 102 | 207454802 | Cold Climate
ADP | SL25XPV-036-230A** | LH35/38X9 | SL280UH100NV60C* | 34000 | 8.8 | 33600 | 21 | 13.5 | 1.82 | 95 | 80 | 207455168 | Cold Climate
ADP | SL25XPV-036-230A** | L*23/37Z9 | SL280UH090XV60C* | 34000 | 8.8 | 33800 | 21 | 13.5 | 1.84 | 94 | 80 | 207455166 | Cold Climate
ADP | SL25XPV-036-230A** | L*23/37Z9 | SL280UH090V60C* | 34000 | 8.8 | 33800 | 21 | 13.5 | 1.84 | 94 | 80 | 207455150 | Cold Climate
ADP | SL25XPV-036-230A** | L*23/37Z9 | SL280UH080NV60C* | 34000 | 8.8 | 33800 | 21 | 13.5 | 1.82 | 94 | 80 | 207455126 | Cold Climate
ADP | SL25XPV-036-230A** | L*23/37Z9 | EL296UH110XV60C* | 34000 | 8.8 | 34000 | 21 | 13.5 | 1.82 | 94 | 79 | 207455071 | Cold Climate
ADP | SL25XPV-036-230A** | LH23/37W9 | EL296UH110XV60C* | 34000 | 8.8 | 34000 | 21 | 13.5 | 1.82 | 94 | 79 | 207455070 | Cold Climate
ADP | SL25XPV-036-230A** | L*35/36S9 | EL296UH110XV60C* | 34000 | 8.8 | 34000 | 21 | 13.5 | 1.82 | 94 | 79 | 207455068 | Cold Climate
ADP | SL25XPV-036-230A** | LH35/38F9 | EL296UH110XV60C* | 34000 | 8.8 | 34000 | 21 | 13.5 | 1.82 | 94 | 79 | 207455066 | Cold Climate
ADP | SL25XPV-024-230A** | LH29/36F9 | SL280UH080NV48B* | 22000 | 8.95 | 19800 | 21 | 13.5 | 1.82 | 117 | 102 | 207454801 | Cold Climate
ADP | SL25XPV-024-230A** | LP36/37R9 | SL280UH070XV36A* | 22200 | 9.2 | 20000 | 21 | 14 | 1.84 | 115 | 100 | 207683113 | Cold Climate
ADP | SL25XPV-024-230A** | LP36/37R9 | SL280UH060NV36A* | 22400 | 9.2 | 19800 | 22 | 14.5 | 1.84 | 116 | 101 | 207683185 | Cold Climate
ADP | SL25XPV-024-230A** | L*23/37Z9 | EL296UH110XV48C* | 22200 | 9.3 | 19800 | 21 | 14.5 | 1.9 | 115 | 100 | 207454760 | Cold Climate
ADP | SL25XPV-024-230A** | LH23/37W9 | EL296UH110XV48C* | 22200 | 9.3 | 19800 | 21 | 14.5 | 1.9 | 115 | 100 | 207454759 | Cold Climate
ADP | SL25XPV-024-230A** | L*35/36S9 | EL296UH110XV48C* | 22200 | 9.3 | 19800 | 21 | 14.5 | 1.9 | 115 | 100 | 207454757 | Cold Climate
ADP | SL25XPV-024-230A** | LH35/38F9 | EL296UH110XV48C* | 22200 | 9.3 | 19800 | 21 | 14.5 | 1.9 | 115 | 100 | 207454754 | Cold Climate
ADP | SL25XPV-024-230A** | LH35/38X9 | EL296UH110XV48C* | 22200 | 9.3 | 19800 | 21 | 14.5 | 1.9 | 115 | 100 | 207454753 | Cold Climate
ADP | SL25XPV-036-230A** | L*23/37Z9 | SLP99UH110XV60C* | 34000 | 8.8 | 34000 | 21 | 13.5 | 1.82 | 94 | 79 | 207455277 | Cold Climate
ADP | SL25XPV-036-230A** | LH23/37W9 | SLP99UH110XV60C* | 34000 | 8.8 | 34000 | 21 | 13.5 | 1.82 | 94 | 79 | 207455276 | Cold Climate
ADP | SL25XPV-036-230A** | L*35/36S9 | SLP99UH110XV60C* | 34000 | 8.8 | 34000 | 21 | 13.5 | 1.82 | 94 | 79 | 207455274 | Cold Climate
ADP | SL25XPV-036-230A** | LH35/38F9 | SLP99UH110XV60C* | 34000 | 8.8 | 34000 | 21 | 13.5 | 1.82 | 94 | 79 | 207455272 | Cold Climate
ADP | SL25XPV-036-230A** | LH35/38X9 | SLP99UH110XV60C* | 34000 | 8.8 | 34000 | 21 | 13.5 | 1.82 | 94 | 79 | 207455271 | Cold Climate
ADP | SL25XPV-036-230A** | L*23/37Z9 | SLP99UH090XV60C* | 33600 | 8.6 | 32800 | 21 | 13 | 1.8 | 90 | 80 | 207455269 | Cold Climate
ADP | SL25XPV-036-230A** | L*23/37Z9 | SLP99UH090XV36C* | 34000 | 8.8 | 34000 | 22 | 13 | 1.82 | 94 | 80 | 207455253 | Cold Climate
ADP | SL25XPV-024-230A** | L*23/37Z9 | EL296UH090XV48C* | 22200 | 9.4 | 19800 | 21 | 14.5 | 1.9 | 114 | 99 | 207454738 | Cold Climate
ADP | SL25XPV-024-230A** | LH23/37W9 | EL296UH090XV48C* | 22200 | 9.4 | 19800 | 21 | 14.5 | 1.9 | 114 | 99 | 207454737 | Cold Climate
ADP | SL25XPV-024-230A** | L*35/36S9 | EL296UH090XV48C* | 22200 | 9.4 | 19800 | 21 | 14.5 | 1.9 | 114 | 99 | 207454735 | Cold Climate
ADP | SL25XPV-024-230A** | LH35/38F9 | EL296UH090XV48C* | 22200 | 9.4 | 19800 | 21 | 14.5 | 1.9 | 114 | 99 | 207454732 | Cold Climate
ADP | SL25XPV-024-230A** | LH35/38X9 | EL296UH090XV48C* | 22200 | 9.4 | 19800 | 21 | 14.5 | 1.9 | 114 | 99 | 207454731 | Cold Climate
ADP | SL25XPV-024-230A** | L*23/37Z9 | EL296UH090XV36C* | 22200 | 9.3 | 19800 | 22 | 14.5 | 1.9 | 115 | 100 | 207454727 | Cold Climate
ADP | SL25XPV-024-230A** | LH23/37W9 | EL296UH090XV36C* | 22200 | 9.3 | 19800 | 22 | 14.5 | 1.9 | 115 | 100 | 207454726 | Cold Climate
ADP | SL25XPV-024-230A** | L*35/36S9 | EL296UH090XV36C* | 22200 | 9.3 | 19800 | 22 | 14.5 | 1.9 | 115 | 100 | 207454724 | Cold Climate
ADP | SL25XPV-036-230A** | L*23/37Z9 | SL297UH080NV48C* | 34000 | 8.8 | 33800 | 22 | 13 | 1.82 | 95 | 80 | 207455214 | Cold Climate
ADP | SL25XPV-036-230A** | L*23/37Z9 | SL297UH080NV60C* | 33600 | 8.6 | 32800 | 21 | 13 | 1.8 | 90 | 80 | 207455222 | Cold Climate
ADP | EL22XPV-024-230A** | LP25/36R9 | ML180UH030V36A* | 23600 | 8.5 | 21400 | 21 | 13.5 | 1.88 | 62 | 70 | 212499808 | Cold Climate
ADP | XP20-036-230B** | LH35/38F9 | EL296UH110XV48C* | 33000 | 8.1 | 30000 | 19 | 12 | 1.96 | 67 | 53 | 212499321
ADP | EL22XPV-024-230A** | L*19/36S9 | ML180UH030V36A* | 23600 | 8.5 | 21400 | 21 | 13.5 | 1.88 | 62 | 70 | 212499807 | Cold Climate
ADP | XP20-036-230B** | LH35/38X9 | EL296UH110XV48C* | 33000 | 8.1 | 30000 | 19 | 12 | 1.96 | 67 | 53 | 212499320
ADP | XP20-036-230B** | LP36/37R9 | EL296UH110XV48C* | 33000 | 8.1 | 30000 | 19 | 12 | 1.96 | 67 | 53 | 212499319
ADP | EL22XPV-024-230A** | L*19/36U9 | ML180UH030V36A* | 23600 | 8.5 | 21400 | 21 | 13.5 | 1.88 | 62 | 70 | 212499806 | Cold Climate
ADP | EL22XPV-024-230A** | L*18/36T9 | ML180UH030V36A* | 23600 | 8.5 | 21400 | 21 | 13.5 | 1.88 | 62 | 70 | 212499805 | Cold Climate
ADP | EL22XPV-024-230A** | L*18/36V9 | ML180UH030V36A* | 23600 | 8.5 | 21400 | 21 | 13.5 | 1.88 | 62 | 70 | 212499804 | Cold Climate
ADP | EL22XPV-024-230A** | L*18/36S9 | ML180UH030V36A* | 23400 | 8.45 | 21400 | 21 | 13 | 1.86 | 62 | 70 | 212499803 | Cold Climate
ADP | EL22XPV-036-230A** | LP25/36R9 | ML180UH090E60C* | 35000 | 8.15 | 32800 | 18 | 12 | 2.06 | 66 | 53 | 212500622
ADP | EL22XPV-036-230A** | L*19/36U9 | ML180UH090E48B* | 35000 | 8.5 | 32600 | 19 | 12 | 2.16 | 63 | 53 | 212500614
ADP | EL22XPV-036-230A** | LP18/37R9 | ML180UH090E48B* | 35400 | 8.5 | 32800 | 19 | 12 | 2.18 | 63 | 53 | 212500620
ADP | EL22XPV-036-230A** | LP29/36X9 | ML180UH090E48B* | 35000 | 8.5 | 32600 | 19 | 12 | 2.16 | 63 | 53 | 212500617
ADP | EL22XPV-036-230A** | LP29/36X9 | ML180UH070XE36B* | 34800 | 8.5 | 32600 | 20 | 12 | 2.14 | 63 | 53 | 212500604
ADP | EL22XPV-036-230A** | LP36/37R9 | ML180UH090E60C* | 35800 | 8.8 | 32000 | 18 | 12 | 2.26 | 66 | 56 | 212500621
ADP | EL22XPV-036-230A** | L*35/36S9 | ML180UH090E48B* | 35400 | 8.5 | 32800 | 20 | 12 | 2.18 | 63 | 53 | 212500619
ADP | EL22XPV-036-230A** | LP25/36R9 | ML180UH090E48B* | 35000 | 8.5 | 32600 | 19 | 12 | 2.16 | 63 | 53 | 212500616
ADP | EL22XPV-036-230A** | LP29/36X9 | ML296UH045XV36B* | 34600 | 8.5 | 33000 | 19 | 11.7 | 2.1 | 64 | 53 | 212500831
ADP | EL22XPV-036-230A** | L*19/36S9 | ML180UH090E48B* | 35000 | 8.5 | 32600 | 19 | 12 | 2.16 | 63 | 53 | 212500615
ADP | EL22XPV-036-230A** | LH29/36X9 | ML180UH090E48B* | 35000 | 8.5 | 32600 | 19 | 12 | 2.16 | 63 | 53 | 212500610
ADP | EL22XPV-036-230A** | LH35/36F9 | ML180UH090E48B* | 35400 | 8.5 | 32800 | 20 | 12 | 2.18 | 63 | 53 | 212500613
ADP | EL22XPV-036-230A** | L*18/36T9 | ML180UH090E48B* | 34800 | 8.4 | 32600 | 19 | 11.7 | 2.14 | 63 | 53 | 212500609
ADP | EL22XPV-036-230A** | LH35/36X9 | ML180UH090E48B* | 35400 | 8.5 | 32800 | 20 | 12 | 2.18 | 63 | 53 | 212500612
ADP | EL22XPV-036-230A** | LP36/37R9 | ML180UH090E48B* | 35400 | 8.5 | 32800 | 20 | 12 | 2.18 | 63 | 53 | 212500608
ADP | EL22XPV-036-230A** | LP18/37R9 | ML180UH070XE36B* | 35200 | 8.5 | 32800 | 20 | 12 | 2.16 | 63 | 53 | 212500607
ADP | EL22XPV-036-230A** | L*35/36S9 | ML180UH070XE36B* | 35200 | 8.8 | 31800 | 20 | 12 | 2.22 | 67 | 56 | 212500606
ADP | EL22XPV-036-230A** | LH35/36X9 | ML180UH070XE36B* | 35200 | 8.5 | 32800 | 20 | 12 | 2.16 | 63 | 53 | 212500599
ADP | EL22XPV-036-230A** | LP25/36R9 | ML180UH070XE36B* | 34800 | 8.5 | 32600 | 20 | 12 | 2.14 | 63 | 53 | 212500603
ADP | EL22XPV-036-230A** | L*35/36U9 | ML180UH070XE36B* | 35200 | 8.8 | 31800 | 20 | 12 | 2.22 | 67 | 56 | 212500605
ADP | EL22XPV-036-230A** | L*19/36S9 | ML180UH070XE36B* | 34800 | 8.5 | 32600 | 20 | 12 | 2.14 | 63 | 53 | 212500602
ADP | EL22XPV-036-230A** | LH29/36F9 | ML180UH070XE36B* | 34800 | 8.5 | 32600 | 20 | 12 | 2.14 | 63 | 53 | 212500598
ADP | EL22XPV-036-230A** | LP25/36R9 | ML180UH070V48B* | 34400 | 8.5 | 32200 | 20 | 12 | 2.16 | 63 | 53 | 212500580
ADP | EL22XPV-036-230A** | L*19/36U9 | ML180UH070XE36B* | 34800 | 8.5 | 32600 | 20 | 12 | 2.14 | 63 | 53 | 212500601
ADP | EL22XPV-036-230A** | LH35/36F9 | ML180UH070XE36B* | 35200 | 8.5 | 32800 | 20 | 12 | 2.16 | 63 | 53 | 212500600
ADP | EL22XPV-036-230A** | L*19/36U9 | ML180UH070XE36A* | 34400 | 8.5 | 32400 | 20 | 12 | 2.14 | 64 | 53 | 212500588
ADP | EL22XPV-036-230A** | L*18/36T9 | ML180UH070XE36B* | 34400 | 8.4 | 32600 | 20 | 11.7 | 2.12 | 63 | 53 | 212500596
ADP | EL22XPV-036-230A** | LH18/37R9 | ML180UH070XE36A* | 34800 | 8.5 | 32600 | 20 | 12 | 2.14 | 63 | 53 | 212500593
ADP | EL22XPV-036-230A** | LH29/36X9 | ML180UH070XE36B* | 34800 | 8.5 | 32600 | 20 | 12 | 2.14 | 63 | 53 | 212500597
ADP | EL22XPV-036-230A** | LP36/37R9 | ML180UH070XE36B* | 35200 | 8.8 | 31800 | 20 | 12 | 2.22 | 67 | 56 | 212500595
ADP | EL22XPV-036-230A** | L*35/36S9 | ML180UH070XE36A* | 34800 | 8.5 | 32600 | 20 | 12 | 2.14 | 63 | 53 | 212500592
ADP | EL22XPV-036-230A** | LP18/37R9 | ML180UH070XE36A* | 34800 | 8.5 | 32600 | 20 | 12 | 2.14 | 63 | 53 | 212500594
ADP | EL22XPV-036-230A** | LP25/36R9 | ML296UH045XV36B* | 34600 | 8.5 | 33000 | 19 | 11.7 | 2.1 | 64 | 53 | 212500830
ADP | EL22XPV-036-230A** | LP25/36R9 | ML180UH070XE36A* | 34200 | 8.35 | 32600 | 20 | 11.7 | 2.1 | 63 | 53 | 212500590
ADP | EL22XPV-036-230A** | L*35/36U9 | ML180UH070V36B* | 35000 | 8.5 | 32600 | 21 | 12 | 2.16 | 63 | 53 | 212500569
ADP | EL22XPV-036-230A** | LP29/36X9 | ML180UH070XE36A* | 34400 | 8.5 | 32400 | 20 | 12 | 2.14 | 64 | 53 | 212500591
ADP | EL22XPV-036-230A** | L*19/36S9 | ML180UH070XE36A* | 34400 | 8.5 | 32400 | 20 | 12 | 2.14 | 64 | 53 | 212500589
ADP | EL22XPV-036-230A** | L*18/36T9 | ML180UH070XE36A* | 34000 | 8.25 | 32400 | 20 | 11.7 | 2.08 | 64 | 53 | 212500587
ADP | EL22XPV-036-230A** | LP36/37R9 | ML180UH070XE36A* | 34800 | 8.5 | 32600 | 20 | 12 | 2.14 | 63 | 53 | 212500585
ADP | EL22XPV-036-230A** | LP18/37R9 | ML180UH070V48B* | 34400 | 8.7 | 32400 | 20 | 12 | 2.12 | 65 | 54 | 212500584
ADP | EL22XPV-036-230A** | LP25/36R9 | EL180UH100NE60C* | 34600 | 8.15 | 32800 | 17 | 11.7 | 2.02 | 66 | 54 | 212500200
ADP | EL22XPV-036-230A** | L*35/36S9 | EL180UH080NE48B* | 35400 | 8.5 | 33200 | 19 | 12 | 2.14 | 63 | 53 | 212500197
ADP | EL22XPV-036-230A** | LP25/36R9 | EL180UH080NE48B* | 34400 | 8.5 | 32400 | 18 | 11.7 | 2.12 | 64 | 53 | 212500194
ADP | EL22XPV-036-230A** | LP29/36X9 | EL180UH080NE48B* | 35400 | 8.45 | 33200 | 18 | 12 | 2.14 | 63 | 53 | 212500195
ADP | EL22XPV-036-230A** | L*35/36U9 | EL180UH080NE48B* | 35400 | 8.5 | 33200 | 19 | 12 | 2.14 | 63 | 53 | 212500196
ADP | EL22XPV-036-230A** | L*19/36S9 | EL180UH080NE48B* | 34400 | 8.5 | 32400 | 18 | 11.7 | 2.12 | 64 | 53 | 212500193
ADP | EL22XPV-036-230A** | LH29/36F9 | EL180UH080NE48B* | 34400 | 8.5 | 32400 | 18 | 11.7 | 2.12 | 64 | 53 | 212500189
ADP | EL22XPV-036-230A** | L*19/36U9 | EL180UH080NE48B* | 34400 | 8.5 | 32400 | 18 | 11.7 | 2.12 | 64 | 53 | 212500192
ADP | EL22XPV-036-230A** | LH35/36X9 | EL180UH080NE48B* | 35400 | 8.5 | 33200 | 19 | 12 | 2.14 | 63 | 53 | 212500190
ADP | EL22XPV-036-230A** | LP29/36X9 | EL180UH060NE36A* | 34200 | 8.5 | 32400 | 20 | 11.7 | 2.12 | 64 | 53 | 212500182
ADP | EL22XPV-036-230A** | L*18/36T9 | EL180UH080NE48B* | 34000 | 8.4 | 32400 | 18 | 11.5 | 2.1 | 64 | 53 | 212500187
ADP | EL22XPV-036-230A** | LH35/36F9 | EL180UH080NE48B* | 35400 | 8.5 | 33200 | 19 | 12 | 2.14 | 63 | 53 | 212500191
ADP | EL22XPV-036-230A** | L*35/36S9 | EL180UH060NE36A* | 34600 | 8.5 | 32600 | 20 | 12 | 2.12 | 63 | 53 | 212500183
ADP | EL22XPV-036-230A** | L*19/36S9 | EL180UH060NE36A* | 34200 | 8.5 | 32400 | 20 | 11.7 | 2.12 | 64 | 53 | 212500180
ADP | EL22XPV-036-230A** | LH29/36X9 | EL180UH080NE48B* | 34400 | 8.5 | 32400 | 18 | 11.7 | 2.12 | 64 | 53 | 212500188
ADP | EL22XPV-036-230A** | LP18/37R9 | EL180UH060NE36A* | 34200 | 8.5 | 32400 | 20 | 11.7 | 2.12 | 64 | 53 | 212500185
ADP | EL22XPV-036-230A** | LH18/37R9 | EL180UH040NE36A* | 34200 | 8.5 | 32400 | 20 | 11.7 | 2.12 | 64 | 53 | 212500174
ADP | EL22XPV-036-230A** | L*19/36U9 | EL180UH060NE36A* | 34200 | 8.5 | 32400 | 20 | 11.7 | 2.12 | 64 | 53 | 212500179
ADP | EL22XPV-036-230A** | L*35/36S9 | EL180UH040NE36A* | 34600 | 8.5 | 32600 | 20 | 12 | 2.12 | 63 | 53 | 212500173
ADP | EL22XPV-036-230A** | L*18/36T9 | EL180UH060NE36A* | 33800 | 8.25 | 32400 | 19 | 11.7 | 2.06 | 64 | 53 | 212500178
ADP | EL22XPV-036-230A** | LP18/37R9 | EL180UH040NE36A* | 34200 | 8.5 | 32400 | 20 | 11.7 | 2.12 | 64 | 53 | 212500175
ADP | EL22XPV-036-230A** | LP25/36R9 | EL180UH060NE36A* | 34200 | 8.5 | 32400 | 19 | 11.7 | 2.12 | 64 | 53 | 212500181
ADP | EL22XPV-036-230A** | LH18/36D9 | EL180UH060NE36A* | 33200 | 8.15 | 32400 | 19 | 11.5 | 2.04 | 64 | 53 | 212500177
ADP | EL22XPV-036-230A** | LP25/36R9 | EL180UH040NE36A* | 34200 | 8.5 | 32400 | 20 | 11.7 | 2.12 | 64 | 53 | 212500171
ADP | EL22XPV-036-230A** | LP36/37R9 | EL180UH060NE36A* | 34600 | 8.5 | 32600 | 20 | 12 | 2.12 | 63 | 53 | 212500176
ADP | EL22XPV-036-230A** | LP29/36X9 | EL180UH040NE36A* | 34200 | 8.5 | 32400 | 20 | 11.7 | 2.12 | 64 | 53 | 212500172
ADP | EL22XPV-036-230A** | LP18/37R9 | ML196UH090XE60C* | 35000 | 8.2 | 33000 | 18 | 11.7 | 2.04 | 66 | 54 | 212500814
ADP | EL22XPV-036-230A** | L*19/36U9 | EL180UH040NE36A* | 34200 | 8.5 | 32400 | 20 | 11.7 | 2.12 | 64 | 53 | 212500169
ADP | EL22XPV-024-230A** | LP18/37R9 | SLP99UH070XV36B* | 23800 | 8.5 | 22000 | 21 | 13.5 | 1.92 | 62 | 70 | 212500165 | Cold Climate
ADP | EL22XPV-024-230A** | LP29/36X9 | SLP99UH070XV36B* | 23800 | 8.5 | 22000 | 21 | 13.5 | 1.92 | 62 | 70 | 212500164 | Cold Climate
ADP | EL22XPV-024-230A** | L*19/36S9 | SLP99UH070XV36B* | 23800 | 8.5 | 22000 | 21 | 13.5 | 1.92 | 62 | 70 | 212500162 | Cold Climate
ADP | EL22XPV-036-230A** | L*18/36T9 | EL180UH040NE36A* | 33800 | 8.4 | 32400 | 20 | 11.5 | 2.1 | 64 | 53 | 212500168
ADP | EL22XPV-024-230A** | L*19/36U9 | SLP99UH070XV36B* | 23800 | 8.5 | 22000 | 21 | 13.5 | 1.92 | 62 | 70 | 212500161 | Cold Climate
ADP | EL22XPV-036-230A** | L*19/36S9 | EL180UH040NE36A* | 34200 | 8.5 | 32400 | 20 | 11.7 | 2.12 | 64 | 53 | 212500170
ADP | EL22XPV-036-230A** | L*35/36S9 | ML196UH090XE60C* | 35000 | 8.2 | 33000 | 18 | 11.7 | 2.04 | 66 | 54 | 212500813
ADP | EL22XPV-024-230A** | LH29/36F9 | SLP99UH070XV36B* | 23800 | 8.5 | 22000 | 21 | 13.5 | 1.92 | 62 | 70 | 212500159 | Cold Climate
ADP | EL22XPV-024-230A** | LP25/36R9 | SLP99UH070XV36B* | 23800 | 8.5 | 22000 | 21 | 13.5 | 1.92 | 62 | 70 | 212500163 | Cold Climate
ADP | EL22XPV-036-230A** | LP36/37R9 | EL180UH040NE36A* | 34600 | 8.5 | 32600 | 20 | 12 | 2.12 | 63 | 53 | 212500166
ADP | EL22XPV-024-230A** | LH35/36X9 | SLP99UH070XV36B* | 23800 | 8.5 | 22000 | 21 | 13.5 | 1.92 | 62 | 70 | 212500160 | Cold Climate
ADP | EL22XPV-036-230A** | LH18/36D9 | EL180UH040NE36A* | 33400 | 8.3 | 32400 | 20 | 11 | 2.08 | 64 | 53 | 212500167
ADP | BOVA-36HDN1-M20G | F,PE*G32924 |  | 23000 | 9.3 | 22400 | 19 | 12.5 | 1.96 | 96 | 77 | 212522922 | Cold Climate
ADP | EL22XPV-024-230A** | L*19/36U9 | EL196UH045XE36B* | 24000 | 8.5 | 22200 | 20 | 13 | 1.9 | 62 | 70 | 212499681 | Cold Climate
ADP | EL22XPV-024-230A** | L*18/36T9 | EL196UH045XE36B* | 24000 | 8.5 | 22200 | 20 | 13 | 1.9 | 62 | 70 | 212499677 | Cold Climate
ADP | EL22XPV-024-230A** | LP29/36X9 | EL196UH045XE36B* | 24000 | 8.5 | 22200 | 20 | 13 | 1.9 | 62 | 70 | 212499684 | Cold Climate
ADP | EL22XPV-024-230A** | LP25/36R9 | EL196UH045XE36B* | 24000 | 8.5 | 22200 | 20 | 13 | 1.9 | 62 | 70 | 212499683 | Cold Climate
ADP | EL22XPV-024-230A** | L*18/36V9 | EL196UH045XE36B* | 24000 | 8.5 | 22200 | 20 | 13 | 1.9 | 62 | 70 | 212499676 | Cold Climate
ADP | EL22XPV-024-230A** | L*19/36U9 | EL196UH030XE36B* | 24000 | 8.5 | 22200 | 21 | 13 | 1.9 | 62 | 69 | 212499670
ADP | EL22XPV-024-230A** | LP36/37R9 | EL196UH045XE36B* | 24000 | 8.5 | 22200 | 20 | 13 | 1.9 | 62 | 70 | 212499675 | Cold Climate
ADP | EL22XPV-024-230A** | LH35/36X9 | EL196UH030XE36B* | 24000 | 8.5 | 22200 | 21 | 13 | 1.9 | 62 | 69 | 212499669
ADP | EL22XPV-024-230A** | LP18/37R9 | EL196UH030XE36B* | 24000 | 8.5 | 22200 | 21 | 13 | 1.9 | 62 | 69 | 212499674
ADP | EL22XPV-024-230A** | LP25/36R9 | EL196UH030XE36B* | 24000 | 8.5 | 22200 | 21 | 13 | 1.9 | 62 | 69 | 212499672
ADP | EL22XPV-024-230A** | L*19/36S9 | EL196UH030XE36B* | 24000 | 8.5 | 22200 | 21 | 13 | 1.9 | 62 | 69 | 212499671
ADP | EL22XPV-024-230A** | LH29/36X9 | EL196UH030XE36B* | 24000 | 8.5 | 22200 | 21 | 13 | 1.9 | 62 | 69 | 212499667
ADP | EL22XPV-024-230A** | LH29/36F9 | EL196UH030XE36B* | 24000 | 8.5 | 22200 | 21 | 13 | 1.9 | 62 | 69 | 212499668
ADP | EL22XPV-024-230A** | L*18/36T9 | EL196UH030XE36B* | 24000 | 8.5 | 22200 | 21 | 13 | 1.9 | 62 | 69 | 212499666
ADP | EL22XPV-024-230A** | LH29/36F9 | EL195UH060NE36B* | 24000 | 8.5 | 22200 | 20 | 13 | 1.9 | 62 | 70 | 212499657 | Cold Climate
ADP | EL22XPV-024-230A** | L*18/36V9 | EL196UH030XE36B* | 24000 | 8.5 | 22200 | 21 | 13 | 1.9 | 62 | 69 | 212499665
ADP | EL22XPV-024-230A** | L*18/36T9 | ML180UH070E36A* | 24000 | 8.5 | 21600 | 20 | 13.5 | 1.9 | 63 | 70 | 212499849 | Cold Climate
ADP | EL22XPV-024-230A** | LP18/37R9 | EL195UH060NE36B* | 24000 | 8.5 | 22200 | 20 | 13 | 1.9 | 62 | 70 | 212499663 | Cold Climate
ADP | EL22XPV-024-230A** | L*18/36V9 | ML180UH070E36A* | 24000 | 8.5 | 21600 | 20 | 13.5 | 1.9 | 63 | 70 | 212499848 | Cold Climate
ADP | EL22XPV-024-230A** | LP25/36R9 | EL195UH060NE36B* | 24000 | 8.5 | 22200 | 20 | 13 | 1.9 | 62 | 70 | 212499661 | Cold Climate
ADP | EL22XPV-024-230A** | LP18/37R9 | EL180UH080NE48B* | 24000 | 8.2 | 22400 | 17 | 12.5 | 1.88 | 63 | 70 | 212499641 | Cold Climate
ADP | EL22XPV-024-230A** | LP36/37R9 | EL196UH030XE36B* | 24000 | 8.5 | 22200 | 21 | 13 | 1.9 | 62 | 69 | 212499664
ADP | EL22XPV-024-230A** | LP29/36X9 | EL195UH060NE36B* | 24000 | 8.5 | 22200 | 20 | 13 | 1.9 | 62 | 70 | 212499662 | Cold Climate
ADP | EL22XPV-024-230A** | L*19/36S9 | EL195UH060NE36B* | 24000 | 8.5 | 22200 | 20 | 13 | 1.9 | 62 | 70 | 212499660 | Cold Climate
ADP | EL22XPV-024-230A** | LH29/36X9 | EL195UH060NE36B* | 24000 | 8.5 | 22200 | 20 | 13 | 1.9 | 62 | 70 | 212499656 | Cold Climate
ADP | EL22XPV-024-230A** | L*18/36T9 | EL195UH060NE36B* | 24000 | 8.5 | 22200 | 20 | 13 | 1.9 | 62 | 70 | 212499655 | Cold Climate
ADP | EL22XPV-024-230A** | L*19/36U9 | EL195UH060NE36B* | 24000 | 8.5 | 22200 | 20 | 13 | 1.9 | 62 | 70 | 212499659 | Cold Climate
ADP | EL22XPV-024-230A** | LH35/36X9 | EL195UH060NE36B* | 24000 | 8.5 | 22200 | 20 | 13 | 1.9 | 62 | 70 | 212499658 | Cold Climate
ADP | EL22XPV-024-230A** | L*18/36T9 | EL180UH080NE48B* | 24000 | 8.2 | 22400 | 17 | 12.5 | 1.88 | 63 | 70 | 212499633 | Cold Climate
ADP | EL22XPV-024-230A** | LP18/37R9 | EL195UH040NE36B* | 24000 | 8.5 | 22200 | 20 | 13 | 1.9 | 62 | 70 | 212499652 | Cold Climate
ADP | EL22XPV-024-230A** | L*18/36V9 | EL195UH060NE36B* | 24000 | 8.5 | 22200 | 20 | 13 | 1.9 | 62 | 70 | 212499654 | Cold Climate
ADP | EL22XPV-024-230A** | LP36/37R9 | EL195UH060NE36B* | 24000 | 8.5 | 22200 | 20 | 13 | 1.9 | 62 | 70 | 212499653 | Cold Climate
ADP | EL22XPV-024-230A** | L*19/36U9 | EL195UH040NE36B* | 24000 | 8.5 | 22200 | 20 | 13 | 1.9 | 62 | 70 | 212499648 | Cold Climate
ADP | EL22XPV-024-230A** | LP29/36X9 | EL195UH040NE36B* | 24000 | 8.5 | 22200 | 20 | 13 | 1.9 | 62 | 70 | 212499651 | Cold Climate
ADP | EL22XPV-024-230A** | LP25/36R9 | EL195UH040NE36B* | 24000 | 8.5 | 22200 | 20 | 13 | 1.9 | 62 | 70 | 212499650 | Cold Climate
ADP | EL22XPV-024-230A** | LH35/36X9 | EL195UH040NE36B* | 24000 | 8.5 | 22200 | 20 | 13 | 1.9 | 62 | 70 | 212499647 | Cold Climate
ADP | EL22XPV-024-230A** | L*19/36S9 | EL195UH040NE36B* | 24000 | 8.5 | 22200 | 20 | 13 | 1.9 | 62 | 70 | 212499649 | Cold Climate
ADP | EL22XPV-024-230A** | LH29/36F9 | EL195UH040NE36B* | 24000 | 8.5 | 22200 | 20 | 13 | 1.9 | 62 | 70 | 212499646 | Cold Climate
ADP | EL22XPV-024-230A** | LH29/36X9 | EL195UH040NE36B* | 24000 | 8.5 | 22200 | 20 | 13 | 1.9 | 62 | 70 | 212499645 | Cold Climate
ADP | EL22XPV-024-230A** | LH18/37R9 | EL180UH060NE36A* | 24000 | 8.5 | 22000 | 21 | 13.5 | 1.9 | 62 | 70 | 212499629 | Cold Climate
ADP | SL25XPV-036-230A** | L*23/37Z9 | SL280UH110XV60C* | 34000 | 8.8 | 33800 | 21 | 13.5 | 1.84 | 94 | 80 | 207455190 | Cold Climate
ADP | SL25XPV-036-230A** | LH23/37W9 | SL280UH110XV60C* | 34000 | 8.8 | 33800 | 21 | 13.5 | 1.84 | 94 | 80 | 207455189 | Cold Climate
ADP | SL25XPV-036-230A** | L*35/36S9 | SL280UH110XV60C* | 34000 | 8.8 | 33800 | 21 | 13.5 | 1.84 | 94 | 80 | 207455187 | Cold Climate
ADP | SL25XPV-036-230A** | LH35/38F9 | SL280UH110XV60C* | 34000 | 8.8 | 33800 | 21 | 13.5 | 1.84 | 94 | 80 | 207455185 | Cold Climate
ADP | SL25XPV-036-230A** | L*23/37Z9 | SL280UH110V60C* | 34000 | 8.8 | 33800 | 21 | 13.5 | 1.84 | 94 | 80 | 207455182 | Cold Climate
ADP | SL25XPV-036-230A** | LH35/38X9 | SL280UH110XV60C* | 34000 | 8.8 | 33800 | 21 | 13.5 | 1.84 | 94 | 80 | 207455184 | Cold Climate
ADP | MOVA-60HDN1-M20G | F,PE*TT4960 |  | 47000 | 9.5 | 46000 | 18 | 12 | 2 | 85 | 72 | 210426979 | Cold Climate
ADP | SL25XPV-024-230A** | LH35/38F9 | EL296UH090XV36C* | 22200 | 9.3 | 19800 | 22 | 14.5 | 1.9 | 115 | 100 | 207454721 | Cold Climate
ADP | SL25XPV-024-230A** | LH35/38X9 | EL296UH090XV36C* | 22200 | 9.3 | 19800 | 22 | 14.5 | 1.9 | 115 | 100 | 207454720 | Cold Climate
ADP | SL25XPV-024-230A** | L*35/36U9 | SL280UH090V48B* | 22400 | 9.3 | 20000 | 22 | 14.5 | 1.84 | 115 | 100 | 207454824 | Cold Climate
ADP | SL25XPV-024-230A** | L*19/36S9 | SL280UH090V48B* | 21400 | 9.35 | 19800 | 21 | 14 | 1.94 | 112 | 98 | 207454820 | Cold Climate
ADP | SL25XPV-024-230A** | LH35/36F9 | SL280UH090V48B* | 22400 | 9.3 | 20000 | 22 | 14.5 | 1.84 | 115 | 100 | 207454819 | Cold Climate
ADP | SL25XPV-024-230A** | LH29/36F9 | SL280UH090V48B* | 21400 | 9.35 | 19800 | 21 | 14 | 1.94 | 112 | 98 | 207454818 | Cold Climate
ADP | SL25XPV-024-230A** | L*23/37Z9 | SL280UH090V36B* | 22800 | 9.7 | 19800 | 23 | 15 | 1.98 | 112 | 98 | 207455316 | Cold Climate
ADP | SL25XPV-024-230A** | L*35/36S9 | SL280UH090V36B* | 22400 | 9.3 | 19800 | 23 | 14.5 | 1.84 | 116 | 101 | 207455314 | Cold Climate
ADP | SL25XPV-024-230A** | L*35/36U9 | SL280UH090V36B* | 22400 | 9.3 | 19800 | 23 | 14.5 | 1.84 | 116 | 101 | 207455313 | Cold Climate
ADP | SL25XPV-024-230A** | L*19/36S9 | SL280UH090V36B* | 21400 | 9.45 | 19800 | 22 | 14 | 1.94 | 112 | 98 | 207454816 | Cold Climate
ADP | SL25XPV-024-230A** | L*35/36S9 | SLP99UH090XV36C* | 22200 | 9.3 | 19800 | 22 | 14.5 | 1.9 | 115 | 100 | 207454967 | Cold Climate
ADP | SL25XPV-024-230A** | LH35/38F9 | SLP99UH090XV36C* | 22200 | 9.3 | 19800 | 22 | 14.5 | 1.9 | 115 | 100 | 207454964 | Cold Climate
ADP | EL22XPV-024-230A** | LH18/36D9 | ML180UH030V36A* | 23600 | 8.45 | 21400 | 21 | 13.5 | 1.88 | 62 | 70 | 212499802 | Cold Climate
ADP | 4HP17L48P-**A | A60VHA+TXV | 92G1UH110CE16 | 47500 | 8.3 | 43000 | 15.2 | 12.5 | 2.32 | 70 | 59 | 212524713
ADP | 4HP17L48P-**A | A60VHA+TXV | 92G1UH090CE16 | 47000 | 8.3 | 43000 | 15.2 | 12.5 | 2.3 | 70 | 59 | 212524712
ADP | 4HP17L48P-**A | A60VHA+TXV | 92G1DF090CE16 | 47000 | 8.1 | 43000 | 15.2 | 13 | 2.2 | 68 | 55 | 212524711
ADP | 4HP17L48P-**A | A60VHA+TXV | 80G2UH110CE20L | 46500 | 8.1 | 43000 | 15.2 | 13 | 2.18 | 68 | 55 | 212524710
ADP | 4HP17L48P-**A | A60VHA+TXV | 80G2UH110CE16 | 47000 | 8.1 | 43500 | 15.2 | 13 | 2.16 | 68 | 56 | 212524708
ADP | 4HP17L48P-**A | A60VHA+TXV | 80G2UH110CE20 | 46500 | 8.1 | 43000 | 15.2 | 13 | 2.18 | 68 | 55 | 212524709
ADP | 4HP17L48P-**A | A60VHA+TXV | 80G1DF110CE20 | 47500 | 8.1 | 43000 | 16 | 13.5 | 2.22 | 67 | 55 | 212524707
ADP | 4HP17L42P-**A | A60VHA+TXV | 96G2DF090CE16 | 40500 | 8.1 | 40000 | 15.2 | 13 | 2.12 | 66 | 53 | 212524694
ADP | 4HP17L42P-**A | A60VHA+TXV | 92G1DF090CE16 | 40500 | 8.1 | 40000 | 15.2 | 13 | 2.12 | 66 | 53 | 212524689
ADP | 4HP17L42P-**A | A60VHA+TXV | 80G2DF090BE16 | 41000 | 8.1 | 40000 | 15.2 | 13.5 | 2.12 | 66 | 52 | 212524683
ADP | 4HP17L36P-**A | A36VEA+TXV | 96G2DF110CV20 | 35600 | 8.1 | 31000 | 15.2 | 12.5 | 2.18 | 68 | 57 | 212524681
ADP | 4HP17L42P-**A | A60VHA+TXV | 80G1DF110CE20 | 41000 | 8.1 | 40000 | 16 | 13.5 | 2.14 | 66 | 52 | 212524682
ADP | 4HP17L36P-**A | A36VEA+TXV | 96G2DF090CV20 | 35600 | 8.1 | 31000 | 15.2 | 12.5 | 2.18 | 68 | 57 | 212524679
ADP | 4HP17L36P-**A | A36VEA+TXV | 80G1DF110CE20 | 35600 | 8.1 | 30600 | 16 | 13 | 2.26 | 69 | 57 | 212524656
ADP | EL22XPV-024-230A** | LH29/36F9 | EL280UH090XE48B* | 24000 | 8.5 | 22200 | 18 | 13 | 1.9 | 62 | 70 | 212499756 | Cold Climate
ADP | EL22XPV-024-230A** | L*19/36U9 | EL280UH090XE48B* | 24000 | 8.5 | 22200 | 18 | 13 | 1.9 | 62 | 70 | 212499758 | Cold Climate
ADP | EL22XPV-024-230A** | L*18/36T9 | EL280UH090XE48B* | 24000 | 8.5 | 22200 | 18 | 13 | 1.9 | 62 | 70 | 212499754 | Cold Climate
ADP | EL22XPV-024-230A** | LH29/36X9 | EL280UH090XE48B* | 24000 | 8.5 | 22200 | 18 | 13 | 1.9 | 62 | 70 | 212499755 | Cold Climate
ADP | EL22XPV-024-230A** | LP36/37R9 | EL280UH090XE48B* | 24000 | 8.5 | 22200 | 18 | 13 | 1.9 | 62 | 70 | 212499752 | Cold Climate
ADP | EL22XPV-024-230A** | LH29/36F9 | EL280UH090E36B* | 24000 | 8.5 | 22000 | 21 | 13.5 | 1.92 | 62 | 70 | 212499734 | Cold Climate
ADP | EL22XPV-024-230A** | L*18/36V9 | EL280UH090XE48B* | 24000 | 8.5 | 22200 | 18 | 13 | 1.9 | 62 | 70 | 212499753 | Cold Climate
ADP | EL22XPV-024-230A** | LP25/36R9 | EL280UH090E48B* | 24000 | 8.5 | 22200 | 18 | 13 | 1.9 | 62 | 70 | 212499749 | Cold Climate
ADP | EL22XPV-024-230A** | LP29/36X9 | EL280UH090E48B* | 24000 | 8.5 | 22200 | 18 | 13 | 1.9 | 62 | 70 | 212499750 | Cold Climate
ADP | EL22XPV-024-230A** | LH35/36X9 | EL280UH090E36B* | 24000 | 8.5 | 22000 | 21 | 13.5 | 1.92 | 62 | 70 | 212499735 | Cold Climate
ADP | EL22XPV-024-230A** | LP18/37R9 | EL280UH090E48B* | 24000 | 8.5 | 22200 | 18 | 13 | 1.9 | 62 | 70 | 212499751 | Cold Climate
ADP | EL22XPV-024-230A** | L*19/36U9 | EL280UH090E48B* | 24000 | 8.5 | 22200 | 18 | 13 | 1.9 | 62 | 70 | 212499747 | Cold Climate
ADP | EL22XPV-024-230A** | L*19/36S9 | EL280UH090E48B* | 24000 | 8.5 | 22200 | 18 | 13 | 1.9 | 62 | 70 | 212499748 | Cold Climate
ADP | EL22XPV-024-230A** | LH35/36X9 | EL280UH090E48B* | 24000 | 8.5 | 22200 | 18 | 13 | 1.9 | 62 | 70 | 212499746 | Cold Climate
ADP | EL22XPV-024-230A** | LH29/36F9 | EL280UH090E48B* | 24000 | 8.5 | 22200 | 18 | 13 | 1.9 | 62 | 70 | 212499745 | Cold Climate
ADP | EL22XPV-024-230A** | LH29/36X9 | EL280UH090E48B* | 24000 | 8.5 | 22200 | 18 | 13 | 1.9 | 62 | 70 | 212499744 | Cold Climate
ADP | EL22XPV-024-230A** | LP36/37R9 | EL280UH090E48B* | 24000 | 8.5 | 22200 | 18 | 13 | 1.9 | 62 | 70 | 212499741 | Cold Climate
ADP | EL22XPV-024-230A** | L*18/36T9 | EL280UH090E48B* | 24000 | 8.5 | 22200 | 18 | 13 | 1.9 | 62 | 70 | 212499743 | Cold Climate
ADP | EL22XPV-024-230A** | L*18/36V9 | EL280UH090E48B* | 24000 | 8.5 | 22200 | 18 | 13 | 1.9 | 62 | 70 | 212499742 | Cold Climate
ADP | EL22XPV-024-230A** | LP18/37R9 | EL280UH090E36B* | 24000 | 8.5 | 22000 | 21 | 13.5 | 1.92 | 62 | 70 | 212499740 | Cold Climate
ADP | EL22XPV-024-230A** | LP29/36X9 | EL280UH090E36B* | 24000 | 8.5 | 22000 | 21 | 13.5 | 1.92 | 62 | 70 | 212499739 | Cold Climate
ADP | EL22XPV-024-230A** | LP25/36R9 | EL280UH090E36B* | 24000 | 8.5 | 22000 | 21 | 13.5 | 1.92 | 62 | 70 | 212499738 | Cold Climate
ADP | EL22XPV-024-230A** | LH29/36X9 | EL280UH090E36B* | 24000 | 8.5 | 22000 | 21 | 13.5 | 1.92 | 62 | 70 | 212499733 | Cold Climate
ADP | EL22XPV-024-230A** | L*19/36S9 | EL280UH090E36B* | 24000 | 8.5 | 22000 | 21 | 13.5 | 1.92 | 62 | 70 | 212499737 | Cold Climate
ADP | EL22XPV-024-230A** | L*19/36S9 | ML180UH070E36A* | 24000 | 8.5 | 21600 | 20 | 13.5 | 1.9 | 63 | 70 | 212499851 | Cold Climate
ADP | EL22XPV-024-230A** | L*19/36U9 | EL280UH090E36B* | 24000 | 8.5 | 22000 | 21 | 13.5 | 1.92 | 62 | 70 | 212499736 | Cold Climate
ADP | EL22XPV-024-230A** | L*19/36S9 | EL280UH070XE36A* | 24000 | 8.5 | 22000 | 21 | 13.5 | 1.92 | 62 | 70 | 212499725 | Cold Climate
ADP | EL22XPV-024-230A** | L*18/36T9 | EL280UH090E36B* | 24000 | 8.5 | 22000 | 21 | 13.5 | 1.92 | 62 | 70 | 212499732 | Cold Climate
ADP | EL22XPV-024-230A** | LP18/37R9 | EL280UH070XE36A* | 24000 | 8.5 | 22000 | 21 | 13.5 | 1.92 | 62 | 70 | 212499729 | Cold Climate
ADP | EL22XPV-024-230A** | L*18/36V9 | EL280UH090E36B* | 24000 | 8.5 | 22000 | 21 | 13.5 | 1.92 | 62 | 70 | 212499731 | Cold Climate
ADP | EL22XPV-024-230A** | LP36/37R9 | EL280UH090E36B* | 24000 | 8.5 | 22000 | 21 | 13.5 | 1.92 | 62 | 70 | 212499730 | Cold Climate
ADP | EL22XPV-024-230A** | LH18/37R9 | EL280UH070XE36A* | 24000 | 8.5 | 22000 | 21 | 13.5 | 1.92 | 62 | 70 | 212499728 | Cold Climate
ADP | EL22XPV-024-230A** | LP29/36X9 | EL280UH070XE36A* | 24000 | 8.5 | 22000 | 21 | 13.5 | 1.92 | 62 | 70 | 212499727 | Cold Climate
ADP | EL22XPV-024-230A** | LP25/36R9 | EL280UH070XE36A* | 24000 | 8.5 | 22000 | 21 | 13.5 | 1.92 | 62 | 70 | 212499726 | Cold Climate
ADP | EL22XPV-024-230A** | L*18/36S9 | EL280UH070XE36A* | 23800 | 8.45 | 22000 | 21 | 13 | 1.9 | 62 | 70 | 212499721 | Cold Climate
ADP | EL22XPV-024-230A** | L*18/36V9 | EL280UH070XE36A* | 24000 | 8.5 | 22000 | 21 | 13.5 | 1.92 | 62 | 70 | 212499722 | Cold Climate
ADP | EL22XPV-024-230A** | L*19/36U9 | EL280UH070XE36A* | 24000 | 8.5 | 22000 | 21 | 13.5 | 1.92 | 62 | 70 | 212499724 | Cold Climate
ADP | EL22XPV-024-230A** | L*18/36T9 | EL280UH070XE36A* | 24000 | 8.5 | 22000 | 21 | 13.5 | 1.92 | 62 | 70 | 212499723 | Cold Climate
ADP | EL22XPV-024-230A** | LP18/37R9 | EL196UH070XE36B* | 24000 | 8.5 | 22200 | 20 | 13 | 1.9 | 62 | 70 | 212499696 | Cold Climate
ADP | EL22XPV-024-230A** | LP18/37R9 | EL280UH070E36A* | 24000 | 8.5 | 22000 | 21 | 13.5 | 1.92 | 62 | 70 | 212499718 | Cold Climate
ADP | 38MURAQ24AB3* | H,PG34936 | 58S(B,C)*A045E17**12 | 24200 | 8.5 | 24600 | 17 | 10 | 1.86 | 74 | 90 | 212520206 | Cold Climate
ADP | 38MURAQ18AB3* | H,PG32936 | 58TP*A090V17**16 | 17400 | 8.5 | 16900 | 16 | 10 | 2.3 | 67 | 111 | 212520197 | Cold Climate
ADP | 38MURAQ24AB3* | H,PG34936 | 58S(B,C)*A045E14**12 | 24600 | 8.1 | 25000 | 16 | 10.5 | 1.84 | 73 | 88 | 212520202 | Cold Climate
ADP | 38MURAQ24AB3* | H,PG32936 | 58S(B,C)*A045E14**12 | 24400 | 8.5 | 25000 | 16 | 10 | 1.84 | 74 | 89 | 212520201 | Cold Climate
ADP | 38MURAQ18AB3* | H,PG34936 | 58TP*A090V17**16 | 17600 | 8.5 | 16900 | 16 | 10.5 | 2.3 | 67 | 111 | 212520198 | Cold Climate
ADP | 38MURAQ18AB3* | H,PG9J936 | 58TP*A090V17**16 | 17700 | 8.5 | 16700 | 16 | 10.5 | 2.22 | 68 | 108 | 212520199 | Cold Climate
ADP | 38MURAQ24AB3* | H,PG24936 | 58S(B,C)*A045E14**12 | 24400 | 8.5 | 25600 | 16 | 10 | 1.9 | 73 | 89 | 212520200 | Cold Climate
ADP | 38MURAQ18AB3* | H,PG24936 | 58TP*A090V17**16 | 17600 | 8.5 | 16900 | 16 | 10.5 | 2.26 | 67 | 109 | 212520196 | Cold Climate
ADP | 38MURAQ18AB3* | H,PG9J936 | 58TP*A070V17**16 | 17300 | 8.5 | 16500 | 16 | 10.5 | 2.32 | 68 | 114 | 212520195 | Cold Climate
ADP | 38MURAQ18AB3* | H,PG34936 | 58SU*A040E17**12 | 18600 | 9 | 17400 | 16 | 11 | 2.22 | 67 | 102 | 212520178 | Cold Climate
ADP | 38MURAQ18AB3* | H,PG34936 | 58TP*A070V17**16 | 17300 | 8.5 | 16500 | 16 | 10.5 | 2.32 | 68 | 114 | 212520194 | Cold Climate
ADP | 38MURAQ18AB3* | H,PG24936 | 58TP*A070V17**16 | 17300 | 8.5 | 16500 | 16 | 10.5 | 2.32 | 68 | 114 | 212520192 | Cold Climate
ADP | 38MURAQ18AB3* | H,PG34936 | 58TP*A070V14**12 | 17700 | 8.5 | 16900 | 16 | 11 | 2.26 | 67 | 109 | 212520190 | Cold Climate
ADP | 38MURAQ18AB3* | H,PG9J936 | 58TP*A070V14**12 | 17700 | 8.5 | 16900 | 16 | 11 | 2.26 | 67 | 109 | 212520191 | Cold Climate
ADP | 38MURAQ18AB3* | H,PG24936 | 58TP*A070V14**12 | 17700 | 8.5 | 16900 | 16 | 11 | 2.26 | 67 | 109 | 212520188 | Cold Climate
ADP | 38MURAQ18AB3* | H,PG32936 | 58SP*A045V17**16 | 17300 | 8.5 | 16900 | 16 | 10 | 2.3 | 67 | 111 | 212520169 | Cold Climate
ADP | 38MURAQ18AB3* | H,PG34936 | 58TP*A045V14**12 | 17600 | 8.5 | 16900 | 16 | 11 | 2.26 | 67 | 109 | 212520186 | Cold Climate
ADP | 38MURAQ18AB3* | H,PG32936 | 58TP*A045V14**12 | 17400 | 8.5 | 16800 | 16 | 10.5 | 2.34 | 68 | 113 | 212520185 | Cold Climate
ADP | 38MURAQ18AB3* | H,PG24936 | 58TP*A045V14**12 | 17600 | 8.5 | 16900 | 16 | 11 | 2.26 | 67 | 109 | 212520184 | Cold Climate
ADP | 38MURAQ18AB3* | H,PG9J936 | 58SU*A060E17**16 | 18700 | 8.5 | 17600 | 16 | 11 | 2.2 | 66 | 101 | 212520183 | Cold Climate
ADP | 38MURAQ18AB3* | H,PG34936 | 58SU*A060E17**16 | 18700 | 8.5 | 17600 | 16 | 11 | 2.2 | 66 | 101 | 212520182 | Cold Climate
ADP | 38MURAQ18AB3* | H,PG32936 | 58SU*A060E17**16 | 18500 | 8.5 | 17800 | 16 | 11 | 2.24 | 66 | 102 | 212520181 | Cold Climate
ADP | 38MURAQ18AB3* | H,PG24936 | 58SU*A060E17**16 | 18500 | 8.5 | 17800 | 16 | 11 | 2.24 | 66 | 102 | 212520180 | Cold Climate
ADP | 38MURAQ18AB3* | H,PG9J936 | 58SU*A040E17**12 | 18600 | 9 | 17400 | 16 | 11 | 2.22 | 67 | 102 | 212520179 | Cold Climate
ADP | 38MURAQ18AB3* | H,PG9J936 | 58S(B,C)*A045E17**12 | 17900 | 8.5 | 16900 | 16 | 10.5 | 2.22 | 67 | 107 | 212520155 | Cold Climate
ADP | 38MURAQ18AB3* | H,PG34936 | 58SP*A045V17**16 | 17600 | 8.5 | 16900 | 16 | 10.5 | 2.3 | 67 | 111 | 212520170 | Cold Climate
ADP | 38MURAQ18AB3* | H,PG32936 | 58SU*A040E17**12 | 18400 | 9 | 17600 | 16 | 11 | 2.26 | 66 | 104 | 212520177 | Cold Climate
ADP | 38MURAQ18AB3* | H,PG24936 | 58SU*A040E17**12 | 18400 | 9 | 17600 | 16 | 11 | 2.26 | 66 | 104 | 212520176 | Cold Climate
ADP | 38MURAQ18AB3* | H,PG9J936 | 58SP*A070V17**16 | 17400 | 8.5 | 16700 | 16 | 10.5 | 2.32 | 68 | 113 | 212520175 | Cold Climate
ADP | 38MURAQ18AB3* | H,PG32936 | 58SP*A070V17**16 | 17100 | 8.5 | 16700 | 16 | 10 | 2.32 | 68 | 113 | 212520173 | Cold Climate
ADP | 38MURAQ18AB3* | H,PG34936 | 58SP*A070V17**16 | 17400 | 8.5 | 16700 | 16 | 10.5 | 2.32 | 68 | 113 | 212520174 | Cold Climate
ADP | 38MURAQ18AB3* | H,PG24936 | 58SP*A070V17**16 | 17400 | 8.5 | 16700 | 16 | 10.5 | 2.32 | 68 | 113 | 212520172 | Cold Climate
ADP | 38MURAQ18AB3* | H,PG9J936 | 58SP*A045V17**16 | 17600 | 8.5 | 16900 | 16 | 10.5 | 2.3 | 67 | 111 | 212520171 | Cold Climate
ADP | 38MURAQ18AB3* | H,PG24936 | 58SP*A045V17**16 | 17600 | 8.5 | 16900 | 16 | 10.5 | 2.3 | 67 | 111 | 212520168 | Cold Climate
ADP | 38MURAQ18AB3* | H,PG9J936 | 58S(B,C)*A045E14**12 | 18200 | 8.5 | 17100 | 16 | 11 | 2.22 | 67 | 105 | 212520151 | Cold Climate
ADP | 38MURAQ18AB3* | H,PG9J936 | 58SP*A045V14**12 | 17800 | 8.5 | 16800 | 16 | 10.5 | 2.22 | 68 | 108 | 212520167 | Cold Climate
ADP | 38MURAQ18AB3* | H,PG34936 | 58SP*A045V14**12 | 17700 | 8.5 | 17000 | 16 | 10.5 | 2.3 | 67 | 110 | 212520166 | Cold Climate
ADP | 38MURAQ18AB3* | H,PG32936 | 58SP*A045V14**12 | 17500 | 8.5 | 17000 | 16 | 10 | 2.3 | 67 | 110 | 212520165 | Cold Climate
ADP | 4SHP18LX136P | H,A,DE9J936 | A96DS2V045B12 | 34800 | 8.1 | 33000 | 19 | 11 | 2 | 66 | 55 | 212509225
ADP | 4SHP22LX124P-**A | H,A,DE9J936 | A97USMV070B12 | 23800 | 8.5 | 22000 | 21 | 13.5 | 1.92 | 62 | 70 | 212506703 | Cold Climate
ADP | 4SHP18LX160P | H,A,DG86960 | A97USMV110C20 | 57000 | 8.1 | 56500 | 17 | 10 | 1.92 | 64 | 58 | 212506034
ADP | 4SHP18LX160P | H,A,DG86960 | A97USMV090C20 | 57000 | 8.1 | 56500 | 17 | 10 | 1.92 | 64 | 58 | 212506033
ADP | 4SHP18LX160P | H,A,DG86960 | A96US2V110C20 | 57000 | 8.1 | 56000 | 17 | 10 | 1.92 | 65 | 59 | 212506032
ADP | 4SHP18LX160P | H,A,DG86960 | A96US2V090C20 | 57000 | 8.1 | 56500 | 17 | 10 | 1.9 | 64 | 58 | 212506031
ADP | 4SHP18LX160P | H,A,DG86960 | A96UH2E110C20 | 57000 | 8.1 | 56000 | 16 | 10 | 1.9 | 64 | 59 | 212506030
ADP | 4HP18V60P | H,A,DG86960 | 96G2UH110CV20 | 57000 | 8.1 | 56000 | 16 | 10 | 1.9 | 64 | 59 | 212506029
ADP | 4HP18V60P | H,A,DG86960 | 96G2UH090CV20 | 57000 | 8.1 | 56000 | 16 | 10 | 1.9 | 65 | 59 | 212506028
ADP | SL25XPV-024-230A** | LH35/36F9 | SL280UH090V36B* | 22400 | 9.3 | 19800 | 23 | 14.5 | 1.84 | 116 | 101 | 207455309 | Cold Climate
ADP | SL25XPV-024-230A** | LH29/36F9 | SL280UH090V36B* | 21400 | 9.45 | 19800 | 22 | 14 | 1.94 | 112 | 98 | 207454815 | Cold Climate
ADP | EL22XPV-048-230A** | LP42/62W9 | EL296UH110XV48C* | 47500 | 8.45 | 43500 | 19 | 11.7 | 1.98 | 64 | 57 | 212498938
ADP | XP20-036-230B** | L*35/36S9 | EL296UH110XV48C* | 33000 | 8.1 | 30000 | 19 | 12 | 1.96 | 67 | 53 | 212499322
ADP | YZT48B21 | CV603*9-A+JMVT16CC2N1 |  | 47000 | 8.1 | 46000 | 17 | 12.5 | 2.32 | 68 | 55 | 212519688
ADP | YZT48B21 | CV602C9-A+JMVT16CC2N1 |  | 47000 | 8.1 | 46000 | 17 | 13 | 2.32 | 68 | 55 | 212519689
ADP | YZT48B21 | CV609*9-A+JMET18DS2N1 |  | 47500 | 8.1 | 45000 | 17 | 12.5 | 2.18 | 65 | 52 | 212519685
ADP | YZT48B21 | CH604*9+JMVT16CC2N1 |  | 47000 | 8.1 | 46000 | 17 | 12.5 | 2.32 | 68 | 55 | 212519687
ADP | YZT48B21 | CV609*9+JMET18DS2N1 |  | 47500 | 8.1 | 46000 | 17 | 12.5 | 2.3 | 69 | 57 | 212519686
ADP | YZT48B21 | CV602D9-A+JMET18DS2N1 |  | 47500 | 8.1 | 46000 | 17 | 12.5 | 2.3 | 69 | 57 | 212519683
ADP | YZT48B21 | CV602D9+JMET18DS2N1 |  | 47500 | 8.1 | 46000 | 17 | 12.5 | 2.3 | 69 | 57 | 212519684
ADP | YZT48B21 | CV606*9+JMET18DS2N1 |  | 47500 | 8.1 | 46000 | 17 | 12 | 2.3 | 69 | 57 | 212519682
ADP | YZT48B21 | CH606C9-A+JMET16CS2N1 |  | 47000 | 8.1 | 46000 | 17 | 13 | 2.3 | 68 | 55 | 212519681
ADP | YH2F60TB21 | CV605*9+JMVT20DC2N1 |  | 56500 | 8.1 | 54000 | 16 | 12 | 2.26 | 69 | 56 | 212519663
ADP | YH2F60TB21 | CV600*9+JMVT20DC2N1 |  | 56500 | 8.1 | 54000 | 16 | 11.7 | 2.26 | 69 | 56 | 212519661
ADP | YH2F60TB21 | CV609*9-A+JMVT20DC2N1 |  | 57000 | 8.1 | 54000 | 16 | 12 | 2.22 | 69 | 56 | 212519664
ADP | YH2F60TB21 | CV601*9+JMVT20DC2N1 |  | 56500 | 8.1 | 54000 | 16 | 11.7 | 2.26 | 69 | 56 | 212519662
ADP | YH2F60TB21 | CH600D9+JMVT20DC2N1 |  | 56500 | 8.1 | 54000 | 16 | 11.7 | 2.26 | 69 | 56 | 212519660
ADP | YH2F60TB21 | CV605*9+JMET18DS2N1 |  | 56500 | 8.1 | 54500 | 16 | 12 | 2.22 | 68 | 55 | 212519658
ADP | YH2F60TB21 | CV609*9-A+JMET18DS2N1 |  | 56500 | 8.1 | 54000 | 16 | 12 | 2.26 | 69 | 56 | 212519659
ADP | YH2F60TB21 | CV601*9+JMET18DS2N1 |  | 56500 | 8.1 | 54500 | 16 | 11.7 | 2.22 | 68 | 55 | 212519657
ADP | YH2F60TB21 | CV600*9+JMET18DS2N1 |  | 56500 | 8.1 | 54500 | 16 | 11.7 | 2.22 | 68 | 55 | 212519656
ADP | YH2F60TB21 | CH600D9+JMET18DS2N1 |  | 56500 | 8.1 | 54500 | 16 | 11.7 | 2.22 | 68 | 55 | 212519655
ADP | YH2F48TB21 | CV609*9-A+JMVT17CC2N1 |  | 46500 | 8.1 | 42500 | 16 | 12 | 2.46 | 70 | 58 | 212519651
ADP | YH2F48TB21 | CV609*9-A+JMVT16CC2N1 |  | 46500 | 8.1 | 42500 | 16 | 12 | 2.46 | 70 | 58 | 212519650
ADP | YH2F48TB21 | CV609*9-A+JMET16CS2N1 |  | 45500 | 8.1 | 42000 | 16 | 12 | 2.5 | 70 | 58 | 212519646
ADP | YH2F48TB21 | CX601C935+JMET16CS2N1 |  | 45500 | 8.1 | 42000 | 16 | 12 | 2.5 | 70 | 58 | 212519645
ADP | YH2F42TB21 | CV601*9+JMVT17CC2N1 |  | 41000 | 8.1 | 38000 | 16 | 12 | 2.18 | 64 | 51 | 212519641
ADP | YH2F42TB21 | CV601*9+JMET18DS2N1 |  | 41500 | 8.1 | 38000 | 16 | 12 | 2.2 | 66 | 53 | 212519639
ADP | YH2F42TB21 | CV601*9+JMVT20DC2N1 |  | 41000 | 8.1 | 38000 | 16 | 12 | 2.2 | 64 | 51 | 212519644
ADP | YH2F42TB21 | CH600D9+JMVT20DC2N1 |  | 41000 | 8.1 | 37800 | 16 | 12 | 2.1 | 63 | 50 | 212519642
ADP | YH2F42TB21 | CV600*9+JMVT20DC2N1 |  | 41000 | 8.1 | 37800 | 16 | 12 | 2.1 | 63 | 50 | 212519643
ADP | YH2F42TB21 | CV601*9+JMVT16CC2N1 |  | 41000 | 8.1 | 38000 | 16 | 12 | 2.18 | 64 | 51 | 212519640
ADP | YH2F42TB21 | CV600*9+JMET18DS2N1 |  | 41500 | 8.1 | 38000 | 16 | 12 | 2.1 | 65 | 51 | 212519638
ADP | YH2F42TB21 | CV601*9+JMET16CS2N1 |  | 41000 | 8.1 | 38500 | 16 | 12 | 2.2 | 66 | 54 | 212519636
ADP | YH2F42TB21 | CH600D9+JMET18DS2N1 |  | 41500 | 8.1 | 38000 | 16 | 12 | 2.1 | 65 | 51 | 212519637
ADP | ML17XP1-030-230A** | LP18/37R9 | ML296UH070XV36B* | 29800 | 8.1 | 26600 | 15.2 | 12.5 | 2.24 | 66 | 54 | 212501368
ADP | ML17XP1-030-230A** | LP18/37R9 | ML296UH045XV36B* | 29800 | 8.1 | 26600 | 15.2 | 12.5 | 2.22 | 65 | 53 | 212501367
ADP | ML17XP1-030-230A** | LP25/36R9 | ML196UH110XE60C* | 29400 | 8.45 | 27200 | 15.2 | 12.5 | 2.24 | 65 | 53 | 212501363
ADP | ML17XP1-030-230A** | LH35/38X9 | ML196UH110XE60C* | 29400 | 8.5 | 27200 | 15.2 | 13 | 2.26 | 65 | 53 | 212501365
ADP | ML17XP1-030-230A** | LP29/36X9 | ML196UH110XE60C* | 29400 | 8.5 | 27200 | 15.2 | 12.5 | 2.26 | 65 | 53 | 212501364
ADP | ML17XP1-030-230A** | LP18/37R9 | ML196UH090XE48C* | 28200 | 8.3 | 26400 | 15.2 | 12.5 | 2.22 | 66 | 53 | 212501356
ADP | ML17XP1-030-230A** | LP18/37R9 | ML196UH090XE60C* | 29200 | 8.5 | 27000 | 15.2 | 12.5 | 2.24 | 66 | 53 | 212501361
ADP | ML17XP1-030-230A** | LH35/38X9 | ML196UH090XE60C* | 29200 | 8.5 | 27000 | 15.2 | 13 | 2.24 | 66 | 54 | 212501360
ADP | ML17XP1-030-230A** | LP29/36X9 | ML196UH090XE60C* | 29200 | 8.5 | 27000 | 15.2 | 12.5 | 2.24 | 66 | 53 | 212501359
ADP | ML17XP1-030-230A** | LP25/36R9 | ML196UH090XE60C* | 29000 | 8.45 | 27000 | 15.2 | 12 | 2.22 | 66 | 53 | 212501358
ADP | ML17XP1-030-230A** | LP18/37R9 | ML193UH110XE60C* | 29200 | 8.5 | 27000 | 15.2 | 12.5 | 2.24 | 66 | 54 | 212501350
ADP | ML17XP1-030-230A** | LP18/37R9 | ML196UH090XE36C* | 28800 | 8.3 | 26800 | 15.2 | 12.5 | 2.22 | 66 | 53 | 212501355
ADP | ML17XP1-030-230A** | LP18/37R9 | ML196UH070XE36B* | 29400 | 8.1 | 26200 | 15.2 | 13 | 2.26 | 66 | 53 | 212501353
ADP | ML17XP1-030-230A** | LH35/38X9 | ML193UH110XE60C* | 29200 | 8.5 | 27000 | 15.2 | 13 | 2.24 | 66 | 53 | 212501349
ADP | ML17XP1-030-230A** | LP18/37R9 | ML193UH090XE36C* | 28800 | 8.3 | 26600 | 15.2 | 13 | 2.24 | 66 | 54 | 212501343
ADP | ML17XP1-030-230A** | LP29/36X9 | ML193UH110XE60C* | 29200 | 8.5 | 27000 | 15.2 | 12.5 | 2.24 | 66 | 53 | 212501348
ADP | ML17XP1-030-230A** | LP25/36R9 | ML193UH110XE60C* | 29000 | 8.45 | 27000 | 15.2 | 12 | 2.22 | 66 | 54 | 212501347
ADP | ML17XP1-030-230A** | LP18/37R9 | ML193UH110XE48C* | 28800 | 8.3 | 26600 | 15.2 | 13 | 2.24 | 66 | 54 | 212501345
ADP | ML17XP1-030-230A** | LP18/37R9 | ML193UH090XE48C* | 28800 | 8.3 | 26800 | 15.2 | 12.5 | 2.24 | 66 | 53 | 212501344
ADP | ML17XP1-030-230A** | LP18/37R9 | ML193UH045XE36B* | 29400 | 8.1 | 26200 | 15.2 | 13 | 2.28 | 66 | 53 | 212501341
ADP | ML17XP1-030-230A** | LP18/37R9 | ML180UH110E60C* | 29000 | 8.3 | 26800 | 15.2 | 13 | 2.22 | 66 | 53 | 212501339
ADP | ML17XP1-030-230A** | LP25/36R9 | ML180UH110E60C* | 28800 | 8.25 | 26800 | 15.2 | 12.5 | 2.2 | 66 | 53 | 212501336
ADP | ML17XP1-030-230A** | LP29/36X9 | ML180UH110E60C* | 29000 | 8.3 | 26800 | 15.2 | 13 | 2.22 | 66 | 53 | 212501337
ADP | ML17XP1-030-230A** | LP18/37R9 | ML193UH030XE36B* | 29600 | 8.1 | 26400 | 15.2 | 13 | 2.26 | 65 | 53 | 212501340
ADP | ML17XP1-030-230A** | LH35/38X9 | ML180UH110E60C* | 29000 | 8.3 | 26800 | 15.2 | 13 | 2.22 | 66 | 53 | 212501338
ADP | ML17XP1-030-230A** | LP25/36R9 | ML180UH090E60C* | 29200 | 8.45 | 27000 | 15.2 | 12.5 | 2.24 | 66 | 53 | 212501330
ADP | ML17XP1-030-230A** | LP18/37R9 | ML180UH090E60C* | 29400 | 8.5 | 27000 | 15.2 | 13 | 2.26 | 66 | 53 | 212501333
ADP | ML17XP1-030-230A** | LP29/36X9 | ML180UH090E60C* | 29400 | 8.5 | 27000 | 15.2 | 13 | 2.26 | 66 | 53 | 212501331
ADP | ML17XP1-030-230A** | LP25/36R9 | ML180UH045V36A* | 29400 | 8.1 | 26400 | 15.2 | 13 | 2.22 | 66 | 54 | 212501314
ADP | ML17XP1-030-230A** | LP29/36X9 | ML180UH030V36A* | 29400 | 8.1 | 26400 | 15.2 | 13 | 2.22 | 66 | 54 | 212501309
ADP | ML17XP1-030-230A** | LP29/36X9 | ML180UH045V36A* | 29400 | 8.1 | 26400 | 15.2 | 13 | 2.22 | 66 | 54 | 212501315
ADP | ML17XP1-030-230A** | LP25/36R9 | ML180UH030V36A* | 29400 | 8.1 | 26400 | 15.2 | 13 | 2.22 | 66 | 54 | 212501308
ADP | ML17XP1-030-230A** | LP18/37R9 | EL296UH110XV48C* | 29000 | 8.3 | 26800 | 15.2 | 12.5 | 2.22 | 66 | 53 | 212501306
ADP | ML17XP1-030-230A** | LP18/37R9 | EL296UH070XV36B* | 30000 | 8.1 | 26400 | 15.2 | 13 | 2.28 | 66 | 54 | 212501297
ADP | ML17XP1-030-230A** | LP18/37R9 | EL296UH090XE48C* | 28600 | 8.3 | 26400 | 15.2 | 13 | 2.26 | 66 | 54 | 212501298
ADP | ML17XP1-030-230A** | LP18/37R9 | EL296UH110XE60C* | 29400 | 8.5 | 27200 | 15.2 | 12.5 | 2.24 | 65 | 53 | 212501305
ADP | ML17XP1-030-230A** | LH35/38X9 | EL296UH110XE60C* | 29400 | 8.5 | 27200 | 15.2 | 13 | 2.24 | 65 | 53 | 212501304
ADP | ML17XP1-030-230A** | LP29/36X9 | EL296UH110XE60C* | 29400 | 8.5 | 27200 | 15.2 | 12.5 | 2.24 | 65 | 53 | 212501303
ADP | ML17XP1-030-230A** | LP25/36R9 | EL296UH110XE60C* | 29200 | 8.45 | 27200 | 15.2 | 12 | 2.22 | 65 | 53 | 212501302
ADP | ML17XP1-030-230A** | LP18/37R9 | EL296UH090XV48C* | 28600 | 8.3 | 26600 | 15.2 | 13 | 2.22 | 65 | 53 | 212501300
ADP | ML17XP1-030-230A** | LP18/37R9 | EL296UH090XV36C* | 28800 | 8.3 | 26600 | 15.2 | 12.5 | 2.22 | 66 | 54 | 212501299
ADP | EL18XPV-024-230A** | LP25/36R9 | EL180UH060NE36A* | 23400 | 8.1 | 21600 | 21 | 13 | 2.16 | 68 | 54 | 212498708
ADP | EL18XPV-024-230A** | LP18/37R9 | EL296UH045XE36B* | 23200 | 8.2 | 22000 | 20 | 12.5 | 2.12 | 66 | 49 | 212498728
ADP | EL18XPV-024-230A** | LP29/36X9 | EL280UH070XE36A* | 23400 | 8.1 | 22000 | 21 | 12.5 | 2.16 | 67 | 53 | 212498720
ADP | EL18XPV-024-230A** | LP25/36R9 | EL280UH070XE36A* | 23400 | 8.1 | 22000 | 21 | 12.5 | 2.16 | 67 | 53 | 212498719
ADP | EL18XPV-024-230A** | L*18/36T9 | EL280UH090E36B* | 23200 | 8.2 | 22200 | 20 | 12.5 | 2.14 | 65 | 49 | 212498722
ADP | EL18XPV-024-230A** | LP36/37R9 | EL280UH070XE36A* | 23400 | 8.1 | 22000 | 21 | 12.5 | 2.16 | 67 | 53 | 212498718
ADP | EL18XPV-024-230A** | LP29/36X9 | EL280UH070E36A* | 23400 | 8.1 | 22000 | 21 | 12.5 | 2.16 | 67 | 53 | 212498717
ADP | EL18XPV-024-230A** | LP36/37R9 | EL280UH070E36A* | 23400 | 8.1 | 22000 | 21 | 12.5 | 2.16 | 67 | 53 | 212498715
ADP | EL18XPV-024-230A** | LP25/36R9 | EL280UH070E36A* | 23400 | 8.1 | 22000 | 21 | 12.5 | 2.16 | 67 | 53 | 212498716
ADP | EL18XPV-024-230A** | LP36/37R9 | EL180UH040NE36A* | 23400 | 8.1 | 21600 | 21 | 13 | 2.16 | 68 | 54 | 212498704
ADP | EL18XPV-024-230A** | LP18/37R9 | EL196UH045XE36B* | 23200 | 8.1 | 22000 | 19 | 12.5 | 2.14 | 66 | 49 | 212498710
ADP | EL18XPV-024-230A** | LP29/36X9 | EL180UH060NE36A* | 23400 | 8.1 | 21600 | 21 | 13 | 2.16 | 68 | 54 | 212498709
ADP | EL18XPV-024-230A** | LP18/37R9 | EL196UH070XE36B* | 23200 | 8.1 | 22000 | 19 | 12.5 | 2.16 | 66 | 49 | 212498711
ADP | EL18XPV-024-230A** | LP29/36X9 | EL180UH040NE36A* | 23400 | 8.1 | 21600 | 21 | 13 | 2.16 | 68 | 54 | 212498706
ADP | EL18XPV-024-230A** | LP25/36R9 | EL180UH040NE36A* | 23400 | 8.1 | 21600 | 21 | 13 | 2.16 | 68 | 54 | 212498705
ADP | EL18XPV-024-230A** | LP36/37R9 | EL180UH060NE36A* | 23400 | 8.1 | 21600 | 21 | 13 | 2.16 | 68 | 54 | 212498707
ADP | EL22XPV-036-230A** | LP18/37R9 | ML193UH045XE36B* | 35000 | 8.5 | 33000 | 19 | 11.7 | 2.12 | 63 | 53 | 212500700
ADP | EL22XPV-036-230A** | LP36/37R9 | ML296UH070XV36B* | 35000 | 8.5 | 33000 | 19 | 11.7 | 2.1 | 64 | 53 | 212500835
ADP | EL22XPV-036-230A** | L*35/36U9 | ML193UH045XE36B* | 35000 | 8.5 | 33000 | 20 | 11.7 | 2.12 | 63 | 53 | 212500698
ADP | EL22XPV-036-230A** | LH35/36X9 | ML193UH045XE36B* | 35000 | 8.5 | 33000 | 20 | 11.7 | 2.12 | 63 | 53 | 212500692
ADP | EL22XPV-036-230A** | L*19/36U9 | ML193UH045XE36B* | 34400 | 8.5 | 32600 | 19 | 11.7 | 2.1 | 64 | 53 | 212500694
ADP | EL22XPV-036-230A** | LP25/36R9 | ML193UH045XE36B* | 34400 | 8.5 | 32600 | 19 | 11.7 | 2.1 | 64 | 53 | 212500696
ADP | EL22XPV-036-230A** | LH35/36F9 | ML193UH045XE36B* | 35000 | 8.5 | 33000 | 20 | 11.7 | 2.12 | 63 | 53 | 212500693
ADP | EL22XPV-036-230A** | L*19/36S9 | ML193UH045XE36B* | 34400 | 8.5 | 32600 | 19 | 11.7 | 2.1 | 64 | 53 | 212500695
ADP | EL22XPV-036-230A** | L*18/36T9 | ML193UH045XE36B* | 34000 | 8.4 | 32600 | 19 | 11.5 | 2.08 | 64 | 53 | 212500689
ADP | EL22XPV-036-230A** | LH29/36F9 | ML193UH045XE36B* | 34400 | 8.5 | 32600 | 19 | 11.7 | 2.1 | 64 | 53 | 212500691
ADP | EL22XPV-036-230A** | LP18/37R9 | ML296UH045XV36B* | 34600 | 8.5 | 33000 | 19 | 11.7 | 2.1 | 64 | 53 | 212500834
ADP | EL22XPV-036-230A** | LP36/37R9 | ML193UH045XE36B* | 35000 | 8.5 | 33000 | 20 | 11.7 | 2.12 | 63 | 53 | 212500688
ADP | EL22XPV-036-230A** | LP18/37R9 | ML193UH030XE36B* | 34600 | 8.5 | 32800 | 19 | 11.7 | 2.12 | 63 | 53 | 212500687
ADP | EL22XPV-036-230A** | L*35/36S9 | ML193UH030XE36B* | 34800 | 8.8 | 31800 | 19 | 11.7 | 2.18 | 67 | 57 | 212500686
ADP | EL22XPV-036-230A** | L*35/36U9 | ML193UH030XE36B* | 34800 | 8.8 | 31800 | 19 | 11.7 | 2.18 | 67 | 57 | 212500685
ADP | EL22XPV-036-230A** | LH35/36F9 | ML193UH030XE36B* | 34600 | 8.5 | 32800 | 19 | 11.7 | 2.12 | 63 | 53 | 212500680
ADP | EL22XPV-036-230A** | LP29/36X9 | ML193UH030XE36B* | 34400 | 8.5 | 32600 | 19 | 11.7 | 2.1 | 64 | 53 | 212500684
ADP | EL22XPV-036-230A** | LP18/37R9 | ML180UH110V60C* | 35200 | 8.5 | 33000 | 20 | 12 | 2.06 | 65 | 53 | 212500667
ADP | EL22XPV-036-230A** | L*19/36S9 | ML193UH030XE36B* | 34400 | 8.5 | 32600 | 19 | 11.7 | 2.1 | 64 | 53 | 212500682
ADP | EL22XPV-036-230A** | L*19/36U9 | ML193UH030XE36B* | 34400 | 8.5 | 32600 | 19 | 11.7 | 2.1 | 64 | 53 | 212500681
ADP | EL22XPV-036-230A** | LH35/36X9 | ML193UH030XE36B* | 34600 | 8.5 | 32800 | 19 | 11.7 | 2.12 | 63 | 53 | 212500679
ADP | EL22XPV-036-230A** | L*18/36T9 | ML193UH030XE36B* | 34000 | 8.4 | 32600 | 19 | 11.5 | 2.08 | 64 | 53 | 212500676
ADP | EL22XPV-036-230A** | LP29/36X9 | ML180UH110V60C* | 35200 | 8.5 | 33000 | 20 | 12 | 2.06 | 65 | 53 | 212500663
ADP | EL22XPV-036-230A** | LP18/37R9 | ML180UH110XE60C* | 34800 | 8.2 | 32800 | 18 | 12 | 2.04 | 66 | 53 | 212500674
ADP | EL22XPV-036-230A** | LH29/36F9 | ML193UH030XE36B* | 34400 | 8.5 | 32600 | 19 | 11.7 | 2.1 | 64 | 53 | 212500678
ADP | EL22XPV-036-230A** | LH29/36X9 | ML193UH030XE36B* | 34400 | 8.5 | 32600 | 19 | 11.7 | 2.1 | 64 | 53 | 212500677
ADP | EL22XPV-036-230A** | LH35/38F9 | ML180UH110XE60C* | 35400 | 8.8 | 31800 | 18 | 12 | 2.26 | 67 | 56 | 212500672
ADP | EL22XPV-036-230A** | LH35/38X9 | ML180UH110XE60C* | 35400 | 8.8 | 31800 | 18 | 12 | 2.26 | 67 | 56 | 212500671
ADP | EL22XPV-036-230A** | L*35/36S9 | ML180UH110XE60C* | 35400 | 8.8 | 31800 | 18 | 12 | 2.26 | 67 | 56 | 212500673
ADP | EL22XPV-036-230A** | LP36/37R9 | ML193UH030XE36B* | 34800 | 8.8 | 31800 | 19 | 11.7 | 2.18 | 67 | 57 | 212500675
ADP | EL22XPV-036-230A** | LP25/36R9 | ML180UH110V60C* | 35200 | 8.45 | 33000 | 20 | 12 | 2.06 | 65 | 53 | 212500662
ADP | EL22XPV-036-230A** | LP36/37R9 | ML180UH110XE60C* | 35400 | 8.8 | 31800 | 18 | 12 | 2.26 | 67 | 56 | 212500668
ADP | EL22XPV-036-230A** | LP25/36R9 | ML180UH110XE60C* | 34800 | 8.15 | 32800 | 18 | 12 | 2.04 | 66 | 53 | 212500669
ADP | EL22XPV-036-230A** | LP29/36X9 | ML180UH110XE60C* | 34800 | 8.2 | 32800 | 18 | 12 | 2.04 | 66 | 53 | 212500670
ADP | EL22XPV-036-230A** | L*35/36S9 | ML180UH110V60C* | 35800 | 8.8 | 32000 | 20 | 12 | 2.28 | 66 | 56 | 212500666
ADP | EL22XPV-036-230A** | LH35/38F9 | ML180UH110V60C* | 35800 | 8.8 | 32000 | 20 | 12 | 2.28 | 66 | 56 | 212500665
ADP | EL22XPV-036-230A** | L*35/36S9 | ML296UH045XV36B* | 35000 | 8.5 | 33000 | 19 | 11.7 | 2.12 | 64 | 53 | 212500833
ADP | EL22XPV-036-230A** | LP18/37R9 | ML180UH110E60C* | 34800 | 8.2 | 32800 | 18 | 12 | 2.04 | 66 | 53 | 212500660
ADP | EL22XPV-036-230A** | L*35/36S9 | ML180UH110E60C* | 35400 | 8.8 | 31800 | 18 | 12 | 2.26 | 67 | 56 | 212500659
ADP | EL22XPV-036-230A** | LP36/37R9 | ML180UH110V60C* | 35800 | 8.8 | 32000 | 20 | 12 | 2.28 | 66 | 56 | 212500661
ADP | YH2F48TB21 | CX601C935 | TMLE080C20MP11 | 46000 | 8.1 | 42500 | 16 | 11.7 | 2.44 | 70 | 59 | 212518353
ADP | YH2F48TB21 | CV603*9-A | YP9C100C20MP13 | 45500 | 8.1 | 42000 | 16 | 11.7 | 2.48 | 70 | 59 | 212518403
ADP | YH2F48TB21 | CV605*9 | TM9V100C20MP12 | 45500 | 8.1 | 42000 | 15.2 | 11.7 | 2.48 | 70 | 59 | 212518336
ADP | YH2F48TB21 | CV605*9 | TM9Y120D20MP11 | 45500 | 8.1 | 42000 | 15.2 | 11.7 | 2.46 | 70 | 59 | 212518349
ADP | YH2F48TB21 | CV609*9-A | TM9V120D20MP12 | 46000 | 8.1 | 42500 | 16 | 12 | 2.46 | 70 | 58 | 212518341
ADP | YH2F48TB21 | CV609*9-A | TM9V100C20MP12 | 45500 | 8.1 | 42000 | 16 | 12 | 2.48 | 70 | 59 | 212518338
ADP | YH2F48TB21 | CV605*9 | YP9C100C20MP13 | 45500 | 8.1 | 42000 | 15.2 | 11.7 | 2.48 | 70 | 59 | 212518402
ADP | YH2F48TB21 | CV605*9 | TM9V120D20MP12 | 46000 | 8.1 | 42500 | 15.2 | 11.7 | 2.46 | 70 | 58 | 212518340
ADP | YH2F48TB21 | CX601C935 | TM9V100C20MP12 | 45500 | 8.1 | 42000 | 16 | 11.7 | 2.48 | 70 | 59 | 212518335
ADP | YH2F48TB21 | CV603*9-A | TM9V100C20MP12 | 45500 | 8.1 | 42000 | 16 | 11.7 | 2.48 | 70 | 59 | 212518337
ADP | YH2F48TB21 | CV609*9-A | TM9E120D20MP12 | 45500 | 8.1 | 42000 | 15.2 | 12 | 2.28 | 68 | 55 | 212518332
ADP | YH2F48TB21 | CV609*9-A | TM9E100C20MP12 | 46000 | 8.1 | 42500 | 16 | 12 | 2.44 | 70 | 59 | 212518329
ADP | YH2F48TB21 | CX601C935 | YP9C100C20MP13 | 45500 | 8.1 | 42000 | 16 | 11.7 | 2.48 | 70 | 59 | 212518401
ADP | YH2F48TB21 | CV605*9 | TM9E100C20MP12 | 46000 | 8.1 | 42500 | 15.2 | 11.7 | 2.44 | 70 | 59 | 212518327
ADP | YH2F48TB21 | CV603*9-A | TM9E100C20MP12 | 46000 | 8.1 | 42500 | 16 | 11.7 | 2.44 | 70 | 59 | 212518328
ADP | YH2F48TB21 | CX601C935 | TM9E100C20MP12 | 46000 | 8.1 | 42500 | 16 | 11.7 | 2.44 | 70 | 59 | 212518326
ADP | YH2F48TB21 | CV609*9-A | TM9E080C20MP12 | 46000 | 8.1 | 42500 | 16 | 12 | 2.44 | 70 | 59 | 212518323
ADP | YH2F48TB21 | CV603*9-A | TM9E080C20MP12 | 46000 | 8.1 | 42500 | 16 | 11.7 | 2.44 | 70 | 59 | 212518322
ADP | YH2F48TB21 | CV605*9 | TM9E080C20MP12 | 46000 | 8.1 | 42500 | 15.2 | 11.7 | 2.44 | 70 | 59 | 212518321
ADP | YH2F48TB21 | CX601C935 | TM9E080C20MP12 | 46000 | 8.1 | 42500 | 16 | 11.7 | 2.44 | 70 | 59 | 212518320
ADP | YH2F48TB21 | CV609*9-A | TM8Y120C20MP11 | 45500 | 8.1 | 42000 | 16 | 12 | 2.48 | 70 | 59 | 212518317
ADP | YH2F48TB21 | CV609*9-A | TM8Y100C20MP11 | 45500 | 8.1 | 42000 | 16 | 12 | 2.48 | 70 | 59 | 212518311
ADP | YH2F48TB21 | CX601C935 | TM8V120C20MP12 | 46000 | 8.1 | 42500 | 16 | 11.7 | 2.46 | 69 | 57 | 212518302
ADP | YH2F48TB21 | CV609*9-A | TM8V120C20MP12 | 46000 | 8.1 | 42500 | 16 | 12 | 2.46 | 70 | 58 | 212518305
ADP | YH2F48TB21 | CV605*9 | TM8V120C20MP12 | 46000 | 8.1 | 42500 | 15.2 | 11.7 | 2.46 | 70 | 58 | 212518303
ADP | YH2F48TB21 | CV603*9-A | TM8V120C20MP12 | 46000 | 8.1 | 42500 | 16 | 11.7 | 2.46 | 70 | 58 | 212518304
ADP | YH2F48TB21 | CV603*9-A | TM8V100C20MP12 | 46000 | 8.1 | 42500 | 16 | 11.7 | 2.46 | 70 | 59 | 212518298
ADP | YH2F48TB21 | CV605*9 | TM8V100C20MP12 | 46000 | 8.1 | 42500 | 15.2 | 11.7 | 2.46 | 70 | 59 | 212518297
ADP | YH2F48TB21 | CV609*9-A | TM8V100C20MP12 | 46000 | 8.1 | 42500 | 16 | 12 | 2.46 | 70 | 59 | 212518299
ADP | YH2F48TB21 | CX601C935 | TM8V100C20MP12 | 46000 | 8.1 | 42500 | 16 | 11.7 | 2.46 | 70 | 58 | 212518296
ADP | EL22XPV-036-230A** | LP18/37R9 | EL196UH045XE36B* | 34000 | 8.6 | 31600 | 19 | 11.7 | 2.16 | 66 | 56 | 212500274
ADP | EL22XPV-036-230A** | L*35/36S9 | EL196UH045XE36B* | 34400 | 8.7 | 31600 | 19 | 12 | 2.18 | 66 | 56 | 212500273
ADP | EL22XPV-036-230A** | LP36/37R9 | EL196UH070XE36B* | 34600 | 8.5 | 32600 | 20 | 12 | 2.12 | 63 | 53 | 212500275
ADP | EL22XPV-036-230A** | L*19/36S9 | EL196UH045XE36B* | 33400 | 8.5 | 31600 | 19 | 11.5 | 2.12 | 66 | 56 | 212500269
ADP | EL22XPV-036-230A** | LP29/36X9 | EL196UH045XE36B* | 33800 | 8.6 | 31600 | 19 | 11.7 | 2.16 | 66 | 56 | 212500271
ADP | EL22XPV-036-230A** | LP25/36R9 | EL196UH045XE36B* | 33400 | 8.45 | 31400 | 19 | 11.5 | 2.12 | 66 | 57 | 212500270
ADP | EL22XPV-036-230A** | LP29/36X9 | EL196UH030XE36B* | 34600 | 8.45 | 32600 | 19 | 12 | 2.12 | 63 | 53 | 212500258
ADP | EL22XPV-036-230A** | L*35/36S9 | EL196UH030XE36B* | 34600 | 8.5 | 32600 | 19 | 12 | 2.12 | 63 | 53 | 212500260
ADP | EL22XPV-036-230A** | L*19/36U9 | EL196UH045XE36B* | 33400 | 8.5 | 31600 | 19 | 11.5 | 2.12 | 66 | 56 | 212500268
ADP | EL22XPV-036-230A** | LH35/36X9 | EL196UH045XE36B* | 34000 | 8.6 | 31600 | 19 | 11.7 | 2.16 | 66 | 56 | 212500266
ADP | EL22XPV-036-230A** | LH35/36F9 | EL196UH045XE36B* | 34000 | 8.6 | 31600 | 19 | 11.7 | 2.16 | 66 | 56 | 212500267
ADP | EL22XPV-036-230A** | LH29/36F9 | EL196UH045XE36B* | 33400 | 8.5 | 31600 | 19 | 11.5 | 2.12 | 66 | 56 | 212500265
ADP | EL22XPV-036-230A** | L*35/36U9 | EL196UH030XE36B* | 34600 | 8.5 | 32600 | 19 | 12 | 2.12 | 63 | 53 | 212500259
ADP | EL22XPV-036-230A** | LH29/36X9 | EL196UH045XE36B* | 33400 | 8.5 | 31600 | 19 | 11.5 | 2.12 | 66 | 56 | 212500264
ADP | EL22XPV-036-230A** | LP36/37R9 | EL196UH045XE36B* | 34400 | 8.7 | 31600 | 19 | 12 | 2.18 | 66 | 56 | 212500262
ADP | EL22XPV-036-230A** | LP18/37R9 | EL196UH030XE36B* | 34600 | 8.5 | 32600 | 19 | 12 | 2.12 | 63 | 53 | 212500261
ADP | EL22XPV-036-230A** | LP25/36R9 | EL196UH030XE36B* | 34000 | 8.35 | 32600 | 19 | 11.7 | 2.08 | 63 | 53 | 212500257
ADP | EL22XPV-036-230A** | LH35/38X9 | ML196UH110XE60C* | 35800 | 8.7 | 32200 | 17 | 12 | 2.24 | 66 | 57 | 212500818
ADP | EL22XPV-036-230A** | L*19/36U9 | EL196UH030XE36B* | 34200 | 8.5 | 32400 | 19 | 11.7 | 2.1 | 64 | 53 | 212500255
ADP | EL22XPV-036-230A** | L*19/36S9 | EL196UH030XE36B* | 34200 | 8.5 | 32400 | 19 | 11.7 | 2.1 | 64 | 53 | 212500256
ADP | EL22XPV-036-230A** | LH35/36F9 | EL196UH030XE36B* | 34600 | 8.5 | 32600 | 19 | 12 | 2.12 | 63 | 53 | 212500254
ADP | EL22XPV-036-230A** | L*18/36T9 | EL196UH030XE36B* | 33800 | 8.25 | 32400 | 19 | 11.7 | 2.06 | 64 | 53 | 212500250
ADP | EL22XPV-036-230A** | LH35/36X9 | EL196UH030XE36B* | 34600 | 8.5 | 32600 | 19 | 12 | 2.12 | 63 | 53 | 212500253
ADP | EL22XPV-036-230A** | LP36/37R9 | EL196UH030XE36B* | 34600 | 8.5 | 32600 | 19 | 12 | 2.12 | 63 | 53 | 212500249
ADP | EL22XPV-036-230A** | LH29/36F9 | EL196UH030XE36B* | 34200 | 8.5 | 32400 | 19 | 11.7 | 2.1 | 64 | 53 | 212500252
ADP | EL22XPV-036-230A** | LP18/37R9 | EL195UH100NE60C* | 35400 | 8.6 | 32200 | 17 | 11.7 | 2.22 | 66 | 57 | 212500248
ADP | EL22XPV-036-230A** | LH29/36X9 | EL196UH030XE36B* | 34200 | 8.5 | 32400 | 19 | 11.7 | 2.1 | 64 | 53 | 212500251
ADP | EL22XPV-036-230A** | LP18/37R9 | EL195UH080NE48C* | 35000 | 8.7 | 32000 | 18 | 11.7 | 2.2 | 67 | 57 | 212500241
ADP | EL22XPV-036-230A** | L*35/36S9 | EL195UH100NE60C* | 35800 | 8.7 | 32200 | 17 | 12 | 2.24 | 66 | 57 | 212500247
ADP | EL22XPV-036-230A** | LP25/36R9 | EL195UH080NE48C* | 34600 | 8.15 | 33000 | 18 | 11.7 | 2.02 | 66 | 54 | 212500236
ADP | EL22XPV-036-230A** | LP25/36R9 | EL195UH100NE60C* | 35000 | 8.2 | 33200 | 17 | 11.7 | 2.02 | 66 | 54 | 212500243
ADP | EL22XPV-036-230A** | LP29/36X9 | ML196UH110XE60C* | 35200 | 8.6 | 32200 | 17 | 11.7 | 2.22 | 66 | 57 | 212500817
ADP | EL22XPV-036-230A** | LH35/38F9 | EL195UH100NE60C* | 35800 | 8.7 | 32200 | 17 | 12 | 2.24 | 66 | 57 | 212500246
ADP | EL22XPV-036-230A** | LH35/38X9 | EL195UH100NE60C* | 35800 | 8.7 | 32200 | 17 | 12 | 2.24 | 66 | 57 | 212500245
ADP | EL22XPV-036-230A** | LP29/36X9 | EL195UH100NE60C* | 35200 | 8.6 | 32200 | 17 | 11.7 | 2.22 | 66 | 57 | 212500244
ADP | EL22XPV-036-230A** | LP36/37R9 | EL195UH100NE60C* | 35800 | 8.7 | 32200 | 17 | 12 | 2.24 | 66 | 57 | 212500242
ADP | EL22XPV-036-230A** | L*35/36S9 | EL195UH080NE48C* | 35400 | 8.8 | 32000 | 19 | 12 | 2.22 | 67 | 57 | 212500240
ADP | EL22XPV-036-230A** | LH35/38F9 | EL195UH080NE48C* | 35400 | 8.8 | 32000 | 19 | 12 | 2.22 | 67 | 57 | 212500239
ADP | EL22XPV-036-230A** | LH35/38X9 | EL195UH080NE48C* | 35400 | 8.8 | 32000 | 19 | 12 | 2.22 | 67 | 57 | 212500238
ADP | EL22XPV-036-230A** | LP29/36X9 | EL195UH080NE48C* | 34800 | 8.65 | 32000 | 18 | 11.7 | 2.2 | 67 | 57 | 212500237
ADP | YH2F24TB21 | CH367C9+JMET12CS2N1 |  | 24000 | 8.1 | 20600 | 16 | 12 | 2.14 | 65 | 52 | 212519624
ADP | ML17XP1-030-230A** | LP18/37R9 | EL296UH045XV36B* | 29800 | 8.1 | 26400 | 15.2 | 13 | 2.26 | 66 | 54 | 212501295
ADP | ML17XP1-030-230A** | LP18/37R9 | EL280UH110XE60C* | 29400 | 8.5 | 27200 | 15.2 | 12.5 | 2.22 | 65 | 53 | 212501293
ADP | ML17XP1-030-230A** | LH35/38X9 | EL280UH110XE60C* | 29400 | 8.5 | 27200 | 15.2 | 13 | 2.22 | 65 | 53 | 212501292
ADP | ML17XP1-030-230A** | LP18/37R9 | EL296UH045XE36B* | 29400 | 8.1 | 26200 | 15.2 | 13 | 2.26 | 66 | 53 | 212501294
ADP | ML17XP1-030-230A** | LP29/36X9 | EL280UH110XE60C* | 29400 | 8.5 | 27200 | 15.2 | 12.5 | 2.22 | 65 | 53 | 212501291
ADP | ML17XP1-030-230A** | LP25/36R9 | EL280UH110XE60C* | 29400 | 8.45 | 27200 | 15.2 | 12.5 | 2.2 | 65 | 53 | 212501290
ADP | ML17XP1-030-230A** | LP18/37R9 | EL280UH110E60C* | 29400 | 8.5 | 27200 | 15.2 | 12.5 | 2.22 | 65 | 53 | 212501288
ADP | ML17XP1-030-230A** | LH35/38X9 | EL280UH110E60C* | 29400 | 8.5 | 27200 | 15.2 | 13 | 2.22 | 65 | 53 | 212501287
ADP | ML17XP1-030-230A** | LP29/36X9 | EL280UH110E60C* | 29400 | 8.5 | 27200 | 15.2 | 12.5 | 2.22 | 65 | 53 | 212501286
ADP | ML17XP1-030-230A** | LP25/36R9 | EL280UH110E60C* | 29400 | 8.45 | 27200 | 15.2 | 12.5 | 2.2 | 65 | 53 | 212501285
ADP | ML17XP1-030-230A** | LP18/37R9 | EL280UH110E48C* | 28400 | 8.3 | 26400 | 15.2 | 13 | 2.22 | 66 | 54 | 212501283
ADP | ML17XP1-030-230A** | LP25/36R9 | EL280UH045E36A* | 29200 | 8.1 | 26200 | 15.2 | 13 | 2.24 | 66 | 53 | 212501271
ADP | ML17XP1-030-230A** | LP29/36X9 | EL280UH045E36A* | 29200 | 8.1 | 26200 | 15.2 | 13 | 2.24 | 66 | 53 | 212501273
ADP | ML17XP1-030-230A** | LP18/37R9 | EL196UH110XE60C* | 29400 | 8.5 | 27200 | 15.2 | 12.5 | 2.26 | 65 | 53 | 212501267
ADP | ML17XP1-030-230A** | LH35/38X9 | EL196UH110XE60C* | 29400 | 8.5 | 27200 | 15.2 | 13 | 2.26 | 65 | 53 | 212501265
ADP | ML17XP1-030-230A** | LP18/37R9 | EL196UH090XE48C* | 28200 | 8.3 | 26400 | 15.2 | 12.5 | 2.22 | 66 | 54 | 212501257
ADP | ML17XP1-030-230A** | LP29/36X9 | EL196UH110XE60C* | 29400 | 8.5 | 27200 | 15.2 | 12.5 | 2.26 | 65 | 53 | 212501263
ADP | ML17XP1-030-230A** | LP25/36R9 | EL196UH110XE60C* | 29400 | 8.45 | 27200 | 15.2 | 12.5 | 2.24 | 65 | 53 | 212501261
ADP | ML17XP1-030-230A** | LP18/37R9 | EL195UH100NE60C* | 29400 | 8.5 | 27200 | 15.2 | 12.5 | 2.24 | 65 | 53 | 212501253
ADP | ML17XP1-030-230A** | LP18/37R9 | EL196UH070XE36B* | 29400 | 8.1 | 26200 | 15.2 | 13 | 2.26 | 66 | 53 | 212501256
ADP | ML17XP1-030-230A** | LP29/36X9 | EL195UH100NE60C* | 29400 | 8.5 | 27200 | 15.2 | 12.5 | 2.24 | 65 | 53 | 212501251
ADP | ML17XP1-030-230A** | LP29/36X9 | EL180UH100NE60C* | 28800 | 8.3 | 26800 | 15.2 | 12.5 | 2.22 | 66 | 54 | 212501243
ADP | ML17XP1-030-230A** | LH35/38X9 | EL195UH100NE60C* | 29400 | 8.5 | 27200 | 15.2 | 13 | 2.24 | 65 | 53 | 212501252
ADP | ML17XP1-030-230A** | LP25/36R9 | EL180UH100NE60C* | 28600 | 8.25 | 26800 | 15.2 | 12 | 2.2 | 66 | 54 | 212501242
ADP | ML17XP1-030-230A** | LP25/36R9 | EL195UH100NE60C* | 29200 | 8.45 | 27200 | 15.2 | 12 | 2.22 | 65 | 53 | 212501250
ADP | ML17XP1-030-230A** | LP36/37R9 | EL195UH100NE60C* | 29400 | 8.5 | 27200 | 15.2 | 13 | 2.24 | 65 | 53 | 212501249
ADP | ML17XP1-030-230A** | LP18/37R9 | EL195UH080NE48C* | 28200 | 8.3 | 26400 | 15.2 | 12.5 | 2.22 | 66 | 53 | 212501248
ADP | ML17XP1-030-230A** | LP36/37R9 | EL180UH100NE60C* | 28800 | 8.3 | 26800 | 15.2 | 13 | 2.22 | 66 | 54 | 212501241
ADP | ML17XP1-030-230A** | LP18/37R9 | EL195UH060NE36B* | 29600 | 8.1 | 26400 | 15.2 | 13 | 2.26 | 65 | 53 | 212501247
ADP | ML17XP1-030-230A** | LH35/38X9 | EL180UH100NE60C* | 28800 | 8.3 | 26800 | 15.2 | 12.5 | 2.22 | 66 | 54 | 212501244
ADP | ML17XP1-030-230A** | LP18/37R9 | EL180UH100NE60C* | 28800 | 8.3 | 26800 | 15.2 | 12.5 | 2.22 | 66 | 54 | 212501245
ADP | 4TXD2036A10NU** | CP2505C+TXV+TD |  | 22400 | 8.25 | 22400 | 15.2 | 10.5 | 1.76 | 71 | 95 | 212498646 | Cold Climate
ADP | 4TXD2036A10NU** | CE2505C+TXV |  | 23000 | 8.8 | 22400 | 16 | 11.5 | 1.78 | 67 | 96 | 212498649 | Cold Climate
ADP | 4SHP22LX124P-**A | A30VBA+TXV | A80DF1E090B16 | 23600 | 8.7 | 21800 | 18 | 13 | 2.04 | 65 | 67 | 212550182
ADP | 4SHP22LX124P-**A | A30VBA+TXV | A80DF1E070B12 | 23600 | 8.8 | 21600 | 20 | 13 | 2.04 | 65 | 68 | 212550180
ADP | 4SHP18LX136P | A36VDA+TXV | A97DSMV090C16 | 34800 | 8.1 | 33000 | 19 | 11 | 2 | 66 | 55 | 212550168
ADP | 4SHP18LX136P | A36VDA+TXV | A96DF2E090C16 | 34400 | 8.1 | 33000 | 16 | 11.7 | 2.04 | 64 | 53 | 212550164
ADP | 4SHP18LX136P | A30VBA+TXV | A97DSMV070B12 | 22800 | 8.1 | 22400 | 19 | 12 | 1.82 | 65 | 64 | 212550167
ADP | 4SHP18LX136P | A30VBA+TXV | A96DS2V045B12 | 22800 | 8.1 | 22400 | 18 | 12 | 1.82 | 65 | 64 | 212550165
ADP | 4SHP18LX136P | A30VBA+TXV | A96DF2E070B16 | 22800 | 8.1 | 22400 | 17 | 12 | 1.82 | 66 | 65 | 212550163
ADP | 4SHP18LX136P | A30VBA+TXV | A96DF2E045B12 | 22800 | 8.1 | 22400 | 17 | 12 | 1.82 | 65 | 65 | 212550162
ADP | 4SHP18LX136P | A36VDA+TXV | A80DF1E090B16 | 34600 | 8.1 | 33000 | 17 | 12 | 2.06 | 64 | 53 | 212550155
ADP | 4SHP18LX136P | A36VDA+TXV | A96DF1E070B16 | 34400 | 8.1 | 33000 | 18 | 11.5 | 2.02 | 65 | 54 | 212550159
ADP | 4SHP18LX136P | A36VDA+TXV | A96DF1E090C16 | 34600 | 8.1 | 33000 | 17 | 12 | 2.06 | 64 | 53 | 212550160
ADP | 4SHP18LX136P | A30VBA+TXV | A96DF1E045B12 | 23000 | 8.1 | 22400 | 18 | 12 | 1.83 | 66 | 65 | 212550157
ADP | 4SHP18LX136P | A36VDA+TXV | A80DF1E070B12 | 34200 | 8.1 | 33000 | 18 | 11.7 | 2.04 | 64 | 53 | 212550154
ADP | 4SHP17LE148P-**A | A60VHA+TXV | A96DF1E090C16 | 47000 | 8.1 | 43000 | 15.2 | 13 | 2.22 | 68 | 55 | 212550131
ADP | 4SHP17LE148P-**A | A60VHA+TXV | A96DF2E110C20 | 47000 | 8.1 | 43000 | 15.2 | 13 | 2.2 | 68 | 55 | 212550135
ADP | 4TWL5036N1 | PL36H175P789 | S8X2B060M4PSC | 34800 | 8.1 | 31200 | 15.2 | 12 | 2 | 62 | 47 | 212557517
ADP | 4TWL5036N1 | V,T36H175P159 | S8X2B060M4PSC | 34400 | 8.1 | 31200 | 15.2 | 11.7 | 2 | 62 | 47 | 212557516
ADP | 4TWL5036N1 | PL36H175P159 | S8X2B060M4PSC | 34400 | 8.1 | 31200 | 15.2 | 11.7 | 2 | 62 | 47 | 212557515
ADP | CVH848GKA** | FG84960 | *97CMN1002122A* | 46000 | 8.5 | 44000 | 17 | 10 | 2 | 79 | 79 | 212552681 | Cold Climate
ADP | CVH848GKA** | FG36960 | *96CTN1202422A* | 45000 | 8.5 | 45000 | 17 | 10 | 2 | 77 | 77 | 212552667 | Cold Climate
ADP | CVH848GKA** | V,G60H210P299 | *97CMN1002122A* | 46000 | 8.5 | 44000 | 17 | 10 | 2 | 79 | 79 | 212552674 | Cold Climate
ADP | CVH848GKA** | FG86960 | *97CMN1002122A* | 46000 | 8.5 | 44000 | 17 | 10 | 2 | 79 | 79 | 212552682 | Cold Climate
ADP | CVH848GKA** | FG48960 | *95CSU1002122A* | 46000 | 8.5 | 44000 | 17 | 10 | 2 | 78 | 78 | 212552652 | Cold Climate
ADP | CVH848GKA** | PL60H210P299 | *97CMN1002122A* | 46000 | 8.5 | 44000 | 17 | 10 | 2 | 79 | 79 | 212552673 | Cold Climate
ADP | CVH848GKA** | FG49960 | *97CMN1002122A* | 46000 | 8.5 | 44000 | 17 | 10 | 2 | 79 | 79 | 212552679 | Cold Climate
ADP | CVH848GKA** | FG84948 | *97CMN1002122A* | 46000 | 8.5 | 44000 | 17 | 10 | 2 | 79 | 79 | 212552680 | Cold Climate
ADP | CVH848GKA** | FG36960 | *97CMN1002122A* | 45000 | 8.5 | 45000 | 17 | 10 | 2 | 77 | 77 | 212552677 | Cold Climate
ADP | CVH848GKA** | FG48960 | *97CMN1002122A* | 46000 | 8.5 | 44000 | 17 | 10 | 2 | 79 | 79 | 212552678 | Cold Climate
ADP | CVH848GKA** | FG36948 | *97CMN1002122A* | 45000 | 8.5 | 45000 | 17 | 10 | 2 | 77 | 77 | 212552676 | Cold Climate
ADP | CVH848GKA** | FG35948 | *97CMN1002122A* | 45000 | 8.5 | 45000 | 17 | 10 | 2 | 77 | 77 | 212552675 | Cold Climate
ADP | CVH848GKA** | V,G60H210P299 | *96CTN1002122A* | 46000 | 8.5 | 44000 | 17 | 10 | 2 | 80 | 80 | 212552659 | Cold Climate
ADP | CVH848GKA** | PL48H210P299 | *97CMN1002122A* | 46000 | 8.5 | 44000 | 17 | 10 | 2 | 79 | 79 | 212552672 | Cold Climate
ADP | THF2B60T21 | H,YE54960 | TM8E100C20MP11 | 54500 | 8.1 | 56000 | 15.2 | 11 | 2.02 | 67 | 54 | 212555864
ADP | THF2B60T21 | H,YE49960 | TM8E080C20MP11 | 55000 | 8.1 | 54500 | 15.2 | 11 | 2.18 | 69 | 57 | 212555863
ADP | THF2B60T21 | H,YE54960 | TM8E080C20MP11 | 55000 | 8.1 | 54500 | 15.2 | 11 | 2.18 | 69 | 57 | 212555862
ADP | 4TXD2060A10NU** | H,TE88960 |  | 47000 | 8.5 | 46000 | 15.2 | 10 | 1.8 | 66 | 72 | 212555861 | Cold Climate
ADP | 4TXD2060A10NU** | H,TE86960 |  | 47000 | 8.5 | 46000 | 15.2 | 10 | 1.8 | 66 | 72 | 212555860 | Cold Climate
ADP | 4TXD2060A10NU** | H,TE88960 |  | 47000 | 8.5 | 46000 | 15.2 | 10 | 1.8 | 66 | 72 | 212555859 | Cold Climate
ADP | 4TXD2060A10NU** | H,TE86960 |  | 47000 | 8.5 | 46000 | 15.2 | 10 | 1.8 | 66 | 72 | 212555858 | Cold Climate
ADP | 4TXD2060A10NU** | H,TG52960 |  | 47000 | 8.5 | 46000 | 15.2 | 10 | 1.8 | 66 | 72 | 212555857 | Cold Climate
ADP | 4TXD2060A10NU** | H,TG52960 |  | 47000 | 8.5 | 46000 | 15.2 | 10 | 1.8 | 66 | 72 | 212555856 | Cold Climate
ADP | 4TWL5036N1 | FG80936 | S8X1B080M4PSC | 34000 | 8.1 | 30600 | 15.2 | 11.7 | 2 | 62 | 47 | 212557508
ADP | 4TWL5036N1 | FG82936 | S8X1B080M4PSC | 34600 | 8.1 | 30600 | 15.2 | 12 | 2 | 62 | 47 | 212557509
ADP | 4TWL5036N1 | FG82936 | S8X1B060M4PTC | 35000 | 8.1 | 31200 | 15.2 | 12 | 2 | 62 | 47 | 212557504
ADP | 4TWL5036N1 | PL36H175P789 | S8X1B060M4PTC | 34800 | 8.1 | 31200 | 15.2 | 12 | 2 | 62 | 47 | 212557501
ADP | 4TWL5036N1 | FG80936 | S8X1B060M4PTC | 35000 | 8.1 | 31200 | 15.2 | 12 | 2 | 62 | 47 | 212557503
ADP | 4TWL5036N1 | V,T36H175P159 | S8X1B060M4PTC | 34400 | 8.1 | 31200 | 15.2 | 11.7 | 2 | 62 | 47 | 212557500
ADP | 4TWL5036N1 | PL36H175P159 | S8X1B060M4PTC | 34400 | 8.1 | 31200 | 15.2 | 11.7 | 2 | 62 | 47 | 212557499
ADP | 4TWL5036N1 | PL36H175P789 | S8X1B060M4PSC | 34800 | 8.1 | 31200 | 15.2 | 12 | 2 | 62 | 47 | 212557495
ADP | 4TWL5036N1 | FG82936 | S8X1B060M4PSC | 35000 | 8.1 | 30800 | 15.2 | 12 | 2 | 62 | 47 | 212557498
ADP | 4TWL5036N1 | FG82936 | S8V2B080M4PDA | 34600 | 8.1 | 31000 | 15.2 | 12 | 2 | 62 | 47 | 212557492
ADP | 4TWL5036N1 | PL36H175P159 | S8X1B060M4PSC | 34400 | 8.1 | 31200 | 15.2 | 11.7 | 2 | 62 | 47 | 212557493
ADP | 4TWL5036N1 | V,T36H175P159 | S8X1B060M4PSC | 34400 | 8.1 | 31200 | 15.2 | 11.7 | 2 | 62 | 47 | 212557494
ADP | 4TWL5036N1 | FG80936 | S8V2B080M4PDA | 34400 | 8.1 | 31000 | 15.2 | 12 | 2 | 62 | 47 | 212557491
ADP | 4TWL5036N1 | FG82936 | S8V2B080M4PCA | 34600 | 8.1 | 30600 | 15.2 | 12 | 2 | 62 | 47 | 212557486
ADP | 4TWL5036N1 | PL36H175P789 | S8V2B080M4PDA | 34400 | 8.1 | 31000 | 15.2 | 12 | 2 | 62 | 47 | 212557489
ADP | 4TWL5036N1 | PL36H175P789 | S8V2B080M4PCA | 34400 | 8.1 | 31000 | 15.2 | 12 | 2 | 62 | 47 | 212557483
ADP | 4TWL5036N1 | FG80936 | S8V2B080M4PCA | 34400 | 8.1 | 31000 | 15.2 | 12 | 2 | 62 | 47 | 212557485
ADP | 4TWL5036N1 | FG82936 | S8V2B060M4PDA | 34600 | 8.1 | 31000 | 15.2 | 12 | 2 | 62 | 47 | 212557480
ADP | 4TWL5036N1 | FG80936 | S8V2B060M4PDA | 34400 | 8.1 | 31000 | 15.2 | 12 | 2 | 62 | 47 | 212557479
ADP | 4TWL5036N1 | PL36H175P789 | S8V2B060M4PDA | 34400 | 8.1 | 31000 | 15.2 | 12 | 2 | 62 | 47 | 212557477
ADP | 4TWL5036N1 | FG82936 | S8V2B060M4PCA | 34600 | 8.1 | 30600 | 15.2 | 12 | 2 | 62 | 47 | 212557474
ADP | 4TWL5036N1 | PL36H175P789 | S8V2B060M4PCA | 34400 | 8.1 | 31000 | 15.2 | 12 | 2 | 62 | 47 | 212557471
ADP | 4TWL5036N1 | FG80936 | S8V2B060M4PCA | 34400 | 8.1 | 31000 | 15.2 | 12 | 2 | 62 | 47 | 212557473
ADP | 4TWL5036N1 | FG82936 | S8V2A040M3PDA | 33400 | 8.1 | 30600 | 15.2 | 12 | 1.9 | 62 | 47 | 212557468
ADP | 4TWL5036N1 | FG82936 | S8V2A040M3PCA | 33400 | 8.1 | 30600 | 15.2 | 12 | 1.9 | 62 | 47 | 212557462
ADP | 4TWL5036N1 | FG82936 | L8X1B080U4XSA | 35200 | 8.1 | 31400 | 15.2 | 12 | 1.9 | 62 | 47 | 212557454
ADP | 4TWL5036N1 | FG82936 | S9V2B060U3VSA | 34800 | 8.1 | 31200 | 15.2 | 12 | 1.9 | 62 | 47 | 212557548
ADP | 4TWL5036N1 | FG82936 | L8X1B060U3XSA | 34200 | 8.1 | 30800 | 15.2 | 12 | 2 | 62 | 47 | 212557449
ADP | 4TWL5030N1 | FG35936 | S9X2B060U4PSB | 29200 | 8.1 | 26800 | 15.2 | 12 | 2.1 | 66 | 53 | 212557426
ADP | 4TWL5036N1 | FG82936 | L8V1B080U4VSA | 34400 | 8.1 | 30800 | 15.2 | 12 | 2 | 62 | 47 | 212557445
ADP | 4TWL5036N1 | FG82936 | L8V1A060U3VSA | 33600 | 8.1 | 30800 | 15.2 | 12 | 1.9 | 62 | 47 | 212557440
ADP | 4TWL5030N1 | FG35936 | S9X2B080U4PSB | 28800 | 8.1 | 27800 | 15.2 | 12.5 | 2.1 | 65 | 51 | 212557432
ADP | 4TWL5030N1 | FG80936 | S9X2B080U4PSB | 30000 | 8.1 | 26400 | 16 | 12 | 2.2 | 66 | 53 | 212557433
ADP | 4TWL5030N1 | FG82936 | S9X2B080U4PSB | 30800 | 8.1 | 26400 | 16 | 12 | 2.2 | 66 | 53 | 212557434
ADP | 4TWL5030N1 | PL36H175P159 | S9X2B080U4PSB | 28800 | 8.1 | 27800 | 15.2 | 12.5 | 2.1 | 65 | 51 | 212557429
ADP | 4TWL5030N1 | V,T36H175P159 | S9X2B080U4PSB | 28800 | 8.1 | 27800 | 15.2 | 12.5 | 2.1 | 65 | 51 | 212557430
ADP | 4TWL5030N1 | PL36H175P789 | S9X2B080U4PSB | 30000 | 8.1 | 26400 | 16 | 12 | 2.2 | 66 | 53 | 212557431
ADP | 4TWL5030N1 | FG82936 | S9X2B060U4PSB | 30600 | 8.1 | 26200 | 16 | 12 | 2.2 | 67 | 53 | 212557428
ADP | 4TWL5030N1 | FG80936 | S9X2B060U4PSB | 30000 | 8.1 | 26400 | 16 | 12 | 2.2 | 66 | 53 | 212557427
ADP | 4TWL5030N1 | V,T36H175P159 | S9X2B060U4PSB | 28600 | 8.1 | 27800 | 15.2 | 12.5 | 2.1 | 65 | 51 | 212557424
ADP | 4TWL5030N1 | FG82936 | S9X2B040U3PSB | 29800 | 8.1 | 26200 | 16 | 12 | 2.2 | 66 | 53 | 212557422
ADP | 4TWL5030N1 | PL36H175P789 | S9X2B060U4PSB | 30000 | 8.1 | 26400 | 16 | 12 | 2.2 | 66 | 53 | 212557425
ADP | 4TWL5030N1 | FG80936 | S9X2B040U3PSB | 29400 | 8.1 | 26200 | 16 | 11.7 | 2.2 | 66 | 53 | 212557421
ADP | 4TWL5030N1 | PL36H175P159 | S9X2B060U4PSB | 28600 | 8.1 | 27800 | 15.2 | 12.5 | 2.1 | 65 | 51 | 212557423
ADP | 4TWL5030N1 | FG35936 | S9X2B040U3PSB | 28800 | 8.1 | 26600 | 15.2 | 12 | 2.1 | 67 | 53 | 212557420
ADP | 4TWL5030N1 | FG80936 | S9X1B080U4PSB | 30000 | 8.1 | 26400 | 16 | 12 | 2.2 | 66 | 53 | 212557415
ADP | 4TWL5030N1 | PL36H175P789 | S9X2B040U3PSB | 29400 | 8.1 | 26200 | 16 | 11.7 | 2.2 | 66 | 53 | 212557419
ADP | 4TWL5030N1 | V,T36H175P159 | S9X2B040U3PSB | 28600 | 8.1 | 27800 | 15.2 | 12.5 | 2.1 | 65 | 51 | 212557418
ADP | 4TWL5030N1 | PL36H175P789 | S9X1B080U4PSB | 30000 | 8.1 | 26400 | 16 | 12 | 2.2 | 66 | 53 | 212557413
ADP | 4TWL5030N1 | FG82936 | S9X1B080U4PSB | 30800 | 8.1 | 26400 | 16 | 12 | 2.2 | 66 | 53 | 212557416
ADP | 4TWL5030N1 | PL36H175P159 | S9X2B040U3PSB | 28600 | 8.1 | 27800 | 15.2 | 12.5 | 2.1 | 65 | 51 | 212557417
ADP | 4TWL5030N1 | FG35936 | S9X1B080U4PSB | 28800 | 8.1 | 27800 | 15.2 | 12.5 | 2.1 | 65 | 51 | 212557414
ADP | 4TWL5030N1 | PL36H175P159 | S9X1B080U4PSB | 28800 | 8.1 | 27800 | 15.2 | 12.5 | 2.1 | 65 | 51 | 212557411
ADP | 4TWL5030N1 | V,T36H175P159 | S9X1B080U4PSB | 28800 | 8.1 | 27800 | 15.2 | 12.5 | 2.1 | 65 | 51 | 212557412
ADP | 4TWL5030N1 | FG82936 | S9X1B060U4PSB | 30600 | 8.1 | 26200 | 16 | 12 | 2.2 | 67 | 53 | 212557410
ADP | 4TWL5030N1 | V,T36H175P159 | S9X1B040U3PSB | 28600 | 8.1 | 27800 | 15.2 | 12.5 | 2.1 | 65 | 51 | 212557400
ADP | 4TWL5030N1 | FG35936 | S9X1B060U4PSB | 29200 | 8.1 | 26800 | 15.2 | 12 | 2.1 | 66 | 53 | 212557408
ADP | 4TWL5030N1 | FG80936 | S9X1B060U4PSB | 30000 | 8.1 | 26400 | 16 | 12 | 2.2 | 66 | 53 | 212557409
ADP | 4TWL5030N1 | PL36H175P789 | S9X1B060U4PSB | 30000 | 8.1 | 26400 | 16 | 12 | 2.2 | 66 | 53 | 212557407
ADP | 4TWL5030N1 | PL36H175P789 | S9X1B040U3PSB | 29400 | 8.1 | 26200 | 16 | 11.7 | 2.2 | 66 | 53 | 212557401
ADP | 4TWL5030N1 | V,T36H175P159 | S9X1B060U4PSB | 28600 | 8.1 | 27800 | 15.2 | 12.5 | 2.1 | 65 | 51 | 212557406
ADP | 4TWL5030N1 | FG82936 | S9X1B040U3PSB | 29800 | 8.1 | 26200 | 16 | 12 | 2.2 | 66 | 53 | 212557404
ADP | 4SHP17LE148P-**A | A60VHA+TXV | A96DF1E110C20 | 47000 | 8.1 | 43000 | 15.2 | 13 | 2.2 | 68 | 55 | 212550133
ADP | 4SHP17LE148P-**A | A60VHA+TXV | A80DS2V110C20 | 48000 | 8.1 | 43500 | 15.2 | 13 | 2.2 | 68 | 56 | 212550129
ADP | 4SHP17LE148P-**A | A60VHA+TXV | A80DF1E090B16 | 45500 | 8.5 | 46000 | 15.2 | 12.5 | 2.3 | 69 | 57 | 212550127
ADP | 4SHP17LE148P-**A | A60VHA+TXV | A80DF1E110C20 | 47500 | 8.1 | 43000 | 16 | 13.5 | 2.22 | 67 | 55 | 212550128
ADP | 4SHP17LE142P-**A | A42VHA+TXV | A96DF2E090C16 | 40500 | 8.1 | 40000 | 15.2 | 13 | 2.12 | 66 | 53 | 212550117
ADP | 4SHP17LE142P-**A | A42VHA+TXV | A80DS2V110C20 | 41000 | 8.1 | 40000 | 15.2 | 13 | 2.08 | 67 | 54 | 212550109
ADP | 4SHP17LE142P-**A | A42VHA+TXV | A80DF1E090B16 | 40500 | 8.1 | 40000 | 15.2 | 13.5 | 2.12 | 66 | 52 | 212550103
ADP | 4SHP17LE142P-**A | A42VHA+TXV | A80DF1E110C20 | 41000 | 8.1 | 40000 | 16 | 13.5 | 2.14 | 66 | 52 | 212550105
ADP | 4SHP17LE136P-**A | A36VEA+TXV | A97DSMV090C20 | 35600 | 8.1 | 31000 | 15.2 | 12.5 | 2.18 | 68 | 57 | 212550100
ADP | 4SHP17LE136P-**A | A36VEA+TXV | A96DS2V110C20 | 35600 | 8.1 | 31000 | 15.2 | 12.5 | 2.18 | 68 | 57 | 212550096
ADP | 4SHP17LE136P-**A | A36VEA+TXV | A96DS2V090C20 | 35600 | 8.1 | 31000 | 15.2 | 12.5 | 2.18 | 68 | 57 | 212550095
ADP | 4SHP17LE136P-**A | A36VEA+TXV | A80DF1E110C20 | 35600 | 8.1 | 30600 | 16 | 13 | 2.26 | 69 | 57 | 212550080
ADP | 4SHP17LE136P-**A | A36VEA+TXV | A80DS2V110C20 | 35600 | 8.1 | 30600 | 16 | 13 | 2.24 | 69 | 57 | 212550084
ADP | 4SHP17LE130P-**A | A36VDA+TXV | A97DSMV070B12 | 28000 | 8.5 | 27600 | 15.2 | 12.5 | 2.14 | 64 | 52 | 212550073
ADP | 4SHP17LE130P-**A | A36VDA+TXV | A97DSMV090C16 | 28000 | 8.5 | 27600 | 15.2 | 12.5 | 2.2 | 64 | 51 | 212550075
ADP | 4SHP17LE130P-**A | A36VDA+TXV | A96DS2V045B12 | 28000 | 8.5 | 27600 | 15.2 | 12.5 | 2.22 | 64 | 51 | 212550070
ADP | 4SHP17LE130P-**A | A36VDA+TXV | A96DF2E110C20 | 28200 | 8.5 | 27600 | 15.2 | 12.5 | 2.22 | 64 | 51 | 212550069
ADP | 4SHP17LE130P-**A | A36VEA+TXV | A96DF2E090C16 | 27600 | 8.5 | 27000 | 15.2 | 13 | 2.24 | 64 | 51 | 212550068
ADP | 4SHP17LE130P-**A | A36VDA+TXV | A96DF2E090C16 | 27600 | 8.5 | 27000 | 15.2 | 12.5 | 2.24 | 64 | 51 | 212550067
ADP | 4SHP17LE130P-**A | A36VDA+TXV | A96DF1E090C16 | 28000 | 8.5 | 27400 | 15.2 | 12.5 | 2.24 | 64 | 50 | 212550062
ADP | 4TWL5036N1 | FG82936 | S9X1B060U4PSB | 34800 | 8.1 | 30800 | 15.2 | 12 | 2 | 62 | 47 | 212557575
ADP | 4TWL5036N1 | V,T36H175P159 | S9X1B080U4PSB | 34400 | 8.1 | 31200 | 15.2 | 11.7 | 2 | 62 | 47 | 212557577
ADP | 4TWL5036N1 | FG82936 | S9X1B080U4PSB | 35000 | 8.1 | 30800 | 15.2 | 12 | 2 | 62 | 47 | 212557581
ADP | 4TWL5036N1 | PL36H175P789 | S9X1B080U4PSB | 34800 | 8.1 | 31200 | 15.2 | 12 | 2 | 62 | 47 | 212557578
ADP | 4TWL5036N1 | FG80936 | S9X1B060U4PSB | 34600 | 8.1 | 31200 | 15.2 | 12 | 2 | 62 | 47 | 212557574
ADP | 4TWL5036N1 | PL36H175P159 | S9X1B080U4PSB | 34400 | 8.1 | 31200 | 15.2 | 11.7 | 2 | 62 | 47 | 212557576
ADP | 4TWL5036N1 | PL36H175P789 | S9X1B060U4PSB | 34600 | 8.1 | 31200 | 15.2 | 12 | 2 | 62 | 47 | 212557572
ADP | 4TWL5036N1 | FG82936 | S9X1B040U3PSB | 35000 | 8.1 | 31000 | 15.2 | 12 | 2 | 63 | 47 | 212557569
ADP | 4TWL5036N1 | FG80936 | S9V2B080U4VSA | 34400 | 8.1 | 31000 | 15.2 | 12 | 2 | 62 | 47 | 212557565
ADP | 4TWL5036N1 | FG82936 | S9V2B080U4VSA | 34600 | 8.1 | 31000 | 15.2 | 12 | 2 | 62 | 47 | 212557566
ADP | 4TWL5036N1 | PL36H175P789 | S9V2B080U4VSA | 34200 | 8.1 | 31000 | 15.2 | 11.7 | 2 | 62 | 47 | 212557563
ADP | 4TWL5036N1 | FG82936 | S9V2B080U4PSB | 34600 | 8.1 | 31000 | 15.2 | 12 | 2 | 62 | 47 | 212557560
ADP | 4TWL5036N1 | FG82936 | S9V2B060U4PSB | 34600 | 8.1 | 30400 | 15.2 | 12 | 2 | 63 | 48 | 212557554
ADP | 4TWL5036N1 | FG80936 | S9V2B080U4PSB | 34400 | 8.1 | 31000 | 15.2 | 12 | 2 | 62 | 47 | 212557559
ADP | 4TWL5036N1 | FG80936 | S8X1B060M4PSC | 35000 | 8.1 | 31200 | 15.2 | 12 | 2 | 62 | 47 | 212557497
ADP | 4TWL5036N1 | PL36H175P789 | S9V2B080U4PSB | 34200 | 8.1 | 31000 | 15.2 | 11.7 | 2 | 62 | 47 | 212557557
ADP | 4TWL5036N1 | FG80936 | S9V2B060U4PSB | 34200 | 8.1 | 31000 | 15.2 | 12 | 2 | 62 | 47 | 212557553
ADP | 4TWL5036N1 | PL36H175P789 | S9V2B060U4PSB | 34000 | 8.1 | 31000 | 15.2 | 11.7 | 2 | 62 | 47 | 212557551
ADP | 4TWL5036N1 | FG82936 | S9X2B040U3PSB | 35000 | 8.1 | 31400 | 15.2 | 12 | 1.9 | 62 | 47 | 212557584
ADP | 4TWL5036N1 | FG80936 | S9X1B080U4PSB | 35000 | 8.1 | 31200 | 15.2 | 12 | 2 | 62 | 47 | 212557580
ADP | 4SHP22LX136P-**A | A36VDA+TXV | A80DF1E110C20 | 34800 | 8.8 | 33400 | 18 | 12 | 2.24 | 65 | 54 | 212550201
ADP | 4SHP22LX136P-**A | A36VDA+TXV | A80DS2V090B16 | 34400 | 9 | 34000 | 20 | 11.7 | 2.18 | 65 | 54 | 212550202
ADP | 4SHP22LX124P-**A | A30VBA+TXV | A96DF1E070B16 | 23600 | 8.8 | 21600 | 19 | 13 | 2.04 | 65 | 68 | 212550187
ADP | 4SHP22LX136P-**A | A36VDA+TXV | A80DF1E090B16 | 35400 | 8.8 | 31800 | 20 | 12 | 2.18 | 64 | 54 | 212550200
ADP | 4SHP22LX136P-**A | A36VDA+TXV | A80DF1E070B12 | 34000 | 9 | 33200 | 20 | 12 | 2.22 | 65 | 54 | 212550198
ADP | 4SHP22LX124P-**A | A30VBA+TXV | A96DF2E070B16 | 23400 | 8.7 | 21600 | 19 | 13 | 2.02 | 64 | 68 | 212550190
ADP | 4SHP22LX124P-**A | A30VBA+TXV | A97DSMV070B12 | 23400 | 8.8 | 21600 | 21 | 13.5 | 2.06 | 65 | 68 | 212550196
ADP | 4SHP22LX124P-**A | A30VBA+TXV | A96DS2V045B12 | 23400 | 8.8 | 21600 | 20 | 13 | 2.06 | 65 | 68 | 212550192
ADP | 4SHP22LX124P-**A | A30VBA+TXV | A96DS2V070B16 | 23200 | 8.8 | 21800 | 20 | 13 | 2.02 | 65 | 68 | 212550194
ADP | 4SHP22LX124P-**A | A30VBA+TXV | A96DF2E045B12 | 23400 | 8.8 | 21600 | 19 | 13 | 2.04 | 64 | 68 | 212550189
ADP | 4SHP22LX124P-**A | A30VBA+TXV | A96DF1E045B12 | 23600 | 8.8 | 21600 | 20 | 13 | 2.04 | 65 | 68 | 212550185
ADP | 4SHP22LX124P-**A | A30VBA+TXV | A80DS2V090B16 | 23200 | 8.8 | 21800 | 20 | 13 | 2.04 | 65 | 68 | 212550184
ADP | 4TWL5036N1 | PL36H175P789 | S8X2B060M4PTC | 34800 | 8.1 | 31200 | 15.2 | 12 | 2 | 62 | 47 | 212557523
ADP | 4TWL6042A1 | FG86960 | S8V2D120M5PDA | 42000 | 8.1 | 36800 | 15.2 | 12 | 2.2 | 68 | 55 | 212556764
ADP | 4TWL6042A1 | FG86960 | S8V2D120M5PCA | 42000 | 8.1 | 36800 | 15.2 | 12 | 2.2 | 68 | 55 | 212556762
ADP | 4TWL5036N1 | V,T36H175P159 | S8X2B060M4PTC | 34400 | 8.1 | 31200 | 15.2 | 11.7 | 2 | 62 | 47 | 212557522
ADP | 4TWL5036N1 | PL36H175P159 | S8X2B060M4PTC | 34400 | 8.1 | 31200 | 15.2 | 11.7 | 2 | 62 | 47 | 212557521
ADP | 4TWL5036N1 | FG82936 | S8X2B060M4PSC | 35000 | 8.1 | 31200 | 15.2 | 12 | 2 | 62 | 47 | 212557520
ADP | 4TWL5036N1 | FG80936 | S8X2B060M4PSC | 35000 | 8.1 | 31200 | 15.2 | 12 | 2 | 62 | 47 | 212557519
ADP | CVH848GKA** | FG86960 | *95CSU0802120A* | 46000 | 8.5 | 44000 | 17 | 10 | 2 | 79 | 79 | 212552645 | Cold Climate
ADP | CVH848GKA** | PL48H210P299 | *95CSU1002122A* | 46000 | 8.5 | 44000 | 17 | 10 | 2 | 78 | 78 | 212552646 | Cold Climate
ADP | CVH848GKA** | V,G60H210P299 | *95CSU1002122A* | 46000 | 8.5 | 44000 | 17 | 10 | 2 | 78 | 78 | 212552648 | Cold Climate
ADP | CVH848GKA** | PL60H210P299 | *95CSU1002122A* | 46000 | 8.5 | 44000 | 17 | 10 | 2 | 78 | 78 | 212552647 | Cold Climate
ADP | CVH848GKA** | FG84960 | *95CSU0802120A* | 46000 | 8.5 | 44000 | 17 | 10 | 2 | 79 | 79 | 212552644 | Cold Climate
ADP | CVH848GKA** | FG84948 | *95CSU0802120A* | 46000 | 8.5 | 44000 | 17 | 10 | 2 | 79 | 79 | 212552643 | Cold Climate
ADP | CVH848GKA** | FG49960 | *95CSU0802120A* | 46000 | 8.5 | 44000 | 17 | 10 | 2 | 79 | 79 | 212552642 | Cold Climate
ADP | 4SHP22LX160P-**A | A60VHA+TXV | A97DSMV110C20 | 55000 | 8.5 | 56000 | 18 | 11.7 | 1.96 | 67 | 55 | 212555895
ADP | 4SHP22LX160P-**A | A60VHA+TXV | A97DSMV090C20 | 55000 | 8.2 | 56000 | 19 | 11.7 | 1.96 | 67 | 55 | 212555894
ADP | 4SHP22LX160P-**A | A60VHA+TXV | A96DS2V110C20 | 55000 | 8.5 | 56000 | 19 | 11.7 | 1.96 | 67 | 55 | 212555893
ADP | 4SHP22LX160P-**A | A60VHA+TXV | A96DS2V090C20 | 55000 | 8.5 | 56000 | 19 | 11.7 | 1.96 | 67 | 55 | 212555892
ADP | 4SHP22LX160P-**A | A60VHA+TXV | A96DF1E110C20 | 55500 | 8.5 | 56000 | 18 | 11.7 | 1.98 | 67 | 55 | 212555891
ADP | THF2B60T21 | H,YE49960 | TMLE130D20MP11 | 56000 | 8.1 | 55000 | 15.2 | 11.7 | 2.18 | 68 | 56 | 212555890
ADP | THF2B60T21 | H,YE54960 | TMLE130D20MP11 | 56000 | 8.1 | 55000 | 15.2 | 11.7 | 2.18 | 68 | 56 | 212555889
ADP | THF2B60T21 | H,YE49960 | TMLE100C20MP11 | 54500 | 8.1 | 56000 | 15.2 | 11 | 2.02 | 67 | 54 | 212555888
ADP | THF2B60T21 | H,YE54960 | TMLE100C20MP11 | 54500 | 8.1 | 56000 | 15.2 | 11 | 2.02 | 67 | 54 | 212555887
ADP | THF2B60T21 | H,YE49960 | TMLE080C20MP11 | 55000 | 8.1 | 54500 | 15.2 | 11 | 2.18 | 69 | 57 | 212555886
ADP | THF2B60T21 | H,YE54960 | TMLE080C20MP11 | 55000 | 8.1 | 54500 | 15.2 | 11 | 2.18 | 69 | 57 | 212555885
ADP | THF2B60T21 | H,YE49960 | TM9Y120D20MP11 | 54500 | 8.1 | 54500 | 15.2 | 11 | 2.18 | 69 | 57 | 212555884
ADP | THF2B60T21 | H,YE54960 | TM9Y120D20MP11 | 54500 | 8.1 | 54500 | 15.2 | 11 | 2.18 | 69 | 57 | 212555883
ADP | THF2B60T21 | H,YE49960 | TM9Y100C20MP11 | 54000 | 8.1 | 54000 | 15.2 | 11 | 2.22 | 69 | 58 | 212555882
ADP | THF2B60T21 | H,YE49960 | TM9E120D20MP12 | 54500 | 8.1 | 54500 | 15.2 | 11 | 2.2 | 69 | 57 | 212555880
ADP | THF2B60T21 | H,YE54960 | TM9Y100C20MP11 | 54000 | 8.1 | 54000 | 15.2 | 11 | 2.22 | 69 | 58 | 212555881
ADP | THF2B60T21 | H,YE54960 | TM9E120D20MP12 | 54500 | 8.1 | 54500 | 15.2 | 11 | 2.2 | 69 | 57 | 212555879
ADP | THF2B60T21 | H,YE49960 | TM9E100C20MP12 | 55500 | 8.1 | 54500 | 15.2 | 11 | 2.22 | 69 | 57 | 212555878
ADP | THF2B60T21 | H,YE54960 | TM9E100C20MP12 | 55500 | 8.1 | 54500 | 15.2 | 11 | 2.22 | 69 | 57 | 212555877
ADP | THF2B60T21 | H,YE49960 | TM9E080C20MP12 | 55500 | 8.1 | 54500 | 15.2 | 11 | 2.2 | 69 | 57 | 212555876
ADP | THF2B60T21 | H,YE54960 | TM9E080C20MP12 | 55500 | 8.1 | 54500 | 15.2 | 11 | 2.2 | 69 | 57 | 212555875
ADP | THF2B60T21 | H,YE54960 | TM8Y120C20MP11 | 55000 | 8.1 | 54500 | 15.2 | 11 | 2.22 | 69 | 57 | 212555873
ADP | THF2B60T21 | H,YE49960 | TM8Y120C20MP11 | 55000 | 8.1 | 54500 | 15.2 | 11 | 2.22 | 69 | 57 | 212555874
ADP | THF2B60T21 | H,YE49960 | TM8Y100C20MP11 | 55000 | 8.1 | 54500 | 15.2 | 11 | 2.22 | 69 | 57 | 212555872
ADP | THF2B60T21 | H,YE54960 | TM8Y100C20MP11 | 55000 | 8.1 | 54500 | 15.2 | 11 | 2.22 | 69 | 57 | 212555871
ADP | THF2B60T21 | H,YE49960 | TM8V120C20MP12 | 54500 | 8.1 | 56000 | 15.2 | 11 | 2.02 | 67 | 54 | 212555870
ADP | THF2B60T21 | H,YE54960 | TM8V120C20MP12 | 54500 | 8.1 | 56000 | 15.2 | 11 | 2.02 | 67 | 54 | 212555869
ADP | THF2B60T21 | H,YE49960 | TM8V100C20MP12 | 54500 | 8.1 | 56000 | 15.2 | 11 | 2.02 | 67 | 54 | 212555868
ADP | THF2B60T21 | H,YE54960 | TM8V100C20MP12 | 54500 | 8.1 | 56000 | 15.2 | 11 | 2.02 | 67 | 54 | 212555867
ADP | THF2B60T21 | H,YE49960 | TM8E130D20MP11 | 56000 | 8.1 | 55000 | 15.2 | 11.7 | 2.18 | 68 | 56 | 212555866
ADP | THF2B60T21 | H,YE54960 | TM8E130D20MP11 | 56000 | 8.1 | 55000 | 15.2 | 11.7 | 2.18 | 68 | 56 | 212555865
ADP | 4TWL6042A1 | FG86960 | S8X1D120M5PSC | 42500 | 8.1 | 37400 | 15.2 | 12 | 2.2 | 67 | 55 | 212556810
ADP | 4TWL6042A1 | FG86960 | S8X1D120M5PTC | 42500 | 8.1 | 37400 | 15.2 | 12 | 2.2 | 67 | 55 | 212556812
ADP | 4TWL5036N1 | FG82936 | S9X2B060U4PSB | 34800 | 8.1 | 31200 | 15.2 | 12 | 2 | 62 | 47 | 212557590
ADP | 4TWL5036N1 | PL36H175P789 | S9X2B060U4PSB | 34600 | 8.1 | 31200 | 15.2 | 12 | 2 | 62 | 47 | 212557587
ADP | 4TWL5036N1 | FG80936 | S9X2B060U4PSB | 34600 | 8.1 | 31200 | 15.2 | 12 | 2 | 62 | 47 | 212557589
ADP | 4TWL5036N1 | PL36H175P789 | S9X2B080U4PSB | 34800 | 8.1 | 31200 | 15.2 | 12 | 2 | 62 | 47 | 212557593
ADP | 4TWL5036N1 | V,T36H175P159 | S9X2B080U4PSB | 34400 | 8.1 | 31200 | 15.2 | 11.7 | 2 | 62 | 47 | 212557592
ADP | 4TWL5036N1 | PL36H175P159 | S9X2B080U4PSB | 34400 | 8.1 | 31200 | 15.2 | 11.7 | 2 | 62 | 47 | 212557591
ADP | 4TWL5036N1 | FG80936 | S9X2B080U4PSB | 35000 | 8.1 | 31200 | 15.2 | 12 | 2 | 62 | 47 | 212557595
ADP | 4TWL5036N1 | FG82936 | S9X2B080U4PSB | 35000 | 8.1 | 31200 | 15.2 | 12 | 2 | 62 | 47 | 212557596
ADP | C4H7T48*K*AAA* | FG36948 | *80VTL0902120A* | 45000 | 8.1 | 45500 | 16 | 11.7 | 2.26 | 64 | 53 | 212555270
ADP | C4H7T48*K*AAA* | FG48960 | *80VTL0902120A* | 46000 | 8.1 | 45500 | 16 | 12 | 2.26 | 64 | 53 | 212555272
ADP | C4H7T48*K*AAA* | FG36960 | *80VTL0902120A* | 45000 | 8.1 | 45500 | 16 | 11.7 | 2.26 | 64 | 53 | 212555271
ADP | C4H7T48*K*AAA* | FG49960 | *80VTL0902120A* | 46000 | 8.1 | 45500 | 16 | 12 | 2.26 | 64 | 53 | 212555273
ADP | C4H7T48*K*AAA* | FG86960 | *80VTL0902120A* | 46000 | 8.1 | 45500 | 17 | 12.5 | 2.26 | 64 | 53 | 212555276
ADP | 4TWL6042A1 | FG84960 | S9X2D120U5PSB | 41500 | 8.1 | 36400 | 15.2 | 12 | 2.2 | 68 | 55 | 212556899
ADP | 4TWL6042A1 | FG86960 | S9X2D120U5PSB | 41000 | 8.1 | 37400 | 15.2 | 12.5 | 2.2 | 67 | 53 | 212556900
ADP | 4TWL6042A1 | FG84960 | S9X1D120U5PSB | 41500 | 8.1 | 36400 | 15.2 | 12 | 2.2 | 68 | 55 | 212556879
ADP | 4TWL6042A1 | FG86960 | S9X1D120U5PSB | 41000 | 8.1 | 37400 | 15.2 | 12.5 | 2.2 | 67 | 53 | 212556880
ADP | 4TWL6042A1 | FG86960 | S8X2D120M5PTC | 42500 | 8.1 | 37400 | 15.2 | 12 | 2.2 | 67 | 55 | 212556860
ADP | 4TWL6042A1 | FG86960 | S8X2D120M5PSC | 42500 | 8.1 | 37400 | 15.2 | 12 | 2.2 | 67 | 55 | 212556858
ADP | 4TWL5024N1 | PL36H175P159 | L8V1A040U3VSA | 25600 | 8.1 | 24000 | 15.2 | 12.5 | 2 | 75 | 60 | 212556997
ADP | 4TWL5024N1 | PL36H175P789 | L8V1A040U3VSA | 25600 | 8.1 | 24000 | 15.2 | 12.5 | 2 | 75 | 60 | 212556998
ADP | 4TWL5036N1 | FG82936 | S8X2B060M4PTC | 35000 | 8.1 | 31200 | 15.2 | 12 | 2 | 62 | 47 | 212557526
ADP | 4TWL5036N1 | FG80936 | S8X2B060M4PTC | 35000 | 8.1 | 31200 | 15.2 | 12 | 2 | 62 | 47 | 212557525
ADP | C4H7T48*K*AAA* | FG84960 | *96VTN1002122A* | 47000 | 8.1 | 45500 | 16 | 12.5 | 2.3 | 64 | 53 | 212555443
ADP | C4H7T48*K*AAA* | FG86960 | *96VTN1002122A* | 47000 | 8.1 | 45500 | 16 | 12.5 | 2.3 | 64 | 53 | 212555444
ADP | C4H7T48*K*AAA* | FG84948 | *96VTN1002122A* | 47000 | 8.1 | 45500 | 16 | 12.5 | 2.3 | 64 | 53 | 212555442
ADP | CVH825GKA2* | FG82936 | *80CTL0701412A* | 24400 | 8.5 | 19600 | 17 | 11 | 2 | 97 | 97 | 212552444 | Cold Climate
ADP | 4TWL5024N1 | V,T36H175P159 | S9X1B040U3PSB | 25600 | 8.1 | 24000 | 15.2 | 12.5 | 2.1 | 76 | 60 | 212557122
ADP | 4TWL5024N1 | FG35936 | S9X1B040U3PSB | 25600 | 8.1 | 24000 | 15.2 | 12.5 | 2.1 | 76 | 60 | 212557124
ADP | 4TWL5024N1 | PL36H175P159 | S9X1B040U3PSB | 25600 | 8.1 | 24000 | 15.2 | 12.5 | 2.1 | 76 | 60 | 212557121
ADP | 4TWL5024N1 | FG82936 | S9V2B060U4PSB | 25600 | 8.1 | 24000 | 16 | 12 | 2.2 | 73 | 58 | 212557120
ADP | 4TWL5024N1 | V,T36H175P159 | S9V2B060U4PSB | 25600 | 8.1 | 24000 | 15.2 | 12.5 | 2.1 | 76 | 59 | 212557116
ADP | 4TWL5024N1 | FG80936 | S9V2B060U4PSB | 25400 | 8.1 | 24000 | 16 | 12 | 2.2 | 73 | 58 | 212557119
ADP | 4TWL5024N1 | FG35936 | S9V2B060U4PSB | 25600 | 8.1 | 24000 | 15.2 | 12.5 | 2.1 | 76 | 59 | 212557118
ADP | 4TWL5024N1 | FG80936 | S9V2B040U3VSA | 25400 | 8.1 | 24000 | 16 | 12 | 2.2 | 73 | 58 | 212557113
ADP | 4TWL5024N1 | FG82936 | S9V2B040U3VSA | 25600 | 8.1 | 24000 | 16 | 12 | 2.2 | 73 | 58 | 212557114
ADP | 4TWL5024N1 | PL36H175P789 | S9V2B060U4PSB | 25400 | 8.1 | 24000 | 16 | 12 | 2.2 | 73 | 58 | 212557117
ADP | 4TWL5024N1 | FG82936 | S8X2B060M4PSC | 25600 | 8.1 | 24000 | 16 | 12 | 2.2 | 73 | 58 | 212557101
ADP | 4TWL5024N1 | PL36H175P159 | S9V2B060U4PSB | 25600 | 8.1 | 24000 | 15.2 | 12.5 | 2.1 | 76 | 59 | 212557115
ADP | 4TWL5024N1 | FG35936 | S9V2B040U3VSA | 25600 | 8.1 | 24000 | 15.2 | 12.5 | 2.1 | 76 | 59 | 212557112
ADP | 4TWL5024N1 | PL36H175P789 | S9V2B040U3VSA | 25400 | 8.1 | 24000 | 16 | 12 | 2.2 | 73 | 58 | 212557111
ADP | 4TWL5024N1 | FG82936 | S8X2B060M4PTC | 25600 | 8.1 | 24000 | 16 | 12 | 2.2 | 73 | 58 | 212557107
ADP | 4TWL5024N1 | V,T36H175P159 | S9V2B040U3VSA | 25600 | 8.1 | 24000 | 15.2 | 12.5 | 2.1 | 76 | 59 | 212557110
ADP | 4TWL5024N1 | FG80936 | S8X2B060M4PTC | 25400 | 8.1 | 24000 | 16 | 12 | 2.2 | 73 | 58 | 212557106
ADP | 4TWL5024N1 | PL36H175P159 | S9V2B040U3VSA | 25600 | 8.1 | 24000 | 15.2 | 12.5 | 2.1 | 76 | 59 | 212557109
ADP | 4TWL5024N1 | PL36H175P159 | S8X2B060M4PTC | 25600 | 8.1 | 24000 | 15.2 | 12.5 | 2.1 | 76 | 60 | 212557102
ADP | 4TWL5024N1 | FG35936 | S8X2B060M4PTC | 25600 | 8.1 | 24000 | 15.2 | 12.5 | 2.1 | 76 | 60 | 212557105
ADP | 4TWL5024N1 | PL36H175P789 | S8X2B060M4PTC | 25400 | 8.1 | 24000 | 16 | 12 | 2.2 | 73 | 58 | 212557104
ADP | 4TWL5024N1 | V,T36H175P159 | S8X2B060M4PTC | 25600 | 8.1 | 24000 | 15.2 | 12.5 | 2.1 | 76 | 60 | 212557103
ADP | 4TWL5024N1 | FG35936 | S8X2B060M4PSC | 25600 | 8.1 | 24000 | 15.2 | 12.5 | 2.1 | 76 | 60 | 212557099
ADP | 4TWL5024N1 | V,T36H175P159 | S8X2B060M4PSC | 25600 | 8.1 | 24000 | 15.2 | 12.5 | 2.1 | 76 | 60 | 212557097
ADP | 4TWL5024N1 | FG80936 | S8X2B060M4PSC | 25400 | 8.1 | 24000 | 16 | 12 | 2.2 | 73 | 58 | 212557100
ADP | 4TWL5024N1 | PL36H175P159 | S8X2B060M4PSC | 25600 | 8.1 | 24000 | 15.2 | 12.5 | 2.1 | 76 | 60 | 212557096
ADP | 4TWL5024N1 | FG80936 | S8X2A040M3PTC | 25400 | 8.1 | 24000 | 16 | 12 | 2.1 | 72 | 57 | 212557094
ADP | 4TWL5024N1 | PL36H175P789 | S8X2B060M4PSC | 25400 | 8.1 | 24000 | 16 | 12 | 2.2 | 73 | 58 | 212557098
ADP | 4TWL5024N1 | FG82936 | S8X2A040M3PTC | 25600 | 8.1 | 24000 | 16 | 12 | 2.1 | 72 | 57 | 212557095
ADP | 4TWL5024N1 | PL36H175P789 | S8X2A040M3PTC | 25400 | 8.1 | 24000 | 16 | 12 | 2.1 | 72 | 57 | 212557091
ADP | 4TWL5024N1 | PL36H175P159 | S8X2A040M3PTC | 25600 | 8.1 | 24000 | 15.2 | 12.5 | 2 | 75 | 59 | 212557090
ADP | 4TWL5024N1 | V,T36H***P449 | S8X2A040M3PTC | 25600 | 8.1 | 24000 | 15.2 | 12.5 | 2 | 75 | 59 | 212557093
ADP | 4TWL5024N1 | V,T36H***P449 | S8X2A040M3PSC | 25600 | 8.1 | 24000 | 15.2 | 12.5 | 2 | 75 | 59 | 212557087
ADP | 4TWL5024N1 | FG35936 | S8X2A040M3PTC | 25600 | 8.1 | 24000 | 15.2 | 12.5 | 2 | 75 | 59 | 212557092
ADP | 4TWL5024N1 | FG82936 | S8X2A040M3PSC | 25600 | 8.1 | 24000 | 16 | 12 | 2.1 | 72 | 57 | 212557089
ADP | 4TWL5024N1 | FG35936 | S8X2A040M3PSC | 25600 | 8.1 | 24000 | 15.2 | 12.5 | 2 | 75 | 59 | 212557086
ADP | 4TWL5024N1 | FG80936 | S8X2A040M3PSC | 25400 | 8.1 | 24000 | 16 | 12 | 2.1 | 72 | 57 | 212557088
ADP | 4TWL5024N1 | FG80936 | S8X1B040M2PTC | 25400 | 8.1 | 24000 | 16 | 12 | 2.2 | 73 | 58 | 212557070
ADP | 4TWL5024N1 | PL36H175P159 | S8X2A040M3PSC | 25600 | 8.1 | 24000 | 15.2 | 12.5 | 2 | 75 | 59 | 212557084
ADP | 4TWL5024N1 | PL36H175P789 | S8X2A040M3PSC | 25400 | 8.1 | 24000 | 16 | 12 | 2.1 | 72 | 57 | 212557085
ADP | 4TWL5024N1 | FG82936 | S8X1B060M4PTC | 25600 | 8.1 | 24000 | 16 | 12 | 2.2 | 73 | 58 | 212557083
ADP | 4TWL5024N1 | PL36H175P159 | S8X1B060M4PTC | 25600 | 8.1 | 24000 | 15.2 | 12.5 | 2.1 | 76 | 60 | 212557078
ADP | 4TWL5024N1 | FG35936 | S8X1B060M4PTC | 25600 | 8.1 | 24000 | 15.2 | 12.5 | 2.1 | 76 | 60 | 212557081
ADP | 4TWL5024N1 | FG80936 | S8X1B060M4PTC | 25400 | 8.1 | 24000 | 16 | 12 | 2.2 | 73 | 58 | 212557082
ADP | 4TWL5024N1 | PL36H175P789 | S8X1B060M4PTC | 25400 | 8.1 | 24000 | 16 | 12 | 2.2 | 73 | 58 | 212557080
ADP | 4TWL5024N1 | FG80936 | S8X1B060M4PSC | 25400 | 8.1 | 24000 | 16 | 12 | 2.2 | 73 | 58 | 212557076
ADP | 4TWL5024N1 | PL36H175P789 | S8X1B060M4PSC | 25400 | 8.1 | 24000 | 16 | 12 | 2.2 | 73 | 58 | 212557074
ADP | 4TWL5024N1 | V,T36H175P159 | S8X1B060M4PTC | 25600 | 8.1 | 24000 | 15.2 | 12.5 | 2.1 | 76 | 60 | 212557079
ADP | 4TWL5024N1 | FG82936 | S8X1B060M4PSC | 25600 | 8.1 | 24000 | 16 | 12 | 2.2 | 73 | 58 | 212557077
ADP | 4TWL5024N1 | FG35936 | S8X1B060M4PSC | 25600 | 8.1 | 24000 | 15.2 | 12.5 | 2.1 | 76 | 60 | 212557075
ADP | 4TWL5024N1 | V,T36H175P159 | S8X1B060M4PSC | 25600 | 8.1 | 24000 | 15.2 | 12.5 | 2.1 | 76 | 60 | 212557073
ADP | 4TWL5024N1 | FG35936 | S8X1B040M2PTC | 25600 | 8.1 | 24000 | 15.2 | 12.5 | 2.1 | 76 | 60 | 212557069
ADP | 4TWL5024N1 | PL36H175P789 | S8X1B040M2PTC | 25400 | 8.1 | 24000 | 16 | 12 | 2.2 | 73 | 58 | 212557068
ADP | 4TWL5024N1 | PL36H175P159 | S8X1B060M4PSC | 25600 | 8.1 | 24000 | 15.2 | 12.5 | 2.1 | 76 | 60 | 212557072
ADP | 4TWL5024N1 | FG82936 | S8X1B040M2PTC | 25600 | 8.1 | 24000 | 16 | 12 | 2.2 | 73 | 58 | 212557071
ADP | 4TWL5024N1 | V,T36H175P159 | S8X1B040M2PTC | 25600 | 8.1 | 24000 | 15.2 | 12.5 | 2.1 | 76 | 60 | 212557067
ADP | THF2B24T21 | H,YE33(1,2)36+TXV | TL8E080C16UH11 | 24000 | 8.1 | 20800 | 15.2 | 11.7 | 2.02 | 63 | 49 | 212549623
ADP | 4TWL5024N1 | FG80936 | S8X1B040M2PSC | 25400 | 8.1 | 24000 | 16 | 12 | 2.2 | 73 | 58 | 212557064
ADP | 4TWL5024N1 | FG82936 | S8X1B040M2PSC | 25600 | 8.1 | 24000 | 16 | 12 | 2.2 | 73 | 58 | 212557065
ADP | 4TWL5024N1 | PL36H175P159 | S8X1B040M2PTC | 25600 | 8.1 | 24000 | 15.2 | 12.5 | 2.1 | 76 | 60 | 212557066
ADP | 4TWL5024N1 | FG35936 | S8X1B040M2PSC | 25600 | 8.1 | 24000 | 15.2 | 12.5 | 2.1 | 76 | 60 | 212557063
ADP | 4TWL5024N1 | PL36H175P789 | S8X1B040M2PSC | 25400 | 8.1 | 24000 | 16 | 12 | 2.2 | 73 | 58 | 212557062
ADP | 4TWL5024N1 | FG82936 | S8X1A040M3PTC | 25600 | 8.1 | 24000 | 16 | 12 | 2.1 | 72 | 57 | 212557059
ADP | 4TWL5024N1 | V,T36H***P449 | S8X1A040M3PTC | 25600 | 8.1 | 24000 | 15.2 | 12.5 | 2 | 75 | 59 | 212557057
ADP | 4TWL5024N1 | V,T36H175P159 | S8X1B040M2PSC | 25600 | 8.1 | 24000 | 15.2 | 12.5 | 2.1 | 76 | 60 | 212557061
ADP | 4TWL5024N1 | PL36H175P159 | S8X1B040M2PSC | 25600 | 8.1 | 24000 | 15.2 | 12.5 | 2.1 | 76 | 60 | 212557060
ADP | 4TWL5024N1 | FG35936 | S8X1A040M3PTC | 25600 | 8.1 | 24000 | 15.2 | 12.5 | 2 | 75 | 59 | 212557056
ADP | 4TWL5024N1 | FG80936 | S8X1A040M3PTC | 25400 | 8.1 | 24000 | 16 | 12 | 2.1 | 72 | 57 | 212557058
ADP | 4TWL5024N1 | PL36H175P789 | S8X1A040M3PTC | 25400 | 8.1 | 24000 | 16 | 12 | 2.1 | 72 | 57 | 212557055
ADP | 4TWL5024N1 | V,T36H175P159 | S8V2B060M4PCA | 25600 | 8.1 | 24000 | 15.2 | 12.5 | 2.1 | 76 | 60 | 212557037
ADP | 4TWL5024N1 | PL36H175P159 | S8X1A040M3PTC | 25600 | 8.1 | 24000 | 15.2 | 12.5 | 2 | 75 | 59 | 212557054
ADP | 4TWL5024N1 | FG35936 | S8X1A040M3PSC | 25600 | 8.1 | 24000 | 15.2 | 12.5 | 2 | 75 | 59 | 212557050
ADP | 4TWL5024N1 | FG82936 | S8X1A040M3PSC | 25600 | 8.1 | 24000 | 16 | 12 | 2.1 | 72 | 57 | 212557053
ADP | 4TWL5024N1 | FG80936 | S8X1A040M3PSC | 25400 | 8.1 | 24000 | 16 | 12 | 2.1 | 72 | 57 | 212557052
ADP | 4TWL5024N1 | PL36H175P159 | S8X1A040M3PSC | 25600 | 8.1 | 24000 | 15.2 | 12.5 | 2 | 75 | 59 | 212557048
ADP | 4TWL5024N1 | V,T36H***P449 | S8X1A040M3PSC | 25600 | 8.1 | 24000 | 15.2 | 12.5 | 2 | 75 | 59 | 212557051
ADP | 4TWL5024N1 | PL36H175P789 | S8X1A040M3PSC | 25400 | 8.1 | 24000 | 16 | 12 | 2.1 | 72 | 57 | 212557049
ADP | 4TWL5024N1 | FG82936 | S8V2B060M4PDA | 25600 | 8.1 | 24000 | 16 | 12 | 2.2 | 73 | 58 | 212557047
ADP | 4TWL5024N1 | PL36H175P789 | S8V2B060M4PDA | 25400 | 8.1 | 24000 | 16 | 12 | 2.2 | 73 | 58 | 212557044
ADP | 4TWL5024N1 | FG80936 | S8V2B060M4PDA | 25600 | 8.1 | 24000 | 16 | 12 | 2.2 | 73 | 58 | 212557046
ADP | 4TWL5024N1 | V,T36H175P159 | S8V2B060M4PDA | 25600 | 8.1 | 24000 | 15.2 | 12.5 | 2.1 | 76 | 60 | 212557043
ADP | 4TWL5024N1 | FG80936 | S8V2B060M4PCA | 25600 | 8.1 | 24000 | 16 | 12 | 2.2 | 73 | 58 | 212557040
ADP | 4TWL5024N1 | FG35936 | S8V2B060M4PDA | 25600 | 8.1 | 24000 | 15.2 | 12.5 | 2.1 | 76 | 60 | 212557045
ADP | 4TWL5024N1 | FG82936 | S8V2B060M4PCA | 25600 | 8.1 | 24000 | 16 | 12 | 2.2 | 73 | 58 | 212557041
ADP | 4TWL5024N1 | PL36H175P159 | S8V2B060M4PDA | 25600 | 8.1 | 24000 | 15.2 | 12.5 | 2.1 | 76 | 60 | 212557042
ADP | 4TWL5024N1 | FG35936 | S8V2B060M4PCA | 25600 | 8.1 | 24000 | 15.2 | 12.5 | 2.1 | 76 | 60 | 212557039
ADP | 4TWL5024N1 | PL36H175P159 | S8V2A040M3PDA | 25600 | 8.1 | 24000 | 15.2 | 12.5 | 2 | 75 | 59 | 212557030
ADP | 4TWL5024N1 | PL36H175P789 | S8V2B060M4PCA | 25400 | 8.1 | 24000 | 16 | 12 | 2.2 | 73 | 58 | 212557038
ADP | 4TWL5024N1 | FG80936 | S8V2A040M3PDA | 25400 | 8.1 | 24000 | 16 | 12 | 2.1 | 71 | 57 | 212557034
ADP | 4TWL5024N1 | PL36H175P159 | S8V2B060M4PCA | 25600 | 8.1 | 24000 | 15.2 | 12.5 | 2.1 | 76 | 60 | 212557036
ADP | 4TWL5024N1 | FG82936 | S8V2A040M3PDA | 25600 | 8.1 | 24000 | 16 | 12 | 2.1 | 71 | 57 | 212557035
ADP | 4TWL5024N1 | V,T36H***P449 | S8V2A040M3PDA | 25600 | 8.1 | 24000 | 15.2 | 12.5 | 2 | 75 | 59 | 212557033
ADP | 4TWL5024N1 | FG35936 | S8V2A040M3PDA | 25600 | 8.1 | 24000 | 15.2 | 12.5 | 2 | 75 | 59 | 212557032
ADP | 4TWL5024N1 | PL36H175P789 | S8V2A040M3PDA | 25400 | 8.1 | 24000 | 16 | 12 | 2.1 | 71 | 57 | 212557031
ADP | 4TWL5024N1 | V,T36H***P449 | S8V2A040M3PCA | 25600 | 8.1 | 24000 | 15.2 | 12.5 | 2 | 75 | 59 | 212557027
ADP | 4TWL5024N1 | PL36H175P159 | S8V2A040M3PCA | 25600 | 8.1 | 24000 | 15.2 | 12.5 | 2 | 75 | 59 | 212557024
ADP | 4TWL5024N1 | FG80936 | S8V2A040M3PCA | 25400 | 8.1 | 24000 | 16 | 12 | 2.1 | 71 | 57 | 212557028
ADP | 4TWL5024N1 | PL36H175P789 | S8V2A040M3PCA | 25400 | 8.1 | 24000 | 16 | 12 | 2.1 | 71 | 57 | 212557025
ADP | 4TWL5024N1 | FG82936 | S8V2A040M3PCA | 25600 | 8.1 | 24000 | 16 | 12 | 2.1 | 71 | 57 | 212557029
ADP | 4TWL5024N1 | FG35936 | S8V2A040M3PCA | 25600 | 8.1 | 24000 | 15.2 | 12.5 | 2 | 75 | 59 | 212557026
ADP | 4TWL5024N1 | FG82936 | L8X1B060U3XSA | 25600 | 8.1 | 24000 | 16 | 12 | 2.2 | 73 | 58 | 212557014
ADP | 4TWL5024N1 | V,T36H175P159 | L8X1B060U3XSA | 25600 | 8.1 | 24000 | 15.2 | 12.5 | 2.1 | 76 | 60 | 212557010
ADP | 4TWL5024N1 | FG80936 | L8X1B060U3XSA | 25400 | 8.1 | 24000 | 16 | 12 | 2.2 | 73 | 58 | 212557013
ADP | 4TWL5024N1 | FG35936 | L8X1B060U3XSA | 25600 | 8.1 | 24000 | 15.2 | 12.5 | 2.1 | 76 | 60 | 212557012
ADP | 4TWL5024N1 | PL36H175P789 | L8X1B060U3XSA | 25400 | 8.1 | 24000 | 16 | 12 | 2.2 | 73 | 58 | 212557011
ADP | 4TWL5024N1 | PL36H175P159 | L8X1B060U3XSA | 25600 | 8.1 | 24000 | 15.2 | 12.5 | 2.1 | 76 | 60 | 212557009
ADP | 4TWL5024N1 | FG35936 | L8V1A060U3VSA | 25600 | 8.1 | 24000 | 15.2 | 12.5 | 2 | 75 | 59 | 212557005
ADP | 4TWL5024N1 | FG82936 | L8V1A060U3VSA | 25600 | 8.1 | 24000 | 16 | 12 | 2.1 | 72 | 58 | 212557008
ADP | 4TWL5024N1 | FG80936 | L8V1A060U3VSA | 25400 | 8.1 | 24000 | 16 | 12 | 2.1 | 72 | 58 | 212557007
ADP | 4TWL5024N1 | PL36H175P789 | L8V1A060U3VSA | 25400 | 8.1 | 24000 | 16 | 12 | 2.1 | 72 | 58 | 212557004
ADP | 4TWL5024N1 | PL36H175P159 | L8V1A060U3VSA | 25600 | 8.1 | 24000 | 15.2 | 12.5 | 2 | 75 | 59 | 212557003
ADP | 4TWL5024N1 | V,T36H***P449 | L8V1A060U3VSA | 25600 | 8.1 | 24000 | 15.2 | 12.5 | 2 | 75 | 59 | 212557006
ADP | 4TWL5024N1 | FG80936 | L8V1A040U3VSA | 25600 | 8.1 | 24000 | 15.2 | 12.5 | 2 | 75 | 60 | 212557001
ADP | 4TWL5024N1 | FG82936 | L8V1A040U3VSA | 25600 | 8.1 | 24000 | 15.2 | 12.5 | 2 | 75 | 60 | 212557002
ADP | 4TWL5024N1 | V,T36H***P449 | L8V1A040U3VSA | 25600 | 8.1 | 24000 | 15.2 | 12.5 | 2 | 75 | 60 | 212557000
ADP | 4TWL5024N1 | FG35936 | L8V1A040U3VSA | 25600 | 8.1 | 24000 | 15.2 | 12.5 | 2 | 75 | 60 | 212556999
ADP | 4TWL6036A1 | PL36H175P789 | L8X1B080U4XSA | 36200 | 8.1 | 32400 | 15.2 | 12 | 2.1 | 65 | 51 | 212556207
ADP | 4TWL6036A1 | PL36H175P159 | L8X1B080U4XSA | 35800 | 8.1 | 32400 | 15.2 | 11.7 | 2.1 | 65 | 51 | 212556205
ADP | 4TWL6036A1 | FG82936 | L8X1B060U3XSA | 36000 | 8.1 | 32200 | 15.2 | 12 | 2.1 | 65 | 51 | 212556201
ADP | 4TWL6036A1 | FG80936 | L8X1B060U3XSA | 35000 | 8.1 | 31200 | 15.2 | 11.7 | 2.1 | 65 | 52 | 212556200
ADP | 4TWL6036A1 | FG82936 | L8V1B080U4VSA | 36000 | 8.1 | 31400 | 15.2 | 12 | 2.1 | 66 | 52 | 212556193
ADP | 4TWL6036A1 | FG82936 | L8V1A040U3VSA | 34600 | 8.1 | 31800 | 15.2 | 12 | 2 | 65 | 51 | 212556177
ADP | 4TWL6036A1 | FG80936 | L8V1B080U4VSA | 36000 | 8.1 | 32200 | 15.2 | 12 | 2.1 | 65 | 51 | 212556192
ADP | 4TWL6036A1 | FG82936 | L8V1A060U3VSA | 34800 | 8.1 | 31800 | 15.2 | 12 | 2.1 | 65 | 51 | 212556185
ADP | 4TWL6036A1 | PL36H175P789 | L8V1B080U4VSA | 35800 | 8.1 | 32200 | 15.2 | 12 | 2.1 | 65 | 51 | 212556190
ADP | THF2B60T21 | H,YE49960 | TM8E120C20MP11 | 54500 | 8.1 | 56000 | 15.2 | 11 | 2.02 | 66 | 53 | 212549839
ADP | THF2B60T21 | H,YE54960 | TM8E120C20MP11 | 54500 | 8.1 | 56000 | 15.2 | 11 | 2.02 | 66 | 53 | 212549834
ADP | THF2B60T21 | H,YE49960 | TM8E100C20MP11 | 54500 | 8.1 | 54000 | 15.2 | 11 | 2.24 | 69 | 56 | 212549827
ADP | THF2B60T21 | H,YE49960 | LP9C120D20MP13 | 55000 | 8.1 | 54000 | 15.2 | 11 | 2.22 | 69 | 56 | 212549815
ADP | THF2B60T21 | H,YE54960 | LP9C120D20MP13 | 55000 | 8.1 | 54000 | 15.2 | 11 | 2.22 | 69 | 56 | 212549811
ADP | THF2B48T21 | H,YE48960 | TM9Y100C16MP11 | 45000 | 8.1 | 42000 | 15.2 | 11.7 | 2.46 | 70 | 59 | 212549801
ADP | THF2B48T21 | H,YE48960 | TM9Y120D20MP11 | 45500 | 8.1 | 42000 | 15.2 | 11.7 | 2.46 | 70 | 59 | 212549806
ADP | THF2B48T21 | H,YE54960 | TM9Y080C16MP11 | 45000 | 8.1 | 42000 | 15.2 | 11.7 | 2.46 | 70 | 59 | 212549797
ADP | THF2B48T21 | H,YE48960 | TM9V100C16MP12 | 45500 | 8.1 | 42000 | 15.2 | 11.7 | 2.46 | 70 | 58 | 212549777
ADP | THF2B48T21 | H,YE48960 | TM9V120D20MP12 | 46000 | 8.1 | 42500 | 15.2 | 11.7 | 2.46 | 70 | 58 | 212549791
ADP | THF2B48T21 | H,YE48960 | TM9V100C20MP12 | 45500 | 8.1 | 42000 | 15.2 | 11.7 | 2.48 | 70 | 59 | 212549784
ADP | THF2B48T21 | H,YE48960 | TM9E080C16MP12 | 45000 | 8.1 | 42000 | 15.2 | 11.7 | 2.46 | 70 | 59 | 212549749
ADP | THF2B48T21 | H,YE48960 | TM9E100C20MP12 | 46000 | 8.1 | 42500 | 15.2 | 11.7 | 2.44 | 70 | 59 | 212549766
ADP | THF2B48T21 | H,YE48960 | TM9E080C20MP12 | 46000 | 8.1 | 42500 | 15.2 | 11.7 | 2.44 | 70 | 59 | 212549754
ADP | THF2B48T21 | H,YE54960 | TM9V080B12MP12 | 45000 | 8.1 | 42000 | 15.2 | 11 | 2.44 | 70 | 59 | 212549771
ADP | THF2B48T21 | H,YE48960 | TM9E100C16MP12 | 45000 | 8.1 | 42000 | 15.2 | 11.7 | 2.46 | 70 | 59 | 212549760
ADP | THF2B48T21 | H,YE48960 | TM8Y080C16MP11 | 45500 | 8.1 | 42500 | 15.2 | 11.7 | 2.44 | 70 | 58 | 212549739
ADP | THF2B48T21 | H,YE48960 | TM8Y100C16MP11 | 45500 | 8.1 | 42000 | 15.2 | 11.7 | 2.46 | 70 | 59 | 212549744
ADP | THF2B48T21 | H,YE48960 | TM8E100C20MP11 | 46000 | 8.1 | 42500 | 15.2 | 11.7 | 2.44 | 70 | 59 | 212549725
ADP | THF2B48T21 | H,YE48960 | TM8E120C16MP11 | 45500 | 8.1 | 42000 | 15.2 | 11.7 | 2.48 | 70 | 58 | 212549729
ADP | THF2B48T21 | H,YE48960 | TM8E120C20MP11 | 46000 | 8.1 | 42500 | 15.2 | 11.7 | 2.44 | 70 | 58 | 212549735
ADP | THF2B48T21 | H,YE48960 | TL8E080C16UH11 | 45500 | 8.1 | 42000 | 15.2 | 11.7 | 2.44 | 70 | 58 | 212549699
ADP | THF2B48T21 | H,YE48960 | TM8E100C16MP11 | 45500 | 8.1 | 42000 | 15.2 | 11.7 | 2.46 | 70 | 59 | 212549718
ADP | THF2B48T21 | H,YE48960 | LP9C120D20MP13 | 46000 | 8.1 | 42500 | 15.2 | 11.7 | 2.46 | 70 | 58 | 212549693
ADP | THF2B48T21 | H,YE48960 | TM8E080C20MP11 | 46000 | 8.1 | 43000 | 15.2 | 11.7 | 2.42 | 69 | 58 | 212549713
ADP | THF2B48T21 | H,YE48960 | TM8E080C16MP11 | 45500 | 8.1 | 42000 | 15.2 | 11.7 | 2.48 | 70 | 58 | 212549707
ADP | THF2B48T21 | H,YE48960 | LP9C100C20MP13 | 45500 | 8.1 | 42000 | 15.2 | 11.7 | 2.48 | 70 | 59 | 212549687
ADP | THF2B48T21 | H,YE48960 | LP9C100C16MP13 | 45500 | 8.1 | 42000 | 15.2 | 11.7 | 2.46 | 70 | 58 | 212549681
ADP | THF2B24T21 | H,YE33(1,2)36+TXV | TM8Y080B12MP11 | 23400 | 8.1 | 20600 | 15.2 | 11.7 | 2.1 | 64 | 51 | 212549662
ADP | THF2B24T21 | H,YE8J936 | TM8Y080B12MP11 | 23400 | 8.1 | 20600 | 15.2 | 11.7 | 2.1 | 64 | 51 | 212549668
ADP | THF2B48T21 | H,YE54960 | LP9C080B12MP13 | 45000 | 8.1 | 42000 | 15.2 | 11 | 2.44 | 70 | 59 | 212549674
ADP | THF2B24T21 | H,YE7J936 | TL9E080C16UH11 | 24000 | 8.1 | 20800 | 15.2 | 11.7 | 2.06 | 63 | 50 | 212549655
ADP | THF2B24T21 | H,YE7J930 | TL9E060B12UH11 | 23600 | 8.1 | 21000 | 15.2 | 11 | 2.08 | 65 | 52 | 212549641
ADP | THF2B24T21 | H,YE33(1,2)36+TXV | TL9E060B12UH11 | 23600 | 8.1 | 21000 | 15.2 | 11 | 2.08 | 65 | 52 | 212549633
ADP | THF2B24T21 | H,YE33(1,2)36+TXV | TL9E080C16UH11 | 24000 | 8.1 | 20800 | 15.2 | 11.7 | 2.06 | 63 | 50 | 212549649
ADP | THF2B24T21 | H,YE7J936 | TL8E080C16UH11 | 24000 | 8.1 | 20800 | 15.2 | 11.7 | 2.02 | 63 | 49 | 212549629
ADP | 4TWL5024N1 | PL36H175P159 | S9X2B060U4PSB | 25600 | 8.1 | 24000 | 15.2 | 12.5 | 2.1 | 76 | 60 | 212557139
ADP | 4TWL5024N1 | FG35936 | S9X2B040U3PSB | 25600 | 8.1 | 24000 | 15.2 | 12.5 | 2.1 | 76 | 60 | 212557136
ADP | 4TWL5024N1 | PL36H175P789 | S9X2B040U3PSB | 25400 | 8.1 | 24000 | 16 | 12 | 2.2 | 73 | 58 | 212557135
ADP | 4TWL5024N1 | FG80936 | S9X1B060U4PSB | 25400 | 8.1 | 24000 | 16 | 12 | 2.2 | 73 | 58 | 212557131
ADP | 4TWL5024N1 | PL36H175P789 | S9X1B060U4PSB | 25400 | 8.1 | 24000 | 16 | 12 | 2.2 | 73 | 58 | 212557129
ADP | 4TWL5024N1 | FG82936 | S9X1B040U3PSB | 25600 | 8.1 | 24000 | 16 | 12 | 2.2 | 73 | 58 | 212557126
ADP | 4TWL5024N1 | V,T36H175P159 | S9X2B040U3PSB | 25600 | 8.1 | 24000 | 15.2 | 12.5 | 2.1 | 76 | 60 | 212557134
ADP | 4TWL5024N1 | FG82936 | S9X1B060U4PSB | 25600 | 8.1 | 24000 | 16 | 12 | 2.2 | 73 | 58 | 212557132
ADP | 4TWL5024N1 | FG35936 | S9X1B060U4PSB | 25600 | 8.1 | 24000 | 15.2 | 12.5 | 2.1 | 76 | 60 | 212557130
ADP | 4TWL5024N1 | V,T36H175P159 | S9X1B060U4PSB | 25600 | 8.1 | 24000 | 15.2 | 12.5 | 2.1 | 76 | 60 | 212557128
ADP | 4TWL5024N1 | PL36H175P159 | S9X1B060U4PSB | 25600 | 8.1 | 24000 | 15.2 | 12.5 | 2.1 | 76 | 60 | 212557127
ADP | 4TWL5024N1 | FG80936 | S9X1B040U3PSB | 25400 | 8.1 | 24000 | 16 | 12 | 2.2 | 73 | 58 | 212557125
ADP | 4TWL5024N1 | PL36H175P789 | S9X1B040U3PSB | 25400 | 8.1 | 24000 | 16 | 12 | 2.2 | 73 | 58 | 212557123
ADP | 4SHP17LE124P-**A | A30VBA+TXV | A80DS2V090B16 | 23400 | 8.1 | 22000 | 15.2 | 12.5 | 2 | 63 | 50 | 212550026
ADP | 4SHP17LE124P-**A | A30VBA+TXV | A80DF1E110C20 | 23400 | 8.1 | 22000 | 15.2 | 12.5 | 2 | 63 | 50 | 212550024
ADP | 4SHP17LE124P-**A | A30VBA+TXV | A80DF1E090B16 | 23200 | 8.1 | 21800 | 16 | 12.5 | 2.04 | 62 | 49 | 212550019
ADP | 4SHP17LE124P-**A | A36VBA+TXV | A80DF1E090B16 | 23200 | 8.1 | 21800 | 16 | 12.5 | 2.04 | 62 | 49 | 212550021
ADP | 4SHP17LE118P-**A | A30VBA+TXV | A96DS2V045B12 | 18000 | 8.5 | 16400 | 16 | 13.5 | 1.96 | 62 | 49 | 212550014
ADP | 4SHP17LE118P-**A | A30VBA+TXV | A96DF2E070B16 | 18000 | 8.5 | 16000 | 15.2 | 13 | 1.92 | 63 | 49 | 212550009
ADP | 4SHP17LE124P-**A | A36VDA+TXV | A80DF1E070B12 | 23000 | 8.1 | 21800 | 16 | 13 | 2.04 | 62 | 49 | 212550018
ADP | 4SHP17LE118P-**A | A24VBA+TXV | A96DF1E070B16 | 17800 | 8.5 | 16400 | 16 | 13 | 2.16 | 62 | 49 | 212550000
ADP | THF2B30T21 | H,YE9J936 | TMLE080C16MP11 | 30000 | 8.1 | 26800 | 15.2 | 11.7 | 2.1 | 65 | 53 | 212549981
ADP | 4SHP17LE118P-**A | A24VBA+TXV | A96DF2E045B12 | 17800 | 8.5 | 16400 | 16 | 13 | 2.14 | 62 | 49 | 212550005
ADP | 4SHP17LE118P-**A | A30VBA+TXV | A80DF1E070B12 | 18000 | 8.5 | 16000 | 15.2 | 13 | 1.92 | 61 | 48 | 212549985
ADP | 4SHP17LE118P-**A | A24VBA+TXV | A96DF1E045B12 | 18000 | 8.5 | 16000 | 16 | 13.5 | 1.94 | 61 | 48 | 212549996
ADP | THF2B30T21 | H,YE9J936 | TM8V100C16MP12 | 30000 | 8.1 | 27200 | 15.2 | 11.7 | 2.1 | 65 | 52 | 212549975
ADP | 4SHP17LE118P-**A | A30VBA+TXV | A80DF1E090B16 | 17800 | 8.5 | 16400 | 15.2 | 12.5 | 2.08 | 63 | 51 | 212549991
ADP | THF2B30T21 | H,YE9J936 | TM8E120C16MP11 | 30000 | 8.1 | 27000 | 15.2 | 11.7 | 2.12 | 65 | 52 | 212549969
ADP | THF2B30T21 | H,YE9J936 | TM8E100C16MP11 | 30000 | 8.1 | 27000 | 15.2 | 11.7 | 2.12 | 65 | 52 | 212549963
ADP | THF2B30T21 | H,YE9J936 | LPLC100C16MP13 | 30000 | 8.1 | 27200 | 15.2 | 11.7 | 2.1 | 65 | 52 | 212549940
ADP | THF2B30T21 | H,YE9J936 | TM8E080C16MP11 | 30000 | 8.1 | 26800 | 15.2 | 11.7 | 2.1 | 65 | 53 | 212549959
ADP | THF2B30T21 | H,YE9J936 | TL8E100C20UH11 | 30000 | 8.1 | 26600 | 15.2 | 12 | 2.12 | 65 | 52 | 212549951
ADP | THF2B30T21 | H,YE9J936 | TL9E080C16UH11 | 30000 | 8.1 | 27000 | 15.2 | 11.7 | 2.1 | 65 | 53 | 212549954
ADP | THF2B30T21 | H,YE9J936 | TL8E080C16UH11 | 30000 | 8.1 | 26800 | 15.2 | 11.7 | 2.1 | 65 | 53 | 212549944
ADP | THF2B30T21 | H,YE9J936 | LPLC080C16MP13 | 30000 | 8.1 | 27200 | 15.2 | 11.7 | 2.1 | 65 | 52 | 212549934
ADP | THF2B60T21 | H,YE49960 | TM9V120D20MP12 | 55000 | 8.1 | 54000 | 15.2 | 11 | 2.22 | 69 | 56 | 212549888
ADP | THF2B60T21 | H,YE49960 | TMLE120C20MP11 | 54500 | 8.1 | 54000 | 15.2 | 11 | 2.22 | 69 | 56 | 212549922
ADP | THF2B60T21 | H,YE54960 | TMLE120C20MP11 | 54500 | 8.1 | 56000 | 15.2 | 11 | 2.02 | 66 | 53 | 212549916
ADP | THF2B60T21 | H,YE54960 | TM9V120D20MP12 | 55000 | 8.1 | 54000 | 15.2 | 11 | 2.22 | 69 | 56 | 212549884
ADP | 4TWL6036A1 | PL36H175P789 | S8V2B060M4PDA | 36200 | 8.1 | 32400 | 15.2 | 12 | 2.1 | 65 | 51 | 212556242
ADP | 4TWL6036A1 | FG82936 | S8V2B080M4PDA | 36400 | 8.1 | 31600 | 15.2 | 12 | 2.1 | 65 | 51 | 212556261
ADP | 4TWL6036A1 | FG80936 | S8V2B080M4PDA | 35800 | 8.1 | 32200 | 15.2 | 12 | 2.1 | 65 | 51 | 212556260
ADP | 4TWL6036A1 | PL36H175P789 | S8V2B080M4PDA | 35800 | 8.1 | 32200 | 15.2 | 12 | 2.1 | 65 | 51 | 212556258
ADP | 4TWL6036A1 | FG80936 | S8V2B080M4PCA | 35800 | 8.1 | 32200 | 15.2 | 12 | 2.1 | 65 | 51 | 212556252
ADP | 4TWL6036A1 | FG82936 | S8V2B080M4PCA | 36400 | 8.1 | 31600 | 15.2 | 12 | 2.1 | 65 | 51 | 212556253
ADP | 4TWL6036A1 | PL36H175P789 | S8V2B080M4PCA | 35800 | 8.1 | 32200 | 15.2 | 12 | 2.1 | 65 | 51 | 212556250
ADP | 4TWL6036A1 | FG82936 | S8V2B060M4PDA | 36400 | 8.1 | 31800 | 15.2 | 12 | 2.1 | 65 | 51 | 212556245
ADP | 4TWL6036A1 | FG80936 | S8V2B060M4PDA | 36400 | 8.1 | 32400 | 15.2 | 12 | 2.1 | 65 | 51 | 212556244
ADP | 4TWL6036A1 | PL36H175P159 | S8V2B060M4PDA | 35800 | 8.1 | 32400 | 15.2 | 11.7 | 2.1 | 65 | 51 | 212556240
ADP | 4TWL6036A1 | V,T36H175P159 | S8V2B060M4PDA | 35800 | 8.1 | 32400 | 15.2 | 11.7 | 2.1 | 65 | 51 | 212556241
ADP | 4TWL6036A1 | V,T36H175P159 | S8V2B060M4PCA | 35800 | 8.1 | 32400 | 15.2 | 11.7 | 2.1 | 65 | 51 | 212556233
ADP | 4TWL6036A1 | FG80936 | S8V2B060M4PCA | 36400 | 8.1 | 32400 | 15.2 | 12 | 2.1 | 65 | 51 | 212556236
ADP | 4TWL6036A1 | FG82936 | S8V2B060M4PCA | 36400 | 8.1 | 31800 | 15.2 | 12 | 2.1 | 65 | 51 | 212556237
ADP | 4TWL6036A1 | PL36H175P789 | S8V2B060M4PCA | 36200 | 8.1 | 32400 | 15.2 | 12 | 2.1 | 65 | 51 | 212556234
ADP | 4TWL6036A1 | PL36H175P159 | S8V2B060M4PCA | 35800 | 8.1 | 32400 | 15.2 | 11.7 | 2.1 | 65 | 51 | 212556232
ADP | 4TWL6036A1 | FG80936 | L8X1B080U4XSA | 36400 | 8.1 | 32400 | 15.2 | 12 | 2.1 | 65 | 51 | 212556209
ADP | 4TWL6036A1 | FG82936 | L8X1B080U4XSA | 36400 | 8.1 | 31800 | 15.2 | 12 | 2.1 | 65 | 51 | 212556210
ADP | 4TWL6036A1 | V,T36H175P159 | L8X1B080U4XSA | 35800 | 8.1 | 32400 | 15.2 | 11.7 | 2.1 | 65 | 51 | 212556206
ADP | 4TWL5030N1 | V,T36H175P159 | L8X1B080U4XSA | 29600 | 8.1 | 28000 | 15.2 | 12.5 | 2.1 | 66 | 52 | 212557196
ADP | 4TWL5030N1 | FG82936 | L8X1B080U4XSA | 30200 | 8.1 | 27200 | 15.2 | 12.5 | 2.1 | 66 | 52 | 212557202
ADP | 4TWL5030N1 | PL36H175P789 | L8X1B080U4XSA | 29600 | 8.1 | 28000 | 15.2 | 12.5 | 2.1 | 66 | 52 | 212557198
ADP | 4TWL5030N1 | FG35936 | L8X1B080U4XSA | 29600 | 8.1 | 28000 | 15.2 | 12.5 | 2.1 | 66 | 52 | 212557199
ADP | 4TWL5030N1 | PL36H175P159 | L8X1B080U4XSA | 29600 | 8.1 | 28000 | 15.2 | 12.5 | 2.1 | 66 | 52 | 212557195
ADP | 4TWL5030N1 | FG82936 | L8X1B060U3XSA | 30200 | 8.1 | 26000 | 16 | 12 | 2.2 | 67 | 53 | 212557194
ADP | 4TWL5030N1 | FG80936 | L8X1B080U4XSA | 29600 | 8.1 | 28000 | 15.2 | 12.5 | 2.1 | 66 | 52 | 212557200
ADP | 4TWL5030N1 | PL36H175P789 | L8X1B060U3XSA | 29800 | 8.1 | 26400 | 16 | 12 | 2.2 | 66 | 53 | 212557188
ADP | 4TWL5030N1 | FG80936 | L8X1B060U3XSA | 29800 | 8.1 | 26400 | 16 | 12 | 2.2 | 66 | 53 | 212557192
ADP | 4TWL5030N1 | FG35936 | L8X1B060U3XSA | 28800 | 8.1 | 28000 | 15.2 | 12.5 | 2.1 | 65 | 51 | 212557190
ADP | 4TWL5030N1 | V,T36H175P159 | L8X1B060U3XSA | 28800 | 8.1 | 28000 | 15.2 | 12.5 | 2.1 | 65 | 51 | 212557186
ADP | 4TWL5030N1 | PL36H175P159 | L8X1B060U3XSA | 28800 | 8.1 | 28000 | 15.2 | 12.5 | 2.1 | 65 | 51 | 212557184
ADP | 4TWL5030N1 | FG82936 | L8V1B080U4VSA | 30200 | 8.1 | 26000 | 16 | 12 | 2.2 | 67 | 53 | 212557182
ADP | 4TWL5030N1 | FG80936 | L8V1B080U4VSA | 30000 | 8.1 | 26400 | 16 | 12 | 2.2 | 66 | 53 | 212557180
ADP | 4TWL5030N1 | FG35936 | L8V1B080U4VSA | 28800 | 8.1 | 28000 | 15.2 | 12.5 | 2.1 | 65 | 51 | 212557178
ADP | 4TWL5030N1 | PL36H175P789 | L8V1B080U4VSA | 30000 | 8.1 | 26400 | 16 | 12 | 2.2 | 66 | 53 | 212557176
ADP | 4TWL5030N1 | PL36H175P159 | L8V1B080U4VSA | 28800 | 8.1 | 28000 | 15.2 | 12.5 | 2.1 | 65 | 51 | 212557172
ADP | 4TWL5030N1 | FG82936 | L8V1A060U3VSA | 29200 | 8.1 | 25600 | 16 | 12 | 2.1 | 67 | 54 | 212557170
ADP | 4TWL5030N1 | V,T36H175P159 | L8V1B080U4VSA | 28800 | 8.1 | 28000 | 15.2 | 12.5 | 2.1 | 65 | 51 | 212557174
ADP | 4TWL5030N1 | FG80936 | L8V1A040U3VSA | 27800 | 8.1 | 27600 | 15.2 | 12.5 | 2 | 66 | 52 | 212557158
ADP | 4TWL5030N1 | V,T36H***P449 | L8V1A060U3VSA | 27600 | 8.1 | 27400 | 15.2 | 12 | 2 | 65 | 51 | 212557168
ADP | 4TWL5030N1 | FG80936 | L8V1A060U3VSA | 29000 | 8.1 | 26000 | 16 | 12 | 2.1 | 67 | 53 | 212557169
ADP | 4TWL5030N1 | FG35936 | L8V1A060U3VSA | 27600 | 8.1 | 27400 | 15.2 | 12 | 2 | 65 | 51 | 212557166
ADP | 4TWL5030N1 | PL36H175P789 | L8V1A060U3VSA | 29000 | 8.1 | 26000 | 16 | 12 | 2.1 | 67 | 53 | 212557164
ADP | 4TWL5030N1 | PL36H175P159 | L8V1A060U3VSA | 27600 | 8.1 | 27400 | 15.2 | 12.5 | 2 | 65 | 51 | 212557162
ADP | 4TWL5030N1 | FG82936 | L8V1A040U3VSA | 27800 | 8.1 | 27600 | 15.2 | 12.5 | 2 | 66 | 52 | 212557160
ADP | 4TWL5030N1 | FG35936 | L8V1A040U3VSA | 27800 | 8.1 | 27600 | 15.2 | 12 | 2 | 66 | 52 | 212557154
ADP | 4TWL5030N1 | PL36H175P159 | L8V1A040U3VSA | 27800 | 8.1 | 27600 | 15.2 | 12.5 | 2 | 66 | 52 | 212557150
ADP | 4TWL5030N1 | V,T36H***P449 | L8V1A040U3VSA | 27800 | 8.1 | 27600 | 15.2 | 12.5 | 2 | 66 | 52 | 212557156
ADP | 4TWL5036N1 | FG82936 | S8X2B080M4PSC | 34600 | 8.1 | 31000 | 15.2 | 12 | 2 | 62 | 47 | 212557531
ADP | 4TWL5030N1 | PL36H175P789 | L8V1A040U3VSA | 27800 | 8.1 | 27600 | 15.2 | 12.5 | 2 | 66 | 52 | 212557152
ADP | 4TWL5024N1 | FG82936 | S9X2B060U4PSB | 25600 | 8.1 | 24000 | 16 | 12 | 2.2 | 73 | 58 | 212557148
ADP | 4TWL5024N1 | FG35936 | S9X2B060U4PSB | 25600 | 8.1 | 24000 | 15.2 | 12.5 | 2.1 | 76 | 60 | 212557144
ADP | 4TWL5024N1 | FG80936 | S9X2B060U4PSB | 25400 | 8.1 | 24000 | 16 | 12 | 2.2 | 73 | 58 | 212557146
ADP | 4TWL5036N1 | FG80936 | S8X2B080M4PSC | 34000 | 8.1 | 30600 | 15.2 | 11.7 | 2 | 62 | 47 | 212557530
ADP | 4TWL5024N1 | PL36H175P159 | S9X2B040U3PSB | 25600 | 8.1 | 24000 | 15.2 | 12.5 | 2.1 | 76 | 60 | 212557133
ADP | 4TWL5024N1 | V,T36H175P159 | S9X2B060U4PSB | 25600 | 8.1 | 24000 | 15.2 | 12.5 | 2.1 | 76 | 60 | 212557140
ADP | 4TWL5024N1 | PL36H175P789 | S9X2B060U4PSB | 25400 | 8.1 | 24000 | 16 | 12 | 2.2 | 73 | 58 | 212557142
ADP | 4TWL5024N1 | FG82936 | S9X2B040U3PSB | 25600 | 8.1 | 24000 | 16 | 12 | 2.2 | 73 | 58 | 212557138
ADP | 4TWL5024N1 | FG80936 | S9X2B040U3PSB | 25400 | 8.1 | 24000 | 16 | 12 | 2.2 | 73 | 58 | 212557137
ADP | 4TWL6036A1 | FG82936 | S8X2B080M4PSC | 35800 | 8.1 | 31200 | 15.2 | 12 | 2.1 | 65 | 52 | 212556341
ADP | 4TWL6036A1 | FG80936 | S8X2B080M4PSC | 35600 | 8.1 | 32000 | 15.2 | 12 | 2.1 | 65 | 51 | 212556340
ADP | 4TWL6036A1 | PL36H175P789 | S8X2B080M4PSC | 35400 | 8.1 | 32000 | 15.2 | 11.7 | 2.1 | 65 | 51 | 212556338
ADP | 4TWL6036A1 | FG80936 | S8X2B060M4PTC | 36200 | 8.1 | 32400 | 15.2 | 12 | 2.1 | 65 | 51 | 212556332
ADP | 4TWL6036A1 | FG82936 | S8X2B060M4PTC | 36600 | 8.1 | 31800 | 15.2 | 12 | 2.1 | 65 | 52 | 212556333
ADP | 4TWL6036A1 | PL36H175P789 | S8X2B060M4PTC | 36000 | 8.1 | 32400 | 15.2 | 12 | 2.1 | 65 | 51 | 212556330
ADP | 4TWL6036A1 | V,T36H175P159 | S8X2B060M4PTC | 35600 | 8.1 | 32400 | 15.2 | 11.7 | 2.1 | 65 | 51 | 212556329
ADP | 4TWL6036A1 | PL36H175P159 | S8X2B060M4PTC | 35600 | 8.1 | 32400 | 15.2 | 11.7 | 2.1 | 65 | 51 | 212556328
ADP | 4TWL6036A1 | FG80936 | S8X2B060M4PSC | 36200 | 8.1 | 32400 | 15.2 | 12 | 2.1 | 65 | 51 | 212556324
ADP | 4TWL6036A1 | FG82936 | S8X2B060M4PSC | 36600 | 8.1 | 31800 | 15.2 | 12 | 2.1 | 65 | 52 | 212556325
ADP | 4TWL6036A1 | PL36H175P159 | S8X2B060M4PSC | 35600 | 8.1 | 32400 | 15.2 | 11.7 | 2.1 | 65 | 51 | 212556320
ADP | 4TWL6036A1 | V,T36H175P159 | S8X2B060M4PSC | 35600 | 8.1 | 32400 | 15.2 | 11.7 | 2.1 | 65 | 51 | 212556321
ADP | 4TWL6036A1 | PL36H175P789 | S8X2B060M4PSC | 36000 | 8.1 | 32400 | 15.2 | 12 | 2.1 | 65 | 51 | 212556322
ADP | 4TWL6036A1 | FG82936 | S8X1B080M4PTC | 35800 | 8.1 | 31200 | 15.2 | 12 | 2.1 | 65 | 52 | 212556305
ADP | 4TWL6036A1 | FG80936 | S8X1B080M4PTC | 35600 | 8.1 | 32000 | 15.2 | 12 | 2.1 | 65 | 51 | 212556304
ADP | 4TWL6036A1 | PL36H175P789 | S8X1B080M4PTC | 35400 | 8.1 | 32000 | 15.2 | 11.7 | 2.1 | 65 | 51 | 212556302
ADP | 4TWL6036A1 | FG82936 | S8X1B080M4PSC | 35800 | 8.1 | 31200 | 15.2 | 12 | 2.1 | 65 | 52 | 212556297
ADP | 4TWL6036A1 | FG80936 | S8X1B080M4PSC | 35600 | 8.1 | 32000 | 15.2 | 12 | 2.1 | 65 | 51 | 212556296
ADP | 4TWL6036A1 | PL36H175P789 | S8X1B080M4PSC | 35400 | 8.1 | 32000 | 15.2 | 11.7 | 2.1 | 65 | 51 | 212556294
ADP | 4TWL6036A1 | FG80936 | S8X1B060M4PTC | 36200 | 8.1 | 32400 | 15.2 | 12 | 2.1 | 65 | 51 | 212556288
ADP | 4TWL6036A1 | FG82936 | S8X1B060M4PTC | 36600 | 8.1 | 31800 | 15.2 | 12 | 2.1 | 65 | 52 | 212556289
ADP | 4TWL6036A1 | PL36H175P789 | S8X1B060M4PTC | 36000 | 8.1 | 32400 | 15.2 | 12 | 2.1 | 65 | 51 | 212556286
ADP | 4TWL6036A1 | PL36H175P159 | S8X1B060M4PTC | 35600 | 8.1 | 32400 | 15.2 | 11.7 | 2.1 | 65 | 51 | 212556284
ADP | 4TWL6036A1 | V,T36H175P159 | S8X1B060M4PTC | 35600 | 8.1 | 32400 | 15.2 | 11.7 | 2.1 | 65 | 51 | 212556285
ADP | 4TWL6036A1 | FG82936 | S8X1B060M4PSC | 36600 | 8.1 | 31800 | 15.2 | 12 | 2.1 | 65 | 52 | 212556281
ADP | 4TWL6036A1 | PL36H175P159 | S8X1B060M4PSC | 35600 | 8.1 | 32400 | 15.2 | 11.7 | 2.1 | 65 | 51 | 212556276
ADP | 4TWL6036A1 | FG80936 | S8X1B060M4PSC | 36200 | 8.1 | 32400 | 15.2 | 12 | 2.1 | 65 | 51 | 212556280
ADP | 4TWL6036A1 | PL36H175P789 | S8X1B060M4PSC | 36000 | 8.1 | 32400 | 15.2 | 12 | 2.1 | 65 | 51 | 212556278
ADP | 4TWL6036A1 | V,T36H175P159 | S8X1B060M4PSC | 35600 | 8.1 | 32400 | 15.2 | 11.7 | 2.1 | 65 | 51 | 212556277
ADP | CVH837GKA** | PL36H210P299 | *80CSU0401712A* | 32400 | 8.5 | 30400 | 18 | 11 | 2 | 98 | 98 | 212552525 | Cold Climate
ADP | CVH837GKA** | PL36H210P299 | *97CMN0802120A* | 32600 | 8.5 | 30200 | 17 | 11.5 | 2 | 97 | 97 | 212552593 | Cold Climate
ADP | CVH837GKA** | PL36H210P299 | *80CSU0601716A* | 32400 | 8.5 | 30600 | 18 | 11 | 2 | 97 | 97 | 212552533 | Cold Climate
ADP | CVH837GKA** | FG82936 | *80CSU0401712A* | 32800 | 8.5 | 31200 | 17 | 11.5 | 2 | 97 | 97 | 212552532 | Cold Climate
ADP | 4TWL5036N1 | FG80936 | S8X1B080M4PTC | 34000 | 8.1 | 30600 | 15.2 | 11.7 | 2 | 62 | 47 | 212557513
ADP | CVH848GKA** | FG48960 | *80CTL0902120A* | 46000 | 8.5 | 44000 | 17 | 10 | 2 | 79 | 79 | 212552614 | Cold Climate
ADP | CVH848GKA** | FG36960 | *80CTL0902120A* | 45000 | 8.5 | 45000 | 17 | 10 | 2 | 77 | 77 | 212552613 | Cold Climate
ADP | CVH848GKA** | FG36948 | *80CTL0902120A* | 45000 | 8.5 | 45000 | 17 | 10 | 2 | 77 | 77 | 212552612 | Cold Climate
ADP | CVH848GKA** | V,G60H210P299 | *80CTL0902120A* | 46000 | 8.5 | 44000 | 17 | 10 | 2 | 79 | 79 | 212552610 | Cold Climate
ADP | CVH848GKA** | FG35948 | *80CTL0902120A* | 45000 | 8.5 | 45000 | 17 | 10 | 2 | 77 | 77 | 212552611 | Cold Climate
ADP | CVH848GKA** | PL60H210P299 | *80CTL0902120A* | 46000 | 8.5 | 44000 | 17 | 10 | 2 | 79 | 79 | 212552609 | Cold Climate
ADP | CVH848GKA** | PL48H210P299 | *80CTL0902120A* | 46000 | 8.5 | 44000 | 17 | 10 | 2 | 79 | 79 | 212552608 | Cold Climate
ADP | CVH848GKA** | FG86960 | *80CSU0802120A* | 45500 | 8.5 | 44000 | 18 | 10.5 | 2 | 78 | 78 | 212552607 | Cold Climate
ADP | CVH848GKA** | FG84960 | *80CSU0802120A* | 45500 | 8.5 | 44000 | 18 | 10.5 | 2 | 78 | 78 | 212552606 | Cold Climate
ADP | CVH848GKA** | FG84948 | *80CSU0802120A* | 45500 | 8.5 | 44000 | 18 | 10.5 | 2 | 78 | 78 | 212552605 | Cold Climate
ADP | CVH848GKA** | FG49960 | *80CSU0802120A* | 45500 | 8.5 | 44000 | 18 | 10.5 | 2 | 78 | 78 | 212552604 | Cold Climate
ADP | CVH848GKA** | FG35948 | *80CSU0802120A* | 45500 | 8.5 | 45000 | 17 | 10 | 2 | 77 | 77 | 212552600 | Cold Climate
ADP | CVH848GKA** | FG36948 | *80CSU0802120A* | 45500 | 8.5 | 45000 | 17 | 10 | 2 | 77 | 77 | 212552601 | Cold Climate
ADP | CVH848GKA** | FG48960 | *80CSU0802120A* | 45000 | 8.5 | 44000 | 18 | 10 | 2 | 78 | 78 | 212552603 | Cold Climate
ADP | CVH848GKA** | V,G60H210P299 | *80CSU0802120A* | 45000 | 8.5 | 44000 | 18 | 10 | 2 | 78 | 78 | 212552599 | Cold Climate
ADP | CVH848GKA** | PL60H210P299 | *80CSU0802120A* | 45000 | 8.5 | 44000 | 18 | 10 | 2 | 78 | 78 | 212552598 | Cold Climate
ADP | CVH848GKA** | PL48H210P299 | *80CSU0802120A* | 45000 | 8.5 | 44000 | 18 | 10 | 2 | 78 | 78 | 212552597 | Cold Climate
ADP | CVH848GKA** | V,G60H210P299 | *95CSU0802120A* | 46000 | 8.5 | 44000 | 17 | 10 | 2 | 79 | 79 | 212552637 | Cold Climate
ADP | CVH848GKA** | PL60H210P299 | *95CSU0802120A* | 46000 | 8.5 | 44000 | 17 | 10 | 2 | 79 | 79 | 212552636 | Cold Climate
ADP | CVH848GKA** | FG86960 | *80CTL1352422A* | 45500 | 8.5 | 44000 | 17 | 10.5 | 2 | 78 | 78 | 212552634 | Cold Climate
ADP | CVH848GKA** | FG36960 | *80CTL1352422A* | 45000 | 8.5 | 45000 | 17 | 10 | 2 | 77 | 77 | 212552630 | Cold Climate
ADP | CVH848GKA** | PL48H210P299 | *95CSU0802120A* | 46000 | 8.5 | 44000 | 17 | 10 | 2 | 79 | 79 | 212552635 | Cold Climate
ADP | CVH848GKA** | FG84960 | *80CTL1352422A* | 45500 | 8.5 | 44000 | 17 | 10.5 | 2 | 78 | 78 | 212552633 | Cold Climate
ADP | CVH848GKA** | V,G60H245P189 | *80CTL1352422A* | 45500 | 8.5 | 44000 | 17 | 10.5 | 2 | 80 | 80 | 212552631 | Cold Climate
ADP | CVH848GKA** | FG49960 | *80CTL1352422A* | 45500 | 8.5 | 44000 | 17 | 10.5 | 2 | 78 | 78 | 212552632 | Cold Climate
ADP | CVH848GKA** | FG86960 | *80CTL1102120A* | 46000 | 8.5 | 44000 | 17 | 10 | 2 | 79 | 79 | 212552629 | Cold Climate
ADP | CVH848GKA** | FG35948 | *95CSU0802120A* | 45000 | 8.5 | 45000 | 17 | 10 | 2 | 77 | 77 | 212552638 | Cold Climate
ADP | CVH848GKA2* | FG49960 | *97CMN1002122A* | 45500 | 8.5 | 43500 | 17 | 10 | 2 | 79 | 79 | 212555756 | Cold Climate
ADP | CVH848GKA2* | FG49960 | *96CTN1202422A* | 45500 | 8.1 | 44500 | 17 | 10.5 | 2.24 | 79 | 71 | 212555754 | Cold Climate
ADP | CVH848GKA2* | V,G60H210P299 | *97CMN1002122A* | 44500 | 8.5 | 44500 | 17 | 10 | 2 | 78 | 78 | 212555755 | Cold Climate
ADP | CVH848GKA2* | FG36960 | *96CTN1202422A* | 45000 | 8.5 | 45000 | 17 | 10 | 2.28 | 80 | 72 | 212555753 | Cold Climate
ADP | CVH848GKA2* | FG49960 | *96CTN1002122A* | 45500 | 8.5 | 43500 | 17 | 10 | 2 | 79 | 79 | 212555752 | Cold Climate
ADP | CVH848GKA2* | V,G60H210P299 | *80CTL1102120A* | 46000 | 8.1 | 44000 | 17 | 10 | 2.26 | 80 | 72 | 212555743 | Cold Climate
ADP | CVH848GKA2* | FG49960 | *95CSU0802120A* | 45500 | 8.5 | 43500 | 17 | 10 | 2 | 79 | 79 | 212555748 | Cold Climate
ADP | CVH848GKA2* | V,G60H210P299 | *95CSU0802120A* | 44500 | 8.5 | 44500 | 17 | 10 | 2.24 | 80 | 71 | 212555747 | Cold Climate
ADP | CVH848GKA2* | FG49960 | *95CSU1002122A* | 45500 | 8.1 | 44000 | 17 | 10.5 | 2.24 | 80 | 71 | 212555750 | Cold Climate
ADP | CVH848GKA2* | V,G60H210P299 | *96CTN1002122A* | 44500 | 8.5 | 44500 | 17 | 10 | 2 | 78 | 78 | 212555751 | Cold Climate
ADP | CVH848GKA2* | V,G60H210P299 | *95CSU1002122A* | 45000 | 8.5 | 45000 | 17 | 10 | 2.28 | 80 | 72 | 212555749 | Cold Climate
ADP | CVH848GKA2* | FG36960 | *80CTL1352422A* | 45000 | 8.5 | 44500 | 17 | 10 | 2 | 78 | 78 | 212555745 | Cold Climate
ADP | CVH848GKA2* | FG49960 | *80CTL1352422A* | 45500 | 8.1 | 44000 | 17 | 10.5 | 2.26 | 80 | 71 | 212555746 | Cold Climate
ADP | CVH848GKA2* | FG49960 | *80CTL1102120A* | 46000 | 8.1 | 44000 | 17 | 10 | 2.26 | 80 | 72 | 212555744 | Cold Climate
ADP | CVH848GKA2* | FG49960 | *80CTL0902120A* | 45500 | 8.5 | 43500 | 17 | 10 | 2 | 79 | 79 | 212555742 | Cold Climate
ADP | CVH848GKA2* | FG49960 | *80CSU0802120A* | 45500 | 8.1 | 44000 | 18 | 10.5 | 2.26 | 80 | 71 | 212555740 | Cold Climate
ADP | CVH848GKA2* | V,G60H210P299 | *80CSU0802120A* | 45000 | 8.1 | 44000 | 18 | 10 | 2.26 | 80 | 71 | 212555739 | Cold Climate
ADP | CVH848GKA2* | V,G60H210P299 | *80CTL0902120A* | 44500 | 8.5 | 44500 | 17 | 10 | 2 | 78 | 78 | 212555741 | Cold Climate
ADP | 4TWL6036A1 | PL36H175P789 | S9X2B080U4PSB | 36000 | 8.1 | 32200 | 15.2 | 12 | 2.1 | 65 | 51 | 212556373
ADP | 4TWL6036A1 | PL36H175P159 | S9X2B080U4PSB | 35600 | 8.1 | 32200 | 15.2 | 11.7 | 2.1 | 65 | 51 | 212556371
ADP | 4TWL6036A1 | PL36H175P789 | S9X2B060U4PSB | 35800 | 8.1 | 32200 | 15.2 | 12 | 2.1 | 65 | 51 | 212556369
ADP | 4TWL6036A1 | V,T36H175P159 | S9X2B080U4PSB | 35600 | 8.1 | 32200 | 15.2 | 11.7 | 2.1 | 65 | 51 | 212556372
ADP | 4TWL6036A1 | PL36H175P789 | S9X2B040U3PSB | 36200 | 8.1 | 32400 | 15.2 | 12 | 2.1 | 65 | 51 | 212556365
ADP | 4TWL6036A1 | V,T36H175P159 | S9X2B040U3PSB | 35800 | 8.1 | 32400 | 15.2 | 11.7 | 2.1 | 65 | 51 | 212556364
ADP | 4TWL6036A1 | PL36H175P159 | S9X2B040U3PSB | 35800 | 8.1 | 32400 | 15.2 | 11.7 | 2.1 | 65 | 51 | 212556363
ADP | 4TWL6036A1 | PL36H175P789 | S9X1B080U4PSB | 36000 | 8.1 | 32200 | 15.2 | 12 | 2.1 | 65 | 51 | 212556361
ADP | 4TWL6036A1 | PL36H175P159 | S9X1B080U4PSB | 35600 | 8.1 | 32200 | 15.2 | 11.7 | 2.1 | 65 | 51 | 212556359
ADP | 4TWL6036A1 | V,T36H175P159 | S9X1B080U4PSB | 35600 | 8.1 | 32200 | 15.2 | 11.7 | 2.1 | 65 | 51 | 212556360
ADP | 4TWL6036A1 | PL36H175P789 | S9X1B060U4PSB | 35800 | 8.1 | 32200 | 15.2 | 12 | 2.1 | 65 | 51 | 212556357
ADP | 4TWL6036A1 | PL36H175P789 | S9X1B040U3PSB | 36200 | 8.1 | 32400 | 15.2 | 12 | 2.1 | 65 | 51 | 212556353
ADP | 4TWL6036A1 | PL36H175P159 | S9X1B040U3PSB | 35800 | 8.1 | 32400 | 15.2 | 11.7 | 2.1 | 65 | 51 | 212556351
ADP | 4TWL6036A1 | FG82936 | S8X2B080M4PTC | 35800 | 8.1 | 31200 | 15.2 | 12 | 2.1 | 65 | 52 | 212556349
ADP | 4TWL6036A1 | FG80936 | S8X2B080M4PTC | 35600 | 8.1 | 32000 | 15.2 | 12 | 2.1 | 65 | 51 | 212556348
ADP | 4TWL6036A1 | V,T36H175P159 | S9X1B040U3PSB | 35800 | 8.1 | 32400 | 15.2 | 11.7 | 2.1 | 65 | 51 | 212556352
ADP | 4TWL6036A1 | PL36H175P789 | S8X2B080M4PTC | 35400 | 8.1 | 32000 | 15.2 | 11.7 | 2.1 | 65 | 51 | 212556346
ADP | CVH837GKA** | PL36H210P299 | *96CTN0802120A* | 32600 | 8.5 | 30200 | 17 | 11.5 | 2 | 97 | 97 | 212552579 | Cold Climate
ADP | CVH837GKA** | PL36H210P179 | *95CSU1002122A* | 32200 | 8.5 | 30200 | 18 | 11 | 2 | 97 | 97 | 212552570 | Cold Climate
ADP | CVH837GKA** | FG81936 | *80CTL0901716A* | 32400 | 8.5 | 30800 | 18 | 11.5 | 2 | 97 | 97 | 212552561 | Cold Climate
ADP | CVH837GKA** | PL36H210P179 | *80CTL1102120A* | 32200 | 8.5 | 30200 | 18 | 11 | 2 | 97 | 97 | 212552566 | Cold Climate
ADP | CVH837GKA** | PL36H210P179 | *80CTL0901716A* | 32400 | 8.5 | 30800 | 18 | 11.5 | 2 | 97 | 97 | 212552559 | Cold Climate
ADP | CVH837GKA** | FG82936 | *80CTL0901716A* | 32800 | 8.5 | 31200 | 18 | 11.5 | 2 | 97 | 97 | 212552562 | Cold Climate
ADP | CVH837GKA** | FG80936 | *80CTL0901716A* | 32400 | 8.5 | 30800 | 18 | 11.5 | 2 | 97 | 97 | 212552560 | Cold Climate
ADP | CVH837GKA** | V,G36H175P159 | *80CTL0901716A* | 32200 | 8.5 | 30800 | 18 | 11.5 | 2 | 97 | 97 | 212552557 | Cold Climate
ADP | CVH837GKA** | PL36H175P789 | *80CTL0901716A* | 32400 | 8.5 | 30800 | 18 | 11.5 | 2 | 97 | 97 | 212552558 | Cold Climate
ADP | CVH837GKA** | PL36H175P159 | *80CTL0901716A* | 32200 | 8.5 | 30800 | 18 | 11.5 | 2 | 97 | 97 | 212552556 | Cold Climate
ADP | CVH837GKA** | PL36H210P299 | *80CTL0901716A* | 33000 | 8.5 | 31200 | 18 | 11.5 | 2 | 97 | 97 | 212552555 | Cold Climate
ADP | CVH837GKA** | V,G36H175P159 | *80CTL0701716A* | 32000 | 8.5 | 31000 | 17 | 11 | 2 | 97 | 97 | 212552549 | Cold Climate
ADP | CVH837GKA** | PL36H175P159 | *80CTL0701716A* | 32000 | 8.5 | 31000 | 17 | 11 | 2 | 97 | 97 | 212552548 | Cold Climate
ADP | CVH837GKA** | PL36H210P299 | *80CSU1002120A* | 32600 | 8.5 | 30400 | 17 | 11.5 | 2 | 97 | 97 | 212552541 | Cold Climate
ADP | CVH837GKA2* | PL36H210P179 | *80CTL1102120A* | 32200 | 8.5 | 30200 | 18 | 11 | 2 | 97 | 97 | 212555729 | Cold Climate
ADP | CVH837GKA2* | PL36H210P179 | *95CSU1002122A* | 32200 | 8.1 | 30200 | 18 | 11 | 2.22 | 99 | 89 | 212555731 | Cold Climate
ADP | CVH837GKA2* | PL36H210P179 | *80CTL0901716A* | 32400 | 8.1 | 30800 | 18 | 11.5 | 2.2 | 99 | 88 | 212555727 | Cold Climate
ADP | CVH825GKA3* | FG82936 | *80CTL0701412A* | 24400 | 8.1 | 19600 | 17 | 11 | 2.22 | 100 | 91 | 212555704 | Cold Climate
ADP | 4SHP22LX136P-**A | A36VDA+TXV | A97DSMV090C16 | 34400 | 9 | 34200 | 20 | 11.7 | 2.18 | 65 | 54 | 212550220
ADP | 4SHP22LX136P-**A | A36VDA+TXV | A96DS2V070B16 | 34200 | 9 | 34200 | 19 | 11.7 | 2.16 | 65 | 55 | 212550217
ADP | 4SHP22LX136P-**A | A36VDA+TXV | A97DSMV070B12 | 34400 | 9 | 34000 | 20 | 11.7 | 2.18 | 65 | 54 | 212550219
ADP | 4SHP22LX136P-**A | A36VDA+TXV | A96DF2E090C16 | 34400 | 8.8 | 33400 | 18 | 12 | 2.22 | 65 | 54 | 212550212
ADP | 4SHP22LX136P-**A | A36VDA+TXV | A96DS2V045B12 | 34400 | 9 | 34200 | 20 | 11.7 | 2.16 | 65 | 54 | 212550215
ADP | 4SHP22LX136P-**A | A36VDA+TXV | A96DF2E070B16 | 34200 | 9 | 33800 | 19 | 11.7 | 2.2 | 65 | 54 | 212550211
ADP | 4SHP22LX136P-**A | A36VDA+TXV | A96DF2E110C20 | 34800 | 8.7 | 33800 | 17 | 11.7 | 2.22 | 65 | 54 | 212550214
ADP | 4SHP22LX136P-**A | A36VDA+TXV | A96DF1E090C16 | 34600 | 9 | 33400 | 19 | 12 | 2.24 | 65 | 54 | 212550207
ADP | 4SHP22LX136P-**A | A36VDA+TXV | A96DF1E070B16 | 34600 | 9 | 33800 | 19 | 11.7 | 2.2 | 66 | 54 | 212550205
ADP | 4SHP22LX136P-**A | A36VDA+TXV | A96DF1E110C20 | 34800 | 8.8 | 33800 | 17 | 12 | 2.22 | 65 | 54 | 212550209
ADP | 4SHP22LX136P-**A | A36VDA+TXV | A96DF1E045B12 | 33800 | 9 | 33200 | 20 | 11.7 | 2.2 | 66 | 54 | 212550204
ADP | 4SHP17LE130P-**A | A36VDA+TXV | A80DF1E090B16 | 28200 | 8.5 | 27400 | 15.2 | 12.5 | 2.24 | 64 | 51 | 212550054
ADP | 4SHP17LE124P-**A | A36VDA+TXV | A97DSMV090C16 | 23600 | 8.1 | 22000 | 16 | 13 | 2.02 | 63 | 50 | 212550050
ADP | 4SHP17LE130P-**A | A36VDA+TXV | A80DF1E070B12 | 27800 | 8.5 | 27400 | 15.2 | 12.5 | 2.22 | 64 | 50 | 212550052
ADP | 4SHP17LE124P-**A | A36VEA+TXV | A97DSMV070B12 | 22800 | 8.1 | 21600 | 16 | 13.5 | 2.02 | 62 | 49 | 212550047
ADP | 4SHP17LE124P-**A | A36VBA+TXV | A96DF1E090C16 | 23200 | 8.1 | 21600 | 15.2 | 12.5 | 2.04 | 63 | 50 | 212550032
ADP | 4SHP17LE124P-**A | A30VBA+TXV | A96DF2E070B16 | 23400 | 8.1 | 22000 | 15.2 | 12.5 | 1.98 | 63 | 50 | 212550037
ADP | 4SHP17LE124P-**A | A36VDA+TXV | A96DF2E090C16 | 23400 | 8.1 | 21800 | 16 | 13 | 2.02 | 62 | 49 | 212550039
ADP | 4TWL5030N1 | PL36H175P159 | S8V2B080M4PCA | 29400 | 8.1 | 28200 | 15.2 | 12.5 | 2 | 66 | 52 | 212557266
ADP | 4TWL5030N1 | FG82936 | S8V2B060M4PDA | 30400 | 8.1 | 26200 | 16 | 12 | 2.2 | 66 | 53 | 212557264
ADP | 4TWL5030N1 | FG35936 | S8V2B060M4PDA | 29400 | 8.1 | 28200 | 15.2 | 12.5 | 2 | 66 | 52 | 212557261
ADP | 4TWL5030N1 | FG80936 | S8V2B060M4PDA | 30200 | 8.1 | 26400 | 16 | 12 | 2.2 | 67 | 53 | 212557263
ADP | 4TWL5030N1 | V,T36H175P159 | S8V2B060M4PDA | 29400 | 8.1 | 28200 | 15.2 | 12.5 | 2 | 66 | 52 | 212557257
ADP | 4TWL5030N1 | PL36H175P789 | S8V2B060M4PDA | 30200 | 8.1 | 26400 | 16 | 12 | 2.2 | 67 | 53 | 212557260
ADP | 4TWL5030N1 | PL36H175P159 | S8V2B060M4PDA | 29400 | 8.1 | 28200 | 15.2 | 12.5 | 2 | 66 | 52 | 212557255
ADP | 4TWL5036N1 | PL36H175P159 | S9V2B040U3VSA | 33600 | 8.1 | 30800 | 15.2 | 11.7 | 2 | 62 | 47 | 212557540
ADP | 4TWL5030N1 | FG80936 | S8V2B060M4PCA | 30200 | 8.1 | 26400 | 16 | 12 | 2.2 | 67 | 53 | 212557252
ADP | 4TWL5030N1 | FG82936 | S8V2B060M4PCA | 30400 | 8.1 | 26200 | 16 | 12 | 2.2 | 66 | 53 | 212557253
ADP | 4TWL5030N1 | FG35936 | S8V2B060M4PCA | 29400 | 8.1 | 28200 | 15.2 | 12.5 | 2 | 66 | 52 | 212557249
ADP | 4TWL5030N1 | PL36H175P789 | S8V2B060M4PCA | 30200 | 8.1 | 26400 | 16 | 12 | 2.2 | 67 | 53 | 212557247
ADP | 4TWL5030N1 | FG80936 | S8V2A040M3PDA | 29600 | 8.1 | 26200 | 16 | 12 | 2.1 | 66 | 53 | 212557239
ADP | 4TWL5030N1 | V,T36H175P159 | S8V2B060M4PCA | 29400 | 8.1 | 28200 | 15.2 | 12.5 | 2 | 66 | 52 | 212557245
ADP | 4TWL5030N1 | PL36H175P159 | S8V2B060M4PCA | 29400 | 8.1 | 28200 | 15.2 | 12.5 | 2 | 66 | 52 | 212557243
ADP | 4TWL5030N1 | FG82936 | S8V2A040M3PDA | 29600 | 8.1 | 26200 | 16 | 12 | 2.1 | 66 | 53 | 212557241
ADP | 4TWL5030N1 | V,T36H***P449 | S8V2A040M3PDA | 27800 | 8.1 | 27600 | 15.2 | 12.5 | 2 | 65 | 51 | 212557237
ADP | 4TWL5030N1 | FG35936 | S8V2A040M3PDA | 28000 | 8.1 | 26400 | 15.2 | 12 | 2.1 | 66 | 53 | 212557235
ADP | 4TWL5030N1 | PL36H175P789 | S8V2A040M3PDA | 29400 | 8.1 | 26200 | 16 | 12 | 2.1 | 66 | 53 | 212557233
ADP | 4TWL5030N1 | PL36H175P159 | S8V2A040M3PDA | 27800 | 8.1 | 27600 | 15.2 | 12.5 | 2 | 65 | 51 | 212557231
ADP | 4TWL5030N1 | FG82936 | L9X1B070U4VSA | 29800 | 8.1 | 26400 | 15.2 | 12 | 2.1 | 67 | 53 | 212557217
ADP | 4TWL5030N1 | FG82936 | S8V2A040M3PCA | 29600 | 8.1 | 26200 | 16 | 12 | 2.1 | 66 | 53 | 212557229
ADP | 4TWL5030N1 | FG80936 | S8V2A040M3PCA | 29600 | 8.1 | 26200 | 16 | 12 | 2.1 | 66 | 53 | 212557227
ADP | 4TWL5030N1 | V,T36H***P449 | S8V2A040M3PCA | 27800 | 8.1 | 27600 | 15.2 | 12.5 | 2 | 65 | 51 | 212557225
ADP | 4TWL5030N1 | FG35936 | S8V2A040M3PCA | 28000 | 8.1 | 26400 | 15.2 | 12 | 2.1 | 66 | 53 | 212557223
ADP | 4TWL5030N1 | PL36H175P789 | S8V2A040M3PCA | 29400 | 8.1 | 26200 | 16 | 12 | 2.1 | 66 | 53 | 212557221
ADP | 4TWL5030N1 | PL36H175P159 | S8V2A040M3PCA | 27800 | 8.1 | 27600 | 15.2 | 12.5 | 2 | 65 | 51 | 212557219
ADP | 4TWL5036N1 | FG82936 | S8X2B080M4PTC | 34600 | 8.1 | 31000 | 15.2 | 12 | 2 | 62 | 47 | 212557536
ADP | 4TWL5036N1 | FG80936 | S8X2B080M4PTC | 34000 | 8.1 | 30600 | 15.2 | 11.7 | 2 | 62 | 47 | 212557535
ADP | 4TWL5030N1 | FG80936 | L9X1B070U4VSA | 29600 | 8.1 | 26400 | 15.2 | 12 | 2.1 | 67 | 53 | 212557215
ADP | 4TWL5030N1 | FG82936 | L9X1A050U3VSA | 28600 | 8.1 | 26000 | 15.2 | 12 | 2.1 | 67 | 53 | 212557213
ADP | 4TWL5030N1 | FG80936 | L9X1A050U3VSA | 28200 | 8.1 | 26000 | 15.2 | 11.7 | 2.1 | 67 | 53 | 212557212
ADP | 4TWL5030N1 | PL36H175P789 | L9X1B070U4VSA | 29600 | 8.1 | 26400 | 15.2 | 12 | 2.1 | 67 | 53 | 212557214
ADP | 4TWL5030N1 | PL36H175P789 | L9X1A050U3VSA | 28200 | 8.1 | 26000 | 15.2 | 11.7 | 2.1 | 67 | 53 | 212557206
ADP | 4TWL5030N1 | PL36H175P159 | S9X1B060U4PSB | 28600 | 8.1 | 27800 | 15.2 | 12.5 | 2.1 | 65 | 51 | 212557405
ADP | 4TWL5030N1 | FG80936 | S9X1B040U3PSB | 29400 | 8.1 | 26200 | 16 | 11.7 | 2.2 | 66 | 53 | 212557403
ADP | 4TWL5030N1 | FG35936 | S9X1B040U3PSB | 28800 | 8.1 | 26600 | 15.2 | 12 | 2.1 | 67 | 53 | 212557402
ADP | 4TWL5030N1 | PL36H175P159 | S9X1B040U3PSB | 28600 | 8.1 | 27800 | 15.2 | 12.5 | 2.1 | 65 | 51 | 212557399
ADP | 4TWL5030N1 | FG35936 | S9V2B080U4VSA | 28800 | 8.1 | 27800 | 15.2 | 12.5 | 2.1 | 65 | 51 | 212557396
ADP | 4TWL5030N1 | FG82936 | S9V2B080U4VSA | 30600 | 8.1 | 26400 | 16 | 12 | 2.2 | 67 | 53 | 212557398
ADP | 4TWL5030N1 | FG80936 | S9V2B080U4VSA | 30400 | 8.1 | 26400 | 16 | 12 | 2.2 | 67 | 53 | 212557397
ADP | 4TWL5030N1 | PL36H175P789 | S9V2B080U4VSA | 30400 | 8.1 | 26400 | 16 | 12 | 2.2 | 67 | 53 | 212557395
ADP | 4TWL5030N1 | V,T36H175P159 | S9V2B080U4VSA | 28800 | 8.1 | 27800 | 15.2 | 12.5 | 2.1 | 65 | 51 | 212557394
ADP | 4TWL5030N1 | FG35936 | S9V2B080U4PSB | 28800 | 8.1 | 27800 | 15.2 | 12.5 | 2.1 | 65 | 51 | 212557390
ADP | 4TWL5030N1 | PL36H175P159 | S9V2B080U4VSA | 28800 | 8.1 | 27800 | 15.2 | 12.5 | 2.1 | 65 | 51 | 212557393
ADP | 4TWL5030N1 | FG82936 | S9V2B080U4PSB | 30600 | 8.1 | 26400 | 16 | 12 | 2.2 | 67 | 53 | 212557392
ADP | 4TWL5030N1 | FG80936 | S9V2B080U4PSB | 30400 | 8.1 | 26400 | 16 | 12 | 2.2 | 67 | 53 | 212557391
ADP | 4TWL5030N1 | PL36H175P789 | S9V2B080U4PSB | 30400 | 8.1 | 26400 | 16 | 12 | 2.2 | 67 | 53 | 212557389
ADP | 4TWL5030N1 | V,T36H175P159 | S9V2B080U4PSB | 28800 | 8.1 | 27800 | 15.2 | 12.5 | 2.1 | 65 | 51 | 212557388
ADP | 4TWL5030N1 | FG82936 | S9V2B060U4PSB | 30400 | 8.1 | 26000 | 16 | 12 | 2.2 | 67 | 53 | 212557386
ADP | 4TWL5030N1 | PL36H175P159 | S9V2B080U4PSB | 28800 | 8.1 | 27800 | 15.2 | 12.5 | 2.1 | 65 | 51 | 212557387
ADP | 4TWL5030N1 | FG82936 | S9V2B060U3VSA | 30200 | 8.1 | 26400 | 16 | 12 | 2.2 | 66 | 53 | 212557380
ADP | 4TWL5030N1 | FG35936 | S9V2B060U4PSB | 28800 | 8.1 | 28000 | 15.2 | 12.5 | 2.1 | 65 | 51 | 212557384
ADP | 4TWL5030N1 | FG80936 | S9V2B060U4PSB | 30000 | 8.1 | 26400 | 16 | 12 | 2.2 | 66 | 53 | 212557385
ADP | 4TWL5030N1 | V,T36H175P159 | S9V2B060U4PSB | 28800 | 8.1 | 28000 | 15.2 | 12.5 | 2.1 | 65 | 51 | 212557382
ADP | 4TWL5030N1 | PL36H175P789 | S9V2B060U4PSB | 30000 | 8.1 | 26400 | 16 | 12 | 2.2 | 66 | 53 | 212557383
ADP | 4TWL5030N1 | PL36H175P789 | S9V2B060U3VSA | 30000 | 8.1 | 26400 | 16 | 12 | 2.2 | 66 | 53 | 212557377
ADP | 4TWL5030N1 | PL36H175P159 | S9V2B060U4PSB | 28800 | 8.1 | 28000 | 15.2 | 12.5 | 2.1 | 65 | 51 | 212557381
ADP | 4TWL5030N1 | FG80936 | S9V2B060U3VSA | 30000 | 8.1 | 26400 | 16 | 12 | 2.2 | 66 | 53 | 212557379
ADP | 4TWL5030N1 | FG35936 | S9V2B060U3VSA | 29000 | 8.1 | 26800 | 15.2 | 12 | 2.1 | 66 | 53 | 212557378
ADP | 4TWL5030N1 | V,T36H175P159 | S9V2B060U3VSA | 28600 | 8.1 | 27800 | 15.2 | 12.5 | 2.1 | 65 | 51 | 212557376
ADP | 4TWL5030N1 | FG80936 | S9V2B040U3VSA | 30000 | 8.1 | 26400 | 16 | 12 | 2.2 | 66 | 53 | 212557373
ADP | 4TWL5030N1 | PL36H175P159 | S9V2B060U3VSA | 28600 | 8.1 | 27800 | 15.2 | 12.5 | 2.1 | 65 | 51 | 212557375
ADP | 4TWL5030N1 | FG82936 | S9V2B040U3VSA | 30200 | 8.1 | 26000 | 16 | 12 | 2.2 | 67 | 53 | 212557374
ADP | 4TWL5030N1 | FG35936 | S9V2B040U3VSA | 29400 | 8.1 | 25400 | 15.2 | 12 | 2.1 | 67 | 54 | 212557372
ADP | 4TWL5030N1 | PL36H175P789 | S9V2B040U3VSA | 30000 | 8.1 | 26400 | 16 | 12 | 2.2 | 66 | 53 | 212557371
ADP | 4TWL5030N1 | PL36H175P159 | S9V2B040U3VSA | 28600 | 8.1 | 27800 | 15.2 | 12.5 | 2.1 | 65 | 51 | 212557369
ADP | 4TWL5030N1 | V,T36H175P159 | S9V2B040U3VSA | 28600 | 8.1 | 27800 | 15.2 | 12.5 | 2.1 | 65 | 51 | 212557370
ADP | 4TWL5030N1 | FG35936 | S8X2B080M4PTC | 29200 | 8.1 | 28000 | 15.2 | 12.5 | 2.1 | 66 | 52 | 212557364
ADP | 4TWL5030N1 | FG82936 | S8X2B080M4PTC | 30400 | 8.1 | 26200 | 16 | 12 | 2.2 | 66 | 53 | 212557366
ADP | 4TWL5030N1 | PL36H175P789 | S8X2B080M4PTC | 30200 | 8.1 | 26400 | 16 | 12 | 2.2 | 66 | 53 | 212557363
ADP | 4TWL5030N1 | FG80936 | S8X2B080M4PTC | 30200 | 8.1 | 26400 | 16 | 12 | 2.2 | 66 | 53 | 212557365
ADP | 4TWL5030N1 | FG80936 | S8X2B060M4PTC | 30800 | 8.1 | 26600 | 16 | 12 | 2.2 | 66 | 53 | 212557353
ADP | 4TWL5030N1 | PL36H175P159 | S8X2B080M4PTC | 29200 | 8.1 | 28000 | 15.2 | 12.5 | 2.1 | 66 | 52 | 212557361
ADP | 4TWL5030N1 | V,T36H175P159 | S8X2B080M4PTC | 29200 | 8.1 | 28000 | 15.2 | 12.5 | 2.1 | 66 | 52 | 212557362
ADP | 4TWL5030N1 | FG80936 | S8X2B080M4PSC | 30200 | 8.1 | 26400 | 16 | 12 | 2.2 | 66 | 53 | 212557359
ADP | 4TWL5030N1 | FG82936 | S8X2B080M4PSC | 30400 | 8.1 | 26200 | 16 | 12 | 2.2 | 66 | 53 | 212557360
ADP | 4TWL5030N1 | FG35936 | S8X2B080M4PSC | 29200 | 8.1 | 28000 | 15.2 | 12.5 | 2.1 | 66 | 52 | 212557358
ADP | 4TWL5030N1 | PL36H175P789 | S8X2B080M4PSC | 30200 | 8.1 | 26400 | 16 | 12 | 2.2 | 66 | 53 | 212557357
ADP | 4TWL5030N1 | FG35936 | S8X2B060M4PTC | 29400 | 8.1 | 28200 | 15.2 | 12.5 | 2 | 66 | 52 | 212557352
ADP | 4TWL5030N1 | FG82936 | S8X2B060M4PTC | 30800 | 8.1 | 26600 | 16 | 12 | 2.2 | 66 | 53 | 212557354
ADP | 4TWL5030N1 | PL36H175P159 | S8X2B080M4PSC | 29200 | 8.1 | 28000 | 15.2 | 12.5 | 2.1 | 66 | 52 | 212557355
ADP | 4TWL5030N1 | V,T36H175P159 | S8X2B080M4PSC | 29200 | 8.1 | 28000 | 15.2 | 12.5 | 2.1 | 66 | 52 | 212557356
ADP | 4TWL5036N1 | FG82936 | S9V2B040U3VSA | 34400 | 8.1 | 30600 | 15.2 | 12 | 2 | 62 | 47 | 212557545
ADP | 4TWL5030N1 | PL36H175P789 | S8X2B060M4PTC | 30600 | 8.1 | 26600 | 16 | 12 | 2.2 | 66 | 53 | 212557351
ADP | 4TWL5030N1 | PL36H175P159 | S8X2B060M4PTC | 29400 | 8.1 | 28200 | 15.2 | 12.5 | 2 | 66 | 52 | 212557349
ADP | 4TWL5030N1 | V,T36H175P159 | S8X2B060M4PTC | 29400 | 8.1 | 28200 | 15.2 | 12.5 | 2 | 66 | 52 | 212557350
ADP | 4TWL5030N1 | V,T36H175P159 | S8X2B060M4PSC | 29400 | 8.1 | 28200 | 15.2 | 12.5 | 2 | 66 | 52 | 212557344
ADP | 4TWL5030N1 | FG80936 | S8X2B060M4PSC | 30800 | 8.1 | 26600 | 16 | 12 | 2.2 | 66 | 53 | 212557347
ADP | 4TWL5030N1 | FG82936 | S8X2B060M4PSC | 30800 | 8.1 | 26600 | 16 | 12 | 2.2 | 66 | 53 | 212557348
ADP | 4TWL5030N1 | FG82936 | S8X2A040M3PTC | 29200 | 8.1 | 25600 | 16 | 12 | 2.1 | 66 | 53 | 212557342
ADP | 4TWL5030N1 | FG35936 | S8X2B060M4PSC | 29400 | 8.1 | 28200 | 15.2 | 12.5 | 2 | 66 | 52 | 212557346
ADP | 4TWL5036N1 | FG80936 | S9V2B040U3VSA | 34200 | 8.1 | 30800 | 15.2 | 12 | 2 | 62 | 47 | 212557544
ADP | 4TWL5030N1 | PL36H175P789 | S8X2B060M4PSC | 30600 | 8.1 | 26600 | 16 | 12 | 2.2 | 66 | 53 | 212557345
ADP | 4TWL5030N1 | PL36H175P159 | S8X2B060M4PSC | 29400 | 8.1 | 28200 | 15.2 | 12.5 | 2 | 66 | 52 | 212557343
ADP | 4TWL5030N1 | V,T36H***P449 | S8X2A040M3PTC | 28600 | 8.1 | 26400 | 15.2 | 12 | 2 | 66 | 53 | 212557340
ADP | 4TWL5030N1 | FG80936 | S8X2A040M3PTC | 29000 | 8.1 | 26000 | 16 | 12 | 2.1 | 66 | 53 | 212557341
ADP | 4TWL5030N1 | FG35936 | S8X2A040M3PTC | 28600 | 8.1 | 26400 | 15.2 | 12 | 2 | 66 | 53 | 212557339
ADP | 4TWL5030N1 | FG80936 | S8X2A040M3PSC | 29000 | 8.1 | 26000 | 16 | 12 | 2.1 | 66 | 53 | 212557335
ADP | 4TWL5030N1 | PL36H175P789 | S8X2A040M3PTC | 29000 | 8.1 | 26000 | 16 | 12 | 2.1 | 66 | 53 | 212557338
ADP | 4TWL5030N1 | PL36H175P159 | S8X2A040M3PTC | 27600 | 8.1 | 27400 | 15.2 | 12.5 | 2 | 65 | 51 | 212557337
ADP | 4SHP17LE130P-**A | A36VEA+TXV | A96DF1E090C16 | 28000 | 8.5 | 27400 | 15.2 | 13 | 2.24 | 64 | 50 | 212550063
ADP | 4SHP17LE130P-**A | A36VDA+TXV | A96DF2E070B16 | 27400 | 8.3 | 27200 | 15.2 | 12.5 | 2.14 | 64 | 52 | 212550065
ADP | 4SHP17LE130P-**A | A36VDA+TXV | A80DS2V090B16 | 28000 | 8.5 | 27400 | 15.2 | 12.5 | 2.22 | 64 | 51 | 212550059
ADP | 4SHP17LE130P-**A | A36VDA+TXV | A96DF2E045B12 | 27800 | 8.5 | 27400 | 15.2 | 12.5 | 2.2 | 64 | 51 | 212550064
ADP | 4SHP17LE130P-**A | A36VDA+TXV | A96DF1E045B12 | 27600 | 8.5 | 27200 | 15.2 | 12.5 | 2.2 | 64 | 51 | 212550061
ADP | 4SHP17LE130P-**A | A36VDA+TXV | A80DF1E110C20 | 28200 | 8.5 | 27400 | 15.2 | 12.5 | 2.24 | 64 | 50 | 212550057
ADP | 4TWL5036N1 | FG82936 | S8X1B080M4PTC | 34600 | 8.1 | 31000 | 15.2 | 12 | 2 | 62 | 47 | 212557514
ADP | CVH848GKA** | FG84960 | *96CTN1202422A* | 45500 | 8.5 | 44500 | 17 | 10.5 | 2 | 77 | 77 | 212552670 | Cold Climate
ADP | CVH848GKA** | FG86960 | *96CTN1202422A* | 45500 | 8.5 | 44500 | 17 | 10.5 | 2 | 77 | 77 | 212552671 | Cold Climate
ADP | CVH848GKA** | FG49960 | *96CTN1002122A* | 46000 | 8.5 | 44000 | 17 | 10 | 2 | 79 | 79 | 212552664 | Cold Climate
ADP | CVH848GKA** | FG49960 | *96CTN1202422A* | 45500 | 8.5 | 44500 | 17 | 10.5 | 2 | 77 | 77 | 212552669 | Cold Climate
ADP | CVH848GKA** | V,G60H245P189 | *96CTN1202422A* | 45500 | 8.5 | 44500 | 17 | 10.5 | 2 | 77 | 77 | 212552668 | Cold Climate
ADP | CVH848GKA** | FG86960 | *96CTN1002122A* | 46000 | 8.5 | 44000 | 17 | 10 | 2 | 79 | 79 | 212552666 | Cold Climate
ADP | CVH848GKA** | FG84960 | *96CTN1002122A* | 46000 | 8.5 | 44000 | 17 | 10 | 2 | 79 | 79 | 212552665 | Cold Climate
ADP | CVH848GKA** | FG48960 | *96CTN1002122A* | 46000 | 8.5 | 44000 | 17 | 10 | 2 | 79 | 79 | 212552663 | Cold Climate
ADP | CVH848GKA** | PL60H210P299 | *96CTN1002122A* | 46000 | 8.5 | 44000 | 17 | 10 | 2 | 80 | 80 | 212552658 | Cold Climate
ADP | CVH848GKA** | FG36960 | *96CTN1002122A* | 45000 | 8.5 | 45000 | 17 | 10 | 2 | 77 | 77 | 212552662 | Cold Climate
ADP | CVH848GKA** | FG36960 | *95CSU1002122A* | 45000 | 8.5 | 45000 | 17 | 10 | 2 | 77 | 77 | 212552651 | Cold Climate
ADP | CVH848GKA** | FG36948 | *96CTN1002122A* | 45000 | 8.5 | 45000 | 17 | 10 | 2 | 77 | 77 | 212552661 | Cold Climate
ADP | CVH848GKA** | FG84960 | *95CSU1002122A* | 45500 | 8.5 | 44000 | 17 | 10.5 | 2 | 78 | 78 | 212552655 | Cold Climate
ADP | CVH848GKA** | FG35948 | *96CTN1002122A* | 45000 | 8.5 | 45000 | 17 | 10 | 2 | 77 | 77 | 212552660 | Cold Climate
ADP | CVH848GKA** | PL48H210P299 | *96CTN1002122A* | 46000 | 8.5 | 44000 | 17 | 10 | 2 | 80 | 80 | 212552657 | Cold Climate
ADP | CVH848GKA** | FG86960 | *95CSU1002122A* | 45500 | 8.5 | 44000 | 17 | 10.5 | 2 | 78 | 78 | 212552656 | Cold Climate
ADP | CVH848GKA** | FG84948 | *95CSU1002122A* | 45500 | 8.5 | 44000 | 17 | 10.5 | 2 | 78 | 78 | 212552654 | Cold Climate
ADP | CVH848GKA** | FG49960 | *95CSU1002122A* | 45500 | 8.5 | 44000 | 17 | 10.5 | 2 | 78 | 78 | 212552653 | Cold Climate
ADP | CVH848GKA** | FG36948 | *95CSU1002122A* | 45000 | 8.5 | 45000 | 17 | 10 | 2 | 77 | 77 | 212552650 | Cold Climate
ADP | CVH848GKA** | FG35948 | *95CSU1002122A* | 45000 | 8.5 | 45000 | 17 | 10 | 2 | 78 | 78 | 212552649 | Cold Climate
ADP | CVH848GKA** | FG48960 | *95CSU0802120A* | 46000 | 8.5 | 44000 | 17 | 10 | 2 | 79 | 79 | 212552641 | Cold Climate
ADP | CVH848GKA** | FG36960 | *95CSU0802120A* | 45000 | 8.5 | 45000 | 17 | 10 | 2 | 77 | 77 | 212552640 | Cold Climate
ADP | CVH848GKA** | FG36948 | *95CSU0802120A* | 45000 | 8.5 | 45000 | 17 | 10 | 2 | 77 | 77 | 212552639 | Cold Climate
ADP | CVH848GKA** | FG86960 | *80CTL0902120A* | 46000 | 8.5 | 44000 | 17 | 10 | 2 | 79 | 79 | 212552618 | Cold Climate
ADP | CVH848GKA** | FG48960 | *80CTL1102120A* | 46000 | 8.5 | 44000 | 17 | 10 | 2 | 79 | 79 | 212552625 | Cold Climate
ADP | CVH848GKA** | FG49960 | *80CTL1102120A* | 46000 | 8.5 | 44000 | 17 | 10 | 2 | 79 | 79 | 212552626 | Cold Climate
ADP | CVH848GKA** | FG84960 | *80CTL1102120A* | 46000 | 8.5 | 44000 | 17 | 10 | 2 | 79 | 79 | 212552628 | Cold Climate
ADP | CVH848GKA** | FG84948 | *80CTL1102120A* | 46000 | 8.5 | 44000 | 17 | 10 | 2 | 79 | 79 | 212552627 | Cold Climate
ADP | CVH848GKA** | PL48H210P299 | *80CTL1102120A* | 46000 | 8.5 | 44000 | 17 | 10 | 2 | 79 | 79 | 212552619 | Cold Climate
ADP | CVH848GKA** | V,G60H210P299 | *80CTL1102120A* | 46000 | 8.5 | 44000 | 17 | 10 | 2 | 79 | 79 | 212552621 | Cold Climate
ADP | CVH848GKA** | PL60H210P299 | *80CTL1102120A* | 46000 | 8.5 | 44000 | 17 | 10 | 2 | 79 | 79 | 212552620 | Cold Climate
ADP | CVH848GKA** | FG36960 | *80CSU0802120A* | 45500 | 8.5 | 45000 | 17 | 10 | 2 | 77 | 77 | 212552602 | Cold Climate
ADP | CVH848GKA** | FG49960 | *80CTL0902120A* | 46000 | 8.5 | 44000 | 17 | 10 | 2 | 79 | 79 | 212552615 | Cold Climate
ADP | CVH848GKA** | FG84960 | *80CTL0902120A* | 46000 | 8.5 | 44000 | 17 | 10 | 2 | 79 | 79 | 212552617 | Cold Climate
ADP | CVH848GKA** | FG84948 | *80CTL0902120A* | 46000 | 8.5 | 44000 | 17 | 10 | 2 | 79 | 79 | 212552616 | Cold Climate
ADP | N4H7T48*K*AAA* | FG48960 | *80VTL0902120A* | 46000 | 8.1 | 45500 | 16 | 12 | 2.26 | 64 | 53 | 212550279
ADP | N4H7T48*K*AAA* | FG86960 | *80VTL0902120A* | 46000 | 8.1 | 45500 | 17 | 12.5 | 2.26 | 64 | 53 | 212550283
ADP | N4H7T48*K*AAA* | FG49960 | *80VTL0902120A* | 46000 | 8.1 | 45500 | 16 | 12 | 2.26 | 64 | 53 | 212550280
ADP | N4H7T48*K*AAA* | FG36960 | *80VTL0902120A* | 45000 | 8.1 | 45500 | 16 | 11.7 | 2.26 | 64 | 53 | 212550278
ADP | N4H7T48*K*AAA* | FG36948 | *80VTL0902120A* | 45000 | 8.1 | 45500 | 16 | 11.7 | 2.26 | 64 | 53 | 212550277
ADP | 4SHP22LX160P-**A | A60VHA+TXV | A96DF2E110C20 | 55000 | 8.5 | 55500 | 17 | 11.7 | 1.98 | 67 | 55 | 212550241
ADP | 4SHP22LX160P-**A | A60VHA+TXV | A80DF1E110C20 | 55500 | 8.5 | 55000 | 18 | 12 | 2.02 | 67 | 55 | 212550236
ADP | 4SHP22LX160P-**A | A60VHA+TXV | A80DS2V110C20 | 55500 | 8.5 | 55500 | 19 | 12 | 2 | 67 | 55 | 212550238
ADP | 4TWL5030N1 | FG35936 | S8X2A040M3PSC | 29200 | 8.1 | 26800 | 15.2 | 12 | 2.1 | 66 | 53 | 212557333
ADP | 4TWL5030N1 | FG82936 | S8X2A040M3PSC | 29200 | 8.1 | 25600 | 16 | 12 | 2.1 | 66 | 53 | 212557336
ADP | 4TWL5030N1 | V,T36H***P449 | S8X2A040M3PSC | 29200 | 8.1 | 26800 | 15.2 | 12 | 2.1 | 66 | 53 | 212557334
ADP | 4TWL5030N1 | FG80936 | S8X1B080M4PTC | 30200 | 8.1 | 26400 | 16 | 12 | 2.2 | 66 | 53 | 212557329
ADP | 4TWL5030N1 | PL36H175P159 | S8X2A040M3PSC | 27600 | 8.1 | 27400 | 15.2 | 12.5 | 2 | 65 | 51 | 212557331
ADP | 4TWL5030N1 | PL36H175P789 | S8X2A040M3PSC | 29000 | 8.1 | 26000 | 16 | 12 | 2.1 | 66 | 53 | 212557332
ADP | 4TWL5030N1 | PL36H175P789 | S8X1B080M4PTC | 30200 | 8.1 | 26400 | 16 | 12 | 2.2 | 66 | 53 | 212557327
ADP | 4TWL5030N1 | FG82936 | S8X1B080M4PTC | 30400 | 8.1 | 26200 | 16 | 12 | 2.2 | 66 | 53 | 212557330
ADP | 4TWL5030N1 | FG35936 | S8X1B080M4PTC | 29200 | 8.1 | 28000 | 15.2 | 12.5 | 2.1 | 66 | 52 | 212557328
ADP | 4TWL5030N1 | V,T36H175P159 | S8X1B080M4PTC | 29200 | 8.1 | 28000 | 15.2 | 12.5 | 2.1 | 66 | 52 | 212557326
ADP | 4TWL5030N1 | FG82936 | S8X1B080M4PSC | 30400 | 8.1 | 26200 | 16 | 12 | 2.2 | 66 | 53 | 212557324
ADP | 4TWL5030N1 | PL36H175P159 | S8X1B080M4PSC | 29200 | 8.1 | 28000 | 15.2 | 12.5 | 2.1 | 66 | 52 | 212557319
ADP | 4TWL5030N1 | FG35936 | S8X1B080M4PSC | 29200 | 8.1 | 28000 | 15.2 | 12.5 | 2.1 | 66 | 52 | 212557322
ADP | 4TWL5030N1 | PL36H175P159 | S8X1B080M4PTC | 29200 | 8.1 | 28000 | 15.2 | 12.5 | 2.1 | 66 | 52 | 212557325
ADP | 4TWL5030N1 | FG80936 | S8X1B080M4PSC | 30200 | 8.1 | 26400 | 16 | 12 | 2.2 | 66 | 53 | 212557323
ADP | 4TWL5030N1 | FG80936 | S8X1B060M4PTC | 30800 | 8.1 | 26600 | 16 | 12 | 2.2 | 66 | 53 | 212557317
ADP | 4TWL5030N1 | PL36H175P789 | S8X1B080M4PSC | 30200 | 8.1 | 26400 | 16 | 12 | 2.2 | 66 | 53 | 212557321
ADP | 4TWL5030N1 | FG35936 | S8X1B040M2PTC | 28800 | 8.1 | 28000 | 15.2 | 12.5 | 2.1 | 65 | 51 | 212557304
ADP | 4TWL5030N1 | V,T36H175P159 | S8X1B080M4PSC | 29200 | 8.1 | 28000 | 15.2 | 12.5 | 2.1 | 66 | 52 | 212557320
ADP | 4TWL5030N1 | FG82936 | S8X1B060M4PTC | 30800 | 8.1 | 26600 | 16 | 12 | 2.2 | 66 | 53 | 212557318
ADP | 4TWL5030N1 | PL36H175P159 | S8X1B060M4PTC | 29400 | 8.1 | 28200 | 15.2 | 12.5 | 2 | 66 | 52 | 212557313
ADP | 4TWL5030N1 | FG35936 | S8X1B060M4PTC | 29400 | 8.1 | 28200 | 15.2 | 12.5 | 2 | 66 | 52 | 212557316
ADP | 4TWL5030N1 | PL36H175P789 | S8X1B060M4PTC | 30600 | 8.1 | 26600 | 16 | 12 | 2.2 | 66 | 53 | 212557315
ADP | 4TWL5030N1 | V,T36H175P159 | S8X1B060M4PTC | 29400 | 8.1 | 28200 | 15.2 | 12.5 | 2 | 66 | 52 | 212557314
ADP | 4TWL5030N1 | FG80936 | S8X1B060M4PSC | 30800 | 8.1 | 26600 | 16 | 12 | 2.2 | 66 | 53 | 212557311
ADP | 4TWL5030N1 | FG82936 | S8X1B060M4PSC | 30800 | 8.1 | 26600 | 16 | 12 | 2.2 | 66 | 53 | 212557312
ADP | 4TWL5036N1 | PL36H175P789 | S9V2B040U3VSA | 34000 | 8.1 | 30800 | 15.2 | 12 | 2 | 62 | 47 | 212557542
ADP | 4TWL5030N1 | V,T36H175P159 | S8X1B060M4PSC | 29400 | 8.1 | 28200 | 15.2 | 12.5 | 2 | 66 | 52 | 212557308
ADP | 4TWL5030N1 | PL36H175P789 | S8X1B060M4PSC | 30600 | 8.1 | 26600 | 16 | 12 | 2.2 | 66 | 53 | 212557309
ADP | 4TWL5030N1 | FG35936 | S8X1B060M4PSC | 29400 | 8.1 | 28200 | 15.2 | 12.5 | 2 | 66 | 52 | 212557310
ADP | 4TWL5030N1 | FG82936 | S8X1B040M2PTC | 30000 | 8.1 | 26400 | 16 | 12 | 2.2 | 66 | 53 | 212557306
ADP | 4TWL5030N1 | PL36H175P159 | S8X1B060M4PSC | 29400 | 8.1 | 28200 | 15.2 | 12.5 | 2 | 66 | 52 | 212557307
ADP | 4TWL5030N1 | FG80936 | S8X1B040M2PTC | 29800 | 8.1 | 26400 | 16 | 12 | 2.2 | 66 | 53 | 212557305
ADP | 4TWL5030N1 | PL36H175P789 | S8X1B040M2PTC | 29800 | 8.1 | 26400 | 16 | 12 | 2.2 | 66 | 53 | 212557303
ADP | 4TWL5030N1 | V,T36H175P159 | S8X1B040M2PTC | 28800 | 8.1 | 28000 | 15.2 | 12.5 | 2.1 | 65 | 51 | 212557302
ADP | 4TWL5030N1 | FG82936 | S8X1B040M2PSC | 30000 | 8.1 | 26400 | 16 | 12 | 2.2 | 66 | 53 | 212557300
ADP | 4TWL5030N1 | PL36H175P789 | S8X1B040M2PSC | 29800 | 8.1 | 26400 | 16 | 12 | 2.2 | 66 | 53 | 212557297
ADP | 4TWL5030N1 | PL36H175P159 | S8X1B040M2PTC | 28800 | 8.1 | 28000 | 15.2 | 12.5 | 2.1 | 65 | 51 | 212557301
ADP | 4TWL5030N1 | FG80936 | S8X1B040M2PSC | 29800 | 8.1 | 26400 | 16 | 12 | 2.2 | 66 | 53 | 212557299
ADP | 4TWL5030N1 | FG35936 | S8X1B040M2PSC | 28800 | 8.1 | 28000 | 15.2 | 12.5 | 2.1 | 65 | 51 | 212557298
ADP | 4TWL5030N1 | PL36H175P159 | S8X1B040M2PSC | 28800 | 8.1 | 28000 | 15.2 | 12.5 | 2.1 | 65 | 51 | 212557295
ADP | 4TWL5030N1 | V,T36H175P159 | S8X1B040M2PSC | 28800 | 8.1 | 28000 | 15.2 | 12.5 | 2.1 | 65 | 51 | 212557296
ADP | 4TWL5030N1 | FG82936 | S8X1A040M3PTC | 29200 | 8.1 | 25600 | 16 | 12 | 2.1 | 66 | 53 | 212557294
ADP | 4TWL5030N1 | FG80936 | S8X1A040M3PTC | 29000 | 8.1 | 26000 | 16 | 12 | 2.1 | 66 | 53 | 212557293
ADP | 4TWL5030N1 | V,T36H***P449 | S8X1A040M3PTC | 28600 | 8.1 | 26400 | 15.2 | 12 | 2 | 66 | 53 | 212557292
ADP | 4TWL5030N1 | FG35936 | S8X1A040M3PTC | 28600 | 8.1 | 26400 | 15.2 | 12 | 2 | 66 | 53 | 212557291
ADP | 4TWL5030N1 | PL36H175P159 | S8X1A040M3PTC | 27600 | 8.1 | 27400 | 15.2 | 12.5 | 2 | 65 | 51 | 212557289
ADP | 4TWL5030N1 | PL36H175P789 | S8X1A040M3PTC | 29000 | 8.1 | 26000 | 16 | 12 | 2.1 | 66 | 53 | 212557290
ADP | 4TWL5030N1 | PL36H175P789 | S8X1A040M3PSC | 29000 | 8.1 | 26000 | 16 | 12 | 2.1 | 66 | 53 | 212557284
ADP | 4TWL5030N1 | V,T36H***P449 | S8X1A040M3PSC | 28600 | 8.1 | 26400 | 15.2 | 12 | 2 | 66 | 53 | 212557286
ADP | 4TWL5030N1 | FG82936 | S8X1A040M3PSC | 29200 | 8.1 | 25600 | 16 | 12 | 2.1 | 66 | 53 | 212557288
ADP | 4TWL5030N1 | FG35936 | S8V2B080M4PDA | 29400 | 8.1 | 28200 | 15.2 | 12.5 | 2 | 66 | 52 | 212557280
ADP | 4TWL5030N1 | FG82936 | S8V2B080M4PDA | 30400 | 8.1 | 26200 | 16 | 12 | 2.2 | 66 | 53 | 212557282
ADP | 4TWL5030N1 | FG80936 | S8X1A040M3PSC | 29000 | 8.1 | 26000 | 16 | 12 | 2.1 | 66 | 53 | 212557287
ADP | 4TWL5030N1 | FG80936 | S8V2B080M4PDA | 30200 | 8.1 | 26400 | 16 | 12 | 2.2 | 67 | 53 | 212557281
ADP | 4TWL5030N1 | FG35936 | S8X1A040M3PSC | 28600 | 8.1 | 26400 | 15.2 | 12 | 2 | 66 | 53 | 212557285
ADP | 4TWL5030N1 | PL36H175P789 | S8V2B080M4PDA | 30200 | 8.1 | 26400 | 16 | 12 | 2.2 | 67 | 53 | 212557279
ADP | 4TWL5030N1 | PL36H175P159 | S8X1A040M3PSC | 27600 | 8.1 | 27400 | 15.2 | 12.5 | 2 | 65 | 51 | 212557283
ADP | 4TWL5030N1 | V,T36H175P159 | S8V2B080M4PDA | 29400 | 8.1 | 28200 | 15.2 | 12.5 | 2 | 66 | 52 | 212557278
ADP | 4TWL5030N1 | PL36H175P159 | S8V2B080M4PDA | 29400 | 8.1 | 28200 | 15.2 | 12.5 | 2 | 66 | 52 | 212557276
ADP | 4TWL5030N1 | FG80936 | S8V2B080M4PCA | 30200 | 8.1 | 26400 | 16 | 12 | 2.2 | 67 | 53 | 212557272
ADP | 4TWL5030N1 | FG82936 | S8V2B080M4PCA | 30400 | 8.1 | 26200 | 16 | 12 | 2.2 | 66 | 53 | 212557274
ADP | 4TWL5030N1 | FG35936 | S8V2B080M4PCA | 29400 | 8.1 | 28200 | 15.2 | 12.5 | 2 | 66 | 52 | 212557269
ADP | 4TWL5030N1 | PL36H175P789 | S8V2B080M4PCA | 30200 | 8.1 | 26400 | 16 | 12 | 2.2 | 67 | 53 | 212557268
ADP | 4TWL5036N1 | V,T36H175P159 | S9V2B040U3VSA | 33600 | 8.1 | 30800 | 15.2 | 11.7 | 2 | 62 | 47 | 212557541
ADP | 4TWL5030N1 | V,T36H175P159 | S8V2B080M4PCA | 29400 | 8.1 | 28200 | 15.2 | 12.5 | 2 | 66 | 52 | 212557267
ADP | C4H7T36*K*AAA* | FG35936 | *96VTN0801716A* | 33400 | 8.1 | 33800 | 15.2 | 11.5 | 2.12 | 61 | 50 | 212555076
ADP | CVH848GKA2* | FG84948 | *95CSU0802120A* | 45500 | 8.5 | 43500 | 17 | 10 | 2 | 79 | 79 | 207573721 | Cold Climate
ADP | CVH848GKA2* | FG36960 | *95CSU0802120A* | 44500 | 8.5 | 44500 | 17 | 10 | 2.24 | 80 | 71 | 207573719 | Cold Climate
ADP | CVH837GKA2* | PL36H210P299 | *96CTN0802120A* | 32600 | 8.5 | 30200 | 17 | 11.5 | 2 | 97 | 97 | 207573624 | Cold Climate
ADP | CVH837GKA2* | PL36H175P789 | *80CTL0901716A* | 32400 | 8.1 | 30800 | 18 | 11.5 | 2.2 | 99 | 88 | 207573588 | Cold Climate
ADP | CVH837GKA2* | FG82936 | *80CTL0901716A* | 32800 | 8.1 | 31200 | 18 | 11.5 | 2.22 | 99 | 88 | 207573592 | Cold Climate
ADP | CVH848GKA2* | PL48H210P299 | *80CTL0902120A* | 44500 | 8.5 | 44500 | 17 | 10 | 2 | 78 | 78 | 207573695 | Cold Climate
ADP | CVH837GKA2* | FG81936 | *80CTL0901716A* | 32400 | 8.1 | 30800 | 18 | 11.5 | 2.2 | 99 | 88 | 207573591 | Cold Climate
ADP | CVH837GKA2* | FG80936 | *80CTL0901716A* | 32400 | 8.1 | 30800 | 18 | 11.5 | 2.2 | 99 | 88 | 207573590 | Cold Climate
ADP | CVH837GKA2* | PL36H175P159 | *80CTL0901716A* | 32200 | 8.1 | 30800 | 18 | 11.5 | 2.2 | 99 | 88 | 207573587 | Cold Climate
ADP | CVH837GKA2* | V,G36H175P159 | *80CTL0901716A* | 32200 | 8.1 | 30800 | 18 | 11.5 | 2.2 | 99 | 88 | 207574115 | Cold Climate
ADP | CVH837GKA2* | PL36H210P299 | *80CTL0901716A* | 33000 | 8.1 | 31200 | 18 | 11.5 | 2.22 | 99 | 88 | 207573585 | Cold Climate
ADP | CVH848GKA2* | FG86960 | *80CSU0802120A* | 45500 | 8.1 | 44000 | 18 | 10.5 | 2.26 | 80 | 71 | 207573662 | Cold Climate
ADP | CVH848GKA2* | FG84948 | *80CSU0802120A* | 45500 | 8.1 | 44000 | 18 | 10.5 | 2.26 | 80 | 71 | 207573660 | Cold Climate
ADP | CVH848GKA2* | FG84960 | *80CSU0802120A* | 45500 | 8.1 | 44000 | 18 | 10.5 | 2.26 | 80 | 71 | 207573661 | Cold Climate
ADP | CVH848GKA2* | FG48960 | *80CSU0802120A* | 45000 | 8.1 | 44000 | 18 | 10 | 2.26 | 80 | 71 | 207573659 | Cold Climate
ADP | CVH848GKA2* | FG35948 | *80CSU0802120A* | 45500 | 8.5 | 45000 | 17 | 10 | 2.32 | 80 | 73 | 207573656 | Cold Climate
ADP | CVH848GKA2* | FG36960 | *80CSU0802120A* | 45500 | 8.5 | 45000 | 17 | 10 | 2.32 | 80 | 73 | 207573658 | Cold Climate
ADP | CVH848GKA2* | FG36948 | *80CSU0802120A* | 45500 | 8.5 | 45000 | 17 | 10 | 2.32 | 80 | 73 | 207573657 | Cold Climate
ADP | EL18XPV-036-230A** | L*19/36U9 | ML196DF070XE48B* | 32600 | 8.3 | 31400 | 17 | 10 | 2.1 | 68 | 54 | 207046237
ADP | EL18XPV-036-230A** | L*35/36U9 | ML196DF045XE36B* | 32000 | 8.3 | 31200 | 17 | 10.5 | 2.08 | 67 | 54 | 207046283
ADP | EL18XPV-036-230A** | L*19/36U9 | ML196DF045XE36B* | 32000 | 8.3 | 31200 | 17 | 10.5 | 2.08 | 67 | 54 | 207046229
ADP | EL18XPV-036-230A** | L*35/36U9 | ML193DF070XE36B* | 32600 | 8.3 | 31600 | 18 | 10.5 | 2.04 | 66 | 55 | 207046245
ADP | EL18XPV-036-230A** | L*19/36U9 | ML193DF070XE36B* | 32600 | 8.3 | 31600 | 18 | 10.5 | 2.04 | 66 | 55 | 207046197
ADP | EL18XPV-036-230A** | L*35/36U9 | ML193DF045XE36B* | 32400 | 8.3 | 31600 | 18 | 10.5 | 2.04 | 66 | 55 | 207046240
ADP | EL18XPV-036-230A** | L*19/36U9 | ML193DF045XE36B* | 32400 | 8.3 | 31600 | 18 | 10.5 | 2.04 | 66 | 55 | 207046192
ADP | EL18XPV-036-230A** | L*35/36U9 | ML180DF090E48B* | 32800 | 8.3 | 31600 | 17 | 10.5 | 2.12 | 66 | 53 | 207046141
ADP | EL18XPV-036-230A** | L*19/36U9 | ML180DF090E48B* | 32800 | 8.3 | 31600 | 17 | 10.5 | 2.12 | 66 | 53 | 207046088
ADP | EL18XPV-036-230A** | L*35/36U9 | ML180DF070E36B* | 32200 | 8.3 | 31200 | 18 | 10.5 | 2.06 | 67 | 55 | 207046137
ADP | EL18XPV-036-230A** | L*19/36U9 | ML180DF070E36B* | 32200 | 8.3 | 31200 | 18 | 10.5 | 2.06 | 67 | 55 | 207046082
ADP | EL18XPV-036-230A** | L*19/36U9 | ML180DF070E36A* | 32200 | 8.2 | 31400 | 17 | 10.5 | 2.02 | 66 | 55 | 207046077
ADP | EL18XPV-036-230A** | L*35/36U9 | EL296DF070XV48B* | 32400 | 8.2 | 31800 | 18 | 10 | 2.02 | 67 | 53 | 207046095
ADP | EL18XPV-036-230A** | L*19/36U9 | EL296DF070XV48B* | 32400 | 8.2 | 31800 | 18 | 10 | 2.02 | 67 | 53 | 207046010
ADP | EL18XPV-036-230A** | L*35/36U9 | EL296DF070XE48B* | 32400 | 8.3 | 31600 | 17 | 10 | 2.1 | 66 | 53 | 207046090
ADP | EL18XPV-036-230A** | L*19/36U9 | EL296DF070XE48B* | 32400 | 8.3 | 31600 | 17 | 10 | 2.1 | 66 | 53 | 207046003
ADP | EL18XPV-036-230A** | L*35/36U9 | EL296DF045XV36B* | 32400 | 8.3 | 31800 | 18 | 10 | 2.06 | 66 | 53 | 207046086
ADP | EL18XPV-036-230A** | L*19/36U9 | EL296DF045XV36B* | 32400 | 8.3 | 31800 | 18 | 10 | 2.06 | 66 | 53 | 207045992
ADP | EL18XPV-036-230A** | L*35/36U9 | SLP99DF070XV36B* | 32400 | 8.3 | 31800 | 18 | 10 | 2.06 | 66 | 53 | 207046455
ADP | GXH24-36MSK4DH | F,PE*E32924 |  | 22400 | 8.3 | 22400 | 15.2 | 10.5 | 1.76 | 63 | 95 | 212603374 | Cold Climate
ADP | 4SHP17LE130P-**A | H,A,DD15936 | A97USMV070B12 | 30000 | 8.1 | 26400 | 16 | 13 | 2.28 | 66 | 54 | 212594805
ADP | 4SHP17LE118P-**A | H,A,DD15936 | A97USMV070B12 | 18000 | 8.5 | 15800 | 16 | 14 | 2.08 | 63 | 51 | 212594802
ADP | 4SHP17LE118P-**A | H,A,DD14936 | A97USMV070B12 | 18000 | 8.5 | 15800 | 16 | 13.5 | 2 | 61 | 47 | 212594801
ADP | 4SHP22LX136P-**A | H,A,DD15936 | A97USMV110C20 | 34600 | 8.9 | 32000 | 19 | 11.7 | 2.24 | 67 | 57 | 212594793
ADP | 4SHP22LX136P-**A | H,A,DD14936 | A97USMV110C20 | 34600 | 8.5 | 33200 | 19 | 11.7 | 2.04 | 66 | 54 | 212594792
ADP | 4SHP22LX136P-**A | H,A,DD12936 | A97USMV110C20 | 33200 | 8.55 | 31600 | 18 | 11 | 2.16 | 68 | 57 | 212594791
ADP | 4SHP22LX136P-**A | H,A,DD15936 | A97USMV090C20 | 34600 | 8.7 | 32200 | 18 | 11.7 | 2.22 | 66 | 56 | 212594790
ADP | 4SHP22LX136P-**A | H,A,DD14936 | A97USMV090C20 | 34400 | 8.5 | 33200 | 18 | 11.7 | 2.02 | 66 | 54 | 212594789
ADP | 4SHP22LX136P-**A | H,A,DD15936 | A97USMV090C16 | 34600 | 8.9 | 32200 | 19 | 11.7 | 2.22 | 66 | 57 | 212594787
ADP | 4SHP22LX136P-**A | H,A,DD14936 | A97USMV090C16 | 34400 | 8.5 | 33200 | 19 | 11.7 | 2.02 | 66 | 54 | 212594786
ADP | 4SHP17LE130P-**A | H,A,DD15936 | A97USMV090C16 | 28600 | 8.3 | 26600 | 15.2 | 13 | 2.22 | 65 | 53 | 212594811
ADP | 4SHP17LE130P-**A | H,A,DD14936 | A97USMV090C16 | 28200 | 8.25 | 26600 | 15.2 | 12.5 | 2.2 | 65 | 53 | 212594810
ADP | 4SHP17LE130P-**A | H,A,DD15936 | A97USMV090C12 | 28800 | 8.3 | 26600 | 15.2 | 12.5 | 2.22 | 66 | 54 | 212594808
ADP | 4SHP17LE130P-**A | H,A,DD14936 | A97USMV090C12 | 28600 | 8.25 | 26600 | 15.2 | 12 | 2.2 | 66 | 54 | 212594807
ADP | 4SHP22LX136P-**A | H,A,DD12936 | A97USMV090C16 | 33200 | 8.55 | 31800 | 19 | 11 | 2.14 | 67 | 57 | 212594785
ADP | 4SHP22LX136P-**A | H,A,DD15936 | A97USMV090C12 | 34400 | 8.5 | 33200 | 20 | 11.7 | 2.02 | 66 | 54 | 212594784
ADP | 4SHP22LX136P-**A | H,A,DD14936 | A97USMV090C12 | 34400 | 8.5 | 33200 | 20 | 11.7 | 2.02 | 66 | 54 | 212594783
ADP | 4SHP22LX136P-**A | H,A,DD12936 | A97USMV090C12 | 33200 | 8.55 | 31800 | 19 | 11 | 2.14 | 67 | 57 | 212594782
ADP | 4SHP22LX136P-**A | H,A,DD15936 | A97USMV070B12 | 35000 | 8.5 | 33400 | 20 | 12 | 2.12 | 63 | 53 | 212594781
ADP | 4SHP22LX136P-**A | H,A,DD14936 | A97USMV070B12 | 34600 | 8.5 | 33200 | 20 | 12 | 2.1 | 63 | 53 | 212594780
ADP | 4SHP22LX136P-**A | H,A,DD12936 | A97USMV070B12 | 33800 | 8.3 | 33200 | 20 | 11.7 | 2.06 | 63 | 53 | 212594779
ADP | 4SHP22LX124P-**A | H,A,DD14936 | A97USMV070B12 | 23800 | 8.5 | 22000 | 21 | 13.5 | 1.92 | 62 | 70 | 212594778 | Cold Climate
ADP | 4SHP22LX124P-**A | H,A,DD12936 | A97USMV070B12 | 23800 | 8.45 | 22000 | 20 | 13.5 | 1.92 | 62 | 70 | 212594777 | Cold Climate
ADP | 4SHP17LE118P-**A | H,A,DD12936 | A97USMV070B12 | 17400 | 8.2 | 15700 | 16 | 13.5 | 1.94 | 61 | 47 | 212594800
ADP | 4SHP22LX160P-**A | H,A,DD50960 | A97USMV135D20 | 55000 | 8.1 | 53000 | 18 | 11.7 | 1.96 | 69 | 57 | 212594799
ADP | 4SHP22LX136P-**A | H,A,DD12936 | A97USMV090C20 | 33200 | 8.35 | 31800 | 18 | 11 | 2.14 | 67 | 57 | 212594788
ADP | 284ANV060*0**B* | V,C60H210P199 | 987MB66100C21*** | 58000 | 8.1 | 58500 | 19 | 12 | 2.1 | 85 | 66 | 212593611
ADP | CVH848GKA2* | FG84960 | *96CTN1202422A* | 45500 | 8.1 | 44500 | 17 | 10.5 | 2.24 | 79 | 71 | 207573751 | Cold Climate
ADP | CVH848GKA2* | V,G60H245P189 | *96CTN1202422A* | 45500 | 8.1 | 44500 | 17 | 10.5 | 2.24 | 79 | 71 | 207574125 | Cold Climate
ADP | CVH848GKA2* | FG86960 | *96CTN1002122A* | 45500 | 8.5 | 43500 | 17 | 10 | 2 | 79 | 79 | 207573750 | Cold Climate
ADP | CVH848GKA2* | FG84960 | *96CTN1002122A* | 45500 | 8.5 | 43500 | 17 | 10 | 2 | 79 | 79 | 207573749 | Cold Climate
ADP | CVH848GKA2* | FG48960 | *96CTN1002122A* | 45500 | 8.5 | 43500 | 17 | 10 | 2 | 79 | 79 | 207573747 | Cold Climate
ADP | CVH848GKA2* | FG36960 | *96CTN1002122A* | 44500 | 8.5 | 44500 | 17 | 10 | 2 | 78 | 78 | 207573746 | Cold Climate
ADP | CVH848GKA2* | FG36948 | *96CTN1002122A* | 44500 | 8.5 | 44500 | 17 | 10 | 2 | 78 | 78 | 207573745 | Cold Climate
ADP | CVH848GKA2* | FG35948 | *96CTN1002122A* | 44500 | 8.5 | 44500 | 17 | 10 | 2 | 78 | 78 | 207573744 | Cold Climate
ADP | CVH837GKA2* | PL36H210P299 | *80CSU0601716A* | 32400 | 8.1 | 30600 | 18 | 11 | 2.2 | 99 | 90 | 207573548 | Cold Climate
ADP | CVH837GKA2* | FG82936 | *80CSU0401712A* | 32800 | 8.1 | 31200 | 17 | 11.5 | 2.22 | 99 | 88 | 207573546 | Cold Climate
ADP | UP16AZ48AJ3C | FG84960 | U802VA100521M | 45000 | 8.1 | 45000 | 17 | 10 | 2.3 | 67 | 56 | 212557871
ADP | UP16AZ48AJ3C | FG48960 | U802VA100521M | 45000 | 8.1 | 45000 | 17 | 10 | 2.3 | 67 | 56 | 212557870
ADP | UP16AZ48AJ3C | FG84960 | R962V0855A21M4S | 45500 | 8.1 | 45000 | 16 | 10 | 2.2 | 67 | 57 | 212557865
ADP | UP16AZ48AJ3C | FG48960 | R962V0855A21M4S | 45500 | 8.1 | 45000 | 16 | 10 | 2.2 | 67 | 57 | 212557864
ADP | UP16AZ24AJ3C | FG32936 | U802VA075317M | 22600 | 8.1 | 22600 | 17 | 10 | 2.1 | 61 | 51 | 212557860
ADP | 4SHP18LX136P | H,A,DD15936 | A96US2V110C20 | 35000 | 8.5 | 33000 | 18 | 11 | 2.22 | 68 | 58 | 212591088
ADP | 4SHP18LX136P | H,A,DD15936 | A96US2V090C20 | 35000 | 8.5 | 33000 | 18 | 11 | 2.22 | 68 | 58 | 212591084
ADP | 4SHP18LX136P | H,A,DD15936 | A96US2V110C16 | 35000 | 8.5 | 33000 | 18 | 11 | 2.22 | 68 | 58 | 212591086
ADP | 4SHP18LX136P | H,A,DD14936 | A96US2V110C20 | 34600 | 8.4 | 33000 | 17 | 10.5 | 2.18 | 68 | 58 | 212591087
ADP | 4SHP18LX136P | H,A,DD14936 | A96US2V110C16 | 34600 | 8.4 | 33000 | 17 | 10.5 | 2.18 | 68 | 58 | 212591085
ADP | 4SHP18LX136P | H,A,DD14936 | A96US2V090C16 | 34600 | 8.4 | 33000 | 17 | 10.5 | 2.18 | 68 | 58 | 212591081
ADP | 4SHP18LX136P | H,A,DD15936 | A96US2V090C16 | 35000 | 8.5 | 33000 | 18 | 11 | 2.22 | 68 | 58 | 212591082
ADP | 4SHP18LX136P | H,A,DD14936 | A96US2V090C20 | 34600 | 8.4 | 33000 | 17 | 10.5 | 2.18 | 68 | 58 | 212591083
ADP | 4SHP18LX136P | H,A,DD15936 | A96US2V090C12 | 35000 | 8.5 | 33000 | 18 | 11 | 2.2 | 68 | 58 | 212591080
ADP | 4SHP18LX136P | H,A,DD14936 | A96US2V090C12 | 34600 | 8.4 | 33000 | 17 | 10.5 | 2.16 | 68 | 58 | 212591079
ADP | 4SHP18LX136P | H,A,DD15936 | A96US2V070B12 | 23600 | 8.5 | 22400 | 19 | 12 | 2.04 | 65 | 65 | 212591078
ADP | 4SHP18LX136P | H,A,DD14936 | A96US2V070B12 | 23400 | 8.1 | 22400 | 19 | 12 | 1.97 | 65 | 64 | 212591077
ADP | 4SHP18LX136P | H,A,DD15936 | A96US2V045B12 | 23600 | 8.5 | 22400 | 19 | 12 | 2.03 | 65 | 65 | 212591075
ADP | 4SHP18LX136P | H,A,DD14936 | A96US2V045B12 | 23000 | 8.1 | 22400 | 19 | 12 | 1.89 | 63 | 62 | 212591074
ADP | 4SHP18LX136P | H,A,DD15936 | A80US2V110C20L | 35000 | 8.5 | 33000 | 17 | 11 | 2.22 | 68 | 58 | 212591072
ADP | 4SHP18LX136P | H,A,DD15936 | A80US2V110C20* | 35000 | 8.5 | 33000 | 17 | 11 | 2.22 | 68 | 58 | 212591070
ADP | 4SHP18LX136P | H,A,DD14936 | A80US2V110C20L | 34600 | 8.4 | 33000 | 17 | 10.5 | 2.18 | 68 | 58 | 212591071
ADP | 4SHP18LX136P | H,A,DD15936 | A80US2V100C20X | 35000 | 8.5 | 33000 | 18 | 11 | 2.22 | 68 | 58 | 212591068
ADP | 4SHP18LX136P | H,A,DD14936 | A80US2V110C20* | 34600 | 8.4 | 33000 | 17 | 10.5 | 2.18 | 68 | 58 | 212591069
ADP | 4SHP18LX136P | H,A,DD14936 | A80US2V100C20X | 34600 | 8.4 | 33000 | 17 | 10.5 | 2.18 | 68 | 58 | 212591067
ADP | 4SHP18LX136P | H,A,DD15936 | A80US2V090C20* | 35000 | 8.5 | 33000 | 18 | 11 | 2.22 | 68 | 58 | 212591066
ADP | 4SHP18LX136P | H,A,DD14936 | A80US2V090C20* | 34600 | 8.4 | 33000 | 17 | 10.5 | 2.18 | 68 | 58 | 212591065
ADP | 4SHP18LX136P | H,A,DD14936 | A80US2V090B16* | 23400 | 8.4 | 22400 | 18 | 12 | 2 | 65 | 65 | 212591062
ADP | 4SHP18LX136P | H,A,DD15936 | A80US2V090B16* | 23600 | 8.5 | 22400 | 19 | 12 | 2.02 | 65 | 65 | 212591063
ADP | 4SHP18LX136P | H,A,DD14936 | A80US2V070A12L | 34400 | 8.4 | 33000 | 17 | 10.5 | 2.16 | 69 | 59 | 212591053
ADP | 4SHP18LX136P | H,A,DD15936 | A80US2V090B12* | 23600 | 8.5 | 22400 | 19 | 12 | 2.04 | 65 | 64 | 212591060
ADP | 4SHP18LX136P | H,A,DD14936 | A80US2V090B12* | 23600 | 8.1 | 22400 | 19 | 12 | 1.97 | 64 | 64 | 212591059
ADP | 4SHP18LX136P | H,A,DD14936 | A80US2V080C20X | 34600 | 8.4 | 33000 | 17 | 10.5 | 2.2 | 68 | 58 | 212591056
ADP | 4SHP18LX136P | H,A,DD15936 | A80US2V080C20X | 35000 | 8.5 | 33000 | 18 | 11 | 2.24 | 68 | 58 | 212591057
ADP | 4SHP18LX136P | H,A,DD15936 | A80US2V070A12* | 34800 | 8.5 | 33000 | 18 | 10.5 | 2.18 | 69 | 59 | 212591052
ADP | 4SHP18LX136P | H,A,DD15936 | A80US2V070A12L | 34800 | 8.5 | 33000 | 18 | 10.5 | 2.18 | 69 | 59 | 212591054
ADP | CVH848GKA2* | FG86960 | *97CMN1002122A* | 45500 | 8.5 | 43500 | 17 | 10 | 2 | 79 | 79 | 207573779 | Cold Climate
ADP | CVH848GKA2* | FG84960 | *97CMN1002122A* | 45500 | 8.5 | 43500 | 17 | 10 | 2 | 79 | 79 | 207573778 | Cold Climate
ADP | N4H7T36*K*AAA* | FG35936 | *96VTN0801716A* | 33400 | 8.1 | 33800 | 15.2 | 11.5 | 2.12 | 61 | 50 | 209403430
ADP | CVH837GKA2* | V,G36H175P159 | *80CTL0701716A* | 32000 | 8.1 | 31000 | 17 | 11 | 2.18 | 99 | 88 | 207574114 | Cold Climate
ADP | CVH837GKA2* | PL36H175P159 | *80CTL0701716A* | 32000 | 8.1 | 31000 | 17 | 11 | 2.18 | 99 | 88 | 207573577 | Cold Climate
ADP | CVH848GKA2* | FG84948 | *97CMN1002122A* | 45500 | 8.5 | 43500 | 17 | 10 | 2 | 79 | 79 | 207573777 | Cold Climate
ADP | CVH848GKA2* | FG36960 | *97CMN1002122A* | 44500 | 8.5 | 44500 | 17 | 10 | 2 | 78 | 78 | 207573775 | Cold Climate
ADP | CVH848GKA2* | FG48960 | *97CMN1002122A* | 45500 | 8.5 | 43500 | 17 | 10 | 2 | 79 | 79 | 207573776 | Cold Climate
ADP | CVH848GKA2* | FG36948 | *97CMN1002122A* | 44500 | 8.5 | 44500 | 17 | 10 | 2 | 78 | 78 | 207573774 | Cold Climate
ADP | CVH848GKA2* | FG35948 | *97CMN1002122A* | 44500 | 8.5 | 44500 | 17 | 10 | 2 | 78 | 78 | 207573773 | Cold Climate
ADP | CVH848GKA2* | PL60H210P299 | *97CMN1002122A* | 44500 | 8.5 | 44500 | 17 | 10 | 2 | 78 | 78 | 207573772 | Cold Climate
ADP | CVH848GKA2* | FG86960 | *96CTN1202422A* | 45500 | 8.1 | 44500 | 17 | 10.5 | 2.24 | 79 | 71 | 207573752 | Cold Climate
ADP | CVH848GKA2* | FG84960 | *80CTL1102120A* | 46000 | 8.1 | 44000 | 17 | 10 | 2.26 | 80 | 72 | 207573711 | Cold Climate
ADP | CVH848GKA2* | PL48H210P299 | *97CMN1002122A* | 44500 | 8.5 | 44500 | 17 | 10 | 2 | 78 | 78 | 207573771 | Cold Climate
ADP | CVH848GKA2* | FG84948 | *80CTL1102120A* | 46000 | 8.1 | 44000 | 17 | 10 | 2.26 | 80 | 72 | 207573710 | Cold Climate
ADP | CVH848GKA2* | FG48960 | *80CTL1102120A* | 46000 | 8.1 | 44000 | 17 | 10 | 2.26 | 80 | 72 | 207573709 | Cold Climate
ADP | CVH848GKA2* | PL60H210P299 | *80CTL1102120A* | 46000 | 8.1 | 44000 | 17 | 10 | 2.26 | 80 | 72 | 207573705 | Cold Climate
ADP | UP16AZ36AJ3C | FG35936 | U802VA075317M | 34200 | 8.1 | 34600 | 16 | 10 | 2.1 | 64 | 55 | 212557861
ADP | UP16AZ24AJ3C | FG32936 | U802VA050317M | 22400 | 8.1 | 22800 | 16 | 10 | 2.1 | 61 | 51 | 212557858
ADP | UP16AZ24AJ3C | PL36H175P069 | U802VA075317M | 22600 | 8.1 | 22600 | 17 | 10 | 2.1 | 61 | 51 | 212557859
ADP | UP16AZ24AJ3C | PL36H175P069 | U802VA050317M | 22400 | 8.1 | 22800 | 16 | 10 | 2.1 | 61 | 51 | 212557857
ADP | CVH848GKA2* | PL48H210P299 | *80CTL1102120A* | 46000 | 8.1 | 44000 | 17 | 10 | 2.26 | 80 | 72 | 207573704 | Cold Climate
ADP | CVH837GKA2* | PL36H210P299 | *80CSU0401712A* | 32400 | 8.1 | 30400 | 18 | 11 | 2.22 | 100 | 89 | 207573539 | Cold Climate
ADP | CVH848GKA2* | FG35948 | *95CSU0802120A* | 44500 | 8.5 | 44500 | 17 | 10 | 2.24 | 80 | 71 | 207573717 | Cold Climate
ADP | CVH848GKA2* | FG36948 | *95CSU0802120A* | 44500 | 8.5 | 44500 | 17 | 10 | 2.24 | 80 | 71 | 207573718 | Cold Climate
ADP | CVH848GKA2* | PL60H210P299 | *95CSU0802120A* | 44500 | 8.5 | 44500 | 17 | 10 | 2.24 | 80 | 71 | 207573716 | Cold Climate
ADP | CVH848GKA2* | FG84960 | *80CTL1352422A* | 45500 | 8.1 | 44000 | 17 | 10.5 | 2.26 | 80 | 71 | 207573713 | Cold Climate
ADP | CVH848GKA2* | PL48H210P299 | *95CSU0802120A* | 44500 | 8.5 | 44500 | 17 | 10 | 2.24 | 80 | 71 | 207573715 | Cold Climate
ADP | CVH848GKA2* | FG86960 | *80CTL1352422A* | 45500 | 8.1 | 44000 | 17 | 10.5 | 2.26 | 80 | 71 | 207573714 | Cold Climate
ADP | CVH848GKA2* | V,G60H245P189 | *80CTL1352422A* | 45500 | 8.1 | 44000 | 17 | 10.5 | 2.26 | 80 | 71 | 207574124 | Cold Climate
ADP | CVH848GKA2* | FG84960 | *80CTL0902120A* | 45500 | 8.5 | 43500 | 17 | 10 | 2 | 79 | 79 | 207573702 | Cold Climate
ADP | CVH848GKA2* | FG48960 | *80CTL0902120A* | 45500 | 8.5 | 43500 | 17 | 10 | 2 | 79 | 79 | 207573700 | Cold Climate
ADP | CVH848GKA2* | FG86960 | *80CTL0902120A* | 45500 | 8.5 | 43500 | 17 | 10 | 2 | 79 | 79 | 207573703 | Cold Climate
ADP | CVH848GKA2* | FG86960 | *80CTL1102120A* | 46000 | 8.1 | 44000 | 17 | 10 | 2.26 | 80 | 72 | 207573712 | Cold Climate
ADP | CVH848GKA2* | FG36960 | *80CTL0902120A* | 44500 | 8.5 | 44500 | 17 | 10 | 2 | 78 | 78 | 207573699 | Cold Climate
ADP | CVH848GKA2* | FG84948 | *80CTL0902120A* | 45500 | 8.5 | 43500 | 17 | 10 | 2 | 79 | 79 | 207573701 | Cold Climate
ADP | DLCURAH36ABK | FG80936 | *96VSN0801716A* | 35600 | 8.1 | 36800 | 16 | 10 | 2.04 | 76 | 93 | 212603267 | Cold Climate
ADP | DLCURAH36ABK | PL36H210P179 | *95ESU1002120A* | 36400 | 8.1 | 36800 | 16 | 10.5 | 2.04 | 77 | 93 | 212603265 | Cold Climate
ADP | DLCURAH36ABK | PL36H210P299 | *95ESU1002120A* | 36400 | 8.1 | 36800 | 16 | 10.5 | 2.04 | 77 | 93 | 212603264 | Cold Climate
ADP | DLCURAH36ABK | PL36H210P179 | *95ESN1002120A* | 36800 | 8.1 | 37800 | 16 | 10.5 | 2.06 | 75 | 92 | 212603263 | Cold Climate
ADP | DLCURAH36ABK | PL36H210P299 | *95ESN1002120A* | 36800 | 8.1 | 37800 | 16 | 10.5 | 2.06 | 75 | 92 | 212603262 | Cold Climate
ADP | DLCURAH36ABK | PL36H210P179 | *80VTL1102122A* | 37000 | 8.1 | 37800 | 16 | 10.5 | 2.06 | 75 | 92 | 212603257 | Cold Climate
ADP | DLCURAH36ABK | PL36H210P299 | *80VTL1102122A* | 37000 | 8.1 | 37800 | 16 | 10.5 | 2.06 | 75 | 92 | 212603256 | Cold Climate
ADP | DLCURAH36ABK | PL36H210P299 | *80VSL0902120A* | 36200 | 8.5 | 36800 | 16 | 10 | 2.06 | 76 | 93 | 212603255 | Cold Climate
ADP | DLCURAH36ABK | FG80936 | *80ESU0601716A | 36600 | 8.5 | 36800 | 16 | 10 | 2.08 | 76 | 93 | 212603254 | Cold Climate
ADP | DLCURAH36ABK | PL36H210P299 | *80ES(N,L)1102120A* | 36200 | 8.1 | 36800 | 16 | 10.5 | 2.02 | 77 | 93 | 212603253 | Cold Climate
ADP | DLCURAH36ABK | PL36H210P299 | *80ES(N,L)0902120A* | 36600 | 8.1 | 37800 | 16 | 10.5 | 2.04 | 75 | 91 | 212603252 | Cold Climate
ADP | DLCURAH36ABK | FG80936 | *80ES(N,L)0701712A* | 36000 | 8.5 | 36800 | 15.2 | 10 | 2.06 | 76 | 93 | 212603251 | Cold Climate
ADP | 4SHP18LX136P | H,A,DD14936 | A80US2V070A12* | 34400 | 8.4 | 33000 | 17 | 10.5 | 2.16 | 69 | 59 | 212591051
ADP | 4SHP18LX136P | H,A,DD15936 | A80US2V060A12X | 23600 | 8.1 | 22400 | 19 | 12 | 1.98 | 64 | 64 | 212591050
ADP | 4SHP18LX136P | H,A,DD14936 | A80US2V060A12X | 23600 | 8.1 | 22400 | 19 | 12 | 1.98 | 64 | 64 | 212591049
ADP | 4SHP17LE148P-**A | H,A,DD50960 | A80US2V135D20 | 48000 | 8.1 | 44000 | 15.2 | 12.5 | 2.2 | 68 | 55 | 212591025
ADP | 4SHP17LE148P-**A | H,A,DD50960 | A80US2V110C20L | 48000 | 8.3 | 43500 | 15.2 | 12.5 | 2.28 | 70 | 58 | 212591023
ADP | 4SHP17LE148P-**A | H,A,DD50960 | A80US2V110C20 | 48000 | 8.3 | 43500 | 15.2 | 12.5 | 2.28 | 70 | 58 | 212591021
ADP | 4SHP17LE148P-**A | H,A,DD50960 | A80US2V090C20 | 48000 | 8.3 | 43500 | 15.2 | 12.5 | 2.32 | 70 | 59 | 212591017
ADP | 25VNA448A*031* | H,PG3K960 | 58TN*A135C24**22 | 44500 | 9 | 43500 | 21 | 12 | 2.36 | 97 | 82 | 212578276 | Cold Climate
ADP | 25VNA448A*031* | H,PG3K960 | 58TN*A090C21**20 | 44000 | 9 | 44500 | 21 | 12 | 2.28 | 96 | 80 | 212578275 | Cold Climate
ADP | 25VNA848A*031* | H,PG3K960 | 58TN*A135C24**22 | 45000 | 8.5 | 45000 | 17 | 10 | 2.28 | 80 | 72 | 212578271 | Cold Climate
ADP | 25VNA848A*031* | H,PG48960 | 58TN*A110C21**20 | 46000 | 8.1 | 44000 | 17 | 10 | 2.26 | 80 | 72 | 212578270 | Cold Climate
ADP | 25VNA837A*031* | H,PG53936 | 58TN*A090C17**16 | 33000 | 8.1 | 31200 | 18 | 11.5 | 2.22 | 99 | 88 | 212578260 | Cold Climate
ADP | CVH837GKA2* | PL36H175P069 | *80CTL0901716A* | 30800 | 8.1 | 30800 | 17 | 11 | 2.2 | 99 | 88 | 207573584 | Cold Climate
ADP | CVH848GKA2* | FG48960 | *95CSU1002122A* | 45500 | 8.5 | 43500 | 17 | 10 | 2 | 79 | 79 | 207573729 | Cold Climate
ADP | CVH848GKA2* | PL60H210P299 | *96CTN1002122A* | 44500 | 8.5 | 44500 | 17 | 10 | 2 | 78 | 78 | 207573743 | Cold Climate
ADP | CVH848GKA2* | PL48H210P299 | *96CTN1002122A* | 44500 | 8.5 | 44500 | 17 | 10 | 2 | 78 | 78 | 207573742 | Cold Climate
ADP | CVH848GKA2* | FG86960 | *95CSU1002122A* | 45500 | 8.1 | 44000 | 17 | 10.5 | 2.24 | 80 | 71 | 207573732 | Cold Climate
ADP | CVH848GKA2* | FG84960 | *95CSU1002122A* | 45500 | 8.1 | 44000 | 17 | 10.5 | 2.24 | 80 | 71 | 207573731 | Cold Climate
ADP | CVH848GKA2* | FG36948 | *95CSU1002122A* | 45000 | 8.5 | 45000 | 17 | 10 | 2.28 | 80 | 72 | 207573727 | Cold Climate
ADP | CVH848GKA2* | FG36960 | *95CSU1002122A* | 45000 | 8.5 | 45000 | 17 | 10 | 2.28 | 80 | 72 | 207573728 | Cold Climate
ADP | CVH848GKA2* | FG84948 | *95CSU1002122A* | 45500 | 8.1 | 44000 | 17 | 10.5 | 2.24 | 80 | 71 | 207573730 | Cold Climate
ADP | CVH848GKA2* | PL60H210P299 | *80CSU0802120A* | 45000 | 8.1 | 44000 | 18 | 10 | 2.26 | 80 | 71 | 207573655 | Cold Climate
ADP | CVH848GKA2* | PL48H210P299 | *80CSU0802120A* | 45000 | 8.1 | 44000 | 18 | 10 | 2.26 | 80 | 71 | 207573654 | Cold Climate
ADP | CVH837GKA2* | PL36H210P299 | *97CMN0802120A* | 32600 | 8.5 | 30200 | 17 | 11.5 | 2 | 97 | 97 | 207573645 | Cold Climate
ADP | CVH848GKA2* | PL48H210P299 | *95CSU1002122A* | 45000 | 8.5 | 45000 | 17 | 10 | 2.28 | 80 | 72 | 207573724 | Cold Climate
ADP | CVH848GKA2* | FG35948 | *95CSU1002122A* | 45000 | 8.5 | 45000 | 17 | 10 | 2.28 | 80 | 72 | 207573726 | Cold Climate
ADP | CVH848GKA2* | PL60H210P299 | *95CSU1002122A* | 45000 | 8.5 | 45000 | 17 | 10 | 2.28 | 80 | 72 | 207573725 | Cold Climate
ADP | CVH848GKA2* | FG86960 | *95CSU0802120A* | 45500 | 8.5 | 43500 | 17 | 10 | 2 | 79 | 79 | 207573723 | Cold Climate
ADP | CVH848GKA2* | FG48960 | *95CSU0802120A* | 45500 | 8.5 | 43500 | 17 | 10 | 2 | 79 | 79 | 207573720 | Cold Climate
ADP | CVH848GKA2* | FG84960 | *95CSU0802120A* | 45500 | 8.5 | 43500 | 17 | 10 | 2 | 79 | 79 | 207573722 | Cold Climate
ADP | EL18XPV-036-230A** | L*35/36U9 | SL280DF090V48B* | 32600 | 8.3 | 31800 | 18 | 10.5 | 2.08 | 66 | 53 | 207046352
ADP | EL18XPV-036-230A** | L*19/36U9 | SLP99DF070XV36B* | 32400 | 8.3 | 31800 | 18 | 10 | 2.06 | 66 | 53 | 207046365
ADP | EL18XPV-036-230A** | L*19/36U9 | SL280DF090V48B* | 32600 | 8.3 | 31800 | 18 | 10.5 | 2.08 | 66 | 53 | 207046296
ADP | EL18XPV-036-230A** | L*19/36U9 | SL280DF070V36A* | 32400 | 8.3 | 31800 | 18 | 10 | 2.04 | 66 | 53 | 207046289
ADP | EL18XPV-036-230A** | L*35/36U9 | ML196DF070XE48B* | 32600 | 8.3 | 31400 | 17 | 10 | 2.1 | 68 | 54 | 207046286
ADP | 4SHP18LX136P | H,A,DD15936 | A97USMV110C20 | 35000 | 8.5 | 33000 | 18 | 11 | 2.22 | 68 | 58 | 212594857
ADP | 4SHP18LX136P | H,A,DD14936 | A97USMV110C20 | 34600 | 8.4 | 33000 | 17 | 10.5 | 2.18 | 68 | 58 | 212594856
ADP | 4SHP18LX136P | H,A,DD15936 | A97USMV090C20 | 35000 | 8.5 | 33000 | 18 | 11 | 2.22 | 68 | 58 | 212594855
ADP | 4SHP18LX136P | H,A,DD14936 | A97USMV090C20 | 34600 | 8.4 | 33000 | 17 | 10.5 | 2.18 | 68 | 58 | 212594854
ADP | 4SHP18LX136P | H,A,DD15936 | A97USMV090C16 | 35000 | 8.5 | 33000 | 18 | 11 | 2.22 | 68 | 58 | 212594853
ADP | 4SHP18LX136P | H,A,DD14936 | A97USMV090C16 | 34600 | 8.4 | 33000 | 17 | 10.5 | 2.18 | 68 | 58 | 212594852
ADP | 4SHP18LX136P | H,A,DD15936 | A97USMV090C12 | 35000 | 8.5 | 33000 | 18 | 11 | 2.2 | 68 | 58 | 212594851
ADP | 4SHP18LX136P | H,A,DD14936 | A97USMV090C12 | 34600 | 8.4 | 33000 | 17 | 10.5 | 2.16 | 68 | 58 | 212594850
ADP | 4SHP17LE148P-**A | H,A,DD50960 | A97USMV135D20 | 48000 | 8.1 | 44000 | 15.2 | 12.5 | 2.2 | 68 | 55 | 212594843
ADP | 4SHP18LX136P | H,A,DD15936 | A97USMV070B12 | 23600 | 8.5 | 22400 | 19 | 12 | 2.04 | 65 | 65 | 212594849
ADP | 4SHP17LE118P-**A | H,A,DE35936 | A96UH1E045B12 | 18000 | 8.5 | 15600 | 16 | 13.5 | 2.04 | 63 | 50 | 212601727
ADP | 4SHP17LE118P-**A | H,A,DE34936 | A96UH1E045B12 | 18000 | 8.5 | 15400 | 16 | 13.5 | 1.98 | 61 | 47 | 212601726
ADP | 4SHP18LX136P | H,A,DD14936 | A97USMV070B12 | 23400 | 8.1 | 22400 | 19 | 12 | 1.97 | 65 | 64 | 212594848
ADP | 4SHP17LE118P-**A | H,A,DE33936 | A96UH1E045B12 | 18000 | 8.5 | 15600 | 16 | 13.5 | 2.04 | 63 | 50 | 212601725
ADP | 4SHP17LE118P-**A | H,A,DE34936 | A96UH1E030B12 | 18000 | 8.5 | 15800 | 15.2 | 13 | 2.06 | 63 | 51 | 212601724
ADP | 4SHP17LE118P-**A | H,A,DE33936 | A96UH1E030B12 | 18000 | 8.5 | 15800 | 15.2 | 13 | 2.06 | 63 | 51 | 212601723
ADP | TU60-48WADU | BV**C7960 |  | 47000 | 8.45 | 46000 | 15.2 | 10 | 1.8 | 66 | 72 | 212596660 | Cold Climate
ADP | TU60-48WADU | F,PE*CC4960 |  | 47000 | 8.4 | 46000 | 15.2 | 10 | 1.78 | 66 | 72 | 212596659 | Cold Climate
ADP | TU36-24WADU | SK3925 |  | 21800 | 8.2 | 22400 | 15.2 | 11 | 1.76 | 63 | 95 | 212596658 | Cold Climate
ADP | TU60-48WADU | F,PC*CC4960+TD |  | 47000 | 8.4 | 46000 | 15.2 | 10 | 1.78 | 66 | 72 | 212596654 | Cold Climate
ADP | TU60-48WADU | BC**C4960+TD |  | 47000 | 8.4 | 46000 | 15.2 | 10 | 1.78 | 66 | 72 | 212596653 | Cold Climate
ADP | TU60-48WADU | M60E499+TD |  | 45500 | 8.35 | 46000 | 15.2 | 10 | 1.78 | 66 | 72 | 212596648 | Cold Climate
ADP | YZT48B21 | V,Y60H210P529 | YPLC100C20MP13 | 46000 | 8.1 | 46000 | 17 | 12.5 | 2.3 | 68 | 55 | 212596052
ADP | YZT48B21 | V,Y60H210P529 | YPLC080C16MP13 | 46000 | 8.1 | 45000 | 16 | 12.5 | 2.26 | 69 | 57 | 212596051
ADP | YZT48B21 | V,Y60H210P529 | YP9C100C20MP13 | 46000 | 8.1 | 46000 | 16 | 12.5 | 2.3 | 68 | 56 | 212596050
ADP | YZT48B21 | V,Y60H210P529 | YP9C080C16MP13 | 45500 | 8.1 | 45000 | 16 | 12.5 | 2.34 | 71 | 60 | 212596049
ADP | YZT48B21 | V,Y60H210P529 | TM9E080C16MP12 | 45500 | 8.1 | 46000 | 17 | 12 | 2.26 | 69 | 57 | 212596047
ADP | YZT48B21 | V,Y60H210P529 | TM9E100C20MP12 | 47500 | 8.1 | 46000 | 17 | 12.5 | 2.16 | 66 | 53 | 212596048
ADP | YZT48B21 | V,Y60H210P529 | TM8E100C20MP11 | 47500 | 8.1 | 46000 | 17 | 12 | 2.14 | 67 | 53 | 212596046
ADP | YZT48B21 | V,Y60H210P529 | TM8E080C16MP11 | 46000 | 8.1 | 46000 | 17 | 12.5 | 2.26 | 69 | 57 | 212596045
ADP | 25VNA436A*031* | H,PG34936 | 58TN*A135C24**22 | 32200 | 8.95 | 33200 | 20 | 11.7 | 2.04 | 89 | 75 | 208699672 | Cold Climate
ADP | 25VNA436A*031* | H,PG34936 | 58TN*A090C17**16 | 33200 | 9 | 33200 | 20 | 12 | 2.04 | 90 | 76 | 208699666 | Cold Climate
ADP | 25VNA436A*031* | H,PG34936 | 58TN*A070C17**16 | 33000 | 9 | 33600 | 19 | 12 | 2.02 | 90 | 76 | 208699662 | Cold Climate
ADP | 25VNA436A*031* | H,PG34936 | 58TN*A045C17**12 | 32800 | 9 | 33600 | 19 | 11.5 | 2 | 90 | 76 | 208699658 | Cold Climate
ADP | CVH837GKA2* | FG35936 | *80CTL0901716A* | 32000 | 8.1 | 30800 | 18 | 11 | 2.2 | 99 | 88 | 207573589 | Cold Climate
ADP | CVH837GKA2* | PL36H210P299 | *80CSU1002120A* | 32600 | 8.1 | 30400 | 17 | 11.5 | 2.2 | 99 | 89 | 207573557 | Cold Climate
ADP | 4SHP17LE130P-**A | H,A,DE35936 | A96UH2E110C20 | 29400 | 8.5 | 27200 | 15.2 | 12.5 | 2.24 | 65 | 53 | 212601748
ADP | 4SHP17LE130P-**A | H,A,DE35936 | A96UH1E110C20 | 29400 | 8.5 | 27200 | 15.2 | 12.5 | 2.26 | 65 | 53 | 212601747
ADP | 4SHP17LE130P-**A | H,A,DE34936 | A96UH1E110C20 | 29400 | 8.5 | 27200 | 15.2 | 12.5 | 2.26 | 65 | 53 | 212601746
ADP | 4SHP17LE118P-**A | H,A,DE33936 | A97USMV070B12 | 18000 | 8.5 | 15800 | 16 | 13.5 | 2.08 | 63 | 51 | 212601743
ADP | 4SHP17LE118P-**A | H,A,DE35936 | A97USMV070B12 | 18000 | 8.5 | 15800 | 16 | 14 | 2 | 61 | 47 | 212601745
ADP | 4SHP17LE118P-**A | H,A,DE34936 | A97USMV070B12 | 18000 | 8.5 | 16400 | 16 | 13.5 | 2.1 | 62 | 49 | 212601744
ADP | 4SHP17LE118P-**A | H,A,DE35936 | A96US2V070B12 | 18000 | 8.5 | 15800 | 16 | 14 | 2 | 61 | 47 | 212601742
ADP | 4SHP17LE118P-**A | H,A,DE33936 | A96US2V070B12 | 18000 | 8.5 | 15800 | 16 | 13.5 | 2.08 | 63 | 51 | 212601740
ADP | 4SHP17LE118P-**A | H,A,DE34936 | A96US2V070B12 | 18000 | 8.5 | 15800 | 16 | 13.5 | 2.08 | 63 | 51 | 212601741
ADP | 4SHP17LE118P-**A | H,A,DE35936 | A96US2V045B12 | 18000 | 8.5 | 15800 | 16 | 13.5 | 2.06 | 63 | 51 | 212601739
ADP | 4SHP17LE118P-**A | H,A,DE34936 | A96US2V045B12 | 18000 | 8.5 | 16400 | 16 | 13.5 | 2.06 | 62 | 49 | 212601738
ADP | 4SHP17LE118P-**A | H,A,DE33936 | A96US2V045B12 | 18000 | 8.5 | 15800 | 16 | 13.5 | 2.06 | 63 | 51 | 212601737
ADP | 4SHP17LE118P-**A | H,A,DE35936 | A96UH2E070B12 | 18000 | 8.5 | 15400 | 16 | 13.5 | 2 | 61 | 47 | 212601736
ADP | 4SHP17LE118P-**A | H,A,DE34936 | A96UH2E070B12 | 18000 | 8.5 | 15600 | 16 | 13.5 | 2.08 | 63 | 50 | 212601735
ADP | 4SHP17LE118P-**A | H,A,DE33936 | A96UH2E070B12 | 18000 | 8.5 | 15600 | 16 | 13.5 | 2.08 | 63 | 50 | 212601734
ADP | 4SHP17LE118P-**A | H,A,DE35936 | A96UH2E045B12 | 18000 | 8.5 | 15600 | 16 | 13.5 | 2.06 | 63 | 50 | 212601733
ADP | 4SHP17LE118P-**A | H,A,DE34936 | A96UH2E045B12 | 18000 | 8.5 | 15400 | 16 | 13.5 | 1.98 | 61 | 47 | 212601732
ADP | 4SHP17LE118P-**A | H,A,DE33936 | A96UH2E045B12 | 18000 | 8.5 | 15600 | 16 | 13.5 | 2.06 | 63 | 50 | 212601731
ADP | 4SHP17LE118P-**A | H,A,DE35936 | A96UH1E070B12 | 18000 | 8.5 | 15400 | 16 | 13.5 | 2 | 61 | 47 | 212601730
ADP | 4SHP17LE118P-**A | H,A,DE34936 | A96UH1E070B12 | 18000 | 8.5 | 15600 | 16 | 13.5 | 2.08 | 63 | 50 | 212601729
ADP | 4SHP17LE118P-**A | H,A,DE33936 | A96UH1E070B12 | 18000 | 8.5 | 15600 | 16 | 13.5 | 2.08 | 63 | 50 | 212601728
ADP | DLCURAH24ABK | FG80936 | *80VTL0451412A* | 24200 | 8.1 | 24600 | 16 | 10.5 | 1.88 | 74 | 91 | 212603157 | Cold Climate
ADP | DLCURAH24ABK | FG80936 | *80VSL0701716A* | 24000 | 8.5 | 24400 | 17 | 10 | 1.9 | 74 | 92 | 212603155 | Cold Climate
ADP | DLCURAH24ABK | FG35936 | *80VSL0701716A* | 24000 | 8.5 | 24400 | 17 | 10 | 1.9 | 74 | 92 | 212603154 | Cold Climate
ADP | DLCURAH24ABK | PL36H175P789 | *80VSL0701716A* | 24000 | 8.5 | 24400 | 17 | 10 | 1.9 | 74 | 92 | 212603153 | Cold Climate
ADP | DLCURAH24ABK | V,G36H175P159 | *80VSL0701716A* | 24000 | 8.5 | 24400 | 17 | 10 | 1.9 | 74 | 92 | 212603152 | Cold Climate
ADP | DLCURAH24ABK | FG33936 | *80VSL0701716A* | 23800 | 8.5 | 24400 | 17 | 10 | 1.9 | 74 | 92 | 212603150 | Cold Climate
ADP | DLCURAH24ABK | PL36H175P159 | *80VSL0701716A* | 24000 | 8.5 | 24400 | 17 | 10 | 1.9 | 74 | 92 | 212603151 | Cold Climate
ADP | DLCURAH24ABK | PL36H210P299 | *80VSL0701716A* | 24600 | 8.5 | 23800 | 17 | 10.5 | 1.78 | 74 | 87 | 212603148 | Cold Climate
ADP | DLCURAH24ABK | PL36H175P069 | *80VSL0701716A* | 24000 | 8.5 | 24400 | 17 | 10 | 1.9 | 74 | 92 | 212603147 | Cold Climate
ADP | DLCURAH24ABK | FG80936 | *80VSL0451716A* | 23400 | 8.5 | 24000 | 17 | 10 | 1.96 | 74 | 97 | 212603145 | Cold Climate
ADP | DLCURAH24ABK | FG81936 | *80VSL0451716A* | 23400 | 8.5 | 24000 | 17 | 10 | 1.96 | 74 | 97 | 212603146 | Cold Climate
ADP | DLCURAH24ABK | FG35936 | *80VSL0451716A* | 23400 | 8.5 | 24000 | 17 | 10 | 1.96 | 74 | 97 | 212603144 | Cold Climate
ADP | DLCURAH24ABK | PL36H175P789 | *80VSL0451716A* | 23400 | 8.5 | 24000 | 17 | 10 | 1.96 | 74 | 97 | 212603143 | Cold Climate
ADP | DLCURAH24ABK | V,G36H175P159 | *80VSL0451716A* | 23400 | 8.5 | 24000 | 17 | 10 | 1.96 | 74 | 97 | 212603142 | Cold Climate
ADP | DLCURAH24ABK | PL36H175P159 | *80VSL0451716A* | 23400 | 8.5 | 24000 | 17 | 10 | 1.96 | 74 | 97 | 212603141 | Cold Climate
ADP | DLCURAH24ABK | FG32936 | *80VSL0451716A* | 23800 | 8.5 | 25200 | 16 | 10 | 1.92 | 73 | 91 | 212603139 | Cold Climate
ADP | DLCURAH24ABK | PL36H210P299 | *80VSL0451716A* | 23400 | 8.5 | 24000 | 17 | 10 | 1.96 | 74 | 97 | 212603138 | Cold Climate
ADP | DLCURAH24ABK | PL36H175P069 | *80VSL0451716A* | 23400 | 8.5 | 24000 | 17 | 10 | 1.96 | 74 | 97 | 212603137 | Cold Climate
ADP | DLCURAH24ABK | FG80936 | *80VSL0451412A* | 24200 | 8.5 | 24800 | 16 | 10 | 1.9 | 73 | 91 | 212603136 | Cold Climate
ADP | DLCURAH24ABK | FG80936 | *80ESU0601716A | 25000 | 8.5 | 25000 | 17 | 10.5 | 1.82 | 73 | 86 | 212603134 | Cold Climate
ADP | DLCURAH24ABK | FG81936 | *80ESU0601716A | 25000 | 8.5 | 25000 | 17 | 10.5 | 1.82 | 73 | 86 | 212603135 | Cold Climate
ADP | DLCURAH24ABK | FG35936 | *80ESU0601716A | 25000 | 8.5 | 25000 | 17 | 10.5 | 1.82 | 73 | 86 | 212603133 | Cold Climate
ADP | DLCURAH24ABK | PL36H175P789 | *80ESU0601716A | 25000 | 8.5 | 25000 | 17 | 10.5 | 1.82 | 73 | 86 | 212603132 | Cold Climate
ADP | DLCURAH24ABK | PL36H175P159 | *80ESU0601716A | 25000 | 8.5 | 25000 | 17 | 10.5 | 1.82 | 73 | 86 | 212603130 | Cold Climate
ADP | DLCURAH24ABK | V,G36H175P159 | *80ESU0601716A | 25000 | 8.5 | 25000 | 17 | 10.5 | 1.82 | 73 | 86 | 212603131 | Cold Climate
ADP | DLCURAH24ABK | FG33936 | *80ESU0601716A | 25000 | 8.5 | 25000 | 17 | 10.5 | 1.82 | 73 | 86 | 212603129 | Cold Climate
ADP | DLCURAH24ABK | FG32936 | *80ESU0601716A | 24800 | 8.5 | 25000 | 17 | 10.5 | 1.82 | 73 | 86 | 212603128 | Cold Climate
ADP | DLCURAH24ABK | PL36H175P069 | *80ESU0601716A | 25000 | 8.5 | 25000 | 17 | 10.5 | 1.82 | 73 | 86 | 212603126 | Cold Climate
ADP | DLCURAH24ABK | FG81936 | *80ES(N,L)0901714A* | 24800 | 8.5 | 24800 | 17 | 10 | 1.84 | 73 | 87 | 212603124 | Cold Climate
ADP | DLCURAH24ABK | FG80936 | *80ESU0401712A* | 24000 | 8.1 | 24400 | 17 | 10.5 | 1.94 | 74 | 93 | 212603125 | Cold Climate
ADP | DLCURAH24ABK | FG80936 | *80ES(N,L)0901714A* | 24800 | 8.5 | 24800 | 17 | 10 | 1.84 | 73 | 87 | 212603123 | Cold Climate
ADP | DLCURAH24ABK | FG35936 | *80ES(N,L)0901714A* | 24800 | 8.5 | 24800 | 17 | 10 | 1.84 | 73 | 87 | 212603122 | Cold Climate
ADP | DLCURAH24ABK | V,G36H175P159 | *80ES(N,L)0901714A* | 24800 | 8.5 | 24800 | 17 | 10 | 1.84 | 73 | 87 | 212603120 | Cold Climate
ADP | DLCURAH24ABK | PL36H175P159 | *80ES(N,L)0901714A* | 24800 | 8.5 | 24800 | 17 | 10 | 1.84 | 73 | 87 | 212603119 | Cold Climate
ADP | DLCURAH24ABK | FG33936 | *80ES(N,L)0901714A* | 24800 | 8.5 | 24800 | 17 | 10 | 1.84 | 73 | 87 | 212603118 | Cold Climate
ADP | DLCURAH24ABK | PL36H210P299 | *80ES(N,L)0901714A* | 25400 | 8.5 | 24200 | 17 | 10.5 | 1.76 | 74 | 83 | 212603116 | Cold Climate
ADP | 4SHP22LX136P-**A | H,A,DD14936 | A80US2V090B16 | 34800 | 8.5 | 33000 | 20 | 12 | 2.14 | 63 | 53 | 212590818
ADP | 4SHP22LX136P-**A | H,A,DD12936 | A80US2V090B16 | 33600 | 8.15 | 33000 | 20 | 11.5 | 2.08 | 64 | 53 | 212590817
ADP | 4SHP22LX136P-**A | H,A,DD14936 | A80US2V090B12 | 34600 | 8.5 | 33000 | 20 | 12 | 2.14 | 63 | 53 | 212590815
ADP | 4SHP22LX136P-**A | H,A,DD15936 | A80US2V090B12 | 35000 | 8.5 | 33200 | 21 | 12 | 2.16 | 63 | 53 | 212590816
ADP | 4SHP22LX136P-**A | H,A,DD12936 | A80US2V090B12 | 33800 | 8.3 | 33000 | 20 | 11.7 | 2.1 | 63 | 53 | 212590814
ADP | 4SHP22LX136P-**A | H,A,DD15936 | A80US2V080C20X | 34600 | 8.7 | 32000 | 19 | 11.7 | 2.22 | 66 | 56 | 212590813
ADP | 4SHP22LX136P-**A | H,A,DD14936 | A80US2V080C20X | 34600 | 8.5 | 33200 | 19 | 11.7 | 2.04 | 66 | 53 | 212590812
ADP | 4SHP22LX136P-**A | H,A,DD15936 | A80US2V080B16X | 35000 | 8.5 | 33200 | 20 | 12 | 2.14 | 63 | 53 | 212590810
ADP | 4SHP22LX136P-**A | H,A,DD12936 | A80US2V080C20X | 33200 | 8.35 | 31600 | 18 | 11 | 2.14 | 67 | 57 | 212590811
ADP | 4SHP22LX136P-**A | H,A,DD14936 | A80US2V080B16X | 34600 | 8.5 | 33200 | 20 | 12 | 2.12 | 63 | 53 | 212590809
ADP | 4SHP22LX136P-**A | H,A,DD12936 | A80US2V080B16X | 33800 | 8.3 | 33200 | 19 | 11.7 | 2.08 | 63 | 53 | 212590808
ADP | 4SHP22LX136P-**A | H,A,DD15936 | A80US2V070A12L | 35000 | 8.5 | 33400 | 20 | 12 | 2.1 | 63 | 53 | 212590807
ADP | 4SHP22LX136P-**A | H,A,DD12936 | A80US2V070A12L | 33600 | 8.15 | 33200 | 20 | 11.5 | 2.02 | 64 | 53 | 212590805
ADP | 4SHP22LX136P-**A | H,A,DD14936 | A80US2V070A12L | 34600 | 8.5 | 33200 | 20 | 12 | 2.1 | 63 | 53 | 212590806
ADP | 4SHP22LX136P-**A | H,A,DD15936 | A80US2V070A12 | 35000 | 8.5 | 33400 | 20 | 12 | 2.1 | 63 | 53 | 212590804
ADP | 4SHP22LX136P-**A | H,A,DD12936 | A80US2V070A12 | 33600 | 8.15 | 33200 | 20 | 11.5 | 2.02 | 64 | 53 | 212590802
ADP | 4SHP22LX136P-**A | H,A,DD14936 | A80US2V070A12 | 34600 | 8.5 | 33200 | 20 | 12 | 2.1 | 63 | 53 | 212590803
ADP | 4SHP22LX124P-**A | H,A,DD14936 | A96US2V070B12 | 23800 | 8.5 | 22000 | 21 | 13.5 | 1.92 | 62 | 70 | 212590801 | Cold Climate
ADP | 4SHP22LX124P-**A | H,A,DD14936 | A96US2V045B12 | 23800 | 8.5 | 22200 | 20 | 13.5 | 1.9 | 62 | 69 | 212590799
ADP | 4SHP22LX124P-**A | H,A,DD12936 | A96US2V070B12 | 23800 | 8.45 | 22000 | 20 | 13.5 | 1.92 | 62 | 70 | 212590800 | Cold Climate
ADP | 4SHP22LX124P-**A | H,A,DD12936 | A96US2V045B12 | 23800 | 8.45 | 22200 | 20 | 13.5 | 1.9 | 62 | 69 | 212590798
ADP | 4SHP22LX124P-**A | H,A,DD14936 | A80US2V090B16L | 23800 | 8.5 | 22000 | 20 | 13.5 | 1.92 | 62 | 70 | 212590797 | Cold Climate
ADP | 4SHP22LX124P-**A | H,A,DD12936 | A80US2V090B16L | 23800 | 8.45 | 22000 | 20 | 13.5 | 1.92 | 62 | 70 | 212590796 | Cold Climate
ADP | 4SHP22LX124P-**A | H,A,DD14936 | A80US2V090B16 | 23800 | 8.5 | 22000 | 20 | 13.5 | 1.92 | 62 | 70 | 212590795 | Cold Climate
ADP | 4SHP22LX124P-**A | H,A,DD12936 | A80US2V090B16 | 23800 | 8.45 | 22000 | 20 | 13.5 | 1.92 | 62 | 70 | 212590794 | Cold Climate
ADP | 4SHP22LX124P-**A | H,A,DD14936 | A80US2V090B12 | 23800 | 8.5 | 22000 | 21 | 13.5 | 1.92 | 62 | 70 | 212590793 | Cold Climate
ADP | 4SHP22LX124P-**A | H,A,DD12936 | A80US2V090B12 | 23800 | 8.45 | 22000 | 20 | 13.5 | 1.92 | 62 | 70 | 212590792 | Cold Climate
ADP | 4SHP22LX124P-**A | H,A,DD14936 | A80US2V080B16X | 23600 | 8.5 | 22200 | 20 | 13 | 1.9 | 62 | 69 | 212590791
ADP | 4SHP22LX124P-**A | H,A,DD12936 | A80US2V080B16X | 23600 | 8.45 | 22200 | 19 | 13 | 1.9 | 62 | 69 | 212590790
ADP | 4SHP22LX124P-**A | H,A,DD12936 | A80US2V070A12L | 23800 | 8.45 | 22000 | 20 | 13.5 | 1.9 | 62 | 70 | 212590788 | Cold Climate
ADP | 4SHP22LX124P-**A | H,A,DD14936 | A80US2V070A12L | 23800 | 8.5 | 22000 | 20 | 13.5 | 1.9 | 62 | 70 | 212590789 | Cold Climate
ADP | 4SHP22LX124P-**A | H,A,DD14936 | A80US2V070A12 | 23800 | 8.5 | 22000 | 20 | 13.5 | 1.9 | 62 | 70 | 212590787 | Cold Climate
ADP | 4SHP22LX124P-**A | H,A,DD12936 | A80US2V070A12 | 23800 | 8.45 | 22000 | 20 | 13.5 | 1.9 | 62 | 70 | 212590786 | Cold Climate
ADP | 4SHP22LX124P-**A | H,A,DD14936 | A80US2V060A12X | 23800 | 8.5 | 22000 | 20 | 13.5 | 1.92 | 62 | 70 | 212590785 | Cold Climate
ADP | 4SHP22LX124P-**A | H,A,DD12936 | A80US2V060A12X | 23800 | 8.45 | 22000 | 20 | 13.5 | 1.92 | 62 | 70 | 212590784 | Cold Climate
ADP | 4TWL6036A1 | FG82936 | S9X2B040U3PSB | 36400 | 8.1 | 32400 | 15.2 | 12 | 2.1 | 65 | 51 | 206354007
ADP | 4TWL6036A1 | FG80936 | S9X2B040U3PSB | 36400 | 8.1 | 32400 | 15.2 | 12 | 2.1 | 65 | 51 | 206354005
ADP | 4TWL6036A1 | FG82936 | S9X1B080U4PSB | 36200 | 8.1 | 32200 | 15.2 | 12 | 2.1 | 65 | 51 | 206353995
ADP | 4TWL6036A1 | FG80936 | S9X1B080U4PSB | 36200 | 8.1 | 32200 | 15.2 | 12 | 2.1 | 65 | 51 | 206353993
ADP | 4TWL6036A1 | FG82936 | S9X1B060U4PSB | 36000 | 8.1 | 32200 | 15.2 | 12 | 2.1 | 65 | 51 | 206353989
ADP | 4TWL6036A1 | FG80936 | S9X1B060U4PSB | 35800 | 8.1 | 32200 | 15.2 | 12 | 2.1 | 65 | 51 | 206353987
ADP | 4TWL6036A1 | FG82936 | S9X1B040U3PSB | 36400 | 8.1 | 32400 | 15.2 | 12 | 2.1 | 65 | 51 | 206353983
ADP | 4TWL6036A1 | FG80936 | S9X1B040U3PSB | 36400 | 8.1 | 32400 | 15.2 | 12 | 2.1 | 65 | 51 | 206353981
ADP | DLCURAH24ABK | PL36H175P069 | *80ES(N,L)0901714A* | 24800 | 8.5 | 24800 | 17 | 10 | 1.84 | 73 | 87 | 212603115 | Cold Climate
ADP | DLCURAH24ABK | PL36H210P299 | *80ES(N,L)0702116A* | 25000 | 8.5 | 24000 | 17 | 10.5 | 1.76 | 74 | 85 | 212603114 | Cold Climate
ADP | DLCURAH24ABK | FG80936 | *80ES(N,L)0701716A* | 24800 | 8.1 | 25200 | 16 | 10.5 | 1.82 | 73 | 87 | 212603112 | Cold Climate
ADP | DLCURAH24ABK | FG35936 | *80ES(N,L)0701716A* | 24800 | 8.1 | 25200 | 16 | 10.5 | 1.82 | 73 | 87 | 212603111 | Cold Climate
ADP | DLCURAH24ABK | PL36H175P789 | *80ES(N,L)0701716A* | 24800 | 8.1 | 25200 | 16 | 10.5 | 1.82 | 73 | 87 | 212603110 | Cold Climate
ADP | DLCURAH24ABK | PL36H175P789 | *80ES(N,L)0901714A* | 24800 | 8.5 | 24800 | 17 | 10 | 1.84 | 73 | 87 | 212603121 | Cold Climate
ADP | DLCURAH24ABK | V,G36H175P159 | *80ES(N,L)0701716A* | 24800 | 8.1 | 25200 | 16 | 10.5 | 1.82 | 73 | 87 | 212603109 | Cold Climate
ADP | DLCURAH24ABK | PL36H175P159 | *80ES(N,L)0701716A* | 24800 | 8.1 | 25200 | 16 | 10.5 | 1.82 | 73 | 87 | 212603108 | Cold Climate
ADP | DLCURAH24ABK | FG33936 | *80ES(N,L)0701716A* | 24800 | 8.1 | 25200 | 16 | 10.5 | 1.82 | 73 | 87 | 212603107 | Cold Climate
ADP | DLCURAH24ABK | FG32936 | *80ES(N,L)0701716A* | 24600 | 8.1 | 25200 | 16 | 10.5 | 1.82 | 73 | 87 | 212603106 | Cold Climate
ADP | DLCURAH24ABK | PL36H175P069 | *80ES(N,L)0701716A* | 24800 | 8.1 | 25200 | 16 | 10.5 | 1.82 | 73 | 87 | 212603104 | Cold Climate
ADP | DLCURAH24ABK | FG80936 | *80ES(N,L)0701712A* | 23400 | 8.5 | 24000 | 17 | 10 | 1.98 | 74 | 97 | 212603103 | Cold Climate
ADP | DLCURAH24ABK | FG80936 | *80ES(N,L)0701412A* | 24400 | 8.5 | 24200 | 17 | 10 | 1.8 | 74 | 87 | 212603102 | Cold Climate
ADP | DLCURAH24ABK | FG80936 | *80ES(N,L)0451412A* | 24600 | 8.1 | 25000 | 16 | 10.5 | 1.84 | 73 | 88 | 212603100 | Cold Climate
ADP | DLCURAH24ABK | FG80936 | *80ES(N,L)0451712A* | 24200 | 8.5 | 24600 | 17 | 10 | 1.86 | 74 | 90 | 212603101 | Cold Climate
ADP | DLCURAH18ABK | FG80936 | *96VTN0601412A* | 18000 | 8.5 | 17000 | 16 | 11 | 2.22 | 67 | 106 | 212603098 | Cold Climate
ADP | DLCURAH18ABK | FG80936 | *96VTN0401410A* | 17400 | 8.5 | 16500 | 16 | 10.5 | 2.24 | 68 | 110 | 212603097 | Cold Climate
ADP | DLCURAH18ABK | FG80936 | *96VSN0601412A* | 18000 | 8.5 | 17000 | 16 | 11 | 2.22 | 67 | 106 | 212603095 | Cold Climate
ADP | DLCURAH18ABK | FG80936 | *96VSN0401410A* | 17400 | 8.5 | 16700 | 16 | 10.5 | 2.3 | 68 | 113 | 212603094 | Cold Climate
ADP | DLCURAH18ABK | FG80936 | *95ESU0401712A* | 17600 | 8.5 | 16900 | 16 | 11 | 2.26 | 67 | 109 | 212603093 | Cold Climate
ADP | DLCURAH18ABK | FG80936 | *95ESN0601412A* | 18000 | 8.5 | 16900 | 16 | 11 | 2.22 | 67 | 107 | 212603092 | Cold Climate
ADP | DLCURAH18ABK | FG80936 | *95ESN0261410A* | 18000 | 8.5 | 17000 | 16 | 10.5 | 2.12 | 68 | 101 | 212603091 | Cold Climate
ADP | DLCURAH18ABK | FG80936 | *92ESN0601714A* | 17700 | 8.5 | 16900 | 16 | 11 | 2.26 | 67 | 109 | 212603090 | Cold Climate
ADP | DLCURAH18ABK | FG80936 | *92ESN0601412A* | 18300 | 8.5 | 17200 | 16 | 11 | 2.22 | 67 | 104 | 212603089 | Cold Climate
ADP | DLCURAH18ABK | FG80936 | *80VTL0451412A* | 17600 | 8.5 | 16900 | 16 | 11 | 2.26 | 67 | 109 | 212603088 | Cold Climate
ADP | DLCURAH18ABK | FG80936 | *80ESU0401712A* | 18500 | 8.5 | 17300 | 17 | 10.5 | 2.14 | 67 | 98 | 212603086 | Cold Climate
ADP | DLCURAH24ABK | PL36H175P069 | *95ESU0601716A* | 24400 | 8.5 | 24600 | 17 | 10 | 1.86 | 74 | 89 | 212603195 | Cold Climate
ADP | DLCURAH24ABK | FG80936 | *95ESU0401712A* | 23800 | 8.5 | 24200 | 17 | 10 | 1.92 | 74 | 94 | 212603194 | Cold Climate
ADP | DLCURAH24ABK | FG35936 | *95ESN0801716A* | 24800 | 8.5 | 25200 | 15.2 | 10 | 1.8 | 73 | 86 | 212603191 | Cold Climate
ADP | DLCURAH24ABK | FG32936 | *95ESN0801716A* | 24600 | 8.5 | 25200 | 15.2 | 10 | 1.8 | 73 | 86 | 212603186 | Cold Climate
ADP | DLCURAH24ABK | FG33936 | *95ESN0801716A* | 24800 | 8.5 | 25200 | 15.2 | 10 | 1.8 | 73 | 86 | 212603187 | Cold Climate
ADP | DLCURAH24ABK | PL36H175P069 | *95ESN0801716A* | 24800 | 8.5 | 25200 | 15.2 | 10 | 1.8 | 73 | 86 | 212603184 | Cold Climate
ADP | DLCURAH24ABK | FG80936 | *95ESN0601714A* | 24600 | 8.1 | 25000 | 16 | 10.5 | 1.84 | 74 | 88 | 212603183 | Cold Climate
ADP | DLCURAH24ABK | FG80936 | *95ESN0261410A* | 23400 | 8.5 | 24000 | 16 | 10 | 1.96 | 75 | 97 | 212603181 | Cold Climate
ADP | DLCURAH24ABK | FG81936 | *92ESN0801716A* | 24600 | 8.5 | 24000 | 17 | 10.5 | 1.8 | 75 | 88 | 212603180 | Cold Climate
ADP | DLCURAH24ABK | FG35936 | *92ESN0801716A* | 24200 | 8.1 | 24600 | 17 | 10.5 | 1.88 | 74 | 91 | 212603178 | Cold Climate
ADP | DLCURAH24ABK | FG80936 | *92ESN0801716A* | 24200 | 8.1 | 24600 | 17 | 10.5 | 1.88 | 74 | 91 | 212603179 | Cold Climate
ADP | DLCURAH24ABK | PL36H175P789 | *92ESN0801716A* | 24200 | 8.1 | 24600 | 17 | 10.5 | 1.88 | 74 | 91 | 212603177 | Cold Climate
ADP | DLCURAH24ABK | V,G36H175P159 | *92ESN0801716A* | 24200 | 8.1 | 24600 | 17 | 10.5 | 1.88 | 74 | 91 | 212603176 | Cold Climate
ADP | DLCURAH24ABK | PL36H175P159 | *92ESN0801716A* | 24200 | 8.1 | 24600 | 17 | 10.5 | 1.88 | 74 | 91 | 212603175 | Cold Climate
ADP | DLCURAH24ABK | FG33936 | *92ESN0801716A* | 24000 | 8.1 | 24600 | 17 | 10.5 | 1.88 | 74 | 91 | 212603174 | Cold Climate
ADP | DLCURAH24ABK | FG32936 | *92ESN0801716A* | 24000 | 8.5 | 25200 | 17 | 10 | 1.96 | 73 | 93 | 212603173 | Cold Climate
ADP | DLCURAH24ABK | PL36H210P299 | *92ESN0801716A* | 25000 | 8.5 | 24000 | 17 | 10.5 | 1.76 | 74 | 85 | 212603172 | Cold Climate
ADP | DLCURAH24ABK | PL36H175P069 | *92ESN0801716A* | 24200 | 8.1 | 24600 | 17 | 10.5 | 1.88 | 74 | 91 | 212603171 | Cold Climate
ADP | DLCURAH24ABK | FG80936 | *92ESN0601714A* | 24600 | 8.5 | 24600 | 17 | 10 | 1.86 | 74 | 89 | 212603170 | Cold Climate
ADP | DLCURAH24ABK | FG80936 | *92ESN0401712A* | 23800 | 8.5 | 24400 | 16 | 10 | 1.88 | 74 | 93 | 212603168 | Cold Climate
ADP | DLCURAH24ABK | FG80936 | *92ESN0601412A* | 23600 | 8.5 | 24000 | 17 | 10 | 1.96 | 74 | 97 | 212603169 | Cold Climate
ADP | DLCURAH24ABK | FG81936 | *80VTL0701716A* | 24400 | 8.5 | 24000 | 17 | 10.5 | 1.8 | 74 | 88 | 212603167 | Cold Climate
ADP | DLCURAH24ABK | FG80936 | *80VTL0701716A* | 24200 | 8.1 | 24600 | 17 | 10.5 | 1.9 | 74 | 92 | 212603166 | Cold Climate
ADP | DLCURAH24ABK | FG35936 | *80VTL0701716A* | 24200 | 8.1 | 24600 | 17 | 10.5 | 1.9 | 74 | 92 | 212603165 | Cold Climate
ADP | DLCURAH24ABK | PL36H175P789 | *80VTL0701716A* | 24200 | 8.1 | 24600 | 17 | 10.5 | 1.9 | 74 | 92 | 212603164 | Cold Climate
ADP | DLCURAH24ABK | V,G36H175P159 | *80VTL0701716A* | 24200 | 8.1 | 24600 | 17 | 10.5 | 1.9 | 74 | 92 | 212603163 | Cold Climate
ADP | DLCURAH24ABK | PL36H175P159 | *80VTL0701716A* | 24200 | 8.1 | 24600 | 17 | 10.5 | 1.9 | 74 | 92 | 212603162 | Cold Climate
ADP | DLCURAH24ABK | FG33936 | *80VTL0701716A* | 24000 | 8.1 | 24600 | 17 | 10.5 | 1.9 | 74 | 92 | 212603161 | Cold Climate
ADP | DLCURAH24ABK | FG32936 | *80VTL0701716A* | 23600 | 8.1 | 24600 | 17 | 10 | 1.9 | 74 | 92 | 212603160 | Cold Climate
ADP | DLCURAH24ABK | PL36H210P299 | *80VTL0701716A* | 24800 | 8.5 | 23800 | 17 | 10.5 | 1.76 | 74 | 86 | 212603159 | Cold Climate
ADP | DLCURAH24ABK | PL36H175P069 | *80VTL0701716A* | 24200 | 8.1 | 24600 | 17 | 10.5 | 1.9 | 74 | 92 | 212603158 | Cold Climate
ADP | DLCURAH24ABK | FG81936 | *80VSL0701716A* | 24000 | 8.5 | 24400 | 17 | 10 | 1.9 | 74 | 92 | 212603156 | Cold Climate
ADP | 4HP17L30P-**A | H,A,DE34936 | 96G1DF090CE16 | 28000 | 8.5 | 27400 | 15.2 | 12.5 | 2.24 | 64 | 50 | 212601573
ADP | 4HP17L30P-**A | H,A,DE33936 | 96G1DF090CE16 | 28000 | 8.5 | 27400 | 15.2 | 12.5 | 2.24 | 64 | 50 | 212601572
ADP | 4HP17L30P-**A | H,A,DE35936 | 96G1DF070BE16 | 27800 | 8.5 | 27400 | 15.2 | 12.5 | 2.2 | 64 | 50 | 212601571
ADP | 4HP17L30P-**A | H,A,DE34936 | 96G1DF070BE16 | 27800 | 8.5 | 27400 | 15.2 | 12.5 | 2.2 | 64 | 50 | 212601570
ADP | 4HP17L30P-**A | H,A,DE33936 | 96G1DF070BE16 | 27800 | 8.5 | 27400 | 15.2 | 12.5 | 2.2 | 64 | 50 | 212601569
ADP | 4HP17L30P-**A | H,A,DE35936 | 96G1DF045BE12 | 27600 | 8.5 | 27200 | 15.2 | 12.5 | 2.2 | 64 | 51 | 212601568
ADP | 4HP17L30P-**A | H,A,DE34936 | 96G1DF045BE12 | 27600 | 8.5 | 27200 | 15.2 | 12.5 | 2.2 | 64 | 51 | 212601567
ADP | 4HP17L30P-**A | H,A,DE33936 | 96G1DF045BE12 | 27600 | 8.5 | 27200 | 15.2 | 12.5 | 2.2 | 64 | 51 | 212601566
ADP | 4HP17L18P-**A | H,A,DE35936 | 96G2UH070BV12 | 18000 | 8.5 | 15800 | 16 | 14 | 2 | 61 | 47 | 212601565
ADP | 4HP17L18P-**A | H,A,DE34936 | 96G2UH070BV12 | 18000 | 8.5 | 15800 | 16 | 13.5 | 2.08 | 63 | 51 | 212601564
ADP | 4HP17L18P-**A | H,A,DE33936 | 96G2UH070BV12 | 18000 | 8.5 | 15800 | 16 | 13.5 | 2.08 | 63 | 51 | 212601563
ADP | 4HP17L18P-**A | H,A,DE35936 | 96G2UH070BE12 | 18000 | 8.5 | 16000 | 16 | 13.5 | 2.06 | 63 | 49 | 212601562
ADP | 4HP17L18P-**A | H,A,DE34936 | 96G2UH070BE12 | 18000 | 8.5 | 15600 | 16 | 13.5 | 2.08 | 63 | 50 | 212601561
ADP | 4HP17L18P-**A | H,A,DE33936 | 96G2UH070BE12 | 18000 | 8.5 | 15600 | 16 | 13.5 | 2.08 | 63 | 50 | 212601560
ADP | 4HP17L18P-**A | H,A,DE35936 | 96G2UH045BV12 | 18000 | 8.5 | 15800 | 16 | 13.5 | 2 | 61 | 47 | 212601559
ADP | 4HP17L18P-**A | H,A,DE34936 | 96G2UH045BV12 | 18000 | 8.5 | 15800 | 16 | 13.5 | 2.06 | 63 | 51 | 212601558
ADP | 4HP17L18P-**A | H,A,DE33936 | 96G2UH045BV12 | 18000 | 8.5 | 15800 | 16 | 13.5 | 2.06 | 63 | 51 | 212601557
ADP | 4HP17L18P-**A | H,A,DE35936 | 96G2UH045BE12 | 18000 | 8.5 | 15400 | 16 | 13.5 | 2.02 | 61 | 47 | 212601556
ADP | 4HP17L18P-**A | H,A,DE34936 | 96G2UH045BE12 | 18000 | 8.5 | 15600 | 16 | 13.5 | 2.06 | 63 | 50 | 212601555
ADP | 4HP17L18P-**A | H,A,DE33936 | 96G2UH045BE12 | 18000 | 8.5 | 15600 | 16 | 13.5 | 2.06 | 63 | 50 | 212601554
ADP | 4HP17L18P-**A | H,A,DE35936 | 96G2DF070BE16 | 18000 | 8.5 | 16400 | 16 | 13.5 | 2.14 | 62 | 49 | 212601553
ADP | 4HP17L18P-**A | H,A,DE34936 | 96G2DF070BE16 | 18000 | 8.5 | 16400 | 16 | 13.5 | 2.14 | 62 | 49 | 212601552
ADP | 4HP17L18P-**A | H,A,DE33936 | 96G2DF070BE16 | 18000 | 8.5 | 16000 | 15.2 | 13 | 1.92 | 63 | 49 | 212601551
ADP | 4HP17L30P-**A | H,A,DE33936 | 96G2DF110CE20 | 28200 | 8.5 | 27600 | 15.2 | 12.5 | 2.22 | 64 | 51 | 212601586
ADP | 4HP17L18P-**A | H,A,DE35936 | 96G2DF045BE12 | 18000 | 8.5 | 16400 | 16 | 13.5 | 2.14 | 62 | 49 | 212601550
ADP | 4HP17L18P-**A | H,A,DE34936 | 96G2DF045BE12 | 18000 | 8.5 | 16400 | 16 | 13.5 | 2.14 | 62 | 49 | 212601549
ADP | 4HP17L18P-**A | H,A,DE34936 | 96G1UH070BE12 | 18000 | 8.5 | 15600 | 16 | 13.5 | 2.08 | 63 | 50 | 212601546
ADP | 4HP17L18P-**A | H,A,DE33936 | 96G2DF045BE12 | 17900 | 8.5 | 16400 | 16 | 13 | 2.14 | 62 | 49 | 212601548
ADP | 4HP17L18P-**A | H,A,DE35936 | 96G1UH070BE12 | 18000 | 8.5 | 16200 | 16 | 13.5 | 2.06 | 62 | 48 | 212601547
ADP | 4HP17L18P-**A | H,A,DE33936 | 96G1UH070BE12 | 18000 | 8.5 | 15600 | 16 | 13.5 | 2.08 | 63 | 50 | 212601545
ADP | 4HP17L18P-**A | H,A,DE35936 | 96G1UH045BE12 | 18000 | 8.5 | 16200 | 16 | 13.5 | 2.06 | 62 | 48 | 212601544
ADP | 4HP17L18P-**A | H,A,DE34936 | 96G1UH045BE12 | 18000 | 8.5 | 15600 | 16 | 13.5 | 2.04 | 63 | 50 | 212601543
ADP | 4HP17L18P-**A | H,A,DE33936 | 96G1UH045BE12 | 18000 | 8.5 | 15600 | 16 | 13.5 | 2.04 | 63 | 50 | 212601542
ADP | 4HP17L18P-**A | H,A,DE35936 | 96G1UH030BE08 | 18000 | 8.5 | 15800 | 16 | 13 | 1.98 | 61 | 47 | 212601541
ADP | 4HP17L18P-**A | H,A,DE34936 | 96G1UH030BE08 | 18000 | 8.5 | 15800 | 15.2 | 13 | 2.06 | 63 | 51 | 212601540
ADP | 4HP17L18P-**A | H,A,DE33936 | 96G1UH030BE08 | 18000 | 8.5 | 15800 | 15.2 | 13 | 2.06 | 63 | 51 | 212601539
ADP | 4HP17L18P-**A | H,A,DE35936 | 96G1DF070BE16 | 18000 | 8.5 | 16400 | 16 | 13.5 | 2.16 | 62 | 49 | 212601538
ADP | 4HP17L18P-**A | H,A,DE34936 | 96G1DF070BE16 | 18000 | 8.5 | 16400 | 16 | 13.5 | 2.16 | 62 | 49 | 212601537
ADP | 4HP17L18P-**A | H,A,DE33936 | 96G1DF070BE16 | 17900 | 8.5 | 16400 | 16 | 13 | 2.16 | 62 | 49 | 212601536
ADP | 4HP17L18P-**A | H,A,DE35936 | 96G1DF045BE12 | 18000 | 8.5 | 16200 | 16 | 13.5 | 2.16 | 62 | 48 | 212601535
ADP | 4HP17L18P-**A | H,A,DE34936 | 96G1DF045BE12 | 18000 | 8.5 | 16200 | 16 | 13.5 | 2.16 | 62 | 48 | 212601534
ADP | 4HP17L18P-**A | H,A,DE33936 | 96G1DF045BE12 | 18000 | 8.5 | 16000 | 16 | 13.5 | 1.94 | 61 | 48 | 212601533
ADP | 4SHP22LX136P-**A | H,A,DD15936 | A96US2V110C20 | 34800 | 8.7 | 32000 | 19 | 11.7 | 2.24 | 66 | 57 | 212590855
ADP | 4SHP22LX136P-**A | H,A,DD14936 | A96US2V110C20 | 34600 | 8.5 | 33200 | 19 | 11.7 | 2.04 | 66 | 54 | 212590854
ADP | 4SHP22LX136P-**A | H,A,DD12936 | A96US2V110C16 | 33200 | 8.55 | 31800 | 19 | 11 | 2.14 | 67 | 57 | 212590850
ADP | 4SHP22LX136P-**A | H,A,DD12936 | A96US2V110C20 | 33400 | 8.35 | 31600 | 18 | 11 | 2.16 | 67 | 57 | 212590853
ADP | 4SHP22LX136P-**A | H,A,DD15936 | A96US2V110C16 | 34600 | 8.9 | 32200 | 19 | 11.7 | 2.22 | 66 | 57 | 212590852
ADP | 4SHP22LX136P-**A | H,A,DD14936 | A96US2V110C16 | 34400 | 8.5 | 33200 | 19 | 11.7 | 2.02 | 66 | 54 | 212590851
ADP | 4SHP22LX136P-**A | H,A,DD15936 | A96US2V090C20 | 34600 | 8.7 | 32200 | 18 | 11.7 | 2.22 | 66 | 56 | 212590849
ADP | 4SHP22LX136P-**A | H,A,DD14936 | A96US2V090C20 | 34400 | 8.5 | 33200 | 18 | 11.7 | 2.02 | 66 | 54 | 212590848
ADP | 4SHP22LX136P-**A | H,A,DD12936 | A96US2V090C20 | 33200 | 8.35 | 31800 | 18 | 11 | 2.14 | 67 | 57 | 212590847
ADP | 4SHP22LX136P-**A | H,A,DD15936 | A96US2V090C16 | 34600 | 8.9 | 32200 | 19 | 11.7 | 2.22 | 66 | 57 | 212590846
ADP | 4SHP22LX136P-**A | H,A,DD14936 | A96US2V090C16 | 34400 | 8.5 | 33200 | 19 | 11.7 | 2.02 | 66 | 54 | 212590845
ADP | 4SHP22LX136P-**A | H,A,DD12936 | A96US2V090C16 | 33200 | 8.55 | 31800 | 19 | 11 | 2.14 | 67 | 57 | 212590844
ADP | 4SHP22LX136P-**A | H,A,DD15936 | A96US2V070B12 | 35000 | 8.5 | 33400 | 20 | 12 | 2.12 | 63 | 53 | 212590840
ADP | 4SHP22LX136P-**A | H,A,DD12936 | A96US2V070B12 | 33800 | 8.3 | 33200 | 20 | 11.7 | 2.06 | 63 | 53 | 212590838
ADP | 4SHP22LX136P-**A | H,A,DD14936 | A96US2V090C12 | 34400 | 8.5 | 33200 | 20 | 11.7 | 2.02 | 66 | 54 | 212590842
ADP | 4SHP22LX136P-**A | H,A,DD15936 | A96US2V090C12 | 34400 | 8.5 | 33200 | 20 | 11.7 | 2.02 | 66 | 54 | 212590843
ADP | 4SHP22LX136P-**A | H,A,DD12936 | A96US2V090C12 | 33200 | 8.55 | 31800 | 19 | 11 | 2.14 | 67 | 57 | 212590841
ADP | 4SHP22LX136P-**A | H,A,DD14936 | A96US2V070B12 | 34600 | 8.5 | 33200 | 20 | 12 | 2.1 | 63 | 53 | 212590839
ADP | 4SHP22LX136P-**A | H,A,DD15936 | A96US2V045B12 | 34800 | 8.5 | 33400 | 20 | 11.7 | 2.1 | 63 | 53 | 212590837
ADP | 4SHP22LX136P-**A | H,A,DD12936 | A96US2V045B12 | 33400 | 8.15 | 33200 | 20 | 11 | 2.02 | 64 | 54 | 212590835
ADP | 4SHP22LX136P-**A | H,A,DD14936 | A96US2V045B12 | 34400 | 8.5 | 33400 | 20 | 11.7 | 2.08 | 63 | 53 | 212590836
ADP | 4SHP22LX136P-**A | H,A,DD14936 | A80US2V110C20L | 34600 | 8.5 | 33200 | 18 | 12 | 2.04 | 66 | 53 | 212590833
ADP | 4SHP22LX136P-**A | H,A,DD15936 | A80US2V110C20L | 34600 | 8.5 | 33200 | 18 | 12 | 2.04 | 66 | 53 | 212590834
ADP | 4SHP22LX136P-**A | H,A,DD12936 | A80US2V110C20L | 33800 | 8.25 | 33200 | 18 | 11.7 | 2 | 66 | 53 | 212590832
ADP | 4SHP22LX136P-**A | H,A,DD12936 | A80US2V110C20 | 33800 | 8.25 | 33200 | 18 | 11.7 | 2 | 66 | 53 | 212590829
ADP | 4SHP22LX136P-**A | H,A,DD15936 | A80US2V110C20 | 34600 | 8.5 | 33200 | 18 | 12 | 2.04 | 66 | 53 | 212590831
ADP | 4SHP22LX136P-**A | H,A,DD14936 | A80US2V110C20 | 34600 | 8.5 | 33200 | 18 | 12 | 2.04 | 66 | 53 | 212590830
ADP | 4SHP22LX136P-**A | H,A,DD14936 | A80US2V100C20X | 34400 | 8.5 | 33200 | 19 | 11.7 | 2.04 | 66 | 54 | 212590827
ADP | 4SHP22LX136P-**A | H,A,DD15936 | A80US2V100C20X | 34600 | 8.7 | 32000 | 19 | 11.7 | 2.22 | 67 | 57 | 212590828
ADP | 4SHP22LX136P-**A | H,A,DD14936 | A80US2V090C20 | 34600 | 8.5 | 33000 | 19 | 12 | 2.06 | 66 | 54 | 212590824
ADP | 4SHP22LX136P-**A | H,A,DD12936 | A80US2V100C20X | 33200 | 8.35 | 31600 | 18 | 11 | 2.14 | 68 | 57 | 212590826
ADP | 4SHP22LX136P-**A | H,A,DD15936 | A80US2V090C20 | 34600 | 8.5 | 33000 | 19 | 12 | 2.06 | 66 | 54 | 212590825
ADP | 4SHP22LX136P-**A | H,A,DD12936 | A80US2V090C20 | 33800 | 8.25 | 33000 | 18 | 11.7 | 2.02 | 66 | 54 | 212590823
ADP | 4SHP22LX136P-**A | H,A,DD15936 | A80US2V090B16L | 35000 | 8.5 | 33200 | 20 | 12 | 2.16 | 63 | 53 | 212590822
ADP | 4SHP22LX136P-**A | H,A,DD14936 | A80US2V090B16L | 34800 | 8.5 | 33000 | 20 | 12 | 2.14 | 63 | 53 | 212590821
ADP | 4SHP22LX136P-**A | H,A,DD12936 | A80US2V090B16L | 33600 | 8.15 | 33000 | 20 | 11.5 | 2.08 | 64 | 53 | 212590820
ADP | 4SHP22LX136P-**A | H,A,DD15936 | A80US2V090B16 | 35000 | 8.5 | 33200 | 20 | 12 | 2.16 | 63 | 53 | 212590819
ADP | 4TWL6042A1 | FG86960 | L8V1C100U5VSA | 41500 | 8.1 | 36800 | 15.2 | 12 | 2.2 | 68 | 54 | 207337903
ADP | 4TWL6042A1 | V,T60H210P199 | L8V1C100U5VSA | 41500 | 8.1 | 36800 | 15.2 | 12 | 2.2 | 68 | 54 | 207337899
ADP | 4TWL6042A1 | PL60H210P199 | L8V1C100U5VSA | 41500 | 8.1 | 36800 | 15.2 | 12 | 2.2 | 68 | 54 | 207337898
ADP | 4TWL6042A1 | PL48H210P199 | L8V1C100U5VSA | 41500 | 8.1 | 36800 | 15.2 | 12 | 2.2 | 68 | 54 | 207337897
ADP | 4TWL6036A1 | FG82936 | S9X2B080U4PSB | 36200 | 8.1 | 32200 | 15.2 | 12 | 2.1 | 65 | 51 | 206354043
ADP | 4TWL6036A1 | FG80936 | S9X2B080U4PSB | 36200 | 8.1 | 32200 | 15.2 | 12 | 2.1 | 65 | 51 | 206354041
ADP | 4TWL6036A1 | FG82936 | S9X2B060U4PSB | 36000 | 8.1 | 32200 | 15.2 | 12 | 2.1 | 65 | 51 | 206354025
ADP | 4TWL6036A1 | FG80936 | S9X2B060U4PSB | 35800 | 8.1 | 32200 | 15.2 | 12 | 2.1 | 65 | 51 | 206354023
ADP | CVH848GKA2* | FG84948 | *96CTN1002122A* | 45500 | 8.5 | 43500 | 17 | 10 | 2 | 79 | 79 | 207573748 | Cold Climate
ADP | 4TWL5024N1 | FG82936+TD |  | 25600 | 8.1 | 24000 | 15.2 | 12 | 2.1 | 75 | 60 | 212558488
ADP | 4TWL5030N1 | FG82936+TD |  | 29600 | 8.1 | 26800 | 15.2 | 12 | 2.1 | 67 | 53 | 212558490
ADP | UP16AZ24AJ3C | PL36H175P069 | R962V0703A17M4S | 22400 | 8.1 | 22800 | 16 | 10 | 1.8 | 61 | 45 | 212558503
ADP | UP16AZ24AJ3C | FG32936 | R962V0703A17M4S | 22400 | 8.1 | 22800 | 16 | 10 | 1.8 | 61 | 45 | 212558504
ADP | N4H7T48*K*AAA* | H,GG84960 | *96VTN1002122A* | 47000 | 8.1 | 45500 | 16 | 12.5 | 2.3 | 64 | 53 | 212579362
ADP | RP15AZ24AJ2N | SM3925 |  | 21800 | 8.1 | 21200 | 16 | 11.7 | 2.3 | 69 | 56 | 212596690
ADP | 4SHP18LX136P | H,A,DD06936 | A96US2V045B12 | 23000 | 8.1 | 22400 | 19 | 12 | 1.89 | 63 | 62 | 212596691
ADP | RP15AZ18AJ2N | SM3919 |  | 15700 | 8.1 | 15500 | 17 | 11.5 | 2.1 | 70 | 57 | 212596689
ADP | HMH72B341 | F,PE*G32936 |  | 32600 | 8.35 | 31400 | 17 | 10 | 1.94 | 75 | 73 | 212596704 | Cold Climate
ADP | BOVA-36HDN1-M20G | F,PE*G33925 |  | 23400 | 9.45 | 22400 | 20 | 12.5 | 1.98 | 96 | 77 | 212596841 | Cold Climate
ADP | BOVA-60HDN1-M20G | F,PE*TT1948 |  | 46500 | 9.45 | 46000 | 17 | 11.7 | 2 | 85 | 72 | 204802864 | Cold Climate
ADP | 38MURAQ18AB3* | C24A***L039 | 59TP6B040V17**12 | 17400 | 8.5 | 17100 | 15.2 | 10 | 2.26 | 67 | 108 | 212601810 | Cold Climate
ADP | 4HP17L48P-**A | F,PE*TT4960 |  | 48000 | 8.45 | 43000 | 15.2 | 12.5 | 2.32 | 68 | 56 | 212603061
ADP | 4HP17L42P-**A | F,PE*TT1948 |  | 41000 | 8.1 | 37400 | 15.2 | 13 | 2.14 | 66 | 53 | 212603077
ADP | GXH24-36MSK4DH | F,PE*G33925 |  | 23000 | 8.4 | 22400 | 15.2 | 11 | 1.78 | 63 | 95 | 212603078 | Cold Climate
ADP | GXH48-60MSK4DH | F,PE*CC4960 |  | 47000 | 8.4 | 46000 | 15.2 | 10 | 1.78 | 66 | 72 | 212603080 | Cold Climate
ADP | GXH48-60MSK4DH | F,PE*CC4948 |  | 47000 | 8.4 | 46000 | 15.2 | 10 | 1.78 | 66 | 72 | 212603081 | Cold Climate
ADP | DLCURAH18ABK | FG80936 | *80ES(N,L)0451412A* | 18200 | 8.5 | 17100 | 16 | 11 | 2.22 | 67 | 105 | 212603082 | Cold Climate
ADP | DLCURAH18ABK | FG80936 | *80ES(N,L)0701412A* | 17500 | 8.5 | 16800 | 16 | 11 | 2.26 | 68 | 110 | 212603084 | Cold Climate
ADP | DLCURAH18ABK | FG80936 | *80ES(N,L)0701712A* | 18200 | 8.5 | 17100 | 16 | 11 | 2.22 | 67 | 105 | 212603085 | Cold Climate
ADP | 25VNA848A*031* | C60A***L169 | 58TN*A090C21**20 | 44500 | 8.5 | 44500 | 17 | 10 | 2.24 | 81 | 72 | 212577447 | Cold Climate
ADP | 25VNA848A*031* | C60A***L199 | 58TN*A090C21**20 | 45500 | 8.5 | 43500 | 17 | 10 | 2.24 | 83 | 74 | 212577449 | Cold Climate
ADP | 25VNA848A*031* | C60A***L189 | 58TN*A090C21**20 | 45500 | 8.5 | 43500 | 17 | 10 | 2.24 | 83 | 74 | 212577448 | Cold Climate
ADP | 25VNA424A*031* | H,PG24936 | 58TN*A045C17**12 | 22600 | 9 | 25200 | 20 | 12.5 | 2.4 | 95 | 78 | 212578202 | Cold Climate
ADP | 25VNA424A*031* | H,PG32936 | 58TN*A045C17**12 | 23000 | 9 | 25200 | 20 | 13 | 2.4 | 95 | 78 | 212578203 | Cold Climate
ADP | 25VNA424A*031* | H,PG34936 | 58TN*A045C17**12 | 23400 | 9.5 | 25000 | 20 | 13 | 2.42 | 96 | 78 | 212578204 | Cold Climate
ADP | 25VNA424A*031* | H,PG9J936 | 58TN*A045C17**12 | 23400 | 9.5 | 25000 | 20 | 13 | 2.42 | 96 | 78 | 212578205 | Cold Climate
ADP | 25VNA424A*031* | H,PG53936 | 58TN*A045C17**12 | 23400 | 9.5 | 25000 | 20 | 13 | 2.42 | 96 | 78 | 212578206 | Cold Climate
ADP | 25VNA424A*031* | H,PG24936 | 58TN*A070C14**12 | 22800 | 9.5 | 25000 | 21 | 13 | 2.42 | 95 | 78 | 212578207 | Cold Climate
ADP | 25VNA424A*031* | H,PG32936 | 58TN*A070C14**12 | 23200 | 9.5 | 25000 | 21 | 13.5 | 2.42 | 95 | 78 | 212578208 | Cold Climate
ADP | 25VNA424A*031* | H,PG9J936 | 58TN*A070C14**12 | 23400 | 9.5 | 25000 | 21 | 13.5 | 2.42 | 95 | 78 | 212578209 | Cold Climate
ADP | 25VNA424A*031* | H,PG53936 | 58TN*A070C14**12 | 24200 | 9.5 | 24800 | 21 | 13.5 | 2.54 | 96 | 78 | 212578210 | Cold Climate
ADP | 25VNA424A*031* | H,PG24936 | 58TN*A070C17**16 | 22400 | 9.5 | 25000 | 20 | 13 | 2.46 | 95 | 78 | 212578211 | Cold Climate
ADP | 25VNA424A*031* | H,PG32936 | 58TN*A070C17**16 | 23200 | 9.5 | 25000 | 20 | 13 | 2.42 | 95 | 78 | 212578212 | Cold Climate
ADP | 25VNA424A*031* | H,PG34936 | 58TN*A070C17**16 | 23400 | 9.5 | 25000 | 20 | 13.5 | 2.46 | 95 | 78 | 212578213 | Cold Climate
ADP | 25VNA424A*031* | H,PG9J936 | 58TN*A070C17**16 | 23400 | 9.5 | 25000 | 20 | 13.5 | 2.46 | 95 | 78 | 212578214 | Cold Climate
ADP | 25VNA424A*031* | H,PG53936 | 58TN*A070C17**16 | 24200 | 9.5 | 24800 | 20 | 13.5 | 2.54 | 96 | 78 | 212578215 | Cold Climate
ADP | 4SHP22LX160P-**A | H,A,DD50960 | A80US2V135D20 | 55000 | 8.1 | 53000 | 18 | 11.7 | 1.98 | 69 | 57 | 212590867
ADP | 4SHP22LX160P-**A | H,A,DD50960 | A96US2V110C16 | 54000 | 8.1 | 53500 | 17 | 11 | 1.98 | 69 | 58 | 212590873
ADP | 4SHP17LE118P-**A | H,A,DD12936 | A96US2V045B12 | 17600 | 8.35 | 16300 | 16 | 13 | 2.02 | 63 | 49 | 212590879
ADP | 4SHP17LE118P-**A | H,A,DD12936 | A96US2V070B12 | 17400 | 8.2 | 15700 | 16 | 13.5 | 1.94 | 61 | 47 | 212590882
ADP | 4SHP17LE118P-**A | H,A,DD14936 | A96US2V045B12 | 18000 | 8.5 | 15800 | 16 | 13.5 | 2.06 | 63 | 51 | 212590880
ADP | 4SHP17LE118P-**A | H,A,DD15936 | A96US2V045B12 | 18000 | 8.5 | 15800 | 16 | 14 | 2.06 | 63 | 51 | 212590881
ADP | 4SHP17LE118P-**A | H,A,DD14936 | A96US2V070B12 | 18000 | 8.5 | 15800 | 16 | 13.5 | 2 | 61 | 47 | 212590883
ADP | 4SHP17LE118P-**A | H,A,DD15936 | A96US2V070B12 | 18000 | 8.5 | 15800 | 16 | 14 | 2.08 | 63 | 51 | 212590884
ADP | CVH848GKA2* | FG35948 | *80CTL0902120A* | 44500 | 8.5 | 44500 | 17 | 10 | 2 | 78 | 78 | 207573697 | Cold Climate
ADP | CVH848GKA2* | PL60H210P299 | *80CTL0902120A* | 44500 | 8.5 | 44500 | 17 | 10 | 2 | 78 | 78 | 207573696 | Cold Climate
ADP | CVH848GKA2* | FG36948 | *80CTL0902120A* | 44500 | 8.5 | 44500 | 17 | 10 | 2 | 78 | 78 | 207573698 | Cold Climate
ADP | 25VNA424A*031* | H,PG24936 | 58TN*A090C17**16 | 22800 | 9.5 | 25000 | 21 | 13 | 2.44 | 95 | 77 | 212578216 | Cold Climate
ADP | 25VNA424A*031* | H,PG32936 | 58TN*A090C17**16 | 23200 | 9.5 | 25000 | 21 | 13.5 | 2.44 | 95 | 77 | 212578217 | Cold Climate
ADP | 25VNA424A*031* | H,PG34936 | 58TN*A090C17**16 | 23600 | 9.5 | 24800 | 21 | 13.5 | 2.48 | 95 | 78 | 212578218 | Cold Climate
ADP | 25VNA424A*031* | H,PG9J936 | 58TN*A090C17**16 | 23600 | 9.5 | 24800 | 21 | 13.5 | 2.48 | 95 | 78 | 212578219 | Cold Climate
ADP | 25VNA424A*031* | H,PG53936 | 58TN*A090C17**16 | 24200 | 10 | 24800 | 21 | 14 | 2.58 | 95 | 77 | 212578220 | Cold Climate
ADP | 25VNA436A*031* | H,PG53936 | 58TN*A045C17**12 | 34000 | 9 | 34000 | 19 | 11.7 | 2 | 89 | 76 | 212578244 | Cold Climate
ADP | 25VNA436A*031* | H,PG53936 | 58TN*A070C14**12 | 34400 | 9 | 33200 | 19 | 12 | 2.02 | 89 | 75 | 212578245 | Cold Climate
ADP | 25VNA436A*031* | H,PG53936 | 58TN*A070C17**16 | 33800 | 9 | 33600 | 19 | 12.5 | 2.02 | 90 | 76 | 212578246 | Cold Climate
ADP | 25VNA436A*031* | H,PG53936 | 58TN*A135C24**22 | 34400 | 9 | 32800 | 20 | 12.5 | 2.02 | 89 | 76 | 212578247 | Cold Climate
ADP | 4SHP17LE130P-**A | H,A,DD15936 | A80US2V070A12 | 30000 | 8.1 | 26600 | 15.2 | 13 | 2.26 | 65 | 53 | 212590914
ADP | 4SHP17LE130P-**A | H,A,DD15936 | A80US2V070A12L | 30000 | 8.1 | 26600 | 15.2 | 13 | 2.26 | 65 | 53 | 212590917
ADP | 4SHP17LE130P-**A | H,A,DD14936 | A80US2V090B12 | 29400 | 8.1 | 26200 | 16 | 13 | 2.22 | 66 | 53 | 212590922
ADP | 4SHP17LE130P-**A | H,A,DD15936 | A80US2V090B12 | 30000 | 8.1 | 26400 | 16 | 13 | 2.3 | 66 | 54 | 212590923
ADP | 4SHP17LE130P-**A | H,A,DD15936 | A80US2V090B16 | 30000 | 8.1 | 26600 | 16 | 13 | 2.28 | 65 | 53 | 212590926
ADP | 4SHP17LE130P-**A | H,A,DD14936 | A80US2V090B16 | 29200 | 8.1 | 26400 | 15.2 | 13 | 2.2 | 66 | 54 | 212590925
ADP | 4SHP17LE130P-**A | H,A,DD15936 | A96US2V045B12 | 29800 | 8.1 | 26400 | 15.2 | 13 | 2.26 | 66 | 54 | 212590929
ADP | 4SHP17LE130P-**A | H,A,DD15936 | A96US2V070B12 | 30000 | 8.1 | 26400 | 16 | 13 | 2.28 | 66 | 54 | 212590932
ADP | 4SHP17LE130P-**A | H,A,DD14936 | A96US2V090C12 | 28600 | 8.25 | 26600 | 15.2 | 12 | 2.2 | 66 | 54 | 212590934
ADP | 4SHP17LE130P-**A | H,A,DD15936 | A96US2V090C12 | 28800 | 8.3 | 26600 | 15.2 | 12.5 | 2.22 | 66 | 54 | 212590935
ADP | 4SHP17LE130P-**A | H,A,DD15936 | A96US2V090C16 | 28600 | 8.3 | 26600 | 15.2 | 13 | 2.22 | 65 | 53 | 212590938
ADP | 4SHP17LE130P-**A | H,A,DD14936 | A96US2V090C16 | 28200 | 8.25 | 26600 | 15.2 | 12.5 | 2.2 | 65 | 53 | 212590937
ADP | 4SHP17LE130P-**A | H,A,DD14936 | A96US2V110C16 | 28800 | 8.25 | 26800 | 15.2 | 12 | 2.24 | 66 | 53 | 212590940
ADP | 4SHP17LE130P-**A | H,A,DD15936 | A96US2V110C16 | 29000 | 8.3 | 26800 | 15.2 | 12.5 | 2.24 | 66 | 53 | 212590941
ADP | 4HP17L30P-**A | H,A,DE35936 | 96G1DF090CE16 | 28000 | 8.5 | 27400 | 15.2 | 12.5 | 2.24 | 64 | 50 | 212601574
ADP | 4HP17L30P-**A | H,A,DE33936 | 96G1DF110CE20 | 28400 | 8.5 | 27800 | 15.2 | 12.5 | 2.2 | 63 | 50 | 212601575
ADP | 4HP17L30P-**A | H,A,DE34936 | 96G1DF110CE20 | 28400 | 8.5 | 27800 | 15.2 | 12.5 | 2.2 | 63 | 50 | 212601576
ADP | 4HP17L30P-**A | H,A,DE35936 | 96G1DF110CE20 | 28400 | 8.5 | 27800 | 15.2 | 12.5 | 2.2 | 63 | 50 | 212601577
ADP | 4HP17L30P-**A | H,A,DE34936 | 96G1UH110CE20 | 29400 | 8.5 | 27200 | 15.2 | 12.5 | 2.26 | 65 | 53 | 212601578
ADP | 4HP17L30P-**A | H,A,DE33936 | 96G2DF045BE12 | 27800 | 8.5 | 27400 | 15.2 | 12.5 | 2.2 | 64 | 51 | 212601580
ADP | 4HP17L30P-**A | H,A,DE35936 | 96G1UH110CE20 | 29400 | 8.5 | 27200 | 15.2 | 12.5 | 2.26 | 65 | 53 | 212601579
ADP | 4HP17L30P-**A | H,A,DE34936 | 96G2DF045BE12 | 27800 | 8.5 | 27400 | 15.2 | 12.5 | 2.2 | 64 | 51 | 212601581
ADP | 4HP17L30P-**A | H,A,DE35936 | 96G2DF045BE12 | 27800 | 8.5 | 27400 | 15.2 | 12.5 | 2.2 | 64 | 51 | 212601582
ADP | 4HP17L30P-**A | H,A,DE34936 | 96G2DF110CE20 | 28200 | 8.5 | 27600 | 15.2 | 12.5 | 2.22 | 64 | 51 | 212601587
ADP | 4HP17L30P-**A | H,A,DE33936 | 96G2DF090CE16 | 27600 | 8.5 | 27000 | 15.2 | 12.5 | 2.24 | 64 | 51 | 212601583
ADP | 4HP17L30P-**A | H,A,DE35936 | 96G2DF090CE16 | 27600 | 8.5 | 27000 | 15.2 | 12.5 | 2.24 | 64 | 51 | 212601585
ADP | 4HP17L30P-**A | H,A,DE34936 | 96G2DF090CE16 | 27600 | 8.5 | 27000 | 15.2 | 12.5 | 2.24 | 64 | 51 | 212601584
ADP | 4HP17L30P-**A | H,A,DE35936 | 96G2DF110CE20 | 28200 | 8.5 | 27600 | 15.2 | 12.5 | 2.22 | 64 | 51 | 212601588
ADP | 4HP17L30P-**A | H,A,DE35936 | 96G2UH110CE20 | 29400 | 8.5 | 27200 | 15.2 | 12.5 | 2.24 | 65 | 53 | 212601589
ADP | DLCURAH24ABK | FG33936 | *95ESU0601716A* | 24200 | 8.5 | 24600 | 17 | 10 | 1.86 | 74 | 89 | 212603198 | Cold Climate
ADP | DLCURAH24ABK | PL36H210P299 | *95ESU0601716A* | 25000 | 8.5 | 24000 | 17 | 10.5 | 1.76 | 74 | 85 | 212603196 | Cold Climate
ADP | DLCURAH24ABK | PL36H175P159 | *95ESU0601716A* | 24400 | 8.5 | 24600 | 17 | 10 | 1.86 | 74 | 89 | 212603199 | Cold Climate
ADP | DLCURAH24ABK | FG35936 | *95ESU0601716A* | 24400 | 8.5 | 24600 | 17 | 10 | 1.86 | 74 | 89 | 212603202 | Cold Climate
ADP | DLCURAH24ABK | PL36H175P789 | *95ESU0601716A* | 24400 | 8.5 | 24000 | 17 | 10 | 1.8 | 75 | 88 | 212603201 | Cold Climate
ADP | DLCURAH24ABK | FG80936 | *95ESU0601716A* | 24400 | 8.5 | 24000 | 17 | 10 | 1.8 | 75 | 88 | 212603203 | Cold Climate
ADP | DLCURAH24ABK | V,G36H175P159 | *95ESU0601716A* | 24400 | 8.5 | 24600 | 17 | 10 | 1.86 | 74 | 89 | 212603200 | Cold Climate
ADP | DLCURAH24ABK | FG80936 | *96VSN0401410A* | 23400 | 8.5 | 24000 | 16 | 10 | 1.96 | 75 | 98 | 212603205 | Cold Climate
ADP | DLCURAH24ABK | FG81936 | *95ESU0601716A* | 24600 | 8.5 | 24000 | 17 | 10.5 | 1.8 | 75 | 88 | 212603204 | Cold Climate
ADP | DLCURAH24ABK | FG80936 | *96VSN0401712A* | 23400 | 8.5 | 24200 | 16 | 10 | 1.94 | 74 | 96 | 212603206 | Cold Climate
ADP | DLCURAH24ABK | FG80936 | *96VSN0601412A* | 23600 | 8.5 | 24200 | 16 | 10 | 1.94 | 74 | 95 | 212603207 | Cold Climate
ADP | DLCURAH24ABK | FG80936 | *96VSN0601714A* | 23800 | 8.5 | 25200 | 16 | 10 | 1.98 | 73 | 94 | 212603208 | Cold Climate
ADP | DLCURAH24ABK | PL36H175P069 | *96VSN0801716A* | 24200 | 8.1 | 24600 | 16 | 10.5 | 1.9 | 74 | 92 | 212603209 | Cold Climate
ADP | DLCURAH24ABK | PL36H210P299 | *96VSN0801716A* | 24800 | 8.5 | 24000 | 17 | 10.5 | 1.76 | 74 | 86 | 212603210 | Cold Climate
ADP | DLCURAH24ABK | FG33936 | *96VSN0801716A* | 24000 | 8.1 | 24600 | 16 | 10.5 | 1.9 | 74 | 92 | 212603212 | Cold Climate
ADP | DLCURAH24ABK | FG32936 | *96VSN0801716A* | 23800 | 8.5 | 25200 | 16 | 10 | 1.92 | 73 | 91 | 212603211 | Cold Climate
ADP | DLCURAH24ABK | PL36H175P159 | *96VSN0801716A* | 24200 | 8.1 | 24600 | 16 | 10.5 | 1.9 | 74 | 92 | 212603213 | Cold Climate
ADP | DLCURAH24ABK | V,G36H175P159 | *96VSN0801716A* | 24200 | 8.1 | 24600 | 16 | 10.5 | 1.9 | 74 | 92 | 212603214 | Cold Climate
ADP | DLCURAH24ABK | PL36H175P789 | *96VSN0801716A* | 24200 | 8.5 | 24000 | 17 | 10 | 1.78 | 74 | 87 | 212603215 | Cold Climate
ADP | DLCURAH24ABK | FG35936 | *96VSN0801716A* | 24200 | 8.1 | 24600 | 16 | 10.5 | 1.9 | 74 | 92 | 212603216 | Cold Climate
ADP | DLCURAH24ABK | FG80936 | *96VSN0801716A* | 24200 | 8.1 | 24600 | 16 | 10.5 | 1.9 | 74 | 92 | 212603217 | Cold Climate
ADP | DLCURAH24ABK | FG81936 | *96VSN0801716A* | 24200 | 8.5 | 24000 | 17 | 10 | 1.78 | 74 | 87 | 212603218 | Cold Climate
ADP | DLCURAH24ABK | FG80936 | *96VTN0401410A* | 23400 | 8.5 | 24000 | 16 | 10 | 1.96 | 75 | 98 | 212603219 | Cold Climate
ADP | DLCURAH24ABK | FG80936 | *96VTN0401712A* | 23400 | 8.5 | 24200 | 16 | 10 | 1.94 | 74 | 96 | 212603220 | Cold Climate
ADP | DLCURAH24ABK | FG80936 | *96VTN0601412A* | 23600 | 8.5 | 24200 | 16 | 10 | 1.94 | 74 | 95 | 212603221 | Cold Climate
ADP | DLCURAH24ABK | FG80936 | *96VTN0601714A* | 24000 | 8.5 | 24400 | 16 | 10 | 1.88 | 74 | 92 | 212603222 | Cold Climate
ADP | DLCURAH24ABK | PL36H175P069 | *96VTN0801716A* | 24200 | 8.1 | 24600 | 16 | 10.5 | 1.9 | 74 | 92 | 212603223 | Cold Climate
ADP | DLCURAH24ABK | PL36H210P299 | *96VTN0801716A* | 24800 | 8.5 | 24000 | 17 | 10.5 | 1.76 | 74 | 86 | 212603224 | Cold Climate
ADP | DLCURAH24ABK | FG32936 | *96VTN0801716A* | 23800 | 8.5 | 25200 | 16 | 10 | 1.92 | 73 | 91 | 212603225 | Cold Climate
ADP | DLCURAH24ABK | FG33936 | *96VTN0801716A* | 24000 | 8.1 | 24600 | 16 | 10.5 | 1.9 | 74 | 92 | 212603226 | Cold Climate
ADP | DLCURAH24ABK | PL36H175P159 | *96VTN0801716A* | 24200 | 8.1 | 24600 | 16 | 10.5 | 1.9 | 74 | 92 | 212603227 | Cold Climate
ADP | DLCURAH24ABK | V,G36H175P159 | *96VTN0801716A* | 24200 | 8.1 | 24600 | 16 | 10.5 | 1.9 | 74 | 92 | 212603228 | Cold Climate
ADP | DLCURAH24ABK | PL36H175P789 | *96VTN0801716A* | 24200 | 8.5 | 24000 | 17 | 10 | 1.78 | 74 | 87 | 212603229 | Cold Climate
ADP | DLCURAH24ABK | FG35936 | *96VTN0801716A* | 24200 | 8.1 | 24600 | 16 | 10.5 | 1.9 | 74 | 92 | 212603230 | Cold Climate
ADP | DLCURAH24ABK | FG80936 | *96VTN0801716A* | 24200 | 8.1 | 24600 | 16 | 10.5 | 1.9 | 74 | 92 | 212603231 | Cold Climate
ADP | DLCURAH24ABK | FG81936 | *96VTN0801716A* | 24200 | 8.5 | 24000 | 17 | 10 | 1.78 | 74 | 87 | 212603232 | Cold Climate
TEMPSTAR | DLCURAH36ABK | EA*4X37L21A* | *80ES(N,L)0701716A* | 36600 | 8.5 | 39000 | 15.5 | 10 | 2.1 | 75 | 89 | 212383409 | Cold Climate
SMART COMFORT | DLCURAH36ABK | EA*4X37L21A* | *80ES(N,L)0701716A* | 36600 | 8.5 | 39000 | 15.5 | 10 | 2.1 | 75 | 89 | 212383408 | Cold Climate
KEEPRITE | DLCURAH36ABK | EA*4X37L21A* | *80ES(N,L)0701716A* | 36600 | 8.5 | 39000 | 15.5 | 10 | 2.1 | 75 | 89 | 212383407 | Cold Climate
HEIL | DLCURAH36ABK | EA*4X37L21A* | *80ES(N,L)0701716A* | 36600 | 8.5 | 39000 | 15.5 | 10 | 2.1 | 75 | 89 | 212383406 | Cold Climate
DAY & NIGHT | DLCURAH36ABK | EA*4X37L21A* | *80ES(N,L)0701716A* | 36600 | 8.5 | 39000 | 15.5 | 10 | 2.1 | 75 | 89 | 212383405 | Cold Climate
KEEPRITE | DLCURAH36ABK | EA*4X37L17A* | *80ESU0601716A | 36600 | 8.5 | 39500 | 15.5 | 10 | 2.04 | 74 | 89 | 212383395 | Cold Climate
COMFORTMAKER | DLCURAH36ABK | EA*4X37L21A* | *80ES(N,L)0701716A* | 36600 | 8.5 | 39000 | 15.5 | 10 | 2.1 | 75 | 89 | 212383404 | Cold Climate
ARCOAIRE | DLCURAH36ABK | EA*4X37L21A* | *80ES(N,L)0701716A* | 36600 | 8.5 | 39000 | 15.5 | 10 | 2.1 | 75 | 89 | 212383403 | Cold Climate
AIRQUEST | DLCURAH36ABK | EA*4X37L21A* | *80ES(N,L)0701716A* | 36600 | 8.5 | 39000 | 15.5 | 10 | 2.1 | 75 | 89 | 212383402 | Cold Climate
HEIL | DLCURAH36ABK | EA*4X37L17A* | *80ESU0601716A | 36600 | 8.5 | 39500 | 15.5 | 10 | 2.04 | 74 | 89 | 212383394 | Cold Climate
TEMPSTAR | DLCURAH36ABK | EA*4X37L17A* | *80ESU0601716A | 36600 | 8.5 | 39500 | 15.5 | 10 | 2.04 | 74 | 89 | 212383397 | Cold Climate
AIRQUEST | DLCURAH36ABK | EA*4X37L17A* | *80ESU0601716A | 36600 | 8.5 | 39500 | 15.5 | 10 | 2.04 | 74 | 89 | 212383390 | Cold Climate
SMART COMFORT | DLCURAH36ABK | EA*4X37L17A* | *80ESU0601716A | 36600 | 8.5 | 39500 | 15.5 | 10 | 2.04 | 74 | 89 | 212383396 | Cold Climate
BRYANT HEATING AND COOLING SYSTEMS | 38MURAQ36AB3* | CAP**3721AL* | 8(0,1)*SA48070E17*** | 36600 | 8.5 | 39000 | 15.5 | 10 | 2.1 | 75 | 89 | 212383400 | Cold Climate
CARRIER | 38MURAQ36AB3* | CAP**3721AL* | 58S(B,C)*A070E17**16 | 36600 | 8.5 | 39000 | 15.5 | 10 | 2.1 | 75 | 89 | 212383399 | Cold Climate
GRANDAIRE | WDLCURAH36ABK | WLA*374BA* | WFEU060B048A* | 36600 | 8.5 | 39500 | 15.5 | 10 | 2.04 | 74 | 89 | 212383398 | Cold Climate
ARCOAIRE | DLCURAH36ABK | EA*4X37L17A* | *80ESU0601716A | 36600 | 8.5 | 39500 | 15.5 | 10 | 2.04 | 74 | 89 | 212383391 | Cold Climate
DAY & NIGHT | DLCURAH36ABK | EA*4X37L17A* | *80ESU0601716A | 36600 | 8.5 | 39500 | 15.5 | 10 | 2.04 | 74 | 89 | 212383393 | Cold Climate
PAYNE HEATING AND COOLING | 38MURAQ36AB3* | CAP**3717AL* | PG80ESUA48060B** | 36600 | 8.5 | 39500 | 15.5 | 10 | 2.04 | 74 | 89 | 212383389 | Cold Climate
COMFORTMAKER | DLCURAH36ABK | EA*4X37L17A* | *80ESU0601716A | 36600 | 8.5 | 39500 | 15.5 | 10 | 2.04 | 74 | 89 | 212383392 | Cold Climate
BRYANT HEATING AND COOLING SYSTEMS | 38MURAQ36AB3* | CAP**3717AL* | 83*SA48060E17*** | 36600 | 8.5 | 39500 | 15.5 | 10 | 2.04 | 74 | 89 | 212383388 | Cold Climate
CARRIER | 38MURAQ36AB3* | CAP**3717AL* | 58SU*A060E17**16 | 36600 | 8.5 | 39500 | 15.5 | 10 | 2.04 | 74 | 89 | 212383387 | Cold Climate
SMART COMFORT | DLCURAH36ABK | EA*4X36L21A* | *80ESU0802120A | 36600 | 8.1 | 40000 | 15.2 | 10 | 1.88 | 74 | 89 | 212383372 | Cold Climate
TEMPSTAR | DLCURAH36ABK | EA*4X36L21A* | *80ESU0802120A | 36600 | 8.1 | 40000 | 15.2 | 10 | 1.88 | 74 | 89 | 212383373 | Cold Climate
COMFORTMAKER | DLCURAH36ABK | EA*4X36L21A* | *80ESU0802120A | 36600 | 8.1 | 40000 | 15.2 | 10 | 1.88 | 74 | 89 | 212383368 | Cold Climate
GRANDAIRE | WDLCURAH36ABK | WLA*364CA* | WFEU080C060A* | 36600 | 8.1 | 40000 | 15.2 | 10 | 1.88 | 74 | 89 | 212383374 | Cold Climate
SMART COMFORT | DLCURAH36ABK | EA*4X37L21A* | *92ESN1002120A* | 37200 | 8.5 | 39000 | 16 | 10 | 2.12 | 75 | 89 | 212383443 | Cold Climate
BRYANT HEATING AND COOLING SYSTEMS | 38MURAQ36AB3* | CAP**3721AL* | 912SD60100E21*** | 37200 | 8.5 | 39000 | 16 | 10 | 2.12 | 75 | 89 | 212383435 | Cold Climate
KEEPRITE | DLCURAH36ABK | EA*4X37L21A* | *92ESN1002120A* | 37200 | 8.5 | 39000 | 16 | 10 | 2.12 | 75 | 89 | 212383442 | Cold Climate
DAY & NIGHT | DLCURAH36ABK | EA*4X37L21A* | *92ESN1002120A* | 37200 | 8.5 | 39000 | 16 | 10 | 2.12 | 75 | 89 | 212383440 | Cold Climate
COMFORTMAKER | DLCURAH36ABK | EA*4X37L21A* | *92ESN1002120A* | 37200 | 8.5 | 39000 | 16 | 10 | 2.12 | 75 | 89 | 212383439 | Cold Climate
AIRQUEST | DLCURAH36ABK | EA*4X37L21A* | *92ESN1002120A* | 37200 | 8.5 | 39000 | 16 | 10 | 2.12 | 75 | 89 | 212383437 | Cold Climate
HEIL | DLCURAH36ABK | EA*4X37L21A* | *92ESN1002120A* | 37200 | 8.5 | 39000 | 16 | 10 | 2.12 | 75 | 89 | 212383441 | Cold Climate
KEEPRITE | DLCURAH36ABK | EA*4X37L21A* | *80VTL0902120A* | 36200 | 8.5 | 38500 | 16 | 10 | 2.06 | 75 | 90 | 212383431 | Cold Climate
ARCOAIRE | DLCURAH36ABK | EA*4X37L21A* | *92ESN1002120A* | 37200 | 8.5 | 39000 | 16 | 10 | 2.12 | 75 | 89 | 212383438 | Cold Climate
CARRIER | 38MURAQ36AB3* | CAP**3721AL* | 59SC2D100E21**20 | 37200 | 8.5 | 39000 | 16 | 10 | 2.12 | 75 | 89 | 212383434 | Cold Climate
PAYNE HEATING AND COOLING | 38MURAQ36AB3* | CAP**3721AL* | PG92ESAA60100C** | 37200 | 8.5 | 39000 | 16 | 10 | 2.12 | 75 | 89 | 212383436 | Cold Climate
SMART COMFORT | DLCURAH36ABK | EA*4X37L21A* | *80VTL0902120A* | 36200 | 8.5 | 38500 | 16 | 10 | 2.06 | 75 | 90 | 212383432 | Cold Climate
TEMPSTAR | DLCURAH36ABK | EA*4X37L21A* | *80VTL0902120A* | 36200 | 8.5 | 38500 | 16 | 10 | 2.06 | 75 | 90 | 212383433 | Cold Climate
CARRIER | 38MURAQ36AB3* | CAP**3721AL* | 58TP*A090V21**20 | 36200 | 8.5 | 38500 | 16 | 10 | 2.06 | 75 | 90 | 212383423 | Cold Climate
HEIL | DLCURAH36ABK | EA*4X37L21A* | *80VTL0902120A* | 36200 | 8.5 | 38500 | 16 | 10 | 2.06 | 75 | 90 | 212383430 | Cold Climate
DAY & NIGHT | DLCURAH36ABK | EA*4X37L21A* | *80VTL0902120A* | 36200 | 8.5 | 38500 | 16 | 10 | 2.06 | 75 | 90 | 212383429 | Cold Climate
COMFORTMAKER | DLCURAH36ABK | EA*4X37L21A* | *80VTL0902120A* | 36200 | 8.5 | 38500 | 16 | 10 | 2.06 | 75 | 90 | 212383428 | Cold Climate
AIRQUEST | DLCURAH36ABK | EA*4X37L21A* | *80VTL0902120A* | 36200 | 8.5 | 38500 | 16 | 10 | 2.06 | 75 | 90 | 212383426 | Cold Climate
PAYNE HEATING AND COOLING | 38MURAQ36AB3* | CAP**3721AL* | PG80VTLA60090C** | 36200 | 8.5 | 38500 | 16 | 10 | 2.06 | 75 | 90 | 212383425 | Cold Climate
ARCOAIRE | DLCURAH36ABK | EA*4X37L21A* | *80VTL0902120A* | 36200 | 8.5 | 38500 | 16 | 10 | 2.06 | 75 | 90 | 212383427 | Cold Climate
BRYANT HEATING AND COOLING SYSTEMS | 38MURAQ36AB3* | CAP**3721AL* | 82*TA60090V21*** | 36200 | 8.5 | 38500 | 16 | 10 | 2.06 | 75 | 90 | 212383424 | Cold Climate
DAY & NIGHT | DLCURAH36ABK | EA*4X37L21A* | *95ESU0601716A* | 36800 | 8.5 | 39000 | 15.5 | 10 | 2.1 | 75 | 89 | 212383417 | Cold Climate
AIRQUEST | DLCURAH36ABK | EA*4X37L21A* | *95ESU0601716A* | 36800 | 8.5 | 39000 | 15.5 | 10 | 2.1 | 75 | 89 | 212383414 | Cold Climate
KEEPRITE | DLCURAH36ABK | EA*4X37L21A* | *95ESU0601716A* | 36800 | 8.5 | 39000 | 15.5 | 10 | 2.1 | 75 | 89 | 212383419 | Cold Climate
SMART COMFORT | DLCURAH36ABK | EA*4X37L21A* | *95ESU0601716A* | 36800 | 8.5 | 39000 | 15.5 | 10 | 2.1 | 75 | 89 | 212383420 | Cold Climate
COMFORTMAKER | DLCURAH36ABK | EA*4X37L21A* | *95ESU0601716A* | 36800 | 8.5 | 39000 | 15.5 | 10 | 2.1 | 75 | 89 | 212383416 | Cold Climate
GRANDAIRE | WDLCURAH36ABK | WLA*374CA* | WFSU060B048A* | 36800 | 8.5 | 39000 | 15.5 | 10 | 2.1 | 75 | 89 | 212383422 | Cold Climate
TEMPSTAR | DLCURAH36ABK | EA*4X37L21A* | *95ESU0601716A* | 36800 | 8.5 | 39000 | 15.5 | 10 | 2.1 | 75 | 89 | 212383421 | Cold Climate
HEIL | DLCURAH36ABK | EA*4X37L21A* | *95ESU0601716A* | 36800 | 8.5 | 39000 | 15.5 | 10 | 2.1 | 75 | 89 | 212383418 | Cold Climate
CARRIER | 38MURAQ36AB3* | CAP**3721AL* | 59SU5A060E17**16 | 36800 | 8.5 | 39000 | 15.5 | 10 | 2.1 | 75 | 89 | 212383411 | Cold Climate
ARCOAIRE | DLCURAH36ABK | EA*4X37L21A* | *95ESU0601716A* | 36800 | 8.5 | 39000 | 15.5 | 10 | 2.1 | 75 | 89 | 212383415 | Cold Climate
BRYANT HEATING AND COOLING SYSTEMS | 38MURAQ36AB3* | CAP**3721AL* | 935SA48060E17*** | 36800 | 8.5 | 39000 | 15.5 | 10 | 2.1 | 75 | 89 | 212383412 | Cold Climate
PAYNE HEATING AND COOLING | 38MURAQ36AB3* | CAP**3721AL* | PG95ESUA48060B** | 36800 | 8.5 | 39000 | 15.5 | 10 | 2.1 | 75 | 89 | 212383413 | Cold Climate
GRANDAIRE | WDLCURAH36ABK | WLA*374CA* | WFER070B048A* | 36600 | 8.5 | 39000 | 15.5 | 10 | 2.1 | 75 | 89 | 212383410 | Cold Climate
PAYNE HEATING AND COOLING | 38MURAQ36AB3* | CAP**3721AL* | PG80ES(A,L)A48070B** | 36600 | 8.5 | 39000 | 15.5 | 10 | 2.1 | 75 | 89 | 212383401 | Cold Climate
GRANDAIRE | WDLCURAH36ABK | WLA*374CA* | WFAX100C060A* | 37200 | 8.5 | 39000 | 16 | 10 | 2.12 | 75 | 89 | 212383445 | Cold Climate
PAYNE HEATING AND COOLING | 38MURAQ36AB3* | CAP**4321AL* | PG80ES(A,L)A48070B** | 36800 | 8.5 | 39000 | 15.5 | 10 | 2.1 | 75 | 89 | 212383458 | Cold Climate
BRYANT HEATING AND COOLING SYSTEMS | 38MURAQ36AB3* | CAP**4321AL* | 8(0,1)*SA48070E17*** | 36800 | 8.5 | 39000 | 15.5 | 10 | 2.1 | 75 | 89 | 212383457 | Cold Climate
TEMPSTAR | DLCURAH36ABK | EA*4X37L21A* | *92ESN1002120A* | 37200 | 8.5 | 39000 | 16 | 10 | 2.12 | 75 | 89 | 212383444 | Cold Climate
CARRIER | 38MURAQ36AB3* | CAP**4321AL* | 58S(B,C)*A070E17**16 | 36800 | 8.5 | 39000 | 15.5 | 10 | 2.1 | 75 | 89 | 212383456 | Cold Climate
AIRQUEST | DLCURAH36ABK | EA*4X43L21A* | *80ES(N,L)0701716A* | 36800 | 8.5 | 39000 | 15.5 | 10 | 2.1 | 75 | 89 | 212383459 | Cold Climate
KEEPRITE | DLCURAH36ABK | EA*4X43L21A* | *80ES(N,L)0701716A* | 36800 | 8.5 | 39000 | 15.5 | 10 | 2.1 | 75 | 89 | 212383464 | Cold Climate
KEEPRITE | DLCURAH36ABK | EN(A,D,W)4X42L21** | *80ESU0802120A | 36800 | 8.1 | 40000 | 15.2 | 10 | 1.94 | 74 | 88 | 212384718 | Cold Climate
GRANDAIRE | WDLCURAH36ABK | WLN(C,W)424CA* | WFEU080C060A* | 36800 | 8.1 | 40000 | 15.2 | 10 | 1.94 | 74 | 88 | 212384721 | Cold Climate
SMART COMFORT | DLCURAH36ABK | EN(A,D,W)4X42L21** | *80ESU0802120A | 36800 | 8.1 | 40000 | 15.2 | 10 | 1.94 | 74 | 88 | 212384719 | Cold Climate
TEMPSTAR | DLCURAH36ABK | EN(A,D,W)4X42L21** | *80ESU0802120A | 36800 | 8.1 | 40000 | 15.2 | 10 | 1.94 | 74 | 88 | 212384720 | Cold Climate
HEIL | DLCURAH36ABK | EN(A,D,W)4X42L21** | *80ESU0802120A | 36800 | 8.1 | 40000 | 15.2 | 10 | 1.94 | 74 | 88 | 212384717 | Cold Climate
COMFORTMAKER | DLCURAH36ABK | EN(A,D,W)4X42L21** | *80ESU0802120A | 36800 | 8.1 | 40000 | 15.2 | 10 | 1.94 | 74 | 88 | 212384715 | Cold Climate
AIRQUEST | DLCURAH36ABK | EN(A,D,W)4X42L21** | *80ESU0802120A | 36800 | 8.1 | 40000 | 15.2 | 10 | 1.94 | 74 | 88 | 212384713 | Cold Climate
BRYANT HEATING AND COOLING SYSTEMS | 38MURAQ36AB3* | CNPV*4221AL* | 83*SA60080E21*** | 36800 | 8.1 | 40000 | 15.2 | 10 | 1.94 | 74 | 88 | 212384711 | Cold Climate
DAY & NIGHT | DLCURAH36ABK | EN(A,D,W)4X42L21** | *80ESU0802120A | 36800 | 8.1 | 40000 | 15.2 | 10 | 1.94 | 74 | 88 | 212384716 | Cold Climate
ARCOAIRE | DLCURAH36ABK | EN(A,D,W)4X42L21** | *80ESU0802120A | 36800 | 8.1 | 40000 | 15.2 | 10 | 1.94 | 74 | 88 | 212384714 | Cold Climate
PAYNE HEATING AND COOLING | 38MURAQ36AB3* | CNPV*4221AL* | PG80ESUA60080C** | 36800 | 8.1 | 40000 | 15.2 | 10 | 1.94 | 74 | 88 | 212384712 | Cold Climate
CARRIER | 38MURAQ36AB3* | CNPV*4221AL* | 58SU*A080E21**20 | 36800 | 8.1 | 40000 | 15.2 | 10 | 1.94 | 74 | 88 | 212384710 | Cold Climate
TEMPSTAR | DLCURAH36ABK | EN(A,D,W)4X42L21** | *92ESN1002120A* | 36200 | 8.1 | 39500 | 15.5 | 10 | 1.9 | 74 | 89 | 212384696 | Cold Climate
ARCOAIRE | DLCURAH36ABK | EN(A,D,W)4X42L21** | *92ESN1002120A* | 36200 | 8.1 | 39500 | 15.5 | 10 | 1.9 | 74 | 89 | 212384690 | Cold Climate
GRANDAIRE | WDLCURAH36ABK | WLN(C,W)424CA* | WFAX100C060A* | 36200 | 8.1 | 39500 | 15.5 | 10 | 1.9 | 74 | 89 | 212384697 | Cold Climate
SMART COMFORT | DLCURAH36ABK | EN(A,D,W)4X42L21** | *92ESN1002120A* | 36200 | 8.1 | 39500 | 15.5 | 10 | 1.9 | 74 | 89 | 212384695 | Cold Climate
DAY & NIGHT | DLCURAH36ABK | EN(A,D,W)4X42L21** | *92ESN1002120A* | 36200 | 8.1 | 39500 | 15.5 | 10 | 1.9 | 74 | 89 | 212384692 | Cold Climate
KEEPRITE | DLCURAH36ABK | EN(A,D,W)4X42L21** | *92ESN1002120A* | 36200 | 8.1 | 39500 | 15.5 | 10 | 1.9 | 74 | 89 | 212384694 | Cold Climate
PAYNE HEATING AND COOLING | 38MURAQ36AB3* | CNPV*4221AL* | PG92ESAA60100C** | 36200 | 8.1 | 39500 | 15.5 | 10 | 1.9 | 74 | 89 | 212384688 | Cold Climate
HEIL | DLCURAH36ABK | EN(A,D,W)4X42L21** | *92ESN1002120A* | 36200 | 8.1 | 39500 | 15.5 | 10 | 1.9 | 74 | 89 | 212384693 | Cold Climate
COMFORTMAKER | DLCURAH36ABK | EN(A,D,W)4X42L21** | *92ESN1002120A* | 36200 | 8.1 | 39500 | 15.5 | 10 | 1.9 | 74 | 89 | 212384691 | Cold Climate
AIRQUEST | DLCURAH36ABK | EN(A,D,W)4X42L21** | *92ESN1002120A* | 36200 | 8.1 | 39500 | 15.5 | 10 | 1.9 | 74 | 89 | 212384689 | Cold Climate
BRYANT HEATING AND COOLING SYSTEMS | 38MURAQ36AB3* | CNPV*4221AL* | 912SD60100E21*** | 36200 | 8.1 | 39500 | 15.5 | 10 | 1.9 | 74 | 89 | 212384687 | Cold Climate
GRANDAIRE | WDLCURAH36ABK | WLN(C,W)424CA* | WFAX080C060A* | 36400 | 8.1 | 39500 | 15.5 | 10 | 1.92 | 74 | 89 | 212384685 | Cold Climate
CARRIER | 38MURAQ36AB3* | CNPV*4221AL* | 59SC2D100E21**20 | 36200 | 8.1 | 39500 | 15.5 | 10 | 1.9 | 74 | 89 | 212384686 | Cold Climate
HEIL | DLCURAH36ABK | EN(A,D,W)4X42L21** | *92ESN0802120A* | 36400 | 8.1 | 39500 | 15.5 | 10 | 1.92 | 74 | 89 | 212384681 | Cold Climate
TEMPSTAR | DLCURAH36ABK | EN(A,D,W)4X42L21** | *95ESN1002122A* | 36600 | 8.1 | 40000 | 15.2 | 10 | 1.92 | 74 | 88 | 212384462 | Cold Climate
SMART COMFORT | DLCURAH36ABK | EN(A,D,W)4X42L21** | *95ESN1002122A* | 36600 | 8.1 | 40000 | 15.2 | 10 | 1.92 | 74 | 88 | 212384461 | Cold Climate
COMFORTMAKER | DLCURAH36ABK | EN(A,D,W)4X42L21** | *95ESN1002122A* | 36600 | 8.1 | 40000 | 15.2 | 10 | 1.92 | 74 | 88 | 212384457 | Cold Climate
KEEPRITE | DLCURAH36ABK | EN(A,D,W)4X42L21** | *95ESN1002122A* | 36600 | 8.1 | 40000 | 15.2 | 10 | 1.92 | 74 | 88 | 212384460 | Cold Climate
DAY & NIGHT | DLCURAH36ABK | EN(A,D,W)4X42L21** | *95ESN1002122A* | 36600 | 8.1 | 40000 | 15.2 | 10 | 1.92 | 74 | 88 | 212384458 | Cold Climate
HEIL | DLCURAH36ABK | EN(A,D,W)4X42L21** | *95ESN1002122A* | 36600 | 8.1 | 40000 | 15.2 | 10 | 1.92 | 74 | 88 | 212384459 | Cold Climate
ARCOAIRE | DLCURAH36ABK | EN(A,D,W)4X42L21** | *95ESN1002122A* | 36600 | 8.1 | 40000 | 15.2 | 10 | 1.92 | 74 | 88 | 212384456 | Cold Climate
AIRQUEST | DLCURAH36ABK | EN(A,D,W)4X42L21** | *95ESN1002122A* | 36600 | 8.1 | 40000 | 15.2 | 10 | 1.92 | 74 | 88 | 212384455 | Cold Climate
BRYANT HEATING AND COOLING SYSTEMS | 38MURAQ36AB3* | CNPV*4221AL* | 915SB66100E21*** | 36600 | 8.1 | 40000 | 15.2 | 10 | 1.92 | 74 | 88 | 212384454 | Cold Climate
CARRIER | 38MURAQ36AB3* | CNPV*4221AL* | 59SC5B100E21**22 | 36600 | 8.1 | 40000 | 15.2 | 10 | 1.92 | 74 | 88 | 212384453 | Cold Climate
GRANDAIRE | WDLCURAH36ABK | WLNC424BA* | WFER070B036A* | 35800 | 8.1 | 39500 | 15.2 | 10 | 1.96 | 74 | 89 | 212384286 | Cold Climate
ARCOAIRE | DLCURAH36ABK | END4X42L17** | *80ES(N,L)0701712A* | 35800 | 8.1 | 39500 | 15.2 | 10 | 1.96 | 74 | 89 | 212384278 | Cold Climate
KEEPRITE | DLCURAH36ABK | END4X42L17** | *80ES(N,L)0701712A* | 35800 | 8.1 | 39500 | 15.2 | 10 | 1.96 | 74 | 89 | 212384282 | Cold Climate
HEIL | DLCURAH36ABK | END4X42L17** | *80ES(N,L)0701712A* | 35800 | 8.1 | 39500 | 15.2 | 10 | 1.96 | 74 | 89 | 212384281 | Cold Climate
PAYNE HEATING AND COOLING | 38MURAQ36AB3* | CNPV*4217AL* | PG80ES(A,L)A36070B** | 35800 | 8.1 | 39500 | 15.2 | 10 | 1.96 | 74 | 89 | 212384276 | Cold Climate
DAY & NIGHT | DLCURAH36ABK | END4X42L17** | *80ES(N,L)0701712A* | 35800 | 8.1 | 39500 | 15.2 | 10 | 1.96 | 74 | 89 | 212384280 | Cold Climate
COMFORTMAKER | DLCURAH36ABK | END4X42L17** | *80ES(N,L)0701712A* | 35800 | 8.1 | 39500 | 15.2 | 10 | 1.96 | 74 | 89 | 212384279 | Cold Climate
BRYANT HEATING AND COOLING SYSTEMS | 38MURAQ36AB3* | CNPV*4217AL* | 8(0,1)*SA36070E17*** | 35800 | 8.1 | 39500 | 15.2 | 10 | 1.96 | 74 | 89 | 212384275 | Cold Climate
AIRQUEST | DLCURAH36ABK | END4X42L17** | *80ES(N,L)0701712A* | 35800 | 8.1 | 39500 | 15.2 | 10 | 1.96 | 74 | 89 | 212384277 | Cold Climate
CARRIER | 38MURAQ36AB3* | CNPV*4217AL* | 58S(B,C)*A070E17**12 | 35800 | 8.1 | 39500 | 15.2 | 10 | 1.96 | 74 | 89 | 212384274 | Cold Climate
PAYNE HEATING AND COOLING | 38MURAQ36AB3* | CNPV*4217AL* | PG80VTLA48090B** | 35800 | 8.1 | 39000 | 16 | 10 | 1.96 | 75 | 90 | 212384247 | Cold Climate
BRYANT HEATING AND COOLING SYSTEMS | 38MURAQ36AB3* | CNPV*4217AL* | 82*TA48090V17*** | 35800 | 8.1 | 39000 | 16 | 10 | 1.96 | 75 | 90 | 212384246 | Cold Climate
CARRIER | 38MURAQ36AB3* | CNPV*4217AL* | 58TP*A090V17**16 | 35800 | 8.1 | 39000 | 16 | 10 | 1.96 | 75 | 90 | 212384245 | Cold Climate
AIRQUEST | DLCURAH36ABK | EA*4X48L21A* | *80ES(N,L)0701716A* | 35600 | 8.5 | 37800 | 16 | 10 | 2.04 | 77 | 92 | 212383483 | Cold Climate
BRYANT HEATING AND COOLING SYSTEMS | 38MURAQ36AB3* | CAP**4821AL* | 8(0,1)*SA48070E17*** | 35600 | 8.5 | 37800 | 16 | 10 | 2.04 | 77 | 92 | 212383481 | Cold Climate
CARRIER | 38MURAQ36AB3* | CAP**4821AL* | 58S(B,C)*A070E17**16 | 35600 | 8.5 | 37800 | 16 | 10 | 2.04 | 77 | 92 | 212383480 | Cold Climate
ARCOAIRE | DLCURAH36ABK | EA*4X43L21A* | *92ESN0801716A* | 36400 | 8.5 | 38500 | 16 | 10 | 2.08 | 75 | 90 | 212383472 | Cold Climate
PAYNE HEATING AND COOLING | 38MURAQ36AB3* | CAP**4821AL* | PG80ES(A,L)A48070B** | 35600 | 8.5 | 37800 | 16 | 10 | 2.04 | 77 | 92 | 212383482 | Cold Climate
GRANDAIRE | WDLCURAH36ABK | WLA*434CA* | WFAX080B048A* | 36400 | 8.5 | 38500 | 16 | 10 | 2.08 | 75 | 90 | 212383479 | Cold Climate
AIRQUEST | DLCURAH36ABK | EA*4X43L21A* | *92ESN0801716A* | 36400 | 8.5 | 38500 | 16 | 10 | 2.08 | 75 | 90 | 212383471 | Cold Climate
COMFORTMAKER | DLCURAH36ABK | EA*4X43L21A* | *92ESN0801716A* | 36400 | 8.5 | 38500 | 16 | 10 | 2.08 | 75 | 90 | 212383473 | Cold Climate
TEMPSTAR | DLCURAH36ABK | EA*4X43L21A* | *92ESN0801716A* | 36400 | 8.5 | 38500 | 16 | 10 | 2.08 | 75 | 90 | 212383478 | Cold Climate
SMART COMFORT | DLCURAH36ABK | EA*4X43L21A* | *92ESN0801716A* | 36400 | 8.5 | 38500 | 16 | 10 | 2.08 | 75 | 90 | 212383477 | Cold Climate
BRYANT HEATING AND COOLING SYSTEMS | 38MURAQ36AB3* | CAP**4321AL* | 912SD48080E17*** | 36400 | 8.5 | 38500 | 16 | 10 | 2.08 | 75 | 90 | 212383469 | Cold Climate
HEIL | DLCURAH36ABK | EA*4X43L21A* | *92ESN0801716A* | 36400 | 8.5 | 38500 | 16 | 10 | 2.08 | 75 | 90 | 212383475 | Cold Climate
KEEPRITE | DLCURAH36ABK | EA*4X43L21A* | *92ESN0801716A* | 36400 | 8.5 | 38500 | 16 | 10 | 2.08 | 75 | 90 | 212383476 | Cold Climate
DAY & NIGHT | DLCURAH36ABK | EA*4X43L21A* | *92ESN0801716A* | 36400 | 8.5 | 38500 | 16 | 10 | 2.08 | 75 | 90 | 212383474 | Cold Climate
PAYNE HEATING AND COOLING | 38MURAQ36AB3* | CAP**4321AL* | PG92ESAA48080B** | 36400 | 8.5 | 38500 | 16 | 10 | 2.08 | 75 | 90 | 212383470 | Cold Climate
ARCOAIRE | DLCURAH36ABK | EA*4X43L21A* | *80ES(N,L)0701716A* | 36800 | 8.5 | 39000 | 15.5 | 10 | 2.1 | 75 | 89 | 212383460 | Cold Climate
DAY & NIGHT | DLCURAH36ABK | EA*4X43L21A* | *80ES(N,L)0701716A* | 36800 | 8.5 | 39000 | 15.5 | 10 | 2.1 | 75 | 89 | 212383462 | Cold Climate
TEMPSTAR | DLCURAH36ABK | EA*4X43L21A* | *80ES(N,L)0701716A* | 36800 | 8.5 | 39000 | 15.5 | 10 | 2.1 | 75 | 89 | 212383466 | Cold Climate
CARRIER | 38MURAQ36AB3* | CAP**4321AL* | 59SC2D080E17**16 | 36400 | 8.5 | 38500 | 16 | 10 | 2.08 | 75 | 90 | 212383468 | Cold Climate
HEIL | DLCURAH36ABK | EA*4X43L21A* | *80ES(N,L)0701716A* | 36800 | 8.5 | 39000 | 15.5 | 10 | 2.1 | 75 | 89 | 212383463 | Cold Climate
GRANDAIRE | WDLCURAH36ABK | WLA*434CA* | WFER070B048A* | 36800 | 8.5 | 39000 | 15.5 | 10 | 2.1 | 75 | 89 | 212383467 | Cold Climate
SMART COMFORT | DLCURAH36ABK | EA*4X43L21A* | *80ES(N,L)0701716A* | 36800 | 8.5 | 39000 | 15.5 | 10 | 2.1 | 75 | 89 | 212383465 | Cold Climate
COMFORTMAKER | DLCURAH36ABK | EA*4X43L21A* | *80ES(N,L)0701716A* | 36800 | 8.5 | 39000 | 15.5 | 10 | 2.1 | 75 | 89 | 212383461 | Cold Climate
TEMPSTAR | TVH837GKA2* | EA*4X24L17A*+WALLCON | *80CTL0701412A* | 31000 | 8.1 | 34000 | 17 | 10.5 | 1.76 | 92 | 70 | 212600338 | Cold Climate
KENMORE | (C,H,T)VH837GKA2* | EA*4X24L17A*+WALLCON | *80CTL0701412A* | 31000 | 8.1 | 34000 | 17 | 10.5 | 1.76 | 92 | 70 | 212600337 | Cold Climate
KEEPRITE | CVH837GKA2* | EA*4X24L17A*+WALLCON | *80CTL0701412A* | 31000 | 8.1 | 34000 | 17 | 10.5 | 1.76 | 92 | 70 | 212600336 | Cold Climate
DAY & NIGHT | CVH837GKA2* | EA*4X24L17A*+WALLCON | *80CTL0701412A* | 31000 | 8.1 | 34000 | 17 | 10.5 | 1.76 | 92 | 70 | 212600335 | Cold Climate
COMFORTMAKER | CVH837GKA2* | EA*4X24L17A*+WALLCON | *80CTL0701412A* | 31000 | 8.1 | 34000 | 17 | 10.5 | 1.76 | 92 | 70 | 212600334 | Cold Climate
ARCOAIRE | HVH837GKA2* | EA*4X24L17A*+WALLCON | *80CTL0701412A* | 31000 | 8.1 | 34000 | 17 | 10.5 | 1.76 | 92 | 70 | 212600333 | Cold Climate
AIRQUEST | HVH837GKA2* | EA*4X24L17A*+WALLCON | *80CTL0701412A* | 31000 | 8.1 | 34000 | 17 | 10.5 | 1.76 | 92 | 70 | 212600332 | Cold Climate
HEIL | HVH837GKA2* | EA*4X24L17A*+WALLCON | *80CTL0701412A* | 31000 | 8.1 | 34000 | 17 | 10.5 | 1.76 | 92 | 70 | 212600331 | Cold Climate
BRYANT HEATING AND COOLING SYSTEMS | 288BNV037*0**B* | CAP**2417AL*+UI | 88*TA36070C14*** | 31000 | 8.1 | 34000 | 17 | 10.5 | 1.76 | 92 | 70 | 212600330 | Cold Climate
CARRIER | 25VNA837A*031* | CAP**2417AL*+UI | 58TN*A070C14**12 | 31000 | 8.1 | 34000 | 17 | 10.5 | 1.76 | 92 | 70 | 212600329 | Cold Climate
TEMPSTAR | DLCURAH36ABK | EA*4X48L21A* | *80ES(N,L)0701716A* | 35600 | 8.5 | 37800 | 16 | 10 | 2.04 | 77 | 92 | 212383490 | Cold Climate
SMART COMFORT | DLCURAH36ABK | EA*4X48L21A* | *80ES(N,L)0701716A* | 35600 | 8.5 | 37800 | 16 | 10 | 2.04 | 77 | 92 | 212383489 | Cold Climate
GRANDAIRE | WDLCURAH36ABK | WLA*484CA* | WFER070B048A* | 35600 | 8.5 | 37800 | 16 | 10 | 2.04 | 77 | 92 | 212383491 | Cold Climate
HEIL | DLCURAH36ABK | EA*4X48L21A* | *80ES(N,L)0701716A* | 35600 | 8.5 | 37800 | 16 | 10 | 2.04 | 77 | 92 | 212383487 | Cold Climate
DAY & NIGHT | DLCURAH36ABK | EA*4X48L21A* | *80ES(N,L)0701716A* | 35600 | 8.5 | 37800 | 16 | 10 | 2.04 | 77 | 92 | 212383486 | Cold Climate
KEEPRITE | DLCURAH36ABK | EA*4X48L21A* | *80ES(N,L)0701716A* | 35600 | 8.5 | 37800 | 16 | 10 | 2.04 | 77 | 92 | 212383488 | Cold Climate
ARCOAIRE | DLCURAH36ABK | EA*4X48L21A* | *80ES(N,L)0701716A* | 35600 | 8.5 | 37800 | 16 | 10 | 2.04 | 77 | 92 | 212383484 | Cold Climate
COMFORTMAKER | DLCURAH36ABK | EA*4X48L21A* | *80ES(N,L)0701716A* | 35600 | 8.5 | 37800 | 16 | 10 | 2.04 | 77 | 92 | 212383485 | Cold Climate
DAY & NIGHT | DLCURAH36ABK | EA*4X36L21A* | *80ESU0802120A | 36600 | 8.1 | 40000 | 15.2 | 10 | 1.88 | 74 | 89 | 212383369 | Cold Climate
KEEPRITE | DLCURAH36ABK | EA*4X36L21A* | *80ESU0802120A | 36600 | 8.1 | 40000 | 15.2 | 10 | 1.88 | 74 | 89 | 212383371 | Cold Climate
ARCOAIRE | DLCURAH36ABK | EA*4X36L21A* | *80ESU0802120A | 36600 | 8.1 | 40000 | 15.2 | 10 | 1.88 | 74 | 89 | 212383367 | Cold Climate
HEIL | DLCURAH36ABK | EA*4X36L21A* | *80ESU0802120A | 36600 | 8.1 | 40000 | 15.2 | 10 | 1.88 | 74 | 89 | 212383370 | Cold Climate
PAYNE HEATING AND COOLING | 38MURAQ36AB3* | CAP**3621AL* | PG80ESUA60080C** | 36600 | 8.1 | 40000 | 15.2 | 10 | 1.88 | 74 | 89 | 212383365 | Cold Climate
AIRQUEST | DLCURAH36ABK | EA*4X36L21A* | *80ESU0802120A | 36600 | 8.1 | 40000 | 15.2 | 10 | 1.88 | 74 | 89 | 212383366 | Cold Climate
BRYANT HEATING AND COOLING SYSTEMS | 38MURAQ36AB3* | CAP**3621AL* | 83*SA60080E21*** | 36600 | 8.1 | 40000 | 15.2 | 10 | 1.88 | 74 | 89 | 212383364 | Cold Climate
CARRIER | 38MURAQ36AB3* | CAP**3621AL* | 58SU*A080E21**20 | 36600 | 8.1 | 40000 | 15.2 | 10 | 1.88 | 74 | 89 | 212383363 | Cold Climate
GRANDAIRE | WDLCURAH36ABK | WLA*364CA* | WFEL090C060B* | 35600 | 8.1 | 39500 | 16 | 10 | 1.84 | 74 | 89 | 212383325 | Cold Climate
PAYNE HEATING AND COOLING | 38MURAQ36AB3* | CNPV*4821AL* | PG80ES(A,L)A48070B** | 35800 | 8.1 | 39000 | 16 | 10 | 2 | 75 | 89 | 212384776 | Cold Climate
CARRIER | 38MURAQ36AB3* | CNPV*4821AL* | 58S(B,C)*A070E17**16 | 35800 | 8.1 | 39000 | 16 | 10 | 2 | 75 | 89 | 212384774 | Cold Climate
BRYANT HEATING AND COOLING SYSTEMS | 38MURAQ36AB3* | CNPV*4821AL* | 8(0,1)*SA48070E17*** | 35800 | 8.1 | 39000 | 16 | 10 | 2 | 75 | 89 | 212384775 | Cold Climate
AIRQUEST | DLCURAH36ABK | EN(A,D,W)4X48L21** | *80ES(N,L)0701716A* | 35800 | 8.1 | 39000 | 16 | 10 | 2 | 75 | 89 | 212384777 | Cold Climate
DAY & NIGHT | DLCURAH36ABK | EN(A,D,W)4X48L21** | *80ES(N,L)0701716A* | 35800 | 8.1 | 39000 | 16 | 10 | 2 | 75 | 89 | 212384780 | Cold Climate
COMFORTMAKER | DLCURAH36ABK | EN(A,D,W)4X48L21** | *80ES(N,L)0701716A* | 35800 | 8.1 | 39000 | 16 | 10 | 2 | 75 | 89 | 212384779 | Cold Climate
KEEPRITE | DLCURAH36ABK | EN(A,D,W)4X48L21** | *80ES(N,L)0701716A* | 35800 | 8.1 | 39000 | 16 | 10 | 2 | 75 | 89 | 212384782 | Cold Climate
ARCOAIRE | DLCURAH36ABK | EN(A,D,W)4X48L21** | *80ES(N,L)0701716A* | 35800 | 8.1 | 39000 | 16 | 10 | 2 | 75 | 89 | 212384778 | Cold Climate
TEMPSTAR | DLCURAH36ABK | EN(A,D,W)4X48L21** | *80ES(N,L)0701716A* | 35800 | 8.1 | 39000 | 16 | 10 | 2 | 75 | 89 | 212384784 | Cold Climate
GRANDAIRE | WDLCURAH36ABK | WLN(C,W)484CA* | WFER070B048A* | 35800 | 8.1 | 39000 | 16 | 10 | 2 | 75 | 89 | 212384785 | Cold Climate
HEIL | DLCURAH36ABK | EN(A,D,W)4X48L21** | *80ES(N,L)0701716A* | 35800 | 8.1 | 39000 | 16 | 10 | 2 | 75 | 89 | 212384781 | Cold Climate
BRYANT HEATING AND COOLING SYSTEMS | 38MURAQ36AB3* | CNPV*4821AL* | 912SD48080E17*** | 36200 | 8.1 | 39000 | 16.5 | 10.5 | 2.02 | 75 | 89 | 212384787 | Cold Climate
CARRIER | 38MURAQ36AB3* | CNPV*4821AL* | 59SC2D080E17**16 | 36200 | 8.1 | 39000 | 16.5 | 10.5 | 2.02 | 75 | 89 | 212384786 | Cold Climate
SMART COMFORT | DLCURAH36ABK | EN(A,D,W)4X48L21** | *80ES(N,L)0701716A* | 35800 | 8.1 | 39000 | 16 | 10 | 2 | 75 | 89 | 212384783 | Cold Climate
PAYNE HEATING AND COOLING | 38MURAQ36AB3* | CNPV*4821AL* | PG92ESAA48080B** | 36200 | 8.1 | 39000 | 16.5 | 10.5 | 2.02 | 75 | 89 | 212384788 | Cold Climate
ARCOAIRE | DLCURAH36ABK | EN(A,D,W)4X48L21** | *92ESN0801716A* | 36200 | 8.1 | 39000 | 16.5 | 10.5 | 2.02 | 75 | 89 | 212384790 | Cold Climate
AIRQUEST | DLCURAH36ABK | EN(A,D,W)4X48L21** | *92ESN0801716A* | 36200 | 8.1 | 39000 | 16.5 | 10.5 | 2.02 | 75 | 89 | 212384789 | Cold Climate
HEIL | DLCURAH36ABK | EN(A,D,W)4X48L21** | *92ESN0801716A* | 36200 | 8.1 | 39000 | 16.5 | 10.5 | 2.02 | 75 | 89 | 212384793 | Cold Climate
DAY & NIGHT | DLCURAH36ABK | EN(A,D,W)4X48L21** | *92ESN0801716A* | 36200 | 8.1 | 39000 | 16.5 | 10.5 | 2.02 | 75 | 89 | 212384792 | Cold Climate
SMART COMFORT | DLCURAH36ABK | EN(A,D,W)4X48L21** | *92ESN0801716A* | 36200 | 8.1 | 39000 | 16.5 | 10.5 | 2.02 | 75 | 89 | 212384795 | Cold Climate
COMFORTMAKER | DLCURAH36ABK | EN(A,D,W)4X48L21** | *92ESN0801716A* | 36200 | 8.1 | 39000 | 16.5 | 10.5 | 2.02 | 75 | 89 | 212384791 | Cold Climate
KEEPRITE | DLCURAH36ABK | EN(A,D,W)4X48L21** | *92ESN0801716A* | 36200 | 8.1 | 39000 | 16.5 | 10.5 | 2.02 | 75 | 89 | 212384794 | Cold Climate
GRANDAIRE | WDLCURAH36ABK | WLN(C,W)484CA* | WFAX080B048A* | 36200 | 8.1 | 39000 | 16.5 | 10.5 | 2.02 | 75 | 89 | 212384797 | Cold Climate
TEMPSTAR | DLCURAH36ABK | EN(A,D,W)4X48L21** | *92ESN0801716A* | 36200 | 8.1 | 39000 | 16.5 | 10.5 | 2.02 | 75 | 89 | 212384796 | Cold Climate
TEMPSTAR | TVH837GKA2* | EA*4X30L17A*+WALLCON | *80CTL0901716A* | 31400 | 8.1 | 33200 | 17.5 | 11 | 1.82 | 93 | 72 | 212600398 | Cold Climate
KENMORE | (C,H,T)VH837GKA2* | EA*4X30L17A*+WALLCON | *80CTL0901716A* | 31400 | 8.1 | 33200 | 17.5 | 11 | 1.82 | 93 | 72 | 212600397 | Cold Climate
KEEPRITE | CVH837GKA2* | EA*4X30L17A*+WALLCON | *80CTL0901716A* | 31400 | 8.1 | 33200 | 17.5 | 11 | 1.82 | 93 | 72 | 212600396 | Cold Climate
DAY & NIGHT | CVH837GKA2* | EA*4X30L17A*+WALLCON | *80CTL0901716A* | 31400 | 8.1 | 33200 | 17.5 | 11 | 1.82 | 93 | 72 | 212600395 | Cold Climate
COMFORTMAKER | CVH837GKA2* | EA*4X30L17A*+WALLCON | *80CTL0901716A* | 31400 | 8.1 | 33200 | 17.5 | 11 | 1.82 | 93 | 72 | 212600394 | Cold Climate
ARCOAIRE | HVH837GKA2* | EA*4X30L17A*+WALLCON | *80CTL0901716A* | 31400 | 8.1 | 33200 | 17.5 | 11 | 1.82 | 93 | 72 | 212600393 | Cold Climate
AIRQUEST | HVH837GKA2* | EA*4X30L17A*+WALLCON | *80CTL0901716A* | 31400 | 8.1 | 33200 | 17.5 | 11 | 1.82 | 93 | 72 | 212600392 | Cold Climate
HEIL | HVH837GKA2* | EA*4X30L17A*+WALLCON | *80CTL0901716A* | 31400 | 8.1 | 33200 | 17.5 | 11 | 1.82 | 93 | 72 | 212600391 | Cold Climate
BRYANT HEATING AND COOLING SYSTEMS | 288BNV037*0**B* | CAP**3017AL*+UI | 88*TA48090C17*** | 31400 | 8.1 | 33200 | 17.5 | 11 | 1.82 | 93 | 72 | 212600390 | Cold Climate
CARRIER | 25VNA837A*031* | CAP**3017AL*+UI | 58TN*A090C17**16 | 31400 | 8.1 | 33200 | 17.5 | 11 | 1.82 | 93 | 72 | 212600389 | Cold Climate
TEMPSTAR | TVH837GKA2* | EA*4X30L17A*+WALLCON | *80CTL0701412A* | 31200 | 8.1 | 33400 | 17 | 11 | 1.82 | 93 | 72 | 212600388 | Cold Climate
KENMORE | (C,H,T)VH837GKA2* | EA*4X30L17A*+WALLCON | *80CTL0701412A* | 31200 | 8.1 | 33400 | 17 | 11 | 1.82 | 93 | 72 | 212600387 | Cold Climate
KEEPRITE | CVH837GKA2* | EA*4X30L17A*+WALLCON | *80CTL0701412A* | 31200 | 8.1 | 33400 | 17 | 11 | 1.82 | 93 | 72 | 212600386 | Cold Climate
BRYANT HEATING AND COOLING SYSTEMS | 38MURAQ36AB3* | CNPV*4217AL* | 912SD48080E17*** | 35600 | 8.1 | 39000 | 16 | 10 | 1.96 | 75 | 90 | 212384325 | Cold Climate
ARCOAIRE | DLCURAH36ABK | END4X42L17** | *92ESN0801716A* | 35600 | 8.1 | 39000 | 16 | 10 | 1.96 | 75 | 90 | 212384328 | Cold Climate
COMFORTMAKER | DLCURAH36ABK | END4X42L17** | *92ESN0801716A* | 35600 | 8.1 | 39000 | 16 | 10 | 1.96 | 75 | 90 | 212384329 | Cold Climate
AIRQUEST | DLCURAH36ABK | END4X42L17** | *92ESN0801716A* | 35600 | 8.1 | 39000 | 16 | 10 | 1.96 | 75 | 90 | 212384327 | Cold Climate
DAY & NIGHT | DLCURAH36ABK | END4X42L17** | *92ESN0801716A* | 35600 | 8.1 | 39000 | 16 | 10 | 1.96 | 75 | 90 | 212384330 | Cold Climate
KEEPRITE | DLCURAH36ABK | END4X42L17** | *92ESN0801716A* | 35600 | 8.1 | 39000 | 16 | 10 | 1.96 | 75 | 90 | 212384332 | Cold Climate
HEIL | DLCURAH36ABK | END4X42L17** | *92ESN0801716A* | 35600 | 8.1 | 39000 | 16 | 10 | 1.96 | 75 | 90 | 212384331 | Cold Climate
CARRIER | 38MURAQ36AB3* | CNPV*4217AL* | 59SC2D080E17**16 | 35600 | 8.1 | 39000 | 16 | 10 | 1.96 | 75 | 90 | 212384324 | Cold Climate
GRANDAIRE | WDLCURAH36ABK | WLNC424BA* | WFAX080B048A* | 35600 | 8.1 | 39000 | 16 | 10 | 1.96 | 75 | 90 | 212384335 | Cold Climate
PAYNE HEATING AND COOLING | 38MURAQ36AB3* | CNPV*4217AL* | PG92ESAA48080B** | 35600 | 8.1 | 39000 | 16 | 10 | 1.96 | 75 | 90 | 212384326 | Cold Climate
SMART COMFORT | DLCURAH36ABK | END4X42L17** | *92ESN0801716A* | 35600 | 8.1 | 39000 | 16 | 10 | 1.96 | 75 | 90 | 212384333 | Cold Climate
TEMPSTAR | DLCURAH36ABK | END4X42L17** | *92ESN0801716A* | 35600 | 8.1 | 39000 | 16 | 10 | 1.96 | 75 | 90 | 212384334 | Cold Climate
BRYANT HEATING AND COOLING SYSTEMS | 38MURAQ36AB3* | CNPV*4217AL* | 83*SA48060E17*** | 36400 | 8.1 | 39500 | 15.5 | 10 | 1.98 | 74 | 89 | 212384350 | Cold Climate
PAYNE HEATING AND COOLING | 38MURAQ36AB3* | CNPV*4217AL* | PG80ESUA48060B** | 36400 | 8.1 | 39500 | 15.5 | 10 | 1.98 | 74 | 89 | 212384351 | Cold Climate
CARRIER | 38MURAQ36AB3* | CNPV*4217AL* | 58SU*A060E17**16 | 36400 | 8.1 | 39500 | 15.5 | 10 | 1.98 | 74 | 89 | 212384349 | Cold Climate
AIRQUEST | DLCURAH36ABK | END4X42L17** | *80ESU0601716A | 36400 | 8.1 | 39500 | 15.5 | 10 | 1.98 | 74 | 89 | 212384352 | Cold Climate
ARCOAIRE | DLCURAH36ABK | END4X42L17** | *80ESU0601716A | 36400 | 8.1 | 39500 | 15.5 | 10 | 1.98 | 74 | 89 | 212384353 | Cold Climate
COMFORTMAKER | DLCURAH36ABK | END4X42L17** | *80ESU0601716A | 36400 | 8.1 | 39500 | 15.5 | 10 | 1.98 | 74 | 89 | 212384354 | Cold Climate
SMART COMFORT | DLCURAH36ABK | END4X42L17** | *80ESU0601716A | 36400 | 8.1 | 39500 | 15.5 | 10 | 1.98 | 74 | 89 | 212384358 | Cold Climate
KEEPRITE | DLCURAH36ABK | END4X42L17** | *80ESU0601716A | 36400 | 8.1 | 39500 | 15.5 | 10 | 1.98 | 74 | 89 | 212384357 | Cold Climate
TEMPSTAR | DLCURAH36ABK | END4X42L17** | *80ESU0601716A | 36400 | 8.1 | 39500 | 15.5 | 10 | 1.98 | 74 | 89 | 212384359 | Cold Climate
GRANDAIRE | WDLCURAH36ABK | WLNC424BA* | WFEU060B048A* | 36400 | 8.1 | 39500 | 15.5 | 10 | 1.98 | 74 | 89 | 212384360 | Cold Climate
HEIL | DLCURAH36ABK | END4X42L17** | *80ESU0601716A | 36400 | 8.1 | 39500 | 15.5 | 10 | 1.98 | 74 | 89 | 212384356 | Cold Climate
DAY & NIGHT | DLCURAH36ABK | END4X42L17** | *80ESU0601716A | 36400 | 8.1 | 39500 | 15.5 | 10 | 1.98 | 74 | 89 | 212384355 | Cold Climate
TEMPSTAR | TVH837GKA2* | EA*4X24L17A*+WALLCON | *80CTL0901716A* | 31000 | 8.1 | 33800 | 17 | 11 | 1.76 | 92 | 70 | 212600348 | Cold Climate
KENMORE | (C,H,T)VH837GKA2* | EA*4X24L17A*+WALLCON | *80CTL0901716A* | 31000 | 8.1 | 33800 | 17 | 11 | 1.76 | 92 | 70 | 212600347 | Cold Climate
KEEPRITE | CVH837GKA2* | EA*4X24L17A*+WALLCON | *80CTL0901716A* | 31000 | 8.1 | 33800 | 17 | 11 | 1.76 | 92 | 70 | 212600346 | Cold Climate
DAY & NIGHT | CVH837GKA2* | EA*4X24L17A*+WALLCON | *80CTL0901716A* | 31000 | 8.1 | 33800 | 17 | 11 | 1.76 | 92 | 70 | 212600345 | Cold Climate
COMFORTMAKER | CVH837GKA2* | EA*4X24L17A*+WALLCON | *80CTL0901716A* | 31000 | 8.1 | 33800 | 17 | 11 | 1.76 | 92 | 70 | 212600344 | Cold Climate
ARCOAIRE | HVH837GKA2* | EA*4X24L17A*+WALLCON | *80CTL0901716A* | 31000 | 8.1 | 33800 | 17 | 11 | 1.76 | 92 | 70 | 212600343 | Cold Climate
AIRQUEST | HVH837GKA2* | EA*4X24L17A*+WALLCON | *80CTL0901716A* | 31000 | 8.1 | 33800 | 17 | 11 | 1.76 | 92 | 70 | 212600342 | Cold Climate
HEIL | HVH837GKA2* | EA*4X24L17A*+WALLCON | *80CTL0901716A* | 31000 | 8.1 | 33800 | 17 | 11 | 1.76 | 92 | 70 | 212600341 | Cold Climate
BRYANT HEATING AND COOLING SYSTEMS | 288BNV037*0**B* | CAP**2417AL*+UI | 88*TA48090C17*** | 31000 | 8.1 | 33800 | 17 | 11 | 1.76 | 92 | 70 | 212600340 | Cold Climate
CARRIER | 25VNA837A*031* | CAP**2417AL*+UI | 58TN*A090C17**16 | 31000 | 8.1 | 33800 | 17 | 11 | 1.76 | 92 | 70 | 212600339 | Cold Climate
TEMPSTAR | DLCURAH36ABK | END4X42L17** | *92ESN0601714A* | 35800 | 8.1 | 39000 | 16 | 10 | 1.96 | 75 | 90 | 212384322 | Cold Climate
GRANDAIRE | WDLCURAH36ABK | WLNC424BA* | WFAX060B042A* | 35800 | 8.1 | 39000 | 16 | 10 | 1.96 | 75 | 90 | 212384323 | Cold Climate
ARCOAIRE | DLCURAH36ABK | END4X42L17** | *92ESN0601714A* | 35800 | 8.1 | 39000 | 16 | 10 | 1.96 | 75 | 90 | 212384316 | Cold Climate
SMART COMFORT | DLCURAH36ABK | END4X42L17** | *92ESN0601714A* | 35800 | 8.1 | 39000 | 16 | 10 | 1.96 | 75 | 90 | 212384321 | Cold Climate
DAY & NIGHT | DLCURAH36ABK | END4X42L17** | *92ESN0601714A* | 35800 | 8.1 | 39000 | 16 | 10 | 1.96 | 75 | 90 | 212384318 | Cold Climate
AIRQUEST | DLCURAH36ABK | END4X42L17** | *92ESN0601714A* | 35800 | 8.1 | 39000 | 16 | 10 | 1.96 | 75 | 90 | 212384315 | Cold Climate
KEEPRITE | DLCURAH36ABK | END4X42L17** | *92ESN0601714A* | 35800 | 8.1 | 39000 | 16 | 10 | 1.96 | 75 | 90 | 212384320 | Cold Climate
HEIL | DLCURAH36ABK | END4X42L17** | *92ESN0601714A* | 35800 | 8.1 | 39000 | 16 | 10 | 1.96 | 75 | 90 | 212384319 | Cold Climate
COMFORTMAKER | DLCURAH36ABK | END4X42L17** | *92ESN0601714A* | 35800 | 8.1 | 39000 | 16 | 10 | 1.96 | 75 | 90 | 212384317 | Cold Climate
PAYNE HEATING AND COOLING | 38MURAQ36AB3* | CNPV*4217AL* | PG92ESAA42060B** | 35800 | 8.1 | 39000 | 16 | 10 | 1.96 | 75 | 90 | 212384314 | Cold Climate
BRYANT HEATING AND COOLING SYSTEMS | 38MURAQ36AB3* | CNPV*4217AL* | 912SD42060E17*** | 35800 | 8.1 | 39000 | 16 | 10 | 1.96 | 75 | 90 | 212384313 | Cold Climate
GRANDAIRE | WDLCURAH36ABK | WLNC424BA* | WFAX060A036A* | 36000 | 8.1 | 39500 | 15.2 | 10 | 1.96 | 74 | 89 | 212384311 | Cold Climate
CARRIER | 38MURAQ36AB3* | CNPV*4217AL* | 59SC2D060E17**14 | 35800 | 8.1 | 39000 | 16 | 10 | 1.96 | 75 | 90 | 212384312 | Cold Climate
COMFORTMAKER | DLCURAH36ABK | END4X42L17** | *92ESN0601412A* | 36000 | 8.1 | 39500 | 15.2 | 10 | 1.96 | 74 | 89 | 212384305 | Cold Climate
SMART COMFORT | DLCURAH36ABK | END4X42L17** | *92ESN0601412A* | 36000 | 8.1 | 39500 | 15.2 | 10 | 1.96 | 74 | 89 | 212384309 | Cold Climate
TEMPSTAR | DLCURAH36ABK | END4X42L17** | *92ESN0601412A* | 36000 | 8.1 | 39500 | 15.2 | 10 | 1.96 | 74 | 89 | 212384310 | Cold Climate
HEIL | DLCURAH36ABK | END4X42L17** | *92ESN0601412A* | 36000 | 8.1 | 39500 | 15.2 | 10 | 1.96 | 74 | 89 | 212384307 | Cold Climate
CARRIER | 38MURAQ36AB3* | CNPV*4217AL* | 59SC2D060E14**12 | 36000 | 8.1 | 39500 | 15.2 | 10 | 1.96 | 74 | 89 | 212384300 | Cold Climate
KEEPRITE | DLCURAH36ABK | END4X42L17** | *92ESN0601412A* | 36000 | 8.1 | 39500 | 15.2 | 10 | 1.96 | 74 | 89 | 212384308 | Cold Climate
DAY & NIGHT | DLCURAH36ABK | END4X42L17** | *92ESN0601412A* | 36000 | 8.1 | 39500 | 15.2 | 10 | 1.96 | 74 | 89 | 212384306 | Cold Climate
PAYNE HEATING AND COOLING | 38MURAQ36AB3* | CNPV*4217AL* | PG92ESAA36060A** | 36000 | 8.1 | 39500 | 15.2 | 10 | 1.96 | 74 | 89 | 212384302 | Cold Climate
GRANDAIRE | WDLCURAH36ABK | WLNC424BA* | WFEL090B042B* | 36200 | 8.1 | 39500 | 15.5 | 10 | 1.98 | 74 | 89 | 212384298 | Cold Climate
ARCOAIRE | DLCURAH36ABK | END4X42L17** | *92ESN0601412A* | 36000 | 8.1 | 39500 | 15.2 | 10 | 1.96 | 74 | 89 | 212384304 | Cold Climate
BRYANT HEATING AND COOLING SYSTEMS | 38MURAQ36AB3* | CNPV*4217AL* | 912SD36060E14*** | 36000 | 8.1 | 39500 | 15.2 | 10 | 1.96 | 74 | 89 | 212384301 | Cold Climate
AIRQUEST | DLCURAH36ABK | END4X42L17** | *92ESN0601412A* | 36000 | 8.1 | 39500 | 15.2 | 10 | 1.96 | 74 | 89 | 212384303 | Cold Climate
GRANDAIRE | WDLCURAH36ABK | WLNC424BA* | WFER090B042A* | 36200 | 8.1 | 39500 | 15.5 | 10 | 1.98 | 74 | 89 | 212384299 | Cold Climate
COMFORTMAKER | DLCURAH36ABK | END4X42L17** | *80ES(N,L)0901714A* | 36200 | 8.1 | 39500 | 15.5 | 10 | 1.98 | 74 | 89 | 212384292 | Cold Climate
SMART COMFORT | DLCURAH36ABK | END4X42L17** | *80ES(N,L)0901714A* | 36200 | 8.1 | 39500 | 15.5 | 10 | 1.98 | 74 | 89 | 212384296 | Cold Climate
TEMPSTAR | DLCURAH36ABK | END4X42L17** | *80ES(N,L)0901714A* | 36200 | 8.1 | 39500 | 15.5 | 10 | 1.98 | 74 | 89 | 212384297 | Cold Climate
HEIL | DLCURAH36ABK | END4X42L17** | *80ES(N,L)0901714A* | 36200 | 8.1 | 39500 | 15.5 | 10 | 1.98 | 74 | 89 | 212384294 | Cold Climate
KEEPRITE | DLCURAH36ABK | END4X42L17** | *80ES(N,L)0901714A* | 36200 | 8.1 | 39500 | 15.5 | 10 | 1.98 | 74 | 89 | 212384295 | Cold Climate
DAY & NIGHT | DLCURAH36ABK | END4X42L17** | *80ES(N,L)0901714A* | 36200 | 8.1 | 39500 | 15.5 | 10 | 1.98 | 74 | 89 | 212384293 | Cold Climate
BRYANT HEATING AND COOLING SYSTEMS | 38MURAQ36AB3* | CNPV*4217AL* | 8(0,1)*SA42090E17*** | 36200 | 8.1 | 39500 | 15.5 | 10 | 1.98 | 74 | 89 | 212384288 | Cold Climate
ARCOAIRE | DLCURAH36ABK | END4X42L17** | *80ES(N,L)0901714A* | 36200 | 8.1 | 39500 | 15.5 | 10 | 1.98 | 74 | 89 | 212384291 | Cold Climate
TEMPSTAR | DLCURAH36ABK | END4X42L17** | *80ES(N,L)0701712A* | 35800 | 8.1 | 39500 | 15.2 | 10 | 1.96 | 74 | 89 | 212384284 | Cold Climate
AIRQUEST | DLCURAH36ABK | END4X42L17** | *80ES(N,L)0901714A* | 36200 | 8.1 | 39500 | 15.5 | 10 | 1.98 | 74 | 89 | 212384290 | Cold Climate
PAYNE HEATING AND COOLING | 38MURAQ36AB3* | CNPV*4217AL* | PG80ES(A,L)A42090B** | 36200 | 8.1 | 39500 | 15.5 | 10 | 1.98 | 74 | 89 | 212384289 | Cold Climate
CARRIER | 38MURAQ36AB3* | CNPV*4217AL* | 58S(B,C)*A090E17**14 | 36200 | 8.1 | 39500 | 15.5 | 10 | 1.98 | 74 | 89 | 212384287 | Cold Climate
SMART COMFORT | DLCURAH36ABK | END4X42L17** | *80ES(N,L)0701712A* | 35800 | 8.1 | 39500 | 15.2 | 10 | 1.96 | 74 | 89 | 212384283 | Cold Climate
GRANDAIRE | WDLCURAH36ABK | WLNC424BA* | WFEL070B036B* | 35800 | 8.1 | 39500 | 15.2 | 10 | 1.96 | 74 | 89 | 212384285 | Cold Climate
BRYANT HEATING AND COOLING SYSTEMS | 38MURAQ36AB3* | CAP**3621AL* | 82*TA66110V21*** | 36000 | 8.1 | 39500 | 15.5 | 10 | 1.84 | 75 | 89 | 212383265 | Cold Climate
COMFORTMAKER | DLCURAH36ABK | EA*4X36L21A* | *80VTL1102122A* | 36000 | 8.1 | 39500 | 15.5 | 10 | 1.84 | 75 | 89 | 212383269 | Cold Climate
CARRIER | 38MURAQ36AB3* | CAP**3621AL* | 58TP*A110V21**22 | 36000 | 8.1 | 39500 | 15.5 | 10 | 1.84 | 75 | 89 | 212383264 | Cold Climate
TEMPSTAR | DLCURAH36ABK | EA*4X36L21A* | *80VTL1102122A* | 36000 | 8.1 | 39500 | 15.5 | 10 | 1.84 | 75 | 89 | 212383274 | Cold Climate
PAYNE HEATING AND COOLING | 38MURAQ36AB3* | CAP**3621AL* | PG80VTLA66110C** | 36000 | 8.1 | 39500 | 15.5 | 10 | 1.84 | 75 | 89 | 212383266 | Cold Climate
SMART COMFORT | DLCURAH36ABK | EA*4X36L21A* | *80VTL1102122A* | 36000 | 8.1 | 39500 | 15.5 | 10 | 1.84 | 75 | 89 | 212383273 | Cold Climate
HEIL | DLCURAH36ABK | EA*4X36L21A* | *80VTL1102122A* | 36000 | 8.1 | 39500 | 15.5 | 10 | 1.84 | 75 | 89 | 212383271 | Cold Climate
KEEPRITE | DLCURAH36ABK | EA*4X36L21A* | *80VTL1102122A* | 36000 | 8.1 | 39500 | 15.5 | 10 | 1.84 | 75 | 89 | 212383272 | Cold Climate
AIRQUEST | DLCURAH36ABK | EA*4X36L21A* | *80VTL1102122A* | 36000 | 8.1 | 39500 | 15.5 | 10 | 1.84 | 75 | 89 | 212383267 | Cold Climate
DAY & NIGHT | DLCURAH36ABK | EA*4X36L21A* | *80VTL1102122A* | 36000 | 8.1 | 39500 | 15.5 | 10 | 1.84 | 75 | 89 | 212383270 | Cold Climate
ARCOAIRE | DLCURAH36ABK | EA*4X36L21A* | *80VTL1102122A* | 36000 | 8.1 | 39500 | 15.5 | 10 | 1.84 | 75 | 89 | 212383268 | Cold Climate
SMART COMFORT | DLCURAH36ABK | EA*4X36L21A* | *80ES(N,L)0902120A* | 35600 | 8.1 | 39500 | 16 | 10 | 1.84 | 74 | 89 | 212383323 | Cold Climate
PAYNE HEATING AND COOLING | 38MURAQ36AB3* | CAP**3621AL* | PG80ES(A,L)A60090C** | 35600 | 8.1 | 39500 | 16 | 10 | 1.84 | 74 | 89 | 212383316 | Cold Climate
HEIL | DLCURAH36ABK | EA*4X36L21A* | *80ES(N,L)0902120A* | 35600 | 8.1 | 39500 | 16 | 10 | 1.84 | 74 | 89 | 212383321 | Cold Climate
GRANDAIRE | WDLCURAH36ABK | WLA*364CA* | WFER090C060A* | 35600 | 8.1 | 39500 | 16 | 10 | 1.84 | 74 | 89 | 212383326 | Cold Climate
KEEPRITE | DLCURAH36ABK | EA*4X36L21A* | *80ES(N,L)0902120A* | 35600 | 8.1 | 39500 | 16 | 10 | 1.84 | 74 | 89 | 212383322 | Cold Climate
TEMPSTAR | DLCURAH36ABK | EA*4X36L21A* | *80ES(N,L)0902120A* | 35600 | 8.1 | 39500 | 16 | 10 | 1.84 | 74 | 89 | 212383324 | Cold Climate
DAY & NIGHT | DLCURAH36ABK | EA*4X36L21A* | *80ES(N,L)0902120A* | 35600 | 8.1 | 39500 | 16 | 10 | 1.84 | 74 | 89 | 212383320 | Cold Climate
COMFORTMAKER | DLCURAH36ABK | EA*4X36L21A* | *80ES(N,L)0902120A* | 35600 | 8.1 | 39500 | 16 | 10 | 1.84 | 74 | 89 | 212383319 | Cold Climate
TEMPSTAR | DLCURAH36ABK | EA*4X36L21A* | *80ES(N,L)0902116A* | 35600 | 8.1 | 39500 | 16 | 10 | 1.84 | 74 | 89 | 212383311 | Cold Climate
KEEPRITE | DLCURAH36ABK | EA*4X36L21A* | *80ES(N,L)0902116A* | 35600 | 8.1 | 39500 | 16 | 10 | 1.84 | 74 | 89 | 212383309 | Cold Climate
BRYANT HEATING AND COOLING SYSTEMS | 38MURAQ36AB3* | CAP**3621AL* | 8(0,1)*SA60090E21*** | 35600 | 8.1 | 39500 | 16 | 10 | 1.84 | 74 | 89 | 212383315 | Cold Climate
AIRQUEST | DLCURAH36ABK | EA*4X36L21A* | *80ES(N,L)0902120A* | 35600 | 8.1 | 39500 | 16 | 10 | 1.84 | 74 | 89 | 212383317 | Cold Climate
ARCOAIRE | DLCURAH36ABK | EA*4X36L21A* | *80ES(N,L)0902120A* | 35600 | 8.1 | 39500 | 16 | 10 | 1.84 | 74 | 89 | 212383318 | Cold Climate
CARRIER | 38MURAQ36AB3* | CAP**3621AL* | 58S(B,C)*A090E21**20 | 35600 | 8.1 | 39500 | 16 | 10 | 1.84 | 74 | 89 | 212383314 | Cold Climate
GRANDAIRE | WDLCURAH36ABK | WLA*364CA* | WFER090C048A* | 35600 | 8.1 | 39500 | 16 | 10 | 1.84 | 74 | 89 | 212383313 | Cold Climate
SMART COMFORT | DLCURAH36ABK | EA*4X36L21A* | *80ES(N,L)0902116A* | 35600 | 8.1 | 39500 | 16 | 10 | 1.84 | 74 | 89 | 212383310 | Cold Climate
GRANDAIRE | WDLCURAH36ABK | WLA*364CA* | WFEL090C048B* | 35600 | 8.1 | 39500 | 16 | 10 | 1.84 | 74 | 89 | 212383312 | Cold Climate
ARCOAIRE | DLCURAH36ABK | EA*4X36L21A* | *80ES(N,L)0902116A* | 35600 | 8.1 | 39500 | 16 | 10 | 1.84 | 74 | 89 | 212383305 | Cold Climate
DAY & NIGHT | DLCURAH36ABK | EA*4X36L21A* | *80ES(N,L)0902116A* | 35600 | 8.1 | 39500 | 16 | 10 | 1.84 | 74 | 89 | 212383307 | Cold Climate
HEIL | DLCURAH36ABK | EA*4X36L21A* | *80ES(N,L)0902116A* | 35600 | 8.1 | 39500 | 16 | 10 | 1.84 | 74 | 89 | 212383308 | Cold Climate
COMFORTMAKER | DLCURAH36ABK | EA*4X36L21A* | *80ES(N,L)0902116A* | 35600 | 8.1 | 39500 | 16 | 10 | 1.84 | 74 | 89 | 212383306 | Cold Climate
AIRQUEST | DLCURAH36ABK | EA*4X36L21A* | *80ES(N,L)0902116A* | 35600 | 8.1 | 39500 | 16 | 10 | 1.84 | 74 | 89 | 212383304 | Cold Climate
CARRIER | 38MURAQ36AB3* | CAP**3621AL* | 58S(B,C)*A090E21**16 | 35600 | 8.1 | 39500 | 16 | 10 | 1.84 | 74 | 89 | 212383301 | Cold Climate
PAYNE HEATING AND COOLING | 38MURAQ36AB3* | CAP**3621AL* | PG80ES(A,L)A48090C** | 35600 | 8.1 | 39500 | 16 | 10 | 1.84 | 74 | 89 | 212383303 | Cold Climate
BRYANT HEATING AND COOLING SYSTEMS | 38MURAQ36AB3* | CAP**3621AL* | 8(0,1)*SA48090E21*** | 35600 | 8.1 | 39500 | 16 | 10 | 1.84 | 74 | 89 | 212383302 | Cold Climate
HEIL | DLCURAH36ABK | FJMA4*42L*C* |  | 37000 | 8.1 | 39000 | 16 | 10 | 2 | 75 | 89 | 212384833 | Cold Climate
SMART COMFORT | DLCURAH36ABK | FJMA4*42L*C* |  | 37000 | 8.1 | 39000 | 16 | 10 | 2 | 75 | 89 | 212384835 | Cold Climate
GRANDAIRE | WDLCURAH36ABK | WBHL424*C* |  | 37000 | 8.1 | 39000 | 16 | 10 | 2 | 75 | 89 | 212384837 | Cold Climate
KEEPRITE | DLCURAH36ABK | FJMA4*42L*C* |  | 37000 | 8.1 | 39000 | 16 | 10 | 2 | 75 | 89 | 212384834 | Cold Climate
TEMPSTAR | DLCURAH36ABK | FJMA4*42L*C* |  | 37000 | 8.1 | 39000 | 16 | 10 | 2 | 75 | 89 | 212384836 | Cold Climate
DAY & NIGHT | DLCURAH36ABK | FJMA4*42L*C* |  | 37000 | 8.1 | 39000 | 16 | 10 | 2 | 75 | 89 | 212384832 | Cold Climate
PAYNE HEATING AND COOLING | 38MURAQ36AB3* | PF4MN*C42L* |  | 37000 | 8.1 | 39000 | 16 | 10 | 2 | 75 | 89 | 212384828 | Cold Climate
COMFORTMAKER | DLCURAH36ABK | FJMA4*42L*C* |  | 37000 | 8.1 | 39000 | 16 | 10 | 2 | 75 | 89 | 212384831 | Cold Climate
ARCOAIRE | DLCURAH36ABK | FJMA4*42L*C* |  | 37000 | 8.1 | 39000 | 16 | 10 | 2 | 75 | 89 | 212384830 | Cold Climate
BRYANT HEATING AND COOLING SYSTEMS | 38MURAQ36AB3* | PF4MN*C42L* |  | 37000 | 8.1 | 39000 | 16 | 10 | 2 | 75 | 89 | 212384826 | Cold Climate
BRYANT HEATING AND COOLING SYSTEMS | 38MURAQ36AB3* | FJ4DN*C42L* |  | 37000 | 8.1 | 39000 | 16 | 10 | 2 | 75 | 89 | 212384825 | Cold Climate
AIRQUEST | DLCURAH36ABK | FJMA4*42L*C* |  | 37000 | 8.1 | 39000 | 16 | 10 | 2 | 75 | 89 | 212384829 | Cold Climate
PAYNE HEATING AND COOLING | 38MURAQ36AB3* | FJ4DN*C42L* |  | 37000 | 8.1 | 39000 | 16 | 10 | 2 | 75 | 89 | 212384827 | Cold Climate
CARRIER | 38MURAQ36AB3* | PF4MN*C42L* |  | 37000 | 8.1 | 39000 | 16 | 10 | 2 | 75 | 89 | 212384824 | Cold Climate
CARRIER | 38MURAQ36AB3* | FJ4DN*C42L* |  | 37000 | 8.1 | 39000 | 16 | 10 | 2 | 75 | 89 | 212384823 | Cold Climate
DAY & NIGHT | CVH837GKA2* | EA*4X30L17A*+WALLCON | *80CTL0701412A* | 31200 | 8.1 | 33400 | 17 | 11 | 1.82 | 93 | 72 | 212600385 | Cold Climate
COMFORTMAKER | CVH837GKA2* | EA*4X30L17A*+WALLCON | *80CTL0701412A* | 31200 | 8.1 | 33400 | 17 | 11 | 1.82 | 93 | 72 | 212600384 | Cold Climate
ARCOAIRE | HVH837GKA2* | EA*4X30L17A*+WALLCON | *80CTL0701412A* | 31200 | 8.1 | 33400 | 17 | 11 | 1.82 | 93 | 72 | 212600383 | Cold Climate
AIRQUEST | HVH837GKA2* | EA*4X30L17A*+WALLCON | *80CTL0701412A* | 31200 | 8.1 | 33400 | 17 | 11 | 1.82 | 93 | 72 | 212600382 | Cold Climate
HEIL | HVH837GKA2* | EA*4X30L17A*+WALLCON | *80CTL0701412A* | 31200 | 8.1 | 33400 | 17 | 11 | 1.82 | 93 | 72 | 212600381 | Cold Climate
BRYANT HEATING AND COOLING SYSTEMS | 288BNV037*0**B* | CAP**3017AL*+UI | 88*TA36070C14*** | 31200 | 8.1 | 33400 | 17 | 11 | 1.82 | 93 | 72 | 212600380 | Cold Climate
CARRIER | 25VNA837A*031* | CAP**3017AL*+UI | 58TN*A070C14**12 | 31200 | 8.1 | 33400 | 17 | 11 | 1.82 | 93 | 72 | 212600379 | Cold Climate
TEMPSTAR | TVH837GKA2* | EA*4X30L17A*+WALLCON | *80CTL0701716A* | 31200 | 8.1 | 33400 | 17 | 11 | 1.8 | 93 | 72 | 212600378 | Cold Climate
KENMORE | (C,H,T)VH837GKA2* | EA*4X30L17A*+WALLCON | *80CTL0701716A* | 31200 | 8.1 | 33400 | 17 | 11 | 1.8 | 93 | 72 | 212600377 | Cold Climate
KEEPRITE | CVH837GKA2* | EA*4X30L17A*+WALLCON | *80CTL0701716A* | 31200 | 8.1 | 33400 | 17 | 11 | 1.8 | 93 | 72 | 212600376 | Cold Climate
DAY & NIGHT | CVH837GKA2* | EA*4X30L17A*+WALLCON | *80CTL0701716A* | 31200 | 8.1 | 33400 | 17 | 11 | 1.8 | 93 | 72 | 212600375 | Cold Climate
COMFORTMAKER | CVH837GKA2* | EA*4X30L17A*+WALLCON | *80CTL0701716A* | 31200 | 8.1 | 33400 | 17 | 11 | 1.8 | 93 | 72 | 212600374 | Cold Climate
ARCOAIRE | HVH837GKA2* | EA*4X30L17A*+WALLCON | *80CTL0701716A* | 31200 | 8.1 | 33400 | 17 | 11 | 1.8 | 93 | 72 | 212600373 | Cold Climate
AIRQUEST | HVH837GKA2* | EA*4X30L17A*+WALLCON | *80CTL0701716A* | 31200 | 8.1 | 33400 | 17 | 11 | 1.8 | 93 | 72 | 212600372 | Cold Climate
HEIL | HVH837GKA2* | EA*4X30L17A*+WALLCON | *80CTL0701716A* | 31200 | 8.1 | 33400 | 17 | 11 | 1.8 | 93 | 72 | 212600371 | Cold Climate
BRYANT HEATING AND COOLING SYSTEMS | 288BNV037*0**B* | CAP**3017AL*+UI | 88*TA48070C17*** | 31200 | 8.1 | 33400 | 17 | 11 | 1.8 | 93 | 72 | 212600370 | Cold Climate
CARRIER | 25VNA837A*031* | CAP**3017AL*+UI | 58TN*A070C17**16 | 31200 | 8.1 | 33400 | 17 | 11 | 1.8 | 93 | 72 | 212600369 | Cold Climate
TEMPSTAR | DLCURAH36ABK | EN(A,D,W)4X42L21** | *92ESN0802120A* | 36400 | 8.1 | 39500 | 15.5 | 10 | 1.92 | 74 | 89 | 212384684 | Cold Climate
SMART COMFORT | DLCURAH36ABK | EN(A,D,W)4X42L21** | *92ESN0802120A* | 36400 | 8.1 | 39500 | 15.5 | 10 | 1.92 | 74 | 89 | 212384683 | Cold Climate
KEEPRITE | DLCURAH36ABK | EN(A,D,W)4X42L21** | *92ESN0802120A* | 36400 | 8.1 | 39500 | 15.5 | 10 | 1.92 | 74 | 89 | 212384682 | Cold Climate
DAY & NIGHT | DLCURAH36ABK | EN(A,D,W)4X42L21** | *92ESN0802120A* | 36400 | 8.1 | 39500 | 15.5 | 10 | 1.92 | 74 | 89 | 212384680 | Cold Climate
ARCOAIRE | DLCURAH36ABK | EN(A,D,W)4X42L21** | *92ESN0802120A* | 36400 | 8.1 | 39500 | 15.5 | 10 | 1.92 | 74 | 89 | 212384678 | Cold Climate
AIRQUEST | DLCURAH36ABK | EN(A,D,W)4X42L21** | *92ESN0802120A* | 36400 | 8.1 | 39500 | 15.5 | 10 | 1.92 | 74 | 89 | 212384677 | Cold Climate
COMFORTMAKER | DLCURAH36ABK | EN(A,D,W)4X42L21** | *92ESN0802120A* | 36400 | 8.1 | 39500 | 15.5 | 10 | 1.92 | 74 | 89 | 212384679 | Cold Climate
BRYANT HEATING AND COOLING SYSTEMS | 38MURAQ36AB3* | CNPV*4221AL* | 912SD60080E21*** | 36400 | 8.1 | 39500 | 15.5 | 10 | 1.92 | 74 | 89 | 212384675 | Cold Climate
PAYNE HEATING AND COOLING | 38MURAQ36AB3* | CNPV*4221AL* | PG92ESAA60080C** | 36400 | 8.1 | 39500 | 15.5 | 10 | 1.92 | 74 | 89 | 212384676 | Cold Climate
CARRIER | 38MURAQ36AB3* | CNPV*4221AL* | 59SC2D080E21**20 | 36400 | 8.1 | 39500 | 15.5 | 10 | 1.92 | 74 | 89 | 212384674 | Cold Climate
BRYANT HEATING AND COOLING SYSTEMS | 284ANV024*0**B* | CNPV*3017AL*+UI | 987MB42060C17*** | 23000 | 9.5 | 26800 | 19 | 12.5 | 2.34 | 94 | 75 | 212596826 | Cold Climate
CARRIER | 25VNA424A*031* | CNPV*3017AL*+UI | 59MN7B060C17**14 | 23000 | 9.5 | 26800 | 19 | 12.5 | 2.34 | 94 | 75 | 212596825 | Cold Climate
ARCOAIRE | HVH837GKA** | EA*4X24L17A*+WALLCON | *80CTL0901716A* | 31000 | 8.1 | 33800 | 17 | 11 | 1.76 | 92 | 70 | 212613942 | Cold Climate
HEIL | HVH837GKA** | EA*4X24L17A*+WALLCON | *80CTL0901716A* | 31000 | 8.1 | 33800 | 17 | 11 | 1.76 | 92 | 70 | 212613941 | Cold Climate
AIRQUEST | HVH837GKA** | EA*4X24L17A*+WALLCON | *80CTL0901716A* | 31000 | 8.1 | 33800 | 17 | 11 | 1.76 | 92 | 70 | 212613940 | Cold Climate
KENMORE | (C,H,T)VH837GKA** | EA*4X24L17A*+WALLCON | *80CTL0901716A* | 31000 | 8.1 | 33800 | 17 | 11 | 1.76 | 92 | 70 | 212613939 | Cold Climate
DAY & NIGHT | CVH837GKA** | EA*4X24L17A*+WALLCON | *80CTL0901716A* | 31000 | 8.1 | 33800 | 17 | 11 | 1.76 | 92 | 70 | 212613938 | Cold Climate
COMFORTMAKER | CVH837GKA** | EA*4X24L17A*+WALLCON | *80CTL0901716A* | 31000 | 8.1 | 33800 | 17 | 11 | 1.76 | 92 | 70 | 212613937 | Cold Climate
TEMPSTAR | TVH837GKA** | EA*4X24L17A*+WALLCON | *80CTL0901716A* | 31000 | 8.1 | 33800 | 17 | 11 | 1.76 | 92 | 70 | 212613936 | Cold Climate
KEEPRITE | CVH837GKA** | EA*4X24L17A*+WALLCON | *80CTL0901716A* | 31000 | 8.1 | 33800 | 17 | 11 | 1.76 | 92 | 70 | 212613935 | Cold Climate
BRYANT HEATING AND COOLING SYSTEMS | 288BNV037*0**A* | CAP**2417AL*+UI | 88*TA48090C17*** | 31000 | 8.1 | 33800 | 17 | 11 | 1.76 | 92 | 70 | 212613934 | Cold Climate
CARRIER | 25VNA837A*030* | CAP**2417AL*+UI | 58TN*A070C14**12 | 31000 | 8.1 | 34000 | 17 | 10.5 | 1.76 | 92 | 70 | 212613933 | Cold Climate
AIRQUEST | HVH837GKA** | EA*4X24L17A*+WALLCON | *80CTL0701412A* | 31000 | 8.1 | 34000 | 17 | 10.5 | 1.76 | 92 | 70 | 212613932 | Cold Climate
ARCOAIRE | HVH837GKA** | EA*4X24L17A*+WALLCON | *80CTL0701412A* | 31000 | 8.1 | 34000 | 17 | 10.5 | 1.76 | 92 | 70 | 212613931 | Cold Climate
HEIL | HVH837GKA** | EA*4X24L17A*+WALLCON | *80CTL0701412A* | 31000 | 8.1 | 34000 | 17 | 10.5 | 1.76 | 92 | 70 | 212613930 | Cold Climate
KENMORE | (C,H,T)VH837GKA** | EA*4X24L17A*+WALLCON | *80CTL0701412A* | 31000 | 8.1 | 34000 | 17 | 10.5 | 1.76 | 92 | 70 | 212613929 | Cold Climate
KEEPRITE | CVH837GKA** | EA*4X24L17A*+WALLCON | *80CTL0701412A* | 31000 | 8.1 | 34000 | 17 | 10.5 | 1.76 | 92 | 70 | 212613928 | Cold Climate
TEMPSTAR | TVH837GKA** | EA*4X24L17A*+WALLCON | *80CTL0701412A* | 31000 | 8.1 | 34000 | 17 | 10.5 | 1.76 | 92 | 70 | 212613927 | Cold Climate
DAY & NIGHT | CVH837GKA** | EA*4X24L17A*+WALLCON | *80CTL0701412A* | 31000 | 8.1 | 34000 | 17 | 10.5 | 1.76 | 92 | 70 | 212613926 | Cold Climate
COMFORTMAKER | CVH837GKA** | EA*4X24L17A*+WALLCON | *80CTL0701412A* | 31000 | 8.1 | 34000 | 17 | 10.5 | 1.76 | 92 | 70 | 212613925 | Cold Climate
BRYANT HEATING AND COOLING SYSTEMS | 288BNV037*0**A* | CAP**2417AL*+UI | 88*TA36070C14*** | 31000 | 8.1 | 34000 | 17 | 10.5 | 1.76 | 92 | 70 | 212613924 | Cold Climate
ARCOAIRE | HVH837GKA** | EA*4X30L17A*+WALLCON | *80CTL0901716A* | 31400 | 8.1 | 33200 | 17.5 | 11 | 1.82 | 93 | 72 | 212613993 | Cold Climate
CARRIER | 25VNA837A*030* | CAP**3017AL*+UI | 58TN*A090C17**16 | 31400 | 8.1 | 33200 | 17.5 | 11 | 1.82 | 93 | 72 | 212613992 | Cold Climate
HEIL | HVH837GKA** | EA*4X30L17A*+WALLCON | *80CTL0901716A* | 31400 | 8.1 | 33200 | 17.5 | 11 | 1.82 | 93 | 72 | 212613991 | Cold Climate
AIRQUEST | HVH837GKA** | EA*4X30L17A*+WALLCON | *80CTL0901716A* | 31400 | 8.1 | 33200 | 17.5 | 11 | 1.82 | 93 | 72 | 212613990 | Cold Climate
KENMORE | (C,H,T)VH837GKA** | EA*4X30L17A*+WALLCON | *80CTL0901716A* | 31400 | 8.1 | 33200 | 17.5 | 11 | 1.82 | 93 | 72 | 212613989 | Cold Climate
KEEPRITE | CVH837GKA** | EA*4X30L17A*+WALLCON | *80CTL0901716A* | 31400 | 8.1 | 33200 | 17.5 | 11 | 1.82 | 93 | 72 | 212613988 | Cold Climate
COMFORTMAKER | CVH837GKA** | EA*4X30L17A*+WALLCON | *80CTL0901716A* | 31400 | 8.1 | 33200 | 17.5 | 11 | 1.82 | 93 | 72 | 212613987 | Cold Climate
DAY & NIGHT | CVH837GKA** | EA*4X30L17A*+WALLCON | *80CTL0901716A* | 31400 | 8.1 | 33200 | 17.5 | 11 | 1.82 | 93 | 72 | 212613986 | Cold Climate
TEMPSTAR | TVH837GKA** | EA*4X30L17A*+WALLCON | *80CTL0901716A* | 31400 | 8.1 | 33200 | 17.5 | 11 | 1.82 | 93 | 72 | 212613985 | Cold Climate
BRYANT HEATING AND COOLING SYSTEMS | 288BNV037*0**A* | CAP**3017AL*+UI | 88*TA48090C17*** | 31400 | 8.1 | 33200 | 17.5 | 11 | 1.82 | 93 | 72 | 212613984 | Cold Climate
CARRIER | 25VNA837A*030* | CAP**3017AL*+UI | 58TN*A070C17**16 | 31200 | 8.1 | 33400 | 17 | 11 | 1.8 | 93 | 72 | 212613983 | Cold Climate
AIRQUEST | HVH837GKA** | EA*4X30L17A*+WALLCON | *80CTL0701716A* | 31200 | 8.1 | 33400 | 17 | 11 | 1.8 | 93 | 72 | 212613982 | Cold Climate
HEIL | HVH837GKA** | EA*4X30L17A*+WALLCON | *80CTL0701716A* | 31200 | 8.1 | 33400 | 17 | 11 | 1.8 | 93 | 72 | 212613981 | Cold Climate
ARCOAIRE | HVH837GKA** | EA*4X30L17A*+WALLCON | *80CTL0701716A* | 31200 | 8.1 | 33400 | 17 | 11 | 1.8 | 93 | 72 | 212613980 | Cold Climate
KENMORE | (C,H,T)VH837GKA** | EA*4X30L17A*+WALLCON | *80CTL0701716A* | 31200 | 8.1 | 33400 | 17 | 11 | 1.8 | 93 | 72 | 212613979 | Cold Climate
TEMPSTAR | TVH837GKA** | EA*4X30L17A*+WALLCON | *80CTL0701716A* | 31200 | 8.1 | 33400 | 17 | 11 | 1.8 | 93 | 72 | 212613978 | Cold Climate
DAY & NIGHT | CVH837GKA** | EA*4X30L17A*+WALLCON | *80CTL0701716A* | 31200 | 8.1 | 33400 | 17 | 11 | 1.8 | 93 | 72 | 212613977 | Cold Climate
KEEPRITE | CVH837GKA** | EA*4X30L17A*+WALLCON | *80CTL0701716A* | 31200 | 8.1 | 33400 | 17 | 11 | 1.8 | 93 | 72 | 212613976 | Cold Climate
COMFORTMAKER | CVH837GKA** | EA*4X30L17A*+WALLCON | *80CTL0701716A* | 31200 | 8.1 | 33400 | 17 | 11 | 1.8 | 93 | 72 | 212613975 | Cold Climate
BRYANT HEATING AND COOLING SYSTEMS | 288BNV037*0**A* | CAP**3017AL*+UI | 88*TA48070C17*** | 31200 | 8.1 | 33400 | 17 | 11 | 1.8 | 93 | 72 | 212613974 | Cold Climate
HEIL | HVH837GKA** | EA*4X30L17A*+WALLCON | *80CTL0701412A* | 31200 | 8.1 | 33400 | 17 | 11 | 1.82 | 93 | 72 | 212613973 | Cold Climate
CARRIER | 25VNA837A*030* | CAP**3017AL*+UI | 58TN*A070C14**12 | 31200 | 8.1 | 33400 | 17 | 11 | 1.82 | 93 | 72 | 212613972 | Cold Climate
AIRQUEST | HVH837GKA** | EA*4X30L17A*+WALLCON | *80CTL0701412A* | 31200 | 8.1 | 33400 | 17 | 11 | 1.82 | 93 | 72 | 212613971 | Cold Climate
ARCOAIRE | HVH837GKA** | EA*4X30L17A*+WALLCON | *80CTL0701412A* | 31200 | 8.1 | 33400 | 17 | 11 | 1.82 | 93 | 72 | 212613970 | Cold Climate
KENMORE | (C,H,T)VH837GKA** | EA*4X30L17A*+WALLCON | *80CTL0701412A* | 31200 | 8.1 | 33400 | 17 | 11 | 1.82 | 93 | 72 | 212613969 | Cold Climate
TEMPSTAR | TVH837GKA** | EA*4X30L17A*+WALLCON | *80CTL0701412A* | 31200 | 8.1 | 33400 | 17 | 11 | 1.82 | 93 | 72 | 212613968 | Cold Climate
COMFORTMAKER | CVH837GKA** | EA*4X30L17A*+WALLCON | *80CTL0701412A* | 31200 | 8.1 | 33400 | 17 | 11 | 1.82 | 93 | 72 | 212613967 | Cold Climate
KEEPRITE | CVH837GKA** | EA*4X30L17A*+WALLCON | *80CTL0701412A* | 31200 | 8.1 | 33400 | 17 | 11 | 1.82 | 93 | 72 | 212613966 | Cold Climate
DAY & NIGHT | CVH837GKA** | EA*4X30L17A*+WALLCON | *80CTL0701412A* | 31200 | 8.1 | 33400 | 17 | 11 | 1.82 | 93 | 72 | 212613965 | Cold Climate
BRYANT HEATING AND COOLING SYSTEMS | 288BNV037*0**A* | CAP**3017AL*+UI | 88*TA36070C14*** | 31200 | 8.1 | 33400 | 17 | 11 | 1.82 | 93 | 72 | 212613964 | Cold Climate
CARRIER | 25VNA837A*030* | CAP**2417AL*+UI | 58TN*A090C17**16 | 31000 | 8.1 | 33800 | 17 | 11 | 1.76 | 92 | 70 | 212613943 | Cold Climate
BOSCH | BOVB-60HDN1-M20G | BMA*4248DNTF | BGH96M120D5B | 45500 | 9 | 47000 | 17.5 | 11.7 | 1.9 | 76 | 71 | 207658573 | Cold Climate
BOSCH | BOVB-60HDN1-M20G | BMA*4248DNTF | BGH96M100D5B | 45500 | 9 | 47000 | 17.5 | 11.7 | 1.9 | 76 | 71 | 207658572 | Cold Climate
BOSCH | BOVB-60HDN1-M20G | BMA*4248CNTF | BGH96M100C5B | 45000 | 8.8 | 46500 | 17.5 | 11.7 | 1.9 | 77 | 71 | 207658571 | Cold Climate
BOSCH | BOVB-60HDN1-M20G | BMA*4248CNTF | BGH96M080C4B | 42500 | 8.8 | 44500 | 17 | 11.7 | 1.9 | 79 | 71 | 207658564 | Cold Climate
BOSCH | BOVB-60HDN1-M20G | BMA*4248BNTF | BGH96M080B3B | 42500 | 8.8 | 43500 | 17 | 11.7 | 1.9 | 80 | 71 | 207658563 | Cold Climate
BOSCH | BOVB-60HDN1-M20G | BMA*4248DNTF | BGH96M120D5A | 45500 | 9 | 47000 | 17.5 | 11.7 | 1.9 | 76 | 71 | 207658558 | Cold Climate
BOSCH | BOVB-60HDN1-M20G | BMA*4248DNTF | BGH96M100D5A | 45500 | 9 | 47000 | 17.5 | 11.7 | 1.9 | 76 | 71 | 207658557 | Cold Climate
BOSCH | BOVB-60HDN1-M20G | BMA*4248CNTF | BGH96M100C5A | 45000 | 8.8 | 46500 | 17.5 | 11.7 | 1.9 | 77 | 71 | 207658556 | Cold Climate
BOSCH | BOVB-60HDN1-M20G | BMA*4248CNTF | BGH96M080C4A | 42500 | 8.8 | 44500 | 17 | 11.7 | 1.9 | 79 | 71 | 207658550 | Cold Climate
BOSCH | BOVB-60HDN1-M20G | BMA*4248BNTF | BGH96M080B3A | 42500 | 8.8 | 43500 | 17 | 11.7 | 1.9 | 80 | 71 | 207658549 | Cold Climate
BOSCH | BOVB-60HDN1-M20G | BVA-48WN1-M20 |  | 47000 | 9.5 | 48000 | 18.5 | 12 | 2 | 83 | 70 | 207658523 | Cold Climate
BOSCH | BOVA-60HDN1-M20G | BMA*4248DNTF | BGH96M120D5B | 45500 | 9 | 47000 | 17.5 | 11.7 | 1.9 | 76 | 71 | 207454649 | Cold Climate
BOSCH | BOVA-60HDN1-M20G | BMA*4248DNTF | BGH96M100D5B | 45500 | 9 | 47000 | 17.5 | 11.7 | 1.9 | 76 | 71 | 207454648 | Cold Climate
BOSCH | BOVA-60HDN1-M20G | BMA*4248CNTF | BGH96M100C5B | 45000 | 8.8 | 46500 | 17.5 | 11.7 | 1.9 | 77 | 71 | 207454647 | Cold Climate
BOSCH | BOVA-60HDN1-M20G | BMA*4248CNTF | BGH96M080C4B | 42500 | 8.8 | 44500 | 17 | 11.7 | 1.9 | 79 | 71 | 207454640 | Cold Climate
BOSCH | BOVA-60HDN1-M20G | BMA*4248BNTF | BGH96M080B3B | 42500 | 8.8 | 43500 | 17 | 11.7 | 1.9 | 80 | 71 | 207454639 | Cold Climate
BOSCH | BOVA-60HDN1-M20G | BMA*4248DNTF | BGH96M120D5A | 45500 | 9 | 47000 | 17.5 | 11.7 | 1.9 | 76 | 71 | 203025026 | Cold Climate
BOSCH | BOVA-60HDN1-M20G | BMA*4248DNTF | BGH96M100D5A | 45500 | 9 | 47000 | 17.5 | 11.7 | 1.9 | 76 | 71 | 203025023 | Cold Climate
BOSCH | BOVA-60HDN1-M20G | BMA*4248CNTF | BGH96M100C5A | 45000 | 8.8 | 46500 | 17.5 | 11.7 | 1.9 | 77 | 71 | 203025020 | Cold Climate
BOSCH | BOVA-60HDN1-M20G | BMA*4248CNTF | BGH96M080C4A | 42500 | 8.8 | 44500 | 17 | 11.7 | 1.9 | 79 | 71 | 203024998 | Cold Climate
BOSCH | BOVA-60HDN1-M20G | BMA*4248BNTF | BGH96M080B3A | 42500 | 8.8 | 43500 | 17 | 11.7 | 1.9 | 80 | 71 | 203024995 | Cold Climate
MIDEA | MOVA-60HDN1-M20G | MC**4248CNTF | MGH96M080C4A | 42500 | 8.8 | 44500 | 17 | 11.7 | 1.9 | 79 | 71 | 202902845 | Cold Climate
MIDEA | MOVA-60HDN1-M20G | MC**4248BNTF | MGH96M080B3A | 42500 | 8.8 | 43500 | 17 | 11.7 | 1.9 | 80 | 71 | 202902844 | Cold Climate
MIDEA | MOVA-60HDN1-M20G | MC**4248DNTF | MGH96M120D5A | 45500 | 9 | 47000 | 17.5 | 11.7 | 1.9 | 76 | 71 | 202902430 | Cold Climate
MIDEA | MOVA-60HDN1-M20G | MC**4248DNTF | MGH96M100D5A | 45500 | 9 | 47000 | 17.5 | 11.7 | 1.9 | 76 | 71 | 202902428 | Cold Climate
MIDEA | MOVA-60HDN1-M20G | MC**4248CNTF | MGH96M100C5A | 45000 | 8.8 | 46500 | 17.5 | 11.7 | 1.9 | 77 | 71 | 202902427 | Cold Climate
BOSCH | BOVA-60HDN1-M20G | BVA-48WN1-M20 |  | 47000 | 9.5 | 48000 | 18.5 | 12 | 2 | 83 | 70 | 202868495 | Cold Climate
MIDEA | MOVA-60HDN1-M20G | MVME48C2MN1TA |  | 47000 | 9.5 | 48000 | 18.5 | 12 | 2 | 83 | 70 | 202850898 | Cold Climate
LG | LUU249HV | LHN248HV |  | 24000 | 9 | 27000 | 16.85 | 11.7 | 1.94 | 65 | 79 | 203161353 | Cold Climate
LG | LUU369HV | LHN368HV |  | 36000 | 9.2 | 40000 | 18.85 | 11.85 | 1.87 | 60 | 84 | 203161354 | Cold Climate
LG | LUU240HV | LHN248HV |  | 24000 | 9 | 27000 | 16.85 | 11.7 | 1.94 | 65 | 79 | 211234506 | Cold Climate
LG | LUU360HV | LHN368HV |  | 36000 | 9.2 | 40000 | 18.85 | 11.85 | 1.87 | 60 | 84 | 211234509 | Cold Climate
LG | LUU120HV | LHN128HV1 |  | 12000 | 10.5 | 15000 | 16 | 11.7 | 2.3 | 69 | 73 | 212578845 | Cold Climate
LG | LUU090HV | LHN098HV1 |  | 9000 | 10.4 | 13500 | 16 | 11.8 | 2.3 | 69 | 81 | 212578846 | Cold Climate
LG | LUU240HHV | LHN248HV1 |  | 23000 | 9.4 | 27000 | 16.75 | 11.8 | 1.8 | 63 | 101 | 212578847 | Cold Climate
LG | LUU180HHV | LHN188HV1 |  | 18000 | 9.2 | 20000 | 17.5 | 12.3 | 1.9 | 57 | 85 | 212578842 | Cold Climate
LG | LUU240HV | LHN248HV1 |  | 23000 | 10.4 | 27000 | 18.5 | 11.8 | 2.1 | 65 | 89 | 212578843 | Cold Climate
LG | LUU180HV | LHN188HV1 |  | 18000 | 9.9 | 20000 | 17.8 | 12.6 | 1.9 | 62 | 80 | 212578844 | Cold Climate
ASPEN | HMH72B341 | C(A,C,D,E)36C36+TDR | TL8E100C20UH11 | 32400 | 8.5 | 34000 | 17.5 | 10 | 2.69 | 75 | 81 | 212628048 | Cold Climate
ASPEN | HMH72B341 | D(A,C,E)48D36+TDR | TL9E100C20UH11 | 33400 | 8.5 | 34000 | 17 | 10 | 2.81 | 78 | 86 | 212628028 | Cold Climate
ASPEN | HMH72B341 | C(A,C,D,E)48C26+TDR | TL9E100C20UH11 | 32400 | 8.5 | 34000 | 17 | 10 | 2.81 | 78 | 86 | 212628023 | Cold Climate
ASPEN | HMH72B341 | D(A,C,E)36B46+TDR | TL9E100C20UH11 | 33400 | 8.5 | 34000 | 17 | 10 | 2.81 | 78 | 86 | 212628024 | Cold Climate
ASPEN | HMH72B341 | D(A,C,E)42D36+TDR | TL9E100C20UH11 | 33400 | 8.5 | 34000 | 17 | 10 | 2.81 | 78 | 86 | 212628025 | Cold Climate
ASPEN | HMH72B341 | D(A,C,E)48C36+TDR | TL9E100C20UH11 | 33400 | 8.5 | 34000 | 17 | 10 | 2.81 | 78 | 86 | 212628026 | Cold Climate
ASPEN | HMH72B341 | D(A,C,E)48D26+TDR | TL9E100C20UH11 | 32800 | 8.5 | 34000 | 17 | 10 | 2.81 | 78 | 86 | 212628027 | Cold Climate
ASPEN | HMH72B341 | D(A,C,E)42C36+TDR | TP9C100C16MP13 | 32800 | 8.5 | 34000 | 17.5 | 10 | 2.67 | 75 | 81 | 212628015 | Cold Climate
ASPEN | HMH72B341 | D(A,C,E)48B36+TDR | TP9C100C16MP13 | 32600 | 8.5 | 34000 | 17.5 | 10 | 2.67 | 75 | 81 | 212628018 | Cold Climate
ASPEN | HMH72B341 | D(A,C,E)42D36+TDR | TP9C100C16MP13 | 33200 | 8.5 | 34000 | 17.5 | 10 | 2.67 | 75 | 81 | 212628017 | Cold Climate
ASPEN | HMH72B341 | D(A,C,E)48C36+TDR | TP9C100C16MP13 | 33200 | 8.5 | 34000 | 17.5 | 10 | 2.67 | 75 | 81 | 212628020 | Cold Climate
ASPEN | HMH72B341 | D(A,C,E)36D36+TDR | TP9C100C16MP13 | 32800 | 8.5 | 34000 | 17.5 | 10 | 2.67 | 75 | 81 | 212628011 | Cold Climate
ASPEN | HMH72B341 | D(A,C,E)42A46+TDR | TP9C100C16MP13 | 32400 | 8.5 | 34000 | 17.5 | 10 | 2.67 | 75 | 81 | 212628012 | Cold Climate
ASPEN | HMH72B341 | D(A,C,E)42B36+TDR | TP9C100C16MP13 | 32400 | 8.5 | 34000 | 17.5 | 10 | 2.67 | 75 | 81 | 212628013 | Cold Climate
ASPEN | HMH72B341 | C(A,C,D,E)36C36+TDR | TP9C100C16MP13 | 32400 | 8.5 | 34000 | 17.5 | 10 | 2.67 | 75 | 81 | 212628004 | Cold Climate
ASPEN | HMH72B341 | D(A,C,E)48B34+TDR | TMLE040A12MP11 | 32800 | 8.2 | 33600 | 18 | 10 | 2.67 | 77 | 85 | 212622327 | Cold Climate
ASPEN | HMH72B341 | D(A,C,E)48B34+TDR | TM8E040A12MP11 | 32800 | 8.2 | 33600 | 18 | 10 | 2.67 | 77 | 85 | 212622324 | Cold Climate
ASPEN | HMH72B341 | D(A,C,E)48B24+TDR | TMLE120C16MP11 | 32000 | 8.1 | 33600 | 18 | 10 | 2.64 | 77 | 85 | 212622322 | Cold Climate
ASPEN | HMH72B341 | D(A,C,E)48B24+TDR | TM8E120C16MP11 | 32000 | 8.1 | 33600 | 18 | 10 | 2.64 | 77 | 85 | 212622321 | Cold Climate
ASPEN | HMH72B341 | D(A,C,E)48B34+TDR | TM9Y100C16MP11 | 32800 | 8.2 | 33600 | 18 | 10 | 2.67 | 77 | 84 | 212622320 | Cold Climate
ASPEN | HMH72B341 | D(A,C,E)48A34+TDR | TMLE100C16MP11 | 33000 | 8.1 | 33600 | 18 | 10 | 2.64 | 77 | 84 | 212622318 | Cold Climate
ASPEN | HMH72B341 | D(A,C,E)36A34+TDR | TMLE100C16MP11 | 33000 | 8.1 | 33600 | 18 | 10 | 2.64 | 77 | 84 | 212622317 | Cold Climate
ASPEN | HMH72B341 | C(A,C,D,E)48A34+TDR | TMLE100C16MP11 | 33000 | 8.1 | 33600 | 18 | 10 | 2.64 | 77 | 84 | 212622316 | Cold Climate
ASPEN | HMH72B341 | D(A,C,E)48A34+TDR | TM8E100C16MP11 | 33000 | 8.1 | 33600 | 18 | 10 | 2.64 | 77 | 84 | 212622314 | Cold Climate
ASPEN | HMH72B341 | C(A,C,D,E)42B34+TDR | TMLE100C16MP11 | 33000 | 8.1 | 33600 | 18 | 10 | 2.64 | 77 | 84 | 212622315 | Cold Climate
ASPEN | HMH72B341 | D(A,C,E)36A34+TDR | TM8E100C16MP11 | 33000 | 8.1 | 33600 | 18 | 10 | 2.64 | 77 | 84 | 212622313 | Cold Climate
ASPEN | HMH72B341 | C(A,C,D,E)48A34+TDR | TM8E100C16MP11 | 33000 | 8.1 | 33600 | 18 | 10 | 2.64 | 77 | 84 | 212622312 | Cold Climate
ASPEN | HMH72B341 | C(A,C,D,E)42B34+TDR | TM8E100C16MP11 | 33000 | 8.1 | 33600 | 18 | 10 | 2.64 | 77 | 84 | 212622311 | Cold Climate
ASPEN | HMH72B341 | D(A,C,E)48A34+TDR | TM9E080C16MP12 | 33000 | 8.1 | 33600 | 18 | 10 | 2.65 | 77 | 85 | 212622305 | Cold Climate
ASPEN | HMH72B341 | D(A,C,E)36A34+TDR | TM9E080C16MP12 | 33000 | 8.1 | 33600 | 18 | 10 | 2.65 | 77 | 85 | 212622304 | Cold Climate
ASPEN | HMH72B341 | C(A,C,D,E)48A34+TDR | TM9E080C16MP12 | 33000 | 8.1 | 33600 | 18 | 10 | 2.65 | 77 | 85 | 212622303 | Cold Climate
ASPEN | HMH72B341 | C(A,C,D,E)42B34+TDR | TM9E080C16MP12 | 33000 | 8.1 | 33600 | 18 | 10 | 2.65 | 77 | 85 | 212622302 | Cold Climate
ASPEN | HMH72B341 | D(A,C,E)48B24+TDR | TMLE100C16MP11 | 31800 | 8.1 | 33600 | 18 | 10 | 2.64 | 77 | 84 | 212622295 | Cold Climate
ASPEN | HMH72B341 | D(A,C,E)48A34+TDR | TMLE080C16MP11 | 33000 | 8.1 | 33600 | 18 | 10 | 2.64 | 77 | 84 | 212622293 | Cold Climate
ASPEN | HMH72B341 | D(A,C,E)36A34+TDR | TMLE080C16MP11 | 33000 | 8.1 | 33600 | 18 | 10 | 2.64 | 77 | 84 | 212622292 | Cold Climate
ASPEN | HMH72B341 | C(A,C,D,E)42B34+TDR | TMLE080C16MP11 | 33000 | 8.1 | 33600 | 18 | 10 | 2.64 | 77 | 84 | 212622290 | Cold Climate
ASPEN | HMH72B341 | C(A,C,D,E)48A34+TDR | TMLE080C16MP11 | 33000 | 8.1 | 33600 | 18 | 10 | 2.64 | 77 | 84 | 212622291 | Cold Climate
ASPEN | HMH72B341 | D(A,C,E)48B24+TDR | TM8E100C16MP11 | 31800 | 8.1 | 33600 | 18 | 10 | 2.64 | 77 | 84 | 212622289 | Cold Climate
ASPEN | HMH72B341 | D(A,C,E)48A34+TDR | TM8E080C16MP11 | 33000 | 8.1 | 33600 | 18 | 10 | 2.64 | 77 | 84 | 212622287 | Cold Climate
ASPEN | HMH72B341 | D(A,C,E)36A34+TDR | TM8E080C16MP11 | 33000 | 8.1 | 33600 | 18 | 10 | 2.64 | 77 | 84 | 212622286 | Cold Climate
ASPEN | HMH72B341 | C(A,C,D,E)48A34+TDR | TM8E080C16MP11 | 33000 | 8.1 | 33600 | 18 | 10 | 2.64 | 77 | 84 | 212622285 | Cold Climate
ASPEN | HMH72B341 | C(A,C,D,E)42B34+TDR | TM8E080C16MP11 | 33000 | 8.1 | 33600 | 18 | 10 | 2.64 | 77 | 84 | 212622284 | Cold Climate
ASPEN | HMH72B341 | D(A,C,E)48D34+TDR | TM8V100C16MP12 | 33400 | 8.5 | 34000 | 17.5 | 10 | 2.67 | 75 | 81 | 212624634 | Cold Climate
ASPEN | HMH72B341 | D(A,C,E)48C34+TDR | TM8V100C16MP12 | 33200 | 8.5 | 34000 | 17.5 | 10 | 2.67 | 75 | 81 | 212624632 | Cold Climate
ASPEN | HMH72B341 | D(A,C,E)48B34+TDR | TM8V100C16MP12 | 32600 | 8.5 | 34000 | 17.5 | 10 | 2.67 | 75 | 81 | 212624630 | Cold Climate
ASPEN | HMH72B341 | D(A,C,E)42D34+TDR | TM8V100C16MP12 | 33200 | 8.5 | 34000 | 17.5 | 10 | 2.67 | 75 | 81 | 212624629 | Cold Climate
ASPEN | HMH72B341 | D(A,C,E)42C34+TDR | TM8V100C16MP12 | 32800 | 8.5 | 34000 | 17.5 | 10 | 2.67 | 75 | 81 | 212624625 | Cold Climate
ASPEN | HMH72B341 | D(A,C,E)42B34+TDR | TM8V100C16MP12 | 32400 | 8.5 | 34000 | 17.5 | 10 | 2.67 | 75 | 81 | 212624623 | Cold Climate
ASPEN | HMH72B341 | D(A,C,E)42D34+TDR | TPLC100C16MP13 | 33200 | 8.5 | 34000 | 17.5 | 10 | 2.67 | 75 | 81 | 212624743 | Cold Climate
ASPEN | HMH72B341 | D(A,C,E)36D34+TDR | TM8V100C16MP12 | 32800 | 8.5 | 34000 | 17.5 | 10 | 2.67 | 75 | 81 | 212624621 | Cold Climate
ASPEN | HMH72B341 | D(A,C,E)42A44+TDR | TM8V100C16MP12 | 32400 | 8.5 | 34000 | 17.5 | 10 | 2.67 | 75 | 81 | 212624622 | Cold Climate
ASPEN | HMH72B341 | D(A,C,E)36C34+TDR | TM8V100C16MP12 | 32400 | 8.5 | 34000 | 17.5 | 10 | 2.67 | 75 | 81 | 212624619 | Cold Climate
ASPEN | HMH72B341 | D(A,C,E)36B44+TDR | TM8V100C16MP12 | 33000 | 8.5 | 34000 | 17.5 | 10 | 2.67 | 75 | 81 | 212624618 | Cold Climate
ASPEN | HMH72B341 | C(A,C,D,E)36C34+TDR | TM8V100C16MP12 | 32400 | 8.5 | 34000 | 17.5 | 10 | 2.67 | 75 | 81 | 212624607 | Cold Climate
ASPEN | HMH72B341 | D(A,C,E)48D34+TDR | TM8V080C16MP12 | 33400 | 8.5 | 34000 | 17.5 | 10 | 2.67 | 75 | 81 | 212624598 | Cold Climate
ASPEN | HMH72B341 | D(A,C,E)48C34+TDR | TM8V080C16MP12 | 33200 | 8.5 | 34000 | 17.5 | 10 | 2.67 | 75 | 81 | 212624593 | Cold Climate
ASPEN | HMH72B341 | D(A,C,E)48B34+TDR | TM8V080C16MP12 | 32600 | 8.5 | 34000 | 17.5 | 10 | 2.67 | 75 | 81 | 212624590 | Cold Climate
ASPEN | HMH72B341 | D(A,C,E)42D34+TDR | TM8V080C16MP12 | 33200 | 8.5 | 34000 | 17.5 | 10 | 2.67 | 75 | 81 | 212624589 | Cold Climate
ASPEN | HMH72B341 | D(A,C,E)42C34+TDR | TM8V080C16MP12 | 32800 | 8.5 | 34000 | 17.5 | 10 | 2.67 | 75 | 81 | 212624587 | Cold Climate
ASPEN | HMH72B341 | D(A,C,E)42B34+TDR | TM8V080C16MP12 | 32400 | 8.5 | 34000 | 17.5 | 10 | 2.67 | 75 | 81 | 212624583 | Cold Climate
ASPEN | HMH72B341 | D(A,C,E)42A44+TDR | TM8V080C16MP12 | 32400 | 8.5 | 34000 | 17.5 | 10 | 2.67 | 75 | 81 | 212624582 | Cold Climate
ASPEN | HMH72B341 | D(A,C,E)36D34+TDR | TM8V080C16MP12 | 32800 | 8.5 | 34000 | 17.5 | 10 | 2.67 | 75 | 81 | 212624581 | Cold Climate
ASPEN | HMH72B341 | D(A,C,E)36B44+TDR | TM8V080C16MP12 | 33000 | 8.5 | 34000 | 17.5 | 10 | 2.67 | 75 | 81 | 212624578 | Cold Climate
ASPEN | HMH72B341 | D(A,C,E)36C34+TDR | TM8V080C16MP12 | 32400 | 8.5 | 34000 | 17.5 | 10 | 2.67 | 75 | 81 | 212624579 | Cold Climate
ASPEN | HMH72B341 | C(A,C,D,E)36C34+TDR | TM8V080C16MP12 | 32400 | 8.5 | 34000 | 17.5 | 10 | 2.67 | 75 | 81 | 212624567 | Cold Climate
ASPEN | HMH72B341 | D(A,C,E)48D34+TDR | CPLC100C16MP13 | 33400 | 8.5 | 34000 | 17.5 | 10 | 2.67 | 75 | 81 | 212624555 | Cold Climate
ASPEN | HMH72B341 | D(A,C,E)48C34+TDR | CPLC100C16MP13 | 33200 | 8.5 | 34000 | 17.5 | 10 | 2.67 | 75 | 81 | 212624551 | Cold Climate
ASPEN | HMH72B341 | D(A,C,E)48B34+TDR | CPLC100C16MP13 | 32600 | 8.5 | 34000 | 17.5 | 10 | 2.67 | 75 | 81 | 212624545 | Cold Climate
ASPEN | HMH72B341 | D(A,C,E)42D34+TDR | CPLC100C16MP13 | 33200 | 8.5 | 34000 | 17.5 | 10 | 2.67 | 75 | 81 | 212624543 | Cold Climate
ASPEN | HMH72B341 | D(A,C,E)42C34+TDR | CPLC100C16MP13 | 32800 | 8.5 | 34000 | 17.5 | 10 | 2.67 | 75 | 81 | 212624540 | Cold Climate
ASPEN | HMH72B341 | D(A,C,E)42B34+TDR | CPLC100C16MP13 | 32400 | 8.5 | 34000 | 17.5 | 10 | 2.67 | 75 | 81 | 212624537 | Cold Climate
ASPEN | HMH72B341 | D(A,C,E)42A46+TDR | TM9V100C16MP12 | 32400 | 8.5 | 34000 | 17.5 | 10 | 2.67 | 75 | 81 | 212627989 | Cold Climate
ASPEN | HMH72B341 | D(A,C,E)36D36+TDR | TM9V100C16MP12 | 32800 | 8.5 | 34000 | 17.5 | 10 | 2.67 | 75 | 81 | 212627988 | Cold Climate
ASPEN | HMH72B341 | D(A,C,E)36C36+TDR | TM9V100C16MP12 | 32400 | 8.5 | 34000 | 17.5 | 10 | 2.67 | 75 | 81 | 212627986 | Cold Climate
ASPEN | HMH72B341 | D(A,C,E)36B46+TDR | TM9V100C16MP12 | 33000 | 8.5 | 34000 | 17.5 | 10 | 2.67 | 75 | 81 | 212627985 | Cold Climate
ASPEN | HMH72B341 | C(A,C,D,E)36C36+TDR | TM9V100C16MP12 | 32400 | 8.5 | 34000 | 17.5 | 10 | 2.67 | 75 | 81 | 212627981 | Cold Climate
ASPEN | HMH72B341 | D(A,C,E)48D36+TDR | TM8Y100C16MP11 | 33400 | 8.5 | 34000 | 18.5 | 10 | 2.67 | 75 | 81 | 212627976 | Cold Climate
ASPEN | HMH72B341 | D(A,C,E)48C36+TDR | TM8Y100C16MP11 | 33200 | 8.5 | 34000 | 18.5 | 10 | 2.67 | 75 | 81 | 212627974 | Cold Climate
ASPEN | HMH72B341 | D(A,C,E)48B36+TDR | TM8Y100C16MP11 | 32600 | 8.5 | 34000 | 18.5 | 10 | 2.67 | 75 | 81 | 212627972 | Cold Climate
ASPEN | HMH72B341 | D(A,C,E)42D36+TDR | TM8Y100C16MP11 | 33200 | 8.5 | 34000 | 18.5 | 10 | 2.67 | 75 | 81 | 212627971 | Cold Climate
ASPEN | HMH72B341 | D(A,C,E)42C36+TDR | TM8Y100C16MP11 | 32800 | 8.5 | 34000 | 18.5 | 10 | 2.67 | 75 | 81 | 212627969 | Cold Climate
ASPEN | HMH72B341 | D(A,C,E)42B36+TDR | TM8Y100C16MP11 | 32400 | 8.5 | 34000 | 18.5 | 10 | 2.67 | 75 | 81 | 212627967 | Cold Climate
ASPEN | HMH72B341 | D(A,C,E)42A46+TDR | TM8Y100C16MP11 | 32400 | 8.5 | 34000 | 18.5 | 10 | 2.67 | 75 | 81 | 212627966 | Cold Climate
ASPEN | HMH72B341 | D(A,C,E)36D36+TDR | TM8Y100C16MP11 | 32800 | 8.5 | 34000 | 18.5 | 10 | 2.67 | 75 | 81 | 212627965 | Cold Climate
ASPEN | HMH72B341 | D(A,C,E)36C36+TDR | TM8Y100C16MP11 | 32400 | 8.5 | 34000 | 18.5 | 10 | 2.67 | 75 | 81 | 212627963 | Cold Climate
ASPEN | HMH72B341 | D(A,C,E)36B46+TDR | TM8Y100C16MP11 | 33000 | 8.5 | 34000 | 18.5 | 10 | 2.67 | 75 | 81 | 212627962 | Cold Climate
ASPEN | HMH72B341 | C(A,C,D,E)36C36+TDR | TM8Y100C16MP11 | 32400 | 8.5 | 34000 | 18.5 | 10 | 2.67 | 75 | 81 | 212627958 | Cold Climate
ASPEN | HMH72B341 | D(A,C,E)48D36+TDR | TM8Y080C16MP11 | 33400 | 8.5 | 34000 | 18.5 | 10 | 2.67 | 75 | 81 | 212627953 | Cold Climate
ASPEN | HMH72B341 | D(A,C,E)48C36+TDR | TM8Y080C16MP11 | 33200 | 8.5 | 34000 | 18.5 | 10 | 2.67 | 75 | 81 | 212627951 | Cold Climate
ASPEN | HMH72B341 | D(A,C,E)48B36+TDR | TM8Y080C16MP11 | 32600 | 8.5 | 34000 | 18.5 | 10 | 2.67 | 75 | 81 | 212627949 | Cold Climate
ASPEN | HMH72B341 | D(A,C,E)42D36+TDR | TM8Y080C16MP11 | 33200 | 8.5 | 34000 | 18.5 | 10 | 2.67 | 75 | 81 | 212627948 | Cold Climate
ASPEN | HMH72B341 | D(A,C,E)42C36+TDR | TM8Y080C16MP11 | 32800 | 8.5 | 34000 | 18.5 | 10 | 2.67 | 75 | 81 | 212627946 | Cold Climate
ASPEN | HMH72B341 | D(A,C,E)42B36+TDR | TM8Y080C16MP11 | 32400 | 8.5 | 34000 | 18.5 | 10 | 2.67 | 75 | 81 | 212627944 | Cold Climate
ASPEN | HMH72B341 | D(A,C,E)42A46+TDR | TM8Y080C16MP11 | 32400 | 8.5 | 34000 | 18.5 | 10 | 2.67 | 75 | 81 | 212627943 | Cold Climate
ASPEN | HMH72B341 | D(A,C,E)36D36+TDR | TM8Y080C16MP11 | 32800 | 8.5 | 34000 | 18.5 | 10 | 2.67 | 75 | 81 | 212627942 | Cold Climate
ASPEN | HMH72B341 | D(A,C,E)36C36+TDR | TM8Y080C16MP11 | 32400 | 8.5 | 34000 | 18.5 | 10 | 2.67 | 75 | 81 | 212627940 | Cold Climate
ASPEN | HMH72B341 | D(A,C,E)36B46+TDR | TM8Y080C16MP11 | 33000 | 8.5 | 34000 | 18.5 | 10 | 2.67 | 75 | 81 | 212627939 | Cold Climate
ASPEN | HMH72B341 | C(A,C,D,E)36C36+TDR | TM8Y080C16MP11 | 32400 | 8.5 | 34000 | 18.5 | 10 | 2.67 | 75 | 81 | 212627935 | Cold Climate
ASPEN | HMH72B341 | D(A,C,E)48D36+TDR | CP9C100C16MP13 | 33400 | 8.5 | 34000 | 17.5 | 10 | 2.67 | 75 | 81 | 212627930 | Cold Climate
ASPEN | HMH72B341 | D(A,C,E)48C36+TDR | CP9C100C16MP13 | 33200 | 8.5 | 34000 | 17.5 | 10 | 2.67 | 75 | 81 | 212627928 | Cold Climate
ASPEN | HMH72B341 | D(A,C,E)42D36+TDR | CP9C100C16MP13 | 33200 | 8.5 | 34000 | 17.5 | 10 | 2.67 | 75 | 81 | 212627925 | Cold Climate
ASPEN | HMH72B341 | D(A,C,E)48B36+TDR | CP9C100C16MP13 | 32600 | 8.5 | 34000 | 17.5 | 10 | 2.67 | 75 | 81 | 212627926 | Cold Climate
ASPEN | HMH72B341 | D(A,C,E)42C36+TDR | CP9C100C16MP13 | 32800 | 8.5 | 34000 | 17.5 | 10 | 2.67 | 75 | 81 | 212627923 | Cold Climate
ASPEN | HMH72B341 | D(A,C,E)42A46+TDR | CP9C100C16MP13 | 32400 | 8.5 | 34000 | 17.5 | 10 | 2.67 | 75 | 81 | 212627920 | Cold Climate
ASPEN | HMH72B341 | D(A,C,E)42B36+TDR | CP9C100C16MP13 | 32400 | 8.5 | 34000 | 17.5 | 10 | 2.67 | 75 | 81 | 212627921 | Cold Climate
ASPEN | HMH72B341 | D(A,C,E)36D36+TDR | CP9C100C16MP13 | 32800 | 8.5 | 34000 | 17.5 | 10 | 2.67 | 75 | 81 | 212627919 | Cold Climate
ASPEN | HMH72B341 | D(A,C,E)42A44+TDR | TMLE040A12MP11 | 32800 | 8.3 | 33800 | 18 | 10 | 2.69 | 78 | 85 | 212622731 | Cold Climate
ASPEN | HMH72B341 | D(A,C,E)36D24+TDR | TMLE040A12MP11 | 31600 | 8.3 | 33800 | 18 | 10 | 2.69 | 78 | 85 | 212622730 | Cold Climate
ASPEN | HMH72B341 | C(A,C,D,E)36A46+TDR | TM8E080C16MP11 | 33000 | 8.2 | 33800 | 18 | 10 | 2.68 | 76 | 83 | 212626599 | Cold Climate
ASPEN | HMH72B341 | D(A,C,E)48B36+TDR | TM9E080C16MP12 | 33000 | 8.2 | 33800 | 18 | 10 | 2.69 | 77 | 85 | 212626578 | Cold Climate
ASPEN | HMH72B341 | D(A,C,E)36B36+TDR | TMLE040A12MP11 | 32800 | 8.2 | 33800 | 18 | 10 | 2.66 | 77 | 85 | 212626571 | Cold Climate
ASPEN | HMH72B341 | D(A,C,E)36A46+TDR | TMLE040A12MP11 | 32800 | 8.2 | 33800 | 18 | 10 | 2.66 | 77 | 85 | 212626570 | Cold Climate
ASPEN | HMH72B341 | C(A,C,D,E)36B36+TDR | TMLE040A12MP11 | 32800 | 8.2 | 33800 | 18 | 10 | 2.66 | 77 | 85 | 212626569 | Cold Climate
ASPEN | HMH72B341 | D(A,C,E)36B36+TDR | TM8E040A12MP11 | 32800 | 8.2 | 33800 | 18 | 10 | 2.66 | 77 | 85 | 212626567 | Cold Climate
ASPEN | HMH72B341 | C(A,C,D,E)36A46+TDR | TMLE040A12MP11 | 32800 | 8.2 | 33800 | 18 | 10 | 2.66 | 77 | 85 | 212626568 | Cold Climate
ASPEN | HMH72B341 | D(A,C,E)36A46+TDR | TM8E040A12MP11 | 32800 | 8.2 | 33800 | 18 | 10 | 2.66 | 77 | 85 | 212626566 | Cold Climate
ASPEN | HMH72B341 | C(A,C,D,E)36B36+TDR | TM8E040A12MP11 | 32800 | 8.2 | 33800 | 18 | 10 | 2.66 | 77 | 85 | 212626565 | Cold Climate
ASPEN | HMH72B341 | C(A,C,D,E)36A46+TDR | TM8E040A12MP11 | 32800 | 8.2 | 33800 | 18 | 10 | 2.66 | 77 | 85 | 212626564 | Cold Climate
ASPEN | HMH72B341 | D(A,C,E)36B36+TDR | TM9Y100C16MP11 | 32800 | 8.2 | 33800 | 18 | 10 | 2.66 | 76 | 83 | 212626563 | Cold Climate
ASPEN | HMH72B341 | D(A,C,E)36A46+TDR | TM9Y100C16MP11 | 32800 | 8.2 | 33800 | 18 | 10 | 2.66 | 76 | 83 | 212626562 | Cold Climate
ASPEN | HMH72B341 | C(A,C,D,E)36B36+TDR | TM9Y100C16MP11 | 32800 | 8.2 | 33800 | 18 | 10 | 2.66 | 76 | 83 | 212626561 | Cold Climate
ASPEN | HMH72B341 | C(A,C,D,E)36A46+TDR | TM9Y100C16MP11 | 32800 | 8.2 | 33800 | 18 | 10 | 2.66 | 76 | 83 | 212626560 | Cold Climate
ASPEN | HMH72B341 | D(A,C,E)48C34+TDR | TPLC100C16MP13 | 33200 | 8.5 | 34000 | 17.5 | 10 | 2.67 | 75 | 81 | 212624750 | Cold Climate
ASPEN | HMH72B341 | C(A,C,D,E)36C34+TDR | TPLC100C16MP13 | 32400 | 8.5 | 34000 | 17.5 | 10 | 2.67 | 75 | 81 | 212624713 | Cold Climate
ASPEN | HMH72B341 | D(A,C,E)48D34+TDR | TPLC080C16MP13 | 33400 | 8.5 | 34000 | 17.5 | 10 | 2.67 | 75 | 81 | 212624708 | Cold Climate
ASPEN | HMH72B341 | D(A,C,E)48C34+TDR | TPLC080C16MP13 | 33200 | 8.5 | 34000 | 17.5 | 10 | 2.67 | 75 | 81 | 212624706 | Cold Climate
ASPEN | HMH72B341 | D(A,C,E)48B34+TDR | TPLC080C16MP13 | 32600 | 8.5 | 34000 | 17.5 | 10 | 2.67 | 75 | 81 | 212624704 | Cold Climate
ASPEN | HMH72B341 | D(A,C,E)42D34+TDR | TPLC080C16MP13 | 33200 | 8.5 | 34000 | 17.5 | 10 | 2.67 | 75 | 81 | 212624702 | Cold Climate
ASPEN | HMH72B341 | D(A,C,E)42C34+TDR | TPLC080C16MP13 | 32800 | 8.5 | 34000 | 17.5 | 10 | 2.67 | 75 | 81 | 212624699 | Cold Climate
ASPEN | HMH72B341 | D(A,C,E)42B34+TDR | TPLC080C16MP13 | 32400 | 8.5 | 34000 | 17.5 | 10 | 2.67 | 75 | 81 | 212624697 | Cold Climate
ASPEN | HMH72B341 | D(A,C,E)42A44+TDR | TPLC080C16MP13 | 32400 | 8.5 | 34000 | 17.5 | 10 | 2.67 | 75 | 81 | 212624696 | Cold Climate
ASPEN | HMH72B341 | D(A,C,E)36D34+TDR | TPLC080C16MP13 | 32800 | 8.5 | 34000 | 17.5 | 10 | 2.67 | 75 | 81 | 212624695 | Cold Climate
ASPEN | HMH72B341 | D(A,C,E)36C34+TDR | TPLC080C16MP13 | 32400 | 8.5 | 34000 | 17.5 | 10 | 2.67 | 75 | 81 | 212624693 | Cold Climate
ASPEN | HMH72B341 | D(A,C,E)36B44+TDR | TPLC080C16MP13 | 33000 | 8.5 | 34000 | 17.5 | 10 | 2.67 | 75 | 81 | 212624692 | Cold Climate
ASPEN | HMH72B341 | D(A,C,E)48B34+TDR | TPLC100C16MP13 | 32600 | 8.5 | 34000 | 17.5 | 10 | 2.67 | 75 | 81 | 212624745 | Cold Climate
ASPEN | HMH72B341 | C(A,C,D,E)36C34+TDR | TPLC080C16MP13 | 32400 | 8.5 | 34000 | 17.5 | 10 | 2.67 | 75 | 81 | 212624683 | Cold Climate
ASPEN | HMH72B341 | D(A,C,E)48D34+TDR | TMLV100C16MP12 | 33400 | 8.5 | 34000 | 17.5 | 10 | 2.67 | 75 | 81 | 212624677 | Cold Climate
ASPEN | HMH72B341 | D(A,C,E)48C34+TDR | TMLV100C16MP12 | 33200 | 8.5 | 34000 | 17.5 | 10 | 2.67 | 75 | 81 | 212624675 | Cold Climate
ASPEN | HMH72B341 | D(A,C,E)48B34+TDR | TMLV100C16MP12 | 32600 | 8.5 | 34000 | 17.5 | 10 | 2.67 | 75 | 81 | 212624673 | Cold Climate
ASPEN | HMH72B341 | D(A,C,E)42D34+TDR | TMLV100C16MP12 | 33200 | 8.5 | 34000 | 17.5 | 10 | 2.67 | 75 | 81 | 212624672 | Cold Climate
ASPEN | HMH72B341 | D(A,C,E)42C34+TDR | TMLV100C16MP12 | 32800 | 8.5 | 34000 | 17.5 | 10 | 2.67 | 75 | 81 | 212624670 | Cold Climate
ASPEN | HMH72B341 | D(A,C,E)42B34+TDR | TMLV100C16MP12 | 32400 | 8.5 | 34000 | 17.5 | 10 | 2.67 | 75 | 81 | 212624668 | Cold Climate
ASPEN | HMH72B341 | D(A,C,E)36D34+TDR | TMLV100C16MP12 | 32800 | 8.5 | 34000 | 17.5 | 10 | 2.67 | 75 | 81 | 212624666 | Cold Climate
ASPEN | HMH72B341 | D(A,C,E)42A44+TDR | TMLV100C16MP12 | 32400 | 8.5 | 34000 | 17.5 | 10 | 2.67 | 75 | 81 | 212624667 | Cold Climate
ASPEN | HMH72B341 | D(A,C,E)36C34+TDR | TMLV100C16MP12 | 32400 | 8.5 | 34000 | 17.5 | 10 | 2.67 | 75 | 81 | 212624664 | Cold Climate
ASPEN | HMH72B341 | D(A,C,E)36B44+TDR | TMLV100C16MP12 | 33000 | 8.5 | 34000 | 17.5 | 10 | 2.67 | 75 | 81 | 212624663 | Cold Climate
ASPEN | HMH72B341 | C(A,C,D,E)36C34+TDR | TMLV100C16MP12 | 32400 | 8.5 | 34000 | 17.5 | 10 | 2.67 | 75 | 81 | 212624648 | Cold Climate
ASPEN | HMH72B341 | D(A,C,E)42D36+TDR | TL8E100C20UH11 | 33200 | 8.5 | 34000 | 17.5 | 10 | 2.69 | 75 | 81 | 212628061 | Cold Climate
ASPEN | HMH72B341 | D(A,C,E)42C36+TDR | TL8E100C20UH11 | 32800 | 8.5 | 34000 | 17.5 | 10 | 2.69 | 75 | 81 | 212628059 | Cold Climate
ASPEN | HMH72B341 | D(A,C,E)42B36+TDR | TL8E100C20UH11 | 32400 | 8.5 | 34000 | 17.5 | 10 | 2.69 | 75 | 81 | 212628057 | Cold Climate
ASPEN | HMH72B341 | D(A,C,E)42A46+TDR | TL8E100C20UH11 | 32400 | 8.5 | 34000 | 17.5 | 10 | 2.69 | 75 | 81 | 212628056 | Cold Climate
ASPEN | HMH72B341 | D(A,C,E)36D36+TDR | TL8E100C20UH11 | 32800 | 8.5 | 34000 | 17.5 | 10 | 2.69 | 75 | 81 | 212628055 | Cold Climate
ASPEN | HMH72B341 | D(A,C,E)36C36+TDR | TL8E100C20UH11 | 32400 | 8.5 | 34000 | 17.5 | 10 | 2.69 | 75 | 81 | 212628053 | Cold Climate
ASPEN | HMH72B341 | D(A,C,E)36B46+TDR | TL8E100C20UH11 | 33000 | 8.5 | 34000 | 17.5 | 10 | 2.69 | 75 | 81 | 212628052 | Cold Climate
ASPEN | HMH72B341 | D(A,C,E)48D36+TDR | TP9C100C16MP13 | 33400 | 8.5 | 34000 | 17.5 | 10 | 2.67 | 75 | 81 | 212628022 | Cold Climate
ASPEN | HMH72B341 | D(A,C,E)36B46+TDR | TP9C100C16MP13 | 33000 | 8.5 | 34000 | 17.5 | 10 | 2.67 | 75 | 81 | 212628008 | Cold Climate
ASPEN | HMH72B341 | D(A,C,E)36C36+TDR | TP9C100C16MP13 | 32400 | 8.5 | 34000 | 17.5 | 10 | 2.67 | 75 | 81 | 212628009 | Cold Climate
ASPEN | HMH72B341 | D(A,C,E)48D36+TDR | TM9V100C16MP12 | 33400 | 8.5 | 34000 | 17.5 | 10 | 2.67 | 75 | 81 | 212627999 | Cold Climate
ASPEN | HMH72B341 | D(A,C,E)48C36+TDR | TM9V100C16MP12 | 33200 | 8.5 | 34000 | 17.5 | 10 | 2.67 | 75 | 81 | 212627997 | Cold Climate
ASPEN | HMH72B341 | D(A,C,E)48B36+TDR | TM9V100C16MP12 | 32600 | 8.5 | 34000 | 17.5 | 10 | 2.67 | 75 | 81 | 212627995 | Cold Climate
ASPEN | HMH72B341 | D(A,C,E)42D36+TDR | TM9V100C16MP12 | 33200 | 8.5 | 34000 | 17.5 | 10 | 2.67 | 75 | 81 | 212627994 | Cold Climate
ASPEN | HMH72B341 | D(A,C,E)42C36+TDR | TM9V100C16MP12 | 32800 | 8.5 | 34000 | 17.5 | 10 | 2.67 | 75 | 81 | 212627992 | Cold Climate
ASPEN | HMH72B341 | D(A,C,E)42B36+TDR | TM9V100C16MP12 | 32400 | 8.5 | 34000 | 17.5 | 10 | 2.67 | 75 | 81 | 212627990 | Cold Climate
ASPEN | 4HP17L48P-**A | L(E,G)M60F4 |  | 47500 | 8.5 | 45000 | 15.2 | 12.5 | 2.78 | 68 | 68 | 212621470
ASPEN | 4HP17L48P-**A | L(E,G)M48G4 |  | 47500 | 8.5 | 45000 | 15.2 | 12.5 | 2.78 | 68 | 68 | 212621469
ASPEN | 4HP17L48P-**A | L(E,G)M60H4 |  | 47500 | 8.5 | 45000 | 15.2 | 12.5 | 2.78 | 68 | 68 | 212621468
ASPEN | 4HP17L48P-**A | L(E,G)M60G4 |  | 47500 | 8.5 | 45000 | 15.2 | 12.5 | 2.78 | 68 | 68 | 212621467
ASPEN | 4HP17L48P-**A | L(E,G)M48H4 |  | 47500 | 8.5 | 45000 | 15.5 | 12.5 | 2.78 | 68 | 68 | 212621465
ASPEN | 4HP17L48P-**A | L(E,G)M48E4 |  | 47500 | 8.5 | 45000 | 15.2 | 12.5 | 2.78 | 68 | 68 | 212621464
ASPEN | 4HP17L36P-**A | L(E,G)M48E4 |  | 35600 | 8.2 | 34200 | 15.5 | 12.5 | 2.71 | 65 | 64 | 212621454
ASPEN | 4HP17L36P-**A | L(E,G)M36J4 |  | 35600 | 8.2 | 34200 | 15.5 | 12.5 | 2.71 | 65 | 64 | 212621453
ASPEN | 4HP17L36P-**A | L(E,G)M48D4 |  | 35400 | 8.1 | 34200 | 15.2 | 12.2 | 2.7 | 65 | 63 | 212621452
ASPEN | 4HP17L36P-**A | L(E,G)M36I4 |  | 35400 | 8.1 | 34200 | 15.2 | 12.2 | 2.7 | 65 | 63 | 212621451
ASPEN | 4HP17L36P-**A | L(E,G)M48C4 |  | 35200 | 8.1 | 34000 | 15.2 | 12.2 | 2.71 | 65 | 64 | 212621450
ASPEN | 4HP17L36P-**A | L(E,G)M48B4 |  | 35200 | 8.1 | 34000 | 15.2 | 12.2 | 2.66 | 65 | 63 | 212621449
ASPEN | 4HP17L36P-**A | L(E,G)M36H4 |  | 35200 | 8.1 | 34000 | 15.2 | 12.2 | 2.71 | 65 | 64 | 212621448
ASPEN | 4HP17L36P-**A | L(E,G)M36G4 |  | 35200 | 8.1 | 34000 | 15.2 | 12.2 | 2.66 | 65 | 63 | 212621447
ASPEN | 4HP17L18P-**A | L(E,G)M24J4 |  | 17600 | 8.1 | 17600 | 16 | 13 | 2.56 | 64 | 61 | 212621439
ASPEN | 4HP17L18P-**A | L(E,G)M24I4 |  | 17400 | 8.1 | 17400 | 15.2 | 12.5 | 2.57 | 64 | 63 | 212621438
ASPEN | WSEHV4860RA1-N | C(A,C,D,E)60A34+TDR | WUV080T4BA | 44000 | 8.3 | 50000 | 17 | 10 | 2.51 | 66 | 65 | 212621427
ASPEN | WSEHV4860RA1-N | C(A,C,D,E)48D44+TDR | WUV080T4BA | 46000 | 8.5 | 50000 | 17 | 10 | 2.55 | 66 | 65 | 212621426
ASPEN | WSEHV4860RA1-N | C(A,C,D,E)60A34+TDR | WUV070T4BA | 44000 | 8.3 | 50000 | 17 | 10 | 2.51 | 66 | 65 | 212621425
ASPEN | WSEHV4860RA1-N | C(A,C,D,E)48D44+TDR | WUV070T4BA | 46000 | 8.5 | 50000 | 17 | 10 | 2.55 | 66 | 65 | 212621424
ASPEN | WSEHV4860RA1-N | C(A,C,D,E)60A34+TDR | WPV080T4BA | 44000 | 8.3 | 50000 | 17 | 10 | 2.51 | 66 | 65 | 212621421
ASPEN | WSEHV4860RA1-N | C(A,C,D,E)60A34+TDR | WPV070T4BA | 44000 | 8.3 | 50000 | 17 | 10 | 2.51 | 66 | 65 | 212621419
ASPEN | WSEHV4860RA1-N | C(A,C,D,E)48D44+TDR | WPV080T4BA | 46000 | 8.5 | 50000 | 17 | 10 | 2.55 | 66 | 65 | 212621420
ASPEN | WSEHV4860RA1-N | C(A,C,D,E)48D44+TDR | WPV070T4BA | 46000 | 8.5 | 50000 | 17 | 10 | 2.55 | 66 | 65 | 212621418
ASPEN | NS18HV48A60 | C(A,C,D,E)60A34+TDR | WUV080T4BA | 44000 | 8.3 | 50000 | 17 | 10 | 2.51 | 66 | 65 | 212621407
ASPEN | NS18HV48A60 | C(A,C,D,E)48D44+TDR | WUV080T4BA | 46000 | 8.5 | 50000 | 17 | 10 | 2.55 | 66 | 65 | 212621406
ASPEN | NS18HV48A60 | C(A,C,D,E)60A34+TDR | WUV070T4BA | 44000 | 8.3 | 50000 | 17 | 10 | 2.51 | 66 | 65 | 212621405
ASPEN | NS18HV48A60 | C(A,C,D,E)48D44+TDR | WUV070T4BA | 46000 | 8.5 | 50000 | 17 | 10 | 2.55 | 66 | 65 | 212621404
ASPEN | NS18HV48A60 | C(A,C,D,E)60A34+TDR | WPV080T4BA | 44000 | 8.3 | 50000 | 17 | 10 | 2.51 | 66 | 65 | 212621401
ASPEN | NS18HV48A60 | C(A,C,D,E)48D44+TDR | WPV080T4BA | 46000 | 8.5 | 50000 | 17 | 10 | 2.55 | 66 | 65 | 212621400
ASPEN | NS18HV48A60 | C(A,C,D,E)60A34+TDR | WPV070T4BA | 44000 | 8.3 | 50000 | 17 | 10 | 2.51 | 66 | 65 | 212621399
ASPEN | NS18HV48A60 | C(A,C,D,E)48D44+TDR | WPV070T4BA | 46000 | 8.5 | 50000 | 17 | 10 | 2.55 | 66 | 65 | 212621398
ASPEN | HMH72B341 | D(A,C,E)48D36+TDR | TPLC080C16MP13 | 33400 | 8.5 | 34000 | 17.5 | 10 | 2.67 | 75 | 81 | 212627835 | Cold Climate
ASPEN | HMH72B341 | D(A,C,E)42C24+TDR | TMLE120C16MP11 | 32000 | 8.3 | 33800 | 18 | 10 | 2.73 | 78 | 85 | 212622959 | Cold Climate
ASPEN | HMH72B341 | D(A,C,E)36D24+TDR | TMLE120C16MP11 | 32000 | 8.3 | 33800 | 18 | 10 | 2.73 | 78 | 85 | 212622956 | Cold Climate
ASPEN | HMH72B341 | C(A,C,D,E)48B24+TDR | TMLE120C16MP11 | 32000 | 8.3 | 33800 | 18 | 10 | 2.73 | 78 | 85 | 212622954 | Cold Climate
ASPEN | HMH72B341 | D(A,C,E)48C24+TDR | TM9E080C16MP12 | 32200 | 8.4 | 33800 | 18 | 10 | 2.73 | 78 | 85 | 212622951 | Cold Climate
ASPEN | HMH72B341 | D(A,C,E)42D24+TDR | TM9E080C16MP12 | 32200 | 8.4 | 33800 | 18 | 10 | 2.73 | 78 | 85 | 212622949 | Cold Climate
ASPEN | HMH72B341 | D(A,C,E)42C24+TDR | TM8E120C16MP11 | 32000 | 8.3 | 33800 | 18 | 10 | 2.73 | 78 | 85 | 212622947 | Cold Climate
ASPEN | HMH72B341 | D(A,C,E)36D24+TDR | TM8E120C16MP11 | 32000 | 8.3 | 33800 | 18 | 10 | 2.73 | 78 | 85 | 212622946 | Cold Climate
ASPEN | HMH72B341 | C(A,C,D,E)48B24+TDR | TM8E120C16MP11 | 32000 | 8.3 | 33800 | 18 | 10 | 2.73 | 78 | 85 | 212622945 | Cold Climate
ASPEN | HMH72B341 | D(A,C,E)48B34+TDR | TL9E100C20UH11 | 33400 | 8.2 | 33800 | 17 | 10 | 2.73 | 78 | 85 | 212622943 | Cold Climate
ASPEN | HMH72B341 | D(A,C,E)48C24+TDR | TMLE080C16MP11 | 32200 | 8.4 | 33800 | 18 | 10 | 2.73 | 77 | 85 | 212622941 | Cold Climate
ASPEN | HMH72B341 | D(A,C,E)42D24+TDR | TMLE080C16MP11 | 32200 | 8.4 | 33800 | 18 | 10 | 2.73 | 77 | 85 | 212622938 | Cold Climate
ASPEN | HMH72B341 | D(A,C,E)48C24+TDR | TM8E080C16MP11 | 32200 | 8.4 | 33800 | 18 | 10 | 2.73 | 77 | 85 | 212622936 | Cold Climate
ASPEN | HMH72B341 | D(A,C,E)42D24+TDR | TM8E080C16MP11 | 32200 | 8.4 | 33800 | 18 | 10 | 2.73 | 77 | 85 | 212622934 | Cold Climate
ASPEN | HMH72B341 | D(A,C,E)42B34+TDR | TMLE100C16MP11 | 33000 | 8.3 | 33800 | 18 | 10 | 2.7 | 77 | 85 | 212622932 | Cold Climate
ASPEN | HMH72B341 | D(A,C,E)42A44+TDR | TMLE100C16MP11 | 33000 | 8.3 | 33800 | 18 | 10 | 2.7 | 77 | 85 | 212622930 | Cold Climate
ASPEN | HMH72B341 | D(A,C,E)36C34+TDR | TMLE100C16MP11 | 33000 | 8.3 | 33800 | 18 | 10 | 2.7 | 77 | 85 | 212622929 | Cold Climate
ASPEN | HMH72B341 | C(A,C,D,E)36C34+TDR | TMLE100C16MP11 | 33000 | 8.3 | 33800 | 18 | 10 | 2.7 | 77 | 85 | 212622928 | Cold Climate
ASPEN | HMH72B341 | D(A,C,E)42B34+TDR | TM8E100C16MP11 | 33000 | 8.3 | 33800 | 18 | 10 | 2.7 | 77 | 85 | 212622923 | Cold Climate
ASPEN | HMH72B341 | D(A,C,E)42A44+TDR | TM8E100C16MP11 | 33000 | 8.3 | 33800 | 18 | 10 | 2.7 | 77 | 85 | 212622921 | Cold Climate
ASPEN | HMH72B341 | D(A,C,E)36C34+TDR | TM8E100C16MP11 | 33000 | 8.3 | 33800 | 18 | 10 | 2.7 | 77 | 85 | 212622918 | Cold Climate
ASPEN | HMH72B341 | C(A,C,D,E)36C34+TDR | TM8E100C16MP11 | 33000 | 8.3 | 33800 | 18 | 10 | 2.7 | 77 | 85 | 212622917 | Cold Climate
ASPEN | HMH72B341 | D(A,C,E)48C24+TDR | TMLE040A12MP11 | 32000 | 8.4 | 33800 | 18 | 10 | 2.71 | 78 | 85 | 212622880 | Cold Climate
ASPEN | HMH72B341 | D(A,C,E)42B34+TDR | TM9E080C16MP12 | 33000 | 8.3 | 33800 | 18 | 10 | 2.71 | 78 | 85 | 212622878 | Cold Climate
ASPEN | HMH72B341 | D(A,C,E)42D24+TDR | TMLE040A12MP11 | 32000 | 8.4 | 33800 | 18 | 10 | 2.71 | 78 | 85 | 212622879 | Cold Climate
ASPEN | HMH72B341 | D(A,C,E)42A44+TDR | TM9E080C16MP12 | 33000 | 8.3 | 33800 | 18 | 10 | 2.71 | 78 | 85 | 212622877 | Cold Climate
ASPEN | HMH72B341 | D(A,C,E)36C34+TDR | TM9E080C16MP12 | 33000 | 8.3 | 33800 | 18 | 10 | 2.71 | 78 | 85 | 212622876 | Cold Climate
ASPEN | HMH72B341 | C(A,C,D,E)36C34+TDR | TM9E080C16MP12 | 33000 | 8.3 | 33800 | 18 | 10 | 2.71 | 78 | 85 | 212622875 | Cold Climate
ASPEN | HMH72B341 | D(A,C,E)48C24+TDR | TM8E040A12MP11 | 32000 | 8.4 | 33800 | 18 | 10 | 2.71 | 78 | 85 | 212622873 | Cold Climate
ASPEN | HMH72B341 | D(A,C,E)42D24+TDR | TM8E040A12MP11 | 32000 | 8.4 | 33800 | 18 | 10 | 2.71 | 78 | 85 | 212622872 | Cold Climate
ASPEN | HMH72B341 | D(A,C,E)36B34+TDR | TMLE120C16MP11 | 33200 | 8.2 | 33800 | 18 | 10 | 2.7 | 77 | 85 | 212622871 | Cold Climate
ASPEN | HMH72B341 | C(A,C,D,E)36B34+TDR | TMLE120C16MP11 | 33200 | 8.2 | 33800 | 18 | 10 | 2.7 | 77 | 85 | 212622868 | Cold Climate
ASPEN | HMH72B341 | D(A,C,E)36A44+TDR | TMLE120C16MP11 | 33200 | 8.2 | 33800 | 18 | 10 | 2.7 | 77 | 85 | 212622870 | Cold Climate
ASPEN | HMH72B341 | C(A,C,D,E)36A44+TDR | TMLE120C16MP11 | 33200 | 8.2 | 33800 | 18 | 10 | 2.7 | 77 | 85 | 212622866 | Cold Climate
ASPEN | HMH72B341 | D(A,C,E)42C24+TDR | TMLE100C16MP11 | 31800 | 8.3 | 33800 | 18 | 10 | 2.7 | 77 | 85 | 212622863 | Cold Climate
ASPEN | HMH72B341 | D(A,C,E)36D24+TDR | TMLE100C16MP11 | 31800 | 8.3 | 33800 | 18 | 10 | 2.7 | 77 | 85 | 212622860 | Cold Climate
ASPEN | HMH72B341 | C(A,C,D,E)48B24+TDR | TMLE100C16MP11 | 31800 | 8.3 | 33800 | 18 | 10 | 2.7 | 77 | 85 | 212622858 | Cold Climate
ASPEN | HMH72B341 | D(A,C,E)48D34+TDR | TM8Y080B12MP11 | 33600 | 8.5 | 33400 | 18 | 10 | 2.65 | 75 | 82 | 212622134 | Cold Climate
ASPEN | HMH72B341 | D(A,C,E)48C34+TDR | TM8Y080B12MP11 | 33400 | 8.5 | 33400 | 18 | 10 | 2.65 | 75 | 82 | 212622132 | Cold Climate
ASPEN | HMH72B341 | D(A,C,E)48B34+TDR | TM8Y080B12MP11 | 32800 | 8.5 | 33400 | 18 | 10 | 2.65 | 75 | 82 | 212622130 | Cold Climate
ASPEN | HMH72B341 | D(A,C,E)42D34+TDR | TM8Y080B12MP11 | 33400 | 8.5 | 33400 | 18 | 10 | 2.65 | 75 | 82 | 212622129 | Cold Climate
ASPEN | HMH72B341 | D(A,C,E)42C34+TDR | TM8Y080B12MP11 | 33000 | 8.5 | 33400 | 18 | 10 | 2.65 | 75 | 82 | 212622127 | Cold Climate
ASPEN | HMH72B341 | D(A,C,E)42B34+TDR | TM8Y080B12MP11 | 32600 | 8.5 | 33400 | 18 | 10 | 2.65 | 75 | 82 | 212622125 | Cold Climate
ASPEN | HMH72B341 | D(A,C,E)36D34+TDR | TM8Y080B12MP11 | 33000 | 8.5 | 33400 | 18 | 10 | 2.65 | 75 | 82 | 212622123 | Cold Climate
ASPEN | HMH72B341 | D(A,C,E)36C34+TDR | TM8Y080B12MP11 | 32600 | 8.5 | 33400 | 18 | 10 | 2.65 | 75 | 82 | 212622121 | Cold Climate
ASPEN | HMH72B341 | D(A,C,E)36B44+TDR | TM8Y080B12MP11 | 33000 | 8.5 | 33400 | 18 | 10 | 2.65 | 75 | 82 | 212622120 | Cold Climate
ASPEN | HMH72B341 | C(A,C,D,E)36C34+TDR | TM8Y080B12MP11 | 32600 | 8.5 | 33400 | 18 | 10 | 2.65 | 75 | 82 | 212622110 | Cold Climate
ASPEN | HMH72B341 | D(A,C,E)48D34+TDR | TM8Y060A12MP11 | 33400 | 8.5 | 33400 | 18 | 10 | 2.63 | 75 | 82 | 212622091 | Cold Climate
ASPEN | HMH72B341 | C(A,C,D,E)48B24+TDR | TMLE040A12MP11 | 31600 | 8.3 | 33800 | 18 | 10 | 2.69 | 78 | 85 | 212622729 | Cold Climate
ASPEN | HMH72B341 | D(A,C,E)48C34+TDR | TM8Y060A12MP11 | 33200 | 8.5 | 33400 | 18 | 10 | 2.63 | 75 | 82 | 212622089 | Cold Climate
ASPEN | HMH72B341 | D(A,C,E)48B34+TDR | TM8Y060A12MP11 | 32800 | 8.5 | 33400 | 18 | 10 | 2.63 | 75 | 82 | 212622087 | Cold Climate
ASPEN | HMH72B341 | D(A,C,E)42D34+TDR | TM8Y060A12MP11 | 33200 | 8.5 | 33400 | 18 | 10 | 2.63 | 75 | 82 | 212622086 | Cold Climate
ASPEN | HMH72B341 | D(A,C,E)42C34+TDR | TM8Y060A12MP11 | 32800 | 8.5 | 33400 | 18 | 10 | 2.63 | 75 | 82 | 212622084 | Cold Climate
ASPEN | HMH72B341 | D(A,C,E)42B34+TDR | TM8Y060A12MP11 | 32400 | 8.5 | 33400 | 18 | 10 | 2.63 | 75 | 82 | 212622082 | Cold Climate
ASPEN | HMH72B341 | D(A,C,E)36D34+TDR | TM8Y060A12MP11 | 32800 | 8.5 | 33400 | 18 | 10 | 2.63 | 75 | 82 | 212622080 | Cold Climate
ASPEN | HMH72B341 | D(A,C,E)36B44+TDR | TM8Y060A12MP11 | 32800 | 8.5 | 33400 | 18 | 10 | 2.63 | 75 | 82 | 212622077 | Cold Climate
ASPEN | HMH72B341 | D(A,C,E)36C34+TDR | TM8Y060A12MP11 | 32400 | 8.5 | 33400 | 18 | 10 | 2.63 | 75 | 82 | 212622078 | Cold Climate
ASPEN | HMH72B341 | C(A,C,D,E)36C34+TDR | TM9E080B12MP12 | 32600 | 8.5 | 33800 | 17.5 | 10 | 2.65 | 75 | 81 | 212623029 | Cold Climate
ASPEN | HMH72B341 | D(A,C,E)36B44+TDR | TM9E080B12MP12 | 33000 | 8.5 | 33800 | 17.5 | 10 | 2.65 | 75 | 81 | 212623052 | Cold Climate
ASPEN | HMH72B341 | D(A,C,E)36C34+TDR | TM9E080B12MP12 | 32600 | 8.5 | 33800 | 17.5 | 10 | 2.65 | 75 | 81 | 212623054 | Cold Climate
ASPEN | HMH72B341 | D(A,C,E)36D34+TDR | TM9E080B12MP12 | 33000 | 8.5 | 33800 | 17.5 | 10 | 2.65 | 75 | 81 | 212623059 | Cold Climate
ASPEN | HMH72B341 | D(A,C,E)42A44+TDR | TM9E080B12MP12 | 32600 | 8.5 | 33800 | 17.5 | 10 | 2.65 | 75 | 81 | 212623061 | Cold Climate
ASPEN | HMH72B341 | D(A,C,E)42B34+TDR | TM9E080B12MP12 | 32600 | 8.5 | 33800 | 17.5 | 10 | 2.65 | 75 | 81 | 212623064 | Cold Climate
ASPEN | HMH72B341 | D(A,C,E)42C34+TDR | TM9E080B12MP12 | 33000 | 8.5 | 33800 | 17.5 | 10 | 2.65 | 75 | 81 | 212623069 | Cold Climate
ASPEN | HMH72B341 | D(A,C,E)42D34+TDR | TM9E080B12MP12 | 33200 | 8.5 | 33800 | 17.5 | 10 | 2.65 | 75 | 81 | 212623072 | Cold Climate
ASPEN | HMH72B341 | D(A,C,E)48B34+TDR | TM9E080B12MP12 | 32800 | 8.5 | 33800 | 17.5 | 10 | 2.65 | 75 | 81 | 212623073 | Cold Climate
ASPEN | HMH72B341 | D(A,C,E)48C34+TDR | TM9E080B12MP12 | 33200 | 8.5 | 33800 | 17.5 | 10 | 2.65 | 75 | 81 | 212623075 | Cold Climate
ASPEN | HMH72B341 | D(A,C,E)48D34+TDR | TM9E080B12MP12 | 33600 | 8.5 | 33800 | 17.5 | 10 | 2.65 | 75 | 81 | 212623077 | Cold Climate
ASPEN | HMH72B341 | D(A,C,E)42D24+TDR | TM8E100C16MP11 | 32200 | 8.4 | 33800 | 18 | 10 | 2.72 | 77 | 85 | 212623081 | Cold Climate
ASPEN | HMH72B341 | D(A,C,E)42D24+TDR | TMLE100C16MP11 | 32200 | 8.4 | 33800 | 18 | 10 | 2.72 | 77 | 85 | 212623083 | Cold Climate
ASPEN | HMH72B341 | D(A,C,E)48C24+TDR | TM8E100C16MP11 | 32200 | 8.4 | 33800 | 18 | 10 | 2.72 | 77 | 85 | 212623082 | Cold Climate
ASPEN | HMH72B341 | D(A,C,E)48C24+TDR | TMLE100C16MP11 | 32200 | 8.4 | 33800 | 18 | 10 | 2.72 | 77 | 85 | 212623084 | Cold Climate
ASPEN | HMH72B341 | C(A,C,D,E)36A44+TDR | TL9E100C20UH11 | 33400 | 8.3 | 33800 | 17 | 10 | 2.73 | 78 | 85 | 212623085 | Cold Climate
ASPEN | HMH72B341 | C(A,C,D,E)36A44+TDR | TM8E100C16MP11 | 33000 | 8.2 | 33800 | 18 | 10 | 2.68 | 76 | 83 | 212622789 | Cold Climate
ASPEN | HMH72B341 | C(A,C,D,E)36B34+TDR | TM8E100C16MP11 | 33000 | 8.2 | 33800 | 18 | 10 | 2.68 | 76 | 83 | 212622790 | Cold Climate
ASPEN | HMH72B341 | D(A,C,E)36A44+TDR | TM8E100C16MP11 | 33000 | 8.2 | 33800 | 18 | 10 | 2.68 | 76 | 83 | 212622791 | Cold Climate
ASPEN | HMH72B341 | D(A,C,E)36B34+TDR | TM8E100C16MP11 | 33000 | 8.2 | 33800 | 18 | 10 | 2.68 | 76 | 83 | 212622792 | Cold Climate
ASPEN | HMH72B341 | C(A,C,D,E)36A44+TDR | TMLE100C16MP11 | 33000 | 8.2 | 33800 | 18 | 10 | 2.68 | 76 | 83 | 212622793 | Cold Climate
ASPEN | HMH72B341 | C(A,C,D,E)36B34+TDR | TMLE100C16MP11 | 33000 | 8.2 | 33800 | 18 | 10 | 2.68 | 76 | 83 | 212622794 | Cold Climate
ASPEN | HMH72B341 | D(A,C,E)36B34+TDR | TMLE100C16MP11 | 33000 | 8.2 | 33800 | 18 | 10 | 2.68 | 76 | 83 | 212622796 | Cold Climate
ASPEN | HMH72B341 | D(A,C,E)36A44+TDR | TMLE100C16MP11 | 33000 | 8.2 | 33800 | 18 | 10 | 2.68 | 76 | 83 | 212622795 | Cold Climate
ASPEN | HMH72B341 | C(A,C,D,E)36C34+TDR | TM9Y100C16MP11 | 32800 | 8.3 | 33800 | 18 | 10 | 2.68 | 77 | 85 | 212622798 | Cold Climate
ASPEN | HMH72B341 | D(A,C,E)42B34+TDR | TM9Y100C16MP11 | 32800 | 8.3 | 33800 | 18 | 10 | 2.68 | 77 | 85 | 212622800 | Cold Climate
ASPEN | HMH72B341 | D(A,C,E)36C34+TDR | TM9Y100C16MP11 | 32800 | 8.3 | 33800 | 18 | 10 | 2.68 | 77 | 85 | 212622799 | Cold Climate
ASPEN | HMH72B341 | C(A,C,D,E)48B24+TDR | TM8E080C16MP11 | 31800 | 8.3 | 33800 | 18 | 10 | 2.71 | 77 | 85 | 212622803 | Cold Climate
ASPEN | HMH72B341 | D(A,C,E)36D24+TDR | TM8E080C16MP11 | 31800 | 8.3 | 33800 | 18 | 10 | 2.71 | 77 | 85 | 212622804 | Cold Climate
ASPEN | HMH72B341 | D(A,C,E)42A44+TDR | TM8E080C16MP11 | 33000 | 8.3 | 33800 | 18 | 10 | 2.71 | 77 | 85 | 212622805 | Cold Climate
ASPEN | HMH72B341 | D(A,C,E)42C24+TDR | TM8E080C16MP11 | 31800 | 8.3 | 33800 | 18 | 10 | 2.71 | 77 | 85 | 212622806 | Cold Climate
ASPEN | HMH72B341 | D(A,C,E)48B34+TDR | TM8E120C16MP11 | 33200 | 8.2 | 33800 | 18 | 10 | 2.71 | 77 | 85 | 212622807 | Cold Climate
ASPEN | HMH72B341 | C(A,C,D,E)48B24+TDR | TMLE080C16MP11 | 31800 | 8.3 | 33800 | 18 | 10 | 2.71 | 77 | 85 | 212622810 | Cold Climate
ASPEN | HMH72B341 | D(A,C,E)36D24+TDR | TMLE080C16MP11 | 31800 | 8.3 | 33800 | 18 | 10 | 2.71 | 77 | 85 | 212622811 | Cold Climate
ASPEN | HMH72B341 | D(A,C,E)42C24+TDR | TMLE080C16MP11 | 31800 | 8.3 | 33800 | 18 | 10 | 2.71 | 77 | 85 | 212622813 | Cold Climate
ASPEN | HMH72B341 | D(A,C,E)42A44+TDR | TMLE080C16MP11 | 33000 | 8.3 | 33800 | 18 | 10 | 2.71 | 77 | 85 | 212622812 | Cold Climate
ASPEN | HMH72B341 | D(A,C,E)48B34+TDR | TMLE120C16MP11 | 33200 | 8.2 | 33800 | 18 | 10 | 2.71 | 77 | 85 | 212622814 | Cold Climate
ASPEN | HMH72B341 | C(A,C,D,E)36C34+TDR | TM8E040A12MP11 | 32800 | 8.3 | 33800 | 18 | 10 | 2.68 | 78 | 85 | 212622820 | Cold Climate
ASPEN | HMH72B341 | D(A,C,E)36C34+TDR | TM8E040A12MP11 | 32800 | 8.3 | 33800 | 18 | 10 | 2.68 | 78 | 85 | 212622821 | Cold Climate
ASPEN | HMH72B341 | D(A,C,E)42B34+TDR | TM8E040A12MP11 | 32800 | 8.3 | 33800 | 18 | 10 | 2.68 | 78 | 85 | 212622822 | Cold Climate
ASPEN | HMH72B341 | C(A,C,D,E)36C34+TDR | TMLE040A12MP11 | 32800 | 8.3 | 33800 | 18 | 10 | 2.68 | 78 | 85 | 212622824 | Cold Climate
ASPEN | HMH72B341 | D(A,C,E)36C34+TDR | TMLE040A12MP11 | 32800 | 8.3 | 33800 | 18 | 10 | 2.68 | 78 | 85 | 212622825 | Cold Climate
ASPEN | HMH72B341 | C(A,C,D,E)48B24+TDR | TM9E080C16MP12 | 31800 | 8.3 | 33800 | 18 | 10 | 2.71 | 78 | 85 | 212622827 | Cold Climate
ASPEN | HMH72B341 | D(A,C,E)36D24+TDR | TM9E080C16MP12 | 31800 | 8.3 | 33800 | 18 | 10 | 2.71 | 78 | 85 | 212622828 | Cold Climate
ASPEN | HMH72B341 | D(A,C,E)42B34+TDR | TMLE040A12MP11 | 32800 | 8.3 | 33800 | 18 | 10 | 2.68 | 78 | 85 | 212622826 | Cold Climate
ASPEN | HMH72B341 | D(A,C,E)42C24+TDR | TM9E080C16MP12 | 31800 | 8.3 | 33800 | 18 | 10 | 2.71 | 78 | 85 | 212622829 | Cold Climate
ASPEN | HMH72B341 | C(A,C,D,E)36C34+TDR | TM8E080C16MP11 | 33000 | 8.3 | 33800 | 18 | 10 | 2.7 | 77 | 85 | 212622839 | Cold Climate
ASPEN | HMH72B341 | D(A,C,E)42B34+TDR | TM8E080C16MP11 | 33000 | 8.3 | 33800 | 18 | 10 | 2.7 | 77 | 85 | 212622841 | Cold Climate
ASPEN | HMH72B341 | D(A,C,E)36C34+TDR | TM8E080C16MP11 | 33000 | 8.3 | 33800 | 18 | 10 | 2.7 | 77 | 85 | 212622840 | Cold Climate
ASPEN | HMH72B341 | C(A,C,D,E)48B24+TDR | TM8E100C16MP11 | 31800 | 8.3 | 33800 | 18 | 10 | 2.7 | 77 | 85 | 212622842 | Cold Climate
ASPEN | HMH72B341 | D(A,C,E)36D24+TDR | TM8E100C16MP11 | 31800 | 8.3 | 33800 | 18 | 10 | 2.7 | 77 | 85 | 212622843 | Cold Climate
ASPEN | HMH72B341 | C(A,C,D,E)36A44+TDR | TM8E120C16MP11 | 33200 | 8.2 | 33800 | 18 | 10 | 2.7 | 77 | 85 | 212622845 | Cold Climate
ASPEN | HMH72B341 | D(A,C,E)42C24+TDR | TM8E100C16MP11 | 31800 | 8.3 | 33800 | 18 | 10 | 2.7 | 77 | 85 | 212622844 | Cold Climate
ASPEN | HMH72B341 | C(A,C,D,E)36B34+TDR | TM8E120C16MP11 | 33200 | 8.2 | 33800 | 18 | 10 | 2.7 | 77 | 85 | 212622846 | Cold Climate
ASPEN | HMH72B341 | D(A,C,E)36A44+TDR | TM8E120C16MP11 | 33200 | 8.2 | 33800 | 18 | 10 | 2.7 | 77 | 85 | 212622847 | Cold Climate
ASPEN | HMH72B341 | D(A,C,E)36B34+TDR | TM8E120C16MP11 | 33200 | 8.2 | 33800 | 18 | 10 | 2.7 | 77 | 85 | 212622848 | Cold Climate
ASPEN | HMH72B341 | D(A,C,E)42D24+TDR | TM9Y100C16MP11 | 32000 | 8.4 | 33800 | 18 | 10 | 2.7 | 77 | 85 | 212622849 | Cold Climate
ASPEN | HMH72B341 | D(A,C,E)48C24+TDR | TM9Y100C16MP11 | 32000 | 8.4 | 33800 | 18 | 10 | 2.7 | 77 | 85 | 212622850 | Cold Climate
ASPEN | HMH72B341 | C(A,C,D,E)36C34+TDR | TMLE080C16MP11 | 33000 | 8.3 | 33800 | 18 | 10 | 2.7 | 77 | 85 | 212622852 | Cold Climate
ASPEN | HMH72B341 | D(A,C,E)36C34+TDR | TMLE080C16MP11 | 33000 | 8.3 | 33800 | 18 | 10 | 2.7 | 77 | 85 | 212622853 | Cold Climate
ASPEN | HMH72B341 | D(A,C,E)42B34+TDR | TMLE080C16MP11 | 33000 | 8.3 | 33800 | 18 | 10 | 2.7 | 77 | 85 | 212622855 | Cold Climate
ASPEN | HMH72B341 | D(A,C,E)42D36+TDR | TPLC080C16MP13 | 33200 | 8.5 | 34000 | 17.5 | 10 | 2.67 | 75 | 81 | 212627830 | Cold Climate
ASPEN | HMH72B341 | D(A,C,E)48B36+TDR | TPLC080C16MP13 | 32600 | 8.5 | 34000 | 17.5 | 10 | 2.67 | 75 | 81 | 212627831 | Cold Climate
ASPEN | HMH72B341 | D(A,C,E)48C36+TDR | TPLC080C16MP13 | 33200 | 8.5 | 34000 | 17.5 | 10 | 2.67 | 75 | 81 | 212627833 | Cold Climate
ASPEN | HMH72B341 | D(A,C,E)42C24+TDR | TMLE040A12MP11 | 31600 | 8.3 | 33800 | 18 | 10 | 2.69 | 78 | 85 | 212622732 | Cold Climate
ASPEN | HMH72B341 | D(A,C,E)48B24+TDR | TM9Y100C16MP11 | 31600 | 8.1 | 33600 | 18 | 10 | 2.63 | 77 | 84 | 212622227 | Cold Climate
ASPEN | HMH72B341 | D(A,C,E)48B24+TDR | TM8E040A12MP11 | 31600 | 8.1 | 33600 | 18 | 10 | 2.63 | 77 | 85 | 212622241 | Cold Climate
ASPEN | HMH72B341 | D(A,C,E)48B24+TDR | TMLE040A12MP11 | 31600 | 8.1 | 33600 | 18 | 10 | 2.63 | 77 | 85 | 212622245 | Cold Climate
ASPEN | HMH72B341 | C(A,C,D,E)42B34+TDR | TM9Y100C16MP11 | 32800 | 8.1 | 33600 | 18 | 10 | 2.62 | 77 | 84 | 212622258 | Cold Climate
ASPEN | HMH72B341 | C(A,C,D,E)48A34+TDR | TM9Y100C16MP11 | 32800 | 8.1 | 33600 | 18 | 10 | 2.62 | 77 | 84 | 212622259 | Cold Climate
ASPEN | HMH72B341 | D(A,C,E)36A34+TDR | TM9Y100C16MP11 | 32800 | 8.1 | 33600 | 18 | 10 | 2.62 | 77 | 84 | 212622260 | Cold Climate
ASPEN | HMH72B341 | D(A,C,E)48A34+TDR | TM9Y100C16MP11 | 32800 | 8.1 | 33600 | 18 | 10 | 2.62 | 77 | 84 | 212622261 | Cold Climate
ASPEN | HMH72B341 | D(A,C,E)48B24+TDR | TM8E080C16MP11 | 31800 | 8.1 | 33600 | 18 | 10 | 2.65 | 77 | 84 | 212622265 | Cold Climate
ASPEN | HMH72B341 | D(A,C,E)48B24+TDR | TMLE080C16MP11 | 31800 | 8.1 | 33600 | 18 | 10 | 2.65 | 77 | 84 | 212622267 | Cold Climate
ASPEN | HMH72B341 | C(A,C,D,E)42B34+TDR | TM8E040A12MP11 | 32800 | 8.1 | 33600 | 18 | 10 | 2.62 | 77 | 85 | 212622268 | Cold Climate
ASPEN | HMH72B341 | C(A,C,D,E)48A34+TDR | TM8E040A12MP11 | 32800 | 8.1 | 33600 | 18 | 10 | 2.62 | 77 | 85 | 212622269 | Cold Climate
ASPEN | HMH72B341 | D(A,C,E)36A34+TDR | TM8E040A12MP11 | 32800 | 8.1 | 33600 | 18 | 10 | 2.62 | 77 | 85 | 212622270 | Cold Climate
ASPEN | HMH72B341 | D(A,C,E)48A34+TDR | TM8E040A12MP11 | 32800 | 8.1 | 33600 | 18 | 10 | 2.62 | 77 | 85 | 212622271 | Cold Climate
ASPEN | HMH72B341 | C(A,C,D,E)42B34+TDR | TMLE040A12MP11 | 32800 | 8.1 | 33600 | 18 | 10 | 2.62 | 77 | 85 | 212622272 | Cold Climate
ASPEN | HMH72B341 | D(A,C,E)48A34+TDR | TMLE040A12MP11 | 32800 | 8.1 | 33600 | 18 | 10 | 2.62 | 77 | 85 | 212622275 | Cold Climate
ASPEN | HMH72B341 | D(A,C,E)36A34+TDR | TMLE040A12MP11 | 32800 | 8.1 | 33600 | 18 | 10 | 2.62 | 77 | 85 | 212622274 | Cold Climate
ASPEN | HMH72B341 | C(A,C,D,E)48A34+TDR | TMLE040A12MP11 | 32800 | 8.1 | 33600 | 18 | 10 | 2.62 | 77 | 85 | 212622273 | Cold Climate
ASPEN | HMH72B341 | D(A,C,E)48B24+TDR | TM9E080C16MP12 | 31800 | 8.1 | 33600 | 18 | 10 | 2.65 | 77 | 85 | 212622277 | Cold Climate
ASPEN | HMH72B341 | C(A,C,D,E)36B36+TDR | TM8E080C16MP11 | 33000 | 8.2 | 33800 | 18 | 10 | 2.68 | 76 | 83 | 212626600 | Cold Climate
ASPEN | HMH72B341 | D(A,C,E)36A46+TDR | TM8E080C16MP11 | 33000 | 8.2 | 33800 | 18 | 10 | 2.68 | 76 | 83 | 212626601 | Cold Climate
ASPEN | HMH72B341 | D(A,C,E)36B36+TDR | TM8E080C16MP11 | 33000 | 8.2 | 33800 | 18 | 10 | 2.68 | 76 | 83 | 212626602 | Cold Climate
ASPEN | HMH72B341 | C(A,C,D,E)36A46+TDR | TMLE080C16MP11 | 33000 | 8.2 | 33800 | 18 | 10 | 2.68 | 76 | 83 | 212626603 | Cold Climate
ASPEN | HMH72B341 | C(A,C,D,E)36B36+TDR | TMLE080C16MP11 | 33000 | 8.2 | 33800 | 18 | 10 | 2.68 | 76 | 83 | 212626604 | Cold Climate
ASPEN | HMH72B341 | D(A,C,E)36A46+TDR | TMLE080C16MP11 | 33000 | 8.2 | 33800 | 18 | 10 | 2.68 | 76 | 83 | 212626605 | Cold Climate
ASPEN | HMH72B341 | D(A,C,E)36B36+TDR | TMLE080C16MP11 | 33000 | 8.2 | 33800 | 18 | 10 | 2.68 | 76 | 83 | 212626606 | Cold Climate
ASPEN | HMH72B341 | C(A,C,D,E)36C36+TDR | TM9E100C16MP12 | 32600 | 8.5 | 33600 | 18 | 10 | 2.66 | 75 | 81 | 212626384 | Cold Climate
ASPEN | HMH72B341 | D(A,C,E)36B46+TDR | TM9E100C16MP12 | 33000 | 8.5 | 33600 | 18 | 10 | 2.66 | 75 | 81 | 212626388 | Cold Climate
ASPEN | HMH72B341 | D(A,C,E)36C36+TDR | TM9E100C16MP12 | 32600 | 8.5 | 33600 | 18 | 10 | 2.66 | 75 | 81 | 212626389 | Cold Climate
ASPEN | HMH72B341 | D(A,C,E)36D36+TDR | TM9E100C16MP12 | 33000 | 8.5 | 33600 | 18 | 10 | 2.66 | 75 | 81 | 212626391 | Cold Climate
ASPEN | HMH72B341 | D(A,C,E)42A46+TDR | TM9E100C16MP12 | 32600 | 8.5 | 33600 | 18 | 10 | 2.66 | 75 | 81 | 212626392 | Cold Climate
ASPEN | HMH72B341 | D(A,C,E)42B36+TDR | TM9E100C16MP12 | 32600 | 8.5 | 33600 | 18 | 10 | 2.66 | 75 | 81 | 212626393 | Cold Climate
ASPEN | HMH72B341 | D(A,C,E)42C36+TDR | TM9E100C16MP12 | 33000 | 8.5 | 33600 | 18 | 10 | 2.66 | 75 | 81 | 212626395 | Cold Climate
ASPEN | HMH72B341 | D(A,C,E)42D36+TDR | TM9E100C16MP12 | 33200 | 8.5 | 33600 | 18 | 10 | 2.66 | 75 | 81 | 212626397 | Cold Climate
ASPEN | HMH72B341 | D(A,C,E)48B36+TDR | TM9E100C16MP12 | 32800 | 8.5 | 33600 | 18 | 10 | 2.66 | 75 | 81 | 212626398 | Cold Climate
ASPEN | HMH72B341 | D(A,C,E)48C36+TDR | TM9E100C16MP12 | 33200 | 8.5 | 33600 | 18 | 10 | 2.66 | 75 | 81 | 212626400 | Cold Climate
ASPEN | HMH72B341 | D(A,C,E)48D36+TDR | TM9E100C16MP12 | 33600 | 8.5 | 33600 | 18 | 10 | 2.66 | 75 | 81 | 212626402 | Cold Climate
ASPEN | HMH72B341 | D(A,C,E)48B34+TDR | TM8Y080C16MP11 | 32600 | 8.5 | 34000 | 18.5 | 10 | 2.67 | 75 | 81 | 212624950 | Cold Climate
ASPEN | HMH72B341 | D(A,C,E)42D34+TDR | TM8Y080C16MP11 | 33200 | 8.5 | 34000 | 18.5 | 10 | 2.67 | 75 | 81 | 212624948 | Cold Climate
ASPEN | HMH72B341 | D(A,C,E)42C34+TDR | TM8Y080C16MP11 | 32800 | 8.5 | 34000 | 18.5 | 10 | 2.67 | 75 | 81 | 212624943 | Cold Climate
ASPEN | HMH72B341 | D(A,C,E)42B34+TDR | TM8Y080C16MP11 | 32400 | 8.5 | 34000 | 18.5 | 10 | 2.67 | 75 | 81 | 212624938 | Cold Climate
ASPEN | HMH72B341 | D(A,C,E)42A44+TDR | TM8Y080C16MP11 | 32400 | 8.5 | 34000 | 18.5 | 10 | 2.67 | 75 | 81 | 212624936 | Cold Climate
ASPEN | HMH72B341 | D(A,C,E)36D34+TDR | TM8Y080C16MP11 | 32800 | 8.5 | 34000 | 18.5 | 10 | 2.67 | 75 | 81 | 212624933 | Cold Climate
ASPEN | HMH72B341 | D(A,C,E)36C34+TDR | TM8Y080C16MP11 | 32400 | 8.5 | 34000 | 18.5 | 10 | 2.67 | 75 | 81 | 212624928 | Cold Climate
ASPEN | HMH72B341 | D(A,C,E)36B44+TDR | TM8Y080C16MP11 | 33000 | 8.5 | 34000 | 18.5 | 10 | 2.67 | 75 | 81 | 212624926 | Cold Climate
ASPEN | HMH72B341 | C(A,C,D,E)36C34+TDR | TM8Y080C16MP11 | 32400 | 8.5 | 34000 | 18.5 | 10 | 2.67 | 75 | 81 | 212624908 | Cold Climate
ASPEN | HMH72B341 | D(A,C,E)48D34+TDR | CP9C100C16MP13 | 33400 | 8.5 | 34000 | 17.5 | 10 | 2.67 | 75 | 81 | 212624901 | Cold Climate
ASPEN | HMH72B341 | D(A,C,E)48C34+TDR | CP9C100C16MP13 | 33200 | 8.5 | 34000 | 17.5 | 10 | 2.67 | 75 | 81 | 212624899 | Cold Climate
ASPEN | HMH72B341 | D(A,C,E)48B34+TDR | CP9C100C16MP13 | 32600 | 8.5 | 34000 | 17.5 | 10 | 2.67 | 75 | 81 | 212624896 | Cold Climate
ASPEN | HMH72B341 | D(A,C,E)42D34+TDR | CP9C100C16MP13 | 33200 | 8.5 | 34000 | 17.5 | 10 | 2.67 | 75 | 81 | 212624894 | Cold Climate
ASPEN | HMH72B341 | D(A,C,E)42C34+TDR | CP9C100C16MP13 | 32800 | 8.5 | 34000 | 17.5 | 10 | 2.67 | 75 | 81 | 212624892 | Cold Climate
ASPEN | HMH72B341 | D(A,C,E)42B34+TDR | CP9C100C16MP13 | 32400 | 8.5 | 34000 | 17.5 | 10 | 2.67 | 75 | 81 | 212624888 | Cold Climate
ASPEN | HMH72B341 | D(A,C,E)42A44+TDR | CP9C100C16MP13 | 32400 | 8.5 | 34000 | 17.5 | 10 | 2.67 | 75 | 81 | 212624887 | Cold Climate
ASPEN | HMH72B341 | D(A,C,E)36D34+TDR | CP9C100C16MP13 | 32800 | 8.5 | 34000 | 17.5 | 10 | 2.67 | 75 | 81 | 212624886 | Cold Climate
ASPEN | HMH72B341 | D(A,C,E)36C34+TDR | CP9C100C16MP13 | 32400 | 8.5 | 34000 | 17.5 | 10 | 2.67 | 75 | 81 | 212624884 | Cold Climate
ASPEN | HMH72B341 | D(A,C,E)36B44+TDR | CP9C100C16MP13 | 33000 | 8.5 | 34000 | 17.5 | 10 | 2.67 | 75 | 81 | 212624883 | Cold Climate
ASPEN | HMH72B341 | C(A,C,D,E)36C34+TDR | CP9C100C16MP13 | 32400 | 8.5 | 34000 | 17.5 | 10 | 2.67 | 75 | 81 | 212624873 | Cold Climate
ASPEN | HMH72B341 | C(A,C,D,E)36C36+TDR | TPLC100C16MP13 | 32400 | 8.5 | 34000 | 17.5 | 10 | 2.67 | 75 | 81 | 212627840 | Cold Climate
ASPEN | HMH72B341 | D(A,C,E)42C36+TDR | TMLE040A12MP11 | 32800 | 8.4 | 34000 | 18 | 10 | 2.73 | 77 | 85 | 212627413 | Cold Climate
ASPEN | HMH72B341 | D(A,C,E)36D36+TDR | TMLE040A12MP11 | 32800 | 8.4 | 34000 | 18 | 10 | 2.73 | 77 | 85 | 212627412 | Cold Climate
ASPEN | HMH72B341 | D(A,C,E)42C36+TDR | TM8E040A12MP11 | 32800 | 8.4 | 34000 | 18 | 10 | 2.73 | 77 | 85 | 212627410 | Cold Climate
ASPEN | HMH72B341 | D(A,C,E)36D36+TDR | TM8E040A12MP11 | 32800 | 8.4 | 34000 | 18 | 10 | 2.73 | 77 | 85 | 212627409 | Cold Climate
ASPEN | HMH72B341 | D(A,C,E)42C36+TDR | TM9Y100C16MP11 | 32800 | 8.4 | 34000 | 18 | 10 | 2.72 | 76 | 84 | 212627397 | Cold Climate
ASPEN | HMH72B341 | D(A,C,E)36D36+TDR | TM9Y100C16MP11 | 32800 | 8.4 | 34000 | 18 | 10 | 2.72 | 76 | 84 | 212627396 | Cold Climate
ASPEN | HMH72B341 | C(A,C,D,E)36C34+TDR | TMLE060A12MP11 | 32600 | 8.5 | 33800 | 18 | 10 | 2.64 | 75 | 81 | 212623168 | Cold Climate
ASPEN | HMH72B341 | D(A,C,E)48D34+TDR | TM8E100B12MP11 | 33600 | 8.5 | 33800 | 18 | 10 | 2.64 | 75 | 81 | 212623163 | Cold Climate
ASPEN | HMH72B341 | D(A,C,E)48C34+TDR | TM8E100B12MP11 | 33200 | 8.5 | 33800 | 18 | 10 | 2.64 | 75 | 81 | 212623161 | Cold Climate
ASPEN | HMH72B341 | D(A,C,E)48B34+TDR | TM8E100B12MP11 | 32800 | 8.5 | 33800 | 18 | 10 | 2.64 | 75 | 81 | 212623159 | Cold Climate
ASPEN | HMH72B341 | D(A,C,E)42D34+TDR | TM8E100B12MP11 | 33200 | 8.5 | 33800 | 18 | 10 | 2.64 | 75 | 81 | 212623158 | Cold Climate
ASPEN | HMH72B341 | D(A,C,E)42C34+TDR | TM8E100B12MP11 | 33000 | 8.5 | 33800 | 18 | 10 | 2.64 | 75 | 81 | 212623156 | Cold Climate
ASPEN | HMH72B341 | D(A,C,E)42B34+TDR | TM8E100B12MP11 | 32600 | 8.5 | 33800 | 18 | 10 | 2.64 | 75 | 81 | 212623154 | Cold Climate
ASPEN | HMH72B341 | D(A,C,E)42A44+TDR | TM8E100B12MP11 | 32600 | 8.5 | 33800 | 18 | 10 | 2.64 | 75 | 81 | 212623153 | Cold Climate
ASPEN | HMH72B341 | D(A,C,E)36D34+TDR | TM8E100B12MP11 | 33000 | 8.5 | 33800 | 18 | 10 | 2.64 | 75 | 81 | 212623152 | Cold Climate
ASPEN | HMH72B341 | D(A,C,E)36B44+TDR | TM8E100B12MP11 | 33000 | 8.5 | 33800 | 18 | 10 | 2.64 | 75 | 81 | 212623149 | Cold Climate
ASPEN | HMH72B341 | D(A,C,E)36C34+TDR | TM8E100B12MP11 | 32600 | 8.5 | 33800 | 18 | 10 | 2.64 | 75 | 81 | 212623150 | Cold Climate
ASPEN | HMH72B341 | C(A,C,D,E)36C34+TDR | TM8E100B12MP11 | 32600 | 8.5 | 33800 | 18 | 10 | 2.64 | 75 | 81 | 212623139 | Cold Climate
ASPEN | HMH72B341 | D(A,C,E)48D34+TDR | TM8E060A12MP11 | 33600 | 8.5 | 33800 | 18 | 10 | 2.64 | 75 | 81 | 212623134 | Cold Climate
ASPEN | HMH72B341 | D(A,C,E)48C34+TDR | TM8E060A12MP11 | 33200 | 8.5 | 33800 | 18 | 10 | 2.64 | 75 | 81 | 212623132 | Cold Climate
ASPEN | HMH72B341 | D(A,C,E)42D34+TDR | TM8E060A12MP11 | 33200 | 8.5 | 33800 | 18 | 10 | 2.64 | 75 | 81 | 212623129 | Cold Climate
ASPEN | HMH72B341 | D(A,C,E)48B34+TDR | TM8E060A12MP11 | 32800 | 8.5 | 33800 | 18 | 10 | 2.64 | 75 | 81 | 212623130 | Cold Climate
ASPEN | HMH72B341 | D(A,C,E)42C34+TDR | TM8E060A12MP11 | 33000 | 8.5 | 33800 | 18 | 10 | 2.64 | 75 | 81 | 212623127 | Cold Climate
ASPEN | HMH72B341 | D(A,C,E)42B34+TDR | TM8E060A12MP11 | 32600 | 8.5 | 33800 | 18 | 10 | 2.64 | 75 | 81 | 212623125 | Cold Climate
ASPEN | HMH72B341 | D(A,C,E)42A44+TDR | TM8E060A12MP11 | 32600 | 8.5 | 33800 | 18 | 10 | 2.64 | 75 | 81 | 212623124 | Cold Climate
ASPEN | HMH72B341 | D(A,C,E)36D34+TDR | TM8E060A12MP11 | 33000 | 8.5 | 33800 | 18 | 10 | 2.64 | 75 | 81 | 212623123 | Cold Climate
ASPEN | HMH72B341 | D(A,C,E)36B44+TDR | TM8E060A12MP11 | 33000 | 8.5 | 33800 | 18 | 10 | 2.64 | 75 | 81 | 212623120 | Cold Climate
ASPEN | HMH72B341 | D(A,C,E)36C34+TDR | TM8E060A12MP11 | 32600 | 8.5 | 33800 | 18 | 10 | 2.64 | 75 | 81 | 212623121 | Cold Climate
ASPEN | HMH72B341 | C(A,C,D,E)36C34+TDR | TM8E060A12MP11 | 32600 | 8.5 | 33800 | 18 | 10 | 2.64 | 75 | 81 | 212623110 | Cold Climate
ASPEN | HMH72B341 | D(A,C,E)42C26+TDR | TMLE040A12MP11 | 31600 | 8.3 | 33800 | 18 | 10 | 2.69 | 78 | 85 | 212626637 | Cold Climate
ASPEN | HMH72B341 | D(A,C,E)42A46+TDR | TMLE040A12MP11 | 32800 | 8.3 | 33800 | 18 | 10 | 2.69 | 78 | 85 | 212626636 | Cold Climate
ASPEN | HMH72B341 | D(A,C,E)36D26+TDR | TMLE040A12MP11 | 31600 | 8.3 | 33800 | 18 | 10 | 2.69 | 78 | 85 | 212626635 | Cold Climate
ASPEN | HMH72B341 | D(A,C,E)42C26+TDR | TM8E040A12MP11 | 31600 | 8.3 | 33800 | 18 | 10 | 2.69 | 78 | 85 | 212626634 | Cold Climate
ASPEN | HMH72B341 | D(A,C,E)42A46+TDR | TM8E040A12MP11 | 32800 | 8.3 | 33800 | 18 | 10 | 2.69 | 78 | 85 | 212626633 | Cold Climate
ASPEN | HMH72B341 | D(A,C,E)36D26+TDR | TM8E040A12MP11 | 31600 | 8.3 | 33800 | 18 | 10 | 2.69 | 78 | 85 | 212626632 | Cold Climate
ASPEN | HMH72B341 | D(A,C,E)42C26+TDR | TM9Y100C16MP11 | 31600 | 8.3 | 33800 | 18 | 10 | 2.69 | 77 | 85 | 212626621 | Cold Climate
ASPEN | HMH72B341 | D(A,C,E)42A46+TDR | TM9Y100C16MP11 | 32800 | 8.3 | 33800 | 18 | 10 | 2.69 | 77 | 85 | 212626620 | Cold Climate
ASPEN | HMH72B341 | D(A,C,E)36D26+TDR | TM9Y100C16MP11 | 31600 | 8.3 | 33800 | 18 | 10 | 2.69 | 77 | 85 | 212626619 | Cold Climate
ASPEN | HMH72B341 | D(A,C,E)36B36+TDR | TM9E080C16MP12 | 33000 | 8.2 | 33800 | 18 | 10 | 2.69 | 77 | 85 | 212626618 | Cold Climate
ASPEN | HMH72B341 | D(A,C,E)36A46+TDR | TM9E080C16MP12 | 33000 | 8.2 | 33800 | 18 | 10 | 2.69 | 77 | 85 | 212626617 | Cold Climate
ASPEN | HMH72B341 | C(A,C,D,E)36B36+TDR | TM9E080C16MP12 | 33000 | 8.2 | 33800 | 18 | 10 | 2.69 | 77 | 85 | 212626616 | Cold Climate
ASPEN | HMH72B341 | C(A,C,D,E)36A46+TDR | TM9E080C16MP12 | 33000 | 8.2 | 33800 | 18 | 10 | 2.69 | 77 | 85 | 212626615 | Cold Climate
ASPEN | HMH72B341 | C(A,C,D,E)36C36+TDR | TM9E080B12MP12 | 32600 | 8.5 | 33800 | 17.5 | 10 | 2.65 | 75 | 81 | 212626836 | Cold Climate
ASPEN | HMH72B341 | D(A,C,E)36A34+TDR | TL9E100C20UH11 | 33400 | 8.1 | 33600 | 17 | 10 | 2.72 | 78 | 86 | 212622387 | Cold Climate
ASPEN | HMH72B341 | D(A,C,E)48A34+TDR | TL9E100C20UH11 | 33400 | 8.1 | 33600 | 17 | 10 | 2.69 | 78 | 86 | 212622386 | Cold Climate
ASPEN | HMH72B341 | C(A,C,D,E)48A34+TDR | TL9E100C20UH11 | 33400 | 8.1 | 33600 | 17 | 10 | 2.69 | 78 | 86 | 212622385 | Cold Climate
ASPEN | HMH72B341 | C(A,C,D,E)42B34+TDR | TL9E100C20UH11 | 33400 | 8.1 | 33600 | 17 | 10 | 2.69 | 78 | 86 | 212622384 | Cold Climate
ASPEN | HMH72B341 | D(A,C,E)48B34+TDR | TMLE100C16MP11 | 33000 | 8.2 | 33600 | 18 | 10 | 2.68 | 77 | 84 | 212622362 | Cold Climate
ASPEN | HMH72B341 | D(A,C,E)48B34+TDR | TM8E100C16MP11 | 33000 | 8.2 | 33600 | 18 | 10 | 2.68 | 77 | 84 | 212622361 | Cold Climate
ASPEN | HMH72B341 | D(A,C,E)48A34+TDR | TMLE120C16MP11 | 33200 | 8.1 | 33600 | 18 | 10 | 2.67 | 77 | 85 | 212622349 | Cold Climate
ASPEN | HMH72B341 | D(A,C,E)36A34+TDR | TMLE120C16MP11 | 33200 | 8.1 | 33600 | 18 | 10 | 2.67 | 77 | 85 | 212622348 | Cold Climate
ASPEN | HMH72B341 | C(A,C,D,E)42B34+TDR | TMLE120C16MP11 | 33200 | 8.1 | 33600 | 18 | 10 | 2.67 | 77 | 85 | 212622346 | Cold Climate
ASPEN | HMH72B341 | C(A,C,D,E)48A34+TDR | TMLE120C16MP11 | 33200 | 8.1 | 33600 | 18 | 10 | 2.67 | 77 | 85 | 212622347 | Cold Climate
ASPEN | HMH72B341 | D(A,C,E)48A34+TDR | TM8E120C16MP11 | 33200 | 8.1 | 33600 | 18 | 10 | 2.67 | 77 | 85 | 212622344 | Cold Climate
ASPEN | HMH72B341 | D(A,C,E)36A34+TDR | TM8E120C16MP11 | 33200 | 8.1 | 33600 | 18 | 10 | 2.67 | 77 | 85 | 212622343 | Cold Climate
ASPEN | HMH72B341 | C(A,C,D,E)48A34+TDR | TM8E120C16MP11 | 33200 | 8.1 | 33600 | 18 | 10 | 2.67 | 77 | 85 | 212622342 | Cold Climate
ASPEN | HMH72B341 | C(A,C,D,E)42B34+TDR | TM8E120C16MP11 | 33200 | 8.1 | 33600 | 18 | 10 | 2.67 | 77 | 85 | 212622341 | Cold Climate
ASPEN | HMH72B341 | D(A,C,E)48B34+TDR | TMLE080C16MP11 | 33000 | 8.2 | 33600 | 18 | 10 | 2.69 | 77 | 84 | 212622340 | Cold Climate
ASPEN | HMH72B341 | D(A,C,E)48B34+TDR | TM8E080C16MP11 | 33000 | 8.2 | 33600 | 18 | 10 | 2.69 | 77 | 84 | 212622339 | Cold Climate
ASPEN | HMH72B341 | D(A,C,E)48D36+TDR | TM9E100C20MP12 | 33400 | 8.5 | 33200 | 15.5 | 10 | 2.64 | 75 | 81 | 212625965 | Cold Climate
ASPEN | HMH72B341 | D(A,C,E)42C36+TDR | TM9E100C20MP12 | 32800 | 8.5 | 33200 | 15.5 | 10 | 2.64 | 75 | 81 | 212625958 | Cold Climate
ASPEN | HMH72B341 | D(A,C,E)42B36+TDR | TM9E100C20MP12 | 32400 | 8.5 | 33200 | 15.5 | 10 | 2.64 | 75 | 81 | 212625956 | Cold Climate
ASPEN | HMH72B341 | D(A,C,E)42A46+TDR | TM9E100C20MP12 | 32400 | 8.5 | 33200 | 15.5 | 10 | 2.64 | 75 | 81 | 212625955 | Cold Climate
ASPEN | HMH72B341 | D(A,C,E)36D36+TDR | TM9E100C20MP12 | 32800 | 8.5 | 33200 | 15.5 | 10 | 2.64 | 75 | 81 | 212625954 | Cold Climate
ASPEN | HMH72B341 | D(A,C,E)36C36+TDR | TM9E100C20MP12 | 32400 | 8.5 | 33200 | 15.5 | 10 | 2.64 | 75 | 81 | 212625952 | Cold Climate
ASPEN | HMH72B341 | D(A,C,E)48C36+TDR | TM9E100C20MP12 | 33200 | 8.5 | 33200 | 15.5 | 10 | 2.64 | 75 | 81 | 212625963 | Cold Climate
ASPEN | HMH72B341 | D(A,C,E)48B36+TDR | TM9E100C20MP12 | 32600 | 8.5 | 33200 | 15.5 | 10 | 2.64 | 75 | 81 | 212625961 | Cold Climate
ASPEN | HMH72B341 | D(A,C,E)42D36+TDR | TM9E100C20MP12 | 33200 | 8.5 | 33200 | 15.5 | 10 | 2.64 | 75 | 81 | 212625960 | Cold Climate
ASPEN | HMH72B341 | D(A,C,E)36B46+TDR | TM9E100C20MP12 | 33000 | 8.5 | 33200 | 15.5 | 10 | 2.64 | 75 | 81 | 212625951 | Cold Climate
ASPEN | HMH72B341 | C(A,C,D,E)36C36+TDR | TM9E100C20MP12 | 32400 | 8.5 | 33200 | 15.5 | 10 | 2.64 | 75 | 81 | 212625947 | Cold Climate
ASPEN | HMH72B341 | D(A,C,E)48D34+TDR | TL8E080C16UH11 | 33400 | 8.5 | 34000 | 17.5 | 10 | 2.68 | 75 | 82 | 212624817 | Cold Climate
ASPEN | HMH72B341 | D(A,C,E)48C34+TDR | TL8E080C16UH11 | 33200 | 8.5 | 34000 | 17.5 | 10 | 2.68 | 75 | 82 | 212624812 | Cold Climate
ASPEN | HMH72B341 | D(A,C,E)48B34+TDR | TL8E080C16UH11 | 32600 | 8.5 | 34000 | 17.5 | 10 | 2.68 | 75 | 82 | 212624807 | Cold Climate
ASPEN | HMH72B341 | D(A,C,E)42D34+TDR | TL8E080C16UH11 | 33200 | 8.5 | 34000 | 17.5 | 10 | 2.68 | 75 | 82 | 212624804 | Cold Climate
ASPEN | HMH72B341 | D(A,C,E)42C34+TDR | TL8E080C16UH11 | 32800 | 8.5 | 34000 | 17.5 | 10 | 2.68 | 75 | 82 | 212624799 | Cold Climate
ASPEN | HMH72B341 | D(A,C,E)42B34+TDR | TL8E080C16UH11 | 32400 | 8.5 | 34000 | 17.5 | 10 | 2.68 | 75 | 82 | 212624794 | Cold Climate
ASPEN | HMH72B341 | D(A,C,E)42A44+TDR | TL8E080C16UH11 | 32400 | 8.5 | 34000 | 17.5 | 10 | 2.68 | 75 | 82 | 212624791 | Cold Climate
ASPEN | HMH72B341 | D(A,C,E)36D34+TDR | TL8E080C16UH11 | 32800 | 8.5 | 34000 | 17.5 | 10 | 2.68 | 75 | 82 | 212624788 | Cold Climate
ASPEN | HMH72B341 | D(A,C,E)36B44+TDR | TL8E080C16UH11 | 33000 | 8.5 | 34000 | 17.5 | 10 | 2.68 | 75 | 82 | 212624785 | Cold Climate
ASPEN | HMH72B341 | D(A,C,E)36C34+TDR | TL8E080C16UH11 | 32400 | 8.5 | 34000 | 17.5 | 10 | 2.68 | 75 | 82 | 212624786 | Cold Climate
ASPEN | HMH72B341 | C(A,C,D,E)36C34+TDR | TL8E080C16UH11 | 32400 | 8.5 | 34000 | 17.5 | 10 | 2.68 | 75 | 82 | 212624772 | Cold Climate
ASPEN | HMH72B341 | D(A,C,E)48D34+TDR | TPLC100C16MP13 | 33400 | 8.5 | 34000 | 17.5 | 10 | 2.67 | 75 | 81 | 212624754 | Cold Climate
ASPEN | HMH72B341 | D(A,C,E)36B44+TDR | TPLC100C16MP13 | 33000 | 8.5 | 34000 | 17.5 | 10 | 2.67 | 75 | 81 | 212624724 | Cold Climate
ASPEN | HMH72B341 | D(A,C,E)42C34+TDR | TMLE040A12MP11 | 32800 | 8.4 | 34000 | 18 | 10 | 2.73 | 77 | 85 | 212623943 | Cold Climate
ASPEN | HMH72B341 | D(A,C,E)42C34+TDR | TM8E040A12MP11 | 32800 | 8.4 | 34000 | 18 | 10 | 2.73 | 77 | 85 | 212623940 | Cold Climate
ASPEN | HMH72B341 | D(A,C,E)36D34+TDR | TMLE040A12MP11 | 32800 | 8.4 | 34000 | 18 | 10 | 2.73 | 77 | 85 | 212623942 | Cold Climate
ASPEN | HMH72B341 | D(A,C,E)36D34+TDR | TM8E040A12MP11 | 32800 | 8.4 | 34000 | 18 | 10 | 2.73 | 77 | 85 | 212623939 | Cold Climate
ASPEN | HMH72B341 | D(A,C,E)36D34+TDR | TM9Y100C16MP11 | 32800 | 8.4 | 34000 | 18 | 10 | 2.72 | 76 | 84 | 212623922 | Cold Climate
ASPEN | HMH72B341 | D(A,C,E)42C34+TDR | TM9Y100C16MP11 | 32800 | 8.4 | 34000 | 18 | 10 | 2.72 | 76 | 84 | 212623923 | Cold Climate
ASPEN | HMH72B341 | D(A,C,E)42B34+TDR | TMLE120C16MP11 | 33200 | 8.3 | 33800 | 18 | 10 | 2.73 | 78 | 85 | 212623098 | Cold Climate
ASPEN | HMH72B341 | D(A,C,E)36C34+TDR | TMLE120C16MP11 | 33200 | 8.3 | 33800 | 18 | 10 | 2.73 | 78 | 85 | 212623096 | Cold Climate
ASPEN | HMH72B341 | D(A,C,E)42A44+TDR | TMLE120C16MP11 | 33200 | 8.3 | 33800 | 18 | 10 | 2.73 | 78 | 85 | 212623097 | Cold Climate
ASPEN | HMH72B341 | C(A,C,D,E)36C34+TDR | TMLE120C16MP11 | 33200 | 8.3 | 33800 | 18 | 10 | 2.73 | 78 | 85 | 212623095 | Cold Climate
ASPEN | HMH72B341 | D(A,C,E)42B34+TDR | TM8E120C16MP11 | 33200 | 8.3 | 33800 | 18 | 10 | 2.73 | 78 | 85 | 212623093 | Cold Climate
ASPEN | HMH72B341 | D(A,C,E)42A44+TDR | TM8E120C16MP11 | 33200 | 8.3 | 33800 | 18 | 10 | 2.73 | 78 | 85 | 212623092 | Cold Climate
ASPEN | HMH72B341 | D(A,C,E)36C34+TDR | TM8E120C16MP11 | 33200 | 8.3 | 33800 | 18 | 10 | 2.73 | 78 | 85 | 212623091 | Cold Climate
ASPEN | HMH72B341 | C(A,C,D,E)36C34+TDR | TM8E120C16MP11 | 33200 | 8.3 | 33800 | 18 | 10 | 2.73 | 78 | 85 | 212623090 | Cold Climate
ASPEN | HMH72B341 | D(A,C,E)36B34+TDR | TL9E100C20UH11 | 33400 | 8.2 | 33800 | 17 | 10 | 2.73 | 78 | 85 | 212623088 | Cold Climate
ASPEN | HMH72B341 | D(A,C,E)36A44+TDR | TL9E100C20UH11 | 33400 | 8.3 | 33800 | 17 | 10 | 2.73 | 78 | 85 | 212623087 | Cold Climate
ASPEN | HMH72B341 | C(A,C,D,E)36B34+TDR | TL9E100C20UH11 | 33400 | 8.2 | 33800 | 17 | 10 | 2.73 | 78 | 85 | 212623086 | Cold Climate
ASPEN | HMH72B341 | D(A,C,E)48C26+TDR | TMLE040A12MP11 | 32000 | 8.4 | 33800 | 18 | 10 | 2.71 | 78 | 85 | 212626761 | Cold Climate
ASPEN | HMH72B341 | D(A,C,E)48A36+TDR | TM9Y100C16MP11 | 32800 | 8.1 | 33600 | 18 | 10 | 2.62 | 77 | 84 | 212626213 | Cold Climate
ASPEN | HMH72B341 | D(A,C,E)36A36+TDR | TM9Y100C16MP11 | 32800 | 8.1 | 33600 | 18 | 10 | 2.62 | 77 | 84 | 212626212 | Cold Climate
ASPEN | HMH72B341 | C(A,C,D,E)48A36+TDR | TM9Y100C16MP11 | 32800 | 8.1 | 33600 | 18 | 10 | 2.62 | 77 | 84 | 212626211 | Cold Climate
ASPEN | HMH72B341 | C(A,C,D,E)42B36+TDR | TM9Y100C16MP11 | 32800 | 8.1 | 33600 | 18 | 10 | 2.62 | 77 | 84 | 212626210 | Cold Climate
ASPEN | HMH72B341 | D(A,C,E)48B26+TDR | TMLE040A12MP11 | 31600 | 8.1 | 33600 | 18 | 10 | 2.63 | 77 | 85 | 212626197 | Cold Climate
ASPEN | HMH72B341 | D(A,C,E)48B26+TDR | TM8E040A12MP11 | 31600 | 8.1 | 33600 | 18 | 10 | 2.63 | 77 | 85 | 212626193 | Cold Climate
ASPEN | HMH72B341 | D(A,C,E)42C34+TDR | TM9E080C16MP12 | 33000 | 8.4 | 34000 | 18 | 10 | 2.75 | 77 | 85 | 212624129 | Cold Climate
ASPEN | HMH72B341 | D(A,C,E)48D24+TDR | TMLE040A12MP11 | 32400 | 8.4 | 34000 | 18 | 10 | 2.75 | 77 | 85 | 212624130 | Cold Climate
ASPEN | HMH72B341 | D(A,C,E)36D34+TDR | TM9E080C16MP12 | 33000 | 8.4 | 34000 | 18 | 10 | 2.75 | 77 | 85 | 212624128 | Cold Climate
ASPEN | HMH72B341 | D(A,C,E)36B44+TDR | TMLE040A12MP11 | 32800 | 8.4 | 34000 | 18 | 10 | 2.72 | 77 | 85 | 212624125 | Cold Climate
ASPEN | HMH72B341 | D(A,C,E)48D24+TDR | TM8E040A12MP11 | 32400 | 8.4 | 34000 | 18 | 10 | 2.75 | 77 | 85 | 212624126 | Cold Climate
ASPEN | HMH72B341 | D(A,C,E)36B44+TDR | TM8E040A12MP11 | 32800 | 8.4 | 34000 | 18 | 10 | 2.72 | 77 | 85 | 212624124 | Cold Climate
ASPEN | HMH72B341 | D(A,C,E)42C34+TDR | TMLE080C16MP11 | 33000 | 8.4 | 34000 | 18 | 10 | 2.75 | 76 | 84 | 212624107 | Cold Climate
ASPEN | HMH72B341 | D(A,C,E)36D34+TDR | TMLE080C16MP11 | 33000 | 8.4 | 34000 | 18 | 10 | 2.75 | 76 | 84 | 212624106 | Cold Climate
ASPEN | HMH72B341 | D(A,C,E)48D24+TDR | TM9Y100C16MP11 | 32400 | 8.4 | 34000 | 18 | 10 | 2.75 | 76 | 84 | 212624101 | Cold Climate
ASPEN | HMH72B341 | D(A,C,E)42C34+TDR | TM8E080C16MP11 | 33000 | 8.4 | 34000 | 18 | 10 | 2.75 | 76 | 84 | 212624078 | Cold Climate
ASPEN | HMH72B341 | D(A,C,E)36D34+TDR | TM8E080C16MP11 | 33000 | 8.4 | 34000 | 18 | 10 | 2.75 | 76 | 84 | 212624075 | Cold Climate
ASPEN | HMH72B341 | D(A,C,E)36B44+TDR | TM9Y100C16MP11 | 32800 | 8.4 | 34000 | 18 | 10 | 2.72 | 76 | 84 | 212624054 | Cold Climate
ASPEN | HMH72B341 | D(A,C,E)42C24+TDR | TL9E100C20UH11 | 32000 | 8.3 | 33800 | 17 | 10 | 2.77 | 78 | 85 | 212623401 | Cold Climate
ASPEN | HMH72B341 | D(A,C,E)36D24+TDR | TL9E100C20UH11 | 32000 | 8.3 | 33800 | 17 | 10 | 2.77 | 78 | 85 | 212623400 | Cold Climate
ASPEN | HMH72B341 | C(A,C,D,E)48B24+TDR | TL9E100C20UH11 | 32000 | 8.3 | 33800 | 17 | 10 | 2.77 | 78 | 85 | 212623399 | Cold Climate
ASPEN | HMH72B341 | D(A,C,E)48D34+TDR | TP9C080C16MP13 | 33600 | 8.5 | 33800 | 17.5 | 10 | 2.66 | 75 | 81 | 212623397 | Cold Climate
ASPEN | HMH72B341 | D(A,C,E)48C34+TDR | TP9C080C16MP13 | 33200 | 8.5 | 33800 | 17.5 | 10 | 2.66 | 75 | 81 | 212623394 | Cold Climate
ASPEN | HMH72B341 | D(A,C,E)48B34+TDR | TP9C080C16MP13 | 32800 | 8.5 | 33800 | 17.5 | 10 | 2.66 | 75 | 81 | 212623392 | Cold Climate
ASPEN | HMH72B341 | D(A,C,E)42D34+TDR | TP9C080C16MP13 | 33200 | 8.5 | 33800 | 17.5 | 10 | 2.66 | 75 | 81 | 212623391 | Cold Climate
ASPEN | HMH72B341 | D(A,C,E)42B34+TDR | TP9C080C16MP13 | 32600 | 8.5 | 33800 | 17.5 | 10 | 2.66 | 75 | 81 | 212623387 | Cold Climate
ASPEN | HMH72B341 | D(A,C,E)42C34+TDR | TP9C080C16MP13 | 32800 | 8.5 | 33800 | 17.5 | 10 | 2.66 | 75 | 81 | 212623389 | Cold Climate
ASPEN | HMH72B341 | D(A,C,E)36D34+TDR | TP9C080C16MP13 | 32800 | 8.5 | 33800 | 17.5 | 10 | 2.66 | 75 | 81 | 212623385 | Cold Climate
ASPEN | HMH72B341 | D(A,C,E)42A44+TDR | TP9C080C16MP13 | 32600 | 8.5 | 33800 | 17.5 | 10 | 2.66 | 75 | 81 | 212623386 | Cold Climate
ASPEN | HMH72B341 | D(A,C,E)36C34+TDR | TP9C080C16MP13 | 32600 | 8.5 | 33800 | 17.5 | 10 | 2.66 | 75 | 81 | 212623383 | Cold Climate
ASPEN | HMH72B341 | D(A,C,E)36B44+TDR | TP9C080C16MP13 | 33000 | 8.5 | 33800 | 17.5 | 10 | 2.66 | 75 | 81 | 212623381 | Cold Climate
ASPEN | HMH72B341 | C(A,C,D,E)36C34+TDR | TP9C080C16MP13 | 32600 | 8.5 | 33800 | 17.5 | 10 | 2.66 | 75 | 81 | 212623370 | Cold Climate
ASPEN | HMH72B341 | D(A,C,E)48D34+TDR | TM9V080C16MP12 | 33600 | 8.5 | 33800 | 17.5 | 10 | 2.66 | 75 | 81 | 212623365 | Cold Climate
ASPEN | HMH72B341 | D(A,C,E)48C34+TDR | TM9V080C16MP12 | 33200 | 8.5 | 33800 | 17.5 | 10 | 2.66 | 75 | 81 | 212623363 | Cold Climate
ASPEN | HMH72B341 | D(A,C,E)42D34+TDR | TM9V080C16MP12 | 33200 | 8.5 | 33800 | 17.5 | 10 | 2.66 | 75 | 81 | 212623360 | Cold Climate
ASPEN | HMH72B341 | D(A,C,E)48B34+TDR | TM9V080C16MP12 | 32800 | 8.5 | 33800 | 17.5 | 10 | 2.66 | 75 | 81 | 212623361 | Cold Climate
ASPEN | HMH72B341 | D(A,C,E)42C34+TDR | TM9V080C16MP12 | 32800 | 8.5 | 33800 | 17.5 | 10 | 2.66 | 75 | 81 | 212623358 | Cold Climate
ASPEN | HMH72B341 | D(A,C,E)42B34+TDR | TM9V080C16MP12 | 32600 | 8.5 | 33800 | 17.5 | 10 | 2.66 | 75 | 81 | 212623356 | Cold Climate
ASPEN | HMH72B341 | D(A,C,E)42A44+TDR | TM9V080C16MP12 | 32600 | 8.5 | 33800 | 17.5 | 10 | 2.66 | 75 | 81 | 212623355 | Cold Climate
ASPEN | HMH72B341 | D(A,C,E)36D34+TDR | TM9V080C16MP12 | 32800 | 8.5 | 33800 | 17.5 | 10 | 2.66 | 75 | 81 | 212623354 | Cold Climate
ASPEN | HMH72B341 | D(A,C,E)36C34+TDR | TM9V080C16MP12 | 32600 | 8.5 | 33800 | 17.5 | 10 | 2.66 | 75 | 81 | 212623352 | Cold Climate
ASPEN | HMH72B341 | D(A,C,E)36B44+TDR | TM9V080C16MP12 | 33000 | 8.5 | 33800 | 17.5 | 10 | 2.66 | 75 | 81 | 212623351 | Cold Climate
ASPEN | HMH72B341 | D(A,C,E)42D36+TDR | TM9E080C16MP12 | 33000 | 8.5 | 34000 | 18 | 10 | 2.77 | 77 | 85 | 212627595 | Cold Climate
ASPEN | HMH72B341 | C(A,C,D,E)48C26+TDR | TM9E080C16MP12 | 32200 | 8.5 | 34000 | 18 | 10 | 2.77 | 77 | 85 | 212627594 | Cold Climate
ASPEN | HMH72B341 | D(A,C,E)42C36+TDR | TM8E120C16MP11 | 33200 | 8.4 | 34000 | 18 | 10 | 2.77 | 77 | 85 | 212627593 | Cold Climate
ASPEN | HMH72B341 | D(A,C,E)36D36+TDR | TM8E120C16MP11 | 33200 | 8.4 | 34000 | 18 | 10 | 2.77 | 77 | 85 | 212627592 | Cold Climate
ASPEN | HMH72B341 | D(A,C,E)48D26+TDR | TMLE100C16MP11 | 32600 | 8.4 | 34000 | 18 | 10 | 2.77 | 76 | 84 | 212627590 | Cold Climate
ASPEN | HMH72B341 | D(A,C,E)48D36+TDR | TMLE080C16MP11 | 33000 | 8.5 | 34000 | 18 | 10 | 2.77 | 76 | 84 | 212627589 | Cold Climate
ASPEN | HMH72B341 | D(A,C,E)48C36+TDR | TMLE080C16MP11 | 33000 | 8.5 | 34000 | 18 | 10 | 2.77 | 76 | 84 | 212627588 | Cold Climate
ASPEN | HMH72B341 | D(A,C,E)42D36+TDR | TMLE080C16MP11 | 33000 | 8.5 | 34000 | 18 | 10 | 2.77 | 76 | 84 | 212627587 | Cold Climate
ASPEN | HMH72B341 | C(A,C,D,E)48C26+TDR | TMLE080C16MP11 | 32200 | 8.5 | 34000 | 18 | 10 | 2.77 | 76 | 84 | 212627586 | Cold Climate
ASPEN | HMH72B341 | D(A,C,E)48D26+TDR | TM8E100C16MP11 | 32600 | 8.4 | 34000 | 18 | 10 | 2.77 | 76 | 84 | 212627585 | Cold Climate
ASPEN | HMH72B341 | D(A,C,E)48D36+TDR | TM8E080C16MP11 | 33000 | 8.5 | 34000 | 18 | 10 | 2.77 | 76 | 84 | 212627584 | Cold Climate
ASPEN | HMH72B341 | D(A,C,E)48C36+TDR | TM8E080C16MP11 | 33000 | 8.5 | 34000 | 18 | 10 | 2.77 | 76 | 84 | 212627583 | Cold Climate
ASPEN | HMH72B341 | D(A,C,E)42D36+TDR | TM8E080C16MP11 | 33000 | 8.5 | 34000 | 18 | 10 | 2.77 | 76 | 84 | 212627582 | Cold Climate
ASPEN | HMH72B341 | C(A,C,D,E)48C26+TDR | TM8E080C16MP11 | 32200 | 8.5 | 34000 | 18 | 10 | 2.77 | 76 | 84 | 212627581 | Cold Climate
ASPEN | HMH72B341 | D(A,C,E)36B46+TDR | TMLE100C16MP11 | 33000 | 8.4 | 34000 | 18 | 10 | 2.74 | 76 | 84 | 212627580 | Cold Climate
ASPEN | HMH72B341 | D(A,C,E)36B46+TDR | TM8E100C16MP11 | 33000 | 8.4 | 34000 | 18 | 10 | 2.74 | 76 | 84 | 212627579 | Cold Climate
ASPEN | HMH72B341 | D(A,C,E)48D26+TDR | TM9E080C16MP12 | 32600 | 8.4 | 34000 | 18 | 10 | 2.78 | 77 | 85 | 212627578 | Cold Climate
ASPEN | HMH72B341 | D(A,C,E)48D36+TDR | TMLE040A12MP11 | 32800 | 8.5 | 34000 | 18 | 10 | 2.75 | 77 | 85 | 212627577 | Cold Climate
ASPEN | HMH72B341 | D(A,C,E)48C36+TDR | TMLE040A12MP11 | 32800 | 8.5 | 34000 | 18 | 10 | 2.75 | 77 | 85 | 212627576 | Cold Climate
ASPEN | HMH72B341 | D(A,C,E)42D36+TDR | TMLE040A12MP11 | 32800 | 8.5 | 34000 | 18 | 10 | 2.75 | 77 | 85 | 212627575 | Cold Climate
ASPEN | HMH72B341 | C(A,C,D,E)48C26+TDR | TMLE040A12MP11 | 32000 | 8.5 | 34000 | 18 | 10 | 2.75 | 77 | 85 | 212627574 | Cold Climate
ASPEN | HMH72B341 | D(A,C,E)36B46+TDR | TM9E080C16MP12 | 33000 | 8.4 | 34000 | 18 | 10 | 2.75 | 77 | 85 | 212627573 | Cold Climate
ASPEN | HMH72B341 | D(A,C,E)48D36+TDR | TM8E040A12MP11 | 32800 | 8.5 | 34000 | 18 | 10 | 2.75 | 77 | 85 | 212627572 | Cold Climate
ASPEN | HMH72B341 | D(A,C,E)48C36+TDR | TM8E040A12MP11 | 32800 | 8.5 | 34000 | 18 | 10 | 2.75 | 77 | 85 | 212627571 | Cold Climate
ASPEN | HMH72B341 | D(A,C,E)42D36+TDR | TM8E040A12MP11 | 32800 | 8.5 | 34000 | 18 | 10 | 2.75 | 77 | 85 | 212627570 | Cold Climate
ASPEN | HMH72B341 | C(A,C,D,E)48C26+TDR | TM8E040A12MP11 | 32000 | 8.5 | 34000 | 18 | 10 | 2.75 | 77 | 85 | 212627569 | Cold Climate
ASPEN | HMH72B341 | D(A,C,E)48D26+TDR | TMLE080C16MP11 | 32600 | 8.4 | 34000 | 18 | 10 | 2.77 | 76 | 84 | 212627568 | Cold Climate
ASPEN | HMH72B341 | D(A,C,E)48D26+TDR | TM8E080C16MP11 | 32600 | 8.4 | 34000 | 18 | 10 | 2.77 | 76 | 84 | 212627567 | Cold Climate
ASPEN | HMH72B341 | D(A,C,E)42C36+TDR | TMLE100C16MP11 | 33000 | 8.4 | 34000 | 18 | 10 | 2.74 | 76 | 84 | 212627566 | Cold Climate
ASPEN | HMH72B341 | D(A,C,E)36D36+TDR | TMLE100C16MP11 | 33000 | 8.4 | 34000 | 18 | 10 | 2.74 | 76 | 84 | 212627565 | Cold Climate
ASPEN | HMH72B341 | D(A,C,E)36B46+TDR | TMLE080C16MP11 | 33000 | 8.4 | 34000 | 18 | 10 | 2.74 | 76 | 84 | 212627563 | Cold Climate
ASPEN | HMH72B341 | D(A,C,E)48D36+TDR | TM9Y100C16MP11 | 32800 | 8.5 | 34000 | 18 | 10 | 2.74 | 76 | 84 | 212627562 | Cold Climate
ASPEN | HMH72B341 | D(A,C,E)48C36+TDR | TM9Y100C16MP11 | 32800 | 8.5 | 34000 | 18 | 10 | 2.74 | 76 | 84 | 212627561 | Cold Climate
ASPEN | HMH72B341 | D(A,C,E)42D36+TDR | TM9Y100C16MP11 | 32800 | 8.5 | 34000 | 18 | 10 | 2.74 | 76 | 84 | 212627560 | Cold Climate
ASPEN | HMH72B341 | C(A,C,D,E)48C26+TDR | TM9Y100C16MP11 | 32000 | 8.5 | 34000 | 18 | 10 | 2.74 | 76 | 84 | 212627559 | Cold Climate
ASPEN | HMH72B341 | D(A,C,E)42C36+TDR | TM8E100C16MP11 | 33000 | 8.4 | 34000 | 18 | 10 | 2.74 | 76 | 84 | 212627558 | Cold Climate
ASPEN | HMH72B341 | D(A,C,E)36D36+TDR | TM8E100C16MP11 | 33000 | 8.4 | 34000 | 18 | 10 | 2.74 | 76 | 84 | 212627557 | Cold Climate
ASPEN | HMH72B341 | D(A,C,E)36B46+TDR | TM8E080C16MP11 | 33000 | 8.4 | 34000 | 18 | 10 | 2.74 | 76 | 84 | 212627555 | Cold Climate
ASPEN | HMH72B341 | C(A,C,D,E)36C34+TDR | TM9V080C16MP12 | 32600 | 8.5 | 33800 | 17.5 | 10 | 2.66 | 75 | 81 | 212623336 | Cold Climate
ASPEN | HMH72B341 | D(A,C,E)48D34+TDR | CP9C080C16MP13 | 33600 | 8.5 | 33800 | 17.5 | 10 | 2.66 | 75 | 81 | 212623330 | Cold Climate
ASPEN | HMH72B341 | D(A,C,E)48C34+TDR | CP9C080C16MP13 | 33200 | 8.5 | 33800 | 17.5 | 10 | 2.66 | 75 | 81 | 212623327 | Cold Climate
ASPEN | HMH72B341 | D(A,C,E)42D34+TDR | CP9C080C16MP13 | 33200 | 8.5 | 33800 | 17.5 | 10 | 2.66 | 75 | 81 | 212623320 | Cold Climate
ASPEN | HMH72B341 | D(A,C,E)48B34+TDR | CP9C080C16MP13 | 32800 | 8.5 | 33800 | 17.5 | 10 | 2.66 | 75 | 81 | 212623322 | Cold Climate
ASPEN | HMH72B341 | D(A,C,E)42C34+TDR | CP9C080C16MP13 | 32800 | 8.5 | 33800 | 17.5 | 10 | 2.66 | 75 | 81 | 212623317 | Cold Climate
ASPEN | HMH72B341 | D(A,C,E)42A44+TDR | CP9C080C16MP13 | 32600 | 8.5 | 33800 | 17.5 | 10 | 2.66 | 75 | 81 | 212623314 | Cold Climate
ASPEN | HMH72B341 | D(A,C,E)42B34+TDR | CP9C080C16MP13 | 32600 | 8.5 | 33800 | 17.5 | 10 | 2.66 | 75 | 81 | 212623315 | Cold Climate
ASPEN | HMH72B341 | D(A,C,E)36D34+TDR | CP9C080C16MP13 | 32800 | 8.5 | 33800 | 17.5 | 10 | 2.66 | 75 | 81 | 212623313 | Cold Climate
ASPEN | HMH72B341 | D(A,C,E)36C34+TDR | CP9C080C16MP13 | 32600 | 8.5 | 33800 | 17.5 | 10 | 2.66 | 75 | 81 | 212623309 | Cold Climate
ASPEN | HMH72B341 | D(A,C,E)36B44+TDR | CP9C080C16MP13 | 33000 | 8.5 | 33800 | 17.5 | 10 | 2.66 | 75 | 81 | 212623308 | Cold Climate
ASPEN | HMH72B341 | C(A,C,D,E)36C34+TDR | CP9C080C16MP13 | 32600 | 8.5 | 33800 | 17.5 | 10 | 2.66 | 75 | 81 | 212623296 | Cold Climate
ASPEN | HMH72B341 | D(A,C,E)42B34+TDR | TL9E100C20UH11 | 33400 | 8.3 | 33800 | 17 | 10 | 2.78 | 78 | 86 | 212623272 | Cold Climate
ASPEN | HMH72B341 | D(A,C,E)42A44+TDR | TL9E100C20UH11 | 33400 | 8.3 | 33800 | 17 | 10 | 2.78 | 78 | 86 | 212623270 | Cold Climate
ASPEN | HMH72B341 | D(A,C,E)36C34+TDR | TL9E100C20UH11 | 33400 | 8.3 | 33800 | 17 | 10 | 2.78 | 78 | 86 | 212623267 | Cold Climate
ASPEN | HMH72B341 | C(A,C,D,E)36C34+TDR | TL9E100C20UH11 | 33400 | 8.3 | 33800 | 17 | 10 | 2.78 | 78 | 86 | 212623265 | Cold Climate
ASPEN | HMH72B341 | D(A,C,E)42C26+TDR | TMLE120C16MP11 | 32000 | 8.3 | 33800 | 18 | 10 | 2.73 | 78 | 85 | 212626807 | Cold Climate
ASPEN | HMH72B341 | D(A,C,E)36D26+TDR | TMLE120C16MP11 | 32000 | 8.3 | 33800 | 18 | 10 | 2.73 | 78 | 85 | 212626806 | Cold Climate
ASPEN | HMH72B341 | D(A,C,E)48C26+TDR | TM9E080C16MP12 | 32200 | 8.4 | 33800 | 18 | 10 | 2.73 | 78 | 85 | 212626805 | Cold Climate
ASPEN | HMH72B341 | D(A,C,E)42D26+TDR | TM9E080C16MP12 | 32200 | 8.4 | 33800 | 18 | 10 | 2.73 | 78 | 85 | 212626804 | Cold Climate
ASPEN | HMH72B341 | D(A,C,E)42C26+TDR | TM8E120C16MP11 | 32000 | 8.3 | 33800 | 18 | 10 | 2.73 | 78 | 85 | 212626803 | Cold Climate
ASPEN | HMH72B341 | D(A,C,E)36D26+TDR | TM8E120C16MP11 | 32000 | 8.3 | 33800 | 18 | 10 | 2.73 | 78 | 85 | 212626802 | Cold Climate
ASPEN | HMH72B341 | D(A,C,E)48B36+TDR | TL9E100C20UH11 | 33400 | 8.2 | 33800 | 17 | 10 | 2.73 | 78 | 85 | 212626801 | Cold Climate
ASPEN | HMH72B341 | D(A,C,E)48C26+TDR | TMLE080C16MP11 | 32200 | 8.4 | 33800 | 18 | 10 | 2.73 | 77 | 85 | 212626800 | Cold Climate
ASPEN | HMH72B341 | D(A,C,E)42D26+TDR | TMLE080C16MP11 | 32200 | 8.4 | 33800 | 18 | 10 | 2.73 | 77 | 85 | 212626799 | Cold Climate
ASPEN | HMH72B341 | D(A,C,E)48C26+TDR | TM8E080C16MP11 | 32200 | 8.4 | 33800 | 18 | 10 | 2.73 | 77 | 85 | 212626798 | Cold Climate
ASPEN | HMH72B341 | D(A,C,E)42D26+TDR | TM8E080C16MP11 | 32200 | 8.4 | 33800 | 18 | 10 | 2.73 | 77 | 85 | 212626797 | Cold Climate
ASPEN | HMH72B341 | D(A,C,E)42B36+TDR | TMLE100C16MP11 | 33000 | 8.3 | 33800 | 18 | 10 | 2.7 | 77 | 85 | 212626796 | Cold Climate
ASPEN | HMH72B341 | D(A,C,E)42A46+TDR | TMLE100C16MP11 | 33000 | 8.3 | 33800 | 18 | 10 | 2.7 | 77 | 85 | 212626795 | Cold Climate
ASPEN | HMH72B341 | D(A,C,E)36C36+TDR | TMLE100C16MP11 | 33000 | 8.3 | 33800 | 18 | 10 | 2.7 | 77 | 85 | 212626794 | Cold Climate
ASPEN | HMH72B341 | C(A,C,D,E)36C36+TDR | TMLE100C16MP11 | 33000 | 8.3 | 33800 | 18 | 10 | 2.7 | 77 | 85 | 212626793 | Cold Climate
ASPEN | HMH72B341 | D(A,C,E)42B36+TDR | TM8E100C16MP11 | 33000 | 8.3 | 33800 | 18 | 10 | 2.7 | 77 | 85 | 212626791 | Cold Climate
ASPEN | HMH72B341 | D(A,C,E)42A46+TDR | TM8E100C16MP11 | 33000 | 8.3 | 33800 | 18 | 10 | 2.7 | 77 | 85 | 212626790 | Cold Climate
ASPEN | HMH72B341 | D(A,C,E)36C36+TDR | TM8E100C16MP11 | 33000 | 8.3 | 33800 | 18 | 10 | 2.7 | 77 | 85 | 212626789 | Cold Climate
ASPEN | HMH72B341 | C(A,C,D,E)36C36+TDR | TM8E100C16MP11 | 33000 | 8.3 | 33800 | 18 | 10 | 2.7 | 77 | 85 | 212626788 | Cold Climate
ASPEN | HMH72B341 | D(A,C,E)42D26+TDR | TMLE040A12MP11 | 32000 | 8.4 | 33800 | 18 | 10 | 2.71 | 78 | 85 | 212626760 | Cold Climate
ASPEN | HMH72B341 | D(A,C,E)42B36+TDR | TM9E080C16MP12 | 33000 | 8.3 | 33800 | 18 | 10 | 2.71 | 78 | 85 | 212626759 | Cold Climate
ASPEN | HMH72B341 | D(A,C,E)42A46+TDR | TM9E080C16MP12 | 33000 | 8.3 | 33800 | 18 | 10 | 2.71 | 78 | 85 | 212626758 | Cold Climate
ASPEN | HMH72B341 | D(A,C,E)36C36+TDR | TM9E080C16MP12 | 33000 | 8.3 | 33800 | 18 | 10 | 2.71 | 78 | 85 | 212626757 | Cold Climate
ASPEN | HMH72B341 | C(A,C,D,E)36C36+TDR | TM9E080C16MP12 | 33000 | 8.3 | 33800 | 18 | 10 | 2.71 | 78 | 85 | 212626756 | Cold Climate
ASPEN | HMH72B341 | D(A,C,E)48C26+TDR | TM8E040A12MP11 | 32000 | 8.4 | 33800 | 18 | 10 | 2.71 | 78 | 85 | 212626754 | Cold Climate
ASPEN | HMH72B341 | D(A,C,E)42D26+TDR | TM8E040A12MP11 | 32000 | 8.4 | 33800 | 18 | 10 | 2.71 | 78 | 85 | 212626753 | Cold Climate
ASPEN | HMH72B341 | D(A,C,E)36B36+TDR | TMLE120C16MP11 | 33200 | 8.2 | 33800 | 18 | 10 | 2.7 | 77 | 85 | 212626752 | Cold Climate
ASPEN | HMH72B341 | D(A,C,E)36A46+TDR | TMLE120C16MP11 | 33200 | 8.2 | 33800 | 18 | 10 | 2.7 | 77 | 85 | 212626751 | Cold Climate
ASPEN | HMH72B341 | C(A,C,D,E)36B36+TDR | TMLE120C16MP11 | 33200 | 8.2 | 33800 | 18 | 10 | 2.7 | 77 | 85 | 212626750 | Cold Climate
ASPEN | HMH72B341 | C(A,C,D,E)36A46+TDR | TMLE120C16MP11 | 33200 | 8.2 | 33800 | 18 | 10 | 2.7 | 77 | 85 | 212626749 | Cold Climate
ASPEN | HMH72B341 | D(A,C,E)42C26+TDR | TMLE100C16MP11 | 31800 | 8.3 | 33800 | 18 | 10 | 2.7 | 77 | 85 | 212626748 | Cold Climate
ASPEN | HMH72B341 | D(A,C,E)36D26+TDR | TMLE100C16MP11 | 31800 | 8.3 | 33800 | 18 | 10 | 2.7 | 77 | 85 | 212626747 | Cold Climate
ASPEN | HMH72B341 | D(A,C,E)42B36+TDR | TMLE080C16MP11 | 33000 | 8.3 | 33800 | 18 | 10 | 2.7 | 77 | 85 | 212626746 | Cold Climate
ASPEN | HMH72B341 | D(A,C,E)36C36+TDR | TMLE080C16MP11 | 33000 | 8.3 | 33800 | 18 | 10 | 2.7 | 77 | 85 | 212626745 | Cold Climate
ASPEN | HMH72B341 | C(A,C,D,E)36C36+TDR | TMLE080C16MP11 | 33000 | 8.3 | 33800 | 18 | 10 | 2.7 | 77 | 85 | 212626744 | Cold Climate
ASPEN | HMH72B341 | D(A,C,E)48C26+TDR | TM9Y100C16MP11 | 32000 | 8.4 | 33800 | 18 | 10 | 2.7 | 77 | 85 | 212626742 | Cold Climate
ASPEN | HMH72B341 | D(A,C,E)42D26+TDR | TM9Y100C16MP11 | 32000 | 8.4 | 33800 | 18 | 10 | 2.7 | 77 | 85 | 212626741 | Cold Climate
ASPEN | HMH72B341 | D(A,C,E)36B36+TDR | TM8E120C16MP11 | 33200 | 8.2 | 33800 | 18 | 10 | 2.7 | 77 | 85 | 212626740 | Cold Climate
ASPEN | HMH72B341 | D(A,C,E)36A46+TDR | TM8E120C16MP11 | 33200 | 8.2 | 33800 | 18 | 10 | 2.7 | 77 | 85 | 212626739 | Cold Climate
ASPEN | HMH72B341 | C(A,C,D,E)36B36+TDR | TM8E120C16MP11 | 33200 | 8.2 | 33800 | 18 | 10 | 2.7 | 77 | 85 | 212626738 | Cold Climate
ASPEN | HMH72B341 | C(A,C,D,E)36A46+TDR | TM8E120C16MP11 | 33200 | 8.2 | 33800 | 18 | 10 | 2.7 | 77 | 85 | 212626737 | Cold Climate
ASPEN | HMH72B341 | D(A,C,E)42C26+TDR | TM8E100C16MP11 | 31800 | 8.3 | 33800 | 18 | 10 | 2.7 | 77 | 85 | 212626736 | Cold Climate
ASPEN | HMH72B341 | D(A,C,E)48D34+TDR | TL8E100C20UH11 | 33400 | 8.5 | 34000 | 17.5 | 10 | 2.69 | 75 | 81 | 212625291 | Cold Climate
ASPEN | HMH72B341 | D(A,C,E)48C34+TDR | TL8E100C20UH11 | 33200 | 8.5 | 34000 | 17.5 | 10 | 2.69 | 75 | 81 | 212625287 | Cold Climate
ASPEN | HMH72B341 | D(A,C,E)48B34+TDR | TL8E100C20UH11 | 32600 | 8.5 | 34000 | 17.5 | 10 | 2.69 | 75 | 81 | 212625283 | Cold Climate
ASPEN | HMH72B341 | D(A,C,E)42D34+TDR | TL8E100C20UH11 | 33200 | 8.5 | 34000 | 17.5 | 10 | 2.69 | 75 | 81 | 212625281 | Cold Climate
ASPEN | HMH72B341 | D(A,C,E)42C34+TDR | TL8E100C20UH11 | 32800 | 8.5 | 34000 | 17.5 | 10 | 2.69 | 75 | 81 | 212625276 | Cold Climate
ASPEN | HMH72B341 | D(A,C,E)42B34+TDR | TL8E100C20UH11 | 32400 | 8.5 | 34000 | 17.5 | 10 | 2.69 | 75 | 81 | 212625271 | Cold Climate
ASPEN | HMH72B341 | D(A,C,E)42A44+TDR | TL8E100C20UH11 | 32400 | 8.5 | 34000 | 17.5 | 10 | 2.69 | 75 | 81 | 212625269 | Cold Climate
ASPEN | HMH72B341 | D(A,C,E)36D34+TDR | TL8E100C20UH11 | 32800 | 8.5 | 34000 | 17.5 | 10 | 2.69 | 75 | 81 | 212625267 | Cold Climate
ASPEN | HMH72B341 | D(A,C,E)36C34+TDR | TL8E100C20UH11 | 32400 | 8.5 | 34000 | 17.5 | 10 | 2.69 | 75 | 81 | 212625263 | Cold Climate
ASPEN | HMH72B341 | D(A,C,E)36B44+TDR | TL8E100C20UH11 | 33000 | 8.5 | 34000 | 17.5 | 10 | 2.69 | 75 | 81 | 212625261 | Cold Climate
ASPEN | HMH72B341 | C(A,C,D,E)36C34+TDR | TL8E100C20UH11 | 32400 | 8.5 | 34000 | 17.5 | 10 | 2.69 | 75 | 81 | 212625238 | Cold Climate
ASPEN | HMH72B341 | D(A,C,E)48D34+TDR | TL9E100C20UH11 | 33400 | 8.5 | 34000 | 17 | 10 | 2.81 | 78 | 86 | 212625177 | Cold Climate
ASPEN | HMH72B341 | D(A,C,E)48D24+TDR | TL9E100C20UH11 | 32800 | 8.5 | 34000 | 17 | 10 | 2.81 | 78 | 86 | 212625175 | Cold Climate
ASPEN | HMH72B341 | D(A,C,E)48C34+TDR | TL9E100C20UH11 | 33400 | 8.5 | 34000 | 17 | 10 | 2.81 | 78 | 86 | 212625172 | Cold Climate
ASPEN | HMH72B341 | D(A,C,E)42D34+TDR | TL9E100C20UH11 | 33400 | 8.5 | 34000 | 17 | 10 | 2.81 | 78 | 86 | 212625170 | Cold Climate
ASPEN | HMH72B341 | C(A,C,D,E)48D24+TDR | TL9E100C20UH11 | 32800 | 8.5 | 34000 | 17 | 10 | 2.81 | 78 | 86 | 212625165 | Cold Climate
ASPEN | HMH72B341 | D(A,C,E)36B44+TDR | TL9E100C20UH11 | 33400 | 8.5 | 34000 | 17 | 10 | 2.81 | 78 | 86 | 212625167 | Cold Climate
ASPEN | HMH72B341 | C(A,C,D,E)48C24+TDR | TL9E100C20UH11 | 32400 | 8.5 | 34000 | 17 | 10 | 2.81 | 78 | 86 | 212625162 | Cold Climate
ASPEN | HMH72B341 | C(A,C,D,E)42D24+TDR | TL9E100C20UH11 | 32400 | 8.5 | 34000 | 17 | 10 | 2.81 | 78 | 86 | 212625160 | Cold Climate
ASPEN | HMH72B341 | C(A,C,D,E)42C24+TDR | TL9E100C20UH11 | 32000 | 8.5 | 34000 | 17 | 10 | 2.81 | 78 | 86 | 212625157 | Cold Climate
ASPEN | HMH72B341 | C(A,C,D,E)36D24+TDR | TL9E100C20UH11 | 32000 | 8.5 | 34000 | 17 | 10 | 2.81 | 78 | 86 | 212625155 | Cold Climate
ASPEN | HMH72B341 | D(A,C,E)48D34+TDR | TP9C100C16MP13 | 33400 | 8.5 | 34000 | 17.5 | 10 | 2.67 | 75 | 81 | 212625152 | Cold Climate
ASPEN | HMH72B341 | D(A,C,E)48C34+TDR | TP9C100C16MP13 | 33200 | 8.5 | 34000 | 17.5 | 10 | 2.67 | 75 | 81 | 212625147 | Cold Climate
ASPEN | HMH72B341 | D(A,C,E)48B34+TDR | TP9C100C16MP13 | 32600 | 8.5 | 34000 | 17.5 | 10 | 2.67 | 75 | 81 | 212625142 | Cold Climate
ASPEN | HMH72B341 | D(A,C,E)48D36+TDR | TL8E100C20UH11 | 33400 | 8.5 | 34000 | 17.5 | 10 | 2.69 | 75 | 81 | 212628066 | Cold Climate
ASPEN | HMH72B341 | D(A,C,E)48C36+TDR | TL8E100C20UH11 | 33200 | 8.5 | 34000 | 17.5 | 10 | 2.69 | 75 | 81 | 212628064 | Cold Climate
ASPEN | HMH72B341 | D(A,C,E)48B36+TDR | TL8E100C20UH11 | 32600 | 8.5 | 34000 | 17.5 | 10 | 2.69 | 75 | 81 | 212628062 | Cold Climate
ASPEN | HMH72B341 | D(A,C,E)36D36+TDR | TM8Y080B12MP11 | 33000 | 8.5 | 33400 | 18 | 10 | 2.65 | 75 | 82 | 212626075 | Cold Climate
ASPEN | HMH72B341 | D(A,C,E)36C36+TDR | TM8Y080B12MP11 | 32600 | 8.5 | 33400 | 18 | 10 | 2.65 | 75 | 82 | 212626073 | Cold Climate
ASPEN | HMH72B341 | D(A,C,E)36B46+TDR | TM8Y080B12MP11 | 33000 | 8.5 | 33400 | 18 | 10 | 2.65 | 75 | 82 | 212626072 | Cold Climate
ASPEN | HMH72B341 | C(A,C,D,E)36C36+TDR | TM8Y060A12MP11 | 32400 | 8.5 | 33400 | 18 | 10 | 2.63 | 75 | 82 | 212626031 | Cold Climate
ASPEN | HMH72B341 | D(A,C,E)48B26+TDR | TL9E100C20UH11 | 32000 | 8.1 | 33400 | 17 | 10 | 2.69 | 78 | 86 | 212626025 | Cold Climate
ASPEN | HMH72B341 | D(A,C,E)36B44+TDR | TM8Y100C16MP11 | 33000 | 8.5 | 34000 | 18.5 | 10 | 2.67 | 75 | 81 | 212624996 | Cold Climate
ASPEN | HMH72B341 | C(A,C,D,E)36C34+TDR | TM8Y100C16MP11 | 32400 | 8.5 | 34000 | 18.5 | 10 | 2.67 | 75 | 81 | 212624973 | Cold Climate
ASPEN | HMH72B341 | D(A,C,E)48D34+TDR | TM8Y080C16MP11 | 33400 | 8.5 | 34000 | 18.5 | 10 | 2.67 | 75 | 81 | 212624960 | Cold Climate
ASPEN | HMH72B341 | D(A,C,E)48C34+TDR | TM8Y080C16MP11 | 33200 | 8.5 | 34000 | 18.5 | 10 | 2.67 | 75 | 81 | 212624956 | Cold Climate
ASPEN | HMH72B341 | D(A,C,E)48B26+TDR | TM8E080C16MP11 | 31800 | 8.1 | 33600 | 18 | 10 | 2.65 | 77 | 84 | 212626217 | Cold Climate
ASPEN | HMH72B341 | D(A,C,E)48B26+TDR | TMLE080C16MP11 | 31800 | 8.1 | 33600 | 18 | 10 | 2.65 | 77 | 84 | 212626219 | Cold Climate
ASPEN | HMH72B341 | C(A,C,D,E)42B36+TDR | TM8E040A12MP11 | 32800 | 8.1 | 33600 | 18 | 10 | 2.62 | 77 | 85 | 212626220 | Cold Climate
ASPEN | HMH72B341 | C(A,C,D,E)48A36+TDR | TM8E040A12MP11 | 32800 | 8.1 | 33600 | 18 | 10 | 2.62 | 77 | 85 | 212626221 | Cold Climate
ASPEN | HMH72B341 | D(A,C,E)36A36+TDR | TM8E040A12MP11 | 32800 | 8.1 | 33600 | 18 | 10 | 2.62 | 77 | 85 | 212626222 | Cold Climate
ASPEN | HMH72B341 | D(A,C,E)48A36+TDR | TM8E040A12MP11 | 32800 | 8.1 | 33600 | 18 | 10 | 2.62 | 77 | 85 | 212626223 | Cold Climate
ASPEN | HMH72B341 | C(A,C,D,E)42B36+TDR | TMLE040A12MP11 | 32800 | 8.1 | 33600 | 18 | 10 | 2.62 | 77 | 85 | 212626224 | Cold Climate
ASPEN | HMH72B341 | C(A,C,D,E)48A36+TDR | TMLE040A12MP11 | 32800 | 8.1 | 33600 | 18 | 10 | 2.62 | 77 | 85 | 212626225 | Cold Climate
ASPEN | HMH72B341 | D(A,C,E)36A36+TDR | TMLE040A12MP11 | 32800 | 8.1 | 33600 | 18 | 10 | 2.62 | 77 | 85 | 212626226 | Cold Climate
ASPEN | HMH72B341 | D(A,C,E)48A36+TDR | TMLE040A12MP11 | 32800 | 8.1 | 33600 | 18 | 10 | 2.62 | 77 | 85 | 212626227 | Cold Climate
ASPEN | HMH72B341 | D(A,C,E)48B26+TDR | TM9E080C16MP12 | 31800 | 8.1 | 33600 | 18 | 10 | 2.65 | 77 | 85 | 212626229 | Cold Climate
ASPEN | HMH72B341 | C(A,C,D,E)42B36+TDR | TM8E080C16MP11 | 33000 | 8.1 | 33600 | 18 | 10 | 2.64 | 77 | 84 | 212626236 | Cold Climate
ASPEN | HMH72B341 | C(A,C,D,E)48A36+TDR | TM8E080C16MP11 | 33000 | 8.1 | 33600 | 18 | 10 | 2.64 | 77 | 84 | 212626237 | Cold Climate
ASPEN | HMH72B341 | D(A,C,E)36A36+TDR | TM8E080C16MP11 | 33000 | 8.1 | 33600 | 18 | 10 | 2.64 | 77 | 84 | 212626238 | Cold Climate
ASPEN | HMH72B341 | D(A,C,E)48A36+TDR | TM8E080C16MP11 | 33000 | 8.1 | 33600 | 18 | 10 | 2.64 | 77 | 84 | 212626239 | Cold Climate
ASPEN | HMH72B341 | D(A,C,E)48B26+TDR | TM8E100C16MP11 | 31800 | 8.1 | 33600 | 18 | 10 | 2.64 | 77 | 84 | 212626241 | Cold Climate
ASPEN | HMH72B341 | C(A,C,D,E)42B36+TDR | TMLE080C16MP11 | 33000 | 8.1 | 33600 | 18 | 10 | 2.64 | 77 | 84 | 212626242 | Cold Climate
ASPEN | HMH72B341 | C(A,C,D,E)48A36+TDR | TMLE080C16MP11 | 33000 | 8.1 | 33600 | 18 | 10 | 2.64 | 77 | 84 | 212626243 | Cold Climate
ASPEN | HMH72B341 | D(A,C,E)36A36+TDR | TMLE080C16MP11 | 33000 | 8.1 | 33600 | 18 | 10 | 2.64 | 77 | 84 | 212626244 | Cold Climate
ASPEN | HMH72B341 | D(A,C,E)48A36+TDR | TMLE080C16MP11 | 33000 | 8.1 | 33600 | 18 | 10 | 2.64 | 77 | 84 | 212626245 | Cold Climate
ASPEN | HMH72B341 | D(A,C,E)48B36+TDR | TM9Y100C16MP11 | 32800 | 8.2 | 33600 | 18 | 10 | 2.67 | 77 | 84 | 212626271 | Cold Climate
ASPEN | HMH72B341 | D(A,C,E)48B26+TDR | TM8E120C16MP11 | 32000 | 8.1 | 33600 | 18 | 10 | 2.64 | 77 | 85 | 212626272 | Cold Climate
ASPEN | HMH72B341 | D(A,C,E)48B26+TDR | TMLE120C16MP11 | 32000 | 8.1 | 33600 | 18 | 10 | 2.64 | 77 | 85 | 212626273 | Cold Climate
ASPEN | HMH72B341 | D(A,C,E)48B26+TDR | TMLE100C16MP11 | 31800 | 8.1 | 33600 | 18 | 10 | 2.64 | 77 | 84 | 212626247 | Cold Climate
ASPEN | HMH72B341 | C(A,C,D,E)42B36+TDR | TM9E080C16MP12 | 33000 | 8.1 | 33600 | 18 | 10 | 2.65 | 77 | 85 | 212626254 | Cold Climate
ASPEN | HMH72B341 | D(A,C,E)36D36+TDR | TM9E080B12MP12 | 33000 | 8.5 | 33800 | 17.5 | 10 | 2.65 | 75 | 81 | 212626843 | Cold Climate
ASPEN | HMH72B341 | D(A,C,E)42A46+TDR | TM9E080B12MP12 | 32600 | 8.5 | 33800 | 17.5 | 10 | 2.65 | 75 | 81 | 212626844 | Cold Climate
ASPEN | HMH72B341 | D(A,C,E)42B36+TDR | TM9E080B12MP12 | 32600 | 8.5 | 33800 | 17.5 | 10 | 2.65 | 75 | 81 | 212626845 | Cold Climate
ASPEN | HMH72B341 | D(A,C,E)42C36+TDR | TM9E080B12MP12 | 33000 | 8.5 | 33800 | 17.5 | 10 | 2.65 | 75 | 81 | 212626847 | Cold Climate
ASPEN | HMH72B341 | D(A,C,E)42D36+TDR | TM9E080B12MP12 | 33200 | 8.5 | 33800 | 17.5 | 10 | 2.65 | 75 | 81 | 212626849 | Cold Climate
ASPEN | HMH72B341 | D(A,C,E)48B36+TDR | TM9E080B12MP12 | 32800 | 8.5 | 33800 | 17.5 | 10 | 2.65 | 75 | 81 | 212626850 | Cold Climate
ASPEN | HMH72B341 | D(A,C,E)48C36+TDR | TM9E080B12MP12 | 33200 | 8.5 | 33800 | 17.5 | 10 | 2.65 | 75 | 81 | 212626852 | Cold Climate
ASPEN | HMH72B341 | D(A,C,E)48D36+TDR | TM9E080B12MP12 | 33600 | 8.5 | 33800 | 17.5 | 10 | 2.65 | 75 | 81 | 212626854 | Cold Climate
ASPEN | HMH72B341 | D(A,C,E)42D26+TDR | TM8E100C16MP11 | 32200 | 8.4 | 33800 | 18 | 10 | 2.72 | 77 | 85 | 212626858 | Cold Climate
ASPEN | HMH72B341 | D(A,C,E)48C26+TDR | TM8E100C16MP11 | 32200 | 8.4 | 33800 | 18 | 10 | 2.72 | 77 | 85 | 212626859 | Cold Climate
ASPEN | HMH72B341 | D(A,C,E)42D26+TDR | TMLE100C16MP11 | 32200 | 8.4 | 33800 | 18 | 10 | 2.72 | 77 | 85 | 212626860 | Cold Climate
ASPEN | HMH72B341 | D(A,C,E)48C26+TDR | TMLE100C16MP11 | 32200 | 8.4 | 33800 | 18 | 10 | 2.72 | 77 | 85 | 212626861 | Cold Climate
ASPEN | HMH72B341 | C(A,C,D,E)36A46+TDR | TL9E100C20UH11 | 33400 | 8.3 | 33800 | 17 | 10 | 2.73 | 78 | 85 | 212626862 | Cold Climate
ASPEN | HMH72B341 | C(A,C,D,E)36B36+TDR | TL9E100C20UH11 | 33400 | 8.2 | 33800 | 17 | 10 | 2.73 | 78 | 85 | 212626863 | Cold Climate
ASPEN | HMH72B341 | D(A,C,E)36A46+TDR | TL9E100C20UH11 | 33400 | 8.3 | 33800 | 17 | 10 | 2.73 | 78 | 85 | 212626864 | Cold Climate
ASPEN | HMH72B341 | D(A,C,E)36B36+TDR | TL9E100C20UH11 | 33400 | 8.2 | 33800 | 17 | 10 | 2.73 | 78 | 85 | 212626865 | Cold Climate
ASPEN | HMH72B341 | C(A,C,D,E)36C36+TDR | TM8E120C16MP11 | 33200 | 8.3 | 33800 | 18 | 10 | 2.73 | 78 | 85 | 212626867 | Cold Climate
ASPEN | HMH72B341 | D(A,C,E)36C36+TDR | TM8E120C16MP11 | 33200 | 8.3 | 33800 | 18 | 10 | 2.73 | 78 | 85 | 212626868 | Cold Climate
ASPEN | HMH72B341 | D(A,C,E)42A46+TDR | TM8E120C16MP11 | 33200 | 8.3 | 33800 | 18 | 10 | 2.73 | 78 | 85 | 212626869 | Cold Climate
ASPEN | HMH72B341 | D(A,C,E)42B36+TDR | TM8E120C16MP11 | 33200 | 8.3 | 33800 | 18 | 10 | 2.73 | 78 | 85 | 212626870 | Cold Climate
ASPEN | HMH72B341 | C(A,C,D,E)36C36+TDR | TMLE120C16MP11 | 33200 | 8.3 | 33800 | 18 | 10 | 2.73 | 78 | 85 | 212626872 | Cold Climate
ASPEN | HMH72B341 | D(A,C,E)42A46+TDR | TMLE120C16MP11 | 33200 | 8.3 | 33800 | 18 | 10 | 2.73 | 78 | 85 | 212626874 | Cold Climate
ASPEN | HMH72B341 | D(A,C,E)42B36+TDR | TMLE120C16MP11 | 33200 | 8.3 | 33800 | 18 | 10 | 2.73 | 78 | 85 | 212626875 | Cold Climate
ASPEN | HMH72B341 | D(A,C,E)36C36+TDR | TMLE120C16MP11 | 33200 | 8.3 | 33800 | 18 | 10 | 2.73 | 78 | 85 | 212626873 | Cold Climate
ASPEN | HMH72B341 | C(A,C,D,E)36C36+TDR | TM8E060A12MP11 | 32600 | 8.5 | 33800 | 18 | 10 | 2.64 | 75 | 81 | 212626886 | Cold Climate
ASPEN | HMH72B341 | D(A,C,E)36B46+TDR | TM8E060A12MP11 | 33000 | 8.5 | 33800 | 18 | 10 | 2.64 | 75 | 81 | 212626890 | Cold Climate
ASPEN | HMH72B341 | D(A,C,E)36C36+TDR | TM8E060A12MP11 | 32600 | 8.5 | 33800 | 18 | 10 | 2.64 | 75 | 81 | 212626891 | Cold Climate
ASPEN | HMH72B341 | D(A,C,E)36D36+TDR | TM8E060A12MP11 | 33000 | 8.5 | 33800 | 18 | 10 | 2.64 | 75 | 81 | 212626893 | Cold Climate
ASPEN | HMH72B341 | D(A,C,E)42A46+TDR | TM8E060A12MP11 | 32600 | 8.5 | 33800 | 18 | 10 | 2.64 | 75 | 81 | 212626894 | Cold Climate
ASPEN | HMH72B341 | D(A,C,E)42B36+TDR | TM8E060A12MP11 | 32600 | 8.5 | 33800 | 18 | 10 | 2.64 | 75 | 81 | 212626895 | Cold Climate
ASPEN | HMH72B341 | D(A,C,E)42C36+TDR | TM8E060A12MP11 | 33000 | 8.5 | 33800 | 18 | 10 | 2.64 | 75 | 81 | 212626897 | Cold Climate
ASPEN | HMH72B341 | D(A,C,E)42D36+TDR | TM8E060A12MP11 | 33200 | 8.5 | 33800 | 18 | 10 | 2.64 | 75 | 81 | 212626899 | Cold Climate
ASPEN | HMH72B341 | D(A,C,E)48B36+TDR | TM8E060A12MP11 | 32800 | 8.5 | 33800 | 18 | 10 | 2.64 | 75 | 81 | 212626900 | Cold Climate
ASPEN | HMH72B341 | D(A,C,E)48C36+TDR | TM8E060A12MP11 | 33200 | 8.5 | 33800 | 18 | 10 | 2.64 | 75 | 81 | 212626902 | Cold Climate
ASPEN | HMH72B341 | D(A,C,E)48D36+TDR | TM8E060A12MP11 | 33600 | 8.5 | 33800 | 18 | 10 | 2.64 | 75 | 81 | 212626904 | Cold Climate
ASPEN | HMH72B341 | D(A,C,E)48C26+TDR | TL9E100C20UH11 | 32400 | 8.4 | 33800 | 17 | 10 | 2.79 | 78 | 85 | 212627126 | Cold Climate
ASPEN | HMH72B341 | D(A,C,E)42D26+TDR | TL9E100C20UH11 | 32400 | 8.4 | 33800 | 17 | 10 | 2.79 | 78 | 85 | 212627125 | Cold Climate
ASPEN | HMH72B341 | D(A,C,E)48B34+TDR | TM9E080C16MP12 | 33000 | 8.2 | 33800 | 18 | 10 | 2.69 | 77 | 85 | 212622668 | Cold Climate
ASPEN | HMH72B341 | D(A,C,E)36B34+TDR | TMLE040A12MP11 | 32800 | 8.2 | 33800 | 18 | 10 | 2.66 | 77 | 85 | 212622659 | Cold Climate
ASPEN | HMH72B341 | D(A,C,E)36A44+TDR | TMLE040A12MP11 | 32800 | 8.2 | 33800 | 18 | 10 | 2.66 | 77 | 85 | 212622658 | Cold Climate
ASPEN | HMH72B341 | C(A,C,D,E)36B34+TDR | TMLE040A12MP11 | 32800 | 8.2 | 33800 | 18 | 10 | 2.66 | 77 | 85 | 212622657 | Cold Climate
ASPEN | HMH72B341 | D(A,C,E)36B34+TDR | TM8E040A12MP11 | 32800 | 8.2 | 33800 | 18 | 10 | 2.66 | 77 | 85 | 212622655 | Cold Climate
ASPEN | HMH72B341 | C(A,C,D,E)36A44+TDR | TMLE040A12MP11 | 32800 | 8.2 | 33800 | 18 | 10 | 2.66 | 77 | 85 | 212622656 | Cold Climate
ASPEN | HMH72B341 | D(A,C,E)36A44+TDR | TM8E040A12MP11 | 32800 | 8.2 | 33800 | 18 | 10 | 2.66 | 77 | 85 | 212622654 | Cold Climate
ASPEN | HMH72B341 | C(A,C,D,E)36B34+TDR | TM8E040A12MP11 | 32800 | 8.2 | 33800 | 18 | 10 | 2.66 | 77 | 85 | 212622653 | Cold Climate
ASPEN | HMH72B341 | C(A,C,D,E)36A44+TDR | TM8E040A12MP11 | 32800 | 8.2 | 33800 | 18 | 10 | 2.66 | 77 | 85 | 212622652 | Cold Climate
ASPEN | HMH72B341 | D(A,C,E)36B34+TDR | TM9Y100C16MP11 | 32800 | 8.2 | 33800 | 18 | 10 | 2.66 | 76 | 83 | 212622651 | Cold Climate
ASPEN | HMH72B341 | D(A,C,E)36A44+TDR | TM9Y100C16MP11 | 32800 | 8.2 | 33800 | 18 | 10 | 2.66 | 76 | 83 | 212622650 | Cold Climate
ASPEN | HMH72B341 | C(A,C,D,E)36A44+TDR | TM9Y100C16MP11 | 32800 | 8.2 | 33800 | 18 | 10 | 2.66 | 76 | 83 | 212622648 | Cold Climate
ASPEN | HMH72B341 | C(A,C,D,E)36B34+TDR | TM9Y100C16MP11 | 32800 | 8.2 | 33800 | 18 | 10 | 2.66 | 76 | 83 | 212622649 | Cold Climate
ASPEN | HMH72B341 | D(A,C,E)48D34+TDR | TM9E100C20MP12 | 33400 | 8.5 | 33200 | 15.5 | 10 | 2.64 | 75 | 81 | 212622001 | Cold Climate
ASPEN | HMH72B341 | D(A,C,E)48C34+TDR | TM9E100C20MP12 | 33200 | 8.5 | 33200 | 15.5 | 10 | 2.64 | 75 | 81 | 212621999 | Cold Climate
ASPEN | HMH72B341 | D(A,C,E)48B34+TDR | TM9E100C20MP12 | 32600 | 8.5 | 33200 | 15.5 | 10 | 2.64 | 75 | 81 | 212621997 | Cold Climate
ASPEN | HMH72B341 | D(A,C,E)42C34+TDR | TM9E100C20MP12 | 32800 | 8.5 | 33200 | 15.5 | 10 | 2.64 | 75 | 81 | 212621994 | Cold Climate
ASPEN | HMH72B341 | D(A,C,E)42D34+TDR | TM9E100C20MP12 | 33200 | 8.5 | 33200 | 15.5 | 10 | 2.64 | 75 | 81 | 212621996 | Cold Climate
ASPEN | HMH72B341 | D(A,C,E)42B34+TDR | TM9E100C20MP12 | 32400 | 8.5 | 33200 | 15.5 | 10 | 2.64 | 75 | 81 | 212621992 | Cold Climate
ASPEN | HMH72B341 | D(A,C,E)42A44+TDR | TM9E100C20MP12 | 32400 | 8.5 | 33200 | 15.5 | 10 | 2.64 | 75 | 81 | 212621991 | Cold Climate
ASPEN | HMH72B341 | D(A,C,E)36C34+TDR | TM9E100C20MP12 | 32400 | 8.5 | 33200 | 15.5 | 10 | 2.64 | 75 | 81 | 212621988 | Cold Climate
ASPEN | HMH72B341 | D(A,C,E)36D34+TDR | TM9E100C20MP12 | 32800 | 8.5 | 33200 | 15.5 | 10 | 2.64 | 75 | 81 | 212621990 | Cold Climate
ASPEN | HMH72B341 | D(A,C,E)36B44+TDR | TM9E100C20MP12 | 33000 | 8.5 | 33200 | 15.5 | 10 | 2.64 | 75 | 81 | 212621987 | Cold Climate
ASPEN | HMH72B341 | C(A,C,D,E)36C34+TDR | TM9E100C20MP12 | 32400 | 8.5 | 33200 | 15.5 | 10 | 2.64 | 75 | 81 | 212621978 | Cold Climate
ASPEN | HMH72B341 | D(A,C,E)48C34+TDR | TMLE120C16MP11 | 33200 | 8.5 | 34000 | 18 | 10 | 2.79 | 77 | 85 | 212624443 | Cold Climate
ASPEN | HMH72B341 | D(A,C,E)42D34+TDR | TMLE120C16MP11 | 33200 | 8.5 | 34000 | 18 | 10 | 2.79 | 77 | 85 | 212624442 | Cold Climate
ASPEN | HMH72B341 | C(A,C,D,E)48D24+TDR | TMLE120C16MP11 | 32800 | 8.5 | 34000 | 18 | 10 | 2.79 | 77 | 85 | 212624441 | Cold Climate
ASPEN | HMH72B341 | C(A,C,D,E)48C24+TDR | TMLE120C16MP11 | 32400 | 8.5 | 34000 | 18 | 10 | 2.79 | 77 | 85 | 212624440 | Cold Climate
ASPEN | HMH72B341 | C(A,C,D,E)42D24+TDR | TMLE120C16MP11 | 32400 | 8.5 | 34000 | 18 | 10 | 2.79 | 77 | 85 | 212624439 | Cold Climate
ASPEN | HMH72B341 | C(A,C,D,E)42C24+TDR | TMLE120C16MP11 | 32000 | 8.5 | 34000 | 18 | 10 | 2.79 | 77 | 85 | 212624438 | Cold Climate
ASPEN | HMH72B341 | C(A,C,D,E)36D24+TDR | TMLE120C16MP11 | 32000 | 8.5 | 34000 | 18 | 10 | 2.79 | 77 | 85 | 212624436 | Cold Climate
ASPEN | HMH72B341 | D(A,C,E)48D34+TDR | TM8E120C16MP11 | 33200 | 8.5 | 34000 | 18 | 10 | 2.79 | 77 | 85 | 212624434 | Cold Climate
ASPEN | HMH72B341 | D(A,C,E)48C34+TDR | TM8E120C16MP11 | 33200 | 8.5 | 34000 | 18 | 10 | 2.79 | 77 | 85 | 212624433 | Cold Climate
ASPEN | HMH72B341 | D(A,C,E)42D34+TDR | TM8E120C16MP11 | 33200 | 8.5 | 34000 | 18 | 10 | 2.79 | 77 | 85 | 212624432 | Cold Climate
ASPEN | HMH72B341 | C(A,C,D,E)48D24+TDR | TM8E120C16MP11 | 32800 | 8.5 | 34000 | 18 | 10 | 2.79 | 77 | 85 | 212624430 | Cold Climate
ASPEN | HMH72B341 | C(A,C,D,E)48C24+TDR | TM8E120C16MP11 | 32400 | 8.5 | 34000 | 18 | 10 | 2.79 | 77 | 85 | 212624428 | Cold Climate
ASPEN | HMH72B341 | C(A,C,D,E)42D24+TDR | TM8E120C16MP11 | 32400 | 8.5 | 34000 | 18 | 10 | 2.79 | 77 | 85 | 212624426 | Cold Climate
ASPEN | HMH72B341 | C(A,C,D,E)42C24+TDR | TM8E120C16MP11 | 32000 | 8.5 | 34000 | 18 | 10 | 2.79 | 77 | 85 | 212624424 | Cold Climate
ASPEN | HMH72B341 | C(A,C,D,E)36D24+TDR | TM8E120C16MP11 | 32000 | 8.5 | 34000 | 18 | 10 | 2.79 | 77 | 85 | 212624423 | Cold Climate
ASPEN | HMH72B341 | D(A,C,E)42C36+TDR | TMLV100C16MP12 | 32800 | 8.5 | 34000 | 17.5 | 10 | 2.67 | 75 | 81 | 212627804 | Cold Climate
ASPEN | HMH72B341 | D(A,C,E)42B36+TDR | TMLV100C16MP12 | 32400 | 8.5 | 34000 | 17.5 | 10 | 2.67 | 75 | 81 | 212627802 | Cold Climate
ASPEN | HMH72B341 | D(A,C,E)42A46+TDR | TMLV100C16MP12 | 32400 | 8.5 | 34000 | 17.5 | 10 | 2.67 | 75 | 81 | 212627801 | Cold Climate
ASPEN | HMH72B341 | D(A,C,E)36D36+TDR | TMLV100C16MP12 | 32800 | 8.5 | 34000 | 17.5 | 10 | 2.67 | 75 | 81 | 212627800 | Cold Climate
ASPEN | HMH72B341 | D(A,C,E)36C36+TDR | TMLV100C16MP12 | 32400 | 8.5 | 34000 | 17.5 | 10 | 2.67 | 75 | 81 | 212627798 | Cold Climate
ASPEN | HMH72B341 | D(A,C,E)48B36+TDR | TPLC100C16MP13 | 32600 | 8.5 | 34000 | 17.5 | 10 | 2.67 | 75 | 81 | 212627854 | Cold Climate
ASPEN | HMH72B341 | D(A,C,E)36B46+TDR | TMLV100C16MP12 | 33000 | 8.5 | 34000 | 17.5 | 10 | 2.67 | 75 | 81 | 212627797 | Cold Climate
ASPEN | HMH72B341 | C(A,C,D,E)36C36+TDR | TMLV100C16MP12 | 32400 | 8.5 | 34000 | 17.5 | 10 | 2.67 | 75 | 81 | 212627793 | Cold Climate
ASPEN | HMH72B341 | D(A,C,E)48D36+TDR | TM8V100C16MP12 | 33400 | 8.5 | 34000 | 17.5 | 10 | 2.67 | 75 | 81 | 212627785 | Cold Climate
ASPEN | HMH72B341 | D(A,C,E)48C36+TDR | TM8V100C16MP12 | 33200 | 8.5 | 34000 | 17.5 | 10 | 2.67 | 75 | 81 | 212627783 | Cold Climate
ASPEN | HMH72B341 | D(A,C,E)48B36+TDR | TM8V100C16MP12 | 32600 | 8.5 | 34000 | 17.5 | 10 | 2.67 | 75 | 81 | 212627781 | Cold Climate
ASPEN | HMH72B341 | D(A,C,E)42D36+TDR | TM8V100C16MP12 | 33200 | 8.5 | 34000 | 17.5 | 10 | 2.67 | 75 | 81 | 212627780 | Cold Climate
ASPEN | HMH72B341 | D(A,C,E)42C36+TDR | TM8V100C16MP12 | 32800 | 8.5 | 34000 | 17.5 | 10 | 2.67 | 75 | 81 | 212627778 | Cold Climate
ASPEN | HMH72B341 | D(A,C,E)42A46+TDR | TM8V100C16MP12 | 32400 | 8.5 | 34000 | 17.5 | 10 | 2.67 | 75 | 81 | 212627775 | Cold Climate
ASPEN | HMH72B341 | D(A,C,E)42B36+TDR | TM8V100C16MP12 | 32400 | 8.5 | 34000 | 17.5 | 10 | 2.67 | 75 | 81 | 212627776 | Cold Climate
ASPEN | HMH72B341 | D(A,C,E)36D36+TDR | TM8V100C16MP12 | 32800 | 8.5 | 34000 | 17.5 | 10 | 2.67 | 75 | 81 | 212627774 | Cold Climate
ASPEN | HMH72B341 | D(A,C,E)36C36+TDR | TM8V100C16MP12 | 32400 | 8.5 | 34000 | 17.5 | 10 | 2.67 | 75 | 81 | 212627772 | Cold Climate
ASPEN | HMH72B341 | D(A,C,E)36B46+TDR | TM8V100C16MP12 | 33000 | 8.5 | 34000 | 17.5 | 10 | 2.67 | 75 | 81 | 212627771 | Cold Climate
ASPEN | HMH72B341 | C(A,C,D,E)36C36+TDR | TM8V100C16MP12 | 32400 | 8.5 | 34000 | 17.5 | 10 | 2.67 | 75 | 81 | 212627767 | Cold Climate
ASPEN | HMH72B341 | D(A,C,E)42D36+TDR | TPLC100C16MP13 | 33200 | 8.5 | 34000 | 17.5 | 10 | 2.67 | 75 | 81 | 212627853 | Cold Climate
ASPEN | HMH72B341 | D(A,C,E)48D36+TDR | TM8V080C16MP12 | 33400 | 8.5 | 34000 | 17.5 | 10 | 2.67 | 75 | 81 | 212627762 | Cold Climate
ASPEN | HMH72B341 | D(A,C,E)48C36+TDR | TM8V080C16MP12 | 33200 | 8.5 | 34000 | 17.5 | 10 | 2.67 | 75 | 81 | 212627760 | Cold Climate
ASPEN | HMH72B341 | D(A,C,E)48B36+TDR | TM8V080C16MP12 | 32600 | 8.5 | 34000 | 17.5 | 10 | 2.67 | 75 | 81 | 212627758 | Cold Climate
ASPEN | HMH72B341 | D(A,C,E)42D36+TDR | TM8V080C16MP12 | 33200 | 8.5 | 34000 | 17.5 | 10 | 2.67 | 75 | 81 | 212627757 | Cold Climate
ASPEN | HMH72B341 | D(A,C,E)42C36+TDR | TM8V080C16MP12 | 32800 | 8.5 | 34000 | 17.5 | 10 | 2.67 | 75 | 81 | 212627755 | Cold Climate
ASPEN | HMH72B341 | D(A,C,E)42B36+TDR | TM8V080C16MP12 | 32400 | 8.5 | 34000 | 17.5 | 10 | 2.67 | 75 | 81 | 212627753 | Cold Climate
ASPEN | HMH72B341 | D(A,C,E)42A46+TDR | TM8V080C16MP12 | 32400 | 8.5 | 34000 | 17.5 | 10 | 2.67 | 75 | 81 | 212627752 | Cold Climate
ASPEN | HMH72B341 | D(A,C,E)36D36+TDR | TM8V080C16MP12 | 32800 | 8.5 | 34000 | 17.5 | 10 | 2.67 | 75 | 81 | 212627751 | Cold Climate
ASPEN | HMH72B341 | D(A,C,E)36C36+TDR | TM8V080C16MP12 | 32400 | 8.5 | 34000 | 17.5 | 10 | 2.67 | 75 | 81 | 212627749 | Cold Climate
ASPEN | HMH72B341 | D(A,C,E)36B46+TDR | TM8V080C16MP12 | 33000 | 8.5 | 34000 | 17.5 | 10 | 2.67 | 75 | 81 | 212627748 | Cold Climate
ASPEN | HMH72B341 | C(A,C,D,E)36C36+TDR | TM8V080C16MP12 | 32400 | 8.5 | 34000 | 17.5 | 10 | 2.67 | 75 | 81 | 212627744 | Cold Climate
ASPEN | HMH72B341 | D(A,C,E)48D36+TDR | CPLC100C16MP13 | 33400 | 8.5 | 34000 | 17.5 | 10 | 2.67 | 75 | 81 | 212627738 | Cold Climate
ASPEN | HMH72B341 | D(A,C,E)48C36+TDR | CPLC100C16MP13 | 33200 | 8.5 | 34000 | 17.5 | 10 | 2.67 | 75 | 81 | 212627736 | Cold Climate
ASPEN | HMH72B341 | D(A,C,E)36B44+TDR | TMLE120C16MP11 | 33200 | 8.4 | 34000 | 18 | 10 | 2.79 | 77 | 85 | 212624328 | Cold Climate
ASPEN | HMH72B341 | D(A,C,E)48D24+TDR | TMLE120C16MP11 | 32800 | 8.4 | 34000 | 18 | 10 | 2.79 | 77 | 85 | 212624329 | Cold Climate
ASPEN | HMH72B341 | D(A,C,E)48D24+TDR | TM8E120C16MP11 | 32800 | 8.4 | 34000 | 18 | 10 | 2.79 | 77 | 85 | 212624327 | Cold Climate
ASPEN | HMH72B341 | D(A,C,E)36B44+TDR | TM8E120C16MP11 | 33200 | 8.4 | 34000 | 18 | 10 | 2.79 | 77 | 85 | 212624326 | Cold Climate
ASPEN | HMH72B341 | D(A,C,E)48D34+TDR | TMLE100C16MP11 | 33000 | 8.5 | 34000 | 18 | 10 | 2.76 | 76 | 84 | 212624323 | Cold Climate
ASPEN | HMH72B341 | D(A,C,E)48C34+TDR | TMLE100C16MP11 | 33000 | 8.5 | 34000 | 18 | 10 | 2.76 | 76 | 84 | 212624321 | Cold Climate
ASPEN | HMH72B341 | D(A,C,E)42D34+TDR | TMLE100C16MP11 | 33000 | 8.5 | 34000 | 18 | 10 | 2.76 | 76 | 84 | 212624318 | Cold Climate
ASPEN | HMH72B341 | C(A,C,D,E)48D24+TDR | TMLE100C16MP11 | 32600 | 8.5 | 34000 | 18 | 10 | 2.76 | 76 | 84 | 212624316 | Cold Climate
ASPEN | HMH72B341 | C(A,C,D,E)48C24+TDR | TMLE100C16MP11 | 32200 | 8.5 | 34000 | 18 | 10 | 2.76 | 76 | 84 | 212624315 | Cold Climate
ASPEN | HMH72B341 | C(A,C,D,E)42D24+TDR | TMLE100C16MP11 | 32200 | 8.5 | 34000 | 18 | 10 | 2.76 | 76 | 84 | 212624314 | Cold Climate
ASPEN | HMH72B341 | C(A,C,D,E)42C24+TDR | TMLE100C16MP11 | 31800 | 8.5 | 34000 | 18 | 10 | 2.76 | 76 | 84 | 212624313 | Cold Climate
ASPEN | HMH72B341 | C(A,C,D,E)36D24+TDR | TMLE100C16MP11 | 31800 | 8.5 | 34000 | 18 | 10 | 2.76 | 76 | 84 | 212624312 | Cold Climate
ASPEN | HMH72B341 | D(A,C,E)48D34+TDR | TM8E100C16MP11 | 33000 | 8.5 | 34000 | 18 | 10 | 2.76 | 76 | 84 | 212624311 | Cold Climate
ASPEN | HMH72B341 | D(A,C,E)48C34+TDR | TM8E100C16MP11 | 33000 | 8.5 | 34000 | 18 | 10 | 2.76 | 76 | 84 | 212624310 | Cold Climate
ASPEN | HMH72B341 | D(A,C,E)42D34+TDR | TM8E100C16MP11 | 33000 | 8.5 | 34000 | 18 | 10 | 2.76 | 76 | 84 | 212624309 | Cold Climate
ASPEN | HMH72B341 | C(A,C,D,E)48D24+TDR | TM8E100C16MP11 | 32600 | 8.5 | 34000 | 18 | 10 | 2.76 | 76 | 84 | 212624308 | Cold Climate
ASPEN | HMH72B341 | C(A,C,D,E)42D24+TDR | TM8E100C16MP11 | 32200 | 8.5 | 34000 | 18 | 10 | 2.76 | 76 | 84 | 212624306 | Cold Climate
ASPEN | HMH72B341 | C(A,C,D,E)48C24+TDR | TM8E100C16MP11 | 32200 | 8.5 | 34000 | 18 | 10 | 2.76 | 76 | 84 | 212624307 | Cold Climate
ASPEN | HMH72B341 | C(A,C,D,E)42C24+TDR | TM8E100C16MP11 | 31800 | 8.5 | 34000 | 18 | 10 | 2.76 | 76 | 84 | 212624303 | Cold Climate
ASPEN | HMH72B341 | C(A,C,D,E)36D24+TDR | TM8E100C16MP11 | 31800 | 8.5 | 34000 | 18 | 10 | 2.76 | 76 | 84 | 212624301 | Cold Climate
ASPEN | HMH72B341 | D(A,C,E)42C34+TDR | TMLE120C16MP11 | 33200 | 8.4 | 34000 | 18 | 10 | 2.77 | 77 | 85 | 212624299 | Cold Climate
ASPEN | HMH72B341 | D(A,C,E)36D34+TDR | TMLE120C16MP11 | 33200 | 8.4 | 34000 | 18 | 10 | 2.77 | 77 | 85 | 212624296 | Cold Climate
ASPEN | HMH72B341 | D(A,C,E)48D34+TDR | TM9E080C16MP12 | 33000 | 8.5 | 34000 | 18 | 10 | 2.77 | 77 | 85 | 212624294 | Cold Climate
ASPEN | HMH72B341 | D(A,C,E)48C34+TDR | TM9E080C16MP12 | 33000 | 8.5 | 34000 | 18 | 10 | 2.77 | 77 | 85 | 212624293 | Cold Climate
ASPEN | HMH72B341 | D(A,C,E)42D34+TDR | TM9E080C16MP12 | 33000 | 8.5 | 34000 | 18 | 10 | 2.77 | 77 | 85 | 212624291 | Cold Climate
ASPEN | HMH72B341 | C(A,C,D,E)48D24+TDR | TM9E080C16MP12 | 32600 | 8.5 | 34000 | 18 | 10 | 2.77 | 77 | 85 | 212624288 | Cold Climate
ASPEN | HMH72B341 | C(A,C,D,E)48C24+TDR | TM9E080C16MP12 | 32200 | 8.5 | 34000 | 18 | 10 | 2.77 | 77 | 85 | 212624287 | Cold Climate
ASPEN | HMH72B341 | C(A,C,D,E)42C24+TDR | TM9E080C16MP12 | 31800 | 8.5 | 34000 | 18 | 10 | 2.77 | 77 | 85 | 212624282 | Cold Climate
ASPEN | HMH72B341 | C(A,C,D,E)42D24+TDR | TM9E080C16MP12 | 32200 | 8.5 | 34000 | 18 | 10 | 2.77 | 77 | 85 | 212624284 | Cold Climate
ASPEN | HMH72B341 | C(A,C,D,E)36D24+TDR | TM9E080C16MP12 | 31800 | 8.5 | 34000 | 18 | 10 | 2.77 | 77 | 85 | 212624281 | Cold Climate
ASPEN | HMH72B341 | D(A,C,E)42C34+TDR | TM8E120C16MP11 | 33200 | 8.4 | 34000 | 18 | 10 | 2.77 | 77 | 85 | 212624280 | Cold Climate
ASPEN | HMH72B341 | D(A,C,E)36D34+TDR | TM8E120C16MP11 | 33200 | 8.4 | 34000 | 18 | 10 | 2.77 | 77 | 85 | 212624277 | Cold Climate
ASPEN | HMH72B341 | D(A,C,E)48D24+TDR | TMLE100C16MP11 | 32600 | 8.4 | 34000 | 18 | 10 | 2.77 | 76 | 84 | 212624272 | Cold Climate
ASPEN | HMH72B341 | D(A,C,E)48D34+TDR | TMLE080C16MP11 | 33000 | 8.5 | 34000 | 18 | 10 | 2.77 | 76 | 84 | 212624270 | Cold Climate
ASPEN | HMH72B341 | D(A,C,E)48C34+TDR | TMLE080C16MP11 | 33000 | 8.5 | 34000 | 18 | 10 | 2.77 | 76 | 84 | 212624269 | Cold Climate
ASPEN | HMH72B341 | D(A,C,E)42D34+TDR | TMLE080C16MP11 | 33000 | 8.5 | 34000 | 18 | 10 | 2.77 | 76 | 84 | 212624268 | Cold Climate
ASPEN | HMH72B341 | C(A,C,D,E)48D24+TDR | TMLE080C16MP11 | 32600 | 8.5 | 34000 | 18 | 10 | 2.77 | 76 | 84 | 212624267 | Cold Climate
ASPEN | HMH72B341 | C(A,C,D,E)48C24+TDR | TMLE080C16MP11 | 32200 | 8.5 | 34000 | 18 | 10 | 2.77 | 76 | 84 | 212624265 | Cold Climate
ASPEN | HMH72B341 | C(A,C,D,E)42D24+TDR | TMLE080C16MP11 | 32200 | 8.5 | 34000 | 18 | 10 | 2.77 | 76 | 84 | 212624262 | Cold Climate
ASPEN | HMH72B341 | C(A,C,D,E)42C24+TDR | TMLE080C16MP11 | 31800 | 8.5 | 34000 | 18 | 10 | 2.77 | 76 | 84 | 212624261 | Cold Climate
ASPEN | HMH72B341 | C(A,C,D,E)36D24+TDR | TMLE080C16MP11 | 31800 | 8.5 | 34000 | 18 | 10 | 2.77 | 76 | 84 | 212624259 | Cold Climate
ASPEN | HMH72B341 | D(A,C,E)48D24+TDR | TM8E100C16MP11 | 32600 | 8.4 | 34000 | 18 | 10 | 2.77 | 76 | 84 | 212624256 | Cold Climate
ASPEN | HMH72B341 | D(A,C,E)48D34+TDR | TM8E080C16MP11 | 33000 | 8.5 | 34000 | 18 | 10 | 2.77 | 76 | 84 | 212624255 | Cold Climate
ASPEN | HMH72B341 | D(A,C,E)42D34+TDR | TM8E080C16MP11 | 33000 | 8.5 | 34000 | 18 | 10 | 2.77 | 76 | 84 | 212624253 | Cold Climate
ASPEN | HMH72B341 | D(A,C,E)48C34+TDR | TM8E080C16MP11 | 33000 | 8.5 | 34000 | 18 | 10 | 2.77 | 76 | 84 | 212624254 | Cold Climate
ASPEN | HMH72B341 | C(A,C,D,E)48D24+TDR | TM8E080C16MP11 | 32600 | 8.5 | 34000 | 18 | 10 | 2.77 | 76 | 84 | 212624252 | Cold Climate
ASPEN | HMH72B341 | C(A,C,D,E)48C24+TDR | TM8E080C16MP11 | 32200 | 8.5 | 34000 | 18 | 10 | 2.77 | 76 | 84 | 212624251 | Cold Climate
ASPEN | HMH72B341 | C(A,C,D,E)42D24+TDR | TM8E080C16MP11 | 32200 | 8.5 | 34000 | 18 | 10 | 2.77 | 76 | 84 | 212624250 | Cold Climate
ASPEN | HMH72B341 | C(A,C,D,E)42C24+TDR | TM8E080C16MP11 | 31800 | 8.5 | 34000 | 18 | 10 | 2.77 | 76 | 84 | 212624249 | Cold Climate
ASPEN | HMH72B341 | C(A,C,D,E)36D24+TDR | TM8E080C16MP11 | 31800 | 8.5 | 34000 | 18 | 10 | 2.77 | 76 | 84 | 212624246 | Cold Climate
ASPEN | HMH72B341 | D(A,C,E)36B44+TDR | TMLE100C16MP11 | 33000 | 8.4 | 34000 | 18 | 10 | 2.74 | 76 | 84 | 212624244 | Cold Climate
ASPEN | HMH72B341 | D(A,C,E)36B44+TDR | TM8E100C16MP11 | 33000 | 8.4 | 34000 | 18 | 10 | 2.74 | 76 | 84 | 212624241 | Cold Climate
ASPEN | HMH72B341 | D(A,C,E)48D24+TDR | TM9E080C16MP12 | 32600 | 8.4 | 34000 | 18 | 10 | 2.78 | 77 | 85 | 212624239 | Cold Climate
ASPEN | HMH72B341 | D(A,C,E)48D34+TDR | TMLE040A12MP11 | 32800 | 8.5 | 34000 | 18 | 10 | 2.75 | 77 | 85 | 212624236 | Cold Climate
ASPEN | HMH72B341 | D(A,C,E)42C34+TDR | TPLC100C16MP13 | 32800 | 8.5 | 34000 | 17.5 | 10 | 2.67 | 75 | 81 | 212624736 | Cold Climate
ASPEN | HMH72B341 | D(A,C,E)48C34+TDR | TMLE040A12MP11 | 32800 | 8.5 | 34000 | 18 | 10 | 2.75 | 77 | 85 | 212624234 | Cold Climate
ASPEN | HMH72B341 | D(A,C,E)42D34+TDR | TMLE040A12MP11 | 32800 | 8.5 | 34000 | 18 | 10 | 2.75 | 77 | 85 | 212624231 | Cold Climate
ASPEN | HMH72B341 | C(A,C,D,E)48D24+TDR | TMLE040A12MP11 | 32400 | 8.5 | 34000 | 18 | 10 | 2.75 | 77 | 85 | 212624228 | Cold Climate
ASPEN | HMH72B341 | C(A,C,D,E)48C24+TDR | TMLE040A12MP11 | 32000 | 8.5 | 34000 | 18 | 10 | 2.75 | 77 | 85 | 212624226 | Cold Climate
ASPEN | HMH72B341 | C(A,C,D,E)42D24+TDR | TMLE040A12MP11 | 32000 | 8.5 | 34000 | 18 | 10 | 2.75 | 77 | 85 | 212624224 | Cold Climate
ASPEN | HMH72B341 | C(A,C,D,E)42C24+TDR | TMLE040A12MP11 | 31600 | 8.5 | 34000 | 18 | 10 | 2.75 | 77 | 85 | 212624223 | Cold Climate
ASPEN | HMH72B341 | C(A,C,D,E)36D24+TDR | TMLE040A12MP11 | 31600 | 8.5 | 34000 | 18 | 10 | 2.75 | 77 | 85 | 212624222 | Cold Climate
ASPEN | HMH72B341 | D(A,C,E)36B44+TDR | TM9E080C16MP12 | 33000 | 8.4 | 34000 | 18 | 10 | 2.75 | 77 | 85 | 212624221 | Cold Climate
ASPEN | HMH72B341 | D(A,C,E)48D34+TDR | TM8E040A12MP11 | 32800 | 8.5 | 34000 | 18 | 10 | 2.75 | 77 | 85 | 212624220 | Cold Climate
ASPEN | HMH72B341 | D(A,C,E)48C34+TDR | TM8E040A12MP11 | 32800 | 8.5 | 34000 | 18 | 10 | 2.75 | 77 | 85 | 212624219 | Cold Climate
ASPEN | HMH72B341 | D(A,C,E)42D34+TDR | TM8E040A12MP11 | 32800 | 8.5 | 34000 | 18 | 10 | 2.75 | 77 | 85 | 212624218 | Cold Climate
ASPEN | HMH72B341 | D(A,C,E)42C36+TDR | CP9C080C16MP13 | 32800 | 8.5 | 33800 | 17.5 | 10 | 2.66 | 75 | 81 | 212627045 | Cold Climate
ASPEN | HMH72B341 | D(A,C,E)42B36+TDR | CP9C080C16MP13 | 32600 | 8.5 | 33800 | 17.5 | 10 | 2.66 | 75 | 81 | 212627043 | Cold Climate
ASPEN | HMH72B341 | D(A,C,E)42A46+TDR | CP9C080C16MP13 | 32600 | 8.5 | 33800 | 17.5 | 10 | 2.66 | 75 | 81 | 212627042 | Cold Climate
ASPEN | HMH72B341 | D(A,C,E)36D36+TDR | CP9C080C16MP13 | 32800 | 8.5 | 33800 | 17.5 | 10 | 2.66 | 75 | 81 | 212627041 | Cold Climate
ASPEN | HMH72B341 | D(A,C,E)36C36+TDR | CP9C080C16MP13 | 32600 | 8.5 | 33800 | 17.5 | 10 | 2.66 | 75 | 81 | 212627039 | Cold Climate
ASPEN | HMH72B341 | D(A,C,E)36B46+TDR | CP9C080C16MP13 | 33000 | 8.5 | 33800 | 17.5 | 10 | 2.66 | 75 | 81 | 212627038 | Cold Climate
ASPEN | HMH72B341 | C(A,C,D,E)36C36+TDR | CP9C080C16MP13 | 32600 | 8.5 | 33800 | 17.5 | 10 | 2.66 | 75 | 81 | 212627034 | Cold Climate
ASPEN | HMH72B341 | D(A,C,E)42B36+TDR | TL9E100C20UH11 | 33400 | 8.3 | 33800 | 17 | 10 | 2.78 | 78 | 86 | 212627019 | Cold Climate
ASPEN | HMH72B341 | D(A,C,E)42A46+TDR | TL9E100C20UH11 | 33400 | 8.3 | 33800 | 17 | 10 | 2.78 | 78 | 86 | 212627018 | Cold Climate
ASPEN | HMH72B341 | D(A,C,E)36C36+TDR | TL9E100C20UH11 | 33400 | 8.3 | 33800 | 17 | 10 | 2.78 | 78 | 86 | 212627017 | Cold Climate
ASPEN | HMH72B341 | C(A,C,D,E)36C36+TDR | TL9E100C20UH11 | 33400 | 8.3 | 33800 | 17 | 10 | 2.78 | 78 | 86 | 212627016 | Cold Climate
ASPEN | HMH72B341 | D(A,C,E)36B46+TDR | TPLC080C16MP13 | 33000 | 8.5 | 34000 | 17.5 | 10 | 2.67 | 75 | 81 | 212627821 | Cold Climate
ASPEN | HMH72B341 | D(A,C,E)48C26+TDR | TMLE120C16MP11 | 32400 | 8.4 | 33800 | 18 | 10 | 2.75 | 78 | 85 | 212626977 | Cold Climate
ASPEN | HMH72B341 | D(A,C,E)42A44+TDR | CPLC100C16MP13 | 32400 | 8.5 | 34000 | 17.5 | 10 | 2.67 | 75 | 81 | 212624534 | Cold Climate
ASPEN | HMH72B341 | D(A,C,E)36D34+TDR | CPLC100C16MP13 | 32800 | 8.5 | 34000 | 17.5 | 10 | 2.67 | 75 | 81 | 212624532 | Cold Climate
ASPEN | HMH72B341 | D(A,C,E)36C34+TDR | CPLC100C16MP13 | 32400 | 8.5 | 34000 | 17.5 | 10 | 2.67 | 75 | 81 | 212624527 | Cold Climate
ASPEN | HMH72B341 | D(A,C,E)36B44+TDR | CPLC100C16MP13 | 33000 | 8.5 | 34000 | 17.5 | 10 | 2.67 | 75 | 81 | 212624524 | Cold Climate
ASPEN | HMH72B341 | C(A,C,D,E)36C34+TDR | CPLC100C16MP13 | 32400 | 8.5 | 34000 | 17.5 | 10 | 2.67 | 75 | 81 | 212624506 | Cold Climate
ASPEN | HMH72B341 | D(A,C,E)48D34+TDR | CPLC080C16MP13 | 33400 | 8.5 | 34000 | 17.5 | 10 | 2.67 | 75 | 81 | 212624501 | Cold Climate
ASPEN | HMH72B341 | D(A,C,E)48C34+TDR | CPLC080C16MP13 | 33200 | 8.5 | 34000 | 17.5 | 10 | 2.67 | 75 | 81 | 212624499 | Cold Climate
ASPEN | HMH72B341 | D(A,C,E)48B34+TDR | CPLC080C16MP13 | 32600 | 8.5 | 34000 | 17.5 | 10 | 2.67 | 75 | 81 | 212624496 | Cold Climate
ASPEN | HMH72B341 | D(A,C,E)42D34+TDR | CPLC080C16MP13 | 33200 | 8.5 | 34000 | 17.5 | 10 | 2.67 | 75 | 81 | 212624494 | Cold Climate
ASPEN | HMH72B341 | D(A,C,E)42C34+TDR | CPLC080C16MP13 | 32800 | 8.5 | 34000 | 17.5 | 10 | 2.67 | 75 | 81 | 212624492 | Cold Climate
ASPEN | HMH72B341 | D(A,C,E)42A44+TDR | CPLC080C16MP13 | 32400 | 8.5 | 34000 | 17.5 | 10 | 2.67 | 75 | 81 | 212624489 | Cold Climate
ASPEN | HMH72B341 | D(A,C,E)42B34+TDR | CPLC080C16MP13 | 32400 | 8.5 | 34000 | 17.5 | 10 | 2.67 | 75 | 81 | 212624490 | Cold Climate
ASPEN | HMH72B341 | D(A,C,E)36D34+TDR | CPLC080C16MP13 | 32800 | 8.5 | 34000 | 17.5 | 10 | 2.67 | 75 | 81 | 212624488 | Cold Climate
ASPEN | HMH72B341 | D(A,C,E)36C34+TDR | CPLC080C16MP13 | 32400 | 8.5 | 34000 | 17.5 | 10 | 2.67 | 75 | 81 | 212624486 | Cold Climate
ASPEN | HMH72B341 | D(A,C,E)36B44+TDR | CPLC080C16MP13 | 33000 | 8.5 | 34000 | 17.5 | 10 | 2.67 | 75 | 81 | 212624485 | Cold Climate
ASPEN | HMH72B341 | C(A,C,D,E)36C34+TDR | CPLC080C16MP13 | 32400 | 8.5 | 34000 | 17.5 | 10 | 2.67 | 75 | 81 | 212624474 | Cold Climate
ASPEN | HMH72B341 | D(A,C,E)42C34+TDR | TL9E100C20UH11 | 33400 | 8.4 | 34000 | 17 | 10 | 2.79 | 78 | 86 | 212624446 | Cold Climate
ASPEN | HMH72B341 | D(A,C,E)36D34+TDR | TL9E100C20UH11 | 33400 | 8.4 | 34000 | 17 | 10 | 2.79 | 78 | 86 | 212624445 | Cold Climate
ASPEN | HMH72B341 | D(A,C,E)48D34+TDR | TMLE120C16MP11 | 33200 | 8.5 | 34000 | 18 | 10 | 2.79 | 77 | 85 | 212624444 | Cold Climate
ASPEN | HMH72B341 | D(A,C,E)36C36+TDR | CP9C100C16MP13 | 32400 | 8.5 | 34000 | 17.5 | 10 | 2.67 | 75 | 81 | 212627917 | Cold Climate
ASPEN | HMH72B341 | D(A,C,E)36B46+TDR | CP9C100C16MP13 | 33000 | 8.5 | 34000 | 17.5 | 10 | 2.67 | 75 | 81 | 212627916 | Cold Climate
ASPEN | HMH72B341 | C(A,C,D,E)36C36+TDR | CP9C100C16MP13 | 32400 | 8.5 | 34000 | 17.5 | 10 | 2.67 | 75 | 81 | 212627912 | Cold Climate
ASPEN | HMH72B341 | D(A,C,E)48D36+TDR | TL8E080C16UH11 | 33400 | 8.5 | 34000 | 17.5 | 10 | 2.68 | 75 | 82 | 212627883 | Cold Climate
ASPEN | HMH72B341 | D(A,C,E)48C36+TDR | TL8E080C16UH11 | 33200 | 8.5 | 34000 | 17.5 | 10 | 2.68 | 75 | 82 | 212627881 | Cold Climate
ASPEN | HMH72B341 | D(A,C,E)48B36+TDR | TL8E080C16UH11 | 32600 | 8.5 | 34000 | 17.5 | 10 | 2.68 | 75 | 82 | 212627879 | Cold Climate
ASPEN | HMH72B341 | D(A,C,E)42D36+TDR | TL8E080C16UH11 | 33200 | 8.5 | 34000 | 17.5 | 10 | 2.68 | 75 | 82 | 212627878 | Cold Climate
ASPEN | HMH72B341 | D(A,C,E)42C36+TDR | TL8E080C16UH11 | 32800 | 8.5 | 34000 | 17.5 | 10 | 2.68 | 75 | 82 | 212627876 | Cold Climate
ASPEN | HMH72B341 | D(A,C,E)42B36+TDR | TL8E080C16UH11 | 32400 | 8.5 | 34000 | 17.5 | 10 | 2.68 | 75 | 82 | 212627874 | Cold Climate
ASPEN | HMH72B341 | D(A,C,E)42A46+TDR | TL8E080C16UH11 | 32400 | 8.5 | 34000 | 17.5 | 10 | 2.68 | 75 | 82 | 212627873 | Cold Climate
ASPEN | HMH72B341 | D(A,C,E)36D36+TDR | TL8E080C16UH11 | 32800 | 8.5 | 34000 | 17.5 | 10 | 2.68 | 75 | 82 | 212627872 | Cold Climate
ASPEN | HMH72B341 | D(A,C,E)36C36+TDR | TL8E080C16UH11 | 32400 | 8.5 | 34000 | 17.5 | 10 | 2.68 | 75 | 82 | 212627870 | Cold Climate
ASPEN | HMH72B341 | D(A,C,E)36B46+TDR | TL8E080C16UH11 | 33000 | 8.5 | 34000 | 17.5 | 10 | 2.68 | 75 | 82 | 212627869 | Cold Climate
ASPEN | HMH72B341 | C(A,C,D,E)36C36+TDR | TL8E080C16UH11 | 32400 | 8.5 | 34000 | 17.5 | 10 | 2.68 | 75 | 82 | 212627865 | Cold Climate
ASPEN | HMH72B341 | D(A,C,E)48D36+TDR | TPLC100C16MP13 | 33400 | 8.5 | 34000 | 17.5 | 10 | 2.67 | 75 | 81 | 212627858 | Cold Climate
ASPEN | HMH72B341 | D(A,C,E)48C36+TDR | TPLC100C16MP13 | 33200 | 8.5 | 34000 | 17.5 | 10 | 2.67 | 75 | 81 | 212627856 | Cold Climate
ASPEN | HMH72B341 | D(A,C,E)48D36+TDR | TMLV100C16MP12 | 33400 | 8.5 | 34000 | 17.5 | 10 | 2.67 | 75 | 81 | 212627811 | Cold Climate
ASPEN | HMH72B341 | D(A,C,E)48C36+TDR | TMLV100C16MP12 | 33200 | 8.5 | 34000 | 17.5 | 10 | 2.67 | 75 | 81 | 212627809 | Cold Climate
ASPEN | HMH72B341 | D(A,C,E)48B36+TDR | TMLV100C16MP12 | 32600 | 8.5 | 34000 | 17.5 | 10 | 2.67 | 75 | 81 | 212627807 | Cold Climate
ASPEN | HMH72B341 | D(A,C,E)42D36+TDR | TMLV100C16MP12 | 33200 | 8.5 | 34000 | 17.5 | 10 | 2.67 | 75 | 81 | 212627806 | Cold Climate
ASPEN | HMH72B341 | D(A,C,E)42C36+TDR | TPLC080C16MP13 | 32800 | 8.5 | 34000 | 17.5 | 10 | 2.67 | 75 | 81 | 212627828 | Cold Climate
ASPEN | HMH72B341 | D(A,C,E)42C24+TDR | TM9Y100C16MP11 | 31600 | 8.3 | 33800 | 18 | 10 | 2.69 | 77 | 85 | 212622714 | Cold Climate
ASPEN | HMH72B341 | D(A,C,E)42A44+TDR | TM9Y100C16MP11 | 32800 | 8.3 | 33800 | 18 | 10 | 2.69 | 77 | 85 | 212622713 | Cold Climate
ASPEN | HMH72B341 | D(A,C,E)36D24+TDR | TM9Y100C16MP11 | 31600 | 8.3 | 33800 | 18 | 10 | 2.69 | 77 | 85 | 212622712 | Cold Climate
ASPEN | HMH72B341 | C(A,C,D,E)48B24+TDR | TM9Y100C16MP11 | 31600 | 8.3 | 33800 | 18 | 10 | 2.69 | 77 | 85 | 212622711 | Cold Climate
ASPEN | HMH72B341 | D(A,C,E)36B34+TDR | TM9E080C16MP12 | 33000 | 8.2 | 33800 | 18 | 10 | 2.69 | 77 | 85 | 212622710 | Cold Climate
ASPEN | HMH72B341 | D(A,C,E)36A44+TDR | TM9E080C16MP12 | 33000 | 8.2 | 33800 | 18 | 10 | 2.69 | 77 | 85 | 212622709 | Cold Climate
ASPEN | HMH72B341 | C(A,C,D,E)36B34+TDR | TM9E080C16MP12 | 33000 | 8.2 | 33800 | 18 | 10 | 2.69 | 77 | 85 | 212622708 | Cold Climate
ASPEN | HMH72B341 | C(A,C,D,E)36A44+TDR | TM9E080C16MP12 | 33000 | 8.2 | 33800 | 18 | 10 | 2.69 | 77 | 85 | 212622707 | Cold Climate
ASPEN | HMH72B341 | C(A,C,D,E)36B34+TDR | TMLE080C16MP11 | 33000 | 8.2 | 33800 | 18 | 10 | 2.68 | 76 | 83 | 212622696 | Cold Climate
ASPEN | HMH72B341 | D(A,C,E)36B34+TDR | TMLE080C16MP11 | 33000 | 8.2 | 33800 | 18 | 10 | 2.68 | 76 | 83 | 212622698 | Cold Climate
ASPEN | HMH72B341 | D(A,C,E)36A44+TDR | TMLE080C16MP11 | 33000 | 8.2 | 33800 | 18 | 10 | 2.68 | 76 | 83 | 212622697 | Cold Climate
ASPEN | HMH72B341 | C(A,C,D,E)36A44+TDR | TMLE080C16MP11 | 33000 | 8.2 | 33800 | 18 | 10 | 2.68 | 76 | 83 | 212622695 | Cold Climate
ASPEN | HMH72B341 | D(A,C,E)36B34+TDR | TM8E080C16MP11 | 33000 | 8.2 | 33800 | 18 | 10 | 2.68 | 76 | 83 | 212622694 | Cold Climate
ASPEN | HMH72B341 | D(A,C,E)36A44+TDR | TM8E080C16MP11 | 33000 | 8.2 | 33800 | 18 | 10 | 2.68 | 76 | 83 | 212622693 | Cold Climate
ASPEN | HMH72B341 | C(A,C,D,E)36A44+TDR | TM8E080C16MP11 | 33000 | 8.2 | 33800 | 18 | 10 | 2.68 | 76 | 83 | 212622691 | Cold Climate
ASPEN | HMH72B341 | C(A,C,D,E)36B34+TDR | TM8E080C16MP11 | 33000 | 8.2 | 33800 | 18 | 10 | 2.68 | 76 | 83 | 212622692 | Cold Climate
ASPEN | HMH72B341 | D(A,C,E)42B36+TDR | TPLC080C16MP13 | 32400 | 8.5 | 34000 | 17.5 | 10 | 2.67 | 75 | 81 | 212627826 | Cold Climate
ASPEN | HMH72B341 | D(A,C,E)42A46+TDR | TPLC080C16MP13 | 32400 | 8.5 | 34000 | 17.5 | 10 | 2.67 | 75 | 81 | 212627825 | Cold Climate
ASPEN | HMH72B341 | D(A,C,E)48D26+TDR | TMLE120C16MP11 | 32800 | 8.4 | 34000 | 18 | 10 | 2.79 | 77 | 85 | 212627612 | Cold Climate
ASPEN | HMH72B341 | D(A,C,E)36B46+TDR | TMLE120C16MP11 | 33200 | 8.4 | 34000 | 18 | 10 | 2.79 | 77 | 85 | 212627611 | Cold Climate
ASPEN | HMH72B341 | D(A,C,E)48D26+TDR | TM8E120C16MP11 | 32800 | 8.4 | 34000 | 18 | 10 | 2.79 | 77 | 85 | 212627610 | Cold Climate
ASPEN | HMH72B341 | D(A,C,E)42A46+TDR | TPLC100C16MP13 | 32400 | 8.5 | 34000 | 17.5 | 10 | 2.67 | 75 | 81 | 212627848 | Cold Climate
ASPEN | HMH72B341 | D(A,C,E)36B46+TDR | TM8E120C16MP11 | 33200 | 8.4 | 34000 | 18 | 10 | 2.79 | 77 | 85 | 212627609 | Cold Climate
ASPEN | HMH72B341 | D(A,C,E)48D36+TDR | TMLE100C16MP11 | 33000 | 8.5 | 34000 | 18 | 10 | 2.76 | 76 | 84 | 212627608 | Cold Climate
ASPEN | HMH72B341 | D(A,C,E)48C36+TDR | TMLE100C16MP11 | 33000 | 8.5 | 34000 | 18 | 10 | 2.76 | 76 | 84 | 212627607 | Cold Climate
ASPEN | HMH72B341 | D(A,C,E)42D36+TDR | TMLE100C16MP11 | 33000 | 8.5 | 34000 | 18 | 10 | 2.76 | 76 | 84 | 212627606 | Cold Climate
ASPEN | HMH72B341 | C(A,C,D,E)48C26+TDR | TMLE100C16MP11 | 32200 | 8.5 | 34000 | 18 | 10 | 2.76 | 76 | 84 | 212627605 | Cold Climate
ASPEN | HMH72B341 | D(A,C,E)48D36+TDR | TM8E100C16MP11 | 33000 | 8.5 | 34000 | 18 | 10 | 2.76 | 76 | 84 | 212627604 | Cold Climate
ASPEN | HMH72B341 | D(A,C,E)48C36+TDR | TM8E100C16MP11 | 33000 | 8.5 | 34000 | 18 | 10 | 2.76 | 76 | 84 | 212627603 | Cold Climate
ASPEN | HMH72B341 | D(A,C,E)42D36+TDR | TM8E100C16MP11 | 33000 | 8.5 | 34000 | 18 | 10 | 2.76 | 76 | 84 | 212627602 | Cold Climate
ASPEN | HMH72B341 | C(A,C,D,E)48C26+TDR | TM8E100C16MP11 | 32200 | 8.5 | 34000 | 18 | 10 | 2.76 | 76 | 84 | 212627601 | Cold Climate
ASPEN | HMH72B341 | D(A,C,E)42C36+TDR | TMLE120C16MP11 | 33200 | 8.4 | 34000 | 18 | 10 | 2.77 | 77 | 85 | 212627600 | Cold Climate
ASPEN | HMH72B341 | D(A,C,E)36D36+TDR | TMLE120C16MP11 | 33200 | 8.4 | 34000 | 18 | 10 | 2.77 | 77 | 85 | 212627599 | Cold Climate
ASPEN | HMH72B341 | D(A,C,E)48D36+TDR | TM9E080C16MP12 | 33000 | 8.5 | 34000 | 18 | 10 | 2.77 | 77 | 85 | 212627597 | Cold Climate
ASPEN | HMH72B341 | D(A,C,E)48C36+TDR | TM9E080C16MP12 | 33000 | 8.5 | 34000 | 18 | 10 | 2.77 | 77 | 85 | 212627596 | Cold Climate
ASPEN | HMH72B341 | D(A,C,E)48C24+TDR | TL9E100C20UH11 | 32400 | 8.4 | 33800 | 17 | 10 | 2.79 | 78 | 85 | 212623450 | Cold Climate
ASPEN | HMH72B341 | D(A,C,E)42D24+TDR | TL9E100C20UH11 | 32400 | 8.4 | 33800 | 17 | 10 | 2.79 | 78 | 85 | 212623448 | Cold Climate
ASPEN | HMH72B341 | D(A,C,E)42D26+TDR | TMLE120C16MP11 | 32400 | 8.4 | 33800 | 18 | 10 | 2.75 | 78 | 85 | 212626976 | Cold Climate
ASPEN | HMH72B341 | D(A,C,E)48C26+TDR | TM8E120C16MP11 | 32400 | 8.4 | 33800 | 18 | 10 | 2.75 | 78 | 85 | 212626975 | Cold Climate
ASPEN | HMH72B341 | D(A,C,E)42D26+TDR | TM8E120C16MP11 | 32400 | 8.4 | 33800 | 18 | 10 | 2.75 | 78 | 85 | 212626974 | Cold Climate
ASPEN | HMH72B341 | D(A,C,E)48D36+TDR | TMLE100B12MP11 | 33600 | 8.5 | 33800 | 18 | 10 | 2.64 | 75 | 81 | 212626973 | Cold Climate
ASPEN | HMH72B341 | D(A,C,E)48C36+TDR | TMLE100B12MP11 | 33200 | 8.5 | 33800 | 18 | 10 | 2.64 | 75 | 81 | 212626971 | Cold Climate
ASPEN | HMH72B341 | D(A,C,E)48B36+TDR | TMLE100B12MP11 | 32800 | 8.5 | 33800 | 18 | 10 | 2.64 | 75 | 81 | 212626969 | Cold Climate
ASPEN | HMH72B341 | D(A,C,E)42D36+TDR | TMLE100B12MP11 | 33200 | 8.5 | 33800 | 18 | 10 | 2.64 | 75 | 81 | 212626968 | Cold Climate
ASPEN | HMH72B341 | D(A,C,E)42C36+TDR | TMLE100B12MP11 | 33000 | 8.5 | 33800 | 18 | 10 | 2.64 | 75 | 81 | 212626966 | Cold Climate
ASPEN | HMH72B341 | D(A,C,E)42B36+TDR | TMLE100B12MP11 | 32600 | 8.5 | 33800 | 18 | 10 | 2.64 | 75 | 81 | 212626964 | Cold Climate
ASPEN | HMH72B341 | D(A,C,E)42A46+TDR | TMLE100B12MP11 | 32600 | 8.5 | 33800 | 18 | 10 | 2.64 | 75 | 81 | 212626963 | Cold Climate
ASPEN | HMH72B341 | D(A,C,E)36D36+TDR | TMLE100B12MP11 | 33000 | 8.5 | 33800 | 18 | 10 | 2.64 | 75 | 81 | 212626962 | Cold Climate
ASPEN | HMH72B341 | D(A,C,E)36C36+TDR | TMLE100B12MP11 | 32600 | 8.5 | 33800 | 18 | 10 | 2.64 | 75 | 81 | 212626960 | Cold Climate
ASPEN | HMH72B341 | D(A,C,E)36B46+TDR | TMLE100B12MP11 | 33000 | 8.5 | 33800 | 18 | 10 | 2.64 | 75 | 81 | 212626959 | Cold Climate
ASPEN | HMH72B341 | C(A,C,D,E)36C36+TDR | TMLE100B12MP11 | 32600 | 8.5 | 33800 | 18 | 10 | 2.64 | 75 | 81 | 212626955 | Cold Climate
ASPEN | HMH72B341 | D(A,C,E)48D36+TDR | TMLE060A12MP11 | 33600 | 8.5 | 33800 | 18 | 10 | 2.64 | 75 | 81 | 212626950 | Cold Climate
ASPEN | HMH72B341 | C(A,C,D,E)36C36+TDR | TPLC080C16MP13 | 32400 | 8.5 | 34000 | 17.5 | 10 | 2.67 | 75 | 81 | 212627817 | Cold Climate
ASPEN | HMH72B341 | D(A,C,E)48C36+TDR | TMLE060A12MP11 | 33200 | 8.5 | 33800 | 18 | 10 | 2.64 | 75 | 81 | 212626948 | Cold Climate
ASPEN | HMH72B341 | D(A,C,E)48B36+TDR | TMLE060A12MP11 | 32800 | 8.5 | 33800 | 18 | 10 | 2.64 | 75 | 81 | 212626946 | Cold Climate
ASPEN | HMH72B341 | D(A,C,E)42D36+TDR | TMLE060A12MP11 | 33200 | 8.5 | 33800 | 18 | 10 | 2.64 | 75 | 81 | 212626945 | Cold Climate
ASPEN | HMH72B341 | D(A,C,E)42C36+TDR | TMLE060A12MP11 | 33000 | 8.5 | 33800 | 18 | 10 | 2.64 | 75 | 81 | 212626943 | Cold Climate
ASPEN | HMH72B341 | D(A,C,E)42B36+TDR | TMLE060A12MP11 | 32600 | 8.5 | 33800 | 18 | 10 | 2.64 | 75 | 81 | 212626941 | Cold Climate
ASPEN | HMH72B341 | D(A,C,E)42A46+TDR | TMLE060A12MP11 | 32600 | 8.5 | 33800 | 18 | 10 | 2.64 | 75 | 81 | 212626940 | Cold Climate
ASPEN | HMH72B341 | D(A,C,E)36D36+TDR | TMLE060A12MP11 | 33000 | 8.5 | 33800 | 18 | 10 | 2.64 | 75 | 81 | 212626939 | Cold Climate
ASPEN | HMH72B341 | D(A,C,E)36C36+TDR | TMLE060A12MP11 | 32600 | 8.5 | 33800 | 18 | 10 | 2.64 | 75 | 81 | 212626937 | Cold Climate
ASPEN | HMH72B341 | D(A,C,E)36B46+TDR | TMLE060A12MP11 | 33000 | 8.5 | 33800 | 18 | 10 | 2.64 | 75 | 81 | 212626936 | Cold Climate
ASPEN | HMH72B341 | C(A,C,D,E)36C36+TDR | TMLE060A12MP11 | 32600 | 8.5 | 33800 | 18 | 10 | 2.64 | 75 | 81 | 212626932 | Cold Climate
ASPEN | HMH72B341 | D(A,C,E)48D36+TDR | TM8E100B12MP11 | 33600 | 8.5 | 33800 | 18 | 10 | 2.64 | 75 | 81 | 212626927 | Cold Climate
ASPEN | HMH72B341 | D(A,C,E)48C36+TDR | TM8E100B12MP11 | 33200 | 8.5 | 33800 | 18 | 10 | 2.64 | 75 | 81 | 212626925 | Cold Climate
ASPEN | HMH72B341 | D(A,C,E)48B36+TDR | TM8E100B12MP11 | 32800 | 8.5 | 33800 | 18 | 10 | 2.64 | 75 | 81 | 212626923 | Cold Climate
ASPEN | HMH72B341 | D(A,C,E)42D36+TDR | TM8E100B12MP11 | 33200 | 8.5 | 33800 | 18 | 10 | 2.64 | 75 | 81 | 212626922 | Cold Climate
ASPEN | HMH72B341 | D(A,C,E)42C36+TDR | TM8E100B12MP11 | 33000 | 8.5 | 33800 | 18 | 10 | 2.64 | 75 | 81 | 212626920 | Cold Climate
ASPEN | HMH72B341 | D(A,C,E)42B36+TDR | TM8E100B12MP11 | 32600 | 8.5 | 33800 | 18 | 10 | 2.64 | 75 | 81 | 212626918 | Cold Climate
ASPEN | HMH72B341 | D(A,C,E)42A46+TDR | TM8E100B12MP11 | 32600 | 8.5 | 33800 | 18 | 10 | 2.64 | 75 | 81 | 212626917 | Cold Climate
ASPEN | HMH72B341 | D(A,C,E)36D36+TDR | TM8E100B12MP11 | 33000 | 8.5 | 33800 | 18 | 10 | 2.64 | 75 | 81 | 212626916 | Cold Climate
ASPEN | HMH72B341 | D(A,C,E)36C36+TDR | TM8E100B12MP11 | 32600 | 8.5 | 33800 | 18 | 10 | 2.64 | 75 | 81 | 212626914 | Cold Climate
ASPEN | HMH72B341 | D(A,C,E)36B46+TDR | TM8E100B12MP11 | 33000 | 8.5 | 33800 | 18 | 10 | 2.64 | 75 | 81 | 212626913 | Cold Climate
ASPEN | HMH72B341 | C(A,C,D,E)36C36+TDR | TM8E100B12MP11 | 32600 | 8.5 | 33800 | 18 | 10 | 2.64 | 75 | 81 | 212626909 | Cold Climate
ASPEN | HMH72B341 | D(A,C,E)48C34+TDR | TM9E100C16MP12 | 33200 | 8.5 | 33600 | 18 | 10 | 2.66 | 75 | 81 | 212622470 | Cold Climate
ASPEN | HMH72B341 | D(A,C,E)48D34+TDR | TM9E100C16MP12 | 33600 | 8.5 | 33600 | 18 | 10 | 2.66 | 75 | 81 | 212622472 | Cold Climate
ASPEN | HMH72B341 | D(A,C,E)48B34+TDR | TM9E100C16MP12 | 32800 | 8.5 | 33600 | 18 | 10 | 2.66 | 75 | 81 | 212622468 | Cold Climate
ASPEN | HMH72B341 | D(A,C,E)42D34+TDR | TM9E100C16MP12 | 33200 | 8.5 | 33600 | 18 | 10 | 2.66 | 75 | 81 | 212622467 | Cold Climate
ASPEN | HMH72B341 | D(A,C,E)42C34+TDR | TM9E100C16MP12 | 33000 | 8.5 | 33600 | 18 | 10 | 2.66 | 75 | 81 | 212622465 | Cold Climate
ASPEN | HMH72B341 | D(A,C,E)42A44+TDR | TM9E100C16MP12 | 32600 | 8.5 | 33600 | 18 | 10 | 2.66 | 75 | 81 | 212622462 | Cold Climate
ASPEN | HMH72B341 | D(A,C,E)42B34+TDR | TM9E100C16MP12 | 32600 | 8.5 | 33600 | 18 | 10 | 2.66 | 75 | 81 | 212622463 | Cold Climate
ASPEN | HMH72B341 | D(A,C,E)36D34+TDR | TM9E100C16MP12 | 33000 | 8.5 | 33600 | 18 | 10 | 2.66 | 75 | 81 | 212622461 | Cold Climate
ASPEN | HMH72B341 | D(A,C,E)36C34+TDR | TM9E100C16MP12 | 32600 | 8.5 | 33600 | 18 | 10 | 2.66 | 75 | 81 | 212622459 | Cold Climate
ASPEN | HMH72B341 | D(A,C,E)36B44+TDR | TM9E100C16MP12 | 33000 | 8.5 | 33600 | 18 | 10 | 2.66 | 75 | 81 | 212622458 | Cold Climate
ASPEN | HMH72B341 | C(A,C,D,E)36C34+TDR | TM9E100C16MP12 | 32600 | 8.5 | 33600 | 18 | 10 | 2.66 | 75 | 81 | 212622448 | Cold Climate
ASPEN | HMH72B341 | D(A,C,E)48A36+TDR | TMLE120C16MP11 | 33200 | 8.1 | 33600 | 18 | 10 | 2.67 | 77 | 85 | 212626292 | Cold Climate
ASPEN | HMH72B341 | D(A,C,E)36A36+TDR | TMLE120C16MP11 | 33200 | 8.1 | 33600 | 18 | 10 | 2.67 | 77 | 85 | 212626291 | Cold Climate
ASPEN | HMH72B341 | D(A,C,E)48B36+TDR | TMLE100C16MP11 | 33000 | 8.2 | 33600 | 18 | 10 | 2.68 | 77 | 84 | 212626303 | Cold Climate
ASPEN | HMH72B341 | D(A,C,E)36A36+TDR | TL9E100C20UH11 | 33400 | 8.1 | 33600 | 17 | 10 | 2.72 | 78 | 86 | 212626326 | Cold Climate
ASPEN | HMH72B341 | D(A,C,E)48A36+TDR | TL9E100C20UH11 | 33400 | 8.1 | 33600 | 17 | 10 | 2.69 | 78 | 86 | 212626325 | Cold Climate
ASPEN | HMH72B341 | C(A,C,D,E)48A36+TDR | TL9E100C20UH11 | 33400 | 8.1 | 33600 | 17 | 10 | 2.69 | 78 | 86 | 212626324 | Cold Climate
ASPEN | HMH72B341 | C(A,C,D,E)42B36+TDR | TL9E100C20UH11 | 33400 | 8.1 | 33600 | 17 | 10 | 2.69 | 78 | 86 | 212626323 | Cold Climate
ASPEN | HMH72B341 | D(A,C,E)48B36+TDR | TM8E100C16MP11 | 33000 | 8.2 | 33600 | 18 | 10 | 2.68 | 77 | 84 | 212626302 | Cold Climate
ASPEN | HMH72B341 | C(A,C,D,E)48A36+TDR | TMLE120C16MP11 | 33200 | 8.1 | 33600 | 18 | 10 | 2.67 | 77 | 85 | 212626290 | Cold Climate
ASPEN | HMH72B341 | C(A,C,D,E)42B36+TDR | TMLE120C16MP11 | 33200 | 8.1 | 33600 | 18 | 10 | 2.67 | 77 | 85 | 212626289 | Cold Climate
ASPEN | HMH72B341 | D(A,C,E)48A36+TDR | TM8E120C16MP11 | 33200 | 8.1 | 33600 | 18 | 10 | 2.67 | 77 | 85 | 212626288 | Cold Climate
ASPEN | HMH72B341 | D(A,C,E)36A36+TDR | TM8E120C16MP11 | 33200 | 8.1 | 33600 | 18 | 10 | 2.67 | 77 | 85 | 212626287 | Cold Climate
ASPEN | HMH72B341 | C(A,C,D,E)48A36+TDR | TM8E120C16MP11 | 33200 | 8.1 | 33600 | 18 | 10 | 2.67 | 77 | 85 | 212626286 | Cold Climate
ASPEN | HMH72B341 | C(A,C,D,E)42B36+TDR | TM8E120C16MP11 | 33200 | 8.1 | 33600 | 18 | 10 | 2.67 | 77 | 85 | 212626285 | Cold Climate
ASPEN | HMH72B341 | D(A,C,E)48B36+TDR | TMLE080C16MP11 | 33000 | 8.2 | 33600 | 18 | 10 | 2.69 | 77 | 84 | 212626284 | Cold Climate
ASPEN | HMH72B341 | D(A,C,E)48B36+TDR | TM8E080C16MP11 | 33000 | 8.2 | 33600 | 18 | 10 | 2.69 | 77 | 84 | 212626283 | Cold Climate
ASPEN | HMH72B341 | D(A,C,E)48B36+TDR | TMLE040A12MP11 | 32800 | 8.2 | 33600 | 18 | 10 | 2.67 | 77 | 85 | 212626276 | Cold Climate
ASPEN | HMH72B341 | D(A,C,E)48B36+TDR | TM8E040A12MP11 | 32800 | 8.2 | 33600 | 18 | 10 | 2.67 | 77 | 85 | 212626274 | Cold Climate
ASPEN | HMH72B341 | D(A,C,E)48A36+TDR | TMLE100C16MP11 | 33000 | 8.1 | 33600 | 18 | 10 | 2.64 | 77 | 84 | 212626270 | Cold Climate
ASPEN | HMH72B341 | D(A,C,E)36A36+TDR | TMLE100C16MP11 | 33000 | 8.1 | 33600 | 18 | 10 | 2.64 | 77 | 84 | 212626269 | Cold Climate
ASPEN | HMH72B341 | C(A,C,D,E)48A36+TDR | TMLE100C16MP11 | 33000 | 8.1 | 33600 | 18 | 10 | 2.64 | 77 | 84 | 212626268 | Cold Climate
ASPEN | HMH72B341 | C(A,C,D,E)42B36+TDR | TMLE100C16MP11 | 33000 | 8.1 | 33600 | 18 | 10 | 2.64 | 77 | 84 | 212626267 | Cold Climate
ASPEN | HMH72B341 | D(A,C,E)48A36+TDR | TM8E100C16MP11 | 33000 | 8.1 | 33600 | 18 | 10 | 2.64 | 77 | 84 | 212626266 | Cold Climate
ASPEN | HMH72B341 | D(A,C,E)36A36+TDR | TM8E100C16MP11 | 33000 | 8.1 | 33600 | 18 | 10 | 2.64 | 77 | 84 | 212626265 | Cold Climate
ASPEN | HMH72B341 | C(A,C,D,E)48A36+TDR | TM8E100C16MP11 | 33000 | 8.1 | 33600 | 18 | 10 | 2.64 | 77 | 84 | 212626264 | Cold Climate
ASPEN | HMH72B341 | C(A,C,D,E)42B36+TDR | TM8E100C16MP11 | 33000 | 8.1 | 33600 | 18 | 10 | 2.64 | 77 | 84 | 212626263 | Cold Climate
ASPEN | HMH72B341 | D(A,C,E)48A36+TDR | TM9E080C16MP12 | 33000 | 8.1 | 33600 | 18 | 10 | 2.65 | 77 | 85 | 212626257 | Cold Climate
ASPEN | HMH72B341 | D(A,C,E)36A36+TDR | TM9E080C16MP12 | 33000 | 8.1 | 33600 | 18 | 10 | 2.65 | 77 | 85 | 212626256 | Cold Climate
ASPEN | HMH72B341 | C(A,C,D,E)48A36+TDR | TM9E080C16MP12 | 33000 | 8.1 | 33600 | 18 | 10 | 2.65 | 77 | 85 | 212626255 | Cold Climate
ASPEN | HMH72B341 | C(A,C,D,E)48D24+TDR | TM8E040A12MP11 | 32400 | 8.5 | 34000 | 18 | 10 | 2.75 | 77 | 85 | 212624217 | Cold Climate
ASPEN | HMH72B341 | C(A,C,D,E)48C24+TDR | TM8E040A12MP11 | 32000 | 8.5 | 34000 | 18 | 10 | 2.75 | 77 | 85 | 212624216 | Cold Climate
ASPEN | HMH72B341 | C(A,C,D,E)42D24+TDR | TM8E040A12MP11 | 32000 | 8.5 | 34000 | 18 | 10 | 2.75 | 77 | 85 | 212624215 | Cold Climate
ASPEN | HMH72B341 | C(A,C,D,E)42C24+TDR | TM8E040A12MP11 | 31600 | 8.5 | 34000 | 18 | 10 | 2.75 | 77 | 85 | 212624214 | Cold Climate
ASPEN | HMH72B341 | C(A,C,D,E)36D24+TDR | TM8E040A12MP11 | 31600 | 8.5 | 34000 | 18 | 10 | 2.75 | 77 | 85 | 212624213 | Cold Climate
ASPEN | HMH72B341 | D(A,C,E)48D24+TDR | TMLE080C16MP11 | 32600 | 8.4 | 34000 | 18 | 10 | 2.77 | 76 | 84 | 212624211 | Cold Climate
ASPEN | HMH72B341 | D(A,C,E)48D24+TDR | TM8E080C16MP11 | 32600 | 8.4 | 34000 | 18 | 10 | 2.77 | 76 | 84 | 212624208 | Cold Climate
ASPEN | HMH72B341 | D(A,C,E)42C34+TDR | TMLE100C16MP11 | 33000 | 8.4 | 34000 | 18 | 10 | 2.74 | 76 | 84 | 212624207 | Cold Climate
ASPEN | HMH72B341 | D(A,C,E)36D34+TDR | TMLE100C16MP11 | 33000 | 8.4 | 34000 | 18 | 10 | 2.74 | 76 | 84 | 212624206 | Cold Climate
ASPEN | HMH72B341 | D(A,C,E)36B44+TDR | TMLE080C16MP11 | 33000 | 8.4 | 34000 | 18 | 10 | 2.74 | 76 | 84 | 212624204 | Cold Climate
ASPEN | HMH72B341 | D(A,C,E)48D34+TDR | TM9Y100C16MP11 | 32800 | 8.5 | 34000 | 18 | 10 | 2.74 | 76 | 84 | 212624203 | Cold Climate
ASPEN | HMH72B341 | D(A,C,E)48C34+TDR | TM9Y100C16MP11 | 32800 | 8.5 | 34000 | 18 | 10 | 2.74 | 76 | 84 | 212624202 | Cold Climate
ASPEN | HMH72B341 | D(A,C,E)42D34+TDR | TM9Y100C16MP11 | 32800 | 8.5 | 34000 | 18 | 10 | 2.74 | 76 | 84 | 212624201 | Cold Climate
ASPEN | HMH72B341 | C(A,C,D,E)48C24+TDR | TM9Y100C16MP11 | 32000 | 8.5 | 34000 | 18 | 10 | 2.74 | 76 | 84 | 212624199 | Cold Climate
ASPEN | HMH72B341 | C(A,C,D,E)48D24+TDR | TM9Y100C16MP11 | 32400 | 8.5 | 34000 | 18 | 10 | 2.74 | 76 | 84 | 212624200 | Cold Climate
ASPEN | HMH72B341 | C(A,C,D,E)42D24+TDR | TM9Y100C16MP11 | 32000 | 8.5 | 34000 | 18 | 10 | 2.74 | 76 | 84 | 212624198 | Cold Climate
ASPEN | HMH72B341 | C(A,C,D,E)42C24+TDR | TM9Y100C16MP11 | 31600 | 8.5 | 34000 | 18 | 10 | 2.74 | 76 | 84 | 212624197 | Cold Climate
ASPEN | HMH72B341 | C(A,C,D,E)36D24+TDR | TM9Y100C16MP11 | 31600 | 8.5 | 34000 | 18 | 10 | 2.74 | 76 | 84 | 212624196 | Cold Climate
ASPEN | HMH72B341 | D(A,C,E)42C34+TDR | TM8E100C16MP11 | 33000 | 8.4 | 34000 | 18 | 10 | 2.74 | 76 | 84 | 212624195 | Cold Climate
ASPEN | HMH72B341 | D(A,C,E)36D34+TDR | TM8E100C16MP11 | 33000 | 8.4 | 34000 | 18 | 10 | 2.74 | 76 | 84 | 212624194 | Cold Climate
ASPEN | HMH72B341 | D(A,C,E)36B44+TDR | TM8E080C16MP11 | 33000 | 8.4 | 34000 | 18 | 10 | 2.74 | 76 | 84 | 212624192 | Cold Climate
ASPEN | HMH72B341 | C(A,C,D,E)36C34+TDR | TM8Y060A12MP11 | 32400 | 8.5 | 33400 | 18 | 10 | 2.63 | 75 | 82 | 212622067 | Cold Climate
ASPEN | HMH72B341 | D(A,C,E)42C24+TDR | TM8E040A12MP11 | 31600 | 8.3 | 33800 | 18 | 10 | 2.69 | 78 | 85 | 212622728 | Cold Climate
ASPEN | HMH72B341 | D(A,C,E)42A44+TDR | TM8E040A12MP11 | 32800 | 8.3 | 33800 | 18 | 10 | 2.69 | 78 | 85 | 212622727 | Cold Climate
ASPEN | HMH72B341 | D(A,C,E)48B24+TDR | TL9E100C20UH11 | 32000 | 8.1 | 33400 | 17 | 10 | 2.69 | 78 | 86 | 212622061 | Cold Climate
ASPEN | HMH72B341 | D(A,C,E)36D24+TDR | TM8E040A12MP11 | 31600 | 8.3 | 33800 | 18 | 10 | 2.69 | 78 | 85 | 212622726 | Cold Climate
ASPEN | HMH72B341 | C(A,C,D,E)48B24+TDR | TM8E040A12MP11 | 31600 | 8.3 | 33800 | 18 | 10 | 2.69 | 78 | 85 | 212622725 | Cold Climate
ASPEN | HMH72B341 | D(A,C,E)36C34+TDR | TPLC100C16MP13 | 32400 | 8.5 | 34000 | 17.5 | 10 | 2.67 | 75 | 81 | 212624725 | Cold Climate
ASPEN | HMH72B341 | D(A,C,E)36D34+TDR | TPLC100C16MP13 | 32800 | 8.5 | 34000 | 17.5 | 10 | 2.67 | 75 | 81 | 212624727 | Cold Climate
ASPEN | HMH72B341 | D(A,C,E)42A44+TDR | TPLC100C16MP13 | 32400 | 8.5 | 34000 | 17.5 | 10 | 2.67 | 75 | 81 | 212624728 | Cold Climate
ASPEN | HMH72B341 | D(A,C,E)42B34+TDR | TPLC100C16MP13 | 32400 | 8.5 | 34000 | 17.5 | 10 | 2.67 | 75 | 81 | 212624730 | Cold Climate
ASPEN | HMH72B341 | D(A,C,E)36C34+TDR | TM8Y100C16MP11 | 32400 | 8.5 | 34000 | 18.5 | 10 | 2.67 | 75 | 81 | 212624998 | Cold Climate
ASPEN | HMH72B341 | D(A,C,E)36D34+TDR | TM8Y100C16MP11 | 32800 | 8.5 | 34000 | 18.5 | 10 | 2.67 | 75 | 81 | 212625003 | Cold Climate
ASPEN | HMH72B341 | D(A,C,E)42A44+TDR | TM8Y100C16MP11 | 32400 | 8.5 | 34000 | 18.5 | 10 | 2.67 | 75 | 81 | 212625006 | Cold Climate
ASPEN | HMH72B341 | D(A,C,E)42B34+TDR | TM8Y100C16MP11 | 32400 | 8.5 | 34000 | 18.5 | 10 | 2.67 | 75 | 81 | 212625008 | Cold Climate
ASPEN | HMH72B341 | D(A,C,E)42C34+TDR | TM8Y100C16MP11 | 32800 | 8.5 | 34000 | 18.5 | 10 | 2.67 | 75 | 81 | 212625013 | Cold Climate
ASPEN | HMH72B341 | D(A,C,E)42D34+TDR | TM8Y100C16MP11 | 33200 | 8.5 | 34000 | 18.5 | 10 | 2.67 | 75 | 81 | 212625016 | Cold Climate
ASPEN | HMH72B341 | D(A,C,E)48B34+TDR | TM8Y100C16MP11 | 32600 | 8.5 | 34000 | 18.5 | 10 | 2.67 | 75 | 81 | 212625018 | Cold Climate
ASPEN | HMH72B341 | D(A,C,E)48C34+TDR | TM8Y100C16MP11 | 33200 | 8.5 | 34000 | 18.5 | 10 | 2.67 | 75 | 81 | 212625022 | Cold Climate
ASPEN | HMH72B341 | D(A,C,E)48D34+TDR | TM8Y100C16MP11 | 33400 | 8.5 | 34000 | 18.5 | 10 | 2.67 | 75 | 81 | 212625026 | Cold Climate
ASPEN | HMH72B341 | C(A,C,D,E)36C34+TDR | TM9V100C16MP12 | 32400 | 8.5 | 34000 | 17.5 | 10 | 2.67 | 75 | 81 | 212625036 | Cold Climate
ASPEN | HMH72B341 | D(A,C,E)36B44+TDR | TM9V100C16MP12 | 33000 | 8.5 | 34000 | 17.5 | 10 | 2.67 | 75 | 81 | 212625056 | Cold Climate
ASPEN | HMH72B341 | D(A,C,E)36C34+TDR | TM9V100C16MP12 | 32400 | 8.5 | 34000 | 17.5 | 10 | 2.67 | 75 | 81 | 212625058 | Cold Climate
ASPEN | HMH72B341 | D(A,C,E)36D34+TDR | TM9V100C16MP12 | 32800 | 8.5 | 34000 | 17.5 | 10 | 2.67 | 75 | 81 | 212625060 | Cold Climate
ASPEN | HMH72B341 | D(A,C,E)42A44+TDR | TM9V100C16MP12 | 32400 | 8.5 | 34000 | 17.5 | 10 | 2.67 | 75 | 81 | 212625062 | Cold Climate
ASPEN | HMH72B341 | D(A,C,E)42B34+TDR | TM9V100C16MP12 | 32400 | 8.5 | 34000 | 17.5 | 10 | 2.67 | 75 | 81 | 212625065 | Cold Climate
ASPEN | HMH72B341 | D(A,C,E)42C34+TDR | TM9V100C16MP12 | 32800 | 8.5 | 34000 | 17.5 | 10 | 2.67 | 75 | 81 | 212625069 | Cold Climate
ASPEN | HMH72B341 | D(A,C,E)42D34+TDR | TM9V100C16MP12 | 33200 | 8.5 | 34000 | 17.5 | 10 | 2.67 | 75 | 81 | 212625073 | Cold Climate
ASPEN | HMH72B341 | D(A,C,E)48B34+TDR | TM9V100C16MP12 | 32600 | 8.5 | 34000 | 17.5 | 10 | 2.67 | 75 | 81 | 212625076 | Cold Climate
ASPEN | HMH72B341 | D(A,C,E)48C34+TDR | TM9V100C16MP12 | 33200 | 8.5 | 34000 | 17.5 | 10 | 2.67 | 75 | 81 | 212625080 | Cold Climate
ASPEN | HMH72B341 | D(A,C,E)48D34+TDR | TM9V100C16MP12 | 33400 | 8.5 | 34000 | 17.5 | 10 | 2.67 | 75 | 81 | 212625085 | Cold Climate
ASPEN | HMH72B341 | C(A,C,D,E)36C34+TDR | TP9C100C16MP13 | 32400 | 8.5 | 34000 | 17.5 | 10 | 2.67 | 75 | 81 | 212625096 | Cold Climate
ASPEN | HMH72B341 | D(A,C,E)36B44+TDR | TP9C100C16MP13 | 33000 | 8.5 | 34000 | 17.5 | 10 | 2.67 | 75 | 81 | 212625117 | Cold Climate
ASPEN | HMH72B341 | D(A,C,E)36C34+TDR | TP9C100C16MP13 | 32400 | 8.5 | 34000 | 17.5 | 10 | 2.67 | 75 | 81 | 212625120 | Cold Climate
ASPEN | HMH72B341 | D(A,C,E)36D34+TDR | TP9C100C16MP13 | 32800 | 8.5 | 34000 | 17.5 | 10 | 2.67 | 75 | 81 | 212625125 | Cold Climate
ASPEN | HMH72B341 | D(A,C,E)42A44+TDR | TP9C100C16MP13 | 32400 | 8.5 | 34000 | 17.5 | 10 | 2.67 | 75 | 81 | 212625127 | Cold Climate
ASPEN | HMH72B341 | D(A,C,E)42B34+TDR | TP9C100C16MP13 | 32400 | 8.5 | 34000 | 17.5 | 10 | 2.67 | 75 | 81 | 212625130 | Cold Climate
ASPEN | HMH72B341 | D(A,C,E)42C34+TDR | TP9C100C16MP13 | 32800 | 8.5 | 34000 | 17.5 | 10 | 2.67 | 75 | 81 | 212625135 | Cold Climate
ASPEN | HMH72B341 | D(A,C,E)42D34+TDR | TP9C100C16MP13 | 33200 | 8.5 | 34000 | 17.5 | 10 | 2.67 | 75 | 81 | 212625140 | Cold Climate
ASPEN | HMH72B341 | D(A,C,E)36B46+TDR | TM8Y060A12MP11 | 32800 | 8.5 | 33400 | 18 | 10 | 2.63 | 75 | 82 | 212626035 | Cold Climate
ASPEN | HMH72B341 | D(A,C,E)36C36+TDR | TM8Y060A12MP11 | 32400 | 8.5 | 33400 | 18 | 10 | 2.63 | 75 | 82 | 212626036 | Cold Climate
ASPEN | HMH72B341 | D(A,C,E)36D36+TDR | TM8Y060A12MP11 | 32800 | 8.5 | 33400 | 18 | 10 | 2.63 | 75 | 82 | 212626038 | Cold Climate
ASPEN | HMH72B341 | D(A,C,E)42B36+TDR | TM8Y060A12MP11 | 32400 | 8.5 | 33400 | 18 | 10 | 2.63 | 75 | 82 | 212626040 | Cold Climate
ASPEN | HMH72B341 | D(A,C,E)42C36+TDR | TM8Y060A12MP11 | 32800 | 8.5 | 33400 | 18 | 10 | 2.63 | 75 | 82 | 212626042 | Cold Climate
ASPEN | HMH72B341 | D(A,C,E)42D36+TDR | TM8Y060A12MP11 | 33200 | 8.5 | 33400 | 18 | 10 | 2.63 | 75 | 82 | 212626044 | Cold Climate
ASPEN | HMH72B341 | D(A,C,E)48B36+TDR | TM8Y060A12MP11 | 32800 | 8.5 | 33400 | 18 | 10 | 2.63 | 75 | 82 | 212626045 | Cold Climate
ASPEN | HMH72B341 | D(A,C,E)48C36+TDR | TM8Y060A12MP11 | 33200 | 8.5 | 33400 | 18 | 10 | 2.63 | 75 | 82 | 212626047 | Cold Climate
ASPEN | HMH72B341 | D(A,C,E)48D36+TDR | TM8Y060A12MP11 | 33400 | 8.5 | 33400 | 18 | 10 | 2.63 | 75 | 82 | 212626049 | Cold Climate
ASPEN | HMH72B341 | C(A,C,D,E)36C36+TDR | TM8Y080B12MP11 | 32600 | 8.5 | 33400 | 18 | 10 | 2.65 | 75 | 82 | 212626068 | Cold Climate
ASPEN | HMH72B341 | D(A,C,E)42B36+TDR | TM8Y080B12MP11 | 32600 | 8.5 | 33400 | 18 | 10 | 2.65 | 75 | 82 | 212626077 | Cold Climate
ASPEN | HMH72B341 | D(A,C,E)42C36+TDR | TM8Y080B12MP11 | 33000 | 8.5 | 33400 | 18 | 10 | 2.65 | 75 | 82 | 212626079 | Cold Climate
ASPEN | HMH72B341 | D(A,C,E)42D36+TDR | TM8Y080B12MP11 | 33400 | 8.5 | 33400 | 18 | 10 | 2.65 | 75 | 82 | 212626081 | Cold Climate
ASPEN | HMH72B341 | D(A,C,E)48B36+TDR | TM8Y080B12MP11 | 32800 | 8.5 | 33400 | 18 | 10 | 2.65 | 75 | 82 | 212626082 | Cold Climate
ASPEN | HMH72B341 | D(A,C,E)48C36+TDR | TM8Y080B12MP11 | 33400 | 8.5 | 33400 | 18 | 10 | 2.65 | 75 | 82 | 212626084 | Cold Climate
ASPEN | HMH72B341 | D(A,C,E)48D36+TDR | TM8Y080B12MP11 | 33600 | 8.5 | 33400 | 18 | 10 | 2.65 | 75 | 82 | 212626086 | Cold Climate
ASPEN | HMH72B341 | D(A,C,E)48B26+TDR | TM9Y100C16MP11 | 31600 | 8.1 | 33600 | 18 | 10 | 2.63 | 77 | 84 | 212626179 | Cold Climate
ASPEN | HMH72B341 | D(A,C,E)36B46+TDR | TM9E080B12MP12 | 33000 | 8.5 | 33800 | 17.5 | 10 | 2.65 | 75 | 81 | 212626840 | Cold Climate
ASPEN | HMH72B341 | C(A,C,D,E)36A46+TDR | TM8E100C16MP11 | 33000 | 8.2 | 33800 | 18 | 10 | 2.68 | 76 | 83 | 212626685 | Cold Climate
ASPEN | HMH72B341 | C(A,C,D,E)36B36+TDR | TM8E100C16MP11 | 33000 | 8.2 | 33800 | 18 | 10 | 2.68 | 76 | 83 | 212626686 | Cold Climate
ASPEN | HMH72B341 | D(A,C,E)36A46+TDR | TM8E100C16MP11 | 33000 | 8.2 | 33800 | 18 | 10 | 2.68 | 76 | 83 | 212626687 | Cold Climate
ASPEN | HMH72B341 | D(A,C,E)36B36+TDR | TM8E100C16MP11 | 33000 | 8.2 | 33800 | 18 | 10 | 2.68 | 76 | 83 | 212626688 | Cold Climate
ASPEN | HMH72B341 | C(A,C,D,E)36B36+TDR | TMLE100C16MP11 | 33000 | 8.2 | 33800 | 18 | 10 | 2.68 | 76 | 83 | 212626690 | Cold Climate
ASPEN | HMH72B341 | C(A,C,D,E)36A46+TDR | TMLE100C16MP11 | 33000 | 8.2 | 33800 | 18 | 10 | 2.68 | 76 | 83 | 212626689 | Cold Climate
ASPEN | HMH72B341 | D(A,C,E)36A46+TDR | TMLE100C16MP11 | 33000 | 8.2 | 33800 | 18 | 10 | 2.68 | 76 | 83 | 212626691 | Cold Climate
ASPEN | HMH72B341 | D(A,C,E)36B36+TDR | TMLE100C16MP11 | 33000 | 8.2 | 33800 | 18 | 10 | 2.68 | 76 | 83 | 212626692 | Cold Climate
ASPEN | HMH72B341 | C(A,C,D,E)36C36+TDR | TM9Y100C16MP11 | 32800 | 8.3 | 33800 | 18 | 10 | 2.68 | 77 | 85 | 212626694 | Cold Climate
ASPEN | HMH72B341 | D(A,C,E)42D36+TDR | CPLC080C16MP13 | 33200 | 8.5 | 34000 | 17.5 | 10 | 2.67 | 75 | 81 | 212627710 | Cold Climate
ASPEN | HMH72B341 | D(A,C,E)42D36+TDR | CPLC100C16MP13 | 33200 | 8.5 | 34000 | 17.5 | 10 | 2.67 | 75 | 81 | 212627733 | Cold Climate
ASPEN | HMH72B341 | D(A,C,E)48B36+TDR | CPLC100C16MP13 | 32600 | 8.5 | 34000 | 17.5 | 10 | 2.67 | 75 | 81 | 212627734 | Cold Climate
ASPEN | HMH72B341 | D(A,C,E)42A46+TDR | CPLC100C16MP13 | 32400 | 8.5 | 34000 | 17.5 | 10 | 2.67 | 75 | 81 | 212627728 | Cold Climate
ASPEN | HMH72B341 | D(A,C,E)42B36+TDR | CPLC100C16MP13 | 32400 | 8.5 | 34000 | 17.5 | 10 | 2.67 | 75 | 81 | 212627729 | Cold Climate
ASPEN | HMH72B341 | D(A,C,E)42C36+TDR | CPLC100C16MP13 | 32800 | 8.5 | 34000 | 17.5 | 10 | 2.67 | 75 | 81 | 212627731 | Cold Climate
ASPEN | HMH72B341 | D(A,C,E)48B36+TDR | CPLC080C16MP13 | 32600 | 8.5 | 34000 | 17.5 | 10 | 2.67 | 75 | 81 | 212627711 | Cold Climate
ASPEN | HMH72B341 | D(A,C,E)36B46+TDR | CPLC100C16MP13 | 33000 | 8.5 | 34000 | 17.5 | 10 | 2.67 | 75 | 81 | 212627724 | Cold Climate
ASPEN | HMH72B341 | D(A,C,E)36C36+TDR | CPLC100C16MP13 | 32400 | 8.5 | 34000 | 17.5 | 10 | 2.67 | 75 | 81 | 212627725 | Cold Climate
ASPEN | HMH72B341 | D(A,C,E)36D36+TDR | CPLC100C16MP13 | 32800 | 8.5 | 34000 | 17.5 | 10 | 2.67 | 75 | 81 | 212627727 | Cold Climate
ASPEN | HMH72B341 | C(A,C,D,E)36C36+TDR | CPLC100C16MP13 | 32400 | 8.5 | 34000 | 17.5 | 10 | 2.67 | 75 | 81 | 212627720 | Cold Climate
ASPEN | HMH72B341 | D(A,C,E)48C36+TDR | CPLC080C16MP13 | 33200 | 8.5 | 34000 | 17.5 | 10 | 2.67 | 75 | 81 | 212627713 | Cold Climate
ASPEN | HMH72B341 | D(A,C,E)48D36+TDR | CPLC080C16MP13 | 33400 | 8.5 | 34000 | 17.5 | 10 | 2.67 | 75 | 81 | 212627715 | Cold Climate
ASPEN | HMH72B341 | D(A,C,E)42C36+TDR | TPLC100C16MP13 | 32800 | 8.5 | 34000 | 17.5 | 10 | 2.67 | 75 | 81 | 212627851 | Cold Climate
ASPEN | HMH72B341 | D(A,C,E)36B46+TDR | CPLC080C16MP13 | 33000 | 8.5 | 34000 | 17.5 | 10 | 2.67 | 75 | 81 | 212627701 | Cold Climate
ASPEN | HMH72B341 | D(A,C,E)36C36+TDR | CPLC080C16MP13 | 32400 | 8.5 | 34000 | 17.5 | 10 | 2.67 | 75 | 81 | 212627702 | Cold Climate
ASPEN | HMH72B341 | D(A,C,E)36D36+TDR | CPLC080C16MP13 | 32800 | 8.5 | 34000 | 17.5 | 10 | 2.67 | 75 | 81 | 212627704 | Cold Climate
ASPEN | HMH72B341 | D(A,C,E)42A46+TDR | CPLC080C16MP13 | 32400 | 8.5 | 34000 | 17.5 | 10 | 2.67 | 75 | 81 | 212627705 | Cold Climate
ASPEN | HMH72B341 | D(A,C,E)42B36+TDR | CPLC080C16MP13 | 32400 | 8.5 | 34000 | 17.5 | 10 | 2.67 | 75 | 81 | 212627706 | Cold Climate
ASPEN | HMH72B341 | D(A,C,E)42C36+TDR | CPLC080C16MP13 | 32800 | 8.5 | 34000 | 17.5 | 10 | 2.67 | 75 | 81 | 212627708 | Cold Climate
ASPEN | HMH72B341 | C(A,C,D,E)36C36+TDR | CPLC080C16MP13 | 32400 | 8.5 | 34000 | 17.5 | 10 | 2.67 | 75 | 81 | 212627697 | Cold Climate
ASPEN | HMH72B341 | D(A,C,E)42D36+TDR | CP9C080C16MP13 | 33200 | 8.5 | 33800 | 17.5 | 10 | 2.66 | 75 | 81 | 212627047 | Cold Climate
ASPEN | HMH72B341 | D(A,C,E)48B36+TDR | CP9C080C16MP13 | 32800 | 8.5 | 33800 | 17.5 | 10 | 2.66 | 75 | 81 | 212627048 | Cold Climate
ASPEN | HMH72B341 | D(A,C,E)48C36+TDR | CP9C080C16MP13 | 33200 | 8.5 | 33800 | 17.5 | 10 | 2.66 | 75 | 81 | 212627050 | Cold Climate
ASPEN | HMH72B341 | D(A,C,E)48D36+TDR | CP9C080C16MP13 | 33600 | 8.5 | 33800 | 17.5 | 10 | 2.66 | 75 | 81 | 212627052 | Cold Climate
ASPEN | HMH72B341 | C(A,C,D,E)36C36+TDR | TM9V080C16MP12 | 32600 | 8.5 | 33800 | 17.5 | 10 | 2.66 | 75 | 81 | 212627057 | Cold Climate
ASPEN | HMH72B341 | D(A,C,E)36B46+TDR | TM9V080C16MP12 | 33000 | 8.5 | 33800 | 17.5 | 10 | 2.66 | 75 | 81 | 212627061 | Cold Climate
ASPEN | HMH72B341 | D(A,C,E)36C36+TDR | TM9V080C16MP12 | 32600 | 8.5 | 33800 | 17.5 | 10 | 2.66 | 75 | 81 | 212627062 | Cold Climate
ASPEN | HMH72B341 | D(A,C,E)36D36+TDR | TM9V080C16MP12 | 32800 | 8.5 | 33800 | 17.5 | 10 | 2.66 | 75 | 81 | 212627064 | Cold Climate
ASPEN | HMH72B341 | D(A,C,E)42A46+TDR | TM9V080C16MP12 | 32600 | 8.5 | 33800 | 17.5 | 10 | 2.66 | 75 | 81 | 212627065 | Cold Climate
ASPEN | HMH72B341 | D(A,C,E)42B36+TDR | TM9V080C16MP12 | 32600 | 8.5 | 33800 | 17.5 | 10 | 2.66 | 75 | 81 | 212627066 | Cold Climate
ASPEN | HMH72B341 | D(A,C,E)42C36+TDR | TM9V080C16MP12 | 32800 | 8.5 | 33800 | 17.5 | 10 | 2.66 | 75 | 81 | 212627068 | Cold Climate
ASPEN | HMH72B341 | D(A,C,E)42D36+TDR | TM9V080C16MP12 | 33200 | 8.5 | 33800 | 17.5 | 10 | 2.66 | 75 | 81 | 212627070 | Cold Climate
ASPEN | HMH72B341 | D(A,C,E)48B36+TDR | TM9V080C16MP12 | 32800 | 8.5 | 33800 | 17.5 | 10 | 2.66 | 75 | 81 | 212627071 | Cold Climate
ASPEN | HMH72B341 | D(A,C,E)48C36+TDR | TM9V080C16MP12 | 33200 | 8.5 | 33800 | 17.5 | 10 | 2.66 | 75 | 81 | 212627073 | Cold Climate
ASPEN | HMH72B341 | D(A,C,E)48D36+TDR | TM9V080C16MP12 | 33600 | 8.5 | 33800 | 17.5 | 10 | 2.66 | 75 | 81 | 212627075 | Cold Climate
ASPEN | HMH72B341 | C(A,C,D,E)36C36+TDR | TP9C080C16MP13 | 32600 | 8.5 | 33800 | 17.5 | 10 | 2.66 | 75 | 81 | 212627080 | Cold Climate
ASPEN | HMH72B341 | D(A,C,E)36C36+TDR | TPLC080C16MP13 | 32400 | 8.5 | 34000 | 17.5 | 10 | 2.67 | 75 | 81 | 212627822 | Cold Climate
ASPEN | HMH72B341 | D(A,C,E)36B46+TDR | TP9C080C16MP13 | 33000 | 8.5 | 33800 | 17.5 | 10 | 2.66 | 75 | 81 | 212627084 | Cold Climate
ASPEN | HMH72B341 | D(A,C,E)36C36+TDR | TP9C080C16MP13 | 32600 | 8.5 | 33800 | 17.5 | 10 | 2.66 | 75 | 81 | 212627085 | Cold Climate
ASPEN | HMH72B341 | D(A,C,E)36D36+TDR | TP9C080C16MP13 | 32800 | 8.5 | 33800 | 17.5 | 10 | 2.66 | 75 | 81 | 212627087 | Cold Climate
ASPEN | HMH72B341 | D(A,C,E)42A46+TDR | TP9C080C16MP13 | 32600 | 8.5 | 33800 | 17.5 | 10 | 2.66 | 75 | 81 | 212627088 | Cold Climate
ASPEN | HMH72B341 | D(A,C,E)42B36+TDR | TP9C080C16MP13 | 32600 | 8.5 | 33800 | 17.5 | 10 | 2.66 | 75 | 81 | 212627089 | Cold Climate
ASPEN | HMH72B341 | D(A,C,E)42C36+TDR | TP9C080C16MP13 | 32800 | 8.5 | 33800 | 17.5 | 10 | 2.66 | 75 | 81 | 212627091 | Cold Climate
ASPEN | HMH72B341 | D(A,C,E)42D36+TDR | TP9C080C16MP13 | 33200 | 8.5 | 33800 | 17.5 | 10 | 2.66 | 75 | 81 | 212627093 | Cold Climate
ASPEN | HMH72B341 | D(A,C,E)48B36+TDR | TP9C080C16MP13 | 32800 | 8.5 | 33800 | 17.5 | 10 | 2.66 | 75 | 81 | 212627094 | Cold Climate
ASPEN | HMH72B341 | D(A,C,E)48C36+TDR | TP9C080C16MP13 | 33200 | 8.5 | 33800 | 17.5 | 10 | 2.66 | 75 | 81 | 212627096 | Cold Climate
ASPEN | HMH72B341 | D(A,C,E)48D36+TDR | TP9C080C16MP13 | 33600 | 8.5 | 33800 | 17.5 | 10 | 2.66 | 75 | 81 | 212627098 | Cold Climate
ASPEN | HMH72B341 | D(A,C,E)36D26+TDR | TL9E100C20UH11 | 32000 | 8.3 | 33800 | 17 | 10 | 2.77 | 78 | 85 | 212627099 | Cold Climate
ASPEN | HMH72B341 | D(A,C,E)42C26+TDR | TL9E100C20UH11 | 32000 | 8.3 | 33800 | 17 | 10 | 2.77 | 78 | 85 | 212627100 | Cold Climate
ASPEN | HMH72B341 | D(A,C,E)36D36+TDR | TPLC080C16MP13 | 32800 | 8.5 | 34000 | 17.5 | 10 | 2.67 | 75 | 81 | 212627824 | Cold Climate
ASPEN | HMH72B341 | C(A,C,D,E)48C26+TDR | TM8E120C16MP11 | 32400 | 8.5 | 34000 | 18 | 10 | 2.79 | 77 | 85 | 212627667 | Cold Climate
ASPEN | HMH72B341 | D(A,C,E)42D36+TDR | TM8E120C16MP11 | 33200 | 8.5 | 34000 | 18 | 10 | 2.79 | 77 | 85 | 212627668 | Cold Climate
ASPEN | HMH72B341 | D(A,C,E)48C36+TDR | TM8E120C16MP11 | 33200 | 8.5 | 34000 | 18 | 10 | 2.79 | 77 | 85 | 212627669 | Cold Climate
ASPEN | HMH72B341 | D(A,C,E)48D36+TDR | TM8E120C16MP11 | 33200 | 8.5 | 34000 | 18 | 10 | 2.79 | 77 | 85 | 212627670 | Cold Climate
ASPEN | HMH72B341 | C(A,C,D,E)48C26+TDR | TMLE120C16MP11 | 32400 | 8.5 | 34000 | 18 | 10 | 2.79 | 77 | 85 | 212627671 | Cold Climate
ASPEN | HMH72B341 | D(A,C,E)42D36+TDR | TMLE120C16MP11 | 33200 | 8.5 | 34000 | 18 | 10 | 2.79 | 77 | 85 | 212627672 | Cold Climate
ASPEN | HMH72B341 | D(A,C,E)48C36+TDR | TMLE120C16MP11 | 33200 | 8.5 | 34000 | 18 | 10 | 2.79 | 77 | 85 | 212627673 | Cold Climate
ASPEN | HMH72B341 | D(A,C,E)48D36+TDR | TMLE120C16MP11 | 33200 | 8.5 | 34000 | 18 | 10 | 2.79 | 77 | 85 | 212627674 | Cold Climate
ASPEN | HMH72B341 | D(A,C,E)36D36+TDR | TL9E100C20UH11 | 33400 | 8.4 | 34000 | 17 | 10 | 2.79 | 78 | 86 | 212627675 | Cold Climate
ASPEN | HMH72B341 | D(A,C,E)42C36+TDR | TL9E100C20UH11 | 33400 | 8.4 | 34000 | 17 | 10 | 2.79 | 78 | 86 | 212627676 | Cold Climate
ASPEN | HMH72B341 | D(A,C,E)42B36+TDR | TPLC100C16MP13 | 32400 | 8.5 | 34000 | 17.5 | 10 | 2.67 | 75 | 81 | 212627849 | Cold Climate
ASPEN | HMH72B341 | C(A,C,D,E)36C36+TDR | TM8E040A12MP11 | 32800 | 8.3 | 33800 | 18 | 10 | 2.68 | 78 | 85 | 212626714 | Cold Climate
ASPEN | HMH72B341 | D(A,C,E)48B36+TDR | TMLE120C16MP11 | 33200 | 8.2 | 33800 | 18 | 10 | 2.71 | 77 | 85 | 212626708 | Cold Climate
ASPEN | HMH72B341 | D(A,C,E)42C26+TDR | TMLE080C16MP11 | 31800 | 8.3 | 33800 | 18 | 10 | 2.71 | 77 | 85 | 212626707 | Cold Climate
ASPEN | HMH72B341 | D(A,C,E)42A46+TDR | TMLE080C16MP11 | 33000 | 8.3 | 33800 | 18 | 10 | 2.71 | 77 | 85 | 212626706 | Cold Climate
ASPEN | HMH72B341 | D(A,C,E)36D26+TDR | TMLE080C16MP11 | 31800 | 8.3 | 33800 | 18 | 10 | 2.71 | 77 | 85 | 212626705 | Cold Climate
ASPEN | HMH72B341 | D(A,C,E)42C26+TDR | TM8E080C16MP11 | 31800 | 8.3 | 33800 | 18 | 10 | 2.71 | 77 | 85 | 212626701 | Cold Climate
ASPEN | HMH72B341 | D(A,C,E)48B36+TDR | TM8E120C16MP11 | 33200 | 8.2 | 33800 | 18 | 10 | 2.71 | 77 | 85 | 212626702 | Cold Climate
ASPEN | HMH72B341 | D(A,C,E)42A46+TDR | TM8E080C16MP11 | 33000 | 8.3 | 33800 | 18 | 10 | 2.71 | 77 | 85 | 212626700 | Cold Climate
ASPEN | HMH72B341 | D(A,C,E)36D26+TDR | TM8E080C16MP11 | 31800 | 8.3 | 33800 | 18 | 10 | 2.71 | 77 | 85 | 212626699 | Cold Climate
ASPEN | HMH72B341 | D(A,C,E)36C36+TDR | TM9E080B12MP12 | 32600 | 8.5 | 33800 | 17.5 | 10 | 2.65 | 75 | 81 | 212626841 | Cold Climate
ASPEN | HMH72B341 | D(A,C,E)42B36+TDR | TM9Y100C16MP11 | 32800 | 8.3 | 33800 | 18 | 10 | 2.68 | 77 | 85 | 212626696 | Cold Climate
ASPEN | HMH72B341 | D(A,C,E)36C36+TDR | TM9Y100C16MP11 | 32800 | 8.3 | 33800 | 18 | 10 | 2.68 | 77 | 85 | 212626695 | Cold Climate
ASPEN | HMH72B341 | D(A,C,E)48D26+TDR | TMLE040A12MP11 | 32400 | 8.4 | 34000 | 18 | 10 | 2.75 | 77 | 85 | 212627516 | Cold Climate
ASPEN | HMH72B341 | D(A,C,E)42C36+TDR | TM9E080C16MP12 | 33000 | 8.4 | 34000 | 18 | 10 | 2.75 | 77 | 85 | 212627515 | Cold Climate
ASPEN | HMH72B341 | D(A,C,E)36D36+TDR | TM9E080C16MP12 | 33000 | 8.4 | 34000 | 18 | 10 | 2.75 | 77 | 85 | 212627514 | Cold Climate
ASPEN | HMH72B341 | D(A,C,E)48D26+TDR | TM8E040A12MP11 | 32400 | 8.4 | 34000 | 18 | 10 | 2.75 | 77 | 85 | 212627512 | Cold Climate
ASPEN | HMH72B341 | D(A,C,E)36B46+TDR | TMLE040A12MP11 | 32800 | 8.4 | 34000 | 18 | 10 | 2.72 | 77 | 85 | 212627511 | Cold Climate
ASPEN | HMH72B341 | D(A,C,E)36B46+TDR | TM8E040A12MP11 | 32800 | 8.4 | 34000 | 18 | 10 | 2.72 | 77 | 85 | 212627510 | Cold Climate
ASPEN | HMH72B341 | D(A,C,E)42C36+TDR | TMLE080C16MP11 | 33000 | 8.4 | 34000 | 18 | 10 | 2.75 | 76 | 84 | 212627501 | Cold Climate
ASPEN | HMH72B341 | D(A,C,E)36D36+TDR | TMLE080C16MP11 | 33000 | 8.4 | 34000 | 18 | 10 | 2.75 | 76 | 84 | 212627500 | Cold Climate
ASPEN | HMH72B341 | D(A,C,E)48D26+TDR | TM9Y100C16MP11 | 32400 | 8.4 | 34000 | 18 | 10 | 2.75 | 76 | 84 | 212627498 | Cold Climate
ASPEN | HMH72B341 | D(A,C,E)42C36+TDR | TM8E080C16MP11 | 33000 | 8.4 | 34000 | 18 | 10 | 2.75 | 76 | 84 | 212627493 | Cold Climate
ASPEN | HMH72B341 | D(A,C,E)36D36+TDR | TM8E080C16MP11 | 33000 | 8.4 | 34000 | 18 | 10 | 2.75 | 76 | 84 | 212627492 | Cold Climate
ASPEN | HMH72B341 | D(A,C,E)36B46+TDR | TM9Y100C16MP11 | 32800 | 8.4 | 34000 | 18 | 10 | 2.72 | 76 | 84 | 212627486 | Cold Climate
ASPEN | HMH72B341 | D(A,C,E)36D36+TDR | TPLC100C16MP13 | 32800 | 8.5 | 34000 | 17.5 | 10 | 2.67 | 75 | 81 | 212627847 | Cold Climate
ASPEN | HMH72B341 | D(A,C,E)36C36+TDR | TPLC100C16MP13 | 32400 | 8.5 | 34000 | 17.5 | 10 | 2.67 | 75 | 81 | 212627845 | Cold Climate
ASPEN | HMH72B341 | D(A,C,E)36B46+TDR | TPLC100C16MP13 | 33000 | 8.5 | 34000 | 17.5 | 10 | 2.67 | 75 | 81 | 212627844 | Cold Climate
ASPEN | HMH72B341 | D(A,C,E)48C24+TDR | TMLE120C16MP11 | 32400 | 8.4 | 33800 | 18 | 10 | 2.75 | 78 | 85 | 212623225 | Cold Climate
ASPEN | HMH72B341 | D(A,C,E)42D24+TDR | TMLE120C16MP11 | 32400 | 8.4 | 33800 | 18 | 10 | 2.75 | 78 | 85 | 212623224 | Cold Climate
ASPEN | HMH72B341 | D(A,C,E)48D34+TDR | TMLE100B12MP11 | 33600 | 8.5 | 33800 | 18 | 10 | 2.64 | 75 | 81 | 212623221 | Cold Climate
ASPEN | HMH72B341 | D(A,C,E)48C24+TDR | TM8E120C16MP11 | 32400 | 8.4 | 33800 | 18 | 10 | 2.75 | 78 | 85 | 212623223 | Cold Climate
ASPEN | HMH72B341 | D(A,C,E)42D24+TDR | TM8E120C16MP11 | 32400 | 8.4 | 33800 | 18 | 10 | 2.75 | 78 | 85 | 212623222 | Cold Climate
ASPEN | HMH72B341 | D(A,C,E)48B34+TDR | TMLE100B12MP11 | 32800 | 8.5 | 33800 | 18 | 10 | 2.64 | 75 | 81 | 212623217 | Cold Climate
ASPEN | HMH72B341 | D(A,C,E)48C34+TDR | TMLE100B12MP11 | 33200 | 8.5 | 33800 | 18 | 10 | 2.64 | 75 | 81 | 212623219 | Cold Climate
ASPEN | HMH72B341 | D(A,C,E)42D34+TDR | TMLE100B12MP11 | 33200 | 8.5 | 33800 | 18 | 10 | 2.64 | 75 | 81 | 212623216 | Cold Climate
ASPEN | HMH72B341 | D(A,C,E)42C34+TDR | TMLE100B12MP11 | 33000 | 8.5 | 33800 | 18 | 10 | 2.64 | 75 | 81 | 212623214 | Cold Climate
ASPEN | HMH72B341 | D(A,C,E)42B34+TDR | TMLE100B12MP11 | 32600 | 8.5 | 33800 | 18 | 10 | 2.64 | 75 | 81 | 212623212 | Cold Climate
ASPEN | HMH72B341 | D(A,C,E)42A44+TDR | TMLE100B12MP11 | 32600 | 8.5 | 33800 | 18 | 10 | 2.64 | 75 | 81 | 212623211 | Cold Climate
ASPEN | HMH72B341 | D(A,C,E)36D34+TDR | TMLE100B12MP11 | 33000 | 8.5 | 33800 | 18 | 10 | 2.64 | 75 | 81 | 212623210 | Cold Climate
ASPEN | HMH72B341 | D(A,C,E)36C34+TDR | TMLE100B12MP11 | 32600 | 8.5 | 33800 | 18 | 10 | 2.64 | 75 | 81 | 212623208 | Cold Climate
ASPEN | HMH72B341 | D(A,C,E)36B44+TDR | TMLE100B12MP11 | 33000 | 8.5 | 33800 | 18 | 10 | 2.64 | 75 | 81 | 212623207 | Cold Climate
ASPEN | HMH72B341 | C(A,C,D,E)36C34+TDR | TMLE100B12MP11 | 32600 | 8.5 | 33800 | 18 | 10 | 2.64 | 75 | 81 | 212623197 | Cold Climate
ASPEN | HMH72B341 | D(A,C,E)48D34+TDR | TMLE060A12MP11 | 33600 | 8.5 | 33800 | 18 | 10 | 2.64 | 75 | 81 | 212623192 | Cold Climate
ASPEN | HMH72B341 | D(A,C,E)48C34+TDR | TMLE060A12MP11 | 33200 | 8.5 | 33800 | 18 | 10 | 2.64 | 75 | 81 | 212623190 | Cold Climate
ASPEN | HMH72B341 | D(A,C,E)48B34+TDR | TMLE060A12MP11 | 32800 | 8.5 | 33800 | 18 | 10 | 2.64 | 75 | 81 | 212623188 | Cold Climate
ASPEN | HMH72B341 | D(A,C,E)42D34+TDR | TMLE060A12MP11 | 33200 | 8.5 | 33800 | 18 | 10 | 2.64 | 75 | 81 | 212623187 | Cold Climate
ASPEN | HMH72B341 | D(A,C,E)42C34+TDR | TMLE060A12MP11 | 33000 | 8.5 | 33800 | 18 | 10 | 2.64 | 75 | 81 | 212623185 | Cold Climate
ASPEN | HMH72B341 | D(A,C,E)42B34+TDR | TMLE060A12MP11 | 32600 | 8.5 | 33800 | 18 | 10 | 2.64 | 75 | 81 | 212623183 | Cold Climate
ASPEN | HMH72B341 | D(A,C,E)36D34+TDR | TMLE060A12MP11 | 33000 | 8.5 | 33800 | 18 | 10 | 2.64 | 75 | 81 | 212623181 | Cold Climate
ASPEN | HMH72B341 | D(A,C,E)42A44+TDR | TMLE060A12MP11 | 32600 | 8.5 | 33800 | 18 | 10 | 2.64 | 75 | 81 | 212623182 | Cold Climate
ASPEN | HMH72B341 | D(A,C,E)36C34+TDR | TMLE060A12MP11 | 32600 | 8.5 | 33800 | 18 | 10 | 2.64 | 75 | 81 | 212623179 | Cold Climate
ASPEN | HMH72B341 | D(A,C,E)36B44+TDR | TMLE060A12MP11 | 33000 | 8.5 | 33800 | 18 | 10 | 2.64 | 75 | 81 | 212623178 | Cold Climate
ASPEN | HMH72B341 | D(A,C,E)36D26+TDR | TM8E100C16MP11 | 31800 | 8.3 | 33800 | 18 | 10 | 2.7 | 77 | 85 | 212626735 | Cold Climate
ASPEN | HMH72B341 | D(A,C,E)42B36+TDR | TM8E080C16MP11 | 33000 | 8.3 | 33800 | 18 | 10 | 2.7 | 77 | 85 | 212626734 | Cold Climate
ASPEN | HMH72B341 | D(A,C,E)36C36+TDR | TM8E080C16MP11 | 33000 | 8.3 | 33800 | 18 | 10 | 2.7 | 77 | 85 | 212626733 | Cold Climate
ASPEN | HMH72B341 | C(A,C,D,E)36C36+TDR | TM8E080C16MP11 | 33000 | 8.3 | 33800 | 18 | 10 | 2.7 | 77 | 85 | 212626732 | Cold Climate
ASPEN | HMH72B341 | D(A,C,E)42C26+TDR | TM9E080C16MP12 | 31800 | 8.3 | 33800 | 18 | 10 | 2.71 | 78 | 85 | 212626722 | Cold Climate
ASPEN | HMH72B341 | D(A,C,E)36D26+TDR | TM9E080C16MP12 | 31800 | 8.3 | 33800 | 18 | 10 | 2.71 | 78 | 85 | 212626721 | Cold Climate
ASPEN | HMH72B341 | D(A,C,E)42B36+TDR | TMLE040A12MP11 | 32800 | 8.3 | 33800 | 18 | 10 | 2.68 | 78 | 85 | 212626720 | Cold Climate
ASPEN | HMH72B341 | D(A,C,E)36C36+TDR | TMLE040A12MP11 | 32800 | 8.3 | 33800 | 18 | 10 | 2.68 | 78 | 85 | 212626719 | Cold Climate
ASPEN | HMH72B341 | C(A,C,D,E)36C36+TDR | TMLE040A12MP11 | 32800 | 8.3 | 33800 | 18 | 10 | 2.68 | 78 | 85 | 212626718 | Cold Climate
ASPEN | HMH72B341 | D(A,C,E)42B36+TDR | TM8E040A12MP11 | 32800 | 8.3 | 33800 | 18 | 10 | 2.68 | 78 | 85 | 212626716 | Cold Climate
ASPEN | HMH72B341 | D(A,C,E)36C36+TDR | TM8E040A12MP11 | 32800 | 8.3 | 33800 | 18 | 10 | 2.68 | 78 | 85 | 212626715 | Cold Climate
EVERREST | ASZC706010A* | CAPT4961*4A* | A*VC801005C*A* | 55000 | 8.1 | 57000 | 15.2 | 11.7 | 1.9 | 67 |  | 212648204
EVERREST | ASZC702410A* | CAPTA3626*4A* | A*VS800805CUA* | 23600 | 8.2 | 23200 | 17.2 | 12.5 | 2 | 60 |  | 212648190
EVERREST | GSZV906010A* | CA*F4961*6D*+TXV | G*VS800805CUA* | 51000 | 8.2 | 52500 | 18.5 | 10 | 1.9 | 64 | 55 | 212652145
EVERREST | GSZC703610A* | CAPTA4230*4A* | G*VC800805C*A* | 34800 | 8.1 | 34000 | 17.2 | 12.5 | 2 | 62 |  | 212652436
EVERREST | GSZC702410A* | CHPTA2426*4A* | G*VC960603BNB* | 23600 | 8.1 | 23200 | 17.2 | 12.5 | 1.9 | 60 |  | 212652372
EVERREST | GSZV906010A* | CA*F4961*6D*+TXV | G*VC800805C*A* | 51000 | 8.2 | 52500 | 18.5 | 10 | 1.9 | 64 | 55 | 212652364
EVERREST | GSZC706010A* | CHPT4860D4A* | G*VS800805CUA* | 54000 | 8.1 | 57000 | 15.2 | 11 | 1.8 | 67 |  | 212652697
EVERREST | GSZC704810A* | CAPT4961*4A* | G*VM970804CNB* | 46500 | 8.2 | 47500 | 16.5 | 12 | 2 | 65 |  | 212652696
EVERREST | ASZC706010A* | CHPT4860D4A* | A*VC961205DNB* | 54000 | 8.1 | 56500 | 15.2 | 11 | 1.8 | 67 |  | 212649673
EVERREST | ASZC702410A* | CAPTA3626*4A* | A*VC800604B*A* | 23600 | 8.2 | 23200 | 17.2 | 12.5 | 2 | 60 |  | 212649667
EVERREST | ASZC706010A* | CAPT4961*4A* | A*VC961005CNB* | 54500 | 8.1 | 57000 | 15.2 | 11.5 | 1.9 | 67 |  | 212649666
EVERREST | ASZC704810A* | CHPT4860D4A* | A*VS960805CUA* | 46000 | 8.1 | 47000 | 16.5 | 12 | 1.8 | 66 |  | 212649824
EVERREST | ASZC703610A* | CHPTA3630*4A* | A*VC960603BNB* | 34400 | 8.1 | 33800 | 17.2 | 12.5 | 1.9 | 62 |  | 212649823
EVERREST | ASZC703610A* | CHPTA3630*4A* | A*VC800604B*A* | 34600 | 8.1 | 33800 | 17.2 | 12.5 | 1.9 | 62 |  | 212649709
EVERREST | ASZC706010A* | CAPT4961*4A* | A*VC961205DNB* | 54500 | 8.2 | 57000 | 15.2 | 11.5 | 1.9 | 67 |  | 212649627
EVERREST | ASZC702410A* | CHPTA2426*4A* | A*VC800603B*A* | 23600 | 8.1 | 23200 | 17.2 | 12.5 | 1.9 | 60 |  | 212649618
EVERREST | ASZC704810A* | CAPT4961*4A* | A*VM970804CNB* | 46500 | 8.2 | 47500 | 16.5 | 12 | 2 | 65 |  | 212649758
EVERREST | ASZC703610A* | CHPTA3630*4A* | A*VC800804C*A* | 34600 | 8.1 | 33800 | 17.2 | 12.5 | 1.9 | 62 |  | 212649757
EVERREST | ASZC703610A* | CAPTA4230*4A* | A*VS800604BUA* | 34600 | 8.1 | 34000 | 17.2 | 12.5 | 2 | 62 |  | 212649755
EVERREST | ASZC702410A* | CAPTA3626*4A* | A*VC960603BNB* | 23600 | 8.2 | 23200 | 17.2 | 12.5 | 2 | 60 |  | 212649753
EVERREST | ASZC702410A* | AMVT30BP1400A* |  | 23800 | 8.2 | 23200 | 17.2 | 12.5 | 2 | 60 |  | 212649752
EVERREST | ASZC704810A* | CHPT4860D4A* | A*VC960804CNB* | 46000 | 8.1 | 47000 | 16.5 | 12 | 1.8 | 66 |  | 212649748
EVERREST | ASZC703610A* | CAPTA4230*4A* | A*VC800603B*A* | 34600 | 8.1 | 34000 | 17.2 | 12.5 | 2 | 62 |  | 212649747
EVERREST | ASZC703610A* | CAPTA4230*4A* | A*VC961005CNB* | 34800 | 8.1 | 34000 | 17.2 | 12.5 | 2 | 62 |  | 212649655
EVERREST | ASZC703610A* | CAPTA4230*4A* | A*VS960603BUA* | 34800 | 8.1 | 34000 | 17.2 | 12.5 | 2 | 62 |  | 212649895
EVERREST | ASZC703610A* | CAPTA4230*4A* | A*VC801005C*A* | 34800 | 8.1 | 34000 | 17.2 | 12.5 | 2 | 62 |  | 212649897
EVERREST | ASZC706010A* | CHPT4860D4A*+MBVC2001**-1A* |  | 54500 | 8.1 | 57000 | 15.2 | 11.7 | 1.8 | 67 |  | 212649912
EVERREST | ASZC704810A* | CAPT4961*4A* | A*VM971205DNB* | 46500 | 8.2 | 48000 | 17.2 | 12 | 2 | 65 |  | 212649911
EVERREST | ASZC703610A* | CHPTA3630*4A* | A*VM970603BNB* | 34400 | 8.1 | 33800 | 17.2 | 12.5 | 1.9 | 62 |  | 212649745
EVERREST | ASZC703610A* | CAPTA4230*4A* | A*VS960805CUA* | 34800 | 8.1 | 34000 | 17.2 | 12.5 | 2 | 62 |  | 212649736
EVERREST | ASZC702410A* | CAPTA3626*4A* | A*VM970804CNB* | 23600 | 8.2 | 23200 | 17.2 | 12.5 | 2 | 60 |  | 212649734
EVERREST | GSZV902410A* | AMVE24BP1400A* |  | 22400 | 8.2 | 23000 | 20.5 | 11.5 | 2.2 | 64 | 57 | 212650051
EVERREST | ASZC702410A* | CAPTA3626*4A* | A*VC800603B*A* | 23600 | 8.2 | 23200 | 17.2 | 12.5 | 2 | 60 |  | 212649650
EVERREST | ASZC702410A* | CAPTA3626*4A* | A*VS960603BUA* | 23600 | 8.2 | 23200 | 17.2 | 12.5 | 2 | 60 |  | 212649649
EVERREST | ASZV904810A* | CA*F4860*6D*+TXV | A*VC960804CNB* | 43500 | 8.2 | 44500 | 19 | 11 | 1.8 | 61 | 57 | 212650226
EVERREST | ASZV903610A* | CSCF3642N6D*+TXV | A*VS960603BUA* | 33800 | 8.2 | 34000 | 18.5 | 11.5 | 1.8 | 64 | 72 | 212650225 | Cold Climate
EVERREST | ASZV903610A* | CHPF3743C6B*+TXV | A*VC960403BNB* | 33400 | 8.2 | 34000 | 18 | 11 | 1.8 | 64 | 72 | 212650223 | Cold Climate
EVERREST | ASZV903610A* | CHPF3642C6C*+TXV | A*VC801005C*A* | 33400 | 8.2 | 34000 | 18 | 11 | 1.8 | 64 | 72 | 212650221 | Cold Climate
EVERREST | GSZC703610A* | CAPTA4230*4A* | G*VC960403BNB* | 34800 | 8.1 | 34000 | 17.2 | 12.5 | 2 | 62 |  | 212650160
EVERREST | GSZC703610A* | CAPTA4230*4A* | G*VS960805CUA* | 34800 | 8.1 | 34000 | 17.2 | 12.5 | 2 | 62 |  | 212650149
EVERREST | ASZS602410A* | CA*EA1818*4A* | A*VC800603B*A* | 22200 | 8.5 | 23200 | 17.3 | 10.1 | 1.99 | 63 | 60 | 212650111
EVERREST | ASZS601810A* | CA*EA1818*4A* | A*VM970804CNB* | 16600 | 8.5 | 17400 | 17.5 | 10.9 | 2.1 | 62 | 75 | 212650109 | Cold Climate
EVERREST | ASZV903610A* | CA*F3743*6D*+TXV | A*VC960403BNB* | 33600 | 8.2 | 34000 | 18.5 | 11.5 | 1.8 | 64 | 72 | 212650203 | Cold Climate
EVERREST | GSZV903610A* | CHPF3743C6B*+MBVC1201**-1A*+TXV |  | 33400 | 8.2 | 34000 | 18 | 11 | 1.8 | 64 | 72 | 212651326 | Cold Climate
EVERREST | GSZV903610A* | CA*F3743*6D*+TXV | G*VC800805C*A* | 33600 | 8.2 | 34000 | 19 | 12 | 1.8 | 64 | 72 | 212651309 | Cold Climate
EVERREST | GSZC704810A* | CHPT4860D4A* | G*VM970804CNB* | 46000 | 8.1 | 47000 | 16.5 | 12 | 1.8 | 66 |  | 212652488
EVERREST | ASZV903610A* | CA*F3743*6D*+TXV | A*VM971205DNB* | 33200 | 8.2 | 33600 | 19 | 12 | 1.8 | 64 | 73 | 212652778 | Cold Climate
EVERREST | ASZV904810A* | CA*F4961*6D*+TXV | A*VM971005CNB* | 44000 | 8.2 | 44500 | 19.5 | 11 | 1.8 | 61 | 57 | 212652765
EVERREST | ASZS601810A* | CA*EA2422*4A* | A*VC960804CNB* | 16600 | 8.5 | 17400 | 17.5 | 10.9 | 2.1 | 62 | 75 | 212651229 | Cold Climate
EVERREST | ASZV906010A* | CA*F4961*6D*+TXV | A*VM971205DNB* | 51000 | 8.2 | 52500 | 18.5 | 10 | 1.9 | 64 | 55 | 212651223
EVERREST | ASZV906010A* | CA*F4961*6D*+TXV | A*VC801005C*A* | 51000 | 8.2 | 52500 | 18.5 | 10 | 1.9 | 64 | 55 | 212651256
EVERREST | GSZV906010A* | CA*F4961*6D*+TXV | G*VM971205DNB* | 51000 | 8.2 | 52500 | 18.5 | 10 | 1.9 | 64 | 55 | 212651216
EVERREST | ASZV904810A* | CA*F4961*6D*+TXV | A*VC960804CNB* | 44000 | 8.2 | 44500 | 19 | 11 | 1.8 | 61 | 57 | 212651212
EVERREST | GSZV904810A* | CA*F4961*6D*+TXV | G*VC960804CNB* | 44000 | 8.2 | 44500 | 19 | 11 | 1.8 | 61 | 57 | 212651205
EVERREST | ASZV904810A* | CA*F4961*6D*+TXV | A*VM971205DNB* | 44000 | 8.2 | 44500 | 19.5 | 11.5 | 1.8 | 61 | 57 | 212651454
EVERREST | ASZV903610A* | CSCF3642N6D*+TXV | A*VC960403BNB* | 33800 | 8.2 | 34000 | 18.5 | 11.5 | 1.8 | 64 | 72 | 212651447 | Cold Climate
EVERREST | ASZV903610A* | CHPF3743C6B*+TXV | A*VC801005C*A* | 33400 | 8.2 | 34000 | 18 | 11 | 1.8 | 64 | 72 | 212651445 | Cold Climate
EVERREST | ASZS601810A* | CA*EA2422*4A* | A*VS960805CUA* | 16600 | 8.5 | 17400 | 17.5 | 10.9 | 2.1 | 62 | 75 | 212651439 | Cold Climate
EVERREST | ASZC704810A* | CHPT4860D4A* | A*VM970804CNB* | 46000 | 8.1 | 47000 | 16.5 | 12 | 1.8 | 66 |  | 212648350
EVERREST | ASZC703610A* | CAPTA4230*4A* | A*VC800805C*A* | 34800 | 8.1 | 34000 | 17.2 | 12.5 | 2 | 62 |  | 212648346
EVERREST | ASZC703610A* | CHPTA3630*4A* | A*VS800604BUA* | 34600 | 8.1 | 33800 | 17.2 | 12.5 | 1.9 | 62 |  | 212648344
EVERREST | ASZC702410A* | CAPTA3626*4A* | A*VS800604BUA* | 23600 | 8.2 | 23200 | 17.2 | 12.5 | 2 | 60 |  | 212649369
EVERREST | ASZC706010A* | CAPT4961*4A* | A*VS800805CUA* | 55000 | 8.1 | 57000 | 15.2 | 11.7 | 1.9 | 67 |  | 212648252
EVERREST | GSZC703610A* | CHPTA3630*4A* | G*VC800804C*A* | 34600 | 8.1 | 33800 | 17.2 | 12.5 | 1.9 | 62 |  | 212652686
EVERREST | ASZV903610A* | CA*F3743*6D*+TXV | A*VS800604BUA* | 33600 | 8.2 | 34000 | 18.5 | 12 | 1.8 | 64 | 72 | 212652015 | Cold Climate
EVERREST | ASZV902410A* | CA*F3743*6D*+TXV | A*VS960603BUA* | 22800 | 8.2 | 23000 | 21 | 11.5 | 2.2 | 63 | 57 | 212652009
EVERREST | GSZC706010A* | CAPT4961*4A* | G*VS960805CUA* | 54500 | 8.1 | 57000 | 15.2 | 11.5 | 1.9 | 67 |  | 212652490
EVERREST | ASZV903610A* | CHPF3743C6B*+MBVC1201**-1A*+TXV |  | 33400 | 8.2 | 34000 | 18 | 11 | 1.8 | 64 | 72 | 212652780 | Cold Climate
EVERREST | ASZV903610A* | CA*F3137*6A*+TXV | A*VM970803BNB* | 33600 | 8.2 | 34000 | 18.5 | 11.5 | 1.8 | 64 | 72 | 212652770 | Cold Climate
EVERREST | ASZV904810A* | CA*F4860*6D*+TXV | A*VM970804CNB* | 43500 | 8.2 | 44500 | 19 | 11 | 1.8 | 61 | 57 | 212652761
EVERREST | GSZC704810A* | CAPT4961*4A* | G*VC961205DNB* | 46500 | 8.2 | 48000 | 17.2 | 12 | 2 | 65 |  | 212651777
EVERREST | GSZC703610A* | CAPTA4230*4A* | G*VM971005CNB* | 34800 | 8.1 | 34000 | 17.2 | 12.5 | 2 | 62 |  | 212651767
EVERREST | ASZS602410A* | CA*EA2422*4A*+MBVC1600**-1A* |  | 22200 | 8.5 | 23200 | 17.3 | 10.1 | 1.99 | 63 | 60 | 212651727
EVERREST | ASZV902410A* | CA*F3743*6D*+TXV | A*VC960804CNB* | 23000 | 8.2 | 23000 | 21 | 11.5 | 2.2 | 63 | 57 | 212652062
EVERREST | ASZV903610A* | CHPF3743C6B*+TXV | A*VS800604BUA* | 33400 | 8.2 | 34000 | 18 | 11 | 1.8 | 64 | 72 | 212652052 | Cold Climate
EVERREST | ASZV903610A* | CSCF3642N6D*+TXV | A*VC800604B*A* | 33800 | 8.2 | 34000 | 18.5 | 11.5 | 1.8 | 64 | 72 | 212652054 | Cold Climate
EVERREST | GSZV902410A* | CA*F3743*6D*+TXV | G*VS960603BUA* | 22800 | 8.2 | 23000 | 21 | 11.5 | 2.2 | 63 | 57 | 212652797
EVERREST | GSZC704810A* | CHPT4860D4A* | G*VM971005CNB* | 46000 | 8.1 | 47000 | 16.5 | 12 | 1.8 | 66 |  | 212652571
EVERREST | GSZC703610A* | CAPTA4230*4A* | G*VC800805D*A* | 34800 | 8.1 | 34000 | 17.2 | 12.5 | 2 | 62 |  | 212652558
EVERREST | GSZV904810A* | CA*F4860*6D*+TXV | G*VC961005CNB* | 43500 | 8.2 | 44500 | 19 | 11 | 1.8 | 61 | 57 | 212652874
EVERREST | GSZC706010A* | CHPT4860D4A* | G*VM971205DNB* | 53500 | 8.1 | 56500 | 15.2 | 11 | 1.8 | 67 |  | 212651779
EVERREST | GSZC703610A* | CHPTA3630*4A* | G*VC800604B*A* | 34600 | 8.1 | 33800 | 17.2 | 12.5 | 1.9 | 62 |  | 212651768
EVERREST | ASZS602410A* | CA*EA1818*4A*+MBVC1600**-1A* |  | 22200 | 8.5 | 23200 | 17.3 | 10.1 | 1.99 | 63 | 60 | 212652447
EVERREST | GSZC703610A* | CHPTA3630*4A* | G*VS800604BUA* | 34600 | 8.1 | 33800 | 17.2 | 12.5 | 1.9 | 62 |  | 212652434
EVERREST | ASZS601810A* | CA*EA2422*4A* | A*VC800603B*A* | 16600 | 8.5 | 17400 | 17.5 | 10.9 | 2.1 | 62 | 75 | 212651414 | Cold Climate
EVERREST | GSZC703610A* | CAPTA4230*4A* | G*VS960603BUA* | 34800 | 8.1 | 34000 | 17.2 | 12.5 | 2 | 62 |  | 212651630
EVERREST | ASZC703610A* | CAPTA4230*4A* | A*VC960603BNB* | 34800 | 8.1 | 34000 | 17.2 | 12.5 | 2 | 62 |  | 212649458
EVERREST | ASZC704810A* | CHPT4860D4A* | A*VC800804C*A* | 46000 | 8.1 | 47000 | 16.5 | 12 | 1.8 | 66 |  | 212649399
EVERREST | ASZC703610A* | CHPTA3630*4A* | A*VC960403BNB* | 34400 | 8.1 | 33800 | 17.2 | 12.5 | 1.9 | 62 |  | 212649389
EVERREST | ASZC706010A* | CHPT4860D4A* | A*VC800805D*A* | 54000 | 8.1 | 57000 | 15.2 | 11 | 1.8 | 67 |  | 212649401
EVERREST | ASZC704810A* | CAPT4961*4A* | A*VC800805D*A* | 46500 | 8.2 | 47500 | 17.2 | 12 | 2 | 65 |  | 212648202
EVERREST | ASZC704810A* | CAPT4961*4A*+MBVC1601**-1A* |  | 47000 | 8.2 | 48000 | 17.2 | 12 | 2 | 65 |  | 212648199
EVERREST | ASZC703610A* | CAPTA4230*4A* | A*VC960804CNB* | 34800 | 8.1 | 34000 | 17.2 | 12.5 | 2 | 62 |  | 212648197
EVERREST | GSZC706010A* | CAPT4961*4A*+MBVC2001**-1A* |  | 56000 | 8.2 | 57000 | 16.2 | 11.7 | 1.9 | 67 |  | 212652573
EVERREST | ASZV904810A* | CA*F4860*6D*+TXV | A*VS800805CUA* | 43500 | 8.2 | 44500 | 19.5 | 11 | 1.8 | 61 | 57 | 212652208
EVERREST | ASZV903610A* | CSCF3642N6D*+TXV | A*VC800805C*A* | 33800 | 8.2 | 34000 | 18.5 | 11.5 | 1.8 | 64 | 72 | 212652207 | Cold Climate
EVERREST | GSZV903610A* | CA*F3743*6D*+TXV | G*VC960804CNB* | 33600 | 8.2 | 34000 | 19 | 12 | 1.8 | 64 | 72 | 212652190 | Cold Climate
EVERREST | GSZV903610A* | CA*F3743*6D*+TXV | G*VS800604BUA* | 33600 | 8.2 | 34000 | 18.5 | 12 | 1.8 | 64 | 72 | 212652832 | Cold Climate
EVERREST | GSZV903610A* | CHPF3642C6C*+MBVC1601**-1A*+TXV |  | 33400 | 8.2 | 34000 | 18 | 11 | 1.8 | 64 | 72 | 212652833 | Cold Climate
EVERREST | ASZV904810A* | CA*F4961*6D*+TXV | A*VM970804CNB* | 44000 | 8.2 | 44500 | 19 | 11 | 1.8 | 61 | 57 | 212652228
EVERREST | ASZV903610A* | CA*F3743*6D*+TXV | A*VS800805CUA* | 33600 | 8.2 | 34000 | 19 | 12 | 1.8 | 64 | 72 | 212652069 | Cold Climate
EVERREST | ASZV906010A* | CA*F4961*6D*+TXV | A*VM971005CNB* | 51000 | 8.2 | 52500 | 18 | 10 | 1.9 | 64 | 55 | 212652820
EVERREST | ASZS602410A* | CA*EA1818*4A* | A*VC960403BNB* | 22200 | 8.5 | 23200 | 17.3 | 10.1 | 1.99 | 63 | 60 | 212652423
EVERREST | ASZS602410A* | CA*EA1818*4A* | A*VS800805CUA* | 22200 | 8.5 | 23200 | 17.3 | 10.1 | 1.99 | 63 | 60 | 212652430
EVERREST | ASZS602410A* | CA*EA2422*4A* | A*VC960804CNB* | 22200 | 8.5 | 23200 | 17.3 | 10.1 | 1.99 | 63 | 60 | 212652425
EVERREST | ASZV904810A* | CA*F4961*6D*+TXV | A*VC801005C*A* | 44000 | 8.2 | 44500 | 19.5 | 11 | 1.8 | 61 | 57 | 212652806
EVERREST | ASZV903610A* | CSCF3642N6D*+MBVC1601**-1A*+TXV |  | 33800 | 8.2 | 34000 | 18.5 | 11.5 | 1.8 | 64 | 72 | 212652804 | Cold Climate
EVERREST | ASZV903610A* | CSCF3642N6D*+TXV | A*VM970804CNB* | 33800 | 8.2 | 34000 | 18.5 | 11.5 | 1.8 | 64 | 72 | 212650508 | Cold Climate
EVERREST | GSZV903610A* | CA*F3743*6D*+TXV | G*VM970804CNB* | 33200 | 8.2 | 33600 | 19 | 12 | 1.8 | 64 | 73 | 212650293 | Cold Climate
EVERREST | ASZV903610A* | AMVE48DP1400A* |  | 33600 | 8.2 | 33600 | 19 | 12 | 1.8 | 64 | 73 | 212650959 | Cold Climate
EVERREST | ASZC702410A* | CHPTA2426*4A* | A*VS960805CUA* | 23600 | 8.1 | 23200 | 17.2 | 12.5 | 1.9 | 60 |  | 212649727
EVERREST | ASZC706010A* | CAPT4961*4A* | A*VC800805C*A* | 55000 | 8.1 | 57000 | 15.2 | 11.7 | 1.9 | 67 |  | 212649763
EVERREST | ASZC704810A* | CAPT4961*4A* | A*VC800804C*A* | 46500 | 8.2 | 47500 | 17.2 | 12 | 2 | 65 |  | 212649761
EVERREST | ASZC706010A* | CHPT4860D4A* | A*VS800805CUA* | 54000 | 8.1 | 57000 | 15.2 | 11 | 1.8 | 67 |  | 212649760
EVERREST | ASZC703610A* | CHPTA3630*4A* | A*VM971005CNB* | 34600 | 8.1 | 33800 | 17.2 | 12.5 | 1.9 | 62 |  | 212648237
EVERREST | ASZC702410A* | CHPTA2426*4A* | A*VC960403BNB* | 23600 | 8.1 | 23200 | 17.2 | 12.5 | 1.9 | 60 |  | 212648236
EVERREST | GSZC702410A* | CAPTA3626*4A* | G*VM970603BNB* | 23600 | 8.2 | 23200 | 17.2 | 12.5 | 2 | 60 |  | 212651625
EVERREST | GSZC706010A* | CHPT4860D4A* | G*VC801005C*A* | 54000 | 8.1 | 57000 | 15.2 | 11 | 1.8 | 67 |  | 212651610
EVERREST | GSZV904810A* | CA*F4961*6D*+TXV | G*VM971005CNB* | 44000 | 8.2 | 44500 | 19.5 | 11 | 1.8 | 61 | 57 | 212651382
EVERREST | GSZV903610A* | CSCF3642N6D*+TXV | G*VC801005C*A* | 33800 | 8.2 | 34000 | 18.5 | 11.5 | 1.8 | 64 | 72 | 212651351 | Cold Climate
EVERREST | GSZC704810A* | AMVT60DP1400A* |  | 46500 | 8.2 | 48500 | 17.2 | 12 | 2 | 64 |  | 212651353
EVERREST | GSZV903610A* | CHPF3743C6B*+TXV | G*VC800805C*A* | 33400 | 8.2 | 34000 | 18 | 11 | 1.8 | 64 | 72 | 212651349 | Cold Climate
EVERREST | GSZV906010A* | CA*F4961*6D*+TXV | G*VM971005CNB* | 51000 | 8.2 | 52500 | 18 | 10 | 1.9 | 64 | 55 | 212651347
EVERREST | GSZV903610A* | CSCF3642N6D*+TXV | G*VC960804CNB* | 33800 | 8.2 | 34000 | 18.5 | 11.5 | 1.8 | 64 | 72 | 212651341 | Cold Climate
EVERREST | ASZS601810A* | CA*EA2422*4A* | A*VC800604B*A* | 16600 | 8.5 | 17400 | 17.5 | 10.9 | 2.1 | 62 | 75 | 212652392 | Cold Climate
EVERREST | GSZC703610A* | CAPTA4230*4A* | G*VS800604BUA* | 34600 | 8.1 | 34000 | 17.2 | 12.5 | 2 | 62 |  | 212652685
EVERREST | ASZV903610A* | CHPF3642C6C*+MBVC1601**-1A*+TXV |  | 33400 | 8.2 | 34000 | 18 | 11 | 1.8 | 64 | 72 | 212652017 | Cold Climate
EVERREST | GSZC702410A* | CAPTA3626*4A* | G*VC960603BNB* | 23600 | 8.2 | 23200 | 17.2 | 12.5 | 2 | 60 |  | 212652635
EVERREST | GSZV904810A* | CA*F4860*6D*+TXV | G*VM971205DNB* | 43500 | 8.2 | 44500 | 19 | 11 | 1.8 | 61 | 57 | 212652134
EVERREST | ASZV904810A* | CA*F4961*6D*+TXV | A*VS960805CUA* | 44000 | 8.2 | 44500 | 19 | 11 | 1.8 | 61 | 57 | 212652129
EVERREST | ASZV904810A* | CA*F4860*6D*+MBVC1601**-1A*+TXV |  | 43500 | 8.2 | 44500 | 19.5 | 11 | 1.8 | 61 | 57 | 212652127
EVERREST | ASZV903610A* | CHPF3743C6B*+TXV | A*VS800805CUA* | 33400 | 8.2 | 34000 | 18 | 11 | 1.8 | 64 | 72 | 212652126 | Cold Climate
EVERREST | GSZV903610A* | CHPF3743C6B*+TXV | G*VC961005CNB* | 33400 | 8.2 | 34000 | 18 | 11 | 1.8 | 64 | 72 | 212652121 | Cold Climate
EVERREST | GSZV903610A* | CSCF3642N6D*+TXV | G*VM970603BNB* | 33800 | 8.2 | 34000 | 18.5 | 11.5 | 1.8 | 64 | 72 | 212652330 | Cold Climate
EVERREST | ASZC702410A* | CHPTA2426*4A* | A*VC960603BNB* | 23600 | 8.1 | 23200 | 17.2 | 12.5 | 1.9 | 60 |  | 212648342
EVERREST | ASZC704810A* | CHPT4860D4A* | A*VC961205DNB* | 46000 | 8.2 | 47500 | 16.5 | 12 | 1.8 | 65 |  | 212648250
EVERREST | ASZV902410A* | AMVE24BP1400A* |  | 22400 | 8.2 | 23000 | 20.5 | 11.5 | 2.2 | 64 | 57 | 212653062
EVERREST | GSZV903610A* | CHPF3642C6C*+TXV | G*VS800604BUA* | 33400 | 8.2 | 34000 | 18 | 11 | 1.8 | 64 | 72 | 212653769 | Cold Climate
EVERREST | GSZC704810A* | CAPT4961*4A* | G*VC961005CNB* | 46500 | 8.2 | 47500 | 16.5 | 12 | 2 | 65 |  | 212653328
EVERREST | GSZV903610A* | CSCF3642N6D*+TXV | G*VM970803BNB* | 33800 | 8.2 | 34000 | 18.5 | 11.5 | 1.8 | 64 | 72 | 212652953 | Cold Climate
EVERREST | GSZV903610A* | CHPF3743C6B*+TXV | G*VM970803BNB* | 33400 | 8.2 | 34000 | 18 | 11 | 1.8 | 64 | 72 | 212652951 | Cold Climate
EVERREST | GSZV903610A* | CA*F3137*6A*+TXV | G*VC800604B*A* | 33600 | 8.2 | 34000 | 18.5 | 12 | 1.8 | 64 | 72 | 212652076 | Cold Climate
EVERREST | GSZV903610A* | CA*F3137*6A*+MBVC1201**-1A*+TXV |  | 34000 | 8.2 | 34000 | 18.5 | 12 | 1.8 | 64 | 72 | 212652188 | Cold Climate
EVERREST | GSZC702410A* | AMVT30BP1400A* |  | 23800 | 8.2 | 23200 | 17.2 | 12.5 | 2 | 60 |  | 212652634
EVERREST | GSZV903610A* | CHPF3642C6C*+TXV | G*VC961005CNB* | 33400 | 8.2 | 34000 | 18 | 11 | 1.8 | 64 | 72 | 212652288 | Cold Climate
EVERREST | GSZV903610A* | CA*F3137*6A*+TXV | G*VC960403BNB* | 33600 | 8.2 | 34000 | 18 | 11.5 | 1.8 | 64 | 72 | 212652281 | Cold Climate
EVERREST | ASZS602410A* | CA*EA1818*4A* | A*VM970603BNB* | 22200 | 8.5 | 23200 | 17.3 | 10.1 | 1.99 | 63 | 60 | 212652274
EVERREST | ASZS601810A* | CA*EA2422*4A* | A*VC960403BNB* | 16600 | 8.5 | 17400 | 17.5 | 10.9 | 2.1 | 62 | 75 | 212652272 | Cold Climate
EVERREST | ASZC703610A* | CAPTA4230*4A* | A*VC800604B*A* | 34600 | 8.1 | 34000 | 17.2 | 12.5 | 2 | 62 |  | 212649272
EVERREST | ASZC703610A* | CHPTA3630*4A* | A*VM970804CNB* | 34600 | 8.1 | 33800 | 17.2 | 12.5 | 1.9 | 62 |  | 212649270
EVERREST | GSZC706010A* | CHPT4860D4A* | G*VC961005CNB* | 53500 | 8.1 | 56500 | 15.2 | 11 | 1.8 | 67 |  | 212653398
EVERREST | GSZC704810A* | CHPT4860D4A* | G*VC800805D*A* | 46000 | 8.2 | 47000 | 16.5 | 12 | 1.8 | 66 |  | 212653397
EVERREST | ASZS601810A* | CA*EA2422*4A* | A*VC960603BNB* | 16600 | 8.5 | 17400 | 17.5 | 10.9 | 2.1 | 62 | 75 | 212652407 | Cold Climate
EVERREST | GSZV904810A* | CA*F4860*6D*+TXV | G*VM970804CNB* | 43500 | 8.2 | 44500 | 19 | 11 | 1.8 | 61 | 57 | 212652303
EVERREST | GSZV903610A* | CSCF3642N6D*+TXV | G*VS960805CUA* | 33800 | 8.2 | 34000 | 18.5 | 11.5 | 1.8 | 64 | 72 | 212652301 | Cold Climate
EVERREST | ASZV902410A* | CA*F3743*6D*+TXV | A*VM970603BNB* | 23000 | 8.2 | 23000 | 21.5 | 11.5 | 2.2 | 63 | 57 | 212652661
EVERREST | ASZV903610A* | CHPF3642C6C*+TXV | A*VC800804C*A* | 33400 | 8.2 | 34000 | 18 | 11 | 1.8 | 64 | 72 | 212652124 | Cold Climate
EVERREST | GSZV903610A* | CSCF3642N6D*+TXV | G*VC961205DNB* | 33800 | 8.2 | 34000 | 18.5 | 11.5 | 1.8 | 64 | 72 | 212652122 | Cold Climate
EVERREST | ASZS602410A* | CA*EA1818*4A*+MBVC1200**-1A* |  | 22200 | 8.5 | 23200 | 17.3 | 10.1 | 1.99 | 63 | 60 | 212652335
EVERREST | GSZV903610A* | CHPF3743C6B*+TXV | G*VM970603BNB* | 33400 | 8.2 | 34000 | 18 | 11 | 1.8 | 64 | 72 | 212652328 | Cold Climate
EVERREST | GSZC706010A* | CAPT4961*4A* | G*VC961205DNB* | 54500 | 8.2 | 57000 | 15.2 | 11.5 | 1.9 | 67 |  | 212653084
EVERREST | ASZV903610A* | CA*F3743*6D*+TXV | A*VS960603BUA* | 33600 | 8.2 | 34000 | 18.5 | 11.5 | 1.8 | 64 | 72 | 212653079 | Cold Climate
EVERREST | ASZC703610A* | CAPTA4230*4A* | A*VM971005CNB* | 34800 | 8.1 | 34000 | 17.2 | 12.5 | 2 | 62 |  | 212649707
EVERREST | ASZC702410A* | CAPTA3626*4A*+MBVC1601**-1A* |  | 24000 | 8.2 | 23200 | 17.2 | 12.5 | 2 | 60 |  | 212649700
EVERREST | ASZC702410A* | CAPTA3626*4A* | A*VC960403BNB* | 23600 | 8.2 | 23200 | 17.2 | 12.5 | 2 | 60 |  | 212649702
EVERREST | ASZC704810A* | CHPT4860D4A* | A*VC801005C*A* | 46000 | 8.1 | 47000 | 16.5 | 12 | 1.8 | 66 |  | 212649625
EVERREST | ASZC703610A* | CHPTA3630*4A* | A*VC961005CNB* | 34600 | 8.1 | 33800 | 17.2 | 12.5 | 1.9 | 62 |  | 212649623
EVERREST | ASZC704810A* | CHPT4860D4A*+MBVC2001**-1A* |  | 46500 | 8.2 | 48000 | 17.2 | 12 | 1.8 | 65 |  | 212649624
EVERREST | ASZC702410A* | CHPTA2426*4A* | A*VS960603BUA* | 23600 | 8.1 | 23200 | 17.2 | 12.5 | 1.9 | 60 |  | 212649617
EVERREST | ASZC706010A* | CAPT4961*4A* | A*VM971005CNB* | 54500 | 8.1 | 57000 | 15.2 | 11.5 | 1.9 | 67 |  | 212649750
EVERREST | ASZC702410A* | CAPTA3626*4A* | A*VS960805CUA* | 23600 | 8.2 | 23200 | 17.2 | 12.5 | 2 | 60 |  | 212649660
EVERREST | ASZC704810A* | AMVT60DP1400A* |  | 46500 | 8.2 | 48500 | 17.2 | 12 | 2 | 64 |  | 212649658
EVERREST | ASZC704810A* | CAPT4961*4A*+MBVC2001**-1A* |  | 47000 | 8.2 | 48000 | 17.2 | 12.5 | 2 | 65 |  | 212649657
EVERREST | ASZC702410A* | CAPTA3626*4A* | A*VM970603BNB* | 23600 | 8.2 | 23200 | 17.2 | 12.5 | 2 | 60 |  | 212649891
EVERREST | ASZC704810A* | CAPT4961*4A* | A*VS800805CUA* | 46500 | 8.2 | 47500 | 17.2 | 12 | 2 | 65 |  | 212649744
EVERREST | ASZC703610A* | CAPTA4230*4A* | A*VC960403BNB* | 34800 | 8.1 | 34000 | 17.2 | 12.5 | 2 | 62 |  | 212649742
EVERREST | ASZC706010A* | CHPT4860D4A* | A*VM971205DNB* | 53500 | 8.1 | 56500 | 15.2 | 11 | 1.8 | 67 |  | 212649732
EVERREST | ASZV902410A* | CA*F3743*6D*+TXV | A*VS800604BUA* | 23000 | 8.2 | 23000 | 21 | 12 | 2.2 | 63 | 57 | 212650052
EVERREST | ASZV903610A* | CHPF3743C6B*+TXV | A*VC961005CNB* | 33400 | 8.2 | 34000 | 18 | 11 | 1.8 | 64 | 72 | 212653203 | Cold Climate
EVERREST | ASZV903610A* | CHPF3642C6C*+TXV | A*VS960805CUA* | 33400 | 8.2 | 34000 | 18 | 11 | 1.8 | 64 | 72 | 212653202 | Cold Climate
EVERREST | ASZV904810A* | CA*F4961*6D*+TXV | A*VC961005CNB* | 44000 | 8.2 | 44500 | 19.5 | 11 | 1.8 | 61 | 57 | 212653194
EVERREST | ASZV903610A* | CHPF3642C6C*+TXV | A*VM970804CNB* | 33400 | 8.2 | 34000 | 18 | 11 | 1.8 | 64 | 72 | 212653191 | Cold Climate
EVERREST | ASZV903610A* | CA*F3743*6D*+TXV | A*VM970804CNB* | 33200 | 8.2 | 33600 | 19 | 12 | 1.8 | 64 | 73 | 212653189 | Cold Climate
EVERREST | ASZV904810A* | CA*F4860*6D*+MBVC2001**-1A*+TXV |  | 43500 | 8.2 | 44500 | 20 | 11.5 | 1.8 | 61 | 57 | 212653185
EVERREST | ASZV903610A* | CSCF3642N6D*+TXV | A*VC800804C*A* | 33800 | 8.2 | 34000 | 18.5 | 11.5 | 1.8 | 64 | 72 | 212653184 | Cold Climate
EVERREST | ASZV902410A* | CA*F3743*6D*+MBVC1201**-1A*+TXV |  | 23000 | 8.2 | 23000 | 21.5 | 12 | 2.2 | 63 | 57 | 212653180
EVERREST | ASZV903610A* | CA*F3137*6A*+TXV | A*VC800604B*A* | 33600 | 8.2 | 34000 | 18.5 | 12 | 1.8 | 64 | 72 | 212653173 | Cold Climate
EVERREST | ASZV903610A* | CHPF3743C6B*+TXV | A*VC800604B*A* | 33400 | 8.2 | 34000 | 18 | 11 | 1.8 | 64 | 72 | 212653164 | Cold Climate
EVERREST | ASZV903610A* | CHPF3642C6C*+TXV | A*VS800604BUA* | 33400 | 8.2 | 34000 | 18 | 11 | 1.8 | 64 | 72 | 212653162 | Cold Climate
EVERREST | GSZV903610A* | CA*F3743*6D*+TXV | G*VM971005CNB* | 33200 | 8.2 | 33600 | 19 | 12 | 1.8 | 64 | 73 | 212653156 | Cold Climate
EVERREST | GSZC703610A* | CAPTA4230*4A* | G*VC800804C*A* | 34800 | 8.1 | 34000 | 17.2 | 12.5 | 2 | 62 |  | 212653117
EVERREST | GSZC703610A* | CHPTA3630*4A* | G*VM971005CNB* | 34600 | 8.1 | 33800 | 17.2 | 12.5 | 1.9 | 62 |  | 212653115
EVERREST | GSZC702410A* | CHPTA2426*4A* | G*VC960403BNB* | 23600 | 8.1 | 23200 | 17.2 | 12.5 | 1.9 | 60 |  | 212653113
EVERREST | GSZC702410A* | CHPTA2426*4A*+MBVC1601**-1A* |  | 23600 | 8.1 | 23000 | 17.2 | 12.5 | 1.9 | 61 |  | 212653111
EVERREST | ASZV903610A* | CSCF3642N6D*+TXV | A*VC960603BNB* | 33800 | 8.2 | 34000 | 18.5 | 11.5 | 1.8 | 64 | 72 | 212653109 | Cold Climate
EVERREST | ASZV903610A* | CHPF3743C6B*+TXV | A*VS960603BUA* | 33400 | 8.2 | 34000 | 18 | 11 | 1.8 | 64 | 72 | 212653107 | Cold Climate
EVERREST | GSZC703610A* | CHPTA3630*4A* | G*VC801005C*A* | 34600 | 8.1 | 33800 | 17.2 | 12.5 | 1.9 | 62 |  | 212653004
EVERREST | GSZV904810A* | CA*F4961*6D*+TXV | G*VS800604BUA* | 44000 | 8.2 | 44500 | 19 | 11 | 1.8 | 61 | 57 | 212652954
EVERREST | ASZS602410A* | CA*EA2422*4A* | A*VC800603B*A* | 22200 | 8.5 | 23200 | 17.3 | 10.1 | 1.99 | 63 | 60 | 212652949
EVERREST | GSZV903610A* | CHPF3642C6C*+TXV | G*VM970603BNB* | 33400 | 8.2 | 34000 | 18 | 11 | 1.8 | 64 | 72 | 212652945 | Cold Climate
EVERREST | ASZS602410A* | CA*EA2422*4A*+MBVC1200**-1A* |  | 22200 | 8.5 | 23200 | 17.3 | 10.1 | 1.99 | 63 | 60 | 212653100
EVERREST | ASZS601810A* | CA*EA1818*4A* | A*VC960603BNB* | 16600 | 8.5 | 17400 | 17.5 | 10.9 | 2.1 | 62 | 75 | 212652927 | Cold Climate
EVERREST | ASZS602410A* | CA*EA2422*4A* | A*VC800805C*A* | 22200 | 8.5 | 23200 | 17.3 | 10.1 | 1.99 | 63 | 60 | 212652922
EVERREST | ASZC702410A* | CHPTA2426*4A* | A*VM970603BNB* | 23600 | 8.1 | 23200 | 17.2 | 12.5 | 1.9 | 60 |  | 212653548
EVERREST | ASZC706010A* | AMVT60DP1400A* |  | 56000 | 8.2 | 57000 | 16.2 | 11.7 | 1.9 | 67 |  | 212653546
EVERREST | GSZV903610A* | CA*F3137*6A*+TXV | G*VS960603BUA* | 33600 | 8.2 | 34000 | 18.5 | 11.5 | 1.8 | 64 | 72 | 212652909 | Cold Climate
EVERREST | ASZS602410A* | CA*EA1818*4A* | A*VC800604B*A* | 22200 | 8.5 | 23200 | 17.3 | 10.1 | 1.99 | 63 | 60 | 212652902
EVERREST | ASZS601810A* | CA*EA2422*4A* | A*VS800604BUA* | 16600 | 8.5 | 17400 | 17.5 | 10.9 | 2.1 | 62 | 75 | 212652900 | Cold Climate
EVERREST | GSZV904810A* | CA*F4961*6D*+TXV | G*VS960805CUA* | 44000 | 8.2 | 44500 | 19 | 11 | 1.8 | 61 | 57 | 212652891
EVERREST | GSZV904810A* | CA*F4860*6D*+MBVC1601**-1A*+TXV |  | 43500 | 8.2 | 44500 | 19.5 | 11 | 1.8 | 61 | 57 | 212652889
EVERREST | GSZC706010A* | CAPT4961*4A* | G*VC800805D*A* | 55000 | 8.2 | 57000 | 15.2 | 11.7 | 1.9 | 67 |  | 212651036
EVERREST | GSZC704810A* | CAPT4961*4A* | G*VC800805C*A* | 46500 | 8.2 | 47500 | 17.2 | 12 | 2 | 65 |  | 212651034
EVERREST | GSZV906010A* | CA*F4961*6D*+TXV | G*VC961005CNB* | 51000 | 8.2 | 52500 | 18 | 10 | 1.9 | 64 | 55 | 212650374
EVERREST | ASZV903610A* | AMVE36CP1400A* |  | 33600 | 8.2 | 34000 | 18.5 | 11.5 | 1.8 | 64 | 72 | 212651061 | Cold Climate
EVERREST | GSZC704810A* | CHPT4860D4A* | G*VC801005C*A* | 46000 | 8.1 | 47000 | 16.5 | 12 | 1.8 | 66 |  | 212653082
EVERREST | ASZV903610A* | CHPF3642C6C*+TXV | A*VC960403BNB* | 33400 | 8.2 | 34000 | 18 | 11 | 1.8 | 64 | 72 | 212653080 | Cold Climate
EVERREST | ASZS602410A* | CA*EA1818*4A* | A*VC800804C*A* | 22200 | 8.5 | 23200 | 17.3 | 10.1 | 1.99 | 63 | 60 | 212653066
EVERREST | ASZS601810A* | CA*EA2422*4A* | A*VM970603BNB* | 16600 | 8.5 | 17400 | 17.5 | 10.9 | 2.1 | 62 | 75 | 212653064 | Cold Climate
EVERREST | ASZS601810A* | AHVE24BP1400A* |  | 16600 | 8.5 | 17400 | 17.5 | 10.9 | 2.1 | 62 | 75 | 212653057 | Cold Climate
EVERREST | GSZV903610A* | CHPF3743C6B*+TXV | G*VC800604B*A* | 33400 | 8.2 | 34000 | 18 | 11 | 1.8 | 64 | 72 | 212653770 | Cold Climate
EVERREST | GSZV903610A* | CA*F3743*6D*+TXV | G*VC800604B*A* | 33600 | 8.2 | 34000 | 19 | 12 | 1.8 | 64 | 72 | 212653767 | Cold Climate
EVERREST | ASZC703610A* | CAPTA4230*4A* | A*VC800805D*A* | 34800 | 8.1 | 34000 | 17.2 | 12.5 | 2 | 62 |  | 212653601
EVERREST | ASZC703610A* | CHPTA3630*4A* | A*VS800805CUA* | 34600 | 8.1 | 33800 | 17.2 | 12.5 | 1.9 | 62 |  | 212653599
EVERREST | ASZC702410A* | CHPTA2426*4A* | A*VC960804CNB* | 23600 | 8.1 | 23200 | 17.2 | 12.5 | 1.9 | 60 |  | 212653597
EVERREST | GSZC702410A* | CHPTA2426*4A* | G*VC960804CNB* | 23600 | 8.1 | 23200 | 17.2 | 12.5 | 1.9 | 60 |  | 212652550
EVERREST | ASZV904810A* | AMVE48DP1400A* |  | 44000 | 8.2 | 44500 | 20 | 11.5 | 1.8 | 61 | 57 | 212652750
EVERREST | ASZV904810A* | CA*F4860*6D*+TXV | A*VC800805C*A* | 43500 | 8.2 | 44500 | 19.5 | 11 | 1.8 | 61 | 57 | 212652744
EVERREST | ASZV903610A* | CSCF3642N6D*+TXV | A*VS960805CUA* | 33800 | 8.2 | 34000 | 18.5 | 11.5 | 1.8 | 64 | 72 | 212652740 | Cold Climate
EVERREST | ASZV903610A* | CHPF3743C6B*+TXV | A*VC800805C*A* | 33400 | 8.2 | 34000 | 18 | 11 | 1.8 | 64 | 72 | 212652730 | Cold Climate
EVERREST | ASZV903610A* | CHPF3642C6C*+TXV | A*VS800805CUA* | 33400 | 8.2 | 34000 | 18 | 11 | 1.8 | 64 | 72 | 212652728 | Cold Climate
EVERREST | ASZV903610A* | CA*F3137*6A*+MBVC1201**-1A*+TXV |  | 34000 | 8.2 | 34000 | 18.5 | 12 | 1.8 | 64 | 72 | 212652719 | Cold Climate
EVERREST | ASZV903610A* | CA*F3743*6D*+TXV | A*VC800805C*A* | 33600 | 8.2 | 34000 | 19 | 12 | 1.8 | 64 | 72 | 212652676 | Cold Climate
EVERREST | GSZV903610A* | CSCF3642N6D*+TXV | G*VC960803BNB* | 33800 | 8.2 | 34000 | 18.5 | 11.5 | 1.8 | 64 | 72 | 212652869 | Cold Climate
EVERREST | GSZV903610A* | CSCF3642N6D*+TXV | G*VC800604B*A* | 33800 | 8.2 | 34000 | 18.5 | 11.5 | 1.8 | 64 | 72 | 212652863 | Cold Climate
EVERREST | GSZV903610A* | CHPF3642C6C*+TXV | G*VS960603BUA* | 33400 | 8.2 | 34000 | 18 | 11 | 1.8 | 64 | 72 | 212652855 | Cold Climate
EVERREST | GSZV903610A* | CSCF3642N6D*+TXV | G*VC960403BNB* | 33800 | 8.2 | 34000 | 18.5 | 11.5 | 1.8 | 64 | 72 | 212650648 | Cold Climate
EVERREST | GSZV903610A* | CHPF3743C6B*+TXV | G*VC801005C*A* | 33400 | 8.2 | 34000 | 18 | 11 | 1.8 | 64 | 72 | 212650646 | Cold Climate
EVERREST | GSZC706010A* | CAPT4961*4A* | G*VM971205DNB* | 54500 | 8.1 | 57000 | 15.2 | 11.5 | 1.9 | 67 |  | 212650561
EVERREST | GSZC704810A* | CHPT4860D4A* | G*VC961005CNB* | 46000 | 8.1 | 47000 | 16.5 | 12 | 1.8 | 66 |  | 212650559
EVERREST | GSZC703610A* | CAPTA4230*4A*+MBVC1601**-1A* |  | 34800 | 8.2 | 34000 | 17.2 | 12.5 | 2 | 62 |  | 212650979
EVERREST | GSZC702410A* | CAPTA3626*4A* | G*VS800604BUA* | 23600 | 8.2 | 23200 | 17.2 | 12.5 | 2 | 60 |  | 212650977
EVERREST | GSZC702410A* | CHPTA2426*4A* | G*VC800804C*A* | 23600 | 8.1 | 23200 | 17.2 | 12.5 | 1.9 | 60 |  | 212650523
EVERREST | GSZC702410A* | CHPTA2426*4A*+MBVC1201**-1A* |  | 23600 | 8.1 | 23200 | 17.2 | 12.5 | 1.9 | 60 |  | 212650521
EVERREST | ASZV904810A* | CA*F4961*6D*+TXV | A*VC800604B*A* | 44000 | 8.2 | 44500 | 19 | 11 | 1.8 | 61 | 57 | 212650517
EVERREST | ASZS602410A* | CA*EA1818*4A* | A*VS960805CUA* | 22200 | 8.5 | 23200 | 17.3 | 10.1 | 1.99 | 63 | 60 | 212650398
EVERREST | ASZS601810A* | CA*EA2422*4A* | A*VC800804C*A* | 16600 | 8.5 | 17400 | 17.5 | 10.9 | 2.1 | 62 | 75 | 212650397 | Cold Climate
EVERREST | ASZC702410A* | CAPTA3626*4A* | A*VC960804CNB* | 23600 | 8.2 | 23200 | 17.2 | 12.5 | 2 | 60 |  | 212649116
EVERREST | ASZC706010A* | CAPT4961*4A* | A*VM971205DNB* | 54500 | 8.1 | 57000 | 15.2 | 11.5 | 1.9 | 67 |  | 212649301
EVERREST | ASZC704810A* | CHPT4860D4A* | A*VS800805CUA* | 46000 | 8.1 | 47000 | 16.5 | 12 | 1.8 | 66 |  | 212649391
EVERREST | ASZC703610A* | CAPTA4230*4A*+MBVC1601**-1A* |  | 34800 | 8.2 | 34000 | 17.2 | 12.5 | 2 | 62 |  | 212649370
EVERREST | GSZC704810A* | CAPT4961*4A* | G*VC800804C*A* | 46500 | 8.2 | 47500 | 17.2 | 12 | 2 | 65 |  | 212650166
EVERREST | GSZC704810A* | CAPT4961*4A* | G*VS800805CUA* | 46500 | 8.2 | 47500 | 17.2 | 12 | 2 | 65 |  | 212650162
EVERREST | ASZC702410A* | CAPTA3626*4A*+MBVC1201**-1A* |  | 24000 | 8.2 | 23200 | 17.2 | 12.5 | 2 | 60 |  | 212649184
EVERREST | ASZC706010A* | CHPT4860D4A* | A*VS960805CUA* | 53500 | 8.1 | 56500 | 15.2 | 11 | 1.8 | 67 |  | 212649161
EVERREST | ASZC704810A* | CAPT4961*4A* | A*VM971005CNB* | 46500 | 8.2 | 47500 | 16.5 | 12 | 2 | 65 |  | 212649159
EVERREST | ASZC703610A* | CHPTA3630*4A* | A*VC800805C*A* | 34600 | 8.1 | 33800 | 17.2 | 12.5 | 1.9 | 62 |  | 212649133
EVERREST | ASZC703610A* | CAPTA4230*4A* | A*VS800805CUA* | 34800 | 8.1 | 34000 | 17.2 | 12.5 | 2 | 62 |  | 212649131
EVERREST | GSZV903610A* | CSCF3642N6D*+TXV | G*VM971005CNB* | 33800 | 8.2 | 34000 | 18.5 | 11.5 | 1.8 | 64 | 72 | 212650345 | Cold Climate
EVERREST | GSZV903610A* | CHPF3743C6B*+TXV | G*VM971005CNB* | 33400 | 8.2 | 34000 | 18 | 11 | 1.8 | 64 | 72 | 212650343 | Cold Climate
EVERREST | ASZV903610A* | CA*F3743*6D*+TXV | A*VM970803BNB* | 33600 | 8.2 | 34000 | 18.5 | 12 | 1.8 | 64 | 72 | 212650497 | Cold Climate
EVERREST | ASZV903610A* | CA*F3137*6A*+TXV | A*VC960603BNB* | 33600 | 8.2 | 34000 | 18 | 11.5 | 1.8 | 64 | 72 | 212650493 | Cold Climate
EVERREST | GSZV903610A* | CHPF3642C6C*+TXV | G*VC800805C*A* | 33400 | 8.2 | 34000 | 18 | 11 | 1.8 | 64 | 72 | 212650618 | Cold Climate
EVERREST | GSZV903610A* | CA*F3743*6D*+TXV | G*VC801005C*A* | 33600 | 8.2 | 34000 | 19 | 12 | 1.8 | 64 | 72 | 212650617 | Cold Climate
EVERREST | ASZV906010A* | CA*F4961*6D*+TXV | A*VS960805CUA* | 51000 | 8.2 | 52500 | 18 | 10 | 1.9 | 64 | 55 | 212650579
EVERREST | ASZC703610A* | CAPTA4230*4A*+MBVC2001**-1A* |  | 34800 | 8.2 | 34000 | 17.2 | 12.5 | 2 | 62 |  | 212648192
EVERREST | ASZC702410A* | CHPTA2426*4A* | A*VM970804CNB* | 23600 | 8.1 | 23200 | 17.2 | 12.5 | 1.9 | 60 |  | 212649349
EVERREST | ASZC704810A* | CHPT4860D4A* | A*VC961005CNB* | 46000 | 8.1 | 47000 | 16.5 | 12 | 1.8 | 66 |  | 212649300
EVERREST | GSZV903610A* | CA*F3743*6D*+TXV | G*VC961205DNB* | 33600 | 8.2 | 34000 | 19 | 12 | 1.8 | 64 | 72 | 212652287 | Cold Climate
EVERREST | GSZV903610A* | CHPF3743C6B*+TXV | G*VC960804CNB* | 33400 | 8.2 | 34000 | 18 | 11 | 1.8 | 64 | 72 | 212652270 | Cold Climate
EVERREST | GSZV903610A* | CHPF3642C6C*+TXV | G*VC960803BNB* | 33400 | 8.2 | 34000 | 18 | 11 | 1.8 | 64 | 72 | 212652268 | Cold Climate
EVERREST | ASZV902410A* | CA*F3743*6D*+TXV | A*VC960803BNB* | 23000 | 8.2 | 23000 | 21 | 12 | 2.2 | 63 | 57 | 212651907
EVERREST | GSZC703610A* | CAPTA4230*4A* | G*VM970603BNB* | 34800 | 8.1 | 34000 | 17.2 | 12.5 | 2 | 62 |  | 212651374
EVERREST | GSZC702410A* | CAPTA3626*4A* | G*VC800604B*A* | 23600 | 8.2 | 23200 | 17.2 | 12.5 | 2 | 60 |  | 212651373
EVERREST | GSZV902410A* | CA*F3743*6D*+TXV | G*VC800604B*A* | 23000 | 8.2 | 23000 | 21.5 | 12 | 2.2 | 63 | 57 | 212651297
EVERREST | ASZS602410A* | CA*EA2422*4A* | A*VS800604BUA* | 22200 | 8.5 | 23200 | 17.3 | 10.1 | 1.99 | 63 | 60 | 212651291
EVERREST | GSZV902410A* | CA*F3743*6D*+TXV | G*VM970603BNB* | 23000 | 8.2 | 23000 | 21.5 | 11.5 | 2.2 | 63 | 57 | 212651281
EVERREST | GSZV903610A* | CHPF3743C6B*+TXV | G*VC960803BNB* | 33400 | 8.2 | 34000 | 18 | 11 | 1.8 | 64 | 72 | 212651275 | Cold Climate
EVERREST | GSZV903610A* | CHPF3642C6C*+TXV | G*VC960603BNB* | 33400 | 8.2 | 34000 | 18 | 11 | 1.8 | 64 | 72 | 212651273 | Cold Climate
EVERREST | ASZS601810A* | CA*EA1818*4A* | A*VS960805CUA* | 16600 | 8.5 | 17400 | 17.5 | 10.9 | 2.1 | 62 | 75 | 212650754 | Cold Climate
EVERREST | ASZS602410A* | AHVE24BP1400A* |  | 22200 | 8.5 | 23200 | 17.3 | 10.1 | 1.99 | 63 | 60 | 212650752
EVERREST | GSZV904810A* | CA*F4961*6D*+TXV | G*VM971205DNB* | 44000 | 8.2 | 44500 | 19.5 | 11.5 | 1.8 | 61 | 57 | 212650706
EVERREST | ASZC704810A* | CAPT4961*4A* | A*VS960805CUA* | 46500 | 8.2 | 47500 | 16.5 | 12 | 2 | 65 |  | 212649459
EVERREST | ASZC703610A* | CHPTA3630*4A* | A*VS960805CUA* | 34600 | 8.1 | 33800 | 17.2 | 12.5 | 1.9 | 62 |  | 212649350
EVERREST | GSZC704810A* | CAPT4961*4A* | G*VC801005C*A* | 46500 | 8.2 | 47500 | 17.2 | 12 | 2 | 65 |  | 212653808
EVERREST | GSZC704810A* | CAPT4961*4A*+MBVC2001**-1A* |  | 47000 | 8.2 | 48000 | 17.2 | 12.5 | 2 | 65 |  | 212653807
EVERREST | GSZC703610A* | CAPTA4230*4A* | G*VC961005CNB* | 34800 | 8.1 | 34000 | 17.2 | 12.5 | 2 | 62 |  | 212653805
EVERREST | GSZC702410A* | CAPTA3626*4A* | G*VS960603BUA* | 23600 | 8.2 | 23200 | 17.2 | 12.5 | 2 | 60 |  | 212653801
EVERREST | ASZS601810A* | CA*EA1818*4A*+MBVC1200**-1A* |  | 16600 | 8.5 | 17400 | 17.5 | 10.9 | 2.1 | 62 | 75 | 212653791 | Cold Climate
EVERREST | ASZS602410A* | CA*EA2422*4A* | A*VC800604B*A* | 22200 | 8.5 | 23200 | 17.3 | 10.1 | 1.99 | 63 | 60 | 212653783
EVERREST | ASZS601810A* | CA*EA1818*4A* | A*VM970603BNB* | 16600 | 8.5 | 17400 | 17.5 | 10.9 | 2.1 | 62 | 75 | 212653782 | Cold Climate
EVERREST | GSZV904810A* | CA*F4961*6D*+TXV | G*VC961005CNB* | 44000 | 8.2 | 44500 | 19.5 | 11 | 1.8 | 61 | 57 | 212653775
EVERREST | GSZV904810A* | CA*F4860*6D*+MBVC2001**-1A*+TXV |  | 43500 | 8.2 | 44500 | 20 | 11.5 | 1.8 | 61 | 57 | 212653774
EVERREST | GSZV903610A* | CSCF3642N6D*+TXV | G*VC800804C*A* | 33800 | 8.2 | 34000 | 18.5 | 11.5 | 1.8 | 64 | 72 | 212653772 | Cold Climate
EVERREST | ASZV904810A* | CA*F4860*6D*+TXV | A*VC961005CNB* | 43500 | 8.2 | 44500 | 19 | 11 | 1.8 | 61 | 57 | 212651261
EVERREST | ASZV903610A* | CSCF3642N6D*+TXV | A*VC960803BNB* | 33800 | 8.2 | 34000 | 18.5 | 11.5 | 1.8 | 64 | 72 | 212651260 | Cold Climate
EVERREST | ASZV904810A* | CA*F4961*6D*+TXV | A*VS800604BUA* | 44000 | 8.2 | 44500 | 19 | 11 | 1.8 | 61 | 57 | 212651248
EVERREST | GSZV903610A* | CA*F3743*6D*+TXV | G*VC960803BNB* | 33600 | 8.2 | 34000 | 18.5 | 11.5 | 1.8 | 64 | 72 | 212651247 | Cold Climate
EVERREST | GSZC703610A* | CAPTA4230*4A* | G*VC800603B*A* | 34600 | 8.1 | 34000 | 17.2 | 12.5 | 2 | 62 |  | 212651500
EVERREST | ASZS601810A* | CA*EA2422*4A*+MBVC1600**-1A* |  | 16600 | 8.5 | 17400 | 17.5 | 10.9 | 2.1 | 62 | 75 | 212651497 | Cold Climate
EVERREST | GSZC703610A* | CHPTA3630*4A* | G*VM970603BNB* | 34400 | 8.1 | 33800 | 17.2 | 12.5 | 1.9 | 62 |  | 212651499
EVERREST | GSZC702410A* | CHPTA2426*4A* | G*VS960805CUA* | 23600 | 8.1 | 23200 | 17.2 | 12.5 | 1.9 | 60 |  | 212651492
EVERREST | ASZV903610A* | CSCF3642N6D*+TXV | A*VM970803BNB* | 33800 | 8.2 | 34000 | 18.5 | 11.5 | 1.8 | 64 | 72 | 212651232 | Cold Climate
EVERREST | ASZV903610A* | CHPF3743C6B*+TXV | A*VM970803BNB* | 33400 | 8.2 | 34000 | 18 | 11 | 1.8 | 64 | 72 | 212651230 | Cold Climate
EVERREST | ASZS601810A* | CA*EA1818*4A* | A*VC960403BNB* | 16600 | 8.5 | 17400 | 17.5 | 10.9 | 2.1 | 62 | 75 | 212651227 | Cold Climate
EVERREST | ASZV903610A* | CHPF3642C6C*+TXV | A*VM970603BNB* | 33400 | 8.2 | 34000 | 18 | 11 | 1.8 | 64 | 72 | 212651204 | Cold Climate
EVERREST | ASZV904810A* | CA*F4860*6D*+TXV | A*VC801005C*A* | 43500 | 8.2 | 44500 | 19 | 11 | 1.8 | 61 | 57 | 212651452
EVERREST | ASZV903610A* | CA*F3743*6D*+TXV | A*VM971005CNB* | 33200 | 8.2 | 33600 | 19 | 12 | 1.8 | 64 | 73 | 212650061 | Cold Climate
EVERREST | ASZC702410A* | CHPTA2426*4A* | A*VS800805CUA* | 23600 | 8.1 | 23200 | 17.2 | 12.5 | 1.9 | 60 |  | 212649506
EVERREST | ASZC703610A* | AMVT42CP1400A* |  | 34800 | 8.1 | 34000 | 17.2 | 12.5 | 2 | 62 |  | 212649504
EVERREST | ASZV903610A* | CA*F3137*6A*+TXV | A*VM970603BNB* | 33600 | 8.2 | 34000 | 18.5 | 11.5 | 1.8 | 64 | 72 | 212650056 | Cold Climate
EVERREST | ASZC706010A* | CAPT4961*4A* | A*VC800805D*A* | 55000 | 8.2 | 57000 | 15.2 | 11.7 | 1.9 | 67 |  | 212649494
EVERREST | ASZC704810A* | CAPT4961*4A* | A*VC800805C*A* | 46500 | 8.2 | 47500 | 17.2 | 12 | 2 | 65 |  | 212649492
EVERREST | ASZS602410A* | CA*EA1818*4A* | A*VM970804CNB* | 22200 | 8.5 | 23200 | 17.3 | 10.1 | 1.99 | 63 | 60 | 212651440
EVERREST | ASZV903610A* | CHPF3642C6C*+TXV | A*VC800805C*A* | 33400 | 8.2 | 34000 | 18 | 11 | 1.8 | 64 | 72 | 212651437 | Cold Climate
EVERREST | ASZV903610A* | CA*F3743*6D*+TXV | A*VC801005C*A* | 33600 | 8.2 | 34000 | 19 | 12 | 1.8 | 64 | 72 | 212651435 | Cold Climate
EVERREST | GSZC703610A* | CHPTA3630*4A*+MBVC1601**-1A* |  | 34800 | 8.2 | 33800 | 17.2 | 12.5 | 1.9 | 62 |  | 212651585
EVERREST | GSZC702410A* | CHPTA2426*4A* | G*VS800604BUA* | 23600 | 8.1 | 23200 | 17.2 | 12.5 | 1.9 | 60 |  | 212651583
EVERREST | GSZV903610A* | CSCF3642N6D*+TXV | G*VS800604BUA* | 33800 | 8.2 | 34000 | 18.5 | 11.5 | 1.8 | 64 | 72 | 212651193 | Cold Climate
EVERREST | GSZV903610A* | CHPF3743C6B*+MBVC1601**-1A*+TXV |  | 33400 | 8.2 | 34000 | 18 | 11 | 1.8 | 64 | 72 | 212651191 | Cold Climate
EVERREST | ASZV903610A* | CA*F3137*6A*+TXV | A*VS960603BUA* | 33600 | 8.2 | 34000 | 18.5 | 11.5 | 1.8 | 64 | 72 | 212651189 | Cold Climate
EVERREST | ASZV903610A* | CHPF3743C6B*+TXV | A*VC960603BNB* | 33400 | 8.2 | 34000 | 18 | 11 | 1.8 | 64 | 72 | 212651186 | Cold Climate
EVERREST | ASZV903610A* | CHPF3642C6C*+TXV | A*VS960603BUA* | 33400 | 8.2 | 34000 | 18 | 11 | 1.8 | 64 | 72 | 212651184 | Cold Climate
EVERREST | ASZV903610A* | CHPF3743C6B*+TXV | A*VC800804C*A* | 33400 | 8.2 | 34000 | 18 | 11 | 1.8 | 64 | 72 | 212651935 | Cold Climate
EVERREST | ASZV903610A* | CHPF3642C6C*+TXV | A*VC800604B*A* | 33400 | 8.2 | 34000 | 18 | 11 | 1.8 | 64 | 72 | 212651934 | Cold Climate
EVERREST | ASZV903610A* | CSCF3642N6D*+TXV | A*VS800604BUA* | 33800 | 8.2 | 34000 | 18.5 | 11.5 | 1.8 | 64 | 72 | 212651164 | Cold Climate
EVERREST | ASZV903610A* | CHPF3743C6B*+MBVC1601**-1A*+TXV |  | 33400 | 8.2 | 34000 | 18 | 11 | 1.8 | 64 | 72 | 212651162 | Cold Climate
EVERREST | GSZV903610A* | CA*F3743*6D*+MBVC1201**-1A*+TXV |  | 34000 | 8.2 | 34000 | 19 | 12 | 1.8 | 64 | 72 | 212651155 | Cold Climate
EVERREST | ASZS601810A* | CA*EA2422*4A* | A*VS800805CUA* | 16600 | 8.5 | 17400 | 17.5 | 10.9 | 2.1 | 62 | 75 | 212651669 | Cold Climate
EVERREST | GSZV904810A* | CA*F4961*6D*+TXV | G*VC800604B*A* | 44000 | 8.2 | 44500 | 19 | 11 | 1.8 | 61 | 57 | 212651599
EVERREST | GSZC704810A* | CHPT4860D4A* | G*VS960805CUA* | 46000 | 8.1 | 47000 | 16.5 | 12 | 1.8 | 66 |  | 212651596
EVERREST | GSZC703610A* | CHPTA3630*4A* | G*VC960603BNB* | 34400 | 8.1 | 33800 | 17.2 | 12.5 | 1.9 | 62 |  | 212651594
EVERREST | ASZV903610A* | CA*F3743*6D*+MBVC1201**-1A*+TXV |  | 34000 | 8.2 | 34000 | 19 | 12 | 1.8 | 64 | 72 | 212651148 | Cold Climate
EVERREST | ASZC703610A* | CHPTA3630*4A*+MBVC1601**-1A* |  | 34800 | 8.2 | 33800 | 17.2 | 12.5 | 1.9 | 62 |  | 212649811
EVERREST | ASZC702410A* | CHPTA2426*4A* | A*VS800604BUA* | 23600 | 8.1 | 23200 | 17.2 | 12.5 | 1.9 | 60 |  | 212649809
EVERREST | ASZC706010A* | CHPT4860D4A* | A*VC801005C*A* | 54000 | 8.1 | 57000 | 15.2 | 11 | 1.8 | 67 |  | 212649830
EVERREST | ASZC704810A* | CHPT4860D4A* | A*VC800805C*A* | 46000 | 8.1 | 47000 | 16.5 | 12 | 1.8 | 66 |  | 212649828
EVERREST | ASZC704810A* | CAPT4961*4A* | A*VC961005CNB* | 46500 | 8.2 | 47500 | 16.5 | 12 | 2 | 65 |  | 212649211
EVERREST | ASZC706010A* | CHPT4860D4A* | A*VM971005CNB* | 53500 | 8.1 | 56500 | 15.2 | 11 | 1.8 | 67 |  | 212649213
EVERREST | ASZC703610A* | CHPTA3630*4A* | A*VC800603B*A* | 34600 | 8.1 | 33800 | 17.2 | 12.5 | 1.9 | 62 |  | 212649192
EVERREST | ASZC702410A* | CHPTA2426*4A* | A*VC800804C*A* | 23600 | 8.1 | 23200 | 17.2 | 12.5 | 1.9 | 60 |  | 212649260
EVERREST | ASZC702410A* | CHPTA2426*4A*+MBVC1201**-1A* |  | 23600 | 8.1 | 23200 | 17.2 | 12.5 | 1.9 | 60 |  | 212649259
EVERREST | ASZV903610A* | CSCF3642N6D*+TXV | A*VM971005CNB* | 33800 | 8.2 | 34000 | 18.5 | 11.5 | 1.8 | 64 | 72 | 212653198 | Cold Climate
EVERREST | GSZC703610A* | CAPTA4230*4A* | G*VM970804CNB* | 34800 | 8.1 | 34000 | 17.2 | 12.5 | 2 | 62 |  | 212653325
EVERREST | ASZV903610A* | CHPF3743C6B*+TXV | A*VM971005CNB* | 33400 | 8.2 | 34000 | 18 | 11 | 1.8 | 64 | 72 | 212653193 | Cold Climate
EVERREST | ASZV903610A* | CA*F3137*6A*+TXV | A*VC960803BNB* | 33600 | 8.2 | 34000 | 18.5 | 11.5 | 1.8 | 64 | 72 | 212653187 | Cold Climate
EVERREST | GSZV906010A* | CA*F4961*6D*+TXV | G*VC801005C*A* | 51000 | 8.2 | 52500 | 18.5 | 10 | 1.9 | 64 | 55 | 212653006
EVERREST | GSZC703610A* | CHPTA3630*4A* | G*VS960603BUA* | 34400 | 8.1 | 33800 | 17.2 | 12.5 | 1.9 | 62 |  | 212653002
EVERREST | ASZV903610A* | CA*F3743*6D*+TXV | A*VC961005CNB* | 33600 | 8.2 | 34000 | 19 | 12 | 1.8 | 64 | 72 | 212653175 | Cold Climate
EVERREST | GSZC703610A* | CHPTA3630*4A* | G*VS960805CUA* | 34600 | 8.1 | 33800 | 17.2 | 12.5 | 1.9 | 62 |  | 212653359
EVERREST | ASZV902410A* | CA*F3743*6D*+TXV | A*VC960603BNB* | 22800 | 8.2 | 23000 | 21 | 11.5 | 2.2 | 63 | 57 | 212653138
EVERREST | ASZV904810A* | CA*F4860*6D*+TXV | A*VS960805CUA* | 43500 | 8.2 | 44500 | 19 | 11 | 1.8 | 61 | 57 | 212653129
EVERREST | GSZC702410A* | CHPTA2426*4A* | G*VS800805CUA* | 23600 | 8.1 | 23200 | 17.2 | 12.5 | 1.9 | 60 |  | 212653385
EVERREST | GSZC706010A* | CHPT4860D4A* | G*VS960805CUA* | 53500 | 8.1 | 56500 | 15.2 | 11 | 1.8 | 67 |  | 212653394
EVERREST | GSZC704810A* | CAPT4961*4A* | G*VM971005CNB* | 46500 | 8.2 | 47500 | 16.5 | 12 | 2 | 65 |  | 212653393
EVERREST | GSZC703610A* | CHPTA3630*4A* | G*VC960403BNB* | 34400 | 8.1 | 33800 | 17.2 | 12.5 | 1.9 | 62 |  | 212653391
EVERREST | GSZC703610A* | CHPTA3630*4A* | G*VC960804CNB* | 34600 | 8.1 | 33800 | 17.2 | 12.5 | 1.9 | 62 |  | 212653389
EVERREST | ASZC706010A* | CAPT4961*4A*+MBVC2001**-1A* |  | 56000 | 8.2 | 57000 | 16.2 | 11.7 | 1.9 | 67 |  | 212653604
EVERREST | ASZS602410A* | CA*EA2422*4A* | A*VS960603BUA* | 22200 | 8.5 | 23200 | 17.3 | 10.1 | 1.99 | 63 | 60 | 212653352
EVERREST | ASZS601810A* | CA*EA1818*4A* | A*VC800603B*A* | 16600 | 8.5 | 17400 | 17.5 | 10.9 | 2.1 | 62 | 75 | 212650395 | Cold Climate
EVERREST | ASZV903610A* | CHPF3642C6C*+TXV | A*VM970803BNB* | 33400 | 8.2 | 34000 | 18 | 11 | 1.8 | 64 | 72 | 212650499 | Cold Climate
EVERREST | GSZV904810A* | CA*F4961*6D*+TXV | G*VS800805CUA* | 44000 | 8.2 | 44500 | 19.5 | 11.5 | 1.8 | 61 | 57 | 212650364
EVERREST | ASZV903610A* | CSCF3642N6D*+TXV | A*VC960804CNB* | 33800 | 8.2 | 34000 | 18.5 | 11.5 | 1.8 | 64 | 72 | 212651032 | Cold Climate
EVERREST | ASZV903610A* | CHPF3743C6B*+TXV | A*VC960803BNB* | 33400 | 8.2 | 34000 | 18 | 11 | 1.8 | 64 | 72 | 212651031 | Cold Climate
EVERREST | ASZV903610A* | CA*F3743*6D*+TXV | A*VC960803BNB* | 33600 | 8.2 | 34000 | 18.5 | 11.5 | 1.8 | 64 | 72 | 212650991 | Cold Climate
EVERREST | ASZC706010A* | CAPT4961*4A* | A*VS960805CUA* | 54500 | 8.1 | 57000 | 15.2 | 11.5 | 1.9 | 67 |  | 212648352
EVERREST | ASZC702410A* | CHPTA2426*4A*+MBVC1601**-1A* |  | 23600 | 8.1 | 23000 | 17.2 | 12.5 | 1.9 | 61 |  | 212648234
EVERREST | ASZC703610A* | CAPTA4230*4A* | A*VC800804C*A* | 34800 | 8.1 | 34000 | 17.2 | 12.5 | 2 | 62 |  | 212648239
EVERREST | ASZC706010A* | CHPT4860D4A* | A*VC800805C*A* | 54000 | 8.1 | 57000 | 15.2 | 11 | 1.8 | 67 |  | 212653559
EVERREST | GSZV902410A* | CA*F3743*6D*+TXV | G*VC960603BNB* | 22800 | 8.2 | 23000 | 21 | 11.5 | 2.2 | 63 | 57 | 212653763
EVERREST | ASZV904810A* | CA*F4860*6D*+TXV | A*VM971005CNB* | 43500 | 8.2 | 44500 | 19 | 11 | 1.8 | 61 | 57 | 212653758
EVERREST | ASZV903610A* | CHPF3743C6B*+TXV | A*VS960805CUA* | 33400 | 8.2 | 34000 | 18 | 11 | 1.8 | 64 | 72 | 212653754 | Cold Climate
EVERREST | ASZV903610A* | CHPF3642C6C*+TXV | A*VC960804CNB* | 33400 | 8.2 | 34000 | 18 | 11 | 1.8 | 64 | 72 | 212653753 | Cold Climate
EVERREST | ASZV903610A* | CA*F3743*6D*+TXV | A*VS960805CUA* | 33600 | 8.2 | 34000 | 18.5 | 12 | 1.8 | 64 | 72 | 212653751 | Cold Climate
EVERREST | ASZV903610A* | CA*F3137*6A*+TXV | A*VS800604BUA* | 33600 | 8.2 | 34000 | 18.5 | 12 | 1.8 | 64 | 72 | 212653749 | Cold Climate
EVERREST | ASZV906010A* | AMVE60DP1400A* |  | 51500 | 8.2 | 52000 | 19 | 10.5 | 1.9 | 64 | 56 | 212653744
EVERREST | GSZC703610A* | CHPTA3630*4A* | G*VC800603B*A* | 34600 | 8.1 | 33800 | 17.2 | 12.5 | 1.9 | 62 |  | 212653326
EVERREST | ASZS602410A* | CA*EA2422*4A* | A*VS800805CUA* | 22200 | 8.5 | 23200 | 17.3 | 10.1 | 1.99 | 63 | 60 | 212653316
EVERREST | ASZS602410A* | CA*EA1818*4A* | A*VS800604BUA* | 22200 | 8.5 | 23200 | 17.3 | 10.1 | 1.99 | 63 | 60 | 212653314
EVERREST | ASZS602410A* | CA*EA2422*4A* | A*VM970804CNB* | 22200 | 8.5 | 23200 | 17.3 | 10.1 | 1.99 | 63 | 60 | 212653312
EVERREST | ASZS602410A* | CA*EA1818*4A* | A*VC960603BNB* | 22200 | 8.5 | 23200 | 17.3 | 10.1 | 1.99 | 63 | 60 | 212653310
EVERREST | ASZS601810A* | CA*EA1818*4A* | A*VC960804CNB* | 16600 | 8.5 | 17400 | 17.5 | 10.9 | 2.1 | 62 | 75 | 212653309 | Cold Climate
EVERREST | GSZC702410A* | CAPTA3626*4A* | G*VC800804C*A* | 23600 | 8.2 | 23200 | 17.2 | 12.5 | 2 | 60 |  | 212653305
EVERREST | GSZC702410A* | CAPTA3626*4A*+MBVC1201**-1A* |  | 24000 | 8.2 | 23200 | 17.2 | 12.5 | 2 | 60 |  | 212653303
EVERREST | GSZV904810A* | AMVE60DP1400A* |  | 44000 | 8.2 | 44500 | 20 | 11.5 | 1.8 | 61 | 57 | 212650960
EVERREST | ASZC702410A* | CHPTA2426*4A* | A*VC800604B*A* | 23600 | 8.1 | 23200 | 17.2 | 12.5 | 1.9 | 60 |  | 212649728
EVERREST | ASZC704810A* | CAPT4961*4A* | A*VC961205DNB* | 46500 | 8.2 | 48000 | 17.2 | 12 | 2 | 65 |  | 212649730
EVERREST | ASZV903610A* | CHPF3743C6B*+TXV | A*VM970804CNB* | 33400 | 8.2 | 34000 | 18 | 11 | 1.8 | 64 | 72 | 212650506 | Cold Climate
EVERREST | GSZV903610A* | CHPF3642C6C*+TXV | G*VM970804CNB* | 33400 | 8.2 | 34000 | 18 | 11 | 1.8 | 64 | 72 | 212650294 | Cold Climate
EVERREST | ASZC704810A* | CAPT4961*4A* | A*VC960804CNB* | 46500 | 8.2 | 47500 | 16.5 | 12 | 2 | 65 |  | 212649672
EVERREST | ASZC703610A* | CAPTA4230*4A* | A*VM970603BNB* | 34800 | 8.1 | 34000 | 17.2 | 12.5 | 2 | 62 |  | 212649668
EVERREST | ASZC704810A* | CAPT4961*4A* | A*VC801005C*A* | 46500 | 8.2 | 47500 | 17.2 | 12 | 2 | 65 |  | 212649664
EVERREST | GSZV904810A* | CA*F4961*6D*+TXV | G*VC961205DNB* | 44000 | 8.2 | 44500 | 19.5 | 11.5 | 1.8 | 61 | 57 | 212653296
EVERREST | GSZV904810A* | CA*F4860*6D*+TXV | G*VC800604B*A* | 43500 | 8.2 | 44500 | 19 | 11 | 1.8 | 61 | 57 | 212653287
EVERREST | GSZV903610A* | CSCF3642N6D*+TXV | G*VS960603BUA* | 33800 | 8.2 | 34000 | 18.5 | 11.5 | 1.8 | 64 | 72 | 212653281 | Cold Climate
EVERREST | ASZS601810A* | CA*EA2422*4A* | A*VS960603BUA* | 16600 | 8.5 | 17400 | 17.5 | 10.9 | 2.1 | 62 | 75 | 212653280 | Cold Climate
EVERREST | GSZV903610A* | CHPF3743C6B*+TXV | G*VC800804C*A* | 33400 | 8.2 | 34000 | 18 | 11 | 1.8 | 64 | 72 | 212653276 | Cold Climate
EVERREST | GSZV903610A* | CHPF3642C6C*+TXV | G*VC800604B*A* | 33400 | 8.2 | 34000 | 18 | 11 | 1.8 | 64 | 72 | 212653274 | Cold Climate
EVERREST | GSZV904810A* | CA*F4860*6D*+TXV | G*VM971005CNB* | 43500 | 8.2 | 44500 | 19 | 11 | 1.8 | 61 | 57 | 212653271
EVERREST | GSZV903610A* | CA*F3743*6D*+TXV | G*VC800804C*A* | 33600 | 8.2 | 34000 | 19 | 12 | 1.8 | 64 | 72 | 212653269 | Cold Climate
EVERREST | GSZV902410A* | CA*F3743*6D*+TXV | G*VC960803BNB* | 23000 | 8.2 | 23000 | 21 | 12 | 2.2 | 63 | 57 | 212653262
EVERREST | GSZV903610A* | CSCF3642N6D*+TXV | G*VC961005CNB* | 33800 | 8.2 | 34000 | 18.5 | 11.5 | 1.8 | 64 | 72 | 212653258 | Cold Climate
EVERREST | GSZV903610A* | CHPF3743C6B*+TXV | G*VS960805CUA* | 33400 | 8.2 | 34000 | 18 | 11 | 1.8 | 64 | 72 | 212653256 | Cold Climate
EVERREST | GSZC703610A* | AMVT42CP1400A* |  | 34800 | 8.1 | 34000 | 17.2 | 12.5 | 2 | 62 |  | 212653383
EVERREST | GSZC703610A* | CHPTA3630*4A* | G*VC800805C*A* | 34600 | 8.1 | 33800 | 17.2 | 12.5 | 1.9 | 62 |  | 212653382
EVERREST | GSZC703610A* | CAPTA4230*4A* | G*VS800805CUA* | 34800 | 8.1 | 34000 | 17.2 | 12.5 | 2 | 62 |  | 212653380
EVERREST | GSZC706010A* | CHPT4860D4A* | G*VC800805D*A* | 54000 | 8.1 | 57000 | 15.2 | 11 | 1.8 | 67 |  | 212653396
EVERREST | GSZC704810A* | CHPT4860D4A* | G*VC800804C*A* | 46000 | 8.1 | 47000 | 16.5 | 12 | 1.8 | 66 |  | 212653395
EVERREST | GSZC704810A* | CHPT4860D4A* | G*VS800805CUA* | 46000 | 8.1 | 47000 | 16.5 | 12 | 1.8 | 66 |  | 212653392
EVERREST | GSZC704810A* | CHPT4860D4A*+MBVC1601**-1A* |  | 46500 | 8.1 | 48000 | 17.2 | 12 | 1.8 | 65 |  | 212653390
EVERREST | ASZC704810A* | CHPT4860D4A* | A*VM971005CNB* | 46000 | 8.1 | 47000 | 16.5 | 12 | 1.8 | 66 |  | 212653603
EVERREST | ASZS602410A* | CA*EA1818*4A* | A*VC960804CNB* | 22200 | 8.5 | 23200 | 17.3 | 10.1 | 1.99 | 63 | 60 | 212653253
EVERREST | GSZV903610A* | CHPF3743C6B*+TXV | G*VC960403BNB* | 33400 | 8.2 | 34000 | 18 | 11 | 1.8 | 64 | 72 | 212653251 | Cold Climate
EVERREST | GSZV903610A* | CHPF3642C6C*+TXV | G*VC801005C*A* | 33400 | 8.2 | 34000 | 18 | 11 | 1.8 | 64 | 72 | 212653249 | Cold Climate
EVERREST | ASZV906010A* | CA*F4961*6D*+TXV | A*VS800805CUA* | 51000 | 8.2 | 52500 | 18.5 | 10 | 1.9 | 64 | 55 | 212653247
EVERREST | ASZS601810A* | CA*EA2422*4A* | A*VC800805C*A* | 16600 | 8.5 | 17400 | 17.5 | 10.9 | 2.1 | 62 | 75 | 212653244 | Cold Climate
EVERREST | ASZS601810A* | CA*EA1818*4A* | A*VC800604B*A* | 16600 | 8.5 | 17400 | 17.5 | 10.9 | 2.1 | 62 | 75 | 212653242 | Cold Climate
EVERREST | ASZV904810A* | CA*F4860*6D*+TXV | A*VM971205DNB* | 43500 | 8.2 | 44500 | 19 | 11 | 1.8 | 61 | 57 | 212653240
EVERREST | ASZV903610A* | CSCF3642N6D*+TXV | A*VC961205DNB* | 33800 | 8.2 | 34000 | 18.5 | 11.5 | 1.8 | 64 | 72 | 212653238 | Cold Climate
EVERREST | GSZV906010A* | CA*F4961*6D*+TXV | G*VC961205DNB* | 51000 | 8.2 | 52500 | 18.5 | 10 | 1.9 | 64 | 55 | 212653236
EVERREST | GSZV903610A* | CSCF3642N6D*+TXV | G*VM971205DNB* | 33800 | 8.2 | 34000 | 18.5 | 11.5 | 1.8 | 64 | 72 | 212653231 | Cold Climate
EVERREST | GSZV903610A* | CHPF3642C6C*+TXV | G*VC960804CNB* | 33400 | 8.2 | 34000 | 18 | 11 | 1.8 | 64 | 72 | 212653229 | Cold Climate
EVERREST | GSZV903610A* | CA*F3743*6D*+TXV | G*VS960805CUA* | 33600 | 8.2 | 34000 | 18.5 | 12 | 1.8 | 64 | 72 | 212653227 | Cold Climate
EVERREST | GSZV903610A* | CSCF3642N6D*+MBVC1201**-1A*+TXV |  | 33800 | 8.2 | 34000 | 18.5 | 11.5 | 1.8 | 64 | 72 | 212653222 | Cold Climate
EVERREST | GSZV902410A* | CA*F3743*6D*+TXV | G*VM970804CNB* | 23000 | 8.2 | 23000 | 21 | 11.5 | 2.2 | 63 | 57 | 212653219
EVERREST | GSZV903610A* | CA*F3137*6A*+TXV | G*VS800604BUA* | 33600 | 8.2 | 34000 | 18.5 | 12 | 1.8 | 64 | 72 | 212653215 | Cold Climate
EVERREST | ASZV906010A* | CA*F4961*6D*+TXV | A*VC961005CNB* | 51000 | 8.2 | 52500 | 18 | 10 | 1.9 | 64 | 55 | 212653211
EVERREST | GSZV903610A* | CHPF3743C6B*+TXV | G*VM970804CNB* | 33400 | 8.2 | 34000 | 18 | 11 | 1.8 | 64 | 72 | 212651571 | Cold Climate
EVERREST | GSZV903610A* | CHPF3642C6C*+TXV | G*VM970803BNB* | 33400 | 8.2 | 34000 | 18 | 11 | 1.8 | 64 | 72 | 212651569 | Cold Climate
EVERREST | GSZC706010A* | CAPT4961*4A* | G*VM971005CNB* | 54500 | 8.1 | 57000 | 15.2 | 11.5 | 1.9 | 67 |  | 212651542
EVERREST | GSZV902410A* | CA*F3743*6D*+TXV | G*VC960403BNB* | 23000 | 8.2 | 23000 | 21.5 | 11.5 | 2.2 | 63 | 57 | 212651129
EVERREST | ASZV902410A* | CA*F3743*6D*+TXV | A*VC960403BNB* | 23000 | 8.2 | 23000 | 21.5 | 11.5 | 2.2 | 63 | 57 | 212651118
EVERREST | ASZV903610A* | CA*F3743*6D*+TXV | A*VC960603BNB* | 33600 | 8.2 | 34000 | 18.5 | 11.5 | 1.8 | 64 | 72 | 212651113 | Cold Climate
EVERREST | GSZC706010A* | CHPT4860D4A*+MBVC2001**-1A* |  | 54500 | 8.1 | 57000 | 15.2 | 11.7 | 1.8 | 67 |  | 212651657
EVERREST | GSZC704810A* | CAPT4961*4A* | G*VM971205DNB* | 46500 | 8.2 | 48000 | 17.2 | 12 | 2 | 65 |  | 212651656
EVERREST | ASZV903610A* | CA*F3743*6D*+TXV | A*VC800804C*A* | 33600 | 8.2 | 34000 | 19 | 12 | 1.8 | 64 | 72 | 212651921 | Cold Climate
EVERREST | ASZC702410A* | CAPTA3626*4A* | A*VC800804C*A* | 23600 | 8.2 | 23200 | 17.2 | 12.5 | 2 | 60 |  | 212649185
EVERREST | GSZC706010A* | CHPT4860D4A* | G*VM971005CNB* | 53500 | 8.1 | 56500 | 15.2 | 11 | 1.8 | 67 |  | 212653330
EVERREST | ASZS601810A* | CA*EA2422*4A* | A*VM970804CNB* | 16600 | 8.5 | 17400 | 17.5 | 10.9 | 2.1 | 62 | 75 | 212652947 | Cold Climate
EVERREST | GSZV903610A* | CA*F3743*6D*+TXV | G*VM970603BNB* | 33600 | 8.2 | 34000 | 18.5 | 12 | 1.8 | 64 | 72 | 212652943 | Cold Climate
EVERREST | ASZC704810A* | CHPT4860D4A* | A*VM971205DNB* | 46000 | 8.1 | 47500 | 16.5 | 12 | 1.8 | 65 |  | 212653557
EVERREST | ASZC703610A* | CHPTA3630*4A* | A*VC801005C*A* | 34600 | 8.1 | 33800 | 17.2 | 12.5 | 1.9 | 62 |  | 212653551
EVERREST | ASZC703610A* | CHPTA3630*4A* | A*VS960603BUA* | 34400 | 8.1 | 33800 | 17.2 | 12.5 | 1.9 | 62 |  | 212653550
EVERREST | GSZC703610A* | CHPTA3630*4A* | G*VS800805CUA* | 34600 | 8.1 | 33800 | 17.2 | 12.5 | 1.9 | 62 |  | 212652556
EVERREST | ASZV902410A* | CA*F3743*6D*+TXV | A*VC800604B*A* | 23000 | 8.2 | 23000 | 21.5 | 12 | 2.2 | 63 | 57 | 212652751
EVERREST | ASZV903610A* | CSCF3642N6D*+TXV | A*VC801005C*A* | 33800 | 8.2 | 34000 | 18.5 | 11.5 | 1.8 | 64 | 72 | 212652742 | Cold Climate
EVERREST | ASZV903610A* | CHPF3743C6B*+TXV | A*VC960804CNB* | 33400 | 8.2 | 34000 | 18 | 11 | 1.8 | 64 | 72 | 212652739 | Cold Climate
EVERREST | GSZV903610A* | AMVE36CP1400A* |  | 33600 | 8.2 | 34000 | 18.5 | 11.5 | 1.8 | 64 | 72 | 212652737 | Cold Climate
EVERREST | ASZV903610A* | CHPF3642C6C*+TXV | A*VC960803BNB* | 33400 | 8.2 | 34000 | 18 | 11 | 1.8 | 64 | 72 | 212652726 | Cold Climate
EVERREST | ASZV903610A* | CA*F3743*6D*+TXV | A*VC960804CNB* | 33600 | 8.2 | 34000 | 19 | 12 | 1.8 | 64 | 72 | 212652724 | Cold Climate
EVERREST | GSZV903610A* | CHPF3743C6B*+TXV | G*VC960603BNB* | 33400 | 8.2 | 34000 | 18 | 11 | 1.8 | 64 | 72 | 212652868 | Cold Climate
EVERREST | GSZV903610A* | CHPF3743C6B*+TXV | G*VS800604BUA* | 33400 | 8.2 | 34000 | 18 | 11 | 1.8 | 64 | 72 | 212652861 | Cold Climate
EVERREST | GSZV903610A* | CA*F3743*6D*+TXV | G*VC960603BNB* | 33600 | 8.2 | 34000 | 18.5 | 11.5 | 1.8 | 64 | 72 | 212652853 | Cold Climate
EVERREST | GSZV904810A* | CA*F4961*6D*+MBVC1601**-1A*+TXV |  | 44000 | 8.2 | 44500 | 20 | 11.5 | 1.8 | 61 | 57 | 212652346
EVERREST | GSZV904810A* | AMVE48DP1400A* |  | 44000 | 8.2 | 44500 | 20 | 11.5 | 1.8 | 61 | 57 | 212651081
EVERREST | GSZV902410A* | CA*F3743*6D*+TXV | G*VM970803BNB* | 23000 | 8.2 | 23000 | 21.5 | 12 | 2.2 | 63 | 57 | 212650599
EVERREST | ASZV904810A* | AMVE60DP1400A* |  | 44000 | 8.2 | 44500 | 20 | 11.5 | 1.8 | 61 | 57 | 212651106
EVERREST | GSZC704810A* | CAPT4961*4A* | G*VS960805CUA* | 46500 | 8.2 | 47500 | 16.5 | 12 | 2 | 65 |  | 212650996
EVERREST | GSZC703610A* | CAPTA4230*4A* | G*VC960603BNB* | 34800 | 8.1 | 34000 | 17.2 | 12.5 | 2 | 62 |  | 212650994
EVERREST | ASZV903610A* | CHPF3642C6C*+TXV | A*VC960603BNB* | 33400 | 8.2 | 34000 | 18 | 11 | 1.8 | 64 | 72 | 212650992 | Cold Climate
EVERREST | ASZS602410A* | CA*EA2422*4A* | A*VM970603BNB* | 22200 | 8.5 | 23200 | 17.3 | 10.1 | 1.99 | 63 | 60 | 212650778
EVERREST | ASZS602410A* | CA*EA2422*4A* | A*VC800804C*A* | 22200 | 8.5 | 23200 | 17.3 | 10.1 | 1.99 | 63 | 60 | 212650112
EVERREST | ASZV902410A* | CA*F3743*6D*+TXV | A*VM970804CNB* | 23000 | 8.2 | 23000 | 21 | 11.5 | 2.2 | 63 | 57 | 212650199
EVERREST | GSZV902410A* | CA*F3743*6D*+MBVC1201**-1A*+TXV |  | 23000 | 8.2 | 23000 | 21.5 | 12 | 2.2 | 63 | 57 | 212650273
EVERREST | GSZV904810A* | CA*F4860*6D*+TXV | G*VS960805CUA* | 43500 | 8.2 | 44500 | 19 | 11 | 1.8 | 61 | 57 | 212650094
EVERREST | GSZV903610A* | CHPF3743C6B*+TXV | G*VS960603BUA* | 33400 | 8.2 | 34000 | 18 | 11 | 1.8 | 64 | 72 | 212650091 | Cold Climate
EVERREST | GSZV903610A* | CHPF3642C6C*+TXV | G*VC960403BNB* | 33400 | 8.2 | 34000 | 18 | 11 | 1.8 | 64 | 72 | 212650089 | Cold Climate
EVERREST | GSZV903610A* | CA*F3743*6D*+TXV | G*VS960603BUA* | 33600 | 8.2 | 34000 | 18.5 | 11.5 | 1.8 | 64 | 72 | 212650088 | Cold Climate
EVERREST | ASZV906010A* | CA*F4961*6D*+TXV | A*VC961205DNB* | 51000 | 8.2 | 52500 | 18.5 | 10 | 1.9 | 64 | 55 | 212650080
EVERREST | ASZV904810A* | CA*F4961*6D*+TXV | A*VC800805C*A* | 44000 | 8.2 | 44500 | 19.5 | 11 | 1.8 | 61 | 57 | 212650074
EVERREST | GSZC702410A* | CAPTA3626*4A* | G*VM970804CNB* | 23600 | 8.2 | 23200 | 17.2 | 12.5 | 2 | 60 |  | 212650148
EVERREST | ASZC703610A* | CAPTA4230*4A* | A*VM970804CNB* | 34800 | 8.1 | 34000 | 17.2 | 12.5 | 2 | 62 |  | 212649190
EVERREST | GSZC702410A* | CAPTA3626*4A* | G*VC960804CNB* | 23600 | 8.2 | 23200 | 17.2 | 12.5 | 2 | 60 |  | 212653371
EVERREST | ASZS601810A* | CA*EA1818*4A*+MBVC1600**-1A* |  | 16600 | 8.5 | 17400 | 17.5 | 10.9 | 2.1 | 62 | 75 | 212653363 | Cold Climate
EVERREST | GSZC702410A* | CHPTA2426*4A* | G*VM970804CNB* | 23600 | 8.1 | 23200 | 17.2 | 12.5 | 1.9 | 60 |  | 212653357
EVERREST | GSZV902410A* | CA*F3743*6D*+TXV | G*VS800604BUA* | 23000 | 8.2 | 23000 | 21 | 12 | 2.2 | 63 | 57 | 212653148
EVERREST | ASZV903610A* | CA*F3743*6D*+TXV | A*VC800604B*A* | 33600 | 8.2 | 34000 | 19 | 12 | 1.8 | 64 | 72 | 212653142 | Cold Climate
EVERREST | GSZV906010A* | AMVE60DP1400A* |  | 51500 | 8.2 | 52000 | 19 | 10.5 | 1.9 | 64 | 56 | 212653137
EVERREST | GSZC706010A* | CAPT4961*4A* | G*VS800805CUA* | 55000 | 8.1 | 57000 | 15.2 | 11.7 | 1.9 | 67 |  | 212653127
EVERREST | GSZC704810A* | CHPT4860D4A* | G*VC961205DNB* | 46000 | 8.2 | 47500 | 16.5 | 12 | 1.8 | 65 |  | 212653126
EVERREST | GSZC704810A* | CHPT4860D4A*+MBVC2001**-1A* |  | 46500 | 8.2 | 48000 | 17.2 | 12 | 1.8 | 65 |  | 212653040
EVERREST | GSZC703610A* | CHPTA3630*4A* | G*VC961005CNB* | 34600 | 8.1 | 33800 | 17.2 | 12.5 | 1.9 | 62 |  | 212653039
EVERREST | GSZC706010A* | CHPT4860D4A* | G*VC800805C*A* | 54000 | 8.1 | 57000 | 15.2 | 11 | 1.8 | 67 |  | 212653037
EVERREST | GSZC702410A* | CHPTA2426*4A* | G*VM970603BNB* | 23600 | 8.1 | 23200 | 17.2 | 12.5 | 1.9 | 60 |  | 212652982
EVERREST | GSZC706010A* | AMVT60DP1400A* |  | 56000 | 8.2 | 57000 | 16.2 | 11.7 | 1.9 | 67 |  | 212652980
EVERREST | GSZC704810A* | CHPT4860D4A* | G*VM971205DNB* | 46000 | 8.1 | 47500 | 16.5 | 12 | 1.8 | 65 |  | 212653035
EVERREST | GSZC702410A* | CHPTA2426*4A* | G*VC800603B*A* | 23600 | 8.1 | 23200 | 17.2 | 12.5 | 1.9 | 60 |  | 212653030
EVERREST | GSZC702410A* | CHPTA2426*4A* | G*VS960603BUA* | 23600 | 8.1 | 23200 | 17.2 | 12.5 | 1.9 | 60 |  | 212653028
EVERREST | ASZS601810A* | CA*EA1818*4A* | A*VS800805CUA* | 16600 | 8.5 | 17400 | 17.5 | 10.9 | 2.1 | 62 | 75 | 212653350 | Cold Climate
EVERREST | ASZS602410A* | CA*EA2422*4A* | A*VS960805CUA* | 22200 | 8.5 | 23200 | 17.3 | 10.1 | 1.99 | 63 | 60 | 212651429
EVERREST | ASZS602410A* | CA*EA1818*4A* | A*VS960603BUA* | 22200 | 8.5 | 23200 | 17.3 | 10.1 | 1.99 | 63 | 60 | 212651427
EVERREST | ASZS601810A* | CA*EA1818*4A* | A*VC800805C*A* | 16600 | 8.5 | 17400 | 17.5 | 10.9 | 2.1 | 62 | 75 | 212651420 | Cold Climate
EVERREST | ASZS602410A* | CA*EA2422*4A* | A*VC960603BNB* | 22200 | 8.5 | 23200 | 17.3 | 10.1 | 1.99 | 63 | 60 | 212651421
EVERREST | GSZV903610A* | CHPF3642C6C*+TXV | G*VS960805CUA* | 33400 | 8.2 | 34000 | 18 | 11 | 1.8 | 64 | 72 | 212652108 | Cold Climate
EVERREST | ASZV902410A* | CA*F3743*6D*+TXV | A*VM970803BNB* | 23000 | 8.2 | 23000 | 21.5 | 12 | 2.2 | 63 | 57 | 212651402
EVERREST | GSZV903610A* | CA*F3743*6D*+TXV | G*VC961005CNB* | 33600 | 8.2 | 34000 | 19 | 12 | 1.8 | 64 | 72 | 212652106 | Cold Climate
EVERREST | ASZS601810A* | CA*EA1818*4A* | A*VS800604BUA* | 16600 | 8.5 | 17400 | 17.5 | 10.9 | 2.1 | 62 | 75 | 212651628 | Cold Climate
EVERREST | GSZV906010A* | CA*F4961*6D*+TXV | G*VS960805CUA* | 51000 | 8.2 | 52500 | 18 | 10 | 1.9 | 64 | 55 | 212651618
EVERREST | GSZC704810A* | CHPT4860D4A* | G*VC800805C*A* | 46000 | 8.1 | 47000 | 16.5 | 12 | 1.8 | 66 |  | 212651609
EVERREST | GSZV904810A* | CA*F4860*6D*+TXV | G*VC800805C*A* | 43500 | 8.2 | 44500 | 19.5 | 11 | 1.8 | 61 | 57 | 212651380
EVERREST | GSZC706010A* | CHPT4860D4A* | G*VC961205DNB* | 54000 | 8.1 | 56500 | 15.2 | 11 | 1.8 | 67 |  | 212651386
EVERREST | GSZC704810A* | CAPT4961*4A* | G*VC960804CNB* | 46500 | 8.2 | 47500 | 16.5 | 12 | 2 | 65 |  | 212651384
EVERREST | GSZC702410A* | CAPTA3626*4A* | G*VC960403BNB* | 23600 | 8.2 | 23200 | 17.2 | 12.5 | 2 | 60 |  | 212651761
EVERREST | ASZS601810A* | CA*EA1818*4A* | A*VS960603BUA* | 16600 | 8.5 | 17400 | 17.5 | 10.9 | 2.1 | 62 | 75 | 212651358 | Cold Climate
EVERREST | GSZC702410A* | CAPTA3626*4A* | G*VS960805CUA* | 23600 | 8.2 | 23200 | 17.2 | 12.5 | 2 | 60 |  | 212651355
EVERREST | GSZV904810A* | CA*F4860*6D*+TXV | G*VC961205DNB* | 43500 | 8.2 | 44500 | 19 | 11 | 1.8 | 61 | 57 | 212651344
EVERREST | GSZV904810A* | CA*F4961*6D*+TXV | G*VC801005C*A* | 44000 | 8.2 | 44500 | 19.5 | 11 | 1.8 | 61 | 57 | 212651336
EVERREST | GSZV903610A* | CSCF3642N6D*+MBVC1601**-1A*+TXV |  | 33800 | 8.2 | 34000 | 18.5 | 11.5 | 1.8 | 64 | 72 | 212651334 | Cold Climate
EVERREST | GSZC702410A* | CAPTA3626*4A*+MBVC1601**-1A* |  | 24000 | 8.2 | 23200 | 17.2 | 12.5 | 2 | 60 |  | 212651759
EVERREST | GSZV903610A* | CA*F3743*6D*+TXV | G*VM971205DNB* | 33200 | 8.2 | 33600 | 19 | 12 | 1.8 | 64 | 73 | 212651324 | Cold Climate
EVERREST | GSZV903610A* | CA*F3137*6A*+TXV | G*VM970803BNB* | 33600 | 8.2 | 34000 | 18.5 | 11.5 | 1.8 | 64 | 72 | 212651315 | Cold Climate
EVERREST | GSZV903610A* | CHPF3642C6C*+TXV | G*VS800805CUA* | 33400 | 8.2 | 34000 | 18 | 11 | 1.8 | 64 | 72 | 212651311 | Cold Climate
EVERREST | ASZV903610A* | CSCF3642N6D*+TXV | A*VM971205DNB* | 33800 | 8.2 | 34000 | 18.5 | 11.5 | 1.8 | 64 | 72 | 212650070 | Cold Climate
EVERREST | GSZV903610A* | CSCF3642N6D*+TXV | G*VC960603BNB* | 33800 | 8.2 | 34000 | 18.5 | 11.5 | 1.8 | 64 | 72 | 212650092 | Cold Climate
EVERREST | ASZV903610A* | CSCF3642N6D*+MBVC1201**-1A*+TXV |  | 33800 | 8.2 | 34000 | 18.5 | 11.5 | 1.8 | 64 | 72 | 212650068 | Cold Climate
EVERREST | ASZC706010A* | CHPT4860D4A* | A*VC961005CNB* | 53500 | 8.1 | 56500 | 15.2 | 11 | 1.8 | 67 |  | 212649541
EVERREST | ASZC704810A* | CHPT4860D4A* | A*VC800805D*A* | 46000 | 8.2 | 47000 | 16.5 | 12 | 1.8 | 66 |  | 212649540
EVERREST | ASZC704810A* | CHPT4860D4A*+MBVC1601**-1A* |  | 46500 | 8.1 | 48000 | 17.2 | 12 | 1.8 | 65 |  | 212649538
EVERREST | GSZC706010A* | CAPT4961*4A* | G*VC800805C*A* | 55000 | 8.1 | 57000 | 15.2 | 11.7 | 1.9 | 67 |  | 212650168
EVERREST | ASZC703610A* | CHPTA3630*4A* | A*VC960804CNB* | 34600 | 8.1 | 33800 | 17.2 | 12.5 | 1.9 | 62 |  | 212649536
EVERREST | ASZV903610A* | CHPF3642C6C*+TXV | A*VM971005CNB* | 33400 | 8.2 | 34000 | 18 | 11 | 1.8 | 64 | 72 | 212650062 | Cold Climate
EVERREST | GSZV903610A* | CA*F3137*6A*+TXV | G*VC960803BNB* | 33600 | 8.2 | 34000 | 18.5 | 11.5 | 1.8 | 64 | 72 | 212650279 | Cold Climate
EVERREST | GSZV903610A* | CHPF3642C6C*+MBVC1201**-1A*+TXV |  | 33400 | 8.2 | 34000 | 18 | 11 | 1.8 | 64 | 72 | 212651156 | Cold Climate
EVERREST | ASZS602410A* | CA*EA1818*4A* | A*VC800805C*A* | 22200 | 8.5 | 23200 | 17.3 | 10.1 | 1.99 | 63 | 60 | 212651670
EVERREST | GSZV903610A* | CA*F3743*6D*+TXV | G*VM970803BNB* | 33600 | 8.2 | 34000 | 18.5 | 12 | 1.8 | 64 | 72 | 212651527 | Cold Climate
EVERREST | GSZV903610A* | CA*F3137*6A*+TXV | G*VC960603BNB* | 33600 | 8.2 | 34000 | 18 | 11.5 | 1.8 | 64 | 72 | 212651526 | Cold Climate
EVERREST | GSZC704810A* | CHPT4860D4A* | G*VC960804CNB* | 46000 | 8.1 | 47000 | 16.5 | 12 | 1.8 | 66 |  | 212651540
EVERREST | GSZV903610A* | CSCF3642N6D*+TXV | G*VM970804CNB* | 33800 | 8.2 | 34000 | 18.5 | 11.5 | 1.8 | 64 | 72 | 212651597 | Cold Climate
EVERREST | GSZC702410A* | CHPTA2426*4A* | G*VC800604B*A* | 23600 | 8.1 | 23200 | 17.2 | 12.5 | 1.9 | 60 |  | 212651493
EVERREST | ASZV903610A* | CHPF3642C6C*+MBVC1201**-1A*+TXV |  | 33400 | 8.2 | 34000 | 18 | 11 | 1.8 | 64 | 72 | 212651150 | Cold Climate
EVERREST | ASZV903610A* | CA*F3743*6D*+TXV | A*VM970603BNB* | 33600 | 8.2 | 34000 | 18.5 | 12 | 1.8 | 64 | 72 | 212651202 | Cold Climate
EVERREST | ASZV904810A* | CA*F4961*6D*+TXV | A*VC961205DNB* | 44000 | 8.2 | 44500 | 19.5 | 11.5 | 1.8 | 61 | 57 | 212651976
EVERREST | ASZV904810A* | CA*F4860*6D*+TXV | A*VC800604B*A* | 43500 | 8.2 | 44500 | 19 | 11 | 1.8 | 61 | 57 | 212651967
EVERREST | ASZV903610A* | CSCF3642N6D*+TXV | A*VS800805CUA* | 33800 | 8.2 | 34000 | 18.5 | 11.5 | 1.8 | 64 | 72 | 212651965 | Cold Climate
EVERREST | GSZC706010A* | CAPT4961*4A* | G*VC801005C*A* | 55000 | 8.1 | 57000 | 15.2 | 11.7 | 1.9 | 67 |  | 212654007
EVERREST | GSZC704810A* | CAPT4961*4A*+MBVC1601**-1A* |  | 47000 | 8.2 | 48000 | 17.2 | 12 | 2 | 65 |  | 212654003
EVERREST | GSZC703610A* | CAPTA4230*4A* | G*VC960804CNB* | 34800 | 8.1 | 34000 | 17.2 | 12.5 | 2 | 62 |  | 212654001
EVERREST | GSZC703610A* | CAPTA4230*4A*+MBVC2001**-1A* |  | 34800 | 8.2 | 34000 | 17.2 | 12.5 | 2 | 62 |  | 212654000
EVERREST | GSZC702410A* | CAPTA3626*4A* | G*VS800805CUA* | 23600 | 8.2 | 23200 | 17.2 | 12.5 | 2 | 60 |  | 212653998
EVERREST | ASZS601810A* | CA*EA2422*4A*+MBVC1200**-1A* |  | 16600 | 8.5 | 17400 | 17.5 | 10.9 | 2.1 | 62 | 75 | 212653993 | Cold Climate
EVERREST | ASZS601810A* | CA*EA1818*4A* | A*VC800804C*A* | 16600 | 8.5 | 17400 | 17.5 | 10.9 | 2.1 | 62 | 75 | 212653984 | Cold Climate
EVERREST | GSZV904810A* | CA*F4860*6D*+TXV | G*VS800805CUA* | 43500 | 8.2 | 44500 | 19.5 | 11 | 1.8 | 61 | 57 | 212653975
EVERREST | GSZV904810A* | CA*F4961*6D*+TXV | G*VM970804CNB* | 44000 | 8.2 | 44500 | 19 | 11 | 1.8 | 61 | 57 | 212653977
EVERREST | GSZV903610A* | CSCF3642N6D*+TXV | G*VC800805C*A* | 33800 | 8.2 | 34000 | 18.5 | 11.5 | 1.8 | 64 | 72 | 212653973 | Cold Climate
EVERREST | GSZV903610A* | CA*F3743*6D*+TXV | G*VS800805CUA* | 33600 | 8.2 | 34000 | 19 | 12 | 1.8 | 64 | 72 | 212653968 | Cold Climate
EVERREST | GSZV902410A* | CA*F3743*6D*+TXV | G*VC960804CNB* | 23000 | 8.2 | 23000 | 21 | 11.5 | 2.2 | 63 | 57 | 212653965
EVERREST | ASZV904810A* | CA*F4961*6D*+MBVC1601**-1A*+TXV |  | 44000 | 8.2 | 44500 | 20 | 11.5 | 1.8 | 61 | 57 | 212653958
EVERREST | ASZV903610A* | CSCF3642N6D*+TXV | A*VM970603BNB* | 33800 | 8.2 | 34000 | 18.5 | 11.5 | 1.8 | 64 | 72 | 212653956 | Cold Climate
EVERREST | ASZV903610A* | CHPF3743C6B*+TXV | A*VM970603BNB* | 33400 | 8.2 | 34000 | 18 | 11 | 1.8 | 64 | 72 | 212653954 | Cold Climate
EVERREST | ASZV903610A* | CA*F3743*6D*+TXV | A*VC961205DNB* | 33600 | 8.2 | 34000 | 19 | 12 | 1.8 | 64 | 72 | 212653951 | Cold Climate
EVERREST | ASZV903610A* | CA*F3137*6A*+TXV | A*VC960403BNB* | 33600 | 8.2 | 34000 | 18 | 11.5 | 1.8 | 64 | 72 | 212653949 | Cold Climate
EVERREST | GSZC704810A* | CAPT4961*4A* | G*VC800805D*A* | 46500 | 8.2 | 47500 | 17.2 | 12 | 2 | 65 |  | 212654005
EVERREST | ASZS602410A* | CA*EA2422*4A* | A*VC960403BNB* | 22200 | 8.5 | 23200 | 17.3 | 10.1 | 1.99 | 63 | 60 | 212653987
EVERREST | GSZC706010A* | CAPT4961*4A* | G*VC961005CNB* | 54500 | 8.1 | 57000 | 15.2 | 11.5 | 1.9 | 67 |  | 212653810
EVERREST | GSZV903610A* | CHPF3743C6B*+TXV | G*VS800805CUA* | 33400 | 8.2 | 34000 | 18 | 11 | 1.8 | 64 | 72 | 212653972 | Cold Climate
EVERREST | GSZV903610A* | CHPF3642C6C*+TXV | G*VC800804C*A* | 33400 | 8.2 | 34000 | 18 | 11 | 1.8 | 64 | 72 | 212653970 | Cold Climate
EVERREST | ASZV906010A* | CA*F4961*6D*+TXV | A*VC800805C*A* | 51000 | 8.2 | 52500 | 18.5 | 10 | 1.9 | 64 | 55 | 212653961
EVERREST | ASZV903610A* | CHPF3642C6C*+TXV | A*VC961005CNB* | 33400 | 8.2 | 34000 | 18 | 11 | 1.8 | 64 | 72 | 212653953 | Cold Climate
EVERREST | GSZC702410A* | CAPTA3626*4A* | G*VC800603B*A* | 23600 | 8.2 | 23200 | 17.2 | 12.5 | 2 | 60 |  | 212653803
EVERREST | ASZV903610A* | CSCF3642N6D*+TXV | A*VC961005CNB* | 33800 | 8.2 | 34000 | 18.5 | 11.5 | 1.8 | 64 | 72 | 212653756 | Cold Climate
EVERREST | GSZV903610A* | CSCF3642N6D*+TXV | G*VS800805CUA* | 33800 | 8.2 | 34000 | 18.5 | 11.5 | 1.8 | 64 | 72 | 212653285 | Cold Climate
EVERREST | GSZV904810A* | CA*F4860*6D*+TXV | G*VC960804CNB* | 43500 | 8.2 | 44500 | 19 | 11 | 1.8 | 61 | 57 | 212653283
EVERREST | GSZV903610A* | CA*F3137*6A*+TXV | G*VM970603BNB* | 33600 | 8.2 | 34000 | 18.5 | 11.5 | 1.8 | 64 | 72 | 212653155 | Cold Climate
EVERREST | GSZV904810A* | CA*F4961*6D*+TXV | G*VC800805C*A* | 44000 | 8.2 | 44500 | 19.5 | 11 | 1.8 | 61 | 57 | 212653233
EVERREST | GSZV903610A* | CA*F3743*6D*+TXV | G*VC960403BNB* | 33600 | 8.2 | 34000 | 18.5 | 11.5 | 1.8 | 64 | 72 | 212653226 | Cold Climate
EVERREST | GSZV903610A* | CHPF3642C6C*+TXV | G*VM971005CNB* | 33400 | 8.2 | 34000 | 18 | 11 | 1.8 | 64 | 72 | 212653220 | Cold Climate
EVERREST | ASZV904810A* | CA*F4961*6D*+TXV | A*VS800805CUA* | 44000 | 8.2 | 44500 | 19.5 | 11.5 | 1.8 | 61 | 57 | 212653200
EVERREST | GSZC703610A* | CAPTA4230*4A* | G*VC801005C*A* | 34800 | 8.1 | 34000 | 17.2 | 12.5 | 2 | 62 |  | 212651632
EVERREST | GSZV904810A* | CA*F4860*6D*+TXV | G*VC801005C*A* | 43500 | 8.2 | 44500 | 19 | 11 | 1.8 | 61 | 57 | 212650705
EVERREST | GSZV903610A* | AMVE48DP1400A* |  | 33600 | 8.2 | 33600 | 19 | 12 | 1.8 | 64 | 73 | 212651104 | Cold Climate
EVERREST | ASZV904810A* | CA*F4860*6D*+TXV | A*VC961205DNB* | 43500 | 8.2 | 44500 | 19 | 11 | 1.8 | 61 | 57 | 212651062
EVERREST | GSZC703610A* | CAPTA4230*4A* | G*VC800604B*A* | 34600 | 8.1 | 34000 | 17.2 | 12.5 | 2 | 62 |  | 212650546
EVERREST | GSZC703610A* | CHPTA3630*4A* | G*VM970804CNB* | 34600 | 8.1 | 33800 | 17.2 | 12.5 | 1.9 | 62 |  | 212650545
ADP | BOVB-60HDN1-M20G | F,PE*TT7960 |  | 51500 | 9.4 | 53000 | 17 | 11.7 | 1.8 | 80 | 64 | 211619253
ADP | BOVB-60HDN1-M18M | F,PE*TT7960 |  | 54500 | 8.9 | 55000 | 16 | 10 | 1.8 | 71 | 57 | 211619191
ADP | BOVA-60HDN1-M20G | F,PE*TT7960 |  | 51500 | 9.4 | 53000 | 17 | 11.7 | 1.8 | 80 | 64 | 211619249
ADP | BOVA-60HDN1-M15G | F,PE*TT7960 |  | 55500 | 8.45 | 54000 | 15.2 | 10 | 1.8 | 72 | 58 | 211619172
ADP | 4SHP18LX136P | 36CX** | A97USMV110C20 | 35000 | 8.5 | 33000 | 17.5 | 11 | 2.22 | 68 | 58 | 212498069
ADP | 4SHP18LX136P | 36CX** | A97USMV090C16 | 35000 | 8.5 | 33000 | 17.5 | 11 | 2.22 | 68 | 58 | 212498067
ADP | 4SHP18LX136P | 36CX** | A97USMV090C20 | 35000 | 8.5 | 33000 | 17.5 | 11 | 2.22 | 68 | 58 | 212498068
ADP | 4SHP18LX136P | 36CX** | A97USMV090C12 | 35000 | 8.5 | 33000 | 17.5 | 11 | 2.2 | 68 | 58 | 211900648
COMFORT-AIRE | HRG1836S1P | (C,M)CG36TC7P | GUH97M110C5M | 35000 | 8.5 | 33000 | 17 | 11 | 2.22 | 68 | 58 | 212642899
COMFORT-AIRE | HRG1836S1P | (C,M)CG36PC7P+TXV | GUH97M110C5M | 35000 | 8.5 | 33000 | 17 | 11 | 2.22 | 68 | 58 | 212642897
COMFORT-AIRE | HRG1836S1P | (C,M)CG36TC7P | GUH97M090C5M | 35000 | 8.5 | 33000 | 17 | 11 | 2.2 | 68 | 58 | 212642895
COMFORT-AIRE | HRG1836S1P | (C,M)CG36PC7P+TXV | GUH97M090C5M | 35000 | 8.5 | 33000 | 17 | 11 | 2.2 | 68 | 58 | 212642894
CENTURY | HRG1836S1P | (C,M)CG36TC7P | GUH97M110C5M | 35000 | 8.5 | 33000 | 17 | 11 | 2.22 | 68 | 58 | 212642883
CENTURY | HRG1836S1P | (C,M)CG36PC7P+TXV | GUH97M110C5M | 35000 | 8.5 | 33000 | 17 | 11 | 2.22 | 68 | 58 | 212642881
CENTURY | HRG1836S1P | (C,M)CG36TC7P | GUH97M090C5M | 35000 | 8.5 | 33000 | 17 | 11 | 2.2 | 68 | 58 | 212642880
CENTURY | HRG1836S1P | (C,M)CG36PC7P+TXV | GUH97M090C5M | 35000 | 8.5 | 33000 | 17 | 11 | 2.2 | 68 | 58 | 212642878
ADP | HRG1836S1P | H,A,DE9J936 | GUH97M110C5M | 35000 | 8.5 | 33000 | 17 | 11 | 2.22 | 68 | 58 | 212633518
ADP | HRG1836S1P | H,A,DE9J(1,2)36+TXV | GUH97M110C5M | 35000 | 8.5 | 33000 | 17 | 11 | 2.22 | 68 | 58 | 212633517
ADP | HRG1836S1P | H,A,DE9J936 | GUH97M090C5M | 35000 | 8.5 | 33000 | 17 | 11 | 2.2 | 68 | 58 | 212633516
ADP | HRG1836S1P | H,A,DE9J(1,2)36+TXV | GUH97M090C5M | 35000 | 8.5 | 33000 | 17 | 11 | 2.2 | 68 | 58 | 212633515
ADP | HRG1836S1P | H,A,DE9J936 | GUH97M090C4M | 34800 | 8.5 | 33000 | 17 | 11 | 2.22 | 68 | 58 | 212633514
ADP | HRG1836S1P | H,A,DE9J(1,2)36+TXV | GUH97M090C4M | 34800 | 8.5 | 33000 | 17 | 11 | 2.22 | 68 | 58 | 212633513
ADP | HRG1836S1P | H,A,DE9J936 | GUH97M090C3M | 34600 | 8.5 | 33000 | 17 | 10.5 | 2.22 | 68 | 58 | 212633512
ADP | HRG1836S1P | H,A,DE9J(1,2)36+TXV | GUH97M090C3M | 34600 | 8.5 | 33000 | 17 | 10.5 | 2.22 | 68 | 58 | 212633511
ADP | HRG1836S1P | H,A,DE7J(1,2)36+TXV | GUH97M090C3M | 33800 | 8.25 | 32800 | 17 | 10.5 | 2.16 | 68 | 58 | 212633510
ADP | ML17XP1-030-230A** | LD19/36Y9 | SL280DF090V48B* | 28000 | 8.5 | 27400 | 15.2 | 12.5 | 2.22 | 64 | 51 | 212632562
ADP | ML17XP1-030-230A** | LD24/35Y9 | SL280DF070V36A* | 28200 | 8.5 | 27600 | 15.2 | 12.5 | 2.22 | 64 | 51 | 212632560
ADP | ML17XP1-030-230A** | LD24/35Z9 | SL280DF070V36A* | 28200 | 8.5 | 27600 | 15.2 | 12.5 | 2.22 | 64 | 51 | 212632559
ADP | ML17XP1-030-230A** | LD19/36Y9 | SL280DF070V36A* | 28200 | 8.5 | 27600 | 15.2 | 12.5 | 2.22 | 64 | 51 | 212632558
ADP | ML17XP1-030-230A** | LD19/36Z9 | SL280DF070V36A* | 28200 | 8.5 | 27600 | 15.2 | 12.5 | 2.22 | 64 | 51 | 212632557
ADP | ML17XP1-030-230A** | LD24/35Y9 | SL280DF060NV36B* | 28000 | 8.5 | 27600 | 15.2 | 12.5 | 2.22 | 64 | 51 | 212632556
ADP | ML17XP1-030-230A** | LD19/36Y9 | SL280DF060NV36B* | 28000 | 8.5 | 27600 | 15.2 | 12.5 | 2.22 | 64 | 51 | 212632555
ADP | ML17XP1-030-230A** | LD19/36Z9 | SL280DF060NV36B* | 28000 | 8.5 | 27600 | 15.2 | 12.5 | 2.22 | 64 | 51 | 212632554
ADP | ML17XP1-030-230A** | LD24/35Y9 | ML296DF090XV60C* | 28400 | 8.5 | 28000 | 15.2 | 12.5 | 2.14 | 64 | 51 | 212632553
ADP | ML17XP1-030-230A** | LD24/35Z9 | ML296DF090XV60C* | 28400 | 8.5 | 28000 | 15.2 | 12.5 | 2.14 | 64 | 51 | 212632552
ADP | ML17XP1-030-230A** | LD24/35Y9 | ML296DF070XV48B* | 28000 | 8.5 | 27600 | 15.2 | 12.5 | 2.18 | 64 | 51 | 212632549
ADP | ML17XP1-030-230A** | LD24/35Z9 | ML296DF070XV48B* | 28000 | 8.5 | 27600 | 15.2 | 12.5 | 2.18 | 64 | 51 | 212632548
ADP | ML17XP1-030-230A** | LD24/35Y9 | ML196DF110XE60C* | 28400 | 8.5 | 27800 | 15.2 | 12.5 | 2.2 | 63 | 50 | 212632542
ADP | ML17XP1-030-230A** | LD24/35Z9 | ML196DF110XE60C* | 28400 | 8.5 | 27800 | 15.2 | 12.5 | 2.2 | 63 | 50 | 212632541
ADP | ML17XP1-030-230A** | LD19/36Y9 | ML196DF110XE60C* | 28400 | 8.5 | 27800 | 15.2 | 12.5 | 2.2 | 63 | 50 | 212632540
ADP | ML17XP1-030-230A** | LD19/36Z9 | ML196DF110XE60C* | 28400 | 8.5 | 27800 | 15.2 | 12.5 | 2.2 | 63 | 50 | 212632539
ADP | ML17XP1-030-230A** | LD24/35Y9 | ML196DF090XE48C* | 28000 | 8.5 | 27400 | 15.2 | 12.5 | 2.24 | 64 | 50 | 212632538
ADP | ML17XP1-030-230A** | LD24/35Z9 | ML196DF090XE48C* | 28000 | 8.5 | 27400 | 15.2 | 12.5 | 2.24 | 64 | 50 | 212632537
ADP | ML17XP1-030-230A** | LD19/36Y9 | ML196DF090XE48C* | 28000 | 8.5 | 27400 | 15.2 | 12.5 | 2.24 | 64 | 50 | 212632536
ADP | ML17XP1-030-230A** | LD19/36Z9 | ML196DF090XE48C* | 28000 | 8.5 | 27400 | 15.2 | 12.5 | 2.24 | 64 | 50 | 212632535
ADP | ML17XP1-030-230A** | LD24/35Y9 | ML196DF070XE48B* | 27800 | 8.5 | 27400 | 15.2 | 12.5 | 2.2 | 64 | 50 | 212632534
ADP | ML17XP1-030-230A** | LD24/35Z9 | ML196DF070XE48B* | 27800 | 8.5 | 27400 | 15.2 | 12.5 | 2.2 | 64 | 50 | 212632533
ADP | ML17XP1-030-230A** | LD19/36Y9 | ML196DF070XE48B* | 27800 | 8.5 | 27400 | 15.2 | 12.5 | 2.2 | 64 | 50 | 212632532
ADP | ML17XP1-030-230A** | LD19/36Z9 | ML196DF070XE48B* | 27800 | 8.5 | 27400 | 15.2 | 12.5 | 2.2 | 64 | 50 | 212632531
ADP | ML17XP1-030-230A** | LD24/35Y9 | ML196DF045XE36B* | 27600 | 8.5 | 27200 | 15.2 | 12.5 | 2.2 | 64 | 51 | 212632530
ADP | ML17XP1-030-230A** | LD19/36Y9 | ML196DF045XE36B* | 27600 | 8.5 | 27200 | 15.2 | 12.5 | 2.2 | 64 | 51 | 212632529
ADP | ML17XP1-030-230A** | LD19/36Z9 | ML196DF045XE36B* | 27600 | 8.5 | 27200 | 15.2 | 12.5 | 2.2 | 64 | 51 | 212632528
ADP | ML17XP1-030-230A** | LD24/35Y9 | ML193DF090XE48C* | 28000 | 8.5 | 27400 | 15.2 | 12.5 | 2.24 | 64 | 50 | 212632527
ADP | ML17XP1-030-230A** | LD24/35Z9 | ML193DF090XE48C* | 28000 | 8.5 | 27400 | 15.2 | 12.5 | 2.24 | 64 | 50 | 212632526
ADP | ML17XP1-030-230A** | LD19/36Y9 | ML193DF090XE48C* | 28000 | 8.5 | 27400 | 15.2 | 12.5 | 2.24 | 64 | 50 | 212632525
ADP | ML17XP1-030-230A** | LD19/36Z9 | ML193DF090XE48C* | 28000 | 8.5 | 27400 | 15.2 | 12.5 | 2.24 | 64 | 50 | 212632524
ADP | ML17XP1-030-230A** | LD24/35Y9 | ML193DF070XE36B* | 27600 | 8.5 | 27200 | 15.2 | 12.5 | 2.22 | 64 | 51 | 212632523
ADP | ML17XP1-030-230A** | LD19/36Y9 | ML193DF070XE36B* | 27600 | 8.5 | 27200 | 15.2 | 12.5 | 2.22 | 64 | 51 | 212632522
ADP | ML17XP1-030-230A** | LD19/36Z9 | ML193DF070XE36B* | 27600 | 8.5 | 27200 | 15.2 | 12.5 | 2.22 | 64 | 51 | 212632521
ADP | ML17XP1-030-230A** | LD24/35Y9 | ML193DF045XE36B* | 27600 | 8.5 | 27200 | 15.2 | 12.5 | 2.2 | 64 | 51 | 212632520
ADP | ML17XP1-030-230A** | LD19/36Y9 | ML193DF045XE36B* | 27600 | 8.5 | 27200 | 15.2 | 12.5 | 2.2 | 64 | 51 | 212632519
ADP | ML17XP1-030-230A** | LD19/36Z9 | ML193DF045XE36B* | 27600 | 8.5 | 27200 | 15.2 | 12.5 | 2.2 | 64 | 51 | 212632518
ADP | ML17XP1-030-230A** | LD24/35Y9 | ML180DF110E60C* | 28200 | 8.5 | 27400 | 15.2 | 12.5 | 2.24 | 64 | 50 | 212632517
ADP | ML17XP1-030-230A** | LD24/35Z9 | ML180DF110E60C* | 28200 | 8.5 | 27400 | 15.2 | 12.5 | 2.24 | 64 | 50 | 212632516
ADP | ML17XP1-030-230A** | LD19/36Y9 | ML180DF110E60C* | 28200 | 8.5 | 27400 | 15.2 | 12.5 | 2.24 | 64 | 50 | 212632515
ADP | ML17XP1-030-230A** | LD19/36Z9 | ML180DF110E60C* | 28200 | 8.5 | 27400 | 15.2 | 12.5 | 2.24 | 64 | 50 | 212632514
ADP | ML17XP1-030-230A** | LD24/35Y9 | ML180DF090E48B* | 28200 | 8.5 | 27400 | 15.2 | 12.5 | 2.24 | 64 | 51 | 212632513
ADP | ML17XP1-030-230A** | LD24/35Z9 | ML180DF090E48B* | 28200 | 8.5 | 27400 | 15.2 | 12.5 | 2.24 | 64 | 51 | 212632512
ADP | ML17XP1-030-230A** | LD19/36Y9 | ML180DF090E48B* | 28200 | 8.5 | 27400 | 15.2 | 12.5 | 2.24 | 64 | 51 | 212632511
ADP | ML17XP1-030-230A** | LD19/36Z9 | ML180DF090E48B* | 28200 | 8.5 | 27400 | 15.2 | 12.5 | 2.24 | 64 | 51 | 212632510
ADP | ML17XP1-030-230A** | LD24/35Y9 | ML180DF070E36B* | 27800 | 8.5 | 27400 | 15.2 | 12.5 | 2.22 | 64 | 50 | 212632509
ADP | ML17XP1-030-230A** | LD19/36Y9 | ML180DF070E36B* | 27800 | 8.5 | 27400 | 15.2 | 12.5 | 2.22 | 64 | 50 | 212632508
ADP | ML17XP1-030-230A** | LD24/35Y9 | ML180DF070E36A* | 27400 | 8.3 | 27000 | 15.2 | 12.5 | 2.2 | 64 | 51 | 212632506
ADP | ML17XP1-030-230A** | LD19/36Z9 | ML180DF070E36B* | 27800 | 8.5 | 27400 | 15.2 | 12.5 | 2.22 | 64 | 50 | 212632507
ADP | ML17XP1-030-230A** | LD24/35Z9 | ML180DF070E36A* | 27400 | 8.3 | 27000 | 15.2 | 12.5 | 2.2 | 64 | 51 | 212632505
ADP | ML17XP1-030-230A** | LD19/36Z9 | ML180DF070E36A* | 27400 | 8.3 | 27000 | 15.2 | 12.5 | 2.2 | 64 | 51 | 212632503
ADP | ML17XP1-030-230A** | LD19/36Y9 | ML180DF070E36A* | 27400 | 8.3 | 27000 | 15.2 | 12.5 | 2.2 | 64 | 51 | 212632504
ADP | ML17XP1-030-230A** | LD24/35Y9 | ML180DF045E36A* | 27400 | 8.3 | 27000 | 15.2 | 12.5 | 2.22 | 64 | 51 | 212632502
ADP | ML17XP1-030-230A** | LD24/35Z9 | ML180DF045E36A* | 27400 | 8.3 | 27000 | 15.2 | 12.5 | 2.22 | 64 | 51 | 212632501
ADP | ML17XP1-030-230A** | LD19/36Y9 | ML180DF045E36A* | 27400 | 8.3 | 27000 | 15.2 | 12.5 | 2.22 | 64 | 51 | 212632500
ADP | ML17XP1-030-230A** | LD19/36Z9 | ML180DF045E36A* | 27400 | 8.3 | 27000 | 15.2 | 12.5 | 2.22 | 64 | 51 | 212632499
ADP | ML17XP1-030-230A** | LD24/35Y9 | EL296DF110XE60C* | 28200 | 8.5 | 27600 | 15.2 | 12.5 | 2.22 | 64 | 51 | 212632498
ADP | ML17XP1-030-230A** | LD24/35Z9 | EL296DF110XE60C* | 28200 | 8.5 | 27600 | 15.2 | 12.5 | 2.22 | 64 | 51 | 212632497
ADP | ML17XP1-030-230A** | LD19/36Y9 | EL296DF110XE60C* | 28200 | 8.5 | 27600 | 15.2 | 12.5 | 2.22 | 64 | 51 | 212632496
ADP | ML17XP1-030-230A** | LD19/36Z9 | EL296DF110XE60C* | 28200 | 8.5 | 27600 | 15.2 | 12.5 | 2.22 | 64 | 51 | 212632495
ADP | ML17XP1-030-230A** | LD24/35Y9 | EL296DF090XE48C* | 27600 | 8.5 | 27000 | 15.2 | 12.5 | 2.24 | 64 | 51 | 212632494
ADP | ML17XP1-030-230A** | LD24/35Z9 | EL296DF090XE48C* | 27600 | 8.5 | 27000 | 15.2 | 12.5 | 2.24 | 64 | 51 | 212632493
ADP | ML17XP1-030-230A** | LD19/36Y9 | EL296DF090XE48C* | 27600 | 8.5 | 27000 | 15.2 | 12.5 | 2.24 | 64 | 51 | 212632492
ADP | ML17XP1-030-230A** | LD19/36Z9 | EL296DF090XE48C* | 27600 | 8.5 | 27000 | 15.2 | 12.5 | 2.24 | 64 | 51 | 212632491
ADP | DLCURAH36ABK | F,PE*TT3937 |  | 36000 | 8.1 | 38000 | 16 | 10 | 1.82 | 75 | 92 | 212608500 | Cold Climate
ADP | DLCURAH36ABK | F,PE*SS9937 |  | 36000 | 8.1 | 38000 | 16 | 10 | 1.82 | 75 | 92 | 212608499 | Cold Climate
ADP | DLCURAH24ABK | F,PE*TT3931 |  | 24200 | 9 | 25000 | 18 | 10.5 | 1.92 | 73 | 90 | 212608494 | Cold Climate
ADP | DLCURAH18ABK | F,PE*G33925 |  | 17800 | 9 | 17100 | 17 | 11 | 2.4 | 67 | 113 | 212608492 | Cold Climate
ADP | 4SHP22LX148P-**A | H,A,DE86960 | A96UH2E110C20 | 47500 | 8.15 | 43500 | 18 | 12 | 2 | 64 | 57 | 212608491
ADP | 4HP18V36P | 36CX** | 96G2UH090CV20 | 33600 | 8.4 | 33000 | 17 | 10 | 2.08 | 63 | 56 | 211000861
ADP | 4HP18V36P | 36BX** | 95G1UH070BE12 | 33000 | 8.1 | 32400 | 16 | 10.5 | 2.04 | 66 | 55 | 207256373
ADP | 4HP18V36P | 36BP**+TXV | 95G1UH070BE12 | 33000 | 8.1 | 32400 | 16 | 10.5 | 2.04 | 66 | 55 | 207256372
ADP | 4HP18V36P | 36BX** | 95G1UH045BE12 | 23800 | 8.1 | 22400 | 18 | 12 | 1.97 | 66 | 66 | 207256371
ADP | 4HP18V36P | 36BP**+TXV | 95G1UH045BE12 | 23800 | 8.1 | 22400 | 18 | 12 | 1.97 | 66 | 66 | 207256370
ADP | EL22XPV-036-230A** | LD19/36Y9 | ML296DF070XV48B* | 34000 | 9 | 33400 | 19 | 11.7 | 2.2 | 65 | 54 | 212632315
ADP | EL22XPV-036-230A** | LD24/35Y9 | ML296DF045XV36B* | 35000 | 8.7 | 32000 | 18 | 11.7 | 2.1 | 66 | 55 | 212632313
ADP | EL22XPV-036-230A** | LD19/36Z9 | ML296DF070XV48B* | 34000 | 9 | 33400 | 19 | 11.7 | 2.2 | 65 | 54 | 212632314
ADP | EL22XPV-036-230A** | LD24/35Z9 | ML296DF045XV36B* | 35000 | 8.7 | 32000 | 18 | 11.7 | 2.1 | 66 | 55 | 212632312
ADP | EL22XPV-036-230A** | LD19/36Y9 | ML296DF045XV36B* | 34600 | 8.7 | 32000 | 18 | 11.5 | 2.1 | 66 | 55 | 212632311
ADP | EL22XPV-036-230A** | LD19/36Z9 | ML296DF045XV36B* | 34600 | 8.7 | 32000 | 18 | 11.5 | 2.1 | 66 | 55 | 212632310
ADP | EL22XPV-036-230A** | LD24/35Y9 | ML196DF110XE60C* | 34800 | 8.8 | 33800 | 17 | 12 | 2.22 | 65 | 54 | 212632309
ADP | EL22XPV-036-230A** | LD24/35Z9 | ML196DF110XE60C* | 34800 | 8.8 | 33800 | 17 | 12 | 2.22 | 65 | 54 | 212632308
ADP | EL22XPV-036-230A** | LD24/35Y9 | ML196DF090XE48C* | 34600 | 9 | 33400 | 19 | 12 | 2.24 | 65 | 54 | 212632307
ADP | EL22XPV-036-230A** | LD24/35Z9 | ML196DF090XE48C* | 34600 | 9 | 33400 | 19 | 12 | 2.24 | 65 | 54 | 212632306
ADP | EL22XPV-036-230A** | LD19/36Y9 | ML196DF090XE48C* | 34600 | 9 | 33400 | 19 | 12 | 2.24 | 65 | 54 | 212632305
ADP | EL22XPV-036-230A** | LD19/36Z9 | ML196DF090XE48C* | 34600 | 9 | 33400 | 19 | 12 | 2.24 | 65 | 54 | 212632304
ADP | EL22XPV-036-230A** | LD24/35Y9 | ML196DF070XE48B* | 34600 | 9 | 33800 | 19 | 11.7 | 2.2 | 66 | 54 | 212632303
ADP | EL22XPV-036-230A** | LD24/35Z9 | ML196DF070XE48B* | 34600 | 9 | 33800 | 19 | 11.7 | 2.2 | 66 | 54 | 212632302
ADP | EL22XPV-036-230A** | LD24/35Y9 | ML196DF045XE36B* | 33800 | 9 | 33200 | 20 | 11.7 | 2.2 | 66 | 54 | 212632301
ADP | EL22XPV-036-230A** | LD19/36Y9 | ML196DF045XE36B* | 33800 | 9 | 33200 | 20 | 11.7 | 2.2 | 66 | 54 | 212632299
ADP | EL22XPV-036-230A** | LD24/35Z9 | ML196DF045XE36B* | 33800 | 9 | 33200 | 20 | 11.7 | 2.2 | 66 | 54 | 212632300
ADP | EL22XPV-036-230A** | LD19/36Z9 | ML196DF045XE36B* | 33800 | 9 | 33200 | 20 | 11.7 | 2.2 | 66 | 54 | 212632298
ADP | EL22XPV-036-230A** | LD24/35Y9 | ML193DF090XE48C* | 34600 | 9 | 33400 | 19 | 12 | 2.22 | 65 | 54 | 212632297
ADP | EL22XPV-036-230A** | LD24/35Z9 | ML193DF090XE48C* | 34600 | 9 | 33400 | 19 | 12 | 2.22 | 65 | 54 | 212632296
ADP | EL22XPV-036-230A** | LD19/36Y9 | ML193DF090XE48C* | 34600 | 9 | 33400 | 19 | 12 | 2.22 | 65 | 54 | 212632295
ADP | EL22XPV-036-230A** | LD19/36Z9 | ML193DF090XE48C* | 34600 | 9 | 33400 | 19 | 12 | 2.22 | 65 | 54 | 212632294
ADP | EL22XPV-036-230A** | LD24/35Y9 | ML193DF070XE36B* | 35200 | 8.8 | 31800 | 20 | 12 | 2.14 | 65 | 55 | 212632293
ADP | EL22XPV-036-230A** | LD24/35Z9 | ML193DF070XE36B* | 35200 | 8.8 | 31800 | 20 | 12 | 2.14 | 65 | 55 | 212632292
ADP | EL22XPV-036-230A** | LD19/36Y9 | ML193DF070XE36B* | 34600 | 9 | 33600 | 20 | 11.7 | 2.2 | 65 | 54 | 212632291
ADP | EL22XPV-036-230A** | LD19/36Z9 | ML193DF070XE36B* | 34600 | 9 | 33600 | 20 | 11.7 | 2.2 | 65 | 54 | 212632290
ADP | EL22XPV-036-230A** | LD24/35Y9 | ML193DF045XE36B* | 34400 | 9 | 33600 | 20 | 11.7 | 2.2 | 65 | 54 | 212632289
ADP | EL22XPV-036-230A** | LD24/35Z9 | ML193DF045XE36B* | 34400 | 9 | 33600 | 20 | 11.7 | 2.2 | 65 | 54 | 212632288
ADP | EL22XPV-036-230A** | LD19/36Y9 | ML193DF045XE36B* | 34400 | 9 | 33600 | 20 | 11.7 | 2.2 | 65 | 54 | 212632287
ADP | EL22XPV-036-230A** | LD19/36Z9 | ML193DF045XE36B* | 34400 | 9 | 33600 | 20 | 11.7 | 2.2 | 65 | 54 | 212632286
ADP | EL22XPV-036-230A** | LD24/35Y9 | ML180DF110E60C* | 34800 | 8.8 | 33400 | 18 | 12 | 2.24 | 65 | 54 | 212632285
ADP | EL22XPV-036-230A** | LD24/35Z9 | ML180DF110E60C* | 34800 | 8.8 | 33400 | 18 | 12 | 2.24 | 65 | 54 | 212632284
ADP | EL22XPV-036-230A** | LD24/35Y9 | ML180DF090E48B* | 35400 | 8.8 | 31800 | 20 | 12 | 2.18 | 64 | 54 | 212632283
ADP | EL22XPV-036-230A** | LD24/35Z9 | ML180DF090E48B* | 35400 | 8.8 | 31800 | 20 | 12 | 2.18 | 64 | 54 | 212632282
ADP | EL22XPV-036-230A** | LD24/35Y9 | ML180DF070E36B* | 34000 | 9 | 33200 | 20 | 12 | 2.22 | 65 | 54 | 212632281
ADP | EL22XPV-036-230A** | LD19/36Y9 | ML180DF070E36B* | 34000 | 9 | 33200 | 20 | 12 | 2.22 | 65 | 54 | 212632279
ADP | EL22XPV-036-230A** | LD24/35Z9 | ML180DF070E36B* | 34000 | 9 | 33200 | 20 | 12 | 2.22 | 65 | 54 | 212632280
ADP | EL22XPV-036-230A** | LD19/36Z9 | ML180DF070E36B* | 34000 | 9 | 33200 | 20 | 12 | 2.22 | 65 | 54 | 212632278
ADP | EL22XPV-036-230A** | LD24/35Y9 | ML180DF070E36A* | 34000 | 9 | 33400 | 19 | 11.7 | 2.2 | 65 | 54 | 212632277
ADP | EL22XPV-036-230A** | LD24/35Z9 | ML180DF070E36A* | 34000 | 9 | 33400 | 19 | 11.7 | 2.2 | 65 | 54 | 212632276
ADP | EL17XP1-018-230A** | LD19/25Y9 | ML193DF070XE36B* | 18000 | 8.5 | 16400 | 16 | 14 | 2.18 | 62 | 49 | 212631853
ADP | EL17XP1-018-230A** | LD19/36Z9 | ML193DF070XE36B* | 18000 | 8.5 | 16400 | 16 | 14 | 2.18 | 62 | 49 | 212631852
ADP | EL17XP1-018-230A** | LD19/25Z9 | ML193DF070XE36B* | 18000 | 8.5 | 16400 | 16 | 14 | 2.18 | 62 | 49 | 212631851
ADP | EL17XP1-018-230A** | LD19/36Y9 | ML193DF045XE36B* | 18000 | 8.5 | 16400 | 16 | 14 | 2.18 | 62 | 49 | 212631850
ADP | EL17XP1-018-230A** | LD19/25Y9 | ML193DF045XE36B* | 18000 | 8.5 | 16400 | 16 | 14 | 2.18 | 62 | 49 | 212631849
ADP | EL17XP1-018-230A** | LD19/36Z9 | ML193DF045XE36B* | 18000 | 8.5 | 16400 | 16 | 14 | 2.18 | 62 | 49 | 212631848
ADP | EL17XP1-018-230A** | LD19/25Z9 | ML193DF045XE36B* | 18000 | 8.5 | 16400 | 16 | 14 | 2.18 | 62 | 49 | 212631847
ADP | EL17XP1-018-230A** | LD19/36Y9 | EL296DF070XE48B* | 18000 | 8.1 | 16400 | 16 | 13.5 | 2.14 | 62 | 49 | 212631830
ADP | EL17XP1-018-230A** | LD19/25Y9 | EL296DF070XE48B* | 18000 | 8.1 | 16400 | 16 | 13.5 | 2.14 | 62 | 49 | 212631829
ADP | EL17XP1-018-230A** | LD19/36Z9 | EL296DF070XE48B* | 18000 | 8.1 | 16400 | 16 | 13.5 | 2.14 | 62 | 49 | 212631828
ADP | EL17XP1-018-230A** | LD19/25Z9 | EL296DF070XE48B* | 18000 | 8.1 | 16400 | 16 | 13.5 | 2.14 | 62 | 49 | 212631827
ADP | EL17XP1-018-230A** | LD19/36Y9 | EL296DF045XV36B* | 18000 | 8.5 | 16400 | 16 | 13.5 | 2.16 | 63 | 51 | 212631826
ADP | EL17XP1-018-230A** | LD19/25Z9 | EL296DF045XV36B* | 18000 | 8.5 | 16400 | 16 | 13.5 | 2.16 | 63 | 51 | 212631823
ADP | EL17XP1-018-230A** | LD19/25Y9 | EL296DF045XV36B* | 18000 | 8.5 | 16400 | 16 | 13.5 | 2.16 | 63 | 51 | 212631825
ADP | EL17XP1-018-230A** | LD19/25Y9 | EL296DF045XE36B* | 18000 | 8.1 | 16400 | 16 | 13.5 | 2.14 | 62 | 49 | 212631821
ADP | EL17XP1-018-230A** | LD19/36Z9 | EL296DF045XV36B* | 18000 | 8.5 | 16400 | 16 | 13.5 | 2.16 | 63 | 51 | 212631824
ADP | EL17XP1-018-230A** | LD19/36Y9 | EL296DF045XE36B* | 18000 | 8.1 | 16400 | 16 | 13.5 | 2.14 | 62 | 49 | 212631822
ADP | EL17XP1-018-230A** | LD19/36Z9 | EL296DF045XE36B* | 18000 | 8.1 | 16400 | 16 | 13.5 | 2.14 | 62 | 49 | 212631820
ADP | EL17XP1-018-230A** | LD19/25Z9 | EL296DF045XE36B* | 18000 | 8.1 | 16400 | 16 | 13.5 | 2.14 | 62 | 49 | 212631819
ADP | TZPLAD1560AJN | BV**D1960 |  | 56000 | 8.1 | 55000 | 15.2 | 11.5 | 2.3 | 68 | 55 | 212628168
ADP | TZP15AZ60AJ2N | BV**D1960 |  | 56000 | 8.1 | 55000 | 15.2 | 11.5 | 2.3 | 68 | 55 | 212628164
ADP | DLCURAH36ABK | BV**B9937 |  | 36000 | 8.1 | 38000 | 16 | 10 | 1.82 | 75 | 92 | 212628158 | Cold Climate
ADP | DLCURAH18ABK | BV**A9925 |  | 16500 | 8.5 | 16700 | 15.2 | 10 | 2.34 | 68 | 114 | 212628151 | Cold Climate
ADP | EL17XP1-018-230A** | L*18/36V9 | EL296DF045XV36B* | 18000 | 8.5 | 16400 | 16 | 13.5 | 2.16 | 63 | 51 | 212608863
ADP | EL17XP1-018-230A** | L*18/36T9 | EL296DF045XE36B* | 17900 | 8.1 | 16400 | 16 | 13 | 2.14 | 62 | 49 | 212608862
ADP | EL17XP1-018-230A** | L*18/36V9 | EL296DF045XE36B* | 17900 | 8.1 | 16400 | 16 | 13 | 2.14 | 62 | 49 | 212608861
ADP | 4HP18V36P | 36AX** | 80G2UH070AV12* | 23200 | 8.1 | 22400 | 19 | 12 | 1.92 | 63 | 63 | 207172510
ADP | 4HP18V36P | 36AP**+TXV | 80G2UH070AV12* | 23200 | 8.1 | 22400 | 19 | 12 | 1.92 | 63 | 63 | 207172509
ADP | 25TPA736A**30* | H,PG8J936 | 59TP6B060V17**14 | 33000 | 8.1 | 34400 | 15.2 | 11 | 2.1 | 62 | 50 | 212647565
ADP | SL25XPV-036-230A** | LD30/36Z9 | EL296DF045XV36B* | 33200 | 8.7 | 34400 | 21 | 12.5 | 1.76 | 96 | 86 | 212632699 | Cold Climate
ADP | SL25XPV-024-230A** | LD24/35Y9 | SLP99DF090XV48C* | 21800 | 9.2 | 20000 | 19 | 12 | 1.76 | 119 | 92 | 212632696 | Cold Climate
ADP | SL25XPV-036-230A** | LD19/36Y9 | EL296DF045XV36B* | 32800 | 8.7 | 34400 | 21 | 12 | 1.76 | 96 | 86 | 212632697 | Cold Climate
ADP | SL25XPV-024-230A** | LD19/25Y9 | SLP99DF090XV48C* | 21400 | 9.2 | 20000 | 19 | 11.7 | 1.76 | 119 | 92 | 212632694 | Cold Climate
ADP | SL25XPV-024-230A** | LD19/36Y9 | SLP99DF090XV48C* | 21400 | 9.2 | 20000 | 19 | 11.7 | 1.76 | 119 | 92 | 212632695 | Cold Climate
ADP | SL25XPV-024-230A** | LD24/35Y9 | SLP99DF090XV36C* | 21800 | 9.3 | 20000 | 20 | 12 | 1.76 | 119 | 91 | 212632693 | Cold Climate
ADP | SL25XPV-024-230A** | LD19/36Y9 | SLP99DF090XV36C* | 21400 | 9.3 | 20000 | 20 | 11.7 | 1.76 | 119 | 91 | 212632692 | Cold Climate
ADP | SL25XPV-024-230A** | LD19/25Y9 | SLP99DF090XV36C* | 21400 | 9.3 | 20000 | 20 | 11.7 | 1.76 | 119 | 91 | 212632691 | Cold Climate
ADP | ML17XP1-048-230A** | LD42/61Y9 | SLP99DF090XV36C* | 46500 | 8.1 | 43000 | 15.2 | 12.5 | 2.14 | 68 | 55 | 212632682
ADP | ML17XP1-048-230A** | LD42/61Z9 | SLP99DF090XV36C* | 46500 | 8.1 | 43000 | 15.2 | 12.5 | 2.14 | 68 | 55 | 212632681
ADP | ML17XP1-048-230A** | LD42/61Y9 | SL280DF110V60C* | 48000 | 8.1 | 43500 | 15.2 | 13 | 2.2 | 68 | 56 | 212632680
ADP | ML17XP1-048-230A** | LD42/61Z9 | SL280DF110V60C* | 48000 | 8.1 | 43500 | 15.2 | 13 | 2.2 | 68 | 56 | 212632679
ADP | ML17XP1-048-230A** | LD42/61Y9 | SL280DF090V60C* | 48000 | 8.1 | 43500 | 15.2 | 13 | 2.22 | 68 | 56 | 212632678
ADP | ML17XP1-048-230A** | LD42/61Z9 | SL280DF090V60C* | 48000 | 8.1 | 43500 | 15.2 | 13 | 2.22 | 68 | 56 | 212632677
ADP | ML17XP1-048-230A** | LD42/61Y9 | SL280DF080NV60C* | 47000 | 8.1 | 43000 | 15.2 | 13 | 2.22 | 68 | 56 | 212632676
ADP | ML17XP1-048-230A** | LD42/61Z9 | SL280DF080NV60C* | 47000 | 8.1 | 43000 | 15.2 | 13 | 2.22 | 68 | 56 | 212632675
ADP | ML17XP1-048-230A** | LD42/61Y9 | ML196DF110XE60C* | 47000 | 8.1 | 43000 | 15.2 | 13 | 2.2 | 68 | 55 | 212632672
ADP | ML17XP1-048-230A** | LD42/61Z9 | ML196DF110XE60C* | 47000 | 8.1 | 43000 | 15.2 | 13 | 2.2 | 68 | 55 | 212632671
ADP | ML17XP1-048-230A** | LD42/61Y9 | ML196DF090XE48C* | 47000 | 8.1 | 43000 | 15.2 | 13 | 2.22 | 68 | 55 | 212632670
ADP | ML17XP1-048-230A** | LD42/61Z9 | ML196DF090XE48C* | 47000 | 8.1 | 43000 | 15.2 | 13 | 2.22 | 68 | 55 | 212632669
ADP | ML17XP1-048-230A** | LD42/61Y9 | ML193DF090XE48C* | 47000 | 8.1 | 43000 | 15.2 | 13 | 2.2 | 68 | 55 | 212632668
ADP | ML17XP1-048-230A** | LD42/61Z9 | ML193DF090XE48C* | 47000 | 8.1 | 43000 | 15.2 | 13 | 2.2 | 68 | 55 | 212632667
ADP | ML17XP1-048-230A** | LD42/61Y9 | ML180DF090E48B* | 45500 | 8.5 | 46000 | 15.2 | 12.5 | 2.3 | 69 | 57 | 212632666
ADP | ML17XP1-048-230A** | LD42/61Z9 | ML180DF090E48B* | 45500 | 8.5 | 46000 | 15.2 | 12.5 | 2.3 | 69 | 57 | 212632665
ADP | ML17XP1-048-230A** | LD42/61Z9 | EL296DF110XE60C* | 47000 | 8.1 | 43000 | 15.2 | 13 | 2.2 | 68 | 55 | 212632661
ADP | ML17XP1-048-230A** | LD42/61Y9 | EL296DF110XE60C* | 47000 | 8.1 | 43000 | 15.2 | 13 | 2.2 | 68 | 55 | 212632662
ADP | ML17XP1-042-230A** | LD42/61Y9 | SL280DF110V60C* | 41000 | 8.1 | 40000 | 15.2 | 13 | 2.08 | 67 | 54 | 212632648
ADP | ML17XP1-042-230A** | LD42/61Z9 | SL280DF110V60C* | 41000 | 8.1 | 40000 | 15.2 | 13 | 2.08 | 67 | 54 | 212632647
ADP | ML17XP1-042-230A** | LD42/61Y9 | SL280DF090V60C* | 41000 | 8.1 | 40000 | 15.2 | 13 | 2.1 | 67 | 54 | 212632646
ADP | ML17XP1-042-230A** | LD42/61Z9 | SL280DF090V60C* | 41000 | 8.1 | 40000 | 15.2 | 13 | 2.1 | 67 | 54 | 212632645
ADP | ML17XP1-042-230A** | LD42/61Y9 | ML296DF090XV60C* | 41000 | 8.1 | 40000 | 15.2 | 12.5 | 2.06 | 67 | 54 | 212632642
ADP | ML17XP1-042-230A** | LD42/61Z9 | ML296DF090XV60C* | 41000 | 8.1 | 40000 | 15.2 | 12.5 | 2.06 | 67 | 54 | 212632641
ADP | SL25XPV-036-230A** | LD30/36Z9 | SLP99DF070XV36B* | 33400 | 8.7 | 34400 | 21 | 12.5 | 1.76 | 96 | 85 | 212632751 | Cold Climate
ADP | SL25XPV-036-230A** | LD30/36Y9 | SLP99DF070XV36B* | 33400 | 8.7 | 34400 | 21 | 12.5 | 1.76 | 96 | 85 | 212632752 | Cold Climate
ADP | EL17XP1-030-230A** | LD19/36Z9 | SLP99DF090XV48C* | 28000 | 8.5 | 27600 | 15.2 | 12.5 | 2.2 | 64 | 50 | 212631992
ADP | EL17XP1-030-230A** | LD24/35Y9 | SLP99DF090XV36C* | 28200 | 8.5 | 27400 | 15.2 | 12.5 | 2.22 | 64 | 51 | 212631991
ADP | EL17XP1-030-230A** | LD19/36Y9 | SLP99DF090XV36C* | 28200 | 8.5 | 27400 | 15.2 | 12.5 | 2.22 | 64 | 51 | 212631989
ADP | EL17XP1-030-230A** | LD19/36Z9 | SLP99DF090XV36C* | 28200 | 8.5 | 27400 | 15.2 | 12.5 | 2.22 | 64 | 51 | 212631988
ADP | EL17XP1-030-230A** | LD24/35Y9 | SLP99DF070XV36B* | 28000 | 8.5 | 27600 | 15.2 | 12.5 | 2.18 | 64 | 50 | 212631987
ADP | EL17XP1-030-230A** | LD24/35Y9 | SL280DF090V48B* | 28000 | 8.5 | 27400 | 15.2 | 12.5 | 2.22 | 64 | 51 | 212631986
ADP | EL17XP1-030-230A** | LD24/35Z9 | SL280DF090V48B* | 28000 | 8.5 | 27400 | 15.2 | 12.5 | 2.22 | 64 | 51 | 212631985
ADP | EL17XP1-030-230A** | LD19/36Y9 | SL280DF090V48B* | 28000 | 8.5 | 27400 | 15.2 | 12.5 | 2.22 | 64 | 51 | 212631984
ADP | EL17XP1-030-230A** | LD19/36Z9 | SL280DF090V48B* | 28000 | 8.5 | 27400 | 15.2 | 12.5 | 2.22 | 64 | 51 | 212631983
ADP | EL17XP1-030-230A** | LD19/36Y9 | SL280DF060NV36B* | 28000 | 8.5 | 27600 | 15.2 | 12.5 | 2.2 | 64 | 50 | 212631981
ADP | EL17XP1-030-230A** | LD24/35Y9 | SL280DF060NV36B* | 28000 | 8.5 | 27600 | 15.2 | 12.5 | 2.2 | 64 | 50 | 212631982
ADP | EL17XP1-030-230A** | LD19/36Z9 | SL280DF060NV36B* | 28000 | 8.5 | 27600 | 15.2 | 12.5 | 2.2 | 64 | 50 | 212631980
ADP | EL17XP1-030-230A** | LD24/35Y9 | ML296DF090XV60C* | 28400 | 8.5 | 28000 | 15.2 | 12.5 | 2.18 | 64 | 50 | 212631979
ADP | EL17XP1-030-230A** | LD24/35Z9 | ML296DF090XV60C* | 28400 | 8.5 | 28000 | 15.2 | 12.5 | 2.18 | 64 | 50 | 212631978
ADP | EL17XP1-030-230A** | LD24/35Y9 | ML296DF070XV48B* | 28000 | 8.5 | 27600 | 15.2 | 12.5 | 2.18 | 64 | 51 | 212631977
ADP | EL17XP1-030-230A** | LD24/35Z9 | ML296DF070XV48B* | 28000 | 8.5 | 27600 | 15.2 | 12.5 | 2.18 | 64 | 51 | 212631976
ADP | EL17XP1-030-230A** | LD19/36Y9 | ML196DF110XE60C* | 28400 | 8.5 | 27800 | 15.2 | 12.5 | 2.2 | 63 | 50 | 212631973
ADP | EL17XP1-030-230A** | LD24/35Y9 | ML196DF110XE60C* | 28400 | 8.5 | 27800 | 15.2 | 12.5 | 2.2 | 63 | 50 | 212631975
ADP | EL17XP1-030-230A** | LD24/35Z9 | ML196DF110XE60C* | 28400 | 8.5 | 27800 | 15.2 | 12.5 | 2.2 | 63 | 50 | 212631974
ADP | EL17XP1-030-230A** | LD19/36Z9 | ML196DF110XE60C* | 28400 | 8.5 | 27800 | 15.2 | 12.5 | 2.2 | 63 | 50 | 212631972
ADP | EL17XP1-030-230A** | LD24/35Y9 | ML196DF090XE48C* | 28000 | 8.5 | 27400 | 15.2 | 12.5 | 2.22 | 64 | 50 | 212631971
ADP | EL17XP1-030-230A** | LD24/35Z9 | ML196DF090XE48C* | 28000 | 8.5 | 27400 | 15.2 | 12.5 | 2.22 | 64 | 50 | 212631970
ADP | EL17XP1-030-230A** | LD19/36Y9 | ML196DF090XE48C* | 28000 | 8.5 | 27400 | 15.2 | 12.5 | 2.22 | 64 | 50 | 212631969
ADP | EL17XP1-030-230A** | LD24/35Y9 | ML196DF070XE48B* | 27800 | 8.5 | 27400 | 15.2 | 12.5 | 2.2 | 64 | 50 | 212631967
ADP | EL17XP1-030-230A** | LD24/35Z9 | ML196DF070XE48B* | 27800 | 8.5 | 27400 | 15.2 | 12.5 | 2.2 | 64 | 50 | 212631966
ADP | EL17XP1-030-230A** | LD19/36Z9 | ML196DF090XE48C* | 28000 | 8.5 | 27400 | 15.2 | 12.5 | 2.22 | 64 | 50 | 212631968
ADP | EL17XP1-030-230A** | LD19/36Y9 | ML196DF070XE48B* | 27800 | 8.5 | 27400 | 15.2 | 12.5 | 2.2 | 64 | 50 | 212631965
ADP | EL17XP1-030-230A** | LD19/36Z9 | ML196DF070XE48B* | 27800 | 8.5 | 27400 | 15.2 | 12.5 | 2.2 | 64 | 50 | 212631964
ADP | EL17XP1-030-230A** | LD24/35Y9 | ML196DF045XE36B* | 27600 | 8.5 | 27200 | 15.2 | 12.5 | 2.2 | 64 | 51 | 212631963
ADP | EL17XP1-030-230A** | LD19/36Z9 | ML196DF045XE36B* | 27600 | 8.5 | 27200 | 15.2 | 12.5 | 2.2 | 64 | 51 | 212631961
ADP | EL17XP1-030-230A** | LD24/35Y9 | ML193DF090XE48C* | 28000 | 8.5 | 27400 | 15.2 | 12.5 | 2.22 | 64 | 50 | 212631960
ADP | EL17XP1-030-230A** | LD19/36Y9 | ML196DF045XE36B* | 27600 | 8.5 | 27200 | 15.2 | 12.5 | 2.2 | 64 | 51 | 212631962
ADP | EL17XP1-030-230A** | LD24/35Z9 | ML193DF090XE48C* | 28000 | 8.5 | 27400 | 15.2 | 12.5 | 2.22 | 64 | 50 | 212631959
ADP | EL17XP1-030-230A** | LD19/36Y9 | ML193DF090XE48C* | 28000 | 8.5 | 27400 | 15.2 | 12.5 | 2.22 | 64 | 50 | 212631958
ADP | EL17XP1-030-230A** | LD19/36Z9 | ML193DF090XE48C* | 28000 | 8.5 | 27400 | 15.2 | 12.5 | 2.22 | 64 | 50 | 212631957
ADP | EL17XP1-030-230A** | LD24/35Y9 | ML193DF070XE36B* | 27600 | 8.5 | 27200 | 15.2 | 12.5 | 2.22 | 64 | 51 | 212631956
ADP | EL17XP1-030-230A** | LD19/36Y9 | ML193DF070XE36B* | 27600 | 8.5 | 27200 | 15.2 | 12.5 | 2.22 | 64 | 51 | 212631955
ADP | EL17XP1-030-230A** | LD19/36Z9 | ML193DF070XE36B* | 27600 | 8.5 | 27200 | 15.2 | 12.5 | 2.22 | 64 | 51 | 212631954
ADP | EL17XP1-030-230A** | LD24/35Y9 | ML193DF045XE36B* | 27600 | 8.5 | 27200 | 15.2 | 12.5 | 2.2 | 64 | 51 | 212631953
ADP | EL17XP1-030-230A** | LD19/36Y9 | ML193DF045XE36B* | 27600 | 8.5 | 27200 | 15.2 | 12.5 | 2.2 | 64 | 51 | 212631952
ADP | EL17XP1-030-230A** | LD19/36Z9 | ML193DF045XE36B* | 27600 | 8.5 | 27200 | 15.2 | 12.5 | 2.2 | 64 | 51 | 212631951
ADP | EL17XP1-030-230A** | LD24/35Y9 | ML180DF110E60C* | 28200 | 8.5 | 27400 | 15.2 | 12.5 | 2.24 | 64 | 50 | 212631950
ADP | EL17XP1-030-230A** | LD24/35Z9 | ML180DF110E60C* | 28200 | 8.5 | 27400 | 15.2 | 12.5 | 2.24 | 64 | 50 | 212631949
ADP | EL17XP1-030-230A** | LD19/36Y9 | ML180DF110E60C* | 28200 | 8.5 | 27400 | 15.2 | 12.5 | 2.24 | 64 | 50 | 212631948
ADP | EL17XP1-030-230A** | LD24/35Z9 | ML180DF090E48B* | 28200 | 8.5 | 27400 | 15.2 | 12.5 | 2.24 | 64 | 51 | 212631945
ADP | EL17XP1-030-230A** | LD19/36Z9 | ML180DF110E60C* | 28200 | 8.5 | 27400 | 15.2 | 12.5 | 2.24 | 64 | 50 | 212631947
ADP | EL17XP1-030-230A** | LD24/35Y9 | ML180DF090E48B* | 28200 | 8.5 | 27400 | 15.2 | 12.5 | 2.24 | 64 | 51 | 212631946
ADP | EL17XP1-030-230A** | LD19/36Z9 | ML180DF090E48B* | 28200 | 8.5 | 27400 | 15.2 | 12.5 | 2.24 | 64 | 51 | 212631943
ADP | EL17XP1-030-230A** | LD19/36Y9 | ML180DF090E48B* | 28200 | 8.5 | 27400 | 15.2 | 12.5 | 2.24 | 64 | 51 | 212631944
ADP | EL17XP1-030-230A** | LD24/35Y9 | ML180DF070E36B* | 27800 | 8.5 | 27400 | 15.2 | 12.5 | 2.22 | 64 | 50 | 212631942
ADP | EL17XP1-030-230A** | LD19/36Y9 | ML180DF070E36B* | 27800 | 8.5 | 27400 | 15.2 | 12.5 | 2.22 | 64 | 50 | 212631941
ADP | EL17XP1-030-230A** | LD19/36Z9 | ML180DF070E36B* | 27800 | 8.5 | 27400 | 15.2 | 12.5 | 2.22 | 64 | 50 | 212631940
ADP | EL17XP1-030-230A** | LD24/35Y9 | EL296DF110XE60C* | 28200 | 8.5 | 27600 | 15.2 | 12.5 | 2.22 | 64 | 51 | 212631939
ADP | EL17XP1-030-230A** | LD24/35Z9 | EL296DF110XE60C* | 28200 | 8.5 | 27600 | 15.2 | 12.5 | 2.22 | 64 | 51 | 212631938
ADP | EL17XP1-030-230A** | LD19/36Y9 | EL296DF110XE60C* | 28200 | 8.5 | 27600 | 15.2 | 12.5 | 2.22 | 64 | 51 | 212631937
ADP | EL22XPV-024-230A** | LD19/36Y9 | EL280DF090E48B* | 23600 | 8.7 | 21600 | 18 | 13 | 2.06 | 65 | 68 | 212632165
ADP | EL17XP1-030-230A** | LD19/36Z9 | EL296DF110XE60C* | 28200 | 8.5 | 27600 | 15.2 | 12.5 | 2.22 | 64 | 51 | 212631936
ADP | EL22XPV-024-230A** | LD19/25Y9 | EL280DF090E48B* | 23600 | 8.7 | 21600 | 18 | 13 | 2.06 | 65 | 68 | 212632164
ADP | EL17XP1-030-230A** | LD24/35Y9 | EL296DF090XE48C* | 27600 | 8.5 | 27000 | 15.2 | 12.5 | 2.24 | 64 | 51 | 212631935
ADP | EL17XP1-030-230A** | LD24/35Z9 | EL296DF090XE48C* | 27600 | 8.5 | 27000 | 15.2 | 12.5 | 2.24 | 64 | 51 | 212631934
ADP | EL17XP1-030-230A** | LD19/36Y9 | EL296DF090XE48C* | 27600 | 8.5 | 27000 | 15.2 | 12.5 | 2.24 | 64 | 51 | 212631933
ADP | EL17XP1-030-230A** | LD24/35Z9 | EL296DF070XE48B* | 27400 | 8.3 | 27200 | 15.2 | 12.5 | 2.2 | 64 | 51 | 212631930
ADP | EL17XP1-030-230A** | LD19/36Z9 | EL296DF090XE48C* | 27600 | 8.5 | 27000 | 15.2 | 12.5 | 2.24 | 64 | 51 | 212631932
ADP | EL17XP1-030-230A** | LD24/35Y9 | EL296DF070XE48B* | 27400 | 8.3 | 27200 | 15.2 | 12.5 | 2.2 | 64 | 51 | 212631931
ADP | EL17XP1-030-230A** | LD24/35Y9 | EL296DF045XV36B* | 28000 | 8.5 | 27600 | 15.2 | 12.5 | 2.2 | 64 | 50 | 212631929
ADP | EL17XP1-030-230A** | LD19/36Y9 | EL296DF045XV36B* | 28000 | 8.5 | 27600 | 15.2 | 12.5 | 2.2 | 64 | 50 | 212631928
ADP | EL17XP1-030-230A** | LD19/36Z9 | EL296DF045XV36B* | 28000 | 8.5 | 27600 | 15.2 | 12.5 | 2.2 | 64 | 50 | 212631927
ADP | EL17XP1-030-230A** | LD24/35Y9 | EL296DF045XE36B* | 27800 | 8.5 | 27400 | 15.2 | 12.5 | 2.2 | 64 | 51 | 212631926
ADP | EL17XP1-030-230A** | LD19/36Y9 | EL296DF045XE36B* | 27800 | 8.5 | 27400 | 15.2 | 12.5 | 2.2 | 64 | 51 | 212631925
ADP | EL17XP1-030-230A** | LD19/36Z9 | EL296DF045XE36B* | 27800 | 8.5 | 27400 | 15.2 | 12.5 | 2.2 | 64 | 51 | 212631924
ADP | EL17XP1-030-230A** | LD24/35Y9 | EL280DF090E48B* | 28000 | 8.5 | 27400 | 15.2 | 12.5 | 2.24 | 64 | 51 | 212631923
ADP | EL17XP1-018-230A** | L*18/36T9 | ML193DF070XE36B* | 17900 | 8.5 | 16400 | 16 | 13.5 | 2.18 | 62 | 49 | 212608874
ADP | EL17XP1-018-230A** | L*18/36V9 | ML193DF070XE36B* | 17900 | 8.5 | 16400 | 16 | 13.5 | 2.18 | 62 | 49 | 212608873
ADP | EL17XP1-018-230A** | L*18/36V9 | ML193DF045XE36B* | 17900 | 8.5 | 16400 | 16 | 13.5 | 2.18 | 62 | 49 | 212608871
ADP | EL17XP1-018-230A** | L*18/36T9 | ML193DF045XE36B* | 17900 | 8.5 | 16400 | 16 | 13.5 | 2.18 | 62 | 49 | 212608872
ADP | HMH72B341 | SM6937 |  | 33000 | 8.7 | 31600 | 18 | 10.5 | 2 | 75 | 72 | 212608857 | Cold Climate
ADP | SL25XPV-036-230A** | LD31/36Y9 | SLP99DF110XV60C* | 33400 | 8.7 | 34400 | 20 | 13 | 1.76 | 95 | 85 | 212632774 | Cold Climate
ADP | SL25XPV-036-230A** | LD31/36Z9 | SLP99DF110XV60C* | 33400 | 8.7 | 34400 | 20 | 13 | 1.76 | 95 | 85 | 212632773 | Cold Climate
ADP | SL25XPV-036-230A** | LD30/36Y9 | SLP99DF110XV60C* | 33400 | 8.7 | 34400 | 20 | 13 | 1.76 | 95 | 85 | 212632772 | Cold Climate
ADP | SL25XPV-036-230A** | LD30/36Z9 | SLP99DF110XV60C* | 33400 | 8.7 | 34400 | 20 | 13 | 1.76 | 95 | 85 | 212632771 | Cold Climate
ADP | SL25XPV-036-230A** | LD31/36Y9 | SLP99DF090XV60C* | 33400 | 8.7 | 34400 | 20 | 13 | 1.76 | 96 | 85 | 212632768 | Cold Climate
ADP | SL25XPV-036-230A** | LD31/36Z9 | SLP99DF090XV60C* | 33400 | 8.7 | 34400 | 20 | 13 | 1.76 | 96 | 85 | 212632767 | Cold Climate
ADP | SL25XPV-036-230A** | LD24/35Y9 | SLP99DF110XV60C* | 33400 | 8.7 | 34400 | 20 | 13 | 1.76 | 95 | 85 | 212632770 | Cold Climate
ADP | SL25XPV-036-230A** | LD19/36Y9 | SLP99DF110XV60C* | 33000 | 8.7 | 34400 | 20 | 12.5 | 1.76 | 95 | 85 | 212632769 | Cold Climate
ADP | SL25XPV-036-230A** | LD30/36Y9 | SLP99DF090XV60C* | 33400 | 8.7 | 34400 | 20 | 13 | 1.76 | 96 | 85 | 212632766 | Cold Climate
ADP | SL25XPV-036-230A** | LD30/36Z9 | SLP99DF090XV60C* | 33400 | 8.7 | 34400 | 20 | 13 | 1.76 | 96 | 85 | 212632765 | Cold Climate
ADP | SL25XPV-036-230A** | LD24/35Y9 | SLP99DF090XV60C* | 33400 | 8.7 | 34400 | 20 | 13 | 1.76 | 96 | 85 | 212632764 | Cold Climate
ADP | SL25XPV-036-230A** | LD19/36Y9 | SLP99DF090XV60C* | 33000 | 8.7 | 34400 | 20 | 12.5 | 1.76 | 96 | 85 | 212632763 | Cold Climate
ADP | SL25XPV-036-230A** | LD31/36Y9 | SLP99DF090XV48C* | 33400 | 8.7 | 34400 | 21 | 12.5 | 1.76 | 96 | 85 | 212632762 | Cold Climate
ADP | SL25XPV-036-230A** | LD31/36Z9 | SLP99DF090XV48C* | 33400 | 8.7 | 34400 | 21 | 12.5 | 1.76 | 96 | 85 | 212632761 | Cold Climate
ADP | SL25XPV-036-230A** | LD30/36Y9 | SLP99DF090XV48C* | 33400 | 8.7 | 34400 | 21 | 12.5 | 1.76 | 96 | 85 | 212632760 | Cold Climate
ADP | SL25XPV-036-230A** | LD30/36Z9 | SLP99DF090XV48C* | 33400 | 8.7 | 34400 | 21 | 12.5 | 1.76 | 96 | 85 | 212632759 | Cold Climate
ADP | SL25XPV-036-230A** | LD31/36Y9 | SLP99DF090XV36C* | 33400 | 8.7 | 34400 | 21 | 13 | 1.76 | 95 | 84 | 212632758 | Cold Climate
ADP | SL25XPV-036-230A** | LD31/36Z9 | SLP99DF090XV36C* | 33400 | 8.7 | 34400 | 21 | 13 | 1.76 | 95 | 84 | 212632757 | Cold Climate
ADP | SL25XPV-036-230A** | LD30/36Y9 | SLP99DF090XV36C* | 33400 | 8.7 | 34400 | 21 | 13 | 1.76 | 95 | 84 | 212632756 | Cold Climate
ADP | SL25XPV-036-230A** | LD30/36Z9 | SLP99DF090XV36C* | 33400 | 8.7 | 34400 | 21 | 13 | 1.76 | 95 | 84 | 212632755 | Cold Climate
ADP | SL25XPV-036-230A** | LD31/36Y9 | SLP99DF070XV36B* | 33400 | 8.7 | 34400 | 21 | 12.5 | 1.76 | 96 | 85 | 212632754 | Cold Climate
ADP | SL25XPV-036-230A** | LD31/36Z9 | SLP99DF070XV36B* | 33400 | 8.7 | 34400 | 21 | 12.5 | 1.76 | 96 | 85 | 212632753 | Cold Climate
ADP | SL25XPV-036-230A** | LD31/36Y9 | SL280DF110V60C* | 33600 | 8.7 | 34400 | 20 | 13 | 1.76 | 95 | 84 | 212632750 | Cold Climate
ADP | SL25XPV-036-230A** | LD31/36Z9 | SL280DF110V60C* | 33600 | 8.7 | 34400 | 20 | 13 | 1.76 | 95 | 84 | 212632749 | Cold Climate
ADP | SL25XPV-036-230A** | LD30/36Y9 | SL280DF110V60C* | 33600 | 8.7 | 34400 | 20 | 13 | 1.76 | 95 | 84 | 212632748 | Cold Climate
ADP | SL25XPV-036-230A** | LD30/36Z9 | SL280DF110V60C* | 33600 | 8.7 | 34400 | 20 | 13 | 1.76 | 95 | 84 | 212632747 | Cold Climate
ADP | SL25XPV-036-230A** | LD24/35Y9 | SL280DF110V60C* | 33600 | 8.7 | 34400 | 20 | 13 | 1.76 | 95 | 84 | 212632746 | Cold Climate
ADP | SL25XPV-036-230A** | LD19/36Y9 | SL280DF110V60C* | 33200 | 8.7 | 34400 | 20 | 13 | 1.76 | 95 | 84 | 212632745 | Cold Climate
ADP | SL25XPV-036-230A** | LD31/36Z9 | SL280DF090V60C* | 33400 | 8.7 | 34400 | 20 | 13 | 1.76 | 95 | 84 | 212632743 | Cold Climate
ADP | SL25XPV-036-230A** | LD31/36Y9 | SL280DF090V60C* | 33400 | 8.7 | 34400 | 20 | 13 | 1.76 | 95 | 84 | 212632744 | Cold Climate
ADP | SL25XPV-036-230A** | LD30/36Y9 | SL280DF090V60C* | 33400 | 8.7 | 34400 | 20 | 13 | 1.76 | 95 | 84 | 212632742 | Cold Climate
ADP | SL25XPV-036-230A** | LD30/36Z9 | SL280DF090V60C* | 33400 | 8.7 | 34400 | 20 | 13 | 1.76 | 95 | 84 | 212632741 | Cold Climate
ADP | SL25XPV-036-230A** | LD24/35Y9 | SL280DF090V60C* | 33400 | 8.7 | 34400 | 20 | 13 | 1.76 | 95 | 84 | 212632740 | Cold Climate
ADP | SL25XPV-036-230A** | LD31/36Y9 | SL280DF090V48B* | 33400 | 8.7 | 34400 | 21 | 13 | 1.78 | 95 | 85 | 212632738 | Cold Climate
ADP | EL22XPV-036-230A** | LD24/35Y9 | SLP99DF090XV48C* | 34400 | 9 | 34200 | 20 | 11.7 | 2.18 | 65 | 54 | 212632341
ADP | EL22XPV-036-230A** | LD19/36Y9 | SLP99DF090XV48C* | 34400 | 9 | 34200 | 20 | 11.7 | 2.18 | 65 | 54 | 212632339
ADP | EL22XPV-036-230A** | LD24/35Z9 | SLP99DF090XV48C* | 34400 | 9 | 34200 | 20 | 11.7 | 2.18 | 65 | 54 | 212632340
ADP | EL22XPV-036-230A** | LD19/36Z9 | SLP99DF090XV48C* | 34400 | 9 | 34200 | 20 | 11.7 | 2.18 | 65 | 54 | 212632338
ADP | EL22XPV-036-230A** | LD24/35Y9 | SLP99DF090XV36C* | 34400 | 9 | 34000 | 20 | 11.7 | 2.2 | 65 | 54 | 212632337
ADP | EL22XPV-036-230A** | LD24/35Z9 | SLP99DF090XV36C* | 34400 | 9 | 34000 | 20 | 11.7 | 2.2 | 65 | 54 | 212632336
ADP | EL22XPV-036-230A** | LD19/36Y9 | SLP99DF090XV36C* | 34400 | 9 | 34000 | 20 | 11.7 | 2.2 | 65 | 54 | 212632335
ADP | EL22XPV-036-230A** | LD19/36Z9 | SLP99DF090XV36C* | 34400 | 9 | 34000 | 20 | 11.7 | 2.2 | 65 | 54 | 212632334
ADP | EL22XPV-036-230A** | LD24/35Y9 | SLP99DF070XV36B* | 34400 | 9 | 34000 | 20 | 11.7 | 2.18 | 65 | 54 | 212632333
ADP | EL22XPV-036-230A** | LD24/35Z9 | SLP99DF070XV36B* | 34400 | 9 | 34000 | 20 | 11.7 | 2.18 | 65 | 54 | 212632332
ADP | EL22XPV-036-230A** | LD19/36Y9 | SLP99DF070XV36B* | 34400 | 9 | 34000 | 20 | 11.7 | 2.18 | 65 | 54 | 212632331
ADP | EL22XPV-036-230A** | LD24/35Y9 | SL280DF090V48B* | 34400 | 9 | 34000 | 20 | 11.7 | 2.18 | 65 | 54 | 212632329
ADP | EL22XPV-036-230A** | LD19/36Z9 | SLP99DF070XV36B* | 34400 | 9 | 34000 | 20 | 11.7 | 2.18 | 65 | 54 | 212632330
ADP | EL22XPV-036-230A** | LD24/35Z9 | SL280DF090V48B* | 34400 | 9 | 34000 | 20 | 11.7 | 2.18 | 65 | 54 | 212632328
ADP | EL22XPV-036-230A** | LD19/36Y9 | SL280DF090V48B* | 34400 | 9 | 34000 | 20 | 11.7 | 2.18 | 65 | 54 | 212632327
ADP | EL22XPV-036-230A** | LD19/36Z9 | SL280DF090V48B* | 34400 | 9 | 34000 | 20 | 11.7 | 2.18 | 65 | 54 | 212632326
ADP | EL22XPV-036-230A** | LD24/35Y9 | SL280DF070V36A* | 34400 | 9 | 34200 | 20 | 11.7 | 2.16 | 65 | 54 | 212632325
ADP | EL22XPV-036-230A** | LD24/35Z9 | SL280DF070V36A* | 34400 | 9 | 34200 | 20 | 11.7 | 2.16 | 65 | 54 | 212632324
ADP | EL22XPV-036-230A** | LD19/36Y9 | SL280DF070V36A* | 34400 | 9 | 34200 | 20 | 11.7 | 2.16 | 65 | 54 | 212632323
ADP | EL22XPV-036-230A** | LD19/36Z9 | SL280DF070V36A* | 34400 | 9 | 34200 | 20 | 11.7 | 2.16 | 65 | 54 | 212632322
ADP | EL22XPV-036-230A** | LD24/35Y9 | ML296DF090XV60C* | 34000 | 9 | 33200 | 19 | 11.7 | 2.22 | 66 | 54 | 212632321
ADP | EL22XPV-036-230A** | LD24/35Z9 | ML296DF090XV60C* | 34000 | 9 | 33200 | 19 | 11.7 | 2.22 | 66 | 54 | 212632320
ADP | EL22XPV-036-230A** | LD19/36Y9 | ML296DF090XV60C* | 34000 | 9 | 33200 | 19 | 11.7 | 2.22 | 66 | 54 | 212632319
ADP | EL22XPV-036-230A** | LD19/36Z9 | ML296DF090XV60C* | 34000 | 9 | 33200 | 19 | 11.7 | 2.22 | 66 | 54 | 212632318
ADP | EL22XPV-036-230A** | LD24/35Y9 | ML296DF070XV48B* | 34000 | 9 | 33400 | 19 | 11.7 | 2.2 | 65 | 54 | 212632317
ADP | EL22XPV-036-230A** | LD24/35Z9 | ML296DF070XV48B* | 34000 | 9 | 33400 | 19 | 11.7 | 2.2 | 65 | 54 | 212632316
ADP | EL17XP1-030-230A** | LD24/35Z9 | EL280DF090E48B* | 28000 | 8.5 | 27400 | 15.2 | 12.5 | 2.24 | 64 | 51 | 212631922
ADP | EL17XP1-030-230A** | LD19/36Y9 | EL280DF090E48B* | 28000 | 8.5 | 27400 | 15.2 | 12.5 | 2.24 | 64 | 51 | 212631921
ADP | ML17XP1-030-230A** | LD24/35Y9 | EL280DF090E48B* | 28000 | 8.5 | 27400 | 15.2 | 12.5 | 2.24 | 64 | 51 | 212632476
ADP | EL17XP1-030-230A** | LD19/36Z9 | EL280DF090E48B* | 28000 | 8.5 | 27400 | 15.2 | 12.5 | 2.24 | 64 | 51 | 212631920
ADP | ML17XP1-030-230A** | LD24/35Z9 | EL280DF090E48B* | 28000 | 8.5 | 27400 | 15.2 | 12.5 | 2.24 | 64 | 51 | 212632475
ADP | EL17XP1-018-230A** | LD19/36Y9 | ML296DF045XV36B* | 18000 | 8.3 | 16400 | 16 | 13.5 | 2.08 | 63 | 51 | 212631866
ADP | EL17XP1-018-230A** | LD19/36Z9 | ML296DF045XV36B* | 18000 | 8.3 | 16400 | 16 | 13.5 | 2.08 | 63 | 51 | 212631864
ADP | EL17XP1-018-230A** | LD19/25Y9 | ML296DF045XV36B* | 18000 | 8.3 | 16400 | 16 | 13.5 | 2.08 | 63 | 51 | 212631865
ADP | ML17XP1-030-230A** | LD19/36Y9 | EL280DF090E48B* | 28000 | 8.5 | 27400 | 15.2 | 12.5 | 2.24 | 64 | 51 | 212632474
ADP | EL17XP1-018-230A** | LD19/25Z9 | ML296DF045XV36B* | 18000 | 8.3 | 16400 | 16 | 13.5 | 2.08 | 63 | 51 | 212631863
ADP | EL17XP1-018-230A** | LD19/25Y9 | ML196DF070XE48B* | 18000 | 8.3 | 16400 | 16 | 13.5 | 2.16 | 62 | 49 | 212631861
ADP | EL17XP1-018-230A** | LD19/36Y9 | ML196DF070XE48B* | 18000 | 8.3 | 16400 | 16 | 13.5 | 2.16 | 62 | 49 | 212631862
ADP | EL17XP1-018-230A** | LD19/36Z9 | ML196DF070XE48B* | 18000 | 8.3 | 16400 | 16 | 13.5 | 2.16 | 62 | 49 | 212631860
ADP | EL17XP1-018-230A** | LD19/25Z9 | ML196DF070XE48B* | 18000 | 8.3 | 16400 | 16 | 13.5 | 2.16 | 62 | 49 | 212631859
ADP | EL17XP1-018-230A** | LD19/36Y9 | ML196DF045XE36B* | 18000 | 8.3 | 16200 | 16 | 13.5 | 2.16 | 62 | 48 | 212631858
ADP | EL17XP1-018-230A** | LD19/25Y9 | ML196DF045XE36B* | 18000 | 8.3 | 16200 | 16 | 13.5 | 2.16 | 62 | 48 | 212631857
ADP | EL17XP1-018-230A** | LD19/36Z9 | ML196DF045XE36B* | 18000 | 8.3 | 16200 | 16 | 13.5 | 2.16 | 62 | 48 | 212631856
ADP | EL17XP1-018-230A** | LD19/25Z9 | ML196DF045XE36B* | 18000 | 8.3 | 16200 | 16 | 13.5 | 2.16 | 62 | 48 | 212631855
ADP | EL17XP1-018-230A** | LD19/36Y9 | ML193DF070XE36B* | 18000 | 8.5 | 16400 | 16 | 14 | 2.18 | 62 | 49 | 212631854
ADP | EL17XP1-018-230A** | L*18/36T9 | EL296DF045XV36B* | 18000 | 8.5 | 16400 | 16 | 13.5 | 2.16 | 63 | 51 | 212608864
ADP | ML17XP1-018-230A** | LD19/25Y9 | EL296DF045XE36B* | 18000 | 8.5 | 16400 | 16 | 13.5 | 1.75 | 59 | 44 | 212633134
ADP | ML17XP1-018-230A** | LD19/36Z9 | EL296DF045XE36B* | 18000 | 8.5 | 16400 | 16 | 13.5 | 1.75 | 59 | 44 | 212633133
ADP | ML17XP1-018-230A** | LD19/25Z9 | EL296DF045XE36B* | 18000 | 8.5 | 16400 | 16 | 13.5 | 1.75 | 59 | 44 | 212633132
ADP | ML17XP1-024-230A** | LD24/35Z9 | SLP99DF090XV36C* | 23200 | 8.1 | 21800 | 16 | 13 | 1.75 | 60 | 44 | 212633113
ADP | ML17XP1-024-230A** | LD24/35Y9 | SLP99DF090XV48C* | 23600 | 8.1 | 22000 | 16 | 13 | 1.75 | 60 | 45 | 212633116
ADP | ML17XP1-024-230A** | LD24/35Z9 | SLP99DF090XV48C* | 23600 | 8.1 | 22000 | 16 | 13 | 1.75 | 60 | 45 | 212633115
ADP | ML17XP1-024-230A** | LD24/35Y9 | SLP99DF090XV36C* | 23200 | 8.1 | 21800 | 16 | 13 | 1.75 | 60 | 44 | 212633114
ADP | ML17XP1-024-230A** | LD19/36Y9 | SLP99DF090XV36C* | 23200 | 8.1 | 21800 | 16 | 13 | 1.75 | 60 | 44 | 212633112
ADP | ML17XP1-024-230A** | LD19/25Y9 | SLP99DF090XV36C* | 23200 | 8.1 | 21800 | 16 | 13 | 1.75 | 60 | 44 | 212633111
ADP | ML17XP1-024-230A** | LD19/36Z9 | SLP99DF090XV36C* | 23200 | 8.1 | 21800 | 16 | 13 | 1.75 | 60 | 44 | 212633110
ADP | ML17XP1-024-230A** | LD19/25Z9 | SLP99DF090XV36C* | 23200 | 8.1 | 21800 | 16 | 13 | 1.75 | 60 | 44 | 212633109
ADP | ML17XP1-024-230A** | LD24/35Z9 | ML196DF090XE48C* | 23400 | 8.1 | 21600 | 16 | 13 | 1.75 | 60 | 44 | 212633096
ADP | ML17XP1-024-230A** | LD24/35Y9 | ML196DF090XE48C* | 23400 | 8.1 | 21600 | 16 | 13 | 1.75 | 60 | 44 | 212633097
ADP | ML17XP1-024-230A** | LD19/36Y9 | ML196DF090XE48C* | 23400 | 8.1 | 21600 | 16 | 13 | 1.75 | 60 | 44 | 212633095
ADP | ML17XP1-024-230A** | LD19/25Y9 | ML196DF090XE48C* | 23400 | 8.1 | 21600 | 16 | 13 | 1.75 | 60 | 44 | 212633094
ADP | ML17XP1-024-230A** | LD19/36Z9 | ML196DF090XE48C* | 23400 | 8.1 | 21600 | 16 | 13 | 1.75 | 60 | 44 | 212633093
ADP | ML17XP1-024-230A** | LD19/25Z9 | ML196DF090XE48C* | 23400 | 8.1 | 21600 | 16 | 13 | 1.75 | 60 | 44 | 212633092
ADP | ML17XP1-024-230A** | LD24/35Z9 | EL296DF090XE48C* | 23400 | 8.1 | 21800 | 16 | 13 | 1.75 | 60 | 44 | 212633081
ADP | ML17XP1-024-230A** | LD24/35Y9 | EL296DF090XE48C* | 23400 | 8.1 | 21800 | 16 | 13 | 1.75 | 60 | 44 | 212633082
ADP | ML17XP1-024-230A** | LD24/35Y9 | EL296DF045XV36B* | 23000 | 8.1 | 21800 | 16 | 13 | 1.75 | 60 | 44 | 212633078
ADP | EL22XPV-024-230A** | LD19/36Y9 | ML196DF070XE48B* | 23600 | 8.8 | 21600 | 19 | 13 | 2.04 | 65 | 68 | 212632225
ADP | EL22XPV-024-230A** | LD19/25Y9 | ML196DF070XE48B* | 23600 | 8.8 | 21600 | 19 | 13 | 2.04 | 65 | 68 | 212632224
ADP | EL22XPV-024-230A** | LD19/25Y9 | ML196DF045XE36B* | 23600 | 8.8 | 21600 | 20 | 13 | 2.04 | 65 | 68 | 212632219
ADP | EL22XPV-024-230A** | LD19/36Z9 | ML196DF045XE36B* | 23600 | 8.8 | 21600 | 20 | 13 | 2.04 | 65 | 68 | 212632218
ADP | EL22XPV-024-230A** | LD19/36Z9 | ML196DF070XE48B* | 23600 | 8.8 | 21600 | 19 | 13 | 2.04 | 65 | 68 | 212632223
ADP | EL22XPV-024-230A** | LD19/25Z9 | ML196DF070XE48B* | 23600 | 8.8 | 21600 | 19 | 13 | 2.04 | 65 | 68 | 212632222
ADP | EL22XPV-024-230A** | LD24/35Z9 | ML196DF045XE36B* | 23600 | 8.8 | 21600 | 20 | 13 | 2.04 | 65 | 68 | 212632221
ADP | EL22XPV-024-230A** | LD19/36Y9 | ML196DF045XE36B* | 23600 | 8.8 | 21600 | 20 | 13 | 2.04 | 65 | 68 | 212632220
ADP | ML17XP1-030-230A** | LD19/36Z9 | EL280DF090E48B* | 28000 | 8.5 | 27400 | 15.2 | 12.5 | 2.24 | 64 | 51 | 212632473
ADP | ML17XP1-030-230A** | LD24/35Z9 | EL280DF070E36A* | 27000 | 8.3 | 26800 | 15.2 | 12.5 | 2.22 | 64 | 51 | 212632471
ADP | ML17XP1-030-230A** | LD24/35Y9 | EL280DF070E36A* | 27000 | 8.3 | 26800 | 15.2 | 12.5 | 2.22 | 64 | 51 | 212632472
ADP | ML17XP1-030-230A** | LD19/36Y9 | EL280DF070E36A* | 27000 | 8.3 | 26800 | 15.2 | 12.5 | 2.22 | 64 | 51 | 212632470
ADP | ML17XP1-030-230A** | LD19/36Z9 | EL280DF070E36A* | 27000 | 8.3 | 26800 | 15.2 | 12.5 | 2.22 | 64 | 51 | 212632469
ADP | ML17XP1-024-230A** | LD19/36Y9 | SLP99DF090XV48C* | 23600 | 8.1 | 22000 | 15.2 | 13 | 2.02 | 63 | 50 | 212632468
ADP | ML17XP1-024-230A** | LD19/25Y9 | SLP99DF090XV48C* | 23600 | 8.1 | 22000 | 15.2 | 13 | 2.02 | 63 | 50 | 212632467
ADP | ML17XP1-024-230A** | LD19/25Z9 | SLP99DF090XV48C* | 23600 | 8.1 | 22000 | 15.2 | 13 | 2.02 | 63 | 50 | 212632465
ADP | ML17XP1-024-230A** | LD19/36Z9 | SLP99DF090XV48C* | 23600 | 8.1 | 22000 | 15.2 | 13 | 2.02 | 63 | 50 | 212632466
ADP | ML17XP1-024-230A** | LD19/36Y9 | SL280DF090V48B* | 23400 | 8.1 | 22000 | 15.2 | 12.5 | 2 | 63 | 50 | 212632462
ADP | ML17XP1-024-230A** | LD19/25Y9 | SL280DF090V48B* | 23400 | 8.1 | 22000 | 15.2 | 12.5 | 2 | 63 | 50 | 212632461
ADP | ML17XP1-024-230A** | LD19/25Z9 | SL280DF090V48B* | 23400 | 8.1 | 22000 | 15.2 | 12.5 | 2 | 63 | 50 | 212632459
ADP | ML17XP1-024-230A** | LD19/36Z9 | SL280DF090V48B* | 23400 | 8.1 | 22000 | 15.2 | 12.5 | 2 | 63 | 50 | 212632460
ADP | ML17XP1-024-230A** | LD19/36Y9 | SL280DF060NV36B* | 23200 | 8.1 | 21800 | 15.2 | 13 | 2.02 | 62 | 49 | 212632452
ADP | ML17XP1-024-230A** | LD19/25Y9 | SL280DF060NV36B* | 23200 | 8.1 | 21800 | 15.2 | 13 | 2.02 | 62 | 49 | 212632451
ADP | ML17XP1-024-230A** | LD19/36Z9 | SL280DF060NV36B* | 23200 | 8.1 | 21800 | 15.2 | 13 | 2.02 | 62 | 49 | 212632450
ADP | ML17XP1-024-230A** | LD19/25Z9 | SL280DF060NV36B* | 23200 | 8.1 | 21800 | 15.2 | 13 | 2.02 | 62 | 49 | 212632449
ADP | ML17XP1-024-230A** | LD24/35Y9 | ML296DF070XV48B* | 23400 | 8.1 | 22000 | 15.2 | 12.5 | 1.98 | 63 | 50 | 212632448
ADP | ML17XP1-024-230A** | LD24/35Z9 | ML296DF070XV48B* | 23400 | 8.1 | 22000 | 15.2 | 12.5 | 1.98 | 63 | 50 | 212632447
ADP | ML17XP1-024-230A** | LD19/36Y9 | ML296DF070XV48B* | 23400 | 8.1 | 22000 | 15.2 | 12.5 | 1.98 | 63 | 50 | 212632446
ADP | ML17XP1-024-230A** | LD19/25Y9 | ML296DF070XV48B* | 23400 | 8.1 | 22000 | 15.2 | 12.5 | 1.98 | 63 | 50 | 212632445
ADP | ML17XP1-024-230A** | LD19/25Z9 | ML296DF070XV48B* | 23400 | 8.1 | 22000 | 15.2 | 12.5 | 1.98 | 63 | 50 | 212632443
ADP | ML17XP1-024-230A** | LD19/36Z9 | ML296DF070XV48B* | 23400 | 8.1 | 22000 | 15.2 | 12.5 | 1.98 | 63 | 50 | 212632444
ADP | ML17XP1-024-230A** | LD24/35Y9 | ML296DF045XV36B* | 23200 | 8.1 | 22000 | 15.2 | 12.5 | 1.98 | 63 | 50 | 212632442
ADP | ML17XP1-024-230A** | LD19/25Y9 | ML296DF045XV36B* | 23200 | 8.1 | 22000 | 15.2 | 12.5 | 1.98 | 63 | 50 | 212632440
ADP | ML17XP1-024-230A** | LD19/36Y9 | ML296DF045XV36B* | 23200 | 8.1 | 22000 | 15.2 | 12.5 | 1.98 | 63 | 50 | 212632441
ADP | ML17XP1-024-230A** | LD19/36Z9 | ML296DF045XV36B* | 23200 | 8.1 | 22000 | 15.2 | 12.5 | 1.98 | 63 | 50 | 212632439
ADP | ML17XP1-024-230A** | LD19/25Z9 | ML296DF045XV36B* | 23200 | 8.1 | 22000 | 15.2 | 12.5 | 1.98 | 63 | 50 | 212632438
ADP | ML17XP1-024-230A** | LD19/36Y9 | ML196DF045XE36B* | 22200 | 8.1 | 21200 | 15.2 | 12.5 | 2.04 | 62 | 49 | 212632433
ADP | ML17XP1-024-230A** | LD19/25Y9 | ML196DF045XE36B* | 22200 | 8.1 | 21200 | 15.2 | 12.5 | 2.04 | 62 | 49 | 212632432
ADP | ML17XP1-024-230A** | LD19/36Z9 | ML196DF045XE36B* | 22200 | 8.1 | 21200 | 15.2 | 12.5 | 2.04 | 62 | 49 | 212632431
ADP | ML17XP1-024-230A** | LD19/25Z9 | ML196DF045XE36B* | 22200 | 8.1 | 21200 | 15.2 | 12.5 | 2.04 | 62 | 49 | 212632430
ADP | ML17XP1-024-230A** | LD24/35Y9 | ML180DF110E60C* | 23400 | 8.1 | 22000 | 15.2 | 12.5 | 2 | 63 | 50 | 212632419
ADP | ML17XP1-024-230A** | LD24/35Z9 | ML180DF110E60C* | 23400 | 8.1 | 22000 | 15.2 | 12.5 | 2 | 63 | 50 | 212632418
ADP | ML17XP1-024-230A** | LD19/36Y9 | ML180DF110E60C* | 23400 | 8.1 | 22000 | 15.2 | 12.5 | 2 | 63 | 50 | 212632417
ADP | ML17XP1-024-230A** | LD19/25Y9 | ML180DF110E60C* | 23400 | 8.1 | 22000 | 15.2 | 12.5 | 2 | 63 | 50 | 212632416
ADP | ML17XP1-036-230A** | L*19/36S9 | ML180DF045E36A* | 32800 | 8.1 | 34200 | 15.2 | 12 | 2.16 | 67 | 54 | 212609105
ADP | ML17XP1-024-230A** | L*18/36T9 | SLP99DF070XV36B* | 22800 | 8.1 | 21600 | 15.2 | 13 | 2.02 | 62 | 49 | 212609094
ADP | ML17XP1-024-230A** | L*18/36V9 | SLP99DF070XV36B* | 22800 | 8.1 | 21600 | 15.2 | 13 | 2.02 | 62 | 49 | 212609093
ADP | ML17XP1-024-230A** | L*18/36T9 | SL280DF070V36A* | 23000 | 8.1 | 21800 | 15.2 | 13 | 2.04 | 62 | 49 | 212609092
ADP | ML17XP1-024-230A** | L*18/36V9 | SL280DF070V36A* | 23000 | 8.1 | 21800 | 15.2 | 13 | 2.04 | 62 | 49 | 212609091
ADP | ML17XP1-024-230A** | L*18/36T9 | ML196DF045XE36B* | 22200 | 8.1 | 21200 | 15.2 | 12.5 | 2.04 | 62 | 49 | 212609090
ADP | ML17XP1-024-230A** | L*18/36V9 | ML196DF045XE36B* | 22200 | 8.1 | 21200 | 15.2 | 12.5 | 2.04 | 62 | 49 | 212609089
ADP | ML17XP1-024-230A** | L*18/36T9 | ML180DF070E36B* | 23000 | 8.1 | 21800 | 15.2 | 13 | 2.04 | 62 | 49 | 212609084
ADP | ML17XP1-024-230A** | L*18/36V9 | ML180DF070E36B* | 23000 | 8.1 | 21800 | 15.2 | 13 | 2.04 | 62 | 49 | 212609083
ADP | ML17XP1-024-230A** | L*18/36T9 | ML180DF070E36A* | 22600 | 8.1 | 21400 | 15.2 | 13 | 2.06 | 63 | 50 | 212609082
ADP | ML17XP1-024-230A** | L*18/36V9 | ML180DF070E36A* | 22600 | 8.1 | 21400 | 15.2 | 13 | 2.06 | 63 | 50 | 212609081
ADP | ML17XP1-024-230A** | L*18/36T9 | EL296DF045XV36B* | 23000 | 8.1 | 21800 | 15.2 | 13 | 2.02 | 62 | 49 | 212609078
ADP | ML17XP1-024-230A** | L*18/36V9 | EL296DF045XV36B* | 23000 | 8.1 | 21800 | 15.2 | 13 | 2.02 | 62 | 49 | 212609077
ADP | ML17XP1-024-230A** | L*18/36T9 | EL296DF045XE36B* | 22400 | 8.1 | 21400 | 15.2 | 12.5 | 2.02 | 63 | 50 | 212609076
ADP | ML17XP1-024-230A** | L*18/36V9 | EL296DF045XE36B* | 22400 | 8.1 | 21400 | 15.2 | 12.5 | 2.02 | 63 | 50 | 212609075
ADP | ML17XP1-018-230A** | L*18/36V9 | ML193DF070XE36B* | 18000 | 8.5 | 16200 | 16 | 13.5 | 1.96 | 62 | 48 | 212609182
ADP | RP15AZ30AJ2N | SM7931 |  | 26800 | 8.1 | 26800 | 15.2 | 11.5 | 2.2 | 70 | 57 | 212609195
ADP | HRG1836S1P | H,A,DE7J(1,2)24+TXV | GUH97M070B3M | 23000 | 8.1 | 22400 | 19 | 12 | 1.91 | 63 | 62 | 212633505
ADP | HRG1836S1P | H,A,DE9J936 | GUH97M110C5M | 35000 | 8.5 | 33000 | 17 | 11 | 2.22 | 68 | 58 | 212633483
ADP | HRG1836S1P | H,A,DE9J(1,2)36+TXV | GUH97M110C5M | 35000 | 8.5 | 33000 | 17 | 11 | 2.22 | 68 | 58 | 212633482
ADP | HRG1836S1P | H,A,DE9J936 | GUH97M090C5M | 35000 | 8.5 | 33000 | 17 | 11 | 2.2 | 68 | 58 | 212633481
ADP | HRG1836S1P | H,A,DE9J(1,2)36+TXV | GUH97M090C5M | 35000 | 8.5 | 33000 | 17 | 11 | 2.2 | 68 | 58 | 212633480
ADP | HRG1836S1P | H,A,DE9J936 | GUH97M090C4M | 34800 | 8.5 | 33000 | 17 | 11 | 2.22 | 68 | 58 | 212633479
ADP | HRG1836S1P | H,A,DE9J(1,2)36+TXV | GUH97M090C4M | 34800 | 8.5 | 33000 | 17 | 11 | 2.22 | 68 | 58 | 212633478
ADP | HRG1836S1P | H,A,DE9J936 | GUH97M090C3M | 34600 | 8.5 | 33000 | 17 | 10.5 | 2.22 | 68 | 58 | 212633477
ADP | HRG1836S1P | H,A,DE9J(1,2)36+TXV | GUH97M090C3M | 34600 | 8.5 | 33000 | 17 | 10.5 | 2.22 | 68 | 58 | 212633476
ADP | HRG1836S1P | H,A,DE7J(1,2)36+TXV | GUH97M090C3M | 33800 | 8.25 | 32800 | 17 | 10.5 | 2.16 | 68 | 58 | 212633475
ADP | HRG1836S1P | H,A,DE9J936 | GUH97M070B3M | 23400 | 8.1 | 22400 | 19 | 12 | 1.97 | 65 | 64 | 212633474
ADP | HRG1836S1P | H,A,DE9J(1,2)36+TXV | GUH97M070B3M | 23400 | 8.1 | 22400 | 19 | 12 | 1.97 | 65 | 64 | 212633473
ADP | HRG1836S1P | H,A,DE8J(1,2)30+TXV | GUH97M070B3M | 23000 | 8.1 | 22400 | 19 | 12 | 1.91 | 63 | 62 | 212633472
ADP | HRG1836S1P | H,A,DE7J(1,2)36+TXV | GUH97M070B3M | 23000 | 8.1 | 22400 | 19 | 12 | 1.91 | 63 | 62 | 212633471
ADP | HRG1836S1P | H,A,DE7J(1,2)24+TXV | GUH97M070B3M | 23000 | 8.1 | 22400 | 19 | 12 | 1.91 | 63 | 62 | 212633470
ADP | ML17XP1-030-230A** | LD24/35Y9 | EL296DF070XE48B* | 27400 | 8.3 | 27200 | 15.2 | 12.5 | 2.14 | 64 | 52 | 212632486
ADP | EL22XPV-036-230A** | LD24/35Y9 | EL296DF070XE48B* | 34200 | 9 | 33800 | 19 | 11.7 | 2.2 | 65 | 54 | 212632263
ADP | EL22XPV-036-230A** | LD24/35Z9 | EL296DF070XE48B* | 34200 | 9 | 33800 | 19 | 11.7 | 2.2 | 65 | 54 | 212632262
ADP | EL22XPV-036-230A** | LD24/35Y9 | EL296DF045XV36B* | 34400 | 9 | 34200 | 20 | 11.7 | 2.16 | 65 | 54 | 212632261
ADP | EL22XPV-036-230A** | LD19/36Y9 | EL296DF045XV36B* | 34400 | 9 | 34200 | 20 | 11.7 | 2.16 | 65 | 54 | 212632259
ADP | EL22XPV-036-230A** | LD24/35Z9 | EL296DF045XV36B* | 34400 | 9 | 34200 | 20 | 11.7 | 2.16 | 65 | 54 | 212632260
ADP | EL22XPV-036-230A** | LD19/36Z9 | EL296DF045XV36B* | 34400 | 9 | 34200 | 20 | 11.7 | 2.16 | 65 | 54 | 212632258
ADP | EL22XPV-036-230A** | LD24/35Y9 | EL280DF090E48B* | 35200 | 8.8 | 31800 | 19 | 12 | 2.16 | 65 | 55 | 212632257
ADP | EL22XPV-036-230A** | LD24/35Z9 | EL280DF090E48B* | 35200 | 8.8 | 31800 | 19 | 12 | 2.16 | 65 | 55 | 212632256
ADP | EL22XPV-036-230A** | LD24/35Y9 | EL280DF070E36A* | 33800 | 9 | 33200 | 19 | 11.7 | 2.2 | 66 | 54 | 212632255
ADP | EL22XPV-036-230A** | LD24/35Z9 | EL280DF070E36A* | 33800 | 9 | 33200 | 19 | 11.7 | 2.2 | 66 | 54 | 212632254
ADP | EL22XPV-036-230A** | LD19/36Y9 | EL280DF070E36A* | 33800 | 9 | 33200 | 19 | 11.7 | 2.2 | 66 | 54 | 212632253
ADP | EL22XPV-036-230A** | LD19/36Z9 | EL280DF070E36A* | 33800 | 9 | 33200 | 19 | 11.7 | 2.2 | 66 | 54 | 212632252
ADP | EL22XPV-024-230A** | LD24/35Z9 | SLP99DF070XV36B* | 23400 | 8.8 | 21600 | 21 | 13.5 | 2.06 | 65 | 68 | 212632251
ADP | EL22XPV-024-230A** | LD19/25Y9 | SLP99DF070XV36B* | 23400 | 8.8 | 21600 | 21 | 13.5 | 2.06 | 65 | 68 | 212632249
ADP | EL22XPV-024-230A** | LD19/36Y9 | SLP99DF070XV36B* | 23400 | 8.8 | 21600 | 21 | 13.5 | 2.06 | 65 | 68 | 212632250
ADP | EL22XPV-024-230A** | LD19/36Z9 | SLP99DF070XV36B* | 23400 | 8.8 | 21600 | 21 | 13.5 | 2.06 | 65 | 68 | 212632248
ADP | EL22XPV-024-230A** | LD19/25Z9 | SLP99DF070XV36B* | 23400 | 8.8 | 21600 | 21 | 13.5 | 2.06 | 65 | 68 | 212632247
ADP | EL22XPV-024-230A** | LD24/35Z9 | SL280DF090V48B* | 23200 | 8.8 | 21800 | 20 | 13 | 2.04 | 65 | 68 | 212632246
ADP | EL22XPV-024-230A** | LD19/36Y9 | SL280DF090V48B* | 23200 | 8.8 | 21800 | 20 | 13 | 2.04 | 65 | 68 | 212632245
ADP | EL22XPV-024-230A** | LD19/25Y9 | SL280DF090V48B* | 23200 | 8.8 | 21800 | 20 | 13 | 2.04 | 65 | 68 | 212632244
ADP | EL22XPV-024-230A** | LD19/25Z9 | SL280DF090V48B* | 23200 | 8.8 | 21800 | 20 | 13 | 2.04 | 65 | 68 | 212632242
ADP | EL22XPV-024-230A** | LD19/36Z9 | SL280DF090V48B* | 23200 | 8.8 | 21800 | 20 | 13 | 2.04 | 65 | 68 | 212632243
ADP | EL22XPV-024-230A** | LD24/35Z9 | SL280DF070V36A* | 23400 | 8.8 | 21600 | 20 | 13.5 | 2.08 | 65 | 68 | 212632241
ADP | EL22XPV-024-230A** | LD19/25Y9 | SL280DF070V36A* | 23400 | 8.8 | 21600 | 20 | 13.5 | 2.08 | 65 | 68 | 212632239
ADP | EL22XPV-024-230A** | LD19/36Y9 | SL280DF070V36A* | 23400 | 8.8 | 21600 | 20 | 13.5 | 2.08 | 65 | 68 | 212632240
ADP | EL22XPV-024-230A** | LD19/36Z9 | SL280DF070V36A* | 23400 | 8.8 | 21600 | 20 | 13.5 | 2.08 | 65 | 68 | 212632238
ADP | EL22XPV-024-230A** | LD19/25Z9 | SL280DF070V36A* | 23400 | 8.8 | 21600 | 20 | 13.5 | 2.08 | 65 | 68 | 212632237
ADP | EL22XPV-024-230A** | LD24/35Z9 | SL280DF060NV36B* | 23800 | 8.5 | 22000 | 20 | 13.5 | 1.92 | 62 | 70 | 212632236 | Cold Climate
ADP | EL22XPV-024-230A** | LD19/36Y9 | SL280DF060NV36B* | 23800 | 8.5 | 22000 | 20 | 13.5 | 1.92 | 62 | 70 | 212632235 | Cold Climate
ADP | EL22XPV-024-230A** | LD19/25Y9 | SL280DF060NV36B* | 23800 | 8.5 | 22000 | 20 | 13.5 | 1.92 | 62 | 70 | 212632234 | Cold Climate
ADP | EL22XPV-024-230A** | LD19/36Z9 | SL280DF060NV36B* | 23800 | 8.5 | 22000 | 20 | 13.5 | 1.92 | 62 | 70 | 212632233 | Cold Climate
ADP | EL22XPV-024-230A** | LD19/25Z9 | SL280DF060NV36B* | 23800 | 8.5 | 22000 | 20 | 13.5 | 1.92 | 62 | 70 | 212632232 | Cold Climate
ADP | EL22XPV-024-230A** | LD24/35Z9 | ML296DF045XV36B* | 23400 | 8.8 | 21600 | 20 | 12.5 | 2.02 | 65 | 68 | 212632231
ADP | EL22XPV-024-230A** | LD19/36Y9 | ML296DF045XV36B* | 23400 | 8.8 | 21600 | 20 | 12.5 | 2.02 | 65 | 68 | 212632230
ADP | EL22XPV-024-230A** | LD19/25Y9 | ML296DF045XV36B* | 23400 | 8.8 | 21600 | 20 | 12.5 | 2.02 | 65 | 68 | 212632229
ADP | EL22XPV-024-230A** | LD19/36Z9 | ML296DF045XV36B* | 23400 | 8.8 | 21600 | 20 | 12.5 | 2.02 | 65 | 68 | 212632228
ADP | EL22XPV-024-230A** | LD19/25Z9 | ML296DF045XV36B* | 23400 | 8.8 | 21600 | 20 | 12.5 | 2.02 | 65 | 68 | 212632227
ADP | EL22XPV-024-230A** | LD24/35Z9 | ML196DF070XE48B* | 23600 | 8.8 | 21600 | 19 | 13 | 2.04 | 65 | 68 | 212632226
ADP | EL22XPV-060-230A** | LD42/61Z9 | EL296DF090XV60C* | 55000 | 8.5 | 56000 | 19 | 11.7 | 1.96 | 67 | 55 | 212632825
ADP | EL22XPV-060-230A** | LD42/61Y9 | EL296DF090XV60C* | 55000 | 8.5 | 56000 | 19 | 11.7 | 1.96 | 67 | 55 | 212632826
ADP | EL22XPV-060-230A** | LD42/61Z9 | EL296DF110XV60C* | 55000 | 8.5 | 56000 | 19 | 11.7 | 1.96 | 67 | 55 | 212632827
ADP | EL22XPV-060-230A** | LD42/61Y9 | EL296DF110XV60C* | 55000 | 8.5 | 56000 | 19 | 11.7 | 1.96 | 67 | 55 | 212632828
ADP | EL22XPV-060-230A** | LD42/61Z9 | ML196DF110XE60C* | 55500 | 8.5 | 56000 | 18 | 11.7 | 1.98 | 67 | 55 | 212632829
ADP | EL22XPV-060-230A** | LD42/61Y9 | ML196DF110XE60C* | 55500 | 8.5 | 56000 | 18 | 11.7 | 1.98 | 67 | 55 | 212632830
ADP | EL22XPV-060-230A** | LD42/61Z9 | ML296DF090XV60C* | 55000 | 8.5 | 55500 | 17 | 11.7 | 1.98 | 67 | 55 | 212632831
ADP | EL22XPV-060-230A** | LD42/61Y9 | ML296DF090XV60C* | 55000 | 8.5 | 55500 | 17 | 11.7 | 1.98 | 67 | 55 | 212632832
ADP | EL22XPV-060-230A** | LD42/61Z9 | SL280DF080NV60C* | 55000 | 8.2 | 55500 | 18 | 11.7 | 1.98 | 67 | 55 | 212632833
ADP | EL22XPV-060-230A** | LD42/61Y9 | SL280DF080NV60C* | 55000 | 8.2 | 55500 | 18 | 11.7 | 1.98 | 67 | 55 | 212632834
ADP | EL22XPV-060-230A** | LD42/61Z9 | SLP99DF090XV60C* | 55000 | 8.2 | 56000 | 19 | 11.7 | 1.96 | 67 | 55 | 212632835
ADP | EL22XPV-060-230A** | LD42/61Y9 | SLP99DF090XV60C* | 55000 | 8.2 | 56000 | 19 | 11.7 | 1.96 | 67 | 55 | 212632836
ADP | EL22XPV-060-230A** | LD42/61Z9 | SLP99DF110XV60C* | 55000 | 8.5 | 56000 | 18 | 11.7 | 1.96 | 67 | 55 | 212632837
ADP | EL22XPV-060-230A** | LD42/61Y9 | SLP99DF110XV60C* | 55000 | 8.5 | 56000 | 18 | 11.7 | 1.96 | 67 | 55 | 212632838
ADP | EL17XP1-042-230A** | L*42/60S9 | EL296DF090XE48C* | 40500 | 8.1 | 40000 | 15.2 | 12.5 | 2.12 | 66 | 53 | 212608942
ADP | EL17XP1-042-230A** | L*42/49K9 | ML180DF090E48B* | 40500 | 8.1 | 40000 | 15.2 | 13 | 2.12 | 66 | 52 | 212608946
ADP | EL17XP1-042-230A** | L*42/60S9 | ML180DF110E60C* | 41000 | 8.1 | 40000 | 15.2 | 13 | 2.14 | 66 | 52 | 212608947
ADP | EL17XP1-042-230A** | L*42/60S9 | ML193DF090XE48C* | 40500 | 8.1 | 40000 | 15.2 | 12.5 | 2.12 | 66 | 53 | 212608948
ADP | EL17XP1-048-230A** | L*42/60S9 | EL296DF110XE60C* | 46500 | 8.1 | 43000 | 15.2 | 12 | 2.2 | 68 | 55 | 212608959
ADP | EL17XP1-048-230A** | L*42/60S9 | ML180DF110E60C* | 47000 | 8.1 | 43000 | 15.2 | 12.5 | 2.22 | 67 | 55 | 212608962
ADP | EL17XP1-048-230A** | L*42/60S9 | ML193DF090XE48C* | 46500 | 8.1 | 43000 | 15.2 | 12 | 2.18 | 68 | 55 | 212608963
ADP | EL17XP1-048-230A** | L*42/60S9 | ML196DF090XE48C* | 46500 | 8.1 | 43000 | 15.2 | 12 | 2.2 | 68 | 55 | 212608964
ADP | EL17XP1-048-230A** | L*42/60S9 | ML196DF110XE60C* | 46500 | 8.1 | 43000 | 15.2 | 12 | 2.2 | 68 | 55 | 212608965
ADP | EL17XP1-048-230A** | L*42/60S9 | SL280DF090V60C* | 48000 | 8.1 | 43500 | 15.2 | 12.5 | 2.22 | 68 | 56 | 212608966
ADP | EL17XP1-048-230A** | L*42/60S9 | SL280DF110V60C* | 48000 | 8.1 | 43500 | 15.2 | 12.5 | 2.2 | 68 | 56 | 212608967
ADP | EL17XP1-030-230A** | LD24/35Z9 | SLP99DF090XV36C* | 28200 | 8.5 | 27400 | 15.2 | 12.5 | 2.22 | 64 | 51 | 212631990
ADP | EL17XP1-030-230A** | LD19/36Y9 | SLP99DF090XV48C* | 28000 | 8.5 | 27600 | 15.2 | 12.5 | 2.2 | 64 | 50 | 212631993
ADP | EL17XP1-030-230A** | LD24/35Y9 | SLP99DF090XV48C* | 28000 | 8.5 | 27600 | 15.2 | 12.5 | 2.2 | 64 | 50 | 212631995
ADP | EL17XP1-030-230A** | LD24/35Z9 | SLP99DF090XV48C* | 28000 | 8.5 | 27600 | 15.2 | 12.5 | 2.2 | 64 | 50 | 212631994
ADP | EL17XP1-036-230A** | LD24/35Y9 | EL296DF090XV60C* | 35200 | 8.1 | 31000 | 15.2 | 12.5 | 2.18 | 68 | 57 | 212632000
ADP | EL17XP1-036-230A** | LD24/35Y9 | EL296DF110XV60C* | 35200 | 8.1 | 31000 | 15.2 | 12.5 | 2.18 | 68 | 57 | 212632003
ADP | EL22XPV-024-230A** | LD19/25Z9 | EL296DF070XV48B* | 23200 | 8.8 | 21800 | 20 | 13 | 2.02 | 65 | 68 | 212632182
ADP | EL17XP1-036-230A** | LD24/35Y9 | ML296DF090XV60C* | 35200 | 8.1 | 30800 | 15.2 | 12.5 | 2.2 | 69 | 57 | 212632023
ADP | EL17XP1-036-230A** | LD24/35Y9 | SLP99DF090XV60C* | 35200 | 8.1 | 31000 | 15.2 | 12.5 | 2.18 | 68 | 57 | 212632030
ADP | EL17XP1-042-230A** | LD42/61Z9 | EL280DF090E48B* | 41000 | 8.1 | 40000 | 15.2 | 13.5 | 2.12 | 66 | 52 | 212632032
ADP | EL17XP1-042-230A** | LD42/61Y9 | EL280DF090E48B* | 41000 | 8.1 | 40000 | 15.2 | 13.5 | 2.12 | 66 | 52 | 212632033
ADP | EL17XP1-042-230A** | LD42/61Z9 | EL296DF090XE48C* | 40500 | 8.1 | 40000 | 15.2 | 13 | 2.12 | 66 | 53 | 212632036
ADP | EL17XP1-042-230A** | LD42/61Y9 | EL296DF090XE48C* | 40500 | 8.1 | 40000 | 15.2 | 13 | 2.12 | 66 | 53 | 212632037
ADP | EL17XP1-042-230A** | LD42/61Z9 | ML180DF090E48B* | 40500 | 8.1 | 40000 | 15.2 | 13.5 | 2.12 | 66 | 52 | 212632040
ADP | EL17XP1-042-230A** | LD42/61Y9 | ML180DF090E48B* | 40500 | 8.1 | 40000 | 15.2 | 13.5 | 2.12 | 66 | 52 | 212632041
ADP | EL17XP1-042-230A** | LD42/61Z9 | ML193DF090XE48C* | 40500 | 8.1 | 40000 | 15.2 | 13 | 2.12 | 66 | 53 | 212632042
ADP | EL17XP1-042-230A** | LD42/61Y9 | ML193DF090XE48C* | 40500 | 8.1 | 40000 | 15.2 | 13 | 2.12 | 66 | 53 | 212632043
ADP | EL17XP1-042-230A** | LD42/61Z9 | ML296DF090XV60C* | 41000 | 8.1 | 40000 | 15.2 | 12.5 | 2.06 | 67 | 54 | 212632050
ADP | EL17XP1-042-230A** | LD42/61Y9 | ML296DF090XV60C* | 41000 | 8.1 | 40000 | 15.2 | 12.5 | 2.06 | 67 | 54 | 212632051
ADP | EL17XP1-042-230A** | LD42/61Z9 | SL280DF090V60C* | 41000 | 8.1 | 40000 | 15.2 | 13 | 2.1 | 67 | 54 | 212632054
ADP | EL17XP1-042-230A** | LD42/61Z9 | SL280DF110V60C* | 41000 | 8.1 | 40000 | 15.2 | 13 | 2.08 | 67 | 54 | 212632056
ADP | EL17XP1-042-230A** | LD42/61Y9 | SL280DF090V60C* | 41000 | 8.1 | 40000 | 15.2 | 13 | 2.1 | 67 | 54 | 212632055
ADP | EL17XP1-042-230A** | LD42/61Y9 | SL280DF110V60C* | 41000 | 8.1 | 40000 | 15.2 | 13 | 2.08 | 67 | 54 | 212632057
ADP | SL25XPV-048-230A** | LD42/49Y9 | EL296DF090XV60C* | 45500 | 9.1 | 42000 | 20 | 12 | 1.84 | 95 | 83 | 212632888 | Cold Climate
ADP | SL25XPV-048-230A** | LD41/59Y9 | EL296DF090XV60C* | 45500 | 9.1 | 42000 | 20 | 12 | 1.84 | 95 | 83 | 212632889 | Cold Climate
ADP | SL25XPV-048-230A** | LD42/61Y9 | EL296DF090XV60C* | 45500 | 9.1 | 42000 | 20 | 12 | 1.84 | 95 | 83 | 212632890 | Cold Climate
ADP | SL25XPV-048-230A** | LD42/49Y9 | EL296DF110XV60C* | 45500 | 9 | 42000 | 20 | 12 | 1.84 | 95 | 83 | 212632891 | Cold Climate
ADP | SL25XPV-048-230A** | LD41/59Y9 | EL296DF110XV60C* | 45500 | 9 | 42000 | 20 | 12 | 1.84 | 95 | 83 | 212632892 | Cold Climate
ADP | SL25XPV-048-230A** | LD42/61Y9 | EL296DF110XV60C* | 45500 | 9 | 42000 | 20 | 12 | 1.84 | 95 | 83 | 212632893 | Cold Climate
ADP | SL25XPV-048-230A** | LD42/49Y9 | SL280DF080NV60C* | 45500 | 9 | 41500 | 20 | 12 | 1.86 | 95 | 84 | 212632894 | Cold Climate
ADP | SL25XPV-048-230A** | LD41/59Y9 | SL280DF080NV60C* | 45500 | 9 | 41500 | 20 | 12 | 1.86 | 95 | 84 | 212632895 | Cold Climate
ADP | SL25XPV-048-230A** | LD42/61Y9 | SL280DF080NV60C* | 45500 | 9 | 41500 | 20 | 12 | 1.86 | 95 | 84 | 212632896 | Cold Climate
ADP | SL25XPV-048-230A** | LD42/49Y9 | SL280DF090V60C* | 45500 | 9.1 | 41500 | 20 | 12 | 1.86 | 95 | 84 | 212632897 | Cold Climate
ADP | SL25XPV-048-230A** | LD42/61Y9 | SL280DF090V60C* | 45500 | 9.1 | 41500 | 20 | 12 | 1.86 | 95 | 84 | 212632899 | Cold Climate
ADP | SL25XPV-048-230A** | LD41/59Y9 | SL280DF090V60C* | 45500 | 9.1 | 41500 | 20 | 12 | 1.86 | 95 | 84 | 212632898 | Cold Climate
ADP | SL25XPV-048-230A** | LD42/49Y9 | SL280DF110V60C* | 45500 | 9.1 | 41500 | 21 | 12 | 1.86 | 95 | 84 | 212632900 | Cold Climate
ADP | SL25XPV-048-230A** | LD41/59Y9 | SL280DF110V60C* | 45500 | 9.1 | 41500 | 21 | 12 | 1.86 | 95 | 84 | 212632901 | Cold Climate
ADP | SL25XPV-048-230A** | LD42/61Y9 | SL280DF110V60C* | 45500 | 9.1 | 41500 | 21 | 12 | 1.86 | 95 | 84 | 212632902 | Cold Climate
ADP | SL25XPV-048-230A** | LD42/49Y9 | SLP99DF090XV48C* | 45000 | 9.1 | 42000 | 20 | 11.7 | 1.84 | 95 | 84 | 212632903 | Cold Climate
ADP | SL25XPV-048-230A** | LD41/59Y9 | SLP99DF090XV48C* | 45000 | 9.1 | 42000 | 20 | 11.7 | 1.84 | 95 | 84 | 212632904 | Cold Climate
ADP | SL25XPV-048-230A** | LD42/49Y9 | SLP99DF090XV60C* | 45500 | 9.1 | 42000 | 20 | 12 | 1.84 | 95 | 83 | 212632905 | Cold Climate
ADP | SL25XPV-048-230A** | LD41/59Y9 | SLP99DF090XV60C* | 45500 | 9.1 | 42000 | 20 | 12 | 1.84 | 95 | 83 | 212632906 | Cold Climate
ADP | EL18XPV-036-230A** | L*19/36S9 | EL296DF045XV36B* | 32400 | 8.3 | 31800 | 18 | 10 | 2.06 | 66 | 53 | 212608973
ADP | EL18XPV-036-230A** | L*19/36S9 | EL296DF070XV48B* | 32400 | 8.2 | 31800 | 18 | 10 | 2.02 | 67 | 53 | 212608975
ADP | EL18XPV-036-230A** | L*19/36S9 | EL296DF070XE48B* | 32400 | 8.3 | 31600 | 17 | 10 | 2.1 | 66 | 53 | 212608974
ADP | EL18XPV-036-230A** | L*19/36S9 | ML180DF070E36A* | 32200 | 8.2 | 31400 | 17 | 10.5 | 2.02 | 66 | 55 | 212608976
ADP | EL18XPV-036-230A** | L*19/36S9 | ML180DF070E36B* | 32200 | 8.3 | 31200 | 18 | 10.5 | 2.06 | 67 | 55 | 212608977
ADP | EL18XPV-036-230A** | L*19/36S9 | ML180DF090E48B* | 32800 | 8.3 | 31600 | 17 | 10.5 | 2.12 | 66 | 53 | 212608978
ADP | EL18XPV-036-230A** | L*19/36S9 | ML193DF070XE36B* | 32600 | 8.3 | 31600 | 18 | 10.5 | 2.04 | 66 | 55 | 212608980
ADP | EL18XPV-036-230A** | L*19/36S9 | ML193DF045XE36B* | 32400 | 8.3 | 31600 | 18 | 10.5 | 2.04 | 66 | 55 | 212608979
ADP | EL18XPV-036-230A** | L*19/36S9 | SL280DF070V36A* | 32400 | 8.3 | 31800 | 18 | 10 | 2.04 | 66 | 53 | 212608983
ADP | EL18XPV-036-230A** | L*19/36S9 | ML196DF070XE48B* | 32600 | 8.3 | 31400 | 17 | 10 | 2.1 | 68 | 54 | 212608982
ADP | EL18XPV-036-230A** | L*19/36S9 | ML196DF045XE36B* | 32000 | 8.3 | 31200 | 17 | 10.5 | 2.08 | 67 | 54 | 212608981
ADP | EL18XPV-036-230A** | L*19/36S9 | SLP99DF070XV36B* | 32400 | 8.3 | 31800 | 18 | 10 | 2.06 | 66 | 53 | 212608985
ADP | EL18XPV-036-230A** | L*19/36S9 | SL280DF090V48B* | 32600 | 8.3 | 31800 | 18 | 10.5 | 2.08 | 66 | 53 | 212608984
ADP | EL18XPV-048-230A** | L*42/60S9 | EL296DF110XE60C* | 44500 | 8.1 | 44000 | 17 | 10 | 1.94 | 68 | 54 | 212608987
ADP | EL18XPV-048-230A** | L*42/60S9 | ML180DF110E60C* | 45500 | 8.2 | 44000 | 18 | 10.5 | 1.92 | 67 | 53 | 212608989
ADP | EL18XPV-048-230A** | L*42/60S9 | ML196DF110XE60C* | 44500 | 8.1 | 44000 | 17 | 10.5 | 1.92 | 68 | 55 | 212608991
ADP | EL18XPV-048-230A** | L*42/60S9 | SL280DF110V60C* | 45000 | 8.1 | 44000 | 18 | 10.5 | 1.92 | 67 | 54 | 212608993
ADP | EL22XPV-024-230A** | L*18/36V9 | EL296DF045XE36B* | 23400 | 8.8 | 21600 | 19 | 13 | 2.04 | 64 | 68 | 212608997
ADP | EL22XPV-024-230A** | L*18/36T9 | EL296DF045XE36B* | 23400 | 8.8 | 21600 | 19 | 13 | 2.04 | 64 | 68 | 212608998
ADP | EL22XPV-024-230A** | L*18/36V9 | EL296DF045XV36B* | 23400 | 8.8 | 21600 | 20 | 13 | 2.06 | 65 | 68 | 212608999
ADP | EL22XPV-024-230A** | L*18/36V9 | ML180DF045E36A* | 23600 | 8.8 | 21400 | 21 | 13 | 2.04 | 65 | 68 | 212609001
ADP | EL22XPV-024-230A** | L*18/36T9 | EL296DF045XV36B* | 23400 | 8.8 | 21600 | 20 | 13 | 2.06 | 65 | 68 | 212609000
ADP | EL22XPV-024-230A** | L*18/36T9 | ML180DF045E36A* | 23600 | 8.8 | 21400 | 21 | 13 | 2.04 | 65 | 68 | 212609002
ADP | EL22XPV-024-230A** | L*18/36V9 | ML180DF070E36A* | 23600 | 8.8 | 21400 | 19 | 13.5 | 2.06 | 65 | 68 | 212609003
ADP | EL22XPV-024-230A** | L*18/36T9 | ML180DF070E36A* | 23600 | 8.8 | 21400 | 19 | 13.5 | 2.06 | 65 | 68 | 212609004
ADP | EL22XPV-024-230A** | L*18/36T9 | ML180DF070E36B* | 23600 | 8.8 | 21600 | 20 | 13 | 2.04 | 65 | 68 | 212609006
ADP | EL22XPV-024-230A** | L*18/36V9 | ML180DF070E36B* | 23600 | 8.8 | 21600 | 20 | 13 | 2.04 | 65 | 68 | 212609005
ADP | EL22XPV-024-230A** | L*18/36V9 | ML193DF045XE36B* | 23600 | 8.8 | 21600 | 21 | 13 | 2.06 | 64 | 68 | 212609007
ADP | EL22XPV-024-230A** | L*18/36V9 | ML193DF070XE36B* | 23600 | 8.8 | 21600 | 21 | 13 | 2.06 | 64 | 68 | 212609009
ADP | EL22XPV-024-230A** | L*18/36T9 | ML193DF045XE36B* | 23600 | 8.8 | 21600 | 21 | 13 | 2.06 | 64 | 68 | 212609008
ADP | EL22XPV-024-230A** | L*18/36T9 | ML193DF070XE36B* | 23600 | 8.8 | 21600 | 21 | 13 | 2.06 | 64 | 68 | 212609010
ADP | EL22XPV-024-230A** | L*18/36T9 | ML196DF045XE36B* | 23600 | 8.8 | 21600 | 20 | 13 | 2.04 | 65 | 68 | 212609012
ADP | EL22XPV-024-230A** | L*18/36V9 | ML196DF045XE36B* | 23600 | 8.8 | 21600 | 20 | 13 | 2.04 | 65 | 68 | 212609011
ADP | EL22XPV-024-230A** | L*18/36V9 | SL280DF070V36A* | 23400 | 8.8 | 21600 | 20 | 13.5 | 2.08 | 65 | 68 | 212609013
ADP | EL22XPV-024-230A** | L*18/36T9 | SL280DF070V36A* | 23400 | 8.8 | 21600 | 20 | 13.5 | 2.08 | 65 | 68 | 212609014
ADP | EL22XPV-024-230A** | L*18/36V9 | SLP99DF070XV36B* | 23400 | 8.8 | 21600 | 21 | 13.5 | 2.06 | 65 | 68 | 212609015
ADP | EL22XPV-024-230A** | L*18/36T9 | SLP99DF070XV36B* | 23400 | 8.8 | 21600 | 21 | 13.5 | 2.06 | 65 | 68 | 212609016
ADP | EL22XPV-036-230A** | L*19/36U9 | EL296DF045XV36B* | 34400 | 9 | 34200 | 20 | 11.7 | 2.16 | 65 | 54 | 212609017
ADP | EL22XPV-036-230A** | L*19/36S9 | EL296DF045XV36B* | 34400 | 9 | 34200 | 20 | 11.7 | 2.16 | 65 | 54 | 212609018
ADP | EL17XP1-048-230A** | LD42/61Z9 | EL296DF110XE60C* | 47000 | 8.1 | 43000 | 15.2 | 13 | 2.2 | 68 | 55 | 212632062
ADP | EL17XP1-048-230A** | LD42/61Y9 | EL296DF110XE60C* | 47000 | 8.1 | 43000 | 15.2 | 13 | 2.2 | 68 | 55 | 212632063
ADP | EL17XP1-048-230A** | LD42/61Z9 | ML180DF090E48B* | 45500 | 8.5 | 46000 | 15.2 | 12.5 | 2.3 | 69 | 57 | 212632064
ADP | EL17XP1-048-230A** | LD42/61Y9 | ML180DF090E48B* | 45500 | 8.5 | 46000 | 15.2 | 12.5 | 2.3 | 69 | 57 | 212632065
ADP | EL17XP1-048-230A** | LD42/61Z9 | ML193DF090XE48C* | 47000 | 8.1 | 43000 | 15.2 | 13 | 2.18 | 68 | 55 | 212632066
ADP | EL17XP1-048-230A** | LD42/61Y9 | ML193DF090XE48C* | 47000 | 8.1 | 43000 | 15.2 | 13 | 2.18 | 68 | 55 | 212632067
ADP | EL17XP1-048-230A** | LD42/61Z9 | ML196DF090XE48C* | 47000 | 8.1 | 43000 | 15.2 | 13 | 2.2 | 68 | 55 | 212632068
ADP | EL17XP1-048-230A** | LD42/61Y9 | ML196DF090XE48C* | 47000 | 8.1 | 43000 | 15.2 | 13 | 2.2 | 68 | 55 | 212632069
ADP | EL17XP1-048-230A** | LD42/61Z9 | ML196DF110XE60C* | 47000 | 8.1 | 43000 | 15.2 | 13 | 2.2 | 68 | 55 | 212632070
ADP | EL17XP1-048-230A** | LD42/61Y9 | ML196DF110XE60C* | 47000 | 8.1 | 43000 | 15.2 | 13 | 2.2 | 68 | 55 | 212632071
ADP | EL17XP1-048-230A** | LD42/61Z9 | SL280DF080NV60C* | 47000 | 8.1 | 43000 | 15.2 | 13 | 2.22 | 68 | 56 | 212632072
ADP | EL17XP1-048-230A** | LD42/61Y9 | SL280DF080NV60C* | 47000 | 8.1 | 43000 | 15.2 | 13 | 2.22 | 68 | 56 | 212632073
ADP | EL17XP1-048-230A** | LD42/61Z9 | SL280DF090V60C* | 48000 | 8.1 | 43500 | 15.2 | 13 | 2.22 | 68 | 56 | 212632074
ADP | EL17XP1-048-230A** | LD42/61Y9 | SL280DF090V60C* | 48000 | 8.1 | 43500 | 15.2 | 13 | 2.22 | 68 | 56 | 212632075
ADP | EL17XP1-048-230A** | LD42/61Z9 | SL280DF110V60C* | 48000 | 8.1 | 43500 | 15.2 | 13 | 2.2 | 68 | 56 | 212632076
ADP | EL17XP1-048-230A** | LD42/61Y9 | SL280DF110V60C* | 48000 | 8.1 | 43500 | 15.2 | 13 | 2.2 | 68 | 56 | 212632077
ADP | EL17XP1-048-230A** | LD42/61Z9 | SLP99DF090XV36C* | 46500 | 8.1 | 43000 | 15.2 | 12.5 | 2.16 | 68 | 55 | 212632078
ADP | EL17XP1-048-230A** | LD42/61Y9 | SLP99DF090XV36C* | 46500 | 8.1 | 43000 | 15.2 | 12.5 | 2.16 | 68 | 55 | 212632079
ADP | EL18XPV-024-230A** | LD19/25Z9 | EL280DF070E36A* | 23400 | 8.1 | 22000 | 20 | 12.5 | 2.22 | 67 | 52 | 212632080
ADP | EL18XPV-024-230A** | LD19/25Y9 | EL280DF070E36A* | 23400 | 8.1 | 22000 | 20 | 12.5 | 2.22 | 67 | 52 | 212632081
ADP | EL18XPV-024-230A** | LD19/36Y9 | EL280DF070E36A* | 23400 | 8.1 | 22000 | 20 | 12.5 | 2.22 | 67 | 52 | 212632082
ADP | EL18XPV-036-230A** | LD19/36Y9 | EL280DF070E36A* | 32000 | 8.3 | 31200 | 17 | 10.5 | 2.04 | 67 | 54 | 212632093
ADP | EL18XPV-036-230A** | LD24/35Y9 | EL280DF070E36A* | 32000 | 8.3 | 31200 | 17 | 10.5 | 2.04 | 67 | 54 | 212632094
ADP | EL18XPV-036-230A** | LD19/36Y9 | EL280DF090E48B* | 32600 | 8.3 | 31600 | 17 | 10.5 | 2.1 | 66 | 53 | 212632095
ADP | EL18XPV-036-230A** | LD24/35Y9 | EL280DF090E48B* | 32600 | 8.3 | 31600 | 17 | 10.5 | 2.1 | 66 | 53 | 212632096
ADP | EL18XPV-036-230A** | LD19/36Y9 | EL296DF045XV36B* | 32400 | 8.3 | 31800 | 18 | 10 | 2.06 | 66 | 53 | 212632097
ADP | EL18XPV-036-230A** | LD24/35Y9 | EL296DF045XV36B* | 32400 | 8.3 | 31800 | 18 | 10 | 2.06 | 66 | 53 | 212632098
ADP | EL18XPV-036-230A** | LD19/36Y9 | EL296DF070XE48B* | 32400 | 8.3 | 31600 | 17 | 10 | 2.1 | 66 | 53 | 212632099
ADP | EL18XPV-036-230A** | LD24/35Y9 | EL296DF070XE48B* | 32400 | 8.3 | 31600 | 17 | 10 | 2.1 | 66 | 53 | 212632100
ADP | EL18XPV-036-230A** | LD19/36Y9 | EL296DF070XV48B* | 32400 | 8.2 | 31800 | 18 | 10 | 2.02 | 67 | 53 | 212632101
ADP | EL18XPV-036-230A** | LD24/35Y9 | EL296DF070XV48B* | 32400 | 8.2 | 31800 | 18 | 10 | 2.02 | 67 | 53 | 212632102
ADP | EL18XPV-036-230A** | LD24/35Y9 | ML180DF070E36A* | 32200 | 8.2 | 31400 | 17 | 10.5 | 2.02 | 66 | 55 | 212632103
ADP | EL18XPV-036-230A** | LD24/35Y9 | ML180DF070E36B* | 32200 | 8.3 | 31200 | 18 | 10.5 | 2.06 | 67 | 55 | 212632104
ADP | EL18XPV-036-230A** | LD24/35Y9 | ML180DF090E48B* | 32800 | 8.3 | 31600 | 17 | 10.5 | 2.12 | 66 | 53 | 212632105
ADP | EL18XPV-036-230A** | LD24/35Y9 | ML193DF045XE36B* | 32400 | 8.3 | 31600 | 18 | 10.5 | 2.04 | 66 | 55 | 212632106
ADP | EL18XPV-036-230A** | LD24/35Y9 | ML193DF070XE36B* | 32600 | 8.3 | 31600 | 18 | 10.5 | 2.04 | 66 | 55 | 212632107
ADP | EL18XPV-036-230A** | LD24/35Y9 | ML193DF090XE48C* | 32800 | 8.2 | 31600 | 17 | 10.5 | 2.12 | 66 | 53 | 212632108
ADP | EL18XPV-036-230A** | LD19/36Y9 | ML196DF045XE36B* | 32000 | 8.3 | 31200 | 17 | 10.5 | 2.08 | 67 | 54 | 212632109
ADP | SL25XPV-048-230A** | LD41/59Y9 | SLP99DF110XV60C* | 45500 | 9 | 42000 | 20 | 12 | 1.84 | 95 | 83 | 212632908 | Cold Climate
ADP | SL25XPV-048-230A** | LD42/49Y9 | SLP99DF110XV60C* | 45500 | 9 | 42000 | 20 | 12 | 1.84 | 95 | 83 | 212632907 | Cold Climate
ADP | SL25XPV-060-230A** | LD42/61Y9 | EL296DF090XV60C* | 53000 | 8.4 | 55500 | 19 | 10.5 | 1.8 | 77 | 68 | 212632910
ADP | SL25XPV-060-230A** | LD41/59Y9 | EL296DF090XV60C* | 53000 | 8.4 | 55500 | 19 | 10.5 | 1.8 | 77 | 68 | 212632909
ADP | SL25XPV-060-230A** | LD41/59Y9 | EL296DF110XV60C* | 53000 | 8.4 | 55500 | 19 | 10.5 | 1.8 | 77 | 68 | 212632911
ADP | SL25XPV-060-230A** | LD42/61Y9 | EL296DF110XV60C* | 53000 | 8.4 | 55500 | 19 | 10.5 | 1.8 | 77 | 68 | 212632912
ADP | SL25XPV-060-230A** | LD41/59Y9 | SL280DF080NV60C* | 53500 | 8.4 | 55500 | 19 | 11 | 1.8 | 77 | 67 | 212632913
ADP | SL25XPV-060-230A** | LD42/61Y9 | SL280DF080NV60C* | 53500 | 8.4 | 55500 | 19 | 11 | 1.8 | 77 | 67 | 212632914
ADP | SL25XPV-060-230A** | LD41/59Y9 | SL280DF090V60C* | 53500 | 8.5 | 55500 | 19 | 11 | 1.82 | 76 | 67 | 212632915
ADP | SL25XPV-060-230A** | LD42/61Y9 | SL280DF090V60C* | 53500 | 8.5 | 55500 | 19 | 11 | 1.82 | 76 | 67 | 212632916
ADP | SL25XPV-060-230A** | LD41/59Y9 | SL280DF110V60C* | 53500 | 8.5 | 55500 | 19 | 11 | 1.82 | 76 | 67 | 212632917
ADP | SL25XPV-060-230A** | LD42/61Y9 | SL280DF110V60C* | 53500 | 8.5 | 55500 | 19 | 11 | 1.82 | 76 | 67 | 212632918
ADP | SL25XPV-060-230A** | LD41/59Y9 | SLP99DF090XV60C* | 53000 | 8.4 | 55500 | 19 | 10.5 | 1.78 | 77 | 68 | 212632919
ADP | SL25XPV-060-230A** | LD41/59Y9 | SLP99DF110XV60C* | 53000 | 8.4 | 55500 | 19 | 10.5 | 1.8 | 77 | 68 | 212632920
ADP | 4HP17L36P-**A | SL9939 |  | 33600 | 8.4 | 33200 | 15.2 | 12.5 | 2.28 | 67 | 55 | 212632953
ADP | ML17XP1-018-230A** | LD19/36Y9 | EL296DF045XE36B* | 18000 | 8.5 | 16400 | 16 | 13.5 | 1.75 | 59 | 44 | 212633135
ADP | ML17XP1-018-230A** | LD19/25Z9 | EL296DF045XV36B* | 18000 | 8.5 | 16400 | 16 | 13.5 | 1.75 | 60 | 44 | 212633136
ADP | ML17XP1-018-230A** | LD19/36Z9 | EL296DF045XV36B* | 18000 | 8.5 | 16400 | 16 | 13.5 | 1.75 | 60 | 44 | 212633137
ADP | ML17XP1-018-230A** | LD19/36Y9 | EL296DF045XV36B* | 18000 | 8.5 | 16400 | 16 | 13.5 | 1.75 | 59 | 44 | 212633139
ADP | ML17XP1-018-230A** | LD19/25Y9 | EL296DF045XV36B* | 18000 | 8.5 | 16400 | 16 | 13.5 | 1.75 | 59 | 44 | 212633138
ADP | ML17XP1-018-230A** | LD19/36Z9 | EL296DF070XE48B* | 18000 | 8.5 | 16400 | 16 | 13.5 | 1.75 | 59 | 44 | 212633141
ADP | ML17XP1-018-230A** | LD19/25Z9 | EL296DF070XE48B* | 18000 | 8.5 | 16400 | 16 | 13.5 | 1.75 | 59 | 44 | 212633140
ADP | ML17XP1-018-230A** | LD19/36Y9 | EL296DF070XE48B* | 18000 | 8.5 | 16400 | 16 | 13.5 | 1.75 | 59 | 44 | 212633143
ADP | ML17XP1-018-230A** | LD19/25Z9 | ML193DF045XE36B* | 18000 | 8.5 | 16400 | 16 | 14 | 1.75 | 59 | 44 | 212633144
ADP | ML17XP1-018-230A** | LD19/25Y9 | EL296DF070XE48B* | 18000 | 8.5 | 16400 | 16 | 13.5 | 1.75 | 59 | 44 | 212633142
ADP | ML17XP1-018-230A** | LD19/36Z9 | ML193DF045XE36B* | 18000 | 8.5 | 16400 | 16 | 14 | 1.75 | 59 | 44 | 212633145
ADP | ML17XP1-018-230A** | LD19/25Y9 | ML193DF045XE36B* | 18000 | 8.5 | 16400 | 16 | 14 | 1.75 | 59 | 44 | 212633146
ADP | ML17XP1-018-230A** | LD19/36Y9 | ML193DF045XE36B* | 18000 | 8.5 | 16400 | 16 | 14 | 1.75 | 59 | 44 | 212633147
ADP | ML17XP1-018-230A** | LD19/36Z9 | ML193DF070XE36B* | 18000 | 8.5 | 16400 | 16 | 14 | 1.75 | 59 | 44 | 212633149
ADP | ML17XP1-018-230A** | LD19/25Z9 | ML193DF070XE36B* | 18000 | 8.5 | 16400 | 16 | 14 | 1.75 | 59 | 44 | 212633148
ADP | ML17XP1-018-230A** | LD19/25Y9 | ML193DF070XE36B* | 18000 | 8.5 | 16400 | 16 | 14 | 1.75 | 59 | 44 | 212633150
ADP | ML17XP1-018-230A** | LD19/36Y9 | ML193DF070XE36B* | 18000 | 8.5 | 16400 | 16 | 14 | 1.75 | 59 | 44 | 212633151
ADP | ML17XP1-018-230A** | LD19/25Z9 | ML196DF045XE36B* | 18000 | 8.5 | 16200 | 16 | 13.5 | 1.75 | 58 | 42 | 212633152
ADP | ML17XP1-018-230A** | LD19/36Z9 | ML196DF045XE36B* | 18000 | 8.5 | 16200 | 16 | 13.5 | 1.75 | 58 | 42 | 212633153
ADP | ML17XP1-018-230A** | LD19/25Z9 | ML196DF070XE48B* | 18000 | 8.5 | 16400 | 16 | 13.5 | 1.75 | 59 | 44 | 212633156
ADP | ML17XP1-018-230A** | LD19/36Z9 | ML196DF070XE48B* | 18000 | 8.5 | 16400 | 16 | 13.5 | 1.75 | 59 | 44 | 212633157
ADP | ML17XP1-018-230A** | LD19/25Y9 | ML196DF070XE48B* | 18000 | 8.5 | 16400 | 16 | 13.5 | 1.75 | 59 | 44 | 212633158
ADP | ML17XP1-018-230A** | LD19/36Y9 | ML196DF070XE48B* | 18000 | 8.5 | 16400 | 16 | 13.5 | 1.75 | 59 | 44 | 212633159
ADP | ML17XP1-018-230A** | LD19/25Z9 | ML296DF045XV36B* | 18000 | 8.5 | 16400 | 16 | 13.5 | 1.75 | 60 | 44 | 212633160
ADP | ML17XP1-018-230A** | LD19/36Z9 | ML296DF045XV36B* | 18000 | 8.5 | 16400 | 16 | 13.5 | 1.75 | 60 | 44 | 212633161
ADP | ML17XP1-018-230A** | LD19/25Y9 | ML296DF045XV36B* | 18000 | 8.5 | 16400 | 16 | 13.5 | 1.75 | 60 | 44 | 212633162
ADP | ML17XP1-018-230A** | LD19/36Y9 | ML296DF045XV36B* | 18000 | 8.5 | 16400 | 16 | 13.5 | 1.75 | 60 | 44 | 212633163
ADP | EL22XPV-036-230A** | L*35/36U9 | EL296DF045XV36B* | 34400 | 9 | 34200 | 20 | 11.7 | 2.16 | 65 | 54 | 212609019
ADP | EL22XPV-036-230A** | L*35/36S9 | EL296DF045XV36B* | 34400 | 9 | 34200 | 20 | 11.7 | 2.16 | 65 | 54 | 212609020
ADP | EL22XPV-036-230A** | L*19/36S9 | EL296DF070XE48B* | 34200 | 9 | 33800 | 19 | 11.7 | 2.2 | 65 | 54 | 212609022
ADP | EL22XPV-036-230A** | L*19/36U9 | EL296DF070XE48B* | 34200 | 9 | 33800 | 19 | 11.7 | 2.2 | 65 | 54 | 212609021
ADP | EL22XPV-036-230A** | L*35/36S9 | EL296DF070XE48B* | 34200 | 9 | 33800 | 19 | 11.7 | 2.2 | 65 | 54 | 212609024
ADP | EL22XPV-036-230A** | L*35/36U9 | EL296DF070XE48B* | 34200 | 9 | 33800 | 19 | 11.7 | 2.2 | 65 | 54 | 212609023
ADP | EL22XPV-036-230A** | L*19/36U9 | EL296DF070XV48B* | 34200 | 9 | 34200 | 19 | 11.7 | 2.16 | 65 | 55 | 212609025
ADP | EL22XPV-036-230A** | L*19/36S9 | EL296DF070XV48B* | 34200 | 9 | 34200 | 19 | 11.7 | 2.16 | 65 | 55 | 212609026
ADP | EL22XPV-036-230A** | L*35/36U9 | EL296DF070XV48B* | 34200 | 9 | 34200 | 19 | 11.7 | 2.16 | 65 | 55 | 212609027
ADP | EL22XPV-036-230A** | L*35/36S9 | EL296DF070XV48B* | 34200 | 9 | 34200 | 19 | 11.7 | 2.16 | 65 | 55 | 212609028
ADP | EL22XPV-036-230A** | L*19/36U9 | ML180DF070E36A* | 34000 | 9 | 33400 | 19 | 11.7 | 2.2 | 65 | 54 | 212609029
ADP | EL22XPV-036-230A** | L*19/36S9 | ML180DF070E36A* | 34000 | 9 | 33400 | 19 | 11.7 | 2.2 | 65 | 54 | 212609030
ADP | EL22XPV-036-230A** | L*19/36U9 | ML180DF070E36B* | 34000 | 9 | 33200 | 20 | 12 | 2.22 | 65 | 54 | 212609031
ADP | EL22XPV-036-230A** | L*19/36S9 | ML180DF070E36B* | 34000 | 9 | 33200 | 20 | 12 | 2.22 | 65 | 54 | 212609032
ADP | EL22XPV-036-230A** | L*35/36U9 | ML180DF070E36B* | 34000 | 9 | 33200 | 20 | 12 | 2.22 | 65 | 54 | 212609033
ADP | EL22XPV-036-230A** | L*19/36U9 | ML180DF090E48B* | 35200 | 8.8 | 31800 | 20 | 12 | 2.18 | 64 | 54 | 212609035
ADP | EL22XPV-036-230A** | L*35/36S9 | ML180DF070E36B* | 34000 | 9 | 33200 | 20 | 12 | 2.22 | 65 | 54 | 212609034
ADP | EL22XPV-036-230A** | L*35/36U9 | ML180DF090E48B* | 35400 | 8.8 | 31800 | 20 | 12 | 2.18 | 64 | 54 | 212609037
ADP | EL22XPV-036-230A** | L*19/36S9 | ML180DF090E48B* | 35200 | 8.8 | 31800 | 20 | 12 | 2.18 | 64 | 54 | 212609036
ADP | EL22XPV-036-230A** | L*35/36S9 | ML180DF090E48B* | 35400 | 8.8 | 31800 | 20 | 12 | 2.18 | 64 | 54 | 212609038
ADP | EL22XPV-036-230A** | L*19/36U9 | ML193DF045XE36B* | 34400 | 9 | 33600 | 20 | 11.7 | 2.2 | 65 | 54 | 212609039
ADP | EL22XPV-036-230A** | L*19/36S9 | ML193DF045XE36B* | 34400 | 9 | 33600 | 20 | 11.7 | 2.2 | 65 | 54 | 212609040
ADP | EL22XPV-036-230A** | L*35/36S9 | ML193DF045XE36B* | 34400 | 9 | 33600 | 20 | 11.7 | 2.2 | 65 | 54 | 212609042
ADP | EL22XPV-036-230A** | L*35/36U9 | ML193DF045XE36B* | 34400 | 9 | 33600 | 20 | 11.7 | 2.2 | 65 | 54 | 212609041
ADP | EL22XPV-036-230A** | L*19/36U9 | ML193DF070XE36B* | 34600 | 9 | 33600 | 20 | 11.7 | 2.2 | 65 | 54 | 212609043
ADP | EL22XPV-036-230A** | L*19/36S9 | ML193DF070XE36B* | 34600 | 9 | 33600 | 20 | 11.7 | 2.2 | 65 | 54 | 212609044
ADP | EL22XPV-036-230A** | L*19/36U9 | ML196DF045XE36B* | 33800 | 9 | 33200 | 20 | 11.7 | 2.2 | 66 | 54 | 212609047
ADP | EL22XPV-036-230A** | L*35/36U9 | ML193DF070XE36B* | 35200 | 8.8 | 31800 | 20 | 12 | 2.14 | 65 | 55 | 212609045
ADP | EL22XPV-036-230A** | L*19/36S9 | ML196DF045XE36B* | 33800 | 9 | 33200 | 20 | 11.7 | 2.2 | 66 | 54 | 212609048
ADP | EL22XPV-036-230A** | L*35/36S9 | ML193DF070XE36B* | 35200 | 8.8 | 31800 | 20 | 12 | 2.14 | 65 | 55 | 212609046
ADP | EL22XPV-036-230A** | L*35/36U9 | ML196DF045XE36B* | 33800 | 9 | 33200 | 20 | 11.7 | 2.2 | 66 | 54 | 212609049
ADP | EL22XPV-036-230A** | L*35/36S9 | ML196DF045XE36B* | 33800 | 9 | 33200 | 20 | 11.7 | 2.2 | 66 | 54 | 212609050
ADP | EL22XPV-036-230A** | L*19/36S9 | ML196DF070XE48B* | 34600 | 9 | 33800 | 19 | 11.7 | 2.2 | 66 | 54 | 212609052
ADP | EL22XPV-036-230A** | L*35/36U9 | ML196DF070XE48B* | 34600 | 9 | 33800 | 19 | 11.7 | 2.2 | 66 | 54 | 212609053
ADP | EL22XPV-036-230A** | L*19/36U9 | SL280DF070V36A* | 34400 | 9 | 34200 | 20 | 11.7 | 2.16 | 65 | 54 | 212609055
ADP | EL22XPV-036-230A** | L*35/36S9 | ML196DF070XE48B* | 34600 | 9 | 33800 | 19 | 11.7 | 2.2 | 66 | 54 | 212609054
ADP | EL22XPV-036-230A** | L*19/36U9 | ML196DF070XE48B* | 34600 | 9 | 33800 | 19 | 11.7 | 2.2 | 66 | 54 | 212609051
ADP | EL22XPV-036-230A** | L*19/36S9 | SL280DF070V36A* | 34400 | 9 | 34200 | 20 | 11.7 | 2.16 | 65 | 54 | 212609056
ADP | EL22XPV-036-230A** | L*35/36U9 | SL280DF090V48B* | 34400 | 9 | 34000 | 20 | 11.7 | 2.18 | 65 | 54 | 212609059
ADP | EL22XPV-036-230A** | L*35/36S9 | SL280DF090V48B* | 34400 | 9 | 34000 | 20 | 11.7 | 2.18 | 65 | 54 | 212609060
ADP | EL22XPV-036-230A** | L*19/36S9 | SL280DF090V48B* | 34400 | 9 | 34000 | 20 | 11.7 | 2.18 | 65 | 54 | 212609058
ADP | EL22XPV-036-230A** | L*19/36U9 | SL280DF090V48B* | 34400 | 9 | 34000 | 20 | 11.7 | 2.18 | 65 | 54 | 212609057
ADP | EL22XPV-036-230A** | L*19/36U9 | SLP99DF070XV36B* | 34400 | 9 | 34000 | 20 | 11.7 | 2.18 | 65 | 54 | 212609061
ADP | EL22XPV-036-230A** | L*35/36U9 | SLP99DF070XV36B* | 34400 | 9 | 34000 | 20 | 11.7 | 2.18 | 65 | 54 | 212609063
ADP | EL22XPV-036-230A** | L*19/36S9 | SLP99DF070XV36B* | 34400 | 9 | 34000 | 20 | 11.7 | 2.18 | 65 | 54 | 212609062
ADP | EL22XPV-036-230A** | L*35/36S9 | SLP99DF070XV36B* | 34400 | 9 | 34000 | 20 | 11.7 | 2.18 | 65 | 54 | 212609064
ADP | EL18XPV-036-230A** | LD24/35Y9 | ML196DF045XE36B* | 32000 | 8.3 | 31200 | 17 | 10.5 | 2.08 | 67 | 54 | 212632110
ADP | EL18XPV-036-230A** | LD19/36Y9 | ML196DF070XE48B* | 32600 | 8.3 | 31400 | 17 | 10 | 2.1 | 68 | 54 | 212632111
ADP | EL18XPV-036-230A** | LD24/35Y9 | ML196DF070XE48B* | 32600 | 8.3 | 31400 | 17 | 10 | 2.1 | 68 | 54 | 212632112
ADP | EL18XPV-036-230A** | LD19/36Y9 | ML296DF045XV36B* | 32200 | 8.1 | 32000 | 16 | 10 | 2.02 | 66 | 53 | 212632113
ADP | EL18XPV-036-230A** | LD24/35Y9 | ML296DF045XV36B* | 32200 | 8.1 | 32000 | 16 | 10 | 2.02 | 66 | 53 | 212632114
ADP | EL18XPV-036-230A** | LD24/35Y9 | ML296DF070XV48B* | 32600 | 8.2 | 31800 | 17 | 10 | 2.04 | 67 | 53 | 212632115
ADP | EL18XPV-036-230A** | LD19/36Z9 | SL280DF060NV36B* | 32400 | 8.3 | 31200 | 18 | 10 | 2.06 | 67 | 55 | 212632116
ADP | EL18XPV-036-230A** | LD19/36Y9 | SL280DF060NV36B* | 32400 | 8.3 | 31200 | 18 | 10 | 2.06 | 67 | 55 | 212632117
ADP | EL18XPV-036-230A** | LD24/35Y9 | SL280DF060NV36B* | 32400 | 8.3 | 31200 | 18 | 10 | 2.06 | 67 | 55 | 212632118
ADP | EL18XPV-036-230A** | LD19/36Y9 | SL280DF070V36A* | 32400 | 8.3 | 31800 | 18 | 10 | 2.04 | 66 | 53 | 212632119
ADP | EL18XPV-036-230A** | LD24/35Y9 | SL280DF070V36A* | 32400 | 8.3 | 31800 | 18 | 10 | 2.04 | 66 | 53 | 212632120
ADP | EL18XPV-036-230A** | LD24/35Z9 | SL280DF080NV60C* | 32800 | 8.2 | 31400 | 17 | 10.5 | 2.08 | 67 | 55 | 212632121
ADP | EL18XPV-036-230A** | LD24/35Y9 | SL280DF080NV60C* | 32800 | 8.2 | 31400 | 17 | 10.5 | 2.08 | 67 | 55 | 212632122
ADP | EL18XPV-036-230A** | LD19/36Y9 | SL280DF090V48B* | 32600 | 8.3 | 31800 | 18 | 10.5 | 2.08 | 66 | 53 | 212632123
ADP | EL18XPV-036-230A** | LD24/35Y9 | SL280DF090V48B* | 32600 | 8.3 | 31800 | 18 | 10.5 | 2.08 | 66 | 53 | 212632124
ADP | EL18XPV-036-230A** | LD19/36Y9 | SLP99DF070XV36B* | 32400 | 8.3 | 31800 | 18 | 10 | 2.06 | 66 | 53 | 212632125
ADP | EL18XPV-036-230A** | LD24/35Y9 | SLP99DF070XV36B* | 32400 | 8.3 | 31800 | 18 | 10 | 2.06 | 66 | 53 | 212632126
ADP | EL18XPV-036-230A** | LD19/36Y9 | SLP99DF090XV36C* | 32800 | 8.3 | 31600 | 18 | 10.5 | 2.06 | 66 | 53 | 212632127
ADP | EL18XPV-036-230A** | LD24/35Y9 | SLP99DF090XV36C* | 32800 | 8.3 | 31600 | 18 | 10.5 | 2.06 | 66 | 53 | 212632128
ADP | EL18XPV-036-230A** | LD19/36Y9 | SLP99DF090XV48C* | 32400 | 8.3 | 31800 | 18 | 10 | 2.08 | 66 | 53 | 212632129
ADP | EL18XPV-036-230A** | LD24/35Y9 | SLP99DF090XV48C* | 32400 | 8.3 | 31800 | 18 | 10 | 2.08 | 66 | 53 | 212632130
ADP | EL18XPV-048-230A** | LD42/61Y9 | EL296DF110XE60C* | 44500 | 8.1 | 44000 | 17 | 10 | 1.94 | 68 | 54 | 212632132
ADP | EL18XPV-048-230A** | LD42/61Y9 | ML180DF110E60C* | 45500 | 8.2 | 44000 | 18 | 10.5 | 1.92 | 67 | 53 | 212632134
ADP | EL18XPV-048-230A** | LD42/61Y9 | ML196DF110XE60C* | 44500 | 8.1 | 44000 | 17 | 10.5 | 1.92 | 68 | 55 | 212632136
ADP | EL18XPV-048-230A** | LD42/61Y9 | SL280DF110V60C* | 45000 | 8.1 | 44000 | 18 | 10.5 | 1.92 | 67 | 54 | 212632141
ADP | EL22XPV-024-230A** | LD19/25Z9 | EL280DF090E48B* | 23600 | 8.7 | 21600 | 18 | 13 | 2.06 | 65 | 68 | 212632162
ADP | EL22XPV-024-230A** | LD19/36Z9 | EL280DF090E48B* | 23600 | 8.7 | 21600 | 18 | 13 | 2.06 | 65 | 68 | 212632163
ADP | EL22XPV-060-230A** | LD42/61Z9 | EL296DF110XE60C* | 55000 | 8.5 | 55500 | 17 | 11.7 | 1.98 | 67 | 55 | 212632366
ADP | EL22XPV-060-230A** | LD42/61Z9 | ML180DF110E60C* | 55500 | 8.5 | 55000 | 18 | 12 | 2.02 | 67 | 55 | 212632368
ADP | EL22XPV-060-230A** | LD42/61Y9 | EL296DF110XE60C* | 55000 | 8.5 | 55500 | 17 | 11.7 | 1.98 | 67 | 55 | 212632367
ADP | EL22XPV-060-230A** | LD42/61Z9 | SL280DF090V60C* | 55500 | 8.5 | 55500 | 19 | 12 | 2 | 67 | 55 | 212632370
ADP | EL22XPV-060-230A** | LD42/61Y9 | ML180DF110E60C* | 55500 | 8.5 | 55000 | 18 | 12 | 2.02 | 67 | 55 | 212632369
ADP | EL22XPV-060-230A** | LD42/61Y9 | SL280DF090V60C* | 55500 | 8.5 | 55500 | 19 | 12 | 2 | 67 | 55 | 212632371
ADP | EL22XPV-060-230A** | LD42/61Z9 | SL280DF110V60C* | 55500 | 8.5 | 55500 | 19 | 12 | 2 | 67 | 55 | 212632372
ADP | EL22XPV-060-230A** | LD42/61Y9 | SL280DF110V60C* | 55500 | 8.5 | 55500 | 19 | 12 | 2 | 67 | 55 | 212632373
ADP | ML17XP1-024-230A** | LD19/25Z9 | EL296DF045XE36B* | 22400 | 8.1 | 21400 | 15.2 | 12.5 | 2.02 | 63 | 50 | 212632378
ADP | ML17XP1-024-230A** | LD19/36Z9 | EL296DF045XE36B* | 22400 | 8.1 | 21400 | 15.2 | 12.5 | 2.02 | 63 | 50 | 212632379
ADP | ML17XP1-024-230A** | LD19/25Y9 | EL296DF045XE36B* | 22400 | 8.1 | 21400 | 15.2 | 12.5 | 2.02 | 63 | 50 | 212632380
ADP | ML17XP1-024-230A** | LD19/36Y9 | EL296DF045XE36B* | 22400 | 8.1 | 21400 | 15.2 | 12.5 | 2.02 | 63 | 50 | 212632381
ADP | ML17XP1-024-230A** | LD19/25Z9 | EL296DF045XV36B* | 23000 | 8.1 | 21800 | 15.2 | 13 | 2.02 | 62 | 49 | 212632382
ADP | ML17XP1-024-230A** | LD19/36Z9 | EL296DF045XV36B* | 23000 | 8.1 | 21800 | 15.2 | 13 | 2.02 | 62 | 49 | 212632383
ADP | ML17XP1-024-230A** | LD19/25Y9 | EL296DF045XV36B* | 23000 | 8.1 | 21800 | 15.2 | 13 | 2.02 | 62 | 49 | 212632384
ADP | ML17XP1-024-230A** | LD19/36Y9 | EL296DF045XV36B* | 23000 | 8.1 | 21800 | 15.2 | 13 | 2.02 | 62 | 49 | 212632385
ADP | ML17XP1-024-230A** | LD19/25Z9 | EL296DF070XE48B* | 23400 | 8.1 | 22000 | 15.2 | 12.5 | 1.98 | 63 | 50 | 212632386
ADP | ML17XP1-024-230A** | LD19/36Z9 | EL296DF070XE48B* | 23400 | 8.1 | 22000 | 15.2 | 12.5 | 1.98 | 63 | 50 | 212632387
ADP | ML17XP1-024-230A** | LD19/25Y9 | EL296DF070XE48B* | 23400 | 8.1 | 22000 | 15.2 | 12.5 | 1.98 | 63 | 50 | 212632388
ADP | ML17XP1-024-230A** | LD19/25Z9 | EL296DF070XV48B* | 23200 | 8.1 | 22000 | 15.2 | 12.5 | 1.96 | 63 | 50 | 212632390
ADP | ML17XP1-024-230A** | LD19/36Y9 | EL296DF070XE48B* | 23400 | 8.1 | 22000 | 15.2 | 12.5 | 1.98 | 63 | 50 | 212632389
ADP | ML17XP1-024-230A** | LD19/36Z9 | EL296DF070XV48B* | 23200 | 8.1 | 22000 | 15.2 | 12.5 | 1.96 | 63 | 50 | 212632391
ADP | ML17XP1-024-230A** | LD19/25Y9 | EL296DF070XV48B* | 23200 | 8.1 | 22000 | 15.2 | 12.5 | 1.96 | 63 | 50 | 212632392
ADP | ML17XP1-024-230A** | LD19/36Y9 | EL296DF070XV48B* | 23200 | 8.1 | 22000 | 15.2 | 12.5 | 1.96 | 63 | 50 | 212632393
ADP | ML17XP1-024-230A** | LD24/35Z9 | EL296DF070XV48B* | 23200 | 8.1 | 22000 | 15.2 | 12.5 | 1.96 | 63 | 50 | 212632394
ADP | ML17XP1-024-230A** | LD24/35Y9 | EL296DF070XV48B* | 23200 | 8.1 | 22000 | 15.2 | 12.5 | 1.96 | 63 | 50 | 212632395
ADP | ML17XP1-024-230A** | LD19/36Z9 | EL296DF090XE48C* | 23400 | 8.1 | 21800 | 15.2 | 13 | 2.02 | 62 | 49 | 212632397
ADP | ML17XP1-024-230A** | LD19/25Z9 | EL296DF090XE48C* | 23400 | 8.1 | 21800 | 15.2 | 13 | 2.02 | 62 | 49 | 212632396
ADP | ML17XP1-024-230A** | LD19/25Y9 | EL296DF090XE48C* | 23400 | 8.1 | 21800 | 15.2 | 13 | 2.02 | 62 | 49 | 212632398
ADP | ML17XP1-024-230A** | LD19/36Y9 | EL296DF090XE48C* | 23400 | 8.1 | 21800 | 15.2 | 13 | 2.02 | 62 | 49 | 212632399
ADP | ML17XP1-024-230A** | LD19/25Z9 | ML180DF070E36A* | 22600 | 8.1 | 21400 | 15.2 | 13 | 2.06 | 63 | 50 | 212632404
ADP | ML17XP1-024-230A** | LD19/36Z9 | ML180DF070E36A* | 22600 | 8.1 | 21400 | 15.2 | 13 | 2.06 | 63 | 50 | 212632405
ADP | ML17XP1-024-230A** | LD19/25Y9 | ML180DF070E36A* | 22600 | 8.1 | 21400 | 15.2 | 13 | 2.06 | 63 | 50 | 212632406
ADP | ML17XP1-024-230A** | LD19/25Z9 | ML180DF070E36B* | 23000 | 8.1 | 21800 | 15.2 | 13 | 2.04 | 62 | 49 | 212632408
ADP | ML17XP1-024-230A** | LD19/36Y9 | ML180DF070E36A* | 22600 | 8.1 | 21400 | 15.2 | 13 | 2.06 | 63 | 50 | 212632407
ADP | ML17XP1-024-230A** | LD19/36Z9 | ML180DF070E36B* | 23000 | 8.1 | 21800 | 15.2 | 13 | 2.04 | 62 | 49 | 212632409
ADP | ML17XP1-024-230A** | LD19/25Y9 | ML180DF070E36B* | 23000 | 8.1 | 21800 | 15.2 | 13 | 2.04 | 62 | 49 | 212632410
ADP | ML17XP1-024-230A** | LD19/36Y9 | ML180DF070E36B* | 23000 | 8.1 | 21800 | 15.2 | 13 | 2.04 | 62 | 49 | 212632411
ADP | ML17XP1-024-230A** | LD19/36Z9 | ML180DF110E60C* | 23400 | 8.1 | 22000 | 15.2 | 12.5 | 2 | 63 | 50 | 212632415
ADP | ML17XP1-024-230A** | LD19/25Z9 | ML180DF110E60C* | 23400 | 8.1 | 22000 | 15.2 | 12.5 | 2 | 63 | 50 | 212632414
ADP | ML17XP1-042-230A** | L*42/60S9 | EL296DF090XE48C* | 40500 | 8.1 | 40000 | 15.2 | 12.5 | 2.12 | 66 | 53 | 212609140
ADP | ML17XP1-042-230A** | L*42/49K9 | ML180DF090E48B* | 40500 | 8.1 | 40000 | 15.2 | 13 | 2.12 | 66 | 52 | 212609144
ADP | ML17XP1-042-230A** | L*42/60S9 | ML180DF110E60C* | 41000 | 8.1 | 40000 | 15.2 | 13 | 2.14 | 66 | 52 | 212609145
ADP | ML17XP1-042-230A** | L*42/60S9 | ML193DF090XE48C* | 40500 | 8.1 | 40000 | 15.2 | 12.5 | 2.12 | 66 | 53 | 212609146
ADP | ML17XP1-048-230A** | L*42/60S9 | EL296DF110XE60C* | 46500 | 8.1 | 43000 | 15.2 | 12 | 2.2 | 68 | 55 | 212609157
ADP | ML17XP1-048-230A** | L*42/60S9 | ML180DF110E60C* | 47000 | 8.1 | 43000 | 15.2 | 12.5 | 2.22 | 67 | 55 | 212609161
ADP | ML17XP1-048-230A** | L*42/60S9 | ML193DF090XE48C* | 46500 | 8.1 | 43000 | 15.2 | 12 | 2.2 | 68 | 55 | 212609162
ADP | ML17XP1-048-230A** | L*42/60S9 | ML196DF090XE48C* | 46500 | 8.1 | 43000 | 15.2 | 12 | 2.22 | 68 | 55 | 212609163
ADP | ML17XP1-048-230A** | L*42/60S9 | ML196DF110XE60C* | 46500 | 8.1 | 43000 | 15.2 | 12 | 2.2 | 68 | 55 | 212609164
ADP | ML17XP1-048-230A** | L*42/60S9 | SL280DF090V60C* | 48000 | 8.1 | 43500 | 15.2 | 12.5 | 2.22 | 68 | 56 | 212609165
ADP | ML17XP1-048-230A** | L*42/60S9 | SL280DF110V60C* | 48000 | 8.1 | 43500 | 15.2 | 12.5 | 2.2 | 68 | 56 | 212609166
ADP | SL25XPV-036-230A** | LD19/36Y9 | SL280DF090V60C* | 33000 | 8.7 | 34400 | 20 | 12.5 | 1.76 | 95 | 84 | 212632739 | Cold Climate
ADP | SL25XPV-036-230A** | LD31/36Z9 | SL280DF090V48B* | 33400 | 8.7 | 34400 | 21 | 13 | 1.78 | 95 | 85 | 212632737 | Cold Climate
ADP | SL25XPV-036-230A** | LD30/36Y9 | SL280DF090V48B* | 33400 | 8.7 | 34400 | 21 | 13 | 1.78 | 95 | 85 | 212632736 | Cold Climate
ADP | SL25XPV-036-230A** | LD30/36Z9 | SL280DF090V48B* | 33400 | 8.7 | 34400 | 21 | 13 | 1.78 | 95 | 85 | 212632735 | Cold Climate
ADP | SL25XPV-036-230A** | LD24/35Y9 | SL280DF090V48B* | 33400 | 8.7 | 34400 | 21 | 13 | 1.78 | 95 | 85 | 212632734 | Cold Climate
ADP | SL25XPV-036-230A** | LD30/36Y9 | SL280DF080NV60C* | 33400 | 8.6 | 34400 | 20 | 13 | 1.76 | 95 | 84 | 212632730 | Cold Climate
ADP | SL25XPV-036-230A** | LD19/36Y9 | SL280DF090V48B* | 33000 | 8.7 | 34400 | 21 | 12.5 | 1.78 | 95 | 85 | 212632733 | Cold Climate
ADP | SL25XPV-036-230A** | LD30/36Z9 | SL280DF080NV60C* | 33400 | 8.6 | 34400 | 20 | 13 | 1.76 | 95 | 84 | 212632729 | Cold Climate
ADP | SL25XPV-036-230A** | LD31/36Y9 | SL280DF080NV60C* | 33400 | 8.6 | 34400 | 20 | 13 | 1.76 | 95 | 84 | 212632732 | Cold Climate
ADP | SL25XPV-036-230A** | LD31/36Z9 | SL280DF080NV60C* | 33400 | 8.6 | 34400 | 20 | 13 | 1.76 | 95 | 84 | 212632731 | Cold Climate
ADP | SL25XPV-036-230A** | LD24/35Y9 | SL280DF080NV60C* | 33400 | 8.6 | 34400 | 20 | 13 | 1.76 | 95 | 84 | 212632728 | Cold Climate
ADP | SL25XPV-036-230A** | LD19/36Y9 | SL280DF080NV60C* | 33000 | 8.6 | 34400 | 20 | 12.5 | 1.76 | 95 | 84 | 212632727 | Cold Climate
ADP | SL25XPV-036-230A** | LD31/36Y9 | SL280DF060NV36B* | 33200 | 8.7 | 34400 | 21 | 12.5 | 1.76 | 96 | 86 | 212632726 | Cold Climate
ADP | SL25XPV-036-230A** | LD31/36Z9 | SL280DF060NV36B* | 33200 | 8.7 | 34400 | 21 | 12.5 | 1.76 | 96 | 86 | 212632725 | Cold Climate
ADP | SL25XPV-036-230A** | LD30/36Y9 | SL280DF060NV36B* | 33200 | 8.7 | 34400 | 21 | 12.5 | 1.76 | 96 | 86 | 212632724 | Cold Climate
ADP | SL25XPV-036-230A** | LD30/36Z9 | SL280DF060NV36B* | 33200 | 8.7 | 34400 | 21 | 12.5 | 1.76 | 96 | 86 | 212632723 | Cold Climate
ADP | SL25XPV-036-230A** | LD24/35Y9 | SL280DF060NV36B* | 33200 | 8.7 | 34400 | 21 | 12.5 | 1.76 | 96 | 86 | 212632722 | Cold Climate
ADP | SL25XPV-036-230A** | LD19/36Y9 | SL280DF060NV36B* | 32800 | 8.7 | 34400 | 21 | 12 | 1.76 | 96 | 86 | 212632721 | Cold Climate
ADP | SL25XPV-036-230A** | LD31/36Y9 | EL296DF110XV60C* | 33400 | 8.7 | 34400 | 20 | 13 | 1.76 | 95 | 85 | 212632720 | Cold Climate
ADP | SL25XPV-036-230A** | LD31/36Z9 | EL296DF110XV60C* | 33400 | 8.7 | 34400 | 20 | 13 | 1.76 | 95 | 85 | 212632719 | Cold Climate
ADP | SL25XPV-036-230A** | LD30/36Y9 | EL296DF110XV60C* | 33400 | 8.7 | 34400 | 20 | 13 | 1.76 | 95 | 85 | 212632718 | Cold Climate
ADP | SL25XPV-036-230A** | LD30/36Z9 | EL296DF110XV60C* | 33400 | 8.7 | 34400 | 20 | 13 | 1.76 | 95 | 85 | 212632717 | Cold Climate
ADP | SL25XPV-036-230A** | LD24/35Y9 | EL296DF110XV60C* | 33400 | 8.7 | 34400 | 20 | 13 | 1.76 | 95 | 85 | 212632716 | Cold Climate
ADP | SL25XPV-036-230A** | LD19/36Y9 | EL296DF110XV60C* | 33000 | 8.7 | 34400 | 20 | 12.5 | 1.76 | 95 | 85 | 212632715 | Cold Climate
ADP | SL25XPV-036-230A** | LD31/36Y9 | EL296DF090XV60C* | 33400 | 8.7 | 34400 | 20 | 13 | 1.76 | 96 | 85 | 212632714 | Cold Climate
ADP | SL25XPV-036-230A** | LD31/36Z9 | EL296DF090XV60C* | 33400 | 8.7 | 34400 | 20 | 13 | 1.76 | 96 | 85 | 212632713 | Cold Climate
ADP | SL25XPV-036-230A** | LD30/36Y9 | EL296DF090XV60C* | 33400 | 8.7 | 34400 | 20 | 13 | 1.76 | 96 | 85 | 212632712 | Cold Climate
ADP | SL25XPV-036-230A** | LD24/35Y9 | EL296DF090XV60C* | 33400 | 8.7 | 34400 | 20 | 13 | 1.76 | 96 | 85 | 212632710 | Cold Climate
ADP | SL25XPV-036-230A** | LD30/36Z9 | EL296DF090XV60C* | 33400 | 8.7 | 34400 | 20 | 13 | 1.76 | 96 | 85 | 212632711 | Cold Climate
ADP | SL25XPV-036-230A** | LD31/36Y9 | EL296DF070XV48B* | 33200 | 8.6 | 34400 | 20 | 12.5 | 1.76 | 96 | 86 | 212632708 | Cold Climate
ADP | SL25XPV-036-230A** | LD19/36Y9 | EL296DF090XV60C* | 33000 | 8.7 | 34400 | 20 | 12.5 | 1.76 | 96 | 85 | 212632709 | Cold Climate
ADP | SL25XPV-036-230A** | LD31/36Z9 | EL296DF070XV48B* | 33200 | 8.6 | 34400 | 20 | 12.5 | 1.76 | 96 | 86 | 212632707 | Cold Climate
ADP | SL25XPV-036-230A** | LD30/36Y9 | EL296DF070XV48B* | 33200 | 8.6 | 34400 | 20 | 12.5 | 1.76 | 96 | 86 | 212632706 | Cold Climate
ADP | SL25XPV-036-230A** | LD30/36Z9 | EL296DF070XV48B* | 33200 | 8.6 | 34400 | 20 | 12.5 | 1.76 | 96 | 86 | 212632705 | Cold Climate
ADP | SL25XPV-036-230A** | LD24/35Y9 | EL296DF070XV48B* | 33200 | 8.6 | 34400 | 20 | 12.5 | 1.76 | 96 | 86 | 212632704 | Cold Climate
ADP | SL25XPV-036-230A** | LD19/36Y9 | EL296DF070XV48B* | 32800 | 8.6 | 34400 | 20 | 12 | 1.76 | 96 | 86 | 212632703 | Cold Climate
ADP | SL25XPV-036-230A** | LD31/36Y9 | EL296DF045XV36B* | 33200 | 8.7 | 34400 | 21 | 12.5 | 1.76 | 96 | 86 | 212632702 | Cold Climate
ADP | SL25XPV-036-230A** | LD31/36Z9 | EL296DF045XV36B* | 33200 | 8.7 | 34400 | 21 | 12.5 | 1.76 | 96 | 86 | 212632701 | Cold Climate
ADP | SL25XPV-036-230A** | LD30/36Y9 | EL296DF045XV36B* | 33200 | 8.7 | 34400 | 21 | 12.5 | 1.76 | 96 | 86 | 212632700 | Cold Climate
ADP | SL25XPV-036-230A** | LD24/35Y9 | EL296DF045XV36B* | 33200 | 8.7 | 34400 | 21 | 12.5 | 1.76 | 96 | 86 | 212632698 | Cold Climate
ADP | EL22XPV-036-230A** | LD19/36Y9 | ML180DF070E36A* | 34000 | 9 | 33400 | 19 | 11.7 | 2.2 | 65 | 54 | 212632275
ADP | EL22XPV-036-230A** | LD24/35Y9 | EL296DF110XE60C* | 34800 | 8.7 | 33800 | 17 | 11.7 | 2.22 | 65 | 54 | 212632273
ADP | EL22XPV-036-230A** | LD24/35Z9 | EL296DF110XE60C* | 34800 | 8.7 | 33800 | 17 | 11.7 | 2.22 | 65 | 54 | 212632272
ADP | EL22XPV-036-230A** | LD19/36Z9 | ML180DF070E36A* | 34000 | 9 | 33400 | 19 | 11.7 | 2.2 | 65 | 54 | 212632274
ADP | EL22XPV-036-230A** | LD24/35Y9 | EL296DF090XE48C* | 34400 | 8.8 | 33400 | 18 | 12 | 2.22 | 65 | 54 | 212632271
ADP | EL22XPV-036-230A** | LD24/35Z9 | EL296DF090XE48C* | 34400 | 8.8 | 33400 | 18 | 12 | 2.22 | 65 | 54 | 212632270
ADP | EL22XPV-036-230A** | LD24/35Y9 | EL296DF070XV48B* | 34200 | 9 | 34200 | 19 | 11.7 | 2.16 | 65 | 55 | 212632267
ADP | EL22XPV-036-230A** | LD19/36Y9 | EL296DF090XE48C* | 34400 | 8.8 | 33400 | 18 | 12 | 2.22 | 65 | 54 | 212632269
ADP | EL22XPV-036-230A** | LD19/36Z9 | EL296DF090XE48C* | 34400 | 8.8 | 33400 | 18 | 12 | 2.22 | 65 | 54 | 212632268
ADP | EL22XPV-036-230A** | LD19/36Y9 | EL296DF070XV48B* | 34200 | 9 | 34200 | 19 | 11.7 | 2.16 | 65 | 55 | 212632265
ADP | EL22XPV-036-230A** | LD24/35Z9 | EL296DF070XV48B* | 34200 | 9 | 34200 | 19 | 11.7 | 2.16 | 65 | 55 | 212632266
ADP | EL22XPV-036-230A** | LD19/36Z9 | EL296DF070XV48B* | 34200 | 9 | 34200 | 19 | 11.7 | 2.16 | 65 | 55 | 212632264
ADP | EL22XPV-024-230A** | LD19/25Y9 | ML193DF070XE36B* | 23600 | 8.8 | 21600 | 21 | 13 | 2.06 | 64 | 68 | 212632214
ADP | EL22XPV-024-230A** | LD19/25Z9 | ML196DF045XE36B* | 23600 | 8.8 | 21600 | 20 | 13 | 2.04 | 65 | 68 | 212632217
ADP | EL22XPV-024-230A** | LD19/36Z9 | ML193DF070XE36B* | 23600 | 8.8 | 21600 | 21 | 13 | 2.06 | 64 | 68 | 212632213
ADP | EL22XPV-024-230A** | LD19/25Z9 | ML193DF070XE36B* | 23600 | 8.8 | 21600 | 21 | 13 | 2.06 | 64 | 68 | 212632212
ADP | EL22XPV-024-230A** | LD24/35Z9 | ML193DF045XE36B* | 23600 | 8.8 | 21600 | 21 | 13 | 2.06 | 64 | 68 | 212632211
ADP | EL22XPV-024-230A** | LD19/36Y9 | ML193DF045XE36B* | 23600 | 8.8 | 21600 | 21 | 13 | 2.06 | 64 | 68 | 212632210
ADP | EL22XPV-024-230A** | LD19/25Y9 | ML193DF045XE36B* | 23600 | 8.8 | 21600 | 21 | 13 | 2.06 | 64 | 68 | 212632209
ADP | EL22XPV-024-230A** | LD19/36Z9 | ML193DF045XE36B* | 23600 | 8.8 | 21600 | 21 | 13 | 2.06 | 64 | 68 | 212632208
ADP | EL22XPV-024-230A** | LD24/35Z9 | ML180DF090E48B* | 23600 | 8.7 | 21800 | 18 | 13 | 2.04 | 65 | 67 | 212632206
ADP | EL22XPV-024-230A** | LD19/36Y9 | ML180DF090E48B* | 23600 | 8.7 | 21800 | 18 | 13 | 2.04 | 65 | 67 | 212632205
ADP | EL22XPV-024-230A** | LD19/36Z9 | ML180DF070E36B* | 23600 | 8.8 | 21600 | 20 | 13 | 2.04 | 65 | 68 | 212632198
ADP | EL22XPV-024-230A** | LD24/35Z9 | ML193DF070XE36B* | 23600 | 8.8 | 21600 | 21 | 13 | 2.06 | 64 | 68 | 212632216
ADP | EL22XPV-024-230A** | LD19/25Z9 | ML180DF070E36B* | 23600 | 8.8 | 21600 | 20 | 13 | 2.04 | 65 | 68 | 212632197
ADP | EL22XPV-024-230A** | LD24/35Z9 | ML180DF070E36A* | 23600 | 8.8 | 21400 | 19 | 13.5 | 2.06 | 65 | 68 | 212632196
ADP | EL22XPV-024-230A** | LD19/36Y9 | ML180DF070E36A* | 23600 | 8.8 | 21400 | 19 | 13.5 | 2.06 | 65 | 68 | 212632195
ADP | EL22XPV-024-230A** | LD19/25Y9 | ML180DF070E36A* | 23600 | 8.8 | 21400 | 19 | 13.5 | 2.06 | 65 | 68 | 212632194
ADP | EL22XPV-024-230A** | LD19/36Z9 | ML180DF070E36A* | 23600 | 8.8 | 21400 | 19 | 13.5 | 2.06 | 65 | 68 | 212632193
ADP | EL22XPV-024-230A** | LD19/25Z9 | ML180DF070E36A* | 23600 | 8.8 | 21400 | 19 | 13.5 | 2.06 | 65 | 68 | 212632192
ADP | EL22XPV-024-230A** | LD24/35Z9 | ML180DF045E36A* | 23600 | 8.8 | 21400 | 21 | 13 | 2.04 | 65 | 68 | 212632191
ADP | EL22XPV-024-230A** | LD19/36Y9 | ML180DF045E36A* | 23600 | 8.8 | 21400 | 21 | 13 | 2.04 | 65 | 68 | 212632190
ADP | EL22XPV-024-230A** | LD19/25Y9 | ML180DF045E36A* | 23600 | 8.8 | 21400 | 21 | 13 | 2.04 | 65 | 68 | 212632189
ADP | EL22XPV-024-230A** | LD19/36Y9 | ML193DF070XE36B* | 23600 | 8.8 | 21600 | 21 | 13 | 2.06 | 64 | 68 | 212632215
ADP | EL22XPV-024-230A** | LD19/36Z9 | ML180DF045E36A* | 23600 | 8.8 | 21400 | 21 | 13 | 2.04 | 65 | 68 | 212632188
ADP | EL22XPV-024-230A** | LD19/25Y9 | ML180DF090E48B* | 23600 | 8.7 | 21800 | 18 | 13 | 2.04 | 65 | 67 | 212632204
ADP | EL22XPV-024-230A** | LD19/36Z9 | ML180DF090E48B* | 23600 | 8.7 | 21800 | 18 | 13 | 2.04 | 65 | 67 | 212632203
ADP | EL22XPV-024-230A** | LD19/25Z9 | ML180DF090E48B* | 23600 | 8.7 | 21800 | 18 | 13 | 2.04 | 65 | 67 | 212632202
ADP | EL22XPV-024-230A** | LD24/35Z9 | ML180DF070E36B* | 23600 | 8.8 | 21600 | 20 | 13 | 2.04 | 65 | 68 | 212632201
ADP | EL22XPV-024-230A** | LD19/25Z9 | ML193DF045XE36B* | 23600 | 8.8 | 21600 | 21 | 13 | 2.06 | 64 | 68 | 212632207
ADP | 38MURAQ18AB3* | CFC24XG22 |  | 17400 | 8.65 | 17000 | 17 | 10.5 | 2.32 | 68 | 114 | 212617033 | Cold Climate
ADP | RP15AZ24AJ2N | F,PE*E22930 |  | 21600 | 8.1 | 21200 | 15.2 | 11 | 2.3 | 69 | 56 | 212614497
ADP | C4H7T60*K*AAA* | BV**C6960 |  | 54000 | 8.1 | 56000 | 15.2 | 11.5 | 2.26 | 64 | 51 | 212614496
ADP | RP15AZ24AJ2N | F,PE*G31925 |  | 22400 | 8.1 | 21200 | 15.2 | 11.5 | 2.3 | 69 | 56 | 212614493
ADP | RP15AZ24AJ2N | F,PE*G31930 |  | 22400 | 8.1 | 21200 | 15.2 | 11.5 | 2.3 | 69 | 56 | 212614492
ADP | RP15AZ24AJ2N | F,PE*E22925 |  | 21600 | 8.1 | 21200 | 15.2 | 11 | 2.3 | 69 | 56 | 212614490
ADP | RP15AZ18AJ2N | F,PE*G32918 |  | 16400 | 8.1 | 15500 | 15.2 | 11 | 2.1 | 70 | 57 | 212614489
ADP | RP15AZ18AJ2N | F,PE*G32924 |  | 16400 | 8.1 | 15500 | 15.2 | 11 | 2.1 | 70 | 57 | 212614488
ADP | RP15AZ18AJ2N | F,PE*G32925 |  | 16400 | 8.1 | 15500 | 15.2 | 11 | 2.1 | 70 | 57 | 212614487
ADP | RP15AZ18AJ2N | F,PE*E31918 |  | 16200 | 8.1 | 15500 | 15.2 | 11 | 2.1 | 70 | 57 | 212614486
ADP | RP15AZ18AJ2N | F,PE*E31924 |  | 16200 | 8.1 | 15500 | 15.2 | 11 | 2.1 | 70 | 57 | 212614485
ADP | RP15AZ18AJ2N | F,PE*E31925 |  | 16200 | 8.1 | 15500 | 15.2 | 11 | 2.1 | 70 | 57 | 212614484
ADP | RP15AZ30AJ2N | F,PE*BB8931 |  | 27400 | 8.1 | 26800 | 15.2 | 11 | 2.2 | 70 | 57 | 212614468
ADP | DLCURAH36ABK | F,PE*BB9937 |  | 36000 | 8.1 | 38000 | 16 | 10 | 1.82 | 75 | 92 | 212614370 | Cold Climate
ADP | ML17XP1-042-230A** | LD42/61Z9 | ML193DF090XE48C* | 40500 | 8.1 | 40000 | 15.2 | 13 | 2.12 | 66 | 53 | 212632631
ADP | ML17XP1-042-230A** | LD42/61Y9 | ML193DF090XE48C* | 40500 | 8.1 | 40000 | 15.2 | 13 | 2.12 | 66 | 53 | 212632632
ADP | ML17XP1-042-230A** | LD42/61Z9 | ML180DF090E48B* | 40500 | 8.1 | 40000 | 15.2 | 13.5 | 2.12 | 66 | 52 | 212632629
ADP | ML17XP1-042-230A** | LD42/61Y9 | ML180DF090E48B* | 40500 | 8.1 | 40000 | 15.2 | 13.5 | 2.12 | 66 | 52 | 212632630
ADP | ML17XP1-042-230A** | LD42/61Y9 | EL296DF090XE48C* | 40500 | 8.1 | 40000 | 15.2 | 13 | 2.12 | 66 | 53 | 212632622
ADP | ML17XP1-042-230A** | LD42/61Z9 | EL296DF090XE48C* | 40500 | 8.1 | 40000 | 15.2 | 13 | 2.12 | 66 | 53 | 212632621
ADP | ML17XP1-042-230A** | LD42/61Y9 | EL280DF090E48B* | 41000 | 8.1 | 40000 | 15.2 | 13.5 | 2.12 | 66 | 52 | 212632616
ADP | ML17XP1-042-230A** | LD42/61Z9 | EL280DF090E48B* | 41000 | 8.1 | 40000 | 15.2 | 13.5 | 2.12 | 66 | 52 | 212632615
ADP | ML17XP1-036-230A** | LD24/35Y9 | SLP99DF090XV60C* | 35200 | 8.1 | 31000 | 15.2 | 12.5 | 2.18 | 68 | 57 | 212632613
ADP | ML17XP1-036-230A** | LD24/35Y9 | ML296DF090XV60C* | 35200 | 8.1 | 30800 | 15.2 | 12.5 | 2.22 | 69 | 57 | 212632606
ADP | ML17XP1-036-230A** | LD24/35Y9 | ML180DF045E36A* | 32800 | 8.1 | 34200 | 15.2 | 12 | 2.16 | 67 | 54 | 212632587
ADP | ML17XP1-036-230A** | LD19/36Y9 | ML180DF045E36A* | 32800 | 8.1 | 34200 | 15.2 | 12 | 2.16 | 67 | 54 | 212632586
ADP | ML17XP1-036-230A** | LD24/35Y9 | EL296DF110XV60C* | 35200 | 8.1 | 31000 | 15.2 | 12.5 | 2.18 | 68 | 57 | 212632585
ADP | ML17XP1-036-230A** | LD24/35Y9 | EL296DF090XV60C* | 35200 | 8.1 | 31000 | 15.2 | 12.5 | 2.18 | 68 | 57 | 212632582
ADP | ML17XP1-036-230A** | LD24/35Y9 | EL280DF070E36A* | 32400 | 8.1 | 33800 | 15.2 | 12.5 | 2.2 | 67 | 55 | 212632576
ADP | ML17XP1-030-230A** | LD24/35Y9 | SLP99DF090XV48C* | 28000 | 8.5 | 27600 | 15.2 | 12.5 | 2.2 | 64 | 51 | 212632575
ADP | ML17XP1-030-230A** | LD24/35Z9 | SLP99DF090XV48C* | 28000 | 8.5 | 27600 | 15.2 | 12.5 | 2.2 | 64 | 51 | 212632574
ADP | ML17XP1-030-230A** | LD19/36Y9 | SLP99DF090XV48C* | 28000 | 8.5 | 27600 | 15.2 | 12.5 | 2.2 | 64 | 51 | 212632573
ADP | ML17XP1-030-230A** | LD19/36Z9 | SLP99DF090XV48C* | 28000 | 8.5 | 27600 | 15.2 | 12.5 | 2.2 | 64 | 51 | 212632572
ADP | ML17XP1-030-230A** | LD24/35Y9 | SLP99DF090XV36C* | 28200 | 8.5 | 27400 | 15.2 | 12.5 | 2.22 | 64 | 51 | 212632571
ADP | ML17XP1-030-230A** | LD24/35Z9 | SLP99DF090XV36C* | 28200 | 8.5 | 27400 | 15.2 | 12.5 | 2.22 | 64 | 51 | 212632570
ADP | ML17XP1-030-230A** | LD19/36Y9 | SLP99DF090XV36C* | 28200 | 8.5 | 27400 | 15.2 | 12.5 | 2.22 | 64 | 51 | 212632569
ADP | ML17XP1-030-230A** | LD19/36Z9 | SLP99DF090XV36C* | 28200 | 8.5 | 27400 | 15.2 | 12.5 | 2.22 | 64 | 51 | 212632568
ADP | ML17XP1-030-230A** | LD24/35Y9 | SLP99DF070XV36B* | 28000 | 8.5 | 27600 | 15.2 | 12.5 | 2.14 | 64 | 52 | 212632567
ADP | ML17XP1-030-230A** | LD24/35Y9 | SL280DF090V48B* | 28000 | 8.5 | 27400 | 15.2 | 12.5 | 2.22 | 64 | 51 | 212632564
ADP | ML17XP1-030-230A** | LD24/35Z9 | SL280DF090V48B* | 28000 | 8.5 | 27400 | 15.2 | 12.5 | 2.22 | 64 | 51 | 212632563
ADP | ML17XP1-030-230A** | LD19/36Z9 | SL280DF090V48B* | 28000 | 8.5 | 27400 | 15.2 | 12.5 | 2.22 | 64 | 51 | 212632561
ADP | ML17XP1-030-230A** | LD24/35Z9 | EL296DF070XE48B* | 27400 | 8.3 | 27200 | 15.2 | 12.5 | 2.14 | 64 | 52 | 212632485
ADP | EL22XPV-024-230A** | LD19/36Y9 | ML180DF070E36B* | 23600 | 8.8 | 21600 | 20 | 13 | 2.04 | 65 | 68 | 212632200
ADP | ML17XP1-030-230A** | LD24/35Y9 | EL296DF045XV36B* | 28000 | 8.5 | 27600 | 15.2 | 12.5 | 2.22 | 64 | 51 | 212632482
ADP | ML17XP1-030-230A** | LD19/36Y9 | EL296DF045XV36B* | 28000 | 8.5 | 27600 | 15.2 | 12.5 | 2.22 | 64 | 51 | 212632481
ADP | EL22XPV-024-230A** | LD19/25Y9 | ML180DF070E36B* | 23600 | 8.8 | 21600 | 20 | 13 | 2.04 | 65 | 68 | 212632199
ADP | EL22XPV-024-230A** | LD24/35Z9 | EL296DF070XV48B* | 23200 | 8.8 | 21800 | 20 | 13 | 2.02 | 65 | 68 | 212632186
ADP | EL22XPV-024-230A** | LD19/36Y9 | EL296DF070XE48B* | 23400 | 8.7 | 21600 | 19 | 13 | 2.02 | 64 | 68 | 212632180
ADP | EL22XPV-024-230A** | LD19/25Y9 | EL296DF070XE48B* | 23400 | 8.7 | 21600 | 19 | 13 | 2.02 | 64 | 68 | 212632179
ADP | ML17XP1-030-230A** | LD19/36Z9 | EL296DF045XV36B* | 28000 | 8.5 | 27600 | 15.2 | 12.5 | 2.22 | 64 | 51 | 212632480
ADP | EL22XPV-024-230A** | LD19/36Z9 | EL296DF070XE48B* | 23400 | 8.7 | 21600 | 19 | 13 | 2.02 | 64 | 68 | 212632178
ADP | EL22XPV-024-230A** | LD19/25Z9 | EL296DF070XE48B* | 23400 | 8.7 | 21600 | 19 | 13 | 2.02 | 64 | 68 | 212632177
ADP | EL22XPV-024-230A** | LD19/25Z9 | ML180DF045E36A* | 23600 | 8.8 | 21400 | 21 | 13 | 2.04 | 65 | 68 | 212632187
ADP | ML17XP1-030-230A** | LD24/35Y9 | EL296DF045XE36B* | 27800 | 8.5 | 27400 | 15.2 | 12.5 | 2.2 | 64 | 51 | 212632479
ADP | EL22XPV-024-230A** | LD19/36Y9 | EL296DF070XV48B* | 23200 | 8.8 | 21800 | 20 | 13 | 2.02 | 65 | 68 | 212632185
ADP | ML17XP1-030-230A** | LD19/36Y9 | EL296DF045XE36B* | 27800 | 8.5 | 27400 | 15.2 | 12.5 | 2.2 | 64 | 51 | 212632478
ADP | EL22XPV-024-230A** | LD24/35Z9 | EL296DF070XE48B* | 23400 | 8.7 | 21600 | 19 | 13 | 2.02 | 64 | 68 | 212632181
ADP | EL22XPV-024-230A** | LD24/35Z9 | EL296DF045XV36B* | 23400 | 8.8 | 21600 | 20 | 13 | 2.06 | 65 | 68 | 212632176
ADP | EL22XPV-024-230A** | LD19/36Y9 | EL296DF045XV36B* | 23400 | 8.8 | 21600 | 20 | 13 | 2.06 | 65 | 68 | 212632175
ADP | EL22XPV-024-230A** | LD19/25Y9 | EL296DF070XV48B* | 23200 | 8.8 | 21800 | 20 | 13 | 2.02 | 65 | 68 | 212632184
ADP | EL22XPV-024-230A** | LD19/25Y9 | EL296DF045XV36B* | 23400 | 8.8 | 21600 | 20 | 13 | 2.06 | 65 | 68 | 212632174
ADP | ML17XP1-030-230A** | LD19/36Z9 | EL296DF045XE36B* | 27800 | 8.5 | 27400 | 15.2 | 12.5 | 2.2 | 64 | 51 | 212632477
ADP | EL22XPV-024-230A** | LD19/36Z9 | EL296DF045XV36B* | 23400 | 8.8 | 21600 | 20 | 13 | 2.06 | 65 | 68 | 212632173
ADP | EL22XPV-024-230A** | LD19/25Z9 | EL296DF045XV36B* | 23400 | 8.8 | 21600 | 20 | 13 | 2.06 | 65 | 68 | 212632172
ADP | EL22XPV-024-230A** | LD24/35Z9 | EL296DF045XE36B* | 23400 | 8.8 | 21600 | 19 | 13 | 2.04 | 64 | 68 | 212632171
ADP | EL22XPV-024-230A** | LD19/36Y9 | EL296DF045XE36B* | 23400 | 8.8 | 21600 | 19 | 13 | 2.04 | 64 | 68 | 212632170
ADP | EL22XPV-024-230A** | LD19/25Y9 | EL296DF045XE36B* | 23400 | 8.8 | 21600 | 19 | 13 | 2.04 | 64 | 68 | 212632169
ADP | EL22XPV-024-230A** | LD19/36Z9 | EL296DF045XE36B* | 23400 | 8.8 | 21600 | 19 | 13 | 2.04 | 64 | 68 | 212632168
ADP | EL22XPV-024-230A** | LD24/35Z9 | EL280DF070E36A* | 23800 | 8.8 | 21600 | 21 | 13 | 2.06 | 65 | 68 | 212632161
ADP | EL22XPV-024-230A** | LD19/36Z9 | EL296DF070XV48B* | 23200 | 8.8 | 21800 | 20 | 13 | 2.02 | 65 | 68 | 212632183
ADP | EL22XPV-024-230A** | LD19/36Y9 | EL280DF070E36A* | 23800 | 8.8 | 21600 | 21 | 13 | 2.06 | 65 | 68 | 212632160
ADP | EL22XPV-024-230A** | LD19/25Y9 | EL280DF070E36A* | 23800 | 8.8 | 21600 | 21 | 13 | 2.06 | 65 | 68 | 212632159
ADP | EL22XPV-024-230A** | LD19/36Z9 | EL280DF070E36A* | 23800 | 8.8 | 21600 | 21 | 13 | 2.06 | 65 | 68 | 212632158
ADP | EL22XPV-024-230A** | LD19/25Z9 | EL280DF070E36A* | 23800 | 8.8 | 21600 | 21 | 13 | 2.06 | 65 | 68 | 212632157
ADP | EL22XPV-024-230A** | LD19/25Z9 | EL296DF045XE36B* | 23400 | 8.8 | 21600 | 19 | 13 | 2.04 | 64 | 68 | 212632167
ADP | EL22XPV-024-230A** | LD24/35Z9 | EL280DF090E48B* | 23600 | 8.7 | 21600 | 18 | 13 | 2.06 | 65 | 68 | 212632166
ADP | DLCURAH24ABK | F,PE*G33925 |  | 23800 | 8.75 | 25000 | 18 | 10 | 1.88 | 73 | 90 | 212614360 | Cold Climate
ADP | DLCURAH18ABK | F,PE*E32924 |  | 17800 | 8.95 | 17100 | 17 | 11 | 2.4 | 67 | 113 | 212614355 | Cold Climate
ADP | DLCURAH18ABK | F,PE*E31925 |  | 17500 | 8.8 | 17100 | 17 | 10.5 | 2.36 | 67 | 113 | 212614354 | Cold Climate
ADP | DLCURAH18ABK | F,PE*G31925 |  | 17500 | 8.8 | 17100 | 17 | 10.5 | 2.36 | 67 | 113 | 212614353 | Cold Climate
ADP | HRG1836S1P | H,A,DE9J(1,2)36+TXV | GUH97M070B3M | 23400 | 8.1 | 22400 | 19 | 12 | 1.97 | 65 | 64 | 212633508
ADP | HRG1836S1P | H,A,DE9J936 | GUH97M070B3M | 23400 | 8.1 | 22400 | 19 | 12 | 1.97 | 65 | 64 | 212633509
ADP | HRG1836S1P | H,A,DE8J(1,2)30+TXV | GUH97M070B3M | 23000 | 8.1 | 22400 | 19 | 12 | 1.91 | 63 | 62 | 212633507
ADP | HRG1836S1P | H,A,DE7J(1,2)36+TXV | GUH97M070B3M | 23000 | 8.1 | 22400 | 19 | 12 | 1.91 | 63 | 62 | 212633506
ASPEN | BOVA-60HDN1-M15G | L(E,G)M48G4 |  | 47000 | 8.2 | 47000 | 16 | 11.7 | 2.3 | 79 | 87 | 212675693 | Cold Climate
ASPEN | BOVA-60HDN1-M15G | L(E,G)M60F4 |  | 56000 | 8.5 | 56000 | 15.5 | 10 | 2.39 | 71 | 75 | 212675692 | Cold Climate
ASPEN | BOVA-60HDN1-M20G | L(E,G)M60F4 |  | 52000 | 9.5 | 55000 | 18 | 11.7 | 2.48 | 79 | 88 | 212675691 | Cold Climate
ASPEN | BOVA-60HDN1-M20G | L(E,G)M48G4 |  | 47000 | 9.5 | 48000 | 18.5 | 12 | 2.61 | 83 | 96 | 212675690 | Cold Climate
ASPEN | BOVB-60HDN1-M20G | L(E,G)M60F4 |  | 52000 | 9.5 | 55000 | 18 | 11.7 | 2.48 | 79 | 88 | 212675689 | Cold Climate
ASPEN | BOVB-60HDN1-M20G | L(E,G)M48G4 |  | 47000 | 9.5 | 48000 | 18.5 | 12 | 2.48 | 83 | 96 | 212675688 | Cold Climate
ASPEN | BOVB-60HDN1-M18M | L(E,G)M60F4 |  | 55000 | 9 | 57000 | 17 | 10.2 | 2.32 | 71 | 74 | 212675687 | Cold Climate
ASPEN | BOVB-60HDN1-M18M | L(E,G)M48G4 |  | 45000 | 9 | 47000 | 17.5 | 11.7 | 2.56 | 81 | 91 | 212675686 | Cold Climate
ASPEN | BOVB-60HDN1-M18M | L(E,G)M36F4 |  | 34800 | 8.2 | 35000 | 18 | 12 | 2.56 | 70 | 72 | 212675685 | Cold Climate
ASPEN | BOVB-36HDN1-M20G | L(E,G)M36F4 |  | 34200 | 9.5 | 34200 | 19 | 12 | 2.64 | 80 | 90 | 212675684 | Cold Climate
ASPEN | BOVB-36HDN1-M20G | L(E,G)M24H4 |  | 23600 | 9 | 24000 | 19.5 | 12.5 | 2.46 | 92 | 110 | 212675683 | Cold Climate
ASPEN | HMH72B481 | L(E,G)M48I4 |  | 48000 | 8.1 | 47500 | 18.5 | 10 | 2.55 | 63 | 60 | 212674063
ASPEN | HMH72B481 | L(E,G)M48J4 |  | 48000 | 8.1 | 48000 | 18.5 | 10.5 | 2.53 | 62 | 58 | 212674064
ASPEN | HMH72B481 | L(E,G)M48H4 |  | 48000 | 8.1 | 47500 | 18 | 10 | 2.55 | 63 | 60 | 212674062
ADP | AUH2436ZGDA* | HG8J930+TD |  | 22600 | 8.5 | 22400 | 15.2 | 10.5 | 1.8 | 63 | 95 | 212869781 | Cold Climate
ADP | AUH2436ZGDA* | HG33930+TD |  | 22400 | 8.4 | 22400 | 15.2 | 10.5 | 1.78 | 63 | 95 | 212869777 | Cold Climate
ADP | AUH2436ZGDA* | HE7J930+TD |  | 22200 | 8.4 | 22400 | 15.2 | 10.5 | 1.78 | 63 | 95 | 212862761 | Cold Climate
ADP | AUH4860ZGDA* | HE88948+TD |  | 47000 | 8.5 | 46000 | 15.2 | 10 | 1.8 | 66 | 72 | 212862182 | Cold Climate
ADP | AUH4860ZGDA* | HE86948+TD |  | 47000 | 8.5 | 46000 | 15.2 | 10 | 1.8 | 66 | 72 | 212862179 | Cold Climate
ADP | AUH4860ZGDA* | HG52948+TD |  | 47000 | 8.5 | 46000 | 15.2 | 10 | 1.8 | 66 | 72 | 212862176 | Cold Climate
ADP | AUH4860ZGDA* | HE51948+TD |  | 47000 | 8.45 | 46000 | 15.2 | 10 | 1.78 | 66 | 72 | 212862169 | Cold Climate
ADP | AUH4860ZGDA* | HE50948+TD |  | 47000 | 8.4 | 46000 | 15.2 | 10 | 1.78 | 66 | 72 | 212862166 | Cold Climate
ADP | AUH4860ZGDA* | HE49948+TD |  | 47000 | 8.35 | 46000 | 15.2 | 10 | 1.78 | 66 | 72 | 212862163 | Cold Climate
ADP | AUH2436ZGDA* | HG9J930+TD |  | 22800 | 8.5 | 22400 | 15.2 | 11 | 1.8 | 63 | 95 | 212862159 | Cold Climate
ADP | AUH2436ZGDA* | HE7J924+TD |  | 22200 | 8.4 | 22400 | 15.2 | 10.5 | 1.78 | 63 | 95 | 212862155 | Cold Climate
RUNTRU | A4HP5030D1 | A4AH5V30A1B3+TSTAT |  | 29000 | 8.1 | 27600 | 15.2 | 12 | 2.1 | 66 | 51 | 212868261
AMERISTAR | A4HP5030D1 | A4AH5V30A1B3+TSTAT |  | 29000 | 8.1 | 27600 | 15.2 | 12 | 2.1 | 66 | 51 | 212868262
AMERISTAR | A4HP5030D1 | A4AH6V30A1B3+TSTAT |  | 29000 | 8.1 | 27600 | 15.2 | 12 | 2.1 | 66 | 51 | 212913927
RUNTRU | A4HP5030D1 | A4AH6V30A1B3+TSTAT |  | 29000 | 8.1 | 27600 | 15.2 | 12 | 2.1 | 66 | 51 | 212913926
TRANE | 4TWL9036A1 | TAM9A0C36V31 |  | 36400 | 8.7 | 34000 | 17 | 11.7 | 2.3 | 69 | 54 | 201923703
AMERICAN STANDARD | 4A6L9036A1 | TAM9A0C36V31 |  | 36400 | 8.7 | 34000 | 17 | 11.7 | 2.3 | 69 | 54 | 201923681
AMERICAN STANDARD | 4A6L9048A1 | TAM9A0C48V41 |  | 47500 | 9 | 43500 | 19 | 11.7 | 2.29 | 73 | 58 | 201923684
TRANE | 4TWL9048A1 | TAM9A0C48V41 |  | 47500 | 9 | 43500 | 19 | 11.7 | 2.29 | 73 | 58 | 201923708
MIDEA | MOVA-36HDN1-M20G | MVME24B2MN1TA |  | 24000 | 9.5 | 24000 | 20 | 13 | 2 | 93 | 73 | 202850897 | Cold Climate
BOSCH | BOVA-36HDN1-M20G | BVA-24WN1-M20 |  | 24000 | 9.5 | 24000 | 20 | 13 | 2 | 93 | 73 | 202868494 | Cold Climate
BOSCH | BOVB-36HDN1-M20G | BVA-24WN1-M20 |  | 24000 | 9.5 | 24000 | 20 | 13 | 2 | 93 | 73 | 207658522 | Cold Climate
LENNOX | EL18XPV-024-230A** | CBA27UHE-030-230*+TDR |  | 23800 | 8.7 | 23400 | 21.6 | 13.5 | 2.3 | 67 | 51 | 207256754
LENNOX | XP20-036-230B** | CR33-48C*+TDR+TXV | SL280DF080NV60C* | 33400 | 8.1 | 33200 | 18.6 | 12.2 | 1.96 | 66 | 51 | 207434751
LENNOX | XP20-036-230B** | CR33-48B*+TDR+TXV | SL280DF060NV36B* | 33200 | 8.1 | 33400 | 18 | 12 | 1.92 | 66 | 50 | 207434750
LENNOX | XP20-036-230B** | CR33-48C*+TDR+TXV | SLP99DF110XV60C* | 33400 | 8.1 | 32600 | 19 | 12 | 1.94 | 67 | 52 | 206322098
LENNOX | XP20-036-230B** | CR33-48C*+TDR+TXV | SLP99DF090XV60C* | 33400 | 8.1 | 32800 | 18.8 | 12 | 1.94 | 66 | 51 | 206322097
LENNOX | XP20-036-230B** | CR33-48C*+TDR+TXV | SLP99DF090XV48C* | 33400 | 8.1 | 32800 | 19.8 | 12 | 1.94 | 66 | 51 | 206322096
LENNOX | XP20-036-230B** | CR33-48C*+TDR+TXV | SLP99DF090XV36C* | 33400 | 8.1 | 32800 | 20 | 12.2 | 1.92 | 66 | 51 | 206322095
LENNOX | XP20-036-230B** | CR33-48B*+TDR+TXV | SLP99DF070XV36B* | 33400 | 8.1 | 32800 | 20 | 12 | 1.96 | 66 | 52 | 206322094
LENNOX | EL18XPV-036-230A** | CR33-30/36B+TDR+TXV | ML180DF090E48B* | 32800 | 8.3 | 33200 | 17.6 | 10.7 | 2.12 | 66 | 52 | 206841068
LENNOX | EL18XPV-048-230A** | C35-49C+TDR+TXV | ML296UH090XV48C* | 45500 | 8.1 | 46000 | 17.2 | 10.5 | 1.94 | 68 | 55 | 206841100
LENNOX | EL18XPV-048-230A** | C35-49C+TDR+TXV | ML196UH090XE60C* | 45000 | 8.1 | 45500 | 17.2 | 10.5 | 1.96 | 68 | 55 | 206841099
LENNOX | EL18XPV-048-230A** | C35-49C+TDR+TXV | ML196UH090XE48C* | 44000 | 8.1 | 45000 | 17.6 | 10.5 | 1.96 | 68 | 57 | 206841098
LENNOX | EL18XPV-036-230A** | CR33-30/36B+TDR+TXV | ML180DF070E36B* | 32200 | 8.3 | 32800 | 18 | 10.7 | 2.06 | 66 | 54 | 206841067
LENNOX | EL18XPV-048-230A** | C35-49C+TDR+TXV | ML193UH110XE48C* | 44500 | 8.1 | 45000 | 17.8 | 10.7 | 1.94 | 68 | 56 | 206841097
LENNOX | EL18XPV-036-230A** | CR33-30/36B+TDR+TXV | EL296DF070XV48B* | 32400 | 8.2 | 33400 | 18 | 10.2 | 2.02 | 66 | 52 | 206841066
LENNOX | EL18XPV-048-230A** | C35-49C+TDR+TXV | ML193UH090XE48C* | 44500 | 8.1 | 45000 | 17.6 | 10.5 | 1.94 | 68 | 56 | 206841096
LENNOX | EL18XPV-036-230A** | CR33-30/36B+TDR+TXV | EL296DF070XE48B* | 32400 | 8.3 | 33200 | 17.8 | 10.2 | 2.1 | 66 | 52 | 206841065
LENNOX | EL18XPV-048-230A** | C35-49C+TDR+TXV | ML180UH110V60C* | 45500 | 8.2 | 45500 | 18 | 10.7 | 1.98 | 68 | 55 | 206841095
LENNOX | EL18XPV-036-230A** | CR33-30/36B+TDR+TXV | EL296DF045XV36B* | 32400 | 8.3 | 33400 | 18.6 | 10.2 | 2.06 | 66 | 52 | 206841064
LENNOX | EL18XPV-048-230A** | C35-49C+TDR+TXV | ML180UH110E60C* | 45500 | 8.1 | 45500 | 17.6 | 10.7 | 1.94 | 68 | 55 | 206841094
LENNOX | EL18XPV-036-230A** | CR33-30/36B+TDR+TXV | EL280DF090E48B* | 32600 | 8.3 | 33200 | 17.2 | 10.5 | 2.1 | 66 | 52 | 206841062
LENNOX | EL18XPV-036-230A** | CR33-30/36A+TDR+TXV | SL280DF070V36A* | 32400 | 8.3 | 33400 | 18.2 | 10.2 | 2.04 | 66 | 52 | 206841059
LENNOX | EL18XPV-036-230A** | CR33-30/36A+TDR+TXV | ML180DF070E36A* | 32200 | 8.2 | 33000 | 17.6 | 10.5 | 2.02 | 66 | 53 | 206841058
LENNOX | EL18XPV-036-230A** | CR33-30/36A+TDR+TXV | EL280DF070E36A* | 32000 | 8.3 | 32800 | 17.8 | 10.5 | 2.04 | 66 | 53 | 206841056
LENNOX | EL18XPV-036-230A** | CBA27UHE-036-230*+TDR |  | 33400 | 8.4 | 33800 | 19 | 10.7 | 2.12 | 64 | 47 | 206840865
LENNOX | EL18XPV-024-230A** | CX35-24A+TDR | EL280UH070XE36A* | 22800 | 8.1 | 23200 | 20.6 | 12.5 | 2.14 | 66 | 49 | 206840772
LENNOX | EL18XPV-024-230A** | CX35-24A+TDR | EL280UH070E36A* | 22800 | 8.1 | 23200 | 20.6 | 12.5 | 2.14 | 66 | 49 | 206840771
LENNOX | EL18XPV-024-230A** | CX35-24A+TDR | EL180UH060NE36A* | 22800 | 8.1 | 22800 | 20.8 | 12.5 | 2.16 | 66 | 50 | 206840769
LENNOX | EL18XPV-024-230A** | CX35-24A+TDR | EL180UH040NE36A* | 22800 | 8.1 | 22800 | 20.8 | 12.5 | 2.16 | 66 | 50 | 206840768
LENNOX | EL18XPV-024-230A** | CBA38MV-030-230*+TDR |  | 23400 | 8.4 | 23400 | 20.8 | 13.4 | 2.28 | 66 | 50 | 206840767
LENNOX | EL18XPV-024-230A** | CBA27UHE-024-230*+TDR |  | 23800 | 8.3 | 24000 | 20.2 | 12.5 | 2.22 | 63 | 46 | 206840766
LENNOX | EL18XPV-024-230A** | CBA25UHV-030-230-** |  | 23600 | 8.1 | 23000 | 20.2 | 13.4 | 2.16 | 66 | 49 | 206840765
LENNOX | EL18XPV-024-230A** | CBA25UHV-024-230-** |  | 23200 | 8.1 | 23400 | 19.6 | 12.5 | 2.2 | 65 | 50 | 206840764
LENNOX | EL18XPV-024-230A** | C35-24B+TDR+TXV | ML193UH070XE36B* | 23000 | 8.1 | 23200 | 20.8 | 12.5 | 2.12 | 65 | 49 | 206840745
LENNOX | EL18XPV-024-230A** | C35-24B+TDR+TXV | ML193UH045XE36B* | 22800 | 8.1 | 23000 | 20.4 | 12.5 | 2.14 | 66 | 50 | 206840744
LENNOX | EL18XPV-024-230A** | C35-24B+TDR+TXV | ML180UH070V36B* | 22800 | 8.1 | 23200 | 21.2 | 13 | 2.14 | 64 | 49 | 206840742
LENNOX | EL18XPV-024-230A** | C35-24B+TDR+TXV | EL296UH070XE36B* | 22800 | 8.1 | 23200 | 19.8 | 12.5 | 2.14 | 66 | 49 | 206840740
LENNOX | EL18XPV-024-230A** | C35-24B+TDR+TXV | EL296UH045XE36B* | 22800 | 8.1 | 23000 | 19.8 | 12.5 | 2.12 | 66 | 49 | 206840738
LENNOX | EL18XPV-024-230A** | C35-24B+TDR+TXV | EL280UH090E36B* | 22800 | 8.1 | 23200 | 20.8 | 12.5 | 2.12 | 66 | 49 | 206840737
LENNOX | EL18XPV-024-230A** | C35-24A+TDR+TXV | EL280UH070XE36A* | 22800 | 8.1 | 23200 | 20.6 | 12.5 | 2.14 | 66 | 49 | 206840727
LENNOX | EL18XPV-024-230A** | C35-24A+TDR+TXV | EL280UH070E36A* | 22800 | 8.1 | 23200 | 20.6 | 12.5 | 2.14 | 66 | 49 | 206840726
LENNOX | EL18XPV-024-230A** | C35-24A+TDR+TXV | EL180UH060NE36A* | 22800 | 8.1 | 22800 | 20.8 | 12.5 | 2.16 | 66 | 50 | 206840724
LENNOX | EL18XPV-024-230A** | C35-24A+TDR+TXV | EL180UH040NE36A* | 22800 | 8.1 | 22800 | 20.8 | 12.5 | 2.16 | 66 | 50 | 206840723
LENNOX | XP20-024-230A** | CR33-48B*+TDR+TXV | SL280DF070V36A* | 21800 | 8.3 | 22000 | 18.2 | 12.5 | 2.02 | 68 | 53 | 8688155
LENNOX | XP20-024-230A** | CR33-48B*+TDR+TXV | SL280DF090V48B* | 21800 | 8.3 | 22000 | 18.2 | 12.5 | 2.04 | 68 | 53 | 8688154
LENNOX | XP20-060-230A** | CH33-62D+TDR+TXV | EL296UH135XV60D* | 53000 | 8.2 | 55000 | 18 | 11.2 | 2.08 | 66 | 52 | 8561576
LENNOX | XP20-024-230A** | CR33-48B*+TDR+TXV | EL296DF045XV36B* | 21800 | 8.3 | 22000 | 18.4 | 12.5 | 2.04 | 68 | 53 | 8550432
LENNOX | EL18XPV-048-230A** | CX35-49C+TDR | SLO185B*124/141V60* | 45000 | 8.1 | 46000 | 17.2 | 10.2 | 1.92 | 68 | 55 | 207583085
LENNOX | EL18XPV-048-230A** | C35-49C+TDR+TXV | SLO185B*124/141V60* | 45000 | 8.1 | 46000 | 17.2 | 10.2 | 1.92 | 68 | 55 | 207583083
LENNOX | EL18XPV-024-230A** | CR33-24A+TDR+TXV | EL280DF070E36A* | 23400 | 8.1 | 23600 | 20.4 | 12.5 | 2.22 | 67 | 50 | 206840655
LENNOX | EL18XPV-024-230A** | CHX35-30A-**-*+TDR | EL280UH070XE36A* | 24000 | 8.1 | 23600 | 20.8 | 13 | 2.16 | 64 | 45 | 206840628
LENNOX | EL18XPV-024-230A** | CHX35-30A-**-*+TDR | EL280UH070E36A* | 24000 | 8.1 | 23600 | 20.8 | 13 | 2.16 | 64 | 45 | 206840627
LENNOX | EL18XPV-024-230A** | CHX35-30A-**-*+TDR | EL180UH060NE36A* | 23800 | 8.1 | 23200 | 20.8 | 13 | 2.2 | 65 | 46 | 206840625
LENNOX | EL18XPV-024-230A** | CHX35-30A-**-*+TDR | EL180UH040NE36A* | 23800 | 8.1 | 23200 | 20.8 | 13 | 2.2 | 65 | 46 | 206840624
LENNOX | EL18XPV-024-230A** | CHX35-24B-**-*+TDR | SLP99UH070XV36B* | 22800 | 8.1 | 23600 | 20.4 | 13 | 2.12 | 64 | 47 | 206840623
LENNOX | EL18XPV-024-230A** | CHX35-24B-**-*+TDR | SL297UH040NV36B* | 22800 | 8.1 | 23600 | 20.4 | 13 | 2.12 | 64 | 47 | 206840621
LENNOX | EL18XPV-024-230A** | CHX35-24B-**-*+TDR | SL280UH090V36B* | 22800 | 8.1 | 23400 | 20.4 | 13 | 2.14 | 65 | 48 | 206840620
LENNOX | EL18XPV-024-230A** | CHX35-24B-**-*+TDR | ML296UH070XV36B* | 23000 | 8.1 | 23800 | 20 | 12.5 | 2.1 | 64 | 48 | 206840619
LENNOX | EL18XPV-024-230A** | CHX35-24B-**-*+TDR | ML296UH045XV36B* | 22800 | 8.1 | 23600 | 20.4 | 12.5 | 2.12 | 64 | 48 | 206840618
LENNOX | EL18XPV-024-230A** | CHX35-24B-**-*+TDR | ML196UH070XE36B* | 23200 | 8.1 | 23600 | 19.8 | 12.5 | 2.16 | 66 | 47 | 206840617
LENNOX | EL18XPV-024-230A** | CHX35-24B-**-*+TDR | ML196UH045XE36B* | 23200 | 8.1 | 23600 | 19.8 | 12.5 | 2.14 | 66 | 47 | 206840616
LENNOX | EL18XPV-024-230A** | CHX35-24B-**-*+TDR | ML193UH070XE36B* | 23200 | 8.2 | 23600 | 20.8 | 12.5 | 2.14 | 65 | 48 | 206840615
LENNOX | EL18XPV-024-230A** | CHX35-24B-**-*+TDR | ML193UH045XE36B* | 23200 | 8.2 | 23600 | 20.6 | 12.5 | 2.12 | 65 | 47 | 206840614
LENNOX | EL18XPV-024-230A** | CHX35-24B-**-*+TDR | ML180UH070V36B* | 23000 | 8.2 | 23600 | 21.4 | 13 | 2.14 | 64 | 47 | 206840612
LENNOX | EL18XPV-024-230A** | CHX35-24B-**-*+TDR | EL296UH070XV36B* | 22800 | 8.1 | 23600 | 20.4 | 13 | 2.12 | 64 | 47 | 206840611
LENNOX | EL18XPV-024-230A** | CHX35-24B-**-*+TDR | EL296UH070XE36B* | 23200 | 8.2 | 23600 | 20.2 | 12.5 | 2.14 | 65 | 48 | 206840610
LENNOX | EL18XPV-024-230A** | CHX35-24B-**-*+TDR | EL296UH045XE36B* | 23200 | 8.2 | 23600 | 20 | 12.5 | 2.12 | 66 | 47 | 206840608
LENNOX | EL18XPV-024-230A** | CHX35-24B-**-*+TDR | EL280UH090E36B* | 23200 | 8.2 | 23800 | 20.8 | 12.5 | 2.14 | 65 | 47 | 206840607
LENNOX | EL18XPV-024-230A** | CHX35-24B-**-*+TDR | EL196UH070XE36B* | 23200 | 8.1 | 23600 | 19.8 | 12.5 | 2.16 | 66 | 47 | 206840606
LENNOX | EL18XPV-024-230A** | CHX35-24B-**-*+TDR | EL196UH045XE36B* | 23200 | 8.1 | 23600 | 19.8 | 12.5 | 2.14 | 66 | 47 | 206840605
LENNOX | EL18XPV-048-230A** | CHX35-48B-**-*+TDR | SL280UH090XV48B* | 43500 | 8.1 | 47500 | 18 | 10.2 | 1.86 | 67 | 53 | 206841287
LENNOX | EL18XPV-024-230A** | CHX35-24A-**-*+TDR | ML180UH070V36A* | 23200 | 8.1 | 23400 | 21 | 13 | 2.12 | 66 | 52 | 206840601
LENNOX | EL18XPV-024-230A** | CHX35-24A-**-*+TDR | EL280UH070XE36A* | 23400 | 8.1 | 23600 | 21 | 12.5 | 2.16 | 67 | 51 | 206840597
LENNOX | EL18XPV-024-230A** | CHX35-24A-**-*+TDR | EL280UH070E36A* | 23400 | 8.1 | 23600 | 21 | 12.5 | 2.16 | 67 | 51 | 206840596
LENNOX | EL18XPV-024-230A** | CHX35-24A-**-*+TDR | EL180UH060NE36A* | 23400 | 8.1 | 23200 | 21 | 13 | 2.16 | 68 | 52 | 206840594
LENNOX | EL18XPV-024-230A** | CHX35-24A-**-*+TDR | EL180UH040NE36A* | 23400 | 8.1 | 23200 | 21 | 13 | 2.16 | 68 | 52 | 206840593
LENNOX | EL18XPV-024-230A** | CH35-30A+TDR+TXV | EL280UH070XE36A* | 24000 | 8.1 | 23600 | 20.8 | 13 | 2.16 | 64 | 45 | 206840566
LENNOX | EL18XPV-024-230A** | CH35-30A+TDR+TXV | EL280UH070E36A* | 24000 | 8.1 | 23600 | 20.8 | 13 | 2.16 | 64 | 45 | 206840565
LENNOX | EL18XPV-024-230A** | CH35-30A+TDR+TXV | EL180UH060NE36A* | 23800 | 8.1 | 23200 | 20.8 | 13 | 2.2 | 65 | 46 | 206840563
LENNOX | EL18XPV-024-230A** | CH35-30A+TDR+TXV | EL180UH040NE36A* | 23800 | 8.1 | 23200 | 20.8 | 13 | 2.2 | 65 | 46 | 206840562
LENNOX | EL18XPV-024-230A** | CH35-24B+TDR+TXV | SLP99UH070XV36B* | 22800 | 8.1 | 23600 | 20.4 | 13 | 2.12 | 64 | 47 | 206840561
LENNOX | EL18XPV-024-230A** | CH35-24B+TDR+TXV | SL297UH040NV36B* | 22800 | 8.1 | 23600 | 20.4 | 13 | 2.12 | 64 | 47 | 206840559
LENNOX | EL18XPV-024-230A** | CH35-24B+TDR+TXV | SL280UH090V36B* | 22800 | 8.1 | 23400 | 20.4 | 13 | 2.14 | 65 | 48 | 206840558
LENNOX | EL18XPV-024-230A** | CH35-24B+TDR+TXV | ML296UH045XV36B* | 22800 | 8.1 | 23600 | 20.4 | 12.5 | 2.12 | 64 | 48 | 206840556
LENNOX | EL18XPV-024-230A** | CH35-24B+TDR+TXV | ML296UH070XV36B* | 23000 | 8.1 | 23800 | 20 | 12.5 | 2.1 | 64 | 48 | 206840557
LENNOX | EL18XPV-024-230A** | CH35-24B+TDR+TXV | ML196UH070XE36B* | 23200 | 8.1 | 23600 | 19.8 | 12.5 | 2.16 | 66 | 47 | 206840555
LENNOX | EL18XPV-024-230A** | CH35-24B+TDR+TXV | ML196UH045XE36B* | 23200 | 8.1 | 23600 | 19.8 | 12.5 | 2.14 | 66 | 47 | 206840554
LENNOX | EL18XPV-024-230A** | CH35-24B+TDR+TXV | ML193UH070XE36B* | 23200 | 8.2 | 23600 | 20.8 | 12.5 | 2.14 | 65 | 48 | 206840553
LENNOX | EL18XPV-024-230A** | CH35-24B+TDR+TXV | ML193UH045XE36B* | 23200 | 8.2 | 23600 | 20.6 | 12.5 | 2.12 | 65 | 47 | 206840552
LENNOX | EL18XPV-024-230A** | CH35-24B+TDR+TXV | ML180UH070V36B* | 23000 | 8.2 | 23600 | 21.4 | 13 | 2.14 | 64 | 47 | 206840550
LENNOX | EL18XPV-048-230A** | CR33-60+TDR+TXV | SL280DF110V60C* | 45000 | 8.1 | 46000 | 18.2 | 10.7 | 1.92 | 67 | 52 | 206841283
LENNOX | EL18XPV-048-230A** | CR33-60+TDR+TXV | ML196DF110XE60C* | 44500 | 8.1 | 46000 | 17 | 10.5 | 1.92 | 67 | 53 | 206841280
LENNOX | EL18XPV-048-230A** | CR33-60+TDR+TXV | ML180DF110E60C* | 45500 | 8.2 | 46000 | 18 | 10.7 | 1.92 | 67 | 52 | 206841278
LENNOX | EL18XPV-048-230A** | CR33-60+TDR+TXV | EL296DF110XE60C* | 44500 | 8.1 | 46000 | 17 | 10.2 | 1.94 | 67 | 52 | 206841276
LENNOX | EL18XPV-048-230A** | CR33-50/60+TDR+TXV | SL280DF110V60C* | 45000 | 8.1 | 46000 | 18.2 | 10.7 | 1.92 | 67 | 52 | 206841269
LENNOX | EL18XPV-048-230A** | CR33-50/60+TDR+TXV | ML196DF110XE60C* | 44500 | 8.1 | 46000 | 17 | 10.5 | 1.92 | 67 | 53 | 206841266
LENNOX | EL18XPV-048-230A** | CR33-50/60+TDR+TXV | ML180DF110E60C* | 45500 | 8.2 | 46000 | 18 | 10.7 | 1.92 | 67 | 52 | 206841264
LENNOX | EL18XPV-048-230A** | CR33-50/60+TDR+TXV | EL296DF110XE60C* | 44500 | 8.1 | 46000 | 17 | 10.2 | 1.94 | 67 | 52 | 206841262
LENNOX | XP20-036-230B** | CR33-48C*+TDR+TXV | SL280DF110V60C* | 33600 | 8.1 | 32600 | 19 | 12.5 | 1.98 | 66 | 52 | 205743185
LENNOX | XP20-036-230B** | CR33-48C*+TDR+TXV | SL280DF090V60C* | 33400 | 8.1 | 32600 | 18.8 | 12.3 | 1.96 | 66 | 52 | 205743183
LENNOX | XP20-036-230B** | CR33-48C*+TDR+TXV | EL296DF110XV60C* | 33400 | 8.1 | 32600 | 19 | 12 | 1.94 | 67 | 52 | 205743182
LENNOX | XP20-036-230B** | CR33-48C*+TDR+TXV | EL296DF090XV60C* | 33400 | 8.1 | 32800 | 18.8 | 12 | 1.94 | 66 | 51 | 205743181
LENNOX | XP20-036-230B** | CR33-48B*+TDR+TXV | SL280DF090V48B* | 33400 | 8.1 | 32600 | 19 | 12 | 1.94 | 67 | 52 | 205743179
LENNOX | XP20-036-230B** | CR33-48B*+TDR+TXV | EL296DF070XV48B* | 33200 | 8.1 | 33000 | 19 | 11.7 | 1.9 | 67 | 52 | 205743178
LENNOX | XP20-036-230B** | CR33-48B*+TDR+TXV | EL296DF045XV36B* | 33200 | 8.1 | 32800 | 19 | 11.7 | 1.94 | 67 | 52 | 205743177
LENNOX | XP20-036-230B** | CH23-65+TDR+TXV | SL297UH080NV48C* | 33000 | 8.1 | 31800 | 19 | 12.2 | 1.94 | 66 | 51 | 205743112
LENNOX | XP20-036-230B** | CH23-65+TDR+TXV | SL280UH135V60D* | 33200 | 8.1 | 31600 | 18 | 12.5 | 1.98 | 66 | 51 | 205743109
LENNOX | XP20-036-230B** | CH23-65+TDR+TXV | SL280UH110XV60C* | 33200 | 8.1 | 31600 | 18 | 12.4 | 1.94 | 66 | 51 | 205743107
LENNOX | XP20-036-230B** | CH23-65+TDR+TXV | SL280UH110V60C* | 33200 | 8.1 | 31600 | 18 | 12.4 | 1.94 | 66 | 51 | 205743106
LENNOX | EL18XPV-036-230A** | CR33-30/36C+TDR+TXV | SL280DF080NV60C* | 32800 | 8.2 | 33000 | 17.4 | 10.7 | 2.08 | 67 | 53 | 207434772
LENNOX | EL18XPV-036-230A** | CR33-30/36B+TDR+TXV | SL280DF060NV36B* | 32400 | 8.3 | 32800 | 18.2 | 10.2 | 2.06 | 67 | 54 | 207434771
LENNOX | EL18XPV-024-230A** | CX35-24B+TDR | EL280UH090E36B* | 22800 | 8.1 | 23200 | 20.8 | 12.5 | 2.12 | 66 | 49 | 206840782
LENNOX | EL18XPV-024-230A** | CX35-24B+TDR | EL296UH045XE36B* | 22800 | 8.1 | 23000 | 19.8 | 12.5 | 2.12 | 66 | 49 | 206840783
LENNOX | EL18XPV-024-230A** | CX35-24B+TDR | EL296UH070XE36B* | 22800 | 8.1 | 23200 | 19.8 | 12.5 | 2.14 | 66 | 49 | 206840785
LENNOX | EL18XPV-024-230A** | CX35-24B+TDR | ML180UH070V36B* | 22800 | 8.1 | 23200 | 21.2 | 13 | 2.14 | 64 | 49 | 206840787
LENNOX | EL18XPV-024-230A** | CX35-24B+TDR | ML193UH045XE36B* | 22800 | 8.1 | 23000 | 20.4 | 12.5 | 2.14 | 66 | 50 | 206840789
LENNOX | EL18XPV-024-230A** | CX35-24B+TDR | ML193UH070XE36B* | 23000 | 8.1 | 23200 | 20.8 | 12.5 | 2.12 | 65 | 49 | 206840790
LENNOX | EL18XPV-036-230A** | CBA38MV-036-230*+TDR |  | 33000 | 8.4 | 33400 | 19.4 | 10.7 | 2.14 | 63 | 49 | 206840800
LENNOX | EL18XPV-024-230A** | CBA38MV-018/024-230*+TDR |  | 23400 | 8.2 | 24000 | 19.8 | 12.5 | 2.2 | 63 | 46 | 206840476
LENNOX | XP20-060-230A** | CBA38MV-060-230*+TDR |  | 53500 | 8.2 | 54500 | 18.2 | 11.7 | 2.16 | 67 | 53 | 201842145
LENNOX | XP20-024-230A** | CR33-48B*+TDR+TXV | SLP99DF070XV36B* | 21800 | 8.3 | 22000 | 18.6 | 12.5 | 2.06 | 68 | 53 | 205544226
LENNOX | XP20-036-230B** | CBA38MV-036-230*+TDR |  | 33200 | 8.4 | 32200 | 20 | 12.4 | 2.02 | 65 | 50 | 205743037
LENNOX | XP20-036-230B** | CBA38MV-030-230*+TDR |  | 33200 | 8.4 | 32200 | 20 | 12.4 | 2 | 65 | 50 | 205743083
LENNOX | XP20-036-230B** | CH23-65+TDR+TXV | EL296UH090XV36C* | 33000 | 8.1 | 31800 | 19 | 12.2 | 1.96 | 66 | 52 | 205743089
LENNOX | XP20-036-230B** | CH23-65+TDR+TXV | EL296UH090XV48C* | 33000 | 8.1 | 31800 | 19 | 12.2 | 1.94 | 66 | 51 | 205743090
LENNOX | XP20-036-230B** | CH23-65+TDR+TXV | EL296UH110XV48C* | 33000 | 8.1 | 31600 | 19 | 12.2 | 1.96 | 66 | 51 | 205743092
LENNOX | XP20-036-230B** | CH23-65+TDR+TXV | EL296UH110XV60C* | 33200 | 8.1 | 31600 | 18 | 12.4 | 1.94 | 66 | 51 | 205743093
LENNOX | XP20-036-230B** | CH23-65+TDR+TXV | EL296UH135XV60D* | 33200 | 8.1 | 31600 | 18 | 12.4 | 1.98 | 66 | 51 | 205743094
LENNOX | XP20-036-230B** | CH23-65+TDR+TXV | SL280UH070V36A* | 33000 | 8.1 | 31800 | 19 | 12 | 1.94 | 67 | 52 | 205743095
LENNOX | XP20-036-230B** | CH23-65+TDR+TXV | SL280UH070XV36A* | 33000 | 8.1 | 31800 | 19 | 12 | 1.94 | 67 | 52 | 205743096
LENNOX | XP20-036-230B** | CH23-65+TDR+TXV | SL280UH090V36B* | 33200 | 8.1 | 31600 | 20 | 12.3 | 1.96 | 66 | 51 | 205743100
LENNOX | XP20-036-230B** | CH23-65+TDR+TXV | SL280UH090V48B* | 33200 | 8.1 | 31800 | 19 | 12.4 | 1.98 | 66 | 52 | 205743101
LENNOX | XP20-036-230B** | CH23-65+TDR+TXV | SL280UH090V60C* | 33200 | 8.1 | 31600 | 18 | 12.5 | 1.98 | 66 | 51 | 205743102
LENNOX | XP20-036-230B** | CH23-65+TDR+TXV | SL280UH090XV48B* | 33200 | 8.1 | 31800 | 19 | 12.4 | 1.98 | 66 | 52 | 205743103
LENNOX | XP20-036-230B** | CH23-65+TDR+TXV | SL280UH090XV60C* | 33200 | 8.1 | 31600 | 18 | 12.5 | 1.98 | 66 | 51 | 205743104
LENNOX | EL18XPV-024-230A** | CH35-24A+TDR+TXV | EL180UH040NE36A* | 23400 | 8.1 | 23200 | 21 | 13 | 2.16 | 68 | 52 | 206840531
LENNOX | EL18XPV-024-230A** | CH35-24A+TDR+TXV | EL180UH060NE36A* | 23400 | 8.1 | 23200 | 21 | 13 | 2.16 | 68 | 52 | 206840532
LENNOX | EL18XPV-024-230A** | CH35-24A+TDR+TXV | EL280UH070E36A* | 23400 | 8.1 | 23600 | 21 | 12.5 | 2.16 | 67 | 51 | 206840534
LENNOX | EL18XPV-024-230A** | CH35-24A+TDR+TXV | EL280UH070XE36A* | 23400 | 8.1 | 23600 | 21 | 12.5 | 2.16 | 67 | 51 | 206840535
LENNOX | EL18XPV-024-230A** | CH35-24A+TDR+TXV | ML180UH070V36A* | 23200 | 8.1 | 23400 | 21 | 13 | 2.12 | 66 | 52 | 206840539
LENNOX | EL18XPV-024-230A** | CH35-24B+TDR+TXV | EL196UH045XE36B* | 23200 | 8.1 | 23600 | 19.8 | 12.5 | 2.14 | 66 | 47 | 206840543
LENNOX | EL18XPV-024-230A** | CH35-24B+TDR+TXV | EL196UH070XE36B* | 23200 | 8.1 | 23600 | 19.8 | 12.5 | 2.16 | 66 | 47 | 206840544
LENNOX | EL18XPV-024-230A** | CH35-24B+TDR+TXV | EL280UH090E36B* | 23200 | 8.2 | 23800 | 20.8 | 12.5 | 2.14 | 65 | 47 | 206840545
LENNOX | EL18XPV-024-230A** | CH35-24B+TDR+TXV | EL296UH045XE36B* | 23200 | 8.2 | 23600 | 20 | 12.5 | 2.12 | 66 | 47 | 206840546
LENNOX | EL18XPV-024-230A** | CH35-24B+TDR+TXV | EL296UH070XE36B* | 23200 | 8.2 | 23600 | 20.2 | 12.5 | 2.14 | 65 | 48 | 206840548
LENNOX | EL18XPV-024-230A** | CH35-24B+TDR+TXV | EL296UH070XV36B* | 22800 | 8.1 | 23600 | 20.4 | 13 | 2.12 | 64 | 47 | 206840549
LENNOX | EL18XPV-048-230A** | CX35-49C+TDR | SLP99UH110XV60C* | 45500 | 8.1 | 45500 | 18.2 | 10.7 | 1.92 | 68 | 56 | 206841187
LENNOX | EL18XPV-048-230A** | CX35-49C+TDR | SLP99UH090XV60C* | 45000 | 8.1 | 45500 | 18 | 10.5 | 1.92 | 68 | 56 | 206841186
LENNOX | EL18XPV-048-230A** | CX35-49C+TDR | SLP99UH090XV48C* | 45000 | 8.1 | 46000 | 18.4 | 10.5 | 1.92 | 68 | 55 | 206841185
LENNOX | EL18XPV-048-230A** | CX35-49C+TDR | SL297UH080NV60C* | 45000 | 8.1 | 45500 | 18 | 10.5 | 1.92 | 69 | 56 | 206841184
LENNOX | EL18XPV-048-230A** | CX35-49C+TDR | SL297UH080NV48C* | 45000 | 8.1 | 45500 | 18.2 | 10.5 | 1.92 | 69 | 56 | 206841183
LENNOX | EL18XPV-048-230A** | CX35-49C+TDR | SL280UH110XV60C* | 45500 | 8.1 | 45500 | 18 | 10.7 | 1.92 | 68 | 56 | 206841182
LENNOX | EL18XPV-048-230A** | CX35-49C+TDR | SL280UH110V60C* | 45500 | 8.1 | 45500 | 18 | 10.7 | 1.92 | 68 | 56 | 206841181
LENNOX | EL18XPV-048-230A** | CX35-49C+TDR | SL280UH100NV60C* | 45500 | 8.1 | 45500 | 18.2 | 10.7 | 1.96 | 68 | 55 | 206841180
LENNOX | EL18XPV-048-230A** | CX35-49C+TDR | SL280UH090V60C* | 45500 | 8.1 | 45500 | 18.2 | 11 | 1.94 | 67 | 56 | 206841178
LENNOX | EL18XPV-048-230A** | CX35-49C+TDR | SL280UH090XV60C* | 45500 | 8.1 | 45500 | 18.2 | 11 | 1.94 | 67 | 56 | 206841179
LENNOX | EL18XPV-048-230A** | CX35-49C+TDR | ML296UH110XV60C* | 45500 | 8.1 | 45500 | 17.8 | 10.7 | 1.96 | 68 | 55 | 206841176
LENNOX | EL18XPV-048-230A** | CX35-49C+TDR | SL280UH080NV60C* | 45500 | 8.1 | 45500 | 18.2 | 10.7 | 1.96 | 68 | 55 | 206841177
LENNOX | EL18XPV-048-230A** | CX35-49C+TDR | ML296UH090XV48C* | 45500 | 8.1 | 46000 | 17.2 | 10.5 | 1.94 | 68 | 55 | 206841175
LENNOX | EL18XPV-048-230A** | CX35-49C+TDR | ML196UH090XE60C* | 45000 | 8.1 | 45500 | 17.2 | 10.5 | 1.96 | 68 | 55 | 206841174
LENNOX | EL18XPV-048-230A** | CX35-49C+TDR | ML196UH090XE48C* | 44000 | 8.1 | 45000 | 17.6 | 10.5 | 1.96 | 68 | 57 | 206841173
LENNOX | EL18XPV-048-230A** | CX35-49C+TDR | ML193UH110XE48C* | 44500 | 8.1 | 45000 | 17.8 | 10.7 | 1.94 | 68 | 56 | 206841172
LENNOX | EL18XPV-048-230A** | CX35-49C+TDR | EL180UH100NE60C* | 45000 | 8.1 | 45500 | 17.2 | 10.2 | 1.96 | 69 | 55 | 206841158
LENNOX | EL18XPV-048-230A** | CX35-49C+TDR | ML193UH090XE48C* | 44500 | 8.1 | 45000 | 17.6 | 10.5 | 1.94 | 68 | 56 | 206841171
LENNOX | EL18XPV-048-230A** | CX35-49C+TDR | ML180UH110V60C* | 45500 | 8.2 | 45500 | 18 | 10.7 | 1.98 | 68 | 55 | 206841170
LENNOX | EL18XPV-048-230A** | CX35-49C+TDR | ML180UH110E60C* | 45500 | 8.1 | 45500 | 17.6 | 10.7 | 1.94 | 68 | 55 | 206841169
LENNOX | EL18XPV-048-230A** | CX35-49C+TDR | ML180UH090E60C* | 45500 | 8.2 | 45500 | 17.8 | 10.7 | 1.94 | 68 | 55 | 206841168
LENNOX | EL18XPV-048-230A** | CX35-49C+TDR | EL296UH110XV60C* | 45500 | 8.1 | 45500 | 18.2 | 10.7 | 1.92 | 68 | 56 | 206841167
LENNOX | EL18XPV-048-230A** | CX35-49C+TDR | EL296UH110XV48C* | 45000 | 8.1 | 45500 | 18.2 | 10.5 | 1.92 | 69 | 56 | 206841166
LENNOX | EL18XPV-048-230A** | CX35-49C+TDR | EL296UH090XV60C* | 45000 | 8.1 | 45500 | 18 | 10.5 | 1.92 | 68 | 56 | 206841165
LENNOX | EL18XPV-048-230A** | CX35-49C+TDR | EL296UH090XV48C* | 45000 | 8.1 | 46000 | 18.4 | 10.5 | 1.92 | 68 | 55 | 206841164
LENNOX | EL18XPV-048-230A** | CX35-49C+TDR | EL296UH090XE48C* | 44000 | 8.1 | 45000 | 17.6 | 10.5 | 1.92 | 68 | 56 | 206841163
LENNOX | EL18XPV-048-230A** | CX35-49C+TDR | EL280UH110E48C* | 45000 | 8.1 | 45000 | 18 | 10.7 | 1.96 | 68 | 56 | 206841162
LENNOX | EL18XPV-048-230A** | CX35-49C+TDR | EL196UH090XE48C* | 44000 | 8.1 | 45000 | 17.6 | 10.5 | 1.96 | 68 | 57 | 206841161
LENNOX | EL18XPV-048-230A** | CX35-49C+TDR | EL195UH100NE60C* | 45000 | 8.1 | 45500 | 17 | 10.5 | 1.92 | 69 | 57 | 206841160
LENNOX | EL18XPV-048-230A** | CHX35-48B-**-*+TDR | SL280UH090V48B* | 43500 | 8.1 | 47500 | 18 | 10.2 | 1.86 | 67 | 53 | 206841157
LENNOX | EL18XPV-048-230A** | CHX35-48B-**-*+TDR | ML180UH090XE48B* | 43000 | 8.1 | 47000 | 17.6 | 10.5 | 1.88 | 67 | 53 | 206841155
LENNOX | EL18XPV-048-230A** | CHX35-48B-**-*+TDR | ML180UH090V48B* | 43500 | 8.1 | 47500 | 17.2 | 10 | 1.88 | 67 | 52 | 206841154
LENNOX | EL18XPV-048-230A** | CHX35-48B-**-*+TDR | ML180UH090E48B* | 43000 | 8.1 | 47000 | 17.6 | 10.5 | 1.88 | 67 | 53 | 206841153
LENNOX | EL18XPV-048-230A** | CHX35-48B-**-*+TDR | EL280UH090XE48B* | 43000 | 8.1 | 47000 | 17.6 | 10.2 | 1.9 | 67 | 53 | 206841152
LENNOX | EL18XPV-048-230A** | CHX35-48B-**-*+TDR | EL280UH090E48B* | 43000 | 8.1 | 47000 | 17.6 | 10.2 | 1.9 | 67 | 53 | 206841151
LENNOX | EL18XPV-048-230A** | CH35-48B+TDR+TXV | SL280UH090XV48B* | 43500 | 8.1 | 47500 | 18 | 10.2 | 1.86 | 67 | 53 | 206841149
LENNOX | EL18XPV-048-230A** | CH35-48B+TDR+TXV | SL280UH090V48B* | 43500 | 8.1 | 47500 | 18 | 10.2 | 1.86 | 67 | 53 | 206841148
LENNOX | EL18XPV-048-230A** | CH35-48B+TDR+TXV | ML180UH090XE48B* | 43000 | 8.1 | 47000 | 17.6 | 10.5 | 1.88 | 67 | 53 | 206841146
LENNOX | EL18XPV-048-230A** | CH35-48B+TDR+TXV | ML180UH090V48B* | 43500 | 8.1 | 47500 | 17.2 | 10 | 1.88 | 67 | 52 | 206841145
LENNOX | EL18XPV-048-230A** | CH35-48B+TDR+TXV | ML180UH090E48B* | 43000 | 8.1 | 47000 | 17.6 | 10.5 | 1.88 | 67 | 53 | 206841144
LENNOX | EL18XPV-048-230A** | CH35-48B+TDR+TXV | EL280UH090XE48B* | 43000 | 8.1 | 47000 | 17.6 | 10.2 | 1.9 | 67 | 53 | 206841143
LENNOX | EL18XPV-048-230A** | CH35-48B+TDR+TXV | EL280UH090E48B* | 43000 | 8.1 | 47000 | 17.6 | 10.2 | 1.9 | 67 | 53 | 206841142
LENNOX | EL18XPV-048-230A** | CBA25UHV-060-230-** |  | 46000 | 8.1 | 45500 | 17.4 | 10.7 | 2 | 67 | 48 | 206841139
LENNOX | EL18XPV-048-230A** | CBA27UHE-048-230*+TDR |  | 46000 | 8.3 | 47500 | 17.8 | 11 | 2.02 | 65 | 51 | 206841140
LENNOX | XP20-036-230B** | CH23-65+TDR+TXV | SLP99UH135XV60D* | 33200 | 8.1 | 31600 | 18 | 12.4 | 1.98 | 66 | 51 | 206322083
LENNOX | XP20-036-230B** | CH23-65+TDR+TXV | SLP99UH110XV60C* | 33200 | 8.1 | 31600 | 18 | 12.4 | 1.94 | 66 | 51 | 206322082
LENNOX | XP20-036-230B** | CH23-65+TDR+TXV | SLP99UH090XV48C* | 33000 | 8.1 | 31800 | 19 | 12.2 | 1.94 | 66 | 51 | 206322080
LENNOX | XP20-036-230B** | CH23-65+TDR+TXV | SLP99UH090XV36C* | 33000 | 8.1 | 31800 | 19 | 12.2 | 1.96 | 66 | 52 | 206322079
LENNOX | XP20-024-230A** | CR33-48C*+TDR+TXV | SLP99DF090XV36C* | 21800 | 8.3 | 22000 | 19 | 12.5 | 2.06 | 68 | 53 | 205782026
LENNOX | EL18XPV-060-230A** | CBA27UHE-060-230*+TDR |  | 55500 | 8.1 | 56500 | 16.2 | 10.5 | 1.98 | 63 | 49 | 206841520
LENNOX | EL18XPV-048-230A** | C35-49C+TDR+TXV | SLP99UH110XV60C* | 45500 | 8.1 | 45500 | 18.2 | 10.7 | 1.92 | 68 | 56 | 206841112
LENNOX | EL18XPV-048-230A** | C35-49C+TDR+TXV | SLP99UH090XV60C* | 45000 | 8.1 | 45500 | 18 | 10.5 | 1.92 | 68 | 56 | 206841111
LENNOX | EL18XPV-048-230A** | C35-49C+TDR+TXV | SLP99UH090XV48C* | 45000 | 8.1 | 46000 | 18.4 | 10.5 | 1.92 | 68 | 55 | 206841110
LENNOX | EL18XPV-048-230A** | C35-49C+TDR+TXV | ML180UH090E60C* | 45500 | 8.2 | 45500 | 17.8 | 10.7 | 1.94 | 68 | 55 | 206841093
LENNOX | EL18XPV-048-230A** | C35-49C+TDR+TXV | SL297UH080NV60C* | 45000 | 8.1 | 45500 | 18 | 10.5 | 1.92 | 69 | 56 | 206841109
LENNOX | EL18XPV-048-230A** | C35-49C+TDR+TXV | SL297UH080NV48C* | 45000 | 8.1 | 45500 | 18.2 | 10.5 | 1.92 | 69 | 56 | 206841108
LENNOX | EL18XPV-048-230A** | C35-49C+TDR+TXV | EL296UH110XV60C* | 45500 | 8.1 | 45500 | 18.2 | 10.7 | 1.92 | 68 | 56 | 206841092
LENNOX | EL18XPV-048-230A** | C35-49C+TDR+TXV | EL296UH110XV48C* | 45000 | 8.1 | 45500 | 18.2 | 10.5 | 1.92 | 69 | 56 | 206841091
LENNOX | EL18XPV-048-230A** | C35-49C+TDR+TXV | SL280UH110XV60C* | 45500 | 8.1 | 45500 | 18 | 10.7 | 1.92 | 68 | 56 | 206841107
LENNOX | EL18XPV-048-230A** | C35-49C+TDR+TXV | EL296UH090XV60C* | 45000 | 8.1 | 45500 | 18 | 10.5 | 1.92 | 68 | 56 | 206841090
LENNOX | EL18XPV-048-230A** | C35-49C+TDR+TXV | SL280UH110V60C* | 45500 | 8.1 | 45500 | 18 | 10.7 | 1.92 | 68 | 56 | 206841106
LENNOX | EL18XPV-048-230A** | C35-49C+TDR+TXV | EL296UH090XV48C* | 45000 | 8.1 | 46000 | 18.4 | 10.5 | 1.92 | 68 | 55 | 206841089
LENNOX | EL18XPV-048-230A** | C35-49C+TDR+TXV | EL296UH090XE48C* | 44000 | 8.1 | 45000 | 17.6 | 10.5 | 1.92 | 68 | 56 | 206841088
LENNOX | EL18XPV-048-230A** | C35-49C+TDR+TXV | EL280UH110E48C* | 45000 | 8.1 | 45000 | 18 | 10.7 | 1.96 | 68 | 56 | 206841087
LENNOX | EL18XPV-048-230A** | C35-49C+TDR+TXV | EL195UH100NE60C* | 45000 | 8.1 | 45500 | 17 | 10.5 | 1.92 | 69 | 57 | 206841085
LENNOX | EL18XPV-048-230A** | C35-49C+TDR+TXV | EL196UH090XE48C* | 44000 | 8.1 | 45000 | 17.6 | 10.5 | 1.96 | 68 | 57 | 206841086
LENNOX | EL18XPV-048-230A** | C35-49C+TDR+TXV | EL180UH100NE60C* | 45000 | 8.1 | 45500 | 17.2 | 10.2 | 1.96 | 69 | 55 | 206841083
LENNOX | EL18XPV-048-230A** | CBA38MV-048-230*+TDR |  | 46000 | 8.3 | 48000 | 18.2 | 11 | 2 | 65 | 50 | 206841082
LENNOX | EL18XPV-036-230A** | CR33-30/36C+TDR+TXV | SLP99DF090XV48C* | 32400 | 8.3 | 33400 | 18.4 | 10.2 | 2.08 | 66 | 52 | 206841079
LENNOX | EL18XPV-036-230A** | CR33-30/36C+TDR+TXV | SLP99DF090XV36C* | 32800 | 8.3 | 33200 | 18.8 | 10.5 | 2.06 | 66 | 52 | 206841078
LENNOX | EL18XPV-036-230A** | CR33-30/36C+TDR+TXV | ML193DF090XE48C* | 32800 | 8.2 | 33200 | 17.2 | 10.7 | 2.12 | 66 | 52 | 206841077
LENNOX | EL18XPV-048-230A** | C35-49C+TDR+TXV | SL280UH100NV60C* | 45500 | 8.1 | 45500 | 18.2 | 10.7 | 1.96 | 68 | 55 | 206841105
LENNOX | EL18XPV-048-230A** | C35-49C+TDR+TXV | SL280UH090XV60C* | 45500 | 8.1 | 45500 | 18.2 | 11 | 1.94 | 67 | 56 | 206841104
LENNOX | EL18XPV-036-230A** | CR33-30/36B+TDR+TXV | SLP99DF070XV36B* | 32400 | 8.3 | 33400 | 18.6 | 10.2 | 2.06 | 66 | 52 | 206841076
LENNOX | EL18XPV-036-230A** | CR33-30/36B+TDR+TXV | SL280DF090V48B* | 32600 | 8.3 | 33400 | 18.4 | 10.5 | 2.08 | 66 | 51 | 206841075
LENNOX | EL18XPV-048-230A** | C35-49C+TDR+TXV | SL280UH090V60C* | 45500 | 8.1 | 45500 | 18.2 | 11 | 1.94 | 67 | 56 | 206841103
LENNOX | EL18XPV-036-230A** | CR33-30/36B+TDR+TXV | ML296DF070XV48B* | 32600 | 8.2 | 33400 | 17 | 10.2 | 2.04 | 66 | 51 | 206841074
LENNOX | EL18XPV-048-230A** | C35-49C+TDR+TXV | SL280UH080NV60C* | 45500 | 8.1 | 45500 | 18.2 | 10.7 | 1.96 | 68 | 55 | 206841102
LENNOX | EL18XPV-036-230A** | CR33-30/36B+TDR+TXV | ML296DF045XV36B* | 32200 | 8.1 | 33600 | 16.6 | 10 | 2.02 | 66 | 51 | 206841073
LENNOX | EL18XPV-036-230A** | CR33-30/36B+TDR+TXV | ML196DF070XE48B* | 32600 | 8.3 | 33000 | 17.6 | 10.2 | 2.1 | 67 | 52 | 206841072
LENNOX | EL18XPV-036-230A** | CR33-30/36B+TDR+TXV | ML196DF045XE36B* | 32000 | 8.3 | 32800 | 17.8 | 10.5 | 2.08 | 66 | 53 | 206841071
LENNOX | EL18XPV-048-230A** | C35-49C+TDR+TXV | ML296UH110XV60C* | 45500 | 8.1 | 45500 | 17.8 | 10.7 | 1.96 | 68 | 55 | 206841101
LENNOX | EL18XPV-036-230A** | CR33-30/36B+TDR+TXV | ML193DF070XE36B* | 32600 | 8.3 | 33200 | 18 | 10.5 | 2.04 | 66 | 54 | 206841070
LENNOX | EL18XPV-036-230A** | CR33-30/36B+TDR+TXV | ML193DF045XE36B* | 32400 | 8.3 | 33200 | 18 | 10.5 | 2.04 | 66 | 54 | 206841069
LENNOX | EL18XPV-048-230A** | CHX35-51/61C-**-*+TDR | SL280UH090XV60C* | 45500 | 8.1 | 46000 | 18.4 | 11 | 1.88 | 69 | 53 | 206841250
LENNOX | EL18XPV-048-230A** | CHX35-51/61C-**-*+TDR | SL280UH090V60C* | 45500 | 8.1 | 46000 | 18.4 | 11 | 1.88 | 69 | 53 | 206841249
LENNOX | EL18XPV-048-230A** | CHX35-51/61C-**-*+TDR | ML296UH110XV60C* | 45500 | 8.1 | 46000 | 17.6 | 10.7 | 1.88 | 69 | 53 | 206841247
LENNOX | EL18XPV-048-230A** | CHX35-51/61C-**-*+TDR | ML180UH110V60C* | 45500 | 8.1 | 45500 | 18 | 10.7 | 1.92 | 70 | 53 | 206841242
LENNOX | EL18XPV-048-230A** | CHX35-51/61C-**-*+TDR | ML180UH090E60C* | 45500 | 8.1 | 45500 | 17.6 | 10.7 | 1.88 | 70 | 53 | 206841241
LENNOX | EL18XPV-048-230A** | CHX35-51/61C-**-*+TDR | EL280UH110E48C* | 45000 | 8.1 | 46000 | 18 | 10.7 | 1.9 | 69 | 53 | 206841236
LENNOX | EL18XPV-048-230A** | CH35-51C+TDR+TXV | SL280UH090XV60C* | 45500 | 8.1 | 46000 | 18.4 | 11 | 1.88 | 69 | 53 | 206841226
LENNOX | EL18XPV-048-230A** | CH35-51C+TDR+TXV | SL280UH090V60C* | 45500 | 8.1 | 46000 | 18.4 | 11 | 1.88 | 69 | 53 | 206841225
LENNOX | EL18XPV-048-230A** | CH35-51C+TDR+TXV | ML296UH110XV60C* | 45500 | 8.1 | 46000 | 17.6 | 10.7 | 1.88 | 69 | 53 | 206841223
LENNOX | EL18XPV-048-230A** | CH35-51C+TDR+TXV | ML180UH110V60C* | 45500 | 8.1 | 45500 | 18 | 10.7 | 1.92 | 70 | 53 | 206841218
LENNOX | EL18XPV-048-230A** | CH35-51C+TDR+TXV | ML180UH090E60C* | 45500 | 8.1 | 45500 | 17.6 | 10.7 | 1.88 | 70 | 53 | 206841217
LENNOX | EL18XPV-048-230A** | CH35-51C+TDR+TXV | EL280UH110E48C* | 45000 | 8.1 | 46000 | 18 | 10.7 | 1.9 | 69 | 53 | 206841212
ASPEN | BOVB-36HDN1-M20G | AFM234+TDR |  | 23800 | 9 | 23800 | 19.5 | 12.5 | 2.61 | 92 | 112 | 212841194 | Cold Climate
ASPEN | BOVB-36HDN1-M18M | AFM354+TDR |  | 34000 | 9 | 34000 | 18.5 | 11.7 | 2.51 | 82 | 93 | 212841198 | Cold Climate
ASPEN | BOVB-36HDN1-M18M | A(E,F)M364+TDR |  | 34000 | 9 | 34000 | 18.5 | 11.7 | 2.51 | 82 | 93 | 212841202 | Cold Climate
ASPEN | BOVB-60HDN1-M20G | AFM474+TDR |  | 46500 | 9 | 47500 | 18 | 11.7 | 2.47 | 83 | 95 | 212841205 | Cold Climate
ASPEN | BOVB-60HDN1-M20G | A(E,F)M604+TDR |  | 46500 | 9 | 47500 | 18 | 11.7 | 2.47 | 83 | 95 | 212841209 | Cold Climate
ASPEN | BOVB-60HDN1-M18M | A(E,F)M604+TDR |  | 51500 | 9 | 54000 | 17 | 11.2 | 2.36 | 80 | 89 | 212841214 | Cold Climate
ASPEN | BOVB-36HDN1-M20G | A(E,F)M254+TDR |  | 23800 | 9 | 23800 | 19.5 | 12.5 | 2.61 | 92 | 112 | 212841770 | Cold Climate
ASPEN | BOVA-60HDN1-M20G | L(E,G)M48B4 |  | 46000 | 8.5 | 47000 | 17.5 | 11.7 | 2.4 | 83 | 95 | 212846384 | Cold Climate
ASPEN | BOVA-60HDN1-M15G | L(E,G)M48B4 |  | 47000 | 8.2 | 47000 | 16 | 11.7 | 2.29 | 79 | 87 | 212846387 | Cold Climate
ASPEN | BOVB-60HDN1-M18M | L(E,G)M48B4 |  | 45000 | 8.5 | 46500 | 17 | 11.2 | 2.45 | 80 | 89 | 212851681 | Cold Climate
ASPEN | BOVB-60HDN1-M20G | L(E,G)M48B4 |  | 46000 | 9 | 47000 | 17.5 | 11.7 | 2.36 | 83 | 95 | 212851685 | Cold Climate
ASPEN | FLEXX60HP230V1AO | D(A,C,E)61C44+TDR |  | 47000 | 8.5 | 48000 | 15.2 | 10 | 1.8 | 65 | 70 | 212868091 | Cold Climate
ASPEN | FLEXX36HP230V1AO | D(A,C,E)25B34+TDR |  | 23000 | 8.5 | 24000 | 15.2 | 11 | 1.8 | 63 | 90 | 212868090 | Cold Climate
ASPEN | FLEXX36HP230V1AO | C(A,C,D,E)24B34+TDR |  | 23000 | 8.5 | 24000 | 15.2 | 11 | 1.8 | 63 | 90 | 212861175 | Cold Climate
ASPEN | FLEXX60HP230V1AO | C(A,C,D,E)48D44+TDR |  | 47000 | 8.5 | 48000 | 15.2 | 10 | 1.8 | 65 | 70 | 212861171 | Cold Climate
ASPEN | FLEXX60HP230V1AO | C(A,C,D,E)48C44+TDR |  | 47000 | 8.5 | 48000 | 15.2 | 10 | 1.8 | 65 | 70 | 212861170 | Cold Climate
ASPEN | FLEXX36HP230V1AO | D(A,C,E)24D34+TDR |  | 23000 | 8.5 | 24000 | 15.2 | 11 | 1.8 | 63 | 90 | 212861169 | Cold Climate
ASPEN | FLEXX36HP230V1AO | D(A,C,E)24C34+TDR |  | 23000 | 8.5 | 24000 | 15.2 | 11 | 1.8 | 63 | 90 | 212861168 | Cold Climate
ASPEN | FLEXX36HP230V1AO | D(A,C,E)24A44+TDR |  | 23000 | 8.5 | 24000 | 15.2 | 11 | 1.8 | 63 | 90 | 212861167 | Cold Climate
Bladex | BX30-24HPHYHA | BLC-24HWAC1-UNC |  | 24000 | 9.5 | 25000 | 16.8 | 10.7 | 1.95 | 84 | 80 | 212916826 | Cold Climate
Bladex | BX30U-18HPHYHA | BLC-24HWAC1-UNC |  | 18000 | 9.5 | 19000 | 16.5 | 11.7 | 2.2 | 77 | 79 | 212916825 | Cold Climate
Bladex | BX24-HP15ECO | BLC-24HWAC1-UNC |  | 24000 | 9.8 | 25600 | 16 | 10 | 2.2 | 86 | 72 | 212916824 | Cold Climate
Bladex | BX18-HP15ECO | BLC-24HWAC1-UNC |  | 18000 | 8.6 | 18500 | 15.6 | 10.2 | 1.94 | 70 | 56 | 212916823
KERR | A-KCD36SA-1 | MCD30/36C1A |  | 35000 | 10 | 39000 | 15.2 | 10 | 2 | 85 | 82 | 212631696 | Cold Climate
KERR | A-KCD24SA-1 | MCD18/24B1A |  | 24000 | 9.5 | 25000 | 16.8 | 10.7 | 1.95 | 84 | 80 | 212631694 | Cold Climate
KERR | A-KCD30SA-1 | MCD30/36C1A |  | 30000 | 9.7 | 33000 | 15.5 | 10.5 | 1.85 | 68 | 82 | 212631695 | Cold Climate
ADP | 4SHP22LX160P-**A | F,PE*CC4960 |  | 53500 | 8.1 | 52500 | 16 | 11 | 2 | 68 | 56 | 212913812
ADP | 4SHP22LX136P-**A | F,PE*TT1937 |  | 35600 | 8.7 | 32000 | 17 | 12 | 2.22 | 66 | 55 | 212913811
ADP | 4SHP22LX136P-**A | F,PE*E34936 |  | 33800 | 8.35 | 31600 | 16 | 11 | 2.14 | 67 | 56 | 212913810
ADP | 4SHP22LX124P-**A | F,PE*E32924 |  | 23000 | 8.45 | 20400 | 19 | 12.5 | 2.04 | 68 | 74 | 212913809 | Cold Climate
ADP | 4SHP22LX124P-**A | F,PE*E32925 |  | 22400 | 8.35 | 20400 | 21 | 13 | 2.18 | 64 | 76 | 212913808 | Cold Climate
ADP | 4SHP18LX136P | F,PE*TT1937 |  | 34000 | 8.5 | 33400 | 18 | 11.5 | 2.16 | 63 | 53 | 212913804
ADP | 4SHP18LX136P | F,PE*E34936 |  | 32600 | 8.2 | 33200 | 17 | 11 | 2.08 | 63 | 54 | 212913803
ADP | 4SHP18LX136P | F,PE*E32925 |  | 22800 | 8.15 | 22200 | 18 | 11.7 | 1.82 | 68 | 68 | 212913801
ADP | 4SHP18LX136P | F,PE*E32924 |  | 21600 | 8.3 | 22400 | 17 | 12 | 1.9 | 64 | 64 | 212913802
ADP | 4SHP17LE148P-**A | F,PE*CC4960 |  | 47500 | 8.5 | 43000 | 15.2 | 12.5 | 2.28 | 68 | 56 | 212913799
ADP | 4SHP17LE136P-**A | F,PE*TT1937 |  | 34800 | 8.5 | 33200 | 15.2 | 13 | 2.3 | 67 | 55 | 212913794
ADP | 4SHP17LE130P-**A | F,PE*E34936 |  | 29000 | 8.2 | 26400 | 15.2 | 12.5 | 2.3 | 67 | 55 | 212913792
ADP | DIRM-30MAGICPRO20-OU | HG8J936+TD |  | 29800 | 9.5 | 31400 | 15.2 | 10.5 | 1.82 | 69 | 85 | 212897481 | Cold Climate
ADP | DIRM-30MAGICPRO20-OU | HE31930+TD |  | 28600 | 9.05 | 31000 | 15.2 | 10 | 1.76 | 69 | 86 | 212897475 | Cold Climate
ADP | DIRM-24MAGICPRO20-OU | HG21924+TD |  | 23000 | 8.8 | 23000 | 16 | 10 | 1.84 | 86 | 85 | 212897472 | Cold Climate
ADP | DIRM-18MAGICPRO20-OU | HG21924+TD |  | 17700 | 8.85 | 17100 | 16 | 11.5 | 2.06 | 80 | 85 | 212897468 | Cold Climate
TCL | TCU-36D7HEWA/DV2O | TCE-3036D6HWA/DVOE(02) | MGH96M080B3A | 32000 | 8.8 | 34600 | 17 | 10.4 | 1.95 | 80 | 71 | 208141133 | Cold Climate
ECOER | EODA18H-2436B | GNC3036BPT | MGH96M080B3A | 32000 | 8.8 | 34600 | 17 | 10.4 | 1.95 | 80 | 71 | 208141148 | Cold Climate
TCL | TCU-36D7HEWA/DV2O | TCE-3036D6HWA/DVOE(02) | MGH96M060B3A | 32000 | 8.8 | 34600 | 17 | 10.4 | 1.95 | 80 | 71 | 208141134 | Cold Climate
ECOER | EODA18H-2436B | GNC3036BPT | MGH96M060B3A | 32000 | 8.8 | 34600 | 17 | 10.4 | 1.95 | 80 | 71 | 208141149 | Cold Climate
TCL | TCU-60D7HEWA/DV2O | TCE-4860D6HWA/DVOE(04) | MGH96M120D5A | 52000 | 8.5 | 54000 | 16.5 | 10 | 1.9 | 76 | 70 | 208141142 | Cold Climate
ECOER | EODA18H-4860B | GNC4860DPT | MGH96M120D5A | 52000 | 8.5 | 54000 | 16.5 | 10 | 1.9 | 76 | 70 | 208141157 | Cold Climate
TCL | TCU-60D7HEWA/DV2O | TCE-4860D6HWA/DVOE(04) | MGH96M100D5A | 52000 | 8.5 | 54000 | 16.5 | 10 | 1.9 | 76 | 70 | 208141143 | Cold Climate
ECOER | EODA18H-4860B | GNC4860DPT | MGH96M100D5A | 52000 | 8.5 | 54000 | 16.5 | 10 | 1.9 | 76 | 70 | 208141158 | Cold Climate
TCL | TCE-36HA/DV2ON | TCE-2430D6HWA/DVOE(01) | MGH96M080B3A | 22800 | 8.5 | 23200 | 16 | 11.7 | 1.95 | 80 | 71 | 212917381 | Cold Climate
TCL | TCE-60HA/DV2ON | TCE-3036D6HWA/DVOE(02) | MGH96M080B3A | 33000 | 8.5 | 34000 | 17 | 11.7 | 1.9 | 82 | 74 | 212917382 | Cold Climate
TCL | TCE-60HA/DV2ON | TCE-4248D6HWA/DVOE(03) | MGH96M100C5A | 44000 | 8.5 | 45000 | 16 | 10.5 | 1.9 | 67 | 73 | 212917383 | Cold Climate
TCL | TCE-36HA/DV2ON | TCE-2430D6HWA/DVOE(02) | MGH96M080B3A | 22800 | 8.5 | 23200 | 16 | 11.7 | 1.95 | 80 | 71 | 212917384 | Cold Climate
TCL | TCE-60HA/DV2ON | TCE-3036D6HWA/DVOE(02) | MGH96M060B3A | 33000 | 8.5 | 34000 | 17 | 11.7 | 1.9 | 82 | 74 | 212917386 | Cold Climate
TCL | TCE-36HA/DV2ON | TCE-2430D6HWA/DVOE(02) | MGH96M060B3A | 22800 | 8.5 | 23200 | 16 | 11.7 | 1.95 | 80 | 71 | 212917385 | Cold Climate
CONTINENTAL | CS18HV24A36 | H,DE37936 | WUV080T3AA | 38000 | 8.5 | 36600 | 17 | 10 | 1.8 | 70 | 90 | 212920617 | Cold Climate
CONTINENTAL | CS18HV24A36 | H,DE37936 | WUV070T3AA | 38000 | 8.5 | 36600 | 17 | 10 | 1.8 | 70 | 90 | 212920616 | Cold Climate
NAPOLEON | NS18HV24A36 | H,DE37936 | WUV080T3AA | 38000 | 8.5 | 36600 | 17 | 10 | 1.8 | 70 | 90 | 212920615 | Cold Climate
NAPOLEON | NS18HV24A36 | H,DE37936 | WUV070T3AA | 38000 | 8.5 | 36600 | 17 | 10 | 1.8 | 70 | 90 | 212920614 | Cold Climate
CONTINENTAL | WSEHV2436RA1-C | H,DE37936 | WUV080T3AA | 38000 | 8.5 | 36600 | 17 | 10 | 1.8 | 70 | 90 | 212920613 | Cold Climate
CONTINENTAL | WSEHV2436RA1-C | H,DE37936 | WUV070T3AA | 38000 | 8.5 | 36600 | 17 | 10 | 1.8 | 70 | 90 | 212920612 | Cold Climate
NAPOLEON | WSEHV2436RA1-N | H,DE37936 | WUV080T3AA | 38000 | 8.5 | 36600 | 17 | 10 | 1.8 | 70 | 90 | 212920611 | Cold Climate
NAPOLEON | WSEHV2436RA1-N | H,DE37936 | WUV070T3AA | 38000 | 8.5 | 36600 | 17 | 10 | 1.8 | 70 | 90 | 212920610 | Cold Climate
ADP | HMH72B341 | AD-48(P,U)*****1+TXV | TM9V100C16MP12 | 34000 | 8.5 | 32400 | 17 | 10 | 2.1 | 75 | 73 | 212920688 | Cold Climate
iFLOW | 70HPIC36A | 70C3036CA |  | 35000 | 10 | 39000 | 15.2 | 10 | 2 | 85 | 82 | 212546252 | Cold Climate
iFLOW | 70HPIC30A | 70C3036CA |  | 30000 | 9.7 | 33000 | 15.5 | 10.5 | 1.85 | 68 | 82 | 212546250 | Cold Climate
iFLOW | 70HPIC24A | 70C1824BA |  | 24000 | 9.5 | 25000 | 16.8 | 10.7 | 1.95 | 84 | 80 | 212546249 | Cold Climate
iFLOW | 70HPIC18A | 70C1824BA |  | 18000 | 9.5 | 19000 | 16.5 | 11.7 | 2.2 | 77 | 79 | 212546248 | Cold Climate
ADP | 4HP17L36P-**A | F,PE*TT3937 |  | 34800 | 8.5 | 33200 | 15.2 | 13 | 2.3 | 67 | 55 | 212921461
ADP | 4HP17L30P-**A | F,PE*TT3937 |  | 29600 | 8.45 | 26600 | 16 | 13 | 2.36 | 66 | 54 | 212921479
ADP | 4HP17L30P-**A | F,PE*TT3931 |  | 28600 | 8.15 | 25400 | 16 | 12.5 | 2.1 | 64 | 50 | 212921480
DAIKIN | RXL18WMVJU* | FDMQ18WVJU* |  | 17600 | 8.5 | 21600 | 15.2 | 10 | 1.8 | 68 | 100 | 212494265 | Cold Climate
DAIKIN | RX24WMVJU* | FDMQ24WVJU* |  | 21800 | 8.1 | 24000 | 15.2 | 10 | 1.8 | 63 | 57 | 212506075
DAIKIN | RX15WMVJU* | FDMQ15WVJU* |  | 14400 | 8.2 | 18000 | 15.3 | 10 | 1.8 | 64 | 51 | 212506078
ASPEN | YH2F36TB21 | C(A,C,D,E)48D24+TDR | TMLE120C16MP11 | 32200 | 8.2 | 34600 | 15.6 | 11 | 2.76 | 65 | 63 | 212858459
ASPEN | YH2F36TB21 | C(A,C,D,E)48D24+TDR | TMLE100C16MP11 | 32200 | 8.2 | 34600 | 15.6 | 11 | 2.76 | 65 | 63 | 212858448
ASPEN | YH2F36TB21 | C(A,C,D,E)48D24+TDR | TMLE080C16MP11 | 32200 | 8.2 | 34600 | 15.6 | 11 | 2.74 | 64 | 62 | 212858426
ASPEN | YH2F30TB21 | C(A,C,D,E)36A46+TDR | YPLC100C16MP13 | 28200 | 8.2 | 28800 | 16 | 11 | 2.67 | 64 | 62 | 212857252
ASPEN | YH2F30TB21 | C(A,C,D,E)36C36+TDR | YPLC100C16MP13 | 28600 | 8.3 | 28800 | 16.2 | 11 | 2.69 | 65 | 63 | 212857267
ASPEN | YH2F30TB21 | C(A,C,D,E)36B36+TDR | YPLC100C16MP13 | 28200 | 8.2 | 28800 | 16 | 11 | 2.67 | 64 | 62 | 212857260
ASPEN | YH2F30TB21 | C(A,C,D,E)36B34+TDR | YPLC100C16MP13 | 28200 | 8.2 | 28800 | 16 | 11 | 2.67 | 64 | 62 | 212857256
ASPEN | YH2F30TB21 | C(A,C,D,E)36C34+TDR | YPLC080C16MP13 | 28600 | 8.3 | 28800 | 16.2 | 11 | 2.69 | 65 | 63 | 212857242
ASPEN | YH2F30TB21 | C(A,C,D,E)36C34+TDR | YPLC100C16MP13 | 28600 | 8.3 | 28800 | 16.2 | 11 | 2.69 | 65 | 63 | 212857264
ASPEN | YH2F30TB21 | C(A,C,D,E)36A44+TDR | YPLC080C16MP13 | 28200 | 8.2 | 28800 | 16 | 11 | 2.67 | 64 | 62 | 212857228
ASPEN | YH2F30TB21 | C(A,C,D,E)36A46+TDR | YPLC080C16MP13 | 28200 | 8.2 | 28800 | 16 | 11 | 2.67 | 64 | 62 | 212857232
ASPEN | YH2F30TB21 | C(A,C,D,E)36B34+TDR | YPLC080C16MP13 | 28200 | 8.2 | 28800 | 16 | 11 | 2.67 | 64 | 62 | 212857236
ASPEN | YH2F30TB21 | C(A,C,D,E)36C36+TDR | YPLC080C16MP13 | 28600 | 8.3 | 28800 | 16.2 | 11 | 2.69 | 65 | 63 | 212857246
ASPEN | YH2F30TB21 | C(A,C,D,E)36A44+TDR | YPLC100C16MP13 | 28200 | 8.2 | 28800 | 16 | 11 | 2.67 | 64 | 62 | 212857249
ASPEN | YH2F30TB21 | C(A,C,D,E)36B36+TDR | YPLC080C16MP13 | 28200 | 8.2 | 28800 | 16 | 11 | 2.67 | 64 | 62 | 212857239
ASPEN | YH2F30TB21 | C(A,C,D,E)36C36+TDR | TPLC080C16MP13 | 28600 | 8.3 | 28800 | 16.2 | 11 | 2.69 | 65 | 63 | 212857069
ASPEN | YH2F30TB21 | C(A,C,D,E)36B34+TDR | TPLC100C16MP13 | 28200 | 8.2 | 28800 | 16 | 11 | 2.67 | 64 | 62 | 212857081
ASPEN | YH2F30TB21 | C(A,C,D,E)36A44+TDR | TPLC100C16MP13 | 28200 | 8.2 | 28800 | 16 | 11 | 2.67 | 64 | 62 | 212857073
ASPEN | YH2F30TB21 | C(A,C,D,E)36C36+TDR | TPLC100C16MP13 | 28600 | 8.3 | 28800 | 16.2 | 11 | 2.69 | 65 | 63 | 212857091
ASPEN | YH2F30TB21 | C(A,C,D,E)36A46+TDR | TPLC100C16MP13 | 28200 | 8.2 | 28800 | 16 | 11 | 2.67 | 64 | 62 | 212857077
ASPEN | YH2F30TB21 | C(A,C,D,E)36B36+TDR | TPLC100C16MP13 | 28200 | 8.2 | 28800 | 16 | 11 | 2.67 | 64 | 62 | 212857085
ASPEN | YH2F30TB21 | C(A,C,D,E)36C34+TDR | TPLC100C16MP13 | 28600 | 8.3 | 28800 | 16.2 | 11 | 2.69 | 65 | 63 | 212857088
ASPEN | YH2F30TB21 | C(A,C,D,E)36A44+TDR | TPLC080C16MP13 | 28200 | 8.2 | 28800 | 16 | 11 | 2.67 | 64 | 62 | 212857052
ASPEN | YH2F30TB21 | C(A,C,D,E)36C34+TDR | TPLC080C16MP13 | 28600 | 8.3 | 28800 | 16.2 | 11 | 2.69 | 65 | 63 | 212857066
ASPEN | YH2F30TB21 | C(A,C,D,E)36A46+TDR | TPLC080C16MP13 | 28200 | 8.2 | 28800 | 16 | 11 | 2.67 | 64 | 62 | 212857056
ASPEN | YH2F30TB21 | C(A,C,D,E)36B34+TDR | TPLC080C16MP13 | 28200 | 8.2 | 28800 | 16 | 11 | 2.67 | 64 | 62 | 212857059
ASPEN | YH2F30TB21 | C(A,C,D,E)36B36+TDR | TPLC080C16MP13 | 28200 | 8.2 | 28800 | 16 | 11 | 2.67 | 64 | 62 | 212857062
ASPEN | YH2F36TB21 | C(A,C,D,E)48D24+TDR | TM8Y120C20MP11 | 32200 | 8.2 | 34600 | 15.6 | 11 | 2.74 | 65 | 63 | 212858180
ASPEN | YH2F30TB21 | C(A,C,D,E)36C34+TDR | TM9Y120D20MP11 | 28200 | 8.3 | 29000 | 15.2 | 11 | 2.69 | 64 | 61 | 212856726
ASPEN | YH2F36TB21 | C(A,C,D,E)48D24+TDR | TM8Y100C20MP11 | 32200 | 8.2 | 34600 | 15.6 | 11 | 2.74 | 65 | 63 | 212858157
ASPEN | YH2F36TB21 | C(A,C,D,E)48D24+TDR | TM8Y100C16MP11 | 32200 | 8.2 | 34800 | 15.6 | 11 | 2.78 | 64 | 63 | 212858134
ASPEN | YH2F36TB21 | C(A,C,D,E)48D24+TDR | TM8V120C20MP12 | 32200 | 8.2 | 35200 | 15.6 | 11.3 | 2.74 | 64 | 62 | 212858041
ASPEN | YZT48B21 | AE(D,N,U)+CM48B44+TDR |  | 43500 | 8.2 | 47000 | 17 | 12.3 | 3.03 | 69 | 70 | 212633210 | Cold Climate
ASPEN | YZT48B21 | AE(D,N,U)+CM60A44+TDR |  | 43000 | 8.1 | 47000 | 16.9 | 12.2 | 2.97 | 68 | 69 | 212633211
ASPEN | YZT48B21 | AEL+D(A,C,E)60D44+TDR |  | 45500 | 8.5 | 47500 | 17.3 | 12.4 | 3.11 | 68 | 69 | 212912471
ASPEN | YZT48B21 | AEL+D(A,C,E)60B44+TDR |  | 44500 | 8.3 | 47500 | 17 | 12.2 | 3.06 | 68 | 69 | 212912470
ASPEN | YH2F24TB21 | AEL+D(A,C,E)36B34+TDR |  | 23800 | 8.4 | 21400 | 15.3 | 11.8 | 2.6 | 65 | 64 | 212912459
ASPEN | YH2F24TB21 | AEL+D(A,C,E)36A44+TDR |  | 23600 | 8.4 | 21400 | 15.3 | 11.8 | 2.59 | 65 | 64 | 212912458
ASPEN | YH2F30TB21 | C(A,C,D,E)36A46+TDR | TMLE080C16MP11 | 28200 | 8.1 | 28400 | 16 | 11 | 2.63 | 65 | 64 | 212856802
ASPEN | YH2F30TB21 | C(A,C,D,E)36B36+TDR | TMLE080C16MP11 | 28200 | 8.1 | 28400 | 16 | 11 | 2.63 | 65 | 64 | 212856810
ASPEN | YH2F30TB21 | C(A,C,D,E)36B34+TDR | TMLE080C16MP11 | 28200 | 8.1 | 28400 | 16 | 11 | 2.63 | 65 | 64 | 212856806
ASPEN | YH2F36TB21 | C(A,C,D,E)48D24+TDR | TPLC120C20MP13 | 32200 | 8.2 | 35200 | 15.6 | 11.3 | 2.74 | 64 | 62 | 212858624
ASPEN | YH2F36TB21 | C(A,C,D,E)48D24+TDR | TPLC100C20MP13 | 32200 | 8.2 | 35200 | 15.6 | 11.3 | 2.74 | 64 | 62 | 212858613
ASPEN | YH2F36TB21 | C(A,C,D,E)48D24+TDR | TMLV120C20MP12 | 32200 | 8.2 | 35200 | 15.6 | 11.3 | 2.74 | 64 | 62 | 212858492
ASPEN | YH2F30TB21 | C(A,C,D,E)36C36+TDR | TM9Y120D20MP11 | 28200 | 8.3 | 29000 | 15.2 | 11 | 2.69 | 64 | 61 | 212856729
ASPEN | YH2F36TB21 | C(A,C,D,E)48D24+TDR | TM8E120C16MP11 | 32200 | 8.2 | 34600 | 15.6 | 11 | 2.76 | 65 | 63 | 212857854
ASPEN | YH2F36TB21 | C(A,C,D,E)48D24+TDR | TM8E100C16MP11 | 32200 | 8.2 | 34600 | 15.6 | 11 | 2.76 | 65 | 63 | 212857800
ASPEN | YH2F36TB21 | C(A,C,D,E)48D24+TDR | TM9Y120D20MP11 | 32200 | 8.2 | 34800 | 15.6 | 11 | 2.78 | 64 | 63 | 212858382
ASPEN | YH2F30TB21 | C(A,C,D,E)36A44+TDR | TM8V100C16MP12 | 28200 | 8.2 | 28800 | 16 | 11 | 2.67 | 64 | 62 | 212856195
ASPEN | YH2F30TB21 | C(A,C,D,E)36A46+TDR | TM8V100C16MP12 | 28200 | 8.2 | 28800 | 16 | 11 | 2.67 | 64 | 62 | 212856198
ASPEN | YH2F30TB21 | C(A,C,D,E)36C34+TDR | TM8V100C16MP12 | 28600 | 8.3 | 28800 | 16.2 | 11 | 2.69 | 65 | 63 | 212856210
ASPEN | YH2F30TB21 | C(A,C,D,E)36C36+TDR | TM8V100C16MP12 | 28600 | 8.3 | 28800 | 16.2 | 11 | 2.69 | 65 | 63 | 212856214
ASPEN | YH2F30TB21 | C(A,C,D,E)36B36+TDR | TM8V100C16MP12 | 28200 | 8.2 | 28800 | 16 | 11 | 2.67 | 64 | 62 | 212856206
ASPEN | YH2F30TB21 | C(A,C,D,E)36B34+TDR | TM8V100C16MP12 | 28200 | 8.2 | 28800 | 16 | 11 | 2.67 | 64 | 62 | 212856202
ASPEN | YH2F30TB21 | C(A,C,D,E)36C34+TDR | TM8E120C16MP11 | 28600 | 8.3 | 28600 | 16.2 | 11 | 2.7 | 65 | 63 | 212856119
ASPEN | YH2F30TB21 | C(A,C,D,E)36C36+TDR | TM8E120C16MP11 | 28600 | 8.3 | 28600 | 16.2 | 11 | 2.7 | 65 | 63 | 212856123
ASPEN | YH2F30TB21 | C(A,C,D,E)36B36+TDR | TM8E100C16MP11 | 28200 | 8.2 | 28600 | 16 | 11 | 2.69 | 64 | 63 | 212856091
ASPEN | YH2F30TB21 | C(A,C,D,E)36A46+TDR | TM8E100C16MP11 | 28200 | 8.2 | 28600 | 16 | 11 | 2.69 | 64 | 63 | 212856083
ASPEN | YH2F30TB21 | C(A,C,D,E)36B36+TDR | TM8E120C16MP11 | 28200 | 8.2 | 28600 | 16 | 11 | 2.69 | 64 | 63 | 212856115
ASPEN | YH2F30TB21 | C(A,C,D,E)36B34+TDR | TM8E100C16MP11 | 28200 | 8.2 | 28600 | 16 | 11 | 2.69 | 64 | 63 | 212856087
ASPEN | YH2F30TB21 | C(A,C,D,E)36C36+TDR | TM8E100C16MP11 | 28600 | 8.3 | 28600 | 16.2 | 11 | 2.7 | 65 | 63 | 212856099
ASPEN | YH2F30TB21 | C(A,C,D,E)36C34+TDR | TM8E100C16MP11 | 28600 | 8.3 | 28600 | 16.2 | 11 | 2.7 | 65 | 63 | 212856095
ASPEN | YH2F30TB21 | C(A,C,D,E)36A44+TDR | TM8E120C16MP11 | 28200 | 8.2 | 28600 | 16 | 11 | 2.69 | 64 | 63 | 212856103
ASPEN | YH2F30TB21 | C(A,C,D,E)36A46+TDR | TM8E120C16MP11 | 28200 | 8.2 | 28600 | 16 | 11 | 2.69 | 64 | 63 | 212856107
ASPEN | YH2F30TB21 | C(A,C,D,E)36B34+TDR | TM8E120C16MP11 | 28200 | 8.2 | 28600 | 16 | 11 | 2.69 | 64 | 63 | 212856111
ASPEN | YH2F30TB21 | C(A,C,D,E)36A44+TDR | TM8E100C16MP11 | 28200 | 8.2 | 28600 | 16 | 11 | 2.69 | 64 | 63 | 212856080
ASPEN | YH2F30TB21 | C(A,C,D,E)36C36+TDR | TM8E080C16MP11 | 28600 | 8.2 | 28600 | 16.1 | 11 | 2.66 | 65 | 63 | 212856052
ASPEN | YH2F60TB21 | C(A,C,D,E)60D34+TDR | YPLC100C20MP13 | 52500 | 8.3 | 58500 | 15.3 | 11 | 2.57 | 66 | 65 | 212858813
ASPEN | YH2F60TB21 | C(A,C,D,E)60D36+TDR | YPLC120C20MP13 | 52500 | 8.3 | 58500 | 15.3 | 11 | 2.57 | 66 | 65 | 212858816
ASPEN | YH2F60TB21 | C(A,C,D,E)60D34+TDR | YPLC120C20MP13 | 52500 | 8.3 | 58500 | 15.3 | 11 | 2.57 | 66 | 65 | 212858815
ASPEN | YH2F60TB21 | C(A,C,D,E)60D36+TDR | YPLC100C20MP13 | 52500 | 8.3 | 58500 | 15.3 | 11 | 2.57 | 66 | 65 | 212858814
ASPEN | YH2F60TB21 | C(A,C,D,E)60D36+TDR | YP9C120D20MP13 | 53000 | 8.3 | 56500 | 15.3 | 11 | 2.84 | 67 | 67 | 212858812
ASPEN | YH2F60TB21 | C(A,C,D,E)60D36+TDR | TMLE120C20MP11 | 52500 | 8.3 | 56500 | 15.3 | 11 | 2.85 | 67 | 67 | 212858796
ASPEN | YH2F60TB21 | C(A,C,D,E)60D34+TDR | YP9C120D20MP13 | 53000 | 8.3 | 56500 | 15.3 | 11 | 2.84 | 67 | 67 | 212858811
ASPEN | YH2F60TB21 | C(A,C,D,E)60D36+TDR | TPLC100C20MP13 | 52500 | 8.3 | 58500 | 15.3 | 11 | 2.57 | 66 | 65 | 212858806
ASPEN | YH2F60TB21 | C(A,C,D,E)60D36+TDR | TPLC120C20MP13 | 52500 | 8.3 | 58500 | 15.3 | 11 | 2.57 | 66 | 65 | 212858808
ASPEN | YH2F60TB21 | C(A,C,D,E)60D34+TDR | TPLC120C20MP13 | 52500 | 8.3 | 58500 | 15.3 | 11 | 2.57 | 66 | 65 | 212858807
ASPEN | YH2F60TB21 | C(A,C,D,E)60D36+TDR | TP9C120D20MP13 | 53000 | 8.3 | 56500 | 15.3 | 11 | 2.84 | 67 | 67 | 212858804
ASPEN | YH2F60TB21 | C(A,C,D,E)60D34+TDR | TPLC100C20MP13 | 52500 | 8.3 | 58500 | 15.3 | 11 | 2.57 | 66 | 65 | 212858805
ASPEN | YH2F60TB21 | C(A,C,D,E)60D34+TDR | TP9C120D20MP13 | 53000 | 8.3 | 56500 | 15.3 | 11 | 2.84 | 67 | 67 | 212858803
ASPEN | YH2F60TB21 | C(A,C,D,E)60D34+TDR | TMLV120C20MP12 | 52500 | 8.3 | 58500 | 15.3 | 11 | 2.57 | 66 | 65 | 212858799
ASPEN | YH2F60TB21 | C(A,C,D,E)60D36+TDR | TMLE130D20MP11 | 54000 | 8.3 | 57500 | 15.3 | 11 | 2.81 | 67 | 67 | 212858798
ASPEN | YH2F60TB21 | C(A,C,D,E)60D34+TDR | TMLE120C20MP11 | 52500 | 8.3 | 56500 | 15.3 | 11 | 2.85 | 67 | 67 | 212858795
ASPEN | YH2F60TB21 | C(A,C,D,E)60D34+TDR | TMLE130D20MP11 | 54000 | 8.3 | 57500 | 15.3 | 11 | 2.81 | 67 | 67 | 212858797
ASPEN | YH2F60TB21 | C(A,C,D,E)60D36+TDR | TMLE100C20MP11 | 52500 | 8.3 | 56500 | 15.3 | 11 | 2.86 | 67 | 67 | 212858794
ASPEN | YH2F60TB21 | C(A,C,D,E)60D36+TDR | TMLV120C20MP12 | 52500 | 8.3 | 58500 | 15.3 | 11 | 2.57 | 66 | 65 | 212858800
ASPEN | YH2F60TB21 | C(A,C,D,E)60D34+TDR | TMLE100C20MP11 | 52500 | 8.3 | 56500 | 15.3 | 11 | 2.86 | 67 | 67 | 212858793
ASPEN | YH2F60TB21 | C(A,C,D,E)60D34+TDR | TMLE080C20MP11 | 53000 | 8.3 | 57000 | 15.3 | 11 | 2.76 | 68 | 68 | 212858791
ASPEN | YH2F60TB21 | C(A,C,D,E)60D36+TDR | TM9Y100C20MP11 | 52000 | 8.3 | 56500 | 15.3 | 11 | 2.81 | 68 | 69 | 212858788
ASPEN | YH2F60TB21 | C(A,C,D,E)60D34+TDR | TM9Y120D20MP11 | 52500 | 8.3 | 57000 | 15.3 | 11 | 2.77 | 68 | 68 | 212858789
ASPEN | YH2F60TB21 | C(A,C,D,E)60D36+TDR | TM9V120D20MP12 | 53000 | 8.3 | 56500 | 15.3 | 11 | 2.84 | 67 | 67 | 212858786
ASPEN | YH2F60TB21 | C(A,C,D,E)60D34+TDR | TM9Y100C20MP11 | 52000 | 8.3 | 56500 | 15.3 | 11 | 2.81 | 68 | 69 | 212858787
ASPEN | YH2F60TB21 | C(A,C,D,E)60D36+TDR | TMLE080C20MP11 | 53000 | 8.3 | 57000 | 15.3 | 11 | 2.76 | 68 | 68 | 212858792
ASPEN | YH2F60TB21 | C(A,C,D,E)60D34+TDR | TM9V120D20MP12 | 53000 | 8.3 | 56500 | 15.3 | 11 | 2.84 | 67 | 67 | 212858785
ASPEN | YH2F60TB21 | C(A,C,D,E)60D36+TDR | TM9Y120D20MP11 | 52500 | 8.3 | 57000 | 15.3 | 11 | 2.77 | 68 | 68 | 212858790
ASPEN | YH2F60TB21 | C(A,C,D,E)60D36+TDR | TM9E100C20MP12 | 52500 | 8.3 | 56000 | 15.3 | 11 | 2.89 | 68 | 69 | 212858780
ASPEN | YH2F60TB21 | C(A,C,D,E)60D36+TDR | TM9E120D20MP12 | 52500 | 8.3 | 57000 | 15.3 | 11 | 2.77 | 68 | 68 | 212858782
ASPEN | YH2F60TB21 | C(A,C,D,E)60D36+TDR | TM8Y120C20MP11 | 53000 | 8.3 | 57000 | 15.3 | 11 | 2.82 | 68 | 68 | 212858776
ASPEN | YH2F60TB21 | C(A,C,D,E)60D34+TDR | TM8Y100C20MP11 | 53000 | 8.3 | 57000 | 15.3 | 11 | 2.82 | 68 | 68 | 212858773
ASPEN | YH2F60TB21 | C(A,C,D,E)60D34+TDR | TM9E100C20MP12 | 52500 | 8.3 | 56000 | 15.3 | 11 | 2.89 | 68 | 69 | 212858779
ASPEN | YH2F60TB21 | C(A,C,D,E)60D34+TDR | TM9E120D20MP12 | 52500 | 8.3 | 57000 | 15.3 | 11 | 2.77 | 68 | 68 | 212858781
ASPEN | YH2F60TB21 | C(A,C,D,E)60D36+TDR | TM9E080C20MP12 | 52500 | 8.3 | 56500 | 15.3 | 11 | 2.86 | 67 | 67 | 212858778
ASPEN | YH2F60TB21 | C(A,C,D,E)60D34+TDR | TM9E080C20MP12 | 52500 | 8.3 | 56500 | 15.3 | 11 | 2.86 | 67 | 67 | 212858777
ASPEN | YH2F30TB21 | C(A,C,D,E)36C34+TDR | TM8E080C16MP11 | 28600 | 8.2 | 28600 | 16.1 | 11 | 2.66 | 65 | 63 | 212856048
ASPEN | YH2F30TB21 | C(A,C,D,E)36B34+TDR | TM8E080C16MP11 | 28200 | 8.1 | 28400 | 16 | 11 | 2.63 | 65 | 64 | 212856041
ASPEN | YH2F30TB21 | C(A,C,D,E)36A44+TDR | TM8E080C16MP11 | 28200 | 8.1 | 28400 | 16 | 11 | 2.63 | 65 | 64 | 212856034
ASPEN | YH2F30TB21 | C(A,C,D,E)36A46+TDR | TM8E080C16MP11 | 28200 | 8.1 | 28400 | 16 | 11 | 2.63 | 65 | 64 | 212856037
ASPEN | YH2F30TB21 | C(A,C,D,E)36B36+TDR | TM8E080C16MP11 | 28200 | 8.1 | 28400 | 16 | 11 | 2.63 | 65 | 64 | 212856044
ASPEN | YH2F30TB21 | C(A,C,D,E)36C36+TDR | TL9E080C16UH11 | 28600 | 8.3 | 28600 | 16.2 | 11 | 2.68 | 65 | 64 | 212855963
ASPEN | YH2F30TB21 | C(A,C,D,E)36B36+TDR | TL9E080C16UH11 | 28200 | 8.2 | 28600 | 16 | 11 | 2.66 | 65 | 63 | 212855955
ASPEN | YH2F30TB21 | C(A,C,D,E)36C34+TDR | TL9E080C16UH11 | 28600 | 8.3 | 28600 | 16.2 | 11 | 2.68 | 65 | 64 | 212855959
ASPEN | YH2F30TB21 | C(A,C,D,E)36A46+TDR | TL9E080C16UH11 | 28200 | 8.2 | 28600 | 16 | 11 | 2.66 | 65 | 63 | 212855948
ASPEN | YH2F30TB21 | C(A,C,D,E)36B34+TDR | TL9E080C16UH11 | 28200 | 8.2 | 28600 | 16 | 11 | 2.66 | 65 | 63 | 212855951
ASPEN | YH2F30TB21 | C(A,C,D,E)36A44+TDR | TL9E080C16UH11 | 28200 | 8.2 | 28600 | 16 | 11 | 2.66 | 65 | 63 | 212855945
ASPEN | YH2F30TB21 | C(A,C,D,E)36C36+TDR | TL8E100C20UH11 | 28600 | 8.2 | 28400 | 16.1 | 12 | 2.69 | 65 | 63 | 212855917
ASPEN | YH2F30TB21 | C(A,C,D,E)36C34+TDR | TL8E100C20UH11 | 28600 | 8.2 | 28400 | 16.1 | 12 | 2.69 | 65 | 63 | 212855913
ASPEN | YH2F30TB21 | C(A,C,D,E)36C34+TDR | TL8E080C16UH11 | 28600 | 8.2 | 28600 | 16.1 | 11 | 2.66 | 65 | 63 | 212855890
ASPEN | YH2F30TB21 | C(A,C,D,E)36A46+TDR | TL8E100C20UH11 | 28200 | 8.1 | 28200 | 16 | 11.9 | 2.68 | 65 | 63 | 212855902
ASPEN | YH2F30TB21 | C(A,C,D,E)36A44+TDR | TL8E100C20UH11 | 28200 | 8.1 | 28200 | 16 | 11.9 | 2.68 | 65 | 63 | 212855898
ASPEN | YH2F30TB21 | C(A,C,D,E)36C36+TDR | TL8E080C16UH11 | 28600 | 8.2 | 28600 | 16.1 | 11 | 2.66 | 65 | 63 | 212855894
ASPEN | YH2F30TB21 | C(A,C,D,E)36B34+TDR | TL8E100C20UH11 | 28200 | 8.1 | 28200 | 16 | 11.9 | 2.68 | 65 | 63 | 212855905
ASPEN | YH2F30TB21 | C(A,C,D,E)36B36+TDR | TL8E080C16UH11 | 28200 | 8.1 | 28400 | 16 | 11 | 2.63 | 65 | 64 | 212855886
ASPEN | YH2F30TB21 | C(A,C,D,E)36B36+TDR | TL8E100C20UH11 | 28200 | 8.1 | 28200 | 16 | 11.9 | 2.68 | 65 | 63 | 212855909
ASPEN | YH2F30TB21 | C(A,C,D,E)36A44+TDR | TL8E080C16UH11 | 28200 | 8.1 | 28400 | 16 | 11 | 2.63 | 65 | 64 | 212855874
ASPEN | YH2F30TB21 | C(A,C,D,E)36B34+TDR | TL8E080C16UH11 | 28200 | 8.1 | 28400 | 16 | 11 | 2.63 | 65 | 64 | 212855882
ASPEN | YH2F30TB21 | C(A,C,D,E)36A46+TDR | TL8E080C16UH11 | 28200 | 8.1 | 28400 | 16 | 11 | 2.63 | 65 | 64 | 212855878
ASPEN | YH2F60TB21 | C(A,C,D,E)60D34+TDR | TM8Y120C20MP11 | 53000 | 8.3 | 57000 | 15.3 | 11 | 2.82 | 68 | 68 | 212858775
ASPEN | YH2F60TB21 | C(A,C,D,E)60D36+TDR | TM8V120C20MP12 | 52500 | 8.3 | 58500 | 15.3 | 11 | 2.57 | 66 | 65 | 212858772
ASPEN | YH2F60TB21 | C(A,C,D,E)60D36+TDR | TM8Y100C20MP11 | 53000 | 8.3 | 57000 | 15.3 | 11 | 2.82 | 68 | 68 | 212858774
ASPEN | YH2F60TB21 | C(A,C,D,E)60D34+TDR | TM8E120C20MP11 | 52500 | 8.3 | 56500 | 15.3 | 11 | 2.85 | 67 | 67 | 212858765
ASPEN | YH2F60TB21 | C(A,C,D,E)60D34+TDR | TM8V120C20MP12 | 52500 | 8.3 | 58500 | 15.3 | 11 | 2.57 | 66 | 65 | 212858771
ASPEN | YH2F60TB21 | C(A,C,D,E)60D36+TDR | TM8V100C20MP12 | 52500 | 8.3 | 58500 | 15.3 | 11 | 2.57 | 66 | 65 | 212858770
ASPEN | YH2F60TB21 | C(A,C,D,E)60D36+TDR | TM8E100C20MP11 | 52500 | 8.3 | 56500 | 15.3 | 11 | 2.86 | 67 | 67 | 212858764
ASPEN | YH2F60TB21 | C(A,C,D,E)60D36+TDR | TM8E130D20MP11 | 54000 | 8.3 | 57500 | 15.3 | 11 | 2.81 | 67 | 67 | 212858768
ASPEN | YH2F60TB21 | C(A,C,D,E)60D34+TDR | TM8E100C20MP11 | 52500 | 8.3 | 56500 | 15.3 | 11 | 2.86 | 67 | 67 | 212858763
ASPEN | YH2F60TB21 | C(A,C,D,E)60D36+TDR | TM8E080C20MP11 | 53000 | 8.3 | 57000 | 15.3 | 11 | 2.76 | 68 | 68 | 212858762
ASPEN | YH2F60TB21 | C(A,C,D,E)60D34+TDR | TM8E130D20MP11 | 54000 | 8.3 | 57500 | 15.3 | 11 | 2.81 | 67 | 67 | 212858767
ASPEN | YH2F60TB21 | C(A,C,D,E)60D36+TDR | TM8E120C20MP11 | 52500 | 8.3 | 56500 | 15.3 | 11 | 2.85 | 67 | 67 | 212858766
ASPEN | YH2F60TB21 | C(A,C,D,E)60D34+TDR | TM8V100C20MP12 | 52500 | 8.3 | 58500 | 15.3 | 11 | 2.57 | 66 | 65 | 212858769
ASPEN | YH2F60TB21 | C(A,C,D,E)60D34+TDR | TM8E080C20MP11 | 53000 | 8.3 | 57000 | 15.3 | 11 | 2.76 | 68 | 68 | 212858761
ASPEN | YH2F60TB21 | C(A,C,D,E)60D34+TDR | TL8E100C20UH11 | 52000 | 8.3 | 55500 | 15.3 | 11.6 | 2.91 | 68 | 69 | 212858757
ASPEN | YH2F36TB21 | C(A,C,D,E)48D24+TDR | YPLC120C20MP13 | 32200 | 8.2 | 35200 | 15.6 | 11.3 | 2.74 | 64 | 62 | 212858756
ASPEN | YH2F60TB21 | C(A,C,D,E)60D36+TDR | TL8E100C20UH11 | 52000 | 8.3 | 55500 | 15.3 | 11.6 | 2.91 | 68 | 69 | 212858758
ASPEN | YH2F36TB21 | C(A,C,D,E)48D24+TDR | YPLC100C20MP13 | 32200 | 8.2 | 35200 | 15.6 | 11.3 | 2.74 | 64 | 62 | 212858745
ASPEN | YH2F30TB21 | C(A,C,D,E)36C34+TDR | TMLE080C16MP11 | 28600 | 8.2 | 28600 | 16.1 | 11 | 2.66 | 65 | 63 | 212856814
ASPEN | YH2F30TB21 | C(A,C,D,E)36A44+TDR | TMLE080C16MP11 | 28200 | 8.1 | 28400 | 16 | 11 | 2.63 | 65 | 64 | 212856798
ASPEN | YH2F30TB21 | C(A,C,D,E)36A44+TDR | TMLE100C16MP11 | 28200 | 8.2 | 28600 | 16 | 11 | 2.69 | 64 | 63 | 212856842
ASPEN | YH2F30TB21 | C(A,C,D,E)36A44+TDR | TMLE120C16MP11 | 28200 | 8.2 | 28600 | 16 | 11 | 2.69 | 64 | 63 | 212856850
ASPEN | YH2F30TB21 | C(A,C,D,E)36C36+TDR | TMLE080C16MP11 | 28600 | 8.2 | 28600 | 16.1 | 11 | 2.66 | 65 | 63 | 212856817
ASPEN | YH2F30TB21 | C(A,C,D,E)36B34+TDR | TMLE100C16MP11 | 28200 | 8.2 | 28600 | 16 | 11 | 2.69 | 64 | 63 | 212856846
ASPEN | YH2F30TB21 | C(A,C,D,E)36B36+TDR | TMLE100C16MP11 | 28200 | 8.2 | 28600 | 16 | 11 | 2.69 | 64 | 63 | 212856847
ASPEN | YH2F30TB21 | C(A,C,D,E)36A46+TDR | TMLE100C16MP11 | 28200 | 8.2 | 28600 | 16 | 11 | 2.69 | 64 | 63 | 212856845
ASPEN | YH2F30TB21 | C(A,C,D,E)36C36+TDR | TMLE100C16MP11 | 28600 | 8.3 | 28600 | 16.2 | 11 | 2.7 | 65 | 63 | 212856849
ASPEN | YH2F30TB21 | C(A,C,D,E)36C34+TDR | TMLE120C16MP11 | 28600 | 8.3 | 28600 | 16.2 | 11 | 2.7 | 65 | 63 | 212856865
ASPEN | YH2F30TB21 | C(A,C,D,E)36A46+TDR | TMLE120C16MP11 | 28200 | 8.2 | 28600 | 16 | 11 | 2.69 | 64 | 63 | 212856854
ASPEN | YH2F30TB21 | C(A,C,D,E)36B34+TDR | TMLE120C16MP11 | 28200 | 8.2 | 28600 | 16 | 11 | 2.69 | 64 | 63 | 212856857
ASPEN | YH2F30TB21 | C(A,C,D,E)36C34+TDR | TMLE100C16MP11 | 28600 | 8.3 | 28600 | 16.2 | 11 | 2.7 | 65 | 63 | 212856848
ASPEN | YH2F30TB21 | C(A,C,D,E)36C36+TDR | TMLE120C16MP11 | 28600 | 8.3 | 28600 | 16.2 | 11 | 2.7 | 65 | 63 | 212856869
ASPEN | YH2F30TB21 | C(A,C,D,E)36B36+TDR | TMLE120C16MP11 | 28200 | 8.2 | 28600 | 16 | 11 | 2.69 | 64 | 63 | 212856861
ASPEN | YH2F30TB21 | C(A,C,D,E)36B34+TDR | TMLV100C16MP12 | 28200 | 8.2 | 28800 | 16 | 11 | 2.67 | 64 | 62 | 212856903
ASPEN | YH2F30TB21 | C(A,C,D,E)36C36+TDR | TMLV100C16MP12 | 28600 | 8.3 | 28800 | 16.2 | 11 | 2.69 | 65 | 63 | 212856915
ASPEN | YH2F30TB21 | C(A,C,D,E)36A44+TDR | TMLV100C16MP12 | 28200 | 8.2 | 28800 | 16 | 11 | 2.67 | 64 | 62 | 212856895
ASPEN | YH2F30TB21 | C(A,C,D,E)36B36+TDR | TMLV100C16MP12 | 28200 | 8.2 | 28800 | 16 | 11 | 2.67 | 64 | 62 | 212856907
ASPEN | YH2F30TB21 | C(A,C,D,E)36C34+TDR | TMLV100C16MP12 | 28600 | 8.3 | 28800 | 16.2 | 11 | 2.69 | 65 | 63 | 212856911
ASPEN | YH2F30TB21 | C(A,C,D,E)36A46+TDR | TMLV100C16MP12 | 28200 | 8.2 | 28800 | 16 | 11 | 2.67 | 64 | 62 | 212856899
ASPEN | YH2F36TB21 | C(A,C,D,E)48D24+TDR | TL9E080C16UH11 | 32400 | 8.2 | 35000 | 15.6 | 11.3 | 2.73 | 65 | 64 | 212857485
ASPEN | YH2F36TB21 | C(A,C,D,E)48D24+TDR | TL8E080C16UH11 | 32200 | 8.2 | 35000 | 15.6 | 11.3 | 2.75 | 65 | 63 | 212857352
ASPEN | YH2F36TB21 | C(A,C,D,E)48D24+TDR | TL8E100C20UH11 | 32400 | 8.2 | 34800 | 15.6 | 11 | 2.8 | 64 | 63 | 212857396
ASPEN | YH2F36TB21 | C(A,C,D,E)48D24+TDR | TM8V100C20MP12 | 32200 | 8.2 | 35200 | 15.6 | 11.3 | 2.74 | 64 | 62 | 212858018
ADP | 25VNA848A*030* | H,PE35948 | 59TN6B120C24**22 | 45000 | 8.5 | 45000 | 17 | 10 | 2.28 | 80 | 72 | 212924518 | Cold Climate
ADP | 25VNA848A*031* | H,PE35948 | 59TN6B120C24**22 | 45000 | 8.5 | 45000 | 17 | 10 | 2.28 | 80 | 72 | 212924519 | Cold Climate
ADP | BOVA-60HDN1-M20G | BV**C6960 |  | 45000 | 9.25 | 46000 | 16 | 11.5 | 1.96 | 85 | 72 | 205993424 | Cold Climate
ADP | AUH2436ZGDA* | SK7931 |  | 22200 | 8.85 | 22400 | 17 | 11.7 | 1.78 | 67 | 96 | 207764679 | Cold Climate
ADP | AUH2436ZGDA* | SK7925 |  | 22200 | 8.85 | 22400 | 17 | 11.7 | 1.78 | 67 | 96 | 207764680 | Cold Climate
ADP | AUH2436ZGDA* | SM6931 |  | 22600 | 8.95 | 22400 | 17 | 11.7 | 1.78 | 67 | 96 | 207764682 | Cold Climate
ADP | FLEXX36HP230V1AO | HG34936 |  | 22800 | 8.5 | 22400 | 15.2 | 11 | 1.8 | 60 | 95 | 212925214 | Cold Climate
ADP | FLEXX60HP230V1AO | HE88960 |  | 47000 | 8.5 | 46000 | 15.2 | 10 | 1.8 | 64 | 72 | 212925407 | Cold Climate
ADP | FLEXX60HP230V1AO | HG52960 |  | 47000 | 8.5 | 46000 | 15.2 | 10 | 1.8 | 64 | 72 | 212925417 | Cold Climate
ADP | GUD36W/A-D(U) | HG34936 |  | 22800 | 8.5 | 22400 | 15.2 | 11 | 1.8 | 60 | 95 | 212925443 | Cold Climate
ADP | GUD60W/A-D(U) | HG52960 |  | 47000 | 8.5 | 46000 | 15.2 | 10 | 1.8 | 64 | 72 | 212925445 | Cold Climate
ECOER | EODA18H-2436B | GNC4248CPT | MGH96M100C5A | 33000 | 8.5 | 34600 | 16.5 | 11 | 1.95 | 74 | 71 | 208141150 | Cold Climate
TCL | TCU-36D7HEWA/DV2O | TCE-4248D6HWA/DVOE(03) | MGH96M100C5A | 33000 | 8.5 | 34600 | 16.5 | 11 | 1.95 | 74 | 71 | 208141135 | Cold Climate
ASPEN | AUH2436ZGDA* | LEW30E4 |  | 22800 | 8.5 | 23000 | 15.2 | 11.7 | 2.23 | 65 | 64 | 212924520
ADP | 4HP18V36P | PL36H175P159 | 80G1UH080BE16X | 32400 | 8.5 | 32400 | 16 | 10.5 | 2.12 | 65 | 57 | 208128012
ADP | 4HP18V36P | PL36H210P299 | 80G1UH080BE16X | 32400 | 8.5 | 32400 | 16 | 10.5 | 2.12 | 65 | 57 | 208128009
ADP | 4HP18V36P | PL36H175P149 | 80G1UH080BE16X | 32400 | 8.5 | 32400 | 16 | 10.5 | 2.12 | 65 | 57 | 208128011
ADP | 4HP18V36P | PL36H***P449 | 80G1UH040AE12X | 23800 | 8.5 | 22400 | 19 | 12 | 2.04 | 66 | 65 | 208127968
ADP | 4HP18V36P | PL36H210P179 | 80G1UH040AE12X | 23800 | 8.5 | 22400 | 19 | 12 | 2.04 | 66 | 65 | 208127967
ADP | 4HP18V36P | PL36H175P159 | 80G1UH040AE12X | 23800 | 8.5 | 22400 | 19 | 12 | 2.04 | 66 | 65 | 208127964
ADP | 4HP18V36P | PL36H175P149 | 80G1UH040AE12X | 23200 | 8.1 | 22400 | 19 | 12 | 1.91 | 64 | 63 | 208127963
ADP | 4HP18V36P | PL36H210P299 | 80G1UH040AE12X | 23800 | 8.5 | 22400 | 19 | 12 | 2.04 | 66 | 65 | 208127960
ADP | 4HP18V36P | PL36H210P299 | 80G1UH060AE12X | 23800 | 8.5 | 22400 | 19 | 12 | 2.04 | 66 | 65 | 208127980
ADP | 4HP18V36P | PL36H175P459 | 80G1UH045AE12 | 23800 | 8.5 | 22400 | 18 | 12 | 2.04 | 66 | 65 | 208127979
ADP | 4HP18V36P | PL36H***P449 | 80G1UH045AE12 | 23800 | 8.5 | 22400 | 18 | 12 | 2.04 | 66 | 65 | 208127978
ADP | 4HP18V36P | PL36H210P179 | 80G1UH045AE12 | 23800 | 8.5 | 22400 | 18 | 12 | 2.04 | 66 | 65 | 208127977
ADP | 4HP18V36P | PL36H175P159 | 80G1UH045AE12 | 23800 | 8.5 | 22400 | 18 | 12 | 2.04 | 66 | 65 | 208127974
ADP | 4HP18V36P | PL36H175P149 | 80G1UH045AE12 | 23600 | 8.35 | 22400 | 18 | 12 | 2.02 | 66 | 65 | 208127973
ADP | 4HP18V36P | PL36H210P299 | 80G1UH045AE12 | 23800 | 8.5 | 22400 | 18 | 12 | 2.04 | 66 | 65 | 208127970
ADP | 4HP18V36P | PL36H175P459 | 80G1UH040AE12X | 23800 | 8.5 | 22400 | 19 | 12 | 2.04 | 66 | 65 | 208127969
ADP | 4HP18V36P | PL36H210P179 | 95G1UH090CE16 | 33800 | 8.1 | 32800 | 16 | 10 | 2.1 | 63 | 55 | 208128085
ADP | 4HP18V36P | PL36H210P299 | 95G1UH090CE16 | 33800 | 8.1 | 32800 | 16 | 10 | 2.1 | 63 | 55 | 208128078
ADP | 4HP18V36P | PL36H175P459 | 95G1UH070BE12 | 33200 | 8.1 | 32400 | 16 | 10.5 | 2.04 | 66 | 55 | 208128067
ADP | 4HP18V36P | PL36H210P179 | 95G1UH070BE12 | 33200 | 8.1 | 32400 | 16 | 10.5 | 2.04 | 66 | 55 | 208128065
ADP | 4HP18V36P | PL36H175P159 | 95G1UH070BE12 | 33200 | 8.1 | 32400 | 16 | 10.5 | 2.04 | 66 | 55 | 208128062
ADP | 4HP18V36P | PL36H210P299 | 95G1UH070BE12 | 33200 | 8.1 | 32400 | 16 | 10.5 | 2.04 | 66 | 55 | 208128058
ADP | 4HP18V36P | PL36H175P159 | 80G1UH070AE12 | 23600 | 8.5 | 22400 | 18 | 12 | 2.05 | 65 | 67 | 208127993
ADP | 4HP18V36P | PL36H175P149 | 80G1UH070AE12 | 23400 | 8.35 | 22400 | 18 | 12 | 2.02 | 65 | 67 | 208127992
ADP | 4HP18V36P | PL36H210P299 | 80G1UH070AE12 | 23600 | 8.5 | 22400 | 18 | 12 | 2.05 | 65 | 67 | 208127990
ADP | 4HP18V36P | PL36H175P459 | 80G1UH060AE12X | 23800 | 8.5 | 22400 | 19 | 12 | 2.04 | 66 | 65 | 208127989
ADP | 4HP18V36P | PL36H***P449 | 80G1UH060AE12X | 23800 | 8.5 | 22400 | 19 | 12 | 2.04 | 66 | 65 | 208127988
ADP | 4HP18V36P | PL36H210P179 | 80G1UH060AE12X | 23800 | 8.5 | 22400 | 19 | 12 | 2.04 | 66 | 65 | 208127987
ADP | 4HP18V36P | PL36H175P159 | 80G1UH060AE12X | 23800 | 8.5 | 22400 | 19 | 12 | 2.04 | 66 | 65 | 208127984
ADP | 4HP18V36P | PL36H175P149 | 80G1UH060AE12X | 23200 | 8.1 | 22400 | 19 | 12 | 1.91 | 64 | 63 | 208127983
ADP | RP15AZ30AJ2N | CE3005A+TXV |  | 27400 | 8.1 | 26800 | 15.2 | 11 | 2.2 | 70 | 57 | 212927566
ADP | BOVA-36HDN1-M20G | CE2403C+TXV |  | 22800 | 9.2 | 22200 | 19 | 12 | 1.94 | 96 | 77 | 203449868 | Cold Climate
ADP | BOVA-36HDN1-M20G | CE2903C+TXV |  | 22800 | 9.2 | 22200 | 19 | 12 | 1.94 | 96 | 77 | 203449867 | Cold Climate
ADP | 4HP18V36P | PL36H175P159 | 95G1UH045BE12 | 23800 | 8.1 | 22400 | 18 | 12 | 1.97 | 66 | 66 | 208128042
ADP | 4HP18V36P | PL36H210P179 | 95G1UH045BE12 | 23800 | 8.1 | 22400 | 18 | 12 | 1.97 | 66 | 66 | 208128045
ADP | 4HP18V36P | PL36H175P459 | 95G1UH045BE12 | 23800 | 8.1 | 22400 | 18 | 12 | 1.97 | 66 | 66 | 208128047
ADP | 4HP18V36P | PL36H175P149 | 95G1UH045BE12 | 23800 | 8.1 | 22400 | 18 | 12 | 1.97 | 66 | 66 | 208128041
ADP | 4HP18V36P | PL36H210P299 | 95G1UH045BE12 | 23800 | 8.1 | 22400 | 18 | 12 | 1.97 | 66 | 66 | 208128038
ADP | 4HP18V36P | PL36H175P459 | 80G1UH090BE16 | 34200 | 8.5 | 31800 | 17 | 11.5 | 2.14 | 66 | 56 | 208128027
ADP | 4HP18V36P | PL36H210P179 | 80G1UH090BE16 | 34200 | 8.5 | 31800 | 17 | 11.5 | 2.14 | 66 | 56 | 208128025
ADP | 4HP18V36P | PL36H175P459 | 80G1UH070BE12 | 23800 | 8.5 | 22400 | 18 | 12 | 2.04 | 65 | 65 | 208128008
ADP | 4HP18V36P | PL36H210P179 | 80G1UH070BE12 | 23800 | 8.5 | 22400 | 18 | 12 | 2.04 | 65 | 65 | 208128006
ADP | 4HP18V36P | PL36H210P299 | 80G1UH070BE12 | 23800 | 8.5 | 22400 | 18 | 12 | 2.04 | 65 | 65 | 208127999
ADP | 4HP18V36P | PL36H175P159 | 80G1UH070BE12 | 23800 | 8.5 | 22400 | 18 | 12 | 2.04 | 65 | 65 | 208128003
ADP | 4HP18V36P | PL36H175P149 | 80G1UH070BE12 | 32200 | 8.5 | 32000 | 18 | 11 | 2.14 | 66 | 57 | 208128002
ADP | 4HP18V36P | PL36H175P459 | 80G1UH070AE12 | 23600 | 8.5 | 22400 | 18 | 12 | 2.05 | 65 | 67 | 208127998
ADP | 4HP18V36P | PL36H210P179 | 80G1UH070AE12 | 23600 | 8.5 | 22400 | 18 | 12 | 2.05 | 65 | 67 | 208127996
ADP | 4HP18V36P | PL36H***P449 | 80G1UH070AE12 | 23600 | 8.5 | 22400 | 18 | 12 | 2.05 | 65 | 67 | 208127997
ADP | 4HP18V36P | PL36H175P159 | 80G1UH090BE16 | 34800 | 8.5 | 33600 | 17 | 11 | 2.24 | 66 | 56 | 208128022
ADP | 4HP18V36P | PL36H210P299 | 80G1UH090BE16 | 34200 | 8.5 | 31800 | 17 | 11.5 | 2.14 | 66 | 56 | 208128018
ADP | 4HP18V36P | PL36H175P149 | 80G1UH090BE16 | 32600 | 8.5 | 32000 | 17 | 11 | 2.16 | 66 | 57 | 208128021
ADP | 4HP18V36P | PL36H210P179 | 80G1UH080BE16X | 32400 | 8.5 | 32400 | 16 | 10.5 | 2.12 | 65 | 57 | 208128015
ADP | 4HP18V36P | PL36H175P459 | 80G1UH080BE16X | 32400 | 8.5 | 32400 | 16 | 10.5 | 2.12 | 65 | 57 | 208128017
ADP | 4HP18V36P | PL36H175P159 | 80G2UH070AE12 | 24000 | 8.5 | 22400 | 19 | 12 | 2.05 | 66 | 66 | 212927080
ADP | 4HP18V36P | PL36H175P149 | 80G2UH070AE12 | 23400 | 8.1 | 22400 | 19 | 12 | 1.91 | 64 | 63 | 212927079
ADP | 4HP18V36P | V,N36H***D449 | 80G2UH045AE12 | 23400 | 8.5 | 22200 | 18 | 12 | 2.05 | 65 | 64 | 212927074
ADP | 4HP18V36P | PL36H175P459 | 80G2UH045AE12 | 23400 | 8.5 | 22200 | 18 | 12 | 2.05 | 65 | 64 | 212927076
ADP | 4HP18V36P | PL36H210P299 | 80G2UH070AE12 | 24000 | 8.5 | 22400 | 19 | 12 | 2.05 | 66 | 66 | 212927077
ADP | 4HP18V36P | PL36H210P179 | 80G2UH045AE12 | 23400 | 8.5 | 22200 | 18 | 12 | 2.05 | 65 | 64 | 212927072
ADP | 4HP18V36P | V,N36H***D229 | 80G2UH045AE12 | 23400 | 8.5 | 22200 | 18 | 12 | 2.05 | 65 | 64 | 212927075
ADP | 4HP18V36P | PL36H***P449 | 80G2UH045AE12 | 23400 | 8.5 | 22200 | 18 | 12 | 2.05 | 65 | 64 | 212927073
ADP | 4HP18V36P | PL36H175P159 | 80G2UH045AE12 | 23400 | 8.5 | 22200 | 18 | 12 | 2.05 | 65 | 64 | 212927071
ADP | 4HP18V36P | V,N36H***D129 | 80G2UH045AE12 | 22600 | 8.15 | 22000 | 18 | 11.7 | 1.98 | 65 | 65 | 212927069
ADP | 4HP18V36P | V,N36H175D789 | 80G1UH090BE16 | 34200 | 8.5 | 31800 | 17 | 11.5 | 2.14 | 66 | 56 | 212927067
ADP | 4HP18V36P | PL36H175P149 | 80G2UH045AE12 | 23200 | 8.35 | 22200 | 18 | 12 | 2.02 | 65 | 64 | 212927070
ADP | 4HP18V36P | PL36H210P299 | 80G2UH045AE12 | 23400 | 8.5 | 22200 | 18 | 12 | 2.05 | 65 | 64 | 212927068
ADP | 4HP18V36P | V,N36H175D159 | 80G1UH090BE16 | 34800 | 8.5 | 33600 | 17 | 11 | 2.24 | 66 | 56 | 212927066
ADP | 4HP18V36P | V,N36H175D149 | 80G1UH090BE16 | 32600 | 8.5 | 32000 | 17 | 11 | 2.16 | 66 | 57 | 212927065
ADP | 4HP18V36P | V,N36H175D789 | 80G1UH080BE16X | 32400 | 8.5 | 32400 | 16 | 10.5 | 2.12 | 65 | 57 | 212927064
ADP | 4HP18V36P | V,N36H175D159 | 80G1UH080BE16X | 32400 | 8.5 | 32400 | 16 | 10.5 | 2.12 | 65 | 57 | 212927063
ADP | 4HP18V36P | V,N36H175D149 | 80G1UH080BE16X | 32400 | 8.5 | 32400 | 16 | 10.5 | 2.12 | 65 | 57 | 212927062
ADP | 4HP18V36P | V,N36H***D229 | 80G1UH070AE12 | 23600 | 8.5 | 22400 | 18 | 12 | 2.05 | 65 | 67 | 212927060
ADP | 4HP18V36P | V,N36H***D449 | 80G1UH070AE12 | 23600 | 8.5 | 22400 | 18 | 12 | 2.05 | 65 | 67 | 212927059
ADP | 4HP18V36P | V,N36H175D149 | 80G1UH070BE12 | 32200 | 8.5 | 32000 | 18 | 11 | 2.14 | 66 | 57 | 212927061
ADP | 4HP18V36P | V,N36H***D129 | 80G1UH070AE12 | 22800 | 8.15 | 22200 | 18 | 11.7 | 1.98 | 65 | 68 | 212927058
ADP | 4HP18V36P | V,N36H***D229 | 80G1UH060AE12X | 23800 | 8.5 | 22400 | 19 | 12 | 2.04 | 66 | 65 | 212927057
ADP | 4HP18V36P | V,N36H***D449 | 80G1UH060AE12X | 23800 | 8.5 | 22400 | 19 | 12 | 2.04 | 66 | 65 | 212927056
ADP | 4HP18V36P | V,N36H***D229 | 80G1UH040AE12X | 23800 | 8.5 | 22400 | 19 | 12 | 2.04 | 66 | 65 | 212927051
ADP | 4HP18V36P | V,N36H***D229 | 80G1UH045AE12 | 23800 | 8.5 | 22400 | 18 | 12 | 2.04 | 66 | 65 | 212927054
ADP | 4HP18V36P | V,N36H***D449 | 80G1UH045AE12 | 23800 | 8.5 | 22400 | 18 | 12 | 2.04 | 66 | 65 | 212927053
ADP | 4HP18V36P | V,N36H***D129 | 80G1UH045AE12 | 23000 | 8.15 | 22200 | 18 | 11.7 | 1.96 | 66 | 66 | 212927052
ADP | 4HP18V36P | V,N36H***D449 | 80G1UH040AE12X | 23800 | 8.5 | 22400 | 19 | 12 | 2.04 | 66 | 65 | 212927050
ADP | 4HP18V36P | PL36H175P459 | 80G2UH090BV16* | 32400 | 8.5 | 32200 | 18 | 11 | 2.14 | 65 | 57 | 212927536
ADP | SL25XPV-036-230A** | L*23/37Z9 | SLP98UH090XV48C* | 34000 | 8.8 | 34000 | 22 | 13 | 1.82 | 94 | 79 | 212927559 | Cold Climate
ADP | SL25XPV-036-230A** | L*35/36U9 | SLP98UH090XV48C* | 34000 | 8.8 | 34000 | 22 | 13 | 1.82 | 94 | 79 | 212927556 | Cold Climate
ADP | SL25XPV-036-230A** | LH23/37W9 | SLP98UH090XV48C* | 34000 | 8.8 | 34000 | 22 | 13 | 1.82 | 94 | 79 | 212927558 | Cold Climate
ADP | SL25XPV-036-230A** | L*35/36S9 | SLP98UH090XV48C* | 34000 | 8.8 | 34000 | 22 | 13 | 1.82 | 94 | 79 | 212927557 | Cold Climate
ADP | SL25XPV-036-230A** | LH35/38F9 | SLP98UH090XV48C* | 34000 | 8.8 | 34000 | 22 | 13 | 1.82 | 94 | 79 | 212927555 | Cold Climate
ADP | SL25XPV-036-230A** | LH35/38X9 | SLP98UH090XV48C* | 34000 | 8.8 | 34000 | 22 | 13 | 1.82 | 94 | 79 | 212927554 | Cold Climate
ADP | SL25XPV-036-230A** | L*23/37Z9 | SLP98UH070XV36B* | 33800 | 8.8 | 34200 | 21 | 13 | 1.8 | 94 | 80 | 212927553 | Cold Climate
ADP | SL25XPV-036-230A** | L*35/36S9 | SLP98UH070XV36B* | 33800 | 8.8 | 34200 | 21 | 13 | 1.8 | 94 | 80 | 212927552 | Cold Climate
ADP | SL25XPV-036-230A** | L*35/36U9 | SLP98UH070XV36B* | 33800 | 8.8 | 34200 | 21 | 13 | 1.8 | 94 | 80 | 212927551 | Cold Climate
ADP | 4HP18V36P | PL36H175P459 | 96G1UH030BE08 | 22600 | 8.1 | 22400 | 18 | 12 | 1.88 | 62 | 61 | 212927550
ADP | 4HP18V36P | PL36H210P179 | 96G1UH030BE08 | 22600 | 8.1 | 22400 | 18 | 12 | 1.88 | 62 | 61 | 212927549
ADP | 4HP18V36P | V,N36H175D789 | 96G1UH030BE08 | 22600 | 8.1 | 22400 | 18 | 12 | 1.88 | 62 | 61 | 212927548
ADP | 4HP18V36P | V,N36H175D159 | 96G1UH030BE08 | 22600 | 8.1 | 22400 | 18 | 12 | 1.88 | 62 | 61 | 212927547
ADP | 4HP18V36P | PL36H175P159 | 96G1UH030BE08 | 22600 | 8.1 | 22400 | 18 | 12 | 1.88 | 62 | 61 | 212927546
ADP | 4HP18V36P | PL36H175P149 | 96G1UH030BE08 | 22600 | 8.1 | 22400 | 18 | 12 | 1.88 | 62 | 61 | 212927544
ADP | 4HP18V36P | V,N36H175D149 | 96G1UH030BE08 | 22600 | 8.1 | 22400 | 18 | 12 | 1.88 | 62 | 61 | 212927545
ADP | 4HP18V36P | PL36H210P299 | 96G1UH030BE08 | 22600 | 8.1 | 22400 | 18 | 12 | 1.88 | 62 | 61 | 212927543
ADP | 4HP18V36P | PL36H175P459 | 92G1UH030BE12 | 23400 | 8.1 | 22400 | 18 | 12 | 1.99 | 66 | 66 | 212927542
ADP | 4HP18V36P | V,N36H175D789 | 92G1UH030BE12 | 23400 | 8.1 | 22400 | 18 | 12 | 1.99 | 66 | 66 | 212927540
ADP | 4HP18V36P | PL36H210P179 | 92G1UH030BE12 | 23400 | 8.1 | 22400 | 18 | 12 | 1.99 | 66 | 66 | 212927541
ADP | 4HP18V36P | V,N36H175D159 | 92G1UH030BE12 | 23400 | 8.1 | 22400 | 18 | 12 | 1.99 | 66 | 66 | 212927539
ADP | 4HP18V36P | PL36H210P299 | 92G1UH030BE12 | 23400 | 8.1 | 22400 | 18 | 12 | 1.99 | 66 | 66 | 212927537
ADP | 4HP18V36P | PL36H175P159 | 92G1UH030BE12 | 23400 | 8.1 | 22400 | 18 | 12 | 1.99 | 66 | 66 | 212927538
ADP | 4HP18V36P | V,N36H175D159 | 80G2UH090BV16* | 32400 | 8.5 | 32200 | 18 | 11 | 2.14 | 65 | 57 | 212927533
ADP | 4HP18V36P | PL36H210P179 | 80G2UH090BV16* | 32400 | 8.5 | 32200 | 18 | 11 | 2.14 | 65 | 57 | 212927535
ADP | 4HP18V36P | V,N36H175D789 | 80G2UH090BV16* | 32400 | 8.5 | 32200 | 18 | 11 | 2.14 | 65 | 57 | 212927534
ADP | 4HP18V36P | PL36H175P159 | 80G2UH090BV16* | 32400 | 8.5 | 32200 | 18 | 11 | 2.14 | 65 | 57 | 212927532
ADP | 4HP18V36P | V,N36H175D149 | 80G2UH090BV16* | 32400 | 8.5 | 32200 | 18 | 11 | 2.14 | 65 | 57 | 212927531
ADP | 4HP18V36P | PL36H175P149 | 80G2UH090BV16* | 32400 | 8.5 | 32200 | 18 | 11 | 2.14 | 65 | 57 | 212927530
ADP | BOVB-36HDN1-M20G | CE2505C+TXV |  | 23200 | 9.3 | 22400 | 19 | 12.5 | 1.96 | 96 | 77 | 212927496 | Cold Climate
ADP | 4HP18V36P | V,N36H175D789 | 80G1UH070BE12 | 23800 | 8.5 | 22400 | 18 | 12 | 2.04 | 65 | 65 | 212927528
ADP | 4HP18V36P | PL36H210P299 | 80G2UH090BV16* | 32400 | 8.5 | 32200 | 18 | 11 | 2.14 | 65 | 57 | 212927529
ADP | 4HP18V36P | V,N36H175D159 | 80G1UH070BE12 | 23800 | 8.5 | 22400 | 18 | 12 | 2.04 | 65 | 65 | 212927527
ADP | BOVB-36HDN1-M20G | CE3005C+TXV |  | 23200 | 9.3 | 22400 | 19 | 12.5 | 1.96 | 96 | 77 | 212927495 | Cold Climate
ADP | BOVB-36HDN1-M20G | CE2403C+TXV |  | 22800 | 9.2 | 22200 | 19 | 12 | 1.94 | 96 | 77 | 212927493 | Cold Climate
ADP | BOVB-36HDN1-M20G | CE2903C+TXV |  | 22800 | 9.2 | 22200 | 19 | 12 | 1.94 | 96 | 77 | 212927492 | Cold Climate
ADP | BOVB-36HDN1-M20G | CE3005A+TXV |  | 23200 | 9.3 | 22400 | 19 | 12.5 | 1.96 | 96 | 77 | 212927494 | Cold Climate
ADP | BOVB-36HDN1-M20G | CP2505A+TXV+TD |  | 22800 | 9.3 | 22400 | 17 | 12 | 1.96 | 96 | 77 | 212927474 | Cold Climate
ADP | BOVA-36HDN1-M20G | CE2505C+TXV |  | 23200 | 9.3 | 22400 | 19 | 12.5 | 1.96 | 96 | 77 | 212927486 | Cold Climate
ADP | BOVA-36HDN1-M20G | CE3005C+TXV |  | 23200 | 9.3 | 22400 | 19 | 12.5 | 1.96 | 96 | 77 | 212927485 | Cold Climate
ADP | BOVB-36HDN1-M20G | CP3005A+TXV+TD |  | 22800 | 9.3 | 22400 | 17 | 12 | 1.96 | 96 | 77 | 212927475 | Cold Climate
ADP | 4HP17L36P-**AA | PL36H175P459 | 96G2UH070BV12 | 35800 | 8.1 | 32200 | 15.2 | 12.5 | 2.26 | 69 | 58 | 212926938
ADP | 4HP17L36P-**AA | PL36H210P179 | 96G2UH070BV12 | 35000 | 8.1 | 32200 | 15.2 | 12.5 | 2.26 | 69 | 58 | 212926937
ADP | 4HP17L36P-**AA | PL36H175P459 | 96G2UH070BE12 | 35600 | 8.1 | 31800 | 15.2 | 12 | 2.24 | 69 | 58 | 212926934
ADP | 4HP17L36P-**AA | PL36H210P179 | 96G2UH070BE12 | 35000 | 8.1 | 31800 | 15.2 | 12 | 2.24 | 69 | 58 | 212926933
ADP | 4HP17L36P-**AA | PL36H175P459 | 96G2UH045BV12 | 35800 | 8.1 | 32400 | 15.2 | 12 | 2.22 | 69 | 57 | 212926930
ADP | 4HP17L36P-**AA | PL36H175P459 | 96G2UH045BE12 | 35600 | 8.1 | 31800 | 15.2 | 12.5 | 2.24 | 69 | 57 | 212926926
ADP | 4HP17L36P-**AA | PL36H210P179 | 96G2UH045BE12 | 35000 | 8.1 | 31800 | 15.2 | 12.5 | 2.24 | 69 | 57 | 212926925
ADP | 4HP17L36P-**AA | PL36H175P459 | 92G1UH070BE12 | 35600 | 8.1 | 31600 | 15.2 | 12.5 | 2.22 | 68 | 57 | 212926905
ADP | 4HP17L36P-**AA | PL36H210P179 | 92G1UH070BE12 | 35000 | 8.1 | 31600 | 15.2 | 12.5 | 2.22 | 68 | 57 | 212926904
ADP | 4HP17L36P-**AA | PL36H175P459 | 80G2UH090BV16 | 35800 | 8.1 | 32200 | 15.2 | 12.5 | 2.28 | 68 | 57 | 212926892
ADP | 4HP17L36P-**AA | PL36H175P459 | 80G2UH090BE16L | 35600 | 8.1 | 31600 | 16 | 12.5 | 2.26 | 68 | 57 | 212926888
ADP | 4HP17L36P-**AA | PL36H210P179 | 80G2UH090BV16 | 35000 | 8.1 | 32200 | 15.2 | 12.5 | 2.28 | 68 | 57 | 212926891
ADP | 4HP17L36P-**AA | PL36H210P179 | 80G2UH090BE16L | 35000 | 8.1 | 31600 | 15.2 | 12.5 | 2.26 | 68 | 57 | 212926887
ADP | 4HP17L36P-**AA | PL36H175P459 | 80G2UH090BE16 | 35600 | 8.1 | 31600 | 16 | 12.5 | 2.26 | 68 | 57 | 212926884
ADP | 4HP17L36P-**AA | PL36H210P179 | 80G2UH090BE16 | 35000 | 8.1 | 31600 | 15.2 | 12.5 | 2.26 | 68 | 57 | 212926883
ADP | 4HP17L36P-**AA | PL36H175P459 | 80G2UH090BE12 | 35600 | 8.1 | 31800 | 16 | 12.5 | 2.26 | 69 | 57 | 212926880
ADP | 4HP17L36P-**AA | PL36H210P179 | 80G2UH090BE12 | 35000 | 8.1 | 31800 | 15.2 | 12.5 | 2.26 | 69 | 57 | 212926879
ADP | 4HP17L36P-**AA | PL36H175P459 | 80G1UH090BE16 | 35600 | 8.1 | 31600 | 16 | 12.5 | 2.28 | 68 | 57 | 212926876
ADP | 4HP17L36P-**AA | PL36H210P179 | 80G1UH090BE16 | 35000 | 8.1 | 31600 | 16 | 12.5 | 2.28 | 68 | 57 | 212926875
ADP | 4HP17L36P-**AA | PL36H175P459 | 80G1UH070BE12 | 35800 | 8.1 | 32000 | 15.2 | 12.5 | 2.24 | 68 | 57 | 212926868
ADP | 4HP17L36P-**AA | PL36H210P179 | 80G1UH070BE12 | 35000 | 8.1 | 32000 | 15.2 | 12.5 | 2.24 | 68 | 57 | 212926867
ADP | 4HP18V60P | PL60H210P199 | 96G1UH110CE20 | 57500 | 8.1 | 55500 | 16 | 10 | 1.92 | 66 | 59 | 212927450
ADP | 4HP17L48P-**A | PL60H245P189 | 96G2UH110CE20 | 46500 | 8.1 | 43000 | 15.2 | 12.5 | 2.18 | 68 | 55 | 212927403
ADP | 4HP17L48P-**A | V,N60H210D299 | 96G2UH110CE20 | 46500 | 8.1 | 43000 | 15.2 | 12.5 | 2.18 | 68 | 55 | 212927402
ADP | 4HP17L48P-**A | V,N60H210D299 | 96G1UH110CE20 | 46500 | 8.1 | 43000 | 15.2 | 12.5 | 2.18 | 68 | 55 | 212927395
ADP | 4HP17L48P-**A | PL60H245P189 | 96G1UH110CE20 | 47500 | 8.3 | 43000 | 15.2 | 12.5 | 2.28 | 70 | 58 | 212927396
ADP | 4HP17L48P-**A | V,N60H210D299 | 92G1UH110CE16 | 46500 | 8.1 | 43000 | 15.2 | 12.5 | 2.18 | 68 | 56 | 212927387
ADP | 4HP17L48P-**A | PL60H245P189 | 92G1UH110CE20 | 47500 | 8.3 | 43500 | 15.2 | 12.5 | 2.28 | 70 | 58 | 212927390
ADP | 4HP17L48P-**A | V,N60H210D299 | 92G1UH110CE20 | 46500 | 8.1 | 42500 | 15.2 | 12.5 | 2.2 | 69 | 56 | 212927389
ADP | 4HP17L48P-**A | PL60H245P189 | 92G1UH110CE16 | 47500 | 8.3 | 43000 | 15.2 | 12.5 | 2.32 | 70 | 59 | 212927388
ADP | 4HP17L48P-**A | PL60H245P189 | 92G1UH090CE16 | 47000 | 8.3 | 43000 | 15.2 | 12.5 | 2.3 | 70 | 59 | 212927386
ADP | 4HP17L48P-**A | PL60H245P189 | 80G2UH110CV20 | 48000 | 8.3 | 43500 | 15.2 | 12.5 | 2.28 | 70 | 58 | 212927384
ADP | 4HP17L48P-**A | PL60H245P189 | 80G2UH110CE20L | 47500 | 8.3 | 43000 | 15.2 | 12.5 | 2.28 | 70 | 58 | 212927382
ADP | 4HP17L48P-**A | V,N60H210D299 | 80G2UH110CE20L | 46500 | 8.1 | 42500 | 15.2 | 12.5 | 2.2 | 68 | 56 | 212927381
ADP | 4HP17L30P-**A | PL36H210P179 | 80G1UH070BE12L | 27600 | 8.1 | 25000 | 15.2 | 13 | 2.1 | 66 | 53 | 212926768
ADP | 4HP17L30P-**A | V,N36H175D159 | 80G1UH070BE12L | 27600 | 8.1 | 25000 | 15.2 | 12.5 | 2.1 | 66 | 53 | 212926767
ADP | 4HP17L30P-**A | PL36H175P159 | 80G1UH070BE12L | 27600 | 8.1 | 25000 | 15.2 | 12.5 | 2.1 | 66 | 53 | 212926766
ADP | 4HP17L30P-**A | V,N36H175D149 | 80G1UH070BE12L | 27600 | 8.1 | 25000 | 15.2 | 12.5 | 2.1 | 66 | 53 | 212926765
ADP | 4HP17L30P-**A | PL36H175P149 | 80G1UH070BE12L | 27600 | 8.1 | 25000 | 15.2 | 12.5 | 2.1 | 66 | 53 | 212926764
ADP | HMH72B341 | H,YG9J936 | TM9E080B12MP12 | 34000 | 8.5 | 32200 | 17 | 10 | 2.06 | 76 | 73 | 212927288 | Cold Climate
ADP | 4HP17L48P-**A | PL60H245P189 | 80G2UH110CE20 | 47500 | 8.3 | 43000 | 15.2 | 12.5 | 2.28 | 70 | 58 | 212927380
ADP | 4HP17L48P-**A | V,N60H210D299 | 80G2UH110CE20 | 46500 | 8.1 | 43000 | 15.2 | 12.5 | 2.18 | 68 | 55 | 212927379
ADP | 4HP17L48P-**A | PL60H245P189 | 80G2UH110CE16 | 47500 | 8.3 | 43000 | 15.2 | 12.5 | 2.3 | 70 | 59 | 212927378
ADP | 4HP17L30P-**A | V,N36H***D449 | 80G1UH045AE12L | 28000 | 8.1 | 25200 | 15.2 | 12.5 | 2.12 | 66 | 54 | 212926756
ADP | 4HP17L30P-**A | PL36H***P449 | 80G1UH045AE12L | 28000 | 8.1 | 25200 | 15.2 | 12.5 | 2.12 | 66 | 54 | 212926755
ADP | 4HP17L30P-**A | PL36H210P179 | 80G1UH045AE12L | 28000 | 8.1 | 25200 | 15.2 | 13 | 2.12 | 66 | 54 | 212926754
ADP | 4HP17L30P-**A | PL36H175P159 | 80G1UH045AE12L | 28000 | 8.1 | 25200 | 15.2 | 12.5 | 2.12 | 66 | 54 | 212926753
ADP | 4HP17L30P-**A | PL36H175P149 | 80G1UH045AE12L | 28000 | 8.1 | 25200 | 15.2 | 12.5 | 2.12 | 66 | 54 | 212926752
ADP | A-KCD24SA-1 | HG21924+TD |  | 23000 | 8.8 | 23000 | 16 | 10 | 1.84 | 86 | 85 | 212926721 | Cold Climate
ADP | A-KCD30SA-1 | HE31930+TD |  | 28600 | 9.05 | 31000 | 15.2 | 10 | 1.76 | 69 | 86 | 212926723 | Cold Climate
ADP | A-KCD30SA-1 | HE31(1,2)30+TXV+TD |  | 28600 | 9.05 | 31000 | 15.2 | 10 | 1.76 | 69 | 86 | 212926722 | Cold Climate
ADP | DMA30HOS20230E7 | HG8J936+TD |  | 29800 | 9.5 | 31400 | 15.2 | 10.5 | 1.82 | 69 | 85 | 212614019 | Cold Climate
ADP | DMA30HOS20230E7 | HG7J936+TD |  | 29400 | 9.35 | 31200 | 15.2 | 10 | 1.8 | 69 | 85 | 212614018 | Cold Climate
ADP | DMA30HOS20230E7 | HG33936+TD |  | 29400 | 9.35 | 31200 | 15.2 | 10 | 1.8 | 69 | 85 | 212614017 | Cold Climate
ADP | DMA24HOS20230E7 | HG21930+TD |  | 23000 | 8.8 | 23000 | 16 | 10 | 1.84 | 86 | 85 | 212614028 | Cold Climate
ADP | DMA24HOS20230E7 | HG21924+TD |  | 23000 | 8.8 | 23000 | 16 | 10 | 1.84 | 86 | 85 | 212614027 | Cold Climate
ADP | DMA30HOS20230E7 | HE31930+TD |  | 28600 | 9.05 | 31000 | 15.2 | 10 | 1.76 | 69 | 86 | 212614016 | Cold Climate
ADP | DMA24HOS20230E7 | HE20924+TD |  | 22400 | 8.6 | 23000 | 16 | 10 | 1.8 | 86 | 85 | 212614026 | Cold Climate
ADP | DMA18HOS20230E7 | HG21924+TD |  | 17700 | 8.85 | 17100 | 16 | 11.5 | 2.06 | 80 | 85 | 212614024 | Cold Climate
ADP | DMA18HOS20230E7 | HG21918+TD |  | 17700 | 8.85 | 17100 | 16 | 11.5 | 2.06 | 80 | 85 | 212614023 | Cold Climate
ADP | DMA18HOS20230E7 | HG21930+TD |  | 17700 | 8.85 | 17100 | 16 | 11.5 | 2.06 | 80 | 85 | 212614025 | Cold Climate
ADP | DMA18HOS20230E7 | HE20924+TD |  | 17100 | 8.65 | 17000 | 16 | 11 | 2.02 | 79 | 85 | 212614022 | Cold Climate
ADP | DMA18HOS20230E7 | HE20918+TD |  | 17100 | 8.65 | 17000 | 16 | 11 | 2.02 | 79 | 85 | 212614021 | Cold Climate
ADP | FLEXX60HP230V1AO | CDP60G20P+TD |  | 47000 | 8.5 | 46000 | 15.2 | 10 | 1.8 | 66 | 72 | 212633394 | Cold Climate
ADP | FLEXX36HP230V1AO | CDP36K15P+TD |  | 22800 | 8.5 | 22400 | 15.2 | 11 | 1.8 | 63 | 95 | 212633392 | Cold Climate
ADP | 4SHP22LX136P-**A | H,A,DE9J936 | A96US2V090C16 | 34400 | 8.9 | 32200 | 19 | 11.7 | 2.22 | 66 | 57 | 212925413
ADP | EL22XPV-036-230A** | L*35/36S9 | SLP98UH070XV36B* | 35000 | 8.8 | 32400 | 20 | 12 | 2.18 | 67 | 56 | 212927243
ADP | EL22XPV-036-230A** | LP25/36R9 | SLP98UH070XV36B* | 34600 | 8.5 | 33200 | 20 | 12 | 2.1 | 63 | 53 | 212927240
ADP | EL22XPV-036-230A** | L*19/36U9 | SLP98UH070XV36B* | 34600 | 8.5 | 33200 | 20 | 12 | 2.1 | 63 | 53 | 212927238
ADP | 4HP17L48P-**A | V,N60H210D299 | 80G2UH110CE16 | 47000 | 8.1 | 43500 | 15.2 | 12.5 | 2.16 | 68 | 56 | 212927377
ADP | EL22XPV-036-230A** | L*19/36S9 | SLP98UH070XV36B* | 34600 | 8.5 | 33200 | 20 | 12 | 2.1 | 63 | 53 | 212927239
ADP | EL22XPV-036-230A** | LH35/36F9 | SLP98UH070XV36B* | 35000 | 8.5 | 33400 | 20 | 12 | 2.12 | 63 | 53 | 212927237
ADP | EL22XPV-036-230A** | LH29/36X9 | SLP98UH070XV36B* | 34600 | 8.5 | 33200 | 20 | 12 | 2.1 | 63 | 53 | 212927234
ADP | EL22XPV-036-230A** | LH29/36F9 | SLP98UH070XV36B* | 34600 | 8.5 | 33200 | 20 | 12 | 2.1 | 63 | 53 | 212927235
ADP | EL22XPV-036-230A** | L*18/36T9 | SLP98UH070XV36B* | 34200 | 8.4 | 33200 | 20 | 11.7 | 2.08 | 63 | 53 | 212927233
ADP | EL22XPV-036-230A** | LP36/37R9 | SLP98UH070XV36B* | 35000 | 8.8 | 32400 | 20 | 12 | 2.18 | 67 | 56 | 212927232
ADP | EL22XPV-024-230A** | L*19/36S9 | SLP98UH070XV36B* | 23800 | 8.5 | 22000 | 21 | 13.5 | 1.92 | 62 | 70 | 212927229 | Cold Climate
ADP | EL22XPV-024-230A** | L*19/36U9 | SLP98UH070XV36B* | 23800 | 8.5 | 22000 | 21 | 13.5 | 1.92 | 62 | 70 | 212927228 | Cold Climate
ADP | EL22XPV-024-230A** | LP29/36X9 | SLP98UH070XV36B* | 23800 | 8.5 | 22000 | 21 | 13.5 | 1.92 | 62 | 70 | 212927231 | Cold Climate
ADP | 4HP18V36P | V,N36H175D789 | 96G2UH070BE12 | 23600 | 8.5 | 22400 | 18 | 12 | 2.02 | 67 | 66 | 212927207
ADP | EL22XPV-024-230A** | LP25/36R9 | SLP98UH070XV36B* | 23800 | 8.5 | 22000 | 21 | 13.5 | 1.92 | 62 | 70 | 212927230 | Cold Climate
ADP | EL22XPV-024-230A** | LH35/36X9 | SLP98UH070XV36B* | 23800 | 8.5 | 22000 | 21 | 13.5 | 1.92 | 62 | 70 | 212927227 | Cold Climate
ADP | EL22XPV-024-230A** | LH29/36F9 | SLP98UH070XV36B* | 23800 | 8.5 | 22000 | 21 | 13.5 | 1.92 | 62 | 70 | 212927226 | Cold Climate
ADP | EL22XPV-024-230A** | L*18/36T9 | SLP98UH070XV36B* | 23800 | 8.5 | 22000 | 21 | 13.5 | 1.92 | 62 | 70 | 212927224 | Cold Climate
ADP | EL22XPV-024-230A** | LP36/37R9 | SLP98UH070XV36B* | 23800 | 8.5 | 22000 | 21 | 13.5 | 1.92 | 62 | 70 | 212927222 | Cold Climate
ADP | EL22XPV-024-230A** | LH29/36X9 | SLP98UH070XV36B* | 23800 | 8.5 | 22000 | 21 | 13.5 | 1.92 | 62 | 70 | 212927225 | Cold Climate
ADP | EL22XPV-024-230A** | L*18/36V9 | SLP98UH070XV36B* | 23800 | 8.5 | 22000 | 21 | 13.5 | 1.92 | 62 | 70 | 212927223 | Cold Climate
ADP | 4HP18V36P | PL36H210P179 | 96G2UH090CV12 | 34600 | 8.5 | 33600 | 18 | 11 | 2.22 | 66 | 57 | 212927221
ADP | 4HP18V36P | PL36H210P299 | 96G2UH090CV12 | 34600 | 8.5 | 33600 | 18 | 11 | 2.22 | 66 | 57 | 212927220
ADP | 4HP18V36P | PL36H175P459 | 96G2UH070BV12 | 23800 | 8.5 | 22400 | 19 | 12 | 2.04 | 65 | 65 | 212927217
ADP | 4HP18V36P | PL36H210P179 | 96G2UH090CE16 | 34800 | 8.5 | 33800 | 16 | 11 | 2.22 | 66 | 57 | 212927219
ADP | 4HP17L48P-**A | PL60H245P189 | 80G1UH110CE20 | 48000 | 8.3 | 43500 | 15.2 | 12.5 | 2.3 | 70 | 58 | 212927375
ADP | 4HP18V36P | V,N36H175D159 | 96G2UH070BV12 | 23800 | 8.5 | 22400 | 19 | 12 | 2.04 | 65 | 65 | 212927214
ADP | 4HP18V36P | PL36H210P299 | 96G2UH090CE16 | 34800 | 8.5 | 33800 | 16 | 11 | 2.22 | 66 | 57 | 212927218
ADP | 4HP18V36P | PL36H210P179 | 96G2UH070BV12 | 23800 | 8.5 | 22400 | 19 | 12 | 2.04 | 65 | 65 | 212927216
ADP | 4HP18V36P | V,N36H175D789 | 96G2UH070BV12 | 23800 | 8.5 | 22400 | 19 | 12 | 2.04 | 65 | 65 | 212927215
ADP | 4HP18V36P | PL36H175P159 | 96G2UH070BV12 | 23800 | 8.5 | 22400 | 19 | 12 | 2.04 | 65 | 65 | 212927213
ADP | 4HP18V36P | V,N36H175D149 | 96G2UH070BV12 | 23400 | 8.1 | 22400 | 19 | 12 | 1.97 | 65 | 64 | 212927212
ADP | 4HP18V36P | PL36H175P149 | 96G2UH070BV12 | 23400 | 8.1 | 22400 | 19 | 12 | 1.97 | 65 | 64 | 212927211
ADP | 4HP18V36P | PL36H210P299 | 96G2UH070BV12 | 23800 | 8.5 | 22400 | 19 | 12 | 2.04 | 65 | 65 | 212927210
ADP | 4HP18V36P | PL36H210P179 | 96G2UH070BE12 | 23600 | 8.5 | 22400 | 18 | 12 | 2.02 | 67 | 66 | 212927208
ADP | 4HP18V36P | PL36H175P459 | 96G2UH070BE12 | 23600 | 8.5 | 22400 | 18 | 12 | 2.02 | 67 | 66 | 212927209
ADP | 4HP18V36P | PL36H175P159 | 96G2UH070BE12 | 23600 | 8.5 | 22400 | 18 | 12 | 2.02 | 67 | 66 | 212927205
ADP | 4HP18V36P | PL36H175P149 | 96G2UH070BE12 | 23400 | 8.4 | 22400 | 17 | 12 | 2 | 67 | 66 | 212927203
ADP | 4HP18V36P | V,N36H175D149 | 96G2UH070BE12 | 23400 | 8.4 | 22400 | 17 | 12 | 2 | 67 | 66 | 212927204
ADP | 4HP18V36P | V,N36H175D159 | 96G2UH070BE12 | 23600 | 8.5 | 22400 | 18 | 12 | 2.02 | 67 | 66 | 212927206
ADP | 4HP18V36P | PL36H210P299 | 96G2UH070BE12 | 23600 | 8.5 | 22400 | 18 | 12 | 2.02 | 67 | 66 | 212927202
ADP | 4HP18V36P | PL36H175P459 | 96G2UH045BV12 | 23600 | 8.5 | 22400 | 19 | 12 | 2.03 | 65 | 65 | 212927201
ADP | A-VCD30SA-1 | H,A,DG8J936+TD |  | 29800 | 9.5 | 31400 | 15.2 | 10.5 | 1.82 | 69 | 85 | 212925411 | Cold Climate
ADP | A-VCD24SA-1 | H,A,DG21924+TD |  | 23000 | 8.8 | 23000 | 16 | 10 | 1.84 | 86 | 85 | 212925410 | Cold Climate
ADP | A-VCD18SA-1 | H,A,DG21924+TD |  | 17700 | 8.85 | 17100 | 16 | 11.5 | 2.06 | 80 | 85 | 212925409 | Cold Climate
ADP | A-VCD30SA-1 | H,A,DG33936+TD |  | 29400 | 9.35 | 31200 | 15.2 | 10 | 1.8 | 69 | 85 | 212925366 | Cold Climate
ADP | A-VCD30SA-1 | H,A,DE31930+TD |  | 28600 | 9.05 | 31000 | 15.2 | 10 | 1.76 | 69 | 86 | 212925364 | Cold Climate
ADP | RP15AZ30AJ2N | CE2903C+TXV |  | 27000 | 8.1 | 26800 | 15.2 | 11 | 2.2 | 70 | 57 | 212927565
ADP | HMH72B341 | H,YG9J936 | TM8E100B12MP11 | 34000 | 8.5 | 32200 | 17 | 10 | 2.06 | 76 | 73 | 212927284 | Cold Climate
ADP | HMH72B341 | H,YG9J936 | TM8E060A12MP11 | 34000 | 8.5 | 32200 | 17 | 10 | 2.06 | 76 | 73 | 212927282 | Cold Climate
ADP | EL22XPV-036-230A** | LH35/36X9 | SLP98UH070XV36B* | 35000 | 8.5 | 33400 | 20 | 12 | 2.12 | 63 | 53 | 212927236
ADP | HMH72B341 | H,YG9J936 | TM8E040A12MP11 | 32800 | 8.5 | 32400 | 18 | 10 | 2.04 | 78 | 71 | 212927281 | Cold Climate
ADP | SL25XPV-024-230A** | L*23/37Z9 | SLP98UH070XV36B* | 22200 | 9.2 | 20000 | 23 | 14 | 1.84 | 116 | 100 | 212927257 | Cold Climate
ADP | SL25XPV-024-230A** | L*35/36U9 | SLP98UH070XV36B* | 22200 | 9.2 | 20000 | 23 | 14 | 1.84 | 116 | 100 | 212927255 | Cold Climate
ADP | SL25XPV-024-230A** | L*35/36S9 | SLP98UH070XV36B* | 22200 | 9.2 | 20000 | 23 | 14 | 1.84 | 116 | 100 | 212927256 | Cold Climate
ADP | SL25XPV-024-230A** | LH35/36F9 | SLP98UH070XV36B* | 22200 | 9.2 | 20000 | 23 | 14 | 1.84 | 116 | 100 | 212927253 | Cold Climate
ADP | SL25XPV-024-230A** | L*19/36S9 | SLP98UH070XV36B* | 22000 | 9.05 | 20000 | 22 | 14 | 1.82 | 116 | 100 | 212927254 | Cold Climate
ADP | SL25XPV-024-230A** | LH29/36F9 | SLP98UH070XV36B* | 22000 | 9.05 | 20000 | 22 | 14 | 1.82 | 116 | 100 | 212927252 | Cold Climate
ADP | SL25XPV-024-230A** | LP36/37R9 | SLP98UH070XV36B* | 22200 | 9.2 | 20000 | 23 | 14 | 1.84 | 116 | 100 | 212927251 | Cold Climate
ADP | EL22XPV-036-230A** | L*35/36U9 | SLP98UH090XV48C* | 35000 | 9 | 32200 | 20 | 12 | 2.24 | 66 | 57 | 212927249
ADP | EL22XPV-036-230A** | LH35/38F9 | SLP98UH090XV48C* | 35000 | 9 | 32200 | 20 | 12 | 2.24 | 66 | 57 | 212927248
ADP | EL22XPV-036-230A** | L*35/36S9 | SLP98UH090XV48C* | 35000 | 9 | 32200 | 20 | 12 | 2.24 | 66 | 57 | 212927250
ADP | EL22XPV-036-230A** | LH35/38X9 | SLP98UH090XV48C* | 35000 | 9 | 32200 | 20 | 12 | 2.24 | 66 | 57 | 212927247
ADP | EL22XPV-036-230A** | LP29/36X9 | SLP98UH090XV48C* | 34400 | 8.85 | 32200 | 19 | 11.7 | 2.22 | 66 | 57 | 212927246
ADP | EL22XPV-036-230A** | LP36/37R9 | SLP98UH090XV48C* | 35000 | 9 | 32200 | 20 | 12 | 2.24 | 66 | 57 | 212927244
ADP | EL22XPV-036-230A** | LP25/36R9 | SLP98UH090XV48C* | 34000 | 8.75 | 32000 | 19 | 11.5 | 2.18 | 67 | 57 | 212927245
ADP | EL22XPV-036-230A** | L*35/36U9 | SLP98UH070XV36B* | 35000 | 8.8 | 32400 | 20 | 12 | 2.18 | 67 | 56 | 212927242
ADP | EL22XPV-036-230A** | LP29/36X9 | SLP98UH070XV36B* | 34600 | 8.5 | 33200 | 20 | 12 | 2.1 | 63 | 53 | 212927241
ADP | 4HP18V36P | PL36H210P179 | 96G2UH045BV12 | 23600 | 8.5 | 22400 | 19 | 12 | 2.03 | 65 | 65 | 212927200
ADP | 4HP18V36P | V,N36H175D789 | 96G2UH045BV12 | 23600 | 8.5 | 22400 | 19 | 12 | 2.03 | 65 | 65 | 212927199
ADP | 4HP18V36P | V,N36H175D149 | 96G2UH045BV12 | 23200 | 8.1 | 22400 | 19 | 12 | 1.89 | 63 | 62 | 212927196
ADP | 4HP18V36P | PL36H175P159 | 96G2UH045BV12 | 23600 | 8.5 | 22400 | 19 | 12 | 2.03 | 65 | 65 | 212927197
ADP | 4HP18V36P | V,N36H175D159 | 96G2UH045BV12 | 23600 | 8.5 | 22400 | 19 | 12 | 2.03 | 65 | 65 | 212927198
ADP | 4HP18V36P | V,N36H175D789 | 96G2UH045BE12 | 24000 | 8.5 | 22400 | 18 | 12 | 2.02 | 67 | 66 | 212927191
ADP | 4HP18V36P | PL36H175P149 | 96G2UH045BV12 | 23200 | 8.1 | 22400 | 19 | 12 | 1.89 | 63 | 62 | 212927195
ADP | 4HP18V36P | PL36H210P179 | 96G2UH045BE12 | 24000 | 8.5 | 22400 | 18 | 12 | 2.02 | 67 | 66 | 212927192
ADP | 4HP18V36P | PL36H175P459 | 96G2UH045BE12 | 24000 | 8.5 | 22400 | 18 | 12 | 2.02 | 67 | 66 | 212927193
ADP | 4HP18V36P | PL36H210P299 | 96G2UH045BV12 | 23600 | 8.5 | 22400 | 19 | 12 | 2.03 | 65 | 65 | 212927194
ADP | 4HP18V36P | V,N36H175D159 | 96G2UH045BE12 | 24000 | 8.5 | 22400 | 18 | 12 | 2.02 | 67 | 66 | 212927190
ADP | 4HP18V36P | PL36H175P159 | 96G2UH045BE12 | 24000 | 8.5 | 22400 | 18 | 12 | 2.02 | 67 | 66 | 212927189
ADP | 4HP18V36P | PL36H210P179 | 96G2UH030BE08 | 23600 | 8.1 | 22400 | 19 | 12 | 1.9 | 63 | 62 | 212927184
ADP | 4HP18V36P | V,N36H175D149 | 96G2UH045BE12 | 23800 | 8.4 | 22400 | 17 | 12 | 2 | 67 | 66 | 212927188
ADP | 4HP18V36P | PL36H175P149 | 96G2UH045BE12 | 23800 | 8.4 | 22400 | 17 | 12 | 2 | 67 | 66 | 212927187
ADP | 4HP18V36P | PL36H210P299 | 96G2UH045BE12 | 24000 | 8.5 | 22400 | 18 | 12 | 2.02 | 67 | 66 | 212927186
ADP | 4HP18V36P | PL36H175P459 | 96G2UH030BE08 | 23600 | 8.1 | 22400 | 19 | 12 | 1.9 | 63 | 62 | 212927185
ADP | 4HP18V36P | PL36H210P299 | 96G1UH090CE16 | 34600 | 8.5 | 33800 | 16 | 11 | 2.22 | 66 | 56 | 212927176
ADP | 4HP18V36P | V,N36H175D789 | 96G2UH030BE08 | 23600 | 8.1 | 22400 | 19 | 12 | 1.9 | 63 | 62 | 212927183
ADP | 4HP18V36P | V,N36H175D159 | 96G2UH030BE08 | 23600 | 8.1 | 22400 | 19 | 12 | 1.9 | 63 | 62 | 212927182
ADP | 4HP18V36P | PL36H175P149 | 96G2UH030BE08 | 23600 | 8.1 | 22400 | 19 | 12 | 1.9 | 63 | 62 | 212927179
ADP | 4HP18V36P | PL36H210P299 | 96G2UH030BE08 | 23600 | 8.1 | 22400 | 19 | 12 | 1.9 | 63 | 62 | 212927178
ADP | 4HP18V36P | PL36H175P159 | 96G2UH030BE08 | 23600 | 8.1 | 22400 | 19 | 12 | 1.9 | 63 | 62 | 212927181
ADP | 4HP18V36P | V,N36H175D149 | 96G2UH030BE08 | 23600 | 8.1 | 22400 | 19 | 12 | 1.9 | 63 | 62 | 212927180
ADP | 4HP18V36P | PL36H175P459 | 96G1UH070BE12 | 24000 | 8.5 | 22400 | 18 | 12 | 2.03 | 67 | 67 | 212927175
ADP | 4HP18V36P | PL36H210P179 | 96G1UH090CE16 | 34600 | 8.5 | 33800 | 16 | 11 | 2.22 | 66 | 56 | 212927177
ADP | 4HP18V36P | PL36H210P179 | 96G1UH070BE12 | 24000 | 8.5 | 22400 | 18 | 12 | 2.03 | 67 | 67 | 212927174
ADP | 4HP18V36P | PL36H175P159 | 96G1UH070BE12 | 24000 | 8.5 | 22400 | 18 | 12 | 2.03 | 67 | 67 | 212927171
ADP | 4HP18V36P | V,N36H175D159 | 96G1UH070BE12 | 24000 | 8.5 | 22400 | 18 | 12 | 2.03 | 67 | 67 | 212927172
ADP | 4HP18V36P | V,N36H175D149 | 96G1UH070BE12 | 23400 | 8.1 | 22400 | 18 | 12 | 1.9 | 64 | 63 | 212927170
ADP | 4HP18V36P | V,N36H175D789 | 96G1UH070BE12 | 24000 | 8.5 | 22400 | 18 | 12 | 2.03 | 67 | 67 | 212927173
ADP | 4HP18V36P | PL36H175P149 | 96G1UH070BE12 | 23400 | 8.1 | 22400 | 18 | 12 | 1.9 | 64 | 63 | 212927169
ADP | 4HP18V36P | PL36H175P159 | 96G1UH045BE12 | 24000 | 8.5 | 22400 | 18 | 12 | 2.03 | 67 | 67 | 212927163
ADP | 4HP18V36P | V,N36H175D789 | 96G1UH045BE12 | 24000 | 8.5 | 22400 | 18 | 12 | 2.03 | 67 | 67 | 212927165
ADP | 4HP18V36P | V,N36H175D149 | 96G1UH045BE12 | 23800 | 8.4 | 22400 | 18 | 12 | 2.02 | 67 | 67 | 212927162
ADP | 4HP18V36P | PL36H210P299 | 96G1UH070BE12 | 24000 | 8.5 | 22400 | 18 | 12 | 2.03 | 67 | 67 | 212927168
ADP | 4HP18V36P | PL36H175P459 | 96G1UH045BE12 | 24000 | 8.5 | 22400 | 18 | 12 | 2.03 | 67 | 67 | 212927167
ADP | 4HP18V36P | PL36H210P179 | 96G1UH045BE12 | 24000 | 8.5 | 22400 | 18 | 12 | 2.03 | 67 | 67 | 212927166
ADP | 4HP18V36P | V,N36H175D159 | 96G1UH045BE12 | 24000 | 8.5 | 22400 | 18 | 12 | 2.03 | 67 | 67 | 212927164
ADP | 4HP18V36P | V,N36H175D159 | 95G1UH070BE12 | 33200 | 8.1 | 32400 | 16 | 10.5 | 2.04 | 66 | 55 | 212927158
ADP | 4HP18V36P | V,N36H175D789 | 95G1UH045BE12 | 23800 | 8.1 | 22400 | 18 | 12 | 1.97 | 66 | 66 | 212927156
ADP | 4HP18V36P | PL36H210P299 | 96G1UH045BE12 | 24000 | 8.5 | 22400 | 18 | 12 | 2.03 | 67 | 67 | 212927160
ADP | 4HP18V36P | PL36H175P149 | 96G1UH045BE12 | 23800 | 8.4 | 22400 | 18 | 12 | 2.02 | 67 | 67 | 212927161
ADP | 4HP18V36P | V,N36H175D159 | 95G1UH045BE12 | 23800 | 8.1 | 22400 | 18 | 12 | 1.97 | 66 | 66 | 212927155
ADP | 4HP18V36P | V,N36H175D789 | 95G1UH070BE12 | 33200 | 8.1 | 32400 | 16 | 10.5 | 2.04 | 66 | 55 | 212927159
ADP | 4HP18V36P | V,N36H175D149 | 95G1UH045BE12 | 23800 | 8.1 | 22400 | 18 | 12 | 1.97 | 66 | 66 | 212927154
ADP | 4HP18V36P | PL36H210P179 | 92G1UH090CE12 | 34800 | 8.5 | 33800 | 17 | 11 | 2.22 | 66 | 57 | 212927149
ADP | 4HP18V36P | PL36H210P179 | 92G1UH090CE16 | 34600 | 8.5 | 33600 | 16 | 11 | 2.22 | 66 | 57 | 212927151
ADP | 4HP18V36P | PL36H210P299 | 92G1UH090CE16 | 34600 | 8.5 | 33600 | 16 | 11 | 2.22 | 66 | 57 | 212927150
ADP | 4HP18V36P | PL36H210P299 | 92G1UH110CE16 | 34600 | 8.5 | 33600 | 16 | 11 | 2.24 | 66 | 56 | 212927152
ADP | 4HP18V36P | PL36H210P179 | 92G1UH110CE16 | 34600 | 8.5 | 33600 | 16 | 11 | 2.24 | 66 | 56 | 212927153
ADP | 4HP18V36P | PL36H175P459 | 92G1UH070BE12 | 24000 | 8.5 | 22400 | 19 | 12 | 2.04 | 66 | 66 | 212927147
ADP | 4HP18V36P | V,N36H175D789 | 92G1UH070BE12 | 24000 | 8.5 | 22400 | 19 | 12 | 2.04 | 66 | 66 | 212927145
ADP | 4HP18V36P | PL36H210P299 | 92G1UH090CE12 | 34800 | 8.5 | 33800 | 17 | 11 | 2.22 | 66 | 57 | 212927148
ADP | 4HP18V36P | V,N36H175D149 | 92G1UH070BE12 | 23400 | 8.1 | 22400 | 19 | 12 | 1.92 | 64 | 63 | 212927142
ADP | 4HP18V36P | V,N36H175D159 | 92G1UH070BE12 | 24000 | 8.5 | 22400 | 19 | 12 | 2.04 | 66 | 66 | 212927144
ADP | 4HP18V36P | PL36H175P159 | 92G1UH070BE12 | 24000 | 8.5 | 22400 | 19 | 12 | 2.04 | 66 | 66 | 212927143
ADP | 4HP18V36P | PL36H210P179 | 92G1UH070BE12 | 24000 | 8.5 | 22400 | 19 | 12 | 2.04 | 66 | 66 | 212927146
ADP | 4HP18V36P | PL36H175P149 | 92G1UH070BE12 | 23400 | 8.1 | 22400 | 19 | 12 | 1.92 | 64 | 63 | 212927141
ADP | 4HP18V36P | PL36H210P299 | 92G1UH070BE12 | 24000 | 8.5 | 22400 | 19 | 12 | 2.04 | 66 | 66 | 212927140
ADP | 4HP18V36P | V,N36H175D789 | 92G1UH045BE12 | 24000 | 8.5 | 22400 | 19 | 12 | 2.03 | 67 | 66 | 212927137
ADP | 4HP18V36P | PL36H175P459 | 92G1UH045BE12 | 24000 | 8.5 | 22400 | 19 | 12 | 2.03 | 67 | 66 | 212927139
ADP | 4HP18V36P | V,N36H175D149 | 92G1UH045BE12 | 23800 | 8.4 | 22400 | 18 | 12 | 2.02 | 67 | 66 | 212927134
ADP | 4HP18V36P | PL36H175P149 | 92G1UH045BE12 | 23800 | 8.4 | 22400 | 18 | 12 | 2.02 | 67 | 66 | 212927133
ADP | 4HP18V36P | V,N36H175D159 | 92G1UH045BE12 | 24000 | 8.5 | 22400 | 19 | 12 | 2.03 | 67 | 66 | 212927136
ADP | 4HP18V36P | PL36H210P179 | 92G1UH045BE12 | 24000 | 8.5 | 22400 | 19 | 12 | 2.03 | 67 | 66 | 212927138
ADP | 4HP18V36P | PL36H175P159 | 92G1UH045BE12 | 24000 | 8.5 | 22400 | 19 | 12 | 2.03 | 67 | 66 | 212927135
ADP | 4HP18V36P | PL36H210P299 | 92G1UH045BE12 | 24000 | 8.5 | 22400 | 19 | 12 | 2.03 | 67 | 66 | 212927132
ADP | 4HP18V36P | PL36H210P179 | 80G2UH110CE16 | 35200 | 8.5 | 33800 | 16 | 11.5 | 2.26 | 66 | 56 | 212927129
ADP | 4HP18V36P | PL36H175P459 | 80G2UH090BE16L | 34400 | 8.5 | 32000 | 17 | 11.5 | 2.14 | 66 | 56 | 212927127
ADP | 4HP18V36P | PL36H210P299 | 80G2UH110CE16 | 35200 | 8.5 | 33800 | 16 | 11.5 | 2.26 | 66 | 56 | 212927128
ADP | 4HP18V36P | PL36H210P179 | 80G2UH090BE16L | 34400 | 8.5 | 32000 | 17 | 11.5 | 2.14 | 66 | 56 | 212927126
ADP | 4HP18V36P | V,N36H175D789 | 80G2UH090BE16L | 34400 | 8.5 | 32000 | 17 | 11.5 | 2.14 | 66 | 56 | 212927125
ADP | 4HP18V36P | V,N36H175D159 | 80G2UH090BE16L | 34200 | 8.5 | 32000 | 17 | 11 | 2.14 | 66 | 56 | 212927124
ADP | 4HP18V36P | PL36H175P159 | 80G2UH090BE16L | 34200 | 8.5 | 32000 | 17 | 11 | 2.14 | 66 | 56 | 212927123
ADP | 4HP18V36P | V,N36H175D149 | 80G2UH090BE16L | 32600 | 8.5 | 32200 | 17 | 11 | 2.14 | 66 | 57 | 212927122
ADP | 4HP18V36P | PL36H210P299 | 80G2UH090BE16L | 34400 | 8.5 | 32000 | 17 | 11.5 | 2.14 | 66 | 56 | 212927120
ADP | 4HP18V36P | PL36H175P149 | 80G2UH090BE16L | 32600 | 8.5 | 32200 | 17 | 11 | 2.14 | 66 | 57 | 212927121
ADP | 4HP18V36P | PL36H175P459 | 80G2UH090BE16 | 34400 | 8.5 | 32000 | 17 | 11.5 | 2.14 | 66 | 56 | 212927119
ADP | 4HP18V36P | PL36H210P179 | 80G2UH090BE16 | 34400 | 8.5 | 32000 | 17 | 11.5 | 2.14 | 66 | 56 | 212927118
ADP | 4HP18V36P | V,N36H175D789 | 80G2UH090BE16 | 34400 | 8.5 | 32000 | 17 | 11.5 | 2.14 | 66 | 56 | 212927117
ADP | 4HP18V36P | PL36H175P159 | 80G2UH090BE16 | 34200 | 8.5 | 32000 | 17 | 11 | 2.14 | 66 | 56 | 212927115
ADP | 4HP18V36P | V,N36H175D159 | 80G2UH090BE16 | 34200 | 8.5 | 32000 | 17 | 11 | 2.14 | 66 | 56 | 212927116
ADP | 4HP18V36P | V,N36H175D149 | 80G2UH090BE16 | 32600 | 8.5 | 32200 | 17 | 11 | 2.14 | 66 | 57 | 212927114
ADP | 4HP18V36P | PL36H175P149 | 80G2UH090BE16 | 32600 | 8.5 | 32200 | 17 | 11 | 2.14 | 66 | 57 | 212927113
ADP | 4HP18V36P | PL36H175P459 | 80G2UH090BE12 | 23400 | 8.1 | 22400 | 19 | 12 | 1.91 | 64 | 63 | 212927111
ADP | 4HP18V36P | PL36H210P299 | 80G2UH090BE16 | 34400 | 8.5 | 32000 | 17 | 11.5 | 2.14 | 66 | 56 | 212927112
ADP | 4HP18V36P | V,N36H175D789 | 80G2UH090BE12 | 23400 | 8.1 | 22400 | 19 | 12 | 1.91 | 64 | 63 | 212927109
ADP | 4HP18V36P | V,N36H175D159 | 80G2UH090BE12 | 23400 | 8.1 | 22400 | 19 | 12 | 1.91 | 64 | 63 | 212927108
ADP | 4HP18V36P | PL36H210P179 | 80G2UH090BE12 | 23400 | 8.1 | 22400 | 19 | 12 | 1.91 | 64 | 63 | 212927110
ADP | 4HP18V36P | V,N36H175D149 | 80G2UH090BE12 | 23400 | 8.1 | 22400 | 19 | 12 | 1.91 | 64 | 63 | 212927106
ADP | 4HP18V36P | PL36H175P149 | 80G2UH090BE12 | 23400 | 8.1 | 22400 | 19 | 12 | 1.91 | 64 | 63 | 212927105
ADP | 4HP18V36P | PL36H210P299 | 80G2UH090BE12 | 23400 | 8.1 | 22400 | 19 | 12 | 1.91 | 64 | 63 | 212927104
ADP | 4HP18V36P | PL36H175P159 | 80G2UH090BE12 | 23400 | 8.1 | 22400 | 19 | 12 | 1.91 | 64 | 63 | 212927107
ADP | 4HP18V36P | PL36H175P459 | 80G2UH070AV12* | 23800 | 8.5 | 22400 | 19 | 12 | 2.05 | 65 | 65 | 212927103
ADP | 4HP18V36P | PL36H***P449 | 80G2UH070AV12* | 23800 | 8.5 | 22400 | 19 | 12 | 2.05 | 65 | 65 | 212927100
ADP | 4HP18V36P | V,N36H***D449 | 80G2UH070AV12* | 23800 | 8.5 | 22400 | 19 | 12 | 2.05 | 65 | 65 | 212927101
ADP | 4HP18V36P | V,N36H***D229 | 80G2UH070AV12* | 23800 | 8.5 | 22400 | 19 | 12 | 2.05 | 65 | 65 | 212927102
ADP | 4HP18V36P | PL36H175P149 | 80G2UH070AV12* | 23200 | 8.1 | 22400 | 19 | 12 | 1.92 | 63 | 63 | 212927097
ADP | 4HP17L48P-**A | V,N60H210D299 | 80G1UH090CE20 | 46500 | 8.1 | 42500 | 15.2 | 12.5 | 2.24 | 69 | 56 | 212927370
ADP | 4HP18V36P | PL36H210P179 | 80G2UH070AV12* | 23800 | 8.5 | 22400 | 19 | 12 | 2.05 | 65 | 65 | 212927099
ADP | 4HP18V36P | PL36H175P159 | 80G2UH070AV12* | 23800 | 8.5 | 22400 | 19 | 12 | 2.05 | 65 | 65 | 212927098
ADP | 4HP18V36P | PL36H210P299 | 80G2UH070AV12* | 23800 | 8.5 | 22400 | 19 | 12 | 2.05 | 65 | 65 | 212927095
ADP | 4HP18V36P | PL36H175P459 | 80G2UH070AE12L | 24000 | 8.5 | 22400 | 19 | 12 | 2.05 | 66 | 66 | 212927094
ADP | 4HP18V36P | V,N36H***D229 | 80G2UH070AE12L | 24000 | 8.5 | 22400 | 19 | 12 | 2.05 | 66 | 66 | 212927093
ADP | 4HP18V36P | PL36H***P449 | 80G2UH070AE12L | 24000 | 8.5 | 22400 | 19 | 12 | 2.05 | 66 | 66 | 212927091
ADP | 4HP18V36P | PL36H210P179 | 80G2UH070AE12L | 24000 | 8.5 | 22400 | 19 | 12 | 2.05 | 66 | 66 | 212927090
ADP | 4HP18V36P | V,N36H***D449 | 80G2UH070AE12L | 24000 | 8.5 | 22400 | 19 | 12 | 2.05 | 66 | 66 | 212927092
ADP | 4HP18V36P | PL36H175P159 | 80G2UH070AE12L | 24000 | 8.5 | 22400 | 19 | 12 | 2.05 | 66 | 66 | 212927089
ADP | 4HP18V36P | PL36H175P149 | 80G2UH070AE12L | 23400 | 8.1 | 22400 | 19 | 12 | 1.91 | 64 | 63 | 212927088
ADP | 4HP18V36P | PL36H210P299 | 80G2UH070AE12L | 24000 | 8.5 | 22400 | 19 | 12 | 2.05 | 66 | 66 | 212927086
ADP | 4HP18V36P | PL36H175P459 | 80G2UH070AE12 | 24000 | 8.5 | 22400 | 19 | 12 | 2.05 | 66 | 66 | 212927085
ADP | 4HP18V36P | PL36H210P179 | 80G2UH070AE12 | 24000 | 8.5 | 22400 | 19 | 12 | 2.05 | 66 | 66 | 212927081
ADP | 4HP18V36P | V,N36H***D229 | 80G2UH070AE12 | 24000 | 8.5 | 22400 | 19 | 12 | 2.05 | 66 | 66 | 212927084
ADP | 4HP18V36P | V,N36H***D449 | 80G2UH070AE12 | 24000 | 8.5 | 22400 | 19 | 12 | 2.05 | 66 | 66 | 212927083
ADP | 4HP18V36P | PL36H***P449 | 80G2UH070AE12 | 24000 | 8.5 | 22400 | 19 | 12 | 2.05 | 66 | 66 | 212927082
ADP | BOVB-60HDN1-M20G | F,PE*CC6948 |  | 45500 | 9.25 | 46000 | 17 | 11.7 | 1.96 | 85 | 72 | 207728379 | Cold Climate
ADP | BOVB-36HDN1-M20G | BV**B7925 |  | 23600 | 9.45 | 22400 | 18 | 12.5 | 2 | 96 | 77 | 207727235 | Cold Climate
ADP | BOVB-36HDN1-M20G | F,PE*E34925 |  | 23800 | 9.5 | 22400 | 20 | 13 | 2 | 96 | 77 | 207728062 | Cold Climate
ADP | BOVB-36HDN1-M20G | F,PE*G34925 |  | 23800 | 9.5 | 22400 | 20 | 13 | 2 | 96 | 77 | 207728056 | Cold Climate
ADP | BOVA-36HDN1-M20G | CE3005A+TXV |  | 23200 | 9.3 | 22400 | 19 | 12.5 | 1.96 | 96 | 77 | 203449870 | Cold Climate
ASPEN | AUH2436ZGDA* | C(A,C,D,E)24B34+TDR |  | 23000 | 8.5 | 24000 | 15.2 | 11 | 1.8 | 63 | 90 | 212924870 | Cold Climate
ASPEN | AUH2436ZGDA* | D(A,C,E)24A44+TDR |  | 23000 | 8.5 | 24000 | 15.2 | 11 | 1.8 | 63 | 90 | 212924871 | Cold Climate
ASPEN | AUH2436ZGDA* | D(A,C,E)24C34+TDR |  | 23000 | 8.5 | 24000 | 15.2 | 11 | 1.8 | 63 | 90 | 212924872 | Cold Climate
ASPEN | AUH2436ZGDA* | D(A,C,E)24D34+TDR |  | 23000 | 8.5 | 24000 | 15.2 | 11 | 1.8 | 63 | 90 | 212924873 | Cold Climate
ASPEN | AUH2436ZGDA* | D(A,C,E)25B34+TDR |  | 23000 | 8.5 | 24000 | 15.2 | 11 | 1.8 | 63 | 90 | 212924874 | Cold Climate
ASPEN | AUH4860ZGDA* | C(A,C,D,E)48C44+TDR |  | 47000 | 8.5 | 48000 | 15.2 | 10 | 1.8 | 65 | 70 | 212924877 | Cold Climate
ASPEN | AUH4860ZGDA* | C(A,C,D,E)48D44+TDR |  | 47000 | 8.5 | 48000 | 15.2 | 10 | 1.8 | 65 | 70 | 212924878 | Cold Climate
ASPEN | AUH4860ZGDA* | D(A,C,E)61C44+TDR |  | 47000 | 8.5 | 48000 | 15.2 | 10 | 1.8 | 65 | 70 | 212924879 | Cold Climate
AMANA | ASZS60361EA* | AHVE42CP0400A* |  | 34200 | 8.6 | 34200 | 17.5 | 10 | 2 | 67 | 85 | 212928697 | Cold Climate
AMANA | ASZS60361EA* | AHVE42CP1400A* |  | 34200 | 8.6 | 34200 | 17.5 | 10 | 2 | 67 | 85 | 212928696 | Cold Climate
DAIKIN | DZ6VSA361EA* | DFVE42CP1400A* |  | 34200 | 8.6 | 34200 | 17.5 | 10 | 2 | 67 | 85 | 212928695 | Cold Climate
DAIKIN | DZ6VSA361EA* | DFVE42CP0400A* |  | 34200 | 8.6 | 34200 | 17.5 | 10 | 2 | 67 | 85 | 212928694 | Cold Climate
ADP | 4SHP18LX136P | H,A,DE35936 | A96UH1E070B12 | 24000 | 8.5 | 22400 | 18 | 12 | 2.03 | 63 | 67 | 211232592
ADP | 4SHP18LX136P | H,A,DE35936 | A96UH2E045B12 | 24000 | 8.5 | 22400 | 18 | 12 | 2.02 | 63 | 66 | 211232605
ADP | 4SHP18LX136P | H,A,DE35936 | A96US2V045B12 | 23800 | 8.5 | 22400 | 19 | 12 | 2.03 | 61 | 65 | 211232628
ADP | 4SHP18LX136P | H,A,DE35936 | A96US2V070B12 | 24000 | 8.5 | 22200 | 19 | 12 | 2.04 | 62 | 65 | 211232638
ADP | 4SHP22LX124P-**A | H,A,DE33936 | A96UH1E030B12 | 24000 | 8.5 | 22200 | 21 | 13 | 1.9 | 62 | 69 | 212601605
ADP | 4SHP22LX124P-**A | H,A,DE34936 | A96UH1E030B12 | 24000 | 8.5 | 22200 | 21 | 13 | 1.9 | 62 | 69 | 212601606
ADP | 4SHP22LX124P-**A | H,A,DE33936 | A96UH1E045B12 | 24000 | 8.5 | 22200 | 20 | 13 | 1.9 | 62 | 70 | 212601607 | Cold Climate
ADP | 4SHP22LX124P-**A | H,A,DE34936 | A96UH1E045B12 | 24000 | 8.5 | 22200 | 20 | 13 | 1.9 | 62 | 70 | 212601608 | Cold Climate
ADP | 4SHP22LX124P-**A | H,A,DE33936 | A96UH1E070B12 | 24000 | 8.5 | 22200 | 20 | 13 | 1.9 | 62 | 70 | 212601609 | Cold Climate
ADP | 4SHP22LX124P-**A | H,A,DE34936 | A96UH1E070B12 | 24000 | 8.5 | 22200 | 20 | 13 | 1.9 | 62 | 70 | 212601610 | Cold Climate
ADP | 4SHP22LX124P-**A | H,A,DE33936 | A96UH2E045B12 | 24000 | 8.5 | 22200 | 20 | 13.5 | 1.9 | 62 | 69 | 212601611
ADP | 4SHP22LX124P-**A | H,A,DE34936 | A96UH2E045B12 | 24000 | 8.5 | 22200 | 20 | 13.5 | 1.9 | 62 | 69 | 212601612
ADP | 4SHP22LX124P-**A | H,A,DE33936 | A96UH2E070B12 | 24000 | 8.5 | 22200 | 20 | 13.5 | 1.9 | 62 | 69 | 212601613
ADP | 4SHP22LX124P-**A | H,A,DE34936 | A96UH2E070B12 | 24000 | 8.5 | 22200 | 20 | 13.5 | 1.9 | 62 | 69 | 212601614
ADP | 4SHP22LX124P-**A | H,A,DE33936 | A96US2V045B12 | 23800 | 8.5 | 22200 | 20 | 13.5 | 1.9 | 62 | 69 | 212601615
ADP | 4SHP22LX124P-**A | H,A,DE34936 | A96US2V045B12 | 23800 | 8.5 | 22200 | 20 | 13.5 | 1.9 | 62 | 69 | 212601616
ADP | 4SHP22LX124P-**A | H,A,DE33936 | A96US2V070B12 | 23800 | 8.5 | 22000 | 21 | 13.5 | 1.92 | 62 | 70 | 212601617 | Cold Climate
ADP | 4SHP22LX124P-**A | H,A,DE34936 | A96US2V070B12 | 23800 | 8.5 | 22000 | 21 | 13.5 | 1.92 | 62 | 70 | 212601618 | Cold Climate
ADP | 4SHP22LX124P-**A | H,A,DE33936 | A97USMV070B12 | 23800 | 8.5 | 22000 | 21 | 13.5 | 1.92 | 62 | 70 | 212601619 | Cold Climate
ADP | 4SHP22LX124P-**A | H,A,DE34936 | A97USMV070B12 | 23800 | 8.5 | 22000 | 21 | 13.5 | 1.92 | 62 | 70 | 212601620 | Cold Climate
ADP | 4SHP22LX136P-**A | H,A,DE34936 | A96UH1E030B12 | 34600 | 8.5 | 32600 | 20 | 11.7 | 2.12 | 64 | 53 | 212601621
ADP | 4SHP22LX136P-**A | H,A,DE35936 | A96UH1E030B12 | 34600 | 8.5 | 32600 | 20 | 11.7 | 2.12 | 64 | 53 | 212601622
ADP | 4SHP22LX136P-**A | H,A,DE36936 | A96UH1E030B12 | 34600 | 8.5 | 32600 | 20 | 11.7 | 2.12 | 64 | 53 | 212601623
ADP | 4SHP22LX136P-**A | H,A,DE37936 | A96UH1E030B12 | 34600 | 8.5 | 32600 | 20 | 11.7 | 2.12 | 64 | 53 | 212601624
ADP | 4SHP22LX136P-**A | H,A,DE48936 | A96UH1E030B12 | 34600 | 8.5 | 32600 | 20 | 11.7 | 2.12 | 64 | 53 | 212601625
ADP | 4SHP22LX136P-**A | H,A,DE34936 | A96UH1E045B12 | 33400 | 8.5 | 31600 | 19 | 11.5 | 2.12 | 66 | 56 | 212601626
ADP | 4SHP22LX136P-**A | H,A,DE35936 | A96UH1E045B12 | 33800 | 8.6 | 31600 | 19 | 11.7 | 2.16 | 66 | 56 | 212601627
ADP | 4SHP22LX136P-**A | H,A,DE36936 | A96UH1E045B12 | 34200 | 8.65 | 31600 | 19 | 11.7 | 2.18 | 66 | 56 | 212601628
ADP | 4SHP22LX136P-**A | H,A,DE37936 | A96UH1E045B12 | 34400 | 8.7 | 31600 | 19 | 12 | 2.18 | 66 | 56 | 212601629
ADP | 4SHP22LX136P-**A | H,A,DE48936 | A96UH1E045B12 | 34400 | 8.7 | 31600 | 19 | 12 | 2.18 | 66 | 56 | 212601630
ADP | 4SHP22LX136P-**A | H,A,DE34936 | A96UH1E070B12 | 34200 | 8.5 | 32400 | 19 | 11.7 | 2.1 | 64 | 53 | 212601631
ADP | 4SHP22LX136P-**A | H,A,DE36936 | A96UH1E070B12 | 34600 | 8.5 | 32600 | 20 | 12 | 2.12 | 63 | 53 | 212601632
ADP | 4SHP22LX136P-**A | H,A,DE37936 | A96UH1E070B12 | 34600 | 8.5 | 32600 | 20 | 12 | 2.12 | 63 | 53 | 212601633
ADP | 4SHP22LX136P-**A | H,A,DE48936 | A96UH1E070B12 | 34600 | 8.5 | 32600 | 20 | 12 | 2.12 | 63 | 53 | 212601634
ADP | 4SHP22LX136P-**A | H,A,DE37936 | A96UH1E090C16 | 35600 | 8.8 | 32000 | 19 | 12 | 2.24 | 66 | 57 | 212601635
ADP | 4SHP22LX136P-**A | H,A,DE48936 | A96UH1E090C16 | 35600 | 8.8 | 32000 | 19 | 12 | 2.24 | 66 | 57 | 212601636
ADP | 4SHP22LX136P-**A | H,A,DE35936 | A96UH1E110C20 | 35200 | 8.6 | 32200 | 17 | 11.7 | 2.22 | 66 | 57 | 212601637
ADP | 4SHP22LX136P-**A | H,A,DE37936 | A96UH1E110C20 | 35800 | 8.7 | 32200 | 17 | 12 | 2.24 | 66 | 57 | 212601639
ADP | 4SHP22LX136P-**A | H,A,DE36936 | A96UH1E110C20 | 35600 | 8.65 | 32200 | 17 | 11.7 | 2.24 | 66 | 57 | 212601638
ADP | 4SHP22LX136P-**A | H,A,DE48936 | A96UH1E110C20 | 35800 | 8.7 | 32200 | 17 | 12 | 2.24 | 66 | 57 | 212601640
ADP | 4SHP22LX136P-**A | H,A,DE34936 | A96UH2E045B12 | 34400 | 8.5 | 32600 | 20 | 11.7 | 2.12 | 63 | 53 | 212601641
ADP | 4SHP22LX136P-**A | H,A,DE35936 | A96UH2E045B12 | 34400 | 8.5 | 32600 | 20 | 11.7 | 2.12 | 63 | 53 | 212601642
ADP | 4SHP22LX136P-**A | H,A,DE36936 | A96UH2E045B12 | 34800 | 8.5 | 32800 | 20 | 12 | 2.12 | 63 | 53 | 212601643
ADP | 4SHP22LX136P-**A | H,A,DE37936 | A96UH2E045B12 | 34800 | 8.8 | 32000 | 20 | 12 | 2.2 | 67 | 56 | 212601644
ADP | 4SHP22LX136P-**A | H,A,DE48936 | A96UH2E045B12 | 34800 | 8.8 | 32000 | 20 | 12 | 2.2 | 67 | 56 | 212601645
ADP | 4SHP22LX136P-**A | H,A,DE34936 | A96UH2E070B12 | 34400 | 8.5 | 32600 | 20 | 11.7 | 2.1 | 63 | 53 | 212601646
ADP | 4SHP22LX136P-**A | H,A,DE35936 | A96UH2E070B12 | 34400 | 8.5 | 32600 | 20 | 11.7 | 2.1 | 63 | 53 | 212601647
ADP | 4SHP22LX136P-**A | H,A,DE36936 | A96UH2E070B12 | 34600 | 8.5 | 32600 | 20 | 12 | 2.12 | 63 | 53 | 212601648
ADP | 4SHP22LX136P-**A | H,A,DE37936 | A96UH2E070B12 | 34600 | 8.5 | 32600 | 20 | 12 | 2.12 | 63 | 53 | 212601649
ADP | 4SHP22LX136P-**A | H,A,DE48936 | A96UH2E070B12 | 34600 | 8.5 | 32600 | 20 | 12 | 2.12 | 63 | 53 | 212601650
ADP | 4SHP22LX136P-**A | H,A,DE37936 | A96UH2E090C16 | 35600 | 8.8 | 32200 | 19 | 12 | 2.24 | 66 | 55 | 212601651
ADP | 4SHP22LX136P-**A | H,A,DE48936 | A96UH2E090C16 | 35600 | 8.8 | 32200 | 19 | 12 | 2.24 | 66 | 55 | 212601652
ADP | 4SHP22LX136P-**A | H,A,DE35936 | A96UH2E110C20 | 35200 | 8.6 | 32200 | 17 | 11.7 | 2.22 | 66 | 56 | 212601653
ADP | 4SHP22LX136P-**A | H,A,DE36936 | A96UH2E110C20 | 35600 | 8.65 | 32200 | 17 | 11.7 | 2.24 | 66 | 56 | 212601654
ADP | 4SHP22LX136P-**A | H,A,DE37936 | A96UH2E110C20 | 35800 | 8.7 | 32200 | 17 | 12 | 2.24 | 66 | 56 | 212601655
ADP | 4SHP22LX136P-**A | H,A,DE48936 | A96UH2E110C20 | 35800 | 8.7 | 32200 | 17 | 12 | 2.24 | 66 | 56 | 212601656
ADP | 4SHP22LX136P-**A | H,A,DE34936 | A96US2V045B12 | 34400 | 8.5 | 33400 | 20 | 11.7 | 2.08 | 63 | 53 | 212601657
ADP | 4SHP22LX136P-**A | H,A,DE35936 | A96US2V045B12 | 34400 | 8.5 | 33400 | 20 | 11.7 | 2.08 | 63 | 53 | 212601658
ADP | 4SHP22LX136P-**A | H,A,DE36936 | A96US2V045B12 | 34800 | 8.5 | 33400 | 20 | 11.7 | 2.1 | 63 | 53 | 212601659
ADP | 4SHP22LX136P-**A | H,A,DE37936 | A96US2V045B12 | 34800 | 8.8 | 32400 | 20 | 12 | 2.18 | 67 | 56 | 212601660
ADP | 4SHP22LX136P-**A | H,A,DE48936 | A96US2V045B12 | 34800 | 8.8 | 32400 | 20 | 12 | 2.18 | 67 | 56 | 212601661
ADP | 4SHP22LX136P-**A | H,A,DE34936 | A96US2V070B12 | 34600 | 8.5 | 33200 | 20 | 12 | 2.1 | 63 | 53 | 212601662
ADP | 4SHP22LX136P-**A | H,A,DE35936 | A96US2V070B12 | 34600 | 8.5 | 33200 | 20 | 12 | 2.1 | 63 | 53 | 212601663
ADP | 4SHP22LX136P-**A | H,A,DE36936 | A96US2V070B12 | 35000 | 8.5 | 33400 | 20 | 12 | 2.12 | 63 | 53 | 212601664
ADP | 4SHP22LX136P-**A | H,A,DE37936 | A96US2V070B12 | 35000 | 8.8 | 32400 | 20 | 12 | 2.18 | 67 | 56 | 212601665
ADP | 4SHP22LX136P-**A | H,A,DE48936 | A96US2V070B12 | 35000 | 8.8 | 32400 | 20 | 12 | 2.18 | 67 | 56 | 212601666
ADP | 4SHP22LX136P-**A | H,A,DE33936 | A96US2V090C12 | 33600 | 8.65 | 32000 | 19 | 11.5 | 2.16 | 67 | 57 | 212601667
ADP | 4SHP22LX136P-**A | H,A,DE34936 | A96US2V090C12 | 34400 | 8.5 | 33200 | 20 | 11.7 | 2.02 | 66 | 54 | 212601668
ADP | 4SHP22LX136P-**A | H,A,DE35936 | A96US2V090C12 | 34400 | 8.5 | 33200 | 20 | 11.7 | 2.02 | 66 | 54 | 212601669
ADP | 4SHP22LX136P-**A | H,A,DE36936 | A96US2V090C12 | 34400 | 8.5 | 33200 | 20 | 11.7 | 2.02 | 66 | 54 | 212601670
ADP | 4SHP22LX136P-**A | H,A,DE37936 | A96US2V090C12 | 35000 | 9 | 32200 | 20 | 12 | 2.24 | 66 | 56 | 212601671
ADP | 4SHP22LX136P-**A | H,A,DE48936 | A96US2V090C12 | 35000 | 9 | 32200 | 20 | 12 | 2.24 | 66 | 56 | 212601672
ADP | 4SHP22LX136P-**A | H,A,DE33936 | A96US2V090C16 | 33600 | 8.65 | 32000 | 19 | 11.5 | 2.16 | 67 | 57 | 212601673
ADP | 4SHP22LX136P-**A | H,A,DE34936 | A96US2V090C16 | 34400 | 8.5 | 33200 | 19 | 11.7 | 2.02 | 66 | 54 | 212601674
ADP | 4SHP22LX136P-**A | H,A,DE35936 | A96US2V090C16 | 34400 | 8.85 | 32200 | 19 | 11.7 | 2.22 | 66 | 57 | 212601675
ADP | 4SHP22LX136P-**A | H,A,DE36936 | A96US2V090C16 | 34800 | 8.95 | 32200 | 19 | 11.7 | 2.24 | 66 | 57 | 212601676
ADP | 4SHP22LX136P-**A | H,A,DE37936 | A96US2V090C16 | 35000 | 9 | 32200 | 20 | 12 | 2.24 | 66 | 57 | 212601677
ADP | 4SHP22LX136P-**A | H,A,DE48936 | A96US2V090C16 | 35000 | 9 | 32200 | 20 | 12 | 2.24 | 66 | 57 | 212601678
ADP | 4SHP22LX136P-**A | H,A,DE34936 | A96US2V090C20 | 34400 | 8.5 | 33200 | 18 | 11.7 | 2.02 | 66 | 54 | 212601679
ADP | 4SHP22LX136P-**A | H,A,DE35936 | A96US2V090C20 | 34400 | 8.65 | 32200 | 18 | 11.7 | 2.22 | 66 | 56 | 212601680
ADP | 4SHP22LX136P-**A | H,A,DE36936 | A96US2V090C20 | 34800 | 8.75 | 32200 | 18 | 11.7 | 2.24 | 66 | 56 | 212601681
ADP | 4SHP22LX136P-**A | H,A,DE37936 | A96US2V090C20 | 35000 | 8.8 | 32200 | 19 | 12 | 2.24 | 66 | 56 | 212601682
ADP | 4SHP22LX136P-**A | H,A,DE48936 | A96US2V090C20 | 35000 | 8.8 | 32200 | 19 | 12 | 2.24 | 66 | 56 | 212601683
ADP | 4SHP22LX136P-**A | H,A,DE33936 | A96US2V110C16 | 33600 | 8.65 | 32000 | 19 | 11.5 | 2.16 | 67 | 57 | 212601684
ADP | 4SHP22LX136P-**A | H,A,DE34936 | A96US2V110C16 | 34400 | 8.5 | 33200 | 19 | 11.7 | 2.02 | 66 | 54 | 212601685
ADP | 4SHP22LX136P-**A | H,A,DE35936 | A96US2V110C16 | 34400 | 8.85 | 32200 | 19 | 11.7 | 2.22 | 66 | 57 | 212601686
ADP | 4SHP22LX136P-**A | H,A,DE36936 | A96US2V110C16 | 34800 | 8.95 | 32200 | 19 | 11.7 | 2.24 | 66 | 57 | 212601687
ADP | 4SHP22LX136P-**A | H,A,DE37936 | A96US2V110C16 | 35000 | 9 | 32200 | 20 | 12 | 2.24 | 66 | 57 | 212601688
ADP | 4SHP22LX136P-**A | H,A,DE48936 | A96US2V110C16 | 35000 | 9 | 32200 | 20 | 12 | 2.24 | 66 | 57 | 212601689
ADP | 4SHP22LX136P-**A | H,A,DE34936 | A96US2V110C20 | 34600 | 8.5 | 33200 | 19 | 11.7 | 2.04 | 66 | 54 | 212601690
ADP | 4SHP22LX136P-**A | H,A,DE35936 | A96US2V110C20 | 34600 | 8.65 | 32000 | 19 | 11.7 | 2.22 | 66 | 57 | 212601691
ADP | 4SHP22LX136P-**A | H,A,DE36936 | A96US2V110C20 | 35000 | 8.75 | 32000 | 19 | 11.7 | 2.26 | 66 | 57 | 212601692
ADP | 4SHP22LX136P-**A | H,A,DE37936 | A96US2V110C20 | 35200 | 8.8 | 32000 | 19 | 12 | 2.26 | 66 | 57 | 212601693
ADP | 4SHP22LX136P-**A | H,A,DE48936 | A96US2V110C20 | 35200 | 8.8 | 32000 | 19 | 12 | 2.26 | 66 | 57 | 212601694
ADP | 4SHP22LX136P-**A | H,A,DE34936 | A97USMV070B12 | 34600 | 8.5 | 33200 | 20 | 12 | 2.1 | 63 | 53 | 212601695
ADP | 4SHP22LX136P-**A | H,A,DE35936 | A97USMV070B12 | 34600 | 8.5 | 33200 | 20 | 12 | 2.1 | 63 | 53 | 212601696
ADP | 4SHP22LX136P-**A | H,A,DE36936 | A97USMV070B12 | 35000 | 8.5 | 33400 | 20 | 12 | 2.12 | 63 | 53 | 212601697
ADP | 4SHP22LX136P-**A | H,A,DE37936 | A97USMV070B12 | 35000 | 8.8 | 32400 | 20 | 12 | 2.18 | 67 | 56 | 212601698
ADP | 4SHP22LX136P-**A | H,A,DE48936 | A97USMV070B12 | 35000 | 8.8 | 32400 | 20 | 12 | 2.18 | 67 | 56 | 212601699
ADP | 4SHP22LX136P-**A | H,A,DE33936 | A97USMV090C12 | 33600 | 8.65 | 32000 | 19 | 11.5 | 2.16 | 67 | 57 | 212601700
ADP | 4SHP22LX136P-**A | H,A,DE34936 | A97USMV090C12 | 34400 | 8.5 | 33200 | 20 | 11.7 | 2.02 | 66 | 54 | 212601701
ADP | 4SHP22LX136P-**A | H,A,DE35936 | A97USMV090C12 | 34400 | 8.5 | 33200 | 20 | 11.7 | 2.02 | 66 | 54 | 212601702
ADP | 4SHP22LX136P-**A | H,A,DE36936 | A97USMV090C12 | 34400 | 8.5 | 33200 | 20 | 11.7 | 2.02 | 66 | 54 | 212601703
ADP | 4SHP22LX136P-**A | H,A,DE37936 | A97USMV090C12 | 35000 | 9 | 32200 | 20 | 12 | 2.24 | 66 | 57 | 212601704
ADP | 4SHP22LX136P-**A | H,A,DE48936 | A97USMV090C12 | 35000 | 9 | 32200 | 20 | 12 | 2.24 | 66 | 57 | 212601705
ADP | 4SHP22LX136P-**A | H,A,DE33936 | A97USMV090C16 | 33600 | 8.65 | 32000 | 19 | 11.5 | 2.16 | 67 | 57 | 212601706
ADP | 4SHP22LX136P-**A | H,A,DE34936 | A97USMV090C16 | 34400 | 8.5 | 33200 | 19 | 11.7 | 2.02 | 66 | 54 | 212601707
ADP | 4SHP22LX136P-**A | H,A,DE35936 | A97USMV090C16 | 34400 | 8.85 | 32200 | 19 | 11.7 | 2.22 | 66 | 57 | 212601708
ADP | 4SHP22LX136P-**A | H,A,DE36936 | A97USMV090C16 | 34800 | 8.95 | 32200 | 19 | 11.7 | 2.24 | 66 | 57 | 212601709
ADP | 4SHP22LX136P-**A | H,A,DE37936 | A97USMV090C16 | 35000 | 9 | 32200 | 20 | 12 | 2.24 | 66 | 57 | 212601710
ADP | 4SHP22LX136P-**A | H,A,DE48936 | A97USMV090C16 | 35000 | 9 | 32200 | 20 | 12 | 2.24 | 66 | 57 | 212601711
ADP | 4SHP22LX136P-**A | H,A,DE34936 | A97USMV090C20 | 34400 | 8.5 | 33200 | 18 | 11.7 | 2.02 | 66 | 54 | 212601712
ADP | 4SHP22LX136P-**A | H,A,DE35936 | A97USMV090C20 | 34400 | 8.65 | 32200 | 18 | 11.7 | 2.22 | 66 | 56 | 212601713
ADP | 4SHP22LX136P-**A | H,A,DE36936 | A97USMV090C20 | 34800 | 8.75 | 32200 | 18 | 11.7 | 2.24 | 66 | 56 | 212601714
ADP | 4SHP22LX136P-**A | H,A,DE37936 | A97USMV090C20 | 35000 | 8.8 | 32200 | 19 | 12 | 2.24 | 66 | 56 | 212601715
ADP | 4SHP22LX136P-**A | H,A,DE48936 | A97USMV090C20 | 35000 | 8.8 | 32200 | 19 | 12 | 2.24 | 66 | 56 | 212601716
ADP | 4SHP22LX136P-**A | H,A,DE33936 | A97USMV110C20 | 33600 | 8.65 | 31800 | 19 | 11.5 | 2.18 | 67 | 57 | 212601717
ADP | 4SHP22LX136P-**A | H,A,DE34936 | A97USMV110C20 | 34600 | 8.5 | 33200 | 19 | 11.7 | 2.04 | 66 | 54 | 212601718
ADP | 4SHP22LX136P-**A | H,A,DE35936 | A97USMV110C20 | 34400 | 8.85 | 32000 | 19 | 11.7 | 2.22 | 67 | 57 | 212601719
ADP | 4SHP22LX136P-**A | H,A,DE36936 | A97USMV110C20 | 34800 | 8.95 | 32000 | 19 | 11.7 | 2.26 | 67 | 57 | 212601720
ADP | 4SHP22LX136P-**A | H,A,DE37936 | A97USMV110C20 | 35000 | 9 | 32000 | 19 | 12 | 2.26 | 67 | 57 | 212601721
ADP | 4SHP22LX136P-**A | H,A,DE48936 | A97USMV110C20 | 35000 | 9 | 32000 | 19 | 12 | 2.26 | 67 | 57 | 212601722
ADP | 4SHP18LX136P | H,A,DE36936 | A96UH1E045B12 | 24000 | 8.5 | 22400 | 18 | 12 | 2.02 | 67 | 67 | 212601749
ADP | 4SHP18LX136P | H,A,DE37936 | A96UH1E045B12 | 24000 | 8.5 | 22400 | 18 | 12 | 2.02 | 67 | 67 | 212601750
ADP | 4SHP18LX136P | H,A,DE48936 | A96UH1E045B12 | 24000 | 8.5 | 22400 | 18 | 12 | 2.02 | 67 | 67 | 212601751
ADP | 4SHP18LX136P | H,A,DE32936 | A96UH1E070B12 | 31600 | 8.5 | 32000 | 18 | 10.5 | 2.12 | 66 | 56 | 212601752
ADP | 4SHP18LX136P | H,A,DE36936 | A96UH1E070B12 | 24000 | 8.5 | 22400 | 18 | 12 | 2.03 | 67 | 67 | 212601753
ADP | 4SHP18LX136P | H,A,DE37936 | A96UH1E070B12 | 24000 | 8.5 | 22400 | 18 | 12 | 2.03 | 67 | 67 | 212601754
ADP | 4SHP18LX136P | H,A,DE48936 | A96UH1E070B12 | 24000 | 8.5 | 22400 | 18 | 12 | 2.03 | 67 | 67 | 212601755
ADP | 4SHP18LX136P | H,A,DE36936 | A96UH1E090C16 | 34600 | 8.5 | 33000 | 16 | 11 | 2.22 | 68 | 58 | 212601756
ADP | 4SHP18LX136P | H,A,DE37936 | A96UH1E090C16 | 34600 | 8.5 | 33000 | 16 | 11 | 2.22 | 68 | 58 | 212601757
ADP | 4SHP18LX136P | H,A,DE48936 | A96UH1E090C16 | 34600 | 8.5 | 33000 | 16 | 11 | 2.22 | 68 | 58 | 212601758
ADP | 4SHP18LX136P | H,A,DE32936 | A96UH2E045B12 | 32000 | 8.5 | 32200 | 18 | 11 | 2.12 | 66 | 57 | 212601759
ADP | 4SHP18LX136P | H,A,DE34936 | A96UH2E045B12 | 32000 | 8.5 | 32200 | 18 | 11 | 2.12 | 66 | 57 | 212601760
ADP | 4SHP18LX136P | H,A,DE36936 | A96UH2E045B12 | 24000 | 8.5 | 22400 | 18 | 12 | 2.02 | 67 | 66 | 212601761
ADP | 4SHP18LX136P | H,A,DE37936 | A96UH2E045B12 | 24000 | 8.5 | 22400 | 18 | 12 | 2.02 | 67 | 66 | 212601762
ADP | 4SHP18LX136P | H,A,DE48936 | A96UH2E045B12 | 24000 | 8.5 | 22400 | 18 | 12 | 2.02 | 67 | 66 | 212601763
ADP | 4SHP18LX136P | H,A,DE32936 | A96UH2E070B12 | 31800 | 8.5 | 32200 | 18 | 10.5 | 2.1 | 66 | 56 | 212601764
ADP | 4SHP18LX136P | H,A,DE34936 | A96UH2E070B12 | 31800 | 8.5 | 32200 | 18 | 10.5 | 2.1 | 66 | 56 | 212601765
ADP | 4SHP18LX136P | H,A,DE36936 | A96UH2E070B12 | 24000 | 8.5 | 22400 | 18 | 12 | 2.02 | 67 | 66 | 212601766
ADP | 4SHP18LX136P | H,A,DE37936 | A96UH2E070B12 | 24000 | 8.5 | 22400 | 18 | 12 | 2.02 | 67 | 66 | 212601767
ADP | 4SHP18LX136P | H,A,DE48936 | A96UH2E070B12 | 24000 | 8.5 | 22400 | 18 | 12 | 2.02 | 67 | 66 | 212601768
ADP | 4SHP18LX136P | H,A,DE36936 | A96UH2E090C16 | 34800 | 8.5 | 33000 | 16 | 11 | 2.22 | 68 | 58 | 212601769
ADP | 4SHP18LX136P | H,A,DE37936 | A96UH2E090C16 | 34800 | 8.5 | 33000 | 16 | 11 | 2.22 | 68 | 58 | 212601770
ADP | 4SHP18LX136P | H,A,DE48936 | A96UH2E090C16 | 34800 | 8.5 | 33000 | 16 | 11 | 2.22 | 68 | 58 | 212601771
ADP | 4SHP18LX136P | H,A,DE36936 | A96US2V045B12 | 23600 | 8.5 | 22400 | 19 | 12 | 2.03 | 65 | 65 | 212601772
ADP | 4SHP18LX136P | H,A,DE37936 | A96US2V045B12 | 23600 | 8.5 | 22400 | 19 | 12 | 2.03 | 65 | 65 | 212601773
ADP | 4SHP18LX136P | H,A,DE48936 | A96US2V045B12 | 23600 | 8.5 | 22400 | 19 | 12 | 2.03 | 65 | 65 | 212601774
ADP | 4SHP18LX136P | H,A,DE36936 | A96US2V070B12 | 23600 | 8.5 | 22400 | 19 | 12 | 2.04 | 65 | 65 | 212601775
ADP | 4SHP18LX136P | H,A,DE37936 | A96US2V070B12 | 23600 | 8.5 | 22400 | 19 | 12 | 2.04 | 65 | 65 | 212601776
ADP | 4SHP18LX136P | H,A,DE48936 | A96US2V070B12 | 23600 | 8.5 | 22400 | 19 | 12 | 2.04 | 65 | 65 | 212601777
ADP | 4SHP18LX136P | H,A,DE36936 | A96US2V090C12 | 35000 | 8.5 | 33000 | 18 | 11 | 2.2 | 68 | 58 | 212601778
ADP | 4SHP18LX136P | H,A,DE37936 | A96US2V090C12 | 35000 | 8.5 | 33000 | 18 | 11 | 2.2 | 68 | 58 | 212601779
ADP | 4SHP18LX136P | H,A,DE48936 | A96US2V090C12 | 35000 | 8.5 | 33000 | 18 | 11 | 2.2 | 68 | 58 | 212601780
ADP | 4SHP18LX136P | H,A,DE36936 | A96US2V090C16 | 35000 | 8.5 | 33000 | 18 | 11 | 2.22 | 68 | 58 | 212601781
ADP | 4SHP18LX136P | H,A,DE37936 | A96US2V090C16 | 35000 | 8.5 | 33000 | 18 | 11 | 2.22 | 68 | 58 | 212601782
ADP | 4SHP18LX136P | H,A,DE48936 | A96US2V090C16 | 35000 | 8.5 | 33000 | 18 | 11 | 2.22 | 68 | 58 | 212601783
ADP | 4SHP18LX136P | H,A,DE36936 | A96US2V090C20 | 35000 | 8.5 | 33000 | 18 | 11 | 2.22 | 68 | 58 | 212601784
ADP | 4SHP18LX136P | H,A,DE37936 | A96US2V090C20 | 35000 | 8.5 | 33000 | 18 | 11 | 2.22 | 68 | 58 | 212601785
ADP | 4SHP18LX136P | H,A,DE48936 | A96US2V090C20 | 35000 | 8.5 | 33000 | 18 | 11 | 2.22 | 68 | 58 | 212601786
ADP | 4SHP18LX136P | H,A,DE36936 | A96US2V110C16 | 35000 | 8.5 | 33000 | 18 | 11 | 2.22 | 68 | 58 | 212601787
ADP | 4SHP18LX136P | H,A,DE37936 | A96US2V110C16 | 35000 | 8.5 | 33000 | 18 | 11 | 2.22 | 68 | 58 | 212601788
ADP | 4SHP18LX136P | H,A,DE48936 | A96US2V110C16 | 35000 | 8.5 | 33000 | 18 | 11 | 2.22 | 68 | 58 | 212601789
ADP | 4SHP18LX136P | H,A,DE36936 | A96US2V110C20 | 35000 | 8.5 | 33000 | 18 | 11 | 2.22 | 68 | 58 | 212601790
ADP | 4SHP18LX136P | H,A,DE37936 | A96US2V110C20 | 35000 | 8.5 | 33000 | 18 | 11 | 2.22 | 68 | 58 | 212601791
ADP | 4SHP18LX136P | H,A,DE48936 | A96US2V110C20 | 35000 | 8.5 | 33000 | 18 | 11 | 2.22 | 68 | 58 | 212601792
ADP | 4SHP18LX136P | H,A,DE36936 | A97USMV070B12 | 23600 | 8.5 | 22400 | 19 | 12 | 2.04 | 65 | 65 | 212601793
ADP | 4SHP18LX136P | H,A,DE37936 | A97USMV070B12 | 23600 | 8.5 | 22400 | 19 | 12 | 2.04 | 65 | 65 | 212601794
ADP | 4SHP18LX136P | H,A,DE48936 | A97USMV070B12 | 23600 | 8.5 | 22400 | 19 | 12 | 2.04 | 65 | 65 | 212601795
ADP | 4SHP18LX136P | H,A,DE36936 | A97USMV090C12 | 35000 | 8.5 | 33000 | 18 | 11 | 2.2 | 68 | 58 | 212601796
ADP | 4SHP18LX136P | H,A,DE37936 | A97USMV090C12 | 35000 | 8.5 | 33000 | 18 | 11 | 2.2 | 68 | 58 | 212601797
ADP | 4SHP18LX136P | H,A,DE48936 | A97USMV090C12 | 35000 | 8.5 | 33000 | 18 | 11 | 2.2 | 68 | 58 | 212601798
ADP | 4SHP18LX136P | H,A,DE36936 | A97USMV090C16 | 35000 | 8.5 | 33000 | 18 | 11 | 2.22 | 68 | 58 | 212601799
ADP | 4SHP18LX136P | H,A,DE37936 | A97USMV090C16 | 35000 | 8.5 | 33000 | 18 | 11 | 2.22 | 68 | 58 | 212601800
ADP | 4SHP18LX136P | H,A,DE48936 | A97USMV090C16 | 35000 | 8.5 | 33000 | 18 | 11 | 2.22 | 68 | 58 | 212601801
ADP | 4SHP18LX136P | H,A,DE36936 | A97USMV090C20 | 35000 | 8.5 | 33000 | 18 | 11 | 2.22 | 68 | 58 | 212601802
ADP | 4SHP18LX136P | H,A,DE37936 | A97USMV090C20 | 35000 | 8.5 | 33000 | 18 | 11 | 2.22 | 68 | 58 | 212601803
ADP | 4SHP18LX136P | H,A,DE48936 | A97USMV090C20 | 35000 | 8.5 | 33000 | 18 | 11 | 2.22 | 68 | 58 | 212601804
ADP | 4SHP18LX136P | H,A,DE36936 | A97USMV110C20 | 35000 | 8.5 | 33000 | 18 | 11 | 2.22 | 68 | 58 | 212601805
ADP | 4SHP18LX136P | H,A,DE37936 | A97USMV110C20 | 35000 | 8.5 | 33000 | 18 | 11 | 2.22 | 68 | 58 | 212601806
ADP | 4SHP18LX136P | H,A,DE48936 | A97USMV110C20 | 35000 | 8.5 | 33000 | 18 | 11 | 2.22 | 68 | 58 | 212601807
AMERICAN STANDARD | 4A6L9024A1 | 4TXCB003DS3 | S9V2B080U4PSB+RP | 23800 | 8.7 | 21400 | 17.5 | 12 | 2.3 | 66 | 52 | 212930584
TRANE | 4TWL9024A1 | 4TXCB003DS3 | S9V2B080U4PSB+RP | 23800 | 8.7 | 21400 | 17.5 | 12 | 2.3 | 66 | 52 | 212930583
AMERICAN STANDARD | 4A6L9024A1 | 4PX*BU30BS3 | S9V2B080U4PSB+RP | 23800 | 8.7 | 21400 | 17.5 | 12 | 2.3 | 66 | 52 | 207804058
TRANE | 4TWL9024A1 | 4PX*BU30BS3 | S9V2B080U4PSB+RP | 23800 | 8.7 | 21400 | 17.5 | 12 | 2.3 | 66 | 52 | 207804059
RHEEM | RP16AZ48AJ3C | RCFZ4921STANM | R962V0855A21M4S | 45500 | 8.1 | 45500 | 16 | 10 | 2.2 | 70 | 56 | 209872776
FUJITSU | FOP1648VJAZCA | FCCN4921SZTA | FF96TV507021M4S*A | 45000 | 8.1 | 45000 | 16 | 10 | 2.2 | 71 | 57 | 209880017
RHEEM | RP16AZ48AJ3C | RCFZ4921STANM | R962V0705A21M4S | 45000 | 8.1 | 45000 | 16 | 10 | 2.2 | 71 | 57 | 209872775
RUUD | UP16AZ24AJ3C | RCFZ2517STANM | U98MV0603A17UPS | 22400 | 8.1 | 22400 | 16 | 10 | 2.1 | 69 | 52 | 209872774
RUUD | UP16AZ24AJ3C | RCFZ2517STANM | U97MV0703A17DHS | 22400 | 8.1 | 22400 | 16 | 10 | 2.1 | 69 | 52 | 209872773
RUUD | UP16AZ24AJ3C | RCFZ2517STANM | U97MV0603A17DHS | 22400 | 8.1 | 22400 | 16 | 10 | 2.1 | 69 | 52 | 209872772
RUUD | UP16AZ24AJ3C | RCFZ2517STANM | R962V0603A17M4S | 22400 | 8.1 | 22400 | 16 | 10 | 2.1 | 69 | 52 | 209872770
RUUD | UP16AZ24AJ3C | RCFZ2517STANM | R962V0403A17M4S | 22400 | 8.1 | 22400 | 16 | 10 | 2.1 | 69 | 52 | 209872769
FUJITSU | FOP1624VJAZCA | FCCN2517SZTA | FF98MV306017UPS*A | 22400 | 8.1 | 22400 | 16 | 10 | 2.1 | 69 | 52 | 209880001
RHEEM | RP16AZ24AJ3C | RCFZ2517STANM | R98MV0603A17UPS | 22400 | 8.1 | 22400 | 16 | 10 | 2.1 | 69 | 52 | 209872768
FUJITSU | FOP1624VJAZCA | FCCN2517SZTA | FF97MV307017DHS*A | 22400 | 8.1 | 22400 | 16 | 10 | 2.1 | 69 | 52 | 209880002
RHEEM | RP16AZ24AJ3C | RCFZ2517STANM | R97MV0703A17DHS | 22400 | 8.1 | 22400 | 16 | 10 | 2.1 | 69 | 52 | 209872767
RHEEM | RP16AZ24AJ3C | RCFZ2517STANM | R97MV0603A17DHS | 22400 | 8.1 | 22400 | 16 | 10 | 2.1 | 69 | 52 | 209872766
FUJITSU | FOP1624VJAZCA | FCCN2517SZTA | FF97MV306017DHS*A | 22400 | 8.1 | 22400 | 16 | 10 | 2.1 | 69 | 52 | 209879996
FUJITSU | FOP1624VJAZCA | FCCN2517SZTA | FF96TV306017M4S*A | 22400 | 8.1 | 22400 | 16 | 10 | 2.1 | 69 | 52 | 209880000
RHEEM | RP16AZ24AJ3C | RCFZ2517STANM | R962V0603A17M4S | 22400 | 8.1 | 22400 | 16 | 10 | 2.1 | 69 | 52 | 209872764
RHEEM | RP16AZ24AJ3C | RCFZ2517STANM | R962V0403A17M4S | 22400 | 8.1 | 22400 | 16 | 10 | 2.1 | 69 | 52 | 209872763
FUJITSU | FOP1624VJAZCA | FCCN2517SZTA | FF96TV304017M4S*A | 22400 | 8.1 | 22400 | 16 | 10 | 2.1 | 69 | 52 | 209879998
RUUD | UP18AZ60AJVC | RCFZ6021SEAAM | R962V0705A21M4S | 52500 | 8.1 | 52500 | 18 | 10 | 1.9 | 98 | 96 | 209872737 | Cold Climate
RUUD | UP18AZ60AJVC | RCFZ6021SEAAM | U97MV1005A21DHS | 52500 | 8.1 | 52500 | 18 | 10 | 1.9 | 97 | 96 | 209872740 | Cold Climate
RUUD | UP18AZ60AJVC | RCFZ6021SEAAM | R962V0855A21M4S | 53000 | 8.1 | 53000 | 18 | 10 | 1.9 | 97 | 95 | 209872738 | Cold Climate
RUUD | UP18AZ60AJVC | RCFZ6021SEAAM | R962V1005A21M4S | 52500 | 8.1 | 52500 | 18 | 10 | 1.9 | 98 | 96 | 209872739 | Cold Climate
RHEEM | RP16AZ24AJ3C | RH3VZ2417STACN |  | 22600 | 8.1 | 22600 | 16 | 10 | 1.9 | 62 | 46 | 208561091
RUUD | UP18AZ60AJVC | RHMVZ6021SEACA |  | 53000 | 8.1 | 48500 | 19 | 10 | 1.8 | 96 | 94 | 208553299 | Cold Climate
RUUD | UP18AZ24AJVC | RHMVZ2421HEACA |  | 22800 | 8.5 | 22800 | 20 | 12.5 | 2 | 106 | 109 | 208553288 | Cold Climate
RUUD | UP18AZ48AJVC | RHMVZ6021SEACA |  | 45000 | 8.5 | 40000 | 19 | 12 | 1.8 | 104 | 105 | 208553295 | Cold Climate
RUUD | UP18AZ36AJVC | RHMVZ6021SEACA |  | 34200 | 8.5 | 32000 | 20 | 12.5 | 2.1 | 119 | 127 | 208553291 | Cold Climate
FUJITSU | FOP1860MJAZCA1 | FHRAVM6021SJZECA |  | 53000 | 8.1 | 48500 | 19 | 10 | 1.8 | 96 | 94 | 208587414 | Cold Climate
RHEEM | RP18AZ60AJVC | RHMVZ6021SEACA |  | 53000 | 8.1 | 48500 | 19 | 10 | 1.8 | 96 | 94 | 208552862 | Cold Climate
FUJITSU | FOP1848MJAZCA1 | FHRAVM6021SJZECA |  | 45000 | 8.5 | 40000 | 19 | 12 | 1.8 | 104 | 105 | 208587413 | Cold Climate
RHEEM | RP18AZ48AJVC | RHMVZ6021SEACA |  | 45000 | 8.5 | 40000 | 19 | 12 | 1.8 | 104 | 105 | 208552859 | Cold Climate
FUJITSU | FOP1836MJAZCA1 | FHRAVM6021SJZECA |  | 34200 | 8.5 | 32000 | 20 | 12.5 | 2.1 | 119 | 127 | 208587412 | Cold Climate
RHEEM | RP18AZ36AJVC | RHMVZ6021SEACA |  | 34200 | 8.5 | 32000 | 20 | 12.5 | 2.1 | 119 | 127 | 208552857 | Cold Climate
FUJITSU | FOP1824MJAZCA1 | FHRAVM2421HJZECA |  | 22800 | 8.5 | 22800 | 20 | 12.5 | 2 | 106 | 109 | 208587411 | Cold Climate
RHEEM | RP18AZ24AJVC | RHMVZ2421HEACA |  | 22800 | 8.5 | 22800 | 20 | 12.5 | 2 | 106 | 109 | 208552856 | Cold Climate
RUSSELL | SP18AZ48AJVC | TCFZ6021SEAAM | S962V0705A21M4S | 44000 | 8.1 | 43500 | 18 | 10 | 2 | 102 | 103 | 210106962 | Cold Climate
RUSSELL | SP18AZ36AJVC | TCFZ6021SEAAM | S98MV1005A21UPS | 34200 | 8.5 | 34200 | 19 | 12.5 | 2.2 | 120 | 127 | 210106959 | Cold Climate
RUSSELL | SP18AZ36AJVC | TCFZ6021SEAAM | S98MV0855A21UPS | 34200 | 8.5 | 34200 | 19 | 12.5 | 2.2 | 118 | 126 | 210106956 | Cold Climate
RUSSELL | SP18AZ36AJVC | TCFZ6021SEAAM | S98MV0703A17UPS | 34200 | 8.5 | 34200 | 19 | 12.5 | 2.2 | 120 | 127 | 210106952 | Cold Climate
RUSSELL | SP18AZ36AJVC | TCFZ6021SEAAM | S962V1005A21M4S | 34200 | 8.5 | 34200 | 18 | 12.5 | 2.2 | 118 | 126 | 210106943 | Cold Climate
RUSSELL | SP18AZ24AJVC | TCFZ2421HEAAM | S97MV0703A17DHS | 22800 | 8.5 | 22800 | 20 | 12.5 | 2.1 | 111 | 114 | 210106922 | Cold Climate
RUSSELL | SP18AZ36AJVC | TCFZ6021SEAAM | S98MV0603A17UPS | 34200 | 8.5 | 34200 | 19 | 12.5 | 2.2 | 120 | 127 | 210106949 | Cold Climate
RUSSELL | SP18AZ36AJVC | TCFZ6021SEAAM | S97MV1005A21DHS | 34200 | 8.5 | 34200 | 19 | 12.5 | 2.2 | 118 | 126 | 210106946 | Cold Climate
RUSSELL | SP18AZ36AJVC | TCFZ6021SEAAM | S962V0855A21M4S | 34200 | 8.5 | 34200 | 19 | 12.5 | 2.2 | 118 | 126 | 210106940 | Cold Climate
RUSSELL | SP18AZ36AJVC | TCFZ6021SEAAM | S962V0705A21M4S | 34200 | 8.5 | 34200 | 19 | 12.5 | 2.2 | 118 | 126 | 210106937 | Cold Climate
RUSSELL | SP18AZ36AJVC | TCFZ6021SEAAM | S962V0403A17M4S | 34200 | 8.5 | 34200 | 19 | 12.5 | 2.2 | 120 | 127 | 210106931 | Cold Climate
RUSSELL | SP18AZ24AJVC | TCFZ2421HEAAM | S98MV0703A17UPS | 22800 | 8.5 | 22800 | 20 | 12.5 | 2.1 | 111 | 114 | 210106928 | Cold Climate
RUSSELL | SP18AZ24AJVC | TCFZ2421HEAAM | S98MV0603A17UPS | 22800 | 8.5 | 22800 | 20 | 12.5 | 2.1 | 111 | 114 | 210106925 | Cold Climate
RHEEM | WP14AZ18AJ2N | RCFZ2417STANM | R802VA075317Z | 17100 | 8.1 | 17100 | 15.2 | 11.7 | 2.2 | 70 | 54 | 212922178
RUUD | RP14AZ18AJ2N | RCFZ2417STANM | U802VA075317Z | 17100 | 8.1 | 17100 | 15.2 | 11.7 | 2.2 | 70 | 54 | 212922177
SURE | SP14AZ18AJ2N | TCFZ2417STANM | S802VA075317Z | 17100 | 8.1 | 17100 | 15.2 | 11.7 | 2.2 | 70 | 54 | 212922176
RUSSELL | SP16AZ60AJ3C | TCFZ6124STANM | S802V0755A21UH | 54000 | 8.1 | 54000 | 15.2 | 10 | 2.1 | 73 | 59 | 212521618
RUUD | UP16AZ60AJ3C | RCFZ6124STANM | U98VB100M521U | 55000 | 8.1 | 55000 | 15.2 | 10 | 2.1 | 73 | 59 | 212521616
RUSSELL | SP16AZ60AJ3C | TCFZ6124STANM | S802V1255A24UH | 55500 | 8.1 | 55500 | 16 | 10 | 2.2 | 70 | 57 | 212521614
SURE | SP16AZ60AJ3C | TCFZ6124STANM | S802V1255A24UH | 55500 | 8.1 | 55500 | 16 | 10 | 2.2 | 70 | 57 | 212521613
RUUD | UP16AZ60AJ3C | RCFZ6124STANM | R802V0755A21UH | 54000 | 8.1 | 54000 | 15.2 | 10 | 2.1 | 73 | 59 | 212521612
SURE | SP16AZ60AJ3C | TCFZ6124STANM | S802V0755A21UH | 54000 | 8.1 | 54000 | 15.2 | 10 | 2.1 | 73 | 59 | 212521607
SURE | SP16AZ60AJ3C | TCFZ6124STANM | S802V0755A21DZ | 54500 | 8.1 | 54500 | 16 | 10 | 2.1 | 72 | 58 | 212521604
RUSSELL | SP16AZ60AJ3C | TCFZ6124STANM | S802V0755A21DZ | 54500 | 8.1 | 54500 | 16 | 10 | 2.1 | 72 | 58 | 212521605
RUUD | UP16AZ60AJ3C | RCFZ6124STANM | R802V1005A21DZ | 54500 | 8.1 | 54500 | 16 | 10 | 2.2 | 72 | 58 | 212521603
RHEEM | RP16AZ60AJ3C | RCFZ6124STANM | R802V1255A24DZ | 54500 | 8.1 | 54500 | 16 | 10 | 2.2 | 72 | 58 | 212521602
RUUD | UP16AZ60AJ3C | RH3VZ6024STACN |  | 55000 | 8.1 | 54500 | 16 | 10 | 2 | 65 | 51 | 208565993
RUUD | UP16AZ48AJ3C | RH3VZ4821STACN |  | 45500 | 8.1 | 44500 | 17 | 10 | 2 | 65 | 51 | 208565991
RUUD | UP16AZ24AJ3C | RH3VZ2417STACN |  | 22600 | 8.1 | 22600 | 16 | 10 | 1.9 | 62 | 46 | 208565987
FUJITSU | FOP1660VJAZCA | FHRNVV6024S*ZTCA |  | 55000 | 8.1 | 54500 | 16 | 10 | 2 | 65 | 51 | 209880022
RHEEM | RP16AZ60AJ3C | RH3VZ6024STACN |  | 55000 | 8.1 | 54500 | 16 | 10 | 2 | 65 | 51 | 208561098
RHEEM | RP16AZ48AJ3C | RH3VZ4821STACN |  | 45500 | 8.1 | 44500 | 17 | 10 | 2 | 65 | 51 | 208561097
FUJITSU | FOP1648VJAZCA | FHRNVV4821S*ZTCA |  | 45500 | 8.1 | 44500 | 17 | 10 | 2 | 65 | 51 | 209880015
FUJITSU | FOP1624VJAZCA | FHRNVV2417S*ZTCA |  | 22600 | 8.1 | 22600 | 16 | 10 | 1.9 | 62 | 46 | 209879999
RHEEM | RP14AZ18AJ2N | RCFZ2417STANM | R802VA075317Z | 17100 | 8.1 | 17100 | 15.2 | 11.7 | 2.2 | 70 | 54 | 212922175
RUSSELL | SP16AZ48AJ3C | TCFZ4921STANM | S802V0504A17UHN | 45500 | 8.1 | 45500 | 16 | 10 | 2.2 | 72 | 58 | 212609471
RUUD | UP16AZ48AJ3C | RCFZ4921STANM | R802V0755A21UHN | 45000 | 8.1 | 45000 | 16 | 10 | 2.2 | 71 | 57 | 212609469
RHEEM | RP16AZ48AJ3C | RCFZ4921STANM | R802V1005A21UHN | 45500 | 8.1 | 45500 | 16 | 10 | 2.2 | 70 | 56 | 212609470
SURE | SP16AZ48AJ3C | TCFZ4921STANM | S802V0504A17UHS | 45500 | 8.1 | 45500 | 16 | 10 | 2.2 | 72 | 58 | 212609468
RUUD | UP16AZ48AJ3C | RCFZ4921STANM | R802V1005A21UHN | 45500 | 8.1 | 45500 | 16 | 10 | 2.2 | 70 | 56 | 212609467
RUSSELL | SP16AZ48AJ3C | TCFZ4921STANM | S802V1005A21UHN | 45500 | 8.1 | 45500 | 16 | 10 | 2.2 | 70 | 56 | 212609464
RUSSELL | SP16AZ48AJ3C | TCFZ4921STANM | S802V0504A17UHS | 45500 | 8.1 | 45500 | 16 | 10 | 2.2 | 72 | 58 | 212609466
SURE | SP16AZ48AJ3C | TCFZ4921STANM | S802V1005A21UHN | 45500 | 8.1 | 45500 | 16 | 10 | 2.2 | 70 | 56 | 212609465
RUUD | UP16AZ48AJ3C | RCFZ4921STANM | R802V0755A21UHS | 45000 | 8.1 | 45000 | 16 | 10 | 2.2 | 71 | 57 | 212609462
RUUD | WP14AZ18AJ2N | RCFZ2417STANM | U802VA075317Z | 17100 | 8.1 | 17100 | 15.2 | 11.7 | 2.2 | 70 | 54 | 212922174
RUUD | UP16AZ48AJ3C | RCFZ4921STANM | R802V1004A17UHN | 45000 | 8.1 | 45000 | 16 | 10 | 2.2 | 71 | 57 | 212609463
SURE | SP16AZ48AJ3C | TCFZ4921STANM | S802V1004A17UHN | 45000 | 8.1 | 45000 | 16 | 10 | 2.2 | 71 | 57 | 212609461
SURE | SP16AZ48AJ3C | TCFZ4921STANM | S802V1004A17UHS | 45000 | 8.1 | 45000 | 16 | 10 | 2.2 | 71 | 57 | 212609458
RUSSELL | SP16AZ48AJ3C | TCFZ4921STANM | S802V1004A17UHN | 45000 | 8.1 | 45000 | 16 | 10 | 2.2 | 71 | 57 | 212609460
SURE | SP16AZ48AJ3C | TCFZ4921STANM | S802V0755A21UHS | 45000 | 8.1 | 45000 | 16 | 10 | 2.2 | 71 | 57 | 212609459
RHEEM | RP16AZ48AJ3C | RCFZ4921STANM | R802V0755A21UHS | 45000 | 8.1 | 45000 | 16 | 10 | 2.2 | 71 | 57 | 212609456
RUSSELL | SP16AZ48AJ3C | TCFZ4921STANM | S802V1004A17UHS | 45000 | 8.1 | 45000 | 16 | 10 | 2.2 | 71 | 57 | 212609457
RUUD | UP16AZ48AJ3C | RCFZ4921STANM | R802V0504A17UHN | 45500 | 8.1 | 45500 | 16 | 10 | 2.2 | 72 | 58 | 212609455
RUUD | UP16AZ48AJ3C | RCFZ4921STANM | R802V1004A17UHS | 45000 | 8.1 | 45000 | 16 | 10 | 2.2 | 71 | 57 | 212609453
RUSSELL | SP16AZ48AJ3C | TCFZ4921STANM | S802V0755A21UHS | 45000 | 8.1 | 45000 | 16 | 10 | 2.2 | 71 | 57 | 212609454
RHEEM | RP16AZ36AJ3C | RCFZ3717STANM | R802V0503A14UHS | 34000 | 8.1 | 34000 | 15.2 | 10 | 2.1 | 71 | 56 | 212609451
RUUD | UP16AZ48AJ3C | RCFZ4921STANM | R802V0504A17UHS | 45500 | 8.1 | 45500 | 16 | 10 | 2.2 | 72 | 58 | 212609452
RUUD | UP16AZ36AJ3C | RCFZ3717STANM | R802V0503A14UHN | 34000 | 8.1 | 34000 | 15.2 | 10 | 2.1 | 71 | 56 | 212609447
RHEEM | RP16AZ36AJ3C | RCFZ3717STANM | R802V0504A17UHS | 33800 | 8.1 | 33800 | 15.2 | 10 | 2.1 | 72 | 57 | 212609450
RUUD | UP16AZ36AJ3C | RCFZ3717STANM | R802V0503A14UHS | 34000 | 8.1 | 34000 | 15.2 | 10 | 2.1 | 71 | 56 | 212609449
RHEEM | RP16AZ36AJ3C | RCFZ3717STANM | R802V0504A17UHN | 33800 | 8.1 | 33800 | 15.2 | 10 | 2.1 | 72 | 57 | 212609448
RUUD | UP16AZ36AJ3C | RCFZ3717STANM | R802V0504A17UHS | 33800 | 8.1 | 33800 | 15.2 | 10 | 2.1 | 72 | 57 | 212609446
RUSSELL | SP16AZ36AJ3C | TCFZ3717STANM | S802V0503A14UHS | 34000 | 8.1 | 34000 | 15.2 | 10 | 2.1 | 71 | 56 | 212609442
SURE | SP16AZ36AJ3C | TCFZ3717STANM | S802V0503A14UHS | 34000 | 8.1 | 34000 | 15.2 | 10 | 2.1 | 71 | 56 | 212609443
RUSSELL | SP16AZ36AJ3C | TCFZ3717STANM | S802V0503A14UHN | 34000 | 8.1 | 34000 | 15.2 | 10 | 2.1 | 71 | 56 | 212609444
SURE | SP16AZ36AJ3C | TCFZ3717STANM | S802V0503A14UHN | 34000 | 8.1 | 34000 | 15.2 | 10 | 2.1 | 71 | 56 | 212609445
RUUD | UP16AZ36AJ3C | RCFZ3717STANM | R802V0504A17UHN | 33800 | 8.1 | 33800 | 15.2 | 10 | 2.1 | 72 | 57 | 212609441
SURE | SP16AZ36AJ3C | TCFZ3717STANM | S802V0504A17UHN | 33800 | 8.1 | 33800 | 15.2 | 10 | 2.1 | 72 | 57 | 212609440
SURE | SP16AZ36AJ3C | TCFZ3717STANM | S802V0504A17UHS | 33800 | 8.1 | 33800 | 15.2 | 10 | 2.1 | 72 | 57 | 212609439
SURE | SP16AZ24AJ3C | TCFZ2517STANM | S802V0503A14UHS | 22400 | 8.1 | 22400 | 16 | 10 | 2.1 | 69 | 52 | 212609423
RUUD | UP16AZ24AJ3C | RCFZ2517STANM | R802V0504A17UHS | 22400 | 8.1 | 22400 | 15.2 | 10 | 2.1 | 69 | 52 | 212609422
RUSSELL | SP16AZ24AJ3C | TCFZ2517STANM | S802V0503A14UHN | 22400 | 8.1 | 22400 | 16 | 10 | 2.1 | 69 | 52 | 212609421
RUUD | UP16AZ24AJ3C | RCFZ2517STANM | R802V0504A17UHN | 22400 | 8.1 | 22400 | 15.2 | 10 | 2.1 | 69 | 52 | 212609420
RUUD | UP16AZ24AJ3C | RCFZ2517STANM | R802V0503A14UHS | 22400 | 8.1 | 22400 | 16 | 10 | 2.1 | 69 | 52 | 212609419
RHEEM | RP16AZ24AJ3C | RCFZ2517STANM | R802V0754A17DZ | 22600 | 8.1 | 22600 | 15.2 | 10 | 2.1 | 68 | 51 | 212609418
RHEEM | RP16AZ24AJ3C | RCFZ2517STANM | R802V0503A14UHS | 22400 | 8.1 | 22400 | 16 | 10 | 2.1 | 69 | 52 | 212609417
RUSSELL | SP16AZ24AJ3C | TCFZ2517STANM | S802V0503A14UHS | 22400 | 8.1 | 22400 | 16 | 10 | 2.1 | 69 | 52 | 212609416
RUUD | UP18AZ60AJVC | RCFZ6021SEAAM | R802V1005A21DZ | 53000 | 8.1 | 52500 | 19 | 10 | 1.9 | 96 | 95 | 212609415 | Cold Climate
SURE | SP18AZ60AJVC | TCFZ6021SEAAM | S802V1005A21DZ | 53000 | 8.1 | 52500 | 19 | 10 | 1.9 | 96 | 95 | 212609413 | Cold Climate
RUSSELL | SP18AZ60AJVC | TCFZ6021SEAAM | S802V0755A21UHN | 52500 | 8.1 | 52500 | 18 | 10 | 1.9 | 97 | 96 | 212609414 | Cold Climate
RHEEM | RP18AZ60AJVC | RCFZ6021SEAAM | R802V0755A21UHN | 52500 | 8.1 | 52500 | 18 | 10 | 1.9 | 97 | 96 | 212609412 | Cold Climate
RHEEM | RP18AZ60AJVC | RCFZ6021SEAAM | R802V0755A21UHS | 52500 | 8.1 | 52500 | 18 | 10 | 1.9 | 97 | 96 | 212609409 | Cold Climate
SURE | SP18AZ60AJVC | TCFZ6021SEAAM | S802V0755A21UHN | 52500 | 8.1 | 52500 | 18 | 10 | 1.9 | 97 | 96 | 212609411 | Cold Climate
RUSSELL | SP18AZ60AJVC | TCFZ6021SEAAM | S802V1005A21DZ | 53000 | 8.1 | 52500 | 19 | 10 | 1.9 | 96 | 95 | 212609410 | Cold Climate
SURE | SP18AZ60AJVC | TCFZ6021SEAAM | S802V0755A21UHS | 52500 | 8.1 | 52500 | 18 | 10 | 1.9 | 97 | 96 | 212609408 | Cold Climate
RUUD | UP18AZ60AJVC | RCFZ6021SEAAM | R802V0755A21UHS | 52500 | 8.1 | 52500 | 18 | 10 | 1.9 | 97 | 96 | 212609407 | Cold Climate
RUUD | UP18AZ60AJVC | RCFZ6021SEAAM | R802V0755A21UHN | 52500 | 8.1 | 52500 | 18 | 10 | 1.9 | 97 | 96 | 212609406 | Cold Climate
RUSSELL | SP18AZ60AJVC | TCFZ6021SEAAM | S802V0755A21UHS | 52500 | 8.1 | 52500 | 18 | 10 | 1.9 | 97 | 96 | 212609405 | Cold Climate
RHEEM | RP18AZ60AJVC | RCFZ6021SEAAM | R802V1005A21DZ | 53000 | 8.1 | 52500 | 19 | 10 | 1.9 | 96 | 95 | 212609404 | Cold Climate
RUSSELL | SP18AZ48AJVC | TCFZ6021SEAAM | S802V0755A21UHS | 44500 | 8.1 | 43500 | 18 | 10 | 2 | 102 | 103 | 212609403 | Cold Climate
RUSSELL | SP18AZ60AJVC | TCFZ6021SEAAM | S97MV1005A21DHS | 52500 | 8.1 | 52500 | 18 | 10 | 1.9 | 97 | 96 | 210106992 | Cold Climate
RUSSELL | SP18AZ60AJVC | TCFZ6021SEAAM | S962V0855A21M4S | 53000 | 8.1 | 53000 | 18 | 10 | 1.9 | 97 | 95 | 210106986 | Cold Climate
RUSSELL | SP18AZ60AJVC | TCFZ6021SEAAM | S962V1005A21M4S | 52500 | 8.1 | 52500 | 18 | 10 | 1.9 | 98 | 96 | 210106989 | Cold Climate
RUSSELL | SP18AZ60AJVC | TCFZ6021SEAAM | S962V0705A21M4S | 52500 | 8.1 | 52500 | 18 | 10 | 1.9 | 98 | 96 | 210106984 | Cold Climate
RUSSELL | SP18AZ48AJVC | TCFZ6021SEAAM | S98MV0855A21UPS | 44500 | 8.1 | 43500 | 19 | 10 | 2 | 102 | 103 | 210106978 | Cold Climate
RUSSELL | SP18AZ48AJVC | TCFZ6021SEAAM | S98MV1005A21UPS | 44000 | 8.1 | 43500 | 19 | 10 | 1.9 | 103 | 105 | 210106981 | Cold Climate
RUSSELL | SP18AZ48AJVC | TCFZ6021SEAAM | S97MV1005A21DHS | 44500 | 8.1 | 43500 | 19 | 10 | 2 | 102 | 103 | 210106975 | Cold Climate
RUSSELL | SP18AZ48AJVC | TCFZ6021SEAAM | S97MV0855A21DHS | 44500 | 8.1 | 43500 | 19 | 10 | 2 | 102 | 103 | 210106972 | Cold Climate
RUSSELL | SP18AZ48AJVC | TCFZ6021SEAAM | S962V0855A21M4S | 44500 | 8.5 | 43000 | 18 | 11.7 | 2 | 103 | 105 | 210106965 | Cold Climate
RUSSELL | SP16AZ36AJ3C | TCFZ3717STANM | S802V0503A14DZ | 34000 | 8.1 | 34000 | 15.2 | 10 | 2.1 | 71 | 56 | 212521507
SURE | SP18AZ48AJVC | TCFZ6021SEAAM | S802VA075421M | 44500 | 8.1 | 43500 | 19 | 10 | 2 | 102 | 103 | 211902760 | Cold Climate
SURE | SP18AZ36AJVC | TCFZ6021SEAAM | S802VA100521M | 34200 | 8.5 | 34200 | 20 | 12.5 | 2.2 | 118 | 126 | 211902759 | Cold Climate
SURE | SP18AZ36AJVC | TCFZ6021SEAAM | S802VA075421M | 34200 | 8.5 | 34200 | 20 | 12.5 | 2.2 | 118 | 126 | 211902758 | Cold Climate
SURE | SP18AZ36AJVC | TCFZ6021SEAAM | S802VA075317M | 34200 | 8.5 | 34200 | 20 | 12.5 | 2.2 | 118 | 126 | 211902757 | Cold Climate
SURE | SP16AZ60AJ3C | TCFZ6124STANM | S802VA125524Z | 54500 | 8.1 | 54500 | 16 | 10 | 2.2 | 72 | 58 | 211902756
SURE | SP16AZ60AJ3C | TCFZ6124STANM | S802VA100521Z | 54500 | 8.1 | 54500 | 16 | 10 | 2.2 | 72 | 58 | 211902754
SURE | SP16AZ48AJ3C | TCFZ4921STANM | S802VA100521M | 45000 | 8.1 | 45000 | 17 | 10 | 2.3 | 70 | 56 | 211902752
SURE | SP16AZ48AJ3C | TCFZ4921STANM | S802VA075421M | 45000 | 8.1 | 45000 | 16 | 10 | 2.2 | 71 | 57 | 211902751
SURE | SP16AZ36AJ3C | TCFZ3717STANM | S802VA075317M | 34200 | 8.1 | 34200 | 16 | 10 | 2.1 | 70 | 56 | 211902750
SURE | SP16AZ24AJ3C | TCFZ2517STANM | S802VA075317M | 22600 | 8.1 | 22600 | 17 | 10 | 2.1 | 68 | 51 | 211902749
SURE | SP16AZ24AJ3C | TCFZ2517STANM | S802VA050317M | 22400 | 8.1 | 22400 | 16 | 10 | 2.1 | 69 | 52 | 211902748
RUUD | UP18AZ60AJVC | RCFZ6021SEAAM | U98MV1005A21UPS | 52500 | 8.1 | 52000 | 18 | 10 | 2 | 96 | 95 | 211176752 | Cold Climate
FUJITSU | FOP1860MJAZCA | FCCA6021SZEA | FF98MV510021UPS*A | 52500 | 8.1 | 52000 | 18 | 10 | 2 | 96 | 95 | 211197886 | Cold Climate
RHEEM | RP18AZ60AJVC | RCFZ6021SEAAM | R98MV1005A21UPS | 52500 | 8.1 | 52000 | 18 | 10 | 2 | 96 | 95 | 211176751 | Cold Climate
RUUD | UP18AZ36AJVC | RCFZ6021SEAAM | U802VA100521M | 34200 | 8.5 | 34200 | 20 | 12.5 | 2.2 | 118 | 126 | 210589399 | Cold Climate
RUUD | UP18AZ60AJVC | RCFZ6021SEAAM | U802VA100521Z | 53000 | 8.1 | 53000 | 19 | 10 | 1.9 | 96 | 94 | 210589401 | Cold Climate
RUUD | UP18AZ36AJVC | RCFZ6021SEAAM | U802VA100521Z | 34200 | 8.5 | 34200 | 20 | 12.5 | 2.2 | 118 | 126 | 210589400 | Cold Climate
RUUD | UP18AZ36AJVC | RCFZ6021SEAAM | U802VA075421Z | 34200 | 8.5 | 34200 | 19 | 12.5 | 2.2 | 118 | 126 | 210589398 | Cold Climate
RUUD | UP18AZ36AJVC | RCFZ6021SEAAM | U802VA075421M | 34200 | 8.5 | 34200 | 20 | 12.5 | 2.2 | 118 | 126 | 210589397 | Cold Climate
RUUD | UP18AZ36AJVC | RCFZ6021SEAAM | U802VA075317M | 34200 | 8.5 | 34200 | 20 | 12.5 | 2.2 | 118 | 126 | 210589396 | Cold Climate
RUSSELL | SP18AZ36AJVC | TCFZ6021SEAAM | S802VA100521Z | 34200 | 8.5 | 34200 | 20 | 12.5 | 2.2 | 118 | 126 | 210589394 | Cold Climate
SURE | SP18AZ36AJVC | TCFZ6021SEAAM | S802VA100521Z | 34200 | 8.5 | 34200 | 20 | 12.5 | 2.2 | 118 | 126 | 210589395 | Cold Climate
RHEEM | RP18AZ36AJVC | RCFZ6021SEAAM | R802VA075421Z | 34200 | 8.5 | 34200 | 19 | 12.5 | 2.2 | 118 | 126 | 210589389 | Cold Climate
SURE | SP18AZ36AJVC | TCFZ6021SEAAM | S802VA075421Z | 34200 | 8.5 | 34200 | 19 | 12.5 | 2.2 | 118 | 126 | 210589393 | Cold Climate
RUSSELL | SP18AZ36AJVC | TCFZ6021SEAAM | S802VA075421Z | 34200 | 8.5 | 34200 | 19 | 12.5 | 2.2 | 118 | 126 | 210589392 | Cold Climate
RHEEM | RP18AZ36AJVC | RCFZ6021SEAAM | R802VA100521Z | 34200 | 8.5 | 34200 | 20 | 12.5 | 2.2 | 118 | 126 | 210589391 | Cold Climate
FUJITSU | FOP1836MJAZCA | FCCA6021SZEA | FF100215LT80X | 34200 | 8.5 | 34200 | 20 | 12.5 | 2.2 | 118 | 126 | 210868913 | Cold Climate
RHEEM | RP18AZ36AJVC | RCFZ6021SEAAM | R802VA100521M | 34200 | 8.5 | 34200 | 20 | 12.5 | 2.2 | 118 | 126 | 210589390 | Cold Climate
FUJITSU | FOP1836MJAZCA | FCCA6021SZEA | FF75214LT80Y | 34200 | 8.5 | 34200 | 19 | 12.5 | 2.2 | 118 | 126 | 210868912 | Cold Climate
FUJITSU | FOP1836MJAZCA | FCCA6021SZEA | FF75214LT80X | 34200 | 8.5 | 34200 | 20 | 12.5 | 2.2 | 118 | 126 | 210868914 | Cold Climate
RHEEM | RP16AZ36AJ3C | RCFZ3717STANM | R802V0503A14UHN | 34000 | 8.1 | 34000 | 15.2 | 10 | 2.1 | 71 | 56 | 212609438
RUSSELL | SP16AZ36AJ3C | TCFZ3717STANM | S802V0504A17UHN | 33800 | 8.1 | 33800 | 15.2 | 10 | 2.1 | 72 | 57 | 212609436
SURE | SP16AZ24AJ3C | TCFZ2517STANM | S802V0754A17DZ | 22600 | 8.1 | 22600 | 15.2 | 10 | 2.1 | 68 | 51 | 212609433
RUSSELL | SP16AZ36AJ3C | TCFZ3717STANM | S802V0504A17UHS | 33800 | 8.1 | 33800 | 15.2 | 10 | 2.1 | 72 | 57 | 212609437
SURE | SP16AZ24AJ3C | TCFZ2517STANM | S802V0504A17UHS | 22400 | 8.1 | 22400 | 15.2 | 10 | 2.1 | 69 | 52 | 212609435
RUSSELL | SP16AZ24AJ3C | TCFZ2517STANM | S802V0754A17DZ | 22600 | 8.1 | 22600 | 15.2 | 10 | 2.1 | 68 | 51 | 212609434
RUSSELL | SP16AZ24AJ3C | TCFZ2517STANM | S802V0504A17UHS | 22400 | 8.1 | 22400 | 15.2 | 10 | 2.1 | 69 | 52 | 212609432
RUUD | UP16AZ24AJ3C | RCFZ2517STANM | R802V0754A17DZ | 22600 | 8.1 | 22600 | 15.2 | 10 | 2.1 | 68 | 51 | 212609431
RHEEM | RP16AZ24AJ3C | RCFZ2517STANM | R802V0504A17UHS | 22400 | 8.1 | 22400 | 15.2 | 10 | 2.1 | 69 | 52 | 212609430
RHEEM | RP16AZ24AJ3C | RCFZ2517STANM | R802V0504A17UHN | 22400 | 8.1 | 22400 | 15.2 | 10 | 2.1 | 69 | 52 | 212609428
RUUD | UP16AZ24AJ3C | RCFZ2517STANM | R802V0503A14UHN | 22400 | 8.1 | 22400 | 16 | 10 | 2.1 | 69 | 52 | 212609429
RUSSELL | SP16AZ24AJ3C | TCFZ2517STANM | S802V0504A17UHN | 22400 | 8.1 | 22400 | 15.2 | 10 | 2.1 | 69 | 52 | 212609426
SURE | SP16AZ24AJ3C | TCFZ2517STANM | S802V0504A17UHN | 22400 | 8.1 | 22400 | 15.2 | 10 | 2.1 | 69 | 52 | 212609427
SURE | SP16AZ24AJ3C | TCFZ2517STANM | S802V0503A14UHN | 22400 | 8.1 | 22400 | 16 | 10 | 2.1 | 69 | 52 | 212609425
RUSSELL | SP18AZ48AJVC | TCFZ6021SEAAM | S802V0504A17UHS | 45000 | 8.5 | 44000 | 19 | 12 | 1.9 | 102 | 103 | 212609375 | Cold Climate
RHEEM | RP16AZ24AJ3C | RCFZ2517STANM | R802V0503A14UHN | 22400 | 8.1 | 22400 | 16 | 10 | 2.1 | 69 | 52 | 212609424
RUUD | UP18AZ48AJVC | RCFZ6021SEAAM | R802V0755A21UHN | 44500 | 8.1 | 43500 | 18 | 10 | 2 | 102 | 103 | 212609374 | Cold Climate
RHEEM | RP18AZ48AJVC | RCFZ6021SEAAM | R802V1005A21UHN | 44500 | 8.5 | 43000 | 19 | 11.7 | 2 | 103 | 105 | 212609373 | Cold Climate
RUSSELL | SP18AZ48AJVC | TCFZ6021SEAAM | S802V0755A21UHN | 44500 | 8.1 | 43500 | 18 | 10 | 2 | 102 | 103 | 212609372 | Cold Climate
RUUD | UP18AZ36AJVC | RCFZ6021SEAAM | R802V0754A17UHS | 34200 | 8.5 | 34200 | 19 | 12.5 | 2.2 | 118 | 126 | 212609370 | Cold Climate
RUUD | UP18AZ36AJVC | RCFZ6021SEAAM | R802V0504A17UHN | 34200 | 8.5 | 34200 | 19 | 12.5 | 2.2 | 120 | 127 | 212609371 | Cold Climate
RUUD | UP18AZ36AJVC | RCFZ6021SEAAM | R802V0504A17UHS | 34200 | 8.5 | 34200 | 19 | 12.5 | 2.2 | 120 | 127 | 212609369 | Cold Climate
RHEEM | RP18AZ36AJVC | RCFZ6021SEAAM | R802V0755A21UHN | 34200 | 8.5 | 34200 | 19 | 12.5 | 2.2 | 118 | 126 | 212609368 | Cold Climate
RHEEM | RP18AZ36AJVC | RCFZ6021SEAAM | R802V0504A17UHS | 34200 | 8.5 | 34200 | 19 | 12.5 | 2.2 | 120 | 127 | 212609367 | Cold Climate
RHEEM | RP18AZ36AJVC | RCFZ6021SEAAM | R802V0504A17UHN | 34200 | 8.5 | 34200 | 19 | 12.5 | 2.2 | 120 | 127 | 212609366 | Cold Climate
RHEEM | RP18AZ36AJVC | RCFZ6021SEAAM | R802V0755A21UHS | 34200 | 8.5 | 34200 | 19 | 12.5 | 2.2 | 118 | 126 | 212609365 | Cold Climate
RUSSELL | SP18AZ36AJVC | TCFZ6021SEAAM | S802V0754A17DZ | 34200 | 8.5 | 34200 | 19 | 12.5 | 2.2 | 120 | 127 | 212609364 | Cold Climate
SURE | SP18AZ36AJVC | TCFZ6021SEAAM | S802V0754A17DZ | 34200 | 8.5 | 34200 | 19 | 12.5 | 2.2 | 120 | 127 | 212609363 | Cold Climate
RHEEM | RP18AZ36AJVC | RCFZ6021SEAAM | R802V1004A17UHS | 34200 | 8.5 | 34200 | 19 | 12.5 | 2.2 | 118 | 126 | 212609359 | Cold Climate
RUUD | UP18AZ36AJVC | RCFZ6021SEAAM | R802V0755A21UHS | 34200 | 8.5 | 34200 | 19 | 12.5 | 2.2 | 118 | 126 | 212609362 | Cold Climate
SURE | SP18AZ36AJVC | TCFZ6021SEAAM | S802V0755A21UHN | 34200 | 8.5 | 34200 | 19 | 12.5 | 2.2 | 118 | 126 | 212609361 | Cold Climate
RUUD | UP18AZ36AJVC | RCFZ6021SEAAM | R802V0755A21UHN | 34200 | 8.5 | 34200 | 19 | 12.5 | 2.2 | 118 | 126 | 212609358 | Cold Climate
RUSSELL | SP18AZ36AJVC | TCFZ6021SEAAM | S802V0755A21UHN | 34200 | 8.5 | 34200 | 19 | 12.5 | 2.2 | 118 | 126 | 212609360 | Cold Climate
RUSSELL | SP18AZ36AJVC | TCFZ6021SEAAM | S802V1004A17UHS | 34200 | 8.5 | 34200 | 19 | 12.5 | 2.2 | 118 | 126 | 212609357 | Cold Climate
SURE | SP18AZ36AJVC | TCFZ6021SEAAM | S802V1004A17UHS | 34200 | 8.5 | 34200 | 19 | 12.5 | 2.2 | 118 | 126 | 212609356 | Cold Climate
SURE | SP18AZ36AJVC | TCFZ6021SEAAM | S802V0504A17UHN | 34200 | 8.5 | 34200 | 19 | 12.5 | 2.2 | 120 | 127 | 212609355 | Cold Climate
RUSSELL | SP18AZ36AJVC | TCFZ6021SEAAM | S802V0755A21DZ | 34200 | 8.5 | 34200 | 18 | 12.5 | 2.2 | 118 | 126 | 212609354 | Cold Climate
RUSSELL | SP18AZ36AJVC | TCFZ6021SEAAM | S802V0504A17UHN | 34200 | 8.5 | 34200 | 19 | 12.5 | 2.2 | 120 | 127 | 212609353 | Cold Climate
RUSSELL | SP16AZ60AJ3C | TCFZ6124STANM | S97MV0855A21DHS | 55000 | 8.1 | 55000 | 16 | 10 | 2.1 | 72 | 58 | 212633372
RUSSELL | SP16AZ60AJ3C | TCFZ6124STANM | S98MV0855A21UPS | 55000 | 8.1 | 55000 | 16 | 10 | 2.1 | 72 | 58 | 212633371
SURE | SP16AZ60AJ3C | TCFZ6124STANM | S98MV0855A21UPS | 55000 | 8.1 | 55000 | 16 | 10 | 2.1 | 72 | 58 | 212633370
RUSSELL | SP16AZ60AJ3C | TCFZ6124STANM | S97MV1155A24DHS | 55000 | 8.1 | 55000 | 16 | 10 | 2.1 | 72 | 58 | 212633369
RUUD | UP16AZ60AJ3C | RCFZ6124STANM | U97MV1005A21DHS | 55500 | 8.1 | 55500 | 16 | 10 | 2.1 | 71 | 58 | 212633368
RHEEM | RP16AZ60AJ3C | RCFZ6124STANM | R97MV1005A21DHS | 55500 | 8.1 | 55500 | 16 | 10 | 2.1 | 71 | 58 | 212633365
RUUD | UP16AZ60AJ3C | RCFZ6124STANM | U98MV1005A21UPS | 55000 | 8.1 | 55000 | 15.2 | 10 | 2.1 | 73 | 59 | 212633367
RHEEM | RP16AZ60AJ3C | RCFZ6124STANM | R98MV1005A21UPS | 55000 | 8.1 | 55000 | 15.2 | 10 | 2.1 | 73 | 59 | 212633363
RUUD | UP16AZ60AJ3C | RCFZ6124STANM | U98MV0855A21UPS | 55000 | 8.1 | 55000 | 16 | 10 | 2.1 | 72 | 58 | 212633366
RHEEM | RP16AZ60AJ3C | RCFZ6124STANM | R98MV0855A21UPS | 55000 | 8.1 | 55000 | 16 | 10 | 2.1 | 72 | 58 | 212633364
RUUD | UP16AZ60AJ3C | RCFZ6124STANM | U97MV0855A21DHS | 55000 | 8.1 | 55000 | 16 | 10 | 2.1 | 72 | 58 | 212633362
SURE | SP16AZ60AJ3C | TCFZ6124STANM | S97MV0855A21DHS | 55000 | 8.1 | 55000 | 16 | 10 | 2.1 | 72 | 58 | 212633357
RHEEM | RP16AZ60AJ3C | RCFZ6124STANM | R97MV1155A24DHS | 55000 | 8.1 | 55000 | 16 | 10 | 2.1 | 72 | 58 | 212633361
SURE | SP16AZ60AJ3C | TCFZ6124STANM | S97MV1155A24DHS | 55000 | 8.1 | 55000 | 16 | 10 | 2.1 | 72 | 58 | 212633356
SURE | SP16AZ60AJ3C | TCFZ6124STANM | S98MV1005A21UPS | 55000 | 8.1 | 55000 | 15.2 | 10 | 2.1 | 73 | 59 | 212633360
RUSSELL | SP16AZ60AJ3C | TCFZ6124STANM | S98MV1005A21UPS | 55000 | 8.1 | 55000 | 15.2 | 10 | 2.1 | 73 | 59 | 212633359
RHEEM | RP16AZ60AJ3C | RCFZ6124STANM | R97MV0855A21DHS | 55000 | 8.1 | 55000 | 16 | 10 | 2.1 | 72 | 58 | 212633358
RUSSELL | SP16AZ60AJ3C | TCFZ6124STANM | S97MV1005A21DHS | 55500 | 8.1 | 55500 | 16 | 10 | 2.1 | 71 | 58 | 212633355
SURE | SP16AZ60AJ3C | TCFZ6124STANM | S97MV1005A21DHS | 55500 | 8.1 | 55500 | 16 | 10 | 2.1 | 71 | 58 | 212633354
RUUD | UP16AZ60AJ3C | RCFZ6124STANM | U97MV1155A24DHS | 55000 | 8.1 | 55000 | 16 | 10 | 2.1 | 72 | 58 | 212633353
RUSSELL | SP16AZ24AJ3C | TCFZ2517STANM | S802V0503A14DZ | 22600 | 8.1 | 22600 | 16 | 10 | 2.1 | 68 | 51 | 212521471
RUUD | UP16AZ24AJ3C | RCFZ2517STANM | R802V0503A14DZ | 22600 | 8.1 | 22600 | 16 | 10 | 2.1 | 68 | 51 | 212521462
RHEEM | RP16AZ24AJ3C | RCFZ2517STANM | R802V0503A14UH | 22400 | 8.1 | 22400 | 16 | 10 | 2.1 | 69 | 52 | 212521459
RHEEM | RP16AZ24AJ3C | RCFZ2517STANM | R96VA0602317M | 22400 | 8.1 | 22400 | 16 | 10 | 2.1 | 69 | 52 | 212521460
RUSSELL | SP16AZ24AJ3C | TCFZ2517STANM | S802V0503A14UH | 22400 | 8.1 | 22400 | 16 | 10 | 2.1 | 69 | 52 | 212521458
SURE | SP16AZ24AJ3C | TCFZ2517STANM | S802V0503A14UH | 22400 | 8.1 | 22400 | 16 | 10 | 2.1 | 69 | 52 | 212521457
RUUD | UP16AZ48AJ3C | RCFZ4921STANM | U802VA075421Z | 45000 | 8.1 | 45000 | 16 | 10 | 2.2 | 71 | 57 | 210589337
RUUD | UP16AZ48AJ3C | RCFZ4921STANM | U802VA075421M | 45000 | 8.1 | 45000 | 16 | 10 | 2.2 | 71 | 57 | 210589336
RUUD | UP16AZ36AJ3C | RCFZ3717STANM | U802VA075317Z | 34000 | 8.1 | 34000 | 16 | 10 | 2.1 | 71 | 56 | 210589335
RUUD | UP16AZ36AJ3C | RCFZ3717STANM | U802VA075317M | 34200 | 8.1 | 34200 | 16 | 10 | 2.1 | 70 | 56 | 210589334
RUUD | UP16AZ24AJ3C | RCFZ2517STANM | U802VA075317Z | 22600 | 8.1 | 22600 | 16 | 10 | 2.1 | 68 | 51 | 210589333
RUUD | UP16AZ24AJ3C | RCFZ2517STANM | U802VA075317M | 22600 | 8.1 | 22600 | 17 | 10 | 2.1 | 68 | 51 | 210589332
RUUD | UP16AZ24AJ3C | RCFZ2517STANM | U802VA050317M | 22400 | 8.1 | 22400 | 16 | 10 | 2.1 | 69 | 52 | 210589331
SURE | SP16AZ48AJ3C | TCFZ4921STANM | S802VA100521Z | 45500 | 8.1 | 45500 | 16 | 10 | 2.3 | 69 | 56 | 210589330
SURE | SP16AZ48AJ3C | TCFZ4921STANM | S802VA075421Z | 45000 | 8.1 | 45000 | 16 | 10 | 2.2 | 71 | 57 | 210589328
SURE | SP16AZ36AJ3C | TCFZ3717STANM | S802VA075317Z | 34000 | 8.1 | 34000 | 16 | 10 | 2.1 | 71 | 56 | 210589326
RUSSELL | SP16AZ48AJ3C | TCFZ4921STANM | S802VA100521Z | 45500 | 8.1 | 45500 | 16 | 10 | 2.3 | 69 | 56 | 210589329
RUSSELL | SP16AZ48AJ3C | TCFZ4921STANM | S802VA075421Z | 45000 | 8.1 | 45000 | 16 | 10 | 2.2 | 71 | 57 | 210589327
RUSSELL | SP16AZ36AJ3C | TCFZ3717STANM | S802VA075317Z | 34000 | 8.1 | 34000 | 16 | 10 | 2.1 | 71 | 56 | 210589325
RHEEM | RP16AZ60AJ3C | RCFZ6124STANM | R802VA100521Z | 54500 | 8.1 | 54500 | 16 | 10 | 2.2 | 72 | 58 | 210589320
SURE | SP16AZ24AJ3C | TCFZ2517STANM | S802VA075317Z | 22600 | 8.1 | 22600 | 16 | 10 | 2.1 | 68 | 51 | 210589324
RHEEM | RP16AZ60AJ3C | RCFZ6124STANM | R802VA125524M | 55000 | 8.1 | 55000 | 16 | 10 | 2.2 | 71 | 57 | 210589321
RUSSELL | SP16AZ24AJ3C | TCFZ2517STANM | S802VA075317Z | 22600 | 8.1 | 22600 | 16 | 10 | 2.1 | 68 | 51 | 210589323
RHEEM | RP16AZ60AJ3C | RCFZ6124STANM | R802VA125524Z | 54500 | 8.1 | 54500 | 16 | 10 | 2.2 | 72 | 58 | 210589322
RHEEM | RP16AZ48AJ3C | RCFZ4921STANM | R802VA100521Z | 45500 | 8.1 | 45500 | 16 | 10 | 2.3 | 69 | 56 | 210589318
RHEEM | RP16AZ60AJ3C | RCFZ6124STANM | R802VA100521M | 54500 | 8.1 | 54500 | 16 | 10 | 2.2 | 72 | 58 | 210589319
RHEEM | RP16AZ48AJ3C | RCFZ4921STANM | R802VA100521M | 45000 | 8.1 | 45000 | 17 | 10 | 2.3 | 70 | 56 | 210589317
RHEEM | RP16AZ48AJ3C | RCFZ4921STANM | R802VA075421Z | 45000 | 8.1 | 45000 | 16 | 10 | 2.2 | 71 | 57 | 210589316
RHEEM | RP16AZ48AJ3C | RCFZ4921STANM | R802VA075421M | 45000 | 8.1 | 45000 | 16 | 10 | 2.2 | 71 | 57 | 210589315
RHEEM | RP16AZ36AJ3C | RCFZ3717STANM | R802VA075317Z | 34000 | 8.1 | 34000 | 16 | 10 | 2.1 | 71 | 56 | 210589314
RHEEM | RP16AZ36AJ3C | RCFZ3717STANM | R802VA075317M | 34200 | 8.1 | 34200 | 16 | 10 | 2.1 | 70 | 56 | 210589313
RHEEM | RP16AZ24AJ3C | RCFZ2517STANM | R802VA075317M | 22600 | 8.1 | 22600 | 17 | 10 | 2.1 | 68 | 51 | 210589311
RHEEM | RP16AZ24AJ3C | RCFZ2517STANM | R802VA075317Z | 22600 | 8.1 | 22600 | 16 | 10 | 2.1 | 68 | 51 | 210589312
RHEEM | RP16AZ24AJ3C | RCFZ2517STANM | R802VA050317M | 22400 | 8.1 | 22400 | 16 | 10 | 2.1 | 69 | 52 | 210589310
SURE | SP18AZ36AJVC | TCFZ6021SEAAM | S802V0755A21DZ | 34200 | 8.5 | 34200 | 18 | 12.5 | 2.2 | 118 | 126 | 212609349 | Cold Climate
SURE | SP18AZ36AJVC | TCFZ6021SEAAM | S802V0504A17UHS | 34200 | 8.5 | 34200 | 19 | 12.5 | 2.2 | 120 | 127 | 212609348 | Cold Climate
RUUD | UP18AZ36AJVC | RCFZ6021SEAAM | R802V0755A21DZ | 34200 | 8.5 | 34200 | 18 | 12.5 | 2.2 | 118 | 126 | 212609347 | Cold Climate
RUSSELL | SP18AZ36AJVC | TCFZ6021SEAAM | S802V0504A17UHS | 34200 | 8.5 | 34200 | 19 | 12.5 | 2.2 | 120 | 127 | 212609346 | Cold Climate
SURE | SP18AZ36AJVC | TCFZ6021SEAAM | S802V0755A21UHS | 34200 | 8.5 | 34200 | 19 | 12.5 | 2.2 | 118 | 126 | 212609345 | Cold Climate
RHEEM | RP18AZ36AJVC | RCFZ6021SEAAM | R802V0754A17DZ | 34200 | 8.5 | 34200 | 19 | 12.5 | 2.2 | 120 | 127 | 212609344 | Cold Climate
RHEEM | RP18AZ24AJVC | RCFZ2421HEAAM | R802V0754A17DZ | 22800 | 8.5 | 22800 | 20 | 12.5 | 2.1 | 111 | 114 | 212609341 | Cold Climate
RUSSELL | SP18AZ36AJVC | TCFZ6021SEAAM | S802V0755A21UHS | 34200 | 8.5 | 34200 | 19 | 12.5 | 2.2 | 118 | 126 | 212609343 | Cold Climate
RHEEM | RP18AZ36AJVC | RCFZ6021SEAAM | R802V0754A17UHS | 34200 | 8.5 | 34200 | 19 | 12.5 | 2.2 | 118 | 126 | 212609342 | Cold Climate
RUSSELL | SP18AZ24AJVC | TCFZ2421HEAAM | S802V0754A17DZ | 22800 | 8.5 | 22800 | 20 | 12.5 | 2.1 | 111 | 114 | 212609340 | Cold Climate
RUUD | UP18AZ24AJVC | RCFZ2421HEAAM | R802V0754A17UHS | 22800 | 8.5 | 22800 | 19 | 12.5 | 2.1 | 111 | 114 | 212609339 | Cold Climate
RUUD | UP18AZ24AJVC | RCFZ2421HEAAM | R802V1004A17UHS | 22800 | 8.5 | 22800 | 20 | 12.5 | 2.1 | 111 | 114 | 212609338 | Cold Climate
RUUD | UP18AZ24AJVC | RCFZ2421HEAAM | R802V0754A17UHN | 22800 | 8.5 | 22800 | 19 | 12.5 | 2.1 | 111 | 114 | 212609337 | Cold Climate
RUUD | UP18AZ24AJVC | RCFZ2421HEAAM | R802V0504A17UHS | 22800 | 8.5 | 22800 | 20 | 12.5 | 2.1 | 111 | 114 | 212609336 | Cold Climate
RHEEM | RP18AZ24AJVC | RCFZ2421HEAAM | R802V1005A21UHN | 22800 | 8.5 | 22800 | 20 | 12.5 | 2.1 | 111 | 114 | 212609335 | Cold Climate
RUUD | UP18AZ24AJVC | RCFZ2421HEAAM | R802V0504A17UHN | 22800 | 8.5 | 22800 | 20 | 12.5 | 2.1 | 111 | 114 | 212609334 | Cold Climate
SURE | SP18AZ24AJVC | TCFZ2421HEAAM | S802V0754A17DZ | 22800 | 8.5 | 22800 | 20 | 12.5 | 2.1 | 111 | 114 | 212609333 | Cold Climate
RUSSELL | SP18AZ24AJVC | TCFZ2421HEAAM | S802V0754A17UHN | 22800 | 8.5 | 22800 | 19 | 12.5 | 2.1 | 111 | 114 | 212609332 | Cold Climate
RUUD | UP18AZ24AJVC | RCFZ2421HEAAM | R802V0754A17DZ | 22800 | 8.5 | 22800 | 20 | 12.5 | 2.1 | 111 | 114 | 212609331 | Cold Climate
RHEEM | RP18AZ24AJVC | RCFZ2421HEAAM | R802V0754A17UHS | 22800 | 8.5 | 22800 | 19 | 12.5 | 2.1 | 111 | 114 | 212609330 | Cold Climate
RUSSELL | SP18AZ24AJVC | TCFZ2421HEAAM | S802V1005A21UHN | 22800 | 8.5 | 22800 | 20 | 12.5 | 2.1 | 111 | 114 | 212609329 | Cold Climate
RUSSELL | SP18AZ24AJVC | TCFZ2421HEAAM | S802V1005A21UHS | 22800 | 8.5 | 22800 | 20 | 12.5 | 2.1 | 111 | 114 | 212609328 | Cold Climate
RUUD | UP18AZ24AJVC | RCFZ2421HEAAM | R802V1004A17UHN | 22800 | 8.5 | 22800 | 20 | 12.5 | 2.1 | 111 | 114 | 212609327 | Cold Climate
SURE | SP18AZ24AJVC | TCFZ2421HEAAM | S802V1005A21UHN | 22800 | 8.5 | 22800 | 20 | 12.5 | 2.1 | 111 | 114 | 212609326 | Cold Climate
SURE | SP18AZ24AJVC | TCFZ2421HEAAM | S802V1005A21UHS | 22800 | 8.5 | 22800 | 20 | 12.5 | 2.1 | 111 | 114 | 212609325 | Cold Climate
RHEEM | RP18AZ24AJVC | RCFZ2421HEAAM | R802V0504A17UHS | 22800 | 8.5 | 22800 | 20 | 12.5 | 2.1 | 111 | 114 | 212609324 | Cold Climate
RHEEM | RP18AZ24AJVC | RCFZ2421HEAAM | R802V0504A17UHN | 22800 | 8.5 | 22800 | 20 | 12.5 | 2.1 | 111 | 114 | 212609323 | Cold Climate
SURE | SP18AZ24AJVC | TCFZ2421HEAAM | S802V1004A17UHN | 22800 | 8.5 | 22800 | 20 | 12.5 | 2.1 | 111 | 114 | 212609322 | Cold Climate
SURE | SP18AZ24AJVC | TCFZ2421HEAAM | S802V0504A17UHN | 22800 | 8.5 | 22800 | 20 | 12.5 | 2.1 | 111 | 114 | 212609321 | Cold Climate
RUSSELL | SP18AZ24AJVC | TCFZ2421HEAAM | S802V1004A17UHN | 22800 | 8.5 | 22800 | 20 | 12.5 | 2.1 | 111 | 114 | 212609320 | Cold Climate
RUSSELL | SP18AZ24AJVC | TCFZ2421HEAAM | S802V0504A17UHN | 22800 | 8.5 | 22800 | 20 | 12.5 | 2.1 | 111 | 114 | 212609319 | Cold Climate
SURE | SP18AZ24AJVC | TCFZ2421HEAAM | S802V1004A17UHS | 22800 | 8.5 | 22800 | 20 | 12.5 | 2.1 | 111 | 114 | 212609318 | Cold Climate
RUSSELL | SP18AZ24AJVC | TCFZ2421HEAAM | S802V1004A17UHS | 22800 | 8.5 | 22800 | 20 | 12.5 | 2.1 | 111 | 114 | 212609317 | Cold Climate
RHEEM | RP18AZ24AJVC | RCFZ2421HEAAM | R802V0754A17UHN | 22800 | 8.5 | 22800 | 19 | 12.5 | 2.1 | 111 | 114 | 212609316 | Cold Climate
SURE | SP18AZ24AJVC | TCFZ2421HEAAM | S802V0754A17UHS | 22800 | 8.5 | 22800 | 19 | 12.5 | 2.1 | 111 | 114 | 212609313 | Cold Climate
RUSSELL | SP16AZ60AJ3C | TCFZ6124STANM | S802V1255A24UHN | 55500 | 8.1 | 55500 | 16 | 10 | 2.2 | 70 | 57 | 212609489
RUSSELL | SP16AZ60AJ3C | TCFZ6124STANM | S802V0755A21UHS | 54000 | 8.1 | 54000 | 15.2 | 10 | 2.1 | 73 | 59 | 212609491
SURE | SP16AZ60AJ3C | TCFZ6124STANM | S802V1255A24UHN | 55500 | 8.1 | 55500 | 16 | 10 | 2.2 | 70 | 57 | 212609490
RUUD | UP16AZ60AJ3C | RCFZ6124STANM | R802V1255A24UHN | 55500 | 8.1 | 55500 | 16 | 10 | 2.2 | 70 | 57 | 212609488
RHEEM | RP16AZ60AJ3C | RCFZ6124STANM | R802V0755A21UHN | 54000 | 8.1 | 54000 | 15.2 | 10 | 2.1 | 73 | 59 | 212609487
SURE | SP16AZ60AJ3C | TCFZ6124STANM | S802V0755A21UHS | 54000 | 8.1 | 54000 | 15.2 | 10 | 2.1 | 73 | 59 | 212609486
RUSSELL | SP16AZ60AJ3C | TCFZ6124STANM | S802V0755A21UHN | 54000 | 8.1 | 54000 | 15.2 | 10 | 2.1 | 73 | 59 | 212609483
RHEEM | RP16AZ60AJ3C | RCFZ6124STANM | R802V0755A21UHS | 54000 | 8.1 | 54000 | 15.2 | 10 | 2.1 | 73 | 59 | 212609485
RUUD | UP16AZ60AJ3C | RCFZ6124STANM | R802V0755A21UHN | 54000 | 8.1 | 54000 | 15.2 | 10 | 2.1 | 73 | 59 | 212609484
RUUD | UP16AZ60AJ3C | RCFZ6124STANM | R802V0755A21UHS | 54000 | 8.1 | 54000 | 15.2 | 10 | 2.1 | 73 | 59 | 212609482
SURE | SP16AZ60AJ3C | TCFZ6124STANM | S802V0755A21UHN | 54000 | 8.1 | 54000 | 15.2 | 10 | 2.1 | 73 | 59 | 212609481
RHEEM | RP16AZ60AJ3C | RCFZ6124STANM | R802V1255A24UHN | 55500 | 8.1 | 55500 | 16 | 10 | 2.2 | 70 | 57 | 212609480
RHEEM | RP16AZ48AJ3C | RCFZ4921STANM | R802V1004A17UHN | 45000 | 8.1 | 45000 | 16 | 10 | 2.2 | 71 | 57 | 212609479
SURE | SP16AZ48AJ3C | TCFZ4921STANM | S802V0755A21UHN | 45000 | 8.1 | 45000 | 16 | 10 | 2.2 | 71 | 57 | 212609478
RUSSELL | SP16AZ48AJ3C | TCFZ4921STANM | S802V0755A21UHN | 45000 | 8.1 | 45000 | 16 | 10 | 2.2 | 71 | 57 | 212609477
RHEEM | RP16AZ48AJ3C | RCFZ4921STANM | R802V0755A21UHN | 45000 | 8.1 | 45000 | 16 | 10 | 2.2 | 71 | 57 | 212609475
RHEEM | RP16AZ48AJ3C | RCFZ4921STANM | R802V0504A17UHS | 45500 | 8.1 | 45500 | 16 | 10 | 2.2 | 72 | 58 | 212609476
SURE | SP16AZ48AJ3C | TCFZ4921STANM | S802V0504A17UHN | 45500 | 8.1 | 45500 | 16 | 10 | 2.2 | 72 | 58 | 212609473
RHEEM | RP16AZ48AJ3C | RCFZ4921STANM | R802V0504A17UHN | 45500 | 8.1 | 45500 | 16 | 10 | 2.2 | 72 | 58 | 212609474
RHEEM | RP16AZ48AJ3C | RCFZ4921STANM | R802V1004A17UHS | 45000 | 8.1 | 45000 | 16 | 10 | 2.2 | 71 | 57 | 212609472
SURE | SP16AZ48AJ3C | TCFZ4921STANM | S802V1005A21UH | 45500 | 8.1 | 45500 | 16 | 10 | 2.2 | 70 | 56 | 212521552
SURE | SP16AZ48AJ3C | TCFZ4921STANM | S802V1005A21UHS | 45500 | 8.1 | 45500 | 16 | 10 | 2.2 | 70 | 56 | 212521550
RHEEM | RP16AZ48AJ3C | RCFZ4921STANM | R802V1005A21UHS | 45500 | 8.1 | 45500 | 16 | 10 | 2.2 | 70 | 56 | 212521549
SURE | SP16AZ48AJ3C | TCFZ4921STANM | S802V0504A17UH | 45500 | 8.1 | 45500 | 16 | 10 | 2.2 | 72 | 58 | 212521544
RUUD | UP16AZ48AJ3C | RCFZ4921STANM | R802V1005A21UHS | 45500 | 8.1 | 45500 | 16 | 10 | 2.2 | 70 | 56 | 212521546
RUUD | UP18AZ48AJVC | RCFZ6021SEAAM | R802V0755A21UHS | 44500 | 8.1 | 43500 | 18 | 10 | 2 | 102 | 103 | 212609402 | Cold Climate
RUUD | UP18AZ48AJVC | RCFZ6021SEAAM | R802V1004A17UHS | 44500 | 8.1 | 43500 | 19 | 10 | 2 | 102 | 103 | 212609401 | Cold Climate
RUSSELL | SP18AZ48AJVC | TCFZ6021SEAAM | S802V1005A21UHN | 44500 | 8.5 | 43000 | 19 | 11.7 | 2 | 103 | 105 | 212609400 | Cold Climate
RUUD | UP18AZ48AJVC | RCFZ6021SEAAM | R802V1005A21UHN | 44500 | 8.5 | 43000 | 19 | 11.7 | 2 | 103 | 105 | 212609399 | Cold Climate
RUSSELL | SP18AZ48AJVC | TCFZ6021SEAAM | S802V1005A21UHS | 44500 | 8.5 | 43000 | 19 | 11.7 | 2 | 103 | 105 | 212609398 | Cold Climate
RHEEM | RP18AZ48AJVC | RCFZ6021SEAAM | R802V0755A21UHN | 44500 | 8.1 | 43500 | 18 | 10 | 2 | 102 | 103 | 212609397 | Cold Climate
SURE | SP18AZ48AJVC | TCFZ6021SEAAM | S802V0755A21UHS | 44500 | 8.1 | 43500 | 18 | 10 | 2 | 102 | 103 | 212609396 | Cold Climate
RHEEM | RP18AZ48AJVC | RCFZ6021SEAAM | R802V1005A21UHS | 44500 | 8.5 | 43000 | 19 | 11.7 | 2 | 103 | 105 | 212609395 | Cold Climate
SURE | SP18AZ48AJVC | TCFZ6021SEAAM | S802V0754A17DZ | 44000 | 8.1 | 43500 | 18 | 10 | 1.9 | 103 | 105 | 212609394 | Cold Climate
RHEEM | RP18AZ48AJVC | RCFZ6021SEAAM | R802V0755A21UHS | 44500 | 8.1 | 43500 | 18 | 10 | 2 | 102 | 103 | 212609393 | Cold Climate
RUSSELL | SP18AZ48AJVC | TCFZ6021SEAAM | S802V0504A17UHN | 45000 | 8.5 | 44000 | 19 | 12 | 1.9 | 102 | 103 | 212609392 | Cold Climate
SURE | SP18AZ48AJVC | TCFZ6021SEAAM | S802V1005A21UHN | 44500 | 8.5 | 43000 | 19 | 11.7 | 2 | 103 | 105 | 212609391 | Cold Climate
SURE | SP18AZ48AJVC | TCFZ6021SEAAM | S802V0504A17UHN | 45000 | 8.5 | 44000 | 19 | 12 | 1.9 | 102 | 103 | 212609390 | Cold Climate
SURE | SP18AZ48AJVC | TCFZ6021SEAAM | S802V1005A21UHS | 44500 | 8.5 | 43000 | 19 | 11.7 | 2 | 103 | 105 | 212609389 | Cold Climate
RHEEM | RP18AZ48AJVC | RCFZ6021SEAAM | R802V0504A17UHN | 45000 | 8.5 | 44000 | 19 | 12 | 1.9 | 102 | 103 | 212609388 | Cold Climate
RUUD | UP18AZ48AJVC | RCFZ6021SEAAM | R802V0504A17UHN | 45000 | 8.5 | 44000 | 19 | 12 | 1.9 | 102 | 103 | 212609387 | Cold Climate
RHEEM | RP18AZ48AJVC | RCFZ6021SEAAM | R802V0754A17DZ | 44000 | 8.1 | 43500 | 18 | 10 | 1.9 | 103 | 105 | 212609386 | Cold Climate
RUUD | UP18AZ48AJVC | RCFZ6021SEAAM | R802V0754A17DZ | 44000 | 8.1 | 43500 | 18 | 10 | 1.9 | 103 | 105 | 212609385 | Cold Climate
RUUD | UP18AZ48AJVC | RCFZ6021SEAAM | R802V0504A17UHS | 45000 | 8.5 | 44000 | 19 | 12 | 1.9 | 102 | 103 | 212609384 | Cold Climate
RHEEM | RP18AZ48AJVC | RCFZ6021SEAAM | R802V0504A17UHS | 45000 | 8.5 | 44000 | 19 | 12 | 1.9 | 102 | 103 | 212609383 | Cold Climate
RHEEM | RP18AZ48AJVC | RCFZ6021SEAAM | R802V1004A17UHS | 44500 | 8.1 | 43500 | 19 | 10 | 2 | 102 | 103 | 212609382 | Cold Climate
SURE | SP18AZ48AJVC | TCFZ6021SEAAM | S802V0755A21UHN | 44500 | 8.1 | 43500 | 18 | 10 | 2 | 102 | 103 | 212609381 | Cold Climate
RUSSELL | SP18AZ48AJVC | TCFZ6021SEAAM | S802V1004A17UHS | 44500 | 8.1 | 43500 | 19 | 10 | 2 | 102 | 103 | 212609380 | Cold Climate
SURE | SP18AZ48AJVC | TCFZ6021SEAAM | S802V1004A17UHS | 44500 | 8.1 | 43500 | 19 | 10 | 2 | 102 | 103 | 212609379 | Cold Climate
RUSSELL | SP18AZ48AJVC | TCFZ6021SEAAM | S802V0754A17DZ | 44000 | 8.1 | 43500 | 18 | 10 | 1.9 | 103 | 105 | 212609378 | Cold Climate
SURE | SP18AZ48AJVC | TCFZ6021SEAAM | S802V0504A17UHS | 45000 | 8.5 | 44000 | 19 | 12 | 1.9 | 102 | 103 | 212609377 | Cold Climate
RUUD | UP18AZ48AJVC | RCFZ6021SEAAM | R802V1005A21UHS | 44500 | 8.5 | 43000 | 19 | 11.7 | 2 | 103 | 105 | 212609376 | Cold Climate
RUUD | UP16AZ60AJ3C | RCFZ6124STANM | R802V1255A24UH | 55500 | 8.1 | 55500 | 16 | 10 | 2.2 | 70 | 57 | 212521599
RUUD | UP16AZ60AJ3C | RCFZ6124STANM | R802V0755A21DZ | 54500 | 8.1 | 54500 | 16 | 10 | 2.1 | 72 | 58 | 212521593
RUUD | UP16AZ60AJ3C | RCFZ6124STANM | U96VA1002521M | 55000 | 8.1 | 55000 | 15.2 | 10 | 2.1 | 73 | 59 | 212521590
FUJITSU | FOP1824MJAZCA | FCCA2421HZEA | FF96TV307017M4S*A | 22800 | 8.5 | 22800 | 20 | 12.5 | 2.1 | 111 | 114 | 209880029 | Cold Climate
RHEEM | RP18AZ24AJVC | RCFZ2421HEAAM | R962V0703A17M4S | 22800 | 8.5 | 22800 | 20 | 12.5 | 2.1 | 111 | 114 | 209872687 | Cold Climate
FUJITSU | FOP1824MJAZCA | FCCA2421HZEA | FF96TV306017M4S*A | 22800 | 8.5 | 22800 | 20 | 12.5 | 2.1 | 112 | 114 | 209880028 | Cold Climate
RHEEM | RP18AZ24AJVC | RCFZ2421HEAAM | R962V0603A17M4S | 22800 | 8.5 | 22800 | 20 | 12.5 | 2.1 | 112 | 114 | 209872686 | Cold Climate
FUJITSU | FOP1824MJAZCA | FCCA2421HZEA | FF96TV304017M4S*A | 22800 | 8.5 | 22800 | 20 | 12.5 | 2.1 | 111 | 114 | 209880030 | Cold Climate
FUJITSU | FOP1636VJAZCA | FCCN3717SZTA | FF97MV307017DHS*A | 33800 | 8.1 | 33800 | 15.2 | 10 | 2.1 | 72 | 57 | 209880009
RHEEM | RP16AZ36AJ3C | RCFZ3717STANM | R97MV0703A17DHS | 33800 | 8.1 | 33800 | 15.2 | 10 | 2.1 | 72 | 57 | 209872801
FUJITSU | FOP1636VJAZCA | FCCN3717SZTA | FF97MV306017DHS*A | 33800 | 8.1 | 33800 | 15.2 | 10 | 2.1 | 72 | 57 | 209880005
RHEEM | RP16AZ36AJ3C | RCFZ3717STANM | R97MV0603A17DHS | 33800 | 8.1 | 33800 | 15.2 | 10 | 2.1 | 72 | 57 | 209872800
FUJITSU | FOP1636VJAZCA | FCCN3717SZTA | FF96TV307017M4S*A | 34000 | 8.1 | 34000 | 15.2 | 10 | 2.1 | 71 | 56 | 209880008
RHEEM | RP16AZ36AJ3C | RCFZ3717STANM | R962V0703A17M4S | 34000 | 8.1 | 34000 | 15.2 | 10 | 2.1 | 71 | 56 | 209872799
FUJITSU | FOP1636VJAZCA | FCCN3717SZTA | FF96TV306017M4S*A | 33800 | 8.1 | 33800 | 15.2 | 10 | 2.1 | 72 | 57 | 209880006
RHEEM | RP16AZ36AJ3C | RCFZ3717STANM | R962V0603A17M4S | 33800 | 8.1 | 33800 | 15.2 | 10 | 2.1 | 72 | 57 | 209872798
FUJITSU | FOP1636VJAZCA | FCCN3717SZTA | FF96TV304017M4S*A | 34000 | 8.1 | 34000 | 15.2 | 10 | 2.1 | 71 | 56 | 209880007
RHEEM | RP16AZ36AJ3C | RCFZ3717STANM | R962V0403A17M4S | 34000 | 8.1 | 34000 | 15.2 | 10 | 2.1 | 71 | 56 | 209872797
RUUD | UP16AZ60AJ3C | RCFZ6124STANM | R962V1155A24M4S | 54000 | 8.1 | 54000 | 16 | 10 | 2.1 | 73 | 59 | 209872796
SURE | SP18AZ48AJVC | TCFZ6021SEAAM | S97MV0855A21DHS | 44500 | 8.1 | 43500 | 19 | 10 | 2 | 102 | 103 | 210106785 | Cold Climate
SURE | SP18AZ48AJVC | TCFZ6021SEAAM | S97MV1005A21DHS | 44500 | 8.1 | 43500 | 19 | 10 | 2 | 102 | 103 | 210106788 | Cold Climate
SURE | SP18AZ48AJVC | TCFZ6021SEAAM | S962V0855A21M4S | 44500 | 8.5 | 43000 | 18 | 11.7 | 2 | 103 | 105 | 210106778 | Cold Climate
SURE | SP18AZ48AJVC | TCFZ6021SEAAM | S962V0705A21M4S | 44000 | 8.1 | 43500 | 18 | 10 | 2 | 102 | 103 | 210106775 | Cold Climate
SURE | SP18AZ36AJVC | TCFZ6021SEAAM | S98MV0703A17UPS | 34200 | 8.5 | 34200 | 19 | 12.5 | 2.2 | 120 | 127 | 210106766 | Cold Climate
SURE | SP18AZ36AJVC | TCFZ6021SEAAM | S98MV1005A21UPS | 34200 | 8.5 | 34200 | 19 | 12.5 | 2.2 | 120 | 127 | 210106772 | Cold Climate
SURE | SP18AZ36AJVC | TCFZ6021SEAAM | S98MV0855A21UPS | 34200 | 8.5 | 34200 | 19 | 12.5 | 2.2 | 118 | 126 | 210106769 | Cold Climate
SURE | SP18AZ36AJVC | TCFZ6021SEAAM | S962V0403A17M4S | 34200 | 8.5 | 34200 | 19 | 12.5 | 2.2 | 120 | 127 | 210106746 | Cold Climate
SURE | SP18AZ36AJVC | TCFZ6021SEAAM | S97MV1005A21DHS | 34200 | 8.5 | 34200 | 19 | 12.5 | 2.2 | 118 | 126 | 210106760 | Cold Climate
SURE | SP18AZ36AJVC | TCFZ6021SEAAM | S98MV0603A17UPS | 34200 | 8.5 | 34200 | 19 | 12.5 | 2.2 | 120 | 127 | 210106763 | Cold Climate
SURE | SP18AZ36AJVC | TCFZ6021SEAAM | S962V1005A21M4S | 34200 | 8.5 | 34200 | 18 | 12.5 | 2.2 | 118 | 126 | 210106757 | Cold Climate
SURE | SP18AZ36AJVC | TCFZ6021SEAAM | S962V0705A21M4S | 34200 | 8.5 | 34200 | 19 | 12.5 | 2.2 | 118 | 126 | 210106751 | Cold Climate
SURE | SP18AZ36AJVC | TCFZ6021SEAAM | S962V0855A21M4S | 34200 | 8.5 | 34200 | 19 | 12.5 | 2.2 | 118 | 126 | 210106754 | Cold Climate
SURE | SP18AZ24AJVC | TCFZ2421HEAAM | S98MV0603A17UPS | 22800 | 8.5 | 22800 | 20 | 12.5 | 2.1 | 111 | 114 | 210106739 | Cold Climate
SURE | SP18AZ24AJVC | TCFZ2421HEAAM | S98MV0703A17UPS | 22800 | 8.5 | 22800 | 20 | 12.5 | 2.1 | 111 | 114 | 210106743 | Cold Climate
SURE | SP18AZ24AJVC | TCFZ2421HEAAM | S97MV0703A17DHS | 22800 | 8.5 | 22800 | 20 | 12.5 | 2.1 | 111 | 114 | 210106736 | Cold Climate
SURE | SP18AZ24AJVC | TCFZ2421HEAAM | S97MV0603A17DHS | 22800 | 8.5 | 22800 | 20 | 12.5 | 2.1 | 111 | 114 | 210106733 | Cold Climate
SURE | SP18AZ24AJVC | TCFZ2421HEAAM | S962V0703A17M4S | 22800 | 8.5 | 22800 | 20 | 12.5 | 2.1 | 111 | 114 | 210106730 | Cold Climate
SURE | SP18AZ24AJVC | TCFZ2421HEAAM | S962V0603A17M4S | 22800 | 8.5 | 22800 | 20 | 12.5 | 2.1 | 112 | 114 | 210106727 | Cold Climate
SURE | SP18AZ24AJVC | TCFZ2421HEAAM | S962V0403A17M4S | 22800 | 8.5 | 22800 | 20 | 12.5 | 2.1 | 111 | 114 | 210106723 | Cold Climate
SURE | SP16AZ36AJ3C | TCFZ3717STANM | S98MV0603A17UPS | 33800 | 8.1 | 33800 | 15.2 | 10 | 2.1 | 72 | 57 | 210106705
SURE | SP16AZ36AJ3C | TCFZ3717STANM | S98MV0703A17UPS | 33800 | 8.1 | 33800 | 15.2 | 10 | 2.1 | 72 | 57 | 210106708
SURE | SP16AZ36AJ3C | TCFZ3717STANM | S97MV0703A17DHS | 33800 | 8.1 | 33800 | 15.2 | 10 | 2.1 | 72 | 57 | 210106702
SURE | SP16AZ36AJ3C | TCFZ3717STANM | S97MV0603A17DHS | 33800 | 8.1 | 33800 | 15.2 | 10 | 2.1 | 72 | 57 | 210106699
SURE | SP16AZ36AJ3C | TCFZ3717STANM | S962V0703A17M4S | 34000 | 8.1 | 34000 | 15.2 | 10 | 2.1 | 71 | 56 | 210106696
SURE | SP16AZ36AJ3C | TCFZ3717STANM | S962V0603A17M4S | 33800 | 8.1 | 33800 | 15.2 | 10 | 2.1 | 72 | 57 | 210106694
FUJITSU | FOP1860MJAZCA | FCCA6021SZEA | FF97MV510021DHS*A | 52500 | 8.1 | 52500 | 18 | 10 | 1.9 | 97 | 96 | 209880050 | Cold Climate
RUUD | UP16AZ48AJ3C | RCFZ4921STANM | U98MV0855A21UPS | 45000 | 8.1 | 45000 | 16 | 10 | 2.2 | 71 | 57 | 209872787
RUUD | UP16AZ48AJ3C | RCFZ4921STANM | U97MV0855A21DHS | 45000 | 8.1 | 45000 | 16 | 10 | 2.2 | 71 | 57 | 209872785
RUUD | UP16AZ48AJ3C | RCFZ4921STANM | U97MV1005A21DHS | 45000 | 8.1 | 45000 | 16 | 10 | 2.2 | 71 | 57 | 209872786
RUUD | UP16AZ48AJ3C | RCFZ4921STANM | R962V1005A21M4S | 45000 | 8.1 | 45000 | 16 | 10 | 2.2 | 71 | 57 | 209872784
RUUD | UP16AZ48AJ3C | RCFZ4921STANM | R962V0855A21M4S | 45500 | 8.1 | 45500 | 16 | 10 | 2.2 | 70 | 56 | 209872783
RUUD | UP16AZ48AJ3C | RCFZ4921STANM | R962V0705A21M4S | 45000 | 8.1 | 45000 | 16 | 10 | 2.2 | 71 | 57 | 209872782
FUJITSU | FOP1648VJAZCA | FCCN4921SZTA | FF98MV510021UPS*A | 44500 | 8.1 | 44500 | 16 | 10 | 2.2 | 72 | 58 | 209880016
RHEEM | RP16AZ48AJ3C | RCFZ4921STANM | R98MV1005A21UPS | 44500 | 8.1 | 44500 | 16 | 10 | 2.2 | 72 | 58 | 209872781
FUJITSU | FOP1648VJAZCA | FCCN4921SZTA | FF98MV508521UPS*A | 45000 | 8.1 | 45000 | 16 | 10 | 2.2 | 71 | 57 | 209880018
RHEEM | RP16AZ48AJ3C | RCFZ4921STANM | R98MV0855A21UPS | 45000 | 8.1 | 45000 | 16 | 10 | 2.2 | 71 | 57 | 209872780
FUJITSU | FOP1648VJAZCA | FCCN4921SZTA | FF97MV510021DHS*A | 45000 | 8.1 | 45000 | 16 | 10 | 2.2 | 71 | 57 | 209880012
RHEEM | RP16AZ48AJ3C | RCFZ4921STANM | R97MV1005A21DHS | 45000 | 8.1 | 45000 | 16 | 10 | 2.2 | 71 | 57 | 209872779
FUJITSU | FOP1648VJAZCA | FCCN4921SZTA | FF97MV508521DHS*A | 45000 | 8.1 | 45000 | 16 | 10 | 2.2 | 71 | 57 | 209880014
RHEEM | RP16AZ48AJ3C | RCFZ4921STANM | R97MV0855A21DHS | 45000 | 8.1 | 45000 | 16 | 10 | 2.2 | 71 | 57 | 209872778
RHEEM | RP16AZ48AJ3C | RCFZ4921STANM | R962V1005A21M4S | 45000 | 8.1 | 45000 | 16 | 10 | 2.2 | 71 | 57 | 209872777
FUJITSU | FOP1648VJAZCA | FCCN4921SZTA | FF96TV510021M4S*A | 45000 | 8.1 | 45000 | 16 | 10 | 2.2 | 71 | 57 | 209880011
FUJITSU | FOP1648VJAZCA | FCCN4921SZTA | FF96TV508521M4S*A | 45500 | 8.1 | 45500 | 16 | 10 | 2.2 | 70 | 56 | 209880013
RHEEM | RP18AZ60AJVC | RCFZ6021SEAAM | R97MV1005A21DHS | 52500 | 8.1 | 52500 | 18 | 10 | 1.9 | 97 | 96 | 209872736 | Cold Climate
RHEEM | RP18AZ60AJVC | RCFZ6021SEAAM | R962V1005A21M4S | 52500 | 8.1 | 52500 | 18 | 10 | 1.9 | 98 | 96 | 209872735 | Cold Climate
FUJITSU | FOP1860MJAZCA | FCCA6021SZEA | FF96TV510021M4S*A | 52500 | 8.1 | 52500 | 18 | 10 | 1.9 | 98 | 96 | 209880049 | Cold Climate
FUJITSU | FOP1860MJAZCA | FCCA6021SZEA | FF96TV508521M4S*A | 53000 | 8.1 | 53000 | 18 | 10 | 1.9 | 97 | 95 | 209880051 | Cold Climate
RHEEM | RP18AZ60AJVC | RCFZ6021SEAAM | R962V0855A21M4S | 53000 | 8.1 | 53000 | 18 | 10 | 1.9 | 97 | 95 | 209872734 | Cold Climate
RHEEM | RP18AZ60AJVC | RCFZ6021SEAAM | R962V0705A21M4S | 52500 | 8.1 | 52500 | 18 | 10 | 1.9 | 98 | 96 | 209872733 | Cold Climate
FUJITSU | FOP1860MJAZCA | FCCA6021SZEA | FF96TV507021M4S*A | 52500 | 8.1 | 52500 | 18 | 10 | 1.9 | 98 | 96 | 209880048 | Cold Climate
RUUD | UP18AZ48AJVC | RCFZ6021SEAAM | U98MV1005A21UPS | 44000 | 8.1 | 43500 | 19 | 10 | 1.9 | 103 | 105 | 209872732 | Cold Climate
RUUD | UP18AZ48AJVC | RCFZ6021SEAAM | U98MV0855A21UPS | 44500 | 8.1 | 43500 | 19 | 10 | 2 | 102 | 103 | 209872731 | Cold Climate
RUUD | UP18AZ48AJVC | RCFZ6021SEAAM | U97MV1005A21DHS | 44500 | 8.1 | 43500 | 19 | 10 | 2 | 102 | 103 | 209872730 | Cold Climate
RUUD | UP18AZ48AJVC | RCFZ6021SEAAM | U97MV0855A21DHS | 44500 | 8.1 | 43500 | 19 | 10 | 2 | 102 | 103 | 209872729 | Cold Climate
RUUD | UP18AZ48AJVC | RCFZ6021SEAAM | R962V0855A21M4S | 44500 | 8.5 | 43000 | 18 | 11.7 | 2 | 103 | 105 | 209872727 | Cold Climate
RUUD | UP18AZ48AJVC | RCFZ6021SEAAM | R962V0705A21M4S | 44000 | 8.1 | 43500 | 18 | 10 | 2 | 102 | 103 | 209872726 | Cold Climate
FUJITSU | FOP1848MJAZCA | FCCA6021SZEA | FF98MV510021UPS*A | 44000 | 8.1 | 43500 | 19 | 10 | 1.9 | 103 | 105 | 209880042 | Cold Climate
RHEEM | RP18AZ48AJVC | RCFZ6021SEAAM | R98MV1005A21UPS | 44000 | 8.1 | 43500 | 19 | 10 | 1.9 | 103 | 105 | 209872725 | Cold Climate
FUJITSU | FOP1848MJAZCA | FCCA6021SZEA | FF98MV508521UPS*A | 44500 | 8.1 | 43500 | 19 | 10 | 2 | 102 | 103 | 209880044 | Cold Climate
SURE | SP16AZ36AJ3C | TCFZ3717STANM | S802V0503A14UH | 34000 | 8.1 | 34000 | 15.2 | 10 | 2.1 | 71 | 56 | 212521480
RHEEM | RP16AZ36AJ3C | RCFZ3717STANM | R96VA0602317M | 33800 | 8.1 | 33800 | 15.2 | 10 | 2.1 | 72 | 57 | 212521481
RUSSELL | SP16AZ36AJ3C | TCFZ3717STANM | S802V0504A17UH | 33800 | 8.1 | 33800 | 15.2 | 10 | 2.1 | 72 | 57 | 212521482
SURE | SP16AZ36AJ3C | TCFZ3717STANM | S802V0504A17UH | 33800 | 8.1 | 33800 | 15.2 | 10 | 2.1 | 72 | 57 | 212521485
RUSSELL | SP16AZ36AJ3C | TCFZ3717STANM | S802V0503A14UH | 34000 | 8.1 | 34000 | 15.2 | 10 | 2.1 | 71 | 56 | 212521490
RUUD | UP16AZ36AJ3C | RCFZ3717STANM | R802V0503A14UH | 34000 | 8.1 | 34000 | 15.2 | 10 | 2.1 | 71 | 56 | 212521492
RUUD | UP16AZ36AJ3C | RCFZ3717STANM | R802V0504A17UH | 33800 | 8.1 | 33800 | 15.2 | 10 | 2.1 | 72 | 57 | 212521494
RHEEM | RP16AZ36AJ3C | RCFZ3717STANM | R802V0503A14DZ | 34000 | 8.1 | 34000 | 15.2 | 10 | 2.1 | 71 | 56 | 212521493
RHEEM | RP18AZ36AJVC | RCFZ6021SEAAM | R802V0755A21DZ | 34200 | 8.5 | 34200 | 18 | 12.5 | 2.2 | 118 | 126 | 212609350 | Cold Climate
RUUD | UP18AZ36AJVC | RCFZ6021SEAAM | R802V1004A17UHS | 34200 | 8.5 | 34200 | 19 | 12.5 | 2.2 | 118 | 126 | 212609352 | Cold Climate
RUUD | UP18AZ36AJVC | RCFZ6021SEAAM | R802V0754A17DZ | 34200 | 8.5 | 34200 | 19 | 12.5 | 2.2 | 120 | 127 | 212609351 | Cold Climate
RHEEM | RP18AZ24AJVC | RCFZ2421HEAAM | R802V1004A17UHS | 22800 | 8.5 | 22800 | 20 | 12.5 | 2.1 | 111 | 114 | 212609307 | Cold Climate
RUUD | UP18AZ24AJVC | RCFZ2421HEAAM | R802V1005A21UHS | 22800 | 8.5 | 22800 | 20 | 12.5 | 2.1 | 111 | 114 | 212609306 | Cold Climate
RHEEM | RP18AZ24AJVC | RCFZ2421HEAAM | R802V1005A21UHS | 22800 | 8.5 | 22800 | 20 | 12.5 | 2.1 | 111 | 114 | 212609308 | Cold Climate
RUSSELL | SP18AZ24AJVC | TCFZ2421HEAAM | S802V0504A17UHS | 22800 | 8.5 | 22800 | 20 | 12.5 | 2.1 | 111 | 114 | 212609309 | Cold Climate
SURE | SP18AZ24AJVC | TCFZ2421HEAAM | S802V0754A17UHN | 22800 | 8.5 | 22800 | 19 | 12.5 | 2.1 | 111 | 114 | 212609310 | Cold Climate
RUSSELL | SP18AZ24AJVC | TCFZ2421HEAAM | S802V0754A17UHS | 22800 | 8.5 | 22800 | 19 | 12.5 | 2.1 | 111 | 114 | 212609311 | Cold Climate
SURE | SP18AZ24AJVC | TCFZ2421HEAAM | S802V0504A17UHS | 22800 | 8.5 | 22800 | 20 | 12.5 | 2.1 | 111 | 114 | 212609312 | Cold Climate
RUUD | UP18AZ24AJVC | RCFZ2421HEAAM | R802V1005A21UHN | 22800 | 8.5 | 22800 | 20 | 12.5 | 2.1 | 111 | 114 | 212609314 | Cold Climate
RHEEM | RP18AZ24AJVC | RCFZ2421HEAAM | R802V1004A17UHN | 22800 | 8.5 | 22800 | 20 | 12.5 | 2.1 | 111 | 114 | 212609315 | Cold Climate
MAINLINE | MLP16AZ24AJ3C | MLH3VZ2417STACN |  | 22600 | 8.1 | 22600 | 16 | 10 | 1.9 | 62 | 46 | 211641643
SURE | SP16AZ60AJ3C | SH3VZ6024STACN |  | 55000 | 8.1 | 54500 | 16 | 10 | 2 | 65 | 51 | 210106636
SURE | SP16AZ48AJ3C | TCFZ4921STANM | S962V0705A21M4S | 45000 | 8.1 | 45000 | 16 | 10 | 2.2 | 71 | 57 | 210106656
SURE | SP16AZ60AJ3C | TCFZ6124STANM | S962V1155A24M4S | 54000 | 8.1 | 54000 | 16 | 10 | 2.1 | 73 | 59 | 210106688
RHEEM | RP16AZ36AJ3C | RCFZ3717STANM | R98MV0603A17UPS | 33800 | 8.1 | 33800 | 15.2 | 10 | 2.1 | 72 | 57 | 209872802
RUUD | UP16AZ36AJ3C | RCFZ3717STANM | R962V0603A17M4S | 33800 | 8.1 | 33800 | 15.2 | 10 | 2.1 | 72 | 57 | 209872805
FUJITSU | FOP1636VJAZCA | FCCN3717SZTA | FF98MV306017UPS*A | 33800 | 8.1 | 33800 | 15.2 | 10 | 2.1 | 72 | 57 | 209880004
RHEEM | RP16AZ36AJ3C | RCFZ3717STANM | R98MV0703A17UPS | 33800 | 8.1 | 33800 | 15.2 | 10 | 2.1 | 72 | 57 | 209872803
FUJITSU | FOP1636VJAZCA | FCCN3717SZTA | FF98MV307017UPS*A | 33800 | 8.1 | 33800 | 15.2 | 10 | 2.1 | 72 | 57 | 209880003
RUUD | UP16AZ36AJ3C | RCFZ3717STANM | R962V0403A17M4S | 34000 | 8.1 | 34000 | 15.2 | 10 | 2.1 | 71 | 56 | 209872804
RUUD | UP16AZ36AJ3C | RCFZ3717STANM | R962V0703A17M4S | 34000 | 8.1 | 34000 | 15.2 | 10 | 2.1 | 71 | 56 | 209872806
RUUD | UP16AZ36AJ3C | RCFZ3717STANM | U97MV0603A17DHS | 33800 | 8.1 | 33800 | 15.2 | 10 | 2.1 | 72 | 57 | 209872807
RUUD | UP16AZ36AJ3C | RCFZ3717STANM | U98MV0603A17UPS | 33800 | 8.1 | 33800 | 15.2 | 10 | 2.1 | 72 | 57 | 209872809
RUUD | UP16AZ36AJ3C | RCFZ3717STANM | U97MV0703A17DHS | 33800 | 8.1 | 33800 | 15.2 | 10 | 2.1 | 72 | 57 | 209872808
RUUD | UP16AZ36AJ3C | RCFZ3717STANM | U98MV0703A17UPS | 33800 | 8.1 | 33800 | 15.2 | 10 | 2.1 | 72 | 57 | 209872810
SURE | SP16AZ24AJ3C | SH3VZ2417STACN |  | 22600 | 8.1 | 22600 | 16 | 10 | 1.9 | 62 | 46 | 210106626
SURE | SP16AZ48AJ3C | SH3VZ4821STACN |  | 45500 | 8.1 | 44500 | 17 | 10 | 2 | 65 | 51 | 210106633
MAINLINE | MLP16AZ48AJ3C | MLH3VZ4821STACN |  | 45500 | 8.1 | 44500 | 17 | 10 | 2 | 65 | 51 | 211641645
MAINLINE | MLP16AZ60AJ3C | MLH3VZ6024STACN |  | 55000 | 8.1 | 54500 | 16 | 10 | 2 | 65 | 51 | 211641646
SURE | SP16AZ24AJ3C | TCFZ2517STANM | S962V0403A17M4S | 22400 | 8.1 | 22400 | 16 | 10 | 2.1 | 69 | 52 | 210106639
SURE | SP16AZ24AJ3C | TCFZ2517STANM | S962V0603A17M4S | 22400 | 8.1 | 22400 | 16 | 10 | 2.1 | 69 | 52 | 210106642
SURE | SP16AZ24AJ3C | TCFZ2517STANM | S97MV0603A17DHS | 22400 | 8.1 | 22400 | 16 | 10 | 2.1 | 69 | 52 | 210106647
RHEEM | RP18AZ24AJVC | RCFZ2421HEAAM | R962V0403A17M4S | 22800 | 8.5 | 22800 | 20 | 12.5 | 2.1 | 111 | 114 | 209872685 | Cold Climate
FUJITSU | FOP1836MJAZCA | FCCA6021SZEA | FF98MV510021UPS*A | 34200 | 8.5 | 34200 | 19 | 12.5 | 2.2 | 120 | 127 | 209880031 | Cold Climate
RHEEM | RP18AZ36AJVC | RCFZ6021SEAAM | R98MV1005A21UPS | 34200 | 8.5 | 34200 | 19 | 12.5 | 2.2 | 120 | 127 | 209872708 | Cold Climate
FUJITSU | FOP1836MJAZCA | FCCA6021SZEA | FF98MV508521UPS*A | 34200 | 8.5 | 34200 | 19 | 12.5 | 2.2 | 118 | 126 | 209880037 | Cold Climate
RUUD | UP18AZ36AJVC | RCFZ6021SEAAM | R962V0403A17M4S | 34200 | 8.5 | 34200 | 19 | 12.5 | 2.2 | 120 | 127 | 209872709 | Cold Climate
RUUD | UP18AZ36AJVC | RCFZ6021SEAAM | R962V0705A21M4S | 34200 | 8.5 | 34200 | 19 | 12.5 | 2.2 | 118 | 126 | 209872711 | Cold Climate
RUUD | UP18AZ36AJVC | RCFZ6021SEAAM | R962V1005A21M4S | 34200 | 8.5 | 34200 | 18 | 12.5 | 2.2 | 118 | 126 | 209872713 | Cold Climate
RUUD | UP18AZ36AJVC | RCFZ6021SEAAM | R962V0855A21M4S | 34200 | 8.5 | 34200 | 19 | 12.5 | 2.2 | 118 | 126 | 209872712 | Cold Climate
RUUD | UP18AZ36AJVC | RCFZ6021SEAAM | U97MV1005A21DHS | 34200 | 8.5 | 34200 | 19 | 12.5 | 2.2 | 118 | 126 | 209872714 | Cold Climate
RUUD | UP18AZ36AJVC | RCFZ6021SEAAM | U98MV0603A17UPS | 34200 | 8.5 | 34200 | 19 | 12.5 | 2.2 | 120 | 127 | 209872715 | Cold Climate
RUUD | UP18AZ36AJVC | RCFZ6021SEAAM | U98MV0855A21UPS | 34200 | 8.5 | 34200 | 19 | 12.5 | 2.2 | 118 | 126 | 209872717 | Cold Climate
RUUD | UP18AZ36AJVC | RCFZ6021SEAAM | U98MV0703A17UPS | 34200 | 8.5 | 34200 | 19 | 12.5 | 2.2 | 120 | 127 | 209872716 | Cold Climate
RUUD | UP18AZ36AJVC | RCFZ6021SEAAM | U98MV1005A21UPS | 34200 | 8.5 | 34200 | 19 | 12.5 | 2.2 | 120 | 127 | 209872718 | Cold Climate
RHEEM | RP18AZ48AJVC | RCFZ6021SEAAM | R962V0705A21M4S | 44000 | 8.1 | 43500 | 18 | 10 | 2 | 102 | 103 | 209872719 | Cold Climate
FUJITSU | FOP1848MJAZCA | FCCA6021SZEA | FF96TV507021M4S*A | 44000 | 8.1 | 43500 | 18 | 10 | 2 | 102 | 103 | 209880046 | Cold Climate
RHEEM | RP18AZ48AJVC | RCFZ6021SEAAM | R962V0855A21M4S | 44500 | 8.5 | 43000 | 18 | 11.7 | 2 | 103 | 105 | 209872720 | Cold Climate
FUJITSU | FOP1848MJAZCA | FCCA6021SZEA | FF96TV508521M4S*A | 44500 | 8.5 | 43000 | 18 | 11.7 | 2 | 103 | 105 | 209880043 | Cold Climate
RHEEM | RP18AZ48AJVC | RCFZ6021SEAAM | R97MV0855A21DHS | 44500 | 8.1 | 43500 | 19 | 10 | 2 | 102 | 103 | 209872722 | Cold Climate
FUJITSU | FOP1848MJAZCA | FCCA6021SZEA | FF97MV508521DHS*A | 44500 | 8.1 | 43500 | 19 | 10 | 2 | 102 | 103 | 209880041 | Cold Climate
RHEEM | RP18AZ48AJVC | RCFZ6021SEAAM | R97MV1005A21DHS | 44500 | 8.1 | 43500 | 19 | 10 | 2 | 102 | 103 | 209872723 | Cold Climate
FUJITSU | FOP1848MJAZCA | FCCA6021SZEA | FF97MV510021DHS*A | 44500 | 8.1 | 43500 | 19 | 10 | 2 | 102 | 103 | 209880047 | Cold Climate
RHEEM | RP18AZ48AJVC | RCFZ6021SEAAM | R98MV0855A21UPS | 44500 | 8.1 | 43500 | 19 | 10 | 2 | 102 | 103 | 209872724 | Cold Climate
RUUD | UP16AZ48AJ3C | RCFZ4921STANM | R802V1004A17UH | 45000 | 8.1 | 45000 | 16 | 10 | 2.2 | 71 | 57 | 212521560
RHEEM | RP16AZ48AJ3C | RCFZ4921STANM | R802V0755A21DZ | 45000 | 8.1 | 45000 | 16 | 10 | 2.2 | 71 | 57 | 212521562
RHEEM | RP16AZ48AJ3C | RCFZ4921STANM | R98VB085M521U | 45000 | 8.1 | 45000 | 16 | 10 | 2.2 | 71 | 57 | 212521563
RUUD | UP16AZ48AJ3C | RCFZ4921STANM | R802V1005A21UH | 45500 | 8.1 | 45500 | 16 | 10 | 2.2 | 70 | 56 | 212521565
RUUD | UP16AZ48AJ3C | RCFZ4921STANM | U96VA1002521M | 44500 | 8.1 | 44500 | 16 | 10 | 2.2 | 72 | 58 | 212521569
RUSSELL | SP16AZ48AJ3C | TCFZ4921STANM | S802V0755A21DZ | 45000 | 8.1 | 45000 | 16 | 10 | 2.2 | 71 | 57 | 212521570
RHEEM | RP16AZ60AJ3C | RCFZ6124STANM | R802V1005A21DZ | 54500 | 8.1 | 54500 | 16 | 10 | 2.2 | 72 | 58 | 212521572
RUUD | UP16AZ60AJ3C | RCFZ6124STANM | R802V1255A24DZ | 54500 | 8.1 | 54500 | 16 | 10 | 2.2 | 72 | 58 | 212521573
SURE | SP16AZ60AJ3C | TCFZ6124STANM | S802V1005A21DZ | 54500 | 8.1 | 54500 | 16 | 10 | 2.2 | 72 | 58 | 212521574
RHEEM | RP16AZ60AJ3C | RCFZ6124STANM | R802V1255A24UH | 55500 | 8.1 | 55500 | 16 | 10 | 2.2 | 70 | 57 | 212521576
RHEEM | RP16AZ60AJ3C | RCFZ6124STANM | R96VA0852521M | 55000 | 8.1 | 55000 | 16 | 10 | 2.1 | 72 | 58 | 212521577
RHEEM | RP16AZ60AJ3C | RCFZ6124STANM | R802V0755A21DZ | 54500 | 8.1 | 54500 | 16 | 10 | 2.1 | 72 | 58 | 212521579
RHEEM | RP16AZ60AJ3C | RCFZ6124STANM | R98VB085M521U | 55000 | 8.1 | 55000 | 16 | 10 | 2.1 | 72 | 58 | 212521581
RUSSELL | SP16AZ60AJ3C | TCFZ6124STANM | S802V1005A21DZ | 54500 | 8.1 | 54500 | 16 | 10 | 2.2 | 72 | 58 | 212521582
RHEEM | RP16AZ60AJ3C | RCFZ6124STANM | R802V0755A21UH | 54000 | 8.1 | 54000 | 15.2 | 10 | 2.1 | 73 | 59 | 212521585
SURE | SP16AZ60AJ3C | TCFZ6124STANM | S802V1255A24DZ | 54500 | 8.1 | 54500 | 16 | 10 | 2.2 | 72 | 58 | 212521588
RUSSELL | SP16AZ60AJ3C | TCFZ6124STANM | S802V1255A24DZ | 54500 | 8.1 | 54500 | 16 | 10 | 2.2 | 72 | 58 | 212521589
SURE | SP16AZ36AJ3C | TCFZ3717STANM | S802V0503A14DZ | 34000 | 8.1 | 34000 | 15.2 | 10 | 2.1 | 71 | 56 | 212521506
RHEEM | RP16AZ36AJ3C | RCFZ3717STANM | R802V0504A17UH | 33800 | 8.1 | 33800 | 15.2 | 10 | 2.1 | 72 | 57 | 212521511
RUUD | UP16AZ36AJ3C | RCFZ3717STANM | R802V0503A14DZ | 34000 | 8.1 | 34000 | 15.2 | 10 | 2.1 | 71 | 56 | 212521513
RHEEM | RP16AZ36AJ3C | RCFZ3717STANM | R802V0503A14UH | 34000 | 8.1 | 34000 | 15.2 | 10 | 2.1 | 71 | 56 | 212521512
RUUD | UP16AZ48AJ3C | RCFZ4921STANM | R802V0754A17DZ | 44500 | 8.1 | 44500 | 16 | 10 | 2.2 | 72 | 58 | 212521516
RHEEM | RP16AZ48AJ3C | RCFZ4921STANM | R802V1005A21DZ | 45500 | 8.1 | 45500 | 16 | 10 | 2.3 | 69 | 56 | 212521519
RUUD | UP16AZ48AJ3C | RCFZ4921STANM | U98VB100M521U | 44500 | 8.1 | 44500 | 16 | 10 | 2.2 | 72 | 58 | 212521520
RHEEM | RP16AZ48AJ3C | RCFZ4921STANM | R802V0504A17UH | 45500 | 8.1 | 45500 | 16 | 10 | 2.2 | 72 | 58 | 212521518
RUSSELL | SP16AZ48AJ3C | TCFZ4921STANM | S802V1004A17UH | 45000 | 8.1 | 45000 | 16 | 10 | 2.2 | 71 | 57 | 212521521
RHEEM | RP16AZ48AJ3C | RCFZ4921STANM | R802V1004A17UH | 45000 | 8.1 | 45000 | 16 | 10 | 2.2 | 71 | 57 | 212521527
SURE | SP16AZ48AJ3C | TCFZ4921STANM | S802V1004A17UH | 45000 | 8.1 | 45000 | 16 | 10 | 2.2 | 71 | 57 | 212521528
RUUD | UP16AZ48AJ3C | RCFZ4921STANM | R802V0504A17UH | 45500 | 8.1 | 45500 | 16 | 10 | 2.2 | 72 | 58 | 212521526
RUSSELL | SP16AZ48AJ3C | TCFZ4921STANM | S802V1005A21DZ | 45500 | 8.1 | 45500 | 16 | 10 | 2.3 | 69 | 56 | 212521529
RUSSELL | SP16AZ48AJ3C | TCFZ4921STANM | S802V0754A17DZ | 44500 | 8.1 | 44500 | 16 | 10 | 2.2 | 72 | 58 | 212521530
RHEEM | RP16AZ48AJ3C | RCFZ4921STANM | R802V1005A21UH | 45500 | 8.1 | 45500 | 16 | 10 | 2.2 | 70 | 56 | 212521532
RUSSELL | SP16AZ48AJ3C | TCFZ4921STANM | S802V0755A21UH | 45000 | 8.1 | 45000 | 16 | 10 | 2.2 | 71 | 57 | 212521531
SURE | SP16AZ48AJ3C | TCFZ4921STANM | S802V0755A21UH | 45000 | 8.1 | 45000 | 16 | 10 | 2.2 | 71 | 57 | 212521533
SURE | SP16AZ48AJ3C | TCFZ4921STANM | S802V1005A21DZ | 45500 | 8.1 | 45500 | 16 | 10 | 2.3 | 69 | 56 | 212521535
RUSSELL | SP16AZ48AJ3C | TCFZ4921STANM | S802V1005A21UH | 45500 | 8.1 | 45500 | 16 | 10 | 2.2 | 70 | 56 | 212521536
RHEEM | RP16AZ48AJ3C | RCFZ4921STANM | R802V0754A17DZ | 44500 | 8.1 | 44500 | 16 | 10 | 2.2 | 72 | 58 | 212521539
SURE | SP16AZ48AJ3C | TCFZ4921STANM | S802V0754A17DZ | 44500 | 8.1 | 44500 | 16 | 10 | 2.2 | 72 | 58 | 212521537
RHEEM | RP16AZ48AJ3C | RCFZ4921STANM | R802V0755A21UH | 45000 | 8.1 | 45000 | 16 | 10 | 2.2 | 71 | 57 | 212521538
RUSSELL | SP16AZ48AJ3C | TCFZ4921STANM | S802V1005A21UHS | 45500 | 8.1 | 45500 | 16 | 10 | 2.2 | 70 | 56 | 212521541
RUSSELL | SP16AZ48AJ3C | TCFZ4921STANM | S802V0504A17UH | 45500 | 8.1 | 45500 | 16 | 10 | 2.2 | 72 | 58 | 212521543
RUUD | UP16AZ48AJ3C | RCFZ4921STANM | R802V0755A21DZ | 45000 | 8.1 | 45000 | 16 | 10 | 2.2 | 71 | 57 | 212521545
RUUD | UP16AZ48AJ3C | RCFZ4921STANM | R802V1005A21DZ | 45500 | 8.1 | 45500 | 16 | 10 | 2.3 | 69 | 56 | 212521542
SURE | SP18AZ48AJVC | TCFZ6021SEAAM | S802VA100521M | 44500 | 8.5 | 43000 | 19 | 11.7 | 2 | 103 | 105 | 211902761 | Cold Climate
SURE | SP18AZ60AJVC | TCFZ6021SEAAM | S802VA100521M | 53000 | 8.1 | 52500 | 19 | 10 | 1.9 | 96 | 95 | 211902762 | Cold Climate
SURE | SP18AZ60AJVC | TCFZ6021SEAAM | S98MV1005A21UPS | 52500 | 8.1 | 52000 | 18 | 10 | 2 | 96 | 95 | 211902763 | Cold Climate
RUSSELL | SP16AZ24AJ3C | TCFZ2517STANM | S802VA050317M | 22400 | 8.1 | 22400 | 16 | 10 | 2.1 | 69 | 52 | 211902783
RUSSELL | SP16AZ24AJ3C | TCFZ2517STANM | S802VA075317M | 22600 | 8.1 | 22600 | 17 | 10 | 2.1 | 68 | 51 | 211902784
RUSSELL | SP16AZ48AJ3C | TCFZ4921STANM | S802VA075421M | 45000 | 8.1 | 45000 | 16 | 10 | 2.2 | 71 | 57 | 211902786
RUSSELL | SP16AZ48AJ3C | TCFZ4921STANM | S802VA100521M | 45000 | 8.1 | 45000 | 17 | 10 | 2.3 | 70 | 56 | 211902787
RUSSELL | SP16AZ60AJ3C | TCFZ6124STANM | S802VA100521Z | 54500 | 8.1 | 54500 | 16 | 10 | 2.2 | 72 | 58 | 211902789
RUSSELL | SP18AZ36AJVC | TCFZ6021SEAAM | S802VA100521M | 34200 | 8.5 | 34200 | 20 | 12.5 | 2.2 | 118 | 126 | 211902794 | Cold Climate
RUSSELL | SP16AZ60AJ3C | TCFZ6124STANM | S802VA125524Z | 54500 | 8.1 | 54500 | 16 | 10 | 2.2 | 72 | 58 | 211902791
RUSSELL | SP18AZ36AJVC | TCFZ6021SEAAM | S802VA075317M | 34200 | 8.5 | 34200 | 20 | 12.5 | 2.2 | 118 | 126 | 211902792 | Cold Climate
RUSSELL | SP18AZ48AJVC | TCFZ6021SEAAM | S802VA100521M | 44500 | 8.5 | 43000 | 19 | 11.7 | 2 | 103 | 105 | 211902796 | Cold Climate
RUSSELL | SP18AZ48AJVC | TCFZ6021SEAAM | S802VA075421M | 44500 | 8.1 | 43500 | 19 | 10 | 2 | 102 | 103 | 211902795 | Cold Climate
RUSSELL | SP18AZ60AJVC | TCFZ6021SEAAM | S802VA100521M | 53000 | 8.1 | 52500 | 19 | 10 | 1.9 | 96 | 95 | 211902797 | Cold Climate
RUSSELL | SP18AZ60AJVC | TCFZ6021SEAAM | S98MV1005A21UPS | 52500 | 8.1 | 52000 | 18 | 10 | 2 | 96 | 95 | 211902798 | Cold Climate
RUSSELL | SP16AZ36AJ3C | TCFZ3717STANM | S802VA075317M | 34200 | 8.1 | 34200 | 16 | 10 | 2.1 | 70 | 56 | 211902785
RUSSELL | SP18AZ36AJVC | TCFZ6021SEAAM | S802VA075421M | 34200 | 8.5 | 34200 | 20 | 12.5 | 2.2 | 118 | 126 | 211902793 | Cold Climate
RUUD | UP16AZ48AJ3C | RCFZ4921STANM | R802V0755A21UH | 45000 | 8.1 | 45000 | 16 | 10 | 2.2 | 71 | 57 | 212521553
SURE | SP16AZ48AJ3C | TCFZ4921STANM | S802V0755A21DZ | 45000 | 8.1 | 45000 | 16 | 10 | 2.2 | 71 | 57 | 212521555
RHEEM | RP16AZ48AJ3C | RCFZ4921STANM | R96VA0852521M | 45000 | 8.1 | 45000 | 16 | 10 | 2.2 | 71 | 57 | 212521556
SURE | SP16AZ24AJ3C | TCFZ2517STANM | S97MV0703A17DHS | 22400 | 8.1 | 22400 | 16 | 10 | 2.1 | 69 | 52 | 210106650
SURE | SP16AZ48AJ3C | TCFZ4921STANM | S962V0855A21M4S | 45500 | 8.1 | 45500 | 16 | 10 | 2.2 | 70 | 56 | 210106659
SURE | SP16AZ24AJ3C | TCFZ2517STANM | S98MV0603A17UPS | 22400 | 8.1 | 22400 | 16 | 10 | 2.1 | 69 | 52 | 210106653
SURE | SP16AZ48AJ3C | TCFZ4921STANM | S97MV0855A21DHS | 45000 | 8.1 | 45000 | 16 | 10 | 2.2 | 71 | 57 | 210106665
SURE | SP16AZ48AJ3C | TCFZ4921STANM | S962V1005A21M4S | 45000 | 8.1 | 45000 | 16 | 10 | 2.2 | 71 | 57 | 210106662
SURE | SP16AZ48AJ3C | TCFZ4921STANM | S97MV1005A21DHS | 45000 | 8.1 | 45000 | 16 | 10 | 2.2 | 71 | 57 | 210106668
SURE | SP16AZ48AJ3C | TCFZ4921STANM | S98MV1005A21UPS | 44500 | 8.1 | 44500 | 16 | 10 | 2.2 | 72 | 58 | 210106675
SURE | SP16AZ48AJ3C | TCFZ4921STANM | S98MV0855A21UPS | 45000 | 8.1 | 45000 | 16 | 10 | 2.2 | 71 | 57 | 210106671
SURE | SP16AZ60AJ3C | TCFZ6124STANM | S962V0855A21M4S | 54000 | 8.1 | 54000 | 15.2 | 10 | 2.1 | 73 | 59 | 210106681
SURE | SP16AZ36AJ3C | TCFZ3717STANM | S962V0403A17M4S | 34000 | 8.1 | 34000 | 15.2 | 10 | 2.1 | 71 | 56 | 210106690
RUUD | UP16AZ48AJ3C | RCFZ4921STANM | U98MV1005A21UPS | 44500 | 8.1 | 44500 | 16 | 10 | 2.2 | 72 | 58 | 209872788
FUJITSU | FOP1660VJAZCA | FCCN6124SZTA | FF96TV508521M4S*A | 54000 | 8.1 | 54000 | 15.2 | 10 | 2.1 | 73 | 59 | 209880020
RHEEM | RP16AZ60AJ3C | RCFZ6124STANM | R962V0855A21M4S | 54000 | 8.1 | 54000 | 15.2 | 10 | 2.1 | 73 | 59 | 209872790
RHEEM | RP16AZ60AJ3C | RCFZ6124STANM | R962V1155A24M4S | 54000 | 8.1 | 54000 | 16 | 10 | 2.1 | 73 | 59 | 209872792
FUJITSU | FOP1660VJAZCA | FCCN6124SZTA | FF96TV511524M4S*A | 54000 | 8.1 | 54000 | 16 | 10 | 2.1 | 73 | 59 | 209880021
RUUD | UP16AZ60AJ3C | RCFZ6124STANM | R962V0855A21M4S | 54000 | 8.1 | 54000 | 15.2 | 10 | 2.1 | 73 | 59 | 209872794
SURE | SP18AZ48AJVC | TCFZ6021SEAAM | S98MV0855A21UPS | 44500 | 8.1 | 43500 | 19 | 10 | 2 | 102 | 103 | 210106791 | Cold Climate
SURE | SP18AZ60AJVC | TCFZ6021SEAAM | S962V0705A21M4S | 52500 | 8.1 | 52500 | 18 | 10 | 1.9 | 98 | 96 | 210106798 | Cold Climate
SURE | SP18AZ60AJVC | TCFZ6021SEAAM | S97MV1005A21DHS | 52500 | 8.1 | 52500 | 18 | 10 | 1.9 | 97 | 96 | 210106807 | Cold Climate
SURE | SP18AZ60AJVC | TCFZ6021SEAAM | S962V0855A21M4S | 53000 | 8.1 | 53000 | 18 | 10 | 1.9 | 97 | 95 | 210106801 | Cold Climate
SURE | SP18AZ60AJVC | TCFZ6021SEAAM | S962V1005A21M4S | 52500 | 8.1 | 52500 | 18 | 10 | 1.9 | 98 | 96 | 210106804 | Cold Climate
SURE | SP18AZ48AJVC | TCFZ6021SEAAM | S98MV1005A21UPS | 44000 | 8.1 | 43500 | 19 | 10 | 1.9 | 103 | 105 | 210106795 | Cold Climate
RUSSELL | SP16AZ24AJ3C | SH3VZ2417STACN |  | 22600 | 8.1 | 22600 | 16 | 10 | 1.9 | 62 | 46 | 210106810
RUSSELL | SP16AZ24AJ3C | TCFZ2517STANM | S962V0403A17M4S | 22400 | 8.1 | 22400 | 16 | 10 | 2.1 | 69 | 52 | 210106822
RUSSELL | SP16AZ60AJ3C | SH3VZ6024STACN |  | 55000 | 8.1 | 54500 | 16 | 10 | 2 | 65 | 51 | 210106818
RUSSELL | SP16AZ48AJ3C | SH3VZ4821STACN |  | 45500 | 8.1 | 44500 | 17 | 10 | 2 | 65 | 51 | 210106815
RUSSELL | SP16AZ24AJ3C | TCFZ2517STANM | S962V0603A17M4S | 22400 | 8.1 | 22400 | 16 | 10 | 2.1 | 69 | 52 | 210106825
RUSSELL | SP16AZ24AJ3C | TCFZ2517STANM | S97MV0703A17DHS | 22400 | 8.1 | 22400 | 16 | 10 | 2.1 | 69 | 52 | 210106834
RUSSELL | SP16AZ24AJ3C | TCFZ2517STANM | S97MV0603A17DHS | 22400 | 8.1 | 22400 | 16 | 10 | 2.1 | 69 | 52 | 210106831
RUSSELL | SP16AZ24AJ3C | TCFZ2517STANM | S98MV0603A17UPS | 22400 | 8.1 | 22400 | 16 | 10 | 2.1 | 69 | 52 | 210106838
RUSSELL | SP16AZ48AJ3C | TCFZ4921STANM | S962V0705A21M4S | 45000 | 8.1 | 45000 | 16 | 10 | 2.2 | 71 | 57 | 210106841
RUSSELL | SP16AZ48AJ3C | TCFZ4921STANM | S962V1005A21M4S | 45000 | 8.1 | 45000 | 16 | 10 | 2.2 | 71 | 57 | 210106848
RUSSELL | SP16AZ48AJ3C | TCFZ4921STANM | S97MV0855A21DHS | 45000 | 8.1 | 45000 | 16 | 10 | 2.2 | 71 | 57 | 210106851
RUSSELL | SP16AZ48AJ3C | TCFZ4921STANM | S97MV1005A21DHS | 45000 | 8.1 | 45000 | 16 | 10 | 2.2 | 71 | 57 | 210106855
RUSSELL | SP16AZ48AJ3C | TCFZ4921STANM | S98MV0855A21UPS | 45000 | 8.1 | 45000 | 16 | 10 | 2.2 | 71 | 57 | 210106858
RUSSELL | SP16AZ48AJ3C | TCFZ4921STANM | S98MV1005A21UPS | 44500 | 8.1 | 44500 | 16 | 10 | 2.2 | 72 | 58 | 210106861
RUSSELL | SP16AZ60AJ3C | TCFZ6124STANM | S962V0855A21M4S | 54000 | 8.1 | 54000 | 15.2 | 10 | 2.1 | 73 | 59 | 210106867
RUSSELL | SP16AZ48AJ3C | TCFZ4921STANM | S962V0855A21M4S | 45500 | 8.1 | 45500 | 16 | 10 | 2.2 | 70 | 56 | 210106845
RUSSELL | SP16AZ60AJ3C | TCFZ6124STANM | S962V1155A24M4S | 54000 | 8.1 | 54000 | 16 | 10 | 2.1 | 73 | 59 | 210106872
RUSSELL | SP16AZ36AJ3C | TCFZ3717STANM | S962V0703A17M4S | 34000 | 8.1 | 34000 | 15.2 | 10 | 2.1 | 71 | 56 | 210106881
RUSSELL | SP16AZ36AJ3C | TCFZ3717STANM | S962V0403A17M4S | 34000 | 8.1 | 34000 | 15.2 | 10 | 2.1 | 71 | 56 | 210106875
RUSSELL | SP16AZ36AJ3C | TCFZ3717STANM | S962V0603A17M4S | 33800 | 8.1 | 33800 | 15.2 | 10 | 2.1 | 72 | 57 | 210106878
RUSSELL | SP16AZ36AJ3C | TCFZ3717STANM | S98MV0603A17UPS | 33800 | 8.1 | 33800 | 15.2 | 10 | 2.1 | 72 | 57 | 210106890
RUSSELL | SP16AZ36AJ3C | TCFZ3717STANM | S97MV0603A17DHS | 33800 | 8.1 | 33800 | 15.2 | 10 | 2.1 | 72 | 57 | 210106884
RUSSELL | SP16AZ36AJ3C | TCFZ3717STANM | S97MV0703A17DHS | 33800 | 8.1 | 33800 | 15.2 | 10 | 2.1 | 72 | 57 | 210106887
RUSSELL | SP18AZ24AJVC | TCFZ2421HEAAM | S962V0403A17M4S | 22800 | 8.5 | 22800 | 20 | 12.5 | 2.1 | 111 | 114 | 210106910 | Cold Climate
RUSSELL | SP18AZ24AJVC | TCFZ2421HEAAM | S962V0703A17M4S | 22800 | 8.5 | 22800 | 20 | 12.5 | 2.1 | 111 | 114 | 210106916 | Cold Climate
RUSSELL | SP16AZ36AJ3C | TCFZ3717STANM | S98MV0703A17UPS | 33800 | 8.1 | 33800 | 15.2 | 10 | 2.1 | 72 | 57 | 210106894
RUSSELL | SP18AZ24AJVC | TCFZ2421HEAAM | S962V0603A17M4S | 22800 | 8.5 | 22800 | 20 | 12.5 | 2.1 | 112 | 114 | 210106913 | Cold Climate
RUSSELL | SP18AZ24AJVC | TCFZ2421HEAAM | S97MV0603A17DHS | 22800 | 8.5 | 22800 | 20 | 12.5 | 2.1 | 111 | 114 | 210106920 | Cold Climate
FUJITSU | FOP1824MJAZCA | FCCA2421HZEA | FF97MV306017DHS*A | 22800 | 8.5 | 22800 | 20 | 12.5 | 2.1 | 111 | 114 | 209880024 | Cold Climate
RHEEM | RP18AZ24AJVC | RCFZ2421HEAAM | R97MV0703A17DHS | 22800 | 8.5 | 22800 | 20 | 12.5 | 2.1 | 111 | 114 | 209872689 | Cold Climate
RHEEM | RP18AZ24AJVC | RCFZ2421HEAAM | R97MV0603A17DHS | 22800 | 8.5 | 22800 | 20 | 12.5 | 2.1 | 111 | 114 | 209872688 | Cold Climate
FUJITSU | FOP1824MJAZCA | FCCA2421HZEA | FF97MV307017DHS*A | 22800 | 8.5 | 22800 | 20 | 12.5 | 2.1 | 111 | 114 | 209880026 | Cold Climate
RHEEM | RP18AZ24AJVC | RCFZ2421HEAAM | R98MV0603A17UPS | 22800 | 8.5 | 22800 | 20 | 12.5 | 2.1 | 111 | 114 | 209872690 | Cold Climate
FUJITSU | FOP1824MJAZCA | FCCA2421HZEA | FF98MV306017UPS*A | 22800 | 8.5 | 22800 | 20 | 12.5 | 2.1 | 111 | 114 | 209880025 | Cold Climate
RHEEM | RP18AZ24AJVC | RCFZ2421HEAAM | R98MV0703A17UPS | 22800 | 8.5 | 22800 | 20 | 12.5 | 2.1 | 111 | 114 | 209872691 | Cold Climate
FUJITSU | FOP1824MJAZCA | FCCA2421HZEA | FF98MV307017UPS*A | 22800 | 8.5 | 22800 | 20 | 12.5 | 2.1 | 111 | 114 | 209880027 | Cold Climate
RUUD | UP18AZ24AJVC | RCFZ2421HEAAM | R962V0403A17M4S | 22800 | 8.5 | 22800 | 20 | 12.5 | 2.1 | 111 | 114 | 209872692 | Cold Climate
RUUD | UP18AZ24AJVC | RCFZ2421HEAAM | R962V0603A17M4S | 22800 | 8.5 | 22800 | 20 | 12.5 | 2.1 | 112 | 114 | 209872693 | Cold Climate
RUUD | UP18AZ24AJVC | RCFZ2421HEAAM | U97MV0603A17DHS | 22800 | 8.5 | 22800 | 20 | 12.5 | 2.1 | 111 | 114 | 209872695 | Cold Climate
RUUD | UP18AZ24AJVC | RCFZ2421HEAAM | R962V0703A17M4S | 22800 | 8.5 | 22800 | 20 | 12.5 | 2.1 | 111 | 114 | 209872694 | Cold Climate
RUUD | UP18AZ24AJVC | RCFZ2421HEAAM | U97MV0703A17DHS | 22800 | 8.5 | 22800 | 20 | 12.5 | 2.1 | 111 | 114 | 209872696 | Cold Climate
RHEEM | RP18AZ36AJVC | RCFZ6021SEAAM | R962V0403A17M4S | 34200 | 8.5 | 34200 | 19 | 12.5 | 2.2 | 120 | 127 | 209872699 | Cold Climate
RUUD | UP18AZ24AJVC | RCFZ2421HEAAM | U98MV0703A17UPS | 22800 | 8.5 | 22800 | 20 | 12.5 | 2.1 | 111 | 114 | 209872698 | Cold Climate
FUJITSU | FOP1836MJAZCA | FCCA6021SZEA | FF96TV304017M4S*A | 34200 | 8.5 | 34200 | 19 | 12.5 | 2.2 | 120 | 127 | 209880039 | Cold Climate
RHEEM | RP18AZ36AJVC | RCFZ6021SEAAM | R962V0705A21M4S | 34200 | 8.5 | 34200 | 19 | 12.5 | 2.2 | 118 | 126 | 209872701 | Cold Climate
FUJITSU | FOP1836MJAZCA | FCCA6021SZEA | FF96TV507021M4S*A | 34200 | 8.5 | 34200 | 19 | 12.5 | 2.2 | 118 | 126 | 209880033 | Cold Climate
RUUD | UP18AZ24AJVC | RCFZ2421HEAAM | U98MV0603A17UPS | 22800 | 8.5 | 22800 | 20 | 12.5 | 2.1 | 111 | 114 | 209872697 | Cold Climate
RHEEM | RP18AZ36AJVC | RCFZ6021SEAAM | R962V0855A21M4S | 34200 | 8.5 | 34200 | 19 | 12.5 | 2.2 | 118 | 126 | 209872702 | Cold Climate
FUJITSU | FOP1836MJAZCA | FCCA6021SZEA | FF96TV508521M4S*A | 34200 | 8.5 | 34200 | 19 | 12.5 | 2.2 | 118 | 126 | 209880035 | Cold Climate
RHEEM | RP18AZ36AJVC | RCFZ6021SEAAM | R962V1005A21M4S | 34200 | 8.5 | 34200 | 18 | 12.5 | 2.2 | 118 | 126 | 209872703 | Cold Climate
FUJITSU | FOP1836MJAZCA | FCCA6021SZEA | FF96TV510021M4S*A | 34200 | 8.5 | 34200 | 18 | 12.5 | 2.2 | 118 | 126 | 209880034 | Cold Climate
RHEEM | RP18AZ36AJVC | RCFZ6021SEAAM | R97MV1005A21DHS | 34200 | 8.5 | 34200 | 19 | 12.5 | 2.2 | 118 | 126 | 209872704 | Cold Climate
FUJITSU | FOP1836MJAZCA | FCCA6021SZEA | FF97MV510021DHS*A | 34200 | 8.5 | 34200 | 19 | 12.5 | 2.2 | 118 | 126 | 209880032 | Cold Climate
FUJITSU | FOP1836MJAZCA | FCCA6021SZEA | FF98MV306017UPS*A | 34200 | 8.5 | 34200 | 19 | 12.5 | 2.2 | 120 | 127 | 209880040 | Cold Climate
RHEEM | RP18AZ36AJVC | RCFZ6021SEAAM | R98MV0603A17UPS | 34200 | 8.5 | 34200 | 19 | 12.5 | 2.2 | 120 | 127 | 209872705 | Cold Climate
RHEEM | RP18AZ36AJVC | RCFZ6021SEAAM | R98MV0703A17UPS | 34200 | 8.5 | 34200 | 19 | 12.5 | 2.2 | 120 | 127 | 209872706 | Cold Climate
FUJITSU | FOP1836MJAZCA | FCCA6021SZEA | FF98MV307017UPS*A | 34200 | 8.5 | 34200 | 19 | 12.5 | 2.2 | 120 | 127 | 209880036 | Cold Climate
RHEEM | RP18AZ36AJVC | RCFZ6021SEAAM | R98MV0855A21UPS | 34200 | 8.5 | 34200 | 19 | 12.5 | 2.2 | 118 | 126 | 209872707 | Cold Climate
RUUD | UP16AZ48AJ3C | RCFZ4921STANM | U802VA100521M | 45000 | 8.1 | 45000 | 17 | 10 | 2.3 | 70 | 56 | 210589338
RUUD | UP16AZ48AJ3C | RCFZ4921STANM | U802VA100521Z | 45500 | 8.1 | 45500 | 16 | 10 | 2.3 | 69 | 56 | 210589339
RUUD | UP16AZ60AJ3C | RCFZ6124STANM | U802VA100521M | 54500 | 8.1 | 54500 | 16 | 10 | 2.2 | 72 | 58 | 210589340
RUUD | UP16AZ60AJ3C | RCFZ6124STANM | U802VA100521Z | 54500 | 8.1 | 54500 | 16 | 10 | 2.2 | 72 | 58 | 210589341
RUUD | UP16AZ60AJ3C | RCFZ6124STANM | U802VA125524M | 55000 | 8.1 | 55000 | 16 | 10 | 2.2 | 71 | 57 | 210589342
RUUD | UP16AZ60AJ3C | RCFZ6124STANM | U802VA125524Z | 54500 | 8.1 | 54500 | 16 | 10 | 2.2 | 72 | 58 | 210589343
RHEEM | RP18AZ48AJVC | RCFZ6021SEAAM | R802VA075421M | 44500 | 8.1 | 43500 | 19 | 10 | 2 | 102 | 103 | 210589344 | Cold Climate
FUJITSU | FOP1848MJAZCA | FCCA6021SZEA | FF75214LT80X | 44500 | 8.1 | 43500 | 19 | 10 | 2 | 102 | 103 | 210868915 | Cold Climate
FUJITSU | FOP1848MJAZCA | FCCA6021SZEA | FF75214LT80Y | 44500 | 8.1 | 43500 | 19 | 10 | 2 | 102 | 103 | 210868916 | Cold Climate
RHEEM | RP18AZ48AJVC | RCFZ6021SEAAM | R802VA075421Z | 44500 | 8.1 | 43500 | 19 | 10 | 2 | 102 | 103 | 210589345 | Cold Climate
RHEEM | RP18AZ48AJVC | RCFZ6021SEAAM | R802VA100521M | 44500 | 8.5 | 43000 | 19 | 11.7 | 2 | 103 | 105 | 210589346 | Cold Climate
FUJITSU | FOP1848MJAZCA | FCCA6021SZEA | FF100215LT80X | 44500 | 8.5 | 43000 | 19 | 11.7 | 2 | 103 | 105 | 210868917 | Cold Climate
RHEEM | RP18AZ48AJVC | RCFZ6021SEAAM | R802VA100521Z | 45000 | 8.5 | 43000 | 19 | 11.7 | 2 | 103 | 105 | 210589347 | Cold Climate
RUSSELL | SP18AZ48AJVC | TCFZ6021SEAAM | S802VA075421Z | 44500 | 8.1 | 43500 | 19 | 10 | 2 | 102 | 103 | 210589348 | Cold Climate
SURE | SP18AZ48AJVC | TCFZ6021SEAAM | S802VA075421Z | 44500 | 8.1 | 43500 | 19 | 10 | 2 | 102 | 103 | 210589349 | Cold Climate
SURE | SP18AZ48AJVC | TCFZ6021SEAAM | S802VA100521Z | 45000 | 8.5 | 43000 | 19 | 11.7 | 2 | 103 | 105 | 210589351 | Cold Climate
RUSSELL | SP18AZ48AJVC | TCFZ6021SEAAM | S802VA100521Z | 45000 | 8.5 | 43000 | 19 | 11.7 | 2 | 103 | 105 | 210589350 | Cold Climate
RUUD | UP18AZ48AJVC | RCFZ6021SEAAM | U802VA075421Z | 44500 | 8.1 | 43500 | 19 | 10 | 2 | 102 | 103 | 210589353 | Cold Climate
RUUD | UP18AZ48AJVC | RCFZ6021SEAAM | U802VA075421M | 44500 | 8.1 | 43500 | 19 | 10 | 2 | 102 | 103 | 210589352 | Cold Climate
RUUD | UP18AZ48AJVC | RCFZ6021SEAAM | U802VA100521Z | 45000 | 8.5 | 43000 | 19 | 11.7 | 2 | 103 | 105 | 210589355 | Cold Climate
RUUD | UP18AZ48AJVC | RCFZ6021SEAAM | U802VA100521M | 44500 | 8.5 | 43000 | 19 | 11.7 | 2 | 103 | 105 | 210589354 | Cold Climate
RHEEM | RP18AZ60AJVC | RCFZ6021SEAAM | R802VA100521M | 53000 | 8.1 | 52500 | 19 | 10 | 1.9 | 96 | 95 | 210589356 | Cold Climate
FUJITSU | FOP1860MJAZCA | FCCA6021SZEA | FF100215LT80X | 53000 | 8.1 | 52500 | 19 | 10 | 1.9 | 96 | 95 | 210868919 | Cold Climate
RHEEM | RP18AZ60AJVC | RCFZ6021SEAAM | R802VA100521Z | 53000 | 8.1 | 53000 | 19 | 10 | 1.9 | 96 | 94 | 210589357 | Cold Climate
RUSSELL | SP18AZ60AJVC | TCFZ6021SEAAM | S802VA100521Z | 53000 | 8.1 | 53000 | 19 | 10 | 1.9 | 96 | 94 | 210589358 | Cold Climate
SURE | SP18AZ60AJVC | TCFZ6021SEAAM | S802VA100521Z | 53000 | 8.1 | 53000 | 19 | 10 | 1.9 | 96 | 94 | 210589359 | Cold Climate
RUUD | UP18AZ60AJVC | RCFZ6021SEAAM | U802VA100521M | 53000 | 8.1 | 52500 | 19 | 10 | 1.9 | 96 | 95 | 210589360 | Cold Climate
RHEEM | RP18AZ36AJVC | RCFZ6021SEAAM | R802VA075317M | 34200 | 8.5 | 34200 | 20 | 12.5 | 2.2 | 118 | 126 | 210589387 | Cold Climate
FUJITSU | FOP1836MJAZCA | FCCA6021SZEA | FF75173LT80X | 34200 | 8.5 | 34200 | 20 | 12.5 | 2.2 | 118 | 126 | 210868911 | Cold Climate
RHEEM | RP18AZ36AJVC | RCFZ6021SEAAM | R802VA075421M | 34200 | 8.5 | 34200 | 20 | 12.5 | 2.2 | 118 | 126 | 210589388 | Cold Climate
SURE | SP16AZ24AJ3C | TCFZ2517STANM | S802V0503A14DZ | 22600 | 8.1 | 22600 | 16 | 10 | 2.1 | 68 | 51 | 212521472
RUUD | UP16AZ24AJ3C | RCFZ2517STANM | R802V0503A14UH | 22400 | 8.1 | 22400 | 16 | 10 | 2.1 | 69 | 52 | 212521475
RHEEM | RP16AZ24AJ3C | RCFZ2517STANM | R802V0503A14DZ | 22600 | 8.1 | 22600 | 16 | 10 | 2.1 | 68 | 51 | 212521473
Bladex | BX31U-36HPHYHA | BLCB-36B18AC |  | 34000 | 8.5 | 35000 | 15.2 | 10 | 1.8 | 87 | 80 | 212928568 | Cold Climate
MOOVAIR | DMA36HOS20230E7 | CUB36HAC20BWT7A |  | 34000 | 8.5 | 35000 | 15.2 | 10 | 1.8 | 87 | 80 | 212928556 | Cold Climate
TRUST AIR CONDITIONERS | AA36H/O44P | CX36M/W4T4 |  | 35000 | 10 | 39000 | 15.2 | 10 | 2 | 85 | 82 | 212928553 | Cold Climate
ZERO | ZSOV-24HDM-US | ZDV-24HDM-US |  | 23000 | 11.2 | 25000 | 19 | 12.5 | 2.3 | 80 | 80 | 212928560 | Cold Climate
AMERICAN STANDARD | 4A6L9048A1 | 4TXCD010DS3 | S8V2C100M5PDA+RP | 47000 | 8.7 | 42000 | 19 | 11.7 | 2.2 | 74 | 59 | 212945017
AMERICAN STANDARD | 4A6L9048A1 | 4TXCD008DS3 | S8V2C080M5PDA+RP | 46000 | 8.7 | 42500 | 19 | 11.7 | 2.2 | 73 | 59 | 212945016
AMERICAN STANDARD | 4A6L9048A1 | 4TXCD008DS3 | S8V2C100M5PDA+RP | 46000 | 8.7 | 42500 | 19 | 11.5 | 2.19 | 74 | 59 | 212945015
AMERICAN STANDARD | 4A6L9048A1 | 4PX*DU60BS3 | S8V2C100M5PDA+RP | 47000 | 8.7 | 42000 | 19 | 11.7 | 2.21 | 73 | 59 | 212945014
AMERICAN STANDARD | 4A6L9048A1 | 4PX*DU48BS3 | S8V2C080M5PDA+RP | 46000 | 8.7 | 42500 | 19 | 11.7 | 2.2 | 73 | 59 | 212945013
AMERICAN STANDARD | 4A6L9024A1 | 4TXCB003DS3 | S8V2B080M4PDA+RP | 23600 | 8.7 | 21600 | 17 | 12 | 2.32 | 67 | 52 | 212945010
AMERICAN STANDARD | 4A6L9048A1 | 4PX*DU48BS3 | S8V2C100M5PDA+RP | 46000 | 8.7 | 42500 | 19 | 11.5 | 2.19 | 74 | 59 | 212945012
AMERICAN STANDARD | 4A6L9024A1 | 4PX*BU24BS3 | S8V2A040M3PDA+RP | 21800 | 8.1 | 21000 | 16.5 | 11.5 | 1.98 | 66 | 51 | 212945005
AMERICAN STANDARD | 4A6L9048A1 | 4PX*DD60BS3 | S8V2C100M5PDA+RP | 46000 | 8.5 | 42000 | 19 | 11.5 | 2.17 | 74 | 59 | 212945011
AMERICAN STANDARD | 4A6L9024A1 | 4TXCB003DS3 | S8V2A040M3PDA+RP | 22600 | 8.7 | 20600 | 17 | 12 | 2.27 | 67 | 52 | 212945009
AMERICAN STANDARD | 4A6L9024A1 | 4PX*BU42BS3 | S8V2A040M3PDA+RP | 23200 | 8.5 | 19800 | 17.5 | 12.5 | 2.29 | 68 | 53 | 212945008
AMERICAN STANDARD | 4A6L9024A1 | 4PX*BU30BS3 | S8V2A040M3PDA+RP | 22600 | 8.7 | 20600 | 17 | 12 | 2.26 | 67 | 52 | 212945007
AMERICAN STANDARD | 4A6L9024A1 | 4PX*BU30BS3 | S8V2B080M4PDA+RP | 23600 | 8.7 | 21600 | 17 | 12 | 2.32 | 66 | 52 | 212945006
AMERICAN STANDARD | 4A6L9024A1 | 4PX*BD30BS3 | S8V2B060M4PDA+RP | 23400 | 8.7 | 21600 | 17.5 | 11.7 | 2.26 | 67 | 52 | 212945003
AMERICAN STANDARD | 4A6L9024A1 | 4PX*BD36BS3 | S8V2B060M4PDA+RP | 23800 | 8.7 | 20600 | 18 | 12 | 2.28 | 67 | 53 | 212945004
AMERICAN STANDARD | 4A6L9024A1 | 4PX*BD30BS3 | S8V2A040M3PDA+RP | 22400 | 8.5 | 20600 | 17 | 12 | 2.2 | 67 | 52 | 212945002
AMERICAN STANDARD | 4A6L9024A1 | 4PX*BD30BS3 | S8V2B080M4PDA+RP | 23400 | 8.7 | 21600 | 17.5 | 11.7 | 2.26 | 67 | 52 | 212945001
TRANE | 4TWL9048A1 | 4TXCD010DS3 | S8V2C100M5PDA+RP | 47000 | 8.7 | 42000 | 19 | 11.7 | 2.2 | 74 | 59 | 212945000
TRANE | 4TWL9048A1 | 4PX*DU48BS3 | S8V2C080M5PDA+RP | 46000 | 8.7 | 42500 | 19 | 11.7 | 2.2 | 73 | 59 | 212944996
TRANE | 4TWL9048A1 | 4TXCD008DS3 | S8V2C080M5PDA+RP | 46000 | 8.7 | 42500 | 19 | 11.7 | 2.2 | 73 | 59 | 212944999
TRANE | 4TWL9048A1 | 4TXCD008DS3 | S8V2C100M5PDA+RP | 46000 | 8.7 | 42500 | 19 | 11.5 | 2.19 | 74 | 59 | 212944998
TRANE | 4TWL9048A1 | 4PX*DU60BS3 | S8V2C100M5PDA+RP | 47000 | 8.7 | 42000 | 19 | 11.7 | 2.21 | 73 | 59 | 212944997
TRANE | 4TWL9048A1 | 4PX*DU48BS3 | S8V2C100M5PDA+RP | 46000 | 8.7 | 42500 | 19 | 11.5 | 2.19 | 74 | 59 | 212944995
TRANE | 4TWL9024A1 | 4TXCB003DS3 | S8V2B080M4PDA+RP | 23600 | 8.7 | 21600 | 17 | 12 | 2.32 | 67 | 52 | 212944993
TRANE | 4TWL9048A1 | 4PX*DD60BS3 | S8V2C100M5PDA+RP | 46000 | 8.5 | 42000 | 19 | 11.5 | 2.17 | 74 | 59 | 212944994
TRANE | 4TWL9024A1 | 4TXCB003DS3 | S8V2A040M3PDA+RP | 22600 | 8.7 | 20600 | 17 | 12 | 2.27 | 67 | 52 | 212944992
TRANE | 4TWL9024A1 | 4PX*BU42BS3 | S8V2A040M3PDA+RP | 23200 | 8.5 | 19800 | 17.5 | 12.5 | 2.29 | 68 | 53 | 212944991
TRANE | 4TWL9024A1 | 4PX*BU30BS3 | S8V2A040M3PDA+RP | 22600 | 8.7 | 20600 | 17 | 12 | 2.26 | 67 | 52 | 212944990
AMERICAN STANDARD | 4A6L9060A1 | 4TXCD010DS3 | S8V2C080M5PDA+RP | 56500 | 8.2 | 51500 | 19 | 10 | 2.09 | 73 | 59 | 212944982
TRANE | 4TWL9024A1 | 4PX*BU30BS3 | S8V2B080M4PDA+RP | 23600 | 8.7 | 21600 | 17 | 12 | 2.32 | 66 | 52 | 212944989
TRANE | 4TWL9024A1 | 4PX*BU24BS3 | S8V2A040M3PDA+RP | 21800 | 8.1 | 21000 | 16.5 | 11.5 | 1.98 | 66 | 51 | 212944988
TRANE | 4TWL9024A1 | 4PX*BD36BS3 | S8V2B060M4PDA+RP | 23800 | 8.7 | 20600 | 18 | 12 | 2.28 | 67 | 53 | 212944987
TRANE | 4TWL9024A1 | 4PX*BD30BS3 | S8V2B060M4PDA+RP | 23400 | 8.7 | 21600 | 17.5 | 11.7 | 2.26 | 67 | 52 | 212944986
TRANE | 4TWL9024A1 | 4PX*BD30BS3 | S8V2A040M3PDA+RP | 22400 | 8.5 | 20600 | 17 | 12 | 2.2 | 67 | 52 | 212944985
TRANE | 4TWL9024A1 | 4PX*BD30BS3 | S8V2B080M4PDA+RP | 23400 | 8.7 | 21600 | 17.5 | 11.7 | 2.26 | 67 | 52 | 212944984
AMERICAN STANDARD | 4A6L9060A1 | 4TXCD008DS3 | S8V2C100M5PDA+RP | 55000 | 8.5 | 52500 | 19 | 10 | 2.06 | 72 | 59 | 212944980
AMERICAN STANDARD | 4A6L9060A1 | 4TXCD010DS3 | S8V2C100M5PDA+RP | 56500 | 8.2 | 52000 | 19 | 10 | 2.06 | 72 | 58 | 212944981
AMERICAN STANDARD | 4A6L9060A1 | 4TXCD010DS3 | S8V2D120M5PDA+RP | 58500 | 8.7 | 53500 | 19 | 10 | 2.13 | 72 | 59 | 212944983
AMERICAN STANDARD | 4A6L9060A1 | 4TXCD008DS3 | S8V2D120M5PDA+RP | 57000 | 8.7 | 54500 | 19 | 10 | 2.13 | 72 | 58 | 212944979
AMERICAN STANDARD | 4A6L9060A1 | 4TXCD008DS3 | S8V2C080M5PDA+RP | 55000 | 8.5 | 52500 | 19 | 10 | 2.09 | 72 | 59 | 212944978
AMERICAN STANDARD | 4A6L9060A1 | 4TXCC009DS3 | S8V2C100M5PDA+RP | 58000 | 8.7 | 53500 | 19 | 10 | 2.12 | 72 | 59 | 212944977
AMERICAN STANDARD | 4A6L9060A1 | 4TXCC009DS3 | S8V2C080M5PDA+RP | 58000 | 8.7 | 53500 | 19 | 10 | 2.13 | 72 | 59 | 212944976
AMERICAN STANDARD | 4A6L9060A1 | 4TXCC007DS3 | S8V2C080M5PDA+RP | 56500 | 8.7 | 54000 | 19 | 10 | 2.13 | 72 | 59 | 212944974
AMERICAN STANDARD | 4A6L9060A1 | 4TXCC007DS3 | S8V2C100M5PDA+RP | 56500 | 8.7 | 54000 | 19 | 10 | 2.1 | 72 | 59 | 212944975
AMERICAN STANDARD | 4A6L9060A1 | 4PX*DU60BS3 | S8V2D120M5PDA+RP | 58500 | 8.7 | 53500 | 19 | 10 | 2.13 | 72 | 59 | 212944973
AMERICAN STANDARD | 4A6L9060A1 | 4PX*DU60BS3 | S8V2C100M5PDA+RP | 56500 | 8.2 | 52000 | 19 | 10 | 2.06 | 72 | 59 | 212944972
AMERICAN STANDARD | 4A6L9060A1 | 4PX*DU60BS3 | S8V2C080M5PDA+RP | 56500 | 8.2 | 51500 | 19 | 10 | 2.09 | 73 | 59 | 212944971
AMERICAN STANDARD | 4A6L9060A1 | 4PX*DD60BS3 | S8V2D120M5PDA+RP | 57000 | 8.7 | 53500 | 19 | 10 | 2.09 | 72 | 59 | 212944970
AMERICAN STANDARD | 4A6L9060A1 | 4PX*DD60BS3 | S8V2C100M5PDA+RP | 55000 | 8.2 | 52000 | 19 | 10 | 2.02 | 72 | 58 | 212944969
AMERICAN STANDARD | 4A6L9060A1 | 4PX*CU60BS3 | S8V2C100M5PDA+RP | 58000 | 8.7 | 53500 | 19 | 10 | 2.11 | 72 | 59 | 212944967
AMERICAN STANDARD | 4A6L9060A1 | 4PX*DD60BS3 | S8V2C080M5PDA+RP | 55000 | 8.2 | 52000 | 19 | 10 | 2.05 | 72 | 58 | 212944968
AMERICAN STANDARD | 4A6L9060A1 | 4PX*CU60BS3 | S8V2C080M5PDA+RP | 58000 | 8.7 | 53500 | 19 | 10 | 2.14 | 72 | 59 | 212944966
AMERICAN STANDARD | 4A6L9060A1 | 4PX*CU48BS3 | S8V2C080M5PDA+RP | 56500 | 8.7 | 54000 | 19 | 10 | 2.12 | 72 | 59 | 212944964
AMERICAN STANDARD | 4A6L9060A1 | 4PX*CD60BS3 | S8V2C100M5PDA+RP | 58000 | 8.5 | 53500 | 19 | 10 | 2.06 | 72 | 59 | 212944963
AMERICAN STANDARD | 4A6L9060A1 | 4PX*CU48BS3 | S8V2C100M5PDA+RP | 56500 | 8.7 | 54000 | 19 | 10 | 2.11 | 72 | 59 | 212944965
AMERICAN STANDARD | 4A6L9060A1 | 4PX*CD60BS3 | S8V2C080M5PDA+RP | 58000 | 8.5 | 53500 | 19 | 10 | 2.08 | 72 | 59 | 212944962
AMERICAN STANDARD | 4A6L9048A1 | 4TXCD010DS3 | S8V2D120M5PDA+RP | 49000 | 9 | 43500 | 19 | 11.7 | 2.29 | 73 | 59 | 212944960
AMERICAN STANDARD | 4A6L9048A1 | 4TXCD010DS3 | S8V2C080M5PDA+RP | 47000 | 8.7 | 42000 | 19 | 11.7 | 2.22 | 73 | 59 | 212944961
AMERICAN STANDARD | 4A6L9048A1 | 4TXCD008DS3 | S8V2D120M5PDA+RP | 48000 | 9 | 44000 | 19 | 11.7 | 2.27 | 73 | 59 | 212944959
AMERICAN STANDARD | 4A6L9048A1 | 4TXCC009DS3 | S8V2C100M5PDA+RP | 48500 | 8.7 | 43500 | 19 | 11.7 | 2.26 | 74 | 59 | 212944958
AMERICAN STANDARD | 4A6L9048A1 | 4TXCC009DS3 | S8V2C080M5PDA+RP | 48500 | 8.7 | 43000 | 19 | 11.7 | 2.28 | 74 | 59 | 212944957
AMERICAN STANDARD | 4A6L9048A1 | 4TXCC007DS3 | S8V2C080M5PDA+RP | 47500 | 9 | 44000 | 19 | 11.5 | 2.26 | 73 | 59 | 212944955
AMERICAN STANDARD | 4A6L9048A1 | 4TXCC007DS3 | S8V2C100M5PDA+RP | 47500 | 9 | 44000 | 19 | 11.2 | 2.27 | 73 | 59 | 212944956
AMERICAN STANDARD | 4A6L9048A1 | 4PX*DU48BS3 | S8V2D120M5PDA+RP | 48000 | 9 | 44000 | 19 | 11.7 | 2.27 | 74 | 59 | 212944949
AMERICAN STANDARD | 4A6L9048A1 | 4TXCB006DS3 | S8V2B060M4PDA+RP | 47000 | 8.7 | 44500 | 19 | 11.2 | 2.21 | 73 | 58 | 212944953
AMERICAN STANDARD | 4A6L9048A1 | 4TXCC005DS3 | S8V2C080M5PDA+RP | 45500 | 8.5 | 44500 | 18.5 | 11 | 2.14 | 73 | 59 | 212944954
AMERICAN STANDARD | 4A6L9048A1 | 4PX*DU60BS3 | S8V2D120M5PDA+RP | 49000 | 9 | 43500 | 19 | 11.7 | 2.29 | 73 | 59 | 212944950
AMERICAN STANDARD | 4A6L9048A1 | 4TXCB006DS3 | S8V2B080M4PDA+RP | 47000 | 8.7 | 44500 | 19 | 11.2 | 2.21 | 73 | 59 | 212944952
AMERICAN STANDARD | 4A6L9048A1 | 4PX*DU60BS3 | S8V2C080M5PDA+RP | 47000 | 8.7 | 42000 | 19 | 11.7 | 2.22 | 73 | 59 | 212944951
AMERICAN STANDARD | 4A6L9048A1 | 4PX*DD60BS3 | S8V2D120M5PDA+RP | 47500 | 8.7 | 43500 | 19 | 11.5 | 2.24 | 73 | 59 | 212944948
AMERICAN STANDARD | 4A6L9048A1 | 4PX*DD60BS3 | S8V2C080M5PDA+RP | 46000 | 8.5 | 42000 | 19 | 11.5 | 2.18 | 73 | 59 | 212944947
AMERICAN STANDARD | 4A6L9048A1 | 4PX*CU60BS3 | S8V2C080M5PDA+RP | 48500 | 8.7 | 43000 | 19 | 11.7 | 2.28 | 74 | 59 | 212944946
AMERICAN STANDARD | 4A6L9048A1 | 4PX*CU60BS3 | S8V2C100M5PDA+RP | 48500 | 8.7 | 43500 | 19 | 11.7 | 2.26 | 74 | 59 | 212944945
AMERICAN STANDARD | 4A6L9048A1 | 4PX*CU48BS3 | S8V2C080M5PDA+RP | 47500 | 9 | 44000 | 19 | 11.5 | 2.26 | 73 | 59 | 212944944
AMERICAN STANDARD | 4A6L9048A1 | 4PX*CU48BS3 | S8V2C100M5PDA+RP | 47500 | 9 | 44000 | 19 | 11.2 | 2.24 | 73 | 59 | 212944943
AMERICAN STANDARD | 4A6L9048A1 | 4PX*CD60BS3 | S8V2C080M5PDA+RP | 48500 | 8.7 | 43500 | 19 | 11.7 | 2.22 | 73 | 58 | 212944940
AMERICAN STANDARD | 4A6L9048A1 | 4PX*CU42BS3 | S8V2C080M5PDA+RP | 47500 | 8.7 | 44500 | 18.5 | 11.5 | 2.22 | 73 | 58 | 212944942
AMERICAN STANDARD | 4A6L9036A1 | 4TXCD010DS3 | S8V2D120M5PDA+RP | 38000 | 8.7 | 33200 | 18 | 12 | 2.34 | 70 | 55 | 212944936
AMERICAN STANDARD | 4A6L9048A1 | 4PX*BU48BS3 | S8V2B080M4PDA+RP | 47000 | 8.7 | 44500 | 19 | 11.2 | 2.21 | 73 | 59 | 212944937
AMERICAN STANDARD | 4A6L9048A1 | 4PX*CD60BS3 | S8V2C100M5PDA+RP | 48500 | 8.7 | 43500 | 19 | 11.5 | 2.21 | 73 | 59 | 212944939
AMERICAN STANDARD | 4A6L9048A1 | 4PX*CU42BS3 | S8V2C100M5PDA+RP | 47500 | 8.7 | 44500 | 19 | 11.2 | 2.21 | 73 | 58 | 212944941
AMERICAN STANDARD | 4A6L9048A1 | 4PX*BU48BS3 | S8V2B060M4PDA+RP | 47000 | 8.7 | 44500 | 19 | 11.2 | 2.23 | 73 | 58 | 212944938
AMERICAN STANDARD | 4A6L9036A1 | 4TXCD008DS3 | S8V2D120M5PDA+RP | 37400 | 8.7 | 33600 | 17.5 | 11.7 | 2.33 | 70 | 55 | 212944935
AMERICAN STANDARD | 4A6L9036A1 | 4TXCC009DS3 | S8V2C100M5PDA+RP | 37600 | 8.7 | 33200 | 17.5 | 11.7 | 2.32 | 70 | 55 | 212944934
AMERICAN STANDARD | 4A6L9036A1 | 4TXCC009DS3 | S8V2C080M5PDA+RP | 37400 | 8.7 | 33200 | 17.5 | 11.7 | 2.33 | 70 | 55 | 212944933
AMERICAN STANDARD | 4A6L9036A1 | 4TXCC005DS3 | S8V2C100M5PDA+RP | 35800 | 8.5 | 34200 | 16.5 | 11.2 | 2.19 | 70 | 54 | 212944930
AMERICAN STANDARD | 4A6L9036A1 | 4TXCC007DS3 | S8V2C080M5PDA+RP | 37000 | 8.7 | 33600 | 17.5 | 11.7 | 2.32 | 70 | 55 | 212944931
AMERICAN STANDARD | 4A6L9036A1 | 4TXCC007DS3 | S8V2C100M5PDA+RP | 37200 | 8.7 | 33600 | 17.5 | 11.7 | 2.32 | 70 | 55 | 212944932
AMERICAN STANDARD | 4A6L9036A1 | 4TXCB006DS3 | S8V2B080M4PDA+RP | 37000 | 8.7 | 33800 | 17.5 | 11.2 | 2.29 | 70 | 56 | 212944927
AMERICAN STANDARD | 4A6L9036A1 | 4TXCB006DS3 | S8V2A040M3PDA+RP | 35400 | 8.5 | 32600 | 17 | 11.5 | 2.23 | 70 | 56 | 212944926
AMERICAN STANDARD | 4A6L9036A1 | 4TXCC005DS3 | S8V2C080M5PDA+RP | 35600 | 8.5 | 34000 | 16.5 | 11.2 | 2.23 | 69 | 54 | 212944929
AMERICAN STANDARD | 4A6L9036A1 | 4TXCB006DS3 | S8V2B060M4PDA+RP | 37000 | 8.7 | 33800 | 17.5 | 11.2 | 2.3 | 70 | 55 | 212944928
AMERICAN STANDARD | 4A6L9036A1 | 4TXCB004DS3 | S8V2B080M4PDA+RP | 35800 | 8.5 | 34200 | 16.5 | 11 | 2.19 | 70 | 55 | 212944925
AMERICAN STANDARD | 4A6L9036A1 | 4TXCB004DS3 | S8V2B060M4PDA+RP | 35800 | 8.5 | 34200 | 16.5 | 11 | 2.22 | 70 | 55 | 212944924
AMERICAN STANDARD | 4A6L9036A1 | 4TXCB004DS3 | S8V2A040M3PDA+RP | 34200 | 8.2 | 33000 | 16.5 | 11.2 | 2.14 | 70 | 55 | 212944923
AMERICAN STANDARD | 4A6L9036A1 | 4PX*DU60BS3 | S8V2D120M5PDA+RP | 38000 | 8.7 | 33200 | 18 | 12 | 2.34 | 70 | 55 | 212944922
AMERICAN STANDARD | 4A6L9036A1 | 4PX*CU60BS3 | S8V2C100M5PDA+RP | 37600 | 8.7 | 33200 | 17.5 | 11.7 | 2.32 | 70 | 55 | 212944919
AMERICAN STANDARD | 4A6L9036A1 | 4PX*CU36BS3 | S8V2C100M5PDA+RP | 35800 | 8.5 | 34200 | 16.5 | 11.2 | 2.19 | 70 | 54 | 212944913
AMERICAN STANDARD | 4A6L9036A1 | 4PX*DU48BS3 | S8V2D120M5PDA+RP | 37400 | 8.7 | 33600 | 17.5 | 11.7 | 2.34 | 70 | 55 | 212944921
AMERICAN STANDARD | 4A6L9036A1 | 4PX*DD60BS3 | S8V2D120M5PDA+RP | 37200 | 8.7 | 33200 | 17.5 | 11.7 | 2.31 | 70 | 55 | 212944920
AMERICAN STANDARD | 4A6L9036A1 | 4PX*CU60BS3 | S8V2C080M5PDA+RP | 37400 | 8.7 | 33200 | 17.5 | 11.7 | 2.33 | 70 | 55 | 212944918
AMERICAN STANDARD | 4A6L9036A1 | 4PX*CU48BS3 | S8V2C080M5PDA+RP | 37000 | 8.7 | 33600 | 17.5 | 11.7 | 2.33 | 70 | 55 | 212944916
AMERICAN STANDARD | 4A6L9036A1 | 4PX*CU48BS3 | S8V2C100M5PDA+RP | 37200 | 8.7 | 33600 | 17.5 | 11.7 | 2.32 | 70 | 55 | 212944917
AMERICAN STANDARD | 4A6L9036A1 | 4PX*CU42BS3 | S8V2C100M5PDA+RP | 37000 | 8.7 | 34200 | 17 | 11.5 | 2.29 | 70 | 54 | 212944915
AMERICAN STANDARD | 4A6L9036A1 | 4PX*CD60BS3 | S8V2C080M5PDA+RP | 37400 | 8.5 | 33000 | 17.5 | 11.7 | 2.28 | 70 | 55 | 212944910
AMERICAN STANDARD | 4A6L9036A1 | 4PX*CU42BS3 | S8V2C080M5PDA+RP | 36800 | 8.7 | 34000 | 17 | 11.7 | 2.32 | 69 | 54 | 212944914
AMERICAN STANDARD | 4A6L9036A1 | 4PX*CU36BS3 | S8V2C080M5PDA+RP | 35600 | 8.5 | 34000 | 16.5 | 11.2 | 2.23 | 69 | 54 | 212944912
AMERICAN STANDARD | 4A6L9036A1 | 4PX*CD60BS3 | S8V2C100M5PDA+RP | 37600 | 8.5 | 33200 | 17.5 | 11.7 | 2.27 | 70 | 55 | 212944911
AMERICAN STANDARD | 4A6L9036A1 | 4PX*CD42BS3 | S8V2C080M5PDA+RP | 37200 | 8.2 | 34000 | 17 | 11.7 | 2.16 | 69 | 54 | 212944908
AMERICAN STANDARD | 4A6L9036A1 | 4PX*CD42BS3 | S8V2C100M5PDA+RP | 37400 | 8.2 | 34000 | 17 | 11.7 | 2.16 | 69 | 55 | 212944909
AMERICAN STANDARD | 4A6L9036A1 | 4PX*CD36BS3 | S8V2C100M5PDA+RP | 36000 | 8.2 | 34600 | 17 | 11.2 | 2.1 | 69 | 54 | 212944907
AMERICAN STANDARD | 4A6L9036A1 | 4PX*BU42BS3 | S8V2B060M4PDA+RP | 37000 | 8.7 | 34400 | 17 | 11.2 | 2.27 | 70 | 55 | 212944901
AMERICAN STANDARD | 4A6L9036A1 | 4PX*BU48BS3 | S8V2B060M4PDA+RP | 37000 | 8.7 | 33800 | 17.5 | 11.2 | 2.29 | 70 | 55 | 212944905
AMERICAN STANDARD | 4A6L9036A1 | 4PX*CD36BS3 | S8V2C080M5PDA+RP | 35800 | 8.2 | 34400 | 17 | 11.2 | 2.14 | 69 | 54 | 212944906
AMERICAN STANDARD | 4A6L9036A1 | 4PX*BU48BS3 | S8V2A040M3PDA+RP | 35400 | 8.5 | 32600 | 17 | 11.5 | 2.23 | 70 | 56 | 212944903
AMERICAN STANDARD | 4A6L9036A1 | 4PX*BU48BS3 | S8V2B080M4PDA+RP | 37000 | 8.7 | 33800 | 17.5 | 11.2 | 2.29 | 70 | 55 | 212944904
AMERICAN STANDARD | 4A6L9036A1 | 4PX*BU36BS3 | S8V2B060M4PDA+RP | 35800 | 8.5 | 34200 | 16.5 | 11 | 2.2 | 70 | 55 | 212944898
AMERICAN STANDARD | 4A6L9036A1 | 4PX*BU42BS3 | S8V2B080M4PDA+RP | 37000 | 8.7 | 34400 | 17 | 11.2 | 2.27 | 70 | 55 | 212944902
AMERICAN STANDARD | 4A6L9036A1 | 4PX*BU42BS3 | S8V2A040M3PDA+RP | 35200 | 8.5 | 33200 | 16.5 | 11.5 | 2.21 | 69 | 55 | 212944900
AMERICAN STANDARD | 4A6L9036A1 | 4PX*BU36BS3 | S8V2B080M4PDA+RP | 35800 | 8.5 | 34200 | 16.5 | 11 | 2.19 | 70 | 55 | 212944899
AMERICAN STANDARD | 4A6L9036A1 | 4PX*BU36BS3 | S8V2A040M3PDA+RP | 34200 | 8.2 | 33000 | 16.5 | 11.2 | 2.16 | 69 | 55 | 212944897
AMERICAN STANDARD | 4A6L9036A1 | 4PX*BD42BS3 | S8V2B060M4PDA+RP | 37400 | 8.2 | 34200 | 17 | 11.2 | 2.13 | 70 | 55 | 212944895
AMERICAN STANDARD | 4A6L9036A1 | 4PX*BD42BS3 | S8V2B080M4PDA+RP | 37200 | 8.2 | 34400 | 17 | 11.2 | 2.13 | 70 | 55 | 212944896
AMERICAN STANDARD | 4A6L9024A1 | 4TXCA002DS3 | S8V2A040M3PDA+RP | 22400 | 8.2 | 21800 | 16 | 11.2 | 2.02 | 67 | 51 | 212944889
AMERICAN STANDARD | 4A6L9036A1 | 4PX*BD36BS3 | S8V2B060M4PDA+RP | 35800 | 8.2 | 34600 | 17 | 11 | 2.13 | 69 | 55 | 212944891
AMERICAN STANDARD | 4A6L9036A1 | 4PX*BD36BS3 | S8V2B080M4PDA+RP | 35800 | 8.2 | 34800 | 17.5 | 11 | 2.12 | 70 | 54 | 212944892
AMERICAN STANDARD | 4A6L9024A1 | 4TXCB003DS3 | S8V2B060M4PDA+RP | 23800 | 8.7 | 21600 | 17 | 12 | 2.31 | 67 | 52 | 212944890
AMERICAN STANDARD | 4A6L9024A1 | 4PX*BU30BS3 | S8V2B060M4PDA+RP | 23800 | 8.7 | 21600 | 17 | 12 | 2.31 | 67 | 52 | 212944888
AMERICAN STANDARD | 4A6L9024A1 | 4PX*BD36BS3 | S8V2A040M3PDA+RP | 22800 | 8.2 | 19700 | 18 | 12 | 2.21 | 68 | 53 | 212944887
TRANE | 4TWL9060A1 | 4TXCD010DS3 | S8V2D120M5PDA+RP | 58500 | 8.7 | 53500 | 19 | 10 | 2.13 | 72 | 59 | 212944885
AMERICAN STANDARD | 4A6L9024A1 | 4PX*AU24BS3 | S8V2A040M3PDA+RP | 22400 | 8.2 | 21800 | 16 | 11.2 | 2.02 | 67 | 51 | 212944886
TRANE | 4TWL9060A1 | 4TXCD010DS3 | S8V2C080M5PDA+RP | 56500 | 8.2 | 51500 | 19 | 10 | 2.09 | 73 | 59 | 212944884
TRANE | 4TWL9060A1 | 4TXCD010DS3 | S8V2C100M5PDA+RP | 56500 | 8.2 | 52000 | 19 | 10 | 2.06 | 72 | 58 | 212944883
TRANE | 4TWL9060A1 | 4TXCD008DS3 | S8V2C100M5PDA+RP | 55000 | 8.5 | 52500 | 19 | 10 | 2.06 | 72 | 59 | 212944882
TRANE | 4TWL9060A1 | 4TXCD008DS3 | S8V2D120M5PDA+RP | 57000 | 8.7 | 54500 | 19 | 10 | 2.13 | 72 | 58 | 212944881
TRANE | 4TWL9060A1 | 4TXCC009DS3 | S8V2C080M5PDA+RP | 58000 | 8.7 | 53500 | 19 | 10 | 2.13 | 72 | 59 | 212944878
TRANE | 4TWL9060A1 | 4TXCD008DS3 | S8V2C080M5PDA+RP | 55000 | 8.5 | 52500 | 19 | 10 | 2.09 | 72 | 59 | 212944880
TRANE | 4TWL9060A1 | 4TXCC009DS3 | S8V2C100M5PDA+RP | 58000 | 8.7 | 53500 | 19 | 10 | 2.12 | 72 | 59 | 212944879
TRANE | 4TWL9060A1 | 4TXCC007DS3 | S8V2C080M5PDA+RP | 56500 | 8.7 | 54000 | 19 | 10 | 2.13 | 72 | 59 | 212944876
TRANE | 4TWL9060A1 | 4TXCC007DS3 | S8V2C100M5PDA+RP | 56500 | 8.7 | 54000 | 19 | 10 | 2.1 | 72 | 59 | 212944877
TRANE | 4TWL9060A1 | 4PX*DU60BS3 | S8V2D120M5PDA+RP | 58500 | 8.7 | 53500 | 19 | 10 | 2.13 | 72 | 59 | 212944875
TRANE | 4TWL9060A1 | 4PX*DD60BS3 | S8V2D120M5PDA+RP | 57000 | 8.7 | 53500 | 19 | 10 | 2.09 | 72 | 59 | 212944872
TRANE | 4TWL9060A1 | 4PX*DU60BS3 | S8V2C080M5PDA+RP | 56500 | 8.2 | 51500 | 19 | 10 | 2.09 | 73 | 59 | 212944873
TRANE | 4TWL9060A1 | 4PX*DD60BS3 | S8V2C080M5PDA+RP | 55000 | 8.2 | 52000 | 19 | 10 | 2.05 | 72 | 58 | 212944870
TRANE | 4TWL9060A1 | 4PX*DU60BS3 | S8V2C100M5PDA+RP | 56500 | 8.2 | 52000 | 19 | 10 | 2.06 | 72 | 59 | 212944874
TRANE | 4TWL9060A1 | 4PX*DD60BS3 | S8V2C100M5PDA+RP | 55000 | 8.2 | 52000 | 19 | 10 | 2.02 | 72 | 58 | 212944871
TRANE | 4TWL9060A1 | 4PX*CU60BS3 | S8V2C100M5PDA+RP | 58000 | 8.7 | 53500 | 19 | 10 | 2.11 | 72 | 59 | 212944869
TRANE | 4TWL9060A1 | 4PX*CU60BS3 | S8V2C080M5PDA+RP | 58000 | 8.7 | 53500 | 19 | 10 | 2.14 | 72 | 59 | 212944868
TRANE | 4TWL9060A1 | 4PX*CU48BS3 | S8V2C100M5PDA+RP | 56500 | 8.7 | 54000 | 19 | 10 | 2.11 | 72 | 59 | 212944867
TRANE | 4TWL9060A1 | 4PX*CD60BS3 | S8V2C100M5PDA+RP | 58000 | 8.5 | 53500 | 19 | 10 | 2.06 | 72 | 59 | 212944865
TRANE | 4TWL9060A1 | 4PX*CU48BS3 | S8V2C080M5PDA+RP | 56500 | 8.7 | 54000 | 19 | 10 | 2.12 | 72 | 59 | 212944866
TRANE | 4TWL9060A1 | 4PX*CD60BS3 | S8V2C080M5PDA+RP | 58000 | 8.5 | 53500 | 19 | 10 | 2.08 | 72 | 59 | 212944864
TRANE | 4TWL9048A1 | 4TXCD010DS3 | S8V2C080M5PDA+RP | 47000 | 8.7 | 42000 | 19 | 11.7 | 2.22 | 73 | 59 | 212944863
TRANE | 4TWL9048A1 | 4TXCD010DS3 | S8V2D120M5PDA+RP | 49000 | 9 | 43500 | 19 | 11.7 | 2.29 | 73 | 59 | 212944862
TRANE | 4TWL9024A1 | 4PX*BD36BS3 | S8V2B060M4PCA+RP | 23800 | 8.7 | 20600 | 18 | 12 | 2.28 | 67 | 53 | 212944757
TRANE | 4TWL9024A1 | 4PX*BD30BS3 | S8V2A040M3PCA+RP | 22400 | 8.5 | 20600 | 17 | 12 | 2.2 | 67 | 52 | 212944754
TRANE | 4TWL9024A1 | 4PX*BD30BS3 | S8V2B080M4PCA+RP | 23400 | 8.7 | 21600 | 17.5 | 11.7 | 2.26 | 67 | 52 | 212944756
AMERICAN STANDARD | 4A6L9060A1 | 4TXCC007DS3 | S8V2C100M5PCA+RP | 56500 | 8.7 | 54000 | 19 | 10 | 2.1 | 72 | 59 | 212944745
AMERICAN STANDARD | 4A6L9060A1 | 4TXCD010DS3 | S8V2D120M5PCA+RP | 58500 | 8.7 | 53500 | 19 | 10 | 2.13 | 72 | 59 | 212944753
AMERICAN STANDARD | 4A6L9060A1 | 4TXCD008DS3 | S8V2C100M5PCA+RP | 55000 | 8.5 | 52500 | 19 | 10 | 2.06 | 72 | 59 | 212944750
AMERICAN STANDARD | 4A6L9060A1 | 4TXCD010DS3 | S8V2C080M5PCA+RP | 56500 | 8.2 | 51500 | 19 | 10 | 2.09 | 73 | 59 | 212944752
AMERICAN STANDARD | 4A6L9060A1 | 4TXCD010DS3 | S8V2C100M5PCA+RP | 56500 | 8.2 | 52000 | 19 | 10 | 2.06 | 72 | 58 | 212944751
AMERICAN STANDARD | 4A6L9060A1 | 4TXCD008DS3 | S8V2D120M5PCA+RP | 57000 | 8.7 | 54500 | 19 | 10 | 2.13 | 72 | 58 | 212944749
AMERICAN STANDARD | 4A6L9060A1 | 4TXCD008DS3 | S8V2C080M5PCA+RP | 55000 | 8.5 | 52500 | 19 | 10 | 2.09 | 72 | 59 | 212944748
AMERICAN STANDARD | 4A6L9060A1 | 4TXCC009DS3 | S8V2C100M5PCA+RP | 58000 | 8.7 | 53500 | 19 | 10 | 2.12 | 72 | 59 | 212944747
AMERICAN STANDARD | 4A6L9060A1 | 4TXCC009DS3 | S8V2C080M5PCA+RP | 58000 | 8.7 | 53500 | 19 | 10 | 2.13 | 72 | 59 | 212944746
AMERICAN STANDARD | 4A6L9060A1 | 4PX*DU60BS3 | S8V2D120M5PCA+RP | 58500 | 8.7 | 53500 | 19 | 10 | 2.13 | 72 | 59 | 212944743
AMERICAN STANDARD | 4A6L9060A1 | 4TXCC007DS3 | S8V2C080M5PCA+RP | 56500 | 8.7 | 54000 | 19 | 10 | 2.13 | 72 | 59 | 212944744
AMERICAN STANDARD | 4A6L9060A1 | 4PX*DU60BS3 | S8V2C080M5PCA+RP | 56500 | 8.2 | 51500 | 19 | 10 | 2.09 | 73 | 59 | 212944741
AMERICAN STANDARD | 4A6L9060A1 | 4PX*DD60BS3 | S8V2D120M5PCA+RP | 57000 | 8.7 | 53500 | 19 | 10 | 2.09 | 72 | 59 | 212944740
AMERICAN STANDARD | 4A6L9060A1 | 4PX*DD60BS3 | S8V2C100M5PCA+RP | 55000 | 8.2 | 52000 | 19 | 10 | 2.02 | 72 | 58 | 212944739
AMERICAN STANDARD | 4A6L9060A1 | 4PX*DU60BS3 | S8V2C100M5PCA+RP | 56500 | 8.2 | 52000 | 19 | 10 | 2.06 | 72 | 59 | 212944742
AMERICAN STANDARD | 4A6L9048A1 | 4TXCD010DS3 | S8V2D120M5PCA+RP | 49000 | 9 | 43500 | 19 | 11.7 | 2.29 | 73 | 59 | 212944730
AMERICAN STANDARD | 4A6L9060A1 | 4PX*DD60BS3 | S8V2C080M5PCA+RP | 55000 | 8.2 | 52000 | 19 | 10 | 2.05 | 72 | 58 | 212944738
AMERICAN STANDARD | 4A6L9060A1 | 4PX*CU60BS3 | S8V2C080M5PCA+RP | 58000 | 8.7 | 53500 | 19 | 10 | 2.14 | 72 | 59 | 212944736
AMERICAN STANDARD | 4A6L9060A1 | 4PX*CU60BS3 | S8V2C100M5PCA+RP | 58000 | 8.7 | 53500 | 19 | 10 | 2.11 | 72 | 59 | 212944737
AMERICAN STANDARD | 4A6L9060A1 | 4PX*CU48BS3 | S8V2C100M5PCA+RP | 56500 | 8.7 | 54000 | 19 | 10 | 2.11 | 72 | 59 | 212944735
AMERICAN STANDARD | 4A6L9060A1 | 4PX*CD60BS3 | S8V2C100M5PCA+RP | 58000 | 8.5 | 53500 | 19 | 10 | 2.06 | 72 | 59 | 212944733
AMERICAN STANDARD | 4A6L9060A1 | 4PX*CU48BS3 | S8V2C080M5PCA+RP | 56500 | 8.7 | 54000 | 19 | 10 | 2.12 | 72 | 59 | 212944734
AMERICAN STANDARD | 4A6L9048A1 | 4TXCD010DS3 | S8V2C080M5PCA+RP | 47000 | 8.7 | 42000 | 19 | 11.7 | 2.22 | 73 | 59 | 212944731
AMERICAN STANDARD | 4A6L9060A1 | 4PX*CD60BS3 | S8V2C080M5PCA+RP | 58000 | 8.5 | 53500 | 19 | 10 | 2.08 | 72 | 59 | 212944732
AMERICAN STANDARD | 4A6L9048A1 | 4TXCD008DS3 | S8V2D120M5PCA+RP | 48000 | 9 | 44000 | 19 | 11.7 | 2.27 | 73 | 59 | 212944729
AMERICAN STANDARD | 4A6L9048A1 | 4TXCC009DS3 | S8V2C100M5PCA+RP | 48500 | 8.7 | 43500 | 19 | 11.7 | 2.26 | 74 | 59 | 212944728
AMERICAN STANDARD | 4A6L9048A1 | 4TXCC009DS3 | S8V2C080M5PCA+RP | 48500 | 8.7 | 43000 | 19 | 11.7 | 2.28 | 74 | 59 | 212944727
AMERICAN STANDARD | 4A6L9048A1 | 4TXCC007DS3 | S8V2C080M5PCA+RP | 47500 | 9 | 44000 | 19 | 11.5 | 2.26 | 73 | 59 | 212944725
AMERICAN STANDARD | 4A6L9048A1 | 4TXCC005DS3 | S8V2C080M5PCA+RP | 45500 | 8.5 | 44500 | 18.5 | 11 | 2.14 | 73 | 59 | 212944724
AMERICAN STANDARD | 4A6L9048A1 | 4TXCC007DS3 | S8V2C100M5PCA+RP | 47500 | 9 | 44000 | 19 | 11.2 | 2.27 | 73 | 59 | 212944726
AMERICAN STANDARD | 4A6L9048A1 | 4PX*CU60BS3 | S8V2C100M5PCA+RP | 48500 | 8.7 | 43500 | 19 | 11.7 | 2.26 | 74 | 59 | 212944716
AMERICAN STANDARD | 4A6L9048A1 | 4PX*DU60BS3 | S8V2D120M5PCA+RP | 49000 | 9 | 43500 | 19 | 11.7 | 2.29 | 73 | 59 | 212944721
AMERICAN STANDARD | 4A6L9048A1 | 4TXCB006DS3 | S8V2B080M4PCA+RP | 47000 | 8.7 | 44500 | 19 | 11.2 | 2.21 | 73 | 59 | 212944723
AMERICAN STANDARD | 4A6L9048A1 | 4PX*DU60BS3 | S8V2C080M5PCA+RP | 47000 | 8.7 | 42000 | 19 | 11.7 | 2.22 | 73 | 59 | 212944720
AMERICAN STANDARD | 4A6L9048A1 | 4TXCB006DS3 | S8V2B060M4PCA+RP | 47000 | 8.7 | 44500 | 19 | 11.2 | 2.21 | 73 | 58 | 212944722
AMERICAN STANDARD | 4A6L9048A1 | 4PX*DU48BS3 | S8V2D120M5PCA+RP | 48000 | 9 | 44000 | 19 | 11.7 | 2.27 | 74 | 59 | 212944719
AMERICAN STANDARD | 4A6L9048A1 | 4PX*DD60BS3 | S8V2D120M5PCA+RP | 47500 | 8.7 | 43500 | 19 | 11.5 | 2.24 | 73 | 59 | 212944718
AMERICAN STANDARD | 4A6L9048A1 | 4PX*CU60BS3 | S8V2C080M5PCA+RP | 48500 | 8.7 | 43000 | 19 | 11.7 | 2.28 | 74 | 59 | 212944715
AMERICAN STANDARD | 4A6L9048A1 | 4PX*DD60BS3 | S8V2C080M5PCA+RP | 46000 | 8.5 | 42000 | 19 | 11.5 | 2.18 | 73 | 59 | 212944717
AMERICAN STANDARD | 4A6L9048A1 | 4PX*CU48BS3 | S8V2C100M5PCA+RP | 47500 | 9 | 44000 | 19 | 11.2 | 2.24 | 73 | 59 | 212944714
AMERICAN STANDARD | 4A6L9048A1 | 4PX*CU48BS3 | S8V2C080M5PCA+RP | 47500 | 9 | 44000 | 19 | 11.5 | 2.26 | 73 | 59 | 212944713
AMERICAN STANDARD | 4A6L9048A1 | 4PX*CD60BS3 | S8V2C080M5PCA+RP | 48500 | 8.7 | 43500 | 19 | 11.7 | 2.22 | 73 | 58 | 212944710
AMERICAN STANDARD | 4A6L9048A1 | 4PX*CU42BS3 | S8V2C100M5PCA+RP | 47500 | 8.7 | 44500 | 19 | 11.2 | 2.21 | 73 | 58 | 212944712
AMERICAN STANDARD | 4A6L9048A1 | 4PX*CU42BS3 | S8V2C080M5PCA+RP | 47500 | 8.7 | 44500 | 18.5 | 11.5 | 2.22 | 73 | 58 | 212944711
AMERICAN STANDARD | 4A6L9048A1 | 4PX*CD60BS3 | S8V2C100M5PCA+RP | 48500 | 8.7 | 43500 | 19 | 11.5 | 2.21 | 73 | 59 | 212944709
AMERICAN STANDARD | 4A6L9036A1 | 4TXCC007DS3 | S8V2C100M5PCA+RP | 37200 | 8.7 | 33600 | 17.5 | 11.7 | 2.32 | 70 | 55 | 212944702
AMERICAN STANDARD | 4A6L9048A1 | 4PX*BU48BS3 | S8V2B060M4PCA+RP | 47000 | 8.7 | 44500 | 19 | 11.2 | 2.23 | 73 | 58 | 212944707
AMERICAN STANDARD | 4A6L9048A1 | 4PX*BU48BS3 | S8V2B080M4PCA+RP | 47000 | 8.7 | 44500 | 19 | 11.2 | 2.21 | 73 | 59 | 212944708
AMERICAN STANDARD | 4A6L9036A1 | 4TXCD010DS3 | S8V2D120M5PCA+RP | 38000 | 8.7 | 33200 | 18 | 12 | 2.34 | 70 | 55 | 212944706
AMERICAN STANDARD | 4A6L9036A1 | 4TXCD008DS3 | S8V2D120M5PCA+RP | 37400 | 8.7 | 33600 | 17.5 | 11.7 | 2.33 | 70 | 55 | 212944705
AMERICAN STANDARD | 4A6L9036A1 | 4TXCC009DS3 | S8V2C080M5PCA+RP | 37400 | 8.7 | 33200 | 17.5 | 11.7 | 2.33 | 70 | 55 | 212944703
TRANE | 4TWL9036A1 | 4PX*CU36BS3 | S8V2C080M5PDA+RP | 35600 | 8.5 | 34000 | 16.5 | 11.2 | 2.23 | 69 | 54 | 212944814
AMERICAN STANDARD | 4A6L9036A1 | 4TXCC009DS3 | S8V2C100M5PCA+RP | 37600 | 8.7 | 33200 | 17.5 | 11.7 | 2.32 | 70 | 55 | 212944704
AMERICAN STANDARD | 4A6L9036A1 | 4TXCC007DS3 | S8V2C080M5PCA+RP | 37000 | 8.7 | 33600 | 17.5 | 11.7 | 2.32 | 70 | 55 | 212944701
AMERICAN STANDARD | 4A6L9036A1 | 4TXCC005DS3 | S8V2C100M5PCA+RP | 35800 | 8.5 | 34200 | 16.5 | 11.2 | 2.19 | 70 | 54 | 212944700
AMERICAN STANDARD | 4A6L9036A1 | 4TXCC005DS3 | S8V2C080M5PCA+RP | 35600 | 8.5 | 34000 | 16.5 | 11.2 | 2.23 | 69 | 54 | 212944699
AMERICAN STANDARD | 4A6L9036A1 | 4TXCB006DS3 | S8V2B080M4PCA+RP | 37000 | 8.7 | 33800 | 17.5 | 11.2 | 2.29 | 70 | 56 | 212944698
AMERICAN STANDARD | 4A6L9036A1 | 4TXCB006DS3 | S8V2B060M4PCA+RP | 37000 | 8.7 | 33800 | 17.5 | 11.2 | 2.3 | 70 | 55 | 212944697
AMERICAN STANDARD | 4A6L9036A1 | 4TXCB006DS3 | S8V2A040M3PCA+RP | 35400 | 8.5 | 32600 | 17 | 11.5 | 2.23 | 70 | 56 | 212944696
AMERICAN STANDARD | 4A6L9036A1 | 4PX*DD60BS3 | S8V2D120M5PCA+RP | 37200 | 8.7 | 33200 | 17.5 | 11.7 | 2.31 | 70 | 55 | 212944690
AMERICAN STANDARD | 4A6L9036A1 | 4TXCB004DS3 | S8V2B080M4PCA+RP | 35800 | 8.5 | 34200 | 16.5 | 11 | 2.19 | 70 | 55 | 212944694
AMERICAN STANDARD | 4A6L9036A1 | 4TXCB004DS3 | S8V2B060M4PCA+RP | 35800 | 8.5 | 34200 | 16.5 | 11 | 2.22 | 70 | 55 | 212944695
AMERICAN STANDARD | 4A6L9036A1 | 4TXCB004DS3 | S8V2A040M3PCA+RP | 34200 | 8.2 | 33000 | 16.5 | 11.2 | 2.14 | 70 | 55 | 212944693
TRANE | 4TWL9036A1 | 4PX*CD60BS3 | S8V2C100M5PDA+RP | 37600 | 8.5 | 33200 | 17.5 | 11.7 | 2.27 | 70 | 55 | 212944813
AMERICAN STANDARD | 4A6L9036A1 | 4PX*DU60BS3 | S8V2D120M5PCA+RP | 38000 | 8.7 | 33200 | 18 | 12 | 2.34 | 70 | 55 | 212944692
AMERICAN STANDARD | 4A6L9036A1 | 4PX*DU48BS3 | S8V2D120M5PCA+RP | 37400 | 8.7 | 33600 | 17.5 | 11.7 | 2.34 | 70 | 55 | 212944691
AMERICAN STANDARD | 4A6L9036A1 | 4PX*CU60BS3 | S8V2C100M5PCA+RP | 37600 | 8.7 | 33200 | 17.5 | 11.7 | 2.32 | 70 | 55 | 212944689
AMERICAN STANDARD | 4A6L9036A1 | 4PX*CU60BS3 | S8V2C080M5PCA+RP | 37400 | 8.7 | 33200 | 17.5 | 11.7 | 2.33 | 70 | 55 | 212944688
AMERICAN STANDARD | 4A6L9036A1 | 4PX*CU48BS3 | S8V2C080M5PCA+RP | 37000 | 8.7 | 33600 | 17.5 | 11.7 | 2.33 | 70 | 55 | 212944686
AMERICAN STANDARD | 4A6L9036A1 | 4PX*CU48BS3 | S8V2C100M5PCA+RP | 37200 | 8.7 | 33600 | 17.5 | 11.7 | 2.32 | 70 | 55 | 212944687
AMERICAN STANDARD | 4A6L9036A1 | 4PX*CU42BS3 | S8V2C080M5PCA+RP | 36800 | 8.7 | 34000 | 17 | 11.7 | 2.32 | 69 | 54 | 212944684
AMERICAN STANDARD | 4A6L9036A1 | 4PX*CU42BS3 | S8V2C100M5PCA+RP | 37000 | 8.7 | 34200 | 17 | 11.5 | 2.29 | 70 | 54 | 212944685
AMERICAN STANDARD | 4A6L9036A1 | 4PX*CU36BS3 | S8V2C100M5PCA+RP | 35800 | 8.5 | 34200 | 16.5 | 11.2 | 2.19 | 70 | 54 | 212944683
AMERICAN STANDARD | 4A6L9036A1 | 4PX*CD60BS3 | S8V2C100M5PCA+RP | 37600 | 8.5 | 33200 | 17.5 | 11.7 | 2.27 | 70 | 55 | 212944681
AMERICAN STANDARD | 4A6L9036A1 | 4PX*CU36BS3 | S8V2C080M5PCA+RP | 35600 | 8.5 | 34000 | 16.5 | 11.2 | 2.23 | 69 | 54 | 212944682
AMERICAN STANDARD | 4A6L9036A1 | 4PX*CD42BS3 | S8V2C100M5PCA+RP | 37400 | 8.2 | 34000 | 17 | 11.7 | 2.16 | 69 | 55 | 212944679
AMERICAN STANDARD | 4A6L9036A1 | 4PX*CD60BS3 | S8V2C080M5PCA+RP | 37400 | 8.5 | 33000 | 17.5 | 11.7 | 2.28 | 70 | 55 | 212944680
TRANE | 4TWL9036A1 | 4PX*CD60BS3 | S8V2C080M5PDA+RP | 37400 | 8.5 | 33000 | 17.5 | 11.7 | 2.28 | 70 | 55 | 212944812
AMERICAN STANDARD | 4A6L9036A1 | 4PX*CD42BS3 | S8V2C080M5PCA+RP | 37200 | 8.2 | 34000 | 17 | 11.7 | 2.16 | 69 | 54 | 212944678
AMERICAN STANDARD | 4A6L9036A1 | 4PX*CD36BS3 | S8V2C100M5PCA+RP | 36000 | 8.2 | 34600 | 17 | 11.2 | 2.1 | 69 | 54 | 212944677
AMERICAN STANDARD | 4A6L9036A1 | 4PX*CD36BS3 | S8V2C080M5PCA+RP | 35800 | 8.2 | 34400 | 17 | 11.2 | 2.14 | 69 | 54 | 212944676
AMERICAN STANDARD | 4A6L9036A1 | 4PX*BU42BS3 | S8V2B080M4PCA+RP | 37000 | 8.7 | 34400 | 17 | 11.2 | 2.27 | 70 | 55 | 212944672
AMERICAN STANDARD | 4A6L9036A1 | 4PX*BU48BS3 | S8V2B080M4PCA+RP | 37000 | 8.7 | 33800 | 17.5 | 11.2 | 2.29 | 70 | 55 | 212944675
AMERICAN STANDARD | 4A6L9036A1 | 4PX*BU42BS3 | S8V2B060M4PCA+RP | 37000 | 8.7 | 34400 | 17 | 11.2 | 2.27 | 70 | 55 | 212944671
AMERICAN STANDARD | 4A6L9036A1 | 4PX*BU36BS3 | S8V2B080M4PCA+RP | 35800 | 8.5 | 34200 | 16.5 | 11 | 2.19 | 70 | 55 | 212944669
AMERICAN STANDARD | 4A6L9036A1 | 4PX*BU48BS3 | S8V2A040M3PCA+RP | 35400 | 8.5 | 32600 | 17 | 11.5 | 2.23 | 70 | 56 | 212944673
AMERICAN STANDARD | 4A6L9036A1 | 4PX*BU48BS3 | S8V2B060M4PCA+RP | 37000 | 8.7 | 33800 | 17.5 | 11.2 | 2.29 | 70 | 55 | 212944674
AMERICAN STANDARD | 4A6L9036A1 | 4PX*BU42BS3 | S8V2A040M3PCA+RP | 35200 | 8.5 | 33200 | 16.5 | 11.5 | 2.21 | 69 | 55 | 212944670
AMERICAN STANDARD | 4A6L9036A1 | 4PX*BU36BS3 | S8V2B060M4PCA+RP | 35800 | 8.5 | 34200 | 16.5 | 11 | 2.2 | 70 | 55 | 212944668
AMERICAN STANDARD | 4A6L9036A1 | 4PX*BU36BS3 | S8V2A040M3PCA+RP | 34200 | 8.2 | 33000 | 16.5 | 11.2 | 2.16 | 69 | 55 | 212944667
AMERICAN STANDARD | 4A6L9036A1 | 4PX*BD42BS3 | S8V2B060M4PCA+RP | 37400 | 8.2 | 34200 | 17 | 11.2 | 2.13 | 70 | 55 | 212944665
AMERICAN STANDARD | 4A6L9036A1 | 4PX*BD42BS3 | S8V2B080M4PCA+RP | 37200 | 8.2 | 34400 | 17 | 11.2 | 2.13 | 70 | 55 | 212944666
AMERICAN STANDARD | 4A6L9036A1 | 4PX*BD36BS3 | S8V2B060M4PCA+RP | 35800 | 8.2 | 34600 | 17 | 11 | 2.13 | 69 | 55 | 212944662
AMERICAN STANDARD | 4A6L9036A1 | 4PX*BD36BS3 | S8V2B080M4PCA+RP | 35800 | 8.2 | 34800 | 17.5 | 11 | 2.12 | 70 | 54 | 212944663
AMERICAN STANDARD | 4A6L9024A1 | 4PX*BU30BS3 | S8V2B060M4PCA+RP | 23800 | 8.7 | 21600 | 17 | 12 | 2.31 | 67 | 52 | 212944658
AMERICAN STANDARD | 4A6L9024A1 | 4TXCB003DS3 | S8V2B060M4PCA+RP | 23800 | 8.7 | 21600 | 17 | 12 | 2.31 | 67 | 52 | 212944660
AMERICAN STANDARD | 4A6L9024A1 | 4PX*BD36BS3 | S8V2A040M3PCA+RP | 22800 | 8.2 | 19700 | 18 | 12 | 2.21 | 68 | 53 | 212944657
AMERICAN STANDARD | 4A6L9024A1 | 4TXCA002DS3 | S8V2A040M3PCA+RP | 22400 | 8.2 | 21800 | 16 | 11.2 | 2.02 | 67 | 51 | 212944659
TRANE | 4TWL9060A1 | 4TXCD010DS3 | S8V2D120M5PCA+RP | 58500 | 8.7 | 53500 | 19 | 10 | 2.13 | 72 | 59 | 212944655
AMERICAN STANDARD | 4A6L9024A1 | 4PX*AU24BS3 | S8V2A040M3PCA+RP | 22400 | 8.2 | 21800 | 16 | 11.2 | 2.02 | 67 | 51 | 212944656
TRANE | 4TWL9060A1 | 4TXCD008DS3 | S8V2C100M5PCA+RP | 55000 | 8.5 | 52500 | 19 | 10 | 2.06 | 72 | 59 | 212944652
TRANE | 4TWL9060A1 | 4TXCD008DS3 | S8V2D120M5PCA+RP | 57000 | 8.7 | 54500 | 19 | 10 | 2.13 | 72 | 58 | 212944651
TRANE | 4TWL9060A1 | 4TXCC009DS3 | S8V2C080M5PCA+RP | 58000 | 8.7 | 53500 | 19 | 10 | 2.13 | 72 | 59 | 212944648
TRANE | 4TWL9060A1 | 4TXCD010DS3 | S8V2C080M5PCA+RP | 56500 | 8.2 | 51500 | 19 | 10 | 2.09 | 73 | 59 | 212944654
TRANE | 4TWL9060A1 | 4TXCD010DS3 | S8V2C100M5PCA+RP | 56500 | 8.2 | 52000 | 19 | 10 | 2.06 | 72 | 58 | 212944653
TRANE | 4TWL9060A1 | 4TXCD008DS3 | S8V2C080M5PCA+RP | 55000 | 8.5 | 52500 | 19 | 10 | 2.09 | 72 | 59 | 212944650
TRANE | 4TWL9060A1 | 4TXCC009DS3 | S8V2C100M5PCA+RP | 58000 | 8.7 | 53500 | 19 | 10 | 2.12 | 72 | 59 | 212944649
TRANE | 4TWL9060A1 | 4TXCC007DS3 | S8V2C100M5PCA+RP | 56500 | 8.7 | 54000 | 19 | 10 | 2.1 | 72 | 59 | 212944647
TRANE | 4TWL9060A1 | 4TXCC007DS3 | S8V2C080M5PCA+RP | 56500 | 8.7 | 54000 | 19 | 10 | 2.13 | 72 | 59 | 212944646
TRANE | 4TWL9060A1 | 4PX*DU60BS3 | S8V2C100M5PCA+RP | 56500 | 8.2 | 52000 | 19 | 10 | 2.06 | 72 | 59 | 212944644
TRANE | 4TWL9060A1 | 4PX*DU60BS3 | S8V2D120M5PCA+RP | 58500 | 8.7 | 53500 | 19 | 10 | 2.13 | 72 | 59 | 212944645
TRANE | 4TWL9060A1 | 4PX*DD60BS3 | S8V2C100M5PCA+RP | 55000 | 8.2 | 52000 | 19 | 10 | 2.02 | 72 | 58 | 212944641
TRANE | 4TWL9060A1 | 4PX*DU60BS3 | S8V2C080M5PCA+RP | 56500 | 8.2 | 51500 | 19 | 10 | 2.09 | 73 | 59 | 212944643
TRANE | 4TWL9060A1 | 4PX*DD60BS3 | S8V2D120M5PCA+RP | 57000 | 8.7 | 53500 | 19 | 10 | 2.09 | 72 | 59 | 212944642
TRANE | 4TWL9060A1 | 4PX*CU48BS3 | S8V2C100M5PCA+RP | 56500 | 8.7 | 54000 | 19 | 10 | 2.11 | 72 | 59 | 212944637
TRANE | 4TWL9060A1 | 4PX*DD60BS3 | S8V2C080M5PCA+RP | 55000 | 8.2 | 52000 | 19 | 10 | 2.05 | 72 | 58 | 212944640
TRANE | 4TWL9060A1 | 4PX*CD60BS3 | S8V2C100M5PCA+RP | 58000 | 8.5 | 53500 | 19 | 10 | 2.06 | 72 | 59 | 212944635
TRANE | 4TWL9060A1 | 4PX*CU60BS3 | S8V2C100M5PCA+RP | 58000 | 8.7 | 53500 | 19 | 10 | 2.11 | 72 | 59 | 212944639
TRANE | 4TWL9060A1 | 4PX*CU60BS3 | S8V2C080M5PCA+RP | 58000 | 8.7 | 53500 | 19 | 10 | 2.14 | 72 | 59 | 212944638
TRANE | 4TWL9060A1 | 4PX*CU48BS3 | S8V2C080M5PCA+RP | 56500 | 8.7 | 54000 | 19 | 10 | 2.12 | 72 | 59 | 212944636
TRANE | 4TWL9048A1 | 4PX*CU60BS3 | S8V2C100M5PDA+RP | 48500 | 8.7 | 43500 | 19 | 11.7 | 2.26 | 74 | 59 | 212944847
TRANE | 4TWL9048A1 | 4PX*DD60BS3 | S8V2C080M5PDA+RP | 46000 | 8.5 | 42000 | 19 | 11.5 | 2.18 | 73 | 59 | 212944849
TRANE | 4TWL9048A1 | 4PX*CU60BS3 | S8V2C080M5PDA+RP | 48500 | 8.7 | 43000 | 19 | 11.7 | 2.28 | 74 | 59 | 212944848
TRANE | 4TWL9048A1 | 4PX*CU48BS3 | S8V2C080M5PDA+RP | 47500 | 9 | 44000 | 19 | 11.5 | 2.26 | 73 | 59 | 212944846
TRANE | 4TWL9048A1 | 4PX*CD60BS3 | S8V2C080M5PDA+RP | 48500 | 8.7 | 43500 | 19 | 11.7 | 2.22 | 73 | 58 | 212944842
TRANE | 4TWL9048A1 | 4PX*CU42BS3 | S8V2C100M5PDA+RP | 47500 | 8.7 | 44500 | 19 | 11.2 | 2.21 | 73 | 58 | 212944843
TRANE | 4TWL9048A1 | 4PX*CD60BS3 | S8V2C100M5PDA+RP | 48500 | 8.7 | 43500 | 19 | 11.5 | 2.21 | 73 | 59 | 212944841
TRANE | 4TWL9048A1 | 4PX*CU42BS3 | S8V2C080M5PDA+RP | 47500 | 8.7 | 44500 | 18.5 | 11.5 | 2.22 | 73 | 58 | 212944844
TRANE | 4TWL9036A1 | 4TXCD010DS3 | S8V2D120M5PDA+RP | 38000 | 8.7 | 33200 | 18 | 12 | 2.34 | 70 | 55 | 212944838
TRANE | 4TWL9048A1 | 4PX*BU48BS3 | S8V2B060M4PDA+RP | 47000 | 8.7 | 44500 | 19 | 11.2 | 2.23 | 73 | 58 | 212944840
TRANE | 4TWL9048A1 | 4PX*BU48BS3 | S8V2B080M4PDA+RP | 47000 | 8.7 | 44500 | 19 | 11.2 | 2.21 | 73 | 59 | 212944839
TRANE | 4TWL9036A1 | 4TXCC009DS3 | S8V2C100M5PDA+RP | 37600 | 8.7 | 33200 | 17.5 | 11.7 | 2.32 | 70 | 55 | 212944836
TRANE | 4TWL9036A1 | 4TXCC005DS3 | S8V2C100M5PDA+RP | 35800 | 8.5 | 34200 | 16.5 | 11.2 | 2.19 | 70 | 54 | 212944832
TRANE | 4TWL9036A1 | 4TXCD008DS3 | S8V2D120M5PDA+RP | 37400 | 8.7 | 33600 | 17.5 | 11.7 | 2.33 | 70 | 55 | 212944837
TRANE | 4TWL9036A1 | 4TXCC007DS3 | S8V2C100M5PDA+RP | 37200 | 8.7 | 33600 | 17.5 | 11.7 | 2.32 | 70 | 55 | 212944834
TRANE | 4TWL9036A1 | 4TXCC009DS3 | S8V2C080M5PDA+RP | 37400 | 8.7 | 33200 | 17.5 | 11.7 | 2.33 | 70 | 55 | 212944835
TRANE | 4TWL9036A1 | 4TXCC007DS3 | S8V2C080M5PDA+RP | 37000 | 8.7 | 33600 | 17.5 | 11.7 | 2.32 | 70 | 55 | 212944833
TRANE | 4TWL9036A1 | 4TXCC005DS3 | S8V2C080M5PDA+RP | 35600 | 8.5 | 34000 | 16.5 | 11.2 | 2.23 | 69 | 54 | 212944831
TRANE | 4TWL9036A1 | 4TXCB006DS3 | S8V2A040M3PDA+RP | 35400 | 8.5 | 32600 | 17 | 11.5 | 2.23 | 70 | 56 | 212944828
TRANE | 4TWL9036A1 | 4TXCB004DS3 | S8V2B060M4PDA+RP | 35800 | 8.5 | 34200 | 16.5 | 11 | 2.22 | 70 | 55 | 212944826
TRANE | 4TWL9036A1 | 4TXCB006DS3 | S8V2B080M4PDA+RP | 37000 | 8.7 | 33800 | 17.5 | 11.2 | 2.29 | 70 | 56 | 212944829
TRANE | 4TWL9036A1 | 4TXCB006DS3 | S8V2B060M4PDA+RP | 37000 | 8.7 | 33800 | 17.5 | 11.2 | 2.3 | 70 | 55 | 212944830
TRANE | 4TWL9036A1 | 4TXCB004DS3 | S8V2B080M4PDA+RP | 35800 | 8.5 | 34200 | 16.5 | 11 | 2.19 | 70 | 55 | 212944827
TRANE | 4TWL9036A1 | 4PX*DU60BS3 | S8V2D120M5PDA+RP | 38000 | 8.7 | 33200 | 18 | 12 | 2.34 | 70 | 55 | 212944824
TRANE | 4TWL9036A1 | 4PX*DU48BS3 | S8V2D120M5PDA+RP | 37400 | 8.7 | 33600 | 17.5 | 11.7 | 2.34 | 70 | 55 | 212944823
TRANE | 4TWL9036A1 | 4TXCB004DS3 | S8V2A040M3PDA+RP | 34200 | 8.2 | 33000 | 16.5 | 11.2 | 2.14 | 70 | 55 | 212944825
TRANE | 4TWL9036A1 | 4PX*CU60BS3 | S8V2C080M5PDA+RP | 37400 | 8.7 | 33200 | 17.5 | 11.7 | 2.33 | 70 | 55 | 212944820
TRANE | 4TWL9036A1 | 4PX*DD60BS3 | S8V2D120M5PDA+RP | 37200 | 8.7 | 33200 | 17.5 | 11.7 | 2.31 | 70 | 55 | 212944822
TRANE | 4TWL9036A1 | 4PX*CU48BS3 | S8V2C100M5PDA+RP | 37200 | 8.7 | 33600 | 17.5 | 11.7 | 2.32 | 70 | 55 | 212944819
TRANE | 4TWL9036A1 | 4PX*CU60BS3 | S8V2C100M5PDA+RP | 37600 | 8.7 | 33200 | 17.5 | 11.7 | 2.32 | 70 | 55 | 212944821
TRANE | 4TWL9036A1 | 4PX*CU48BS3 | S8V2C080M5PDA+RP | 37000 | 8.7 | 33600 | 17.5 | 11.7 | 2.33 | 70 | 55 | 212944818
AMERICAN STANDARD | 4A6L9048A1 | 4TXCD010DS3 | S8V2C100M5PCA+RP | 47000 | 8.7 | 42000 | 19 | 11.7 | 2.2 | 74 | 59 | 212944787
AMERICAN STANDARD | 4A6L9048A1 | 4PX*DU60BS3 | S8V2C100M5PCA+RP | 47000 | 8.7 | 42000 | 19 | 11.7 | 2.21 | 73 | 59 | 212944784
AMERICAN STANDARD | 4A6L9048A1 | 4PX*DU48BS3 | S8V2C100M5PCA+RP | 46000 | 8.7 | 42500 | 19 | 11.5 | 2.19 | 74 | 59 | 212944783
AMERICAN STANDARD | 4A6L9048A1 | 4TXCD008DS3 | S8V2C080M5PCA+RP | 46000 | 8.7 | 42500 | 19 | 11.7 | 2.2 | 73 | 59 | 212944786
AMERICAN STANDARD | 4A6L9048A1 | 4TXCD008DS3 | S8V2C100M5PCA+RP | 46000 | 8.7 | 42500 | 19 | 11.5 | 2.19 | 74 | 59 | 212944785
TRANE | 4TWL9036A1 | 4PX*CU42BS3 | S8V2C100M5PDA+RP | 37000 | 8.7 | 34200 | 17 | 11.5 | 2.29 | 70 | 54 | 212944817
AMERICAN STANDARD | 4A6L9024A1 | 4TXCB003DS3 | S8V2B080M4PCA+RP | 23600 | 8.7 | 21600 | 17 | 12 | 2.32 | 67 | 52 | 212944780
AMERICAN STANDARD | 4A6L9048A1 | 4PX*DU48BS3 | S8V2C080M5PCA+RP | 46000 | 8.7 | 42500 | 19 | 11.7 | 2.2 | 73 | 59 | 212944782
AMERICAN STANDARD | 4A6L9024A1 | 4PX*BU42BS3 | S8V2A040M3PCA+RP | 23200 | 8.5 | 19800 | 17.5 | 12.5 | 2.29 | 68 | 53 | 212944778
AMERICAN STANDARD | 4A6L9048A1 | 4PX*DD60BS3 | S8V2C100M5PCA+RP | 46000 | 8.5 | 42000 | 19 | 11.5 | 2.17 | 74 | 59 | 212944781
AMERICAN STANDARD | 4A6L9024A1 | 4PX*BU30BS3 | S8V2B080M4PCA+RP | 23600 | 8.7 | 21600 | 17 | 12 | 2.32 | 66 | 52 | 212944777
AMERICAN STANDARD | 4A6L9024A1 | 4TXCB003DS3 | S8V2A040M3PCA+RP | 22600 | 8.7 | 20600 | 17 | 12 | 2.27 | 67 | 52 | 212944779
AMERICAN STANDARD | 4A6L9024A1 | 4PX*BD36BS3 | S8V2B060M4PCA+RP | 23800 | 8.7 | 20600 | 18 | 12 | 2.28 | 67 | 53 | 212944774
AMERICAN STANDARD | 4A6L9024A1 | 4PX*BU24BS3 | S8V2A040M3PCA+RP | 21800 | 8.1 | 21000 | 16.5 | 11.5 | 1.98 | 66 | 51 | 212944775
AMERICAN STANDARD | 4A6L9024A1 | 4PX*BD30BS3 | S8V2A040M3PCA+RP | 22400 | 8.5 | 20600 | 17 | 12 | 2.2 | 67 | 52 | 212944771
AMERICAN STANDARD | 4A6L9024A1 | 4PX*BD30BS3 | S8V2B080M4PCA+RP | 23400 | 8.7 | 21600 | 17.5 | 11.7 | 2.26 | 67 | 52 | 212944773
AMERICAN STANDARD | 4A6L9024A1 | 4PX*BU30BS3 | S8V2A040M3PCA+RP | 22600 | 8.7 | 20600 | 17 | 12 | 2.26 | 67 | 52 | 212944776
AMERICAN STANDARD | 4A6L9024A1 | 4PX*BD30BS3 | S8V2B060M4PCA+RP | 23400 | 8.7 | 21600 | 17.5 | 11.7 | 2.26 | 67 | 52 | 212944772
TRANE | 4TWL9036A1 | 4PX*CU42BS3 | S8V2C080M5PDA+RP | 36800 | 8.7 | 34000 | 17 | 11.7 | 2.32 | 69 | 54 | 212944816
TRANE | 4TWL9048A1 | 4TXCD010DS3 | S8V2C100M5PCA+RP | 47000 | 8.7 | 42000 | 19 | 11.7 | 2.2 | 74 | 59 | 212944770
TRANE | 4TWL9048A1 | 4TXCD008DS3 | S8V2C100M5PCA+RP | 46000 | 8.7 | 42500 | 19 | 11.5 | 2.19 | 74 | 59 | 212944768
TRANE | 4TWL9048A1 | 4TXCD008DS3 | S8V2C080M5PCA+RP | 46000 | 8.7 | 42500 | 19 | 11.7 | 2.2 | 73 | 59 | 212944769
TRANE | 4TWL9036A1 | 4PX*CU36BS3 | S8V2C100M5PDA+RP | 35800 | 8.5 | 34200 | 16.5 | 11.2 | 2.19 | 70 | 54 | 212944815
TRANE | 4TWL9048A1 | 4PX*DU60BS3 | S8V2C100M5PCA+RP | 47000 | 8.7 | 42000 | 19 | 11.7 | 2.21 | 73 | 59 | 212944767
TRANE | 4TWL9048A1 | 4PX*DU48BS3 | S8V2C100M5PCA+RP | 46000 | 8.7 | 42500 | 19 | 11.5 | 2.19 | 74 | 59 | 212944766
TRANE | 4TWL9024A1 | 4PX*BU30BS3 | S8V2B080M4PCA+RP | 23600 | 8.7 | 21600 | 17 | 12 | 2.32 | 66 | 52 | 212944760
TRANE | 4TWL9024A1 | 4TXCB003DS3 | S8V2B080M4PCA+RP | 23600 | 8.7 | 21600 | 17 | 12 | 2.32 | 67 | 52 | 212944763
TRANE | 4TWL9024A1 | 4TXCB003DS3 | S8V2A040M3PCA+RP | 22600 | 8.7 | 20600 | 17 | 12 | 2.27 | 67 | 52 | 212944762
TRANE | 4TWL9048A1 | 4PX*DD60BS3 | S8V2C100M5PCA+RP | 46000 | 8.5 | 42000 | 19 | 11.5 | 2.17 | 74 | 59 | 212944764
TRANE | 4TWL9048A1 | 4PX*DU48BS3 | S8V2C080M5PCA+RP | 46000 | 8.7 | 42500 | 19 | 11.7 | 2.2 | 73 | 59 | 212944765
TRANE | 4TWL9024A1 | 4PX*BU30BS3 | S8V2A040M3PCA+RP | 22600 | 8.7 | 20600 | 17 | 12 | 2.26 | 67 | 52 | 212944759
TRANE | 4TWL9024A1 | 4PX*BU42BS3 | S8V2A040M3PCA+RP | 23200 | 8.5 | 19800 | 17.5 | 12.5 | 2.29 | 68 | 53 | 212944761
TRANE | 4TWL9024A1 | 4PX*BU24BS3 | S8V2A040M3PCA+RP | 21800 | 8.1 | 21000 | 16.5 | 11.5 | 1.98 | 66 | 51 | 212944758
TRANE | 4TWL9024A1 | 4PX*BD30BS3 | S8V2B060M4PCA+RP | 23400 | 8.7 | 21600 | 17.5 | 11.7 | 2.26 | 67 | 52 | 212944755
TRANE | 4TWL9048A1 | 4PX*CU42BS3 | S8V2C080M5PCA+RP | 47500 | 8.7 | 44500 | 18.5 | 11.5 | 2.22 | 73 | 58 | 212944613
TRANE | 4TWL9048A1 | 4PX*BU48BS3 | S8V2B080M4PCA+RP | 47000 | 8.7 | 44500 | 19 | 11.2 | 2.21 | 73 | 59 | 212944610
TRANE | 4TWL9048A1 | 4PX*BU48BS3 | S8V2B060M4PCA+RP | 47000 | 8.7 | 44500 | 19 | 11.2 | 2.23 | 73 | 58 | 212944609
TRANE | 4TWL9048A1 | 4PX*CD60BS3 | S8V2C080M5PCA+RP | 48500 | 8.7 | 43500 | 19 | 11.7 | 2.22 | 73 | 58 | 212944612
TRANE | 4TWL9036A1 | 4TXCD010DS3 | S8V2D120M5PCA+RP | 38000 | 8.7 | 33200 | 18 | 12 | 2.34 | 70 | 55 | 212944608
TRANE | 4TWL9036A1 | 4TXCD008DS3 | S8V2D120M5PCA+RP | 37400 | 8.7 | 33600 | 17.5 | 11.7 | 2.33 | 70 | 55 | 212944607
TRANE | 4TWL9036A1 | 4TXCC009DS3 | S8V2C100M5PCA+RP | 37600 | 8.7 | 33200 | 17.5 | 11.7 | 2.32 | 70 | 55 | 212944606
TRANE | 4TWL9036A1 | 4TXCC009DS3 | S8V2C080M5PCA+RP | 37400 | 8.7 | 33200 | 17.5 | 11.7 | 2.33 | 70 | 55 | 212944605
TRANE | 4TWL9036A1 | 4TXCC007DS3 | S8V2C100M5PCA+RP | 37200 | 8.7 | 33600 | 17.5 | 11.7 | 2.32 | 70 | 55 | 212944604
TRANE | 4TWL9036A1 | 4TXCC005DS3 | S8V2C080M5PCA+RP | 35600 | 8.5 | 34000 | 16.5 | 11.2 | 2.23 | 69 | 54 | 212944601
TRANE | 4TWL9036A1 | 4TXCC007DS3 | S8V2C080M5PCA+RP | 37000 | 8.7 | 33600 | 17.5 | 11.7 | 2.32 | 70 | 55 | 212944603
TRANE | 4TWL9036A1 | 4TXCC005DS3 | S8V2C100M5PCA+RP | 35800 | 8.5 | 34200 | 16.5 | 11.2 | 2.19 | 70 | 54 | 212944602
TRANE | 4TWL9036A1 | 4TXCB006DS3 | S8V2B060M4PCA+RP | 37000 | 8.7 | 33800 | 17.5 | 11.2 | 2.3 | 70 | 55 | 212944599
TRANE | 4TWL9036A1 | 4TXCB004DS3 | S8V2B060M4PCA+RP | 35800 | 8.5 | 34200 | 16.5 | 11 | 2.22 | 70 | 55 | 212944597
TRANE | 4TWL9036A1 | 4TXCB004DS3 | S8V2B080M4PCA+RP | 35800 | 8.5 | 34200 | 16.5 | 11 | 2.19 | 70 | 55 | 212944596
TRANE | 4TWL9036A1 | 4TXCB006DS3 | S8V2B080M4PCA+RP | 37000 | 8.7 | 33800 | 17.5 | 11.2 | 2.29 | 70 | 56 | 212944600
TRANE | 4TWL9036A1 | 4TXCB006DS3 | S8V2A040M3PCA+RP | 35400 | 8.5 | 32600 | 17 | 11.5 | 2.23 | 70 | 56 | 212944598
TRANE | 4TWL9036A1 | 4TXCB004DS3 | S8V2A040M3PCA+RP | 34200 | 8.2 | 33000 | 16.5 | 11.2 | 2.14 | 70 | 55 | 212944595
TRANE | 4TWL9036A1 | 4PX*DU48BS3 | S8V2D120M5PCA+RP | 37400 | 8.7 | 33600 | 17.5 | 11.7 | 2.34 | 70 | 55 | 212944593
TRANE | 4TWL9036A1 | 4PX*DU60BS3 | S8V2D120M5PCA+RP | 38000 | 8.7 | 33200 | 18 | 12 | 2.34 | 70 | 55 | 212944594
TRANE | 4TWL9036A1 | 4PX*DD60BS3 | S8V2D120M5PCA+RP | 37200 | 8.7 | 33200 | 17.5 | 11.7 | 2.31 | 70 | 55 | 212944592
TRANE | 4TWL9036A1 | 4PX*CU48BS3 | S8V2C100M5PCA+RP | 37200 | 8.7 | 33600 | 17.5 | 11.7 | 2.32 | 70 | 55 | 212944589
TRANE | 4TWL9036A1 | 4PX*CU36BS3 | S8V2C100M5PCA+RP | 35800 | 8.5 | 34200 | 16.5 | 11.2 | 2.19 | 70 | 54 | 212944585
TRANE | 4TWL9036A1 | 4PX*CU60BS3 | S8V2C100M5PCA+RP | 37600 | 8.7 | 33200 | 17.5 | 11.7 | 2.32 | 70 | 55 | 212944591
TRANE | 4TWL9036A1 | 4PX*CU60BS3 | S8V2C080M5PCA+RP | 37400 | 8.7 | 33200 | 17.5 | 11.7 | 2.33 | 70 | 55 | 212944590
TRANE | 4TWL9036A1 | 4PX*CU42BS3 | S8V2C080M5PCA+RP | 36800 | 8.7 | 34000 | 17 | 11.7 | 2.32 | 69 | 54 | 212944586
TRANE | 4TWL9036A1 | 4PX*CU42BS3 | S8V2C100M5PCA+RP | 37000 | 8.7 | 34200 | 17 | 11.5 | 2.29 | 70 | 54 | 212944587
TRANE | 4TWL9036A1 | 4PX*CU36BS3 | S8V2C080M5PCA+RP | 35600 | 8.5 | 34000 | 16.5 | 11.2 | 2.23 | 69 | 54 | 212944584
TRANE | 4TWL9036A1 | 4PX*CD60BS3 | S8V2C100M5PCA+RP | 37600 | 8.5 | 33200 | 17.5 | 11.7 | 2.27 | 70 | 55 | 212944583
TRANE | 4TWL9036A1 | 4PX*CD42BS3 | S8V2C100M5PCA+RP | 37400 | 8.2 | 34000 | 17 | 11.7 | 2.16 | 69 | 55 | 212944581
TRANE | 4TWL9036A1 | 4PX*CD60BS3 | S8V2C080M5PCA+RP | 37400 | 8.5 | 33000 | 17.5 | 11.7 | 2.28 | 70 | 55 | 212944582
TRANE | 4TWL9036A1 | 4PX*CD42BS3 | S8V2C080M5PCA+RP | 37200 | 8.2 | 34000 | 17 | 11.7 | 2.16 | 69 | 54 | 212944580
TRANE | 4TWL9036A1 | 4PX*CD42BS3 | S8V2C100M5PDA+RP | 37400 | 8.2 | 34000 | 17 | 11.7 | 2.16 | 69 | 55 | 212944811
TRANE | 4TWL9036A1 | 4PX*CD36BS3 | S8V2C100M5PCA+RP | 36000 | 8.2 | 34600 | 17 | 11.2 | 2.1 | 69 | 54 | 212944579
TRANE | 4TWL9036A1 | 4PX*BU48BS3 | S8V2B080M4PCA+RP | 37000 | 8.7 | 33800 | 17.5 | 11.2 | 2.29 | 70 | 55 | 212944577
TRANE | 4TWL9036A1 | 4PX*CD36BS3 | S8V2C080M5PCA+RP | 35800 | 8.2 | 34400 | 17 | 11.2 | 2.14 | 69 | 54 | 212944578
TRANE | 4TWL9036A1 | 4PX*BU48BS3 | S8V2A040M3PCA+RP | 35400 | 8.5 | 32600 | 17 | 11.5 | 2.23 | 70 | 56 | 212944575
TRANE | 4TWL9036A1 | 4PX*BU42BS3 | S8V2B080M4PCA+RP | 37000 | 8.7 | 34400 | 17 | 11.2 | 2.27 | 70 | 55 | 212944574
TRANE | 4TWL9036A1 | 4PX*BU48BS3 | S8V2B060M4PCA+RP | 37000 | 8.7 | 33800 | 17.5 | 11.2 | 2.29 | 70 | 55 | 212944576
TRANE | 4TWL9036A1 | 4PX*BU42BS3 | S8V2B060M4PCA+RP | 37000 | 8.7 | 34400 | 17 | 11.2 | 2.27 | 70 | 55 | 212944573
TRANE | 4TWL9036A1 | 4PX*BU42BS3 | S8V2A040M3PCA+RP | 35200 | 8.5 | 33200 | 16.5 | 11.5 | 2.21 | 69 | 55 | 212944572
TRANE | 4TWL9036A1 | 4PX*BU36BS3 | S8V2B060M4PCA+RP | 35800 | 8.5 | 34200 | 16.5 | 11 | 2.2 | 70 | 55 | 212944570
TRANE | 4TWL9036A1 | 4PX*BD42BS3 | S8V2B080M4PCA+RP | 37200 | 8.2 | 34400 | 17 | 11.2 | 2.13 | 70 | 55 | 212944568
TRANE | 4TWL9036A1 | 4PX*BU36BS3 | S8V2B080M4PCA+RP | 35800 | 8.5 | 34200 | 16.5 | 11 | 2.19 | 70 | 55 | 212944571
TRANE | 4TWL9036A1 | 4PX*BU36BS3 | S8V2A040M3PCA+RP | 34200 | 8.2 | 33000 | 16.5 | 11.2 | 2.16 | 69 | 55 | 212944569
TRANE | 4TWL9036A1 | 4PX*BD36BS3 | S8V2B080M4PCA+RP | 35800 | 8.2 | 34800 | 17.5 | 11 | 2.12 | 70 | 54 | 212944565
TRANE | 4TWL9036A1 | 4PX*BD42BS3 | S8V2B060M4PCA+RP | 37400 | 8.2 | 34200 | 17 | 11.2 | 2.13 | 70 | 55 | 212944567
TRANE | 4TWL9036A1 | 4PX*BD36BS3 | S8V2B060M4PCA+RP | 35800 | 8.2 | 34600 | 17 | 11 | 2.13 | 69 | 55 | 212944564
TRANE | 4TWL9024A1 | 4PX*BD36BS3 | S8V2A040M3PCA+RP | 22800 | 8.2 | 19700 | 18 | 12 | 2.21 | 68 | 53 | 212944559
TRANE | 4TWL9024A1 | 4TXCA002DS3 | S8V2A040M3PCA+RP | 22400 | 8.2 | 21800 | 16 | 11.2 | 2.02 | 67 | 51 | 212944561
TRANE | 4TWL9024A1 | 4TXCB003DS3 | S8V2B060M4PCA+RP | 23800 | 8.7 | 21600 | 17 | 12 | 2.31 | 67 | 52 | 212944562
TRANE | 4TWL9024A1 | 4PX*BU30BS3 | S8V2B060M4PCA+RP | 23800 | 8.7 | 21600 | 17 | 12 | 2.31 | 67 | 52 | 212944560
TRANE | 4TWL9024A1 | 4PX*AU24BS3 | S8V2A040M3PCA+RP | 22400 | 8.2 | 21800 | 16 | 11.2 | 2.02 | 67 | 51 | 212944558
TRANE | 4TWL9036A1 | 4PX*CD42BS3 | S8V2C080M5PDA+RP | 37200 | 8.2 | 34000 | 17 | 11.7 | 2.16 | 69 | 54 | 212944810
TRANE | 4TWL9036A1 | 4PX*CD36BS3 | S8V2C100M5PDA+RP | 36000 | 8.2 | 34600 | 17 | 11.2 | 2.1 | 69 | 54 | 212944809
TRANE | 4TWL9036A1 | 4PX*CD36BS3 | S8V2C080M5PDA+RP | 35800 | 8.2 | 34400 | 17 | 11.2 | 2.14 | 69 | 54 | 212944808
TRANE | 4TWL9036A1 | 4PX*BU48BS3 | S8V2B060M4PDA+RP | 37000 | 8.7 | 33800 | 17.5 | 11.2 | 2.29 | 70 | 55 | 212944807
TRANE | 4TWL9036A1 | 4PX*BU48BS3 | S8V2B080M4PDA+RP | 37000 | 8.7 | 33800 | 17.5 | 11.2 | 2.29 | 70 | 55 | 212944806
TRANE | 4TWL9036A1 | 4PX*BU48BS3 | S8V2A040M3PDA+RP | 35400 | 8.5 | 32600 | 17 | 11.5 | 2.23 | 70 | 56 | 212944805
TRANE | 4TWL9036A1 | 4PX*BU42BS3 | S8V2B080M4PDA+RP | 37000 | 8.7 | 34400 | 17 | 11.2 | 2.27 | 70 | 55 | 212944804
TRANE | 4TWL9036A1 | 4PX*BU42BS3 | S8V2B060M4PDA+RP | 37000 | 8.7 | 34400 | 17 | 11.2 | 2.27 | 70 | 55 | 212944803
TRANE | 4TWL9036A1 | 4PX*BU42BS3 | S8V2A040M3PDA+RP | 35200 | 8.5 | 33200 | 16.5 | 11.5 | 2.21 | 69 | 55 | 212944802
TRANE | 4TWL9036A1 | 4PX*BU36BS3 | S8V2B080M4PDA+RP | 35800 | 8.5 | 34200 | 16.5 | 11 | 2.19 | 70 | 55 | 212944801
TRANE | 4TWL9036A1 | 4PX*BU36BS3 | S8V2B060M4PDA+RP | 35800 | 8.5 | 34200 | 16.5 | 11 | 2.2 | 70 | 55 | 212944800
TRANE | 4TWL9036A1 | 4PX*BU36BS3 | S8V2A040M3PDA+RP | 34200 | 8.2 | 33000 | 16.5 | 11.2 | 2.16 | 69 | 55 | 212944799
TRANE | 4TWL9036A1 | 4PX*BD42BS3 | S8V2B080M4PDA+RP | 37200 | 8.2 | 34400 | 17 | 11.2 | 2.13 | 70 | 55 | 212944798
TRANE | 4TWL9036A1 | 4PX*BD42BS3 | S8V2B060M4PDA+RP | 37400 | 8.2 | 34200 | 17 | 11.2 | 2.13 | 70 | 55 | 212944797
TRANE | 4TWL9036A1 | 4PX*BD36BS3 | S8V2B080M4PDA+RP | 35800 | 8.2 | 34800 | 17.5 | 11 | 2.12 | 70 | 54 | 212944794
TRANE | 4TWL9036A1 | 4PX*BD36BS3 | S8V2B060M4PDA+RP | 35800 | 8.2 | 34600 | 17 | 11 | 2.13 | 69 | 55 | 212944793
TRANE | 4TWL9024A1 | 4TXCB003DS3 | S8V2B060M4PDA+RP | 23800 | 8.7 | 21600 | 17 | 12 | 2.31 | 67 | 52 | 212944792
TRANE | 4TWL9024A1 | 4TXCA002DS3 | S8V2A040M3PDA+RP | 22400 | 8.2 | 21800 | 16 | 11.2 | 2.02 | 67 | 51 | 212944791
TRANE | 4TWL9024A1 | 4PX*BU30BS3 | S8V2B060M4PDA+RP | 23800 | 8.7 | 21600 | 17 | 12 | 2.31 | 67 | 52 | 212944790
TRANE | 4TWL9024A1 | 4PX*BD36BS3 | S8V2A040M3PDA+RP | 22800 | 8.2 | 19700 | 18 | 12 | 2.21 | 68 | 53 | 212944789
TRANE | 4TWL9024A1 | 4PX*AU24BS3 | S8V2A040M3PDA+RP | 22400 | 8.2 | 21800 | 16 | 11.2 | 2.02 | 67 | 51 | 212944788
TRANE | 4TWL9060A1 | 4PX*CD60BS3 | S8V2C080M5PCA+RP | 58000 | 8.5 | 53500 | 19 | 10 | 2.08 | 72 | 59 | 212944634
TRANE | 4TWL9048A1 | 4TXCD010DS3 | S8V2C080M5PCA+RP | 47000 | 8.7 | 42000 | 19 | 11.7 | 2.22 | 73 | 59 | 212944633
TRANE | 4TWL9048A1 | 4TXCC007DS3 | S8V2C100M5PCA+RP | 47500 | 9 | 44000 | 19 | 11.2 | 2.27 | 73 | 59 | 212944628
TRANE | 4TWL9048A1 | 4PX*DU48BS3 | S8V2D120M5PCA+RP | 48000 | 9 | 44000 | 19 | 11.7 | 2.27 | 74 | 59 | 212944621
TRANE | 4TWL9048A1 | 4TXCD010DS3 | S8V2D120M5PCA+RP | 49000 | 9 | 43500 | 19 | 11.7 | 2.29 | 73 | 59 | 212944632
TRANE | 4TWL9048A1 | 4TXCC009DS3 | S8V2C100M5PCA+RP | 48500 | 8.7 | 43500 | 19 | 11.7 | 2.26 | 74 | 59 | 212944630
TRANE | 4TWL9048A1 | 4TXCC009DS3 | S8V2C080M5PCA+RP | 48500 | 8.7 | 43000 | 19 | 11.7 | 2.28 | 74 | 59 | 212944629
TRANE | 4TWL9048A1 | 4PX*DU60BS3 | S8V2D120M5PCA+RP | 49000 | 9 | 43500 | 19 | 11.7 | 2.29 | 73 | 59 | 212944623
TRANE | 4TWL9048A1 | 4TXCD008DS3 | S8V2D120M5PCA+RP | 48000 | 9 | 44000 | 19 | 11.7 | 2.27 | 73 | 59 | 212944631
TRANE | 4TWL9048A1 | 4TXCC007DS3 | S8V2C080M5PCA+RP | 47500 | 9 | 44000 | 19 | 11.5 | 2.26 | 73 | 59 | 212944627
TRANE | 4TWL9048A1 | 4TXCB006DS3 | S8V2B080M4PCA+RP | 47000 | 8.7 | 44500 | 19 | 11.2 | 2.21 | 73 | 59 | 212944625
TRANE | 4TWL9048A1 | 4TXCB006DS3 | S8V2B060M4PCA+RP | 47000 | 8.7 | 44500 | 19 | 11.2 | 2.21 | 73 | 58 | 212944624
TRANE | 4TWL9048A1 | 4TXCC005DS3 | S8V2C080M5PCA+RP | 45500 | 8.5 | 44500 | 18.5 | 11 | 2.14 | 73 | 59 | 212944626
TRANE | 4TWL9048A1 | 4PX*DU60BS3 | S8V2C080M5PCA+RP | 47000 | 8.7 | 42000 | 19 | 11.7 | 2.22 | 73 | 59 | 212944622
TRANE | 4TWL9048A1 | 4PX*DD60BS3 | S8V2D120M5PCA+RP | 47500 | 8.7 | 43500 | 19 | 11.5 | 2.24 | 73 | 59 | 212944620
TRANE | 4TWL9048A1 | 4PX*DD60BS3 | S8V2C080M5PCA+RP | 46000 | 8.5 | 42000 | 19 | 11.5 | 2.18 | 73 | 59 | 212944619
TRANE | 4TWL9048A1 | 4PX*CU60BS3 | S8V2C080M5PCA+RP | 48500 | 8.7 | 43000 | 19 | 11.7 | 2.28 | 74 | 59 | 212944617
TRANE | 4TWL9048A1 | 4PX*CU60BS3 | S8V2C100M5PCA+RP | 48500 | 8.7 | 43500 | 19 | 11.7 | 2.26 | 74 | 59 | 212944618
TRANE | 4TWL9048A1 | 4PX*CU48BS3 | S8V2C100M5PCA+RP | 47500 | 9 | 44000 | 19 | 11.2 | 2.24 | 73 | 59 | 212944616
TRANE | 4TWL9048A1 | 4PX*CU48BS3 | S8V2C080M5PCA+RP | 47500 | 9 | 44000 | 19 | 11.5 | 2.26 | 73 | 59 | 212944615
TRANE | 4TWL9036A1 | 4PX*CU48BS3 | S8V2C080M5PCA+RP | 37000 | 8.7 | 33600 | 17.5 | 11.7 | 2.33 | 70 | 55 | 212944588
TRANE | 4TWL9048A1 | 4PX*CD60BS3 | S8V2C100M5PCA+RP | 48500 | 8.7 | 43500 | 19 | 11.5 | 2.21 | 73 | 59 | 212944611
TRANE | 4TWL9048A1 | 4PX*CU42BS3 | S8V2C100M5PCA+RP | 47500 | 8.7 | 44500 | 19 | 11.2 | 2.21 | 73 | 58 | 212944614
TRANE | 4TWL9048A1 | 4TXCC009DS3 | S8V2C080M5PDA+RP | 48500 | 8.7 | 43000 | 19 | 11.7 | 2.28 | 74 | 59 | 212944859
TRANE | 4TWL9048A1 | 4TXCD008DS3 | S8V2D120M5PDA+RP | 48000 | 9 | 44000 | 19 | 11.7 | 2.27 | 73 | 59 | 212944861
TRANE | 4TWL9048A1 | 4TXCC007DS3 | S8V2C100M5PDA+RP | 47500 | 9 | 44000 | 19 | 11.2 | 2.27 | 73 | 59 | 212944858
TRANE | 4TWL9048A1 | 4TXCC009DS3 | S8V2C100M5PDA+RP | 48500 | 8.7 | 43500 | 19 | 11.7 | 2.26 | 74 | 59 | 212944860
TRANE | 4TWL9048A1 | 4TXCC007DS3 | S8V2C080M5PDA+RP | 47500 | 9 | 44000 | 19 | 11.5 | 2.26 | 73 | 59 | 212944857
TRANE | 4TWL9048A1 | 4TXCC005DS3 | S8V2C080M5PDA+RP | 45500 | 8.5 | 44500 | 18.5 | 11 | 2.14 | 73 | 59 | 212944856
TRANE | 4TWL9048A1 | 4TXCB006DS3 | S8V2B060M4PDA+RP | 47000 | 8.7 | 44500 | 19 | 11.2 | 2.21 | 73 | 58 | 212944855
TRANE | 4TWL9048A1 | 4TXCB006DS3 | S8V2B080M4PDA+RP | 47000 | 8.7 | 44500 | 19 | 11.2 | 2.21 | 73 | 59 | 212944854
TRANE | 4TWL9048A1 | 4PX*DU60BS3 | S8V2C080M5PDA+RP | 47000 | 8.7 | 42000 | 19 | 11.7 | 2.22 | 73 | 59 | 212944853
TRANE | 4TWL9048A1 | 4PX*DU60BS3 | S8V2D120M5PDA+RP | 49000 | 9 | 43500 | 19 | 11.7 | 2.29 | 73 | 59 | 212944852
TRANE | 4TWL9048A1 | 4PX*DU48BS3 | S8V2D120M5PDA+RP | 48000 | 9 | 44000 | 19 | 11.7 | 2.27 | 74 | 59 | 212944851
TRANE | 4TWL9048A1 | 4PX*DD60BS3 | S8V2D120M5PDA+RP | 47500 | 8.7 | 43500 | 19 | 11.5 | 2.24 | 73 | 59 | 212944850
TRANE | 4TWL9048A1 | 4PX*CU48BS3 | S8V2C100M5PDA+RP | 47500 | 9 | 44000 | 19 | 11.2 | 2.24 | 73 | 59 | 212944845
ADP | 4HP17L30P-**A | 36AP**+TXV | 80G1UH045AE12L | 28000 | 8.1 | 25200 | 15.2 | 12.5 | 2.12 | 66 | 54 | 212944285
ADP | 4HP17L30P-**A | 36AX** | 80G1UH045AE12L | 28000 | 8.1 | 25200 | 15.2 | 12.5 | 2.12 | 66 | 54 | 212944286
ADP | 4HP17L30P-**A | 36BP**+TXV | 80G1UH070BE12L | 27600 | 8.1 | 25000 | 15.2 | 12.5 | 2.1 | 66 | 53 | 212944287
ADP | 4HP17L30P-**A | 36BX** | 80G1UH070BE12L | 27600 | 8.1 | 25000 | 15.2 | 12.5 | 2.1 | 66 | 53 | 212944288
ADP | 4HP17L30P-**A | 36BX** | 80G1UH090BE16L | 27800 | 8.1 | 25200 | 15.2 | 12.5 | 2.1 | 65 | 52 | 212944290
ADP | 4SHP17LE124P-**A | 36CP**+TXV | A80DF1E110C20 | 23400 | 8.1 | 22000 | 15.2 | 12.5 | 2 | 63 | 50 | 212944291
ADP | 4HP17L30P-**A | 36BP**+TXV | 80G1UH090BE16L | 27800 | 8.1 | 25200 | 15.2 | 12.5 | 2.1 | 65 | 52 | 212944289
ADP | 4SHP17LE124P-**A | 36CX** | A80DF1E110C20 | 23400 | 8.1 | 22000 | 15.2 | 12.5 | 2 | 63 | 50 | 212944292
ADP | 4SHP17LE130P-**A | 36AP**+TXV | A80DF1E045A12 | 27400 | 8.3 | 27000 | 15.2 | 12.5 | 2.22 | 64 | 51 | 212944295
ADP | 4SHP17LE124P-**A | 36CP**+TXV | A96DF2E090C16 | 23400 | 8.1 | 21800 | 15.2 | 13 | 2.02 | 62 | 49 | 212944293
ADP | 4SHP17LE124P-**A | 36CX** | A96DF2E090C16 | 23400 | 8.1 | 21800 | 15.2 | 13 | 2.02 | 62 | 49 | 212944294
ADP | 4SHP17LE130P-**A | 36AX** | A80DF1E045A12 | 27400 | 8.3 | 27000 | 15.2 | 12.5 | 2.22 | 64 | 51 | 212944296
ADP | 4SHP17LE130P-**A | 36AX** | A80DF1E070A12 | 27400 | 8.3 | 27000 | 15.2 | 12.5 | 2.2 | 64 | 51 | 212944298
ADP | 4SHP17LE130P-**A | 36AP**+TXV | A80DF1E070A12 | 27400 | 8.3 | 27000 | 15.2 | 12.5 | 2.2 | 64 | 51 | 212944297
ADP | 4SHP17LE130P-**A | 36AX** | A80DS2V070A12 | 28200 | 8.5 | 27600 | 15.2 | 12.5 | 2.22 | 64 | 51 | 212944300
ADP | 4SHP17LE142P-**A | 60CP**+TXV | A93DF1E090C16 | 40500 | 8.1 | 40000 | 15.2 | 13 | 2.12 | 66 | 53 | 212944301
ADP | 4SHP17LE130P-**A | 36AP**+TXV | A80DS2V070A12 | 28200 | 8.5 | 27600 | 15.2 | 12.5 | 2.22 | 64 | 51 | 212944299
ADP | 4SHP17LE142P-**A | 62CP**+TXV | A93DF1E090C16 | 40500 | 8.1 | 40000 | 15.2 | 13.5 | 2.12 | 66 | 53 | 212944303
ADP | 4SHP17LE142P-**A | 62CX** | A93DF1E090C16 | 40500 | 8.1 | 40000 | 15.2 | 13.5 | 2.12 | 66 | 53 | 212944304
ADP | 4SHP17LE142P-**A | 60CX** | A93DF1E090C16 | 40500 | 8.1 | 40000 | 15.2 | 13 | 2.12 | 66 | 53 | 212944302
ADP | 4SHP17LE142P-**A | 60CP**+TXV | A96DF1E090C16 | 41000 | 8.1 | 40000 | 15.2 | 13 | 2.1 | 67 | 54 | 212944307
ADP | 4SHP17LE142P-**A | 60CX** | A96DF1E090C16 | 41000 | 8.1 | 40000 | 15.2 | 13 | 2.1 | 67 | 54 | 212944308
ADP | 4SHP17LE142P-**A | 60CP**+TXV | A96DF2E090C16 | 40500 | 8.1 | 40000 | 15.2 | 13 | 2.12 | 66 | 53 | 212944315
ADP | 4SHP17LE142P-**A | 60CX** | A96DF2E090C16 | 40500 | 8.1 | 40000 | 15.2 | 13 | 2.12 | 66 | 53 | 212944316
ADP | 4SHP17LE142P-**A | 62CP**+TXV | A96DF2E090C16 | 40500 | 8.1 | 40000 | 15.2 | 13.5 | 2.12 | 66 | 53 | 212944317
ADP | 4SHP17LE142P-**A | 62CX** | A96DF2E090C16 | 40500 | 8.1 | 40000 | 15.2 | 13.5 | 2.12 | 66 | 53 | 212944318
ADP | 4SHP17LE148P-**A | 60CP**+TXV | A93DF1E090C16 | 47000 | 8.1 | 43000 | 15.2 | 13 | 2.2 | 68 | 55 | 212944323
ADP | 4SHP17LE148P-**A | 60CX** | A93DF1E090C16 | 47000 | 8.1 | 43000 | 15.2 | 13 | 2.2 | 68 | 55 | 212944324
ADP | 4SHP17LE148P-**A | 62CP**+TXV | A93DF1E090C16 | 47000 | 8.1 | 43000 | 15.2 | 13 | 2.2 | 68 | 55 | 212944325
ADP | 4SHP17LE148P-**A | 60CP**+TXV | A96DF1E090C16 | 47000 | 8.1 | 43000 | 15.2 | 13 | 2.22 | 68 | 55 | 212944327
ADP | 4SHP17LE148P-**A | 60CX** | A96DF1E090C16 | 47000 | 8.1 | 43000 | 15.2 | 13 | 2.22 | 68 | 55 | 212944328
ADP | 4SHP17LE148P-**A | 60CX** | A80DS2V110C20 | 48000 | 8.1 | 43500 | 15.2 | 13 | 2.2 | 68 | 56 | 210485722
ADP | 4SHP17LE148P-**A | 62CX** | A80DS2V110C20 | 45500 | 8.5 | 46000 | 15.2 | 13 | 2.26 | 70 | 58 | 210485723
ADP | 4SHP17LE148P-**A | 60CX** | A80UH1E090C20 | 46500 | 8.1 | 42500 | 15.2 | 13 | 2.22 | 69 | 56 | 210485724
ADP | 4SHP17LE148P-**A | 62CX** | A80UH1E090C20 | 46500 | 8.1 | 42500 | 15.2 | 13 | 2.24 | 69 | 56 | 210485725
ADP | 4SHP17LE148P-**A | 60CX** | A80UH1E110C20 | 48000 | 8.3 | 43500 | 15.2 | 12.5 | 2.3 | 70 | 58 | 210485728
ADP | 4SHP17LE148P-**A | 62CX** | A80UH1E110C20 | 48000 | 8.3 | 43500 | 15.2 | 12.5 | 2.3 | 70 | 58 | 210485729
ADP | 4SHP17LE148P-**A | 62DX** | A80UH1E135D20 | 48000 | 8.1 | 44000 | 15.2 | 12.5 | 2.18 | 68 | 55 | 210485731
ADP | 4SHP17LE148P-**A | 60CX** | A80UH2E110C16 | 48000 | 8.1 | 44500 | 15.2 | 13 | 2.3 | 68 | 56 | 210485732
ADP | 4SHP17LE148P-**A | 62CX** | A80UH2E110C16 | 48000 | 8.15 | 44500 | 15.2 | 13 | 2.32 | 68 | 56 | 210485733
ADP | 4SHP17LE148P-**A | 60CX** | A80UH2E110C20 | 46500 | 8.1 | 43000 | 15.2 | 13 | 2.2 | 68 | 55 | 210485734
ADP | 4SHP17LE148P-**A | 60CX** | A80US2V080C20X | 48000 | 8.1 | 44500 | 15.2 | 13 | 2.34 | 68 | 56 | 210485736
ADP | 4SHP17LE148P-**A | 62CX** | A80US2V080C20X | 48000 | 8.15 | 44500 | 15.2 | 13 | 2.36 | 68 | 56 | 210485737
ADP | 4SHP17LE148P-**A | 60CX** | A80US2V090C20 | 48000 | 8.3 | 43500 | 15.2 | 12.5 | 2.32 | 70 | 59 | 210485738
ADP | 4SHP17LE148P-**A | 62CX** | A80US2V090C20 | 48000 | 8.3 | 43500 | 15.2 | 12.5 | 2.32 | 70 | 59 | 210485739
ADP | 4SHP17LE148P-**A | 60CX** | A80US2V100C20X | 48000 | 8.1 | 45000 | 15.2 | 13 | 2.32 | 68 | 56 | 210485740
ADP | 4SHP17LE148P-**A | 62CX** | A80US2V100C20X | 48000 | 8.2 | 45000 | 15.2 | 13 | 2.34 | 68 | 56 | 210485741
ADP | 4SHP17LE148P-**A | 60CX** | A80US2V110C20 | 48000 | 8.3 | 43500 | 15.2 | 12.5 | 2.28 | 70 | 58 | 210485742
ADP | 4SHP17LE148P-**A | 62CX** | A80US2V110C20 | 48000 | 8.3 | 43500 | 15.2 | 12.5 | 2.28 | 70 | 58 | 210485743
ADP | 4SHP17LE148P-**A | 60CX** | A80US2V110C20L | 48000 | 8.3 | 43500 | 15.2 | 12.5 | 2.28 | 70 | 58 | 210485744
ADP | 4SHP17LE148P-**A | 62CX** | A80US2V110C20L | 48000 | 8.3 | 43500 | 15.2 | 12.5 | 2.28 | 70 | 58 | 210485745
ADP | 4SHP17LE148P-**A | 60DX** | A80US2V135D20 | 48000 | 8.1 | 44000 | 15.2 | 12.5 | 2.2 | 68 | 55 | 210485746
ADP | 4SHP17LE148P-**A | 62DX** | A80US2V135D20 | 48000 | 8.1 | 44000 | 15.2 | 12.5 | 2.2 | 68 | 55 | 210485747
ADP | 4SHP17LE148P-**A | 60CX** | A93UH1E090C16 | 47000 | 8.25 | 43000 | 15.2 | 12.5 | 2.3 | 70 | 59 | 210485748
ADP | 4SHP17LE148P-**A | 60CX** | A93UH1E110C16 | 46500 | 8.1 | 43000 | 15.2 | 13 | 2.18 | 68 | 56 | 210485750
ADP | 4SHP17LE148P-**A | 60CX** | A93UH1E110C20 | 46500 | 8.1 | 42500 | 15.2 | 13 | 2.2 | 69 | 56 | 210485752
ADP | 4SHP17LE148P-**A | 62CX** | A93UH1E110C16 | 46500 | 8.1 | 43000 | 15.2 | 13 | 2.18 | 68 | 56 | 210485751
ADP | 4SHP17LE148P-**A | 62CX** | A93UH1E110C20 | 46500 | 8.1 | 42500 | 15.2 | 13 | 2.2 | 69 | 56 | 210485753
ADP | 4SHP17LE148P-**A | 62CX** | A96DS2V090C20 | 47500 | 8.1 | 44000 | 15.2 | 12.5 | 2.18 | 68 | 56 | 210485755
ADP | 4SHP17LE148P-**A | 62CX** | A96UH1E110C20 | 46500 | 8.1 | 43000 | 15.2 | 13 | 2.18 | 68 | 55 | 210485759
ADP | 4SHP17LE148P-**A | 60CX** | A96UH1E110C20 | 46500 | 8.1 | 43000 | 15.2 | 13 | 2.18 | 68 | 55 | 210485758
ADP | 4SHP17LE148P-**A | 62DX** | A96UH1E135D20 | 48000 | 8.1 | 43500 | 15.2 | 12.5 | 2.2 | 68 | 56 | 210485761
ADP | 4SHP17LE148P-**A | 60CX** | A96UH2E110C20 | 46500 | 8.1 | 43000 | 15.2 | 13 | 2.18 | 68 | 55 | 210485764
ADP | 4HP17L30P-**A | 36CX** | 92G1UH090CE12 | 28800 | 8.3 | 26600 | 15.2 | 13 | 2.24 | 66 | 54 | 210487003
ADP | 4HP17L30P-**A | 36CX** | 92G1UH090CE16 | 28800 | 8.3 | 26800 | 15.2 | 12.5 | 2.24 | 66 | 53 | 210487004
ADP | 4HP17L30P-**A | 36CX** | 92G1UH110CE16 | 28800 | 8.3 | 26600 | 15.2 | 13 | 2.24 | 66 | 54 | 210487005
ADP | 4HP17L30P-**A | 36CX** | 92G1UH110CE20 | 29200 | 8.5 | 27000 | 15.2 | 12.5 | 2.24 | 66 | 54 | 210487006
ADP | 4HP17L30P-**A | 36BX** | 95G1UH060BE12X | 29400 | 8.1 | 26400 | 15.2 | 12.5 | 2.26 | 65 | 53 | 210487008
ADP | 4HP17L30P-**A | 36CX** | 95G1UH080CE16X | 28000 | 8.3 | 26400 | 15.2 | 12 | 2.24 | 66 | 54 | 210487009
ADP | 4HP17L30P-**A | 36CX** | 95G1UH100CE20X | 29400 | 8.5 | 27200 | 15.2 | 12.5 | 2.24 | 65 | 53 | 210487010
ADP | 4HP17L30P-**A | 36BX** | 96G1DF045BE12 | 27600 | 8.5 | 27200 | 15.2 | 12.5 | 2.2 | 64 | 51 | 210487011
ADP | 4HP17L30P-**A | 36BX** | 96G1DF070BE16 | 27800 | 8.5 | 27400 | 15.2 | 12.5 | 2.2 | 64 | 50 | 210487012
ADP | 4HP17L30P-**A | 36CX** | 96G1DF090CE16 | 28000 | 8.5 | 27400 | 15.2 | 12.5 | 2.24 | 64 | 50 | 210487013
ADP | 4HP17L30P-**A | 36CX** | 96G1DF110CE20 | 28400 | 8.5 | 27800 | 15.2 | 12.5 | 2.2 | 63 | 50 | 210487014
ADP | 4HP17L30P-**A | 36BX** | 96G1UH070BE12 | 29200 | 8.1 | 26200 | 15.2 | 12.5 | 2.26 | 66 | 53 | 210487017
ADP | 4HP17L30P-**A | 36CX** | 96G1UH090CE16 | 28000 | 8.3 | 26400 | 15.2 | 12 | 2.22 | 66 | 54 | 210487018
ADP | 4HP17L30P-**A | 36CX** | 96G1UH110CE20 | 29400 | 8.5 | 27200 | 15.2 | 12.5 | 2.26 | 65 | 53 | 210487019
ADP | 4HP17L30P-**A | 36BX** | 96G2DF045BE12 | 27800 | 8.5 | 27400 | 15.2 | 12.5 | 2.2 | 64 | 51 | 210487020
ADP | 4HP17L30P-**A | 36CX** | 96G2DF090CE16 | 27600 | 8.5 | 27000 | 15.2 | 12.5 | 2.24 | 64 | 51 | 210487021
ADP | 4HP17L30P-**A | 36CX** | 96G2DF110CE20 | 28200 | 8.5 | 27600 | 15.2 | 12.5 | 2.22 | 64 | 51 | 210487022
ADP | 4HP17L30P-**A | 36BX** | 96G2UH045BE12 | 29200 | 8.1 | 26200 | 15.2 | 12.5 | 2.26 | 66 | 53 | 210487023
ADP | 4HP17L30P-**A | 36BX** | 96G2UH045BV12 | 29600 | 8.1 | 26400 | 15.2 | 12.5 | 2.26 | 66 | 54 | 210487024
ADP | 4HP17L30P-**A | 36CX** | 96G2UH090CE16 | 28400 | 8.3 | 26400 | 15.2 | 12.5 | 2.26 | 66 | 54 | 210487027
ADP | 4HP17L30P-**A | 36CX** | 96G2UH090CV12 | 28800 | 8.3 | 26600 | 15.2 | 12.5 | 2.22 | 66 | 54 | 210487028
ADP | 4HP17L30P-**A | 36CX** | 96G2UH110CE20 | 29400 | 8.5 | 27200 | 15.2 | 12.5 | 2.24 | 65 | 53 | 210487029
ADP | 4SHP17LE148P-**A | 62CX** | A96UH2E110C20 | 46500 | 8.1 | 43000 | 15.2 | 13 | 2.18 | 68 | 55 | 210485765
ADP | 4SHP17LE148P-**A | 60DX** | A96US2V135D20 | 48000 | 8.1 | 44000 | 15.2 | 12.5 | 2.18 | 68 | 55 | 210485776
ADP | 4SHP17LE148P-**A | 62DX** | A96US2V135D20 | 48000 | 8.1 | 44000 | 15.2 | 12.5 | 2.18 | 68 | 55 | 210485777
ADP | 4SHP17LE148P-**A | 62CX** | A97DSMV090C20 | 47500 | 8.1 | 44000 | 15.2 | 12.5 | 2.18 | 68 | 56 | 210485781
ADP | 4SHP17LE148P-**A | 62CX** | A97DSMV110C20 | 47500 | 8.1 | 44000 | 15.2 | 12.5 | 2.12 | 68 | 55 | 210485783
ADP | 4SHP17LE148P-**A | 62CX** | A97US2V080C16X | 48000 | 8.15 | 45000 | 15.2 | 12.5 | 2.3 | 68 | 56 | 210485785
ADP | 4SHP17LE148P-**A | 60DX** | A97USMV135D20 | 48000 | 8.1 | 44000 | 15.2 | 12.5 | 2.2 | 68 | 55 | 210485796
ADP | 4SHP17LE148P-**A | 62DX** | A97USMV135D20 | 48000 | 8.1 | 44000 | 15.2 | 12.5 | 2.2 | 68 | 55 | 210485797
ADP | 4SHP17LE118P-**A | 36BX** | A80DF1E090B16 | 18000 | 8.1 | 16400 | 15.2 | 13 | 2.08 | 63 | 51 | 210486481
ADP | 4SHP17LE130P-**A | 36CX** | A96UH1E110C20 | 29400 | 8.5 | 27200 | 15.2 | 12.5 | 2.26 | 65 | 53 | 210486609
ADP | 4SHP17LE130P-**A | 36CX** | A96UH1E090C16 | 28000 | 8.3 | 26400 | 15.2 | 12 | 2.22 | 66 | 54 | 210486608
ADP | 4SHP17LE130P-**A | 36CX** | A96DF2E110C20 | 28200 | 8.5 | 27600 | 15.2 | 12.5 | 2.22 | 64 | 51 | 210486602
ADP | 4SHP17LE130P-**A | 36CX** | A96DF2E090C16 | 27600 | 8.5 | 27000 | 15.2 | 12.5 | 2.24 | 64 | 51 | 210486601
ADP | 4SHP17LE130P-**A | 36BX** | A96DF2E045B12 | 27800 | 8.5 | 27400 | 15.2 | 12.5 | 2.2 | 64 | 51 | 210486599
ADP | 4SHP17LE130P-**A | 36BX** | A96DF1E045B12 | 27600 | 8.5 | 27200 | 15.2 | 12.5 | 2.2 | 64 | 51 | 210486595
ADP | 4SHP17LE130P-**A | 36CX** | A96DF1E110C20 | 28400 | 8.5 | 27800 | 15.2 | 12.5 | 2.2 | 63 | 50 | 210486598
ADP | 4SHP17LE130P-**A | 36CX** | A96DF1E090C16 | 28000 | 8.5 | 27400 | 15.2 | 12.5 | 2.24 | 64 | 50 | 210486597
ADP | 4SHP17LE130P-**A | 36BX** | A96DF1E070B16 | 27800 | 8.5 | 27400 | 15.2 | 12.5 | 2.2 | 64 | 50 | 210486596
ADP | 4SHP17LE130P-**A | 36CX** | A93UH1E110C20 | 29200 | 8.5 | 27000 | 15.2 | 12.5 | 2.24 | 66 | 54 | 210486594
ADP | 4SHP17LE130P-**A | 36CX** | A93UH1E110C16 | 28800 | 8.3 | 26600 | 15.2 | 13 | 2.24 | 66 | 54 | 210486593
ADP | 4SHP17LE130P-**A | 36CX** | A93UH1E090C16 | 28800 | 8.3 | 26800 | 15.2 | 12.5 | 2.24 | 66 | 53 | 210486592
ADP | 4SHP17LE130P-**A | 36CX** | A93UH1E090C12 | 28800 | 8.3 | 26600 | 15.2 | 13 | 2.24 | 66 | 54 | 210486591
ADP | 4SHP17LE130P-**A | 36CX** | A93DF1E090C16 | 28000 | 8.5 | 27400 | 15.2 | 12.5 | 2.24 | 64 | 50 | 210486587
ADP | 4SHP17LE130P-**A | 36BX** | A93DF1E070B12 | 27600 | 8.5 | 27200 | 15.2 | 12.5 | 2.22 | 64 | 51 | 210486586
ADP | 4SHP17LE130P-**A | 36BX** | A93DF1E045B12 | 27600 | 8.5 | 27200 | 15.2 | 12.5 | 2.2 | 64 | 51 | 210486585
ADP | 4SHP17LE130P-**A | 36BX** | A80US2V090B16 | 29200 | 8.1 | 26400 | 15.2 | 13 | 2.2 | 66 | 54 | 210486584
ADP | 4SHP17LE130P-**A | 36CX** | A80UH2E110C20 | 29400 | 8.5 | 27200 | 15.2 | 12.5 | 2.22 | 65 | 53 | 210486578
ADP | 4SHP17LE130P-**A | 36CX** | A80UH2E110C16 | 28200 | 8.3 | 26400 | 15.2 | 12.5 | 2.22 | 66 | 54 | 210486577
ADP | 4HP17L48P-**A | 62DX** | 96G2UH135DV20 | 48000 | 8.1 | 44000 | 15.2 | 12.5 | 2.18 | 68 | 55 | 210485651
ADP | 4HP17L48P-**A | 60DX** | 96G2UH135DV20 | 48000 | 8.1 | 44000 | 15.2 | 12.5 | 2.18 | 68 | 55 | 210485650
ADP | 4HP17L48P-**A | 62CX** | 96G2UH110CE20 | 46500 | 8.1 | 43000 | 15.2 | 13 | 2.18 | 68 | 55 | 210485649
ADP | 4HP17L48P-**A | 60CX** | 96G2UH110CE20 | 46500 | 8.1 | 43000 | 15.2 | 13 | 2.18 | 68 | 55 | 210485648
ADP | 4HP17L48P-**A | 62DX** | 96G1UH135DE20 | 48000 | 8.1 | 43500 | 15.2 | 12.5 | 2.2 | 68 | 56 | 210485643
ADP | 4HP17L48P-**A | 60CX** | 96G1UH110CE20 | 46500 | 8.1 | 43000 | 15.2 | 13 | 2.18 | 68 | 55 | 210485640
ADP | 4HP17L48P-**A | 62CX** | 96G1UH110CE20 | 46500 | 8.1 | 43000 | 15.2 | 13 | 2.18 | 68 | 55 | 210485641
ADP | 4HP17L48P-**A | 62CX** | 92G1UH110CE20 | 46500 | 8.1 | 42500 | 15.2 | 13 | 2.2 | 69 | 56 | 210485635
ADP | 4HP17L48P-**A | 60CX** | 92G1UH110CE20 | 46500 | 8.1 | 42500 | 15.2 | 13 | 2.2 | 69 | 56 | 210485634
ADP | 4HP17L48P-**A | 62CX** | 92G1UH110CE16 | 46500 | 8.1 | 43000 | 15.2 | 13 | 2.18 | 68 | 56 | 210485633
ADP | 4HP17L48P-**A | 60CX** | 92G1UH110CE16 | 46500 | 8.1 | 43000 | 15.2 | 13 | 2.18 | 68 | 56 | 210485632
ADP | 4HP17L48P-**A | 60CX** | 92G1UH090CE16 | 47000 | 8.25 | 43000 | 15.2 | 12.5 | 2.3 | 70 | 59 | 210485630
ADP | 4HP17L48P-**A | 62CX** | 80G2UH110CV20 | 48000 | 8.3 | 43500 | 15.2 | 12.5 | 2.28 | 70 | 58 | 210485629
ADP | 4HP17L48P-**A | 60CX** | 80G2UH110CV20 | 48000 | 8.3 | 43500 | 15.2 | 12.5 | 2.28 | 70 | 58 | 210485628
ADP | 4HP17L48P-**A | 60CX** | 80G2UH110CE20L | 46500 | 8.1 | 42500 | 15.2 | 13 | 2.2 | 68 | 56 | 210485626
ADP | 4HP17L48P-**A | 60CX** | 80G2UH110CE20 | 46500 | 8.1 | 42500 | 15.2 | 13 | 2.2 | 68 | 56 | 210485624
ADP | 4HP17L48P-**A | 62CX** | 80G2UH110CE16 | 48000 | 8.15 | 44500 | 15.2 | 13 | 2.32 | 68 | 56 | 210485623
ADP | 4HP17L48P-**A | 60CX** | 80G2UH110CE16 | 48000 | 8.1 | 44500 | 15.2 | 13 | 2.3 | 68 | 56 | 210485622
ADP | 4HP17L48P-**A | 62CX** | 80G1UH110CE20 | 48000 | 8.3 | 43500 | 15.2 | 12.5 | 2.3 | 70 | 58 | 210485621
ADP | 4HP17L48P-**A | 60CX** | 80G1UH110CE20 | 48000 | 8.3 | 43500 | 15.2 | 12.5 | 2.3 | 70 | 58 | 210485620
ADP | 4HP17L48P-**A | 62CX** | 80G1UH090CE20 | 46500 | 8.1 | 42500 | 15.2 | 13 | 2.24 | 69 | 56 | 210485619
ADP | 4HP17L48P-**A | 60CX** | 80G1UH090CE20 | 46500 | 8.1 | 42500 | 15.2 | 13 | 2.24 | 69 | 56 | 210485618
ADP | 4SHP17LE130P-**A | 36AX** | A80UH2E045A12 | 29200 | 8.1 | 26200 | 15.2 | 13 | 2.24 | 66 | 53 | 210486573
ADP | 4SHP17LE130P-**A | 36CX** | A80UH1E110C20 | 29000 | 8.3 | 26800 | 15.2 | 13 | 2.22 | 66 | 53 | 210486572
ADP | 4SHP17LE130P-**A | 36CX** | A80UH1E090C20 | 29400 | 8.5 | 27000 | 15.2 | 13 | 2.26 | 66 | 54 | 210486570
ADP | 4SHP17LE130P-**A | 36BX** | A80DS2V090B16 | 28000 | 8.5 | 27400 | 15.2 | 12.5 | 2.22 | 64 | 51 | 210486562
ADP | 4SHP17LE130P-**A | 36CX** | A80DF1E110C20 | 28200 | 8.5 | 27400 | 15.2 | 12.5 | 2.24 | 64 | 50 | 210486561
ADP | 4SHP17LE130P-**A | 36BX** | A80DF1E090B16 | 28200 | 8.5 | 27400 | 15.2 | 12.5 | 2.24 | 64 | 51 | 210486560
ADP | 4SHP17LE130P-**A | 36BX** | A80DF1E070B12 | 27800 | 8.5 | 27400 | 15.2 | 12.5 | 2.22 | 64 | 50 | 210486559
ADP | 4SHP17LE124P-**A | 36BX** | A96DS2V070B16 | 23200 | 8.1 | 22000 | 15.2 | 12.5 | 1.96 | 63 | 50 | 210486547
ADP | 4SHP17LE124P-**A | 36BX** | A96DS2V045B12 | 23000 | 8.1 | 21800 | 15.2 | 13 | 2.04 | 62 | 47 | 210486546
ADP | 4SHP17LE124P-**A | 36BX** | A80DF1E070B12 | 23000 | 8.1 | 21800 | 15.2 | 13 | 2.02 | 62 | 46 | 210486516
ADP | 4HP18V36P | H,A,DE37936 | 96G2UH090CV20 | 34200 | 8.5 | 33000 | 18 | 10 | 2.1 | 63 | 56 | 212601604
ADP | 4HP18V36P | H,A,DE37936 | 96G2UH090CV12 | 34600 | 8.5 | 33600 | 18 | 11 | 2.22 | 66 | 57 | 212601603
ADP | 4HP18V36P | H,A,DE37936 | 96G2UH090CE16 | 34800 | 8.5 | 33800 | 16 | 11 | 2.22 | 66 | 57 | 212601602
ADP | 4HP18V36P | H,A,DE37936 | 96G2UH070BV12 | 23800 | 8.5 | 22400 | 19 | 12 | 2.04 | 65 | 65 | 212601601
ADP | 4HP18V36P | H,A,DE37936 | 96G2UH070BE12 | 23600 | 8.5 | 22400 | 18 | 12 | 2.02 | 67 | 66 | 212601600
ADP | 4HP18V36P | H,A,DE37936 | 96G2UH045BV12 | 23600 | 8.5 | 22400 | 19 | 12 | 2.03 | 65 | 65 | 212601599
ADP | 4HP18V36P | H,A,DE37936 | 96G2UH045BE12 | 24000 | 8.5 | 22400 | 18 | 12 | 2.02 | 67 | 66 | 212601598
ADP | 4HP18V36P | H,A,DE37936 | 96G1UH090CE16 | 34600 | 8.5 | 33800 | 16 | 11 | 2.22 | 66 | 56 | 212601597
ADP | 4HP18V36P | H,A,DE37936 | 96G1UH070BE12 | 24000 | 8.5 | 22400 | 18 | 12 | 2.03 | 67 | 67 | 212601596
ADP | 4HP18V36P | H,A,DE36936 | 96G1UH070BE12 | 24000 | 8.5 | 22400 | 18 | 12 | 2.03 | 67 | 67 | 212601595
ADP | 4HP18V36P | H,A,DE35936 | 96G1UH070BE12 | 24000 | 8.5 | 22400 | 18 | 12 | 2.03 | 67 | 67 | 212601594
ADP | 4HP18V36P | H,A,DE32936 | 96G1UH070BE12 | 31600 | 8.5 | 31800 | 18 | 10.5 | 2.12 | 65 | 57 | 212601593
ADP | 4HP18V36P | H,A,DE37936 | 96G1UH045BE12 | 24000 | 8.5 | 22400 | 18 | 12 | 2.03 | 67 | 67 | 212601592
ADP | 4HP18V36P | H,A,DE36936 | 96G1UH045BE12 | 24000 | 8.5 | 22400 | 18 | 12 | 2.03 | 67 | 67 | 212601591
ADP | 4HP18V36P | H,A,DE35936 | 96G1UH045BE12 | 24000 | 8.5 | 22400 | 18 | 12 | 2.03 | 67 | 67 | 212601590
ADP | 4HP18V36P | H,A,DE36936 | 96G2UH090CE16 | 34800 | 8.5 | 33800 | 16 | 11 | 2.22 | 66 | 57 | 212389784
ADP | 4HP18V36P | H,A,DE36936 | 96G2UH070BV12 | 23800 | 8.5 | 22400 | 19 | 12 | 2.04 | 65 | 65 | 212389774
ADP | 4HP18V36P | H,A,DE35936 | 96G2UH070BV12 | 23800 | 8.5 | 22400 | 19 | 12 | 2.04 | 65 | 65 | 212389771
ADP | 4HP18V36P | H,A,DE36936 | 96G2UH070BE12 | 23600 | 8.5 | 22400 | 18 | 12 | 2.02 | 67 | 66 | 212389762
ADP | 4HP18V36P | H,A,DE35936 | 96G2UH070BE12 | 23600 | 8.5 | 22400 | 18 | 12 | 2.02 | 67 | 66 | 212389760
ADP | 4HP18V36P | H,A,DE36936 | 96G2UH045BV12 | 23600 | 8.5 | 22400 | 19 | 12 | 2.03 | 65 | 65 | 212389751
ADP | 4HP18V36P | H,A,DE35936 | 96G2UH045BV12 | 23600 | 8.5 | 22400 | 19 | 12 | 2.03 | 65 | 65 | 212389748
ADP | 4HP18V36P | H,A,DE36936 | 96G2UH045BE12 | 24000 | 8.5 | 22400 | 18 | 12 | 2.02 | 67 | 66 | 212389739
ADP | 4HP18V36P | H,A,DE35936 | 96G2UH045BE12 | 24000 | 8.5 | 22400 | 18 | 12 | 2.02 | 67 | 66 | 212389736
ADP | 4HP18V36P | H,A,DE36936 | 96G2UH090CV12 | 34600 | 8.5 | 33000 | 18 | 11 | 2.22 | 67 | 58 | 207092127
ADP | 4HP17L48P-**A | 62CX** | 96G2DF110CV20 | 47500 | 8.1 | 44000 | 15.2 | 12.5 | 2.12 | 68 | 55 | 212944446
ADP | 4HP17L48P-**A | 62CP**+TXV | 96G2DF110CV20 | 47500 | 8.1 | 44000 | 15.2 | 12.5 | 2.12 | 68 | 55 | 212944445
ADP | 4HP17L48P-**A | 62CX** | 96G2DF110CE20 | 47000 | 8.1 | 43000 | 15.2 | 13 | 2.2 | 68 | 55 | 212944442
ADP | 4HP17L48P-**A | 62CP**+TXV | 96G2DF110CE20 | 47000 | 8.1 | 43000 | 15.2 | 13 | 2.2 | 68 | 55 | 212944441
ADP | 4HP17L48P-**A | 60CX** | 96G2DF110CE20 | 47000 | 8.1 | 43000 | 15.2 | 13 | 2.2 | 68 | 55 | 212944440
ADP | 4HP17L48P-**A | 62CP**+TXV | 96G2DF090CV20 | 47500 | 8.1 | 44000 | 15.2 | 12.5 | 2.18 | 68 | 56 | 212944437
ADP | 4HP17L48P-**A | 60CP**+TXV | 96G2DF110CE20 | 47000 | 8.1 | 43000 | 15.2 | 13 | 2.2 | 68 | 55 | 212944439
ADP | 4HP17L48P-**A | 62CX** | 96G2DF090CV20 | 47500 | 8.1 | 44000 | 15.2 | 12.5 | 2.18 | 68 | 56 | 212944438
ADP | 4HP17L48P-**A | 62CX** | 96G1DF110CE20 | 47000 | 8.1 | 43000 | 15.2 | 13 | 2.2 | 68 | 55 | 212944434
ADP | 4HP17L48P-**A | 62CP**+TXV | 96G1DF110CE20 | 47000 | 8.1 | 43000 | 15.2 | 13 | 2.2 | 68 | 55 | 212944433
ADP | 4HP17L48P-**A | 60CX** | 96G1DF110CE20 | 47000 | 8.1 | 43000 | 15.2 | 13 | 2.2 | 68 | 55 | 212944432
ADP | 4HP17L48P-**A | 62CX** | 96G1DF090CE16 | 47000 | 8.1 | 43000 | 15.2 | 13 | 2.22 | 68 | 55 | 212944430
ADP | 4HP17L48P-**A | 60CP**+TXV | 96G1DF110CE20 | 47000 | 8.1 | 43000 | 15.2 | 13 | 2.2 | 68 | 55 | 212944431
ADP | 4HP17L48P-**A | 62CX** | 92G1DF090CE16 | 47000 | 8.1 | 43000 | 15.2 | 13 | 2.2 | 68 | 55 | 212944426
ADP | 4HP17L48P-**A | 62CP**+TXV | 96G1DF090CE16 | 47000 | 8.1 | 43000 | 15.2 | 13 | 2.22 | 68 | 55 | 212944429
ADP | 4HP17L48P-**A | 60CX** | 92G1DF090CE16 | 47000 | 8.1 | 43000 | 15.2 | 13 | 2.2 | 68 | 55 | 212944424
ADP | 4HP17L48P-**A | 60CX** | 96G1DF090CE16 | 47000 | 8.1 | 43000 | 15.2 | 13 | 2.22 | 68 | 55 | 212944428
ADP | 4HP17L48P-**A | 60CP**+TXV | 96G1DF090CE16 | 47000 | 8.1 | 43000 | 15.2 | 13 | 2.22 | 68 | 55 | 212944427
ADP | 4HP17L48P-**A | 62CP**+TXV | 92G1DF090CE16 | 47000 | 8.1 | 43000 | 15.2 | 13 | 2.2 | 68 | 55 | 212944425
ADP | 4HP17L48P-**A | 60CP**+TXV | 92G1DF090CE16 | 47000 | 8.1 | 43000 | 15.2 | 13 | 2.2 | 68 | 55 | 212944423
ADP | 4HP17L48P-**A | 62DP**+TXV | 80G1UH135DE20 | 48000 | 8.1 | 44000 | 15.2 | 12.5 | 2.18 | 68 | 55 | 212944421
ADP | 4HP17L48P-**A | 62DX** | 80G1UH135DE20 | 48000 | 8.1 | 44000 | 15.2 | 12.5 | 2.18 | 68 | 55 | 212944422
ADP | 4SHP17LE130P-**A | 36BX** | A96DS2V045B12 | 28000 | 8.5 | 27600 | 15.2 | 12.5 | 2.22 | 64 | 51 | 210486603
ADP | 4SHP17LE130P-**A | 36CX** | A96UH2E090C16 | 28400 | 8.3 | 26400 | 15.2 | 12.5 | 2.26 | 66 | 54 | 210486612
ADP | 4SHP17LE130P-**A | 36CX** | A96UH2E110C20 | 29400 | 8.5 | 27200 | 15.2 | 12.5 | 2.24 | 65 | 53 | 210486613
ADP | 4SHP17LE130P-**A | 36CX** | A96US2V090C12 | 28800 | 8.3 | 26600 | 15.2 | 12.5 | 2.22 | 66 | 54 | 210486616
ADP | 4SHP17LE130P-**A | 36CX** | A96US2V090C16 | 28600 | 8.3 | 26600 | 15.2 | 13 | 2.22 | 65 | 53 | 210486617
ADP | 4SHP17LE130P-**A | 36CX** | A96US2V110C16 | 29000 | 8.3 | 26800 | 15.2 | 12.5 | 2.24 | 66 | 53 | 210486618
ADP | 4SHP17LE130P-**A | 36BX** | A97DSMV070B12 | 28000 | 8.5 | 27600 | 15.2 | 12.5 | 2.14 | 64 | 52 | 210486619
ADP | 4SHP17LE130P-**A | 36CX** | A97DSMV090C16 | 28000 | 8.5 | 27600 | 15.2 | 12.5 | 2.2 | 64 | 51 | 210486620
ADP | 4SHP17LE130P-**A | 36CX** | A97US2V080C16X | 29000 | 8.3 | 26800 | 15.2 | 12.5 | 2.22 | 66 | 53 | 210486623
ADP | 4SHP17LE130P-**A | 36CX** | A97USMV090C12 | 28800 | 8.3 | 26600 | 15.2 | 12.5 | 2.22 | 66 | 54 | 210486625
ADP | 4SHP17LE130P-**A | 36CX** | A97USMV090C16 | 28600 | 8.3 | 26600 | 15.2 | 13 | 2.22 | 65 | 53 | 210486626
ADP | 4HP17L18P-**A | 36BX** | 80G1DF090BE16 | 18000 | 8.1 | 16400 | 15.2 | 13 | 2.08 | 63 | 51 | 210486897
ADP | 4HP17L18P-**A | 36BX** | 80G2DF090BE16 | 18000 | 8.1 | 16400 | 15.2 | 13 | 2.1 | 63 | 51 | 210486906
ADP | 4HP17L30P-**A | 36BX** | 80G1DF070BE12 | 27800 | 8.5 | 27400 | 15.2 | 12.5 | 2.22 | 64 | 50 | 210486971
ADP | 4HP17L30P-**A | 36BX** | 80G1DF090BE16 | 28200 | 8.5 | 27400 | 15.2 | 12.5 | 2.24 | 64 | 51 | 210486972
ADP | 4HP17L30P-**A | 36CX** | 80G1DF110CE20 | 28200 | 8.5 | 27400 | 15.2 | 12.5 | 2.24 | 64 | 50 | 210486973
ADP | 4HP17L30P-**A | 36CX** | 80G1UH090CE20 | 29400 | 8.5 | 27000 | 15.2 | 13 | 2.26 | 66 | 54 | 210486982
ADP | 4HP17L30P-**A | 36CX** | 80G1UH110CE20 | 29000 | 8.3 | 26800 | 15.2 | 13 | 2.22 | 66 | 53 | 210486984
ADP | 4HP17L30P-**A | 36BX** | 80G2DF090BE16 | 28000 | 8.5 | 27400 | 15.2 | 12.5 | 2.24 | 64 | 51 | 210486985
ADP | 4HP17L30P-**A | 36AX** | 80G2UH045AE12 | 29200 | 8.1 | 26200 | 15.2 | 13 | 2.24 | 66 | 53 | 210486986
ADP | 4HP17L30P-**A | 36BX** | 80G2UH090BV16 | 29200 | 8.1 | 26400 | 15.2 | 13 | 2.2 | 66 | 54 | 210486993
ADP | 4HP17L30P-**A | 36CX** | 80G2UH110CE16 | 28200 | 8.3 | 26400 | 15.2 | 12.5 | 2.22 | 66 | 54 | 210486994
ADP | 4HP17L30P-**A | 36CX** | 80G2UH110CE20 | 29400 | 8.5 | 27200 | 15.2 | 12.5 | 2.22 | 65 | 53 | 210486995
ADP | 4HP17L30P-**A | 36CX** | 80G2UH110CE20L | 29400 | 8.5 | 27200 | 15.2 | 12.5 | 2.22 | 65 | 53 | 210486996
ADP | 4HP17L30P-**A | 36BX** | 92G1DF045BE12 | 27600 | 8.5 | 27200 | 15.2 | 12.5 | 2.2 | 64 | 51 | 210486997
ADP | 4HP17L30P-**A | 36BX** | 92G1DF070BE12 | 27600 | 8.5 | 27200 | 15.2 | 12.5 | 2.22 | 64 | 51 | 210486998
ADP | 4HP17L30P-**A | 36BX** | 92G1UH030BE12 | 29400 | 8.1 | 26400 | 15.2 | 12.5 | 2.26 | 65 | 53 | 210487000
ADP | 4HP17L30P-**A | 36CX** | 92G1DF090CE16 | 28000 | 8.5 | 27400 | 15.2 | 12.5 | 2.24 | 64 | 50 | 210486999
ADP | 4HP17L42P-**A | 62CX** | 96G2DF090CE16 | 40500 | 8.1 | 40000 | 15.2 | 13.5 | 2.12 | 66 | 53 | 212944390
ADP | 4HP17L42P-**A | 62CP**+TXV | 96G2DF090CE16 | 40500 | 8.1 | 40000 | 15.2 | 13.5 | 2.12 | 66 | 53 | 212944389
ADP | 4HP17L42P-**A | 60CX** | 96G2DF090CE16 | 40500 | 8.1 | 40000 | 15.2 | 13 | 2.12 | 66 | 53 | 212944388
ADP | 4HP17L42P-**A | 60CP**+TXV | 96G2DF090CE16 | 40500 | 8.1 | 40000 | 15.2 | 13 | 2.12 | 66 | 53 | 212944387
ADP | 4HP17L42P-**A | 60CX** | 96G1DF090CE16 | 41000 | 8.1 | 40000 | 15.2 | 13 | 2.1 | 67 | 54 | 212944380
ADP | 4HP17L42P-**A | 60CP**+TXV | 96G1DF090CE16 | 41000 | 8.1 | 40000 | 15.2 | 13 | 2.1 | 67 | 54 | 212944379
ADP | 4HP17L42P-**A | 62CP**+TXV | 92G1DF090CE16 | 40500 | 8.1 | 40000 | 15.2 | 13.5 | 2.12 | 66 | 53 | 212944365
ADP | 4HP17L42P-**A | 62CX** | 92G1DF090CE16 | 40500 | 8.1 | 40000 | 15.2 | 13.5 | 2.12 | 66 | 53 | 212944366
ADP | 4HP17L42P-**A | 60CP**+TXV | 92G1DF090CE16 | 40500 | 8.1 | 40000 | 15.2 | 13 | 2.12 | 66 | 53 | 212944363
ADP | 4HP17L42P-**A | 60CX** | 92G1DF090CE16 | 40500 | 8.1 | 40000 | 15.2 | 13 | 2.12 | 66 | 53 | 212944364
ADP | 4SHP17LE148P-**A | 62CX** | A96DS2V110C20 | 47500 | 8.1 | 44000 | 15.2 | 12.5 | 2.12 | 68 | 55 | 212944342
ADP | 4SHP17LE148P-**A | 62CP**+TXV | A96DS2V110C20 | 47500 | 8.1 | 44000 | 15.2 | 12.5 | 2.12 | 68 | 55 | 212944341
ADP | 4SHP17LE148P-**A | 62CP**+TXV | A96DF2E110C20 | 47000 | 8.1 | 43000 | 15.2 | 13 | 2.2 | 68 | 55 | 212944337
ADP | 4SHP17LE148P-**A | 62CX** | A96DF2E110C20 | 47000 | 8.1 | 43000 | 15.2 | 13 | 2.2 | 68 | 55 | 212944338
ADP | 4SHP17LE148P-**A | 62CX** | A96DF1E110C20 | 47000 | 8.1 | 43000 | 15.2 | 13 | 2.2 | 68 | 55 | 212944334
ADP | 4SHP17LE148P-**A | 60CX** | A96DF2E110C20 | 47000 | 8.1 | 43000 | 15.2 | 13 | 2.2 | 68 | 55 | 212944336
ADP | 4SHP17LE148P-**A | 60CP**+TXV | A96DF2E110C20 | 47000 | 8.1 | 43000 | 15.2 | 13 | 2.2 | 68 | 55 | 212944335
ADP | 4SHP17LE148P-**A | 62CP**+TXV | A96DF1E110C20 | 47000 | 8.1 | 43000 | 15.2 | 13 | 2.2 | 68 | 55 | 212944333
ADP | 4SHP17LE148P-**A | 62CP**+TXV | A96DF1E090C16 | 47000 | 8.1 | 43000 | 15.2 | 13 | 2.22 | 68 | 55 | 212944329
ADP | 4SHP17LE148P-**A | 60CX** | A96DF1E110C20 | 47000 | 8.1 | 43000 | 15.2 | 13 | 2.2 | 68 | 55 | 212944332
ADP | 4SHP17LE148P-**A | 60CP**+TXV | A96DF1E110C20 | 47000 | 8.1 | 43000 | 15.2 | 13 | 2.2 | 68 | 55 | 212944331
ADP | 4SHP17LE148P-**A | 62CX** | A96DF1E090C16 | 47000 | 8.1 | 43000 | 15.2 | 13 | 2.22 | 68 | 55 | 212944330
ADP | 4SHP17LE148P-**A | 62CX** | A93DF1E090C16 | 47000 | 8.1 | 43000 | 15.2 | 13 | 2.2 | 68 | 55 | 212944326
ADP | 4HP17L36P-**AA | 37BX** | 96G2UH070BV12 | 36000 | 8.1 | 32200 | 15.2 | 13 | 2.26 | 69 | 58 | 212944246
ADP | 4HP17L36P-**AA | 37BX** | 96G2UH070BE12 | 36000 | 8.1 | 31800 | 15.2 | 12.5 | 2.24 | 69 | 58 | 212944244
ADP | 4HP17L36P-**AA | 37BP**+TXV | 96G2UH070BV12 | 36000 | 8.1 | 32200 | 15.2 | 13 | 2.26 | 69 | 58 | 212944245
ADP | 4HP17L36P-**AA | 37BP**+TXV | 96G2UH070BE12 | 36000 | 8.1 | 31800 | 15.2 | 12.5 | 2.24 | 69 | 58 | 212944243
ADP | 4HP17L36P-**AA | 37BX** | 96G2UH045BV12 | 36000 | 8.1 | 32400 | 15.2 | 12.5 | 2.22 | 69 | 57 | 212944242
ADP | 4HP17L36P-**AA | 37BP**+TXV | 96G2UH045BV12 | 36000 | 8.1 | 32400 | 15.2 | 12.5 | 2.22 | 69 | 57 | 212944241
ADP | 4HP17L36P-**AA | 37BX** | 96G2UH045BE12 | 36000 | 8.1 | 31800 | 15.2 | 13 | 2.24 | 69 | 57 | 212944240
ADP | 4HP17L36P-**AA | 37BP**+TXV | 96G2UH045BE12 | 36000 | 8.1 | 31800 | 15.2 | 13 | 2.24 | 69 | 57 | 212944239
RHEEM | RP15AZ24AJ2N | RCFZ2417STANM | R802VA075317Z | 22800 | 8.1 | 22800 | 16 | 11.7 | 2.3 | 70 | 56 | 212941615
RUSSELL | SP15AZ24AJ2N | TCFZ2417STANM | S801V1004A17UHN | 22800 | 8.1 | 22800 | 16 | 11.7 | 2.4 | 71 | 57 | 212941617
RUSSELL | SP15AZ24AJ2N | TCFZ2417STANM | S801V1004A17UHS | 22800 | 8.1 | 22800 | 16 | 11.7 | 2.4 | 71 | 57 | 212941614
RUSSELL | SP15AZ24AJ2N | TCFZ2417STANM | S951V0703A17M4S | 22800 | 8.1 | 22800 | 16 | 11.7 | 2.3 | 71 | 58 | 212941606
RUUD | RP15AZ24AJ2N | RCFZ2417STANM | R801V1004A17UHS | 22800 | 8.1 | 22800 | 16 | 11.7 | 2.4 | 71 | 57 | 212941608
RHEEM | RP15AZ24AJ2N | RCFZ2417STANM | R802V1004A17UHN | 22800 | 8.1 | 22800 | 16 | 11.7 | 2.3 | 71 | 57 | 212941603
RUUD | RP15AZ24AJ2N | RCFZ2417STANM | U802VA075317Z | 22800 | 8.1 | 22800 | 16 | 11.7 | 2.3 | 70 | 56 | 212941605
RUUD | RP15AZ24AJ2N | RCFZ2417STANM | R951V0703A17M4S | 22800 | 8.1 | 22800 | 16 | 11.7 | 2.3 | 71 | 58 | 212941602
RUSSELL | SP15AZ24AJ2N | TCFZ2417STANM | S802V1004A17UHS | 22800 | 8.1 | 22800 | 16 | 11.7 | 2.3 | 71 | 57 | 212941600
MAINLINE | MLP15AZ30AJ2N | TCFZ3617STANM | ML921V0703A17M4S | 28400 | 8.1 | 28400 | 15.2 | 11.7 | 2.1 | 70 | 56 | 212507837
SURE | SP15AZ30AJ2N | TCFZ3617STANM | S921V0703A17M4S | 28400 | 8.1 | 28400 | 15.2 | 11.7 | 2.1 | 70 | 56 | 212387234
MAINLINE | MLP15AZ24AJ2N | TCFZ2417STANM | ML921V0703A17M4S | 22800 | 8.1 | 22800 | 15.2 | 11.7 | 2.2 | 69 | 55 | 212507836
RUSSELL | SP15AZ24AJ2N | TCFZ2417STANM | S921V0703A17M4S | 22800 | 8.1 | 22800 | 15.2 | 11.7 | 2.2 | 69 | 55 | 212387232
SURE | SP15AZ24AJ2N | TCFZ2417STANM | S921V0703A17M4S | 22800 | 8.1 | 22800 | 15.2 | 11.7 | 2.2 | 69 | 55 | 212387233
MAINLINE | MLP15AZ18AJ2N | TCFZ2417STANM | ML921V0703A17M4S | 17100 | 8.1 | 17100 | 15.2 | 11.7 | 2.1 | 70 | 54 | 212507835
SURE | SP15AZ18AJ2N | TCFZ2417STANM | S921V0703A17M4S | 17100 | 8.1 | 17100 | 15.2 | 11.7 | 2.1 | 70 | 54 | 212387231
RUSSELL | SP15AZ18AJ2N | TCFZ2417STANM | S921V0703A17M4S | 17100 | 8.1 | 17100 | 15.2 | 11.7 | 2.1 | 70 | 54 | 212387230
MAINLINE | MLP15AZ30AJ2N | TCFZ3617STANM | ML921V0603A17M4S | 28400 | 8.1 | 28400 | 15.2 | 11.7 | 2.1 | 71 | 57 | 212507834
SURE | SP15AZ30AJ2N | TCFZ3617STANM | S921V0603A17M4S | 28400 | 8.1 | 28400 | 15.2 | 11.7 | 2.1 | 71 | 57 | 212387229
RUSSELL | SP15AZ30AJ2N | TCFZ3617STANM | S921V0603A17M4S | 28400 | 8.1 | 28400 | 15.2 | 11.7 | 2.1 | 71 | 57 | 212387228
RUSSELL | SP15AZ24AJ2N | TCFZ2417STANM | S921V0603A17M4S | 22800 | 8.1 | 22800 | 15.2 | 11.7 | 2.2 | 70 | 55 | 212387227
SURE | SP15AZ24AJ2N | TCFZ2417STANM | S921V0603A17M4S | 22800 | 8.1 | 22800 | 15.2 | 11.7 | 2.2 | 70 | 55 | 212387226
MAINLINE | MLP15AZ24AJ2N | TCFZ2417STANM | ML921V0603A17M4S | 22800 | 8.1 | 22800 | 15.2 | 11.7 | 2.2 | 70 | 55 | 212507833
RUSSELL | SP15AZ30AJ2N | TCFZ3617STANM | S921V0403A17M4S | 28400 | 8.1 | 28400 | 15.2 | 11.7 | 2.1 | 70 | 56 | 212387225
SURE | SP15AZ30AJ2N | TCFZ3617STANM | S921V0403A17M4S | 28400 | 8.1 | 28400 | 15.2 | 11.7 | 2.1 | 70 | 56 | 212387224
MAINLINE | MLP15AZ30AJ2N | TCFZ3617STANM | ML921V0403A17M4S | 28400 | 8.1 | 28400 | 15.2 | 11.7 | 2.1 | 70 | 56 | 212507832
RUSSELL | SP15AZ24AJ2N | TCFZ2417STANM | S921V0403A17M4S | 22800 | 8.1 | 22800 | 15.2 | 11.7 | 2.2 | 70 | 55 | 212387223
MAINLINE | MLP15AZ24AJ2N | TCFZ2417STANM | ML921V0403A17M4S | 22800 | 8.1 | 22800 | 15.2 | 11.7 | 2.2 | 70 | 55 | 212507831
RUSSELL | SP15AZ60AJ2N | TCFZ6024STANM | S802VA125524M | 57000 | 8.1 | 57000 | 15.2 | 11.7 | 2.6 | 73 | 59 | 212387221
SURE | SP15AZ24AJ2N | TCFZ2417STANM | S921V0403A17M4S | 22800 | 8.1 | 22800 | 15.2 | 11.7 | 2.2 | 70 | 55 | 212387222
MAINLINE | MLP15AZ60AJ2N | TCFZ6024STANM | ML802VA125524M | 57000 | 8.1 | 57000 | 15.2 | 11.7 | 2.6 | 73 | 59 | 212507830
SURE | SP15AZ60AJ2N | TCFZ6024STANM | S802VA125524M | 57000 | 8.1 | 57000 | 15.2 | 11.7 | 2.6 | 73 | 59 | 212387220
MAINLINE | MLP15AZ30AJ2N | TCFZ3617STANM | ML802VA075317Z | 28400 | 8.1 | 28400 | 15.2 | 11.7 | 2.1 | 70 | 56 | 212507829
SURE | SP15AZ30AJ2N | TCFZ3617STANM | S802VA075317Z | 28400 | 8.1 | 28400 | 15.2 | 11.7 | 2.1 | 70 | 56 | 212387219
RUSSELL | SP15AZ30AJ2N | TCFZ3617STANM | S802VA075317Z | 28400 | 8.1 | 28400 | 15.2 | 11.7 | 2.1 | 70 | 56 | 212387218
RUSSELL | SP15AZ36AJ2N | TCFZ3617STANM | S802VA075317M | 33600 | 8.1 | 33600 | 15.2 | 11.7 | 2.2 | 71 | 57 | 212387217
MAINLINE | MLP15AZ36AJ2N | TCFZ3617STANM | ML802VA075317M | 33600 | 8.1 | 33600 | 15.2 | 11.7 | 2.2 | 71 | 57 | 212507828
SURE | SP15AZ36AJ2N | TCFZ3617STANM | S802VA075317M | 33600 | 8.1 | 33600 | 15.2 | 11.7 | 2.2 | 71 | 57 | 212387216
MAINLINE | MLP15AZ30AJ2N | TCFZ3617STANM | ML802VA075317M | 28400 | 8.1 | 28400 | 15.2 | 11.7 | 2.1 | 69 | 55 | 212507827
SURE | SP15AZ30AJ2N | TCFZ3617STANM | S802VA075317M | 28400 | 8.1 | 28400 | 15.2 | 11.7 | 2.1 | 69 | 55 | 212387215
RUSSELL | SP15AZ30AJ2N | TCFZ3617STANM | S802VA075317M | 28400 | 8.1 | 28400 | 15.2 | 11.7 | 2.1 | 69 | 55 | 212387214
MAINLINE | MLP15AZ24AJ2N | TCFZ2417STANM | ML802VA075317M | 22800 | 8.1 | 22800 | 15.2 | 11.7 | 2.3 | 69 | 54 | 212507826
SURE | SP15AZ24AJ2N | TCFZ2417STANM | S802VA075317M | 22800 | 8.1 | 22800 | 15.2 | 11.7 | 2.3 | 69 | 54 | 212387213
RUSSELL | SP15AZ24AJ2N | TCFZ2417STANM | S802VA075317M | 22800 | 8.1 | 22800 | 15.2 | 11.7 | 2.3 | 69 | 54 | 212387212
MAINLINE | MLP15AZ30AJ2N | TCFZ3617STANM | ML802VA050317M | 28400 | 8.1 | 28400 | 15.2 | 11.7 | 2.1 | 70 | 56 | 212507825
RUSSELL | SP15AZ30AJ2N | TCFZ3617STANM | S802V0503A14UH | 28400 | 8.1 | 28400 | 15.2 | 11.7 | 2.1 | 70 | 56 | 212387171
MAINLINE | MLP15AZ30AJ2N | TCFZ3617STANM | ML802V0503A14UH | 28400 | 8.1 | 28400 | 15.2 | 11.7 | 2.1 | 70 | 56 | 212507810
SURE | SP15AZ30AJ2N | TCFZ3617STANM | S802V0503A14UH | 28400 | 8.1 | 28400 | 15.2 | 11.7 | 2.1 | 70 | 56 | 212387170
MAINLINE | MLP15AZ24AJ2N | TCFZ2417STANM | ML802V0503A14UH | 22800 | 8.1 | 22800 | 15.2 | 11.7 | 2.2 | 69 | 55 | 212507809
SURE | SP15AZ24AJ2N | TCFZ2417STANM | S802V0503A14UH | 22800 | 8.1 | 22800 | 15.2 | 11.7 | 2.2 | 69 | 55 | 212387169
RUSSELL | SP15AZ24AJ2N | TCFZ2417STANM | S802V0503A14UH | 22800 | 8.1 | 22800 | 15.2 | 11.7 | 2.2 | 69 | 55 | 212387168
RUSSELL | SP15AZ30AJ2N | TCFZ3617STANM | S802V0503A14DZ | 28400 | 8.1 | 28400 | 15.2 | 11.7 | 2.1 | 71 | 57 | 212387167
MAINLINE | MLP15AZ30AJ2N | TCFZ3617STANM | ML802V0503A14DZ | 28400 | 8.1 | 28400 | 15.2 | 11.7 | 2.1 | 71 | 57 | 212507808
SURE | SP15AZ30AJ2N | TCFZ3617STANM | S802V0503A14DZ | 28400 | 8.1 | 28400 | 15.2 | 11.7 | 2.1 | 71 | 57 | 212387166
MAINLINE | MLP15AZ24AJ2N | TCFZ2417STANM | ML802V0503A14DZ | 22800 | 8.1 | 22800 | 15.2 | 11.7 | 2.3 | 69 | 55 | 212507807
SURE | SP15AZ24AJ2N | TCFZ2417STANM | S802V0503A14DZ | 22800 | 8.1 | 22800 | 15.2 | 11.7 | 2.3 | 69 | 55 | 212387165
RUSSELL | SP15AZ24AJ2N | TCFZ2417STANM | S802V0503A14DZ | 22800 | 8.1 | 22800 | 15.2 | 11.7 | 2.3 | 69 | 55 | 212387164
RUSSELL | SP15AZ18AJ2N | TCFZ2417STANM | S802V0503A14DZ | 17100 | 8.1 | 17100 | 15.2 | 11.7 | 2.1 | 70 | 54 | 212387163
MAINLINE | MLP15AZ18AJ2N | TCFZ2417STANM | ML802V0503A14DZ | 17100 | 8.1 | 17100 | 15.2 | 11.7 | 2.1 | 70 | 54 | 212507806
SURE | SP15AZ18AJ2N | TCFZ2417STANM | S802V0503A14DZ | 17100 | 8.1 | 17100 | 15.2 | 11.7 | 2.1 | 70 | 54 | 212387162
MAINLINE | MLP15AZ30AJ2N | TCFZ3617STANM | ML801VA070417M | 28400 | 8.1 | 28400 | 15.2 | 11.7 | 2.1 | 69 | 55 | 212507805
SURE | SP15AZ30AJ2N | TCFZ3617STANM | S801VA070417M | 28400 | 8.1 | 28400 | 15.2 | 11.7 | 2.1 | 69 | 55 | 212387161
RUSSELL | SP15AZ30AJ2N | TCFZ3617STANM | S801VA070417M | 28400 | 8.1 | 28400 | 15.2 | 11.7 | 2.1 | 69 | 55 | 212387160
MAINLINE | MLP15AZ24AJ2N | TCFZ2417STANM | ML801VA070417M | 22800 | 8.1 | 22800 | 15.2 | 11.7 | 2.3 | 69 | 54 | 212507804
SURE | SP15AZ24AJ2N | TCFZ2417STANM | S801VA070417M | 22800 | 8.1 | 22800 | 15.2 | 11.7 | 2.3 | 69 | 54 | 212387159
RUSSELL | SP15AZ24AJ2N | TCFZ2417STANM | S801VA070417M | 22800 | 8.1 | 22800 | 15.2 | 11.7 | 2.3 | 69 | 54 | 212387158
RUSSELL | SP15AZ30AJ2N | TCFZ3617STANM | S801VA050417M | 28400 | 8.1 | 28400 | 15.2 | 11.7 | 2.1 | 69 | 55 | 212387157
MAINLINE | MLP15AZ30AJ2N | TCFZ3617STANM | ML801VA050417M | 28400 | 8.1 | 28400 | 15.2 | 11.7 | 2.1 | 69 | 55 | 212507803
MAINLINE | MLP15AZ48AJ2N | TCFZ4821STANM | ML801V1005A21DZ | 45500 | 8.1 | 45500 | 15.2 | 10 | 2.4 | 74 | 61 | 212506318
THERMAL ZONE | TZPLAD1536AJN | TCFZ3617STANM | TZ95M41V070B3SA | 33800 | 8.1 | 33800 | 15.2 | 10 | 2.2 | 73 | 59 | 212506511
FUJITSU | FOP1536TJAZNA | FCCN3617SZTA | FF95SV307017M4S*A | 33800 | 8.1 | 33800 | 15.2 | 10 | 2.2 | 73 | 59 | 212506130
SURE | SP15AZ30AJ2N | TCFZ3617STANM | S802VA050317M | 28400 | 8.1 | 28400 | 15.2 | 11.7 | 2.1 | 70 | 56 | 212387211
RUSSELL | SP15AZ30AJ2N | TCFZ3617STANM | S802VA050317M | 28400 | 8.1 | 28400 | 15.2 | 11.7 | 2.1 | 70 | 56 | 212387210
MAINLINE | MLP15AZ24AJ2N | TCFZ2417STANM | ML802VA050317M | 22800 | 8.1 | 22800 | 15.2 | 11.7 | 2.2 | 68 | 54 | 212507824
SURE | SP15AZ24AJ2N | TCFZ2417STANM | S802VA050317M | 22800 | 8.1 | 22800 | 15.2 | 11.7 | 2.2 | 68 | 54 | 212387209
RUSSELL | SP15AZ24AJ2N | TCFZ2417STANM | S802VA050317M | 22800 | 8.1 | 22800 | 15.2 | 11.7 | 2.2 | 68 | 54 | 212387208
RUSSELL | SP15AZ18AJ2N | TCFZ2417STANM | S802VA050317M | 17100 | 8.1 | 17100 | 15.2 | 11.7 | 2.1 | 70 | 54 | 212387207
RUSSELL | SP15AZ60AJ2N | TCFZ6024STANM | S98MV1005A21UPS | 56500 | 8.1 | 56500 | 15.2 | 11.7 | 2.5 | 74 | 61 | 212387336
MAINLINE | MLP15AZ60AJ2N | TCFZ6024STANM | ML98MV1005A21UPS | 56500 | 8.1 | 56500 | 15.2 | 11.7 | 2.5 | 74 | 61 | 212507876
RUUD | RP15AZ60AJ2N | RCFZ6024STANM | U802VA125524Z | 56000 | 8.1 | 56000 | 15.2 | 10 | 2.5 | 76 | 62 | 212382058
RUUD | RP15AZ48AJ2N | RCFZ4821STANM | U802VA100521M | 45000 | 8.1 | 45000 | 15.2 | 10 | 2.4 | 71 | 58 | 212382050
RUUD | RP15AZ42AJ2N | RCFZ4821STANM | U802VA100521M | 39000 | 8.1 | 39000 | 15.2 | 10 | 2.3 | 69 | 56 | 212382045
RUUD | RP15AZ60AJ2N | RCFZ6024STANM | U802VA100521M | 55500 | 8.1 | 55500 | 15.2 | 10 | 2.4 | 74 | 60 | 212382046
RUUD | RP15AZ48AJ2N | RCFZ4821STANM | U802VA075421Z | 45000 | 8.1 | 45000 | 15.2 | 10 | 2.4 | 72 | 58 | 212382044
RUSSELL | SP15AZ48AJ2N | TCFZ4821STANM | S97MV1005A21DHS | 45000 | 8.1 | 45000 | 15.2 | 10 | 2.3 | 72 | 59 | 212382038
SURE | SP15AZ24AJ2N | TCFZ2417STANM | S802V1004A17UHN | 22800 | 8.1 | 22800 | 16 | 11.7 | 2.3 | 71 | 57 | 212941598
SURE | SP15AZ24AJ2N | TCFZ2417STANM | S802V1004A17UHS | 22800 | 8.1 | 22800 | 16 | 11.7 | 2.3 | 71 | 57 | 212941599
RUSSELL | SP15AZ24AJ2N | TCFZ2417STANM | S802V1004A17UHN | 22800 | 8.1 | 22800 | 16 | 11.7 | 2.3 | 71 | 57 | 212941595
RUUD | RP15AZ24AJ2N | RCFZ2417STANM | R802V1004A17UHN | 22800 | 8.1 | 22800 | 16 | 11.7 | 2.3 | 71 | 57 | 212941594
RUUD | RP15AZ24AJ2N | RCFZ2417STANM | R802V1004A17UHS | 22800 | 8.1 | 22800 | 16 | 11.7 | 2.3 | 71 | 57 | 212941593
SURE | SP15AZ24AJ2N | TCFZ2417STANM | S802V0504A17UHN | 22800 | 8.1 | 22800 | 16 | 11.7 | 2.3 | 71 | 57 | 212941592
SURE | SP15AZ24AJ2N | TCFZ2417STANM | S802V0754A17DZ | 22800 | 8.1 | 22800 | 16 | 11.7 | 2.3 | 71 | 57 | 212941589
RHEEM | RP15AZ24AJ2N | RCFZ2417STANM | R951V0703A17M4S | 22800 | 8.1 | 22800 | 16 | 11.7 | 2.3 | 71 | 58 | 212941588
RHEEM | RP15AZ24AJ2N | RCFZ2417STANM | R801V1004A17UHS | 22800 | 8.1 | 22800 | 16 | 11.7 | 2.4 | 71 | 57 | 212941586
RHEEM | RP15AZ24AJ2N | RCFZ2417STANM | R802V0754A17DZ | 22800 | 8.1 | 22800 | 16 | 11.7 | 2.3 | 71 | 57 | 212941585
RUSSELL | SP15AZ60AJ2N | TCFZ6024STANM | S801V1005A21UHN | 55500 | 8.1 | 55500 | 15.2 | 10 | 2.4 | 74 | 60 | 212381754
MAINLINE | MLP15AZ60AJ2N | TCFZ6024STANM | ML801V1005A21UHN | 55500 | 8.1 | 55500 | 15.2 | 10 | 2.4 | 74 | 60 | 212506320
SURE | SP15AZ60AJ2N | TCFZ6024STANM | S801V1005A21UHN | 55500 | 8.1 | 55500 | 15.2 | 10 | 2.4 | 74 | 60 | 212381753
RUSSELL | SP15AZ48AJ2N | TCFZ4821STANM | S801V1005A21UHN | 45500 | 8.1 | 45500 | 15.2 | 10 | 2.4 | 74 | 61 | 212381752
THERMAL ZONE | TZPLAD1536AJN | TCFZ3617STANM | TZ96M42V070B3SA | 33800 | 8.1 | 33800 | 15.2 | 10 | 2.2 | 73 | 59 | 212506529
FUJITSU | FOP1536TJAZNA | FCCN3617SZTA | FF96TV307017M4S*A | 33800 | 8.1 | 33800 | 15.2 | 10 | 2.2 | 73 | 59 | 212506150
MAINLINE | MLP15AZ48AJ2N | TCFZ4821STANM | ML801V1005A21UHN | 45500 | 8.1 | 45500 | 15.2 | 10 | 2.4 | 74 | 61 | 212506319
RHEEM | RP15AZ36AJ2N | RCFZ3617STANM | R962V0703A17M4S | 33800 | 8.1 | 33800 | 15.2 | 10 | 2.2 | 73 | 59 | 212381672
RUUD | RP15AZ36AJ2N | RCFZ3617STANM | R962V0703A17M4S | 33800 | 8.1 | 33800 | 15.2 | 10 | 2.2 | 73 | 59 | 212381671
MAINLINE | MLP15AZ60AJ2N | MLH2CZ6024STANN |  | 57000 | 8.1 | 57000 | 16 | 11.7 | 2.3 | 68 | 54 | 211641666
SURE | SP15AZ60AJ2N | SH2CZ6024STANN |  | 57000 | 8.1 | 57000 | 16 | 11.7 | 2.3 | 68 | 54 | 211627529
RUSSELL | SP15AZ60AJ2N | SH2CZ6024STANN |  | 57000 | 8.1 | 57000 | 16 | 11.7 | 2.3 | 68 | 54 | 211627528
RUUD | RP15AZ60AJ2N | RH2TZ6024STANN |  | 57000 | 8.1 | 57000 | 16 | 11.7 | 2.3 | 68 | 54 | 211627527
MAINLINE | MLP15AZ42AJ2N | MLH2CZ4821STANN |  | 40000 | 8.1 | 39500 | 15.2 | 11.7 | 2.1 | 66 | 52 | 211641665
RUSSELL | SP15AZ42AJ2N | SH2CZ4821STANN |  | 40000 | 8.1 | 39500 | 15.2 | 11.7 | 2.1 | 66 | 52 | 211627522
SURE | SP15AZ42AJ2N | SH2CZ4821STANN |  | 40000 | 8.1 | 39500 | 15.2 | 11.7 | 2.1 | 66 | 52 | 211627523
RUUD | RP15AZ42AJ2N | RH2TZ4821STANN |  | 40000 | 8.1 | 39500 | 15.2 | 11.7 | 2.1 | 66 | 52 | 211627521
FUJITSU | FOP1560TJAZNA | FHRNTT6024S*ZTNA |  | 57000 | 8.1 | 57000 | 16 | 11.7 | 2.3 | 68 | 54 | 211641690
THERMAL ZONE | TZPLAD1560AJN | TZHDLTST6024*NAN |  | 57000 | 8.1 | 57000 | 16 | 11.7 | 2.3 | 68 | 54 | 211641702
RHEEM | RP15AZ60AJ2N | RH2TZ6024STANN |  | 57000 | 8.1 | 57000 | 16 | 11.7 | 2.3 | 68 | 54 | 211627504
FUJITSU | FOP1542TJAZNA | FHRNTT4821S*ZTNA |  | 40000 | 8.1 | 39500 | 15.2 | 11.7 | 2.1 | 66 | 52 | 211641687
RHEEM | RP15AZ42AJ2N | RH2TZ4821STANN |  | 40000 | 8.1 | 39500 | 15.2 | 11.7 | 2.1 | 66 | 52 | 211627503
RUSSELL | SP15AZ48AJ2N | SH2CZ4821STANN |  | 45500 | 8.1 | 45000 | 15.2 | 11.7 | 2.2 | 67 | 54 | 211291755
MAINLINE | MLP15AZ24AJ2N | TCFZ2417STANM | ML962V0603A17M4S | 22800 | 8.1 | 22800 | 15.2 | 11.7 | 2.2 | 70 | 55 | 212507849
MAINLINE | MLP15AZ30AJ2N | TCFZ3617STANM | ML962V0403A17M4S | 28400 | 8.1 | 28400 | 15.2 | 11.7 | 2.1 | 70 | 56 | 212507848
SURE | SP15AZ30AJ2N | TCFZ3617STANM | S962V0403A17M4S | 28400 | 8.1 | 28400 | 15.2 | 11.7 | 2.1 | 70 | 56 | 212387261
RUSSELL | SP15AZ30AJ2N | TCFZ3617STANM | S962V0403A17M4S | 28400 | 8.1 | 28400 | 15.2 | 11.7 | 2.1 | 70 | 56 | 212387260
RUSSELL | SP15AZ24AJ2N | TCFZ2417STANM | S962V0403A17M4S | 22800 | 8.1 | 22800 | 15.2 | 11.7 | 2.2 | 70 | 55 | 212387259
MAINLINE | MLP15AZ24AJ2N | TCFZ2417STANM | ML962V0403A17M4S | 22800 | 8.1 | 22800 | 15.2 | 11.7 | 2.2 | 70 | 55 | 212507847
SURE | SP15AZ24AJ2N | TCFZ2417STANM | S962V0403A17M4S | 22800 | 8.1 | 22800 | 15.2 | 11.7 | 2.2 | 70 | 55 | 212387258
SURE | SP15AZ30AJ2N | TCFZ3617STANM | S951V0703A17M4S | 28400 | 8.1 | 28400 | 15.2 | 11.7 | 2.1 | 70 | 56 | 212387257
MAINLINE | MLP15AZ30AJ2N | TCFZ3617STANM | ML951V0703A17M4S | 28400 | 8.1 | 28400 | 15.2 | 11.7 | 2.1 | 70 | 56 | 212507846
RUUD | RP15AZ18AJ2N | RCFZ2417STANM | U802VA050317M | 17100 | 8.1 | 17100 | 15.2 | 11.7 | 2.1 | 70 | 54 | 212387347
RUSSELL | SP15AZ30AJ2N | TCFZ3617STANM | S951V0703A17M4S | 28400 | 8.1 | 28400 | 15.2 | 11.7 | 2.1 | 70 | 56 | 212387256
MAINLINE | MLP15AZ24AJ2N | TCFZ2417STANM | ML951V0603A17UHU | 22800 | 8.1 | 22800 | 15.2 | 11.7 | 2.2 | 70 | 56 | 212507845
SURE | SP15AZ24AJ2N | TCFZ2417STANM | S951V0603A17UHU | 22800 | 8.1 | 22800 | 15.2 | 11.7 | 2.2 | 70 | 56 | 212387255
RUSSELL | SP15AZ24AJ2N | TCFZ2417STANM | S951V0603A17UHU | 22800 | 8.1 | 22800 | 15.2 | 11.7 | 2.2 | 70 | 56 | 212387254
RUSSELL | SP15AZ30AJ2N | TCFZ3617STANM | S951V0603A17M4S | 28400 | 8.1 | 28400 | 15.2 | 11.7 | 2.1 | 71 | 57 | 212387253
MAINLINE | MLP15AZ30AJ2N | TCFZ3617STANM | ML951V0603A17M4S | 28400 | 8.1 | 28400 | 15.2 | 11.7 | 2.1 | 71 | 57 | 212507844
SURE | SP15AZ30AJ2N | TCFZ3617STANM | S951V0603A17M4S | 28400 | 8.1 | 28400 | 15.2 | 11.7 | 2.1 | 71 | 57 | 212387252
MAINLINE | MLP15AZ24AJ2N | TCFZ2417STANM | ML951V0603A17M4S | 22800 | 8.1 | 22800 | 15.2 | 11.7 | 2.2 | 70 | 55 | 212507843
SURE | SP15AZ24AJ2N | TCFZ2417STANM | S951V0603A17M4S | 22800 | 8.1 | 22800 | 15.2 | 11.7 | 2.2 | 70 | 55 | 212387251
RUSSELL | SP15AZ24AJ2N | TCFZ2417STANM | S951V0603A17M4S | 22800 | 8.1 | 22800 | 15.2 | 11.7 | 2.2 | 70 | 55 | 212387250
MAINLINE | MLP15AZ24AJ2N | TCFZ2417STANM | ML951V0403A17UHU | 22800 | 8.1 | 22800 | 15.2 | 11.7 | 2.2 | 70 | 56 | 212507842
SURE | SP15AZ24AJ2N | TCFZ2417STANM | S951V0403A17UHU | 22800 | 8.1 | 22800 | 15.2 | 11.7 | 2.2 | 70 | 56 | 212387249
RUSSELL | SP15AZ24AJ2N | TCFZ2417STANM | S951V0403A17UHU | 22800 | 8.1 | 22800 | 15.2 | 11.7 | 2.2 | 70 | 56 | 212387247
MAINLINE | MLP15AZ30AJ2N | TCFZ3617STANM | ML951V0403A17M4S | 28400 | 8.1 | 28400 | 15.2 | 11.7 | 2.1 | 70 | 56 | 212507839
SURE | SP15AZ30AJ2N | TCFZ3617STANM | S951V0403A17M4S | 28400 | 8.1 | 28400 | 15.2 | 11.7 | 2.1 | 70 | 56 | 212387242
RUSSELL | SP15AZ30AJ2N | TCFZ3617STANM | S951V0403A17M4S | 28400 | 8.1 | 28400 | 15.2 | 11.7 | 2.1 | 70 | 56 | 212387241
MAINLINE | MLP15AZ24AJ2N | TCFZ2417STANM | ML951V0403A17M4S | 22800 | 8.1 | 22800 | 15.2 | 11.7 | 2.2 | 70 | 55 | 212507838
SURE | SP15AZ24AJ2N | TCFZ2417STANM | S951V0403A17M4S | 22800 | 8.1 | 22800 | 15.2 | 11.7 | 2.2 | 70 | 55 | 212387240
RUSSELL | SP15AZ24AJ2N | TCFZ2417STANM | S951V0403A17M4S | 22800 | 8.1 | 22800 | 15.2 | 11.7 | 2.2 | 70 | 55 | 212387238
RUSSELL | SP15AZ30AJ2N | TCFZ3617STANM | S921V0703A17M4S | 28400 | 8.1 | 28400 | 15.2 | 11.7 | 2.1 | 70 | 56 | 212387236
MAINLINE | MLP15AZ36AJ2N | TCFZ3617STANM | ML802V1004A17UH | 34000 | 8.1 | 34000 | 15.2 | 11.7 | 2.2 | 73 | 58 | 212507821
SURE | SP15AZ36AJ2N | TCFZ3617STANM | S802V1004A17UH | 34000 | 8.1 | 34000 | 15.2 | 11.7 | 2.2 | 73 | 58 | 212387203
RUSSELL | SP15AZ36AJ2N | TCFZ3617STANM | S802V1004A17UH | 34000 | 8.1 | 34000 | 15.2 | 11.7 | 2.2 | 73 | 58 | 212387202
RUSSELL | SP15AZ30AJ2N | TCFZ3617STANM | S802V1004A17UH | 28400 | 8.1 | 28400 | 15.2 | 11.7 | 2.1 | 70 | 56 | 212387201
MAINLINE | MLP15AZ30AJ2N | TCFZ3617STANM | ML802V1004A17UH | 28400 | 8.1 | 28400 | 15.2 | 11.7 | 2.1 | 70 | 56 | 212507820
SURE | SP15AZ30AJ2N | TCFZ3617STANM | S802V1004A17UH | 28400 | 8.1 | 28400 | 15.2 | 11.7 | 2.1 | 70 | 56 | 212387200
RUSSELL | SP15AZ36AJ2N | TCFZ3617STANM | S802V0754A17UH | 33800 | 8.1 | 33800 | 15.2 | 11.7 | 2.2 | 73 | 58 | 212387199
MAINLINE | MLP15AZ36AJ2N | TCFZ3617STANM | ML802V0754A17UH | 33800 | 8.1 | 33800 | 15.2 | 11.7 | 2.2 | 73 | 58 | 212507819
SURE | SP15AZ36AJ2N | TCFZ3617STANM | S802V0754A17UH | 33800 | 8.1 | 33800 | 15.2 | 11.7 | 2.2 | 73 | 58 | 212387198
MAINLINE | MLP15AZ30AJ2N | TCFZ3617STANM | ML802V0754A17UH | 28400 | 8.1 | 28400 | 15.2 | 11.7 | 2.1 | 70 | 56 | 212507818
SURE | SP15AZ30AJ2N | TCFZ3617STANM | S802V0754A17UH | 28400 | 8.1 | 28400 | 15.2 | 11.7 | 2.1 | 70 | 56 | 212387197
RUSSELL | SP15AZ30AJ2N | TCFZ3617STANM | S802V0754A17UH | 28400 | 8.1 | 28400 | 15.2 | 11.7 | 2.1 | 70 | 56 | 212387196
SURE | SP15AZ24AJ2N | TCFZ2417STANM | S802V0754A17UH | 22800 | 8.1 | 22800 | 15.2 | 11.7 | 2.2 | 69 | 55 | 212387194
MAINLINE | MLP15AZ24AJ2N | TCFZ2417STANM | ML802V0754A17UH | 22800 | 8.1 | 22800 | 15.2 | 11.7 | 2.2 | 69 | 55 | 212507817
RUSSELL | SP15AZ24AJ2N | TCFZ2417STANM | S802V0754A17UH | 22800 | 8.1 | 22800 | 15.2 | 11.7 | 2.2 | 69 | 55 | 212387195
MAINLINE | MLP15AZ30AJ2N | TCFZ3617STANM | ML802V0754A17DZ | 28400 | 8.1 | 28400 | 15.2 | 11.7 | 2.1 | 71 | 56 | 212507814
RUUD | RP15AZ18AJ2N | RCFZ2417STANM | R951V0603A17UHU | 17100 | 8.1 | 17100 | 15.2 | 11.7 | 2.1 | 71 | 56 | 212941548
RUSSELL | SP15AZ18AJ2N | TCFZ2417STANM | S951V0603A17UHU | 17100 | 8.1 | 17100 | 15.2 | 11.7 | 2.1 | 71 | 56 | 212941532
RHEEM | RP15AZ18AJ2N | RCFZ2417STANM | R951V0603A17UHU | 17100 | 8.1 | 17100 | 15.2 | 11.7 | 2.1 | 71 | 56 | 212941528
SURE | SP15AZ18AJ2N | TCFZ2417STANM | S951V0603A17UHU | 17100 | 8.1 | 17100 | 15.2 | 11.7 | 2.1 | 71 | 56 | 212941523
RHEEM | RP15AZ18AJ2N | RH2T2417STAN+RXHQ-C24N |  | 17100 | 8.1 | 17100 | 16 | 11.7 | 2.1 | 68 | 53 | 212941505
SURE | SP15AZ18AJ2N | SH2T2417STAN+RXHQ-C24N |  | 17100 | 8.1 | 17100 | 16 | 11.7 | 2.1 | 68 | 53 | 212941504
RUSSELL | SP15AZ18AJ2N | SH2T2417STAN+RXHQ-C24N |  | 17100 | 8.1 | 17100 | 16 | 11.7 | 2.1 | 68 | 53 | 212941503
RUUD | RP15AZ18AJ2N | RH2T2417STAN+RXHQ-C24N |  | 17100 | 8.1 | 17100 | 16 | 11.7 | 2.1 | 68 | 53 | 212941501
RUUD | RP15AZ48AJ2N | RCFZ4821STANM | U802VA100521Z | 45000 | 8.1 | 45000 | 15.2 | 10 | 2.4 | 71 | 58 | 212382053
RUUD | RP15AZ60AJ2N | RCFZ6024STANM | U802VA100521Z | 55500 | 8.1 | 55500 | 15.2 | 10 | 2.4 | 74 | 61 | 212382051
RHEEM | RP15AZ36AJ2N | RCFZ3617STANM | R801V1004A17UHS | 34200 | 8.1 | 34200 | 15.2 | 11.7 | 2.2 | 73 | 58 | 212941676
RUSSELL | SP15AZ36AJ2N | TCFZ3617STANM | S801V1004A17UHS | 34200 | 8.1 | 34200 | 15.2 | 11.7 | 2.2 | 73 | 58 | 212941674
RHEEM | RP15AZ36AJ2N | RCFZ3617STANM | R801V1004A17UHN | 34200 | 8.1 | 34200 | 15.2 | 11.7 | 2.2 | 73 | 58 | 212941673
RUUD | RP15AZ30AJ2N | RCFZ3617STANM | R801V1004A17UHN | 28400 | 8.1 | 28400 | 15.2 | 11.7 | 2.1 | 70 | 56 | 212941657
RUSSELL | SP15AZ36AJ2N | TCFZ3617STANM | S801V1004A17UHN | 34200 | 8.1 | 34200 | 15.2 | 11.7 | 2.2 | 73 | 58 | 212941672
RUUD | RP15AZ36AJ2N | RCFZ3617STANM | R801V1004A17UHN | 34200 | 8.1 | 34200 | 15.2 | 11.7 | 2.2 | 73 | 58 | 212941670
RHEEM | RP15AZ30AJ2N | RCFZ3617STANM | R802V0504A17UHN | 28400 | 8.1 | 28400 | 15.2 | 11.7 | 2.1 | 71 | 57 | 212941668
RUUD | RP15AZ30AJ2N | RCFZ3617STANM | U98MV0703A17UPS | 28400 | 8.1 | 28400 | 15.2 | 11.7 | 2.1 | 70 | 56 | 212941666
RUUD | RP15AZ30AJ2N | RCFZ3617STANM | R802V0504A17UHS | 28400 | 8.1 | 28400 | 15.2 | 11.7 | 2.1 | 71 | 57 | 212941661
RUSSELL | SP15AZ30AJ2N | TCFZ3617STANM | S802V0504A17UHN | 28400 | 8.1 | 28400 | 15.2 | 11.7 | 2.1 | 71 | 57 | 212941660
SURE | SP15AZ30AJ2N | TCFZ3617STANM | S98MV0703A17UPS | 28400 | 8.1 | 28400 | 15.2 | 11.7 | 2.1 | 70 | 56 | 212941659
SURE | SP15AZ30AJ2N | TCFZ3617STANM | S802V0504A17UHN | 28400 | 8.1 | 28400 | 15.2 | 11.7 | 2.1 | 71 | 57 | 212941658
RHEEM | RP15AZ30AJ2N | RCFZ3617STANM | R801V1004A17UHS | 28400 | 8.1 | 28400 | 15.2 | 11.7 | 2.1 | 70 | 56 | 212941655
RHEEM | RP15AZ30AJ2N | RCFZ3617STANM | R98MV0703A17UPS | 28400 | 8.1 | 28400 | 15.2 | 11.7 | 2.1 | 70 | 56 | 212941654
SURE | SP15AZ30AJ2N | TCFZ3617STANM | S802V0504A17UHS | 28400 | 8.1 | 28400 | 15.2 | 11.7 | 2.1 | 71 | 57 | 212941653
RUSSELL | SP15AZ30AJ2N | TCFZ3617STANM | S801V1004A17UHN | 28400 | 8.1 | 28400 | 15.2 | 11.7 | 2.1 | 70 | 56 | 212941642
RUSSELL | SP15AZ30AJ2N | TCFZ3617STANM | S802V0504A17UHS | 28400 | 8.1 | 28400 | 15.2 | 11.7 | 2.1 | 71 | 57 | 212941652
RUUD | RP15AZ30AJ2N | RCFZ3617STANM | R802V0504A17UHN | 28400 | 8.1 | 28400 | 15.2 | 11.7 | 2.1 | 71 | 57 | 212941650
RUUD | RP15AZ30AJ2N | RCFZ3617STANM | R801V1004A17UHS | 28400 | 8.1 | 28400 | 15.2 | 11.7 | 2.1 | 70 | 56 | 212941648
RHEEM | RP15AZ30AJ2N | RCFZ3617STANM | R802V0504A17UHS | 28400 | 8.1 | 28400 | 15.2 | 11.7 | 2.1 | 71 | 57 | 212941647
RUSSELL | SP15AZ30AJ2N | TCFZ3617STANM | S801V1004A17UHS | 28400 | 8.1 | 28400 | 15.2 | 11.7 | 2.1 | 70 | 56 | 212941645
RUSSELL | SP15AZ30AJ2N | TCFZ3617STANM | S98MV0703A17UPS | 28400 | 8.1 | 28400 | 15.2 | 11.7 | 2.1 | 70 | 56 | 212941644
RHEEM | RP15AZ30AJ2N | RCFZ3617STANM | R801V1004A17UHN | 28400 | 8.1 | 28400 | 15.2 | 11.7 | 2.1 | 70 | 56 | 212941643
RUUD | RP15AZ24AJ2N | RCFZ2417STANM | R802V0504A17UHS | 22800 | 8.1 | 22800 | 16 | 11.7 | 2.3 | 71 | 57 | 212941640
RUUD | RP15AZ24AJ2N | RCFZ2417STANM | R802V0504A17UHN | 22800 | 8.1 | 22800 | 16 | 11.7 | 2.3 | 71 | 57 | 212941638
SURE | SP15AZ24AJ2N | TCFZ2417STANM | S802V0504A17UHS | 22800 | 8.1 | 22800 | 16 | 11.7 | 2.3 | 71 | 57 | 212941636
RUSSELL | SP15AZ24AJ2N | TCFZ2417STANM | S802V0504A17UHS | 22800 | 8.1 | 22800 | 16 | 11.7 | 2.3 | 71 | 57 | 212941621
RHEEM | RP15AZ24AJ2N | RCFZ2417STANM | R801V1004A17UHN | 22800 | 8.1 | 22800 | 16 | 11.7 | 2.4 | 71 | 57 | 212941635
SURE | SP15AZ24AJ2N | TCFZ2417STANM | S951V0703A17M4S | 22800 | 8.1 | 22800 | 16 | 11.7 | 2.3 | 71 | 58 | 212941633
RUSSELL | SP15AZ24AJ2N | TCFZ2417STANM | S802V0754A17DZ | 22800 | 8.1 | 22800 | 16 | 11.7 | 2.3 | 71 | 57 | 212941632
RHEEM | RP15AZ24AJ2N | RCFZ2417STANM | R802V0504A17UHS | 22800 | 8.1 | 22800 | 16 | 11.7 | 2.3 | 71 | 57 | 212941631
SURE | SP15AZ24AJ2N | TCFZ2417STANM | S802VA075317Z | 22800 | 8.1 | 22800 | 16 | 11.7 | 2.3 | 70 | 56 | 212941630
RHEEM | RP15AZ24AJ2N | RCFZ2417STANM | R802V0504A17UHN | 22800 | 8.1 | 22800 | 16 | 11.7 | 2.3 | 71 | 57 | 212941628
RUUD | RP15AZ24AJ2N | RCFZ2417STANM | R801V1004A17UHN | 22800 | 8.1 | 22800 | 16 | 11.7 | 2.4 | 71 | 57 | 212941626
RUSSELL | SP15AZ24AJ2N | TCFZ2417STANM | S802V0504A17UHN | 22800 | 8.1 | 22800 | 16 | 11.7 | 2.3 | 71 | 57 | 212941624
RHEEM | RP15AZ24AJ2N | RCFZ2417STANM | R802V1004A17UHS | 22800 | 8.1 | 22800 | 16 | 11.7 | 2.3 | 71 | 57 | 212941623
RUSSELL | SP15AZ24AJ2N | TCFZ2417STANM | S802VA075317Z | 22800 | 8.1 | 22800 | 16 | 11.7 | 2.3 | 70 | 56 | 212941619
RUUD | RP15AZ24AJ2N | RCFZ2417STANM | R802V0754A17DZ | 22800 | 8.1 | 22800 | 16 | 11.7 | 2.3 | 71 | 57 | 212941618
THERMAL ZONE | TZPLAD1548AJN | TZHDLVST4821*NAN |  | 45500 | 8.1 | 45500 | 15.2 | 11.7 | 2.5 | 73 | 60 | 212508016
MAINLINE | MLP15AZ60AJ2N | MLH2VZ6024STANN |  | 56500 | 8.1 | 56500 | 15.2 | 11.7 | 2.5 | 73 | 59 | 212507887
SURE | SP15AZ60AJ2N | SH2VZ6024STANN |  | 56500 | 8.1 | 56500 | 15.2 | 11.7 | 2.5 | 73 | 59 | 212381164
RUUD | RP15AZ60AJ2N | RH2VZ6024STANN |  | 56500 | 8.1 | 56500 | 15.2 | 11.7 | 2.5 | 73 | 59 | 212381165
RHEEM | RP15AZ60AJ2N | RH2VZ6024STANN |  | 56500 | 8.1 | 56500 | 15.2 | 11.7 | 2.5 | 73 | 59 | 212381166
FUJITSU | FOP1560TJAZNA | FHRNVT6024S*ZTNA |  | 56500 | 8.1 | 56500 | 15.2 | 11.7 | 2.5 | 73 | 59 | 212507701
THERMAL ZONE | TZPLAD1560AJN | TZHDLVST6024*NAN |  | 56500 | 8.1 | 56500 | 15.2 | 11.7 | 2.5 | 73 | 59 | 212508017
RUSSELL | SP15AZ60AJ2N | SH2VZ6024STANN |  | 56500 | 8.1 | 56500 | 15.2 | 11.7 | 2.5 | 73 | 59 | 212381167
RHEEM | RP15AZ36AJ2N | RCFZ3617STANM | R801V0503A14DZ | 34000 | 8.1 | 34000 | 15.2 | 10 | 2.2 | 74 | 59 | 212381493
RUUD | RP15AZ36AJ2N | RCFZ3617STANM | R801V0503A14DZ | 34000 | 8.1 | 34000 | 15.2 | 10 | 2.2 | 74 | 59 | 212381492
RUUD | RP15AZ48AJ2N | RH2VZ4821STANN |  | 45500 | 8.1 | 45500 | 15.2 | 11.7 | 2.5 | 73 | 60 | 212381160
RUSSELL | SP15AZ48AJ2N | SH2VZ4821STANN |  | 45500 | 8.1 | 45500 | 15.2 | 11.7 | 2.5 | 73 | 60 | 212381161
SURE | SP15AZ48AJ2N | SH2VZ4821STANN |  | 45500 | 8.1 | 45500 | 15.2 | 11.7 | 2.5 | 73 | 60 | 212381162
MAINLINE | MLP15AZ48AJ2N | MLH2VZ4821STANN |  | 45500 | 8.1 | 45500 | 15.2 | 11.7 | 2.5 | 73 | 60 | 212507886
RHEEM | RP15AZ48AJ2N | RH2VZ4821STANN |  | 45500 | 8.1 | 45500 | 15.2 | 11.7 | 2.5 | 73 | 60 | 212381163
FUJITSU | FOP1548TJAZNA | FHRNVT4821S*ZTNA |  | 45500 | 8.1 | 45500 | 15.2 | 11.7 | 2.5 | 73 | 60 | 212507700
THERMAL ZONE | TZPLAD1560AJN | TCFZ6024STANM | TZ80DDV100C50SB | 55500 | 8.1 | 55500 | 15.2 | 10 | 2.4 | 74 | 61 | 212506499
FUJITSU | FOP1560TJAZNA | FCCN6024SZTA | FF100215LT80D | 55500 | 8.1 | 55500 | 15.2 | 10 | 2.4 | 74 | 61 | 212506118
RHEEM | RP15AZ60AJ2N | RCFZ6024STANM | R802VA100521Z | 55500 | 8.1 | 55500 | 15.2 | 10 | 2.4 | 74 | 61 | 212381546
RHEEM | RP15AZ48AJ2N | RCFZ4821STANM | R802VA100521M | 45000 | 8.1 | 45000 | 15.2 | 10 | 2.4 | 71 | 58 | 212381545
RHEEM | RP15AZ60AJ2N | RCFZ6024STANM | R802VA100521M | 55500 | 8.1 | 55500 | 15.2 | 10 | 2.4 | 74 | 60 | 212381544
RHEEM | RP15AZ42AJ2N | RCFZ4821STANM | R802VA100521M | 39000 | 8.1 | 39000 | 15.2 | 10 | 2.3 | 69 | 56 | 212381543
RHEEM | RP15AZ48AJ2N | RCFZ4821STANM | R802VA075421Z | 45000 | 8.1 | 45000 | 15.2 | 10 | 2.4 | 72 | 58 | 212381542
THERMAL ZONE | TZPLAD1560AJN | TCFZ6024STANM | TZ80UH2V125D5*A | 56000 | 8.1 | 56000 | 15.2 | 10 | 2.5 | 74 | 60 | 212506495
FUJITSU | FOP1560TJAZNA | FCCN6024SZTA | FF80TV512524UH**A | 56000 | 8.1 | 56000 | 15.2 | 10 | 2.5 | 74 | 60 | 212506114
RHEEM | RP15AZ60AJ2N | RCFZ6024STANM | R802V1255A24UH | 56000 | 8.1 | 56000 | 15.2 | 10 | 2.5 | 74 | 60 | 212381541
RUUD | RP15AZ60AJ2N | RCFZ6024STANM | R802V1255A24UH | 56000 | 8.1 | 56000 | 15.2 | 10 | 2.5 | 74 | 60 | 212381540
RUUD | RP15AZ60AJ2N | RCFZ6024STANM | R802V1255A24DZ | 56000 | 8.1 | 56000 | 15.2 | 10 | 2.5 | 77 | 63 | 212381539
THERMAL ZONE | TZPLAD1560AJN | TCFZ6024STANM | TZ80DZ2V125D5*A | 56000 | 8.1 | 56000 | 15.2 | 10 | 2.5 | 77 | 63 | 212506494
FUJITSU | FOP1560TJAZNA | FCCN6024SZTA | FF80TV512524DZ**A | 56000 | 8.1 | 56000 | 15.2 | 10 | 2.5 | 77 | 63 | 212506113
RHEEM | RP15AZ60AJ2N | RCFZ6024STANM | R802V1255A24DZ | 56000 | 8.1 | 56000 | 15.2 | 10 | 2.5 | 77 | 63 | 212381538
THERMAL ZONE | TZPLAD1548AJN | TCFZ4821STANM | TZ80UH2V100C5*A | 45500 | 8.1 | 45500 | 15.2 | 10 | 2.4 | 74 | 61 | 212506493
FUJITSU | FOP1548TJAZNA | FCCN4821SZTA | FF80TV510021UH**A | 45500 | 8.1 | 45500 | 15.2 | 10 | 2.4 | 74 | 61 | 212506112
RUUD | RP15AZ48AJ2N | RCFZ4821STANM | R802V1005A21UH | 45500 | 8.1 | 45500 | 15.2 | 10 | 2.4 | 74 | 61 | 212381536
RHEEM | RP15AZ48AJ2N | RCFZ4821STANM | R802V1005A21UH | 45500 | 8.1 | 45500 | 15.2 | 10 | 2.4 | 74 | 61 | 212381537
THERMAL ZONE | TZPLAD1560AJN | TCFZ6024STANM | TZ80UH2V100C5*A | 55500 | 8.1 | 55500 | 15.2 | 10 | 2.4 | 74 | 60 | 212506492
FUJITSU | FOP1560TJAZNA | FCCN6024SZTA | FF80TV510021UH**A | 55500 | 8.1 | 55500 | 15.2 | 10 | 2.4 | 74 | 60 | 212506111
RHEEM | RP15AZ60AJ2N | RCFZ6024STANM | R802V1005A21UH | 55500 | 8.1 | 55500 | 15.2 | 10 | 2.4 | 74 | 60 | 212381535
RUUD | RP15AZ24AJ2N | RCFZ2417STANM | U802VA075317M | 22800 | 8.1 | 22800 | 15.2 | 11.7 | 2.3 | 69 | 54 | 212387356
RUSSELL | SP15AZ24AJ2N | TCFZ2417STANM | S97MV0703A17DHS | 22800 | 8.1 | 22800 | 15.2 | 11.7 | 2.2 | 70 | 55 | 212387287
MAINLINE | MLP15AZ24AJ2N | TCFZ2417STANM | ML97MV0703A17DHS | 22800 | 8.1 | 22800 | 15.2 | 11.7 | 2.2 | 70 | 55 | 212507861
SURE | SP15AZ24AJ2N | TCFZ2417STANM | S97MV0703A17DHS | 22800 | 8.1 | 22800 | 15.2 | 11.7 | 2.2 | 70 | 55 | 212387286
MAINLINE | MLP15AZ24AJ2N | TCFZ2417STANM | ML97MV0603A17DHS | 22800 | 8.1 | 22800 | 15.2 | 11.7 | 2.2 | 68 | 54 | 212507860
SURE | SP15AZ24AJ2N | TCFZ2417STANM | S97MV0603A17DHS | 22800 | 8.1 | 22800 | 15.2 | 11.7 | 2.2 | 68 | 54 | 212387285
RUSSELL | SP15AZ24AJ2N | TCFZ2417STANM | S97MV0603A17DHS | 22800 | 8.1 | 22800 | 15.2 | 11.7 | 2.2 | 68 | 54 | 212387284
RUSSELL | SP15AZ30AJ2N | TCFZ3617STANM | S962V0703A17M4S | 28400 | 8.1 | 28400 | 15.2 | 11.7 | 2.1 | 70 | 56 | 212387270
SURE | SP15AZ30AJ2N | TCFZ3617STANM | S962V0703A17M4S | 28400 | 8.1 | 28400 | 15.2 | 11.7 | 2.1 | 70 | 56 | 212387271
MAINLINE | MLP15AZ30AJ2N | TCFZ3617STANM | ML962V0703A17M4S | 28400 | 8.1 | 28400 | 15.2 | 11.7 | 2.1 | 70 | 56 | 212507853
MAINLINE | MLP15AZ24AJ2N | TCFZ2417STANM | ML962V0703A17M4S | 22800 | 8.1 | 22800 | 15.2 | 11.7 | 2.2 | 69 | 55 | 212507852
RUUD | RP15AZ30AJ2N | RCFZ3617STANM | U802VA050317M | 28400 | 8.1 | 28400 | 15.2 | 11.7 | 2.1 | 70 | 56 | 212387353
RUSSELL | SP15AZ18AJ2N | TCFZ2417STANM | S962V0703A17M4S | 17100 | 8.1 | 17100 | 15.2 | 11.7 | 2.1 | 70 | 54 | 212387267
RUSSELL | SP15AZ24AJ2N | TCFZ2417STANM | S962V0703A17M4S | 22800 | 8.1 | 22800 | 15.2 | 11.7 | 2.2 | 69 | 55 | 212387268
SURE | SP15AZ24AJ2N | TCFZ2417STANM | S962V0703A17M4S | 22800 | 8.1 | 22800 | 15.2 | 11.7 | 2.2 | 69 | 55 | 212387269
MAINLINE | MLP15AZ18AJ2N | TCFZ2417STANM | ML962V0703A17M4S | 17100 | 8.1 | 17100 | 15.2 | 11.7 | 2.1 | 70 | 54 | 212507851
SURE | SP15AZ18AJ2N | TCFZ2417STANM | S962V0703A17M4S | 17100 | 8.1 | 17100 | 15.2 | 11.7 | 2.1 | 70 | 54 | 212387266
SURE | SP15AZ30AJ2N | TCFZ3617STANM | S962V0603A17M4S | 28400 | 8.1 | 28400 | 15.2 | 11.7 | 2.1 | 71 | 57 | 212387265
MAINLINE | MLP15AZ30AJ2N | TCFZ3617STANM | ML962V0603A17M4S | 28400 | 8.1 | 28400 | 15.2 | 11.7 | 2.1 | 71 | 57 | 212507850
RUSSELL | SP15AZ30AJ2N | TCFZ3617STANM | S962V0603A17M4S | 28400 | 8.1 | 28400 | 15.2 | 11.7 | 2.1 | 71 | 57 | 212387264
FUJITSU | FOP1530TJAZNA | FCCN3617SZTA | FF60173LT96M | 28400 | 8.1 | 28400 | 15.2 | 11.7 | 2.1 | 70 | 56 | 212507659
RHEEM | RP15AZ30AJ2N | RCFZ3617STANM | R96VA0602317M | 28400 | 8.1 | 28400 | 15.2 | 11.7 | 2.1 | 70 | 56 | 212387109
FUJITSU | FOP1524TJAZNA | FCCN2417SZTA | FF60173LT96M | 22800 | 8.1 | 22800 | 15.2 | 11.7 | 2.2 | 69 | 55 | 212507658
RHEEM | RP15AZ24AJ2N | RCFZ2417STANM | R96VA0602317M | 22800 | 8.1 | 22800 | 15.2 | 11.7 | 2.2 | 69 | 55 | 212387108
FUJITSU | FOP1518TJAZNA | FCCN2417SZTA | FF60173LT96M | 17100 | 8.1 | 17100 | 16 | 11.7 | 2.1 | 70 | 54 | 212507657
RHEEM | RP15AZ18AJ2N | RCFZ2417STANM | R96VA0602317M | 17100 | 8.1 | 17100 | 16 | 11.7 | 2.1 | 70 | 54 | 212387107
RUUD | RP15AZ30AJ2N | RCFZ3617STANM | R962V0703A17M4S | 28400 | 8.1 | 28400 | 15.2 | 11.7 | 2.1 | 70 | 56 | 212387104
FUJITSU | FOP1530TJAZNA | FCCN3617SZTA | FF96TV307017M4S*A | 28400 | 8.1 | 28400 | 15.2 | 11.7 | 2.1 | 70 | 56 | 212507654
THERMAL ZONE | TZPLAD1530AJN | TCFZ3617STANM | TZ96M42V070B3SA | 28400 | 8.1 | 28400 | 15.2 | 11.7 | 2.1 | 70 | 56 | 212507996
RHEEM | RP15AZ30AJ2N | RCFZ3617STANM | R962V0703A17M4S | 28400 | 8.1 | 28400 | 15.2 | 11.7 | 2.1 | 70 | 56 | 212387103
RUUD | RP15AZ24AJ2N | RCFZ2417STANM | R962V0703A17M4S | 22800 | 8.1 | 22800 | 15.2 | 11.7 | 2.2 | 69 | 55 | 212387102
FUJITSU | FOP1524TJAZNA | FCCN2417SZTA | FF96TV307017M4S*A | 22800 | 8.1 | 22800 | 15.2 | 11.7 | 2.2 | 69 | 55 | 212507653
THERMAL ZONE | TZPLAD1524AJN | TCFZ2417STANM | TZ96M42V070B3SA | 22800 | 8.1 | 22800 | 15.2 | 11.7 | 2.2 | 69 | 55 | 212507995
RHEEM | RP15AZ24AJ2N | RCFZ2417STANM | R962V0703A17M4S | 22800 | 8.1 | 22800 | 15.2 | 11.7 | 2.2 | 69 | 55 | 212387101
RUUD | RP15AZ18AJ2N | RCFZ2417STANM | R962V0703A17M4S | 17100 | 8.1 | 17100 | 15.2 | 11.7 | 2.1 | 70 | 54 | 212387100
THERMAL ZONE | TZPLAD1518AJN | TCFZ2417STANM | TZ96M42V070B3SA | 17100 | 8.1 | 17100 | 15.2 | 11.7 | 2.1 | 70 | 54 | 212507994
FUJITSU | FOP1518TJAZNA | FCCN2417SZTA | FF96TV307017M4S*A | 17100 | 8.1 | 17100 | 15.2 | 11.7 | 2.1 | 70 | 54 | 212507652
RHEEM | RP15AZ18AJ2N | RCFZ2417STANM | R962V0703A17M4S | 17100 | 8.1 | 17100 | 15.2 | 11.7 | 2.1 | 70 | 54 | 212387099
THERMAL ZONE | TZPLAD1530AJN | TCFZ3617STANM | TZ96M42V060B3SA | 28400 | 8.1 | 28400 | 15.2 | 11.7 | 2.1 | 71 | 57 | 212507993
FUJITSU | FOP1530TJAZNA | FCCN3617SZTA | FF96TV306017M4S*A | 28400 | 8.1 | 28400 | 15.2 | 11.7 | 2.1 | 71 | 57 | 212507651
RHEEM | RP15AZ30AJ2N | RCFZ3617STANM | R962V0603A17M4S | 28400 | 8.1 | 28400 | 15.2 | 11.7 | 2.1 | 71 | 57 | 212387098
RUUD | RP15AZ30AJ2N | RCFZ3617STANM | R962V0603A17M4S | 28400 | 8.1 | 28400 | 15.2 | 11.7 | 2.1 | 71 | 57 | 212387097
RUUD | RP15AZ24AJ2N | RCFZ2417STANM | R962V0603A17M4S | 22800 | 8.1 | 22800 | 15.2 | 11.7 | 2.2 | 70 | 55 | 212387096
THERMAL ZONE | TZPLAD1524AJN | TCFZ2417STANM | TZ96M42V060B3SA | 22800 | 8.1 | 22800 | 15.2 | 11.7 | 2.2 | 70 | 55 | 212507992
FUJITSU | FOP1524TJAZNA | FCCN2417SZTA | FF96TV306017M4S*A | 22800 | 8.1 | 22800 | 15.2 | 11.7 | 2.2 | 70 | 55 | 212507650
RHEEM | RP15AZ24AJ2N | RCFZ2417STANM | R962V0603A17M4S | 22800 | 8.1 | 22800 | 15.2 | 11.7 | 2.2 | 70 | 55 | 212387095
RUUD | RP15AZ30AJ2N | RCFZ3617STANM | R962V0403A17M4S | 28400 | 8.1 | 28400 | 15.2 | 11.7 | 2.1 | 70 | 56 | 212387094
THERMAL ZONE | TZPLAD1530AJN | TCFZ3617STANM | TZ96M42V040B3SA | 28400 | 8.1 | 28400 | 15.2 | 11.7 | 2.1 | 70 | 56 | 212507991
FUJITSU | FOP1530TJAZNA | FCCN3617SZTA | FF96TV304017M4S*A | 28400 | 8.1 | 28400 | 15.2 | 11.7 | 2.1 | 70 | 56 | 212507649
RHEEM | RP15AZ30AJ2N | RCFZ3617STANM | R962V0403A17M4S | 28400 | 8.1 | 28400 | 15.2 | 11.7 | 2.1 | 70 | 56 | 212387093
RUUD | RP15AZ24AJ2N | RCFZ2417STANM | R962V0403A17M4S | 22800 | 8.1 | 22800 | 15.2 | 11.7 | 2.2 | 70 | 55 | 212387092
THERMAL ZONE | TZPLAD1524AJN | TCFZ2417STANM | TZ96M42V040B3SA | 22800 | 8.1 | 22800 | 15.2 | 11.7 | 2.2 | 70 | 55 | 212507990
FUJITSU | FOP1524TJAZNA | FCCN2417SZTA | FF96TV304017M4S*A | 22800 | 8.1 | 22800 | 15.2 | 11.7 | 2.2 | 70 | 55 | 212507648
RHEEM | RP15AZ24AJ2N | RCFZ2417STANM | R962V0403A17M4S | 22800 | 8.1 | 22800 | 15.2 | 11.7 | 2.2 | 70 | 55 | 212387091
THERMAL ZONE | TZPLAD1530AJN | TCFZ3617STANM | TZ95M41V070B3SA | 28400 | 8.1 | 28400 | 15.2 | 11.7 | 2.1 | 70 | 56 | 212507989
FUJITSU | FOP1530TJAZNA | FCCN3617SZTA | FF95SV307017M4S*A | 28400 | 8.1 | 28400 | 15.2 | 11.7 | 2.1 | 70 | 56 | 212507647
MAINLINE | MLP15AZ60AJ2N | TCFZ6024STANM | ML801V1255A24UH | 56000 | 8.1 | 56000 | 15.2 | 10 | 2.5 | 74 | 60 | 212506326
SURE | SP15AZ60AJ2N | TCFZ6024STANM | S801V1255A24UH | 56000 | 8.1 | 56000 | 15.2 | 10 | 2.5 | 74 | 60 | 212381768
MAINLINE | MLP15AZ60AJ2N | TCFZ6024STANM | ML801V1255A24DZ | 56000 | 8.1 | 56000 | 15.2 | 10 | 2.5 | 77 | 63 | 212506325
SURE | SP15AZ60AJ2N | TCFZ6024STANM | S801V1255A24DZ | 56000 | 8.1 | 56000 | 15.2 | 10 | 2.5 | 77 | 63 | 212381766
RUSSELL | SP15AZ60AJ2N | TCFZ6024STANM | S801V1255A24DZ | 56000 | 8.1 | 56000 | 15.2 | 10 | 2.5 | 77 | 63 | 212381764
RUSSELL | SP15AZ24AJ2N | TCFZ2417STANM | S962V0603A17M4S | 22800 | 8.1 | 22800 | 15.2 | 11.7 | 2.2 | 70 | 55 | 212387263
RUUD | RP15AZ24AJ2N | RCFZ2417STANM | U802VA050317M | 22800 | 8.1 | 22800 | 15.2 | 11.7 | 2.2 | 68 | 54 | 212387352
SURE | SP15AZ24AJ2N | TCFZ2417STANM | S962V0603A17M4S | 22800 | 8.1 | 22800 | 15.2 | 11.7 | 2.2 | 70 | 55 | 212387262
SURE | SP15AZ30AJ2N | TCFZ3617STANM | S801VA050417M | 28400 | 8.1 | 28400 | 15.2 | 11.7 | 2.1 | 69 | 55 | 212387156
MAINLINE | MLP15AZ24AJ2N | TCFZ2417STANM | ML801VA050417M | 22800 | 8.1 | 22800 | 15.2 | 11.7 | 2.3 | 69 | 54 | 212507802
SURE | SP15AZ24AJ2N | TCFZ2417STANM | S801VA050417M | 22800 | 8.1 | 22800 | 15.2 | 11.7 | 2.3 | 69 | 54 | 212387155
RUSSELL | SP15AZ24AJ2N | TCFZ2417STANM | S801VA050417M | 22800 | 8.1 | 22800 | 15.2 | 11.7 | 2.3 | 69 | 54 | 212387154
RUSSELL | SP15AZ36AJ2N | TCFZ3617STANM | S801V0754A17UH | 33800 | 8.1 | 33800 | 15.2 | 11.7 | 2.2 | 73 | 58 | 212387153
MAINLINE | MLP15AZ36AJ2N | TCFZ3617STANM | ML801V0754A17UH | 33800 | 8.1 | 33800 | 15.2 | 11.7 | 2.2 | 73 | 58 | 212507801
SURE | SP15AZ36AJ2N | TCFZ3617STANM | S801V0754A17UH | 33800 | 8.1 | 33800 | 15.2 | 11.7 | 2.2 | 73 | 58 | 212387152
RUSSELL | SP15AZ30AJ2N | TCFZ3617STANM | S801V0754A17UH | 28400 | 8.1 | 28400 | 15.2 | 11.7 | 2.1 | 70 | 56 | 212387151
SURE | SP15AZ30AJ2N | TCFZ3617STANM | S801V0754A17UH | 28400 | 8.1 | 28400 | 15.2 | 11.7 | 2.1 | 70 | 56 | 212387150
MAINLINE | MLP15AZ30AJ2N | TCFZ3617STANM | ML801V0754A17UH | 28400 | 8.1 | 28400 | 15.2 | 11.7 | 2.1 | 70 | 56 | 212507800
RUSSELL | SP15AZ24AJ2N | TCFZ2417STANM | S801V0754A17UH | 22800 | 8.1 | 22800 | 15.2 | 11.7 | 2.2 | 69 | 55 | 212387149
MAINLINE | MLP15AZ24AJ2N | TCFZ2417STANM | ML801V0754A17UH | 22800 | 8.1 | 22800 | 15.2 | 11.7 | 2.2 | 69 | 55 | 212507799
SURE | SP15AZ24AJ2N | TCFZ2417STANM | S801V0754A17UH | 22800 | 8.1 | 22800 | 15.2 | 11.7 | 2.2 | 69 | 55 | 212387148
RUSSELL | SP15AZ30AJ2N | TCFZ3617STANM | S801V0754A17DZ | 28400 | 8.1 | 28400 | 15.2 | 11.7 | 2.1 | 71 | 56 | 212387147
SURE | SP15AZ30AJ2N | TCFZ3617STANM | S801V0754A17DZ | 28400 | 8.1 | 28400 | 15.2 | 11.7 | 2.1 | 71 | 56 | 212387146
MAINLINE | MLP15AZ30AJ2N | TCFZ3617STANM | ML801V0754A17DZ | 28400 | 8.1 | 28400 | 15.2 | 11.7 | 2.1 | 71 | 56 | 212507798
MAINLINE | MLP15AZ24AJ2N | TCFZ2417STANM | ML801V0754A17DZ | 22800 | 8.1 | 22800 | 15.2 | 11.7 | 2.2 | 69 | 55 | 212507797
SURE | SP15AZ24AJ2N | TCFZ2417STANM | S801V0754A17DZ | 22800 | 8.1 | 22800 | 15.2 | 11.7 | 2.2 | 69 | 55 | 212387145
RUSSELL | SP15AZ24AJ2N | TCFZ2417STANM | S801V0754A17DZ | 22800 | 8.1 | 22800 | 15.2 | 11.7 | 2.2 | 69 | 55 | 212387144
MAINLINE | MLP15AZ30AJ2N | TCFZ3617STANM | ML801V0704A17UHU | 28400 | 8.1 | 28400 | 15.2 | 11.7 | 2.1 | 71 | 56 | 212507796
SURE | SP15AZ30AJ2N | TCFZ3617STANM | S801V0704A17UHU | 28400 | 8.1 | 28400 | 15.2 | 11.7 | 2.1 | 71 | 56 | 212387143
MAINLINE | MLP15AZ24AJ2N | TCFZ2417STANM | ML801V0704A17UHU | 22800 | 8.1 | 22800 | 15.2 | 11.7 | 2.2 | 69 | 55 | 212507795
SURE | SP15AZ24AJ2N | TCFZ2417STANM | S801V0704A17UHU | 22800 | 8.1 | 22800 | 15.2 | 11.7 | 2.2 | 69 | 55 | 212387142
MAINLINE | MLP15AZ30AJ2N | TCFZ3617STANM | ML801V0504A17UHU | 28400 | 8.1 | 28400 | 15.2 | 11.7 | 2.1 | 71 | 57 | 212507794
SURE | SP15AZ30AJ2N | TCFZ3617STANM | S801V0504A17UHU | 28400 | 8.1 | 28400 | 15.2 | 11.7 | 2.1 | 71 | 57 | 212387141
MAINLINE | MLP15AZ24AJ2N | TCFZ2417STANM | ML801V0504A17UHU | 22800 | 8.1 | 22800 | 15.2 | 11.7 | 2.2 | 70 | 55 | 212507793
SURE | SP15AZ24AJ2N | TCFZ2417STANM | S801V0504A17UHU | 22800 | 8.1 | 22800 | 15.2 | 11.7 | 2.2 | 70 | 55 | 212387140
MAINLINE | MLP15AZ30AJ2N | TCFZ3617STANM | ML801V0504A17UH | 28400 | 8.1 | 28400 | 15.2 | 11.7 | 2.1 | 71 | 57 | 212507792
SURE | SP15AZ30AJ2N | TCFZ3617STANM | S801V0504A17UH | 28400 | 8.1 | 28400 | 15.2 | 11.7 | 2.1 | 71 | 57 | 212387139
RUSSELL | SP15AZ30AJ2N | TCFZ3617STANM | S801V0504A17UH | 28400 | 8.1 | 28400 | 15.2 | 11.7 | 2.1 | 71 | 57 | 212387138
MAINLINE | MLP15AZ30AJ2N | TCFZ3617STANM | ML801V0503A14UH | 28400 | 8.1 | 28400 | 15.2 | 11.7 | 2.1 | 70 | 56 | 212507791
SURE | SP15AZ30AJ2N | TCFZ3617STANM | S801V0503A14UH | 28400 | 8.1 | 28400 | 15.2 | 11.7 | 2.1 | 70 | 56 | 212387137
RUSSELL | SP15AZ30AJ2N | TCFZ3617STANM | S801V0503A14UH | 28400 | 8.1 | 28400 | 15.2 | 11.7 | 2.1 | 70 | 56 | 212387136
MAINLINE | MLP15AZ24AJ2N | TCFZ2417STANM | ML801V0503A14UH | 22800 | 8.1 | 22800 | 15.2 | 11.7 | 2.2 | 69 | 55 | 212507790
RUSSELL | SP15AZ24AJ2N | TCFZ2417STANM | S801V0503A14UH | 22800 | 8.1 | 22800 | 15.2 | 11.7 | 2.2 | 69 | 55 | 212387134
SURE | SP15AZ24AJ2N | TCFZ2417STANM | S801V0503A14UH | 22800 | 8.1 | 22800 | 15.2 | 11.7 | 2.2 | 69 | 55 | 212387135
MAINLINE | MLP15AZ30AJ2N | TCFZ3617STANM | ML801V0503A14DZ | 28400 | 8.1 | 28400 | 15.2 | 11.7 | 2.1 | 71 | 57 | 212507789
SURE | SP15AZ30AJ2N | TCFZ3617STANM | S801V0503A14DZ | 28400 | 8.1 | 28400 | 15.2 | 11.7 | 2.1 | 71 | 57 | 212387133
RUSSELL | SP15AZ30AJ2N | TCFZ3617STANM | S801V0503A14DZ | 28400 | 8.1 | 28400 | 15.2 | 11.7 | 2.1 | 71 | 57 | 212387132
MAINLINE | MLP15AZ24AJ2N | TCFZ2417STANM | ML801V0503A14DZ | 22800 | 8.1 | 22800 | 15.2 | 11.7 | 2.3 | 69 | 55 | 212507788
SURE | SP15AZ24AJ2N | TCFZ2417STANM | S801V0503A14DZ | 22800 | 8.1 | 22800 | 15.2 | 11.7 | 2.3 | 69 | 55 | 212387131
RUSSELL | SP15AZ24AJ2N | TCFZ2417STANM | S801V0503A14DZ | 22800 | 8.1 | 22800 | 15.2 | 11.7 | 2.3 | 69 | 55 | 212387130
MAINLINE | MLP15AZ18AJ2N | TCFZ2417STANM | ML801V0503A14DZ | 17100 | 8.1 | 17100 | 15.2 | 11.7 | 2.1 | 70 | 54 | 212507787
SURE | SP15AZ18AJ2N | TCFZ2417STANM | S802VA050317M | 17100 | 8.1 | 17100 | 15.2 | 11.7 | 2.1 | 70 | 54 | 212387206
MAINLINE | MLP15AZ18AJ2N | TCFZ2417STANM | ML802VA050317M | 17100 | 8.1 | 17100 | 15.2 | 11.7 | 2.1 | 70 | 54 | 212507823
MAINLINE | MLP15AZ42AJ2N | TCFZ4821STANM | ML802V1005A21DZ | 40000 | 8.1 | 40000 | 15.2 | 11.7 | 2.4 | 72 | 58 | 212507822
SURE | SP15AZ42AJ2N | TCFZ4821STANM | S802V1005A21DZ | 40000 | 8.1 | 40000 | 15.2 | 11.7 | 2.4 | 72 | 58 | 212387205
RUSSELL | SP15AZ42AJ2N | TCFZ4821STANM | S802V1005A21DZ | 40000 | 8.1 | 40000 | 15.2 | 11.7 | 2.4 | 72 | 58 | 212387204
MAINLINE | MLP15AZ60AJ2N | TCFZ6024STANM | ML802VA125524Z | 56000 | 8.1 | 56000 | 15.2 | 10 | 2.5 | 76 | 62 | 212506348
RUSSELL | SP15AZ60AJ2N | TCFZ6024STANM | S802VA125524Z | 56000 | 8.1 | 56000 | 15.2 | 10 | 2.5 | 76 | 62 | 212381819
RUSSELL | SP15AZ48AJ2N | TCFZ4821STANM | S802VA100521Z | 45000 | 8.1 | 45000 | 15.2 | 10 | 2.4 | 71 | 58 | 212381818
MAINLINE | MLP15AZ48AJ2N | TCFZ4821STANM | ML802VA100521Z | 45000 | 8.1 | 45000 | 15.2 | 10 | 2.4 | 71 | 58 | 212506347
SURE | SP15AZ48AJ2N | TCFZ4821STANM | S802VA100521Z | 45000 | 8.1 | 45000 | 15.2 | 10 | 2.4 | 71 | 58 | 212381817
MAINLINE | MLP15AZ60AJ2N | TCFZ6024STANM | ML802VA100521Z | 55500 | 8.1 | 55500 | 15.2 | 10 | 2.4 | 74 | 61 | 212506346
SURE | SP15AZ60AJ2N | TCFZ6024STANM | S802VA100521Z | 55500 | 8.1 | 55500 | 15.2 | 10 | 2.4 | 74 | 61 | 212381816
RUSSELL | SP15AZ60AJ2N | TCFZ6024STANM | S802VA100521Z | 55500 | 8.1 | 55500 | 15.2 | 10 | 2.4 | 74 | 61 | 212381815
SURE | SP15AZ48AJ2N | TCFZ4821STANM | S802VA100521M | 45000 | 8.1 | 45000 | 15.2 | 10 | 2.4 | 71 | 58 | 212381814
MAINLINE | MLP15AZ48AJ2N | TCFZ4821STANM | ML802VA100521M | 45000 | 8.1 | 45000 | 15.2 | 10 | 2.4 | 71 | 58 | 212506345
RUSSELL | SP15AZ48AJ2N | TCFZ4821STANM | S802VA100521M | 45000 | 8.1 | 45000 | 15.2 | 10 | 2.4 | 71 | 58 | 212381813
MAINLINE | MLP15AZ60AJ2N | TCFZ6024STANM | ML802VA100521M | 55500 | 8.1 | 55500 | 15.2 | 10 | 2.4 | 74 | 60 | 212506344
SURE | SP15AZ60AJ2N | TCFZ6024STANM | S802VA100521M | 55500 | 8.1 | 55500 | 15.2 | 10 | 2.4 | 74 | 60 | 212381812
RUSSELL | SP15AZ60AJ2N | TCFZ6024STANM | S802VA100521M | 55500 | 8.1 | 55500 | 15.2 | 10 | 2.4 | 74 | 60 | 212381811
RUSSELL | SP15AZ42AJ2N | TCFZ4821STANM | S802VA100521M | 39000 | 8.1 | 39000 | 15.2 | 10 | 2.3 | 69 | 56 | 212381810
MAINLINE | MLP15AZ42AJ2N | TCFZ4821STANM | ML802VA100521M | 39000 | 8.1 | 39000 | 15.2 | 10 | 2.3 | 69 | 56 | 212506343
SURE | SP15AZ42AJ2N | TCFZ4821STANM | S802VA100521M | 39000 | 8.1 | 39000 | 15.2 | 10 | 2.3 | 69 | 56 | 212381809
SURE | SP15AZ48AJ2N | TCFZ4821STANM | S802VA075421Z | 45000 | 8.1 | 45000 | 15.2 | 10 | 2.4 | 72 | 58 | 212381808
MAINLINE | MLP15AZ48AJ2N | TCFZ4821STANM | ML802VA075421Z | 45000 | 8.1 | 45000 | 15.2 | 10 | 2.4 | 72 | 58 | 212506342
RUSSELL | SP15AZ48AJ2N | TCFZ4821STANM | S802VA075421Z | 45000 | 8.1 | 45000 | 15.2 | 10 | 2.4 | 72 | 58 | 212381807
RUSSELL | SP15AZ60AJ2N | TCFZ6024STANM | S802V1255A24UH | 56000 | 8.1 | 56000 | 15.2 | 10 | 2.5 | 74 | 60 | 212381805
MAINLINE | MLP15AZ60AJ2N | TCFZ6024STANM | ML802V1255A24UH | 56000 | 8.1 | 56000 | 15.2 | 10 | 2.5 | 74 | 60 | 212506341
SURE | SP15AZ60AJ2N | TCFZ6024STANM | S802V1255A24UH | 56000 | 8.1 | 56000 | 15.2 | 10 | 2.5 | 74 | 60 | 212381806
RUSSELL | SP15AZ60AJ2N | TCFZ6024STANM | S802V1255A24DZ | 56000 | 8.1 | 56000 | 15.2 | 10 | 2.5 | 77 | 63 | 212381803
SURE | SP15AZ60AJ2N | TCFZ6024STANM | S802V1255A24DZ | 56000 | 8.1 | 56000 | 15.2 | 10 | 2.5 | 77 | 63 | 212381804
MAINLINE | MLP15AZ60AJ2N | TCFZ6024STANM | ML802V1255A24DZ | 56000 | 8.1 | 56000 | 15.2 | 10 | 2.5 | 77 | 63 | 212506340
RUSSELL | SP15AZ48AJ2N | TCFZ4821STANM | S802V1005A21UH | 45500 | 8.1 | 45500 | 15.2 | 10 | 2.4 | 74 | 61 | 212381801
MAINLINE | MLP15AZ48AJ2N | TCFZ4821STANM | ML802V1005A21UH | 45500 | 8.1 | 45500 | 15.2 | 10 | 2.4 | 74 | 61 | 212506339
SURE | SP15AZ48AJ2N | TCFZ4821STANM | S802V1005A21UH | 45500 | 8.1 | 45500 | 15.2 | 10 | 2.4 | 74 | 61 | 212381802
RUSSELL | SP15AZ60AJ2N | TCFZ6024STANM | S802V1005A21UH | 55500 | 8.1 | 55500 | 15.2 | 10 | 2.4 | 74 | 60 | 212381800
SURE | SP15AZ60AJ2N | TCFZ6024STANM | S802V1005A21UH | 55500 | 8.1 | 55500 | 15.2 | 10 | 2.4 | 74 | 60 | 212381799
MAINLINE | MLP15AZ60AJ2N | TCFZ6024STANM | ML802V1005A21UH | 55500 | 8.1 | 55500 | 15.2 | 10 | 2.4 | 74 | 60 | 212506338
MAINLINE | MLP15AZ48AJ2N | TCFZ4821STANM | ML801V1005A21UHS | 45500 | 8.1 | 45500 | 15.2 | 10 | 2.4 | 74 | 61 | 212506321
SURE | SP15AZ48AJ2N | TCFZ4821STANM | S801V1005A21UHS | 45500 | 8.1 | 45500 | 15.2 | 10 | 2.4 | 74 | 61 | 212381756
FUJITSU | FOP1548TJAZNA | FCCN4821SZTA | FF97MV510021DHS*A | 45000 | 8.1 | 45000 | 15.2 | 10 | 2.3 | 72 | 59 | 212506159
RHEEM | RP15AZ48AJ2N | RCFZ4821STANM | R97MV1005A21DHS | 45000 | 8.1 | 45000 | 15.2 | 10 | 2.3 | 72 | 59 | 212381702
RUUD | RP15AZ60AJ2N | RCFZ6024STANM | R802V1005A21UH | 55500 | 8.1 | 55500 | 15.2 | 10 | 2.4 | 74 | 60 | 212381534
RUUD | RP15AZ48AJ2N | RCFZ4821STANM | R802V1005A21DZ | 45500 | 8.1 | 45500 | 15.2 | 10 | 2.4 | 74 | 61 | 212381533
THERMAL ZONE | TZPLAD1548AJN | TCFZ4821STANM | TZ80DZ2V100C5*A | 45500 | 8.1 | 45500 | 15.2 | 10 | 2.4 | 74 | 61 | 212506491
RHEEM | RP15AZ48AJ2N | RCFZ4821STANM | R802V1005A21DZ | 45500 | 8.1 | 45500 | 15.2 | 10 | 2.4 | 74 | 61 | 212381532
FUJITSU | FOP1548TJAZNA | FCCN4821SZTA | FF80TV510021DZ**A | 45500 | 8.1 | 45500 | 15.2 | 10 | 2.4 | 74 | 61 | 212506110
RUUD | RP15AZ60AJ2N | RCFZ6024STANM | R802V1005A21DZ | 56500 | 8.1 | 56500 | 15.2 | 10 | 2.4 | 77 | 63 | 212381531
RHEEM | RP15AZ60AJ2N | RCFZ6024STANM | R802V1005A21DZ | 56500 | 8.1 | 56500 | 15.2 | 10 | 2.4 | 77 | 63 | 212381530
THERMAL ZONE | TZPLAD1560AJN | TCFZ6024STANM | TZ80DZ2V100C5*A | 56500 | 8.1 | 56500 | 15.2 | 10 | 2.4 | 77 | 63 | 212506490
FUJITSU | FOP1560TJAZNA | FCCN6024SZTA | FF80TV510021DZ**A | 56500 | 8.1 | 56500 | 15.2 | 10 | 2.4 | 77 | 63 | 212506109
THERMAL ZONE | TZPLAD1548AJN | TCFZ4821STANM | TZ80UH2V075C5*A | 45500 | 8.1 | 45500 | 15.2 | 10 | 2.4 | 75 | 61 | 212506489
FUJITSU | FOP1548TJAZNA | FCCN4821SZTA | FF80TV507521UH**A | 45500 | 8.1 | 45500 | 15.2 | 10 | 2.4 | 75 | 61 | 212506108
THERMAL ZONE | TZPLAD1548AJN | TCFZ4821STANM | TZ80DZ1V100C5*A | 45500 | 8.1 | 45500 | 15.2 | 10 | 2.4 | 74 | 61 | 212506480
FUJITSU | FOP1548TJAZNA | FCCN4821SZTA | FF80SV510021DZ**A | 45500 | 8.1 | 45500 | 15.2 | 10 | 2.4 | 74 | 61 | 212506096
RHEEM | RP15AZ48AJ2N | RCFZ4821STANM | R801V1005A21DZ | 45500 | 8.1 | 45500 | 15.2 | 10 | 2.4 | 74 | 61 | 212381504
FUJITSU | FOP1542TJAZNA | FCCN4821SZTA | FF80SV510021DZ**A | 40000 | 8.1 | 40000 | 15.2 | 10 | 2.4 | 72 | 58 | 212506095
RHEEM | RP15AZ42AJ2N | RCFZ4821STANM | R801V1005A21DZ | 40000 | 8.1 | 40000 | 15.2 | 10 | 2.4 | 72 | 58 | 212381503
RUUD | RP15AZ42AJ2N | RCFZ4821STANM | R801V1005A21DZ | 40000 | 8.1 | 40000 | 15.2 | 10 | 2.4 | 72 | 58 | 212381502
THERMAL ZONE | TZPLAD1548AJN | TCFZ4821STANM | TZ80UH1V075C5*A | 45500 | 8.1 | 45500 | 15.2 | 10 | 2.4 | 75 | 61 | 212506478
FUJITSU | FOP1548TJAZNA | FCCN4821SZTA | FF80SV507521UH**A | 45500 | 8.1 | 45500 | 15.2 | 10 | 2.4 | 75 | 61 | 212506094
RHEEM | RP15AZ48AJ2N | RCFZ4821STANM | R801V0755A21UH | 45500 | 8.1 | 45500 | 15.2 | 10 | 2.4 | 75 | 61 | 212381501
RUUD | RP15AZ48AJ2N | RCFZ4821STANM | R801V0755A21UH | 45500 | 8.1 | 45500 | 15.2 | 10 | 2.4 | 75 | 61 | 212381500
THERMAL ZONE | TZPLAD1548AJN | TCFZ4821STANM | TZ80DZ1V075C5*A | 45500 | 8.1 | 45500 | 15.2 | 10 | 2.4 | 74 | 61 | 212506477
RUUD | RP15AZ48AJ2N | RCFZ4821STANM | R801V0755A21DZ | 45500 | 8.1 | 45500 | 15.2 | 10 | 2.4 | 74 | 61 | 212381498
FUJITSU | FOP1548TJAZNA | FCCN4821SZTA | FF80SV507521DZ**A | 45500 | 8.1 | 45500 | 15.2 | 10 | 2.4 | 74 | 61 | 212506093
RHEEM | RP15AZ48AJ2N | RCFZ4821STANM | R801V0755A21DZ | 45500 | 8.1 | 45500 | 15.2 | 10 | 2.4 | 74 | 61 | 212381499
RUUD | RP15AZ36AJ2N | RCFZ3617STANM | R801V0754A17DZ | 33800 | 8.1 | 33800 | 15.2 | 10 | 2.2 | 73 | 59 | 212381497
THERMAL ZONE | TZPLAD1536AJN | TCFZ3617STANM | TZ80DZ1V075B4*A | 33800 | 8.1 | 33800 | 15.2 | 10 | 2.2 | 73 | 59 | 212506476
FUJITSU | FOP1536TJAZNA | FCCN3617SZTA | FF80SV407517DZ**A | 33800 | 8.1 | 33800 | 15.2 | 10 | 2.2 | 73 | 59 | 212506092
RHEEM | RP15AZ36AJ2N | RCFZ3617STANM | R801V0754A17DZ | 33800 | 8.1 | 33800 | 15.2 | 10 | 2.2 | 73 | 59 | 212381496
RUUD | RP15AZ36AJ2N | RCFZ3617STANM | R801V0503A14UH | 33800 | 8.1 | 33800 | 15.2 | 10 | 2.2 | 74 | 59 | 212381495
THERMAL ZONE | TZPLAD1536AJN | TCFZ3617STANM | TZ80UH1V050A3*A | 33800 | 8.1 | 33800 | 15.2 | 10 | 2.2 | 74 | 59 | 212506475
FUJITSU | FOP1536TJAZNA | FCCN3617SZTA | FF80SV305014UH**A | 33800 | 8.1 | 33800 | 15.2 | 10 | 2.2 | 74 | 59 | 212506091
RHEEM | RP15AZ36AJ2N | RCFZ3617STANM | R801V0503A14UH | 33800 | 8.1 | 33800 | 15.2 | 10 | 2.2 | 74 | 59 | 212381494
THERMAL ZONE | TZPLAD1536AJN | TCFZ3617STANM | TZ80DZ1V050A3*A | 34000 | 8.1 | 34000 | 15.2 | 10 | 2.2 | 74 | 59 | 212506474
FUJITSU | FOP1536TJAZNA | FCCN3617SZTA | FF80SV305014DZ**A | 34000 | 8.1 | 34000 | 15.2 | 10 | 2.2 | 74 | 59 | 212506090
SURE | SP15AZ18AJ2N | TCFZ2417STANM | S801V0503A14DZ | 17100 | 8.1 | 17100 | 15.2 | 11.7 | 2.1 | 70 | 54 | 212387129
RUSSELL | SP15AZ18AJ2N | TCFZ2417STANM | S801V0503A14DZ | 17100 | 8.1 | 17100 | 15.2 | 11.7 | 2.1 | 70 | 54 | 212387128
FUJITSU | FOP1560TJAZNA | FCCN6024SZTA | FF98MV510021UPS*A | 56500 | 8.1 | 56500 | 15.2 | 11.7 | 2.5 | 74 | 61 | 212507672
RHEEM | RP15AZ60AJ2N | RCFZ6024STANM | R98MV1005A21UPS | 56500 | 8.1 | 56500 | 15.2 | 11.7 | 2.5 | 74 | 61 | 212387122
FUJITSU | FOP1524TJAZNA | FCCN2417SZTA | FF98MV307017UPS*A | 22800 | 8.1 | 22800 | 15.2 | 11.7 | 2.2 | 68 | 54 | 212507671
RHEEM | RP15AZ24AJ2N | RCFZ2417STANM | R98MV0703A17UPS | 22800 | 8.1 | 22800 | 15.2 | 11.7 | 2.2 | 68 | 54 | 212387121
RHEEM | RP15AZ30AJ2N | RCFZ3617STANM | R98MV0603A17UPS | 28400 | 8.1 | 28400 | 15.2 | 11.7 | 2.1 | 70 | 56 | 212387120
FUJITSU | FOP1530TJAZNA | FCCN3617SZTA | FF98MV306017UPS*A | 28400 | 8.1 | 28400 | 15.2 | 11.7 | 2.1 | 70 | 56 | 212507670
FUJITSU | FOP1524TJAZNA | FCCN2417SZTA | FF98MV306017UPS*A | 22800 | 8.1 | 22800 | 15.2 | 11.7 | 2.2 | 68 | 54 | 212507669
RHEEM | RP15AZ24AJ2N | RCFZ2417STANM | R98MV0603A17UPS | 22800 | 8.1 | 22800 | 15.2 | 11.7 | 2.2 | 68 | 54 | 212387119
FUJITSU | FOP1560TJAZNA | FCCN6024SZTA | FF97MV510021DHS*A | 57000 | 8.1 | 57000 | 15.2 | 11.7 | 2.6 | 74 | 60 | 212507664
RHEEM | RP15AZ60AJ2N | RCFZ6024STANM | R97MV1005A21DHS | 57000 | 8.1 | 57000 | 15.2 | 11.7 | 2.6 | 74 | 60 | 212387114
RHEEM | RP15AZ24AJ2N | RCFZ2417STANM | R97MV0703A17DHS | 22800 | 8.1 | 22800 | 15.2 | 11.7 | 2.2 | 70 | 55 | 212387113
FUJITSU | FOP1524TJAZNA | FCCN2417SZTA | FF97MV307017DHS*A | 22800 | 8.1 | 22800 | 15.2 | 11.7 | 2.2 | 70 | 55 | 212507663
FUJITSU | FOP1524TJAZNA | FCCN2417SZTA | FF97MV306017DHS*A | 22800 | 8.1 | 22800 | 15.2 | 11.7 | 2.2 | 68 | 54 | 212507662
RHEEM | RP15AZ24AJ2N | RCFZ2417STANM | R97MV0603A17DHS | 22800 | 8.1 | 22800 | 15.2 | 11.7 | 2.2 | 68 | 54 | 212387112
SURE | SP15AZ30AJ2N | TCFZ3617STANM | S802V0754A17DZ | 28400 | 8.1 | 28400 | 15.2 | 11.7 | 2.1 | 71 | 56 | 212387184
RUSSELL | SP15AZ30AJ2N | TCFZ3617STANM | S802V0754A17DZ | 28400 | 8.1 | 28400 | 15.2 | 11.7 | 2.1 | 71 | 56 | 212387182
SURE | SP15AZ48AJ2N | TCFZ4821STANM | S801V1005A21UHN | 45500 | 8.1 | 45500 | 15.2 | 10 | 2.4 | 74 | 61 | 212381751
RUUD | RP15AZ36AJ2N | RCFZ3617STANM | R801V1004A17UHS | 34200 | 8.1 | 34200 | 15.2 | 11.7 | 2.2 | 73 | 58 | 212941681
RUSSELL | SP15AZ36AJ2N | TCFZ3617STANM | S801V0503A14UH | 33800 | 8.1 | 33800 | 15.2 | 10 | 2.2 | 74 | 59 | 212381733
MAINLINE | MLP15AZ36AJ2N | TCFZ3617STANM | ML801V0503A14UH | 33800 | 8.1 | 33800 | 15.2 | 10 | 2.2 | 74 | 59 | 212506311
SURE | SP15AZ36AJ2N | TCFZ3617STANM | S801V0503A14UH | 33800 | 8.1 | 33800 | 15.2 | 10 | 2.2 | 74 | 59 | 212381731
RUSSELL | SP15AZ36AJ2N | TCFZ3617STANM | S801V0503A14DZ | 34000 | 8.1 | 34000 | 15.2 | 10 | 2.2 | 74 | 59 | 212381728
MAINLINE | MLP15AZ36AJ2N | TCFZ3617STANM | ML801V0503A14DZ | 34000 | 8.1 | 34000 | 15.2 | 10 | 2.2 | 74 | 59 | 212506310
SURE | SP15AZ36AJ2N | TCFZ3617STANM | S801V0503A14DZ | 34000 | 8.1 | 34000 | 15.2 | 10 | 2.2 | 74 | 59 | 212381727
THERMAL ZONE | TZPLAD1548AJN | TCFZ4821STANM | TZ80UH1V100C5*A | 45500 | 8.1 | 45500 | 15.2 | 10 | 2.4 | 74 | 61 | 212506481
FUJITSU | FOP1548TJAZNA | FCCN4821SZTA | FF80SV510021UHN*A | 45500 | 8.1 | 45500 | 15.2 | 10 | 2.4 | 74 | 61 | 212506097
RHEEM | RP15AZ48AJ2N | RCFZ4821STANM | R801V1005A21UHN | 45500 | 8.1 | 45500 | 15.2 | 10 | 2.4 | 74 | 61 | 212381506
RUUD | RP15AZ48AJ2N | RCFZ4821STANM | R801V1005A21DZ | 45500 | 8.1 | 45500 | 15.2 | 10 | 2.4 | 74 | 61 | 212381505
RUUD | RP15AZ30AJ2N | RCFZ3617STANM | U802VA075317Z | 28400 | 8.1 | 28400 | 15.2 | 11.7 | 2.1 | 70 | 56 | 212387359
RUUD | RP15AZ36AJ2N | RCFZ3617STANM | U802VA075317M | 33600 | 8.1 | 33600 | 15.2 | 11.7 | 2.2 | 71 | 57 | 212387358
RUUD | RP15AZ30AJ2N | RCFZ3617STANM | U802VA075317M | 28400 | 8.1 | 28400 | 15.2 | 11.7 | 2.1 | 69 | 55 | 212387357
THERMAL ZONE | TZPLAD1524AJN | TCFZ2417STANM | TZ80UH1V075B4*A | 22800 | 8.1 | 22800 | 15.2 | 11.7 | 2.2 | 69 | 55 | 212507950
FUJITSU | FOP1524TJAZNA | FCCN2417SZTA | FF80SV407517UH**A | 22800 | 8.1 | 22800 | 15.2 | 11.7 | 2.2 | 69 | 55 | 212507608
RHEEM | RP15AZ24AJ2N | RCFZ2417STANM | R801V0754A17UH | 22800 | 8.1 | 22800 | 15.2 | 11.7 | 2.2 | 69 | 55 | 212387018
RUUD | RP15AZ24AJ2N | RCFZ2417STANM | R801V0754A17UH | 22800 | 8.1 | 22800 | 15.2 | 11.7 | 2.2 | 69 | 55 | 212387017
THERMAL ZONE | TZPLAD1530AJN | TCFZ3617STANM | TZ80DZ1V075B4*A | 28400 | 8.1 | 28400 | 15.2 | 11.7 | 2.1 | 71 | 56 | 212507949
FUJITSU | FOP1530TJAZNA | FCCN3617SZTA | FF80SV407517DZ**A | 28400 | 8.1 | 28400 | 15.2 | 11.7 | 2.1 | 71 | 56 | 212507607
RHEEM | RP15AZ30AJ2N | RCFZ3617STANM | R801V0754A17DZ | 28400 | 8.1 | 28400 | 15.2 | 11.7 | 2.1 | 71 | 56 | 212387016
RUUD | RP15AZ30AJ2N | RCFZ3617STANM | R801V0754A17DZ | 28400 | 8.1 | 28400 | 15.2 | 11.7 | 2.1 | 71 | 56 | 212387015
RUUD | RP15AZ24AJ2N | RCFZ2417STANM | R801V0754A17DZ | 22800 | 8.1 | 22800 | 15.2 | 11.7 | 2.2 | 69 | 55 | 212387014
THERMAL ZONE | TZPLAD1524AJN | TCFZ2417STANM | TZ80DZ1V075B4*A | 22800 | 8.1 | 22800 | 15.2 | 11.7 | 2.2 | 69 | 55 | 212507948
FUJITSU | FOP1524TJAZNA | FCCN2417SZTA | FF80SV407517DZ**A | 22800 | 8.1 | 22800 | 15.2 | 11.7 | 2.2 | 69 | 55 | 212507606
RHEEM | RP15AZ24AJ2N | RCFZ2417STANM | R801V0754A17DZ | 22800 | 8.1 | 22800 | 15.2 | 11.7 | 2.2 | 69 | 55 | 212387013
THERMAL ZONE | TZPLAD1530AJN | TCFZ3617STANM | TZ80UH1V070B4*A | 28400 | 8.1 | 28400 | 15.2 | 11.7 | 2.1 | 71 | 56 | 212507947
FUJITSU | FOP1530TJAZNA | FCCN3617SZTA | FF80SV407017UH**A | 28400 | 8.1 | 28400 | 15.2 | 11.7 | 2.1 | 71 | 56 | 212507605
RHEEM | RP15AZ30AJ2N | RCFZ3617STANM | R801V0704A17UHU | 28400 | 8.1 | 28400 | 15.2 | 11.7 | 2.1 | 71 | 56 | 212387012
RUUD | RP15AZ24AJ2N | RCFZ2417STANM | R801V0704A17UHU | 22800 | 8.1 | 22800 | 15.2 | 11.7 | 2.2 | 69 | 55 | 212387010
RUUD | RP15AZ30AJ2N | RCFZ3617STANM | R801V0704A17UHU | 28400 | 8.1 | 28400 | 15.2 | 11.7 | 2.1 | 71 | 56 | 212387011
THERMAL ZONE | TZPLAD1524AJN | TCFZ2417STANM | TZ80UH1V070B4*A | 22800 | 8.1 | 22800 | 15.2 | 11.7 | 2.2 | 69 | 55 | 212507946
FUJITSU | FOP1524TJAZNA | FCCN2417SZTA | FF80SV407017UH**A | 22800 | 8.1 | 22800 | 15.2 | 11.7 | 2.2 | 69 | 55 | 212507604
RHEEM | RP15AZ24AJ2N | RCFZ2417STANM | R801V0704A17UHU | 22800 | 8.1 | 22800 | 15.2 | 11.7 | 2.2 | 69 | 55 | 212387009
RUUD | RP15AZ30AJ2N | RCFZ3617STANM | R801V0504A17UHU | 28400 | 8.1 | 28400 | 15.2 | 11.7 | 2.1 | 71 | 57 | 212387008
RHEEM | RP15AZ30AJ2N | RCFZ3617STANM | R801V0504A17UHU | 28400 | 8.1 | 28400 | 15.2 | 11.7 | 2.1 | 71 | 57 | 212387007
RUUD | RP15AZ24AJ2N | RCFZ2417STANM | R801V0504A17UHU | 22800 | 8.1 | 22800 | 15.2 | 11.7 | 2.2 | 70 | 55 | 212387006
THERMAL ZONE | TZPLAD1524AJN | TCFZ2417STANM | TZ80UH1V050B4*A | 22800 | 8.1 | 22800 | 15.2 | 11.7 | 2.2 | 70 | 55 | 212507945
FUJITSU | FOP1524TJAZNA | FCCN2417SZTA | FF80SV405017UH**A | 22800 | 8.1 | 22800 | 15.2 | 11.7 | 2.2 | 70 | 55 | 212507603
RHEEM | RP15AZ24AJ2N | RCFZ2417STANM | R801V0504A17UHU | 22800 | 8.1 | 22800 | 15.2 | 11.7 | 2.2 | 70 | 55 | 212387005
RUUD | RP15AZ30AJ2N | RCFZ3617STANM | R801V0504A17UH | 28400 | 8.1 | 28400 | 15.2 | 11.7 | 2.1 | 71 | 57 | 212387004
THERMAL ZONE | TZPLAD1530AJN | TCFZ3617STANM | TZ80UH1V050B4*A | 28400 | 8.1 | 28400 | 15.2 | 11.7 | 2.1 | 71 | 57 | 212507944
FUJITSU | FOP1530TJAZNA | FCCN3617SZTA | FF80SV405017UH**A | 28400 | 8.1 | 28400 | 15.2 | 11.7 | 2.1 | 71 | 57 | 212507602
MAINLINE | MLP15AZ24AJ2N | MLH2VZ2417STANN |  | 22800 | 8.1 | 22800 | 16 | 11.7 | 2.3 | 68 | 54 | 212507882
SURE | SP15AZ24AJ2N | SH2VZ2417STANN |  | 22800 | 8.1 | 22800 | 16 | 11.7 | 2.3 | 68 | 54 | 212381134
RUSSELL | SP15AZ18AJ2N | SH2VZ2417STANN |  | 17100 | 8.1 | 17100 | 16 | 11.7 | 2.1 | 69 | 54 | 212381131
MAINLINE | MLP15AZ18AJ2N | MLH2VZ2417STANN |  | 17100 | 8.1 | 17100 | 16 | 11.7 | 2.1 | 69 | 54 | 212507881
SURE | SP15AZ18AJ2N | SH2VZ2417STANN |  | 17100 | 8.1 | 17100 | 16 | 11.7 | 2.1 | 69 | 54 | 212381130
THERMAL ZONE | TZPLAD1518AJN | TZHDLVST2417*NAN |  | 17100 | 8.1 | 17100 | 16 | 11.7 | 2.1 | 69 | 54 | 212508011
FUJITSU | FOP1518TJAZNA | FHRNVT2417S*ZTNA |  | 17100 | 8.1 | 17100 | 16 | 11.7 | 2.1 | 69 | 54 | 212507695
RHEEM | RP15AZ18AJ2N | RH2VZ2417STANN |  | 17100 | 8.1 | 17100 | 16 | 11.7 | 2.1 | 69 | 54 | 212381129
RUUD | RP15AZ18AJ2N | RH2VZ2417STANN |  | 17100 | 8.1 | 17100 | 16 | 11.7 | 2.1 | 69 | 54 | 212381128
RUSSELL | SP15AZ42AJ2N | SH2VZ4821STANN |  | 40000 | 8.1 | 40000 | 15.2 | 11.7 | 2.4 | 71 | 57 | 212381159
RHEEM | RP15AZ42AJ2N | RH2VZ4821STANN |  | 40000 | 8.1 | 40000 | 15.2 | 11.7 | 2.4 | 71 | 57 | 212381158
FUJITSU | FOP1542TJAZNA | FHRNVT4821S*ZTNA |  | 40000 | 8.1 | 40000 | 15.2 | 11.7 | 2.4 | 71 | 57 | 212507699
RUUD | RP15AZ42AJ2N | RH2VZ4821STANN |  | 40000 | 8.1 | 40000 | 15.2 | 11.7 | 2.4 | 71 | 57 | 212381157
SURE | SP15AZ42AJ2N | SH2VZ4821STANN |  | 40000 | 8.1 | 40000 | 15.2 | 11.7 | 2.4 | 71 | 57 | 212381156
MAINLINE | MLP15AZ42AJ2N | MLH2VZ4821STANN |  | 40000 | 8.1 | 40000 | 15.2 | 11.7 | 2.4 | 71 | 57 | 212507885
FUJITSU | FOP1536TJAZNA | FHRNVT3617S*ZTNA |  | 34200 | 8.1 | 34200 | 15.2 | 11.7 | 2.3 | 71 | 57 | 212507698
RHEEM | RP15AZ36AJ2N | RH2VZ3617STANN |  | 34200 | 8.1 | 34200 | 15.2 | 11.7 | 2.3 | 71 | 57 | 212381155
THERMAL ZONE | TZPLAD1536AJN | TZHDLVST3617*NAN |  | 34200 | 8.1 | 34200 | 15.2 | 11.7 | 2.3 | 71 | 57 | 212508014
MAINLINE | MLP15AZ36AJ2N | MLH2VZ3617STANN |  | 34200 | 8.1 | 34200 | 15.2 | 11.7 | 2.3 | 71 | 57 | 212507884
SURE | SP15AZ36AJ2N | SH2VZ3617STANN |  | 34200 | 8.1 | 34200 | 15.2 | 11.7 | 2.3 | 71 | 57 | 212381150
RUSSELL | SP15AZ36AJ2N | SH2VZ3617STANN |  | 34200 | 8.1 | 34200 | 15.2 | 11.7 | 2.3 | 71 | 57 | 212381149
RUUD | RP15AZ36AJ2N | RH2VZ3617STANN |  | 34200 | 8.1 | 34200 | 15.2 | 11.7 | 2.3 | 71 | 57 | 212381148
RUSSELL | SP15AZ30AJ2N | SH2VZ3617STANN |  | 28400 | 8.1 | 28400 | 16 | 11.7 | 2.2 | 70 | 55 | 212381147
THERMAL ZONE | TZPLAD1530AJN | TZHDLVST3617*NAN |  | 28400 | 8.1 | 28400 | 16 | 11.7 | 2.2 | 70 | 55 | 212508013
FUJITSU | FOP1530TJAZNA | FHRNVT3617S*ZTNA |  | 28400 | 8.1 | 28400 | 16 | 11.7 | 2.2 | 70 | 55 | 212507697
RHEEM | RP15AZ30AJ2N | RH2VZ3617STANN |  | 28400 | 8.1 | 28400 | 16 | 11.7 | 2.2 | 70 | 55 | 212381146
RUUD | RP15AZ30AJ2N | RH2VZ3617STANN |  | 28400 | 8.1 | 28400 | 16 | 11.7 | 2.2 | 70 | 55 | 212381145
SURE | SP15AZ30AJ2N | SH2VZ3617STANN |  | 28400 | 8.1 | 28400 | 16 | 11.7 | 2.2 | 70 | 55 | 212381140
MAINLINE | MLP15AZ30AJ2N | MLH2VZ3617STANN |  | 28400 | 8.1 | 28400 | 16 | 11.7 | 2.2 | 70 | 55 | 212507883
THERMAL ZONE | TZPLAD1524AJN | TZHDLVST2417*NAN |  | 22800 | 8.1 | 22800 | 16 | 11.7 | 2.3 | 68 | 54 | 212508012
RHEEM | RP15AZ24AJ2N | RH2VZ2417STANN |  | 22800 | 8.1 | 22800 | 16 | 11.7 | 2.3 | 68 | 54 | 212381139
FUJITSU | FOP1524TJAZNA | FHRNVT2417S*ZTNA |  | 22800 | 8.1 | 22800 | 16 | 11.7 | 2.3 | 68 | 54 | 212507696
RUUD | RP15AZ24AJ2N | RH2VZ2417STANN |  | 22800 | 8.1 | 22800 | 16 | 11.7 | 2.3 | 68 | 54 | 212381137
RUUD | RP15AZ48AJ2N | RH2TZ4821STANN |  | 45500 | 8.1 | 45000 | 15.2 | 11.7 | 2.2 | 67 | 54 | 211291754
MAINLINE | MLP15AZ48AJ2N | MLH2CZ4821STANN |  | 45500 | 8.1 | 45000 | 15.2 | 11.7 | 2.2 | 67 | 54 | 211306305
SURE | SP15AZ48AJ2N | SH2CZ4821STANN |  | 45500 | 8.1 | 45000 | 15.2 | 11.7 | 2.2 | 67 | 54 | 211291751
THERMAL ZONE | TZPLAD1548AJN | TZHDLTST4821*NAN |  | 45500 | 8.1 | 45000 | 15.2 | 11.7 | 2.2 | 67 | 54 | 211306308
FUJITSU | FOP1548TJAZNA | FHRNTT4821S*ZTNA |  | 45500 | 8.1 | 45000 | 15.2 | 11.7 | 2.2 | 67 | 54 | 211306302
RHEEM | RP15AZ48AJ2N | RH2TZ4821STANN |  | 45500 | 8.1 | 45000 | 15.2 | 11.7 | 2.2 | 67 | 54 | 211291750
RHEEM | RP15AZ48AJ2N | RCFZ4821STANM | R802V0755A21UH | 45500 | 8.1 | 45500 | 15.2 | 10 | 2.4 | 75 | 61 | 212381529
RUUD | RP15AZ48AJ2N | RCFZ4821STANM | R802V0755A21UH | 45500 | 8.1 | 45500 | 15.2 | 10 | 2.4 | 75 | 61 | 212381528
FUJITSU | FOP1548TJAZNA | FCCN4821SZTA | FF80TV507521DZ**A | 45500 | 8.1 | 45500 | 15.2 | 10 | 2.4 | 74 | 61 | 212506107
THERMAL ZONE | TZPLAD1548AJN | TCFZ4821STANM | TZ80DZ2V075C5*A | 45500 | 8.1 | 45500 | 15.2 | 10 | 2.4 | 74 | 61 | 212506488
RHEEM | RP15AZ48AJ2N | RCFZ4821STANM | R802V0755A21DZ | 45500 | 8.1 | 45500 | 15.2 | 10 | 2.4 | 74 | 61 | 212381527
RUUD | RP15AZ48AJ2N | RCFZ4821STANM | R802V0755A21DZ | 45500 | 8.1 | 45500 | 15.2 | 10 | 2.4 | 74 | 61 | 212381526
THERMAL ZONE | TZPLAD1536AJN | TCFZ3617STANM | TZ80DZ2V075B4*A | 33800 | 8.1 | 33800 | 15.2 | 10 | 2.2 | 73 | 59 | 212506487
RHEEM | RP15AZ36AJ2N | RCFZ3617STANM | R802V0754A17DZ | 33800 | 8.1 | 33800 | 15.2 | 10 | 2.2 | 73 | 59 | 212381525
RUUD | RP15AZ36AJ2N | RCFZ3617STANM | R802V0754A17DZ | 33800 | 8.1 | 33800 | 15.2 | 10 | 2.2 | 73 | 59 | 212381524
FUJITSU | FOP1536TJAZNA | FCCN3617SZTA | FF80TV407517DZ**A | 33800 | 8.1 | 33800 | 15.2 | 10 | 2.2 | 73 | 59 | 212506106
RHEEM | RP15AZ36AJ2N | RCFZ3617STANM | R802V0503A14UH | 33800 | 8.1 | 33800 | 15.2 | 10 | 2.2 | 74 | 59 | 212381523
FUJITSU | FOP1536TJAZNA | FCCN3617SZTA | FF80TV305014UH**A | 33800 | 8.1 | 33800 | 15.2 | 10 | 2.2 | 74 | 59 | 212506105
THERMAL ZONE | TZPLAD1536AJN | TCFZ3617STANM | TZ80UH2V050A3*A | 33800 | 8.1 | 33800 | 15.2 | 10 | 2.2 | 74 | 59 | 212506486
RUUD | RP15AZ36AJ2N | RCFZ3617STANM | R802V0503A14UH | 33800 | 8.1 | 33800 | 15.2 | 10 | 2.2 | 74 | 59 | 212381522
THERMAL ZONE | TZPLAD1536AJN | TCFZ3617STANM | TZ80DZ2V050A3*A | 34000 | 8.1 | 34000 | 15.2 | 10 | 2.2 | 74 | 59 | 212506485
RHEEM | RP15AZ36AJ2N | RCFZ3617STANM | R802V0503A14DZ | 34000 | 8.1 | 34000 | 15.2 | 10 | 2.2 | 74 | 59 | 212381521
RUUD | RP15AZ36AJ2N | RCFZ3617STANM | R802V0503A14DZ | 34000 | 8.1 | 34000 | 15.2 | 10 | 2.2 | 74 | 59 | 212381520
FUJITSU | FOP1536TJAZNA | FCCN3617SZTA | FF80TV305014DZ**A | 34000 | 8.1 | 34000 | 15.2 | 10 | 2.2 | 74 | 59 | 212506104
FUJITSU | FOP1560TJAZNA | FCCN6024SZTA | FF80SV512524UH**A | 56000 | 8.1 | 56000 | 15.2 | 10 | 2.5 | 74 | 60 | 212506103
RUSSELL | SP15AZ36AJ2N | TCFZ3617STANM | S801V0754A17DZ | 33800 | 8.1 | 33800 | 15.2 | 10 | 2.2 | 73 | 59 | 212381739
SURE | SP15AZ36AJ2N | TCFZ3617STANM | S801V0754A17DZ | 33800 | 8.1 | 33800 | 15.2 | 10 | 2.2 | 73 | 59 | 212381740
MAINLINE | MLP15AZ36AJ2N | TCFZ3617STANM | ML801V0754A17DZ | 33800 | 8.1 | 33800 | 15.2 | 10 | 2.2 | 73 | 59 | 212506313
RUSSELL | SP15AZ48AJ2N | TCFZ4821STANM | S801V0755A21DZ | 45500 | 8.1 | 45500 | 15.2 | 10 | 2.4 | 74 | 61 | 212381743
SURE | SP15AZ48AJ2N | TCFZ4821STANM | S801V0755A21DZ | 45500 | 8.1 | 45500 | 15.2 | 10 | 2.4 | 74 | 61 | 212381744
MAINLINE | MLP15AZ48AJ2N | TCFZ4821STANM | ML801V0755A21DZ | 45500 | 8.1 | 45500 | 15.2 | 10 | 2.4 | 74 | 61 | 212506315
SURE | SP15AZ48AJ2N | TCFZ4821STANM | S801V0755A21UH | 45500 | 8.1 | 45500 | 15.2 | 10 | 2.4 | 75 | 61 | 212381745
MAINLINE | MLP15AZ48AJ2N | TCFZ4821STANM | ML801V0755A21UH | 45500 | 8.1 | 45500 | 15.2 | 10 | 2.4 | 75 | 61 | 212506316
RUSSELL | SP15AZ48AJ2N | TCFZ4821STANM | S801V0755A21UH | 45500 | 8.1 | 45500 | 15.2 | 10 | 2.4 | 75 | 61 | 212381746
SURE | SP15AZ42AJ2N | TCFZ4821STANM | S801V1005A21DZ | 40000 | 8.1 | 40000 | 15.2 | 10 | 2.4 | 72 | 58 | 212381747
MAINLINE | MLP15AZ42AJ2N | TCFZ4821STANM | ML801V1005A21DZ | 40000 | 8.1 | 40000 | 15.2 | 10 | 2.4 | 72 | 58 | 212506317
RUSSELL | SP15AZ48AJ2N | TCFZ4821STANM | S801V1005A21DZ | 45500 | 8.1 | 45500 | 15.2 | 10 | 2.4 | 74 | 61 | 212381749
RUSSELL | SP15AZ42AJ2N | TCFZ4821STANM | S801V1005A21DZ | 40000 | 8.1 | 40000 | 15.2 | 10 | 2.4 | 72 | 58 | 212381748
SURE | SP15AZ48AJ2N | TCFZ4821STANM | S801V1005A21DZ | 45500 | 8.1 | 45500 | 15.2 | 10 | 2.4 | 74 | 61 | 212381750
RUUD | RP15AZ18AJ2N | RCFZ2417STANM | R801V0503A14DZ | 17100 | 8.1 | 17100 | 15.2 | 11.7 | 2.1 | 70 | 54 | 212386981
THERMAL ZONE | TZPLAD1518AJN | TCFZ2417STANM | TZ80DZ1V050A3*A | 17100 | 8.1 | 17100 | 15.2 | 11.7 | 2.1 | 70 | 54 | 212507938
FUJITSU | FOP1518TJAZNA | FCCN2417SZTA | FF80SV305014DZ**A | 17100 | 8.1 | 17100 | 15.2 | 11.7 | 2.1 | 70 | 54 | 212507596
RHEEM | RP15AZ18AJ2N | RCFZ2417STANM | R801V0503A14DZ | 17100 | 8.1 | 17100 | 15.2 | 11.7 | 2.1 | 70 | 54 | 212386988
RHEEM | RP15AZ24AJ2N | RCFZ2417STANM | R801V0503A14DZ | 22800 | 8.1 | 22800 | 15.2 | 11.7 | 2.3 | 69 | 55 | 212386989
FUJITSU | FOP1524TJAZNA | FCCN2417SZTA | FF80SV305014DZ**A | 22800 | 8.1 | 22800 | 15.2 | 11.7 | 2.3 | 69 | 55 | 212507597
THERMAL ZONE | TZPLAD1524AJN | TCFZ2417STANM | TZ80DZ1V050A3*A | 22800 | 8.1 | 22800 | 15.2 | 11.7 | 2.3 | 69 | 55 | 212507939
RUUD | RP15AZ24AJ2N | RCFZ2417STANM | R801V0503A14DZ | 22800 | 8.1 | 22800 | 15.2 | 11.7 | 2.3 | 69 | 55 | 212386991
FUJITSU | FOP1530TJAZNA | FCCN3617SZTA | FF80SV305014DZ**A | 28400 | 8.1 | 28400 | 15.2 | 11.7 | 2.1 | 71 | 57 | 212507599
RHEEM | RP15AZ30AJ2N | RCFZ3617STANM | R801V0503A14DZ | 28400 | 8.1 | 28400 | 15.2 | 11.7 | 2.1 | 71 | 57 | 212386995
FUJITSU | FOP1530TJAZNA | FCCN3617SZTA | FF80SV407517UH**A | 28400 | 8.1 | 28400 | 15.2 | 11.7 | 2.1 | 70 | 56 | 212507609
THERMAL ZONE | TZPLAD1530AJN | TCFZ3617STANM | TZ80UH1V075B4*A | 28400 | 8.1 | 28400 | 15.2 | 11.7 | 2.1 | 70 | 56 | 212507951
RHEEM | RP15AZ30AJ2N | RCFZ3617STANM | R801V0754A17UH | 28400 | 8.1 | 28400 | 15.2 | 11.7 | 2.1 | 70 | 56 | 212387019
RUUD | RP15AZ30AJ2N | RCFZ3617STANM | R801V0754A17UH | 28400 | 8.1 | 28400 | 15.2 | 11.7 | 2.1 | 70 | 56 | 212387020
RHEEM | RP15AZ36AJ2N | RCFZ3617STANM | R801V0754A17UH | 33800 | 8.1 | 33800 | 15.2 | 11.7 | 2.2 | 73 | 58 | 212387021
FUJITSU | FOP1536TJAZNA | FCCN3617SZTA | FF80SV407517UH**A | 33800 | 8.1 | 33800 | 15.2 | 11.7 | 2.2 | 73 | 58 | 212507610
THERMAL ZONE | TZPLAD1536AJN | TCFZ3617STANM | TZ80UH1V075B4*A | 33800 | 8.1 | 33800 | 15.2 | 11.7 | 2.2 | 73 | 58 | 212507952
RUUD | RP15AZ36AJ2N | RCFZ3617STANM | R801V0754A17UH | 33800 | 8.1 | 33800 | 15.2 | 11.7 | 2.2 | 73 | 58 | 212387022
RUUD | RP15AZ18AJ2N | RCFZ2417STANM | R802V0503A14DZ | 17100 | 8.1 | 17100 | 15.2 | 11.7 | 2.1 | 70 | 54 | 212387031
RHEEM | RP15AZ18AJ2N | RCFZ2417STANM | R802V0503A14DZ | 17100 | 8.1 | 17100 | 15.2 | 11.7 | 2.1 | 70 | 54 | 212387032
FUJITSU | FOP1518TJAZNA | FCCN2417SZTA | FF80TV305014DZ**A | 17100 | 8.1 | 17100 | 15.2 | 11.7 | 2.1 | 70 | 54 | 212507615
THERMAL ZONE | TZPLAD1518AJN | TCFZ2417STANM | TZ80DZ2V050A3*A | 17100 | 8.1 | 17100 | 15.2 | 11.7 | 2.1 | 70 | 54 | 212507957
RHEEM | RP15AZ24AJ2N | RCFZ2417STANM | R802V0503A14DZ | 22800 | 8.1 | 22800 | 15.2 | 11.7 | 2.3 | 69 | 55 | 212387033
FUJITSU | FOP1524TJAZNA | FCCN2417SZTA | FF80TV305014DZ**A | 22800 | 8.1 | 22800 | 15.2 | 11.7 | 2.3 | 69 | 55 | 212507616
THERMAL ZONE | TZPLAD1524AJN | TCFZ2417STANM | TZ80DZ2V050A3*A | 22800 | 8.1 | 22800 | 15.2 | 11.7 | 2.3 | 69 | 55 | 212507958
RUUD | RP15AZ24AJ2N | RCFZ2417STANM | R802V0503A14DZ | 22800 | 8.1 | 22800 | 15.2 | 11.7 | 2.3 | 69 | 55 | 212387034
FUJITSU | FOP1530TJAZNA | FCCN3617SZTA | FF80TV305014DZ**A | 28400 | 8.1 | 28400 | 15.2 | 11.7 | 2.1 | 71 | 57 | 212507617
RHEEM | RP15AZ30AJ2N | RCFZ3617STANM | R802V0503A14DZ | 28400 | 8.1 | 28400 | 15.2 | 11.7 | 2.1 | 71 | 57 | 212387035
THERMAL ZONE | TZPLAD1530AJN | TCFZ3617STANM | TZ80DZ2V050A3*A | 28400 | 8.1 | 28400 | 15.2 | 11.7 | 2.1 | 71 | 57 | 212507959
RUUD | RP15AZ30AJ2N | RCFZ3617STANM | R802V0503A14DZ | 28400 | 8.1 | 28400 | 15.2 | 11.7 | 2.1 | 71 | 57 | 212387036
RHEEM | RP15AZ24AJ2N | RCFZ2417STANM | R802V0503A14UH | 22800 | 8.1 | 22800 | 15.2 | 11.7 | 2.2 | 69 | 55 | 212387037
FUJITSU | FOP1524TJAZNA | FCCN2417SZTA | FF80TV305014UH**A | 22800 | 8.1 | 22800 | 15.2 | 11.7 | 2.2 | 69 | 55 | 212507618
THERMAL ZONE | TZPLAD1524AJN | TCFZ2417STANM | TZ80UH2V050A3*A | 22800 | 8.1 | 22800 | 15.2 | 11.7 | 2.2 | 69 | 55 | 212507960
RHEEM | RP15AZ18AJ2N | RCFZ2417STANM | R921V0703A17M4S | 17100 | 8.1 | 17100 | 15.2 | 11.7 | 2.1 | 70 | 54 | 212387071
FUJITSU | FOP1518TJAZNA | FCCN2417SZTA | FF92SV307017M4S*A | 17100 | 8.1 | 17100 | 15.2 | 11.7 | 2.1 | 70 | 54 | 212507638
THERMAL ZONE | TZPLAD1518AJN | TCFZ2417STANM | TZ92M41V070B3SA | 17100 | 8.1 | 17100 | 15.2 | 11.7 | 2.1 | 70 | 54 | 212507980
RUUD | RP15AZ18AJ2N | RCFZ2417STANM | R921V0703A17M4S | 17100 | 8.1 | 17100 | 15.2 | 11.7 | 2.1 | 70 | 54 | 212387072
RHEEM | RP15AZ24AJ2N | RCFZ2417STANM | R921V0703A17M4S | 22800 | 8.1 | 22800 | 15.2 | 11.7 | 2.2 | 69 | 55 | 212387074
RUUD | RP15AZ24AJ2N | RCFZ2417STANM | R921V0703A17M4S | 22800 | 8.1 | 22800 | 15.2 | 11.7 | 2.2 | 69 | 55 | 212387073
FUJITSU | FOP1524TJAZNA | FCCN2417SZTA | FF92SV307017M4S*A | 22800 | 8.1 | 22800 | 15.2 | 11.7 | 2.2 | 69 | 55 | 212507639
THERMAL ZONE | TZPLAD1524AJN | TCFZ2417STANM | TZ92M41V070B3SA | 22800 | 8.1 | 22800 | 15.2 | 11.7 | 2.2 | 69 | 55 | 212507981
RUUD | RP15AZ30AJ2N | RCFZ3617STANM | R921V0703A17M4S | 28400 | 8.1 | 28400 | 15.2 | 11.7 | 2.1 | 70 | 56 | 212387075
FUJITSU | FOP1530TJAZNA | FCCN3617SZTA | FF92SV307017M4S*A | 28400 | 8.1 | 28400 | 15.2 | 11.7 | 2.1 | 70 | 56 | 212507640
RHEEM | RP15AZ30AJ2N | RCFZ3617STANM | R921V0703A17M4S | 28400 | 8.1 | 28400 | 15.2 | 11.7 | 2.1 | 70 | 56 | 212387076
THERMAL ZONE | TZPLAD1530AJN | TCFZ3617STANM | TZ92M41V070B3SA | 28400 | 8.1 | 28400 | 15.2 | 11.7 | 2.1 | 70 | 56 | 212507982
RHEEM | RP15AZ24AJ2N | RCFZ2417STANM | R951V0403A17M4S | 22800 | 8.1 | 22800 | 15.2 | 11.7 | 2.2 | 70 | 55 | 212387077
FUJITSU | FOP1524TJAZNA | FCCN2417SZTA | FF95SV304017M4S*A | 22800 | 8.1 | 22800 | 15.2 | 11.7 | 2.2 | 70 | 55 | 212507641
THERMAL ZONE | TZPLAD1524AJN | TCFZ2417STANM | TZ95M41V040B3SA | 22800 | 8.1 | 22800 | 15.2 | 11.7 | 2.2 | 70 | 55 | 212507983
RUUD | RP15AZ24AJ2N | RCFZ2417STANM | R951V0403A17M4S | 22800 | 8.1 | 22800 | 15.2 | 11.7 | 2.2 | 70 | 55 | 212387078
RHEEM | RP15AZ30AJ2N | RCFZ3617STANM | R951V0403A17M4S | 28400 | 8.1 | 28400 | 15.2 | 11.7 | 2.1 | 70 | 56 | 212387079
FUJITSU | FOP1530TJAZNA | FCCN3617SZTA | FF95SV304017M4S*A | 28400 | 8.1 | 28400 | 15.2 | 11.7 | 2.1 | 70 | 56 | 212507642
THERMAL ZONE | TZPLAD1530AJN | TCFZ3617STANM | TZ95M41V040B3SA | 28400 | 8.1 | 28400 | 15.2 | 11.7 | 2.1 | 70 | 56 | 212507984
RUUD | RP15AZ30AJ2N | RCFZ3617STANM | R951V0403A17M4S | 28400 | 8.1 | 28400 | 15.2 | 11.7 | 2.1 | 70 | 56 | 212387080
RHEEM | RP15AZ24AJ2N | RCFZ2417STANM | R951V0403A17UHU | 22800 | 8.1 | 22800 | 15.2 | 11.7 | 2.2 | 70 | 56 | 212387081
RUUD | RP15AZ24AJ2N | RCFZ2417STANM | R951V0403A17UHU | 22800 | 8.1 | 22800 | 15.2 | 11.7 | 2.2 | 70 | 56 | 212387082
RUUD | RP15AZ24AJ2N | RCFZ2417STANM | R951V0603A17M4S | 22800 | 8.1 | 22800 | 15.2 | 11.7 | 2.2 | 70 | 55 | 212387083
RHEEM | RP15AZ24AJ2N | RCFZ2417STANM | R951V0603A17M4S | 22800 | 8.1 | 22800 | 15.2 | 11.7 | 2.2 | 70 | 55 | 212387084
FUJITSU | FOP1524TJAZNA | FCCN2417SZTA | FF95SV306017M4S*A | 22800 | 8.1 | 22800 | 15.2 | 11.7 | 2.2 | 70 | 55 | 212507644
THERMAL ZONE | TZPLAD1524AJN | TCFZ2417STANM | TZ95M41V060B3SA | 22800 | 8.1 | 22800 | 15.2 | 11.7 | 2.2 | 70 | 55 | 212507986
FUJITSU | FOP1530TJAZNA | FCCN3617SZTA | FF95SV306017M4S*A | 28400 | 8.1 | 28400 | 15.2 | 11.7 | 2.1 | 71 | 57 | 212507645
THERMAL ZONE | TZPLAD1530AJN | TCFZ3617STANM | TZ95M41V060B3SA | 28400 | 8.1 | 28400 | 15.2 | 11.7 | 2.1 | 71 | 57 | 212507987
RHEEM | RP15AZ30AJ2N | RCFZ3617STANM | R951V0603A17M4S | 28400 | 8.1 | 28400 | 15.2 | 11.7 | 2.1 | 71 | 57 | 212387085
RUUD | RP15AZ30AJ2N | RCFZ3617STANM | R951V0603A17M4S | 28400 | 8.1 | 28400 | 15.2 | 11.7 | 2.1 | 71 | 57 | 212387086
RUUD | RP15AZ24AJ2N | RCFZ2417STANM | R951V0603A17UHU | 22800 | 8.1 | 22800 | 15.2 | 11.7 | 2.2 | 70 | 56 | 212387087
RHEEM | RP15AZ24AJ2N | RCFZ2417STANM | R951V0603A17UHU | 22800 | 8.1 | 22800 | 15.2 | 11.7 | 2.2 | 70 | 56 | 212387088
FUJITSU | FOP1524TJAZNA | FCCN2417SZTA | FF95SV306017UHU**A | 22800 | 8.1 | 22800 | 15.2 | 11.7 | 2.2 | 70 | 56 | 212507646
RUUD | RP15AZ30AJ2N | RCFZ3617STANM | R951V0703A17M4S | 28400 | 8.1 | 28400 | 15.2 | 11.7 | 2.1 | 70 | 56 | 212387089
RHEEM | RP15AZ30AJ2N | RCFZ3617STANM | R951V0703A17M4S | 28400 | 8.1 | 28400 | 15.2 | 11.7 | 2.1 | 70 | 56 | 212387090
RHEEM | RP15AZ30AJ2N | RCFZ3617STANM | R802VA050317M | 28400 | 8.1 | 28400 | 15.2 | 11.7 | 2.1 | 70 | 56 | 212387057
RHEEM | RP15AZ24AJ2N | RCFZ2417STANM | R802VA075317M | 22800 | 8.1 | 22800 | 15.2 | 11.7 | 2.3 | 69 | 54 | 212387058
RHEEM | RP15AZ30AJ2N | RCFZ3617STANM | R802VA075317M | 28400 | 8.1 | 28400 | 15.2 | 11.7 | 2.1 | 69 | 55 | 212387059
RHEEM | RP15AZ36AJ2N | RCFZ3617STANM | R802VA075317M | 33600 | 8.1 | 33600 | 15.2 | 11.7 | 2.2 | 71 | 57 | 212387060
RHEEM | RP15AZ30AJ2N | RCFZ3617STANM | R802VA075317Z | 28400 | 8.1 | 28400 | 15.2 | 11.7 | 2.1 | 70 | 56 | 212387061
RHEEM | RP15AZ60AJ2N | RCFZ6024STANM | R802VA125524M | 57000 | 8.1 | 57000 | 15.2 | 11.7 | 2.6 | 73 | 59 | 212387062
SURE | SP15AZ60AJ2N | TCFZ6024STANM | S97MV1005A21DHS | 57000 | 8.1 | 57000 | 15.2 | 11.7 | 2.6 | 74 | 60 | 212387321
RUSSELL | SP15AZ60AJ2N | TCFZ6024STANM | S97MV1005A21DHS | 57000 | 8.1 | 57000 | 15.2 | 11.7 | 2.6 | 74 | 60 | 212387320
MAINLINE | MLP15AZ60AJ2N | TCFZ6024STANM | ML97MV1005A21DHS | 57000 | 8.1 | 57000 | 15.2 | 11.7 | 2.6 | 74 | 60 | 212507869
RUSSELL | SP15AZ24AJ2N | TCFZ2417STANM | S98MV0603A17UPS | 22800 | 8.1 | 22800 | 15.2 | 11.7 | 2.2 | 68 | 54 | 212387329
MAINLINE | MLP15AZ24AJ2N | TCFZ2417STANM | ML98MV0603A17UPS | 22800 | 8.1 | 22800 | 15.2 | 11.7 | 2.2 | 68 | 54 | 212507873
SURE | SP15AZ24AJ2N | TCFZ2417STANM | S98MV0603A17UPS | 22800 | 8.1 | 22800 | 15.2 | 11.7 | 2.2 | 68 | 54 | 212387330
SURE | SP15AZ30AJ2N | TCFZ3617STANM | S98MV0603A17UPS | 28400 | 8.1 | 28400 | 15.2 | 11.7 | 2.1 | 70 | 56 | 212387331
MAINLINE | MLP15AZ30AJ2N | TCFZ3617STANM | ML98MV0603A17UPS | 28400 | 8.1 | 28400 | 15.2 | 11.7 | 2.1 | 70 | 56 | 212507874
RUSSELL | SP15AZ30AJ2N | TCFZ3617STANM | S98MV0603A17UPS | 28400 | 8.1 | 28400 | 15.2 | 11.7 | 2.1 | 70 | 56 | 212387332
MAINLINE | MLP15AZ24AJ2N | TCFZ2417STANM | ML98MV0703A17UPS | 22800 | 8.1 | 22800 | 15.2 | 11.7 | 2.2 | 68 | 54 | 212507875
SURE | SP15AZ60AJ2N | TCFZ6024STANM | S98MV1005A21UPS | 56500 | 8.1 | 56500 | 15.2 | 11.7 | 2.5 | 74 | 61 | 212387335
RUSSELL | SP15AZ24AJ2N | TCFZ2417STANM | S98MV0703A17UPS | 22800 | 8.1 | 22800 | 15.2 | 11.7 | 2.2 | 68 | 54 | 212387334
SURE | SP15AZ24AJ2N | TCFZ2417STANM | S98MV0703A17UPS | 22800 | 8.1 | 22800 | 15.2 | 11.7 | 2.2 | 68 | 54 | 212387333
RUUD | RP15AZ60AJ2N | RCFZ6024STANM | U802VA125524M | 57000 | 8.1 | 57000 | 15.2 | 11.7 | 2.6 | 73 | 59 | 212387361
RUUD | RP15AZ24AJ2N | RCFZ2417STANM | U97MV0603A17DHS | 22800 | 8.1 | 22800 | 15.2 | 11.7 | 2.2 | 68 | 54 | 212387369
RUUD | RP15AZ24AJ2N | RCFZ2417STANM | U97MV0703A17DHS | 22800 | 8.1 | 22800 | 15.2 | 11.7 | 2.2 | 70 | 55 | 212387370
RUUD | RP15AZ60AJ2N | RCFZ6024STANM | U97MV1005A21DHS | 57000 | 8.1 | 57000 | 15.2 | 11.7 | 2.6 | 74 | 60 | 212387371
RUUD | RP15AZ24AJ2N | RCFZ2417STANM | U98MV0603A17UPS | 22800 | 8.1 | 22800 | 15.2 | 11.7 | 2.2 | 68 | 54 | 212387376
RUUD | RP15AZ30AJ2N | RCFZ3617STANM | U98MV0603A17UPS | 28400 | 8.1 | 28400 | 15.2 | 11.7 | 2.1 | 70 | 56 | 212387377
RUUD | RP15AZ60AJ2N | RCFZ6024STANM | U98MV1005A21UPS | 56500 | 8.1 | 56500 | 15.2 | 11.7 | 2.5 | 74 | 61 | 212387379
RUUD | RP15AZ24AJ2N | RCFZ2417STANM | U98MV0703A17UPS | 22800 | 8.1 | 22800 | 15.2 | 11.7 | 2.2 | 68 | 54 | 212387378
RUUD | RP15AZ60AJ2N | RCFZ6024STANM | U98VB100M521U | 56500 | 8.1 | 56500 | 15.2 | 11.7 | 2.5 | 74 | 61 | 212387384
RUUD | RP15AZ48AJ2N | RCFZ4821STANM | R801V1005A21UHN | 45500 | 8.1 | 45500 | 15.2 | 10 | 2.4 | 74 | 61 | 212381507
RUUD | RP15AZ60AJ2N | RCFZ6024STANM | R801V1005A21UHN | 55500 | 8.1 | 55500 | 15.2 | 10 | 2.4 | 74 | 60 | 212381508
RHEEM | RP15AZ60AJ2N | RCFZ6024STANM | R801V1005A21UHN | 55500 | 8.1 | 55500 | 15.2 | 10 | 2.4 | 74 | 60 | 212381509
FUJITSU | FOP1548TJAZNA | FCCN4821SZTA | FF100215LT80D | 45000 | 8.1 | 45000 | 15.2 | 10 | 2.4 | 71 | 58 | 212506119
THERMAL ZONE | TZPLAD1548AJN | TCFZ4821STANM | TZ80DDV100C50SB | 45000 | 8.1 | 45000 | 15.2 | 10 | 2.4 | 71 | 58 | 212506500
RHEEM | RP15AZ60AJ2N | RCFZ6024STANM | R802VA125524Z | 56000 | 8.1 | 56000 | 15.2 | 10 | 2.5 | 76 | 62 | 212381548
THERMAL ZONE | TZPLAD1560AJN | TCFZ6024STANM | TZ80DDV125D50SB | 56000 | 8.1 | 56000 | 15.2 | 10 | 2.5 | 76 | 62 | 212506501
FUJITSU | FOP1560TJAZNA | FCCN6024SZTA | FF125245LT80D | 56000 | 8.1 | 56000 | 15.2 | 10 | 2.5 | 76 | 62 | 212506120
RHEEM | RP15AZ48AJ2N | RCFZ4821STANM | R802VA100521Z | 45000 | 8.1 | 45000 | 15.2 | 10 | 2.4 | 71 | 58 | 212381547
FUJITSU | FOP1560TJAZNA | FCCN6024SZTA | FF80SV510021UHN*A | 55500 | 8.1 | 55500 | 15.2 | 10 | 2.4 | 74 | 60 | 212506098
THERMAL ZONE | TZPLAD1560AJN | TCFZ6024STANM | TZ80UH1V100C5*A | 55500 | 8.1 | 55500 | 15.2 | 10 | 2.4 | 74 | 60 | 212506482
RHEEM | RP15AZ36AJ2N | RCFZ3617STANM | R921V0703A17M4S | 33800 | 8.1 | 33800 | 15.2 | 10 | 2.2 | 73 | 59 | 212381564
FUJITSU | FOP1536TJAZNA | FCCN3617SZTA | FF92SV307017M4S*A | 33800 | 8.1 | 33800 | 15.2 | 10 | 2.2 | 73 | 59 | 212506124
THERMAL ZONE | TZPLAD1536AJN | TCFZ3617STANM | TZ92M41V070B3SA | 33800 | 8.1 | 33800 | 15.2 | 10 | 2.2 | 73 | 59 | 212506505
SURE | SP15AZ48AJ2N | TCFZ4821STANM | S97MV1005A21DHS | 45000 | 8.1 | 45000 | 15.2 | 10 | 2.3 | 72 | 59 | 212381968
MAINLINE | MLP15AZ48AJ2N | TCFZ4821STANM | ML97MV1005A21DHS | 45000 | 8.1 | 45000 | 15.2 | 10 | 2.3 | 72 | 59 | 212506389
RUUD | RP15AZ36AJ2N | RCFZ3617STANM | R921V0703A17M4S | 33800 | 8.1 | 33800 | 15.2 | 10 | 2.2 | 73 | 59 | 212381567
RUUD | RP15AZ48AJ2N | RCFZ4821STANM | R801V1005A21UHS | 45500 | 8.1 | 45500 | 15.2 | 10 | 2.4 | 74 | 61 | 212381510
RHEEM | RP15AZ48AJ2N | RCFZ4821STANM | R801V1005A21UHS | 45500 | 8.1 | 45500 | 15.2 | 10 | 2.4 | 74 | 61 | 212381511
RUUD | RP15AZ30AJ2N | RCFZ3617STANM | R951V0403A17UHU | 28400 | 8.1 | 28400 | 15.2 | 10 | 2.1 | 71 | 57 | 212381574
RHEEM | RP15AZ30AJ2N | RCFZ3617STANM | R951V0403A17UHU | 28400 | 8.1 | 28400 | 15.2 | 10 | 2.1 | 71 | 57 | 212381575
FUJITSU | FOP1548TJAZNA | FCCN4821SZTA | FF80SV510021UHS*A | 45500 | 8.1 | 45500 | 15.2 | 10 | 2.4 | 74 | 61 | 212506099
RHEEM | RP15AZ30AJ2N | RCFZ3617STANM | R951V0603A17UHU | 28400 | 8.1 | 28400 | 15.2 | 10 | 2.1 | 72 | 57 | 212381582
FUJITSU | FOP1530TJAZNA | FCCN3617SZTA | FF95SV306017UHU**A | 28400 | 8.1 | 28400 | 15.2 | 10 | 2.1 | 72 | 57 | 212506129
RUUD | RP15AZ36AJ2N | RCFZ3617STANM | R951V0703A17M4S | 33800 | 8.1 | 33800 | 15.2 | 10 | 2.2 | 73 | 59 | 212381584
RUUD | RP15AZ30AJ2N | RCFZ3617STANM | R951V0603A17UHU | 28400 | 8.1 | 28400 | 15.2 | 10 | 2.1 | 72 | 57 | 212381583
RHEEM | RP15AZ36AJ2N | RCFZ3617STANM | R951V0703A17M4S | 33800 | 8.1 | 33800 | 15.2 | 10 | 2.2 | 73 | 59 | 212381585
RHEEM | RP15AZ60AJ2N | RCFZ6024STANM | R801V1005A21UHS | 55500 | 8.1 | 55500 | 15.2 | 10 | 2.4 | 74 | 60 | 212381512
FUJITSU | FOP1560TJAZNA | FCCN6024SZTA | FF80SV510021UHS*A | 55500 | 8.1 | 55500 | 15.2 | 10 | 2.4 | 74 | 60 | 212506100
RUUD | RP15AZ60AJ2N | RCFZ6024STANM | R801V1005A21UHS | 55500 | 8.1 | 55500 | 15.2 | 10 | 2.4 | 74 | 60 | 212381513
RHEEM | RP15AZ48AJ2N | RCFZ4821STANM | R801V1005A21UHU | 45500 | 8.1 | 45500 | 15.2 | 10 | 2.4 | 74 | 61 | 212381514
FUJITSU | FOP1548TJAZNA | FCCN4821SZTA | FF80SV510021UH**A | 45500 | 8.1 | 45500 | 15.2 | 10 | 2.4 | 74 | 61 | 212506101
RUUD | RP15AZ48AJ2N | RCFZ4821STANM | R801V1005A21UHU | 45500 | 8.1 | 45500 | 15.2 | 10 | 2.4 | 74 | 61 | 212381515
RUUD | RP15AZ60AJ2N | RCFZ6024STANM | R801V1255A24DZ | 56000 | 8.1 | 56000 | 15.2 | 10 | 2.5 | 77 | 63 | 212381516
FUJITSU | FOP1560TJAZNA | FCCN6024SZTA | FF80SV512524DZ**A | 56000 | 8.1 | 56000 | 15.2 | 10 | 2.5 | 77 | 63 | 212506102
RHEEM | RP15AZ60AJ2N | RCFZ6024STANM | R801V1255A24DZ | 56000 | 8.1 | 56000 | 15.2 | 10 | 2.5 | 77 | 63 | 212381517
THERMAL ZONE | TZPLAD1560AJN | TCFZ6024STANM | TZ80DZ1V125D5*A | 56000 | 8.1 | 56000 | 15.2 | 10 | 2.5 | 77 | 63 | 212506483
RHEEM | RP15AZ60AJ2N | RCFZ6024STANM | R801V1255A24UH | 56000 | 8.1 | 56000 | 15.2 | 10 | 2.5 | 74 | 60 | 212381519
RUUD | RP15AZ60AJ2N | RCFZ6024STANM | R801V1255A24UH | 56000 | 8.1 | 56000 | 15.2 | 10 | 2.5 | 74 | 60 | 212381518
THERMAL ZONE | TZPLAD1560AJN | TCFZ6024STANM | TZ80UH1V125D5*A | 56000 | 8.1 | 56000 | 15.2 | 10 | 2.5 | 74 | 60 | 212506484
RUSSELL | SP15AZ60AJ2N | TCFZ6024STANM | S801V1255A24UH | 56000 | 8.1 | 56000 | 15.2 | 10 | 2.5 | 74 | 60 | 212381770
SURE | SP15AZ36AJ2N | TCFZ3617STANM | S802V0503A14DZ | 34000 | 8.1 | 34000 | 15.2 | 10 | 2.2 | 74 | 59 | 212381782
RUSSELL | SP15AZ36AJ2N | TCFZ3617STANM | S802V0503A14DZ | 34000 | 8.1 | 34000 | 15.2 | 10 | 2.2 | 74 | 59 | 212381783
MAINLINE | MLP15AZ36AJ2N | TCFZ3617STANM | ML802V0503A14DZ | 34000 | 8.1 | 34000 | 15.2 | 10 | 2.2 | 74 | 59 | 212506330
SURE | SP15AZ36AJ2N | TCFZ3617STANM | S802V0503A14UH | 33800 | 8.1 | 33800 | 15.2 | 10 | 2.2 | 74 | 59 | 212381786
MAINLINE | MLP15AZ36AJ2N | TCFZ3617STANM | ML802V0503A14UH | 33800 | 8.1 | 33800 | 15.2 | 10 | 2.2 | 74 | 59 | 212506332
RUSSELL | SP15AZ36AJ2N | TCFZ3617STANM | S802V0754A17DZ | 33800 | 8.1 | 33800 | 15.2 | 10 | 2.2 | 73 | 59 | 212381789
RUSSELL | SP15AZ36AJ2N | TCFZ3617STANM | S802V0503A14UH | 33800 | 8.1 | 33800 | 15.2 | 10 | 2.2 | 74 | 59 | 212381788
SURE | SP15AZ36AJ2N | TCFZ3617STANM | S802V0754A17DZ | 33800 | 8.1 | 33800 | 15.2 | 10 | 2.2 | 73 | 59 | 212381790
MAINLINE | MLP15AZ36AJ2N | TCFZ3617STANM | ML802V0754A17DZ | 33800 | 8.1 | 33800 | 15.2 | 10 | 2.2 | 73 | 59 | 212506333
SURE | SP15AZ48AJ2N | TCFZ4821STANM | S802V0755A21DZ | 45500 | 8.1 | 45500 | 15.2 | 10 | 2.4 | 74 | 61 | 212381791
MAINLINE | MLP15AZ48AJ2N | TCFZ4821STANM | ML802V0755A21DZ | 45500 | 8.1 | 45500 | 15.2 | 10 | 2.4 | 74 | 61 | 212506334
RUSSELL | SP15AZ48AJ2N | TCFZ4821STANM | S802V0755A21DZ | 45500 | 8.1 | 45500 | 15.2 | 10 | 2.4 | 74 | 61 | 212381792
MAINLINE | MLP15AZ48AJ2N | TCFZ4821STANM | ML802V0755A21UH | 45500 | 8.1 | 45500 | 15.2 | 10 | 2.4 | 75 | 61 | 212506335
SURE | SP15AZ48AJ2N | TCFZ4821STANM | S802V0755A21UH | 45500 | 8.1 | 45500 | 15.2 | 10 | 2.4 | 75 | 61 | 212381793
RUSSELL | SP15AZ48AJ2N | TCFZ4821STANM | S802V0755A21UH | 45500 | 8.1 | 45500 | 15.2 | 10 | 2.4 | 75 | 61 | 212381794
RUSSELL | SP15AZ60AJ2N | TCFZ6024STANM | S802V1005A21DZ | 56500 | 8.1 | 56500 | 15.2 | 10 | 2.4 | 77 | 63 | 212381795
SURE | SP15AZ60AJ2N | TCFZ6024STANM | S802V1005A21DZ | 56500 | 8.1 | 56500 | 15.2 | 10 | 2.4 | 77 | 63 | 212381796
MAINLINE | MLP15AZ60AJ2N | TCFZ6024STANM | ML802V1005A21DZ | 56500 | 8.1 | 56500 | 15.2 | 10 | 2.4 | 77 | 63 | 212506336
RUSSELL | SP15AZ48AJ2N | TCFZ4821STANM | S802V1005A21DZ | 45500 | 8.1 | 45500 | 15.2 | 10 | 2.4 | 74 | 61 | 212381797
SURE | SP15AZ48AJ2N | TCFZ4821STANM | S802V1005A21DZ | 45500 | 8.1 | 45500 | 15.2 | 10 | 2.4 | 74 | 61 | 212381798
MAINLINE | MLP15AZ48AJ2N | TCFZ4821STANM | ML802V1005A21DZ | 45500 | 8.1 | 45500 | 15.2 | 10 | 2.4 | 74 | 61 | 212506337
FUJITSU | FOP1560TJAZNA | FCCN6024SZTA | FF125245LT80M | 57000 | 8.1 | 57000 | 15.2 | 11.7 | 2.6 | 73 | 59 | 212507633
RHEEM | RP15AZ24AJ2N | RCFZ2417STANM | R921V0403A17M4S | 22800 | 8.1 | 22800 | 15.2 | 11.7 | 2.2 | 70 | 55 | 212387063
FUJITSU | FOP1524TJAZNA | FCCN2417SZTA | FF92SV304017M4S*A | 22800 | 8.1 | 22800 | 15.2 | 11.7 | 2.2 | 70 | 55 | 212507634
THERMAL ZONE | TZPLAD1524AJN | TCFZ2417STANM | TZ92M41V040B3SA | 22800 | 8.1 | 22800 | 15.2 | 11.7 | 2.2 | 70 | 55 | 212507976
RUUD | RP15AZ24AJ2N | RCFZ2417STANM | R921V0403A17M4S | 22800 | 8.1 | 22800 | 15.2 | 11.7 | 2.2 | 70 | 55 | 212387064
RUUD | RP15AZ30AJ2N | RCFZ3617STANM | R921V0403A17M4S | 28400 | 8.1 | 28400 | 15.2 | 11.7 | 2.1 | 70 | 56 | 212387065
RHEEM | RP15AZ30AJ2N | RCFZ3617STANM | R921V0403A17M4S | 28400 | 8.1 | 28400 | 15.2 | 11.7 | 2.1 | 70 | 56 | 212387066
FUJITSU | FOP1530TJAZNA | FCCN3617SZTA | FF92SV304017M4S*A | 28400 | 8.1 | 28400 | 15.2 | 11.7 | 2.1 | 70 | 56 | 212507635
THERMAL ZONE | TZPLAD1530AJN | TCFZ3617STANM | TZ92M41V040B3SA | 28400 | 8.1 | 28400 | 15.2 | 11.7 | 2.1 | 70 | 56 | 212507977
RUUD | RP15AZ24AJ2N | RCFZ2417STANM | R921V0603A17M4S | 22800 | 8.1 | 22800 | 15.2 | 11.7 | 2.2 | 70 | 55 | 212387067
RHEEM | RP15AZ24AJ2N | RCFZ2417STANM | R921V0603A17M4S | 22800 | 8.1 | 22800 | 15.2 | 11.7 | 2.2 | 70 | 55 | 212387068
FUJITSU | FOP1524TJAZNA | FCCN2417SZTA | FF92SV306017M4S*A | 22800 | 8.1 | 22800 | 15.2 | 11.7 | 2.2 | 70 | 55 | 212507636
THERMAL ZONE | TZPLAD1524AJN | TCFZ2417STANM | TZ92M41V060B3SA | 22800 | 8.1 | 22800 | 15.2 | 11.7 | 2.2 | 70 | 55 | 212507978
RHEEM | RP15AZ30AJ2N | RCFZ3617STANM | R921V0603A17M4S | 28400 | 8.1 | 28400 | 15.2 | 11.7 | 2.1 | 71 | 57 | 212387069
FUJITSU | FOP1530TJAZNA | FCCN3617SZTA | FF92SV306017M4S*A | 28400 | 8.1 | 28400 | 15.2 | 11.7 | 2.1 | 71 | 57 | 212507637
THERMAL ZONE | TZPLAD1530AJN | TCFZ3617STANM | TZ92M41V060B3SA | 28400 | 8.1 | 28400 | 15.2 | 11.7 | 2.1 | 71 | 57 | 212507979
RUUD | RP15AZ24AJ2N | RCFZ2417STANM | R802V0503A14UH | 22800 | 8.1 | 22800 | 15.2 | 11.7 | 2.2 | 69 | 55 | 212387038
RUUD | RP15AZ30AJ2N | RCFZ3617STANM | R921V0603A17M4S | 28400 | 8.1 | 28400 | 15.2 | 11.7 | 2.1 | 71 | 57 | 212387070
RHEEM | RP15AZ30AJ2N | RCFZ3617STANM | R802V0503A14UH | 28400 | 8.1 | 28400 | 15.2 | 11.7 | 2.1 | 70 | 56 | 212387039
THERMAL ZONE | TZPLAD1530AJN | TCFZ3617STANM | TZ80UH2V050A3*A | 28400 | 8.1 | 28400 | 15.2 | 11.7 | 2.1 | 70 | 56 | 212507961
FUJITSU | FOP1530TJAZNA | FCCN3617SZTA | FF80TV305014UH**A | 28400 | 8.1 | 28400 | 15.2 | 11.7 | 2.1 | 70 | 56 | 212507619
RUUD | RP15AZ30AJ2N | RCFZ3617STANM | R802V0503A14UH | 28400 | 8.1 | 28400 | 15.2 | 11.7 | 2.1 | 70 | 56 | 212387040
RHEEM | RP15AZ30AJ2N | RCFZ3617STANM | R802V0754A17DZ | 28400 | 8.1 | 28400 | 15.2 | 11.7 | 2.1 | 71 | 56 | 212387041
FUJITSU | FOP1530TJAZNA | FCCN3617SZTA | FF80TV407517DZ**A | 28400 | 8.1 | 28400 | 15.2 | 11.7 | 2.1 | 71 | 56 | 212507620
THERMAL ZONE | TZPLAD1530AJN | TCFZ3617STANM | TZ80DZ2V075B4*A | 28400 | 8.1 | 28400 | 15.2 | 11.7 | 2.1 | 71 | 56 | 212507962
RUUD | RP15AZ30AJ2N | RCFZ3617STANM | R802V0754A17DZ | 28400 | 8.1 | 28400 | 15.2 | 11.7 | 2.1 | 71 | 56 | 212387042
RUUD | RP15AZ24AJ2N | RCFZ2417STANM | R802V0754A17UH | 22800 | 8.1 | 22800 | 15.2 | 11.7 | 2.2 | 69 | 55 | 212387043
RHEEM | RP15AZ24AJ2N | RCFZ2417STANM | R802V0754A17UH | 22800 | 8.1 | 22800 | 15.2 | 11.7 | 2.2 | 69 | 55 | 212387044
FUJITSU | FOP1524TJAZNA | FCCN2417SZTA | FF80TV407517UH**A | 22800 | 8.1 | 22800 | 15.2 | 11.7 | 2.2 | 69 | 55 | 212507621
THERMAL ZONE | TZPLAD1524AJN | TCFZ2417STANM | TZ80UH2V075B4*A | 22800 | 8.1 | 22800 | 15.2 | 11.7 | 2.2 | 69 | 55 | 212507963
RHEEM | RP15AZ30AJ2N | RCFZ3617STANM | R802V0754A17UH | 28400 | 8.1 | 28400 | 15.2 | 11.7 | 2.1 | 70 | 56 | 212387045
FUJITSU | FOP1530TJAZNA | FCCN3617SZTA | FF80TV407517UH**A | 28400 | 8.1 | 28400 | 15.2 | 11.7 | 2.1 | 70 | 56 | 212507622
THERMAL ZONE | TZPLAD1530AJN | TCFZ3617STANM | TZ80UH2V075B4*A | 28400 | 8.1 | 28400 | 15.2 | 11.7 | 2.1 | 70 | 56 | 212507964
RUUD | RP15AZ30AJ2N | RCFZ3617STANM | R802V0754A17UH | 28400 | 8.1 | 28400 | 15.2 | 11.7 | 2.1 | 70 | 56 | 212387046
RHEEM | RP15AZ36AJ2N | RCFZ3617STANM | R802V0754A17UH | 33800 | 8.1 | 33800 | 15.2 | 11.7 | 2.2 | 73 | 58 | 212387047
FUJITSU | FOP1536TJAZNA | FCCN3617SZTA | FF80TV407517UH**A | 33800 | 8.1 | 33800 | 15.2 | 11.7 | 2.2 | 73 | 58 | 212507623
THERMAL ZONE | TZPLAD1536AJN | TCFZ3617STANM | TZ80UH2V075B4*A | 33800 | 8.1 | 33800 | 15.2 | 11.7 | 2.2 | 73 | 58 | 212507965
RUUD | RP15AZ36AJ2N | RCFZ3617STANM | R802V0754A17UH | 33800 | 8.1 | 33800 | 15.2 | 11.7 | 2.2 | 73 | 58 | 212387048
RHEEM | RP15AZ30AJ2N | RCFZ3617STANM | R802V1004A17UH | 28400 | 8.1 | 28400 | 15.2 | 11.7 | 2.1 | 70 | 56 | 212387049
FUJITSU | FOP1530TJAZNA | FCCN3617SZTA | FF80TV410017UH**A | 28400 | 8.1 | 28400 | 15.2 | 11.7 | 2.1 | 70 | 56 | 212507624
THERMAL ZONE | TZPLAD1530AJN | TCFZ3617STANM | TZ80UH2V100B4*A | 28400 | 8.1 | 28400 | 15.2 | 11.7 | 2.1 | 70 | 56 | 212507966
RUUD | RP15AZ30AJ2N | RCFZ3617STANM | R802V1004A17UH | 28400 | 8.1 | 28400 | 15.2 | 11.7 | 2.1 | 70 | 56 | 212387050
RHEEM | RP15AZ36AJ2N | RCFZ3617STANM | R802V1004A17UH | 34000 | 8.1 | 34000 | 15.2 | 11.7 | 2.2 | 73 | 58 | 212387051
FUJITSU | FOP1536TJAZNA | FCCN3617SZTA | FF80TV410017UH**A | 34000 | 8.1 | 34000 | 15.2 | 11.7 | 2.2 | 73 | 58 | 212507625
THERMAL ZONE | TZPLAD1536AJN | TCFZ3617STANM | TZ80UH2V100B4*A | 34000 | 8.1 | 34000 | 15.2 | 11.7 | 2.2 | 73 | 58 | 212507967
RUUD | RP15AZ36AJ2N | RCFZ3617STANM | R802V1004A17UH | 34000 | 8.1 | 34000 | 15.2 | 11.7 | 2.2 | 73 | 58 | 212387052
RHEEM | RP15AZ42AJ2N | RCFZ4821STANM | R802V1005A21DZ | 40000 | 8.1 | 40000 | 15.2 | 11.7 | 2.4 | 72 | 58 | 212387053
FUJITSU | FOP1542TJAZNA | FCCN4821SZTA | FF80TV510021DZ**A | 40000 | 8.1 | 40000 | 15.2 | 11.7 | 2.4 | 72 | 58 | 212507626
RUUD | RP15AZ42AJ2N | RCFZ4821STANM | R802V1005A21DZ | 40000 | 8.1 | 40000 | 15.2 | 11.7 | 2.4 | 72 | 58 | 212387054
RHEEM | RP15AZ18AJ2N | RCFZ2417STANM | R802VA050317M | 17100 | 8.1 | 17100 | 15.2 | 11.7 | 2.1 | 70 | 54 | 212387055
RHEEM | RP15AZ24AJ2N | RCFZ2417STANM | R802VA050317M | 22800 | 8.1 | 22800 | 15.2 | 11.7 | 2.2 | 68 | 54 | 212387056
SURE | SP15AZ36AJ2N | TCFZ3617STANM | S921V0703A17M4S | 33800 | 8.1 | 33800 | 15.2 | 10 | 2.2 | 73 | 59 | 212381937
MAINLINE | MLP15AZ36AJ2N | TCFZ3617STANM | ML921V0703A17M4S | 33800 | 8.1 | 33800 | 15.2 | 10 | 2.2 | 73 | 59 | 212506378
RUSSELL | SP15AZ30AJ2N | TCFZ3617STANM | S951V0403A17UHU | 28400 | 8.1 | 28400 | 15.2 | 10 | 2.1 | 71 | 57 | 212381939
RUSSELL | SP15AZ36AJ2N | TCFZ3617STANM | S921V0703A17M4S | 33800 | 8.1 | 33800 | 15.2 | 10 | 2.2 | 73 | 59 | 212381938
SURE | SP15AZ30AJ2N | TCFZ3617STANM | S951V0403A17UHU | 28400 | 8.1 | 28400 | 15.2 | 10 | 2.1 | 71 | 57 | 212381940
MAINLINE | MLP15AZ30AJ2N | TCFZ3617STANM | ML951V0403A17UHU | 28400 | 8.1 | 28400 | 15.2 | 10 | 2.1 | 71 | 57 | 212506379
MAINLINE | MLP15AZ30AJ2N | TCFZ3617STANM | ML951V0603A17UHU | 28400 | 8.1 | 28400 | 15.2 | 10 | 2.1 | 72 | 57 | 212506380
SURE | SP15AZ30AJ2N | TCFZ3617STANM | S951V0603A17UHU | 28400 | 8.1 | 28400 | 15.2 | 10 | 2.1 | 72 | 57 | 212381941
RUSSELL | SP15AZ30AJ2N | TCFZ3617STANM | S951V0603A17UHU | 28400 | 8.1 | 28400 | 15.2 | 10 | 2.1 | 72 | 57 | 212381942
SURE | SP15AZ36AJ2N | TCFZ3617STANM | S951V0703A17M4S | 33800 | 8.1 | 33800 | 15.2 | 10 | 2.2 | 73 | 59 | 212381943
MAINLINE | MLP15AZ36AJ2N | TCFZ3617STANM | ML951V0703A17M4S | 33800 | 8.1 | 33800 | 15.2 | 10 | 2.2 | 73 | 59 | 212506381
RUSSELL | SP15AZ36AJ2N | TCFZ3617STANM | S951V0703A17M4S | 33800 | 8.1 | 33800 | 15.2 | 10 | 2.2 | 73 | 59 | 212381944
MAINLINE | MLP15AZ36AJ2N | TCFZ3617STANM | ML962V0703A17M4S | 33800 | 8.1 | 33800 | 15.2 | 10 | 2.2 | 73 | 59 | 212506382
RUSSELL | SP15AZ36AJ2N | TCFZ3617STANM | S962V0703A17M4S | 33800 | 8.1 | 33800 | 15.2 | 10 | 2.2 | 73 | 59 | 212381948
SURE | SP15AZ36AJ2N | TCFZ3617STANM | S962V0703A17M4S | 33800 | 8.1 | 33800 | 15.2 | 10 | 2.2 | 73 | 59 | 212381947
RHEEM | RP15AZ30AJ2N | RCFZ3617STANM | R801V0504A17UH | 28400 | 8.1 | 28400 | 15.2 | 11.7 | 2.1 | 71 | 57 | 212387003
THERMAL ZONE | TZPLAD1530AJN | TCFZ3617STANM | TZ80UH1V050A3*A | 28400 | 8.1 | 28400 | 15.2 | 11.7 | 2.1 | 70 | 56 | 212507943
FUJITSU | FOP1530TJAZNA | FCCN3617SZTA | FF80SV305014UH**A | 28400 | 8.1 | 28400 | 15.2 | 11.7 | 2.1 | 70 | 56 | 212507601
RHEEM | RP15AZ30AJ2N | RCFZ3617STANM | R801V0503A14UH | 28400 | 8.1 | 28400 | 15.2 | 11.7 | 2.1 | 70 | 56 | 212387002
RUUD | RP15AZ30AJ2N | RCFZ3617STANM | R801V0503A14UH | 28400 | 8.1 | 28400 | 15.2 | 11.7 | 2.1 | 70 | 56 | 212387001
THERMAL ZONE | TZPLAD1524AJN | TCFZ2417STANM | TZ80UH1V050A3*A | 22800 | 8.1 | 22800 | 15.2 | 11.7 | 2.2 | 69 | 55 | 212507942
FUJITSU | FOP1524TJAZNA | FCCN2417SZTA | FF80SV305014UH**A | 22800 | 8.1 | 22800 | 15.2 | 11.7 | 2.2 | 69 | 55 | 212507600
RHEEM | RP15AZ24AJ2N | RCFZ2417STANM | R801V0503A14UH | 22800 | 8.1 | 22800 | 15.2 | 11.7 | 2.2 | 69 | 55 | 212387000
RUUD | RP15AZ24AJ2N | RCFZ2417STANM | R801V0503A14UH | 22800 | 8.1 | 22800 | 15.2 | 11.7 | 2.2 | 69 | 55 | 212386999
RUUD | RP15AZ30AJ2N | RCFZ3617STANM | R801V0503A14DZ | 28400 | 8.1 | 28400 | 15.2 | 11.7 | 2.1 | 71 | 57 | 212386996
THERMAL ZONE | TZPLAD1530AJN | TCFZ3617STANM | TZ80DZ1V050A3*A | 28400 | 8.1 | 28400 | 15.2 | 11.7 | 2.1 | 71 | 57 | 212507941
RUSSELL | SP15AZ24AJ2N | SH2VZ2417STANN |  | 22800 | 8.1 | 22800 | 16 | 11.7 | 2.3 | 68 | 54 | 212381136
MAINLINE | MLP15AZ48AJ2N | TCFZ4821STANM | ML801V1005A21UHU | 45500 | 8.1 | 45500 | 15.2 | 10 | 2.4 | 74 | 61 | 212506323
SURE | SP15AZ48AJ2N | TCFZ4821STANM | S801V1005A21UHU | 45500 | 8.1 | 45500 | 15.2 | 10 | 2.4 | 74 | 61 | 212381761
RUSSELL | SP15AZ60AJ2N | TCFZ6024STANM | S801V1005A21UHS | 55500 | 8.1 | 55500 | 15.2 | 10 | 2.4 | 74 | 60 | 212381760
MAINLINE | MLP15AZ60AJ2N | TCFZ6024STANM | ML801V1005A21UHS | 55500 | 8.1 | 55500 | 15.2 | 10 | 2.4 | 74 | 60 | 212506322
SURE | SP15AZ60AJ2N | TCFZ6024STANM | S801V1005A21UHS | 55500 | 8.1 | 55500 | 15.2 | 10 | 2.4 | 74 | 60 | 212381759
RUSSELL | SP15AZ48AJ2N | TCFZ4821STANM | S801V1005A21UHS | 45500 | 8.1 | 45500 | 15.2 | 10 | 2.4 | 74 | 61 | 212381757
SURE | SP15AZ60AJ2N | TCFZ6024STANM | S802VA125524Z | 56000 | 8.1 | 56000 | 15.2 | 10 | 2.5 | 76 | 62 | 212381820
RUUD | RP15AZ48AJ2N | RCFZ4821STANM | U97MV1005A21DHS | 45000 | 8.1 | 45000 | 15.2 | 10 | 2.3 | 72 | 59 | 212382137
COMFORTMAKER | DLCURAH18ABK | EA*4X19L17A* | *96VTN0401712B* | 17700 | 8.1 | 17800 | 16 | 10.5 | 2.16 | 68 | 101 | 212975072 | Cold Climate
AIRQUEST | DLCURAH18ABK | EA*4X24L17A* | *96VTN0401712B* | 17200 | 8.5 | 18200 | 16 | 10.5 | 2.34 | 68 | 107 | 212975081 | Cold Climate
BRYANT HEATING AND COOLING SYSTEMS | 38MURAQ18AB3* | CAP**2417AL* | 926TC36040V17*** | 17200 | 8.5 | 18200 | 16 | 10.5 | 2.34 | 68 | 107 | 212975079 | Cold Climate
PAYNE HEATING AND COOLING | 38MURAQ18AB3* | CAP**2417AL* | PG96VTAB36040B** | 17200 | 8.5 | 18200 | 16 | 10.5 | 2.34 | 68 | 107 | 212975080 | Cold Climate
PAYNE HEATING AND COOLING | 38MURAQ18AB3* | CAP**1917AL* | PG96VTAB36040B** | 17700 | 8.1 | 17800 | 16 | 10.5 | 2.16 | 68 | 101 | 212975069 | Cold Climate
CARRIER | 38MURAQ18AB3* | CAP**1917AL* | 59TP6C040V17**12 | 17700 | 8.1 | 17800 | 16 | 10.5 | 2.16 | 68 | 101 | 212975067 | Cold Climate
TEMPSTAR | DLCURAH24ABK | EN(A,D,W)4X36L17** | *96VTN0401410B* | 23400 | 8.1 | 26400 | 16 | 10 | 2.04 | 73 | 93 | 212975065 | Cold Climate
HEIL | DLCURAH24ABK | EN(A,D,W)4X36L17** | *96VTN0401410B* | 23400 | 8.1 | 26400 | 16 | 10 | 2.04 | 73 | 93 | 212975062 | Cold Climate
SMART COMFORT | DLCURAH24ABK | EN(A,D,W)4X36L17** | *96VTN0401410B* | 23400 | 8.1 | 26400 | 16 | 10 | 2.04 | 73 | 93 | 212975064 | Cold Climate
TEMPSTAR | DLCURAH36ABK | EA*4X48L24A* | *80VTL0902120B* | 35800 | 8.5 | 37800 | 16.5 | 10 | 1.8 | 78 | 94 | 212972251 | Cold Climate
SMART COMFORT | DLCURAH36ABK | EA*4X48L24A* | *80VTL0902120B* | 35800 | 8.5 | 37800 | 16.5 | 10 | 2.02 | 77 | 92 | 212972250 | Cold Climate
KEEPRITE | DLCURAH36ABK | EA*4X48L24A* | *80VTL0902120B* | 35800 | 8.5 | 37800 | 16.5 | 10 | 2.02 | 77 | 92 | 212972249 | Cold Climate
DAY & NIGHT | DLCURAH36ABK | EA*4X48L24A* | *80VTL0902120B* | 35800 | 8.5 | 37800 | 16.5 | 10 | 2.02 | 77 | 92 | 212972247 | Cold Climate
ARCOAIRE | DLCURAH36ABK | EA*4X48L24A* | *80VTL0902120B* | 35800 | 8.5 | 37800 | 16.5 | 10 | 2.02 | 77 | 92 | 212972245 | Cold Climate
AIRQUEST | DLCURAH36ABK | EA*4X48L24A* | *80VTL0902120B* | 35800 | 8.5 | 37800 | 16.5 | 10 | 2.02 | 77 | 92 | 212972244 | Cold Climate
HEIL | DLCURAH36ABK | EA*4X48L24A* | *80VTL0902120B* | 35800 | 8.5 | 37800 | 16.5 | 10 | 2.02 | 77 | 92 | 212972248 | Cold Climate
COMFORTMAKER | DLCURAH36ABK | EA*4X48L24A* | *80VTL0902120B* | 35800 | 8.5 | 37800 | 16.5 | 10 | 2.02 | 77 | 92 | 212972246 | Cold Climate
PAYNE HEATING AND COOLING | 38MURAQ36AB3* | CAP**4824AL* | PG80VTLB60090C** | 35800 | 8.5 | 37800 | 16.5 | 10 | 2.02 | 77 | 92 | 212972243 | Cold Climate
BRYANT HEATING AND COOLING SYSTEMS | 38MURAQ36AB3* | CAP**4824AL* | 82*TB60090V21*** | 35800 | 8.5 | 37800 | 16.5 | 10 | 2.02 | 77 | 92 | 212972242 | Cold Climate
CARRIER | 38MURAQ36AB3* | CAP**4824AL* | 58TP*B090V21**20 | 35800 | 8.5 | 37800 | 16.5 | 10 | 2.02 | 77 | 92 | 212972241 | Cold Climate
COMFORTMAKER | DLCURAH36ABK | EA*4X48L21A* | *80VTL0902120B* | 35600 | 8.5 | 37800 | 16.5 | 10 | 2.02 | 77 | 92 | 212972235 | Cold Climate
TEMPSTAR | DLCURAH36ABK | EA*4X48L21A* | *80VTL0902120B* | 35600 | 8.5 | 37800 | 16.5 | 10 | 2.02 | 77 | 92 | 212972240 | Cold Climate
KEEPRITE | DLCURAH36ABK | EA*4X48L21A* | *80VTL0902120B* | 35600 | 8.5 | 37800 | 16.5 | 10 | 2.02 | 77 | 92 | 212972238 | Cold Climate
DAY & NIGHT | DLCURAH36ABK | EA*4X48L21A* | *80VTL0902120B* | 35600 | 8.5 | 37800 | 16.5 | 10 | 2.02 | 77 | 92 | 212972236 | Cold Climate
SMART COMFORT | DLCURAH36ABK | EA*4X48L21A* | *80VTL0902120B* | 35600 | 8.5 | 37800 | 16.5 | 10 | 2.02 | 77 | 92 | 212972239 | Cold Climate
HEIL | DLCURAH36ABK | EA*4X48L21A* | *80VTL0902120B* | 35600 | 8.5 | 37800 | 16.5 | 10 | 2.02 | 77 | 92 | 212972237 | Cold Climate
ARCOAIRE | DLCURAH36ABK | EA*4X48L21A* | *80VTL0902120B* | 35600 | 8.5 | 37800 | 16.5 | 10 | 2.02 | 77 | 92 | 212972234 | Cold Climate
AIRQUEST | DLCURAH36ABK | EA*4X48L21A* | *80VTL0902120B* | 35600 | 8.5 | 37800 | 16.5 | 10 | 2.02 | 77 | 92 | 212972233 | Cold Climate
BRYANT HEATING AND COOLING SYSTEMS | 38MURAQ36AB3* | CAP**4821AL* | 82*TB60090V21*** | 35600 | 8.5 | 37800 | 16.5 | 10 | 2.02 | 77 | 92 | 212972231 | Cold Climate
CARRIER | 38MURAQ36AB3* | CAP**4821AL* | 58TP*B090V21**20 | 35600 | 8.5 | 37800 | 16.5 | 10 | 2.02 | 77 | 92 | 212972230 | Cold Climate
PAYNE HEATING AND COOLING | 38MURAQ36AB3* | CAP**4821AL* | PG80VTLB60090C** | 35600 | 8.5 | 37800 | 16.5 | 10 | 2.02 | 77 | 92 | 212972232 | Cold Climate
AIRQUEST | DLCURAH18ABK | EA*4X24L14A* | *96VTN0401410B* | 17300 | 8.5 | 18400 | 15.5 | 10.5 | 2.32 | 67 | 105 | 212974629 | Cold Climate
DAY & NIGHT | DLCURAH18ABK | EA*4X24L14A* | *96VTN0401410B* | 17300 | 8.5 | 18400 | 15.5 | 10.5 | 2.32 | 67 | 105 | 212974632 | Cold Climate
PAYNE HEATING AND COOLING | 38MURAQ18AB3* | CAP**2414AL* | PG96VTAB30040A** | 17300 | 8.5 | 18400 | 15.5 | 10.5 | 2.32 | 67 | 105 | 212974628 | Cold Climate
BRYANT HEATING AND COOLING SYSTEMS | 38MURAQ18AB3* | CAP**2414AL* | 926TC30040V14*** | 17300 | 8.5 | 18400 | 15.5 | 10.5 | 2.32 | 67 | 105 | 212974627 | Cold Climate
CARRIER | 38MURAQ18AB3* | CAP**2414AL* | 59TP6C040V14**10 | 17300 | 8.5 | 18400 | 15.5 | 10.5 | 2.32 | 67 | 105 | 212974625 | Cold Climate
CARRIER | 38MURAQ18AB3* | CAP**2414AL* | GG96VTAB30040A** | 17300 | 8.5 | 18400 | 15.5 | 10.5 | 2.32 | 67 | 105 | 212974626 | Cold Climate
GRANDAIRE | WDLCURAH18ABK | WLA*194BA* | WFST040A030A* | 17600 | 8.1 | 17700 | 16 | 10.5 | 2.32 | 70 | 110 | 212974624 | Cold Climate
TEMPSTAR | DLCURAH18ABK | EA*4X19L17A* | *96VTN0401410B* | 17600 | 8.1 | 17700 | 16 | 10.5 | 2.16 | 68 | 101 | 212974623 | Cold Climate
SMART COMFORT | DLCURAH18ABK | EA*4X19L17A* | *96VTN0401410B* | 17600 | 8.1 | 17700 | 16 | 10.5 | 2.16 | 68 | 101 | 212974622 | Cold Climate
KEEPRITE | DLCURAH18ABK | EA*4X19L17A* | *96VTN0401410B* | 17600 | 8.1 | 17700 | 16 | 10.5 | 2.16 | 68 | 101 | 212974621 | Cold Climate
DAY & NIGHT | DLCURAH18ABK | EA*4X19L17A* | *96VTN0401410B* | 17600 | 8.1 | 17700 | 16 | 10.5 | 2.16 | 68 | 101 | 212974619 | Cold Climate
COMFORTMAKER | DLCURAH18ABK | EA*4X19L17A* | *96VTN0401410B* | 17600 | 8.1 | 17700 | 16 | 10.5 | 2.16 | 68 | 101 | 212974618 | Cold Climate
HEIL | DLCURAH18ABK | EA*4X19L17A* | *96VTN0401410B* | 17600 | 8.1 | 17700 | 16 | 10.5 | 2.16 | 68 | 101 | 212974620 | Cold Climate
ARCOAIRE | DLCURAH18ABK | EA*4X19L17A* | *96VTN0401410B* | 17600 | 8.1 | 17700 | 16 | 10.5 | 2.16 | 68 | 101 | 212974617 | Cold Climate
AIRQUEST | DLCURAH18ABK | EA*4X19L17A* | *96VTN0401410B* | 17600 | 8.1 | 17700 | 16 | 10.5 | 2.16 | 68 | 101 | 212974616 | Cold Climate
CARRIER | 38MURAQ18AB3* | CAP**1917AL* | GG96VTAB30040A** | 17600 | 8.1 | 17700 | 16 | 10.5 | 2.16 | 68 | 101 | 212974613 | Cold Climate
PAYNE HEATING AND COOLING | 38MURAQ18AB3* | CAP**1917AL* | PG96VTAB30040A** | 17600 | 8.1 | 17700 | 16 | 10.5 | 2.16 | 68 | 101 | 212974615 | Cold Climate
BRYANT HEATING AND COOLING SYSTEMS | 38MURAQ18AB3* | CAP**1917AL* | 926TC30040V14*** | 17600 | 8.1 | 17700 | 16 | 10.5 | 2.16 | 68 | 101 | 212974614 | Cold Climate
CARRIER | 38MURAQ18AB3* | CAP**1917AL* | 59TP6C040V14**10 | 17600 | 8.1 | 17700 | 16 | 10.5 | 2.16 | 68 | 101 | 212974612 | Cold Climate
COMFORTMAKER | DLCURAH18ABK | EA*4X19L17A* | *80VSL0451412B* | 18200 | 8.5 | 18100 | 16.5 | 11 | 2.14 | 68 | 98 | 212969510 | Cold Climate
ARCOAIRE | DLCURAH18ABK | EA*4X19L17A* | *80VSL0451412B* | 18200 | 8.5 | 18100 | 16.5 | 11 | 2.14 | 68 | 98 | 212969509 | Cold Climate
AIRQUEST | DLCURAH18ABK | EA*4X19L17A* | *80VSL0451412B* | 18200 | 8.5 | 18100 | 16.5 | 11 | 2.14 | 68 | 98 | 212969508 | Cold Climate
BRYANT HEATING AND COOLING SYSTEMS | 38MURAQ18AB3* | CAP**1917AL* | 82*SB36045V14*** | 18200 | 8.5 | 18100 | 16.5 | 11 | 2.14 | 68 | 98 | 212969507 | Cold Climate
CARRIER | 38MURAQ18AB3* | CAP**1917AL* | 58SP*B045V14**12 | 18200 | 8.5 | 18100 | 16.5 | 11 | 2.14 | 68 | 98 | 212969506 | Cold Climate
CARRIER | 38MURAQ24AB3* | CAP**3717AL* | 58TP*B070V14**12 | 24200 | 8.5 | 25200 | 17 | 10 | 1.84 | 74 | 87 | 212971406 | Cold Climate
BRYANT HEATING AND COOLING SYSTEMS | 38MURAQ24AB3* | CAP**3617AL* | 82*TB36045V14*** | 23800 | 8.5 | 26200 | 17.5 | 10 | 1.96 | 73 | 90 | 212971405 | Cold Climate
ARCOAIRE | DLCURAH24ABK | EA*4X30L17A* | *80MS(N,L)0451412A* | 23600 | 8.5 | 26000 | 17 | 10 | 2 | 73 | 92 | 212977614 | Cold Climate
BRYANT HEATING AND COOLING SYSTEMS | 38MURAQ24AB3* | CAP**3017AL* | 8(0,1)*SB36045M14*** | 23600 | 8.5 | 26000 | 17 | 10 | 2 | 73 | 92 | 212977611 | Cold Climate
PAYNE HEATING AND COOLING | 38MURAQ24AB3* | CAP**3017AL* | PG80MS(A,L)A36045A** | 23600 | 8.5 | 26000 | 17 | 10 | 2 | 73 | 92 | 212977612 | Cold Climate
CARRIER | 38MURAQ24AB3* | CAP**3017AL* | 58S(B,C)*B045M14**12 | 23600 | 8.5 | 26000 | 17 | 10 | 2 | 73 | 92 | 212977610 | Cold Climate
GRANDAIRE | WDLCURAH24ABK | WLA*304AA* | WFE*045A036C* | 23600 | 8.5 | 26400 | 17 | 10 | 2 | 72 | 91 | 212977609 | Cold Climate
TEMPSTAR | DLCURAH24ABK | EA*4X30L14A* | *80MS(N,L)0451412A* | 23600 | 8.5 | 26400 | 17 | 10 | 2.04 | 72 | 93 | 212977608 | Cold Climate
SMART COMFORT | DLCURAH24ABK | EA*4X30L14A* | *80MS(N,L)0451412A* | 23600 | 8.5 | 26400 | 17 | 10 | 2.04 | 72 | 93 | 212977607 | Cold Climate
KEEPRITE | DLCURAH24ABK | EA*4X30L14A* | *80MS(N,L)0451412A* | 23600 | 8.5 | 26400 | 17 | 10 | 2.04 | 72 | 93 | 212977606 | Cold Climate
COMFORTMAKER | DLCURAH24ABK | EA*4X30L14A* | *80MS(N,L)0451412A* | 23600 | 8.5 | 26400 | 17 | 10 | 2.04 | 72 | 93 | 212977603 | Cold Climate
DAY & NIGHT | DLCURAH24ABK | EA*4X30L14A* | *80MS(N,L)0451412A* | 23600 | 8.5 | 26400 | 17 | 10 | 2.04 | 72 | 93 | 212977604 | Cold Climate
ARCOAIRE | DLCURAH24ABK | EA*4X30L14A* | *80MS(N,L)0451412A* | 23600 | 8.5 | 26400 | 17 | 10 | 2.04 | 72 | 93 | 212977602 | Cold Climate
AIRQUEST | DLCURAH24ABK | EA*4X30L14A* | *80MS(N,L)0451412A* | 23600 | 8.5 | 26400 | 17 | 10 | 2.04 | 72 | 93 | 212977601 | Cold Climate
CARRIER | 38MURAQ18AB3* | CAP**3017AL* | 58S(B,C)*B045M14**12 | 17700 | 8.5 | 18200 | 16.5 | 10.5 | 2.26 | 68 | 103 | 212977766 | Cold Climate
BRYANT HEATING AND COOLING SYSTEMS | 38MURAQ24AB3* | CAP**3014AL* | 8(0,1)*SB36045M14*** | 23600 | 8.5 | 26400 | 17 | 10 | 2.04 | 72 | 93 | 212977599 | Cold Climate
CARRIER | 38MURAQ24AB3* | CAP**3014AL* | 58S(B,C)*B045M14**12 | 23600 | 8.5 | 26400 | 17 | 10 | 2.04 | 72 | 93 | 212977598 | Cold Climate
ARCOAIRE | DLCURAH24ABK | EA*4X25L17A* | *80MS(N,L)0451412A* | 24200 | 8.5 | 25200 | 17 | 10 | 1.82 | 74 | 87 | 212977590 | Cold Climate
GRANDAIRE | WDLCURAH24ABK | WLA*254BA* | WFE*045A036C* | 24200 | 8.5 | 25200 | 17 | 10 | 2.04 | 76 | 98 | 212977597 | Cold Climate
TEMPSTAR | DLCURAH24ABK | EA*4X25L17A* | *80MS(N,L)0451412A* | 24200 | 8.5 | 25200 | 17 | 10 | 1.82 | 74 | 87 | 212977596 | Cold Climate
SMART COMFORT | DLCURAH24ABK | EA*4X25L17A* | *80MS(N,L)0451412A* | 24200 | 8.5 | 25200 | 17 | 10 | 1.82 | 74 | 87 | 212977595 | Cold Climate
KEEPRITE | DLCURAH24ABK | EA*4X25L17A* | *80MS(N,L)0451412A* | 24200 | 8.5 | 25200 | 17 | 10 | 1.82 | 74 | 87 | 212977594 | Cold Climate
CARRIER | 38MURAQ24AB3* | CAP**2517AL* | 58S(B,C)*B045M14**12 | 24200 | 8.5 | 25200 | 17 | 10 | 1.82 | 74 | 87 | 212977586 | Cold Climate
HEIL | DLCURAH24ABK | EA*4X25L17A* | *80MS(N,L)0451412A* | 24200 | 8.5 | 25200 | 17 | 10 | 1.82 | 74 | 87 | 212977593 | Cold Climate
DAY & NIGHT | DLCURAH24ABK | EA*4X25L17A* | *80MS(N,L)0451412A* | 24200 | 8.5 | 25200 | 17 | 10 | 1.82 | 74 | 87 | 212977592 | Cold Climate
COMFORTMAKER | DLCURAH24ABK | EA*4X25L17A* | *80MS(N,L)0451412A* | 24200 | 8.5 | 25200 | 17 | 10 | 1.82 | 74 | 87 | 212977591 | Cold Climate
AIRQUEST | DLCURAH24ABK | EA*4X25L17A* | *80MS(N,L)0451412A* | 24200 | 8.5 | 25200 | 17 | 10 | 1.82 | 74 | 87 | 212977589 | Cold Climate
PAYNE HEATING AND COOLING | 38MURAQ24AB3* | CAP**2517AL* | PG80MS(A,L)A36045A** | 24200 | 8.5 | 25200 | 17 | 10 | 1.82 | 74 | 87 | 212977588 | Cold Climate
BRYANT HEATING AND COOLING SYSTEMS | 38MURAQ24AB3* | CAP**2517AL* | 8(0,1)*SB36045M14*** | 24200 | 8.5 | 25200 | 17 | 10 | 1.82 | 74 | 87 | 212977587 | Cold Climate
GRANDAIRE | WDLCURAH18ABK | WLA*304AA* | WFE*045A036C* | 17600 | 8.5 | 18100 | 16.5 | 10.5 | 2.26 | 68 | 104 | 212977765 | Cold Climate
GRANDAIRE | WDLCURAH24ABK | WLA*244BA* | WFE*045A036C* | 23400 | 9 | 27000 | 17 | 10 | 1.82 | 69 | 81 | 212977585 | Cold Climate
TEMPSTAR | DLCURAH24ABK | EA*4X24L17A* | *80MS(N,L)0451412A* | 23400 | 9 | 27000 | 17 | 10 | 2.2 | 72 | 97 | 212977584 | Cold Climate
BRYANT HEATING AND COOLING SYSTEMS | 38MURAQ24AB3* | CAP**2417AL* | 8(0,1)*SB36045M14*** | 23400 | 9 | 27000 | 17 | 10 | 2.2 | 72 | 97 | 212977575 | Cold Climate
SMART COMFORT | DLCURAH24ABK | EA*4X24L17A* | *80MS(N,L)0451412A* | 23400 | 9 | 27000 | 17 | 10 | 2.2 | 72 | 97 | 212977583 | Cold Climate
HEIL | DLCURAH24ABK | EA*4X24L17A* | *80MS(N,L)0451412A* | 23400 | 9 | 27000 | 17 | 10 | 2.2 | 72 | 97 | 212977581 | Cold Climate
KEEPRITE | DLCURAH24ABK | EA*4X24L17A* | *80MS(N,L)0451412A* | 23400 | 9 | 27000 | 17 | 10 | 2.2 | 72 | 97 | 212977582 | Cold Climate
DAY & NIGHT | DLCURAH18ABK | EA*4X24L17A* | *96VTN0601412B* | 17300 | 8.5 | 18200 | 16 | 10.5 | 2.34 | 68 | 107 | 212975403 | Cold Climate
COMFORTMAKER | DLCURAH18ABK | EA*4X24L17A* | *96VTN0601412B* | 17300 | 8.5 | 18200 | 16 | 10.5 | 2.34 | 68 | 107 | 212975402 | Cold Climate
COMFORTMAKER | DLCURAH36ABK | END4X42L17** | *80VSL0451412B* | 35400 | 8.1 | 38500 | 16 | 10 | 1.94 | 76 | 91 | 212969960 | Cold Climate
DAY & NIGHT | DLCURAH36ABK | END4X42L17** | *80VSL0451412B* | 35400 | 8.1 | 38500 | 16 | 10 | 1.94 | 76 | 91 | 212969961 | Cold Climate
HEIL | DLCURAH36ABK | END4X42L17** | *80VSL0451412B* | 35400 | 8.1 | 38500 | 16 | 10 | 1.94 | 76 | 91 | 212969962 | Cold Climate
KEEPRITE | DLCURAH36ABK | END4X42L17** | *80VSL0451412B* | 35400 | 8.1 | 38500 | 16 | 10 | 1.94 | 76 | 91 | 212969963 | Cold Climate
SMART COMFORT | DLCURAH36ABK | END4X42L17** | *80VSL0451412B* | 35400 | 8.1 | 38500 | 16 | 10 | 1.94 | 76 | 91 | 212969964 | Cold Climate
ARCOAIRE | DLCURAH36ABK | END4X42L17** | *80VSL0451412B* | 35400 | 8.1 | 38500 | 16 | 10 | 1.94 | 76 | 91 | 212969959 | Cold Climate
CARRIER | 38MURAQ36AB3* | CNPV*4217AL* | 58SP*B045V14**12 | 35400 | 8.1 | 38500 | 16 | 10 | 1.94 | 76 | 91 | 212969956 | Cold Climate
AIRQUEST | DLCURAH36ABK | END4X42L17** | *80VSL0451412B* | 35400 | 8.1 | 38500 | 16 | 10 | 1.94 | 76 | 91 | 212969958 | Cold Climate
BRYANT HEATING AND COOLING SYSTEMS | 38MURAQ36AB3* | CNPV*4217AL* | 82*SB36045V14*** | 35400 | 8.1 | 38500 | 16 | 10 | 1.94 | 76 | 91 | 212969957 | Cold Climate
DAY & NIGHT | DLCURAH18ABK | EN(A,D)4X24L14** | *96VTN0401410B* | 17300 | 8.5 | 18400 | 15.5 | 10.5 | 2.3 | 67 | 104 | 212974710 | Cold Climate
COMFORTMAKER | DLCURAH18ABK | EN(A,D)4X24L14** | *96VTN0401410B* | 17300 | 8.5 | 18400 | 15.5 | 10.5 | 2.3 | 67 | 104 | 212974709 | Cold Climate
CARRIER | 38MURAQ18AB3* | CNPV*2414AL* | 59TP6C040V14**10 | 17300 | 8.5 | 18400 | 15.5 | 10.5 | 2.3 | 67 | 104 | 212974703 | Cold Climate
PAYNE HEATING AND COOLING | 38MURAQ18AB3* | CNPV*2414AL* | PG96VTAB30040A** | 17300 | 8.5 | 18400 | 15.5 | 10.5 | 2.3 | 67 | 104 | 212974706 | Cold Climate
HEIL | DLCURAH18ABK | EN(A,D)4X24L14** | *96VTN0401410B* | 17300 | 8.5 | 18400 | 15.5 | 10.5 | 2.3 | 67 | 104 | 212974711 | Cold Climate
AIRQUEST | DLCURAH18ABK | EN(A,D)4X24L14** | *96VTN0401410B* | 17300 | 8.5 | 18400 | 15.5 | 10.5 | 2.3 | 67 | 104 | 212974707 | Cold Climate
BRYANT HEATING AND COOLING SYSTEMS | 38MURAQ18AB3* | CNPV*2414AL* | 926TC30040V14*** | 17300 | 8.5 | 18400 | 15.5 | 10.5 | 2.3 | 67 | 104 | 212974705 | Cold Climate
CARRIER | 38MURAQ18AB3* | CNPV*2414AL* | GG96VTAB30040A** | 17300 | 8.5 | 18400 | 15.5 | 10.5 | 2.3 | 67 | 104 | 212974704 | Cold Climate
TEMPSTAR | DLCURAH18ABK | EN(A,D)4X18L14** | *96VTN0401410B* | 17100 | 8.1 | 18400 | 15.5 | 10.5 | 2.38 | 67 | 108 | 212974701 | Cold Climate
SMART COMFORT | DLCURAH18ABK | EN(A,D)4X18L14** | *96VTN0401410B* | 17100 | 8.1 | 18400 | 15.5 | 10.5 | 2.38 | 67 | 108 | 212974700 | Cold Climate
GRANDAIRE | WDLCURAH18ABK | WLNC184AA* | WFST040A030A* | 17100 | 8.1 | 18400 | 15.5 | 10.5 | 2.3 | 67 | 104 | 212974702 | Cold Climate
KEEPRITE | DLCURAH18ABK | EN(A,D)4X18L14** | *96VTN0401410B* | 17100 | 8.1 | 18400 | 15.5 | 10.5 | 2.38 | 67 | 108 | 212974699 | Cold Climate
HEIL | DLCURAH18ABK | EN(A,D)4X18L14** | *96VTN0401410B* | 17100 | 8.1 | 18400 | 15.5 | 10.5 | 2.38 | 67 | 108 | 212974698 | Cold Climate
DAY & NIGHT | DLCURAH18ABK | EN(A,D)4X18L14** | *96VTN0401410B* | 17100 | 8.1 | 18400 | 15.5 | 10.5 | 2.38 | 67 | 108 | 212974697 | Cold Climate
PAYNE HEATING AND COOLING | 38MURAQ18AB3* | CNPV*1814AL* | PG96VTAB30040A** | 17100 | 8.1 | 18400 | 15.5 | 10.5 | 2.38 | 67 | 108 | 212974693 | Cold Climate
AIRQUEST | DLCURAH18ABK | EN(A,D)4X18L14** | *96VTN0401410B* | 17100 | 8.1 | 18400 | 15.5 | 10.5 | 2.38 | 67 | 108 | 212974694 | Cold Climate
ARCOAIRE | DLCURAH18ABK | EN(A,D)4X18L14** | *96VTN0401410B* | 17100 | 8.1 | 18400 | 15.5 | 10.5 | 2.38 | 67 | 108 | 212974695 | Cold Climate
COMFORTMAKER | DLCURAH18ABK | EN(A,D)4X18L14** | *96VTN0401410B* | 17100 | 8.1 | 18400 | 15.5 | 10.5 | 2.38 | 67 | 108 | 212974696 | Cold Climate
BRYANT HEATING AND COOLING SYSTEMS | 38MURAQ18AB3* | CNPV*1814AL* | 926TC30040V14*** | 17100 | 8.1 | 18400 | 15.5 | 10.5 | 2.38 | 67 | 108 | 212974692 | Cold Climate
CARRIER | 38MURAQ18AB3* | CNPV*1814AL* | GG96VTAB30040A** | 17100 | 8.1 | 18400 | 15.5 | 10.5 | 2.38 | 67 | 108 | 212974691 | Cold Climate
CARRIER | 38MURAQ18AB3* | CNPV*1814AL* | 59TP6C040V14**10 | 17100 | 8.1 | 18400 | 15.5 | 10.5 | 2.38 | 67 | 108 | 212974690 | Cold Climate
GRANDAIRE | WDLCURAH18ABK | WLA*304BA* | WFST040A030A* | 17300 | 8.5 | 18100 | 16 | 10.5 | 2.38 | 69 | 109 | 212974689 | Cold Climate
TEMPSTAR | DLCURAH18ABK | EA*4X30L17A* | *96VTN0401410B* | 17300 | 8.5 | 18100 | 16 | 10.5 | 2.26 | 67 | 104 | 212974688 | Cold Climate
DAY & NIGHT | DLCURAH18ABK | EA*4X30L17A* | *96VTN0401410B* | 17300 | 8.5 | 18100 | 16 | 10.5 | 2.26 | 67 | 104 | 212974684 | Cold Climate
SMART COMFORT | DLCURAH18ABK | EA*4X30L17A* | *96VTN0401410B* | 17300 | 8.5 | 18100 | 16 | 10.5 | 2.26 | 67 | 104 | 212974687 | Cold Climate
HEIL | DLCURAH18ABK | EA*4X30L17A* | *96VTN0401410B* | 17300 | 8.5 | 18100 | 16 | 10.5 | 2.26 | 67 | 104 | 212974685 | Cold Climate
COMFORTMAKER | DLCURAH18ABK | EA*4X30L17A* | *96VTN0401410B* | 17300 | 8.5 | 18100 | 16 | 10.5 | 2.26 | 67 | 104 | 212974683 | Cold Climate
KEEPRITE | DLCURAH18ABK | EA*4X30L17A* | *96VTN0401410B* | 17300 | 8.5 | 18100 | 16 | 10.5 | 2.26 | 67 | 104 | 212974686 | Cold Climate
AIRQUEST | DLCURAH18ABK | EA*4X30L17A* | *96VTN0401410B* | 17300 | 8.5 | 18100 | 16 | 10.5 | 2.26 | 67 | 104 | 212974681 | Cold Climate
PAYNE HEATING AND COOLING | 38MURAQ18AB3* | CAP**3017AL* | PG96VTAB30040A** | 17300 | 8.5 | 18100 | 16 | 10.5 | 2.26 | 67 | 104 | 212974680 | Cold Climate
ARCOAIRE | DLCURAH18ABK | EA*4X30L17A* | *96VTN0401410B* | 17300 | 8.5 | 18100 | 16 | 10.5 | 2.26 | 67 | 104 | 212974682 | Cold Climate
CARRIER | 38MURAQ18AB3* | CAP**3017AL* | GG96VTAB30040A** | 17300 | 8.5 | 18100 | 16 | 10.5 | 2.26 | 67 | 104 | 212974678 | Cold Climate
BRYANT HEATING AND COOLING SYSTEMS | 38MURAQ18AB3* | CAP**3017AL* | 926TC30040V14*** | 17300 | 8.5 | 18100 | 16 | 10.5 | 2.26 | 67 | 104 | 212974679 | Cold Climate
CARRIER | 38MURAQ18AB3* | CAP**3017AL* | 59TP6C040V14**10 | 17300 | 8.5 | 18100 | 16 | 10.5 | 2.26 | 67 | 104 | 212974677 | Cold Climate
GRANDAIRE | WDLCURAH18ABK | WLA*304AA* | WFST040A030A* | 17300 | 8.1 | 17900 | 16 | 10.5 | 2.26 | 68 | 106 | 212974676 | Cold Climate
SMART COMFORT | DLCURAH18ABK | EA*4X30L14A* | *96VTN0401410B* | 17300 | 8.1 | 17900 | 16 | 10.5 | 2.24 | 68 | 104 | 212974674 | Cold Climate
TEMPSTAR | DLCURAH18ABK | EA*4X30L14A* | *96VTN0401410B* | 17300 | 8.1 | 17900 | 16 | 10.5 | 2.24 | 68 | 104 | 212974675 | Cold Climate
KEEPRITE | DLCURAH18ABK | EA*4X30L14A* | *96VTN0401410B* | 17300 | 8.1 | 17900 | 16 | 10.5 | 2.24 | 68 | 104 | 212974673 | Cold Climate
DAY & NIGHT | DLCURAH18ABK | EA*4X30L14A* | *96VTN0401410B* | 17300 | 8.1 | 17900 | 16 | 10.5 | 2.24 | 68 | 104 | 212974671 | Cold Climate
HEIL | DLCURAH18ABK | EA*4X30L14A* | *96VTN0401410B* | 17300 | 8.1 | 17900 | 16 | 10.5 | 2.24 | 68 | 104 | 212974672 | Cold Climate
COMFORTMAKER | DLCURAH24ABK | EA*4X36L21A* | *80VTL1102122B* | 24000 | 8.5 | 26400 | 17.5 | 10 | 1.94 | 72 | 88 | 212972403 | Cold Climate
ARCOAIRE | DLCURAH24ABK | EA*4X36L21A* | *80VTL1102122B* | 24000 | 8.5 | 26400 | 17.5 | 10 | 1.94 | 72 | 88 | 212972402 | Cold Climate
SMART COMFORT | DLCURAH24ABK | EA*4X36L17A* | *96VSN0401712B* | 23400 | 8.5 | 26200 | 16.5 | 10 | 2.02 | 73 | 93 | 212973220 | Cold Climate
TEMPSTAR | DLCURAH24ABK | EA*4X36L17A* | *96VSN0401712B* | 23400 | 8.5 | 26200 | 16.5 | 10 | 2 | 73 | 92 | 212973221 | Cold Climate
KEEPRITE | DLCURAH24ABK | EA*4X36L17A* | *96VSN0401712B* | 23400 | 8.5 | 26200 | 16.5 | 10 | 2.02 | 73 | 93 | 212973219 | Cold Climate
DAY & NIGHT | DLCURAH24ABK | EA*4X36L17A* | *96VSN0401712B* | 23400 | 8.5 | 26200 | 16.5 | 10 | 2.02 | 73 | 93 | 212973217 | Cold Climate
COMFORTMAKER | DLCURAH24ABK | EA*4X36L17A* | *96VSN0401712B* | 23400 | 8.5 | 26200 | 16.5 | 10 | 2.02 | 73 | 93 | 212973216 | Cold Climate
HEIL | DLCURAH24ABK | EA*4X36L17A* | *96VSN0401712B* | 23400 | 8.5 | 26200 | 16.5 | 10 | 2.02 | 73 | 93 | 212973218 | Cold Climate
ARCOAIRE | DLCURAH24ABK | EA*4X36L17A* | *96VSN0401712B* | 23400 | 8.5 | 26200 | 16.5 | 10 | 2.02 | 73 | 93 | 212973215 | Cold Climate
CARRIER | 38MURAQ24AB3* | CAP**3617AL* | 59SP6B040V17**12 | 23400 | 8.5 | 26200 | 16.5 | 10 | 2.02 | 73 | 93 | 212973212 | Cold Climate
TEMPSTAR | DLCURAH24ABK | EA*4X30L17A* | *96VSN0401712B* | 23200 | 8.5 | 26400 | 16 | 10 | 2.02 | 72 | 92 | 212973211 | Cold Climate
AIRQUEST | DLCURAH24ABK | EA*4X36L17A* | *96VSN0401712B* | 23400 | 8.5 | 26200 | 16.5 | 10 | 2.02 | 73 | 93 | 212973214 | Cold Climate
SMART COMFORT | DLCURAH24ABK | EA*4X30L17A* | *96VSN0401712B* | 23200 | 8.5 | 26400 | 16 | 10 | 2.08 | 73 | 95 | 212973210 | Cold Climate
BRYANT HEATING AND COOLING SYSTEMS | 38MURAQ24AB3* | CAP**3617AL* | 926SB36040V17*** | 23400 | 8.5 | 26200 | 16.5 | 10 | 2.02 | 73 | 93 | 212973213 | Cold Climate
KEEPRITE | DLCURAH24ABK | EA*4X30L17A* | *96VSN0401712B* | 23200 | 8.5 | 26400 | 16 | 10 | 2.08 | 73 | 95 | 212973209 | Cold Climate
HEIL | DLCURAH24ABK | EA*4X30L17A* | *96VSN0401712B* | 23200 | 8.5 | 26400 | 16 | 10 | 2.08 | 73 | 95 | 212973208 | Cold Climate
DAY & NIGHT | DLCURAH24ABK | EA*4X30L17A* | *96VSN0401712B* | 23200 | 8.5 | 26400 | 16 | 10 | 2.08 | 73 | 95 | 212973207 | Cold Climate
ARCOAIRE | DLCURAH24ABK | EA*4X30L17A* | *96VSN0401712B* | 23200 | 8.5 | 26400 | 16 | 10 | 2.08 | 73 | 95 | 212973205 | Cold Climate
AIRQUEST | DLCURAH24ABK | EA*4X30L17A* | *96VSN0401712B* | 23200 | 8.5 | 26400 | 16 | 10 | 2.08 | 73 | 95 | 212973204 | Cold Climate
BRYANT HEATING AND COOLING SYSTEMS | 38MURAQ24AB3* | CAP**3017AL* | 926SB36040V17*** | 23200 | 8.5 | 26400 | 16 | 10 | 2.08 | 73 | 95 | 212973203 | Cold Climate
COMFORTMAKER | DLCURAH24ABK | EA*4X30L17A* | *96VSN0401712B* | 23200 | 8.5 | 26400 | 16 | 10 | 2.08 | 73 | 95 | 212973206 | Cold Climate
SMART COMFORT | DLCURAH24ABK | EA*4X25L17A* | *96VSN0401712B* | 24200 | 8.5 | 25400 | 16 | 10 | 1.8 | 74 | 86 | 212973200 | Cold Climate
CARRIER | 38MURAQ24AB3* | CAP**3017AL* | 59SP6B040V17**12 | 23200 | 8.5 | 26400 | 16 | 10 | 2.08 | 73 | 95 | 212973202 | Cold Climate
TEMPSTAR | DLCURAH24ABK | EA*4X25L17A* | *96VSN0401712B* | 24200 | 8.5 | 25400 | 16 | 10 | 2.08 | 76 | 99 | 212973201 | Cold Climate
HEIL | DLCURAH24ABK | EA*4X25L17A* | *96VSN0401712B* | 24200 | 8.5 | 25400 | 16 | 10 | 1.8 | 74 | 86 | 212973198 | Cold Climate
COMFORTMAKER | DLCURAH24ABK | EA*4X25L17A* | *96VSN0401712B* | 24200 | 8.5 | 25400 | 16 | 10 | 1.8 | 74 | 86 | 212973196 | Cold Climate
KEEPRITE | DLCURAH24ABK | EA*4X25L17A* | *96VSN0401712B* | 24200 | 8.5 | 25400 | 16 | 10 | 1.8 | 74 | 86 | 212973199 | Cold Climate
AIRQUEST | DLCURAH24ABK | EA*4X25L17A* | *96VSN0401712B* | 24200 | 8.5 | 25400 | 16 | 10 | 1.8 | 74 | 86 | 212973194 | Cold Climate
DAY & NIGHT | DLCURAH24ABK | EA*4X25L17A* | *96VSN0401712B* | 24200 | 8.5 | 25400 | 16 | 10 | 1.8 | 74 | 86 | 212973197 | Cold Climate
ARCOAIRE | DLCURAH24ABK | EA*4X25L17A* | *96VSN0401712B* | 24200 | 8.5 | 25400 | 16 | 10 | 1.8 | 74 | 86 | 212973195 | Cold Climate
BRYANT HEATING AND COOLING SYSTEMS | 38MURAQ24AB3* | CAP**2517AL* | 926SB36040V17*** | 24200 | 8.5 | 25400 | 16 | 10 | 1.8 | 74 | 86 | 212973193 | Cold Climate
CARRIER | 38MURAQ24AB3* | CAP**2517AL* | 59SP6B040V17**12 | 24200 | 8.5 | 25400 | 16 | 10 | 1.8 | 74 | 86 | 212973192 | Cold Climate
SMART COMFORT | DLCURAH18ABK | EN(A,D)4X30L17** | *96VSN0601412B* | 17500 | 8.1 | 18000 | 16.5 | 11 | 2.24 | 68 | 104 | 212973400 | Cold Climate
DAY & NIGHT | DLCURAH18ABK | EN(A,D)4X24L17** | *96VSN0401410B* | 17400 | 8.5 | 18500 | 15.5 | 10.5 | 2.3 | 67 | 104 | 212972747 | Cold Climate
KEEPRITE | DLCURAH18ABK | EN(A,D)4X24L17** | *96VSN0401410B* | 17400 | 8.5 | 18500 | 15.5 | 10.5 | 2.3 | 67 | 104 | 212972749 | Cold Climate
HEIL | DLCURAH18ABK | EN(A,D)4X24L17** | *96VSN0401410B* | 17400 | 8.5 | 18500 | 15.5 | 10.5 | 2.3 | 67 | 104 | 212972748 | Cold Climate
SMART COMFORT | DLCURAH18ABK | EN(A,D)4X24L17** | *96VSN0401410B* | 17400 | 8.5 | 18500 | 15.5 | 10.5 | 2.3 | 67 | 104 | 212972750 | Cold Climate
COMFORTMAKER | DLCURAH18ABK | EN(A,D)4X24L17** | *96VSN0401410B* | 17400 | 8.5 | 18500 | 15.5 | 10.5 | 2.3 | 67 | 104 | 212972746 | Cold Climate
ARCOAIRE | DLCURAH18ABK | EN(A,D)4X24L17** | *96VSN0401410B* | 17400 | 8.5 | 18500 | 15.5 | 10.5 | 2.3 | 67 | 104 | 212972745 | Cold Climate
TEMPSTAR | DLCURAH18ABK | EN(A,D)4X24L14** | *96VSN0401410B* | 17400 | 8.5 | 18500 | 15.5 | 10.5 | 2.3 | 67 | 104 | 212972741 | Cold Climate
CARRIER | 38MURAQ18AB3* | CNPV*2417AL* | 59SP6B040V14**10 | 17400 | 8.5 | 18500 | 15.5 | 10.5 | 2.3 | 67 | 104 | 212972742 | Cold Climate
BRYANT HEATING AND COOLING SYSTEMS | 38MURAQ18AB3* | CNPV*2417AL* | 926SB30040V14*** | 17400 | 8.5 | 18500 | 15.5 | 10.5 | 2.3 | 67 | 104 | 212972743 | Cold Climate
SMART COMFORT | DLCURAH18ABK | EN(A,D)4X24L14** | *96VSN0401410B* | 17400 | 8.5 | 18500 | 15.5 | 10.5 | 2.3 | 67 | 104 | 212972740 | Cold Climate
AIRQUEST | DLCURAH18ABK | EN(A,D)4X24L17** | *96VSN0401410B* | 17400 | 8.5 | 18500 | 15.5 | 10.5 | 2.3 | 67 | 104 | 212972744 | Cold Climate
HEIL | DLCURAH18ABK | EN(A,D)4X24L14** | *96VSN0401410B* | 17400 | 8.5 | 18500 | 15.5 | 10.5 | 2.3 | 67 | 104 | 212972738 | Cold Climate
COMFORTMAKER | DLCURAH18ABK | EN(A,D)4X24L14** | *96VSN0401410B* | 17400 | 8.5 | 18500 | 15.5 | 10.5 | 2.3 | 67 | 104 | 212972736 | Cold Climate
KEEPRITE | DLCURAH18ABK | EN(A,D)4X24L14** | *96VSN0401410B* | 17400 | 8.5 | 18500 | 15.5 | 10.5 | 2.3 | 67 | 104 | 212972739 | Cold Climate
DAY & NIGHT | DLCURAH18ABK | EN(A,D)4X24L14** | *96VSN0401410B* | 17400 | 8.5 | 18500 | 15.5 | 10.5 | 2.3 | 67 | 104 | 212972737 | Cold Climate
AIRQUEST | DLCURAH18ABK | EN(A,D)4X24L14** | *96VSN0401410B* | 17400 | 8.5 | 18500 | 15.5 | 10.5 | 2.3 | 67 | 104 | 212972734 | Cold Climate
ARCOAIRE | DLCURAH18ABK | EN(A,D)4X24L14** | *96VSN0401410B* | 17400 | 8.5 | 18500 | 15.5 | 10.5 | 2.3 | 67 | 104 | 212972735 | Cold Climate
BRYANT HEATING AND COOLING SYSTEMS | 38MURAQ18AB3* | CNPV*2414AL* | 926SB30040V14*** | 17400 | 8.5 | 18500 | 15.5 | 10.5 | 2.3 | 67 | 104 | 212972733 | Cold Climate
TEMPSTAR | DLCURAH18ABK | EN(A,D)4X18L14** | *96VSN0401410B* | 17200 | 8.5 | 18500 | 15.5 | 10.5 | 2.3 | 67 | 104 | 212972731 | Cold Climate
SMART COMFORT | DLCURAH18ABK | EN(A,D)4X18L14** | *96VSN0401410B* | 17200 | 8.5 | 18500 | 15.5 | 10.5 | 2.38 | 67 | 107 | 212972730 | Cold Climate
KEEPRITE | DLCURAH18ABK | EN(A,D)4X18L14** | *96VSN0401410B* | 17200 | 8.5 | 18500 | 15.5 | 10.5 | 2.38 | 67 | 107 | 212972729 | Cold Climate
CARRIER | 38MURAQ18AB3* | CNPV*2414AL* | 59SP6B040V14**10 | 17400 | 8.5 | 18500 | 15.5 | 10.5 | 2.3 | 67 | 104 | 212972732 | Cold Climate
HEIL | DLCURAH18ABK | EN(A,D)4X18L14** | *96VSN0401410B* | 17200 | 8.5 | 18500 | 15.5 | 10.5 | 2.38 | 67 | 107 | 212972728 | Cold Climate
DAY & NIGHT | DLCURAH18ABK | EN(A,D)4X18L14** | *96VSN0401410B* | 17200 | 8.5 | 18500 | 15.5 | 10.5 | 2.38 | 67 | 107 | 212972727 | Cold Climate
SMART COMFORT | DLCURAH18ABK | EA*4X30L17A* | *96VSN0401410B* | 17400 | 8.5 | 18000 | 16 | 10.5 | 2.24 | 68 | 104 | 212972720 | Cold Climate
COMFORTMAKER | DLCURAH18ABK | EN(A,D)4X18L14** | *96VSN0401410B* | 17200 | 8.5 | 18500 | 15.5 | 10.5 | 2.38 | 67 | 107 | 212972726 | Cold Climate
ARCOAIRE | DLCURAH18ABK | EN(A,D)4X18L14** | *96VSN0401410B* | 17200 | 8.5 | 18500 | 15.5 | 10.5 | 2.38 | 67 | 107 | 212972725 | Cold Climate
TEMPSTAR | DLCURAH18ABK | EA*4X30L17A* | *96VSN0401410B* | 17400 | 8.5 | 18000 | 16 | 10.5 | 2.38 | 69 | 110 | 212972721 | Cold Climate
CARRIER | 38MURAQ18AB3* | CNPV*1814AL* | 59SP6B040V14**10 | 17200 | 8.5 | 18500 | 15.5 | 10.5 | 2.38 | 67 | 107 | 212972722 | Cold Climate
AIRQUEST | DLCURAH18ABK | EN(A,D)4X18L14** | *96VSN0401410B* | 17200 | 8.5 | 18500 | 15.5 | 10.5 | 2.38 | 67 | 107 | 212972724 | Cold Climate
BRYANT HEATING AND COOLING SYSTEMS | 38MURAQ18AB3* | CNPV*1814AL* | 926SB30040V14*** | 17200 | 8.5 | 18500 | 15.5 | 10.5 | 2.38 | 67 | 107 | 212972723 | Cold Climate
HEIL | DLCURAH18ABK | EA*4X30L17A* | *96VSN0401410B* | 17400 | 8.5 | 18000 | 16 | 10.5 | 2.24 | 68 | 104 | 212972718 | Cold Climate
COMFORTMAKER | DLCURAH18ABK | EA*4X30L17A* | *96VSN0401410B* | 17400 | 8.5 | 18000 | 16 | 10.5 | 2.24 | 68 | 104 | 212972716 | Cold Climate
KEEPRITE | DLCURAH18ABK | EA*4X30L17A* | *96VSN0401410B* | 17400 | 8.5 | 18000 | 16 | 10.5 | 2.24 | 68 | 104 | 212972719 | Cold Climate
ARCOAIRE | DLCURAH18ABK | EA*4X30L17A* | *96VSN0401410B* | 17400 | 8.5 | 18000 | 16 | 10.5 | 2.24 | 68 | 104 | 212972715 | Cold Climate
BRYANT HEATING AND COOLING SYSTEMS | 38MURAQ18AB3* | CAP**3017AL* | 926SB30040V14*** | 17400 | 8.5 | 18000 | 16 | 10.5 | 2.24 | 68 | 104 | 212972713 | Cold Climate
DAY & NIGHT | DLCURAH18ABK | EA*4X30L17A* | *96VSN0401410B* | 17400 | 8.5 | 18000 | 16 | 10.5 | 2.24 | 68 | 104 | 212972717 | Cold Climate
AIRQUEST | DLCURAH18ABK | EA*4X30L17A* | *96VSN0401410B* | 17400 | 8.5 | 18000 | 16 | 10.5 | 2.24 | 68 | 104 | 212972714 | Cold Climate
SMART COMFORT | DLCURAH18ABK | EA*4X30L14A* | *96VSN0401410B* | 17300 | 8.5 | 18100 | 16 | 10.5 | 2.26 | 67 | 104 | 212972710 | Cold Climate
TEMPSTAR | DLCURAH18ABK | EA*4X30L14A* | *96VSN0401410B* | 17300 | 8.5 | 18100 | 16 | 10.5 | 2.24 | 67 | 104 | 212972711 | Cold Climate
TEMPSTAR | DLCURAH18ABK | EA*4X30L14A* | *80MS(N,L)0451412A* | 17600 | 8.5 | 18100 | 16.5 | 10.5 | 2.24 | 68 | 103 | 212977764 | Cold Climate
PAYNE HEATING AND COOLING | 38MURAQ18AB3* | CAP**3017AL* | PG96VTAB36040B** | 17400 | 8.5 | 18000 | 16 | 10.5 | 2.24 | 68 | 104 | 212975102 | Cold Climate
CARRIER | 38MURAQ18AB3* | CAP**3017AL* | 59TP6C040V17**12 | 17400 | 8.5 | 18000 | 16 | 10.5 | 2.24 | 68 | 104 | 212975100 | Cold Climate
BRYANT HEATING AND COOLING SYSTEMS | 38MURAQ18AB3* | CAP**3017AL* | 926TC36040V17*** | 17400 | 8.5 | 18000 | 16 | 10.5 | 2.24 | 68 | 104 | 212975101 | Cold Climate
TEMPSTAR | DLCURAH18ABK | EA*4X25L17A* | *96VTN0401712B* | 17700 | 8.1 | 17800 | 16 | 10.5 | 2.24 | 69 | 106 | 212975099 | Cold Climate
SMART COMFORT | DLCURAH18ABK | EA*4X25L17A* | *96VTN0401712B* | 17700 | 8.1 | 17800 | 16 | 10.5 | 2.14 | 68 | 100 | 212975098 | Cold Climate
KEEPRITE | DLCURAH18ABK | EA*4X25L17A* | *96VTN0401712B* | 17700 | 8.1 | 17800 | 16 | 10.5 | 2.14 | 68 | 100 | 212975097 | Cold Climate
DAY & NIGHT | DLCURAH18ABK | EA*4X25L17A* | *96VTN0401712B* | 17700 | 8.1 | 17800 | 16 | 10.5 | 2.14 | 68 | 100 | 212975095 | Cold Climate
HEIL | DLCURAH18ABK | EA*4X25L17A* | *96VTN0401712B* | 17700 | 8.1 | 17800 | 16 | 10.5 | 2.14 | 68 | 100 | 212975096 | Cold Climate
ARCOAIRE | DLCURAH18ABK | EA*4X25L17A* | *96VTN0401712B* | 17700 | 8.1 | 17800 | 16 | 10.5 | 2.14 | 68 | 100 | 212975093 | Cold Climate
AIRQUEST | DLCURAH18ABK | EA*4X25L17A* | *96VTN0401712B* | 17700 | 8.1 | 17800 | 16 | 10.5 | 2.14 | 68 | 100 | 212975092 | Cold Climate
BRYANT HEATING AND COOLING SYSTEMS | 38MURAQ18AB3* | CAP**1917AL* | 926TC36040V17*** | 17700 | 8.1 | 17800 | 16 | 10.5 | 2.16 | 68 | 101 | 212975068 | Cold Climate
DAY & NIGHT | DLCURAH18ABK | EA*4X19L17A* | *96VTN0401712B* | 17700 | 8.1 | 17800 | 16 | 10.5 | 2.16 | 68 | 101 | 212975073 | Cold Climate
ARCOAIRE | DLCURAH18ABK | EA*4X19L17A* | *96VTN0401712B* | 17700 | 8.1 | 17800 | 16 | 10.5 | 2.16 | 68 | 101 | 212975071 | Cold Climate
AIRQUEST | DLCURAH18ABK | EA*4X19L17A* | *96VTN0401712B* | 17700 | 8.1 | 17800 | 16 | 10.5 | 2.16 | 68 | 101 | 212975070 | Cold Climate
CARRIER | 38MURAQ18AB3* | CAP**2417AL* | 59TP6C040V17**12 | 17200 | 8.5 | 18200 | 16 | 10.5 | 2.34 | 68 | 107 | 212975078 | Cold Climate
TEMPSTAR | DLCURAH18ABK | EA*4X19L17A* | *96VTN0401712B* | 17700 | 8.1 | 17800 | 16 | 10.5 | 2.34 | 69 | 109 | 212975077 | Cold Climate
SMART COMFORT | DLCURAH18ABK | EA*4X19L17A* | *96VTN0401712B* | 17700 | 8.1 | 17800 | 16 | 10.5 | 2.16 | 68 | 101 | 212975076 | Cold Climate
HEIL | DLCURAH18ABK | EA*4X19L17A* | *96VTN0401712B* | 17700 | 8.1 | 17800 | 16 | 10.5 | 2.16 | 68 | 101 | 212975074 | Cold Climate
KEEPRITE | DLCURAH18ABK | EA*4X19L17A* | *96VTN0401712B* | 17700 | 8.1 | 17800 | 16 | 10.5 | 2.16 | 68 | 101 | 212975075 | Cold Climate
COMFORTMAKER | DLCURAH18ABK | EA*4X25L17A* | *96VTN0401712B* | 17700 | 8.1 | 17800 | 16 | 10.5 | 2.14 | 68 | 100 | 212975094 | Cold Climate
PAYNE HEATING AND COOLING | 38MURAQ18AB3* | CAP**2517AL* | PG96VTAB36040B** | 17700 | 8.1 | 17800 | 16 | 10.5 | 2.14 | 68 | 100 | 212975091 | Cold Climate
BRYANT HEATING AND COOLING SYSTEMS | 38MURAQ18AB3* | CAP**2517AL* | 926TC36040V17*** | 17700 | 8.1 | 17800 | 16 | 10.5 | 2.14 | 68 | 100 | 212975090 | Cold Climate
KEEPRITE | DLCURAH18ABK | EA*4X24L17A* | *96VTN0401712B* | 17200 | 8.5 | 18200 | 16 | 10.5 | 2.34 | 68 | 107 | 212975086 | Cold Climate
HEIL | DLCURAH18ABK | EA*4X24L17A* | *96VTN0401712B* | 17200 | 8.5 | 18200 | 16 | 10.5 | 2.34 | 68 | 107 | 212975085 | Cold Climate
SMART COMFORT | DLCURAH18ABK | EA*4X24L17A* | *96VTN0401712B* | 17200 | 8.5 | 18200 | 16 | 10.5 | 2.34 | 68 | 107 | 212975087 | Cold Climate
DAY & NIGHT | DLCURAH18ABK | EA*4X24L17A* | *96VTN0401712B* | 17200 | 8.5 | 18200 | 16 | 10.5 | 2.34 | 68 | 107 | 212975084 | Cold Climate
COMFORTMAKER | DLCURAH18ABK | EA*4X24L17A* | *96VTN0401712B* | 17200 | 8.5 | 18200 | 16 | 10.5 | 2.34 | 68 | 107 | 212975083 | Cold Climate
ARCOAIRE | DLCURAH18ABK | EA*4X24L17A* | *96VTN0401712B* | 17200 | 8.5 | 18200 | 16 | 10.5 | 2.34 | 68 | 107 | 212975082 | Cold Climate
TEMPSTAR | DLCURAH18ABK | EA*4X24L17A* | *96VTN0401712B* | 17200 | 8.5 | 18200 | 16 | 10.5 | 2.14 | 66 | 98 | 212975088 | Cold Climate
CARRIER | 38MURAQ18AB3* | CAP**2517AL* | 59TP6C040V17**12 | 17700 | 8.1 | 17800 | 16 | 10.5 | 2.14 | 68 | 100 | 212975089 | Cold Climate
CARRIER | 38MURAQ18AB3* | CAP**2517AL* | 59SP6B080V17**16 | 17800 | 8.1 | 17600 | 16.5 | 10.5 | 2.14 | 68 | 101 | 212973672 | Cold Climate
TEMPSTAR | DLCURAH18ABK | EA*4X24L17A* | *96VSN0801716B* | 17200 | 8.5 | 18200 | 16 | 10.5 | 2.14 | 66 | 98 | 212973671 | Cold Climate
BRYANT HEATING AND COOLING SYSTEMS | 38MURAQ18AB3* | CAP**2517AL* | 926SB48080V17*** | 17800 | 8.1 | 17600 | 16.5 | 10.5 | 2.14 | 68 | 101 | 212973673 | Cold Climate
ARCOAIRE | DLCURAH18ABK | EA*4X25L17A* | *96VSN0801716B* | 17800 | 8.1 | 17600 | 16.5 | 10.5 | 2.14 | 68 | 101 | 212973675 | Cold Climate
COMFORTMAKER | DLCURAH18ABK | EA*4X25L17A* | *96VSN0801716B* | 17800 | 8.1 | 17600 | 16.5 | 10.5 | 2.14 | 68 | 101 | 212973676 | Cold Climate
DAY & NIGHT | DLCURAH18ABK | EA*4X25L17A* | *96VSN0801716B* | 17800 | 8.1 | 17600 | 16.5 | 10.5 | 2.14 | 68 | 101 | 212973677 | Cold Climate
HEIL | DLCURAH18ABK | EA*4X25L17A* | *96VSN0801716B* | 17800 | 8.1 | 17600 | 16.5 | 10.5 | 2.14 | 68 | 101 | 212973678 | Cold Climate
AIRQUEST | DLCURAH18ABK | EA*4X25L17A* | *96VSN0801716B* | 17800 | 8.1 | 17600 | 16.5 | 10.5 | 2.14 | 68 | 101 | 212973674 | Cold Climate
KEEPRITE | DLCURAH18ABK | EA*4X25L17A* | *96VSN0801716B* | 17800 | 8.1 | 17600 | 16.5 | 10.5 | 2.14 | 68 | 101 | 212973679 | Cold Climate
SMART COMFORT | DLCURAH18ABK | EA*4X25L17A* | *96VSN0801716B* | 17800 | 8.1 | 17600 | 16.5 | 10.5 | 2.14 | 68 | 101 | 212973680 | Cold Climate
AIRQUEST | DLCURAH18ABK | EA*4X30L17A* | *96VSN0801716B* | 17400 | 8.5 | 18000 | 16 | 10.5 | 2.26 | 68 | 104 | 212973684 | Cold Climate
TEMPSTAR | DLCURAH18ABK | EA*4X25L17A* | *96VSN0801716B* | 17800 | 8.1 | 17600 | 16.5 | 10.5 | 2.26 | 69 | 106 | 212973681 | Cold Climate
CARRIER | 38MURAQ18AB3* | CAP**3017AL* | 59SP6B080V17**16 | 17400 | 8.5 | 18000 | 16 | 10.5 | 2.26 | 68 | 104 | 212973682 | Cold Climate
COMFORTMAKER | DLCURAH18ABK | EA*4X30L17A* | *96VSN0801716B* | 17400 | 8.5 | 18000 | 16 | 10.5 | 2.26 | 68 | 104 | 212973686 | Cold Climate
BRYANT HEATING AND COOLING SYSTEMS | 38MURAQ18AB3* | CAP**3017AL* | 926SB48080V17*** | 17400 | 8.5 | 18000 | 16 | 10.5 | 2.26 | 68 | 104 | 212973683 | Cold Climate
DAY & NIGHT | DLCURAH18ABK | EA*4X30L17A* | *96VSN0801716B* | 17400 | 8.5 | 18000 | 16 | 10.5 | 2.26 | 68 | 104 | 212973687 | Cold Climate
ARCOAIRE | DLCURAH18ABK | EA*4X30L17A* | *96VSN0801716B* | 17400 | 8.5 | 18000 | 16 | 10.5 | 2.26 | 68 | 104 | 212973685 | Cold Climate
KEEPRITE | DLCURAH18ABK | EA*4X30L17A* | *96VSN0801716B* | 17400 | 8.5 | 18000 | 16 | 10.5 | 2.26 | 68 | 104 | 212973689 | Cold Climate
HEIL | DLCURAH18ABK | EA*4X30L17A* | *96VSN0801716B* | 17400 | 8.5 | 18000 | 16 | 10.5 | 2.26 | 68 | 104 | 212973688 | Cold Climate
SMART COMFORT | DLCURAH18ABK | EA*4X30L17A* | *96VSN0801716B* | 17400 | 8.5 | 18000 | 16 | 10.5 | 2.26 | 68 | 104 | 212973690 | Cold Climate
AIRQUEST | DLCURAH18ABK | EN(A,D)4X24L17** | *96VSN0801716B* | 17700 | 8.5 | 18700 | 16 | 11 | 2.3 | 67 | 102 | 212973694 | Cold Climate
TEMPSTAR | DLCURAH18ABK | EA*4X30L17A* | *96VSN0801716B* | 17400 | 8.5 | 18000 | 16 | 10.5 | 2.3 | 69 | 106 | 212973691 | Cold Climate
CARRIER | 38MURAQ18AB3* | CNPV*2417AL* | 59SP6B080V17**16 | 17700 | 8.5 | 18700 | 16 | 11 | 2.3 | 67 | 102 | 212973692 | Cold Climate
BRYANT HEATING AND COOLING SYSTEMS | 38MURAQ18AB3* | CNPV*2417AL* | 926SB48080V17*** | 17700 | 8.5 | 18700 | 16 | 11 | 2.3 | 67 | 102 | 212973693 | Cold Climate
ARCOAIRE | DLCURAH18ABK | EN(A,D)4X24L17** | *96VSN0801716B* | 17700 | 8.5 | 18700 | 16 | 11 | 2.3 | 67 | 102 | 212973695 | Cold Climate
COMFORTMAKER | DLCURAH18ABK | EN(A,D)4X24L17** | *96VSN0801716B* | 17700 | 8.5 | 18700 | 16 | 11 | 2.3 | 67 | 102 | 212973696 | Cold Climate
DAY & NIGHT | DLCURAH18ABK | EN(A,D)4X24L17** | *96VSN0801716B* | 17700 | 8.5 | 18700 | 16 | 11 | 2.3 | 67 | 102 | 212973697 | Cold Climate
HEIL | DLCURAH18ABK | EN(A,D)4X24L17** | *96VSN0801716B* | 17700 | 8.5 | 18700 | 16 | 11 | 2.3 | 67 | 102 | 212973698 | Cold Climate
KEEPRITE | DLCURAH18ABK | EN(A,D)4X24L17** | *96VSN0801716B* | 17700 | 8.5 | 18700 | 16 | 11 | 2.3 | 67 | 102 | 212973699 | Cold Climate
TEMPSTAR | DLCURAH18ABK | EN(A,D)4X24L17** | *96VSN0801716B* | 17700 | 8.5 | 18700 | 16 | 11 | 2.24 | 65 | 100 | 212973701 | Cold Climate
SMART COMFORT | DLCURAH18ABK | EN(A,D)4X24L17** | *96VSN0801716B* | 17700 | 8.5 | 18700 | 16 | 11 | 2.3 | 67 | 102 | 212973700 | Cold Climate
CARRIER | 38MURAQ18AB3* | CNPV*3017AL* | 59SP6B080V17**16 | 17500 | 8.1 | 18000 | 16 | 11 | 2.24 | 68 | 104 | 212973702 | Cold Climate
AIRQUEST | DLCURAH18ABK | EN(A,D)4X30L17** | *96VSN0801716B* | 17500 | 8.1 | 18000 | 16 | 11 | 2.24 | 68 | 104 | 212973704 | Cold Climate
BRYANT HEATING AND COOLING SYSTEMS | 38MURAQ18AB3* | CNPV*3017AL* | 926SB48080V17*** | 17500 | 8.1 | 18000 | 16 | 11 | 2.24 | 68 | 104 | 212973703 | Cold Climate
ARCOAIRE | DLCURAH18ABK | EN(A,D)4X30L17** | *96VSN0801716B* | 17500 | 8.1 | 18000 | 16 | 11 | 2.24 | 68 | 104 | 212973705 | Cold Climate
DAY & NIGHT | DLCURAH18ABK | EN(A,D)4X30L17** | *96VSN0801716B* | 17500 | 8.1 | 18000 | 16 | 11 | 2.24 | 68 | 104 | 212973707 | Cold Climate
HEIL | DLCURAH18ABK | EN(A,D)4X30L17** | *96VSN0801716B* | 17500 | 8.1 | 18000 | 16 | 11 | 2.24 | 68 | 104 | 212973708 | Cold Climate
COMFORTMAKER | DLCURAH18ABK | EN(A,D)4X30L17** | *96VSN0801716B* | 17500 | 8.1 | 18000 | 16 | 11 | 2.24 | 68 | 104 | 212973706 | Cold Climate
TEMPSTAR | DLCURAH18ABK | EN(A,D)4X30L17** | *96VSN0801716B* | 17500 | 8.1 | 18000 | 16 | 11 | 1.86 | 112 | 91 | 212973711 | Cold Climate
KEEPRITE | DLCURAH18ABK | EN(A,D)4X30L17** | *96VSN0801716B* | 17500 | 8.1 | 18000 | 16 | 11 | 2.24 | 68 | 104 | 212973709 | Cold Climate
CARRIER | 38MURAQ24AB3* | CAP**3617AL* | 59TP6C080V17**16 | 23600 | 8.5 | 26000 | 17 | 10 | 2.02 | 73 | 93 | 212976031 | Cold Climate
CARRIER | 38MURAQ24AB3* | CAP**3617AL* | GG96VTAB48080B** | 23600 | 8.5 | 26000 | 17 | 10 | 2.02 | 73 | 93 | 212976032 | Cold Climate
PAYNE HEATING AND COOLING | 38MURAQ24AB3* | CAP**3617AL* | PG96VTAB48080B** | 23600 | 8.5 | 26000 | 17 | 10 | 2.02 | 73 | 93 | 212976034 | Cold Climate
BRYANT HEATING AND COOLING SYSTEMS | 38MURAQ24AB3* | CAP**3617AL* | 926TC48080V17*** | 23600 | 8.5 | 26000 | 17 | 10 | 2.02 | 73 | 93 | 212976033 | Cold Climate
AIRQUEST | DLCURAH24ABK | EA*4X36L17A* | *96VTN0801716B* | 23600 | 8.5 | 26000 | 17 | 10 | 2.02 | 73 | 93 | 212976035 | Cold Climate
ARCOAIRE | DLCURAH24ABK | EA*4X36L17A* | *96VTN0801716B* | 23600 | 8.5 | 26000 | 17 | 10 | 2.02 | 73 | 93 | 212976036 | Cold Climate
DAY & NIGHT | DLCURAH24ABK | EA*4X36L17A* | *96VTN0801716B* | 23600 | 8.5 | 26000 | 17 | 10 | 2.02 | 73 | 93 | 212976038 | Cold Climate
COMFORTMAKER | DLCURAH24ABK | EA*4X36L17A* | *96VTN0801716B* | 23600 | 8.5 | 26000 | 17 | 10 | 2.02 | 73 | 93 | 212976037 | Cold Climate
HEIL | DLCURAH24ABK | EA*4X36L17A* | *96VTN0801716B* | 23600 | 8.5 | 26000 | 17 | 10 | 2.02 | 73 | 93 | 212976039 | Cold Climate
KEEPRITE | DLCURAH24ABK | EA*4X36L17A* | *96VTN0801716B* | 23600 | 8.5 | 26000 | 17 | 10 | 2.02 | 73 | 93 | 212976040 | Cold Climate
SMART COMFORT | DLCURAH24ABK | EA*4X36L17A* | *96VTN0801716B* | 23600 | 8.5 | 26000 | 17 | 10 | 2.02 | 73 | 93 | 212976041 | Cold Climate
TEMPSTAR | DLCURAH24ABK | EA*4X36L17A* | *96VTN0801716B* | 23600 | 8.5 | 26000 | 17 | 10 | 2.02 | 73 | 93 | 212976042 | Cold Climate
CARRIER | 38MURAQ24AB3* | CAP**3621AL* | GG96VTAB48080B** | 23600 | 8.5 | 26200 | 17 | 10 | 2 | 73 | 92 | 212976045 | Cold Climate
GRANDAIRE | WDLCURAH24ABK | WLA*364BA* | WFST080B048A* | 23600 | 8.5 | 26000 | 17 | 10 | 2 | 73 | 92 | 212976043 | Cold Climate
CARRIER | 38MURAQ24AB3* | CAP**3621AL* | 59TP6C080V17**16 | 23600 | 8.5 | 26200 | 17 | 10 | 2 | 73 | 92 | 212976044 | Cold Climate
BRYANT HEATING AND COOLING SYSTEMS | 38MURAQ24AB3* | CAP**3621AL* | 926TC48080V17*** | 23600 | 8.5 | 26200 | 17 | 10 | 2 | 73 | 92 | 212976046 | Cold Climate
PAYNE HEATING AND COOLING | 38MURAQ24AB3* | CAP**3621AL* | PG96VTAB48080B** | 23600 | 8.5 | 26200 | 17 | 10 | 2 | 73 | 92 | 212976047 | Cold Climate
AIRQUEST | DLCURAH24ABK | EA*4X36L21A* | *96VTN0801716B* | 23600 | 8.5 | 26200 | 17 | 10 | 2 | 73 | 92 | 212976048 | Cold Climate
DAY & NIGHT | DLCURAH24ABK | EA*4X36L21A* | *96VTN0801716B* | 23600 | 8.5 | 26200 | 17 | 10 | 2 | 73 | 92 | 212976051 | Cold Climate
COMFORTMAKER | DLCURAH24ABK | EA*4X36L21A* | *96VTN0801716B* | 23600 | 8.5 | 26200 | 17 | 10 | 2 | 73 | 92 | 212976050 | Cold Climate
HEIL | DLCURAH24ABK | EA*4X36L21A* | *96VTN0801716B* | 23600 | 8.5 | 26200 | 17 | 10 | 2 | 73 | 92 | 212976052 | Cold Climate
ARCOAIRE | DLCURAH24ABK | EA*4X36L21A* | *96VTN0801716B* | 23600 | 8.5 | 26200 | 17 | 10 | 2 | 73 | 92 | 212976049 | Cold Climate
KEEPRITE | DLCURAH24ABK | EA*4X36L21A* | *96VTN0801716B* | 23600 | 8.5 | 26200 | 17 | 10 | 2 | 73 | 92 | 212976053 | Cold Climate
TEMPSTAR | DLCURAH24ABK | EA*4X36L21A* | *96VTN0801716B* | 23600 | 8.5 | 26200 | 17 | 10 | 2 | 73 | 92 | 212976055 | Cold Climate
SMART COMFORT | DLCURAH24ABK | EA*4X36L21A* | *96VTN0801716B* | 23600 | 8.5 | 26200 | 17 | 10 | 2 | 73 | 92 | 212976054 | Cold Climate
CARRIER | 38MURAQ24AB3* | CAP**3717AL* | 59TP6C080V17**16 | 24200 | 8.5 | 25800 | 17 | 10 | 1.84 | 74 | 86 | 212976057 | Cold Climate
GRANDAIRE | WDLCURAH24ABK | WLA*364CA* | WFST080B048A* | 23600 | 8.5 | 26200 | 17 | 10 | 1.84 | 73 | 85 | 212976056 | Cold Climate
BRYANT HEATING AND COOLING SYSTEMS | 38MURAQ24AB3* | CAP**3717AL* | 926TC48080V17*** | 24200 | 8.5 | 25800 | 17 | 10 | 1.84 | 74 | 86 | 212976059 | Cold Climate
CARRIER | 38MURAQ24AB3* | CAP**3717AL* | GG96VTAB48080B** | 24200 | 8.5 | 25800 | 17 | 10 | 1.84 | 74 | 86 | 212976058 | Cold Climate
PAYNE HEATING AND COOLING | 38MURAQ24AB3* | CAP**3717AL* | PG96VTAB48080B** | 24200 | 8.5 | 25800 | 17 | 10 | 1.84 | 74 | 86 | 212976060 | Cold Climate
AIRQUEST | DLCURAH24ABK | EA*4X37L17A* | *96VTN0801716B* | 24200 | 8.5 | 25800 | 17 | 10 | 1.84 | 74 | 86 | 212976061 | Cold Climate
ARCOAIRE | DLCURAH24ABK | EA*4X37L17A* | *96VTN0801716B* | 24200 | 8.5 | 25800 | 17 | 10 | 1.84 | 74 | 86 | 212976062 | Cold Climate
COMFORTMAKER | DLCURAH24ABK | EA*4X37L17A* | *96VTN0801716B* | 24200 | 8.5 | 25800 | 17 | 10 | 1.84 | 74 | 86 | 212976063 | Cold Climate
DAY & NIGHT | DLCURAH24ABK | EA*4X37L17A* | *96VTN0801716B* | 24200 | 8.5 | 25800 | 17 | 10 | 1.84 | 74 | 86 | 212976064 | Cold Climate
KEEPRITE | DLCURAH24ABK | EA*4X37L17A* | *96VTN0801716B* | 24200 | 8.5 | 25800 | 17 | 10 | 1.84 | 74 | 86 | 212976066 | Cold Climate
HEIL | DLCURAH24ABK | EA*4X37L17A* | *96VTN0801716B* | 24200 | 8.5 | 25800 | 17 | 10 | 1.84 | 74 | 86 | 212976065 | Cold Climate
SMART COMFORT | DLCURAH24ABK | EA*4X37L17A* | *96VTN0801716B* | 24200 | 8.5 | 25800 | 17 | 10 | 1.84 | 74 | 86 | 212976067 | Cold Climate
TEMPSTAR | DLCURAH24ABK | EA*4X37L17A* | *96VTN0801716B* | 24200 | 8.5 | 25800 | 17 | 10 | 1.84 | 74 | 86 | 212976068 | Cold Climate
GRANDAIRE | WDLCURAH24ABK | WLA*374BA* | WFST080B048A* | 24200 | 8.5 | 25800 | 17 | 10 | 1.78 | 72 | 82 | 212976069 | Cold Climate
CARRIER | 38MURAQ24AB3* | CAP**3721AL* | 59TP6C080V17**16 | 24600 | 8.5 | 25200 | 17 | 10.5 | 1.78 | 74 | 84 | 212976070 | Cold Climate
CARRIER | 38MURAQ18AB3* | CNPV*2417AL* | 58S(B,C)*B070M17**12 | 17400 | 8.5 | 18400 | 16.5 | 11 | 2.32 | 67 | 104 | 212978785 | Cold Climate
BRYANT HEATING AND COOLING SYSTEMS | 38MURAQ18AB3* | CNPV*2417AL* | 8(0,1)*SB36070M17*** | 17400 | 8.5 | 18400 | 16.5 | 11 | 2.32 | 67 | 104 | 212978786 | Cold Climate
BRYANT HEATING AND COOLING SYSTEMS | 38MURAQ36AB3* | CAP**4821AL* | 8(0,1)*SB36070M17*** | 35400 | 8.1 | 37800 | 16.5 | 10 | 2 | 77 | 92 | 212978478 | Cold Climate
CARRIER | 38MURAQ36AB3* | CAP**4821AL* | 58S(B,C)*B070M17**12 | 35400 | 8.1 | 37800 | 16.5 | 10 | 2 | 77 | 92 | 212978477 | Cold Climate
PAYNE HEATING AND COOLING | 38MURAQ18AB3* | CNPV*2417AL* | PG80MS(A,L)A36070B** | 17400 | 8.5 | 18400 | 16.5 | 11 | 2.32 | 67 | 104 | 212978787 | Cold Climate
CARRIER | 38MURAQ24AB3* | CAP**3617AL* | 58TP*B070V14**12 | 23800 | 8.5 | 26200 | 17.5 | 10 | 1.96 | 73 | 90 | 212971404 | Cold Climate
PAYNE HEATING AND COOLING | 38MURAQ24AB3* | CAP**3621AL* | PG80VTLB66110C** | 24000 | 8.5 | 26400 | 17.5 | 10 | 1.94 | 72 | 88 | 212972400 | Cold Climate
AIRQUEST | DLCURAH24ABK | EA*4X30L17A* | *80MS(N,L)0451412A* | 23600 | 8.5 | 26000 | 17 | 10 | 2 | 73 | 92 | 212977613 | Cold Climate
COMFORTMAKER | DLCURAH18ABK | EA*4X19L17A* | *80VTL0701716B* | 18000 | 8.5 | 18000 | 16.5 | 10.5 | 2.14 | 68 | 99 | 212971439 | Cold Climate
HEIL | DLCURAH18ABK | EA*4X19L17A* | *80VTL0701716B* | 18000 | 8.5 | 18000 | 16.5 | 10.5 | 2.14 | 68 | 99 | 212971441 | Cold Climate
DAY & NIGHT | DLCURAH18ABK | EA*4X19L17A* | *80VTL0701716B* | 18000 | 8.5 | 18000 | 16.5 | 10.5 | 2.14 | 68 | 99 | 212971440 | Cold Climate
BRYANT HEATING AND COOLING SYSTEMS | 38MURAQ18AB3* | CAP**1917AL* | 82*TB48070V17*** | 18000 | 8.5 | 18000 | 16.5 | 10.5 | 2.14 | 68 | 99 | 212971435 | Cold Climate
AIRQUEST | DLCURAH18ABK | EA*4X19L17A* | *80VTL0701716B* | 18000 | 8.5 | 18000 | 16.5 | 10.5 | 2.14 | 68 | 99 | 212971437 | Cold Climate
CARRIER | 38MURAQ18AB3* | CAP**2417AL* | 58TP*B070V17**16 | 17500 | 8.5 | 18500 | 16 | 10.5 | 2.34 | 67 | 105 | 212971445 | Cold Climate
TEMPSTAR | DLCURAH18ABK | EA*4X19L17A* | *80VTL0701716B* | 18000 | 8.5 | 18000 | 16.5 | 10.5 | 2.34 | 69 | 108 | 212971444 | Cold Climate
SMART COMFORT | DLCURAH18ABK | EA*4X19L17A* | *80VTL0701716B* | 18000 | 8.5 | 18000 | 16.5 | 10.5 | 2.14 | 68 | 99 | 212971443 | Cold Climate
ARCOAIRE | DLCURAH18ABK | EA*4X19L17A* | *80VTL0701716B* | 18000 | 8.5 | 18000 | 16.5 | 10.5 | 2.14 | 68 | 99 | 212971438 | Cold Climate
ARCOAIRE | DLCURAH18ABK | EA*4X24L17A* | *80VTL0701716B* | 17500 | 8.5 | 18500 | 16 | 10.5 | 2.34 | 67 | 105 | 212971449 | Cold Climate
PAYNE HEATING AND COOLING | 38MURAQ18AB3* | CAP**2417AL* | PG80VTLB48070B** | 17500 | 8.5 | 18500 | 16 | 10.5 | 2.34 | 67 | 105 | 212971447 | Cold Climate
KEEPRITE | DLCURAH18ABK | EA*4X19L17A* | *80VTL0701716B* | 18000 | 8.5 | 18000 | 16.5 | 10.5 | 2.14 | 68 | 99 | 212971442 | Cold Climate
KEEPRITE | DLCURAH18ABK | EA*4X24L17A* | *80VTL0701716B* | 17500 | 8.5 | 18500 | 16 | 10.5 | 2.34 | 67 | 105 | 212971453 | Cold Climate
AIRQUEST | DLCURAH18ABK | EA*4X24L17A* | *80VTL0701716B* | 17500 | 8.5 | 18500 | 16 | 10.5 | 2.34 | 67 | 105 | 212971448 | Cold Climate
SMART COMFORT | DLCURAH18ABK | EA*4X24L17A* | *80VTL0701716B* | 17500 | 8.5 | 18500 | 16 | 10.5 | 2.34 | 67 | 105 | 212971454 | Cold Climate
HEIL | DLCURAH18ABK | EA*4X24L17A* | *80VTL0701716B* | 17500 | 8.5 | 18500 | 16 | 10.5 | 2.34 | 67 | 105 | 212971452 | Cold Climate
CARRIER | 38MURAQ18AB3* | CNPV*1814AL* | 58SP*B045V14**12 | 17400 | 8.5 | 18600 | 16 | 10.5 | 2.38 | 67 | 106 | 212969556 | Cold Climate
TEMPSTAR | DLCURAH18ABK | EA*4X30L14A* | *80VSL0451412B* | 17800 | 8.5 | 18400 | 16.5 | 10.5 | 2.38 | 68 | 107 | 212969555 | Cold Climate
SMART COMFORT | DLCURAH18ABK | EA*4X30L14A* | *80VSL0451412B* | 17800 | 8.5 | 18400 | 16.5 | 10.5 | 2.26 | 67 | 102 | 212969554 | Cold Climate
KEEPRITE | DLCURAH18ABK | EA*4X30L14A* | *80VSL0451412B* | 17800 | 8.5 | 18400 | 16.5 | 10.5 | 2.26 | 67 | 102 | 212969553 | Cold Climate
HEIL | DLCURAH18ABK | EA*4X30L14A* | *80VSL0451412B* | 17800 | 8.5 | 18400 | 16.5 | 10.5 | 2.26 | 67 | 102 | 212969552 | Cold Climate
DAY & NIGHT | DLCURAH18ABK | EA*4X30L14A* | *80VSL0451412B* | 17800 | 8.5 | 18400 | 16.5 | 10.5 | 2.26 | 67 | 102 | 212969551 | Cold Climate
HEIL | DLCURAH18ABK | EN(A,D)4X30L17** | *96VTN0401410B* | 17400 | 8.1 | 18000 | 16 | 10.5 | 2.24 | 68 | 104 | 212974750 | Cold Climate
COMFORTMAKER | DLCURAH18ABK | EN(A,D)4X30L17** | *96VTN0401410B* | 17400 | 8.1 | 18000 | 16 | 10.5 | 2.24 | 68 | 104 | 212974748 | Cold Climate
KEEPRITE | DLCURAH18ABK | EN(A,D)4X30L17** | *96VTN0401410B* | 17400 | 8.1 | 18000 | 16 | 10.5 | 2.24 | 68 | 104 | 212974751 | Cold Climate
PAYNE HEATING AND COOLING | 38MURAQ18AB3* | CNPV*3017AL* | PG96VTAB30040A** | 17400 | 8.1 | 18000 | 16 | 10.5 | 2.24 | 68 | 104 | 212974745 | Cold Climate
ARCOAIRE | DLCURAH18ABK | EN(A,D)4X30L17** | *96VTN0401410B* | 17400 | 8.1 | 18000 | 16 | 10.5 | 2.24 | 68 | 104 | 212974747 | Cold Climate
CARRIER | 38MURAQ18AB3* | CNPV*3017AL* | GG96VTAB30040A** | 17400 | 8.1 | 18000 | 16 | 10.5 | 2.24 | 68 | 104 | 212974743 | Cold Climate
BRYANT HEATING AND COOLING SYSTEMS | 38MURAQ18AB3* | CNPV*3017AL* | 926TC30040V14*** | 17400 | 8.1 | 18000 | 16 | 10.5 | 2.24 | 68 | 104 | 212974744 | Cold Climate
AIRQUEST | DLCURAH18ABK | EN(A,D)4X30L17** | *96VTN0401410B* | 17400 | 8.1 | 18000 | 16 | 10.5 | 2.24 | 68 | 104 | 212974746 | Cold Climate
CARRIER | 38MURAQ18AB3* | CNPV*3017AL* | 59TP6C040V14**10 | 17400 | 8.1 | 18000 | 16 | 10.5 | 2.24 | 68 | 104 | 212974742 | Cold Climate
GRANDAIRE | WDLCURAH18ABK | WLNC304AA* | WFST040A030A* | 17400 | 8.1 | 18000 | 16 | 10.5 | 2.24 | 68 | 104 | 212974741 | Cold Climate
TEMPSTAR | DLCURAH18ABK | EN(A,D)4X30L14** | *96VTN0401410B* | 17400 | 8.1 | 18000 | 16 | 10.5 | 2.22 | 68 | 103 | 212974740 | Cold Climate
SMART COMFORT | DLCURAH18ABK | EN(A,D)4X30L14** | *96VTN0401410B* | 17400 | 8.1 | 18000 | 16 | 10.5 | 2.22 | 68 | 103 | 212974739 | Cold Climate
KEEPRITE | DLCURAH18ABK | EN(A,D)4X30L14** | *96VTN0401410B* | 17400 | 8.1 | 18000 | 16 | 10.5 | 2.22 | 68 | 103 | 212974738 | Cold Climate
HEIL | DLCURAH18ABK | EN(A,D)4X30L14** | *96VTN0401410B* | 17400 | 8.1 | 18000 | 16 | 10.5 | 2.22 | 68 | 103 | 212974737 | Cold Climate
GRANDAIRE | WDLCURAH18ABK | WLNC244BA* | WFST040A030A* | 17300 | 8.5 | 18400 | 15.5 | 10.5 | 2.22 | 66 | 101 | 212974728 | Cold Climate
DAY & NIGHT | DLCURAH18ABK | EN(A,D)4X30L14** | *96VTN0401410B* | 17400 | 8.1 | 18000 | 16 | 10.5 | 2.22 | 68 | 103 | 212974736 | Cold Climate
COMFORTMAKER | DLCURAH18ABK | EN(A,D)4X30L14** | *96VTN0401410B* | 17400 | 8.1 | 18000 | 16 | 10.5 | 2.22 | 68 | 103 | 212974735 | Cold Climate
AIRQUEST | DLCURAH18ABK | EN(A,D)4X30L14** | *96VTN0401410B* | 17400 | 8.1 | 18000 | 16 | 10.5 | 2.22 | 68 | 103 | 212974733 | Cold Climate
ARCOAIRE | DLCURAH18ABK | EN(A,D)4X30L14** | *96VTN0401410B* | 17400 | 8.1 | 18000 | 16 | 10.5 | 2.22 | 68 | 103 | 212974734 | Cold Climate
PAYNE HEATING AND COOLING | 38MURAQ18AB3* | CNPV*3014AL* | PG96VTAB30040A** | 17400 | 8.1 | 18000 | 16 | 10.5 | 2.22 | 68 | 103 | 212974732 | Cold Climate
CARRIER | 38MURAQ18AB3* | CNPV*3014AL* | GG96VTAB30040A** | 17400 | 8.1 | 18000 | 16 | 10.5 | 2.22 | 68 | 103 | 212974730 | Cold Climate
BRYANT HEATING AND COOLING SYSTEMS | 38MURAQ18AB3* | CNPV*3014AL* | 926TC30040V14*** | 17400 | 8.1 | 18000 | 16 | 10.5 | 2.22 | 68 | 103 | 212974731 | Cold Climate
CARRIER | 38MURAQ18AB3* | CNPV*3014AL* | 59TP6C040V14**10 | 17400 | 8.1 | 18000 | 16 | 10.5 | 2.22 | 68 | 103 | 212974729 | Cold Climate
DAY & NIGHT | DLCURAH18ABK | EN(A,D)4X24L17** | *96VTN0401410B* | 17300 | 8.5 | 18400 | 15.5 | 10.5 | 2.3 | 67 | 104 | 212974723 | Cold Climate
HEIL | DLCURAH18ABK | EN(A,D)4X24L17** | *96VTN0401410B* | 17300 | 8.5 | 18400 | 15.5 | 10.5 | 2.3 | 67 | 104 | 212974724 | Cold Climate
SMART COMFORT | DLCURAH18ABK | EN(A,D)4X24L17** | *96VTN0401410B* | 17300 | 8.5 | 18400 | 15.5 | 10.5 | 2.3 | 67 | 104 | 212974726 | Cold Climate
KEEPRITE | DLCURAH18ABK | EN(A,D)4X24L17** | *96VTN0401410B* | 17300 | 8.5 | 18400 | 15.5 | 10.5 | 2.3 | 67 | 104 | 212974725 | Cold Climate
TEMPSTAR | DLCURAH18ABK | EN(A,D)4X24L17** | *96VTN0401410B* | 17300 | 8.5 | 18400 | 15.5 | 10.5 | 2.3 | 67 | 104 | 212974727 | Cold Climate
COMFORTMAKER | DLCURAH18ABK | EN(A,D)4X24L17** | *96VTN0401410B* | 17300 | 8.5 | 18400 | 15.5 | 10.5 | 2.3 | 67 | 104 | 212974722 | Cold Climate
CARRIER | 38MURAQ18AB3* | CNPV*2417AL* | 59TP6C040V14**10 | 17300 | 8.5 | 18400 | 15.5 | 10.5 | 2.3 | 67 | 104 | 212974716 | Cold Climate
PAYNE HEATING AND COOLING | 38MURAQ18AB3* | CNPV*2417AL* | PG96VTAB30040A** | 17300 | 8.5 | 18400 | 15.5 | 10.5 | 2.3 | 67 | 104 | 212974719 | Cold Climate
ARCOAIRE | DLCURAH18ABK | EN(A,D)4X24L17** | *96VTN0401410B* | 17300 | 8.5 | 18400 | 15.5 | 10.5 | 2.3 | 67 | 104 | 212974721 | Cold Climate
AIRQUEST | DLCURAH18ABK | EN(A,D)4X24L17** | *96VTN0401410B* | 17300 | 8.5 | 18400 | 15.5 | 10.5 | 2.3 | 67 | 104 | 212974720 | Cold Climate
CARRIER | 38MURAQ18AB3* | CNPV*2417AL* | GG96VTAB30040A** | 17300 | 8.5 | 18400 | 15.5 | 10.5 | 2.3 | 67 | 104 | 212974717 | Cold Climate
TEMPSTAR | DLCURAH18ABK | EN(A,D)4X24L14** | *96VTN0401410B* | 17300 | 8.5 | 18400 | 15.5 | 10.5 | 2.3 | 67 | 104 | 212974714 | Cold Climate
BRYANT HEATING AND COOLING SYSTEMS | 38MURAQ18AB3* | CNPV*2417AL* | 926TC30040V14*** | 17300 | 8.5 | 18400 | 15.5 | 10.5 | 2.3 | 67 | 104 | 212974718 | Cold Climate
SMART COMFORT | DLCURAH18ABK | EN(A,D)4X24L14** | *96VTN0401410B* | 17300 | 8.5 | 18400 | 15.5 | 10.5 | 2.3 | 67 | 104 | 212974713 | Cold Climate
GRANDAIRE | WDLCURAH18ABK | WLNC244AA* | WFST040A030A* | 17300 | 8.5 | 18400 | 15.5 | 10.5 | 2.3 | 67 | 104 | 212974715 | Cold Climate
KEEPRITE | DLCURAH18ABK | EN(A,D)4X24L14** | *96VTN0401410B* | 17300 | 8.5 | 18400 | 15.5 | 10.5 | 2.3 | 67 | 104 | 212974712 | Cold Climate
ARCOAIRE | DLCURAH18ABK | EN(A,D)4X24L14** | *96VTN0401410B* | 17300 | 8.5 | 18400 | 15.5 | 10.5 | 2.3 | 67 | 104 | 212974708 | Cold Climate
GRANDAIRE | WDLCURAH18ABK | WLNC304BA* | WFET090B048A* | 17700 | 8.1 | 18300 | 16 | 11 | 1.84 | 109 | 88 | 212971930 | Cold Climate
CARRIER | 38MURAQ18AB3* | CNPV*3017AL* | 58TP*B090V17**16 | 17700 | 8.1 | 18300 | 16 | 11 | 2.24 | 67 | 102 | 212971927 | Cold Climate
GRANDAIRE | WDLCURAH18ABK | WLNC244BA* | WFET090B048A* | 17500 | 8.5 | 18500 | 16 | 10.5 | 2.24 | 66 | 101 | 212971926 | Cold Climate
PAYNE HEATING AND COOLING | 38MURAQ18AB3* | CNPV*3017AL* | PG80VTLB48090B** | 17700 | 8.1 | 18300 | 16 | 11 | 2.24 | 67 | 102 | 212971929 | Cold Climate
BRYANT HEATING AND COOLING SYSTEMS | 38MURAQ18AB3* | CNPV*3017AL* | 82*TB48090V17*** | 17700 | 8.1 | 18300 | 16 | 11 | 2.24 | 67 | 102 | 212971928 | Cold Climate
PAYNE HEATING AND COOLING | 38MURAQ18AB3* | CNPV*2417AL* | PG80VTLB48090B** | 17500 | 8.5 | 18500 | 16 | 10.5 | 2.3 | 67 | 104 | 212971925 | Cold Climate
BRYANT HEATING AND COOLING SYSTEMS | 38MURAQ18AB3* | CNPV*2417AL* | 82*TB48090V17*** | 17500 | 8.5 | 18500 | 16 | 10.5 | 2.3 | 67 | 104 | 212971924 | Cold Climate
CARRIER | 38MURAQ18AB3* | CNPV*2417AL* | 58TP*B090V17**16 | 17500 | 8.5 | 18500 | 16 | 10.5 | 2.3 | 67 | 104 | 212971923 | Cold Climate
PAYNE HEATING AND COOLING | 38MURAQ18AB3* | CAP**3017AL* | PG80VTLB48090B** | 17700 | 8.5 | 18300 | 16 | 10.5 | 2.24 | 67 | 102 | 212971921 | Cold Climate
GRANDAIRE | WDLCURAH18ABK | WLA*304BA* | WFET090B048A* | 17700 | 8.5 | 18300 | 16 | 10.5 | 2.3 | 68 | 105 | 212971922 | Cold Climate
CARRIER | 38MURAQ18AB3* | CAP**3017AL* | 58TP*B090V17**16 | 17700 | 8.5 | 18300 | 16 | 10.5 | 2.24 | 67 | 102 | 212971919 | Cold Climate
BRYANT HEATING AND COOLING SYSTEMS | 38MURAQ18AB3* | CAP**3017AL* | 82*TB48090V17*** | 17700 | 8.5 | 18300 | 16 | 10.5 | 2.24 | 67 | 102 | 212971920 | Cold Climate
BRYANT HEATING AND COOLING SYSTEMS | 38MURAQ18AB3* | CAP**2517AL* | 82*TB48090V17*** | 18000 | 8.5 | 17900 | 16.5 | 11 | 2.14 | 68 | 99 | 212971916 | Cold Climate
GRANDAIRE | WDLCURAH18ABK | WLA*254BA* | WFET090B048A* | 18000 | 8.5 | 17900 | 16.5 | 11 | 2.24 | 69 | 104 | 212971918 | Cold Climate
PAYNE HEATING AND COOLING | 38MURAQ18AB3* | CAP**2517AL* | PG80VTLB48090B** | 18000 | 8.5 | 17900 | 16.5 | 11 | 2.14 | 68 | 99 | 212971917 | Cold Climate
CARRIER | 38MURAQ18AB3* | CAP**2517AL* | 58TP*B090V17**16 | 18000 | 8.5 | 17900 | 16.5 | 11 | 2.14 | 68 | 99 | 212971915 | Cold Climate
GRANDAIRE | WDLCURAH18ABK | WLA*244BA* | WFET090B048A* | 17500 | 8.5 | 18500 | 16 | 10.5 | 2.14 | 65 | 96 | 212971914 | Cold Climate
PAYNE HEATING AND COOLING | 38MURAQ18AB3* | CAP**2417AL* | PG80VTLB48090B** | 17500 | 8.5 | 18500 | 16 | 10.5 | 2.34 | 67 | 105 | 212971913 | Cold Climate
PAYNE HEATING AND COOLING | 38MURAQ18AB3* | CAP**1917AL* | PG80VTLB48090B** | 18000 | 8.5 | 18000 | 16.5 | 11 | 2.14 | 68 | 99 | 212971909 | Cold Climate
CARRIER | 38MURAQ18AB3* | CAP**2417AL* | 58TP*B090V17**16 | 17500 | 8.5 | 18500 | 16 | 10.5 | 2.34 | 67 | 105 | 212971911 | Cold Climate
BRYANT HEATING AND COOLING SYSTEMS | 38MURAQ18AB3* | CAP**2417AL* | 82*TB48090V17*** | 17500 | 8.5 | 18500 | 16 | 10.5 | 2.34 | 67 | 105 | 212971912 | Cold Climate
GRANDAIRE | WDLCURAH18ABK | WLA*194BA* | WFET090B048A* | 18000 | 8.5 | 18000 | 16.5 | 11 | 2.34 | 69 | 108 | 212971910 | Cold Climate
CARRIER | 38MURAQ18AB3* | CAP**1917AL* | 58TP*B090V17**16 | 18000 | 8.5 | 18000 | 16.5 | 11 | 2.14 | 68 | 99 | 212971907 | Cold Climate
COMFORTMAKER | DLCURAH18ABK | EN(A,D)4X30L14** | *80VSL0451412B* | 17400 | 8.1 | 17900 | 16.5 | 11 | 2.24 | 68 | 104 | 212969590 | Cold Climate
ARCOAIRE | DLCURAH18ABK | EN(A,D)4X30L14** | *80VSL0451412B* | 17400 | 8.1 | 17900 | 16.5 | 11 | 2.24 | 68 | 104 | 212969589 | Cold Climate
AIRQUEST | DLCURAH18ABK | EN(A,D)4X30L14** | *80VSL0451412B* | 17400 | 8.1 | 17900 | 16.5 | 11 | 2.24 | 68 | 104 | 212969588 | Cold Climate
BRYANT HEATING AND COOLING SYSTEMS | 38MURAQ18AB3* | CNPV*3014AL* | 82*SB36045V14*** | 17400 | 8.1 | 17900 | 16.5 | 11 | 2.24 | 68 | 104 | 212969587 | Cold Climate
CARRIER | 38MURAQ18AB3* | CNPV*3014AL* | 58SP*B045V14**12 | 17400 | 8.1 | 17900 | 16.5 | 11 | 2.24 | 68 | 104 | 212969586 | Cold Climate
TEMPSTAR | DLCURAH18ABK | EN(A,D)4X24L17** | *80VSL0451412B* | 17700 | 8.5 | 18700 | 16.5 | 11 | 2.24 | 65 | 99 | 212969585 | Cold Climate
SMART COMFORT | DLCURAH18ABK | EN(A,D)4X24L17** | *80VSL0451412B* | 17700 | 8.5 | 18700 | 16.5 | 11 | 2.3 | 67 | 102 | 212969584 | Cold Climate
KEEPRITE | DLCURAH18ABK | EN(A,D)4X24L17** | *80VSL0451412B* | 17700 | 8.5 | 18700 | 16.5 | 11 | 2.3 | 67 | 102 | 212969583 | Cold Climate
HEIL | DLCURAH18ABK | EN(A,D)4X24L17** | *80VSL0451412B* | 17700 | 8.5 | 18700 | 16.5 | 11 | 2.3 | 67 | 102 | 212969582 | Cold Climate
DAY & NIGHT | DLCURAH18ABK | EN(A,D)4X24L17** | *80VSL0451412B* | 17700 | 8.5 | 18700 | 16.5 | 11 | 2.3 | 67 | 102 | 212969581 | Cold Climate
COMFORTMAKER | DLCURAH18ABK | EN(A,D)4X24L17** | *80VSL0451412B* | 17700 | 8.5 | 18700 | 16.5 | 11 | 2.3 | 67 | 102 | 212969580 | Cold Climate
ARCOAIRE | DLCURAH18ABK | EN(A,D)4X24L17** | *80VSL0451412B* | 17700 | 8.5 | 18700 | 16.5 | 11 | 2.3 | 67 | 102 | 212969579 | Cold Climate
AIRQUEST | DLCURAH18ABK | EN(A,D)4X24L17** | *80VSL0451412B* | 17700 | 8.5 | 18700 | 16.5 | 11 | 2.3 | 67 | 102 | 212969578 | Cold Climate
BRYANT HEATING AND COOLING SYSTEMS | 38MURAQ18AB3* | CNPV*2417AL* | 82*SB36045V14*** | 17700 | 8.5 | 18700 | 16.5 | 11 | 2.3 | 67 | 102 | 212969577 | Cold Climate
CARRIER | 38MURAQ18AB3* | CNPV*2417AL* | 58SP*B045V14**12 | 17700 | 8.5 | 18700 | 16.5 | 11 | 2.3 | 67 | 102 | 212969576 | Cold Climate
TEMPSTAR | DLCURAH18ABK | EN(A,D)4X24L14** | *80VSL0451412B* | 17700 | 8.5 | 18700 | 16.5 | 11 | 2.3 | 67 | 102 | 212969575 | Cold Climate
SMART COMFORT | DLCURAH18ABK | EN(A,D)4X24L14** | *80VSL0451412B* | 17700 | 8.5 | 18700 | 16.5 | 11 | 2.3 | 67 | 102 | 212969574 | Cold Climate
KEEPRITE | DLCURAH18ABK | EN(A,D)4X24L14** | *80VSL0451412B* | 17700 | 8.5 | 18700 | 16.5 | 11 | 2.3 | 67 | 102 | 212969573 | Cold Climate
HEIL | DLCURAH18ABK | EN(A,D)4X24L14** | *80VSL0451412B* | 17700 | 8.5 | 18700 | 16.5 | 11 | 2.3 | 67 | 102 | 212969572 | Cold Climate
DAY & NIGHT | DLCURAH18ABK | EN(A,D)4X24L14** | *80VSL0451412B* | 17700 | 8.5 | 18700 | 16.5 | 11 | 2.3 | 67 | 102 | 212969571 | Cold Climate
COMFORTMAKER | DLCURAH18ABK | EN(A,D)4X24L14** | *80VSL0451412B* | 17700 | 8.5 | 18700 | 16.5 | 11 | 2.3 | 67 | 102 | 212969570 | Cold Climate
ARCOAIRE | DLCURAH18ABK | EN(A,D)4X24L14** | *80VSL0451412B* | 17700 | 8.5 | 18700 | 16.5 | 11 | 2.3 | 67 | 102 | 212969569 | Cold Climate
AIRQUEST | DLCURAH18ABK | EN(A,D)4X24L14** | *80VSL0451412B* | 17700 | 8.5 | 18700 | 16.5 | 11 | 2.3 | 67 | 102 | 212969568 | Cold Climate
BRYANT HEATING AND COOLING SYSTEMS | 38MURAQ18AB3* | CNPV*2414AL* | 82*SB36045V14*** | 17700 | 8.5 | 18700 | 16.5 | 11 | 2.3 | 67 | 102 | 212969567 | Cold Climate
CARRIER | 38MURAQ18AB3* | CNPV*2414AL* | 58SP*B045V14**12 | 17700 | 8.5 | 18700 | 16.5 | 11 | 2.3 | 67 | 102 | 212969566 | Cold Climate
TEMPSTAR | DLCURAH18ABK | EN(A,D)4X18L14** | *80VSL0451412B* | 17400 | 8.5 | 18600 | 16 | 10.5 | 2.3 | 67 | 103 | 212969565 | Cold Climate
SMART COMFORT | DLCURAH18ABK | EN(A,D)4X18L14** | *80VSL0451412B* | 17400 | 8.5 | 18600 | 16 | 10.5 | 2.38 | 67 | 106 | 212969564 | Cold Climate
KEEPRITE | DLCURAH18ABK | EN(A,D)4X18L14** | *80VSL0451412B* | 17400 | 8.5 | 18600 | 16 | 10.5 | 2.38 | 67 | 106 | 212969563 | Cold Climate
HEIL | DLCURAH18ABK | EN(A,D)4X18L14** | *80VSL0451412B* | 17400 | 8.5 | 18600 | 16 | 10.5 | 2.38 | 67 | 106 | 212969562 | Cold Climate
DAY & NIGHT | DLCURAH18ABK | EN(A,D)4X18L14** | *80VSL0451412B* | 17400 | 8.5 | 18600 | 16 | 10.5 | 2.38 | 67 | 106 | 212969561 | Cold Climate
COMFORTMAKER | DLCURAH18ABK | EN(A,D)4X18L14** | *80VSL0451412B* | 17400 | 8.5 | 18600 | 16 | 10.5 | 2.38 | 67 | 106 | 212969560 | Cold Climate
ARCOAIRE | DLCURAH18ABK | EN(A,D)4X18L14** | *80VSL0451412B* | 17400 | 8.5 | 18600 | 16 | 10.5 | 2.38 | 67 | 106 | 212969559 | Cold Climate
AIRQUEST | DLCURAH18ABK | EN(A,D)4X18L14** | *80VSL0451412B* | 17400 | 8.5 | 18600 | 16 | 10.5 | 2.38 | 67 | 106 | 212969558 | Cold Climate
BRYANT HEATING AND COOLING SYSTEMS | 38MURAQ18AB3* | CNPV*1814AL* | 82*SB36045V14*** | 17400 | 8.5 | 18600 | 16 | 10.5 | 2.38 | 67 | 106 | 212969557 | Cold Climate
SMART COMFORT | DLCURAH24ABK | EA*4X24L17A* | *96VSN0801716B* | 23600 | 8.5 | 27000 | 16.5 | 10 | 2.14 | 72 | 95 | 212973830 | Cold Climate
HEIL | DLCURAH24ABK | EA*4X24L17A* | *96VSN0801716B* | 23600 | 8.5 | 27000 | 16.5 | 10 | 2.14 | 72 | 95 | 212973828 | Cold Climate
DAY & NIGHT | DLCURAH24ABK | EA*4X24L17A* | *96VSN0801716B* | 23600 | 8.5 | 27000 | 16.5 | 10 | 2.14 | 72 | 95 | 212973827 | Cold Climate
KEEPRITE | DLCURAH24ABK | EA*4X24L17A* | *96VSN0801716B* | 23600 | 8.5 | 27000 | 16.5 | 10 | 2.14 | 72 | 95 | 212973829 | Cold Climate
COMFORTMAKER | DLCURAH24ABK | EA*4X24L17A* | *96VSN0801716B* | 23600 | 8.5 | 27000 | 16.5 | 10 | 2.14 | 72 | 95 | 212973826 | Cold Climate
ARCOAIRE | DLCURAH24ABK | EA*4X24L17A* | *96VSN0801716B* | 23600 | 8.5 | 27000 | 16.5 | 10 | 2.14 | 72 | 95 | 212973825 | Cold Climate
AIRQUEST | DLCURAH24ABK | EA*4X24L17A* | *96VSN0801716B* | 23600 | 8.5 | 27000 | 16.5 | 10 | 2.14 | 72 | 95 | 212973824 | Cold Climate
CARRIER | 38MURAQ24AB3* | CAP**2417AL* | 59SP6B080V17**16 | 23600 | 8.5 | 27000 | 16.5 | 10 | 2.14 | 72 | 95 | 212973822 | Cold Climate
BRYANT HEATING AND COOLING SYSTEMS | 38MURAQ24AB3* | CAP**2417AL* | 926SB48080V17*** | 23600 | 8.5 | 27000 | 16.5 | 10 | 2.14 | 72 | 95 | 212973823 | Cold Climate
TEMPSTAR | DLCURAH24ABK | EA*4X30L17A* | *80MS(N,L)0701412A* | 23600 | 8.5 | 26200 | 17.5 | 10 | 2.06 | 73 | 94 | 212978136 | Cold Climate
BRYANT HEATING AND COOLING SYSTEMS | 38MURAQ24AB3* | CAP**3014AL* | 8(0,1)*SB36070M14*** | 23400 | 8.5 | 26200 | 17 | 10 | 2.08 | 73 | 95 | 212978115 | Cold Climate
KEEPRITE | DLCURAH24ABK | EA*4X30L17A* | *80MS(N,L)0701412A* | 23600 | 8.5 | 26200 | 17.5 | 10 | 2.06 | 73 | 94 | 212978134 | Cold Climate
HEIL | DLCURAH24ABK | EA*4X30L17A* | *80MS(N,L)0701412A* | 23600 | 8.5 | 26200 | 17.5 | 10 | 2.06 | 73 | 94 | 212978133 | Cold Climate
SMART COMFORT | DLCURAH24ABK | EA*4X30L17A* | *80MS(N,L)0701412A* | 23600 | 8.5 | 26200 | 17.5 | 10 | 2.06 | 73 | 94 | 212978135 | Cold Climate
DAY & NIGHT | DLCURAH24ABK | EA*4X30L17A* | *80MS(N,L)0701412A* | 23600 | 8.5 | 26200 | 17.5 | 10 | 2.06 | 73 | 94 | 212978132 | Cold Climate
COMFORTMAKER | DLCURAH24ABK | EA*4X30L17A* | *80MS(N,L)0701412A* | 23600 | 8.5 | 26200 | 17.5 | 10 | 2.06 | 73 | 94 | 212978131 | Cold Climate
ARCOAIRE | DLCURAH24ABK | EA*4X30L17A* | *80MS(N,L)0701412A* | 23600 | 8.5 | 26200 | 17.5 | 10 | 2.06 | 73 | 94 | 212978130 | Cold Climate
PAYNE HEATING AND COOLING | 38MURAQ24AB3* | CAP**3017AL* | PG80MS(A,L)A36070A** | 23600 | 8.5 | 26200 | 17.5 | 10 | 2.06 | 73 | 94 | 212978128 | Cold Climate
BRYANT HEATING AND COOLING SYSTEMS | 38MURAQ24AB3* | CAP**3017AL* | 8(0,1)*SB36070M14*** | 23600 | 8.5 | 26200 | 17.5 | 10 | 2.06 | 73 | 94 | 212978127 | Cold Climate
AIRQUEST | DLCURAH24ABK | EA*4X30L17A* | *80MS(N,L)0701412A* | 23600 | 8.5 | 26200 | 17.5 | 10 | 2.06 | 73 | 94 | 212978129 | Cold Climate
GRANDAIRE | WDLCURAH24ABK | WLA*304AA* | WFE*070A036C* | 23400 | 8.5 | 26200 | 17 | 10 | 2.06 | 73 | 94 | 212978125 | Cold Climate
SMART COMFORT | DLCURAH24ABK | EA*4X30L14A* | *80MS(N,L)0701412A* | 23400 | 8.5 | 26200 | 17 | 10 | 2.08 | 73 | 95 | 212978123 | Cold Climate
KEEPRITE | DLCURAH24ABK | EA*4X30L14A* | *80MS(N,L)0701412A* | 23400 | 8.5 | 26200 | 17 | 10 | 2.08 | 73 | 95 | 212978122 | Cold Climate
HEIL | DLCURAH24ABK | EA*4X30L14A* | *80MS(N,L)0701412A* | 23400 | 8.5 | 26200 | 17 | 10 | 2.08 | 73 | 95 | 212978121 | Cold Climate
TEMPSTAR | DLCURAH24ABK | EA*4X30L14A* | *80MS(N,L)0701412A* | 23400 | 8.5 | 26200 | 17 | 10 | 2.08 | 73 | 95 | 212978124 | Cold Climate
HEIL | DLCURAH24ABK | EA*4X25L17A* | *80MS(N,L)0701412A* | 24200 | 8.5 | 25200 | 17.5 | 10.5 | 1.82 | 74 | 87 | 212978109 | Cold Climate
COMFORTMAKER | DLCURAH24ABK | EA*4X30L14A* | *80MS(N,L)0701412A* | 23400 | 8.5 | 26200 | 17 | 10 | 2.08 | 73 | 95 | 212978119 | Cold Climate
DAY & NIGHT | DLCURAH24ABK | EA*4X30L14A* | *80MS(N,L)0701412A* | 23400 | 8.5 | 26200 | 17 | 10 | 2.08 | 73 | 95 | 212978120 | Cold Climate
ARCOAIRE | DLCURAH24ABK | EA*4X30L14A* | *80MS(N,L)0701412A* | 23400 | 8.5 | 26200 | 17 | 10 | 2.08 | 73 | 95 | 212978118 | Cold Climate
PAYNE HEATING AND COOLING | 38MURAQ24AB3* | CAP**3014AL* | PG80MS(A,L)A36070A** | 23400 | 8.5 | 26200 | 17 | 10 | 2.08 | 73 | 95 | 212978116 | Cold Climate
AIRQUEST | DLCURAH24ABK | EA*4X30L14A* | *80MS(N,L)0701412A* | 23400 | 8.5 | 26200 | 17 | 10 | 2.08 | 73 | 95 | 212978117 | Cold Climate
CARRIER | 38MURAQ24AB3* | CAP**3014AL* | 58S(B,C)*B070M14**12 | 23400 | 8.5 | 26200 | 17 | 10 | 2.08 | 73 | 95 | 212978114 | Cold Climate
TEMPSTAR | DLCURAH24ABK | EA*4X25L17A* | *80MS(N,L)0701412A* | 24200 | 8.5 | 25200 | 17.5 | 10.5 | 1.82 | 74 | 87 | 212978112 | Cold Climate
GRANDAIRE | WDLCURAH24ABK | WLA*254BA* | WFE*070A036C* | 24200 | 8.5 | 25200 | 17.5 | 10.5 | 2.08 | 76 | 98 | 212978113 | Cold Climate
SMART COMFORT | DLCURAH24ABK | EA*4X25L17A* | *80MS(N,L)0701412A* | 24200 | 8.5 | 25200 | 17.5 | 10.5 | 1.82 | 74 | 87 | 212978111 | Cold Climate
KEEPRITE | DLCURAH24ABK | EA*4X25L17A* | *80MS(N,L)0701412A* | 24200 | 8.5 | 25200 | 17.5 | 10.5 | 1.82 | 74 | 87 | 212978110 | Cold Climate
DAY & NIGHT | DLCURAH24ABK | EA*4X25L17A* | *80MS(N,L)0701412A* | 24200 | 8.5 | 25200 | 17.5 | 10.5 | 1.82 | 74 | 87 | 212978108 | Cold Climate
COMFORTMAKER | DLCURAH24ABK | EA*4X24L14A* | *80MS(N,L)0701412A* | 23200 | 9 | 26800 | 17 | 10 | 2.28 | 72 | 100 | 212978083 | Cold Climate
COMFORTMAKER | DLCURAH24ABK | EA*4X25L17A* | *80MS(N,L)0701412A* | 24200 | 8.5 | 25200 | 17.5 | 10.5 | 1.82 | 74 | 87 | 212978107 | Cold Climate
COMFORTMAKER | DLCURAH18ABK | EA*4X25L17A* | *80MS(N,L)0701712A* | 18000 | 8.5 | 17800 | 17 | 11 | 2.14 | 68 | 99 | 212978768 | Cold Climate
ARCOAIRE | DLCURAH24ABK | EA*4X25L17A* | *80MS(N,L)0701412A* | 24200 | 8.5 | 25200 | 17.5 | 10.5 | 1.82 | 74 | 87 | 212978106 | Cold Climate
AIRQUEST | DLCURAH24ABK | EA*4X25L17A* | *80MS(N,L)0701412A* | 24200 | 8.5 | 25200 | 17.5 | 10.5 | 1.82 | 74 | 87 | 212978105 | Cold Climate
PAYNE HEATING AND COOLING | 38MURAQ24AB3* | CAP**2517AL* | PG80MS(A,L)A36070A** | 24200 | 8.5 | 25200 | 17.5 | 10.5 | 1.82 | 74 | 87 | 212978104 | Cold Climate
BRYANT HEATING AND COOLING SYSTEMS | 38MURAQ24AB3* | CAP**2517AL* | 8(0,1)*SB36070M14*** | 24200 | 8.5 | 25200 | 17.5 | 10.5 | 1.82 | 74 | 87 | 212978103 | Cold Climate
GRANDAIRE | WDLCURAH24ABK | WLA*244BA* | WFE*070A036C* | 23400 | 9 | 26800 | 17 | 10 | 1.82 | 69 | 81 | 212978101 | Cold Climate
COMFORTMAKER | DLCURAH24ABK | EA*4X24L17A* | *80MS(N,L)0701412A* | 23400 | 9 | 26800 | 17 | 10 | 2.24 | 72 | 99 | 212978095 | Cold Climate
CARRIER | 38MURAQ24AB3* | CAP**2517AL* | 58S(B,C)*B070M14**12 | 24200 | 8.5 | 25200 | 17.5 | 10.5 | 1.82 | 74 | 87 | 212978102 | Cold Climate
SMART COMFORT | DLCURAH24ABK | EA*4X24L17A* | *80MS(N,L)0701412A* | 23400 | 9 | 26800 | 17 | 10 | 2.24 | 72 | 99 | 212978099 | Cold Climate
COMFORTMAKER | DLCURAH24ABK | EN(A,D)4X24L14** | *96VTN0601412B* | 23200 | 8.5 | 26800 | 16.5 | 10 | 2.12 | 73 | 95 | 212975710 | Cold Climate
HEIL | DLCURAH24ABK | EN(A,D)4X24L14** | *96VTN0601412B* | 23200 | 8.5 | 26800 | 16.5 | 10 | 2.12 | 73 | 95 | 212975712 | Cold Climate
ARCOAIRE | DLCURAH24ABK | EN(A,D)4X24L14** | *96VTN0601412B* | 23200 | 8.5 | 26800 | 16.5 | 10 | 2.12 | 73 | 95 | 212975709 | Cold Climate
AIRQUEST | DLCURAH24ABK | EN(A,D)4X24L14** | *96VTN0601412B* | 23200 | 8.5 | 26800 | 16.5 | 10 | 2.12 | 73 | 95 | 212975708 | Cold Climate
CARRIER | 38MURAQ24AB3* | CNPV*2414AL* | 59TP6C060V14**12 | 23200 | 8.5 | 26800 | 16.5 | 10 | 2.12 | 73 | 95 | 212975705 | Cold Climate
TEMPSTAR | DLCURAH24ABK | EA*4X37L17A* | *96VTN0601412B* | 24000 | 8.1 | 25200 | 17 | 10 | 2.12 | 77 | 101 | 212975704 | Cold Climate
BRYANT HEATING AND COOLING SYSTEMS | 38MURAQ24AB3* | CNPV*2414AL* | 926TC36060V14*** | 23200 | 8.5 | 26800 | 16.5 | 10 | 2.12 | 73 | 95 | 212975706 | Cold Climate
PAYNE HEATING AND COOLING | 38MURAQ24AB3* | CNPV*2414AL* | PG96VTAB36060A** | 23200 | 8.5 | 26800 | 16.5 | 10 | 2.12 | 73 | 95 | 212975707 | Cold Climate
KEEPRITE | DLCURAH24ABK | EA*4X37L17A* | *96VTN0601412B* | 24000 | 8.1 | 25200 | 17 | 10 | 1.86 | 75 | 89 | 212975702 | Cold Climate
HEIL | DLCURAH24ABK | EA*4X37L17A* | *96VTN0601412B* | 24000 | 8.1 | 25200 | 17 | 10 | 1.86 | 75 | 89 | 212975701 | Cold Climate
COMFORTMAKER | DLCURAH24ABK | EA*4X37L17A* | *96VTN0601412B* | 24000 | 8.1 | 25200 | 17 | 10 | 1.86 | 75 | 89 | 212975699 | Cold Climate
AIRQUEST | DLCURAH24ABK | EA*4X36L17A* | *96VTN0601412B* | 23600 | 8.5 | 26200 | 17 | 10 | 2 | 73 | 92 | 212975686 | Cold Climate
DAY & NIGHT | DLCURAH24ABK | EA*4X37L17A* | *96VTN0601412B* | 24000 | 8.1 | 25200 | 17 | 10 | 1.86 | 75 | 89 | 212975700 | Cold Climate
ARCOAIRE | DLCURAH24ABK | EA*4X37L17A* | *96VTN0601412B* | 24000 | 8.1 | 25200 | 17 | 10 | 1.86 | 75 | 89 | 212975698 | Cold Climate
HEIL | DLCURAH24ABK | EA*4X36L17A* | *96VTN0601412B* | 23600 | 8.5 | 26200 | 17 | 10 | 2 | 73 | 92 | 212975690 | Cold Climate
AIRQUEST | DLCURAH24ABK | EA*4X37L17A* | *96VTN0601412B* | 24000 | 8.1 | 25200 | 17 | 10 | 1.86 | 75 | 89 | 212975697 | Cold Climate
BRYANT HEATING AND COOLING SYSTEMS | 38MURAQ24AB3* | CAP**3717AL* | 926TC36060V14*** | 24000 | 8.1 | 25200 | 17 | 10 | 1.86 | 75 | 89 | 212975695 | Cold Climate
CARRIER | 38MURAQ24AB3* | CAP**3717AL* | 59TP6C060V14**12 | 24000 | 8.1 | 25200 | 17 | 10 | 1.86 | 75 | 89 | 212975694 | Cold Climate
TEMPSTAR | DLCURAH24ABK | EA*4X36L17A* | *96VTN0601412B* | 23600 | 8.5 | 26200 | 17 | 10 | 1.86 | 72 | 85 | 212975693 | Cold Climate
PAYNE HEATING AND COOLING | 38MURAQ24AB3* | CAP**3717AL* | PG96VTAB36060A** | 24000 | 8.1 | 25200 | 17 | 10 | 1.86 | 75 | 89 | 212975696 | Cold Climate
KEEPRITE | DLCURAH24ABK | EA*4X36L17A* | *96VTN0601412B* | 23600 | 8.5 | 26200 | 17 | 10 | 2 | 73 | 92 | 212975691 | Cold Climate
SMART COMFORT | DLCURAH24ABK | EA*4X36L17A* | *96VTN0601412B* | 23600 | 8.5 | 26200 | 17 | 10 | 2 | 73 | 92 | 212975692 | Cold Climate
DAY & NIGHT | DLCURAH24ABK | EA*4X36L17A* | *96VTN0601412B* | 23600 | 8.5 | 26200 | 17 | 10 | 2 | 73 | 92 | 212975689 | Cold Climate
COMFORTMAKER | DLCURAH24ABK | EA*4X36L17A* | *96VTN0601412B* | 23600 | 8.5 | 26200 | 17 | 10 | 2 | 73 | 92 | 212975688 | Cold Climate
ARCOAIRE | DLCURAH24ABK | EA*4X36L17A* | *96VTN0601412B* | 23600 | 8.5 | 26200 | 17 | 10 | 2 | 73 | 92 | 212975687 | Cold Climate
PAYNE HEATING AND COOLING | 38MURAQ24AB3* | CAP**3617AL* | PG96VTAB36060A** | 23600 | 8.5 | 26200 | 17 | 10 | 2 | 73 | 92 | 212975685 | Cold Climate
BRYANT HEATING AND COOLING SYSTEMS | 38MURAQ24AB3* | CAP**3617AL* | 926TC36060V14*** | 23600 | 8.5 | 26200 | 17 | 10 | 2 | 73 | 92 | 212975684 | Cold Climate
SMART COMFORT | DLCURAH24ABK | EA*4X30L17A* | *96VTN0601412B* | 23400 | 8.5 | 26400 | 16.5 | 10 | 2.06 | 72 | 94 | 212975681 | Cold Climate
TEMPSTAR | DLCURAH24ABK | EA*4X30L17A* | *96VTN0601412B* | 23400 | 8.5 | 26400 | 16.5 | 10 | 2 | 72 | 91 | 212975682 | Cold Climate
KEEPRITE | DLCURAH24ABK | EA*4X30L17A* | *96VTN0601412B* | 23400 | 8.5 | 26400 | 16.5 | 10 | 2.06 | 72 | 94 | 212975680 | Cold Climate
CARRIER | 38MURAQ24AB3* | CAP**3617AL* | 59TP6C060V14**12 | 23600 | 8.5 | 26200 | 17 | 10 | 2 | 73 | 92 | 212975683 | Cold Climate
HEIL | DLCURAH24ABK | EA*4X30L17A* | *96VTN0601412B* | 23400 | 8.5 | 26400 | 16.5 | 10 | 2.06 | 72 | 94 | 212975679 | Cold Climate
DAY & NIGHT | DLCURAH24ABK | EA*4X30L17A* | *96VTN0601412B* | 23400 | 8.5 | 26400 | 16.5 | 10 | 2.06 | 72 | 94 | 212975678 | Cold Climate
PAYNE HEATING AND COOLING | 38MURAQ24AB3* | CAP**3017AL* | PG96VTAB36060A** | 23400 | 8.5 | 26400 | 16.5 | 10 | 2.06 | 72 | 94 | 212975674 | Cold Climate
ARCOAIRE | DLCURAH24ABK | EA*4X30L17A* | *96VTN0601412B* | 23400 | 8.5 | 26400 | 16.5 | 10 | 2.06 | 72 | 94 | 212975676 | Cold Climate
AIRQUEST | DLCURAH24ABK | EA*4X30L17A* | *96VTN0601412B* | 23400 | 8.5 | 26400 | 16.5 | 10 | 2.06 | 72 | 94 | 212975675 | Cold Climate
COMFORTMAKER | DLCURAH24ABK | EA*4X30L17A* | *96VTN0601412B* | 23400 | 8.5 | 26400 | 16.5 | 10 | 2.06 | 72 | 94 | 212975677 | Cold Climate
HEIL | DLCURAH24ABK | EA*4X30L14A* | *96VTN0601412B* | 23400 | 8.5 | 26200 | 16.5 | 10 | 2.08 | 73 | 95 | 212975668 | Cold Climate
BRYANT HEATING AND COOLING SYSTEMS | 38MURAQ24AB3* | CAP**3017AL* | 926TC36060V14*** | 23400 | 8.5 | 26400 | 16.5 | 10 | 2.06 | 72 | 94 | 212975673 | Cold Climate
SMART COMFORT | DLCURAH24ABK | EA*4X30L14A* | *96VTN0601412B* | 23400 | 8.5 | 26200 | 16.5 | 10 | 2.08 | 73 | 95 | 212975670 | Cold Climate
ARCOAIRE | DLCURAH18ABK | EA*4X30L14A* | *96VSN0601412B* | 17400 | 8.5 | 18000 | 16.5 | 10.5 | 2.28 | 68 | 105 | 212973335 | Cold Climate
BRYANT HEATING AND COOLING SYSTEMS | 38MURAQ18AB3* | CAP**3014AL* | 926SB36060V14*** | 17400 | 8.5 | 18000 | 16.5 | 10.5 | 2.28 | 68 | 105 | 212973333 | Cold Climate
COMFORTMAKER | DLCURAH18ABK | EA*4X30L14A* | *96VSN0601412B* | 17400 | 8.5 | 18000 | 16.5 | 10.5 | 2.28 | 68 | 105 | 212973336 | Cold Climate
TEMPSTAR | DLCURAH18ABK | EA*4X25L17A* | *96VSN0601412B* | 17800 | 8.1 | 17600 | 16.5 | 10.5 | 2.28 | 69 | 107 | 212973331 | Cold Climate
SMART COMFORT | DLCURAH18ABK | EA*4X25L17A* | *96VSN0601412B* | 17800 | 8.1 | 17600 | 16.5 | 10.5 | 2.14 | 68 | 101 | 212973330 | Cold Climate
KEEPRITE | DLCURAH18ABK | EA*4X25L17A* | *96VSN0601412B* | 17800 | 8.1 | 17600 | 16.5 | 10.5 | 2.14 | 68 | 101 | 212973329 | Cold Climate
HEIL | DLCURAH18ABK | EA*4X25L17A* | *96VSN0601412B* | 17800 | 8.1 | 17600 | 16.5 | 10.5 | 2.14 | 68 | 101 | 212973328 | Cold Climate
DAY & NIGHT | DLCURAH18ABK | EA*4X25L17A* | *96VSN0601412B* | 17800 | 8.1 | 17600 | 16.5 | 10.5 | 2.14 | 68 | 101 | 212973327 | Cold Climate
ARCOAIRE | DLCURAH18ABK | EA*4X25L17A* | *96VSN0601412B* | 17800 | 8.1 | 17600 | 16.5 | 10.5 | 2.14 | 68 | 101 | 212973325 | Cold Climate
COMFORTMAKER | DLCURAH18ABK | EA*4X25L17A* | *96VSN0601412B* | 17800 | 8.1 | 17600 | 16.5 | 10.5 | 2.14 | 68 | 101 | 212973326 | Cold Climate
AIRQUEST | DLCURAH18ABK | EA*4X25L17A* | *96VSN0601412B* | 17800 | 8.1 | 17600 | 16.5 | 10.5 | 2.14 | 68 | 101 | 212973324 | Cold Climate
TEMPSTAR | DLCURAH18ABK | EA*4X24L17A* | *96VSN0601412B* | 17300 | 8.5 | 18200 | 16 | 10.5 | 2.14 | 66 | 98 | 212973321 | Cold Climate
BRYANT HEATING AND COOLING SYSTEMS | 38MURAQ18AB3* | CAP**2517AL* | 926SB36060V14*** | 17800 | 8.1 | 17600 | 16.5 | 10.5 | 2.14 | 68 | 101 | 212973323 | Cold Climate
CARRIER | 38MURAQ18AB3* | CAP**2517AL* | 59SP6B060V14**12 | 17800 | 8.1 | 17600 | 16.5 | 10.5 | 2.14 | 68 | 101 | 212973322 | Cold Climate
SMART COMFORT | DLCURAH18ABK | EA*4X24L17A* | *96VSN0601412B* | 17300 | 8.5 | 18200 | 16 | 10.5 | 2.34 | 68 | 107 | 212973320 | Cold Climate
KEEPRITE | DLCURAH18ABK | EA*4X24L17A* | *96VSN0601412B* | 17300 | 8.5 | 18200 | 16 | 10.5 | 2.34 | 68 | 107 | 212973319 | Cold Climate
HEIL | DLCURAH18ABK | EA*4X24L17A* | *96VSN0601412B* | 17300 | 8.5 | 18200 | 16 | 10.5 | 2.34 | 68 | 107 | 212973318 | Cold Climate
DAY & NIGHT | DLCURAH18ABK | EA*4X24L17A* | *96VSN0601412B* | 17300 | 8.5 | 18200 | 16 | 10.5 | 2.34 | 68 | 107 | 212973317 | Cold Climate
AIRQUEST | DLCURAH18ABK | EA*4X24L17A* | *96VSN0601412B* | 17300 | 8.5 | 18200 | 16 | 10.5 | 2.34 | 68 | 107 | 212973314 | Cold Climate
BRYANT HEATING AND COOLING SYSTEMS | 38MURAQ18AB3* | CAP**2417AL* | 926SB36060V14*** | 17300 | 8.5 | 18200 | 16 | 10.5 | 2.34 | 68 | 107 | 212973313 | Cold Climate
COMFORTMAKER | DLCURAH18ABK | EA*4X24L17A* | *96VSN0601412B* | 17300 | 8.5 | 18200 | 16 | 10.5 | 2.34 | 68 | 107 | 212973316 | Cold Climate
CARRIER | 38MURAQ18AB3* | CAP**2417AL* | 59SP6B060V14**12 | 17300 | 8.5 | 18200 | 16 | 10.5 | 2.34 | 68 | 107 | 212973312 | Cold Climate
ARCOAIRE | DLCURAH18ABK | EA*4X24L17A* | *96VSN0601412B* | 17300 | 8.5 | 18200 | 16 | 10.5 | 2.34 | 68 | 107 | 212973315 | Cold Climate
TEMPSTAR | DLCURAH18ABK | EA*4X24L14A* | *96VSN0601412B* | 17200 | 8.5 | 18100 | 16 | 10.5 | 2.34 | 68 | 107 | 212973311 | Cold Climate
KEEPRITE | DLCURAH18ABK | EA*4X24L14A* | *96VSN0601412B* | 17200 | 8.5 | 18100 | 16 | 10.5 | 2.34 | 67 | 107 | 212973309 | Cold Climate
SMART COMFORT | DLCURAH18ABK | EA*4X24L14A* | *96VSN0601412B* | 17200 | 8.5 | 18100 | 16 | 10.5 | 2.34 | 67 | 107 | 212973310 | Cold Climate
HEIL | DLCURAH18ABK | EA*4X24L14A* | *96VSN0601412B* | 17200 | 8.5 | 18100 | 16 | 10.5 | 2.34 | 67 | 107 | 212973308 | Cold Climate
DAY & NIGHT | DLCURAH18ABK | EA*4X24L14A* | *96VSN0601412B* | 17200 | 8.5 | 18100 | 16 | 10.5 | 2.34 | 67 | 107 | 212973307 | Cold Climate
COMFORTMAKER | DLCURAH18ABK | EA*4X24L14A* | *96VSN0601412B* | 17200 | 8.5 | 18100 | 16 | 10.5 | 2.34 | 67 | 107 | 212973306 | Cold Climate
AIRQUEST | DLCURAH18ABK | EA*4X24L14A* | *96VSN0601412B* | 17200 | 8.5 | 18100 | 16 | 10.5 | 2.34 | 67 | 107 | 212973304 | Cold Climate
BRYANT HEATING AND COOLING SYSTEMS | 38MURAQ18AB3* | CAP**2414AL* | 926SB36060V14*** | 17200 | 8.5 | 18100 | 16 | 10.5 | 2.34 | 67 | 107 | 212973303 | Cold Climate
ARCOAIRE | DLCURAH18ABK | EA*4X24L14A* | *96VSN0601412B* | 17200 | 8.5 | 18100 | 16 | 10.5 | 2.34 | 67 | 107 | 212973305 | Cold Climate
CARRIER | 38MURAQ18AB3* | CAP**2414AL* | 59SP6B060V14**12 | 17200 | 8.5 | 18100 | 16 | 10.5 | 2.34 | 67 | 107 | 212973302 | Cold Climate
SMART COMFORT | DLCURAH18ABK | EA*4X19L17A* | *96VSN0601412B* | 17700 | 8.1 | 17700 | 16.5 | 10.5 | 2.16 | 68 | 101 | 212973300 | Cold Climate
HEIL | DLCURAH18ABK | EA*4X19L17A* | *96VSN0601412B* | 17700 | 8.1 | 17700 | 16.5 | 10.5 | 2.16 | 68 | 101 | 212973298 | Cold Climate
TEMPSTAR | DLCURAH18ABK | EA*4X19L17A* | *96VSN0601412B* | 17700 | 8.1 | 17700 | 16.5 | 10.5 | 2.34 | 69 | 110 | 212973301 | Cold Climate
KEEPRITE | DLCURAH18ABK | EA*4X19L17A* | *96VSN0601412B* | 17700 | 8.1 | 17700 | 16.5 | 10.5 | 2.16 | 68 | 101 | 212973299 | Cold Climate
ARCOAIRE | DLCURAH18ABK | EA*4X19L17A* | *96VSN0601412B* | 17700 | 8.1 | 17700 | 16.5 | 10.5 | 2.16 | 68 | 101 | 212973295 | Cold Climate
COMFORTMAKER | DLCURAH18ABK | EA*4X19L17A* | *96VSN0601412B* | 17700 | 8.1 | 17700 | 16.5 | 10.5 | 2.16 | 68 | 101 | 212973296 | Cold Climate
BRYANT HEATING AND COOLING SYSTEMS | 38MURAQ18AB3* | CAP**1917AL* | 82*TB48090V17*** | 18000 | 8.5 | 18000 | 16.5 | 11 | 2.14 | 68 | 99 | 212971908 | Cold Climate
TEMPSTAR | DLCURAH36ABK | EA*4X48L21A* | *80VTL0701716B* | 35600 | 8.5 | 37800 | 16 | 10 | 1.78 | 78 | 94 | 212971884 | Cold Climate
KEEPRITE | DLCURAH36ABK | EA*4X48L21A* | *80VTL0701716B* | 35600 | 8.5 | 37800 | 16 | 10 | 2.02 | 77 | 92 | 212971882 | Cold Climate
SMART COMFORT | DLCURAH36ABK | EA*4X48L21A* | *80VTL0701716B* | 35600 | 8.5 | 37800 | 16 | 10 | 2.02 | 77 | 92 | 212971883 | Cold Climate
HEIL | DLCURAH36ABK | EA*4X48L21A* | *80VTL0701716B* | 35600 | 8.5 | 37800 | 16 | 10 | 2.02 | 77 | 92 | 212971881 | Cold Climate
COMFORTMAKER | DLCURAH36ABK | EA*4X48L21A* | *80VTL0701716B* | 35600 | 8.5 | 37800 | 16 | 10 | 2.02 | 77 | 92 | 212971879 | Cold Climate
AIRQUEST | DLCURAH36ABK | EA*4X48L21A* | *80VTL0701716B* | 35600 | 8.5 | 37800 | 16 | 10 | 2.02 | 77 | 92 | 212971877 | Cold Climate
ARCOAIRE | DLCURAH36ABK | EA*4X48L21A* | *80VTL0701716B* | 35600 | 8.5 | 37800 | 16 | 10 | 2.02 | 77 | 92 | 212971878 | Cold Climate
BRYANT HEATING AND COOLING SYSTEMS | 38MURAQ36AB3* | CAP**4821AL* | 82*TB48070V17*** | 35600 | 8.5 | 37800 | 16 | 10 | 2.02 | 77 | 92 | 212971875 | Cold Climate
DAY & NIGHT | DLCURAH36ABK | EA*4X48L21A* | *80VTL0701716B* | 35600 | 8.5 | 37800 | 16 | 10 | 2.02 | 77 | 92 | 212971880 | Cold Climate
PAYNE HEATING AND COOLING | 38MURAQ36AB3* | CAP**4821AL* | PG80VTLB48070B** | 35600 | 8.5 | 37800 | 16 | 10 | 2.02 | 77 | 92 | 212971876 | Cold Climate
CARRIER | 38MURAQ36AB3* | CAP**4821AL* | 58TP*B070V17**16 | 35600 | 8.5 | 37800 | 16 | 10 | 2.02 | 77 | 92 | 212971874 | Cold Climate
COMFORTMAKER | DLCURAH18ABK | EA*4X30L14A* | *80VSL0451412B* | 17800 | 8.5 | 18400 | 16.5 | 10.5 | 2.26 | 67 | 102 | 212969550 | Cold Climate
ARCOAIRE | DLCURAH18ABK | EA*4X30L14A* | *80VSL0451412B* | 17800 | 8.5 | 18400 | 16.5 | 10.5 | 2.26 | 67 | 102 | 212969549 | Cold Climate
AIRQUEST | DLCURAH18ABK | EA*4X30L14A* | *80VSL0451412B* | 17800 | 8.5 | 18400 | 16.5 | 10.5 | 2.26 | 67 | 102 | 212969548 | Cold Climate
BRYANT HEATING AND COOLING SYSTEMS | 38MURAQ18AB3* | CAP**3014AL* | 82*SB36045V14*** | 17800 | 8.5 | 18400 | 16.5 | 10.5 | 2.26 | 67 | 102 | 212969547 | Cold Climate
CARRIER | 38MURAQ18AB3* | CAP**3014AL* | 58SP*B045V14**12 | 17800 | 8.5 | 18400 | 16.5 | 10.5 | 2.26 | 67 | 102 | 212969546 | Cold Climate
TEMPSTAR | DLCURAH18ABK | EA*4X25L17A* | *80VSL0451412B* | 18300 | 8.5 | 18100 | 16.5 | 11 | 2.26 | 69 | 104 | 212969545 | Cold Climate
SMART COMFORT | DLCURAH18ABK | EA*4X25L17A* | *80VSL0451412B* | 18300 | 8.5 | 18100 | 16.5 | 11 | 2.14 | 67 | 97 | 212969544 | Cold Climate
KEEPRITE | DLCURAH18ABK | EA*4X25L17A* | *80VSL0451412B* | 18300 | 8.5 | 18100 | 16.5 | 11 | 2.14 | 67 | 97 | 212969543 | Cold Climate
HEIL | DLCURAH18ABK | EA*4X25L17A* | *80VSL0451412B* | 18300 | 8.5 | 18100 | 16.5 | 11 | 2.14 | 67 | 97 | 212969542 | Cold Climate
DAY & NIGHT | DLCURAH18ABK | EA*4X25L17A* | *80VSL0451412B* | 18300 | 8.5 | 18100 | 16.5 | 11 | 2.14 | 67 | 97 | 212969541 | Cold Climate
COMFORTMAKER | DLCURAH18ABK | EA*4X25L17A* | *80VSL0451412B* | 18300 | 8.5 | 18100 | 16.5 | 11 | 2.14 | 67 | 97 | 212969540 | Cold Climate
ARCOAIRE | DLCURAH18ABK | EA*4X25L17A* | *80VSL0451412B* | 18300 | 8.5 | 18100 | 16.5 | 11 | 2.14 | 67 | 97 | 212969539 | Cold Climate
AIRQUEST | DLCURAH18ABK | EA*4X25L17A* | *80VSL0451412B* | 18300 | 8.5 | 18100 | 16.5 | 11 | 2.14 | 67 | 97 | 212969538 | Cold Climate
BRYANT HEATING AND COOLING SYSTEMS | 38MURAQ18AB3* | CAP**2517AL* | 82*SB36045V14*** | 18300 | 8.5 | 18100 | 16.5 | 11 | 2.14 | 67 | 97 | 212969537 | Cold Climate
CARRIER | 38MURAQ18AB3* | CAP**2517AL* | 58SP*B045V14**12 | 18300 | 8.5 | 18100 | 16.5 | 11 | 2.14 | 67 | 97 | 212969536 | Cold Climate
TEMPSTAR | DLCURAH18ABK | EA*4X24L17A* | *80VSL0451412B* | 17700 | 8.5 | 18600 | 16.5 | 10.5 | 2.14 | 66 | 95 | 212969535 | Cold Climate
SMART COMFORT | DLCURAH18ABK | EA*4X24L17A* | *80VSL0451412B* | 17700 | 8.5 | 18600 | 16.5 | 10.5 | 2.32 | 67 | 104 | 212969534 | Cold Climate
KEEPRITE | DLCURAH18ABK | EA*4X24L17A* | *80VSL0451412B* | 17700 | 8.5 | 18600 | 16.5 | 10.5 | 2.32 | 67 | 104 | 212969533 | Cold Climate
HEIL | DLCURAH18ABK | EA*4X24L17A* | *80VSL0451412B* | 17700 | 8.5 | 18600 | 16.5 | 10.5 | 2.32 | 67 | 104 | 212969532 | Cold Climate
DAY & NIGHT | DLCURAH18ABK | EA*4X24L17A* | *80VSL0451412B* | 17700 | 8.5 | 18600 | 16.5 | 10.5 | 2.32 | 67 | 104 | 212969531 | Cold Climate
COMFORTMAKER | DLCURAH18ABK | EA*4X24L17A* | *80VSL0451412B* | 17700 | 8.5 | 18600 | 16.5 | 10.5 | 2.32 | 67 | 104 | 212969530 | Cold Climate
ARCOAIRE | DLCURAH18ABK | EA*4X24L17A* | *80VSL0451412B* | 17700 | 8.5 | 18600 | 16.5 | 10.5 | 2.32 | 67 | 104 | 212969529 | Cold Climate
AIRQUEST | DLCURAH18ABK | EA*4X24L17A* | *80VSL0451412B* | 17700 | 8.5 | 18600 | 16.5 | 10.5 | 2.32 | 67 | 104 | 212969528 | Cold Climate
BRYANT HEATING AND COOLING SYSTEMS | 38MURAQ18AB3* | CAP**2417AL* | 82*SB36045V14*** | 17700 | 8.5 | 18600 | 16.5 | 10.5 | 2.32 | 67 | 104 | 212969527 | Cold Climate
CARRIER | 38MURAQ18AB3* | CAP**2417AL* | 58SP*B045V14**12 | 17700 | 8.5 | 18600 | 16.5 | 10.5 | 2.32 | 67 | 104 | 212969526 | Cold Climate
TEMPSTAR | DLCURAH18ABK | EA*4X24L14A* | *80VSL0451412B* | 17700 | 8.5 | 18600 | 16.5 | 10.5 | 2.32 | 67 | 104 | 212969525 | Cold Climate
SMART COMFORT | DLCURAH18ABK | EA*4X24L14A* | *80VSL0451412B* | 17700 | 8.5 | 18600 | 16.5 | 10.5 | 2.32 | 67 | 104 | 212969524 | Cold Climate
KEEPRITE | DLCURAH18ABK | EA*4X24L14A* | *80VSL0451412B* | 17700 | 8.5 | 18600 | 16.5 | 10.5 | 2.32 | 67 | 104 | 212969523 | Cold Climate
HEIL | DLCURAH18ABK | EA*4X24L14A* | *80VSL0451412B* | 17700 | 8.5 | 18600 | 16.5 | 10.5 | 2.32 | 67 | 104 | 212969522 | Cold Climate
DAY & NIGHT | DLCURAH18ABK | EA*4X24L14A* | *80VSL0451412B* | 17700 | 8.5 | 18600 | 16.5 | 10.5 | 2.32 | 67 | 104 | 212969521 | Cold Climate
COMFORTMAKER | DLCURAH18ABK | EA*4X24L14A* | *80VSL0451412B* | 17700 | 8.5 | 18600 | 16.5 | 10.5 | 2.32 | 67 | 104 | 212969520 | Cold Climate
ARCOAIRE | DLCURAH18ABK | EA*4X24L14A* | *80VSL0451412B* | 17700 | 8.5 | 18600 | 16.5 | 10.5 | 2.32 | 67 | 104 | 212969519 | Cold Climate
AIRQUEST | DLCURAH18ABK | EA*4X24L14A* | *80VSL0451412B* | 17700 | 8.5 | 18600 | 16.5 | 10.5 | 2.32 | 67 | 104 | 212969518 | Cold Climate
BRYANT HEATING AND COOLING SYSTEMS | 38MURAQ18AB3* | CAP**2414AL* | 82*SB36045V14*** | 17700 | 8.5 | 18600 | 16.5 | 10.5 | 2.32 | 67 | 104 | 212969517 | Cold Climate
CARRIER | 38MURAQ18AB3* | CAP**2414AL* | 58SP*B045V14**12 | 17700 | 8.5 | 18600 | 16.5 | 10.5 | 2.32 | 67 | 104 | 212969516 | Cold Climate
TEMPSTAR | DLCURAH18ABK | EA*4X19L17A* | *80VSL0451412B* | 18200 | 8.5 | 18100 | 16.5 | 11 | 2.32 | 69 | 107 | 212969515 | Cold Climate
SMART COMFORT | DLCURAH18ABK | EA*4X19L17A* | *80VSL0451412B* | 18200 | 8.5 | 18100 | 16.5 | 11 | 2.14 | 68 | 98 | 212969514 | Cold Climate
KEEPRITE | DLCURAH18ABK | EA*4X19L17A* | *80VSL0451412B* | 18200 | 8.5 | 18100 | 16.5 | 11 | 2.14 | 68 | 98 | 212969513 | Cold Climate
HEIL | DLCURAH18ABK | EA*4X19L17A* | *80VSL0451412B* | 18200 | 8.5 | 18100 | 16.5 | 11 | 2.14 | 68 | 98 | 212969512 | Cold Climate
DAY & NIGHT | DLCURAH18ABK | EA*4X19L17A* | *80VSL0451412B* | 18200 | 8.5 | 18100 | 16.5 | 11 | 2.14 | 68 | 98 | 212969511 | Cold Climate
BRYANT HEATING AND COOLING SYSTEMS | 38MURAQ18AB3* | CAP**2417AL* | 82*TB48070V17*** | 17500 | 8.5 | 18500 | 16 | 10.5 | 2.34 | 67 | 105 | 212971446 | Cold Climate
PAYNE HEATING AND COOLING | 38MURAQ18AB3* | CAP**1917AL* | PG80VTLB48070B** | 18000 | 8.5 | 18000 | 16.5 | 10.5 | 2.14 | 68 | 99 | 212971436 | Cold Climate
PAYNE HEATING AND COOLING | 38MURAQ18AB3* | CAP**2517AL* | PG80VTLB48070B** | 18000 | 8.5 | 17900 | 16.5 | 11 | 2.14 | 68 | 99 | 212971458 | Cold Climate
TEMPSTAR | DLCURAH18ABK | EA*4X24L17A* | *80VTL0701716B* | 17500 | 8.5 | 18500 | 16 | 10.5 | 2.14 | 65 | 96 | 212971455 | Cold Climate
DAY & NIGHT | DLCURAH18ABK | EA*4X24L17A* | *80VTL0701716B* | 17500 | 8.5 | 18500 | 16 | 10.5 | 2.34 | 67 | 105 | 212971451 | Cold Climate
AIRQUEST | DLCURAH18ABK | EA*4X25L17A* | *80VTL0701716B* | 18000 | 8.5 | 17900 | 16.5 | 11 | 2.14 | 68 | 99 | 212971459 | Cold Climate
CARRIER | 38MURAQ18AB3* | CAP**2517AL* | 58TP*B070V17**16 | 18000 | 8.5 | 17900 | 16.5 | 11 | 2.14 | 68 | 99 | 212971456 | Cold Climate
BRYANT HEATING AND COOLING SYSTEMS | 38MURAQ18AB3* | CAP**2517AL* | 82*TB48070V17*** | 18000 | 8.5 | 17900 | 16.5 | 11 | 2.14 | 68 | 99 | 212971457 | Cold Climate
COMFORTMAKER | DLCURAH18ABK | EA*4X25L17A* | *80VTL0701716B* | 18000 | 8.5 | 17900 | 16.5 | 11 | 2.14 | 68 | 99 | 212971461 | Cold Climate
DAY & NIGHT | DLCURAH18ABK | EA*4X25L17A* | *80VTL0701716B* | 18000 | 8.5 | 17900 | 16.5 | 11 | 2.14 | 68 | 99 | 212971462 | Cold Climate
SMART COMFORT | DLCURAH18ABK | EA*4X25L17A* | *80VTL0701716B* | 18000 | 8.5 | 17900 | 16.5 | 11 | 2.14 | 68 | 99 | 212971465 | Cold Climate
ARCOAIRE | DLCURAH18ABK | EA*4X25L17A* | *80VTL0701716B* | 18000 | 8.5 | 17900 | 16.5 | 11 | 2.14 | 68 | 99 | 212971460 | Cold Climate
HEIL | DLCURAH18ABK | EA*4X25L17A* | *80VTL0701716B* | 18000 | 8.5 | 17900 | 16.5 | 11 | 2.14 | 68 | 99 | 212971463 | Cold Climate
TEMPSTAR | DLCURAH18ABK | EA*4X25L17A* | *80VTL0701716B* | 18000 | 8.5 | 17900 | 16.5 | 11 | 2.24 | 69 | 104 | 212971466 | Cold Climate
KEEPRITE | DLCURAH18ABK | EA*4X25L17A* | *80VTL0701716B* | 18000 | 8.5 | 17900 | 16.5 | 11 | 2.14 | 68 | 99 | 212971464 | Cold Climate
CARRIER | 38MURAQ18AB3* | CAP**3017AL* | 58TP*B070V17**16 | 17700 | 8.5 | 18200 | 16.5 | 10.5 | 2.24 | 68 | 103 | 212971467 | Cold Climate
BRYANT HEATING AND COOLING SYSTEMS | 38MURAQ18AB3* | CAP**3017AL* | 82*TB48070V17*** | 17700 | 8.5 | 18200 | 16.5 | 10.5 | 2.24 | 68 | 103 | 212971468 | Cold Climate
COMFORTMAKER | DLCURAH18ABK | EA*4X30L17A* | *80VTL0701716B* | 17700 | 8.5 | 18200 | 16.5 | 10.5 | 2.24 | 68 | 103 | 212971472 | Cold Climate
ARCOAIRE | DLCURAH18ABK | EA*4X30L17A* | *80VTL0701716B* | 17700 | 8.5 | 18200 | 16.5 | 10.5 | 2.24 | 68 | 103 | 212971471 | Cold Climate
COMFORTMAKER | DLCURAH24ABK | EA*4X30L17A* | *80MS(N,L)0451412A* | 23600 | 8.5 | 26000 | 17 | 10 | 2 | 73 | 92 | 212977615 | Cold Climate
HEIL | DLCURAH24ABK | EA*4X30L17A* | *80MS(N,L)0451412A* | 23600 | 8.5 | 26000 | 17 | 10 | 2 | 73 | 92 | 212977617 | Cold Climate
DAY & NIGHT | DLCURAH24ABK | EA*4X30L17A* | *80MS(N,L)0451412A* | 23600 | 8.5 | 26000 | 17 | 10 | 2 | 73 | 92 | 212977616 | Cold Climate
SMART COMFORT | DLCURAH24ABK | EA*4X30L17A* | *80MS(N,L)0451412A* | 23600 | 8.5 | 26000 | 17 | 10 | 2 | 73 | 92 | 212977619 | Cold Climate
KEEPRITE | DLCURAH24ABK | EA*4X30L17A* | *80MS(N,L)0451412A* | 23600 | 8.5 | 26000 | 17 | 10 | 2 | 73 | 92 | 212977618 | Cold Climate
AIRQUEST | DLCURAH36ABK | EA*4X48L21A* | *80VSL0701716B* | 36000 | 8.5 | 38500 | 16 | 10 | 2.02 | 75 | 90 | 212970428 | Cold Climate
HEIL | DLCURAH36ABK | EA*4X48L21A* | *80VSL0701716B* | 36000 | 8.5 | 38500 | 16 | 10 | 2.02 | 75 | 90 | 212970432 | Cold Climate
KEEPRITE | DLCURAH36ABK | EA*4X48L21A* | *80VSL0701716B* | 36000 | 8.5 | 38500 | 16 | 10 | 2.02 | 75 | 90 | 212970433 | Cold Climate
SMART COMFORT | DLCURAH36ABK | EA*4X48L21A* | *80VSL0701716B* | 36000 | 8.5 | 38500 | 16 | 10 | 2.02 | 75 | 90 | 212970434 | Cold Climate
TEMPSTAR | DLCURAH36ABK | EA*4X48L21A* | *80VSL0701716B* | 36000 | 8.5 | 38500 | 16 | 10 | 1.78 | 77 | 92 | 212970435 | Cold Climate
CARRIER | 38MURAQ36AB3* | CNPV*4217AL* | 58SP*B070V17**16 | 35600 | 8.1 | 38500 | 15.5 | 10 | 1.94 | 76 | 91 | 212970456 | Cold Climate
BRYANT HEATING AND COOLING SYSTEMS | 38MURAQ36AB3* | CNPV*4217AL* | 82*SB48070V17*** | 35600 | 8.1 | 38500 | 15.5 | 10 | 1.94 | 76 | 91 | 212970457 | Cold Climate
AIRQUEST | DLCURAH36ABK | END4X42L17** | *80VSL0701716B* | 35600 | 8.1 | 38500 | 15.5 | 10 | 1.94 | 76 | 91 | 212970458 | Cold Climate
COMFORTMAKER | DLCURAH36ABK | END4X42L17** | *80VSL0701716B* | 35600 | 8.1 | 38000 | 15.5 | 10 | 1.94 | 77 | 92 | 212970460 | Cold Climate
DAY & NIGHT | DLCURAH36ABK | END4X42L17** | *80VSL0701716B* | 35600 | 8.1 | 38000 | 15.5 | 10 | 1.94 | 77 | 92 | 212970461 | Cold Climate
HEIL | DLCURAH36ABK | END4X42L17** | *80VSL0701716B* | 35600 | 8.1 | 38500 | 15.5 | 10 | 1.94 | 76 | 91 | 212970462 | Cold Climate
ARCOAIRE | DLCURAH36ABK | END4X42L17** | *80VSL0701716B* | 35600 | 8.1 | 38000 | 15.5 | 10 | 1.94 | 77 | 92 | 212970459 | Cold Climate
KEEPRITE | DLCURAH36ABK | END4X42L17** | *80VSL0701716B* | 35600 | 8.1 | 38500 | 15.5 | 10 | 1.94 | 76 | 91 | 212970463 | Cold Climate
TEMPSTAR | DLCURAH36ABK | END4X42L17** | *80VSL0701716B* | 35600 | 8.1 | 38500 | 15.5 | 10 | 1.88 | 76 | 91 | 212970465 | Cold Climate
SMART COMFORT | DLCURAH36ABK | END4X42L17** | *80VSL0701716B* | 35600 | 8.1 | 38500 | 15.5 | 10 | 1.94 | 76 | 91 | 212970464 | Cold Climate
BRYANT HEATING AND COOLING SYSTEMS | 38MURAQ24AB3* | CNPV*3017AL* | 926SB36040V17*** | 23200 | 8.1 | 26200 | 16 | 10 | 2.06 | 73 | 95 | 212973263 | Cold Climate
SMART COMFORT | DLCURAH24ABK | EN(A,D)4X24L17** | *96VSN0401712B* | 23200 | 8.5 | 27000 | 15.5 | 10 | 2.06 | 73 | 93 | 212973260 | Cold Climate
CARRIER | 38MURAQ24AB3* | CNPV*3017AL* | 59SP6B040V17**12 | 23200 | 8.1 | 26200 | 16 | 10 | 2.06 | 73 | 95 | 212973262 | Cold Climate
TEMPSTAR | DLCURAH24ABK | EN(A,D)4X24L17** | *96VSN0401712B* | 23200 | 8.5 | 27000 | 15.5 | 10 | 2.06 | 71 | 92 | 212973261 | Cold Climate
AIRQUEST | DLCURAH24ABK | EN(A,D)4X30L17** | *96VSN0401712B* | 23200 | 8.1 | 26200 | 16 | 10 | 2.06 | 73 | 95 | 212973264 | Cold Climate
COMFORTMAKER | DLCURAH24ABK | EN(A,D)4X30L17** | *96VSN0401712B* | 23200 | 8.1 | 26200 | 16 | 10 | 2.06 | 73 | 95 | 212973266 | Cold Climate
ARCOAIRE | DLCURAH24ABK | EN(A,D)4X30L17** | *96VSN0401712B* | 23200 | 8.1 | 26200 | 16 | 10 | 2.06 | 73 | 95 | 212973265 | Cold Climate
HEIL | DLCURAH24ABK | EN(A,D)4X30L17** | *96VSN0401712B* | 23200 | 8.1 | 26200 | 16 | 10 | 2.06 | 73 | 95 | 212973268 | Cold Climate
DAY & NIGHT | DLCURAH24ABK | EN(A,D)4X30L17** | *96VSN0401712B* | 23200 | 8.1 | 26200 | 16 | 10 | 2.06 | 73 | 95 | 212973267 | Cold Climate
TEMPSTAR | DLCURAH24ABK | EN(A,D)4X30L17** | *96VSN0401712B* | 23200 | 8.1 | 26200 | 16 | 10 | 2.06 | 73 | 95 | 212973271 | Cold Climate
KEEPRITE | DLCURAH24ABK | EN(A,D)4X30L17** | *96VSN0401712B* | 23200 | 8.1 | 26200 | 16 | 10 | 2.06 | 73 | 95 | 212973269 | Cold Climate
SMART COMFORT | DLCURAH24ABK | EN(A,D)4X30L17** | *96VSN0401712B* | 23200 | 8.1 | 26200 | 16 | 10 | 2.06 | 73 | 95 | 212973270 | Cold Climate
CARRIER | 38MURAQ24AB3* | CNPV*3617AL* | 59SP6B040V17**12 | 23200 | 8.1 | 26200 | 16 | 10 | 2.06 | 73 | 95 | 212973272 | Cold Climate
BRYANT HEATING AND COOLING SYSTEMS | 38MURAQ24AB3* | CNPV*3617AL* | 926SB36040V17*** | 23200 | 8.1 | 26200 | 16 | 10 | 2.06 | 73 | 95 | 212973273 | Cold Climate
AIRQUEST | DLCURAH24ABK | EN(A,D,W)4X36L17** | *96VSN0401712B* | 23200 | 8.1 | 26200 | 16 | 10 | 2.06 | 73 | 95 | 212973274 | Cold Climate
COMFORTMAKER | DLCURAH24ABK | EN(A,D,W)4X36L17** | *96VSN0401712B* | 23200 | 8.1 | 26200 | 16 | 10 | 2.06 | 73 | 95 | 212973276 | Cold Climate
DAY & NIGHT | DLCURAH24ABK | EN(A,D,W)4X36L17** | *96VSN0401712B* | 23200 | 8.1 | 26200 | 16 | 10 | 2.06 | 73 | 95 | 212973277 | Cold Climate
ARCOAIRE | DLCURAH24ABK | EN(A,D,W)4X36L17** | *96VSN0401712B* | 23200 | 8.1 | 26200 | 16 | 10 | 2.06 | 73 | 95 | 212973275 | Cold Climate
HEIL | DLCURAH24ABK | EN(A,D,W)4X36L17** | *96VSN0401712B* | 23200 | 8.1 | 26200 | 16 | 10 | 2.06 | 73 | 95 | 212973278 | Cold Climate
KEEPRITE | DLCURAH24ABK | EN(A,D,W)4X36L17** | *96VSN0401712B* | 23200 | 8.1 | 26200 | 16 | 10 | 2.06 | 73 | 95 | 212973279 | Cold Climate
SMART COMFORT | DLCURAH24ABK | EN(A,D,W)4X36L17** | *96VSN0401712B* | 23200 | 8.1 | 26200 | 16 | 10 | 2.06 | 73 | 95 | 212973280 | Cold Climate
CARRIER | 38MURAQ24AB3* | CNPV*3621AL* | 59SP6B040V17**12 | 23200 | 8.1 | 26200 | 16 | 10 | 2.06 | 73 | 95 | 212973282 | Cold Climate
TEMPSTAR | DLCURAH24ABK | EN(A,D,W)4X36L17** | *96VSN0401712B* | 23200 | 8.1 | 26200 | 16 | 10 | 2.06 | 73 | 95 | 212973281 | Cold Climate
BRYANT HEATING AND COOLING SYSTEMS | 38MURAQ24AB3* | CNPV*3621AL* | 926SB36040V17*** | 23200 | 8.1 | 26200 | 16 | 10 | 2.06 | 73 | 95 | 212973283 | Cold Climate
AIRQUEST | DLCURAH24ABK | EN(A,D)4X36L21** | *96VSN0401712B* | 23200 | 8.1 | 26200 | 16 | 10 | 2.06 | 73 | 95 | 212973284 | Cold Climate
ARCOAIRE | DLCURAH24ABK | EN(A,D)4X36L21** | *96VSN0401712B* | 23200 | 8.1 | 26200 | 16 | 10 | 2.06 | 73 | 95 | 212973285 | Cold Climate
COMFORTMAKER | DLCURAH24ABK | EN(A,D)4X36L21** | *96VSN0401712B* | 23200 | 8.1 | 26200 | 16 | 10 | 2.06 | 73 | 95 | 212973286 | Cold Climate
KEEPRITE | DLCURAH24ABK | EN(A,D)4X36L21** | *96VSN0401712B* | 23200 | 8.1 | 26200 | 16 | 10 | 2.06 | 73 | 95 | 212973289 | Cold Climate
DAY & NIGHT | DLCURAH24ABK | EN(A,D)4X36L21** | *96VSN0401712B* | 23200 | 8.1 | 26200 | 16 | 10 | 2.06 | 73 | 95 | 212973287 | Cold Climate
HEIL | DLCURAH24ABK | EN(A,D)4X36L21** | *96VSN0401712B* | 23200 | 8.1 | 26200 | 16 | 10 | 2.06 | 73 | 95 | 212973288 | Cold Climate
CARRIER | 38MURAQ18AB3* | CAP**1917AL* | 59SP6B060V14**12 | 17700 | 8.1 | 17700 | 16.5 | 10.5 | 2.16 | 68 | 101 | 212973292 | Cold Climate
SMART COMFORT | DLCURAH24ABK | EN(A,D)4X36L21** | *96VSN0401712B* | 23200 | 8.1 | 26200 | 16 | 10 | 2.06 | 73 | 95 | 212973290 | Cold Climate
AIRQUEST | DLCURAH18ABK | EA*4X19L17A* | *96VSN0601412B* | 17700 | 8.1 | 17700 | 16.5 | 10.5 | 2.16 | 68 | 101 | 212973294 | Cold Climate
TEMPSTAR | DLCURAH24ABK | EN(A,D)4X36L21** | *96VSN0401712B* | 23200 | 8.1 | 26200 | 16 | 10 | 1.98 | 111 | 134 | 212973291 | Cold Climate
BRYANT HEATING AND COOLING SYSTEMS | 38MURAQ18AB3* | CAP**1917AL* | 926SB36060V14*** | 17700 | 8.1 | 17700 | 16.5 | 10.5 | 2.16 | 68 | 101 | 212973293 | Cold Climate
DAY & NIGHT | DLCURAH18ABK | EA*4X19L17A* | *96VSN0601412B* | 17700 | 8.1 | 17700 | 16.5 | 10.5 | 2.16 | 68 | 101 | 212973297 | Cold Climate
DAY & NIGHT | DLCURAH24ABK | EA*4X24L14A* | *96VTN0601412B* | 23200 | 8.5 | 26800 | 16.5 | 10 | 2.3 | 72 | 101 | 212975634 | Cold Climate
ARCOAIRE | DLCURAH24ABK | EA*4X24L14A* | *96VTN0601412B* | 23200 | 8.5 | 26800 | 16.5 | 10 | 2.3 | 72 | 101 | 212975632 | Cold Climate
COMFORTMAKER | DLCURAH24ABK | EA*4X24L14A* | *96VTN0601412B* | 23200 | 8.5 | 26800 | 16.5 | 10 | 2.3 | 72 | 101 | 212975633 | Cold Climate
KEEPRITE | DLCURAH24ABK | EA*4X24L14A* | *96VTN0601412B* | 23200 | 8.5 | 26800 | 16.5 | 10 | 2.3 | 72 | 101 | 212975636 | Cold Climate
HEIL | DLCURAH24ABK | EA*4X24L14A* | *96VTN0601412B* | 23200 | 8.5 | 26800 | 16.5 | 10 | 2.3 | 72 | 101 | 212975635 | Cold Climate
SMART COMFORT | DLCURAH24ABK | EA*4X24L14A* | *96VTN0601412B* | 23200 | 8.5 | 26800 | 16.5 | 10 | 2.3 | 72 | 101 | 212975637 | Cold Climate
PAYNE HEATING AND COOLING | 38MURAQ24AB3* | CAP**2417AL* | PG96VTAB36060A** | 23200 | 8.5 | 26800 | 16.5 | 10 | 2.28 | 72 | 100 | 212975641 | Cold Climate
TEMPSTAR | DLCURAH24ABK | EA*4X24L14A* | *96VTN0601412B* | 23200 | 8.5 | 26800 | 16.5 | 10 | 2.28 | 72 | 100 | 212975638 | Cold Climate
CARRIER | 38MURAQ18AB3* | CAP**1917AL* | 58TP*B070V17**16 | 18000 | 8.5 | 18000 | 16.5 | 10.5 | 2.14 | 68 | 99 | 212971434 | Cold Climate
CARRIER | 38MURAQ24AB3* | CAP**2417AL* | 59TP6C060V14**12 | 23200 | 8.5 | 26800 | 16.5 | 10 | 2.28 | 72 | 100 | 212975639 | Cold Climate
BRYANT HEATING AND COOLING SYSTEMS | 38MURAQ24AB3* | CAP**2417AL* | 926TC36060V14*** | 23200 | 8.5 | 26800 | 16.5 | 10 | 2.28 | 72 | 100 | 212975640 | Cold Climate
AIRQUEST | DLCURAH24ABK | EA*4X24L17A* | *96VTN0601412B* | 23200 | 8.5 | 26800 | 16.5 | 10 | 2.28 | 72 | 100 | 212975642 | Cold Climate
COMFORTMAKER | DLCURAH24ABK | EA*4X24L17A* | *96VTN0601412B* | 23200 | 8.5 | 26800 | 16.5 | 10 | 2.28 | 72 | 100 | 212975644 | Cold Climate
DAY & NIGHT | DLCURAH24ABK | EA*4X24L17A* | *96VTN0601412B* | 23200 | 8.5 | 26800 | 16.5 | 10 | 2.28 | 72 | 100 | 212975645 | Cold Climate
TEMPSTAR | DLCURAH24ABK | EA*4X24L17A* | *96VTN0601412B* | 23200 | 8.5 | 26800 | 16.5 | 10 | 1.82 | 69 | 81 | 212975649 | Cold Climate
HEIL | DLCURAH24ABK | EA*4X24L17A* | *96VTN0601412B* | 23200 | 8.5 | 26800 | 16.5 | 10 | 2.28 | 72 | 100 | 212975646 | Cold Climate
KEEPRITE | DLCURAH24ABK | EA*4X24L17A* | *96VTN0601412B* | 23200 | 8.5 | 26800 | 16.5 | 10 | 2.28 | 72 | 100 | 212975647 | Cold Climate
SMART COMFORT | DLCURAH24ABK | EA*4X24L17A* | *96VTN0601412B* | 23200 | 8.5 | 26800 | 16.5 | 10 | 2.28 | 72 | 100 | 212975648 | Cold Climate
ARCOAIRE | DLCURAH24ABK | EA*4X24L17A* | *96VTN0601412B* | 23200 | 8.5 | 26800 | 16.5 | 10 | 2.28 | 72 | 100 | 212975643 | Cold Climate
CARRIER | 38MURAQ24AB3* | CAP**2517AL* | 59TP6C060V14**12 | 24000 | 8.5 | 25000 | 17 | 10 | 1.82 | 74 | 87 | 212975650 | Cold Climate
BRYANT HEATING AND COOLING SYSTEMS | 38MURAQ24AB3* | CAP**2517AL* | 926TC36060V14*** | 24000 | 8.5 | 25000 | 17 | 10 | 1.82 | 74 | 87 | 212975651 | Cold Climate
PAYNE HEATING AND COOLING | 38MURAQ24AB3* | CAP**2517AL* | PG96VTAB36060A** | 24000 | 8.5 | 25000 | 17 | 10 | 1.82 | 74 | 87 | 212975652 | Cold Climate
AIRQUEST | DLCURAH24ABK | EA*4X25L17A* | *96VTN0601412B* | 24000 | 8.5 | 25000 | 17 | 10 | 1.82 | 74 | 87 | 212975653 | Cold Climate
ARCOAIRE | DLCURAH24ABK | EA*4X25L17A* | *96VTN0601412B* | 24000 | 8.5 | 25000 | 17 | 10 | 1.82 | 74 | 87 | 212975654 | Cold Climate
COMFORTMAKER | DLCURAH24ABK | EA*4X25L17A* | *96VTN0601412B* | 24000 | 8.5 | 25000 | 17 | 10 | 1.82 | 74 | 87 | 212975655 | Cold Climate
HEIL | DLCURAH24ABK | EA*4X25L17A* | *96VTN0601412B* | 24000 | 8.5 | 25000 | 17 | 10 | 1.82 | 74 | 87 | 212975657 | Cold Climate
KEEPRITE | DLCURAH24ABK | EA*4X25L17A* | *96VTN0601412B* | 24000 | 8.5 | 25000 | 17 | 10 | 1.82 | 74 | 87 | 212975658 | Cold Climate
SMART COMFORT | DLCURAH24ABK | EA*4X25L17A* | *96VTN0601412B* | 24000 | 8.5 | 25000 | 17 | 10 | 1.82 | 74 | 87 | 212975659 | Cold Climate
TEMPSTAR | DLCURAH24ABK | EA*4X25L17A* | *96VTN0601412B* | 24000 | 8.5 | 25000 | 17 | 10 | 2.08 | 76 | 100 | 212975660 | Cold Climate
CARRIER | 38MURAQ24AB3* | CAP**3014AL* | 59TP6C060V14**12 | 23400 | 8.5 | 26200 | 16.5 | 10 | 2.08 | 73 | 95 | 212975661 | Cold Climate
DAY & NIGHT | DLCURAH24ABK | EA*4X25L17A* | *96VTN0601412B* | 24000 | 8.5 | 25000 | 17 | 10 | 1.82 | 74 | 87 | 212975656 | Cold Climate
PAYNE HEATING AND COOLING | 38MURAQ24AB3* | CAP**3014AL* | PG96VTAB36060A** | 23400 | 8.5 | 26200 | 16.5 | 10 | 2.08 | 73 | 95 | 212975663 | Cold Climate
BRYANT HEATING AND COOLING SYSTEMS | 38MURAQ24AB3* | CAP**3014AL* | 926TC36060V14*** | 23400 | 8.5 | 26200 | 16.5 | 10 | 2.08 | 73 | 95 | 212975662 | Cold Climate
AIRQUEST | DLCURAH24ABK | EA*4X30L14A* | *96VTN0601412B* | 23400 | 8.5 | 26200 | 16.5 | 10 | 2.08 | 73 | 95 | 212975664 | Cold Climate
ARCOAIRE | DLCURAH24ABK | EA*4X30L14A* | *96VTN0601412B* | 23400 | 8.5 | 26200 | 16.5 | 10 | 2.08 | 73 | 95 | 212975665 | Cold Climate
DAY & NIGHT | DLCURAH24ABK | EA*4X30L14A* | *96VTN0601412B* | 23400 | 8.5 | 26200 | 16.5 | 10 | 2.08 | 73 | 95 | 212975667 | Cold Climate
COMFORTMAKER | DLCURAH24ABK | EA*4X30L14A* | *96VTN0601412B* | 23400 | 8.5 | 26200 | 16.5 | 10 | 2.08 | 73 | 95 | 212975666 | Cold Climate
TEMPSTAR | DLCURAH24ABK | EA*4X30L14A* | *96VTN0601412B* | 23400 | 8.5 | 26200 | 16.5 | 10 | 2.06 | 73 | 95 | 212975671 | Cold Climate
KEEPRITE | DLCURAH24ABK | EA*4X30L14A* | *96VTN0601412B* | 23400 | 8.5 | 26200 | 16.5 | 10 | 2.08 | 73 | 95 | 212975669 | Cold Climate
CARRIER | 38MURAQ24AB3* | CAP**3017AL* | 59TP6C060V14**12 | 23400 | 8.5 | 26400 | 16.5 | 10 | 2.06 | 72 | 94 | 212975672 | Cold Climate
ARCOAIRE | DLCURAH18ABK | EA*4X25L17A* | *80MS(N,L)0701712A* | 18000 | 8.5 | 17800 | 17 | 11 | 2.14 | 68 | 99 | 212978767 | Cold Climate
PAYNE HEATING AND COOLING | 38MURAQ24AB3* | CAP**2414AL* | PG80MS(A,L)A36070A** | 23200 | 9 | 26800 | 17 | 10 | 2.28 | 72 | 100 | 212978080 | Cold Climate
BRYANT HEATING AND COOLING SYSTEMS | 38MURAQ24AB3* | CAP**2414AL* | 8(0,1)*SB36070M14*** | 23200 | 9 | 26800 | 17 | 10 | 2.28 | 72 | 100 | 212978079 | Cold Climate
AIRQUEST | DLCURAH24ABK | EA*4X24L14A* | *80MS(N,L)0701412A* | 23200 | 9 | 26800 | 17 | 10 | 2.28 | 72 | 100 | 212978081 | Cold Climate
ARCOAIRE | DLCURAH24ABK | EA*4X24L14A* | *80MS(N,L)0701412A* | 23200 | 9 | 26800 | 17 | 10 | 2.28 | 72 | 100 | 212978082 | Cold Climate
DAY & NIGHT | DLCURAH24ABK | EA*4X24L14A* | *80MS(N,L)0701412A* | 23200 | 9 | 26800 | 17 | 10 | 2.28 | 72 | 100 | 212978084 | Cold Climate
HEIL | DLCURAH24ABK | EA*4X24L14A* | *80MS(N,L)0701412A* | 23200 | 9 | 26800 | 17 | 10 | 2.28 | 72 | 100 | 212978085 | Cold Climate
KEEPRITE | DLCURAH24ABK | EA*4X24L14A* | *80MS(N,L)0701412A* | 23200 | 9 | 26800 | 17 | 10 | 2.28 | 72 | 100 | 212978086 | Cold Climate
SMART COMFORT | DLCURAH24ABK | EA*4X24L14A* | *80MS(N,L)0701412A* | 23200 | 9 | 26800 | 17 | 10 | 2.28 | 72 | 100 | 212978087 | Cold Climate
TEMPSTAR | DLCURAH24ABK | EA*4X24L14A* | *80MS(N,L)0701412A* | 23200 | 9 | 26800 | 17 | 10 | 2.28 | 72 | 100 | 212978088 | Cold Climate
CARRIER | 38MURAQ24AB3* | CAP**2414AL* | 58S(B,C)*B070M14**12 | 23200 | 9 | 26800 | 17 | 10 | 2.28 | 72 | 100 | 212978078 | Cold Climate
GRANDAIRE | WDLCURAH24ABK | WLA*244AA* | WFE*070A036C* | 23200 | 9 | 26800 | 17 | 10 | 2.24 | 72 | 99 | 212978089 | Cold Climate
CARRIER | 38MURAQ24AB3* | CAP**2417AL* | 58S(B,C)*B070M14**12 | 23400 | 9 | 26800 | 17 | 10 | 2.24 | 72 | 99 | 212978090 | Cold Climate
BRYANT HEATING AND COOLING SYSTEMS | 38MURAQ24AB3* | CAP**2417AL* | 8(0,1)*SB36070M14*** | 23400 | 9 | 26800 | 17 | 10 | 2.24 | 72 | 99 | 212978091 | Cold Climate
PAYNE HEATING AND COOLING | 38MURAQ24AB3* | CAP**2417AL* | PG80MS(A,L)A36070A** | 23400 | 9 | 26800 | 17 | 10 | 2.24 | 72 | 99 | 212978092 | Cold Climate
AIRQUEST | DLCURAH24ABK | EA*4X24L17A* | *80MS(N,L)0701412A* | 23400 | 9 | 26800 | 17 | 10 | 2.24 | 72 | 99 | 212978093 | Cold Climate
ARCOAIRE | DLCURAH24ABK | EA*4X24L17A* | *80MS(N,L)0701412A* | 23400 | 9 | 26800 | 17 | 10 | 2.24 | 72 | 99 | 212978094 | Cold Climate
DAY & NIGHT | DLCURAH24ABK | EA*4X24L17A* | *80MS(N,L)0701412A* | 23400 | 9 | 26800 | 17 | 10 | 2.24 | 72 | 99 | 212978096 | Cold Climate
KEEPRITE | DLCURAH24ABK | EA*4X24L17A* | *80MS(N,L)0701412A* | 23400 | 9 | 26800 | 17 | 10 | 2.24 | 72 | 99 | 212978098 | Cold Climate
HEIL | DLCURAH24ABK | EA*4X24L17A* | *80MS(N,L)0701412A* | 23400 | 9 | 26800 | 17 | 10 | 2.24 | 72 | 99 | 212978097 | Cold Climate
TEMPSTAR | DLCURAH24ABK | EA*4X24L17A* | *80MS(N,L)0701412A* | 23400 | 9 | 26800 | 17 | 10 | 2.24 | 72 | 99 | 212978100 | Cold Climate
BRYANT HEATING AND COOLING SYSTEMS | 38MURAQ24AB3* | CNPV*3617AL* | 926TC48080V17*** | 23400 | 8.1 | 25800 | 16.5 | 10 | 2 | 73 | 94 | 212976111 | Cold Climate
PAYNE HEATING AND COOLING | 38MURAQ24AB3* | CNPV*3617AL* | PG96VTAB48080B** | 23400 | 8.1 | 25800 | 16.5 | 10 | 2 | 73 | 94 | 212976112 | Cold Climate
ARCOAIRE | DLCURAH24ABK | EN(A,D,W)4X36L17** | *96VTN0801716B* | 23400 | 8.1 | 25800 | 16.5 | 10 | 2 | 73 | 94 | 212976114 | Cold Climate
AIRQUEST | DLCURAH24ABK | EN(A,D,W)4X36L17** | *96VTN0801716B* | 23400 | 8.1 | 25800 | 16.5 | 10 | 2 | 73 | 94 | 212976113 | Cold Climate
COMFORTMAKER | DLCURAH24ABK | EN(A,D,W)4X36L17** | *96VTN0801716B* | 23400 | 8.1 | 25800 | 16.5 | 10 | 2 | 73 | 94 | 212976115 | Cold Climate
HEIL | DLCURAH24ABK | EN(A,D,W)4X36L17** | *96VTN0801716B* | 23400 | 8.1 | 25800 | 16.5 | 10 | 2 | 73 | 94 | 212976117 | Cold Climate
DAY & NIGHT | DLCURAH24ABK | EN(A,D,W)4X36L17** | *96VTN0801716B* | 23400 | 8.1 | 25800 | 16.5 | 10 | 2 | 73 | 94 | 212976116 | Cold Climate
KEEPRITE | DLCURAH24ABK | EN(A,D,W)4X36L17** | *96VTN0801716B* | 23400 | 8.1 | 25800 | 16.5 | 10 | 2 | 73 | 94 | 212976118 | Cold Climate
SMART COMFORT | DLCURAH24ABK | EN(A,D,W)4X36L17** | *96VTN0801716B* | 23400 | 8.1 | 25800 | 16.5 | 10 | 2 | 73 | 94 | 212976119 | Cold Climate
TEMPSTAR | DLCURAH24ABK | EN(A,D,W)4X36L17** | *96VTN0801716B* | 23400 | 8.1 | 25800 | 16.5 | 10 | 2 | 73 | 94 | 212976120 | Cold Climate
GRANDAIRE | WDLCURAH24ABK | WLN(C,W)364BA* | WFST080B048A* | 23400 | 8.1 | 25800 | 16.5 | 10 | 2 | 73 | 94 | 212976121 | Cold Climate
CARRIER | 38MURAQ24AB3* | CNPV*3621AL* | GG96VTAB48080B** | 23400 | 8.1 | 25800 | 16.5 | 10 | 2 | 73 | 94 | 212976123 | Cold Climate
BRYANT HEATING AND COOLING SYSTEMS | 38MURAQ24AB3* | CNPV*3621AL* | 926TC48080V17*** | 23400 | 8.1 | 25800 | 16.5 | 10 | 2 | 73 | 94 | 212976124 | Cold Climate
CARRIER | 38MURAQ24AB3* | CNPV*3621AL* | 59TP6C080V17**16 | 23400 | 8.1 | 25800 | 16.5 | 10 | 2 | 73 | 94 | 212976122 | Cold Climate
AIRQUEST | DLCURAH24ABK | EN(A,D)4X36L21** | *96VTN0801716B* | 23400 | 8.1 | 25800 | 16.5 | 10 | 2 | 73 | 94 | 212976126 | Cold Climate
PAYNE HEATING AND COOLING | 38MURAQ24AB3* | CNPV*3621AL* | PG96VTAB48080B** | 23400 | 8.1 | 25800 | 16.5 | 10 | 2 | 73 | 94 | 212976125 | Cold Climate
ARCOAIRE | DLCURAH24ABK | EN(A,D)4X36L21** | *96VTN0801716B* | 23400 | 8.1 | 25800 | 16.5 | 10 | 2 | 73 | 94 | 212976127 | Cold Climate
COMFORTMAKER | DLCURAH24ABK | EN(A,D)4X36L21** | *96VTN0801716B* | 23400 | 8.1 | 25800 | 16.5 | 10 | 2 | 73 | 94 | 212976128 | Cold Climate
DAY & NIGHT | DLCURAH24ABK | EN(A,D)4X36L21** | *96VTN0801716B* | 23400 | 8.1 | 25800 | 16.5 | 10 | 2 | 73 | 94 | 212976129 | Cold Climate
HEIL | DLCURAH24ABK | EN(A,D)4X36L21** | *96VTN0801716B* | 23400 | 8.1 | 25800 | 16.5 | 10 | 2 | 73 | 94 | 212976130 | Cold Climate
KEEPRITE | DLCURAH24ABK | EN(A,D)4X36L21** | *96VTN0801716B* | 23400 | 8.1 | 25800 | 16.5 | 10 | 2 | 73 | 94 | 212976131 | Cold Climate
TEMPSTAR | DLCURAH24ABK | EN(A,D)4X36L21** | *96VTN0801716B* | 23400 | 8.1 | 25800 | 16.5 | 10 | 2 | 73 | 94 | 212976133 | Cold Climate
SMART COMFORT | DLCURAH24ABK | EN(A,D)4X36L21** | *96VTN0801716B* | 23400 | 8.1 | 25800 | 16.5 | 10 | 2 | 73 | 94 | 212976132 | Cold Climate
AIRQUEST | DLCURAH18ABK | EN(A,D)4X24L17** | *80MS(N,L)0701712A* | 17400 | 8.5 | 18400 | 16.5 | 11 | 2.32 | 67 | 104 | 212978788 | Cold Climate
CARRIER | 38MURAQ24AB3* | CNPV*2414AL* | 58TP*B070V14**12 | 23400 | 8.5 | 27000 | 17 | 10 | 2.06 | 72 | 92 | 212971408 | Cold Climate
BRYANT HEATING AND COOLING SYSTEMS | 38MURAQ24AB3* | CNPV*2414AL* | 82*TB36045V14*** | 23400 | 8.5 | 27000 | 17 | 10 | 2.06 | 72 | 92 | 212971409 | Cold Climate
CARRIER | 38MURAQ24AB3* | CNPV*2417AL* | 58TP*B070V14**12 | 23400 | 8.5 | 27000 | 17 | 10 | 2.06 | 72 | 92 | 212971410 | Cold Climate
CARRIER | 38MURAQ24AB3* | CNPV*3014AL* | 58TP*B070V14**12 | 23600 | 8.5 | 26400 | 17 | 10.5 | 2.02 | 72 | 92 | 212971412 | Cold Climate
BRYANT HEATING AND COOLING SYSTEMS | 38MURAQ24AB3* | CNPV*3014AL* | 82*TB36045V14*** | 23600 | 8.5 | 26400 | 17 | 10.5 | 2.02 | 72 | 92 | 212971413 | Cold Climate
BRYANT HEATING AND COOLING SYSTEMS | 38MURAQ24AB3* | CNPV*2417AL* | 82*TB36045V14*** | 23400 | 8.5 | 27000 | 17 | 10 | 2.06 | 72 | 92 | 212971411 | Cold Climate
CARRIER | 38MURAQ24AB3* | CNPV*3017AL* | 58TP*B070V14**12 | 23800 | 8.5 | 26400 | 17 | 10.5 | 2 | 72 | 91 | 212971414 | Cold Climate
BRYANT HEATING AND COOLING SYSTEMS | 38MURAQ24AB3* | CNPV*3617AL* | 82*TB36045V14*** | 23800 | 8.5 | 26400 | 17 | 10.5 | 2 | 72 | 91 | 212971417 | Cold Climate
CARRIER | 38MURAQ24AB3* | CNPV*3617AL* | 58TP*B070V14**12 | 23800 | 8.5 | 26400 | 17 | 10.5 | 2 | 72 | 91 | 212971416 | Cold Climate
BRYANT HEATING AND COOLING SYSTEMS | 38MURAQ24AB3* | CNPV*3017AL* | 82*TB36045V14*** | 23800 | 8.5 | 26400 | 17 | 10.5 | 2 | 72 | 91 | 212971415 | Cold Climate
CARRIER | 38MURAQ24AB3* | CAP**3621AL* | 59TP6C100V21**20 | 23600 | 8.5 | 26200 | 17.5 | 10 | 1.98 | 73 | 91 | 212976662 | Cold Climate
CARRIER | 38MURAQ24AB3* | CAP**3621AL* | GG96VTAB60100C** | 23600 | 8.5 | 26200 | 17.5 | 10 | 1.98 | 73 | 91 | 212976663 | Cold Climate
BRYANT HEATING AND COOLING SYSTEMS | 38MURAQ24AB3* | CAP**3621AL* | 926TC60100V21*** | 23600 | 8.5 | 26200 | 17.5 | 10 | 1.98 | 73 | 91 | 212976664 | Cold Climate
PAYNE HEATING AND COOLING | 38MURAQ24AB3* | CAP**3621AL* | PG96VTAB60100C** | 23600 | 8.5 | 26200 | 17.5 | 10 | 1.98 | 73 | 91 | 212976665 | Cold Climate
AIRQUEST | DLCURAH24ABK | EA*4X36L21A* | *96VTN1002120B* | 23600 | 8.5 | 26200 | 17.5 | 10 | 1.98 | 73 | 91 | 212976666 | Cold Climate
ARCOAIRE | DLCURAH24ABK | EA*4X36L21A* | *96VTN1002120B* | 23600 | 8.5 | 26200 | 17.5 | 10 | 1.98 | 73 | 91 | 212976667 | Cold Climate
COMFORTMAKER | DLCURAH24ABK | EA*4X36L21A* | *96VTN1002120B* | 23600 | 8.5 | 26200 | 17.5 | 10 | 1.98 | 73 | 91 | 212976668 | Cold Climate
DAY & NIGHT | DLCURAH24ABK | EA*4X36L21A* | *96VTN1002120B* | 23600 | 8.5 | 26200 | 17.5 | 10 | 1.98 | 73 | 91 | 212976669 | Cold Climate
HEIL | DLCURAH24ABK | EA*4X36L21A* | *96VTN1002120B* | 23600 | 8.5 | 26200 | 17.5 | 10 | 1.98 | 73 | 91 | 212976670 | Cold Climate
KEEPRITE | DLCURAH24ABK | EA*4X36L21A* | *96VTN1002120B* | 23600 | 8.5 | 26200 | 17.5 | 10 | 1.98 | 73 | 91 | 212976671 | Cold Climate
TEMPSTAR | DLCURAH24ABK | EA*4X36L21A* | *96VTN1002120B* | 23600 | 8.5 | 26200 | 17.5 | 10 | 1.98 | 73 | 91 | 212976673 | Cold Climate
SMART COMFORT | DLCURAH24ABK | EA*4X36L21A* | *96VTN1002120B* | 23600 | 8.5 | 26200 | 17.5 | 10 | 1.98 | 73 | 91 | 212976672 | Cold Climate
GRANDAIRE | WDLCURAH24ABK | WLA*364CA* | WFST100C060A* | 23600 | 8.5 | 26200 | 17.5 | 10 | 1.82 | 71 | 83 | 212976674 | Cold Climate
GRANDAIRE | WDLCURAH24ABK | WLA*374CA* | WFST100C060A* | 24000 | 8.5 | 25200 | 17.5 | 10 | 2.04 | 76 | 98 | 212976687 | Cold Climate
CARRIER | 38MURAQ24AB3* | CNPV*3621AL* | 59TP6C100V21**20 | 23600 | 8.5 | 26200 | 17 | 10.5 | 2.04 | 73 | 94 | 212976688 | Cold Climate
CARRIER | 38MURAQ24AB3* | CNPV*3621AL* | GG96VTAB60100C** | 23600 | 8.5 | 26200 | 17 | 10.5 | 2.04 | 73 | 94 | 212976689 | Cold Climate
BRYANT HEATING AND COOLING SYSTEMS | 38MURAQ24AB3* | CNPV*3621AL* | 926TC60100V21*** | 23600 | 8.5 | 26200 | 17 | 10.5 | 2.04 | 73 | 94 | 212976690 | Cold Climate
ARCOAIRE | DLCURAH24ABK | EN(A,D)4X36L21** | *96VTN1002120B* | 23600 | 8.5 | 26200 | 17 | 10.5 | 2.04 | 73 | 94 | 212976693 | Cold Climate
PAYNE HEATING AND COOLING | 38MURAQ24AB3* | CNPV*3621AL* | PG96VTAB60100C** | 23600 | 8.5 | 26200 | 17 | 10.5 | 2.04 | 73 | 94 | 212976691 | Cold Climate
AIRQUEST | DLCURAH24ABK | EN(A,D)4X36L21** | *96VTN1002120B* | 23600 | 8.5 | 26200 | 17 | 10.5 | 2.04 | 73 | 94 | 212976692 | Cold Climate
COMFORTMAKER | DLCURAH24ABK | EN(A,D)4X36L21** | *96VTN1002120B* | 23600 | 8.5 | 26200 | 17 | 10.5 | 2.04 | 73 | 94 | 212976694 | Cold Climate
DAY & NIGHT | DLCURAH24ABK | EN(A,D)4X36L21** | *96VTN1002120B* | 23600 | 8.5 | 26200 | 17 | 10.5 | 2.04 | 73 | 94 | 212976695 | Cold Climate
HEIL | DLCURAH24ABK | EN(A,D)4X36L21** | *96VTN1002120B* | 23600 | 8.5 | 26200 | 17 | 10.5 | 2.04 | 73 | 94 | 212976696 | Cold Climate
SMART COMFORT | DLCURAH24ABK | EN(A,D)4X36L21** | *96VTN1002120B* | 23600 | 8.5 | 26200 | 17 | 10.5 | 2.04 | 73 | 94 | 212976698 | Cold Climate
TEMPSTAR | DLCURAH24ABK | EN(A,D)4X36L21** | *96VTN1002120B* | 23600 | 8.5 | 26200 | 17 | 10.5 | 2.04 | 73 | 94 | 212976699 | Cold Climate
KEEPRITE | DLCURAH24ABK | EN(A,D)4X36L21** | *96VTN1002120B* | 23600 | 8.5 | 26200 | 17 | 10.5 | 2.04 | 73 | 94 | 212976697 | Cold Climate
GRANDAIRE | WDLCURAH24ABK | WLNC364CA* | WFST100C060A* | 23600 | 8.5 | 26200 | 17 | 10.5 | 1.78 | 90 | 107 | 212976700 | Cold Climate
COMFORTMAKER | DLCURAH18ABK | EA*4X24L17A* | *80VTL0701716B* | 17500 | 8.5 | 18500 | 16 | 10.5 | 2.34 | 67 | 105 | 212971450 | Cold Climate
DAY & NIGHT | DLCURAH18ABK | EA*4X30L14A* | *80MS(N,L)0451412A* | 17600 | 8.5 | 18100 | 16.5 | 10.5 | 2.24 | 68 | 103 | 212977760 | Cold Climate
COMFORTMAKER | DLCURAH18ABK | EA*4X30L14A* | *80MS(N,L)0451412A* | 17600 | 8.5 | 18100 | 16.5 | 10.5 | 2.24 | 68 | 103 | 212977759 | Cold Climate
GRANDAIRE | WDLCURAH18ABK | WLNC304BA* | WFST040A030A* | 17400 | 8.1 | 18000 | 16 | 10.5 | 1.82 | 111 | 90 | 212974754 | Cold Climate
TEMPSTAR | DLCURAH18ABK | EN(A,D)4X30L17** | *96VTN0401410B* | 17400 | 8.1 | 18000 | 16 | 10.5 | 2.24 | 68 | 104 | 212974753 | Cold Climate
SMART COMFORT | DLCURAH18ABK | EN(A,D)4X30L17** | *96VTN0401410B* | 17400 | 8.1 | 18000 | 16 | 10.5 | 2.24 | 68 | 104 | 212974752 | Cold Climate
DAY & NIGHT | DLCURAH18ABK | EN(A,D)4X30L17** | *96VTN0401410B* | 17400 | 8.1 | 18000 | 16 | 10.5 | 2.24 | 68 | 104 | 212974749 | Cold Climate
KEEPRITE | DLCURAH24ABK | EN(A,D)4X36L21** | *80VTL1102122B* | 23800 | 8.5 | 26400 | 17 | 10.5 | 1.98 | 73 | 91 | 212972430 | Cold Climate
HEIL | DLCURAH24ABK | EN(A,D)4X36L21** | *80VTL1102122B* | 23800 | 8.5 | 26400 | 17 | 10.5 | 1.98 | 73 | 91 | 212972429 | Cold Climate
COMFORTMAKER | DLCURAH24ABK | EN(A,D)4X36L21** | *80VTL1102122B* | 23800 | 8.5 | 26400 | 17 | 10.5 | 1.98 | 73 | 91 | 212972427 | Cold Climate
ARCOAIRE | DLCURAH24ABK | EN(A,D)4X36L21** | *80VTL1102122B* | 23800 | 8.5 | 26400 | 17 | 10.5 | 1.98 | 73 | 91 | 212972426 | Cold Climate
DAY & NIGHT | DLCURAH24ABK | EN(A,D)4X36L21** | *80VTL1102122B* | 23800 | 8.5 | 26400 | 17 | 10.5 | 1.98 | 73 | 91 | 212972428 | Cold Climate
AIRQUEST | DLCURAH24ABK | EN(A,D)4X36L21** | *80VTL1102122B* | 23800 | 8.5 | 26400 | 17 | 10.5 | 1.98 | 73 | 91 | 212972425 | Cold Climate
PAYNE HEATING AND COOLING | 38MURAQ24AB3* | CNPV*3621AL* | PG80VTLB66110C** | 23800 | 8.5 | 26400 | 17 | 10.5 | 1.98 | 73 | 91 | 212972424 | Cold Climate
GRANDAIRE | WDLCURAH24ABK | WLA*374CA* | WFET110C066A* | 24400 | 8.5 | 25400 | 17.5 | 10.5 | 1.98 | 76 | 94 | 212972421 | Cold Climate
CARRIER | 38MURAQ24AB3* | CNPV*3621AL* | 58TP*B110V21**22 | 23800 | 8.5 | 26400 | 17 | 10.5 | 1.98 | 73 | 91 | 212972422 | Cold Climate
BRYANT HEATING AND COOLING SYSTEMS | 38MURAQ24AB3* | CNPV*3621AL* | 82*TB66110V21*** | 23800 | 8.5 | 26400 | 17 | 10.5 | 1.98 | 73 | 91 | 212972423 | Cold Climate
TEMPSTAR | DLCURAH24ABK | EA*4X37L21A* | *80VTL1102122B* | 24400 | 8.5 | 25400 | 17.5 | 10.5 | 1.8 | 74 | 85 | 212972420 | Cold Climate
HEIL | DLCURAH24ABK | EA*4X37L21A* | *80VTL1102122B* | 24400 | 8.5 | 25400 | 17.5 | 10.5 | 1.8 | 74 | 85 | 212972417 | Cold Climate
DAY & NIGHT | DLCURAH24ABK | EA*4X37L21A* | *80VTL1102122B* | 24400 | 8.5 | 25400 | 17.5 | 10.5 | 1.8 | 74 | 85 | 212972416 | Cold Climate
KEEPRITE | DLCURAH24ABK | EA*4X37L21A* | *80VTL1102122B* | 24400 | 8.5 | 25400 | 17.5 | 10.5 | 1.8 | 74 | 85 | 212972418 | Cold Climate
SMART COMFORT | DLCURAH24ABK | EA*4X37L21A* | *80VTL1102122B* | 24400 | 8.5 | 25400 | 17.5 | 10.5 | 1.8 | 74 | 85 | 212972419 | Cold Climate
ARCOAIRE | DLCURAH24ABK | EA*4X37L21A* | *80VTL1102122B* | 24400 | 8.5 | 25400 | 17.5 | 10.5 | 1.8 | 74 | 85 | 212972414 | Cold Climate
COMFORTMAKER | DLCURAH24ABK | EA*4X37L21A* | *80VTL1102122B* | 24400 | 8.5 | 25400 | 17.5 | 10.5 | 1.8 | 74 | 85 | 212972415 | Cold Climate
GRANDAIRE | WDLCURAH24ABK | WLA*364CA* | WFET110C066A* | 24000 | 8.5 | 26400 | 17.5 | 10 | 1.8 | 71 | 82 | 212972409 | Cold Climate
BRYANT HEATING AND COOLING SYSTEMS | 38MURAQ24AB3* | CAP**3721AL* | 82*TB66110V21*** | 24400 | 8.5 | 25400 | 17.5 | 10.5 | 1.8 | 74 | 85 | 212972411 | Cold Climate
PAYNE HEATING AND COOLING | 38MURAQ24AB3* | CAP**3721AL* | PG80VTLB66110C** | 24400 | 8.5 | 25400 | 17.5 | 10.5 | 1.8 | 74 | 85 | 212972412 | Cold Climate
AIRQUEST | DLCURAH24ABK | EA*4X37L21A* | *80VTL1102122B* | 24400 | 8.5 | 25400 | 17.5 | 10.5 | 1.8 | 74 | 85 | 212972413 | Cold Climate
CARRIER | 38MURAQ24AB3* | CAP**3721AL* | 58TP*B110V21**22 | 24400 | 8.5 | 25400 | 17.5 | 10.5 | 1.8 | 74 | 85 | 212972410 | Cold Climate
TEMPSTAR | DLCURAH24ABK | EA*4X36L21A* | *80VTL1102122B* | 24000 | 8.5 | 26400 | 17.5 | 10 | 1.94 | 72 | 88 | 212972408 | Cold Climate
SMART COMFORT | DLCURAH24ABK | EA*4X36L21A* | *80VTL1102122B* | 24000 | 8.5 | 26400 | 17.5 | 10 | 1.94 | 72 | 88 | 212972407 | Cold Climate
KEEPRITE | DLCURAH24ABK | EA*4X36L21A* | *80VTL1102122B* | 24000 | 8.5 | 26400 | 17.5 | 10 | 1.94 | 72 | 88 | 212972406 | Cold Climate
TEMPSTAR | DLCURAH24ABK | EN(A,D)4X30L14** | *80VSL0451412B* | 23400 | 8.1 | 25800 | 17 | 10 | 2.04 | 74 | 95 | 212969825 | Cold Climate
SMART COMFORT | DLCURAH24ABK | EN(A,D)4X30L14** | *80VSL0451412B* | 23400 | 8.1 | 25800 | 17 | 10 | 2.04 | 74 | 95 | 212969824 | Cold Climate
SMART COMFORT | DLCURAH18ABK | EN(A,D)4X30L17** | *80VSL0451412B* | 17400 | 8.1 | 17900 | 16.5 | 11 | 2.24 | 68 | 104 | 212969604 | Cold Climate
TEMPSTAR | DLCURAH18ABK | EN(A,D)4X30L17** | *80VSL0451412B* | 17400 | 8.1 | 17900 | 16.5 | 11 | 1.84 | 112 | 90 | 212969605 | Cold Climate
KEEPRITE | DLCURAH24ABK | EN(A,D)4X30L14** | *80VSL0451412B* | 23400 | 8.1 | 25800 | 17 | 10 | 2.04 | 74 | 95 | 212969823 | Cold Climate
HEIL | DLCURAH18ABK | EN(A,D)4X30L17** | *80VSL0451412B* | 17400 | 8.1 | 17900 | 16.5 | 11 | 2.24 | 68 | 104 | 212969602 | Cold Climate
HEIL | DLCURAH24ABK | EN(A,D)4X30L14** | *80VSL0451412B* | 23400 | 8.1 | 25800 | 17 | 10 | 2.04 | 74 | 95 | 212969822 | Cold Climate
KEEPRITE | DLCURAH18ABK | EN(A,D)4X30L17** | *80VSL0451412B* | 17400 | 8.1 | 17900 | 16.5 | 11 | 2.24 | 68 | 104 | 212969603 | Cold Climate
DAY & NIGHT | DLCURAH24ABK | EN(A,D)4X30L14** | *80VSL0451412B* | 23400 | 8.1 | 25800 | 17 | 10 | 2.04 | 74 | 95 | 212969821 | Cold Climate
DAY & NIGHT | DLCURAH18ABK | EN(A,D)4X30L17** | *80VSL0451412B* | 17400 | 8.1 | 17900 | 16.5 | 11 | 2.24 | 68 | 104 | 212969601 | Cold Climate
COMFORTMAKER | DLCURAH18ABK | EN(A,D)4X30L17** | *80VSL0451412B* | 17400 | 8.1 | 17900 | 16.5 | 11 | 2.24 | 68 | 104 | 212969600 | Cold Climate
COMFORTMAKER | DLCURAH24ABK | EN(A,D)4X30L14** | *80VSL0451412B* | 23400 | 8.1 | 25800 | 17 | 10 | 2.04 | 74 | 95 | 212969820 | Cold Climate
ARCOAIRE | DLCURAH18ABK | EN(A,D)4X30L17** | *80VSL0451412B* | 17400 | 8.1 | 17900 | 16.5 | 11 | 2.24 | 68 | 104 | 212969599 | Cold Climate
AIRQUEST | DLCURAH18ABK | EN(A,D)4X30L17** | *80VSL0451412B* | 17400 | 8.1 | 17900 | 16.5 | 11 | 2.24 | 68 | 104 | 212969598 | Cold Climate
TEMPSTAR | DLCURAH18ABK | EN(A,D)4X30L14** | *80VSL0451412B* | 17400 | 8.1 | 17900 | 16.5 | 11 | 2.24 | 68 | 104 | 212969595 | Cold Climate
CARRIER | 38MURAQ18AB3* | CNPV*3017AL* | 58SP*B045V14**12 | 17400 | 8.1 | 17900 | 16.5 | 11 | 2.24 | 68 | 104 | 212969596 | Cold Climate
BRYANT HEATING AND COOLING SYSTEMS | 38MURAQ18AB3* | CNPV*3017AL* | 82*SB36045V14*** | 17400 | 8.1 | 17900 | 16.5 | 11 | 2.24 | 68 | 104 | 212969597 | Cold Climate
SMART COMFORT | DLCURAH18ABK | EN(A,D)4X30L14** | *80VSL0451412B* | 17400 | 8.1 | 17900 | 16.5 | 11 | 2.24 | 68 | 104 | 212969594 | Cold Climate
KEEPRITE | DLCURAH18ABK | EN(A,D)4X30L14** | *80VSL0451412B* | 17400 | 8.1 | 17900 | 16.5 | 11 | 2.24 | 68 | 104 | 212969593 | Cold Climate
HEIL | DLCURAH18ABK | EN(A,D)4X30L14** | *80VSL0451412B* | 17400 | 8.1 | 17900 | 16.5 | 11 | 2.24 | 68 | 104 | 212969592 | Cold Climate
DAY & NIGHT | DLCURAH18ABK | EN(A,D)4X30L14** | *80VSL0451412B* | 17400 | 8.1 | 17900 | 16.5 | 11 | 2.24 | 68 | 104 | 212969591 | Cold Climate
TEMPSTAR | DLCURAH24ABK | EA*4X37L21A* | *96VSN1002120B* | 24800 | 8.5 | 25600 | 17.5 | 10.5 | 1.88 | 94 | 70 | 212974331 | Cold Climate
SMART COMFORT | DLCURAH24ABK | EA*4X37L21A* | *96VSN1002120B* | 24800 | 8.5 | 25600 | 17.5 | 10.5 | 1.8 | 74 | 83 | 212974330 | Cold Climate
KEEPRITE | DLCURAH24ABK | EA*4X37L21A* | *96VSN1002120B* | 24800 | 8.5 | 25600 | 17.5 | 10.5 | 1.8 | 74 | 83 | 212974329 | Cold Climate
HEIL | DLCURAH24ABK | EA*4X37L21A* | *96VSN1002120B* | 24800 | 8.5 | 25600 | 17.5 | 10.5 | 1.8 | 74 | 83 | 212974328 | Cold Climate
DAY & NIGHT | DLCURAH24ABK | EA*4X37L21A* | *96VSN1002120B* | 24800 | 8.5 | 25600 | 17.5 | 10.5 | 1.8 | 74 | 83 | 212974327 | Cold Climate
ARCOAIRE | DLCURAH24ABK | EA*4X37L21A* | *96VSN1002120B* | 24800 | 8.5 | 25600 | 17.5 | 10.5 | 1.8 | 74 | 83 | 212974325 | Cold Climate
COMFORTMAKER | DLCURAH24ABK | EA*4X37L21A* | *96VSN1002120B* | 24800 | 8.5 | 25600 | 17.5 | 10.5 | 1.8 | 74 | 83 | 212974326 | Cold Climate
BRYANT HEATING AND COOLING SYSTEMS | 38MURAQ24AB3* | CAP**3721AL* | 926SB60100V21*** | 24800 | 8.5 | 25600 | 17.5 | 10.5 | 1.8 | 74 | 83 | 212974323 | Cold Climate
AIRQUEST | DLCURAH24ABK | EA*4X37L21A* | *96VSN1002120B* | 24800 | 8.5 | 25600 | 17.5 | 10.5 | 1.8 | 74 | 83 | 212974324 | Cold Climate
CARRIER | 38MURAQ24AB3* | CAP**3721AL* | 59SP6B100V21**20 | 24800 | 8.5 | 25600 | 17.5 | 10.5 | 1.8 | 74 | 83 | 212974322 | Cold Climate
KEEPRITE | DLCURAH24ABK | EA*4X36L21A* | *96VSN1002120B* | 23600 | 8.5 | 26200 | 17 | 10 | 2 | 73 | 92 | 212974319 | Cold Climate
SMART COMFORT | DLCURAH24ABK | EA*4X36L21A* | *96VSN1002120B* | 23600 | 8.5 | 26200 | 17 | 10 | 2 | 73 | 92 | 212974320 | Cold Climate
TEMPSTAR | DLCURAH24ABK | EA*4X36L21A* | *96VSN1002120B* | 23600 | 8.5 | 26200 | 17 | 10 | 1.8 | 72 | 81 | 212974321 | Cold Climate
HEIL | DLCURAH24ABK | EA*4X36L21A* | *96VSN1002120B* | 23600 | 8.5 | 26200 | 17 | 10 | 2 | 73 | 92 | 212974318 | Cold Climate
COMFORTMAKER | DLCURAH24ABK | EA*4X36L21A* | *96VSN1002120B* | 23600 | 8.5 | 26200 | 17 | 10 | 2 | 73 | 92 | 212974316 | Cold Climate
ARCOAIRE | DLCURAH24ABK | EA*4X36L21A* | *96VSN1002120B* | 23600 | 8.5 | 26200 | 17 | 10 | 2 | 73 | 92 | 212974315 | Cold Climate
DAY & NIGHT | DLCURAH24ABK | EA*4X36L21A* | *96VSN1002120B* | 23600 | 8.5 | 26200 | 17 | 10 | 2 | 73 | 92 | 212974317 | Cold Climate
BRYANT HEATING AND COOLING SYSTEMS | 38MURAQ24AB3* | CAP**3621AL* | 926SB60100V21*** | 23600 | 8.5 | 26200 | 17 | 10 | 2 | 73 | 92 | 212974313 | Cold Climate
AIRQUEST | DLCURAH24ABK | EA*4X36L21A* | *96VSN1002120B* | 23600 | 8.5 | 26200 | 17 | 10 | 2 | 73 | 92 | 212974314 | Cold Climate
CARRIER | 38MURAQ24AB3* | CAP**3621AL* | 59SP6B100V21**20 | 23600 | 8.5 | 26200 | 17 | 10 | 2 | 73 | 92 | 212974312 | Cold Climate
GRANDAIRE | WDLCURAH24ABK | WLA*304BA* | WFET090B048A* | 23400 | 8.5 | 26200 | 17 | 10 | 2 | 73 | 92 | 212971986 | Cold Climate
PAYNE HEATING AND COOLING | 38MURAQ24AB3* | CAP**3017AL* | PG80VTLB48090B** | 23400 | 8.5 | 26200 | 17 | 10 | 2.08 | 73 | 95 | 212971985 | Cold Climate
CARRIER | 38MURAQ24AB3* | CAP**3017AL* | 58TP*B090V17**16 | 23400 | 8.5 | 26200 | 17 | 10 | 2.08 | 73 | 95 | 212971983 | Cold Climate
BRYANT HEATING AND COOLING SYSTEMS | 38MURAQ24AB3* | CAP**3017AL* | 82*TB48090V17*** | 23400 | 8.5 | 26200 | 17 | 10 | 2.08 | 73 | 95 | 212971984 | Cold Climate
BRYANT HEATING AND COOLING SYSTEMS | 38MURAQ24AB3* | CAP**2517AL* | 82*TB48090V17*** | 24400 | 8.5 | 25200 | 17 | 10 | 1.82 | 74 | 86 | 212971980 | Cold Climate
GRANDAIRE | WDLCURAH24ABK | WLA*254BA* | WFET090B048A* | 24400 | 8.5 | 25200 | 17 | 10 | 2.08 | 76 | 98 | 212971982 | Cold Climate
PAYNE HEATING AND COOLING | 38MURAQ24AB3* | CAP**2517AL* | PG80VTLB48090B** | 24400 | 8.5 | 25200 | 17 | 10 | 1.82 | 74 | 86 | 212971981 | Cold Climate
CARRIER | 38MURAQ24AB3* | CAP**2417AL* | 58TP*B090V17**16 | 23200 | 8.5 | 26800 | 17 | 10 | 2.32 | 72 | 101 | 212971975 | Cold Climate
CARRIER | 38MURAQ24AB3* | CAP**2517AL* | 58TP*B090V17**16 | 24400 | 8.5 | 25200 | 17 | 10 | 1.82 | 74 | 86 | 212971979 | Cold Climate
PAYNE HEATING AND COOLING | 38MURAQ24AB3* | CAP**2417AL* | PG80VTLB48090B** | 23200 | 8.5 | 26800 | 17 | 10 | 2.32 | 72 | 101 | 212971977 | Cold Climate
BRYANT HEATING AND COOLING SYSTEMS | 38MURAQ24AB3* | CAP**2417AL* | 82*TB48090V17*** | 23200 | 8.5 | 26800 | 17 | 10 | 2.32 | 72 | 101 | 212971976 | Cold Climate
GRANDAIRE | WDLCURAH24ABK | WLA*244BA* | WFET090B048A* | 23200 | 8.5 | 26800 | 17 | 10 | 1.82 | 70 | 81 | 212971978 | Cold Climate
SMART COMFORT | DLCURAH36ABK | EN(A,D,W)4X48L21** | *80VSL0701716B* | 36200 | 8.1 | 38500 | 16 | 10 | 2 | 76 | 91 | 212970484 | Cold Climate
TEMPSTAR | DLCURAH36ABK | EN(A,D,W)4X48L21** | *80VSL0701716B* | 36200 | 8.1 | 38500 | 16 | 10 | 1.96 | 84 | 74 | 212970485 | Cold Climate
ARCOAIRE | DLCURAH36ABK | EN(A,D,W)4X48L21** | *80VSL0701716B* | 36200 | 8.1 | 38500 | 16 | 10 | 2 | 76 | 91 | 212970479 | Cold Climate
HEIL | DLCURAH36ABK | EN(A,D,W)4X48L21** | *80VSL0701716B* | 36200 | 8.1 | 38500 | 16 | 10 | 2 | 76 | 91 | 212970482 | Cold Climate
KEEPRITE | DLCURAH36ABK | EN(A,D,W)4X48L21** | *80VSL0701716B* | 36200 | 8.1 | 38500 | 16 | 10 | 2 | 76 | 91 | 212970483 | Cold Climate
COMFORTMAKER | DLCURAH36ABK | EN(A,D,W)4X48L21** | *80VSL0701716B* | 36200 | 8.1 | 38500 | 16 | 10 | 2 | 76 | 91 | 212970480 | Cold Climate
DAY & NIGHT | DLCURAH36ABK | EN(A,D,W)4X48L21** | *80VSL0701716B* | 36200 | 8.1 | 38500 | 16 | 10 | 2 | 76 | 91 | 212970481 | Cold Climate
CARRIER | 38MURAQ36AB3* | CNPV*4821AL* | 58SP*B070V17**16 | 36200 | 8.1 | 38500 | 16 | 10 | 2 | 76 | 91 | 212970476 | Cold Climate
AIRQUEST | DLCURAH36ABK | EN(A,D,W)4X48L21** | *80VSL0701716B* | 36200 | 8.1 | 38500 | 16 | 10 | 2 | 76 | 91 | 212970478 | Cold Climate
BRYANT HEATING AND COOLING SYSTEMS | 38MURAQ36AB3* | CNPV*4821AL* | 82*SB48070V17*** | 36200 | 8.1 | 38500 | 16 | 10 | 2 | 76 | 91 | 212970477 | Cold Climate
GRANDAIRE | WDLCURAH24ABK | WLNC244AA* | WFE*045A036C* | 23200 | 8.5 | 26800 | 16.5 | 10 | 2.08 | 73 | 93 | 212977657 | Cold Climate
KEEPRITE | DLCURAH24ABK | EN(A,D)4X24L14** | *80MS(N,L)0451412A* | 23200 | 8.5 | 26800 | 16.5 | 10 | 2.08 | 73 | 93 | 212977654 | Cold Climate
SMART COMFORT | DLCURAH24ABK | EN(A,D)4X24L14** | *80MS(N,L)0451412A* | 23200 | 8.5 | 26800 | 16.5 | 10 | 2.08 | 73 | 93 | 212977655 | Cold Climate
TEMPSTAR | DLCURAH24ABK | EN(A,D)4X24L14** | *80MS(N,L)0451412A* | 23200 | 8.5 | 26800 | 16.5 | 10 | 2.08 | 73 | 93 | 212977656 | Cold Climate
DAY & NIGHT | DLCURAH24ABK | EN(A,D)4X24L14** | *80MS(N,L)0451412A* | 23200 | 8.5 | 26800 | 16.5 | 10 | 2.08 | 73 | 93 | 212977652 | Cold Climate
HEIL | DLCURAH24ABK | EN(A,D)4X24L14** | *80MS(N,L)0451412A* | 23200 | 8.5 | 26800 | 16.5 | 10 | 2.08 | 73 | 93 | 212977653 | Cold Climate
COMFORTMAKER | DLCURAH24ABK | EN(A,D)4X24L14** | *80MS(N,L)0451412A* | 23200 | 8.5 | 26800 | 16.5 | 10 | 2.08 | 73 | 93 | 212977651 | Cold Climate
AIRQUEST | DLCURAH24ABK | EN(A,D)4X24L14** | *80MS(N,L)0451412A* | 23200 | 8.5 | 26800 | 16.5 | 10 | 2.08 | 73 | 93 | 212977649 | Cold Climate
ARCOAIRE | DLCURAH24ABK | EN(A,D)4X24L14** | *80MS(N,L)0451412A* | 23200 | 8.5 | 26800 | 16.5 | 10 | 2.08 | 73 | 93 | 212977650 | Cold Climate
CARRIER | 38MURAQ24AB3* | CNPV*2414AL* | 58S(B,C)*B045M14**12 | 23200 | 8.5 | 26800 | 16.5 | 10 | 2.08 | 73 | 93 | 212977646 | Cold Climate
BRYANT HEATING AND COOLING SYSTEMS | 38MURAQ24AB3* | CNPV*2414AL* | 8(0,1)*SB36045M14*** | 23200 | 8.5 | 26800 | 16.5 | 10 | 2.08 | 73 | 93 | 212977647 | Cold Climate
PAYNE HEATING AND COOLING | 38MURAQ18AB3* | CAP**3017AL* | PG80MS(A,L)A36045A** | 17700 | 8.5 | 18200 | 16.5 | 10.5 | 2.26 | 68 | 103 | 212977768 | Cold Climate
GRANDAIRE | WDLCURAH24ABK | WLA*374BA* | WFE*045A036C* | 24200 | 8.5 | 25200 | 17 | 10 | 2.08 | 77 | 99 | 212977645 | Cold Climate
TEMPSTAR | DLCURAH24ABK | EA*4X37L17A* | *80MS(N,L)0451412A* | 24200 | 8.5 | 25200 | 17 | 10 | 1.84 | 74 | 87 | 212977644 | Cold Climate
KEEPRITE | DLCURAH24ABK | EA*4X37L17A* | *80MS(N,L)0451412A* | 24200 | 8.5 | 25200 | 17 | 10 | 1.84 | 74 | 87 | 212977642 | Cold Climate
DAY & NIGHT | DLCURAH24ABK | EA*4X36L17A* | *80MS(N,L)0451412A* | 23800 | 8.5 | 26200 | 17 | 10 | 1.96 | 73 | 91 | 212977628 | Cold Climate
SMART COMFORT | DLCURAH24ABK | EA*4X37L17A* | *80MS(N,L)0451412A* | 24200 | 8.5 | 25200 | 17 | 10 | 1.84 | 74 | 87 | 212977643 | Cold Climate
DAY & NIGHT | DLCURAH24ABK | EA*4X37L17A* | *80MS(N,L)0451412A* | 24200 | 8.5 | 25200 | 17 | 10 | 1.84 | 74 | 87 | 212977640 | Cold Climate
HEIL | DLCURAH24ABK | EA*4X37L17A* | *80MS(N,L)0451412A* | 24200 | 8.5 | 25200 | 17 | 10 | 1.84 | 74 | 87 | 212977641 | Cold Climate
BRYANT HEATING AND COOLING SYSTEMS | 38MURAQ18AB3* | CAP**3017AL* | 8(0,1)*SB36045M14*** | 17700 | 8.5 | 18200 | 16.5 | 10.5 | 2.26 | 68 | 103 | 212977767 | Cold Climate
COMFORTMAKER | DLCURAH24ABK | EA*4X37L17A* | *80MS(N,L)0451412A* | 24200 | 8.5 | 25200 | 17 | 10 | 1.84 | 74 | 87 | 212977639 | Cold Climate
AIRQUEST | DLCURAH24ABK | EA*4X37L17A* | *80MS(N,L)0451412A* | 24200 | 8.5 | 25200 | 17 | 10 | 1.84 | 74 | 87 | 212977637 | Cold Climate
ARCOAIRE | DLCURAH24ABK | EA*4X37L17A* | *80MS(N,L)0451412A* | 24200 | 8.5 | 25200 | 17 | 10 | 1.84 | 74 | 87 | 212977638 | Cold Climate
CARRIER | 38MURAQ24AB3* | CAP**3717AL* | 58S(B,C)*B045M14**12 | 24200 | 8.5 | 25200 | 17 | 10 | 1.84 | 74 | 87 | 212977634 | Cold Climate
PAYNE HEATING AND COOLING | 38MURAQ24AB3* | CAP**3717AL* | PG80MS(A,L)A36045A** | 24200 | 8.5 | 25200 | 17 | 10 | 1.84 | 74 | 87 | 212977636 | Cold Climate
BRYANT HEATING AND COOLING SYSTEMS | 38MURAQ24AB3* | CAP**3717AL* | 8(0,1)*SB36045M14*** | 24200 | 8.5 | 25200 | 17 | 10 | 1.84 | 74 | 87 | 212977635 | Cold Climate
GRANDAIRE | WDLCURAH24ABK | WLA*364BA* | WFE*045A036C* | 23800 | 8.5 | 26200 | 17 | 10 | 1.84 | 71 | 84 | 212977633 | Cold Climate
TEMPSTAR | DLCURAH24ABK | EA*4X36L17A* | *80MS(N,L)0451412A* | 23800 | 8.5 | 26200 | 17 | 10 | 1.96 | 73 | 91 | 212977632 | Cold Climate
KEEPRITE | DLCURAH24ABK | EA*4X36L17A* | *80MS(N,L)0451412A* | 23800 | 8.5 | 26200 | 17 | 10 | 1.96 | 73 | 91 | 212977630 | Cold Climate
SMART COMFORT | DLCURAH24ABK | EA*4X36L17A* | *80MS(N,L)0451412A* | 23800 | 8.5 | 26200 | 17 | 10 | 1.96 | 73 | 91 | 212977631 | Cold Climate
COMFORTMAKER | DLCURAH24ABK | EA*4X36L17A* | *80MS(N,L)0451412A* | 23800 | 8.5 | 26200 | 17 | 10 | 1.96 | 73 | 91 | 212977627 | Cold Climate
AIRQUEST | DLCURAH24ABK | EA*4X36L17A* | *80MS(N,L)0451412A* | 23800 | 8.5 | 26200 | 17 | 10 | 1.96 | 73 | 91 | 212977625 | Cold Climate
PAYNE HEATING AND COOLING | 38MURAQ24AB3* | CAP**3617AL* | PG80MS(A,L)A36045A** | 23800 | 8.5 | 26200 | 17 | 10 | 1.96 | 73 | 91 | 212977624 | Cold Climate
ARCOAIRE | DLCURAH24ABK | EA*4X36L17A* | *80MS(N,L)0451412A* | 23800 | 8.5 | 26200 | 17 | 10 | 1.96 | 73 | 91 | 212977626 | Cold Climate
BRYANT HEATING AND COOLING SYSTEMS | 38MURAQ24AB3* | CAP**3617AL* | 8(0,1)*SB36045M14*** | 23800 | 8.5 | 26200 | 17 | 10 | 1.96 | 73 | 91 | 212977623 | Cold Climate
PAYNE HEATING AND COOLING | 38MURAQ24AB3* | CAP**3014AL* | PG80MS(A,L)A36045A** | 23600 | 8.5 | 26400 | 17 | 10 | 2.04 | 72 | 93 | 212977600 | Cold Climate
CARRIER | 38MURAQ24AB3* | CAP**3617AL* | 58S(B,C)*B045M14**12 | 23800 | 8.5 | 26200 | 17 | 10 | 1.96 | 73 | 91 | 212977622 | Cold Climate
GRANDAIRE | WDLCURAH24ABK | WLA*304BA* | WFE*045A036C* | 23600 | 8.5 | 26000 | 17 | 10 | 1.96 | 73 | 92 | 212977621 | Cold Climate
HEIL | DLCURAH24ABK | EA*4X30L14A* | *80MS(N,L)0451412A* | 23600 | 8.5 | 26400 | 17 | 10 | 2.04 | 72 | 93 | 212977605 | Cold Climate
TEMPSTAR | DLCURAH24ABK | EA*4X30L17A* | *80MS(N,L)0451412A* | 23600 | 8.5 | 26000 | 17 | 10 | 2 | 73 | 92 | 212977620 | Cold Climate
KEEPRITE | DLCURAH18ABK | EA*4X24L17A* | *96VTN0601412B* | 17300 | 8.5 | 18200 | 16 | 10.5 | 2.34 | 68 | 107 | 212975405 | Cold Climate
HEIL | DLCURAH18ABK | EA*4X24L17A* | *96VTN0601412B* | 17300 | 8.5 | 18200 | 16 | 10.5 | 2.34 | 68 | 107 | 212975404 | Cold Climate
HEIL | DLCURAH24ABK | EA*4X36L21A* | *80VTL1102122B* | 24000 | 8.5 | 26400 | 17.5 | 10 | 1.94 | 72 | 88 | 212972405 | Cold Climate
DAY & NIGHT | DLCURAH24ABK | EA*4X36L21A* | *80VTL1102122B* | 24000 | 8.5 | 26400 | 17.5 | 10 | 1.94 | 72 | 88 | 212972404 | Cold Climate
SMART COMFORT | DLCURAH24ABK | EA*4X36L21A* | *96VSN0801716B* | 23600 | 8.5 | 26200 | 17 | 10 | 2 | 73 | 92 | 212973870 | Cold Climate
DAY & NIGHT | DLCURAH24ABK | EA*4X36L21A* | *96VSN0801716B* | 23600 | 8.5 | 26200 | 17 | 10 | 2 | 73 | 92 | 212973867 | Cold Climate
HEIL | DLCURAH24ABK | EA*4X36L21A* | *96VSN0801716B* | 23600 | 8.5 | 26200 | 17 | 10 | 2 | 73 | 92 | 212973868 | Cold Climate
COMFORTMAKER | DLCURAH24ABK | EA*4X36L21A* | *96VSN0801716B* | 23600 | 8.5 | 26200 | 17 | 10 | 2 | 73 | 92 | 212973866 | Cold Climate
ARCOAIRE | DLCURAH24ABK | EA*4X36L21A* | *96VSN0801716B* | 23600 | 8.5 | 26200 | 17 | 10 | 2 | 73 | 92 | 212973865 | Cold Climate
AIRQUEST | DLCURAH24ABK | EA*4X36L21A* | *96VSN0801716B* | 23600 | 8.5 | 26200 | 17 | 10 | 2 | 73 | 92 | 212973864 | Cold Climate
BRYANT HEATING AND COOLING SYSTEMS | 38MURAQ24AB3* | CAP**3621AL* | 926SB48080V17*** | 23600 | 8.5 | 26200 | 17 | 10 | 2 | 73 | 92 | 212973863 | Cold Climate
CARRIER | 38MURAQ24AB3* | CAP**3621AL* | 59SP6B080V17**16 | 23600 | 8.5 | 26200 | 17 | 10 | 2 | 73 | 92 | 212973862 | Cold Climate
TEMPSTAR | DLCURAH24ABK | EA*4X36L17A* | *96VSN0801716B* | 23600 | 8.5 | 26000 | 17 | 10 | 2 | 73 | 92 | 212973861 | Cold Climate
SMART COMFORT | DLCURAH24ABK | EA*4X36L17A* | *96VSN0801716B* | 23600 | 8.5 | 26000 | 17 | 10 | 2.02 | 73 | 93 | 212973860 | Cold Climate
KEEPRITE | DLCURAH24ABK | EA*4X36L17A* | *96VSN0801716B* | 23600 | 8.5 | 26000 | 17 | 10 | 2.02 | 73 | 93 | 212973859 | Cold Climate
HEIL | DLCURAH24ABK | EA*4X36L17A* | *96VSN0801716B* | 23600 | 8.5 | 26000 | 17 | 10 | 2.02 | 73 | 93 | 212973858 | Cold Climate
ARCOAIRE | DLCURAH24ABK | EA*4X36L17A* | *96VSN0801716B* | 23600 | 8.5 | 26000 | 17 | 10 | 2.02 | 73 | 93 | 212973855 | Cold Climate
COMFORTMAKER | DLCURAH24ABK | EA*4X36L17A* | *96VSN0801716B* | 23600 | 8.5 | 26000 | 17 | 10 | 2.02 | 73 | 93 | 212973856 | Cold Climate
DAY & NIGHT | DLCURAH24ABK | EA*4X36L17A* | *96VSN0801716B* | 23600 | 8.5 | 26000 | 17 | 10 | 2.02 | 73 | 93 | 212973857 | Cold Climate
BRYANT HEATING AND COOLING SYSTEMS | 38MURAQ24AB3* | CAP**3617AL* | 926SB48080V17*** | 23600 | 8.5 | 26000 | 17 | 10 | 2.02 | 73 | 93 | 212973853 | Cold Climate
CARRIER | 38MURAQ24AB3* | CAP**3617AL* | 59SP6B080V17**16 | 23600 | 8.5 | 26000 | 17 | 10 | 2.02 | 73 | 93 | 212973852 | Cold Climate
TEMPSTAR | DLCURAH24ABK | EA*4X30L17A* | *96VSN0801716B* | 23400 | 8.5 | 26200 | 17 | 10 | 2.02 | 73 | 92 | 212973851 | Cold Climate
AIRQUEST | DLCURAH24ABK | EA*4X36L17A* | *96VSN0801716B* | 23600 | 8.5 | 26000 | 17 | 10 | 2.02 | 73 | 93 | 212973854 | Cold Climate
HEIL | DLCURAH24ABK | EA*4X30L17A* | *96VSN0801716B* | 23400 | 8.5 | 26200 | 17 | 10 | 2.08 | 73 | 95 | 212973848 | Cold Climate
KEEPRITE | DLCURAH24ABK | EA*4X30L17A* | *96VSN0801716B* | 23400 | 8.5 | 26200 | 17 | 10 | 2.08 | 73 | 95 | 212973849 | Cold Climate
SMART COMFORT | DLCURAH24ABK | EA*4X30L17A* | *96VSN0801716B* | 23400 | 8.5 | 26200 | 17 | 10 | 2.08 | 73 | 95 | 212973850 | Cold Climate
DAY & NIGHT | DLCURAH24ABK | EA*4X30L17A* | *96VSN0801716B* | 23400 | 8.5 | 26200 | 17 | 10 | 2.08 | 73 | 95 | 212973847 | Cold Climate
COMFORTMAKER | DLCURAH24ABK | EA*4X30L17A* | *96VSN0801716B* | 23400 | 8.5 | 26200 | 17 | 10 | 2.08 | 73 | 95 | 212973846 | Cold Climate
ARCOAIRE | DLCURAH24ABK | EA*4X30L17A* | *96VSN0801716B* | 23400 | 8.5 | 26200 | 17 | 10 | 2.08 | 73 | 95 | 212973845 | Cold Climate
TEMPSTAR | DLCURAH24ABK | EA*4X25L17A* | *96VSN0801716B* | 24400 | 8.5 | 25400 | 17 | 10 | 2.08 | 75 | 98 | 212973841 | Cold Climate
CARRIER | 38MURAQ24AB3* | CAP**3017AL* | 59SP6B080V17**16 | 23400 | 8.5 | 26200 | 17 | 10 | 2.08 | 73 | 95 | 212973842 | Cold Climate
AIRQUEST | DLCURAH24ABK | EA*4X30L17A* | *96VSN0801716B* | 23400 | 8.5 | 26200 | 17 | 10 | 2.08 | 73 | 95 | 212973844 | Cold Climate
BRYANT HEATING AND COOLING SYSTEMS | 38MURAQ24AB3* | CAP**3017AL* | 926SB48080V17*** | 23400 | 8.5 | 26200 | 17 | 10 | 2.08 | 73 | 95 | 212973843 | Cold Climate
HEIL | DLCURAH24ABK | EA*4X25L17A* | *96VSN0801716B* | 24400 | 8.5 | 25400 | 17 | 10 | 1.8 | 74 | 85 | 212973838 | Cold Climate
KEEPRITE | DLCURAH24ABK | EA*4X25L17A* | *96VSN0801716B* | 24400 | 8.5 | 25400 | 17 | 10 | 1.8 | 74 | 85 | 212973839 | Cold Climate
DAY & NIGHT | DLCURAH24ABK | EA*4X25L17A* | *96VSN0801716B* | 24400 | 8.5 | 25400 | 17 | 10 | 1.8 | 74 | 85 | 212973837 | Cold Climate
SMART COMFORT | DLCURAH24ABK | EA*4X25L17A* | *96VSN0801716B* | 24400 | 8.5 | 25400 | 17 | 10 | 1.8 | 74 | 85 | 212973840 | Cold Climate
COMFORTMAKER | DLCURAH24ABK | EA*4X25L17A* | *96VSN0801716B* | 24400 | 8.5 | 25400 | 17 | 10 | 1.8 | 74 | 85 | 212973836 | Cold Climate
AIRQUEST | DLCURAH24ABK | EA*4X25L17A* | *96VSN0801716B* | 24400 | 8.5 | 25400 | 17 | 10 | 1.8 | 74 | 85 | 212973834 | Cold Climate
TEMPSTAR | DLCURAH24ABK | EA*4X24L17A* | *96VSN0801716B* | 23600 | 8.5 | 27000 | 16.5 | 10 | 1.8 | 70 | 80 | 212973831 | Cold Climate
CARRIER | 38MURAQ24AB3* | CAP**2517AL* | 59SP6B080V17**16 | 24400 | 8.5 | 25400 | 17 | 10 | 1.8 | 74 | 85 | 212973832 | Cold Climate
BRYANT HEATING AND COOLING SYSTEMS | 38MURAQ24AB3* | CAP**2517AL* | 926SB48080V17*** | 24400 | 8.5 | 25400 | 17 | 10 | 1.8 | 74 | 85 | 212973833 | Cold Climate
ARCOAIRE | DLCURAH24ABK | EA*4X25L17A* | *96VSN0801716B* | 24400 | 8.5 | 25400 | 17 | 10 | 1.8 | 74 | 85 | 212973835 | Cold Climate
CARRIER | 38MURAQ24AB3* | CAP**2414AL* | 58TP*B070V14**12 | 23400 | 9 | 27000 | 17 | 10 | 2.18 | 72 | 96 | 212971394 | Cold Climate
BRYANT HEATING AND COOLING SYSTEMS | 38MURAQ24AB3* | CNPV*2417AL* | 8(0,1)*SB36070M14*** | 23200 | 8.5 | 26800 | 17 | 10 | 2.14 | 72 | 95 | 212978175 | Cold Climate
GRANDAIRE | WDLCURAH24ABK | WLNC244AA* | WFE*070A036C* | 23200 | 8.5 | 26800 | 17 | 10 | 2.14 | 72 | 95 | 212978173 | Cold Climate
CARRIER | 38MURAQ24AB3* | CNPV*2417AL* | 58S(B,C)*B070M14**12 | 23200 | 8.5 | 26800 | 17 | 10 | 2.14 | 72 | 95 | 212978174 | Cold Climate
CARRIER | 38MURAQ24AB3* | CNPV*2414AL* | 58S(B,C)*B070M14**12 | 23200 | 8.5 | 26800 | 17 | 10 | 2.14 | 72 | 95 | 212978162 | Cold Climate
TEMPSTAR | DLCURAH24ABK | EN(A,D)4X24L14** | *80MS(N,L)0701412A* | 23200 | 8.5 | 26800 | 17 | 10 | 2.14 | 72 | 95 | 212978172 | Cold Climate
KEEPRITE | DLCURAH24ABK | EN(A,D)4X24L14** | *80MS(N,L)0701412A* | 23200 | 8.5 | 26800 | 17 | 10 | 2.14 | 72 | 95 | 212978170 | Cold Climate
HEIL | DLCURAH24ABK | EN(A,D)4X24L14** | *80MS(N,L)0701412A* | 23200 | 8.5 | 26800 | 17 | 10 | 2.14 | 72 | 95 | 212978169 | Cold Climate
DAY & NIGHT | DLCURAH24ABK | EN(A,D)4X24L14** | *80MS(N,L)0701412A* | 23200 | 8.5 | 26800 | 17 | 10 | 2.14 | 72 | 95 | 212978168 | Cold Climate
COMFORTMAKER | DLCURAH24ABK | EN(A,D)4X24L14** | *80MS(N,L)0701412A* | 23200 | 8.5 | 26800 | 17 | 10 | 2.14 | 72 | 95 | 212978167 | Cold Climate
AIRQUEST | DLCURAH24ABK | EN(A,D)4X24L14** | *80MS(N,L)0701412A* | 23200 | 8.5 | 26800 | 17 | 10 | 2.14 | 72 | 95 | 212978165 | Cold Climate
ARCOAIRE | DLCURAH24ABK | EN(A,D)4X24L14** | *80MS(N,L)0701412A* | 23200 | 8.5 | 26800 | 17 | 10 | 2.14 | 72 | 95 | 212978166 | Cold Climate
CARRIER | 38MURAQ24AB3* | CAP**3017AL* | 58S(B,C)*B070M14**12 | 23600 | 8.5 | 26200 | 17.5 | 10 | 2.06 | 73 | 94 | 212978126 | Cold Climate
PAYNE HEATING AND COOLING | 38MURAQ24AB3* | CNPV*2414AL* | PG80MS(A,L)A36070A** | 23200 | 8.5 | 26800 | 17 | 10 | 2.14 | 72 | 95 | 212978164 | Cold Climate
BRYANT HEATING AND COOLING SYSTEMS | 38MURAQ24AB3* | CNPV*2414AL* | 8(0,1)*SB36070M14*** | 23200 | 8.5 | 26800 | 17 | 10 | 2.14 | 72 | 95 | 212978163 | Cold Climate
TEMPSTAR | DLCURAH24ABK | EA*4X37L17A* | *80MS(N,L)0701412A* | 24000 | 8.5 | 25200 | 17.5 | 10 | 1.86 | 74 | 88 | 212978160 | Cold Climate
GRANDAIRE | WDLCURAH24ABK | WLA*374BA* | WFE*070A036C* | 24000 | 8.5 | 25200 | 17.5 | 10 | 2.14 | 77 | 101 | 212978161 | Cold Climate
SMART COMFORT | DLCURAH24ABK | EA*4X37L17A* | *80MS(N,L)0701412A* | 24000 | 8.5 | 25200 | 17.5 | 10 | 1.86 | 74 | 88 | 212978159 | Cold Climate
KEEPRITE | DLCURAH24ABK | EA*4X37L17A* | *80MS(N,L)0701412A* | 24000 | 8.5 | 25200 | 17.5 | 10 | 1.86 | 74 | 88 | 212978158 | Cold Climate
DAY & NIGHT | DLCURAH24ABK | EA*4X37L17A* | *80MS(N,L)0701412A* | 24000 | 8.5 | 25200 | 17.5 | 10 | 1.86 | 74 | 88 | 212978156 | Cold Climate
DAY & NIGHT | DLCURAH18ABK | EA*4X25L17A* | *80MS(N,L)0701712A* | 18000 | 8.5 | 17800 | 17 | 11 | 2.14 | 68 | 99 | 212978769 | Cold Climate
HEIL | DLCURAH24ABK | EA*4X37L17A* | *80MS(N,L)0701412A* | 24000 | 8.5 | 25200 | 17.5 | 10 | 1.86 | 74 | 88 | 212978157 | Cold Climate
COMFORTMAKER | DLCURAH24ABK | EA*4X36L17A* | *80MS(N,L)0701412A* | 23600 | 8.5 | 26200 | 17.5 | 10 | 2 | 73 | 91 | 212978143 | Cold Climate
COMFORTMAKER | DLCURAH24ABK | EA*4X37L17A* | *80MS(N,L)0701412A* | 24000 | 8.5 | 25200 | 17.5 | 10 | 1.86 | 74 | 88 | 212978155 | Cold Climate
ARCOAIRE | DLCURAH24ABK | EA*4X37L17A* | *80MS(N,L)0701412A* | 24000 | 8.5 | 25200 | 17.5 | 10 | 1.86 | 74 | 88 | 212978154 | Cold Climate
PAYNE HEATING AND COOLING | 38MURAQ24AB3* | CAP**3717AL* | PG80MS(A,L)A36070A** | 24000 | 8.5 | 25200 | 17.5 | 10 | 1.86 | 74 | 88 | 212978152 | Cold Climate
AIRQUEST | DLCURAH24ABK | EA*4X37L17A* | *80MS(N,L)0701412A* | 24000 | 8.5 | 25200 | 17.5 | 10 | 1.86 | 74 | 88 | 212978153 | Cold Climate
CARRIER | 38MURAQ24AB3* | CAP**3717AL* | 58S(B,C)*B070M14**12 | 24000 | 8.5 | 25200 | 17.5 | 10 | 1.86 | 74 | 88 | 212978150 | Cold Climate
BRYANT HEATING AND COOLING SYSTEMS | 38MURAQ24AB3* | CAP**3717AL* | 8(0,1)*SB36070M14*** | 24000 | 8.5 | 25200 | 17.5 | 10 | 1.86 | 74 | 88 | 212978151 | Cold Climate
GRANDAIRE | WDLCURAH24ABK | WLA*364BA* | WFE*070A036C* | 23600 | 8.5 | 26200 | 17.5 | 10 | 1.86 | 71 | 85 | 212978149 | Cold Climate
TEMPSTAR | DLCURAH24ABK | EA*4X36L17A* | *80MS(N,L)0701412A* | 23600 | 8.5 | 26200 | 17.5 | 10 | 2 | 73 | 91 | 212978148 | Cold Climate
SMART COMFORT | DLCURAH24ABK | EA*4X36L17A* | *80MS(N,L)0701412A* | 23600 | 8.5 | 26200 | 17.5 | 10 | 2 | 73 | 91 | 212978147 | Cold Climate
KEEPRITE | DLCURAH24ABK | EA*4X36L17A* | *80MS(N,L)0701412A* | 23600 | 8.5 | 26200 | 17.5 | 10 | 2 | 73 | 91 | 212978146 | Cold Climate
HEIL | DLCURAH24ABK | EA*4X36L17A* | *80MS(N,L)0701412A* | 23600 | 8.5 | 26200 | 17.5 | 10 | 2 | 73 | 91 | 212978145 | Cold Climate
DAY & NIGHT | DLCURAH24ABK | EA*4X36L17A* | *80MS(N,L)0701412A* | 23600 | 8.5 | 26200 | 17.5 | 10 | 2 | 73 | 91 | 212978144 | Cold Climate
ARCOAIRE | DLCURAH24ABK | EA*4X36L17A* | *80MS(N,L)0701412A* | 23600 | 8.5 | 26200 | 17.5 | 10 | 2 | 73 | 91 | 212978142 | Cold Climate
AIRQUEST | DLCURAH24ABK | EA*4X36L17A* | *80MS(N,L)0701412A* | 23600 | 8.5 | 26200 | 17.5 | 10 | 2 | 73 | 91 | 212978141 | Cold Climate
BRYANT HEATING AND COOLING SYSTEMS | 38MURAQ24AB3* | CAP**3617AL* | 8(0,1)*SB36070M14*** | 23600 | 8.5 | 26200 | 17.5 | 10 | 2 | 73 | 91 | 212978139 | Cold Climate
PAYNE HEATING AND COOLING | 38MURAQ24AB3* | CAP**3617AL* | PG80MS(A,L)A36070A** | 23600 | 8.5 | 26200 | 17.5 | 10 | 2 | 73 | 91 | 212978140 | Cold Climate
CARRIER | 38MURAQ24AB3* | CAP**3617AL* | 58S(B,C)*B070M14**12 | 23600 | 8.5 | 26200 | 17.5 | 10 | 2 | 73 | 91 | 212978138 | Cold Climate
GRANDAIRE | WDLCURAH24ABK | WLA*304BA* | WFE*070A036C* | 23600 | 8.5 | 26200 | 17.5 | 10 | 2 | 73 | 91 | 212978137 | Cold Climate
CARRIER | 38MURAQ24AB3* | CNPV*3617AL* | 59TP6C060V14**12 | 23400 | 8.1 | 26200 | 16.5 | 10 | 2.04 | 73 | 94 | 212975749 | Cold Climate
TEMPSTAR | DLCURAH24ABK | EN(A,D)4X30L17** | *96VTN0601412B* | 23400 | 8.1 | 26200 | 16.5 | 10 | 2.04 | 73 | 94 | 212975748 | Cold Climate
BRYANT HEATING AND COOLING SYSTEMS | 38MURAQ24AB3* | CNPV*3617AL* | 926TC36060V14*** | 23400 | 8.1 | 26200 | 16.5 | 10 | 2.04 | 73 | 94 | 212975750 | Cold Climate
SMART COMFORT | DLCURAH24ABK | EN(A,D)4X30L17** | *96VTN0601412B* | 23400 | 8.1 | 26200 | 16.5 | 10 | 2.04 | 73 | 94 | 212975747 | Cold Climate
KEEPRITE | DLCURAH24ABK | EN(A,D)4X30L17** | *96VTN0601412B* | 23400 | 8.1 | 26200 | 16.5 | 10 | 2.04 | 73 | 94 | 212975746 | Cold Climate
HEIL | DLCURAH24ABK | EN(A,D)4X30L17** | *96VTN0601412B* | 23400 | 8.1 | 26200 | 16.5 | 10 | 2.04 | 73 | 94 | 212975745 | Cold Climate
COMFORTMAKER | DLCURAH24ABK | EN(A,D)4X30L17** | *96VTN0601412B* | 23400 | 8.1 | 26200 | 16.5 | 10 | 2.04 | 73 | 94 | 212975743 | Cold Climate
ARCOAIRE | DLCURAH24ABK | EN(A,D)4X30L17** | *96VTN0601412B* | 23400 | 8.1 | 26200 | 16.5 | 10 | 2.04 | 73 | 94 | 212975742 | Cold Climate
DAY & NIGHT | DLCURAH24ABK | EN(A,D)4X30L17** | *96VTN0601412B* | 23400 | 8.1 | 26200 | 16.5 | 10 | 2.04 | 73 | 94 | 212975744 | Cold Climate
AIRQUEST | DLCURAH24ABK | EN(A,D)4X30L17** | *96VTN0601412B* | 23400 | 8.1 | 26200 | 16.5 | 10 | 2.04 | 73 | 94 | 212975741 | Cold Climate
PAYNE HEATING AND COOLING | 38MURAQ24AB3* | CNPV*3017AL* | PG96VTAB36060A** | 23400 | 8.1 | 26200 | 16.5 | 10 | 2.04 | 73 | 94 | 212975740 | Cold Climate
BRYANT HEATING AND COOLING SYSTEMS | 38MURAQ24AB3* | CNPV*3017AL* | 926TC36060V14*** | 23400 | 8.1 | 26200 | 16.5 | 10 | 2.04 | 73 | 94 | 212975739 | Cold Climate
CARRIER | 38MURAQ24AB3* | CNPV*3017AL* | 59TP6C060V14**12 | 23400 | 8.1 | 26200 | 16.5 | 10 | 2.04 | 73 | 94 | 212975738 | Cold Climate
TEMPSTAR | DLCURAH24ABK | EN(A,D)4X30L14** | *96VTN0601412B* | 23400 | 8.1 | 26000 | 16.5 | 10 | 2.04 | 73 | 95 | 212975737 | Cold Climate
HEIL | DLCURAH24ABK | EN(A,D)4X30L14** | *96VTN0601412B* | 23400 | 8.1 | 26000 | 16.5 | 10 | 2.02 | 73 | 94 | 212975734 | Cold Climate
SMART COMFORT | DLCURAH24ABK | EN(A,D)4X30L14** | *96VTN0601412B* | 23400 | 8.1 | 26000 | 16.5 | 10 | 2.02 | 73 | 94 | 212975736 | Cold Climate
KEEPRITE | DLCURAH24ABK | EN(A,D)4X30L14** | *96VTN0601412B* | 23400 | 8.1 | 26000 | 16.5 | 10 | 2.02 | 73 | 94 | 212975735 | Cold Climate
DAY & NIGHT | DLCURAH24ABK | EN(A,D)4X30L14** | *96VTN0601412B* | 23400 | 8.1 | 26000 | 16.5 | 10 | 2.02 | 73 | 94 | 212975733 | Cold Climate
ARCOAIRE | DLCURAH24ABK | EN(A,D)4X30L14** | *96VTN0601412B* | 23400 | 8.1 | 26000 | 16.5 | 10 | 2.02 | 73 | 94 | 212975731 | Cold Climate
COMFORTMAKER | DLCURAH24ABK | EN(A,D)4X30L14** | *96VTN0601412B* | 23400 | 8.1 | 26000 | 16.5 | 10 | 2.02 | 73 | 94 | 212975732 | Cold Climate
PAYNE HEATING AND COOLING | 38MURAQ24AB3* | CNPV*3014AL* | PG96VTAB36060A** | 23400 | 8.1 | 26000 | 16.5 | 10 | 2.02 | 73 | 94 | 212975729 | Cold Climate
AIRQUEST | DLCURAH24ABK | EN(A,D)4X30L14** | *96VTN0601412B* | 23400 | 8.1 | 26000 | 16.5 | 10 | 2.02 | 73 | 94 | 212975730 | Cold Climate
BRYANT HEATING AND COOLING SYSTEMS | 38MURAQ24AB3* | CNPV*3014AL* | 926TC36060V14*** | 23400 | 8.1 | 26000 | 16.5 | 10 | 2.02 | 73 | 94 | 212975728 | Cold Climate
ARCOAIRE | DLCURAH24ABK | EN(A,D)4X24L17** | *96VTN0601412B* | 23200 | 8.5 | 26800 | 16.5 | 10 | 2.12 | 73 | 95 | 212975720 | Cold Climate
TEMPSTAR | DLCURAH24ABK | EN(A,D)4X24L17** | *96VTN0601412B* | 23200 | 8.5 | 26800 | 16.5 | 10 | 2.02 | 71 | 91 | 212975726 | Cold Climate
KEEPRITE | DLCURAH24ABK | EN(A,D)4X24L17** | *96VTN0601412B* | 23200 | 8.5 | 26800 | 16.5 | 10 | 2.12 | 73 | 95 | 212975724 | Cold Climate
CARRIER | 38MURAQ24AB3* | CNPV*3014AL* | 59TP6C060V14**12 | 23400 | 8.1 | 26000 | 16.5 | 10 | 2.02 | 73 | 94 | 212975727 | Cold Climate
SMART COMFORT | DLCURAH24ABK | EN(A,D)4X24L17** | *96VTN0601412B* | 23200 | 8.5 | 26800 | 16.5 | 10 | 2.12 | 73 | 95 | 212975725 | Cold Climate
HEIL | DLCURAH24ABK | EN(A,D)4X24L17** | *96VTN0601412B* | 23200 | 8.5 | 26800 | 16.5 | 10 | 2.12 | 73 | 95 | 212975723 | Cold Climate
DAY & NIGHT | DLCURAH24ABK | EN(A,D)4X24L17** | *96VTN0601412B* | 23200 | 8.5 | 26800 | 16.5 | 10 | 2.12 | 73 | 95 | 212975722 | Cold Climate
COMFORTMAKER | DLCURAH24ABK | EN(A,D)4X24L17** | *96VTN0601412B* | 23200 | 8.5 | 26800 | 16.5 | 10 | 2.12 | 73 | 95 | 212975721 | Cold Climate
AIRQUEST | DLCURAH24ABK | EN(A,D)4X24L17** | *96VTN0601412B* | 23200 | 8.5 | 26800 | 16.5 | 10 | 2.12 | 73 | 95 | 212975719 | Cold Climate
PAYNE HEATING AND COOLING | 38MURAQ24AB3* | CNPV*2417AL* | PG96VTAB36060A** | 23200 | 8.5 | 26800 | 16.5 | 10 | 2.12 | 73 | 95 | 212975718 | Cold Climate
BRYANT HEATING AND COOLING SYSTEMS | 38MURAQ24AB3* | CNPV*2417AL* | 926TC36060V14*** | 23200 | 8.5 | 26800 | 16.5 | 10 | 2.12 | 73 | 95 | 212975717 | Cold Climate
CARRIER | 38MURAQ24AB3* | CNPV*2417AL* | 59TP6C060V14**12 | 23200 | 8.5 | 26800 | 16.5 | 10 | 2.12 | 73 | 95 | 212975716 | Cold Climate
SMART COMFORT | DLCURAH24ABK | EN(A,D)4X24L14** | *96VTN0601412B* | 23200 | 8.5 | 26800 | 16.5 | 10 | 2.12 | 73 | 95 | 212975714 | Cold Climate
SMART COMFORT | DLCURAH24ABK | EA*4X37L17A* | *96VTN0601412B* | 24000 | 8.1 | 25200 | 17 | 10 | 1.86 | 75 | 89 | 212975703 | Cold Climate
TEMPSTAR | DLCURAH24ABK | EN(A,D)4X24L14** | *96VTN0601412B* | 23200 | 8.5 | 26800 | 16.5 | 10 | 2.12 | 73 | 95 | 212975715 | Cold Climate
KEEPRITE | DLCURAH24ABK | EN(A,D)4X24L14** | *96VTN0601412B* | 23200 | 8.5 | 26800 | 16.5 | 10 | 2.12 | 73 | 95 | 212975713 | Cold Climate
DAY & NIGHT | DLCURAH24ABK | EN(A,D)4X24L14** | *96VTN0601412B* | 23200 | 8.5 | 26800 | 16.5 | 10 | 2.12 | 73 | 95 | 212975711 | Cold Climate
AIRQUEST | DLCURAH18ABK | EN(A,D)4X24L17** | *96VSN0601412B* | 17500 | 8.5 | 18500 | 16 | 10.5 | 2.3 | 67 | 104 | 212973374 | Cold Climate
BRYANT HEATING AND COOLING SYSTEMS | 38MURAQ18AB3* | CNPV*2417AL* | 926SB36060V14*** | 17500 | 8.5 | 18500 | 16 | 10.5 | 2.3 | 67 | 104 | 212973373 | Cold Climate
TEMPSTAR | DLCURAH18ABK | EN(A,D)4X24L14** | *96VSN0601412B* | 17500 | 8.5 | 18500 | 16 | 10.5 | 2.3 | 67 | 104 | 212973371 | Cold Climate
SMART COMFORT | DLCURAH18ABK | EN(A,D)4X24L14** | *96VSN0601412B* | 17500 | 8.5 | 18500 | 16 | 10.5 | 2.3 | 67 | 104 | 212973370 | Cold Climate
CARRIER | 38MURAQ18AB3* | CNPV*2417AL* | 59SP6B060V14**12 | 17500 | 8.5 | 18500 | 16 | 10.5 | 2.3 | 67 | 104 | 212973372 | Cold Climate
HEIL | DLCURAH18ABK | EN(A,D)4X24L14** | *96VSN0601412B* | 17500 | 8.5 | 18500 | 16 | 10.5 | 2.3 | 67 | 104 | 212973368 | Cold Climate
KEEPRITE | DLCURAH18ABK | EN(A,D)4X24L14** | *96VSN0601412B* | 17500 | 8.5 | 18500 | 16 | 10.5 | 2.3 | 67 | 104 | 212973369 | Cold Climate
COMFORTMAKER | DLCURAH18ABK | EN(A,D)4X24L14** | *96VSN0601412B* | 17500 | 8.5 | 18500 | 16 | 10.5 | 2.3 | 67 | 104 | 212973366 | Cold Climate
ARCOAIRE | DLCURAH18ABK | EN(A,D)4X24L14** | *96VSN0601412B* | 17500 | 8.5 | 18500 | 16 | 10.5 | 2.3 | 67 | 104 | 212973365 | Cold Climate
CARRIER | 38MURAQ18AB3* | CNPV*2414AL* | 59SP6B060V14**12 | 17500 | 8.5 | 18500 | 16 | 10.5 | 2.3 | 67 | 104 | 212973362 | Cold Climate
DAY & NIGHT | DLCURAH18ABK | EN(A,D)4X24L14** | *96VSN0601412B* | 17500 | 8.5 | 18500 | 16 | 10.5 | 2.3 | 67 | 104 | 212973367 | Cold Climate
AIRQUEST | DLCURAH18ABK | EN(A,D)4X24L14** | *96VSN0601412B* | 17500 | 8.5 | 18500 | 16 | 10.5 | 2.3 | 67 | 104 | 212973364 | Cold Climate
BRYANT HEATING AND COOLING SYSTEMS | 38MURAQ18AB3* | CNPV*2414AL* | 926SB36060V14*** | 17500 | 8.5 | 18500 | 16 | 10.5 | 2.3 | 67 | 104 | 212973363 | Cold Climate
KEEPRITE | DLCURAH18ABK | EN(A,D)4X18L14** | *96VSN0601412B* | 17300 | 8.5 | 18500 | 16 | 10.5 | 2.38 | 67 | 107 | 212973359 | Cold Climate
HEIL | DLCURAH18ABK | EN(A,D)4X18L14** | *96VSN0601412B* | 17300 | 8.5 | 18500 | 16 | 10.5 | 2.38 | 67 | 107 | 212973358 | Cold Climate
TEMPSTAR | DLCURAH18ABK | EN(A,D)4X18L14** | *96VSN0601412B* | 17300 | 8.5 | 18500 | 16 | 10.5 | 2.3 | 67 | 104 | 212973361 | Cold Climate
DAY & NIGHT | DLCURAH18ABK | EN(A,D)4X18L14** | *96VSN0601412B* | 17300 | 8.5 | 18500 | 16 | 10.5 | 2.38 | 67 | 107 | 212973357 | Cold Climate
SMART COMFORT | DLCURAH18ABK | EN(A,D)4X18L14** | *96VSN0601412B* | 17300 | 8.5 | 18500 | 16 | 10.5 | 2.38 | 67 | 107 | 212973360 | Cold Climate
COMFORTMAKER | DLCURAH18ABK | EN(A,D)4X18L14** | *96VSN0601412B* | 17300 | 8.5 | 18500 | 16 | 10.5 | 2.38 | 67 | 107 | 212973356 | Cold Climate
ARCOAIRE | DLCURAH18ABK | EN(A,D)4X18L14** | *96VSN0601412B* | 17300 | 8.5 | 18500 | 16 | 10.5 | 2.38 | 67 | 107 | 212973355 | Cold Climate
TEMPSTAR | DLCURAH18ABK | EA*4X30L17A* | *96VSN0601412B* | 17400 | 8.5 | 18000 | 16.5 | 10.5 | 2.38 | 69 | 110 | 212973351 | Cold Climate
AIRQUEST | DLCURAH18ABK | EN(A,D)4X18L14** | *96VSN0601412B* | 17300 | 8.5 | 18500 | 16 | 10.5 | 2.38 | 67 | 107 | 212973354 | Cold Climate
CARRIER | 38MURAQ18AB3* | CNPV*1814AL* | 59SP6B060V14**12 | 17300 | 8.5 | 18500 | 16 | 10.5 | 2.38 | 67 | 107 | 212973352 | Cold Climate
SMART COMFORT | DLCURAH18ABK | EA*4X30L17A* | *96VSN0601412B* | 17400 | 8.5 | 18000 | 16.5 | 10.5 | 2.26 | 68 | 104 | 212973350 | Cold Climate
BRYANT HEATING AND COOLING SYSTEMS | 38MURAQ18AB3* | CNPV*1814AL* | 926SB36060V14*** | 17300 | 8.5 | 18500 | 16 | 10.5 | 2.38 | 67 | 107 | 212973353 | Cold Climate
KEEPRITE | DLCURAH18ABK | EA*4X30L17A* | *96VSN0601412B* | 17400 | 8.5 | 18000 | 16.5 | 10.5 | 2.26 | 68 | 104 | 212973349 | Cold Climate
CARRIER | 38MURAQ18AB3* | CAP**3014AL* | 59SP6B060V14**12 | 17400 | 8.5 | 18000 | 16.5 | 10.5 | 2.28 | 68 | 105 | 212973332 | Cold Climate
DAY & NIGHT | DLCURAH18ABK | EA*4X30L17A* | *96VSN0601412B* | 17400 | 8.5 | 18000 | 16.5 | 10.5 | 2.26 | 68 | 104 | 212973347 | Cold Climate
COMFORTMAKER | DLCURAH18ABK | EA*4X30L17A* | *96VSN0601412B* | 17400 | 8.5 | 18000 | 16.5 | 10.5 | 2.26 | 68 | 104 | 212973346 | Cold Climate
ARCOAIRE | DLCURAH18ABK | EA*4X30L17A* | *96VSN0601412B* | 17400 | 8.5 | 18000 | 16.5 | 10.5 | 2.26 | 68 | 104 | 212973345 | Cold Climate
HEIL | DLCURAH18ABK | EA*4X30L17A* | *96VSN0601412B* | 17400 | 8.5 | 18000 | 16.5 | 10.5 | 2.26 | 68 | 104 | 212973348 | Cold Climate
BRYANT HEATING AND COOLING SYSTEMS | 38MURAQ18AB3* | CAP**3017AL* | 926SB36060V14*** | 17400 | 8.5 | 18000 | 16.5 | 10.5 | 2.26 | 68 | 104 | 212973343 | Cold Climate
AIRQUEST | DLCURAH18ABK | EA*4X30L17A* | *96VSN0601412B* | 17400 | 8.5 | 18000 | 16.5 | 10.5 | 2.26 | 68 | 104 | 212973344 | Cold Climate
TEMPSTAR | DLCURAH18ABK | EA*4X30L14A* | *96VSN0601412B* | 17400 | 8.5 | 18000 | 16.5 | 10.5 | 2.26 | 68 | 104 | 212973341 | Cold Climate
CARRIER | 38MURAQ18AB3* | CAP**3017AL* | 59SP6B060V14**12 | 17400 | 8.5 | 18000 | 16.5 | 10.5 | 2.26 | 68 | 104 | 212973342 | Cold Climate
SMART COMFORT | DLCURAH18ABK | EA*4X30L14A* | *96VSN0601412B* | 17400 | 8.5 | 18000 | 16.5 | 10.5 | 2.28 | 68 | 105 | 212973340 | Cold Climate
KEEPRITE | DLCURAH18ABK | EA*4X30L14A* | *96VSN0601412B* | 17400 | 8.5 | 18000 | 16.5 | 10.5 | 2.28 | 68 | 105 | 212973339 | Cold Climate
HEIL | DLCURAH18ABK | EA*4X30L14A* | *96VSN0601412B* | 17400 | 8.5 | 18000 | 16.5 | 10.5 | 2.28 | 68 | 105 | 212973338 | Cold Climate
DAY & NIGHT | DLCURAH18ABK | EA*4X30L14A* | *96VSN0601412B* | 17400 | 8.5 | 18000 | 16.5 | 10.5 | 2.28 | 68 | 105 | 212973337 | Cold Climate
AIRQUEST | DLCURAH18ABK | EA*4X30L14A* | *96VSN0601412B* | 17400 | 8.5 | 18000 | 16.5 | 10.5 | 2.28 | 68 | 105 | 212973334 | Cold Climate
GRANDAIRE | WDLCURAH24ABK | WLNC304BA* | WFE*045A036C* | 23600 | 8.5 | 26400 | 17 | 10.5 | 2 | 72 | 92 | 212977693 | Cold Climate
BRYANT HEATING AND COOLING SYSTEMS | 38MURAQ24AB3* | CNPV*3617AL* | 8(0,1)*SB36045M14*** | 23600 | 8.5 | 26400 | 17 | 10.5 | 2 | 72 | 92 | 212977695 | Cold Climate
CARRIER | 38MURAQ24AB3* | CNPV*3617AL* | 58S(B,C)*B045M14**12 | 23600 | 8.5 | 26400 | 17 | 10.5 | 2 | 72 | 92 | 212977694 | Cold Climate
TEMPSTAR | DLCURAH24ABK | EN(A,D)4X30L17** | *80MS(N,L)0451412A* | 23600 | 8.5 | 26400 | 17 | 10.5 | 2 | 72 | 92 | 212977692 | Cold Climate
HEIL | DLCURAH24ABK | EN(A,D)4X30L17** | *80MS(N,L)0451412A* | 23600 | 8.5 | 26400 | 17 | 10.5 | 2 | 72 | 92 | 212977689 | Cold Climate
SMART COMFORT | DLCURAH24ABK | EN(A,D)4X30L17** | *80MS(N,L)0451412A* | 23600 | 8.5 | 26400 | 17 | 10.5 | 2 | 72 | 92 | 212977691 | Cold Climate
DAY & NIGHT | DLCURAH24ABK | EN(A,D)4X30L17** | *80MS(N,L)0451412A* | 23600 | 8.5 | 26400 | 17 | 10.5 | 2 | 72 | 92 | 212977688 | Cold Climate
COMFORTMAKER | DLCURAH24ABK | EN(A,D)4X30L17** | *80MS(N,L)0451412A* | 23600 | 8.5 | 26400 | 17 | 10.5 | 2 | 72 | 92 | 212977687 | Cold Climate
ARCOAIRE | DLCURAH24ABK | EN(A,D)4X30L17** | *80MS(N,L)0451412A* | 23600 | 8.5 | 26400 | 17 | 10.5 | 2 | 72 | 92 | 212977686 | Cold Climate
PAYNE HEATING AND COOLING | 38MURAQ24AB3* | CNPV*3017AL* | PG80MS(A,L)A36045A** | 23600 | 8.5 | 26400 | 17 | 10.5 | 2 | 72 | 92 | 212977684 | Cold Climate
BRYANT HEATING AND COOLING SYSTEMS | 38MURAQ24AB3* | CNPV*3017AL* | 8(0,1)*SB36045M14*** | 23600 | 8.5 | 26400 | 17 | 10.5 | 2 | 72 | 92 | 212977683 | Cold Climate
AIRQUEST | DLCURAH24ABK | EN(A,D)4X30L17** | *80MS(N,L)0451412A* | 23600 | 8.5 | 26400 | 17 | 10.5 | 2 | 72 | 92 | 212977685 | Cold Climate
CARRIER | 38MURAQ24AB3* | CNPV*3017AL* | 58S(B,C)*B045M14**12 | 23600 | 8.5 | 26400 | 17 | 10.5 | 2 | 72 | 92 | 212977682 | Cold Climate
BRYANT HEATING AND COOLING SYSTEMS | 38MURAQ24AB3* | CNPV*3014AL* | 8(0,1)*SB36045M14*** | 23600 | 8.1 | 26000 | 17 | 10 | 2 | 73 | 92 | 212977671 | Cold Climate
GRANDAIRE | WDLCURAH24ABK | WLNC304AA* | WFE*045A036C* | 23600 | 8.1 | 26000 | 17 | 10 | 2 | 73 | 93 | 212977681 | Cold Climate
SMART COMFORT | DLCURAH24ABK | EN(A,D)4X30L14** | *80MS(N,L)0451412A* | 23600 | 8.1 | 26000 | 17 | 10 | 2 | 73 | 92 | 212977679 | Cold Climate
ARCOAIRE | DLCURAH18ABK | EA*4X30L17A* | *80MS(N,L)0451412A* | 17700 | 8.5 | 18200 | 16.5 | 10.5 | 2.26 | 68 | 103 | 212977770 | Cold Climate
TEMPSTAR | DLCURAH24ABK | EN(A,D)4X30L14** | *80MS(N,L)0451412A* | 23600 | 8.1 | 26000 | 17 | 10 | 2 | 73 | 92 | 212977680 | Cold Climate
KEEPRITE | DLCURAH24ABK | EN(A,D)4X30L14** | *80MS(N,L)0451412A* | 23600 | 8.1 | 26000 | 17 | 10 | 2 | 73 | 92 | 212977678 | Cold Climate
HEIL | DLCURAH24ABK | EN(A,D)4X30L14** | *80MS(N,L)0451412A* | 23600 | 8.1 | 26000 | 17 | 10 | 2 | 73 | 92 | 212977677 | Cold Climate
DAY & NIGHT | DLCURAH24ABK | EN(A,D)4X30L14** | *80MS(N,L)0451412A* | 23600 | 8.1 | 26000 | 17 | 10 | 2 | 73 | 92 | 212977676 | Cold Climate
COMFORTMAKER | DLCURAH24ABK | EN(A,D)4X30L14** | *80MS(N,L)0451412A* | 23600 | 8.1 | 26000 | 17 | 10 | 2 | 73 | 92 | 212977675 | Cold Climate
ARCOAIRE | DLCURAH24ABK | EN(A,D)4X30L14** | *80MS(N,L)0451412A* | 23600 | 8.1 | 26000 | 17 | 10 | 2 | 73 | 92 | 212977674 | Cold Climate
AIRQUEST | DLCURAH24ABK | EN(A,D)4X30L14** | *80MS(N,L)0451412A* | 23600 | 8.1 | 26000 | 17 | 10 | 2 | 73 | 92 | 212977673 | Cold Climate
PAYNE HEATING AND COOLING | 38MURAQ24AB3* | CNPV*3014AL* | PG80MS(A,L)A36045A** | 23600 | 8.1 | 26000 | 17 | 10 | 2 | 73 | 92 | 212977672 | Cold Climate
SMART COMFORT | DLCURAH24ABK | EN(A,D)4X24L17** | *80MS(N,L)0451412A* | 23200 | 8.5 | 26800 | 16.5 | 10 | 2.08 | 73 | 93 | 212977667 | Cold Climate
TEMPSTAR | DLCURAH24ABK | EN(A,D)4X24L17** | *80MS(N,L)0451412A* | 23200 | 8.5 | 26800 | 16.5 | 10 | 2.08 | 73 | 93 | 212977668 | Cold Climate
CARRIER | 38MURAQ24AB3* | CNPV*3014AL* | 58S(B,C)*B045M14**12 | 23600 | 8.1 | 26000 | 17 | 10 | 2 | 73 | 92 | 212977670 | Cold Climate
KEEPRITE | DLCURAH24ABK | EN(A,D)4X24L17** | *80MS(N,L)0451412A* | 23200 | 8.5 | 26800 | 16.5 | 10 | 2.08 | 73 | 93 | 212977666 | Cold Climate
HEIL | DLCURAH24ABK | EN(A,D)4X24L17** | *80MS(N,L)0451412A* | 23200 | 8.5 | 26800 | 16.5 | 10 | 2.08 | 73 | 93 | 212977665 | Cold Climate
DAY & NIGHT | DLCURAH24ABK | EN(A,D)4X24L17** | *80MS(N,L)0451412A* | 23200 | 8.5 | 26800 | 16.5 | 10 | 2.08 | 73 | 93 | 212977664 | Cold Climate
COMFORTMAKER | DLCURAH24ABK | EN(A,D)4X24L17** | *80MS(N,L)0451412A* | 23200 | 8.5 | 26800 | 16.5 | 10 | 2.08 | 73 | 93 | 212977663 | Cold Climate
ARCOAIRE | DLCURAH24ABK | EN(A,D)4X24L17** | *80MS(N,L)0451412A* | 23200 | 8.5 | 26800 | 16.5 | 10 | 2.08 | 73 | 93 | 212977662 | Cold Climate
HEIL | DLCURAH24ABK | EA*4X36L17A* | *80MS(N,L)0451412A* | 23800 | 8.5 | 26200 | 17 | 10 | 1.96 | 73 | 91 | 212977629 | Cold Climate
PAYNE HEATING AND COOLING | 38MURAQ24AB3* | CNPV*2414AL* | PG80MS(A,L)A36045A** | 23200 | 8.5 | 26800 | 16.5 | 10 | 2.08 | 73 | 93 | 212977648 | Cold Climate
AIRQUEST | DLCURAH24ABK | EN(A,D)4X24L17** | *80MS(N,L)0451412A* | 23200 | 8.5 | 26800 | 16.5 | 10 | 2.08 | 73 | 93 | 212977661 | Cold Climate
PAYNE HEATING AND COOLING | 38MURAQ24AB3* | CNPV*2417AL* | PG80MS(A,L)A36045A** | 23200 | 8.5 | 26800 | 16.5 | 10 | 2.08 | 73 | 93 | 212977660 | Cold Climate
BRYANT HEATING AND COOLING SYSTEMS | 38MURAQ24AB3* | CNPV*2417AL* | 8(0,1)*SB36045M14*** | 23200 | 8.5 | 26800 | 16.5 | 10 | 2.08 | 73 | 93 | 212977659 | Cold Climate
AIRQUEST | DLCURAH18ABK | EA*4X30L17A* | *80MS(N,L)0451412A* | 17700 | 8.5 | 18200 | 16.5 | 10.5 | 2.26 | 68 | 103 | 212977769 | Cold Climate
CARRIER | 38MURAQ24AB3* | CNPV*2417AL* | 58S(B,C)*B045M14**12 | 23200 | 8.5 | 26800 | 16.5 | 10 | 2.08 | 73 | 93 | 212977658 | Cold Climate
SMART COMFORT | DLCURAH18ABK | EA*4X24L17A* | *96VTN0601412B* | 17300 | 8.5 | 18200 | 16 | 10.5 | 2.34 | 68 | 107 | 212975406 | Cold Climate
BRYANT HEATING AND COOLING SYSTEMS | 38MURAQ18AB3* | CNPV*3017AL* | 926SB36060V14*** | 17500 | 8.1 | 18000 | 16.5 | 11 | 2.24 | 68 | 104 | 212973393 | Cold Climate
CARRIER | 38MURAQ18AB3* | CNPV*3017AL* | 59SP6B060V14**12 | 17500 | 8.1 | 18000 | 16.5 | 11 | 2.24 | 68 | 104 | 212973392 | Cold Climate
TEMPSTAR | DLCURAH24ABK | EA*4X25L17A* | *96VSN0401410B* | 24000 | 8.1 | 25200 | 16.5 | 10 | 2.06 | 76 | 98 | 212972921 | Cold Climate
AIRQUEST | DLCURAH24ABK | EA*4X30L14A* | *96VSN0401410B* | 23400 | 8.5 | 26400 | 16 | 10 | 2.06 | 73 | 94 | 212972924 | Cold Climate
CARRIER | 38MURAQ24AB3* | CAP**3014AL* | 59SP6B040V14**10 | 23400 | 8.5 | 26400 | 16 | 10 | 2.06 | 73 | 94 | 212972922 | Cold Climate
ARCOAIRE | DLCURAH24ABK | EA*4X30L14A* | *96VSN0401410B* | 23400 | 8.5 | 26400 | 16 | 10 | 2.06 | 73 | 94 | 212972925 | Cold Climate
BRYANT HEATING AND COOLING SYSTEMS | 38MURAQ24AB3* | CAP**3014AL* | 926SB30040V14*** | 23400 | 8.5 | 26400 | 16 | 10 | 2.06 | 73 | 94 | 212972923 | Cold Climate
COMFORTMAKER | DLCURAH24ABK | EA*4X30L14A* | *96VSN0401410B* | 23400 | 8.5 | 26400 | 16 | 10 | 2.06 | 73 | 94 | 212972926 | Cold Climate
HEIL | DLCURAH24ABK | EA*4X25L17A* | *96VSN0401410B* | 24000 | 8.1 | 25200 | 16.5 | 10 | 1.82 | 75 | 87 | 212972918 | Cold Climate
DAY & NIGHT | DLCURAH24ABK | EA*4X25L17A* | *96VSN0401410B* | 24000 | 8.1 | 25200 | 16.5 | 10 | 1.82 | 75 | 87 | 212972917 | Cold Climate
AIRQUEST | DLCURAH24ABK | EA*4X25L17A* | *96VSN0401410B* | 24000 | 8.1 | 25200 | 16.5 | 10 | 1.82 | 75 | 87 | 212972914 | Cold Climate
ARCOAIRE | DLCURAH24ABK | EA*4X25L17A* | *96VSN0401410B* | 24000 | 8.1 | 25200 | 16.5 | 10 | 1.82 | 75 | 87 | 212972915 | Cold Climate
SMART COMFORT | DLCURAH24ABK | EA*4X25L17A* | *96VSN0401410B* | 24000 | 8.1 | 25200 | 16.5 | 10 | 1.82 | 75 | 87 | 212972920 | Cold Climate
KEEPRITE | DLCURAH24ABK | EA*4X25L17A* | *96VSN0401410B* | 24000 | 8.1 | 25200 | 16.5 | 10 | 1.82 | 75 | 87 | 212972919 | Cold Climate
DAY & NIGHT | DLCURAH24ABK | EA*4X30L14A* | *96VSN0401410B* | 23400 | 8.5 | 26400 | 16 | 10 | 2.06 | 73 | 94 | 212972927 | Cold Climate
SMART COMFORT | DLCURAH24ABK | EN(A,D)4X36L21** | *96VSN0801716B* | 23400 | 8.1 | 25800 | 16.5 | 10 | 2 | 73 | 94 | 212973930 | Cold Climate
DAY & NIGHT | DLCURAH24ABK | EN(A,D)4X36L21** | *96VSN0801716B* | 23400 | 8.1 | 25800 | 16.5 | 10 | 2 | 73 | 94 | 212973927 | Cold Climate
KEEPRITE | DLCURAH24ABK | EN(A,D)4X36L21** | *96VSN0801716B* | 23400 | 8.1 | 25800 | 16.5 | 10 | 2 | 73 | 94 | 212973929 | Cold Climate
HEIL | DLCURAH24ABK | EN(A,D)4X36L21** | *96VSN0801716B* | 23400 | 8.1 | 25800 | 16.5 | 10 | 2 | 73 | 94 | 212973928 | Cold Climate
COMFORTMAKER | DLCURAH24ABK | EN(A,D)4X36L21** | *96VSN0801716B* | 23400 | 8.1 | 25800 | 16.5 | 10 | 2 | 73 | 94 | 212973926 | Cold Climate
ARCOAIRE | DLCURAH24ABK | EN(A,D)4X36L21** | *96VSN0801716B* | 23400 | 8.1 | 25800 | 16.5 | 10 | 2 | 73 | 94 | 212973925 | Cold Climate
AIRQUEST | DLCURAH24ABK | EN(A,D)4X36L21** | *96VSN0801716B* | 23400 | 8.1 | 25800 | 16.5 | 10 | 2 | 73 | 94 | 212973924 | Cold Climate
CARRIER | 38MURAQ24AB3* | CNPV*3621AL* | 59SP6B080V17**16 | 23400 | 8.1 | 25800 | 16.5 | 10 | 2 | 73 | 94 | 212973922 | Cold Climate
TEMPSTAR | DLCURAH24ABK | EN(A,D,W)4X36L17** | *96VSN0801716B* | 23400 | 8.1 | 25800 | 16.5 | 10 | 2 | 73 | 94 | 212973921 | Cold Climate
BRYANT HEATING AND COOLING SYSTEMS | 38MURAQ24AB3* | CNPV*3621AL* | 926SB48080V17*** | 23400 | 8.1 | 25800 | 16.5 | 10 | 2 | 73 | 94 | 212973923 | Cold Climate
SMART COMFORT | DLCURAH24ABK | EN(A,D,W)4X36L17** | *96VSN0801716B* | 23400 | 8.1 | 25800 | 16.5 | 10 | 2 | 73 | 94 | 212973920 | Cold Climate
HEIL | DLCURAH24ABK | EN(A,D,W)4X36L17** | *96VSN0801716B* | 23400 | 8.1 | 25800 | 16.5 | 10 | 2 | 73 | 94 | 212973918 | Cold Climate
KEEPRITE | DLCURAH24ABK | EN(A,D,W)4X36L17** | *96VSN0801716B* | 23400 | 8.1 | 25800 | 16.5 | 10 | 2 | 73 | 94 | 212973919 | Cold Climate
DAY & NIGHT | DLCURAH24ABK | EN(A,D,W)4X36L17** | *96VSN0801716B* | 23400 | 8.1 | 25800 | 16.5 | 10 | 2 | 73 | 94 | 212973917 | Cold Climate
ARCOAIRE | DLCURAH24ABK | EN(A,D,W)4X36L17** | *96VSN0801716B* | 23400 | 8.1 | 25800 | 16.5 | 10 | 2 | 73 | 94 | 212973915 | Cold Climate
AIRQUEST | DLCURAH24ABK | EN(A,D,W)4X36L17** | *96VSN0801716B* | 23400 | 8.1 | 25800 | 16.5 | 10 | 2 | 73 | 94 | 212973914 | Cold Climate
BRYANT HEATING AND COOLING SYSTEMS | 38MURAQ24AB3* | CNPV*3617AL* | 926SB48080V17*** | 23400 | 8.1 | 25800 | 16.5 | 10 | 2 | 73 | 94 | 212973913 | Cold Climate
COMFORTMAKER | DLCURAH24ABK | EN(A,D,W)4X36L17** | *96VSN0801716B* | 23400 | 8.1 | 25800 | 16.5 | 10 | 2 | 73 | 94 | 212973916 | Cold Climate
CARRIER | 38MURAQ24AB3* | CNPV*3617AL* | 59SP6B080V17**16 | 23400 | 8.1 | 25800 | 16.5 | 10 | 2 | 73 | 94 | 212973912 | Cold Climate
KEEPRITE | DLCURAH24ABK | EN(A,D)4X30L17** | *96VSN0801716B* | 23400 | 8.1 | 25800 | 16.5 | 10 | 2 | 73 | 94 | 212973909 | Cold Climate
HEIL | DLCURAH24ABK | EN(A,D)4X30L17** | *96VSN0801716B* | 23400 | 8.1 | 25800 | 16.5 | 10 | 2 | 73 | 94 | 212973908 | Cold Climate
DAY & NIGHT | DLCURAH24ABK | EN(A,D)4X30L17** | *96VSN0801716B* | 23400 | 8.1 | 25800 | 16.5 | 10 | 2 | 73 | 94 | 212973907 | Cold Climate
PAYNE HEATING AND COOLING | 38MURAQ24AB3* | CNPV*3621AL* | PG80VTLB48090B** | 23400 | 8.5 | 26200 | 17 | 10 | 2.06 | 73 | 94 | 212972017 | Cold Climate
GRANDAIRE | WDLCURAH24ABK | WLNC364CA* | WFET090B048A* | 23400 | 8.5 | 26200 | 17 | 10 | 1.76 | 90 | 108 | 212972018 | Cold Climate
GRANDAIRE | WDLCURAH24ABK | WLN(C,W)364BA* | WFET090B048A* | 23400 | 8.5 | 26200 | 17 | 10 | 2.06 | 73 | 94 | 212972014 | Cold Climate
CARRIER | 38MURAQ24AB3* | CNPV*3621AL* | 58TP*B090V17**16 | 23400 | 8.5 | 26200 | 17 | 10 | 2.06 | 73 | 94 | 212972015 | Cold Climate
BRYANT HEATING AND COOLING SYSTEMS | 38MURAQ24AB3* | CNPV*3621AL* | 82*TB48090V17*** | 23400 | 8.5 | 26200 | 17 | 10 | 2.06 | 73 | 94 | 212972016 | Cold Climate
PAYNE HEATING AND COOLING | 38MURAQ24AB3* | CNPV*3617AL* | PG80VTLB48090B** | 23400 | 8.5 | 26200 | 17 | 10 | 2.06 | 73 | 94 | 212972013 | Cold Climate
BRYANT HEATING AND COOLING SYSTEMS | 38MURAQ24AB3* | CNPV*3617AL* | 82*TB48090V17*** | 23400 | 8.5 | 26200 | 17 | 10 | 2.06 | 73 | 94 | 212972012 | Cold Climate
GRANDAIRE | WDLCURAH24ABK | WLNC304BA* | WFET090B048A* | 23400 | 8.5 | 26200 | 17 | 10 | 2.06 | 73 | 94 | 212972010 | Cold Climate
PAYNE HEATING AND COOLING | 38MURAQ24AB3* | CNPV*3017AL* | PG80VTLB48090B** | 23400 | 8.5 | 26200 | 17 | 10 | 2.06 | 73 | 94 | 212972009 | Cold Climate
CARRIER | 38MURAQ24AB3* | CNPV*3617AL* | 58TP*B090V17**16 | 23400 | 8.5 | 26200 | 17 | 10 | 2.06 | 73 | 94 | 212972011 | Cold Climate
BRYANT HEATING AND COOLING SYSTEMS | 38MURAQ24AB3* | CNPV*3017AL* | 82*TB48090V17*** | 23400 | 8.5 | 26200 | 17 | 10 | 2.06 | 73 | 94 | 212972008 | Cold Climate
GRANDAIRE | WDLCURAH24ABK | WLNC244BA* | WFET090B048A* | 23400 | 8.5 | 27000 | 16.5 | 10 | 2.06 | 71 | 91 | 212972006 | Cold Climate
CARRIER | 38MURAQ24AB3* | CNPV*3017AL* | 58TP*B090V17**16 | 23400 | 8.5 | 26200 | 17 | 10 | 2.06 | 73 | 94 | 212972007 | Cold Climate
PAYNE HEATING AND COOLING | 38MURAQ24AB3* | CNPV*2417AL* | PG80VTLB48090B** | 23400 | 8.5 | 27000 | 16.5 | 10 | 2.06 | 72 | 93 | 212972005 | Cold Climate
GRANDAIRE | WDLCURAH24ABK | WLA*374CA* | WFET090B048A* | 24000 | 8.5 | 25200 | 17.5 | 10 | 2.06 | 77 | 99 | 212972002 | Cold Climate
CARRIER | 38MURAQ24AB3* | CNPV*2417AL* | 58TP*B090V17**16 | 23400 | 8.5 | 27000 | 16.5 | 10 | 2.06 | 72 | 93 | 212972003 | Cold Climate
BRYANT HEATING AND COOLING SYSTEMS | 38MURAQ24AB3* | CAP**3721AL* | 82*TB48090V17*** | 24000 | 8.5 | 25200 | 17.5 | 10 | 1.82 | 74 | 87 | 212972000 | Cold Climate
BRYANT HEATING AND COOLING SYSTEMS | 38MURAQ24AB3* | CNPV*2417AL* | 82*TB48090V17*** | 23400 | 8.5 | 27000 | 16.5 | 10 | 2.06 | 72 | 93 | 212972004 | Cold Climate
PAYNE HEATING AND COOLING | 38MURAQ24AB3* | CAP**3721AL* | PG80VTLB48090B** | 24000 | 8.5 | 25200 | 17.5 | 10 | 1.82 | 74 | 87 | 212972001 | Cold Climate
CARRIER | 38MURAQ24AB3* | CAP**3721AL* | 58TP*B090V17**16 | 24000 | 8.5 | 25200 | 17.5 | 10 | 1.82 | 74 | 87 | 212971999 | Cold Climate
PAYNE HEATING AND COOLING | 38MURAQ24AB3* | CAP**3717AL* | PG80VTLB48090B** | 24200 | 8.5 | 25200 | 17 | 10 | 1.84 | 75 | 87 | 212971997 | Cold Climate
PAYNE HEATING AND COOLING | 38MURAQ24AB3* | CAP**3621AL* | PG80VTLB48090B** | 23600 | 8.5 | 26200 | 17 | 10 | 2 | 73 | 92 | 212971993 | Cold Climate
CARRIER | 38MURAQ24AB3* | CAP**3717AL* | 58TP*B090V17**16 | 24200 | 8.5 | 25200 | 17 | 10 | 1.84 | 75 | 87 | 212971995 | Cold Climate
GRANDAIRE | WDLCURAH24ABK | WLA*374BA* | WFET090B048A* | 24200 | 8.5 | 25200 | 17 | 10 | 1.82 | 74 | 87 | 212971998 | Cold Climate
BRYANT HEATING AND COOLING SYSTEMS | 38MURAQ24AB3* | CAP**3717AL* | 82*TB48090V17*** | 24200 | 8.5 | 25200 | 17 | 10 | 1.84 | 75 | 87 | 212971996 | Cold Climate
GRANDAIRE | WDLCURAH24ABK | WLA*364CA* | WFET090B048A* | 23600 | 8.5 | 26200 | 17 | 10 | 1.84 | 72 | 84 | 212971994 | Cold Climate
BRYANT HEATING AND COOLING SYSTEMS | 38MURAQ24AB3* | CAP**3621AL* | 82*TB48090V17*** | 23600 | 8.5 | 26200 | 17 | 10 | 2 | 73 | 92 | 212971992 | Cold Climate
GRANDAIRE | WDLCURAH24ABK | WLA*364BA* | WFET090B048A* | 23600 | 8.5 | 26200 | 17 | 10 | 2 | 73 | 92 | 212971990 | Cold Climate
PAYNE HEATING AND COOLING | 38MURAQ24AB3* | CAP**3617AL* | PG80VTLB48090B** | 23600 | 8.5 | 26200 | 17 | 10 | 2 | 73 | 92 | 212971989 | Cold Climate
BRYANT HEATING AND COOLING SYSTEMS | 38MURAQ24AB3* | CAP**3617AL* | 82*TB48090V17*** | 23600 | 8.5 | 26200 | 17 | 10 | 2 | 73 | 92 | 212971988 | Cold Climate
CARRIER | 38MURAQ24AB3* | CAP**3621AL* | 58TP*B090V17**16 | 23600 | 8.5 | 26200 | 17 | 10 | 2 | 73 | 92 | 212971991 | Cold Climate
CARRIER | 38MURAQ24AB3* | CAP**3617AL* | 58TP*B090V17**16 | 23600 | 8.5 | 26200 | 17 | 10 | 2 | 73 | 92 | 212971987 | Cold Climate
BRYANT HEATING AND COOLING SYSTEMS | 38MURAQ24AB3* | CNPV*3017AL* | 82*SB36045V14*** | 23600 | 8.5 | 26200 | 17 | 10.5 | 2.04 | 73 | 94 | 212969827 | Cold Climate
CARRIER | 38MURAQ24AB3* | CNPV*3017AL* | 58SP*B045V14**12 | 23600 | 8.5 | 26200 | 17 | 10.5 | 2.04 | 73 | 94 | 212969826 | Cold Climate
GRANDAIRE | WDLCURAH36ABK | WLA*484DA* | WFST100C060A* | 36000 | 8.5 | 37800 | 16.5 | 10 | 1.78 | 78 | 93 | 212976817 | Cold Climate
HEIL | DLCURAH36ABK | EA*4X48L24A* | *96VTN1002120B* | 36000 | 8.5 | 37800 | 16.5 | 10 | 2.04 | 77 | 92 | 212976813 | Cold Climate
SMART COMFORT | DLCURAH36ABK | EA*4X48L24A* | *96VTN1002120B* | 36000 | 8.5 | 37800 | 16.5 | 10 | 2.04 | 77 | 92 | 212976815 | Cold Climate
KEEPRITE | DLCURAH36ABK | EA*4X48L24A* | *96VTN1002120B* | 36000 | 8.5 | 37800 | 16.5 | 10 | 2.04 | 77 | 92 | 212976814 | Cold Climate
TEMPSTAR | DLCURAH36ABK | EA*4X48L21A* | *96VTN1002120B* | 35800 | 8.5 | 37800 | 16.5 | 10 | 2.02 | 77 | 92 | 212976803 | Cold Climate
DAY & NIGHT | DLCURAH36ABK | EA*4X48L24A* | *96VTN1002120B* | 36000 | 8.5 | 37800 | 16.5 | 10 | 2.04 | 77 | 92 | 212976812 | Cold Climate
COMFORTMAKER | DLCURAH36ABK | EA*4X48L24A* | *96VTN1002120B* | 36000 | 8.5 | 37800 | 16.5 | 10 | 2.04 | 77 | 92 | 212976811 | Cold Climate
ARCOAIRE | DLCURAH36ABK | EA*4X48L24A* | *96VTN1002120B* | 36000 | 8.5 | 37800 | 16.5 | 10 | 2.04 | 77 | 92 | 212976810 | Cold Climate
AIRQUEST | DLCURAH36ABK | EA*4X48L24A* | *96VTN1002120B* | 36000 | 8.5 | 37800 | 16.5 | 10 | 2.04 | 77 | 92 | 212976809 | Cold Climate
PAYNE HEATING AND COOLING | 38MURAQ36AB3* | CAP**4824AL* | PG96VTAB60100C** | 36000 | 8.5 | 37800 | 16.5 | 10 | 2.04 | 77 | 92 | 212976808 | Cold Climate
BRYANT HEATING AND COOLING SYSTEMS | 38MURAQ36AB3* | CAP**4824AL* | 926TC60100V21*** | 36000 | 8.5 | 37800 | 16.5 | 10 | 2.04 | 77 | 92 | 212976807 | Cold Climate
CARRIER | 38MURAQ36AB3* | CAP**4824AL* | GG96VTAB60100C** | 36000 | 8.5 | 37800 | 16.5 | 10 | 2.04 | 77 | 92 | 212976806 | Cold Climate
GRANDAIRE | WDLCURAH36ABK | WLA*484CA* | WFST100C060A* | 35800 | 8.5 | 37800 | 16.5 | 10 | 2.04 | 77 | 92 | 212976804 | Cold Climate
CARRIER | 38MURAQ36AB3* | CAP**4824AL* | 59TP6C100V21**20 | 36000 | 8.5 | 37800 | 16.5 | 10 | 2.04 | 77 | 92 | 212976805 | Cold Climate
SMART COMFORT | DLCURAH36ABK | EA*4X48L21A* | *96VTN1002120B* | 35800 | 8.5 | 37800 | 16.5 | 10 | 2.02 | 77 | 92 | 212976802 | Cold Climate
KEEPRITE | DLCURAH36ABK | EA*4X48L21A* | *96VTN1002120B* | 35800 | 8.5 | 37800 | 16.5 | 10 | 2.02 | 77 | 92 | 212976801 | Cold Climate
HEIL | DLCURAH36ABK | EA*4X48L21A* | *96VTN1002120B* | 35800 | 8.5 | 37800 | 16.5 | 10 | 2.02 | 77 | 92 | 212976800 | Cold Climate
DAY & NIGHT | DLCURAH36ABK | EA*4X48L21A* | *96VTN1002120B* | 35800 | 8.5 | 37800 | 16.5 | 10 | 2.02 | 77 | 92 | 212976799 | Cold Climate
COMFORTMAKER | DLCURAH36ABK | EA*4X48L21A* | *96VTN1002120B* | 35800 | 8.5 | 37800 | 16.5 | 10 | 2.02 | 77 | 92 | 212976798 | Cold Climate
PAYNE HEATING AND COOLING | 38MURAQ36AB3* | CAP**4821AL* | PG96VTAB60100C** | 35800 | 8.5 | 37800 | 16.5 | 10 | 2.02 | 77 | 92 | 212976795 | Cold Climate
ARCOAIRE | DLCURAH36ABK | EA*4X48L21A* | *96VTN1002120B* | 35800 | 8.5 | 37800 | 16.5 | 10 | 2.02 | 77 | 92 | 212976797 | Cold Climate
AIRQUEST | DLCURAH36ABK | EA*4X48L21A* | *96VTN1002120B* | 35800 | 8.5 | 37800 | 16.5 | 10 | 2.02 | 77 | 92 | 212976796 | Cold Climate
BRYANT HEATING AND COOLING SYSTEMS | 38MURAQ36AB3* | CAP**4821AL* | 926TC60100V21*** | 35800 | 8.5 | 37800 | 16.5 | 10 | 2.02 | 77 | 92 | 212976794 | Cold Climate
CARRIER | 38MURAQ36AB3* | CAP**4821AL* | GG96VTAB60100C** | 35800 | 8.5 | 37800 | 16.5 | 10 | 2.02 | 77 | 92 | 212976793 | Cold Climate
CARRIER | 38MURAQ36AB3* | CAP**4821AL* | 59TP6C100V21**20 | 35800 | 8.5 | 37800 | 16.5 | 10 | 2.02 | 77 | 92 | 212976792 | Cold Climate
ARCOAIRE | DLCURAH24ABK | EN(A,D)4X30L17** | *96VSN0801716B* | 23400 | 8.1 | 25800 | 16.5 | 10 | 2 | 73 | 94 | 212973905 | Cold Climate
SMART COMFORT | DLCURAH24ABK | EN(A,D)4X30L17** | *96VSN0801716B* | 23400 | 8.1 | 25800 | 16.5 | 10 | 2 | 73 | 94 | 212973910 | Cold Climate
TEMPSTAR | DLCURAH24ABK | EN(A,D)4X30L17** | *96VSN0801716B* | 23400 | 8.1 | 25800 | 16.5 | 10 | 2 | 73 | 94 | 212973911 | Cold Climate
SMART COMFORT | DLCURAH24ABK | EN(A,D)4X24L17** | *96VSN0801716B* | 23400 | 8.5 | 27000 | 16.5 | 10 | 2.04 | 72 | 92 | 212973900 | Cold Climate
CARRIER | 38MURAQ24AB3* | CNPV*3017AL* | 59SP6B080V17**16 | 23400 | 8.1 | 25800 | 16.5 | 10 | 2 | 73 | 94 | 212973902 | Cold Climate
BRYANT HEATING AND COOLING SYSTEMS | 38MURAQ24AB3* | CNPV*3017AL* | 926SB48080V17*** | 23400 | 8.1 | 25800 | 16.5 | 10 | 2 | 73 | 94 | 212973903 | Cold Climate
TEMPSTAR | DLCURAH24ABK | EN(A,D)4X24L17** | *96VSN0801716B* | 23400 | 8.5 | 27000 | 16.5 | 10 | 2 | 70 | 90 | 212973901 | Cold Climate
AIRQUEST | DLCURAH24ABK | EN(A,D)4X30L17** | *96VSN0801716B* | 23400 | 8.1 | 25800 | 16.5 | 10 | 2 | 73 | 94 | 212973904 | Cold Climate
COMFORTMAKER | DLCURAH24ABK | EN(A,D)4X30L17** | *96VSN0801716B* | 23400 | 8.1 | 25800 | 16.5 | 10 | 2 | 73 | 94 | 212973906 | Cold Climate
DAY & NIGHT | DLCURAH24ABK | EN(A,D)4X24L17** | *96VSN0801716B* | 23400 | 8.5 | 27000 | 16.5 | 10 | 2.04 | 72 | 92 | 212973897 | Cold Climate
KEEPRITE | DLCURAH24ABK | EN(A,D)4X24L17** | *96VSN0801716B* | 23400 | 8.5 | 27000 | 16.5 | 10 | 2.04 | 72 | 92 | 212973899 | Cold Climate
HEIL | DLCURAH24ABK | EN(A,D)4X24L17** | *96VSN0801716B* | 23400 | 8.5 | 27000 | 16.5 | 10 | 2.04 | 72 | 92 | 212973898 | Cold Climate
COMFORTMAKER | DLCURAH24ABK | EN(A,D)4X24L17** | *96VSN0801716B* | 23400 | 8.5 | 27000 | 16.5 | 10 | 2.04 | 72 | 92 | 212973896 | Cold Climate
KEEPRITE | DLCURAH24ABK | EA*4X37L21A* | *96VSN0801716B* | 24600 | 8.5 | 25200 | 17 | 10.5 | 1.78 | 74 | 84 | 212973889 | Cold Climate
AIRQUEST | DLCURAH24ABK | EN(A,D)4X24L17** | *96VSN0801716B* | 23400 | 8.5 | 27000 | 16.5 | 10 | 2.04 | 72 | 92 | 212973894 | Cold Climate
BRYANT HEATING AND COOLING SYSTEMS | 38MURAQ24AB3* | CNPV*2417AL* | 926SB48080V17*** | 23400 | 8.5 | 27000 | 16.5 | 10 | 2.04 | 72 | 92 | 212973893 | Cold Climate
CARRIER | 38MURAQ24AB3* | CNPV*2417AL* | 59SP6B080V17**16 | 23400 | 8.5 | 27000 | 16.5 | 10 | 2.04 | 72 | 92 | 212973892 | Cold Climate
ARCOAIRE | DLCURAH24ABK | EN(A,D)4X24L17** | *96VSN0801716B* | 23400 | 8.5 | 27000 | 16.5 | 10 | 2.04 | 72 | 92 | 212973895 | Cold Climate
SMART COMFORT | DLCURAH24ABK | EA*4X37L21A* | *96VSN0801716B* | 24600 | 8.5 | 25200 | 17 | 10.5 | 1.78 | 74 | 84 | 212973890 | Cold Climate
TEMPSTAR | DLCURAH24ABK | EA*4X37L21A* | *96VSN0801716B* | 24600 | 8.5 | 25200 | 17 | 10.5 | 2.04 | 77 | 98 | 212973891 | Cold Climate
ARCOAIRE | DLCURAH24ABK | EA*4X37L21A* | *96VSN0801716B* | 24600 | 8.5 | 25200 | 17 | 10.5 | 1.78 | 74 | 84 | 212973885 | Cold Climate
HEIL | DLCURAH24ABK | EA*4X37L21A* | *96VSN0801716B* | 24600 | 8.5 | 25200 | 17 | 10.5 | 1.78 | 74 | 84 | 212973888 | Cold Climate
DAY & NIGHT | DLCURAH24ABK | EA*4X37L21A* | *96VSN0801716B* | 24600 | 8.5 | 25200 | 17 | 10.5 | 1.78 | 74 | 84 | 212973887 | Cold Climate
COMFORTMAKER | DLCURAH24ABK | EA*4X37L21A* | *96VSN0801716B* | 24600 | 8.5 | 25200 | 17 | 10.5 | 1.78 | 74 | 84 | 212973886 | Cold Climate
AIRQUEST | DLCURAH24ABK | EA*4X37L21A* | *96VSN0801716B* | 24600 | 8.5 | 25200 | 17 | 10.5 | 1.78 | 74 | 84 | 212973884 | Cold Climate
CARRIER | 38MURAQ24AB3* | CAP**3721AL* | 59SP6B080V17**16 | 24600 | 8.5 | 25200 | 17 | 10.5 | 1.78 | 74 | 84 | 212973882 | Cold Climate
BRYANT HEATING AND COOLING SYSTEMS | 38MURAQ24AB3* | CAP**3721AL* | 926SB48080V17*** | 24600 | 8.5 | 25200 | 17 | 10.5 | 1.78 | 74 | 84 | 212973883 | Cold Climate
SMART COMFORT | DLCURAH24ABK | EA*4X37L17A* | *96VSN0801716B* | 24200 | 8.5 | 25800 | 17 | 10 | 1.84 | 74 | 86 | 212973880 | Cold Climate
KEEPRITE | DLCURAH24ABK | EA*4X37L17A* | *96VSN0801716B* | 24200 | 8.5 | 25800 | 17 | 10 | 1.84 | 74 | 86 | 212973879 | Cold Climate
TEMPSTAR | DLCURAH24ABK | EA*4X37L17A* | *96VSN0801716B* | 24200 | 8.5 | 25800 | 17 | 10 | 1.78 | 72 | 82 | 212973881 | Cold Climate
HEIL | DLCURAH24ABK | EA*4X37L17A* | *96VSN0801716B* | 24200 | 8.5 | 25800 | 17 | 10 | 1.84 | 74 | 86 | 212973878 | Cold Climate
DAY & NIGHT | DLCURAH24ABK | EA*4X37L17A* | *96VSN0801716B* | 24200 | 8.5 | 25800 | 17 | 10 | 1.84 | 74 | 86 | 212973877 | Cold Climate
AIRQUEST | DLCURAH24ABK | EA*4X37L17A* | *96VSN0801716B* | 24200 | 8.5 | 25800 | 17 | 10 | 1.84 | 74 | 86 | 212973874 | Cold Climate
ARCOAIRE | DLCURAH24ABK | EA*4X37L17A* | *96VSN0801716B* | 24200 | 8.5 | 25800 | 17 | 10 | 1.84 | 74 | 86 | 212973875 | Cold Climate
COMFORTMAKER | DLCURAH24ABK | EA*4X37L17A* | *96VSN0801716B* | 24200 | 8.5 | 25800 | 17 | 10 | 1.84 | 74 | 86 | 212973876 | Cold Climate
TEMPSTAR | DLCURAH24ABK | EA*4X36L21A* | *96VSN0801716B* | 23600 | 8.5 | 26200 | 17 | 10 | 1.84 | 73 | 85 | 212973871 | Cold Climate
CARRIER | 38MURAQ24AB3* | CAP**3717AL* | 59SP6B080V17**16 | 24200 | 8.5 | 25800 | 17 | 10 | 1.84 | 74 | 86 | 212973872 | Cold Climate
BRYANT HEATING AND COOLING SYSTEMS | 38MURAQ24AB3* | CAP**3717AL* | 926SB48080V17*** | 24200 | 8.5 | 25800 | 17 | 10 | 1.84 | 74 | 86 | 212973873 | Cold Climate
KEEPRITE | DLCURAH24ABK | EA*4X36L21A* | *96VSN0801716B* | 23600 | 8.5 | 26200 | 17 | 10 | 2 | 73 | 92 | 212973869 | Cold Climate
BRYANT HEATING AND COOLING SYSTEMS | 38MURAQ24AB3* | CAP**2414AL* | 82*TB36045V14*** | 23400 | 9 | 27000 | 17 | 10 | 2.18 | 72 | 96 | 212971395 | Cold Climate
ARCOAIRE | DLCURAH24ABK | EN(A,D,W)4X36L17** | *80MS(N,L)0701412A* | 23600 | 8.1 | 26000 | 17 | 10.5 | 2 | 73 | 92 | 212978214 | Cold Climate
AIRQUEST | DLCURAH24ABK | EN(A,D,W)4X36L17** | *80MS(N,L)0701412A* | 23600 | 8.1 | 26000 | 17 | 10.5 | 2 | 73 | 92 | 212978213 | Cold Climate
ARCOAIRE | DLCURAH24ABK | EN(A,D)4X24L17** | *80MS(N,L)0701412A* | 23200 | 8.5 | 26800 | 17 | 10 | 2.14 | 72 | 95 | 212978178 | Cold Climate
PAYNE HEATING AND COOLING | 38MURAQ24AB3* | CNPV*3617AL* | PG80MS(A,L)A36070A** | 23600 | 8.1 | 26000 | 17 | 10.5 | 2 | 73 | 92 | 212978212 | Cold Climate
BRYANT HEATING AND COOLING SYSTEMS | 38MURAQ24AB3* | CNPV*3617AL* | 8(0,1)*SB36070M14*** | 23600 | 8.1 | 26000 | 17 | 10.5 | 2 | 73 | 92 | 212978211 | Cold Climate
HEIL | DLCURAH18ABK | EA*4X25L17A* | *80MS(N,L)0701712A* | 18000 | 8.5 | 17800 | 17 | 11 | 2.14 | 68 | 99 | 212978770 | Cold Climate
CARRIER | 38MURAQ24AB3* | CNPV*3617AL* | 58S(B,C)*B070M14**12 | 23600 | 8.1 | 26000 | 17 | 10.5 | 2 | 73 | 92 | 212978210 | Cold Climate
GRANDAIRE | WDLCURAH24ABK | WLNC304BA* | WFE*070A036C* | 23600 | 8.1 | 26000 | 17 | 10.5 | 2 | 73 | 92 | 212978209 | Cold Climate
TEMPSTAR | DLCURAH24ABK | EN(A,D)4X30L17** | *80MS(N,L)0701412A* | 23600 | 8.1 | 26000 | 17 | 10.5 | 2 | 73 | 92 | 212978208 | Cold Climate
KEEPRITE | DLCURAH24ABK | EN(A,D)4X30L17** | *80MS(N,L)0701412A* | 23600 | 8.1 | 26000 | 17 | 10.5 | 2 | 73 | 92 | 212978206 | Cold Climate
SMART COMFORT | DLCURAH24ABK | EN(A,D)4X30L17** | *80MS(N,L)0701412A* | 23600 | 8.1 | 26000 | 17 | 10.5 | 2 | 73 | 92 | 212978207 | Cold Climate
HEIL | DLCURAH24ABK | EN(A,D)4X30L17** | *80MS(N,L)0701412A* | 23600 | 8.1 | 26000 | 17 | 10.5 | 2 | 73 | 92 | 212978205 | Cold Climate
COMFORTMAKER | DLCURAH24ABK | EN(A,D)4X30L17** | *80MS(N,L)0701412A* | 23600 | 8.1 | 26000 | 17 | 10.5 | 2 | 73 | 92 | 212978203 | Cold Climate
ARCOAIRE | DLCURAH24ABK | EN(A,D)4X30L17** | *80MS(N,L)0701412A* | 23600 | 8.1 | 26000 | 17 | 10.5 | 2 | 73 | 92 | 212978202 | Cold Climate
AIRQUEST | DLCURAH24ABK | EN(A,D)4X30L17** | *80MS(N,L)0701412A* | 23600 | 8.1 | 26000 | 17 | 10.5 | 2 | 73 | 92 | 212978201 | Cold Climate
DAY & NIGHT | DLCURAH24ABK | EN(A,D)4X30L17** | *80MS(N,L)0701412A* | 23600 | 8.1 | 26000 | 17 | 10.5 | 2 | 73 | 92 | 212978204 | Cold Climate
PAYNE HEATING AND COOLING | 38MURAQ24AB3* | CNPV*3017AL* | PG80MS(A,L)A36070A** | 23600 | 8.1 | 26000 | 17 | 10.5 | 2 | 73 | 92 | 212978200 | Cold Climate
BRYANT HEATING AND COOLING SYSTEMS | 38MURAQ24AB3* | CNPV*3017AL* | 8(0,1)*SB36070M14*** | 23600 | 8.1 | 26000 | 17 | 10.5 | 2 | 73 | 92 | 212978199 | Cold Climate
GRANDAIRE | WDLCURAH24ABK | WLNC304AA* | WFE*070A036C* | 23600 | 8.5 | 26200 | 17 | 10.5 | 2 | 73 | 92 | 212978197 | Cold Climate
CARRIER | 38MURAQ24AB3* | CNPV*3017AL* | 58S(B,C)*B070M14**12 | 23600 | 8.1 | 26000 | 17 | 10.5 | 2 | 73 | 92 | 212978198 | Cold Climate
TEMPSTAR | DLCURAH24ABK | EN(A,D)4X30L14** | *80MS(N,L)0701412A* | 23600 | 8.5 | 26200 | 17 | 10.5 | 2.04 | 73 | 94 | 212978196 | Cold Climate
KEEPRITE | DLCURAH24ABK | EN(A,D)4X30L14** | *80MS(N,L)0701412A* | 23600 | 8.5 | 26200 | 17 | 10.5 | 2.04 | 73 | 94 | 212978194 | Cold Climate
SMART COMFORT | DLCURAH24ABK | EN(A,D)4X30L14** | *80MS(N,L)0701412A* | 23600 | 8.5 | 26200 | 17 | 10.5 | 2.04 | 73 | 94 | 212978195 | Cold Climate
DAY & NIGHT | DLCURAH24ABK | EN(A,D)4X30L14** | *80MS(N,L)0701412A* | 23600 | 8.5 | 26200 | 17 | 10.5 | 2.04 | 73 | 94 | 212978192 | Cold Climate
HEIL | DLCURAH24ABK | EN(A,D)4X30L14** | *80MS(N,L)0701412A* | 23600 | 8.5 | 26200 | 17 | 10.5 | 2.04 | 73 | 94 | 212978193 | Cold Climate
COMFORTMAKER | DLCURAH24ABK | EN(A,D)4X30L14** | *80MS(N,L)0701412A* | 23600 | 8.5 | 26200 | 17 | 10.5 | 2.04 | 73 | 94 | 212978191 | Cold Climate
ARCOAIRE | DLCURAH24ABK | EN(A,D)4X30L14** | *80MS(N,L)0701412A* | 23600 | 8.5 | 26200 | 17 | 10.5 | 2.04 | 73 | 94 | 212978190 | Cold Climate
AIRQUEST | DLCURAH24ABK | EN(A,D)4X30L14** | *80MS(N,L)0701412A* | 23600 | 8.5 | 26200 | 17 | 10.5 | 2.04 | 73 | 94 | 212978189 | Cold Climate
PAYNE HEATING AND COOLING | 38MURAQ24AB3* | CNPV*3014AL* | PG80MS(A,L)A36070A** | 23600 | 8.5 | 26200 | 17 | 10.5 | 2.04 | 73 | 94 | 212978188 | Cold Climate
BRYANT HEATING AND COOLING SYSTEMS | 38MURAQ24AB3* | CNPV*3014AL* | 8(0,1)*SB36070M14*** | 23600 | 8.5 | 26200 | 17 | 10.5 | 2.04 | 73 | 94 | 212978187 | Cold Climate
GRANDAIRE | WDLCURAH24ABK | WLNC244BA* | WFE*070A036C* | 23200 | 8.5 | 26800 | 17 | 10 | 2.04 | 71 | 92 | 212978185 | Cold Climate
TEMPSTAR | DLCURAH24ABK | EN(A,D)4X24L17** | *80MS(N,L)0701412A* | 23200 | 8.5 | 26800 | 17 | 10 | 2.14 | 72 | 95 | 212978184 | Cold Climate
HEIL | DLCURAH24ABK | EN(A,D)4X24L17** | *80MS(N,L)0701412A* | 23200 | 8.5 | 26800 | 17 | 10 | 2.14 | 72 | 95 | 212978181 | Cold Climate
KEEPRITE | DLCURAH24ABK | EN(A,D)4X24L17** | *80MS(N,L)0701412A* | 23200 | 8.5 | 26800 | 17 | 10 | 2.14 | 72 | 95 | 212978182 | Cold Climate
SMART COMFORT | DLCURAH24ABK | EN(A,D)4X24L17** | *80MS(N,L)0701412A* | 23200 | 8.5 | 26800 | 17 | 10 | 2.14 | 72 | 95 | 212978183 | Cold Climate
SMART COMFORT | DLCURAH24ABK | EN(A,D)4X24L14** | *80MS(N,L)0701412A* | 23200 | 8.5 | 26800 | 17 | 10 | 2.14 | 72 | 95 | 212978171 | Cold Climate
COMFORTMAKER | DLCURAH24ABK | EN(A,D)4X24L17** | *80MS(N,L)0701412A* | 23200 | 8.5 | 26800 | 17 | 10 | 2.14 | 72 | 95 | 212978179 | Cold Climate
DAY & NIGHT | DLCURAH24ABK | EN(A,D)4X24L17** | *80MS(N,L)0701412A* | 23200 | 8.5 | 26800 | 17 | 10 | 2.14 | 72 | 95 | 212978180 | Cold Climate
AIRQUEST | DLCURAH24ABK | EN(A,D)4X24L17** | *80MS(N,L)0701412A* | 23200 | 8.5 | 26800 | 17 | 10 | 2.14 | 72 | 95 | 212978177 | Cold Climate
PAYNE HEATING AND COOLING | 38MURAQ24AB3* | CNPV*2417AL* | PG80MS(A,L)A36070A** | 23200 | 8.5 | 26800 | 17 | 10 | 2.14 | 72 | 95 | 212978176 | Cold Climate
COMFORTMAKER | DLCURAH18ABK | EA*4X24L17A* | *96VTN0801716B* | 17200 | 8.5 | 18200 | 16 | 10.5 | 2.34 | 68 | 107 | 212975790 | Cold Climate
AIRQUEST | DLCURAH18ABK | EA*4X24L17A* | *96VTN0801716B* | 17200 | 8.5 | 18200 | 16 | 10.5 | 2.34 | 68 | 107 | 212975788 | Cold Climate
ARCOAIRE | DLCURAH18ABK | EA*4X24L17A* | *96VTN0801716B* | 17200 | 8.5 | 18200 | 16 | 10.5 | 2.34 | 68 | 107 | 212975789 | Cold Climate
BRYANT HEATING AND COOLING SYSTEMS | 38MURAQ18AB3* | CAP**2417AL* | 926TC48080V17*** | 17200 | 8.5 | 18200 | 16 | 10.5 | 2.34 | 68 | 107 | 212975786 | Cold Climate
PAYNE HEATING AND COOLING | 38MURAQ18AB3* | CAP**2417AL* | PG96VTAB48080B** | 17200 | 8.5 | 18200 | 16 | 10.5 | 2.34 | 68 | 107 | 212975787 | Cold Climate
CARRIER | 38MURAQ18AB3* | CAP**2417AL* | GG96VTAB48080B** | 17200 | 8.5 | 18200 | 16 | 10.5 | 2.34 | 68 | 107 | 212975785 | Cold Climate
CARRIER | 38MURAQ18AB3* | CAP**2417AL* | 59TP6C080V17**16 | 17200 | 8.5 | 18200 | 16 | 10.5 | 2.34 | 68 | 107 | 212975784 | Cold Climate
TEMPSTAR | DLCURAH18ABK | EA*4X19L17A* | *96VTN0801716B* | 17700 | 8.1 | 17700 | 16.5 | 10.5 | 2.16 | 68 | 101 | 212975782 | Cold Climate
GRANDAIRE | WDLCURAH18ABK | WLA*194BA* | WFST080B048A* | 17700 | 8.1 | 17700 | 16.5 | 10.5 | 2.34 | 69 | 110 | 212975783 | Cold Climate
SMART COMFORT | DLCURAH18ABK | EA*4X19L17A* | *96VTN0801716B* | 17700 | 8.1 | 17700 | 16.5 | 10.5 | 2.16 | 68 | 101 | 212975781 | Cold Climate
KEEPRITE | DLCURAH18ABK | EA*4X19L17A* | *96VTN0801716B* | 17700 | 8.1 | 17700 | 16.5 | 10.5 | 2.16 | 68 | 101 | 212975780 | Cold Climate
HEIL | DLCURAH18ABK | EA*4X19L17A* | *96VTN0801716B* | 17700 | 8.1 | 17700 | 16.5 | 10.5 | 2.16 | 68 | 101 | 212975779 | Cold Climate
DAY & NIGHT | DLCURAH18ABK | EA*4X19L17A* | *96VTN0801716B* | 17700 | 8.1 | 17700 | 16.5 | 10.5 | 2.16 | 68 | 101 | 212975778 | Cold Climate
ARCOAIRE | DLCURAH18ABK | EA*4X19L17A* | *96VTN0801716B* | 17700 | 8.1 | 17700 | 16.5 | 10.5 | 2.16 | 68 | 101 | 212975776 | Cold Climate
AIRQUEST | DLCURAH18ABK | EA*4X19L17A* | *96VTN0801716B* | 17700 | 8.1 | 17700 | 16.5 | 10.5 | 2.16 | 68 | 101 | 212975775 | Cold Climate
COMFORTMAKER | DLCURAH18ABK | EA*4X19L17A* | *96VTN0801716B* | 17700 | 8.1 | 17700 | 16.5 | 10.5 | 2.16 | 68 | 101 | 212975777 | Cold Climate
PAYNE HEATING AND COOLING | 38MURAQ18AB3* | CAP**1917AL* | PG96VTAB48080B** | 17700 | 8.1 | 17700 | 16.5 | 10.5 | 2.16 | 68 | 101 | 212975774 | Cold Climate
BRYANT HEATING AND COOLING SYSTEMS | 38MURAQ18AB3* | CAP**1917AL* | 926TC48080V17*** | 17700 | 8.1 | 17700 | 16.5 | 10.5 | 2.16 | 68 | 101 | 212975773 | Cold Climate
CARRIER | 38MURAQ18AB3* | CAP**1917AL* | GG96VTAB48080B** | 17700 | 8.1 | 17700 | 16.5 | 10.5 | 2.16 | 68 | 101 | 212975772 | Cold Climate
CARRIER | 38MURAQ18AB3* | CAP**1917AL* | 59TP6C080V17**16 | 17700 | 8.1 | 17700 | 16.5 | 10.5 | 2.16 | 68 | 101 | 212975771 | Cold Climate
TEMPSTAR | DLCURAH24ABK | EN(A,D,W)4X36L17** | *96VTN0601412B* | 23400 | 8.1 | 26200 | 16.5 | 10 | 1.8 | 90 | 105 | 212975759 | Cold Climate
SMART COMFORT | DLCURAH24ABK | EN(A,D,W)4X36L17** | *96VTN0601412B* | 23400 | 8.1 | 26200 | 16.5 | 10 | 2.04 | 73 | 94 | 212975758 | Cold Climate
KEEPRITE | DLCURAH24ABK | EN(A,D,W)4X36L17** | *96VTN0601412B* | 23400 | 8.1 | 26200 | 16.5 | 10 | 2.04 | 73 | 94 | 212975757 | Cold Climate
HEIL | DLCURAH24ABK | EN(A,D,W)4X36L17** | *96VTN0601412B* | 23400 | 8.1 | 26200 | 16.5 | 10 | 2.04 | 73 | 94 | 212975756 | Cold Climate
DAY & NIGHT | DLCURAH24ABK | EN(A,D,W)4X36L17** | *96VTN0601412B* | 23400 | 8.1 | 26200 | 16.5 | 10 | 2.04 | 73 | 94 | 212975755 | Cold Climate
PAYNE HEATING AND COOLING | 38MURAQ24AB3* | CNPV*3617AL* | PG96VTAB36060A** | 23400 | 8.1 | 26200 | 16.5 | 10 | 2.04 | 73 | 94 | 212975751 | Cold Climate
COMFORTMAKER | DLCURAH24ABK | EN(A,D,W)4X36L17** | *96VTN0601412B* | 23400 | 8.1 | 26200 | 16.5 | 10 | 2.04 | 73 | 94 | 212975754 | Cold Climate
ARCOAIRE | DLCURAH24ABK | EN(A,D,W)4X36L17** | *96VTN0601412B* | 23400 | 8.1 | 26200 | 16.5 | 10 | 2.04 | 73 | 94 | 212975753 | Cold Climate
AIRQUEST | DLCURAH24ABK | EN(A,D,W)4X36L17** | *96VTN0601412B* | 23400 | 8.1 | 26200 | 16.5 | 10 | 2.04 | 73 | 94 | 212975752 | Cold Climate
TEMPSTAR | DLCURAH18ABK | EN(A,D)4X30L14** | *96VSN0601412B* | 17400 | 8.1 | 18000 | 16 | 11 | 2.24 | 68 | 104 | 212973391 | Cold Climate
SMART COMFORT | DLCURAH18ABK | EN(A,D)4X30L14** | *96VSN0601412B* | 17400 | 8.1 | 18000 | 16 | 11 | 2.24 | 68 | 104 | 212973390 | Cold Climate
HEIL | DLCURAH18ABK | EN(A,D)4X30L14** | *96VSN0601412B* | 17400 | 8.1 | 18000 | 16 | 11 | 2.24 | 68 | 104 | 212973388 | Cold Climate
KEEPRITE | DLCURAH18ABK | EN(A,D)4X30L14** | *96VSN0601412B* | 17400 | 8.1 | 18000 | 16 | 11 | 2.24 | 68 | 104 | 212973389 | Cold Climate
COMFORTMAKER | DLCURAH18ABK | EN(A,D)4X30L14** | *96VSN0601412B* | 17400 | 8.1 | 18000 | 16 | 11 | 2.24 | 68 | 104 | 212973386 | Cold Climate
DAY & NIGHT | DLCURAH18ABK | EN(A,D)4X30L14** | *96VSN0601412B* | 17400 | 8.1 | 18000 | 16 | 11 | 2.24 | 68 | 104 | 212973387 | Cold Climate
AIRQUEST | DLCURAH18ABK | EN(A,D)4X30L14** | *96VSN0601412B* | 17400 | 8.1 | 18000 | 16 | 11 | 2.24 | 68 | 104 | 212973384 | Cold Climate
ARCOAIRE | DLCURAH18ABK | EN(A,D)4X30L14** | *96VSN0601412B* | 17400 | 8.1 | 18000 | 16 | 11 | 2.24 | 68 | 104 | 212973385 | Cold Climate
TEMPSTAR | DLCURAH18ABK | EN(A,D)4X24L17** | *96VSN0601412B* | 17500 | 8.5 | 18500 | 16 | 10.5 | 2.24 | 66 | 101 | 212973381 | Cold Climate
BRYANT HEATING AND COOLING SYSTEMS | 38MURAQ18AB3* | CNPV*3014AL* | 926SB36060V14*** | 17400 | 8.1 | 18000 | 16 | 11 | 2.24 | 68 | 104 | 212973383 | Cold Climate
CARRIER | 38MURAQ18AB3* | CNPV*3014AL* | 59SP6B060V14**12 | 17400 | 8.1 | 18000 | 16 | 11 | 2.24 | 68 | 104 | 212973382 | Cold Climate
SMART COMFORT | DLCURAH18ABK | EN(A,D)4X24L17** | *96VSN0601412B* | 17500 | 8.5 | 18500 | 16 | 10.5 | 2.3 | 67 | 104 | 212973380 | Cold Climate
KEEPRITE | DLCURAH18ABK | EN(A,D)4X24L17** | *96VSN0601412B* | 17500 | 8.5 | 18500 | 16 | 10.5 | 2.3 | 67 | 104 | 212973379 | Cold Climate
HEIL | DLCURAH18ABK | EN(A,D)4X24L17** | *96VSN0601412B* | 17500 | 8.5 | 18500 | 16 | 10.5 | 2.3 | 67 | 104 | 212973378 | Cold Climate
ARCOAIRE | DLCURAH18ABK | EN(A,D)4X24L17** | *96VSN0601412B* | 17500 | 8.5 | 18500 | 16 | 10.5 | 2.3 | 67 | 104 | 212973375 | Cold Climate
DAY & NIGHT | DLCURAH18ABK | EN(A,D)4X24L17** | *96VSN0601412B* | 17500 | 8.5 | 18500 | 16 | 10.5 | 2.3 | 67 | 104 | 212973377 | Cold Climate
COMFORTMAKER | DLCURAH18ABK | EN(A,D)4X24L17** | *96VSN0601412B* | 17500 | 8.5 | 18500 | 16 | 10.5 | 2.3 | 67 | 104 | 212973376 | Cold Climate
TEMPSTAR | DLCURAH24ABK | EN(A,D)4X36L21** | *80VSL0902120B* | 23400 | 8.5 | 38500 | 17 | 10 | 1.78 | 61 | 73 | 212970565 | Cold Climate
AIRQUEST | DLCURAH18ABK | EA*4X19L17A* | *80MS(N,L)0451412A* | 18000 | 8.5 | 17900 | 16.5 | 11 | 2.16 | 68 | 99 | 212977709 | Cold Climate
ARCOAIRE | DLCURAH18ABK | EA*4X24L17A* | *80MS(N,L)0451412A* | 17500 | 8.5 | 18400 | 16.5 | 10.5 | 2.34 | 67 | 105 | 212977734 | Cold Climate
AIRQUEST | DLCURAH18ABK | EA*4X24L17A* | *80MS(N,L)0451412A* | 17500 | 8.5 | 18400 | 16.5 | 10.5 | 2.34 | 67 | 105 | 212977733 | Cold Climate
CARRIER | 38MURAQ18AB3* | CAP**2417AL* | 58S(B,C)*B045M14**12 | 17500 | 8.5 | 18400 | 16.5 | 10.5 | 2.34 | 67 | 105 | 212977730 | Cold Climate
GRANDAIRE | WDLCURAH18ABK | WLA*244AA* | WFE*045A036C* | 17500 | 8.5 | 18400 | 16.5 | 10.5 | 2.34 | 67 | 105 | 212977729 | Cold Climate
TEMPSTAR | DLCURAH18ABK | EA*4X24L14A* | *80MS(N,L)0451412A* | 17500 | 8.5 | 18400 | 16.5 | 10.5 | 2.34 | 67 | 106 | 212977728 | Cold Climate
BRYANT HEATING AND COOLING SYSTEMS | 38MURAQ18AB3* | CAP**2417AL* | 8(0,1)*SB36045M14*** | 17500 | 8.5 | 18400 | 16.5 | 10.5 | 2.34 | 67 | 105 | 212977731 | Cold Climate
SMART COMFORT | DLCURAH18ABK | EA*4X24L14A* | *80MS(N,L)0451412A* | 17500 | 8.5 | 18400 | 16.5 | 10.5 | 2.34 | 67 | 106 | 212977727 | Cold Climate
KEEPRITE | DLCURAH18ABK | EA*4X24L14A* | *80MS(N,L)0451412A* | 17500 | 8.5 | 18400 | 16.5 | 10.5 | 2.34 | 67 | 106 | 212977726 | Cold Climate
HEIL | DLCURAH18ABK | EA*4X24L14A* | *80MS(N,L)0451412A* | 17500 | 8.5 | 18400 | 16.5 | 10.5 | 2.34 | 67 | 106 | 212977725 | Cold Climate
BRYANT HEATING AND COOLING SYSTEMS | 38MURAQ18AB3* | CAP**1917AL* | 8(0,1)*SB36045M14*** | 18000 | 8.5 | 17900 | 16.5 | 11 | 2.16 | 68 | 99 | 212977707 | Cold Climate
DAY & NIGHT | DLCURAH18ABK | EA*4X24L14A* | *80MS(N,L)0451412A* | 17500 | 8.5 | 18400 | 16.5 | 10.5 | 2.34 | 67 | 106 | 212977724 | Cold Climate
COMFORTMAKER | DLCURAH18ABK | EA*4X24L14A* | *80MS(N,L)0451412A* | 17500 | 8.5 | 18400 | 16.5 | 10.5 | 2.34 | 67 | 106 | 212977723 | Cold Climate
AIRQUEST | DLCURAH18ABK | EA*4X24L14A* | *80MS(N,L)0451412A* | 17500 | 8.5 | 18400 | 16.5 | 10.5 | 2.34 | 67 | 106 | 212977721 | Cold Climate
ARCOAIRE | DLCURAH18ABK | EA*4X24L14A* | *80MS(N,L)0451412A* | 17500 | 8.5 | 18400 | 16.5 | 10.5 | 2.34 | 67 | 106 | 212977722 | Cold Climate
PAYNE HEATING AND COOLING | 38MURAQ18AB3* | CAP**2414AL* | PG80MS(A,L)A36045A** | 17500 | 8.5 | 18400 | 16.5 | 10.5 | 2.34 | 67 | 106 | 212977720 | Cold Climate
GRANDAIRE | WDLCURAH18ABK | WLA*194BA* | WFE*045A036C* | 18000 | 8.5 | 17900 | 16.5 | 11 | 2.34 | 69 | 109 | 212977717 | Cold Climate
BRYANT HEATING AND COOLING SYSTEMS | 38MURAQ18AB3* | CAP**2414AL* | 8(0,1)*SB36045M14*** | 17500 | 8.5 | 18400 | 16.5 | 10.5 | 2.34 | 67 | 106 | 212977719 | Cold Climate
CARRIER | 38MURAQ18AB3* | CAP**2414AL* | 58S(B,C)*B045M14**12 | 17500 | 8.5 | 18400 | 16.5 | 10.5 | 2.34 | 67 | 106 | 212977718 | Cold Climate
TEMPSTAR | DLCURAH18ABK | EA*4X19L17A* | *80MS(N,L)0451412A* | 18000 | 8.5 | 17900 | 16.5 | 11 | 2.16 | 68 | 99 | 212977716 | Cold Climate
SMART COMFORT | DLCURAH18ABK | EA*4X19L17A* | *80MS(N,L)0451412A* | 18000 | 8.5 | 17900 | 16.5 | 11 | 2.16 | 68 | 99 | 212977715 | Cold Climate
HEIL | DLCURAH18ABK | EA*4X19L17A* | *80MS(N,L)0451412A* | 18000 | 8.5 | 17900 | 16.5 | 11 | 2.16 | 68 | 99 | 212977713 | Cold Climate
DAY & NIGHT | DLCURAH18ABK | EA*4X19L17A* | *80MS(N,L)0451412A* | 18000 | 8.5 | 17900 | 16.5 | 11 | 2.16 | 68 | 99 | 212977712 | Cold Climate
COMFORTMAKER | DLCURAH18ABK | EA*4X19L17A* | *80MS(N,L)0451412A* | 18000 | 8.5 | 17900 | 16.5 | 11 | 2.16 | 68 | 99 | 212977711 | Cold Climate
KEEPRITE | DLCURAH18ABK | EA*4X19L17A* | *80MS(N,L)0451412A* | 18000 | 8.5 | 17900 | 16.5 | 11 | 2.16 | 68 | 99 | 212977714 | Cold Climate
ARCOAIRE | DLCURAH18ABK | EA*4X19L17A* | *80MS(N,L)0451412A* | 18000 | 8.5 | 17900 | 16.5 | 11 | 2.16 | 68 | 99 | 212977710 | Cold Climate
PAYNE HEATING AND COOLING | 38MURAQ18AB3* | CAP**1917AL* | PG80MS(A,L)A36045A** | 18000 | 8.5 | 17900 | 16.5 | 11 | 2.16 | 68 | 99 | 212977708 | Cold Climate
TEMPSTAR | DLCURAH24ABK | EN(A,D,W)4X36L17** | *80MS(N,L)0451412A* | 23600 | 8.5 | 26400 | 17 | 10.5 | 2 | 72 | 92 | 212977704 | Cold Climate
SMART COMFORT | DLCURAH24ABK | EN(A,D,W)4X36L17** | *80MS(N,L)0451412A* | 23600 | 8.5 | 26400 | 17 | 10.5 | 2 | 72 | 92 | 212977703 | Cold Climate
CARRIER | 38MURAQ18AB3* | CAP**1917AL* | 58S(B,C)*B045M14**12 | 18000 | 8.5 | 17900 | 16.5 | 11 | 2.16 | 68 | 99 | 212977706 | Cold Climate
KEEPRITE | DLCURAH24ABK | EN(A,D,W)4X36L17** | *80MS(N,L)0451412A* | 23600 | 8.5 | 26400 | 17 | 10.5 | 2 | 72 | 92 | 212977702 | Cold Climate
GRANDAIRE | WDLCURAH24ABK | WLNC244BA* | WFE*045A036C* | 23200 | 8.5 | 26800 | 16.5 | 10 | 2 | 71 | 90 | 212977669 | Cold Climate
ARCOAIRE | DLCURAH24ABK | EN(A,D,W)4X36L17** | *80MS(N,L)0451412A* | 23600 | 8.5 | 26400 | 17 | 10.5 | 2 | 72 | 92 | 212977698 | Cold Climate
COMFORTMAKER | DLCURAH24ABK | EN(A,D,W)4X36L17** | *80MS(N,L)0451412A* | 23600 | 8.5 | 26400 | 17 | 10.5 | 2 | 72 | 92 | 212977699 | Cold Climate
KEEPRITE | DLCURAH24ABK | EN(A,D)4X30L17** | *80MS(N,L)0451412A* | 23600 | 8.5 | 26400 | 17 | 10.5 | 2 | 72 | 92 | 212977690 | Cold Climate
DAY & NIGHT | DLCURAH24ABK | EN(A,D,W)4X36L17** | *80MS(N,L)0451412A* | 23600 | 8.5 | 26400 | 17 | 10.5 | 2 | 72 | 92 | 212977700 | Cold Climate
HEIL | DLCURAH24ABK | EN(A,D,W)4X36L17** | *80MS(N,L)0451412A* | 23600 | 8.5 | 26400 | 17 | 10.5 | 2 | 72 | 92 | 212977701 | Cold Climate
AIRQUEST | DLCURAH24ABK | EN(A,D,W)4X36L17** | *80MS(N,L)0451412A* | 23600 | 8.5 | 26400 | 17 | 10.5 | 2 | 72 | 92 | 212977697 | Cold Climate
PAYNE HEATING AND COOLING | 38MURAQ24AB3* | CNPV*3617AL* | PG80MS(A,L)A36045A** | 23600 | 8.5 | 26400 | 17 | 10.5 | 2 | 72 | 92 | 212977696 | Cold Climate
TEMPSTAR | DLCURAH24ABK | EA*4X36L17A* | *96VTN0401712B* | 23400 | 8.5 | 26200 | 16.5 | 10 | 2 | 73 | 92 | 212975297 | Cold Climate
CARRIER | 38MURAQ24AB3* | CAP**3621AL* | 59TP6C040V17**12 | 23400 | 8.5 | 26200 | 16.5 | 10 | 2 | 73 | 92 | 212975298 | Cold Climate
SMART COMFORT | DLCURAH24ABK | EA*4X36L17A* | *96VTN0401712B* | 23400 | 8.5 | 26200 | 16.5 | 10 | 2.02 | 73 | 93 | 212975296 | Cold Climate
HEIL | DLCURAH24ABK | EA*4X36L17A* | *96VTN0401712B* | 23400 | 8.5 | 26200 | 16.5 | 10 | 2.02 | 73 | 93 | 212975294 | Cold Climate
DAY & NIGHT | DLCURAH24ABK | EA*4X36L17A* | *96VTN0401712B* | 23400 | 8.5 | 26200 | 16.5 | 10 | 2.02 | 73 | 93 | 212975293 | Cold Climate
ARCOAIRE | DLCURAH24ABK | EA*4X36L17A* | *96VTN0401712B* | 23400 | 8.5 | 26200 | 16.5 | 10 | 2.02 | 73 | 93 | 212975291 | Cold Climate
CARRIER | 38MURAQ24AB3* | CAP**3617AL* | 59TP6C040V17**12 | 23400 | 8.5 | 26200 | 16.5 | 10 | 2.02 | 73 | 93 | 212975287 | Cold Climate
PAYNE HEATING AND COOLING | 38MURAQ24AB3* | CAP**3617AL* | PG96VTAB36040B** | 23400 | 8.5 | 26200 | 16.5 | 10 | 2.02 | 73 | 93 | 212975289 | Cold Climate
AIRQUEST | DLCURAH24ABK | EA*4X36L17A* | *96VTN0401712B* | 23400 | 8.5 | 26200 | 16.5 | 10 | 2.02 | 73 | 93 | 212975290 | Cold Climate
COMFORTMAKER | DLCURAH24ABK | EA*4X36L17A* | *96VTN0401712B* | 23400 | 8.5 | 26200 | 16.5 | 10 | 2.02 | 73 | 93 | 212975292 | Cold Climate
BRYANT HEATING AND COOLING SYSTEMS | 38MURAQ24AB3* | CAP**3617AL* | 926TC36040V17*** | 23400 | 8.5 | 26200 | 16.5 | 10 | 2.02 | 73 | 93 | 212975288 | Cold Climate
KEEPRITE | DLCURAH24ABK | EA*4X30L17A* | *96VTN0401712B* | 23200 | 8.5 | 26400 | 16 | 10 | 2.08 | 73 | 95 | 212975284 | Cold Climate
TEMPSTAR | DLCURAH24ABK | EA*4X30L17A* | *96VTN0401712B* | 23200 | 8.5 | 26400 | 16 | 10 | 2.02 | 72 | 92 | 212975286 | Cold Climate
SMART COMFORT | DLCURAH24ABK | EA*4X30L17A* | *96VTN0401712B* | 23200 | 8.5 | 26400 | 16 | 10 | 2.08 | 73 | 95 | 212975285 | Cold Climate
AIRQUEST | DLCURAH24ABK | EA*4X30L17A* | *96VTN0401712B* | 23200 | 8.5 | 26400 | 16 | 10 | 2.08 | 73 | 95 | 212975279 | Cold Climate
HEIL | DLCURAH24ABK | EA*4X30L17A* | *96VTN0401712B* | 23200 | 8.5 | 26400 | 16 | 10 | 2.08 | 73 | 95 | 212975283 | Cold Climate
COMFORTMAKER | DLCURAH24ABK | EA*4X30L17A* | *96VTN0401712B* | 23200 | 8.5 | 26400 | 16 | 10 | 2.08 | 73 | 95 | 212975281 | Cold Climate
ARCOAIRE | DLCURAH24ABK | EA*4X30L17A* | *96VTN0401712B* | 23200 | 8.5 | 26400 | 16 | 10 | 2.08 | 73 | 95 | 212975280 | Cold Climate
DAY & NIGHT | DLCURAH24ABK | EA*4X30L17A* | *96VTN0401712B* | 23200 | 8.5 | 26400 | 16 | 10 | 2.08 | 73 | 95 | 212975282 | Cold Climate
BRYANT HEATING AND COOLING SYSTEMS | 38MURAQ24AB3* | CAP**3017AL* | 926TC36040V17*** | 23200 | 8.5 | 26400 | 16 | 10 | 2.08 | 73 | 95 | 212975277 | Cold Climate
PAYNE HEATING AND COOLING | 38MURAQ24AB3* | CAP**3017AL* | PG96VTAB36040B** | 23200 | 8.5 | 26400 | 16 | 10 | 2.08 | 73 | 95 | 212975278 | Cold Climate
CARRIER | 38MURAQ24AB3* | CAP**3017AL* | 59TP6C040V17**12 | 23200 | 8.5 | 26400 | 16 | 10 | 2.08 | 73 | 95 | 212975276 | Cold Climate
SMART COMFORT | DLCURAH24ABK | EA*4X25L17A* | *96VTN0401712B* | 24200 | 8.5 | 25400 | 16 | 10 | 1.8 | 74 | 86 | 212975274 | Cold Climate
KEEPRITE | DLCURAH24ABK | EA*4X25L17A* | *96VTN0401712B* | 24200 | 8.5 | 25400 | 16 | 10 | 1.8 | 74 | 86 | 212975273 | Cold Climate
TEMPSTAR | DLCURAH24ABK | EA*4X25L17A* | *96VTN0401712B* | 24200 | 8.5 | 25400 | 16 | 10 | 2.08 | 76 | 99 | 212975275 | Cold Climate
HEIL | DLCURAH24ABK | EA*4X25L17A* | *96VTN0401712B* | 24200 | 8.5 | 25400 | 16 | 10 | 1.8 | 74 | 86 | 212975272 | Cold Climate
COMFORTMAKER | DLCURAH24ABK | EA*4X25L17A* | *96VTN0401712B* | 24200 | 8.5 | 25400 | 16 | 10 | 1.8 | 74 | 86 | 212975270 | Cold Climate
DAY & NIGHT | DLCURAH24ABK | EA*4X25L17A* | *96VTN0401712B* | 24200 | 8.5 | 25400 | 16 | 10 | 1.8 | 74 | 86 | 212975271 | Cold Climate
ARCOAIRE | DLCURAH24ABK | EA*4X25L17A* | *96VTN0401712B* | 24200 | 8.5 | 25400 | 16 | 10 | 1.8 | 74 | 86 | 212975269 | Cold Climate
AIRQUEST | DLCURAH24ABK | EA*4X25L17A* | *96VTN0401712B* | 24200 | 8.5 | 25400 | 16 | 10 | 1.8 | 74 | 86 | 212975268 | Cold Climate
BRYANT HEATING AND COOLING SYSTEMS | 38MURAQ24AB3* | CAP**2517AL* | 926TC36040V17*** | 24200 | 8.5 | 25400 | 16 | 10 | 1.8 | 74 | 86 | 212975266 | Cold Climate
CARRIER | 38MURAQ24AB3* | CAP**2517AL* | 59TP6C040V17**12 | 24200 | 8.5 | 25400 | 16 | 10 | 1.8 | 74 | 86 | 212975265 | Cold Climate
PAYNE HEATING AND COOLING | 38MURAQ24AB3* | CAP**2517AL* | PG96VTAB36040B** | 24200 | 8.5 | 25400 | 16 | 10 | 1.8 | 74 | 86 | 212975267 | Cold Climate
HEIL | DLCURAH24ABK | EA*4X36L17A* | *96VSN0401410B* | 23600 | 8.5 | 26200 | 16 | 10 | 1.98 | 73 | 92 | 212972948 | Cold Climate
ARCOAIRE | DLCURAH24ABK | EA*4X36L17A* | *96VSN0401410B* | 23600 | 8.5 | 26200 | 16 | 10 | 1.98 | 73 | 92 | 212972945 | Cold Climate
DAY & NIGHT | DLCURAH24ABK | EA*4X36L17A* | *96VSN0401410B* | 23600 | 8.5 | 26200 | 16 | 10 | 1.98 | 73 | 92 | 212972947 | Cold Climate
COMFORTMAKER | DLCURAH24ABK | EA*4X36L17A* | *96VSN0401410B* | 23600 | 8.5 | 26200 | 16 | 10 | 1.98 | 73 | 92 | 212972946 | Cold Climate
BRYANT HEATING AND COOLING SYSTEMS | 38MURAQ24AB3* | CAP**3617AL* | 926SB30040V14*** | 23600 | 8.5 | 26200 | 16 | 10 | 1.98 | 73 | 92 | 212972943 | Cold Climate
CARRIER | 38MURAQ24AB3* | CAP**3617AL* | 59SP6B040V14**10 | 23600 | 8.5 | 26200 | 16 | 10 | 1.98 | 73 | 92 | 212972942 | Cold Climate
SMART COMFORT | DLCURAH24ABK | EA*4X30L17A* | *96VSN0401410B* | 23400 | 8.5 | 26400 | 16 | 10 | 2.04 | 73 | 94 | 212972940 | Cold Climate
TEMPSTAR | DLCURAH24ABK | EA*4X30L17A* | *96VSN0401410B* | 23400 | 8.5 | 26400 | 16 | 10 | 1.98 | 73 | 91 | 212972941 | Cold Climate
KEEPRITE | DLCURAH24ABK | EA*4X30L17A* | *96VSN0401410B* | 23400 | 8.5 | 26400 | 16 | 10 | 2.04 | 73 | 94 | 212972939 | Cold Climate
COMFORTMAKER | DLCURAH24ABK | EA*4X30L17A* | *96VSN0401410B* | 23400 | 8.5 | 26400 | 16 | 10 | 2.04 | 73 | 94 | 212972936 | Cold Climate
CARRIER | 38MURAQ24AB3* | CAP**3017AL* | 59SP6B040V14**10 | 23400 | 8.5 | 26400 | 16 | 10 | 2.04 | 73 | 94 | 212972932 | Cold Climate
HEIL | DLCURAH24ABK | EA*4X30L17A* | *96VSN0401410B* | 23400 | 8.5 | 26400 | 16 | 10 | 2.04 | 73 | 94 | 212972938 | Cold Climate
ARCOAIRE | DLCURAH24ABK | EA*4X30L17A* | *96VSN0401410B* | 23400 | 8.5 | 26400 | 16 | 10 | 2.04 | 73 | 94 | 212972935 | Cold Climate
DAY & NIGHT | DLCURAH24ABK | EA*4X30L17A* | *96VSN0401410B* | 23400 | 8.5 | 26400 | 16 | 10 | 2.04 | 73 | 94 | 212972937 | Cold Climate
AIRQUEST | DLCURAH24ABK | EA*4X30L17A* | *96VSN0401410B* | 23400 | 8.5 | 26400 | 16 | 10 | 2.04 | 73 | 94 | 212972934 | Cold Climate
TEMPSTAR | DLCURAH24ABK | EA*4X30L14A* | *96VSN0401410B* | 23400 | 8.5 | 26400 | 16 | 10 | 2.04 | 73 | 94 | 212972931 | Cold Climate
BRYANT HEATING AND COOLING SYSTEMS | 38MURAQ24AB3* | CAP**3017AL* | 926SB30040V14*** | 23400 | 8.5 | 26400 | 16 | 10 | 2.04 | 73 | 94 | 212972933 | Cold Climate
AIRQUEST | DLCURAH18ABK | EN(A,D)4X30L17** | *96VSN0601412B* | 17500 | 8.1 | 18000 | 16.5 | 11 | 2.24 | 68 | 104 | 212973394 | Cold Climate
SMART COMFORT | DLCURAH24ABK | EA*4X30L14A* | *96VSN0401410B* | 23400 | 8.5 | 26400 | 16 | 10 | 2.06 | 73 | 94 | 212972930 | Cold Climate
KEEPRITE | DLCURAH24ABK | EA*4X30L14A* | *96VSN0401410B* | 23400 | 8.5 | 26400 | 16 | 10 | 2.06 | 73 | 94 | 212972929 | Cold Climate
COMFORTMAKER | DLCURAH24ABK | EA*4X25L17A* | *96VSN0401410B* | 24000 | 8.1 | 25200 | 16.5 | 10 | 1.82 | 75 | 87 | 212972916 | Cold Climate
CARRIER | 38MURAQ24AB3* | CAP**2517AL* | 59SP6B040V14**10 | 24000 | 8.1 | 25200 | 16.5 | 10 | 1.82 | 75 | 87 | 212972912 | Cold Climate
HEIL | DLCURAH24ABK | EA*4X30L14A* | *96VSN0401410B* | 23400 | 8.5 | 26400 | 16 | 10 | 2.06 | 73 | 94 | 212972928 | Cold Climate
SMART COMFORT | DLCURAH36ABK | EA*4X48L24A* | *96VTN1202422B* | 35600 | 8.5 | 37800 | 16.5 | 10 | 2.02 | 77 | 92 | 212977260 | Cold Climate
TEMPSTAR | DLCURAH36ABK | EA*4X48L24A* | *96VTN1202422B* | 35600 | 8.5 | 37800 | 16.5 | 10 | 2 | 77 | 93 | 212977261 | Cold Climate
HEIL | DLCURAH36ABK | EA*4X48L24A* | *96VTN1202422B* | 35600 | 8.5 | 37800 | 16.5 | 10 | 2.02 | 77 | 92 | 212977258 | Cold Climate
DAY & NIGHT | DLCURAH36ABK | EA*4X48L24A* | *96VTN1202422B* | 35600 | 8.5 | 37800 | 16.5 | 10 | 2.02 | 77 | 92 | 212977257 | Cold Climate
KEEPRITE | DLCURAH36ABK | EA*4X48L24A* | *96VTN1202422B* | 35600 | 8.5 | 37800 | 16.5 | 10 | 2.02 | 77 | 92 | 212977259 | Cold Climate
COMFORTMAKER | DLCURAH36ABK | EA*4X48L24A* | *96VTN1202422B* | 35600 | 8.5 | 37800 | 16.5 | 10 | 2.02 | 77 | 92 | 212977256 | Cold Climate
ARCOAIRE | DLCURAH36ABK | EA*4X48L24A* | *96VTN1202422B* | 35600 | 8.5 | 37800 | 16.5 | 10 | 2.02 | 77 | 92 | 212977255 | Cold Climate
AIRQUEST | DLCURAH36ABK | EA*4X48L24A* | *96VTN1202422B* | 35600 | 8.5 | 37800 | 16.5 | 10 | 2.02 | 77 | 92 | 212977254 | Cold Climate
CARRIER | 38MURAQ36AB3* | CAP**4824AL* | GG96VTAB66120D** | 35600 | 8.5 | 37800 | 16.5 | 10 | 2.02 | 77 | 92 | 212977251 | Cold Climate
PAYNE HEATING AND COOLING | 38MURAQ36AB3* | CAP**4824AL* | PG96VTAB66120D** | 35600 | 8.5 | 37800 | 16.5 | 10 | 2.02 | 77 | 92 | 212977253 | Cold Climate
BRYANT HEATING AND COOLING SYSTEMS | 38MURAQ36AB3* | CAP**4824AL* | 926TC66120V24*** | 35600 | 8.5 | 37800 | 16.5 | 10 | 2.02 | 77 | 92 | 212977252 | Cold Climate
CARRIER | 38MURAQ36AB3* | CAP**4824AL* | 59TP6C120V24**22 | 35600 | 8.5 | 37800 | 16.5 | 10 | 2.02 | 77 | 92 | 212977250 | Cold Climate
TEMPSTAR | DLCURAH24ABK | EN(A,D)4X36L21** | *80VTL1102122B* | 23800 | 8.5 | 26400 | 17 | 10.5 | 1.98 | 73 | 91 | 212972432 | Cold Climate
GRANDAIRE | WDLCURAH24ABK | WLNC364CA* | WFET110C066A* | 23800 | 8.5 | 26400 | 17 | 10.5 | 1.78 | 89 | 106 | 212972433 | Cold Climate
SMART COMFORT | DLCURAH24ABK | EN(A,D)4X36L21** | *80VTL1102122B* | 23800 | 8.5 | 26400 | 17 | 10.5 | 1.98 | 73 | 91 | 212972431 | Cold Climate
KEEPRITE | DLCURAH18ABK | EN(A,D)4X30L17** | *80VTL0701716B* | 17700 | 8.1 | 18200 | 16 | 11 | 2.24 | 68 | 102 | 212971497 | Cold Climate
SMART COMFORT | DLCURAH18ABK | EN(A,D)4X30L17** | *80VTL0701716B* | 17700 | 8.1 | 18200 | 16 | 11 | 2.24 | 68 | 102 | 212971498 | Cold Climate
DAY & NIGHT | DLCURAH18ABK | EN(A,D)4X30L17** | *80VTL0701716B* | 17700 | 8.1 | 18200 | 16 | 11 | 2.24 | 68 | 102 | 212971495 | Cold Climate
TEMPSTAR | DLCURAH18ABK | EN(A,D)4X30L17** | *80VTL0701716B* | 17700 | 8.1 | 18200 | 16 | 11 | 1.84 | 110 | 89 | 212971499 | Cold Climate
HEIL | DLCURAH18ABK | EN(A,D)4X30L17** | *80VTL0701716B* | 17700 | 8.1 | 18200 | 16 | 11 | 2.24 | 68 | 102 | 212971496 | Cold Climate
COMFORTMAKER | DLCURAH18ABK | EN(A,D)4X30L17** | *80VTL0701716B* | 17700 | 8.1 | 18200 | 16 | 11 | 2.24 | 68 | 102 | 212971494 | Cold Climate
AIRQUEST | DLCURAH18ABK | EN(A,D)4X30L17** | *80VTL0701716B* | 17700 | 8.1 | 18200 | 16 | 11 | 2.24 | 68 | 102 | 212971492 | Cold Climate
ARCOAIRE | DLCURAH18ABK | EN(A,D)4X30L17** | *80VTL0701716B* | 17700 | 8.1 | 18200 | 16 | 11 | 2.24 | 68 | 102 | 212971493 | Cold Climate
CARRIER | 38MURAQ18AB3* | CNPV*3017AL* | 58TP*B070V17**16 | 17700 | 8.1 | 18200 | 16 | 11 | 2.24 | 68 | 102 | 212971489 | Cold Climate
PAYNE HEATING AND COOLING | 38MURAQ18AB3* | CNPV*3017AL* | PG80VTLB48070B** | 17700 | 8.1 | 18200 | 16 | 11 | 2.24 | 68 | 102 | 212971491 | Cold Climate
SMART COMFORT | DLCURAH18ABK | EN(A,D)4X24L17** | *80VTL0701716B* | 17500 | 8.5 | 18500 | 16 | 10.5 | 2.3 | 67 | 104 | 212971487 | Cold Climate
TEMPSTAR | DLCURAH18ABK | EN(A,D)4X24L17** | *80VTL0701716B* | 17500 | 8.5 | 18500 | 16 | 10.5 | 2.24 | 66 | 101 | 212971488 | Cold Climate
BRYANT HEATING AND COOLING SYSTEMS | 38MURAQ18AB3* | CNPV*3017AL* | 82*TB48070V17*** | 17700 | 8.1 | 18200 | 16 | 11 | 2.24 | 68 | 102 | 212971490 | Cold Climate
HEIL | DLCURAH18ABK | EN(A,D)4X24L17** | *80VTL0701716B* | 17500 | 8.5 | 18500 | 16 | 10.5 | 2.3 | 67 | 104 | 212971485 | Cold Climate
KEEPRITE | DLCURAH18ABK | EN(A,D)4X24L17** | *80VTL0701716B* | 17500 | 8.5 | 18500 | 16 | 10.5 | 2.3 | 67 | 104 | 212971486 | Cold Climate
COMFORTMAKER | DLCURAH18ABK | EN(A,D)4X24L17** | *80VTL0701716B* | 17500 | 8.5 | 18500 | 16 | 10.5 | 2.3 | 67 | 104 | 212971483 | Cold Climate
DAY & NIGHT | DLCURAH18ABK | EN(A,D)4X24L17** | *80VTL0701716B* | 17500 | 8.5 | 18500 | 16 | 10.5 | 2.3 | 67 | 104 | 212971484 | Cold Climate
PAYNE HEATING AND COOLING | 38MURAQ18AB3* | CNPV*2417AL* | PG80VTLB48070B** | 17500 | 8.5 | 18500 | 16 | 10.5 | 2.3 | 67 | 104 | 212971480 | Cold Climate
ARCOAIRE | DLCURAH18ABK | EN(A,D)4X24L17** | *80VTL0701716B* | 17500 | 8.5 | 18500 | 16 | 10.5 | 2.3 | 67 | 104 | 212971482 | Cold Climate
AIRQUEST | DLCURAH18ABK | EN(A,D)4X24L17** | *80VTL0701716B* | 17500 | 8.5 | 18500 | 16 | 10.5 | 2.3 | 67 | 104 | 212971481 | Cold Climate
BRYANT HEATING AND COOLING SYSTEMS | 38MURAQ18AB3* | CNPV*2417AL* | 82*TB48070V17*** | 17500 | 8.5 | 18500 | 16 | 10.5 | 2.3 | 67 | 104 | 212971479 | Cold Climate
KEEPRITE | DLCURAH18ABK | EA*4X30L17A* | *80VTL0701716B* | 17700 | 8.5 | 18200 | 16.5 | 10.5 | 2.24 | 68 | 103 | 212971475 | Cold Climate
CARRIER | 38MURAQ18AB3* | CNPV*2417AL* | 58TP*B070V17**16 | 17500 | 8.5 | 18500 | 16 | 10.5 | 2.3 | 67 | 104 | 212971478 | Cold Climate
HEIL | DLCURAH18ABK | EA*4X30L17A* | *80VTL0701716B* | 17700 | 8.5 | 18200 | 16.5 | 10.5 | 2.24 | 68 | 103 | 212971474 | Cold Climate
TEMPSTAR | DLCURAH18ABK | EA*4X30L17A* | *80VTL0701716B* | 17700 | 8.5 | 18200 | 16.5 | 10.5 | 2.3 | 68 | 105 | 212971477 | Cold Climate
SMART COMFORT | DLCURAH18ABK | EA*4X30L17A* | *80VTL0701716B* | 17700 | 8.5 | 18200 | 16.5 | 10.5 | 2.24 | 68 | 103 | 212971476 | Cold Climate
AIRQUEST | DLCURAH18ABK | EA*4X30L17A* | *80VTL0701716B* | 17700 | 8.5 | 18200 | 16.5 | 10.5 | 2.24 | 68 | 103 | 212971470 | Cold Climate
DAY & NIGHT | DLCURAH18ABK | EA*4X30L17A* | *80VTL0701716B* | 17700 | 8.5 | 18200 | 16.5 | 10.5 | 2.24 | 68 | 103 | 212971473 | Cold Climate
PAYNE HEATING AND COOLING | 38MURAQ18AB3* | CAP**3017AL* | PG80VTLB48070B** | 17700 | 8.5 | 18200 | 16.5 | 10.5 | 2.24 | 68 | 103 | 212971469 | Cold Climate
BRYANT HEATING AND COOLING SYSTEMS | 38MURAQ24AB3* | CAP**2517AL* | 926SB30040V14*** | 24000 | 8.1 | 25200 | 16.5 | 10 | 1.82 | 75 | 87 | 212972913 | Cold Climate
CARRIER | 38MURAQ24AB3* | CAP**2417AL* | 58TP*B070V14**12 | 23400 | 9 | 27000 | 17 | 10 | 2.18 | 72 | 96 | 212971396 | Cold Climate
HEIL | DLCURAH18ABK | EA*4X19L17A* | *80MS(N,L)0701412A* | 18200 | 8.5 | 18100 | 17 | 11 | 2.16 | 67 | 98 | 212978229 | Cold Climate
DAY & NIGHT | DLCURAH18ABK | EA*4X24L17A* | *80MS(N,L)0701412A* | 17600 | 8.5 | 18500 | 16.5 | 10.5 | 2.34 | 67 | 105 | 212978252 | Cold Climate
COMFORTMAKER | DLCURAH18ABK | EA*4X24L17A* | *80MS(N,L)0701412A* | 17600 | 8.5 | 18500 | 16.5 | 10.5 | 2.34 | 67 | 105 | 212978251 | Cold Climate
AIRQUEST | DLCURAH18ABK | EA*4X24L17A* | *80MS(N,L)0701412A* | 17600 | 8.5 | 18500 | 16.5 | 10.5 | 2.34 | 67 | 105 | 212978249 | Cold Climate
PAYNE HEATING AND COOLING | 38MURAQ18AB3* | CAP**2417AL* | PG80MS(A,L)A36070A** | 17600 | 8.5 | 18500 | 16.5 | 10.5 | 2.34 | 67 | 105 | 212978248 | Cold Climate
ARCOAIRE | DLCURAH18ABK | EA*4X24L17A* | *80MS(N,L)0701412A* | 17600 | 8.5 | 18500 | 16.5 | 10.5 | 2.34 | 67 | 105 | 212978250 | Cold Climate
TEMPSTAR | DLCURAH18ABK | EA*4X25L17A* | *80MS(N,L)0701712A* | 18000 | 8.5 | 17800 | 17 | 11 | 2.14 | 68 | 99 | 212978772 | Cold Climate
CARRIER | 38MURAQ18AB3* | CAP**2417AL* | 58S(B,C)*B070M14**12 | 17600 | 8.5 | 18500 | 16.5 | 10.5 | 2.34 | 67 | 105 | 212978246 | Cold Climate
GRANDAIRE | WDLCURAH18ABK | WLA*244AA* | WFE*070A036C* | 17600 | 8.5 | 18500 | 16.5 | 10.5 | 2.34 | 67 | 105 | 212978245 | Cold Climate
SMART COMFORT | DLCURAH18ABK | EA*4X24L14A* | *80MS(N,L)0701412A* | 17600 | 8.5 | 18500 | 16.5 | 10.5 | 2.34 | 67 | 105 | 212978243 | Cold Climate
TEMPSTAR | DLCURAH18ABK | EA*4X24L14A* | *80MS(N,L)0701412A* | 17600 | 8.5 | 18500 | 16.5 | 10.5 | 2.34 | 67 | 105 | 212978244 | Cold Climate
KEEPRITE | DLCURAH18ABK | EA*4X24L14A* | *80MS(N,L)0701412A* | 17600 | 8.5 | 18500 | 16.5 | 10.5 | 2.34 | 67 | 105 | 212978242 | Cold Climate
TEMPSTAR | DLCURAH24ABK | EN(A,D,W)4X36L17** | *80MS(N,L)0701412A* | 23600 | 8.1 | 26000 | 17 | 10.5 | 2 | 73 | 92 | 212978220 | Cold Climate
HEIL | DLCURAH18ABK | EA*4X24L14A* | *80MS(N,L)0701412A* | 17600 | 8.5 | 18500 | 16.5 | 10.5 | 2.34 | 67 | 105 | 212978241 | Cold Climate
DAY & NIGHT | DLCURAH18ABK | EA*4X24L14A* | *80MS(N,L)0701412A* | 17600 | 8.5 | 18500 | 16.5 | 10.5 | 2.34 | 67 | 105 | 212978240 | Cold Climate
COMFORTMAKER | DLCURAH18ABK | EA*4X24L14A* | *80MS(N,L)0701412A* | 17600 | 8.5 | 18500 | 16.5 | 10.5 | 2.34 | 67 | 105 | 212978239 | Cold Climate
KEEPRITE | DLCURAH18ABK | EA*4X25L17A* | *80MS(N,L)0701712A* | 18000 | 8.5 | 17800 | 17 | 11 | 2.14 | 68 | 99 | 212978771 | Cold Climate
ARCOAIRE | DLCURAH18ABK | EA*4X24L14A* | *80MS(N,L)0701412A* | 17600 | 8.5 | 18500 | 16.5 | 10.5 | 2.34 | 67 | 105 | 212978238 | Cold Climate
AIRQUEST | DLCURAH18ABK | EA*4X24L14A* | *80MS(N,L)0701412A* | 17600 | 8.5 | 18500 | 16.5 | 10.5 | 2.34 | 67 | 105 | 212978237 | Cold Climate
PAYNE HEATING AND COOLING | 38MURAQ18AB3* | CAP**2414AL* | PG80MS(A,L)A36070A** | 17600 | 8.5 | 18500 | 16.5 | 10.5 | 2.34 | 67 | 105 | 212978236 | Cold Climate
CARRIER | 38MURAQ18AB3* | CAP**2414AL* | 58S(B,C)*B070M14**12 | 17600 | 8.5 | 18500 | 16.5 | 10.5 | 2.34 | 67 | 105 | 212978234 | Cold Climate
BRYANT HEATING AND COOLING SYSTEMS | 38MURAQ18AB3* | CAP**2414AL* | 8(0,1)*SB36070M14*** | 17600 | 8.5 | 18500 | 16.5 | 10.5 | 2.34 | 67 | 105 | 212978235 | Cold Climate
GRANDAIRE | WDLCURAH18ABK | WLA*194BA* | WFE*070A036C* | 18200 | 8.5 | 18100 | 17 | 11 | 2.34 | 69 | 107 | 212978233 | Cold Climate
TEMPSTAR | DLCURAH18ABK | EA*4X19L17A* | *80MS(N,L)0701412A* | 18200 | 8.5 | 18100 | 17 | 11 | 2.16 | 67 | 98 | 212978232 | Cold Climate
KEEPRITE | DLCURAH18ABK | EA*4X19L17A* | *80MS(N,L)0701412A* | 18200 | 8.5 | 18100 | 17 | 11 | 2.16 | 67 | 98 | 212978230 | Cold Climate
SMART COMFORT | DLCURAH18ABK | EA*4X19L17A* | *80MS(N,L)0701412A* | 18200 | 8.5 | 18100 | 17 | 11 | 2.16 | 67 | 98 | 212978231 | Cold Climate
DAY & NIGHT | DLCURAH18ABK | EA*4X19L17A* | *80MS(N,L)0701412A* | 18200 | 8.5 | 18100 | 17 | 11 | 2.16 | 67 | 98 | 212978228 | Cold Climate
COMFORTMAKER | DLCURAH18ABK | EA*4X19L17A* | *80MS(N,L)0701412A* | 18200 | 8.5 | 18100 | 17 | 11 | 2.16 | 67 | 98 | 212978227 | Cold Climate
ARCOAIRE | DLCURAH18ABK | EA*4X19L17A* | *80MS(N,L)0701412A* | 18200 | 8.5 | 18100 | 17 | 11 | 2.16 | 67 | 98 | 212978226 | Cold Climate
PAYNE HEATING AND COOLING | 38MURAQ18AB3* | CAP**1917AL* | PG80MS(A,L)A36070A** | 18200 | 8.5 | 18100 | 17 | 11 | 2.16 | 67 | 98 | 212978224 | Cold Climate
AIRQUEST | DLCURAH18ABK | EA*4X19L17A* | *80MS(N,L)0701412A* | 18200 | 8.5 | 18100 | 17 | 11 | 2.16 | 67 | 98 | 212978225 | Cold Climate
BRYANT HEATING AND COOLING SYSTEMS | 38MURAQ18AB3* | CAP**1917AL* | 8(0,1)*SB36070M14*** | 18200 | 8.5 | 18100 | 17 | 11 | 2.16 | 67 | 98 | 212978223 | Cold Climate
CARRIER | 38MURAQ24AB3* | CNPV*3014AL* | 58S(B,C)*B070M14**12 | 23600 | 8.5 | 26200 | 17 | 10.5 | 2.04 | 73 | 94 | 212978186 | Cold Climate
CARRIER | 38MURAQ18AB3* | CAP**1917AL* | 58S(B,C)*B070M14**12 | 18200 | 8.5 | 18100 | 17 | 11 | 2.16 | 67 | 98 | 212978222 | Cold Climate
SMART COMFORT | DLCURAH24ABK | EN(A,D,W)4X36L17** | *80MS(N,L)0701412A* | 23600 | 8.1 | 26000 | 17 | 10.5 | 2 | 73 | 92 | 212978219 | Cold Climate
KEEPRITE | DLCURAH24ABK | EN(A,D,W)4X36L17** | *80MS(N,L)0701412A* | 23600 | 8.1 | 26000 | 17 | 10.5 | 2 | 73 | 92 | 212978218 | Cold Climate
HEIL | DLCURAH24ABK | EN(A,D,W)4X36L17** | *80MS(N,L)0701412A* | 23600 | 8.1 | 26000 | 17 | 10.5 | 2 | 73 | 92 | 212978217 | Cold Climate
DAY & NIGHT | DLCURAH24ABK | EN(A,D,W)4X36L17** | *80MS(N,L)0701412A* | 23600 | 8.1 | 26000 | 17 | 10.5 | 2 | 73 | 92 | 212978216 | Cold Climate
COMFORTMAKER | DLCURAH24ABK | EN(A,D,W)4X36L17** | *80MS(N,L)0701412A* | 23600 | 8.1 | 26000 | 17 | 10.5 | 2 | 73 | 92 | 212978215 | Cold Climate
DAY & NIGHT | DLCURAH18ABK | EN(A,D)4X24L17** | *96VTN0801716B* | 17700 | 8.5 | 18700 | 16 | 11 | 2.3 | 67 | 102 | 212975830 | Cold Climate
ARCOAIRE | DLCURAH18ABK | EN(A,D)4X24L17** | *96VTN0801716B* | 17700 | 8.5 | 18700 | 16 | 11 | 2.3 | 67 | 102 | 212975828 | Cold Climate
COMFORTMAKER | DLCURAH18ABK | EN(A,D)4X24L17** | *96VTN0801716B* | 17700 | 8.5 | 18700 | 16 | 11 | 2.3 | 67 | 102 | 212975829 | Cold Climate
PAYNE HEATING AND COOLING | 38MURAQ18AB3* | CNPV*2417AL* | PG96VTAB48080B** | 17700 | 8.5 | 18700 | 16 | 11 | 2.3 | 67 | 102 | 212975826 | Cold Climate
BRYANT HEATING AND COOLING SYSTEMS | 38MURAQ18AB3* | CNPV*2417AL* | 926TC48080V17*** | 17700 | 8.5 | 18700 | 16 | 11 | 2.3 | 67 | 102 | 212975825 | Cold Climate
AIRQUEST | DLCURAH18ABK | EN(A,D)4X24L17** | *96VTN0801716B* | 17700 | 8.5 | 18700 | 16 | 11 | 2.3 | 67 | 102 | 212975827 | Cold Climate
CARRIER | 38MURAQ18AB3* | CNPV*2417AL* | GG96VTAB48080B** | 17700 | 8.5 | 18700 | 16 | 11 | 2.3 | 67 | 102 | 212975824 | Cold Climate
TEMPSTAR | DLCURAH18ABK | EA*4X30L17A* | *96VTN0801716B* | 17400 | 8.5 | 18000 | 16 | 10.5 | 2.26 | 68 | 104 | 212975821 | Cold Climate
CARRIER | 38MURAQ18AB3* | CNPV*2417AL* | 59TP6C080V17**16 | 17700 | 8.5 | 18700 | 16 | 11 | 2.3 | 67 | 102 | 212975823 | Cold Climate
KEEPRITE | DLCURAH18ABK | EA*4X30L17A* | *96VTN0801716B* | 17400 | 8.5 | 18000 | 16 | 10.5 | 2.26 | 68 | 104 | 212975819 | Cold Climate
SMART COMFORT | DLCURAH18ABK | EA*4X30L17A* | *96VTN0801716B* | 17400 | 8.5 | 18000 | 16 | 10.5 | 2.26 | 68 | 104 | 212975820 | Cold Climate
HEIL | DLCURAH18ABK | EA*4X30L17A* | *96VTN0801716B* | 17400 | 8.5 | 18000 | 16 | 10.5 | 2.26 | 68 | 104 | 212975818 | Cold Climate
GRANDAIRE | WDLCURAH18ABK | WLA*304BA* | WFST080B048A* | 17400 | 8.5 | 18000 | 16 | 10.5 | 2.3 | 69 | 106 | 212975822 | Cold Climate
DAY & NIGHT | DLCURAH18ABK | EA*4X30L17A* | *96VTN0801716B* | 17400 | 8.5 | 18000 | 16 | 10.5 | 2.26 | 68 | 104 | 212975817 | Cold Climate
ARCOAIRE | DLCURAH18ABK | EA*4X30L17A* | *96VTN0801716B* | 17400 | 8.5 | 18000 | 16 | 10.5 | 2.26 | 68 | 104 | 212975815 | Cold Climate
COMFORTMAKER | DLCURAH18ABK | EA*4X30L17A* | *96VTN0801716B* | 17400 | 8.5 | 18000 | 16 | 10.5 | 2.26 | 68 | 104 | 212975816 | Cold Climate
AIRQUEST | DLCURAH18ABK | EA*4X30L17A* | *96VTN0801716B* | 17400 | 8.5 | 18000 | 16 | 10.5 | 2.26 | 68 | 104 | 212975814 | Cold Climate
PAYNE HEATING AND COOLING | 38MURAQ18AB3* | CAP**3017AL* | PG96VTAB48080B** | 17400 | 8.5 | 18000 | 16 | 10.5 | 2.26 | 68 | 104 | 212975813 | Cold Climate
BRYANT HEATING AND COOLING SYSTEMS | 38MURAQ18AB3* | CAP**3017AL* | 926TC48080V17*** | 17400 | 8.5 | 18000 | 16 | 10.5 | 2.26 | 68 | 104 | 212975812 | Cold Climate
CARRIER | 38MURAQ18AB3* | CAP**3017AL* | GG96VTAB48080B** | 17400 | 8.5 | 18000 | 16 | 10.5 | 2.26 | 68 | 104 | 212975811 | Cold Climate
CARRIER | 38MURAQ18AB3* | CAP**3017AL* | 59TP6C080V17**16 | 17400 | 8.5 | 18000 | 16 | 10.5 | 2.26 | 68 | 104 | 212975810 | Cold Climate
TEMPSTAR | DLCURAH18ABK | EA*4X25L17A* | *96VTN0801716B* | 17800 | 8.1 | 17600 | 16.5 | 10.5 | 2.14 | 68 | 101 | 212975808 | Cold Climate
SMART COMFORT | DLCURAH18ABK | EA*4X25L17A* | *96VTN0801716B* | 17800 | 8.1 | 17600 | 16.5 | 10.5 | 2.14 | 68 | 101 | 212975807 | Cold Climate
GRANDAIRE | WDLCURAH18ABK | WLA*254BA* | WFST080B048A* | 17800 | 8.1 | 17600 | 16.5 | 10.5 | 2.26 | 69 | 106 | 212975809 | Cold Climate
KEEPRITE | DLCURAH18ABK | EA*4X25L17A* | *96VTN0801716B* | 17800 | 8.1 | 17600 | 16.5 | 10.5 | 2.14 | 68 | 101 | 212975806 | Cold Climate
HEIL | DLCURAH18ABK | EA*4X25L17A* | *96VTN0801716B* | 17800 | 8.1 | 17600 | 16.5 | 10.5 | 2.14 | 68 | 101 | 212975805 | Cold Climate
DAY & NIGHT | DLCURAH18ABK | EA*4X25L17A* | *96VTN0801716B* | 17800 | 8.1 | 17600 | 16.5 | 10.5 | 2.14 | 68 | 101 | 212975804 | Cold Climate
COMFORTMAKER | DLCURAH18ABK | EA*4X25L17A* | *96VTN0801716B* | 17800 | 8.1 | 17600 | 16.5 | 10.5 | 2.14 | 68 | 101 | 212975803 | Cold Climate
ARCOAIRE | DLCURAH18ABK | EA*4X25L17A* | *96VTN0801716B* | 17800 | 8.1 | 17600 | 16.5 | 10.5 | 2.14 | 68 | 101 | 212975802 | Cold Climate
AIRQUEST | DLCURAH18ABK | EA*4X25L17A* | *96VTN0801716B* | 17800 | 8.1 | 17600 | 16.5 | 10.5 | 2.14 | 68 | 101 | 212975801 | Cold Climate
BRYANT HEATING AND COOLING SYSTEMS | 38MURAQ18AB3* | CAP**2517AL* | 926TC48080V17*** | 17800 | 8.1 | 17600 | 16.5 | 10.5 | 2.14 | 68 | 101 | 212975799 | Cold Climate
PAYNE HEATING AND COOLING | 38MURAQ18AB3* | CAP**2517AL* | PG96VTAB48080B** | 17800 | 8.1 | 17600 | 16.5 | 10.5 | 2.14 | 68 | 101 | 212975800 | Cold Climate
CARRIER | 38MURAQ18AB3* | CAP**2517AL* | GG96VTAB48080B** | 17800 | 8.1 | 17600 | 16.5 | 10.5 | 2.14 | 68 | 101 | 212975798 | Cold Climate
CARRIER | 38MURAQ18AB3* | CAP**2517AL* | 59TP6C080V17**16 | 17800 | 8.1 | 17600 | 16.5 | 10.5 | 2.14 | 68 | 101 | 212975797 | Cold Climate
GRANDAIRE | WDLCURAH18ABK | WLA*244BA* | WFST080B048A* | 17200 | 8.5 | 18200 | 16 | 10.5 | 2.14 | 66 | 98 | 212975796 | Cold Climate
SMART COMFORT | DLCURAH18ABK | EA*4X24L17A* | *96VTN0801716B* | 17200 | 8.5 | 18200 | 16 | 10.5 | 2.34 | 68 | 107 | 212975794 | Cold Climate
TEMPSTAR | DLCURAH18ABK | EA*4X24L17A* | *96VTN0801716B* | 17200 | 8.5 | 18200 | 16 | 10.5 | 2.34 | 68 | 107 | 212975795 | Cold Climate
KEEPRITE | DLCURAH18ABK | EA*4X24L17A* | *96VTN0801716B* | 17200 | 8.5 | 18200 | 16 | 10.5 | 2.34 | 68 | 107 | 212975793 | Cold Climate
HEIL | DLCURAH18ABK | EA*4X24L17A* | *96VTN0801716B* | 17200 | 8.5 | 18200 | 16 | 10.5 | 2.34 | 68 | 107 | 212975792 | Cold Climate
DAY & NIGHT | DLCURAH18ABK | EA*4X24L17A* | *96VTN0801716B* | 17200 | 8.5 | 18200 | 16 | 10.5 | 2.34 | 68 | 107 | 212975791 | Cold Climate
COMFORTMAKER | DLCURAH24ABK | EN(A,D)4X24L17** | *96VSN0401410B* | 23000 | 8.5 | 27000 | 16 | 10 | 2.12 | 72 | 95 | 212972976 | Cold Climate
SMART COMFORT | DLCURAH24ABK | EN(A,D)4X24L17** | *96VSN0401410B* | 23000 | 8.5 | 27000 | 16 | 10 | 2.12 | 72 | 95 | 212972980 | Cold Climate
CARRIER | 38MURAQ18AB3* | CNPV*3017AL* | 58S(B,C)*B045M14**12 | 17700 | 8.1 | 18100 | 16.5 | 11 | 2.24 | 68 | 103 | 212977826 | Cold Climate
SMART COMFORT | DLCURAH18ABK | EN(A,D)4X30L14** | *80MS(N,L)0451412A* | 17700 | 8.1 | 18200 | 16.5 | 11 | 2.24 | 68 | 102 | 212977823 | Cold Climate
TEMPSTAR | DLCURAH18ABK | EN(A,D)4X30L14** | *80MS(N,L)0451412A* | 17700 | 8.1 | 18200 | 16.5 | 11 | 2.24 | 68 | 102 | 212977824 | Cold Climate
KEEPRITE | DLCURAH18ABK | EN(A,D)4X30L14** | *80MS(N,L)0451412A* | 17700 | 8.1 | 18200 | 16.5 | 11 | 2.24 | 68 | 102 | 212977822 | Cold Climate
HEIL | DLCURAH18ABK | EN(A,D)4X30L14** | *80MS(N,L)0451412A* | 17700 | 8.1 | 18200 | 16.5 | 11 | 2.24 | 68 | 102 | 212977821 | Cold Climate
DAY & NIGHT | DLCURAH18ABK | EN(A,D)4X30L14** | *80MS(N,L)0451412A* | 17700 | 8.1 | 18200 | 16.5 | 11 | 2.24 | 68 | 102 | 212977820 | Cold Climate
COMFORTMAKER | DLCURAH18ABK | EN(A,D)4X30L14** | *80MS(N,L)0451412A* | 17700 | 8.1 | 18200 | 16.5 | 11 | 2.24 | 68 | 102 | 212977819 | Cold Climate
AIRQUEST | DLCURAH18ABK | EN(A,D)4X30L14** | *80MS(N,L)0451412A* | 17700 | 8.1 | 18200 | 16.5 | 11 | 2.24 | 68 | 102 | 212977817 | Cold Climate
SMART COMFORT | DLCURAH18ABK | EN(A,D)4X24L17** | *80MS(N,L)0451412A* | 17500 | 8.5 | 18400 | 16.5 | 11 | 2.3 | 67 | 104 | 212977811 | Cold Climate
HEIL | DLCURAH18ABK | EA*4X24L17A* | *80MS(N,L)0701712A* | 17500 | 8.5 | 18400 | 16.5 | 10.5 | 2.34 | 67 | 106 | 212978759 | Cold Climate
ARCOAIRE | DLCURAH18ABK | EN(A,D)4X30L14** | *80MS(N,L)0451412A* | 17700 | 8.1 | 18200 | 16.5 | 11 | 2.24 | 68 | 102 | 212977818 | Cold Climate
BRYANT HEATING AND COOLING SYSTEMS | 38MURAQ18AB3* | CNPV*3014AL* | 8(0,1)*SB36045M14*** | 17700 | 8.1 | 18200 | 16.5 | 11 | 2.24 | 68 | 102 | 212977815 | Cold Climate
PAYNE HEATING AND COOLING | 38MURAQ18AB3* | CNPV*3014AL* | PG80MS(A,L)A36045A** | 17700 | 8.1 | 18200 | 16.5 | 11 | 2.24 | 68 | 102 | 212977816 | Cold Climate
GRANDAIRE | WDLCURAH18ABK | WLNC244BA* | WFE*045A036C* | 17500 | 8.5 | 18400 | 16.5 | 11 | 2.24 | 67 | 101 | 212977813 | Cold Climate
TEMPSTAR | DLCURAH18ABK | EN(A,D)4X24L17** | *80MS(N,L)0451412A* | 17500 | 8.5 | 18400 | 16.5 | 11 | 2.3 | 67 | 104 | 212977812 | Cold Climate
CARRIER | 38MURAQ18AB3* | CNPV*3014AL* | 58S(B,C)*B045M14**12 | 17700 | 8.1 | 18200 | 16.5 | 11 | 2.24 | 68 | 102 | 212977814 | Cold Climate
KEEPRITE | DLCURAH18ABK | EN(A,D)4X24L17** | *80MS(N,L)0451412A* | 17500 | 8.5 | 18400 | 16.5 | 11 | 2.3 | 67 | 104 | 212977810 | Cold Climate
HEIL | DLCURAH18ABK | EN(A,D)4X24L17** | *80MS(N,L)0451412A* | 17500 | 8.5 | 18400 | 16.5 | 11 | 2.3 | 67 | 104 | 212977809 | Cold Climate
COMFORTMAKER | DLCURAH18ABK | EN(A,D)4X24L17** | *80MS(N,L)0451412A* | 17500 | 8.5 | 18400 | 16.5 | 11 | 2.3 | 67 | 104 | 212977807 | Cold Climate
DAY & NIGHT | DLCURAH18ABK | EN(A,D)4X24L17** | *80MS(N,L)0451412A* | 17500 | 8.5 | 18400 | 16.5 | 11 | 2.3 | 67 | 104 | 212977808 | Cold Climate
SMART COMFORT | DLCURAH18ABK | EN(A,D)4X24L14** | *80MS(N,L)0451412A* | 17500 | 8.5 | 18400 | 16.5 | 11 | 2.3 | 67 | 104 | 212977799 | Cold Climate
PAYNE HEATING AND COOLING | 38MURAQ18AB3* | CNPV*2417AL* | PG80MS(A,L)A36045A** | 17500 | 8.5 | 18400 | 16.5 | 11 | 2.3 | 67 | 104 | 212977804 | Cold Climate
ARCOAIRE | DLCURAH18ABK | EN(A,D)4X24L17** | *80MS(N,L)0451412A* | 17500 | 8.5 | 18400 | 16.5 | 11 | 2.3 | 67 | 104 | 212977806 | Cold Climate
DAY & NIGHT | DLCURAH18ABK | EA*4X24L17A* | *80MS(N,L)0701712A* | 17500 | 8.5 | 18400 | 16.5 | 10.5 | 2.34 | 67 | 106 | 212978758 | Cold Climate
AIRQUEST | DLCURAH18ABK | EN(A,D)4X24L17** | *80MS(N,L)0451412A* | 17500 | 8.5 | 18400 | 16.5 | 11 | 2.3 | 67 | 104 | 212977805 | Cold Climate
BRYANT HEATING AND COOLING SYSTEMS | 38MURAQ18AB3* | CNPV*2417AL* | 8(0,1)*SB36045M14*** | 17500 | 8.5 | 18400 | 16.5 | 11 | 2.3 | 67 | 104 | 212977803 | Cold Climate
GRANDAIRE | WDLCURAH18ABK | WLNC244AA* | WFE*045A036C* | 17500 | 8.5 | 18400 | 16.5 | 11 | 2.3 | 67 | 104 | 212977801 | Cold Climate
CARRIER | 38MURAQ18AB3* | CNPV*2417AL* | 58S(B,C)*B045M14**12 | 17500 | 8.5 | 18400 | 16.5 | 11 | 2.3 | 67 | 104 | 212977802 | Cold Climate
KEEPRITE | DLCURAH18ABK | EN(A,D)4X24L14** | *80MS(N,L)0451412A* | 17500 | 8.5 | 18400 | 16.5 | 11 | 2.3 | 67 | 104 | 212977798 | Cold Climate
TEMPSTAR | DLCURAH18ABK | EN(A,D)4X24L14** | *80MS(N,L)0451412A* | 17500 | 8.5 | 18400 | 16.5 | 11 | 2.3 | 67 | 104 | 212977800 | Cold Climate
HEIL | DLCURAH18ABK | EN(A,D)4X24L14** | *80MS(N,L)0451412A* | 17500 | 8.5 | 18400 | 16.5 | 11 | 2.3 | 67 | 104 | 212977797 | Cold Climate
DAY & NIGHT | DLCURAH18ABK | EN(A,D)4X24L14** | *80MS(N,L)0451412A* | 17500 | 8.5 | 18400 | 16.5 | 11 | 2.3 | 67 | 104 | 212977796 | Cold Climate
COMFORTMAKER | DLCURAH18ABK | EN(A,D)4X24L14** | *80MS(N,L)0451412A* | 17500 | 8.5 | 18400 | 16.5 | 11 | 2.3 | 67 | 104 | 212977795 | Cold Climate
ARCOAIRE | DLCURAH18ABK | EN(A,D)4X24L14** | *80MS(N,L)0451412A* | 17500 | 8.5 | 18400 | 16.5 | 11 | 2.3 | 67 | 104 | 212977794 | Cold Climate
AIRQUEST | DLCURAH18ABK | EN(A,D)4X24L14** | *80MS(N,L)0451412A* | 17500 | 8.5 | 18400 | 16.5 | 11 | 2.3 | 67 | 104 | 212977793 | Cold Climate
TEMPSTAR | DLCURAH18ABK | EN(A,D)4X18L14** | *80MS(N,L)0451412A* | 17200 | 8.5 | 18400 | 16 | 10.5 | 2.4 | 67 | 108 | 212977788 | Cold Climate
PAYNE HEATING AND COOLING | 38MURAQ18AB3* | CNPV*2414AL* | PG80MS(A,L)A36045A** | 17500 | 8.5 | 18400 | 16.5 | 11 | 2.3 | 67 | 104 | 212977792 | Cold Climate
CARRIER | 38MURAQ18AB3* | CNPV*2414AL* | 58S(B,C)*B045M14**12 | 17500 | 8.5 | 18400 | 16.5 | 11 | 2.3 | 67 | 104 | 212977790 | Cold Climate
BRYANT HEATING AND COOLING SYSTEMS | 38MURAQ18AB3* | CNPV*2414AL* | 8(0,1)*SB36045M14*** | 17500 | 8.5 | 18400 | 16.5 | 11 | 2.3 | 67 | 104 | 212977791 | Cold Climate
SMART COMFORT | DLCURAH18ABK | EN(A,D)4X18L14** | *80MS(N,L)0451412A* | 17200 | 8.5 | 18400 | 16 | 10.5 | 2.4 | 67 | 108 | 212977787 | Cold Climate
CARRIER | 38MURAQ18AB3* | CAP**1917AL* | 59TP6C060V14**12 | 17700 | 8.1 | 17700 | 16.5 | 10.5 | 2.16 | 68 | 101 | 212975375 | Cold Climate
PAYNE HEATING AND COOLING | 38MURAQ18AB3* | CAP**1917AL* | PG96VTAB36060A** | 17700 | 8.1 | 17700 | 16.5 | 10.5 | 2.16 | 68 | 101 | 212975377 | Cold Climate
SMART COMFORT | DLCURAH24ABK | EN(A,D)4X36L21** | *96VTN0401712B* | 23200 | 8.1 | 26200 | 16 | 10 | 2.06 | 73 | 95 | 212975373 | Cold Climate
HEIL | DLCURAH24ABK | EN(A,D)4X36L21** | *96VTN0401712B* | 23200 | 8.1 | 26200 | 16 | 10 | 2.06 | 73 | 95 | 212975371 | Cold Climate
KEEPRITE | DLCURAH24ABK | EN(A,D)4X36L21** | *96VTN0401712B* | 23200 | 8.1 | 26200 | 16 | 10 | 2.06 | 73 | 95 | 212975372 | Cold Climate
DAY & NIGHT | DLCURAH24ABK | EN(A,D)4X36L21** | *96VTN0401712B* | 23200 | 8.1 | 26200 | 16 | 10 | 2.06 | 73 | 95 | 212975370 | Cold Climate
COMFORTMAKER | DLCURAH24ABK | EN(A,D)4X36L21** | *96VTN0401712B* | 23200 | 8.1 | 26200 | 16 | 10 | 2.06 | 73 | 95 | 212975369 | Cold Climate
AIRQUEST | DLCURAH24ABK | EN(A,D)4X36L21** | *96VTN0401712B* | 23200 | 8.1 | 26200 | 16 | 10 | 2.06 | 73 | 95 | 212975367 | Cold Climate
ARCOAIRE | DLCURAH24ABK | EN(A,D)4X36L21** | *96VTN0401712B* | 23200 | 8.1 | 26200 | 16 | 10 | 2.06 | 73 | 95 | 212975368 | Cold Climate
PAYNE HEATING AND COOLING | 38MURAQ24AB3* | CNPV*3621AL* | PG96VTAB36040B** | 23200 | 8.1 | 26200 | 16 | 10 | 2.06 | 73 | 95 | 212975366 | Cold Climate
BRYANT HEATING AND COOLING SYSTEMS | 38MURAQ24AB3* | CNPV*3621AL* | 926TC36040V17*** | 23200 | 8.1 | 26200 | 16 | 10 | 2.06 | 73 | 95 | 212975365 | Cold Climate
CARRIER | 38MURAQ24AB3* | CNPV*3621AL* | 59TP6C040V17**12 | 23200 | 8.1 | 26200 | 16 | 10 | 2.06 | 73 | 95 | 212975364 | Cold Climate
TEMPSTAR | DLCURAH24ABK | EN(A,D,W)4X36L17** | *96VTN0401712B* | 23200 | 8.1 | 26200 | 16 | 10 | 2.06 | 73 | 95 | 212975363 | Cold Climate
KEEPRITE | DLCURAH24ABK | EN(A,D,W)4X36L17** | *96VTN0401712B* | 23200 | 8.1 | 26200 | 16 | 10 | 2.06 | 73 | 95 | 212975361 | Cold Climate
HEIL | DLCURAH24ABK | EN(A,D,W)4X36L17** | *96VTN0401712B* | 23200 | 8.1 | 26200 | 16 | 10 | 2.06 | 73 | 95 | 212975360 | Cold Climate
SMART COMFORT | DLCURAH24ABK | EN(A,D,W)4X36L17** | *96VTN0401712B* | 23200 | 8.1 | 26200 | 16 | 10 | 2.06 | 73 | 95 | 212975362 | Cold Climate
DAY & NIGHT | DLCURAH24ABK | EN(A,D,W)4X36L17** | *96VTN0401712B* | 23200 | 8.1 | 26200 | 16 | 10 | 2.06 | 73 | 95 | 212975359 | Cold Climate
COMFORTMAKER | DLCURAH24ABK | EN(A,D,W)4X36L17** | *96VTN0401712B* | 23200 | 8.1 | 26200 | 16 | 10 | 2.06 | 73 | 95 | 212975358 | Cold Climate
AIRQUEST | DLCURAH24ABK | EN(A,D,W)4X36L17** | *96VTN0401712B* | 23200 | 8.1 | 26200 | 16 | 10 | 2.06 | 73 | 95 | 212975356 | Cold Climate
ARCOAIRE | DLCURAH24ABK | EN(A,D,W)4X36L17** | *96VTN0401712B* | 23200 | 8.1 | 26200 | 16 | 10 | 2.06 | 73 | 95 | 212975357 | Cold Climate
BRYANT HEATING AND COOLING SYSTEMS | 38MURAQ24AB3* | CNPV*3617AL* | 926TC36040V17*** | 23200 | 8.1 | 26200 | 16 | 10 | 2.06 | 73 | 95 | 212975354 | Cold Climate
CARRIER | 38MURAQ24AB3* | CNPV*3617AL* | 59TP6C040V17**12 | 23200 | 8.1 | 26200 | 16 | 10 | 2.06 | 73 | 95 | 212975353 | Cold Climate
PAYNE HEATING AND COOLING | 38MURAQ24AB3* | CNPV*3617AL* | PG96VTAB36040B** | 23200 | 8.1 | 26200 | 16 | 10 | 2.06 | 73 | 95 | 212975355 | Cold Climate
TEMPSTAR | DLCURAH24ABK | EN(A,D)4X30L17** | *96VTN0401712B* | 23200 | 8.1 | 26200 | 16 | 10 | 2.06 | 73 | 95 | 212975352 | Cold Climate
HEIL | DLCURAH24ABK | EN(A,D)4X30L17** | *96VTN0401712B* | 23200 | 8.1 | 26200 | 16 | 10 | 2.06 | 73 | 95 | 212975349 | Cold Climate
CARRIER | 38MURAQ18AB3* | CAP**2517AL* | 59TP6C060V14**12 | 17800 | 8.1 | 17600 | 16.5 | 10.5 | 2.14 | 68 | 101 | 212975408 | Cold Climate
SMART COMFORT | DLCURAH24ABK | EN(A,D)4X30L17** | *96VTN0401712B* | 23200 | 8.1 | 26200 | 16 | 10 | 2.06 | 73 | 95 | 212975351 | Cold Climate
COMFORTMAKER | DLCURAH24ABK | EN(A,D)4X30L17** | *96VTN0401712B* | 23200 | 8.1 | 26200 | 16 | 10 | 2.06 | 73 | 95 | 212975347 | Cold Climate
ARCOAIRE | DLCURAH24ABK | EN(A,D)4X30L17** | *96VTN0401712B* | 23200 | 8.1 | 26200 | 16 | 10 | 2.06 | 73 | 95 | 212975346 | Cold Climate
KEEPRITE | DLCURAH24ABK | EN(A,D)4X30L17** | *96VTN0401712B* | 23200 | 8.1 | 26200 | 16 | 10 | 2.06 | 73 | 95 | 212975350 | Cold Climate
DAY & NIGHT | DLCURAH24ABK | EN(A,D)4X30L17** | *96VTN0401712B* | 23200 | 8.1 | 26200 | 16 | 10 | 2.06 | 73 | 95 | 212975348 | Cold Climate
AIRQUEST | DLCURAH24ABK | EN(A,D)4X30L17** | *96VTN0401712B* | 23200 | 8.1 | 26200 | 16 | 10 | 2.06 | 73 | 95 | 212975345 | Cold Climate
PAYNE HEATING AND COOLING | 38MURAQ24AB3* | CNPV*3017AL* | PG96VTAB36040B** | 23200 | 8.1 | 26200 | 16 | 10 | 2.06 | 73 | 95 | 212975344 | Cold Climate
TEMPSTAR | DLCURAH24ABK | EN(A,D)4X24L17** | *96VTN0401712B* | 23200 | 8.5 | 27000 | 15.5 | 10 | 2.06 | 71 | 92 | 212975341 | Cold Climate
BRYANT HEATING AND COOLING SYSTEMS | 38MURAQ24AB3* | CNPV*3017AL* | 926TC36040V17*** | 23200 | 8.1 | 26200 | 16 | 10 | 2.06 | 73 | 95 | 212975343 | Cold Climate
CARRIER | 38MURAQ24AB3* | CNPV*3017AL* | 59TP6C040V17**12 | 23200 | 8.1 | 26200 | 16 | 10 | 2.06 | 73 | 95 | 212975342 | Cold Climate
SMART COMFORT | DLCURAH24ABK | EN(A,D)4X24L17** | *96VTN0401712B* | 23200 | 8.5 | 27000 | 15.5 | 10 | 2.06 | 73 | 93 | 212975340 | Cold Climate
KEEPRITE | DLCURAH24ABK | EN(A,D)4X24L17** | *96VTN0401712B* | 23200 | 8.5 | 27000 | 15.5 | 10 | 2.06 | 73 | 93 | 212975339 | Cold Climate
DAY & NIGHT | DLCURAH24ABK | EN(A,D)4X24L17** | *96VTN0401712B* | 23200 | 8.5 | 27000 | 15.5 | 10 | 2.06 | 73 | 93 | 212975337 | Cold Climate
HEIL | DLCURAH24ABK | EN(A,D)4X24L17** | *96VTN0401712B* | 23200 | 8.5 | 27000 | 15.5 | 10 | 2.06 | 73 | 93 | 212975338 | Cold Climate
CARRIER | 38MURAQ18AB3* | CAP**2417AL* | 59SP6B040V17**12 | 17200 | 8.5 | 18200 | 16 | 10.5 | 2.34 | 68 | 107 | 212973022 | Cold Climate
AIRQUEST | DLCURAH18ABK | EA*4X24L17A* | *96VSN0401712B* | 17200 | 8.5 | 18200 | 16 | 10.5 | 2.34 | 68 | 107 | 212973024 | Cold Climate
BRYANT HEATING AND COOLING SYSTEMS | 38MURAQ18AB3* | CAP**2417AL* | 926SB36040V17*** | 17200 | 8.5 | 18200 | 16 | 10.5 | 2.34 | 68 | 107 | 212973023 | Cold Climate
DAY & NIGHT | DLCURAH18ABK | EN(A,D)4X30L17** | *96VSN0601412B* | 17500 | 8.1 | 18000 | 16.5 | 11 | 2.24 | 68 | 104 | 212973397 | Cold Climate
TEMPSTAR | DLCURAH18ABK | EA*4X19L17A* | *96VSN0401712B* | 17700 | 8.1 | 17800 | 16 | 10.5 | 2.34 | 69 | 109 | 212973021 | Cold Climate
SMART COMFORT | DLCURAH18ABK | EA*4X19L17A* | *96VSN0401712B* | 17700 | 8.1 | 17800 | 16 | 10.5 | 2.16 | 68 | 101 | 212973020 | Cold Climate
KEEPRITE | DLCURAH18ABK | EA*4X19L17A* | *96VSN0401712B* | 17700 | 8.1 | 17800 | 16 | 10.5 | 2.16 | 68 | 101 | 212973019 | Cold Climate
HEIL | DLCURAH18ABK | EA*4X19L17A* | *96VSN0401712B* | 17700 | 8.1 | 17800 | 16 | 10.5 | 2.16 | 68 | 101 | 212973018 | Cold Climate
COMFORTMAKER | DLCURAH18ABK | EA*4X19L17A* | *96VSN0401712B* | 17700 | 8.1 | 17800 | 16 | 10.5 | 2.16 | 68 | 101 | 212973016 | Cold Climate
DAY & NIGHT | DLCURAH18ABK | EA*4X19L17A* | *96VSN0401712B* | 17700 | 8.1 | 17800 | 16 | 10.5 | 2.16 | 68 | 101 | 212973017 | Cold Climate
ARCOAIRE | DLCURAH18ABK | EA*4X19L17A* | *96VSN0401712B* | 17700 | 8.1 | 17800 | 16 | 10.5 | 2.16 | 68 | 101 | 212973015 | Cold Climate
AIRQUEST | DLCURAH18ABK | EA*4X19L17A* | *96VSN0401712B* | 17700 | 8.1 | 17800 | 16 | 10.5 | 2.16 | 68 | 101 | 212973014 | Cold Climate
BRYANT HEATING AND COOLING SYSTEMS | 38MURAQ18AB3* | CAP**1917AL* | 926SB36040V17*** | 17700 | 8.1 | 17800 | 16 | 10.5 | 2.16 | 68 | 101 | 212973013 | Cold Climate
SMART COMFORT | DLCURAH24ABK | EN(A,D,W)4X36L17** | *96VSN0401410B* | 23400 | 8.1 | 26400 | 16 | 10 | 2.02 | 73 | 93 | 212973010 | Cold Climate
CARRIER | 38MURAQ18AB3* | CAP**1917AL* | 59SP6B040V17**12 | 17700 | 8.1 | 17800 | 16 | 10.5 | 2.16 | 68 | 101 | 212973012 | Cold Climate
KEEPRITE | DLCURAH24ABK | EN(A,D,W)4X36L17** | *96VSN0401410B* | 23400 | 8.1 | 26400 | 16 | 10 | 2.02 | 73 | 93 | 212973009 | Cold Climate
DAY & NIGHT | DLCURAH24ABK | EN(A,D,W)4X36L17** | *96VSN0401410B* | 23400 | 8.1 | 26400 | 16 | 10 | 2.02 | 73 | 93 | 212973007 | Cold Climate
HEIL | DLCURAH24ABK | EN(A,D,W)4X36L17** | *96VSN0401410B* | 23400 | 8.1 | 26400 | 16 | 10 | 2.02 | 73 | 93 | 212973008 | Cold Climate
COMFORTMAKER | DLCURAH24ABK | EN(A,D,W)4X36L17** | *96VSN0401410B* | 23400 | 8.1 | 26400 | 16 | 10 | 2.02 | 73 | 93 | 212973006 | Cold Climate
AIRQUEST | DLCURAH24ABK | EN(A,D,W)4X36L17** | *96VSN0401410B* | 23400 | 8.1 | 26400 | 16 | 10 | 2.02 | 73 | 93 | 212973004 | Cold Climate
CARRIER | 38MURAQ24AB3* | CNPV*3617AL* | 59SP6B040V14**10 | 23400 | 8.1 | 26400 | 16 | 10 | 2.02 | 73 | 93 | 212973002 | Cold Climate
ARCOAIRE | DLCURAH24ABK | EN(A,D,W)4X36L17** | *96VSN0401410B* | 23400 | 8.1 | 26400 | 16 | 10 | 2.02 | 73 | 93 | 212973005 | Cold Climate
BRYANT HEATING AND COOLING SYSTEMS | 38MURAQ24AB3* | CNPV*3617AL* | 926SB30040V14*** | 23400 | 8.1 | 26400 | 16 | 10 | 2.02 | 73 | 93 | 212973003 | Cold Climate
TEMPSTAR | DLCURAH24ABK | EN(A,D)4X30L17** | *96VSN0401410B* | 23400 | 8.1 | 26400 | 16 | 10 | 2.02 | 73 | 93 | 212973001 | Cold Climate
DAY & NIGHT | DLCURAH24ABK | EN(A,D)4X30L17** | *96VSN0401410B* | 23400 | 8.1 | 26400 | 16 | 10 | 2.02 | 73 | 93 | 212972997 | Cold Climate
SMART COMFORT | DLCURAH24ABK | EN(A,D)4X30L17** | *96VSN0401410B* | 23400 | 8.1 | 26400 | 16 | 10 | 2.02 | 73 | 93 | 212973000 | Cold Climate
KEEPRITE | DLCURAH24ABK | EN(A,D)4X30L17** | *96VSN0401410B* | 23400 | 8.1 | 26400 | 16 | 10 | 2.02 | 73 | 93 | 212972999 | Cold Climate
HEIL | DLCURAH24ABK | EN(A,D)4X30L17** | *96VSN0401410B* | 23400 | 8.1 | 26400 | 16 | 10 | 2.02 | 73 | 93 | 212972998 | Cold Climate
COMFORTMAKER | DLCURAH24ABK | EN(A,D)4X30L17** | *96VSN0401410B* | 23400 | 8.1 | 26400 | 16 | 10 | 2.02 | 73 | 93 | 212972996 | Cold Climate
ARCOAIRE | DLCURAH24ABK | EN(A,D)4X30L17** | *96VSN0401410B* | 23400 | 8.1 | 26400 | 16 | 10 | 2.02 | 73 | 93 | 212972995 | Cold Climate
AIRQUEST | DLCURAH24ABK | EN(A,D)4X30L17** | *96VSN0401410B* | 23400 | 8.1 | 26400 | 16 | 10 | 2.02 | 73 | 93 | 212972994 | Cold Climate
BRYANT HEATING AND COOLING SYSTEMS | 38MURAQ24AB3* | CNPV*3017AL* | 926SB30040V14*** | 23400 | 8.1 | 26400 | 16 | 10 | 2.02 | 73 | 93 | 212972993 | Cold Climate
TEMPSTAR | DLCURAH24ABK | EN(A,D)4X30L14** | *96VSN0401410B* | 23400 | 8.1 | 26400 | 16 | 10 | 2.02 | 73 | 93 | 212972991 | Cold Climate
CARRIER | 38MURAQ24AB3* | CNPV*3017AL* | 59SP6B040V14**10 | 23400 | 8.1 | 26400 | 16 | 10 | 2.02 | 73 | 93 | 212972992 | Cold Climate
SMART COMFORT | DLCURAH24ABK | EN(A,D)4X30L14** | *96VSN0401410B* | 23400 | 8.1 | 26400 | 16 | 10 | 2.04 | 73 | 94 | 212972990 | Cold Climate
DAY & NIGHT | DLCURAH24ABK | EN(A,D)4X30L14** | *96VSN0401410B* | 23400 | 8.1 | 26400 | 16 | 10 | 2.04 | 73 | 94 | 212972987 | Cold Climate
HEIL | DLCURAH24ABK | EN(A,D)4X30L14** | *96VSN0401410B* | 23400 | 8.1 | 26400 | 16 | 10 | 2.04 | 73 | 94 | 212972988 | Cold Climate
COMFORTMAKER | DLCURAH24ABK | EN(A,D)4X30L14** | *96VSN0401410B* | 23400 | 8.1 | 26400 | 16 | 10 | 2.04 | 73 | 94 | 212972986 | Cold Climate
KEEPRITE | DLCURAH24ABK | EN(A,D)4X30L14** | *96VSN0401410B* | 23400 | 8.1 | 26400 | 16 | 10 | 2.04 | 73 | 94 | 212972989 | Cold Climate
HEIL | DLCURAH36ABK | EA*4X37L17A* | *80VSL0701716B* | 36000 | 8.1 | 38500 | 15.5 | 10 | 2 | 76 | 91 | 212970392 | Cold Climate
DAY & NIGHT | DLCURAH36ABK | EA*4X37L17A* | *80VSL0701716B* | 36000 | 8.1 | 38500 | 15.5 | 10 | 2 | 76 | 91 | 212970391 | Cold Climate
COMFORTMAKER | DLCURAH36ABK | EA*4X37L17A* | *80VSL0701716B* | 36000 | 8.1 | 38500 | 15.5 | 10 | 2 | 76 | 91 | 212970390 | Cold Climate
ARCOAIRE | DLCURAH36ABK | EA*4X37L17A* | *80VSL0701716B* | 36000 | 8.1 | 38500 | 15.5 | 10 | 2 | 76 | 91 | 212970389 | Cold Climate
ARCOAIRE | DLCURAH24ABK | EN(A,D)4X30L14** | *96VSN0401410B* | 23400 | 8.1 | 26400 | 16 | 10 | 2.04 | 73 | 94 | 212972985 | Cold Climate
AIRQUEST | DLCURAH24ABK | EN(A,D)4X30L14** | *96VSN0401410B* | 23400 | 8.1 | 26400 | 16 | 10 | 2.04 | 73 | 94 | 212972984 | Cold Climate
CARRIER | 38MURAQ24AB3* | CNPV*3014AL* | 59SP6B040V14**10 | 23400 | 8.1 | 26400 | 16 | 10 | 2.04 | 73 | 94 | 212972982 | Cold Climate
BRYANT HEATING AND COOLING SYSTEMS | 38MURAQ24AB3* | CNPV*3014AL* | 926SB30040V14*** | 23400 | 8.1 | 26400 | 16 | 10 | 2.04 | 73 | 94 | 212972983 | Cold Climate
TEMPSTAR | DLCURAH24ABK | EN(A,D)4X24L17** | *96VSN0401410B* | 23000 | 8.5 | 27000 | 16 | 10 | 2.04 | 71 | 92 | 212972981 | Cold Climate
HEIL | DLCURAH24ABK | EN(A,D)4X24L17** | *96VSN0401410B* | 23000 | 8.5 | 27000 | 16 | 10 | 2.12 | 72 | 95 | 212972978 | Cold Climate
KEEPRITE | DLCURAH24ABK | EN(A,D)4X24L17** | *96VSN0401410B* | 23000 | 8.5 | 27000 | 16 | 10 | 2.12 | 72 | 95 | 212972979 | Cold Climate
PAYNE HEATING AND COOLING | 38MURAQ24AB3* | CAP**3621AL* | PG96VTAB36040B** | 23400 | 8.5 | 26200 | 16.5 | 10 | 2 | 73 | 92 | 212975300 | Cold Climate
KEEPRITE | DLCURAH24ABK | EA*4X36L17A* | *96VTN0401712B* | 23400 | 8.5 | 26200 | 16.5 | 10 | 2.02 | 73 | 93 | 212975295 | Cold Climate
ARCOAIRE | DLCURAH24ABK | EA*4X36L21A* | *96VTN0401712B* | 23400 | 8.5 | 26200 | 16.5 | 10 | 2 | 73 | 92 | 212975302 | Cold Climate
COMFORTMAKER | DLCURAH24ABK | EA*4X36L21A* | *96VTN0401712B* | 23400 | 8.5 | 26200 | 16.5 | 10 | 2 | 73 | 92 | 212975303 | Cold Climate
AIRQUEST | DLCURAH24ABK | EA*4X36L21A* | *96VTN0401712B* | 23400 | 8.5 | 26200 | 16.5 | 10 | 2 | 73 | 92 | 212975301 | Cold Climate
BRYANT HEATING AND COOLING SYSTEMS | 38MURAQ24AB3* | CAP**3621AL* | 926TC36040V17*** | 23400 | 8.5 | 26200 | 16.5 | 10 | 2 | 73 | 92 | 212975299 | Cold Climate
DAY & NIGHT | DLCURAH24ABK | EA*4X36L21A* | *96VTN0401712B* | 23400 | 8.5 | 26200 | 16.5 | 10 | 2 | 73 | 92 | 212975304 | Cold Climate
HEIL | DLCURAH24ABK | EA*4X36L21A* | *96VTN0401712B* | 23400 | 8.5 | 26200 | 16.5 | 10 | 2 | 73 | 92 | 212975305 | Cold Climate
KEEPRITE | DLCURAH24ABK | EA*4X36L21A* | *96VTN0401712B* | 23400 | 8.5 | 26200 | 16.5 | 10 | 2 | 73 | 92 | 212975306 | Cold Climate
TEMPSTAR | DLCURAH24ABK | EA*4X36L21A* | *96VTN0401712B* | 23400 | 8.5 | 26200 | 16.5 | 10 | 1.82 | 72 | 84 | 212975308 | Cold Climate
SMART COMFORT | DLCURAH24ABK | EA*4X36L21A* | *96VTN0401712B* | 23400 | 8.5 | 26200 | 16.5 | 10 | 2 | 73 | 92 | 212975307 | Cold Climate
BRYANT HEATING AND COOLING SYSTEMS | 38MURAQ24AB3* | CAP**3717AL* | 926TC36040V17*** | 24000 | 8.1 | 25400 | 16 | 10 | 1.82 | 74 | 87 | 212975310 | Cold Climate
ARCOAIRE | DLCURAH24ABK | EA*4X37L17A* | *96VTN0401712B* | 24000 | 8.1 | 25400 | 16 | 10 | 1.82 | 74 | 87 | 212975313 | Cold Climate
PAYNE HEATING AND COOLING | 38MURAQ24AB3* | CAP**3717AL* | PG96VTAB36040B** | 24000 | 8.1 | 25400 | 16 | 10 | 1.82 | 74 | 87 | 212975311 | Cold Climate
CARRIER | 38MURAQ24AB3* | CAP**3717AL* | 59TP6C040V17**12 | 24000 | 8.1 | 25400 | 16 | 10 | 1.82 | 74 | 87 | 212975309 | Cold Climate
AIRQUEST | DLCURAH24ABK | EA*4X37L17A* | *96VTN0401712B* | 24000 | 8.1 | 25400 | 16 | 10 | 1.82 | 74 | 87 | 212975312 | Cold Climate
HEIL | DLCURAH24ABK | EA*4X37L17A* | *96VTN0401712B* | 24000 | 8.1 | 25400 | 16 | 10 | 1.82 | 74 | 87 | 212975316 | Cold Climate
COMFORTMAKER | DLCURAH24ABK | EA*4X37L17A* | *96VTN0401712B* | 24000 | 8.1 | 25400 | 16 | 10 | 1.82 | 74 | 87 | 212975314 | Cold Climate
DAY & NIGHT | DLCURAH24ABK | EA*4X37L17A* | *96VTN0401712B* | 24000 | 8.1 | 25400 | 16 | 10 | 1.82 | 74 | 87 | 212975315 | Cold Climate
CARRIER | 38MURAQ24AB3* | CAP**3721AL* | 59TP6C040V17**12 | 24200 | 8.5 | 25400 | 16.5 | 10 | 1.8 | 74 | 85 | 212975320 | Cold Climate
KEEPRITE | DLCURAH24ABK | EA*4X37L17A* | *96VTN0401712B* | 24000 | 8.1 | 25400 | 16 | 10 | 1.82 | 74 | 87 | 212975317 | Cold Climate
SMART COMFORT | DLCURAH24ABK | EA*4X37L17A* | *96VTN0401712B* | 24000 | 8.1 | 25400 | 16 | 10 | 1.82 | 74 | 87 | 212975318 | Cold Climate
TEMPSTAR | DLCURAH24ABK | EA*4X37L17A* | *96VTN0401712B* | 24000 | 8.1 | 25400 | 16 | 10 | 1.8 | 74 | 85 | 212975319 | Cold Climate
PAYNE HEATING AND COOLING | 38MURAQ24AB3* | CAP**3721AL* | PG96VTAB36040B** | 24200 | 8.5 | 25400 | 16.5 | 10 | 1.8 | 74 | 85 | 212975322 | Cold Climate
BRYANT HEATING AND COOLING SYSTEMS | 38MURAQ24AB3* | CAP**3721AL* | 926TC36040V17*** | 24200 | 8.5 | 25400 | 16.5 | 10 | 1.8 | 74 | 85 | 212975321 | Cold Climate
AIRQUEST | DLCURAH24ABK | EA*4X37L21A* | *96VTN0401712B* | 24200 | 8.5 | 25400 | 16.5 | 10 | 1.8 | 74 | 85 | 212975323 | Cold Climate
COMFORTMAKER | DLCURAH24ABK | EA*4X37L21A* | *96VTN0401712B* | 24200 | 8.5 | 25400 | 16.5 | 10 | 1.8 | 74 | 85 | 212975325 | Cold Climate
TEMPSTAR | DLCURAH18ABK | EA*4X24L17A* | *96VTN0601412B* | 17300 | 8.5 | 18200 | 16 | 10.5 | 2.14 | 66 | 98 | 212975407 | Cold Climate
DAY & NIGHT | DLCURAH24ABK | EA*4X37L21A* | *96VTN0401712B* | 24200 | 8.5 | 25400 | 16.5 | 10 | 1.8 | 74 | 85 | 212975326 | Cold Climate
HEIL | DLCURAH24ABK | EA*4X37L21A* | *96VTN0401712B* | 24200 | 8.5 | 25400 | 16.5 | 10 | 1.8 | 74 | 85 | 212975327 | Cold Climate
ARCOAIRE | DLCURAH24ABK | EA*4X37L21A* | *96VTN0401712B* | 24200 | 8.5 | 25400 | 16.5 | 10 | 1.8 | 74 | 85 | 212975324 | Cold Climate
SMART COMFORT | DLCURAH24ABK | EA*4X37L21A* | *96VTN0401712B* | 24200 | 8.5 | 25400 | 16.5 | 10 | 1.8 | 74 | 85 | 212975329 | Cold Climate
BRYANT HEATING AND COOLING SYSTEMS | 38MURAQ24AB3* | CNPV*2417AL* | 926TC36040V17*** | 23200 | 8.5 | 27000 | 15.5 | 10 | 2.06 | 73 | 93 | 212975332 | Cold Climate
TEMPSTAR | DLCURAH24ABK | EA*4X37L21A* | *96VTN0401712B* | 24200 | 8.5 | 25400 | 16.5 | 10 | 2.06 | 77 | 98 | 212975330 | Cold Climate
KEEPRITE | DLCURAH24ABK | EA*4X37L21A* | *96VTN0401712B* | 24200 | 8.5 | 25400 | 16.5 | 10 | 1.8 | 74 | 85 | 212975328 | Cold Climate
CARRIER | 38MURAQ24AB3* | CNPV*2417AL* | 59TP6C040V17**12 | 23200 | 8.5 | 27000 | 15.5 | 10 | 2.06 | 73 | 93 | 212975331 | Cold Climate
PAYNE HEATING AND COOLING | 38MURAQ24AB3* | CNPV*2417AL* | PG96VTAB36040B** | 23200 | 8.5 | 27000 | 15.5 | 10 | 2.06 | 73 | 93 | 212975333 | Cold Climate
ARCOAIRE | DLCURAH24ABK | EN(A,D)4X24L17** | *96VTN0401712B* | 23200 | 8.5 | 27000 | 15.5 | 10 | 2.06 | 73 | 93 | 212975335 | Cold Climate
AIRQUEST | DLCURAH24ABK | EN(A,D)4X24L17** | *96VTN0401712B* | 23200 | 8.5 | 27000 | 15.5 | 10 | 2.06 | 73 | 93 | 212975334 | Cold Climate
COMFORTMAKER | DLCURAH24ABK | EN(A,D)4X24L17** | *96VTN0401712B* | 23200 | 8.5 | 27000 | 15.5 | 10 | 2.06 | 73 | 93 | 212975336 | Cold Climate
COMFORTMAKER | DLCURAH18ABK | EA*4X24L17A* | *80MS(N,L)0451412A* | 17500 | 8.5 | 18400 | 16.5 | 10.5 | 2.34 | 67 | 105 | 212977735 | Cold Climate
HEIL | DLCURAH18ABK | EA*4X24L17A* | *80MS(N,L)0451412A* | 17500 | 8.5 | 18400 | 16.5 | 10.5 | 2.34 | 67 | 105 | 212977737 | Cold Climate
DAY & NIGHT | DLCURAH18ABK | EA*4X24L17A* | *80MS(N,L)0451412A* | 17500 | 8.5 | 18400 | 16.5 | 10.5 | 2.34 | 67 | 105 | 212977736 | Cold Climate
KEEPRITE | DLCURAH18ABK | EA*4X24L17A* | *80MS(N,L)0451412A* | 17500 | 8.5 | 18400 | 16.5 | 10.5 | 2.34 | 67 | 105 | 212977738 | Cold Climate
SMART COMFORT | DLCURAH18ABK | EA*4X24L17A* | *80MS(N,L)0451412A* | 17500 | 8.5 | 18400 | 16.5 | 10.5 | 2.34 | 67 | 105 | 212977739 | Cold Climate
COMFORTMAKER | DLCURAH18ABK | EA*4X30L17A* | *80MS(N,L)0451412A* | 17700 | 8.5 | 18200 | 16.5 | 10.5 | 2.26 | 68 | 103 | 212977771 | Cold Climate
GRANDAIRE | WDLCURAH18ABK | WLA*244BA* | WFE*045A036C* | 17500 | 8.5 | 18400 | 16.5 | 10.5 | 2.14 | 66 | 96 | 212977741 | Cold Climate
TEMPSTAR | DLCURAH18ABK | EA*4X24L17A* | *80MS(N,L)0451412A* | 17500 | 8.5 | 18400 | 16.5 | 10.5 | 2.34 | 67 | 105 | 212977740 | Cold Climate
PAYNE HEATING AND COOLING | 38MURAQ18AB3* | CAP**2517AL* | PG80MS(A,L)A36045A** | 18000 | 8.5 | 17900 | 16.5 | 11 | 2.14 | 68 | 99 | 212977744 | Cold Climate
CARRIER | 38MURAQ18AB3* | CAP**2517AL* | 58S(B,C)*B045M14**12 | 18000 | 8.5 | 17900 | 16.5 | 11 | 2.14 | 68 | 99 | 212977742 | Cold Climate
COMFORTMAKER | DLCURAH18ABK | EA*4X25L17A* | *80MS(N,L)0451412A* | 18000 | 8.5 | 17900 | 16.5 | 11 | 2.14 | 68 | 99 | 212977747 | Cold Climate
AIRQUEST | DLCURAH18ABK | EA*4X25L17A* | *80MS(N,L)0451412A* | 18000 | 8.5 | 17900 | 16.5 | 11 | 2.14 | 68 | 99 | 212977745 | Cold Climate
ARCOAIRE | DLCURAH18ABK | EA*4X25L17A* | *80MS(N,L)0451412A* | 18000 | 8.5 | 17900 | 16.5 | 11 | 2.14 | 68 | 99 | 212977746 | Cold Climate
DAY & NIGHT | DLCURAH18ABK | EA*4X25L17A* | *80MS(N,L)0451412A* | 18000 | 8.5 | 17900 | 16.5 | 11 | 2.14 | 68 | 99 | 212977748 | Cold Climate
HEIL | DLCURAH18ABK | EA*4X25L17A* | *80MS(N,L)0451412A* | 18000 | 8.5 | 17900 | 16.5 | 11 | 2.14 | 68 | 99 | 212977749 | Cold Climate
DAY & NIGHT | DLCURAH18ABK | EA*4X30L17A* | *80MS(N,L)0451412A* | 17700 | 8.5 | 18200 | 16.5 | 10.5 | 2.26 | 68 | 103 | 212977772 | Cold Climate
KEEPRITE | DLCURAH18ABK | EA*4X25L17A* | *80MS(N,L)0451412A* | 18000 | 8.5 | 17900 | 16.5 | 11 | 2.14 | 68 | 99 | 212977750 | Cold Climate
PAYNE HEATING AND COOLING | 38MURAQ18AB3* | CAP**2417AL* | PG80MS(A,L)A36045A** | 17500 | 8.5 | 18400 | 16.5 | 10.5 | 2.34 | 67 | 105 | 212977732 | Cold Climate
TEMPSTAR | DLCURAH18ABK | EA*4X25L17A* | *80MS(N,L)0451412A* | 18000 | 8.5 | 17900 | 16.5 | 11 | 2.14 | 68 | 99 | 212977752 | Cold Climate
SMART COMFORT | DLCURAH18ABK | EA*4X25L17A* | *80MS(N,L)0451412A* | 18000 | 8.5 | 17900 | 16.5 | 11 | 2.14 | 68 | 99 | 212977751 | Cold Climate
GRANDAIRE | WDLCURAH18ABK | WLA*254BA* | WFE*045A036C* | 18000 | 8.5 | 17900 | 16.5 | 11 | 2.24 | 69 | 104 | 212977753 | Cold Climate
CARRIER | 38MURAQ18AB3* | CAP**3014AL* | 58S(B,C)*B045M14**12 | 17600 | 8.5 | 18100 | 16.5 | 10.5 | 2.24 | 68 | 103 | 212977754 | Cold Climate
HEIL | DLCURAH18ABK | EA*4X30L17A* | *80MS(N,L)0451412A* | 17700 | 8.5 | 18200 | 16.5 | 10.5 | 2.26 | 68 | 103 | 212977773 | Cold Climate
PAYNE HEATING AND COOLING | 38MURAQ18AB3* | CAP**3014AL* | PG80MS(A,L)A36045A** | 17600 | 8.5 | 18100 | 16.5 | 10.5 | 2.24 | 68 | 103 | 212977756 | Cold Climate
BRYANT HEATING AND COOLING SYSTEMS | 38MURAQ18AB3* | CAP**3014AL* | 8(0,1)*SB36045M14*** | 17600 | 8.5 | 18100 | 16.5 | 10.5 | 2.24 | 68 | 103 | 212977755 | Cold Climate
KEEPRITE | DLCURAH18ABK | EA*4X30L17A* | *80MS(N,L)0451412A* | 17700 | 8.5 | 18200 | 16.5 | 10.5 | 2.26 | 68 | 103 | 212977774 | Cold Climate
SMART COMFORT | DLCURAH18ABK | EA*4X30L17A* | *80MS(N,L)0451412A* | 17700 | 8.5 | 18200 | 16.5 | 10.5 | 2.26 | 68 | 103 | 212977775 | Cold Climate
TEMPSTAR | DLCURAH18ABK | EA*4X30L17A* | *80MS(N,L)0451412A* | 17700 | 8.5 | 18200 | 16.5 | 10.5 | 2.26 | 68 | 103 | 212977776 | Cold Climate
BRYANT HEATING AND COOLING SYSTEMS | 38MURAQ18AB3* | CNPV*1814AL* | 8(0,1)*SB36045M14*** | 17200 | 8.5 | 18400 | 16 | 10.5 | 2.4 | 67 | 108 | 212977779 | Cold Climate
AIRQUEST | DLCURAH18ABK | EN(A,D)4X18L14** | *80MS(N,L)0451412A* | 17200 | 8.5 | 18400 | 16 | 10.5 | 2.4 | 67 | 108 | 212977781 | Cold Climate
PAYNE HEATING AND COOLING | 38MURAQ18AB3* | CNPV*1814AL* | PG80MS(A,L)A36045A** | 17200 | 8.5 | 18400 | 16 | 10.5 | 2.4 | 67 | 108 | 212977780 | Cold Climate
GRANDAIRE | WDLCURAH18ABK | WLA*304BA* | WFE*045A036C* | 17700 | 8.5 | 18200 | 16.5 | 10.5 | 2.4 | 68 | 109 | 212977777 | Cold Climate
CARRIER | 38MURAQ18AB3* | CNPV*1814AL* | 58S(B,C)*B045M14**12 | 17200 | 8.5 | 18400 | 16 | 10.5 | 2.4 | 67 | 108 | 212977778 | Cold Climate
ARCOAIRE | DLCURAH18ABK | EN(A,D)4X18L14** | *80MS(N,L)0451412A* | 17200 | 8.5 | 18400 | 16 | 10.5 | 2.4 | 67 | 108 | 212977782 | Cold Climate
BRYANT HEATING AND COOLING SYSTEMS | 38MURAQ18AB3* | CAP**2517AL* | 8(0,1)*SB36045M14*** | 18000 | 8.5 | 17900 | 16.5 | 11 | 2.14 | 68 | 99 | 212977743 | Cold Climate
HEIL | DLCURAH18ABK | EN(A,D)4X18L14** | *80MS(N,L)0451412A* | 17200 | 8.5 | 18400 | 16 | 10.5 | 2.4 | 67 | 108 | 212977785 | Cold Climate
KEEPRITE | DLCURAH18ABK | EN(A,D)4X18L14** | *80MS(N,L)0451412A* | 17200 | 8.5 | 18400 | 16 | 10.5 | 2.4 | 67 | 108 | 212977786 | Cold Climate
COMFORTMAKER | DLCURAH18ABK | EN(A,D)4X18L14** | *80MS(N,L)0451412A* | 17200 | 8.5 | 18400 | 16 | 10.5 | 2.4 | 67 | 108 | 212977783 | Cold Climate
DAY & NIGHT | DLCURAH18ABK | EN(A,D)4X18L14** | *80MS(N,L)0451412A* | 17200 | 8.5 | 18400 | 16 | 10.5 | 2.4 | 67 | 108 | 212977784 | Cold Climate
GRANDAIRE | WDLCURAH18ABK | WLNC184AA* | WFE*045A036C* | 17200 | 8.5 | 18400 | 16 | 10.5 | 2.3 | 67 | 104 | 212977789 | Cold Climate
AIRQUEST | DLCURAH24ABK | EA*4X36L17A* | *96VSN0401410B* | 23600 | 8.5 | 26200 | 16 | 10 | 1.98 | 73 | 92 | 212972944 | Cold Climate
TEMPSTAR | DLCURAH24ABK | EA*4X36L17A* | *96VSN0401410B* | 23600 | 8.5 | 26200 | 16 | 10 | 1.86 | 73 | 86 | 212972951 | Cold Climate
KEEPRITE | DLCURAH24ABK | EA*4X36L17A* | *96VSN0401410B* | 23600 | 8.5 | 26200 | 16 | 10 | 1.98 | 73 | 92 | 212972949 | Cold Climate
CARRIER | 38MURAQ24AB3* | CAP**3717AL* | 59SP6B040V14**10 | 23800 | 8.5 | 25600 | 16.5 | 10 | 1.86 | 74 | 88 | 212972952 | Cold Climate
SMART COMFORT | DLCURAH24ABK | EA*4X36L17A* | *96VSN0401410B* | 23600 | 8.5 | 26200 | 16 | 10 | 1.98 | 73 | 92 | 212972950 | Cold Climate
ARCOAIRE | DLCURAH24ABK | EA*4X37L17A* | *96VSN0401410B* | 23800 | 8.5 | 25600 | 16.5 | 10 | 1.86 | 74 | 88 | 212972955 | Cold Climate
AIRQUEST | DLCURAH24ABK | EA*4X37L17A* | *96VSN0401410B* | 23800 | 8.5 | 25600 | 16.5 | 10 | 1.86 | 74 | 88 | 212972954 | Cold Climate
BRYANT HEATING AND COOLING SYSTEMS | 38MURAQ24AB3* | CAP**3717AL* | 926SB30040V14*** | 23800 | 8.5 | 25600 | 16.5 | 10 | 1.86 | 74 | 88 | 212972953 | Cold Climate
DAY & NIGHT | DLCURAH24ABK | EA*4X37L17A* | *96VSN0401410B* | 23800 | 8.5 | 25600 | 16.5 | 10 | 1.86 | 74 | 88 | 212972957 | Cold Climate
COMFORTMAKER | DLCURAH24ABK | EA*4X37L17A* | *96VSN0401410B* | 23800 | 8.5 | 25600 | 16.5 | 10 | 1.86 | 74 | 88 | 212972956 | Cold Climate
HEIL | DLCURAH24ABK | EA*4X37L17A* | *96VSN0401410B* | 23800 | 8.5 | 25600 | 16.5 | 10 | 1.86 | 74 | 88 | 212972958 | Cold Climate
SMART COMFORT | DLCURAH24ABK | EA*4X37L17A* | *96VSN0401410B* | 23800 | 8.5 | 25600 | 16.5 | 10 | 1.86 | 74 | 88 | 212972960 | Cold Climate
TEMPSTAR | DLCURAH24ABK | EA*4X37L17A* | *96VSN0401410B* | 23800 | 8.5 | 25600 | 16.5 | 10 | 2.12 | 76 | 100 | 212972961 | Cold Climate
KEEPRITE | DLCURAH24ABK | EA*4X37L17A* | *96VSN0401410B* | 23800 | 8.5 | 25600 | 16.5 | 10 | 1.86 | 74 | 88 | 212972959 | Cold Climate
ARCOAIRE | DLCURAH18ABK | EN(A,D)4X30L17** | *96VSN0601412B* | 17500 | 8.1 | 18000 | 16.5 | 11 | 2.24 | 68 | 104 | 212973395 | Cold Climate
CARRIER | 38MURAQ24AB3* | CNPV*2414AL* | 59SP6B040V14**10 | 23000 | 8.5 | 27000 | 16 | 10 | 2.12 | 72 | 95 | 212972962 | Cold Climate
BRYANT HEATING AND COOLING SYSTEMS | 38MURAQ24AB3* | CNPV*2414AL* | 926SB30040V14*** | 23000 | 8.5 | 27000 | 16 | 10 | 2.12 | 72 | 95 | 212972963 | Cold Climate
DAY & NIGHT | DLCURAH24ABK | EN(A,D)4X24L14** | *96VSN0401410B* | 23000 | 8.5 | 27000 | 16 | 10 | 2.12 | 72 | 95 | 212972967 | Cold Climate
AIRQUEST | DLCURAH24ABK | EN(A,D)4X24L14** | *96VSN0401410B* | 23000 | 8.5 | 27000 | 16 | 10 | 2.12 | 72 | 95 | 212972964 | Cold Climate
ARCOAIRE | DLCURAH24ABK | EN(A,D)4X24L14** | *96VSN0401410B* | 23000 | 8.5 | 27000 | 16 | 10 | 2.12 | 72 | 95 | 212972965 | Cold Climate
COMFORTMAKER | DLCURAH24ABK | EN(A,D)4X24L14** | *96VSN0401410B* | 23000 | 8.5 | 27000 | 16 | 10 | 2.12 | 72 | 95 | 212972966 | Cold Climate
HEIL | DLCURAH24ABK | EN(A,D)4X24L14** | *96VSN0401410B* | 23000 | 8.5 | 27000 | 16 | 10 | 2.12 | 72 | 95 | 212972968 | Cold Climate
KEEPRITE | DLCURAH24ABK | EN(A,D)4X24L14** | *96VSN0401410B* | 23000 | 8.5 | 27000 | 16 | 10 | 2.12 | 72 | 95 | 212972969 | Cold Climate
SMART COMFORT | DLCURAH24ABK | EN(A,D)4X24L14** | *96VSN0401410B* | 23000 | 8.5 | 27000 | 16 | 10 | 2.12 | 72 | 95 | 212972970 | Cold Climate
COMFORTMAKER | DLCURAH18ABK | EN(A,D)4X30L17** | *96VSN0601412B* | 17500 | 8.1 | 18000 | 16.5 | 11 | 2.24 | 68 | 104 | 212973396 | Cold Climate
TEMPSTAR | DLCURAH24ABK | EN(A,D)4X24L14** | *96VSN0401410B* | 23000 | 8.5 | 27000 | 16 | 10 | 2.12 | 72 | 95 | 212972971 | Cold Climate
CARRIER | 38MURAQ24AB3* | CNPV*2417AL* | 59SP6B040V14**10 | 23000 | 8.5 | 27000 | 16 | 10 | 2.12 | 72 | 95 | 212972972 | Cold Climate
BRYANT HEATING AND COOLING SYSTEMS | 38MURAQ24AB3* | CNPV*2417AL* | 926SB30040V14*** | 23000 | 8.5 | 27000 | 16 | 10 | 2.12 | 72 | 95 | 212972973 | Cold Climate
AIRQUEST | DLCURAH24ABK | EN(A,D)4X24L17** | *96VSN0401410B* | 23000 | 8.5 | 27000 | 16 | 10 | 2.12 | 72 | 95 | 212972974 | Cold Climate
ARCOAIRE | DLCURAH24ABK | EN(A,D)4X24L17** | *96VSN0401410B* | 23000 | 8.5 | 27000 | 16 | 10 | 2.12 | 72 | 95 | 212972975 | Cold Climate
DAY & NIGHT | DLCURAH24ABK | EN(A,D)4X24L17** | *96VSN0401410B* | 23000 | 8.5 | 27000 | 16 | 10 | 2.12 | 72 | 95 | 212972977 | Cold Climate
HEIL | DLCURAH36ABK | EA*4X48L21A* | *96VTN0801716B* | 35400 | 8.1 | 37800 | 16 | 10 | 2 | 77 | 92 | 212976308 | Cold Climate
CARRIER | 38MURAQ36AB3* | CAP**4821AL* | 59TP6C080V17**16 | 35400 | 8.1 | 37800 | 16 | 10 | 2 | 77 | 92 | 212976295 | Cold Climate
CARRIER | 38MURAQ36AB3* | CAP**4821AL* | GG96VTAB48080B** | 35400 | 8.1 | 37800 | 16 | 10 | 2 | 77 | 92 | 212976296 | Cold Climate
BRYANT HEATING AND COOLING SYSTEMS | 38MURAQ36AB3* | CAP**4821AL* | 926TC48080V17*** | 35400 | 8.1 | 37800 | 16 | 10 | 2 | 77 | 92 | 212976298 | Cold Climate
AIRQUEST | DLCURAH36ABK | EA*4X48L21A* | *96VTN0801716B* | 35400 | 8.1 | 37800 | 16 | 10 | 2 | 77 | 92 | 212976301 | Cold Climate
ARCOAIRE | DLCURAH36ABK | EA*4X48L21A* | *96VTN0801716B* | 35400 | 8.1 | 37800 | 16 | 10 | 2 | 77 | 92 | 212976303 | Cold Climate
PAYNE HEATING AND COOLING | 38MURAQ36AB3* | CAP**4821AL* | PG96VTAB48080B** | 35400 | 8.1 | 37800 | 16 | 10 | 2 | 77 | 92 | 212976300 | Cold Climate
COMFORTMAKER | DLCURAH36ABK | EA*4X48L21A* | *96VTN0801716B* | 35400 | 8.1 | 37800 | 16 | 10 | 2 | 77 | 92 | 212976305 | Cold Climate
DAY & NIGHT | DLCURAH36ABK | EA*4X48L21A* | *96VTN0801716B* | 35400 | 8.1 | 37800 | 16 | 10 | 2 | 77 | 92 | 212976307 | Cold Climate
KEEPRITE | DLCURAH36ABK | EA*4X48L21A* | *96VTN0801716B* | 35400 | 8.1 | 37800 | 16 | 10 | 2 | 77 | 92 | 212976310 | Cold Climate
SMART COMFORT | DLCURAH36ABK | EA*4X48L21A* | *96VTN0801716B* | 35400 | 8.1 | 37800 | 16 | 10 | 2 | 77 | 92 | 212976312 | Cold Climate
TEMPSTAR | DLCURAH36ABK | EA*4X48L21A* | *96VTN0801716B* | 35400 | 8.1 | 37800 | 16 | 10 | 2 | 77 | 92 | 212976313 | Cold Climate
GRANDAIRE | WDLCURAH36ABK | WLA*484CA* | WFST080B048A* | 35400 | 8.1 | 37800 | 16 | 10 | 1.78 | 78 | 94 | 212976315 | Cold Climate
AIRQUEST | DLCURAH36ABK | EA*4X48L21A* | *96VSN1002120B* | 35800 | 8.5 | 37800 | 16 | 10 | 2.02 | 77 | 92 | 212974414 | Cold Climate
BRYANT HEATING AND COOLING SYSTEMS | 38MURAQ36AB3* | CAP**4821AL* | 926SB60100V21*** | 35800 | 8.5 | 37800 | 16 | 10 | 2.02 | 77 | 92 | 212974413 | Cold Climate
ARCOAIRE | DLCURAH36ABK | EA*4X48L21A* | *96VSN1002120B* | 35800 | 8.5 | 37800 | 16 | 10 | 2.02 | 77 | 92 | 212974415 | Cold Climate
CARRIER | 38MURAQ36AB3* | CAP**4821AL* | 59SP6B100V21**20 | 35800 | 8.5 | 37800 | 16 | 10 | 2.02 | 77 | 92 | 212974412 | Cold Climate
COMFORTMAKER | DLCURAH36ABK | EA*4X48L21A* | *96VSN1002120B* | 35800 | 8.5 | 37800 | 16 | 10 | 2.02 | 77 | 92 | 212974416 | Cold Climate
KEEPRITE | DLCURAH36ABK | EA*4X48L21A* | *96VSN1002120B* | 35800 | 8.5 | 37800 | 16 | 10 | 2.02 | 77 | 92 | 212974419 | Cold Climate
HEIL | DLCURAH36ABK | EA*4X48L21A* | *96VSN1002120B* | 35800 | 8.5 | 37800 | 16 | 10 | 2.02 | 77 | 92 | 212974418 | Cold Climate
SMART COMFORT | DLCURAH36ABK | EA*4X48L21A* | *96VSN1002120B* | 35800 | 8.5 | 37800 | 16 | 10 | 2.02 | 77 | 92 | 212974420 | Cold Climate
DAY & NIGHT | DLCURAH36ABK | EA*4X48L21A* | *96VSN1002120B* | 35800 | 8.5 | 37800 | 16 | 10 | 2.02 | 77 | 92 | 212974417 | Cold Climate
TEMPSTAR | DLCURAH36ABK | EA*4X48L21A* | *96VSN1002120B* | 35800 | 8.5 | 37800 | 16 | 10 | 2.02 | 77 | 92 | 212974421 | Cold Climate
TEMPSTAR | DLCURAH36ABK | EA*4X48L24A* | *96VTN1002120B* | 36000 | 8.5 | 37800 | 16.5 | 10 | 2.04 | 77 | 92 | 212976816 | Cold Climate
AIRQUEST | DLCURAH24ABK | EN(A,D)4X30L17** | *80VSL0451412B* | 23600 | 8.5 | 26200 | 17 | 10.5 | 2.04 | 73 | 94 | 212969828 | Cold Climate
ARCOAIRE | DLCURAH24ABK | EN(A,D)4X30L17** | *80VSL0451412B* | 23600 | 8.5 | 26200 | 17 | 10.5 | 2.04 | 73 | 94 | 212969829 | Cold Climate
COMFORTMAKER | DLCURAH24ABK | EN(A,D)4X30L17** | *80VSL0451412B* | 23600 | 8.5 | 26200 | 17 | 10.5 | 2.04 | 73 | 94 | 212969830 | Cold Climate
DAY & NIGHT | DLCURAH24ABK | EN(A,D)4X30L17** | *80VSL0451412B* | 23600 | 8.5 | 26200 | 17 | 10.5 | 2.04 | 73 | 94 | 212969831 | Cold Climate
KEEPRITE | DLCURAH18ABK | EA*4X24L14A* | *96VTN0601412B* | 17200 | 8.5 | 18100 | 16 | 10.5 | 2.34 | 67 | 107 | 212975394 | Cold Climate
SMART COMFORT | DLCURAH18ABK | EA*4X24L14A* | *96VTN0601412B* | 17200 | 8.5 | 18100 | 16 | 10.5 | 2.34 | 67 | 107 | 212975395 | Cold Climate
KEEPRITE | DLCURAH18ABK | EA*4X30L14A* | *80MS(N,L)0451412A* | 17600 | 8.5 | 18100 | 16.5 | 10.5 | 2.24 | 68 | 103 | 212977762 | Cold Climate
HEIL | DLCURAH18ABK | EA*4X30L14A* | *80MS(N,L)0451412A* | 17600 | 8.5 | 18100 | 16.5 | 10.5 | 2.24 | 68 | 103 | 212977761 | Cold Climate
KEEPRITE | DLCURAH24ABK | EA*4X24L17A* | *80VTL0451412B* | 23200 | 8.5 | 38500 | 17 | 10 | 2.3 | 50 | 70 | 212971130 | Cold Climate
TEMPSTAR | DLCURAH24ABK | EA*4X24L17A* | *80VTL0451412B* | 23200 | 8.5 | 38500 | 17 | 10 | 2.3 | 50 | 70 | 212971132 | Cold Climate
SMART COMFORT | DLCURAH24ABK | EA*4X24L17A* | *80VTL0451412B* | 23200 | 8.5 | 38500 | 17 | 10 | 2.3 | 50 | 70 | 212971131 | Cold Climate
DAY & NIGHT | DLCURAH24ABK | EA*4X24L17A* | *80VTL0451412B* | 23200 | 8.5 | 38500 | 17 | 10 | 2.3 | 50 | 70 | 212971128 | Cold Climate
HEIL | DLCURAH24ABK | EA*4X24L17A* | *80VTL0451412B* | 23200 | 8.5 | 38500 | 17 | 10 | 2.3 | 50 | 70 | 212971129 | Cold Climate
COMFORTMAKER | DLCURAH24ABK | EA*4X24L17A* | *80VTL0451412B* | 23200 | 8.5 | 38500 | 17 | 10 | 2.3 | 50 | 70 | 212971127 | Cold Climate
ARCOAIRE | DLCURAH24ABK | EA*4X24L17A* | *80VTL0451412B* | 23200 | 8.5 | 38500 | 17 | 10 | 2.3 | 50 | 70 | 212971126 | Cold Climate
AIRQUEST | DLCURAH24ABK | EA*4X24L17A* | *80VTL0451412B* | 23200 | 8.5 | 38500 | 17 | 10 | 2.3 | 50 | 70 | 212971125 | Cold Climate
PAYNE HEATING AND COOLING | 38MURAQ24AB3* | CAP**2417AL* | PG80VTLB36045A** | 23200 | 8.5 | 38500 | 17 | 10 | 2.3 | 50 | 70 | 212971124 | Cold Climate
BRYANT HEATING AND COOLING SYSTEMS | 38MURAQ24AB3* | CAP**2417AL* | 82*TB36045V14 | 23200 | 8.5 | 38500 | 17 | 10 | 2.3 | 50 | 70 | 212971123 | Cold Climate
SMART COMFORT | DLCURAH24ABK | EA*4X24L14A* | *80VTL0451412B* | 23200 | 8.5 | 38500 | 17 | 10 | 2.32 | 50 | 71 | 212971119 | Cold Climate
KEEPRITE | DLCURAH24ABK | EA*4X24L14A* | *80VTL0451412B* | 23200 | 8.5 | 38500 | 17 | 10 | 2.32 | 50 | 71 | 212971118 | Cold Climate
HEIL | DLCURAH24ABK | EA*4X24L14A* | *80VTL0451412B* | 23200 | 8.5 | 38500 | 17 | 10 | 2.32 | 50 | 71 | 212971117 | Cold Climate
BRYANT HEATING AND COOLING SYSTEMS | 38MURAQ24AB3* | CAP**2417AL* | 82*TB36045V14*** | 23400 | 9 | 27000 | 17 | 10 | 2.18 | 72 | 96 | 212971397 | Cold Climate
CARRIER | 38MURAQ24AB3* | CAP**2414AL* | 58TP*B045V14**12 | 23200 | 8.5 | 38500 | 17 | 10 | 2.32 | 50 | 71 | 212971110 | Cold Climate
SMART COMFORT | DLCURAH18ABK | EA*4X30L17A* | *80MS(N,L)0701412A* | 17400 | 8.5 | 17900 | 16.5 | 10.5 | 2.24 | 68 | 104 | 212978293 | Cold Climate
CARRIER | 38MURAQ18AB3* | CAP**3017AL* | 58S(B,C)*B070M17**12 | 17600 | 8.5 | 18200 | 16.5 | 10.5 | 2.26 | 68 | 103 | 212978774 | Cold Climate
HEIL | DLCURAH18ABK | EA*4X30L17A* | *80MS(N,L)0701412A* | 17400 | 8.5 | 17900 | 16.5 | 10.5 | 2.24 | 68 | 104 | 212978291 | Cold Climate
COMFORTMAKER | DLCURAH18ABK | EA*4X30L17A* | *80MS(N,L)0701412A* | 17400 | 8.5 | 17900 | 16.5 | 10.5 | 2.24 | 68 | 104 | 212978288 | Cold Climate
DAY & NIGHT | DLCURAH18ABK | EA*4X30L17A* | *80MS(N,L)0701412A* | 17400 | 8.5 | 17900 | 16.5 | 10.5 | 2.24 | 68 | 104 | 212978289 | Cold Climate
HEIL | DLCURAH18ABK | EA*4X30L14A* | *80MS(N,L)0701412A* | 17700 | 8.5 | 18200 | 16.5 | 10.5 | 2.24 | 68 | 103 | 212978277 | Cold Climate
ARCOAIRE | DLCURAH18ABK | EA*4X30L17A* | *80MS(N,L)0701412A* | 17400 | 8.5 | 17900 | 16.5 | 10.5 | 2.24 | 68 | 104 | 212978286 | Cold Climate
PAYNE HEATING AND COOLING | 38MURAQ18AB3* | CAP**3017AL* | PG80MS(A,L)A36070A** | 17400 | 8.5 | 17900 | 16.5 | 10.5 | 2.24 | 68 | 104 | 212978284 | Cold Climate
BRYANT HEATING AND COOLING SYSTEMS | 38MURAQ18AB3* | CAP**3017AL* | 8(0,1)*SB36070M14*** | 17400 | 8.5 | 17900 | 16.5 | 10.5 | 2.24 | 68 | 104 | 212978283 | Cold Climate
GRANDAIRE | WDLCURAH18ABK | WLA*254BA* | WFE*070B036C* | 18000 | 8.5 | 17800 | 17 | 11 | 2.26 | 69 | 106 | 212978773 | Cold Climate
GRANDAIRE | WDLCURAH18ABK | WLA*304AA* | WFE*070A036C* | 17700 | 8.5 | 18200 | 16.5 | 10.5 | 2.24 | 66 | 103 | 212978281 | Cold Climate
CARRIER | 38MURAQ18AB3* | CAP**3017AL* | 58S(B,C)*B070M14**12 | 17400 | 8.5 | 17900 | 16.5 | 10.5 | 2.24 | 68 | 104 | 212978282 | Cold Climate
BRYANT HEATING AND COOLING SYSTEMS | 38MURAQ18AB3* | CAP**2417AL* | 8(0,1)*SB36070M14*** | 17600 | 8.5 | 18500 | 16.5 | 10.5 | 2.34 | 67 | 105 | 212978247 | Cold Climate
TEMPSTAR | DLCURAH18ABK | EA*4X30L14A* | *80MS(N,L)0701412A* | 17700 | 8.5 | 18200 | 16.5 | 10.5 | 2.24 | 68 | 103 | 212978280 | Cold Climate
KEEPRITE | DLCURAH18ABK | EA*4X30L14A* | *80MS(N,L)0701412A* | 17700 | 8.5 | 18200 | 16.5 | 10.5 | 2.24 | 68 | 103 | 212978278 | Cold Climate
DAY & NIGHT | DLCURAH18ABK | EA*4X30L14A* | *80MS(N,L)0701412A* | 17700 | 8.5 | 18200 | 16.5 | 10.5 | 2.24 | 68 | 103 | 212978276 | Cold Climate
SMART COMFORT | DLCURAH18ABK | EA*4X30L14A* | *80MS(N,L)0701412A* | 17700 | 8.5 | 18200 | 16.5 | 10.5 | 2.24 | 68 | 103 | 212978279 | Cold Climate
COMFORTMAKER | DLCURAH18ABK | EA*4X30L14A* | *80MS(N,L)0701412A* | 17700 | 8.5 | 18200 | 16.5 | 10.5 | 2.24 | 68 | 103 | 212978275 | Cold Climate
ARCOAIRE | DLCURAH18ABK | EA*4X30L14A* | *80MS(N,L)0701412A* | 17700 | 8.5 | 18200 | 16.5 | 10.5 | 2.24 | 68 | 103 | 212978274 | Cold Climate
AIRQUEST | DLCURAH18ABK | EA*4X30L14A* | *80MS(N,L)0701412A* | 17700 | 8.5 | 18200 | 16.5 | 10.5 | 2.24 | 68 | 103 | 212978273 | Cold Climate
PAYNE HEATING AND COOLING | 38MURAQ18AB3* | CAP**3014AL* | PG80MS(A,L)A36070A** | 17700 | 8.5 | 18200 | 16.5 | 10.5 | 2.24 | 68 | 103 | 212978272 | Cold Climate
BRYANT HEATING AND COOLING SYSTEMS | 38MURAQ18AB3* | CAP**3014AL* | 8(0,1)*SB36070M14*** | 17700 | 8.5 | 18200 | 16.5 | 10.5 | 2.24 | 68 | 103 | 212978271 | Cold Climate
CARRIER | 38MURAQ18AB3* | CAP**3014AL* | 58S(B,C)*B070M14**12 | 17700 | 8.5 | 18200 | 16.5 | 10.5 | 2.24 | 68 | 103 | 212978270 | Cold Climate
CARRIER | 38MURAQ18AB3* | CAP**2517AL* | 58S(B,C)*B070M14**12 | 18200 | 8.5 | 18000 | 17 | 11 | 2.14 | 68 | 98 | 212978258 | Cold Climate
GRANDAIRE | WDLCURAH18ABK | WLA*254BA* | WFE*070A036C* | 18200 | 8.5 | 18000 | 17 | 11 | 2.24 | 68 | 104 | 212978269 | Cold Climate
TEMPSTAR | DLCURAH18ABK | EA*4X25L17A* | *80MS(N,L)0701412A* | 18200 | 8.5 | 18000 | 17 | 11 | 2.14 | 68 | 98 | 212978268 | Cold Climate
SMART COMFORT | DLCURAH18ABK | EA*4X25L17A* | *80MS(N,L)0701412A* | 18200 | 8.5 | 18000 | 17 | 11 | 2.14 | 68 | 98 | 212978267 | Cold Climate
KEEPRITE | DLCURAH18ABK | EA*4X25L17A* | *80MS(N,L)0701412A* | 18200 | 8.5 | 18000 | 17 | 11 | 2.14 | 68 | 98 | 212978266 | Cold Climate
DAY & NIGHT | DLCURAH18ABK | EA*4X25L17A* | *80MS(N,L)0701412A* | 18200 | 8.5 | 18000 | 17 | 11 | 2.14 | 68 | 98 | 212978264 | Cold Climate
HEIL | DLCURAH18ABK | EA*4X25L17A* | *80MS(N,L)0701412A* | 18200 | 8.5 | 18000 | 17 | 11 | 2.14 | 68 | 98 | 212978265 | Cold Climate
COMFORTMAKER | DLCURAH18ABK | EA*4X25L17A* | *80MS(N,L)0701412A* | 18200 | 8.5 | 18000 | 17 | 11 | 2.14 | 68 | 98 | 212978263 | Cold Climate
ARCOAIRE | DLCURAH18ABK | EA*4X25L17A* | *80MS(N,L)0701412A* | 18200 | 8.5 | 18000 | 17 | 11 | 2.14 | 68 | 98 | 212978262 | Cold Climate
AIRQUEST | DLCURAH18ABK | EA*4X25L17A* | *80MS(N,L)0701412A* | 18200 | 8.5 | 18000 | 17 | 11 | 2.14 | 68 | 98 | 212978261 | Cold Climate
PAYNE HEATING AND COOLING | 38MURAQ18AB3* | CAP**2517AL* | PG80MS(A,L)A36070A** | 18200 | 8.5 | 18000 | 17 | 11 | 2.14 | 68 | 98 | 212978260 | Cold Climate
BRYANT HEATING AND COOLING SYSTEMS | 38MURAQ18AB3* | CAP**2517AL* | 8(0,1)*SB36070M14*** | 18200 | 8.5 | 18000 | 17 | 11 | 2.14 | 68 | 98 | 212978259 | Cold Climate
GRANDAIRE | WDLCURAH18ABK | WLA*244BA* | WFE*070A036C* | 17600 | 8.5 | 18500 | 16.5 | 10.5 | 2.14 | 66 | 95 | 212978257 | Cold Climate
TEMPSTAR | DLCURAH18ABK | EA*4X24L17A* | *80MS(N,L)0701412A* | 17600 | 8.5 | 18500 | 16.5 | 10.5 | 2.34 | 67 | 105 | 212978256 | Cold Climate
SMART COMFORT | DLCURAH18ABK | EA*4X24L17A* | *80MS(N,L)0701412A* | 17600 | 8.5 | 18500 | 16.5 | 10.5 | 2.34 | 67 | 105 | 212978255 | Cold Climate
HEIL | DLCURAH18ABK | EA*4X24L17A* | *80MS(N,L)0701412A* | 17600 | 8.5 | 18500 | 16.5 | 10.5 | 2.34 | 67 | 105 | 212978253 | Cold Climate
KEEPRITE | DLCURAH18ABK | EA*4X24L17A* | *80MS(N,L)0701412A* | 17600 | 8.5 | 18500 | 16.5 | 10.5 | 2.34 | 67 | 105 | 212978254 | Cold Climate
GRANDAIRE | WDLCURAH18ABK | WLNC304BA* | WFST080B048A* | 17500 | 8.1 | 18000 | 16 | 11 | 1.86 | 112 | 91 | 212975848 | Cold Climate
SMART COMFORT | DLCURAH18ABK | EN(A,D)4X30L17** | *96VTN0801716B* | 17500 | 8.1 | 18000 | 16 | 11 | 2.24 | 68 | 104 | 212975846 | Cold Climate
TEMPSTAR | DLCURAH18ABK | EN(A,D)4X30L17** | *96VTN0801716B* | 17500 | 8.1 | 18000 | 16 | 11 | 2.24 | 68 | 104 | 212975847 | Cold Climate
KEEPRITE | DLCURAH18ABK | EN(A,D)4X30L17** | *96VTN0801716B* | 17500 | 8.1 | 18000 | 16 | 11 | 2.24 | 68 | 104 | 212975845 | Cold Climate
HEIL | DLCURAH18ABK | EN(A,D)4X30L17** | *96VTN0801716B* | 17500 | 8.1 | 18000 | 16 | 11 | 2.24 | 68 | 104 | 212975844 | Cold Climate
DAY & NIGHT | DLCURAH18ABK | EN(A,D)4X30L17** | *96VTN0801716B* | 17500 | 8.1 | 18000 | 16 | 11 | 2.24 | 68 | 104 | 212975843 | Cold Climate
COMFORTMAKER | DLCURAH18ABK | EN(A,D)4X30L17** | *96VTN0801716B* | 17500 | 8.1 | 18000 | 16 | 11 | 2.24 | 68 | 104 | 212975842 | Cold Climate
ARCOAIRE | DLCURAH18ABK | EN(A,D)4X30L17** | *96VTN0801716B* | 17500 | 8.1 | 18000 | 16 | 11 | 2.24 | 68 | 104 | 212975841 | Cold Climate
PAYNE HEATING AND COOLING | 38MURAQ18AB3* | CNPV*3017AL* | PG96VTAB48080B** | 17500 | 8.1 | 18000 | 16 | 11 | 2.24 | 68 | 104 | 212975839 | Cold Climate
AIRQUEST | DLCURAH18ABK | EN(A,D)4X30L17** | *96VTN0801716B* | 17500 | 8.1 | 18000 | 16 | 11 | 2.24 | 68 | 104 | 212975840 | Cold Climate
CARRIER | 38MURAQ18AB3* | CNPV*3017AL* | GG96VTAB48080B** | 17500 | 8.1 | 18000 | 16 | 11 | 2.24 | 68 | 104 | 212975837 | Cold Climate
BRYANT HEATING AND COOLING SYSTEMS | 38MURAQ18AB3* | CNPV*3017AL* | 926TC48080V17*** | 17500 | 8.1 | 18000 | 16 | 11 | 2.24 | 68 | 104 | 212975838 | Cold Climate
CARRIER | 38MURAQ18AB3* | CNPV*3017AL* | 59TP6C080V17**16 | 17500 | 8.1 | 18000 | 16 | 11 | 2.24 | 68 | 104 | 212975836 | Cold Climate
GRANDAIRE | WDLCURAH18ABK | WLNC244BA* | WFST080B048A* | 17700 | 8.5 | 18700 | 16 | 11 | 2.24 | 65 | 100 | 212975835 | Cold Climate
TEMPSTAR | DLCURAH18ABK | EN(A,D)4X24L17** | *96VTN0801716B* | 17700 | 8.5 | 18700 | 16 | 11 | 2.3 | 67 | 102 | 212975834 | Cold Climate
KEEPRITE | DLCURAH18ABK | EN(A,D)4X24L17** | *96VTN0801716B* | 17700 | 8.5 | 18700 | 16 | 11 | 2.3 | 67 | 102 | 212975832 | Cold Climate
SMART COMFORT | DLCURAH18ABK | EN(A,D)4X24L17** | *96VTN0801716B* | 17700 | 8.5 | 18700 | 16 | 11 | 2.3 | 67 | 102 | 212975833 | Cold Climate
HEIL | DLCURAH18ABK | EN(A,D)4X24L17** | *96VTN0801716B* | 17700 | 8.5 | 18700 | 16 | 11 | 2.3 | 67 | 102 | 212975831 | Cold Climate
ARCOAIRE | DLCURAH36ABK | EA*4X42L24A* | *80VSL0902120B* | 35200 | 8.1 | 38500 | 16 | 10 | 1.88 | 76 | 91 | 212970669 | Cold Climate
BRYANT HEATING AND COOLING SYSTEMS | 38MURAQ36AB3* | CAP**4224AL* | 82*SB60090V21*** | 35200 | 8.1 | 38500 | 16 | 10 | 1.88 | 76 | 91 | 212970667 | Cold Climate
COMFORTMAKER | DLCURAH36ABK | EA*4X42L24A* | *80VSL0902120B* | 35200 | 8.1 | 38500 | 16 | 10 | 1.88 | 76 | 91 | 212970670 | Cold Climate
AIRQUEST | DLCURAH36ABK | EA*4X42L24A* | *80VSL0902120B* | 35200 | 8.1 | 38500 | 16 | 10 | 1.88 | 76 | 91 | 212970668 | Cold Climate
CARRIER | 38MURAQ36AB3* | CAP**4224AL* | 58SP*B090V21**20 | 35200 | 8.1 | 38500 | 16 | 10 | 1.88 | 76 | 91 | 212970666 | Cold Climate
SMART COMFORT | DLCURAH36ABK | EA*4X37L21A* | *80VSL0902120B* | 36600 | 8.5 | 39000 | 16 | 10 | 2.08 | 75 | 90 | 212970654 | Cold Climate
TEMPSTAR | DLCURAH36ABK | EA*4X37L21A* | *80VSL0902120B* | 36600 | 8.5 | 39000 | 16 | 10 | 1.88 | 75 | 90 | 212970655 | Cold Climate
KEEPRITE | DLCURAH36ABK | EA*4X37L21A* | *80VSL0902120B* | 36600 | 8.5 | 39000 | 16 | 10 | 2.08 | 75 | 90 | 212970653 | Cold Climate
HEIL | DLCURAH36ABK | EA*4X37L21A* | *80VSL0902120B* | 36600 | 8.5 | 39000 | 16 | 10 | 2.08 | 75 | 90 | 212970652 | Cold Climate
COMFORTMAKER | DLCURAH36ABK | EA*4X37L21A* | *80VSL0902120B* | 36600 | 8.5 | 39000 | 16 | 10 | 2.08 | 75 | 90 | 212970650 | Cold Climate
AIRQUEST | DLCURAH36ABK | EA*4X37L21A* | *80VSL0902120B* | 36600 | 8.5 | 38500 | 16 | 10 | 2.08 | 76 | 91 | 212970648 | Cold Climate
DAY & NIGHT | DLCURAH36ABK | EA*4X37L21A* | *80VSL0902120B* | 36600 | 8.5 | 39000 | 16 | 10 | 2.08 | 75 | 90 | 212970651 | Cold Climate
ARCOAIRE | DLCURAH36ABK | EA*4X37L21A* | *80VSL0902120B* | 36600 | 8.5 | 39000 | 16 | 10 | 2.08 | 75 | 90 | 212970649 | Cold Climate
CARRIER | 38MURAQ36AB3* | CAP**3721AL* | 58SP*B090V21**20 | 36600 | 8.5 | 38500 | 16 | 10 | 2.08 | 76 | 91 | 212970646 | Cold Climate
BRYANT HEATING AND COOLING SYSTEMS | 38MURAQ36AB3* | CAP**3721AL* | 82*SB60090V21*** | 36600 | 8.5 | 38500 | 16 | 10 | 2.08 | 76 | 91 | 212970647 | Cold Climate
CARRIER | 38MURAQ36AB3* | CAP**4821AL* | 58TP*B090V17**16 | 35800 | 8.5 | 37800 | 16 | 10 | 2.02 | 77 | 92 | 212972067 | Cold Climate
ARCOAIRE | DLCURAH18ABK | EA*4X24L17A* | *96VSN0401712B* | 17200 | 8.5 | 18200 | 16 | 10.5 | 2.34 | 68 | 107 | 212973025 | Cold Climate
COMFORTMAKER | DLCURAH18ABK | EA*4X24L17A* | *96VSN0401712B* | 17200 | 8.5 | 18200 | 16 | 10.5 | 2.34 | 68 | 107 | 212973026 | Cold Climate
DAY & NIGHT | DLCURAH18ABK | EA*4X24L17A* | *96VSN0401712B* | 17200 | 8.5 | 18200 | 16 | 10.5 | 2.34 | 68 | 107 | 212973027 | Cold Climate
HEIL | DLCURAH18ABK | EA*4X24L17A* | *96VSN0401712B* | 17200 | 8.5 | 18200 | 16 | 10.5 | 2.34 | 68 | 107 | 212973028 | Cold Climate
KEEPRITE | DLCURAH18ABK | EA*4X24L17A* | *96VSN0401712B* | 17200 | 8.5 | 18200 | 16 | 10.5 | 2.34 | 68 | 107 | 212973029 | Cold Climate
TEMPSTAR | DLCURAH18ABK | EA*4X24L17A* | *96VSN0401712B* | 17200 | 8.5 | 18200 | 16 | 10.5 | 2.14 | 66 | 98 | 212973031 | Cold Climate
SMART COMFORT | DLCURAH18ABK | EA*4X24L17A* | *96VSN0401712B* | 17200 | 8.5 | 18200 | 16 | 10.5 | 2.34 | 68 | 107 | 212973030 | Cold Climate
CARRIER | 38MURAQ18AB3* | CAP**2517AL* | 59SP6B040V17**12 | 17700 | 8.1 | 17800 | 16 | 10.5 | 2.14 | 68 | 100 | 212973032 | Cold Climate
AIRQUEST | DLCURAH18ABK | EA*4X25L17A* | *96VSN0401712B* | 17700 | 8.1 | 17800 | 16 | 10.5 | 2.14 | 68 | 100 | 212973034 | Cold Climate
BRYANT HEATING AND COOLING SYSTEMS | 38MURAQ18AB3* | CAP**2517AL* | 926SB36040V17*** | 17700 | 8.1 | 17800 | 16 | 10.5 | 2.14 | 68 | 100 | 212973033 | Cold Climate
COMFORTMAKER | DLCURAH18ABK | EA*4X25L17A* | *96VSN0401712B* | 17700 | 8.1 | 17800 | 16 | 10.5 | 2.14 | 68 | 100 | 212973036 | Cold Climate
HEIL | DLCURAH18ABK | EA*4X25L17A* | *96VSN0401712B* | 17700 | 8.1 | 17800 | 16 | 10.5 | 2.14 | 68 | 100 | 212973038 | Cold Climate
ARCOAIRE | DLCURAH18ABK | EA*4X25L17A* | *96VSN0401712B* | 17700 | 8.1 | 17800 | 16 | 10.5 | 2.14 | 68 | 100 | 212973035 | Cold Climate
DAY & NIGHT | DLCURAH18ABK | EA*4X25L17A* | *96VSN0401712B* | 17700 | 8.1 | 17800 | 16 | 10.5 | 2.14 | 68 | 100 | 212973037 | Cold Climate
KEEPRITE | DLCURAH18ABK | EA*4X25L17A* | *96VSN0401712B* | 17700 | 8.1 | 17800 | 16 | 10.5 | 2.14 | 68 | 100 | 212973039 | Cold Climate
TEMPSTAR | DLCURAH18ABK | EA*4X25L17A* | *96VSN0401712B* | 17700 | 8.1 | 17800 | 16 | 10.5 | 2.24 | 69 | 106 | 212973041 | Cold Climate
SMART COMFORT | DLCURAH18ABK | EA*4X25L17A* | *96VSN0401712B* | 17700 | 8.1 | 17800 | 16 | 10.5 | 2.14 | 68 | 100 | 212973040 | Cold Climate
CARRIER | 38MURAQ18AB3* | CAP**3017AL* | 59SP6B040V17**12 | 17400 | 8.5 | 18000 | 16 | 10.5 | 2.24 | 68 | 104 | 212973042 | Cold Climate
AIRQUEST | DLCURAH18ABK | EA*4X30L17A* | *96VSN0401712B* | 17400 | 8.5 | 18000 | 16 | 10.5 | 2.24 | 68 | 104 | 212973044 | Cold Climate
BRYANT HEATING AND COOLING SYSTEMS | 38MURAQ18AB3* | CAP**3017AL* | 926SB36040V17*** | 17400 | 8.5 | 18000 | 16 | 10.5 | 2.24 | 68 | 104 | 212973043 | Cold Climate
DAY & NIGHT | DLCURAH18ABK | EA*4X30L17A* | *96VSN0401712B* | 17400 | 8.5 | 18000 | 16 | 10.5 | 2.24 | 68 | 104 | 212973047 | Cold Climate
COMFORTMAKER | DLCURAH18ABK | EA*4X30L17A* | *96VSN0401712B* | 17400 | 8.5 | 18000 | 16 | 10.5 | 2.24 | 68 | 104 | 212973046 | Cold Climate
ARCOAIRE | DLCURAH18ABK | EA*4X30L17A* | *96VSN0401712B* | 17400 | 8.5 | 18000 | 16 | 10.5 | 2.24 | 68 | 104 | 212973045 | Cold Climate
HEIL | DLCURAH18ABK | EA*4X30L17A* | *96VSN0401712B* | 17400 | 8.5 | 18000 | 16 | 10.5 | 2.24 | 68 | 104 | 212973048 | Cold Climate
KEEPRITE | DLCURAH18ABK | EA*4X30L17A* | *96VSN0401712B* | 17400 | 8.5 | 18000 | 16 | 10.5 | 2.24 | 68 | 104 | 212973049 | Cold Climate
TEMPSTAR | DLCURAH18ABK | EA*4X30L17A* | *96VSN0401712B* | 17400 | 8.5 | 18000 | 16 | 10.5 | 2.3 | 69 | 107 | 212973051 | Cold Climate
CARRIER | 38MURAQ18AB3* | CNPV*2417AL* | 59SP6B040V17**12 | 17500 | 8.5 | 18600 | 15.5 | 10.5 | 2.3 | 67 | 103 | 212973052 | Cold Climate
SMART COMFORT | DLCURAH18ABK | EA*4X30L17A* | *96VSN0401712B* | 17400 | 8.5 | 18000 | 16 | 10.5 | 2.24 | 68 | 104 | 212973050 | Cold Climate
ARCOAIRE | DLCURAH18ABK | EN(A,D)4X24L17** | *96VSN0401712B* | 17500 | 8.5 | 18600 | 15.5 | 10.5 | 2.3 | 67 | 103 | 212973055 | Cold Climate
BRYANT HEATING AND COOLING SYSTEMS | 38MURAQ18AB3* | CNPV*2417AL* | 926SB36040V17*** | 17500 | 8.5 | 18600 | 15.5 | 10.5 | 2.3 | 67 | 103 | 212973053 | Cold Climate
AIRQUEST | DLCURAH18ABK | EN(A,D)4X24L17** | *96VSN0401712B* | 17500 | 8.5 | 18600 | 15.5 | 10.5 | 2.3 | 67 | 103 | 212973054 | Cold Climate
COMFORTMAKER | DLCURAH18ABK | EN(A,D)4X24L17** | *96VSN0401712B* | 17500 | 8.5 | 18600 | 15.5 | 10.5 | 2.3 | 67 | 103 | 212973056 | Cold Climate
DAY & NIGHT | DLCURAH18ABK | EN(A,D)4X24L17** | *96VSN0401712B* | 17500 | 8.5 | 18600 | 15.5 | 10.5 | 2.3 | 67 | 103 | 212973057 | Cold Climate
SMART COMFORT | DLCURAH18ABK | EN(A,D)4X24L17** | *96VSN0401712B* | 17500 | 8.5 | 18600 | 15.5 | 10.5 | 2.3 | 67 | 103 | 212973060 | Cold Climate
HEIL | DLCURAH18ABK | EN(A,D)4X24L17** | *96VSN0401712B* | 17500 | 8.5 | 18600 | 15.5 | 10.5 | 2.3 | 67 | 103 | 212973058 | Cold Climate
TEMPSTAR | DLCURAH18ABK | EN(A,D)4X24L17** | *96VSN0401712B* | 17500 | 8.5 | 18600 | 15.5 | 10.5 | 2.22 | 66 | 100 | 212973061 | Cold Climate
KEEPRITE | DLCURAH18ABK | EN(A,D)4X24L17** | *96VSN0401712B* | 17500 | 8.5 | 18600 | 15.5 | 10.5 | 2.3 | 67 | 103 | 212973059 | Cold Climate
CARRIER | 38MURAQ18AB3* | CNPV*3017AL* | 59SP6B040V17**12 | 17300 | 8.1 | 17900 | 16 | 10.5 | 2.22 | 68 | 104 | 212973062 | Cold Climate
BRYANT HEATING AND COOLING SYSTEMS | 38MURAQ18AB3* | CNPV*3017AL* | 926SB36040V17*** | 17300 | 8.1 | 17900 | 16 | 10.5 | 2.22 | 68 | 104 | 212973063 | Cold Climate
AIRQUEST | DLCURAH18ABK | EN(A,D)4X30L17** | *96VSN0401712B* | 17300 | 8.1 | 17900 | 16 | 10.5 | 2.22 | 68 | 104 | 212973064 | Cold Climate
TEMPSTAR | DLCURAH24ABK | EN(A,D)4X36L21** | *96VTN0401712B* | 23200 | 8.1 | 26200 | 16 | 10 | 1.98 | 111 | 134 | 212975374 | Cold Climate
BRYANT HEATING AND COOLING SYSTEMS | 38MURAQ18AB3* | CAP**1917AL* | 926TC36060V14*** | 17700 | 8.1 | 17700 | 16.5 | 10.5 | 2.16 | 68 | 101 | 212975376 | Cold Climate
AIRQUEST | DLCURAH18ABK | EA*4X19L17A* | *96VTN0601412B* | 17700 | 8.1 | 17700 | 16.5 | 10.5 | 2.16 | 68 | 101 | 212975378 | Cold Climate
ARCOAIRE | DLCURAH18ABK | EA*4X19L17A* | *96VTN0601412B* | 17700 | 8.1 | 17700 | 16.5 | 10.5 | 2.16 | 68 | 101 | 212975379 | Cold Climate
COMFORTMAKER | DLCURAH18ABK | EA*4X19L17A* | *96VTN0601412B* | 17700 | 8.1 | 17700 | 16.5 | 10.5 | 2.16 | 68 | 101 | 212975380 | Cold Climate
HEIL | DLCURAH18ABK | EA*4X19L17A* | *96VTN0601412B* | 17700 | 8.1 | 17700 | 16.5 | 10.5 | 2.16 | 68 | 101 | 212975382 | Cold Climate
DAY & NIGHT | DLCURAH18ABK | EA*4X19L17A* | *96VTN0601412B* | 17700 | 8.1 | 17700 | 16.5 | 10.5 | 2.16 | 68 | 101 | 212975381 | Cold Climate
KEEPRITE | DLCURAH18ABK | EA*4X19L17A* | *96VTN0601412B* | 17700 | 8.1 | 17700 | 16.5 | 10.5 | 2.16 | 68 | 101 | 212975383 | Cold Climate
SMART COMFORT | DLCURAH18ABK | EA*4X19L17A* | *96VTN0601412B* | 17700 | 8.1 | 17700 | 16.5 | 10.5 | 2.16 | 68 | 101 | 212975384 | Cold Climate
BRYANT HEATING AND COOLING SYSTEMS | 38MURAQ18AB3* | CAP**2517AL* | 926TC36060V14*** | 17800 | 8.1 | 17600 | 16.5 | 10.5 | 2.14 | 68 | 101 | 212975409 | Cold Climate
BRYANT HEATING AND COOLING SYSTEMS | 38MURAQ18AB3* | CAP**2414AL* | 926TC36060V14*** | 17200 | 8.5 | 18100 | 16 | 10.5 | 2.34 | 67 | 107 | 212975387 | Cold Climate
TEMPSTAR | DLCURAH18ABK | EA*4X19L17A* | *96VTN0601412B* | 17700 | 8.1 | 17700 | 16.5 | 10.5 | 2.34 | 69 | 110 | 212975385 | Cold Climate
PAYNE HEATING AND COOLING | 38MURAQ18AB3* | CAP**2414AL* | PG96VTAB36060A** | 17200 | 8.5 | 18100 | 16 | 10.5 | 2.34 | 67 | 107 | 212975388 | Cold Climate
CARRIER | 38MURAQ18AB3* | CAP**2414AL* | 59TP6C060V14**12 | 17200 | 8.5 | 18100 | 16 | 10.5 | 2.34 | 67 | 107 | 212975386 | Cold Climate
AIRQUEST | DLCURAH18ABK | EA*4X24L14A* | *96VTN0601412B* | 17200 | 8.5 | 18100 | 16 | 10.5 | 2.34 | 67 | 107 | 212975389 | Cold Climate
ARCOAIRE | DLCURAH18ABK | EA*4X24L14A* | *96VTN0601412B* | 17200 | 8.5 | 18100 | 16 | 10.5 | 2.34 | 67 | 107 | 212975390 | Cold Climate
COMFORTMAKER | DLCURAH18ABK | EA*4X24L14A* | *96VTN0601412B* | 17200 | 8.5 | 18100 | 16 | 10.5 | 2.34 | 67 | 107 | 212975391 | Cold Climate
DAY & NIGHT | DLCURAH18ABK | EA*4X24L14A* | *96VTN0601412B* | 17200 | 8.5 | 18100 | 16 | 10.5 | 2.34 | 67 | 107 | 212975392 | Cold Climate
PAYNE HEATING AND COOLING | 38MURAQ18AB3* | CAP**2517AL* | PG96VTAB36060A** | 17800 | 8.1 | 17600 | 16.5 | 10.5 | 2.14 | 68 | 101 | 212975410 | Cold Climate
HEIL | DLCURAH18ABK | EA*4X24L14A* | *96VTN0601412B* | 17200 | 8.5 | 18100 | 16 | 10.5 | 2.34 | 67 | 107 | 212975393 | Cold Climate
ARCOAIRE | DLCURAH18ABK | EA*4X25L17A* | *96VTN0601412B* | 17800 | 8.1 | 17600 | 16.5 | 10.5 | 2.14 | 68 | 101 | 212975412 | Cold Climate
AIRQUEST | DLCURAH18ABK | EA*4X25L17A* | *96VTN0601412B* | 17800 | 8.1 | 17600 | 16.5 | 10.5 | 2.14 | 68 | 101 | 212975411 | Cold Climate
COMFORTMAKER | DLCURAH18ABK | EA*4X25L17A* | *96VTN0601412B* | 17800 | 8.1 | 17600 | 16.5 | 10.5 | 2.14 | 68 | 101 | 212975413 | Cold Climate
KEEPRITE | DLCURAH18ABK | EA*4X25L17A* | *96VTN0601412B* | 17800 | 8.1 | 17600 | 16.5 | 10.5 | 2.14 | 68 | 101 | 212975416 | Cold Climate
SMART COMFORT | DLCURAH18ABK | EA*4X25L17A* | *96VTN0601412B* | 17800 | 8.1 | 17600 | 16.5 | 10.5 | 2.14 | 68 | 101 | 212975417 | Cold Climate
DAY & NIGHT | DLCURAH18ABK | EA*4X25L17A* | *96VTN0601412B* | 17800 | 8.1 | 17600 | 16.5 | 10.5 | 2.14 | 68 | 101 | 212975414 | Cold Climate
HEIL | DLCURAH18ABK | EA*4X25L17A* | *96VTN0601412B* | 17800 | 8.1 | 17600 | 16.5 | 10.5 | 2.14 | 68 | 101 | 212975415 | Cold Climate
TEMPSTAR | DLCURAH18ABK | EA*4X25L17A* | *96VTN0601412B* | 17800 | 8.1 | 17600 | 16.5 | 10.5 | 2.28 | 69 | 107 | 212975418 | Cold Climate
PAYNE HEATING AND COOLING | 38MURAQ18AB3* | CAP**3014AL* | PG96VTAB36060A** | 17400 | 8.5 | 18000 | 16.5 | 10.5 | 2.28 | 68 | 105 | 212975421 | Cold Climate
BRYANT HEATING AND COOLING SYSTEMS | 38MURAQ18AB3* | CAP**3014AL* | 926TC36060V14*** | 17400 | 8.5 | 18000 | 16.5 | 10.5 | 2.28 | 68 | 105 | 212975420 | Cold Climate
CARRIER | 38MURAQ18AB3* | CAP**3014AL* | 59TP6C060V14**12 | 17400 | 8.5 | 18000 | 16.5 | 10.5 | 2.28 | 68 | 105 | 212975419 | Cold Climate
ARCOAIRE | DLCURAH18ABK | EA*4X30L14A* | *96VTN0601412B* | 17400 | 8.5 | 18000 | 16.5 | 10.5 | 2.28 | 68 | 105 | 212975423 | Cold Climate
AIRQUEST | DLCURAH18ABK | EA*4X30L14A* | *96VTN0601412B* | 17400 | 8.5 | 18000 | 16.5 | 10.5 | 2.28 | 68 | 105 | 212975422 | Cold Climate
COMFORTMAKER | DLCURAH18ABK | EA*4X30L14A* | *96VTN0601412B* | 17400 | 8.5 | 18000 | 16.5 | 10.5 | 2.28 | 68 | 105 | 212975424 | Cold Climate
DAY & NIGHT | DLCURAH18ABK | EA*4X30L14A* | *96VTN0601412B* | 17400 | 8.5 | 18000 | 16.5 | 10.5 | 2.28 | 68 | 105 | 212975425 | Cold Climate
CARRIER | 38MURAQ18AB3* | CAP**3017AL* | 59TP6C060V14**12 | 17400 | 8.5 | 18000 | 16.5 | 10.5 | 2.26 | 68 | 104 | 212975430 | Cold Climate
HEIL | DLCURAH18ABK | EA*4X30L14A* | *96VTN0601412B* | 17400 | 8.5 | 18000 | 16.5 | 10.5 | 2.28 | 68 | 105 | 212975426 | Cold Climate
KEEPRITE | DLCURAH18ABK | EA*4X30L14A* | *96VTN0601412B* | 17400 | 8.5 | 18000 | 16.5 | 10.5 | 2.28 | 68 | 105 | 212975427 | Cold Climate
SMART COMFORT | DLCURAH18ABK | EA*4X30L14A* | *96VTN0601412B* | 17400 | 8.5 | 18000 | 16.5 | 10.5 | 2.28 | 68 | 105 | 212975428 | Cold Climate
TEMPSTAR | DLCURAH18ABK | EA*4X30L14A* | *96VTN0601412B* | 17400 | 8.5 | 18000 | 16.5 | 10.5 | 2.26 | 68 | 104 | 212975429 | Cold Climate
BRYANT HEATING AND COOLING SYSTEMS | 38MURAQ18AB3* | CNPV*3017AL* | 8(0,1)*SB36045M14*** | 17700 | 8.1 | 18100 | 16.5 | 11 | 2.24 | 68 | 103 | 212977827 | Cold Climate
AIRQUEST | DLCURAH18ABK | EN(A,D)4X30L17** | *80MS(N,L)0451412A* | 17700 | 8.1 | 18100 | 16.5 | 11 | 2.24 | 68 | 103 | 212977829 | Cold Climate
ARCOAIRE | DLCURAH18ABK | EN(A,D)4X30L17** | *80MS(N,L)0451412A* | 17700 | 8.1 | 18100 | 16.5 | 11 | 2.24 | 68 | 103 | 212977830 | Cold Climate
PAYNE HEATING AND COOLING | 38MURAQ18AB3* | CNPV*3017AL* | PG80MS(A,L)A36045A** | 17700 | 8.1 | 18100 | 16.5 | 11 | 2.24 | 68 | 103 | 212977828 | Cold Climate
DAY & NIGHT | DLCURAH18ABK | EN(A,D)4X30L17** | *80MS(N,L)0451412A* | 17700 | 8.1 | 18100 | 16.5 | 11 | 2.24 | 68 | 103 | 212977832 | Cold Climate
HEIL | DLCURAH18ABK | EN(A,D)4X30L17** | *80MS(N,L)0451412A* | 17700 | 8.1 | 18100 | 16.5 | 11 | 2.24 | 68 | 103 | 212977833 | Cold Climate
KEEPRITE | DLCURAH18ABK | EN(A,D)4X30L17** | *80MS(N,L)0451412A* | 17700 | 8.1 | 18100 | 16.5 | 11 | 2.24 | 68 | 103 | 212977834 | Cold Climate
COMFORTMAKER | DLCURAH18ABK | EN(A,D)4X30L17** | *80MS(N,L)0451412A* | 17700 | 8.1 | 18100 | 16.5 | 11 | 2.24 | 68 | 103 | 212977831 | Cold Climate
KEEPRITE | DLCURAH18ABK | EA*4X24L17A* | *80MS(N,L)0701712A* | 17500 | 8.5 | 18400 | 16.5 | 10.5 | 2.34 | 67 | 106 | 212978760 | Cold Climate
SMART COMFORT | DLCURAH18ABK | EN(A,D)4X30L17** | *80MS(N,L)0451412A* | 17700 | 8.1 | 18100 | 16.5 | 11 | 2.24 | 68 | 103 | 212977835 | Cold Climate
GRANDAIRE | WDLCURAH18ABK | WLNC304BA* | WFE*045A036C* | 17700 | 8.1 | 18100 | 16.5 | 11 | 1.84 | 110 | 89 | 212977837 | Cold Climate
TEMPSTAR | DLCURAH18ABK | EN(A,D)4X30L17** | *80MS(N,L)0451412A* | 17700 | 8.1 | 18100 | 16.5 | 11 | 2.24 | 68 | 103 | 212977836 | Cold Climate
GRANDAIRE | WDLCURAH18ABK | WLNC304AA* | WFE*045A036C* | 17700 | 8.1 | 18200 | 16.5 | 11 | 2.24 | 68 | 102 | 212977825 | Cold Climate
ARCOAIRE | DLCURAH24ABK | EA*4X24L17A* | *80VSL0451412B* | 23200 | 8.5 | 26800 | 17 | 10 | 2.3 | 72 | 101 | 212969739 | Cold Climate
DAY & NIGHT | DLCURAH24ABK | EA*4X24L17A* | *80VSL0451412B* | 23200 | 8.5 | 26800 | 17 | 10 | 2.3 | 72 | 101 | 212969741 | Cold Climate
COMFORTMAKER | DLCURAH24ABK | EA*4X24L17A* | *80VSL0451412B* | 23200 | 8.5 | 26800 | 17 | 10 | 2.3 | 72 | 101 | 212969740 | Cold Climate
HEIL | DLCURAH24ABK | EA*4X24L17A* | *80VSL0451412B* | 23200 | 8.5 | 26800 | 17 | 10 | 2.3 | 72 | 101 | 212969742 | Cold Climate
KEEPRITE | DLCURAH24ABK | EA*4X24L17A* | *80VSL0451412B* | 23200 | 8.5 | 26800 | 17 | 10 | 2.3 | 72 | 101 | 212969743 | Cold Climate
TEMPSTAR | DLCURAH24ABK | EA*4X24L17A* | *80VSL0451412B* | 23200 | 8.5 | 26800 | 17 | 10 | 1.82 | 69 | 81 | 212969745 | Cold Climate
CARRIER | 38MURAQ24AB3* | CAP**2517AL* | 58SP*B045V14**12 | 24000 | 8.5 | 25000 | 17.5 | 10 | 1.82 | 74 | 87 | 212969746 | Cold Climate
SMART COMFORT | DLCURAH24ABK | EA*4X24L17A* | *80VSL0451412B* | 23200 | 8.5 | 26800 | 17 | 10 | 2.3 | 72 | 101 | 212969744 | Cold Climate
ARCOAIRE | DLCURAH36ABK | EA*4X37L21A* | *80VSL0701716B* | 36400 | 8.5 | 38000 | 16 | 10 | 2.06 | 77 | 92 | 212970399 | Cold Climate
AIRQUEST | DLCURAH36ABK | EA*4X37L21A* | *80VSL0701716B* | 36400 | 8.5 | 38500 | 16 | 10 | 2.06 | 76 | 91 | 212970398 | Cold Climate
BRYANT HEATING AND COOLING SYSTEMS | 38MURAQ36AB3* | CAP**3721AL* | 82*SB48070V17*** | 36400 | 8.5 | 38500 | 16 | 10 | 2.06 | 76 | 91 | 212970397 | Cold Climate
CARRIER | 38MURAQ36AB3* | CAP**3721AL* | 58SP*B070V17**16 | 36400 | 8.5 | 38500 | 16 | 10 | 2.06 | 76 | 91 | 212970396 | Cold Climate
TEMPSTAR | DLCURAH36ABK | EA*4X37L17A* | *80VSL0701716B* | 36000 | 8.1 | 38500 | 15.5 | 10 | 2.06 | 76 | 91 | 212970395 | Cold Climate
SMART COMFORT | DLCURAH36ABK | EA*4X37L17A* | *80VSL0701716B* | 36000 | 8.1 | 38500 | 15.5 | 10 | 2 | 76 | 91 | 212970394 | Cold Climate
KEEPRITE | DLCURAH36ABK | EA*4X37L17A* | *80VSL0701716B* | 36000 | 8.1 | 38500 | 15.5 | 10 | 2 | 76 | 91 | 212970393 | Cold Climate
TEMPSTAR | DLCURAH24ABK | EA*4X25L17A* | *96VTN0401410B* | 24000 | 8.1 | 25200 | 16 | 10 | 1.82 | 74 | 87 | 212974948 | Cold Climate
HEIL | DLCURAH24ABK | EA*4X25L17A* | *96VTN0401410B* | 24000 | 8.1 | 25200 | 16 | 10 | 1.82 | 74 | 87 | 212974945 | Cold Climate
DAY & NIGHT | DLCURAH24ABK | EA*4X25L17A* | *96VTN0401410B* | 24000 | 8.1 | 25200 | 16 | 10 | 1.82 | 74 | 87 | 212974944 | Cold Climate
CARRIER | 38MURAQ18AB3* | CAP**2417AL* | 59TP6C060V14**12 | 17300 | 8.5 | 18200 | 16 | 10.5 | 2.34 | 68 | 107 | 212975397 | Cold Climate
ARCOAIRE | DLCURAH24ABK | EA*4X25L17A* | *96VTN0401410B* | 24000 | 8.1 | 25200 | 16 | 10 | 1.82 | 74 | 87 | 212974942 | Cold Climate
COMFORTMAKER | DLCURAH24ABK | EA*4X25L17A* | *96VTN0401410B* | 24000 | 8.1 | 25200 | 16 | 10 | 1.82 | 74 | 87 | 212974943 | Cold Climate
PAYNE HEATING AND COOLING | 38MURAQ24AB3* | CAP**2517AL* | PG96VTAB30040A** | 24000 | 8.1 | 25200 | 16 | 10 | 1.82 | 74 | 87 | 212974940 | Cold Climate
BRYANT HEATING AND COOLING SYSTEMS | 38MURAQ24AB3* | CAP**2517AL* | 926TC30040V14*** | 24000 | 8.1 | 25200 | 16 | 10 | 1.82 | 74 | 87 | 212974939 | Cold Climate
AIRQUEST | DLCURAH24ABK | EA*4X25L17A* | *96VTN0401410B* | 24000 | 8.1 | 25200 | 16 | 10 | 1.82 | 74 | 87 | 212974941 | Cold Climate
CARRIER | 38MURAQ24AB3* | CAP**2517AL* | GG96VTAB30040A** | 24000 | 8.1 | 25200 | 16 | 10 | 1.82 | 74 | 87 | 212974938 | Cold Climate
CARRIER | 38MURAQ24AB3* | CAP**2517AL* | 59TP6C040V14**10 | 24000 | 8.1 | 25200 | 16 | 10 | 1.82 | 74 | 87 | 212974937 | Cold Climate
TEMPSTAR | DLCURAH18ABK | EA*4X24L14A* | *96VTN0601412B* | 17200 | 8.5 | 18100 | 16 | 10.5 | 2.34 | 68 | 107 | 212975396 | Cold Climate
GRANDAIRE | WDLCURAH36ABK | WLA*484CA* | WFET090B048A* | 35800 | 8.5 | 37800 | 16 | 10 | 1.78 | 78 | 94 | 212972070 | Cold Climate
BRYANT HEATING AND COOLING SYSTEMS | 38MURAQ36AB3* | CAP**4821AL* | 82*TB48090V17*** | 35800 | 8.5 | 37800 | 16 | 10 | 2.02 | 77 | 92 | 212972068 | Cold Climate
PAYNE HEATING AND COOLING | 38MURAQ36AB3* | CAP**4821AL* | PG80VTLB48090B** | 35800 | 8.5 | 37800 | 16 | 10 | 2.02 | 77 | 92 | 212972069 | Cold Climate
BRYANT HEATING AND COOLING SYSTEMS | 38MURAQ24AB3* | CAP**3617AL* | 82*SB36045V14*** | 23600 | 8.5 | 26000 | 17 | 10 | 2 | 73 | 93 | 212969777 | Cold Climate
CARRIER | 38MURAQ24AB3* | CAP**3617AL* | 58SP*B045V14**12 | 23600 | 8.5 | 26000 | 17 | 10 | 2 | 73 | 93 | 212969776 | Cold Climate
TEMPSTAR | DLCURAH24ABK | EA*4X30L17A* | *80VSL0451412B* | 23400 | 8.5 | 26200 | 17 | 10 | 2 | 73 | 92 | 212969775 | Cold Climate
KEEPRITE | DLCURAH24ABK | EA*4X30L17A* | *80VSL0451412B* | 23400 | 8.5 | 26200 | 17 | 10 | 2.08 | 73 | 95 | 212969773 | Cold Climate
SMART COMFORT | DLCURAH24ABK | EA*4X30L17A* | *80VSL0451412B* | 23400 | 8.5 | 26200 | 17 | 10 | 2.08 | 73 | 95 | 212969774 | Cold Climate
ARCOAIRE | DLCURAH24ABK | EA*4X30L17A* | *80VSL0451412B* | 23400 | 8.5 | 26200 | 17 | 10 | 2.08 | 73 | 95 | 212969769 | Cold Climate
DAY & NIGHT | DLCURAH24ABK | EA*4X30L17A* | *80VSL0451412B* | 23400 | 8.5 | 26200 | 17 | 10 | 2.08 | 73 | 95 | 212969771 | Cold Climate
HEIL | DLCURAH24ABK | EA*4X30L17A* | *80VSL0451412B* | 23400 | 8.5 | 26200 | 17 | 10 | 2.08 | 73 | 95 | 212969772 | Cold Climate
COMFORTMAKER | DLCURAH24ABK | EA*4X30L17A* | *80VSL0451412B* | 23400 | 8.5 | 26200 | 17 | 10 | 2.08 | 73 | 95 | 212969770 | Cold Climate
AIRQUEST | DLCURAH24ABK | EA*4X30L17A* | *80VSL0451412B* | 23400 | 8.5 | 26200 | 17 | 10 | 2.08 | 73 | 95 | 212969768 | Cold Climate
BRYANT HEATING AND COOLING SYSTEMS | 38MURAQ24AB3* | CAP**3017AL* | 82*SB36045V14*** | 23400 | 8.5 | 26200 | 17 | 10 | 2.08 | 73 | 95 | 212969767 | Cold Climate
CARRIER | 38MURAQ24AB3* | CAP**3017AL* | 58SP*B045V14**12 | 23400 | 8.5 | 26200 | 17 | 10 | 2.08 | 73 | 95 | 212969766 | Cold Climate
KEEPRITE | DLCURAH24ABK | EA*4X30L14A* | *80VSL0451412B* | 23400 | 8.5 | 26200 | 17 | 10 | 2.08 | 73 | 95 | 212969763 | Cold Climate
TEMPSTAR | DLCURAH24ABK | EA*4X30L14A* | *80VSL0451412B* | 23400 | 8.5 | 26200 | 17 | 10 | 2.08 | 73 | 95 | 212969765 | Cold Climate
SMART COMFORT | DLCURAH24ABK | EA*4X30L14A* | *80VSL0451412B* | 23400 | 8.5 | 26200 | 17 | 10 | 2.08 | 73 | 95 | 212969764 | Cold Climate
DAY & NIGHT | DLCURAH24ABK | EA*4X30L14A* | *80VSL0451412B* | 23400 | 8.5 | 26200 | 17 | 10 | 2.08 | 73 | 95 | 212969761 | Cold Climate
HEIL | DLCURAH24ABK | EA*4X30L14A* | *80VSL0451412B* | 23400 | 8.5 | 26200 | 17 | 10 | 2.08 | 73 | 95 | 212969762 | Cold Climate
COMFORTMAKER | DLCURAH24ABK | EA*4X30L14A* | *80VSL0451412B* | 23400 | 8.5 | 26200 | 17 | 10 | 2.08 | 73 | 95 | 212969760 | Cold Climate
HEIL | DLCURAH24ABK | EN(A,D)4X30L17** | *80VSL0451412B* | 23600 | 8.5 | 26200 | 17 | 10.5 | 2.04 | 73 | 94 | 212969832 | Cold Climate
AIRQUEST | DLCURAH24ABK | EA*4X30L14A* | *80VSL0451412B* | 23400 | 8.5 | 26200 | 17 | 10 | 2.08 | 73 | 95 | 212969758 | Cold Climate
ARCOAIRE | DLCURAH24ABK | EA*4X30L14A* | *80VSL0451412B* | 23400 | 8.5 | 26200 | 17 | 10 | 2.08 | 73 | 95 | 212969759 | Cold Climate
TEMPSTAR | DLCURAH24ABK | EA*4X25L17A* | *80VSL0451412B* | 24000 | 8.5 | 25000 | 17.5 | 10 | 2.08 | 76 | 100 | 212969755 | Cold Climate
CARRIER | 38MURAQ24AB3* | CAP**3014AL* | 58SP*B045V14**12 | 23400 | 8.5 | 26200 | 17 | 10 | 2.08 | 73 | 95 | 212969756 | Cold Climate
SMART COMFORT | DLCURAH24ABK | EA*4X25L17A* | *80VSL0451412B* | 24000 | 8.5 | 25000 | 17.5 | 10 | 1.82 | 74 | 87 | 212969754 | Cold Climate
BRYANT HEATING AND COOLING SYSTEMS | 38MURAQ24AB3* | CAP**3014AL* | 82*SB36045V14*** | 23400 | 8.5 | 26200 | 17 | 10 | 2.08 | 73 | 95 | 212969757 | Cold Climate
HEIL | DLCURAH24ABK | EA*4X25L17A* | *80VSL0451412B* | 24000 | 8.5 | 25000 | 17.5 | 10 | 1.82 | 74 | 87 | 212969752 | Cold Climate
KEEPRITE | DLCURAH24ABK | EA*4X25L17A* | *80VSL0451412B* | 24000 | 8.5 | 25000 | 17.5 | 10 | 1.82 | 74 | 87 | 212969753 | Cold Climate
DAY & NIGHT | DLCURAH24ABK | EA*4X25L17A* | *80VSL0451412B* | 24000 | 8.5 | 25000 | 17.5 | 10 | 1.82 | 74 | 87 | 212969751 | Cold Climate
ARCOAIRE | DLCURAH24ABK | EA*4X25L17A* | *80VSL0451412B* | 24000 | 8.5 | 25000 | 17.5 | 10 | 1.82 | 74 | 87 | 212969749 | Cold Climate
COMFORTMAKER | DLCURAH24ABK | EA*4X25L17A* | *80VSL0451412B* | 24000 | 8.5 | 25000 | 17.5 | 10 | 1.82 | 74 | 87 | 212969750 | Cold Climate
AIRQUEST | DLCURAH24ABK | EA*4X25L17A* | *80VSL0451412B* | 24000 | 8.5 | 25000 | 17.5 | 10 | 1.82 | 74 | 87 | 212969748 | Cold Climate
BRYANT HEATING AND COOLING SYSTEMS | 38MURAQ24AB3* | CAP**2517AL* | 82*SB36045V14*** | 24000 | 8.5 | 25000 | 17.5 | 10 | 1.82 | 74 | 87 | 212969747 | Cold Climate
COMFORTMAKER | DLCURAH24ABK | EA*4X36L21A* | *80VTL0701716B* | 23800 | 8.5 | 26200 | 17 | 10 | 1.96 | 73 | 90 | 212971670 | Cold Climate
AIRQUEST | DLCURAH24ABK | EA*4X36L21A* | *80VTL0701716B* | 23800 | 8.5 | 26200 | 17 | 10 | 1.96 | 73 | 90 | 212971668 | Cold Climate
PAYNE HEATING AND COOLING | 38MURAQ24AB3* | CAP**3621AL* | PG80VTLB48070B** | 23800 | 8.5 | 26200 | 17 | 10 | 1.96 | 73 | 90 | 212971667 | Cold Climate
ARCOAIRE | DLCURAH24ABK | EA*4X36L21A* | *80VTL0701716B* | 23800 | 8.5 | 26200 | 17 | 10 | 1.96 | 73 | 90 | 212971669 | Cold Climate
BRYANT HEATING AND COOLING SYSTEMS | 38MURAQ24AB3* | CAP**3621AL* | 82*TB48070V17*** | 23800 | 8.5 | 26200 | 17 | 10 | 1.96 | 73 | 90 | 212971666 | Cold Climate
CARRIER | 38MURAQ24AB3* | CAP**3621AL* | 58TP*B070V17**16 | 23800 | 8.5 | 26200 | 17 | 10 | 1.96 | 73 | 90 | 212971665 | Cold Climate
SMART COMFORT | DLCURAH24ABK | EA*4X36L17A* | *80VTL0701716B* | 23800 | 8.5 | 26200 | 17 | 10 | 1.98 | 73 | 91 | 212971663 | Cold Climate
KEEPRITE | DLCURAH24ABK | EA*4X36L17A* | *80VTL0701716B* | 23800 | 8.5 | 26200 | 17 | 10 | 1.98 | 73 | 91 | 212971662 | Cold Climate
TEMPSTAR | DLCURAH24ABK | EA*4X36L17A* | *80VTL0701716B* | 23800 | 8.5 | 26200 | 17 | 10 | 1.96 | 73 | 90 | 212971664 | Cold Climate
DAY & NIGHT | DLCURAH24ABK | EA*4X36L17A* | *80VTL0701716B* | 23800 | 8.5 | 26200 | 17 | 10 | 1.98 | 73 | 91 | 212971660 | Cold Climate
COMFORTMAKER | DLCURAH24ABK | EA*4X36L17A* | *80VTL0701716B* | 23800 | 8.5 | 26200 | 17 | 10 | 1.98 | 73 | 91 | 212971659 | Cold Climate
HEIL | DLCURAH24ABK | EA*4X36L17A* | *80VTL0701716B* | 23800 | 8.5 | 26200 | 17 | 10 | 1.98 | 73 | 91 | 212971661 | Cold Climate
ARCOAIRE | DLCURAH24ABK | EA*4X36L17A* | *80VTL0701716B* | 23800 | 8.5 | 26200 | 17 | 10 | 1.98 | 73 | 91 | 212971658 | Cold Climate
BRYANT HEATING AND COOLING SYSTEMS | 38MURAQ24AB3* | CAP**3617AL* | 82*TB48070V17*** | 23800 | 8.5 | 26200 | 17 | 10 | 1.98 | 73 | 91 | 212971655 | Cold Climate
PAYNE HEATING AND COOLING | 38MURAQ24AB3* | CAP**3617AL* | PG80VTLB48070B** | 23800 | 8.5 | 26200 | 17 | 10 | 1.98 | 73 | 91 | 212971656 | Cold Climate
AIRQUEST | DLCURAH24ABK | EA*4X36L17A* | *80VTL0701716B* | 23800 | 8.5 | 26200 | 17 | 10 | 1.98 | 73 | 91 | 212971657 | Cold Climate
CARRIER | 38MURAQ24AB3* | CAP**3617AL* | 58TP*B070V17**16 | 23800 | 8.5 | 26200 | 17 | 10 | 1.98 | 73 | 91 | 212971654 | Cold Climate
TEMPSTAR | DLCURAH24ABK | EA*4X30L17A* | *80VTL0701716B* | 23600 | 8.5 | 26000 | 17 | 10 | 1.98 | 73 | 92 | 212971653 | Cold Climate
DAY & NIGHT | DLCURAH24ABK | EA*4X30L17A* | *80VTL0701716B* | 23600 | 8.5 | 26000 | 17 | 10 | 2 | 73 | 92 | 212971649 | Cold Climate
SMART COMFORT | DLCURAH24ABK | EA*4X30L17A* | *80VTL0701716B* | 23600 | 8.5 | 26000 | 17 | 10 | 2 | 73 | 92 | 212971652 | Cold Climate
HEIL | DLCURAH24ABK | EA*4X30L17A* | *80VTL0701716B* | 23600 | 8.5 | 26000 | 17 | 10 | 2 | 73 | 92 | 212971650 | Cold Climate
KEEPRITE | DLCURAH24ABK | EA*4X30L17A* | *80VTL0701716B* | 23600 | 8.5 | 26000 | 17 | 10 | 2 | 73 | 92 | 212971651 | Cold Climate
ARCOAIRE | DLCURAH24ABK | EA*4X30L17A* | *80VTL0701716B* | 23600 | 8.5 | 26000 | 17 | 10 | 2 | 73 | 92 | 212971647 | Cold Climate
AIRQUEST | DLCURAH24ABK | EA*4X30L17A* | *80VTL0701716B* | 23600 | 8.5 | 26000 | 17 | 10 | 2 | 73 | 92 | 212971646 | Cold Climate
COMFORTMAKER | DLCURAH24ABK | EA*4X30L17A* | *80VTL0701716B* | 23600 | 8.5 | 26000 | 17 | 10 | 2 | 73 | 92 | 212971648 | Cold Climate
PAYNE HEATING AND COOLING | 38MURAQ24AB3* | CAP**3017AL* | PG80VTLB48070B** | 23600 | 8.5 | 26000 | 17 | 10 | 2 | 73 | 92 | 212971645 | Cold Climate
TEMPSTAR | DLCURAH24ABK | EA*4X25L17A* | *80VTL0701716B* | 24200 | 8.5 | 25200 | 17 | 10 | 2 | 76 | 95 | 212971642 | Cold Climate
SMART COMFORT | DLCURAH24ABK | EA*4X25L17A* | *80VTL0701716B* | 24200 | 8.5 | 25200 | 17 | 10 | 1.82 | 74 | 86 | 212971641 | Cold Climate
BRYANT HEATING AND COOLING SYSTEMS | 38MURAQ24AB3* | CAP**3017AL* | 82*TB48070V17*** | 23600 | 8.5 | 26000 | 17 | 10 | 2 | 73 | 92 | 212971644 | Cold Climate
KEEPRITE | DLCURAH24ABK | EA*4X25L17A* | *80VTL0701716B* | 24200 | 8.5 | 25200 | 17 | 10 | 1.82 | 74 | 86 | 212971640 | Cold Climate
CARRIER | 38MURAQ24AB3* | CAP**3017AL* | 58TP*B070V17**16 | 23600 | 8.5 | 26000 | 17 | 10 | 2 | 73 | 92 | 212971643 | Cold Climate
HEIL | DLCURAH24ABK | EA*4X25L17A* | *80VTL0701716B* | 24200 | 8.5 | 25200 | 17 | 10 | 1.82 | 74 | 86 | 212971639 | Cold Climate
DAY & NIGHT | DLCURAH24ABK | EA*4X25L17A* | *80VTL0701716B* | 24200 | 8.5 | 25200 | 17 | 10 | 1.82 | 74 | 86 | 212971638 | Cold Climate
COMFORTMAKER | DLCURAH24ABK | EA*4X25L17A* | *80VTL0701716B* | 24200 | 8.5 | 25200 | 17 | 10 | 1.82 | 74 | 86 | 212971637 | Cold Climate
ARCOAIRE | DLCURAH24ABK | EA*4X25L17A* | *80VTL0701716B* | 24200 | 8.5 | 25200 | 17 | 10 | 1.82 | 74 | 86 | 212971636 | Cold Climate
AIRQUEST | DLCURAH24ABK | EA*4X25L17A* | *80VTL0701716B* | 24200 | 8.5 | 25200 | 17 | 10 | 1.82 | 74 | 86 | 212971635 | Cold Climate
PAYNE HEATING AND COOLING | 38MURAQ24AB3* | CAP**2517AL* | PG80VTLB48070B** | 24200 | 8.5 | 25200 | 17 | 10 | 1.82 | 74 | 86 | 212971634 | Cold Climate
CARRIER | 38MURAQ24AB3* | CAP**2517AL* | 58TP*B070V17**16 | 24200 | 8.5 | 25200 | 17 | 10 | 1.82 | 74 | 86 | 212971632 | Cold Climate
BRYANT HEATING AND COOLING SYSTEMS | 38MURAQ24AB3* | CAP**2517AL* | 82*TB48070V17*** | 24200 | 8.5 | 25200 | 17 | 10 | 1.82 | 74 | 86 | 212971633 | Cold Climate
TEMPSTAR | DLCURAH24ABK | EN(A,D)4X36L21** | *96VTN0802120B* | 23800 | 8.5 | 26400 | 17 | 10.5 | 1.78 | 89 | 106 | 212976426 | Cold Climate
SMART COMFORT | DLCURAH24ABK | EN(A,D)4X36L21** | *96VTN0802120B* | 23800 | 8.5 | 26400 | 17 | 10.5 | 1.98 | 73 | 91 | 212976425 | Cold Climate
KEEPRITE | DLCURAH24ABK | EN(A,D)4X36L21** | *96VTN0802120B* | 23800 | 8.5 | 26400 | 17 | 10.5 | 1.98 | 73 | 91 | 212976423 | Cold Climate
HEIL | DLCURAH24ABK | EN(A,D)4X36L21** | *96VTN0802120B* | 23800 | 8.5 | 26400 | 17 | 10.5 | 1.98 | 73 | 91 | 212976422 | Cold Climate
DAY & NIGHT | DLCURAH24ABK | EN(A,D)4X36L21** | *96VTN0802120B* | 23800 | 8.5 | 26400 | 17 | 10.5 | 1.98 | 73 | 91 | 212976421 | Cold Climate
COMFORTMAKER | DLCURAH24ABK | EN(A,D)4X36L21** | *96VTN0802120B* | 23800 | 8.5 | 26400 | 17 | 10.5 | 1.98 | 73 | 91 | 212976420 | Cold Climate
ARCOAIRE | DLCURAH24ABK | EN(A,D)4X36L21** | *96VTN0802120B* | 23800 | 8.5 | 26400 | 17 | 10.5 | 1.98 | 73 | 91 | 212976419 | Cold Climate
AIRQUEST | DLCURAH24ABK | EN(A,D)4X36L21** | *96VTN0802120B* | 23800 | 8.5 | 26400 | 17 | 10.5 | 1.98 | 73 | 91 | 212976417 | Cold Climate
PAYNE HEATING AND COOLING | 38MURAQ24AB3* | CNPV*3621AL* | PG96VTAB60080C** | 23800 | 8.5 | 26400 | 17 | 10.5 | 1.98 | 73 | 91 | 212976416 | Cold Climate
BRYANT HEATING AND COOLING SYSTEMS | 38MURAQ24AB3* | CNPV*3621AL* | 926TC60080V21*** | 23800 | 8.5 | 26400 | 17 | 10.5 | 1.98 | 73 | 91 | 212976414 | Cold Climate
CARRIER | 38MURAQ24AB3* | CNPV*3621AL* | 59TP6C080V21**20 | 23800 | 8.5 | 26400 | 17 | 10.5 | 1.98 | 73 | 91 | 212976413 | Cold Climate
TEMPSTAR | DLCURAH24ABK | EA*4X37L21A* | *96VTN0802120B* | 24400 | 8.5 | 25200 | 17 | 10.5 | 1.98 | 76 | 95 | 212976412 | Cold Climate
SMART COMFORT | DLCURAH24ABK | EA*4X37L21A* | *96VTN0802120B* | 24400 | 8.5 | 25200 | 17 | 10.5 | 1.8 | 74 | 85 | 212976411 | Cold Climate
KEEPRITE | DLCURAH24ABK | EA*4X37L21A* | *96VTN0802120B* | 24400 | 8.5 | 25200 | 17 | 10.5 | 1.8 | 74 | 85 | 212976409 | Cold Climate
ARCOAIRE | DLCURAH24ABK | EA*4X37L21A* | *96VTN0802120B* | 24400 | 8.5 | 25200 | 17 | 10.5 | 1.8 | 74 | 85 | 212976404 | Cold Climate
AIRQUEST | DLCURAH24ABK | EA*4X37L21A* | *96VTN0802120B* | 24400 | 8.5 | 25200 | 17 | 10.5 | 1.8 | 74 | 85 | 212976403 | Cold Climate
PAYNE HEATING AND COOLING | 38MURAQ24AB3* | CAP**3721AL* | PG96VTAB60080C** | 24400 | 8.5 | 25200 | 17 | 10.5 | 1.8 | 74 | 85 | 212976402 | Cold Climate
HEIL | DLCURAH24ABK | EA*4X36L21A* | *96VTN0802120B* | 24000 | 8.5 | 26400 | 17 | 10 | 1.94 | 72 | 89 | 212976395 | Cold Climate
DAY & NIGHT | DLCURAH24ABK | EA*4X36L21A* | *96VTN0802120B* | 24000 | 8.5 | 26400 | 17 | 10 | 1.94 | 72 | 89 | 212976393 | Cold Climate
SMART COMFORT | DLCURAH24ABK | EA*4X36L17A* | *80VTL0451412B* | 23600 | 8.5 | 26000 | 17 | 10 | 2 | 73 | 93 | 212971179 | Cold Climate
GRANDAIRE | WDLCURAH24ABK | WLA*364BA* | WFET045A036A* | 23600 | 8.5 | 26000 | 17 | 10 | 1.84 | 72 | 85 | 212971181 | Cold Climate
TEMPSTAR | DLCURAH24ABK | EA*4X36L17A* | *80VTL0451412B* | 23600 | 8.5 | 26000 | 17 | 10 | 2 | 73 | 93 | 212971180 | Cold Climate
KEEPRITE | DLCURAH24ABK | EA*4X36L17A* | *80VTL0451412B* | 23600 | 8.5 | 26000 | 17 | 10 | 2 | 73 | 93 | 212971178 | Cold Climate
HEIL | DLCURAH24ABK | EA*4X36L17A* | *80VTL0451412B* | 23600 | 8.5 | 26000 | 17 | 10 | 2 | 73 | 93 | 212971177 | Cold Climate
COMFORTMAKER | DLCURAH24ABK | EA*4X36L17A* | *80VTL0451412B* | 23600 | 8.5 | 26000 | 17 | 10 | 2 | 73 | 93 | 212971175 | Cold Climate
DAY & NIGHT | DLCURAH24ABK | EA*4X36L17A* | *80VTL0451412B* | 23600 | 8.5 | 26000 | 17 | 10 | 2 | 73 | 93 | 212971176 | Cold Climate
ARCOAIRE | DLCURAH24ABK | EA*4X36L17A* | *80VTL0451412B* | 23600 | 8.5 | 26000 | 17 | 10 | 2 | 73 | 93 | 212971174 | Cold Climate
AIRQUEST | DLCURAH24ABK | EA*4X36L17A* | *80VTL0451412B* | 23600 | 8.5 | 26000 | 17 | 10 | 2 | 73 | 93 | 212971173 | Cold Climate
PAYNE HEATING AND COOLING | 38MURAQ24AB3* | CAP**3617AL* | PG80VTLB36045A** | 23600 | 8.5 | 26000 | 17 | 10 | 2 | 73 | 93 | 212971172 | Cold Climate
CARRIER | 38MURAQ24AB3* | CAP**3617AL* | 58TP*B045V14**12 | 23600 | 8.5 | 26000 | 17 | 10 | 2 | 73 | 93 | 212971170 | Cold Climate
GRANDAIRE | WDLCURAH24ABK | WLA*304BA* | WFET045A036A* | 23400 | 8.5 | 26200 | 17 | 10 | 2 | 73 | 92 | 212971169 | Cold Climate
BRYANT HEATING AND COOLING SYSTEMS | 38MURAQ24AB3* | CAP**3617AL* | 82*TB36045V14 | 23600 | 8.5 | 26000 | 17 | 10 | 2 | 73 | 93 | 212971171 | Cold Climate
TEMPSTAR | DLCURAH24ABK | EA*4X30L17A* | *80VTL0451412B* | 23400 | 8.5 | 26200 | 17 | 10 | 2.08 | 73 | 95 | 212971168 | Cold Climate
SMART COMFORT | DLCURAH24ABK | EA*4X30L17A* | *80VTL0451412B* | 23400 | 8.5 | 26200 | 17 | 10 | 2.08 | 73 | 95 | 212971167 | Cold Climate
CARRIER | 38MURAQ24AB3* | CAP**2517AL* | 58TP*B070V14**12 | 24400 | 8.5 | 25200 | 17.5 | 10.5 | 1.82 | 74 | 86 | 212971398 | Cold Climate
KEEPRITE | DLCURAH24ABK | EA*4X30L17A* | *80VTL0451412B* | 23400 | 8.5 | 26200 | 17 | 10 | 2.08 | 73 | 95 | 212971166 | Cold Climate
DAY & NIGHT | DLCURAH24ABK | EA*4X30L17A* | *80VTL0451412B* | 23400 | 8.5 | 26200 | 17 | 10 | 2.08 | 73 | 95 | 212971164 | Cold Climate
HEIL | DLCURAH24ABK | EA*4X30L17A* | *80VTL0451412B* | 23400 | 8.5 | 26200 | 17 | 10 | 2.08 | 73 | 95 | 212971165 | Cold Climate
COMFORTMAKER | DLCURAH24ABK | EA*4X30L17A* | *80VTL0451412B* | 23400 | 8.5 | 26200 | 17 | 10 | 2.08 | 73 | 95 | 212971163 | Cold Climate
AIRQUEST | DLCURAH24ABK | EA*4X30L17A* | *80VTL0451412B* | 23400 | 8.5 | 26200 | 17 | 10 | 2.08 | 73 | 95 | 212971161 | Cold Climate
GRANDAIRE | WDLCURAH24ABK | WLA*304AA* | WFET045A036A* | 23400 | 8.5 | 26200 | 17 | 10 | 2.08 | 73 | 95 | 212971157 | Cold Climate
ARCOAIRE | DLCURAH24ABK | EA*4X30L17A* | *80VTL0451412B* | 23400 | 8.5 | 26200 | 17 | 10 | 2.08 | 73 | 95 | 212971162 | Cold Climate
PAYNE HEATING AND COOLING | 38MURAQ24AB3* | CAP**3017AL* | PG80VTLB36045A** | 23400 | 8.5 | 26200 | 17 | 10 | 2.08 | 73 | 95 | 212971160 | Cold Climate
BRYANT HEATING AND COOLING SYSTEMS | 38MURAQ24AB3* | CAP**3017AL* | 82*TB36045V14 | 23400 | 8.5 | 26200 | 17 | 10 | 2.08 | 73 | 95 | 212971159 | Cold Climate
CARRIER | 38MURAQ24AB3* | CAP**3017AL* | 58TP*B045V14**12 | 23400 | 8.5 | 26200 | 17 | 10 | 2.08 | 73 | 95 | 212971158 | Cold Climate
TEMPSTAR | DLCURAH24ABK | EA*4X30L14A* | *80VTL0451412B* | 23400 | 8.5 | 26200 | 17 | 10 | 2.08 | 73 | 95 | 212971156 | Cold Climate
HEIL | DLCURAH24ABK | EA*4X30L14A* | *80VTL0451412B* | 23400 | 8.5 | 26200 | 17 | 10 | 2.08 | 73 | 95 | 212971153 | Cold Climate
SMART COMFORT | DLCURAH24ABK | EA*4X30L14A* | *80VTL0451412B* | 23400 | 8.5 | 26200 | 17 | 10 | 2.08 | 73 | 95 | 212971155 | Cold Climate
KEEPRITE | DLCURAH24ABK | EA*4X30L14A* | *80VTL0451412B* | 23400 | 8.5 | 26200 | 17 | 10 | 2.08 | 73 | 95 | 212971154 | Cold Climate
AIRQUEST | DLCURAH18ABK | EN(A,D)4X24L17** | *80MS(N,L)0701412A* | 17600 | 8.5 | 18500 | 16.5 | 11 | 2.3 | 67 | 103 | 212978323 | Cold Climate
GRANDAIRE | WDLCURAH18ABK | WLNC244BA* | WFE*070A036C* | 17600 | 8.5 | 18500 | 16.5 | 11 | 2.26 | 66 | 101 | 212978331 | Cold Climate
CARRIER | 38MURAQ18AB3* | CNPV*3014AL* | 58S(B,C)*B070M14**12 | 17400 | 8.1 | 18000 | 16.5 | 11 | 2.26 | 68 | 104 | 212978332 | Cold Climate
HEIL | DLCURAH18ABK | EN(A,D)4X24L17** | *80MS(N,L)0701412A* | 17600 | 8.5 | 18500 | 16.5 | 11 | 2.3 | 67 | 103 | 212978327 | Cold Climate
DAY & NIGHT | DLCURAH18ABK | EN(A,D)4X24L17** | *80MS(N,L)0701412A* | 17600 | 8.5 | 18500 | 16.5 | 11 | 2.3 | 67 | 103 | 212978326 | Cold Climate
COMFORTMAKER | DLCURAH18ABK | EN(A,D)4X24L17** | *80MS(N,L)0701412A* | 17600 | 8.5 | 18500 | 16.5 | 11 | 2.3 | 67 | 103 | 212978325 | Cold Climate
BRYANT HEATING AND COOLING SYSTEMS | 38MURAQ18AB3* | CNPV*2417AL* | 8(0,1)*SB36070M14*** | 17600 | 8.5 | 18500 | 16.5 | 11 | 2.3 | 67 | 103 | 212978321 | Cold Climate
ARCOAIRE | DLCURAH18ABK | EN(A,D)4X24L17** | *80MS(N,L)0701412A* | 17600 | 8.5 | 18500 | 16.5 | 11 | 2.3 | 67 | 103 | 212978324 | Cold Climate
GRANDAIRE | WDLCURAH18ABK | WLNC244AA* | WFE*070A036C* | 17600 | 8.5 | 18500 | 16.5 | 11 | 2.3 | 67 | 103 | 212978319 | Cold Climate
PAYNE HEATING AND COOLING | 38MURAQ18AB3* | CNPV*2417AL* | PG80MS(A,L)A36070A** | 17600 | 8.5 | 18500 | 16.5 | 11 | 2.3 | 67 | 103 | 212978322 | Cold Climate
CARRIER | 38MURAQ18AB3* | CNPV*2417AL* | 58S(B,C)*B070M14**12 | 17600 | 8.5 | 18500 | 16.5 | 11 | 2.3 | 67 | 103 | 212978320 | Cold Climate
SMART COMFORT | DLCURAH18ABK | EN(A,D)4X24L14** | *80MS(N,L)0701412A* | 17600 | 8.5 | 18500 | 16.5 | 11 | 2.3 | 67 | 103 | 212978317 | Cold Climate
KEEPRITE | DLCURAH18ABK | EN(A,D)4X24L14** | *80MS(N,L)0701412A* | 17600 | 8.5 | 18500 | 16.5 | 11 | 2.3 | 67 | 103 | 212978316 | Cold Climate
TEMPSTAR | DLCURAH18ABK | EN(A,D)4X24L14** | *80MS(N,L)0701412A* | 17600 | 8.5 | 18500 | 16.5 | 11 | 2.3 | 67 | 103 | 212978318 | Cold Climate
HEIL | DLCURAH18ABK | EN(A,D)4X24L14** | *80MS(N,L)0701412A* | 17600 | 8.5 | 18500 | 16.5 | 11 | 2.3 | 67 | 103 | 212978315 | Cold Climate
DAY & NIGHT | DLCURAH18ABK | EN(A,D)4X24L14** | *80MS(N,L)0701412A* | 17600 | 8.5 | 18500 | 16.5 | 11 | 2.3 | 67 | 103 | 212978314 | Cold Climate
COMFORTMAKER | DLCURAH18ABK | EN(A,D)4X24L14** | *80MS(N,L)0701412A* | 17600 | 8.5 | 18500 | 16.5 | 11 | 2.3 | 67 | 103 | 212978313 | Cold Climate
AIRQUEST | DLCURAH18ABK | EN(A,D)4X24L14** | *80MS(N,L)0701412A* | 17600 | 8.5 | 18500 | 16.5 | 11 | 2.3 | 67 | 103 | 212978311 | Cold Climate
ARCOAIRE | DLCURAH18ABK | EN(A,D)4X24L14** | *80MS(N,L)0701412A* | 17600 | 8.5 | 18500 | 16.5 | 11 | 2.3 | 67 | 103 | 212978312 | Cold Climate
GRANDAIRE | WDLCURAH18ABK | WLNC184AA* | WFE*070A036C* | 17400 | 8.5 | 18500 | 16 | 10.5 | 2.3 | 67 | 103 | 212978307 | Cold Climate
PAYNE HEATING AND COOLING | 38MURAQ18AB3* | CNPV*2414AL* | PG80MS(A,L)A36070A** | 17600 | 8.5 | 18500 | 16.5 | 11 | 2.3 | 67 | 103 | 212978310 | Cold Climate
CARRIER | 38MURAQ18AB3* | CNPV*2414AL* | 58S(B,C)*B070M14**12 | 17600 | 8.5 | 18500 | 16.5 | 11 | 2.3 | 67 | 103 | 212978308 | Cold Climate
BRYANT HEATING AND COOLING SYSTEMS | 38MURAQ18AB3* | CNPV*2414AL* | 8(0,1)*SB36070M14*** | 17600 | 8.5 | 18500 | 16.5 | 11 | 2.3 | 67 | 103 | 212978309 | Cold Climate
COMFORTMAKER | DLCURAH18ABK | EN(A,D)4X18L14** | *80MS(N,L)0701412A* | 17400 | 8.5 | 18500 | 16 | 10.5 | 2.38 | 67 | 106 | 212978301 | Cold Climate
PAYNE HEATING AND COOLING | 38MURAQ18AB3* | CAP**3017AL* | PG80MS(A,L)A36070B** | 17600 | 8.5 | 18200 | 16.5 | 10.5 | 2.26 | 68 | 103 | 212978776 | Cold Climate
TEMPSTAR | DLCURAH18ABK | EN(A,D)4X18L14** | *80MS(N,L)0701412A* | 17400 | 8.5 | 18500 | 16 | 10.5 | 2.38 | 67 | 106 | 212978306 | Cold Climate
SMART COMFORT | DLCURAH18ABK | EN(A,D)4X18L14** | *80MS(N,L)0701412A* | 17400 | 8.5 | 18500 | 16 | 10.5 | 2.38 | 67 | 106 | 212978305 | Cold Climate
HEIL | DLCURAH18ABK | EN(A,D)4X18L14** | *80MS(N,L)0701412A* | 17400 | 8.5 | 18500 | 16 | 10.5 | 2.38 | 67 | 106 | 212978303 | Cold Climate
KEEPRITE | DLCURAH18ABK | EN(A,D)4X18L14** | *80MS(N,L)0701412A* | 17400 | 8.5 | 18500 | 16 | 10.5 | 2.38 | 67 | 106 | 212978304 | Cold Climate
KEEPRITE | DLCURAH18ABK | EA*4X30L17A* | *80MS(N,L)0701412A* | 17400 | 8.5 | 17900 | 16.5 | 10.5 | 2.24 | 68 | 104 | 212978292 | Cold Climate
BRYANT HEATING AND COOLING SYSTEMS | 38MURAQ18AB3* | CAP**3017AL* | 8(0,1)*SB36070M17*** | 17600 | 8.5 | 18200 | 16.5 | 10.5 | 2.26 | 68 | 103 | 212978775 | Cold Climate
DAY & NIGHT | DLCURAH18ABK | EN(A,D)4X18L14** | *80MS(N,L)0701412A* | 17400 | 8.5 | 18500 | 16 | 10.5 | 2.38 | 67 | 106 | 212978302 | Cold Climate
ARCOAIRE | DLCURAH18ABK | EN(A,D)4X18L14** | *80MS(N,L)0701412A* | 17400 | 8.5 | 18500 | 16 | 10.5 | 2.38 | 67 | 106 | 212978300 | Cold Climate
AIRQUEST | DLCURAH18ABK | EN(A,D)4X18L14** | *80MS(N,L)0701412A* | 17400 | 8.5 | 18500 | 16 | 10.5 | 2.38 | 67 | 106 | 212978299 | Cold Climate
BRYANT HEATING AND COOLING SYSTEMS | 38MURAQ18AB3* | CNPV*1814AL* | 8(0,1)*SB36070M14*** | 17400 | 8.5 | 18500 | 16 | 10.5 | 2.38 | 67 | 106 | 212978297 | Cold Climate
PAYNE HEATING AND COOLING | 38MURAQ18AB3* | CNPV*1814AL* | PG80MS(A,L)A36070A** | 17400 | 8.5 | 18500 | 16 | 10.5 | 2.38 | 67 | 106 | 212978298 | Cold Climate
CARRIER | 38MURAQ18AB3* | CNPV*1814AL* | 58S(B,C)*B070M14**12 | 17400 | 8.5 | 18500 | 16 | 10.5 | 2.38 | 67 | 106 | 212978296 | Cold Climate
AIRQUEST | DLCURAH18ABK | EA*4X30L17A* | *80MS(N,L)0701412A* | 17400 | 8.5 | 17900 | 16.5 | 10.5 | 2.24 | 68 | 104 | 212978285 | Cold Climate
TEMPSTAR | DLCURAH18ABK | EA*4X30L17A* | *80MS(N,L)0701412A* | 17400 | 8.5 | 17900 | 16.5 | 10.5 | 2.24 | 68 | 104 | 212978294 | Cold Climate
GRANDAIRE | WDLCURAH18ABK | WLA*304BA* | WFE*070A036C* | 17400 | 8.5 | 17900 | 16.5 | 10.5 | 2.38 | 69 | 110 | 212978295 | Cold Climate
TEMPSTAR | DLCURAH24ABK | EA*4X25L17A* | *96VSN0601412B* | 24000 | 8.5 | 25000 | 17 | 10 | 2.08 | 76 | 100 | 212973551 | Cold Climate
DAY & NIGHT | DLCURAH24ABK | EA*4X25L17A* | *96VSN0601412B* | 24000 | 8.5 | 25000 | 17 | 10 | 1.82 | 74 | 87 | 212973547 | Cold Climate
HEIL | DLCURAH24ABK | EA*4X25L17A* | *96VSN0601412B* | 24000 | 8.5 | 25000 | 17 | 10 | 1.82 | 74 | 87 | 212973548 | Cold Climate
KEEPRITE | DLCURAH24ABK | EA*4X25L17A* | *96VSN0601412B* | 24000 | 8.5 | 25000 | 17 | 10 | 1.82 | 74 | 87 | 212973549 | Cold Climate
COMFORTMAKER | DLCURAH24ABK | EA*4X25L17A* | *96VSN0601412B* | 24000 | 8.5 | 25000 | 17 | 10 | 1.82 | 74 | 87 | 212973546 | Cold Climate
BRYANT HEATING AND COOLING SYSTEMS | 38MURAQ24AB3* | CAP**2517AL* | 926SB36060V14*** | 24000 | 8.5 | 25000 | 17 | 10 | 1.82 | 74 | 87 | 212973543 | Cold Climate
AIRQUEST | DLCURAH24ABK | EA*4X25L17A* | *96VSN0601412B* | 24000 | 8.5 | 25000 | 17 | 10 | 1.82 | 74 | 87 | 212973544 | Cold Climate
ARCOAIRE | DLCURAH24ABK | EA*4X25L17A* | *96VSN0601412B* | 24000 | 8.5 | 25000 | 17 | 10 | 1.82 | 74 | 87 | 212973545 | Cold Climate
SMART COMFORT | DLCURAH24ABK | EA*4X24L17A* | *96VSN0601412B* | 23200 | 8.5 | 26800 | 16.5 | 10 | 2.28 | 72 | 100 | 212973540 | Cold Climate
CARRIER | 38MURAQ24AB3* | CAP**2517AL* | 59SP6B060V14**12 | 24000 | 8.5 | 25000 | 17 | 10 | 1.82 | 74 | 87 | 212973542 | Cold Climate
TEMPSTAR | DLCURAH24ABK | EA*4X24L17A* | *96VSN0601412B* | 23200 | 8.5 | 26800 | 16.5 | 10 | 1.82 | 69 | 81 | 212973541 | Cold Climate
KEEPRITE | DLCURAH24ABK | EA*4X24L17A* | *96VSN0601412B* | 23200 | 8.5 | 26800 | 16.5 | 10 | 2.28 | 72 | 100 | 212973539 | Cold Climate
DAY & NIGHT | DLCURAH24ABK | EA*4X24L17A* | *96VSN0601412B* | 23200 | 8.5 | 26800 | 16.5 | 10 | 2.28 | 72 | 100 | 212973537 | Cold Climate
HEIL | DLCURAH24ABK | EA*4X24L17A* | *96VSN0601412B* | 23200 | 8.5 | 26800 | 16.5 | 10 | 2.28 | 72 | 100 | 212973538 | Cold Climate
COMFORTMAKER | DLCURAH24ABK | EA*4X24L17A* | *96VSN0601412B* | 23200 | 8.5 | 26800 | 16.5 | 10 | 2.28 | 72 | 100 | 212973536 | Cold Climate
AIRQUEST | DLCURAH24ABK | EA*4X24L17A* | *96VSN0601412B* | 23200 | 8.5 | 26800 | 16.5 | 10 | 2.28 | 72 | 100 | 212973534 | Cold Climate
ARCOAIRE | DLCURAH24ABK | EA*4X24L17A* | *96VSN0601412B* | 23200 | 8.5 | 26800 | 16.5 | 10 | 2.28 | 72 | 100 | 212973535 | Cold Climate
BRYANT HEATING AND COOLING SYSTEMS | 38MURAQ24AB3* | CAP**2417AL* | 926SB36060V14*** | 23200 | 8.5 | 26800 | 16.5 | 10 | 2.28 | 72 | 100 | 212973533 | Cold Climate
SMART COMFORT | DLCURAH24ABK | EA*4X24L14A* | *96VSN0601412B* | 23200 | 8.5 | 26800 | 16.5 | 10 | 2.3 | 72 | 101 | 212973530 | Cold Climate
TEMPSTAR | DLCURAH24ABK | EA*4X24L14A* | *96VSN0601412B* | 23200 | 8.5 | 26800 | 16.5 | 10 | 2.28 | 72 | 100 | 212973531 | Cold Climate
KEEPRITE | DLCURAH24ABK | EA*4X24L14A* | *96VSN0601412B* | 23200 | 8.5 | 26800 | 16.5 | 10 | 2.3 | 72 | 101 | 212973529 | Cold Climate
CARRIER | 38MURAQ24AB3* | CAP**2417AL* | 59SP6B060V14**12 | 23200 | 8.5 | 26800 | 16.5 | 10 | 2.28 | 72 | 100 | 212973532 | Cold Climate
DAY & NIGHT | DLCURAH24ABK | EA*4X24L14A* | *96VSN0601412B* | 23200 | 8.5 | 26800 | 16.5 | 10 | 2.3 | 72 | 101 | 212973527 | Cold Climate
HEIL | DLCURAH24ABK | EA*4X24L14A* | *96VSN0601412B* | 23200 | 8.5 | 26800 | 16.5 | 10 | 2.3 | 72 | 101 | 212973528 | Cold Climate
ARCOAIRE | DLCURAH24ABK | EA*4X24L14A* | *96VSN0601412B* | 23200 | 8.5 | 26800 | 16.5 | 10 | 2.3 | 72 | 101 | 212973525 | Cold Climate
AIRQUEST | DLCURAH24ABK | EA*4X24L14A* | *96VSN0601412B* | 23200 | 8.5 | 26800 | 16.5 | 10 | 2.3 | 72 | 101 | 212973524 | Cold Climate
BRYANT HEATING AND COOLING SYSTEMS | 38MURAQ24AB3* | CAP**2414AL* | 926SB36060V14*** | 23200 | 8.5 | 26800 | 16.5 | 10 | 2.3 | 72 | 101 | 212973523 | Cold Climate
COMFORTMAKER | DLCURAH24ABK | EA*4X24L14A* | *96VSN0601412B* | 23200 | 8.5 | 26800 | 16.5 | 10 | 2.3 | 72 | 101 | 212973526 | Cold Climate
CARRIER | 38MURAQ24AB3* | CAP**2414AL* | 59SP6B060V14**12 | 23200 | 8.5 | 26800 | 16.5 | 10 | 2.3 | 72 | 101 | 212973522 | Cold Climate
TEMPSTAR | DLCURAH36ABK | EA*4X48L24A* | *80VSL0902120B* | 35800 | 8.5 | 38500 | 16.5 | 10 | 1.8 | 77 | 92 | 212970705 | Cold Climate
SMART COMFORT | DLCURAH36ABK | EA*4X48L24A* | *80VSL0902120B* | 35800 | 8.5 | 38500 | 16.5 | 10 | 2.02 | 75 | 90 | 212970704 | Cold Climate
KEEPRITE | DLCURAH36ABK | EA*4X48L24A* | *80VSL0902120B* | 35800 | 8.5 | 38500 | 16.5 | 10 | 2.02 | 75 | 90 | 212970703 | Cold Climate
DAY & NIGHT | DLCURAH36ABK | EA*4X48L24A* | *80VSL0902120B* | 35800 | 8.5 | 38000 | 16.5 | 10 | 2.02 | 76 | 91 | 212970701 | Cold Climate
HEIL | DLCURAH36ABK | EA*4X48L24A* | *80VSL0902120B* | 35800 | 8.5 | 38000 | 16.5 | 10 | 2.02 | 76 | 91 | 212970702 | Cold Climate
AIRQUEST | DLCURAH36ABK | EA*4X48L24A* | *80VSL0902120B* | 35800 | 8.5 | 38500 | 16.5 | 10 | 2.02 | 75 | 90 | 212970698 | Cold Climate
COMFORTMAKER | DLCURAH36ABK | EA*4X48L24A* | *80VSL0902120B* | 35800 | 8.5 | 38000 | 16.5 | 10 | 2.02 | 76 | 91 | 212970700 | Cold Climate
BRYANT HEATING AND COOLING SYSTEMS | 38MURAQ36AB3* | CAP**4824AL* | 82*SB60090V21*** | 35800 | 8.5 | 38500 | 16.5 | 10 | 2.02 | 75 | 90 | 212970697 | Cold Climate
CARRIER | 38MURAQ36AB3* | CAP**4824AL* | 58SP*B090V21**20 | 35800 | 8.5 | 38500 | 16.5 | 10 | 2.02 | 75 | 90 | 212970696 | Cold Climate
ARCOAIRE | DLCURAH36ABK | EA*4X48L24A* | *80VSL0902120B* | 35800 | 8.5 | 38500 | 16.5 | 10 | 2.02 | 75 | 90 | 212970699 | Cold Climate
HEIL | DLCURAH36ABK | EA*4X48L21A* | *80VSL0902120B* | 35600 | 8.5 | 38500 | 16.5 | 10 | 2.02 | 75 | 90 | 212970692 | Cold Climate
TEMPSTAR | DLCURAH36ABK | EA*4X48L21A* | *80VSL0902120B* | 35600 | 8.5 | 38500 | 16.5 | 10 | 2.02 | 75 | 90 | 212970695 | Cold Climate
SMART COMFORT | DLCURAH36ABK | EA*4X48L21A* | *80VSL0902120B* | 35600 | 8.5 | 38500 | 16.5 | 10 | 2.02 | 75 | 90 | 212970694 | Cold Climate
KEEPRITE | DLCURAH36ABK | EA*4X48L21A* | *80VSL0902120B* | 35600 | 8.5 | 38500 | 16.5 | 10 | 2.02 | 75 | 90 | 212970693 | Cold Climate
DAY & NIGHT | DLCURAH36ABK | EA*4X48L21A* | *80VSL0902120B* | 35600 | 8.5 | 38500 | 16.5 | 10 | 2.02 | 75 | 90 | 212970691 | Cold Climate
COMFORTMAKER | DLCURAH36ABK | EA*4X48L21A* | *80VSL0902120B* | 35600 | 8.5 | 38500 | 16.5 | 10 | 2.02 | 75 | 90 | 212970690 | Cold Climate
ARCOAIRE | DLCURAH36ABK | EA*4X48L21A* | *80VSL0902120B* | 35600 | 8.5 | 38500 | 16.5 | 10 | 2.02 | 75 | 90 | 212970689 | Cold Climate
AIRQUEST | DLCURAH36ABK | EA*4X48L21A* | *80VSL0902120B* | 35600 | 8.5 | 38500 | 16.5 | 10 | 2.02 | 75 | 90 | 212970688 | Cold Climate
BRYANT HEATING AND COOLING SYSTEMS | 38MURAQ36AB3* | CAP**4821AL* | 82*SB60090V21*** | 35600 | 8.5 | 39000 | 16.5 | 10 | 2.02 | 74 | 89 | 212970687 | Cold Climate
CARRIER | 38MURAQ36AB3* | CAP**4821AL* | 58SP*B090V21**20 | 35600 | 8.5 | 39000 | 16.5 | 10 | 2.02 | 74 | 89 | 212970686 | Cold Climate
TEMPSTAR | DLCURAH36ABK | EA*4X43L21A* | *80VSL0902120B* | 36800 | 8.5 | 39000 | 16 | 10 | 2.02 | 74 | 89 | 212970685 | Cold Climate
KEEPRITE | DLCURAH36ABK | EA*4X43L21A* | *80VSL0902120B* | 36800 | 8.5 | 39000 | 16 | 10 | 2.08 | 75 | 90 | 212970683 | Cold Climate
HEIL | DLCURAH36ABK | EA*4X43L21A* | *80VSL0902120B* | 36800 | 8.5 | 39000 | 16 | 10 | 2.08 | 75 | 90 | 212970682 | Cold Climate
DAY & NIGHT | DLCURAH36ABK | EA*4X43L21A* | *80VSL0902120B* | 36800 | 8.5 | 38000 | 16 | 10 | 2.08 | 77 | 92 | 212970681 | Cold Climate
SMART COMFORT | DLCURAH36ABK | EA*4X43L21A* | *80VSL0902120B* | 36800 | 8.5 | 39000 | 16 | 10 | 2.08 | 75 | 90 | 212970684 | Cold Climate
COMFORTMAKER | DLCURAH36ABK | EA*4X43L21A* | *80VSL0902120B* | 36800 | 8.5 | 38000 | 16 | 10 | 2.08 | 77 | 92 | 212970680 | Cold Climate
AIRQUEST | DLCURAH36ABK | EA*4X43L21A* | *80VSL0902120B* | 36800 | 8.5 | 38500 | 16 | 10 | 2.08 | 76 | 91 | 212970678 | Cold Climate
ARCOAIRE | DLCURAH36ABK | EA*4X43L21A* | *80VSL0902120B* | 36800 | 8.5 | 38000 | 16 | 10 | 2.08 | 77 | 92 | 212970679 | Cold Climate
BRYANT HEATING AND COOLING SYSTEMS | 38MURAQ36AB3* | CAP**4321AL* | 82*SB60090V21*** | 36800 | 8.5 | 38500 | 16 | 10 | 2.08 | 76 | 91 | 212970677 | Cold Climate
CARRIER | 38MURAQ36AB3* | CAP**4321AL* | 58SP*B090V21**20 | 36800 | 8.5 | 38500 | 16 | 10 | 2.08 | 76 | 91 | 212970676 | Cold Climate
KEEPRITE | DLCURAH36ABK | EA*4X42L24A* | *80VSL0902120B* | 35200 | 8.1 | 38000 | 16 | 10 | 1.88 | 77 | 92 | 212970673 | Cold Climate
HEIL | DLCURAH36ABK | EA*4X42L24A* | *80VSL0902120B* | 35200 | 8.1 | 38500 | 16 | 10 | 1.88 | 76 | 91 | 212970672 | Cold Climate
SMART COMFORT | DLCURAH36ABK | EA*4X42L24A* | *80VSL0902120B* | 35200 | 8.1 | 38000 | 16 | 10 | 1.88 | 77 | 92 | 212970674 | Cold Climate
TEMPSTAR | DLCURAH36ABK | EA*4X42L24A* | *80VSL0902120B* | 35200 | 8.1 | 38000 | 16 | 10 | 2.08 | 77 | 92 | 212970675 | Cold Climate
DAY & NIGHT | DLCURAH36ABK | EA*4X42L24A* | *80VSL0902120B* | 35200 | 8.1 | 38500 | 16 | 10 | 1.88 | 76 | 91 | 212970671 | Cold Climate
COMFORTMAKER | DLCURAH24ABK | EA*4X37L21A* | *96VTN0802120B* | 24400 | 8.5 | 25200 | 17 | 10.5 | 1.8 | 74 | 85 | 212976406 | Cold Climate
DAY & NIGHT | DLCURAH24ABK | EA*4X37L21A* | *96VTN0802120B* | 24400 | 8.5 | 25200 | 17 | 10.5 | 1.8 | 74 | 85 | 212976407 | Cold Climate
HEIL | DLCURAH24ABK | EA*4X37L21A* | *96VTN0802120B* | 24400 | 8.5 | 25200 | 17 | 10.5 | 1.8 | 74 | 85 | 212976408 | Cold Climate
TEMPSTAR | DLCURAH24ABK | EA*4X36L21A* | *96VTN0802120B* | 24000 | 8.5 | 26400 | 17 | 10 | 1.8 | 70 | 81 | 212976398 | Cold Climate
CARRIER | 38MURAQ24AB3* | CAP**3721AL* | 59TP6C080V21**20 | 24400 | 8.5 | 25200 | 17 | 10.5 | 1.8 | 74 | 85 | 212976399 | Cold Climate
BRYANT HEATING AND COOLING SYSTEMS | 38MURAQ24AB3* | CAP**3621AL* | 926TC60080V21*** | 24000 | 8.5 | 26400 | 17 | 10 | 1.94 | 72 | 89 | 212976387 | Cold Climate
BRYANT HEATING AND COOLING SYSTEMS | 38MURAQ24AB3* | CAP**3721AL* | 926TC60080V21*** | 24400 | 8.5 | 25200 | 17 | 10.5 | 1.8 | 74 | 85 | 212976401 | Cold Climate
CARRIER | 38MURAQ24AB3* | CAP**3621AL* | 59TP6C080V21**20 | 24000 | 8.5 | 26400 | 17 | 10 | 1.94 | 72 | 89 | 212976386 | Cold Climate
KEEPRITE | DLCURAH24ABK | EA*4X36L21A* | *96VTN0802120B* | 24000 | 8.5 | 26400 | 17 | 10 | 1.94 | 72 | 89 | 212976396 | Cold Climate
SMART COMFORT | DLCURAH24ABK | EA*4X36L21A* | *96VTN0802120B* | 24000 | 8.5 | 26400 | 17 | 10 | 1.94 | 72 | 89 | 212976397 | Cold Climate
PAYNE HEATING AND COOLING | 38MURAQ24AB3* | CAP**3621AL* | PG96VTAB60080C** | 24000 | 8.5 | 26400 | 17 | 10 | 1.94 | 72 | 89 | 212976388 | Cold Climate
AIRQUEST | DLCURAH24ABK | EA*4X36L21A* | *96VTN0802120B* | 24000 | 8.5 | 26400 | 17 | 10 | 1.94 | 72 | 89 | 212976390 | Cold Climate
ARCOAIRE | DLCURAH24ABK | EA*4X36L21A* | *96VTN0802120B* | 24000 | 8.5 | 26400 | 17 | 10 | 1.94 | 72 | 89 | 212976391 | Cold Climate
COMFORTMAKER | DLCURAH24ABK | EA*4X36L21A* | *96VTN0802120B* | 24000 | 8.5 | 26400 | 17 | 10 | 1.94 | 72 | 89 | 212976392 | Cold Climate
PAYNE HEATING AND COOLING | 38MURAQ24AB3* | CAP**2417AL* | PG80VTLB48070B** | 23400 | 8.5 | 27000 | 17 | 10 | 2.22 | 72 | 97 | 212971623 | Cold Climate
CARRIER | 38MURAQ24AB3* | CAP**2417AL* | 58TP*B070V17**16 | 23400 | 8.5 | 27000 | 17 | 10 | 2.22 | 72 | 97 | 212971621 | Cold Climate
BRYANT HEATING AND COOLING SYSTEMS | 38MURAQ24AB3* | CAP**2417AL* | 82*TB48070V17*** | 23400 | 8.5 | 27000 | 17 | 10 | 2.22 | 72 | 97 | 212971622 | Cold Climate
ARCOAIRE | DLCURAH24ABK | EA*4X24L17A* | *80VTL0701716B* | 23400 | 8.5 | 27000 | 17 | 10 | 2.22 | 72 | 97 | 212971625 | Cold Climate
COMFORTMAKER | DLCURAH24ABK | EA*4X24L17A* | *80VTL0701716B* | 23400 | 8.5 | 27000 | 17 | 10 | 2.22 | 72 | 97 | 212971626 | Cold Climate
AIRQUEST | DLCURAH24ABK | EA*4X24L17A* | *80VTL0701716B* | 23400 | 8.5 | 27000 | 17 | 10 | 2.22 | 72 | 97 | 212971624 | Cold Climate
HEIL | DLCURAH24ABK | EA*4X24L17A* | *80VTL0701716B* | 23400 | 8.5 | 27000 | 17 | 10 | 2.22 | 72 | 97 | 212971628 | Cold Climate
DAY & NIGHT | DLCURAH24ABK | EA*4X24L17A* | *80VTL0701716B* | 23400 | 8.5 | 27000 | 17 | 10 | 2.22 | 72 | 97 | 212971627 | Cold Climate
KEEPRITE | DLCURAH24ABK | EA*4X24L17A* | *80VTL0701716B* | 23400 | 8.5 | 27000 | 17 | 10 | 2.22 | 72 | 97 | 212971629 | Cold Climate
SMART COMFORT | DLCURAH24ABK | EA*4X24L17A* | *80VTL0701716B* | 23400 | 8.5 | 27000 | 17 | 10 | 2.22 | 72 | 97 | 212971630 | Cold Climate
TEMPSTAR | DLCURAH24ABK | EA*4X24L17A* | *80VTL0701716B* | 23400 | 8.5 | 27000 | 17 | 10 | 1.82 | 69 | 80 | 212971631 | Cold Climate
BRYANT HEATING AND COOLING SYSTEMS | 38MURAQ24AB3* | CAP**2414AL* | 82*SB36045V14*** | 23200 | 8.5 | 26800 | 17 | 10 | 2.32 | 72 | 101 | 212969727 | Cold Climate
AIRQUEST | DLCURAH24ABK | EA*4X24L14A* | *80VSL0451412B* | 23200 | 8.5 | 26800 | 17 | 10 | 2.32 | 72 | 101 | 212969728 | Cold Climate
CARRIER | 38MURAQ24AB3* | CAP**2414AL* | 58SP*B045V14**12 | 23200 | 8.5 | 26800 | 17 | 10 | 2.32 | 72 | 101 | 212969726 | Cold Climate
DAY & NIGHT | DLCURAH24ABK | EA*4X24L14A* | *80VSL0451412B* | 23200 | 8.5 | 26800 | 17 | 10 | 2.32 | 72 | 101 | 212969731 | Cold Climate
COMFORTMAKER | DLCURAH24ABK | EA*4X24L14A* | *80VSL0451412B* | 23200 | 8.5 | 26800 | 17 | 10 | 2.32 | 72 | 101 | 212969730 | Cold Climate
ARCOAIRE | DLCURAH24ABK | EA*4X24L14A* | *80VSL0451412B* | 23200 | 8.5 | 26800 | 17 | 10 | 2.32 | 72 | 101 | 212969729 | Cold Climate
HEIL | DLCURAH24ABK | EA*4X24L14A* | *80VSL0451412B* | 23200 | 8.5 | 26800 | 17 | 10 | 2.32 | 72 | 101 | 212969732 | Cold Climate
KEEPRITE | DLCURAH24ABK | EA*4X24L14A* | *80VSL0451412B* | 23200 | 8.5 | 26800 | 17 | 10 | 2.32 | 72 | 101 | 212969733 | Cold Climate
SMART COMFORT | DLCURAH24ABK | EA*4X24L14A* | *80VSL0451412B* | 23200 | 8.5 | 26800 | 17 | 10 | 2.32 | 72 | 101 | 212969734 | Cold Climate
TEMPSTAR | DLCURAH24ABK | EA*4X24L14A* | *80VSL0451412B* | 23200 | 8.5 | 26800 | 17 | 10 | 2.3 | 72 | 101 | 212969735 | Cold Climate
BRYANT HEATING AND COOLING SYSTEMS | 38MURAQ24AB3* | CAP**2417AL* | 82*SB36045V14*** | 23200 | 8.5 | 26800 | 17 | 10 | 2.3 | 72 | 101 | 212969737 | Cold Climate
CARRIER | 38MURAQ24AB3* | CAP**2417AL* | 58SP*B045V14**12 | 23200 | 8.5 | 26800 | 17 | 10 | 2.3 | 72 | 101 | 212969736 | Cold Climate
AIRQUEST | DLCURAH24ABK | EA*4X24L17A* | *80VSL0451412B* | 23200 | 8.5 | 26800 | 17 | 10 | 2.3 | 72 | 101 | 212969738 | Cold Climate
KEEPRITE | DLCURAH36ABK | EN(A,D)4X48L24** | *80VSL0902120B* | 36000 | 8.1 | 38000 | 16.5 | 10 | 2 | 77 | 92 | 212970743 | Cold Climate
HEIL | DLCURAH36ABK | EN(A,D)4X48L24** | *80VSL0902120B* | 36000 | 8.1 | 38000 | 16.5 | 10 | 2 | 77 | 92 | 212970742 | Cold Climate
COMFORTMAKER | DLCURAH36ABK | EN(A,D)4X48L24** | *80VSL0902120B* | 36000 | 8.1 | 38000 | 16.5 | 10 | 2 | 77 | 92 | 212970740 | Cold Climate
SMART COMFORT | DLCURAH36ABK | EN(A,D)4X48L24** | *80VSL0902120B* | 36000 | 8.1 | 38000 | 16.5 | 10 | 2 | 77 | 92 | 212970744 | Cold Climate
TEMPSTAR | DLCURAH36ABK | EN(A,D)4X48L24** | *80VSL0902120B* | 36000 | 8.1 | 38000 | 16.5 | 10 | 1.94 | 86 | 75 | 212970745 | Cold Climate
ARCOAIRE | DLCURAH36ABK | EN(A,D)4X48L24** | *80VSL0902120B* | 36000 | 8.1 | 38000 | 16.5 | 10 | 2 | 77 | 92 | 212970739 | Cold Climate
DAY & NIGHT | DLCURAH36ABK | EN(A,D)4X48L24** | *80VSL0902120B* | 36000 | 8.1 | 38000 | 16.5 | 10 | 2 | 77 | 92 | 212970741 | Cold Climate
AIRQUEST | DLCURAH36ABK | EN(A,D)4X48L24** | *80VSL0902120B* | 36000 | 8.1 | 38500 | 16.5 | 10 | 2 | 76 | 91 | 212970738 | Cold Climate
BRYANT HEATING AND COOLING SYSTEMS | 38MURAQ36AB3* | CNPV*4824AL* | 82*SB60090V21*** | 36000 | 8.1 | 38500 | 16.5 | 10 | 2 | 76 | 91 | 212970737 | Cold Climate
HEIL | DLCURAH36ABK | EN(A,D,W)4X48L21** | *80VSL0902120B* | 36000 | 8.1 | 38000 | 16.5 | 10 | 2 | 77 | 92 | 212970732 | Cold Climate
SMART COMFORT | DLCURAH36ABK | EN(A,D,W)4X48L21** | *80VSL0902120B* | 36000 | 8.1 | 38500 | 16.5 | 10 | 2 | 76 | 91 | 212970734 | Cold Climate
TEMPSTAR | DLCURAH36ABK | EN(A,D,W)4X48L21** | *80VSL0902120B* | 36000 | 8.1 | 38500 | 16.5 | 10 | 2 | 76 | 91 | 212970735 | Cold Climate
CARRIER | 38MURAQ36AB3* | CNPV*4824AL* | 58SP*B090V21**20 | 36000 | 8.1 | 38500 | 16.5 | 10 | 2 | 76 | 91 | 212970736 | Cold Climate
KEEPRITE | DLCURAH36ABK | EN(A,D,W)4X48L21** | *80VSL0902120B* | 36000 | 8.1 | 38500 | 16.5 | 10 | 2 | 76 | 91 | 212970733 | Cold Climate
DAY & NIGHT | DLCURAH36ABK | EN(A,D,W)4X48L21** | *80VSL0902120B* | 36000 | 8.1 | 38000 | 16.5 | 10 | 2 | 77 | 92 | 212970731 | Cold Climate
COMFORTMAKER | DLCURAH36ABK | EN(A,D,W)4X48L21** | *80VSL0902120B* | 36000 | 8.1 | 38000 | 16.5 | 10 | 2 | 77 | 92 | 212970730 | Cold Climate
AIRQUEST | DLCURAH36ABK | EN(A,D,W)4X48L21** | *80VSL0902120B* | 36000 | 8.1 | 38500 | 16.5 | 10 | 2 | 76 | 91 | 212970728 | Cold Climate
BRYANT HEATING AND COOLING SYSTEMS | 38MURAQ36AB3* | CNPV*4821AL* | 82*SB60090V21*** | 36000 | 8.1 | 38500 | 16.5 | 10 | 2 | 76 | 91 | 212970727 | Cold Climate
ARCOAIRE | DLCURAH36ABK | EN(A,D,W)4X48L21** | *80VSL0902120B* | 36000 | 8.1 | 38500 | 16.5 | 10 | 2 | 76 | 91 | 212970729 | Cold Climate
CARRIER | 38MURAQ36AB3* | CNPV*4821AL* | 58SP*B090V21**20 | 36000 | 8.1 | 38000 | 16.5 | 10 | 2 | 77 | 92 | 212970726 | Cold Climate
DAY & NIGHT | DLCURAH18ABK | EN(A,D)4X24L17** | *96VTN0601412B* | 17500 | 8.5 | 18500 | 16 | 10.5 | 2.3 | 67 | 104 | 212975469 | Cold Climate
HEIL | DLCURAH18ABK | EN(A,D)4X24L17** | *96VTN0601412B* | 17500 | 8.5 | 18500 | 16 | 10.5 | 2.3 | 67 | 104 | 212975470 | Cold Climate
COMFORTMAKER | DLCURAH18ABK | EN(A,D)4X24L17** | *96VTN0601412B* | 17500 | 8.5 | 18500 | 16 | 10.5 | 2.3 | 67 | 104 | 212975468 | Cold Climate
ARCOAIRE | DLCURAH18ABK | EN(A,D)4X24L17** | *96VTN0601412B* | 17500 | 8.5 | 18500 | 16 | 10.5 | 2.3 | 67 | 104 | 212975467 | Cold Climate
HEIL | DLCURAH18ABK | EN(A,D)4X24L14** | *96VTN0601412B* | 17500 | 8.5 | 18500 | 16 | 10.5 | 2.3 | 67 | 104 | 212975459 | Cold Climate
AIRQUEST | DLCURAH18ABK | EN(A,D)4X24L17** | *96VTN0601412B* | 17500 | 8.5 | 18500 | 16 | 10.5 | 2.3 | 67 | 104 | 212975466 | Cold Climate
CARRIER | 38MURAQ18AB3* | CNPV*2417AL* | 59TP6C060V14**12 | 17500 | 8.5 | 18500 | 16 | 10.5 | 2.3 | 67 | 104 | 212975463 | Cold Climate
PAYNE HEATING AND COOLING | 38MURAQ18AB3* | CNPV*2417AL* | PG96VTAB36060A** | 17500 | 8.5 | 18500 | 16 | 10.5 | 2.3 | 67 | 104 | 212975465 | Cold Climate
BRYANT HEATING AND COOLING SYSTEMS | 38MURAQ18AB3* | CNPV*2417AL* | 926TC36060V14*** | 17500 | 8.5 | 18500 | 16 | 10.5 | 2.3 | 67 | 104 | 212975464 | Cold Climate
TEMPSTAR | DLCURAH18ABK | EN(A,D)4X24L14** | *96VTN0601412B* | 17500 | 8.5 | 18500 | 16 | 10.5 | 2.3 | 67 | 104 | 212975462 | Cold Climate
SMART COMFORT | DLCURAH18ABK | EN(A,D)4X24L14** | *96VTN0601412B* | 17500 | 8.5 | 18500 | 16 | 10.5 | 2.3 | 67 | 104 | 212975461 | Cold Climate
KEEPRITE | DLCURAH18ABK | EN(A,D)4X24L14** | *96VTN0601412B* | 17500 | 8.5 | 18500 | 16 | 10.5 | 2.3 | 67 | 104 | 212975460 | Cold Climate
AIRQUEST | DLCURAH18ABK | EN(A,D)4X24L14** | *96VTN0601412B* | 17500 | 8.5 | 18500 | 16 | 10.5 | 2.3 | 67 | 104 | 212975455 | Cold Climate
DAY & NIGHT | DLCURAH18ABK | EN(A,D)4X24L14** | *96VTN0601412B* | 17500 | 8.5 | 18500 | 16 | 10.5 | 2.3 | 67 | 104 | 212975458 | Cold Climate
COMFORTMAKER | DLCURAH18ABK | EN(A,D)4X24L14** | *96VTN0601412B* | 17500 | 8.5 | 18500 | 16 | 10.5 | 2.3 | 67 | 104 | 212975457 | Cold Climate
BRYANT HEATING AND COOLING SYSTEMS | 38MURAQ18AB3* | CNPV*2414AL* | 926TC36060V14*** | 17500 | 8.5 | 18500 | 16 | 10.5 | 2.3 | 67 | 104 | 212975453 | Cold Climate
ARCOAIRE | DLCURAH18ABK | EN(A,D)4X24L14** | *96VTN0601412B* | 17500 | 8.5 | 18500 | 16 | 10.5 | 2.3 | 67 | 104 | 212975456 | Cold Climate
PAYNE HEATING AND COOLING | 38MURAQ18AB3* | CNPV*2414AL* | PG96VTAB36060A** | 17500 | 8.5 | 18500 | 16 | 10.5 | 2.3 | 67 | 104 | 212975454 | Cold Climate
TEMPSTAR | DLCURAH18ABK | EN(A,D)4X18L14** | *96VTN0601412B* | 17300 | 8.5 | 18500 | 16 | 10.5 | 2.3 | 67 | 104 | 212975451 | Cold Climate
SMART COMFORT | DLCURAH18ABK | EN(A,D)4X18L14** | *96VTN0601412B* | 17300 | 8.5 | 18500 | 16 | 10.5 | 2.38 | 67 | 107 | 212975450 | Cold Climate
CARRIER | 38MURAQ18AB3* | CNPV*2414AL* | 59TP6C060V14**12 | 17500 | 8.5 | 18500 | 16 | 10.5 | 2.3 | 67 | 104 | 212975452 | Cold Climate
KEEPRITE | DLCURAH18ABK | EN(A,D)4X18L14** | *96VTN0601412B* | 17300 | 8.5 | 18500 | 16 | 10.5 | 2.38 | 67 | 107 | 212975449 | Cold Climate
HEIL | DLCURAH18ABK | EN(A,D)4X18L14** | *96VTN0601412B* | 17300 | 8.5 | 18500 | 16 | 10.5 | 2.38 | 67 | 107 | 212975448 | Cold Climate
DAY & NIGHT | DLCURAH18ABK | EN(A,D)4X18L14** | *96VTN0601412B* | 17300 | 8.5 | 18500 | 16 | 10.5 | 2.38 | 67 | 107 | 212975447 | Cold Climate
ARCOAIRE | DLCURAH18ABK | EN(A,D)4X18L14** | *96VTN0601412B* | 17300 | 8.5 | 18500 | 16 | 10.5 | 2.38 | 67 | 107 | 212975445 | Cold Climate
AIRQUEST | DLCURAH18ABK | EN(A,D)4X18L14** | *96VTN0601412B* | 17300 | 8.5 | 18500 | 16 | 10.5 | 2.38 | 67 | 107 | 212975444 | Cold Climate
COMFORTMAKER | DLCURAH18ABK | EN(A,D)4X18L14** | *96VTN0601412B* | 17300 | 8.5 | 18500 | 16 | 10.5 | 2.38 | 67 | 107 | 212975446 | Cold Climate
CARRIER | 38MURAQ18AB3* | CNPV*1814AL* | 59TP6C060V14**12 | 17300 | 8.5 | 18500 | 16 | 10.5 | 2.38 | 67 | 107 | 212975441 | Cold Climate
PAYNE HEATING AND COOLING | 38MURAQ18AB3* | CNPV*1814AL* | PG96VTAB36060A** | 17300 | 8.5 | 18500 | 16 | 10.5 | 2.38 | 67 | 107 | 212975443 | Cold Climate
BRYANT HEATING AND COOLING SYSTEMS | 38MURAQ18AB3* | CNPV*1814AL* | 926TC36060V14*** | 17300 | 8.5 | 18500 | 16 | 10.5 | 2.38 | 67 | 107 | 212975442 | Cold Climate
TEMPSTAR | DLCURAH18ABK | EA*4X30L17A* | *96VTN0601412B* | 17400 | 8.5 | 18000 | 16.5 | 10.5 | 2.38 | 69 | 110 | 212975440 | Cold Climate
KEEPRITE | DLCURAH18ABK | EA*4X30L17A* | *96VTN0601412B* | 17400 | 8.5 | 18000 | 16.5 | 10.5 | 2.26 | 68 | 104 | 212975438 | Cold Climate
SMART COMFORT | DLCURAH18ABK | EA*4X30L17A* | *96VTN0601412B* | 17400 | 8.5 | 18000 | 16.5 | 10.5 | 2.26 | 68 | 104 | 212975439 | Cold Climate
HEIL | DLCURAH18ABK | EA*4X30L17A* | *96VTN0601412B* | 17400 | 8.5 | 18000 | 16.5 | 10.5 | 2.26 | 68 | 104 | 212975437 | Cold Climate
DAY & NIGHT | DLCURAH18ABK | EA*4X30L17A* | *96VTN0601412B* | 17400 | 8.5 | 18000 | 16.5 | 10.5 | 2.26 | 68 | 104 | 212975436 | Cold Climate
COMFORTMAKER | DLCURAH18ABK | EA*4X30L17A* | *96VTN0601412B* | 17400 | 8.5 | 18000 | 16.5 | 10.5 | 2.26 | 68 | 104 | 212975435 | Cold Climate
AIRQUEST | DLCURAH18ABK | EA*4X30L17A* | *96VTN0601412B* | 17400 | 8.5 | 18000 | 16.5 | 10.5 | 2.26 | 68 | 104 | 212975433 | Cold Climate
PAYNE HEATING AND COOLING | 38MURAQ18AB3* | CAP**3017AL* | PG96VTAB36060A** | 17400 | 8.5 | 18000 | 16.5 | 10.5 | 2.26 | 68 | 104 | 212975432 | Cold Climate
ARCOAIRE | DLCURAH18ABK | EA*4X30L17A* | *96VTN0601412B* | 17400 | 8.5 | 18000 | 16.5 | 10.5 | 2.26 | 68 | 104 | 212975434 | Cold Climate
BRYANT HEATING AND COOLING SYSTEMS | 38MURAQ18AB3* | CAP**3017AL* | 926TC36060V14*** | 17400 | 8.5 | 18000 | 16.5 | 10.5 | 2.26 | 68 | 104 | 212975431 | Cold Climate
HEIL | DLCURAH18ABK | EN(A,D)4X30L17** | *96VSN0601412B* | 17500 | 8.1 | 18000 | 16.5 | 11 | 2.24 | 68 | 104 | 212973398 | Cold Climate
TEMPSTAR | DLCURAH18ABK | EN(A,D)4X30L17** | *96VSN0401712B* | 17300 | 8.1 | 17900 | 16 | 10.5 | 1.84 | 113 | 91 | 212973071 | Cold Climate
SMART COMFORT | DLCURAH18ABK | EN(A,D)4X30L17** | *96VSN0401712B* | 17300 | 8.1 | 17900 | 16 | 10.5 | 2.22 | 68 | 104 | 212973070 | Cold Climate
HEIL | DLCURAH18ABK | EN(A,D)4X30L17** | *96VSN0401712B* | 17300 | 8.1 | 17900 | 16 | 10.5 | 2.22 | 68 | 104 | 212973068 | Cold Climate
KEEPRITE | DLCURAH18ABK | EN(A,D)4X30L17** | *96VSN0401712B* | 17300 | 8.1 | 17900 | 16 | 10.5 | 2.22 | 68 | 104 | 212973069 | Cold Climate
COMFORTMAKER | DLCURAH18ABK | EN(A,D)4X30L17** | *96VSN0401712B* | 17300 | 8.1 | 17900 | 16 | 10.5 | 2.22 | 68 | 104 | 212973066 | Cold Climate
DAY & NIGHT | DLCURAH18ABK | EN(A,D)4X30L17** | *96VSN0401712B* | 17300 | 8.1 | 17900 | 16 | 10.5 | 2.22 | 68 | 104 | 212973067 | Cold Climate
ARCOAIRE | DLCURAH18ABK | EN(A,D)4X30L17** | *96VSN0401712B* | 17300 | 8.1 | 17900 | 16 | 10.5 | 2.22 | 68 | 104 | 212973065 | Cold Climate
HEIL | DLCURAH36ABK | EA*4X37L21A* | *80VSL0701716B* | 36400 | 8.5 | 38500 | 16 | 10 | 2.06 | 76 | 91 | 212970402 | Cold Climate
DAY & NIGHT | DLCURAH36ABK | EA*4X37L21A* | *80VSL0701716B* | 36400 | 8.5 | 38000 | 16 | 10 | 2.06 | 77 | 92 | 212970401 | Cold Climate
COMFORTMAKER | DLCURAH36ABK | EA*4X37L21A* | *80VSL0701716B* | 36400 | 8.5 | 38000 | 16 | 10 | 2.06 | 77 | 92 | 212970400 | Cold Climate
SMART COMFORT | DLCURAH24ABK | EA*4X36L17A* | *96VTN0401410B* | 23400 | 8.5 | 26200 | 16 | 10 | 2 | 73 | 92 | 212974986 | Cold Climate
KEEPRITE | DLCURAH24ABK | EA*4X36L17A* | *96VTN0401410B* | 23400 | 8.5 | 26200 | 16 | 10 | 2 | 73 | 92 | 212974985 | Cold Climate
COMFORTMAKER | DLCURAH24ABK | EA*4X36L17A* | *96VTN0401410B* | 23400 | 8.5 | 26200 | 16 | 10 | 2 | 73 | 92 | 212974982 | Cold Climate
HEIL | DLCURAH24ABK | EA*4X36L17A* | *96VTN0401410B* | 23400 | 8.5 | 26200 | 16 | 10 | 2 | 73 | 92 | 212974984 | Cold Climate
ARCOAIRE | DLCURAH24ABK | EA*4X36L17A* | *96VTN0401410B* | 23400 | 8.5 | 26200 | 16 | 10 | 2 | 73 | 92 | 212974981 | Cold Climate
AIRQUEST | DLCURAH24ABK | EA*4X36L17A* | *96VTN0401410B* | 23400 | 8.5 | 26200 | 16 | 10 | 2 | 73 | 92 | 212974980 | Cold Climate
DAY & NIGHT | DLCURAH24ABK | EA*4X36L17A* | *96VTN0401410B* | 23400 | 8.5 | 26200 | 16 | 10 | 2 | 73 | 92 | 212974983 | Cold Climate
PAYNE HEATING AND COOLING | 38MURAQ24AB3* | CAP**3617AL* | PG96VTAB30040A** | 23400 | 8.5 | 26200 | 16 | 10 | 2 | 73 | 92 | 212974979 | Cold Climate
BRYANT HEATING AND COOLING SYSTEMS | 38MURAQ24AB3* | CAP**3617AL* | 926TC30040V14*** | 23400 | 8.5 | 26200 | 16 | 10 | 2 | 73 | 92 | 212974978 | Cold Climate
CARRIER | 38MURAQ24AB3* | CAP**3617AL* | GG96VTAB30040A** | 23400 | 8.5 | 26200 | 16 | 10 | 2 | 73 | 92 | 212974977 | Cold Climate
CARRIER | 38MURAQ24AB3* | CAP**3617AL* | 59TP6C040V14**10 | 23400 | 8.5 | 26200 | 16 | 10 | 2 | 73 | 92 | 212974976 | Cold Climate
GRANDAIRE | WDLCURAH24ABK | WLA*304BA* | WFST040A030A* | 23400 | 8.5 | 26400 | 16 | 10 | 2 | 73 | 92 | 212974975 | Cold Climate
TEMPSTAR | DLCURAH24ABK | EA*4X30L17A* | *96VTN0401410B* | 23400 | 8.5 | 26400 | 16 | 10 | 2.06 | 73 | 94 | 212974974 | Cold Climate
KEEPRITE | DLCURAH24ABK | EA*4X30L17A* | *96VTN0401410B* | 23400 | 8.5 | 26400 | 16 | 10 | 2.06 | 73 | 94 | 212974972 | Cold Climate
SMART COMFORT | DLCURAH24ABK | EA*4X30L17A* | *96VTN0401410B* | 23400 | 8.5 | 26400 | 16 | 10 | 2.06 | 73 | 94 | 212974973 | Cold Climate
HEIL | DLCURAH24ABK | EA*4X30L17A* | *96VTN0401410B* | 23400 | 8.5 | 26400 | 16 | 10 | 2.06 | 73 | 94 | 212974971 | Cold Climate
COMFORTMAKER | DLCURAH24ABK | EA*4X30L17A* | *96VTN0401410B* | 23400 | 8.5 | 26400 | 16 | 10 | 2.06 | 73 | 94 | 212974969 | Cold Climate
ARCOAIRE | DLCURAH24ABK | EA*4X30L17A* | *96VTN0401410B* | 23400 | 8.5 | 26400 | 16 | 10 | 2.06 | 73 | 94 | 212974968 | Cold Climate
DAY & NIGHT | DLCURAH24ABK | EA*4X30L17A* | *96VTN0401410B* | 23400 | 8.5 | 26400 | 16 | 10 | 2.06 | 73 | 94 | 212974970 | Cold Climate
PAYNE HEATING AND COOLING | 38MURAQ24AB3* | CAP**3017AL* | PG96VTAB30040A** | 23400 | 8.5 | 26400 | 16 | 10 | 2.06 | 73 | 94 | 212974966 | Cold Climate
AIRQUEST | DLCURAH24ABK | EA*4X30L17A* | *96VTN0401410B* | 23400 | 8.5 | 26400 | 16 | 10 | 2.06 | 73 | 94 | 212974967 | Cold Climate
CARRIER | 38MURAQ24AB3* | CAP**3017AL* | GG96VTAB30040A** | 23400 | 8.5 | 26400 | 16 | 10 | 2.06 | 73 | 94 | 212974964 | Cold Climate
BRYANT HEATING AND COOLING SYSTEMS | 38MURAQ24AB3* | CAP**3017AL* | 926TC30040V14*** | 23400 | 8.5 | 26400 | 16 | 10 | 2.06 | 73 | 94 | 212974965 | Cold Climate
CARRIER | 38MURAQ24AB3* | CAP**3017AL* | 59TP6C040V14**10 | 23400 | 8.5 | 26400 | 16 | 10 | 2.06 | 73 | 94 | 212974963 | Cold Climate
GRANDAIRE | WDLCURAH24ABK | WLA*304AA* | WFST040A030A* | 23200 | 8.5 | 26400 | 16 | 10 | 2.06 | 73 | 94 | 212974962 | Cold Climate
SMART COMFORT | DLCURAH24ABK | EA*4X30L14A* | *96VTN0401410B* | 23200 | 8.5 | 26400 | 16 | 10 | 2.08 | 73 | 95 | 212974960 | Cold Climate
TEMPSTAR | DLCURAH24ABK | EA*4X30L14A* | *96VTN0401410B* | 23200 | 8.5 | 26400 | 16 | 10 | 2.08 | 73 | 95 | 212974961 | Cold Climate
KEEPRITE | DLCURAH24ABK | EA*4X30L14A* | *96VTN0401410B* | 23200 | 8.5 | 26400 | 16 | 10 | 2.08 | 73 | 95 | 212974959 | Cold Climate
DAY & NIGHT | DLCURAH24ABK | EA*4X30L14A* | *96VTN0401410B* | 23200 | 8.5 | 26400 | 16 | 10 | 2.08 | 73 | 95 | 212974957 | Cold Climate
HEIL | DLCURAH24ABK | EA*4X30L14A* | *96VTN0401410B* | 23200 | 8.5 | 26400 | 16 | 10 | 2.08 | 73 | 95 | 212974958 | Cold Climate
ARCOAIRE | DLCURAH24ABK | EA*4X30L14A* | *96VTN0401410B* | 23200 | 8.5 | 26400 | 16 | 10 | 2.08 | 73 | 95 | 212974955 | Cold Climate
COMFORTMAKER | DLCURAH24ABK | EA*4X30L14A* | *96VTN0401410B* | 23200 | 8.5 | 26400 | 16 | 10 | 2.08 | 73 | 95 | 212974956 | Cold Climate
AIRQUEST | DLCURAH24ABK | EA*4X30L14A* | *96VTN0401410B* | 23200 | 8.5 | 26400 | 16 | 10 | 2.08 | 73 | 95 | 212974954 | Cold Climate
PAYNE HEATING AND COOLING | 38MURAQ24AB3* | CAP**3014AL* | PG96VTAB30040A** | 23200 | 8.5 | 26400 | 16 | 10 | 2.08 | 73 | 95 | 212974953 | Cold Climate
BRYANT HEATING AND COOLING SYSTEMS | 38MURAQ24AB3* | CAP**3014AL* | 926TC30040V14*** | 23200 | 8.5 | 26400 | 16 | 10 | 2.08 | 73 | 95 | 212974952 | Cold Climate
CARRIER | 38MURAQ24AB3* | CAP**3014AL* | GG96VTAB30040A** | 23200 | 8.5 | 26400 | 16 | 10 | 2.08 | 73 | 95 | 212974951 | Cold Climate
CARRIER | 38MURAQ24AB3* | CAP**3014AL* | 59TP6C040V14**10 | 23200 | 8.5 | 26400 | 16 | 10 | 2.08 | 73 | 95 | 212974950 | Cold Climate
SMART COMFORT | DLCURAH24ABK | EA*4X25L17A* | *96VTN0401410B* | 24000 | 8.1 | 25200 | 16 | 10 | 1.82 | 74 | 87 | 212974947 | Cold Climate
KEEPRITE | DLCURAH24ABK | EA*4X25L17A* | *96VTN0401410B* | 24000 | 8.1 | 25200 | 16 | 10 | 1.82 | 74 | 87 | 212974946 | Cold Climate
GRANDAIRE | WDLCURAH24ABK | WLA*254BA* | WFST040A030A* | 24000 | 8.1 | 25200 | 16 | 10 | 2.08 | 76 | 99 | 212974949 | Cold Climate
TEMPSTAR | DLCURAH24ABK | EN(A,D)4X24L17** | *80VSL0451412B* | 23400 | 8.5 | 27000 | 17 | 10 | 2.04 | 70 | 90 | 212969815 | Cold Climate
KEEPRITE | DLCURAH24ABK | EN(A,D)4X24L17** | *80VSL0451412B* | 23400 | 8.5 | 27000 | 17 | 10 | 2.08 | 72 | 93 | 212969813 | Cold Climate
SMART COMFORT | DLCURAH24ABK | EN(A,D)4X30L17** | *80VSL0451412B* | 23600 | 8.5 | 26200 | 17 | 10.5 | 2.04 | 73 | 94 | 212969834 | Cold Climate
SMART COMFORT | DLCURAH24ABK | EN(A,D)4X24L17** | *80VSL0451412B* | 23400 | 8.5 | 27000 | 17 | 10 | 2.08 | 72 | 93 | 212969814 | Cold Climate
HEIL | DLCURAH24ABK | EN(A,D)4X24L17** | *80VSL0451412B* | 23400 | 8.5 | 27000 | 17 | 10 | 2.08 | 72 | 93 | 212969812 | Cold Climate
KEEPRITE | DLCURAH24ABK | EN(A,D)4X30L17** | *80VSL0451412B* | 23600 | 8.5 | 26200 | 17 | 10.5 | 2.04 | 73 | 94 | 212969833 | Cold Climate
DAY & NIGHT | DLCURAH24ABK | EN(A,D)4X24L17** | *80VSL0451412B* | 23400 | 8.5 | 27000 | 17 | 10 | 2.08 | 72 | 93 | 212969811 | Cold Climate
COMFORTMAKER | DLCURAH24ABK | EN(A,D)4X24L17** | *80VSL0451412B* | 23400 | 8.5 | 27000 | 17 | 10 | 2.08 | 72 | 93 | 212969810 | Cold Climate
ARCOAIRE | DLCURAH24ABK | EN(A,D)4X24L17** | *80VSL0451412B* | 23400 | 8.5 | 27000 | 17 | 10 | 2.08 | 72 | 93 | 212969809 | Cold Climate
BRYANT HEATING AND COOLING SYSTEMS | 38MURAQ24AB3* | CNPV*2417AL* | 82*SB36045V14*** | 23400 | 8.5 | 27000 | 17 | 10 | 2.08 | 72 | 93 | 212969807 | Cold Climate
AIRQUEST | DLCURAH24ABK | EN(A,D)4X24L17** | *80VSL0451412B* | 23400 | 8.5 | 27000 | 17 | 10 | 2.08 | 72 | 93 | 212969808 | Cold Climate
SMART COMFORT | DLCURAH24ABK | EN(A,D)4X24L14** | *80VSL0451412B* | 23400 | 8.5 | 27000 | 17 | 10 | 2.08 | 72 | 93 | 212969804 | Cold Climate
CARRIER | 38MURAQ24AB3* | CNPV*2417AL* | 58SP*B045V14**12 | 23400 | 8.5 | 27000 | 17 | 10 | 2.08 | 72 | 93 | 212969806 | Cold Climate
KEEPRITE | DLCURAH24ABK | EN(A,D)4X24L14** | *80VSL0451412B* | 23400 | 8.5 | 27000 | 17 | 10 | 2.08 | 72 | 93 | 212969803 | Cold Climate
TEMPSTAR | DLCURAH24ABK | EN(A,D)4X24L14** | *80VSL0451412B* | 23400 | 8.5 | 27000 | 17 | 10 | 2.08 | 72 | 93 | 212969805 | Cold Climate
HEIL | DLCURAH24ABK | EN(A,D)4X24L14** | *80VSL0451412B* | 23400 | 8.5 | 27000 | 17 | 10 | 2.08 | 72 | 93 | 212969802 | Cold Climate
COMFORTMAKER | DLCURAH24ABK | EN(A,D)4X24L14** | *80VSL0451412B* | 23400 | 8.5 | 27000 | 17 | 10 | 2.08 | 72 | 93 | 212969800 | Cold Climate
DAY & NIGHT | DLCURAH24ABK | EN(A,D)4X24L14** | *80VSL0451412B* | 23400 | 8.5 | 27000 | 17 | 10 | 2.08 | 72 | 93 | 212969801 | Cold Climate
BRYANT HEATING AND COOLING SYSTEMS | 38MURAQ24AB3* | CNPV*2414AL* | 82*SB36045V14*** | 23400 | 8.5 | 27000 | 17 | 10 | 2.08 | 72 | 93 | 212969797 | Cold Climate
ARCOAIRE | DLCURAH24ABK | EN(A,D)4X24L14** | *80VSL0451412B* | 23400 | 8.5 | 27000 | 17 | 10 | 2.08 | 72 | 93 | 212969799 | Cold Climate
SMART COMFORT | DLCURAH24ABK | EA*4X37L17A* | *80VSL0451412B* | 24200 | 8.5 | 25200 | 17 | 10 | 1.84 | 74 | 87 | 212969794 | Cold Climate
CARRIER | 38MURAQ24AB3* | CNPV*2414AL* | 58SP*B045V14**12 | 23400 | 8.5 | 27000 | 17 | 10 | 2.08 | 72 | 93 | 212969796 | Cold Climate
AIRQUEST | DLCURAH24ABK | EN(A,D)4X24L14** | *80VSL0451412B* | 23400 | 8.5 | 27000 | 17 | 10 | 2.08 | 72 | 93 | 212969798 | Cold Climate
TEMPSTAR | DLCURAH24ABK | EA*4X37L17A* | *80VSL0451412B* | 24200 | 8.5 | 25200 | 17 | 10 | 2.08 | 77 | 99 | 212969795 | Cold Climate
KEEPRITE | DLCURAH24ABK | EA*4X37L17A* | *80VSL0451412B* | 24200 | 8.5 | 25200 | 17 | 10 | 1.84 | 74 | 87 | 212969793 | Cold Climate
DAY & NIGHT | DLCURAH24ABK | EA*4X37L17A* | *80VSL0451412B* | 24200 | 8.5 | 25200 | 17 | 10 | 1.84 | 74 | 87 | 212969791 | Cold Climate
COMFORTMAKER | DLCURAH24ABK | EA*4X37L17A* | *80VSL0451412B* | 24200 | 8.5 | 25200 | 17 | 10 | 1.84 | 74 | 87 | 212969790 | Cold Climate
ARCOAIRE | DLCURAH24ABK | EA*4X37L17A* | *80VSL0451412B* | 24200 | 8.5 | 25200 | 17 | 10 | 1.84 | 74 | 87 | 212969789 | Cold Climate
HEIL | DLCURAH24ABK | EA*4X37L17A* | *80VSL0451412B* | 24200 | 8.5 | 25200 | 17 | 10 | 1.84 | 74 | 87 | 212969792 | Cold Climate
AIRQUEST | DLCURAH24ABK | EA*4X37L17A* | *80VSL0451412B* | 24200 | 8.5 | 25200 | 17 | 10 | 1.84 | 74 | 87 | 212969788 | Cold Climate
BRYANT HEATING AND COOLING SYSTEMS | 38MURAQ24AB3* | CAP**3717AL* | 82*SB36045V14*** | 24200 | 8.5 | 25200 | 17 | 10 | 1.84 | 74 | 87 | 212969787 | Cold Climate
CARRIER | 38MURAQ24AB3* | CAP**3717AL* | 58SP*B045V14**12 | 24200 | 8.5 | 25200 | 17 | 10 | 1.84 | 74 | 87 | 212969786 | Cold Climate
TEMPSTAR | DLCURAH24ABK | EA*4X36L17A* | *80VSL0451412B* | 23600 | 8.5 | 26000 | 17 | 10 | 1.84 | 72 | 85 | 212969785 | Cold Climate
SMART COMFORT | DLCURAH24ABK | EA*4X36L17A* | *80VSL0451412B* | 23600 | 8.5 | 26000 | 17 | 10 | 2 | 73 | 93 | 212969784 | Cold Climate
KEEPRITE | DLCURAH24ABK | EA*4X36L17A* | *80VSL0451412B* | 23600 | 8.5 | 26000 | 17 | 10 | 2 | 73 | 93 | 212969783 | Cold Climate
HEIL | DLCURAH24ABK | EA*4X36L17A* | *80VSL0451412B* | 23600 | 8.5 | 26000 | 17 | 10 | 2 | 73 | 93 | 212969782 | Cold Climate
ARCOAIRE | DLCURAH24ABK | EA*4X36L17A* | *80VSL0451412B* | 23600 | 8.5 | 26000 | 17 | 10 | 2 | 73 | 93 | 212969779 | Cold Climate
DAY & NIGHT | DLCURAH24ABK | EA*4X36L17A* | *80VSL0451412B* | 23600 | 8.5 | 26000 | 17 | 10 | 2 | 73 | 93 | 212969781 | Cold Climate
COMFORTMAKER | DLCURAH24ABK | EA*4X36L17A* | *80VSL0451412B* | 23600 | 8.5 | 26000 | 17 | 10 | 2 | 73 | 93 | 212969780 | Cold Climate
AIRQUEST | DLCURAH24ABK | EA*4X36L17A* | *80VSL0451412B* | 23600 | 8.5 | 26000 | 17 | 10 | 2 | 73 | 93 | 212969778 | Cold Climate
CARRIER | 38MURAQ24AB3* | CAP**3721AL* | 59TP6C100V21**22 | 24600 | 8.5 | 25200 | 17.5 | 10.5 | 1.78 | 74 | 84 | 212976988 | Cold Climate
TEMPSTAR | DLCURAH24ABK | EA*4X36L21A* | *96VTN1002122B* | 24200 | 8.5 | 26400 | 17.5 | 10 | 1.78 | 70 | 80 | 212976987 | Cold Climate
SMART COMFORT | DLCURAH24ABK | EA*4X36L21A* | *96VTN1002122B* | 24200 | 8.5 | 26400 | 17.5 | 10 | 1.92 | 72 | 88 | 212976986 | Cold Climate
HEIL | DLCURAH24ABK | EA*4X36L21A* | *96VTN1002122B* | 24200 | 8.5 | 26400 | 17.5 | 10 | 1.92 | 72 | 88 | 212976984 | Cold Climate
KEEPRITE | DLCURAH24ABK | EA*4X36L21A* | *96VTN1002122B* | 24200 | 8.5 | 26400 | 17.5 | 10 | 1.92 | 72 | 88 | 212976985 | Cold Climate
DAY & NIGHT | DLCURAH24ABK | EA*4X36L21A* | *96VTN1002122B* | 24200 | 8.5 | 26400 | 17.5 | 10 | 1.92 | 72 | 88 | 212976983 | Cold Climate
COMFORTMAKER | DLCURAH24ABK | EA*4X36L21A* | *96VTN1002122B* | 24200 | 8.5 | 26400 | 17.5 | 10 | 1.92 | 72 | 88 | 212976982 | Cold Climate
ARCOAIRE | DLCURAH24ABK | EA*4X36L21A* | *96VTN1002122B* | 24200 | 8.5 | 26400 | 17.5 | 10 | 1.92 | 72 | 88 | 212976981 | Cold Climate
AIRQUEST | DLCURAH24ABK | EA*4X36L21A* | *96VTN1002122B* | 24200 | 8.5 | 26400 | 17.5 | 10 | 1.92 | 72 | 88 | 212976980 | Cold Climate
CARRIER | 38MURAQ24AB3* | CAP**3621AL* | 59TP6C100V21**22 | 24200 | 8.5 | 26400 | 17.5 | 10 | 1.92 | 72 | 88 | 212976978 | Cold Climate
BRYANT HEATING AND COOLING SYSTEMS | 38MURAQ24AB3* | CAP**3621AL* | 926TC66100V21*** | 24200 | 8.5 | 26400 | 17.5 | 10 | 1.92 | 72 | 88 | 212976979 | Cold Climate
PAYNE HEATING AND COOLING | 38MURAQ24AB3* | CNPV*3621AL* | PG80VTLB60090C** | 23400 | 8.5 | 26200 | 17 | 10 | 2.06 | 73 | 94 | 212972144 | Cold Climate
CARRIER | 38MURAQ24AB3* | CNPV*3621AL* | 58TP*B090V21**20 | 23400 | 8.5 | 26200 | 17 | 10 | 2.06 | 73 | 94 | 212972142 | Cold Climate
BRYANT HEATING AND COOLING SYSTEMS | 38MURAQ24AB3* | CNPV*3621AL* | 82*TB60090V21*** | 23400 | 8.5 | 26200 | 17 | 10 | 2.06 | 73 | 94 | 212972143 | Cold Climate
SMART COMFORT | DLCURAH24ABK | EA*4X37L21A* | *80VTL0902120B* | 24800 | 8.5 | 25600 | 17 | 10.5 | 1.8 | 74 | 84 | 212972140 | Cold Climate
TEMPSTAR | DLCURAH24ABK | EA*4X37L21A* | *80VTL0902120B* | 24800 | 8.5 | 25600 | 17 | 10.5 | 2.06 | 75 | 96 | 212972141 | Cold Climate
COMFORTMAKER | DLCURAH24ABK | EA*4X37L21A* | *80VTL0902120B* | 24800 | 8.5 | 25600 | 17 | 10.5 | 1.8 | 74 | 84 | 212972136 | Cold Climate
HEIL | DLCURAH24ABK | EA*4X37L21A* | *80VTL0902120B* | 24800 | 8.5 | 25600 | 17 | 10.5 | 1.8 | 74 | 84 | 212972138 | Cold Climate
DAY & NIGHT | DLCURAH24ABK | EA*4X37L21A* | *80VTL0902120B* | 24800 | 8.5 | 25600 | 17 | 10.5 | 1.8 | 74 | 84 | 212972137 | Cold Climate
KEEPRITE | DLCURAH24ABK | EA*4X37L21A* | *80VTL0902120B* | 24800 | 8.5 | 25600 | 17 | 10.5 | 1.8 | 74 | 84 | 212972139 | Cold Climate
AIRQUEST | DLCURAH24ABK | EA*4X37L21A* | *80VTL0902120B* | 24800 | 8.5 | 25600 | 17 | 10.5 | 1.8 | 74 | 84 | 212972134 | Cold Climate
ARCOAIRE | DLCURAH24ABK | EA*4X37L21A* | *80VTL0902120B* | 24800 | 8.5 | 25600 | 17 | 10.5 | 1.8 | 74 | 84 | 212972135 | Cold Climate
BRYANT HEATING AND COOLING SYSTEMS | 38MURAQ24AB3* | CAP**3721AL* | 82*TB60090V21*** | 24800 | 8.5 | 25600 | 17 | 10.5 | 1.8 | 74 | 84 | 212972132 | Cold Climate
PAYNE HEATING AND COOLING | 38MURAQ24AB3* | CAP**3721AL* | PG80VTLB60090C** | 24800 | 8.5 | 25600 | 17 | 10.5 | 1.8 | 74 | 84 | 212972133 | Cold Climate
CARRIER | 38MURAQ24AB3* | CAP**3721AL* | 58TP*B090V21**20 | 24800 | 8.5 | 25600 | 17 | 10.5 | 1.8 | 74 | 84 | 212972131 | Cold Climate
KEEPRITE | DLCURAH24ABK | EA*4X36L21A* | *80VTL0902120B* | 23600 | 8.5 | 26200 | 17 | 10 | 1.98 | 73 | 92 | 212972128 | Cold Climate
TEMPSTAR | DLCURAH24ABK | EA*4X36L21A* | *80VTL0902120B* | 23600 | 8.5 | 26200 | 17 | 10 | 1.8 | 72 | 82 | 212972130 | Cold Climate
HEIL | DLCURAH24ABK | EA*4X36L21A* | *80VTL0902120B* | 23600 | 8.5 | 26200 | 17 | 10 | 1.98 | 73 | 92 | 212972127 | Cold Climate
SMART COMFORT | DLCURAH24ABK | EA*4X36L21A* | *80VTL0902120B* | 23600 | 8.5 | 26200 | 17 | 10 | 1.98 | 73 | 92 | 212972129 | Cold Climate
DAY & NIGHT | DLCURAH24ABK | EA*4X36L21A* | *80VTL0902120B* | 23600 | 8.5 | 26200 | 17 | 10 | 1.98 | 73 | 92 | 212972126 | Cold Climate
ARCOAIRE | DLCURAH24ABK | EA*4X36L21A* | *80VTL0902120B* | 23600 | 8.5 | 26200 | 17 | 10 | 1.98 | 73 | 92 | 212972124 | Cold Climate
COMFORTMAKER | DLCURAH24ABK | EA*4X36L21A* | *80VTL0902120B* | 23600 | 8.5 | 26200 | 17 | 10 | 1.98 | 73 | 92 | 212972125 | Cold Climate
AIRQUEST | DLCURAH24ABK | EA*4X36L21A* | *80VTL0902120B* | 23600 | 8.5 | 26200 | 17 | 10 | 1.98 | 73 | 92 | 212972123 | Cold Climate
BRYANT HEATING AND COOLING SYSTEMS | 38MURAQ24AB3* | CAP**3621AL* | 82*TB60090V21*** | 23600 | 8.5 | 26200 | 17 | 10 | 1.98 | 73 | 92 | 212972121 | Cold Climate
PAYNE HEATING AND COOLING | 38MURAQ24AB3* | CAP**3621AL* | PG80VTLB60090C** | 23600 | 8.5 | 26200 | 17 | 10 | 1.98 | 73 | 92 | 212972122 | Cold Climate
CARRIER | 38MURAQ24AB3* | CAP**3621AL* | 58TP*B090V21**20 | 23600 | 8.5 | 26200 | 17 | 10 | 1.98 | 73 | 92 | 212972120 | Cold Climate
KEEPRITE | DLCURAH24ABK | EN(A,D,W)4X36L17** | *96VTN0401410B* | 23400 | 8.1 | 26400 | 16 | 10 | 2.04 | 73 | 93 | 212975063 | Cold Climate
DAY & NIGHT | DLCURAH24ABK | EN(A,D,W)4X36L17** | *96VTN0401410B* | 23400 | 8.1 | 26400 | 16 | 10 | 2.04 | 73 | 93 | 212975061 | Cold Climate
COMFORTMAKER | DLCURAH24ABK | EN(A,D,W)4X36L17** | *96VTN0401410B* | 23400 | 8.1 | 26400 | 16 | 10 | 2.04 | 73 | 93 | 212975060 | Cold Climate
ARCOAIRE | DLCURAH24ABK | EN(A,D,W)4X36L17** | *96VTN0401410B* | 23400 | 8.1 | 26400 | 16 | 10 | 2.04 | 73 | 93 | 212975059 | Cold Climate
AIRQUEST | DLCURAH24ABK | EN(A,D,W)4X36L17** | *96VTN0401410B* | 23400 | 8.1 | 26400 | 16 | 10 | 2.04 | 73 | 93 | 212975058 | Cold Climate
PAYNE HEATING AND COOLING | 38MURAQ24AB3* | CNPV*3617AL* | PG96VTAB30040A** | 23400 | 8.1 | 26400 | 16 | 10 | 2.04 | 73 | 93 | 212975057 | Cold Climate
BRYANT HEATING AND COOLING SYSTEMS | 38MURAQ24AB3* | CNPV*3617AL* | 926TC30040V14*** | 23400 | 8.1 | 26400 | 16 | 10 | 2.04 | 73 | 93 | 212975056 | Cold Climate
CARRIER | 38MURAQ24AB3* | CNPV*3617AL* | GG96VTAB30040A** | 23400 | 8.1 | 26400 | 16 | 10 | 2.04 | 73 | 93 | 212975055 | Cold Climate
CARRIER | 38MURAQ24AB3* | CNPV*3617AL* | 59TP6C040V14**10 | 23400 | 8.1 | 26400 | 16 | 10 | 2.04 | 73 | 93 | 212975054 | Cold Climate
TEMPSTAR | DLCURAH24ABK | EN(A,D)4X30L17** | *96VTN0401410B* | 23400 | 8.1 | 26400 | 16 | 10 | 2.04 | 73 | 93 | 212975052 | Cold Climate
SMART COMFORT | DLCURAH24ABK | EN(A,D)4X30L17** | *96VTN0401410B* | 23400 | 8.1 | 26400 | 16 | 10 | 2.04 | 73 | 93 | 212975051 | Cold Climate
GRANDAIRE | WDLCURAH24ABK | WLNC304BA* | WFST040A030A* | 23400 | 8.1 | 26400 | 16 | 10 | 2.04 | 73 | 93 | 212975053 | Cold Climate
KEEPRITE | DLCURAH24ABK | EN(A,D)4X30L17** | *96VTN0401410B* | 23400 | 8.1 | 26400 | 16 | 10 | 2.04 | 73 | 93 | 212975050 | Cold Climate
HEIL | DLCURAH24ABK | EN(A,D)4X30L17** | *96VTN0401410B* | 23400 | 8.1 | 26400 | 16 | 10 | 2.04 | 73 | 93 | 212975049 | Cold Climate
AIRQUEST | DLCURAH24ABK | EN(A,D)4X30L17** | *96VTN0401410B* | 23400 | 8.1 | 26400 | 16 | 10 | 2.04 | 73 | 93 | 212975045 | Cold Climate
DAY & NIGHT | DLCURAH24ABK | EN(A,D)4X30L17** | *96VTN0401410B* | 23400 | 8.1 | 26400 | 16 | 10 | 2.04 | 73 | 93 | 212975048 | Cold Climate
ARCOAIRE | DLCURAH24ABK | EN(A,D)4X30L17** | *96VTN0401410B* | 23400 | 8.1 | 26400 | 16 | 10 | 2.04 | 73 | 93 | 212975046 | Cold Climate
PAYNE HEATING AND COOLING | 38MURAQ24AB3* | CNPV*3017AL* | PG96VTAB30040A** | 23400 | 8.1 | 26400 | 16 | 10 | 2.04 | 73 | 93 | 212975044 | Cold Climate
COMFORTMAKER | DLCURAH24ABK | EN(A,D)4X30L17** | *96VTN0401410B* | 23400 | 8.1 | 26400 | 16 | 10 | 2.04 | 73 | 93 | 212975047 | Cold Climate
BRYANT HEATING AND COOLING SYSTEMS | 38MURAQ24AB3* | CNPV*3017AL* | 926TC30040V14*** | 23400 | 8.1 | 26400 | 16 | 10 | 2.04 | 73 | 93 | 212975043 | Cold Climate
CARRIER | 38MURAQ24AB3* | CNPV*3017AL* | GG96VTAB30040A** | 23400 | 8.1 | 26400 | 16 | 10 | 2.04 | 73 | 93 | 212975042 | Cold Climate
GRANDAIRE | WDLCURAH24ABK | WLNC304AA* | WFST040A030A* | 23200 | 8.1 | 25800 | 15.5 | 10 | 2.04 | 74 | 95 | 212975040 | Cold Climate
CARRIER | 38MURAQ24AB3* | CNPV*3017AL* | 59TP6C040V14**10 | 23400 | 8.1 | 26400 | 16 | 10 | 2.04 | 73 | 93 | 212975041 | Cold Climate
TEMPSTAR | DLCURAH24ABK | EN(A,D)4X30L14** | *96VTN0401410B* | 23200 | 8.1 | 25800 | 15.5 | 10 | 2 | 74 | 94 | 212975039 | Cold Climate
KEEPRITE | DLCURAH24ABK | EN(A,D)4X30L14** | *96VTN0401410B* | 23200 | 8.1 | 25800 | 15.5 | 10 | 2 | 74 | 94 | 212975037 | Cold Climate
SMART COMFORT | DLCURAH24ABK | EN(A,D)4X30L14** | *96VTN0401410B* | 23200 | 8.1 | 25800 | 15.5 | 10 | 2 | 74 | 94 | 212975038 | Cold Climate
ARCOAIRE | DLCURAH18ABK | EA*4X24L17A* | *96VTN0601412B* | 17300 | 8.5 | 18200 | 16 | 10.5 | 2.34 | 68 | 107 | 212975401 | Cold Climate
DAY & NIGHT | DLCURAH24ABK | EN(A,D)4X30L14** | *96VTN0401410B* | 23200 | 8.1 | 25800 | 15.5 | 10 | 2 | 74 | 94 | 212975035 | Cold Climate
HEIL | DLCURAH24ABK | EN(A,D)4X30L14** | *96VTN0401410B* | 23200 | 8.1 | 25800 | 15.5 | 10 | 2 | 74 | 94 | 212975036 | Cold Climate
COMFORTMAKER | DLCURAH24ABK | EN(A,D)4X30L14** | *96VTN0401410B* | 23200 | 8.1 | 25800 | 15.5 | 10 | 2 | 74 | 94 | 212975034 | Cold Climate
ARCOAIRE | DLCURAH24ABK | EN(A,D)4X30L14** | *96VTN0401410B* | 23200 | 8.1 | 25800 | 15.5 | 10 | 2 | 74 | 94 | 212975033 | Cold Climate
PAYNE HEATING AND COOLING | 38MURAQ24AB3* | CNPV*3014AL* | PG96VTAB30040A** | 23200 | 8.1 | 25800 | 15.5 | 10 | 2 | 74 | 94 | 212975031 | Cold Climate
AIRQUEST | DLCURAH24ABK | EN(A,D)4X30L14** | *96VTN0401410B* | 23200 | 8.1 | 25800 | 15.5 | 10 | 2 | 74 | 94 | 212975032 | Cold Climate
CARRIER | 38MURAQ24AB3* | CNPV*3014AL* | GG96VTAB30040A** | 23200 | 8.1 | 25800 | 15.5 | 10 | 2 | 74 | 94 | 212975029 | Cold Climate
BRYANT HEATING AND COOLING SYSTEMS | 38MURAQ24AB3* | CNPV*3014AL* | 926TC30040V14*** | 23200 | 8.1 | 25800 | 15.5 | 10 | 2 | 74 | 94 | 212975030 | Cold Climate
CARRIER | 38MURAQ24AB3* | CNPV*3014AL* | 59TP6C040V14**10 | 23200 | 8.1 | 25800 | 15.5 | 10 | 2 | 74 | 94 | 212975028 | Cold Climate
GRANDAIRE | WDLCURAH24ABK | WLNC244BA* | WFST040A030A* | 23200 | 8.5 | 27000 | 15.5 | 10 | 2 | 71 | 90 | 212975027 | Cold Climate
TEMPSTAR | DLCURAH24ABK | EN(A,D)4X24L17** | *96VTN0401410B* | 23200 | 8.5 | 27000 | 15.5 | 10 | 2.06 | 73 | 93 | 212975026 | Cold Climate
SMART COMFORT | DLCURAH24ABK | EN(A,D)4X24L17** | *96VTN0401410B* | 23200 | 8.5 | 27000 | 15.5 | 10 | 2.06 | 73 | 93 | 212975025 | Cold Climate
KEEPRITE | DLCURAH24ABK | EN(A,D)4X24L17** | *96VTN0401410B* | 23200 | 8.5 | 27000 | 15.5 | 10 | 2.06 | 73 | 93 | 212975024 | Cold Climate
CARRIER | 38MURAQ18AB3* | CAP**3017AL* | 59SP6B040V14**10 | 17400 | 8.5 | 18000 | 16 | 10.5 | 2.24 | 68 | 104 | 212972712 | Cold Climate
KEEPRITE | DLCURAH18ABK | EA*4X30L14A* | *96VSN0401410B* | 17300 | 8.5 | 18100 | 16 | 10.5 | 2.26 | 67 | 104 | 212972709 | Cold Climate
HEIL | DLCURAH18ABK | EA*4X30L14A* | *96VSN0401410B* | 17300 | 8.5 | 18100 | 16 | 10.5 | 2.26 | 67 | 104 | 212972708 | Cold Climate
ARCOAIRE | DLCURAH18ABK | EA*4X30L14A* | *96VSN0401410B* | 17300 | 8.5 | 18100 | 16 | 10.5 | 2.26 | 67 | 104 | 212972705 | Cold Climate
DAY & NIGHT | DLCURAH18ABK | EA*4X30L14A* | *96VSN0401410B* | 17300 | 8.5 | 18100 | 16 | 10.5 | 2.26 | 67 | 104 | 212972707 | Cold Climate
COMFORTMAKER | DLCURAH18ABK | EA*4X30L14A* | *96VSN0401410B* | 17300 | 8.5 | 18100 | 16 | 10.5 | 2.26 | 67 | 104 | 212972706 | Cold Climate
AIRQUEST | DLCURAH18ABK | EA*4X30L14A* | *96VSN0401410B* | 17300 | 8.5 | 18100 | 16 | 10.5 | 2.26 | 67 | 104 | 212972704 | Cold Climate
BRYANT HEATING AND COOLING SYSTEMS | 38MURAQ18AB3* | CAP**3014AL* | 926SB30040V14*** | 17300 | 8.5 | 18100 | 16 | 10.5 | 2.26 | 67 | 104 | 212972703 | Cold Climate
SMART COMFORT | DLCURAH18ABK | EA*4X25L17A* | *96VSN0401410B* | 17700 | 8.1 | 17800 | 16 | 10.5 | 2.14 | 68 | 100 | 212972700 | Cold Climate
BRYANT HEATING AND COOLING SYSTEMS | 38MURAQ18AB3* | CAP**2517AL* | 926SB30040V14*** | 17700 | 8.1 | 17800 | 16 | 10.5 | 2.14 | 68 | 100 | 212972693 | Cold Climate
CARRIER | 38MURAQ18AB3* | CAP**3014AL* | 59SP6B040V14**10 | 17300 | 8.5 | 18100 | 16 | 10.5 | 2.26 | 67 | 104 | 212972702 | Cold Climate
TEMPSTAR | DLCURAH18ABK | EA*4X25L17A* | *96VSN0401410B* | 17700 | 8.1 | 17800 | 16 | 10.5 | 2.26 | 69 | 106 | 212972701 | Cold Climate
KEEPRITE | DLCURAH18ABK | EA*4X25L17A* | *96VSN0401410B* | 17700 | 8.1 | 17800 | 16 | 10.5 | 2.14 | 68 | 100 | 212972699 | Cold Climate
DAY & NIGHT | DLCURAH18ABK | EA*4X25L17A* | *96VSN0401410B* | 17700 | 8.1 | 17800 | 16 | 10.5 | 2.14 | 68 | 100 | 212972697 | Cold Climate
HEIL | DLCURAH18ABK | EA*4X25L17A* | *96VSN0401410B* | 17700 | 8.1 | 17800 | 16 | 10.5 | 2.14 | 68 | 100 | 212972698 | Cold Climate
COMFORTMAKER | DLCURAH18ABK | EA*4X25L17A* | *96VSN0401410B* | 17700 | 8.1 | 17800 | 16 | 10.5 | 2.14 | 68 | 100 | 212972696 | Cold Climate
ARCOAIRE | DLCURAH18ABK | EA*4X25L17A* | *96VSN0401410B* | 17700 | 8.1 | 17800 | 16 | 10.5 | 2.14 | 68 | 100 | 212972695 | Cold Climate
AIRQUEST | DLCURAH18ABK | EA*4X25L17A* | *96VSN0401410B* | 17700 | 8.1 | 17800 | 16 | 10.5 | 2.14 | 68 | 100 | 212972694 | Cold Climate
CARRIER | 38MURAQ18AB3* | CAP**2517AL* | 59SP6B040V14**10 | 17700 | 8.1 | 17800 | 16 | 10.5 | 2.14 | 68 | 100 | 212972692 | Cold Climate
TEMPSTAR | DLCURAH18ABK | EA*4X24L17A* | *96VSN0401410B* | 17200 | 8.5 | 18200 | 17.5 | 10.5 | 2.14 | 66 | 98 | 212972691 | Cold Climate
KEEPRITE | DLCURAH18ABK | EA*4X24L17A* | *96VSN0401410B* | 17200 | 8.5 | 18200 | 17.5 | 10.5 | 2.34 | 68 | 107 | 212972689 | Cold Climate
SMART COMFORT | DLCURAH18ABK | EA*4X24L17A* | *96VSN0401410B* | 17200 | 8.5 | 18200 | 17.5 | 10.5 | 2.34 | 68 | 107 | 212972690 | Cold Climate
COMFORTMAKER | DLCURAH18ABK | EA*4X24L17A* | *96VSN0401410B* | 17200 | 8.5 | 18200 | 17.5 | 10.5 | 2.34 | 68 | 107 | 212972686 | Cold Climate
HEIL | DLCURAH18ABK | EA*4X24L17A* | *96VSN0401410B* | 17200 | 8.5 | 18200 | 17.5 | 10.5 | 2.34 | 68 | 107 | 212972688 | Cold Climate
BRYANT HEATING AND COOLING SYSTEMS | 38MURAQ18AB3* | CAP**2417AL* | 926SB30040V14*** | 17200 | 8.5 | 18200 | 17.5 | 10.5 | 2.34 | 68 | 107 | 212972683 | Cold Climate
DAY & NIGHT | DLCURAH18ABK | EA*4X24L17A* | *96VSN0401410B* | 17200 | 8.5 | 18200 | 17.5 | 10.5 | 2.34 | 68 | 107 | 212972687 | Cold Climate
AIRQUEST | DLCURAH18ABK | EA*4X24L17A* | *96VSN0401410B* | 17200 | 8.5 | 18200 | 17.5 | 10.5 | 2.34 | 68 | 107 | 212972684 | Cold Climate
CARRIER | 38MURAQ18AB3* | CAP**2417AL* | 59SP6B040V14**10 | 17200 | 8.5 | 18200 | 17.5 | 10.5 | 2.34 | 68 | 107 | 212972682 | Cold Climate
ARCOAIRE | DLCURAH18ABK | EA*4X24L17A* | *96VSN0401410B* | 17200 | 8.5 | 18200 | 17.5 | 10.5 | 2.34 | 68 | 107 | 212972685 | Cold Climate
TEMPSTAR | DLCURAH18ABK | EA*4X24L14A* | *96VSN0401410B* | 17200 | 8.5 | 18200 | 16 | 10 | 2.34 | 68 | 107 | 212972681 | Cold Climate
SMART COMFORT | DLCURAH18ABK | EA*4X24L14A* | *96VSN0401410B* | 17200 | 8.5 | 18200 | 16 | 10 | 2.34 | 68 | 107 | 212972680 | Cold Climate
KEEPRITE | DLCURAH18ABK | EA*4X24L14A* | *96VSN0401410B* | 17200 | 8.5 | 18200 | 16 | 10 | 2.34 | 68 | 107 | 212972679 | Cold Climate
SMART COMFORT | DLCURAH18ABK | EA*4X19L17A* | *96VSN0401410B* | 17700 | 8.1 | 17800 | 16 | 10.5 | 2.16 | 68 | 101 | 212972670 | Cold Climate
ARCOAIRE | DLCURAH18ABK | EA*4X24L14A* | *96VSN0401410B* | 17200 | 8.5 | 18200 | 16 | 10 | 2.34 | 68 | 107 | 212972675 | Cold Climate
DAY & NIGHT | DLCURAH18ABK | EA*4X24L14A* | *96VSN0401410B* | 17200 | 8.5 | 18200 | 16 | 10 | 2.34 | 68 | 107 | 212972677 | Cold Climate
COMFORTMAKER | DLCURAH18ABK | EA*4X24L14A* | *96VSN0401410B* | 17200 | 8.5 | 18200 | 16 | 10 | 2.34 | 68 | 107 | 212972676 | Cold Climate
HEIL | DLCURAH18ABK | EA*4X24L14A* | *96VSN0401410B* | 17200 | 8.5 | 18200 | 16 | 10 | 2.34 | 68 | 107 | 212972678 | Cold Climate
AIRQUEST | DLCURAH18ABK | EA*4X24L14A* | *96VSN0401410B* | 17200 | 8.5 | 18200 | 16 | 10 | 2.34 | 68 | 107 | 212972674 | Cold Climate
BRYANT HEATING AND COOLING SYSTEMS | 38MURAQ18AB3* | CAP**2414AL* | 926SB30040V14*** | 17200 | 8.5 | 18200 | 16 | 10 | 2.34 | 68 | 107 | 212972673 | Cold Climate
CARRIER | 38MURAQ18AB3* | CAP**2414AL* | 59SP6B040V14**10 | 17200 | 8.5 | 18200 | 16 | 10 | 2.34 | 68 | 107 | 212972672 | Cold Climate
SMART COMFORT | DLCURAH24ABK | EN(A,D,W)4X36L17** | *80VSL0451412B* | 23600 | 8.5 | 26200 | 17 | 10.5 | 2.04 | 73 | 94 | 212969844 | Cold Climate
DAY & NIGHT | DLCURAH24ABK | EN(A,D,W)4X36L17** | *80VSL0451412B* | 23600 | 8.5 | 26200 | 17 | 10.5 | 2.04 | 73 | 94 | 212969841 | Cold Climate
KEEPRITE | DLCURAH24ABK | EN(A,D,W)4X36L17** | *80VSL0451412B* | 23600 | 8.5 | 26200 | 17 | 10.5 | 2.04 | 73 | 94 | 212969843 | Cold Climate
HEIL | DLCURAH24ABK | EN(A,D,W)4X36L17** | *80VSL0451412B* | 23600 | 8.5 | 26200 | 17 | 10.5 | 2.04 | 73 | 94 | 212969842 | Cold Climate
COMFORTMAKER | DLCURAH24ABK | EN(A,D,W)4X36L17** | *80VSL0451412B* | 23600 | 8.5 | 26200 | 17 | 10.5 | 2.04 | 73 | 94 | 212969840 | Cold Climate
CARRIER | 38MURAQ24AB3* | CNPV*3617AL* | 58SP*B045V14**12 | 23600 | 8.5 | 26200 | 17 | 10.5 | 2.04 | 73 | 94 | 212969836 | Cold Climate
AIRQUEST | DLCURAH24ABK | EN(A,D,W)4X36L17** | *80VSL0451412B* | 23600 | 8.5 | 26200 | 17 | 10.5 | 2.04 | 73 | 94 | 212969838 | Cold Climate
ARCOAIRE | DLCURAH24ABK | EN(A,D,W)4X36L17** | *80VSL0451412B* | 23600 | 8.5 | 26200 | 17 | 10.5 | 2.04 | 73 | 94 | 212969839 | Cold Climate
BRYANT HEATING AND COOLING SYSTEMS | 38MURAQ24AB3* | CNPV*3617AL* | 82*SB36045V14*** | 23600 | 8.5 | 26200 | 17 | 10.5 | 2.04 | 73 | 94 | 212969837 | Cold Climate
TEMPSTAR | DLCURAH24ABK | EN(A,D)4X30L17** | *80VSL0451412B* | 23600 | 8.5 | 26200 | 17 | 10.5 | 2.04 | 73 | 94 | 212969835 | Cold Climate
ARCOAIRE | DLCURAH24ABK | EN(A,D)4X30L14** | *80VSL0451412B* | 23400 | 8.1 | 25800 | 17 | 10 | 2.04 | 74 | 95 | 212969819 | Cold Climate
AIRQUEST | DLCURAH24ABK | EN(A,D)4X30L14** | *80VSL0451412B* | 23400 | 8.1 | 25800 | 17 | 10 | 2.04 | 74 | 95 | 212969818 | Cold Climate
BRYANT HEATING AND COOLING SYSTEMS | 38MURAQ24AB3* | CNPV*3014AL* | 82*SB36045V14*** | 23400 | 8.1 | 25800 | 17 | 10 | 2.04 | 74 | 95 | 212969817 | Cold Climate
CARRIER | 38MURAQ24AB3* | CNPV*3014AL* | 58SP*B045V14**12 | 23400 | 8.1 | 25800 | 17 | 10 | 2.04 | 74 | 95 | 212969816 | Cold Climate
AIRQUEST | DLCURAH18ABK | EA*4X30L14A* | *80MS(N,L)0451412A* | 17600 | 8.5 | 18100 | 16.5 | 10.5 | 2.24 | 68 | 103 | 212977757 | Cold Climate
BRYANT HEATING AND COOLING SYSTEMS | 38MURAQ24AB3* | CAP**3621AL* | 82*TB66110V21*** | 24000 | 8.5 | 26400 | 17.5 | 10 | 1.94 | 72 | 88 | 212972399 | Cold Climate
BRYANT HEATING AND COOLING SYSTEMS | 38MURAQ24AB3* | CNPV*3017AL* | 82*TB48070V17*** | 23600 | 8.5 | 26400 | 17 | 10.5 | 2.02 | 72 | 92 | 212971710 | Cold Climate
HEIL | DLCURAH24ABK | EN(A,D)4X24L17** | *80VTL0701716B* | 23200 | 8.5 | 26800 | 16.5 | 10 | 2.1 | 73 | 94 | 212971705 | Cold Climate
CARRIER | 38MURAQ24AB3* | CNPV*3017AL* | 58TP*B070V17**16 | 23600 | 8.5 | 26400 | 17 | 10.5 | 2.02 | 72 | 92 | 212971709 | Cold Climate
SMART COMFORT | DLCURAH24ABK | EN(A,D)4X24L17** | *80VTL0701716B* | 23200 | 8.5 | 26800 | 16.5 | 10 | 2.1 | 73 | 94 | 212971707 | Cold Climate
TEMPSTAR | DLCURAH24ABK | EN(A,D)4X24L17** | *80VTL0701716B* | 23200 | 8.5 | 26800 | 16.5 | 10 | 2.02 | 71 | 90 | 212971708 | Cold Climate
DAY & NIGHT | DLCURAH24ABK | EN(A,D)4X24L17** | *80VTL0701716B* | 23200 | 8.5 | 26800 | 16.5 | 10 | 2.1 | 73 | 94 | 212971704 | Cold Climate
KEEPRITE | DLCURAH24ABK | EN(A,D)4X24L17** | *80VTL0701716B* | 23200 | 8.5 | 26800 | 16.5 | 10 | 2.1 | 73 | 94 | 212971706 | Cold Climate
COMFORTMAKER | DLCURAH24ABK | EN(A,D)4X24L17** | *80VTL0701716B* | 23200 | 8.5 | 26800 | 16.5 | 10 | 2.1 | 73 | 94 | 212971703 | Cold Climate
AIRQUEST | DLCURAH24ABK | EN(A,D)4X24L17** | *80VTL0701716B* | 23200 | 8.5 | 26800 | 16.5 | 10 | 2.1 | 73 | 94 | 212971701 | Cold Climate
PAYNE HEATING AND COOLING | 38MURAQ24AB3* | CNPV*2417AL* | PG80VTLB48070B** | 23200 | 8.5 | 26800 | 16.5 | 10 | 2.1 | 73 | 94 | 212971700 | Cold Climate
ARCOAIRE | DLCURAH24ABK | EN(A,D)4X24L17** | *80VTL0701716B* | 23200 | 8.5 | 26800 | 16.5 | 10 | 2.1 | 73 | 94 | 212971702 | Cold Climate
BRYANT HEATING AND COOLING SYSTEMS | 38MURAQ24AB3* | CNPV*2417AL* | 82*TB48070V17*** | 23200 | 8.5 | 26800 | 16.5 | 10 | 2.1 | 73 | 94 | 212971699 | Cold Climate
SMART COMFORT | DLCURAH24ABK | EA*4X37L21A* | *80VTL0701716B* | 24200 | 8.5 | 25200 | 17.5 | 10 | 1.82 | 74 | 86 | 212971696 | Cold Climate
CARRIER | 38MURAQ24AB3* | CNPV*2417AL* | 58TP*B070V17**16 | 23200 | 8.5 | 26800 | 16.5 | 10 | 2.1 | 73 | 94 | 212971698 | Cold Climate
TEMPSTAR | DLCURAH24ABK | EA*4X37L21A* | *80VTL0701716B* | 24200 | 8.5 | 25200 | 17.5 | 10 | 2.1 | 77 | 100 | 212971697 | Cold Climate
KEEPRITE | DLCURAH24ABK | EA*4X37L21A* | *80VTL0701716B* | 24200 | 8.5 | 25200 | 17.5 | 10 | 1.82 | 74 | 86 | 212971695 | Cold Climate
DAY & NIGHT | DLCURAH24ABK | EA*4X37L21A* | *80VTL0701716B* | 24200 | 8.5 | 25200 | 17.5 | 10 | 1.82 | 74 | 86 | 212971693 | Cold Climate
HEIL | DLCURAH24ABK | EA*4X37L21A* | *80VTL0701716B* | 24200 | 8.5 | 25200 | 17.5 | 10 | 1.82 | 74 | 86 | 212971694 | Cold Climate
COMFORTMAKER | DLCURAH24ABK | EA*4X37L21A* | *80VTL0701716B* | 24200 | 8.5 | 25200 | 17.5 | 10 | 1.82 | 74 | 86 | 212971692 | Cold Climate
ARCOAIRE | DLCURAH24ABK | EA*4X37L21A* | *80VTL0701716B* | 24200 | 8.5 | 25200 | 17.5 | 10 | 1.82 | 74 | 86 | 212971691 | Cold Climate
AIRQUEST | DLCURAH24ABK | EA*4X37L21A* | *80VTL0701716B* | 24200 | 8.5 | 25200 | 17.5 | 10 | 1.82 | 74 | 86 | 212971690 | Cold Climate
PAYNE HEATING AND COOLING | 38MURAQ24AB3* | CAP**3721AL* | PG80VTLB48070B** | 24200 | 8.5 | 25200 | 17.5 | 10 | 1.82 | 74 | 86 | 212971689 | Cold Climate
TEMPSTAR | DLCURAH24ABK | EA*4X37L17A* | *80VTL0701716B* | 24000 | 8.5 | 25200 | 17 | 10 | 1.82 | 74 | 86 | 212971686 | Cold Climate
SMART COMFORT | DLCURAH24ABK | EA*4X37L17A* | *80VTL0701716B* | 24000 | 8.5 | 25200 | 17 | 10 | 1.84 | 74 | 87 | 212971685 | Cold Climate
CARRIER | 38MURAQ24AB3* | CAP**3721AL* | 58TP*B070V17**16 | 24200 | 8.5 | 25200 | 17.5 | 10 | 1.82 | 74 | 86 | 212971687 | Cold Climate
BRYANT HEATING AND COOLING SYSTEMS | 38MURAQ24AB3* | CAP**3721AL* | 82*TB48070V17*** | 24200 | 8.5 | 25200 | 17.5 | 10 | 1.82 | 74 | 86 | 212971688 | Cold Climate
KEEPRITE | DLCURAH24ABK | EA*4X37L17A* | *80VTL0701716B* | 24000 | 8.5 | 25200 | 17 | 10 | 1.84 | 74 | 87 | 212971684 | Cold Climate
DAY & NIGHT | DLCURAH24ABK | EA*4X37L17A* | *80VTL0701716B* | 24000 | 8.5 | 25200 | 17 | 10 | 1.84 | 74 | 87 | 212971682 | Cold Climate
HEIL | DLCURAH24ABK | EA*4X37L17A* | *80VTL0701716B* | 24000 | 8.5 | 25200 | 17 | 10 | 1.84 | 74 | 87 | 212971683 | Cold Climate
COMFORTMAKER | DLCURAH24ABK | EA*4X37L17A* | *80VTL0701716B* | 24000 | 8.5 | 25200 | 17 | 10 | 1.84 | 74 | 87 | 212971681 | Cold Climate
ARCOAIRE | DLCURAH24ABK | EA*4X37L17A* | *80VTL0701716B* | 24000 | 8.5 | 25200 | 17 | 10 | 1.84 | 74 | 87 | 212971680 | Cold Climate
AIRQUEST | DLCURAH24ABK | EA*4X37L17A* | *80VTL0701716B* | 24000 | 8.5 | 25200 | 17 | 10 | 1.84 | 74 | 87 | 212971679 | Cold Climate
PAYNE HEATING AND COOLING | 38MURAQ24AB3* | CAP**3717AL* | PG80VTLB48070B** | 24000 | 8.5 | 25200 | 17 | 10 | 1.84 | 74 | 87 | 212971678 | Cold Climate
BRYANT HEATING AND COOLING SYSTEMS | 38MURAQ24AB3* | CAP**3717AL* | 82*TB48070V17*** | 24000 | 8.5 | 25200 | 17 | 10 | 1.84 | 74 | 87 | 212971677 | Cold Climate
CARRIER | 38MURAQ24AB3* | CAP**3717AL* | 58TP*B070V17**16 | 24000 | 8.5 | 25200 | 17 | 10 | 1.84 | 74 | 87 | 212971676 | Cold Climate
TEMPSTAR | DLCURAH24ABK | EA*4X36L21A* | *80VTL0701716B* | 23800 | 8.5 | 26200 | 17 | 10 | 1.84 | 71 | 84 | 212971675 | Cold Climate
KEEPRITE | DLCURAH24ABK | EA*4X36L21A* | *80VTL0701716B* | 23800 | 8.5 | 26200 | 17 | 10 | 1.96 | 73 | 90 | 212971673 | Cold Climate
SMART COMFORT | DLCURAH24ABK | EA*4X36L21A* | *80VTL0701716B* | 23800 | 8.5 | 26200 | 17 | 10 | 1.96 | 73 | 90 | 212971674 | Cold Climate
HEIL | DLCURAH24ABK | EA*4X36L21A* | *80VTL0701716B* | 23800 | 8.5 | 26200 | 17 | 10 | 1.96 | 73 | 90 | 212971672 | Cold Climate
DAY & NIGHT | DLCURAH24ABK | EA*4X36L21A* | *80VTL0701716B* | 23800 | 8.5 | 26200 | 17 | 10 | 1.96 | 73 | 90 | 212971671 | Cold Climate
TEMPSTAR | DLCURAH36ABK | EA*4X48L21A* | *96VSN0801716B* | 35400 | 8.1 | 37800 | 16 | 10 | 1.78 | 78 | 94 | 212974061 | Cold Climate
SMART COMFORT | DLCURAH36ABK | EA*4X48L21A* | *96VSN0801716B* | 35400 | 8.1 | 37800 | 16 | 10 | 2 | 77 | 92 | 212974060 | Cold Climate
KEEPRITE | DLCURAH36ABK | EA*4X48L21A* | *96VSN0801716B* | 35400 | 8.1 | 37800 | 16 | 10 | 2 | 77 | 92 | 212974059 | Cold Climate
HEIL | DLCURAH36ABK | EA*4X48L21A* | *96VSN0801716B* | 35400 | 8.1 | 37800 | 16 | 10 | 2 | 77 | 92 | 212974058 | Cold Climate
DAY & NIGHT | DLCURAH36ABK | EA*4X48L21A* | *96VSN0801716B* | 35400 | 8.1 | 37800 | 16 | 10 | 2 | 77 | 92 | 212974057 | Cold Climate
COMFORTMAKER | DLCURAH36ABK | EA*4X48L21A* | *96VSN0801716B* | 35400 | 8.1 | 37800 | 16 | 10 | 2 | 77 | 92 | 212974056 | Cold Climate
ARCOAIRE | DLCURAH36ABK | EA*4X48L21A* | *96VSN0801716B* | 35400 | 8.1 | 37800 | 16 | 10 | 2 | 77 | 92 | 212974055 | Cold Climate
BRYANT HEATING AND COOLING SYSTEMS | 38MURAQ36AB3* | CAP**4821AL* | 926SB48080V17*** | 35400 | 8.1 | 37800 | 16 | 10 | 2 | 77 | 92 | 212974053 | Cold Climate
CARRIER | 38MURAQ36AB3* | CAP**4821AL* | 59SP6B080V17**16 | 35400 | 8.1 | 37800 | 16 | 10 | 2 | 77 | 92 | 212974052 | Cold Climate
AIRQUEST | DLCURAH36ABK | EA*4X48L21A* | *96VSN0801716B* | 35400 | 8.1 | 37800 | 16 | 10 | 2 | 77 | 92 | 212974054 | Cold Climate
CARRIER | 38MURAQ24AB3* | CNPV*3014AL* | 58TP*B045V14**12 | 23400 | 8.1 | 25800 | 17 | 10 | 2.04 | 74 | 95 | 212971218 | Cold Climate
GRANDAIRE | WDLCURAH24ABK | WLNC244BA* | WFET045A036A* | 23400 | 8.5 | 27000 | 17 | 10 | 2.04 | 70 | 90 | 212971217 | Cold Climate
TEMPSTAR | DLCURAH24ABK | EN(A,D)4X24L17** | *80VTL0451412B* | 23400 | 8.5 | 27000 | 17 | 10 | 2.08 | 72 | 93 | 212971216 | Cold Climate
KEEPRITE | DLCURAH24ABK | EN(A,D)4X24L17** | *80VTL0451412B* | 23400 | 8.5 | 27000 | 17 | 10 | 2.08 | 72 | 93 | 212971214 | Cold Climate
DAY & NIGHT | DLCURAH24ABK | EN(A,D)4X24L17** | *80VTL0451412B* | 23400 | 8.5 | 27000 | 17 | 10 | 2.08 | 72 | 93 | 212971212 | Cold Climate
HEIL | DLCURAH24ABK | EN(A,D)4X24L17** | *80VTL0451412B* | 23400 | 8.5 | 27000 | 17 | 10 | 2.08 | 72 | 93 | 212971213 | Cold Climate
SMART COMFORT | DLCURAH24ABK | EN(A,D)4X24L17** | *80VTL0451412B* | 23400 | 8.5 | 27000 | 17 | 10 | 2.08 | 72 | 93 | 212971215 | Cold Climate
ARCOAIRE | DLCURAH24ABK | EN(A,D)4X24L17** | *80VTL0451412B* | 23400 | 8.5 | 27000 | 17 | 10 | 2.08 | 72 | 93 | 212971210 | Cold Climate
AIRQUEST | DLCURAH24ABK | EN(A,D)4X24L17** | *80VTL0451412B* | 23400 | 8.5 | 27000 | 17 | 10 | 2.08 | 72 | 93 | 212971209 | Cold Climate
COMFORTMAKER | DLCURAH24ABK | EN(A,D)4X24L17** | *80VTL0451412B* | 23400 | 8.5 | 27000 | 17 | 10 | 2.08 | 72 | 93 | 212971211 | Cold Climate
PAYNE HEATING AND COOLING | 38MURAQ24AB3* | CNPV*2417AL* | PG80VTLB36045A** | 23400 | 8.5 | 27000 | 17 | 10 | 2.08 | 72 | 93 | 212971208 | Cold Climate
CARRIER | 38MURAQ24AB3* | CNPV*2417AL* | 58TP*B045V14**12 | 23400 | 8.5 | 27000 | 17 | 10 | 2.08 | 72 | 93 | 212971206 | Cold Climate
BRYANT HEATING AND COOLING SYSTEMS | 38MURAQ24AB3* | CNPV*2417AL* | 82*TB36045V14 | 23400 | 8.5 | 27000 | 17 | 10 | 2.08 | 72 | 93 | 212971207 | Cold Climate
GRANDAIRE | WDLCURAH24ABK | WLNC244AA* | WFET045A036A* | 23400 | 8.5 | 27000 | 17 | 10 | 2.08 | 72 | 93 | 212971205 | Cold Climate
TEMPSTAR | DLCURAH24ABK | EN(A,D)4X24L14** | *80VTL0451412B* | 23400 | 8.5 | 27000 | 17 | 10 | 2.08 | 72 | 93 | 212971204 | Cold Climate
SMART COMFORT | DLCURAH24ABK | EN(A,D)4X24L14** | *80VTL0451412B* | 23400 | 8.5 | 27000 | 17 | 10 | 2.08 | 72 | 93 | 212971203 | Cold Climate
KEEPRITE | DLCURAH24ABK | EN(A,D)4X24L14** | *80VTL0451412B* | 23400 | 8.5 | 27000 | 17 | 10 | 2.08 | 72 | 93 | 212971202 | Cold Climate
DAY & NIGHT | DLCURAH24ABK | EN(A,D)4X24L14** | *80VTL0451412B* | 23400 | 8.5 | 27000 | 17 | 10 | 2.08 | 72 | 93 | 212971200 | Cold Climate
HEIL | DLCURAH24ABK | EN(A,D)4X24L14** | *80VTL0451412B* | 23400 | 8.5 | 27000 | 17 | 10 | 2.08 | 72 | 93 | 212971201 | Cold Climate
ARCOAIRE | DLCURAH24ABK | EN(A,D)4X24L14** | *80VTL0451412B* | 23400 | 8.5 | 27000 | 17 | 10 | 2.08 | 72 | 93 | 212971198 | Cold Climate
COMFORTMAKER | DLCURAH24ABK | EN(A,D)4X24L14** | *80VTL0451412B* | 23400 | 8.5 | 27000 | 17 | 10 | 2.08 | 72 | 93 | 212971199 | Cold Climate
AIRQUEST | DLCURAH24ABK | EN(A,D)4X24L14** | *80VTL0451412B* | 23400 | 8.5 | 27000 | 17 | 10 | 2.08 | 72 | 93 | 212971197 | Cold Climate
PAYNE HEATING AND COOLING | 38MURAQ24AB3* | CNPV*2414AL* | PG80VTLB36045A** | 23400 | 8.5 | 27000 | 17 | 10 | 2.08 | 72 | 93 | 212971196 | Cold Climate
GRANDAIRE | WDLCURAH24ABK | WLA*374BA* | WFET045A036A* | 24200 | 8.5 | 25200 | 17 | 10 | 2.08 | 77 | 99 | 212971193 | Cold Climate
CARRIER | 38MURAQ24AB3* | CNPV*2414AL* | 58TP*B045V14**12 | 23400 | 8.5 | 27000 | 17 | 10 | 2.08 | 72 | 93 | 212971194 | Cold Climate
BRYANT HEATING AND COOLING SYSTEMS | 38MURAQ24AB3* | CAP**3014AL* | 82*TB36045V14*** | 23600 | 8.5 | 26000 | 17 | 10 | 2 | 73 | 92 | 212971401 | Cold Climate
TEMPSTAR | DLCURAH24ABK | EA*4X37L17A* | *80VTL0451412B* | 24200 | 8.5 | 25200 | 17 | 10 | 1.84 | 74 | 87 | 212971192 | Cold Climate
BRYANT HEATING AND COOLING SYSTEMS | 38MURAQ24AB3* | CNPV*2414AL* | 82*TB36045V14 | 23400 | 8.5 | 27000 | 17 | 10 | 2.08 | 72 | 93 | 212971195 | Cold Climate
CARRIER | 38MURAQ24AB3* | CAP**3014AL* | 58TP*B070V14**12 | 23600 | 8.5 | 26000 | 17 | 10 | 2 | 73 | 92 | 212971400 | Cold Climate
KEEPRITE | DLCURAH24ABK | EA*4X37L17A* | *80VTL0451412B* | 24200 | 8.5 | 25200 | 17 | 10 | 1.84 | 74 | 87 | 212971190 | Cold Climate
SMART COMFORT | DLCURAH24ABK | EA*4X37L17A* | *80VTL0451412B* | 24200 | 8.5 | 25200 | 17 | 10 | 1.84 | 74 | 87 | 212971191 | Cold Climate
DAY & NIGHT | DLCURAH24ABK | EA*4X37L17A* | *80VTL0451412B* | 24200 | 8.5 | 25200 | 17 | 10 | 1.84 | 74 | 87 | 212971188 | Cold Climate
HEIL | DLCURAH24ABK | EA*4X37L17A* | *80VTL0451412B* | 24200 | 8.5 | 25200 | 17 | 10 | 1.84 | 74 | 87 | 212971189 | Cold Climate
ARCOAIRE | DLCURAH24ABK | EA*4X37L17A* | *80VTL0451412B* | 24200 | 8.5 | 25200 | 17 | 10 | 1.84 | 74 | 87 | 212971186 | Cold Climate
COMFORTMAKER | DLCURAH24ABK | EA*4X37L17A* | *80VTL0451412B* | 24200 | 8.5 | 25200 | 17 | 10 | 1.84 | 74 | 87 | 212971187 | Cold Climate
PAYNE HEATING AND COOLING | 38MURAQ24AB3* | CAP**3717AL* | PG80VTLB36045A** | 24200 | 8.5 | 25200 | 17 | 10 | 1.84 | 74 | 87 | 212971184 | Cold Climate
BRYANT HEATING AND COOLING SYSTEMS | 38MURAQ24AB3* | CAP**2517AL* | 82*TB36045V14*** | 24400 | 8.5 | 25200 | 17.5 | 10.5 | 1.82 | 74 | 86 | 212971399 | Cold Climate
AIRQUEST | DLCURAH24ABK | EA*4X37L17A* | *80VTL0451412B* | 24200 | 8.5 | 25200 | 17 | 10 | 1.84 | 74 | 87 | 212971185 | Cold Climate
CARRIER | 38MURAQ24AB3* | CAP**3717AL* | 58TP*B045V14**12 | 24200 | 8.5 | 25200 | 17 | 10 | 1.84 | 74 | 87 | 212971182 | Cold Climate
BRYANT HEATING AND COOLING SYSTEMS | 38MURAQ24AB3* | CAP**3717AL* | 82*TB36045V14 | 24200 | 8.5 | 25200 | 17 | 10 | 1.84 | 74 | 87 | 212971183 | Cold Climate
GRANDAIRE | WDLCURAH18ABK | WLNC304BA* | WFE*070A036C* | 17400 | 8.1 | 18000 | 16.5 | 11 | 1.86 | 111 | 90 | 212978355 | Cold Climate
HEIL | DLCURAH18ABK | EN(A,D)4X30L17** | *80MS(N,L)0701412A* | 17400 | 8.1 | 18000 | 16.5 | 11 | 2.26 | 68 | 104 | 212978351 | Cold Climate
TEMPSTAR | DLCURAH18ABK | EN(A,D)4X30L17** | *80MS(N,L)0701412A* | 17400 | 8.1 | 18000 | 16.5 | 11 | 2.26 | 68 | 104 | 212978354 | Cold Climate
ARCOAIRE | DLCURAH18ABK | EN(A,D)4X30L17** | *80MS(N,L)0701412A* | 17400 | 8.1 | 18000 | 16.5 | 11 | 2.26 | 68 | 104 | 212978348 | Cold Climate
SMART COMFORT | DLCURAH18ABK | EN(A,D)4X30L17** | *80MS(N,L)0701412A* | 17400 | 8.1 | 18000 | 16.5 | 11 | 2.26 | 68 | 104 | 212978353 | Cold Climate
KEEPRITE | DLCURAH18ABK | EN(A,D)4X30L17** | *80MS(N,L)0701412A* | 17400 | 8.1 | 18000 | 16.5 | 11 | 2.26 | 68 | 104 | 212978352 | Cold Climate
AIRQUEST | DLCURAH18ABK | EA*4X30L17A* | *80MS(N,L)0701712A* | 17600 | 8.5 | 18200 | 16.5 | 10.5 | 2.26 | 68 | 103 | 212978777 | Cold Climate
DAY & NIGHT | DLCURAH18ABK | EN(A,D)4X30L17** | *80MS(N,L)0701412A* | 17400 | 8.1 | 18000 | 16.5 | 11 | 2.26 | 68 | 104 | 212978350 | Cold Climate
CARRIER | 38MURAQ18AB3* | CNPV*3017AL* | 58S(B,C)*B070M14**12 | 17400 | 8.1 | 18000 | 16.5 | 11 | 2.26 | 68 | 104 | 212978344 | Cold Climate
COMFORTMAKER | DLCURAH18ABK | EN(A,D)4X30L17** | *80MS(N,L)0701412A* | 17400 | 8.1 | 18000 | 16.5 | 11 | 2.26 | 68 | 104 | 212978349 | Cold Climate
PAYNE HEATING AND COOLING | 38MURAQ18AB3* | CNPV*3017AL* | PG80MS(A,L)A36070A** | 17400 | 8.1 | 18000 | 16.5 | 11 | 2.26 | 68 | 104 | 212978346 | Cold Climate
AIRQUEST | DLCURAH18ABK | EN(A,D)4X30L17** | *80MS(N,L)0701412A* | 17400 | 8.1 | 18000 | 16.5 | 11 | 2.26 | 68 | 104 | 212978347 | Cold Climate
BRYANT HEATING AND COOLING SYSTEMS | 38MURAQ18AB3* | CNPV*3017AL* | 8(0,1)*SB36070M14*** | 17400 | 8.1 | 18000 | 16.5 | 11 | 2.26 | 68 | 104 | 212978345 | Cold Climate
COMFORTMAKER | DLCURAH18ABK | EN(A,D)4X30L14** | *80MS(N,L)0701412A* | 17400 | 8.1 | 18000 | 16.5 | 11 | 2.26 | 68 | 104 | 212978337 | Cold Climate
GRANDAIRE | WDLCURAH18ABK | WLNC304AA* | WFE*070A036C* | 17400 | 8.1 | 18000 | 16.5 | 11 | 2.26 | 68 | 104 | 212978343 | Cold Climate
TEMPSTAR | DLCURAH18ABK | EN(A,D)4X30L14** | *80MS(N,L)0701412A* | 17400 | 8.1 | 18000 | 16.5 | 11 | 2.26 | 68 | 104 | 212978342 | Cold Climate
KEEPRITE | DLCURAH18ABK | EN(A,D)4X24L17** | *80MS(N,L)0701412A* | 17600 | 8.5 | 18500 | 16.5 | 11 | 2.3 | 67 | 103 | 212978328 | Cold Climate
HEIL | DLCURAH18ABK | EN(A,D)4X30L14** | *80MS(N,L)0701412A* | 17400 | 8.1 | 18000 | 16.5 | 11 | 2.26 | 68 | 104 | 212978339 | Cold Climate
SMART COMFORT | DLCURAH18ABK | EN(A,D)4X30L14** | *80MS(N,L)0701412A* | 17400 | 8.1 | 18000 | 16.5 | 11 | 2.26 | 68 | 104 | 212978341 | Cold Climate
KEEPRITE | DLCURAH18ABK | EN(A,D)4X30L14** | *80MS(N,L)0701412A* | 17400 | 8.1 | 18000 | 16.5 | 11 | 2.26 | 68 | 104 | 212978340 | Cold Climate
ARCOAIRE | DLCURAH18ABK | EN(A,D)4X30L14** | *80MS(N,L)0701412A* | 17400 | 8.1 | 18000 | 16.5 | 11 | 2.26 | 68 | 104 | 212978336 | Cold Climate
AIRQUEST | DLCURAH18ABK | EN(A,D)4X30L14** | *80MS(N,L)0701412A* | 17400 | 8.1 | 18000 | 16.5 | 11 | 2.26 | 68 | 104 | 212978335 | Cold Climate
DAY & NIGHT | DLCURAH18ABK | EN(A,D)4X30L14** | *80MS(N,L)0701412A* | 17400 | 8.1 | 18000 | 16.5 | 11 | 2.26 | 68 | 104 | 212978338 | Cold Climate
PAYNE HEATING AND COOLING | 38MURAQ18AB3* | CNPV*3014AL* | PG80MS(A,L)A36070A** | 17400 | 8.1 | 18000 | 16.5 | 11 | 2.26 | 68 | 104 | 212978334 | Cold Climate
BRYANT HEATING AND COOLING SYSTEMS | 38MURAQ18AB3* | CNPV*3014AL* | 8(0,1)*SB36070M14*** | 17400 | 8.1 | 18000 | 16.5 | 11 | 2.26 | 68 | 104 | 212978333 | Cold Climate
SMART COMFORT | DLCURAH18ABK | EN(A,D)4X24L17** | *80MS(N,L)0701412A* | 17600 | 8.5 | 18500 | 16.5 | 11 | 2.3 | 67 | 103 | 212978329 | Cold Climate
TEMPSTAR | DLCURAH18ABK | EN(A,D)4X24L17** | *80MS(N,L)0701412A* | 17600 | 8.5 | 18500 | 16.5 | 11 | 2.3 | 67 | 103 | 212978330 | Cold Climate
KEEPRITE | DLCURAH24ABK | EA*4X37L17A* | *96VSN0601412B* | 24000 | 8.1 | 25200 | 17 | 10 | 1.86 | 75 | 89 | 212973589 | Cold Climate
SMART COMFORT | DLCURAH24ABK | EA*4X37L17A* | *96VSN0601412B* | 24000 | 8.1 | 25200 | 17 | 10 | 1.86 | 75 | 89 | 212973590 | Cold Climate
HEIL | DLCURAH24ABK | EA*4X37L17A* | *96VSN0601412B* | 24000 | 8.1 | 25200 | 17 | 10 | 1.86 | 75 | 89 | 212973588 | Cold Climate
COMFORTMAKER | DLCURAH24ABK | EA*4X37L17A* | *96VSN0601412B* | 24000 | 8.1 | 25200 | 17 | 10 | 1.86 | 75 | 89 | 212973586 | Cold Climate
DAY & NIGHT | DLCURAH24ABK | EA*4X37L17A* | *96VSN0601412B* | 24000 | 8.1 | 25200 | 17 | 10 | 1.86 | 75 | 89 | 212973587 | Cold Climate
ARCOAIRE | DLCURAH24ABK | EA*4X37L17A* | *96VSN0601412B* | 24000 | 8.1 | 25200 | 17 | 10 | 1.86 | 75 | 89 | 212973585 | Cold Climate
BRYANT HEATING AND COOLING SYSTEMS | 38MURAQ24AB3* | CAP**3717AL* | 926SB36060V14*** | 24000 | 8.1 | 25200 | 17 | 10 | 1.86 | 75 | 89 | 212973583 | Cold Climate
AIRQUEST | DLCURAH24ABK | EA*4X37L17A* | *96VSN0601412B* | 24000 | 8.1 | 25200 | 17 | 10 | 1.86 | 75 | 89 | 212973584 | Cold Climate
CARRIER | 38MURAQ24AB3* | CAP**3717AL* | 59SP6B060V14**12 | 24000 | 8.1 | 25200 | 17 | 10 | 1.86 | 75 | 89 | 212973582 | Cold Climate
SMART COMFORT | DLCURAH24ABK | EA*4X36L17A* | *96VSN0601412B* | 23600 | 8.5 | 26200 | 17 | 10 | 2 | 73 | 92 | 212973580 | Cold Climate
TEMPSTAR | DLCURAH24ABK | EA*4X36L17A* | *96VSN0601412B* | 23600 | 8.5 | 26200 | 17 | 10 | 1.86 | 72 | 85 | 212973581 | Cold Climate
KEEPRITE | DLCURAH24ABK | EA*4X36L17A* | *96VSN0601412B* | 23600 | 8.5 | 26200 | 17 | 10 | 2 | 73 | 92 | 212973579 | Cold Climate
DAY & NIGHT | DLCURAH24ABK | EA*4X36L17A* | *96VSN0601412B* | 23600 | 8.5 | 26200 | 17 | 10 | 2 | 73 | 92 | 212973577 | Cold Climate
HEIL | DLCURAH24ABK | EA*4X36L17A* | *96VSN0601412B* | 23600 | 8.5 | 26200 | 17 | 10 | 2 | 73 | 92 | 212973578 | Cold Climate
COMFORTMAKER | DLCURAH24ABK | EA*4X36L17A* | *96VSN0601412B* | 23600 | 8.5 | 26200 | 17 | 10 | 2 | 73 | 92 | 212973576 | Cold Climate
ARCOAIRE | DLCURAH24ABK | EA*4X36L17A* | *96VSN0601412B* | 23600 | 8.5 | 26200 | 17 | 10 | 2 | 73 | 92 | 212973575 | Cold Climate
AIRQUEST | DLCURAH24ABK | EA*4X36L17A* | *96VSN0601412B* | 23600 | 8.5 | 26200 | 17 | 10 | 2 | 73 | 92 | 212973574 | Cold Climate
BRYANT HEATING AND COOLING SYSTEMS | 38MURAQ24AB3* | CAP**3617AL* | 926SB36060V14*** | 23600 | 8.5 | 26200 | 17 | 10 | 2 | 73 | 92 | 212973573 | Cold Climate
TEMPSTAR | DLCURAH24ABK | EA*4X30L17A* | *96VSN0601412B* | 23400 | 8.5 | 26400 | 16.5 | 10 | 2 | 72 | 91 | 212973571 | Cold Climate
KEEPRITE | DLCURAH24ABK | EA*4X30L17A* | *96VSN0601412B* | 23400 | 8.5 | 26400 | 16.5 | 10 | 2.06 | 72 | 94 | 212973569 | Cold Climate
SMART COMFORT | DLCURAH24ABK | EA*4X30L17A* | *96VSN0601412B* | 23400 | 8.5 | 26400 | 16.5 | 10 | 2.06 | 72 | 94 | 212973570 | Cold Climate
CARRIER | 38MURAQ24AB3* | CAP**3617AL* | 59SP6B060V14**12 | 23600 | 8.5 | 26200 | 17 | 10 | 2 | 73 | 92 | 212973572 | Cold Climate
HEIL | DLCURAH24ABK | EA*4X30L17A* | *96VSN0601412B* | 23400 | 8.5 | 26400 | 16.5 | 10 | 2.06 | 72 | 94 | 212973568 | Cold Climate
DAY & NIGHT | DLCURAH24ABK | EA*4X30L17A* | *96VSN0601412B* | 23400 | 8.5 | 26400 | 16.5 | 10 | 2.06 | 72 | 94 | 212973567 | Cold Climate
COMFORTMAKER | DLCURAH24ABK | EA*4X30L17A* | *96VSN0601412B* | 23400 | 8.5 | 26400 | 16.5 | 10 | 2.06 | 72 | 94 | 212973566 | Cold Climate
ARCOAIRE | DLCURAH24ABK | EA*4X30L17A* | *96VSN0601412B* | 23400 | 8.5 | 26400 | 16.5 | 10 | 2.06 | 72 | 94 | 212973565 | Cold Climate
CARRIER | 38MURAQ24AB3* | CAP**3017AL* | 59SP6B060V14**12 | 23400 | 8.5 | 26400 | 16.5 | 10 | 2.06 | 72 | 94 | 212973562 | Cold Climate
BRYANT HEATING AND COOLING SYSTEMS | 38MURAQ24AB3* | CAP**3017AL* | 926SB36060V14*** | 23400 | 8.5 | 26400 | 16.5 | 10 | 2.06 | 72 | 94 | 212973563 | Cold Climate
AIRQUEST | DLCURAH24ABK | EA*4X30L17A* | *96VSN0601412B* | 23400 | 8.5 | 26400 | 16.5 | 10 | 2.06 | 72 | 94 | 212973564 | Cold Climate
TEMPSTAR | DLCURAH24ABK | EA*4X30L14A* | *96VSN0601412B* | 23400 | 8.5 | 26200 | 16.5 | 10 | 2.06 | 73 | 95 | 212973561 | Cold Climate
SMART COMFORT | DLCURAH24ABK | EA*4X30L14A* | *96VSN0601412B* | 23400 | 8.5 | 26200 | 16.5 | 10 | 2.08 | 73 | 95 | 212973560 | Cold Climate
KEEPRITE | DLCURAH24ABK | EA*4X30L14A* | *96VSN0601412B* | 23400 | 8.5 | 26200 | 16.5 | 10 | 2.08 | 73 | 95 | 212973559 | Cold Climate
HEIL | DLCURAH24ABK | EA*4X30L14A* | *96VSN0601412B* | 23400 | 8.5 | 26200 | 16.5 | 10 | 2.08 | 73 | 95 | 212973558 | Cold Climate
DAY & NIGHT | DLCURAH24ABK | EA*4X30L14A* | *96VSN0601412B* | 23400 | 8.5 | 26200 | 16.5 | 10 | 2.08 | 73 | 95 | 212973557 | Cold Climate
COMFORTMAKER | DLCURAH24ABK | EA*4X30L14A* | *96VSN0601412B* | 23400 | 8.5 | 26200 | 16.5 | 10 | 2.08 | 73 | 95 | 212973556 | Cold Climate
ARCOAIRE | DLCURAH24ABK | EA*4X30L14A* | *96VSN0601412B* | 23400 | 8.5 | 26200 | 16.5 | 10 | 2.08 | 73 | 95 | 212973555 | Cold Climate
AIRQUEST | DLCURAH24ABK | EA*4X30L14A* | *96VSN0601412B* | 23400 | 8.5 | 26200 | 16.5 | 10 | 2.08 | 73 | 95 | 212973554 | Cold Climate
BRYANT HEATING AND COOLING SYSTEMS | 38MURAQ24AB3* | CAP**3014AL* | 926SB36060V14*** | 23400 | 8.5 | 26200 | 16.5 | 10 | 2.08 | 73 | 95 | 212973553 | Cold Climate
CARRIER | 38MURAQ24AB3* | CAP**3014AL* | 59SP6B060V14**12 | 23400 | 8.5 | 26200 | 16.5 | 10 | 2.08 | 73 | 95 | 212973552 | Cold Climate
SMART COMFORT | DLCURAH24ABK | EA*4X25L17A* | *96VSN0601412B* | 24000 | 8.5 | 25000 | 17 | 10 | 1.82 | 74 | 87 | 212973550 | Cold Climate
AIRQUEST | DLCURAH18ABK | EA*4X25L17A* | *80MS(N,L)0701712A* | 18000 | 8.5 | 17800 | 17 | 11 | 2.14 | 68 | 99 | 212978766 | Cold Climate
COMFORTMAKER | DLCURAH18ABK | EA*4X30L14A* | *96VTN0401410B* | 17300 | 8.1 | 17900 | 16 | 10.5 | 2.24 | 68 | 104 | 212974670 | Cold Climate
ARCOAIRE | DLCURAH18ABK | EA*4X30L14A* | *96VTN0401410B* | 17300 | 8.1 | 17900 | 16 | 10.5 | 2.24 | 68 | 104 | 212974669 | Cold Climate
AIRQUEST | DLCURAH18ABK | EA*4X30L14A* | *96VTN0401410B* | 17300 | 8.1 | 17900 | 16 | 10.5 | 2.24 | 68 | 104 | 212974668 | Cold Climate
PAYNE HEATING AND COOLING | 38MURAQ18AB3* | CAP**3014AL* | PG96VTAB30040A** | 17300 | 8.1 | 17900 | 16 | 10.5 | 2.24 | 68 | 104 | 212974667 | Cold Climate
ARCOAIRE | DLCURAH36ABK | EA*4X48L21A* | *80MS(N,L)0701712A* | 35400 | 8.1 | 37800 | 16.5 | 10 | 2 | 77 | 92 | 212978481 | Cold Climate
AIRQUEST | DLCURAH36ABK | EA*4X48L21A* | *80MS(N,L)0701712A* | 35400 | 8.1 | 37800 | 16.5 | 10 | 2 | 77 | 92 | 212978480 | Cold Climate
GRANDAIRE | WDLCURAH36ABK | WLA*484CA* | WFE*070B036C* | 35400 | 8.1 | 37800 | 16.5 | 10 | 1.78 | 78 | 94 | 212978487 | Cold Climate
TEMPSTAR | DLCURAH36ABK | EA*4X48L21A* | *80MS(N,L)0701712A* | 35400 | 8.1 | 37800 | 16.5 | 10 | 2 | 77 | 92 | 212978486 | Cold Climate
KEEPRITE | DLCURAH36ABK | EA*4X48L21A* | *80MS(N,L)0701712A* | 35400 | 8.1 | 37800 | 16.5 | 10 | 2 | 77 | 92 | 212978485 | Cold Climate
COMFORTMAKER | DLCURAH36ABK | EA*4X48L21A* | *80MS(N,L)0701712A* | 35400 | 8.1 | 37800 | 16.5 | 10 | 2 | 77 | 92 | 212978482 | Cold Climate
DAY & NIGHT | DLCURAH36ABK | EA*4X48L21A* | *80MS(N,L)0701712A* | 35400 | 8.1 | 37800 | 16.5 | 10 | 2 | 77 | 92 | 212978483 | Cold Climate
HEIL | DLCURAH36ABK | EA*4X48L21A* | *80MS(N,L)0701712A* | 35400 | 8.1 | 37800 | 16.5 | 10 | 2 | 77 | 92 | 212978484 | Cold Climate
PAYNE HEATING AND COOLING | 38MURAQ36AB3* | CAP**4821AL* | PG80MS(A,L)A36070B** | 35400 | 8.1 | 37800 | 16.5 | 10 | 2 | 77 | 92 | 212978479 | Cold Climate
CARRIER | 38MURAQ24AB3* | CNPV*3617AL* | GG96VTAB48080B** | 23400 | 8.1 | 25800 | 16.5 | 10 | 2 | 73 | 94 | 212976110 | Cold Climate
CARRIER | 38MURAQ24AB3* | CNPV*3617AL* | 59TP6C080V17**16 | 23400 | 8.1 | 25800 | 16.5 | 10 | 2 | 73 | 94 | 212976109 | Cold Climate
GRANDAIRE | WDLCURAH24ABK | WLNC304BA* | WFST080B048A* | 23400 | 8.1 | 25800 | 16.5 | 10 | 2 | 73 | 94 | 212976108 | Cold Climate
TEMPSTAR | DLCURAH24ABK | EN(A,D)4X30L17** | *96VTN0801716B* | 23400 | 8.1 | 25800 | 16.5 | 10 | 2 | 73 | 94 | 212976107 | Cold Climate
SMART COMFORT | DLCURAH24ABK | EN(A,D)4X30L17** | *96VTN0801716B* | 23400 | 8.1 | 25800 | 16.5 | 10 | 2 | 73 | 94 | 212976106 | Cold Climate
KEEPRITE | DLCURAH24ABK | EN(A,D)4X30L17** | *96VTN0801716B* | 23400 | 8.1 | 25800 | 16.5 | 10 | 2 | 73 | 94 | 212976105 | Cold Climate
DAY & NIGHT | DLCURAH24ABK | EN(A,D)4X30L17** | *96VTN0801716B* | 23400 | 8.1 | 25800 | 16.5 | 10 | 2 | 73 | 94 | 212976103 | Cold Climate
HEIL | DLCURAH24ABK | EN(A,D)4X30L17** | *96VTN0801716B* | 23400 | 8.1 | 25800 | 16.5 | 10 | 2 | 73 | 94 | 212976104 | Cold Climate
COMFORTMAKER | DLCURAH24ABK | EN(A,D)4X30L17** | *96VTN0801716B* | 23400 | 8.1 | 25800 | 16.5 | 10 | 2 | 73 | 94 | 212976102 | Cold Climate
ARCOAIRE | DLCURAH24ABK | EN(A,D)4X30L17** | *96VTN0801716B* | 23400 | 8.1 | 25800 | 16.5 | 10 | 2 | 73 | 94 | 212976101 | Cold Climate
AIRQUEST | DLCURAH24ABK | EN(A,D)4X30L17** | *96VTN0801716B* | 23400 | 8.1 | 25800 | 16.5 | 10 | 2 | 73 | 94 | 212976100 | Cold Climate
PAYNE HEATING AND COOLING | 38MURAQ24AB3* | CNPV*3017AL* | PG96VTAB48080B** | 23400 | 8.1 | 25800 | 16.5 | 10 | 2 | 73 | 94 | 212976099 | Cold Climate
BRYANT HEATING AND COOLING SYSTEMS | 38MURAQ24AB3* | CNPV*3017AL* | 926TC48080V17*** | 23400 | 8.1 | 25800 | 16.5 | 10 | 2 | 73 | 94 | 212976098 | Cold Climate
CARRIER | 38MURAQ24AB3* | CNPV*3017AL* | GG96VTAB48080B** | 23400 | 8.1 | 25800 | 16.5 | 10 | 2 | 73 | 94 | 212976097 | Cold Climate
CARRIER | 38MURAQ24AB3* | CNPV*3017AL* | 59TP6C080V17**16 | 23400 | 8.1 | 25800 | 16.5 | 10 | 2 | 73 | 94 | 212976096 | Cold Climate
GRANDAIRE | WDLCURAH24ABK | WLNC244BA* | WFST080B048A* | 23400 | 8.5 | 27000 | 16.5 | 10 | 2 | 70 | 90 | 212976095 | Cold Climate
KEEPRITE | DLCURAH24ABK | EN(A,D)4X24L17** | *96VTN0801716B* | 23400 | 8.5 | 27000 | 16.5 | 10 | 2.04 | 72 | 92 | 212976092 | Cold Climate
TEMPSTAR | DLCURAH24ABK | EN(A,D)4X24L17** | *96VTN0801716B* | 23400 | 8.5 | 27000 | 16.5 | 10 | 2.04 | 72 | 92 | 212976094 | Cold Climate
SMART COMFORT | DLCURAH24ABK | EN(A,D)4X24L17** | *96VTN0801716B* | 23400 | 8.5 | 27000 | 16.5 | 10 | 2.04 | 72 | 92 | 212976093 | Cold Climate
HEIL | DLCURAH24ABK | EN(A,D)4X24L17** | *96VTN0801716B* | 23400 | 8.5 | 27000 | 16.5 | 10 | 2.04 | 72 | 92 | 212976091 | Cold Climate
DAY & NIGHT | DLCURAH24ABK | EN(A,D)4X24L17** | *96VTN0801716B* | 23400 | 8.5 | 27000 | 16.5 | 10 | 2.04 | 72 | 92 | 212976090 | Cold Climate
COMFORTMAKER | DLCURAH24ABK | EN(A,D)4X24L17** | *96VTN0801716B* | 23400 | 8.5 | 27000 | 16.5 | 10 | 2.04 | 72 | 92 | 212976089 | Cold Climate
AIRQUEST | DLCURAH24ABK | EN(A,D)4X24L17** | *96VTN0801716B* | 23400 | 8.5 | 27000 | 16.5 | 10 | 2.04 | 72 | 92 | 212976087 | Cold Climate
ARCOAIRE | DLCURAH24ABK | EN(A,D)4X24L17** | *96VTN0801716B* | 23400 | 8.5 | 27000 | 16.5 | 10 | 2.04 | 72 | 92 | 212976088 | Cold Climate
PAYNE HEATING AND COOLING | 38MURAQ24AB3* | CNPV*2417AL* | PG96VTAB48080B** | 23400 | 8.5 | 27000 | 16.5 | 10 | 2.04 | 72 | 92 | 212976086 | Cold Climate
BRYANT HEATING AND COOLING SYSTEMS | 38MURAQ24AB3* | CNPV*2417AL* | 926TC48080V17*** | 23400 | 8.5 | 27000 | 16.5 | 10 | 2.04 | 72 | 92 | 212976085 | Cold Climate
CARRIER | 38MURAQ24AB3* | CNPV*2417AL* | GG96VTAB48080B** | 23400 | 8.5 | 27000 | 16.5 | 10 | 2.04 | 72 | 92 | 212976084 | Cold Climate
CARRIER | 38MURAQ24AB3* | CNPV*2417AL* | 59TP6C080V17**16 | 23400 | 8.5 | 27000 | 16.5 | 10 | 2.04 | 72 | 92 | 212976083 | Cold Climate
GRANDAIRE | WDLCURAH24ABK | WLA*374CA* | WFST080B048A* | 24600 | 8.5 | 25200 | 17 | 10.5 | 2.04 | 77 | 98 | 212976082 | Cold Climate
SMART COMFORT | DLCURAH24ABK | EA*4X37L21A* | *96VTN0801716B* | 24600 | 8.5 | 25200 | 17 | 10.5 | 1.78 | 74 | 84 | 212976080 | Cold Climate
TEMPSTAR | DLCURAH24ABK | EA*4X37L21A* | *96VTN0801716B* | 24600 | 8.5 | 25200 | 17 | 10.5 | 1.78 | 74 | 84 | 212976081 | Cold Climate
KEEPRITE | DLCURAH24ABK | EA*4X37L21A* | *96VTN0801716B* | 24600 | 8.5 | 25200 | 17 | 10.5 | 1.78 | 74 | 84 | 212976079 | Cold Climate
HEIL | DLCURAH24ABK | EA*4X37L21A* | *96VTN0801716B* | 24600 | 8.5 | 25200 | 17 | 10.5 | 1.78 | 74 | 84 | 212976078 | Cold Climate
DAY & NIGHT | DLCURAH24ABK | EA*4X37L21A* | *96VTN0801716B* | 24600 | 8.5 | 25200 | 17 | 10.5 | 1.78 | 74 | 84 | 212976077 | Cold Climate
COMFORTMAKER | DLCURAH24ABK | EA*4X37L21A* | *96VTN0801716B* | 24600 | 8.5 | 25200 | 17 | 10.5 | 1.78 | 74 | 84 | 212976076 | Cold Climate
ARCOAIRE | DLCURAH24ABK | EA*4X37L21A* | *96VTN0801716B* | 24600 | 8.5 | 25200 | 17 | 10.5 | 1.78 | 74 | 84 | 212976075 | Cold Climate
PAYNE HEATING AND COOLING | 38MURAQ24AB3* | CAP**3721AL* | PG96VTAB48080B** | 24600 | 8.5 | 25200 | 17 | 10.5 | 1.78 | 74 | 84 | 212976073 | Cold Climate
BRYANT HEATING AND COOLING SYSTEMS | 38MURAQ24AB3* | CAP**3721AL* | 926TC48080V17*** | 24600 | 8.5 | 25200 | 17 | 10.5 | 1.78 | 74 | 84 | 212976072 | Cold Climate
AIRQUEST | DLCURAH24ABK | EA*4X37L21A* | *96VTN0801716B* | 24600 | 8.5 | 25200 | 17 | 10.5 | 1.78 | 74 | 84 | 212976074 | Cold Climate
CARRIER | 38MURAQ24AB3* | CAP**3721AL* | GG96VTAB48080B** | 24600 | 8.5 | 25200 | 17 | 10.5 | 1.78 | 74 | 84 | 212976071 | Cold Climate
SMART COMFORT | DLCURAH18ABK | EN(A,D)4X30L17** | *96VSN0801716B* | 17500 | 8.1 | 18000 | 16 | 11 | 2.24 | 68 | 104 | 212973710 | Cold Climate
AIRQUEST | DLCURAH24ABK | EA*4X24L14A* | *96VTN0601412B* | 23200 | 8.5 | 26800 | 16.5 | 10 | 2.3 | 72 | 101 | 212975631 | Cold Climate
BRYANT HEATING AND COOLING SYSTEMS | 38MURAQ24AB3* | CAP**2414AL* | 926TC36060V14*** | 23200 | 8.5 | 26800 | 16.5 | 10 | 2.3 | 72 | 101 | 212975629 | Cold Climate
PAYNE HEATING AND COOLING | 38MURAQ24AB3* | CAP**2414AL* | PG96VTAB36060A** | 23200 | 8.5 | 26800 | 16.5 | 10 | 2.3 | 72 | 101 | 212975630 | Cold Climate
CARRIER | 38MURAQ24AB3* | CAP**2414AL* | 59TP6C060V14**12 | 23200 | 8.5 | 26800 | 16.5 | 10 | 2.3 | 72 | 101 | 212975628 | Cold Climate
KEEPRITE | DLCURAH24ABK | EN(A,D)4X24L17** | *96VSN0401712B* | 23200 | 8.5 | 27000 | 15.5 | 10 | 2.06 | 73 | 93 | 212973259 | Cold Climate
DAY & NIGHT | DLCURAH24ABK | EN(A,D)4X24L17** | *96VSN0401712B* | 23200 | 8.5 | 27000 | 15.5 | 10 | 2.06 | 73 | 93 | 212973257 | Cold Climate
COMFORTMAKER | DLCURAH24ABK | EN(A,D)4X24L17** | *96VSN0401712B* | 23200 | 8.5 | 27000 | 15.5 | 10 | 2.06 | 73 | 93 | 212973256 | Cold Climate
ARCOAIRE | DLCURAH24ABK | EN(A,D)4X24L17** | *96VSN0401712B* | 23200 | 8.5 | 27000 | 15.5 | 10 | 2.06 | 73 | 93 | 212973255 | Cold Climate
HEIL | DLCURAH24ABK | EN(A,D)4X24L17** | *96VSN0401712B* | 23200 | 8.5 | 27000 | 15.5 | 10 | 2.06 | 73 | 93 | 212973258 | Cold Climate
AIRQUEST | DLCURAH24ABK | EN(A,D)4X24L17** | *96VSN0401712B* | 23200 | 8.5 | 27000 | 15.5 | 10 | 2.06 | 73 | 93 | 212973254 | Cold Climate
BRYANT HEATING AND COOLING SYSTEMS | 38MURAQ24AB3* | CNPV*2417AL* | 926SB36040V17*** | 23200 | 8.5 | 27000 | 15.5 | 10 | 2.06 | 73 | 93 | 212973253 | Cold Climate
CARRIER | 38MURAQ24AB3* | CNPV*2417AL* | 59SP6B040V17**12 | 23200 | 8.5 | 27000 | 15.5 | 10 | 2.06 | 73 | 93 | 212973252 | Cold Climate
SMART COMFORT | DLCURAH24ABK | EA*4X37L21A* | *96VSN0401712B* | 24200 | 8.5 | 25400 | 16.5 | 10 | 1.8 | 74 | 85 | 212973250 | Cold Climate
TEMPSTAR | DLCURAH24ABK | EA*4X37L21A* | *96VSN0401712B* | 24200 | 8.5 | 25400 | 16.5 | 10 | 2.06 | 77 | 98 | 212973251 | Cold Climate
KEEPRITE | DLCURAH24ABK | EA*4X37L21A* | *96VSN0401712B* | 24200 | 8.5 | 25400 | 16.5 | 10 | 1.8 | 74 | 85 | 212973249 | Cold Climate
HEIL | DLCURAH24ABK | EA*4X37L21A* | *96VSN0401712B* | 24200 | 8.5 | 25400 | 16.5 | 10 | 1.8 | 74 | 85 | 212973248 | Cold Climate
DAY & NIGHT | DLCURAH24ABK | EA*4X37L21A* | *96VSN0401712B* | 24200 | 8.5 | 25400 | 16.5 | 10 | 1.8 | 74 | 85 | 212973247 | Cold Climate
ARCOAIRE | DLCURAH24ABK | EA*4X37L21A* | *96VSN0401712B* | 24200 | 8.5 | 25400 | 16.5 | 10 | 1.8 | 74 | 85 | 212973245 | Cold Climate
AIRQUEST | DLCURAH24ABK | EA*4X37L21A* | *96VSN0401712B* | 24200 | 8.5 | 25400 | 16.5 | 10 | 1.8 | 74 | 85 | 212973244 | Cold Climate
BRYANT HEATING AND COOLING SYSTEMS | 38MURAQ24AB3* | CAP**3721AL* | 926SB36040V17*** | 24200 | 8.5 | 25400 | 16.5 | 10 | 1.8 | 74 | 85 | 212973243 | Cold Climate
COMFORTMAKER | DLCURAH24ABK | EA*4X37L21A* | *96VSN0401712B* | 24200 | 8.5 | 25400 | 16.5 | 10 | 1.8 | 74 | 85 | 212973246 | Cold Climate
TEMPSTAR | DLCURAH24ABK | EA*4X37L17A* | *96VSN0401712B* | 24000 | 8.1 | 25400 | 16 | 10 | 1.8 | 74 | 85 | 212973241 | Cold Climate
CARRIER | 38MURAQ24AB3* | CAP**3721AL* | 59SP6B040V17**12 | 24200 | 8.5 | 25400 | 16.5 | 10 | 1.8 | 74 | 85 | 212973242 | Cold Climate
SMART COMFORT | DLCURAH24ABK | EA*4X37L17A* | *96VSN0401712B* | 24000 | 8.1 | 25400 | 16 | 10 | 1.82 | 74 | 87 | 212973240 | Cold Climate
HEIL | DLCURAH24ABK | EA*4X37L17A* | *96VSN0401712B* | 24000 | 8.1 | 25400 | 16 | 10 | 1.82 | 74 | 87 | 212973238 | Cold Climate
KEEPRITE | DLCURAH24ABK | EA*4X37L17A* | *96VSN0401712B* | 24000 | 8.1 | 25400 | 16 | 10 | 1.82 | 74 | 87 | 212973239 | Cold Climate
DAY & NIGHT | DLCURAH24ABK | EA*4X37L17A* | *96VSN0401712B* | 24000 | 8.1 | 25400 | 16 | 10 | 1.82 | 74 | 87 | 212973237 | Cold Climate
COMFORTMAKER | DLCURAH24ABK | EA*4X37L17A* | *96VSN0401712B* | 24000 | 8.1 | 25400 | 16 | 10 | 1.82 | 74 | 87 | 212973236 | Cold Climate
ARCOAIRE | DLCURAH24ABK | EA*4X37L17A* | *96VSN0401712B* | 24000 | 8.1 | 25400 | 16 | 10 | 1.82 | 74 | 87 | 212973235 | Cold Climate
BRYANT HEATING AND COOLING SYSTEMS | 38MURAQ24AB3* | CAP**3717AL* | 926SB36040V17*** | 24000 | 8.1 | 25400 | 16 | 10 | 1.82 | 74 | 87 | 212973233 | Cold Climate
AIRQUEST | DLCURAH24ABK | EA*4X37L17A* | *96VSN0401712B* | 24000 | 8.1 | 25400 | 16 | 10 | 1.82 | 74 | 87 | 212973234 | Cold Climate
CARRIER | 38MURAQ24AB3* | CAP**3717AL* | 59SP6B040V17**12 | 24000 | 8.1 | 25400 | 16 | 10 | 1.82 | 74 | 87 | 212973232 | Cold Climate
TEMPSTAR | DLCURAH24ABK | EA*4X36L21A* | *96VSN0401712B* | 23400 | 8.5 | 26200 | 16.5 | 10 | 1.82 | 72 | 84 | 212973231 | Cold Climate
SMART COMFORT | DLCURAH24ABK | EA*4X36L21A* | *96VSN0401712B* | 23400 | 8.5 | 26200 | 16.5 | 10 | 2 | 73 | 92 | 212973230 | Cold Climate
HEIL | DLCURAH24ABK | EA*4X36L21A* | *96VSN0401712B* | 23400 | 8.5 | 26200 | 16.5 | 10 | 2 | 73 | 92 | 212973228 | Cold Climate
DAY & NIGHT | DLCURAH24ABK | EA*4X36L21A* | *96VSN0401712B* | 23400 | 8.5 | 26200 | 16.5 | 10 | 2 | 73 | 92 | 212973227 | Cold Climate
KEEPRITE | DLCURAH24ABK | EA*4X36L21A* | *96VSN0401712B* | 23400 | 8.5 | 26200 | 16.5 | 10 | 2 | 73 | 92 | 212973229 | Cold Climate
ARCOAIRE | DLCURAH24ABK | EA*4X36L21A* | *96VSN0401712B* | 23400 | 8.5 | 26200 | 16.5 | 10 | 2 | 73 | 92 | 212973225 | Cold Climate
COMFORTMAKER | DLCURAH24ABK | EA*4X36L21A* | *96VSN0401712B* | 23400 | 8.5 | 26200 | 16.5 | 10 | 2 | 73 | 92 | 212973226 | Cold Climate
AIRQUEST | DLCURAH24ABK | EA*4X36L21A* | *96VSN0401712B* | 23400 | 8.5 | 26200 | 16.5 | 10 | 2 | 73 | 92 | 212973224 | Cold Climate
BRYANT HEATING AND COOLING SYSTEMS | 38MURAQ24AB3* | CAP**3621AL* | 926SB36040V17*** | 23400 | 8.5 | 26200 | 16.5 | 10 | 2 | 73 | 92 | 212973223 | Cold Climate
CARRIER | 38MURAQ24AB3* | CAP**3621AL* | 59SP6B040V17**12 | 23400 | 8.5 | 26200 | 16.5 | 10 | 2 | 73 | 92 | 212973222 | Cold Climate
TEMPSTAR | DLCURAH18ABK | EN(A,D)4X30L17** | *96VSN0601412B* | 17500 | 8.1 | 18000 | 16.5 | 11 | 1.84 | 111 | 90 | 212973401 | Cold Climate
TEMPSTAR | DLCURAH24ABK | EN(A,D)4X36L21** | *96VSN0802120B* | 23800 | 8.5 | 26400 | 17 | 10.5 | 1.78 | 89 | 106 | 212974121 | Cold Climate
SMART COMFORT | DLCURAH24ABK | EN(A,D)4X36L21** | *96VSN0802120B* | 23800 | 8.5 | 26400 | 17 | 10.5 | 1.98 | 73 | 91 | 212974120 | Cold Climate
KEEPRITE | DLCURAH24ABK | EN(A,D)4X36L21** | *96VSN0802120B* | 23800 | 8.5 | 26400 | 17 | 10.5 | 1.98 | 73 | 91 | 212974119 | Cold Climate
HEIL | DLCURAH24ABK | EN(A,D)4X36L21** | *96VSN0802120B* | 23800 | 8.5 | 26400 | 17 | 10.5 | 1.98 | 73 | 91 | 212974118 | Cold Climate
DAY & NIGHT | DLCURAH24ABK | EN(A,D)4X36L21** | *96VSN0802120B* | 23800 | 8.5 | 26400 | 17 | 10.5 | 1.98 | 73 | 91 | 212974117 | Cold Climate
COMFORTMAKER | DLCURAH24ABK | EN(A,D)4X36L21** | *96VSN0802120B* | 23800 | 8.5 | 26400 | 17 | 10.5 | 1.98 | 73 | 91 | 212974116 | Cold Climate
CARRIER | 38MURAQ24AB3* | CNPV*3621AL* | 59SP6B080V21**20 | 23800 | 8.5 | 26400 | 17 | 10.5 | 1.98 | 73 | 91 | 212974112 | Cold Climate
BRYANT HEATING AND COOLING SYSTEMS | 38MURAQ24AB3* | CNPV*3621AL* | 926SB60080V21*** | 23800 | 8.5 | 26400 | 17 | 10.5 | 1.98 | 73 | 91 | 212974113 | Cold Climate
ARCOAIRE | DLCURAH24ABK | EN(A,D)4X36L21** | *96VSN0802120B* | 23800 | 8.5 | 26400 | 17 | 10.5 | 1.98 | 73 | 91 | 212974115 | Cold Climate
AIRQUEST | DLCURAH24ABK | EN(A,D)4X36L21** | *96VSN0802120B* | 23800 | 8.5 | 26400 | 17 | 10.5 | 1.98 | 73 | 91 | 212974114 | Cold Climate
TEMPSTAR | DLCURAH24ABK | EA*4X37L21A* | *96VSN0802120B* | 24400 | 8.5 | 25200 | 17 | 10.5 | 1.98 | 76 | 95 | 212974111 | Cold Climate
KEEPRITE | DLCURAH24ABK | EA*4X37L21A* | *96VSN0802120B* | 24400 | 8.5 | 25200 | 17 | 10.5 | 1.8 | 74 | 85 | 212974109 | Cold Climate
SMART COMFORT | DLCURAH24ABK | EA*4X37L21A* | *96VSN0802120B* | 24400 | 8.5 | 25200 | 17 | 10.5 | 1.8 | 74 | 85 | 212974110 | Cold Climate
HEIL | DLCURAH24ABK | EA*4X37L21A* | *96VSN0802120B* | 24400 | 8.5 | 25200 | 17 | 10.5 | 1.8 | 74 | 85 | 212974108 | Cold Climate
DAY & NIGHT | DLCURAH24ABK | EA*4X37L21A* | *96VSN0802120B* | 24400 | 8.5 | 25200 | 17 | 10.5 | 1.8 | 74 | 85 | 212974107 | Cold Climate
COMFORTMAKER | DLCURAH24ABK | EA*4X37L21A* | *96VSN0802120B* | 24400 | 8.5 | 25200 | 17 | 10.5 | 1.8 | 74 | 85 | 212974106 | Cold Climate
BRYANT HEATING AND COOLING SYSTEMS | 38MURAQ24AB3* | CAP**3721AL* | 926SB60080V21*** | 24400 | 8.5 | 25200 | 17 | 10.5 | 1.8 | 74 | 85 | 212974103 | Cold Climate
ARCOAIRE | DLCURAH24ABK | EA*4X37L21A* | *96VSN0802120B* | 24400 | 8.5 | 25200 | 17 | 10.5 | 1.8 | 74 | 85 | 212974105 | Cold Climate
HEIL | DLCURAH18ABK | EA*4X30L17A* | *80MS(N,L)0701712A* | 17600 | 8.5 | 18200 | 16.5 | 10.5 | 2.26 | 68 | 103 | 212978781 | Cold Climate
GRANDAIRE | WDLCURAH18ABK | WLA*304BA* | WFE*070B036C* | 17600 | 8.5 | 18200 | 16.5 | 10.5 | 2.32 | 68 | 105 | 212978784 | Cold Climate
TEMPSTAR | DLCURAH18ABK | EA*4X30L17A* | *80MS(N,L)0701712A* | 17600 | 8.5 | 18200 | 16.5 | 10.5 | 2.26 | 68 | 103 | 212978783 | Cold Climate
KEEPRITE | DLCURAH18ABK | EA*4X30L17A* | *80MS(N,L)0701712A* | 17600 | 8.5 | 18200 | 16.5 | 10.5 | 2.26 | 68 | 103 | 212978782 | Cold Climate
GRANDAIRE | WDLCURAH24ABK | WLA*304BA* | WFST080B048A* | 23400 | 8.5 | 26200 | 17 | 10 | 2.02 | 73 | 92 | 212976030 | Cold Climate
TEMPSTAR | DLCURAH24ABK | EA*4X30L17A* | *96VTN0801716B* | 23400 | 8.5 | 26200 | 17 | 10 | 2.08 | 73 | 95 | 212976029 | Cold Climate
KEEPRITE | DLCURAH24ABK | EA*4X30L17A* | *96VTN0801716B* | 23400 | 8.5 | 26200 | 17 | 10 | 2.08 | 73 | 95 | 212976027 | Cold Climate
SMART COMFORT | DLCURAH24ABK | EA*4X30L17A* | *96VTN0801716B* | 23400 | 8.5 | 26200 | 17 | 10 | 2.08 | 73 | 95 | 212976028 | Cold Climate
DAY & NIGHT | DLCURAH24ABK | EA*4X30L17A* | *96VTN0801716B* | 23400 | 8.5 | 26200 | 17 | 10 | 2.08 | 73 | 95 | 212976025 | Cold Climate
HEIL | DLCURAH24ABK | EA*4X30L17A* | *96VTN0801716B* | 23400 | 8.5 | 26200 | 17 | 10 | 2.08 | 73 | 95 | 212976026 | Cold Climate
COMFORTMAKER | DLCURAH24ABK | EA*4X30L17A* | *96VTN0801716B* | 23400 | 8.5 | 26200 | 17 | 10 | 2.08 | 73 | 95 | 212976024 | Cold Climate
ARCOAIRE | DLCURAH24ABK | EA*4X30L17A* | *96VTN0801716B* | 23400 | 8.5 | 26200 | 17 | 10 | 2.08 | 73 | 95 | 212976023 | Cold Climate
AIRQUEST | DLCURAH24ABK | EA*4X30L17A* | *96VTN0801716B* | 23400 | 8.5 | 26200 | 17 | 10 | 2.08 | 73 | 95 | 212976022 | Cold Climate
BRYANT HEATING AND COOLING SYSTEMS | 38MURAQ24AB3* | CAP**3017AL* | 926TC48080V17*** | 23400 | 8.5 | 26200 | 17 | 10 | 2.08 | 73 | 95 | 212976020 | Cold Climate
CARRIER | 38MURAQ24AB3* | CAP**3017AL* | 59TP6C080V17**16 | 23400 | 8.5 | 26200 | 17 | 10 | 2.08 | 73 | 95 | 212976018 | Cold Climate
CARRIER | 38MURAQ24AB3* | CAP**3017AL* | GG96VTAB48080B** | 23400 | 8.5 | 26200 | 17 | 10 | 2.08 | 73 | 95 | 212976019 | Cold Climate
PAYNE HEATING AND COOLING | 38MURAQ24AB3* | CAP**3017AL* | PG96VTAB48080B** | 23400 | 8.5 | 26200 | 17 | 10 | 2.08 | 73 | 95 | 212976021 | Cold Climate
TEMPSTAR | DLCURAH24ABK | EA*4X25L17A* | *96VTN0801716B* | 24400 | 8.5 | 25400 | 17 | 10 | 1.8 | 74 | 85 | 212976016 | Cold Climate
GRANDAIRE | WDLCURAH24ABK | WLA*254BA* | WFST080B048A* | 24400 | 8.5 | 25400 | 17 | 10 | 2.08 | 75 | 98 | 212976017 | Cold Climate
SMART COMFORT | DLCURAH24ABK | EA*4X25L17A* | *96VTN0801716B* | 24400 | 8.5 | 25400 | 17 | 10 | 1.8 | 74 | 85 | 212976015 | Cold Climate
KEEPRITE | DLCURAH24ABK | EA*4X25L17A* | *96VTN0801716B* | 24400 | 8.5 | 25400 | 17 | 10 | 1.8 | 74 | 85 | 212976014 | Cold Climate
HEIL | DLCURAH24ABK | EA*4X25L17A* | *96VTN0801716B* | 24400 | 8.5 | 25400 | 17 | 10 | 1.8 | 74 | 85 | 212976013 | Cold Climate
DAY & NIGHT | DLCURAH24ABK | EA*4X25L17A* | *96VTN0801716B* | 24400 | 8.5 | 25400 | 17 | 10 | 1.8 | 74 | 85 | 212976012 | Cold Climate
COMFORTMAKER | DLCURAH24ABK | EA*4X25L17A* | *96VTN0801716B* | 24400 | 8.5 | 25400 | 17 | 10 | 1.8 | 74 | 85 | 212976011 | Cold Climate
PAYNE HEATING AND COOLING | 38MURAQ24AB3* | CAP**2517AL* | PG96VTAB48080B** | 24400 | 8.5 | 25400 | 17 | 10 | 1.8 | 74 | 85 | 212976008 | Cold Climate
ARCOAIRE | DLCURAH24ABK | EA*4X25L17A* | *96VTN0801716B* | 24400 | 8.5 | 25400 | 17 | 10 | 1.8 | 74 | 85 | 212976010 | Cold Climate
BRYANT HEATING AND COOLING SYSTEMS | 38MURAQ24AB3* | CAP**2517AL* | 926TC48080V17*** | 24400 | 8.5 | 25400 | 17 | 10 | 1.8 | 74 | 85 | 212976007 | Cold Climate
CARRIER | 38MURAQ24AB3* | CAP**2517AL* | GG96VTAB48080B** | 24400 | 8.5 | 25400 | 17 | 10 | 1.8 | 74 | 85 | 212976006 | Cold Climate
AIRQUEST | DLCURAH24ABK | EA*4X25L17A* | *96VTN0801716B* | 24400 | 8.5 | 25400 | 17 | 10 | 1.8 | 74 | 85 | 212976009 | Cold Climate
CARRIER | 38MURAQ24AB3* | CAP**2517AL* | 59TP6C080V17**16 | 24400 | 8.5 | 25400 | 17 | 10 | 1.8 | 74 | 85 | 212976005 | Cold Climate
TEMPSTAR | DLCURAH24ABK | EA*4X24L17A* | *96VTN0801716B* | 23600 | 8.5 | 27000 | 16.5 | 10 | 2.14 | 72 | 95 | 212976003 | Cold Climate
SMART COMFORT | DLCURAH24ABK | EA*4X24L17A* | *96VTN0801716B* | 23600 | 8.5 | 27000 | 16.5 | 10 | 2.14 | 72 | 95 | 212976002 | Cold Climate
KEEPRITE | DLCURAH24ABK | EA*4X24L17A* | *96VTN0801716B* | 23600 | 8.5 | 27000 | 16.5 | 10 | 2.14 | 72 | 95 | 212976001 | Cold Climate
GRANDAIRE | WDLCURAH24ABK | WLA*244BA* | WFST080B048A* | 23600 | 8.5 | 27000 | 16.5 | 10 | 1.8 | 70 | 80 | 212976004 | Cold Climate
HEIL | DLCURAH24ABK | EA*4X24L17A* | *96VTN0801716B* | 23600 | 8.5 | 27000 | 16.5 | 10 | 2.14 | 72 | 95 | 212976000 | Cold Climate
DAY & NIGHT | DLCURAH24ABK | EA*4X24L17A* | *96VTN0801716B* | 23600 | 8.5 | 27000 | 16.5 | 10 | 2.14 | 72 | 95 | 212975999 | Cold Climate
COMFORTMAKER | DLCURAH24ABK | EA*4X24L17A* | *96VTN0801716B* | 23600 | 8.5 | 27000 | 16.5 | 10 | 2.14 | 72 | 95 | 212975998 | Cold Climate
PAYNE HEATING AND COOLING | 38MURAQ24AB3* | CAP**2417AL* | PG96VTAB48080B** | 23600 | 8.5 | 27000 | 16.5 | 10 | 2.14 | 72 | 95 | 212975995 | Cold Climate
BRYANT HEATING AND COOLING SYSTEMS | 38MURAQ24AB3* | CAP**2417AL* | 926TC48080V17*** | 23600 | 8.5 | 27000 | 16.5 | 10 | 2.14 | 72 | 95 | 212975994 | Cold Climate
ARCOAIRE | DLCURAH24ABK | EA*4X24L17A* | *96VTN0801716B* | 23600 | 8.5 | 27000 | 16.5 | 10 | 2.14 | 72 | 95 | 212975997 | Cold Climate
AIRQUEST | DLCURAH24ABK | EA*4X24L17A* | *96VTN0801716B* | 23600 | 8.5 | 27000 | 16.5 | 10 | 2.14 | 72 | 95 | 212975996 | Cold Climate
CARRIER | 38MURAQ24AB3* | CAP**2417AL* | GG96VTAB48080B** | 23600 | 8.5 | 27000 | 16.5 | 10 | 2.14 | 72 | 95 | 212975993 | Cold Climate
CARRIER | 38MURAQ24AB3* | CAP**2417AL* | 59TP6C080V17**16 | 23600 | 8.5 | 27000 | 16.5 | 10 | 2.14 | 72 | 95 | 212975992 | Cold Climate
KEEPRITE | DLCURAH18ABK | EA*4X24L17A* | *96VSN0801716B* | 17200 | 8.5 | 18200 | 16 | 10.5 | 2.34 | 68 | 107 | 212973669 | Cold Climate
HEIL | DLCURAH18ABK | EA*4X24L17A* | *96VSN0801716B* | 17200 | 8.5 | 18200 | 16 | 10.5 | 2.34 | 68 | 107 | 212973668 | Cold Climate
COMFORTMAKER | DLCURAH18ABK | EA*4X24L17A* | *96VSN0801716B* | 17200 | 8.5 | 18200 | 16 | 10.5 | 2.34 | 68 | 107 | 212973666 | Cold Climate
SMART COMFORT | DLCURAH18ABK | EA*4X24L17A* | *96VSN0801716B* | 17200 | 8.5 | 18200 | 16 | 10.5 | 2.34 | 68 | 107 | 212973670 | Cold Climate
DAY & NIGHT | DLCURAH18ABK | EA*4X24L17A* | *96VSN0801716B* | 17200 | 8.5 | 18200 | 16 | 10.5 | 2.34 | 68 | 107 | 212973667 | Cold Climate
AIRQUEST | DLCURAH18ABK | EA*4X24L17A* | *96VSN0801716B* | 17200 | 8.5 | 18200 | 16 | 10.5 | 2.34 | 68 | 107 | 212973664 | Cold Climate
ARCOAIRE | DLCURAH18ABK | EA*4X24L17A* | *96VSN0801716B* | 17200 | 8.5 | 18200 | 16 | 10.5 | 2.34 | 68 | 107 | 212973665 | Cold Climate
SMART COMFORT | DLCURAH18ABK | EA*4X19L17A* | *96VSN0801716B* | 17700 | 8.1 | 17700 | 16.5 | 10.5 | 2.16 | 68 | 101 | 212973660 | Cold Climate
BRYANT HEATING AND COOLING SYSTEMS | 38MURAQ18AB3* | CAP**2417AL* | 926SB48080V17*** | 17200 | 8.5 | 18200 | 16 | 10.5 | 2.34 | 68 | 107 | 212973663 | Cold Climate
TEMPSTAR | DLCURAH18ABK | EA*4X19L17A* | *96VSN0801716B* | 17700 | 8.1 | 17700 | 16.5 | 10.5 | 2.34 | 69 | 110 | 212973661 | Cold Climate
KEEPRITE | DLCURAH18ABK | EA*4X19L17A* | *96VSN0801716B* | 17700 | 8.1 | 17700 | 16.5 | 10.5 | 2.16 | 68 | 101 | 212973659 | Cold Climate
CARRIER | 38MURAQ18AB3* | CAP**2417AL* | 59SP6B080V17**16 | 17200 | 8.5 | 18200 | 16 | 10.5 | 2.34 | 68 | 107 | 212973662 | Cold Climate
HEIL | DLCURAH18ABK | EA*4X19L17A* | *96VSN0801716B* | 17700 | 8.1 | 17700 | 16.5 | 10.5 | 2.16 | 68 | 101 | 212973658 | Cold Climate
DAY & NIGHT | DLCURAH18ABK | EA*4X19L17A* | *96VSN0801716B* | 17700 | 8.1 | 17700 | 16.5 | 10.5 | 2.16 | 68 | 101 | 212973657 | Cold Climate
COMFORTMAKER | DLCURAH18ABK | EA*4X19L17A* | *96VSN0801716B* | 17700 | 8.1 | 17700 | 16.5 | 10.5 | 2.16 | 68 | 101 | 212973656 | Cold Climate
BRYANT HEATING AND COOLING SYSTEMS | 38MURAQ18AB3* | CAP**1917AL* | 926SB48080V17*** | 17700 | 8.1 | 17700 | 16.5 | 10.5 | 2.16 | 68 | 101 | 212973653 | Cold Climate
AIRQUEST | DLCURAH18ABK | EA*4X19L17A* | *96VSN0801716B* | 17700 | 8.1 | 17700 | 16.5 | 10.5 | 2.16 | 68 | 101 | 212973654 | Cold Climate
ARCOAIRE | DLCURAH18ABK | EA*4X19L17A* | *96VSN0801716B* | 17700 | 8.1 | 17700 | 16.5 | 10.5 | 2.16 | 68 | 101 | 212973655 | Cold Climate
CARRIER | 38MURAQ18AB3* | CAP**1917AL* | 59SP6B080V17**16 | 17700 | 8.1 | 17700 | 16.5 | 10.5 | 2.16 | 68 | 101 | 212973652 | Cold Climate
SMART COMFORT | DLCURAH24ABK | EN(A,D,W)4X36L17** | *96VSN0601412B* | 23400 | 8.1 | 26200 | 16.5 | 10 | 2.04 | 73 | 94 | 212973640 | Cold Climate
KEEPRITE | DLCURAH24ABK | EN(A,D,W)4X36L17** | *96VSN0601412B* | 23400 | 8.1 | 26200 | 16.5 | 10 | 2.04 | 73 | 94 | 212973639 | Cold Climate
HEIL | DLCURAH24ABK | EN(A,D,W)4X36L17** | *96VSN0601412B* | 23400 | 8.1 | 26200 | 16.5 | 10 | 2.04 | 73 | 94 | 212973638 | Cold Climate
DAY & NIGHT | DLCURAH24ABK | EN(A,D,W)4X36L17** | *96VSN0601412B* | 23400 | 8.1 | 26200 | 16.5 | 10 | 2.04 | 73 | 94 | 212973637 | Cold Climate
TEMPSTAR | DLCURAH24ABK | EN(A,D,W)4X36L17** | *96VSN0601412B* | 23400 | 8.1 | 26200 | 16.5 | 10 | 1.8 | 90 | 105 | 212973641 | Cold Climate
ARCOAIRE | DLCURAH24ABK | EN(A,D,W)4X36L17** | *96VSN0601412B* | 23400 | 8.1 | 26200 | 16.5 | 10 | 2.04 | 73 | 94 | 212973635 | Cold Climate
COMFORTMAKER | DLCURAH24ABK | EN(A,D,W)4X36L17** | *96VSN0601412B* | 23400 | 8.1 | 26200 | 16.5 | 10 | 2.04 | 73 | 94 | 212973636 | Cold Climate
CARRIER | 38MURAQ24AB3* | CNPV*3617AL* | 59SP6B060V14**12 | 23400 | 8.1 | 26200 | 16.5 | 10 | 2.04 | 73 | 94 | 212973632 | Cold Climate
AIRQUEST | DLCURAH24ABK | EN(A,D,W)4X36L17** | *96VSN0601412B* | 23400 | 8.1 | 26200 | 16.5 | 10 | 2.04 | 73 | 94 | 212973634 | Cold Climate
TEMPSTAR | DLCURAH24ABK | EN(A,D)4X30L17** | *96VSN0601412B* | 23400 | 8.1 | 26200 | 16.5 | 10 | 2.04 | 73 | 94 | 212973631 | Cold Climate
BRYANT HEATING AND COOLING SYSTEMS | 38MURAQ24AB3* | CNPV*3617AL* | 926SB36060V14*** | 23400 | 8.1 | 26200 | 16.5 | 10 | 2.04 | 73 | 94 | 212973633 | Cold Climate
BRYANT HEATING AND COOLING SYSTEMS | 38MURAQ18AB3* | CAP**3014AL* | 926TC30040V14*** | 17300 | 8.1 | 17900 | 16 | 10.5 | 2.24 | 68 | 104 | 212974666 | Cold Climate
PAYNE HEATING AND COOLING | 38MURAQ18AB3* | CAP**2517AL* | PG80MS(A,L)A36070B** | 18000 | 8.5 | 17800 | 17 | 11 | 2.14 | 68 | 99 | 212978765 | Cold Climate
BRYANT HEATING AND COOLING SYSTEMS | 38MURAQ18AB3* | CAP**2517AL* | 8(0,1)*SB36070M17*** | 18000 | 8.5 | 17800 | 17 | 11 | 2.14 | 68 | 99 | 212978764 | Cold Climate
KEEPRITE | DLCURAH18ABK | EN(A,D)4X30L17** | *96VSN0601412B* | 17500 | 8.1 | 18000 | 16.5 | 11 | 2.24 | 68 | 104 | 212973399 | Cold Climate
TEMPSTAR | DLCURAH36ABK | EA*4X37L21A* | *80VSL0701716B* | 36400 | 8.5 | 38000 | 16 | 10 | 1.9 | 77 | 93 | 212970405 | Cold Climate
CARRIER | 38MURAQ18AB3* | CAP**3014AL* | GG96VTAB30040A** | 17300 | 8.1 | 17900 | 16 | 10.5 | 2.24 | 68 | 104 | 212974665 | Cold Climate
GRANDAIRE | WDLCURAH18ABK | WLA*254BA* | WFST040A030A* | 17700 | 8.1 | 17700 | 16 | 10.5 | 2.24 | 69 | 106 | 212974663 | Cold Climate
SMART COMFORT | DLCURAH18ABK | EA*4X25L17A* | *96VTN0401410B* | 17700 | 8.1 | 17700 | 16 | 10.5 | 2.14 | 68 | 101 | 212974661 | Cold Climate
CARRIER | 38MURAQ18AB3* | CAP**3014AL* | 59TP6C040V14**10 | 17300 | 8.1 | 17900 | 16 | 10.5 | 2.24 | 68 | 104 | 212974664 | Cold Climate
KEEPRITE | DLCURAH18ABK | EA*4X25L17A* | *96VTN0401410B* | 17700 | 8.1 | 17700 | 16 | 10.5 | 2.14 | 68 | 101 | 212974660 | Cold Climate
TEMPSTAR | DLCURAH18ABK | EA*4X25L17A* | *96VTN0401410B* | 17700 | 8.1 | 17700 | 16 | 10.5 | 2.14 | 68 | 101 | 212974662 | Cold Climate
HEIL | DLCURAH18ABK | EA*4X25L17A* | *96VTN0401410B* | 17700 | 8.1 | 17700 | 16 | 10.5 | 2.14 | 68 | 101 | 212974659 | Cold Climate
DAY & NIGHT | DLCURAH18ABK | EA*4X25L17A* | *96VTN0401410B* | 17700 | 8.1 | 17700 | 16 | 10.5 | 2.14 | 68 | 101 | 212974658 | Cold Climate
COMFORTMAKER | DLCURAH18ABK | EA*4X25L17A* | *96VTN0401410B* | 17700 | 8.1 | 17700 | 16 | 10.5 | 2.14 | 68 | 101 | 212974657 | Cold Climate
AIRQUEST | DLCURAH18ABK | EA*4X25L17A* | *96VTN0401410B* | 17700 | 8.1 | 17700 | 16 | 10.5 | 2.14 | 68 | 101 | 212974655 | Cold Climate
ARCOAIRE | DLCURAH18ABK | EA*4X25L17A* | *96VTN0401410B* | 17700 | 8.1 | 17700 | 16 | 10.5 | 2.14 | 68 | 101 | 212974656 | Cold Climate
CARRIER | 38MURAQ18AB3* | CAP**2517AL* | GG96VTAB30040A** | 17700 | 8.1 | 17700 | 16 | 10.5 | 2.14 | 68 | 101 | 212974652 | Cold Climate
BRYANT HEATING AND COOLING SYSTEMS | 38MURAQ18AB3* | CAP**2517AL* | 926TC30040V14*** | 17700 | 8.1 | 17700 | 16 | 10.5 | 2.14 | 68 | 101 | 212974653 | Cold Climate
PAYNE HEATING AND COOLING | 38MURAQ18AB3* | CAP**2517AL* | PG96VTAB30040A** | 17700 | 8.1 | 17700 | 16 | 10.5 | 2.14 | 68 | 101 | 212974654 | Cold Climate
CARRIER | 38MURAQ18AB3* | CAP**2517AL* | 59TP6C040V14**10 | 17700 | 8.1 | 17700 | 16 | 10.5 | 2.14 | 68 | 101 | 212974651 | Cold Climate
GRANDAIRE | WDLCURAH18ABK | WLA*244BA* | WFST040A030A* | 17200 | 8.5 | 18200 | 16.5 | 10 | 2.14 | 66 | 98 | 212974650 | Cold Climate
TEMPSTAR | DLCURAH18ABK | EA*4X24L17A* | *96VTN0401410B* | 17200 | 8.5 | 18200 | 16.5 | 10 | 2.34 | 68 | 107 | 212974649 | Cold Climate
SMART COMFORT | DLCURAH18ABK | EA*4X24L17A* | *96VTN0401410B* | 17200 | 8.5 | 18200 | 16.5 | 10 | 2.34 | 68 | 107 | 212974648 | Cold Climate
HEIL | DLCURAH18ABK | EA*4X24L17A* | *96VTN0401410B* | 17200 | 8.5 | 18200 | 16.5 | 10 | 2.34 | 68 | 107 | 212974646 | Cold Climate
KEEPRITE | DLCURAH18ABK | EA*4X24L17A* | *96VTN0401410B* | 17200 | 8.5 | 18200 | 16.5 | 10 | 2.34 | 68 | 107 | 212974647 | Cold Climate
DAY & NIGHT | DLCURAH18ABK | EA*4X24L17A* | *96VTN0401410B* | 17200 | 8.5 | 18200 | 16.5 | 10 | 2.34 | 68 | 107 | 212974645 | Cold Climate
AIRQUEST | DLCURAH18ABK | EA*4X24L17A* | *96VTN0401410B* | 17200 | 8.5 | 18200 | 16.5 | 10 | 2.34 | 68 | 107 | 212974642 | Cold Climate
ARCOAIRE | DLCURAH18ABK | EA*4X24L17A* | *96VTN0401410B* | 17200 | 8.5 | 18200 | 16.5 | 10 | 2.34 | 68 | 107 | 212974643 | Cold Climate
COMFORTMAKER | DLCURAH18ABK | EA*4X24L17A* | *96VTN0401410B* | 17200 | 8.5 | 18200 | 16.5 | 10 | 2.34 | 68 | 107 | 212974644 | Cold Climate
PAYNE HEATING AND COOLING | 38MURAQ18AB3* | CAP**2417AL* | PG96VTAB30040A** | 17200 | 8.5 | 18200 | 16.5 | 10 | 2.34 | 68 | 107 | 212974641 | Cold Climate
BRYANT HEATING AND COOLING SYSTEMS | 38MURAQ18AB3* | CAP**2417AL* | 926TC30040V14*** | 17200 | 8.5 | 18200 | 16.5 | 10 | 2.34 | 68 | 107 | 212974640 | Cold Climate
CARRIER | 38MURAQ18AB3* | CAP**2417AL* | GG96VTAB30040A** | 17200 | 8.5 | 18200 | 16.5 | 10 | 2.34 | 68 | 107 | 212974639 | Cold Climate
GRANDAIRE | WDLCURAH18ABK | WLA*244AA* | WFST040A030A* | 17300 | 8.5 | 18400 | 15.5 | 10.5 | 2.34 | 67 | 105 | 212974637 | Cold Climate
CARRIER | 38MURAQ18AB3* | CAP**2417AL* | 59TP6C040V14**10 | 17200 | 8.5 | 18200 | 16.5 | 10 | 2.34 | 68 | 107 | 212974638 | Cold Climate
SMART COMFORT | DLCURAH18ABK | EA*4X24L14A* | *96VTN0401410B* | 17300 | 8.5 | 18400 | 15.5 | 10.5 | 2.32 | 67 | 105 | 212974635 | Cold Climate
TEMPSTAR | DLCURAH18ABK | EA*4X24L14A* | *96VTN0401410B* | 17300 | 8.5 | 18400 | 15.5 | 10.5 | 2.32 | 67 | 105 | 212974636 | Cold Climate
KEEPRITE | DLCURAH18ABK | EA*4X24L14A* | *96VTN0401410B* | 17300 | 8.5 | 18400 | 15.5 | 10.5 | 2.32 | 67 | 105 | 212974634 | Cold Climate
HEIL | DLCURAH18ABK | EA*4X24L14A* | *96VTN0401410B* | 17300 | 8.5 | 18400 | 15.5 | 10.5 | 2.32 | 67 | 105 | 212974633 | Cold Climate
COMFORTMAKER | DLCURAH18ABK | EA*4X24L14A* | *96VTN0401410B* | 17300 | 8.5 | 18400 | 15.5 | 10.5 | 2.32 | 67 | 105 | 212974631 | Cold Climate
ARCOAIRE | DLCURAH18ABK | EA*4X24L14A* | *96VTN0401410B* | 17300 | 8.5 | 18400 | 15.5 | 10.5 | 2.32 | 67 | 105 | 212974630 | Cold Climate
TEMPSTAR | DLCURAH24ABK | EA*4X37L21A* | *96VTN1002120B* | 24000 | 8.5 | 25200 | 17.5 | 10 | 1.82 | 74 | 87 | 212976686 | Cold Climate
KEEPRITE | DLCURAH24ABK | EA*4X37L21A* | *96VTN1002120B* | 24000 | 8.5 | 25200 | 17.5 | 10 | 1.82 | 74 | 87 | 212976684 | Cold Climate
SMART COMFORT | DLCURAH24ABK | EA*4X37L21A* | *96VTN1002120B* | 24000 | 8.5 | 25200 | 17.5 | 10 | 1.82 | 74 | 87 | 212976685 | Cold Climate
COMFORTMAKER | DLCURAH24ABK | EA*4X37L21A* | *96VTN1002120B* | 24000 | 8.5 | 25200 | 17.5 | 10 | 1.82 | 74 | 87 | 212976681 | Cold Climate
HEIL | DLCURAH24ABK | EA*4X37L21A* | *96VTN1002120B* | 24000 | 8.5 | 25200 | 17.5 | 10 | 1.82 | 74 | 87 | 212976683 | Cold Climate
DAY & NIGHT | DLCURAH24ABK | EA*4X37L21A* | *96VTN1002120B* | 24000 | 8.5 | 25200 | 17.5 | 10 | 1.82 | 74 | 87 | 212976682 | Cold Climate
AIRQUEST | DLCURAH24ABK | EA*4X37L21A* | *96VTN1002120B* | 24000 | 8.5 | 25200 | 17.5 | 10 | 1.82 | 74 | 87 | 212976679 | Cold Climate
ARCOAIRE | DLCURAH24ABK | EA*4X37L21A* | *96VTN1002120B* | 24000 | 8.5 | 25200 | 17.5 | 10 | 1.82 | 74 | 87 | 212976680 | Cold Climate
BRYANT HEATING AND COOLING SYSTEMS | 38MURAQ24AB3* | CAP**3721AL* | 926TC60100V21*** | 24000 | 8.5 | 25200 | 17.5 | 10 | 1.82 | 74 | 87 | 212976677 | Cold Climate
PAYNE HEATING AND COOLING | 38MURAQ24AB3* | CAP**3721AL* | PG96VTAB60100C** | 24000 | 8.5 | 25200 | 17.5 | 10 | 1.82 | 74 | 87 | 212976678 | Cold Climate
CARRIER | 38MURAQ24AB3* | CAP**3721AL* | GG96VTAB60100C** | 24000 | 8.5 | 25200 | 17.5 | 10 | 1.82 | 74 | 87 | 212976676 | Cold Climate
CARRIER | 38MURAQ24AB3* | CAP**3721AL* | 59TP6C100V21**20 | 24000 | 8.5 | 25200 | 17.5 | 10 | 1.82 | 74 | 87 | 212976675 | Cold Climate
SMART COMFORT | DLCURAH36ABK | EA*4X48L24A* | *96VSN0802120B* | 35400 | 8.1 | 37800 | 16.5 | 10 | 2 | 76 | 92 | 212974200 | Cold Climate
TEMPSTAR | DLCURAH36ABK | EA*4X48L24A* | *96VSN0802120B* | 35400 | 8.1 | 37800 | 16.5 | 10 | 1.8 | 78 | 94 | 212974201 | Cold Climate
KEEPRITE | DLCURAH36ABK | EA*4X48L24A* | *96VSN0802120B* | 35400 | 8.1 | 37800 | 16.5 | 10 | 2 | 76 | 92 | 212974199 | Cold Climate
HEIL | DLCURAH36ABK | EA*4X48L24A* | *96VSN0802120B* | 35400 | 8.1 | 37800 | 16.5 | 10 | 2 | 76 | 92 | 212974198 | Cold Climate
DAY & NIGHT | DLCURAH36ABK | EA*4X48L24A* | *96VSN0802120B* | 35400 | 8.1 | 37800 | 16.5 | 10 | 2 | 76 | 92 | 212974197 | Cold Climate
ARCOAIRE | DLCURAH36ABK | EA*4X48L24A* | *96VSN0802120B* | 35400 | 8.1 | 37800 | 16.5 | 10 | 2 | 76 | 92 | 212974195 | Cold Climate
COMFORTMAKER | DLCURAH36ABK | EA*4X48L24A* | *96VSN0802120B* | 35400 | 8.1 | 37800 | 16.5 | 10 | 2 | 76 | 92 | 212974196 | Cold Climate
AIRQUEST | DLCURAH36ABK | EA*4X48L24A* | *96VSN0802120B* | 35400 | 8.1 | 37800 | 16.5 | 10 | 2 | 76 | 92 | 212974194 | Cold Climate
BRYANT HEATING AND COOLING SYSTEMS | 38MURAQ36AB3* | CAP**4824AL* | 926SB60080V21*** | 35400 | 8.1 | 37800 | 16.5 | 10 | 2 | 76 | 92 | 212974193 | Cold Climate
CARRIER | 38MURAQ36AB3* | CAP**4824AL* | 59SP6B080V21**20 | 35400 | 8.1 | 37800 | 16.5 | 10 | 2 | 76 | 92 | 212974192 | Cold Climate
CARRIER | 38MURAQ18AB3* | CNPV*3017AL* | 58TP*B070V14**12 | 17400 | 8.1 | 17900 | 16.5 | 11 | 2.24 | 68 | 104 | 212971368 | Cold Climate
BRYANT HEATING AND COOLING SYSTEMS | 38MURAQ18AB3* | CNPV*3014AL* | 82*TB36045V14*** | 17400 | 8.1 | 17900 | 16.5 | 11 | 2.24 | 68 | 104 | 212971367 | Cold Climate
BRYANT HEATING AND COOLING SYSTEMS | 38MURAQ18AB3* | CNPV*2417AL* | 82*TB36045V14*** | 17600 | 8.5 | 18500 | 16.5 | 11 | 2.3 | 67 | 103 | 212971365 | Cold Climate
BRYANT HEATING AND COOLING SYSTEMS | 38MURAQ18AB3* | CNPV*3017AL* | 82*TB36045V14*** | 17400 | 8.1 | 17900 | 16.5 | 11 | 2.24 | 68 | 104 | 212971369 | Cold Climate
CARRIER | 38MURAQ18AB3* | CNPV*3014AL* | 58TP*B070V14**12 | 17400 | 8.1 | 17900 | 16.5 | 11 | 2.24 | 68 | 104 | 212971366 | Cold Climate
CARRIER | 38MURAQ18AB3* | CNPV*2417AL* | 58TP*B070V14**12 | 17600 | 8.5 | 18500 | 16.5 | 11 | 2.3 | 67 | 103 | 212971364 | Cold Climate
BRYANT HEATING AND COOLING SYSTEMS | 38MURAQ18AB3* | CNPV*2414AL* | 82*TB36045V14*** | 17600 | 8.5 | 18500 | 16.5 | 11 | 2.3 | 67 | 103 | 212971363 | Cold Climate
CARRIER | 38MURAQ18AB3* | CNPV*2414AL* | 58TP*B070V14**12 | 17600 | 8.5 | 18500 | 16.5 | 11 | 2.3 | 67 | 103 | 212971362 | Cold Climate
BRYANT HEATING AND COOLING SYSTEMS | 38MURAQ18AB3* | CNPV*1814AL* | 82*TB36045V14*** | 17400 | 8.5 | 18500 | 16 | 10.5 | 2.38 | 67 | 106 | 212971361 | Cold Climate
CARRIER | 38MURAQ18AB3* | CNPV*1814AL* | 58TP*B070V14**12 | 17400 | 8.5 | 18500 | 16 | 10.5 | 2.38 | 67 | 106 | 212971360 | Cold Climate
BRYANT HEATING AND COOLING SYSTEMS | 38MURAQ18AB3* | CAP**3014AL* | 82*TB36045V14*** | 17700 | 8.5 | 18200 | 16.5 | 10.5 | 2.24 | 68 | 103 | 212971359 | Cold Climate
BRYANT HEATING AND COOLING SYSTEMS | 38MURAQ18AB3* | CAP**2517AL* | 82*TB36045V14*** | 18200 | 8.5 | 18000 | 16.5 | 11 | 2.14 | 68 | 98 | 212971357 | Cold Climate
CARRIER | 38MURAQ18AB3* | CAP**3014AL* | 58TP*B070V14**12 | 17700 | 8.5 | 18200 | 16.5 | 10.5 | 2.24 | 68 | 103 | 212971358 | Cold Climate
CARRIER | 38MURAQ18AB3* | CAP**2517AL* | 58TP*B070V14**12 | 18200 | 8.5 | 18000 | 16.5 | 11 | 2.14 | 68 | 98 | 212971356 | Cold Climate
CARRIER | 38MURAQ18AB3* | CAP**2417AL* | 58TP*B070V14**12 | 17600 | 8.5 | 18500 | 16.5 | 10.5 | 2.34 | 67 | 105 | 212971354 | Cold Climate
BRYANT HEATING AND COOLING SYSTEMS | 38MURAQ18AB3* | CAP**2414AL* | 82*TB36045V14*** | 17600 | 8.5 | 18500 | 16.5 | 10.5 | 2.34 | 67 | 105 | 212971353 | Cold Climate
CARRIER | 38MURAQ18AB3* | CAP**2414AL* | 58TP*B070V14**12 | 17600 | 8.5 | 18500 | 16.5 | 10.5 | 2.34 | 67 | 105 | 212971352 | Cold Climate
BRYANT HEATING AND COOLING SYSTEMS | 38MURAQ24AB3* | CAP**3717AL* | 82*TB36045V14*** | 24200 | 8.5 | 25200 | 17 | 10 | 1.84 | 74 | 87 | 212971407 | Cold Climate
BRYANT HEATING AND COOLING SYSTEMS | 38MURAQ18AB3* | CAP**2417AL* | 82*TB36045V14*** | 17600 | 8.5 | 18500 | 16.5 | 10.5 | 2.34 | 67 | 105 | 212971355 | Cold Climate
BRYANT HEATING AND COOLING SYSTEMS | 38MURAQ18AB3* | CAP**1917AL* | 82*TB36045V14*** | 18100 | 8.5 | 18000 | 16.5 | 11 | 2.16 | 68 | 98 | 212971351 | Cold Climate
CARRIER | 38MURAQ18AB3* | CAP**1917AL* | 58TP*B070V14**12 | 18100 | 8.5 | 18000 | 16.5 | 11 | 2.16 | 68 | 98 | 212971350 | Cold Climate
HEIL | DLCURAH36ABK | EA*4X43L21A* | *80VSL0701716B* | 36400 | 8.5 | 38500 | 16 | 10 | 2.06 | 76 | 91 | 212970422 | Cold Climate
COMFORTMAKER | DLCURAH36ABK | EA*4X43L21A* | *80VSL0701716B* | 36400 | 8.5 | 38500 | 16 | 10 | 2.06 | 76 | 91 | 212970420 | Cold Climate
ARCOAIRE | DLCURAH36ABK | EA*4X43L21A* | *80VSL0701716B* | 36400 | 8.5 | 38500 | 16 | 10 | 2.06 | 76 | 91 | 212970419 | Cold Climate
BRYANT HEATING AND COOLING SYSTEMS | 38MURAQ36AB3* | CAP**4321AL* | 82*SB48070V17*** | 36400 | 8.5 | 38500 | 16 | 10 | 2.06 | 76 | 91 | 212970417 | Cold Climate
DAY & NIGHT | DLCURAH36ABK | EA*4X43L21A* | *80VSL0701716B* | 36400 | 8.5 | 38500 | 16 | 10 | 2.06 | 76 | 91 | 212970421 | Cold Climate
CARRIER | 38MURAQ36AB3* | CAP**4321AL* | 58SP*B070V17**16 | 36400 | 8.5 | 38500 | 16 | 10 | 2.06 | 76 | 91 | 212970416 | Cold Climate
AIRQUEST | DLCURAH36ABK | EA*4X43L21A* | *80VSL0701716B* | 36400 | 8.5 | 38500 | 16 | 10 | 2.06 | 76 | 91 | 212970418 | Cold Climate
AIRQUEST | DLCURAH36ABK | EA*4X37L17A* | *80VSL0701716B* | 36000 | 8.1 | 38500 | 15.5 | 10 | 2 | 76 | 91 | 212970388 | Cold Climate
BRYANT HEATING AND COOLING SYSTEMS | 38MURAQ36AB3* | CAP**3717AL* | 82*SB48070V17*** | 36000 | 8.1 | 38500 | 15.5 | 10 | 2 | 76 | 91 | 212970387 | Cold Climate
CARRIER | 38MURAQ36AB3* | CAP**3717AL* | 58SP*B070V17**16 | 36000 | 8.1 | 38500 | 15.5 | 10 | 2 | 76 | 91 | 212970386 | Cold Climate
ARCOAIRE | DLCURAH24ABK | EA*4X24L17A* | *80MS(N,L)0451412A* | 23400 | 9 | 27000 | 17 | 10 | 2.2 | 72 | 97 | 212977578 | Cold Climate
DAY & NIGHT | DLCURAH24ABK | EA*4X24L17A* | *80MS(N,L)0451412A* | 23400 | 9 | 27000 | 17 | 10 | 2.2 | 72 | 97 | 212977580 | Cold Climate
TEMPSTAR | DLCURAH24ABK | EA*4X24L14A* | *80MS(N,L)0451412A* | 23400 | 8.5 | 27000 | 17 | 10 | 2.22 | 72 | 97 | 212977572 | Cold Climate
COMFORTMAKER | DLCURAH24ABK | EA*4X24L17A* | *80MS(N,L)0451412A* | 23400 | 9 | 27000 | 17 | 10 | 2.2 | 72 | 97 | 212977579 | Cold Climate
CARRIER | 38MURAQ24AB3* | CAP**2417AL* | 58S(B,C)*B045M14**12 | 23400 | 9 | 27000 | 17 | 10 | 2.2 | 72 | 97 | 212977574 | Cold Climate
AIRQUEST | DLCURAH24ABK | EA*4X24L17A* | *80MS(N,L)0451412A* | 23400 | 9 | 27000 | 17 | 10 | 2.2 | 72 | 97 | 212977577 | Cold Climate
PAYNE HEATING AND COOLING | 38MURAQ24AB3* | CAP**2417AL* | PG80MS(A,L)A36045A** | 23400 | 9 | 27000 | 17 | 10 | 2.2 | 72 | 97 | 212977576 | Cold Climate
GRANDAIRE | WDLCURAH24ABK | WLA*244AA* | WFE*045A036C* | 23400 | 8.5 | 27000 | 17 | 10 | 2.2 | 72 | 97 | 212977573 | Cold Climate
SMART COMFORT | DLCURAH24ABK | EA*4X24L14A* | *80MS(N,L)0451412A* | 23400 | 8.5 | 27000 | 17 | 10 | 2.22 | 72 | 97 | 212977571 | Cold Climate
DAY & NIGHT | DLCURAH24ABK | EA*4X24L14A* | *80MS(N,L)0451412A* | 23400 | 8.5 | 27000 | 17 | 10 | 2.22 | 72 | 97 | 212977568 | Cold Climate
KEEPRITE | DLCURAH24ABK | EA*4X24L14A* | *80MS(N,L)0451412A* | 23400 | 8.5 | 27000 | 17 | 10 | 2.22 | 72 | 97 | 212977570 | Cold Climate
ARCOAIRE | DLCURAH24ABK | EA*4X24L14A* | *80MS(N,L)0451412A* | 23400 | 8.5 | 27000 | 17 | 10 | 2.22 | 72 | 97 | 212977566 | Cold Climate
COMFORTMAKER | DLCURAH24ABK | EA*4X24L14A* | *80MS(N,L)0451412A* | 23400 | 8.5 | 27000 | 17 | 10 | 2.22 | 72 | 97 | 212977567 | Cold Climate
HEIL | DLCURAH24ABK | EA*4X24L14A* | *80MS(N,L)0451412A* | 23400 | 8.5 | 27000 | 17 | 10 | 2.22 | 72 | 97 | 212977569 | Cold Climate
AIRQUEST | DLCURAH24ABK | EA*4X24L14A* | *80MS(N,L)0451412A* | 23400 | 8.5 | 27000 | 17 | 10 | 2.22 | 72 | 97 | 212977565 | Cold Climate
CARRIER | 38MURAQ24AB3* | CAP**2414AL* | 58S(B,C)*B045M14**12 | 23400 | 8.5 | 27000 | 17 | 10 | 2.22 | 72 | 97 | 212977562 | Cold Climate
PAYNE HEATING AND COOLING | 38MURAQ24AB3* | CAP**2414AL* | PG80MS(A,L)A36045A** | 23400 | 8.5 | 27000 | 17 | 10 | 2.22 | 72 | 97 | 212977564 | Cold Climate
BRYANT HEATING AND COOLING SYSTEMS | 38MURAQ24AB3* | CAP**2414AL* | 8(0,1)*SB36045M14*** | 23400 | 8.5 | 27000 | 17 | 10 | 2.22 | 72 | 97 | 212977563 | Cold Climate
SMART COMFORT | DLCURAH18ABK | EN(A,D)4X30L17** | *96VTN0401712B* | 17300 | 8.1 | 17900 | 16 | 10.5 | 2.22 | 68 | 104 | 212975131 | Cold Climate
TEMPSTAR | DLCURAH18ABK | EN(A,D)4X30L17** | *96VTN0401712B* | 17300 | 8.1 | 17900 | 16 | 10.5 | 1.84 | 113 | 91 | 212975132 | Cold Climate
KEEPRITE | DLCURAH18ABK | EN(A,D)4X30L17** | *96VTN0401712B* | 17300 | 8.1 | 17900 | 16 | 10.5 | 2.22 | 68 | 104 | 212975130 | Cold Climate
HEIL | DLCURAH18ABK | EN(A,D)4X30L17** | *96VTN0401712B* | 17300 | 8.1 | 17900 | 16 | 10.5 | 2.22 | 68 | 104 | 212975129 | Cold Climate
DAY & NIGHT | DLCURAH18ABK | EN(A,D)4X30L17** | *96VTN0401712B* | 17300 | 8.1 | 17900 | 16 | 10.5 | 2.22 | 68 | 104 | 212975128 | Cold Climate
COMFORTMAKER | DLCURAH18ABK | EN(A,D)4X30L17** | *96VTN0401712B* | 17300 | 8.1 | 17900 | 16 | 10.5 | 2.22 | 68 | 104 | 212975127 | Cold Climate
ARCOAIRE | DLCURAH18ABK | EN(A,D)4X30L17** | *96VTN0401712B* | 17300 | 8.1 | 17900 | 16 | 10.5 | 2.22 | 68 | 104 | 212975126 | Cold Climate
PAYNE HEATING AND COOLING | 38MURAQ18AB3* | CNPV*3017AL* | PG96VTAB36040B** | 17300 | 8.1 | 17900 | 16 | 10.5 | 2.22 | 68 | 104 | 212975124 | Cold Climate
AIRQUEST | DLCURAH18ABK | EN(A,D)4X30L17** | *96VTN0401712B* | 17300 | 8.1 | 17900 | 16 | 10.5 | 2.22 | 68 | 104 | 212975125 | Cold Climate
BRYANT HEATING AND COOLING SYSTEMS | 38MURAQ18AB3* | CNPV*3017AL* | 926TC36040V17*** | 17300 | 8.1 | 17900 | 16 | 10.5 | 2.22 | 68 | 104 | 212975123 | Cold Climate
CARRIER | 38MURAQ18AB3* | CNPV*3017AL* | 59TP6C040V17**12 | 17300 | 8.1 | 17900 | 16 | 10.5 | 2.22 | 68 | 104 | 212975122 | Cold Climate
TEMPSTAR | DLCURAH18ABK | EN(A,D)4X24L17** | *96VTN0401712B* | 17500 | 8.5 | 18600 | 15.5 | 10.5 | 2.22 | 66 | 100 | 212975121 | Cold Climate
SMART COMFORT | DLCURAH18ABK | EN(A,D)4X24L17** | *96VTN0401712B* | 17500 | 8.5 | 18600 | 15.5 | 10.5 | 2.3 | 67 | 103 | 212975120 | Cold Climate
KEEPRITE | DLCURAH18ABK | EN(A,D)4X24L17** | *96VTN0401712B* | 17500 | 8.5 | 18600 | 15.5 | 10.5 | 2.3 | 67 | 103 | 212975119 | Cold Climate
HEIL | DLCURAH18ABK | EN(A,D)4X24L17** | *96VTN0401712B* | 17500 | 8.5 | 18600 | 15.5 | 10.5 | 2.3 | 67 | 103 | 212975118 | Cold Climate
DAY & NIGHT | DLCURAH18ABK | EN(A,D)4X24L17** | *96VTN0401712B* | 17500 | 8.5 | 18600 | 15.5 | 10.5 | 2.3 | 67 | 103 | 212975117 | Cold Climate
COMFORTMAKER | DLCURAH18ABK | EN(A,D)4X24L17** | *96VTN0401712B* | 17500 | 8.5 | 18600 | 15.5 | 10.5 | 2.3 | 67 | 103 | 212975116 | Cold Climate
ARCOAIRE | DLCURAH18ABK | EN(A,D)4X24L17** | *96VTN0401712B* | 17500 | 8.5 | 18600 | 15.5 | 10.5 | 2.3 | 67 | 103 | 212975115 | Cold Climate
AIRQUEST | DLCURAH18ABK | EN(A,D)4X24L17** | *96VTN0401712B* | 17500 | 8.5 | 18600 | 15.5 | 10.5 | 2.3 | 67 | 103 | 212975114 | Cold Climate
PAYNE HEATING AND COOLING | 38MURAQ18AB3* | CNPV*2417AL* | PG96VTAB36040B** | 17500 | 8.5 | 18600 | 15.5 | 10.5 | 2.3 | 67 | 103 | 212975113 | Cold Climate
BRYANT HEATING AND COOLING SYSTEMS | 38MURAQ18AB3* | CNPV*2417AL* | 926TC36040V17*** | 17500 | 8.5 | 18600 | 15.5 | 10.5 | 2.3 | 67 | 103 | 212975112 | Cold Climate
CARRIER | 38MURAQ18AB3* | CNPV*2417AL* | 59TP6C040V17**12 | 17500 | 8.5 | 18600 | 15.5 | 10.5 | 2.3 | 67 | 103 | 212975111 | Cold Climate
COMFORTMAKER | DLCURAH18ABK | EA*4X30L17A* | *96VTN0401712B* | 17400 | 8.5 | 18000 | 16 | 10.5 | 2.24 | 68 | 104 | 212975105 | Cold Climate
TEMPSTAR | DLCURAH18ABK | EA*4X30L17A* | *96VTN0401712B* | 17400 | 8.5 | 18000 | 16 | 10.5 | 2.3 | 69 | 107 | 212975110 | Cold Climate
SMART COMFORT | DLCURAH18ABK | EA*4X30L17A* | *96VTN0401712B* | 17400 | 8.5 | 18000 | 16 | 10.5 | 2.24 | 68 | 104 | 212975109 | Cold Climate
HEIL | DLCURAH18ABK | EA*4X30L17A* | *96VTN0401712B* | 17400 | 8.5 | 18000 | 16 | 10.5 | 2.24 | 68 | 104 | 212975107 | Cold Climate
KEEPRITE | DLCURAH18ABK | EA*4X30L17A* | *96VTN0401712B* | 17400 | 8.5 | 18000 | 16 | 10.5 | 2.24 | 68 | 104 | 212975108 | Cold Climate
DAY & NIGHT | DLCURAH18ABK | EA*4X30L17A* | *96VTN0401712B* | 17400 | 8.5 | 18000 | 16 | 10.5 | 2.24 | 68 | 104 | 212975106 | Cold Climate
AIRQUEST | DLCURAH18ABK | EA*4X30L17A* | *96VTN0401712B* | 17400 | 8.5 | 18000 | 16 | 10.5 | 2.24 | 68 | 104 | 212975103 | Cold Climate
ARCOAIRE | DLCURAH18ABK | EA*4X30L17A* | *96VTN0401712B* | 17400 | 8.5 | 18000 | 16 | 10.5 | 2.24 | 68 | 104 | 212975104 | Cold Climate
AIRQUEST | DLCURAH24ABK | EA*4X36L21A* | *80VTL1102122B* | 24000 | 8.5 | 26400 | 17.5 | 10 | 1.94 | 72 | 88 | 212972401 | Cold Climate
TEMPSTAR | DLCURAH36ABK | EA*4X37L17A* | *80VSL0451412B* | 36000 | 8.5 | 38000 | 15.5 | 10 | 1.78 | 78 | 93 | 212969945 | Cold Climate
SMART COMFORT | DLCURAH36ABK | EA*4X37L17A* | *80VSL0451412B* | 36000 | 8.5 | 38000 | 15.5 | 10 | 2 | 77 | 92 | 212969944 | Cold Climate
KEEPRITE | DLCURAH36ABK | EA*4X37L17A* | *80VSL0451412B* | 36000 | 8.5 | 38500 | 15.5 | 10 | 2 | 76 | 91 | 212969943 | Cold Climate
HEIL | DLCURAH36ABK | EA*4X37L17A* | *80VSL0451412B* | 36000 | 8.5 | 38500 | 15.5 | 10 | 2 | 76 | 91 | 212969942 | Cold Climate
DAY & NIGHT | DLCURAH36ABK | EA*4X37L17A* | *80VSL0451412B* | 36000 | 8.5 | 38000 | 15.5 | 10 | 2 | 77 | 92 | 212969941 | Cold Climate
COMFORTMAKER | DLCURAH36ABK | EA*4X37L17A* | *80VSL0451412B* | 36000 | 8.5 | 38000 | 15.5 | 10 | 2 | 77 | 92 | 212969940 | Cold Climate
ARCOAIRE | DLCURAH36ABK | EA*4X37L17A* | *80VSL0451412B* | 36000 | 8.5 | 38500 | 15.5 | 10 | 2 | 76 | 91 | 212969939 | Cold Climate
BRYANT HEATING AND COOLING SYSTEMS | 38MURAQ36AB3* | CAP**3717AL* | 82*SB36045V14*** | 36000 | 8.5 | 39000 | 15.5 | 10 | 2 | 75 | 90 | 212969937 | Cold Climate
AIRQUEST | DLCURAH36ABK | EA*4X37L17A* | *80VSL0451412B* | 36000 | 8.5 | 38500 | 15.5 | 10 | 2 | 76 | 91 | 212969938 | Cold Climate
CARRIER | 38MURAQ36AB3* | CAP**3717AL* | 58SP*B045V14**12 | 36000 | 8.5 | 39000 | 15.5 | 10 | 2 | 75 | 90 | 212969936 | Cold Climate
KEEPRITE | DLCURAH36ABK | EA*4X48L24A* | *96VTN1002122B* | 35800 | 8.5 | 37800 | 16.5 | 10 | 2.02 | 76 | 92 | 212977095 | Cold Climate
HEIL | DLCURAH36ABK | EA*4X48L24A* | *96VTN1002122B* | 35800 | 8.5 | 37800 | 16.5 | 10 | 2.02 | 76 | 92 | 212977094 | Cold Climate
TEMPSTAR | DLCURAH36ABK | EA*4X48L24A* | *96VTN1002122B* | 35800 | 8.5 | 37800 | 16.5 | 10 | 1.8 | 78 | 94 | 212977097 | Cold Climate
SMART COMFORT | DLCURAH36ABK | EA*4X48L24A* | *96VTN1002122B* | 35800 | 8.5 | 37800 | 16.5 | 10 | 2.02 | 76 | 92 | 212977096 | Cold Climate
ARCOAIRE | DLCURAH36ABK | EA*4X48L24A* | *96VTN1002122B* | 35800 | 8.5 | 37800 | 16.5 | 10 | 2.02 | 76 | 92 | 212977091 | Cold Climate
DAY & NIGHT | DLCURAH36ABK | EA*4X48L24A* | *96VTN1002122B* | 35800 | 8.5 | 37800 | 16.5 | 10 | 2.02 | 76 | 92 | 212977093 | Cold Climate
COMFORTMAKER | DLCURAH36ABK | EA*4X48L24A* | *96VTN1002122B* | 35800 | 8.5 | 37800 | 16.5 | 10 | 2.02 | 76 | 92 | 212977092 | Cold Climate
AIRQUEST | DLCURAH36ABK | EA*4X48L24A* | *96VTN1002122B* | 35800 | 8.5 | 37800 | 16.5 | 10 | 2.02 | 76 | 92 | 212977090 | Cold Climate
ARCOAIRE | DLCURAH18ABK | EA*4X30L14A* | *80MS(N,L)0451412A* | 17600 | 8.5 | 18100 | 16.5 | 10.5 | 2.24 | 68 | 103 | 212977758 | Cold Climate
BRYANT HEATING AND COOLING SYSTEMS | 38MURAQ36AB3* | CAP**4824AL* | 926TC66100V21*** | 35800 | 8.5 | 37800 | 16.5 | 10 | 2.02 | 76 | 92 | 212977089 | Cold Climate
CARRIER | 38MURAQ36AB3* | CAP**4824AL* | 59TP6C100V21**22 | 35800 | 8.5 | 37800 | 16.5 | 10 | 2.02 | 76 | 92 | 212977088 | Cold Climate
TEMPSTAR | DLCURAH36ABK | EA*4X48L21A* | *96VTN1002122B* | 35800 | 8.5 | 37800 | 16.5 | 10 | 2.02 | 76 | 92 | 212977087 | Cold Climate
SMART COMFORT | DLCURAH36ABK | EA*4X48L21A* | *96VTN1002122B* | 35800 | 8.5 | 37800 | 16.5 | 10 | 2.02 | 76 | 92 | 212977086 | Cold Climate
KEEPRITE | DLCURAH36ABK | EA*4X48L21A* | *96VTN1002122B* | 35800 | 8.5 | 37800 | 16.5 | 10 | 2.02 | 76 | 92 | 212977085 | Cold Climate
HEIL | DLCURAH36ABK | EA*4X48L21A* | *96VTN1002122B* | 35800 | 8.5 | 37800 | 16.5 | 10 | 2.02 | 76 | 92 | 212977084 | Cold Climate
DAY & NIGHT | DLCURAH36ABK | EA*4X48L21A* | *96VTN1002122B* | 35800 | 8.5 | 37800 | 16.5 | 10 | 2.02 | 76 | 92 | 212977083 | Cold Climate
COMFORTMAKER | DLCURAH36ABK | EA*4X48L21A* | *96VTN1002122B* | 35800 | 8.5 | 37800 | 16.5 | 10 | 2.02 | 76 | 92 | 212977082 | Cold Climate
BRYANT HEATING AND COOLING SYSTEMS | 38MURAQ36AB3* | CAP**4821AL* | 926TC66100V21*** | 35800 | 8.5 | 37800 | 16.5 | 10 | 2.02 | 76 | 92 | 212977079 | Cold Climate
ARCOAIRE | DLCURAH36ABK | EA*4X48L21A* | *96VTN1002122B* | 35800 | 8.5 | 37800 | 16.5 | 10 | 2.02 | 76 | 92 | 212977081 | Cold Climate
AIRQUEST | DLCURAH36ABK | EA*4X48L21A* | *96VTN1002122B* | 35800 | 8.5 | 37800 | 16.5 | 10 | 2.02 | 76 | 92 | 212977080 | Cold Climate
CARRIER | 38MURAQ36AB3* | CAP**4821AL* | 59TP6C100V21**22 | 35800 | 8.5 | 37800 | 16.5 | 10 | 2.02 | 76 | 92 | 212977078 | Cold Climate
CARRIER | 38MURAQ24AB3* | CAP**3621AL* | 58TP*B110V21**22 | 24000 | 8.5 | 26400 | 17.5 | 10 | 1.94 | 72 | 88 | 212972398 | Cold Climate
TEMPSTAR | DLCURAH24ABK | EN(A,D)4X36L21** | *80VTL0902120B* | 23400 | 8.5 | 26200 | 17 | 10 | 1.78 | 90 | 107 | 212972152 | Cold Climate
HEIL | DLCURAH24ABK | EN(A,D)4X36L21** | *80VTL0902120B* | 23400 | 8.5 | 26200 | 17 | 10 | 2.06 | 73 | 94 | 212972149 | Cold Climate
KEEPRITE | DLCURAH24ABK | EN(A,D)4X36L21** | *80VTL0902120B* | 23400 | 8.5 | 26200 | 17 | 10 | 2.06 | 73 | 94 | 212972150 | Cold Climate
DAY & NIGHT | DLCURAH24ABK | EN(A,D)4X36L21** | *80VTL0902120B* | 23400 | 8.5 | 26200 | 17 | 10 | 2.06 | 73 | 94 | 212972148 | Cold Climate
SMART COMFORT | DLCURAH24ABK | EN(A,D)4X36L21** | *80VTL0902120B* | 23400 | 8.5 | 26200 | 17 | 10 | 2.06 | 73 | 94 | 212972151 | Cold Climate
ARCOAIRE | DLCURAH24ABK | EN(A,D)4X36L21** | *80VTL0902120B* | 23400 | 8.5 | 26200 | 17 | 10 | 2.06 | 73 | 94 | 212972146 | Cold Climate
AIRQUEST | DLCURAH24ABK | EN(A,D)4X36L21** | *80VTL0902120B* | 23400 | 8.5 | 26200 | 17 | 10 | 2.06 | 73 | 94 | 212972145 | Cold Climate
COMFORTMAKER | DLCURAH24ABK | EN(A,D)4X36L21** | *80VTL0902120B* | 23400 | 8.5 | 26200 | 17 | 10 | 2.06 | 73 | 94 | 212972147 | Cold Climate
AIRQUEST | DLCURAH24ABK | EN(A,D)4X36L21** | *96VTN1002122B* | 23800 | 8.5 | 26400 | 17 | 10.5 | 1.98 | 73 | 90 | 212977000 | Cold Climate
TEMPSTAR | DLCURAH24ABK | EN(A,D)4X36L21** | *96VTN1002122B* | 23800 | 8.5 | 26400 | 17 | 10.5 | 1.78 | 89 | 106 | 212977007 | Cold Climate
SMART COMFORT | DLCURAH24ABK | EN(A,D)4X36L21** | *96VTN1002122B* | 23800 | 8.5 | 26400 | 17 | 10.5 | 1.98 | 73 | 90 | 212977006 | Cold Climate
KEEPRITE | DLCURAH24ABK | EN(A,D)4X36L21** | *96VTN1002122B* | 23800 | 8.5 | 26400 | 17 | 10.5 | 1.98 | 73 | 90 | 212977005 | Cold Climate
HEIL | DLCURAH24ABK | EN(A,D)4X36L21** | *96VTN1002122B* | 23800 | 8.5 | 26400 | 17 | 10.5 | 1.98 | 73 | 90 | 212977004 | Cold Climate
DAY & NIGHT | DLCURAH24ABK | EN(A,D)4X36L21** | *96VTN1002122B* | 23800 | 8.5 | 26400 | 17 | 10.5 | 1.98 | 73 | 90 | 212977003 | Cold Climate
ARCOAIRE | DLCURAH24ABK | EN(A,D)4X36L21** | *96VTN1002122B* | 23800 | 8.5 | 26400 | 17 | 10.5 | 1.98 | 73 | 90 | 212977001 | Cold Climate
COMFORTMAKER | DLCURAH24ABK | EN(A,D)4X36L21** | *96VTN1002122B* | 23800 | 8.5 | 26400 | 17 | 10.5 | 1.98 | 73 | 90 | 212977002 | Cold Climate
BRYANT HEATING AND COOLING SYSTEMS | 38MURAQ24AB3* | CNPV*3621AL* | 926TC66100V21*** | 23800 | 8.5 | 26400 | 17 | 10.5 | 1.98 | 73 | 90 | 212976999 | Cold Climate
CARRIER | 38MURAQ24AB3* | CNPV*3621AL* | 59TP6C100V21**22 | 23800 | 8.5 | 26400 | 17 | 10.5 | 1.98 | 73 | 90 | 212976998 | Cold Climate
TEMPSTAR | DLCURAH24ABK | EA*4X37L21A* | *96VTN1002122B* | 24600 | 8.5 | 25200 | 17.5 | 10.5 | 1.98 | 76 | 94 | 212976997 | Cold Climate
SMART COMFORT | DLCURAH24ABK | EA*4X37L21A* | *96VTN1002122B* | 24600 | 8.5 | 25200 | 17.5 | 10.5 | 1.78 | 74 | 84 | 212976996 | Cold Climate
KEEPRITE | DLCURAH24ABK | EA*4X37L21A* | *96VTN1002122B* | 24600 | 8.5 | 25200 | 17.5 | 10.5 | 1.78 | 74 | 84 | 212976995 | Cold Climate
HEIL | DLCURAH24ABK | EA*4X37L21A* | *96VTN1002122B* | 24600 | 8.5 | 25200 | 17.5 | 10.5 | 1.78 | 74 | 84 | 212976994 | Cold Climate
DAY & NIGHT | DLCURAH24ABK | EA*4X37L21A* | *96VTN1002122B* | 24600 | 8.5 | 25200 | 17.5 | 10.5 | 1.78 | 74 | 84 | 212976993 | Cold Climate
COMFORTMAKER | DLCURAH24ABK | EA*4X37L21A* | *96VTN1002122B* | 24600 | 8.5 | 25200 | 17.5 | 10.5 | 1.78 | 74 | 84 | 212976992 | Cold Climate
ARCOAIRE | DLCURAH24ABK | EA*4X37L21A* | *96VTN1002122B* | 24600 | 8.5 | 25200 | 17.5 | 10.5 | 1.78 | 74 | 84 | 212976991 | Cold Climate
AIRQUEST | DLCURAH24ABK | EA*4X37L21A* | *96VTN1002122B* | 24600 | 8.5 | 25200 | 17.5 | 10.5 | 1.78 | 74 | 84 | 212976990 | Cold Climate
BRYANT HEATING AND COOLING SYSTEMS | 38MURAQ24AB3* | CAP**3721AL* | 926TC66100V21*** | 24600 | 8.5 | 25200 | 17.5 | 10.5 | 1.78 | 74 | 84 | 212976989 | Cold Climate
SMART COMFORT | DLCURAH24ABK | EN(A,D)4X36L21** | *80VTL0701716B* | 23600 | 8.5 | 26400 | 17 | 10.5 | 2 | 72 | 92 | 212971740 | Cold Climate
TEMPSTAR | DLCURAH24ABK | EN(A,D)4X36L21** | *80VTL0701716B* | 23600 | 8.5 | 26400 | 17 | 10.5 | 1.76 | 89 | 108 | 212971741 | Cold Climate
DAY & NIGHT | DLCURAH24ABK | EN(A,D)4X36L21** | *80VTL0701716B* | 23600 | 8.5 | 26400 | 17 | 10.5 | 2 | 72 | 92 | 212971737 | Cold Climate
HEIL | DLCURAH24ABK | EN(A,D)4X36L21** | *80VTL0701716B* | 23600 | 8.5 | 26400 | 17 | 10.5 | 2 | 72 | 92 | 212971738 | Cold Climate
ARCOAIRE | DLCURAH24ABK | EN(A,D)4X36L21** | *80VTL0701716B* | 23600 | 8.5 | 26400 | 17 | 10.5 | 2 | 72 | 92 | 212971735 | Cold Climate
KEEPRITE | DLCURAH24ABK | EN(A,D)4X36L21** | *80VTL0701716B* | 23600 | 8.5 | 26400 | 17 | 10.5 | 2 | 72 | 92 | 212971739 | Cold Climate
COMFORTMAKER | DLCURAH24ABK | EN(A,D)4X36L21** | *80VTL0701716B* | 23600 | 8.5 | 26400 | 17 | 10.5 | 2 | 72 | 92 | 212971736 | Cold Climate
AIRQUEST | DLCURAH24ABK | EN(A,D)4X36L21** | *80VTL0701716B* | 23600 | 8.5 | 26400 | 17 | 10.5 | 2 | 72 | 92 | 212971734 | Cold Climate
PAYNE HEATING AND COOLING | 38MURAQ24AB3* | CNPV*3621AL* | PG80VTLB48070B** | 23600 | 8.5 | 26400 | 17 | 10.5 | 2 | 72 | 92 | 212971733 | Cold Climate
CARRIER | 38MURAQ24AB3* | CNPV*3621AL* | 58TP*B070V17**16 | 23600 | 8.5 | 26400 | 17 | 10.5 | 2 | 72 | 92 | 212971731 | Cold Climate
KEEPRITE | DLCURAH24ABK | EN(A,D,W)4X36L17** | *80VTL0701716B* | 23600 | 8.5 | 26400 | 17 | 10.5 | 2.02 | 72 | 92 | 212971728 | Cold Climate
BRYANT HEATING AND COOLING SYSTEMS | 38MURAQ24AB3* | CNPV*3621AL* | 82*TB48070V17*** | 23600 | 8.5 | 26400 | 17 | 10.5 | 2 | 72 | 92 | 212971732 | Cold Climate
SMART COMFORT | DLCURAH24ABK | EN(A,D,W)4X36L17** | *80VTL0701716B* | 23600 | 8.5 | 26400 | 17 | 10.5 | 2.02 | 72 | 92 | 212971729 | Cold Climate
TEMPSTAR | DLCURAH24ABK | EN(A,D,W)4X36L17** | *80VTL0701716B* | 23600 | 8.5 | 26400 | 17 | 10.5 | 2 | 72 | 92 | 212971730 | Cold Climate
HEIL | DLCURAH24ABK | EN(A,D,W)4X36L17** | *80VTL0701716B* | 23600 | 8.5 | 26400 | 17 | 10.5 | 2.02 | 72 | 92 | 212971727 | Cold Climate
COMFORTMAKER | DLCURAH24ABK | EN(A,D,W)4X36L17** | *80VTL0701716B* | 23600 | 8.5 | 26400 | 17 | 10.5 | 2.02 | 72 | 92 | 212971725 | Cold Climate
ARCOAIRE | DLCURAH24ABK | EN(A,D,W)4X36L17** | *80VTL0701716B* | 23600 | 8.5 | 26400 | 17 | 10.5 | 2.02 | 72 | 92 | 212971724 | Cold Climate
AIRQUEST | DLCURAH24ABK | EN(A,D,W)4X36L17** | *80VTL0701716B* | 23600 | 8.5 | 26400 | 17 | 10.5 | 2.02 | 72 | 92 | 212971723 | Cold Climate
PAYNE HEATING AND COOLING | 38MURAQ24AB3* | CNPV*3617AL* | PG80VTLB48070B** | 23600 | 8.5 | 26400 | 17 | 10.5 | 2.02 | 72 | 92 | 212971722 | Cold Climate
BRYANT HEATING AND COOLING SYSTEMS | 38MURAQ24AB3* | CNPV*3617AL* | 82*TB48070V17*** | 23600 | 8.5 | 26400 | 17 | 10.5 | 2.02 | 72 | 92 | 212971721 | Cold Climate
DAY & NIGHT | DLCURAH24ABK | EN(A,D,W)4X36L17** | *80VTL0701716B* | 23600 | 8.5 | 26400 | 17 | 10.5 | 2.02 | 72 | 92 | 212971726 | Cold Climate
TEMPSTAR | DLCURAH24ABK | EN(A,D)4X30L17** | *80VTL0701716B* | 23600 | 8.5 | 26400 | 17 | 10.5 | 2.02 | 72 | 92 | 212971719 | Cold Climate
CARRIER | 38MURAQ24AB3* | CNPV*3617AL* | 58TP*B070V17**16 | 23600 | 8.5 | 26400 | 17 | 10.5 | 2.02 | 72 | 92 | 212971720 | Cold Climate
KEEPRITE | DLCURAH24ABK | EN(A,D)4X30L17** | *80VTL0701716B* | 23600 | 8.5 | 26400 | 17 | 10.5 | 2.02 | 72 | 92 | 212971717 | Cold Climate
DAY & NIGHT | DLCURAH24ABK | EN(A,D)4X30L17** | *80VTL0701716B* | 23600 | 8.5 | 26400 | 17 | 10.5 | 2.02 | 72 | 92 | 212971715 | Cold Climate
HEIL | DLCURAH24ABK | EN(A,D)4X30L17** | *80VTL0701716B* | 23600 | 8.5 | 26400 | 17 | 10.5 | 2.02 | 72 | 92 | 212971716 | Cold Climate
COMFORTMAKER | DLCURAH24ABK | EN(A,D)4X30L17** | *80VTL0701716B* | 23600 | 8.5 | 26400 | 17 | 10.5 | 2.02 | 72 | 92 | 212971714 | Cold Climate
SMART COMFORT | DLCURAH24ABK | EN(A,D)4X30L17** | *80VTL0701716B* | 23600 | 8.5 | 26400 | 17 | 10.5 | 2.02 | 72 | 92 | 212971718 | Cold Climate
ARCOAIRE | DLCURAH24ABK | EN(A,D)4X30L17** | *80VTL0701716B* | 23600 | 8.5 | 26400 | 17 | 10.5 | 2.02 | 72 | 92 | 212971713 | Cold Climate
PAYNE HEATING AND COOLING | 38MURAQ24AB3* | CNPV*3017AL* | PG80VTLB48070B** | 23600 | 8.5 | 26400 | 17 | 10.5 | 2.02 | 72 | 92 | 212971711 | Cold Climate
AIRQUEST | DLCURAH24ABK | EN(A,D)4X30L17** | *80VTL0701716B* | 23600 | 8.5 | 26400 | 17 | 10.5 | 2.02 | 72 | 92 | 212971712 | Cold Climate
TEMPSTAR | DLCURAH36ABK | EA*4X48L24A* | *96VTN0802120B* | 35400 | 8.1 | 37800 | 16.5 | 10 | 1.8 | 78 | 94 | 212976534 | Cold Climate
SMART COMFORT | DLCURAH36ABK | EA*4X48L24A* | *96VTN0802120B* | 35400 | 8.1 | 37800 | 16.5 | 10 | 2 | 76 | 92 | 212976533 | Cold Climate
KEEPRITE | DLCURAH36ABK | EA*4X48L24A* | *96VTN0802120B* | 35400 | 8.1 | 37800 | 16.5 | 10 | 2 | 76 | 92 | 212976532 | Cold Climate
HEIL | DLCURAH36ABK | EA*4X48L24A* | *96VTN0802120B* | 35400 | 8.1 | 37800 | 16.5 | 10 | 2 | 76 | 92 | 212976531 | Cold Climate
DAY & NIGHT | DLCURAH36ABK | EA*4X48L24A* | *96VTN0802120B* | 35400 | 8.1 | 37800 | 16.5 | 10 | 2 | 76 | 92 | 212976530 | Cold Climate
COMFORTMAKER | DLCURAH36ABK | EA*4X48L24A* | *96VTN0802120B* | 35400 | 8.1 | 37800 | 16.5 | 10 | 2 | 76 | 92 | 212976529 | Cold Climate
ARCOAIRE | DLCURAH36ABK | EA*4X48L24A* | *96VTN0802120B* | 35400 | 8.1 | 37800 | 16.5 | 10 | 2 | 76 | 92 | 212976528 | Cold Climate
AIRQUEST | DLCURAH36ABK | EA*4X48L24A* | *96VTN0802120B* | 35400 | 8.1 | 37800 | 16.5 | 10 | 2 | 76 | 92 | 212976527 | Cold Climate
BRYANT HEATING AND COOLING SYSTEMS | 38MURAQ36AB3* | CAP**4824AL* | 926TC60080V21*** | 35400 | 8.1 | 37800 | 16.5 | 10 | 2 | 76 | 92 | 212976525 | Cold Climate
PAYNE HEATING AND COOLING | 38MURAQ36AB3* | CAP**4824AL* | PG96VTAB60080C** | 35400 | 8.1 | 37800 | 16.5 | 10 | 2 | 76 | 92 | 212976526 | Cold Climate
CARRIER | 38MURAQ36AB3* | CAP**4824AL* | 59TP6C080V21**20 | 35400 | 8.1 | 37800 | 16.5 | 10 | 2 | 76 | 92 | 212976524 | Cold Climate
CARRIER | 38MURAQ24AB3* | CAP**3721AL* | 59SP6B080V21**20 | 24400 | 8.5 | 25200 | 17 | 10.5 | 1.8 | 74 | 85 | 212974102 | Cold Climate
AIRQUEST | DLCURAH24ABK | EA*4X37L21A* | *96VSN0802120B* | 24400 | 8.5 | 25200 | 17 | 10.5 | 1.8 | 74 | 85 | 212974104 | Cold Climate
KEEPRITE | DLCURAH24ABK | EA*4X36L21A* | *96VSN0802120B* | 24000 | 8.5 | 26400 | 17 | 10 | 1.94 | 72 | 89 | 212974099 | Cold Climate
TEMPSTAR | DLCURAH24ABK | EA*4X36L21A* | *96VSN0802120B* | 24000 | 8.5 | 26400 | 17 | 10 | 1.8 | 70 | 81 | 212974101 | Cold Climate
HEIL | DLCURAH24ABK | EA*4X36L21A* | *96VSN0802120B* | 24000 | 8.5 | 26400 | 17 | 10 | 1.94 | 72 | 89 | 212974098 | Cold Climate
SMART COMFORT | DLCURAH24ABK | EA*4X36L21A* | *96VSN0802120B* | 24000 | 8.5 | 26400 | 17 | 10 | 1.94 | 72 | 89 | 212974100 | Cold Climate
DAY & NIGHT | DLCURAH24ABK | EA*4X36L21A* | *96VSN0802120B* | 24000 | 8.5 | 26400 | 17 | 10 | 1.94 | 72 | 89 | 212974097 | Cold Climate
COMFORTMAKER | DLCURAH24ABK | EA*4X36L21A* | *96VSN0802120B* | 24000 | 8.5 | 26400 | 17 | 10 | 1.94 | 72 | 89 | 212974096 | Cold Climate
ARCOAIRE | DLCURAH24ABK | EA*4X36L21A* | *96VSN0802120B* | 24000 | 8.5 | 26400 | 17 | 10 | 1.94 | 72 | 89 | 212974095 | Cold Climate
AIRQUEST | DLCURAH24ABK | EA*4X36L21A* | *96VSN0802120B* | 24000 | 8.5 | 26400 | 17 | 10 | 1.94 | 72 | 89 | 212974094 | Cold Climate
BRYANT HEATING AND COOLING SYSTEMS | 38MURAQ24AB3* | CAP**3621AL* | 926SB60080V21*** | 24000 | 8.5 | 26400 | 17 | 10 | 1.94 | 72 | 89 | 212974093 | Cold Climate
CARRIER | 38MURAQ24AB3* | CAP**3621AL* | 59SP6B080V21**20 | 24000 | 8.5 | 26400 | 17 | 10 | 1.94 | 72 | 89 | 212974092 | Cold Climate
SMART COMFORT | DLCURAH24ABK | EN(A,D,W)4X36L17** | *80VTL0451412B* | 23600 | 8.5 | 26200 | 17 | 10.5 | 2.04 | 73 | 94 | 212971251 | Cold Climate
KEEPRITE | DLCURAH24ABK | EN(A,D,W)4X36L17** | *80VTL0451412B* | 23600 | 8.5 | 26200 | 17 | 10.5 | 2.04 | 73 | 94 | 212971250 | Cold Climate
BRYANT HEATING AND COOLING SYSTEMS | 38MURAQ24AB3* | CAP**3017AL* | 82*TB36045V14*** | 23800 | 8.5 | 26400 | 17.5 | 10 | 2.02 | 72 | 92 | 212971403 | Cold Climate
TEMPSTAR | DLCURAH24ABK | EN(A,D,W)4X36L17** | *80VTL0451412B* | 23600 | 8.5 | 26200 | 17 | 10.5 | 2.04 | 73 | 94 | 212971252 | Cold Climate
ARCOAIRE | DLCURAH24ABK | EN(A,D,W)4X36L17** | *80VTL0451412B* | 23600 | 8.5 | 26200 | 17 | 10.5 | 2.04 | 73 | 94 | 212971246 | Cold Climate
HEIL | DLCURAH24ABK | EN(A,D,W)4X36L17** | *80VTL0451412B* | 23600 | 8.5 | 26200 | 17 | 10.5 | 2.04 | 73 | 94 | 212971249 | Cold Climate
DAY & NIGHT | DLCURAH24ABK | EN(A,D,W)4X36L17** | *80VTL0451412B* | 23600 | 8.5 | 26200 | 17 | 10.5 | 2.04 | 73 | 94 | 212971248 | Cold Climate
PAYNE HEATING AND COOLING | 38MURAQ24AB3* | CNPV*3617AL* | PG80VTLB36045A** | 23600 | 8.5 | 26200 | 17 | 10.5 | 2.04 | 73 | 94 | 212971244 | Cold Climate
AIRQUEST | DLCURAH24ABK | EN(A,D,W)4X36L17** | *80VTL0451412B* | 23600 | 8.5 | 26200 | 17 | 10.5 | 2.04 | 73 | 94 | 212971245 | Cold Climate
BRYANT HEATING AND COOLING SYSTEMS | 38MURAQ24AB3* | CNPV*3617AL* | 82*TB36045V14 | 23600 | 8.5 | 26200 | 17 | 10.5 | 2.04 | 73 | 94 | 212971243 | Cold Climate
COMFORTMAKER | DLCURAH24ABK | EN(A,D,W)4X36L17** | *80VTL0451412B* | 23600 | 8.5 | 26200 | 17 | 10.5 | 2.04 | 73 | 94 | 212971247 | Cold Climate
CARRIER | 38MURAQ24AB3* | CAP**3017AL* | 58TP*B070V14**12 | 23800 | 8.5 | 26400 | 17.5 | 10 | 2.02 | 72 | 92 | 212971402 | Cold Climate
GRANDAIRE | WDLCURAH24ABK | WLNC304BA* | WFET045A036A* | 23600 | 8.5 | 26200 | 17 | 10.5 | 2.04 | 73 | 94 | 212971241 | Cold Climate
SMART COMFORT | DLCURAH24ABK | EN(A,D)4X30L17** | *80VTL0451412B* | 23600 | 8.5 | 26200 | 17 | 10.5 | 2.04 | 73 | 94 | 212971239 | Cold Climate
CARRIER | 38MURAQ24AB3* | CNPV*3617AL* | 58TP*B045V14**12 | 23600 | 8.5 | 26200 | 17 | 10.5 | 2.04 | 73 | 94 | 212971242 | Cold Climate
HEIL | DLCURAH24ABK | EN(A,D)4X30L17** | *80VTL0451412B* | 23600 | 8.5 | 26200 | 17 | 10.5 | 2.04 | 73 | 94 | 212971237 | Cold Climate
TEMPSTAR | DLCURAH24ABK | EN(A,D)4X30L17** | *80VTL0451412B* | 23600 | 8.5 | 26200 | 17 | 10.5 | 2.04 | 73 | 94 | 212971240 | Cold Climate
KEEPRITE | DLCURAH24ABK | EN(A,D)4X30L17** | *80VTL0451412B* | 23600 | 8.5 | 26200 | 17 | 10.5 | 2.04 | 73 | 94 | 212971238 | Cold Climate
ARCOAIRE | DLCURAH24ABK | EN(A,D)4X30L17** | *80VTL0451412B* | 23600 | 8.5 | 26200 | 17 | 10.5 | 2.04 | 73 | 94 | 212971234 | Cold Climate
BRYANT HEATING AND COOLING SYSTEMS | 38MURAQ24AB3* | CNPV*3017AL* | 82*TB36045V14 | 23600 | 8.5 | 26200 | 17 | 10.5 | 2.04 | 73 | 94 | 212971231 | Cold Climate
AIRQUEST | DLCURAH24ABK | EN(A,D)4X30L17** | *80VTL0451412B* | 23600 | 8.5 | 26200 | 17 | 10.5 | 2.04 | 73 | 94 | 212971233 | Cold Climate
COMFORTMAKER | DLCURAH24ABK | EN(A,D)4X30L17** | *80VTL0451412B* | 23600 | 8.5 | 26200 | 17 | 10.5 | 2.04 | 73 | 94 | 212971235 | Cold Climate
DAY & NIGHT | DLCURAH24ABK | EN(A,D)4X30L17** | *80VTL0451412B* | 23600 | 8.5 | 26200 | 17 | 10.5 | 2.04 | 73 | 94 | 212971236 | Cold Climate
CARRIER | 38MURAQ24AB3* | CNPV*3017AL* | 58TP*B045V14**12 | 23600 | 8.5 | 26200 | 17 | 10.5 | 2.04 | 73 | 94 | 212971230 | Cold Climate
PAYNE HEATING AND COOLING | 38MURAQ24AB3* | CNPV*3017AL* | PG80VTLB36045A** | 23600 | 8.5 | 26200 | 17 | 10.5 | 2.04 | 73 | 94 | 212971232 | Cold Climate
GRANDAIRE | WDLCURAH24ABK | WLNC304AA* | WFET045A036A* | 23400 | 8.1 | 25800 | 17 | 10 | 2.04 | 74 | 95 | 212971229 | Cold Climate
SMART COMFORT | DLCURAH24ABK | EN(A,D)4X30L14** | *80VTL0451412B* | 23400 | 8.1 | 25800 | 17 | 10 | 2.04 | 74 | 95 | 212971227 | Cold Climate
TEMPSTAR | DLCURAH24ABK | EN(A,D)4X30L14** | *80VTL0451412B* | 23400 | 8.1 | 25800 | 17 | 10 | 2.04 | 74 | 95 | 212971228 | Cold Climate
KEEPRITE | DLCURAH24ABK | EN(A,D)4X30L14** | *80VTL0451412B* | 23400 | 8.1 | 25800 | 17 | 10 | 2.04 | 74 | 95 | 212971226 | Cold Climate
HEIL | DLCURAH24ABK | EN(A,D)4X30L14** | *80VTL0451412B* | 23400 | 8.1 | 25800 | 17 | 10 | 2.04 | 74 | 95 | 212971225 | Cold Climate
DAY & NIGHT | DLCURAH24ABK | EN(A,D)4X30L14** | *80VTL0451412B* | 23400 | 8.1 | 25800 | 17 | 10 | 2.04 | 74 | 95 | 212971224 | Cold Climate
COMFORTMAKER | DLCURAH24ABK | EN(A,D)4X30L14** | *80VTL0451412B* | 23400 | 8.1 | 25800 | 17 | 10 | 2.04 | 74 | 95 | 212971223 | Cold Climate
ARCOAIRE | DLCURAH24ABK | EN(A,D)4X30L14** | *80VTL0451412B* | 23400 | 8.1 | 25800 | 17 | 10 | 2.04 | 74 | 95 | 212971222 | Cold Climate
AIRQUEST | DLCURAH24ABK | EN(A,D)4X30L14** | *80VTL0451412B* | 23400 | 8.1 | 25800 | 17 | 10 | 2.04 | 74 | 95 | 212971221 | Cold Climate
PAYNE HEATING AND COOLING | 38MURAQ24AB3* | CNPV*3014AL* | PG80VTLB36045A** | 23400 | 8.1 | 25800 | 17 | 10 | 2.04 | 74 | 95 | 212971220 | Cold Climate
BRYANT HEATING AND COOLING SYSTEMS | 38MURAQ24AB3* | CNPV*3014AL* | 82*TB36045V14 | 23400 | 8.1 | 25800 | 17 | 10 | 2.04 | 74 | 95 | 212971219 | Cold Climate
ARCOAIRE | DLCURAH18ABK | EA*4X30L17A* | *80MS(N,L)0701712A* | 17600 | 8.5 | 18200 | 16.5 | 10.5 | 2.26 | 68 | 103 | 212978778 | Cold Climate
DAY & NIGHT | DLCURAH18ABK | EA*4X30L17A* | *80MS(N,L)0701712A* | 17600 | 8.5 | 18200 | 16.5 | 10.5 | 2.26 | 68 | 103 | 212978780 | Cold Climate
COMFORTMAKER | DLCURAH18ABK | EA*4X30L17A* | *80MS(N,L)0701712A* | 17600 | 8.5 | 18200 | 16.5 | 10.5 | 2.26 | 68 | 103 | 212978779 | Cold Climate
SMART COMFORT | DLCURAH24ABK | EN(A,D)4X30L17** | *96VSN0601412B* | 23400 | 8.1 | 26200 | 16.5 | 10 | 2.04 | 73 | 94 | 212973630 | Cold Climate
KEEPRITE | DLCURAH24ABK | EN(A,D)4X30L17** | *96VSN0601412B* | 23400 | 8.1 | 26200 | 16.5 | 10 | 2.04 | 73 | 94 | 212973629 | Cold Climate
COMFORTMAKER | DLCURAH24ABK | EN(A,D)4X30L17** | *96VSN0601412B* | 23400 | 8.1 | 26200 | 16.5 | 10 | 2.04 | 73 | 94 | 212973626 | Cold Climate
DAY & NIGHT | DLCURAH24ABK | EN(A,D)4X30L17** | *96VSN0601412B* | 23400 | 8.1 | 26200 | 16.5 | 10 | 2.04 | 73 | 94 | 212973627 | Cold Climate
HEIL | DLCURAH24ABK | EN(A,D)4X30L17** | *96VSN0601412B* | 23400 | 8.1 | 26200 | 16.5 | 10 | 2.04 | 73 | 94 | 212973628 | Cold Climate
AIRQUEST | DLCURAH24ABK | EN(A,D)4X30L17** | *96VSN0601412B* | 23400 | 8.1 | 26200 | 16.5 | 10 | 2.04 | 73 | 94 | 212973624 | Cold Climate
BRYANT HEATING AND COOLING SYSTEMS | 38MURAQ24AB3* | CNPV*3017AL* | 926SB36060V14*** | 23400 | 8.1 | 26200 | 16.5 | 10 | 2.04 | 73 | 94 | 212973623 | Cold Climate
ARCOAIRE | DLCURAH24ABK | EN(A,D)4X30L17** | *96VSN0601412B* | 23400 | 8.1 | 26200 | 16.5 | 10 | 2.04 | 73 | 94 | 212973625 | Cold Climate
TEMPSTAR | DLCURAH24ABK | EN(A,D)4X30L14** | *96VSN0601412B* | 23400 | 8.1 | 26000 | 16.5 | 10 | 2.04 | 73 | 95 | 212973621 | Cold Climate
CARRIER | 38MURAQ24AB3* | CNPV*3017AL* | 59SP6B060V14**12 | 23400 | 8.1 | 26200 | 16.5 | 10 | 2.04 | 73 | 94 | 212973622 | Cold Climate
SMART COMFORT | DLCURAH24ABK | EN(A,D)4X30L14** | *96VSN0601412B* | 23400 | 8.1 | 26000 | 16.5 | 10 | 2.02 | 73 | 94 | 212973620 | Cold Climate
HEIL | DLCURAH24ABK | EN(A,D)4X30L14** | *96VSN0601412B* | 23400 | 8.1 | 26000 | 16.5 | 10 | 2.02 | 73 | 94 | 212973618 | Cold Climate
KEEPRITE | DLCURAH24ABK | EN(A,D)4X30L14** | *96VSN0601412B* | 23400 | 8.1 | 26000 | 16.5 | 10 | 2.02 | 73 | 94 | 212973619 | Cold Climate
DAY & NIGHT | DLCURAH24ABK | EN(A,D)4X30L14** | *96VSN0601412B* | 23400 | 8.1 | 26000 | 16.5 | 10 | 2.02 | 73 | 94 | 212973617 | Cold Climate
ARCOAIRE | DLCURAH24ABK | EN(A,D)4X30L14** | *96VSN0601412B* | 23400 | 8.1 | 26000 | 16.5 | 10 | 2.02 | 73 | 94 | 212973615 | Cold Climate
COMFORTMAKER | DLCURAH24ABK | EN(A,D)4X30L14** | *96VSN0601412B* | 23400 | 8.1 | 26000 | 16.5 | 10 | 2.02 | 73 | 94 | 212973616 | Cold Climate
BRYANT HEATING AND COOLING SYSTEMS | 38MURAQ24AB3* | CNPV*3014AL* | 926SB36060V14*** | 23400 | 8.1 | 26000 | 16.5 | 10 | 2.02 | 73 | 94 | 212973613 | Cold Climate
CARRIER | 38MURAQ24AB3* | CNPV*3014AL* | 59SP6B060V14**12 | 23400 | 8.1 | 26000 | 16.5 | 10 | 2.02 | 73 | 94 | 212973612 | Cold Climate
AIRQUEST | DLCURAH24ABK | EN(A,D)4X30L14** | *96VSN0601412B* | 23400 | 8.1 | 26000 | 16.5 | 10 | 2.02 | 73 | 94 | 212973614 | Cold Climate
HEIL | DLCURAH24ABK | EN(A,D)4X24L17** | *96VSN0601412B* | 23200 | 8.5 | 26800 | 16.5 | 10 | 2.12 | 73 | 95 | 212973608 | Cold Climate
SMART COMFORT | DLCURAH24ABK | EN(A,D)4X24L17** | *96VSN0601412B* | 23200 | 8.5 | 26800 | 16.5 | 10 | 2.12 | 73 | 95 | 212973610 | Cold Climate
KEEPRITE | DLCURAH24ABK | EN(A,D)4X24L17** | *96VSN0601412B* | 23200 | 8.5 | 26800 | 16.5 | 10 | 2.12 | 73 | 95 | 212973609 | Cold Climate
TEMPSTAR | DLCURAH24ABK | EN(A,D)4X24L17** | *96VSN0601412B* | 23200 | 8.5 | 26800 | 16.5 | 10 | 2.02 | 71 | 91 | 212973611 | Cold Climate
DAY & NIGHT | DLCURAH24ABK | EN(A,D)4X24L17** | *96VSN0601412B* | 23200 | 8.5 | 26800 | 16.5 | 10 | 2.12 | 73 | 95 | 212973607 | Cold Climate
COMFORTMAKER | DLCURAH24ABK | EN(A,D)4X24L17** | *96VSN0601412B* | 23200 | 8.5 | 26800 | 16.5 | 10 | 2.12 | 73 | 95 | 212973606 | Cold Climate
ARCOAIRE | DLCURAH24ABK | EN(A,D)4X24L17** | *96VSN0601412B* | 23200 | 8.5 | 26800 | 16.5 | 10 | 2.12 | 73 | 95 | 212973605 | Cold Climate
BRYANT HEATING AND COOLING SYSTEMS | 38MURAQ24AB3* | CNPV*2417AL* | 926SB36060V14*** | 23200 | 8.5 | 26800 | 16.5 | 10 | 2.12 | 73 | 95 | 212973603 | Cold Climate
TEMPSTAR | DLCURAH24ABK | EN(A,D)4X24L14** | *96VSN0601412B* | 23200 | 8.5 | 26800 | 16.5 | 10 | 2.12 | 73 | 95 | 212973601 | Cold Climate
AIRQUEST | DLCURAH24ABK | EN(A,D)4X24L17** | *96VSN0601412B* | 23200 | 8.5 | 26800 | 16.5 | 10 | 2.12 | 73 | 95 | 212973604 | Cold Climate
SMART COMFORT | DLCURAH24ABK | EN(A,D)4X24L14** | *96VSN0601412B* | 23200 | 8.5 | 26800 | 16.5 | 10 | 2.12 | 73 | 95 | 212973600 | Cold Climate
KEEPRITE | DLCURAH24ABK | EN(A,D)4X24L14** | *96VSN0601412B* | 23200 | 8.5 | 26800 | 16.5 | 10 | 2.12 | 73 | 95 | 212973599 | Cold Climate
CARRIER | 38MURAQ24AB3* | CNPV*2417AL* | 59SP6B060V14**12 | 23200 | 8.5 | 26800 | 16.5 | 10 | 2.12 | 73 | 95 | 212973602 | Cold Climate
HEIL | DLCURAH24ABK | EN(A,D)4X24L14** | *96VSN0601412B* | 23200 | 8.5 | 26800 | 16.5 | 10 | 2.12 | 73 | 95 | 212973598 | Cold Climate
ARCOAIRE | DLCURAH24ABK | EN(A,D)4X24L14** | *96VSN0601412B* | 23200 | 8.5 | 26800 | 16.5 | 10 | 2.12 | 73 | 95 | 212973595 | Cold Climate
AIRQUEST | DLCURAH24ABK | EN(A,D)4X24L14** | *96VSN0601412B* | 23200 | 8.5 | 26800 | 16.5 | 10 | 2.12 | 73 | 95 | 212973594 | Cold Climate
COMFORTMAKER | DLCURAH24ABK | EN(A,D)4X24L14** | *96VSN0601412B* | 23200 | 8.5 | 26800 | 16.5 | 10 | 2.12 | 73 | 95 | 212973596 | Cold Climate
DAY & NIGHT | DLCURAH24ABK | EN(A,D)4X24L14** | *96VSN0601412B* | 23200 | 8.5 | 26800 | 16.5 | 10 | 2.12 | 73 | 95 | 212973597 | Cold Climate
BRYANT HEATING AND COOLING SYSTEMS | 38MURAQ24AB3* | CNPV*2414AL* | 926SB36060V14*** | 23200 | 8.5 | 26800 | 16.5 | 10 | 2.12 | 73 | 95 | 212973593 | Cold Climate
TEMPSTAR | DLCURAH24ABK | EA*4X37L17A* | *96VSN0601412B* | 24000 | 8.1 | 25200 | 17 | 10 | 2.12 | 77 | 101 | 212973591 | Cold Climate
CARRIER | 38MURAQ24AB3* | CNPV*2414AL* | 59SP6B060V14**12 | 23200 | 8.5 | 26800 | 16.5 | 10 | 2.12 | 73 | 95 | 212973592 | Cold Climate
CARRIER | 38MURAQ18AB3* | CAP**2517AL* | 58S(B,C)*B070M17**12 | 18000 | 8.5 | 17800 | 17 | 11 | 2.14 | 68 | 99 | 212978763 | Cold Climate
GRANDAIRE | WDLCURAH18ABK | WLA*244BA* | WFE*070B036C* | 17500 | 8.5 | 18400 | 16.5 | 10.5 | 2.14 | 66 | 96 | 212978762 | Cold Climate
TEMPSTAR | DLCURAH18ABK | EA*4X24L17A* | *80MS(N,L)0701712A* | 17500 | 8.5 | 18400 | 16.5 | 10.5 | 2.34 | 67 | 106 | 212978761 | Cold Climate
TEMPSTAR | DLCURAH18ABK | EN(A,D)4X30L17** | *96VTN0601412B* | 17500 | 8.1 | 18000 | 16.5 | 11 | 1.84 | 111 | 90 | 212975495 | Cold Climate
SMART COMFORT | DLCURAH18ABK | EN(A,D)4X30L17** | *96VTN0601412B* | 17500 | 8.1 | 18000 | 16.5 | 11 | 2.24 | 68 | 104 | 212975494 | Cold Climate
KEEPRITE | DLCURAH18ABK | EN(A,D)4X30L17** | *96VTN0601412B* | 17500 | 8.1 | 18000 | 16.5 | 11 | 2.24 | 68 | 104 | 212975493 | Cold Climate
HEIL | DLCURAH18ABK | EN(A,D)4X30L17** | *96VTN0601412B* | 17500 | 8.1 | 18000 | 16.5 | 11 | 2.24 | 68 | 104 | 212975492 | Cold Climate
DAY & NIGHT | DLCURAH18ABK | EN(A,D)4X30L17** | *96VTN0601412B* | 17500 | 8.1 | 18000 | 16.5 | 11 | 2.24 | 68 | 104 | 212975491 | Cold Climate
AIRQUEST | DLCURAH18ABK | EN(A,D)4X30L17** | *96VTN0601412B* | 17500 | 8.1 | 18000 | 16.5 | 11 | 2.24 | 68 | 104 | 212975488 | Cold Climate
ARCOAIRE | DLCURAH18ABK | EN(A,D)4X30L17** | *96VTN0601412B* | 17500 | 8.1 | 18000 | 16.5 | 11 | 2.24 | 68 | 104 | 212975489 | Cold Climate
BRYANT HEATING AND COOLING SYSTEMS | 38MURAQ18AB3* | CNPV*3017AL* | 926TC36060V14*** | 17500 | 8.1 | 18000 | 16.5 | 11 | 2.24 | 68 | 104 | 212975486 | Cold Climate
PAYNE HEATING AND COOLING | 38MURAQ18AB3* | CNPV*3017AL* | PG96VTAB36060A** | 17500 | 8.1 | 18000 | 16.5 | 11 | 2.24 | 68 | 104 | 212975487 | Cold Climate
COMFORTMAKER | DLCURAH18ABK | EN(A,D)4X30L17** | *96VTN0601412B* | 17500 | 8.1 | 18000 | 16.5 | 11 | 2.24 | 68 | 104 | 212975490 | Cold Climate
SMART COMFORT | DLCURAH18ABK | EN(A,D)4X30L14** | *96VTN0601412B* | 17400 | 8.1 | 18000 | 16 | 11 | 2.24 | 68 | 104 | 212975483 | Cold Climate
CARRIER | 38MURAQ18AB3* | CNPV*3017AL* | 59TP6C060V14**12 | 17500 | 8.1 | 18000 | 16.5 | 11 | 2.24 | 68 | 104 | 212975485 | Cold Climate
HEIL | DLCURAH18ABK | EN(A,D)4X30L14** | *96VTN0601412B* | 17400 | 8.1 | 18000 | 16 | 11 | 2.24 | 68 | 104 | 212975481 | Cold Climate
KEEPRITE | DLCURAH18ABK | EN(A,D)4X30L14** | *96VTN0601412B* | 17400 | 8.1 | 18000 | 16 | 11 | 2.24 | 68 | 104 | 212975482 | Cold Climate
TEMPSTAR | DLCURAH18ABK | EN(A,D)4X30L14** | *96VTN0601412B* | 17400 | 8.1 | 18000 | 16 | 11 | 2.24 | 68 | 104 | 212975484 | Cold Climate
ARCOAIRE | DLCURAH18ABK | EN(A,D)4X30L14** | *96VTN0601412B* | 17400 | 8.1 | 18000 | 16 | 11 | 2.24 | 68 | 104 | 212975478 | Cold Climate
DAY & NIGHT | DLCURAH18ABK | EN(A,D)4X30L14** | *96VTN0601412B* | 17400 | 8.1 | 18000 | 16 | 11 | 2.24 | 68 | 104 | 212975480 | Cold Climate
COMFORTMAKER | DLCURAH18ABK | EN(A,D)4X30L14** | *96VTN0601412B* | 17400 | 8.1 | 18000 | 16 | 11 | 2.24 | 68 | 104 | 212975479 | Cold Climate
PAYNE HEATING AND COOLING | 38MURAQ18AB3* | CNPV*3014AL* | PG96VTAB36060A** | 17400 | 8.1 | 18000 | 16 | 11 | 2.24 | 68 | 104 | 212975476 | Cold Climate
AIRQUEST | DLCURAH18ABK | EN(A,D)4X30L14** | *96VTN0601412B* | 17400 | 8.1 | 18000 | 16 | 11 | 2.24 | 68 | 104 | 212975477 | Cold Climate
BRYANT HEATING AND COOLING SYSTEMS | 38MURAQ18AB3* | CNPV*3014AL* | 926TC36060V14*** | 17400 | 8.1 | 18000 | 16 | 11 | 2.24 | 68 | 104 | 212975475 | Cold Climate
CARRIER | 38MURAQ18AB3* | CNPV*3014AL* | 59TP6C060V14**12 | 17400 | 8.1 | 18000 | 16 | 11 | 2.24 | 68 | 104 | 212975474 | Cold Climate
KEEPRITE | DLCURAH18ABK | EN(A,D)4X24L17** | *96VTN0601412B* | 17500 | 8.5 | 18500 | 16 | 10.5 | 2.3 | 67 | 104 | 212975471 | Cold Climate
TEMPSTAR | DLCURAH18ABK | EN(A,D)4X24L17** | *96VTN0601412B* | 17500 | 8.5 | 18500 | 16 | 10.5 | 2.24 | 66 | 101 | 212975473 | Cold Climate
SMART COMFORT | DLCURAH18ABK | EN(A,D)4X24L17** | *96VTN0601412B* | 17500 | 8.5 | 18500 | 16 | 10.5 | 2.3 | 67 | 104 | 212975472 | Cold Climate
SMART COMFORT | DLCURAH36ABK | EA*4X37L21A* | *80VSL0701716B* | 36400 | 8.5 | 38500 | 16 | 10 | 2.06 | 76 | 91 | 212970404 | Cold Climate
KEEPRITE | DLCURAH36ABK | EA*4X37L21A* | *80VSL0701716B* | 36400 | 8.5 | 38500 | 16 | 10 | 2.06 | 76 | 91 | 212970403 | Cold Climate
HEIL | DLCURAH18ABK | EA*4X19L17A* | *96VSN0401410B* | 17700 | 8.1 | 17800 | 16 | 10.5 | 2.16 | 68 | 101 | 212972668 | Cold Climate
DAY & NIGHT | DLCURAH24ABK | EN(A,D)4X24L17** | *96VTN0401410B* | 23200 | 8.5 | 27000 | 15.5 | 10 | 2.06 | 73 | 93 | 212975022 | Cold Climate
HEIL | DLCURAH24ABK | EN(A,D)4X24L17** | *96VTN0401410B* | 23200 | 8.5 | 27000 | 15.5 | 10 | 2.06 | 73 | 93 | 212975023 | Cold Climate
AIRQUEST | DLCURAH18ABK | EA*4X24L17A* | *96VTN0601412B* | 17300 | 8.5 | 18200 | 16 | 10.5 | 2.34 | 68 | 107 | 212975400 | Cold Climate
COMFORTMAKER | DLCURAH24ABK | EN(A,D)4X24L17** | *96VTN0401410B* | 23200 | 8.5 | 27000 | 15.5 | 10 | 2.06 | 73 | 93 | 212975021 | Cold Climate
ARCOAIRE | DLCURAH24ABK | EN(A,D)4X24L17** | *96VTN0401410B* | 23200 | 8.5 | 27000 | 15.5 | 10 | 2.06 | 73 | 93 | 212975020 | Cold Climate
BRYANT HEATING AND COOLING SYSTEMS | 38MURAQ24AB3* | CNPV*2417AL* | 926TC30040V14*** | 23200 | 8.5 | 27000 | 15.5 | 10 | 2.06 | 73 | 93 | 212975017 | Cold Climate
AIRQUEST | DLCURAH24ABK | EN(A,D)4X24L17** | *96VTN0401410B* | 23200 | 8.5 | 27000 | 15.5 | 10 | 2.06 | 73 | 93 | 212975019 | Cold Climate
PAYNE HEATING AND COOLING | 38MURAQ24AB3* | CNPV*2417AL* | PG96VTAB30040A** | 23200 | 8.5 | 27000 | 15.5 | 10 | 2.06 | 73 | 93 | 212975018 | Cold Climate
CARRIER | 38MURAQ24AB3* | CNPV*2417AL* | GG96VTAB30040A** | 23200 | 8.5 | 27000 | 15.5 | 10 | 2.06 | 73 | 93 | 212975016 | Cold Climate
GRANDAIRE | WDLCURAH24ABK | WLNC244AA* | WFST040A030A* | 23200 | 8.5 | 27000 | 15.5 | 10 | 2.06 | 73 | 93 | 212975014 | Cold Climate
CARRIER | 38MURAQ24AB3* | CNPV*2417AL* | 59TP6C040V14**10 | 23200 | 8.5 | 27000 | 15.5 | 10 | 2.06 | 73 | 93 | 212975015 | Cold Climate
TEMPSTAR | DLCURAH24ABK | EN(A,D)4X24L14** | *96VTN0401410B* | 23200 | 8.5 | 27000 | 15.5 | 10 | 2.06 | 73 | 93 | 212975013 | Cold Climate
SMART COMFORT | DLCURAH24ABK | EN(A,D)4X24L14** | *96VTN0401410B* | 23200 | 8.5 | 27000 | 15.5 | 10 | 2.06 | 73 | 93 | 212975012 | Cold Climate
KEEPRITE | DLCURAH24ABK | EN(A,D)4X24L14** | *96VTN0401410B* | 23200 | 8.5 | 27000 | 15.5 | 10 | 2.06 | 73 | 93 | 212975011 | Cold Climate
HEIL | DLCURAH24ABK | EN(A,D)4X24L14** | *96VTN0401410B* | 23200 | 8.5 | 27000 | 15.5 | 10 | 2.06 | 73 | 93 | 212975010 | Cold Climate
DAY & NIGHT | DLCURAH24ABK | EN(A,D)4X24L14** | *96VTN0401410B* | 23200 | 8.5 | 27000 | 15.5 | 10 | 2.06 | 73 | 93 | 212975009 | Cold Climate
COMFORTMAKER | DLCURAH24ABK | EN(A,D)4X24L14** | *96VTN0401410B* | 23200 | 8.5 | 27000 | 15.5 | 10 | 2.06 | 73 | 93 | 212975008 | Cold Climate
ARCOAIRE | DLCURAH24ABK | EN(A,D)4X24L14** | *96VTN0401410B* | 23200 | 8.5 | 27000 | 15.5 | 10 | 2.06 | 73 | 93 | 212975007 | Cold Climate
AIRQUEST | DLCURAH24ABK | EN(A,D)4X24L14** | *96VTN0401410B* | 23200 | 8.5 | 27000 | 15.5 | 10 | 2.06 | 73 | 93 | 212975006 | Cold Climate
PAYNE HEATING AND COOLING | 38MURAQ24AB3* | CNPV*2414AL* | PG96VTAB30040A** | 23200 | 8.5 | 27000 | 15.5 | 10 | 2.06 | 73 | 93 | 212975005 | Cold Climate
BRYANT HEATING AND COOLING SYSTEMS | 38MURAQ24AB3* | CNPV*2414AL* | 926TC30040V14*** | 23200 | 8.5 | 27000 | 15.5 | 10 | 2.06 | 73 | 93 | 212975004 | Cold Climate
CARRIER | 38MURAQ24AB3* | CNPV*2414AL* | GG96VTAB30040A** | 23200 | 8.5 | 27000 | 15.5 | 10 | 2.06 | 73 | 93 | 212975003 | Cold Climate
PAYNE HEATING AND COOLING | 38MURAQ18AB3* | CAP**2417AL* | PG96VTAB36060A** | 17300 | 8.5 | 18200 | 16 | 10.5 | 2.34 | 68 | 107 | 212975399 | Cold Climate
TEMPSTAR | DLCURAH24ABK | EA*4X37L17A* | *96VTN0401410B* | 23800 | 8.1 | 25200 | 16 | 10 | 1.84 | 75 | 89 | 212975000 | Cold Climate
GRANDAIRE | WDLCURAH24ABK | WLA*374BA* | WFST040A030A* | 23800 | 8.1 | 25200 | 16 | 10 | 2.06 | 78 | 99 | 212975001 | Cold Climate
CARRIER | 38MURAQ24AB3* | CNPV*2414AL* | 59TP6C040V14**10 | 23200 | 8.5 | 27000 | 15.5 | 10 | 2.06 | 73 | 93 | 212975002 | Cold Climate
SMART COMFORT | DLCURAH24ABK | EA*4X37L17A* | *96VTN0401410B* | 23800 | 8.1 | 25200 | 16 | 10 | 1.84 | 75 | 89 | 212974999 | Cold Climate
KEEPRITE | DLCURAH24ABK | EA*4X37L17A* | *96VTN0401410B* | 23800 | 8.1 | 25200 | 16 | 10 | 1.84 | 75 | 89 | 212974998 | Cold Climate
HEIL | DLCURAH24ABK | EA*4X37L17A* | *96VTN0401410B* | 23800 | 8.1 | 25200 | 16 | 10 | 1.84 | 75 | 89 | 212974997 | Cold Climate
COMFORTMAKER | DLCURAH24ABK | EA*4X37L17A* | *96VTN0401410B* | 23800 | 8.1 | 25200 | 16 | 10 | 1.84 | 75 | 89 | 212974995 | Cold Climate
ARCOAIRE | DLCURAH24ABK | EA*4X37L17A* | *96VTN0401410B* | 23800 | 8.1 | 25200 | 16 | 10 | 1.84 | 75 | 89 | 212974994 | Cold Climate
AIRQUEST | DLCURAH24ABK | EA*4X37L17A* | *96VTN0401410B* | 23800 | 8.1 | 25200 | 16 | 10 | 1.84 | 75 | 89 | 212974993 | Cold Climate
DAY & NIGHT | DLCURAH24ABK | EA*4X37L17A* | *96VTN0401410B* | 23800 | 8.1 | 25200 | 16 | 10 | 1.84 | 75 | 89 | 212974996 | Cold Climate
PAYNE HEATING AND COOLING | 38MURAQ24AB3* | CAP**3717AL* | PG96VTAB30040A** | 23800 | 8.1 | 25200 | 16 | 10 | 1.84 | 75 | 89 | 212974992 | Cold Climate
BRYANT HEATING AND COOLING SYSTEMS | 38MURAQ18AB3* | CAP**2417AL* | 926TC36060V14*** | 17300 | 8.5 | 18200 | 16 | 10.5 | 2.34 | 68 | 107 | 212975398 | Cold Climate
CARRIER | 38MURAQ24AB3* | CAP**3717AL* | 59TP6C040V14**10 | 23800 | 8.1 | 25200 | 16 | 10 | 1.84 | 75 | 89 | 212974989 | Cold Climate
BRYANT HEATING AND COOLING SYSTEMS | 38MURAQ24AB3* | CAP**3717AL* | 926TC30040V14*** | 23800 | 8.1 | 25200 | 16 | 10 | 1.84 | 75 | 89 | 212974991 | Cold Climate
CARRIER | 38MURAQ24AB3* | CAP**3717AL* | GG96VTAB30040A** | 23800 | 8.1 | 25200 | 16 | 10 | 1.84 | 75 | 89 | 212974990 | Cold Climate
TEMPSTAR | DLCURAH24ABK | EA*4X36L17A* | *96VTN0401410B* | 23400 | 8.5 | 26200 | 16 | 10 | 2 | 73 | 92 | 212974987 | Cold Climate
GRANDAIRE | WDLCURAH24ABK | WLA*364BA* | WFST040A030A* | 23400 | 8.5 | 26200 | 16 | 10 | 1.84 | 72 | 85 | 212974988 | Cold Climate
SMART COMFORT | DLCURAH18ABK | EA*4X30L14A* | *80MS(N,L)0451412A* | 17600 | 8.5 | 18100 | 16.5 | 10.5 | 2.24 | 68 | 103 | 212977763 | Cold Climate
TEMPSTAR | DLCURAH18ABK | EA*4X19L17A* | *96VSN0401410B* | 17700 | 8.1 | 17800 | 16 | 10.5 | 2.34 | 69 | 109 | 212972671 | Cold Climate
DAY & NIGHT | DLCURAH18ABK | EA*4X19L17A* | *96VSN0401410B* | 17700 | 8.1 | 17800 | 16 | 10.5 | 2.16 | 68 | 101 | 212972667 | Cold Climate
KEEPRITE | DLCURAH18ABK | EA*4X19L17A* | *96VSN0401410B* | 17700 | 8.1 | 17800 | 16 | 10.5 | 2.16 | 68 | 101 | 212972669 | Cold Climate
COMFORTMAKER | DLCURAH18ABK | EA*4X19L17A* | *96VSN0401410B* | 17700 | 8.1 | 17800 | 16 | 10.5 | 2.16 | 68 | 101 | 212972666 | Cold Climate
AIRQUEST | DLCURAH18ABK | EA*4X19L17A* | *96VSN0401410B* | 17700 | 8.1 | 17800 | 16 | 10.5 | 2.16 | 68 | 101 | 212972664 | Cold Climate
ARCOAIRE | DLCURAH18ABK | EA*4X19L17A* | *96VSN0401410B* | 17700 | 8.1 | 17800 | 16 | 10.5 | 2.16 | 68 | 101 | 212972665 | Cold Climate
CARRIER | 38MURAQ18AB3* | CAP**1917AL* | 59SP6B040V14**10 | 17700 | 8.1 | 17800 | 16 | 10.5 | 2.16 | 68 | 101 | 212972662 | Cold Climate
BRYANT HEATING AND COOLING SYSTEMS | 38MURAQ18AB3* | CAP**1917AL* | 926SB30040V14*** | 17700 | 8.1 | 17800 | 16 | 10.5 | 2.16 | 68 | 101 | 212972663 | Cold Climate
PAYNE HEATING AND COOLING | 38MURAQ36AB3* | CAP**4824AL* | PG80VTLB66135D** | 35800 | 8.5 | 37800 | 16.5 | 10 | 2 | 77 | 92 | 212972643 | Cold Climate
CARRIER | 38MURAQ36AB3* | CAP**4824AL* | 58TP*B135V24**22 | 35800 | 8.5 | 37800 | 16.5 | 10 | 2.02 | 77 | 92 | 212972641 | Cold Climate
BRYANT HEATING AND COOLING SYSTEMS | 38MURAQ36AB3* | CAP**4824AL* | 82*TB66135V24*** | 35800 | 8.5 | 37800 | 16.5 | 10 | 2.02 | 77 | 92 | 212972642 | Cold Climate
TEMPSTAR | DLCURAH18ABK | EN(A,D)4X30L17** | *96VSN0401410B* | 17400 | 8.1 | 18000 | 16 | 10.5 | 1.84 | 112 | 91 | 212972771 | Cold Climate
SMART COMFORT | DLCURAH18ABK | EN(A,D)4X30L17** | *96VSN0401410B* | 17400 | 8.1 | 18000 | 16 | 10.5 | 2.24 | 68 | 104 | 212972770 | Cold Climate
KEEPRITE | DLCURAH18ABK | EN(A,D)4X30L17** | *96VSN0401410B* | 17400 | 8.1 | 18000 | 16 | 10.5 | 2.24 | 68 | 104 | 212972769 | Cold Climate
HEIL | DLCURAH18ABK | EN(A,D)4X30L17** | *96VSN0401410B* | 17400 | 8.1 | 18000 | 16 | 10.5 | 2.24 | 68 | 104 | 212972768 | Cold Climate
COMFORTMAKER | DLCURAH18ABK | EN(A,D)4X30L17** | *96VSN0401410B* | 17400 | 8.1 | 18000 | 16 | 10.5 | 2.24 | 68 | 104 | 212972766 | Cold Climate
DAY & NIGHT | DLCURAH18ABK | EN(A,D)4X30L17** | *96VSN0401410B* | 17400 | 8.1 | 18000 | 16 | 10.5 | 2.24 | 68 | 104 | 212972767 | Cold Climate
ARCOAIRE | DLCURAH18ABK | EN(A,D)4X30L17** | *96VSN0401410B* | 17400 | 8.1 | 18000 | 16 | 10.5 | 2.24 | 68 | 104 | 212972765 | Cold Climate
AIRQUEST | DLCURAH18ABK | EN(A,D)4X30L17** | *96VSN0401410B* | 17400 | 8.1 | 18000 | 16 | 10.5 | 2.24 | 68 | 104 | 212972764 | Cold Climate
BRYANT HEATING AND COOLING SYSTEMS | 38MURAQ18AB3* | CNPV*3017AL* | 926SB30040V14*** | 17400 | 8.1 | 18000 | 16 | 10.5 | 2.24 | 68 | 104 | 212972763 | Cold Climate
TEMPSTAR | DLCURAH18ABK | EN(A,D)4X30L14** | *96VSN0401410B* | 17400 | 8.1 | 18000 | 16 | 10.5 | 2.24 | 68 | 104 | 212972761 | Cold Climate
CARRIER | 38MURAQ18AB3* | CNPV*3017AL* | 59SP6B040V14**10 | 17400 | 8.1 | 18000 | 16 | 10.5 | 2.24 | 68 | 104 | 212972762 | Cold Climate
SMART COMFORT | DLCURAH18ABK | EN(A,D)4X30L14** | *96VSN0401410B* | 17400 | 8.1 | 18000 | 16 | 10.5 | 2.24 | 68 | 104 | 212972760 | Cold Climate
HEIL | DLCURAH18ABK | EN(A,D)4X30L14** | *96VSN0401410B* | 17400 | 8.1 | 18000 | 16 | 10.5 | 2.24 | 68 | 104 | 212972758 | Cold Climate
KEEPRITE | DLCURAH18ABK | EN(A,D)4X30L14** | *96VSN0401410B* | 17400 | 8.1 | 18000 | 16 | 10.5 | 2.24 | 68 | 104 | 212972759 | Cold Climate
DAY & NIGHT | DLCURAH18ABK | EN(A,D)4X30L14** | *96VSN0401410B* | 17400 | 8.1 | 18000 | 16 | 10.5 | 2.24 | 68 | 104 | 212972757 | Cold Climate
ARCOAIRE | DLCURAH18ABK | EN(A,D)4X30L14** | *96VSN0401410B* | 17400 | 8.1 | 18000 | 16 | 10.5 | 2.24 | 68 | 104 | 212972755 | Cold Climate
COMFORTMAKER | DLCURAH18ABK | EN(A,D)4X30L14** | *96VSN0401410B* | 17400 | 8.1 | 18000 | 16 | 10.5 | 2.24 | 68 | 104 | 212972756 | Cold Climate
BRYANT HEATING AND COOLING SYSTEMS | 38MURAQ18AB3* | CNPV*3014AL* | 926SB30040V14*** | 17400 | 8.1 | 18000 | 16 | 10.5 | 2.24 | 68 | 104 | 212972753 | Cold Climate
AIRQUEST | DLCURAH18ABK | EN(A,D)4X30L14** | *96VSN0401410B* | 17400 | 8.1 | 18000 | 16 | 10.5 | 2.24 | 68 | 104 | 212972754 | Cold Climate
CARRIER | 38MURAQ18AB3* | CNPV*3014AL* | 59SP6B040V14**10 | 17400 | 8.1 | 18000 | 16 | 10.5 | 2.24 | 68 | 104 | 212972752 | Cold Climate
TEMPSTAR | DLCURAH18ABK | EN(A,D)4X24L17** | *96VSN0401410B* | 17400 | 8.5 | 18500 | 15.5 | 10.5 | 2.24 | 66 | 101 | 212972751 | Cold Climate
ARCOAIRE | DLCURAH36ABK | EA*4X48L21A* | *80VSL0701716B* | 36000 | 8.5 | 38500 | 16 | 10 | 2.02 | 75 | 90 | 212970429 | Cold Climate
COMFORTMAKER | DLCURAH36ABK | EA*4X48L21A* | *80VSL0701716B* | 36000 | 8.5 | 38500 | 16 | 10 | 2.02 | 75 | 90 | 212970430 | Cold Climate
DAY & NIGHT | DLCURAH36ABK | EA*4X48L21A* | *80VSL0701716B* | 36000 | 8.5 | 38500 | 16 | 10 | 2.02 | 75 | 90 | 212970431 | Cold Climate
SMART COMFORT | DLCURAH36ABK | EA*4X43L21A* | *80VSL0701716B* | 36400 | 8.5 | 39000 | 16 | 10 | 2.06 | 75 | 90 | 212970424 | Cold Climate
BRYANT HEATING AND COOLING SYSTEMS | 38MURAQ36AB3* | CAP**4821AL* | 82*SB48070V17*** | 36000 | 8.5 | 38500 | 16 | 10 | 2.02 | 75 | 90 | 212970427 | Cold Climate
TEMPSTAR | DLCURAH36ABK | EA*4X43L21A* | *80VSL0701716B* | 36400 | 8.5 | 39000 | 16 | 10 | 2.02 | 74 | 89 | 212970425 | Cold Climate
KEEPRITE | DLCURAH36ABK | EA*4X43L21A* | *80VSL0701716B* | 36400 | 8.5 | 39000 | 16 | 10 | 2.06 | 75 | 90 | 212970423 | Cold Climate
CARRIER | 38MURAQ36AB3* | CAP**4821AL* | 58SP*B070V17**16 | 36000 | 8.5 | 38500 | 16 | 10 | 2.02 | 75 | 90 | 212970426 | Cold Climate
DAY & NIGHT | DLCURAH24ABK | EN(A,D)4X36L21** | *96MSN0401712A* | 23200 | 8.1 | 26000 | 15.5 | 10 | 2.02 | 73 | 94 | 212986649 | Cold Climate
COMFORTMAKER | DLCURAH24ABK | EA*4X37L17A* | *80MSU0401712A* | 24000 | 8.5 | 25600 | 17.5 | 10 | 1.88 | 73 | 88 | 212982305 | Cold Climate
KEEPRITE | DLCURAH24ABK | EA*4X37L17A* | *80MSU0401712A* | 24000 | 8.5 | 25600 | 17.5 | 10 | 1.88 | 73 | 88 | 212982308 | Cold Climate
HEIL | DLCURAH24ABK | EA*4X37L17A* | *80MSU0401712A* | 24000 | 8.5 | 25600 | 17.5 | 10 | 1.88 | 73 | 88 | 212982307 | Cold Climate
ARCOAIRE | DLCURAH24ABK | EA*4X37L17A* | *80MSU0401712A* | 24000 | 8.5 | 25600 | 17.5 | 10 | 1.88 | 73 | 88 | 212982304 | Cold Climate
SMART COMFORT | DLCURAH24ABK | EA*4X37L17A* | *80MSU0401712A* | 24000 | 8.5 | 25600 | 17.5 | 10 | 1.88 | 73 | 88 | 212982309 | Cold Climate
TEMPSTAR | DLCURAH24ABK | EA*4X37L17A* | *80MSU0401712A* | 24000 | 8.5 | 25600 | 17.5 | 10 | 1.88 | 73 | 88 | 212982310 | Cold Climate
CARRIER | 38MURAQ24AB3* | CAP**3721AL* | 58SU*B060M17**16 | 24200 | 8.5 | 25200 | 17.5 | 10.5 | 1.82 | 74 | 86 | 212982312 | Cold Climate
COMFORTMAKER | DLCURAH18ABK | EA*4X19L17A* | *92MSN0801716A* | 18300 | 8.5 | 18200 | 16.5 | 11 | 2.14 | 68 | 97 | 212984702 | Cold Climate
AIRQUEST | DLCURAH18ABK | EA*4X19L17A* | *92MSN0801716A* | 18300 | 8.5 | 18200 | 16.5 | 11 | 2.14 | 68 | 97 | 212984700 | Cold Climate
ARCOAIRE | DLCURAH18ABK | EA*4X19L17A* | *92MSN0801716A* | 18300 | 8.5 | 18200 | 16.5 | 11 | 2.14 | 68 | 97 | 212984701 | Cold Climate
TEMPSTAR | DLCURAH24ABK | EN(A,D,W)4X36L17** | *92MSN0801716A* | 23600 | 8.5 | 26200 | 17.5 | 10.5 | 2.04 | 73 | 94 | 212984683 | Cold Climate
DAY & NIGHT | DLCURAH18ABK | EA*4X19L17A* | *92MSN0801716A* | 18300 | 8.5 | 18200 | 16.5 | 11 | 2.14 | 68 | 97 | 212984703 | Cold Climate
KEEPRITE | DLCURAH18ABK | EA*4X19L17A* | *92MSN0801716A* | 18300 | 8.5 | 18200 | 16.5 | 11 | 2.14 | 68 | 97 | 212984705 | Cold Climate
HEIL | DLCURAH18ABK | EA*4X19L17A* | *92MSN0801716A* | 18300 | 8.5 | 18200 | 16.5 | 11 | 2.14 | 68 | 97 | 212984704 | Cold Climate
TEMPSTAR | DLCURAH18ABK | EA*4X19L17A* | *92MSN0801716A* | 18300 | 8.5 | 18200 | 16.5 | 11 | 2.14 | 68 | 97 | 212984707 | Cold Climate
SMART COMFORT | DLCURAH18ABK | EA*4X19L17A* | *92MSN0801716A* | 18300 | 8.5 | 18200 | 16.5 | 11 | 2.14 | 68 | 97 | 212984706 | Cold Climate
GRANDAIRE | WDLCURAH18ABK | WLA*194BA* | WFAX080B048B* | 18300 | 8.5 | 18200 | 16.5 | 11 | 2.32 | 69 | 106 | 212984708 | Cold Climate
AIRQUEST | DLCURAH24ABK | EN(A,D,W)4X36L17** | *92MSN0801716A* | 23600 | 8.5 | 26200 | 17.5 | 10.5 | 2.04 | 73 | 94 | 212984676 | Cold Climate
BRYANT HEATING AND COOLING SYSTEMS | 38MURAQ18AB3* | CAP**2417AL* | 912SE48080M17*** | 17700 | 8.5 | 18700 | 16.5 | 10.5 | 2.32 | 67 | 103 | 212984710 | Cold Climate
PAYNE HEATING AND COOLING | 38MURAQ18AB3* | CAP**2417AL* | PG92MSAA48080B** | 17700 | 8.5 | 18700 | 16.5 | 10.5 | 2.32 | 67 | 103 | 212984711 | Cold Climate
AIRQUEST | DLCURAH18ABK | EA*4X24L17A* | *92MSN0801716A* | 17700 | 8.5 | 18700 | 16.5 | 10.5 | 2.32 | 67 | 103 | 212984712 | Cold Climate
ARCOAIRE | DLCURAH18ABK | EA*4X24L17A* | *92MSN0801716A* | 17700 | 8.5 | 18700 | 16.5 | 10.5 | 2.32 | 67 | 103 | 212984713 | Cold Climate
HEIL | DLCURAH18ABK | EA*4X24L17A* | *92MSN0801716A* | 17700 | 8.5 | 18700 | 16.5 | 10.5 | 2.32 | 67 | 103 | 212984716 | Cold Climate
COMFORTMAKER | DLCURAH18ABK | EA*4X24L17A* | *92MSN0801716A* | 17700 | 8.5 | 18700 | 16.5 | 10.5 | 2.32 | 67 | 103 | 212984714 | Cold Climate
TEMPSTAR | DLCURAH18ABK | EA*4X24L17A* | *92MSN0801716A* | 17700 | 8.5 | 18700 | 16.5 | 10.5 | 2.32 | 67 | 103 | 212984719 | Cold Climate
KEEPRITE | DLCURAH18ABK | EA*4X24L17A* | *92MSN0801716A* | 17700 | 8.5 | 18700 | 16.5 | 10.5 | 2.32 | 67 | 103 | 212984717 | Cold Climate
SMART COMFORT | DLCURAH18ABK | EA*4X24L17A* | *92MSN0801716A* | 17700 | 8.5 | 18700 | 16.5 | 10.5 | 2.32 | 67 | 103 | 212984718 | Cold Climate
GRANDAIRE | WDLCURAH18ABK | WLA*244BA* | WFAX080B048B* | 17700 | 8.5 | 18700 | 16.5 | 10.5 | 2.14 | 65 | 94 | 212984720 | Cold Climate
CARRIER | 38MURAQ18AB3* | CAP**2517AL* | 59SC2E080M17**16 | 18300 | 8.5 | 18100 | 16.5 | 11 | 2.14 | 67 | 97 | 212984721 | Cold Climate
BRYANT HEATING AND COOLING SYSTEMS | 38MURAQ18AB3* | CAP**2517AL* | 912SE48080M17*** | 18300 | 8.5 | 18100 | 16.5 | 11 | 2.14 | 67 | 97 | 212984722 | Cold Climate
PAYNE HEATING AND COOLING | 38MURAQ18AB3* | CAP**2517AL* | PG92MSAA48080B** | 18300 | 8.5 | 18100 | 16.5 | 11 | 2.14 | 67 | 97 | 212984723 | Cold Climate
ARCOAIRE | DLCURAH18ABK | EA*4X25L17A* | *92MSN0801716A* | 18300 | 8.5 | 18100 | 16.5 | 11 | 2.14 | 67 | 97 | 212984725 | Cold Climate
AIRQUEST | DLCURAH18ABK | EA*4X25L17A* | *92MSN0801716A* | 18300 | 8.5 | 18100 | 16.5 | 11 | 2.14 | 67 | 97 | 212984724 | Cold Climate
COMFORTMAKER | DLCURAH18ABK | EA*4X25L17A* | *92MSN0801716A* | 18300 | 8.5 | 18100 | 16.5 | 11 | 2.14 | 67 | 97 | 212984726 | Cold Climate
DAY & NIGHT | DLCURAH18ABK | EA*4X25L17A* | *92MSN0801716A* | 18300 | 8.5 | 18100 | 16.5 | 11 | 2.14 | 67 | 97 | 212984727 | Cold Climate
HEIL | DLCURAH18ABK | EA*4X25L17A* | *92MSN0801716A* | 18300 | 8.5 | 18100 | 16.5 | 11 | 2.14 | 67 | 97 | 212984728 | Cold Climate
CARRIER | 38MURAQ18AB3* | CAP**2417AL* | 59SC2E080M17**16 | 17700 | 8.5 | 18700 | 16.5 | 10.5 | 2.32 | 67 | 103 | 212984709 | Cold Climate
SMART COMFORT | DLCURAH18ABK | EA*4X25L17A* | *92MSN0801716A* | 18300 | 8.5 | 18100 | 16.5 | 11 | 2.14 | 67 | 97 | 212984730 | Cold Climate
GRANDAIRE | WDLCURAH18ABK | WLA*254BA* | WFAX080B048B* | 18300 | 8.5 | 18100 | 16.5 | 11 | 2.26 | 69 | 103 | 212984732 | Cold Climate
DAY & NIGHT | DLCURAH18ABK | EA*4X24L17A* | *92MSN0801716A* | 17700 | 8.5 | 18700 | 16.5 | 10.5 | 2.32 | 67 | 103 | 212984715 | Cold Climate
TEMPSTAR | DLCURAH18ABK | EA*4X25L17A* | *92MSN0801716A* | 18300 | 8.5 | 18100 | 16.5 | 11 | 2.14 | 67 | 97 | 212984731 | Cold Climate
CARRIER | 38MURAQ18AB3* | CAP**3017AL* | 59SC2E080M17**16 | 17900 | 8.5 | 18500 | 16.5 | 10.5 | 2.26 | 67 | 101 | 212984733 | Cold Climate
KEEPRITE | DLCURAH18ABK | EA*4X25L17A* | *92MSN0801716A* | 18300 | 8.5 | 18100 | 16.5 | 11 | 2.14 | 67 | 97 | 212984729 | Cold Climate
BRYANT HEATING AND COOLING SYSTEMS | 38MURAQ18AB3* | CAP**3017AL* | 912SE48080M17*** | 17900 | 8.5 | 18500 | 16.5 | 10.5 | 2.26 | 67 | 101 | 212984734 | Cold Climate
COMFORTMAKER | DLCURAH18ABK | EA*4X30L17A* | *92MSN0801716A* | 17900 | 8.5 | 18500 | 16.5 | 10.5 | 2.26 | 67 | 101 | 212984738 | Cold Climate
ARCOAIRE | DLCURAH18ABK | EA*4X30L17A* | *92MSN0801716A* | 17900 | 8.5 | 18500 | 16.5 | 10.5 | 2.26 | 67 | 101 | 212984737 | Cold Climate
AIRQUEST | DLCURAH18ABK | EA*4X30L17A* | *92MSN0801716A* | 17900 | 8.5 | 18500 | 16.5 | 10.5 | 2.26 | 67 | 101 | 212984736 | Cold Climate
BRYANT HEATING AND COOLING SYSTEMS | 38MURAQ18AB3* | CAP**1917AL* | 916SA48080M17*** | 18200 | 8.5 | 18100 | 16.5 | 11 | 2.14 | 68 | 98 | 212987496 | Cold Climate
PAYNE HEATING AND COOLING | 38MURAQ18AB3* | CAP**1917AL* | PG96MSAA48080B** | 18200 | 8.5 | 18100 | 16.5 | 11 | 2.14 | 68 | 98 | 212987497 | Cold Climate
COMFORTMAKER | DLCURAH18ABK | EA*4X19L17A* | *96MSN0801716A* | 18200 | 8.5 | 18100 | 16.5 | 11 | 2.14 | 68 | 98 | 212987500 | Cold Climate
DAY & NIGHT | DLCURAH18ABK | EA*4X19L17A* | *96MSN0801716A* | 18200 | 8.5 | 18100 | 16.5 | 11 | 2.14 | 68 | 98 | 212987501 | Cold Climate
AIRQUEST | DLCURAH18ABK | EA*4X19L17A* | *96MSN0801716A* | 18200 | 8.5 | 18100 | 16.5 | 11 | 2.14 | 68 | 98 | 212987498 | Cold Climate
ARCOAIRE | DLCURAH18ABK | EA*4X19L17A* | *96MSN0801716A* | 18200 | 8.5 | 18100 | 16.5 | 11 | 2.14 | 68 | 98 | 212987499 | Cold Climate
HEIL | DLCURAH18ABK | EA*4X19L17A* | *96MSN0801716A* | 18200 | 8.5 | 18100 | 16.5 | 11 | 2.14 | 68 | 98 | 212987502 | Cold Climate
KEEPRITE | DLCURAH18ABK | EA*4X19L17A* | *96MSN0801716A* | 18200 | 8.5 | 18100 | 16.5 | 11 | 2.14 | 68 | 98 | 212987503 | Cold Climate
SMART COMFORT | DLCURAH18ABK | EA*4X19L17A* | *96MSN0801716A* | 18200 | 8.5 | 18100 | 16.5 | 11 | 2.14 | 68 | 98 | 212987504 | Cold Climate
TEMPSTAR | DLCURAH18ABK | EA*4X19L17A* | *96MSN0801716A* | 18200 | 8.5 | 18100 | 16.5 | 11 | 2.14 | 68 | 98 | 212987505 | Cold Climate
GRANDAIRE | WDLCURAH18ABK | WLA*194BA* | WFSX080B048B* | 18200 | 8.5 | 18100 | 16.5 | 11 | 2.32 | 69 | 107 | 212987506 | Cold Climate
CARRIER | 38MURAQ18AB3* | CAP**2417AL* | 59SC6A080M17**16 | 17700 | 8.5 | 18600 | 16 | 10.5 | 2.32 | 67 | 104 | 212987507 | Cold Climate
BRYANT HEATING AND COOLING SYSTEMS | 38MURAQ18AB3* | CAP**2417AL* | 916SA48080M17*** | 17700 | 8.5 | 18600 | 16 | 10.5 | 2.32 | 67 | 104 | 212987508 | Cold Climate
COMFORTMAKER | DLCURAH18ABK | EN(A,D)4X30L17** | *96MSN0801716A* | 17400 | 8.1 | 17900 | 16 | 11 | 2.24 | 68 | 104 | 212987560 | Cold Climate
DAY & NIGHT | DLCURAH18ABK | EN(A,D)4X30L17** | *96MSN0801716A* | 17400 | 8.1 | 17900 | 16 | 11 | 2.24 | 68 | 104 | 212987561 | Cold Climate
AIRQUEST | DLCURAH24ABK | EN(A,D)4X36L21** | *96MSN0801716A* | 23800 | 8.5 | 26400 | 17 | 10.5 | 1.98 | 73 | 91 | 212987486 | Cold Climate
HEIL | DLCURAH18ABK | EN(A,D)4X30L17** | *96MSN0801716A* | 17400 | 8.1 | 17900 | 16 | 11 | 2.24 | 68 | 104 | 212987562 | Cold Climate
KEEPRITE | DLCURAH18ABK | EN(A,D)4X30L17** | *96MSN0801716A* | 17400 | 8.1 | 17900 | 16 | 11 | 2.24 | 68 | 104 | 212987563 | Cold Climate
SMART COMFORT | DLCURAH18ABK | EN(A,D)4X30L17** | *96MSN0801716A* | 17400 | 8.1 | 17900 | 16 | 11 | 2.24 | 68 | 104 | 212987564 | Cold Climate
TEMPSTAR | DLCURAH18ABK | EN(A,D)4X30L17** | *96MSN0801716A* | 17400 | 8.1 | 17900 | 16 | 11 | 2.24 | 68 | 104 | 212987565 | Cold Climate
GRANDAIRE | WDLCURAH18ABK | WLNC304BA* | WFSX080B048B* | 17400 | 8.1 | 17900 | 16 | 11 | 1.96 | 184 | 160 | 212987566 | Cold Climate
CARRIER | 38MURAQ24AB3* | CAP**3617AL* | 59SC2E060M14**12 | 24000 | 8.5 | 26400 | 17 | 10 | 1.94 | 73 | 89 | 212983556 | Cold Climate
DAY & NIGHT | DLCURAH24ABK | EN(A,D)4X30L17** | *96MSN0401712A* | 23200 | 8.1 | 26000 | 15.5 | 10 | 2.02 | 73 | 94 | 212986625 | Cold Climate
KEEPRITE | DLCURAH24ABK | EN(A,D)4X30L17** | *96MSN0401712A* | 23200 | 8.1 | 26000 | 15.5 | 10 | 2.02 | 73 | 94 | 212986627 | Cold Climate
TEMPSTAR | DLCURAH24ABK | EN(A,D)4X30L17** | *96MSN0401712A* | 23200 | 8.1 | 26000 | 15.5 | 10 | 2.02 | 73 | 94 | 212986630 | Cold Climate
SMART COMFORT | DLCURAH24ABK | EN(A,D)4X30L17** | *96MSN0401712A* | 23200 | 8.1 | 26000 | 15.5 | 10 | 2.02 | 73 | 94 | 212986628 | Cold Climate
CARRIER | 38MURAQ24AB3* | CNPV*3617AL* | 59SC6A040M17**12 | 23200 | 8.1 | 26000 | 15.5 | 10 | 2.02 | 73 | 94 | 212986631 | Cold Climate
BRYANT HEATING AND COOLING SYSTEMS | 38MURAQ24AB3* | CNPV*3617AL* | 916SA36040M17*** | 23200 | 8.1 | 26000 | 15.5 | 10 | 2.02 | 73 | 94 | 212986632 | Cold Climate
PAYNE HEATING AND COOLING | 38MURAQ24AB3* | CNPV*2417AL* | PG96MSAA36040B** | 23200 | 8.5 | 27200 | 15.2 | 10 | 2.04 | 72 | 91 | 212986609 | Cold Climate
AIRQUEST | DLCURAH24ABK | EN(A,D,W)4X36L17** | *96MSN0401712A* | 23200 | 8.1 | 26000 | 15.5 | 10 | 2.02 | 73 | 94 | 212986634 | Cold Climate
PAYNE HEATING AND COOLING | 38MURAQ24AB3* | CNPV*3617AL* | PG96MSAA36040B** | 23200 | 8.1 | 26000 | 15.5 | 10 | 2.02 | 73 | 94 | 212986633 | Cold Climate
COMFORTMAKER | DLCURAH24ABK | EN(A,D,W)4X36L17** | *96MSN0401712A* | 23200 | 8.1 | 26000 | 15.5 | 10 | 2.02 | 73 | 94 | 212986636 | Cold Climate
DAY & NIGHT | DLCURAH24ABK | EN(A,D,W)4X36L17** | *96MSN0401712A* | 23200 | 8.1 | 26000 | 15.5 | 10 | 2.02 | 73 | 94 | 212986637 | Cold Climate
ARCOAIRE | DLCURAH24ABK | EN(A,D,W)4X36L17** | *96MSN0401712A* | 23200 | 8.1 | 26000 | 15.5 | 10 | 2.02 | 73 | 94 | 212986635 | Cold Climate
SMART COMFORT | DLCURAH24ABK | EN(A,D,W)4X36L17** | *96MSN0401712A* | 23200 | 8.1 | 26000 | 15.5 | 10 | 2.02 | 73 | 94 | 212986640 | Cold Climate
HEIL | DLCURAH24ABK | EN(A,D,W)4X36L17** | *96MSN0401712A* | 23200 | 8.1 | 26000 | 15.5 | 10 | 2.02 | 73 | 94 | 212986638 | Cold Climate
TEMPSTAR | DLCURAH24ABK | EN(A,D,W)4X36L17** | *96MSN0401712A* | 23200 | 8.1 | 26000 | 15.5 | 10 | 2.02 | 73 | 94 | 212986642 | Cold Climate
SMART COMFORT | DLCURAH24ABK | EN(A,D,W)4X36L17** | *96MSM0401712A* | 23200 | 8.1 | 26000 | 15.5 | 10 | 2.02 | 73 | 94 | 212986641 | Cold Climate
CARRIER | 38MURAQ24AB3* | CNPV*3621AL* | 59SC6A040M17**12 | 23200 | 8.1 | 26000 | 15.5 | 10 | 2.02 | 73 | 94 | 212986643 | Cold Climate
SMART COMFORT | DLCURAH24ABK | EN(A,D)4X30L17** | *96MSM0401712A* | 23200 | 8.1 | 26000 | 15.5 | 10 | 2.02 | 73 | 94 | 212986629 | Cold Climate
BRYANT HEATING AND COOLING SYSTEMS | 38MURAQ24AB3* | CNPV*3621AL* | 916SA36040M17*** | 23200 | 8.1 | 26000 | 15.5 | 10 | 2.02 | 73 | 94 | 212986644 | Cold Climate
PAYNE HEATING AND COOLING | 38MURAQ24AB3* | CNPV*3621AL* | PG96MSAA36040B** | 23200 | 8.1 | 26000 | 15.5 | 10 | 2.02 | 73 | 94 | 212986645 | Cold Climate
SMART COMFORT | DLCURAH24ABK | EN(A,D)4X36L21** | *96MSM0401712A* | 23200 | 8.1 | 26000 | 15.5 | 10 | 2.02 | 73 | 94 | 212986653 | Cold Climate
AIRQUEST | DLCURAH24ABK | EN(A,D)4X36L21** | *96MSN0401712A* | 23200 | 8.1 | 26000 | 15.5 | 10 | 2.02 | 73 | 94 | 212986646 | Cold Climate
ARCOAIRE | DLCURAH24ABK | EN(A,D)4X36L21** | *96MSN0401712A* | 23200 | 8.1 | 26000 | 15.5 | 10 | 2.02 | 73 | 94 | 212986647 | Cold Climate
COMFORTMAKER | DLCURAH24ABK | EN(A,D)4X36L21** | *96MSN0401712A* | 23200 | 8.1 | 26000 | 15.5 | 10 | 2.02 | 73 | 94 | 212986648 | Cold Climate
KEEPRITE | DLCURAH24ABK | EN(A,D)4X36L21** | *96MSN0401712A* | 23200 | 8.1 | 26000 | 15.5 | 10 | 2.02 | 73 | 94 | 212986651 | Cold Climate
HEIL | DLCURAH18ABK | EA*4X24L17A* | *80MSU1002120A* | 17200 | 8.5 | 18300 | 15.5 | 10 | 2.32 | 67 | 106 | 212981839 | Cold Climate
TEMPSTAR | DLCURAH18ABK | EA*4X24L17A* | *80MSU1002120A* | 17200 | 8.5 | 18300 | 15.5 | 10 | 2.32 | 67 | 106 | 212981842 | Cold Climate
KEEPRITE | DLCURAH18ABK | EA*4X24L17A* | *80MSU1002120A* | 17200 | 8.5 | 18300 | 15.5 | 10 | 2.32 | 67 | 106 | 212981840 | Cold Climate
SMART COMFORT | DLCURAH18ABK | EA*4X24L17A* | *80MSU1002120A* | 17200 | 8.5 | 18300 | 15.5 | 10 | 2.32 | 67 | 106 | 212981841 | Cold Climate
DAY & NIGHT | DLCURAH18ABK | EA*4X24L17A* | *80MSU1002120A* | 17200 | 8.5 | 18300 | 15.5 | 10 | 2.32 | 67 | 106 | 212981838 | Cold Climate
AIRQUEST | DLCURAH18ABK | EA*4X24L17A* | *80MSU1002120A* | 17200 | 8.5 | 18300 | 15.5 | 10 | 2.32 | 67 | 106 | 212981835 | Cold Climate
COMFORTMAKER | DLCURAH18ABK | EA*4X24L17A* | *80MSU1002120A* | 17200 | 8.5 | 18300 | 15.5 | 10 | 2.32 | 67 | 106 | 212981837 | Cold Climate
ARCOAIRE | DLCURAH18ABK | EA*4X24L17A* | *80MSU1002120A* | 17200 | 8.5 | 18300 | 15.5 | 10 | 2.32 | 67 | 106 | 212981836 | Cold Climate
PAYNE HEATING AND COOLING | 38MURAQ18AB3* | CAP**2417AL* | PG80MSUA60100C** | 17200 | 8.5 | 18300 | 15.5 | 10 | 2.32 | 67 | 106 | 212981834 | Cold Climate
BRYANT HEATING AND COOLING SYSTEMS | 38MURAQ18AB3* | CAP**2417AL* | 83*SB60100M21*** | 17200 | 8.5 | 18300 | 15.5 | 10 | 2.32 | 67 | 106 | 212981833 | Cold Climate
CARRIER | 38MURAQ18AB3* | CAP**2417AL* | 58SU*B040M17**12 | 17200 | 8.5 | 18300 | 15.5 | 10 | 2.32 | 67 | 106 | 212981832 | Cold Climate
TEMPSTAR | DLCURAH24ABK | EN(A,D)4X36L21** | *80MS(N,L)0702116A* | 23800 | 8.5 | 26400 | 17 | 10.5 | 1.84 | 76 | 61 | 212979520
KEEPRITE | DLCURAH24ABK | EN(A,D)4X36L21** | *80MS(N,L)0702116A* | 23800 | 8.5 | 26400 | 17 | 10.5 | 2 | 73 | 91 | 212979519 | Cold Climate
HEIL | DLCURAH24ABK | EN(A,D)4X36L21** | *80MS(N,L)0702116A* | 23800 | 8.5 | 26400 | 17 | 10.5 | 2 | 73 | 91 | 212979518 | Cold Climate
BRYANT HEATING AND COOLING SYSTEMS | 38MURAQ24AB3* | CNPV*3621AL* | 8(0,1)*SB48070M21*** | 23800 | 8.5 | 26400 | 17 | 10.5 | 2 | 73 | 91 | 212979512 | Cold Climate
DAY & NIGHT | DLCURAH24ABK | EA*4X37L21A* | *80MS(N,L)0702116A* | 24400 | 8.5 | 25200 | 17 | 10.5 | 1.8 | 74 | 84 | 212979507 | Cold Climate
COMFORTMAKER | DLCURAH24ABK | EA*4X37L21A* | *80MS(N,L)0702116A* | 24400 | 8.5 | 25200 | 17 | 10.5 | 1.8 | 74 | 84 | 212979506 | Cold Climate
TEMPSTAR | DLCURAH18ABK | EA*4X19L17A* | *96MSN0401712A* | 17600 | 8.1 | 17800 | 15.5 | 10.5 | 2.32 | 69 | 109 | 212986666 | Cold Climate
KEEPRITE | DLCURAH18ABK | EA*4X19L17A* | *96MSN0401712A* | 17600 | 8.1 | 17800 | 15.5 | 10.5 | 2.14 | 68 | 101 | 212986663 | Cold Climate
SMART COMFORT | DLCURAH18ABK | EA*4X19L17A* | *96MSM0401712A* | 17600 | 8.1 | 17800 | 15.5 | 10.5 | 2.14 | 68 | 101 | 212986665 | Cold Climate
SMART COMFORT | DLCURAH18ABK | EA*4X19L17A* | *96MSN0401712A* | 17600 | 8.1 | 17800 | 15.5 | 10.5 | 2.14 | 68 | 101 | 212986664 | Cold Climate
DAY & NIGHT | DLCURAH18ABK | EA*4X19L17A* | *96MSN0401712A* | 17600 | 8.1 | 17800 | 15.5 | 10.5 | 2.14 | 68 | 101 | 212986661 | Cold Climate
HEIL | DLCURAH18ABK | EA*4X19L17A* | *96MSN0401712A* | 17600 | 8.1 | 17800 | 15.5 | 10.5 | 2.14 | 68 | 101 | 212986662 | Cold Climate
ARCOAIRE | DLCURAH18ABK | EA*4X19L17A* | *96MSN0401712A* | 17600 | 8.1 | 17800 | 15.5 | 10.5 | 2.14 | 68 | 101 | 212986659 | Cold Climate
COMFORTMAKER | DLCURAH18ABK | EA*4X19L17A* | *96MSN0401712A* | 17600 | 8.1 | 17800 | 15.5 | 10.5 | 2.14 | 68 | 101 | 212986660 | Cold Climate
PAYNE HEATING AND COOLING | 38MURAQ18AB3* | CAP**1917AL* | PG96MSAA36040B** | 17600 | 8.1 | 17800 | 15.5 | 10.5 | 2.14 | 68 | 101 | 212986657 | Cold Climate
CARRIER | 38MURAQ18AB3* | CAP**1917AL* | 59SC6A040M17**12 | 17600 | 8.1 | 17800 | 15.5 | 10.5 | 2.14 | 68 | 101 | 212986655 | Cold Climate
AIRQUEST | DLCURAH18ABK | EA*4X19L17A* | *96MSN0401712A* | 17600 | 8.1 | 17800 | 15.5 | 10.5 | 2.14 | 68 | 101 | 212986658 | Cold Climate
BRYANT HEATING AND COOLING SYSTEMS | 38MURAQ18AB3* | CAP**1917AL* | 916SA36040M17*** | 17600 | 8.1 | 17800 | 15.5 | 10.5 | 2.14 | 68 | 101 | 212986656 | Cold Climate
SMART COMFORT | DLCURAH24ABK | EN(A,D)4X36L21** | *96MSN0401712A* | 23200 | 8.1 | 26000 | 15.5 | 10 | 2.02 | 73 | 94 | 212986652 | Cold Climate
ARCOAIRE | DLCURAH18ABK | EN(A,D)4X24L17** | *80MS(N,L)0701712A* | 17400 | 8.5 | 18400 | 16.5 | 11 | 2.32 | 67 | 104 | 212978789 | Cold Climate
COMFORTMAKER | DLCURAH18ABK | EN(A,D)4X24L17** | *80MS(N,L)0701712A* | 17400 | 8.5 | 18400 | 16.5 | 11 | 2.32 | 67 | 104 | 212978790 | Cold Climate
DAY & NIGHT | DLCURAH18ABK | EN(A,D)4X24L17** | *80MS(N,L)0701712A* | 17400 | 8.5 | 18400 | 16.5 | 11 | 2.32 | 67 | 104 | 212978791 | Cold Climate
BRYANT HEATING AND COOLING SYSTEMS | 38MURAQ24AB3* | CAP**3621AL* | 8(0,1)*SB60110M21*** | 23600 | 8.5 | 26200 | 17.5 | 10 | 2 | 73 | 91 | 212980983 | Cold Climate
CARRIER | 38MURAQ24AB3* | CAP**3621AL* | 58S(B,C)*B110M21**20 | 23600 | 8.5 | 26200 | 17.5 | 10 | 2 | 73 | 91 | 212980982 | Cold Climate
PAYNE HEATING AND COOLING | 38MURAQ24AB3* | CAP**3621AL* | PG80MS(A,L)A60110C** | 23600 | 8.5 | 26200 | 17.5 | 10 | 2 | 73 | 91 | 212980984 | Cold Climate
DAY & NIGHT | DLCURAH24ABK | EA*4X36L21A* | *80MS(N,L)1102120A* | 23600 | 8.5 | 26200 | 17.5 | 10 | 2 | 73 | 91 | 212980988 | Cold Climate
KEEPRITE | DLCURAH18ABK | EA*4X30L17A* | *92MSN0401712A* | 17300 | 8.5 | 18100 | 15.5 | 10.5 | 2.24 | 67 | 104 | 212983291 | Cold Climate
GRANDAIRE | WDLCURAH18ABK | WLA*304BA* | WFAX040B036B* | 17300 | 8.5 | 18100 | 15.5 | 10.5 | 2.3 | 69 | 107 | 212983293 | Cold Climate
CARRIER | 38MURAQ18AB3* | CNPV*2417AL* | 59SC2E040M17**12 | 17200 | 8.1 | 18300 | 15.5 | 10.5 | 2.3 | 68 | 105 | 212983294 | Cold Climate
BRYANT HEATING AND COOLING SYSTEMS | 38MURAQ18AB3* | CNPV*2417AL* | 912SE36040M17*** | 17200 | 8.1 | 18300 | 15.5 | 10.5 | 2.3 | 68 | 105 | 212983295 | Cold Climate
PAYNE HEATING AND COOLING | 38MURAQ18AB3* | CNPV*2417AL* | PG92MSAA36040B** | 17200 | 8.1 | 18300 | 15.5 | 10.5 | 2.3 | 68 | 105 | 212983296 | Cold Climate
AIRQUEST | DLCURAH18ABK | EN(A,D)4X24L17** | *92MSN0401712A* | 17200 | 8.1 | 18300 | 15.5 | 10.5 | 2.3 | 68 | 105 | 212983297 | Cold Climate
ARCOAIRE | DLCURAH18ABK | EN(A,D)4X24L17** | *92MSN0401712A* | 17200 | 8.1 | 18300 | 15.5 | 10.5 | 2.3 | 68 | 105 | 212983298 | Cold Climate
COMFORTMAKER | DLCURAH18ABK | EN(A,D)4X24L17** | *92MSN0401712A* | 17200 | 8.1 | 18300 | 15.5 | 10.5 | 2.3 | 68 | 105 | 212983299 | Cold Climate
DAY & NIGHT | DLCURAH18ABK | EN(A,D)4X24L17** | *92MSN0401712A* | 17200 | 8.1 | 18300 | 15.5 | 10.5 | 2.3 | 68 | 105 | 212983300 | Cold Climate
HEIL | DLCURAH18ABK | EN(A,D)4X24L17** | *92MSN0401712A* | 17200 | 8.1 | 18300 | 15.5 | 10.5 | 2.3 | 68 | 105 | 212983301 | Cold Climate
KEEPRITE | DLCURAH18ABK | EN(A,D)4X24L17** | *92MSN0401712A* | 17200 | 8.1 | 18300 | 15.5 | 10.5 | 2.3 | 68 | 105 | 212983302 | Cold Climate
GRANDAIRE | WDLCURAH18ABK | WLNC244BA* | WFAX040B036B* | 17200 | 8.1 | 18300 | 15.5 | 10.5 | 2.24 | 67 | 102 | 212983304 | Cold Climate
TEMPSTAR | DLCURAH18ABK | EN(A,D)4X24L17** | *92MSN0401712A* | 17200 | 8.1 | 18300 | 15.5 | 10.5 | 2.3 | 68 | 105 | 212983303 | Cold Climate
DAY & NIGHT | DLCURAH18ABK | EA*4X30L17A* | *92MSN0401712A* | 17300 | 8.5 | 18100 | 15.5 | 10.5 | 2.24 | 67 | 104 | 212983289 | Cold Climate
CARRIER | 38MURAQ18AB3* | CNPV*3017AL* | 59SC2E040M17**12 | 17400 | 8.1 | 18100 | 15.5 | 10.5 | 2.24 | 68 | 103 | 212983305 | Cold Climate
ARCOAIRE | DLCURAH18ABK | EA*4X30L17A* | *92MSN0401712A* | 17300 | 8.5 | 18100 | 15.5 | 10.5 | 2.24 | 67 | 104 | 212983287 | Cold Climate
HEIL | DLCURAH18ABK | EA*4X30L17A* | *92MSN0401712A* | 17300 | 8.5 | 18100 | 15.5 | 10.5 | 2.24 | 67 | 104 | 212983290 | Cold Climate
PAYNE HEATING AND COOLING | 38MURAQ18AB3* | CNPV*3017AL* | PG92MSAA36040B** | 17400 | 8.1 | 18100 | 15.5 | 10.5 | 2.24 | 68 | 103 | 212983307 | Cold Climate
BRYANT HEATING AND COOLING SYSTEMS | 38MURAQ18AB3* | CNPV*3017AL* | 912SE36040M17*** | 17400 | 8.1 | 18100 | 15.5 | 10.5 | 2.24 | 68 | 103 | 212983306 | Cold Climate
ARCOAIRE | DLCURAH18ABK | EN(A,D)4X30L17** | *92MSN0401712A* | 17400 | 8.1 | 18100 | 15.5 | 10.5 | 2.24 | 68 | 103 | 212983309 | Cold Climate
AIRQUEST | DLCURAH18ABK | EN(A,D)4X30L17** | *92MSN0401712A* | 17400 | 8.1 | 18100 | 15.5 | 10.5 | 2.24 | 68 | 103 | 212983308 | Cold Climate
HEIL | DLCURAH18ABK | EN(A,D)4X30L17** | *92MSN0401712A* | 17400 | 8.1 | 18100 | 15.5 | 10.5 | 2.24 | 68 | 103 | 212983312 | Cold Climate
COMFORTMAKER | DLCURAH18ABK | EN(A,D)4X30L17** | *92MSN0401712A* | 17400 | 8.1 | 18100 | 15.5 | 10.5 | 2.24 | 68 | 103 | 212983310 | Cold Climate
TEMPSTAR | DLCURAH18ABK | EN(A,D)4X30L17** | *92MSN0401712A* | 17400 | 8.1 | 18100 | 15.5 | 10.5 | 2.24 | 68 | 103 | 212983314 | Cold Climate
GRANDAIRE | WDLCURAH18ABK | WLNC304BA* | WFAX040B036B* | 17400 | 8.1 | 18100 | 15.5 | 10.5 | 1.86 | 112 | 90 | 212983315 | Cold Climate
DAY & NIGHT | DLCURAH24ABK | EA*4X37L17A* | *92MSN0601412A* | 24200 | 8.5 | 25800 | 17 | 10 | 1.84 | 74 | 86 | 212983572 | Cold Climate
KEEPRITE | DLCURAH18ABK | EN(A,D)4X30L17** | *92MSN0401712A* | 17400 | 8.1 | 18100 | 15.5 | 10.5 | 2.24 | 68 | 103 | 212983313 | Cold Climate
COMFORTMAKER | DLCURAH24ABK | EA*4X37L17A* | *96MSN0401712A* | 24000 | 8.5 | 25600 | 15.5 | 10 | 1.82 | 74 | 87 | 212986588 | Cold Climate
ARCOAIRE | DLCURAH24ABK | EA*4X37L17A* | *96MSN0401712A* | 24000 | 8.5 | 25600 | 15.5 | 10 | 1.82 | 74 | 87 | 212986587 | Cold Climate
HEIL | DLCURAH24ABK | EA*4X37L17A* | *96MSN0401712A* | 24000 | 8.5 | 25600 | 15.5 | 10 | 1.82 | 74 | 87 | 212986590 | Cold Climate
SMART COMFORT | DLCURAH24ABK | EA*4X37L17A* | *96MSN0401712A* | 24000 | 8.5 | 25600 | 15.5 | 10 | 1.82 | 74 | 87 | 212986592 | Cold Climate
KEEPRITE | DLCURAH24ABK | EA*4X37L17A* | *96MSN0401712A* | 24000 | 8.5 | 25600 | 15.5 | 10 | 1.82 | 74 | 87 | 212986591 | Cold Climate
SMART COMFORT | DLCURAH24ABK | EA*4X37L17A* | *96MSM0401712A* | 24000 | 8.5 | 25600 | 15.5 | 10 | 1.82 | 74 | 87 | 212986593 | Cold Climate
TEMPSTAR | DLCURAH24ABK | EA*4X37L17A* | *96MSN0401712A* | 24000 | 8.5 | 25600 | 15.5 | 10 | 1.82 | 73 | 86 | 212986594 | Cold Climate
CARRIER | 38MURAQ24AB3* | CAP**3721AL* | 59SC6A040M17**12 | 24000 | 8.1 | 25200 | 16 | 10 | 1.82 | 75 | 87 | 212986595 | Cold Climate
BRYANT HEATING AND COOLING SYSTEMS | 38MURAQ24AB3* | CAP**3721AL* | 916SA36040M17*** | 24000 | 8.1 | 25200 | 16 | 10 | 1.82 | 75 | 87 | 212986596 | Cold Climate
PAYNE HEATING AND COOLING | 38MURAQ24AB3* | CAP**3721AL* | PG96MSAA36040B** | 24000 | 8.1 | 25200 | 16 | 10 | 1.82 | 75 | 87 | 212986597 | Cold Climate
AIRQUEST | DLCURAH24ABK | EA*4X37L21A* | *96MSN0401712A* | 24000 | 8.1 | 25200 | 16 | 10 | 1.82 | 75 | 87 | 212986598 | Cold Climate
ARCOAIRE | DLCURAH24ABK | EA*4X37L21A* | *96MSN0401712A* | 24000 | 8.1 | 25200 | 16 | 10 | 1.82 | 75 | 87 | 212986599 | Cold Climate
HEIL | DLCURAH24ABK | EA*4X37L21A* | *96MSN0401712A* | 24000 | 8.1 | 25200 | 16 | 10 | 1.82 | 75 | 87 | 212986602 | Cold Climate
COMFORTMAKER | DLCURAH24ABK | EA*4X37L21A* | *96MSN0401712A* | 24000 | 8.1 | 25200 | 16 | 10 | 1.82 | 75 | 87 | 212986600 | Cold Climate
DAY & NIGHT | DLCURAH24ABK | EA*4X37L21A* | *96MSN0401712A* | 24000 | 8.1 | 25200 | 16 | 10 | 1.82 | 75 | 87 | 212986601 | Cold Climate
DAY & NIGHT | DLCURAH24ABK | EA*4X37L17A* | *96MSN0401712A* | 24000 | 8.5 | 25600 | 15.5 | 10 | 1.82 | 74 | 87 | 212986589 | Cold Climate
KEEPRITE | DLCURAH24ABK | EA*4X37L21A* | *96MSN0401712A* | 24000 | 8.1 | 25200 | 16 | 10 | 1.82 | 75 | 87 | 212986603 | Cold Climate
SMART COMFORT | DLCURAH24ABK | EA*4X37L21A* | *96MSN0401712A* | 24000 | 8.1 | 25200 | 16 | 10 | 1.82 | 75 | 87 | 212986604 | Cold Climate
TEMPSTAR | DLCURAH24ABK | EA*4X37L21A* | *96MSN0401712A* | 24000 | 8.1 | 25200 | 16 | 10 | 2.04 | 78 | 98 | 212986606 | Cold Climate
CARRIER | 38MURAQ24AB3* | CNPV*2417AL* | 59SC6A040M17**12 | 23200 | 8.5 | 27200 | 15.2 | 10 | 2.04 | 72 | 91 | 212986607 | Cold Climate
SMART COMFORT | DLCURAH24ABK | EA*4X37L21A* | *96MSM0401712A* | 24000 | 8.1 | 25200 | 16 | 10 | 1.82 | 75 | 87 | 212986605 | Cold Climate
BRYANT HEATING AND COOLING SYSTEMS | 38MURAQ24AB3* | CNPV*2417AL* | 916SA36040M17*** | 23200 | 8.5 | 27200 | 15.2 | 10 | 2.04 | 72 | 91 | 212986608 | Cold Climate
COMFORTMAKER | DLCURAH24ABK | EN(A,D)4X24L17** | *96MSN0401712A* | 23200 | 8.5 | 27200 | 15.2 | 10 | 2.04 | 72 | 91 | 212986612 | Cold Climate
AIRQUEST | DLCURAH24ABK | EN(A,D)4X24L17** | *96MSN0401712A* | 23200 | 8.5 | 27200 | 15.2 | 10 | 2.04 | 72 | 91 | 212986610 | Cold Climate
ARCOAIRE | DLCURAH24ABK | EN(A,D)4X24L17** | *96MSN0401712A* | 23200 | 8.5 | 27200 | 15.2 | 10 | 2.04 | 72 | 91 | 212986611 | Cold Climate
DAY & NIGHT | DLCURAH24ABK | EN(A,D)4X24L17** | *96MSN0401712A* | 23200 | 8.5 | 27200 | 15.2 | 10 | 2.04 | 72 | 91 | 212986613 | Cold Climate
HEIL | DLCURAH24ABK | EN(A,D)4X24L17** | *96MSN0401712A* | 23200 | 8.5 | 27200 | 15.2 | 10 | 2.04 | 72 | 91 | 212986614 | Cold Climate
KEEPRITE | DLCURAH24ABK | EN(A,D)4X24L17** | *96MSN0401712A* | 23200 | 8.5 | 27200 | 15.2 | 10 | 2.04 | 72 | 91 | 212986615 | Cold Climate
SMART COMFORT | DLCURAH24ABK | EN(A,D)4X24L17** | *96MSM0401712A* | 23200 | 8.5 | 27200 | 15.2 | 10 | 2.04 | 72 | 91 | 212986617 | Cold Climate
SMART COMFORT | DLCURAH24ABK | EN(A,D)4X24L17** | *96MSN0401712A* | 23200 | 8.5 | 27200 | 15.2 | 10 | 2.04 | 72 | 91 | 212986616 | Cold Climate
CARRIER | 38MURAQ24AB3* | CNPV*3017AL* | 59SC6A040M17**12 | 23200 | 8.1 | 26000 | 15.5 | 10 | 2.02 | 73 | 94 | 212986619 | Cold Climate
TEMPSTAR | DLCURAH24ABK | EN(A,D)4X24L17** | *96MSN0401712A* | 23200 | 8.5 | 27200 | 15.2 | 10 | 2.02 | 70 | 90 | 212986618 | Cold Climate
AIRQUEST | DLCURAH24ABK | EN(A,D)4X30L17** | *96MSN0401712A* | 23200 | 8.1 | 26000 | 15.5 | 10 | 2.02 | 73 | 94 | 212986622 | Cold Climate
BRYANT HEATING AND COOLING SYSTEMS | 38MURAQ24AB3* | CNPV*3017AL* | 916SA36040M17*** | 23200 | 8.1 | 26000 | 15.5 | 10 | 2.02 | 73 | 94 | 212986620 | Cold Climate
PAYNE HEATING AND COOLING | 38MURAQ24AB3* | CNPV*3017AL* | PG96MSAA36040B** | 23200 | 8.1 | 26000 | 15.5 | 10 | 2.02 | 73 | 94 | 212986621 | Cold Climate
ARCOAIRE | DLCURAH24ABK | EN(A,D)4X30L17** | *96MSN0401712A* | 23200 | 8.1 | 26000 | 15.5 | 10 | 2.02 | 73 | 94 | 212986623 | Cold Climate
COMFORTMAKER | DLCURAH24ABK | EN(A,D)4X30L17** | *96MSN0401712A* | 23200 | 8.1 | 26000 | 15.5 | 10 | 2.02 | 73 | 94 | 212986624 | Cold Climate
HEIL | DLCURAH24ABK | EN(A,D)4X30L17** | *96MSN0401712A* | 23200 | 8.1 | 26000 | 15.5 | 10 | 2.02 | 73 | 94 | 212986626 | Cold Climate
PAYNE HEATING AND COOLING | 38MURAQ24AB3* | CAP**3621AL* | PG80MS(A,L)A48070C** | 24000 | 8.5 | 26400 | 17.5 | 10 | 1.94 | 72 | 89 | 212979493 | Cold Climate
BRYANT HEATING AND COOLING SYSTEMS | 38MURAQ24AB3* | CAP**3621AL* | 8(0,1)*SB48070M21*** | 24000 | 8.5 | 26400 | 17.5 | 10 | 1.94 | 72 | 89 | 212979492 | Cold Climate
CARRIER | 38MURAQ24AB3* | CAP**3621AL* | 58S(B,C)*B070M21**16 | 24000 | 8.5 | 26400 | 17.5 | 10 | 1.94 | 72 | 89 | 212979491 | Cold Climate
AIRQUEST | DLCURAH24ABK | EA*4X36L21A* | *80MS(N,L)0702116A* | 24000 | 8.5 | 26400 | 17.5 | 10 | 1.94 | 72 | 89 | 212979494 | Cold Climate
COMFORTMAKER | DLCURAH24ABK | EA*4X36L21A* | *80MS(N,L)0702116A* | 24000 | 8.5 | 26400 | 17.5 | 10 | 1.94 | 72 | 89 | 212979496 | Cold Climate
ARCOAIRE | DLCURAH24ABK | EA*4X36L21A* | *80MS(N,L)0702116A* | 24000 | 8.5 | 26400 | 17.5 | 10 | 1.94 | 72 | 89 | 212979495 | Cold Climate
HEIL | DLCURAH24ABK | EA*4X36L21A* | *80MS(N,L)0702116A* | 24000 | 8.5 | 26400 | 17.5 | 10 | 1.94 | 72 | 89 | 212979498 | Cold Climate
CARRIER | 38MURAQ24AB3* | CAP**3721AL* | 58S(B,C)*B070M21**16 | 24400 | 8.5 | 25200 | 17 | 10.5 | 1.8 | 74 | 84 | 212979501 | Cold Climate
DAY & NIGHT | DLCURAH24ABK | EA*4X36L21A* | *80MS(N,L)0702116A* | 24000 | 8.5 | 26400 | 17.5 | 10 | 1.94 | 72 | 89 | 212979497 | Cold Climate
TEMPSTAR | DLCURAH24ABK | EA*4X36L21A* | *80MS(N,L)0702116A* | 24000 | 8.5 | 26400 | 17.5 | 10 | 1.8 | 70 | 80 | 212979500 | Cold Climate
PAYNE HEATING AND COOLING | 38MURAQ24AB3* | CAP**3721AL* | PG80MS(A,L)A48070C** | 24400 | 8.5 | 25200 | 17 | 10.5 | 1.8 | 74 | 84 | 212979503 | Cold Climate
BRYANT HEATING AND COOLING SYSTEMS | 38MURAQ24AB3* | CAP**3721AL* | 8(0,1)*SB48070M21*** | 24400 | 8.5 | 25200 | 17 | 10.5 | 1.8 | 74 | 84 | 212979502 | Cold Climate
ARCOAIRE | DLCURAH24ABK | EA*4X37L21A* | *80MS(N,L)0702116A* | 24400 | 8.5 | 25200 | 17 | 10.5 | 1.8 | 74 | 84 | 212979505 | Cold Climate
KEEPRITE | DLCURAH24ABK | EA*4X37L21A* | *80MS(N,L)0702116A* | 24400 | 8.5 | 25200 | 17 | 10.5 | 1.8 | 74 | 84 | 212979509 | Cold Climate
AIRQUEST | DLCURAH24ABK | EA*4X37L21A* | *80MS(N,L)0702116A* | 24400 | 8.5 | 25200 | 17 | 10.5 | 1.8 | 74 | 84 | 212979504 | Cold Climate
HEIL | DLCURAH24ABK | EA*4X37L21A* | *80MS(N,L)0702116A* | 24400 | 8.5 | 25200 | 17 | 10.5 | 1.8 | 74 | 84 | 212979508 | Cold Climate
KEEPRITE | DLCURAH24ABK | EA*4X36L21A* | *80MS(N,L)0702116A* | 24000 | 8.5 | 26400 | 17.5 | 10 | 1.94 | 72 | 89 | 212979499 | Cold Climate
CARRIER | 38MURAQ24AB3* | CNPV*3621AL* | 58S(B,C)*B070M21**16 | 23800 | 8.5 | 26400 | 17 | 10.5 | 2 | 73 | 91 | 212979511 | Cold Climate
AIRQUEST | DLCURAH24ABK | EN(A,D)4X36L21** | *80MS(N,L)0702116A* | 23800 | 8.5 | 26400 | 17 | 10.5 | 2 | 73 | 91 | 212979514 | Cold Climate
PAYNE HEATING AND COOLING | 38MURAQ24AB3* | CNPV*3621AL* | PG80MS(A,L)A48070C** | 23800 | 8.5 | 26400 | 17 | 10.5 | 2 | 73 | 91 | 212979513 | Cold Climate
ARCOAIRE | DLCURAH24ABK | EN(A,D)4X36L21** | *80MS(N,L)0702116A* | 23800 | 8.5 | 26400 | 17 | 10.5 | 2 | 73 | 91 | 212979515 | Cold Climate
TEMPSTAR | DLCURAH24ABK | EA*4X37L21A* | *80MS(N,L)0702116A* | 24400 | 8.5 | 25200 | 17 | 10.5 | 2 | 76 | 95 | 212979510 | Cold Climate
COMFORTMAKER | DLCURAH24ABK | EN(A,D)4X36L21** | *80MS(N,L)0702116A* | 23800 | 8.5 | 26400 | 17 | 10.5 | 2 | 73 | 91 | 212979516 | Cold Climate
DAY & NIGHT | DLCURAH24ABK | EN(A,D)4X36L21** | *80MS(N,L)0702116A* | 23800 | 8.5 | 26400 | 17 | 10.5 | 2 | 73 | 91 | 212979517 | Cold Climate
PAYNE HEATING AND COOLING | 38MURAQ24AB3* | CNPV*3017AL* | PG80MSUA60100C** | 23800 | 8.5 | 26400 | 16.5 | 10.5 | 1.98 | 73 | 91 | 212981786 | Cold Climate
AIRQUEST | DLCURAH24ABK | EN(A,D,W)4X36L17** | *80MSU1002120A* | 23800 | 8.5 | 26400 | 16.5 | 10.5 | 1.98 | 73 | 91 | 212981799 | Cold Climate
ARCOAIRE | DLCURAH24ABK | EN(A,D)4X30L17** | *80MSU1002120A* | 23800 | 8.5 | 26400 | 16.5 | 10.5 | 1.98 | 73 | 91 | 212981788 | Cold Climate
COMFORTMAKER | DLCURAH24ABK | EN(A,D)4X30L17** | *80MSU1002120A* | 23800 | 8.5 | 26400 | 16.5 | 10.5 | 1.98 | 73 | 91 | 212981789 | Cold Climate
DAY & NIGHT | DLCURAH24ABK | EN(A,D)4X30L17** | *80MSU1002120A* | 23800 | 8.5 | 26400 | 16.5 | 10.5 | 1.98 | 73 | 91 | 212981790 | Cold Climate
HEIL | DLCURAH24ABK | EN(A,D)4X30L17** | *80MSU1002120A* | 23800 | 8.5 | 26400 | 16.5 | 10.5 | 1.98 | 73 | 91 | 212981791 | Cold Climate
KEEPRITE | DLCURAH24ABK | EN(A,D)4X30L17** | *80MSU1002120A* | 23800 | 8.5 | 26400 | 16.5 | 10.5 | 1.98 | 73 | 91 | 212981792 | Cold Climate
SMART COMFORT | DLCURAH24ABK | EN(A,D)4X30L17** | *80MSU1002120A* | 23800 | 8.5 | 26400 | 16.5 | 10.5 | 1.98 | 73 | 91 | 212981793 | Cold Climate
ARCOAIRE | DLCURAH24ABK | EN(A,D,W)4X36L17** | *80MSU1002120A* | 23800 | 8.5 | 26400 | 16.5 | 10.5 | 1.98 | 73 | 91 | 212981800 | Cold Climate
COMFORTMAKER | DLCURAH24ABK | EN(A,D,W)4X36L17** | *80MSU1002120A* | 23800 | 8.5 | 26400 | 16.5 | 10.5 | 1.98 | 73 | 91 | 212981801 | Cold Climate
DAY & NIGHT | DLCURAH24ABK | EN(A,D,W)4X36L17** | *80MSU1002120A* | 23800 | 8.5 | 26400 | 16.5 | 10.5 | 1.98 | 73 | 91 | 212981802 | Cold Climate
HEIL | DLCURAH24ABK | EN(A,D,W)4X36L17** | *80MSU1002120A* | 23800 | 8.5 | 26400 | 16.5 | 10.5 | 1.98 | 73 | 91 | 212981803 | Cold Climate
SMART COMFORT | DLCURAH24ABK | EN(A,D,W)4X36L17** | *80MSU1002120A* | 23800 | 8.5 | 26400 | 16.5 | 10.5 | 1.98 | 73 | 91 | 212981805 | Cold Climate
KEEPRITE | DLCURAH24ABK | EN(A,D,W)4X36L17** | *80MSU1002120A* | 23800 | 8.5 | 26400 | 16.5 | 10.5 | 1.98 | 73 | 91 | 212981804 | Cold Climate
TEMPSTAR | DLCURAH24ABK | EN(A,D,W)4X36L17** | *80MSU1002120A* | 23800 | 8.5 | 26400 | 16.5 | 10.5 | 1.98 | 73 | 91 | 212981806 | Cold Climate
PAYNE HEATING AND COOLING | 38MURAQ24AB3* | CNPV*3621AL* | PG80MSUA60100C** | 23400 | 8.1 | 26200 | 16.5 | 10 | 2.08 | 73 | 95 | 212981810 | Cold Climate
BRYANT HEATING AND COOLING SYSTEMS | 38MURAQ24AB3* | CNPV*3621AL* | 83*SB60100M21*** | 23400 | 8.1 | 26200 | 16.5 | 10 | 2.08 | 73 | 95 | 212981809 | Cold Climate
GRANDAIRE | WDLCURAH24ABK | WLN(C,W)364BA* | WFEU100C060B* | 23800 | 8.5 | 26400 | 16.5 | 10.5 | 2.08 | 72 | 94 | 212981807 | Cold Climate
CARRIER | 38MURAQ24AB3* | CNPV*3621AL* | 58SU*B040M17**12 | 23400 | 8.1 | 26200 | 16.5 | 10 | 2.08 | 73 | 95 | 212981808 | Cold Climate
AIRQUEST | DLCURAH24ABK | EN(A,D)4X36L21** | *80MSU1002120A* | 23400 | 8.1 | 26200 | 16.5 | 10 | 2.08 | 73 | 95 | 212981811 | Cold Climate
COMFORTMAKER | DLCURAH24ABK | EN(A,D)4X36L21** | *80MSU1002120A* | 23400 | 8.1 | 26200 | 16.5 | 10 | 2.08 | 73 | 95 | 212981813 | Cold Climate
ARCOAIRE | DLCURAH24ABK | EN(A,D)4X36L21** | *80MSU1002120A* | 23400 | 8.1 | 26200 | 16.5 | 10 | 2.08 | 73 | 95 | 212981812 | Cold Climate
DAY & NIGHT | DLCURAH24ABK | EN(A,D)4X36L21** | *80MSU1002120A* | 23400 | 8.1 | 26200 | 16.5 | 10 | 2.08 | 73 | 95 | 212981814 | Cold Climate
HEIL | DLCURAH24ABK | EN(A,D)4X36L21** | *80MSU1002120A* | 23400 | 8.1 | 26200 | 16.5 | 10 | 2.08 | 73 | 95 | 212981815 | Cold Climate
KEEPRITE | DLCURAH24ABK | EN(A,D)4X36L21** | *80MSU1002120A* | 23400 | 8.1 | 26200 | 16.5 | 10 | 2.08 | 73 | 95 | 212981816 | Cold Climate
SMART COMFORT | DLCURAH24ABK | EN(A,D)4X36L21** | *80MSU1002120A* | 23400 | 8.1 | 26200 | 16.5 | 10 | 2.08 | 73 | 95 | 212981817 | Cold Climate
TEMPSTAR | DLCURAH24ABK | EN(A,D)4X36L21** | *80MSU1002120A* | 23400 | 8.1 | 26200 | 16.5 | 10 | 2.08 | 73 | 95 | 212981818 | Cold Climate
CARRIER | 38MURAQ18AB3* | CAP**1917AL* | 58SU*B040M17**12 | 17800 | 8.1 | 17900 | 16 | 10.5 | 2.14 | 68 | 100 | 212981820 | Cold Climate
PAYNE HEATING AND COOLING | 38MURAQ18AB3* | CAP**1917AL* | PG80MSUA60100C** | 17800 | 8.1 | 17900 | 16 | 10.5 | 2.14 | 68 | 100 | 212981822 | Cold Climate
BRYANT HEATING AND COOLING SYSTEMS | 38MURAQ18AB3* | CAP**1917AL* | 83*SB60100M21*** | 17800 | 8.1 | 17900 | 16 | 10.5 | 2.14 | 68 | 100 | 212981821 | Cold Climate
ARCOAIRE | DLCURAH18ABK | EA*4X19L17A* | *80MSU1002120A* | 17800 | 8.1 | 17900 | 16 | 10.5 | 2.14 | 68 | 100 | 212981824 | Cold Climate
AIRQUEST | DLCURAH18ABK | EA*4X19L17A* | *80MSU1002120A* | 17800 | 8.1 | 17900 | 16 | 10.5 | 2.14 | 68 | 100 | 212981823 | Cold Climate
HEIL | DLCURAH18ABK | EA*4X19L17A* | *80MSU1002120A* | 17800 | 8.1 | 17900 | 16 | 10.5 | 2.14 | 68 | 100 | 212981827 | Cold Climate
COMFORTMAKER | DLCURAH18ABK | EA*4X19L17A* | *80MSU1002120A* | 17800 | 8.1 | 17900 | 16 | 10.5 | 2.14 | 68 | 100 | 212981825 | Cold Climate
KEEPRITE | DLCURAH18ABK | EA*4X19L17A* | *80MSU1002120A* | 17800 | 8.1 | 17900 | 16 | 10.5 | 2.14 | 68 | 100 | 212981828 | Cold Climate
DAY & NIGHT | DLCURAH18ABK | EA*4X19L17A* | *80MSU1002120A* | 17800 | 8.1 | 17900 | 16 | 10.5 | 2.14 | 68 | 100 | 212981826 | Cold Climate
SMART COMFORT | DLCURAH18ABK | EA*4X19L17A* | *80MSU1002120A* | 17800 | 8.1 | 17900 | 16 | 10.5 | 2.14 | 68 | 100 | 212981829 | Cold Climate
TEMPSTAR | DLCURAH18ABK | EA*4X19L17A* | *80MSU1002120A* | 17800 | 8.1 | 17900 | 16 | 10.5 | 2.14 | 68 | 100 | 212981830 | Cold Climate
GRANDAIRE | WDLCURAH18ABK | WLA*194BA* | WFEU100C060B* | 17800 | 8.1 | 17900 | 16 | 10.5 | 2.32 | 69 | 108 | 212981831 | Cold Climate
HEIL | DLCURAH18ABK | EN(A,D)4X24L17** | *92MSN0601714A* | 17500 | 8.5 | 18500 | 16 | 10.5 | 2.3 | 67 | 104 | 212984212 | Cold Climate
DAY & NIGHT | DLCURAH18ABK | EN(A,D)4X24L17** | *92MSN0601714A* | 17500 | 8.5 | 18500 | 16 | 10.5 | 2.3 | 67 | 104 | 212984211 | Cold Climate
SMART COMFORT | DLCURAH18ABK | EN(A,D)4X24L17** | *92MSN0601714A* | 17500 | 8.5 | 18500 | 16 | 10.5 | 2.3 | 67 | 104 | 212984214 | Cold Climate
TEMPSTAR | DLCURAH18ABK | EN(A,D)4X24L17** | *92MSN0601714A* | 17500 | 8.5 | 18500 | 16 | 10.5 | 2.3 | 67 | 104 | 212984215 | Cold Climate
KEEPRITE | DLCURAH18ABK | EN(A,D)4X24L17** | *92MSN0601714A* | 17500 | 8.5 | 18500 | 16 | 10.5 | 2.3 | 67 | 104 | 212984213 | Cold Climate
CARRIER | 38MURAQ18AB3* | CNPV*3017AL* | 59SC2E060M17**14 | 17700 | 8.1 | 18300 | 16.5 | 11 | 2.24 | 67 | 102 | 212984217 | Cold Climate
PAYNE HEATING AND COOLING | 38MURAQ18AB3* | CNPV*3017AL* | PG92MSAA42060B** | 17700 | 8.1 | 18300 | 16.5 | 11 | 2.24 | 67 | 102 | 212984219 | Cold Climate
BRYANT HEATING AND COOLING SYSTEMS | 38MURAQ18AB3* | CNPV*3017AL* | 912SE42060M17*** | 17700 | 8.1 | 18300 | 16.5 | 11 | 2.24 | 67 | 102 | 212984218 | Cold Climate
ARCOAIRE | DLCURAH18ABK | EN(A,D)4X30L17** | *92MSN0601714A* | 17700 | 8.1 | 18300 | 16.5 | 11 | 2.24 | 67 | 102 | 212984221 | Cold Climate
AIRQUEST | DLCURAH18ABK | EN(A,D)4X30L17** | *92MSN0601714A* | 17700 | 8.1 | 18300 | 16.5 | 11 | 2.24 | 67 | 102 | 212984220 | Cold Climate
DAY & NIGHT | DLCURAH18ABK | EN(A,D)4X30L17** | *92MSN0601714A* | 17700 | 8.1 | 18300 | 16.5 | 11 | 2.24 | 67 | 102 | 212984223 | Cold Climate
COMFORTMAKER | DLCURAH18ABK | EN(A,D)4X30L17** | *92MSN0601714A* | 17700 | 8.1 | 18300 | 16.5 | 11 | 2.24 | 67 | 102 | 212984222 | Cold Climate
HEIL | DLCURAH18ABK | EN(A,D)4X30L17** | *92MSN0601714A* | 17700 | 8.1 | 18300 | 16.5 | 11 | 2.24 | 67 | 102 | 212984224 | Cold Climate
TEMPSTAR | DLCURAH18ABK | EN(A,D)4X30L17** | *92MSN0601714A* | 17700 | 8.1 | 18300 | 16.5 | 11 | 2.24 | 67 | 102 | 212984227 | Cold Climate
KEEPRITE | DLCURAH18ABK | EN(A,D)4X30L17** | *92MSN0601714A* | 17700 | 8.1 | 18300 | 16.5 | 11 | 2.24 | 67 | 102 | 212984225 | Cold Climate
GRANDAIRE | WDLCURAH18ABK | WLNC304BA* | WFAX060B042B* | 17700 | 8.1 | 18300 | 16.5 | 11 | 1.94 | 178 | 155 | 212984228 | Cold Climate
SMART COMFORT | DLCURAH18ABK | EN(A,D)4X30L17** | *92MSN0601714A* | 17700 | 8.1 | 18300 | 16.5 | 11 | 2.24 | 67 | 102 | 212984226 | Cold Climate
GRANDAIRE | WDLCURAH18ABK | WLNC244BA* | WFAX060B042B* | 17500 | 8.5 | 18500 | 16 | 10.5 | 2.24 | 66 | 101 | 212984216 | Cold Climate
CARRIER | 38MURAQ18AB3* | CNPV*2417AL* | 59SC2E060M17**14 | 17500 | 8.5 | 18500 | 16 | 10.5 | 2.3 | 67 | 104 | 212984205 | Cold Climate
CARRIER | 38MURAQ18AB3* | CNPV*3014AL* | 59SC6A060M14**12 | 17500 | 8.1 | 18000 | 16 | 11 | 2.24 | 68 | 103 | 212987067 | Cold Climate
TEMPSTAR | DLCURAH18ABK | EN(A,D)4X24L17** | *96MSN0601412A* | 17300 | 8.1 | 18300 | 16 | 10.5 | 2.24 | 67 | 102 | 212987066 | Cold Climate
COMFORTMAKER | DLCURAH18ABK | EA*4X30L17A* | *96MSN0601412A* | 17500 | 8.5 | 18100 | 16.5 | 10.5 | 2.26 | 67 | 103 | 212987032 | Cold Climate
PAYNE HEATING AND COOLING | 38MURAQ18AB3* | CNPV*3014AL* | PG96MSAA36060A** | 17500 | 8.1 | 18000 | 16 | 11 | 2.24 | 68 | 103 | 212987069 | Cold Climate
AIRQUEST | DLCURAH18ABK | EN(A,D)4X30L14** | *96MSN0601412A* | 17500 | 8.1 | 18000 | 16 | 11 | 2.24 | 68 | 103 | 212987070 | Cold Climate
BRYANT HEATING AND COOLING SYSTEMS | 38MURAQ18AB3* | CNPV*3014AL* | 916SA36060M14*** | 17500 | 8.1 | 18000 | 16 | 11 | 2.24 | 68 | 103 | 212987068 | Cold Climate
CARRIER | 38MURAQ18AB3* | CNPV*1814AL* | 59SC6A060M14**12 | 17400 | 8.5 | 18600 | 16 | 10.5 | 2.38 | 67 | 106 | 212987037 | Cold Climate
ARCOAIRE | DLCURAH18ABK | EN(A,D)4X30L14** | *96MSN0601412A* | 17500 | 8.1 | 18000 | 16 | 11 | 2.24 | 68 | 103 | 212987071 | Cold Climate
COMFORTMAKER | DLCURAH18ABK | EN(A,D)4X30L14** | *96MSN0601412A* | 17500 | 8.1 | 18000 | 16 | 11 | 2.24 | 68 | 103 | 212987072 | Cold Climate
HEIL | DLCURAH18ABK | EN(A,D)4X30L14** | *96MSN0601412A* | 17500 | 8.1 | 18000 | 16 | 11 | 2.24 | 68 | 103 | 212987074 | Cold Climate
KEEPRITE | DLCURAH18ABK | EN(A,D)4X30L14** | *96MSN0601412A* | 17500 | 8.1 | 18000 | 16 | 11 | 2.24 | 68 | 103 | 212987075 | Cold Climate
TEMPSTAR | DLCURAH18ABK | EN(A,D)4X30L14** | *96MSN0601412A* | 17500 | 8.1 | 18000 | 16 | 11 | 2.24 | 68 | 103 | 212987076 | Cold Climate
PAYNE HEATING AND COOLING | 38MURAQ18AB3* | CNPV*3017AL* | PG96MSAA36060A** | 17500 | 8.1 | 18000 | 16 | 11 | 2.24 | 68 | 103 | 212987079 | Cold Climate
BRYANT HEATING AND COOLING SYSTEMS | 38MURAQ18AB3* | CNPV*3017AL* | 916SA36060M14*** | 17500 | 8.1 | 18000 | 16 | 11 | 2.24 | 68 | 103 | 212987078 | Cold Climate
AIRQUEST | DLCURAH18ABK | EN(A,D)4X30L17** | *96MSN0601412A* | 17500 | 8.1 | 18000 | 16 | 11 | 2.24 | 68 | 103 | 212987080 | Cold Climate
DAY & NIGHT | DLCURAH18ABK | EN(A,D)4X30L17** | *96MSN0601412A* | 17500 | 8.1 | 18000 | 16 | 11 | 2.24 | 68 | 103 | 212987083 | Cold Climate
ARCOAIRE | DLCURAH18ABK | EN(A,D)4X30L17** | *96MSN0601412A* | 17500 | 8.1 | 18000 | 16 | 11 | 2.24 | 68 | 103 | 212987081 | Cold Climate
KEEPRITE | DLCURAH18ABK | EN(A,D)4X30L17** | *96MSN0601412A* | 17500 | 8.1 | 18000 | 16 | 11 | 2.24 | 68 | 103 | 212987085 | Cold Climate
COMFORTMAKER | DLCURAH18ABK | EN(A,D)4X30L17** | *96MSN0601412A* | 17500 | 8.1 | 18000 | 16 | 11 | 2.24 | 68 | 103 | 212987082 | Cold Climate
DAY & NIGHT | DLCURAH18ABK | EN(A,D)4X30L14** | *96MSN0601412A* | 17500 | 8.1 | 18000 | 16 | 11 | 2.24 | 68 | 103 | 212987073 | Cold Climate
HEIL | DLCURAH18ABK | EN(A,D)4X30L17** | *96MSN0601412A* | 17500 | 8.1 | 18000 | 16 | 11 | 2.24 | 68 | 103 | 212987084 | Cold Climate
TEMPSTAR | DLCURAH18ABK | EN(A,D)4X30L17** | *96MSN0601412A* | 17500 | 8.1 | 18000 | 16 | 11 | 1.86 | 112 | 90 | 212987086 | Cold Climate
CARRIER | 38MURAQ18AB3* | CNPV*3017AL* | 59SC6A060M14**12 | 17500 | 8.1 | 18000 | 16 | 11 | 2.24 | 68 | 103 | 212987077 | Cold Climate
TEMPSTAR | DLCURAH18ABK | EA*4X25L17A* | *80MS(N,L)0901714A* | 18100 | 8.5 | 17900 | 16.5 | 11 | 2.14 | 68 | 99 | 212979975 | Cold Climate
CARRIER | 38MURAQ18AB3* | CAP**3017AL* | 58S(B,C)*B090M17**14 | 17700 | 8.5 | 18300 | 16 | 10.5 | 2.24 | 67 | 102 | 212979977 | Cold Climate
GRANDAIRE | WDLCURAH18ABK | WLA*254BA* | WFE*090B042C* | 18100 | 8.5 | 17900 | 16.5 | 11 | 2.24 | 69 | 104 | 212979976 | Cold Climate
AIRQUEST | DLCURAH18ABK | EA*4X30L17A* | *80MS(N,L)0901714A* | 17700 | 8.5 | 18300 | 16 | 10.5 | 2.24 | 67 | 102 | 212979980 | Cold Climate
ARCOAIRE | DLCURAH18ABK | EA*4X30L17A* | *80MS(N,L)0901714A* | 17700 | 8.5 | 18300 | 16 | 10.5 | 2.24 | 67 | 102 | 212979981 | Cold Climate
HEIL | DLCURAH18ABK | EA*4X30L17A* | *80MS(N,L)0901714A* | 17700 | 8.5 | 18300 | 16 | 10.5 | 2.24 | 67 | 102 | 212979984 | Cold Climate
COMFORTMAKER | DLCURAH18ABK | EA*4X30L17A* | *80MS(N,L)0901714A* | 17700 | 8.5 | 18300 | 16 | 10.5 | 2.24 | 67 | 102 | 212979982 | Cold Climate
DAY & NIGHT | DLCURAH18ABK | EA*4X30L17A* | *80MS(N,L)0901714A* | 17700 | 8.5 | 18300 | 16 | 10.5 | 2.24 | 67 | 102 | 212979983 | Cold Climate
SMART COMFORT | DLCURAH18ABK | EA*4X30L17A* | *80MS(N,L)0901714A* | 17700 | 8.5 | 18300 | 16 | 10.5 | 2.24 | 67 | 102 | 212979986 | Cold Climate
KEEPRITE | DLCURAH18ABK | EA*4X30L17A* | *80MS(N,L)0901714A* | 17700 | 8.5 | 18300 | 16 | 10.5 | 2.24 | 67 | 102 | 212979985 | Cold Climate
TEMPSTAR | DLCURAH18ABK | EA*4X30L17A* | *80MS(N,L)0901714A* | 17700 | 8.5 | 18300 | 16 | 10.5 | 2.24 | 67 | 102 | 212979987 | Cold Climate
GRANDAIRE | WDLCURAH18ABK | WLA*304BA* | WFE*090B042C* | 17700 | 8.5 | 18300 | 16 | 10.5 | 2.3 | 68 | 105 | 212979988 | Cold Climate
BRYANT HEATING AND COOLING SYSTEMS | 38MURAQ18AB3* | CNPV*2417AL* | 8(0,1)*SB42090M17*** | 17400 | 8.5 | 18500 | 16 | 10.5 | 2.3 | 67 | 104 | 212979990 | Cold Climate
AIRQUEST | DLCURAH18ABK | EN(A,D)4X24L17** | *80MS(N,L)0901714A* | 17400 | 8.5 | 18500 | 16 | 10.5 | 2.3 | 67 | 104 | 212979992 | Cold Climate
CARRIER | 38MURAQ18AB3* | CNPV*2417AL* | 58S(B,C)*B090M17**14 | 17400 | 8.5 | 18500 | 16 | 10.5 | 2.3 | 67 | 104 | 212979989 | Cold Climate
PAYNE HEATING AND COOLING | 38MURAQ18AB3* | CNPV*2417AL* | PG80MS(A,L)A42090B** | 17400 | 8.5 | 18500 | 16 | 10.5 | 2.3 | 67 | 104 | 212979991 | Cold Climate
DAY & NIGHT | DLCURAH18ABK | EN(A,D)4X24L17** | *80MS(N,L)0901714A* | 17400 | 8.5 | 18500 | 16 | 10.5 | 2.3 | 67 | 104 | 212979995 | Cold Climate
ARCOAIRE | DLCURAH18ABK | EN(A,D)4X24L17** | *80MS(N,L)0901714A* | 17400 | 8.5 | 18500 | 16 | 10.5 | 2.3 | 67 | 104 | 212979993 | Cold Climate
KEEPRITE | DLCURAH18ABK | EN(A,D)4X24L17** | *80MS(N,L)0901714A* | 17400 | 8.5 | 18500 | 16 | 10.5 | 2.3 | 67 | 104 | 212979997 | Cold Climate
HEIL | DLCURAH18ABK | EN(A,D)4X24L17** | *80MS(N,L)0901714A* | 17400 | 8.5 | 18500 | 16 | 10.5 | 2.3 | 67 | 104 | 212979996 | Cold Climate
COMFORTMAKER | DLCURAH18ABK | EN(A,D)4X24L17** | *80MS(N,L)0901714A* | 17400 | 8.5 | 18500 | 16 | 10.5 | 2.3 | 67 | 104 | 212979994 | Cold Climate
PAYNE HEATING AND COOLING | 38MURAQ18AB3* | CAP**3017AL* | PG80MS(A,L)A42090B** | 17700 | 8.5 | 18300 | 16 | 10.5 | 2.24 | 67 | 102 | 212979979 | Cold Climate
CARRIER | 38MURAQ18AB3* | CNPV*3017AL* | 58S(B,C)*B090M17**14 | 17700 | 8.1 | 18300 | 16.5 | 11 | 2.24 | 67 | 102 | 212980001 | Cold Climate
TEMPSTAR | DLCURAH18ABK | EN(A,D)4X24L17** | *80MS(N,L)0901714A* | 17400 | 8.5 | 18500 | 16 | 10.5 | 2.3 | 67 | 104 | 212979999 | Cold Climate
SMART COMFORT | DLCURAH18ABK | EN(A,D)4X24L17** | *80MS(N,L)0901714A* | 17400 | 8.5 | 18500 | 16 | 10.5 | 2.3 | 67 | 104 | 212979998 | Cold Climate
BRYANT HEATING AND COOLING SYSTEMS | 38MURAQ18AB3* | CNPV*3017AL* | 8(0,1)*SB42090M17*** | 17700 | 8.1 | 18300 | 16.5 | 11 | 2.24 | 67 | 102 | 212980002 | Cold Climate
GRANDAIRE | WDLCURAH18ABK | WLNC244BA* | WFE*090B042C* | 17400 | 8.5 | 18500 | 16 | 10.5 | 2.24 | 66 | 101 | 212980000 | Cold Climate
AIRQUEST | DLCURAH18ABK | EN(A,D)4X30L17** | *80MS(N,L)0901714A* | 17700 | 8.1 | 18300 | 16.5 | 11 | 2.24 | 67 | 102 | 212980004 | Cold Climate
COMFORTMAKER | DLCURAH18ABK | EN(A,D)4X30L17** | *80MS(N,L)0901714A* | 17700 | 8.1 | 18300 | 16.5 | 11 | 2.24 | 67 | 102 | 212980006 | Cold Climate
ARCOAIRE | DLCURAH18ABK | EN(A,D)4X30L17** | *80MS(N,L)0901714A* | 17700 | 8.1 | 18300 | 16.5 | 11 | 2.24 | 67 | 102 | 212980005 | Cold Climate
HEIL | DLCURAH18ABK | EN(A,D)4X30L17** | *80MS(N,L)0901714A* | 17700 | 8.1 | 18300 | 16.5 | 11 | 2.24 | 67 | 102 | 212980008 | Cold Climate
DAY & NIGHT | DLCURAH18ABK | EN(A,D)4X30L17** | *80MS(N,L)0901714A* | 17700 | 8.1 | 18300 | 16.5 | 11 | 2.24 | 67 | 102 | 212980007 | Cold Climate
KEEPRITE | DLCURAH18ABK | EN(A,D)4X30L17** | *80MS(N,L)0901714A* | 17700 | 8.1 | 18300 | 16.5 | 11 | 2.24 | 67 | 102 | 212980009 | Cold Climate
SMART COMFORT | DLCURAH18ABK | EN(A,D)4X30L17** | *80MS(N,L)0901714A* | 17700 | 8.1 | 18300 | 16.5 | 11 | 2.24 | 67 | 102 | 212980010 | Cold Climate
TEMPSTAR | DLCURAH18ABK | EN(A,D)4X30L17** | *80MS(N,L)0901714A* | 17700 | 8.1 | 18300 | 16.5 | 11 | 2.24 | 67 | 102 | 212980011 | Cold Climate
GRANDAIRE | WDLCURAH18ABK | WLNC304BA* | WFE*090B042C* | 17700 | 8.1 | 18300 | 16.5 | 11 | 1.94 | 178 | 155 | 212980012 | Cold Climate
SMART COMFORT | DLCURAH24ABK | EA*4X30L17A* | *80MSU0401712A* | 23600 | 8.5 | 26400 | 17.5 | 10 | 2.04 | 72 | 93 | 212982273 | Cold Climate
TEMPSTAR | DLCURAH24ABK | EA*4X30L17A* | *80MSU0401712A* | 23600 | 8.5 | 26400 | 17.5 | 10 | 2.04 | 72 | 93 | 212982274 | Cold Climate
GRANDAIRE | WDLCURAH24ABK | WLA*304BA* | WFEU040B036B* | 23600 | 8.5 | 26400 | 17.5 | 10 | 1.98 | 72 | 90 | 212982275 | Cold Climate
PAYNE HEATING AND COOLING | 38MURAQ24AB3* | CAP**3617AL* | PG80MSUA36040B** | 23800 | 8.5 | 26200 | 17.5 | 10 | 1.98 | 73 | 91 | 212982278 | Cold Climate
BRYANT HEATING AND COOLING SYSTEMS | 38MURAQ24AB3* | CAP**3617AL* | 83*SB36040M17*** | 23800 | 8.5 | 26200 | 17.5 | 10 | 1.98 | 73 | 91 | 212982277 | Cold Climate
AIRQUEST | DLCURAH24ABK | EA*4X36L17A* | *80MSU0401712A* | 23800 | 8.5 | 26200 | 17.5 | 10 | 1.98 | 73 | 91 | 212982279 | Cold Climate
COMFORTMAKER | DLCURAH24ABK | EA*4X36L17A* | *80MSU0401712A* | 23800 | 8.5 | 26200 | 17.5 | 10 | 1.98 | 73 | 91 | 212982281 | Cold Climate
DAY & NIGHT | DLCURAH24ABK | EA*4X36L17A* | *80MSU0401712A* | 23800 | 8.5 | 26200 | 17.5 | 10 | 1.98 | 73 | 91 | 212982282 | Cold Climate
KEEPRITE | DLCURAH24ABK | EA*4X36L17A* | *80MSU0401712A* | 23800 | 8.5 | 26200 | 17.5 | 10 | 1.98 | 73 | 91 | 212982284 | Cold Climate
HEIL | DLCURAH24ABK | EA*4X36L17A* | *80MSU0401712A* | 23800 | 8.5 | 26200 | 17.5 | 10 | 1.98 | 73 | 91 | 212982283 | Cold Climate
SMART COMFORT | DLCURAH24ABK | EA*4X36L17A* | *80MSU0401712A* | 23800 | 8.5 | 26200 | 17.5 | 10 | 1.98 | 73 | 91 | 212982285 | Cold Climate
CARRIER | 38MURAQ24AB3* | CAP**3617AL* | 58SU*B060M17**16 | 23800 | 8.5 | 26200 | 17.5 | 10 | 1.98 | 73 | 91 | 212982276 | Cold Climate
ARCOAIRE | DLCURAH24ABK | EA*4X36L17A* | *80MSU0401712A* | 23800 | 8.5 | 26200 | 17.5 | 10 | 1.98 | 73 | 91 | 212982280 | Cold Climate
GRANDAIRE | WDLCURAH24ABK | WLA*364BA* | WFEU040B036B* | 23800 | 8.5 | 26200 | 17.5 | 10 | 1.98 | 73 | 90 | 212982287 | Cold Climate
TEMPSTAR | DLCURAH24ABK | EA*4X36L17A* | *80MSU0401712A* | 23800 | 8.5 | 26200 | 17.5 | 10 | 1.98 | 73 | 91 | 212982286 | Cold Climate
BRYANT HEATING AND COOLING SYSTEMS | 38MURAQ24AB3* | CAP**3621AL* | 83*SB36040M17*** | 23800 | 8.5 | 26200 | 17.5 | 10 | 1.98 | 73 | 90 | 212982289 | Cold Climate
PAYNE HEATING AND COOLING | 38MURAQ24AB3* | CAP**3621AL* | PG80MSUA36040B** | 23800 | 8.5 | 26200 | 17.5 | 10 | 1.98 | 73 | 90 | 212982290 | Cold Climate
CARRIER | 38MURAQ24AB3* | CAP**3621AL* | 58SU*B060M17**16 | 23800 | 8.5 | 26200 | 17.5 | 10 | 1.98 | 73 | 90 | 212982288 | Cold Climate
ARCOAIRE | DLCURAH24ABK | EA*4X36L21A* | *80MSU0401712A* | 23800 | 8.5 | 26200 | 17.5 | 10 | 1.98 | 73 | 90 | 212982292 | Cold Climate
AIRQUEST | DLCURAH24ABK | EA*4X36L21A* | *80MSU0401712A* | 23800 | 8.5 | 26200 | 17.5 | 10 | 1.98 | 73 | 90 | 212982291 | Cold Climate
HEIL | DLCURAH24ABK | EA*4X36L21A* | *80MSU0401712A* | 23800 | 8.5 | 26200 | 17.5 | 10 | 1.98 | 73 | 90 | 212982295 | Cold Climate
DAY & NIGHT | DLCURAH24ABK | EA*4X36L21A* | *80MSU0401712A* | 23800 | 8.5 | 26200 | 17.5 | 10 | 1.98 | 73 | 90 | 212982294 | Cold Climate
KEEPRITE | DLCURAH24ABK | EA*4X36L21A* | *80MSU0401712A* | 23800 | 8.5 | 26200 | 17.5 | 10 | 1.98 | 73 | 90 | 212982296 | Cold Climate
TEMPSTAR | DLCURAH24ABK | EA*4X36L21A* | *80MSU0401712A* | 23800 | 8.5 | 26200 | 17.5 | 10 | 1.98 | 73 | 90 | 212982298 | Cold Climate
COMFORTMAKER | DLCURAH24ABK | EA*4X36L21A* | *80MSU0401712A* | 23800 | 8.5 | 26200 | 17.5 | 10 | 1.98 | 73 | 90 | 212982293 | Cold Climate
CARRIER | 38MURAQ24AB3* | CAP**3717AL* | 58SU*B060M17**16 | 24000 | 8.5 | 25600 | 17.5 | 10 | 1.88 | 73 | 88 | 212982300 | Cold Climate
SMART COMFORT | DLCURAH24ABK | EA*4X36L21A* | *80MSU0401712A* | 23800 | 8.5 | 26200 | 17.5 | 10 | 1.98 | 73 | 90 | 212982297 | Cold Climate
GRANDAIRE | WDLCURAH24ABK | WLA*364CA* | WFEU040B036B* | 23800 | 8.5 | 26200 | 17.5 | 10 | 1.88 | 72 | 85 | 212982299 | Cold Climate
BRYANT HEATING AND COOLING SYSTEMS | 38MURAQ24AB3* | CAP**3717AL* | 83*SB36040M17*** | 24000 | 8.5 | 25600 | 17.5 | 10 | 1.88 | 73 | 88 | 212982301 | Cold Climate
PAYNE HEATING AND COOLING | 38MURAQ24AB3* | CAP**3717AL* | PG80MSUA36040B** | 24000 | 8.5 | 25600 | 17.5 | 10 | 1.88 | 73 | 88 | 212982302 | Cold Climate
AIRQUEST | DLCURAH24ABK | EA*4X37L17A* | *80MSU0401712A* | 24000 | 8.5 | 25600 | 17.5 | 10 | 1.88 | 73 | 88 | 212982303 | Cold Climate
DAY & NIGHT | DLCURAH24ABK | EA*4X37L17A* | *80MSU0401712A* | 24000 | 8.5 | 25600 | 17.5 | 10 | 1.88 | 73 | 88 | 212982306 | Cold Climate
ARCOAIRE | DLCURAH36ABK | EA*4X48L24A* | *92MSN1002120A* | 35800 | 8.5 | 37800 | 16.5 | 10 | 2.02 | 76 | 92 | 212985243 | Cold Climate
KEEPRITE | DLCURAH36ABK | EA*4X48L21A* | *92MSN1002120A* | 35800 | 8.5 | 37800 | 16.5 | 10 | 2.02 | 76 | 92 | 212985235 | Cold Climate
GRANDAIRE | WDLCURAH36ABK | WLA*484DA* | WFAX100C060B* | 35800 | 8.5 | 37800 | 16.5 | 10 | 1.8 | 78 | 94 | 212985250 | Cold Climate
TEMPSTAR | DLCURAH36ABK | EA*4X48L24A* | *92MSN1002120A* | 35800 | 8.5 | 37800 | 16.5 | 10 | 2.02 | 76 | 92 | 212985249 | Cold Climate
SMART COMFORT | DLCURAH36ABK | EA*4X48L24A* | *92MSN1002120A* | 35800 | 8.5 | 37800 | 16.5 | 10 | 2.02 | 76 | 92 | 212985248 | Cold Climate
KEEPRITE | DLCURAH36ABK | EA*4X48L24A* | *92MSN1002120A* | 35800 | 8.5 | 37800 | 16.5 | 10 | 2.02 | 76 | 92 | 212985247 | Cold Climate
DAY & NIGHT | DLCURAH36ABK | EA*4X48L24A* | *92MSN1002120A* | 35800 | 8.5 | 37800 | 16.5 | 10 | 2.02 | 76 | 92 | 212985245 | Cold Climate
HEIL | DLCURAH36ABK | EA*4X48L24A* | *92MSN1002120A* | 35800 | 8.5 | 37800 | 16.5 | 10 | 2.02 | 76 | 92 | 212985246 | Cold Climate
AIRQUEST | DLCURAH36ABK | EA*4X48L24A* | *92MSN1002120A* | 35800 | 8.5 | 37800 | 16.5 | 10 | 2.02 | 76 | 92 | 212985242 | Cold Climate
COMFORTMAKER | DLCURAH36ABK | EA*4X48L24A* | *92MSN1002120A* | 35800 | 8.5 | 37800 | 16.5 | 10 | 2.02 | 76 | 92 | 212985244 | Cold Climate
PAYNE HEATING AND COOLING | 38MURAQ36AB3* | CAP**4824AL* | PG92MSAA60100C** | 35800 | 8.5 | 37800 | 16.5 | 10 | 2.02 | 76 | 92 | 212985241 | Cold Climate
BRYANT HEATING AND COOLING SYSTEMS | 38MURAQ36AB3* | CAP**4824AL* | 912SE60100M21*** | 35800 | 8.5 | 37800 | 16.5 | 10 | 2.02 | 76 | 92 | 212985240 | Cold Climate
CARRIER | 38MURAQ36AB3* | CAP**4824AL* | 59SC2E100M21**20 | 35800 | 8.5 | 37800 | 16.5 | 10 | 2.02 | 76 | 92 | 212985239 | Cold Climate
GRANDAIRE | WDLCURAH36ABK | WLA*484CA* | WFAX100C060B* | 35800 | 8.5 | 37800 | 16.5 | 10 | 2.02 | 76 | 92 | 212985238 | Cold Climate
TEMPSTAR | DLCURAH36ABK | EA*4X48L21A* | *92MSN1002120A* | 35800 | 8.5 | 37800 | 16.5 | 10 | 2.02 | 76 | 92 | 212985237 | Cold Climate
SMART COMFORT | DLCURAH36ABK | EA*4X48L21A* | *92MSN1002120A* | 35800 | 8.5 | 37800 | 16.5 | 10 | 2.02 | 76 | 92 | 212985236 | Cold Climate
DAY & NIGHT | DLCURAH18ABK | EA*4X24L17A* | *80MSU0401712A* | 17600 | 8.5 | 18600 | 16.5 | 10.5 | 2.34 | 67 | 104 | 212982390 | Cold Climate
CARRIER | 38MURAQ24AB3* | CNPV*3621AL* | 58SU*B060M17**16 | 23600 | 8.5 | 26200 | 17 | 10.5 | 2.02 | 73 | 93 | 212982360 | Cold Climate
PAYNE HEATING AND COOLING | 38MURAQ18AB3* | CAP**2417AL* | PG80MSUA36040B** | 17600 | 8.5 | 18600 | 16.5 | 10.5 | 2.34 | 67 | 104 | 212982386 | Cold Climate
TEMPSTAR | DLCURAH18ABK | EA*4X19L17A* | *80MSU0401712A* | 18100 | 8.5 | 18000 | 16.5 | 11 | 2.14 | 68 | 99 | 212982382 | Cold Climate
CARRIER | 38MURAQ18AB3* | CAP**2417AL* | 58SU*B060M17**16 | 17600 | 8.5 | 18600 | 16.5 | 10.5 | 2.34 | 67 | 104 | 212982384 | Cold Climate
BRYANT HEATING AND COOLING SYSTEMS | 38MURAQ18AB3* | CAP**2417AL* | 83*SB36040M17*** | 17600 | 8.5 | 18600 | 16.5 | 10.5 | 2.34 | 67 | 104 | 212982385 | Cold Climate
GRANDAIRE | WDLCURAH18ABK | WLA*194BA* | WFEU040B036B* | 18100 | 8.5 | 18000 | 16.5 | 11 | 2.34 | 69 | 108 | 212982383 | Cold Climate
SMART COMFORT | DLCURAH18ABK | EA*4X19L17A* | *80MSU0401712A* | 18100 | 8.5 | 18000 | 16.5 | 11 | 2.14 | 68 | 99 | 212982381 | Cold Climate
KEEPRITE | DLCURAH18ABK | EA*4X19L17A* | *80MSU0401712A* | 18100 | 8.5 | 18000 | 16.5 | 11 | 2.14 | 68 | 99 | 212982380 | Cold Climate
HEIL | DLCURAH18ABK | EA*4X19L17A* | *80MSU0401712A* | 18100 | 8.5 | 18000 | 16.5 | 11 | 2.14 | 68 | 99 | 212982379 | Cold Climate
COMFORTMAKER | DLCURAH18ABK | EA*4X19L17A* | *80MSU0401712A* | 18100 | 8.5 | 18000 | 16.5 | 11 | 2.14 | 68 | 99 | 212982377 | Cold Climate
AIRQUEST | DLCURAH18ABK | EA*4X19L17A* | *80MSU0401712A* | 18100 | 8.5 | 18000 | 16.5 | 11 | 2.14 | 68 | 99 | 212982375 | Cold Climate
DAY & NIGHT | DLCURAH18ABK | EA*4X19L17A* | *80MSU0401712A* | 18100 | 8.5 | 18000 | 16.5 | 11 | 2.14 | 68 | 99 | 212982378 | Cold Climate
ARCOAIRE | DLCURAH18ABK | EA*4X19L17A* | *80MSU0401712A* | 18100 | 8.5 | 18000 | 16.5 | 11 | 2.14 | 68 | 99 | 212982376 | Cold Climate
BRYANT HEATING AND COOLING SYSTEMS | 38MURAQ18AB3* | CAP**1917AL* | 83*SB36040M17*** | 18100 | 8.5 | 18000 | 16.5 | 11 | 2.14 | 68 | 99 | 212982373 | Cold Climate
PAYNE HEATING AND COOLING | 38MURAQ18AB3* | CAP**1917AL* | PG80MSUA36040B** | 18100 | 8.5 | 18000 | 16.5 | 11 | 2.14 | 68 | 99 | 212982374 | Cold Climate
CARRIER | 38MURAQ18AB3* | CAP**1917AL* | 58SU*B060M17**16 | 18100 | 8.5 | 18000 | 16.5 | 11 | 2.14 | 68 | 99 | 212982372 | Cold Climate
TEMPSTAR | DLCURAH24ABK | EN(A,D)4X36L21** | *80MSU0401712A* | 23600 | 8.5 | 26200 | 17 | 10.5 | 2.02 | 73 | 93 | 212982370 | Cold Climate
SMART COMFORT | DLCURAH24ABK | EN(A,D)4X36L21** | *80MSU0401712A* | 23600 | 8.5 | 26200 | 17 | 10.5 | 2.02 | 73 | 93 | 212982369 | Cold Climate
HEIL | DLCURAH24ABK | EN(A,D)4X36L21** | *80MSU0401712A* | 23600 | 8.5 | 26200 | 17 | 10.5 | 2.02 | 73 | 93 | 212982367 | Cold Climate
KEEPRITE | DLCURAH24ABK | EN(A,D)4X36L21** | *80MSU0401712A* | 23600 | 8.5 | 26200 | 17 | 10.5 | 2.02 | 73 | 93 | 212982368 | Cold Climate
BRYANT HEATING AND COOLING SYSTEMS | 38MURAQ24AB3* | CNPV*3621AL* | 83*SB36040M17*** | 23600 | 8.5 | 26200 | 17 | 10.5 | 2.02 | 73 | 93 | 212982361 | Cold Climate
DAY & NIGHT | DLCURAH24ABK | EN(A,D)4X36L21** | *80MSU0401712A* | 23600 | 8.5 | 26200 | 17 | 10.5 | 2.02 | 73 | 93 | 212982366 | Cold Climate
COMFORTMAKER | DLCURAH24ABK | EN(A,D)4X36L21** | *80MSU0401712A* | 23600 | 8.5 | 26200 | 17 | 10.5 | 2.02 | 73 | 93 | 212982365 | Cold Climate
ARCOAIRE | DLCURAH24ABK | EN(A,D)4X36L21** | *80MSU0401712A* | 23600 | 8.5 | 26200 | 17 | 10.5 | 2.02 | 73 | 93 | 212982364 | Cold Climate
AIRQUEST | DLCURAH24ABK | EN(A,D)4X36L21** | *80MSU0401712A* | 23600 | 8.5 | 26200 | 17 | 10.5 | 2.02 | 73 | 93 | 212982363 | Cold Climate
PAYNE HEATING AND COOLING | 38MURAQ24AB3* | CNPV*3621AL* | PG80MSUA36040B** | 23600 | 8.5 | 26200 | 17 | 10.5 | 2.02 | 73 | 93 | 212982362 | Cold Climate
GRANDAIRE | WDLCURAH24ABK | WLN(C,W)364BA* | WFEU040B036B* | 23600 | 8.5 | 26200 | 17 | 10.5 | 2.02 | 73 | 93 | 212982359 | Cold Climate
TEMPSTAR | DLCURAH24ABK | EN(A,D,W)4X36L17** | *80MSU0401712A* | 23600 | 8.5 | 26200 | 17 | 10.5 | 2.02 | 73 | 93 | 212982358 | Cold Climate
KEEPRITE | DLCURAH24ABK | EN(A,D,W)4X36L17** | *80MSU0401712A* | 23600 | 8.5 | 26200 | 17 | 10.5 | 2.02 | 73 | 93 | 212982356 | Cold Climate
SMART COMFORT | DLCURAH24ABK | EN(A,D,W)4X36L17** | *80MSU0401712A* | 23600 | 8.5 | 26200 | 17 | 10.5 | 2.02 | 73 | 93 | 212982357 | Cold Climate
HEIL | DLCURAH24ABK | EN(A,D,W)4X36L17** | *80MSU0401712A* | 23600 | 8.5 | 26200 | 17 | 10.5 | 2.02 | 73 | 93 | 212982355 | Cold Climate
DAY & NIGHT | DLCURAH24ABK | EN(A,D,W)4X36L17** | *80MSU0401712A* | 23600 | 8.5 | 26200 | 17 | 10.5 | 2.02 | 73 | 93 | 212982354 | Cold Climate
BRYANT HEATING AND COOLING SYSTEMS | 38MURAQ24AB3* | CNPV*3017AL* | 83*SB36040M17*** | 23600 | 8.5 | 26200 | 17 | 10.5 | 2.02 | 73 | 93 | 212982337 | Cold Climate
COMFORTMAKER | DLCURAH24ABK | EN(A,D)4X24L17** | *80MSU0401712A* | 23200 | 8.5 | 26800 | 17 | 10 | 2.14 | 72 | 95 | 212982329 | Cold Climate
ARCOAIRE | DLCURAH24ABK | EN(A,D,W)4X36L17** | *80MSU0401712A* | 23600 | 8.5 | 26200 | 17 | 10.5 | 2.02 | 73 | 93 | 212982352 | Cold Climate
COMFORTMAKER | DLCURAH24ABK | EN(A,D,W)4X36L17** | *80MSU0401712A* | 23600 | 8.5 | 26200 | 17 | 10.5 | 2.02 | 73 | 93 | 212982353 | Cold Climate
AIRQUEST | DLCURAH24ABK | EN(A,D,W)4X36L17** | *80MSU0401712A* | 23600 | 8.5 | 26200 | 17 | 10.5 | 2.02 | 73 | 93 | 212982351 | Cold Climate
ARCOAIRE | DLCURAH18ABK | EN(A,D)4X24L17** | *96MSN0401712A* | 17500 | 8.5 | 18700 | 15.2 | 10.5 | 2.3 | 67 | 103 | 212986707 | Cold Climate
AIRQUEST | DLCURAH18ABK | EN(A,D)4X24L17** | *96MSN0401712A* | 17500 | 8.5 | 18700 | 15.2 | 10.5 | 2.3 | 67 | 103 | 212986706 | Cold Climate
CARRIER | 38MURAQ18AB3* | CNPV*2417AL* | 59SC6A040M17**12 | 17500 | 8.5 | 18700 | 15.2 | 10.5 | 2.3 | 67 | 103 | 212986703 | Cold Climate
TEMPSTAR | DLCURAH18ABK | EA*4X30L17A* | *96MSN0401712A* | 17300 | 8.5 | 18100 | 15.5 | 10 | 2.3 | 69 | 106 | 212986702 | Cold Climate
SMART COMFORT | DLCURAH18ABK | EA*4X30L17A* | *96MSM0401712A* | 17300 | 8.5 | 18100 | 15.5 | 10 | 2.24 | 68 | 104 | 212986701 | Cold Climate
SMART COMFORT | DLCURAH18ABK | EA*4X30L17A* | *96MSN0401712A* | 17300 | 8.5 | 18100 | 15.5 | 10 | 2.24 | 68 | 104 | 212986700 | Cold Climate
KEEPRITE | DLCURAH18ABK | EA*4X24L17A* | *96MSN0401712A* | 17200 | 8.5 | 18300 | 15.5 | 10 | 2.32 | 67 | 106 | 212986675 | Cold Climate
HEIL | DLCURAH18ABK | EA*4X30L17A* | *96MSN0401712A* | 17300 | 8.5 | 18100 | 15.5 | 10 | 2.24 | 68 | 104 | 212986698 | Cold Climate
COMFORTMAKER | DLCURAH18ABK | EA*4X30L17A* | *96MSN0401712A* | 17300 | 8.5 | 18100 | 15.5 | 10 | 2.24 | 68 | 104 | 212986696 | Cold Climate
KEEPRITE | DLCURAH18ABK | EA*4X30L17A* | *96MSN0401712A* | 17300 | 8.5 | 18100 | 15.5 | 10 | 2.24 | 68 | 104 | 212986699 | Cold Climate
ARCOAIRE | DLCURAH18ABK | EA*4X30L17A* | *96MSN0401712A* | 17300 | 8.5 | 18100 | 15.5 | 10 | 2.24 | 68 | 104 | 212986695 | Cold Climate
PAYNE HEATING AND COOLING | 38MURAQ18AB3* | CAP**3017AL* | PG96MSAA36040B** | 17300 | 8.5 | 18100 | 15.5 | 10 | 2.24 | 68 | 104 | 212986693 | Cold Climate
AIRQUEST | DLCURAH18ABK | EA*4X30L17A* | *96MSN0401712A* | 17300 | 8.5 | 18100 | 15.5 | 10 | 2.24 | 68 | 104 | 212986694 | Cold Climate
SMART COMFORT | DLCURAH18ABK | EA*4X24L17A* | *96MSN0401712A* | 17200 | 8.5 | 18300 | 15.5 | 10 | 2.32 | 67 | 106 | 212986676 | Cold Climate
TEMPSTAR | DLCURAH18ABK | EA*4X24L17A* | *96MSN0401712A* | 17200 | 8.5 | 18300 | 15.5 | 10 | 2.14 | 66 | 97 | 212986678 | Cold Climate
BRYANT HEATING AND COOLING SYSTEMS | 38MURAQ18AB3* | CAP**3017AL* | 916SA36040M17*** | 17300 | 8.5 | 18100 | 15.5 | 10 | 2.24 | 68 | 104 | 212986692 | Cold Climate
CARRIER | 38MURAQ18AB3* | CAP**3017AL* | 59SC6A040M17**12 | 17300 | 8.5 | 18100 | 15.5 | 10 | 2.24 | 68 | 104 | 212986691 | Cold Climate
TEMPSTAR | DLCURAH18ABK | EA*4X25L17A* | *96MSN0401712A* | 17700 | 8.1 | 17700 | 15.5 | 10.5 | 2.24 | 69 | 106 | 212986690 | Cold Climate
SMART COMFORT | DLCURAH18ABK | EA*4X25L17A* | *96MSM0401712A* | 17700 | 8.1 | 17700 | 15.5 | 10.5 | 2.14 | 68 | 101 | 212986689 | Cold Climate
KEEPRITE | DLCURAH18ABK | EA*4X25L17A* | *96MSN0401712A* | 17700 | 8.1 | 17700 | 15.5 | 10.5 | 2.14 | 68 | 101 | 212986687 | Cold Climate
SMART COMFORT | DLCURAH18ABK | EA*4X25L17A* | *96MSN0401712A* | 17700 | 8.1 | 17700 | 15.5 | 10.5 | 2.14 | 68 | 101 | 212986688 | Cold Climate
HEIL | DLCURAH18ABK | EA*4X25L17A* | *96MSN0401712A* | 17700 | 8.1 | 17700 | 15.5 | 10.5 | 2.14 | 68 | 101 | 212986686 | Cold Climate
ARCOAIRE | DLCURAH18ABK | EA*4X25L17A* | *96MSN0401712A* | 17700 | 8.1 | 17700 | 15.5 | 10.5 | 2.14 | 68 | 101 | 212986683 | Cold Climate
DAY & NIGHT | DLCURAH18ABK | EA*4X25L17A* | *96MSN0401712A* | 17700 | 8.1 | 17700 | 15.5 | 10.5 | 2.14 | 68 | 101 | 212986685 | Cold Climate
COMFORTMAKER | DLCURAH18ABK | EA*4X25L17A* | *96MSN0401712A* | 17700 | 8.1 | 17700 | 15.5 | 10.5 | 2.14 | 68 | 101 | 212986684 | Cold Climate
AIRQUEST | DLCURAH18ABK | EA*4X25L17A* | *96MSN0401712A* | 17700 | 8.1 | 17700 | 15.5 | 10.5 | 2.14 | 68 | 101 | 212986682 | Cold Climate
PAYNE HEATING AND COOLING | 38MURAQ18AB3* | CAP**2517AL* | PG96MSAA36040B** | 17700 | 8.1 | 17700 | 15.5 | 10.5 | 2.14 | 68 | 101 | 212986681 | Cold Climate
BRYANT HEATING AND COOLING SYSTEMS | 38MURAQ18AB3* | CAP**2517AL* | 916SA36040M17*** | 17700 | 8.1 | 17700 | 15.5 | 10.5 | 2.14 | 68 | 101 | 212986680 | Cold Climate
CARRIER | 38MURAQ18AB3* | CAP**2517AL* | 59SC6A040M17**12 | 17700 | 8.1 | 17700 | 15.5 | 10.5 | 2.14 | 68 | 101 | 212986679 | Cold Climate
SMART COMFORT | DLCURAH18ABK | EA*4X24L17A* | *96MSM0401712A* | 17200 | 8.5 | 18300 | 15.5 | 10 | 2.32 | 67 | 106 | 212986677 | Cold Climate
HEIL | DLCURAH18ABK | EA*4X24L17A* | *96MSN0401712A* | 17200 | 8.5 | 18300 | 15.5 | 10 | 2.32 | 67 | 106 | 212986674 | Cold Climate
DAY & NIGHT | DLCURAH18ABK | EA*4X24L17A* | *96MSN0401712A* | 17200 | 8.5 | 18300 | 15.5 | 10 | 2.32 | 67 | 106 | 212986673 | Cold Climate
COMFORTMAKER | DLCURAH18ABK | EA*4X24L17A* | *96MSN0401712A* | 17200 | 8.5 | 18300 | 15.5 | 10 | 2.32 | 67 | 106 | 212986672 | Cold Climate
HEIL | DLCURAH24ABK | EN(A,D)4X36L21** | *96MSN0401712A* | 23200 | 8.1 | 26000 | 15.5 | 10 | 2.02 | 73 | 94 | 212986650 | Cold Climate
ARCOAIRE | DLCURAH18ABK | EA*4X24L17A* | *96MSN0401712A* | 17200 | 8.5 | 18300 | 15.5 | 10 | 2.32 | 67 | 106 | 212986671 | Cold Climate
BRYANT HEATING AND COOLING SYSTEMS | 38MURAQ18AB3* | CAP**2417AL* | 916SA36040M17*** | 17200 | 8.5 | 18300 | 15.5 | 10 | 2.32 | 67 | 106 | 212986668 | Cold Climate
KEEPRITE | DLCURAH24ABK | EN(A,D,W)4X36L17** | *96MSN0401712A* | 23200 | 8.1 | 26000 | 15.5 | 10 | 2.02 | 73 | 94 | 212986639 | Cold Climate
PAYNE HEATING AND COOLING | 38MURAQ18AB3* | CAP**2417AL* | PG96MSAA36040B** | 17200 | 8.5 | 18300 | 15.5 | 10 | 2.32 | 67 | 106 | 212986669 | Cold Climate
AIRQUEST | DLCURAH18ABK | EA*4X24L17A* | *96MSN0401712A* | 17200 | 8.5 | 18300 | 15.5 | 10 | 2.32 | 67 | 106 | 212986670 | Cold Climate
CARRIER | 38MURAQ18AB3* | CAP**2417AL* | 59SC6A040M17**12 | 17200 | 8.5 | 18300 | 15.5 | 10 | 2.32 | 67 | 106 | 212986667 | Cold Climate
GRANDAIRE | WDLCURAH24ABK | WLA*254BA* | WFSX040A030B* | 24000 | 8.5 | 25400 | 16.5 | 10 | 2.04 | 76 | 98 | 212986162 | Cold Climate
TEMPSTAR | DLCURAH24ABK | EA*4X25L17A* | *96MSN0401410A* | 24000 | 8.5 | 25400 | 16.5 | 10 | 1.82 | 74 | 86 | 212986161 | Cold Climate
HEIL | DLCURAH24ABK | EA*4X25L17A* | *96MSN0401410A* | 24000 | 8.5 | 25400 | 16.5 | 10 | 1.82 | 74 | 86 | 212986158 | Cold Climate
KEEPRITE | DLCURAH24ABK | EA*4X25L17A* | *96MSN0401410A* | 24000 | 8.5 | 25400 | 16.5 | 10 | 1.82 | 74 | 86 | 212986159 | Cold Climate
SMART COMFORT | DLCURAH24ABK | EA*4X25L17A* | *96MSN0401410A* | 24000 | 8.5 | 25400 | 16.5 | 10 | 1.82 | 74 | 86 | 212986160 | Cold Climate
DAY & NIGHT | DLCURAH24ABK | EA*4X25L17A* | *96MSN0401410A* | 24000 | 8.5 | 25400 | 16.5 | 10 | 1.82 | 74 | 86 | 212986157 | Cold Climate
ARCOAIRE | DLCURAH24ABK | EA*4X25L17A* | *96MSN0401410A* | 24000 | 8.5 | 25400 | 16.5 | 10 | 1.82 | 74 | 86 | 212986155 | Cold Climate
COMFORTMAKER | DLCURAH24ABK | EA*4X25L17A* | *96MSN0401410A* | 24000 | 8.5 | 25400 | 16.5 | 10 | 1.82 | 74 | 86 | 212986156 | Cold Climate
AIRQUEST | DLCURAH24ABK | EA*4X25L17A* | *96MSN0401410A* | 24000 | 8.5 | 25400 | 16.5 | 10 | 1.82 | 74 | 86 | 212986154 | Cold Climate
PAYNE HEATING AND COOLING | 38MURAQ24AB3* | CAP**2517AL* | PG96MSAA30040A** | 24000 | 8.5 | 25400 | 16.5 | 10 | 1.82 | 74 | 86 | 212986153 | Cold Climate
BRYANT HEATING AND COOLING SYSTEMS | 38MURAQ24AB3* | CAP**2517AL* | 916SA30040M14*** | 24000 | 8.5 | 25400 | 16.5 | 10 | 1.82 | 74 | 86 | 212986152 | Cold Climate
CARRIER | 38MURAQ24AB3* | CAP**2517AL* | 59SC6A040M14**10 | 24000 | 8.5 | 25400 | 16.5 | 10 | 1.82 | 74 | 86 | 212986151 | Cold Climate
HEIL | DLCURAH24ABK | EA*4X37L17A* | *92MSN0601412A* | 24200 | 8.5 | 25800 | 17 | 10 | 1.84 | 74 | 86 | 212983573 | Cold Climate
DAY & NIGHT | DLCURAH18ABK | EN(A,D)4X30L17** | *92MSN0401712A* | 17400 | 8.1 | 18100 | 15.5 | 10.5 | 2.24 | 68 | 103 | 212983311 | Cold Climate
BRYANT HEATING AND COOLING SYSTEMS | 38MURAQ24AB3* | CNPV*3621AL* | 8(0,1)*SB60110M21*** | 23400 | 8.5 | 26200 | 17 | 10.5 | 2.06 | 73 | 94 | 212981007 | Cold Climate
CARRIER | 38MURAQ24AB3* | CAP**3721AL* | 58S(B,C)*B110M21**20 | 24800 | 8.5 | 25600 | 17.5 | 10.5 | 1.8 | 73 | 83 | 212980994 | Cold Climate
DAY & NIGHT | DLCURAH24ABK | EN(A,D)4X36L21** | *80MS(N,L)1102120A* | 23400 | 8.5 | 26200 | 17 | 10.5 | 2.06 | 73 | 94 | 212981012 | Cold Climate
GRANDAIRE | WDLCURAH24ABK | WLNC364CA* | WFE*110C060C* | 23400 | 8.5 | 26200 | 17 | 10.5 | 1.96 | 124 | 108 | 212981017 | Cold Climate
TEMPSTAR | DLCURAH24ABK | EN(A,D)4X36L21** | *80MS(N,L)1102120A* | 23400 | 8.5 | 26200 | 17 | 10.5 | 2.06 | 73 | 94 | 212981016 | Cold Climate
SMART COMFORT | DLCURAH24ABK | EN(A,D)4X36L21** | *80MS(N,L)1102120A* | 23400 | 8.5 | 26200 | 17 | 10.5 | 2.06 | 73 | 94 | 212981015 | Cold Climate
KEEPRITE | DLCURAH24ABK | EN(A,D)4X36L21** | *80MS(N,L)1102120A* | 23400 | 8.5 | 26200 | 17 | 10.5 | 2.06 | 73 | 94 | 212981014 | Cold Climate
HEIL | DLCURAH24ABK | EN(A,D)4X36L21** | *80MS(N,L)1102120A* | 23400 | 8.5 | 26200 | 17 | 10.5 | 2.06 | 73 | 94 | 212981013 | Cold Climate
COMFORTMAKER | DLCURAH24ABK | EN(A,D)4X36L21** | *80MS(N,L)1102120A* | 23400 | 8.5 | 26200 | 17 | 10.5 | 2.06 | 73 | 94 | 212981011 | Cold Climate
PAYNE HEATING AND COOLING | 38MURAQ24AB3* | CNPV*3621AL* | PG80MS(A,L)A60110C** | 23400 | 8.5 | 26200 | 17 | 10.5 | 2.06 | 73 | 94 | 212981008 | Cold Climate
ARCOAIRE | DLCURAH24ABK | EN(A,D)4X36L21** | *80MS(N,L)1102120A* | 23400 | 8.5 | 26200 | 17 | 10.5 | 2.06 | 73 | 94 | 212981010 | Cold Climate
AIRQUEST | DLCURAH24ABK | EN(A,D)4X36L21** | *80MS(N,L)1102120A* | 23400 | 8.5 | 26200 | 17 | 10.5 | 2.06 | 73 | 94 | 212981009 | Cold Climate
SMART COMFORT | DLCURAH24ABK | EA*4X37L21A* | *80MS(N,L)1102120A* | 24800 | 8.5 | 25600 | 17.5 | 10.5 | 1.8 | 73 | 83 | 212981003 | Cold Climate
CARRIER | 38MURAQ24AB3* | CNPV*3621AL* | 58S(B,C)*B110M21**20 | 23400 | 8.5 | 26200 | 17 | 10.5 | 2.06 | 73 | 94 | 212981006 | Cold Climate
GRANDAIRE | WDLCURAH24ABK | WLA*374CA* | WFE*110C060C* | 24800 | 8.5 | 25600 | 17.5 | 10.5 | 2.06 | 75 | 96 | 212981005 | Cold Climate
TEMPSTAR | DLCURAH24ABK | EA*4X37L21A* | *80MS(N,L)1102120A* | 24800 | 8.5 | 25600 | 17.5 | 10.5 | 1.8 | 73 | 83 | 212981004 | Cold Climate
AIRQUEST | DLCURAH24ABK | EA*4X36L21A* | *80MS(N,L)1102120A* | 23600 | 8.5 | 26200 | 17.5 | 10 | 2 | 73 | 91 | 212980985 | Cold Climate
KEEPRITE | DLCURAH24ABK | EA*4X37L21A* | *80MS(N,L)1102120A* | 24800 | 8.5 | 25600 | 17.5 | 10.5 | 1.8 | 73 | 83 | 212981002 | Cold Climate
HEIL | DLCURAH24ABK | EA*4X37L21A* | *80MS(N,L)1102120A* | 24800 | 8.5 | 25600 | 17.5 | 10.5 | 1.8 | 73 | 83 | 212981001 | Cold Climate
DAY & NIGHT | DLCURAH24ABK | EA*4X37L21A* | *80MS(N,L)1102120A* | 24800 | 8.5 | 25600 | 17.5 | 10.5 | 1.8 | 73 | 83 | 212981000 | Cold Climate
COMFORTMAKER | DLCURAH24ABK | EA*4X37L21A* | *80MS(N,L)1102120A* | 24800 | 8.5 | 25600 | 17.5 | 10.5 | 1.8 | 73 | 83 | 212980999 | Cold Climate
ARCOAIRE | DLCURAH24ABK | EA*4X37L21A* | *80MS(N,L)1102120A* | 24800 | 8.5 | 25600 | 17.5 | 10.5 | 1.8 | 73 | 83 | 212980998 | Cold Climate
PAYNE HEATING AND COOLING | 38MURAQ24AB3* | CAP**3721AL* | PG80MS(A,L)A60110C** | 24800 | 8.5 | 25600 | 17.5 | 10.5 | 1.8 | 73 | 83 | 212980996 | Cold Climate
AIRQUEST | DLCURAH24ABK | EA*4X37L21A* | *80MS(N,L)1102120A* | 24800 | 8.5 | 25600 | 17.5 | 10.5 | 1.8 | 73 | 83 | 212980997 | Cold Climate
BRYANT HEATING AND COOLING SYSTEMS | 38MURAQ24AB3* | CAP**3721AL* | 8(0,1)*SB60110M21*** | 24800 | 8.5 | 25600 | 17.5 | 10.5 | 1.8 | 73 | 83 | 212980995 | Cold Climate
TEMPSTAR | DLCURAH24ABK | EA*4X36L21A* | *80MS(N,L)1102120A* | 23600 | 8.5 | 26200 | 17.5 | 10 | 2 | 73 | 91 | 212980992 | Cold Climate
GRANDAIRE | WDLCURAH24ABK | WLA*364CA* | WFE*110C060C* | 23600 | 8.5 | 26200 | 17.5 | 10 | 1.8 | 72 | 81 | 212980993 | Cold Climate
SMART COMFORT | DLCURAH24ABK | EA*4X36L21A* | *80MS(N,L)1102120A* | 23600 | 8.5 | 26200 | 17.5 | 10 | 2 | 73 | 91 | 212980991 | Cold Climate
KEEPRITE | DLCURAH24ABK | EA*4X36L21A* | *80MS(N,L)1102120A* | 23600 | 8.5 | 26200 | 17.5 | 10 | 2 | 73 | 91 | 212980990 | Cold Climate
COMFORTMAKER | DLCURAH24ABK | EA*4X36L21A* | *80MS(N,L)1102120A* | 23600 | 8.5 | 26200 | 17.5 | 10 | 2 | 73 | 91 | 212980987 | Cold Climate
HEIL | DLCURAH24ABK | EA*4X36L21A* | *80MS(N,L)1102120A* | 23600 | 8.5 | 26200 | 17.5 | 10 | 2 | 73 | 91 | 212980989 | Cold Climate
ARCOAIRE | DLCURAH24ABK | EA*4X36L21A* | *80MS(N,L)1102120A* | 23600 | 8.5 | 26200 | 17.5 | 10 | 2 | 73 | 91 | 212980986 | Cold Climate
DAY & NIGHT | DLCURAH24ABK | EA*4X24L17A* | *80MS(N,L)0701712A* | 23600 | 9 | 27000 | 17 | 10 | 2.16 | 72 | 96 | 212978626 | Cold Climate
HEIL | DLCURAH24ABK | EA*4X24L17A* | *80MS(N,L)0701712A* | 23600 | 9 | 27000 | 17 | 10 | 2.16 | 72 | 96 | 212978627 | Cold Climate
ARCOAIRE | DLCURAH24ABK | EA*4X24L17A* | *80MS(N,L)0701712A* | 23600 | 9 | 27000 | 17 | 10 | 2.16 | 72 | 96 | 212978624 | Cold Climate
COMFORTMAKER | DLCURAH24ABK | EA*4X24L17A* | *80MS(N,L)0701712A* | 23600 | 9 | 27000 | 17 | 10 | 2.16 | 72 | 96 | 212978625 | Cold Climate
BRYANT HEATING AND COOLING SYSTEMS | 38MURAQ24AB3* | CAP**2417AL* | 8(0,1)*SB36070M17*** | 23600 | 9 | 27000 | 17 | 10 | 2.16 | 72 | 96 | 212978621 | Cold Climate
PAYNE HEATING AND COOLING | 38MURAQ24AB3* | CAP**2417AL* | PG80MS(A,L)A36070B** | 23600 | 9 | 27000 | 17 | 10 | 2.16 | 72 | 96 | 212978622 | Cold Climate
AIRQUEST | DLCURAH24ABK | EA*4X24L17A* | *80MS(N,L)0701712A* | 23600 | 9 | 27000 | 17 | 10 | 2.16 | 72 | 96 | 212978623 | Cold Climate
CARRIER | 38MURAQ24AB3* | CAP**2417AL* | 58S(B,C)*B070M17**12 | 23600 | 9 | 27000 | 17 | 10 | 2.16 | 72 | 96 | 212978620 | Cold Climate
GRANDAIRE | WDLCURAH18ABK | WLNC244BA* | WFE*070B036C* | 17400 | 8.5 | 18400 | 16.5 | 11 | 2.24 | 67 | 101 | 212978795 | Cold Climate
KEEPRITE | DLCURAH18ABK | EN(A,D)4X24L17** | *80MS(N,L)0701712A* | 17400 | 8.5 | 18400 | 16.5 | 11 | 2.32 | 67 | 104 | 212978793 | Cold Climate
TEMPSTAR | DLCURAH18ABK | EN(A,D)4X24L17** | *80MS(N,L)0701712A* | 17400 | 8.5 | 18400 | 16.5 | 11 | 2.32 | 67 | 104 | 212978794 | Cold Climate
HEIL | DLCURAH18ABK | EN(A,D)4X24L17** | *80MS(N,L)0701712A* | 17400 | 8.5 | 18400 | 16.5 | 11 | 2.32 | 67 | 104 | 212978792 | Cold Climate
DAY & NIGHT | DLCURAH36ABK | EA*4X48L21A* | *92MSN1002120A* | 35800 | 8.5 | 37800 | 16.5 | 10 | 2.02 | 76 | 92 | 212985233 | Cold Climate
HEIL | DLCURAH36ABK | EA*4X48L21A* | *92MSN1002120A* | 35800 | 8.5 | 37800 | 16.5 | 10 | 2.02 | 76 | 92 | 212985234 | Cold Climate
COMFORTMAKER | DLCURAH36ABK | EA*4X48L21A* | *92MSN1002120A* | 35800 | 8.5 | 37800 | 16.5 | 10 | 2.02 | 76 | 92 | 212985232 | Cold Climate
ARCOAIRE | DLCURAH36ABK | EA*4X48L21A* | *92MSN1002120A* | 35800 | 8.5 | 37800 | 16.5 | 10 | 2.02 | 76 | 92 | 212985231 | Cold Climate
AIRQUEST | DLCURAH36ABK | EA*4X48L21A* | *92MSN1002120A* | 35800 | 8.5 | 37800 | 16.5 | 10 | 2.02 | 76 | 92 | 212985230 | Cold Climate
PAYNE HEATING AND COOLING | 38MURAQ36AB3* | CAP**4821AL* | PG92MSAA60100C** | 35800 | 8.5 | 37800 | 16.5 | 10 | 2.02 | 76 | 92 | 212985229 | Cold Climate
CARRIER | 38MURAQ36AB3* | CAP**4821AL* | 59SC2E100M21**20 | 35800 | 8.5 | 37800 | 16.5 | 10 | 2.02 | 76 | 92 | 212985227 | Cold Climate
BRYANT HEATING AND COOLING SYSTEMS | 38MURAQ36AB3* | CAP**4821AL* | 912SE60100M21*** | 35800 | 8.5 | 37800 | 16.5 | 10 | 2.02 | 76 | 92 | 212985228 | Cold Climate
PAYNE HEATING AND COOLING | 38MURAQ24AB3* | CAP**3617AL* | PG92MSAA36060A** | 24000 | 8.5 | 26400 | 17 | 10 | 1.94 | 73 | 89 | 212983558 | Cold Climate
BRYANT HEATING AND COOLING SYSTEMS | 38MURAQ24AB3* | CAP**3617AL* | 912SE36060M14*** | 24000 | 8.5 | 26400 | 17 | 10 | 1.94 | 73 | 89 | 212983557 | Cold Climate
ARCOAIRE | DLCURAH36ABK | EA*4X48L24A* | *80MS(N,L)0902120A* | 36000 | 8.5 | 37800 | 16.5 | 10 | 2.04 | 77 | 92 | 212980490 | Cold Climate
AIRQUEST | DLCURAH36ABK | EA*4X48L21A* | *80MS(N,L)0902120A* | 35800 | 8.5 | 37800 | 16.5 | 10 | 2.02 | 77 | 92 | 212980478 | Cold Climate
SMART COMFORT | DLCURAH36ABK | EA*4X48L24A* | *80MS(N,L)0902120A* | 36000 | 8.5 | 37800 | 16.5 | 10 | 2.04 | 77 | 92 | 212980495 | Cold Climate
KEEPRITE | DLCURAH36ABK | EA*4X48L24A* | *80MS(N,L)0902120A* | 36000 | 8.5 | 37800 | 16.5 | 10 | 2.04 | 77 | 92 | 212980494 | Cold Climate
TEMPSTAR | DLCURAH36ABK | EA*4X48L24A* | *80MS(N,L)0902120A* | 36000 | 8.5 | 37800 | 16.5 | 10 | 1.78 | 78 | 93 | 212980496 | Cold Climate
HEIL | DLCURAH36ABK | EA*4X48L24A* | *80MS(N,L)0902120A* | 36000 | 8.5 | 37800 | 16.5 | 10 | 2.04 | 77 | 92 | 212980493 | Cold Climate
DAY & NIGHT | DLCURAH36ABK | EA*4X48L24A* | *80MS(N,L)0902120A* | 36000 | 8.5 | 37800 | 16.5 | 10 | 2.04 | 77 | 92 | 212980492 | Cold Climate
COMFORTMAKER | DLCURAH36ABK | EA*4X48L24A* | *80MS(N,L)0902120A* | 36000 | 8.5 | 37800 | 16.5 | 10 | 2.04 | 77 | 92 | 212980491 | Cold Climate
AIRQUEST | DLCURAH36ABK | EA*4X48L24A* | *80MS(N,L)0902120A* | 36000 | 8.5 | 37800 | 16.5 | 10 | 2.04 | 77 | 92 | 212980489 | Cold Climate
PAYNE HEATING AND COOLING | 38MURAQ36AB3* | CAP**4824AL* | PG80MS(A,L)A60090C** | 36000 | 8.5 | 37800 | 16.5 | 10 | 2.04 | 77 | 92 | 212980488 | Cold Climate
CARRIER | 38MURAQ36AB3* | CAP**4824AL* | 58S(B,C)*B090M21**20 | 36000 | 8.5 | 37800 | 16.5 | 10 | 2.04 | 77 | 92 | 212980486 | Cold Climate
BRYANT HEATING AND COOLING SYSTEMS | 38MURAQ36AB3* | CAP**4824AL* | 8(0,1)*SB60090M21*** | 36000 | 8.5 | 37800 | 16.5 | 10 | 2.04 | 77 | 92 | 212980487 | Cold Climate
TEMPSTAR | DLCURAH36ABK | EA*4X48L21A* | *80MS(N,L)0902120A* | 35800 | 8.5 | 37800 | 16.5 | 10 | 2.04 | 77 | 92 | 212980485 | Cold Climate
KEEPRITE | DLCURAH36ABK | EA*4X48L21A* | *80MS(N,L)0902120A* | 35800 | 8.5 | 37800 | 16.5 | 10 | 2.02 | 77 | 92 | 212980483 | Cold Climate
SMART COMFORT | DLCURAH36ABK | EA*4X48L21A* | *80MS(N,L)0902120A* | 35800 | 8.5 | 37800 | 16.5 | 10 | 2.02 | 77 | 92 | 212980484 | Cold Climate
HEIL | DLCURAH36ABK | EA*4X48L21A* | *80MS(N,L)0902120A* | 35800 | 8.5 | 37800 | 16.5 | 10 | 2.02 | 77 | 92 | 212980482 | Cold Climate
DAY & NIGHT | DLCURAH36ABK | EA*4X48L21A* | *80MS(N,L)0902120A* | 35800 | 8.5 | 37800 | 16.5 | 10 | 2.02 | 77 | 92 | 212980481 | Cold Climate
COMFORTMAKER | DLCURAH36ABK | EA*4X48L21A* | *80MS(N,L)0902120A* | 35800 | 8.5 | 37800 | 16.5 | 10 | 2.02 | 77 | 92 | 212980480 | Cold Climate
ARCOAIRE | DLCURAH36ABK | EA*4X48L21A* | *80MS(N,L)0902120A* | 35800 | 8.5 | 37800 | 16.5 | 10 | 2.02 | 77 | 92 | 212980479 | Cold Climate
BRYANT HEATING AND COOLING SYSTEMS | 38MURAQ36AB3* | CAP**4821AL* | 8(0,1)*SB60090M21*** | 35800 | 8.5 | 37800 | 16.5 | 10 | 2.02 | 77 | 92 | 212980476 | Cold Climate
CARRIER | 38MURAQ36AB3* | CAP**4821AL* | 58S(B,C)*B090M21**20 | 35800 | 8.5 | 37800 | 16.5 | 10 | 2.02 | 77 | 92 | 212980475 | Cold Climate
PAYNE HEATING AND COOLING | 38MURAQ36AB3* | CAP**4821AL* | PG80MS(A,L)A60090C** | 35800 | 8.5 | 37800 | 16.5 | 10 | 2.02 | 77 | 92 | 212980477 | Cold Climate
GRANDAIRE | WDLCURAH18ABK | WLNC304BA* | WFAX080B048B* | 17400 | 8.1 | 17900 | 16.5 | 11 | 1.96 | 183 | 160 | 212984768 | Cold Climate
AIRQUEST | DLCURAH18ABK | EN(A,D)4X30L17** | *92MSN0801716A* | 17400 | 8.1 | 17900 | 16.5 | 11 | 2.24 | 68 | 104 | 212984760 | Cold Climate
SMART COMFORT | DLCURAH18ABK | EN(A,D)4X30L17** | *92MSN0801716A* | 17400 | 8.1 | 17900 | 16.5 | 11 | 2.24 | 68 | 104 | 212984766 | Cold Climate
TEMPSTAR | DLCURAH18ABK | EN(A,D)4X30L17** | *92MSN0801716A* | 17400 | 8.1 | 17900 | 16.5 | 11 | 2.24 | 68 | 104 | 212984767 | Cold Climate
KEEPRITE | DLCURAH18ABK | EN(A,D)4X30L17** | *92MSN0801716A* | 17400 | 8.1 | 17900 | 16.5 | 11 | 2.24 | 68 | 104 | 212984765 | Cold Climate
CARRIER | 38MURAQ18AB3* | CNPV*3017AL* | 59SC2E080M17**16 | 17400 | 8.1 | 17900 | 16.5 | 11 | 2.24 | 68 | 104 | 212984757 | Cold Climate
HEIL | DLCURAH18ABK | EN(A,D)4X30L17** | *92MSN0801716A* | 17400 | 8.1 | 17900 | 16.5 | 11 | 2.24 | 68 | 104 | 212984764 | Cold Climate
COMFORTMAKER | DLCURAH18ABK | EN(A,D)4X30L17** | *92MSN0801716A* | 17400 | 8.1 | 17900 | 16.5 | 11 | 2.24 | 68 | 104 | 212984762 | Cold Climate
DAY & NIGHT | DLCURAH18ABK | EN(A,D)4X30L17** | *92MSN0801716A* | 17400 | 8.1 | 17900 | 16.5 | 11 | 2.24 | 68 | 104 | 212984763 | Cold Climate
ARCOAIRE | DLCURAH18ABK | EN(A,D)4X30L17** | *92MSN0801716A* | 17400 | 8.1 | 17900 | 16.5 | 11 | 2.24 | 68 | 104 | 212984761 | Cold Climate
PAYNE HEATING AND COOLING | 38MURAQ18AB3* | CNPV*3017AL* | PG92MSAA48080B** | 17400 | 8.1 | 17900 | 16.5 | 11 | 2.24 | 68 | 104 | 212984759 | Cold Climate
BRYANT HEATING AND COOLING SYSTEMS | 38MURAQ18AB3* | CNPV*3017AL* | 912SE48080M17*** | 17400 | 8.1 | 17900 | 16.5 | 11 | 2.24 | 68 | 104 | 212984758 | Cold Climate
GRANDAIRE | WDLCURAH18ABK | WLNC244BA* | WFAX080B048B* | 17700 | 8.5 | 18700 | 16.5 | 11 | 2.24 | 65 | 99 | 212984756 | Cold Climate
TEMPSTAR | DLCURAH18ABK | EN(A,D)4X24L17** | *92MSN0801716A* | 17700 | 8.5 | 18700 | 16.5 | 11 | 2.3 | 67 | 102 | 212984755 | Cold Climate
SMART COMFORT | DLCURAH18ABK | EN(A,D)4X24L17** | *92MSN0801716A* | 17700 | 8.5 | 18700 | 16.5 | 11 | 2.3 | 67 | 102 | 212984754 | Cold Climate
HEIL | DLCURAH18ABK | EN(A,D)4X24L17** | *92MSN0801716A* | 17700 | 8.5 | 18700 | 16.5 | 11 | 2.3 | 67 | 102 | 212984752 | Cold Climate
KEEPRITE | DLCURAH18ABK | EN(A,D)4X24L17** | *92MSN0801716A* | 17700 | 8.5 | 18700 | 16.5 | 11 | 2.3 | 67 | 102 | 212984753 | Cold Climate
COMFORTMAKER | DLCURAH18ABK | EN(A,D)4X24L17** | *92MSN0801716A* | 17700 | 8.5 | 18700 | 16.5 | 11 | 2.3 | 67 | 102 | 212984750 | Cold Climate
DAY & NIGHT | DLCURAH18ABK | EN(A,D)4X24L17** | *92MSN0801716A* | 17700 | 8.5 | 18700 | 16.5 | 11 | 2.3 | 67 | 102 | 212984751 | Cold Climate
ARCOAIRE | DLCURAH18ABK | EN(A,D)4X24L17** | *92MSN0801716A* | 17700 | 8.5 | 18700 | 16.5 | 11 | 2.3 | 67 | 102 | 212984749 | Cold Climate
PAYNE HEATING AND COOLING | 38MURAQ18AB3* | CNPV*2417AL* | PG92MSAA48080B** | 17700 | 8.5 | 18700 | 16.5 | 11 | 2.3 | 67 | 102 | 212984747 | Cold Climate
AIRQUEST | DLCURAH18ABK | EN(A,D)4X24L17** | *92MSN0801716A* | 17700 | 8.5 | 18700 | 16.5 | 11 | 2.3 | 67 | 102 | 212984748 | Cold Climate
TEMPSTAR | DLCURAH18ABK | EA*4X30L17A* | *92MSN0801716A* | 17900 | 8.5 | 18500 | 16.5 | 10.5 | 2.26 | 67 | 101 | 212984743 | Cold Climate
BRYANT HEATING AND COOLING SYSTEMS | 38MURAQ18AB3* | CNPV*2417AL* | 912SE48080M17*** | 17700 | 8.5 | 18700 | 16.5 | 11 | 2.3 | 67 | 102 | 212984746 | Cold Climate
CARRIER | 38MURAQ18AB3* | CNPV*2417AL* | 59SC2E080M17**16 | 17700 | 8.5 | 18700 | 16.5 | 11 | 2.3 | 67 | 102 | 212984745 | Cold Climate
GRANDAIRE | WDLCURAH18ABK | WLA*304BA* | WFAX080B048B* | 17900 | 8.5 | 18500 | 16.5 | 10.5 | 2.3 | 68 | 103 | 212984744 | Cold Climate
KEEPRITE | DLCURAH18ABK | EA*4X30L17A* | *92MSN0801716A* | 17900 | 8.5 | 18500 | 16.5 | 10.5 | 2.26 | 67 | 101 | 212984741 | Cold Climate
SMART COMFORT | DLCURAH18ABK | EA*4X30L17A* | *92MSN0801716A* | 17900 | 8.5 | 18500 | 16.5 | 10.5 | 2.26 | 67 | 101 | 212984742 | Cold Climate
DAY & NIGHT | DLCURAH18ABK | EA*4X30L17A* | *92MSN0801716A* | 17900 | 8.5 | 18500 | 16.5 | 10.5 | 2.26 | 67 | 101 | 212984739 | Cold Climate
HEIL | DLCURAH18ABK | EA*4X30L17A* | *92MSN0801716A* | 17900 | 8.5 | 18500 | 16.5 | 10.5 | 2.26 | 67 | 101 | 212984740 | Cold Climate
PAYNE HEATING AND COOLING | 38MURAQ18AB3* | CAP**3017AL* | PG92MSAA48080B** | 17900 | 8.5 | 18500 | 16.5 | 10.5 | 2.26 | 67 | 101 | 212984735 | Cold Climate
PAYNE HEATING AND COOLING | 38MURAQ24AB3* | CNPV*3617AL* | PG80MSUA36040B** | 23600 | 8.5 | 26200 | 17 | 10.5 | 2.02 | 73 | 93 | 212982350 | Cold Climate
CARRIER | 38MURAQ24AB3* | CNPV*3617AL* | 58SU*B060M17**16 | 23600 | 8.5 | 26200 | 17 | 10.5 | 2.02 | 73 | 93 | 212982348 | Cold Climate
TEMPSTAR | DLCURAH24ABK | EN(A,D)4X30L17** | *80MSU0401712A* | 23600 | 8.5 | 26200 | 17 | 10.5 | 2.02 | 73 | 93 | 212982346 | Cold Climate
BRYANT HEATING AND COOLING SYSTEMS | 38MURAQ24AB3* | CNPV*3617AL* | 83*SB36040M17*** | 23600 | 8.5 | 26200 | 17 | 10.5 | 2.02 | 73 | 93 | 212982349 | Cold Climate
GRANDAIRE | WDLCURAH24ABK | WLNC304BA* | WFEU040B036B* | 23600 | 8.5 | 26200 | 17 | 10.5 | 2.02 | 73 | 93 | 212982347 | Cold Climate
SMART COMFORT | DLCURAH24ABK | EN(A,D)4X30L17** | *80MSU0401712A* | 23600 | 8.5 | 26200 | 17 | 10.5 | 2.02 | 73 | 93 | 212982345 | Cold Climate
KEEPRITE | DLCURAH24ABK | EN(A,D)4X30L17** | *80MSU0401712A* | 23600 | 8.5 | 26200 | 17 | 10.5 | 2.02 | 73 | 93 | 212982344 | Cold Climate
HEIL | DLCURAH24ABK | EN(A,D)4X30L17** | *80MSU0401712A* | 23600 | 8.5 | 26200 | 17 | 10.5 | 2.02 | 73 | 93 | 212982343 | Cold Climate
DAY & NIGHT | DLCURAH24ABK | EN(A,D)4X30L17** | *80MSU0401712A* | 23600 | 8.5 | 26200 | 17 | 10.5 | 2.02 | 73 | 93 | 212982342 | Cold Climate
COMFORTMAKER | DLCURAH24ABK | EN(A,D)4X30L17** | *80MSU0401712A* | 23600 | 8.5 | 26200 | 17 | 10.5 | 2.02 | 73 | 93 | 212982341 | Cold Climate
ARCOAIRE | DLCURAH24ABK | EN(A,D)4X30L17** | *80MSU0401712A* | 23600 | 8.5 | 26200 | 17 | 10.5 | 2.02 | 73 | 93 | 212982340 | Cold Climate
AIRQUEST | DLCURAH24ABK | EN(A,D)4X30L17** | *80MSU0401712A* | 23600 | 8.5 | 26200 | 17 | 10.5 | 2.02 | 73 | 93 | 212982339 | Cold Climate
ARCOAIRE | DLCURAH24ABK | EN(A,D)4X24L17** | *80MSU0401712A* | 23200 | 8.5 | 26800 | 17 | 10 | 2.14 | 72 | 95 | 212982328 | Cold Climate
PAYNE HEATING AND COOLING | 38MURAQ24AB3* | CNPV*3017AL* | PG80MSUA36040B** | 23600 | 8.5 | 26200 | 17 | 10.5 | 2.02 | 73 | 93 | 212982338 | Cold Climate
CARRIER | 38MURAQ24AB3* | CNPV*3017AL* | 58SU*B060M17**16 | 23600 | 8.5 | 26200 | 17 | 10.5 | 2.02 | 73 | 93 | 212982336 | Cold Climate
KEEPRITE | DLCURAH24ABK | EN(A,D)4X24L17** | *80MSU0401712A* | 23200 | 8.5 | 26800 | 17 | 10 | 2.14 | 72 | 95 | 212982332 | Cold Climate
GRANDAIRE | WDLCURAH24ABK | WLNC244BA* | WFEU040B036B* | 23200 | 8.5 | 26800 | 17 | 10 | 2.02 | 71 | 91 | 212982335 | Cold Climate
TEMPSTAR | DLCURAH24ABK | EN(A,D)4X24L17** | *80MSU0401712A* | 23200 | 8.5 | 26800 | 17 | 10 | 2.14 | 72 | 95 | 212982334 | Cold Climate
DAY & NIGHT | DLCURAH24ABK | EN(A,D)4X24L17** | *80MSU0401712A* | 23200 | 8.5 | 26800 | 17 | 10 | 2.14 | 72 | 95 | 212982330 | Cold Climate
SMART COMFORT | DLCURAH24ABK | EN(A,D)4X24L17** | *80MSU0401712A* | 23200 | 8.5 | 26800 | 17 | 10 | 2.14 | 72 | 95 | 212982333 | Cold Climate
HEIL | DLCURAH24ABK | EN(A,D)4X24L17** | *80MSU0401712A* | 23200 | 8.5 | 26800 | 17 | 10 | 2.14 | 72 | 95 | 212982331 | Cold Climate
AIRQUEST | DLCURAH24ABK | EN(A,D)4X24L17** | *80MSU0401712A* | 23200 | 8.5 | 26800 | 17 | 10 | 2.14 | 72 | 95 | 212982327 | Cold Climate
CARRIER | 38MURAQ24AB3* | CNPV*2417AL* | 58SU*B060M17**16 | 23200 | 8.5 | 26800 | 17 | 10 | 2.14 | 72 | 95 | 212982324 | Cold Climate
PAYNE HEATING AND COOLING | 38MURAQ24AB3* | CNPV*2417AL* | PG80MSUA36040B** | 23200 | 8.5 | 26800 | 17 | 10 | 2.14 | 72 | 95 | 212982326 | Cold Climate
BRYANT HEATING AND COOLING SYSTEMS | 38MURAQ24AB3* | CNPV*2417AL* | 83*SB36040M17*** | 23200 | 8.5 | 26800 | 17 | 10 | 2.14 | 72 | 95 | 212982325 | Cold Climate
GRANDAIRE | WDLCURAH24ABK | WLA*374CA* | WFEU040B036B* | 24200 | 8.5 | 25200 | 17.5 | 10.5 | 2.14 | 77 | 101 | 212982323 | Cold Climate
SMART COMFORT | DLCURAH24ABK | EA*4X37L21A* | *80MSU0401712A* | 24200 | 8.5 | 25200 | 17.5 | 10.5 | 1.82 | 74 | 86 | 212982321 | Cold Climate
AIRQUEST | DLCURAH24ABK | EA*4X37L21A* | *80MSU0401712A* | 24200 | 8.5 | 25200 | 17.5 | 10.5 | 1.82 | 74 | 86 | 212982315 | Cold Climate
KEEPRITE | DLCURAH24ABK | EA*4X37L21A* | *80MSU0401712A* | 24200 | 8.5 | 25200 | 17.5 | 10.5 | 1.82 | 74 | 86 | 212982320 | Cold Climate
TEMPSTAR | DLCURAH24ABK | EA*4X37L21A* | *80MSU0401712A* | 24200 | 8.5 | 25200 | 17.5 | 10.5 | 1.82 | 74 | 86 | 212982322 | Cold Climate
DAY & NIGHT | DLCURAH24ABK | EA*4X37L21A* | *80MSU0401712A* | 24200 | 8.5 | 25200 | 17.5 | 10.5 | 1.82 | 74 | 86 | 212982318 | Cold Climate
HEIL | DLCURAH24ABK | EA*4X37L21A* | *80MSU0401712A* | 24200 | 8.5 | 25200 | 17.5 | 10.5 | 1.82 | 74 | 86 | 212982319 | Cold Climate
COMFORTMAKER | DLCURAH24ABK | EA*4X37L21A* | *80MSU0401712A* | 24200 | 8.5 | 25200 | 17.5 | 10.5 | 1.82 | 74 | 86 | 212982317 | Cold Climate
ARCOAIRE | DLCURAH24ABK | EA*4X37L21A* | *80MSU0401712A* | 24200 | 8.5 | 25200 | 17.5 | 10.5 | 1.82 | 74 | 86 | 212982316 | Cold Climate
BRYANT HEATING AND COOLING SYSTEMS | 38MURAQ24AB3* | CAP**3721AL* | 83*SB36040M17*** | 24200 | 8.5 | 25200 | 17.5 | 10.5 | 1.82 | 74 | 86 | 212982313 | Cold Climate
PAYNE HEATING AND COOLING | 38MURAQ24AB3* | CAP**3721AL* | PG80MSUA36040B** | 24200 | 8.5 | 25200 | 17.5 | 10.5 | 1.82 | 74 | 86 | 212982314 | Cold Climate
GRANDAIRE | WDLCURAH24ABK | WLA*374BA* | WFEU040B036B* | 24000 | 8.5 | 25600 | 17.5 | 10 | 1.82 | 73 | 84 | 212982311 | Cold Climate
PAYNE HEATING AND COOLING | 38MURAQ18AB3* | CNPV*3017AL* | PG80MS(A,L)A42090B** | 17700 | 8.1 | 18300 | 16.5 | 11 | 2.24 | 67 | 102 | 212980003 | Cold Climate
BRYANT HEATING AND COOLING SYSTEMS | 38MURAQ18AB3* | CAP**3017AL* | 8(0,1)*SB42090M17*** | 17700 | 8.5 | 18300 | 16 | 10.5 | 2.24 | 67 | 102 | 212979978 | Cold Climate
CARRIER | 38MURAQ18AB3* | CNPV*3017AL* | 58S(B,C)*B070M17**12 | 17700 | 8.1 | 18200 | 16.5 | 11 | 2.24 | 68 | 102 | 212978796 | Cold Climate
KEEPRITE | DLCURAH24ABK | EA*4X24L17A* | *80MS(N,L)0701712A* | 23600 | 9 | 27000 | 17 | 10 | 2.16 | 72 | 96 | 212978628 | Cold Climate
TEMPSTAR | DLCURAH24ABK | EA*4X24L17A* | *80MS(N,L)0701712A* | 23600 | 9 | 27000 | 17 | 10 | 2.16 | 72 | 96 | 212978629 | Cold Climate
GRANDAIRE | WDLCURAH24ABK | WLA*244BA* | WFE*070B036C* | 23600 | 9 | 27000 | 17 | 10 | 1.82 | 69 | 80 | 212978630 | Cold Climate
PAYNE HEATING AND COOLING | 38MURAQ24AB3* | CAP**2517AL* | PG80MS(A,L)A36070B** | 24400 | 8.5 | 25200 | 17.5 | 10.5 | 1.82 | 74 | 86 | 212978633 | Cold Climate
CARRIER | 38MURAQ24AB3* | CAP**2517AL* | 58S(B,C)*B070M17**12 | 24400 | 8.5 | 25200 | 17.5 | 10.5 | 1.82 | 74 | 86 | 212978631 | Cold Climate
BRYANT HEATING AND COOLING SYSTEMS | 38MURAQ24AB3* | CAP**2517AL* | 8(0,1)*SB36070M17*** | 24400 | 8.5 | 25200 | 17.5 | 10.5 | 1.82 | 74 | 86 | 212978632 | Cold Climate
ARCOAIRE | DLCURAH24ABK | EA*4X25L17A* | *80MS(N,L)0701712A* | 24400 | 8.5 | 25200 | 17.5 | 10.5 | 1.82 | 74 | 86 | 212978635 | Cold Climate
COMFORTMAKER | DLCURAH24ABK | EA*4X25L17A* | *80MS(N,L)0701712A* | 24400 | 8.5 | 25200 | 17.5 | 10.5 | 1.82 | 74 | 86 | 212978636 | Cold Climate
HEIL | DLCURAH24ABK | EA*4X25L17A* | *80MS(N,L)0701712A* | 24400 | 8.5 | 25200 | 17.5 | 10.5 | 1.82 | 74 | 86 | 212978638 | Cold Climate
KEEPRITE | DLCURAH24ABK | EA*4X25L17A* | *80MS(N,L)0701712A* | 24400 | 8.5 | 25200 | 17.5 | 10.5 | 1.82 | 74 | 86 | 212978639 | Cold Climate
TEMPSTAR | DLCURAH24ABK | EA*4X25L17A* | *80MS(N,L)0701712A* | 24400 | 8.5 | 25200 | 17.5 | 10.5 | 1.82 | 74 | 86 | 212978640 | Cold Climate
CARRIER | 38MURAQ24AB3* | CAP**3017AL* | 58S(B,C)*B070M17**12 | 23400 | 8.5 | 26200 | 17.5 | 10 | 2.1 | 73 | 95 | 212978642 | Cold Climate
GRANDAIRE | WDLCURAH24ABK | WLA*254BA* | WFE*070B036C* | 24400 | 8.5 | 25200 | 17.5 | 10.5 | 2.1 | 75 | 99 | 212978641 | Cold Climate
BRYANT HEATING AND COOLING SYSTEMS | 38MURAQ24AB3* | CAP**3017AL* | 8(0,1)*SB36070M17*** | 23400 | 8.5 | 26200 | 17.5 | 10 | 2.1 | 73 | 95 | 212978643 | Cold Climate
PAYNE HEATING AND COOLING | 38MURAQ24AB3* | CAP**3017AL* | PG80MS(A,L)A36070B** | 23400 | 8.5 | 26200 | 17.5 | 10 | 2.1 | 73 | 95 | 212978644 | Cold Climate
AIRQUEST | DLCURAH24ABK | EA*4X30L17A* | *80MS(N,L)0701712A* | 23400 | 8.5 | 26200 | 17.5 | 10 | 2.1 | 73 | 95 | 212978645 | Cold Climate
COMFORTMAKER | DLCURAH24ABK | EA*4X30L17A* | *80MS(N,L)0701712A* | 23400 | 8.5 | 26200 | 17.5 | 10 | 2.1 | 73 | 95 | 212978647 | Cold Climate
ARCOAIRE | DLCURAH24ABK | EA*4X30L17A* | *80MS(N,L)0701712A* | 23400 | 8.5 | 26200 | 17.5 | 10 | 2.1 | 73 | 95 | 212978646 | Cold Climate
HEIL | DLCURAH24ABK | EA*4X30L17A* | *80MS(N,L)0701712A* | 23400 | 8.5 | 26200 | 17.5 | 10 | 2.1 | 73 | 95 | 212978649 | Cold Climate
DAY & NIGHT | DLCURAH24ABK | EA*4X30L17A* | *80MS(N,L)0701712A* | 23400 | 8.5 | 26200 | 17.5 | 10 | 2.1 | 73 | 95 | 212978648 | Cold Climate
KEEPRITE | DLCURAH24ABK | EA*4X30L17A* | *80MS(N,L)0701712A* | 23400 | 8.5 | 26200 | 17.5 | 10 | 2.1 | 73 | 95 | 212978650 | Cold Climate
GRANDAIRE | WDLCURAH24ABK | WLA*304BA* | WFE*070B036C* | 23400 | 8.5 | 26200 | 17.5 | 10 | 2.02 | 73 | 92 | 212978652 | Cold Climate
TEMPSTAR | DLCURAH24ABK | EA*4X30L17A* | *80MS(N,L)0701712A* | 23400 | 8.5 | 26200 | 17.5 | 10 | 2.1 | 73 | 95 | 212978651 | Cold Climate
BRYANT HEATING AND COOLING SYSTEMS | 38MURAQ24AB3* | CAP**3617AL* | 8(0,1)*SB36070M17*** | 23600 | 8.5 | 26000 | 17.5 | 10 | 2.02 | 73 | 93 | 212978654 | Cold Climate
CARRIER | 38MURAQ24AB3* | CAP**3617AL* | 58S(B,C)*B070M17**12 | 23600 | 8.5 | 26000 | 17.5 | 10 | 2.02 | 73 | 93 | 212978653 | Cold Climate
PAYNE HEATING AND COOLING | 38MURAQ24AB3* | CAP**3617AL* | PG80MS(A,L)A36070B** | 23600 | 8.5 | 26000 | 17.5 | 10 | 2.02 | 73 | 93 | 212978655 | Cold Climate
AIRQUEST | DLCURAH24ABK | EA*4X36L17A* | *80MS(N,L)0701712A* | 23600 | 8.5 | 26000 | 17.5 | 10 | 2.02 | 73 | 93 | 212978656 | Cold Climate
COMFORTMAKER | DLCURAH24ABK | EA*4X36L17A* | *80MS(N,L)0701712A* | 23600 | 8.5 | 26000 | 17.5 | 10 | 2.02 | 73 | 93 | 212978658 | Cold Climate
ARCOAIRE | DLCURAH24ABK | EA*4X36L17A* | *80MS(N,L)0701712A* | 23600 | 8.5 | 26000 | 17.5 | 10 | 2.02 | 73 | 93 | 212978657 | Cold Climate
DAY & NIGHT | DLCURAH24ABK | EA*4X36L17A* | *80MS(N,L)0701712A* | 23600 | 8.5 | 26000 | 17.5 | 10 | 2.02 | 73 | 93 | 212978659 | Cold Climate
AIRQUEST | DLCURAH24ABK | EA*4X25L17A* | *80MS(N,L)0701712A* | 24400 | 8.5 | 25200 | 17.5 | 10.5 | 1.82 | 74 | 86 | 212978634 | Cold Climate
HEIL | DLCURAH24ABK | EA*4X36L17A* | *80MS(N,L)0701712A* | 23600 | 8.5 | 26000 | 17.5 | 10 | 2.02 | 73 | 93 | 212978660 | Cold Climate
GRANDAIRE | WDLCURAH24ABK | WLA*364BA* | WFE*070B036C* | 23600 | 8.5 | 26000 | 17.5 | 10 | 2 | 73 | 92 | 212978663 | Cold Climate
DAY & NIGHT | DLCURAH24ABK | EA*4X25L17A* | *80MS(N,L)0701712A* | 24400 | 8.5 | 25200 | 17.5 | 10.5 | 1.82 | 74 | 86 | 212978637 | Cold Climate
KEEPRITE | DLCURAH24ABK | EA*4X36L17A* | *80MS(N,L)0701712A* | 23600 | 8.5 | 26000 | 17.5 | 10 | 2.02 | 73 | 93 | 212978661 | Cold Climate
TEMPSTAR | DLCURAH24ABK | EA*4X36L17A* | *80MS(N,L)0701712A* | 23600 | 8.5 | 26000 | 17.5 | 10 | 2.02 | 73 | 93 | 212978662 | Cold Climate
CARRIER | 38MURAQ24AB3* | CAP**3621AL* | 58S(B,C)*B070M17**12 | 23600 | 8.5 | 26000 | 17.5 | 10 | 2 | 73 | 92 | 212978664 | Cold Climate
KEEPRITE | DLCURAH24ABK | EA*4X37L17A* | *92MSN0601412A* | 24200 | 8.5 | 25800 | 17 | 10 | 1.84 | 74 | 86 | 212983574 | Cold Climate
CARRIER | 38MURAQ24AB3* | CAP**2414AL* | 59SC6A026M14**10 | 23200 | 8.5 | 27000 | 16.5 | 10 | 2.2 | 72 | 98 | 212985753 | Cold Climate
BRYANT HEATING AND COOLING SYSTEMS | 38MURAQ24AB3* | CAP**2414AL* | 916SA30026M14*** | 23200 | 8.5 | 27000 | 16.5 | 10 | 2.2 | 72 | 98 | 212985754 | Cold Climate
AIRQUEST | DLCURAH24ABK | EA*4X24L14A* | *96MSN0261410A* | 23200 | 8.5 | 27000 | 16.5 | 10 | 2.2 | 72 | 98 | 212985756 | Cold Climate
ARCOAIRE | DLCURAH24ABK | EA*4X24L14A* | *96MSN0261410A* | 23200 | 8.5 | 27000 | 16.5 | 10 | 2.2 | 72 | 98 | 212985757 | Cold Climate
COMFORTMAKER | DLCURAH24ABK | EA*4X24L14A* | *96MSN0261410A* | 23200 | 8.5 | 27000 | 16.5 | 10 | 2.2 | 72 | 98 | 212985758 | Cold Climate
DAY & NIGHT | DLCURAH24ABK | EA*4X24L14A* | *96MSN0261410A* | 23200 | 8.5 | 27000 | 16.5 | 10 | 2.2 | 72 | 98 | 212985759 | Cold Climate
KEEPRITE | DLCURAH24ABK | EA*4X24L14A* | *96MSN0261410A* | 23200 | 8.5 | 27000 | 16.5 | 10 | 2.2 | 72 | 98 | 212985761 | Cold Climate
TEMPSTAR | DLCURAH24ABK | EA*4X24L14A* | *96MSN0261410A* | 23200 | 8.5 | 27000 | 16.5 | 10 | 2.2 | 72 | 97 | 212985762 | Cold Climate
HEIL | DLCURAH24ABK | EA*4X24L14A* | *96MSN0261410A* | 23200 | 8.5 | 27000 | 16.5 | 10 | 2.2 | 72 | 98 | 212985760 | Cold Climate
CARRIER | 38MURAQ24AB3* | CAP**2417AL* | 59SC6A026M14**10 | 23400 | 8.5 | 27000 | 16.5 | 10 | 2.2 | 72 | 97 | 212985763 | Cold Climate
PAYNE HEATING AND COOLING | 38MURAQ24AB3* | CAP**2417AL* | PG96MSAA30026A** | 23400 | 8.5 | 27000 | 16.5 | 10 | 2.2 | 72 | 97 | 212985765 | Cold Climate
PAYNE HEATING AND COOLING | 38MURAQ24AB3* | CAP**2414AL* | PG96MSAA30026A** | 23200 | 8.5 | 27000 | 16.5 | 10 | 2.2 | 72 | 98 | 212985755 | Cold Climate
ARCOAIRE | DLCURAH24ABK | EA*4X24L17A* | *96MSN0261410A* | 23400 | 8.5 | 27000 | 16.5 | 10 | 2.2 | 72 | 97 | 212985767 | Cold Climate
AIRQUEST | DLCURAH24ABK | EA*4X24L17A* | *96MSN0261410A* | 23400 | 8.5 | 27000 | 16.5 | 10 | 2.2 | 72 | 97 | 212985766 | Cold Climate
BRYANT HEATING AND COOLING SYSTEMS | 38MURAQ24AB3* | CNPV*3014AL* | 916SA30040M14*** | 23400 | 8.1 | 26400 | 16 | 10 | 2.02 | 73 | 93 | 212986236 | Cold Climate
CARRIER | 38MURAQ24AB3* | CNPV*3014AL* | 59SC6A040M14**10 | 23400 | 8.1 | 26400 | 16 | 10 | 2.02 | 73 | 93 | 212986235 | Cold Climate
AIRQUEST | DLCURAH24ABK | EN(A,D)4X30L14** | *96MSN0401410A* | 23400 | 8.1 | 26400 | 16 | 10 | 2.02 | 73 | 93 | 212986238 | Cold Climate
PAYNE HEATING AND COOLING | 38MURAQ24AB3* | CNPV*3014AL* | PG96MSAA30040A** | 23400 | 8.1 | 26400 | 16 | 10 | 2.02 | 73 | 93 | 212986237 | Cold Climate
TEMPSTAR | DLCURAH24ABK | EN(A,D)4X24L17** | *96MSN0401410A* | 23200 | 8.5 | 27000 | 16 | 10 | 2.1 | 72 | 93 | 212986233 | Cold Climate
SMART COMFORT | DLCURAH24ABK | EN(A,D)4X24L17** | *96MSN0401410A* | 23200 | 8.5 | 27000 | 16 | 10 | 2.1 | 72 | 93 | 212986232 | Cold Climate
HEIL | DLCURAH24ABK | EN(A,D)4X24L17** | *96MSN0401410A* | 23200 | 8.5 | 27000 | 16 | 10 | 2.1 | 72 | 93 | 212986230 | Cold Climate
PAYNE HEATING AND COOLING | 38MURAQ24AB3* | CAP**3717AL* | PG96MSAA30040A** | 24000 | 8.1 | 25200 | 16 | 10 | 1.84 | 75 | 88 | 212986201 | Cold Climate
DAY & NIGHT | DLCURAH24ABK | EN(A,D)4X24L17** | *96MSN0401410A* | 23200 | 8.5 | 27000 | 16 | 10 | 2.1 | 72 | 93 | 212986229 | Cold Climate
COMFORTMAKER | DLCURAH24ABK | EN(A,D)4X24L17** | *96MSN0401410A* | 23200 | 8.5 | 27000 | 16 | 10 | 2.1 | 72 | 93 | 212986228 | Cold Climate
AIRQUEST | DLCURAH24ABK | EN(A,D)4X24L17** | *96MSN0401410A* | 23200 | 8.5 | 27000 | 16 | 10 | 2.1 | 72 | 93 | 212986226 | Cold Climate
BRYANT HEATING AND COOLING SYSTEMS | 38MURAQ24AB3* | CNPV*2417AL* | 916SA30040M14*** | 23200 | 8.5 | 27000 | 16 | 10 | 2.1 | 72 | 93 | 212986224 | Cold Climate
ARCOAIRE | DLCURAH24ABK | EN(A,D)4X24L17** | *96MSN0401410A* | 23200 | 8.5 | 27000 | 16 | 10 | 2.1 | 72 | 93 | 212986227 | Cold Climate
PAYNE HEATING AND COOLING | 38MURAQ24AB3* | CNPV*2417AL* | PG96MSAA30040A** | 23200 | 8.5 | 27000 | 16 | 10 | 2.1 | 72 | 93 | 212986225 | Cold Climate
TEMPSTAR | DLCURAH24ABK | EN(A,D)4X24L14** | *96MSN0401410A* | 23200 | 8.5 | 27000 | 16 | 10 | 2.1 | 72 | 93 | 212986221 | Cold Climate
SMART COMFORT | DLCURAH24ABK | EN(A,D)4X24L14** | *96MSN0401410A* | 23200 | 8.5 | 27000 | 16 | 10 | 2.1 | 72 | 93 | 212986220 | Cold Climate
GRANDAIRE | WDLCURAH24ABK | WLNC244AA* | WFSX040A030B* | 23200 | 8.5 | 27000 | 16 | 10 | 2.1 | 72 | 93 | 212986222 | Cold Climate
KEEPRITE | DLCURAH24ABK | EN(A,D)4X24L14** | *96MSN0401410A* | 23200 | 8.5 | 27000 | 16 | 10 | 2.1 | 72 | 93 | 212986219 | Cold Climate
HEIL | DLCURAH24ABK | EN(A,D)4X24L14** | *96MSN0401410A* | 23200 | 8.5 | 27000 | 16 | 10 | 2.1 | 72 | 93 | 212986218 | Cold Climate
COMFORTMAKER | DLCURAH24ABK | EA*4X30L17A* | *96MSN0401410A* | 23400 | 8.5 | 26400 | 16 | 10 | 2.04 | 73 | 93 | 212986180 | Cold Climate
DAY & NIGHT | DLCURAH24ABK | EN(A,D)4X24L14** | *96MSN0401410A* | 23200 | 8.5 | 27000 | 16 | 10 | 2.1 | 72 | 93 | 212986217 | Cold Climate
ARCOAIRE | DLCURAH24ABK | EN(A,D)4X24L14** | *96MSN0401410A* | 23200 | 8.5 | 27000 | 16 | 10 | 2.1 | 72 | 93 | 212986215 | Cold Climate
AIRQUEST | DLCURAH24ABK | EN(A,D)4X24L14** | *96MSN0401410A* | 23200 | 8.5 | 27000 | 16 | 10 | 2.1 | 72 | 93 | 212986214 | Cold Climate
COMFORTMAKER | DLCURAH24ABK | EN(A,D)4X24L14** | *96MSN0401410A* | 23200 | 8.5 | 27000 | 16 | 10 | 2.1 | 72 | 93 | 212986216 | Cold Climate
PAYNE HEATING AND COOLING | 38MURAQ24AB3* | CNPV*2414AL* | PG96MSAA30040A** | 23200 | 8.5 | 27000 | 16 | 10 | 2.1 | 72 | 93 | 212986213 | Cold Climate
BRYANT HEATING AND COOLING SYSTEMS | 38MURAQ24AB3* | CNPV*2414AL* | 916SA30040M14*** | 23200 | 8.5 | 27000 | 16 | 10 | 2.1 | 72 | 93 | 212986212 | Cold Climate
GRANDAIRE | WDLCURAH24ABK | WLA*374BA* | WFSX040A030B* | 24000 | 8.1 | 25200 | 16 | 10 | 2.1 | 77 | 100 | 212986210 | Cold Climate
CARRIER | 38MURAQ24AB3* | CNPV*2414AL* | 59SC6A040M14**10 | 23200 | 8.5 | 27000 | 16 | 10 | 2.1 | 72 | 93 | 212986211 | Cold Climate
KEEPRITE | DLCURAH24ABK | EA*4X37L17A* | *96MSN0401410A* | 24000 | 8.1 | 25200 | 16 | 10 | 1.84 | 75 | 88 | 212986207 | Cold Climate
SMART COMFORT | DLCURAH24ABK | EA*4X37L17A* | *96MSN0401410A* | 24000 | 8.1 | 25200 | 16 | 10 | 1.84 | 75 | 88 | 212986208 | Cold Climate
TEMPSTAR | DLCURAH24ABK | EA*4X37L17A* | *96MSN0401410A* | 24000 | 8.1 | 25200 | 16 | 10 | 1.84 | 75 | 88 | 212986209 | Cold Climate
HEIL | DLCURAH24ABK | EA*4X37L17A* | *96MSN0401410A* | 24000 | 8.1 | 25200 | 16 | 10 | 1.84 | 75 | 88 | 212986206 | Cold Climate
ARCOAIRE | DLCURAH24ABK | EA*4X37L17A* | *96MSN0401410A* | 24000 | 8.1 | 25200 | 16 | 10 | 1.84 | 75 | 88 | 212986203 | Cold Climate
DAY & NIGHT | DLCURAH24ABK | EA*4X37L17A* | *96MSN0401410A* | 24000 | 8.1 | 25200 | 16 | 10 | 1.84 | 75 | 88 | 212986205 | Cold Climate
COMFORTMAKER | DLCURAH24ABK | EA*4X37L17A* | *96MSN0401410A* | 24000 | 8.1 | 25200 | 16 | 10 | 1.84 | 75 | 88 | 212986204 | Cold Climate
CARRIER | 38MURAQ24AB3* | CAP**3717AL* | 59SC6A040M14**10 | 24000 | 8.1 | 25200 | 16 | 10 | 1.84 | 75 | 88 | 212986199 | Cold Climate
BRYANT HEATING AND COOLING SYSTEMS | 38MURAQ24AB3* | CAP**3717AL* | 916SA30040M14*** | 24000 | 8.1 | 25200 | 16 | 10 | 1.84 | 75 | 88 | 212986200 | Cold Climate
AIRQUEST | DLCURAH24ABK | EA*4X37L17A* | *96MSN0401410A* | 24000 | 8.1 | 25200 | 16 | 10 | 1.84 | 75 | 88 | 212986202 | Cold Climate
COMFORTMAKER | DLCURAH36ABK | EA*4X48L21A* | *92MSN0601714A* | 35600 | 8.5 | 37800 | 16 | 10 | 2.02 | 77 | 92 | 212983874 | Cold Climate
SMART COMFORT | DLCURAH36ABK | EA*4X48L21A* | *92MSN0601714A* | 35600 | 8.5 | 37800 | 16 | 10 | 2.02 | 77 | 92 | 212983878 | Cold Climate
KEEPRITE | DLCURAH36ABK | EA*4X48L21A* | *92MSN0601714A* | 35600 | 8.5 | 37800 | 16 | 10 | 2.02 | 77 | 92 | 212983877 | Cold Climate
TEMPSTAR | DLCURAH36ABK | EA*4X48L21A* | *92MSN0601714A* | 35600 | 8.5 | 37800 | 16 | 10 | 2.02 | 77 | 92 | 212983879 | Cold Climate
HEIL | DLCURAH36ABK | EA*4X48L21A* | *92MSN0601714A* | 35600 | 8.5 | 37800 | 16 | 10 | 2.02 | 77 | 92 | 212983876 | Cold Climate
DAY & NIGHT | DLCURAH36ABK | EA*4X48L21A* | *92MSN0601714A* | 35600 | 8.5 | 37800 | 16 | 10 | 2.02 | 77 | 92 | 212983875 | Cold Climate
ARCOAIRE | DLCURAH36ABK | EA*4X48L21A* | *92MSN0601714A* | 35600 | 8.5 | 37800 | 16 | 10 | 2.02 | 77 | 92 | 212983873 | Cold Climate
AIRQUEST | DLCURAH36ABK | EA*4X48L21A* | *92MSN0601714A* | 35600 | 8.5 | 37800 | 16 | 10 | 2.02 | 77 | 92 | 212983872 | Cold Climate
PAYNE HEATING AND COOLING | 38MURAQ36AB3* | CAP**4821AL* | PG92MSAA42060B** | 35600 | 8.5 | 37800 | 16 | 10 | 2.02 | 77 | 92 | 212983871 | Cold Climate
CARRIER | 38MURAQ36AB3* | CAP**4821AL* | 59SC2E060M17**14 | 35600 | 8.5 | 37800 | 16 | 10 | 2.02 | 77 | 92 | 212983869 | Cold Climate
BRYANT HEATING AND COOLING SYSTEMS | 38MURAQ36AB3* | CAP**4821AL* | 912SE42060M17*** | 35600 | 8.5 | 37800 | 16 | 10 | 2.02 | 77 | 92 | 212983870 | Cold Climate
GRANDAIRE | WDLCURAH36ABK | WLA*484CA* | WFEU100C060B* | 35600 | 8.5 | 37800 | 16 | 10 | 1.8 | 78 | 94 | 212981543 | Cold Climate
SMART COMFORT | DLCURAH36ABK | EA*4X48L21A* | *80MSU1002120A* | 35600 | 8.5 | 37800 | 16 | 10 | 2.02 | 77 | 92 | 212981541 | Cold Climate
KEEPRITE | DLCURAH36ABK | EA*4X48L21A* | *80MSU1002120A* | 35600 | 8.5 | 37800 | 16 | 10 | 2.02 | 77 | 92 | 212981540 | Cold Climate
HEIL | DLCURAH36ABK | EA*4X48L21A* | *80MSU1002120A* | 35600 | 8.5 | 37800 | 16 | 10 | 2.02 | 77 | 92 | 212981539 | Cold Climate
DAY & NIGHT | DLCURAH36ABK | EA*4X48L21A* | *80MSU1002120A* | 35600 | 8.5 | 37800 | 16 | 10 | 2.02 | 77 | 92 | 212981538 | Cold Climate
COMFORTMAKER | DLCURAH36ABK | EA*4X48L21A* | *80MSU1002120A* | 35600 | 8.5 | 37800 | 16 | 10 | 2.02 | 77 | 92 | 212981537 | Cold Climate
PAYNE HEATING AND COOLING | 38MURAQ36AB3* | CAP**4821AL* | PG80MSUA60100C** | 35600 | 8.5 | 37800 | 16 | 10 | 2.02 | 77 | 92 | 212981534 | Cold Climate
AIRQUEST | DLCURAH36ABK | EA*4X48L21A* | *80MSU1002120A* | 35600 | 8.5 | 37800 | 16 | 10 | 2.02 | 77 | 92 | 212981535 | Cold Climate
ARCOAIRE | DLCURAH36ABK | EA*4X48L21A* | *80MSU1002120A* | 35600 | 8.5 | 37800 | 16 | 10 | 2.02 | 77 | 92 | 212981536 | Cold Climate
CARRIER | 38MURAQ36AB3* | CAP**4821AL* | 58SU*B040M17**12 | 35600 | 8.5 | 37800 | 16 | 10 | 2.02 | 77 | 92 | 212981532 | Cold Climate
PAYNE HEATING AND COOLING | 38MURAQ24AB3* | CAP**3621AL* | PG80MS(A,L)A48070B** | 23800 | 8.5 | 26200 | 17.5 | 10 | 1.98 | 73 | 90 | 212979169 | Cold Climate
ARCOAIRE | DLCURAH24ABK | EA*4X36L21A* | *80MS(N,L)0701716A* | 23800 | 8.5 | 26200 | 17.5 | 10 | 1.98 | 73 | 90 | 212979171 | Cold Climate
AIRQUEST | DLCURAH24ABK | EA*4X36L21A* | *80MS(N,L)0701716A* | 23800 | 8.5 | 26200 | 17.5 | 10 | 1.98 | 73 | 90 | 212979170 | Cold Climate
BRYANT HEATING AND COOLING SYSTEMS | 38MURAQ24AB3* | CAP**3621AL* | 8(0,1)*SB48070M17*** | 23800 | 8.5 | 26200 | 17.5 | 10 | 1.98 | 73 | 90 | 212979168 | Cold Climate
CARRIER | 38MURAQ24AB3* | CAP**3621AL* | 58S(B,C)*B070M17**16 | 23800 | 8.5 | 26200 | 17.5 | 10 | 1.98 | 73 | 90 | 212979167 | Cold Climate
GRANDAIRE | WDLCURAH24ABK | WLA*364BA* | WFE*070B048C* | 23800 | 8.5 | 26200 | 17 | 10 | 1.98 | 73 | 90 | 212979166 | Cold Climate
TEMPSTAR | DLCURAH24ABK | EA*4X36L17A* | *80MS(N,L)0701716A* | 23800 | 8.5 | 26200 | 17 | 10 | 1.98 | 73 | 91 | 212979165 | Cold Climate
KEEPRITE | DLCURAH24ABK | EA*4X36L17A* | *80MS(N,L)0701716A* | 23800 | 8.5 | 26200 | 17 | 10 | 1.98 | 73 | 91 | 212979163 | Cold Climate
HEIL | DLCURAH24ABK | EA*4X36L17A* | *80MS(N,L)0701716A* | 23800 | 8.5 | 26200 | 17 | 10 | 1.98 | 73 | 91 | 212979162 | Cold Climate
DAY & NIGHT | DLCURAH24ABK | EA*4X36L17A* | *80MS(N,L)0701716A* | 23800 | 8.5 | 26200 | 17 | 10 | 1.98 | 73 | 91 | 212979161 | Cold Climate
COMFORTMAKER | DLCURAH24ABK | EA*4X36L17A* | *80MS(N,L)0701716A* | 23800 | 8.5 | 26200 | 17 | 10 | 1.98 | 73 | 91 | 212979160 | Cold Climate
ARCOAIRE | DLCURAH24ABK | EA*4X36L17A* | *80MS(N,L)0701716A* | 23800 | 8.5 | 26200 | 17 | 10 | 1.98 | 73 | 91 | 212979159 | Cold Climate
AIRQUEST | DLCURAH24ABK | EA*4X36L17A* | *80MS(N,L)0701716A* | 23800 | 8.5 | 26200 | 17 | 10 | 1.98 | 73 | 91 | 212979158 | Cold Climate
PAYNE HEATING AND COOLING | 38MURAQ24AB3* | CAP**3617AL* | PG80MS(A,L)A48070B** | 23800 | 8.5 | 26200 | 17 | 10 | 1.98 | 73 | 91 | 212979157 | Cold Climate
CARRIER | 38MURAQ24AB3* | CAP**3617AL* | 58S(B,C)*B070M17**16 | 23800 | 8.5 | 26200 | 17 | 10 | 1.98 | 73 | 91 | 212979155 | Cold Climate
BRYANT HEATING AND COOLING SYSTEMS | 38MURAQ24AB3* | CAP**3617AL* | 8(0,1)*SB48070M17*** | 23800 | 8.5 | 26200 | 17 | 10 | 1.98 | 73 | 91 | 212979156 | Cold Climate
GRANDAIRE | WDLCURAH24ABK | WLA*304BA* | WFE*070B048C* | 23600 | 8.5 | 26400 | 17 | 10 | 1.98 | 72 | 90 | 212979154 | Cold Climate
SMART COMFORT | DLCURAH24ABK | EA*4X30L17A* | *80MS(N,L)0701716A* | 23600 | 8.5 | 26400 | 17 | 10 | 2.04 | 72 | 93 | 212979152 | Cold Climate
DAY & NIGHT | DLCURAH24ABK | EA*4X30L17A* | *80MS(N,L)0701716A* | 23600 | 8.5 | 26400 | 17 | 10 | 2.04 | 72 | 93 | 212979149 | Cold Climate
KEEPRITE | DLCURAH24ABK | EA*4X30L17A* | *80MS(N,L)0701716A* | 23600 | 8.5 | 26400 | 17 | 10 | 2.04 | 72 | 93 | 212979151 | Cold Climate
COMFORTMAKER | DLCURAH24ABK | EA*4X30L17A* | *80MS(N,L)0701716A* | 23600 | 8.5 | 26400 | 17 | 10 | 2.04 | 72 | 93 | 212979148 | Cold Climate
HEIL | DLCURAH24ABK | EA*4X30L17A* | *80MS(N,L)0701716A* | 23600 | 8.5 | 26400 | 17 | 10 | 2.04 | 72 | 93 | 212979150 | Cold Climate
COMFORTMAKER | DLCURAH24ABK | EA*4X24L17A* | *80MS(N,L)0701716A* | 23400 | 9 | 26800 | 17 | 10 | 2.24 | 72 | 99 | 212979124 | Cold Climate
ARCOAIRE | DLCURAH24ABK | EA*4X30L17A* | *80MS(N,L)0701716A* | 23600 | 8.5 | 26400 | 17 | 10 | 2.04 | 72 | 93 | 212979147 | Cold Climate
AIRQUEST | DLCURAH24ABK | EA*4X30L17A* | *80MS(N,L)0701716A* | 23600 | 8.5 | 26400 | 17 | 10 | 2.04 | 72 | 93 | 212979146 | Cold Climate
BRYANT HEATING AND COOLING SYSTEMS | 38MURAQ24AB3* | CAP**3017AL* | 8(0,1)*SB48070M17*** | 23600 | 8.5 | 26400 | 17 | 10 | 2.04 | 72 | 93 | 212979144 | Cold Climate
CARRIER | 38MURAQ24AB3* | CAP**3017AL* | 58S(B,C)*B070M17**16 | 23600 | 8.5 | 26400 | 17 | 10 | 2.04 | 72 | 93 | 212979143 | Cold Climate
PAYNE HEATING AND COOLING | 38MURAQ24AB3* | CAP**3017AL* | PG80MS(A,L)A48070B** | 23600 | 8.5 | 26400 | 17 | 10 | 2.04 | 72 | 93 | 212979145 | Cold Climate
GRANDAIRE | WDLCURAH24ABK | WLA*254BA* | WFE*070B048C* | 24200 | 8.5 | 25200 | 17.5 | 10 | 2.04 | 76 | 98 | 212979142 | Cold Climate
TEMPSTAR | DLCURAH24ABK | EA*4X25L17A* | *80MS(N,L)0701716A* | 24200 | 8.5 | 25200 | 17.5 | 10 | 1.82 | 74 | 87 | 212979141 | Cold Climate
SMART COMFORT | DLCURAH24ABK | EA*4X25L17A* | *80MS(N,L)0701716A* | 24200 | 8.5 | 25200 | 17.5 | 10 | 1.82 | 74 | 87 | 212979140 | Cold Climate
KEEPRITE | DLCURAH24ABK | EA*4X25L17A* | *80MS(N,L)0701716A* | 24200 | 8.5 | 25200 | 17.5 | 10 | 1.82 | 74 | 87 | 212979139 | Cold Climate
HEIL | DLCURAH24ABK | EA*4X25L17A* | *80MS(N,L)0701716A* | 24200 | 8.5 | 25200 | 17.5 | 10 | 1.82 | 74 | 87 | 212979138 | Cold Climate
DAY & NIGHT | DLCURAH24ABK | EA*4X25L17A* | *80MS(N,L)0701716A* | 24200 | 8.5 | 25200 | 17.5 | 10 | 1.82 | 74 | 87 | 212979137 | Cold Climate
COMFORTMAKER | DLCURAH24ABK | EA*4X25L17A* | *80MS(N,L)0701716A* | 24200 | 8.5 | 25200 | 17.5 | 10 | 1.82 | 74 | 87 | 212979136 | Cold Climate
ARCOAIRE | DLCURAH24ABK | EA*4X25L17A* | *80MS(N,L)0701716A* | 24200 | 8.5 | 25200 | 17.5 | 10 | 1.82 | 74 | 87 | 212979135 | Cold Climate
ARCOAIRE | DLCURAH24ABK | EA*4X30L17A* | *96MSN0261410A* | 23400 | 8.5 | 26200 | 16.5 | 10 | 2.08 | 73 | 95 | 212985797 | Cold Climate
TEMPSTAR | DLCURAH24ABK | EA*4X36L17A* | *96MSN0261410A* | 23400 | 8.5 | 26200 | 16.5 | 10 | 1.84 | 72 | 85 | 212985812 | Cold Climate
DAY & NIGHT | DLCURAH24ABK | EA*4X36L17A* | *96MSN0261410A* | 23400 | 8.5 | 26200 | 16.5 | 10 | 2.02 | 73 | 93 | 212985809 | Cold Climate
HEIL | DLCURAH24ABK | EA*4X36L17A* | *96MSN0261410A* | 23400 | 8.5 | 26200 | 16.5 | 10 | 2.02 | 73 | 93 | 212985810 | Cold Climate
KEEPRITE | DLCURAH24ABK | EA*4X36L17A* | *96MSN0261410A* | 23400 | 8.5 | 26200 | 16.5 | 10 | 2.02 | 73 | 93 | 212985811 | Cold Climate
PAYNE HEATING AND COOLING | 38MURAQ24AB3* | CAP**3617AL* | PG96MSAA30026A** | 23400 | 8.5 | 26200 | 16.5 | 10 | 2.02 | 73 | 93 | 212985805 | Cold Climate
AIRQUEST | DLCURAH24ABK | EA*4X36L17A* | *96MSN0261410A* | 23400 | 8.5 | 26200 | 16.5 | 10 | 2.02 | 73 | 93 | 212985806 | Cold Climate
COMFORTMAKER | DLCURAH24ABK | EA*4X36L17A* | *96MSN0261410A* | 23400 | 8.5 | 26200 | 16.5 | 10 | 2.02 | 73 | 93 | 212985808 | Cold Climate
ARCOAIRE | DLCURAH24ABK | EA*4X36L17A* | *96MSN0261410A* | 23400 | 8.5 | 26200 | 16.5 | 10 | 2.02 | 73 | 93 | 212985807 | Cold Climate
CARRIER | 38MURAQ24AB3* | CAP**3617AL* | 59SC6A026M14**10 | 23400 | 8.5 | 26200 | 16.5 | 10 | 2.02 | 73 | 93 | 212985803 | Cold Climate
TEMPSTAR | DLCURAH24ABK | EA*4X30L17A* | *96MSN0261410A* | 23400 | 8.5 | 26200 | 16.5 | 10 | 2.02 | 73 | 93 | 212985802 | Cold Climate
BRYANT HEATING AND COOLING SYSTEMS | 38MURAQ24AB3* | CAP**3617AL* | 916SA30026M14*** | 23400 | 8.5 | 26200 | 16.5 | 10 | 2.02 | 73 | 93 | 212985804 | Cold Climate
KEEPRITE | DLCURAH24ABK | EA*4X30L17A* | *96MSN0261410A* | 23400 | 8.5 | 26200 | 16.5 | 10 | 2.08 | 73 | 95 | 212985801 | Cold Climate
CARRIER | 38MURAQ24AB3* | CAP**3017AL* | 59SC6A026M14**10 | 23400 | 8.5 | 26200 | 16.5 | 10 | 2.08 | 73 | 95 | 212985793 | Cold Climate
HEIL | DLCURAH24ABK | EA*4X30L17A* | *96MSN0261410A* | 23400 | 8.5 | 26200 | 16.5 | 10 | 2.08 | 73 | 95 | 212985800 | Cold Climate
DAY & NIGHT | DLCURAH24ABK | EA*4X30L17A* | *96MSN0261410A* | 23400 | 8.5 | 26200 | 16.5 | 10 | 2.08 | 73 | 95 | 212985799 | Cold Climate
COMFORTMAKER | DLCURAH24ABK | EA*4X30L17A* | *96MSN0261410A* | 23400 | 8.5 | 26200 | 16.5 | 10 | 2.08 | 73 | 95 | 212985798 | Cold Climate
AIRQUEST | DLCURAH24ABK | EA*4X30L17A* | *96MSN0261410A* | 23400 | 8.5 | 26200 | 16.5 | 10 | 2.08 | 73 | 95 | 212985796 | Cold Climate
BRYANT HEATING AND COOLING SYSTEMS | 38MURAQ24AB3* | CAP**3017AL* | 916SA30026M14*** | 23400 | 8.5 | 26200 | 16.5 | 10 | 2.08 | 73 | 95 | 212985794 | Cold Climate
TEMPSTAR | DLCURAH24ABK | EA*4X30L14A* | *96MSN0261410A* | 23400 | 8.5 | 26400 | 16.5 | 10 | 2.08 | 72 | 95 | 212985792 | Cold Climate
KEEPRITE | DLCURAH24ABK | EA*4X30L14A* | *96MSN0261410A* | 23400 | 8.5 | 26400 | 16.5 | 10 | 2.04 | 73 | 93 | 212985791 | Cold Climate
HEIL | DLCURAH24ABK | EA*4X30L14A* | *96MSN0261410A* | 23400 | 8.5 | 26400 | 16.5 | 10 | 2.04 | 73 | 93 | 212985790 | Cold Climate
TEMPSTAR | DLCURAH24ABK | EA*4X24L17A* | *96MSN0261410A* | 23400 | 8.5 | 27000 | 16.5 | 10 | 1.82 | 69 | 80 | 212985772 | Cold Climate
BRYANT HEATING AND COOLING SYSTEMS | 38MURAQ24AB3* | CAP**2417AL* | 916SA30026M14*** | 23400 | 8.5 | 27000 | 16.5 | 10 | 2.2 | 72 | 97 | 212985764 | Cold Climate
DAY & NIGHT | DLCURAH24ABK | EA*4X30L14A* | *96MSN0261410A* | 23400 | 8.5 | 26400 | 16.5 | 10 | 2.04 | 73 | 93 | 212985789 | Cold Climate
ARCOAIRE | DLCURAH24ABK | EA*4X30L14A* | *96MSN0261410A* | 23400 | 8.5 | 26400 | 16.5 | 10 | 2.04 | 73 | 93 | 212985787 | Cold Climate
AIRQUEST | DLCURAH24ABK | EA*4X30L14A* | *96MSN0261410A* | 23400 | 8.5 | 26400 | 16.5 | 10 | 2.04 | 73 | 93 | 212985786 | Cold Climate
COMFORTMAKER | DLCURAH24ABK | EA*4X30L14A* | *96MSN0261410A* | 23400 | 8.5 | 26400 | 16.5 | 10 | 2.04 | 73 | 93 | 212985788 | Cold Climate
PAYNE HEATING AND COOLING | 38MURAQ24AB3* | CAP**3014AL* | PG96MSAA30026A** | 23400 | 8.5 | 26400 | 16.5 | 10 | 2.04 | 73 | 93 | 212985785 | Cold Climate
BRYANT HEATING AND COOLING SYSTEMS | 38MURAQ24AB3* | CAP**3014AL* | 916SA30026M14*** | 23400 | 8.5 | 26400 | 16.5 | 10 | 2.04 | 73 | 93 | 212985784 | Cold Climate
CARRIER | 38MURAQ24AB3* | CAP**3014AL* | 59SC6A026M14**10 | 23400 | 8.5 | 26400 | 16.5 | 10 | 2.04 | 73 | 93 | 212985783 | Cold Climate
TEMPSTAR | DLCURAH24ABK | EA*4X25L17A* | *96MSN0261410A* | 24200 | 8.5 | 25200 | 16.5 | 10 | 2.04 | 76 | 98 | 212985782 | Cold Climate
KEEPRITE | DLCURAH24ABK | EA*4X25L17A* | *96MSN0261410A* | 24200 | 8.5 | 25200 | 16.5 | 10 | 1.82 | 74 | 86 | 212985781 | Cold Climate
HEIL | DLCURAH24ABK | EA*4X25L17A* | *96MSN0261410A* | 24200 | 8.5 | 25200 | 16.5 | 10 | 1.82 | 74 | 86 | 212985780 | Cold Climate
DAY & NIGHT | DLCURAH24ABK | EA*4X25L17A* | *96MSN0261410A* | 24200 | 8.5 | 25200 | 16.5 | 10 | 1.82 | 74 | 86 | 212985779 | Cold Climate
COMFORTMAKER | DLCURAH24ABK | EA*4X25L17A* | *96MSN0261410A* | 24200 | 8.5 | 25200 | 16.5 | 10 | 1.82 | 74 | 86 | 212985778 | Cold Climate
ARCOAIRE | DLCURAH24ABK | EA*4X25L17A* | *96MSN0261410A* | 24200 | 8.5 | 25200 | 16.5 | 10 | 1.82 | 74 | 86 | 212985777 | Cold Climate
AIRQUEST | DLCURAH24ABK | EA*4X25L17A* | *96MSN0261410A* | 24200 | 8.5 | 25200 | 16.5 | 10 | 1.82 | 74 | 86 | 212985776 | Cold Climate
BRYANT HEATING AND COOLING SYSTEMS | 38MURAQ24AB3* | CNPV*2414AL* | 912SE36060M14*** | 23400 | 8.5 | 27000 | 16.5 | 10 | 2.04 | 72 | 91 | 212983577 | Cold Climate
CARRIER | 38MURAQ24AB3* | CNPV*2414AL* | 59SC2E060M14**12 | 23400 | 8.5 | 27000 | 16.5 | 10 | 2.04 | 72 | 91 | 212983576 | Cold Climate
TEMPSTAR | DLCURAH24ABK | EA*4X37L17A* | *92MSN0601412A* | 24200 | 8.5 | 25800 | 17 | 10 | 2.04 | 76 | 95 | 212983575 | Cold Climate
DAY & NIGHT | DLCURAH24ABK | EN(A,D)4X24L17** | *80MS(N,L)0701712A* | 23400 | 8.5 | 27000 | 17 | 10 | 2.08 | 72 | 92 | 212978703 | Cold Climate
COMFORTMAKER | DLCURAH24ABK | EN(A,D)4X24L17** | *80MS(N,L)0701712A* | 23400 | 8.5 | 27000 | 17 | 10 | 2.08 | 72 | 92 | 212978702 | Cold Climate
PAYNE HEATING AND COOLING | 38MURAQ24AB3* | CNPV*2417AL* | PG80MS(A,L)A36070B** | 23400 | 8.5 | 27000 | 17 | 10 | 2.08 | 72 | 92 | 212978699 | Cold Climate
AIRQUEST | DLCURAH24ABK | EN(A,D)4X24L17** | *80MS(N,L)0701712A* | 23400 | 8.5 | 27000 | 17 | 10 | 2.08 | 72 | 92 | 212978700 | Cold Climate
COMFORTMAKER | DLCURAH24ABK | EA*4X36L21A* | *80MS(N,L)0701712A* | 23600 | 8.5 | 26000 | 17.5 | 10 | 2 | 73 | 92 | 212978669 | Cold Climate
ARCOAIRE | DLCURAH24ABK | EN(A,D)4X24L17** | *80MS(N,L)0701712A* | 23400 | 8.5 | 27000 | 17 | 10 | 2.08 | 72 | 92 | 212978701 | Cold Climate
CARRIER | 38MURAQ24AB3* | CNPV*2417AL* | 58S(B,C)*B070M17**12 | 23400 | 8.5 | 27000 | 17 | 10 | 2.08 | 72 | 92 | 212978697 | Cold Climate
GRANDAIRE | WDLCURAH24ABK | WLA*374CA* | WFE*070B036C* | 24400 | 8.5 | 25200 | 17.5 | 10.5 | 2.08 | 77 | 98 | 212978696 | Cold Climate
KEEPRITE | DLCURAH24ABK | EA*4X37L21A* | *80MS(N,L)0701712A* | 24400 | 8.5 | 25200 | 17.5 | 10.5 | 1.8 | 73 | 84 | 212978694 | Cold Climate
HEIL | DLCURAH24ABK | EA*4X37L21A* | *80MS(N,L)0701712A* | 24400 | 8.5 | 25200 | 17.5 | 10.5 | 1.8 | 73 | 84 | 212978693 | Cold Climate
TEMPSTAR | DLCURAH24ABK | EA*4X37L21A* | *80MS(N,L)0701712A* | 24400 | 8.5 | 25200 | 17.5 | 10.5 | 1.8 | 73 | 84 | 212978695 | Cold Climate
DAY & NIGHT | DLCURAH24ABK | EA*4X37L21A* | *80MS(N,L)0701712A* | 24400 | 8.5 | 25200 | 17.5 | 10.5 | 1.8 | 73 | 84 | 212978692 | Cold Climate
DAY & NIGHT | DLCURAH24ABK | EA*4X37L17A* | *80MS(N,L)0701712A* | 24200 | 8.5 | 25200 | 17.5 | 10 | 1.84 | 74 | 87 | 212978681 | Cold Climate
COMFORTMAKER | DLCURAH24ABK | EA*4X37L21A* | *80MS(N,L)0701712A* | 24400 | 8.5 | 25200 | 17.5 | 10.5 | 1.8 | 73 | 84 | 212978691 | Cold Climate
ARCOAIRE | DLCURAH24ABK | EA*4X37L21A* | *80MS(N,L)0701712A* | 24400 | 8.5 | 25200 | 17.5 | 10.5 | 1.8 | 73 | 84 | 212978690 | Cold Climate
AIRQUEST | DLCURAH24ABK | EA*4X37L21A* | *80MS(N,L)0701712A* | 24400 | 8.5 | 25200 | 17.5 | 10.5 | 1.8 | 73 | 84 | 212978689 | Cold Climate
PAYNE HEATING AND COOLING | 38MURAQ24AB3* | CAP**3721AL* | PG80MS(A,L)A36070B** | 24400 | 8.5 | 25200 | 17.5 | 10.5 | 1.8 | 73 | 84 | 212978688 | Cold Climate
BRYANT HEATING AND COOLING SYSTEMS | 38MURAQ24AB3* | CAP**3721AL* | 8(0,1)*SB36070M17*** | 24400 | 8.5 | 25200 | 17.5 | 10.5 | 1.8 | 73 | 84 | 212978687 | Cold Climate
GRANDAIRE | WDLCURAH24ABK | WLA*374BA* | WFE*070B036C* | 24200 | 8.5 | 25200 | 17.5 | 10 | 1.8 | 73 | 84 | 212978685 | Cold Climate
CARRIER | 38MURAQ24AB3* | CAP**3721AL* | 58S(B,C)*B070M17**12 | 24400 | 8.5 | 25200 | 17.5 | 10.5 | 1.8 | 73 | 84 | 212978686 | Cold Climate
TEMPSTAR | DLCURAH24ABK | EA*4X37L17A* | *80MS(N,L)0701712A* | 24200 | 8.5 | 25200 | 17.5 | 10 | 1.84 | 74 | 87 | 212978684 | Cold Climate
KEEPRITE | DLCURAH24ABK | EA*4X37L17A* | *80MS(N,L)0701712A* | 24200 | 8.5 | 25200 | 17.5 | 10 | 1.84 | 74 | 87 | 212978683 | Cold Climate
HEIL | DLCURAH24ABK | EA*4X37L17A* | *80MS(N,L)0701712A* | 24200 | 8.5 | 25200 | 17.5 | 10 | 1.84 | 74 | 87 | 212978682 | Cold Climate
ARCOAIRE | DLCURAH24ABK | EA*4X37L17A* | *80MS(N,L)0701712A* | 24200 | 8.5 | 25200 | 17.5 | 10 | 1.84 | 74 | 87 | 212978679 | Cold Climate
COMFORTMAKER | DLCURAH24ABK | EA*4X37L17A* | *80MS(N,L)0701712A* | 24200 | 8.5 | 25200 | 17.5 | 10 | 1.84 | 74 | 87 | 212978680 | Cold Climate
AIRQUEST | DLCURAH24ABK | EA*4X37L17A* | *80MS(N,L)0701712A* | 24200 | 8.5 | 25200 | 17.5 | 10 | 1.84 | 74 | 87 | 212978678 | Cold Climate
PAYNE HEATING AND COOLING | 38MURAQ24AB3* | CAP**3717AL* | PG80MS(A,L)A36070B** | 24200 | 8.5 | 25200 | 17.5 | 10 | 1.84 | 74 | 87 | 212978677 | Cold Climate
BRYANT HEATING AND COOLING SYSTEMS | 38MURAQ24AB3* | CAP**3717AL* | 8(0,1)*SB36070M17*** | 24200 | 8.5 | 25200 | 17.5 | 10 | 1.84 | 74 | 87 | 212978676 | Cold Climate
CARRIER | 38MURAQ24AB3* | CAP**3717AL* | 58S(B,C)*B070M17**12 | 24200 | 8.5 | 25200 | 17.5 | 10 | 1.84 | 74 | 87 | 212978675 | Cold Climate
BRYANT HEATING AND COOLING SYSTEMS | 38MURAQ24AB3* | CAP**3621AL* | 8(0,1)*SB36070M17*** | 23600 | 8.5 | 26000 | 17.5 | 10 | 2 | 73 | 92 | 212978665 | Cold Climate
PAYNE HEATING AND COOLING | 38MURAQ18AB3* | CNPV*3017AL* | PG80MS(A,L)A36070B** | 17700 | 8.1 | 18200 | 16.5 | 11 | 2.24 | 68 | 102 | 212978798 | Cold Climate
GRANDAIRE | WDLCURAH24ABK | WLA*364CA* | WFE*070B036C* | 23600 | 8.5 | 26000 | 17.5 | 10 | 1.84 | 72 | 85 | 212978674 | Cold Climate
KEEPRITE | DLCURAH24ABK | EA*4X36L21A* | *80MS(N,L)0701712A* | 23600 | 8.5 | 26000 | 17.5 | 10 | 2 | 73 | 92 | 212978672 | Cold Climate
TEMPSTAR | DLCURAH24ABK | EA*4X36L21A* | *80MS(N,L)0701712A* | 23600 | 8.5 | 26000 | 17.5 | 10 | 2 | 73 | 92 | 212978673 | Cold Climate
BRYANT HEATING AND COOLING SYSTEMS | 38MURAQ18AB3* | CNPV*3017AL* | 8(0,1)*SB36070M17*** | 17700 | 8.1 | 18200 | 16.5 | 11 | 2.24 | 68 | 102 | 212978797 | Cold Climate
HEIL | DLCURAH24ABK | EA*4X36L21A* | *80MS(N,L)0701712A* | 23600 | 8.5 | 26000 | 17.5 | 10 | 2 | 73 | 92 | 212978671 | Cold Climate
DAY & NIGHT | DLCURAH24ABK | EA*4X36L21A* | *80MS(N,L)0701712A* | 23600 | 8.5 | 26000 | 17.5 | 10 | 2 | 73 | 92 | 212978670 | Cold Climate
ARCOAIRE | DLCURAH24ABK | EA*4X36L21A* | *80MS(N,L)0701712A* | 23600 | 8.5 | 26000 | 17.5 | 10 | 2 | 73 | 92 | 212978668 | Cold Climate
AIRQUEST | DLCURAH24ABK | EA*4X36L21A* | *80MS(N,L)0701712A* | 23600 | 8.5 | 26000 | 17.5 | 10 | 2 | 73 | 92 | 212978667 | Cold Climate
PAYNE HEATING AND COOLING | 38MURAQ24AB3* | CAP**3621AL* | PG80MS(A,L)A36070B** | 23600 | 8.5 | 26000 | 17.5 | 10 | 2 | 73 | 92 | 212978666 | Cold Climate
ARCOAIRE | DLCURAH24ABK | EA*4X36L17A* | *92MSN0601412A* | 24000 | 8.5 | 26400 | 17 | 10 | 1.94 | 73 | 89 | 212983560 | Cold Climate
AIRQUEST | DLCURAH24ABK | EA*4X36L17A* | *92MSN0601412A* | 24000 | 8.5 | 26400 | 17 | 10 | 1.94 | 73 | 89 | 212983559 | Cold Climate
HEIL | DLCURAH24ABK | EA*4X36L21A* | *80MS(N,L)0902120A* | 23800 | 8.5 | 26200 | 17.5 | 10 | 1.98 | 73 | 91 | 212980581 | Cold Climate
DAY & NIGHT | DLCURAH24ABK | EA*4X36L21A* | *80MS(N,L)0902120A* | 23800 | 8.5 | 26200 | 17.5 | 10 | 1.98 | 73 | 91 | 212980580 | Cold Climate
COMFORTMAKER | DLCURAH24ABK | EA*4X36L21A* | *80MS(N,L)0902120A* | 23800 | 8.5 | 26200 | 17.5 | 10 | 1.98 | 73 | 91 | 212980579 | Cold Climate
KEEPRITE | DLCURAH24ABK | EA*4X36L21A* | *80MS(N,L)0902120A* | 23800 | 8.5 | 26200 | 17.5 | 10 | 1.98 | 73 | 91 | 212980582 | Cold Climate
ARCOAIRE | DLCURAH24ABK | EA*4X36L21A* | *80MS(N,L)0902120A* | 23800 | 8.5 | 26200 | 17.5 | 10 | 1.98 | 73 | 91 | 212980578 | Cold Climate
PAYNE HEATING AND COOLING | 38MURAQ24AB3* | CAP**3621AL* | PG80MS(A,L)A60090C** | 23800 | 8.5 | 26200 | 17.5 | 10 | 1.98 | 73 | 91 | 212980576 | Cold Climate
AIRQUEST | DLCURAH24ABK | EA*4X36L21A* | *80MS(N,L)0902120A* | 23800 | 8.5 | 26200 | 17.5 | 10 | 1.98 | 73 | 91 | 212980577 | Cold Climate
BRYANT HEATING AND COOLING SYSTEMS | 38MURAQ24AB3* | CAP**3621AL* | 8(0,1)*SB60090M21*** | 23800 | 8.5 | 26200 | 17.5 | 10 | 1.98 | 73 | 91 | 212980575 | Cold Climate
CARRIER | 38MURAQ24AB3* | CAP**3621AL* | 58S(B,C)*B090M21**20 | 23800 | 8.5 | 26200 | 17.5 | 10 | 1.98 | 73 | 91 | 212980574 | Cold Climate
COMFORTMAKER | DLCURAH18ABK | EN(A,D)4X24L17** | *80MSU0401712A* | 17600 | 8.5 | 18500 | 16 | 11 | 2.3 | 67 | 103 | 212982425 | Cold Climate
GRANDAIRE | WDLCURAH18ABK | WLA*244BA* | WFEU040B036B* | 17600 | 8.5 | 18600 | 16.5 | 10.5 | 2.14 | 66 | 95 | 212982395 | Cold Climate
PAYNE HEATING AND COOLING | 38MURAQ18AB3* | CNPV*2417AL* | PG80MSUA36040B** | 17600 | 8.5 | 18500 | 16 | 11 | 2.3 | 67 | 103 | 212982422 | Cold Climate
AIRQUEST | DLCURAH18ABK | EN(A,D)4X24L17** | *80MSU0401712A* | 17600 | 8.5 | 18500 | 16 | 11 | 2.3 | 67 | 103 | 212982423 | Cold Climate
ARCOAIRE | DLCURAH18ABK | EN(A,D)4X24L17** | *80MSU0401712A* | 17600 | 8.5 | 18500 | 16 | 11 | 2.3 | 67 | 103 | 212982424 | Cold Climate
BRYANT HEATING AND COOLING SYSTEMS | 38MURAQ18AB3* | CNPV*2417AL* | 83*SB36040M17*** | 17600 | 8.5 | 18500 | 16 | 11 | 2.3 | 67 | 103 | 212982421 | Cold Climate
CARRIER | 38MURAQ18AB3* | CNPV*2417AL* | 58SU*B060M17**16 | 17600 | 8.5 | 18500 | 16 | 11 | 2.3 | 67 | 103 | 212982420 | Cold Climate
TEMPSTAR | DLCURAH18ABK | EA*4X30L17A* | *80MSU0401712A* | 17800 | 8.5 | 18400 | 16.5 | 10.5 | 2.26 | 67 | 102 | 212982418 | Cold Climate
GRANDAIRE | WDLCURAH18ABK | WLA*304BA* | WFEU040B036B* | 17800 | 8.5 | 18400 | 16.5 | 10.5 | 2.3 | 67 | 104 | 212982419 | Cold Climate
SMART COMFORT | DLCURAH18ABK | EA*4X30L17A* | *80MSU0401712A* | 17800 | 8.5 | 18400 | 16.5 | 10.5 | 2.26 | 67 | 102 | 212982417 | Cold Climate
KEEPRITE | DLCURAH18ABK | EA*4X30L17A* | *80MSU0401712A* | 17800 | 8.5 | 18400 | 16.5 | 10.5 | 2.26 | 67 | 102 | 212982416 | Cold Climate
DAY & NIGHT | DLCURAH18ABK | EA*4X30L17A* | *80MSU0401712A* | 17800 | 8.5 | 18400 | 16.5 | 10.5 | 2.26 | 67 | 102 | 212982414 | Cold Climate
ARCOAIRE | DLCURAH18ABK | EA*4X30L17A* | *80MSU0401712A* | 17800 | 8.5 | 18400 | 16.5 | 10.5 | 2.26 | 67 | 102 | 212982412 | Cold Climate
COMFORTMAKER | DLCURAH18ABK | EA*4X30L17A* | *80MSU0401712A* | 17800 | 8.5 | 18400 | 16.5 | 10.5 | 2.26 | 67 | 102 | 212982413 | Cold Climate
HEIL | DLCURAH18ABK | EA*4X30L17A* | *80MSU0401712A* | 17800 | 8.5 | 18400 | 16.5 | 10.5 | 2.26 | 67 | 102 | 212982415 | Cold Climate
AIRQUEST | DLCURAH18ABK | EA*4X30L17A* | *80MSU0401712A* | 17800 | 8.5 | 18400 | 16.5 | 10.5 | 2.26 | 67 | 102 | 212982411 | Cold Climate
PAYNE HEATING AND COOLING | 38MURAQ18AB3* | CAP**3017AL* | PG80MSUA36040B** | 17800 | 8.5 | 18400 | 16.5 | 10.5 | 2.26 | 67 | 102 | 212982410 | Cold Climate
BRYANT HEATING AND COOLING SYSTEMS | 38MURAQ18AB3* | CAP**3017AL* | 83*SB36040M17*** | 17800 | 8.5 | 18400 | 16.5 | 10.5 | 2.26 | 67 | 102 | 212982409 | Cold Climate
TEMPSTAR | DLCURAH18ABK | EA*4X25L17A* | *80MSU0401712A* | 18200 | 8.5 | 18000 | 16.5 | 11 | 2.14 | 68 | 98 | 212982406 | Cold Climate
HEIL | DLCURAH18ABK | EA*4X25L17A* | *80MSU0401712A* | 18200 | 8.5 | 18000 | 16.5 | 11 | 2.14 | 68 | 98 | 212982403 | Cold Climate
GRANDAIRE | WDLCURAH18ABK | WLA*254BA* | WFEU040B036B* | 18200 | 8.5 | 18000 | 16.5 | 11 | 2.26 | 68 | 104 | 212982407 | Cold Climate
CARRIER | 38MURAQ18AB3* | CAP**3017AL* | 58SU*B060M17**16 | 17800 | 8.5 | 18400 | 16.5 | 10.5 | 2.26 | 67 | 102 | 212982408 | Cold Climate
SMART COMFORT | DLCURAH18ABK | EA*4X25L17A* | *80MSU0401712A* | 18200 | 8.5 | 18000 | 16.5 | 11 | 2.14 | 68 | 98 | 212982405 | Cold Climate
KEEPRITE | DLCURAH18ABK | EA*4X25L17A* | *80MSU0401712A* | 18200 | 8.5 | 18000 | 16.5 | 11 | 2.14 | 68 | 98 | 212982404 | Cold Climate
DAY & NIGHT | DLCURAH18ABK | EA*4X25L17A* | *80MSU0401712A* | 18200 | 8.5 | 18000 | 16.5 | 11 | 2.14 | 68 | 98 | 212982402 | Cold Climate
COMFORTMAKER | DLCURAH18ABK | EA*4X25L17A* | *80MSU0401712A* | 18200 | 8.5 | 18000 | 16.5 | 11 | 2.14 | 68 | 98 | 212982401 | Cold Climate
AIRQUEST | DLCURAH18ABK | EA*4X25L17A* | *80MSU0401712A* | 18200 | 8.5 | 18000 | 16.5 | 11 | 2.14 | 68 | 98 | 212982399 | Cold Climate
ARCOAIRE | DLCURAH18ABK | EA*4X25L17A* | *80MSU0401712A* | 18200 | 8.5 | 18000 | 16.5 | 11 | 2.14 | 68 | 98 | 212982400 | Cold Climate
PAYNE HEATING AND COOLING | 38MURAQ18AB3* | CAP**2517AL* | PG80MSUA36040B** | 18200 | 8.5 | 18000 | 16.5 | 11 | 2.14 | 68 | 98 | 212982398 | Cold Climate
TEMPSTAR | DLCURAH18ABK | EA*4X24L17A* | *80MSU0401712A* | 17600 | 8.5 | 18600 | 16.5 | 10.5 | 2.34 | 67 | 104 | 212982394 | Cold Climate
BRYANT HEATING AND COOLING SYSTEMS | 38MURAQ18AB3* | CAP**2517AL* | 83*SB36040M17*** | 18200 | 8.5 | 18000 | 16.5 | 11 | 2.14 | 68 | 98 | 212982397 | Cold Climate
CARRIER | 38MURAQ18AB3* | CAP**2517AL* | 58SU*B060M17**16 | 18200 | 8.5 | 18000 | 16.5 | 11 | 2.14 | 68 | 98 | 212982396 | Cold Climate
SMART COMFORT | DLCURAH18ABK | EA*4X24L17A* | *80MSU0401712A* | 17600 | 8.5 | 18600 | 16.5 | 10.5 | 2.34 | 67 | 104 | 212982393 | Cold Climate
HEIL | DLCURAH18ABK | EA*4X24L17A* | *80MSU0401712A* | 17600 | 8.5 | 18600 | 16.5 | 10.5 | 2.34 | 67 | 104 | 212982391 | Cold Climate
COMFORTMAKER | DLCURAH18ABK | EA*4X24L17A* | *80MSU0401712A* | 17600 | 8.5 | 18600 | 16.5 | 10.5 | 2.34 | 67 | 104 | 212982389 | Cold Climate
KEEPRITE | DLCURAH18ABK | EA*4X24L17A* | *80MSU0401712A* | 17600 | 8.5 | 18600 | 16.5 | 10.5 | 2.34 | 67 | 104 | 212982392 | Cold Climate
ARCOAIRE | DLCURAH18ABK | EA*4X24L17A* | *80MSU0401712A* | 17600 | 8.5 | 18600 | 16.5 | 10.5 | 2.34 | 67 | 104 | 212982388 | Cold Climate
AIRQUEST | DLCURAH18ABK | EA*4X24L17A* | *80MSU0401712A* | 17600 | 8.5 | 18600 | 16.5 | 10.5 | 2.34 | 67 | 104 | 212982387 | Cold Climate
SMART COMFORT | DLCURAH24ABK | EA*4X36L17A* | *96MSN0401410A* | 23600 | 8.5 | 26200 | 16 | 10 | 1.98 | 73 | 92 | 212986196 | Cold Climate
KEEPRITE | DLCURAH24ABK | EA*4X36L17A* | *96MSN0401410A* | 23600 | 8.5 | 26200 | 16 | 10 | 1.98 | 73 | 92 | 212986195 | Cold Climate
GRANDAIRE | WDLCURAH24ABK | WLA*364BA* | WFSX040A030B* | 23600 | 8.5 | 26200 | 16 | 10 | 1.84 | 72 | 85 | 212986198 | Cold Climate
TEMPSTAR | DLCURAH24ABK | EA*4X36L17A* | *96MSN0401410A* | 23600 | 8.5 | 26200 | 16 | 10 | 1.98 | 73 | 92 | 212986197 | Cold Climate
HEIL | DLCURAH24ABK | EA*4X36L17A* | *96MSN0401410A* | 23600 | 8.5 | 26200 | 16 | 10 | 1.98 | 73 | 92 | 212986194 | Cold Climate
CARRIER | 38MURAQ24AB3* | CAP**3014AL* | 59SC6A040M14**10 | 23400 | 8.5 | 26400 | 16 | 10 | 2.04 | 73 | 94 | 212986163 | Cold Climate
DAY & NIGHT | DLCURAH24ABK | EA*4X36L17A* | *96MSN0401410A* | 23600 | 8.5 | 26200 | 16 | 10 | 1.98 | 73 | 92 | 212986193 | Cold Climate
COMFORTMAKER | DLCURAH24ABK | EA*4X36L17A* | *96MSN0401410A* | 23600 | 8.5 | 26200 | 16 | 10 | 1.98 | 73 | 92 | 212986192 | Cold Climate
ARCOAIRE | DLCURAH24ABK | EA*4X36L17A* | *96MSN0401410A* | 23600 | 8.5 | 26200 | 16 | 10 | 1.98 | 73 | 92 | 212986191 | Cold Climate
AIRQUEST | DLCURAH24ABK | EA*4X36L17A* | *96MSN0401410A* | 23600 | 8.5 | 26200 | 16 | 10 | 1.98 | 73 | 92 | 212986190 | Cold Climate
PAYNE HEATING AND COOLING | 38MURAQ24AB3* | CAP**3617AL* | PG96MSAA30040A** | 23600 | 8.5 | 26200 | 16 | 10 | 1.98 | 73 | 92 | 212986189 | Cold Climate
BRYANT HEATING AND COOLING SYSTEMS | 38MURAQ24AB3* | CAP**3617AL* | 916SA30040M14*** | 23600 | 8.5 | 26200 | 16 | 10 | 1.98 | 73 | 92 | 212986188 | Cold Climate
TEMPSTAR | DLCURAH24ABK | EA*4X30L17A* | *96MSN0401410A* | 23400 | 8.5 | 26400 | 16 | 10 | 2.04 | 73 | 93 | 212986185 | Cold Climate
CARRIER | 38MURAQ24AB3* | CAP**3617AL* | 59SC6A040M14**10 | 23600 | 8.5 | 26200 | 16 | 10 | 1.98 | 73 | 92 | 212986187 | Cold Climate
GRANDAIRE | WDLCURAH24ABK | WLA*304BA* | WFSX040A030B* | 23400 | 8.5 | 26400 | 16 | 10 | 1.98 | 73 | 91 | 212986186 | Cold Climate
SMART COMFORT | DLCURAH24ABK | EA*4X30L17A* | *96MSN0401410A* | 23400 | 8.5 | 26400 | 16 | 10 | 2.04 | 73 | 93 | 212986184 | Cold Climate
HEIL | DLCURAH24ABK | EA*4X30L17A* | *96MSN0401410A* | 23400 | 8.5 | 26400 | 16 | 10 | 2.04 | 73 | 93 | 212986182 | Cold Climate
KEEPRITE | DLCURAH24ABK | EA*4X30L17A* | *96MSN0401410A* | 23400 | 8.5 | 26400 | 16 | 10 | 2.04 | 73 | 93 | 212986183 | Cold Climate
DAY & NIGHT | DLCURAH24ABK | EA*4X30L17A* | *96MSN0401410A* | 23400 | 8.5 | 26400 | 16 | 10 | 2.04 | 73 | 93 | 212986181 | Cold Climate
ARCOAIRE | DLCURAH24ABK | EA*4X30L17A* | *96MSN0401410A* | 23400 | 8.5 | 26400 | 16 | 10 | 2.04 | 73 | 93 | 212986179 | Cold Climate
PAYNE HEATING AND COOLING | 38MURAQ24AB3* | CAP**3017AL* | PG96MSAA30040A** | 23400 | 8.5 | 26400 | 16 | 10 | 2.04 | 73 | 93 | 212986177 | Cold Climate
AIRQUEST | DLCURAH24ABK | EA*4X30L17A* | *96MSN0401410A* | 23400 | 8.5 | 26400 | 16 | 10 | 2.04 | 73 | 93 | 212986178 | Cold Climate
BRYANT HEATING AND COOLING SYSTEMS | 38MURAQ24AB3* | CAP**3017AL* | 916SA30040M14*** | 23400 | 8.5 | 26400 | 16 | 10 | 2.04 | 73 | 93 | 212986176 | Cold Climate
CARRIER | 38MURAQ24AB3* | CAP**3017AL* | 59SC6A040M14**10 | 23400 | 8.5 | 26400 | 16 | 10 | 2.04 | 73 | 93 | 212986175 | Cold Climate
GRANDAIRE | WDLCURAH24ABK | WLA*304AA* | WFSX040A030B* | 23400 | 8.5 | 26400 | 16 | 10 | 2.04 | 73 | 93 | 212986174 | Cold Climate
TEMPSTAR | DLCURAH24ABK | EA*4X30L14A* | *96MSN0401410A* | 23400 | 8.5 | 26400 | 16 | 10 | 2.04 | 73 | 94 | 212986173 | Cold Climate
KEEPRITE | DLCURAH24ABK | EA*4X30L14A* | *96MSN0401410A* | 23400 | 8.5 | 26400 | 16 | 10 | 2.04 | 73 | 94 | 212986171 | Cold Climate
SMART COMFORT | DLCURAH24ABK | EA*4X30L14A* | *96MSN0401410A* | 23400 | 8.5 | 26400 | 16 | 10 | 2.04 | 73 | 94 | 212986172 | Cold Climate
HEIL | DLCURAH24ABK | EA*4X30L14A* | *96MSN0401410A* | 23400 | 8.5 | 26400 | 16 | 10 | 2.04 | 73 | 94 | 212986170 | Cold Climate
DAY & NIGHT | DLCURAH24ABK | EA*4X30L14A* | *96MSN0401410A* | 23400 | 8.5 | 26400 | 16 | 10 | 2.04 | 73 | 94 | 212986169 | Cold Climate
COMFORTMAKER | DLCURAH24ABK | EA*4X30L14A* | *96MSN0401410A* | 23400 | 8.5 | 26400 | 16 | 10 | 2.04 | 73 | 94 | 212986168 | Cold Climate
ARCOAIRE | DLCURAH24ABK | EA*4X30L14A* | *96MSN0401410A* | 23400 | 8.5 | 26400 | 16 | 10 | 2.04 | 73 | 94 | 212986167 | Cold Climate
AIRQUEST | DLCURAH24ABK | EA*4X30L14A* | *96MSN0401410A* | 23400 | 8.5 | 26400 | 16 | 10 | 2.04 | 73 | 94 | 212986166 | Cold Climate
BRYANT HEATING AND COOLING SYSTEMS | 38MURAQ24AB3* | CAP**3014AL* | 916SA30040M14*** | 23400 | 8.5 | 26400 | 16 | 10 | 2.04 | 73 | 94 | 212986164 | Cold Climate
PAYNE HEATING AND COOLING | 38MURAQ24AB3* | CAP**3014AL* | PG96MSAA30040A** | 23400 | 8.5 | 26400 | 16 | 10 | 2.04 | 73 | 94 | 212986165 | Cold Climate
PAYNE HEATING AND COOLING | 38MURAQ24AB3* | CAP**2517AL* | PG80MS(A,L)A48070B** | 24200 | 8.5 | 25200 | 17.5 | 10 | 1.82 | 74 | 87 | 212979133 | Cold Climate
AIRQUEST | DLCURAH24ABK | EA*4X25L17A* | *80MS(N,L)0701716A* | 24200 | 8.5 | 25200 | 17.5 | 10 | 1.82 | 74 | 87 | 212979134 | Cold Climate
BRYANT HEATING AND COOLING SYSTEMS | 38MURAQ24AB3* | CAP**2517AL* | 8(0,1)*SB48070M17*** | 24200 | 8.5 | 25200 | 17.5 | 10 | 1.82 | 74 | 87 | 212979132 | Cold Climate
CARRIER | 38MURAQ24AB3* | CAP**2517AL* | 58S(B,C)*B070M17**16 | 24200 | 8.5 | 25200 | 17.5 | 10 | 1.82 | 74 | 87 | 212979131 | Cold Climate
TEMPSTAR | DLCURAH24ABK | EA*4X24L17A* | *80MS(N,L)0701716A* | 23400 | 9 | 26800 | 17 | 10 | 2.24 | 72 | 99 | 212979129 | Cold Climate
GRANDAIRE | WDLCURAH24ABK | WLA*244BA* | WFE*070B048C* | 23400 | 9 | 26800 | 17 | 10 | 1.82 | 70 | 81 | 212979130 | Cold Climate
SMART COMFORT | DLCURAH24ABK | EA*4X24L17A* | *80MS(N,L)0701716A* | 23400 | 9 | 26800 | 17 | 10 | 2.24 | 72 | 99 | 212979128 | Cold Climate
HEIL | DLCURAH24ABK | EA*4X24L17A* | *80MS(N,L)0701716A* | 23400 | 9 | 26800 | 17 | 10 | 2.24 | 72 | 99 | 212979126 | Cold Climate
KEEPRITE | DLCURAH24ABK | EA*4X24L17A* | *80MS(N,L)0701716A* | 23400 | 9 | 26800 | 17 | 10 | 2.24 | 72 | 99 | 212979127 | Cold Climate
DAY & NIGHT | DLCURAH24ABK | EA*4X24L17A* | *80MS(N,L)0701716A* | 23400 | 9 | 26800 | 17 | 10 | 2.24 | 72 | 99 | 212979125 | Cold Climate
ARCOAIRE | DLCURAH24ABK | EA*4X24L17A* | *80MS(N,L)0701716A* | 23400 | 9 | 26800 | 17 | 10 | 2.24 | 72 | 99 | 212979123 | Cold Climate
PAYNE HEATING AND COOLING | 38MURAQ24AB3* | CAP**2417AL* | PG80MS(A,L)A48070B** | 23400 | 9 | 26800 | 17 | 10 | 2.24 | 72 | 99 | 212979121 | Cold Climate
AIRQUEST | DLCURAH24ABK | EA*4X24L17A* | *80MS(N,L)0701716A* | 23400 | 9 | 26800 | 17 | 10 | 2.24 | 72 | 99 | 212979122 | Cold Climate
BRYANT HEATING AND COOLING SYSTEMS | 38MURAQ24AB3* | CAP**2417AL* | 8(0,1)*SB48070M17*** | 23400 | 9 | 26800 | 17 | 10 | 2.24 | 72 | 99 | 212979120 | Cold Climate
CARRIER | 38MURAQ24AB3* | CAP**2417AL* | 58S(B,C)*B070M17**16 | 23400 | 9 | 26800 | 17 | 10 | 2.24 | 72 | 99 | 212979119 | Cold Climate
CARRIER | 38MURAQ24AB3* | CAP**2517AL* | 59SC6A026M14**10 | 24200 | 8.5 | 25200 | 16.5 | 10 | 1.82 | 74 | 86 | 212985773 | Cold Climate
PAYNE HEATING AND COOLING | 38MURAQ24AB3* | CAP**2517AL* | PG96MSAA30026A** | 24200 | 8.5 | 25200 | 16.5 | 10 | 1.82 | 74 | 86 | 212985775 | Cold Climate
BRYANT HEATING AND COOLING SYSTEMS | 38MURAQ24AB3* | CAP**2517AL* | 916SA30026M14*** | 24200 | 8.5 | 25200 | 16.5 | 10 | 1.82 | 74 | 86 | 212985774 | Cold Climate
KEEPRITE | DLCURAH24ABK | EA*4X24L17A* | *96MSN0261410A* | 23400 | 8.5 | 27000 | 16.5 | 10 | 2.2 | 72 | 97 | 212985771 | Cold Climate
DAY & NIGHT | DLCURAH24ABK | EA*4X24L17A* | *96MSN0261410A* | 23400 | 8.5 | 27000 | 16.5 | 10 | 2.2 | 72 | 97 | 212985769 | Cold Climate
HEIL | DLCURAH24ABK | EA*4X24L17A* | *96MSN0261410A* | 23400 | 8.5 | 27000 | 16.5 | 10 | 2.2 | 72 | 97 | 212985770 | Cold Climate
COMFORTMAKER | DLCURAH24ABK | EA*4X24L17A* | *96MSN0261410A* | 23400 | 8.5 | 27000 | 16.5 | 10 | 2.2 | 72 | 97 | 212985768 | Cold Climate
KEEPRITE | DLCURAH24ABK | EA*4X37L17A* | *96MSN0261410A* | 24000 | 8.5 | 25200 | 16.5 | 10 | 1.84 | 75 | 88 | 212985821 | Cold Climate
CARRIER | 38MURAQ24AB3* | CAP**3717AL* | 59SC6A026M14**10 | 24000 | 8.5 | 25200 | 16.5 | 10 | 1.84 | 75 | 88 | 212985813 | Cold Climate
TEMPSTAR | DLCURAH24ABK | EA*4X37L17A* | *96MSN0261410A* | 24000 | 8.5 | 25200 | 16.5 | 10 | 2.08 | 77 | 100 | 212985822 | Cold Climate
HEIL | DLCURAH24ABK | EA*4X37L17A* | *96MSN0261410A* | 24000 | 8.5 | 25200 | 16.5 | 10 | 1.84 | 75 | 88 | 212985820 | Cold Climate
DAY & NIGHT | DLCURAH24ABK | EA*4X37L17A* | *96MSN0261410A* | 24000 | 8.5 | 25200 | 16.5 | 10 | 1.84 | 75 | 88 | 212985819 | Cold Climate
AIRQUEST | DLCURAH24ABK | EA*4X37L17A* | *96MSN0261410A* | 24000 | 8.5 | 25200 | 16.5 | 10 | 1.84 | 75 | 88 | 212985816 | Cold Climate
PAYNE HEATING AND COOLING | 38MURAQ24AB3* | CAP**3717AL* | PG96MSAA30026A** | 24000 | 8.5 | 25200 | 16.5 | 10 | 1.84 | 75 | 88 | 212985815 | Cold Climate
BRYANT HEATING AND COOLING SYSTEMS | 38MURAQ24AB3* | CAP**3717AL* | 916SA30026M14*** | 24000 | 8.5 | 25200 | 16.5 | 10 | 1.84 | 75 | 88 | 212985814 | Cold Climate
ARCOAIRE | DLCURAH24ABK | EA*4X37L17A* | *96MSN0261410A* | 24000 | 8.5 | 25200 | 16.5 | 10 | 1.84 | 75 | 88 | 212985817 | Cold Climate
DAY & NIGHT | DLCURAH24ABK | EA*4X36L17A* | *92MSN0601412A* | 24000 | 8.5 | 26400 | 17 | 10 | 1.94 | 73 | 89 | 212983562 | Cold Climate
COMFORTMAKER | DLCURAH24ABK | EA*4X36L17A* | *92MSN0601412A* | 24000 | 8.5 | 26400 | 17 | 10 | 1.94 | 73 | 89 | 212983561 | Cold Climate
TEMPSTAR | DLCURAH24ABK | EN(A,D)4X36L21** | *80MS(N,L)0902120A* | 23600 | 8.5 | 26200 | 17 | 10.5 | 1.96 | 124 | 108 | 212980606 | Cold Climate
TEMPSTAR | DLCURAH24ABK | EA*4X36L21A* | *80MS(N,L)0902120A* | 23800 | 8.5 | 26200 | 17.5 | 10 | 1.82 | 71 | 83 | 212980584 | Cold Climate
SMART COMFORT | DLCURAH24ABK | EN(A,D)4X36L21** | *80MS(N,L)0902120A* | 23600 | 8.5 | 26200 | 17 | 10.5 | 2.04 | 73 | 93 | 212980605 | Cold Climate
HEIL | DLCURAH24ABK | EN(A,D)4X36L21** | *80MS(N,L)0902120A* | 23600 | 8.5 | 26200 | 17 | 10.5 | 2.04 | 73 | 93 | 212980603 | Cold Climate
DAY & NIGHT | DLCURAH24ABK | EN(A,D)4X36L21** | *80MS(N,L)0902120A* | 23600 | 8.5 | 26200 | 17 | 10.5 | 2.04 | 73 | 93 | 212980602 | Cold Climate
KEEPRITE | DLCURAH24ABK | EN(A,D)4X36L21** | *80MS(N,L)0902120A* | 23600 | 8.5 | 26200 | 17 | 10.5 | 2.04 | 73 | 93 | 212980604 | Cold Climate
COMFORTMAKER | DLCURAH24ABK | EN(A,D)4X36L21** | *80MS(N,L)0902120A* | 23600 | 8.5 | 26200 | 17 | 10.5 | 2.04 | 73 | 93 | 212980601 | Cold Climate
ARCOAIRE | DLCURAH24ABK | EN(A,D)4X36L21** | *80MS(N,L)0902120A* | 23600 | 8.5 | 26200 | 17 | 10.5 | 2.04 | 73 | 93 | 212980600 | Cold Climate
AIRQUEST | DLCURAH24ABK | EN(A,D)4X36L21** | *80MS(N,L)0902120A* | 23600 | 8.5 | 26200 | 17 | 10.5 | 2.04 | 73 | 93 | 212980599 | Cold Climate
PAYNE HEATING AND COOLING | 38MURAQ24AB3* | CNPV*3621AL* | PG80MS(A,L)A60090C** | 23600 | 8.5 | 26200 | 17 | 10.5 | 2.04 | 73 | 93 | 212980598 | Cold Climate
CARRIER | 38MURAQ24AB3* | CNPV*3621AL* | 58S(B,C)*B090M21**20 | 23600 | 8.5 | 26200 | 17 | 10.5 | 2.04 | 73 | 93 | 212980596 | Cold Climate
TEMPSTAR | DLCURAH24ABK | EA*4X37L21A* | *80MS(N,L)0902120A* | 24000 | 8.5 | 25200 | 17.5 | 10 | 2.04 | 76 | 97 | 212980595 | Cold Climate
SMART COMFORT | DLCURAH24ABK | EA*4X37L21A* | *80MS(N,L)0902120A* | 24000 | 8.5 | 25200 | 17.5 | 10 | 1.82 | 74 | 87 | 212980594 | Cold Climate
KEEPRITE | DLCURAH24ABK | EA*4X37L21A* | *80MS(N,L)0902120A* | 24000 | 8.5 | 25200 | 17.5 | 10 | 1.82 | 74 | 87 | 212980593 | Cold Climate
COMFORTMAKER | DLCURAH24ABK | EA*4X37L21A* | *80MS(N,L)0902120A* | 24000 | 8.5 | 25200 | 17.5 | 10 | 1.82 | 74 | 87 | 212980590 | Cold Climate
HEIL | DLCURAH24ABK | EA*4X37L21A* | *80MS(N,L)0902120A* | 24000 | 8.5 | 25200 | 17.5 | 10 | 1.82 | 74 | 87 | 212980592 | Cold Climate
DAY & NIGHT | DLCURAH24ABK | EA*4X37L21A* | *80MS(N,L)0902120A* | 24000 | 8.5 | 25200 | 17.5 | 10 | 1.82 | 74 | 87 | 212980591 | Cold Climate
ARCOAIRE | DLCURAH24ABK | EA*4X37L21A* | *80MS(N,L)0902120A* | 24000 | 8.5 | 25200 | 17.5 | 10 | 1.82 | 74 | 87 | 212980589 | Cold Climate
PAYNE HEATING AND COOLING | 38MURAQ24AB3* | CAP**3721AL* | PG80MS(A,L)A60090C** | 24000 | 8.5 | 25200 | 17.5 | 10 | 1.82 | 74 | 87 | 212980587 | Cold Climate
AIRQUEST | DLCURAH24ABK | EA*4X37L21A* | *80MS(N,L)0902120A* | 24000 | 8.5 | 25200 | 17.5 | 10 | 1.82 | 74 | 87 | 212980588 | Cold Climate
BRYANT HEATING AND COOLING SYSTEMS | 38MURAQ24AB3* | CAP**3721AL* | 8(0,1)*SB60090M21*** | 24000 | 8.5 | 25200 | 17.5 | 10 | 1.82 | 74 | 87 | 212980586 | Cold Climate
CARRIER | 38MURAQ24AB3* | CAP**3721AL* | 58S(B,C)*B090M21**20 | 24000 | 8.5 | 25200 | 17.5 | 10 | 1.82 | 74 | 87 | 212980585 | Cold Climate
SMART COMFORT | DLCURAH24ABK | EA*4X36L21A* | *80MS(N,L)0902120A* | 23800 | 8.5 | 26200 | 17.5 | 10 | 1.98 | 73 | 91 | 212980583 | Cold Climate
DAY & NIGHT | DLCURAH24ABK | EA*4X36L21A* | *92MSN1002120A* | 23800 | 8.5 | 26200 | 17.5 | 10 | 1.96 | 73 | 90 | 212985341 | Cold Climate
AIRQUEST | DLCURAH24ABK | EA*4X37L21A* | *92MSN1002120A* | 24200 | 8.5 | 25200 | 17.5 | 10.5 | 1.82 | 74 | 86 | 212985350 | Cold Climate
BRYANT HEATING AND COOLING SYSTEMS | 38MURAQ24AB3* | CAP**3721AL* | 912SE60100M21*** | 24200 | 8.5 | 25200 | 17.5 | 10.5 | 1.82 | 74 | 86 | 212985348 | Cold Climate
PAYNE HEATING AND COOLING | 38MURAQ24AB3* | CAP**3721AL* | PG92MSAA60100C** | 24200 | 8.5 | 25200 | 17.5 | 10.5 | 1.82 | 74 | 86 | 212985349 | Cold Climate
TEMPSTAR | DLCURAH24ABK | EA*4X36L21A* | *92MSN1002120A* | 23800 | 8.5 | 26200 | 17.5 | 10 | 1.96 | 73 | 90 | 212985345 | Cold Climate
CARRIER | 38MURAQ24AB3* | CAP**3721AL* | 59SC2E100M21**20 | 24200 | 8.5 | 25200 | 17.5 | 10.5 | 1.82 | 74 | 86 | 212985347 | Cold Climate
GRANDAIRE | WDLCURAH24ABK | WLA*364CA* | WFAX100C060B* | 23800 | 8.5 | 26200 | 17.5 | 10 | 1.82 | 71 | 82 | 212985346 | Cold Climate
SMART COMFORT | DLCURAH24ABK | EA*4X36L21A* | *92MSN1002120A* | 23800 | 8.5 | 26200 | 17.5 | 10 | 1.96 | 73 | 90 | 212985344 | Cold Climate
HEIL | DLCURAH24ABK | EA*4X36L21A* | *92MSN1002120A* | 23800 | 8.5 | 26200 | 17.5 | 10 | 1.96 | 73 | 90 | 212985342 | Cold Climate
COMFORTMAKER | DLCURAH24ABK | EA*4X36L21A* | *92MSN1002120A* | 23800 | 8.5 | 26200 | 17.5 | 10 | 1.96 | 73 | 90 | 212985340 | Cold Climate
ARCOAIRE | DLCURAH24ABK | EA*4X36L21A* | *92MSN1002120A* | 23800 | 8.5 | 26200 | 17.5 | 10 | 1.96 | 73 | 90 | 212985339 | Cold Climate
PAYNE HEATING AND COOLING | 38MURAQ24AB3* | CAP**3621AL* | PG92MSAA60100C** | 23800 | 8.5 | 26200 | 17.5 | 10 | 1.96 | 73 | 90 | 212985337 | Cold Climate
AIRQUEST | DLCURAH24ABK | EA*4X36L21A* | *92MSN1002120A* | 23800 | 8.5 | 26200 | 17.5 | 10 | 1.96 | 73 | 90 | 212985338 | Cold Climate
BRYANT HEATING AND COOLING SYSTEMS | 38MURAQ24AB3* | CAP**3621AL* | 912SE60100M21*** | 23800 | 8.5 | 26200 | 17.5 | 10 | 1.96 | 73 | 90 | 212985336 | Cold Climate
CARRIER | 38MURAQ24AB3* | CAP**3621AL* | 59SC2E100M21**20 | 23800 | 8.5 | 26200 | 17.5 | 10 | 1.96 | 73 | 90 | 212985335 | Cold Climate
SMART COMFORT | DLCURAH18ABK | EN(A,D)4X30L17** | *96MSM0401712A* | 17400 | 8.1 | 18100 | 15.5 | 10.5 | 2.24 | 68 | 103 | 212986725 | Cold Climate
TEMPSTAR | DLCURAH18ABK | EN(A,D)4X30L17** | *96MSN0401712A* | 17400 | 8.1 | 18100 | 15.5 | 10.5 | 1.84 | 110 | 90 | 212986726 | Cold Climate
SMART COMFORT | DLCURAH18ABK | EN(A,D)4X30L17** | *96MSN0401712A* | 17400 | 8.1 | 18100 | 15.5 | 10.5 | 2.24 | 68 | 103 | 212986724 | Cold Climate
KEEPRITE | DLCURAH18ABK | EN(A,D)4X30L17** | *96MSN0401712A* | 17400 | 8.1 | 18100 | 15.5 | 10.5 | 2.24 | 68 | 103 | 212986723 | Cold Climate
COMFORTMAKER | DLCURAH18ABK | EN(A,D)4X30L17** | *96MSN0401712A* | 17400 | 8.1 | 18100 | 15.5 | 10.5 | 2.24 | 68 | 103 | 212986720 | Cold Climate
DAY & NIGHT | DLCURAH18ABK | EN(A,D)4X30L17** | *96MSN0401712A* | 17400 | 8.1 | 18100 | 15.5 | 10.5 | 2.24 | 68 | 103 | 212986721 | Cold Climate
ARCOAIRE | DLCURAH18ABK | EN(A,D)4X30L17** | *96MSN0401712A* | 17400 | 8.1 | 18100 | 15.5 | 10.5 | 2.24 | 68 | 103 | 212986719 | Cold Climate
DAY & NIGHT | DLCURAH18ABK | EA*4X30L17A* | *96MSN0401712A* | 17300 | 8.5 | 18100 | 15.5 | 10 | 2.24 | 68 | 104 | 212986697 | Cold Climate
AIRQUEST | DLCURAH18ABK | EN(A,D)4X30L17** | *96MSN0401712A* | 17400 | 8.1 | 18100 | 15.5 | 10.5 | 2.24 | 68 | 103 | 212986718 | Cold Climate
PAYNE HEATING AND COOLING | 38MURAQ18AB3* | CNPV*3017AL* | PG96MSAA36040B** | 17400 | 8.1 | 18100 | 15.5 | 10.5 | 2.24 | 68 | 103 | 212986717 | Cold Climate
BRYANT HEATING AND COOLING SYSTEMS | 38MURAQ18AB3* | CNPV*2417AL* | 916SA36040M17*** | 17500 | 8.5 | 18700 | 15.2 | 10.5 | 2.3 | 67 | 103 | 212986704 | Cold Climate
BRYANT HEATING AND COOLING SYSTEMS | 38MURAQ18AB3* | CNPV*3017AL* | 916SA36040M17*** | 17400 | 8.1 | 18100 | 15.5 | 10.5 | 2.24 | 68 | 103 | 212986716 | Cold Climate
CARRIER | 38MURAQ18AB3* | CNPV*3017AL* | 59SC6A040M17**12 | 17400 | 8.1 | 18100 | 15.5 | 10.5 | 2.24 | 68 | 103 | 212986715 | Cold Climate
SMART COMFORT | DLCURAH18ABK | EN(A,D)4X24L17** | *96MSN0401712A* | 17500 | 8.5 | 18700 | 15.2 | 10.5 | 2.3 | 67 | 103 | 212986712 | Cold Climate
TEMPSTAR | DLCURAH18ABK | EN(A,D)4X24L17** | *96MSN0401712A* | 17500 | 8.5 | 18700 | 15.2 | 10.5 | 2.24 | 66 | 100 | 212986714 | Cold Climate
SMART COMFORT | DLCURAH18ABK | EN(A,D)4X24L17** | *96MSM0401712A* | 17500 | 8.5 | 18700 | 15.2 | 10.5 | 2.3 | 67 | 103 | 212986713 | Cold Climate
KEEPRITE | DLCURAH18ABK | EN(A,D)4X24L17** | *96MSN0401712A* | 17500 | 8.5 | 18700 | 15.2 | 10.5 | 2.3 | 67 | 103 | 212986711 | Cold Climate
DAY & NIGHT | DLCURAH18ABK | EN(A,D)4X24L17** | *96MSN0401712A* | 17500 | 8.5 | 18700 | 15.2 | 10.5 | 2.3 | 67 | 103 | 212986709 | Cold Climate
HEIL | DLCURAH18ABK | EN(A,D)4X24L17** | *96MSN0401712A* | 17500 | 8.5 | 18700 | 15.2 | 10.5 | 2.3 | 67 | 103 | 212986710 | Cold Climate
COMFORTMAKER | DLCURAH18ABK | EN(A,D)4X24L17** | *96MSN0401712A* | 17500 | 8.5 | 18700 | 15.2 | 10.5 | 2.3 | 67 | 103 | 212986708 | Cold Climate
PAYNE HEATING AND COOLING | 38MURAQ18AB3* | CNPV*2417AL* | PG96MSAA36040B** | 17500 | 8.5 | 18700 | 15.2 | 10.5 | 2.3 | 67 | 103 | 212986705 | Cold Climate
TEMPSTAR | DLCURAH36ABK | EA*4X48L21A* | *92MSN0801716A* | 35800 | 8.5 | 37800 | 16.5 | 10 | 2.02 | 77 | 92 | 212984419 | Cold Climate
GRANDAIRE | WDLCURAH36ABK | WLA*484CA* | WFAX080B048B* | 35800 | 8.5 | 37800 | 16.5 | 10 | 1.78 | 78 | 94 | 212984420 | Cold Climate
KEEPRITE | DLCURAH36ABK | EA*4X48L21A* | *92MSN0801716A* | 35800 | 8.5 | 37800 | 16.5 | 10 | 2.02 | 77 | 92 | 212984417 | Cold Climate
SMART COMFORT | DLCURAH36ABK | EA*4X48L21A* | *92MSN0801716A* | 35800 | 8.5 | 37800 | 16.5 | 10 | 2.02 | 77 | 92 | 212984418 | Cold Climate
HEIL | DLCURAH36ABK | EA*4X48L21A* | *92MSN0801716A* | 35800 | 8.5 | 37800 | 16.5 | 10 | 2.02 | 77 | 92 | 212984416 | Cold Climate
DAY & NIGHT | DLCURAH36ABK | EA*4X48L21A* | *92MSN0801716A* | 35800 | 8.5 | 37800 | 16.5 | 10 | 2.02 | 77 | 92 | 212984415 | Cold Climate
COMFORTMAKER | DLCURAH36ABK | EA*4X48L21A* | *92MSN0801716A* | 35800 | 8.5 | 37800 | 16.5 | 10 | 2.02 | 77 | 92 | 212984414 | Cold Climate
ARCOAIRE | DLCURAH36ABK | EA*4X48L21A* | *92MSN0801716A* | 35800 | 8.5 | 37800 | 16.5 | 10 | 2.02 | 77 | 92 | 212984413 | Cold Climate
PAYNE HEATING AND COOLING | 38MURAQ36AB3* | CAP**4821AL* | PG92MSAA48080B** | 35800 | 8.5 | 37800 | 16.5 | 10 | 2.02 | 77 | 92 | 212984411 | Cold Climate
AIRQUEST | DLCURAH36ABK | EA*4X48L21A* | *92MSN0801716A* | 35800 | 8.5 | 37800 | 16.5 | 10 | 2.02 | 77 | 92 | 212984412 | Cold Climate
CARRIER | 38MURAQ36AB3* | CAP**4821AL* | 59SC2E080M17**16 | 35800 | 8.5 | 37800 | 16.5 | 10 | 2.02 | 77 | 92 | 212984409 | Cold Climate
BRYANT HEATING AND COOLING SYSTEMS | 38MURAQ36AB3* | CAP**4821AL* | 912SE48080M17*** | 35800 | 8.5 | 37800 | 16.5 | 10 | 2.02 | 77 | 92 | 212984410 | Cold Climate
SMART COMFORT | DLCURAH36ABK | EA*4X48L24A* | *80MSU0601716A* | 35600 | 8.5 | 37800 | 17 | 10 | 2.02 | 76 | 92 | 212982609 | Cold Climate
HEIL | DLCURAH36ABK | EA*4X48L24A* | *80MSU0601716A* | 35600 | 8.5 | 37800 | 17 | 10 | 2.02 | 76 | 92 | 212982607 | Cold Climate
KEEPRITE | DLCURAH36ABK | EA*4X48L24A* | *80MSU0601716A* | 35600 | 8.5 | 37800 | 17 | 10 | 2.02 | 76 | 92 | 212982608 | Cold Climate
DAY & NIGHT | DLCURAH36ABK | EA*4X48L24A* | *80MSU0601716A* | 35600 | 8.5 | 37800 | 17 | 10 | 2.02 | 76 | 92 | 212982606 | Cold Climate
COMFORTMAKER | DLCURAH36ABK | EA*4X48L24A* | *80MSU0601716A* | 35600 | 8.5 | 37800 | 17 | 10 | 2.02 | 76 | 92 | 212982605 | Cold Climate
TEMPSTAR | DLCURAH24AAK | EA*4X37L21A* | *92MSN0802120A* | 24800 | 8.5 | 24600 | 16.5 | 10 | 1.82 | 80 | 65 | 212984858
KEEPRITE | DLCURAH24AAK | EA*4X37L21A* | *92MSN0802120A* | 24800 | 8.5 | 24600 | 16.5 | 10 | 1.9 | 80 | 65 | 212984857
HEIL | DLCURAH24AAK | EA*4X37L21A* | *92MSN0802120A* | 24800 | 8.5 | 24600 | 16.5 | 10 | 1.9 | 80 | 65 | 212984856
COMFORTMAKER | DLCURAH24AAK | EA*4X37L21A* | *92MSN0802120A* | 24800 | 8.5 | 24600 | 16.5 | 10 | 1.9 | 80 | 65 | 212984854
DAY & NIGHT | DLCURAH24AAK | EA*4X37L21A* | *92MSN0802120A* | 24800 | 8.5 | 24600 | 16.5 | 10 | 1.9 | 80 | 65 | 212984855
ARCOAIRE | DLCURAH24AAK | EA*4X37L21A* | *92MSN0802120A* | 24800 | 8.5 | 24600 | 16.5 | 10 | 1.9 | 80 | 65 | 212984853
AIRQUEST | DLCURAH24AAK | EA*4X37L21A* | *92MSN0802120A* | 24800 | 8.5 | 24600 | 16.5 | 10 | 1.9 | 80 | 65 | 212984852
PAYNE HEATING AND COOLING | 38MURAQ24AA3* | CAP**3721AL* | PG92MSAA60080C** | 24800 | 8.5 | 24600 | 16.5 | 10 | 1.9 | 80 | 65 | 212984851
BRYANT HEATING AND COOLING SYSTEMS | 38MURAQ24AA3* | CAP**3721AL* | 912SE60080M21*** | 24800 | 8.5 | 24600 | 16.5 | 10 | 1.9 | 80 | 65 | 212984850
CARRIER | 38MURAQ24AA3* | CAP**3721AL* | 59SC2E080M21**20 | 24800 | 8.5 | 24600 | 16.5 | 10 | 1.9 | 80 | 65 | 212984849
GRANDAIRE | WDLCURAH18ABK | WLNC244BA* | WFEU040B036B* | 17600 | 8.5 | 18500 | 16 | 11 | 2.24 | 66 | 101 | 212982431 | Cold Climate
TEMPSTAR | DLCURAH18ABK | EN(A,D)4X30L17** | *80MSU0401712A* | 17800 | 8.1 | 18300 | 16.5 | 11 | 2.24 | 67 | 102 | 212982442 | Cold Climate
GRANDAIRE | WDLCURAH18ABK | WLNC304BA* | WFEU040B036B* | 17800 | 8.1 | 18300 | 16.5 | 11 | 1.94 | 178 | 155 | 212982443 | Cold Climate
DAY & NIGHT | DLCURAH18ABK | EN(A,D)4X30L17** | *80MSU0401712A* | 17800 | 8.1 | 18300 | 16.5 | 11 | 2.24 | 67 | 102 | 212982438 | Cold Climate
KEEPRITE | DLCURAH18ABK | EN(A,D)4X30L17** | *80MSU0401712A* | 17800 | 8.1 | 18300 | 16.5 | 11 | 2.24 | 67 | 102 | 212982440 | Cold Climate
SMART COMFORT | DLCURAH18ABK | EN(A,D)4X30L17** | *80MSU0401712A* | 17800 | 8.1 | 18300 | 16.5 | 11 | 2.24 | 67 | 102 | 212982441 | Cold Climate
HEIL | DLCURAH18ABK | EN(A,D)4X30L17** | *80MSU0401712A* | 17800 | 8.1 | 18300 | 16.5 | 11 | 2.24 | 67 | 102 | 212982439 | Cold Climate
ARCOAIRE | DLCURAH18ABK | EN(A,D)4X30L17** | *80MSU0401712A* | 17800 | 8.1 | 18300 | 16.5 | 11 | 2.24 | 67 | 102 | 212982436 | Cold Climate
COMFORTMAKER | DLCURAH18ABK | EN(A,D)4X30L17** | *80MSU0401712A* | 17800 | 8.1 | 18300 | 16.5 | 11 | 2.24 | 67 | 102 | 212982437 | Cold Climate
CARRIER | 38MURAQ18AB3* | CNPV*3017AL* | 58SU*B060M17**16 | 17800 | 8.1 | 18300 | 16.5 | 11 | 2.24 | 67 | 102 | 212982432 | Cold Climate
BRYANT HEATING AND COOLING SYSTEMS | 38MURAQ18AB3* | CNPV*3017AL* | 83*SB36040M17*** | 17800 | 8.1 | 18300 | 16.5 | 11 | 2.24 | 67 | 102 | 212982433 | Cold Climate
AIRQUEST | DLCURAH18ABK | EN(A,D)4X30L17** | *80MSU0401712A* | 17800 | 8.1 | 18300 | 16.5 | 11 | 2.24 | 67 | 102 | 212982435 | Cold Climate
PAYNE HEATING AND COOLING | 38MURAQ18AB3* | CNPV*3017AL* | PG80MSUA36040B** | 17800 | 8.1 | 18300 | 16.5 | 11 | 2.24 | 67 | 102 | 212982434 | Cold Climate
KEEPRITE | DLCURAH18ABK | EN(A,D)4X24L17** | *80MSU0401712A* | 17600 | 8.5 | 18500 | 16 | 11 | 2.3 | 67 | 103 | 212982428 | Cold Climate
TEMPSTAR | DLCURAH18ABK | EN(A,D)4X24L17** | *80MSU0401712A* | 17600 | 8.5 | 18500 | 16 | 11 | 2.3 | 67 | 103 | 212982430 | Cold Climate
HEIL | DLCURAH18ABK | EN(A,D)4X24L17** | *80MSU0401712A* | 17600 | 8.5 | 18500 | 16 | 11 | 2.3 | 67 | 103 | 212982427 | Cold Climate
SMART COMFORT | DLCURAH18ABK | EN(A,D)4X24L17** | *80MSU0401712A* | 17600 | 8.5 | 18500 | 16 | 11 | 2.3 | 67 | 103 | 212982429 | Cold Climate
DAY & NIGHT | DLCURAH18ABK | EN(A,D)4X24L17** | *80MSU0401712A* | 17600 | 8.5 | 18500 | 16 | 11 | 2.3 | 67 | 103 | 212982426 | Cold Climate
BRYANT HEATING AND COOLING SYSTEMS | 38MURAQ36AB3* | CAP**4824AL* | 8(0,1)*SB48090M21*** | 35600 | 8.5 | 37800 | 16.5 | 10 | 2.02 | 76 | 92 | 212980168 | Cold Climate
KEEPRITE | DLCURAH36ABK | EA*4X48L21A* | *80MS(N,L)0902116A* | 35600 | 8.5 | 37800 | 16.5 | 10 | 2.02 | 76 | 92 | 212980164 | Cold Climate
TEMPSTAR | DLCURAH36ABK | EA*4X48L21A* | *80MS(N,L)0902116A* | 35600 | 8.5 | 37800 | 16.5 | 10 | 2.02 | 76 | 92 | 212980165 | Cold Climate
GRANDAIRE | WDLCURAH36ABK | WLA*484CA* | WFE*090C048C* | 35600 | 8.5 | 37800 | 16.5 | 10 | 2.02 | 76 | 92 | 212980166 | Cold Climate
CARRIER | 38MURAQ36AB3* | CAP**4824AL* | 58S(B,C)*B090M21**16 | 35600 | 8.5 | 37800 | 16.5 | 10 | 2.02 | 76 | 92 | 212980167 | Cold Climate
HEIL | DLCURAH36ABK | EA*4X48L21A* | *80MS(N,L)0902116A* | 35600 | 8.5 | 37800 | 16.5 | 10 | 2.02 | 76 | 92 | 212980163 | Cold Climate
BRYANT HEATING AND COOLING SYSTEMS | 38MURAQ36AB3* | CAP**4821AL* | 8(0,1)*SB48090M21*** | 35600 | 8.5 | 37800 | 16.5 | 10 | 2.02 | 76 | 92 | 212980157 | Cold Climate
COMFORTMAKER | DLCURAH36ABK | EA*4X48L21A* | *80MS(N,L)0902116A* | 35600 | 8.5 | 37800 | 16.5 | 10 | 2.02 | 76 | 92 | 212980161 | Cold Climate
PAYNE HEATING AND COOLING | 38MURAQ36AB3* | CAP**4821AL* | PG80MS(A,L)A48090C** | 35600 | 8.5 | 37800 | 16.5 | 10 | 2.02 | 76 | 92 | 212980158 | Cold Climate
AIRQUEST | DLCURAH36ABK | EA*4X48L21A* | *80MS(N,L)0902116A* | 35600 | 8.5 | 37800 | 16.5 | 10 | 2.02 | 76 | 92 | 212980159 | Cold Climate
ARCOAIRE | DLCURAH36ABK | EA*4X48L21A* | *80MS(N,L)0902116A* | 35600 | 8.5 | 37800 | 16.5 | 10 | 2.02 | 76 | 92 | 212980160 | Cold Climate
CARRIER | 38MURAQ36AB3* | CAP**4821AL* | 58S(B,C)*B090M21**16 | 35600 | 8.5 | 37800 | 16.5 | 10 | 2.02 | 76 | 92 | 212980156 | Cold Climate
AIRQUEST | DLCURAH36ABK | EA*4X48L24A* | *80MSU0601716A* | 35600 | 8.5 | 37800 | 17 | 10 | 2.02 | 76 | 92 | 212982603 | Cold Climate
ARCOAIRE | DLCURAH36ABK | EA*4X48L24A* | *80MSU0601716A* | 35600 | 8.5 | 37800 | 17 | 10 | 2.02 | 76 | 92 | 212982604 | Cold Climate
PAYNE HEATING AND COOLING | 38MURAQ36AB3* | CAP**4824AL* | PG80MSUA48060B** | 35600 | 8.5 | 37800 | 17 | 10 | 2.02 | 76 | 92 | 212982602 | Cold Climate
BRYANT HEATING AND COOLING SYSTEMS | 38MURAQ36AB3* | CAP**4824AL* | 83*SB48060M17*** | 35600 | 8.5 | 37800 | 17 | 10 | 2.02 | 76 | 92 | 212982601 | Cold Climate
CARRIER | 38MURAQ36AB3* | CAP**4824AL* | 58SU*B080M21**20 | 35600 | 8.5 | 37800 | 17 | 10 | 2.02 | 76 | 92 | 212982600 | Cold Climate
BRYANT HEATING AND COOLING SYSTEMS | 38MURAQ36AB3* | CAP**4821AL* | 8(0,1)*SB42090M17*** | 35800 | 8.5 | 37800 | 16.5 | 10 | 2.02 | 77 | 92 | 212979654 | Cold Climate
KEEPRITE | DLCURAH36ABK | EA*4X48L21A* | *80MS(N,L)0901714A* | 35800 | 8.5 | 37800 | 16.5 | 10 | 2.02 | 77 | 92 | 212979661 | Cold Climate
GRANDAIRE | WDLCURAH36ABK | WLA*484CA* | WFE*090B042C* | 35800 | 8.5 | 37800 | 16.5 | 10 | 1.78 | 78 | 93 | 212979664 | Cold Climate
SMART COMFORT | DLCURAH36ABK | EA*4X48L21A* | *80MS(N,L)0901714A* | 35800 | 8.5 | 37800 | 16.5 | 10 | 2.02 | 77 | 92 | 212979662 | Cold Climate
TEMPSTAR | DLCURAH36ABK | EA*4X48L21A* | *80MS(N,L)0901714A* | 35800 | 8.5 | 37800 | 16.5 | 10 | 2.02 | 77 | 92 | 212979663 | Cold Climate
HEIL | DLCURAH36ABK | EA*4X48L21A* | *80MS(N,L)0901714A* | 35800 | 8.5 | 37800 | 16.5 | 10 | 2.02 | 77 | 92 | 212979660 | Cold Climate
AIRQUEST | DLCURAH36ABK | EA*4X48L21A* | *80MS(N,L)0901714A* | 35800 | 8.5 | 37800 | 16.5 | 10 | 2.02 | 77 | 92 | 212979656 | Cold Climate
ARCOAIRE | DLCURAH36ABK | EA*4X48L21A* | *80MS(N,L)0901714A* | 35800 | 8.5 | 37800 | 16.5 | 10 | 2.02 | 77 | 92 | 212979657 | Cold Climate
PAYNE HEATING AND COOLING | 38MURAQ36AB3* | CAP**4821AL* | PG80MS(A,L)A42090B** | 35800 | 8.5 | 37800 | 16.5 | 10 | 2.02 | 77 | 92 | 212979655 | Cold Climate
DAY & NIGHT | DLCURAH36ABK | EA*4X48L21A* | *80MS(N,L)0901714A* | 35800 | 8.5 | 37800 | 16.5 | 10 | 2.02 | 77 | 92 | 212979659 | Cold Climate
COMFORTMAKER | DLCURAH36ABK | EA*4X48L21A* | *80MS(N,L)0901714A* | 35800 | 8.5 | 37800 | 16.5 | 10 | 2.02 | 77 | 92 | 212979658 | Cold Climate
CARRIER | 38MURAQ36AB3* | CAP**4821AL* | 58S(B,C)*B090M17**14 | 35800 | 8.5 | 37800 | 16.5 | 10 | 2.02 | 77 | 92 | 212979653 | Cold Climate
HEIL | DLCURAH18ABK | EN(A,D)4X30L17** | *96MSN0401712A* | 17400 | 8.1 | 18100 | 15.5 | 10.5 | 2.24 | 68 | 103 | 212986722 | Cold Climate
GRANDAIRE | WDLCURAH36ABK | WLA*484CA* | WFAX060B042B* | 35600 | 8.5 | 37800 | 16 | 10 | 1.78 | 78 | 94 | 212983880 | Cold Climate
BRYANT HEATING AND COOLING SYSTEMS | 38MURAQ36AB3* | CAP**4821AL* | 83*SB60100M21*** | 35600 | 8.5 | 37800 | 16 | 10 | 2.02 | 77 | 92 | 212981533 | Cold Climate
TEMPSTAR | DLCURAH36ABK | EA*4X48L21A* | *80MSU1002120A* | 35600 | 8.5 | 37800 | 16 | 10 | 2.02 | 77 | 92 | 212981542 | Cold Climate
HEIL | DLCURAH24ABK | EN(A,D)4X24L17** | *80MS(N,L)0701716A* | 23200 | 8.5 | 26800 | 16.5 | 10 | 2.14 | 72 | 95 | 212979210 | Cold Climate
ARCOAIRE | DLCURAH24ABK | EN(A,D)4X24L17** | *80MS(N,L)0701716A* | 23200 | 8.5 | 26800 | 16.5 | 10 | 2.14 | 72 | 95 | 212979207 | Cold Climate
DAY & NIGHT | DLCURAH24ABK | EN(A,D)4X24L17** | *80MS(N,L)0701716A* | 23200 | 8.5 | 26800 | 16.5 | 10 | 2.14 | 72 | 95 | 212979209 | Cold Climate
AIRQUEST | DLCURAH24ABK | EN(A,D)4X24L17** | *80MS(N,L)0701716A* | 23200 | 8.5 | 26800 | 16.5 | 10 | 2.14 | 72 | 95 | 212979206 | Cold Climate
BRYANT HEATING AND COOLING SYSTEMS | 38MURAQ24AB3* | CNPV*2417AL* | 8(0,1)*SB48070M17*** | 23200 | 8.5 | 26800 | 16.5 | 10 | 2.14 | 72 | 95 | 212979204 | Cold Climate
GRANDAIRE | WDLCURAH24ABK | WLA*374CA* | WFE*070B048C* | 24200 | 8.5 | 25200 | 17.5 | 10.5 | 2.14 | 77 | 101 | 212979202 | Cold Climate
CARRIER | 38MURAQ24AB3* | CNPV*2417AL* | 58S(B,C)*B070M17**16 | 23200 | 8.5 | 26800 | 16.5 | 10 | 2.14 | 72 | 95 | 212979203 | Cold Climate
TEMPSTAR | DLCURAH24ABK | EA*4X37L21A* | *80MS(N,L)0701716A* | 24200 | 8.5 | 25200 | 17.5 | 10.5 | 1.82 | 74 | 86 | 212979201 | Cold Climate
SMART COMFORT | DLCURAH24ABK | EA*4X36L17A* | *80MS(N,L)0701716A* | 23800 | 8.5 | 26200 | 17 | 10 | 1.98 | 73 | 91 | 212979164 | Cold Climate
SMART COMFORT | DLCURAH24ABK | EA*4X37L21A* | *80MS(N,L)0701716A* | 24200 | 8.5 | 25200 | 17.5 | 10.5 | 1.82 | 74 | 86 | 212979200 | Cold Climate
KEEPRITE | DLCURAH24ABK | EA*4X37L21A* | *80MS(N,L)0701716A* | 24200 | 8.5 | 25200 | 17.5 | 10.5 | 1.82 | 74 | 86 | 212979199 | Cold Climate
BRYANT HEATING AND COOLING SYSTEMS | 38MURAQ24AB3* | CAP**3717AL* | 8(0,1)*SB48070M17*** | 24000 | 8.5 | 25200 | 17 | 10 | 1.86 | 74 | 88 | 212979180 | Cold Climate
COMFORTMAKER | DLCURAH24ABK | EA*4X37L21A* | *80MS(N,L)0701716A* | 24200 | 8.5 | 25200 | 17.5 | 10.5 | 1.82 | 74 | 86 | 212979196 | Cold Climate
DAY & NIGHT | DLCURAH24ABK | EA*4X37L21A* | *80MS(N,L)0701716A* | 24200 | 8.5 | 25200 | 17.5 | 10.5 | 1.82 | 74 | 86 | 212979197 | Cold Climate
HEIL | DLCURAH24ABK | EA*4X37L21A* | *80MS(N,L)0701716A* | 24200 | 8.5 | 25200 | 17.5 | 10.5 | 1.82 | 74 | 86 | 212979198 | Cold Climate
AIRQUEST | DLCURAH24ABK | EA*4X37L21A* | *80MS(N,L)0701716A* | 24200 | 8.5 | 25200 | 17.5 | 10.5 | 1.82 | 74 | 86 | 212979194 | Cold Climate
ARCOAIRE | DLCURAH24ABK | EA*4X37L21A* | *80MS(N,L)0701716A* | 24200 | 8.5 | 25200 | 17.5 | 10.5 | 1.82 | 74 | 86 | 212979195 | Cold Climate
PAYNE HEATING AND COOLING | 38MURAQ24AB3* | CAP**3721AL* | PG80MS(A,L)A48070B** | 24200 | 8.5 | 25200 | 17.5 | 10.5 | 1.82 | 74 | 86 | 212979193 | Cold Climate
BRYANT HEATING AND COOLING SYSTEMS | 38MURAQ24AB3* | CAP**3721AL* | 8(0,1)*SB48070M17*** | 24200 | 8.5 | 25200 | 17.5 | 10.5 | 1.82 | 74 | 86 | 212979192 | Cold Climate
CARRIER | 38MURAQ24AB3* | CAP**3721AL* | 58S(B,C)*B070M17**16 | 24200 | 8.5 | 25200 | 17.5 | 10.5 | 1.82 | 74 | 86 | 212979191 | Cold Climate
GRANDAIRE | WDLCURAH24ABK | WLA*374BA* | WFE*070B048C* | 24000 | 8.5 | 25200 | 17 | 10 | 1.82 | 74 | 86 | 212979190 | Cold Climate
TEMPSTAR | DLCURAH24ABK | EA*4X37L17A* | *80MS(N,L)0701716A* | 24000 | 8.5 | 25200 | 17 | 10 | 1.86 | 74 | 88 | 212979189 | Cold Climate
SMART COMFORT | DLCURAH24ABK | EA*4X37L17A* | *80MS(N,L)0701716A* | 24000 | 8.5 | 25200 | 17 | 10 | 1.86 | 74 | 88 | 212979188 | Cold Climate
KEEPRITE | DLCURAH24ABK | EA*4X37L17A* | *80MS(N,L)0701716A* | 24000 | 8.5 | 25200 | 17 | 10 | 1.86 | 74 | 88 | 212979187 | Cold Climate
HEIL | DLCURAH24ABK | EA*4X37L17A* | *80MS(N,L)0701716A* | 24000 | 8.5 | 25200 | 17 | 10 | 1.86 | 74 | 88 | 212979186 | Cold Climate
DAY & NIGHT | DLCURAH24ABK | EA*4X37L17A* | *80MS(N,L)0701716A* | 24000 | 8.5 | 25200 | 17 | 10 | 1.86 | 74 | 88 | 212979185 | Cold Climate
ARCOAIRE | DLCURAH24ABK | EA*4X37L17A* | *80MS(N,L)0701716A* | 24000 | 8.5 | 25200 | 17 | 10 | 1.86 | 74 | 88 | 212979183 | Cold Climate
AIRQUEST | DLCURAH24ABK | EA*4X37L17A* | *80MS(N,L)0701716A* | 24000 | 8.5 | 25200 | 17 | 10 | 1.86 | 74 | 88 | 212979182 | Cold Climate
COMFORTMAKER | DLCURAH24ABK | EA*4X37L17A* | *80MS(N,L)0701716A* | 24000 | 8.5 | 25200 | 17 | 10 | 1.86 | 74 | 88 | 212979184 | Cold Climate
PAYNE HEATING AND COOLING | 38MURAQ24AB3* | CAP**3717AL* | PG80MS(A,L)A48070B** | 24000 | 8.5 | 25200 | 17 | 10 | 1.86 | 74 | 88 | 212979181 | Cold Climate
CARRIER | 38MURAQ24AB3* | CAP**3717AL* | 58S(B,C)*B070M17**16 | 24000 | 8.5 | 25200 | 17 | 10 | 1.86 | 74 | 88 | 212979179 | Cold Climate
TEMPSTAR | DLCURAH24ABK | EA*4X36L21A* | *80MS(N,L)0701716A* | 23800 | 8.5 | 26200 | 17.5 | 10 | 1.98 | 73 | 90 | 212979177 | Cold Climate
GRANDAIRE | WDLCURAH24ABK | WLA*364CA* | WFE*070B048C* | 23800 | 8.5 | 26200 | 17.5 | 10 | 1.86 | 71 | 85 | 212979178 | Cold Climate
SMART COMFORT | DLCURAH24ABK | EA*4X36L21A* | *80MS(N,L)0701716A* | 23800 | 8.5 | 26200 | 17.5 | 10 | 1.98 | 73 | 90 | 212979176 | Cold Climate
KEEPRITE | DLCURAH24ABK | EA*4X36L21A* | *80MS(N,L)0701716A* | 23800 | 8.5 | 26200 | 17.5 | 10 | 1.98 | 73 | 90 | 212979175 | Cold Climate
DAY & NIGHT | DLCURAH24ABK | EA*4X36L21A* | *80MS(N,L)0701716A* | 23800 | 8.5 | 26200 | 17.5 | 10 | 1.98 | 73 | 90 | 212979173 | Cold Climate
TEMPSTAR | DLCURAH24ABK | EA*4X30L17A* | *80MS(N,L)0701716A* | 23600 | 8.5 | 26400 | 17 | 10 | 2.04 | 72 | 93 | 212979153 | Cold Climate
COMFORTMAKER | DLCURAH24ABK | EA*4X36L21A* | *80MS(N,L)0701716A* | 23800 | 8.5 | 26200 | 17.5 | 10 | 1.98 | 73 | 90 | 212979172 | Cold Climate
HEIL | DLCURAH24ABK | EA*4X36L21A* | *80MS(N,L)0701716A* | 23800 | 8.5 | 26200 | 17.5 | 10 | 1.98 | 73 | 90 | 212979174 | Cold Climate
COMFORTMAKER | DLCURAH18ABK | EA*4X19L17A* | *96MSN0401410A* | 17900 | 8.5 | 18000 | 16 | 10.5 | 2.14 | 68 | 99 | 212986276 | Cold Climate
AIRQUEST | DLCURAH18ABK | EA*4X19L17A* | *96MSN0401410A* | 17900 | 8.5 | 18000 | 16 | 10.5 | 2.14 | 68 | 99 | 212986274 | Cold Climate
TEMPSTAR | DLCURAH24ABK | EN(A,D,W)4X36L17** | *96MSN0401410A* | 23400 | 8.1 | 26400 | 16 | 10 | 2.02 | 73 | 92 | 212986269 | Cold Climate
BRYANT HEATING AND COOLING SYSTEMS | 38MURAQ18AB3* | CAP**1917AL* | 916SA30040M14*** | 17900 | 8.5 | 18000 | 16 | 10.5 | 2.14 | 68 | 99 | 212986272 | Cold Climate
PAYNE HEATING AND COOLING | 38MURAQ18AB3* | CAP**1917AL* | PG96MSAA30040A** | 17900 | 8.5 | 18000 | 16 | 10.5 | 2.14 | 68 | 99 | 212986273 | Cold Climate
CARRIER | 38MURAQ18AB3* | CAP**1917AL* | 59SC6A040M14**10 | 17900 | 8.5 | 18000 | 16 | 10.5 | 2.14 | 68 | 99 | 212986271 | Cold Climate
KEEPRITE | DLCURAH24ABK | EN(A,D,W)4X36L17** | *96MSN0401410A* | 23400 | 8.1 | 26400 | 16 | 10 | 2.02 | 73 | 92 | 212986267 | Cold Climate
SMART COMFORT | DLCURAH24ABK | EN(A,D,W)4X36L17** | *96MSN0401410A* | 23400 | 8.1 | 26400 | 16 | 10 | 2.02 | 73 | 92 | 212986268 | Cold Climate
COMFORTMAKER | DLCURAH24ABK | EN(A,D,W)4X36L17** | *96MSN0401410A* | 23400 | 8.1 | 26400 | 16 | 10 | 2.02 | 73 | 92 | 212986264 | Cold Climate
AIRQUEST | DLCURAH24ABK | EN(A,D,W)4X36L17** | *96MSN0401410A* | 23400 | 8.1 | 26400 | 16 | 10 | 2.02 | 73 | 92 | 212986262 | Cold Climate
DAY & NIGHT | DLCURAH24ABK | EN(A,D,W)4X36L17** | *96MSN0401410A* | 23400 | 8.1 | 26400 | 16 | 10 | 2.02 | 73 | 92 | 212986265 | Cold Climate
HEIL | DLCURAH24ABK | EN(A,D,W)4X36L17** | *96MSN0401410A* | 23400 | 8.1 | 26400 | 16 | 10 | 2.02 | 73 | 92 | 212986266 | Cold Climate
ARCOAIRE | DLCURAH24ABK | EN(A,D,W)4X36L17** | *96MSN0401410A* | 23400 | 8.1 | 26400 | 16 | 10 | 2.02 | 73 | 92 | 212986263 | Cold Climate
BRYANT HEATING AND COOLING SYSTEMS | 38MURAQ24AB3* | CNPV*3617AL* | 916SA30040M14*** | 23400 | 8.1 | 26400 | 16 | 10 | 2.02 | 73 | 92 | 212986260 | Cold Climate
KEEPRITE | DLCURAH24ABK | EN(A,D)4X30L17** | *96MSN0401410A* | 23400 | 8.1 | 26400 | 16 | 10 | 2.02 | 73 | 92 | 212986255 | Cold Climate
CARRIER | 38MURAQ24AB3* | CNPV*3617AL* | 59SC6A040M14**10 | 23400 | 8.1 | 26400 | 16 | 10 | 2.02 | 73 | 92 | 212986259 | Cold Climate
TEMPSTAR | DLCURAH24ABK | EN(A,D)4X30L17** | *96MSN0401410A* | 23400 | 8.1 | 26400 | 16 | 10 | 2.02 | 73 | 92 | 212986257 | Cold Climate
PAYNE HEATING AND COOLING | 38MURAQ24AB3* | CNPV*3617AL* | PG96MSAA30040A** | 23400 | 8.1 | 26400 | 16 | 10 | 2.02 | 73 | 92 | 212986261 | Cold Climate
ARCOAIRE | DLCURAH24ABK | EN(A,D)4X30L17** | *96MSN0401410A* | 23400 | 8.1 | 26400 | 16 | 10 | 2.02 | 73 | 92 | 212986251 | Cold Climate
GRANDAIRE | WDLCURAH24ABK | WLNC304BA* | WFSX040A030B* | 23400 | 8.1 | 26400 | 16 | 10 | 2.02 | 73 | 92 | 212986258 | Cold Climate
SMART COMFORT | DLCURAH24ABK | EN(A,D)4X30L17** | *96MSN0401410A* | 23400 | 8.1 | 26400 | 16 | 10 | 2.02 | 73 | 92 | 212986256 | Cold Climate
DAY & NIGHT | DLCURAH24ABK | EN(A,D)4X30L17** | *96MSN0401410A* | 23400 | 8.1 | 26400 | 16 | 10 | 2.02 | 73 | 92 | 212986253 | Cold Climate
HEIL | DLCURAH24ABK | EN(A,D)4X30L17** | *96MSN0401410A* | 23400 | 8.1 | 26400 | 16 | 10 | 2.02 | 73 | 92 | 212986254 | Cold Climate
AIRQUEST | DLCURAH24ABK | EN(A,D)4X30L17** | *96MSN0401410A* | 23400 | 8.1 | 26400 | 16 | 10 | 2.02 | 73 | 92 | 212986250 | Cold Climate
COMFORTMAKER | DLCURAH24ABK | EN(A,D)4X30L17** | *96MSN0401410A* | 23400 | 8.1 | 26400 | 16 | 10 | 2.02 | 73 | 92 | 212986252 | Cold Climate
BRYANT HEATING AND COOLING SYSTEMS | 38MURAQ24AB3* | CNPV*3017AL* | 916SA30040M14*** | 23400 | 8.1 | 26400 | 16 | 10 | 2.02 | 73 | 92 | 212986248 | Cold Climate
GRANDAIRE | WDLCURAH24ABK | WLNC244BA* | WFSX040A030B* | 23200 | 8.5 | 27000 | 16 | 10 | 2.02 | 71 | 91 | 212986234 | Cold Climate
CARRIER | 38MURAQ24AB3* | CNPV*3017AL* | 59SC6A040M14**10 | 23400 | 8.1 | 26400 | 16 | 10 | 2.02 | 73 | 92 | 212986247 | Cold Climate
PAYNE HEATING AND COOLING | 38MURAQ24AB3* | CNPV*3017AL* | PG96MSAA30040A** | 23400 | 8.1 | 26400 | 16 | 10 | 2.02 | 73 | 92 | 212986249 | Cold Climate
TEMPSTAR | DLCURAH24ABK | EN(A,D)4X30L14** | *96MSN0401410A* | 23400 | 8.1 | 26400 | 16 | 10 | 2.02 | 73 | 93 | 212986245 | Cold Climate
CARRIER | 38MURAQ24AB3* | CNPV*2417AL* | 59SC6A040M14**10 | 23200 | 8.5 | 27000 | 16 | 10 | 2.1 | 72 | 93 | 212986223 | Cold Climate
GRANDAIRE | WDLCURAH24ABK | WLNC304AA* | WFSX040A030B* | 23400 | 8.1 | 26400 | 16 | 10 | 2.02 | 73 | 92 | 212986246 | Cold Climate
KEEPRITE | DLCURAH24ABK | EN(A,D)4X30L14** | *96MSN0401410A* | 23400 | 8.1 | 26400 | 16 | 10 | 2.02 | 73 | 93 | 212986243 | Cold Climate
HEIL | DLCURAH24ABK | EN(A,D)4X30L14** | *96MSN0401410A* | 23400 | 8.1 | 26400 | 16 | 10 | 2.02 | 73 | 93 | 212986242 | Cold Climate
SMART COMFORT | DLCURAH24ABK | EN(A,D)4X30L14** | *96MSN0401410A* | 23400 | 8.1 | 26400 | 16 | 10 | 2.02 | 73 | 93 | 212986244 | Cold Climate
KEEPRITE | DLCURAH24ABK | EN(A,D)4X24L17** | *96MSN0401410A* | 23200 | 8.5 | 27000 | 16 | 10 | 2.1 | 72 | 93 | 212986231 | Cold Climate
DAY & NIGHT | DLCURAH24ABK | EN(A,D)4X30L14** | *96MSN0401410A* | 23400 | 8.1 | 26400 | 16 | 10 | 2.02 | 73 | 93 | 212986241 | Cold Climate
COMFORTMAKER | DLCURAH24ABK | EN(A,D)4X30L14** | *96MSN0401410A* | 23400 | 8.1 | 26400 | 16 | 10 | 2.02 | 73 | 93 | 212986240 | Cold Climate
ARCOAIRE | DLCURAH24ABK | EN(A,D)4X30L14** | *96MSN0401410A* | 23400 | 8.1 | 26400 | 16 | 10 | 2.02 | 73 | 93 | 212986239 | Cold Climate
AIRQUEST | DLCURAH24ABK | EN(A,D)4X24L14** | *92MSN0601412A* | 23400 | 8.5 | 27000 | 16.5 | 10 | 2.04 | 72 | 91 | 212983579 | Cold Climate
PAYNE HEATING AND COOLING | 38MURAQ24AB3* | CNPV*2414AL* | PG92MSAA36060A** | 23400 | 8.5 | 27000 | 16.5 | 10 | 2.04 | 72 | 91 | 212983578 | Cold Climate
TEMPSTAR | DLCURAH24ABK | EN(A,D)4X36L21** | *80MS(N,L)0701712A* | 23400 | 8.5 | 26200 | 17.5 | 10.5 | 2.06 | 73 | 94 | 212978739 | Cold Climate
DAY & NIGHT | DLCURAH24ABK | EN(A,D)4X36L21** | *80MS(N,L)0701712A* | 23400 | 8.5 | 26200 | 17.5 | 10.5 | 2.06 | 73 | 94 | 212978736 | Cold Climate
HEIL | DLCURAH24ABK | EN(A,D)4X36L21** | *80MS(N,L)0701712A* | 23400 | 8.5 | 26200 | 17.5 | 10.5 | 2.06 | 73 | 94 | 212978737 | Cold Climate
KEEPRITE | DLCURAH24ABK | EN(A,D)4X36L21** | *80MS(N,L)0701712A* | 23400 | 8.5 | 26200 | 17.5 | 10.5 | 2.06 | 73 | 94 | 212978738 | Cold Climate
COMFORTMAKER | DLCURAH24ABK | EN(A,D)4X36L21** | *80MS(N,L)0701712A* | 23400 | 8.5 | 26200 | 17.5 | 10.5 | 2.06 | 73 | 94 | 212978735 | Cold Climate
TEMPSTAR | DLCURAH24ABK | EN(A,D)4X24L17** | *80MS(N,L)0701712A* | 23400 | 8.5 | 27000 | 17 | 10 | 2.08 | 72 | 92 | 212978706 | Cold Climate
AIRQUEST | DLCURAH24ABK | EN(A,D)4X36L21** | *80MS(N,L)0701712A* | 23400 | 8.5 | 26200 | 17.5 | 10.5 | 2.06 | 73 | 94 | 212978733 | Cold Climate
PAYNE HEATING AND COOLING | 38MURAQ24AB3* | CNPV*3621AL* | PG80MS(A,L)A36070B** | 23400 | 8.5 | 26200 | 17.5 | 10.5 | 2.06 | 73 | 94 | 212978732 | Cold Climate
BRYANT HEATING AND COOLING SYSTEMS | 38MURAQ24AB3* | CNPV*3621AL* | 8(0,1)*SB36070M17*** | 23400 | 8.5 | 26200 | 17.5 | 10.5 | 2.06 | 73 | 94 | 212978731 | Cold Climate
CARRIER | 38MURAQ24AB3* | CNPV*3621AL* | 58S(B,C)*B070M17**12 | 23400 | 8.5 | 26200 | 17.5 | 10.5 | 2.06 | 73 | 94 | 212978730 | Cold Climate
TEMPSTAR | DLCURAH24ABK | EN(A,D,W)4X36L17** | *80MS(N,L)0701712A* | 23400 | 8.1 | 25800 | 17 | 10.5 | 2.04 | 73 | 94 | 212978728 | Cold Climate
GRANDAIRE | WDLCURAH24ABK | WLNC304BA* | WFE*070B036C* | 23400 | 8.1 | 25800 | 17 | 10.5 | 2.04 | 73 | 94 | 212978718 | Cold Climate
GRANDAIRE | WDLCURAH24ABK | WLN(C,W)364BA* | WFE*070B036C* | 23400 | 8.1 | 25800 | 17 | 10.5 | 2.06 | 74 | 95 | 212978729 | Cold Climate
KEEPRITE | DLCURAH24ABK | EN(A,D,W)4X36L17** | *80MS(N,L)0701712A* | 23400 | 8.1 | 25800 | 17 | 10.5 | 2.04 | 73 | 94 | 212978727 | Cold Climate
HEIL | DLCURAH24ABK | EN(A,D,W)4X36L17** | *80MS(N,L)0701712A* | 23400 | 8.1 | 25800 | 17 | 10.5 | 2.04 | 73 | 94 | 212978726 | Cold Climate
DAY & NIGHT | DLCURAH24ABK | EN(A,D,W)4X36L17** | *80MS(N,L)0701712A* | 23400 | 8.1 | 25800 | 17 | 10.5 | 2.04 | 73 | 94 | 212978725 | Cold Climate
COMFORTMAKER | DLCURAH24ABK | EN(A,D,W)4X36L17** | *80MS(N,L)0701712A* | 23400 | 8.1 | 25800 | 17 | 10.5 | 2.04 | 73 | 94 | 212978724 | Cold Climate
DAY & NIGHT | DLCURAH18ABK | EN(A,D)4X30L17** | *80MS(N,L)0701712A* | 17700 | 8.1 | 18200 | 16.5 | 11 | 2.24 | 68 | 102 | 212978802 | Cold Climate
ARCOAIRE | DLCURAH24ABK | EN(A,D,W)4X36L17** | *80MS(N,L)0701712A* | 23400 | 8.1 | 25800 | 17 | 10.5 | 2.04 | 73 | 94 | 212978723 | Cold Climate
AIRQUEST | DLCURAH24ABK | EN(A,D,W)4X36L17** | *80MS(N,L)0701712A* | 23400 | 8.1 | 25800 | 17 | 10.5 | 2.04 | 73 | 94 | 212978722 | Cold Climate
PAYNE HEATING AND COOLING | 38MURAQ24AB3* | CNPV*3617AL* | PG80MS(A,L)A36070B** | 23400 | 8.1 | 25800 | 17 | 10.5 | 2.04 | 73 | 94 | 212978721 | Cold Climate
BRYANT HEATING AND COOLING SYSTEMS | 38MURAQ24AB3* | CNPV*3617AL* | 8(0,1)*SB36070M17*** | 23400 | 8.1 | 25800 | 17 | 10.5 | 2.04 | 73 | 94 | 212978720 | Cold Climate
CARRIER | 38MURAQ24AB3* | CNPV*3617AL* | 58S(B,C)*B070M17**12 | 23400 | 8.1 | 25800 | 17 | 10.5 | 2.04 | 73 | 94 | 212978719 | Cold Climate
COMFORTMAKER | DLCURAH18ABK | EN(A,D)4X30L17** | *80MS(N,L)0701712A* | 17700 | 8.1 | 18200 | 16.5 | 11 | 2.24 | 68 | 102 | 212978801 | Cold Climate
TEMPSTAR | DLCURAH24ABK | EN(A,D)4X30L17** | *80MS(N,L)0701712A* | 23400 | 8.1 | 25800 | 17 | 10.5 | 2.04 | 73 | 94 | 212978717 | Cold Climate
KEEPRITE | DLCURAH24ABK | EN(A,D)4X30L17** | *80MS(N,L)0701712A* | 23400 | 8.1 | 25800 | 17 | 10.5 | 2.04 | 73 | 94 | 212978716 | Cold Climate
HEIL | DLCURAH24ABK | EN(A,D)4X30L17** | *80MS(N,L)0701712A* | 23400 | 8.1 | 25800 | 17 | 10.5 | 2.04 | 73 | 94 | 212978715 | Cold Climate
DAY & NIGHT | DLCURAH24ABK | EN(A,D)4X30L17** | *80MS(N,L)0701712A* | 23400 | 8.1 | 25800 | 17 | 10.5 | 2.04 | 73 | 94 | 212978714 | Cold Climate
ARCOAIRE | DLCURAH18ABK | EN(A,D)4X30L17** | *80MS(N,L)0701712A* | 17700 | 8.1 | 18200 | 16.5 | 11 | 2.24 | 68 | 102 | 212978800 | Cold Climate
AIRQUEST | DLCURAH24ABK | EN(A,D)4X30L17** | *80MS(N,L)0701712A* | 23400 | 8.1 | 25800 | 17 | 10.5 | 2.04 | 73 | 94 | 212978711 | Cold Climate
COMFORTMAKER | DLCURAH24ABK | EN(A,D)4X30L17** | *80MS(N,L)0701712A* | 23400 | 8.1 | 25800 | 17 | 10.5 | 2.04 | 73 | 94 | 212978713 | Cold Climate
PAYNE HEATING AND COOLING | 38MURAQ24AB3* | CNPV*3017AL* | PG80MS(A,L)A36070B** | 23400 | 8.1 | 25800 | 17 | 10.5 | 2.04 | 73 | 94 | 212978710 | Cold Climate
BRYANT HEATING AND COOLING SYSTEMS | 38MURAQ24AB3* | CNPV*2417AL* | 8(0,1)*SB36070M17*** | 23400 | 8.5 | 27000 | 17 | 10 | 2.08 | 72 | 92 | 212978698 | Cold Climate
ARCOAIRE | DLCURAH24ABK | EN(A,D)4X30L17** | *80MS(N,L)0701712A* | 23400 | 8.1 | 25800 | 17 | 10.5 | 2.04 | 73 | 94 | 212978712 | Cold Climate
BRYANT HEATING AND COOLING SYSTEMS | 38MURAQ24AB3* | CNPV*3017AL* | 8(0,1)*SB36070M17*** | 23400 | 8.1 | 25800 | 17 | 10.5 | 2.04 | 73 | 94 | 212978709 | Cold Climate
CARRIER | 38MURAQ24AB3* | CNPV*3017AL* | 58S(B,C)*B070M17**12 | 23400 | 8.1 | 25800 | 17 | 10.5 | 2.04 | 73 | 94 | 212978708 | Cold Climate
GRANDAIRE | WDLCURAH24ABK | WLNC244BA* | WFE*070B036C* | 23400 | 8.5 | 27000 | 17 | 10 | 2.04 | 70 | 90 | 212978707 | Cold Climate
AIRQUEST | DLCURAH18ABK | EN(A,D)4X30L17** | *80MS(N,L)0701712A* | 17700 | 8.1 | 18200 | 16.5 | 11 | 2.24 | 68 | 102 | 212978799 | Cold Climate
KEEPRITE | DLCURAH24ABK | EN(A,D)4X24L17** | *80MS(N,L)0701712A* | 23400 | 8.5 | 27000 | 17 | 10 | 2.08 | 72 | 92 | 212978705 | Cold Climate
HEIL | DLCURAH24ABK | EN(A,D)4X24L17** | *80MS(N,L)0701712A* | 23400 | 8.5 | 27000 | 17 | 10 | 2.08 | 72 | 92 | 212978704 | Cold Climate
KEEPRITE | DLCURAH24ABK | EN(A,D)4X30L14** | *96MSN0261410A* | 23400 | 8.1 | 26000 | 16 | 10 | 1.98 | 73 | 92 | 212985851 | Cold Climate
TEMPSTAR | DLCURAH24ABK | EN(A,D)4X30L14** | *96MSN0261410A* | 23400 | 8.1 | 26000 | 16 | 10 | 2.02 | 73 | 94 | 212985852 | Cold Climate
PAYNE HEATING AND COOLING | 38MURAQ24AB3* | CNPV*3014AL* | PG96MSAA30026A** | 23400 | 8.1 | 26000 | 16 | 10 | 1.98 | 73 | 92 | 212985845 | Cold Climate
HEIL | DLCURAH24ABK | EN(A,D)4X30L14** | *96MSN0261410A* | 23400 | 8.1 | 26000 | 16 | 10 | 1.98 | 73 | 92 | 212985850 | Cold Climate
COMFORTMAKER | DLCURAH24ABK | EN(A,D)4X30L14** | *96MSN0261410A* | 23400 | 8.1 | 26000 | 16 | 10 | 1.98 | 73 | 92 | 212985848 | Cold Climate
HEIL | DLCURAH24ABK | EN(A,D)4X24L17** | *96MSN0261410A* | 23200 | 8.5 | 27000 | 16 | 10 | 2.08 | 72 | 93 | 212985840 | Cold Climate
ARCOAIRE | DLCURAH24ABK | EN(A,D)4X30L14** | *96MSN0261410A* | 23400 | 8.1 | 26000 | 16 | 10 | 1.98 | 73 | 92 | 212985847 | Cold Climate
DAY & NIGHT | DLCURAH24ABK | EN(A,D)4X30L14** | *96MSN0261410A* | 23400 | 8.1 | 26000 | 16 | 10 | 1.98 | 73 | 92 | 212985849 | Cold Climate
AIRQUEST | DLCURAH24ABK | EN(A,D)4X30L14** | *96MSN0261410A* | 23400 | 8.1 | 26000 | 16 | 10 | 1.98 | 73 | 92 | 212985846 | Cold Climate
BRYANT HEATING AND COOLING SYSTEMS | 38MURAQ24AB3* | CNPV*3014AL* | 916SA30026M14*** | 23400 | 8.1 | 26000 | 16 | 10 | 1.98 | 73 | 92 | 212985844 | Cold Climate
CARRIER | 38MURAQ24AB3* | CNPV*3014AL* | 59SC6A026M14**10 | 23400 | 8.1 | 26000 | 16 | 10 | 1.98 | 73 | 92 | 212985843 | Cold Climate
KEEPRITE | DLCURAH24ABK | EN(A,D)4X24L17** | *96MSN0261410A* | 23200 | 8.5 | 27000 | 16 | 10 | 2.08 | 72 | 93 | 212985841 | Cold Climate
TEMPSTAR | DLCURAH24ABK | EN(A,D)4X24L17** | *96MSN0261410A* | 23200 | 8.5 | 27000 | 16 | 10 | 1.98 | 71 | 89 | 212985842 | Cold Climate
BRYANT HEATING AND COOLING SYSTEMS | 38MURAQ24AB3* | CNPV*2417AL* | 916SA30026M14*** | 23200 | 8.5 | 27000 | 16 | 10 | 2.08 | 72 | 93 | 212985834 | Cold Climate
DAY & NIGHT | DLCURAH24ABK | EN(A,D)4X24L17** | *96MSN0261410A* | 23200 | 8.5 | 27000 | 16 | 10 | 2.08 | 72 | 93 | 212985839 | Cold Climate
COMFORTMAKER | DLCURAH24ABK | EN(A,D)4X24L17** | *96MSN0261410A* | 23200 | 8.5 | 27000 | 16 | 10 | 2.08 | 72 | 93 | 212985838 | Cold Climate
ARCOAIRE | DLCURAH24ABK | EN(A,D)4X24L17** | *96MSN0261410A* | 23200 | 8.5 | 27000 | 16 | 10 | 2.08 | 72 | 93 | 212985837 | Cold Climate
AIRQUEST | DLCURAH24ABK | EN(A,D)4X24L17** | *96MSN0261410A* | 23200 | 8.5 | 27000 | 16 | 10 | 2.08 | 72 | 93 | 212985836 | Cold Climate
COMFORTMAKER | DLCURAH24ABK | EA*4X37L17A* | *96MSN0261410A* | 24000 | 8.5 | 25200 | 16.5 | 10 | 1.84 | 75 | 88 | 212985818 | Cold Climate
CARRIER | 38MURAQ24AB3* | CNPV*2417AL* | 59SC6A026M14**10 | 23200 | 8.5 | 27000 | 16 | 10 | 2.08 | 72 | 93 | 212985833 | Cold Climate
KEEPRITE | DLCURAH24ABK | EN(A,D)4X24L14** | *96MSN0261410A* | 23200 | 8.5 | 27000 | 16 | 10 | 2.08 | 72 | 93 | 212985831 | Cold Climate
TEMPSTAR | DLCURAH24ABK | EN(A,D)4X24L14** | *96MSN0261410A* | 23200 | 8.5 | 27000 | 16 | 10 | 2.08 | 72 | 93 | 212985832 | Cold Climate
HEIL | DLCURAH24ABK | EN(A,D)4X24L14** | *96MSN0261410A* | 23200 | 8.5 | 27000 | 16 | 10 | 2.08 | 72 | 93 | 212985830 | Cold Climate
AIRQUEST | DLCURAH24ABK | EN(A,D)4X24L14** | *96MSN0261410A* | 23200 | 8.5 | 27000 | 16 | 10 | 2.08 | 72 | 93 | 212985826 | Cold Climate
PAYNE HEATING AND COOLING | 38MURAQ24AB3* | CAP**3017AL* | PG96MSAA30026A** | 23400 | 8.5 | 26200 | 16.5 | 10 | 2.08 | 73 | 95 | 212985795 | Cold Climate
COMFORTMAKER | DLCURAH24ABK | EN(A,D)4X24L14** | *96MSN0261410A* | 23200 | 8.5 | 27000 | 16 | 10 | 2.08 | 72 | 93 | 212985828 | Cold Climate
DAY & NIGHT | DLCURAH24ABK | EN(A,D)4X24L14** | *96MSN0261410A* | 23200 | 8.5 | 27000 | 16 | 10 | 2.08 | 72 | 93 | 212985829 | Cold Climate
ARCOAIRE | DLCURAH24ABK | EN(A,D)4X24L14** | *96MSN0261410A* | 23200 | 8.5 | 27000 | 16 | 10 | 2.08 | 72 | 93 | 212985827 | Cold Climate
BRYANT HEATING AND COOLING SYSTEMS | 38MURAQ24AB3* | CNPV*2414AL* | 916SA30026M14*** | 23200 | 8.5 | 27000 | 16 | 10 | 2.08 | 72 | 93 | 212985824 | Cold Climate
CARRIER | 38MURAQ24AB3* | CNPV*2414AL* | 59SC6A026M14**10 | 23200 | 8.5 | 27000 | 16 | 10 | 2.08 | 72 | 93 | 212985823 | Cold Climate
PAYNE HEATING AND COOLING | 38MURAQ24AB3* | CNPV*2414AL* | PG96MSAA30026A** | 23200 | 8.5 | 27000 | 16 | 10 | 2.08 | 72 | 93 | 212985825 | Cold Climate
DAY & NIGHT | DLCURAH24ABK | EN(A,D)4X36L21** | *80MS(N,L)0701716A* | 23600 | 8.5 | 26400 | 17 | 10.5 | 2.02 | 72 | 92 | 212979245 | Cold Climate
AIRQUEST | DLCURAH24ABK | EN(A,D)4X36L21** | *80MS(N,L)0701716A* | 23600 | 8.5 | 26400 | 17 | 10.5 | 2.02 | 72 | 92 | 212979242 | Cold Climate
ARCOAIRE | DLCURAH24ABK | EN(A,D)4X36L21** | *80MS(N,L)0701716A* | 23600 | 8.5 | 26400 | 17 | 10.5 | 2.02 | 72 | 92 | 212979243 | Cold Climate
PAYNE HEATING AND COOLING | 38MURAQ24AB3* | CNPV*3621AL* | PG80MS(A,L)A48070B** | 23600 | 8.5 | 26400 | 17 | 10.5 | 2.02 | 72 | 92 | 212979241 | Cold Climate
CARRIER | 38MURAQ24AB3* | CNPV*3621AL* | 58S(B,C)*B070M17**16 | 23600 | 8.5 | 26400 | 17 | 10.5 | 2.02 | 72 | 92 | 212979239 | Cold Climate
BRYANT HEATING AND COOLING SYSTEMS | 38MURAQ24AB3* | CNPV*3621AL* | 8(0,1)*SB48070M17*** | 23600 | 8.5 | 26400 | 17 | 10.5 | 2.02 | 72 | 92 | 212979240 | Cold Climate
COMFORTMAKER | DLCURAH24ABK | EN(A,D)4X24L17** | *80MS(N,L)0701716A* | 23200 | 8.5 | 26800 | 16.5 | 10 | 2.14 | 72 | 95 | 212979208 | Cold Climate
GRANDAIRE | WDLCURAH24ABK | WLN(C,W)364BA* | WFE*070B048C* | 23600 | 8.5 | 26400 | 17 | 10.5 | 2.02 | 72 | 92 | 212979238 | Cold Climate
TEMPSTAR | DLCURAH24ABK | EN(A,D,W)4X36L17** | *80MS(N,L)0701716A* | 23600 | 8.5 | 26400 | 17 | 10.5 | 2.02 | 72 | 92 | 212979237 | Cold Climate
SMART COMFORT | DLCURAH24ABK | EN(A,D,W)4X36L17** | *80MS(N,L)0701716A* | 23600 | 8.5 | 26400 | 17 | 10.5 | 2.02 | 72 | 92 | 212979236 | Cold Climate
KEEPRITE | DLCURAH24ABK | EN(A,D,W)4X36L17** | *80MS(N,L)0701716A* | 23600 | 8.5 | 26400 | 17 | 10.5 | 2.02 | 72 | 92 | 212979235 | Cold Climate
COMFORTMAKER | DLCURAH24ABK | EN(A,D,W)4X36L17** | *80MS(N,L)0701716A* | 23600 | 8.5 | 26400 | 17 | 10.5 | 2.02 | 72 | 92 | 212979232 | Cold Climate
HEIL | DLCURAH24ABK | EN(A,D,W)4X36L17** | *80MS(N,L)0701716A* | 23600 | 8.5 | 26400 | 17 | 10.5 | 2.02 | 72 | 92 | 212979234 | Cold Climate
ARCOAIRE | DLCURAH24ABK | EN(A,D)4X30L17** | *80MS(N,L)0701716A* | 23600 | 8.5 | 26400 | 17 | 10.5 | 2.02 | 72 | 92 | 212979219 | Cold Climate
DAY & NIGHT | DLCURAH24ABK | EN(A,D,W)4X36L17** | *80MS(N,L)0701716A* | 23600 | 8.5 | 26400 | 17 | 10.5 | 2.02 | 72 | 92 | 212979233 | Cold Climate
ARCOAIRE | DLCURAH24ABK | EN(A,D,W)4X36L17** | *80MS(N,L)0701716A* | 23600 | 8.5 | 26400 | 17 | 10.5 | 2.02 | 72 | 92 | 212979231 | Cold Climate
PAYNE HEATING AND COOLING | 38MURAQ24AB3* | CNPV*3617AL* | PG80MS(A,L)A48070B** | 23600 | 8.5 | 26400 | 17 | 10.5 | 2.02 | 72 | 92 | 212979229 | Cold Climate
AIRQUEST | DLCURAH24ABK | EN(A,D,W)4X36L17** | *80MS(N,L)0701716A* | 23600 | 8.5 | 26400 | 17 | 10.5 | 2.02 | 72 | 92 | 212979230 | Cold Climate
BRYANT HEATING AND COOLING SYSTEMS | 38MURAQ24AB3* | CNPV*3617AL* | 8(0,1)*SB48070M17*** | 23600 | 8.5 | 26400 | 17 | 10.5 | 2.02 | 72 | 92 | 212979228 | Cold Climate
CARRIER | 38MURAQ24AB3* | CNPV*3617AL* | 58S(B,C)*B070M17**16 | 23600 | 8.5 | 26400 | 17 | 10.5 | 2.02 | 72 | 92 | 212979227 | Cold Climate
GRANDAIRE | WDLCURAH24ABK | WLNC304BA* | WFE*070B048C* | 23600 | 8.5 | 26400 | 17 | 10.5 | 2.02 | 72 | 92 | 212979226 | Cold Climate
TEMPSTAR | DLCURAH24ABK | EN(A,D)4X30L17** | *80MS(N,L)0701716A* | 23600 | 8.5 | 26400 | 17 | 10.5 | 2.02 | 72 | 92 | 212979225 | Cold Climate
SMART COMFORT | DLCURAH24ABK | EN(A,D)4X30L17** | *80MS(N,L)0701716A* | 23600 | 8.5 | 26400 | 17 | 10.5 | 2.02 | 72 | 92 | 212979224 | Cold Climate
KEEPRITE | DLCURAH24ABK | EN(A,D)4X30L17** | *80MS(N,L)0701716A* | 23600 | 8.5 | 26400 | 17 | 10.5 | 2.02 | 72 | 92 | 212979223 | Cold Climate
HEIL | DLCURAH24ABK | EN(A,D)4X30L17** | *80MS(N,L)0701716A* | 23600 | 8.5 | 26400 | 17 | 10.5 | 2.02 | 72 | 92 | 212979222 | Cold Climate
DAY & NIGHT | DLCURAH24ABK | EN(A,D)4X30L17** | *80MS(N,L)0701716A* | 23600 | 8.5 | 26400 | 17 | 10.5 | 2.02 | 72 | 92 | 212979221 | Cold Climate
COMFORTMAKER | DLCURAH24ABK | EN(A,D)4X30L17** | *80MS(N,L)0701716A* | 23600 | 8.5 | 26400 | 17 | 10.5 | 2.02 | 72 | 92 | 212979220 | Cold Climate
AIRQUEST | DLCURAH24ABK | EN(A,D)4X30L17** | *80MS(N,L)0701716A* | 23600 | 8.5 | 26400 | 17 | 10.5 | 2.02 | 72 | 92 | 212979218 | Cold Climate
BRYANT HEATING AND COOLING SYSTEMS | 38MURAQ24AB3* | CNPV*3017AL* | 8(0,1)*SB48070M17*** | 23600 | 8.5 | 26400 | 17 | 10.5 | 2.02 | 72 | 92 | 212979216 | Cold Climate
PAYNE HEATING AND COOLING | 38MURAQ24AB3* | CNPV*3017AL* | PG80MS(A,L)A48070B** | 23600 | 8.5 | 26400 | 17 | 10.5 | 2.02 | 72 | 92 | 212979217 | Cold Climate
CARRIER | 38MURAQ24AB3* | CNPV*3017AL* | 58S(B,C)*B070M17**16 | 23600 | 8.5 | 26400 | 17 | 10.5 | 2.02 | 72 | 92 | 212979215 | Cold Climate
PAYNE HEATING AND COOLING | 38MURAQ24AB3* | CNPV*2417AL* | PG80MS(A,L)A48070B** | 23200 | 8.5 | 26800 | 16.5 | 10 | 2.14 | 72 | 95 | 212979205 | Cold Climate
GRANDAIRE | WDLCURAH24ABK | WLNC244BA* | WFE*070B048C* | 23200 | 8.5 | 26800 | 16.5 | 10 | 2.02 | 71 | 91 | 212979214 | Cold Climate
TEMPSTAR | DLCURAH24ABK | EN(A,D)4X24L17** | *80MS(N,L)0701716A* | 23200 | 8.5 | 26800 | 16.5 | 10 | 2.14 | 72 | 95 | 212979213 | Cold Climate
SMART COMFORT | DLCURAH24ABK | EN(A,D)4X24L17** | *80MS(N,L)0701716A* | 23200 | 8.5 | 26800 | 16.5 | 10 | 2.14 | 72 | 95 | 212979212 | Cold Climate
KEEPRITE | DLCURAH24ABK | EN(A,D)4X24L17** | *80MS(N,L)0701716A* | 23200 | 8.5 | 26800 | 16.5 | 10 | 2.14 | 72 | 95 | 212979211 | Cold Climate
TEMPSTAR | DLCURAH18ABK | EA*4X24L14A* | *96MSN0261410A* | 17300 | 8.5 | 18200 | 16 | 10.5 | 2.34 | 68 | 107 | 212985892 | Cold Climate
HEIL | DLCURAH18ABK | EA*4X24L14A* | *96MSN0261410A* | 17300 | 8.5 | 18200 | 16 | 10.5 | 2.34 | 68 | 107 | 212985890 | Cold Climate
KEEPRITE | DLCURAH18ABK | EA*4X24L14A* | *96MSN0261410A* | 17300 | 8.5 | 18200 | 16 | 10.5 | 2.34 | 68 | 107 | 212985891 | Cold Climate
DAY & NIGHT | DLCURAH18ABK | EA*4X24L14A* | *96MSN0261410A* | 17300 | 8.5 | 18200 | 16 | 10.5 | 2.34 | 68 | 107 | 212985889 | Cold Climate
ARCOAIRE | DLCURAH18ABK | EA*4X24L14A* | *96MSN0261410A* | 17300 | 8.5 | 18200 | 16 | 10.5 | 2.34 | 68 | 107 | 212985887 | Cold Climate
COMFORTMAKER | DLCURAH18ABK | EA*4X24L14A* | *96MSN0261410A* | 17300 | 8.5 | 18200 | 16 | 10.5 | 2.34 | 68 | 107 | 212985888 | Cold Climate
BRYANT HEATING AND COOLING SYSTEMS | 38MURAQ24AB3* | CNPV*3017AL* | 916SA30026M14*** | 23400 | 8.1 | 26000 | 16.5 | 10 | 2.02 | 73 | 94 | 212985854 | Cold Climate
AIRQUEST | DLCURAH18ABK | EA*4X24L14A* | *96MSN0261410A* | 17300 | 8.5 | 18200 | 16 | 10.5 | 2.34 | 68 | 107 | 212985886 | Cold Climate
PAYNE HEATING AND COOLING | 38MURAQ18AB3* | CAP**2414AL* | PG96MSAA30026A** | 17300 | 8.5 | 18200 | 16 | 10.5 | 2.34 | 68 | 107 | 212985885 | Cold Climate
KEEPRITE | DLCURAH18ABK | EA*4X19L17A* | *96MSN0261410A* | 17800 | 8.1 | 17800 | 16.5 | 10.5 | 2.16 | 68 | 101 | 212985881 | Cold Climate
CARRIER | 38MURAQ18AB3* | CAP**2414AL* | 59SC6A026M14**10 | 17300 | 8.5 | 18200 | 16 | 10.5 | 2.34 | 68 | 107 | 212985883 | Cold Climate
TEMPSTAR | DLCURAH18ABK | EA*4X19L17A* | *96MSN0261410A* | 17800 | 8.1 | 17800 | 16.5 | 10.5 | 2.34 | 69 | 109 | 212985882 | Cold Climate
BRYANT HEATING AND COOLING SYSTEMS | 38MURAQ18AB3* | CAP**2414AL* | 916SA30026M14*** | 17300 | 8.5 | 18200 | 16 | 10.5 | 2.34 | 68 | 107 | 212985884 | Cold Climate
HEIL | DLCURAH18ABK | EA*4X19L17A* | *96MSN0261410A* | 17800 | 8.1 | 17800 | 16.5 | 10.5 | 2.16 | 68 | 101 | 212985880 | Cold Climate
DAY & NIGHT | DLCURAH18ABK | EA*4X19L17A* | *96MSN0261410A* | 17800 | 8.1 | 17800 | 16.5 | 10.5 | 2.16 | 68 | 101 | 212985879 | Cold Climate
ARCOAIRE | DLCURAH18ABK | EA*4X19L17A* | *96MSN0261410A* | 17800 | 8.1 | 17800 | 16.5 | 10.5 | 2.16 | 68 | 101 | 212985877 | Cold Climate
COMFORTMAKER | DLCURAH18ABK | EA*4X19L17A* | *96MSN0261410A* | 17800 | 8.1 | 17800 | 16.5 | 10.5 | 2.16 | 68 | 101 | 212985878 | Cold Climate
AIRQUEST | DLCURAH18ABK | EA*4X19L17A* | *96MSN0261410A* | 17800 | 8.1 | 17800 | 16.5 | 10.5 | 2.16 | 68 | 101 | 212985876 | Cold Climate
PAYNE HEATING AND COOLING | 38MURAQ18AB3* | CAP**1917AL* | PG96MSAA30026A** | 17800 | 8.1 | 17800 | 16.5 | 10.5 | 2.16 | 68 | 101 | 212985875 | Cold Climate
BRYANT HEATING AND COOLING SYSTEMS | 38MURAQ18AB3* | CAP**1917AL* | 916SA30026M14*** | 17800 | 8.1 | 17800 | 16.5 | 10.5 | 2.16 | 68 | 101 | 212985874 | Cold Climate
KEEPRITE | DLCURAH24ABK | EN(A,D,W)4X36L17** | *96MSN0261410A* | 23400 | 8.1 | 26000 | 16.5 | 10 | 2.02 | 73 | 94 | 212985871 | Cold Climate
CARRIER | 38MURAQ18AB3* | CAP**1917AL* | 59SC6A026M14**10 | 17800 | 8.1 | 17800 | 16.5 | 10.5 | 2.16 | 68 | 101 | 212985873 | Cold Climate
HEIL | DLCURAH24ABK | EN(A,D,W)4X36L17** | *96MSN0261410A* | 23400 | 8.1 | 26000 | 16.5 | 10 | 2.02 | 73 | 94 | 212985870 | Cold Climate
DAY & NIGHT | DLCURAH24ABK | EN(A,D,W)4X36L17** | *96MSN0261410A* | 23400 | 8.1 | 26000 | 16.5 | 10 | 2.02 | 73 | 94 | 212985869 | Cold Climate
ARCOAIRE | DLCURAH24ABK | EN(A,D,W)4X36L17** | *96MSN0261410A* | 23400 | 8.1 | 26000 | 16.5 | 10 | 2.02 | 73 | 94 | 212985867 | Cold Climate
BRYANT HEATING AND COOLING SYSTEMS | 38MURAQ24AB3* | CNPV*3617AL* | 916SA30026M14*** | 23400 | 8.1 | 26000 | 16.5 | 10 | 2.02 | 73 | 94 | 212985864 | Cold Climate
COMFORTMAKER | DLCURAH24ABK | EN(A,D,W)4X36L17** | *96MSN0261410A* | 23400 | 8.1 | 26000 | 16.5 | 10 | 2.02 | 73 | 94 | 212985868 | Cold Climate
PAYNE HEATING AND COOLING | 38MURAQ24AB3* | CNPV*3617AL* | PG96MSAA30026A** | 23400 | 8.1 | 26000 | 16.5 | 10 | 2.02 | 73 | 94 | 212985865 | Cold Climate
AIRQUEST | DLCURAH24ABK | EN(A,D,W)4X36L17** | *96MSN0261410A* | 23400 | 8.1 | 26000 | 16.5 | 10 | 2.02 | 73 | 94 | 212985866 | Cold Climate
KEEPRITE | DLCURAH24ABK | EN(A,D)4X30L17** | *96MSN0261410A* | 23400 | 8.1 | 26000 | 16.5 | 10 | 2.02 | 73 | 94 | 212985861 | Cold Climate
TEMPSTAR | DLCURAH24ABK | EN(A,D)4X30L17** | *96MSN0261410A* | 23400 | 8.1 | 26000 | 16.5 | 10 | 2.02 | 73 | 94 | 212985862 | Cold Climate
HEIL | DLCURAH24ABK | EN(A,D)4X30L17** | *96MSN0261410A* | 23400 | 8.1 | 26000 | 16.5 | 10 | 2.02 | 73 | 94 | 212985860 | Cold Climate
DAY & NIGHT | DLCURAH24ABK | EN(A,D)4X30L17** | *96MSN0261410A* | 23400 | 8.1 | 26000 | 16.5 | 10 | 2.02 | 73 | 94 | 212985859 | Cold Climate
PAYNE HEATING AND COOLING | 38MURAQ24AB3* | CNPV*3017AL* | PG96MSAA30026A** | 23400 | 8.1 | 26000 | 16.5 | 10 | 2.02 | 73 | 94 | 212985855 | Cold Climate
PAYNE HEATING AND COOLING | 38MURAQ24AB3* | CNPV*2417AL* | PG96MSAA30026A** | 23200 | 8.5 | 27000 | 16 | 10 | 2.08 | 72 | 93 | 212985835 | Cold Climate
COMFORTMAKER | DLCURAH24ABK | EN(A,D)4X30L17** | *96MSN0261410A* | 23400 | 8.1 | 26000 | 16.5 | 10 | 2.02 | 73 | 94 | 212985858 | Cold Climate
ARCOAIRE | DLCURAH24ABK | EN(A,D)4X30L17** | *96MSN0261410A* | 23400 | 8.1 | 26000 | 16.5 | 10 | 2.02 | 73 | 94 | 212985857 | Cold Climate
AIRQUEST | DLCURAH24ABK | EN(A,D)4X30L17** | *96MSN0261410A* | 23400 | 8.1 | 26000 | 16.5 | 10 | 2.02 | 73 | 94 | 212985856 | Cold Climate
CARRIER | 38MURAQ24AB3* | CNPV*3017AL* | 59SC6A026M14**10 | 23400 | 8.1 | 26000 | 16.5 | 10 | 2.02 | 73 | 94 | 212985853 | Cold Climate
ARCOAIRE | DLCURAH24ABK | EA*4X24L17A* | *92MSN0601412A* | 23600 | 9 | 27000 | 16.5 | 10 | 2.12 | 72 | 94 | 212983520 | Cold Climate
BRYANT HEATING AND COOLING SYSTEMS | 38MURAQ24AB3* | CAP**2417AL* | 912SE36060M14*** | 23600 | 9 | 27000 | 16.5 | 10 | 2.12 | 72 | 94 | 212983517 | Cold Climate
CARRIER | 38MURAQ24AB3* | CAP**2417AL* | 59SC2E060M14**12 | 23600 | 9 | 27000 | 16.5 | 10 | 2.12 | 72 | 94 | 212983516 | Cold Climate
KEEPRITE | DLCURAH24ABK | EA*4X24L14A* | *92MSN0601412A* | 23600 | 8.5 | 27000 | 16.5 | 10 | 2.14 | 72 | 95 | 212983514 | Cold Climate
TEMPSTAR | DLCURAH24ABK | EA*4X24L14A* | *92MSN0601412A* | 23600 | 8.5 | 27000 | 16.5 | 10 | 2.12 | 72 | 94 | 212983515 | Cold Climate
COMFORTMAKER | DLCURAH24ABK | EA*4X24L14A* | *92MSN0601412A* | 23600 | 8.5 | 27000 | 16.5 | 10 | 2.14 | 72 | 95 | 212983511 | Cold Climate
DAY & NIGHT | DLCURAH24ABK | EA*4X24L14A* | *92MSN0601412A* | 23600 | 8.5 | 27000 | 16.5 | 10 | 2.14 | 72 | 95 | 212983512 | Cold Climate
HEIL | DLCURAH24ABK | EA*4X24L14A* | *92MSN0601412A* | 23600 | 8.5 | 27000 | 16.5 | 10 | 2.14 | 72 | 95 | 212983513 | Cold Climate
AIRQUEST | DLCURAH24ABK | EA*4X24L14A* | *92MSN0601412A* | 23600 | 8.5 | 27000 | 16.5 | 10 | 2.14 | 72 | 95 | 212983509 | Cold Climate
ARCOAIRE | DLCURAH24ABK | EA*4X24L14A* | *92MSN0601412A* | 23600 | 8.5 | 27000 | 16.5 | 10 | 2.14 | 72 | 95 | 212983510 | Cold Climate
PAYNE HEATING AND COOLING | 38MURAQ24AB3* | CAP**2414AL* | PG92MSAA36060A** | 23600 | 8.5 | 27000 | 16.5 | 10 | 2.14 | 72 | 95 | 212983508 | Cold Climate
CARRIER | 38MURAQ24AB3* | CAP**2414AL* | 59SC2E060M14**12 | 23600 | 8.5 | 27000 | 16.5 | 10 | 2.14 | 72 | 95 | 212983506 | Cold Climate
DAY & NIGHT | DLCURAH24ABK | EN(A,D)4X24L14** | *92MSN0601412A* | 23400 | 8.5 | 27000 | 16.5 | 10 | 2.04 | 72 | 91 | 212983582 | Cold Climate
COMFORTMAKER | DLCURAH24ABK | EN(A,D)4X24L14** | *92MSN0601412A* | 23400 | 8.5 | 27000 | 16.5 | 10 | 2.04 | 72 | 91 | 212983581 | Cold Climate
ARCOAIRE | DLCURAH24ABK | EN(A,D)4X24L14** | *92MSN0601412A* | 23400 | 8.5 | 27000 | 16.5 | 10 | 2.04 | 72 | 91 | 212983580 | Cold Climate
TEMPSTAR | DLCURAH18ABK | EA*4X19L17A* | *80MS(N,L)0701712A* | 18000 | 8.5 | 17900 | 17 | 11 | 2.16 | 68 | 99 | 212978750 | Cold Climate
GRANDAIRE | WDLCURAH18ABK | WLNC304BA* | WFE*070B036C* | 17700 | 8.1 | 18200 | 16.5 | 11 | 1.96 | 179 | 156 | 212978806 | Cold Climate
TEMPSTAR | DLCURAH18ABK | EN(A,D)4X30L17** | *80MS(N,L)0701712A* | 17700 | 8.1 | 18200 | 16.5 | 11 | 2.24 | 68 | 102 | 212978805 | Cold Climate
KEEPRITE | DLCURAH18ABK | EN(A,D)4X30L17** | *80MS(N,L)0701712A* | 17700 | 8.1 | 18200 | 16.5 | 11 | 2.24 | 68 | 102 | 212978804 | Cold Climate
COMFORTMAKER | DLCURAH18ABK | EA*4X24L17A* | *80MS(N,L)0701712A* | 17500 | 8.5 | 18400 | 16.5 | 10.5 | 2.34 | 67 | 106 | 212978757 | Cold Climate
ARCOAIRE | DLCURAH18ABK | EA*4X24L17A* | *80MS(N,L)0701712A* | 17500 | 8.5 | 18400 | 16.5 | 10.5 | 2.34 | 67 | 106 | 212978756 | Cold Climate
AIRQUEST | DLCURAH18ABK | EA*4X24L17A* | *80MS(N,L)0701712A* | 17500 | 8.5 | 18400 | 16.5 | 10.5 | 2.34 | 67 | 106 | 212978755 | Cold Climate
PAYNE HEATING AND COOLING | 38MURAQ18AB3* | CAP**2417AL* | PG80MS(A,L)A36070B** | 17500 | 8.5 | 18400 | 16.5 | 10.5 | 2.34 | 67 | 106 | 212978754 | Cold Climate
CARRIER | 38MURAQ18AB3* | CAP**2417AL* | 58S(B,C)*B070M17**12 | 17500 | 8.5 | 18400 | 16.5 | 10.5 | 2.34 | 67 | 106 | 212978752 | Cold Climate
BRYANT HEATING AND COOLING SYSTEMS | 38MURAQ18AB3* | CAP**2417AL* | 8(0,1)*SB36070M17*** | 17500 | 8.5 | 18400 | 16.5 | 10.5 | 2.34 | 67 | 106 | 212978753 | Cold Climate
GRANDAIRE | WDLCURAH18ABK | WLA*194BA* | WFE*070B036C* | 18000 | 8.5 | 17900 | 17 | 11 | 2.34 | 69 | 109 | 212978751 | Cold Climate
KEEPRITE | DLCURAH18ABK | EA*4X19L17A* | *80MS(N,L)0701712A* | 18000 | 8.5 | 17900 | 17 | 11 | 2.16 | 68 | 99 | 212978749 | Cold Climate
HEIL | DLCURAH18ABK | EA*4X19L17A* | *80MS(N,L)0701712A* | 18000 | 8.5 | 17900 | 17 | 11 | 2.16 | 68 | 99 | 212978748 | Cold Climate
ARCOAIRE | DLCURAH18ABK | EA*4X19L17A* | *80MS(N,L)0701712A* | 18000 | 8.5 | 17900 | 17 | 11 | 2.16 | 68 | 99 | 212978745 | Cold Climate
COMFORTMAKER | DLCURAH18ABK | EA*4X19L17A* | *80MS(N,L)0701712A* | 18000 | 8.5 | 17900 | 17 | 11 | 2.16 | 68 | 99 | 212978746 | Cold Climate
DAY & NIGHT | DLCURAH18ABK | EA*4X19L17A* | *80MS(N,L)0701712A* | 18000 | 8.5 | 17900 | 17 | 11 | 2.16 | 68 | 99 | 212978747 | Cold Climate
AIRQUEST | DLCURAH18ABK | EA*4X19L17A* | *80MS(N,L)0701712A* | 18000 | 8.5 | 17900 | 17 | 11 | 2.16 | 68 | 99 | 212978744 | Cold Climate
ARCOAIRE | DLCURAH24ABK | EN(A,D)4X36L21** | *80MS(N,L)0701712A* | 23400 | 8.5 | 26200 | 17.5 | 10.5 | 2.06 | 73 | 94 | 212978734 | Cold Climate
HEIL | DLCURAH18ABK | EN(A,D)4X30L17** | *80MS(N,L)0701712A* | 17700 | 8.1 | 18200 | 16.5 | 11 | 2.24 | 68 | 102 | 212978803 | Cold Climate
PAYNE HEATING AND COOLING | 38MURAQ18AB3* | CAP**1917AL* | PG80MS(A,L)A36070B** | 18000 | 8.5 | 17900 | 17 | 11 | 2.16 | 68 | 99 | 212978743 | Cold Climate
CARRIER | 38MURAQ18AB3* | CAP**1917AL* | 58S(B,C)*B070M17**12 | 18000 | 8.5 | 17900 | 17 | 11 | 2.16 | 68 | 99 | 212978741 | Cold Climate
BRYANT HEATING AND COOLING SYSTEMS | 38MURAQ18AB3* | CAP**1917AL* | 8(0,1)*SB36070M17*** | 18000 | 8.5 | 17900 | 17 | 11 | 2.16 | 68 | 99 | 212978742 | Cold Climate
SMART COMFORT | DLCURAH24ABK | EA*4X37L21A* | *92MSN1002120A* | 24200 | 8.5 | 25200 | 17.5 | 10.5 | 1.82 | 74 | 86 | 212985356 | Cold Climate
KEEPRITE | DLCURAH24ABK | EA*4X36L21A* | *92MSN1002120A* | 23800 | 8.5 | 26200 | 17.5 | 10 | 1.96 | 73 | 90 | 212985343 | Cold Climate
GRANDAIRE | WDLCURAH24ABK | WLNC364CA* | WFAX100C060B* | 23600 | 8.5 | 26400 | 17.5 | 10.5 | 1.96 | 124 | 108 | 212985370 | Cold Climate
TEMPSTAR | DLCURAH24ABK | EN(A,D)4X36L21** | *92MSN1002120A* | 23600 | 8.5 | 26400 | 17.5 | 10.5 | 2.02 | 72 | 92 | 212985369 | Cold Climate
SMART COMFORT | DLCURAH24ABK | EN(A,D)4X36L21** | *92MSN1002120A* | 23600 | 8.5 | 26400 | 17.5 | 10.5 | 2.02 | 72 | 92 | 212985368 | Cold Climate
KEEPRITE | DLCURAH24ABK | EN(A,D)4X36L21** | *92MSN1002120A* | 23600 | 8.5 | 26400 | 17.5 | 10.5 | 2.02 | 72 | 92 | 212985367 | Cold Climate
HEIL | DLCURAH24ABK | EN(A,D)4X36L21** | *92MSN1002120A* | 23600 | 8.5 | 26400 | 17.5 | 10.5 | 2.02 | 72 | 92 | 212985366 | Cold Climate
DAY & NIGHT | DLCURAH24ABK | EN(A,D)4X36L21** | *92MSN1002120A* | 23600 | 8.5 | 26400 | 17.5 | 10.5 | 2.02 | 72 | 92 | 212985365 | Cold Climate
ARCOAIRE | DLCURAH24ABK | EN(A,D)4X36L21** | *92MSN1002120A* | 23600 | 8.5 | 26400 | 17.5 | 10.5 | 2.02 | 72 | 92 | 212985363 | Cold Climate
COMFORTMAKER | DLCURAH24ABK | EN(A,D)4X36L21** | *92MSN1002120A* | 23600 | 8.5 | 26400 | 17.5 | 10.5 | 2.02 | 72 | 92 | 212985364 | Cold Climate
AIRQUEST | DLCURAH24ABK | EN(A,D)4X36L21** | *92MSN1002120A* | 23600 | 8.5 | 26400 | 17.5 | 10.5 | 2.02 | 72 | 92 | 212985362 | Cold Climate
PAYNE HEATING AND COOLING | 38MURAQ24AB3* | CNPV*3621AL* | PG92MSAA60100C** | 23600 | 8.5 | 26400 | 17.5 | 10.5 | 2.02 | 72 | 92 | 212985361 | Cold Climate
BRYANT HEATING AND COOLING SYSTEMS | 38MURAQ24AB3* | CNPV*3621AL* | 912SE60100M21*** | 23600 | 8.5 | 26400 | 17.5 | 10.5 | 2.02 | 72 | 92 | 212985360 | Cold Climate
CARRIER | 38MURAQ24AB3* | CNPV*3621AL* | 59SC2E100M21**20 | 23600 | 8.5 | 26400 | 17.5 | 10.5 | 2.02 | 72 | 92 | 212985359 | Cold Climate
TEMPSTAR | DLCURAH24ABK | EA*4X37L21A* | *92MSN1002120A* | 24200 | 8.5 | 25200 | 17.5 | 10.5 | 1.82 | 74 | 86 | 212985357 | Cold Climate
GRANDAIRE | WDLCURAH24ABK | WLA*374CA* | WFAX100C060B* | 24200 | 8.5 | 25200 | 17.5 | 10.5 | 2.02 | 76 | 96 | 212985358 | Cold Climate
KEEPRITE | DLCURAH24ABK | EA*4X37L21A* | *92MSN1002120A* | 24200 | 8.5 | 25200 | 17.5 | 10.5 | 1.82 | 74 | 86 | 212985355 | Cold Climate
HEIL | DLCURAH24ABK | EA*4X37L21A* | *92MSN1002120A* | 24200 | 8.5 | 25200 | 17.5 | 10.5 | 1.82 | 74 | 86 | 212985354 | Cold Climate
DAY & NIGHT | DLCURAH24ABK | EA*4X37L21A* | *92MSN1002120A* | 24200 | 8.5 | 25200 | 17.5 | 10.5 | 1.82 | 74 | 86 | 212985353 | Cold Climate
COMFORTMAKER | DLCURAH24ABK | EA*4X37L21A* | *92MSN1002120A* | 24200 | 8.5 | 25200 | 17.5 | 10.5 | 1.82 | 74 | 86 | 212985352 | Cold Climate
ARCOAIRE | DLCURAH24ABK | EA*4X37L21A* | *92MSN1002120A* | 24200 | 8.5 | 25200 | 17.5 | 10.5 | 1.82 | 74 | 86 | 212985351 | Cold Climate
KEEPRITE | DLCURAH24ABK | EA*4X36L17A* | *92MSN0601412A* | 24000 | 8.5 | 26400 | 17 | 10 | 1.94 | 73 | 89 | 212983564 | Cold Climate
HEIL | DLCURAH24ABK | EA*4X36L17A* | *92MSN0601412A* | 24000 | 8.5 | 26400 | 17 | 10 | 1.94 | 73 | 89 | 212983563 | Cold Climate
BRYANT HEATING AND COOLING SYSTEMS | 38MURAQ24AB3* | CNPV*3621AL* | 8(0,1)*SB60090M21*** | 23600 | 8.5 | 26200 | 17 | 10.5 | 2.04 | 73 | 93 | 212980597 | Cold Climate
DAY & NIGHT | DLCURAH36ABK | EA*4X48L24A* | *80MS(N,L)0902116A* | 35600 | 8.5 | 37800 | 16.5 | 10 | 2.02 | 76 | 92 | 212980173 | Cold Climate
KEEPRITE | DLCURAH36ABK | EA*4X48L24A* | *80MS(N,L)0902116A* | 35600 | 8.5 | 37800 | 16.5 | 10 | 2.02 | 76 | 92 | 212980175 | Cold Climate
TEMPSTAR | DLCURAH36ABK | EA*4X48L24A* | *80MS(N,L)0902116A* | 35600 | 8.5 | 37800 | 16.5 | 10 | 2.02 | 76 | 92 | 212980176 | Cold Climate
GRANDAIRE | WDLCURAH36ABK | WLA*484DA* | WFE*090C048C* | 35600 | 8.5 | 37800 | 16.5 | 10 | 1.78 | 78 | 94 | 212980177 | Cold Climate
HEIL | DLCURAH36ABK | EA*4X48L24A* | *80MS(N,L)0902116A* | 35600 | 8.5 | 37800 | 16.5 | 10 | 2.02 | 76 | 92 | 212980174 | Cold Climate
DAY & NIGHT | DLCURAH36ABK | EA*4X48L21A* | *80MS(N,L)0902116A* | 35600 | 8.5 | 37800 | 16.5 | 10 | 2.02 | 76 | 92 | 212980162 | Cold Climate
AIRQUEST | DLCURAH36ABK | EA*4X48L24A* | *80MS(N,L)0902116A* | 35600 | 8.5 | 37800 | 16.5 | 10 | 2.02 | 76 | 92 | 212980170 | Cold Climate
COMFORTMAKER | DLCURAH36ABK | EA*4X48L24A* | *80MS(N,L)0902116A* | 35600 | 8.5 | 37800 | 16.5 | 10 | 2.02 | 76 | 92 | 212980172 | Cold Climate
ARCOAIRE | DLCURAH36ABK | EA*4X48L24A* | *80MS(N,L)0902116A* | 35600 | 8.5 | 37800 | 16.5 | 10 | 2.02 | 76 | 92 | 212980171 | Cold Climate
PAYNE HEATING AND COOLING | 38MURAQ36AB3* | CAP**4824AL* | PG80MS(A,L)A48090C** | 35600 | 8.5 | 37800 | 16.5 | 10 | 2.02 | 76 | 92 | 212980169 | Cold Climate
KEEPRITE | DLCURAH24ABK | EA*4X24L14A* | *96MSN0601412A* | 23200 | 8.5 | 27000 | 16.5 | 10 | 2.22 | 72 | 98 | 212986865 | Cold Climate
HEIL | DLCURAH24ABK | EA*4X24L14A* | *96MSN0601412A* | 23200 | 8.5 | 27000 | 16.5 | 10 | 2.22 | 72 | 98 | 212986864 | Cold Climate
DAY & NIGHT | DLCURAH24ABK | EA*4X24L14A* | *96MSN0601412A* | 23200 | 8.5 | 27000 | 16.5 | 10 | 2.22 | 72 | 98 | 212986863 | Cold Climate
ARCOAIRE | DLCURAH24ABK | EA*4X24L14A* | *96MSN0601412A* | 23200 | 8.5 | 27000 | 16.5 | 10 | 2.22 | 72 | 98 | 212986861 | Cold Climate
COMFORTMAKER | DLCURAH24ABK | EA*4X24L14A* | *96MSN0601412A* | 23200 | 8.5 | 27000 | 16.5 | 10 | 2.22 | 72 | 98 | 212986862 | Cold Climate
PAYNE HEATING AND COOLING | 38MURAQ24AB3* | CAP**2414AL* | PG96MSAA36060A** | 23200 | 8.5 | 27000 | 16.5 | 10 | 2.22 | 72 | 98 | 212986859 | Cold Climate
AIRQUEST | DLCURAH24ABK | EA*4X24L14A* | *96MSN0601412A* | 23200 | 8.5 | 27000 | 16.5 | 10 | 2.22 | 72 | 98 | 212986860 | Cold Climate
CARRIER | 38MURAQ24AB3* | CAP**2414AL* | 59SC6A060M14**12 | 23200 | 8.5 | 27000 | 16.5 | 10 | 2.22 | 72 | 98 | 212986857 | Cold Climate
BRYANT HEATING AND COOLING SYSTEMS | 38MURAQ24AB3* | CAP**2414AL* | 916SA36060M14*** | 23200 | 8.5 | 27000 | 16.5 | 10 | 2.22 | 72 | 98 | 212986858 | Cold Climate
COMFORTMAKER | DLCURAH24ABK | EN(A,D)4X36L21** | *80MS(N,L)0701716A* | 23600 | 8.5 | 26400 | 17 | 10.5 | 2.02 | 72 | 92 | 212979244 | Cold Climate
GRANDAIRE | WDLCURAH24ABK | WLNC364CA* | WFE*070B048C* | 23600 | 8.5 | 26400 | 17 | 10.5 | 1.96 | 124 | 108 | 212979250 | Cold Climate
TEMPSTAR | DLCURAH24ABK | EN(A,D)4X36L21** | *80MS(N,L)0701716A* | 23600 | 8.5 | 26400 | 17 | 10.5 | 2.02 | 72 | 92 | 212979249 | Cold Climate
KEEPRITE | DLCURAH24ABK | EN(A,D)4X36L21** | *80MS(N,L)0701716A* | 23600 | 8.5 | 26400 | 17 | 10.5 | 2.02 | 72 | 92 | 212979247 | Cold Climate
HEIL | DLCURAH24ABK | EN(A,D)4X36L21** | *80MS(N,L)0701716A* | 23600 | 8.5 | 26400 | 17 | 10.5 | 2.02 | 72 | 92 | 212979246 | Cold Climate
SMART COMFORT | DLCURAH24ABK | EN(A,D)4X36L21** | *80MS(N,L)0701716A* | 23600 | 8.5 | 26400 | 17 | 10.5 | 2.02 | 72 | 92 | 212979248 | Cold Climate
PAYNE HEATING AND COOLING | 38MURAQ18AB3* | CNPV*2417AL* | PG96MSAA30040A** | 17400 | 8.5 | 18500 | 15.5 | 10.5 | 2.3 | 67 | 104 | 212986357 | Cold Climate
BRYANT HEATING AND COOLING SYSTEMS | 38MURAQ18AB3* | CNPV*2417AL* | 916SA30040M14*** | 17400 | 8.5 | 18500 | 15.5 | 10.5 | 2.3 | 67 | 104 | 212986356 | Cold Climate
HEIL | DLCURAH18ABK | EN(A,D)4X24L14** | *96MSN0401410A* | 17400 | 8.5 | 18500 | 15.5 | 10.5 | 2.3 | 67 | 104 | 212986350 | Cold Climate
KEEPRITE | DLCURAH18ABK | EN(A,D)4X24L14** | *96MSN0401410A* | 17400 | 8.5 | 18500 | 15.5 | 10.5 | 2.3 | 67 | 104 | 212986351 | Cold Climate
DAY & NIGHT | DLCURAH18ABK | EN(A,D)4X24L14** | *96MSN0401410A* | 17400 | 8.5 | 18500 | 15.5 | 10.5 | 2.3 | 67 | 104 | 212986349 | Cold Climate
TEMPSTAR | DLCURAH18ABK | EN(A,D)4X24L14** | *96MSN0401410A* | 17400 | 8.5 | 18500 | 15.5 | 10.5 | 2.3 | 67 | 104 | 212986353 | Cold Climate
SMART COMFORT | DLCURAH18ABK | EN(A,D)4X24L14** | *96MSN0401410A* | 17400 | 8.5 | 18500 | 15.5 | 10.5 | 2.3 | 67 | 104 | 212986352 | Cold Climate
AIRQUEST | DLCURAH18ABK | EN(A,D)4X24L14** | *96MSN0401410A* | 17400 | 8.5 | 18500 | 15.5 | 10.5 | 2.3 | 67 | 104 | 212986346 | Cold Climate
CARRIER | 38MURAQ18AB3* | CNPV*2414AL* | 59SC6A040M14**10 | 17400 | 8.5 | 18500 | 15.5 | 10.5 | 2.3 | 67 | 104 | 212986343 | Cold Climate
BRYANT HEATING AND COOLING SYSTEMS | 38MURAQ18AB3* | CNPV*2414AL* | 916SA30040M14*** | 17400 | 8.5 | 18500 | 15.5 | 10.5 | 2.3 | 67 | 104 | 212986344 | Cold Climate
ARCOAIRE | DLCURAH18ABK | EN(A,D)4X24L14** | *96MSN0401410A* | 17400 | 8.5 | 18500 | 15.5 | 10.5 | 2.3 | 67 | 104 | 212986347 | Cold Climate
PAYNE HEATING AND COOLING | 38MURAQ18AB3* | CNPV*2414AL* | PG96MSAA30040A** | 17400 | 8.5 | 18500 | 15.5 | 10.5 | 2.3 | 67 | 104 | 212986345 | Cold Climate
TEMPSTAR | DLCURAH18ABK | EN(A,D)4X18L14** | *96MSN0401410A* | 17200 | 8.5 | 18500 | 15.5 | 10.5 | 2.38 | 67 | 107 | 212986341 | Cold Climate
AIRQUEST | DLCURAH18ABK | EN(A,D)4X18L14** | *96MSN0401410A* | 17200 | 8.5 | 18500 | 15.5 | 10.5 | 2.38 | 67 | 107 | 212986334 | Cold Climate
KEEPRITE | DLCURAH18ABK | EN(A,D)4X18L14** | *96MSN0401410A* | 17200 | 8.5 | 18500 | 15.5 | 10.5 | 2.38 | 67 | 107 | 212986339 | Cold Climate
DAY & NIGHT | DLCURAH18ABK | EN(A,D)4X18L14** | *96MSN0401410A* | 17200 | 8.5 | 18500 | 15.5 | 10.5 | 2.38 | 67 | 107 | 212986337 | Cold Climate
SMART COMFORT | DLCURAH18ABK | EN(A,D)4X18L14** | *96MSN0401410A* | 17200 | 8.5 | 18500 | 15.5 | 10.5 | 2.38 | 67 | 107 | 212986340 | Cold Climate
ARCOAIRE | DLCURAH18ABK | EN(A,D)4X18L14** | *96MSN0401410A* | 17200 | 8.5 | 18500 | 15.5 | 10.5 | 2.38 | 67 | 107 | 212986335 | Cold Climate
GRANDAIRE | WDLCURAH18ABK | WLA*304BA* | WFSX040A030B* | 17600 | 8.5 | 18300 | 16 | 10.5 | 2.38 | 68 | 108 | 212986330 | Cold Climate
HEIL | DLCURAH18ABK | EN(A,D)4X18L14** | *96MSN0401410A* | 17200 | 8.5 | 18500 | 15.5 | 10.5 | 2.38 | 67 | 107 | 212986338 | Cold Climate
COMFORTMAKER | DLCURAH18ABK | EN(A,D)4X18L14** | *96MSN0401410A* | 17200 | 8.5 | 18500 | 15.5 | 10.5 | 2.38 | 67 | 107 | 212986336 | Cold Climate
PAYNE HEATING AND COOLING | 38MURAQ18AB3* | CNPV*1814AL* | PG96MSAA30040A** | 17200 | 8.5 | 18500 | 15.5 | 10.5 | 2.38 | 67 | 107 | 212986333 | Cold Climate
BRYANT HEATING AND COOLING SYSTEMS | 38MURAQ18AB3* | CNPV*1814AL* | 916SA30040M14*** | 17200 | 8.5 | 18500 | 15.5 | 10.5 | 2.38 | 67 | 107 | 212986332 | Cold Climate
CARRIER | 38MURAQ18AB3* | CNPV*1814AL* | 59SC6A040M14**10 | 17200 | 8.5 | 18500 | 15.5 | 10.5 | 2.38 | 67 | 107 | 212986331 | Cold Climate
KEEPRITE | DLCURAH18ABK | EA*4X30L17A* | *96MSN0401410A* | 17600 | 8.5 | 18300 | 16 | 10.5 | 2.26 | 67 | 103 | 212986327 | Cold Climate
HEIL | DLCURAH18ABK | EA*4X30L17A* | *96MSN0401410A* | 17600 | 8.5 | 18300 | 16 | 10.5 | 2.26 | 67 | 103 | 212986326 | Cold Climate
TEMPSTAR | DLCURAH18ABK | EA*4X30L17A* | *96MSN0401410A* | 17600 | 8.5 | 18300 | 16 | 10.5 | 2.26 | 67 | 103 | 212986329 | Cold Climate
PAYNE HEATING AND COOLING | 38MURAQ18AB3* | CAP**3017AL* | PG96MSAA30040A** | 17600 | 8.5 | 18300 | 16 | 10.5 | 2.26 | 67 | 103 | 212986321 | Cold Climate
COMFORTMAKER | DLCURAH18ABK | EA*4X30L17A* | *96MSN0401410A* | 17600 | 8.5 | 18300 | 16 | 10.5 | 2.26 | 67 | 103 | 212986324 | Cold Climate
SMART COMFORT | DLCURAH18ABK | EA*4X30L17A* | *96MSN0401410A* | 17600 | 8.5 | 18300 | 16 | 10.5 | 2.26 | 67 | 103 | 212986328 | Cold Climate
DAY & NIGHT | DLCURAH18ABK | EA*4X30L17A* | *96MSN0401410A* | 17600 | 8.5 | 18300 | 16 | 10.5 | 2.26 | 67 | 103 | 212986325 | Cold Climate
ARCOAIRE | DLCURAH18ABK | EA*4X30L17A* | *96MSN0401410A* | 17600 | 8.5 | 18300 | 16 | 10.5 | 2.26 | 67 | 103 | 212986323 | Cold Climate
GRANDAIRE | WDLCURAH18ABK | WLA*304AA* | WFSX040A030B* | 17600 | 8.5 | 18300 | 16 | 10.5 | 2.26 | 67 | 103 | 212986318 | Cold Climate
AIRQUEST | DLCURAH18ABK | EA*4X30L17A* | *96MSN0401410A* | 17600 | 8.5 | 18300 | 16 | 10.5 | 2.26 | 67 | 103 | 212986322 | Cold Climate
CARRIER | 38MURAQ18AB3* | CAP**3017AL* | 59SC6A040M14**10 | 17600 | 8.5 | 18300 | 16 | 10.5 | 2.26 | 67 | 103 | 212986319 | Cold Climate
TEMPSTAR | DLCURAH18ABK | EA*4X30L14A* | *96MSN0401410A* | 17600 | 8.5 | 18300 | 16 | 10.5 | 2.26 | 67 | 103 | 212986317 | Cold Climate
BRYANT HEATING AND COOLING SYSTEMS | 38MURAQ18AB3* | CAP**3017AL* | 916SA30040M14*** | 17600 | 8.5 | 18300 | 16 | 10.5 | 2.26 | 67 | 103 | 212986320 | Cold Climate
KEEPRITE | DLCURAH18ABK | EA*4X30L14A* | *96MSN0401410A* | 17600 | 8.5 | 18300 | 16 | 10.5 | 2.26 | 67 | 103 | 212986315 | Cold Climate
ARCOAIRE | DLCURAH18ABK | EA*4X30L14A* | *96MSN0401410A* | 17600 | 8.5 | 18300 | 16 | 10.5 | 2.26 | 67 | 103 | 212986311 | Cold Climate
SMART COMFORT | DLCURAH18ABK | EA*4X30L14A* | *96MSN0401410A* | 17600 | 8.5 | 18300 | 16 | 10.5 | 2.26 | 67 | 103 | 212986316 | Cold Climate
TEMPSTAR | DLCURAH24ABK | EN(A,D)4X24L14** | *92MSN0601412A* | 23400 | 8.5 | 27000 | 16.5 | 10 | 2.04 | 72 | 91 | 212983585 | Cold Climate
KEEPRITE | DLCURAH24ABK | EN(A,D)4X24L14** | *92MSN0601412A* | 23400 | 8.5 | 27000 | 16.5 | 10 | 2.04 | 72 | 91 | 212983584 | Cold Climate
HEIL | DLCURAH24ABK | EN(A,D)4X24L14** | *92MSN0601412A* | 23400 | 8.5 | 27000 | 16.5 | 10 | 2.04 | 72 | 91 | 212983583 | Cold Climate
AIRQUEST | DLCURAH24ABK | EA*4X30L17A* | *92MSN0601412A* | 23800 | 8.5 | 26600 | 17 | 10 | 1.98 | 72 | 90 | 212983549 | Cold Climate
TEMPSTAR | DLCURAH24ABK | EA*4X30L17A* | *92MSN0601412A* | 23800 | 8.5 | 26600 | 17 | 10 | 1.94 | 72 | 88 | 212983555 | Cold Climate
KEEPRITE | DLCURAH24ABK | EA*4X30L17A* | *92MSN0601412A* | 23800 | 8.5 | 26600 | 17 | 10 | 1.98 | 72 | 90 | 212983554 | Cold Climate
HEIL | DLCURAH24ABK | EA*4X30L17A* | *92MSN0601412A* | 23800 | 8.5 | 26600 | 17 | 10 | 1.98 | 72 | 90 | 212983553 | Cold Climate
DAY & NIGHT | DLCURAH24ABK | EA*4X30L17A* | *92MSN0601412A* | 23800 | 8.5 | 26600 | 17 | 10 | 1.98 | 72 | 90 | 212983552 | Cold Climate
ARCOAIRE | DLCURAH24ABK | EA*4X30L17A* | *92MSN0601412A* | 23800 | 8.5 | 26600 | 17 | 10 | 1.98 | 72 | 90 | 212983550 | Cold Climate
COMFORTMAKER | DLCURAH24ABK | EA*4X30L17A* | *92MSN0601412A* | 23800 | 8.5 | 26600 | 17 | 10 | 1.98 | 72 | 90 | 212983551 | Cold Climate
BRYANT HEATING AND COOLING SYSTEMS | 38MURAQ24AB3* | CAP**3017AL* | 912SE36060M14*** | 23800 | 8.5 | 26600 | 17 | 10 | 1.98 | 72 | 90 | 212983547 | Cold Climate
PAYNE HEATING AND COOLING | 38MURAQ24AB3* | CAP**3017AL* | PG92MSAA36060A** | 23800 | 8.5 | 26600 | 17 | 10 | 1.98 | 72 | 90 | 212983548 | Cold Climate
CARRIER | 38MURAQ24AB3* | CAP**3017AL* | 59SC2E060M14**12 | 23800 | 8.5 | 26600 | 17 | 10 | 1.98 | 72 | 90 | 212983546 | Cold Climate
TEMPSTAR | DLCURAH24ABK | EA*4X30L14A* | *92MSN0601412A* | 23800 | 8.5 | 26400 | 16.5 | 10 | 1.98 | 73 | 91 | 212983545 | Cold Climate
HEIL | DLCURAH24ABK | EA*4X30L14A* | *92MSN0601412A* | 23800 | 8.5 | 26400 | 16.5 | 10 | 2 | 73 | 92 | 212983543 | Cold Climate
KEEPRITE | DLCURAH24ABK | EA*4X30L14A* | *92MSN0601412A* | 23800 | 8.5 | 26400 | 16.5 | 10 | 2 | 73 | 92 | 212983544 | Cold Climate
DAY & NIGHT | DLCURAH24ABK | EA*4X30L14A* | *92MSN0601412A* | 23800 | 8.5 | 26400 | 16.5 | 10 | 2 | 73 | 92 | 212983542 | Cold Climate
PAYNE HEATING AND COOLING | 38MURAQ24AB3* | CAP**2417AL* | PG92MSAA36060A** | 23600 | 9 | 27000 | 16.5 | 10 | 2.12 | 72 | 94 | 212983518 | Cold Climate
COMFORTMAKER | DLCURAH24ABK | EA*4X30L14A* | *92MSN0601412A* | 23800 | 8.5 | 26400 | 16.5 | 10 | 2 | 73 | 92 | 212983541 | Cold Climate
PAYNE HEATING AND COOLING | 38MURAQ24AB3* | CAP**3014AL* | PG92MSAA36060A** | 23800 | 8.5 | 26400 | 16.5 | 10 | 2 | 73 | 92 | 212983538 | Cold Climate
ARCOAIRE | DLCURAH24ABK | EA*4X30L14A* | *92MSN0601412A* | 23800 | 8.5 | 26400 | 16.5 | 10 | 2 | 73 | 92 | 212983540 | Cold Climate
AIRQUEST | DLCURAH24ABK | EA*4X30L14A* | *92MSN0601412A* | 23800 | 8.5 | 26400 | 16.5 | 10 | 2 | 73 | 92 | 212983539 | Cold Climate
BRYANT HEATING AND COOLING SYSTEMS | 38MURAQ24AB3* | CAP**3014AL* | 912SE36060M14*** | 23800 | 8.5 | 26400 | 16.5 | 10 | 2 | 73 | 92 | 212983537 | Cold Climate
HEIL | DLCURAH24ABK | EA*4X25L17A* | *92MSN0601412A* | 24400 | 8.5 | 25400 | 17 | 10 | 1.8 | 74 | 85 | 212983533 | Cold Climate
KEEPRITE | DLCURAH24ABK | EA*4X25L17A* | *92MSN0601412A* | 24400 | 8.5 | 25400 | 17 | 10 | 1.8 | 74 | 85 | 212983534 | Cold Climate
TEMPSTAR | DLCURAH24ABK | EA*4X25L17A* | *92MSN0601412A* | 24400 | 8.5 | 25400 | 17 | 10 | 2 | 76 | 95 | 212983535 | Cold Climate
DAY & NIGHT | DLCURAH24ABK | EA*4X25L17A* | *92MSN0601412A* | 24400 | 8.5 | 25400 | 17 | 10 | 1.8 | 74 | 85 | 212983532 | Cold Climate
COMFORTMAKER | DLCURAH24ABK | EA*4X25L17A* | *92MSN0601412A* | 24400 | 8.5 | 25400 | 17 | 10 | 1.8 | 74 | 85 | 212983531 | Cold Climate
AIRQUEST | DLCURAH24ABK | EA*4X25L17A* | *92MSN0601412A* | 24400 | 8.5 | 25400 | 17 | 10 | 1.8 | 74 | 85 | 212983529 | Cold Climate
BRYANT HEATING AND COOLING SYSTEMS | 38MURAQ24AB3* | CAP**2414AL* | 912SE36060M14*** | 23600 | 8.5 | 27000 | 16.5 | 10 | 2.14 | 72 | 95 | 212983507 | Cold Climate
ARCOAIRE | DLCURAH24ABK | EA*4X25L17A* | *92MSN0601412A* | 24400 | 8.5 | 25400 | 17 | 10 | 1.8 | 74 | 85 | 212983530 | Cold Climate
PAYNE HEATING AND COOLING | 38MURAQ24AB3* | CAP**2517AL* | PG92MSAA36060A** | 24400 | 8.5 | 25400 | 17 | 10 | 1.8 | 74 | 85 | 212983528 | Cold Climate
TEMPSTAR | DLCURAH24ABK | EA*4X24L17A* | *92MSN0601412A* | 23600 | 9 | 27000 | 16.5 | 10 | 1.8 | 70 | 80 | 212983525 | Cold Climate
CARRIER | 38MURAQ24AB3* | CAP**2517AL* | 59SC2E060M14**12 | 24400 | 8.5 | 25400 | 17 | 10 | 1.8 | 74 | 85 | 212983526 | Cold Climate
BRYANT HEATING AND COOLING SYSTEMS | 38MURAQ24AB3* | CAP**2517AL* | 912SE36060M14*** | 24400 | 8.5 | 25400 | 17 | 10 | 1.8 | 74 | 85 | 212983527 | Cold Climate
HEIL | DLCURAH24ABK | EA*4X24L17A* | *92MSN0601412A* | 23600 | 9 | 27000 | 16.5 | 10 | 2.12 | 72 | 94 | 212983523 | Cold Climate
KEEPRITE | DLCURAH24ABK | EA*4X24L17A* | *92MSN0601412A* | 23600 | 9 | 27000 | 16.5 | 10 | 2.12 | 72 | 94 | 212983524 | Cold Climate
DAY & NIGHT | DLCURAH24ABK | EA*4X24L17A* | *92MSN0601412A* | 23600 | 9 | 27000 | 16.5 | 10 | 2.12 | 72 | 94 | 212983522 | Cold Climate
COMFORTMAKER | DLCURAH24ABK | EA*4X24L17A* | *92MSN0601412A* | 23600 | 9 | 27000 | 16.5 | 10 | 2.12 | 72 | 94 | 212983521 | Cold Climate
AIRQUEST | DLCURAH24ABK | EA*4X24L17A* | *92MSN0601412A* | 23600 | 9 | 27000 | 16.5 | 10 | 2.12 | 72 | 94 | 212983519 | Cold Climate
TEMPSTAR | DLCURAH18ABK | EA*4X30L17A* | *96MSN0261410A* | 17500 | 8.5 | 18100 | 16 | 10.5 | 2.38 | 69 | 109 | 212985932 | Cold Climate
DAY & NIGHT | DLCURAH18ABK | EA*4X30L17A* | *96MSN0261410A* | 17500 | 8.5 | 18100 | 16 | 10.5 | 2.26 | 67 | 104 | 212985929 | Cold Climate
COMFORTMAKER | DLCURAH18ABK | EA*4X30L17A* | *96MSN0261410A* | 17500 | 8.5 | 18100 | 16 | 10.5 | 2.26 | 67 | 104 | 212985928 | Cold Climate
ARCOAIRE | DLCURAH18ABK | EA*4X30L17A* | *96MSN0261410A* | 17500 | 8.5 | 18100 | 16 | 10.5 | 2.26 | 67 | 104 | 212985927 | Cold Climate
PAYNE HEATING AND COOLING | 38MURAQ18AB3* | CAP**3017AL* | PG96MSAA30026A** | 17500 | 8.5 | 18100 | 16 | 10.5 | 2.26 | 67 | 104 | 212985925 | Cold Climate
AIRQUEST | DLCURAH18ABK | EA*4X30L17A* | *96MSN0261410A* | 17500 | 8.5 | 18100 | 16 | 10.5 | 2.26 | 67 | 104 | 212985926 | Cold Climate
BRYANT HEATING AND COOLING SYSTEMS | 38MURAQ18AB3* | CAP**3017AL* | 916SA30026M14*** | 17500 | 8.5 | 18100 | 16 | 10.5 | 2.26 | 67 | 104 | 212985924 | Cold Climate
TEMPSTAR | DLCURAH18ABK | EA*4X30L14A* | *96MSN0261410A* | 17400 | 8.5 | 18000 | 16 | 10.5 | 2.26 | 68 | 104 | 212985922 | Cold Climate
KEEPRITE | DLCURAH18ABK | EA*4X30L14A* | *96MSN0261410A* | 17400 | 8.5 | 18000 | 16 | 10.5 | 2.26 | 68 | 104 | 212985921 | Cold Climate
CARRIER | 38MURAQ18AB3* | CAP**3017AL* | 59SC6A026M14**10 | 17500 | 8.5 | 18100 | 16 | 10.5 | 2.26 | 67 | 104 | 212985923 | Cold Climate
HEIL | DLCURAH18ABK | EA*4X30L14A* | *96MSN0261410A* | 17400 | 8.5 | 18000 | 16 | 10.5 | 2.26 | 68 | 104 | 212985920 | Cold Climate
PAYNE HEATING AND COOLING | 38MURAQ18AB3* | CAP**3014AL* | PG96MSAA30026A** | 17400 | 8.5 | 18000 | 16 | 10.5 | 2.26 | 68 | 104 | 212985915 | Cold Climate
DAY & NIGHT | DLCURAH18ABK | EA*4X30L14A* | *96MSN0261410A* | 17400 | 8.5 | 18000 | 16 | 10.5 | 2.26 | 68 | 104 | 212985919 | Cold Climate
COMFORTMAKER | DLCURAH18ABK | EA*4X30L14A* | *96MSN0261410A* | 17400 | 8.5 | 18000 | 16 | 10.5 | 2.26 | 68 | 104 | 212985918 | Cold Climate
ARCOAIRE | DLCURAH18ABK | EA*4X30L14A* | *96MSN0261410A* | 17400 | 8.5 | 18000 | 16 | 10.5 | 2.26 | 68 | 104 | 212985917 | Cold Climate
AIRQUEST | DLCURAH18ABK | EA*4X30L14A* | *96MSN0261410A* | 17400 | 8.5 | 18000 | 16 | 10.5 | 2.26 | 68 | 104 | 212985916 | Cold Climate
BRYANT HEATING AND COOLING SYSTEMS | 38MURAQ18AB3* | CAP**3014AL* | 916SA30026M14*** | 17400 | 8.5 | 18000 | 16 | 10.5 | 2.26 | 68 | 104 | 212985914 | Cold Climate
TEMPSTAR | DLCURAH18ABK | EA*4X25L17A* | *96MSN0261410A* | 17800 | 8.1 | 17700 | 16.5 | 10.5 | 2.26 | 69 | 106 | 212985912 | Cold Climate
CARRIER | 38MURAQ18AB3* | CAP**3014AL* | 59SC6A026M14**10 | 17400 | 8.5 | 18000 | 16 | 10.5 | 2.26 | 68 | 104 | 212985913 | Cold Climate
HEIL | DLCURAH18ABK | EA*4X25L17A* | *96MSN0261410A* | 17800 | 8.1 | 17700 | 16.5 | 10.5 | 2.14 | 68 | 100 | 212985910 | Cold Climate
KEEPRITE | DLCURAH18ABK | EA*4X25L17A* | *96MSN0261410A* | 17800 | 8.1 | 17700 | 16.5 | 10.5 | 2.14 | 68 | 100 | 212985911 | Cold Climate
DAY & NIGHT | DLCURAH18ABK | EA*4X25L17A* | *96MSN0261410A* | 17800 | 8.1 | 17700 | 16.5 | 10.5 | 2.14 | 68 | 100 | 212985909 | Cold Climate
COMFORTMAKER | DLCURAH18ABK | EA*4X25L17A* | *96MSN0261410A* | 17800 | 8.1 | 17700 | 16.5 | 10.5 | 2.14 | 68 | 100 | 212985908 | Cold Climate
BRYANT HEATING AND COOLING SYSTEMS | 38MURAQ18AB3* | CAP**2417AL* | 916SA30026M14*** | 17300 | 8.5 | 18200 | 16 | 10.5 | 2.34 | 68 | 107 | 212985894 | Cold Climate
ARCOAIRE | DLCURAH18ABK | EA*4X25L17A* | *96MSN0261410A* | 17800 | 8.1 | 17700 | 16.5 | 10.5 | 2.14 | 68 | 100 | 212985907 | Cold Climate
AIRQUEST | DLCURAH18ABK | EA*4X25L17A* | *96MSN0261410A* | 17800 | 8.1 | 17700 | 16.5 | 10.5 | 2.14 | 68 | 100 | 212985906 | Cold Climate
PAYNE HEATING AND COOLING | 38MURAQ18AB3* | CAP**2517AL* | PG96MSAA30026A** | 17800 | 8.1 | 17700 | 16.5 | 10.5 | 2.14 | 68 | 100 | 212985905 | Cold Climate
CARRIER | 38MURAQ18AB3* | CAP**2517AL* | 59SC6A026M14**10 | 17800 | 8.1 | 17700 | 16.5 | 10.5 | 2.14 | 68 | 100 | 212985903 | Cold Climate
BRYANT HEATING AND COOLING SYSTEMS | 38MURAQ18AB3* | CAP**2517AL* | 916SA30026M14*** | 17800 | 8.1 | 17700 | 16.5 | 10.5 | 2.14 | 68 | 100 | 212985904 | Cold Climate
TEMPSTAR | DLCURAH18ABK | EA*4X24L17A* | *96MSN0261410A* | 17300 | 8.5 | 18200 | 16 | 10.5 | 2.14 | 66 | 97 | 212985902 | Cold Climate
KEEPRITE | DLCURAH18ABK | EA*4X24L17A* | *96MSN0261410A* | 17300 | 8.5 | 18200 | 16 | 10.5 | 2.34 | 68 | 107 | 212985901 | Cold Climate
HEIL | DLCURAH18ABK | EA*4X24L17A* | *96MSN0261410A* | 17300 | 8.5 | 18200 | 16 | 10.5 | 2.34 | 68 | 107 | 212985900 | Cold Climate
COMFORTMAKER | DLCURAH18ABK | EA*4X24L17A* | *96MSN0261410A* | 17300 | 8.5 | 18200 | 16 | 10.5 | 2.34 | 68 | 107 | 212985898 | Cold Climate
DAY & NIGHT | DLCURAH18ABK | EA*4X24L17A* | *96MSN0261410A* | 17300 | 8.5 | 18200 | 16 | 10.5 | 2.34 | 68 | 107 | 212985899 | Cold Climate
ARCOAIRE | DLCURAH18ABK | EA*4X24L17A* | *96MSN0261410A* | 17300 | 8.5 | 18200 | 16 | 10.5 | 2.34 | 68 | 107 | 212985897 | Cold Climate
AIRQUEST | DLCURAH18ABK | EA*4X24L17A* | *96MSN0261410A* | 17300 | 8.5 | 18200 | 16 | 10.5 | 2.34 | 68 | 107 | 212985896 | Cold Climate
PAYNE HEATING AND COOLING | 38MURAQ18AB3* | CAP**2417AL* | PG96MSAA30026A** | 17300 | 8.5 | 18200 | 16 | 10.5 | 2.34 | 68 | 107 | 212985895 | Cold Climate
CARRIER | 38MURAQ24AB3* | CNPV*3617AL* | 59SC6A026M14**10 | 23400 | 8.1 | 26000 | 16.5 | 10 | 2.02 | 73 | 94 | 212985863 | Cold Climate
CARRIER | 38MURAQ18AB3* | CAP**2417AL* | 59SC6A026M14**10 | 17300 | 8.5 | 18200 | 16 | 10.5 | 2.34 | 68 | 107 | 212985893 | Cold Climate
DAY & NIGHT | DLCURAH18ABK | EA*4X30L14A* | *96MSN0401410A* | 17600 | 8.5 | 18300 | 16 | 10.5 | 2.26 | 67 | 103 | 212986313 | Cold Climate
COMFORTMAKER | DLCURAH18ABK | EA*4X30L14A* | *96MSN0401410A* | 17600 | 8.5 | 18300 | 16 | 10.5 | 2.26 | 67 | 103 | 212986312 | Cold Climate
HEIL | DLCURAH18ABK | EA*4X30L14A* | *96MSN0401410A* | 17600 | 8.5 | 18300 | 16 | 10.5 | 2.26 | 67 | 103 | 212986314 | Cold Climate
COMFORTMAKER | DLCURAH18ABK | EA*4X24L17A* | *96MSN0401410A* | 17400 | 8.5 | 18500 | 16 | 10.5 | 2.34 | 67 | 105 | 212986300 | Cold Climate
AIRQUEST | DLCURAH18ABK | EA*4X30L14A* | *96MSN0401410A* | 17600 | 8.5 | 18300 | 16 | 10.5 | 2.26 | 67 | 103 | 212986310 | Cold Climate
PAYNE HEATING AND COOLING | 38MURAQ18AB3* | CAP**3014AL* | PG96MSAA30040A** | 17600 | 8.5 | 18300 | 16 | 10.5 | 2.26 | 67 | 103 | 212986309 | Cold Climate
GRANDAIRE | WDLCURAH18ABK | WLA*244BA* | WFSX040A030B* | 17400 | 8.5 | 18500 | 16 | 10.5 | 2.26 | 66 | 102 | 212986306 | Cold Climate
CARRIER | 38MURAQ18AB3* | CAP**3014AL* | 59SC6A040M14**10 | 17600 | 8.5 | 18300 | 16 | 10.5 | 2.26 | 67 | 103 | 212986307 | Cold Climate
BRYANT HEATING AND COOLING SYSTEMS | 38MURAQ18AB3* | CAP**3014AL* | 916SA30040M14*** | 17600 | 8.5 | 18300 | 16 | 10.5 | 2.26 | 67 | 103 | 212986308 | Cold Climate
SMART COMFORT | DLCURAH18ABK | EA*4X24L14A* | *96MSN0401410A* | 17400 | 8.5 | 18500 | 16 | 10.5 | 2.34 | 67 | 105 | 212986292 | Cold Climate
TEMPSTAR | DLCURAH18ABK | EA*4X24L17A* | *96MSN0401410A* | 17400 | 8.5 | 18500 | 16 | 10.5 | 2.34 | 67 | 105 | 212986305 | Cold Climate
HEIL | DLCURAH18ABK | EA*4X24L17A* | *96MSN0401410A* | 17400 | 8.5 | 18500 | 16 | 10.5 | 2.34 | 67 | 105 | 212986302 | Cold Climate
SMART COMFORT | DLCURAH18ABK | EA*4X24L17A* | *96MSN0401410A* | 17400 | 8.5 | 18500 | 16 | 10.5 | 2.34 | 67 | 105 | 212986304 | Cold Climate
KEEPRITE | DLCURAH18ABK | EA*4X24L17A* | *96MSN0401410A* | 17400 | 8.5 | 18500 | 16 | 10.5 | 2.34 | 67 | 105 | 212986303 | Cold Climate
DAY & NIGHT | DLCURAH18ABK | EA*4X24L17A* | *96MSN0401410A* | 17400 | 8.5 | 18500 | 16 | 10.5 | 2.34 | 67 | 105 | 212986301 | Cold Climate
ARCOAIRE | DLCURAH18ABK | EA*4X24L17A* | *96MSN0401410A* | 17400 | 8.5 | 18500 | 16 | 10.5 | 2.34 | 67 | 105 | 212986299 | Cold Climate
AIRQUEST | DLCURAH18ABK | EA*4X24L17A* | *96MSN0401410A* | 17400 | 8.5 | 18500 | 16 | 10.5 | 2.34 | 67 | 105 | 212986298 | Cold Climate
BRYANT HEATING AND COOLING SYSTEMS | 38MURAQ18AB3* | CAP**2417AL* | 916SA30040M14*** | 17400 | 8.5 | 18500 | 16 | 10.5 | 2.34 | 67 | 105 | 212986296 | Cold Climate
PAYNE HEATING AND COOLING | 38MURAQ18AB3* | CAP**2417AL* | PG96MSAA30040A** | 17400 | 8.5 | 18500 | 16 | 10.5 | 2.34 | 67 | 105 | 212986297 | Cold Climate
BRYANT HEATING AND COOLING SYSTEMS | 38MURAQ18AB3* | CAP**2414AL* | 916SA30040M14*** | 17400 | 8.5 | 18500 | 16 | 10.5 | 2.34 | 67 | 105 | 212986284 | Cold Climate
CARRIER | 38MURAQ18AB3* | CAP**2417AL* | 59SC6A040M14**10 | 17400 | 8.5 | 18500 | 16 | 10.5 | 2.34 | 67 | 105 | 212986295 | Cold Climate
GRANDAIRE | WDLCURAH18ABK | WLA*244AA* | WFSX040A030B* | 17400 | 8.5 | 18500 | 16 | 10.5 | 2.34 | 67 | 105 | 212986294 | Cold Climate
TEMPSTAR | DLCURAH18ABK | EA*4X24L14A* | *96MSN0401410A* | 17400 | 8.5 | 18500 | 16 | 10.5 | 2.34 | 67 | 105 | 212986293 | Cold Climate
DAY & NIGHT | DLCURAH18ABK | EA*4X24L14A* | *96MSN0401410A* | 17400 | 8.5 | 18500 | 16 | 10.5 | 2.34 | 67 | 105 | 212986289 | Cold Climate
HEIL | DLCURAH18ABK | EA*4X24L14A* | *96MSN0401410A* | 17400 | 8.5 | 18500 | 16 | 10.5 | 2.34 | 67 | 105 | 212986290 | Cold Climate
KEEPRITE | DLCURAH18ABK | EA*4X24L14A* | *96MSN0401410A* | 17400 | 8.5 | 18500 | 16 | 10.5 | 2.34 | 67 | 105 | 212986291 | Cold Climate
ARCOAIRE | DLCURAH18ABK | EA*4X24L14A* | *96MSN0401410A* | 17400 | 8.5 | 18500 | 16 | 10.5 | 2.34 | 67 | 105 | 212986287 | Cold Climate
COMFORTMAKER | DLCURAH18ABK | EA*4X24L14A* | *96MSN0401410A* | 17400 | 8.5 | 18500 | 16 | 10.5 | 2.34 | 67 | 105 | 212986288 | Cold Climate
TEMPSTAR | DLCURAH18ABK | EA*4X19L17A* | *96MSN0401410A* | 17900 | 8.5 | 18000 | 16 | 10.5 | 2.14 | 68 | 99 | 212986281 | Cold Climate
PAYNE HEATING AND COOLING | 38MURAQ18AB3* | CAP**2414AL* | PG96MSAA30040A** | 17400 | 8.5 | 18500 | 16 | 10.5 | 2.34 | 67 | 105 | 212986285 | Cold Climate
AIRQUEST | DLCURAH18ABK | EA*4X24L14A* | *96MSN0401410A* | 17400 | 8.5 | 18500 | 16 | 10.5 | 2.34 | 67 | 105 | 212986286 | Cold Climate
GRANDAIRE | WDLCURAH18ABK | WLA*194BA* | WFSX040A030B* | 17900 | 8.5 | 18000 | 16 | 10.5 | 2.34 | 69 | 108 | 212986282 | Cold Climate
CARRIER | 38MURAQ18AB3* | CAP**2414AL* | 59SC6A040M14**10 | 17400 | 8.5 | 18500 | 16 | 10.5 | 2.34 | 67 | 105 | 212986283 | Cold Climate
SMART COMFORT | DLCURAH18ABK | EA*4X19L17A* | *96MSN0401410A* | 17900 | 8.5 | 18000 | 16 | 10.5 | 2.14 | 68 | 99 | 212986280 | Cold Climate
KEEPRITE | DLCURAH18ABK | EA*4X19L17A* | *96MSN0401410A* | 17900 | 8.5 | 18000 | 16 | 10.5 | 2.14 | 68 | 99 | 212986279 | Cold Climate
ARCOAIRE | DLCURAH18ABK | EA*4X19L17A* | *96MSN0401410A* | 17900 | 8.5 | 18000 | 16 | 10.5 | 2.14 | 68 | 99 | 212986275 | Cold Climate
HEIL | DLCURAH18ABK | EA*4X19L17A* | *96MSN0401410A* | 17900 | 8.5 | 18000 | 16 | 10.5 | 2.14 | 68 | 99 | 212986278 | Cold Climate
DAY & NIGHT | DLCURAH18ABK | EA*4X19L17A* | *96MSN0401410A* | 17900 | 8.5 | 18000 | 16 | 10.5 | 2.14 | 68 | 99 | 212986277 | Cold Climate
BRYANT HEATING AND COOLING SYSTEMS | 38MURAQ24AB3* | CAP**3717AL* | 912SE36060M14*** | 24200 | 8.5 | 25800 | 17 | 10 | 1.84 | 74 | 86 | 212983567 | Cold Climate
KEEPRITE | DLCURAH24ABK | EN(A,D)4X36L21** | *80MS(N,L)0902116A* | 23800 | 8.5 | 26400 | 17 | 10.5 | 2 | 72 | 91 | 212980285 | Cold Climate
BRYANT HEATING AND COOLING SYSTEMS | 38MURAQ24AB3* | CNPV*3621AL* | 8(0,1)*SB48090M21*** | 23800 | 8.5 | 26400 | 17 | 10.5 | 2 | 72 | 91 | 212980278 | Cold Climate
PAYNE HEATING AND COOLING | 38MURAQ24AB3* | CNPV*3621AL* | PG80MS(A,L)A48090C** | 23800 | 8.5 | 26400 | 17 | 10.5 | 2 | 72 | 91 | 212980279 | Cold Climate
AIRQUEST | DLCURAH24ABK | EN(A,D)4X36L21** | *80MS(N,L)0902116A* | 23800 | 8.5 | 26400 | 17 | 10.5 | 2 | 72 | 91 | 212980280 | Cold Climate
CARRIER | 38MURAQ24AB3* | CNPV*3621AL* | 58S(B,C)*B090M21**16 | 23800 | 8.5 | 26400 | 17 | 10.5 | 2 | 72 | 91 | 212980277 | Cold Climate
BRYANT HEATING AND COOLING SYSTEMS | 38MURAQ24AB3* | CAP**3621AL* | 8(0,1)*SB48090M21*** | 23400 | 8.5 | 26000 | 17.5 | 10 | 2.04 | 73 | 94 | 212980256 | Cold Climate
GRANDAIRE | WDLCURAH24ABK | WLA*374CA* | WFE*090C048C* | 24400 | 8.5 | 25200 | 17.5 | 10.5 | 2 | 76 | 95 | 212980276 | Cold Climate
TEMPSTAR | DLCURAH24ABK | EA*4X37L21A* | *80MS(N,L)0902116A* | 24400 | 8.5 | 25200 | 17.5 | 10.5 | 1.8 | 74 | 84 | 212980275 | Cold Climate
HEIL | DLCURAH24ABK | EA*4X37L21A* | *80MS(N,L)0902116A* | 24400 | 8.5 | 25200 | 17.5 | 10.5 | 1.8 | 74 | 84 | 212980273 | Cold Climate
DAY & NIGHT | DLCURAH24ABK | EA*4X37L21A* | *80MS(N,L)0902116A* | 24400 | 8.5 | 25200 | 17.5 | 10.5 | 1.8 | 74 | 84 | 212980272 | Cold Climate
KEEPRITE | DLCURAH24ABK | EA*4X37L21A* | *80MS(N,L)0902116A* | 24400 | 8.5 | 25200 | 17.5 | 10.5 | 1.8 | 74 | 84 | 212980274 | Cold Climate
COMFORTMAKER | DLCURAH24ABK | EA*4X37L21A* | *80MS(N,L)0902116A* | 24400 | 8.5 | 25200 | 17.5 | 10.5 | 1.8 | 74 | 84 | 212980271 | Cold Climate
ARCOAIRE | DLCURAH24ABK | EA*4X37L21A* | *80MS(N,L)0902116A* | 24400 | 8.5 | 25200 | 17.5 | 10.5 | 1.8 | 74 | 84 | 212980270 | Cold Climate
AIRQUEST | DLCURAH24ABK | EA*4X37L21A* | *80MS(N,L)0902116A* | 24400 | 8.5 | 25200 | 17.5 | 10.5 | 1.8 | 74 | 84 | 212980269 | Cold Climate
PAYNE HEATING AND COOLING | 38MURAQ24AB3* | CAP**3721AL* | PG80MS(A,L)A48090C** | 24400 | 8.5 | 25200 | 17.5 | 10.5 | 1.8 | 74 | 84 | 212980268 | Cold Climate
CARRIER | 38MURAQ24AB3* | CAP**3721AL* | 58S(B,C)*B090M21**16 | 24400 | 8.5 | 25200 | 17.5 | 10.5 | 1.8 | 74 | 84 | 212980266 | Cold Climate
BRYANT HEATING AND COOLING SYSTEMS | 38MURAQ24AB3* | CAP**3721AL* | 8(0,1)*SB48090M21*** | 24400 | 8.5 | 25200 | 17.5 | 10.5 | 1.8 | 74 | 84 | 212980267 | Cold Climate
GRANDAIRE | WDLCURAH24ABK | WLA*364CA* | WFE*090C048C* | 23400 | 8.5 | 26000 | 17.5 | 10 | 1.8 | 72 | 82 | 212980265 | Cold Climate
HEIL | DLCURAH24ABK | EA*4X36L21A* | *80MS(N,L)0902116A* | 23400 | 8.5 | 26000 | 17.5 | 10 | 2.04 | 73 | 94 | 212980262 | Cold Climate
TEMPSTAR | DLCURAH24ABK | EA*4X36L21A* | *80MS(N,L)0902116A* | 23400 | 8.5 | 26000 | 17.5 | 10 | 2.04 | 73 | 94 | 212980264 | Cold Climate
KEEPRITE | DLCURAH24ABK | EA*4X36L21A* | *80MS(N,L)0902116A* | 23400 | 8.5 | 26000 | 17.5 | 10 | 2.04 | 73 | 94 | 212980263 | Cold Climate
COMFORTMAKER | DLCURAH24ABK | EA*4X36L21A* | *80MS(N,L)0902116A* | 23400 | 8.5 | 26000 | 17.5 | 10 | 2.04 | 73 | 94 | 212980260 | Cold Climate
CARRIER | 38MURAQ24AB3* | CAP**3621AL* | 58S(B,C)*B090M21**16 | 23400 | 8.5 | 26000 | 17.5 | 10 | 2.04 | 73 | 94 | 212980255 | Cold Climate
PAYNE HEATING AND COOLING | 38MURAQ24AB3* | CAP**3621AL* | PG80MS(A,L)A48090C** | 23400 | 8.5 | 26000 | 17.5 | 10 | 2.04 | 73 | 94 | 212980257 | Cold Climate
ARCOAIRE | DLCURAH24ABK | EA*4X36L21A* | *80MS(N,L)0902116A* | 23400 | 8.5 | 26000 | 17.5 | 10 | 2.04 | 73 | 94 | 212980259 | Cold Climate
AIRQUEST | DLCURAH24ABK | EA*4X36L21A* | *80MS(N,L)0902116A* | 23400 | 8.5 | 26000 | 17.5 | 10 | 2.04 | 73 | 94 | 212980258 | Cold Climate
PAYNE HEATING AND COOLING | 38MURAQ24AB3* | CAP**3017AL* | PG96MSAA48080B** | 23600 | 8.5 | 26400 | 17 | 10 | 2.02 | 73 | 92 | 212987389 | Cold Climate
BRYANT HEATING AND COOLING SYSTEMS | 38MURAQ24AB3* | CAP**3017AL* | 916SA48080M17*** | 23600 | 8.5 | 26400 | 17 | 10 | 2.02 | 73 | 92 | 212987388 | Cold Climate
CARRIER | 38MURAQ24AB3* | CAP**3017AL* | 59SC6A080M17**16 | 23600 | 8.5 | 26400 | 17 | 10 | 2.02 | 73 | 92 | 212987387 | Cold Climate
KEEPRITE | DLCURAH24ABK | EA*4X25L17A* | *96MSN0801716A* | 24400 | 8.5 | 25200 | 17 | 10 | 1.8 | 74 | 86 | 212987383 | Cold Climate
GRANDAIRE | WDLCURAH24ABK | WLA*254BA* | WFSX080B048B* | 24400 | 8.5 | 25200 | 17 | 10 | 2.02 | 76 | 96 | 212987386 | Cold Climate
TEMPSTAR | DLCURAH24ABK | EA*4X25L17A* | *96MSN0801716A* | 24400 | 8.5 | 25200 | 17 | 10 | 1.8 | 74 | 86 | 212987385 | Cold Climate
HEIL | DLCURAH24ABK | EA*4X25L17A* | *96MSN0801716A* | 24400 | 8.5 | 25200 | 17 | 10 | 1.8 | 74 | 86 | 212987382 | Cold Climate
SMART COMFORT | DLCURAH24ABK | EA*4X25L17A* | *96MSN0801716A* | 24400 | 8.5 | 25200 | 17 | 10 | 1.8 | 74 | 86 | 212987384 | Cold Climate
DAY & NIGHT | DLCURAH24ABK | EA*4X25L17A* | *96MSN0801716A* | 24400 | 8.5 | 25200 | 17 | 10 | 1.8 | 74 | 86 | 212987381 | Cold Climate
AIRQUEST | DLCURAH24ABK | EA*4X25L17A* | *96MSN0801716A* | 24400 | 8.5 | 25200 | 17 | 10 | 1.8 | 74 | 86 | 212987378 | Cold Climate
COMFORTMAKER | DLCURAH24ABK | EA*4X25L17A* | *96MSN0801716A* | 24400 | 8.5 | 25200 | 17 | 10 | 1.8 | 74 | 86 | 212987380 | Cold Climate
ARCOAIRE | DLCURAH24ABK | EA*4X25L17A* | *96MSN0801716A* | 24400 | 8.5 | 25200 | 17 | 10 | 1.8 | 74 | 86 | 212987379 | Cold Climate
PAYNE HEATING AND COOLING | 38MURAQ24AB3* | CAP**2517AL* | PG96MSAA48080B** | 24400 | 8.5 | 25200 | 17 | 10 | 1.8 | 74 | 86 | 212987377 | Cold Climate
BRYANT HEATING AND COOLING SYSTEMS | 38MURAQ24AB3* | CAP**2517AL* | 916SA48080M17*** | 24400 | 8.5 | 25200 | 17 | 10 | 1.8 | 74 | 86 | 212987376 | Cold Climate
CARRIER | 38MURAQ24AB3* | CAP**2517AL* | 59SC6A080M17**16 | 24400 | 8.5 | 25200 | 17 | 10 | 1.8 | 74 | 86 | 212987375 | Cold Climate
GRANDAIRE | WDLCURAH24ABK | WLA*244BA* | WFSX080B048B* | 23400 | 8.5 | 27000 | 16.5 | 10 | 1.8 | 69 | 80 | 212987374 | Cold Climate
TEMPSTAR | DLCURAH24ABK | EA*4X24L17A* | *96MSN0801716A* | 23400 | 8.5 | 27000 | 16.5 | 10 | 2.16 | 72 | 96 | 212987373 | Cold Climate
SMART COMFORT | DLCURAH24ABK | EA*4X24L17A* | *96MSN0801716A* | 23400 | 8.5 | 27000 | 16.5 | 10 | 2.16 | 72 | 96 | 212987372 | Cold Climate
KEEPRITE | DLCURAH24ABK | EA*4X24L17A* | *96MSN0801716A* | 23400 | 8.5 | 27000 | 16.5 | 10 | 2.16 | 72 | 96 | 212987371 | Cold Climate
HEIL | DLCURAH24ABK | EA*4X24L17A* | *96MSN0801716A* | 23400 | 8.5 | 27000 | 16.5 | 10 | 2.16 | 72 | 96 | 212987370 | Cold Climate
COMFORTMAKER | DLCURAH24ABK | EA*4X24L17A* | *96MSN0801716A* | 23400 | 8.5 | 27000 | 16.5 | 10 | 2.16 | 72 | 96 | 212987368 | Cold Climate
AIRQUEST | DLCURAH24ABK | EA*4X24L17A* | *96MSN0801716A* | 23400 | 8.5 | 27000 | 16.5 | 10 | 2.16 | 72 | 96 | 212987366 | Cold Climate
DAY & NIGHT | DLCURAH24ABK | EA*4X24L17A* | *96MSN0801716A* | 23400 | 8.5 | 27000 | 16.5 | 10 | 2.16 | 72 | 96 | 212987369 | Cold Climate
BRYANT HEATING AND COOLING SYSTEMS | 38MURAQ24AB3* | CAP**2417AL* | 916SA48080M17*** | 23400 | 8.5 | 27000 | 16.5 | 10 | 2.16 | 72 | 96 | 212987364 | Cold Climate
ARCOAIRE | DLCURAH24ABK | EA*4X24L17A* | *96MSN0801716A* | 23400 | 8.5 | 27000 | 16.5 | 10 | 2.16 | 72 | 96 | 212987367 | Cold Climate
PAYNE HEATING AND COOLING | 38MURAQ24AB3* | CAP**2417AL* | PG96MSAA48080B** | 23400 | 8.5 | 27000 | 16.5 | 10 | 2.16 | 72 | 96 | 212987365 | Cold Climate
CARRIER | 38MURAQ24AB3* | CAP**2417AL* | 59SC6A080M17**16 | 23400 | 8.5 | 27000 | 16.5 | 10 | 2.16 | 72 | 96 | 212987363 | Cold Climate
GRANDAIRE | WDLCURAH36ABK | WLA*484CA* | WFEU040B036B* | 35600 | 8.5 | 37800 | 16.5 | 10 | 1.78 | 78 | 94 | 212982095 | Cold Climate
SMART COMFORT | DLCURAH36ABK | EA*4X48L21A* | *80MSU0401712A* | 35600 | 8.5 | 37800 | 16.5 | 10 | 2.02 | 76 | 92 | 212982093 | Cold Climate
TEMPSTAR | DLCURAH36ABK | EA*4X48L21A* | *80MSU0401712A* | 35600 | 8.5 | 37800 | 16.5 | 10 | 2.02 | 76 | 92 | 212982094 | Cold Climate
KEEPRITE | DLCURAH36ABK | EA*4X48L21A* | *80MSU0401712A* | 35600 | 8.5 | 37800 | 16.5 | 10 | 2.02 | 76 | 92 | 212982092 | Cold Climate
DAY & NIGHT | DLCURAH36ABK | EA*4X48L21A* | *80MSU0401712A* | 35600 | 8.5 | 37800 | 16.5 | 10 | 2.02 | 76 | 92 | 212982090 | Cold Climate
HEIL | DLCURAH36ABK | EA*4X48L21A* | *80MSU0401712A* | 35600 | 8.5 | 37800 | 16.5 | 10 | 2.02 | 76 | 92 | 212982091 | Cold Climate
COMFORTMAKER | DLCURAH36ABK | EA*4X48L21A* | *80MSU0401712A* | 35600 | 8.5 | 37800 | 16.5 | 10 | 2.02 | 76 | 92 | 212982089 | Cold Climate
ARCOAIRE | DLCURAH36ABK | EA*4X48L21A* | *80MSU0401712A* | 35600 | 8.5 | 37800 | 16.5 | 10 | 2.02 | 76 | 92 | 212982088 | Cold Climate
AIRQUEST | DLCURAH36ABK | EA*4X48L21A* | *80MSU0401712A* | 35600 | 8.5 | 37800 | 16.5 | 10 | 2.02 | 76 | 92 | 212982087 | Cold Climate
PAYNE HEATING AND COOLING | 38MURAQ36AB3* | CAP**4821AL* | PG80MSUA36040B** | 35600 | 8.5 | 37800 | 16.5 | 10 | 2.02 | 76 | 92 | 212982086 | Cold Climate
BRYANT HEATING AND COOLING SYSTEMS | 38MURAQ36AB3* | CAP**4821AL* | 83*SB36040M17*** | 35600 | 8.5 | 37800 | 16.5 | 10 | 2.02 | 76 | 92 | 212982085 | Cold Climate
CARRIER | 38MURAQ36AB3* | CAP**4821AL* | 58SU*B060M17**16 | 35600 | 8.5 | 37800 | 16.5 | 10 | 2.02 | 76 | 92 | 212982084 | Cold Climate
PAYNE HEATING AND COOLING | 38MURAQ24AB3* | CAP**2517AL* | PG80MS(A,L)A42090B** | 24200 | 8.5 | 25200 | 17 | 10 | 1.82 | 74 | 87 | 212979823 | Cold Climate
ARCOAIRE | DLCURAH24ABK | EA*4X25L17A* | *80MS(N,L)0901714A* | 24200 | 8.5 | 25200 | 17 | 10 | 1.82 | 74 | 87 | 212979825 | Cold Climate
CARRIER | 38MURAQ24AB3* | CAP**2517AL* | 58S(B,C)*B090M17**14 | 24200 | 8.5 | 25200 | 17 | 10 | 1.82 | 74 | 87 | 212979821 | Cold Climate
TEMPSTAR | DLCURAH24ABK | EA*4X24L17A* | *80MS(N,L)0901714A* | 23200 | 8.5 | 26800 | 17 | 10 | 2.26 | 72 | 99 | 212979819 | Cold Climate
HEIL | DLCURAH24ABK | EA*4X24L17A* | *80MS(N,L)0901714A* | 23200 | 8.5 | 26800 | 17 | 10 | 2.26 | 72 | 99 | 212979816 | Cold Climate
GRANDAIRE | WDLCURAH24ABK | WLA*244BA* | WFE*090B042C* | 23200 | 8.5 | 26800 | 17 | 10 | 1.82 | 69 | 81 | 212979820 | Cold Climate
SMART COMFORT | DLCURAH24ABK | EA*4X24L17A* | *80MS(N,L)0901714A* | 23200 | 8.5 | 26800 | 17 | 10 | 2.26 | 72 | 99 | 212979818 | Cold Climate
BRYANT HEATING AND COOLING SYSTEMS | 38MURAQ24AB3* | CAP**2417AL* | 8(0,1)*SB42090M17*** | 23200 | 8.5 | 26800 | 17 | 10 | 2.26 | 72 | 99 | 212979810 | Cold Climate
COMFORTMAKER | DLCURAH24ABK | EA*4X24L17A* | *80MS(N,L)0901714A* | 23200 | 8.5 | 26800 | 17 | 10 | 2.26 | 72 | 99 | 212979814 | Cold Climate
KEEPRITE | DLCURAH24ABK | EA*4X24L17A* | *80MS(N,L)0901714A* | 23200 | 8.5 | 26800 | 17 | 10 | 2.26 | 72 | 99 | 212979817 | Cold Climate
PAYNE HEATING AND COOLING | 38MURAQ24AB3* | CAP**2417AL* | PG80MS(A,L)A42090B** | 23200 | 8.5 | 26800 | 17 | 10 | 2.26 | 72 | 99 | 212979811 | Cold Climate
DAY & NIGHT | DLCURAH24ABK | EA*4X24L17A* | *80MS(N,L)0901714A* | 23200 | 8.5 | 26800 | 17 | 10 | 2.26 | 72 | 99 | 212979815 | Cold Climate
ARCOAIRE | DLCURAH24ABK | EA*4X24L17A* | *80MS(N,L)0901714A* | 23200 | 8.5 | 26800 | 17 | 10 | 2.26 | 72 | 99 | 212979813 | Cold Climate
AIRQUEST | DLCURAH24ABK | EA*4X24L17A* | *80MS(N,L)0901714A* | 23200 | 8.5 | 26800 | 17 | 10 | 2.26 | 72 | 99 | 212979812 | Cold Climate
CARRIER | 38MURAQ24AB3* | CAP**2417AL* | 58S(B,C)*B090M17**14 | 23200 | 8.5 | 26800 | 17 | 10 | 2.26 | 72 | 99 | 212979809 | Cold Climate
HEIL | DLCURAH24ABK | EA*4X30L17A* | *96MSN0601412A* | 23600 | 8.5 | 26200 | 16.5 | 10 | 2 | 73 | 92 | 212986904 | Cold Climate
TEMPSTAR | DLCURAH24ABK | EA*4X30L17A* | *96MSN0601412A* | 23600 | 8.5 | 26200 | 16.5 | 10 | 1.98 | 73 | 91 | 212986906 | Cold Climate
CARRIER | 38MURAQ24AB3* | CAP**2417AL* | 59SC6A060M14**12 | 23400 | 8.5 | 27000 | 16.5 | 10 | 2.22 | 72 | 98 | 212986867 | Cold Climate
DAY & NIGHT | DLCURAH24ABK | EA*4X30L17A* | *96MSN0601412A* | 23600 | 8.5 | 26200 | 16.5 | 10 | 2 | 73 | 92 | 212986903 | Cold Climate
COMFORTMAKER | DLCURAH24ABK | EA*4X30L17A* | *96MSN0601412A* | 23600 | 8.5 | 26200 | 16.5 | 10 | 2 | 73 | 92 | 212986902 | Cold Climate
AIRQUEST | DLCURAH24ABK | EA*4X30L17A* | *96MSN0601412A* | 23600 | 8.5 | 26200 | 16.5 | 10 | 2 | 73 | 92 | 212986900 | Cold Climate
ARCOAIRE | DLCURAH24ABK | EA*4X30L17A* | *96MSN0601412A* | 23600 | 8.5 | 26200 | 16.5 | 10 | 2 | 73 | 92 | 212986901 | Cold Climate
KEEPRITE | DLCURAH24ABK | EA*4X30L14A* | *96MSN0601412A* | 23400 | 8.5 | 26400 | 16.5 | 10 | 2.04 | 73 | 93 | 212986895 | Cold Climate
BRYANT HEATING AND COOLING SYSTEMS | 38MURAQ24AB3* | CAP**3017AL* | 916SA36060M14*** | 23600 | 8.5 | 26200 | 16.5 | 10 | 2 | 73 | 92 | 212986898 | Cold Climate
PAYNE HEATING AND COOLING | 38MURAQ24AB3* | CAP**3017AL* | PG96MSAA36060A** | 23600 | 8.5 | 26200 | 16.5 | 10 | 2 | 73 | 92 | 212986899 | Cold Climate
CARRIER | 38MURAQ24AB3* | CAP**3017AL* | 59SC6A060M14**12 | 23600 | 8.5 | 26200 | 16.5 | 10 | 2 | 73 | 92 | 212986897 | Cold Climate
DAY & NIGHT | DLCURAH24ABK | EA*4X30L14A* | *96MSN0601412A* | 23400 | 8.5 | 26400 | 16.5 | 10 | 2.04 | 73 | 93 | 212986893 | Cold Climate
HEIL | DLCURAH24ABK | EA*4X30L14A* | *96MSN0601412A* | 23400 | 8.5 | 26400 | 16.5 | 10 | 2.04 | 73 | 93 | 212986894 | Cold Climate
COMFORTMAKER | DLCURAH24ABK | EA*4X30L14A* | *96MSN0601412A* | 23400 | 8.5 | 26400 | 16.5 | 10 | 2.04 | 73 | 93 | 212986892 | Cold Climate
ARCOAIRE | DLCURAH24ABK | EA*4X30L14A* | *96MSN0601412A* | 23400 | 8.5 | 26400 | 16.5 | 10 | 2.04 | 73 | 93 | 212986891 | Cold Climate
PAYNE HEATING AND COOLING | 38MURAQ24AB3* | CAP**3014AL* | PG96MSAA36060A** | 23400 | 8.5 | 26400 | 16.5 | 10 | 2.04 | 73 | 93 | 212986889 | Cold Climate
AIRQUEST | DLCURAH24ABK | EA*4X30L14A* | *96MSN0601412A* | 23400 | 8.5 | 26400 | 16.5 | 10 | 2.04 | 73 | 93 | 212986890 | Cold Climate
BRYANT HEATING AND COOLING SYSTEMS | 38MURAQ24AB3* | CAP**3014AL* | 916SA36060M14*** | 23400 | 8.5 | 26400 | 16.5 | 10 | 2.04 | 73 | 93 | 212986888 | Cold Climate
CARRIER | 38MURAQ24AB3* | CAP**3014AL* | 59SC6A060M14**12 | 23400 | 8.5 | 26400 | 16.5 | 10 | 2.04 | 73 | 93 | 212986887 | Cold Climate
KEEPRITE | DLCURAH24ABK | EA*4X25L17A* | *96MSN0601412A* | 24200 | 8.5 | 25200 | 17 | 10 | 1.82 | 74 | 87 | 212986885 | Cold Climate
TEMPSTAR | DLCURAH24ABK | EA*4X25L17A* | *96MSN0601412A* | 24200 | 8.5 | 25200 | 17 | 10 | 2.04 | 76 | 98 | 212986886 | Cold Climate
COMFORTMAKER | DLCURAH24ABK | EA*4X25L17A* | *96MSN0601412A* | 24200 | 8.5 | 25200 | 17 | 10 | 1.82 | 74 | 87 | 212986882 | Cold Climate
HEIL | DLCURAH24ABK | EA*4X25L17A* | *96MSN0601412A* | 24200 | 8.5 | 25200 | 17 | 10 | 1.82 | 74 | 87 | 212986884 | Cold Climate
ARCOAIRE | DLCURAH24ABK | EA*4X25L17A* | *96MSN0601412A* | 24200 | 8.5 | 25200 | 17 | 10 | 1.82 | 74 | 87 | 212986881 | Cold Climate
DAY & NIGHT | DLCURAH24ABK | EA*4X25L17A* | *96MSN0601412A* | 24200 | 8.5 | 25200 | 17 | 10 | 1.82 | 74 | 87 | 212986883 | Cold Climate
AIRQUEST | DLCURAH24ABK | EA*4X25L17A* | *96MSN0601412A* | 24200 | 8.5 | 25200 | 17 | 10 | 1.82 | 74 | 87 | 212986880 | Cold Climate
BRYANT HEATING AND COOLING SYSTEMS | 38MURAQ24AB3* | CAP**2517AL* | 916SA36060M14*** | 24200 | 8.5 | 25200 | 17 | 10 | 1.82 | 74 | 87 | 212986878 | Cold Climate
CARRIER | 38MURAQ24AB3* | CAP**2517AL* | 59SC6A060M14**12 | 24200 | 8.5 | 25200 | 17 | 10 | 1.82 | 74 | 87 | 212986877 | Cold Climate
PAYNE HEATING AND COOLING | 38MURAQ24AB3* | CAP**2517AL* | PG96MSAA36060A** | 24200 | 8.5 | 25200 | 17 | 10 | 1.82 | 74 | 87 | 212986879 | Cold Climate
KEEPRITE | DLCURAH24ABK | EA*4X24L17A* | *96MSN0601412A* | 23400 | 8.5 | 27000 | 16.5 | 10 | 2.22 | 72 | 98 | 212986875 | Cold Climate
TEMPSTAR | DLCURAH24ABK | EA*4X24L17A* | *96MSN0601412A* | 23400 | 8.5 | 27000 | 16.5 | 10 | 1.82 | 69 | 81 | 212986876 | Cold Climate
COMFORTMAKER | DLCURAH24ABK | EA*4X24L17A* | *96MSN0601412A* | 23400 | 8.5 | 27000 | 16.5 | 10 | 2.22 | 72 | 98 | 212986872 | Cold Climate
HEIL | DLCURAH24ABK | EA*4X24L17A* | *96MSN0601412A* | 23400 | 8.5 | 27000 | 16.5 | 10 | 2.22 | 72 | 98 | 212986874 | Cold Climate
DAY & NIGHT | DLCURAH24ABK | EA*4X24L17A* | *96MSN0601412A* | 23400 | 8.5 | 27000 | 16.5 | 10 | 2.22 | 72 | 98 | 212986873 | Cold Climate
AIRQUEST | DLCURAH24ABK | EA*4X24L17A* | *96MSN0601412A* | 23400 | 8.5 | 27000 | 16.5 | 10 | 2.22 | 72 | 98 | 212986870 | Cold Climate
ARCOAIRE | DLCURAH24ABK | EA*4X24L17A* | *96MSN0601412A* | 23400 | 8.5 | 27000 | 16.5 | 10 | 2.22 | 72 | 98 | 212986871 | Cold Climate
BRYANT HEATING AND COOLING SYSTEMS | 38MURAQ24AB3* | CAP**2417AL* | 916SA36060M14*** | 23400 | 8.5 | 27000 | 16.5 | 10 | 2.22 | 72 | 98 | 212986868 | Cold Climate
TEMPSTAR | DLCURAH24ABK | EA*4X24L14A* | *96MSN0601412A* | 23200 | 8.5 | 27000 | 16.5 | 10 | 2.22 | 72 | 98 | 212986866 | Cold Climate
PAYNE HEATING AND COOLING | 38MURAQ24AB3* | CAP**2417AL* | PG96MSAA36060A** | 23400 | 8.5 | 27000 | 16.5 | 10 | 2.22 | 72 | 98 | 212986869 | Cold Climate
CARRIER | 38MURAQ24AB3* | CAP**3717AL* | 59SC2E060M14**12 | 24200 | 8.5 | 25800 | 17 | 10 | 1.84 | 74 | 86 | 212983566 | Cold Climate
KEEPRITE | DLCURAH36ABK | EA*4X48L24A* | *80MS(N,L)0902420A* | 36000 | 8.5 | 37800 | 16.5 | 10 | 2.04 | 77 | 92 | 212980695 | Cold Climate
TEMPSTAR | DLCURAH24ABK | EA*4X36L17A* | *92MSN0601412A* | 24000 | 8.5 | 26400 | 17 | 10 | 1.84 | 72 | 84 | 212983565 | Cold Climate
KEEPRITE | DLCURAH24ABK | EA*4X30L17A* | *92MSN0601714A* | 23600 | 8.5 | 26400 | 17 | 10 | 2.04 | 72 | 93 | 212984057 | Cold Climate
HEIL | DLCURAH24ABK | EA*4X30L17A* | *92MSN0601714A* | 23600 | 8.5 | 26400 | 17 | 10 | 2.04 | 72 | 93 | 212984056 | Cold Climate
SMART COMFORT | DLCURAH24ABK | EA*4X30L17A* | *92MSN0601714A* | 23600 | 8.5 | 26400 | 17 | 10 | 2.04 | 72 | 93 | 212984058 | Cold Climate
ARCOAIRE | DLCURAH24ABK | EA*4X30L17A* | *92MSN0601714A* | 23600 | 8.5 | 26400 | 17 | 10 | 2.04 | 72 | 93 | 212984053 | Cold Climate
DAY & NIGHT | DLCURAH24ABK | EA*4X30L17A* | *92MSN0601714A* | 23600 | 8.5 | 26400 | 17 | 10 | 2.04 | 72 | 93 | 212984055 | Cold Climate
COMFORTMAKER | DLCURAH24ABK | EA*4X30L17A* | *92MSN0601714A* | 23600 | 8.5 | 26400 | 17 | 10 | 2.04 | 72 | 93 | 212984054 | Cold Climate
PAYNE HEATING AND COOLING | 38MURAQ24AB3* | CAP**3017AL* | PG92MSAA42060B** | 23600 | 8.5 | 26400 | 17 | 10 | 2.04 | 72 | 93 | 212984051 | Cold Climate
KEEPRITE | DLCURAH24ABK | EA*4X25L17A* | *92MSN0601714A* | 24200 | 8.5 | 25200 | 17 | 10 | 1.82 | 74 | 87 | 212984045 | Cold Climate
BRYANT HEATING AND COOLING SYSTEMS | 38MURAQ24AB3* | CAP**3017AL* | 912SE42060M17*** | 23600 | 8.5 | 26400 | 17 | 10 | 2.04 | 72 | 93 | 212984050 | Cold Climate
CARRIER | 38MURAQ24AB3* | CAP**3017AL* | 59SC2E060M17**14 | 23600 | 8.5 | 26400 | 17 | 10 | 2.04 | 72 | 93 | 212984049 | Cold Climate
GRANDAIRE | WDLCURAH24ABK | WLA*254BA* | WFAX060B042B* | 24200 | 8.5 | 25200 | 17 | 10 | 2.04 | 76 | 98 | 212984048 | Cold Climate
SMART COMFORT | DLCURAH24ABK | EA*4X25L17A* | *92MSN0601714A* | 24200 | 8.5 | 25200 | 17 | 10 | 1.82 | 74 | 87 | 212984046 | Cold Climate
TEMPSTAR | DLCURAH24ABK | EA*4X25L17A* | *92MSN0601714A* | 24200 | 8.5 | 25200 | 17 | 10 | 1.82 | 74 | 87 | 212984047 | Cold Climate
HEIL | DLCURAH24ABK | EA*4X25L17A* | *92MSN0601714A* | 24200 | 8.5 | 25200 | 17 | 10 | 1.82 | 74 | 87 | 212984044 | Cold Climate
DAY & NIGHT | DLCURAH24ABK | EA*4X25L17A* | *92MSN0601714A* | 24200 | 8.5 | 25200 | 17 | 10 | 1.82 | 74 | 87 | 212984043 | Cold Climate
ARCOAIRE | DLCURAH24ABK | EA*4X25L17A* | *92MSN0601714A* | 24200 | 8.5 | 25200 | 17 | 10 | 1.82 | 74 | 87 | 212984041 | Cold Climate
COMFORTMAKER | DLCURAH24ABK | EA*4X25L17A* | *92MSN0601714A* | 24200 | 8.5 | 25200 | 17 | 10 | 1.82 | 74 | 87 | 212984042 | Cold Climate
CARRIER | 38MURAQ24AB3* | CAP**2517AL* | 59SC2E060M17**14 | 24200 | 8.5 | 25200 | 17 | 10 | 1.82 | 74 | 87 | 212984037 | Cold Climate
PAYNE HEATING AND COOLING | 38MURAQ24AB3* | CAP**2517AL* | PG92MSAA42060B** | 24200 | 8.5 | 25200 | 17 | 10 | 1.82 | 74 | 87 | 212984039 | Cold Climate
AIRQUEST | DLCURAH24ABK | EA*4X25L17A* | *92MSN0601714A* | 24200 | 8.5 | 25200 | 17 | 10 | 1.82 | 74 | 87 | 212984040 | Cold Climate
BRYANT HEATING AND COOLING SYSTEMS | 38MURAQ24AB3* | CAP**2517AL* | 912SE42060M17*** | 24200 | 8.5 | 25200 | 17 | 10 | 1.82 | 74 | 87 | 212984038 | Cold Climate
HEIL | DLCURAH24ABK | EA*4X24L17A* | *92MSN0601714A* | 23400 | 8.5 | 26800 | 17 | 10 | 2.24 | 72 | 99 | 212984032 | Cold Climate
GRANDAIRE | WDLCURAH24ABK | WLA*244BA* | WFAX060B042B* | 23400 | 8.5 | 26800 | 17 | 10 | 1.82 | 70 | 81 | 212984036 | Cold Climate
TEMPSTAR | DLCURAH24ABK | EA*4X24L17A* | *92MSN0601714A* | 23400 | 8.5 | 26800 | 17 | 10 | 2.24 | 72 | 99 | 212984035 | Cold Climate
SMART COMFORT | DLCURAH24ABK | EA*4X24L17A* | *92MSN0601714A* | 23400 | 8.5 | 26800 | 17 | 10 | 2.24 | 72 | 99 | 212984034 | Cold Climate
KEEPRITE | DLCURAH24ABK | EA*4X24L17A* | *92MSN0601714A* | 23400 | 8.5 | 26800 | 17 | 10 | 2.24 | 72 | 99 | 212984033 | Cold Climate
PAYNE HEATING AND COOLING | 38MURAQ24AB3* | CAP**2417AL* | PG92MSAA42060B** | 23400 | 8.5 | 26800 | 17 | 10 | 2.24 | 72 | 99 | 212984027 | Cold Climate
ARCOAIRE | DLCURAH24ABK | EA*4X24L17A* | *92MSN0601714A* | 23400 | 8.5 | 26800 | 17 | 10 | 2.24 | 72 | 99 | 212984029 | Cold Climate
DAY & NIGHT | DLCURAH24ABK | EA*4X24L17A* | *92MSN0601714A* | 23400 | 8.5 | 26800 | 17 | 10 | 2.24 | 72 | 99 | 212984031 | Cold Climate
AIRQUEST | DLCURAH24ABK | EA*4X24L17A* | *92MSN0601714A* | 23400 | 8.5 | 26800 | 17 | 10 | 2.24 | 72 | 99 | 212984028 | Cold Climate
COMFORTMAKER | DLCURAH24ABK | EA*4X24L17A* | *92MSN0601714A* | 23400 | 8.5 | 26800 | 17 | 10 | 2.24 | 72 | 99 | 212984030 | Cold Climate
BRYANT HEATING AND COOLING SYSTEMS | 38MURAQ24AB3* | CAP**2417AL* | 912SE42060M17*** | 23400 | 8.5 | 26800 | 17 | 10 | 2.24 | 72 | 99 | 212984026 | Cold Climate
CARRIER | 38MURAQ24AB3* | CAP**2417AL* | 59SC2E060M17**14 | 23400 | 8.5 | 26800 | 17 | 10 | 2.24 | 72 | 99 | 212984025 | Cold Climate
GRANDAIRE | WDLCURAH24ABK | WLA*244BA* | WFEU100C060B* | 23400 | 8.5 | 27000 | 16.5 | 10 | 1.8 | 69 | 80 | 212981699 | Cold Climate
TEMPSTAR | DLCURAH24ABK | EA*4X24L17A* | *80MSU1002120A* | 23400 | 8.5 | 27000 | 16.5 | 10 | 2.16 | 72 | 96 | 212981698 | Cold Climate
SMART COMFORT | DLCURAH24ABK | EA*4X24L17A* | *80MSU1002120A* | 23400 | 8.5 | 27000 | 16.5 | 10 | 2.16 | 72 | 96 | 212981697 | Cold Climate
COMFORTMAKER | DLCURAH24ABK | EA*4X25L17A* | *80MSU1002120A* | 24400 | 8.5 | 25200 | 17 | 10 | 1.8 | 74 | 86 | 212981705 | Cold Climate
KEEPRITE | DLCURAH24ABK | EA*4X24L17A* | *80MSU1002120A* | 23400 | 8.5 | 27000 | 16.5 | 10 | 2.16 | 72 | 96 | 212981696 | Cold Climate
ARCOAIRE | DLCURAH24ABK | EA*4X25L17A* | *80MSU1002120A* | 24400 | 8.5 | 25200 | 17 | 10 | 1.8 | 74 | 86 | 212981704 | Cold Climate
HEIL | DLCURAH24ABK | EA*4X24L17A* | *80MSU1002120A* | 23400 | 8.5 | 27000 | 16.5 | 10 | 2.16 | 72 | 96 | 212981695 | Cold Climate
HEIL | DLCURAH24ABK | EA*4X25L17A* | *80MSU1002120A* | 24400 | 8.5 | 25200 | 17 | 10 | 1.8 | 74 | 86 | 212981707 | Cold Climate
DAY & NIGHT | DLCURAH24ABK | EA*4X25L17A* | *80MSU1002120A* | 24400 | 8.5 | 25200 | 17 | 10 | 1.8 | 74 | 86 | 212981706 | Cold Climate
AIRQUEST | DLCURAH24ABK | EA*4X25L17A* | *80MSU1002120A* | 24400 | 8.5 | 25200 | 17 | 10 | 1.8 | 74 | 86 | 212981703 | Cold Climate
DAY & NIGHT | DLCURAH24ABK | EA*4X24L17A* | *80MSU1002120A* | 23400 | 8.5 | 27000 | 16.5 | 10 | 2.16 | 72 | 96 | 212981694 | Cold Climate
PAYNE HEATING AND COOLING | 38MURAQ24AB3* | CAP**2417AL* | PG80MSUA60100C** | 23400 | 8.5 | 27000 | 16.5 | 10 | 2.16 | 72 | 96 | 212981690 | Cold Climate
BRYANT HEATING AND COOLING SYSTEMS | 38MURAQ24AB3* | CAP**2417AL* | 83*SB60100M21*** | 23400 | 8.5 | 27000 | 16.5 | 10 | 2.16 | 72 | 96 | 212981689 | Cold Climate
CARRIER | 38MURAQ24AB3* | CAP**2417AL* | 58SU*B040M17**12 | 23400 | 8.5 | 27000 | 16.5 | 10 | 2.16 | 72 | 96 | 212981688 | Cold Climate
AIRQUEST | DLCURAH24ABK | EA*4X24L17A* | *80MSU1002120A* | 23400 | 8.5 | 27000 | 16.5 | 10 | 2.16 | 72 | 96 | 212981691 | Cold Climate
COMFORTMAKER | DLCURAH24ABK | EA*4X24L17A* | *80MSU1002120A* | 23400 | 8.5 | 27000 | 16.5 | 10 | 2.16 | 72 | 96 | 212981693 | Cold Climate
ARCOAIRE | DLCURAH24ABK | EA*4X24L17A* | *80MSU1002120A* | 23400 | 8.5 | 27000 | 16.5 | 10 | 2.16 | 72 | 96 | 212981692 | Cold Climate
COMFORTMAKER | DLCURAH18ABK | EN(A,D)4X30L14** | *96MSN0261410A* | 17500 | 8.1 | 18100 | 16 | 11 | 2.24 | 67 | 103 | 212985968 | Cold Climate
PAYNE HEATING AND COOLING | 38MURAQ18AB3* | CNPV*3014AL* | PG96MSAA30026A** | 17500 | 8.1 | 18100 | 16 | 11 | 2.24 | 67 | 103 | 212985965 | Cold Climate
ARCOAIRE | DLCURAH18ABK | EN(A,D)4X30L14** | *96MSN0261410A* | 17500 | 8.1 | 18100 | 16 | 11 | 2.24 | 67 | 103 | 212985967 | Cold Climate
BRYANT HEATING AND COOLING SYSTEMS | 38MURAQ18AB3* | CNPV*3014AL* | 916SA30026M14*** | 17500 | 8.1 | 18100 | 16 | 11 | 2.24 | 67 | 103 | 212985964 | Cold Climate
CARRIER | 38MURAQ18AB3* | CNPV*3014AL* | 59SC6A026M14**10 | 17500 | 8.1 | 18100 | 16 | 11 | 2.24 | 67 | 103 | 212985963 | Cold Climate
TEMPSTAR | DLCURAH18ABK | EN(A,D)4X24L17** | *96MSN0261410A* | 17300 | 8.1 | 18300 | 20 | 10.5 | 2.24 | 67 | 102 | 212985962 | Cold Climate
AIRQUEST | DLCURAH18ABK | EN(A,D)4X30L14** | *96MSN0261410A* | 17500 | 8.1 | 18100 | 16 | 11 | 2.24 | 67 | 103 | 212985966 | Cold Climate
HEIL | DLCURAH18ABK | EN(A,D)4X24L17** | *96MSN0261410A* | 17300 | 8.1 | 18300 | 20 | 10.5 | 2.3 | 67 | 105 | 212985960 | Cold Climate
KEEPRITE | DLCURAH18ABK | EN(A,D)4X24L17** | *96MSN0261410A* | 17300 | 8.1 | 18300 | 20 | 10.5 | 2.3 | 67 | 105 | 212985961 | Cold Climate
TEMPSTAR | DLCURAH18ABK | EN(A,D)4X24L14** | *96MSN0261410A* | 17300 | 8.1 | 18300 | 20 | 10.5 | 2.3 | 67 | 105 | 212985952 | Cold Climate
DAY & NIGHT | DLCURAH18ABK | EN(A,D)4X24L17** | *96MSN0261410A* | 17300 | 8.1 | 18300 | 20 | 10.5 | 2.3 | 67 | 105 | 212985959 | Cold Climate
ARCOAIRE | DLCURAH18ABK | EN(A,D)4X24L17** | *96MSN0261410A* | 17300 | 8.1 | 18300 | 20 | 10.5 | 2.3 | 67 | 105 | 212985957 | Cold Climate
AIRQUEST | DLCURAH18ABK | EN(A,D)4X24L17** | *96MSN0261410A* | 17300 | 8.1 | 18300 | 20 | 10.5 | 2.3 | 67 | 105 | 212985956 | Cold Climate
COMFORTMAKER | DLCURAH18ABK | EN(A,D)4X24L17** | *96MSN0261410A* | 17300 | 8.1 | 18300 | 20 | 10.5 | 2.3 | 67 | 105 | 212985958 | Cold Climate
PAYNE HEATING AND COOLING | 38MURAQ18AB3* | CNPV*2417AL* | PG96MSAA30026A** | 17300 | 8.1 | 18300 | 20 | 10.5 | 2.3 | 67 | 105 | 212985955 | Cold Climate
BRYANT HEATING AND COOLING SYSTEMS | 38MURAQ18AB3* | CNPV*2417AL* | 916SA30026M14*** | 17300 | 8.1 | 18300 | 20 | 10.5 | 2.3 | 67 | 105 | 212985954 | Cold Climate
CARRIER | 38MURAQ18AB3* | CNPV*2417AL* | 59SC6A026M14**10 | 17300 | 8.1 | 18300 | 20 | 10.5 | 2.3 | 67 | 105 | 212985953 | Cold Climate
KEEPRITE | DLCURAH18ABK | EN(A,D)4X24L14** | *96MSN0261410A* | 17300 | 8.1 | 18300 | 20 | 10.5 | 2.3 | 67 | 105 | 212985951 | Cold Climate
DAY & NIGHT | DLCURAH18ABK | EN(A,D)4X24L14** | *96MSN0261410A* | 17300 | 8.1 | 18300 | 20 | 10.5 | 2.3 | 67 | 105 | 212985949 | Cold Climate
HEIL | DLCURAH18ABK | EN(A,D)4X24L14** | *96MSN0261410A* | 17300 | 8.1 | 18300 | 20 | 10.5 | 2.3 | 67 | 105 | 212985950 | Cold Climate
COMFORTMAKER | DLCURAH18ABK | EN(A,D)4X24L14** | *96MSN0261410A* | 17300 | 8.1 | 18300 | 20 | 10.5 | 2.3 | 67 | 105 | 212985948 | Cold Climate
ARCOAIRE | DLCURAH18ABK | EN(A,D)4X24L14** | *96MSN0261410A* | 17300 | 8.1 | 18300 | 20 | 10.5 | 2.3 | 67 | 105 | 212985947 | Cold Climate
DAY & NIGHT | DLCURAH18ABK | EN(A,D)4X18L14** | *96MSN0261410A* | 17300 | 8.5 | 18600 | 15.5 | 10.5 | 2.38 | 67 | 106 | 212985939 | Cold Climate
AIRQUEST | DLCURAH18ABK | EN(A,D)4X24L14** | *96MSN0261410A* | 17300 | 8.1 | 18300 | 20 | 10.5 | 2.3 | 67 | 105 | 212985946 | Cold Climate
PAYNE HEATING AND COOLING | 38MURAQ18AB3* | CNPV*2414AL* | PG96MSAA30026A** | 17300 | 8.1 | 18300 | 20 | 10.5 | 2.3 | 67 | 105 | 212985945 | Cold Climate
CARRIER | 38MURAQ18AB3* | CNPV*2414AL* | 59SC6A026M14**10 | 17300 | 8.1 | 18300 | 20 | 10.5 | 2.3 | 67 | 105 | 212985943 | Cold Climate
BRYANT HEATING AND COOLING SYSTEMS | 38MURAQ18AB3* | CNPV*2414AL* | 916SA30026M14*** | 17300 | 8.1 | 18300 | 20 | 10.5 | 2.3 | 67 | 105 | 212985944 | Cold Climate
TEMPSTAR | DLCURAH18ABK | EN(A,D)4X18L14** | *96MSN0261410A* | 17300 | 8.5 | 18600 | 15.5 | 10.5 | 2.3 | 66 | 103 | 212985942 | Cold Climate
HEIL | DLCURAH18ABK | EN(A,D)4X18L14** | *96MSN0261410A* | 17300 | 8.5 | 18600 | 15.5 | 10.5 | 2.38 | 67 | 106 | 212985940 | Cold Climate
KEEPRITE | DLCURAH18ABK | EN(A,D)4X18L14** | *96MSN0261410A* | 17300 | 8.5 | 18600 | 15.5 | 10.5 | 2.38 | 67 | 106 | 212985941 | Cold Climate
COMFORTMAKER | DLCURAH18ABK | EN(A,D)4X18L14** | *96MSN0261410A* | 17300 | 8.5 | 18600 | 15.5 | 10.5 | 2.38 | 67 | 106 | 212985938 | Cold Climate
ARCOAIRE | DLCURAH18ABK | EN(A,D)4X18L14** | *96MSN0261410A* | 17300 | 8.5 | 18600 | 15.5 | 10.5 | 2.38 | 67 | 106 | 212985937 | Cold Climate
PAYNE HEATING AND COOLING | 38MURAQ18AB3* | CNPV*1814AL* | PG96MSAA30026A** | 17300 | 8.5 | 18600 | 15.5 | 10.5 | 2.38 | 67 | 106 | 212985935 | Cold Climate
BRYANT HEATING AND COOLING SYSTEMS | 38MURAQ18AB3* | CNPV*1814AL* | 916SA30026M14*** | 17300 | 8.5 | 18600 | 15.5 | 10.5 | 2.38 | 67 | 106 | 212985934 | Cold Climate
AIRQUEST | DLCURAH18ABK | EN(A,D)4X18L14** | *96MSN0261410A* | 17300 | 8.5 | 18600 | 15.5 | 10.5 | 2.38 | 67 | 106 | 212985936 | Cold Climate
KEEPRITE | DLCURAH18ABK | EA*4X30L17A* | *96MSN0261410A* | 17500 | 8.5 | 18100 | 16 | 10.5 | 2.26 | 67 | 104 | 212985931 | Cold Climate
CARRIER | 38MURAQ18AB3* | CNPV*1814AL* | 59SC6A026M14**10 | 17300 | 8.5 | 18600 | 15.5 | 10.5 | 2.38 | 67 | 106 | 212985933 | Cold Climate
HEIL | DLCURAH18ABK | EA*4X30L17A* | *96MSN0261410A* | 17500 | 8.5 | 18100 | 16 | 10.5 | 2.26 | 67 | 104 | 212985930 | Cold Climate
GRANDAIRE | WDLCURAH36ABK | WLA*484DA* | WFE*135D060C* | 35800 | 8.5 | 37800 | 16.5 | 10 | 2 | 77 | 93 | 212981216 | Cold Climate
BRYANT HEATING AND COOLING SYSTEMS | 38MURAQ36AB3* | CAP**4824AL* | 8(0,1)*SB60135M24*** | 35800 | 8.5 | 37800 | 16.5 | 10 | 2.02 | 77 | 92 | 212981207 | Cold Climate
TEMPSTAR | DLCURAH36ABK | EA*4X48L24A* | *80MS(N,L)1352420A* | 35800 | 8.5 | 37800 | 16.5 | 10 | 2.02 | 77 | 92 | 212981215 | Cold Climate
DAY & NIGHT | DLCURAH36ABK | EA*4X48L24A* | *80MS(N,L)1352420A* | 35800 | 8.5 | 37800 | 16.5 | 10 | 2.02 | 77 | 92 | 212981212 | Cold Climate
HEIL | DLCURAH36ABK | EA*4X48L24A* | *80MS(N,L)1352420A* | 35800 | 8.5 | 37800 | 16.5 | 10 | 2.02 | 77 | 92 | 212981213 | Cold Climate
KEEPRITE | DLCURAH36ABK | EA*4X48L24A* | *80MS(N,L)1352420A* | 35800 | 8.5 | 37800 | 16.5 | 10 | 2.02 | 77 | 92 | 212981214 | Cold Climate
COMFORTMAKER | DLCURAH36ABK | EA*4X48L24A* | *80MS(N,L)1352420A* | 35800 | 8.5 | 37800 | 16.5 | 10 | 2.02 | 77 | 92 | 212981211 | Cold Climate
AIRQUEST | DLCURAH36ABK | EA*4X48L24A* | *80MS(N,L)1352420A* | 35800 | 8.5 | 37800 | 16.5 | 10 | 2.02 | 77 | 92 | 212981209 | Cold Climate
ARCOAIRE | DLCURAH36ABK | EA*4X48L24A* | *80MS(N,L)1352420A* | 35800 | 8.5 | 37800 | 16.5 | 10 | 2.02 | 77 | 92 | 212981210 | Cold Climate
CARRIER | 38MURAQ36AB3* | CAP**4824AL* | 58S(B,C)*B135M24**20 | 35800 | 8.5 | 37800 | 16.5 | 10 | 2.02 | 77 | 92 | 212981206 | Cold Climate
PAYNE HEATING AND COOLING | 38MURAQ36AB3* | CAP**4824AL* | PG80MS(A,L)A60135D** | 35800 | 8.5 | 37800 | 16.5 | 10 | 2.02 | 77 | 92 | 212981208 | Cold Climate
COMFORTMAKER | DLCURAH36ABK | EA*4X48L24A* | *80MS(N,L)0902420A* | 36000 | 8.5 | 37800 | 16.5 | 10 | 2.04 | 77 | 92 | 212980692 | Cold Climate
TEMPSTAR | DLCURAH36ABK | EA*4X48L24A* | *80MS(N,L)0902420A* | 36000 | 8.5 | 37800 | 16.5 | 10 | 2.02 | 77 | 92 | 212980696 | Cold Climate
HEIL | DLCURAH36ABK | EA*4X48L24A* | *80MS(N,L)0902420A* | 36000 | 8.5 | 37800 | 16.5 | 10 | 2.04 | 77 | 92 | 212980694 | Cold Climate
DAY & NIGHT | DLCURAH36ABK | EA*4X48L24A* | *80MS(N,L)0902420A* | 36000 | 8.5 | 37800 | 16.5 | 10 | 2.04 | 77 | 92 | 212980693 | Cold Climate
ARCOAIRE | DLCURAH36ABK | EA*4X48L24A* | *80MS(N,L)0902420A* | 36000 | 8.5 | 37800 | 16.5 | 10 | 2.04 | 77 | 92 | 212980691 | Cold Climate
AIRQUEST | DLCURAH36ABK | EA*4X48L24A* | *80MS(N,L)0902420A* | 36000 | 8.5 | 37800 | 16.5 | 10 | 2.04 | 77 | 92 | 212980690 | Cold Climate
BRYANT HEATING AND COOLING SYSTEMS | 38MURAQ36AB3* | CAP**4824AL* | 8(0,1)*SB60090M24*** | 36000 | 8.5 | 37800 | 16.5 | 10 | 2.04 | 77 | 92 | 212980689 | Cold Climate
CARRIER | 38MURAQ36AB3* | CAP**4824AL* | 58S(B,C)*B090M24**20 | 36000 | 8.5 | 37800 | 16.5 | 10 | 2.04 | 77 | 92 | 212980688 | Cold Climate
TEMPSTAR | DLCURAH36ABK | EA*4X48L24A* | *92MSN0802120A* | 35800 | 8.5 | 37800 | 16.5 | 10 | 1.8 | 78 | 94 | 212984958 | Cold Climate
HEIL | DLCURAH36ABK | EA*4X48L24A* | *92MSN0802120A* | 35800 | 8.5 | 37800 | 16.5 | 10 | 2.02 | 76 | 92 | 212984956 | Cold Climate
KEEPRITE | DLCURAH36ABK | EA*4X48L24A* | *92MSN0802120A* | 35800 | 8.5 | 37800 | 16.5 | 10 | 2.02 | 76 | 92 | 212984957 | Cold Climate
DAY & NIGHT | DLCURAH36ABK | EA*4X48L24A* | *92MSN0802120A* | 35800 | 8.5 | 37800 | 16.5 | 10 | 2.02 | 76 | 92 | 212984955 | Cold Climate
BRYANT HEATING AND COOLING SYSTEMS | 38MURAQ36AB3* | CAP**4824AL* | 912SE60080M21*** | 35800 | 8.5 | 37800 | 16.5 | 10 | 2.02 | 76 | 92 | 212984950 | Cold Climate
CARRIER | 38MURAQ36AB3* | CAP**4824AL* | 59SC2E080M21**20 | 35800 | 8.5 | 37800 | 16.5 | 10 | 2.02 | 76 | 92 | 212984949 | Cold Climate
COMFORTMAKER | DLCURAH36ABK | EA*4X48L24A* | *92MSN0802120A* | 35800 | 8.5 | 37800 | 16.5 | 10 | 2.02 | 76 | 92 | 212984954 | Cold Climate
PAYNE HEATING AND COOLING | 38MURAQ36AB3* | CAP**4824AL* | PG92MSAA60080C** | 35800 | 8.5 | 37800 | 16.5 | 10 | 2.02 | 76 | 92 | 212984951 | Cold Climate
AIRQUEST | DLCURAH36ABK | EA*4X48L24A* | *92MSN0802120A* | 35800 | 8.5 | 37800 | 16.5 | 10 | 2.02 | 76 | 92 | 212984952 | Cold Climate
ARCOAIRE | DLCURAH36ABK | EA*4X48L24A* | *92MSN0802120A* | 35800 | 8.5 | 37800 | 16.5 | 10 | 2.02 | 76 | 92 | 212984953 | Cold Climate
KEEPRITE | DLCURAH36ABK | EA*4X48L21A* | *92MSN0802120A* | 35600 | 8.5 | 37800 | 16.5 | 10 | 2.02 | 76 | 92 | 212984947 | Cold Climate
TEMPSTAR | DLCURAH36ABK | EA*4X48L21A* | *92MSN0802120A* | 35600 | 8.5 | 37800 | 16.5 | 10 | 2.02 | 76 | 92 | 212984948 | Cold Climate
DAY & NIGHT | DLCURAH36ABK | EA*4X48L21A* | *92MSN0802120A* | 35600 | 8.5 | 37800 | 16.5 | 10 | 2.02 | 76 | 92 | 212984945 | Cold Climate
HEIL | DLCURAH36ABK | EA*4X48L21A* | *92MSN0802120A* | 35600 | 8.5 | 37800 | 16.5 | 10 | 2.02 | 76 | 92 | 212984946 | Cold Climate
BRYANT HEATING AND COOLING SYSTEMS | 38MURAQ36AB3* | CAP**4821AL* | 912SE60080M21*** | 35600 | 8.5 | 37800 | 16.5 | 10 | 2.02 | 76 | 92 | 212984940 | Cold Climate
COMFORTMAKER | DLCURAH36ABK | EA*4X48L21A* | *92MSN0802120A* | 35600 | 8.5 | 37800 | 16.5 | 10 | 2.02 | 76 | 92 | 212984944 | Cold Climate
ARCOAIRE | DLCURAH36ABK | EA*4X48L21A* | *92MSN0802120A* | 35600 | 8.5 | 37800 | 16.5 | 10 | 2.02 | 76 | 92 | 212984943 | Cold Climate
CARRIER | 38MURAQ36AB3* | CAP**4821AL* | 59SC2E080M21**20 | 35600 | 8.5 | 37800 | 16.5 | 10 | 2.02 | 76 | 92 | 212984939 | Cold Climate
PAYNE HEATING AND COOLING | 38MURAQ36AB3* | CAP**4821AL* | PG92MSAA60080C** | 35600 | 8.5 | 37800 | 16.5 | 10 | 2.02 | 76 | 92 | 212984941 | Cold Climate
AIRQUEST | DLCURAH36ABK | EA*4X48L21A* | *92MSN0802120A* | 35600 | 8.5 | 37800 | 16.5 | 10 | 2.02 | 76 | 92 | 212984942 | Cold Climate
TEMPSTAR | DLCURAH36ABK | EA*4X48L24A* | *80MSU0601716A* | 35600 | 8.5 | 37800 | 17 | 10 | 2.02 | 76 | 92 | 212982610 | Cold Climate
GRANDAIRE | WDLCURAH36ABK | WLA*484DA* | WFEU060B048B* | 35600 | 8.5 | 37800 | 17 | 10 | 1.8 | 78 | 93 | 212982611 | Cold Climate
KEEPRITE | DLCURAH24ABK | EN(A,D)4X30L17** | *92MSN0601714A* | 23600 | 8.5 | 26400 | 17 | 10.5 | 2.02 | 72 | 92 | 212984129 | Cold Climate
TEMPSTAR | DLCURAH24ABK | EN(A,D)4X30L17** | *92MSN0601714A* | 23600 | 8.5 | 26400 | 17 | 10.5 | 2.02 | 72 | 92 | 212984131 | Cold Climate
DAY & NIGHT | DLCURAH24ABK | EN(A,D)4X24L17** | *80MS(N,L)0901714A* | 23400 | 8.5 | 27000 | 16.5 | 10 | 2.02 | 72 | 90 | 212979899 | Cold Climate
ARCOAIRE | DLCURAH24ABK | EN(A,D)4X24L17** | *80MS(N,L)0901714A* | 23400 | 8.5 | 27000 | 16.5 | 10 | 2.02 | 72 | 90 | 212979897 | Cold Climate
PAYNE HEATING AND COOLING | 38MURAQ24AB3* | CAP**3721AL* | PG80MS(A,L)A42090B** | 24200 | 8.5 | 25200 | 17.5 | 10 | 1.82 | 74 | 87 | 212979883 | Cold Climate
HEIL | DLCURAH24ABK | EN(A,D)4X24L17** | *80MS(N,L)0901714A* | 23400 | 8.5 | 27000 | 16.5 | 10 | 2.02 | 72 | 90 | 212979900 | Cold Climate
PAYNE HEATING AND COOLING | 38MURAQ24AB3* | CNPV*2417AL* | PG80MS(A,L)A42090B** | 23400 | 8.5 | 27000 | 16.5 | 10 | 2.02 | 72 | 90 | 212979895 | Cold Climate
COMFORTMAKER | DLCURAH24ABK | EN(A,D)4X24L17** | *80MS(N,L)0901714A* | 23400 | 8.5 | 27000 | 16.5 | 10 | 2.02 | 72 | 90 | 212979898 | Cold Climate
GRANDAIRE | WDLCURAH24ABK | WLA*374CA* | WFE*090B042C* | 24200 | 8.5 | 25200 | 17.5 | 10 | 2.02 | 77 | 97 | 212979892 | Cold Climate
BRYANT HEATING AND COOLING SYSTEMS | 38MURAQ24AB3* | CNPV*2417AL* | 8(0,1)*SB42090M17*** | 23400 | 8.5 | 27000 | 16.5 | 10 | 2.02 | 72 | 90 | 212979894 | Cold Climate
CARRIER | 38MURAQ24AB3* | CNPV*2417AL* | 58S(B,C)*B090M17**14 | 23400 | 8.5 | 27000 | 16.5 | 10 | 2.02 | 72 | 90 | 212979893 | Cold Climate
HEIL | DLCURAH24ABK | EA*4X37L21A* | *80MS(N,L)0901714A* | 24200 | 8.5 | 25200 | 17.5 | 10 | 1.82 | 74 | 87 | 212979888 | Cold Climate
ARCOAIRE | DLCURAH24ABK | EA*4X37L21A* | *80MS(N,L)0901714A* | 24200 | 8.5 | 25200 | 17.5 | 10 | 1.82 | 74 | 87 | 212979885 | Cold Climate
SMART COMFORT | DLCURAH24ABK | EA*4X37L21A* | *80MS(N,L)0901714A* | 24200 | 8.5 | 25200 | 17.5 | 10 | 1.82 | 74 | 87 | 212979890 | Cold Climate
TEMPSTAR | DLCURAH24ABK | EA*4X37L21A* | *80MS(N,L)0901714A* | 24200 | 8.5 | 25200 | 17.5 | 10 | 1.82 | 74 | 87 | 212979891 | Cold Climate
KEEPRITE | DLCURAH24ABK | EA*4X37L21A* | *80MS(N,L)0901714A* | 24200 | 8.5 | 25200 | 17.5 | 10 | 1.82 | 74 | 87 | 212979889 | Cold Climate
COMFORTMAKER | DLCURAH24ABK | EA*4X37L21A* | *80MS(N,L)0901714A* | 24200 | 8.5 | 25200 | 17.5 | 10 | 1.82 | 74 | 87 | 212979886 | Cold Climate
DAY & NIGHT | DLCURAH24ABK | EA*4X37L21A* | *80MS(N,L)0901714A* | 24200 | 8.5 | 25200 | 17.5 | 10 | 1.82 | 74 | 87 | 212979887 | Cold Climate
AIRQUEST | DLCURAH24ABK | EA*4X37L21A* | *80MS(N,L)0901714A* | 24200 | 8.5 | 25200 | 17.5 | 10 | 1.82 | 74 | 87 | 212979884 | Cold Climate
BRYANT HEATING AND COOLING SYSTEMS | 38MURAQ24AB3* | CAP**3721AL* | 8(0,1)*SB42090M17*** | 24200 | 8.5 | 25200 | 17.5 | 10 | 1.82 | 74 | 87 | 212979882 | Cold Climate
TEMPSTAR | DLCURAH24ABK | EA*4X37L17A* | *80MS(N,L)0901714A* | 24000 | 8.1 | 25200 | 17 | 10 | 1.86 | 74 | 89 | 212979879 | Cold Climate
CARRIER | 38MURAQ24AB3* | CAP**3721AL* | 58S(B,C)*B090M17**14 | 24200 | 8.5 | 25200 | 17.5 | 10 | 1.82 | 74 | 87 | 212979881 | Cold Climate
GRANDAIRE | WDLCURAH24ABK | WLA*374BA* | WFE*090B042C* | 24000 | 8.1 | 25200 | 17 | 10 | 1.82 | 74 | 87 | 212979880 | Cold Climate
HEIL | DLCURAH24ABK | EA*4X37L17A* | *80MS(N,L)0901714A* | 24000 | 8.1 | 25200 | 17 | 10 | 1.86 | 74 | 89 | 212979876 | Cold Climate
SMART COMFORT | DLCURAH24ABK | EA*4X37L17A* | *80MS(N,L)0901714A* | 24000 | 8.1 | 25200 | 17 | 10 | 1.86 | 74 | 89 | 212979878 | Cold Climate
BRYANT HEATING AND COOLING SYSTEMS | 38MURAQ24AB3* | CAP**3717AL* | 8(0,1)*SB42090M17*** | 24000 | 8.1 | 25200 | 17 | 10 | 1.86 | 74 | 89 | 212979870 | Cold Climate
KEEPRITE | DLCURAH24ABK | EA*4X37L17A* | *80MS(N,L)0901714A* | 24000 | 8.1 | 25200 | 17 | 10 | 1.86 | 74 | 89 | 212979877 | Cold Climate
PAYNE HEATING AND COOLING | 38MURAQ24AB3* | CAP**3717AL* | PG80MS(A,L)A42090B** | 24000 | 8.1 | 25200 | 17 | 10 | 1.86 | 74 | 89 | 212979871 | Cold Climate
COMFORTMAKER | DLCURAH24ABK | EA*4X37L17A* | *80MS(N,L)0901714A* | 24000 | 8.1 | 25200 | 17 | 10 | 1.86 | 74 | 89 | 212979874 | Cold Climate
DAY & NIGHT | DLCURAH24ABK | EA*4X37L17A* | *80MS(N,L)0901714A* | 24000 | 8.1 | 25200 | 17 | 10 | 1.86 | 74 | 89 | 212979875 | Cold Climate
ARCOAIRE | DLCURAH24ABK | EA*4X37L17A* | *80MS(N,L)0901714A* | 24000 | 8.1 | 25200 | 17 | 10 | 1.86 | 74 | 89 | 212979873 | Cold Climate
GRANDAIRE | WDLCURAH24ABK | WLA*364CA* | WFE*090B042C* | 23800 | 8.5 | 26200 | 17.5 | 10 | 1.86 | 71 | 85 | 212979868 | Cold Climate
TEMPSTAR | DLCURAH24ABK | EA*4X36L21A* | *80MS(N,L)0901714A* | 23800 | 8.5 | 26200 | 17.5 | 10 | 1.98 | 73 | 90 | 212979867 | Cold Climate
AIRQUEST | DLCURAH24ABK | EA*4X37L17A* | *80MS(N,L)0901714A* | 24000 | 8.1 | 25200 | 17 | 10 | 1.86 | 74 | 89 | 212979872 | Cold Climate
SMART COMFORT | DLCURAH24ABK | EA*4X36L21A* | *80MS(N,L)0901714A* | 23800 | 8.5 | 26200 | 17.5 | 10 | 1.98 | 73 | 90 | 212979866 | Cold Climate
KEEPRITE | DLCURAH24ABK | EA*4X36L21A* | *80MS(N,L)0901714A* | 23800 | 8.5 | 26200 | 17.5 | 10 | 1.98 | 73 | 90 | 212979865 | Cold Climate
CARRIER | 38MURAQ24AB3* | CAP**3717AL* | 58S(B,C)*B090M17**14 | 24000 | 8.1 | 25200 | 17 | 10 | 1.86 | 74 | 89 | 212979869 | Cold Climate
DAY & NIGHT | DLCURAH24ABK | EA*4X36L21A* | *80MS(N,L)0901714A* | 23800 | 8.5 | 26200 | 17.5 | 10 | 1.98 | 73 | 90 | 212979863 | Cold Climate
HEIL | DLCURAH24ABK | EA*4X36L21A* | *80MS(N,L)0901714A* | 23800 | 8.5 | 26200 | 17.5 | 10 | 1.98 | 73 | 90 | 212979864 | Cold Climate
ARCOAIRE | DLCURAH24ABK | EA*4X36L21A* | *80MS(N,L)0901714A* | 23800 | 8.5 | 26200 | 17.5 | 10 | 1.98 | 73 | 90 | 212979861 | Cold Climate
KEEPRITE | DLCURAH18ABK | EA*4X19L17A* | *96MSN0601412A* | 17800 | 8.1 | 17800 | 16.5 | 10.5 | 2.16 | 68 | 101 | 212986985 | Cold Climate
ARCOAIRE | DLCURAH18ABK | EA*4X19L17A* | *96MSN0601412A* | 17800 | 8.1 | 17800 | 16.5 | 10.5 | 2.16 | 68 | 101 | 212986981 | Cold Climate
COMFORTMAKER | DLCURAH18ABK | EA*4X19L17A* | *96MSN0601412A* | 17800 | 8.1 | 17800 | 16.5 | 10.5 | 2.16 | 68 | 101 | 212986982 | Cold Climate
BRYANT HEATING AND COOLING SYSTEMS | 38MURAQ18AB3* | CAP**1917AL* | 916SA36060M14*** | 17800 | 8.1 | 17800 | 16.5 | 10.5 | 2.16 | 68 | 101 | 212986978 | Cold Climate
AIRQUEST | DLCURAH18ABK | EA*4X19L17A* | *96MSN0601412A* | 17800 | 8.1 | 17800 | 16.5 | 10.5 | 2.16 | 68 | 101 | 212986980 | Cold Climate
CARRIER | 38MURAQ18AB3* | CAP**1917AL* | 59SC6A060M14**12 | 17800 | 8.1 | 17800 | 16.5 | 10.5 | 2.16 | 68 | 101 | 212986977 | Cold Climate
PAYNE HEATING AND COOLING | 38MURAQ18AB3* | CAP**1917AL* | PG96MSAA36060A** | 17800 | 8.1 | 17800 | 16.5 | 10.5 | 2.16 | 68 | 101 | 212986979 | Cold Climate
HEIL | DLCURAH24ABK | EN(A,D,W)4X36L17** | *96MSN0601412A* | 23600 | 8.1 | 26400 | 16.5 | 10 | 2.02 | 73 | 92 | 212986974 | Cold Climate
KEEPRITE | DLCURAH24ABK | EN(A,D,W)4X36L17** | *96MSN0601412A* | 23600 | 8.1 | 26400 | 16.5 | 10 | 2.02 | 73 | 92 | 212986975 | Cold Climate
DAY & NIGHT | DLCURAH24ABK | EN(A,D,W)4X36L17** | *96MSN0601412A* | 23600 | 8.1 | 26400 | 16.5 | 10 | 2.02 | 73 | 92 | 212986973 | Cold Climate
COMFORTMAKER | DLCURAH24ABK | EN(A,D,W)4X36L17** | *96MSN0601412A* | 23600 | 8.1 | 26400 | 16.5 | 10 | 2.02 | 73 | 92 | 212986972 | Cold Climate
AIRQUEST | DLCURAH24ABK | EN(A,D,W)4X36L17** | *96MSN0601412A* | 23600 | 8.1 | 26400 | 16.5 | 10 | 2.02 | 73 | 92 | 212986970 | Cold Climate
PAYNE HEATING AND COOLING | 38MURAQ24AB3* | CNPV*3617AL* | PG96MSAA36060A** | 23600 | 8.1 | 26400 | 16.5 | 10 | 2.02 | 73 | 92 | 212986969 | Cold Climate
ARCOAIRE | DLCURAH24ABK | EN(A,D,W)4X36L17** | *96MSN0601412A* | 23600 | 8.1 | 26400 | 16.5 | 10 | 2.02 | 73 | 92 | 212986971 | Cold Climate
BRYANT HEATING AND COOLING SYSTEMS | 38MURAQ24AB3* | CNPV*3617AL* | 916SA36060M14*** | 23600 | 8.1 | 26400 | 16.5 | 10 | 2.02 | 73 | 92 | 212986968 | Cold Climate
CARRIER | 38MURAQ24AB3* | CNPV*3617AL* | 59SC6A060M14**12 | 23600 | 8.1 | 26400 | 16.5 | 10 | 2.02 | 73 | 92 | 212986967 | Cold Climate
AIRQUEST | DLCURAH24ABK | EN(A,D)4X30L17** | *96MSN0601412A* | 23600 | 8.1 | 26400 | 16.5 | 10 | 2.02 | 73 | 92 | 212986960 | Cold Climate
TEMPSTAR | DLCURAH24ABK | EN(A,D)4X30L17** | *96MSN0601412A* | 23600 | 8.1 | 26400 | 16.5 | 10 | 2.02 | 73 | 92 | 212986966 | Cold Climate
HEIL | DLCURAH24ABK | EN(A,D)4X30L17** | *96MSN0601412A* | 23600 | 8.1 | 26400 | 16.5 | 10 | 2.02 | 73 | 92 | 212986964 | Cold Climate
KEEPRITE | DLCURAH24ABK | EN(A,D)4X30L17** | *96MSN0601412A* | 23600 | 8.1 | 26400 | 16.5 | 10 | 2.02 | 73 | 92 | 212986965 | Cold Climate
DAY & NIGHT | DLCURAH24ABK | EN(A,D)4X30L17** | *96MSN0601412A* | 23600 | 8.1 | 26400 | 16.5 | 10 | 2.02 | 73 | 92 | 212986963 | Cold Climate
COMFORTMAKER | DLCURAH24ABK | EN(A,D)4X30L17** | *96MSN0601412A* | 23600 | 8.1 | 26400 | 16.5 | 10 | 2.02 | 73 | 92 | 212986962 | Cold Climate
ARCOAIRE | DLCURAH24ABK | EN(A,D)4X30L17** | *96MSN0601412A* | 23600 | 8.1 | 26400 | 16.5 | 10 | 2.02 | 73 | 92 | 212986961 | Cold Climate
CARRIER | 38MURAQ24AB3* | CNPV*3017AL* | 59SC6A060M14**12 | 23600 | 8.1 | 26400 | 16.5 | 10 | 2.02 | 73 | 92 | 212986957 | Cold Climate
DAY & NIGHT | DLCURAH24ABK | EN(A,D)4X30L14** | *96MSN0601412A* | 23400 | 8.1 | 26400 | 16.5 | 10 | 2.04 | 73 | 93 | 212986953 | Cold Climate
HEIL | DLCURAH24ABK | EN(A,D)4X30L14** | *96MSN0601412A* | 23400 | 8.1 | 26400 | 16.5 | 10 | 2.04 | 73 | 93 | 212986954 | Cold Climate
PAYNE HEATING AND COOLING | 38MURAQ24AB3* | CNPV*3017AL* | PG96MSAA36060A** | 23600 | 8.1 | 26400 | 16.5 | 10 | 2.02 | 73 | 92 | 212986959 | Cold Climate
BRYANT HEATING AND COOLING SYSTEMS | 38MURAQ24AB3* | CNPV*3017AL* | 916SA36060M14*** | 23600 | 8.1 | 26400 | 16.5 | 10 | 2.02 | 73 | 92 | 212986958 | Cold Climate
TEMPSTAR | DLCURAH24ABK | EN(A,D)4X30L14** | *96MSN0601412A* | 23400 | 8.1 | 26400 | 16.5 | 10 | 2.02 | 73 | 92 | 212986956 | Cold Climate
KEEPRITE | DLCURAH24ABK | EN(A,D)4X30L14** | *96MSN0601412A* | 23400 | 8.1 | 26400 | 16.5 | 10 | 2.04 | 73 | 93 | 212986955 | Cold Climate
PAYNE HEATING AND COOLING | 38MURAQ24AB3* | CNPV*3014AL* | PG96MSAA36060A** | 23400 | 8.1 | 26400 | 16.5 | 10 | 2.04 | 73 | 93 | 212986949 | Cold Climate
AIRQUEST | DLCURAH24ABK | EN(A,D)4X30L14** | *96MSN0601412A* | 23400 | 8.1 | 26400 | 16.5 | 10 | 2.04 | 73 | 93 | 212986950 | Cold Climate
ARCOAIRE | DLCURAH24ABK | EN(A,D)4X30L14** | *96MSN0601412A* | 23400 | 8.1 | 26400 | 16.5 | 10 | 2.04 | 73 | 93 | 212986951 | Cold Climate
COMFORTMAKER | DLCURAH24ABK | EN(A,D)4X30L14** | *96MSN0601412A* | 23400 | 8.1 | 26400 | 16.5 | 10 | 2.04 | 73 | 93 | 212986952 | Cold Climate
KEEPRITE | DLCURAH24ABK | EN(A,D)4X24L17** | *96MSN0601412A* | 23200 | 8.5 | 27000 | 16.5 | 10 | 2.1 | 72 | 93 | 212986945 | Cold Climate
BRYANT HEATING AND COOLING SYSTEMS | 38MURAQ24AB3* | CNPV*3014AL* | 916SA36060M14*** | 23400 | 8.1 | 26400 | 16.5 | 10 | 2.04 | 73 | 93 | 212986948 | Cold Climate
HEIL | DLCURAH24ABK | EN(A,D)4X24L17** | *96MSN0601412A* | 23200 | 8.5 | 27000 | 16.5 | 10 | 2.1 | 72 | 93 | 212986944 | Cold Climate
CARRIER | 38MURAQ24AB3* | CNPV*3014AL* | 59SC6A060M14**12 | 23400 | 8.1 | 26400 | 16.5 | 10 | 2.04 | 73 | 93 | 212986947 | Cold Climate
GRANDAIRE | WDLCURAH18ABK | WLNC244AA* | WFSX040A030B* | 17400 | 8.5 | 18500 | 15.5 | 10.5 | 2.3 | 67 | 104 | 212986354 | Cold Climate
CARRIER | 38MURAQ18AB3* | CNPV*2417AL* | 59SC6A040M14**10 | 17400 | 8.5 | 18500 | 15.5 | 10.5 | 2.3 | 67 | 104 | 212986355 | Cold Climate
HEIL | DLCURAH18ABK | EN(A,D)4X24L17** | *96MSN0401410A* | 17400 | 8.5 | 18500 | 15.5 | 10.5 | 2.3 | 67 | 104 | 212986362 | Cold Climate
ARCOAIRE | DLCURAH18ABK | EN(A,D)4X24L17** | *96MSN0401410A* | 17400 | 8.5 | 18500 | 15.5 | 10.5 | 2.3 | 67 | 104 | 212986359 | Cold Climate
DAY & NIGHT | DLCURAH18ABK | EN(A,D)4X24L17** | *96MSN0401410A* | 17400 | 8.5 | 18500 | 15.5 | 10.5 | 2.3 | 67 | 104 | 212986361 | Cold Climate
COMFORTMAKER | DLCURAH18ABK | EN(A,D)4X24L17** | *96MSN0401410A* | 17400 | 8.5 | 18500 | 15.5 | 10.5 | 2.3 | 67 | 104 | 212986360 | Cold Climate
COMFORTMAKER | DLCURAH18ABK | EN(A,D)4X24L14** | *96MSN0401410A* | 17400 | 8.5 | 18500 | 15.5 | 10.5 | 2.3 | 67 | 104 | 212986348 | Cold Climate
KEEPRITE | DLCURAH18ABK | EN(A,D)4X24L17** | *96MSN0401410A* | 17400 | 8.5 | 18500 | 15.5 | 10.5 | 2.3 | 67 | 104 | 212986363 | Cold Climate
GRANDAIRE | WDLCURAH18ABK | WLNC244BA* | WFSX040A030B* | 17400 | 8.5 | 18500 | 15.5 | 10.5 | 2.24 | 66 | 101 | 212986366 | Cold Climate
SMART COMFORT | DLCURAH18ABK | EN(A,D)4X24L17** | *96MSN0401410A* | 17400 | 8.5 | 18500 | 15.5 | 10.5 | 2.3 | 67 | 104 | 212986364 | Cold Climate
TEMPSTAR | DLCURAH18ABK | EN(A,D)4X24L17** | *96MSN0401410A* | 17400 | 8.5 | 18500 | 15.5 | 10.5 | 2.3 | 67 | 104 | 212986365 | Cold Climate
GRANDAIRE | WDLCURAH18ABK | WLNC184AA* | WFSX040A030B* | 17200 | 8.5 | 18500 | 15.5 | 10.5 | 2.3 | 67 | 104 | 212986342 | Cold Climate
BRYANT HEATING AND COOLING SYSTEMS | 38MURAQ18AB3* | CNPV*3014AL* | 916SA30040M14*** | 17600 | 8.1 | 18200 | 16 | 10.5 | 2.24 | 68 | 102 | 212986368 | Cold Climate
AIRQUEST | DLCURAH18ABK | EN(A,D)4X24L17** | *96MSN0401410A* | 17400 | 8.5 | 18500 | 15.5 | 10.5 | 2.3 | 67 | 104 | 212986358 | Cold Climate
PAYNE HEATING AND COOLING | 38MURAQ18AB3* | CNPV*3014AL* | PG96MSAA30040A** | 17600 | 8.1 | 18200 | 16 | 10.5 | 2.24 | 68 | 102 | 212986369 | Cold Climate
AIRQUEST | DLCURAH18ABK | EN(A,D)4X30L14** | *96MSN0401410A* | 17600 | 8.1 | 18200 | 16 | 10.5 | 2.24 | 68 | 102 | 212986370 | Cold Climate
COMFORTMAKER | DLCURAH18ABK | EN(A,D)4X30L14** | *96MSN0401410A* | 17600 | 8.1 | 18200 | 16 | 10.5 | 2.24 | 68 | 102 | 212986372 | Cold Climate
KEEPRITE | DLCURAH18ABK | EN(A,D)4X30L14** | *96MSN0401410A* | 17600 | 8.1 | 18200 | 16 | 10.5 | 2.24 | 68 | 102 | 212986375 | Cold Climate
DAY & NIGHT | DLCURAH18ABK | EN(A,D)4X30L14** | *96MSN0401410A* | 17600 | 8.1 | 18200 | 16 | 10.5 | 2.24 | 68 | 102 | 212986373 | Cold Climate
HEIL | DLCURAH18ABK | EN(A,D)4X30L14** | *96MSN0401410A* | 17600 | 8.1 | 18200 | 16 | 10.5 | 2.24 | 68 | 102 | 212986374 | Cold Climate
SMART COMFORT | DLCURAH18ABK | EN(A,D)4X30L14** | *96MSN0401410A* | 17600 | 8.1 | 18200 | 16 | 10.5 | 2.24 | 68 | 102 | 212986376 | Cold Climate
TEMPSTAR | DLCURAH18ABK | EN(A,D)4X30L14** | *96MSN0401410A* | 17600 | 8.1 | 18200 | 16 | 10.5 | 2.24 | 68 | 102 | 212986377 | Cold Climate
CARRIER | 38MURAQ18AB3* | CNPV*3017AL* | 59SC6A040M14**10 | 17600 | 8.1 | 18200 | 16 | 11 | 2.24 | 68 | 103 | 212986379 | Cold Climate
GRANDAIRE | WDLCURAH18ABK | WLNC304AA* | WFSX040A030B* | 17600 | 8.1 | 18200 | 16 | 10.5 | 2.24 | 68 | 103 | 212986378 | Cold Climate
BRYANT HEATING AND COOLING SYSTEMS | 38MURAQ18AB3* | CNPV*3017AL* | 916SA30040M14*** | 17600 | 8.1 | 18200 | 16 | 11 | 2.24 | 68 | 103 | 212986380 | Cold Climate
PAYNE HEATING AND COOLING | 38MURAQ18AB3* | CNPV*3017AL* | PG96MSAA30040A** | 17600 | 8.1 | 18200 | 16 | 11 | 2.24 | 68 | 103 | 212986381 | Cold Climate
COMFORTMAKER | DLCURAH18ABK | EN(A,D)4X30L17** | *96MSN0401410A* | 17600 | 8.1 | 18200 | 16 | 11 | 2.24 | 68 | 103 | 212986384 | Cold Climate
ARCOAIRE | DLCURAH18ABK | EN(A,D)4X30L17** | *96MSN0401410A* | 17600 | 8.1 | 18200 | 16 | 11 | 2.24 | 68 | 103 | 212986383 | Cold Climate
AIRQUEST | DLCURAH18ABK | EN(A,D)4X30L17** | *96MSN0401410A* | 17600 | 8.1 | 18200 | 16 | 11 | 2.24 | 68 | 103 | 212986382 | Cold Climate
CARRIER | 38MURAQ18AB3* | CNPV*3014AL* | 59SC6A040M14**10 | 17600 | 8.1 | 18200 | 16 | 10.5 | 2.24 | 68 | 102 | 212986367 | Cold Climate
DAY & NIGHT | DLCURAH18ABK | EN(A,D)4X30L17** | *96MSN0401410A* | 17600 | 8.1 | 18200 | 16 | 11 | 2.24 | 68 | 103 | 212986385 | Cold Climate
KEEPRITE | DLCURAH18ABK | EN(A,D)4X30L17** | *96MSN0401410A* | 17600 | 8.1 | 18200 | 16 | 11 | 2.24 | 68 | 103 | 212986387 | Cold Climate
SMART COMFORT | DLCURAH18ABK | EN(A,D)4X30L17** | *96MSN0401410A* | 17600 | 8.1 | 18200 | 16 | 11 | 2.24 | 68 | 103 | 212986388 | Cold Climate
TEMPSTAR | DLCURAH18ABK | EN(A,D)4X30L17** | *96MSN0401410A* | 17600 | 8.1 | 18200 | 16 | 11 | 2.24 | 68 | 103 | 212986389 | Cold Climate
HEIL | DLCURAH18ABK | EN(A,D)4X30L17** | *96MSN0401410A* | 17600 | 8.1 | 18200 | 16 | 11 | 2.24 | 68 | 103 | 212986386 | Cold Climate
GRANDAIRE | WDLCURAH18ABK | WLNC304BA* | WFSX040A030B* | 17600 | 8.1 | 18200 | 16 | 11 | 1.82 | 111 | 90 | 212986390 | Cold Climate
ARCOAIRE | DLCURAH24ABK | EA*4X36L21A* | *80MSU1002120A* | 23600 | 8.5 | 26200 | 17 | 10 | 2 | 73 | 92 | 212981740 | Cold Climate
COMFORTMAKER | DLCURAH24ABK | EA*4X36L21A* | *80MSU1002120A* | 23600 | 8.5 | 26200 | 17 | 10 | 2 | 73 | 92 | 212981741 | Cold Climate
DAY & NIGHT | DLCURAH24ABK | EA*4X36L21A* | *80MSU1002120A* | 23600 | 8.5 | 26200 | 17 | 10 | 2 | 73 | 92 | 212981742 | Cold Climate
HEIL | DLCURAH24ABK | EA*4X36L21A* | *80MSU1002120A* | 23600 | 8.5 | 26200 | 17 | 10 | 2 | 73 | 92 | 212981743 | Cold Climate
KEEPRITE | DLCURAH24ABK | EA*4X36L21A* | *80MSU1002120A* | 23600 | 8.5 | 26200 | 17 | 10 | 2 | 73 | 92 | 212981744 | Cold Climate
SMART COMFORT | DLCURAH24ABK | EA*4X36L21A* | *80MSU1002120A* | 23600 | 8.5 | 26200 | 17 | 10 | 2 | 73 | 92 | 212981745 | Cold Climate
TEMPSTAR | DLCURAH24ABK | EA*4X36L21A* | *80MSU1002120A* | 23600 | 8.5 | 26200 | 17 | 10 | 2 | 73 | 92 | 212981746 | Cold Climate
ARCOAIRE | DLCURAH24ABK | EA*4X37L17A* | *80MSU1002120A* | 24200 | 8.5 | 25200 | 16.5 | 10 | 1.84 | 75 | 87 | 212981752 | Cold Climate
COMFORTMAKER | DLCURAH24ABK | EA*4X37L17A* | *80MSU1002120A* | 24200 | 8.5 | 25200 | 16.5 | 10 | 1.84 | 75 | 87 | 212981753 | Cold Climate
GRANDAIRE | WDLCURAH18ABK | WLA*244BA* | WFEU100C060B* | 17200 | 8.5 | 18300 | 15.5 | 10 | 2.14 | 66 | 97 | 212981843 | Cold Climate
BRYANT HEATING AND COOLING SYSTEMS | 38MURAQ18AB3* | CAP**2517AL* | 83*SB60100M21*** | 17800 | 8.1 | 17800 | 16 | 10.5 | 2.14 | 68 | 100 | 212981845 | Cold Climate
CARRIER | 38MURAQ18AB3* | CAP**2517AL* | 58SU*B040M17**12 | 17800 | 8.1 | 17800 | 16 | 10.5 | 2.14 | 68 | 100 | 212981844 | Cold Climate
PAYNE HEATING AND COOLING | 38MURAQ18AB3* | CAP**2517AL* | PG80MSUA60100C** | 17800 | 8.1 | 17800 | 16 | 10.5 | 2.14 | 68 | 100 | 212981846 | Cold Climate
AIRQUEST | DLCURAH18ABK | EA*4X25L17A* | *80MSU1002120A* | 17800 | 8.1 | 17800 | 16 | 10.5 | 2.14 | 68 | 100 | 212981847 | Cold Climate
ARCOAIRE | DLCURAH18ABK | EA*4X25L17A* | *80MSU1002120A* | 17800 | 8.1 | 17800 | 16 | 10.5 | 2.14 | 68 | 100 | 212981848 | Cold Climate
COMFORTMAKER | DLCURAH18ABK | EA*4X25L17A* | *80MSU1002120A* | 17800 | 8.1 | 17800 | 16 | 10.5 | 2.14 | 68 | 100 | 212981849 | Cold Climate
DAY & NIGHT | DLCURAH18ABK | EA*4X25L17A* | *80MSU1002120A* | 17800 | 8.1 | 17800 | 16 | 10.5 | 2.14 | 68 | 100 | 212981850 | Cold Climate
HEIL | DLCURAH18ABK | EA*4X25L17A* | *80MSU1002120A* | 17800 | 8.1 | 17800 | 16 | 10.5 | 2.14 | 68 | 100 | 212981851 | Cold Climate
KEEPRITE | DLCURAH18ABK | EA*4X25L17A* | *80MSU1002120A* | 17800 | 8.1 | 17800 | 16 | 10.5 | 2.14 | 68 | 100 | 212981852 | Cold Climate
SMART COMFORT | DLCURAH18ABK | EA*4X25L17A* | *80MSU1002120A* | 17800 | 8.1 | 17800 | 16 | 10.5 | 2.14 | 68 | 100 | 212981853 | Cold Climate
TEMPSTAR | DLCURAH18ABK | EA*4X25L17A* | *80MSU1002120A* | 17800 | 8.1 | 17800 | 16 | 10.5 | 2.14 | 68 | 100 | 212981854 | Cold Climate
GRANDAIRE | WDLCURAH18ABK | WLA*254BA* | WFEU100C060B* | 17800 | 8.1 | 17800 | 16 | 10.5 | 2.24 | 69 | 105 | 212981855 | Cold Climate
BRYANT HEATING AND COOLING SYSTEMS | 38MURAQ18AB3* | CAP**3017AL* | 83*SB60100M21*** | 17500 | 8.5 | 18100 | 16 | 10.5 | 2.24 | 68 | 103 | 212981857 | Cold Climate
CARRIER | 38MURAQ18AB3* | CAP**3017AL* | 58SU*B040M17**12 | 17500 | 8.5 | 18100 | 16 | 10.5 | 2.24 | 68 | 103 | 212981856 | Cold Climate
PAYNE HEATING AND COOLING | 38MURAQ18AB3* | CAP**3017AL* | PG80MSUA60100C** | 17500 | 8.5 | 18100 | 16 | 10.5 | 2.24 | 68 | 103 | 212981858 | Cold Climate
AIRQUEST | DLCURAH18ABK | EA*4X30L17A* | *80MSU1002120A* | 17500 | 8.5 | 18100 | 16 | 10.5 | 2.24 | 68 | 103 | 212981859 | Cold Climate
ARCOAIRE | DLCURAH18ABK | EA*4X30L17A* | *80MSU1002120A* | 17500 | 8.5 | 18100 | 16 | 10.5 | 2.24 | 68 | 103 | 212981860 | Cold Climate
COMFORTMAKER | DLCURAH18ABK | EA*4X30L17A* | *80MSU1002120A* | 17500 | 8.5 | 18100 | 16 | 10.5 | 2.24 | 68 | 103 | 212981861 | Cold Climate
DAY & NIGHT | DLCURAH18ABK | EA*4X30L17A* | *80MSU1002120A* | 17500 | 8.5 | 18100 | 16 | 10.5 | 2.24 | 68 | 103 | 212981862 | Cold Climate
HEIL | DLCURAH18ABK | EA*4X30L17A* | *80MSU1002120A* | 17500 | 8.5 | 18100 | 16 | 10.5 | 2.24 | 68 | 103 | 212981863 | Cold Climate
KEEPRITE | DLCURAH18ABK | EA*4X30L17A* | *80MSU1002120A* | 17500 | 8.5 | 18100 | 16 | 10.5 | 2.24 | 68 | 103 | 212981864 | Cold Climate
SMART COMFORT | DLCURAH18ABK | EA*4X30L17A* | *80MSU1002120A* | 17500 | 8.5 | 18100 | 16 | 10.5 | 2.24 | 68 | 103 | 212981865 | Cold Climate
TEMPSTAR | DLCURAH18ABK | EA*4X30L17A* | *80MSU1002120A* | 17500 | 8.5 | 18100 | 16 | 10.5 | 2.24 | 68 | 103 | 212981866 | Cold Climate
GRANDAIRE | WDLCURAH18ABK | WLA*304BA* | WFEU100C060B* | 17500 | 8.5 | 18100 | 16 | 10.5 | 2.28 | 70 | 105 | 212981867 | Cold Climate
CARRIER | 38MURAQ18AB3* | CNPV*2417AL* | 58SU*B040M17**12 | 17900 | 8.5 | 19000 | 15.5 | 10.5 | 2.28 | 66 | 100 | 212981868 | Cold Climate
BRYANT HEATING AND COOLING SYSTEMS | 38MURAQ18AB3* | CNPV*2417AL* | 83*SB60100M21*** | 17900 | 8.5 | 19000 | 15.5 | 10.5 | 2.28 | 66 | 100 | 212981869 | Cold Climate
PAYNE HEATING AND COOLING | 38MURAQ18AB3* | CNPV*2417AL* | PG80MSUA60100C** | 17900 | 8.5 | 19000 | 15.5 | 10.5 | 2.28 | 66 | 100 | 212981870 | Cold Climate
AIRQUEST | DLCURAH18ABK | EN(A,D)4X24L17** | *80MSU1002120A* | 17900 | 8.5 | 19000 | 15.5 | 10.5 | 2.28 | 66 | 100 | 212981871 | Cold Climate
ARCOAIRE | DLCURAH18ABK | EN(A,D)4X24L17** | *80MSU1002120A* | 17900 | 8.5 | 19000 | 15.5 | 10.5 | 2.28 | 66 | 100 | 212981872 | Cold Climate
COMFORTMAKER | DLCURAH18ABK | EN(A,D)4X24L17** | *80MSU1002120A* | 17900 | 8.5 | 19000 | 15.5 | 10.5 | 2.28 | 66 | 100 | 212981873 | Cold Climate
CARRIER | 38MURAQ24AB3* | CAP**3721AL* | 59SC2E060M17**14 | 24200 | 8.5 | 25200 | 17.5 | 10 | 1.82 | 74 | 86 | 212984097 | Cold Climate
ARCOAIRE | DLCURAH24ABK | EA*4X37L21A* | *92MSN0601714A* | 24200 | 8.5 | 25200 | 17.5 | 10 | 1.82 | 74 | 86 | 212984101 | Cold Climate
AIRQUEST | DLCURAH24ABK | EA*4X37L21A* | *92MSN0601714A* | 24200 | 8.5 | 25200 | 17.5 | 10 | 1.82 | 74 | 86 | 212984100 | Cold Climate
SMART COMFORT | DLCURAH24ABK | EA*4X37L17A* | *92MSN0601714A* | 24000 | 8.5 | 25600 | 17 | 10 | 1.88 | 74 | 88 | 212984094 | Cold Climate
BRYANT HEATING AND COOLING SYSTEMS | 38MURAQ24AB3* | CAP**3721AL* | 912SE42060M17*** | 24200 | 8.5 | 25200 | 17.5 | 10 | 1.82 | 74 | 86 | 212984098 | Cold Climate
HEIL | DLCURAH24ABK | EA*4X37L21A* | *92MSN0601714A* | 24200 | 8.5 | 25200 | 17.5 | 10 | 1.82 | 74 | 86 | 212984104 | Cold Climate
KEEPRITE | DLCURAH24ABK | EA*4X37L21A* | *92MSN0601714A* | 24200 | 8.5 | 25200 | 17.5 | 10 | 1.82 | 74 | 86 | 212984105 | Cold Climate
COMFORTMAKER | DLCURAH24ABK | EA*4X37L21A* | *92MSN0601714A* | 24200 | 8.5 | 25200 | 17.5 | 10 | 1.82 | 74 | 86 | 212984102 | Cold Climate
DAY & NIGHT | DLCURAH24ABK | EA*4X37L21A* | *92MSN0601714A* | 24200 | 8.5 | 25200 | 17.5 | 10 | 1.82 | 74 | 86 | 212984103 | Cold Climate
PAYNE HEATING AND COOLING | 38MURAQ24AB3* | CAP**3721AL* | PG92MSAA42060B** | 24200 | 8.5 | 25200 | 17.5 | 10 | 1.82 | 74 | 86 | 212984099 | Cold Climate
TEMPSTAR | DLCURAH24ABK | EA*4X37L21A* | *92MSN0601714A* | 24200 | 8.5 | 25200 | 17.5 | 10 | 1.82 | 74 | 86 | 212984107 | Cold Climate
SMART COMFORT | DLCURAH24ABK | EA*4X37L21A* | *92MSN0601714A* | 24200 | 8.5 | 25200 | 17.5 | 10 | 1.82 | 74 | 86 | 212984106 | Cold Climate
GRANDAIRE | WDLCURAH24ABK | WLA*374CA* | WFAX060B042B* | 24200 | 8.5 | 25200 | 17.5 | 10 | 2.14 | 77 | 101 | 212984108 | Cold Climate
CARRIER | 38MURAQ24AB3* | CNPV*2417AL* | 59SC2E060M17**14 | 23200 | 8.5 | 26800 | 16.5 | 10 | 2.14 | 72 | 95 | 212984109 | Cold Climate
AIRQUEST | DLCURAH24ABK | EN(A,D)4X24L17** | *92MSN0601714A* | 23200 | 8.5 | 26800 | 16.5 | 10 | 2.14 | 72 | 95 | 212984112 | Cold Climate
BRYANT HEATING AND COOLING SYSTEMS | 38MURAQ24AB3* | CNPV*2417AL* | 912SE42060M17*** | 23200 | 8.5 | 26800 | 16.5 | 10 | 2.14 | 72 | 95 | 212984110 | Cold Climate
PAYNE HEATING AND COOLING | 38MURAQ24AB3* | CNPV*2417AL* | PG92MSAA42060B** | 23200 | 8.5 | 26800 | 16.5 | 10 | 2.14 | 72 | 95 | 212984111 | Cold Climate
DAY & NIGHT | DLCURAH24ABK | EN(A,D)4X24L17** | *92MSN0601714A* | 23200 | 8.5 | 26800 | 16.5 | 10 | 2.14 | 72 | 95 | 212984115 | Cold Climate
HEIL | DLCURAH24ABK | EN(A,D)4X24L17** | *92MSN0601714A* | 23200 | 8.5 | 26800 | 16.5 | 10 | 2.14 | 72 | 95 | 212984116 | Cold Climate
SMART COMFORT | DLCURAH24ABK | EN(A,D)4X24L17** | *92MSN0601714A* | 23200 | 8.5 | 26800 | 16.5 | 10 | 2.14 | 72 | 95 | 212984118 | Cold Climate
KEEPRITE | DLCURAH24ABK | EN(A,D)4X24L17** | *92MSN0601714A* | 23200 | 8.5 | 26800 | 16.5 | 10 | 2.14 | 72 | 95 | 212984117 | Cold Climate
TEMPSTAR | DLCURAH24ABK | EN(A,D)4X24L17** | *92MSN0601714A* | 23200 | 8.5 | 26800 | 16.5 | 10 | 2.14 | 72 | 95 | 212984119 | Cold Climate
COMFORTMAKER | DLCURAH24ABK | EN(A,D)4X24L17** | *92MSN0601714A* | 23200 | 8.5 | 26800 | 16.5 | 10 | 2.14 | 72 | 95 | 212984114 | Cold Climate
GRANDAIRE | WDLCURAH24ABK | WLNC244BA* | WFAX060B042B* | 23200 | 8.5 | 26800 | 16.5 | 10 | 2.02 | 71 | 91 | 212984120 | Cold Climate
BRYANT HEATING AND COOLING SYSTEMS | 38MURAQ24AB3* | CNPV*3017AL* | 912SE42060M17*** | 23600 | 8.5 | 26400 | 17 | 10.5 | 2.02 | 72 | 92 | 212984122 | Cold Climate
CARRIER | 38MURAQ24AB3* | CNPV*3017AL* | 59SC2E060M17**14 | 23600 | 8.5 | 26400 | 17 | 10.5 | 2.02 | 72 | 92 | 212984121 | Cold Climate
ARCOAIRE | DLCURAH24ABK | EN(A,D)4X24L17** | *92MSN0601714A* | 23200 | 8.5 | 26800 | 16.5 | 10 | 2.14 | 72 | 95 | 212984113 | Cold Climate
PAYNE HEATING AND COOLING | 38MURAQ24AB3* | CNPV*3017AL* | PG92MSAA42060B** | 23600 | 8.5 | 26400 | 17 | 10.5 | 2.02 | 72 | 92 | 212984123 | Cold Climate
DAY & NIGHT | DLCURAH24ABK | EN(A,D)4X30L17** | *92MSN0601714A* | 23600 | 8.5 | 26400 | 17 | 10.5 | 2.02 | 72 | 92 | 212984127 | Cold Climate
AIRQUEST | DLCURAH24ABK | EN(A,D)4X30L17** | *92MSN0601714A* | 23600 | 8.5 | 26400 | 17 | 10.5 | 2.02 | 72 | 92 | 212984124 | Cold Climate
COMFORTMAKER | DLCURAH24ABK | EN(A,D)4X30L17** | *92MSN0601714A* | 23600 | 8.5 | 26400 | 17 | 10.5 | 2.02 | 72 | 92 | 212984126 | Cold Climate
SMART COMFORT | DLCURAH24ABK | EN(A,D)4X30L17** | *92MSN0601714A* | 23600 | 8.5 | 26400 | 17 | 10.5 | 2.02 | 72 | 92 | 212984130 | Cold Climate
ARCOAIRE | DLCURAH24ABK | EN(A,D)4X30L17** | *92MSN0601714A* | 23600 | 8.5 | 26400 | 17 | 10.5 | 2.02 | 72 | 92 | 212984125 | Cold Climate
HEIL | DLCURAH24ABK | EN(A,D)4X30L17** | *92MSN0601714A* | 23600 | 8.5 | 26400 | 17 | 10.5 | 2.02 | 72 | 92 | 212984128 | Cold Climate
GRANDAIRE | WDLCURAH24ABK | WLNC304BA* | WFAX060B042B* | 23600 | 8.5 | 26400 | 17 | 10.5 | 2.02 | 72 | 92 | 212984132 | Cold Climate
HEIL | DLCURAH24ABK | EN(A,D)4X24L17** | *96MSN0801716A* | 23400 | 8.5 | 27000 | 16.5 | 10 | 2.06 | 72 | 93 | 212987454 | Cold Climate
DAY & NIGHT | DLCURAH24ABK | EN(A,D)4X24L17** | *96MSN0801716A* | 23400 | 8.5 | 27000 | 16.5 | 10 | 2.06 | 72 | 93 | 212987453 | Cold Climate
ARCOAIRE | DLCURAH18ABK | EN(A,D)4X30L17** | *96MSN0801716A* | 17400 | 8.1 | 17900 | 16 | 11 | 2.24 | 68 | 104 | 212987559 | Cold Climate
AIRQUEST | DLCURAH18ABK | EN(A,D)4X30L17** | *96MSN0801716A* | 17400 | 8.1 | 17900 | 16 | 11 | 2.24 | 68 | 104 | 212987558 | Cold Climate
CARRIER | 38MURAQ18AB3* | CNPV*3017AL* | 59SC6A080M17**16 | 17400 | 8.1 | 17900 | 16 | 11 | 2.24 | 68 | 104 | 212987555 | Cold Climate
PAYNE HEATING AND COOLING | 38MURAQ18AB3* | CNPV*3017AL* | PG96MSAA48080B** | 17400 | 8.1 | 17900 | 16 | 11 | 2.24 | 68 | 104 | 212987557 | Cold Climate
BRYANT HEATING AND COOLING SYSTEMS | 38MURAQ18AB3* | CNPV*3017AL* | 916SA48080M17*** | 17400 | 8.1 | 17900 | 16 | 11 | 2.24 | 68 | 104 | 212987556 | Cold Climate
HEIL | DLCURAH18ABK | EA*4X25L17A* | *96MSN0801716A* | 18200 | 8.5 | 18100 | 16.5 | 11 | 2.14 | 67 | 97 | 212987526 | Cold Climate
GRANDAIRE | WDLCURAH18ABK | WLNC244BA* | WFSX080B048B* | 17600 | 8.5 | 18600 | 16 | 11 | 2.24 | 66 | 100 | 212987554 | Cold Climate
TEMPSTAR | DLCURAH18ABK | EN(A,D)4X24L17** | *96MSN0801716A* | 17600 | 8.5 | 18600 | 16 | 11 | 2.3 | 67 | 103 | 212987553 | Cold Climate
SMART COMFORT | DLCURAH18ABK | EN(A,D)4X24L17** | *96MSN0801716A* | 17600 | 8.5 | 18600 | 16 | 11 | 2.3 | 67 | 103 | 212987552 | Cold Climate
KEEPRITE | DLCURAH18ABK | EN(A,D)4X24L17** | *96MSN0801716A* | 17600 | 8.5 | 18600 | 16 | 11 | 2.3 | 67 | 103 | 212987551 | Cold Climate
HEIL | DLCURAH18ABK | EN(A,D)4X24L17** | *96MSN0801716A* | 17600 | 8.5 | 18600 | 16 | 11 | 2.3 | 67 | 103 | 212987550 | Cold Climate
DAY & NIGHT | DLCURAH18ABK | EN(A,D)4X24L17** | *96MSN0801716A* | 17600 | 8.5 | 18600 | 16 | 11 | 2.3 | 67 | 103 | 212987549 | Cold Climate
COMFORTMAKER | DLCURAH18ABK | EN(A,D)4X24L17** | *96MSN0801716A* | 17600 | 8.5 | 18600 | 16 | 11 | 2.3 | 67 | 103 | 212987548 | Cold Climate
ARCOAIRE | DLCURAH18ABK | EN(A,D)4X24L17** | *96MSN0801716A* | 17600 | 8.5 | 18600 | 16 | 11 | 2.3 | 67 | 103 | 212987547 | Cold Climate
AIRQUEST | DLCURAH18ABK | EN(A,D)4X24L17** | *96MSN0801716A* | 17600 | 8.5 | 18600 | 16 | 11 | 2.3 | 67 | 103 | 212987546 | Cold Climate
PAYNE HEATING AND COOLING | 38MURAQ18AB3* | CNPV*2417AL* | PG96MSAA48080B** | 17600 | 8.5 | 18600 | 16 | 11 | 2.3 | 67 | 103 | 212987545 | Cold Climate
BRYANT HEATING AND COOLING SYSTEMS | 38MURAQ18AB3* | CNPV*2417AL* | 916SA48080M17*** | 17600 | 8.5 | 18600 | 16 | 11 | 2.3 | 67 | 103 | 212987544 | Cold Climate
CARRIER | 38MURAQ18AB3* | CNPV*2417AL* | 59SC6A080M17**16 | 17600 | 8.5 | 18600 | 16 | 11 | 2.3 | 67 | 103 | 212987543 | Cold Climate
GRANDAIRE | WDLCURAH18ABK | WLA*304BA* | WFSX080B048B* | 17300 | 8.1 | 17600 | 16 | 10.5 | 2.3 | 71 | 109 | 212987542 | Cold Climate
TEMPSTAR | DLCURAH18ABK | EA*4X30L17A* | *96MSN0801716A* | 17300 | 8.1 | 17600 | 16 | 10.5 | 2.2 | 69 | 104 | 212987541 | Cold Climate
SMART COMFORT | DLCURAH18ABK | EA*4X30L17A* | *96MSN0801716A* | 17300 | 8.1 | 17600 | 16 | 10.5 | 2.2 | 69 | 104 | 212987540 | Cold Climate
DAY & NIGHT | DLCURAH18ABK | EA*4X30L17A* | *96MSN0801716A* | 17300 | 8.1 | 17600 | 16 | 10.5 | 2.2 | 69 | 104 | 212987537 | Cold Climate
KEEPRITE | DLCURAH18ABK | EA*4X30L17A* | *96MSN0801716A* | 17300 | 8.1 | 17600 | 16 | 10.5 | 2.2 | 69 | 104 | 212987539 | Cold Climate
HEIL | DLCURAH18ABK | EA*4X30L17A* | *96MSN0801716A* | 17300 | 8.1 | 17600 | 16 | 10.5 | 2.2 | 69 | 104 | 212987538 | Cold Climate
COMFORTMAKER | DLCURAH18ABK | EA*4X30L17A* | *96MSN0801716A* | 17300 | 8.1 | 17600 | 16 | 10.5 | 2.2 | 69 | 104 | 212987536 | Cold Climate
ARCOAIRE | DLCURAH18ABK | EA*4X30L17A* | *96MSN0801716A* | 17300 | 8.1 | 17600 | 16 | 10.5 | 2.2 | 69 | 104 | 212987535 | Cold Climate
AIRQUEST | DLCURAH18ABK | EA*4X30L17A* | *96MSN0801716A* | 17300 | 8.1 | 17600 | 16 | 10.5 | 2.2 | 69 | 104 | 212987534 | Cold Climate
PAYNE HEATING AND COOLING | 38MURAQ18AB3* | CAP**3017AL* | PG96MSAA48080B** | 17300 | 8.1 | 17600 | 16 | 10.5 | 2.2 | 69 | 104 | 212987533 | Cold Climate
BRYANT HEATING AND COOLING SYSTEMS | 38MURAQ18AB3* | CAP**3017AL* | 916SA48080M17*** | 17300 | 8.1 | 17600 | 16 | 10.5 | 2.2 | 69 | 104 | 212987532 | Cold Climate
TEMPSTAR | DLCURAH18ABK | EA*4X25L17A* | *96MSN0801716A* | 18200 | 8.5 | 18100 | 16.5 | 11 | 2.14 | 67 | 97 | 212987529 | Cold Climate
CARRIER | 38MURAQ18AB3* | CAP**3017AL* | 59SC6A080M17**16 | 17300 | 8.1 | 17600 | 16 | 10.5 | 2.2 | 69 | 104 | 212987531 | Cold Climate
GRANDAIRE | WDLCURAH18ABK | WLA*254BA* | WFSX080B048B* | 18200 | 8.5 | 18100 | 16.5 | 11 | 2.2 | 67 | 101 | 212987530 | Cold Climate
SMART COMFORT | DLCURAH18ABK | EA*4X25L17A* | *96MSN0801716A* | 18200 | 8.5 | 18100 | 16.5 | 11 | 2.14 | 67 | 97 | 212987528 | Cold Climate
KEEPRITE | DLCURAH18ABK | EA*4X25L17A* | *96MSN0801716A* | 18200 | 8.5 | 18100 | 16.5 | 11 | 2.14 | 67 | 97 | 212987527 | Cold Climate
TEMPSTAR | DLCURAH24ABK | EN(A,D)4X24L17** | *92MSN0801716A* | 23600 | 8.5 | 27000 | 17 | 10 | 2.02 | 72 | 90 | 212984659 | Cold Climate
GRANDAIRE | WDLCURAH24ABK | WLNC244BA* | WFAX080B048B* | 23600 | 8.5 | 27000 | 17 | 10 | 2.04 | 71 | 91 | 212984660 | Cold Climate
BRYANT HEATING AND COOLING SYSTEMS | 38MURAQ24AB3* | CNPV*3017AL* | 912SE48080M17*** | 23600 | 8.5 | 26200 | 17.5 | 10.5 | 2.04 | 73 | 94 | 212984662 | Cold Climate
CARRIER | 38MURAQ24AB3* | CNPV*3017AL* | 59SC2E080M17**16 | 23600 | 8.5 | 26200 | 17.5 | 10.5 | 2.04 | 73 | 94 | 212984661 | Cold Climate
SMART COMFORT | DLCURAH24ABK | EN(A,D)4X24L17** | *92MSN0801716A* | 23600 | 8.5 | 27000 | 17 | 10 | 2.02 | 72 | 90 | 212984658 | Cold Climate
AIRQUEST | DLCURAH24ABK | EN(A,D)4X24L17** | *92MSN0801716A* | 23600 | 8.5 | 27000 | 17 | 10 | 2.02 | 72 | 90 | 212984652 | Cold Climate
KEEPRITE | DLCURAH24ABK | EN(A,D)4X24L17** | *92MSN0801716A* | 23600 | 8.5 | 27000 | 17 | 10 | 2.02 | 72 | 90 | 212984657 | Cold Climate
HEIL | DLCURAH24ABK | EN(A,D)4X24L17** | *92MSN0801716A* | 23600 | 8.5 | 27000 | 17 | 10 | 2.02 | 72 | 90 | 212984656 | Cold Climate
COMFORTMAKER | DLCURAH24ABK | EN(A,D)4X24L17** | *92MSN0801716A* | 23600 | 8.5 | 27000 | 17 | 10 | 2.02 | 72 | 90 | 212984654 | Cold Climate
DAY & NIGHT | DLCURAH24ABK | EN(A,D)4X24L17** | *92MSN0801716A* | 23600 | 8.5 | 27000 | 17 | 10 | 2.02 | 72 | 90 | 212984655 | Cold Climate
ARCOAIRE | DLCURAH24ABK | EN(A,D)4X24L17** | *92MSN0801716A* | 23600 | 8.5 | 27000 | 17 | 10 | 2.02 | 72 | 90 | 212984653 | Cold Climate
PAYNE HEATING AND COOLING | 38MURAQ24AB3* | CNPV*2417AL* | PG92MSAA48080B** | 23600 | 8.5 | 27000 | 17 | 10 | 2.02 | 72 | 90 | 212984651 | Cold Climate
CARRIER | 38MURAQ24AB3* | CNPV*2417AL* | 59SC2E080M17**16 | 23600 | 8.5 | 27000 | 17 | 10 | 2.02 | 72 | 90 | 212984649 | Cold Climate
TEMPSTAR | DLCURAH24ABK | EA*4X37L21A* | *92MSN0801716A* | 24200 | 8.5 | 25000 | 17.5 | 10.5 | 1.8 | 74 | 86 | 212984647 | Cold Climate
GRANDAIRE | WDLCURAH24ABK | WLA*374CA* | WFAX080B048B* | 24200 | 8.5 | 25000 | 17.5 | 10.5 | 2.02 | 78 | 98 | 212984648 | Cold Climate
SMART COMFORT | DLCURAH24ABK | EA*4X37L21A* | *92MSN0801716A* | 24200 | 8.5 | 25000 | 17.5 | 10.5 | 1.8 | 74 | 86 | 212984646 | Cold Climate
KEEPRITE | DLCURAH24ABK | EA*4X37L21A* | *92MSN0801716A* | 24200 | 8.5 | 25000 | 17.5 | 10.5 | 1.8 | 74 | 86 | 212984645 | Cold Climate
HEIL | DLCURAH24ABK | EA*4X37L21A* | *92MSN0801716A* | 24200 | 8.5 | 25000 | 17.5 | 10.5 | 1.8 | 74 | 86 | 212984644 | Cold Climate
COMFORTMAKER | DLCURAH24ABK | EA*4X37L21A* | *92MSN0801716A* | 24200 | 8.5 | 25000 | 17.5 | 10.5 | 1.8 | 74 | 86 | 212984642 | Cold Climate
GRANDAIRE | WDLCURAH24ABK | WLA*364CA* | WFAX080B048B* | 23800 | 8.5 | 26200 | 17.5 | 10 | 1.82 | 72 | 83 | 212984624 | Cold Climate
ARCOAIRE | DLCURAH24ABK | EA*4X37L21A* | *92MSN0801716A* | 24200 | 8.5 | 25000 | 17.5 | 10.5 | 1.8 | 74 | 86 | 212984641 | Cold Climate
DAY & NIGHT | DLCURAH24ABK | EA*4X37L21A* | *92MSN0801716A* | 24200 | 8.5 | 25000 | 17.5 | 10.5 | 1.8 | 74 | 86 | 212984643 | Cold Climate
BRYANT HEATING AND COOLING SYSTEMS | 38MURAQ24AB3* | CAP**3721AL* | 912SE48080M17*** | 24200 | 8.5 | 25000 | 17.5 | 10.5 | 1.8 | 74 | 86 | 212984638 | Cold Climate
PAYNE HEATING AND COOLING | 38MURAQ24AB3* | CAP**3721AL* | PG92MSAA48080B** | 24200 | 8.5 | 25000 | 17.5 | 10.5 | 1.8 | 74 | 86 | 212984639 | Cold Climate
CARRIER | 38MURAQ24AB3* | CAP**3721AL* | 59SC2E080M17**16 | 24200 | 8.5 | 25000 | 17.5 | 10.5 | 1.8 | 74 | 86 | 212984637 | Cold Climate
AIRQUEST | DLCURAH24ABK | EA*4X37L21A* | *92MSN0801716A* | 24200 | 8.5 | 25000 | 17.5 | 10.5 | 1.8 | 74 | 86 | 212984640 | Cold Climate
GRANDAIRE | WDLCURAH24ABK | WLA*374BA* | WFAX080B048B* | 24400 | 8.5 | 25400 | 17.5 | 10.5 | 1.8 | 72 | 84 | 212984636 | Cold Climate
KEEPRITE | DLCURAH24ABK | EA*4X37L17A* | *92MSN0801716A* | 24400 | 8.5 | 25400 | 17.5 | 10.5 | 1.82 | 74 | 86 | 212984633 | Cold Climate
SMART COMFORT | DLCURAH24ABK | EA*4X37L17A* | *92MSN0801716A* | 24400 | 8.5 | 25400 | 17.5 | 10.5 | 1.82 | 74 | 86 | 212984634 | Cold Climate
TEMPSTAR | DLCURAH24ABK | EA*4X37L17A* | *92MSN0801716A* | 24400 | 8.5 | 25400 | 17.5 | 10.5 | 1.82 | 74 | 86 | 212984635 | Cold Climate
HEIL | DLCURAH24ABK | EA*4X37L17A* | *92MSN0801716A* | 24400 | 8.5 | 25400 | 17.5 | 10.5 | 1.82 | 74 | 86 | 212984632 | Cold Climate
AIRQUEST | DLCURAH24ABK | EA*4X37L17A* | *92MSN0801716A* | 24400 | 8.5 | 25400 | 17.5 | 10.5 | 1.82 | 74 | 86 | 212984628 | Cold Climate
DAY & NIGHT | DLCURAH24ABK | EA*4X37L17A* | *92MSN0801716A* | 24400 | 8.5 | 25400 | 17.5 | 10.5 | 1.82 | 74 | 86 | 212984631 | Cold Climate
COMFORTMAKER | DLCURAH24ABK | EA*4X37L17A* | *92MSN0801716A* | 24400 | 8.5 | 25400 | 17.5 | 10.5 | 1.82 | 74 | 86 | 212984630 | Cold Climate
ARCOAIRE | DLCURAH24ABK | EA*4X37L17A* | *92MSN0801716A* | 24400 | 8.5 | 25400 | 17.5 | 10.5 | 1.82 | 74 | 86 | 212984629 | Cold Climate
COMFORTMAKER | DLCURAH24ABK | EA*4X36L21A* | *92MSN0801716A* | 23800 | 8.5 | 26200 | 17.5 | 10 | 2 | 73 | 91 | 212984618 | Cold Climate
PAYNE HEATING AND COOLING | 38MURAQ24AB3* | CAP**3717AL* | PG92MSAA48080B** | 24400 | 8.5 | 25400 | 17.5 | 10.5 | 1.82 | 74 | 86 | 212984627 | Cold Climate
CARRIER | 38MURAQ24AB3* | CAP**3717AL* | 59SC2E080M17**16 | 24400 | 8.5 | 25400 | 17.5 | 10.5 | 1.82 | 74 | 86 | 212984625 | Cold Climate
SMART COMFORT | DLCURAH24ABK | EN(A,D)4X36L21** | *80MS(N,L)0901714A* | 23600 | 8.5 | 26400 | 17 | 10.5 | 2.02 | 72 | 92 | 212979938 | Cold Climate
KEEPRITE | DLCURAH24ABK | EN(A,D)4X36L21** | *80MS(N,L)0901714A* | 23600 | 8.5 | 26400 | 17 | 10.5 | 2.02 | 72 | 92 | 212979937 | Cold Climate
TEMPSTAR | DLCURAH24ABK | EN(A,D)4X36L21** | *80MS(N,L)0901714A* | 23600 | 8.5 | 26400 | 17 | 10.5 | 2.02 | 72 | 92 | 212979939 | Cold Climate
HEIL | DLCURAH24ABK | EN(A,D)4X36L21** | *80MS(N,L)0901714A* | 23600 | 8.5 | 26400 | 17 | 10.5 | 2.02 | 72 | 92 | 212979936 | Cold Climate
COMFORTMAKER | DLCURAH24ABK | EN(A,D)4X36L21** | *80MS(N,L)0901714A* | 23600 | 8.5 | 26400 | 17 | 10.5 | 2.02 | 72 | 92 | 212979934 | Cold Climate
ARCOAIRE | DLCURAH24ABK | EN(A,D)4X36L21** | *80MS(N,L)0901714A* | 23600 | 8.5 | 26400 | 17 | 10.5 | 2.02 | 72 | 92 | 212979933 | Cold Climate
AIRQUEST | DLCURAH24ABK | EN(A,D)4X36L21** | *80MS(N,L)0901714A* | 23600 | 8.5 | 26400 | 17 | 10.5 | 2.02 | 72 | 92 | 212979932 | Cold Climate
PAYNE HEATING AND COOLING | 38MURAQ24AB3* | CNPV*3621AL* | PG80MS(A,L)A42090B** | 23600 | 8.5 | 26400 | 17 | 10.5 | 2.02 | 72 | 92 | 212979931 | Cold Climate
CARRIER | 38MURAQ24AB3* | CNPV*3621AL* | 58S(B,C)*B090M17**14 | 23600 | 8.5 | 26400 | 17 | 10.5 | 2.02 | 72 | 92 | 212979929 | Cold Climate
GRANDAIRE | WDLCURAH24ABK | WLN(C,W)364BA* | WFE*090B042C* | 23600 | 8.5 | 26400 | 17 | 10.5 | 2.02 | 72 | 92 | 212979928 | Cold Climate
TEMPSTAR | DLCURAH24ABK | EN(A,D)4X24L17** | *80MS(N,L)0901714A* | 23400 | 8.5 | 27000 | 16.5 | 10 | 2.02 | 72 | 90 | 212979903 | Cold Climate
BRYANT HEATING AND COOLING SYSTEMS | 38MURAQ24AB3* | CNPV*3621AL* | 8(0,1)*SB42090M17*** | 23600 | 8.5 | 26400 | 17 | 10.5 | 2.02 | 72 | 92 | 212979930 | Cold Climate
TEMPSTAR | DLCURAH24ABK | EN(A,D,W)4X36L17** | *80MS(N,L)0901714A* | 23600 | 8.5 | 26400 | 17 | 10.5 | 2.02 | 72 | 92 | 212979927 | Cold Climate
KEEPRITE | DLCURAH24ABK | EN(A,D,W)4X36L17** | *80MS(N,L)0901714A* | 23600 | 8.5 | 26400 | 17 | 10.5 | 2.02 | 72 | 92 | 212979925 | Cold Climate
DAY & NIGHT | DLCURAH24ABK | EN(A,D,W)4X36L17** | *80MS(N,L)0901714A* | 23600 | 8.5 | 26400 | 17 | 10.5 | 2.02 | 72 | 92 | 212979923 | Cold Climate
HEIL | DLCURAH24ABK | EN(A,D,W)4X36L17** | *80MS(N,L)0901714A* | 23600 | 8.5 | 26400 | 17 | 10.5 | 2.02 | 72 | 92 | 212979924 | Cold Climate
COMFORTMAKER | DLCURAH24ABK | EN(A,D,W)4X36L17** | *80MS(N,L)0901714A* | 23600 | 8.5 | 26400 | 17 | 10.5 | 2.02 | 72 | 92 | 212979922 | Cold Climate
KEEPRITE | DLCURAH24ABK | EN(A,D)4X30L17** | *80MS(N,L)0901714A* | 23600 | 8.5 | 26400 | 17 | 10.5 | 2.02 | 72 | 92 | 212979913 | Cold Climate
ARCOAIRE | DLCURAH24ABK | EN(A,D,W)4X36L17** | *80MS(N,L)0901714A* | 23600 | 8.5 | 26400 | 17 | 10.5 | 2.02 | 72 | 92 | 212979921 | Cold Climate
PAYNE HEATING AND COOLING | 38MURAQ24AB3* | CNPV*3617AL* | PG80MS(A,L)A42090B** | 23600 | 8.5 | 26400 | 17 | 10.5 | 2.02 | 72 | 92 | 212979919 | Cold Climate
BRYANT HEATING AND COOLING SYSTEMS | 38MURAQ24AB3* | CNPV*3617AL* | 8(0,1)*SB42090M17*** | 23600 | 8.5 | 26400 | 17 | 10.5 | 2.02 | 72 | 92 | 212979918 | Cold Climate
AIRQUEST | DLCURAH24ABK | EN(A,D,W)4X36L17** | *80MS(N,L)0901714A* | 23600 | 8.5 | 26400 | 17 | 10.5 | 2.02 | 72 | 92 | 212979920 | Cold Climate
CARRIER | 38MURAQ24AB3* | CNPV*3617AL* | 58S(B,C)*B090M17**14 | 23600 | 8.5 | 26400 | 17 | 10.5 | 2.02 | 72 | 92 | 212979917 | Cold Climate
TEMPSTAR | DLCURAH24ABK | EN(A,D)4X30L17** | *80MS(N,L)0901714A* | 23600 | 8.5 | 26400 | 17 | 10.5 | 2.02 | 72 | 92 | 212979915 | Cold Climate
HEIL | DLCURAH24ABK | EN(A,D)4X30L17** | *80MS(N,L)0901714A* | 23600 | 8.5 | 26400 | 17 | 10.5 | 2.02 | 72 | 92 | 212979912 | Cold Climate
GRANDAIRE | WDLCURAH24ABK | WLNC304BA* | WFE*090B042C* | 23600 | 8.5 | 26400 | 17 | 10.5 | 2.02 | 72 | 92 | 212979916 | Cold Climate
ARCOAIRE | DLCURAH24ABK | EN(A,D)4X30L17** | *80MS(N,L)0901714A* | 23600 | 8.5 | 26400 | 17 | 10.5 | 2.02 | 72 | 92 | 212979909 | Cold Climate
SMART COMFORT | DLCURAH24ABK | EN(A,D)4X30L17** | *80MS(N,L)0901714A* | 23600 | 8.5 | 26400 | 17 | 10.5 | 2.02 | 72 | 92 | 212979914 | Cold Climate
DAY & NIGHT | DLCURAH24ABK | EN(A,D)4X30L17** | *80MS(N,L)0901714A* | 23600 | 8.5 | 26400 | 17 | 10.5 | 2.02 | 72 | 92 | 212979911 | Cold Climate
COMFORTMAKER | DLCURAH24ABK | EN(A,D)4X30L17** | *80MS(N,L)0901714A* | 23600 | 8.5 | 26400 | 17 | 10.5 | 2.02 | 72 | 92 | 212979910 | Cold Climate
PAYNE HEATING AND COOLING | 38MURAQ24AB3* | CNPV*3017AL* | PG80MS(A,L)A42090B** | 23600 | 8.5 | 26400 | 17 | 10.5 | 2.02 | 72 | 92 | 212979907 | Cold Climate
AIRQUEST | DLCURAH24ABK | EN(A,D)4X30L17** | *80MS(N,L)0901714A* | 23600 | 8.5 | 26400 | 17 | 10.5 | 2.02 | 72 | 92 | 212979908 | Cold Climate
GRANDAIRE | WDLCURAH24ABK | WLNC244BA* | WFE*090B042C* | 23400 | 8.5 | 27000 | 16.5 | 10 | 2.02 | 71 | 90 | 212979904 | Cold Climate
CARRIER | 38MURAQ24AB3* | CNPV*3017AL* | 58S(B,C)*B090M17**14 | 23600 | 8.5 | 26400 | 17 | 10.5 | 2.02 | 72 | 92 | 212979905 | Cold Climate
BRYANT HEATING AND COOLING SYSTEMS | 38MURAQ24AB3* | CNPV*3017AL* | 8(0,1)*SB42090M17*** | 23600 | 8.5 | 26400 | 17 | 10.5 | 2.02 | 72 | 92 | 212979906 | Cold Climate
KEEPRITE | DLCURAH24ABK | EN(A,D)4X24L17** | *80MS(N,L)0901714A* | 23400 | 8.5 | 27000 | 16.5 | 10 | 2.02 | 72 | 90 | 212979901 | Cold Climate
SMART COMFORT | DLCURAH24ABK | EN(A,D)4X24L17** | *80MS(N,L)0901714A* | 23400 | 8.5 | 27000 | 16.5 | 10 | 2.02 | 72 | 90 | 212979902 | Cold Climate
AIRQUEST | DLCURAH24ABK | EN(A,D)4X24L17** | *80MS(N,L)0901714A* | 23400 | 8.5 | 27000 | 16.5 | 10 | 2.02 | 72 | 90 | 212979896 | Cold Climate
KEEPRITE | DLCURAH18ABK | EA*4X30L14A* | *96MSN0601412A* | 17400 | 8.5 | 18000 | 16 | 10.5 | 2.26 | 68 | 104 | 212987025 | Cold Climate
HEIL | DLCURAH18ABK | EA*4X30L14A* | *96MSN0601412A* | 17400 | 8.5 | 18000 | 16 | 10.5 | 2.26 | 68 | 104 | 212987024 | Cold Climate
COMFORTMAKER | DLCURAH18ABK | EA*4X30L14A* | *96MSN0601412A* | 17400 | 8.5 | 18000 | 16 | 10.5 | 2.26 | 68 | 104 | 212987022 | Cold Climate
ARCOAIRE | DLCURAH18ABK | EA*4X30L14A* | *96MSN0601412A* | 17400 | 8.5 | 18000 | 16 | 10.5 | 2.26 | 68 | 104 | 212987021 | Cold Climate
AIRQUEST | DLCURAH18ABK | EA*4X30L14A* | *96MSN0601412A* | 17400 | 8.5 | 18000 | 16 | 10.5 | 2.26 | 68 | 104 | 212987020 | Cold Climate
PAYNE HEATING AND COOLING | 38MURAQ18AB3* | CAP**3014AL* | PG96MSAA36060A** | 17400 | 8.5 | 18000 | 16 | 10.5 | 2.26 | 68 | 104 | 212987019 | Cold Climate
CARRIER | 38MURAQ18AB3* | CAP**3014AL* | 59SC6A060M14**12 | 17400 | 8.5 | 18000 | 16 | 10.5 | 2.26 | 68 | 104 | 212987017 | Cold Climate
DAY & NIGHT | DLCURAH18ABK | EA*4X25L17A* | *96MSN0601412A* | 17800 | 8.1 | 17700 | 16.5 | 10.5 | 2.14 | 68 | 100 | 212987013 | Cold Climate
TEMPSTAR | DLCURAH18ABK | EA*4X25L17A* | *96MSN0601412A* | 17800 | 8.1 | 17700 | 16.5 | 10.5 | 2.26 | 69 | 106 | 212987016 | Cold Climate
BRYANT HEATING AND COOLING SYSTEMS | 38MURAQ18AB3* | CAP**3014AL* | 916SA36060M14*** | 17400 | 8.5 | 18000 | 16 | 10.5 | 2.26 | 68 | 104 | 212987018 | Cold Climate
KEEPRITE | DLCURAH18ABK | EA*4X25L17A* | *96MSN0601412A* | 17800 | 8.1 | 17700 | 16.5 | 10.5 | 2.14 | 68 | 100 | 212987015 | Cold Climate
HEIL | DLCURAH18ABK | EA*4X25L17A* | *96MSN0601412A* | 17800 | 8.1 | 17700 | 16.5 | 10.5 | 2.14 | 68 | 100 | 212987014 | Cold Climate
ARCOAIRE | DLCURAH18ABK | EA*4X25L17A* | *96MSN0601412A* | 17800 | 8.1 | 17700 | 16.5 | 10.5 | 2.14 | 68 | 100 | 212987011 | Cold Climate
PAYNE HEATING AND COOLING | 38MURAQ18AB3* | CAP**2517AL* | PG96MSAA36060A** | 17800 | 8.1 | 17700 | 16.5 | 10.5 | 2.14 | 68 | 100 | 212987009 | Cold Climate
BRYANT HEATING AND COOLING SYSTEMS | 38MURAQ18AB3* | CAP**2517AL* | 916SA36060M14*** | 17800 | 8.1 | 17700 | 16.5 | 10.5 | 2.14 | 68 | 100 | 212987008 | Cold Climate
AIRQUEST | DLCURAH18ABK | EA*4X25L17A* | *96MSN0601412A* | 17800 | 8.1 | 17700 | 16.5 | 10.5 | 2.14 | 68 | 100 | 212987010 | Cold Climate
CARRIER | 38MURAQ18AB3* | CAP**2517AL* | 59SC6A060M14**12 | 17800 | 8.1 | 17700 | 16.5 | 10.5 | 2.14 | 68 | 100 | 212987007 | Cold Climate
HEIL | DLCURAH18ABK | EA*4X24L17A* | *96MSN0601412A* | 17300 | 8.5 | 18200 | 16 | 10.5 | 2.34 | 68 | 107 | 212987004 | Cold Climate
KEEPRITE | DLCURAH18ABK | EA*4X24L14A* | *96MSN0601412A* | 17300 | 8.5 | 18200 | 16 | 10.5 | 2.34 | 68 | 107 | 212986995 | Cold Climate
DAY & NIGHT | DLCURAH18ABK | EA*4X24L17A* | *96MSN0601412A* | 17300 | 8.5 | 18200 | 16 | 10.5 | 2.34 | 68 | 107 | 212987003 | Cold Climate
TEMPSTAR | DLCURAH18ABK | EA*4X24L17A* | *96MSN0601412A* | 17300 | 8.5 | 18200 | 16 | 10.5 | 2.14 | 66 | 97 | 212987006 | Cold Climate
KEEPRITE | DLCURAH18ABK | EA*4X24L17A* | *96MSN0601412A* | 17300 | 8.5 | 18200 | 16 | 10.5 | 2.34 | 68 | 107 | 212987005 | Cold Climate
COMFORTMAKER | DLCURAH18ABK | EA*4X24L17A* | *96MSN0601412A* | 17300 | 8.5 | 18200 | 16 | 10.5 | 2.34 | 68 | 107 | 212987002 | Cold Climate
ARCOAIRE | DLCURAH18ABK | EA*4X24L17A* | *96MSN0601412A* | 17300 | 8.5 | 18200 | 16 | 10.5 | 2.34 | 68 | 107 | 212987001 | Cold Climate
AIRQUEST | DLCURAH18ABK | EA*4X24L17A* | *96MSN0601412A* | 17300 | 8.5 | 18200 | 16 | 10.5 | 2.34 | 68 | 107 | 212987000 | Cold Climate
PAYNE HEATING AND COOLING | 38MURAQ18AB3* | CAP**2417AL* | PG96MSAA36060A** | 17300 | 8.5 | 18200 | 16 | 10.5 | 2.34 | 68 | 107 | 212986999 | Cold Climate
AIRQUEST | DLCURAH18ABK | EA*4X24L14A* | *96MSN0601412A* | 17300 | 8.5 | 18200 | 16 | 10.5 | 2.34 | 68 | 107 | 212986990 | Cold Climate
CARRIER | 38MURAQ18AB3* | CAP**2417AL* | 59SC6A060M14**12 | 17300 | 8.5 | 18200 | 16 | 10.5 | 2.34 | 68 | 107 | 212986997 | Cold Climate
BRYANT HEATING AND COOLING SYSTEMS | 38MURAQ18AB3* | CAP**2417AL* | 916SA36060M14*** | 17300 | 8.5 | 18200 | 16 | 10.5 | 2.34 | 68 | 107 | 212986998 | Cold Climate
PAYNE HEATING AND COOLING | 38MURAQ18AB3* | CAP**2414AL* | PG96MSAA36060A** | 17300 | 8.5 | 18200 | 16 | 10.5 | 2.34 | 68 | 107 | 212986989 | Cold Climate
HEIL | DLCURAH18ABK | EA*4X24L14A* | *96MSN0601412A* | 17300 | 8.5 | 18200 | 16 | 10.5 | 2.34 | 68 | 107 | 212986994 | Cold Climate
TEMPSTAR | DLCURAH18ABK | EA*4X24L14A* | *96MSN0601412A* | 17300 | 8.5 | 18200 | 16 | 10.5 | 2.34 | 68 | 107 | 212986996 | Cold Climate
DAY & NIGHT | DLCURAH18ABK | EA*4X24L14A* | *96MSN0601412A* | 17300 | 8.5 | 18200 | 16 | 10.5 | 2.34 | 68 | 107 | 212986993 | Cold Climate
ARCOAIRE | DLCURAH18ABK | EA*4X24L14A* | *96MSN0601412A* | 17300 | 8.5 | 18200 | 16 | 10.5 | 2.34 | 68 | 107 | 212986991 | Cold Climate
COMFORTMAKER | DLCURAH18ABK | EA*4X24L14A* | *96MSN0601412A* | 17300 | 8.5 | 18200 | 16 | 10.5 | 2.34 | 68 | 107 | 212986992 | Cold Climate
BRYANT HEATING AND COOLING SYSTEMS | 38MURAQ18AB3* | CAP**2414AL* | 916SA36060M14*** | 17300 | 8.5 | 18200 | 16 | 10.5 | 2.34 | 68 | 107 | 212986988 | Cold Climate
CARRIER | 38MURAQ18AB3* | CAP**2414AL* | 59SC6A060M14**12 | 17300 | 8.5 | 18200 | 16 | 10.5 | 2.34 | 68 | 107 | 212986987 | Cold Climate
TEMPSTAR | DLCURAH18ABK | EA*4X19L17A* | *96MSN0601412A* | 17800 | 8.1 | 17800 | 16.5 | 10.5 | 2.34 | 69 | 109 | 212986986 | Cold Climate
HEIL | DLCURAH18ABK | EA*4X19L17A* | *96MSN0601412A* | 17800 | 8.1 | 17800 | 16.5 | 10.5 | 2.16 | 68 | 101 | 212986984 | Cold Climate
DAY & NIGHT | DLCURAH18ABK | EA*4X19L17A* | *96MSN0601412A* | 17800 | 8.1 | 17800 | 16.5 | 10.5 | 2.16 | 68 | 101 | 212986983 | Cold Climate
BRYANT HEATING AND COOLING SYSTEMS | 38MURAQ18AB3* | CAP**3014AL* | 912SE36060M14*** | 17700 | 8.5 | 18300 | 16 | 10.5 | 2.24 | 67 | 102 | 212983667 | Cold Climate
KEEPRITE | DLCURAH18ABK | EA*4X25L17A* | *92MSN0601412A* | 17700 | 8.1 | 17700 | 16.5 | 10.5 | 2.14 | 68 | 101 | 212983664 | Cold Climate
TEMPSTAR | DLCURAH18ABK | EA*4X25L17A* | *92MSN0601412A* | 17700 | 8.1 | 17700 | 16.5 | 10.5 | 2.24 | 69 | 106 | 212983665 | Cold Climate
DAY & NIGHT | DLCURAH18ABK | EA*4X25L17A* | *92MSN0601412A* | 17700 | 8.1 | 17700 | 16.5 | 10.5 | 2.14 | 68 | 101 | 212983662 | Cold Climate
AIRQUEST | DLCURAH18ABK | EA*4X25L17A* | *92MSN0601412A* | 17700 | 8.1 | 17700 | 16.5 | 10.5 | 2.14 | 68 | 101 | 212983659 | Cold Climate
ARCOAIRE | DLCURAH18ABK | EA*4X25L17A* | *92MSN0601412A* | 17700 | 8.1 | 17700 | 16.5 | 10.5 | 2.14 | 68 | 101 | 212983660 | Cold Climate
PAYNE HEATING AND COOLING | 38MURAQ18AB3* | CAP**2517AL* | PG92MSAA36060A** | 17700 | 8.1 | 17700 | 16.5 | 10.5 | 2.14 | 68 | 101 | 212983658 | Cold Climate
BRYANT HEATING AND COOLING SYSTEMS | 38MURAQ18AB3* | CAP**2517AL* | 912SE36060M14*** | 17700 | 8.1 | 17700 | 16.5 | 10.5 | 2.14 | 68 | 101 | 212983657 | Cold Climate
CARRIER | 38MURAQ18AB3* | CAP**2517AL* | 59SC2E060M14**12 | 17700 | 8.1 | 17700 | 16.5 | 10.5 | 2.14 | 68 | 101 | 212983656 | Cold Climate
PAYNE HEATING AND COOLING | 38MURAQ18AB3* | CAP**2417AL* | PG92MSAA36060A** | 17600 | 8.5 | 18500 | 16 | 10.5 | 2.34 | 67 | 105 | 212983648 | Cold Climate
ARCOAIRE | DLCURAH18ABK | EA*4X24L17A* | *92MSN0601412A* | 17600 | 8.5 | 18500 | 16 | 10.5 | 2.34 | 67 | 105 | 212983650 | Cold Climate
KEEPRITE | DLCURAH18ABK | EA*4X24L17A* | *92MSN0601412A* | 17600 | 8.5 | 18500 | 16 | 10.5 | 2.34 | 67 | 105 | 212983654 | Cold Climate
TEMPSTAR | DLCURAH18ABK | EA*4X24L17A* | *92MSN0601412A* | 17600 | 8.5 | 18500 | 16 | 10.5 | 2.14 | 65 | 96 | 212983655 | Cold Climate
HEIL | DLCURAH18ABK | EA*4X24L17A* | *92MSN0601412A* | 17600 | 8.5 | 18500 | 16 | 10.5 | 2.34 | 67 | 105 | 212983653 | Cold Climate
COMFORTMAKER | DLCURAH18ABK | EA*4X24L17A* | *92MSN0601412A* | 17600 | 8.5 | 18500 | 16 | 10.5 | 2.34 | 67 | 105 | 212983651 | Cold Climate
DAY & NIGHT | DLCURAH18ABK | EA*4X24L17A* | *92MSN0601412A* | 17600 | 8.5 | 18500 | 16 | 10.5 | 2.34 | 67 | 105 | 212983652 | Cold Climate
AIRQUEST | DLCURAH18ABK | EA*4X24L17A* | *92MSN0601412A* | 17600 | 8.5 | 18500 | 16 | 10.5 | 2.34 | 67 | 105 | 212983649 | Cold Climate
BRYANT HEATING AND COOLING SYSTEMS | 38MURAQ18AB3* | CAP**2417AL* | 912SE36060M14*** | 17600 | 8.5 | 18500 | 16 | 10.5 | 2.34 | 67 | 105 | 212983647 | Cold Climate
TEMPSTAR | DLCURAH18ABK | EA*4X24L14A* | *92MSN0601412A* | 17500 | 8.5 | 18500 | 16 | 10.5 | 2.34 | 67 | 105 | 212983645 | Cold Climate
CARRIER | 38MURAQ18AB3* | CAP**2417AL* | 59SC2E060M14**12 | 17600 | 8.5 | 18500 | 16 | 10.5 | 2.34 | 67 | 105 | 212983646 | Cold Climate
PAYNE HEATING AND COOLING | 38MURAQ18AB3* | CAP**2414AL* | PG92MSAA36060A** | 17500 | 8.5 | 18500 | 16 | 10.5 | 2.34 | 67 | 105 | 212983638 | Cold Climate
KEEPRITE | DLCURAH18ABK | EA*4X24L14A* | *92MSN0601412A* | 17500 | 8.5 | 18500 | 16 | 10.5 | 2.34 | 67 | 105 | 212983644 | Cold Climate
COMFORTMAKER | DLCURAH18ABK | EA*4X24L14A* | *92MSN0601412A* | 17500 | 8.5 | 18500 | 16 | 10.5 | 2.34 | 67 | 105 | 212983641 | Cold Climate
HEIL | DLCURAH18ABK | EA*4X24L14A* | *92MSN0601412A* | 17500 | 8.5 | 18500 | 16 | 10.5 | 2.34 | 67 | 105 | 212983643 | Cold Climate
DAY & NIGHT | DLCURAH18ABK | EA*4X24L14A* | *92MSN0601412A* | 17500 | 8.5 | 18500 | 16 | 10.5 | 2.34 | 67 | 105 | 212983642 | Cold Climate
ARCOAIRE | DLCURAH18ABK | EA*4X24L14A* | *92MSN0601412A* | 17500 | 8.5 | 18500 | 16 | 10.5 | 2.34 | 67 | 105 | 212983640 | Cold Climate
AIRQUEST | DLCURAH18ABK | EA*4X24L14A* | *92MSN0601412A* | 17500 | 8.5 | 18500 | 16 | 10.5 | 2.34 | 67 | 105 | 212983639 | Cold Climate
BRYANT HEATING AND COOLING SYSTEMS | 38MURAQ18AB3* | CAP**2414AL* | 912SE36060M14*** | 17500 | 8.5 | 18500 | 16 | 10.5 | 2.34 | 67 | 105 | 212983637 | Cold Climate
PAYNE HEATING AND COOLING | 38MURAQ18AB3* | CAP**1917AL* | PG92MSAA36060A** | 17700 | 8.1 | 17700 | 16.5 | 10.5 | 2.16 | 68 | 101 | 212983628 | Cold Climate
CARRIER | 38MURAQ18AB3* | CAP**2414AL* | 59SC2E060M14**12 | 17500 | 8.5 | 18500 | 16 | 10.5 | 2.34 | 67 | 105 | 212983636 | Cold Climate
AIRQUEST | DLCURAH18ABK | EA*4X19L17A* | *92MSN0601412A* | 17700 | 8.1 | 17700 | 16.5 | 10.5 | 2.16 | 68 | 101 | 212983629 | Cold Climate
TEMPSTAR | DLCURAH18ABK | EA*4X19L17A* | *92MSN0601412A* | 17700 | 8.1 | 17700 | 16.5 | 10.5 | 2.34 | 70 | 110 | 212983635 | Cold Climate
AIRQUEST | DLCURAH24ABK | EN(A,D,W)4X36L17** | *92MSN0601412A* | 23800 | 8.5 | 26400 | 17 | 10.5 | 1.98 | 73 | 90 | 212983619 | Cold Climate
KEEPRITE | DLCURAH18ABK | EA*4X19L17A* | *92MSN0601412A* | 17700 | 8.1 | 17700 | 16.5 | 10.5 | 2.16 | 68 | 101 | 212983634 | Cold Climate
HEIL | DLCURAH18ABK | EA*4X19L17A* | *92MSN0601412A* | 17700 | 8.1 | 17700 | 16.5 | 10.5 | 2.16 | 68 | 101 | 212983633 | Cold Climate
COMFORTMAKER | DLCURAH18ABK | EA*4X19L17A* | *92MSN0601412A* | 17700 | 8.1 | 17700 | 16.5 | 10.5 | 2.16 | 68 | 101 | 212983631 | Cold Climate
DAY & NIGHT | DLCURAH18ABK | EA*4X19L17A* | *92MSN0601412A* | 17700 | 8.1 | 17700 | 16.5 | 10.5 | 2.16 | 68 | 101 | 212983632 | Cold Climate
ARCOAIRE | DLCURAH18ABK | EA*4X19L17A* | *92MSN0601412A* | 17700 | 8.1 | 17700 | 16.5 | 10.5 | 2.16 | 68 | 101 | 212983630 | Cold Climate
CARRIER | 38MURAQ18AB3* | CAP**1917AL* | 59SC2E060M14**12 | 17700 | 8.1 | 17700 | 16.5 | 10.5 | 2.16 | 68 | 101 | 212983626 | Cold Climate
HEIL | DLCURAH24ABK | EN(A,D)4X24L17** | *92MSN0401712A* | 23000 | 8.5 | 27000 | 15.5 | 10 | 2.12 | 73 | 95 | 212983213 | Cold Climate
AIRQUEST | DLCURAH24ABK | EN(A,D)4X24L17** | *92MSN0401712A* | 23000 | 8.5 | 27000 | 15.5 | 10 | 2.12 | 73 | 95 | 212983209 | Cold Climate
BRYANT HEATING AND COOLING SYSTEMS | 38MURAQ24AB3* | CNPV*2417AL* | 912SE36040M17*** | 23000 | 8.5 | 27000 | 15.5 | 10 | 2.12 | 73 | 95 | 212983207 | Cold Climate
CARRIER | 38MURAQ24AB3* | CNPV*2417AL* | 59SC2E040M17**12 | 23000 | 8.5 | 27000 | 15.5 | 10 | 2.12 | 73 | 95 | 212983206 | Cold Climate
TEMPSTAR | DLCURAH24ABK | EA*4X37L21A* | *92MSN0401712A* | 24000 | 8.1 | 25400 | 16 | 10 | 1.8 | 74 | 86 | 212983204 | Cold Climate
HEIL | DLCURAH24ABK | EA*4X37L21A* | *92MSN0401712A* | 24000 | 8.1 | 25400 | 16 | 10 | 1.8 | 74 | 86 | 212983202 | Cold Climate
ARCOAIRE | DLCURAH24ABK | EA*4X37L21A* | *92MSN0401712A* | 24000 | 8.1 | 25400 | 16 | 10 | 1.8 | 74 | 86 | 212983199 | Cold Climate
GRANDAIRE | WDLCURAH24ABK | WLA*374CA* | WFAX040B036B* | 24000 | 8.1 | 25400 | 16 | 10 | 2.12 | 77 | 101 | 212983205 | Cold Climate
KEEPRITE | DLCURAH24ABK | EA*4X37L21A* | *92MSN0401712A* | 24000 | 8.1 | 25400 | 16 | 10 | 1.8 | 74 | 86 | 212983203 | Cold Climate
DAY & NIGHT | DLCURAH24ABK | EA*4X37L21A* | *92MSN0401712A* | 24000 | 8.1 | 25400 | 16 | 10 | 1.8 | 74 | 86 | 212983201 | Cold Climate
COMFORTMAKER | DLCURAH24ABK | EA*4X37L21A* | *92MSN0401712A* | 24000 | 8.1 | 25400 | 16 | 10 | 1.8 | 74 | 86 | 212983200 | Cold Climate
AIRQUEST | DLCURAH24ABK | EA*4X37L21A* | *92MSN0401712A* | 24000 | 8.1 | 25400 | 16 | 10 | 1.8 | 74 | 86 | 212983198 | Cold Climate
PAYNE HEATING AND COOLING | 38MURAQ24AB3* | CAP**3721AL* | PG92MSAA36040B** | 24000 | 8.1 | 25400 | 16 | 10 | 1.8 | 74 | 86 | 212983197 | Cold Climate
CARRIER | 38MURAQ24AB3* | CAP**3721AL* | 59SC2E040M17**12 | 24000 | 8.1 | 25400 | 16 | 10 | 1.8 | 74 | 86 | 212983195 | Cold Climate
COMFORTMAKER | DLCURAH24ABK | EA*4X37L17A* | *92MSN0401712A* | 23800 | 8.5 | 25800 | 16 | 10 | 1.86 | 74 | 88 | 212983189 | Cold Climate
BRYANT HEATING AND COOLING SYSTEMS | 38MURAQ24AB3* | CAP**3721AL* | 912SE36040M17*** | 24000 | 8.1 | 25400 | 16 | 10 | 1.8 | 74 | 86 | 212983196 | Cold Climate
GRANDAIRE | WDLCURAH24ABK | WLA*374BA* | WFAX040B036B* | 23800 | 8.5 | 25800 | 16 | 10 | 1.8 | 73 | 84 | 212983194 | Cold Climate
TEMPSTAR | DLCURAH24ABK | EA*4X37L17A* | *92MSN0401712A* | 23800 | 8.5 | 25800 | 16 | 10 | 1.86 | 74 | 88 | 212983193 | Cold Climate
ARCOAIRE | DLCURAH24ABK | EA*4X37L17A* | *92MSN0401712A* | 23800 | 8.5 | 25800 | 16 | 10 | 1.86 | 74 | 88 | 212983188 | Cold Climate
HEIL | DLCURAH24ABK | EA*4X37L17A* | *92MSN0401712A* | 23800 | 8.5 | 25800 | 16 | 10 | 1.86 | 74 | 88 | 212983191 | Cold Climate
KEEPRITE | DLCURAH24ABK | EA*4X37L17A* | *92MSN0401712A* | 23800 | 8.5 | 25800 | 16 | 10 | 1.86 | 74 | 88 | 212983192 | Cold Climate
DAY & NIGHT | DLCURAH24ABK | EA*4X37L17A* | *92MSN0401712A* | 23800 | 8.5 | 25800 | 16 | 10 | 1.86 | 74 | 88 | 212983190 | Cold Climate
GRANDAIRE | WDLCURAH24ABK | WLA*364CA* | WFAX040B036B* | 23600 | 8.5 | 26400 | 16 | 10 | 1.86 | 72 | 86 | 212983183 | Cold Climate
AIRQUEST | DLCURAH24ABK | EA*4X37L17A* | *92MSN0401712A* | 23800 | 8.5 | 25800 | 16 | 10 | 1.86 | 74 | 88 | 212983187 | Cold Climate
PAYNE HEATING AND COOLING | 38MURAQ24AB3* | CAP**3717AL* | PG92MSAA36040B** | 23800 | 8.5 | 25800 | 16 | 10 | 1.86 | 74 | 88 | 212983186 | Cold Climate
BRYANT HEATING AND COOLING SYSTEMS | 38MURAQ24AB3* | CAP**3717AL* | 912SE36040M17*** | 23800 | 8.5 | 25800 | 16 | 10 | 1.86 | 74 | 88 | 212983185 | Cold Climate
CARRIER | 38MURAQ24AB3* | CAP**3717AL* | 59SC2E040M17**12 | 23800 | 8.5 | 25800 | 16 | 10 | 1.86 | 74 | 88 | 212983184 | Cold Climate
DAY & NIGHT | DLCURAH24ABK | EA*4X36L21A* | *92MSN0401712A* | 23600 | 8.5 | 26400 | 16 | 10 | 1.96 | 73 | 91 | 212983179 | Cold Climate
TEMPSTAR | DLCURAH24ABK | EA*4X36L21A* | *92MSN0401712A* | 23600 | 8.5 | 26400 | 16 | 10 | 1.96 | 73 | 91 | 212983182 | Cold Climate
HEIL | DLCURAH24ABK | EA*4X36L21A* | *92MSN0401712A* | 23600 | 8.5 | 26400 | 16 | 10 | 1.96 | 73 | 91 | 212983180 | Cold Climate
COMFORTMAKER | DLCURAH24ABK | EA*4X36L21A* | *92MSN0401712A* | 23600 | 8.5 | 26400 | 16 | 10 | 1.96 | 73 | 91 | 212983178 | Cold Climate
ARCOAIRE | DLCURAH24ABK | EA*4X36L21A* | *92MSN0401712A* | 23600 | 8.5 | 26400 | 16 | 10 | 1.96 | 73 | 91 | 212983177 | Cold Climate
KEEPRITE | DLCURAH24ABK | EA*4X36L21A* | *92MSN0401712A* | 23600 | 8.5 | 26400 | 16 | 10 | 1.96 | 73 | 91 | 212983181 | Cold Climate
AIRQUEST | DLCURAH24ABK | EA*4X36L21A* | *92MSN0401712A* | 23600 | 8.5 | 26400 | 16 | 10 | 1.96 | 73 | 91 | 212983176 | Cold Climate
AIRQUEST | DLCURAH24ABK | EA*4X36L17A* | *92MSN0401712A* | 23400 | 8.5 | 26400 | 16 | 10 | 1.98 | 73 | 91 | 212983165 | Cold Climate
PAYNE HEATING AND COOLING | 38MURAQ24AB3* | CAP**3621AL* | PG92MSAA36040B** | 23600 | 8.5 | 26400 | 16 | 10 | 1.96 | 73 | 91 | 212983175 | Cold Climate
CARRIER | 38MURAQ24AB3* | CAP**3621AL* | 59SC2E040M17**12 | 23600 | 8.5 | 26400 | 16 | 10 | 1.96 | 73 | 91 | 212983173 | Cold Climate
HEIL | DLCURAH24ABK | EA*4X36L17A* | *92MSN0401712A* | 23400 | 8.5 | 26400 | 16 | 10 | 1.98 | 73 | 91 | 212983169 | Cold Climate
BRYANT HEATING AND COOLING SYSTEMS | 38MURAQ24AB3* | CAP**3621AL* | 912SE36040M17*** | 23600 | 8.5 | 26400 | 16 | 10 | 1.96 | 73 | 91 | 212983174 | Cold Climate
GRANDAIRE | WDLCURAH24ABK | WLA*364BA* | WFAX040B036B* | 23400 | 8.5 | 26400 | 16 | 10 | 1.96 | 73 | 91 | 212983172 | Cold Climate
ARCOAIRE | DLCURAH24ABK | EN(A,D)4X36L21** | *92MSN0802120A* | 23400 | 8.5 | 26200 | 17 | 10.5 | 2.08 | 73 | 95 | 212985053 | Cold Climate
TEMPSTAR | DLCURAH24ABK | EN(A,D)4X36L21** | *92MSN0802120A* | 23400 | 8.5 | 26200 | 17 | 10.5 | 1.96 | 125 | 109 | 212985058 | Cold Climate
KEEPRITE | DLCURAH24ABK | EN(A,D)4X36L21** | *92MSN0802120A* | 23400 | 8.5 | 26200 | 17 | 10.5 | 2.08 | 73 | 95 | 212985057 | Cold Climate
HEIL | DLCURAH24ABK | EN(A,D)4X36L21** | *92MSN0802120A* | 23400 | 8.5 | 26200 | 17 | 10.5 | 2.08 | 73 | 95 | 212985056 | Cold Climate
COMFORTMAKER | DLCURAH24ABK | EN(A,D)4X36L21** | *92MSN0802120A* | 23400 | 8.5 | 26200 | 17 | 10.5 | 2.08 | 73 | 95 | 212985054 | Cold Climate
AIRQUEST | DLCURAH24ABK | EN(A,D)4X36L21** | *92MSN0802120A* | 23400 | 8.5 | 26200 | 17 | 10.5 | 2.08 | 73 | 95 | 212985052 | Cold Climate
DAY & NIGHT | DLCURAH24ABK | EN(A,D)4X36L21** | *92MSN0802120A* | 23400 | 8.5 | 26200 | 17 | 10.5 | 2.08 | 73 | 95 | 212985055 | Cold Climate
PAYNE HEATING AND COOLING | 38MURAQ24AB3* | CNPV*3621AL* | PG92MSAA60080C** | 23400 | 8.5 | 26200 | 17 | 10.5 | 2.08 | 73 | 95 | 212985051 | Cold Climate
BRYANT HEATING AND COOLING SYSTEMS | 38MURAQ24AB3* | CNPV*3621AL* | 912SE60080M21*** | 23400 | 8.5 | 26200 | 17 | 10.5 | 2.08 | 73 | 95 | 212985050 | Cold Climate
TEMPSTAR | DLCURAH24ABK | EA*4X37L21A* | *92MSN0802120A* | 24800 | 8.5 | 25600 | 17.5 | 10.5 | 2.08 | 74 | 97 | 212985048 | Cold Climate
CARRIER | 38MURAQ24AB3* | CNPV*3621AL* | 59SC2E080M21**20 | 23400 | 8.5 | 26200 | 17 | 10.5 | 2.08 | 73 | 95 | 212985049 | Cold Climate
CARRIER | 38MURAQ24AB3* | CAP**3621AL* | 59SC2E080M21**20 | 23600 | 8.5 | 26000 | 17.5 | 10 | 2.02 | 73 | 92 | 212985029 | Cold Climate
HEIL | DLCURAH24ABK | EA*4X37L21A* | *92MSN0802120A* | 24800 | 8.5 | 25600 | 17.5 | 10.5 | 1.8 | 74 | 84 | 212985046 | Cold Climate
COMFORTMAKER | DLCURAH24ABK | EA*4X37L21A* | *92MSN0802120A* | 24800 | 8.5 | 25600 | 17.5 | 10.5 | 1.8 | 74 | 84 | 212985044 | Cold Climate
KEEPRITE | DLCURAH24ABK | EA*4X37L21A* | *92MSN0802120A* | 24800 | 8.5 | 25600 | 17.5 | 10.5 | 1.8 | 74 | 84 | 212985047 | Cold Climate
DAY & NIGHT | DLCURAH24ABK | EA*4X37L21A* | *92MSN0802120A* | 24800 | 8.5 | 25600 | 17.5 | 10.5 | 1.8 | 74 | 84 | 212985045 | Cold Climate
ARCOAIRE | DLCURAH24ABK | EA*4X37L21A* | *92MSN0802120A* | 24800 | 8.5 | 25600 | 17.5 | 10.5 | 1.8 | 74 | 84 | 212985043 | Cold Climate
PAYNE HEATING AND COOLING | 38MURAQ24AB3* | CNPV*3621AL* | PG80MSUA48060B** | 23400 | 8.5 | 26200 | 17.5 | 10.5 | 2.06 | 73 | 94 | 212982722 | Cold Climate
TEMPSTAR | DLCURAH24ABK | EN(A,D)4X36L21** | *80MSU0601716A* | 23400 | 8.5 | 26200 | 17.5 | 10.5 | 2.06 | 73 | 94 | 212982730 | Cold Climate
SMART COMFORT | DLCURAH24ABK | EN(A,D)4X36L21** | *80MSU0601716A* | 23400 | 8.5 | 26200 | 17.5 | 10.5 | 2.06 | 73 | 94 | 212982729 | Cold Climate
GRANDAIRE | WDLCURAH24ABK | WLNC364CA* | WFEU060B048B* | 23400 | 8.5 | 26200 | 17.5 | 10.5 | 1.96 | 124 | 108 | 212982731 | Cold Climate
KEEPRITE | DLCURAH24ABK | EN(A,D)4X36L21** | *80MSU0601716A* | 23400 | 8.5 | 26200 | 17.5 | 10.5 | 2.06 | 73 | 94 | 212982728 | Cold Climate
COMFORTMAKER | DLCURAH24ABK | EN(A,D)4X36L21** | *80MSU0601716A* | 23400 | 8.5 | 26200 | 17.5 | 10.5 | 2.06 | 73 | 94 | 212982725 | Cold Climate
ARCOAIRE | DLCURAH24ABK | EN(A,D)4X36L21** | *80MSU0601716A* | 23400 | 8.5 | 26200 | 17.5 | 10.5 | 2.06 | 73 | 94 | 212982724 | Cold Climate
DAY & NIGHT | DLCURAH24ABK | EN(A,D)4X36L21** | *80MSU0601716A* | 23400 | 8.5 | 26200 | 17.5 | 10.5 | 2.06 | 73 | 94 | 212982726 | Cold Climate
HEIL | DLCURAH24ABK | EN(A,D)4X36L21** | *80MSU0601716A* | 23400 | 8.5 | 26200 | 17.5 | 10.5 | 2.06 | 73 | 94 | 212982727 | Cold Climate
AIRQUEST | DLCURAH24ABK | EN(A,D)4X36L21** | *80MSU0601716A* | 23400 | 8.5 | 26200 | 17.5 | 10.5 | 2.06 | 73 | 94 | 212982723 | Cold Climate
GRANDAIRE | WDLCURAH24ABK | WLA*374CA* | WFEU060B048B* | 24200 | 8.5 | 25000 | 17.5 | 10.5 | 2.06 | 76 | 98 | 212982719 | Cold Climate
CARRIER | 38MURAQ24AB3* | CNPV*3621AL* | 58SU*B080M21**20 | 23400 | 8.5 | 26200 | 17.5 | 10.5 | 2.06 | 73 | 94 | 212982720 | Cold Climate
TEMPSTAR | DLCURAH24ABK | EA*4X37L21A* | *80MSU0601716A* | 24200 | 8.5 | 25000 | 17.5 | 10.5 | 1.84 | 74 | 87 | 212982718 | Cold Climate
SMART COMFORT | DLCURAH24ABK | EA*4X37L21A* | *80MSU0601716A* | 24200 | 8.5 | 25000 | 17.5 | 10.5 | 1.84 | 74 | 87 | 212982717 | Cold Climate
KEEPRITE | DLCURAH24ABK | EA*4X37L21A* | *80MSU0601716A* | 24200 | 8.5 | 25000 | 17.5 | 10.5 | 1.84 | 74 | 87 | 212982716 | Cold Climate
TEMPSTAR | DLCURAH24ABK | EA*4X36L21A* | *80MSU0601716A* | 23600 | 8.5 | 26200 | 17.5 | 10 | 2 | 73 | 92 | 212982706 | Cold Climate
HEIL | DLCURAH24ABK | EA*4X37L21A* | *80MSU0601716A* | 24200 | 8.5 | 25000 | 17.5 | 10.5 | 1.84 | 74 | 87 | 212982715 | Cold Climate
DAY & NIGHT | DLCURAH24ABK | EA*4X37L21A* | *80MSU0601716A* | 24200 | 8.5 | 25000 | 17.5 | 10.5 | 1.84 | 74 | 87 | 212982714 | Cold Climate
ARCOAIRE | DLCURAH24ABK | EA*4X37L21A* | *80MSU0601716A* | 24200 | 8.5 | 25000 | 17.5 | 10.5 | 1.84 | 74 | 87 | 212982712 | Cold Climate
COMFORTMAKER | DLCURAH24ABK | EA*4X37L21A* | *80MSU0601716A* | 24200 | 8.5 | 25000 | 17.5 | 10.5 | 1.84 | 74 | 87 | 212982713 | Cold Climate
AIRQUEST | DLCURAH24ABK | EA*4X37L21A* | *80MSU0601716A* | 24200 | 8.5 | 25000 | 17.5 | 10.5 | 1.84 | 74 | 87 | 212982711 | Cold Climate
BRYANT HEATING AND COOLING SYSTEMS | 38MURAQ24AB3* | CAP**3721AL* | 83*SB48060M17*** | 24200 | 8.5 | 25000 | 17.5 | 10.5 | 1.84 | 74 | 87 | 212982709 | Cold Climate
PAYNE HEATING AND COOLING | 38MURAQ24AB3* | CAP**3721AL* | PG80MSUA48060B** | 24200 | 8.5 | 25000 | 17.5 | 10.5 | 1.84 | 74 | 87 | 212982710 | Cold Climate
SMART COMFORT | DLCURAH24ABK | EA*4X36L21A* | *80MSU0601716A* | 23600 | 8.5 | 26200 | 17.5 | 10 | 2 | 73 | 92 | 212982705 | Cold Climate
CARRIER | 38MURAQ24AB3* | CAP**3721AL* | 58SU*B080M21**20 | 24200 | 8.5 | 25000 | 17.5 | 10.5 | 1.84 | 74 | 87 | 212982708 | Cold Climate
DAY & NIGHT | DLCURAH18ABK | EA*4X25L17A* | *96MSN0801716A* | 18200 | 8.5 | 18100 | 16.5 | 11 | 2.14 | 67 | 97 | 212987525 | Cold Climate
ARCOAIRE | DLCURAH18ABK | EA*4X25L17A* | *96MSN0801716A* | 18200 | 8.5 | 18100 | 16.5 | 11 | 2.14 | 67 | 97 | 212987523 | Cold Climate
COMFORTMAKER | DLCURAH18ABK | EA*4X25L17A* | *96MSN0801716A* | 18200 | 8.5 | 18100 | 16.5 | 11 | 2.14 | 67 | 97 | 212987524 | Cold Climate
AIRQUEST | DLCURAH18ABK | EA*4X25L17A* | *96MSN0801716A* | 18200 | 8.5 | 18100 | 16.5 | 11 | 2.14 | 67 | 97 | 212987522 | Cold Climate
SMART COMFORT | DLCURAH18ABK | EA*4X24L17A* | *96MSN0801716A* | 17700 | 8.5 | 18600 | 16 | 10.5 | 2.32 | 67 | 104 | 212987516 | Cold Climate
PAYNE HEATING AND COOLING | 38MURAQ18AB3* | CAP**2517AL* | PG96MSAA48080B** | 18200 | 8.5 | 18100 | 16.5 | 11 | 2.14 | 67 | 97 | 212987521 | Cold Climate
BRYANT HEATING AND COOLING SYSTEMS | 38MURAQ18AB3* | CAP**2517AL* | 916SA48080M17*** | 18200 | 8.5 | 18100 | 16.5 | 11 | 2.14 | 67 | 97 | 212987520 | Cold Climate
CARRIER | 38MURAQ18AB3* | CAP**2517AL* | 59SC6A080M17**16 | 18200 | 8.5 | 18100 | 16.5 | 11 | 2.14 | 67 | 97 | 212987519 | Cold Climate
GRANDAIRE | WDLCURAH18ABK | WLA*244BA* | WFSX080B048B* | 17700 | 8.5 | 18600 | 16 | 10.5 | 2.14 | 66 | 95 | 212987518 | Cold Climate
TEMPSTAR | DLCURAH18ABK | EA*4X24L17A* | *96MSN0801716A* | 17700 | 8.5 | 18600 | 16 | 10.5 | 2.32 | 67 | 104 | 212987517 | Cold Climate
KEEPRITE | DLCURAH18ABK | EA*4X24L17A* | *96MSN0801716A* | 17700 | 8.5 | 18600 | 16 | 10.5 | 2.32 | 67 | 104 | 212987515 | Cold Climate
COMFORTMAKER | DLCURAH18ABK | EA*4X24L17A* | *96MSN0801716A* | 17700 | 8.5 | 18600 | 16 | 10.5 | 2.32 | 67 | 104 | 212987512 | Cold Climate
HEIL | DLCURAH18ABK | EA*4X24L17A* | *96MSN0801716A* | 17700 | 8.5 | 18600 | 16 | 10.5 | 2.32 | 67 | 104 | 212987514 | Cold Climate
DAY & NIGHT | DLCURAH18ABK | EA*4X24L17A* | *96MSN0801716A* | 17700 | 8.5 | 18600 | 16 | 10.5 | 2.32 | 67 | 104 | 212987513 | Cold Climate
ARCOAIRE | DLCURAH18ABK | EA*4X24L17A* | *96MSN0801716A* | 17700 | 8.5 | 18600 | 16 | 10.5 | 2.32 | 67 | 104 | 212987511 | Cold Climate
PAYNE HEATING AND COOLING | 38MURAQ24AB3* | CAP**3717AL* | PG96MSAA48080B** | 24200 | 8.5 | 25200 | 17 | 10 | 1.84 | 75 | 87 | 212987425 | Cold Climate
AIRQUEST | DLCURAH18ABK | EA*4X24L17A* | *96MSN0801716A* | 17700 | 8.5 | 18600 | 16 | 10.5 | 2.32 | 67 | 104 | 212987510 | Cold Climate
PAYNE HEATING AND COOLING | 38MURAQ18AB3* | CAP**2417AL* | PG96MSAA48080B** | 17700 | 8.5 | 18600 | 16 | 10.5 | 2.32 | 67 | 104 | 212987509 | Cold Climate
COMFORTMAKER | DLCURAH24ABK | EN(A,D)4X24L17** | *96MSN0801716A* | 23400 | 8.5 | 27000 | 16.5 | 10 | 2.06 | 72 | 93 | 212987452 | Cold Climate
ARCOAIRE | DLCURAH24ABK | EN(A,D)4X24L17** | *96MSN0801716A* | 23400 | 8.5 | 27000 | 16.5 | 10 | 2.06 | 72 | 93 | 212987451 | Cold Climate
PAYNE HEATING AND COOLING | 38MURAQ24AB3* | CNPV*2417AL* | PG96MSAA48080B** | 23400 | 8.5 | 27000 | 16.5 | 10 | 2.06 | 72 | 93 | 212987449 | Cold Climate
AIRQUEST | DLCURAH24ABK | EN(A,D)4X24L17** | *96MSN0801716A* | 23400 | 8.5 | 27000 | 16.5 | 10 | 2.06 | 72 | 93 | 212987450 | Cold Climate
CARRIER | 38MURAQ24AB3* | CNPV*2417AL* | 59SC6A080M17**16 | 23400 | 8.5 | 27000 | 16.5 | 10 | 2.06 | 72 | 93 | 212987447 | Cold Climate
BRYANT HEATING AND COOLING SYSTEMS | 38MURAQ24AB3* | CNPV*2417AL* | 916SA48080M17*** | 23400 | 8.5 | 27000 | 16.5 | 10 | 2.06 | 72 | 93 | 212987448 | Cold Climate
GRANDAIRE | WDLCURAH24ABK | WLA*374CA* | WFSX080B048B* | 24400 | 9 | 29200 | 18 | 10.5 | 2.06 | 67 | 86 | 212987446 | Cold Climate
TEMPSTAR | DLCURAH24ABK | EA*4X37L21A* | *96MSN0801716A* | 24400 | 9 | 29200 | 18 | 10.5 | 2.1 | 68 | 86 | 212987445 | Cold Climate
SMART COMFORT | DLCURAH24ABK | EA*4X37L21A* | *96MSN0801716A* | 24400 | 9 | 29200 | 18 | 10.5 | 2.1 | 68 | 86 | 212987444 | Cold Climate
KEEPRITE | DLCURAH24ABK | EA*4X37L21A* | *96MSN0801716A* | 24400 | 9 | 29200 | 18 | 10.5 | 2.1 | 68 | 86 | 212987443 | Cold Climate
COMFORTMAKER | DLCURAH24ABK | EA*4X37L21A* | *96MSN0801716A* | 24400 | 9 | 29200 | 18 | 10.5 | 2.1 | 68 | 86 | 212987440 | Cold Climate
HEIL | DLCURAH24ABK | EA*4X37L21A* | *96MSN0801716A* | 24400 | 9 | 29200 | 18 | 10.5 | 2.1 | 68 | 86 | 212987442 | Cold Climate
DAY & NIGHT | DLCURAH24ABK | EA*4X37L21A* | *96MSN0801716A* | 24400 | 9 | 29200 | 18 | 10.5 | 2.1 | 68 | 86 | 212987441 | Cold Climate
ARCOAIRE | DLCURAH24ABK | EA*4X37L21A* | *96MSN0801716A* | 24400 | 9 | 29200 | 18 | 10.5 | 2.1 | 68 | 86 | 212987439 | Cold Climate
AIRQUEST | DLCURAH24ABK | EA*4X37L21A* | *96MSN0801716A* | 24400 | 9 | 29200 | 18 | 10.5 | 2.1 | 68 | 86 | 212987438 | Cold Climate
PAYNE HEATING AND COOLING | 38MURAQ24AB3* | CAP**3721AL* | PG96MSAA48080B** | 24400 | 9 | 29200 | 18 | 10.5 | 2.1 | 68 | 86 | 212987437 | Cold Climate
BRYANT HEATING AND COOLING SYSTEMS | 38MURAQ24AB3* | CAP**3721AL* | 916SA48080M17*** | 24400 | 9 | 29200 | 18 | 10.5 | 2.1 | 68 | 86 | 212987436 | Cold Climate
GRANDAIRE | WDLCURAH24ABK | WLA*374BA* | WFSX080B048B* | 24200 | 8.5 | 25200 | 17 | 10 | 2.1 | 79 | 100 | 212987434 | Cold Climate
CARRIER | 38MURAQ24AB3* | CAP**3721AL* | 59SC6A080M17**16 | 24400 | 9 | 29200 | 18 | 10.5 | 2.1 | 68 | 86 | 212987435 | Cold Climate
SMART COMFORT | DLCURAH24ABK | EA*4X37L17A* | *96MSN0801716A* | 24200 | 8.5 | 25200 | 17 | 10 | 1.84 | 75 | 87 | 212987432 | Cold Climate
KEEPRITE | DLCURAH24ABK | EA*4X37L17A* | *96MSN0801716A* | 24200 | 8.5 | 25200 | 17 | 10 | 1.84 | 75 | 87 | 212987431 | Cold Climate
TEMPSTAR | DLCURAH24ABK | EA*4X37L17A* | *96MSN0801716A* | 24200 | 8.5 | 25200 | 17 | 10 | 1.84 | 75 | 87 | 212987433 | Cold Climate
BRYANT HEATING AND COOLING SYSTEMS | 38MURAQ24AB3* | CAP**3717AL* | 912SE48080M17*** | 24400 | 8.5 | 25400 | 17.5 | 10.5 | 1.82 | 74 | 86 | 212984626 | Cold Climate
TEMPSTAR | DLCURAH24ABK | EA*4X36L21A* | *92MSN0801716A* | 23800 | 8.5 | 26200 | 17.5 | 10 | 2 | 73 | 91 | 212984623 | Cold Climate
SMART COMFORT | DLCURAH24ABK | EA*4X36L21A* | *92MSN0801716A* | 23800 | 8.5 | 26200 | 17.5 | 10 | 2 | 73 | 91 | 212984622 | Cold Climate
KEEPRITE | DLCURAH24ABK | EA*4X36L21A* | *92MSN0801716A* | 23800 | 8.5 | 26200 | 17.5 | 10 | 2 | 73 | 91 | 212984621 | Cold Climate
HEIL | DLCURAH24ABK | EA*4X36L21A* | *92MSN0801716A* | 23800 | 8.5 | 26200 | 17.5 | 10 | 2 | 73 | 91 | 212984620 | Cold Climate
AIRQUEST | DLCURAH24ABK | EA*4X36L17A* | *92MSN0801716A* | 23600 | 8.5 | 26200 | 17.5 | 10 | 2 | 73 | 92 | 212984604 | Cold Climate
AIRQUEST | DLCURAH24ABK | EA*4X30L17A* | *92MSN0801716A* | 23400 | 8.5 | 26200 | 17.5 | 10 | 2.08 | 73 | 95 | 212984592 | Cold Climate
DAY & NIGHT | DLCURAH24ABK | EA*4X36L21A* | *92MSN0801716A* | 23800 | 8.5 | 26200 | 17.5 | 10 | 2 | 73 | 91 | 212984619 | Cold Climate
ARCOAIRE | DLCURAH24ABK | EA*4X36L21A* | *92MSN0801716A* | 23800 | 8.5 | 26200 | 17.5 | 10 | 2 | 73 | 91 | 212984617 | Cold Climate
AIRQUEST | DLCURAH24ABK | EA*4X36L21A* | *92MSN0801716A* | 23800 | 8.5 | 26200 | 17.5 | 10 | 2 | 73 | 91 | 212984616 | Cold Climate
BRYANT HEATING AND COOLING SYSTEMS | 38MURAQ24AB3* | CAP**3621AL* | 912SE48080M17*** | 23800 | 8.5 | 26200 | 17.5 | 10 | 2 | 73 | 91 | 212984614 | Cold Climate
CARRIER | 38MURAQ24AB3* | CAP**3621AL* | 59SC2E080M17**16 | 23800 | 8.5 | 26200 | 17.5 | 10 | 2 | 73 | 91 | 212984613 | Cold Climate
PAYNE HEATING AND COOLING | 38MURAQ24AB3* | CAP**3621AL* | PG92MSAA48080B** | 23800 | 8.5 | 26200 | 17.5 | 10 | 2 | 73 | 91 | 212984615 | Cold Climate
GRANDAIRE | WDLCURAH24ABK | WLA*364BA* | WFAX080B048B* | 23600 | 8.5 | 26200 | 17.5 | 10 | 2 | 73 | 91 | 212984612 | Cold Climate
DAY & NIGHT | DLCURAH24ABK | EA*4X36L17A* | *92MSN0801716A* | 23600 | 8.5 | 26200 | 17.5 | 10 | 2 | 73 | 92 | 212984607 | Cold Climate
TEMPSTAR | DLCURAH24ABK | EA*4X36L17A* | *92MSN0801716A* | 23600 | 8.5 | 26200 | 17.5 | 10 | 2 | 73 | 92 | 212984611 | Cold Climate
SMART COMFORT | DLCURAH24ABK | EA*4X36L17A* | *92MSN0801716A* | 23600 | 8.5 | 26200 | 17.5 | 10 | 2 | 73 | 92 | 212984610 | Cold Climate
KEEPRITE | DLCURAH24ABK | EA*4X36L17A* | *92MSN0801716A* | 23600 | 8.5 | 26200 | 17.5 | 10 | 2 | 73 | 92 | 212984609 | Cold Climate
HEIL | DLCURAH24ABK | EA*4X36L17A* | *92MSN0801716A* | 23600 | 8.5 | 26200 | 17.5 | 10 | 2 | 73 | 92 | 212984608 | Cold Climate
ARCOAIRE | DLCURAH24ABK | EA*4X36L17A* | *92MSN0801716A* | 23600 | 8.5 | 26200 | 17.5 | 10 | 2 | 73 | 92 | 212984605 | Cold Climate
COMFORTMAKER | DLCURAH24ABK | EA*4X36L17A* | *92MSN0801716A* | 23600 | 8.5 | 26200 | 17.5 | 10 | 2 | 73 | 92 | 212984606 | Cold Climate
BRYANT HEATING AND COOLING SYSTEMS | 38MURAQ24AB3* | CAP**3617AL* | 912SE48080M17*** | 23600 | 8.5 | 26200 | 17.5 | 10 | 2 | 73 | 92 | 212984602 | Cold Climate
PAYNE HEATING AND COOLING | 38MURAQ24AB3* | CAP**3617AL* | PG92MSAA48080B** | 23600 | 8.5 | 26200 | 17.5 | 10 | 2 | 73 | 92 | 212984603 | Cold Climate
CARRIER | 38MURAQ24AB3* | CAP**3617AL* | 59SC2E080M17**16 | 23600 | 8.5 | 26200 | 17.5 | 10 | 2 | 73 | 92 | 212984601 | Cold Climate
GRANDAIRE | WDLCURAH24ABK | WLA*304BA* | WFAX080B048B* | 23400 | 8.5 | 26200 | 17.5 | 10 | 2 | 73 | 92 | 212984600 | Cold Climate
SMART COMFORT | DLCURAH24ABK | EA*4X30L17A* | *92MSN0801716A* | 23400 | 8.5 | 26200 | 17.5 | 10 | 2.08 | 73 | 95 | 212984598 | Cold Climate
TEMPSTAR | DLCURAH24ABK | EA*4X30L17A* | *92MSN0801716A* | 23400 | 8.5 | 26200 | 17.5 | 10 | 2.08 | 73 | 95 | 212984599 | Cold Climate
KEEPRITE | DLCURAH24ABK | EA*4X30L17A* | *92MSN0801716A* | 23400 | 8.5 | 26200 | 17.5 | 10 | 2.08 | 73 | 95 | 212984597 | Cold Climate
DAY & NIGHT | DLCURAH24ABK | EA*4X30L17A* | *92MSN0801716A* | 23400 | 8.5 | 26200 | 17.5 | 10 | 2.08 | 73 | 95 | 212984595 | Cold Climate
HEIL | DLCURAH24ABK | EA*4X30L17A* | *92MSN0801716A* | 23400 | 8.5 | 26200 | 17.5 | 10 | 2.08 | 73 | 95 | 212984596 | Cold Climate
ARCOAIRE | DLCURAH24ABK | EA*4X30L17A* | *92MSN0801716A* | 23400 | 8.5 | 26200 | 17.5 | 10 | 2.08 | 73 | 95 | 212984593 | Cold Climate
PAYNE HEATING AND COOLING | 38MURAQ24AB3* | CAP**3017AL* | PG92MSAA48080B** | 23400 | 8.5 | 26200 | 17.5 | 10 | 2.08 | 73 | 95 | 212984591 | Cold Climate
COMFORTMAKER | DLCURAH24ABK | EA*4X30L17A* | *92MSN0801716A* | 23400 | 8.5 | 26200 | 17.5 | 10 | 2.08 | 73 | 95 | 212984594 | Cold Climate
BRYANT HEATING AND COOLING SYSTEMS | 38MURAQ24AB3* | CAP**3017AL* | 912SE48080M17*** | 23400 | 8.5 | 26200 | 17.5 | 10 | 2.08 | 73 | 95 | 212984590 | Cold Climate
CARRIER | 38MURAQ24AB3* | CAP**3017AL* | 59SC2E080M17**16 | 23400 | 8.5 | 26200 | 17.5 | 10 | 2.08 | 73 | 95 | 212984589 | Cold Climate
GRANDAIRE | WDLCURAH24ABK | WLA*254BA* | WFAX080B048B* | 24000 | 8.5 | 25000 | 17.5 | 10 | 2.08 | 76 | 99 | 212984588 | Cold Climate
TEMPSTAR | DLCURAH24ABK | EA*4X25L17A* | *92MSN0801716A* | 24000 | 8.5 | 25000 | 17.5 | 10 | 1.84 | 74 | 87 | 212984587 | Cold Climate
COMFORTMAKER | DLCURAH24ABK | EA*4X25L17A* | *92MSN0801716A* | 24000 | 8.5 | 25000 | 17.5 | 10 | 1.84 | 74 | 87 | 212984582 | Cold Climate
SMART COMFORT | DLCURAH24ABK | EA*4X25L17A* | *92MSN0801716A* | 24000 | 8.5 | 25000 | 17.5 | 10 | 1.84 | 74 | 87 | 212984586 | Cold Climate
BRYANT HEATING AND COOLING SYSTEMS | 38MURAQ24AB3* | CNPV*3621AL* | 83*SB48060M17*** | 23400 | 8.5 | 26200 | 17.5 | 10.5 | 2.06 | 73 | 94 | 212982721 | Cold Climate
BRYANT HEATING AND COOLING SYSTEMS | 38MURAQ18AB3* | CAP**1917AL* | 912SE36040M17*** | 17700 | 8.1 | 17900 | 16 | 10.5 | 2.16 | 68 | 101 | 212983251 | Cold Climate
CARRIER | 38MURAQ18AB3* | CAP**1917AL* | 59SC2E040M17**12 | 17700 | 8.1 | 17900 | 16 | 10.5 | 2.16 | 68 | 101 | 212983250 | Cold Climate
TEMPSTAR | DLCURAH24ABK | EN(A,D)4X36L21** | *92MSN0401712A* | 23400 | 8.1 | 26200 | 15.5 | 10 | 1.98 | 73 | 92 | 212983248 | Cold Climate
KEEPRITE | DLCURAH24ABK | EN(A,D)4X36L21** | *92MSN0401712A* | 23400 | 8.1 | 26200 | 15.5 | 10 | 1.98 | 73 | 92 | 212983247 | Cold Climate
DAY & NIGHT | DLCURAH24ABK | EN(A,D)4X36L21** | *92MSN0401712A* | 23400 | 8.1 | 26200 | 15.5 | 10 | 1.98 | 73 | 92 | 212983245 | Cold Climate
COMFORTMAKER | DLCURAH24ABK | EN(A,D)4X36L21** | *92MSN0401712A* | 23400 | 8.1 | 26200 | 15.5 | 10 | 1.98 | 73 | 92 | 212983244 | Cold Climate
HEIL | DLCURAH24ABK | EN(A,D)4X36L21** | *92MSN0401712A* | 23400 | 8.1 | 26200 | 15.5 | 10 | 1.98 | 73 | 92 | 212983246 | Cold Climate
PAYNE HEATING AND COOLING | 38MURAQ24AB3* | CNPV*3621AL* | PG92MSAA36040B** | 23400 | 8.1 | 26200 | 15.5 | 10 | 1.98 | 73 | 92 | 212983241 | Cold Climate
AIRQUEST | DLCURAH24ABK | EN(A,D)4X36L21** | *92MSN0401712A* | 23400 | 8.1 | 26200 | 15.5 | 10 | 1.98 | 73 | 92 | 212983242 | Cold Climate
BRYANT HEATING AND COOLING SYSTEMS | 38MURAQ24AB3* | CNPV*3621AL* | 912SE36040M17*** | 23400 | 8.1 | 26200 | 15.5 | 10 | 1.98 | 73 | 92 | 212983240 | Cold Climate
TEMPSTAR | DLCURAH24ABK | EN(A,D,W)4X36L17** | *92MSN0401712A* | 23400 | 8.1 | 26200 | 15.5 | 10 | 1.98 | 73 | 92 | 212983237 | Cold Climate
CARRIER | 38MURAQ24AB3* | CNPV*3621AL* | 59SC2E040M17**12 | 23400 | 8.1 | 26200 | 15.5 | 10 | 1.98 | 73 | 92 | 212983239 | Cold Climate
HEIL | DLCURAH24ABK | EN(A,D,W)4X36L17** | *92MSN0401712A* | 23400 | 8.1 | 26200 | 15.5 | 10 | 1.98 | 73 | 92 | 212983235 | Cold Climate
KEEPRITE | DLCURAH24ABK | EN(A,D,W)4X36L17** | *92MSN0401712A* | 23400 | 8.1 | 26200 | 15.5 | 10 | 1.98 | 73 | 92 | 212983236 | Cold Climate
CARRIER | 38MURAQ24AB3* | CNPV*3617AL* | 59SC2E040M17**12 | 23400 | 8.1 | 26200 | 15.5 | 10 | 1.98 | 73 | 92 | 212983228 | Cold Climate
ARCOAIRE | DLCURAH24ABK | EN(A,D,W)4X36L17** | *92MSN0401712A* | 23400 | 8.1 | 26200 | 15.5 | 10 | 1.98 | 73 | 92 | 212983232 | Cold Climate
COMFORTMAKER | DLCURAH24ABK | EN(A,D,W)4X36L17** | *92MSN0401712A* | 23400 | 8.1 | 26200 | 15.5 | 10 | 1.98 | 73 | 92 | 212983233 | Cold Climate
DAY & NIGHT | DLCURAH24ABK | EN(A,D,W)4X36L17** | *92MSN0401712A* | 23400 | 8.1 | 26200 | 15.5 | 10 | 1.98 | 73 | 92 | 212983234 | Cold Climate
PAYNE HEATING AND COOLING | 38MURAQ24AB3* | CNPV*3617AL* | PG92MSAA36040B** | 23400 | 8.1 | 26200 | 15.5 | 10 | 1.98 | 73 | 92 | 212983230 | Cold Climate
AIRQUEST | DLCURAH24ABK | EN(A,D,W)4X36L17** | *92MSN0401712A* | 23400 | 8.1 | 26200 | 15.5 | 10 | 1.98 | 73 | 92 | 212983231 | Cold Climate
BRYANT HEATING AND COOLING SYSTEMS | 38MURAQ24AB3* | CNPV*3617AL* | 912SE36040M17*** | 23400 | 8.1 | 26200 | 15.5 | 10 | 1.98 | 73 | 92 | 212983229 | Cold Climate
HEIL | DLCURAH24ABK | EN(A,D)4X30L17** | *92MSN0401712A* | 23400 | 8.1 | 26200 | 15.5 | 10 | 1.98 | 73 | 92 | 212983224 | Cold Climate
COMFORTMAKER | DLCURAH24ABK | EN(A,D)4X30L17** | *92MSN0401712A* | 23400 | 8.1 | 26200 | 15.5 | 10 | 1.98 | 73 | 92 | 212983222 | Cold Climate
GRANDAIRE | WDLCURAH24ABK | WLNC304BA* | WFAX040B036B* | 23400 | 8.1 | 26200 | 15.5 | 10 | 1.98 | 73 | 92 | 212983227 | Cold Climate
TEMPSTAR | DLCURAH24ABK | EN(A,D)4X30L17** | *92MSN0401712A* | 23400 | 8.1 | 26200 | 15.5 | 10 | 1.98 | 73 | 92 | 212983226 | Cold Climate
KEEPRITE | DLCURAH24ABK | EN(A,D)4X30L17** | *92MSN0401712A* | 23400 | 8.1 | 26200 | 15.5 | 10 | 1.98 | 73 | 92 | 212983225 | Cold Climate
COMFORTMAKER | DLCURAH24ABK | EN(A,D)4X24L17** | *92MSN0401712A* | 23000 | 8.5 | 27000 | 15.5 | 10 | 2.12 | 73 | 95 | 212983211 | Cold Climate
DAY & NIGHT | DLCURAH24ABK | EN(A,D)4X30L17** | *92MSN0401712A* | 23400 | 8.1 | 26200 | 15.5 | 10 | 1.98 | 73 | 92 | 212983223 | Cold Climate
PAYNE HEATING AND COOLING | 38MURAQ24AB3* | CNPV*3017AL* | PG92MSAA36040B** | 23400 | 8.1 | 26200 | 15.5 | 10 | 1.98 | 73 | 92 | 212983219 | Cold Climate
ARCOAIRE | DLCURAH24ABK | EN(A,D)4X30L17** | *92MSN0401712A* | 23400 | 8.1 | 26200 | 15.5 | 10 | 1.98 | 73 | 92 | 212983221 | Cold Climate
BRYANT HEATING AND COOLING SYSTEMS | 38MURAQ24AB3* | CNPV*3017AL* | 912SE36040M17*** | 23400 | 8.1 | 26200 | 15.5 | 10 | 1.98 | 73 | 92 | 212983218 | Cold Climate
GRANDAIRE | WDLCURAH24ABK | WLNC244BA* | WFAX040B036B* | 23000 | 8.5 | 27000 | 15.5 | 10 | 1.98 | 71 | 90 | 212983216 | Cold Climate
AIRQUEST | DLCURAH24ABK | EN(A,D)4X30L17** | *92MSN0401712A* | 23400 | 8.1 | 26200 | 15.5 | 10 | 1.98 | 73 | 92 | 212983220 | Cold Climate
TEMPSTAR | DLCURAH24ABK | EN(A,D)4X24L17** | *92MSN0401712A* | 23000 | 8.5 | 27000 | 15.5 | 10 | 2.12 | 73 | 95 | 212983215 | Cold Climate
CARRIER | 38MURAQ24AB3* | CNPV*3017AL* | 59SC2E040M17**12 | 23400 | 8.1 | 26200 | 15.5 | 10 | 1.98 | 73 | 92 | 212983217 | Cold Climate
KEEPRITE | DLCURAH24ABK | EN(A,D)4X24L17** | *92MSN0401712A* | 23000 | 8.5 | 27000 | 15.5 | 10 | 2.12 | 73 | 95 | 212983214 | Cold Climate
PAYNE HEATING AND COOLING | 38MURAQ24AB3* | CNPV*2417AL* | PG92MSAA36040B** | 23000 | 8.5 | 27000 | 15.5 | 10 | 2.12 | 73 | 95 | 212983208 | Cold Climate
ARCOAIRE | DLCURAH24ABK | EN(A,D)4X24L17** | *92MSN0401712A* | 23000 | 8.5 | 27000 | 15.5 | 10 | 2.12 | 73 | 95 | 212983210 | Cold Climate
DAY & NIGHT | DLCURAH24ABK | EN(A,D)4X24L17** | *92MSN0401712A* | 23000 | 8.5 | 27000 | 15.5 | 10 | 2.12 | 73 | 95 | 212983212 | Cold Climate
CARRIER | 38MURAQ18AB3* | CAP**1917AL* | 59SC6A080M17**16 | 18200 | 8.5 | 18100 | 16.5 | 11 | 2.14 | 68 | 98 | 212987495 | Cold Climate
TEMPSTAR | DLCURAH24ABK | EN(A,D)4X36L21** | *96MSN0801716A* | 23800 | 8.5 | 26400 | 17 | 10.5 | 1.98 | 73 | 91 | 212987493 | Cold Climate
SMART COMFORT | DLCURAH24ABK | EN(A,D)4X36L21** | *96MSN0801716A* | 23800 | 8.5 | 26400 | 17 | 10.5 | 1.98 | 73 | 91 | 212987492 | Cold Climate
KEEPRITE | DLCURAH24ABK | EN(A,D)4X36L21** | *96MSN0801716A* | 23800 | 8.5 | 26400 | 17 | 10.5 | 1.98 | 73 | 91 | 212987491 | Cold Climate
HEIL | DLCURAH24ABK | EN(A,D)4X36L21** | *96MSN0801716A* | 23800 | 8.5 | 26400 | 17 | 10.5 | 1.98 | 73 | 91 | 212987490 | Cold Climate
DAY & NIGHT | DLCURAH24ABK | EN(A,D)4X36L21** | *96MSN0801716A* | 23800 | 8.5 | 26400 | 17 | 10.5 | 1.98 | 73 | 91 | 212987489 | Cold Climate
ARCOAIRE | DLCURAH24ABK | EN(A,D)4X36L21** | *96MSN0801716A* | 23800 | 8.5 | 26400 | 17 | 10.5 | 1.98 | 73 | 91 | 212987487 | Cold Climate
COMFORTMAKER | DLCURAH24ABK | EN(A,D)4X36L21** | *96MSN0801716A* | 23800 | 8.5 | 26400 | 17 | 10.5 | 1.98 | 73 | 91 | 212987488 | Cold Climate
PAYNE HEATING AND COOLING | 38MURAQ24AB3* | CNPV*3621AL* | PG96MSAA48080B** | 23800 | 8.5 | 26400 | 17 | 10.5 | 1.98 | 73 | 91 | 212987485 | Cold Climate
BRYANT HEATING AND COOLING SYSTEMS | 38MURAQ24AB3* | CNPV*3621AL* | 916SA48080M17*** | 23800 | 8.5 | 26400 | 17 | 10.5 | 1.98 | 73 | 91 | 212987484 | Cold Climate
CARRIER | 38MURAQ24AB3* | CNPV*3621AL* | 59SC6A080M17**16 | 23800 | 8.5 | 26400 | 17 | 10.5 | 1.98 | 73 | 91 | 212987483 | Cold Climate
TEMPSTAR | DLCURAH24ABK | EN(A,D,W)4X36L17** | *96MSN0801716A* | 23800 | 8.5 | 26400 | 17 | 10.5 | 2 | 73 | 91 | 212987481 | Cold Climate
TEMPSTAR | DLCURAH24ABK | EN(A,D)4X30L17** | *96MSN0801716A* | 23800 | 8.5 | 26400 | 17 | 10.5 | 2 | 73 | 91 | 212987469 | Cold Climate
GRANDAIRE | WDLCURAH24ABK | WLN(C,W)364BA* | WFSX080B048B* | 23800 | 8.5 | 26400 | 17 | 10.5 | 1.98 | 73 | 91 | 212987482 | Cold Climate
SMART COMFORT | DLCURAH24ABK | EN(A,D,W)4X36L17** | *96MSN0801716A* | 23800 | 8.5 | 26400 | 17 | 10.5 | 2 | 73 | 91 | 212987480 | Cold Climate
KEEPRITE | DLCURAH24ABK | EN(A,D,W)4X36L17** | *96MSN0801716A* | 23800 | 8.5 | 26400 | 17 | 10.5 | 2 | 73 | 91 | 212987479 | Cold Climate
HEIL | DLCURAH24ABK | EN(A,D,W)4X36L17** | *96MSN0801716A* | 23800 | 8.5 | 26400 | 17 | 10.5 | 2 | 73 | 91 | 212987478 | Cold Climate
DAY & NIGHT | DLCURAH24ABK | EN(A,D,W)4X36L17** | *96MSN0801716A* | 23800 | 8.5 | 26400 | 17 | 10.5 | 2 | 73 | 91 | 212987477 | Cold Climate
COMFORTMAKER | DLCURAH24ABK | EN(A,D,W)4X36L17** | *96MSN0801716A* | 23800 | 8.5 | 26400 | 17 | 10.5 | 2 | 73 | 91 | 212987476 | Cold Climate
AIRQUEST | DLCURAH24ABK | EN(A,D,W)4X36L17** | *96MSN0801716A* | 23800 | 8.5 | 26400 | 17 | 10.5 | 2 | 73 | 91 | 212987474 | Cold Climate
ARCOAIRE | DLCURAH24ABK | EN(A,D,W)4X36L17** | *96MSN0801716A* | 23800 | 8.5 | 26400 | 17 | 10.5 | 2 | 73 | 91 | 212987475 | Cold Climate
PAYNE HEATING AND COOLING | 38MURAQ24AB3* | CNPV*3617AL* | PG96MSAA48080B** | 23800 | 8.5 | 26400 | 17 | 10.5 | 2 | 73 | 91 | 212987473 | Cold Climate
BRYANT HEATING AND COOLING SYSTEMS | 38MURAQ24AB3* | CNPV*3617AL* | 916SA48080M17*** | 23800 | 8.5 | 26400 | 17 | 10.5 | 2 | 73 | 91 | 212987472 | Cold Climate
CARRIER | 38MURAQ24AB3* | CNPV*3617AL* | 59SC6A080M17**16 | 23800 | 8.5 | 26400 | 17 | 10.5 | 2 | 73 | 91 | 212987471 | Cold Climate
SMART COMFORT | DLCURAH24ABK | EN(A,D)4X30L17** | *96MSN0801716A* | 23800 | 8.5 | 26400 | 17 | 10.5 | 2 | 73 | 91 | 212987468 | Cold Climate
GRANDAIRE | WDLCURAH24ABK | WLNC304BA* | WFSX080B048B* | 23800 | 8.5 | 26400 | 17 | 10.5 | 2 | 73 | 91 | 212987470 | Cold Climate
KEEPRITE | DLCURAH24ABK | EN(A,D)4X30L17** | *96MSN0801716A* | 23800 | 8.5 | 26400 | 17 | 10.5 | 2 | 73 | 91 | 212987467 | Cold Climate
HEIL | DLCURAH24ABK | EN(A,D)4X30L17** | *96MSN0801716A* | 23800 | 8.5 | 26400 | 17 | 10.5 | 2 | 73 | 91 | 212987466 | Cold Climate
DAY & NIGHT | DLCURAH24ABK | EN(A,D)4X30L17** | *96MSN0801716A* | 23800 | 8.5 | 26400 | 17 | 10.5 | 2 | 73 | 91 | 212987465 | Cold Climate
COMFORTMAKER | DLCURAH24ABK | EN(A,D)4X30L17** | *96MSN0801716A* | 23800 | 8.5 | 26400 | 17 | 10.5 | 2 | 73 | 91 | 212987464 | Cold Climate
ARCOAIRE | DLCURAH24ABK | EN(A,D)4X30L17** | *96MSN0801716A* | 23800 | 8.5 | 26400 | 17 | 10.5 | 2 | 73 | 91 | 212987463 | Cold Climate
AIRQUEST | DLCURAH24ABK | EN(A,D)4X30L17** | *96MSN0801716A* | 23800 | 8.5 | 26400 | 17 | 10.5 | 2 | 73 | 91 | 212987462 | Cold Climate
PAYNE HEATING AND COOLING | 38MURAQ24AB3* | CNPV*3017AL* | PG96MSAA48080B** | 23800 | 8.5 | 26400 | 17 | 10.5 | 2 | 73 | 91 | 212987461 | Cold Climate
BRYANT HEATING AND COOLING SYSTEMS | 38MURAQ24AB3* | CNPV*3017AL* | 916SA48080M17*** | 23800 | 8.5 | 26400 | 17 | 10.5 | 2 | 73 | 91 | 212987460 | Cold Climate
GRANDAIRE | WDLCURAH24ABK | WLNC244BA* | WFSX080B048B* | 23400 | 8.5 | 27000 | 16.5 | 10 | 2 | 71 | 89 | 212987458 | Cold Climate
CARRIER | 38MURAQ24AB3* | CNPV*3017AL* | 59SC6A080M17**16 | 23800 | 8.5 | 26400 | 17 | 10.5 | 2 | 73 | 91 | 212987459 | Cold Climate
SMART COMFORT | DLCURAH24ABK | EN(A,D)4X24L17** | *96MSN0801716A* | 23400 | 8.5 | 27000 | 16.5 | 10 | 2.06 | 72 | 93 | 212987456 | Cold Climate
TEMPSTAR | DLCURAH24ABK | EN(A,D)4X24L17** | *96MSN0801716A* | 23400 | 8.5 | 27000 | 16.5 | 10 | 2.06 | 72 | 93 | 212987457 | Cold Climate
KEEPRITE | DLCURAH24ABK | EN(A,D)4X24L17** | *96MSN0801716A* | 23400 | 8.5 | 27000 | 16.5 | 10 | 2.06 | 72 | 93 | 212987455 | Cold Climate
PAYNE HEATING AND COOLING | 38MURAQ18AB3* | CAP**1917AL* | PG92MSAA48080B** | 18300 | 8.5 | 18200 | 16.5 | 11 | 2.14 | 68 | 97 | 212984699 | Cold Climate
CARRIER | 38MURAQ18AB3* | CAP**1917AL* | 59SC2E080M17**16 | 18300 | 8.5 | 18200 | 16.5 | 11 | 2.14 | 68 | 97 | 212984697 | Cold Climate
BRYANT HEATING AND COOLING SYSTEMS | 38MURAQ18AB3* | CAP**1917AL* | 912SE48080M17*** | 18300 | 8.5 | 18200 | 16.5 | 11 | 2.14 | 68 | 97 | 212984698 | Cold Climate
SMART COMFORT | DLCURAH24ABK | EN(A,D)4X36L21** | *92MSN0801716A* | 23600 | 8.5 | 26200 | 17.5 | 10.5 | 2.04 | 73 | 94 | 212984694 | Cold Climate
KEEPRITE | DLCURAH24ABK | EN(A,D)4X36L21** | *92MSN0801716A* | 23600 | 8.5 | 26200 | 17.5 | 10.5 | 2.04 | 73 | 94 | 212984693 | Cold Climate
TEMPSTAR | DLCURAH24ABK | EN(A,D)4X36L21** | *92MSN0801716A* | 23600 | 8.5 | 26200 | 17.5 | 10.5 | 2.04 | 73 | 94 | 212984695 | Cold Climate
HEIL | DLCURAH24ABK | EN(A,D)4X36L21** | *92MSN0801716A* | 23600 | 8.5 | 26200 | 17.5 | 10.5 | 2.04 | 73 | 94 | 212984692 | Cold Climate
DAY & NIGHT | DLCURAH24ABK | EN(A,D)4X36L21** | *92MSN0801716A* | 23600 | 8.5 | 26200 | 17.5 | 10.5 | 2.04 | 73 | 94 | 212984691 | Cold Climate
ARCOAIRE | DLCURAH24ABK | EN(A,D)4X36L21** | *92MSN0801716A* | 23600 | 8.5 | 26200 | 17.5 | 10.5 | 2.04 | 73 | 94 | 212984689 | Cold Climate
PAYNE HEATING AND COOLING | 38MURAQ24AB3* | CNPV*3621AL* | PG92MSAA48080B** | 23600 | 8.5 | 26200 | 17.5 | 10.5 | 2.04 | 73 | 94 | 212984687 | Cold Climate
COMFORTMAKER | DLCURAH24ABK | EN(A,D)4X36L21** | *92MSN0801716A* | 23600 | 8.5 | 26200 | 17.5 | 10.5 | 2.04 | 73 | 94 | 212984690 | Cold Climate
AIRQUEST | DLCURAH24ABK | EN(A,D)4X36L21** | *92MSN0801716A* | 23600 | 8.5 | 26200 | 17.5 | 10.5 | 2.04 | 73 | 94 | 212984688 | Cold Climate
BRYANT HEATING AND COOLING SYSTEMS | 38MURAQ24AB3* | CNPV*3621AL* | 912SE48080M17*** | 23600 | 8.5 | 26200 | 17.5 | 10.5 | 2.04 | 73 | 94 | 212984686 | Cold Climate
SMART COMFORT | DLCURAH24ABK | EN(A,D,W)4X36L17** | *92MSN0801716A* | 23600 | 8.5 | 26200 | 17.5 | 10.5 | 2.04 | 73 | 94 | 212984682 | Cold Climate
GRANDAIRE | WDLCURAH24ABK | WLN(C,W)364BA* | WFAX080B048B* | 23600 | 8.5 | 26200 | 17.5 | 10.5 | 2.04 | 73 | 94 | 212984684 | Cold Climate
CARRIER | 38MURAQ24AB3* | CNPV*3621AL* | 59SC2E080M17**16 | 23600 | 8.5 | 26200 | 17.5 | 10.5 | 2.04 | 73 | 94 | 212984685 | Cold Climate
KEEPRITE | DLCURAH24ABK | EN(A,D,W)4X36L17** | *92MSN0801716A* | 23600 | 8.5 | 26200 | 17.5 | 10.5 | 2.04 | 73 | 94 | 212984681 | Cold Climate
HEIL | DLCURAH24ABK | EN(A,D,W)4X36L17** | *92MSN0801716A* | 23600 | 8.5 | 26200 | 17.5 | 10.5 | 2.04 | 73 | 94 | 212984680 | Cold Climate
COMFORTMAKER | DLCURAH24ABK | EN(A,D,W)4X36L17** | *92MSN0801716A* | 23600 | 8.5 | 26200 | 17.5 | 10.5 | 2.04 | 73 | 94 | 212984678 | Cold Climate
DAY & NIGHT | DLCURAH24ABK | EN(A,D,W)4X36L17** | *92MSN0801716A* | 23600 | 8.5 | 26200 | 17.5 | 10.5 | 2.04 | 73 | 94 | 212984679 | Cold Climate
ARCOAIRE | DLCURAH24ABK | EN(A,D,W)4X36L17** | *92MSN0801716A* | 23600 | 8.5 | 26200 | 17.5 | 10.5 | 2.04 | 73 | 94 | 212984677 | Cold Climate
BRYANT HEATING AND COOLING SYSTEMS | 38MURAQ24AB3* | CNPV*2417AL* | 912SE48080M17*** | 23600 | 8.5 | 27000 | 17 | 10 | 2.02 | 72 | 90 | 212984650 | Cold Climate
PAYNE HEATING AND COOLING | 38MURAQ24AB3* | CNPV*3617AL* | PG92MSAA48080B** | 23600 | 8.5 | 26200 | 17.5 | 10.5 | 2.04 | 73 | 94 | 212984675 | Cold Climate
BRYANT HEATING AND COOLING SYSTEMS | 38MURAQ24AB3* | CNPV*3617AL* | 912SE48080M17*** | 23600 | 8.5 | 26200 | 17.5 | 10.5 | 2.04 | 73 | 94 | 212984674 | Cold Climate
CARRIER | 38MURAQ24AB3* | CNPV*3617AL* | 59SC2E080M17**16 | 23600 | 8.5 | 26200 | 17.5 | 10.5 | 2.04 | 73 | 94 | 212984673 | Cold Climate
GRANDAIRE | WDLCURAH24ABK | WLNC304BA* | WFAX080B048B* | 23600 | 8.5 | 26200 | 17.5 | 10.5 | 2.04 | 73 | 94 | 212984672 | Cold Climate
TEMPSTAR | DLCURAH24ABK | EN(A,D)4X30L17** | *92MSN0801716A* | 23600 | 8.5 | 26200 | 17.5 | 10.5 | 2.04 | 73 | 94 | 212984671 | Cold Climate
DAY & NIGHT | DLCURAH24ABK | EN(A,D)4X30L17** | *92MSN0801716A* | 23600 | 8.5 | 26200 | 17.5 | 10.5 | 2.04 | 73 | 94 | 212984667 | Cold Climate
HEIL | DLCURAH24ABK | EN(A,D)4X30L17** | *92MSN0801716A* | 23600 | 8.5 | 26200 | 17.5 | 10.5 | 2.04 | 73 | 94 | 212984668 | Cold Climate
SMART COMFORT | DLCURAH24ABK | EN(A,D)4X30L17** | *92MSN0801716A* | 23600 | 8.5 | 26200 | 17.5 | 10.5 | 2.04 | 73 | 94 | 212984670 | Cold Climate
KEEPRITE | DLCURAH24ABK | EN(A,D)4X30L17** | *92MSN0801716A* | 23600 | 8.5 | 26200 | 17.5 | 10.5 | 2.04 | 73 | 94 | 212984669 | Cold Climate
ARCOAIRE | DLCURAH24ABK | EN(A,D)4X30L17** | *92MSN0801716A* | 23600 | 8.5 | 26200 | 17.5 | 10.5 | 2.04 | 73 | 94 | 212984665 | Cold Climate
AIRQUEST | DLCURAH24ABK | EN(A,D)4X30L17** | *92MSN0801716A* | 23600 | 8.5 | 26200 | 17.5 | 10.5 | 2.04 | 73 | 94 | 212984664 | Cold Climate
PAYNE HEATING AND COOLING | 38MURAQ24AB3* | CNPV*3017AL* | PG92MSAA48080B** | 23600 | 8.5 | 26200 | 17.5 | 10.5 | 2.04 | 73 | 94 | 212984663 | Cold Climate
COMFORTMAKER | DLCURAH24ABK | EN(A,D)4X30L17** | *92MSN0801716A* | 23600 | 8.5 | 26200 | 17.5 | 10.5 | 2.04 | 73 | 94 | 212984666 | Cold Climate
KEEPRITE | DLCURAH24ABK | EA*4X30L17A* | *80MSU0401712A* | 23600 | 8.5 | 26400 | 17.5 | 10 | 2.04 | 72 | 93 | 212982272 | Cold Climate
HEIL | DLCURAH24ABK | EA*4X30L17A* | *80MSU0401712A* | 23600 | 8.5 | 26400 | 17.5 | 10 | 2.04 | 72 | 93 | 212982271 | Cold Climate
DAY & NIGHT | DLCURAH24ABK | EA*4X30L17A* | *80MSU0401712A* | 23600 | 8.5 | 26400 | 17.5 | 10 | 2.04 | 72 | 93 | 212982270 | Cold Climate
AIRQUEST | DLCURAH24ABK | EA*4X30L17A* | *80MSU0401712A* | 23600 | 8.5 | 26400 | 17.5 | 10 | 2.04 | 72 | 93 | 212982267 | Cold Climate
ARCOAIRE | DLCURAH24ABK | EA*4X30L17A* | *80MSU0401712A* | 23600 | 8.5 | 26400 | 17.5 | 10 | 2.04 | 72 | 93 | 212982268 | Cold Climate
COMFORTMAKER | DLCURAH24ABK | EA*4X25L17A* | *80MSU0401712A* | 24200 | 8.5 | 25200 | 17.5 | 10 | 1.82 | 74 | 87 | 212982257 | Cold Climate
PAYNE HEATING AND COOLING | 38MURAQ24AB3* | CAP**3017AL* | PG80MSUA36040B** | 23600 | 8.5 | 26400 | 17.5 | 10 | 2.04 | 72 | 93 | 212982266 | Cold Climate
COMFORTMAKER | DLCURAH24ABK | EA*4X30L17A* | *80MSU0401712A* | 23600 | 8.5 | 26400 | 17.5 | 10 | 2.04 | 72 | 93 | 212982269 | Cold Climate
BRYANT HEATING AND COOLING SYSTEMS | 38MURAQ24AB3* | CAP**3017AL* | 83*SB36040M17*** | 23600 | 8.5 | 26400 | 17.5 | 10 | 2.04 | 72 | 93 | 212982265 | Cold Climate
CARRIER | 38MURAQ24AB3* | CAP**3017AL* | 58SU*B060M17**16 | 23600 | 8.5 | 26400 | 17.5 | 10 | 2.04 | 72 | 93 | 212982264 | Cold Climate
GRANDAIRE | WDLCURAH24ABK | WLA*254BA* | WFEU040B036B* | 24200 | 8.5 | 25200 | 17.5 | 10 | 2.04 | 76 | 98 | 212982263 | Cold Climate
TEMPSTAR | DLCURAH24ABK | EA*4X25L17A* | *80MSU0401712A* | 24200 | 8.5 | 25200 | 17.5 | 10 | 1.82 | 74 | 87 | 212982262 | Cold Climate
SMART COMFORT | DLCURAH24ABK | EA*4X25L17A* | *80MSU0401712A* | 24200 | 8.5 | 25200 | 17.5 | 10 | 1.82 | 74 | 87 | 212982261 | Cold Climate
HEIL | DLCURAH24ABK | EA*4X25L17A* | *80MSU0401712A* | 24200 | 8.5 | 25200 | 17.5 | 10 | 1.82 | 74 | 87 | 212982259 | Cold Climate
KEEPRITE | DLCURAH24ABK | EA*4X25L17A* | *80MSU0401712A* | 24200 | 8.5 | 25200 | 17.5 | 10 | 1.82 | 74 | 87 | 212982260 | Cold Climate
DAY & NIGHT | DLCURAH24ABK | EA*4X25L17A* | *80MSU0401712A* | 24200 | 8.5 | 25200 | 17.5 | 10 | 1.82 | 74 | 87 | 212982258 | Cold Climate
ARCOAIRE | DLCURAH24ABK | EA*4X25L17A* | *80MSU0401712A* | 24200 | 8.5 | 25200 | 17.5 | 10 | 1.82 | 74 | 87 | 212982256 | Cold Climate
AIRQUEST | DLCURAH24ABK | EA*4X25L17A* | *80MSU0401712A* | 24200 | 8.5 | 25200 | 17.5 | 10 | 1.82 | 74 | 87 | 212982255 | Cold Climate
PAYNE HEATING AND COOLING | 38MURAQ24AB3* | CAP**2517AL* | PG80MSUA36040B** | 24200 | 8.5 | 25200 | 17.5 | 10 | 1.82 | 74 | 87 | 212982254 | Cold Climate
CARRIER | 38MURAQ24AB3* | CAP**2517AL* | 58SU*B060M17**16 | 24200 | 8.5 | 25200 | 17.5 | 10 | 1.82 | 74 | 87 | 212982252 | Cold Climate
BRYANT HEATING AND COOLING SYSTEMS | 38MURAQ24AB3* | CAP**2517AL* | 83*SB36040M17*** | 24200 | 8.5 | 25200 | 17.5 | 10 | 1.82 | 74 | 87 | 212982253 | Cold Climate
TEMPSTAR | DLCURAH24ABK | EA*4X24L17A* | *80MSU0401712A* | 23400 | 9 | 26800 | 17 | 10 | 2.24 | 72 | 99 | 212982250 | Cold Climate
AIRQUEST | DLCURAH24ABK | EA*4X24L17A* | *80MSU0401712A* | 23400 | 9 | 26800 | 17 | 10 | 2.24 | 72 | 99 | 212982243 | Cold Climate
SMART COMFORT | DLCURAH24ABK | EA*4X24L17A* | *80MSU0401712A* | 23400 | 9 | 26800 | 17 | 10 | 2.24 | 72 | 99 | 212982249 | Cold Climate
KEEPRITE | DLCURAH24ABK | EA*4X24L17A* | *80MSU0401712A* | 23400 | 9 | 26800 | 17 | 10 | 2.24 | 72 | 99 | 212982248 | Cold Climate
GRANDAIRE | WDLCURAH24ABK | WLA*244BA* | WFEU040B036B* | 23400 | 9 | 26800 | 17 | 10 | 1.82 | 69 | 81 | 212982251 | Cold Climate
PAYNE HEATING AND COOLING | 38MURAQ24AB3* | CAP**2417AL* | PG80MSUA36040B** | 23400 | 9 | 26800 | 17 | 10 | 2.24 | 72 | 99 | 212982242 | Cold Climate
HEIL | DLCURAH24ABK | EA*4X24L17A* | *80MSU0401712A* | 23400 | 9 | 26800 | 17 | 10 | 2.24 | 72 | 99 | 212982247 | Cold Climate
DAY & NIGHT | DLCURAH24ABK | EA*4X24L17A* | *80MSU0401712A* | 23400 | 9 | 26800 | 17 | 10 | 2.24 | 72 | 99 | 212982246 | Cold Climate
COMFORTMAKER | DLCURAH24ABK | EA*4X24L17A* | *80MSU0401712A* | 23400 | 9 | 26800 | 17 | 10 | 2.24 | 72 | 99 | 212982245 | Cold Climate
ARCOAIRE | DLCURAH24ABK | EA*4X24L17A* | *80MSU0401712A* | 23400 | 9 | 26800 | 17 | 10 | 2.24 | 72 | 99 | 212982244 | Cold Climate
BRYANT HEATING AND COOLING SYSTEMS | 38MURAQ24AB3* | CAP**2417AL* | 83*SB36040M17*** | 23400 | 9 | 26800 | 17 | 10 | 2.24 | 72 | 99 | 212982241 | Cold Climate
CARRIER | 38MURAQ24AB3* | CAP**2417AL* | 58SU*B060M17**16 | 23400 | 9 | 26800 | 17 | 10 | 2.24 | 72 | 99 | 212982240 | Cold Climate
SMART COMFORT | DLCURAH18ABK | EA*4X25L17A* | *80MS(N,L)0901714A* | 18100 | 8.5 | 17900 | 16.5 | 11 | 2.14 | 68 | 99 | 212979974 | Cold Climate
TEMPSTAR | DLCURAH18ABK | EA*4X19L17A* | *80MS(N,L)0901714A* | 18000 | 8.5 | 18000 | 16.5 | 10.5 | 2.14 | 68 | 99 | 212979951 | Cold Climate
KEEPRITE | DLCURAH18ABK | EA*4X25L17A* | *80MS(N,L)0901714A* | 18100 | 8.5 | 17900 | 16.5 | 11 | 2.14 | 68 | 99 | 212979973 | Cold Climate
DAY & NIGHT | DLCURAH24ABK | EN(A,D)4X36L21** | *80MS(N,L)0901714A* | 23600 | 8.5 | 26400 | 17 | 10.5 | 2.02 | 72 | 92 | 212979935 | Cold Climate
HEIL | DLCURAH18ABK | EA*4X25L17A* | *80MS(N,L)0901714A* | 18100 | 8.5 | 17900 | 16.5 | 11 | 2.14 | 68 | 99 | 212979972 | Cold Climate
DAY & NIGHT | DLCURAH18ABK | EA*4X25L17A* | *80MS(N,L)0901714A* | 18100 | 8.5 | 17900 | 16.5 | 11 | 2.14 | 68 | 99 | 212979971 | Cold Climate
COMFORTMAKER | DLCURAH18ABK | EA*4X25L17A* | *80MS(N,L)0901714A* | 18100 | 8.5 | 17900 | 16.5 | 11 | 2.14 | 68 | 99 | 212979970 | Cold Climate
AIRQUEST | DLCURAH18ABK | EA*4X25L17A* | *80MS(N,L)0901714A* | 18100 | 8.5 | 17900 | 16.5 | 11 | 2.14 | 68 | 99 | 212979968 | Cold Climate
ARCOAIRE | DLCURAH18ABK | EA*4X25L17A* | *80MS(N,L)0901714A* | 18100 | 8.5 | 17900 | 16.5 | 11 | 2.14 | 68 | 99 | 212979969 | Cold Climate
PAYNE HEATING AND COOLING | 38MURAQ18AB3* | CAP**2517AL* | PG80MS(A,L)A42090B** | 18100 | 8.5 | 17900 | 16.5 | 11 | 2.14 | 68 | 99 | 212979967 | Cold Climate
GRANDAIRE | WDLCURAH18ABK | WLA*244BA* | WFE*090B042C* | 17500 | 8.5 | 18500 | 16 | 10.5 | 2.14 | 66 | 96 | 212979964 | Cold Climate
CARRIER | 38MURAQ18AB3* | CAP**2517AL* | 58S(B,C)*B090M17**14 | 18100 | 8.5 | 17900 | 16.5 | 11 | 2.14 | 68 | 99 | 212979965 | Cold Climate
BRYANT HEATING AND COOLING SYSTEMS | 38MURAQ18AB3* | CAP**2517AL* | 8(0,1)*SB42090M17*** | 18100 | 8.5 | 17900 | 16.5 | 11 | 2.14 | 68 | 99 | 212979966 | Cold Climate
TEMPSTAR | DLCURAH18ABK | EA*4X24L17A* | *80MS(N,L)0901714A* | 17500 | 8.5 | 18500 | 16 | 10.5 | 2.34 | 67 | 105 | 212979963 | Cold Climate
SMART COMFORT | DLCURAH18ABK | EA*4X24L17A* | *80MS(N,L)0901714A* | 17500 | 8.5 | 18500 | 16 | 10.5 | 2.34 | 67 | 105 | 212979962 | Cold Climate
KEEPRITE | DLCURAH18ABK | EA*4X24L17A* | *80MS(N,L)0901714A* | 17500 | 8.5 | 18500 | 16 | 10.5 | 2.34 | 67 | 105 | 212979961 | Cold Climate
DAY & NIGHT | DLCURAH18ABK | EA*4X24L17A* | *80MS(N,L)0901714A* | 17500 | 8.5 | 18500 | 16 | 10.5 | 2.34 | 67 | 105 | 212979959 | Cold Climate
HEIL | DLCURAH18ABK | EA*4X24L17A* | *80MS(N,L)0901714A* | 17500 | 8.5 | 18500 | 16 | 10.5 | 2.34 | 67 | 105 | 212979960 | Cold Climate
ARCOAIRE | DLCURAH18ABK | EA*4X24L17A* | *80MS(N,L)0901714A* | 17500 | 8.5 | 18500 | 16 | 10.5 | 2.34 | 67 | 105 | 212979957 | Cold Climate
COMFORTMAKER | DLCURAH18ABK | EA*4X24L17A* | *80MS(N,L)0901714A* | 17500 | 8.5 | 18500 | 16 | 10.5 | 2.34 | 67 | 105 | 212979958 | Cold Climate
PAYNE HEATING AND COOLING | 38MURAQ18AB3* | CAP**2417AL* | PG80MS(A,L)A42090B** | 17500 | 8.5 | 18500 | 16 | 10.5 | 2.34 | 67 | 105 | 212979955 | Cold Climate
BRYANT HEATING AND COOLING SYSTEMS | 38MURAQ18AB3* | CAP**2417AL* | 8(0,1)*SB42090M17*** | 17500 | 8.5 | 18500 | 16 | 10.5 | 2.34 | 67 | 105 | 212979954 | Cold Climate
AIRQUEST | DLCURAH18ABK | EA*4X24L17A* | *80MS(N,L)0901714A* | 17500 | 8.5 | 18500 | 16 | 10.5 | 2.34 | 67 | 105 | 212979956 | Cold Climate
GRANDAIRE | WDLCURAH18ABK | WLA*194BA* | WFE*090B042C* | 18000 | 8.5 | 18000 | 16.5 | 10.5 | 2.34 | 69 | 108 | 212979952 | Cold Climate