CARRIER | 38MURAQ18AB3* | CAP**2417AL* | 58S(B,C)*B090M17**14 | 17500 | 8.5 | 18500 | 16 | 10.5 | 2.34 | 67 | 105 | 212979953 | Cold Climate
HEIL | DLCURAH18ABK | EA*4X19L17A* | *80MS(N,L)0901714A* | 18000 | 8.5 | 18000 | 16.5 | 10.5 | 2.14 | 68 | 99 | 212979948 | Cold Climate
SMART COMFORT | DLCURAH18ABK | EA*4X19L17A* | *80MS(N,L)0901714A* | 18000 | 8.5 | 18000 | 16.5 | 10.5 | 2.14 | 68 | 99 | 212979950 | Cold Climate
DAY & NIGHT | DLCURAH18ABK | EA*4X19L17A* | *80MS(N,L)0901714A* | 18000 | 8.5 | 18000 | 16.5 | 10.5 | 2.14 | 68 | 99 | 212979947 | Cold Climate
KEEPRITE | DLCURAH18ABK | EA*4X19L17A* | *80MS(N,L)0901714A* | 18000 | 8.5 | 18000 | 16.5 | 10.5 | 2.14 | 68 | 99 | 212979949 | Cold Climate
COMFORTMAKER | DLCURAH18ABK | EA*4X19L17A* | *80MS(N,L)0901714A* | 18000 | 8.5 | 18000 | 16.5 | 10.5 | 2.14 | 68 | 99 | 212979946 | Cold Climate
SMART COMFORT | DLCURAH24ABK | EN(A,D,W)4X36L17** | *80MS(N,L)0901714A* | 23600 | 8.5 | 26400 | 17 | 10.5 | 2.02 | 72 | 92 | 212979926 | Cold Climate
ARCOAIRE | DLCURAH18ABK | EA*4X19L17A* | *80MS(N,L)0901714A* | 18000 | 8.5 | 18000 | 16.5 | 10.5 | 2.14 | 68 | 99 | 212979945 | Cold Climate
AIRQUEST | DLCURAH18ABK | EA*4X19L17A* | *80MS(N,L)0901714A* | 18000 | 8.5 | 18000 | 16.5 | 10.5 | 2.14 | 68 | 99 | 212979944 | Cold Climate
PAYNE HEATING AND COOLING | 38MURAQ18AB3* | CAP**1917AL* | PG80MS(A,L)A42090B** | 18000 | 8.5 | 18000 | 16.5 | 10.5 | 2.14 | 68 | 99 | 212979943 | Cold Climate
CARRIER | 38MURAQ18AB3* | CAP**1917AL* | 58S(B,C)*B090M17**14 | 18000 | 8.5 | 18000 | 16.5 | 10.5 | 2.14 | 68 | 99 | 212979941 | Cold Climate
BRYANT HEATING AND COOLING SYSTEMS | 38MURAQ18AB3* | CAP**1917AL* | 8(0,1)*SB42090M17*** | 18000 | 8.5 | 18000 | 16.5 | 10.5 | 2.14 | 68 | 99 | 212979942 | Cold Climate
KEEPRITE | DLCURAH18ABK | EN(A,D)4X24L17** | *96MSN0601412A* | 17300 | 8.1 | 18300 | 16 | 10.5 | 2.32 | 67 | 105 | 212987065 | Cold Climate
DAY & NIGHT | DLCURAH18ABK | EN(A,D)4X24L17** | *96MSN0601412A* | 17300 | 8.1 | 18300 | 16 | 10.5 | 2.32 | 67 | 105 | 212987063 | Cold Climate
HEIL | DLCURAH18ABK | EN(A,D)4X24L17** | *96MSN0601412A* | 17300 | 8.1 | 18300 | 16 | 10.5 | 2.32 | 67 | 105 | 212987064 | Cold Climate
COMFORTMAKER | DLCURAH18ABK | EN(A,D)4X24L17** | *96MSN0601412A* | 17300 | 8.1 | 18300 | 16 | 10.5 | 2.32 | 67 | 105 | 212987062 | Cold Climate
AIRQUEST | DLCURAH18ABK | EN(A,D)4X24L17** | *96MSN0601412A* | 17300 | 8.1 | 18300 | 16 | 10.5 | 2.32 | 67 | 105 | 212987060 | Cold Climate
ARCOAIRE | DLCURAH18ABK | EN(A,D)4X24L17** | *96MSN0601412A* | 17300 | 8.1 | 18300 | 16 | 10.5 | 2.32 | 67 | 105 | 212987061 | Cold Climate
BRYANT HEATING AND COOLING SYSTEMS | 38MURAQ18AB3* | CNPV*2417AL* | 916SA36060M14*** | 17300 | 8.1 | 18300 | 16 | 10.5 | 2.32 | 67 | 105 | 212987058 | Cold Climate
PAYNE HEATING AND COOLING | 38MURAQ18AB3* | CNPV*2417AL* | PG96MSAA36060A** | 17300 | 8.1 | 18300 | 16 | 10.5 | 2.32 | 67 | 105 | 212987059 | Cold Climate
TEMPSTAR | DLCURAH18ABK | EN(A,D)4X24L14** | *96MSN0601412A* | 17300 | 8.1 | 18300 | 16 | 10.5 | 2.32 | 67 | 105 | 212987056 | Cold Climate
CARRIER | 38MURAQ18AB3* | CNPV*2417AL* | 59SC6A060M14**12 | 17300 | 8.1 | 18300 | 16 | 10.5 | 2.32 | 67 | 105 | 212987057 | Cold Climate
HEIL | DLCURAH18ABK | EN(A,D)4X24L14** | *96MSN0601412A* | 17300 | 8.1 | 18300 | 16 | 10.5 | 2.32 | 67 | 105 | 212987054 | Cold Climate
KEEPRITE | DLCURAH18ABK | EN(A,D)4X24L14** | *96MSN0601412A* | 17300 | 8.1 | 18300 | 16 | 10.5 | 2.32 | 67 | 105 | 212987055 | Cold Climate
COMFORTMAKER | DLCURAH18ABK | EN(A,D)4X24L14** | *96MSN0601412A* | 17300 | 8.1 | 18300 | 16 | 10.5 | 2.32 | 67 | 105 | 212987052 | Cold Climate
DAY & NIGHT | DLCURAH18ABK | EN(A,D)4X24L14** | *96MSN0601412A* | 17300 | 8.1 | 18300 | 16 | 10.5 | 2.32 | 67 | 105 | 212987053 | Cold Climate
AIRQUEST | DLCURAH18ABK | EN(A,D)4X24L14** | *96MSN0601412A* | 17300 | 8.1 | 18300 | 16 | 10.5 | 2.32 | 67 | 105 | 212987050 | Cold Climate
ARCOAIRE | DLCURAH18ABK | EN(A,D)4X24L14** | *96MSN0601412A* | 17300 | 8.1 | 18300 | 16 | 10.5 | 2.32 | 67 | 105 | 212987051 | Cold Climate
PAYNE HEATING AND COOLING | 38MURAQ18AB3* | CNPV*2414AL* | PG96MSAA36060A** | 17300 | 8.1 | 18300 | 16 | 10.5 | 2.32 | 67 | 105 | 212987049 | Cold Climate
BRYANT HEATING AND COOLING SYSTEMS | 38MURAQ18AB3* | CNPV*2414AL* | 916SA36060M14*** | 17300 | 8.1 | 18300 | 16 | 10.5 | 2.32 | 67 | 105 | 212987048 | Cold Climate
CARRIER | 38MURAQ18AB3* | CNPV*2414AL* | 59SC6A060M14**12 | 17300 | 8.1 | 18300 | 16 | 10.5 | 2.32 | 67 | 105 | 212987047 | Cold Climate
KEEPRITE | DLCURAH18ABK | EN(A,D)4X18L14** | *96MSN0601412A* | 17400 | 8.5 | 18600 | 16 | 10.5 | 2.38 | 67 | 106 | 212987045 | Cold Climate
TEMPSTAR | DLCURAH18ABK | EN(A,D)4X18L14** | *96MSN0601412A* | 17400 | 8.5 | 18600 | 16 | 10.5 | 2.32 | 66 | 103 | 212987046 | Cold Climate
HEIL | DLCURAH18ABK | EN(A,D)4X18L14** | *96MSN0601412A* | 17400 | 8.5 | 18600 | 16 | 10.5 | 2.38 | 67 | 106 | 212987044 | Cold Climate
DAY & NIGHT | DLCURAH18ABK | EN(A,D)4X18L14** | *96MSN0601412A* | 17400 | 8.5 | 18600 | 16 | 10.5 | 2.38 | 67 | 106 | 212987043 | Cold Climate
COMFORTMAKER | DLCURAH18ABK | EN(A,D)4X18L14** | *96MSN0601412A* | 17400 | 8.5 | 18600 | 16 | 10.5 | 2.38 | 67 | 106 | 212987042 | Cold Climate
ARCOAIRE | DLCURAH18ABK | EN(A,D)4X18L14** | *96MSN0601412A* | 17400 | 8.5 | 18600 | 16 | 10.5 | 2.38 | 67 | 106 | 212987041 | Cold Climate
PAYNE HEATING AND COOLING | 38MURAQ18AB3* | CNPV*1814AL* | PG96MSAA36060A** | 17400 | 8.5 | 18600 | 16 | 10.5 | 2.38 | 67 | 106 | 212987039 | Cold Climate
BRYANT HEATING AND COOLING SYSTEMS | 38MURAQ18AB3* | CNPV*1814AL* | 916SA36060M14*** | 17400 | 8.5 | 18600 | 16 | 10.5 | 2.38 | 67 | 106 | 212987038 | Cold Climate
AIRQUEST | DLCURAH18ABK | EN(A,D)4X18L14** | *96MSN0601412A* | 17400 | 8.5 | 18600 | 16 | 10.5 | 2.38 | 67 | 106 | 212987040 | Cold Climate
KEEPRITE | DLCURAH18ABK | EA*4X30L17A* | *96MSN0601412A* | 17500 | 8.5 | 18100 | 16.5 | 10.5 | 2.26 | 67 | 103 | 212987035 | Cold Climate
TEMPSTAR | DLCURAH18ABK | EA*4X30L17A* | *96MSN0601412A* | 17500 | 8.5 | 18100 | 16.5 | 10.5 | 2.38 | 69 | 109 | 212987036 | Cold Climate
HEIL | DLCURAH18ABK | EA*4X30L17A* | *96MSN0601412A* | 17500 | 8.5 | 18100 | 16.5 | 10.5 | 2.26 | 67 | 103 | 212987034 | Cold Climate
ARCOAIRE | DLCURAH18ABK | EA*4X30L17A* | *96MSN0601412A* | 17500 | 8.5 | 18100 | 16.5 | 10.5 | 2.26 | 67 | 103 | 212987031 | Cold Climate
DAY & NIGHT | DLCURAH18ABK | EA*4X30L17A* | *96MSN0601412A* | 17500 | 8.5 | 18100 | 16.5 | 10.5 | 2.26 | 67 | 103 | 212987033 | Cold Climate
AIRQUEST | DLCURAH18ABK | EA*4X30L17A* | *96MSN0601412A* | 17500 | 8.5 | 18100 | 16.5 | 10.5 | 2.26 | 67 | 103 | 212987030 | Cold Climate
DAY & NIGHT | DLCURAH18ABK | EA*4X30L14A* | *96MSN0601412A* | 17400 | 8.5 | 18000 | 16 | 10.5 | 2.26 | 68 | 104 | 212987023 | Cold Climate
PAYNE HEATING AND COOLING | 38MURAQ18AB3* | CAP**3017AL* | PG96MSAA36060A** | 17500 | 8.5 | 18100 | 16.5 | 10.5 | 2.26 | 67 | 103 | 212987029 | Cold Climate
CARRIER | 38MURAQ18AB3* | CAP**3017AL* | 59SC6A060M14**12 | 17500 | 8.5 | 18100 | 16.5 | 10.5 | 2.26 | 67 | 103 | 212987027 | Cold Climate
TEMPSTAR | DLCURAH18ABK | EA*4X30L14A* | *96MSN0601412A* | 17400 | 8.5 | 18000 | 16 | 10.5 | 2.26 | 68 | 104 | 212987026 | Cold Climate
BRYANT HEATING AND COOLING SYSTEMS | 38MURAQ18AB3* | CAP**3017AL* | 916SA36060M14*** | 17500 | 8.5 | 18100 | 16.5 | 10.5 | 2.26 | 67 | 103 | 212987028 | Cold Climate
COMFORTMAKER | DLCURAH18ABK | EA*4X25L17A* | *96MSN0601412A* | 17800 | 8.1 | 17700 | 16.5 | 10.5 | 2.14 | 68 | 100 | 212987012 | Cold Climate
ARCOAIRE | DLCURAH18ABK | EA*4X25L17A* | *92MSN0601714A* | 18100 | 8.5 | 17900 | 16.5 | 11 | 2.14 | 68 | 99 | 212984185 | Cold Climate
ARCOAIRE | DLCURAH18ABK | EN(A,D)4X24L17** | *92MSN0601714A* | 17500 | 8.5 | 18500 | 16 | 10.5 | 2.3 | 67 | 104 | 212984209 | Cold Climate
AIRQUEST | DLCURAH18ABK | EN(A,D)4X24L17** | *92MSN0601714A* | 17500 | 8.5 | 18500 | 16 | 10.5 | 2.3 | 67 | 104 | 212984208 | Cold Climate
COMFORTMAKER | DLCURAH18ABK | EN(A,D)4X24L17** | *92MSN0601714A* | 17500 | 8.5 | 18500 | 16 | 10.5 | 2.3 | 67 | 104 | 212984210 | Cold Climate
PAYNE HEATING AND COOLING | 38MURAQ18AB3* | CNPV*2417AL* | PG92MSAA42060B** | 17500 | 8.5 | 18500 | 16 | 10.5 | 2.3 | 67 | 104 | 212984207 | Cold Climate
BRYANT HEATING AND COOLING SYSTEMS | 38MURAQ18AB3* | CNPV*2417AL* | 912SE42060M17*** | 17500 | 8.5 | 18500 | 16 | 10.5 | 2.3 | 67 | 104 | 212984206 | Cold Climate
SMART COMFORT | DLCURAH18ABK | EA*4X25L17A* | *92MSN0601714A* | 18100 | 8.5 | 17900 | 16.5 | 11 | 2.14 | 68 | 99 | 212984190 | Cold Climate
GRANDAIRE | WDLCURAH18ABK | WLA*304BA* | WFAX060B042B* | 17700 | 8.5 | 18300 | 16.5 | 10.5 | 2.3 | 68 | 105 | 212984204 | Cold Climate
SMART COMFORT | DLCURAH18ABK | EA*4X30L17A* | *92MSN0601714A* | 17700 | 8.5 | 18300 | 16.5 | 10.5 | 2.24 | 67 | 102 | 212984202 | Cold Climate
KEEPRITE | DLCURAH18ABK | EA*4X30L17A* | *92MSN0601714A* | 17700 | 8.5 | 18300 | 16.5 | 10.5 | 2.24 | 67 | 102 | 212984201 | Cold Climate
TEMPSTAR | DLCURAH18ABK | EA*4X30L17A* | *92MSN0601714A* | 17700 | 8.5 | 18300 | 16.5 | 10.5 | 2.24 | 67 | 102 | 212984203 | Cold Climate
AIRQUEST | DLCURAH18ABK | EA*4X30L17A* | *92MSN0601714A* | 17700 | 8.5 | 18300 | 16.5 | 10.5 | 2.24 | 67 | 102 | 212984196 | Cold Climate
DAY & NIGHT | DLCURAH18ABK | EA*4X30L17A* | *92MSN0601714A* | 17700 | 8.5 | 18300 | 16.5 | 10.5 | 2.24 | 67 | 102 | 212984199 | Cold Climate
HEIL | DLCURAH18ABK | EA*4X30L17A* | *92MSN0601714A* | 17700 | 8.5 | 18300 | 16.5 | 10.5 | 2.24 | 67 | 102 | 212984200 | Cold Climate
COMFORTMAKER | DLCURAH18ABK | EA*4X30L17A* | *92MSN0601714A* | 17700 | 8.5 | 18300 | 16.5 | 10.5 | 2.24 | 67 | 102 | 212984198 | Cold Climate
ARCOAIRE | DLCURAH18ABK | EA*4X30L17A* | *92MSN0601714A* | 17700 | 8.5 | 18300 | 16.5 | 10.5 | 2.24 | 67 | 102 | 212984197 | Cold Climate
PAYNE HEATING AND COOLING | 38MURAQ18AB3* | CAP**3017AL* | PG92MSAA42060B** | 17700 | 8.5 | 18300 | 16.5 | 10.5 | 2.24 | 67 | 102 | 212984195 | Cold Climate
CARRIER | 38MURAQ18AB3* | CAP**3017AL* | 59SC2E060M17**14 | 17700 | 8.5 | 18300 | 16.5 | 10.5 | 2.24 | 67 | 102 | 212984193 | Cold Climate
GRANDAIRE | WDLCURAH18ABK | WLA*254BA* | WFAX060B042B* | 18100 | 8.5 | 17900 | 16.5 | 11 | 2.24 | 69 | 104 | 212984192 | Cold Climate
BRYANT HEATING AND COOLING SYSTEMS | 38MURAQ18AB3* | CAP**3017AL* | 912SE42060M17*** | 17700 | 8.5 | 18300 | 16.5 | 10.5 | 2.24 | 67 | 102 | 212984194 | Cold Climate
TEMPSTAR | DLCURAH18ABK | EA*4X25L17A* | *92MSN0601714A* | 18100 | 8.5 | 17900 | 16.5 | 11 | 2.14 | 68 | 99 | 212984191 | Cold Climate
GRANDAIRE | WDLCURAH18ABK | WLA*244BA* | WFAX060B042B* | 17500 | 8.5 | 18500 | 16.5 | 10.5 | 2.14 | 66 | 96 | 212984180 | Cold Climate
COMFORTMAKER | DLCURAH18ABK | EA*4X25L17A* | *92MSN0601714A* | 18100 | 8.5 | 17900 | 16.5 | 11 | 2.14 | 68 | 99 | 212984186 | Cold Climate
DAY & NIGHT | DLCURAH18ABK | EA*4X25L17A* | *92MSN0601714A* | 18100 | 8.5 | 17900 | 16.5 | 11 | 2.14 | 68 | 99 | 212984187 | Cold Climate
KEEPRITE | DLCURAH18ABK | EA*4X25L17A* | *92MSN0601714A* | 18100 | 8.5 | 17900 | 16.5 | 11 | 2.14 | 68 | 99 | 212984189 | Cold Climate
HEIL | DLCURAH18ABK | EA*4X25L17A* | *92MSN0601714A* | 18100 | 8.5 | 17900 | 16.5 | 11 | 2.14 | 68 | 99 | 212984188 | Cold Climate
SMART COMFORT | DLCURAH18ABK | EA*4X24L17A* | *92MSN0601714A* | 17500 | 8.5 | 18500 | 16.5 | 10.5 | 2.34 | 67 | 105 | 212984178 | Cold Climate
AIRQUEST | DLCURAH18ABK | EA*4X25L17A* | *92MSN0601714A* | 18100 | 8.5 | 17900 | 16.5 | 11 | 2.14 | 68 | 99 | 212984184 | Cold Climate
CARRIER | 38MURAQ18AB3* | CAP**2517AL* | 59SC2E060M17**14 | 18100 | 8.5 | 17900 | 16.5 | 11 | 2.14 | 68 | 99 | 212984181 | Cold Climate
PAYNE HEATING AND COOLING | 38MURAQ18AB3* | CAP**2517AL* | PG92MSAA42060B** | 18100 | 8.5 | 17900 | 16.5 | 11 | 2.14 | 68 | 99 | 212984183 | Cold Climate
BRYANT HEATING AND COOLING SYSTEMS | 38MURAQ18AB3* | CAP**2517AL* | 912SE42060M17*** | 18100 | 8.5 | 17900 | 16.5 | 11 | 2.14 | 68 | 99 | 212984182 | Cold Climate
AIRQUEST | DLCURAH18ABK | EA*4X24L17A* | *92MSN0601714A* | 17500 | 8.5 | 18500 | 16.5 | 10.5 | 2.34 | 67 | 105 | 212984172 | Cold Climate
TEMPSTAR | DLCURAH18ABK | EA*4X24L17A* | *92MSN0601714A* | 17500 | 8.5 | 18500 | 16.5 | 10.5 | 2.34 | 67 | 105 | 212984179 | Cold Climate
KEEPRITE | DLCURAH18ABK | EA*4X24L17A* | *92MSN0601714A* | 17500 | 8.5 | 18500 | 16.5 | 10.5 | 2.34 | 67 | 105 | 212984177 | Cold Climate
HEIL | DLCURAH18ABK | EA*4X24L17A* | *92MSN0601714A* | 17500 | 8.5 | 18500 | 16.5 | 10.5 | 2.34 | 67 | 105 | 212984176 | Cold Climate
COMFORTMAKER | DLCURAH18ABK | EA*4X24L17A* | *92MSN0601714A* | 17500 | 8.5 | 18500 | 16.5 | 10.5 | 2.34 | 67 | 105 | 212984174 | Cold Climate
DAY & NIGHT | DLCURAH18ABK | EA*4X24L17A* | *92MSN0601714A* | 17500 | 8.5 | 18500 | 16.5 | 10.5 | 2.34 | 67 | 105 | 212984175 | Cold Climate
ARCOAIRE | DLCURAH18ABK | EA*4X24L17A* | *92MSN0601714A* | 17500 | 8.5 | 18500 | 16.5 | 10.5 | 2.34 | 67 | 105 | 212984173 | Cold Climate
AIRQUEST | DLCURAH24ABK | EN(A,D)4X30L17** | *80MSU1002120A* | 23800 | 8.5 | 26400 | 16.5 | 10.5 | 1.98 | 73 | 91 | 212981787 | Cold Climate
BRYANT HEATING AND COOLING SYSTEMS | 38MURAQ24AB3* | CNPV*3017AL* | 83*SB60100M21*** | 23800 | 8.5 | 26400 | 16.5 | 10.5 | 1.98 | 73 | 91 | 212981785 | Cold Climate
CARRIER | 38MURAQ24AB3* | CNPV*3017AL* | 58SU*B040M17**12 | 23800 | 8.5 | 26400 | 16.5 | 10.5 | 1.98 | 73 | 91 | 212981784 | Cold Climate
PAYNE HEATING AND COOLING | 38MURAQ24AB3* | CNPV*3617AL* | PG80MSUA60100C** | 23800 | 8.5 | 26400 | 16.5 | 10.5 | 1.98 | 73 | 91 | 212981798 | Cold Climate
GRANDAIRE | WDLCURAH24ABK | WLNC244BA* | WFEU100C060B* | 23200 | 8.5 | 27000 | 16 | 10 | 1.98 | 71 | 89 | 212981783 | Cold Climate
TEMPSTAR | DLCURAH24ABK | EN(A,D)4X24L17** | *80MSU1002120A* | 23200 | 8.5 | 27000 | 16 | 10 | 2.08 | 72 | 93 | 212981782 | Cold Climate
KEEPRITE | DLCURAH24ABK | EN(A,D)4X24L17** | *80MSU1002120A* | 23200 | 8.5 | 27000 | 16 | 10 | 2.08 | 72 | 93 | 212981780 | Cold Climate
SMART COMFORT | DLCURAH24ABK | EN(A,D)4X24L17** | *80MSU1002120A* | 23200 | 8.5 | 27000 | 16 | 10 | 2.08 | 72 | 93 | 212981781 | Cold Climate
HEIL | DLCURAH24ABK | EN(A,D)4X24L17** | *80MSU1002120A* | 23200 | 8.5 | 27000 | 16 | 10 | 2.08 | 72 | 93 | 212981779 | Cold Climate
DAY & NIGHT | DLCURAH24ABK | EN(A,D)4X24L17** | *80MSU1002120A* | 23200 | 8.5 | 27000 | 16 | 10 | 2.08 | 72 | 93 | 212981778 | Cold Climate
COMFORTMAKER | DLCURAH24ABK | EN(A,D)4X24L17** | *80MSU1002120A* | 23200 | 8.5 | 27000 | 16 | 10 | 2.08 | 72 | 93 | 212981777 | Cold Climate
ARCOAIRE | DLCURAH24ABK | EN(A,D)4X24L17** | *80MSU1002120A* | 23200 | 8.5 | 27000 | 16 | 10 | 2.08 | 72 | 93 | 212981776 | Cold Climate
AIRQUEST | DLCURAH24ABK | EN(A,D)4X24L17** | *80MSU1002120A* | 23200 | 8.5 | 27000 | 16 | 10 | 2.08 | 72 | 93 | 212981775 | Cold Climate
PAYNE HEATING AND COOLING | 38MURAQ24AB3* | CNPV*2417AL* | PG80MSUA60100C** | 23200 | 8.5 | 27000 | 16 | 10 | 2.08 | 72 | 93 | 212981774 | Cold Climate
BRYANT HEATING AND COOLING SYSTEMS | 38MURAQ24AB3* | CNPV*2417AL* | 83*SB60100M21*** | 23200 | 8.5 | 27000 | 16 | 10 | 2.08 | 72 | 93 | 212981773 | Cold Climate
CARRIER | 38MURAQ24AB3* | CNPV*2417AL* | 58SU*B040M17**12 | 23200 | 8.5 | 27000 | 16 | 10 | 2.08 | 72 | 93 | 212981772 | Cold Climate
GRANDAIRE | WDLCURAH24ABK | WLA*374CA* | WFEU100C060B* | 24400 | 8.5 | 25200 | 17 | 10 | 2.08 | 77 | 99 | 212981771 | Cold Climate
TEMPSTAR | DLCURAH24ABK | EA*4X37L21A* | *80MSU1002120A* | 24400 | 8.5 | 25200 | 17 | 10 | 1.78 | 74 | 85 | 212981770 | Cold Climate
KEEPRITE | DLCURAH24ABK | EA*4X37L21A* | *80MSU1002120A* | 24400 | 8.5 | 25200 | 17 | 10 | 1.78 | 74 | 85 | 212981768 | Cold Climate
SMART COMFORT | DLCURAH24ABK | EA*4X37L21A* | *80MSU1002120A* | 24400 | 8.5 | 25200 | 17 | 10 | 1.78 | 74 | 85 | 212981769 | Cold Climate
HEIL | DLCURAH24ABK | EA*4X37L21A* | *80MSU1002120A* | 24400 | 8.5 | 25200 | 17 | 10 | 1.78 | 74 | 85 | 212981767 | Cold Climate
DAY & NIGHT | DLCURAH24ABK | EA*4X37L21A* | *80MSU1002120A* | 24400 | 8.5 | 25200 | 17 | 10 | 1.78 | 74 | 85 | 212981766 | Cold Climate
ARCOAIRE | DLCURAH24ABK | EA*4X37L21A* | *80MSU1002120A* | 24400 | 8.5 | 25200 | 17 | 10 | 1.78 | 74 | 85 | 212981764 | Cold Climate
COMFORTMAKER | DLCURAH24ABK | EA*4X37L21A* | *80MSU1002120A* | 24400 | 8.5 | 25200 | 17 | 10 | 1.78 | 74 | 85 | 212981765 | Cold Climate
AIRQUEST | DLCURAH24ABK | EA*4X37L21A* | *80MSU1002120A* | 24400 | 8.5 | 25200 | 17 | 10 | 1.78 | 74 | 85 | 212981763 | Cold Climate
PAYNE HEATING AND COOLING | 38MURAQ24AB3* | CAP**3721AL* | PG80MSUA60100C** | 24400 | 8.5 | 25200 | 17 | 10 | 1.78 | 74 | 85 | 212981762 | Cold Climate
BRYANT HEATING AND COOLING SYSTEMS | 38MURAQ24AB3* | CAP**3721AL* | 83*SB60100M21*** | 24400 | 8.5 | 25200 | 17 | 10 | 1.78 | 74 | 85 | 212981761 | Cold Climate
CARRIER | 38MURAQ24AB3* | CAP**3721AL* | 58SU*B040M17**12 | 24400 | 8.5 | 25200 | 17 | 10 | 1.78 | 74 | 85 | 212981760 | Cold Climate
GRANDAIRE | WDLCURAH24ABK | WLA*374BA* | WFEU100C060B* | 24200 | 8.5 | 25200 | 16.5 | 10 | 1.78 | 74 | 85 | 212981759 | Cold Climate
TEMPSTAR | DLCURAH24ABK | EA*4X37L17A* | *80MSU1002120A* | 24200 | 8.5 | 25200 | 16.5 | 10 | 1.84 | 75 | 87 | 212981758 | Cold Climate
BRYANT HEATING AND COOLING SYSTEMS | 38MURAQ24AB3* | CNPV*3617AL* | 83*SB60100M21*** | 23800 | 8.5 | 26400 | 16.5 | 10.5 | 1.98 | 73 | 91 | 212981797 | Cold Climate
SMART COMFORT | DLCURAH24ABK | EA*4X37L17A* | *80MSU1002120A* | 24200 | 8.5 | 25200 | 16.5 | 10 | 1.84 | 75 | 87 | 212981757 | Cold Climate
KEEPRITE | DLCURAH24ABK | EA*4X37L17A* | *80MSU1002120A* | 24200 | 8.5 | 25200 | 16.5 | 10 | 1.84 | 75 | 87 | 212981756 | Cold Climate
CARRIER | 38MURAQ24AB3* | CNPV*3617AL* | 58SU*B040M17**12 | 23800 | 8.5 | 26400 | 16.5 | 10.5 | 1.98 | 73 | 91 | 212981796 | Cold Climate
HEIL | DLCURAH24ABK | EA*4X37L17A* | *80MSU1002120A* | 24200 | 8.5 | 25200 | 16.5 | 10 | 1.84 | 75 | 87 | 212981755 | Cold Climate
GRANDAIRE | WDLCURAH24ABK | WLNC304BA* | WFEU100C060B* | 23800 | 8.5 | 26400 | 16.5 | 10.5 | 1.98 | 73 | 91 | 212981795 | Cold Climate
DAY & NIGHT | DLCURAH24ABK | EA*4X37L17A* | *80MSU1002120A* | 24200 | 8.5 | 25200 | 16.5 | 10 | 1.84 | 75 | 87 | 212981754 | Cold Climate
AIRQUEST | DLCURAH24ABK | EA*4X37L17A* | *96MSN0401712A* | 24000 | 8.5 | 25600 | 15.5 | 10 | 1.82 | 74 | 87 | 212986586 | Cold Climate
PAYNE HEATING AND COOLING | 38MURAQ24AB3* | CAP**3717AL* | PG96MSAA36040B** | 24000 | 8.5 | 25600 | 15.5 | 10 | 1.82 | 74 | 87 | 212986585 | Cold Climate
BRYANT HEATING AND COOLING SYSTEMS | 38MURAQ24AB3* | CAP**3717AL* | 916SA36040M17*** | 24000 | 8.5 | 25600 | 15.5 | 10 | 1.82 | 74 | 87 | 212986584 | Cold Climate
CARRIER | 38MURAQ24AB3* | CAP**3717AL* | 59SC6A040M17**12 | 24000 | 8.5 | 25600 | 15.5 | 10 | 1.82 | 74 | 87 | 212986583 | Cold Climate
BRYANT HEATING AND COOLING SYSTEMS | 38MURAQ24AB3* | CAP**2517AL* | 916SA36040M17*** | 24200 | 8.1 | 25400 | 15.5 | 10 | 1.8 | 74 | 85 | 212986536 | Cold Climate
TEMPSTAR | DLCURAH24ABK | EA*4X25L17A* | *96MSN0401712A* | 24200 | 8.1 | 25400 | 15.5 | 10 | 2.08 | 76 | 98 | 212986546 | Cold Climate
KEEPRITE | DLCURAH24ABK | EA*4X25L17A* | *96MSN0401712A* | 24200 | 8.1 | 25400 | 15.5 | 10 | 1.8 | 74 | 85 | 212986543 | Cold Climate
SMART COMFORT | DLCURAH24ABK | EA*4X25L17A* | *96MSM0401712A* | 24200 | 8.1 | 25400 | 15.5 | 10 | 1.8 | 74 | 85 | 212986545 | Cold Climate
SMART COMFORT | DLCURAH24ABK | EA*4X25L17A* | *96MSN0401712A* | 24200 | 8.1 | 25400 | 15.5 | 10 | 1.8 | 74 | 85 | 212986544 | Cold Climate
HEIL | DLCURAH24ABK | EA*4X25L17A* | *96MSN0401712A* | 24200 | 8.1 | 25400 | 15.5 | 10 | 1.8 | 74 | 85 | 212986542 | Cold Climate
ARCOAIRE | DLCURAH24ABK | EA*4X25L17A* | *96MSN0401712A* | 24200 | 8.1 | 25400 | 15.5 | 10 | 1.8 | 74 | 85 | 212986539 | Cold Climate
DAY & NIGHT | DLCURAH24ABK | EA*4X25L17A* | *96MSN0401712A* | 24200 | 8.1 | 25400 | 15.5 | 10 | 1.8 | 74 | 85 | 212986541 | Cold Climate
COMFORTMAKER | DLCURAH24ABK | EA*4X25L17A* | *96MSN0401712A* | 24200 | 8.1 | 25400 | 15.5 | 10 | 1.8 | 74 | 85 | 212986540 | Cold Climate
AIRQUEST | DLCURAH24ABK | EA*4X25L17A* | *96MSN0401712A* | 24200 | 8.1 | 25400 | 15.5 | 10 | 1.8 | 74 | 85 | 212986538 | Cold Climate
PAYNE HEATING AND COOLING | 38MURAQ24AB3* | CAP**2517AL* | PG96MSAA36040B** | 24200 | 8.1 | 25400 | 15.5 | 10 | 1.8 | 74 | 85 | 212986537 | Cold Climate
CARRIER | 38MURAQ24AB3* | CAP**2517AL* | 59SC6A040M17**12 | 24200 | 8.1 | 25400 | 15.5 | 10 | 1.8 | 74 | 85 | 212986535 | Cold Climate
PAYNE HEATING AND COOLING | 38MURAQ18AB3* | CAP**2417AL* | PG92MSAA42060B** | 17500 | 8.5 | 18500 | 16.5 | 10.5 | 2.34 | 67 | 105 | 212984171 | Cold Climate
CARRIER | 38MURAQ18AB3* | CAP**2417AL* | 59SC2E060M17**14 | 17500 | 8.5 | 18500 | 16.5 | 10.5 | 2.34 | 67 | 105 | 212984169 | Cold Climate
GRANDAIRE | WDLCURAH18ABK | WLA*194BA* | WFAX060B042B* | 18000 | 8.5 | 18000 | 16.5 | 11 | 2.34 | 69 | 108 | 212984168 | Cold Climate
BRYANT HEATING AND COOLING SYSTEMS | 38MURAQ18AB3* | CAP**2417AL* | 912SE42060M17*** | 17500 | 8.5 | 18500 | 16.5 | 10.5 | 2.34 | 67 | 105 | 212984170 | Cold Climate
TEMPSTAR | DLCURAH18ABK | EA*4X19L17A* | *92MSN0601714A* | 18000 | 8.5 | 18000 | 16.5 | 11 | 2.14 | 68 | 99 | 212984167 | Cold Climate
DAY & NIGHT | DLCURAH18ABK | EA*4X19L17A* | *92MSN0601714A* | 18000 | 8.5 | 18000 | 16.5 | 11 | 2.14 | 68 | 99 | 212984163 | Cold Climate
KEEPRITE | DLCURAH18ABK | EA*4X19L17A* | *92MSN0601714A* | 18000 | 8.5 | 18000 | 16.5 | 11 | 2.14 | 68 | 99 | 212984165 | Cold Climate
SMART COMFORT | DLCURAH18ABK | EA*4X19L17A* | *92MSN0601714A* | 18000 | 8.5 | 18000 | 16.5 | 11 | 2.14 | 68 | 99 | 212984166 | Cold Climate
HEIL | DLCURAH18ABK | EA*4X19L17A* | *92MSN0601714A* | 18000 | 8.5 | 18000 | 16.5 | 11 | 2.14 | 68 | 99 | 212984164 | Cold Climate
COMFORTMAKER | DLCURAH18ABK | EA*4X19L17A* | *92MSN0601714A* | 18000 | 8.5 | 18000 | 16.5 | 11 | 2.14 | 68 | 99 | 212984162 | Cold Climate
AIRQUEST | DLCURAH18ABK | EA*4X19L17A* | *92MSN0601714A* | 18000 | 8.5 | 18000 | 16.5 | 11 | 2.14 | 68 | 99 | 212984160 | Cold Climate
ARCOAIRE | DLCURAH18ABK | EA*4X19L17A* | *92MSN0601714A* | 18000 | 8.5 | 18000 | 16.5 | 11 | 2.14 | 68 | 99 | 212984161 | Cold Climate
PAYNE HEATING AND COOLING | 38MURAQ18AB3* | CAP**1917AL* | PG92MSAA42060B** | 18000 | 8.5 | 18000 | 16.5 | 11 | 2.14 | 68 | 99 | 212984159 | Cold Climate
BRYANT HEATING AND COOLING SYSTEMS | 38MURAQ18AB3* | CAP**1917AL* | 912SE42060M17*** | 18000 | 8.5 | 18000 | 16.5 | 11 | 2.14 | 68 | 99 | 212984158 | Cold Climate
TEMPSTAR | DLCURAH24ABK | EN(A,D)4X36L21** | *92MSN0601714A* | 23600 | 8.5 | 26400 | 17 | 10.5 | 2.02 | 72 | 92 | 212984155 | Cold Climate
CARRIER | 38MURAQ18AB3* | CAP**1917AL* | 59SC2E060M17**14 | 18000 | 8.5 | 18000 | 16.5 | 11 | 2.14 | 68 | 99 | 212984157 | Cold Climate
SMART COMFORT | DLCURAH24ABK | EN(A,D,W)4X36L17** | *92MSN0601714A* | 23600 | 8.5 | 26400 | 17 | 10.5 | 2.02 | 72 | 92 | 212984142 | Cold Climate
SMART COMFORT | DLCURAH24ABK | EN(A,D)4X36L21** | *92MSN0601714A* | 23600 | 8.5 | 26400 | 17 | 10.5 | 2.02 | 72 | 92 | 212984154 | Cold Climate
HEIL | DLCURAH24ABK | EN(A,D)4X36L21** | *92MSN0601714A* | 23600 | 8.5 | 26400 | 17 | 10.5 | 2.02 | 72 | 92 | 212984152 | Cold Climate
KEEPRITE | DLCURAH24ABK | EN(A,D)4X36L21** | *92MSN0601714A* | 23600 | 8.5 | 26400 | 17 | 10.5 | 2.02 | 72 | 92 | 212984153 | Cold Climate
DAY & NIGHT | DLCURAH24ABK | EN(A,D)4X36L21** | *92MSN0601714A* | 23600 | 8.5 | 26400 | 17 | 10.5 | 2.02 | 72 | 92 | 212984151 | Cold Climate
COMFORTMAKER | DLCURAH24ABK | EN(A,D)4X36L21** | *92MSN0601714A* | 23600 | 8.5 | 26400 | 17 | 10.5 | 2.02 | 72 | 92 | 212984150 | Cold Climate
PAYNE HEATING AND COOLING | 38MURAQ24AB3* | CNPV*3621AL* | PG92MSAA42060B** | 23600 | 8.5 | 26400 | 17 | 10.5 | 2.02 | 72 | 92 | 212984147 | Cold Climate
ARCOAIRE | DLCURAH24ABK | EN(A,D)4X36L21** | *92MSN0601714A* | 23600 | 8.5 | 26400 | 17 | 10.5 | 2.02 | 72 | 92 | 212984149 | Cold Climate
AIRQUEST | DLCURAH24ABK | EN(A,D)4X36L21** | *92MSN0601714A* | 23600 | 8.5 | 26400 | 17 | 10.5 | 2.02 | 72 | 92 | 212984148 | Cold Climate
BRYANT HEATING AND COOLING SYSTEMS | 38MURAQ24AB3* | CNPV*3621AL* | 912SE42060M17*** | 23600 | 8.5 | 26400 | 17 | 10.5 | 2.02 | 72 | 92 | 212984146 | Cold Climate
CARRIER | 38MURAQ24AB3* | CNPV*3621AL* | 59SC2E060M17**14 | 23600 | 8.5 | 26400 | 17 | 10.5 | 2.02 | 72 | 92 | 212984145 | Cold Climate
GRANDAIRE | WDLCURAH24ABK | WLN(C,W)364BA* | WFAX060B042B* | 23600 | 8.5 | 26400 | 17 | 10.5 | 2.02 | 72 | 92 | 212984144 | Cold Climate
TEMPSTAR | DLCURAH24ABK | EN(A,D,W)4X36L17** | *92MSN0601714A* | 23600 | 8.5 | 26400 | 17 | 10.5 | 2.02 | 72 | 92 | 212984143 | Cold Climate
KEEPRITE | DLCURAH24ABK | EN(A,D,W)4X36L17** | *92MSN0601714A* | 23600 | 8.5 | 26400 | 17 | 10.5 | 2.02 | 72 | 92 | 212984141 | Cold Climate
HEIL | DLCURAH24ABK | EN(A,D,W)4X36L17** | *92MSN0601714A* | 23600 | 8.5 | 26400 | 17 | 10.5 | 2.02 | 72 | 92 | 212984140 | Cold Climate
DAY & NIGHT | DLCURAH24ABK | EN(A,D,W)4X36L17** | *92MSN0601714A* | 23600 | 8.5 | 26400 | 17 | 10.5 | 2.02 | 72 | 92 | 212984139 | Cold Climate
COMFORTMAKER | DLCURAH24ABK | EN(A,D,W)4X36L17** | *92MSN0601714A* | 23600 | 8.5 | 26400 | 17 | 10.5 | 2.02 | 72 | 92 | 212984138 | Cold Climate
ARCOAIRE | DLCURAH24ABK | EN(A,D,W)4X36L17** | *92MSN0601714A* | 23600 | 8.5 | 26400 | 17 | 10.5 | 2.02 | 72 | 92 | 212984137 | Cold Climate
AIRQUEST | DLCURAH24ABK | EN(A,D,W)4X36L17** | *92MSN0601714A* | 23600 | 8.5 | 26400 | 17 | 10.5 | 2.02 | 72 | 92 | 212984136 | Cold Climate
BRYANT HEATING AND COOLING SYSTEMS | 38MURAQ24AB3* | CNPV*3617AL* | 912SE42060M17*** | 23600 | 8.5 | 26400 | 17 | 10.5 | 2.02 | 72 | 92 | 212984134 | Cold Climate
CARRIER | 38MURAQ24AB3* | CNPV*3617AL* | 59SC2E060M17**14 | 23600 | 8.5 | 26400 | 17 | 10.5 | 2.02 | 72 | 92 | 212984133 | Cold Climate
PAYNE HEATING AND COOLING | 38MURAQ24AB3* | CNPV*3617AL* | PG92MSAA42060B** | 23600 | 8.5 | 26400 | 17 | 10.5 | 2.02 | 72 | 92 | 212984135 | Cold Climate
GRANDAIRE | WDLCURAH18ABK | WLNC304BA* | WFEU100C060B* | 17500 | 8.1 | 18200 | 16 | 10.5 | 1.96 | 180 | 157 | 212981891 | Cold Climate
TEMPSTAR | DLCURAH18ABK | EN(A,D)4X30L17** | *80MSU1002120A* | 17500 | 8.1 | 18200 | 16 | 10.5 | 2.24 | 68 | 103 | 212981890 | Cold Climate
TEMPSTAR | DLCURAH24ABK | EN(A,D)4X30L17** | *80MSU1002120A* | 23800 | 8.5 | 26400 | 16.5 | 10.5 | 1.98 | 73 | 91 | 212981794 | Cold Climate
SMART COMFORT | DLCURAH18ABK | EN(A,D)4X30L17** | *80MSU1002120A* | 17500 | 8.1 | 18200 | 16 | 10.5 | 2.24 | 68 | 103 | 212981889 | Cold Climate
KEEPRITE | DLCURAH18ABK | EN(A,D)4X30L17** | *80MSU1002120A* | 17500 | 8.1 | 18200 | 16 | 10.5 | 2.24 | 68 | 103 | 212981888 | Cold Climate
HEIL | DLCURAH18ABK | EN(A,D)4X30L17** | *80MSU1002120A* | 17500 | 8.1 | 18200 | 16 | 10.5 | 2.24 | 68 | 103 | 212981887 | Cold Climate
DAY & NIGHT | DLCURAH18ABK | EN(A,D)4X30L17** | *80MSU1002120A* | 17500 | 8.1 | 18200 | 16 | 10.5 | 2.24 | 68 | 103 | 212981886 | Cold Climate
ARCOAIRE | DLCURAH18ABK | EN(A,D)4X30L17** | *80MSU1002120A* | 17500 | 8.1 | 18200 | 16 | 10.5 | 2.24 | 68 | 103 | 212981884 | Cold Climate
COMFORTMAKER | DLCURAH18ABK | EN(A,D)4X30L17** | *80MSU1002120A* | 17500 | 8.1 | 18200 | 16 | 10.5 | 2.24 | 68 | 103 | 212981885 | Cold Climate
AIRQUEST | DLCURAH18ABK | EN(A,D)4X30L17** | *80MSU1002120A* | 17500 | 8.1 | 18200 | 16 | 10.5 | 2.24 | 68 | 103 | 212981883 | Cold Climate
PAYNE HEATING AND COOLING | 38MURAQ18AB3* | CNPV*3017AL* | PG80MSUA60100C** | 17500 | 8.1 | 18200 | 16 | 10.5 | 2.24 | 68 | 103 | 212981882 | Cold Climate
BRYANT HEATING AND COOLING SYSTEMS | 38MURAQ18AB3* | CNPV*3017AL* | 83*SB60100M21*** | 17500 | 8.1 | 18200 | 16 | 10.5 | 2.24 | 68 | 103 | 212981881 | Cold Climate
CARRIER | 38MURAQ18AB3* | CNPV*3017AL* | 58SU*B040M17**12 | 17500 | 8.1 | 18200 | 16 | 10.5 | 2.24 | 68 | 103 | 212981880 | Cold Climate
GRANDAIRE | WDLCURAH18ABK | WLNC244BA* | WFEU100C060B* | 17900 | 8.5 | 19000 | 15.5 | 10.5 | 2.24 | 65 | 98 | 212981879 | Cold Climate
TEMPSTAR | DLCURAH18ABK | EN(A,D)4X24L17** | *80MSU1002120A* | 17900 | 8.5 | 19000 | 15.5 | 10.5 | 2.28 | 66 | 100 | 212981878 | Cold Climate
SMART COMFORT | DLCURAH18ABK | EN(A,D)4X24L17** | *80MSU1002120A* | 17900 | 8.5 | 19000 | 15.5 | 10.5 | 2.28 | 66 | 100 | 212981877 | Cold Climate
KEEPRITE | DLCURAH18ABK | EN(A,D)4X24L17** | *80MSU1002120A* | 17900 | 8.5 | 19000 | 15.5 | 10.5 | 2.28 | 66 | 100 | 212981876 | Cold Climate
HEIL | DLCURAH18ABK | EN(A,D)4X24L17** | *80MSU1002120A* | 17900 | 8.5 | 19000 | 15.5 | 10.5 | 2.28 | 66 | 100 | 212981875 | Cold Climate
DAY & NIGHT | DLCURAH18ABK | EN(A,D)4X24L17** | *80MSU1002120A* | 17900 | 8.5 | 19000 | 15.5 | 10.5 | 2.28 | 66 | 100 | 212981874 | Cold Climate
ARCOAIRE | DLCURAH36ABK | EA*4X48L21A* | *80MS(N,L)0702116A* | 35400 | 8.1 | 37800 | 16.5 | 10 | 2 | 76 | 92 | 212979405 | Cold Climate
ARCOAIRE | DLCURAH36ABK | EA*4X48L24A* | *80MS(N,L)0702116A* | 35600 | 8.5 | 37800 | 16.5 | 10 | 2 | 76 | 92 | 212979415 | Cold Climate
TEMPSTAR | DLCURAH36ABK | EA*4X48L24A* | *80MS(N,L)0702116A* | 35600 | 8.5 | 37800 | 16.5 | 10 | 1.78 | 78 | 94 | 212979420 | Cold Climate
HEIL | DLCURAH36ABK | EA*4X48L24A* | *80MS(N,L)0702116A* | 35600 | 8.5 | 37800 | 16.5 | 10 | 2 | 76 | 92 | 212979418 | Cold Climate
KEEPRITE | DLCURAH36ABK | EA*4X48L24A* | *80MS(N,L)0702116A* | 35600 | 8.5 | 37800 | 16.5 | 10 | 2 | 76 | 92 | 212979419 | Cold Climate
COMFORTMAKER | DLCURAH36ABK | EA*4X48L24A* | *80MS(N,L)0702116A* | 35600 | 8.5 | 37800 | 16.5 | 10 | 2 | 76 | 92 | 212979416 | Cold Climate
DAY & NIGHT | DLCURAH36ABK | EA*4X48L24A* | *80MS(N,L)0702116A* | 35600 | 8.5 | 37800 | 16.5 | 10 | 2 | 76 | 92 | 212979417 | Cold Climate
CARRIER | 38MURAQ36AB3* | CAP**4824AL* | 58S(B,C)*B070M21**16 | 35600 | 8.5 | 37800 | 16.5 | 10 | 2 | 76 | 92 | 212979411 | Cold Climate
PAYNE HEATING AND COOLING | 38MURAQ36AB3* | CAP**4824AL* | PG80MS(A,L)A48070C** | 35600 | 8.5 | 37800 | 16.5 | 10 | 2 | 76 | 92 | 212979413 | Cold Climate
AIRQUEST | DLCURAH36ABK | EA*4X48L24A* | *80MS(N,L)0702116A* | 35600 | 8.5 | 37800 | 16.5 | 10 | 2 | 76 | 92 | 212979414 | Cold Climate
BRYANT HEATING AND COOLING SYSTEMS | 38MURAQ36AB3* | CAP**4824AL* | 8(0,1)*SB48070M21*** | 35600 | 8.5 | 37800 | 16.5 | 10 | 2 | 76 | 92 | 212979412 | Cold Climate
KEEPRITE | DLCURAH36ABK | EA*4X48L21A* | *80MS(N,L)0702116A* | 35400 | 8.1 | 37800 | 16.5 | 10 | 2 | 76 | 92 | 212979409 | Cold Climate
PAYNE HEATING AND COOLING | 38MURAQ36AB3* | CAP**4821AL* | PG80MS(A,L)A48070C** | 35400 | 8.1 | 37800 | 16.5 | 10 | 2 | 76 | 92 | 212979403 | Cold Climate
TEMPSTAR | DLCURAH36ABK | EA*4X48L21A* | *80MS(N,L)0702116A* | 35400 | 8.1 | 37800 | 16.5 | 10 | 2 | 76 | 92 | 212979410 | Cold Climate
COMFORTMAKER | DLCURAH36ABK | EA*4X48L21A* | *80MS(N,L)0702116A* | 35400 | 8.1 | 37800 | 16.5 | 10 | 2 | 76 | 92 | 212979406 | Cold Climate
DAY & NIGHT | DLCURAH36ABK | EA*4X48L21A* | *80MS(N,L)0702116A* | 35400 | 8.1 | 37800 | 16.5 | 10 | 2 | 76 | 92 | 212979407 | Cold Climate
HEIL | DLCURAH36ABK | EA*4X48L21A* | *80MS(N,L)0702116A* | 35400 | 8.1 | 37800 | 16.5 | 10 | 2 | 76 | 92 | 212979408 | Cold Climate
AIRQUEST | DLCURAH36ABK | EA*4X48L21A* | *80MS(N,L)0702116A* | 35400 | 8.1 | 37800 | 16.5 | 10 | 2 | 76 | 92 | 212979404 | Cold Climate
BRYANT HEATING AND COOLING SYSTEMS | 38MURAQ36AB3* | CAP**4821AL* | 8(0,1)*SB48070M21*** | 35400 | 8.1 | 37800 | 16.5 | 10 | 2 | 76 | 92 | 212979402 | Cold Climate
CARRIER | 38MURAQ36AB3* | CAP**4821AL* | 58S(B,C)*B070M21**16 | 35400 | 8.1 | 37800 | 16.5 | 10 | 2 | 76 | 92 | 212979401 | Cold Climate
CARRIER | 38MURAQ18AB3* | CNPV*2417AL* | 59SC2E060M14**12 | 17500 | 8.5 | 18500 | 16 | 11 | 2.3 | 67 | 104 | 212983706 | Cold Climate
DAY & NIGHT | DLCURAH18ABK | EN(A,D)4X24L14** | *92MSN0601412A* | 17500 | 8.5 | 18500 | 16 | 11 | 2.3 | 67 | 104 | 212983702 | Cold Climate
HEIL | DLCURAH18ABK | EN(A,D)4X24L14** | *92MSN0601412A* | 17500 | 8.5 | 18500 | 16 | 11 | 2.3 | 67 | 104 | 212983703 | Cold Climate
TEMPSTAR | DLCURAH18ABK | EN(A,D)4X24L14** | *92MSN0601412A* | 17500 | 8.5 | 18500 | 16 | 11 | 2.3 | 67 | 104 | 212983705 | Cold Climate
KEEPRITE | DLCURAH18ABK | EN(A,D)4X24L14** | *92MSN0601412A* | 17500 | 8.5 | 18500 | 16 | 11 | 2.3 | 67 | 104 | 212983704 | Cold Climate
COMFORTMAKER | DLCURAH18ABK | EN(A,D)4X24L14** | *92MSN0601412A* | 17500 | 8.5 | 18500 | 16 | 11 | 2.3 | 67 | 104 | 212983701 | Cold Climate
ARCOAIRE | DLCURAH18ABK | EN(A,D)4X24L14** | *92MSN0601412A* | 17500 | 8.5 | 18500 | 16 | 11 | 2.3 | 67 | 104 | 212983700 | Cold Climate
PAYNE HEATING AND COOLING | 38MURAQ18AB3* | CNPV*2414AL* | PG92MSAA36060A** | 17500 | 8.5 | 18500 | 16 | 11 | 2.3 | 67 | 104 | 212983698 | Cold Climate
AIRQUEST | DLCURAH18ABK | EN(A,D)4X24L14** | *92MSN0601412A* | 17500 | 8.5 | 18500 | 16 | 11 | 2.3 | 67 | 104 | 212983699 | Cold Climate
CARRIER | 38MURAQ18AB3* | CNPV*2414AL* | 59SC2E060M14**12 | 17500 | 8.5 | 18500 | 16 | 11 | 2.3 | 67 | 104 | 212983696 | Cold Climate
BRYANT HEATING AND COOLING SYSTEMS | 38MURAQ18AB3* | CNPV*2414AL* | 912SE36060M14*** | 17500 | 8.5 | 18500 | 16 | 11 | 2.3 | 67 | 104 | 212983697 | Cold Climate
KEEPRITE | DLCURAH18ABK | EN(A,D)4X18L14** | *92MSN0601412A* | 17300 | 8.5 | 18500 | 16 | 10.5 | 2.38 | 67 | 107 | 212983694 | Cold Climate
TEMPSTAR | DLCURAH18ABK | EN(A,D)4X18L14** | *92MSN0601412A* | 17300 | 8.5 | 18500 | 16 | 10.5 | 2.3 | 67 | 104 | 212983695 | Cold Climate
HEIL | DLCURAH18ABK | EN(A,D)4X18L14** | *92MSN0601412A* | 17300 | 8.5 | 18500 | 16 | 10.5 | 2.38 | 67 | 107 | 212983693 | Cold Climate
DAY & NIGHT | DLCURAH18ABK | EN(A,D)4X18L14** | *92MSN0601412A* | 17300 | 8.5 | 18500 | 16 | 10.5 | 2.38 | 67 | 107 | 212983692 | Cold Climate
AIRQUEST | DLCURAH18ABK | EN(A,D)4X18L14** | *92MSN0601412A* | 17300 | 8.5 | 18500 | 16 | 10.5 | 2.38 | 67 | 107 | 212983689 | Cold Climate
PAYNE HEATING AND COOLING | 38MURAQ18AB3* | CNPV*1814AL* | PG92MSAA36060A** | 17300 | 8.5 | 18500 | 16 | 10.5 | 2.38 | 67 | 107 | 212983688 | Cold Climate
ARCOAIRE | DLCURAH18ABK | EN(A,D)4X18L14** | *92MSN0601412A* | 17300 | 8.5 | 18500 | 16 | 10.5 | 2.38 | 67 | 107 | 212983690 | Cold Climate
BRYANT HEATING AND COOLING SYSTEMS | 38MURAQ18AB3* | CNPV*1814AL* | 912SE36060M14*** | 17300 | 8.5 | 18500 | 16 | 10.5 | 2.38 | 67 | 107 | 212983687 | Cold Climate
TEMPSTAR | DLCURAH18ABK | EA*4X30L17A* | *92MSN0601412A* | 17400 | 8.5 | 18000 | 16.5 | 10.5 | 2.38 | 69 | 110 | 212983685 | Cold Climate
HEIL | DLCURAH18ABK | EA*4X25L17A* | *92MSN0601412A* | 17700 | 8.1 | 17700 | 16.5 | 10.5 | 2.14 | 68 | 101 | 212983663 | Cold Climate
KEEPRITE | DLCURAH18ABK | EA*4X30L17A* | *92MSN0601412A* | 17400 | 8.5 | 18000 | 16.5 | 10.5 | 2.28 | 68 | 105 | 212983684 | Cold Climate
HEIL | DLCURAH18ABK | EA*4X30L17A* | *92MSN0601412A* | 17400 | 8.5 | 18000 | 16.5 | 10.5 | 2.28 | 68 | 105 | 212983683 | Cold Climate
ARCOAIRE | DLCURAH18ABK | EA*4X30L17A* | *92MSN0601412A* | 17400 | 8.5 | 18000 | 16.5 | 10.5 | 2.28 | 68 | 105 | 212983680 | Cold Climate
DAY & NIGHT | DLCURAH18ABK | EA*4X30L17A* | *92MSN0601412A* | 17400 | 8.5 | 18000 | 16.5 | 10.5 | 2.28 | 68 | 105 | 212983682 | Cold Climate
COMFORTMAKER | DLCURAH18ABK | EA*4X30L17A* | *92MSN0601412A* | 17400 | 8.5 | 18000 | 16.5 | 10.5 | 2.28 | 68 | 105 | 212983681 | Cold Climate
COMFORTMAKER | DLCURAH18ABK | EA*4X25L17A* | *92MSN0601412A* | 17700 | 8.1 | 17700 | 16.5 | 10.5 | 2.14 | 68 | 101 | 212983661 | Cold Climate
AIRQUEST | DLCURAH18ABK | EA*4X30L17A* | *92MSN0601412A* | 17400 | 8.5 | 18000 | 16.5 | 10.5 | 2.28 | 68 | 105 | 212983679 | Cold Climate
PAYNE HEATING AND COOLING | 38MURAQ18AB3* | CAP**3017AL* | PG92MSAA36060A** | 17400 | 8.5 | 18000 | 16.5 | 10.5 | 2.28 | 68 | 105 | 212983678 | Cold Climate
BRYANT HEATING AND COOLING SYSTEMS | 38MURAQ18AB3* | CAP**3017AL* | 912SE36060M14*** | 17400 | 8.5 | 18000 | 16.5 | 10.5 | 2.28 | 68 | 105 | 212983677 | Cold Climate
CARRIER | 38MURAQ18AB3* | CAP**3017AL* | 59SC2E060M14**12 | 17400 | 8.5 | 18000 | 16.5 | 10.5 | 2.28 | 68 | 105 | 212983676 | Cold Climate
KEEPRITE | DLCURAH18ABK | EA*4X30L14A* | *92MSN0601412A* | 17700 | 8.5 | 18300 | 16 | 10.5 | 2.24 | 67 | 102 | 212983674 | Cold Climate
TEMPSTAR | DLCURAH18ABK | EA*4X30L14A* | *92MSN0601412A* | 17700 | 8.5 | 18300 | 16 | 10.5 | 2.28 | 67 | 103 | 212983675 | Cold Climate
HEIL | DLCURAH18ABK | EA*4X30L14A* | *92MSN0601412A* | 17700 | 8.5 | 18300 | 16 | 10.5 | 2.24 | 67 | 102 | 212983673 | Cold Climate
COMFORTMAKER | DLCURAH18ABK | EA*4X30L14A* | *92MSN0601412A* | 17700 | 8.5 | 18300 | 16 | 10.5 | 2.24 | 67 | 102 | 212983671 | Cold Climate
DAY & NIGHT | DLCURAH18ABK | EA*4X30L14A* | *92MSN0601412A* | 17700 | 8.5 | 18300 | 16 | 10.5 | 2.24 | 67 | 102 | 212983672 | Cold Climate
ARCOAIRE | DLCURAH18ABK | EA*4X30L14A* | *92MSN0601412A* | 17700 | 8.5 | 18300 | 16 | 10.5 | 2.24 | 67 | 102 | 212983670 | Cold Climate
PAYNE HEATING AND COOLING | 38MURAQ18AB3* | CAP**3014AL* | PG92MSAA36060A** | 17700 | 8.5 | 18300 | 16 | 10.5 | 2.24 | 67 | 102 | 212983668 | Cold Climate
AIRQUEST | DLCURAH18ABK | EA*4X30L14A* | *92MSN0601412A* | 17700 | 8.5 | 18300 | 16 | 10.5 | 2.24 | 67 | 102 | 212983669 | Cold Climate
CARRIER | 38MURAQ18AB3* | CAP**3014AL* | 59SC2E060M14**12 | 17700 | 8.5 | 18300 | 16 | 10.5 | 2.24 | 67 | 102 | 212983666 | Cold Climate
GRANDAIRE | WDLCURAH36ABK | WLA*484CA* | WFE*070B048C* | 35600 | 8.1 | 37800 | 16 | 10 | 1.8 | 78 | 94 | 212978974 | Cold Climate
KEEPRITE | DLCURAH36ABK | EA*4X48L21A* | *80MS(N,L)0701716A* | 35600 | 8.1 | 37800 | 16 | 10 | 2 | 77 | 92 | 212978971 | Cold Climate
TEMPSTAR | DLCURAH36ABK | EA*4X48L21A* | *80MS(N,L)0701716A* | 35600 | 8.1 | 37800 | 16 | 10 | 2 | 77 | 92 | 212978973 | Cold Climate
AIRQUEST | DLCURAH36ABK | EA*4X48L21A* | *80MS(N,L)0701716A* | 35600 | 8.1 | 37800 | 16 | 10 | 2 | 77 | 92 | 212978966 | Cold Climate
SMART COMFORT | DLCURAH36ABK | EA*4X48L21A* | *80MS(N,L)0701716A* | 35600 | 8.1 | 37800 | 16 | 10 | 2 | 77 | 92 | 212978972 | Cold Climate
DAY & NIGHT | DLCURAH36ABK | EA*4X48L21A* | *80MS(N,L)0701716A* | 35600 | 8.1 | 37800 | 16 | 10 | 2 | 77 | 92 | 212978969 | Cold Climate
HEIL | DLCURAH36ABK | EA*4X48L21A* | *80MS(N,L)0701716A* | 35600 | 8.1 | 37800 | 16 | 10 | 2 | 77 | 92 | 212978970 | Cold Climate
ARCOAIRE | DLCURAH36ABK | EA*4X48L21A* | *80MS(N,L)0701716A* | 35600 | 8.1 | 37800 | 16 | 10 | 2 | 77 | 92 | 212978967 | Cold Climate
COMFORTMAKER | DLCURAH36ABK | EA*4X48L21A* | *80MS(N,L)0701716A* | 35600 | 8.1 | 37800 | 16 | 10 | 2 | 77 | 92 | 212978968 | Cold Climate
BRYANT HEATING AND COOLING SYSTEMS | 38MURAQ36AB3* | CAP**4821AL* | 8(0,1)*SB48070M17*** | 35600 | 8.1 | 37800 | 16 | 10 | 2 | 77 | 92 | 212978964 | Cold Climate
PAYNE HEATING AND COOLING | 38MURAQ36AB3* | CAP**4821AL* | PG80MS(A,L)A48070B** | 35600 | 8.1 | 37800 | 16 | 10 | 2 | 77 | 92 | 212978965 | Cold Climate
CARRIER | 38MURAQ36AB3* | CAP**4821AL* | 58S(B,C)*B070M17**16 | 35600 | 8.1 | 37800 | 16 | 10 | 2 | 77 | 92 | 212978963 | Cold Climate
GRANDAIRE | WDLCURAH24ABK | WLN(C,W)364BA* | WFAX040B036B* | 23400 | 8.1 | 26200 | 15.5 | 10 | 1.98 | 73 | 92 | 212983238 | Cold Climate
ARCOAIRE | DLCURAH24ABK | EN(A,D)4X24L17** | *96MSN0601412A* | 23200 | 8.5 | 27000 | 16.5 | 10 | 2.1 | 72 | 93 | 212986941 | Cold Climate
TEMPSTAR | DLCURAH24ABK | EN(A,D)4X24L17** | *96MSN0601412A* | 23200 | 8.5 | 27000 | 16.5 | 10 | 2.04 | 71 | 91 | 212986946 | Cold Climate
DAY & NIGHT | DLCURAH24ABK | EN(A,D)4X24L17** | *96MSN0601412A* | 23200 | 8.5 | 27000 | 16.5 | 10 | 2.1 | 72 | 93 | 212986943 | Cold Climate
BRYANT HEATING AND COOLING SYSTEMS | 38MURAQ24AB3* | CNPV*2417AL* | 916SA36060M14*** | 23200 | 8.5 | 27000 | 16.5 | 10 | 2.1 | 72 | 93 | 212986938 | Cold Climate
COMFORTMAKER | DLCURAH24ABK | EN(A,D)4X24L17** | *96MSN0601412A* | 23200 | 8.5 | 27000 | 16.5 | 10 | 2.1 | 72 | 93 | 212986942 | Cold Climate
AIRQUEST | DLCURAH24ABK | EN(A,D)4X24L17** | *96MSN0601412A* | 23200 | 8.5 | 27000 | 16.5 | 10 | 2.1 | 72 | 93 | 212986940 | Cold Climate
PAYNE HEATING AND COOLING | 38MURAQ24AB3* | CNPV*2417AL* | PG96MSAA36060A** | 23200 | 8.5 | 27000 | 16.5 | 10 | 2.1 | 72 | 93 | 212986939 | Cold Climate
KEEPRITE | DLCURAH24ABK | EN(A,D)4X24L14** | *96MSN0601412A* | 23200 | 8.5 | 27000 | 16.5 | 10 | 2.1 | 72 | 93 | 212986935 | Cold Climate
CARRIER | 38MURAQ24AB3* | CNPV*2417AL* | 59SC6A060M14**12 | 23200 | 8.5 | 27000 | 16.5 | 10 | 2.1 | 72 | 93 | 212986937 | Cold Climate
TEMPSTAR | DLCURAH24ABK | EN(A,D)4X24L14** | *96MSN0601412A* | 23200 | 8.5 | 27000 | 16.5 | 10 | 2.1 | 72 | 93 | 212986936 | Cold Climate
HEIL | DLCURAH24ABK | EN(A,D)4X24L14** | *96MSN0601412A* | 23200 | 8.5 | 27000 | 16.5 | 10 | 2.1 | 72 | 93 | 212986934 | Cold Climate
DAY & NIGHT | DLCURAH24ABK | EA*4X37L17A* | *96MSN0601412A* | 24000 | 8.5 | 25200 | 16.5 | 10 | 1.84 | 75 | 88 | 212986923 | Cold Climate
DAY & NIGHT | DLCURAH24ABK | EN(A,D)4X24L14** | *96MSN0601412A* | 23200 | 8.5 | 27000 | 16.5 | 10 | 2.1 | 72 | 93 | 212986933 | Cold Climate
ARCOAIRE | DLCURAH24ABK | EN(A,D)4X24L14** | *96MSN0601412A* | 23200 | 8.5 | 27000 | 16.5 | 10 | 2.1 | 72 | 93 | 212986931 | Cold Climate
COMFORTMAKER | DLCURAH24ABK | EN(A,D)4X24L14** | *96MSN0601412A* | 23200 | 8.5 | 27000 | 16.5 | 10 | 2.1 | 72 | 93 | 212986932 | Cold Climate
TEMPSTAR | DLCURAH24ABK | EA*4X30L14A* | *96MSN0601412A* | 23400 | 8.5 | 26400 | 16.5 | 10 | 2 | 72 | 92 | 212986896 | Cold Climate
AIRQUEST | DLCURAH24ABK | EN(A,D)4X24L14** | *96MSN0601412A* | 23200 | 8.5 | 27000 | 16.5 | 10 | 2.1 | 72 | 93 | 212986930 | Cold Climate
PAYNE HEATING AND COOLING | 38MURAQ24AB3* | CNPV*2414AL* | PG96MSAA36060A** | 23200 | 8.5 | 27000 | 16.5 | 10 | 2.1 | 72 | 93 | 212986929 | Cold Climate
BRYANT HEATING AND COOLING SYSTEMS | 38MURAQ24AB3* | CNPV*2414AL* | 916SA36060M14*** | 23200 | 8.5 | 27000 | 16.5 | 10 | 2.1 | 72 | 93 | 212986928 | Cold Climate
TEMPSTAR | DLCURAH24ABK | EA*4X37L17A* | *96MSN0601412A* | 24000 | 8.5 | 25200 | 16.5 | 10 | 2.1 | 77 | 100 | 212986926 | Cold Climate
CARRIER | 38MURAQ24AB3* | CNPV*2414AL* | 59SC6A060M14**12 | 23200 | 8.5 | 27000 | 16.5 | 10 | 2.1 | 72 | 93 | 212986927 | Cold Climate
KEEPRITE | DLCURAH24ABK | EA*4X37L17A* | *96MSN0601412A* | 24000 | 8.5 | 25200 | 16.5 | 10 | 1.84 | 75 | 88 | 212986925 | Cold Climate
COMFORTMAKER | DLCURAH24ABK | EA*4X37L17A* | *96MSN0601412A* | 24000 | 8.5 | 25200 | 16.5 | 10 | 1.84 | 75 | 88 | 212986922 | Cold Climate
HEIL | DLCURAH24ABK | EA*4X37L17A* | *96MSN0601412A* | 24000 | 8.5 | 25200 | 16.5 | 10 | 1.84 | 75 | 88 | 212986924 | Cold Climate
AIRQUEST | DLCURAH24ABK | EA*4X37L17A* | *96MSN0601412A* | 24000 | 8.5 | 25200 | 16.5 | 10 | 1.84 | 75 | 88 | 212986920 | Cold Climate
ARCOAIRE | DLCURAH24ABK | EA*4X37L17A* | *96MSN0601412A* | 24000 | 8.5 | 25200 | 16.5 | 10 | 1.84 | 75 | 88 | 212986921 | Cold Climate
PAYNE HEATING AND COOLING | 38MURAQ24AB3* | CAP**3717AL* | PG96MSAA36060A** | 24000 | 8.5 | 25200 | 16.5 | 10 | 1.84 | 75 | 88 | 212986919 | Cold Climate
BRYANT HEATING AND COOLING SYSTEMS | 38MURAQ24AB3* | CAP**3717AL* | 916SA36060M14*** | 24000 | 8.5 | 25200 | 16.5 | 10 | 1.84 | 75 | 88 | 212986918 | Cold Climate
CARRIER | 38MURAQ24AB3* | CAP**3717AL* | 59SC6A060M14**12 | 24000 | 8.5 | 25200 | 16.5 | 10 | 1.84 | 75 | 88 | 212986917 | Cold Climate
PAYNE HEATING AND COOLING | 38MURAQ24AB3* | CAP**3617AL* | PG96MSAA36060A** | 23600 | 8.5 | 26200 | 16.5 | 10 | 1.98 | 73 | 91 | 212986909 | Cold Climate
TEMPSTAR | DLCURAH24ABK | EA*4X36L17A* | *96MSN0601412A* | 23600 | 8.5 | 26200 | 16.5 | 10 | 1.84 | 72 | 85 | 212986916 | Cold Climate
KEEPRITE | DLCURAH24ABK | EA*4X36L17A* | *96MSN0601412A* | 23600 | 8.5 | 26200 | 16.5 | 10 | 1.98 | 73 | 91 | 212986915 | Cold Climate
DAY & NIGHT | DLCURAH24ABK | EA*4X36L17A* | *96MSN0601412A* | 23600 | 8.5 | 26200 | 16.5 | 10 | 1.98 | 73 | 91 | 212986913 | Cold Climate
COMFORTMAKER | DLCURAH24ABK | EA*4X36L17A* | *96MSN0601412A* | 23600 | 8.5 | 26200 | 16.5 | 10 | 1.98 | 73 | 91 | 212986912 | Cold Climate
HEIL | DLCURAH24ABK | EA*4X36L17A* | *96MSN0601412A* | 23600 | 8.5 | 26200 | 16.5 | 10 | 1.98 | 73 | 91 | 212986914 | Cold Climate
AIRQUEST | DLCURAH24ABK | EA*4X36L17A* | *96MSN0601412A* | 23600 | 8.5 | 26200 | 16.5 | 10 | 1.98 | 73 | 91 | 212986910 | Cold Climate
ARCOAIRE | DLCURAH24ABK | EA*4X36L17A* | *96MSN0601412A* | 23600 | 8.5 | 26200 | 16.5 | 10 | 1.98 | 73 | 91 | 212986911 | Cold Climate
BRYANT HEATING AND COOLING SYSTEMS | 38MURAQ24AB3* | CAP**3617AL* | 916SA36060M14*** | 23600 | 8.5 | 26200 | 16.5 | 10 | 1.98 | 73 | 91 | 212986908 | Cold Climate
CARRIER | 38MURAQ24AB3* | CAP**3617AL* | 59SC6A060M14**12 | 23600 | 8.5 | 26200 | 16.5 | 10 | 1.98 | 73 | 91 | 212986907 | Cold Climate
KEEPRITE | DLCURAH24ABK | EA*4X30L17A* | *96MSN0601412A* | 23600 | 8.5 | 26200 | 16.5 | 10 | 2 | 73 | 92 | 212986905 | Cold Climate
KEEPRITE | DLCURAH24ABK | EA*4X25L17A* | *92MSN0801716A* | 24000 | 8.5 | 25000 | 17.5 | 10 | 1.84 | 74 | 87 | 212984585 | Cold Climate
AIRQUEST | DLCURAH24ABK | EA*4X25L17A* | *92MSN0801716A* | 24000 | 8.5 | 25000 | 17.5 | 10 | 1.84 | 74 | 87 | 212984580 | Cold Climate
HEIL | DLCURAH24ABK | EA*4X25L17A* | *92MSN0801716A* | 24000 | 8.5 | 25000 | 17.5 | 10 | 1.84 | 74 | 87 | 212984584 | Cold Climate
DAY & NIGHT | DLCURAH24ABK | EA*4X25L17A* | *92MSN0801716A* | 24000 | 8.5 | 25000 | 17.5 | 10 | 1.84 | 74 | 87 | 212984583 | Cold Climate
ARCOAIRE | DLCURAH24ABK | EA*4X25L17A* | *92MSN0801716A* | 24000 | 8.5 | 25000 | 17.5 | 10 | 1.84 | 74 | 87 | 212984581 | Cold Climate
CARRIER | 38MURAQ24AB3* | CAP**2517AL* | 59SC2E080M17**16 | 24000 | 8.5 | 25000 | 17.5 | 10 | 1.84 | 74 | 87 | 212984577 | Cold Climate
PAYNE HEATING AND COOLING | 38MURAQ24AB3* | CAP**2517AL* | PG92MSAA48080B** | 24000 | 8.5 | 25000 | 17.5 | 10 | 1.84 | 74 | 87 | 212984579 | Cold Climate
BRYANT HEATING AND COOLING SYSTEMS | 38MURAQ24AB3* | CAP**2517AL* | 912SE48080M17*** | 24000 | 8.5 | 25000 | 17.5 | 10 | 1.84 | 74 | 87 | 212984578 | Cold Climate
BRYANT HEATING AND COOLING SYSTEMS | 38MURAQ24AB3* | CAP**2417AL* | 912SE48080M17*** | 23200 | 9 | 26800 | 17 | 10 | 2.3 | 72 | 100 | 212984566 | Cold Climate
GRANDAIRE | WDLCURAH24ABK | WLA*244BA* | WFAX080B048B* | 23200 | 9 | 26800 | 17 | 10 | 1.84 | 69 | 81 | 212984576 | Cold Climate
TEMPSTAR | DLCURAH24ABK | EA*4X24L17A* | *92MSN0801716A* | 23200 | 9 | 26800 | 17 | 10 | 2.3 | 72 | 100 | 212984575 | Cold Climate
HEIL | DLCURAH24ABK | EA*4X24L17A* | *92MSN0801716A* | 23200 | 9 | 26800 | 17 | 10 | 2.3 | 72 | 100 | 212984572 | Cold Climate
SMART COMFORT | DLCURAH24ABK | EA*4X24L17A* | *92MSN0801716A* | 23200 | 9 | 26800 | 17 | 10 | 2.3 | 72 | 100 | 212984574 | Cold Climate
KEEPRITE | DLCURAH24ABK | EA*4X24L17A* | *92MSN0801716A* | 23200 | 9 | 26800 | 17 | 10 | 2.3 | 72 | 100 | 212984573 | Cold Climate
DAY & NIGHT | DLCURAH24ABK | EA*4X24L17A* | *92MSN0801716A* | 23200 | 9 | 26800 | 17 | 10 | 2.3 | 72 | 100 | 212984571 | Cold Climate
COMFORTMAKER | DLCURAH24ABK | EA*4X24L17A* | *92MSN0801716A* | 23200 | 9 | 26800 | 17 | 10 | 2.3 | 72 | 100 | 212984570 | Cold Climate
ARCOAIRE | DLCURAH24ABK | EA*4X24L17A* | *92MSN0801716A* | 23200 | 9 | 26800 | 17 | 10 | 2.3 | 72 | 100 | 212984569 | Cold Climate
AIRQUEST | DLCURAH24ABK | EA*4X24L17A* | *92MSN0801716A* | 23200 | 9 | 26800 | 17 | 10 | 2.3 | 72 | 100 | 212984568 | Cold Climate
CARRIER | 38MURAQ24AB3* | CAP**2417AL* | 59SC2E080M17**16 | 23200 | 9 | 26800 | 17 | 10 | 2.3 | 72 | 100 | 212984565 | Cold Climate
PAYNE HEATING AND COOLING | 38MURAQ24AB3* | CAP**2417AL* | PG92MSAA48080B** | 23200 | 9 | 26800 | 17 | 10 | 2.3 | 72 | 100 | 212984567 | Cold Climate
BRYANT HEATING AND COOLING SYSTEMS | 38MURAQ24AB3* | CAP**3621AL* | 8(0,1)*SB42090M17*** | 23800 | 8.5 | 26200 | 17.5 | 10 | 1.98 | 73 | 90 | 212979858 | Cold Climate
PAYNE HEATING AND COOLING | 38MURAQ24AB3* | CAP**3621AL* | PG80MS(A,L)A42090B** | 23800 | 8.5 | 26200 | 17.5 | 10 | 1.98 | 73 | 90 | 212979859 | Cold Climate
CARRIER | 38MURAQ24AB3* | CAP**3621AL* | 58S(B,C)*B090M17**14 | 23800 | 8.5 | 26200 | 17.5 | 10 | 1.98 | 73 | 90 | 212979857 | Cold Climate
COMFORTMAKER | DLCURAH24ABK | EA*4X36L21A* | *80MS(N,L)0901714A* | 23800 | 8.5 | 26200 | 17.5 | 10 | 1.98 | 73 | 90 | 212979862 | Cold Climate
AIRQUEST | DLCURAH24ABK | EA*4X36L17A* | *80MS(N,L)0901714A* | 23800 | 8.5 | 26200 | 17 | 10 | 1.98 | 73 | 91 | 212979848 | Cold Climate
AIRQUEST | DLCURAH24ABK | EA*4X36L21A* | *80MS(N,L)0901714A* | 23800 | 8.5 | 26200 | 17.5 | 10 | 1.98 | 73 | 90 | 212979860 | Cold Climate
SMART COMFORT | DLCURAH24ABK | EA*4X36L17A* | *80MS(N,L)0901714A* | 23800 | 8.5 | 26200 | 17 | 10 | 1.98 | 73 | 91 | 212979854 | Cold Climate
TEMPSTAR | DLCURAH24ABK | EA*4X36L17A* | *80MS(N,L)0901714A* | 23800 | 8.5 | 26200 | 17 | 10 | 1.98 | 73 | 91 | 212979855 | Cold Climate
GRANDAIRE | WDLCURAH24ABK | WLA*364BA* | WFE*090B042C* | 23800 | 8.5 | 26200 | 17 | 10 | 1.98 | 73 | 90 | 212979856 | Cold Climate
KEEPRITE | DLCURAH24ABK | EA*4X36L17A* | *80MS(N,L)0901714A* | 23800 | 8.5 | 26200 | 17 | 10 | 1.98 | 73 | 91 | 212979853 | Cold Climate
HEIL | DLCURAH24ABK | EA*4X36L17A* | *80MS(N,L)0901714A* | 23800 | 8.5 | 26200 | 17 | 10 | 1.98 | 73 | 91 | 212979852 | Cold Climate
PAYNE HEATING AND COOLING | 38MURAQ24AB3* | CAP**3617AL* | PG80MS(A,L)A42090B** | 23800 | 8.5 | 26200 | 17 | 10 | 1.98 | 73 | 91 | 212979847 | Cold Climate
COMFORTMAKER | DLCURAH24ABK | EA*4X36L17A* | *80MS(N,L)0901714A* | 23800 | 8.5 | 26200 | 17 | 10 | 1.98 | 73 | 91 | 212979850 | Cold Climate
DAY & NIGHT | DLCURAH24ABK | EA*4X36L17A* | *80MS(N,L)0901714A* | 23800 | 8.5 | 26200 | 17 | 10 | 1.98 | 73 | 91 | 212979851 | Cold Climate
ARCOAIRE | DLCURAH24ABK | EA*4X36L17A* | *80MS(N,L)0901714A* | 23800 | 8.5 | 26200 | 17 | 10 | 1.98 | 73 | 91 | 212979849 | Cold Climate
TEMPSTAR | DLCURAH24ABK | EA*4X30L17A* | *80MS(N,L)0901714A* | 23600 | 8.5 | 26400 | 17 | 10 | 2.04 | 72 | 93 | 212979843 | Cold Climate
BRYANT HEATING AND COOLING SYSTEMS | 38MURAQ24AB3* | CAP**3617AL* | 8(0,1)*SB42090M17*** | 23800 | 8.5 | 26200 | 17 | 10 | 1.98 | 73 | 91 | 212979846 | Cold Climate
KEEPRITE | DLCURAH24ABK | EA*4X30L17A* | *80MS(N,L)0901714A* | 23600 | 8.5 | 26400 | 17 | 10 | 2.04 | 72 | 93 | 212979841 | Cold Climate
AIRQUEST | DLCURAH24ABK | EA*4X25L17A* | *80MS(N,L)0901714A* | 24200 | 8.5 | 25200 | 17 | 10 | 1.82 | 74 | 87 | 212979824 | Cold Climate
SMART COMFORT | DLCURAH24ABK | EA*4X30L17A* | *80MS(N,L)0901714A* | 23600 | 8.5 | 26400 | 17 | 10 | 2.04 | 72 | 93 | 212979842 | Cold Climate
CARRIER | 38MURAQ24AB3* | CAP**3617AL* | 58S(B,C)*B090M17**14 | 23800 | 8.5 | 26200 | 17 | 10 | 1.98 | 73 | 91 | 212979845 | Cold Climate
GRANDAIRE | WDLCURAH24ABK | WLA*304BA* | WFE*090B042C* | 23600 | 8.5 | 26400 | 17 | 10 | 1.98 | 72 | 90 | 212979844 | Cold Climate
ARCOAIRE | DLCURAH24ABK | EA*4X30L17A* | *80MS(N,L)0901714A* | 23600 | 8.5 | 26400 | 17 | 10 | 2.04 | 72 | 93 | 212979837 | Cold Climate
DAY & NIGHT | DLCURAH24ABK | EA*4X30L17A* | *80MS(N,L)0901714A* | 23600 | 8.5 | 26400 | 17 | 10 | 2.04 | 72 | 93 | 212979839 | Cold Climate
HEIL | DLCURAH24ABK | EA*4X30L17A* | *80MS(N,L)0901714A* | 23600 | 8.5 | 26400 | 17 | 10 | 2.04 | 72 | 93 | 212979840 | Cold Climate
COMFORTMAKER | DLCURAH24ABK | EA*4X30L17A* | *80MS(N,L)0901714A* | 23600 | 8.5 | 26400 | 17 | 10 | 2.04 | 72 | 93 | 212979838 | Cold Climate
BRYANT HEATING AND COOLING SYSTEMS | 38MURAQ24AB3* | CAP**2517AL* | 8(0,1)*SB42090M17*** | 24200 | 8.5 | 25200 | 17 | 10 | 1.82 | 74 | 87 | 212979822 | Cold Climate
AIRQUEST | DLCURAH24ABK | EA*4X30L17A* | *80MS(N,L)0901714A* | 23600 | 8.5 | 26400 | 17 | 10 | 2.04 | 72 | 93 | 212979836 | Cold Climate
GRANDAIRE | WDLCURAH24ABK | WLA*254BA* | WFE*090B042C* | 24200 | 8.5 | 25200 | 17 | 10 | 2.04 | 76 | 98 | 212979832 | Cold Climate
BRYANT HEATING AND COOLING SYSTEMS | 38MURAQ24AB3* | CAP**3017AL* | 8(0,1)*SB42090M17*** | 23600 | 8.5 | 26400 | 17 | 10 | 2.04 | 72 | 93 | 212979834 | Cold Climate
PAYNE HEATING AND COOLING | 38MURAQ24AB3* | CAP**3017AL* | PG80MS(A,L)A42090B** | 23600 | 8.5 | 26400 | 17 | 10 | 2.04 | 72 | 93 | 212979835 | Cold Climate
CARRIER | 38MURAQ24AB3* | CAP**3017AL* | 58S(B,C)*B090M17**14 | 23600 | 8.5 | 26400 | 17 | 10 | 2.04 | 72 | 93 | 212979833 | Cold Climate
TEMPSTAR | DLCURAH24ABK | EA*4X25L17A* | *80MS(N,L)0901714A* | 24200 | 8.5 | 25200 | 17 | 10 | 1.82 | 74 | 87 | 212979831 | Cold Climate
SMART COMFORT | DLCURAH24ABK | EA*4X25L17A* | *80MS(N,L)0901714A* | 24200 | 8.5 | 25200 | 17 | 10 | 1.82 | 74 | 87 | 212979830 | Cold Climate
COMFORTMAKER | DLCURAH24ABK | EA*4X25L17A* | *80MS(N,L)0901714A* | 24200 | 8.5 | 25200 | 17 | 10 | 1.82 | 74 | 87 | 212979826 | Cold Climate
KEEPRITE | DLCURAH24ABK | EA*4X25L17A* | *80MS(N,L)0901714A* | 24200 | 8.5 | 25200 | 17 | 10 | 1.82 | 74 | 87 | 212979829 | Cold Climate
DAY & NIGHT | DLCURAH24ABK | EA*4X25L17A* | *80MS(N,L)0901714A* | 24200 | 8.5 | 25200 | 17 | 10 | 1.82 | 74 | 87 | 212979827 | Cold Climate
HEIL | DLCURAH24ABK | EA*4X25L17A* | *80MS(N,L)0901714A* | 24200 | 8.5 | 25200 | 17 | 10 | 1.82 | 74 | 87 | 212979828 | Cold Climate
ARCOAIRE | DLCURAH18ABK | EN(A,D)4X30L14** | *96MSN0401410A* | 17600 | 8.1 | 18200 | 16 | 10.5 | 2.24 | 68 | 102 | 212986371 | Cold Climate
GRANDAIRE | WDLCURAH24ABK | WLA*374BA* | WFAX060B042B* | 24000 | 8.5 | 25600 | 17 | 10 | 1.82 | 73 | 84 | 212984096 | Cold Climate
TEMPSTAR | DLCURAH24ABK | EA*4X37L17A* | *92MSN0601714A* | 24000 | 8.5 | 25600 | 17 | 10 | 1.88 | 74 | 88 | 212984095 | Cold Climate
KEEPRITE | DLCURAH24ABK | EA*4X37L17A* | *92MSN0601714A* | 24000 | 8.5 | 25600 | 17 | 10 | 1.88 | 74 | 88 | 212984093 | Cold Climate
HEIL | DLCURAH24ABK | EA*4X37L17A* | *92MSN0601714A* | 24000 | 8.5 | 25600 | 17 | 10 | 1.88 | 74 | 88 | 212984092 | Cold Climate
DAY & NIGHT | DLCURAH24ABK | EA*4X37L17A* | *92MSN0601714A* | 24000 | 8.5 | 25600 | 17 | 10 | 1.88 | 74 | 88 | 212984091 | Cold Climate
AIRQUEST | DLCURAH24ABK | EA*4X37L17A* | *92MSN0601714A* | 24000 | 8.5 | 25600 | 17 | 10 | 1.88 | 74 | 88 | 212984088 | Cold Climate
PAYNE HEATING AND COOLING | 38MURAQ24AB3* | CAP**3717AL* | PG92MSAA42060B** | 24000 | 8.5 | 25600 | 17 | 10 | 1.88 | 74 | 88 | 212984087 | Cold Climate
COMFORTMAKER | DLCURAH24ABK | EA*4X37L17A* | *92MSN0601714A* | 24000 | 8.5 | 25600 | 17 | 10 | 1.88 | 74 | 88 | 212984090 | Cold Climate
ARCOAIRE | DLCURAH24ABK | EA*4X37L17A* | *92MSN0601714A* | 24000 | 8.5 | 25600 | 17 | 10 | 1.88 | 74 | 88 | 212984089 | Cold Climate
KEEPRITE | DLCURAH24ABK | EA*4X36L21A* | *92MSN0601714A* | 23800 | 8.5 | 26200 | 17.5 | 10 | 1.96 | 73 | 90 | 212984081 | Cold Climate
CARRIER | 38MURAQ24AB3* | CAP**3717AL* | 59SC2E060M17**14 | 24000 | 8.5 | 25600 | 17 | 10 | 1.88 | 74 | 88 | 212984085 | Cold Climate
TEMPSTAR | DLCURAH24ABK | EA*4X36L21A* | *92MSN0601714A* | 23800 | 8.5 | 26200 | 17.5 | 10 | 1.96 | 73 | 90 | 212984083 | Cold Climate
BRYANT HEATING AND COOLING SYSTEMS | 38MURAQ24AB3* | CAP**3717AL* | 912SE42060M17*** | 24000 | 8.5 | 25600 | 17 | 10 | 1.88 | 74 | 88 | 212984086 | Cold Climate
AIRQUEST | DLCURAH24ABK | EA*4X36L21A* | *92MSN0601714A* | 23800 | 8.5 | 26200 | 17.5 | 10 | 1.96 | 73 | 90 | 212984076 | Cold Climate
GRANDAIRE | WDLCURAH24ABK | WLA*364CA* | WFAX060B042B* | 23800 | 8.5 | 26200 | 17.5 | 10 | 1.88 | 72 | 85 | 212984084 | Cold Climate
SMART COMFORT | DLCURAH24ABK | EA*4X36L21A* | *92MSN0601714A* | 23800 | 8.5 | 26200 | 17.5 | 10 | 1.96 | 73 | 90 | 212984082 | Cold Climate
DAY & NIGHT | DLCURAH24ABK | EA*4X36L21A* | *92MSN0601714A* | 23800 | 8.5 | 26200 | 17.5 | 10 | 1.96 | 73 | 90 | 212984079 | Cold Climate
COMFORTMAKER | DLCURAH24ABK | EA*4X36L21A* | *92MSN0601714A* | 23800 | 8.5 | 26200 | 17.5 | 10 | 1.96 | 73 | 90 | 212984078 | Cold Climate
HEIL | DLCURAH24ABK | EA*4X36L21A* | *92MSN0601714A* | 23800 | 8.5 | 26200 | 17.5 | 10 | 1.96 | 73 | 90 | 212984080 | Cold Climate
ARCOAIRE | DLCURAH24ABK | EA*4X36L21A* | *92MSN0601714A* | 23800 | 8.5 | 26200 | 17.5 | 10 | 1.96 | 73 | 90 | 212984077 | Cold Climate
GRANDAIRE | WDLCURAH24ABK | WLA*364BA* | WFAX060B042B* | 23800 | 8.5 | 26200 | 17 | 10 | 1.96 | 73 | 90 | 212984072 | Cold Climate
TEMPSTAR | DLCURAH24ABK | EA*4X36L17A* | *92MSN0601714A* | 23800 | 8.5 | 26200 | 17 | 10 | 1.98 | 73 | 91 | 212984071 | Cold Climate
SMART COMFORT | DLCURAH24ABK | EA*4X36L17A* | *92MSN0601714A* | 23800 | 8.5 | 26200 | 17 | 10 | 1.98 | 73 | 91 | 212984070 | Cold Climate
AIRQUEST | DLCURAH24ABK | EA*4X36L17A* | *92MSN0601714A* | 23800 | 8.5 | 26200 | 17 | 10 | 1.98 | 73 | 91 | 212984064 | Cold Climate
BRYANT HEATING AND COOLING SYSTEMS | 38MURAQ24AB3* | CAP**3621AL* | 912SE42060M17*** | 23800 | 8.5 | 26200 | 17.5 | 10 | 1.96 | 73 | 90 | 212984074 | Cold Climate
PAYNE HEATING AND COOLING | 38MURAQ24AB3* | CAP**3621AL* | PG92MSAA42060B** | 23800 | 8.5 | 26200 | 17.5 | 10 | 1.96 | 73 | 90 | 212984075 | Cold Climate
CARRIER | 38MURAQ24AB3* | CAP**3621AL* | 59SC2E060M17**14 | 23800 | 8.5 | 26200 | 17.5 | 10 | 1.96 | 73 | 90 | 212984073 | Cold Climate
KEEPRITE | DLCURAH24ABK | EA*4X36L17A* | *92MSN0601714A* | 23800 | 8.5 | 26200 | 17 | 10 | 1.98 | 73 | 91 | 212984069 | Cold Climate
DAY & NIGHT | DLCURAH24ABK | EA*4X36L17A* | *92MSN0601714A* | 23800 | 8.5 | 26200 | 17 | 10 | 1.98 | 73 | 91 | 212984067 | Cold Climate
HEIL | DLCURAH24ABK | EA*4X36L17A* | *92MSN0601714A* | 23800 | 8.5 | 26200 | 17 | 10 | 1.98 | 73 | 91 | 212984068 | Cold Climate
COMFORTMAKER | DLCURAH24ABK | EA*4X36L17A* | *92MSN0601714A* | 23800 | 8.5 | 26200 | 17 | 10 | 1.98 | 73 | 91 | 212984066 | Cold Climate
ARCOAIRE | DLCURAH24ABK | EA*4X36L17A* | *92MSN0601714A* | 23800 | 8.5 | 26200 | 17 | 10 | 1.98 | 73 | 91 | 212984065 | Cold Climate
PAYNE HEATING AND COOLING | 38MURAQ24AB3* | CAP**3617AL* | PG92MSAA42060B** | 23800 | 8.5 | 26200 | 17 | 10 | 1.98 | 73 | 91 | 212984063 | Cold Climate
CARRIER | 38MURAQ24AB3* | CAP**3617AL* | 59SC2E060M17**14 | 23800 | 8.5 | 26200 | 17 | 10 | 1.98 | 73 | 91 | 212984061 | Cold Climate
GRANDAIRE | WDLCURAH24ABK | WLA*304BA* | WFAX060B042B* | 23600 | 8.5 | 26400 | 17 | 10 | 1.98 | 72 | 90 | 212984060 | Cold Climate
BRYANT HEATING AND COOLING SYSTEMS | 38MURAQ24AB3* | CAP**3617AL* | 912SE42060M17*** | 23800 | 8.5 | 26200 | 17 | 10 | 1.98 | 73 | 91 | 212984062 | Cold Climate
TEMPSTAR | DLCURAH24ABK | EA*4X30L17A* | *92MSN0601714A* | 23600 | 8.5 | 26400 | 17 | 10 | 2.04 | 72 | 93 | 212984059 | Cold Climate
AIRQUEST | DLCURAH24ABK | EA*4X30L17A* | *92MSN0601714A* | 23600 | 8.5 | 26400 | 17 | 10 | 2.04 | 72 | 93 | 212984052 | Cold Climate
AIRQUEST | DLCURAH24ABK | EA*4X36L21A* | *80MSU1002120A* | 23600 | 8.5 | 26200 | 17 | 10 | 2 | 73 | 92 | 212981739 | Cold Climate
PAYNE HEATING AND COOLING | 38MURAQ24AB3* | CAP**3717AL* | PG80MSUA60100C** | 24200 | 8.5 | 25200 | 16.5 | 10 | 1.84 | 75 | 87 | 212981750 | Cold Climate
BRYANT HEATING AND COOLING SYSTEMS | 38MURAQ24AB3* | CAP**3717AL* | 83*SB60100M21*** | 24200 | 8.5 | 25200 | 16.5 | 10 | 1.84 | 75 | 87 | 212981749 | Cold Climate
PAYNE HEATING AND COOLING | 38MURAQ24AB3* | CAP**3621AL* | PG80MSUA60100C** | 23600 | 8.5 | 26200 | 17 | 10 | 2 | 73 | 92 | 212981738 | Cold Climate
BRYANT HEATING AND COOLING SYSTEMS | 38MURAQ24AB3* | CAP**3621AL* | 83*SB60100M21*** | 23600 | 8.5 | 26200 | 17 | 10 | 2 | 73 | 92 | 212981737 | Cold Climate
AIRQUEST | DLCURAH24ABK | EA*4X37L17A* | *80MSU1002120A* | 24200 | 8.5 | 25200 | 16.5 | 10 | 1.84 | 75 | 87 | 212981751 | Cold Climate
CARRIER | 38MURAQ24AB3* | CAP**3717AL* | 58SU*B040M17**12 | 24200 | 8.5 | 25200 | 16.5 | 10 | 1.84 | 75 | 87 | 212981748 | Cold Climate
GRANDAIRE | WDLCURAH24ABK | WLA*364CA* | WFEU100C060B* | 23600 | 8.5 | 26200 | 17 | 10 | 1.84 | 72 | 84 | 212981747 | Cold Climate
CARRIER | 38MURAQ24AB3* | CAP**3621AL* | 58SU*B040M17**12 | 23600 | 8.5 | 26200 | 17 | 10 | 2 | 73 | 92 | 212981736 | Cold Climate
GRANDAIRE | WDLCURAH24ABK | WLA*364BA* | WFEU100C060B* | 23400 | 8.5 | 26000 | 17 | 10 | 2 | 73 | 92 | 212981735 | Cold Climate
TEMPSTAR | DLCURAH24ABK | EA*4X36L17A* | *80MSU1002120A* | 23400 | 8.5 | 26000 | 17 | 10 | 2.02 | 73 | 94 | 212981734 | Cold Climate
HEIL | DLCURAH24ABK | EA*4X36L17A* | *80MSU1002120A* | 23400 | 8.5 | 26000 | 17 | 10 | 2.02 | 73 | 94 | 212981731 | Cold Climate
DAY & NIGHT | DLCURAH24ABK | EA*4X36L17A* | *80MSU1002120A* | 23400 | 8.5 | 26000 | 17 | 10 | 2.02 | 73 | 94 | 212981730 | Cold Climate
COMFORTMAKER | DLCURAH24ABK | EA*4X36L17A* | *80MSU1002120A* | 23400 | 8.5 | 26000 | 17 | 10 | 2.02 | 73 | 94 | 212981729 | Cold Climate
ARCOAIRE | DLCURAH24ABK | EA*4X36L17A* | *80MSU1002120A* | 23400 | 8.5 | 26000 | 17 | 10 | 2.02 | 73 | 94 | 212981728 | Cold Climate
AIRQUEST | DLCURAH24ABK | EA*4X36L17A* | *80MSU1002120A* | 23400 | 8.5 | 26000 | 17 | 10 | 2.02 | 73 | 94 | 212981727 | Cold Climate
SMART COMFORT | DLCURAH24ABK | EA*4X36L17A* | *80MSU1002120A* | 23400 | 8.5 | 26000 | 17 | 10 | 2.02 | 73 | 94 | 212981733 | Cold Climate
PAYNE HEATING AND COOLING | 38MURAQ24AB3* | CAP**3617AL* | PG80MSUA60100C** | 23400 | 8.5 | 26000 | 17 | 10 | 2.02 | 73 | 94 | 212981726 | Cold Climate
GRANDAIRE | WDLCURAH24ABK | WLA*304BA* | WFEU100C060B* | 23800 | 8.5 | 26200 | 16.5 | 10 | 2.02 | 73 | 93 | 212981723 | Cold Climate
TEMPSTAR | DLCURAH24ABK | EA*4X30L17A* | *80MSU1002120A* | 23800 | 8.5 | 26200 | 16.5 | 10 | 1.96 | 73 | 90 | 212981722 | Cold Climate
BRYANT HEATING AND COOLING SYSTEMS | 38MURAQ24AB3* | CAP**3617AL* | 83*SB60100M21*** | 23400 | 8.5 | 26000 | 17 | 10 | 2.02 | 73 | 94 | 212981725 | Cold Climate
KEEPRITE | DLCURAH24ABK | EA*4X30L17A* | *80MSU1002120A* | 23800 | 8.5 | 26200 | 16.5 | 10 | 1.96 | 73 | 90 | 212981720 | Cold Climate
HEIL | DLCURAH24ABK | EA*4X30L17A* | *80MSU1002120A* | 23800 | 8.5 | 26200 | 16.5 | 10 | 1.96 | 73 | 90 | 212981719 | Cold Climate
KEEPRITE | DLCURAH24ABK | EA*4X36L17A* | *80MSU1002120A* | 23400 | 8.5 | 26000 | 17 | 10 | 2.02 | 73 | 94 | 212981732 | Cold Climate
ARCOAIRE | DLCURAH24ABK | EA*4X30L17A* | *80MSU1002120A* | 23800 | 8.5 | 26200 | 16.5 | 10 | 1.96 | 73 | 90 | 212981716 | Cold Climate
AIRQUEST | DLCURAH24ABK | EA*4X30L17A* | *80MSU1002120A* | 23800 | 8.5 | 26200 | 16.5 | 10 | 1.96 | 73 | 90 | 212981715 | Cold Climate
PAYNE HEATING AND COOLING | 38MURAQ24AB3* | CAP**3017AL* | PG80MSUA60100C** | 23800 | 8.5 | 26200 | 16.5 | 10 | 1.96 | 73 | 90 | 212981714 | Cold Climate
BRYANT HEATING AND COOLING SYSTEMS | 38MURAQ24AB3* | CAP**3017AL* | 83*SB60100M21*** | 23800 | 8.5 | 26200 | 16.5 | 10 | 1.96 | 73 | 90 | 212981713 | Cold Climate
SMART COMFORT | DLCURAH24ABK | EA*4X30L17A* | *80MSU1002120A* | 23800 | 8.5 | 26200 | 16.5 | 10 | 1.96 | 73 | 90 | 212981721 | Cold Climate
CARRIER | 38MURAQ24AB3* | CAP**3017AL* | 58SU*B040M17**12 | 23800 | 8.5 | 26200 | 16.5 | 10 | 1.96 | 73 | 90 | 212981712 | Cold Climate
GRANDAIRE | WDLCURAH24ABK | WLA*254BA* | WFEU100C060B* | 24400 | 8.5 | 25200 | 17 | 10 | 1.96 | 76 | 94 | 212981711 | Cold Climate
CARRIER | 38MURAQ24AB3* | CAP**3617AL* | 58SU*B040M17**12 | 23400 | 8.5 | 26000 | 17 | 10 | 2.02 | 73 | 94 | 212981724 | Cold Climate
DAY & NIGHT | DLCURAH24ABK | EA*4X30L17A* | *80MSU1002120A* | 23800 | 8.5 | 26200 | 16.5 | 10 | 1.96 | 73 | 90 | 212981718 | Cold Climate
COMFORTMAKER | DLCURAH24ABK | EA*4X30L17A* | *80MSU1002120A* | 23800 | 8.5 | 26200 | 16.5 | 10 | 1.96 | 73 | 90 | 212981717 | Cold Climate
TEMPSTAR | DLCURAH24ABK | EA*4X25L17A* | *80MSU1002120A* | 24400 | 8.5 | 25200 | 17 | 10 | 1.8 | 74 | 86 | 212981710 | Cold Climate
SMART COMFORT | DLCURAH24ABK | EA*4X25L17A* | *80MSU1002120A* | 24400 | 8.5 | 25200 | 17 | 10 | 1.8 | 74 | 86 | 212981709 | Cold Climate
KEEPRITE | DLCURAH24ABK | EA*4X25L17A* | *80MSU1002120A* | 24400 | 8.5 | 25200 | 17 | 10 | 1.8 | 74 | 86 | 212981708 | Cold Climate
BRYANT HEATING AND COOLING SYSTEMS | 38MURAQ24AB3* | CAP**2517AL* | 83*SB60100M21*** | 24400 | 8.5 | 25200 | 17 | 10 | 1.8 | 74 | 86 | 212981701 | Cold Climate
PAYNE HEATING AND COOLING | 38MURAQ24AB3* | CAP**2517AL* | PG80MSUA60100C** | 24400 | 8.5 | 25200 | 17 | 10 | 1.8 | 74 | 86 | 212981702 | Cold Climate
CARRIER | 38MURAQ24AB3* | CAP**2517AL* | 58SU*B040M17**12 | 24400 | 8.5 | 25200 | 17 | 10 | 1.8 | 74 | 86 | 212981700 | Cold Climate
KEEPRITE | DLCURAH18ABK | EN(A,D)4X30L17** | *96MSN0261410A* | 17500 | 8.1 | 18200 | 16 | 11 | 2.26 | 68 | 103 | 212985981 | Cold Climate
COMFORTMAKER | DLCURAH18ABK | EN(A,D)4X30L17** | *96MSN0261410A* | 17500 | 8.1 | 18200 | 16 | 11 | 2.26 | 68 | 103 | 212985978 | Cold Climate
TEMPSTAR | DLCURAH18ABK | EN(A,D)4X30L17** | *96MSN0261410A* | 17500 | 8.1 | 18200 | 16 | 11 | 1.84 | 111 | 90 | 212985982 | Cold Climate
HEIL | DLCURAH18ABK | EN(A,D)4X30L17** | *96MSN0261410A* | 17500 | 8.1 | 18200 | 16 | 11 | 2.26 | 68 | 103 | 212985980 | Cold Climate
DAY & NIGHT | DLCURAH18ABK | EN(A,D)4X30L17** | *96MSN0261410A* | 17500 | 8.1 | 18200 | 16 | 11 | 2.26 | 68 | 103 | 212985979 | Cold Climate
ARCOAIRE | DLCURAH18ABK | EN(A,D)4X30L17** | *96MSN0261410A* | 17500 | 8.1 | 18200 | 16 | 11 | 2.26 | 68 | 103 | 212985977 | Cold Climate
AIRQUEST | DLCURAH18ABK | EN(A,D)4X30L17** | *96MSN0261410A* | 17500 | 8.1 | 18200 | 16 | 11 | 2.26 | 68 | 103 | 212985976 | Cold Climate
PAYNE HEATING AND COOLING | 38MURAQ18AB3* | CNPV*3017AL* | PG96MSAA30026A** | 17500 | 8.1 | 18200 | 16 | 11 | 2.26 | 68 | 103 | 212985975 | Cold Climate
BRYANT HEATING AND COOLING SYSTEMS | 38MURAQ18AB3* | CNPV*3017AL* | 916SA30026M14*** | 17500 | 8.1 | 18200 | 16 | 11 | 2.26 | 68 | 103 | 212985974 | Cold Climate
HEIL | DLCURAH18ABK | EN(A,D)4X30L14** | *96MSN0261410A* | 17500 | 8.1 | 18100 | 16 | 11 | 2.24 | 67 | 103 | 212985970 | Cold Climate
TEMPSTAR | DLCURAH18ABK | EN(A,D)4X30L14** | *96MSN0261410A* | 17500 | 8.1 | 18100 | 16 | 11 | 2.26 | 68 | 104 | 212985972 | Cold Climate
KEEPRITE | DLCURAH18ABK | EN(A,D)4X30L14** | *96MSN0261410A* | 17500 | 8.1 | 18100 | 16 | 11 | 2.24 | 67 | 103 | 212985971 | Cold Climate
CARRIER | 38MURAQ18AB3* | CNPV*3017AL* | 59SC6A026M14**10 | 17500 | 8.1 | 18200 | 16 | 11 | 2.26 | 68 | 103 | 212985973 | Cold Climate
DAY & NIGHT | DLCURAH18ABK | EN(A,D)4X30L14** | *96MSN0261410A* | 17500 | 8.1 | 18100 | 16 | 11 | 2.24 | 67 | 103 | 212985969 | Cold Climate
BRYANT HEATING AND COOLING SYSTEMS | 38MURAQ18AB3* | CAP**1917AL* | 912SE36060M14*** | 17700 | 8.1 | 17700 | 16.5 | 10.5 | 2.16 | 68 | 101 | 212983627 | Cold Climate
HEIL | DLCURAH24ABK | EN(A,D,W)4X36L17** | *92MSN0601412A* | 23800 | 8.5 | 26400 | 17 | 10.5 | 1.98 | 73 | 90 | 212983623 | Cold Climate
KEEPRITE | DLCURAH24ABK | EN(A,D,W)4X36L17** | *92MSN0601412A* | 23800 | 8.5 | 26400 | 17 | 10.5 | 1.98 | 73 | 90 | 212983624 | Cold Climate
COMFORTMAKER | DLCURAH24ABK | EN(A,D,W)4X36L17** | *92MSN0601412A* | 23800 | 8.5 | 26400 | 17 | 10.5 | 1.98 | 73 | 90 | 212983621 | Cold Climate
ARCOAIRE | DLCURAH24ABK | EN(A,D,W)4X36L17** | *92MSN0601412A* | 23800 | 8.5 | 26400 | 17 | 10.5 | 1.98 | 73 | 90 | 212983620 | Cold Climate
DAY & NIGHT | DLCURAH24ABK | EN(A,D,W)4X36L17** | *92MSN0601412A* | 23800 | 8.5 | 26400 | 17 | 10.5 | 1.98 | 73 | 90 | 212983622 | Cold Climate
PAYNE HEATING AND COOLING | 38MURAQ24AB3* | CNPV*3617AL* | PG92MSAA36060A** | 23800 | 8.5 | 26400 | 17 | 10.5 | 1.98 | 73 | 90 | 212983618 | Cold Climate
KEEPRITE | DLCURAH24ABK | EN(A,D)4X30L14** | *92MSN0601412A* | 23800 | 8.5 | 26400 | 16.5 | 10 | 2 | 73 | 91 | 212983604 | Cold Climate
KEEPRITE | DLCURAH24ABK | EN(A,D)4X30L17** | *92MSN0601412A* | 23800 | 8.5 | 26400 | 17 | 10.5 | 1.98 | 73 | 90 | 212983614 | Cold Climate
BRYANT HEATING AND COOLING SYSTEMS | 38MURAQ24AB3* | CNPV*3617AL* | 912SE36060M14*** | 23800 | 8.5 | 26400 | 17 | 10.5 | 1.98 | 73 | 90 | 212983617 | Cold Climate
CARRIER | 38MURAQ24AB3* | CNPV*3617AL* | 59SC2E060M14**12 | 23800 | 8.5 | 26400 | 17 | 10.5 | 1.98 | 73 | 90 | 212983616 | Cold Climate
HEIL | DLCURAH24ABK | EN(A,D)4X30L17** | *92MSN0601412A* | 23800 | 8.5 | 26400 | 17 | 10.5 | 1.98 | 73 | 90 | 212983613 | Cold Climate
TEMPSTAR | DLCURAH24ABK | EN(A,D)4X30L17** | *92MSN0601412A* | 23800 | 8.5 | 26400 | 17 | 10.5 | 1.98 | 73 | 90 | 212983615 | Cold Climate
DAY & NIGHT | DLCURAH24ABK | EN(A,D)4X30L17** | *92MSN0601412A* | 23800 | 8.5 | 26400 | 17 | 10.5 | 1.98 | 73 | 90 | 212983612 | Cold Climate
ARCOAIRE | DLCURAH24ABK | EN(A,D)4X30L17** | *92MSN0601412A* | 23800 | 8.5 | 26400 | 17 | 10.5 | 1.98 | 73 | 90 | 212983610 | Cold Climate
AIRQUEST | DLCURAH24ABK | EN(A,D)4X30L17** | *92MSN0601412A* | 23800 | 8.5 | 26400 | 17 | 10.5 | 1.98 | 73 | 90 | 212983609 | Cold Climate
COMFORTMAKER | DLCURAH24ABK | EN(A,D)4X30L17** | *92MSN0601412A* | 23800 | 8.5 | 26400 | 17 | 10.5 | 1.98 | 73 | 90 | 212983611 | Cold Climate
PAYNE HEATING AND COOLING | 38MURAQ24AB3* | CNPV*3017AL* | PG92MSAA36060A** | 23800 | 8.5 | 26400 | 17 | 10.5 | 1.98 | 73 | 90 | 212983608 | Cold Climate
CARRIER | 38MURAQ24AB3* | CNPV*3017AL* | 59SC2E060M14**12 | 23800 | 8.5 | 26400 | 17 | 10.5 | 1.98 | 73 | 90 | 212983606 | Cold Climate
BRYANT HEATING AND COOLING SYSTEMS | 38MURAQ24AB3* | CNPV*3017AL* | 912SE36060M14*** | 23800 | 8.5 | 26400 | 17 | 10.5 | 1.98 | 73 | 90 | 212983607 | Cold Climate
TEMPSTAR | DLCURAH24ABK | EN(A,D)4X30L14** | *92MSN0601412A* | 23800 | 8.5 | 26400 | 16.5 | 10 | 1.98 | 73 | 90 | 212983605 | Cold Climate
HEIL | DLCURAH24ABK | EN(A,D)4X30L14** | *92MSN0601412A* | 23800 | 8.5 | 26400 | 16.5 | 10 | 2 | 73 | 91 | 212983603 | Cold Climate
DAY & NIGHT | DLCURAH24ABK | EN(A,D)4X30L14** | *92MSN0601412A* | 23800 | 8.5 | 26400 | 16.5 | 10 | 2 | 73 | 91 | 212983602 | Cold Climate
COMFORTMAKER | DLCURAH24ABK | EN(A,D)4X30L14** | *92MSN0601412A* | 23800 | 8.5 | 26400 | 16.5 | 10 | 2 | 73 | 91 | 212983601 | Cold Climate
BRYANT HEATING AND COOLING SYSTEMS | 38MURAQ24AB3* | CNPV*3014AL* | 912SE36060M14*** | 23800 | 8.5 | 26400 | 16.5 | 10 | 2 | 73 | 91 | 212983597 | Cold Climate
AIRQUEST | DLCURAH24ABK | EN(A,D)4X30L14** | *92MSN0601412A* | 23800 | 8.5 | 26400 | 16.5 | 10 | 2 | 73 | 91 | 212983599 | Cold Climate
ARCOAIRE | DLCURAH24ABK | EN(A,D)4X30L14** | *92MSN0601412A* | 23800 | 8.5 | 26400 | 16.5 | 10 | 2 | 73 | 91 | 212983600 | Cold Climate
PAYNE HEATING AND COOLING | 38MURAQ24AB3* | CNPV*3014AL* | PG92MSAA36060A** | 23800 | 8.5 | 26400 | 16.5 | 10 | 2 | 73 | 91 | 212983598 | Cold Climate
DAY & NIGHT | DLCURAH24ABK | EN(A,D)4X24L17** | *92MSN0601412A* | 23400 | 8.5 | 27000 | 16.5 | 10 | 2.04 | 72 | 91 | 212983592 | Cold Climate
TEMPSTAR | DLCURAH24ABK | EN(A,D)4X24L17** | *92MSN0601412A* | 23400 | 8.5 | 27000 | 16.5 | 10 | 2 | 71 | 89 | 212983595 | Cold Climate
CARRIER | 38MURAQ24AB3* | CNPV*3014AL* | 59SC2E060M14**12 | 23800 | 8.5 | 26400 | 16.5 | 10 | 2 | 73 | 91 | 212983596 | Cold Climate
KEEPRITE | DLCURAH24ABK | EN(A,D)4X24L17** | *92MSN0601412A* | 23400 | 8.5 | 27000 | 16.5 | 10 | 2.04 | 72 | 91 | 212983594 | Cold Climate
HEIL | DLCURAH24ABK | EN(A,D)4X24L17** | *92MSN0601412A* | 23400 | 8.5 | 27000 | 16.5 | 10 | 2.04 | 72 | 91 | 212983593 | Cold Climate
BRYANT HEATING AND COOLING SYSTEMS | 38MURAQ24AB3* | CNPV*2417AL* | 912SE36060M14*** | 23400 | 8.5 | 27000 | 16.5 | 10 | 2.04 | 72 | 91 | 212983587 | Cold Climate
COMFORTMAKER | DLCURAH24ABK | EN(A,D)4X24L17** | *92MSN0601412A* | 23400 | 8.5 | 27000 | 16.5 | 10 | 2.04 | 72 | 91 | 212983591 | Cold Climate
ARCOAIRE | DLCURAH24ABK | EN(A,D)4X24L17** | *92MSN0601412A* | 23400 | 8.5 | 27000 | 16.5 | 10 | 2.04 | 72 | 91 | 212983590 | Cold Climate
AIRQUEST | DLCURAH24ABK | EN(A,D)4X24L17** | *92MSN0601412A* | 23400 | 8.5 | 27000 | 16.5 | 10 | 2.04 | 72 | 91 | 212983589 | Cold Climate
PAYNE HEATING AND COOLING | 38MURAQ24AB3* | CNPV*2417AL* | PG92MSAA36060A** | 23400 | 8.5 | 27000 | 16.5 | 10 | 2.04 | 72 | 91 | 212983588 | Cold Climate
CARRIER | 38MURAQ24AB3* | CAP**3014AL* | 59SC2E060M14**12 | 23800 | 8.5 | 26400 | 16.5 | 10 | 2 | 73 | 92 | 212983536 | Cold Climate
CARRIER | 38MURAQ24AB3* | CNPV*2417AL* | 59SC2E060M14**12 | 23400 | 8.5 | 27000 | 16.5 | 10 | 2.04 | 72 | 91 | 212983586 | Cold Climate
KEEPRITE | DLCURAH36ABK | EA*4X48L24A* | *92MSN1002122A* | 36000 | 8.5 | 37800 | 16.5 | 10 | 2.04 | 77 | 92 | 212985522 | Cold Climate
DAY & NIGHT | DLCURAH36ABK | EA*4X48L24A* | *92MSN1002122A* | 36000 | 8.5 | 37800 | 16.5 | 10 | 2.04 | 77 | 92 | 212985520 | Cold Climate
TEMPSTAR | DLCURAH36ABK | EA*4X48L24A* | *92MSN1002122A* | 36000 | 8.5 | 37800 | 16.5 | 10 | 1.78 | 78 | 93 | 212985523 | Cold Climate
HEIL | DLCURAH36ABK | EA*4X48L24A* | *92MSN1002122A* | 36000 | 8.5 | 37800 | 16.5 | 10 | 2.04 | 77 | 92 | 212985521 | Cold Climate
COMFORTMAKER | DLCURAH36ABK | EA*4X48L24A* | *92MSN1002122A* | 36000 | 8.5 | 37800 | 16.5 | 10 | 2.04 | 77 | 92 | 212985519 | Cold Climate
BRYANT HEATING AND COOLING SYSTEMS | 38MURAQ36AB3* | CAP**4824AL* | 912SE66100M21*** | 36000 | 8.5 | 37800 | 16.5 | 10 | 2.04 | 77 | 92 | 212985516 | Cold Climate
AIRQUEST | DLCURAH36ABK | EA*4X48L24A* | *92MSN1002122A* | 36000 | 8.5 | 37800 | 16.5 | 10 | 2.04 | 77 | 92 | 212985517 | Cold Climate
ARCOAIRE | DLCURAH36ABK | EA*4X48L24A* | *92MSN1002122A* | 36000 | 8.5 | 37800 | 16.5 | 10 | 2.04 | 77 | 92 | 212985518 | Cold Climate
CARRIER | 38MURAQ36AB3* | CAP**4824AL* | 59SC2E100M21**22 | 36000 | 8.5 | 37800 | 16.5 | 10 | 2.04 | 77 | 92 | 212985515 | Cold Climate
DAY & NIGHT | DLCURAH36ABK | EA*4X48L21A* | *92MSN1002122A* | 35800 | 8.5 | 37800 | 16.5 | 10 | 2.02 | 77 | 92 | 212985511 | Cold Climate
TEMPSTAR | DLCURAH36ABK | EA*4X48L21A* | *92MSN1002122A* | 35800 | 8.5 | 37800 | 16.5 | 10 | 2.04 | 77 | 92 | 212985514 | Cold Climate
KEEPRITE | DLCURAH36ABK | EA*4X48L21A* | *92MSN1002122A* | 35800 | 8.5 | 37800 | 16.5 | 10 | 2.02 | 77 | 92 | 212985513 | Cold Climate
COMFORTMAKER | DLCURAH36ABK | EA*4X48L21A* | *92MSN1002122A* | 35800 | 8.5 | 37800 | 16.5 | 10 | 2.02 | 77 | 92 | 212985510 | Cold Climate
HEIL | DLCURAH36ABK | EA*4X48L21A* | *92MSN1002122A* | 35800 | 8.5 | 37800 | 16.5 | 10 | 2.02 | 77 | 92 | 212985512 | Cold Climate
ARCOAIRE | DLCURAH36ABK | EA*4X48L21A* | *92MSN1002122A* | 35800 | 8.5 | 37800 | 16.5 | 10 | 2.02 | 77 | 92 | 212985509 | Cold Climate
AIRQUEST | DLCURAH36ABK | EA*4X48L21A* | *92MSN1002122A* | 35800 | 8.5 | 37800 | 16.5 | 10 | 2.02 | 77 | 92 | 212985508 | Cold Climate
BRYANT HEATING AND COOLING SYSTEMS | 38MURAQ36AB3* | CAP**4821AL* | 912SE66100M21*** | 35800 | 8.5 | 37800 | 16.5 | 10 | 2.02 | 77 | 92 | 212985507 | Cold Climate
CARRIER | 38MURAQ36AB3* | CAP**4821AL* | 59SC2E100M21**22 | 35800 | 8.5 | 37800 | 16.5 | 10 | 2.02 | 77 | 92 | 212985506 | Cold Climate
TEMPSTAR | DLCURAH24ABK | EA*4X36L17A* | *92MSN0401712A* | 23400 | 8.5 | 26400 | 16 | 10 | 1.98 | 73 | 91 | 212983171 | Cold Climate
KEEPRITE | DLCURAH24ABK | EA*4X36L17A* | *92MSN0401712A* | 23400 | 8.5 | 26400 | 16 | 10 | 1.98 | 73 | 91 | 212983170 | Cold Climate
DAY & NIGHT | DLCURAH24ABK | EA*4X36L17A* | *92MSN0401712A* | 23400 | 8.5 | 26400 | 16 | 10 | 1.98 | 73 | 91 | 212983168 | Cold Climate
ARCOAIRE | DLCURAH24ABK | EA*4X37L17A* | *92MSN0601412A* | 24200 | 8.5 | 25800 | 17 | 10 | 1.84 | 74 | 86 | 212983570 | Cold Climate
ARCOAIRE | DLCURAH24ABK | EA*4X36L17A* | *92MSN0401712A* | 23400 | 8.5 | 26400 | 16 | 10 | 1.98 | 73 | 91 | 212983166 | Cold Climate
COMFORTMAKER | DLCURAH24ABK | EA*4X36L17A* | *92MSN0401712A* | 23400 | 8.5 | 26400 | 16 | 10 | 1.98 | 73 | 91 | 212983167 | Cold Climate
AIRQUEST | DLCURAH24ABK | EA*4X37L17A* | *92MSN0601412A* | 24200 | 8.5 | 25800 | 17 | 10 | 1.84 | 74 | 86 | 212983569 | Cold Climate
PAYNE HEATING AND COOLING | 38MURAQ24AB3* | CAP**3617AL* | PG92MSAA36040B** | 23400 | 8.5 | 26400 | 16 | 10 | 1.98 | 73 | 91 | 212983164 | Cold Climate
BRYANT HEATING AND COOLING SYSTEMS | 38MURAQ24AB3* | CAP**3617AL* | 912SE36040M17*** | 23400 | 8.5 | 26400 | 16 | 10 | 1.98 | 73 | 91 | 212983163 | Cold Climate
CARRIER | 38MURAQ24AB3* | CAP**3617AL* | 59SC2E040M17**12 | 23400 | 8.5 | 26400 | 16 | 10 | 1.98 | 73 | 91 | 212983162 | Cold Climate
CARRIER | 38MURAQ24AB3* | CAP**2517AL* | 59SC2E040M17**12 | 24000 | 8.1 | 25200 | 16 | 10 | 1.82 | 75 | 87 | 212983140 | Cold Climate
GRANDAIRE | WDLCURAH24ABK | WLA*254BA* | WFAX040B036B* | 24000 | 8.1 | 25200 | 16 | 10 | 2.04 | 77 | 98 | 212983150 | Cold Climate
TEMPSTAR | DLCURAH24ABK | EA*4X25L17A* | *92MSN0401712A* | 24000 | 8.1 | 25200 | 16 | 10 | 1.82 | 75 | 87 | 212983149 | Cold Climate
DAY & NIGHT | DLCURAH24ABK | EA*4X25L17A* | *92MSN0401712A* | 24000 | 8.1 | 25200 | 16 | 10 | 1.82 | 75 | 87 | 212983146 | Cold Climate
HEIL | DLCURAH24ABK | EA*4X25L17A* | *92MSN0401712A* | 24000 | 8.1 | 25200 | 16 | 10 | 1.82 | 75 | 87 | 212983147 | Cold Climate
KEEPRITE | DLCURAH24ABK | EA*4X25L17A* | *92MSN0401712A* | 24000 | 8.1 | 25200 | 16 | 10 | 1.82 | 75 | 87 | 212983148 | Cold Climate
COMFORTMAKER | DLCURAH24ABK | EA*4X25L17A* | *92MSN0401712A* | 24000 | 8.1 | 25200 | 16 | 10 | 1.82 | 75 | 87 | 212983145 | Cold Climate
ARCOAIRE | DLCURAH24ABK | EA*4X25L17A* | *92MSN0401712A* | 24000 | 8.1 | 25200 | 16 | 10 | 1.82 | 75 | 87 | 212983144 | Cold Climate
AIRQUEST | DLCURAH24ABK | EA*4X25L17A* | *92MSN0401712A* | 24000 | 8.1 | 25200 | 16 | 10 | 1.82 | 75 | 87 | 212983143 | Cold Climate
PAYNE HEATING AND COOLING | 38MURAQ24AB3* | CAP**2517AL* | PG92MSAA36040B** | 24000 | 8.1 | 25200 | 16 | 10 | 1.82 | 75 | 87 | 212983142 | Cold Climate
BRYANT HEATING AND COOLING SYSTEMS | 38MURAQ24AB3* | CAP**2517AL* | 912SE36040M17*** | 24000 | 8.1 | 25200 | 16 | 10 | 1.82 | 75 | 87 | 212983141 | Cold Climate
PAYNE HEATING AND COOLING | 38MURAQ24AB3* | CAP**3717AL* | PG92MSAA36060A** | 24200 | 8.5 | 25800 | 17 | 10 | 1.84 | 74 | 86 | 212983568 | Cold Climate
AIRQUEST | DLCURAH24ABK | EA*4X37L21A* | *92MSN0802120A* | 24800 | 8.5 | 25600 | 17.5 | 10.5 | 1.8 | 74 | 84 | 212985042 | Cold Climate
CARRIER | 38MURAQ24AB3* | CAP**3721AL* | 59SC2E080M21**20 | 24800 | 8.5 | 25600 | 17.5 | 10.5 | 1.8 | 74 | 84 | 212985039 | Cold Climate
BRYANT HEATING AND COOLING SYSTEMS | 38MURAQ24AB3* | CAP**3721AL* | 912SE60080M21*** | 24800 | 8.5 | 25600 | 17.5 | 10.5 | 1.8 | 74 | 84 | 212985040 | Cold Climate
PAYNE HEATING AND COOLING | 38MURAQ24AB3* | CAP**3721AL* | PG92MSAA60080C** | 24800 | 8.5 | 25600 | 17.5 | 10.5 | 1.8 | 74 | 84 | 212985041 | Cold Climate
TEMPSTAR | DLCURAH24ABK | EA*4X36L21A* | *92MSN0802120A* | 23600 | 8.5 | 26000 | 17.5 | 10 | 1.8 | 73 | 82 | 212985038 | Cold Climate
KEEPRITE | DLCURAH24ABK | EA*4X36L21A* | *92MSN0802120A* | 23600 | 8.5 | 26000 | 17.5 | 10 | 2.02 | 73 | 92 | 212985037 | Cold Climate
DAY & NIGHT | DLCURAH24ABK | EA*4X36L21A* | *92MSN0802120A* | 23600 | 8.5 | 26000 | 17.5 | 10 | 2.02 | 73 | 92 | 212985035 | Cold Climate
HEIL | DLCURAH24ABK | EA*4X36L21A* | *92MSN0802120A* | 23600 | 8.5 | 26000 | 17.5 | 10 | 2.02 | 73 | 92 | 212985036 | Cold Climate
ARCOAIRE | DLCURAH24ABK | EA*4X36L21A* | *92MSN0802120A* | 23600 | 8.5 | 26000 | 17.5 | 10 | 2.02 | 73 | 92 | 212985033 | Cold Climate
COMFORTMAKER | DLCURAH24ABK | EA*4X36L21A* | *92MSN0802120A* | 23600 | 8.5 | 26000 | 17.5 | 10 | 2.02 | 73 | 92 | 212985034 | Cold Climate
PAYNE HEATING AND COOLING | 38MURAQ24AB3* | CAP**3621AL* | PG92MSAA60080C** | 23600 | 8.5 | 26000 | 17.5 | 10 | 2.02 | 73 | 92 | 212985031 | Cold Climate
BRYANT HEATING AND COOLING SYSTEMS | 38MURAQ24AB3* | CAP**3621AL* | 912SE60080M21*** | 23600 | 8.5 | 26000 | 17.5 | 10 | 2.02 | 73 | 92 | 212985030 | Cold Climate
AIRQUEST | DLCURAH24ABK | EA*4X36L21A* | *92MSN0802120A* | 23600 | 8.5 | 26000 | 17.5 | 10 | 2.02 | 73 | 92 | 212985032 | Cold Climate
GRANDAIRE | WDLCURAH24ABK | WLA*364CA* | WFEU060B048B* | 23600 | 8.5 | 26200 | 17.5 | 10 | 1.84 | 71 | 83 | 212982707 | Cold Climate
KEEPRITE | DLCURAH24ABK | EA*4X36L21A* | *80MSU0601716A* | 23600 | 8.5 | 26200 | 17.5 | 10 | 2 | 73 | 92 | 212982704 | Cold Climate
HEIL | DLCURAH24ABK | EA*4X36L21A* | *80MSU0601716A* | 23600 | 8.5 | 26200 | 17.5 | 10 | 2 | 73 | 92 | 212982703 | Cold Climate
DAY & NIGHT | DLCURAH24ABK | EA*4X36L21A* | *80MSU0601716A* | 23600 | 8.5 | 26200 | 17.5 | 10 | 2 | 73 | 92 | 212982702 | Cold Climate
COMFORTMAKER | DLCURAH24ABK | EA*4X36L21A* | *80MSU0601716A* | 23600 | 8.5 | 26200 | 17.5 | 10 | 2 | 73 | 92 | 212982701 | Cold Climate
ARCOAIRE | DLCURAH24ABK | EA*4X36L21A* | *80MSU0601716A* | 23600 | 8.5 | 26200 | 17.5 | 10 | 2 | 73 | 92 | 212982700 | Cold Climate
AIRQUEST | DLCURAH24ABK | EA*4X36L21A* | *80MSU0601716A* | 23600 | 8.5 | 26200 | 17.5 | 10 | 2 | 73 | 92 | 212982699 | Cold Climate
BRYANT HEATING AND COOLING SYSTEMS | 38MURAQ24AB3* | CAP**3621AL* | 83*SB48060M17*** | 23600 | 8.5 | 26200 | 17.5 | 10 | 2 | 73 | 92 | 212982697 | Cold Climate
PAYNE HEATING AND COOLING | 38MURAQ24AB3* | CAP**3621AL* | PG80MSUA48060B** | 23600 | 8.5 | 26200 | 17.5 | 10 | 2 | 73 | 92 | 212982698 | Cold Climate
CARRIER | 38MURAQ24AB3* | CAP**3621AL* | 58SU*B080M21**20 | 23600 | 8.5 | 26200 | 17.5 | 10 | 2 | 73 | 92 | 212982696 | Cold Climate
DAY & NIGHT | DLCURAH24ABK | EN(A,D)4X36L21** | *80MS(N,L)0902116A* | 23800 | 8.5 | 26400 | 17 | 10.5 | 2 | 72 | 91 | 212980283 | Cold Climate
DAY & NIGHT | DLCURAH24ABK | EA*4X36L21A* | *80MS(N,L)0902116A* | 23400 | 8.5 | 26000 | 17.5 | 10 | 2.04 | 73 | 94 | 212980261 | Cold Climate
GRANDAIRE | WDLCURAH24ABK | WLNC364CA* | WFE*090C048C* | 23800 | 8.5 | 26400 | 17 | 10.5 | 1.96 | 124 | 108 | 212980287 | Cold Climate
TEMPSTAR | DLCURAH24ABK | EN(A,D)4X36L21** | *80MS(N,L)0902116A* | 23800 | 8.5 | 26400 | 17 | 10.5 | 2 | 72 | 91 | 212980286 | Cold Climate
HEIL | DLCURAH24ABK | EN(A,D)4X36L21** | *80MS(N,L)0902116A* | 23800 | 8.5 | 26400 | 17 | 10.5 | 2 | 72 | 91 | 212980284 | Cold Climate
COMFORTMAKER | DLCURAH24ABK | EN(A,D)4X36L21** | *80MS(N,L)0902116A* | 23800 | 8.5 | 26400 | 17 | 10.5 | 2 | 72 | 91 | 212980282 | Cold Climate
ARCOAIRE | DLCURAH24ABK | EN(A,D)4X36L21** | *80MS(N,L)0902116A* | 23800 | 8.5 | 26400 | 17 | 10.5 | 2 | 72 | 91 | 212980281 | Cold Climate
HEIL | DLCURAH24ABK | EA*4X37L17A* | *96MSN0801716A* | 24200 | 8.5 | 25200 | 17 | 10 | 1.84 | 75 | 87 | 212987430 | Cold Climate
DAY & NIGHT | DLCURAH24ABK | EA*4X37L17A* | *96MSN0801716A* | 24200 | 8.5 | 25200 | 17 | 10 | 1.84 | 75 | 87 | 212987429 | Cold Climate
COMFORTMAKER | DLCURAH24ABK | EA*4X37L17A* | *96MSN0801716A* | 24200 | 8.5 | 25200 | 17 | 10 | 1.84 | 75 | 87 | 212987428 | Cold Climate
ARCOAIRE | DLCURAH24ABK | EA*4X37L17A* | *96MSN0801716A* | 24200 | 8.5 | 25200 | 17 | 10 | 1.84 | 75 | 87 | 212987427 | Cold Climate
AIRQUEST | DLCURAH24ABK | EA*4X37L17A* | *96MSN0801716A* | 24200 | 8.5 | 25200 | 17 | 10 | 1.84 | 75 | 87 | 212987426 | Cold Climate
BRYANT HEATING AND COOLING SYSTEMS | 38MURAQ24AB3* | CAP**3717AL* | 916SA48080M17*** | 24200 | 8.5 | 25200 | 17 | 10 | 1.84 | 75 | 87 | 212987424 | Cold Climate
CARRIER | 38MURAQ24AB3* | CAP**3717AL* | 59SC6A080M17**16 | 24200 | 8.5 | 25200 | 17 | 10 | 1.84 | 75 | 87 | 212987423 | Cold Climate
TEMPSTAR | DLCURAH24ABK | EA*4X36L21A* | *96MSN0801716A* | 23400 | 8.5 | 26000 | 17 | 10 | 2.02 | 73 | 93 | 212987421 | Cold Climate
GRANDAIRE | WDLCURAH24ABK | WLA*364CA* | WFSX080B048B* | 23400 | 8.5 | 26000 | 17 | 10 | 1.84 | 72 | 85 | 212987422 | Cold Climate
HEIL | DLCURAH24ABK | EA*4X36L21A* | *96MSN0801716A* | 23400 | 8.5 | 26000 | 17 | 10 | 2.02 | 73 | 93 | 212987418 | Cold Climate
COMFORTMAKER | DLCURAH24ABK | EA*4X36L21A* | *96MSN0801716A* | 23400 | 8.5 | 26000 | 17 | 10 | 2.02 | 73 | 93 | 212987416 | Cold Climate
SMART COMFORT | DLCURAH24ABK | EA*4X36L21A* | *96MSN0801716A* | 23400 | 8.5 | 26000 | 17 | 10 | 2.02 | 73 | 93 | 212987420 | Cold Climate
KEEPRITE | DLCURAH24ABK | EA*4X36L21A* | *96MSN0801716A* | 23400 | 8.5 | 26000 | 17 | 10 | 2.02 | 73 | 93 | 212987419 | Cold Climate
DAY & NIGHT | DLCURAH24ABK | EA*4X36L21A* | *96MSN0801716A* | 23400 | 8.5 | 26000 | 17 | 10 | 2.02 | 73 | 93 | 212987417 | Cold Climate
BRYANT HEATING AND COOLING SYSTEMS | 38MURAQ24AB3* | CAP**3621AL* | 916SA48080M17*** | 23400 | 8.5 | 26000 | 17 | 10 | 2.02 | 73 | 93 | 212987412 | Cold Climate
ARCOAIRE | DLCURAH24ABK | EA*4X36L21A* | *96MSN0801716A* | 23400 | 8.5 | 26000 | 17 | 10 | 2.02 | 73 | 93 | 212987415 | Cold Climate
PAYNE HEATING AND COOLING | 38MURAQ24AB3* | CAP**3621AL* | PG96MSAA48080B** | 23400 | 8.5 | 26000 | 17 | 10 | 2.02 | 73 | 93 | 212987413 | Cold Climate
AIRQUEST | DLCURAH24ABK | EA*4X36L21A* | *96MSN0801716A* | 23400 | 8.5 | 26000 | 17 | 10 | 2.02 | 73 | 93 | 212987414 | Cold Climate
CARRIER | 38MURAQ24AB3* | CAP**3621AL* | 59SC6A080M17**16 | 23400 | 8.5 | 26000 | 17 | 10 | 2.02 | 73 | 93 | 212987411 | Cold Climate
GRANDAIRE | WDLCURAH24ABK | WLA*364BA* | WFSX080B048B* | 23800 | 8.5 | 26400 | 17 | 10 | 2.02 | 72 | 92 | 212987410 | Cold Climate
SMART COMFORT | DLCURAH24ABK | EA*4X36L17A* | *96MSN0801716A* | 23800 | 8.5 | 26400 | 17 | 10 | 1.96 | 72 | 89 | 212987408 | Cold Climate
TEMPSTAR | DLCURAH24ABK | EA*4X36L17A* | *96MSN0801716A* | 23800 | 8.5 | 26400 | 17 | 10 | 1.96 | 72 | 89 | 212987409 | Cold Climate
KEEPRITE | DLCURAH24ABK | EA*4X36L17A* | *96MSN0801716A* | 23800 | 8.5 | 26400 | 17 | 10 | 1.96 | 72 | 89 | 212987407 | Cold Climate
HEIL | DLCURAH24ABK | EA*4X36L17A* | *96MSN0801716A* | 23800 | 8.5 | 26400 | 17 | 10 | 1.96 | 72 | 89 | 212987406 | Cold Climate
DAY & NIGHT | DLCURAH24ABK | EA*4X36L17A* | *96MSN0801716A* | 23800 | 8.5 | 26400 | 17 | 10 | 1.96 | 72 | 89 | 212987405 | Cold Climate
COMFORTMAKER | DLCURAH24ABK | EA*4X36L17A* | *96MSN0801716A* | 23800 | 8.5 | 26400 | 17 | 10 | 1.96 | 72 | 89 | 212987404 | Cold Climate
AIRQUEST | DLCURAH24ABK | EA*4X36L17A* | *96MSN0801716A* | 23800 | 8.5 | 26400 | 17 | 10 | 1.96 | 72 | 89 | 212987402 | Cold Climate
ARCOAIRE | DLCURAH24ABK | EA*4X36L17A* | *96MSN0801716A* | 23800 | 8.5 | 26400 | 17 | 10 | 1.96 | 72 | 89 | 212987403 | Cold Climate
PAYNE HEATING AND COOLING | 38MURAQ24AB3* | CAP**3617AL* | PG96MSAA48080B** | 23800 | 8.5 | 26400 | 17 | 10 | 1.96 | 72 | 89 | 212987401 | Cold Climate
BRYANT HEATING AND COOLING SYSTEMS | 38MURAQ24AB3* | CAP**3617AL* | 916SA48080M17*** | 23800 | 8.5 | 26400 | 17 | 10 | 1.96 | 72 | 89 | 212987400 | Cold Climate
GRANDAIRE | WDLCURAH24ABK | WLA*304BA* | WFSX080B048B* | 23600 | 8.5 | 26400 | 17 | 10 | 1.96 | 72 | 89 | 212987398 | Cold Climate
CARRIER | 38MURAQ24AB3* | CAP**3617AL* | 59SC6A080M17**16 | 23800 | 8.5 | 26400 | 17 | 10 | 1.96 | 72 | 89 | 212987399 | Cold Climate
TEMPSTAR | DLCURAH24ABK | EA*4X30L17A* | *96MSN0801716A* | 23600 | 8.5 | 26400 | 17 | 10 | 2.02 | 73 | 92 | 212987397 | Cold Climate
SMART COMFORT | DLCURAH24ABK | EA*4X30L17A* | *96MSN0801716A* | 23600 | 8.5 | 26400 | 17 | 10 | 2.02 | 73 | 92 | 212987396 | Cold Climate
KEEPRITE | DLCURAH24ABK | EA*4X30L17A* | *96MSN0801716A* | 23600 | 8.5 | 26400 | 17 | 10 | 2.02 | 73 | 92 | 212987395 | Cold Climate
HEIL | DLCURAH24ABK | EA*4X30L17A* | *96MSN0801716A* | 23600 | 8.5 | 26400 | 17 | 10 | 2.02 | 73 | 92 | 212987394 | Cold Climate
DAY & NIGHT | DLCURAH24ABK | EA*4X30L17A* | *96MSN0801716A* | 23600 | 8.5 | 26400 | 17 | 10 | 2.02 | 73 | 92 | 212987393 | Cold Climate
AIRQUEST | DLCURAH24ABK | EA*4X30L17A* | *96MSN0801716A* | 23600 | 8.5 | 26400 | 17 | 10 | 2.02 | 73 | 92 | 212987390 | Cold Climate
ARCOAIRE | DLCURAH24ABK | EA*4X30L17A* | *96MSN0801716A* | 23600 | 8.5 | 26400 | 17 | 10 | 2.02 | 73 | 92 | 212987391 | Cold Climate
COMFORTMAKER | DLCURAH24ABK | EA*4X30L17A* | *96MSN0801716A* | 23600 | 8.5 | 26400 | 17 | 10 | 2.02 | 73 | 92 | 212987392 | Cold Climate
COMFORTMAKER | DLCURAH18ABK | EN(A,D)4X30L14** | *92MSN0601412A* | 17400 | 8.1 | 17900 | 16 | 11 | 2.24 | 68 | 104 | 212983722 | Cold Climate
ARCOAIRE | DLCURAH18ABK | EN(A,D)4X30L14** | *92MSN0601412A* | 17400 | 8.1 | 17900 | 16 | 11 | 2.24 | 68 | 104 | 212983721 | Cold Climate
TEMPSTAR | DLCURAH18ABK | EN(A,D)4X30L17** | *92MSN0601412A* | 17400 | 8.1 | 18000 | 16.5 | 11 | 1.84 | 111 | 90 | 212983736 | Cold Climate
HEIL | DLCURAH18ABK | EN(A,D)4X30L17** | *92MSN0601412A* | 17400 | 8.1 | 18000 | 16.5 | 11 | 2.24 | 68 | 104 | 212983734 | Cold Climate
KEEPRITE | DLCURAH18ABK | EN(A,D)4X30L17** | *92MSN0601412A* | 17400 | 8.1 | 18000 | 16.5 | 11 | 2.24 | 68 | 104 | 212983735 | Cold Climate
DAY & NIGHT | DLCURAH18ABK | EN(A,D)4X30L17** | *92MSN0601412A* | 17400 | 8.1 | 18000 | 16.5 | 11 | 2.24 | 68 | 104 | 212983733 | Cold Climate
COMFORTMAKER | DLCURAH18ABK | EN(A,D)4X30L17** | *92MSN0601412A* | 17400 | 8.1 | 18000 | 16.5 | 11 | 2.24 | 68 | 104 | 212983732 | Cold Climate
ARCOAIRE | DLCURAH18ABK | EN(A,D)4X30L17** | *92MSN0601412A* | 17400 | 8.1 | 18000 | 16.5 | 11 | 2.24 | 68 | 104 | 212983731 | Cold Climate
PAYNE HEATING AND COOLING | 38MURAQ18AB3* | CNPV*3017AL* | PG92MSAA36060A** | 17400 | 8.1 | 18000 | 16.5 | 11 | 2.24 | 68 | 104 | 212983729 | Cold Climate
BRYANT HEATING AND COOLING SYSTEMS | 38MURAQ18AB3* | CNPV*3017AL* | 912SE36060M14*** | 17400 | 8.1 | 18000 | 16.5 | 11 | 2.24 | 68 | 104 | 212983728 | Cold Climate
AIRQUEST | DLCURAH18ABK | EN(A,D)4X30L17** | *92MSN0601412A* | 17400 | 8.1 | 18000 | 16.5 | 11 | 2.24 | 68 | 104 | 212983730 | Cold Climate
TEMPSTAR | DLCURAH18ABK | EN(A,D)4X30L14** | *92MSN0601412A* | 17400 | 8.1 | 17900 | 16 | 11 | 2.24 | 68 | 104 | 212983726 | Cold Climate
HEIL | DLCURAH18ABK | EN(A,D)4X30L14** | *92MSN0601412A* | 17400 | 8.1 | 17900 | 16 | 11 | 2.24 | 68 | 104 | 212983724 | Cold Climate
DAY & NIGHT | DLCURAH18ABK | EN(A,D)4X30L14** | *92MSN0601412A* | 17400 | 8.1 | 17900 | 16 | 11 | 2.24 | 68 | 104 | 212983723 | Cold Climate
KEEPRITE | DLCURAH18ABK | EN(A,D)4X30L14** | *92MSN0601412A* | 17400 | 8.1 | 17900 | 16 | 11 | 2.24 | 68 | 104 | 212983725 | Cold Climate
CARRIER | 38MURAQ18AB3* | CNPV*3017AL* | 59SC2E060M14**12 | 17400 | 8.1 | 18000 | 16.5 | 11 | 2.24 | 68 | 104 | 212983727 | Cold Climate
PAYNE HEATING AND COOLING | 38MURAQ18AB3* | CNPV*3014AL* | PG92MSAA36060A** | 17400 | 8.1 | 17900 | 16 | 11 | 2.24 | 68 | 104 | 212983719 | Cold Climate
BRYANT HEATING AND COOLING SYSTEMS | 38MURAQ18AB3* | CNPV*3014AL* | 912SE36060M14*** | 17400 | 8.1 | 17900 | 16 | 11 | 2.24 | 68 | 104 | 212983718 | Cold Climate
AIRQUEST | DLCURAH18ABK | EN(A,D)4X30L14** | *92MSN0601412A* | 17400 | 8.1 | 17900 | 16 | 11 | 2.24 | 68 | 104 | 212983720 | Cold Climate
CARRIER | 38MURAQ18AB3* | CNPV*3014AL* | 59SC2E060M14**12 | 17400 | 8.1 | 17900 | 16 | 11 | 2.24 | 68 | 104 | 212983717 | Cold Climate
HEIL | DLCURAH18ABK | EN(A,D)4X24L17** | *92MSN0601412A* | 17500 | 8.5 | 18500 | 16 | 11 | 2.3 | 67 | 104 | 212983713 | Cold Climate
COMFORTMAKER | DLCURAH18ABK | EN(A,D)4X18L14** | *92MSN0601412A* | 17300 | 8.5 | 18500 | 16 | 10.5 | 2.38 | 67 | 107 | 212983691 | Cold Climate
TEMPSTAR | DLCURAH18ABK | EN(A,D)4X24L17** | *92MSN0601412A* | 17500 | 8.5 | 18500 | 16 | 11 | 2.24 | 66 | 101 | 212983715 | Cold Climate
KEEPRITE | DLCURAH18ABK | EN(A,D)4X24L17** | *92MSN0601412A* | 17500 | 8.5 | 18500 | 16 | 11 | 2.3 | 67 | 104 | 212983714 | Cold Climate
DAY & NIGHT | DLCURAH18ABK | EN(A,D)4X24L17** | *92MSN0601412A* | 17500 | 8.5 | 18500 | 16 | 11 | 2.3 | 67 | 104 | 212983712 | Cold Climate
CARRIER | 38MURAQ18AB3* | CNPV*1814AL* | 59SC2E060M14**12 | 17300 | 8.5 | 18500 | 16 | 10.5 | 2.38 | 67 | 107 | 212983686 | Cold Climate
AIRQUEST | DLCURAH18ABK | EN(A,D)4X24L17** | *92MSN0601412A* | 17500 | 8.5 | 18500 | 16 | 11 | 2.3 | 67 | 104 | 212983709 | Cold Climate
ARCOAIRE | DLCURAH18ABK | EN(A,D)4X24L17** | *92MSN0601412A* | 17500 | 8.5 | 18500 | 16 | 11 | 2.3 | 67 | 104 | 212983710 | Cold Climate
COMFORTMAKER | DLCURAH18ABK | EN(A,D)4X24L17** | *92MSN0601412A* | 17500 | 8.5 | 18500 | 16 | 11 | 2.3 | 67 | 104 | 212983711 | Cold Climate
PAYNE HEATING AND COOLING | 38MURAQ18AB3* | CNPV*2417AL* | PG92MSAA36060A** | 17500 | 8.5 | 18500 | 16 | 11 | 2.3 | 67 | 104 | 212983708 | Cold Climate
BRYANT HEATING AND COOLING SYSTEMS | 38MURAQ18AB3* | CNPV*2417AL* | 912SE36060M14*** | 17500 | 8.5 | 18500 | 16 | 11 | 2.3 | 67 | 104 | 212983707 | Cold Climate
TEMPSTAR | DLCURAH18ABK | EA*4X30L17A* | *92MSN0401712A* | 17300 | 8.5 | 18100 | 15.5 | 10.5 | 2.24 | 67 | 104 | 212983292 | Cold Climate
COMFORTMAKER | DLCURAH24ABK | EA*4X37L17A* | *92MSN0601412A* | 24200 | 8.5 | 25800 | 17 | 10 | 1.84 | 74 | 86 | 212983571 | Cold Climate
COMFORTMAKER | DLCURAH18ABK | EA*4X30L17A* | *92MSN0401712A* | 17300 | 8.5 | 18100 | 15.5 | 10.5 | 2.24 | 67 | 104 | 212983288 | Cold Climate
PAYNE HEATING AND COOLING | 38MURAQ18AB3* | CAP**3017AL* | PG92MSAA36040B** | 17300 | 8.5 | 18100 | 15.5 | 10.5 | 2.24 | 67 | 104 | 212983285 | Cold Climate
AIRQUEST | DLCURAH18ABK | EA*4X30L17A* | *92MSN0401712A* | 17300 | 8.5 | 18100 | 15.5 | 10.5 | 2.24 | 67 | 104 | 212983286 | Cold Climate
BRYANT HEATING AND COOLING SYSTEMS | 38MURAQ18AB3* | CAP**3017AL* | 912SE36040M17*** | 17300 | 8.5 | 18100 | 15.5 | 10.5 | 2.24 | 67 | 104 | 212983284 | Cold Climate
ARCOAIRE | DLCURAH18ABK | EA*4X25L17A* | *92MSN0401712A* | 17700 | 8.1 | 17700 | 16 | 10.5 | 2.14 | 68 | 101 | 212983276 | Cold Climate
CARRIER | 38MURAQ18AB3* | CAP**3017AL* | 59SC2E040M17**12 | 17300 | 8.5 | 18100 | 15.5 | 10.5 | 2.24 | 67 | 104 | 212983283 | Cold Climate
GRANDAIRE | WDLCURAH18ABK | WLA*254BA* | WFAX040B036B* | 17700 | 8.1 | 17700 | 16 | 10.5 | 2.24 | 69 | 106 | 212983282 | Cold Climate
KEEPRITE | DLCURAH18ABK | EA*4X25L17A* | *92MSN0401712A* | 17700 | 8.1 | 17700 | 16 | 10.5 | 2.14 | 68 | 101 | 212983280 | Cold Climate
DAY & NIGHT | DLCURAH18ABK | EA*4X19L17A* | *92MSN0401712A* | 17700 | 8.1 | 17900 | 16 | 10.5 | 2.16 | 68 | 101 | 212983256 | Cold Climate
HEIL | DLCURAH18ABK | EA*4X25L17A* | *92MSN0401712A* | 17700 | 8.1 | 17700 | 16 | 10.5 | 2.14 | 68 | 101 | 212983279 | Cold Climate
TEMPSTAR | DLCURAH18ABK | EA*4X25L17A* | *92MSN0401712A* | 17700 | 8.1 | 17700 | 16 | 10.5 | 2.14 | 68 | 101 | 212983281 | Cold Climate
DAY & NIGHT | DLCURAH18ABK | EA*4X25L17A* | *92MSN0401712A* | 17700 | 8.1 | 17700 | 16 | 10.5 | 2.14 | 68 | 101 | 212983278 | Cold Climate
COMFORTMAKER | DLCURAH18ABK | EA*4X25L17A* | *92MSN0401712A* | 17700 | 8.1 | 17700 | 16 | 10.5 | 2.14 | 68 | 101 | 212983277 | Cold Climate
AIRQUEST | DLCURAH18ABK | EA*4X25L17A* | *92MSN0401712A* | 17700 | 8.1 | 17700 | 16 | 10.5 | 2.14 | 68 | 101 | 212983275 | Cold Climate
PAYNE HEATING AND COOLING | 38MURAQ18AB3* | CAP**2517AL* | PG92MSAA36040B** | 17700 | 8.1 | 17700 | 16 | 10.5 | 2.14 | 68 | 101 | 212983274 | Cold Climate
CARRIER | 38MURAQ18AB3* | CAP**2517AL* | 59SC2E040M17**12 | 17700 | 8.1 | 17700 | 16 | 10.5 | 2.14 | 68 | 101 | 212983272 | Cold Climate
BRYANT HEATING AND COOLING SYSTEMS | 38MURAQ18AB3* | CAP**2517AL* | 912SE36040M17*** | 17700 | 8.1 | 17700 | 16 | 10.5 | 2.14 | 68 | 101 | 212983273 | Cold Climate
GRANDAIRE | WDLCURAH18ABK | WLA*244BA* | WFAX040B036B* | 17200 | 8.5 | 18300 | 15.5 | 10 | 2.14 | 66 | 97 | 212983271 | Cold Climate
BRYANT HEATING AND COOLING SYSTEMS | 38MURAQ18AB3* | CAP**2417AL* | 912SE36040M17*** | 17200 | 8.5 | 18300 | 15.5 | 10 | 2.32 | 67 | 106 | 212983262 | Cold Climate
TEMPSTAR | DLCURAH18ABK | EA*4X24L17A* | *92MSN0401712A* | 17200 | 8.5 | 18300 | 15.5 | 10 | 2.32 | 67 | 106 | 212983270 | Cold Climate
KEEPRITE | DLCURAH18ABK | EA*4X24L17A* | *92MSN0401712A* | 17200 | 8.5 | 18300 | 15.5 | 10 | 2.32 | 67 | 106 | 212983269 | Cold Climate
HEIL | DLCURAH18ABK | EA*4X24L17A* | *92MSN0401712A* | 17200 | 8.5 | 18300 | 15.5 | 10 | 2.32 | 67 | 106 | 212983268 | Cold Climate
COMFORTMAKER | DLCURAH18ABK | EA*4X24L17A* | *92MSN0401712A* | 17200 | 8.5 | 18300 | 15.5 | 10 | 2.32 | 67 | 106 | 212983266 | Cold Climate
DAY & NIGHT | DLCURAH18ABK | EA*4X24L17A* | *92MSN0401712A* | 17200 | 8.5 | 18300 | 15.5 | 10 | 2.32 | 67 | 106 | 212983267 | Cold Climate
AIRQUEST | DLCURAH18ABK | EA*4X24L17A* | *92MSN0401712A* | 17200 | 8.5 | 18300 | 15.5 | 10 | 2.32 | 67 | 106 | 212983264 | Cold Climate
ARCOAIRE | DLCURAH18ABK | EA*4X24L17A* | *92MSN0401712A* | 17200 | 8.5 | 18300 | 15.5 | 10 | 2.32 | 67 | 106 | 212983265 | Cold Climate
PAYNE HEATING AND COOLING | 38MURAQ18AB3* | CAP**2417AL* | PG92MSAA36040B** | 17200 | 8.5 | 18300 | 15.5 | 10 | 2.32 | 67 | 106 | 212983263 | Cold Climate
CARRIER | 38MURAQ18AB3* | CAP**2417AL* | 59SC2E040M17**12 | 17200 | 8.5 | 18300 | 15.5 | 10 | 2.32 | 67 | 106 | 212983261 | Cold Climate
TEMPSTAR | DLCURAH18ABK | EA*4X19L17A* | *92MSN0401712A* | 17700 | 8.1 | 17900 | 16 | 10.5 | 2.16 | 68 | 101 | 212983259 | Cold Climate
GRANDAIRE | WDLCURAH18ABK | WLA*194BA* | WFAX040B036B* | 17700 | 8.1 | 17900 | 16 | 10.5 | 2.32 | 69 | 108 | 212983260 | Cold Climate
HEIL | DLCURAH18ABK | EA*4X19L17A* | *92MSN0401712A* | 17700 | 8.1 | 17900 | 16 | 10.5 | 2.16 | 68 | 101 | 212983257 | Cold Climate
KEEPRITE | DLCURAH18ABK | EA*4X19L17A* | *92MSN0401712A* | 17700 | 8.1 | 17900 | 16 | 10.5 | 2.16 | 68 | 101 | 212983258 | Cold Climate
COMFORTMAKER | DLCURAH18ABK | EA*4X19L17A* | *92MSN0401712A* | 17700 | 8.1 | 17900 | 16 | 10.5 | 2.16 | 68 | 101 | 212983255 | Cold Climate
ARCOAIRE | DLCURAH18ABK | EA*4X19L17A* | *92MSN0401712A* | 17700 | 8.1 | 17900 | 16 | 10.5 | 2.16 | 68 | 101 | 212983254 | Cold Climate
ARCOAIRE | DLCURAH24ABK | EN(A,D)4X36L21** | *92MSN0401712A* | 23400 | 8.1 | 26200 | 15.5 | 10 | 1.98 | 73 | 92 | 212983243 | Cold Climate
AIRQUEST | DLCURAH18ABK | EA*4X19L17A* | *92MSN0401712A* | 17700 | 8.1 | 17900 | 16 | 10.5 | 2.16 | 68 | 101 | 212983253 | Cold Climate
PAYNE HEATING AND COOLING | 38MURAQ18AB3* | CAP**1917AL* | PG92MSAA36040B** | 17700 | 8.1 | 17900 | 16 | 10.5 | 2.16 | 68 | 101 | 212983252 | Cold Climate
TEMPSTAR | DLCURAH18ABK | EN(A,D)4X30L17** | *95MSU0601716A* | 17600 | 8.1 | 18100 | 16.5 | 11 | 2.24 | 67 | 103 | 212989331 | Cold Climate
GRANDAIRE | WDLCURAH18ABK | WLNC304BA* | WFSU060B048B* | 17600 | 8.1 | 18100 | 16.5 | 11 | 1.94 | 180 | 157 | 212989332 | Cold Climate
KEEPRITE | DLCURAH18ABK | EN(A,D)4X30L17** | *95MSU0601716A* | 17600 | 8.1 | 18100 | 16.5 | 11 | 2.24 | 67 | 103 | 212989329 | Cold Climate
SMART COMFORT | DLCURAH18ABK | EN(A,D)4X30L17** | *95MSU0601716A* | 17600 | 8.1 | 18100 | 16.5 | 11 | 2.24 | 67 | 103 | 212989330 | Cold Climate
HEIL | DLCURAH18ABK | EN(A,D)4X30L17** | *95MSU0601716A* | 17600 | 8.1 | 18100 | 16.5 | 11 | 2.24 | 67 | 103 | 212989328 | Cold Climate
AIRQUEST | DLCURAH18ABK | EN(A,D)4X30L17** | *95MSU0601716A* | 17600 | 8.1 | 18100 | 16.5 | 11 | 2.24 | 67 | 103 | 212989324 | Cold Climate
COMFORTMAKER | DLCURAH18ABK | EN(A,D)4X30L17** | *95MSU0601716A* | 17600 | 8.1 | 18100 | 16.5 | 11 | 2.24 | 67 | 103 | 212989326 | Cold Climate
DAY & NIGHT | DLCURAH18ABK | EN(A,D)4X30L17** | *95MSU0601716A* | 17600 | 8.1 | 18100 | 16.5 | 11 | 2.24 | 67 | 103 | 212989327 | Cold Climate
PAYNE HEATING AND COOLING | 38MURAQ18AB3* | CNPV*3017AL* | PG95MSUA48060B** | 17600 | 8.1 | 18100 | 16.5 | 11 | 2.24 | 67 | 103 | 212989323 | Cold Climate
ARCOAIRE | DLCURAH18ABK | EN(A,D)4X30L17** | *95MSU0601716A* | 17600 | 8.1 | 18100 | 16.5 | 11 | 2.24 | 67 | 103 | 212989325 | Cold Climate
GRANDAIRE | WDLCURAH18ABK | WLNC244BA* | WFSU060B048B* | 17300 | 8.1 | 18300 | 16 | 10.5 | 2.24 | 67 | 102 | 212989320 | Cold Climate
BRYANT HEATING AND COOLING SYSTEMS | 38MURAQ18AB3* | CNPV*3017AL* | 935SB48060M17*** | 17600 | 8.1 | 18100 | 16.5 | 11 | 2.24 | 67 | 103 | 212989322 | Cold Climate
CARRIER | 38MURAQ18AB3* | CNPV*3017AL* | 59SU5B060M17**16 | 17600 | 8.1 | 18100 | 16.5 | 11 | 2.24 | 67 | 103 | 212989321 | Cold Climate
TEMPSTAR | DLCURAH18ABK | EN(A,D)4X24L17** | *95MSU0601716A* | 17300 | 8.1 | 18300 | 16 | 10.5 | 2.32 | 67 | 105 | 212989319 | Cold Climate
HEIL | DLCURAH18ABK | EN(A,D)4X24L17** | *95MSU0601716A* | 17300 | 8.1 | 18300 | 16 | 10.5 | 2.32 | 67 | 105 | 212989316 | Cold Climate
CARRIER | 38MURAQ36AB3* | CAP**4824AL* | 59SC6A100M21**22 | 35800 | 8.5 | 37800 | 16.5 | 10 | 2.02 | 77 | 92 | 212988224 | Cold Climate
BRYANT HEATING AND COOLING SYSTEMS | 38MURAQ36AB3* | CAP**4824AL* | 916SA66100M21*** | 35800 | 8.5 | 37800 | 16.5 | 10 | 2.02 | 77 | 92 | 212988225 | Cold Climate
KEEPRITE | DLCURAH36ABK | EA*4X48L21A* | *96MSN1002122A* | 35600 | 8.5 | 37800 | 16.5 | 10 | 2.02 | 77 | 92 | 212988222 | Cold Climate
DAY & NIGHT | DLCURAH36ABK | EA*4X48L21A* | *96MSN1002122A* | 35600 | 8.5 | 37800 | 16.5 | 10 | 2.02 | 77 | 92 | 212988220 | Cold Climate
TEMPSTAR | DLCURAH36ABK | EA*4X48L21A* | *96MSN1002122A* | 35600 | 8.5 | 37800 | 16.5 | 10 | 2.02 | 77 | 92 | 212988223 | Cold Climate
HEIL | DLCURAH36ABK | EA*4X48L21A* | *96MSN1002122A* | 35600 | 8.5 | 37800 | 16.5 | 10 | 2.02 | 77 | 92 | 212988221 | Cold Climate
COMFORTMAKER | DLCURAH36ABK | EA*4X48L21A* | *96MSN1002122A* | 35600 | 8.5 | 37800 | 16.5 | 10 | 2.02 | 77 | 92 | 212988219 | Cold Climate
AIRQUEST | DLCURAH36ABK | EA*4X48L21A* | *96MSN1002122A* | 35600 | 8.5 | 37800 | 16.5 | 10 | 2.02 | 77 | 92 | 212988217 | Cold Climate
ARCOAIRE | DLCURAH36ABK | EA*4X48L21A* | *96MSN1002122A* | 35600 | 8.5 | 37800 | 16.5 | 10 | 2.02 | 77 | 92 | 212988218 | Cold Climate
BRYANT HEATING AND COOLING SYSTEMS | 38MURAQ36AB3* | CAP**4821AL* | 916SA66100M21*** | 35600 | 8.5 | 37800 | 16.5 | 10 | 2.02 | 77 | 92 | 212988216 | Cold Climate
CARRIER | 38MURAQ36AB3* | CAP**4821AL* | 59SC6A100M21**22 | 35600 | 8.5 | 37800 | 16.5 | 10 | 2.02 | 77 | 92 | 212988215 | Cold Climate
BRYANT HEATING AND COOLING SYSTEMS | 38MURAQ24AB3* | CAP**3017AL* | 935SB36040M17*** | 23600 | 8.5 | 26400 | 16.5 | 10 | 2.02 | 73 | 92 | 212988662 | Cold Climate
CARRIER | 38MURAQ24AB3* | CAP**3017AL* | 59SU5B040M17**12 | 23600 | 8.5 | 26400 | 16.5 | 10 | 2.02 | 73 | 92 | 212988661 | Cold Climate
GRANDAIRE | WDLCURAH24ABK | WLA*254BA* | WFSU040B036B* | 24200 | 8.5 | 25200 | 16.5 | 10 | 2.02 | 76 | 97 | 212988660 | Cold Climate
TEMPSTAR | DLCURAH24ABK | EA*4X25L17A* | *95MSU0401712A* | 24200 | 8.5 | 25200 | 16.5 | 10 | 1.82 | 74 | 87 | 212988659 | Cold Climate
SMART COMFORT | DLCURAH24ABK | EA*4X25L17A* | *95MSU0401712A* | 24200 | 8.5 | 25200 | 16.5 | 10 | 1.82 | 74 | 87 | 212988658 | Cold Climate
KEEPRITE | DLCURAH24ABK | EA*4X25L17A* | *95MSU0401712A* | 24200 | 8.5 | 25200 | 16.5 | 10 | 1.82 | 74 | 87 | 212988657 | Cold Climate
COMFORTMAKER | DLCURAH24ABK | EA*4X25L17A* | *95MSU0401712A* | 24200 | 8.5 | 25200 | 16.5 | 10 | 1.82 | 74 | 87 | 212988654 | Cold Climate
DAY & NIGHT | DLCURAH24ABK | EA*4X25L17A* | *95MSU0401712A* | 24200 | 8.5 | 25200 | 16.5 | 10 | 1.82 | 74 | 87 | 212988655 | Cold Climate
HEIL | DLCURAH24ABK | EA*4X25L17A* | *95MSU0401712A* | 24200 | 8.5 | 25200 | 16.5 | 10 | 1.82 | 74 | 87 | 212988656 | Cold Climate
ARCOAIRE | DLCURAH24ABK | EA*4X25L17A* | *95MSU0401712A* | 24200 | 8.5 | 25200 | 16.5 | 10 | 1.82 | 74 | 87 | 212988653 | Cold Climate
AIRQUEST | DLCURAH24ABK | EA*4X25L17A* | *95MSU0401712A* | 24200 | 8.5 | 25200 | 16.5 | 10 | 1.82 | 74 | 87 | 212988652 | Cold Climate
PAYNE HEATING AND COOLING | 38MURAQ24AB3* | CAP**2517AL* | PG95MSUA36040B** | 24200 | 8.5 | 25200 | 16.5 | 10 | 1.82 | 74 | 87 | 212988651 | Cold Climate
BRYANT HEATING AND COOLING SYSTEMS | 38MURAQ24AB3* | CAP**2517AL* | 935SB36040M17*** | 24200 | 8.5 | 25200 | 16.5 | 10 | 1.82 | 74 | 87 | 212988650 | Cold Climate
CARRIER | 38MURAQ24AB3* | CAP**2517AL* | 59SU5B040M17**12 | 24200 | 8.5 | 25200 | 16.5 | 10 | 1.82 | 74 | 87 | 212988649 | Cold Climate
GRANDAIRE | WDLCURAH24ABK | WLA*244BA* | WFSU040B036B* | 23400 | 8.5 | 27000 | 16.5 | 10 | 1.82 | 69 | 81 | 212988648 | Cold Climate
TEMPSTAR | DLCURAH24ABK | EA*4X24L17A* | *95MSU0401712A* | 23400 | 8.5 | 27000 | 16.5 | 10 | 2.2 | 72 | 97 | 212988647 | Cold Climate
HEIL | DLCURAH24ABK | EA*4X24L17A* | *95MSU0401712A* | 23400 | 8.5 | 27000 | 16.5 | 10 | 2.2 | 72 | 97 | 212988644 | Cold Climate
SMART COMFORT | DLCURAH24ABK | EA*4X24L17A* | *95MSU0401712A* | 23400 | 8.5 | 27000 | 16.5 | 10 | 2.2 | 72 | 97 | 212988646 | Cold Climate
DAY & NIGHT | DLCURAH24ABK | EA*4X24L17A* | *95MSU0401712A* | 23400 | 8.5 | 27000 | 16.5 | 10 | 2.2 | 72 | 97 | 212988643 | Cold Climate
KEEPRITE | DLCURAH24ABK | EA*4X24L17A* | *95MSU0401712A* | 23400 | 8.5 | 27000 | 16.5 | 10 | 2.2 | 72 | 97 | 212988645 | Cold Climate
COMFORTMAKER | DLCURAH24ABK | EA*4X24L17A* | *95MSU0401712A* | 23400 | 8.5 | 27000 | 16.5 | 10 | 2.2 | 72 | 97 | 212988642 | Cold Climate
SMART COMFORT | DLCURAH24ABK | EN(A,D)4X24L17** | *95MSU0401712A* | 23200 | 8.5 | 27000 | 16 | 10 | 2.1 | 72 | 93 | 212988730 | Cold Climate
ARCOAIRE | DLCURAH24ABK | EA*4X24L17A* | *95MSU0401712A* | 23400 | 8.5 | 27000 | 16.5 | 10 | 2.2 | 72 | 97 | 212988641 | Cold Climate
AIRQUEST | DLCURAH24ABK | EA*4X24L17A* | *95MSU0401712A* | 23400 | 8.5 | 27000 | 16.5 | 10 | 2.2 | 72 | 97 | 212988640 | Cold Climate
BRYANT HEATING AND COOLING SYSTEMS | 38MURAQ24AB3* | CAP**2417AL* | 935SB36040M17*** | 23400 | 8.5 | 27000 | 16.5 | 10 | 2.2 | 72 | 97 | 212988638 | Cold Climate
PAYNE HEATING AND COOLING | 38MURAQ24AB3* | CAP**2417AL* | PG95MSUA36040B** | 23400 | 8.5 | 27000 | 16.5 | 10 | 2.2 | 72 | 97 | 212988639 | Cold Climate
CARRIER | 38MURAQ24AB3* | CAP**2417AL* | 59SU5B040M17**12 | 23400 | 8.5 | 27000 | 16.5 | 10 | 2.2 | 72 | 97 | 212988637 | Cold Climate
KEEPRITE | DLCURAH24ABK | EN(A,D)4X24L17** | *95MSU0401712A* | 23200 | 8.5 | 27000 | 16 | 10 | 2.1 | 72 | 93 | 212988729 | Cold Climate
TEMPSTAR | DLCURAH24ABK | EN(A,D)4X36L21** | *95MSU0802120A* | 23400 | 8.5 | 26200 | 17 | 10.5 | 2.04 | 73 | 94 | 212989631 | Cold Climate
DAY & NIGHT | DLCURAH24ABK | EN(A,D)4X36L21** | *95MSU0802120A* | 23400 | 8.5 | 26200 | 17 | 10.5 | 2.04 | 73 | 94 | 212989627 | Cold Climate
KEEPRITE | DLCURAH24ABK | EN(A,D)4X36L21** | *95MSU0802120A* | 23400 | 8.5 | 26200 | 17 | 10.5 | 2.04 | 73 | 94 | 212989629 | Cold Climate
HEIL | DLCURAH24ABK | EN(A,D)4X36L21** | *95MSU0802120A* | 23400 | 8.5 | 26200 | 17 | 10.5 | 2.04 | 73 | 94 | 212989628 | Cold Climate
ARCOAIRE | DLCURAH24ABK | EN(A,D)4X36L21** | *95MSU0802120A* | 23400 | 8.5 | 26200 | 17 | 10.5 | 2.04 | 73 | 94 | 212989625 | Cold Climate
COMFORTMAKER | DLCURAH24ABK | EN(A,D)4X36L21** | *95MSU0802120A* | 23400 | 8.5 | 26200 | 17 | 10.5 | 2.04 | 73 | 94 | 212989626 | Cold Climate
BRYANT HEATING AND COOLING SYSTEMS | 38MURAQ24AB3* | CNPV*3621AL* | 935SB60080M21*** | 23400 | 8.5 | 26200 | 17 | 10.5 | 2.04 | 73 | 94 | 212989622 | Cold Climate
CARRIER | 38MURAQ24AB3* | CNPV*3621AL* | 59SU5B080M21**20 | 23400 | 8.5 | 26200 | 17 | 10.5 | 2.04 | 73 | 94 | 212989621 | Cold Climate
AIRQUEST | DLCURAH24ABK | EN(A,D)4X36L21** | *95MSU0802120A* | 23400 | 8.5 | 26200 | 17 | 10.5 | 2.04 | 73 | 94 | 212989624 | Cold Climate
GRANDAIRE | WDLCURAH24ABK | WLA*374CA* | WFSU080C060B* | 24000 | 8.5 | 25200 | 17.5 | 10 | 2.04 | 76 | 98 | 212989620 | Cold Climate
PAYNE HEATING AND COOLING | 38MURAQ24AB3* | CNPV*3621AL* | PG95MSUA60080C** | 23400 | 8.5 | 26200 | 17 | 10.5 | 2.04 | 73 | 94 | 212989623 | Cold Climate
KEEPRITE | DLCURAH24ABK | EA*4X37L21A* | *95MSU0802120A* | 24000 | 8.5 | 25200 | 17.5 | 10 | 1.82 | 74 | 87 | 212989617 | Cold Climate
HEIL | DLCURAH24ABK | EA*4X37L21A* | *95MSU0802120A* | 24000 | 8.5 | 25200 | 17.5 | 10 | 1.82 | 74 | 87 | 212989616 | Cold Climate
SMART COMFORT | DLCURAH24ABK | EA*4X37L21A* | *95MSU0802120A* | 24000 | 8.5 | 25200 | 17.5 | 10 | 1.82 | 74 | 87 | 212989618 | Cold Climate
TEMPSTAR | DLCURAH24ABK | EA*4X37L21A* | *95MSU0802120A* | 24000 | 8.5 | 25200 | 17.5 | 10 | 1.82 | 74 | 87 | 212989619 | Cold Climate
ARCOAIRE | DLCURAH24ABK | EA*4X37L21A* | *95MSU0802120A* | 24000 | 8.5 | 25200 | 17.5 | 10 | 1.82 | 74 | 87 | 212989613 | Cold Climate
COMFORTMAKER | DLCURAH24ABK | EA*4X37L21A* | *95MSU0802120A* | 24000 | 8.5 | 25200 | 17.5 | 10 | 1.82 | 74 | 87 | 212989614 | Cold Climate
PAYNE HEATING AND COOLING | 38MURAQ24AB3* | CAP**3721AL* | PG95MSUA60080C** | 24000 | 8.5 | 25200 | 17.5 | 10 | 1.82 | 74 | 87 | 212989611 | Cold Climate
DAY & NIGHT | DLCURAH24ABK | EA*4X37L21A* | *95MSU0802120A* | 24000 | 8.5 | 25200 | 17.5 | 10 | 1.82 | 74 | 87 | 212989615 | Cold Climate
AIRQUEST | DLCURAH24ABK | EA*4X37L21A* | *95MSU0802120A* | 24000 | 8.5 | 25200 | 17.5 | 10 | 1.82 | 74 | 87 | 212989612 | Cold Climate
BRYANT HEATING AND COOLING SYSTEMS | 38MURAQ24AB3* | CAP**3721AL* | 935SB60080M21*** | 24000 | 8.5 | 25200 | 17.5 | 10 | 1.82 | 74 | 87 | 212989610 | Cold Climate
SMART COMFORT | DLCURAH24ABK | EA*4X36L21A* | *95MSU0802120A* | 23600 | 8.5 | 26200 | 17 | 10 | 1.98 | 73 | 91 | 212989606 | Cold Climate
CARRIER | 38MURAQ24AB3* | CAP**3721AL* | 59SU5B080M21**20 | 24000 | 8.5 | 25200 | 17.5 | 10 | 1.82 | 74 | 87 | 212989609 | Cold Climate
GRANDAIRE | WDLCURAH24ABK | WLA*364CA* | WFSU080C060B* | 23600 | 8.5 | 26200 | 17 | 10 | 1.82 | 71 | 83 | 212989608 | Cold Climate
KEEPRITE | DLCURAH24ABK | EA*4X36L21A* | *95MSU0802120A* | 23600 | 8.5 | 26200 | 17 | 10 | 1.98 | 73 | 91 | 212989605 | Cold Climate
TEMPSTAR | DLCURAH24ABK | EA*4X36L21A* | *95MSU0802120A* | 23600 | 8.5 | 26200 | 17 | 10 | 1.98 | 73 | 91 | 212989607 | Cold Climate
COMFORTMAKER | DLCURAH24ABK | EA*4X36L21A* | *95MSU0802120A* | 23600 | 8.5 | 26200 | 17 | 10 | 1.98 | 73 | 91 | 212989602 | Cold Climate
PAYNE HEATING AND COOLING | 38MURAQ24AB3* | CAP**3621AL* | PG95MSUA60080C** | 23600 | 8.5 | 26200 | 17 | 10 | 1.98 | 73 | 91 | 212989599 | Cold Climate
HEIL | DLCURAH24ABK | EA*4X36L21A* | *95MSU0802120A* | 23600 | 8.5 | 26200 | 17 | 10 | 1.98 | 73 | 91 | 212989604 | Cold Climate
DAY & NIGHT | DLCURAH24ABK | EA*4X36L21A* | *95MSU0802120A* | 23600 | 8.5 | 26200 | 17 | 10 | 1.98 | 73 | 91 | 212989603 | Cold Climate
AIRQUEST | DLCURAH24ABK | EA*4X36L21A* | *95MSU0802120A* | 23600 | 8.5 | 26200 | 17 | 10 | 1.98 | 73 | 91 | 212989600 | Cold Climate
BRYANT HEATING AND COOLING SYSTEMS | 38MURAQ24AB3* | CAP**3621AL* | 935SB60080M21*** | 23600 | 8.5 | 26200 | 17 | 10 | 1.98 | 73 | 91 | 212989598 | Cold Climate
ARCOAIRE | DLCURAH24ABK | EA*4X36L21A* | *95MSU0802120A* | 23600 | 8.5 | 26200 | 17 | 10 | 1.98 | 73 | 91 | 212989601 | Cold Climate
CARRIER | 38MURAQ24AB3* | CAP**3621AL* | 59SU5B080M21**20 | 23600 | 8.5 | 26200 | 17 | 10 | 1.98 | 73 | 91 | 212989597 | Cold Climate
ARCOAIRE | DLCURAH24ABK | EN(A,D)4X36L21** | *95MSU0601716A* | 23600 | 8.5 | 26400 | 17 | 10.5 | 2.02 | 72 | 92 | 212989253 | Cold Climate
AIRQUEST | DLCURAH24ABK | EN(A,D)4X36L21** | *95MSU0601716A* | 23600 | 8.5 | 26400 | 17 | 10.5 | 2.02 | 72 | 92 | 212989252 | Cold Climate
PAYNE HEATING AND COOLING | 38MURAQ24AB3* | CNPV*3621AL* | PG95MSUA48060B** | 23600 | 8.5 | 26400 | 17 | 10.5 | 2.02 | 72 | 92 | 212989251 | Cold Climate
BRYANT HEATING AND COOLING SYSTEMS | 38MURAQ24AB3* | CNPV*3621AL* | 935SB48060M17*** | 23600 | 8.5 | 26400 | 17 | 10.5 | 2.02 | 72 | 92 | 212989250 | Cold Climate
TEMPSTAR | DLCURAH24ABK | EN(A,D,W)4X36L17** | *95MSU0601716A* | 23600 | 8.5 | 26400 | 17 | 10.5 | 2.02 | 72 | 92 | 212989247 | Cold Climate
SMART COMFORT | DLCURAH24ABK | EN(A,D,W)4X36L17** | *95MSU0601716A* | 23600 | 8.5 | 26400 | 17 | 10.5 | 2.02 | 72 | 92 | 212989246 | Cold Climate
CARRIER | 38MURAQ24AB3* | CNPV*3621AL* | 59SU5B060M17**16 | 23600 | 8.5 | 26400 | 17 | 10.5 | 2.02 | 72 | 92 | 212989249 | Cold Climate
GRANDAIRE | WDLCURAH24ABK | WLN(C,W)364BA* | WFSU060B048B* | 23600 | 8.5 | 26400 | 17 | 10.5 | 2.02 | 72 | 92 | 212989248 | Cold Climate
KEEPRITE | DLCURAH24ABK | EN(A,D,W)4X36L17** | *95MSU0601716A* | 23600 | 8.5 | 26400 | 17 | 10.5 | 2.02 | 72 | 92 | 212989245 | Cold Climate
HEIL | DLCURAH24ABK | EN(A,D,W)4X36L17** | *95MSU0601716A* | 23600 | 8.5 | 26400 | 17 | 10.5 | 2.02 | 72 | 92 | 212989244 | Cold Climate
COMFORTMAKER | DLCURAH24ABK | EN(A,D,W)4X36L17** | *95MSU0601716A* | 23600 | 8.5 | 26400 | 17 | 10.5 | 2.02 | 72 | 92 | 212989242 | Cold Climate
DAY & NIGHT | DLCURAH24ABK | EN(A,D,W)4X36L17** | *95MSU0601716A* | 23600 | 8.5 | 26400 | 17 | 10.5 | 2.02 | 72 | 92 | 212989243 | Cold Climate
ARCOAIRE | DLCURAH24ABK | EN(A,D,W)4X36L17** | *95MSU0601716A* | 23600 | 8.5 | 26400 | 17 | 10.5 | 2.02 | 72 | 92 | 212989241 | Cold Climate
AIRQUEST | DLCURAH24ABK | EN(A,D,W)4X36L17** | *95MSU0601716A* | 23600 | 8.5 | 26400 | 17 | 10.5 | 2.02 | 72 | 92 | 212989240 | Cold Climate
PAYNE HEATING AND COOLING | 38MURAQ24AB3* | CNPV*3617AL* | PG95MSUA48060B** | 23600 | 8.5 | 26400 | 17 | 10.5 | 2.02 | 72 | 92 | 212989239 | Cold Climate
CARRIER | 38MURAQ24AB3* | CNPV*3617AL* | 59SU5B060M17**16 | 23600 | 8.5 | 26400 | 17 | 10.5 | 2.02 | 72 | 92 | 212989237 | Cold Climate
GRANDAIRE | WDLCURAH24ABK | WLNC304BA* | WFSU060B048B* | 23600 | 8.5 | 26400 | 17 | 10.5 | 2.02 | 72 | 92 | 212989236 | Cold Climate
BRYANT HEATING AND COOLING SYSTEMS | 38MURAQ24AB3* | CNPV*3617AL* | 935SB48060M17*** | 23600 | 8.5 | 26400 | 17 | 10.5 | 2.02 | 72 | 92 | 212989238 | Cold Climate
TEMPSTAR | DLCURAH24ABK | EN(A,D)4X30L17** | *95MSU0601716A* | 23600 | 8.5 | 26400 | 17 | 10.5 | 2.02 | 72 | 92 | 212989235 | Cold Climate
SMART COMFORT | DLCURAH24ABK | EN(A,D)4X30L17** | *95MSU0601716A* | 23600 | 8.5 | 26400 | 17 | 10.5 | 2.02 | 72 | 92 | 212989234 | Cold Climate
KEEPRITE | DLCURAH24ABK | EN(A,D)4X30L17** | *95MSU0601716A* | 23600 | 8.5 | 26400 | 17 | 10.5 | 2.02 | 72 | 92 | 212989233 | Cold Climate
HEIL | DLCURAH24ABK | EN(A,D)4X30L17** | *95MSU0601716A* | 23600 | 8.5 | 26400 | 17 | 10.5 | 2.02 | 72 | 92 | 212989232 | Cold Climate
COMFORTMAKER | DLCURAH24ABK | EN(A,D)4X30L17** | *95MSU0601716A* | 23600 | 8.5 | 26400 | 17 | 10.5 | 2.02 | 72 | 92 | 212989230 | Cold Climate
DAY & NIGHT | DLCURAH24ABK | EN(A,D)4X30L17** | *95MSU0601716A* | 23600 | 8.5 | 26400 | 17 | 10.5 | 2.02 | 72 | 92 | 212989231 | Cold Climate
PAYNE HEATING AND COOLING | 38MURAQ24AB3* | CNPV*3017AL* | PG95MSUA48060B** | 23600 | 8.5 | 26400 | 17 | 10.5 | 2.02 | 72 | 92 | 212989227 | Cold Climate
AIRQUEST | DLCURAH24ABK | EN(A,D)4X30L17** | *95MSU0601716A* | 23600 | 8.5 | 26400 | 17 | 10.5 | 2.02 | 72 | 92 | 212989228 | Cold Climate
ARCOAIRE | DLCURAH24ABK | EN(A,D)4X30L17** | *95MSU0601716A* | 23600 | 8.5 | 26400 | 17 | 10.5 | 2.02 | 72 | 92 | 212989229 | Cold Climate
CARRIER | 38MURAQ24AB3* | CNPV*3017AL* | 59SU5B060M17**16 | 23600 | 8.5 | 26400 | 17 | 10.5 | 2.02 | 72 | 92 | 212989225 | Cold Climate
BRYANT HEATING AND COOLING SYSTEMS | 38MURAQ24AB3* | CNPV*3017AL* | 935SB48060M17*** | 23600 | 8.5 | 26400 | 17 | 10.5 | 2.02 | 72 | 92 | 212989226 | Cold Climate
TEMPSTAR | DLCURAH24ABK | EN(A,D)4X24L17** | *95MSU0601716A* | 23200 | 8.5 | 26800 | 16.5 | 10 | 2.14 | 72 | 95 | 212989223 | Cold Climate
GRANDAIRE | WDLCURAH24ABK | WLNC244BA* | WFSU060B048B* | 23200 | 8.5 | 26800 | 16.5 | 10 | 2.02 | 71 | 91 | 212989224 | Cold Climate
KEEPRITE | DLCURAH24ABK | EN(A,D)4X24L17** | *95MSU0601716A* | 23200 | 8.5 | 26800 | 16.5 | 10 | 2.14 | 72 | 95 | 212989221 | Cold Climate
HEIL | DLCURAH24ABK | EN(A,D)4X24L17** | *95MSU0601716A* | 23200 | 8.5 | 26800 | 16.5 | 10 | 2.14 | 72 | 95 | 212989220 | Cold Climate
SMART COMFORT | DLCURAH24ABK | EN(A,D)4X24L17** | *95MSU0601716A* | 23200 | 8.5 | 26800 | 16.5 | 10 | 2.14 | 72 | 95 | 212989222 | Cold Climate
ARCOAIRE | DLCURAH24ABK | EN(A,D)4X24L17** | *95MSU0601716A* | 23200 | 8.5 | 26800 | 16.5 | 10 | 2.14 | 72 | 95 | 212989217 | Cold Climate
COMFORTMAKER | DLCURAH24ABK | EN(A,D)4X24L17** | *95MSU0601716A* | 23200 | 8.5 | 26800 | 16.5 | 10 | 2.14 | 72 | 95 | 212989218 | Cold Climate
DAY & NIGHT | DLCURAH24ABK | EN(A,D)4X24L17** | *95MSU0601716A* | 23200 | 8.5 | 26800 | 16.5 | 10 | 2.14 | 72 | 95 | 212989219 | Cold Climate
AIRQUEST | DLCURAH24ABK | EN(A,D)4X24L17** | *95MSU0601716A* | 23200 | 8.5 | 26800 | 16.5 | 10 | 2.14 | 72 | 95 | 212989216 | Cold Climate
PAYNE HEATING AND COOLING | 38MURAQ24AB3* | CNPV*2417AL* | PG95MSUA48060B** | 23200 | 8.5 | 26800 | 16.5 | 10 | 2.14 | 72 | 95 | 212989215 | Cold Climate
BRYANT HEATING AND COOLING SYSTEMS | 38MURAQ24AB3* | CNPV*2417AL* | 935SB48060M17*** | 23200 | 8.5 | 26800 | 16.5 | 10 | 2.14 | 72 | 95 | 212989214 | Cold Climate
TEMPSTAR | DLCURAH24ABK | EN(A,D)4X36L21** | *96MSN0802120A* | 23600 | 8.5 | 26400 | 17 | 10.5 | 1.96 | 124 | 108 | 212987830 | Cold Climate
SMART COMFORT | DLCURAH24ABK | EN(A,D)4X36L21** | *96MSM0802120A* | 23600 | 8.5 | 26400 | 17 | 10.5 | 2.02 | 72 | 92 | 212987829 | Cold Climate
SMART COMFORT | DLCURAH24ABK | EN(A,D)4X36L21** | *96MSN0802120A* | 23600 | 8.5 | 26400 | 17 | 10.5 | 2.02 | 72 | 92 | 212987828 | Cold Climate
KEEPRITE | DLCURAH24ABK | EN(A,D)4X36L21** | *96MSN0802120A* | 23600 | 8.5 | 26400 | 17 | 10.5 | 2.02 | 72 | 92 | 212987827 | Cold Climate
HEIL | DLCURAH24ABK | EN(A,D)4X36L21** | *96MSN0802120A* | 23600 | 8.5 | 26400 | 17 | 10.5 | 2.02 | 72 | 92 | 212987826 | Cold Climate
DAY & NIGHT | DLCURAH24ABK | EN(A,D)4X36L21** | *96MSN0802120A* | 23600 | 8.5 | 26400 | 17 | 10.5 | 2.02 | 72 | 92 | 212987825 | Cold Climate
COMFORTMAKER | DLCURAH24ABK | EN(A,D)4X36L21** | *96MSN0802120A* | 23600 | 8.5 | 26400 | 17 | 10.5 | 2.02 | 72 | 92 | 212987824 | Cold Climate
ARCOAIRE | DLCURAH24ABK | EN(A,D)4X36L21** | *96MSN0802120A* | 23600 | 8.5 | 26400 | 17 | 10.5 | 2.02 | 72 | 92 | 212987823 | Cold Climate
AIRQUEST | DLCURAH24ABK | EN(A,D)4X36L21** | *96MSN0802120A* | 23600 | 8.5 | 26400 | 17 | 10.5 | 2.02 | 72 | 92 | 212987822 | Cold Climate
PAYNE HEATING AND COOLING | 38MURAQ24AB3* | CNPV*3621AL* | PG96MSAA60080C** | 23600 | 8.5 | 26400 | 17 | 10.5 | 2.02 | 72 | 92 | 212987821 | Cold Climate
BRYANT HEATING AND COOLING SYSTEMS | 38MURAQ24AB3* | CNPV*3621AL* | 916SA60080M21*** | 23600 | 8.5 | 26400 | 17 | 10.5 | 2.02 | 72 | 92 | 212987820 | Cold Climate
CARRIER | 38MURAQ24AB3* | CNPV*3621AL* | 59SC6A080M21**20 | 23600 | 8.5 | 26400 | 17 | 10.5 | 2.02 | 72 | 92 | 212987819 | Cold Climate
TEMPSTAR | DLCURAH24ABK | EA*4X37L21A* | *96MSN0802120A* | 24200 | 8.5 | 25200 | 17.5 | 10 | 2.02 | 76 | 96 | 212987818 | Cold Climate
SMART COMFORT | DLCURAH24ABK | EA*4X37L21A* | *96MSM0802120A* | 24200 | 8.5 | 25200 | 17.5 | 10 | 1.82 | 74 | 86 | 212987817 | Cold Climate
SMART COMFORT | DLCURAH24ABK | EA*4X37L21A* | *96MSN0802120A* | 24200 | 8.5 | 25200 | 17.5 | 10 | 1.82 | 74 | 86 | 212987816 | Cold Climate
KEEPRITE | DLCURAH24ABK | EA*4X37L21A* | *96MSN0802120A* | 24200 | 8.5 | 25200 | 17.5 | 10 | 1.82 | 74 | 86 | 212987815 | Cold Climate
HEIL | DLCURAH24ABK | EA*4X37L21A* | *96MSN0802120A* | 24200 | 8.5 | 25200 | 17.5 | 10 | 1.82 | 74 | 86 | 212987814 | Cold Climate
DAY & NIGHT | DLCURAH24ABK | EA*4X37L21A* | *96MSN0802120A* | 24200 | 8.5 | 25200 | 17.5 | 10 | 1.82 | 74 | 86 | 212987813 | Cold Climate
COMFORTMAKER | DLCURAH24ABK | EA*4X37L21A* | *96MSN0802120A* | 24200 | 8.5 | 25200 | 17.5 | 10 | 1.82 | 74 | 86 | 212987812 | Cold Climate
ARCOAIRE | DLCURAH24ABK | EA*4X37L21A* | *96MSN0802120A* | 24200 | 8.5 | 25200 | 17.5 | 10 | 1.82 | 74 | 86 | 212987811 | Cold Climate
AIRQUEST | DLCURAH24ABK | EA*4X37L21A* | *96MSN0802120A* | 24200 | 8.5 | 25200 | 17.5 | 10 | 1.82 | 74 | 86 | 212987810 | Cold Climate
BRYANT HEATING AND COOLING SYSTEMS | 38MURAQ24AB3* | CAP**3721AL* | 916SA60080M21*** | 24200 | 8.5 | 25200 | 17.5 | 10 | 1.82 | 74 | 86 | 212987808 | Cold Climate
PAYNE HEATING AND COOLING | 38MURAQ24AB3* | CAP**3721AL* | PG96MSAA60080C** | 24200 | 8.5 | 25200 | 17.5 | 10 | 1.82 | 74 | 86 | 212987809 | Cold Climate
CARRIER | 38MURAQ24AB3* | CAP**3721AL* | 59SC6A080M21**20 | 24200 | 8.5 | 25200 | 17.5 | 10 | 1.82 | 74 | 86 | 212987807 | Cold Climate
TEMPSTAR | DLCURAH24ABK | EA*4X36L21A* | *96MSN0802120A* | 23800 | 8.5 | 26200 | 17 | 10 | 1.82 | 71 | 82 | 212987806 | Cold Climate
SMART COMFORT | DLCURAH24ABK | EA*4X36L21A* | *96MSM0802120A* | 23800 | 8.5 | 26200 | 17 | 10 | 1.96 | 73 | 90 | 212987805 | Cold Climate
SMART COMFORT | DLCURAH24ABK | EA*4X36L21A* | *96MSN0802120A* | 23800 | 8.5 | 26200 | 17 | 10 | 1.96 | 73 | 90 | 212987804 | Cold Climate
KEEPRITE | DLCURAH24ABK | EA*4X36L21A* | *96MSN0802120A* | 23800 | 8.5 | 26200 | 17 | 10 | 1.96 | 73 | 90 | 212987803 | Cold Climate
HEIL | DLCURAH24ABK | EA*4X36L21A* | *96MSN0802120A* | 23800 | 8.5 | 26200 | 17 | 10 | 1.96 | 73 | 90 | 212987802 | Cold Climate
DAY & NIGHT | DLCURAH24ABK | EA*4X36L21A* | *96MSN0802120A* | 23800 | 8.5 | 26200 | 17 | 10 | 1.96 | 73 | 90 | 212987801 | Cold Climate
COMFORTMAKER | DLCURAH24ABK | EA*4X36L21A* | *96MSN0802120A* | 23800 | 8.5 | 26200 | 17 | 10 | 1.96 | 73 | 90 | 212987800 | Cold Climate
ARCOAIRE | DLCURAH24ABK | EA*4X36L21A* | *96MSN0802120A* | 23800 | 8.5 | 26200 | 17 | 10 | 1.96 | 73 | 90 | 212987799 | Cold Climate
AIRQUEST | DLCURAH24ABK | EA*4X36L21A* | *96MSN0802120A* | 23800 | 8.5 | 26200 | 17 | 10 | 1.96 | 73 | 90 | 212987798 | Cold Climate
PAYNE HEATING AND COOLING | 38MURAQ24AB3* | CAP**3621AL* | PG96MSAA60080C** | 23800 | 8.5 | 26200 | 17 | 10 | 1.96 | 73 | 90 | 212987797 | Cold Climate
BRYANT HEATING AND COOLING SYSTEMS | 38MURAQ24AB3* | CAP**3621AL* | 916SA60080M21*** | 23800 | 8.5 | 26200 | 17 | 10 | 1.96 | 73 | 90 | 212987796 | Cold Climate
CARRIER | 38MURAQ24AB3* | CAP**3621AL* | 59SC6A080M21**20 | 23800 | 8.5 | 26200 | 17 | 10 | 1.96 | 73 | 90 | 212987795 | Cold Climate
GRANDAIRE | WDLCURAH24ABK | WLA*374CA* | WFSU060B048B* | 24200 | 8.5 | 25200 | 17.5 | 10.5 | 2.14 | 77 | 101 | 212989212 | Cold Climate
CARRIER | 38MURAQ24AB3* | CNPV*2417AL* | 59SU5B060M17**16 | 23200 | 8.5 | 26800 | 16.5 | 10 | 2.14 | 72 | 95 | 212989213 | Cold Climate
TEMPSTAR | DLCURAH24ABK | EA*4X37L21A* | *95MSU0601716A* | 24200 | 8.5 | 25200 | 17.5 | 10.5 | 1.82 | 74 | 86 | 212989211 | Cold Climate
SMART COMFORT | DLCURAH24ABK | EA*4X37L21A* | *95MSU0601716A* | 24200 | 8.5 | 25200 | 17.5 | 10.5 | 1.82 | 74 | 86 | 212989210 | Cold Climate
DAY & NIGHT | DLCURAH24ABK | EA*4X37L21A* | *95MSU0601716A* | 24200 | 8.5 | 25200 | 17.5 | 10.5 | 1.82 | 74 | 86 | 212989207 | Cold Climate
HEIL | DLCURAH24ABK | EA*4X37L21A* | *95MSU0601716A* | 24200 | 8.5 | 25200 | 17.5 | 10.5 | 1.82 | 74 | 86 | 212989208 | Cold Climate
KEEPRITE | DLCURAH24ABK | EA*4X37L21A* | *95MSU0601716A* | 24200 | 8.5 | 25200 | 17.5 | 10.5 | 1.82 | 74 | 86 | 212989209 | Cold Climate
COMFORTMAKER | DLCURAH24ABK | EA*4X37L21A* | *95MSU0601716A* | 24200 | 8.5 | 25200 | 17.5 | 10.5 | 1.82 | 74 | 86 | 212989206 | Cold Climate
TEMPSTAR | DLCURAH36ABK | EA*4X48L21A* | *95MSU0601716A* | 35400 | 8.1 | 37800 | 16 | 10 | 2 | 77 | 92 | 212988983 | Cold Climate
GRANDAIRE | WDLCURAH36ABK | WLA*484CA* | WFSU060B048B* | 35400 | 8.1 | 37800 | 16 | 10 | 1.78 | 78 | 94 | 212988984 | Cold Climate
SMART COMFORT | DLCURAH36ABK | EA*4X48L21A* | *95MSU0601716A* | 35400 | 8.1 | 37800 | 16 | 10 | 2 | 77 | 92 | 212988982 | Cold Climate
HEIL | DLCURAH36ABK | EA*4X48L21A* | *95MSU0601716A* | 35400 | 8.1 | 37800 | 16 | 10 | 2 | 77 | 92 | 212988980 | Cold Climate
KEEPRITE | DLCURAH36ABK | EA*4X48L21A* | *95MSU0601716A* | 35400 | 8.1 | 37800 | 16 | 10 | 2 | 77 | 92 | 212988981 | Cold Climate
DAY & NIGHT | DLCURAH36ABK | EA*4X48L21A* | *95MSU0601716A* | 35400 | 8.1 | 37800 | 16 | 10 | 2 | 77 | 92 | 212988979 | Cold Climate
ARCOAIRE | DLCURAH36ABK | EA*4X48L21A* | *95MSU0601716A* | 35400 | 8.1 | 37800 | 16 | 10 | 2 | 77 | 92 | 212988977 | Cold Climate
COMFORTMAKER | DLCURAH36ABK | EA*4X48L21A* | *95MSU0601716A* | 35400 | 8.1 | 37800 | 16 | 10 | 2 | 77 | 92 | 212988978 | Cold Climate
PAYNE HEATING AND COOLING | 38MURAQ36AB3* | CAP**4821AL* | PG95MSUA48060B** | 35400 | 8.1 | 37800 | 16 | 10 | 2 | 77 | 92 | 212988975 | Cold Climate
CARRIER | 38MURAQ36AB3* | CAP**4821AL* | 59SU5B060M17**16 | 35400 | 8.1 | 37800 | 16 | 10 | 2 | 77 | 92 | 212988973 | Cold Climate
BRYANT HEATING AND COOLING SYSTEMS | 38MURAQ36AB3* | CAP**4821AL* | 935SB48060M17*** | 35400 | 8.1 | 37800 | 16 | 10 | 2 | 77 | 92 | 212988974 | Cold Climate
AIRQUEST | DLCURAH36ABK | EA*4X48L21A* | *95MSU0601716A* | 35400 | 8.1 | 37800 | 16 | 10 | 2 | 77 | 92 | 212988976 | Cold Climate
HEIL | DLCURAH24ABK | EN(A,D)4X24L17** | *95MSU0401712A* | 23200 | 8.5 | 27000 | 16 | 10 | 2.1 | 72 | 93 | 212988728 | Cold Climate
CARRIER | 38MURAQ24AB3* | CAP**3717AL* | 59SU5B040M17**12 | 24000 | 8.5 | 25200 | 16.5 | 10 | 1.84 | 75 | 88 | 212988697 | Cold Climate
BRYANT HEATING AND COOLING SYSTEMS | 38MURAQ24AB3* | CAP**3717AL* | 935SB36040M17*** | 24000 | 8.5 | 25200 | 16.5 | 10 | 1.84 | 75 | 88 | 212988698 | Cold Climate
TEMPSTAR | DLCURAH24ABK | EA*4X36L21A* | *95MSU0401712A* | 23400 | 8.5 | 26000 | 17 | 10 | 2.02 | 73 | 94 | 212988695 | Cold Climate
GRANDAIRE | WDLCURAH24ABK | WLA*364CA* | WFSU040B036B* | 23400 | 8.5 | 26000 | 17 | 10 | 1.84 | 72 | 85 | 212988696 | Cold Climate
SMART COMFORT | DLCURAH24ABK | EA*4X36L21A* | *95MSU0401712A* | 23400 | 8.5 | 26000 | 17 | 10 | 2.02 | 73 | 94 | 212988694 | Cold Climate
KEEPRITE | DLCURAH24ABK | EA*4X36L21A* | *95MSU0401712A* | 23400 | 8.5 | 26000 | 17 | 10 | 2.02 | 73 | 94 | 212988693 | Cold Climate
DAY & NIGHT | DLCURAH24ABK | EA*4X36L21A* | *95MSU0401712A* | 23400 | 8.5 | 26000 | 17 | 10 | 2.02 | 73 | 94 | 212988691 | Cold Climate
HEIL | DLCURAH24ABK | EA*4X36L21A* | *95MSU0401712A* | 23400 | 8.5 | 26000 | 17 | 10 | 2.02 | 73 | 94 | 212988692 | Cold Climate
COMFORTMAKER | DLCURAH24ABK | EA*4X36L21A* | *95MSU0401712A* | 23400 | 8.5 | 26000 | 17 | 10 | 2.02 | 73 | 94 | 212988690 | Cold Climate
ARCOAIRE | DLCURAH24ABK | EA*4X36L21A* | *95MSU0401712A* | 23400 | 8.5 | 26000 | 17 | 10 | 2.02 | 73 | 94 | 212988689 | Cold Climate
CARRIER | 38MURAQ24AB3* | CNPV*3017AL* | 59SU5B040M17**12 | 23600 | 8.1 | 26400 | 16.5 | 10 | 2.02 | 73 | 92 | 212988733 | Cold Climate
AIRQUEST | DLCURAH24ABK | EA*4X36L21A* | *95MSU0401712A* | 23400 | 8.5 | 26000 | 17 | 10 | 2.02 | 73 | 94 | 212988688 | Cold Climate
GRANDAIRE | WDLCURAH24ABK | WLNC244BA* | WFSU040B036B* | 23200 | 8.5 | 27000 | 16 | 10 | 2.02 | 71 | 90 | 212988732 | Cold Climate
PAYNE HEATING AND COOLING | 38MURAQ24AB3* | CAP**3621AL* | PG95MSUA36040B** | 23400 | 8.5 | 26000 | 17 | 10 | 2.02 | 73 | 94 | 212988687 | Cold Climate
BRYANT HEATING AND COOLING SYSTEMS | 38MURAQ24AB3* | CAP**3621AL* | 935SB36040M17*** | 23400 | 8.5 | 26000 | 17 | 10 | 2.02 | 73 | 94 | 212988686 | Cold Climate
CARRIER | 38MURAQ24AB3* | CAP**3621AL* | 59SU5B040M17**12 | 23400 | 8.5 | 26000 | 17 | 10 | 2.02 | 73 | 94 | 212988685 | Cold Climate
GRANDAIRE | WDLCURAH24ABK | WLA*364BA* | WFSU040B036B* | 23600 | 8.5 | 26200 | 16.5 | 10 | 2.02 | 73 | 93 | 212988684 | Cold Climate
SMART COMFORT | DLCURAH24ABK | EA*4X36L17A* | *95MSU0401712A* | 23600 | 8.5 | 26200 | 16.5 | 10 | 1.96 | 73 | 91 | 212988682 | Cold Climate
TEMPSTAR | DLCURAH24ABK | EA*4X36L17A* | *95MSU0401712A* | 23600 | 8.5 | 26200 | 16.5 | 10 | 1.96 | 73 | 91 | 212988683 | Cold Climate
KEEPRITE | DLCURAH24ABK | EA*4X36L17A* | *95MSU0401712A* | 23600 | 8.5 | 26200 | 16.5 | 10 | 1.96 | 73 | 91 | 212988681 | Cold Climate
DAY & NIGHT | DLCURAH24ABK | EA*4X36L17A* | *95MSU0401712A* | 23600 | 8.5 | 26200 | 16.5 | 10 | 1.96 | 73 | 91 | 212988679 | Cold Climate
HEIL | DLCURAH24ABK | EA*4X36L17A* | *95MSU0401712A* | 23600 | 8.5 | 26200 | 16.5 | 10 | 1.96 | 73 | 91 | 212988680 | Cold Climate
COMFORTMAKER | DLCURAH24ABK | EA*4X36L17A* | *95MSU0401712A* | 23600 | 8.5 | 26200 | 16.5 | 10 | 1.96 | 73 | 91 | 212988678 | Cold Climate
AIRQUEST | DLCURAH24ABK | EA*4X36L17A* | *95MSU0401712A* | 23600 | 8.5 | 26200 | 16.5 | 10 | 1.96 | 73 | 91 | 212988676 | Cold Climate
ARCOAIRE | DLCURAH24ABK | EA*4X36L17A* | *95MSU0401712A* | 23600 | 8.5 | 26200 | 16.5 | 10 | 1.96 | 73 | 91 | 212988677 | Cold Climate
BRYANT HEATING AND COOLING SYSTEMS | 38MURAQ24AB3* | CAP**3617AL* | 935SB36040M17*** | 23600 | 8.5 | 26200 | 16.5 | 10 | 1.96 | 73 | 91 | 212988674 | Cold Climate
CARRIER | 38MURAQ24AB3* | CAP**3617AL* | 59SU5B040M17**12 | 23600 | 8.5 | 26200 | 16.5 | 10 | 1.96 | 73 | 91 | 212988673 | Cold Climate
PAYNE HEATING AND COOLING | 38MURAQ24AB3* | CAP**3617AL* | PG95MSUA36040B** | 23600 | 8.5 | 26200 | 16.5 | 10 | 1.96 | 73 | 91 | 212988675 | Cold Climate
GRANDAIRE | WDLCURAH24ABK | WLA*304BA* | WFSU040B036B* | 23600 | 8.5 | 26400 | 16.5 | 10 | 1.96 | 72 | 90 | 212988672 | Cold Climate
TEMPSTAR | DLCURAH24ABK | EA*4X30L17A* | *95MSU0401712A* | 23600 | 8.5 | 26400 | 16.5 | 10 | 2.02 | 73 | 92 | 212988671 | Cold Climate
TEMPSTAR | DLCURAH24ABK | EN(A,D)4X24L17** | *95MSU0401712A* | 23200 | 8.5 | 27000 | 16 | 10 | 2.1 | 72 | 93 | 212988731 | Cold Climate
SMART COMFORT | DLCURAH24ABK | EA*4X30L17A* | *95MSU0401712A* | 23600 | 8.5 | 26400 | 16.5 | 10 | 2.02 | 73 | 92 | 212988670 | Cold Climate
HEIL | DLCURAH24ABK | EA*4X30L17A* | *95MSU0401712A* | 23600 | 8.5 | 26400 | 16.5 | 10 | 2.02 | 73 | 92 | 212988668 | Cold Climate
KEEPRITE | DLCURAH24ABK | EA*4X30L17A* | *95MSU0401712A* | 23600 | 8.5 | 26400 | 16.5 | 10 | 2.02 | 73 | 92 | 212988669 | Cold Climate
COMFORTMAKER | DLCURAH24ABK | EA*4X30L17A* | *95MSU0401712A* | 23600 | 8.5 | 26400 | 16.5 | 10 | 2.02 | 73 | 92 | 212988666 | Cold Climate
DAY & NIGHT | DLCURAH24ABK | EA*4X30L17A* | *95MSU0401712A* | 23600 | 8.5 | 26400 | 16.5 | 10 | 2.02 | 73 | 92 | 212988667 | Cold Climate
ARCOAIRE | DLCURAH24ABK | EA*4X30L17A* | *95MSU0401712A* | 23600 | 8.5 | 26400 | 16.5 | 10 | 2.02 | 73 | 92 | 212988665 | Cold Climate
AIRQUEST | DLCURAH24ABK | EA*4X30L17A* | *95MSU0401712A* | 23600 | 8.5 | 26400 | 16.5 | 10 | 2.02 | 73 | 92 | 212988664 | Cold Climate
PAYNE HEATING AND COOLING | 38MURAQ24AB3* | CAP**3017AL* | PG95MSUA36040B** | 23600 | 8.5 | 26400 | 16.5 | 10 | 2.02 | 73 | 92 | 212988663 | Cold Climate
KEEPRITE | DLCURAH36ABK | EA*4X48L24A* | *96MSN1002122A* | 35800 | 8.5 | 37800 | 16.5 | 10 | 2.02 | 77 | 92 | 212988231 | Cold Climate
COMFORTMAKER | DLCURAH36ABK | EA*4X48L24A* | *96MSN1002122A* | 35800 | 8.5 | 37800 | 16.5 | 10 | 2.02 | 77 | 92 | 212988228 | Cold Climate
ARCOAIRE | DLCURAH36ABK | EA*4X48L24A* | *96MSN1002122A* | 35800 | 8.5 | 37800 | 16.5 | 10 | 2.02 | 77 | 92 | 212988227 | Cold Climate
DAY & NIGHT | DLCURAH36ABK | EA*4X48L24A* | *96MSN1002122A* | 35800 | 8.5 | 37800 | 16.5 | 10 | 2.02 | 77 | 92 | 212988229 | Cold Climate
AIRQUEST | DLCURAH36ABK | EA*4X48L24A* | *96MSN1002122A* | 35800 | 8.5 | 37800 | 16.5 | 10 | 2.02 | 77 | 92 | 212988226 | Cold Climate
DAY & NIGHT | DLCURAH18ABK | EA*4X24L17A* | *95MSU0601716A* | 17300 | 8.5 | 18200 | 16.5 | 10.5 | 2.34 | 68 | 107 | 212989279 | Cold Climate
COMFORTMAKER | DLCURAH18ABK | EA*4X24L17A* | *95MSU0601716A* | 17300 | 8.5 | 18200 | 16.5 | 10.5 | 2.34 | 68 | 107 | 212989278 | Cold Climate
DAY & NIGHT | DLCURAH24ABK | EN(A,D)4X24L17** | *95MSU0401712A* | 23200 | 8.5 | 27000 | 16 | 10 | 2.1 | 72 | 93 | 212988727 | Cold Climate
ARCOAIRE | DLCURAH18ABK | EA*4X24L17A* | *95MSU0601716A* | 17300 | 8.5 | 18200 | 16.5 | 10.5 | 2.34 | 68 | 107 | 212989277 | Cold Climate
AIRQUEST | DLCURAH18ABK | EA*4X24L17A* | *95MSU0601716A* | 17300 | 8.5 | 18200 | 16.5 | 10.5 | 2.34 | 68 | 107 | 212989276 | Cold Climate
GRANDAIRE | WDLCURAH18ABK | WLA*194BA* | WFSU060B048B* | 17800 | 8.1 | 17800 | 16.5 | 10.5 | 2.34 | 69 | 109 | 212989272 | Cold Climate
PAYNE HEATING AND COOLING | 38MURAQ18AB3* | CAP**2417AL* | PG95MSUA48060B** | 17300 | 8.5 | 18200 | 16.5 | 10.5 | 2.34 | 68 | 107 | 212989275 | Cold Climate
CARRIER | 38MURAQ18AB3* | CAP**2417AL* | 59SU5B060M17**16 | 17300 | 8.5 | 18200 | 16.5 | 10.5 | 2.34 | 68 | 107 | 212989273 | Cold Climate
BRYANT HEATING AND COOLING SYSTEMS | 38MURAQ18AB3* | CAP**2417AL* | 935SB48060M17*** | 17300 | 8.5 | 18200 | 16.5 | 10.5 | 2.34 | 68 | 107 | 212989274 | Cold Climate
TEMPSTAR | DLCURAH18ABK | EA*4X19L17A* | *95MSU0601716A* | 17800 | 8.1 | 17800 | 16.5 | 10.5 | 2.16 | 68 | 101 | 212989271 | Cold Climate
SMART COMFORT | DLCURAH18ABK | EA*4X19L17A* | *95MSU0601716A* | 17800 | 8.1 | 17800 | 16.5 | 10.5 | 2.16 | 68 | 101 | 212989270 | Cold Climate
KEEPRITE | DLCURAH18ABK | EA*4X19L17A* | *95MSU0601716A* | 17800 | 8.1 | 17800 | 16.5 | 10.5 | 2.16 | 68 | 101 | 212989269 | Cold Climate
HEIL | DLCURAH18ABK | EA*4X19L17A* | *95MSU0601716A* | 17800 | 8.1 | 17800 | 16.5 | 10.5 | 2.16 | 68 | 101 | 212989268 | Cold Climate
DAY & NIGHT | DLCURAH18ABK | EA*4X19L17A* | *95MSU0601716A* | 17800 | 8.1 | 17800 | 16.5 | 10.5 | 2.16 | 68 | 101 | 212989267 | Cold Climate
COMFORTMAKER | DLCURAH18ABK | EA*4X19L17A* | *95MSU0601716A* | 17800 | 8.1 | 17800 | 16.5 | 10.5 | 2.16 | 68 | 101 | 212989266 | Cold Climate
ARCOAIRE | DLCURAH18ABK | EA*4X19L17A* | *95MSU0601716A* | 17800 | 8.1 | 17800 | 16.5 | 10.5 | 2.16 | 68 | 101 | 212989265 | Cold Climate
PAYNE HEATING AND COOLING | 38MURAQ18AB3* | CAP**1917AL* | PG95MSUA48060B** | 17800 | 8.1 | 17800 | 16.5 | 10.5 | 2.16 | 68 | 101 | 212989263 | Cold Climate
AIRQUEST | DLCURAH18ABK | EA*4X19L17A* | *95MSU0601716A* | 17800 | 8.1 | 17800 | 16.5 | 10.5 | 2.16 | 68 | 101 | 212989264 | Cold Climate
BRYANT HEATING AND COOLING SYSTEMS | 38MURAQ18AB3* | CAP**1917AL* | 935SB48060M17*** | 17800 | 8.1 | 17800 | 16.5 | 10.5 | 2.16 | 68 | 101 | 212989262 | Cold Climate
CARRIER | 38MURAQ18AB3* | CAP**1917AL* | 59SU5B060M17**16 | 17800 | 8.1 | 17800 | 16.5 | 10.5 | 2.16 | 68 | 101 | 212989261 | Cold Climate
TEMPSTAR | DLCURAH24ABK | EN(A,D)4X36L21** | *95MSU0601716A* | 23600 | 8.5 | 26400 | 17 | 10.5 | 2.02 | 72 | 92 | 212989259 | Cold Climate
SMART COMFORT | DLCURAH24ABK | EN(A,D)4X36L21** | *95MSU0601716A* | 23600 | 8.5 | 26400 | 17 | 10.5 | 2.02 | 72 | 92 | 212989258 | Cold Climate
KEEPRITE | DLCURAH24ABK | EN(A,D)4X36L21** | *95MSU0601716A* | 23600 | 8.5 | 26400 | 17 | 10.5 | 2.02 | 72 | 92 | 212989257 | Cold Climate
HEIL | DLCURAH24ABK | EN(A,D)4X36L21** | *95MSU0601716A* | 23600 | 8.5 | 26400 | 17 | 10.5 | 2.02 | 72 | 92 | 212989256 | Cold Climate
DAY & NIGHT | DLCURAH24ABK | EN(A,D)4X36L21** | *95MSU0601716A* | 23600 | 8.5 | 26400 | 17 | 10.5 | 2.02 | 72 | 92 | 212989255 | Cold Climate
COMFORTMAKER | DLCURAH24ABK | EN(A,D)4X36L21** | *95MSU0601716A* | 23600 | 8.5 | 26400 | 17 | 10.5 | 2.02 | 72 | 92 | 212989254 | Cold Climate
GRANDAIRE | WDLCURAH36ABK | WLA*484DA* | WFSU080C060B* | 35600 | 8.5 | 37800 | 16.5 | 10 | 1.8 | 78 | 94 | 212989512 | Cold Climate
KEEPRITE | DLCURAH36ABK | EA*4X48L24A* | *95MSU0802120A* | 35600 | 8.5 | 37800 | 16.5 | 10 | 2.02 | 77 | 92 | 212989509 | Cold Climate
TEMPSTAR | DLCURAH36ABK | EA*4X48L24A* | *95MSU0802120A* | 35600 | 8.5 | 37800 | 16.5 | 10 | 2.02 | 77 | 92 | 212989511 | Cold Climate
SMART COMFORT | DLCURAH36ABK | EA*4X48L24A* | *95MSU0802120A* | 35600 | 8.5 | 37800 | 16.5 | 10 | 2.02 | 77 | 92 | 212989510 | Cold Climate
HEIL | DLCURAH36ABK | EA*4X48L24A* | *95MSU0802120A* | 35600 | 8.5 | 37800 | 16.5 | 10 | 2.02 | 77 | 92 | 212989508 | Cold Climate
DAY & NIGHT | DLCURAH36ABK | EA*4X48L24A* | *95MSU0802120A* | 35600 | 8.5 | 37800 | 16.5 | 10 | 2.02 | 77 | 92 | 212989507 | Cold Climate
COMFORTMAKER | DLCURAH36ABK | EA*4X48L24A* | *95MSU0802120A* | 35600 | 8.5 | 37800 | 16.5 | 10 | 2.02 | 77 | 92 | 212989506 | Cold Climate
ARCOAIRE | DLCURAH36ABK | EA*4X48L24A* | *95MSU0802120A* | 35600 | 8.5 | 37800 | 16.5 | 10 | 2.02 | 77 | 92 | 212989505 | Cold Climate
AIRQUEST | DLCURAH36ABK | EA*4X48L24A* | *95MSU0802120A* | 35600 | 8.5 | 37800 | 16.5 | 10 | 2.02 | 77 | 92 | 212989504 | Cold Climate
PAYNE HEATING AND COOLING | 38MURAQ36AB3* | CAP**4824AL* | PG95MSUA60080C** | 35600 | 8.5 | 37800 | 16.5 | 10 | 2.02 | 77 | 92 | 212989503 | Cold Climate
BRYANT HEATING AND COOLING SYSTEMS | 38MURAQ36AB3* | CAP**4824AL* | 935SB60080M21*** | 35600 | 8.5 | 37800 | 16.5 | 10 | 2.02 | 77 | 92 | 212989502 | Cold Climate
CARRIER | 38MURAQ36AB3* | CAP**4824AL* | 59SU5B080M21**20 | 35600 | 8.5 | 37800 | 16.5 | 10 | 2.02 | 77 | 92 | 212989501 | Cold Climate
SMART COMFORT | DLCURAH36ABK | EA*4X48L21A* | *95MSU0802120A* | 35600 | 8.5 | 37800 | 16.5 | 10 | 2.02 | 77 | 92 | 212989498 | Cold Climate
GRANDAIRE | WDLCURAH36ABK | WLA*484CA* | WFSU080C060B* | 35600 | 8.5 | 37800 | 16.5 | 10 | 2.02 | 77 | 92 | 212989500 | Cold Climate
TEMPSTAR | DLCURAH36ABK | EA*4X48L21A* | *95MSU0802120A* | 35600 | 8.5 | 37800 | 16.5 | 10 | 2.02 | 77 | 92 | 212989499 | Cold Climate
KEEPRITE | DLCURAH36ABK | EA*4X48L21A* | *95MSU0802120A* | 35600 | 8.5 | 37800 | 16.5 | 10 | 2.02 | 77 | 92 | 212989497 | Cold Climate
TEMPSTAR | DLCURAH36ABK | EA*4X48L24A* | *96MSN1402422A* | 35600 | 8.5 | 37800 | 16.5 | 10 | 2 | 77 | 93 | 212988410 | Cold Climate
KEEPRITE | DLCURAH36ABK | EA*4X48L24A* | *96MSN1402422A* | 35600 | 8.5 | 37800 | 16.5 | 10 | 2.02 | 77 | 92 | 212988409 | Cold Climate
COMFORTMAKER | DLCURAH36ABK | EA*4X48L24A* | *96MSN1402422A* | 35600 | 8.5 | 37800 | 16.5 | 10 | 2.02 | 77 | 92 | 212988406 | Cold Climate
HEIL | DLCURAH36ABK | EA*4X48L24A* | *96MSN1402422A* | 35600 | 8.5 | 37800 | 16.5 | 10 | 2.02 | 77 | 92 | 212988408 | Cold Climate
COMFORTMAKER | DLCURAH24ABK | EN(A,D)4X24L17** | *95MSU0401712A* | 23200 | 8.5 | 27000 | 16 | 10 | 2.1 | 72 | 93 | 212988726 | Cold Climate
DAY & NIGHT | DLCURAH36ABK | EA*4X48L24A* | *96MSN1402422A* | 35600 | 8.5 | 37800 | 16.5 | 10 | 2.02 | 77 | 92 | 212988407 | Cold Climate
AIRQUEST | DLCURAH36ABK | EA*4X48L24A* | *96MSN1402422A* | 35600 | 8.5 | 37800 | 16.5 | 10 | 2.02 | 77 | 92 | 212988404 | Cold Climate
PAYNE HEATING AND COOLING | 38MURAQ36AB3* | CAP**4824AL* | PG96MSAA66140D** | 35600 | 8.5 | 37800 | 16.5 | 10 | 2.02 | 77 | 92 | 212988403 | Cold Climate
BRYANT HEATING AND COOLING SYSTEMS | 38MURAQ36AB3* | CAP**4824AL* | 916SA66140M24*** | 35600 | 8.5 | 37800 | 16.5 | 10 | 2.02 | 77 | 92 | 212988402 | Cold Climate
ARCOAIRE | DLCURAH36ABK | EA*4X48L24A* | *96MSN1402422A* | 35600 | 8.5 | 37800 | 16.5 | 10 | 2.02 | 77 | 92 | 212988405 | Cold Climate
CARRIER | 38MURAQ36AB3* | CAP**4824AL* | 59SC6A140M24**22 | 35600 | 8.5 | 37800 | 16.5 | 10 | 2.02 | 77 | 92 | 212988401 | Cold Climate
PAYNE HEATING AND COOLING | 38MURAQ24AB3* | CNPV*2417AL* | PG95MSUA36040B** | 23200 | 8.5 | 27000 | 16 | 10 | 2.1 | 72 | 93 | 212988723 | Cold Climate
GRANDAIRE | WDLCURAH36ABK | WLA*484DA* | WFSX120D066B* | 35600 | 8.5 | 37800 | 16.5 | 10 | 2 | 77 | 93 | 212988328 | Cold Climate
TEMPSTAR | DLCURAH36ABK | EA*4X48L24A* | *96MSN1202422A* | 35600 | 8.5 | 37800 | 16.5 | 10 | 2.02 | 77 | 92 | 212988327 | Cold Climate
SMART COMFORT | DLCURAH36ABK | EA*4X48L24A* | *96MSN1202422A* | 35600 | 8.5 | 37800 | 16.5 | 10 | 2.02 | 77 | 92 | 212988326 | Cold Climate
KEEPRITE | DLCURAH36ABK | EA*4X48L24A* | *96MSN1202422A* | 35600 | 8.5 | 37800 | 16.5 | 10 | 2.02 | 77 | 92 | 212988325 | Cold Climate
COMFORTMAKER | DLCURAH36ABK | EA*4X48L24A* | *96MSN1202422A* | 35600 | 8.5 | 37800 | 16.5 | 10 | 2.02 | 77 | 92 | 212988322 | Cold Climate
HEIL | DLCURAH36ABK | EA*4X48L24A* | *96MSN1202422A* | 35600 | 8.5 | 37800 | 16.5 | 10 | 2.02 | 77 | 92 | 212988324 | Cold Climate
DAY & NIGHT | DLCURAH36ABK | EA*4X48L24A* | *96MSN1202422A* | 35600 | 8.5 | 37800 | 16.5 | 10 | 2.02 | 77 | 92 | 212988323 | Cold Climate
ARCOAIRE | DLCURAH36ABK | EA*4X48L24A* | *96MSN1202422A* | 35600 | 8.5 | 37800 | 16.5 | 10 | 2.02 | 77 | 92 | 212988321 | Cold Climate
AIRQUEST | DLCURAH36ABK | EA*4X48L24A* | *96MSN1202422A* | 35600 | 8.5 | 37800 | 16.5 | 10 | 2.02 | 77 | 92 | 212988320 | Cold Climate
PAYNE HEATING AND COOLING | 38MURAQ36AB3* | CAP**4824AL* | PG96MSAA66120D** | 35600 | 8.5 | 37800 | 16.5 | 10 | 2.02 | 77 | 92 | 212988319 | Cold Climate
BRYANT HEATING AND COOLING SYSTEMS | 38MURAQ36AB3* | CAP**4824AL* | 916SA66120M24*** | 35600 | 8.5 | 37800 | 16.5 | 10 | 2.02 | 77 | 92 | 212988318 | Cold Climate
CARRIER | 38MURAQ36AB3* | CAP**4824AL* | 59SC6A120M24**22 | 35600 | 8.5 | 37800 | 16.5 | 10 | 2.02 | 77 | 92 | 212988317 | Cold Climate
TEMPSTAR | DLCURAH36ABK | EA*4X48L24A* | *96MSN1002120A* | 36000 | 8.5 | 37800 | 16.5 | 10 | 2.02 | 77 | 92 | 212988021 | Cold Climate
KEEPRITE | DLCURAH36ABK | EA*4X48L24A* | *96MSN1002120A* | 36000 | 8.5 | 37800 | 16.5 | 10 | 2.02 | 77 | 92 | 212988019 | Cold Climate
SMART COMFORT | DLCURAH36ABK | EA*4X48L24A* | *96MSN1002120A* | 36000 | 8.5 | 37800 | 16.5 | 10 | 2.02 | 77 | 92 | 212988020 | Cold Climate
GRANDAIRE | WDLCURAH36ABK | WLA*484DA* | WFSX100C060B* | 36000 | 8.5 | 37800 | 16.5 | 10 | 1.78 | 78 | 94 | 212988022 | Cold Climate
HEIL | DLCURAH36ABK | EA*4X48L24A* | *96MSN1002120A* | 36000 | 8.5 | 37800 | 16.5 | 10 | 2.02 | 77 | 92 | 212988018 | Cold Climate
DAY & NIGHT | DLCURAH36ABK | EA*4X48L24A* | *96MSN1002120A* | 36000 | 8.5 | 37800 | 16.5 | 10 | 2.02 | 77 | 92 | 212988017 | Cold Climate
ARCOAIRE | DLCURAH36ABK | EA*4X48L24A* | *96MSN1002120A* | 36000 | 8.5 | 37800 | 16.5 | 10 | 2.02 | 77 | 92 | 212988015 | Cold Climate
BRYANT HEATING AND COOLING SYSTEMS | 38MURAQ36AB3* | CAP**4824AL* | 916SA60100M21*** | 36000 | 8.5 | 37800 | 16.5 | 10 | 2.02 | 77 | 92 | 212988012 | Cold Climate
COMFORTMAKER | DLCURAH36ABK | EA*4X48L24A* | *96MSN1002120A* | 36000 | 8.5 | 37800 | 16.5 | 10 | 2.02 | 77 | 92 | 212988016 | Cold Climate
AIRQUEST | DLCURAH36ABK | EA*4X48L24A* | *96MSN1002120A* | 36000 | 8.5 | 37800 | 16.5 | 10 | 2.02 | 77 | 92 | 212988014 | Cold Climate
PAYNE HEATING AND COOLING | 38MURAQ36AB3* | CAP**4824AL* | PG96MSAA60100C** | 36000 | 8.5 | 37800 | 16.5 | 10 | 2.02 | 77 | 92 | 212988013 | Cold Climate
GRANDAIRE | WDLCURAH36ABK | WLA*484CA* | WFSX100C060B* | 35800 | 8.5 | 37800 | 16.5 | 10 | 2.02 | 77 | 92 | 212988010 | Cold Climate
CARRIER | 38MURAQ36AB3* | CAP**4824AL* | 59SC6A100M21**20 | 36000 | 8.5 | 37800 | 16.5 | 10 | 2.02 | 77 | 92 | 212988011 | Cold Climate
TEMPSTAR | DLCURAH36ABK | EA*4X48L21A* | *96MSN1002120A* | 35800 | 8.5 | 37800 | 16.5 | 10 | 2.02 | 77 | 92 | 212988009 | Cold Climate
KEEPRITE | DLCURAH36ABK | EA*4X48L21A* | *96MSN1002120A* | 35800 | 8.5 | 37800 | 16.5 | 10 | 2.02 | 77 | 92 | 212988007 | Cold Climate
COMFORTMAKER | DLCURAH36ABK | EA*4X48L21A* | *96MSN1002120A* | 35800 | 8.5 | 37800 | 16.5 | 10 | 2.02 | 77 | 92 | 212988004 | Cold Climate
SMART COMFORT | DLCURAH36ABK | EA*4X48L21A* | *96MSN1002120A* | 35800 | 8.5 | 37800 | 16.5 | 10 | 2.02 | 77 | 92 | 212988008 | Cold Climate
HEIL | DLCURAH36ABK | EA*4X48L21A* | *96MSN1002120A* | 35800 | 8.5 | 37800 | 16.5 | 10 | 2.02 | 77 | 92 | 212988006 | Cold Climate
DAY & NIGHT | DLCURAH36ABK | EA*4X48L21A* | *96MSN1002120A* | 35800 | 8.5 | 37800 | 16.5 | 10 | 2.02 | 77 | 92 | 212988005 | Cold Climate
ARCOAIRE | DLCURAH36ABK | EA*4X48L21A* | *96MSN1002120A* | 35800 | 8.5 | 37800 | 16.5 | 10 | 2.02 | 77 | 92 | 212988003 | Cold Climate
AIRQUEST | DLCURAH36ABK | EA*4X48L21A* | *96MSN1002120A* | 35800 | 8.5 | 37800 | 16.5 | 10 | 2.02 | 77 | 92 | 212988002 | Cold Climate
PAYNE HEATING AND COOLING | 38MURAQ36AB3* | CAP**4821AL* | PG96MSAA60100C** | 35800 | 8.5 | 37800 | 16.5 | 10 | 2.02 | 77 | 92 | 212988001 | Cold Climate
BRYANT HEATING AND COOLING SYSTEMS | 38MURAQ36AB3* | CAP**4821AL* | 916SA60100M21*** | 35800 | 8.5 | 37800 | 16.5 | 10 | 2.02 | 77 | 92 | 212988000 | Cold Climate
CARRIER | 38MURAQ36AB3* | CAP**4821AL* | 59SC6A100M21**20 | 35800 | 8.5 | 37800 | 16.5 | 10 | 2.02 | 77 | 92 | 212987999 | Cold Climate
ARCOAIRE | DLCURAH24ABK | EA*4X36L17A* | *95MSU0601716A* | 23600 | 8.5 | 26200 | 17 | 10 | 1.98 | 73 | 92 | 212989169 | Cold Climate
PAYNE HEATING AND COOLING | 38MURAQ24AB3* | CAP**3617AL* | PG95MSUA48060B** | 23600 | 8.5 | 26200 | 17 | 10 | 1.98 | 73 | 92 | 212989167 | Cold Climate
COMFORTMAKER | DLCURAH24ABK | EA*4X36L17A* | *95MSU0601716A* | 23600 | 8.5 | 26200 | 17 | 10 | 1.98 | 73 | 92 | 212989170 | Cold Climate
BRYANT HEATING AND COOLING SYSTEMS | 38MURAQ24AB3* | CAP**3617AL* | 935SB48060M17*** | 23600 | 8.5 | 26200 | 17 | 10 | 1.98 | 73 | 92 | 212989166 | Cold Climate
CARRIER | 38MURAQ24AB3* | CAP**3617AL* | 59SU5B060M17**16 | 23600 | 8.5 | 26200 | 17 | 10 | 1.98 | 73 | 92 | 212989165 | Cold Climate
TEMPSTAR | DLCURAH24ABK | EA*4X30L17A* | *95MSU0601716A* | 23600 | 8.5 | 26400 | 17 | 10 | 2.04 | 72 | 93 | 212989163 | Cold Climate
GRANDAIRE | WDLCURAH24ABK | WLA*304BA* | WFSU060B048B* | 23600 | 8.5 | 26400 | 17 | 10 | 1.98 | 72 | 91 | 212989164 | Cold Climate
HEIL | DLCURAH24ABK | EA*4X30L17A* | *95MSU0601716A* | 23600 | 8.5 | 26400 | 17 | 10 | 2.04 | 72 | 93 | 212989160 | Cold Climate
KEEPRITE | DLCURAH24ABK | EA*4X30L17A* | *95MSU0601716A* | 23600 | 8.5 | 26400 | 17 | 10 | 2.04 | 72 | 93 | 212989161 | Cold Climate
SMART COMFORT | DLCURAH24ABK | EA*4X30L17A* | *95MSU0601716A* | 23600 | 8.5 | 26400 | 17 | 10 | 2.04 | 72 | 93 | 212989162 | Cold Climate
DAY & NIGHT | DLCURAH24ABK | EA*4X30L17A* | *95MSU0601716A* | 23600 | 8.5 | 26400 | 17 | 10 | 2.04 | 72 | 93 | 212989159 | Cold Climate
COMFORTMAKER | DLCURAH24ABK | EA*4X30L17A* | *95MSU0601716A* | 23600 | 8.5 | 26400 | 17 | 10 | 2.04 | 72 | 93 | 212989158 | Cold Climate
ARCOAIRE | DLCURAH24ABK | EA*4X30L17A* | *95MSU0601716A* | 23600 | 8.5 | 26400 | 17 | 10 | 2.04 | 72 | 93 | 212989157 | Cold Climate
AIRQUEST | DLCURAH24ABK | EA*4X30L17A* | *95MSU0601716A* | 23600 | 8.5 | 26400 | 17 | 10 | 2.04 | 72 | 93 | 212989156 | Cold Climate
BRYANT HEATING AND COOLING SYSTEMS | 38MURAQ24AB3* | CAP**3017AL* | 935SB48060M17*** | 23600 | 8.5 | 26400 | 17 | 10 | 2.04 | 72 | 93 | 212989154 | Cold Climate
PAYNE HEATING AND COOLING | 38MURAQ24AB3* | CAP**3017AL* | PG95MSUA48060B** | 23600 | 8.5 | 26400 | 17 | 10 | 2.04 | 72 | 93 | 212989155 | Cold Climate
CARRIER | 38MURAQ24AB3* | CAP**3017AL* | 59SU5B060M17**16 | 23600 | 8.5 | 26400 | 17 | 10 | 2.04 | 72 | 93 | 212989153 | Cold Climate
GRANDAIRE | WDLCURAH24ABK | WLA*254BA* | WFSU060B048B* | 24200 | 8.5 | 25200 | 17 | 10 | 2.04 | 76 | 98 | 212989152 | Cold Climate
TEMPSTAR | DLCURAH24ABK | EA*4X25L17A* | *95MSU0601716A* | 24200 | 8.5 | 25200 | 17 | 10 | 1.82 | 74 | 87 | 212989151 | Cold Climate
SMART COMFORT | DLCURAH24ABK | EA*4X25L17A* | *95MSU0601716A* | 24200 | 8.5 | 25200 | 17 | 10 | 1.82 | 74 | 87 | 212989150 | Cold Climate
KEEPRITE | DLCURAH24ABK | EA*4X25L17A* | *95MSU0601716A* | 24200 | 8.5 | 25200 | 17 | 10 | 1.82 | 74 | 87 | 212989149 | Cold Climate
HEIL | DLCURAH24ABK | EA*4X25L17A* | *95MSU0601716A* | 24200 | 8.5 | 25200 | 17 | 10 | 1.82 | 74 | 87 | 212989148 | Cold Climate
SMART COMFORT | DLCURAH24ABK | EA*4X36L21A* | *95MSU0601716A* | 23800 | 8.5 | 26200 | 17.5 | 10 | 1.98 | 73 | 91 | 212989186 | Cold Climate
DAY & NIGHT | DLCURAH24ABK | EA*4X25L17A* | *95MSU0601716A* | 24200 | 8.5 | 25200 | 17 | 10 | 1.82 | 74 | 87 | 212989147 | Cold Climate
COMFORTMAKER | DLCURAH24ABK | EA*4X25L17A* | *95MSU0601716A* | 24200 | 8.5 | 25200 | 17 | 10 | 1.82 | 74 | 87 | 212989146 | Cold Climate
ARCOAIRE | DLCURAH24ABK | EA*4X25L17A* | *95MSU0601716A* | 24200 | 8.5 | 25200 | 17 | 10 | 1.82 | 74 | 87 | 212989145 | Cold Climate
PAYNE HEATING AND COOLING | 38MURAQ24AB3* | CAP**2517AL* | PG95MSUA48060B** | 24200 | 8.5 | 25200 | 17 | 10 | 1.82 | 74 | 87 | 212989143 | Cold Climate
BRYANT HEATING AND COOLING SYSTEMS | 38MURAQ24AB3* | CAP**2517AL* | 935SB48060M17*** | 24200 | 8.5 | 25200 | 17 | 10 | 1.82 | 74 | 87 | 212989142 | Cold Climate
AIRQUEST | DLCURAH24ABK | EA*4X25L17A* | *95MSU0601716A* | 24200 | 8.5 | 25200 | 17 | 10 | 1.82 | 74 | 87 | 212989144 | Cold Climate
CARRIER | 38MURAQ24AB3* | CAP**2517AL* | 59SU5B060M17**16 | 24200 | 8.5 | 25200 | 17 | 10 | 1.82 | 74 | 87 | 212989141 | Cold Climate
KEEPRITE | DLCURAH24ABK | EA*4X24L17A* | *95MSU0601716A* | 23400 | 9 | 26800 | 17 | 10 | 2.24 | 72 | 99 | 212989137 | Cold Climate
TEMPSTAR | DLCURAH24ABK | EA*4X24L17A* | *95MSU0601716A* | 23400 | 9 | 26800 | 17 | 10 | 2.24 | 72 | 99 | 212989139 | Cold Climate
GRANDAIRE | WDLCURAH24ABK | WLA*244BA* | WFSU060B048B* | 23400 | 9 | 26800 | 17 | 10 | 1.82 | 69 | 81 | 212989140 | Cold Climate
SMART COMFORT | DLCURAH24ABK | EA*4X24L17A* | *95MSU0601716A* | 23400 | 9 | 26800 | 17 | 10 | 2.24 | 72 | 99 | 212989138 | Cold Climate
HEIL | DLCURAH24ABK | EA*4X24L17A* | *95MSU0601716A* | 23400 | 9 | 26800 | 17 | 10 | 2.24 | 72 | 99 | 212989136 | Cold Climate
COMFORTMAKER | DLCURAH24ABK | EA*4X24L17A* | *95MSU0601716A* | 23400 | 9 | 26800 | 17 | 10 | 2.24 | 72 | 99 | 212989134 | Cold Climate
AIRQUEST | DLCURAH24ABK | EA*4X24L17A* | *95MSU0601716A* | 23400 | 9 | 26800 | 17 | 10 | 2.24 | 72 | 99 | 212989132 | Cold Climate
ARCOAIRE | DLCURAH24ABK | EA*4X24L17A* | *95MSU0601716A* | 23400 | 9 | 26800 | 17 | 10 | 2.24 | 72 | 99 | 212989133 | Cold Climate
DAY & NIGHT | DLCURAH24ABK | EA*4X24L17A* | *95MSU0601716A* | 23400 | 9 | 26800 | 17 | 10 | 2.24 | 72 | 99 | 212989135 | Cold Climate
PAYNE HEATING AND COOLING | 38MURAQ24AB3* | CAP**2417AL* | PG95MSUA48060B** | 23400 | 9 | 26800 | 17 | 10 | 2.24 | 72 | 99 | 212989131 | Cold Climate
BRYANT HEATING AND COOLING SYSTEMS | 38MURAQ18AB3* | CNPV*3017AL* | 935SB36040M17*** | 17500 | 8.1 | 18000 | 16 | 11 | 2.24 | 68 | 104 | 212988830 | Cold Climate
CARRIER | 38MURAQ18AB3* | CNPV*3017AL* | 59SU5B040M17**12 | 17500 | 8.1 | 18000 | 16 | 11 | 2.24 | 68 | 104 | 212988829 | Cold Climate
GRANDAIRE | WDLCURAH18ABK | WLNC244BA* | WFSU040B036B* | 17600 | 8.5 | 18700 | 16 | 10.5 | 2.24 | 65 | 100 | 212988828 | Cold Climate
TEMPSTAR | DLCURAH18ABK | EN(A,D)4X24L17** | *95MSU0401712A* | 17600 | 8.5 | 18700 | 16 | 10.5 | 2.3 | 67 | 102 | 212988827 | Cold Climate
SMART COMFORT | DLCURAH18ABK | EN(A,D)4X24L17** | *95MSU0401712A* | 17600 | 8.5 | 18700 | 16 | 10.5 | 2.3 | 67 | 102 | 212988826 | Cold Climate
KEEPRITE | DLCURAH18ABK | EN(A,D)4X24L17** | *95MSU0401712A* | 17600 | 8.5 | 18700 | 16 | 10.5 | 2.3 | 67 | 102 | 212988825 | Cold Climate
HEIL | DLCURAH18ABK | EN(A,D)4X24L17** | *95MSU0401712A* | 17600 | 8.5 | 18700 | 16 | 10.5 | 2.3 | 67 | 102 | 212988824 | Cold Climate
COMFORTMAKER | DLCURAH18ABK | EN(A,D)4X24L17** | *95MSU0401712A* | 17600 | 8.5 | 18700 | 16 | 10.5 | 2.3 | 67 | 102 | 212988822 | Cold Climate
DAY & NIGHT | DLCURAH18ABK | EN(A,D)4X24L17** | *95MSU0401712A* | 17600 | 8.5 | 18700 | 16 | 10.5 | 2.3 | 67 | 102 | 212988823 | Cold Climate
AIRQUEST | DLCURAH18ABK | EN(A,D)4X24L17** | *95MSU0401712A* | 17600 | 8.5 | 18700 | 16 | 10.5 | 2.3 | 67 | 102 | 212988820 | Cold Climate
ARCOAIRE | DLCURAH18ABK | EN(A,D)4X24L17** | *95MSU0401712A* | 17600 | 8.5 | 18700 | 16 | 10.5 | 2.3 | 67 | 102 | 212988821 | Cold Climate
BRYANT HEATING AND COOLING SYSTEMS | 38MURAQ18AB3* | CNPV*2417AL* | 935SB36040M17*** | 17600 | 8.5 | 18700 | 16 | 10.5 | 2.3 | 67 | 102 | 212988818 | Cold Climate
PAYNE HEATING AND COOLING | 38MURAQ18AB3* | CNPV*2417AL* | PG95MSUA36040B** | 17600 | 8.5 | 18700 | 16 | 10.5 | 2.3 | 67 | 102 | 212988819 | Cold Climate
GRANDAIRE | WDLCURAH18ABK | WLA*304BA* | WFSU040B036B* | 17400 | 8.5 | 18000 | 16 | 10.5 | 2.3 | 69 | 106 | 212988816 | Cold Climate
CARRIER | 38MURAQ18AB3* | CNPV*2417AL* | 59SU5B040M17**12 | 17600 | 8.5 | 18700 | 16 | 10.5 | 2.3 | 67 | 102 | 212988817 | Cold Climate
TEMPSTAR | DLCURAH18ABK | EA*4X30L17A* | *95MSU0401712A* | 17400 | 8.5 | 18000 | 16 | 10.5 | 2.26 | 68 | 104 | 212988815 | Cold Climate
SMART COMFORT | DLCURAH18ABK | EA*4X30L17A* | *95MSU0401712A* | 17400 | 8.5 | 18000 | 16 | 10.5 | 2.26 | 68 | 104 | 212988814 | Cold Climate
KEEPRITE | DLCURAH18ABK | EA*4X30L17A* | *95MSU0401712A* | 17400 | 8.5 | 18000 | 16 | 10.5 | 2.26 | 68 | 104 | 212988813 | Cold Climate
HEIL | DLCURAH18ABK | EA*4X30L17A* | *95MSU0401712A* | 17400 | 8.5 | 18000 | 16 | 10.5 | 2.26 | 68 | 104 | 212988812 | Cold Climate
DAY & NIGHT | DLCURAH18ABK | EA*4X30L17A* | *95MSU0401712A* | 17400 | 8.5 | 18000 | 16 | 10.5 | 2.26 | 68 | 104 | 212988811 | Cold Climate
ARCOAIRE | DLCURAH18ABK | EA*4X30L17A* | *95MSU0401712A* | 17400 | 8.5 | 18000 | 16 | 10.5 | 2.26 | 68 | 104 | 212988809 | Cold Climate
COMFORTMAKER | DLCURAH18ABK | EA*4X30L17A* | *95MSU0401712A* | 17400 | 8.5 | 18000 | 16 | 10.5 | 2.26 | 68 | 104 | 212988810 | Cold Climate
AIRQUEST | DLCURAH18ABK | EA*4X30L17A* | *95MSU0401712A* | 17400 | 8.5 | 18000 | 16 | 10.5 | 2.26 | 68 | 104 | 212988808 | Cold Climate
PAYNE HEATING AND COOLING | 38MURAQ18AB3* | CAP**3017AL* | PG95MSUA36040B** | 17400 | 8.5 | 18000 | 16 | 10.5 | 2.26 | 68 | 104 | 212988807 | Cold Climate
BRYANT HEATING AND COOLING SYSTEMS | 38MURAQ18AB3* | CAP**3017AL* | 935SB36040M17*** | 17400 | 8.5 | 18000 | 16 | 10.5 | 2.26 | 68 | 104 | 212988806 | Cold Climate
CARRIER | 38MURAQ18AB3* | CAP**3017AL* | 59SU5B040M17**12 | 17400 | 8.5 | 18000 | 16 | 10.5 | 2.26 | 68 | 104 | 212988805 | Cold Climate
TEMPSTAR | DLCURAH18ABK | EA*4X25L17A* | *95MSU0401712A* | 17700 | 8.1 | 17700 | 16.5 | 10.5 | 2.14 | 68 | 101 | 212988803 | Cold Climate
GRANDAIRE | WDLCURAH18ABK | WLA*254BA* | WFSU040B036B* | 17700 | 8.1 | 17700 | 16.5 | 10.5 | 2.26 | 69 | 106 | 212988804 | Cold Climate
SMART COMFORT | DLCURAH18ABK | EA*4X25L17A* | *95MSU0401712A* | 17700 | 8.1 | 17700 | 16.5 | 10.5 | 2.14 | 68 | 101 | 212988802 | Cold Climate
KEEPRITE | DLCURAH18ABK | EA*4X25L17A* | *95MSU0401712A* | 17700 | 8.1 | 17700 | 16.5 | 10.5 | 2.14 | 68 | 101 | 212988801 | Cold Climate
COMFORTMAKER | DLCURAH18ABK | EA*4X25L17A* | *95MSU0401712A* | 17700 | 8.1 | 17700 | 16.5 | 10.5 | 2.14 | 68 | 101 | 212988798 | Cold Climate
HEIL | DLCURAH18ABK | EA*4X25L17A* | *95MSU0401712A* | 17700 | 8.1 | 17700 | 16.5 | 10.5 | 2.14 | 68 | 101 | 212988800 | Cold Climate
DAY & NIGHT | DLCURAH18ABK | EA*4X25L17A* | *95MSU0401712A* | 17700 | 8.1 | 17700 | 16.5 | 10.5 | 2.14 | 68 | 101 | 212988799 | Cold Climate
AIRQUEST | DLCURAH18ABK | EA*4X25L17A* | *95MSU0401712A* | 17700 | 8.1 | 17700 | 16.5 | 10.5 | 2.14 | 68 | 101 | 212988796 | Cold Climate
ARCOAIRE | DLCURAH18ABK | EA*4X25L17A* | *95MSU0401712A* | 17700 | 8.1 | 17700 | 16.5 | 10.5 | 2.14 | 68 | 101 | 212988797 | Cold Climate
PAYNE HEATING AND COOLING | 38MURAQ18AB3* | CAP**2517AL* | PG95MSUA36040B** | 17700 | 8.1 | 17700 | 16.5 | 10.5 | 2.14 | 68 | 101 | 212988795 | Cold Climate
BRYANT HEATING AND COOLING SYSTEMS | 38MURAQ18AB3* | CAP**2517AL* | 935SB36040M17*** | 17700 | 8.1 | 17700 | 16.5 | 10.5 | 2.14 | 68 | 101 | 212988794 | Cold Climate
GRANDAIRE | WDLCURAH18ABK | WLA*244BA* | WFSU040B036B* | 17200 | 8.5 | 18200 | 16 | 10.5 | 2.14 | 66 | 98 | 212988792 | Cold Climate
CARRIER | 38MURAQ18AB3* | CAP**2517AL* | 59SU5B040M17**12 | 17700 | 8.1 | 17700 | 16.5 | 10.5 | 2.14 | 68 | 101 | 212988793 | Cold Climate
SMART COMFORT | DLCURAH18ABK | EA*4X24L17A* | *95MSU0401712A* | 17200 | 8.5 | 18200 | 16 | 10.5 | 2.34 | 68 | 107 | 212988790 | Cold Climate
BRYANT HEATING AND COOLING SYSTEMS | 38MURAQ24AB3* | CAP**2417AL* | 935SB48060M17*** | 23400 | 9 | 26800 | 17 | 10 | 2.24 | 72 | 99 | 212989130 | Cold Climate
CARRIER | 38MURAQ24AB3* | CAP**2417AL* | 59SU5B060M17**16 | 23400 | 9 | 26800 | 17 | 10 | 2.24 | 72 | 99 | 212989129 | Cold Climate
KEEPRITE | DLCURAH24ABK | EA*4X36L21A* | *95MSU0601716A* | 23800 | 8.5 | 26200 | 17.5 | 10 | 1.98 | 73 | 91 | 212989185 | Cold Climate
TEMPSTAR | DLCURAH18ABK | EA*4X24L17A* | *95MSU0401712A* | 17200 | 8.5 | 18200 | 16 | 10.5 | 2.34 | 68 | 107 | 212988791 | Cold Climate
KEEPRITE | DLCURAH18ABK | EA*4X24L17A* | *95MSU0401712A* | 17200 | 8.5 | 18200 | 16 | 10.5 | 2.34 | 68 | 107 | 212988789 | Cold Climate
HEIL | DLCURAH18ABK | EA*4X24L17A* | *95MSU0401712A* | 17200 | 8.5 | 18200 | 16 | 10.5 | 2.34 | 68 | 107 | 212988788 | Cold Climate
DAY & NIGHT | DLCURAH18ABK | EA*4X24L17A* | *95MSU0401712A* | 17200 | 8.5 | 18200 | 16 | 10.5 | 2.34 | 68 | 107 | 212988787 | Cold Climate
COMFORTMAKER | DLCURAH18ABK | EA*4X24L17A* | *95MSU0401712A* | 17200 | 8.5 | 18200 | 16 | 10.5 | 2.34 | 68 | 107 | 212988786 | Cold Climate
ARCOAIRE | DLCURAH18ABK | EA*4X24L17A* | *95MSU0401712A* | 17200 | 8.5 | 18200 | 16 | 10.5 | 2.34 | 68 | 107 | 212988785 | Cold Climate
AIRQUEST | DLCURAH18ABK | EA*4X24L17A* | *95MSU0401712A* | 17200 | 8.5 | 18200 | 16 | 10.5 | 2.34 | 68 | 107 | 212988784 | Cold Climate
BRYANT HEATING AND COOLING SYSTEMS | 38MURAQ18AB3* | CAP**2417AL* | 935SB36040M17*** | 17200 | 8.5 | 18200 | 16 | 10.5 | 2.34 | 68 | 107 | 212988782 | Cold Climate
PAYNE HEATING AND COOLING | 38MURAQ18AB3* | CAP**2417AL* | PG95MSUA36040B** | 17200 | 8.5 | 18200 | 16 | 10.5 | 2.34 | 68 | 107 | 212988783 | Cold Climate
CARRIER | 38MURAQ18AB3* | CAP**2417AL* | 59SU5B040M17**12 | 17200 | 8.5 | 18200 | 16 | 10.5 | 2.34 | 68 | 107 | 212988781 | Cold Climate
GRANDAIRE | WDLCURAH18ABK | WLA*194BA* | WFSU040B036B* | 17700 | 8.1 | 17700 | 16.5 | 10.5 | 2.34 | 69 | 110 | 212988780 | Cold Climate
TEMPSTAR | DLCURAH18ABK | EA*4X19L17A* | *95MSU0401712A* | 17700 | 8.1 | 17700 | 16.5 | 10.5 | 2.16 | 68 | 101 | 212988779 | Cold Climate
SMART COMFORT | DLCURAH18ABK | EA*4X19L17A* | *95MSU0401712A* | 17700 | 8.1 | 17700 | 16.5 | 10.5 | 2.16 | 68 | 101 | 212988778 | Cold Climate
HEIL | DLCURAH18ABK | EA*4X19L17A* | *95MSU0401712A* | 17700 | 8.1 | 17700 | 16.5 | 10.5 | 2.16 | 68 | 101 | 212988776 | Cold Climate
KEEPRITE | DLCURAH18ABK | EA*4X19L17A* | *95MSU0401712A* | 17700 | 8.1 | 17700 | 16.5 | 10.5 | 2.16 | 68 | 101 | 212988777 | Cold Climate
ARCOAIRE | DLCURAH18ABK | EA*4X19L17A* | *95MSU0401712A* | 17700 | 8.1 | 17700 | 16.5 | 10.5 | 2.16 | 68 | 101 | 212988773 | Cold Climate
DAY & NIGHT | DLCURAH18ABK | EA*4X19L17A* | *95MSU0401712A* | 17700 | 8.1 | 17700 | 16.5 | 10.5 | 2.16 | 68 | 101 | 212988775 | Cold Climate
COMFORTMAKER | DLCURAH18ABK | EA*4X19L17A* | *95MSU0401712A* | 17700 | 8.1 | 17700 | 16.5 | 10.5 | 2.16 | 68 | 101 | 212988774 | Cold Climate
PAYNE HEATING AND COOLING | 38MURAQ18AB3* | CAP**1917AL* | PG95MSUA36040B** | 17700 | 8.1 | 17700 | 16.5 | 10.5 | 2.16 | 68 | 101 | 212988771 | Cold Climate
AIRQUEST | DLCURAH18ABK | EA*4X19L17A* | *95MSU0401712A* | 17700 | 8.1 | 17700 | 16.5 | 10.5 | 2.16 | 68 | 101 | 212988772 | Cold Climate
HEIL | DLCURAH24ABK | EA*4X36L21A* | *95MSU0601716A* | 23800 | 8.5 | 26200 | 17.5 | 10 | 1.98 | 73 | 91 | 212989184 | Cold Climate
BRYANT HEATING AND COOLING SYSTEMS | 38MURAQ18AB3* | CAP**1917AL* | 935SB36040M17*** | 17700 | 8.1 | 17700 | 16.5 | 10.5 | 2.16 | 68 | 101 | 212988770 | Cold Climate
COMFORTMAKER | DLCURAH24ABK | EN(A,D)4X36L21** | *95MSU0401712A* | 23600 | 8.5 | 26400 | 16.5 | 10 | 2 | 73 | 92 | 212988762 | Cold Climate
SMART COMFORT | DLCURAH24ABK | EN(A,D,W)4X36L17** | *95MSU0401712A* | 23600 | 8.1 | 26400 | 16.5 | 10 | 2.02 | 73 | 92 | 212988754 | Cold Climate
COMFORTMAKER | DLCURAH24ABK | EN(A,D,W)4X36L17** | *95MSU0401712A* | 23600 | 8.1 | 26400 | 16.5 | 10 | 2.02 | 73 | 92 | 212988750 | Cold Climate
HEIL | DLCURAH24ABK | EN(A,D,W)4X36L17** | *95MSU0401712A* | 23600 | 8.1 | 26400 | 16.5 | 10 | 2.02 | 73 | 92 | 212988752 | Cold Climate
CARRIER | 38MURAQ24AB3* | CNPV*3621AL* | 59SU5B040M17**12 | 23600 | 8.5 | 26400 | 16.5 | 10 | 2 | 73 | 92 | 212988757 | Cold Climate
GRANDAIRE | WDLCURAH24ABK | WLN(C,W)364BA* | WFSU040B036B* | 23600 | 8.1 | 26400 | 16.5 | 10 | 2 | 73 | 92 | 212988756 | Cold Climate
TEMPSTAR | DLCURAH24ABK | EN(A,D,W)4X36L17** | *95MSU0401712A* | 23600 | 8.1 | 26400 | 16.5 | 10 | 2.02 | 73 | 92 | 212988755 | Cold Climate
KEEPRITE | DLCURAH24ABK | EN(A,D,W)4X36L17** | *95MSU0401712A* | 23600 | 8.1 | 26400 | 16.5 | 10 | 2.02 | 73 | 92 | 212988753 | Cold Climate
AIRQUEST | DLCURAH24ABK | EN(A,D)4X36L21** | *95MSU0401712A* | 23600 | 8.5 | 26400 | 16.5 | 10 | 2 | 73 | 92 | 212988760 | Cold Climate
ARCOAIRE | DLCURAH24ABK | EN(A,D)4X36L21** | *95MSU0401712A* | 23600 | 8.5 | 26400 | 16.5 | 10 | 2 | 73 | 92 | 212988761 | Cold Climate
PAYNE HEATING AND COOLING | 38MURAQ24AB3* | CNPV*3621AL* | PG95MSUA36040B** | 23600 | 8.5 | 26400 | 16.5 | 10 | 2 | 73 | 92 | 212988759 | Cold Climate
BRYANT HEATING AND COOLING SYSTEMS | 38MURAQ24AB3* | CNPV*3621AL* | 935SB36040M17*** | 23600 | 8.5 | 26400 | 16.5 | 10 | 2 | 73 | 92 | 212988758 | Cold Climate
CARRIER | 38MURAQ18AB3* | CAP**1917AL* | 59SU5B040M17**12 | 17700 | 8.1 | 17700 | 16.5 | 10.5 | 2.16 | 68 | 101 | 212988769 | Cold Climate
TEMPSTAR | DLCURAH24ABK | EN(A,D)4X36L21** | *95MSU0401712A* | 23600 | 8.5 | 26400 | 16.5 | 10 | 2 | 73 | 92 | 212988767 | Cold Climate
SMART COMFORT | DLCURAH24ABK | EN(A,D)4X36L21** | *95MSU0401712A* | 23600 | 8.5 | 26400 | 16.5 | 10 | 2 | 73 | 92 | 212988766 | Cold Climate
KEEPRITE | DLCURAH24ABK | EN(A,D)4X36L21** | *95MSU0401712A* | 23600 | 8.5 | 26400 | 16.5 | 10 | 2 | 73 | 92 | 212988765 | Cold Climate
HEIL | DLCURAH24ABK | EN(A,D)4X36L21** | *95MSU0401712A* | 23600 | 8.5 | 26400 | 16.5 | 10 | 2 | 73 | 92 | 212988764 | Cold Climate
DAY & NIGHT | DLCURAH24ABK | EN(A,D)4X36L21** | *95MSU0401712A* | 23600 | 8.5 | 26400 | 16.5 | 10 | 2 | 73 | 92 | 212988763 | Cold Climate
GRANDAIRE | WDLCURAH18ABK | WLNC304BA* | WFSU040B036B* | 17500 | 8.1 | 18000 | 16 | 11 | 1.84 | 111 | 90 | 212988840 | Cold Climate
TEMPSTAR | DLCURAH18ABK | EN(A,D)4X30L17** | *95MSU0401712A* | 17500 | 8.1 | 18000 | 16 | 11 | 2.24 | 68 | 104 | 212988839 | Cold Climate
SMART COMFORT | DLCURAH18ABK | EN(A,D)4X30L17** | *95MSU0401712A* | 17500 | 8.1 | 18000 | 16 | 11 | 2.24 | 68 | 104 | 212988838 | Cold Climate
HEIL | DLCURAH18ABK | EN(A,D)4X30L17** | *95MSU0401712A* | 17500 | 8.1 | 18000 | 16 | 11 | 2.24 | 68 | 104 | 212988836 | Cold Climate
KEEPRITE | DLCURAH18ABK | EN(A,D)4X30L17** | *95MSU0401712A* | 17500 | 8.1 | 18000 | 16 | 11 | 2.24 | 68 | 104 | 212988837 | Cold Climate
DAY & NIGHT | DLCURAH18ABK | EN(A,D)4X30L17** | *95MSU0401712A* | 17500 | 8.1 | 18000 | 16 | 11 | 2.24 | 68 | 104 | 212988835 | Cold Climate
ARCOAIRE | DLCURAH18ABK | EN(A,D)4X30L17** | *95MSU0401712A* | 17500 | 8.1 | 18000 | 16 | 11 | 2.24 | 68 | 104 | 212988833 | Cold Climate
AIRQUEST | DLCURAH18ABK | EN(A,D)4X30L17** | *95MSU0401712A* | 17500 | 8.1 | 18000 | 16 | 11 | 2.24 | 68 | 104 | 212988832 | Cold Climate
COMFORTMAKER | DLCURAH18ABK | EN(A,D)4X30L17** | *95MSU0401712A* | 17500 | 8.1 | 18000 | 16 | 11 | 2.24 | 68 | 104 | 212988834 | Cold Climate
PAYNE HEATING AND COOLING | 38MURAQ18AB3* | CNPV*3017AL* | PG95MSUA36040B** | 17500 | 8.1 | 18000 | 16 | 11 | 2.24 | 68 | 104 | 212988831 | Cold Climate
ARCOAIRE | DLCURAH24ABK | EN(A,D)4X24L17** | *95MSU0401712A* | 23200 | 8.5 | 27000 | 16 | 10 | 2.1 | 72 | 93 | 212988725 | Cold Climate
AIRQUEST | DLCURAH24ABK | EN(A,D)4X24L17** | *95MSU0401712A* | 23200 | 8.5 | 27000 | 16 | 10 | 2.1 | 72 | 93 | 212988724 | Cold Climate
DAY & NIGHT | DLCURAH18ABK | EN(A,D)4X24L17** | *95MSU0601716A* | 17300 | 8.1 | 18300 | 16 | 10.5 | 2.32 | 67 | 105 | 212989315 | Cold Climate
KEEPRITE | DLCURAH18ABK | EN(A,D)4X24L17** | *95MSU0601716A* | 17300 | 8.1 | 18300 | 16 | 10.5 | 2.32 | 67 | 105 | 212989317 | Cold Climate
SMART COMFORT | DLCURAH18ABK | EN(A,D)4X24L17** | *95MSU0601716A* | 17300 | 8.1 | 18300 | 16 | 10.5 | 2.32 | 67 | 105 | 212989318 | Cold Climate
COMFORTMAKER | DLCURAH18ABK | EN(A,D)4X24L17** | *95MSU0601716A* | 17300 | 8.1 | 18300 | 16 | 10.5 | 2.32 | 67 | 105 | 212989314 | Cold Climate
AIRQUEST | DLCURAH18ABK | EN(A,D)4X24L17** | *95MSU0601716A* | 17300 | 8.1 | 18300 | 16 | 10.5 | 2.32 | 67 | 105 | 212989312 | Cold Climate
PAYNE HEATING AND COOLING | 38MURAQ18AB3* | CNPV*2417AL* | PG95MSUA48060B** | 17300 | 8.1 | 18300 | 16 | 10.5 | 2.32 | 67 | 105 | 212989311 | Cold Climate
ARCOAIRE | DLCURAH18ABK | EN(A,D)4X24L17** | *95MSU0601716A* | 17300 | 8.1 | 18300 | 16 | 10.5 | 2.32 | 67 | 105 | 212989313 | Cold Climate
CARRIER | 38MURAQ18AB3* | CNPV*2417AL* | 59SU5B060M17**16 | 17300 | 8.1 | 18300 | 16 | 10.5 | 2.32 | 67 | 105 | 212989309 | Cold Climate
GRANDAIRE | WDLCURAH18ABK | WLA*304BA* | WFSU060B048B* | 17500 | 8.5 | 18100 | 16.5 | 10.5 | 2.32 | 68 | 106 | 212989308 | Cold Climate
BRYANT HEATING AND COOLING SYSTEMS | 38MURAQ18AB3* | CNPV*2417AL* | 935SB48060M17*** | 17300 | 8.1 | 18300 | 16 | 10.5 | 2.32 | 67 | 105 | 212989310 | Cold Climate
HEIL | DLCURAH18ABK | EA*4X30L17A* | *95MSU0601716A* | 17500 | 8.5 | 18100 | 16.5 | 10.5 | 2.26 | 67 | 103 | 212989304 | Cold Climate
TEMPSTAR | DLCURAH18ABK | EA*4X30L17A* | *95MSU0601716A* | 17500 | 8.5 | 18100 | 16.5 | 10.5 | 2.26 | 67 | 103 | 212989307 | Cold Climate
KEEPRITE | DLCURAH18ABK | EA*4X30L17A* | *95MSU0601716A* | 17500 | 8.5 | 18100 | 16.5 | 10.5 | 2.26 | 67 | 103 | 212989305 | Cold Climate
SMART COMFORT | DLCURAH18ABK | EA*4X30L17A* | *95MSU0601716A* | 17500 | 8.5 | 18100 | 16.5 | 10.5 | 2.26 | 67 | 103 | 212989306 | Cold Climate
COMFORTMAKER | DLCURAH18ABK | EA*4X30L17A* | *95MSU0601716A* | 17500 | 8.5 | 18100 | 16.5 | 10.5 | 2.26 | 67 | 103 | 212989302 | Cold Climate
ARCOAIRE | DLCURAH18ABK | EA*4X30L17A* | *95MSU0601716A* | 17500 | 8.5 | 18100 | 16.5 | 10.5 | 2.26 | 67 | 103 | 212989301 | Cold Climate
DAY & NIGHT | DLCURAH18ABK | EA*4X30L17A* | *95MSU0601716A* | 17500 | 8.5 | 18100 | 16.5 | 10.5 | 2.26 | 67 | 103 | 212989303 | Cold Climate
BRYANT HEATING AND COOLING SYSTEMS | 38MURAQ18AB3* | CAP**3017AL* | 935SB48060M17*** | 17500 | 8.5 | 18100 | 16.5 | 10.5 | 2.26 | 67 | 103 | 212989298 | Cold Climate
PAYNE HEATING AND COOLING | 38MURAQ18AB3* | CAP**3017AL* | PG95MSUA48060B** | 17500 | 8.5 | 18100 | 16.5 | 10.5 | 2.26 | 67 | 103 | 212989299 | Cold Climate
AIRQUEST | DLCURAH18ABK | EA*4X30L17A* | *95MSU0601716A* | 17500 | 8.5 | 18100 | 16.5 | 10.5 | 2.26 | 67 | 103 | 212989300 | Cold Climate
GRANDAIRE | WDLCURAH18ABK | WLA*254BA* | WFSU060B048B* | 17800 | 8.1 | 17700 | 16.5 | 10.5 | 2.26 | 69 | 106 | 212989296 | Cold Climate
CARRIER | 38MURAQ18AB3* | CAP**3017AL* | 59SU5B060M17**16 | 17500 | 8.5 | 18100 | 16.5 | 10.5 | 2.26 | 67 | 103 | 212989297 | Cold Climate
TEMPSTAR | DLCURAH18ABK | EA*4X25L17A* | *95MSU0601716A* | 17800 | 8.1 | 17700 | 16.5 | 10.5 | 2.14 | 68 | 100 | 212989295 | Cold Climate
SMART COMFORT | DLCURAH18ABK | EA*4X25L17A* | *95MSU0601716A* | 17800 | 8.1 | 17700 | 16.5 | 10.5 | 2.14 | 68 | 100 | 212989294 | Cold Climate
KEEPRITE | DLCURAH18ABK | EA*4X25L17A* | *95MSU0601716A* | 17800 | 8.1 | 17700 | 16.5 | 10.5 | 2.14 | 68 | 100 | 212989293 | Cold Climate
DAY & NIGHT | DLCURAH18ABK | EA*4X25L17A* | *95MSU0601716A* | 17800 | 8.1 | 17700 | 16.5 | 10.5 | 2.14 | 68 | 100 | 212989291 | Cold Climate
HEIL | DLCURAH18ABK | EA*4X25L17A* | *95MSU0601716A* | 17800 | 8.1 | 17700 | 16.5 | 10.5 | 2.14 | 68 | 100 | 212989292 | Cold Climate
ARCOAIRE | DLCURAH18ABK | EA*4X25L17A* | *95MSU0601716A* | 17800 | 8.1 | 17700 | 16.5 | 10.5 | 2.14 | 68 | 100 | 212989289 | Cold Climate
COMFORTMAKER | DLCURAH18ABK | EA*4X25L17A* | *95MSU0601716A* | 17800 | 8.1 | 17700 | 16.5 | 10.5 | 2.14 | 68 | 100 | 212989290 | Cold Climate
PAYNE HEATING AND COOLING | 38MURAQ18AB3* | CAP**2517AL* | PG95MSUA48060B** | 17800 | 8.1 | 17700 | 16.5 | 10.5 | 2.14 | 68 | 100 | 212989287 | Cold Climate
AIRQUEST | DLCURAH18ABK | EA*4X25L17A* | *95MSU0601716A* | 17800 | 8.1 | 17700 | 16.5 | 10.5 | 2.14 | 68 | 100 | 212989288 | Cold Climate
BRYANT HEATING AND COOLING SYSTEMS | 38MURAQ18AB3* | CAP**2517AL* | 935SB48060M17*** | 17800 | 8.1 | 17700 | 16.5 | 10.5 | 2.14 | 68 | 100 | 212989286 | Cold Climate
GRANDAIRE | WDLCURAH18ABK | WLA*244BA* | WFSU060B048B* | 17300 | 8.5 | 18200 | 16.5 | 10.5 | 2.14 | 66 | 97 | 212989284 | Cold Climate
TEMPSTAR | DLCURAH18ABK | EA*4X24L17A* | *95MSU0601716A* | 17300 | 8.5 | 18200 | 16.5 | 10.5 | 2.34 | 68 | 107 | 212989283 | Cold Climate
CARRIER | 38MURAQ18AB3* | CAP**2517AL* | 59SU5B060M17**16 | 17800 | 8.1 | 17700 | 16.5 | 10.5 | 2.14 | 68 | 100 | 212989285 | Cold Climate
SMART COMFORT | DLCURAH18ABK | EA*4X24L17A* | *95MSU0601716A* | 17300 | 8.5 | 18200 | 16.5 | 10.5 | 2.34 | 68 | 107 | 212989282 | Cold Climate
KEEPRITE | DLCURAH18ABK | EA*4X24L17A* | *95MSU0601716A* | 17300 | 8.5 | 18200 | 16.5 | 10.5 | 2.34 | 68 | 107 | 212989281 | Cold Climate
HEIL | DLCURAH18ABK | EA*4X24L17A* | *95MSU0601716A* | 17300 | 8.5 | 18200 | 16.5 | 10.5 | 2.34 | 68 | 107 | 212989280 | Cold Climate
DAY & NIGHT | DLCURAH24ABK | EA*4X36L21A* | *95MSU0601716A* | 23800 | 8.5 | 26200 | 17.5 | 10 | 1.98 | 73 | 91 | 212989183 | Cold Climate
DAY & NIGHT | DLCURAH24ABK | EN(A,D,W)4X36L17** | *95MSU0401712A* | 23600 | 8.1 | 26400 | 16.5 | 10 | 2.02 | 73 | 92 | 212988751 | Cold Climate
PAYNE HEATING AND COOLING | 38MURAQ24AB3* | CNPV*3617AL* | PG95MSUA36040B** | 23600 | 8.1 | 26400 | 16.5 | 10 | 2.02 | 73 | 92 | 212988747 | Cold Climate
ARCOAIRE | DLCURAH24ABK | EN(A,D,W)4X36L17** | *95MSU0401712A* | 23600 | 8.1 | 26400 | 16.5 | 10 | 2.02 | 73 | 92 | 212988749 | Cold Climate
AIRQUEST | DLCURAH24ABK | EN(A,D,W)4X36L17** | *95MSU0401712A* | 23600 | 8.1 | 26400 | 16.5 | 10 | 2.02 | 73 | 92 | 212988748 | Cold Climate
BRYANT HEATING AND COOLING SYSTEMS | 38MURAQ24AB3* | CNPV*3617AL* | 935SB36040M17*** | 23600 | 8.1 | 26400 | 16.5 | 10 | 2.02 | 73 | 92 | 212988746 | Cold Climate
GRANDAIRE | WDLCURAH24ABK | WLNC304BA* | WFSU040B036B* | 23600 | 8.1 | 26400 | 16.5 | 10 | 2.02 | 73 | 92 | 212988744 | Cold Climate
CARRIER | 38MURAQ24AB3* | CNPV*3617AL* | 59SU5B040M17**12 | 23600 | 8.1 | 26400 | 16.5 | 10 | 2.02 | 73 | 92 | 212988745 | Cold Climate
TEMPSTAR | DLCURAH24ABK | EN(A,D)4X30L17** | *95MSU0401712A* | 23600 | 8.1 | 26400 | 16.5 | 10 | 2.02 | 73 | 92 | 212988743 | Cold Climate
SMART COMFORT | DLCURAH24ABK | EN(A,D)4X30L17** | *95MSU0401712A* | 23600 | 8.1 | 26400 | 16.5 | 10 | 2.02 | 73 | 92 | 212988742 | Cold Climate
KEEPRITE | DLCURAH24ABK | EN(A,D)4X30L17** | *95MSU0401712A* | 23600 | 8.1 | 26400 | 16.5 | 10 | 2.02 | 73 | 92 | 212988741 | Cold Climate
HEIL | DLCURAH24ABK | EN(A,D)4X30L17** | *95MSU0401712A* | 23600 | 8.1 | 26400 | 16.5 | 10 | 2.02 | 73 | 92 | 212988740 | Cold Climate
DAY & NIGHT | DLCURAH24ABK | EN(A,D)4X30L17** | *95MSU0401712A* | 23600 | 8.1 | 26400 | 16.5 | 10 | 2.02 | 73 | 92 | 212988739 | Cold Climate
COMFORTMAKER | DLCURAH24ABK | EN(A,D)4X30L17** | *95MSU0401712A* | 23600 | 8.1 | 26400 | 16.5 | 10 | 2.02 | 73 | 92 | 212988738 | Cold Climate
ARCOAIRE | DLCURAH24ABK | EN(A,D)4X30L17** | *95MSU0401712A* | 23600 | 8.1 | 26400 | 16.5 | 10 | 2.02 | 73 | 92 | 212988737 | Cold Climate
BRYANT HEATING AND COOLING SYSTEMS | 38MURAQ24AB3* | CNPV*2417AL* | 935SB36040M17*** | 23200 | 8.5 | 27000 | 16 | 10 | 2.1 | 72 | 93 | 212988722 | Cold Climate
GRANDAIRE | WDLCURAH24ABK | WLA*374CA* | WFSU040B036B* | 24200 | 8.5 | 25200 | 17 | 10 | 2.1 | 77 | 100 | 212988720 | Cold Climate
CARRIER | 38MURAQ24AB3* | CNPV*2417AL* | 59SU5B040M17**12 | 23200 | 8.5 | 27000 | 16 | 10 | 2.1 | 72 | 93 | 212988721 | Cold Climate
TEMPSTAR | DLCURAH24ABK | EA*4X37L21A* | *95MSU0401712A* | 24200 | 8.5 | 25200 | 17 | 10 | 1.8 | 74 | 85 | 212988719 | Cold Climate
SMART COMFORT | DLCURAH24ABK | EA*4X37L21A* | *95MSU0401712A* | 24200 | 8.5 | 25200 | 17 | 10 | 1.8 | 74 | 85 | 212988718 | Cold Climate
AIRQUEST | DLCURAH24ABK | EN(A,D)4X30L17** | *95MSU0401712A* | 23600 | 8.1 | 26400 | 16.5 | 10 | 2.02 | 73 | 92 | 212988736 | Cold Climate
KEEPRITE | DLCURAH24ABK | EA*4X37L21A* | *95MSU0401712A* | 24200 | 8.5 | 25200 | 17 | 10 | 1.8 | 74 | 85 | 212988717 | Cold Climate
HEIL | DLCURAH24ABK | EA*4X37L21A* | *95MSU0401712A* | 24200 | 8.5 | 25200 | 17 | 10 | 1.8 | 74 | 85 | 212988716 | Cold Climate
COMFORTMAKER | DLCURAH24ABK | EA*4X37L21A* | *95MSU0401712A* | 24200 | 8.5 | 25200 | 17 | 10 | 1.8 | 74 | 85 | 212988714 | Cold Climate
DAY & NIGHT | DLCURAH24ABK | EA*4X37L21A* | *95MSU0401712A* | 24200 | 8.5 | 25200 | 17 | 10 | 1.8 | 74 | 85 | 212988715 | Cold Climate
PAYNE HEATING AND COOLING | 38MURAQ24AB3* | CNPV*3017AL* | PG95MSUA36040B** | 23600 | 8.1 | 26400 | 16.5 | 10 | 2.02 | 73 | 92 | 212988735 | Cold Climate
PAYNE HEATING AND COOLING | 38MURAQ24AB3* | CAP**3721AL* | PG95MSUA36040B** | 24200 | 8.5 | 25200 | 17 | 10 | 1.8 | 74 | 85 | 212988711 | Cold Climate
ARCOAIRE | DLCURAH24ABK | EA*4X37L21A* | *95MSU0401712A* | 24200 | 8.5 | 25200 | 17 | 10 | 1.8 | 74 | 85 | 212988713 | Cold Climate
AIRQUEST | DLCURAH24ABK | EA*4X37L21A* | *95MSU0401712A* | 24200 | 8.5 | 25200 | 17 | 10 | 1.8 | 74 | 85 | 212988712 | Cold Climate
GRANDAIRE | WDLCURAH24ABK | WLA*374BA* | WFSU040B036B* | 24000 | 8.5 | 25200 | 16.5 | 10 | 1.8 | 74 | 85 | 212988708 | Cold Climate
BRYANT HEATING AND COOLING SYSTEMS | 38MURAQ24AB3* | CAP**3721AL* | 935SB36040M17*** | 24200 | 8.5 | 25200 | 17 | 10 | 1.8 | 74 | 85 | 212988710 | Cold Climate
TEMPSTAR | DLCURAH24ABK | EA*4X37L17A* | *95MSU0401712A* | 24000 | 8.5 | 25200 | 16.5 | 10 | 1.84 | 75 | 88 | 212988707 | Cold Climate
CARRIER | 38MURAQ24AB3* | CAP**3721AL* | 59SU5B040M17**12 | 24200 | 8.5 | 25200 | 17 | 10 | 1.8 | 74 | 85 | 212988709 | Cold Climate
KEEPRITE | DLCURAH24ABK | EA*4X37L17A* | *95MSU0401712A* | 24000 | 8.5 | 25200 | 16.5 | 10 | 1.84 | 75 | 88 | 212988705 | Cold Climate
SMART COMFORT | DLCURAH24ABK | EA*4X37L17A* | *95MSU0401712A* | 24000 | 8.5 | 25200 | 16.5 | 10 | 1.84 | 75 | 88 | 212988706 | Cold Climate
HEIL | DLCURAH24ABK | EA*4X37L17A* | *95MSU0401712A* | 24000 | 8.5 | 25200 | 16.5 | 10 | 1.84 | 75 | 88 | 212988704 | Cold Climate
DAY & NIGHT | DLCURAH24ABK | EA*4X37L17A* | *95MSU0401712A* | 24000 | 8.5 | 25200 | 16.5 | 10 | 1.84 | 75 | 88 | 212988703 | Cold Climate
COMFORTMAKER | DLCURAH24ABK | EA*4X37L17A* | *95MSU0401712A* | 24000 | 8.5 | 25200 | 16.5 | 10 | 1.84 | 75 | 88 | 212988702 | Cold Climate
AIRQUEST | DLCURAH24ABK | EA*4X37L17A* | *95MSU0401712A* | 24000 | 8.5 | 25200 | 16.5 | 10 | 1.84 | 75 | 88 | 212988700 | Cold Climate
PAYNE HEATING AND COOLING | 38MURAQ24AB3* | CAP**3717AL* | PG95MSUA36040B** | 24000 | 8.5 | 25200 | 16.5 | 10 | 1.84 | 75 | 88 | 212988699 | Cold Climate
ARCOAIRE | DLCURAH24ABK | EA*4X37L17A* | *95MSU0401712A* | 24000 | 8.5 | 25200 | 16.5 | 10 | 1.84 | 75 | 88 | 212988701 | Cold Climate
HEIL | DLCURAH36ABK | EA*4X48L24A* | *96MSN1002122A* | 35800 | 8.5 | 37800 | 16.5 | 10 | 2.02 | 77 | 92 | 212988230 | Cold Climate
TEMPSTAR | DLCURAH36ABK | EA*4X48L24A* | *96MSN1002122A* | 35800 | 8.5 | 37800 | 16.5 | 10 | 1.78 | 78 | 93 | 212988232 | Cold Climate
GRANDAIRE | WDLCURAH24ABK | WLNC364CA* | WFSU080C060B* | 23400 | 8.5 | 26200 | 17 | 10.5 | 1.96 | 125 | 109 | 212989632 | Cold Climate
SMART COMFORT | DLCURAH24ABK | EN(A,D)4X36L21** | *95MSU0802120A* | 23400 | 8.5 | 26200 | 17 | 10.5 | 2.04 | 73 | 94 | 212989630 | Cold Climate
BRYANT HEATING AND COOLING SYSTEMS | 38MURAQ24AB3* | CNPV*3017AL* | 935SB36040M17*** | 23600 | 8.1 | 26400 | 16.5 | 10 | 2.02 | 73 | 92 | 212988734 | Cold Climate
AIRQUEST | DLCURAH24ABK | EA*4X36L17A* | *95MSU0601716A* | 23600 | 8.5 | 26200 | 17 | 10 | 1.98 | 73 | 92 | 212989168 | Cold Climate
HEIL | DLCURAH24ABK | EA*4X36L17A* | *95MSU0601716A* | 23600 | 8.5 | 26200 | 17 | 10 | 1.98 | 73 | 92 | 212989172 | Cold Climate
DAY & NIGHT | DLCURAH24ABK | EA*4X36L17A* | *95MSU0601716A* | 23600 | 8.5 | 26200 | 17 | 10 | 1.98 | 73 | 92 | 212989171 | Cold Climate
KEEPRITE | DLCURAH24ABK | EA*4X36L17A* | *95MSU0601716A* | 23600 | 8.5 | 26200 | 17 | 10 | 1.98 | 73 | 92 | 212989173 | Cold Climate
TEMPSTAR | DLCURAH24ABK | EA*4X36L17A* | *95MSU0601716A* | 23600 | 8.5 | 26200 | 17 | 10 | 1.98 | 73 | 92 | 212989175 | Cold Climate
SMART COMFORT | DLCURAH24ABK | EA*4X36L17A* | *95MSU0601716A* | 23600 | 8.5 | 26200 | 17 | 10 | 1.98 | 73 | 92 | 212989174 | Cold Climate
GRANDAIRE | WDLCURAH24ABK | WLA*364BA* | WFSU060B048B* | 23600 | 8.5 | 26200 | 17 | 10 | 1.98 | 73 | 91 | 212989176 | Cold Climate
PAYNE HEATING AND COOLING | 38MURAQ24AB3* | CAP**3621AL* | PG95MSUA48060B** | 23800 | 8.5 | 26200 | 17.5 | 10 | 1.98 | 73 | 91 | 212989179 | Cold Climate
CARRIER | 38MURAQ24AB3* | CAP**3621AL* | 59SU5B060M17**16 | 23800 | 8.5 | 26200 | 17.5 | 10 | 1.98 | 73 | 91 | 212989177 | Cold Climate
BRYANT HEATING AND COOLING SYSTEMS | 38MURAQ24AB3* | CAP**3621AL* | 935SB48060M17*** | 23800 | 8.5 | 26200 | 17.5 | 10 | 1.98 | 73 | 91 | 212989178 | Cold Climate
ARCOAIRE | DLCURAH24ABK | EA*4X36L21A* | *95MSU0601716A* | 23800 | 8.5 | 26200 | 17.5 | 10 | 1.98 | 73 | 91 | 212989181 | Cold Climate
AIRQUEST | DLCURAH24ABK | EA*4X36L21A* | *95MSU0601716A* | 23800 | 8.5 | 26200 | 17.5 | 10 | 1.98 | 73 | 91 | 212989180 | Cold Climate
COMFORTMAKER | DLCURAH24ABK | EA*4X36L21A* | *95MSU0601716A* | 23800 | 8.5 | 26200 | 17.5 | 10 | 1.98 | 73 | 91 | 212989182 | Cold Climate
GRANDAIRE | WDLCURAH24ABK | WLA*364CA* | WFSU060B048B* | 23800 | 8.5 | 26200 | 17.5 | 10 | 1.88 | 72 | 85 | 212989188 | Cold Climate
CARRIER | 38MURAQ24AB3* | CAP**3717AL* | 59SU5B060M17**16 | 24000 | 8.5 | 25600 | 17 | 10 | 1.88 | 74 | 88 | 212989189 | Cold Climate
TEMPSTAR | DLCURAH24ABK | EA*4X36L21A* | *95MSU0601716A* | 23800 | 8.5 | 26200 | 17.5 | 10 | 1.98 | 73 | 91 | 212989187 | Cold Climate
BRYANT HEATING AND COOLING SYSTEMS | 38MURAQ24AB3* | CAP**3717AL* | 935SB48060M17*** | 24000 | 8.5 | 25600 | 17 | 10 | 1.88 | 74 | 88 | 212989190 | Cold Climate
PAYNE HEATING AND COOLING | 38MURAQ24AB3* | CAP**3717AL* | PG95MSUA48060B** | 24000 | 8.5 | 25600 | 17 | 10 | 1.88 | 74 | 88 | 212989191 | Cold Climate
ARCOAIRE | DLCURAH24ABK | EA*4X37L17A* | *95MSU0601716A* | 24000 | 8.5 | 25600 | 17 | 10 | 1.88 | 74 | 88 | 212989193 | Cold Climate
AIRQUEST | DLCURAH24ABK | EA*4X37L17A* | *95MSU0601716A* | 24000 | 8.5 | 25600 | 17 | 10 | 1.88 | 74 | 88 | 212989192 | Cold Climate
COMFORTMAKER | DLCURAH24ABK | EA*4X37L17A* | *95MSU0601716A* | 24000 | 8.5 | 25600 | 17 | 10 | 1.88 | 74 | 88 | 212989194 | Cold Climate
DAY & NIGHT | DLCURAH24ABK | EA*4X37L17A* | *95MSU0601716A* | 24000 | 8.5 | 25600 | 17 | 10 | 1.88 | 74 | 88 | 212989195 | Cold Climate
HEIL | DLCURAH24ABK | EA*4X37L17A* | *95MSU0601716A* | 24000 | 8.5 | 25600 | 17 | 10 | 1.88 | 74 | 88 | 212989196 | Cold Climate
KEEPRITE | DLCURAH24ABK | EA*4X37L17A* | *95MSU0601716A* | 24000 | 8.5 | 25600 | 17 | 10 | 1.88 | 74 | 88 | 212989197 | Cold Climate
SMART COMFORT | DLCURAH24ABK | EA*4X37L17A* | *95MSU0601716A* | 24000 | 8.5 | 25600 | 17 | 10 | 1.88 | 74 | 88 | 212989198 | Cold Climate
TEMPSTAR | DLCURAH24ABK | EA*4X37L17A* | *95MSU0601716A* | 24000 | 8.5 | 25600 | 17 | 10 | 1.88 | 74 | 88 | 212989199 | Cold Climate
GRANDAIRE | WDLCURAH24ABK | WLA*374BA* | WFSU060B048B* | 24000 | 8.5 | 25600 | 17 | 10 | 1.82 | 73 | 84 | 212989200 | Cold Climate
CARRIER | 38MURAQ24AB3* | CAP**3721AL* | 59SU5B060M17**16 | 24200 | 8.5 | 25200 | 17.5 | 10.5 | 1.82 | 74 | 86 | 212989201 | Cold Climate
PAYNE HEATING AND COOLING | 38MURAQ24AB3* | CAP**3721AL* | PG95MSUA48060B** | 24200 | 8.5 | 25200 | 17.5 | 10.5 | 1.82 | 74 | 86 | 212989203 | Cold Climate
BRYANT HEATING AND COOLING SYSTEMS | 38MURAQ24AB3* | CAP**3721AL* | 935SB48060M17*** | 24200 | 8.5 | 25200 | 17.5 | 10.5 | 1.82 | 74 | 86 | 212989202 | Cold Climate
ARCOAIRE | DLCURAH24ABK | EA*4X37L21A* | *95MSU0601716A* | 24200 | 8.5 | 25200 | 17.5 | 10.5 | 1.82 | 74 | 86 | 212989205 | Cold Climate
AIRQUEST | DLCURAH24ABK | EA*4X37L21A* | *95MSU0601716A* | 24200 | 8.5 | 25200 | 17.5 | 10.5 | 1.82 | 74 | 86 | 212989204 | Cold Climate
CARRIER | 38MURAQ36AB3* | CAP**4821AL* | 59SU5B080M21**20 | 35600 | 8.5 | 37800 | 16.5 | 10 | 2.02 | 77 | 92 | 212989489 | Cold Climate
PAYNE HEATING AND COOLING | 38MURAQ36AB3* | CAP**4821AL* | PG95MSUA60080C** | 35600 | 8.5 | 37800 | 16.5 | 10 | 2.02 | 77 | 92 | 212989491 | Cold Climate
BRYANT HEATING AND COOLING SYSTEMS | 38MURAQ36AB3* | CAP**4821AL* | 935SB60080M21*** | 35600 | 8.5 | 37800 | 16.5 | 10 | 2.02 | 77 | 92 | 212989490 | Cold Climate
AIRQUEST | DLCURAH36ABK | EA*4X48L21A* | *95MSU0802120A* | 35600 | 8.5 | 37800 | 16.5 | 10 | 2.02 | 77 | 92 | 212989492 | Cold Climate
HEIL | DLCURAH36ABK | EA*4X48L21A* | *95MSU0802120A* | 35600 | 8.5 | 37800 | 16.5 | 10 | 2.02 | 77 | 92 | 212989496 | Cold Climate
ARCOAIRE | DLCURAH36ABK | EA*4X48L21A* | *95MSU0802120A* | 35600 | 8.5 | 37800 | 16.5 | 10 | 2.02 | 77 | 92 | 212989493 | Cold Climate
COMFORTMAKER | DLCURAH36ABK | EA*4X48L21A* | *95MSU0802120A* | 35600 | 8.5 | 37800 | 16.5 | 10 | 2.02 | 77 | 92 | 212989494 | Cold Climate
DAY & NIGHT | DLCURAH36ABK | EA*4X48L21A* | *95MSU0802120A* | 35600 | 8.5 | 37800 | 16.5 | 10 | 2.02 | 77 | 92 | 212989495 | Cold Climate
ADP | RP15AZ42AJ2N | H,RG84948 | U802VA100521M | 39000 | 8.1 | 37400 | 15.2 | 10 | 2.3 | 70 | 57 | 212960533
ADP | RP15AZ42AJ2N | FG84960 | U802VA100521M | 39000 | 8.1 | 37400 | 15.2 | 10 | 2.3 | 70 | 57 | 212960531
ADP | YZT48B21 | AD-64(P,U)*****9 | Y81E080C16SMPS1 | 46500 | 8.1 | 46000 | 17 | 12.5 | 2.26 | 67 | 53 | 212960821
ADP | YZT48B21 | AD-60H*****9 | Y81E080C16SMPS1 | 46500 | 8.1 | 46000 | 17 | 12.5 | 2.26 | 67 | 53 | 212960820
ADP | RP15AZ18AJ2N | FG32936 | U96VA0702317M | 16900 | 8.1 | 15500 | 15.2 | 11.5 | 2.1 | 70 | 57 | 212960798
ADP | RP15AZ18AJ2N | PL36H175P069 | U96VA0702317M | 17100 | 8.1 | 15500 | 15.2 | 12 | 2.1 | 70 | 57 | 212960797
ADP | RP15AZ18AJ2N | FG32936 | U96VA0602317M | 16900 | 8.1 | 15500 | 16 | 11.5 | 2.1 | 70 | 57 | 212960795
ADP | RP15AZ18AJ2N | PL36H175P069 | U96VA0602317M | 17100 | 8.1 | 15500 | 16 | 12 | 2.1 | 70 | 57 | 212960793
ADP | RP15AZ18AJ2N | FG32936 | U802VA050317M | 16900 | 8.1 | 15500 | 15.2 | 11.5 | 2.1 | 70 | 57 | 212960792
ADP | RP15AZ18AJ2N | PL36H175P069 | U802VA050317M | 17100 | 8.1 | 15500 | 15.2 | 12 | 2.1 | 70 | 57 | 212960790
ADP | RP15AZ18AJ2N | FG32936 | R962V0703A17M4S | 16900 | 8.1 | 15500 | 15.2 | 11.5 | 2.1 | 70 | 57 | 212960789
ADP | RP15AZ18AJ2N | PL36H175P069 | R962V0703A17M4S | 17100 | 8.1 | 15500 | 15.2 | 12 | 2.1 | 70 | 57 | 212960787
ADP | RP15AZ18AJ2N | FG32936 | R921V0703A17M4S | 16900 | 8.1 | 15500 | 15.2 | 11.5 | 2.1 | 70 | 57 | 212960770
ADP | RP15AZ18AJ2N | PL36H175P069 | R921V0703A17M4S | 17100 | 8.1 | 15500 | 15.2 | 12 | 2.1 | 70 | 57 | 212960768
ADP | RP15AZ48AJ2N | H,RG84948 | U97VA100M521K | 45000 | 8.1 | 43000 | 15.2 | 10 | 2.3 | 73 | 60 | 212960722
ADP | RP15AZ48AJ2N | FG84960 | U97VA100M521K | 45000 | 8.1 | 43000 | 15.2 | 10 | 2.3 | 73 | 60 | 212960720
ADP | RP15AZ48AJ2N | H,RG84948 | U802VA100521M | 45000 | 8.1 | 43000 | 15.2 | 10 | 2.4 | 72 | 60 | 212960707
ADP | RP15AZ48AJ2N | FG84960 | U802VA100521M | 45000 | 8.1 | 43000 | 15.2 | 10 | 2.4 | 72 | 60 | 212960706
ADP | UP16AZ60AJ3C | V,R60H210P529 | U98VB100M521U | 54500 | 8.1 | 53000 | 15.2 | 10 | 2.1 | 74 | 60 | 212957179
ADP | UP16AZ60AJ3C | PL60H210P529 | U98VB100M521U | 54500 | 8.1 | 53000 | 15.2 | 10 | 2.1 | 74 | 60 | 212957177
ADP | UP16AZ60AJ3C | V,R60H210P529 | U98VB085M521U | 54500 | 8.1 | 53000 | 16 | 10 | 2.1 | 73 | 60 | 212957176
ADP | UP16AZ60AJ3C | V,R60H210P529 | U97VA100M521K | 55000 | 8.1 | 53500 | 16 | 10 | 2.1 | 72 | 59 | 212957173
ADP | UP16AZ60AJ3C | PL60H210P529 | U98VB085M521U | 54500 | 8.1 | 53000 | 16 | 10 | 2.1 | 73 | 60 | 212957174
ADP | UP16AZ60AJ3C | PL60H210P529 | U97VA100M521K | 55000 | 8.1 | 53500 | 16 | 10 | 2.1 | 72 | 59 | 212957171
ADP | UP16AZ60AJ3C | V,R60H210P529 | U97VA085M521K | 54500 | 8.1 | 53000 | 16 | 10 | 2.1 | 73 | 60 | 212957170
ADP | UP16AZ60AJ3C | PL60H210P529 | U97VA085M521K | 54500 | 8.1 | 53000 | 16 | 10 | 2.1 | 73 | 60 | 212957168
ADP | UP16AZ60AJ3C | V,R60H210P529 | U96VA1002521M | 54500 | 8.1 | 53000 | 15.2 | 10 | 2.1 | 74 | 60 | 212957167
ADP | UP16AZ60AJ3C | PL60H210P529 | U96VA1002521M | 54500 | 8.1 | 53000 | 15.2 | 10 | 2.1 | 74 | 60 | 212957165
ADP | UP16AZ60AJ3C | V,R60H210P529 | U96VA0852521M | 54500 | 8.1 | 53000 | 16 | 10 | 2.1 | 73 | 60 | 212957163
ADP | UP16AZ60AJ3C | PL60H210P529 | U96VA0852521M | 54500 | 8.1 | 53000 | 16 | 10 | 2.1 | 73 | 60 | 212957162
ADP | UP16AZ60AJ3C | V,R60H210P529 | R802V0755A21UH | 54000 | 8.1 | 52000 | 15.2 | 10 | 2.1 | 74 | 60 | 212957160
ADP | UP16AZ60AJ3C | PL60H210P529 | R802V0755A21UH | 54000 | 8.1 | 52000 | 15.2 | 10 | 2.1 | 74 | 60 | 212957159
ADP | AUH4860ZGDA* | F,PE*CC7948 |  | 48000 | 9 | 48000 | 17 | 11 | 1.8 | 63 | 80 | 207764684 | Cold Climate
ADP | AUH4860ZGDA* | F,PE*UU1960 |  | 54000 | 9 | 52000 | 15.2 | 10 | 1.8 | 65 | 77 | 207764687 | Cold Climate
ADP | AUH2436ZGDA* | F,PE*G34930 |  | 23600 | 9 | 22400 | 17 | 11.5 | 1.8 | 67 | 96 | 207764674 | Cold Climate
ADP | AUH2436ZGDA* | F,PE*G34925 |  | 23600 | 9 | 22400 | 17 | 11.5 | 1.8 | 67 | 96 | 207764675 | Cold Climate
ADP | AUH2436ZGDA* | F,PE*G33930 |  | 23400 | 8.95 | 22400 | 17 | 11.5 | 1.8 | 67 | 96 | 207764671 | Cold Climate
ADP | AUH2436ZGDA* | F,PE*G33925 |  | 23400 | 8.95 | 22400 | 17 | 11.5 | 1.8 | 67 | 96 | 207764672 | Cold Climate
ADP | AUH4860ZGDA* | F,PE*CC7960 |  | 54000 | 9 | 52000 | 15.2 | 10 | 1.8 | 65 | 77 | 207764686 | Cold Climate
ADP | UP16AZ48AJ3C | H,RG84948 | U98VB100M521U | 44500 | 8.1 | 42500 | 16 | 10 | 2.2 | 73 | 60 | 212955507
ADP | UP16AZ48AJ3C | FG84960 | U98VB100M521U | 44500 | 8.1 | 42500 | 16 | 10 | 2.2 | 73 | 60 | 212955506
ADP | UP16AZ48AJ3C | FG48960 | U98VB100M521U | 44500 | 8.1 | 42500 | 16 | 10 | 2.2 | 73 | 60 | 212955504
ADP | YH2F48TB21 | AD-61(P,U)*****9 | Y81E130D20SMPS1 | 47500 | 8.1 | 44000 | 16 | 11.7 | 2.36 | 68 | 57 | 212961265
ADP | YH2F48TB21 | AD-64(P,U)*****9 | Y81E130D20SMPS1 | 47500 | 8.1 | 44000 | 16 | 12 | 2.36 | 68 | 57 | 212961266
ADP | YH2F48TB21 | AD-61(P,U)*****1+TXV | Y81E130D20SMPS1 | 47500 | 8.1 | 44000 | 16 | 11.7 | 2.36 | 68 | 57 | 212961263
ADP | YH2F48TB21 | AD-62H*****9 | Y81E130D20SMPS1 | 47500 | 8.1 | 44000 | 16 | 11.7 | 2.36 | 68 | 57 | 212961261
ADP | YH2F48TB21 | AD-59H*****9 | Y81E130D20SMPS1 | 47500 | 8.1 | 44000 | 16 | 11.7 | 2.36 | 68 | 57 | 212961260
ADP | YH2F48TB21 | AD-59H*****9 | Y81E080C16SMPS1 | 46500 | 8.1 | 43500 | 16 | 11.7 | 2.36 | 67 | 57 | 212961220
ADP | YH2F48TB21 | AD-64(P,U)*****9 | Y81E080C16SMPS1 | 46500 | 8.1 | 43500 | 16 | 12 | 2.36 | 67 | 57 | 212961226
ADP | YH2F48TB21 | AD-61(P,U)*****1+TXV | Y81E080C16SMPS1 | 46500 | 8.1 | 43500 | 16 | 11.7 | 2.36 | 67 | 57 | 212961223
ADP | YH2F48TB21 | AD-62H*****9 | Y81E080C16SMPS1 | 46500 | 8.1 | 43500 | 16 | 11.7 | 2.36 | 67 | 57 | 212961221
ADP | YH2F48TB21 | AD-61(P,U)*****9 | Y81E080C16SMPS1 | 46500 | 8.1 | 43500 | 16 | 11.7 | 2.36 | 67 | 57 | 212961225
ADP | YH2F42TB21 | AD-60(P,U)*****9 | Y81E100C20SMPS1 | 40500 | 8.1 | 38500 | 16 | 12 | 2.36 | 64 | 57 | 212961203
ADP | YH2F42TB21 | AD-60(P,U)*****9 | Y81E120C20SMPS1 | 40500 | 8.1 | 38500 | 16 | 11.7 | 2.34 | 64 | 57 | 212961206
ADP | YH2F42TB21 | AD-60(P,U)*****9 | Y81E130D20SMPS1 | 40500 | 8.1 | 38000 | 16 | 12 | 2.24 | 64 | 54 | 212961210
ADP | YH2F42TB21 | AD-48H*****9 | Y81E120C20SMPS1 | 40500 | 8.1 | 38500 | 15.2 | 11.7 | 2.34 | 64 | 57 | 212961205
ADP | YH2F42TB21 | AD-48H*****9 | Y81E130D20SMPS1 | 40500 | 8.1 | 38000 | 15.2 | 12 | 2.24 | 64 | 54 | 212961208
ADP | YH2F42TB21 | AD-48H*****9 | Y81E100B12SMPS1 | 40500 | 8.1 | 38500 | 15.2 | 11.7 | 2.34 | 64 | 57 | 212961195
ADP | YH2F42TB21 | AD-48H*****9 | Y81E100C20SMPS1 | 40500 | 8.1 | 38500 | 15.2 | 12 | 2.36 | 64 | 57 | 212961201
ADP | YH2F42TB21 | AD-60(P,U)*****9 | Y81E100C16SMPS1 | 40500 | 8.1 | 38500 | 16 | 12 | 2.36 | 64 | 57 | 212961200
ADP | YH2F42TB21 | AD-48H*****9 | Y81E100C16SMPS1 | 40500 | 8.1 | 38500 | 15.2 | 12 | 2.36 | 64 | 57 | 212961198
ADP | YH2F42TB21 | AD-60(P,U)*****9 | Y81E080C16SMPS1 | 41000 | 8.1 | 38500 | 16 | 12 | 2.38 | 65 | 57 | 212961193
ADP | YH2F42TB21 | AD-60(P,U)*****9 | Y81E100B12SMPS1 | 40500 | 8.1 | 38500 | 16 | 11.7 | 2.34 | 64 | 57 | 212961197
ADP | YH2F42TB21 | AD-48H*****9 | Y81E080C16SMPS1 | 41000 | 8.1 | 38500 | 16 | 12 | 2.38 | 65 | 57 | 212961192
ADP | YH2F42TB21 | AD-60(P,U)*****9 | Y81E080B12SMPS1 | 40000 | 8.1 | 38000 | 16 | 12 | 2.34 | 63 | 57 | 212961190
ADP | YH2F42TB21 | AD-48H*****9 | Y81E080B12SMPS1 | 40000 | 8.1 | 38000 | 15.2 | 12 | 2.34 | 63 | 57 | 212961189
ADP | YH2F36TB21 | AD-32(P,U)*****9 | Y81E080C16SMPS1 | 35000 | 8.1 | 32400 | 16 | 12 | 2.2 | 65 | 55 | 212961163
ADP | YH2F36TB21 | AD-33(P,U)*****9 | Y81E080C16SMPS1 | 35000 | 8.1 | 32400 | 16 | 11.7 | 2.2 | 65 | 55 | 212961161
ADP | YH2F36TB21 | AD-36H*****9 | Y81E080C16SMPS1 | 35000 | 8.1 | 32400 | 16 | 11.7 | 2.2 | 65 | 55 | 212961156
ADP | YH2F30TB21 | AD-32(P,U)*****9 | Y81E100B12SMPS1 | 30000 | 8.1 | 27000 | 16 | 12 | 2.26 | 65 | 57 | 212961139
ADP | YH2F30TB21 | AD-36H*****9 | Y81E100B12SMPS1 | 30000 | 8.1 | 27000 | 16 | 11.7 | 2.26 | 65 | 57 | 212961132
ADP | YH2F30TB21 | AD-33(P,U)*****9 | Y81E100B12SMPS1 | 30000 | 8.1 | 27400 | 16 | 11.7 | 2.28 | 65 | 56 | 212961137
ADP | RP15AZ48AJ2N | FG84960 | R802V1005A21UH | 45500 | 8.1 | 43500 | 15.2 | 10 | 2.4 | 75 | 63 | 212960650
ADP | RP15AZ48AJ2N | H,RG84948 | R802V1005A21UH | 45500 | 8.1 | 43500 | 15.2 | 10 | 2.4 | 75 | 63 | 212960652
ADP | RP15AZ48AJ2N | H,RG84948 | R802V0755A21UH | 45500 | 8.1 | 43500 | 15.2 | 10 | 2.4 | 76 | 63 | 212960639
ADP | RP15AZ48AJ2N | FG84960 | R802V0755A21UH | 45500 | 8.1 | 43500 | 15.2 | 10 | 2.4 | 76 | 63 | 212960637
ADP | RP15AZ48AJ2N | FG84960 | R801V1005A21UHU | 45500 | 8.1 | 43500 | 15.2 | 10 | 2.4 | 75 | 63 | 212960603
ADP | RP15AZ48AJ2N | H,RG84948 | R801V1005A21UHU | 45500 | 8.1 | 43500 | 15.2 | 10 | 2.4 | 75 | 63 | 212960604
ADP | RP15AZ48AJ2N | H,RG84948 | R801V1005A21UHS | 45500 | 8.1 | 43500 | 15.2 | 10 | 2.4 | 75 | 63 | 212960599
ADP | RP15AZ48AJ2N | FG84960 | R801V1005A21UHS | 45500 | 8.1 | 43500 | 15.2 | 10 | 2.4 | 75 | 63 | 212960598
ADP | RP15AZ48AJ2N | FG84960 | R801V1005A21UHN | 45500 | 8.1 | 43500 | 15.2 | 10 | 2.4 | 75 | 63 | 212960593
ADP | RP15AZ48AJ2N | H,RG84948 | R801V1005A21UHN | 45500 | 8.1 | 43500 | 15.2 | 10 | 2.4 | 75 | 63 | 212960595
ADP | RP15AZ48AJ2N | FG84960 | R801V0755A21UH | 45500 | 8.1 | 43500 | 15.2 | 10 | 2.4 | 76 | 63 | 212960588
ADP | RP15AZ48AJ2N | H,RG84948 | R801V0755A21UH | 45500 | 8.1 | 43500 | 15.2 | 10 | 2.4 | 76 | 63 | 212960590
ADP | YH2F30TB21 | AD-32(P,U)*****9 | Y81E080B12SMPS1 | 30000 | 8.1 | 27400 | 16 | 11.7 | 2.28 | 64 | 56 | 212961130
ADP | YH2F30TB21 | AD-33(P,U)*****9 | Y81E080B12SMPS1 | 30000 | 8.1 | 27400 | 15.2 | 11.7 | 2.28 | 64 | 56 | 212961129
ADP | YH2F30TB21 | AD-36H*****9 | Y81E080B12SMPS1 | 30000 | 8.1 | 27400 | 15.2 | 11.7 | 2.28 | 64 | 56 | 212961124
ADP | YH2F30TB21 | AD-32(P,U)*****9 | Y81E040A12SMPS1 | 30000 | 8.1 | 26600 | 16 | 12 | 2.26 | 65 | 57 | 212961114
ADP | YH2F30TB21 | AD-36H*****9 | Y81E040A12SMPS1 | 30000 | 8.1 | 26600 | 16 | 12 | 2.26 | 65 | 57 | 212961108
ADP | YH2F30TB21 | AD-33(P,U)*****9 | Y81E040A12SMPS1 | 30000 | 8.1 | 26600 | 16 | 12 | 2.26 | 65 | 57 | 212961113
ADP | YH2F24TB21 | AD-35(P,U)*****9 | Y81E100B12SMPS1 | 24000 | 8.1 | 21200 | 16 | 11.7 | 2.24 | 64 | 53 | 212961101
ADP | YH2F24TB21 | AD-34(P,U)*****9 | Y81E100B12SMPS1 | 24000 | 8.1 | 21200 | 16 | 11.7 | 2.24 | 64 | 53 | 212961106
ADP | YH2F24TB21 | AD-34(P,U)*****1+TXV | Y81E100B12SMPS1 | 24000 | 8.1 | 21200 | 16 | 11.7 | 2.24 | 64 | 53 | 212961105
ADP | YH2F24TB21 | AD-35H*****9 | Y81E100B12SMPS1 | 24000 | 8.1 | 21200 | 16 | 11.7 | 2.24 | 64 | 53 | 212961103
ADP | YH2F24TB21 | AD-35(P,U)*****1+TXV | Y81E100B12SMPS1 | 24000 | 8.1 | 21200 | 16 | 11.7 | 2.24 | 64 | 53 | 212961100
ADP | YH2F24TB21 | AD-34(P,U)*****1+TXV | Y81E080B12SMPS1 | 23800 | 8.1 | 20600 | 16 | 11.7 | 2.22 | 63 | 54 | 212961090
ADP | YH2F24TB21 | AD-34(P,U)*****9 | Y81E080B12SMPS1 | 23800 | 8.1 | 20600 | 16 | 11.7 | 2.22 | 63 | 54 | 212961092
ADP | YH2F24TB21 | AD-35(P,U)*****1+TXV | Y81E080B12SMPS1 | 23800 | 8.1 | 20600 | 16 | 11.7 | 2.22 | 63 | 54 | 212961085
ADP | YH2F24TB21 | AD-35H*****9 | Y81E080B12SMPS1 | 23800 | 8.1 | 20600 | 16 | 11.7 | 2.22 | 63 | 54 | 212961089
ADP | YH2F24TB21 | AD-35(P,U)*****9 | Y81E080B12SMPS1 | 23800 | 8.1 | 20600 | 16 | 11.7 | 2.22 | 63 | 54 | 212961087
ADP | YH2F24TB21 | AD-34(P,U)*****9 | Y81E040A12SMPS1 | 24000 | 8.1 | 20800 | 16 | 11.7 | 2.2 | 63 | 54 | 212961063
ADP | YH2F24TB21 | AD-34(P,U)*****1+TXV | Y81E040A12SMPS1 | 24000 | 8.1 | 20800 | 16 | 11.7 | 2.2 | 63 | 54 | 212961062
ADP | YH2F24TB21 | AD-35H*****9 | Y81E040A12SMPS1 | 24000 | 8.1 | 20800 | 16 | 11.7 | 2.2 | 63 | 54 | 212961060
ADP | YH2F24TB21 | AD-35(P,U)*****9 | Y81E040A12SMPS1 | 24000 | 8.1 | 20800 | 16 | 11.7 | 2.2 | 63 | 54 | 212961059
ADP | YH2F24TB21 | AD-35(P,U)*****1+TXV | Y81E040A12SMPS1 | 24000 | 8.1 | 20800 | 16 | 11.7 | 2.2 | 63 | 54 | 212961057
ADP | UP16AZ48AJ3C | H,RG84948 | U98VB085M521U | 45000 | 8.1 | 43000 | 16 | 10 | 2.2 | 72 | 59 | 212955502
ADP | UP16AZ48AJ3C | FG84960 | U98VB085M521U | 45000 | 8.1 | 43000 | 16 | 10 | 2.2 | 72 | 59 | 212955501
ADP | UP16AZ48AJ3C | FG48960 | U98VB085M521U | 45000 | 8.1 | 43000 | 16 | 10 | 2.2 | 72 | 59 | 212955499
ADP | UP16AZ48AJ3C | H,RG84948 | U97VA100M521K | 45000 | 8.1 | 43000 | 16 | 10 | 2.2 | 72 | 59 | 212955498
ADP | UP16AZ48AJ3C | FG84960 | U97VA100M521K | 45000 | 8.1 | 43000 | 16 | 10 | 2.2 | 72 | 59 | 212955496
ADP | UP16AZ48AJ3C | FG48960 | U97VA100M521K | 45000 | 8.1 | 43000 | 16 | 10 | 2.2 | 72 | 59 | 212955495
ADP | UP16AZ48AJ3C | H,RG84948 | U97VA085M521K | 45000 | 8.1 | 43000 | 16 | 10 | 2.2 | 72 | 59 | 212955493
ADP | UP16AZ48AJ3C | FG84960 | U97VA085M521K | 45000 | 8.1 | 43000 | 16 | 10 | 2.2 | 72 | 59 | 212955492
ADP | UP16AZ48AJ3C | FG48960 | U97VA085M521K | 45000 | 8.1 | 43000 | 16 | 10 | 2.2 | 72 | 59 | 212955490
ADP | UP16AZ48AJ3C | H,RG84948 | U96VA1002521M | 44500 | 8.1 | 42500 | 16 | 10 | 2.2 | 73 | 60 | 212955489
ADP | UP16AZ48AJ3C | FG84960 | U96VA1002521M | 44500 | 8.1 | 42500 | 16 | 10 | 2.2 | 73 | 60 | 212955487
ADP | UP16AZ48AJ3C | FG48960 | U96VA1002521M | 44500 | 8.1 | 42500 | 16 | 10 | 2.2 | 73 | 60 | 212955486
ADP | UP16AZ48AJ3C | H,RG84948 | U96VA0852521M | 45000 | 8.1 | 43000 | 16 | 10 | 2.2 | 72 | 59 | 212955484
ADP | UP16AZ48AJ3C | FG84960 | U96VA0852521M | 45000 | 8.1 | 43000 | 16 | 10 | 2.2 | 72 | 59 | 212955483
ADP | UP16AZ48AJ3C | FG48960 | U96VA0852521M | 45000 | 8.1 | 43000 | 16 | 10 | 2.2 | 72 | 59 | 212955481
ADP | UP16AZ48AJ3C | H,RG84948 | R802V1005A21UHS | 45500 | 8.1 | 43500 | 16 | 10 | 2.2 | 71 | 57 | 212955479
ADP | UP16AZ48AJ3C | FG84960 | R802V1005A21UHS | 45500 | 8.1 | 43500 | 16 | 10 | 2.2 | 71 | 57 | 212955478
ADP | UP16AZ48AJ3C | FG48960 | R802V1005A21UHS | 45500 | 8.1 | 43500 | 16 | 10 | 2.2 | 71 | 57 | 212955476
ADP | UP16AZ48AJ3C | H,RG84948 | R802V1005A21UH | 45500 | 8.1 | 43500 | 16 | 10 | 2.2 | 71 | 57 | 212955475
ADP | UP16AZ48AJ3C | FG84960 | R802V1005A21UH | 45500 | 8.1 | 43500 | 16 | 10 | 2.2 | 71 | 57 | 212955473
ADP | UP16AZ48AJ3C | FG48960 | R802V1005A21UH | 45500 | 8.1 | 43500 | 16 | 10 | 2.2 | 71 | 57 | 212955472
ADP | UP16AZ48AJ3C | H,RG84948 | R802V1004A17UH | 45000 | 8.1 | 43000 | 16 | 10 | 2.2 | 72 | 59 | 212955470
ADP | UP16AZ48AJ3C | FG84948 | R802V1004A17UH | 45000 | 8.1 | 43000 | 16 | 10 | 2.2 | 72 | 59 | 212955469
ADP | UP16AZ48AJ3C | PL48H175P469 | R802V1004A17UH | 45000 | 8.1 | 43000 | 16 | 10 | 2.2 | 72 | 59 | 212955467
ADP | UP16AZ48AJ3C | V,R48H175P389 | R802V1004A17UH | 45000 | 8.1 | 43000 | 16 | 10 | 2.2 | 72 | 59 | 212955466
ADP | UP16AZ48AJ3C | PL48H175P389 | R802V1004A17UH | 45000 | 8.1 | 43000 | 16 | 10 | 2.2 | 72 | 59 | 212955464
ADP | UP16AZ48AJ3C | H,RG84948 | R802V0755A21UH | 45000 | 8.1 | 43000 | 16 | 10 | 2.2 | 72 | 59 | 212955463
ADP | UP16AZ48AJ3C | FG84960 | R802V0755A21UH | 45000 | 8.1 | 43000 | 16 | 10 | 2.2 | 72 | 59 | 212955461
ADP | UP16AZ48AJ3C | FG48960 | R802V0755A21UH | 45000 | 8.1 | 43000 | 16 | 10 | 2.2 | 72 | 59 | 212955460
ADP | UP16AZ48AJ3C | H,RG84948 | R802V0504A17UH | 45500 | 8.1 | 43500 | 16 | 10 | 2.2 | 73 | 59 | 212955458
ADP | UP16AZ48AJ3C | FG84948 | R802V0504A17UH | 45500 | 8.1 | 43500 | 16 | 10 | 2.2 | 73 | 59 | 212955457
ADP | UP16AZ48AJ3C | PL48H175P469 | R802V0504A17UH | 45500 | 8.1 | 43500 | 16 | 10 | 2.2 | 73 | 59 | 212955455
ADP | UP16AZ48AJ3C | V,R48H175P389 | R802V0504A17UH | 45500 | 8.1 | 43500 | 16 | 10 | 2.2 | 73 | 59 | 212955454
ADP | UP16AZ48AJ3C | PL48H175P389 | R802V0504A17UH | 45500 | 8.1 | 43500 | 16 | 10 | 2.2 | 73 | 59 | 212955452
ADP | UP16AZ36AJ3C | FG35936 | U98VB070M317U | 33800 | 8.1 | 32200 | 15.2 | 10 | 2.1 | 72 | 59 | 212955451
ADP | UP16AZ36AJ3C | H,RG34936 | U98VB070M317U | 33800 | 8.1 | 32200 | 15.2 | 10 | 2.1 | 72 | 59 | 212955449
ADP | UP16AZ36AJ3C | H,RG34936 | U98MV0703A17UPS | 33800 | 8.1 | 32200 | 15.2 | 10 | 2.1 | 72 | 59 | 212955448
ADP | UP16AZ36AJ3C | H,RG34936 | U98MV0603A17UPS | 33800 | 8.1 | 32200 | 15.2 | 10 | 2.1 | 72 | 59 | 212955446
ADP | UP16AZ36AJ3C | FG35936 | U97VA070M317K | 33800 | 8.1 | 32200 | 15.2 | 10 | 2.1 | 72 | 59 | 212955444
ADP | UP16AZ36AJ3C | H,RG34936 | U97VA070M317K | 33800 | 8.1 | 32200 | 15.2 | 10 | 2.1 | 72 | 59 | 212955443
ADP | UP16AZ36AJ3C | FG35936 | U97VA060M317K | 33800 | 8.1 | 32200 | 15.2 | 10 | 2.1 | 72 | 58 | 212955441
ADP | UP16AZ36AJ3C | H,RG34936 | U97VA060M317K | 33800 | 8.1 | 32200 | 15.2 | 10 | 2.1 | 72 | 58 | 212955440
ADP | UP16AZ36AJ3C | FG35936 | U96VA0702317M | 33800 | 8.1 | 32200 | 15.2 | 10 | 2.1 | 72 | 59 | 212955438
ADP | UP16AZ36AJ3C | H,RG34936 | U96VA0702317M | 33800 | 8.1 | 32200 | 15.2 | 10 | 2.1 | 72 | 59 | 212955437
ADP | UP16AZ36AJ3C | FG35936 | U96VA0602317M | 33800 | 8.1 | 32200 | 15.2 | 10 | 2.1 | 72 | 59 | 212955435
ADP | UP16AZ36AJ3C | H,RG34936 | U96VA0602317M | 33800 | 8.1 | 32200 | 15.2 | 10 | 2.1 | 72 | 59 | 212955434
ADP | UP16AZ36AJ3C | FG35936 | U96VA0402317M | 34000 | 8.1 | 32400 | 15.2 | 10 | 2.1 | 71 | 58 | 212955432
ADP | UP16AZ36AJ3C | H,RG34936 | U96VA0402317M | 34000 | 8.1 | 32400 | 15.2 | 10 | 2.1 | 71 | 58 | 212955431
ADP | UP16AZ36AJ3C | H,RG34936 | U802VA075317M | 34200 | 8.1 | 32600 | 16 | 10 | 2.1 | 71 | 57 | 212955429
ADP | UP16AZ36AJ3C | H,RG34936 | R962V0703A17M4S | 34000 | 8.1 | 32400 | 15.2 | 10 | 2.1 | 71 | 58 | 212955428
ADP | UP16AZ36AJ3C | H,RG34936 | R962V0603A17M4S | 33800 | 8.1 | 32200 | 15.2 | 10 | 2.1 | 72 | 59 | 212955426
ADP | UP16AZ36AJ3C | H,RG34936 | R962V0403A17M4S | 34000 | 8.1 | 32400 | 15.2 | 10 | 2.1 | 71 | 58 | 212955424
ADP | UP16AZ36AJ3C | FG35936 | R802V0504A17UH | 33800 | 8.1 | 32200 | 15.2 | 10 | 2.1 | 72 | 59 | 212955423
ADP | UP16AZ36AJ3C | H,RG34936 | R802V0504A17UH | 33800 | 8.1 | 32200 | 15.2 | 10 | 2.1 | 72 | 59 | 212955421
ADP | UP16AZ36AJ3C | V,R36H***P449 | R802V0503A14UH | 34000 | 8.1 | 32400 | 15.2 | 10 | 2.1 | 71 | 58 | 212955420
ADP | UP16AZ36AJ3C | PL36H***P449 | R802V0503A14UH | 34000 | 8.1 | 32400 | 15.2 | 10 | 2.1 | 71 | 58 | 212955418
ADP | UP16AZ36AJ3C | FG35936 | R802V0503A14UH | 34000 | 8.1 | 32400 | 15.2 | 10 | 2.1 | 71 | 58 | 212955417
ADP | UP16AZ36AJ3C | H,RG34936 | R802V0503A14UH | 34000 | 8.1 | 32400 | 15.2 | 10 | 2.1 | 71 | 58 | 212955415
ADP | UP16AZ24AJ3C | FG32936 | U97VA070M317K | 22400 | 8.1 | 20800 | 16 | 10 | 2.1 | 69 | 54 | 212955414
ADP | UP16AZ24AJ3C | PL36H175P069 | U97VA070M317K | 22400 | 8.1 | 20800 | 16 | 10 | 2.1 | 69 | 54 | 212955412
ADP | UP16AZ24AJ3C | FG32936 | U97VA060M317K | 22400 | 8.1 | 20800 | 16 | 10 | 2.1 | 69 | 54 | 212955410
ADP | UP16AZ24AJ3C | PL36H175P069 | U97VA060M317K | 22400 | 8.1 | 20800 | 16 | 10 | 2.1 | 69 | 54 | 212955409
ADP | UP16AZ24AJ3C | FG32936 | U96VA0602317M | 22400 | 8.1 | 20800 | 16 | 10 | 2.1 | 69 | 54 | 212955407
ADP | UP16AZ24AJ3C | PL36H175P069 | U96VA0602317M | 22400 | 8.1 | 20800 | 16 | 10 | 2.1 | 69 | 54 | 212955406
ADP | UP16AZ24AJ3C | FG32936 | U96VA0402317M | 22600 | 8.1 | 21000 | 16 | 10 | 2.1 | 68 | 53 | 212955404
ADP | UP16AZ24AJ3C | PL36H175P069 | U96VA0402317M | 22600 | 8.1 | 21000 | 16 | 10 | 2.1 | 68 | 53 | 212955403
ADP | UP16AZ24AJ3C | FG32936 | R802V0503A14UH | 22400 | 8.1 | 20800 | 16 | 10 | 2.1 | 69 | 54 | 212955401
ADP | YZT48B21 | AD-68(U,P)*****9 | Y81E120C20SMPS1 | 46500 | 8.1 | 46000 | 17 | 12.5 | 2.26 | 67 | 53 | 212960870
ADP | YZT48B21 | AD-67(P,U)*****9 | Y81E120C20SMPS1 | 46500 | 8.1 | 46000 | 17 | 12.5 | 2.26 | 67 | 53 | 212960868
ADP | YZT48B21 | AD-66(P,U)*****9 | Y81E120C20SMPS1 | 46500 | 8.1 | 46000 | 17 | 12 | 2.26 | 67 | 53 | 212960866
ADP | YZT48B21 | AD-65(P,U)*****9 | Y81E120C20SMPS1 | 46500 | 8.1 | 46000 | 17 | 12 | 2.26 | 67 | 53 | 212960865
ADP | YZT48B21 | AD-65(P,U)*****1+TXV | Y81E120C20SMPS1 | 46500 | 8.1 | 46000 | 17 | 12 | 2.26 | 67 | 53 | 212960863
ADP | YZT48B21 | AD-63(P,U)*****1+TXV | Y81E120C20SMPS1 | 46500 | 8.1 | 46000 | 17 | 12 | 2.26 | 67 | 53 | 212960862
ADP | YZT48B21 | AD-64(P,U)*****9 | Y81E120C20SMPS1 | 46500 | 8.1 | 46000 | 17 | 12 | 2.26 | 67 | 53 | 212960860
ADP | YZT48B21 | AD-60H*****9 | Y81E120C20SMPS1 | 46500 | 8.1 | 46000 | 17 | 12 | 2.26 | 67 | 53 | 212960858
ADP | YZT48B21 | AD-68(U,P)*****9 | Y81E100C20SMPS1 | 46500 | 8.1 | 46000 | 17 | 12.5 | 2.26 | 67 | 53 | 212960857
ADP | YZT48B21 | AD-67(P,U)*****9 | Y81E100C20SMPS1 | 46500 | 8.1 | 46000 | 17 | 12.5 | 2.26 | 67 | 53 | 212960855
ADP | YZT48B21 | AD-66(P,U)*****9 | Y81E100C20SMPS1 | 46500 | 8.1 | 46000 | 17 | 12 | 2.26 | 67 | 53 | 212960854
ADP | YZT48B21 | AD-65(P,U)*****9 | Y81E100C20SMPS1 | 46500 | 8.1 | 46000 | 17 | 12 | 2.26 | 67 | 53 | 212960852
ADP | YZT48B21 | AD-65(P,U)*****1+TXV | Y81E100C20SMPS1 | 46500 | 8.1 | 46000 | 17 | 12 | 2.26 | 67 | 53 | 212960850
ADP | YZT48B21 | AD-63(P,U)*****1+TXV | Y81E100C20SMPS1 | 46500 | 8.1 | 46000 | 17 | 12 | 2.26 | 67 | 53 | 212960849
ADP | YZT48B21 | AD-64(P,U)*****9 | Y81E100C20SMPS1 | 46500 | 8.1 | 46000 | 17 | 12 | 2.26 | 67 | 53 | 212960847
ADP | YZT48B21 | AD-60H*****9 | Y81E100C20SMPS1 | 46500 | 8.1 | 46000 | 17 | 12 | 2.26 | 67 | 53 | 212960845
ADP | YZT48B21 | AD-68(U,P)*****9 | Y81E100C16SMPS1 | 46500 | 8.1 | 46000 | 17 | 12.5 | 2.26 | 66 | 53 | 212960844
ADP | YZT48B21 | AD-67(P,U)*****9 | Y81E100C16SMPS1 | 46500 | 8.1 | 46000 | 17 | 12.5 | 2.26 | 66 | 53 | 212960842
ADP | YZT48B21 | AD-66(P,U)*****9 | Y81E100C16SMPS1 | 46500 | 8.1 | 46000 | 17 | 12 | 2.26 | 66 | 53 | 212960841
ADP | YZT48B21 | AD-65(P,U)*****9 | Y81E100C16SMPS1 | 46500 | 8.1 | 46000 | 17 | 12 | 2.26 | 66 | 53 | 212960839
ADP | YZT48B21 | AD-65(P,U)*****1+TXV | Y81E100C16SMPS1 | 46500 | 8.1 | 46000 | 17 | 12 | 2.26 | 66 | 53 | 212960837
ADP | YZT48B21 | AD-63(P,U)*****1+TXV | Y81E100C16SMPS1 | 46500 | 8.1 | 46000 | 17 | 12 | 2.26 | 66 | 53 | 212960836
ADP | YZT48B21 | AD-64(P,U)*****9 | Y81E100C16SMPS1 | 46500 | 8.1 | 46000 | 17 | 12 | 2.26 | 66 | 53 | 212960834
ADP | YZT48B21 | AD-60H*****9 | Y81E100C16SMPS1 | 46500 | 8.1 | 46000 | 17 | 12 | 2.26 | 66 | 53 | 212960833
ADP | YZT48B21 | AD-68(U,P)*****9 | Y81E080C16SMPS1 | 46500 | 8.1 | 46000 | 17 | 12.5 | 2.26 | 67 | 53 | 212960831
ADP | YZT48B21 | AD-67(P,U)*****9 | Y81E080C16SMPS1 | 46500 | 8.1 | 46000 | 17 | 13 | 2.26 | 67 | 53 | 212960829
ADP | YZT48B21 | AD-66(P,U)*****9 | Y81E080C16SMPS1 | 46500 | 8.1 | 46000 | 17 | 12.5 | 2.26 | 67 | 53 | 212960828
ADP | YZT48B21 | AD-65(P,U)*****9 | Y81E080C16SMPS1 | 46500 | 8.1 | 46000 | 17 | 12.5 | 2.26 | 67 | 53 | 212960826
ADP | YZT48B21 | AD-65(P,U)*****1+TXV | Y81E080C16SMPS1 | 46500 | 8.1 | 46000 | 17 | 12.5 | 2.26 | 67 | 53 | 212960825
ADP | YZT48B21 | AD-63(P,U)*****1+TXV | Y81E080C16SMPS1 | 46500 | 8.1 | 46000 | 17 | 12.5 | 2.26 | 67 | 53 | 212960823
ADP | HMH72B341 | SM6937 |  | 33000 | 8.7 | 31600 | 18 | 10.5 | 2 | 75 | 72 | 212955207 | Cold Climate
ADP | HMH72B341 | F,PE*SS9937 |  | 34000 | 8.7 | 31600 | 18 | 10.5 | 2 | 75 | 72 | 212955198 | Cold Climate
ADP | AUH2436ZGDA* | HG34936 |  | 22800 | 8.5 | 22400 | 15.2 | 11 | 1.8 | 63 | 95 | 212954619 | Cold Climate
ADP | AUH4860ZGDA* | HG52960 |  | 47000 | 8.5 | 46000 | 15.2 | 10 | 1.8 | 66 | 72 | 212954618 | Cold Climate
ADP | 4SHP17LE118P-**A | PL36H210P299+TD |  | 18000 | 8.1 | 16400 | 15.2 | 12.5 | 2.04 | 65 | 52 | 212944207
ADP | RP15AZ36AJ2N | FG33936 | U97VA060M317K | 33800 | 8.1 | 32600 | 15.2 | 11.5 | 2.3 | 71 | 58 | 212960436
ADP | RP15AZ36AJ2N | FG33936 | R802V1004A17UH | 33400 | 8.1 | 32400 | 15.2 | 11.5 | 2.2 | 73 | 60 | 212960420
ADP | RP15AZ60AJ2N | V,R60H210P529 | R801V1005A21UHN | 55000 | 8.1 | 53500 | 15.2 | 10 | 2.4 | 75 | 62 | 212976330
ADP | RP15AZ60AJ2N | PL60H210P529 | R801V1005A21UHN | 55000 | 8.1 | 53500 | 15.2 | 10 | 2.4 | 75 | 62 | 212976329
ADP | RP15AZ60AJ2N | PL60H210P529 | R801V1005A21UHS | 55000 | 8.1 | 53500 | 15.2 | 10 | 2.4 | 75 | 62 | 212976331
ADP | RP15AZ60AJ2N | V,R60H210P529 | R802V1005A21UH | 55000 | 8.1 | 53500 | 15.2 | 10 | 2.4 | 75 | 62 | 212976340
ADP | RP15AZ60AJ2N | PL60H210P529 | R802V1005A21UH | 55000 | 8.1 | 53500 | 15.2 | 10 | 2.4 | 75 | 62 | 212976339
ADP | RP15AZ60AJ2N | PL60H210P529 | U802VA100521M | 55000 | 8.1 | 53500 | 15.2 | 10 | 2.4 | 75 | 62 | 212976429
ADP | RP15AZ60AJ2N | V,R60H210P529 | U802VA100521M | 55000 | 8.1 | 53500 | 15.2 | 10 | 2.4 | 75 | 62 | 212976434
ADP | RP15AZ60AJ2N | PL60H210P529 | U97VA100M521K | 57000 | 8.1 | 55000 | 15.2 | 11.7 | 2.6 | 75 | 61 | 212976465
ADP | RP15AZ60AJ2N | V,R60H210P529 | U98MV1005A21UPS | 56500 | 8.1 | 54500 | 15.2 | 11.7 | 2.5 | 75 | 62 | 212976488
ADP | RP15AZ60AJ2N | V,R60H210P529 | U97VA100M521K | 57000 | 8.1 | 55000 | 15.2 | 11.7 | 2.6 | 75 | 61 | 212976471
ADP | RP15AZ60AJ2N | PL60H210P529 | U98MV1005A21UPS | 56500 | 8.1 | 54500 | 15.2 | 11.7 | 2.5 | 75 | 62 | 212976485
ADP | RP15AZ60AJ2N | PL60H210P529 | U98VB100M521U | 56500 | 8.1 | 54500 | 15.2 | 11.7 | 2.5 | 75 | 62 | 212976504
ADP | RP15AZ60AJ2N | V,R60H210P529 | U98VB100M521U | 56500 | 8.1 | 54500 | 15.2 | 11.7 | 2.5 | 75 | 62 | 212976510
LENNOX | ML17XP1-036-230A** | CHX35-42C-**-*+TDR | ML180UH110XE60C* | 36000 | 8.1 | 33200 | 16.4 | 13.5 | 2.2 | 67 | 55 | 212945120
LENNOX | ML17XP1-036-230A** | CHX35-42B-**-*+TDR | ML180UH090XE48B* | 36000 | 8.1 | 33200 | 16.4 | 13 | 2.28 | 68 | 55 | 212945119
LENNOX | ML17XP1-036-230A** | CHX35-42B-**-*+TDR | ML180UH070XE36B* | 36000 | 8.1 | 33600 | 16 | 13 | 2.24 | 68 | 55 | 212945118
LENNOX | ML17XP1-048-230A** | CX35-60C+TDR | ML180UH110XE60C* | 48000 | 8.3 | 47000 | 15.4 | 12.5 | 2.34 | 67 | 54 | 212945104
LENNOX | ML17XP1-048-230A** | CX35-49C+TDR | ML180UH110XE60C* | 48000 | 8.1 | 45500 | 15.2 | 12.5 | 2.26 | 69 | 57 | 212945102
LENNOX | ML17XP1-048-230A** | CX35-48B+TDR | ML180UH090XE48B* | 46500 | 8.1 | 45000 | 15.2 | 12.5 | 2.18 | 67 | 54 | 212945100
LENNOX | ML17XP1-048-230A** | CHX35-51/61C-**-*+TDR | ML180UH110XE60C* | 48000 | 8.3 | 45500 | 15.2 | 12.5 | 2.3 | 69 | 57 | 212945099
LENNOX | ML17XP1-048-230A** | C35-60C+TDR+TXV | ML180UH110XE60C* | 48000 | 8.3 | 47000 | 15.4 | 12.5 | 2.34 | 67 | 54 | 212945096
LENNOX | ML17XP1-048-230A** | C35-48B+TDR+TXV | ML180UH090XE48B* | 46500 | 8.1 | 45000 | 15.2 | 12.5 | 2.18 | 67 | 54 | 212945092
LENNOX | ML17XP1-048-230A** | C35-49C+TDR+TXV | ML180UH110XE60C* | 48000 | 8.1 | 45500 | 15.2 | 12.5 | 2.26 | 69 | 57 | 212945094
LENNOX | ML17XP1-036-230A** | CHX35-51/61C-**-*+TDR | ML180UH110XE60C* | 36000 | 8.1 | 33400 | 16.4 | 13 | 2.18 | 66 | 52 | 212945084
LENNOX | ML17XP1-030-230A** | CX35-36B+TDR | ML180UH090XE48B* | 29200 | 8.1 | 27600 | 16.2 | 13 | 2.28 | 65 | 51 | 212945077
LENNOX | ML17XP1-030-230A** | CX35-36B+TDR | ML180UH070XE36B* | 29600 | 8.1 | 27800 | 16 | 13 | 2.26 | 65 | 52 | 212945076
LENNOX | ML17XP1-030-230A** | CX35-36A+TDR | ML180UH045XE36A* | 29400 | 8.1 | 27600 | 16 | 13 | 2.28 | 66 | 52 | 212945075
LENNOX | ML17XP1-030-230A** | CHX35-36C-**-*+TDR | ML180UH110XE60C* | 29000 | 8.3 | 28400 | 15.6 | 13 | 2.22 | 65 | 52 | 212945071
LENNOX | ML17XP1-030-230A** | C35-36B+TDR+TXV | ML180UH090XE48B* | 29200 | 8.1 | 27600 | 16.2 | 13 | 2.28 | 65 | 51 | 212945069
LENNOX | ML17XP1-030-230A** | C35-36B+TDR+TXV | ML180UH070XE36B* | 29600 | 8.1 | 27800 | 16 | 13 | 2.26 | 65 | 52 | 212945068
LENNOX | ML17XP1-030-230A** | C35-36A+TDR+TXV | ML180UH045XE36A* | 29400 | 8.1 | 27600 | 16 | 13 | 2.28 | 66 | 52 | 212945067
LENNOX | ML17XP1-018-230A** | CHX35-24B-**-*+TDR | ML180UH070XE36B* | 18000 | 8.1 | 17800 | 16.4 | 13.5 | 2.1 | 62 | 46 | 212945035
LENNOX | ML17XP1-018-230A** | CH35-24B+TDR+TXV | ML180UH070XE36B* | 18000 | 8.1 | 17800 | 16.4 | 13.5 | 2.1 | 62 | 46 | 212945030
ASPEN | TU36-24WADU | D(A,C,E)24A44+TDR |  | 23000 | 8.5 | 24000 | 15.2 | 11 | 1.8 | 63 | 90 | 212925886 | Cold Climate
ASPEN | TU36-24WADU | D(A,C,E)24C34+TDR |  | 23000 | 8.5 | 24000 | 15.2 | 11 | 1.8 | 63 | 90 | 212925887 | Cold Climate
ASPEN | TU36-24WADU | D(A,C,E)24D34+TDR |  | 23000 | 8.5 | 24000 | 15.2 | 11 | 1.8 | 63 | 90 | 212925888 | Cold Climate
ASPEN | TU60-48WADU | C(A,C,D,E)48C44+TDR |  | 47000 | 8.5 | 48000 | 15.2 | 10 | 1.8 | 65 | 70 | 212925889 | Cold Climate
ASPEN | TU60-48WADU | C(A,C,D,E)48D44+TDR |  | 47000 | 8.5 | 48000 | 15.2 | 10 | 1.8 | 65 | 70 | 212925890 | Cold Climate
ASPEN | TU36-24WADU | C(A,C,D,E)24B34+TDR |  | 23000 | 8.5 | 24000 | 15.2 | 11 | 1.8 | 63 | 90 | 212925894 | Cold Climate
ASPEN | TU36-24WADU | D(A,C,E)25B34+TDR |  | 23000 | 8.5 | 24000 | 15.2 | 11 | 1.8 | 63 | 90 | 212925897 | Cold Climate
ASPEN | TU60-48WADU | D(A,C,E)61C44+TDR |  | 47000 | 8.5 | 48000 | 15.2 | 10 | 1.8 | 65 | 70 | 212925898 | Cold Climate
ASPEN | GUD36W/A-D(U) | D(A,C,E)24A44+TDR |  | 23000 | 8.5 | 24000 | 15.2 | 11 | 1.8 | 63 | 90 | 212925901 | Cold Climate
ASPEN | GUD36W/A-D(U) | D(A,C,E)24C34+TDR |  | 23000 | 8.5 | 24000 | 15.2 | 11 | 1.8 | 63 | 90 | 212925902 | Cold Climate
ASPEN | GUD36W/A-D(U) | D(A,C,E)24D34+TDR |  | 23000 | 8.5 | 24000 | 15.2 | 11 | 1.8 | 63 | 90 | 212925903 | Cold Climate
ASPEN | GUD60W/A-D(U) | C(A,C,D,E)48C44+TDR |  | 47000 | 8.5 | 48000 | 15.2 | 10 | 1.8 | 65 | 70 | 212925904 | Cold Climate
ASPEN | GUD60W/A-D(U) | C(A,C,D,E)48D44+TDR |  | 47000 | 8.5 | 48000 | 15.2 | 10 | 1.8 | 65 | 70 | 212925905 | Cold Climate
ASPEN | GUD36W/A-D(U) | C(A,C,D,E)24B34+TDR |  | 23000 | 8.5 | 24000 | 15.2 | 11 | 1.8 | 63 | 90 | 212925909 | Cold Climate
ASPEN | GUD36W/A-D(U) | D(A,C,E)25B34+TDR |  | 23000 | 8.5 | 24000 | 15.2 | 11 | 1.8 | 63 | 90 | 212925912 | Cold Climate
ASPEN | GUD60W/A-D(U) | D(A,C,E)61C44+TDR |  | 47000 | 8.5 | 48000 | 15.2 | 10 | 1.8 | 65 | 70 | 212925913 | Cold Climate
ASPEN | 4TWL5024N1 | A(E,F)M314+TDR |  | 24000 | 8.2 | 26000 | 15.5 | 12.5 | 2.8 | 72 | 77 | 212925931 | Cold Climate
ASPEN | 4TWL5024N1 | A(E,F)M374+TDR |  | 24000 | 8.2 | 26000 | 15.5 | 12.5 | 2.8 | 72 | 77 | 212925933 | Cold Climate
ASPEN | 4TWL5030N1 | A(E,F)M314+TDR |  | 27600 | 8.1 | 28400 | 15.6 | 12.5 | 2.7 | 66 | 65 | 212925937
ASPEN | 4TWL5030N1 | A(E,F)M374+TDR |  | 27600 | 8.1 | 28400 | 15.6 | 12.5 | 2.7 | 66 | 65 | 212925939
ASPEN | 4TWL5036N1 | A(E,F)M434+TDR |  | 33200 | 8.1 | 31400 | 15.5 | 12.4 | 2.42 | 63 | 60 | 212925944
ASPEN | A4HP5024D1 | A(E,F)M314+TDR |  | 22800 | 8.4 | 22800 | 15.5 | 12.1 | 2.79 | 65 | 64 | 212925959
ASPEN | A4HP5024D1 | A(E,F)M364+TDR |  | 22600 | 8.3 | 22800 | 15.5 | 12 | 2.72 | 64 | 63 | 212925960
ASPEN | A4HP5024D1 | A(E,F)M374+TDR |  | 22800 | 8.4 | 22800 | 15.5 | 12.1 | 2.79 | 65 | 64 | 212925961
ASPEN | A4HP5024D1 | A(E,F)M304+TDR |  | 22200 | 8.2 | 22600 | 15.4 | 12 | 2.72 | 65 | 64 | 212925958
ASPEN | A4HP5024D1 | AFM354+TDR |  | 22000 | 8.1 | 22600 | 15.2 | 11.9 | 2.67 | 65 | 64 | 212925963
ASPEN | ASZC704810A* | L(E,G)M48E4 |  | 45500 | 8.1 | 47500 | 16 | 11.7 | 2.69 | 63 | 60 | 212940058
ASPEN | ASZC704810A* | L(E,G)M48G4 |  | 46500 | 8.1 | 48000 | 17 | 12 | 2.71 | 65 | 63 | 212940061
ASPEN | ASZC706010A* | L(E,G)M60G4 |  | 56000 | 8.1 | 57000 | 16 | 11.7 | 2.77 | 67 | 67 | 212940065
ASPEN | DZ7TCA4810A* | L(E,G)M48E4 |  | 45500 | 8.1 | 47500 | 16 | 11.7 | 2.69 | 63 | 60 | 212940068
ASPEN | DZ7TCA4810A* | L(E,G)M48G4 |  | 46500 | 8.1 | 48000 | 17 | 12 | 2.71 | 65 | 63 | 212940070
ASPEN | DZ7TCA6010A* | L(E,G)M60G4 |  | 56000 | 8.1 | 57000 | 16 | 11.7 | 2.77 | 67 | 67 | 212940074
ASPEN | 4HP17L18P-**A | L(E,G)M36L4 |  | 17600 | 8.1 | 17400 | 15.2 | 11.7 | 2.27 | 61 | 56 | 212944166
ASPEN | 4HP17L30P-**A | L(E,G)M36L4 |  | 29200 | 8.1 | 27800 | 15.2 | 11.7 | 2.63 | 65 | 64 | 212944167
ASPEN | 4HP17L36P-**A | L(E,G)M36L4 |  | 34200 | 8.1 | 34400 | 15.2 | 11.7 | 2.41 | 66 | 66 | 212944168
MAINLINE | MLP18AZ24AJVC | MLHMVZ2421HEACA |  | 22800 | 8.5 | 22800 | 18 | 12.5 | 2 | 101 | 109 | 211641647 | Cold Climate
SURE | SP18AZ36AJVC | SHMVZ6021SEACA |  | 34200 | 8.5 | 32000 | 18 | 12.5 | 2.1 | 117 | 127 | 210106714 | Cold Climate
MAINLINE | MLP18AZ36AJVC | MLHMVZ6021SEACA |  | 34200 | 8.5 | 32000 | 18 | 12.5 | 2.1 | 117 | 127 | 211641648 | Cold Climate
MAINLINE | MLP18AZ48AJVC | MLHMVZ6021SEACA |  | 45000 | 8.5 | 40000 | 18 | 12 | 1.8 | 103 | 105 | 211641649 | Cold Climate
MAINLINE | MLP18AZ60AJVC | MLHMVZ6021SEACA |  | 53000 | 8.5 | 48500 | 18 | 10.5 | 1.8 | 97 | 94 | 211641650 | Cold Climate
SURE | SP18AZ48AJVC | SHMVZ6021SEACA |  | 45000 | 8.5 | 40000 | 18 | 12 | 1.8 | 103 | 105 | 210106717 | Cold Climate
SURE | SP18AZ36AJVC | TCFZ6021SEAAM | S962V0703A17M4S | 34200 | 8.5 | 35000 | 19 | 12.5 | 2.2 | 107 | 123 | 210106749 | Cold Climate
SURE | SP18AZ48AJVC | TCFZ6021SEAAM | S962V1005A21M4S | 44500 | 8.5 | 43500 | 19 | 10.9 | 2 | 94 | 103 | 210106782 | Cold Climate
SURE | SP18AZ60AJVC | SHMVZ6021SEACA |  | 53000 | 8.5 | 48500 | 18 | 10.5 | 1.8 | 97 | 94 | 210106720 | Cold Climate
RUSSELL | SP18AZ24AJVC | SHMVZ2421HEACA |  | 22800 | 8.5 | 22800 | 18 | 12.5 | 2 | 101 | 109 | 210106897 | Cold Climate
RUSSELL | SP18AZ36AJVC | SHMVZ6021SEACA |  | 34200 | 8.5 | 32000 | 18 | 12.5 | 2.1 | 117 | 127 | 210106900 | Cold Climate
RUSSELL | SP18AZ60AJVC | SHMVZ6021SEACA |  | 53000 | 8.5 | 48500 | 18 | 10.5 | 1.8 | 97 | 94 | 210106907 | Cold Climate
RUSSELL | SP18AZ48AJVC | TCFZ6021SEAAM | S962V1005A21M4S | 44500 | 8.5 | 43500 | 19 | 10.9 | 2 | 94 | 103 | 210106968 | Cold Climate
RUSSELL | SP18AZ48AJVC | SHMVZ6021SEACA |  | 45000 | 8.5 | 40000 | 18 | 12 | 1.8 | 103 | 105 | 210106904 | Cold Climate
RUSSELL | SP18AZ36AJVC | TCFZ6021SEAAM | S962V0703A17M4S | 34200 | 8.5 | 35000 | 19 | 12.5 | 2.2 | 107 | 123 | 210106934 | Cold Climate
RHEEM | RP18AZ36AJVC | RCFZ6021SEAAM | R962V0703A17M4S | 34200 | 8.5 | 35000 | 19 | 12.5 | 2.2 | 107 | 123 | 209872700 | Cold Climate
FUJITSU | FOP1836MJAZCA | FCCA6021SZEA | FF96TV307017M4S*A | 34200 | 8.5 | 35000 | 19 | 12.5 | 2.2 | 107 | 123 | 209880038 | Cold Climate
RUUD | UP18AZ36AJVC | RCFZ6021SEAAM | R962V0703A17M4S | 34200 | 8.5 | 35000 | 19 | 12.5 | 2.2 | 107 | 123 | 209872710 | Cold Climate
RHEEM | RP18AZ48AJVC | RCFZ6021SEAAM | R962V1005A21M4S | 44500 | 8.5 | 43500 | 19 | 10.9 | 2 | 94 | 103 | 209872721 | Cold Climate
FUJITSU | FOP1848MJAZCA | FCCA6021SZEA | FF96TV510021M4S*A | 44500 | 8.5 | 43500 | 19 | 10.9 | 2 | 94 | 103 | 209880045 | Cold Climate
RUUD | UP18AZ48AJVC | RCFZ6021SEAAM | R962V1005A21M4S | 44500 | 8.5 | 43500 | 19 | 10.9 | 2 | 94 | 103 | 209872728 | Cold Climate
SURE | SP18AZ24AJVC | SHMVZ2421HEACA |  | 22800 | 8.5 | 22800 | 18 | 12.5 | 2 | 101 | 109 | 210106711 | Cold Climate
TEMPSTAR | DLCURAH36ABK | EA*4X42L24A* | *96MSN1202422A* | 35200 | 8.1 | 38500 | 16 | 10 | 1.88 | 76 | 91 | 213080466 | Cold Climate
CARRIER | 38MURAQ36AB3* | CNPV*4824AL* | 59SC6A120M24**22 | 35800 | 8.1 | 38500 | 16.5 | 10 | 2 | 76 | 91 | 213080468 | Cold Climate
HEIL | DLCURAH36ABK | EA*4X42L24A* | *96MSN1202422A* | 35200 | 8.1 | 38500 | 16 | 10 | 1.88 | 76 | 91 | 213080463 | Cold Climate
DAY & NIGHT | DLCURAH36ABK | EA*4X42L24A* | *96MSN1202422A* | 35200 | 8.1 | 38500 | 16 | 10 | 1.88 | 76 | 91 | 213080462 | Cold Climate
ARCOAIRE | DLCURAH36ABK | EA*4X42L24A* | *96MSN1202422A* | 35200 | 8.1 | 38500 | 16 | 10 | 1.88 | 76 | 91 | 213080460 | Cold Climate
COMFORTMAKER | DLCURAH36ABK | EA*4X42L24A* | *96MSN1202422A* | 35200 | 8.1 | 38500 | 16 | 10 | 1.88 | 76 | 91 | 213080461 | Cold Climate
AIRQUEST | DLCURAH36ABK | EA*4X42L24A* | *96MSN1202422A* | 35200 | 8.1 | 38500 | 16 | 10 | 1.88 | 76 | 91 | 213080459 | Cold Climate
BRYANT HEATING AND COOLING SYSTEMS | 38MURAQ36AB3* | CAP**4224AL* | 916SA66120M24*** | 35200 | 8.1 | 38500 | 16 | 10 | 1.88 | 76 | 91 | 213080457 | Cold Climate
PAYNE HEATING AND COOLING | 38MURAQ36AB3* | CAP**4224AL* | PG96MSAA66120D** | 35200 | 8.1 | 38500 | 16 | 10 | 1.88 | 76 | 91 | 213080458 | Cold Climate
CARRIER | 38MURAQ36AB3* | CAP**4224AL* | 59SC6A120M24**22 | 35200 | 8.1 | 38500 | 16 | 10 | 1.88 | 76 | 91 | 213080456 | Cold Climate
HEIL | DLCURAH36ABK | EN(A,D)4X48L24** | *96MSN1002122A* | 36000 | 8.1 | 38500 | 16.5 | 10 | 2 | 76 | 91 | 213080453 | Cold Climate
TEMPSTAR | DLCURAH36ABK | EN(A,D)4X48L24** | *96MSN1002122A* | 36000 | 8.1 | 38500 | 16.5 | 10 | 1.96 | 85 | 74 | 213080455 | Cold Climate
DAY & NIGHT | DLCURAH36ABK | EN(A,D)4X48L24** | *96MSN1002122A* | 36000 | 8.1 | 38500 | 16.5 | 10 | 2 | 76 | 91 | 213080452 | Cold Climate
KEEPRITE | DLCURAH36ABK | EN(A,D)4X48L24** | *96MSN1002122A* | 36000 | 8.1 | 38500 | 16.5 | 10 | 2 | 76 | 91 | 213080454 | Cold Climate
ARCOAIRE | DLCURAH36ABK | EN(A,D)4X48L24** | *96MSN1002122A* | 36000 | 8.1 | 38500 | 16.5 | 10 | 2 | 76 | 91 | 213080450 | Cold Climate
AIRQUEST | DLCURAH36ABK | EN(A,D)4X48L24** | *96MSN1002122A* | 36000 | 8.1 | 38500 | 16.5 | 10 | 2 | 76 | 91 | 213080449 | Cold Climate
COMFORTMAKER | DLCURAH36ABK | EN(A,D)4X48L24** | *96MSN1002122A* | 36000 | 8.1 | 38500 | 16.5 | 10 | 2 | 76 | 91 | 213080451 | Cold Climate
BRYANT HEATING AND COOLING SYSTEMS | 38MURAQ36AB3* | CNPV*4824AL* | 916SA66100M21*** | 36000 | 8.1 | 38500 | 16.5 | 10 | 2 | 76 | 91 | 213080448 | Cold Climate
TEMPSTAR | DLCURAH36ABK | EN(A,D,W)4X48L21** | *96MSN1002122A* | 36000 | 8.1 | 38500 | 16.5 | 10 | 2 | 76 | 91 | 213080446 | Cold Climate
CARRIER | 38MURAQ36AB3* | CNPV*4824AL* | 59SC6A100M21**22 | 36000 | 8.1 | 38500 | 16.5 | 10 | 2 | 76 | 91 | 213080447 | Cold Climate
HEIL | DLCURAH36ABK | EN(A,D,W)4X48L21** | *96MSN1002122A* | 36000 | 8.1 | 38500 | 16.5 | 10 | 2 | 76 | 91 | 213080444 | Cold Climate
KEEPRITE | DLCURAH36ABK | EN(A,D,W)4X48L21** | *96MSN1002122A* | 36000 | 8.1 | 38500 | 16.5 | 10 | 2 | 76 | 91 | 213080445 | Cold Climate
DAY & NIGHT | DLCURAH36ABK | EN(A,D,W)4X48L21** | *96MSN1002122A* | 36000 | 8.1 | 38500 | 16.5 | 10 | 2 | 76 | 91 | 213080443 | Cold Climate
ARCOAIRE | DLCURAH36ABK | EN(A,D,W)4X48L21** | *96MSN1002122A* | 36000 | 8.1 | 38500 | 16.5 | 10 | 2 | 76 | 91 | 213080441 | Cold Climate
BRYANT HEATING AND COOLING SYSTEMS | 38MURAQ36AB3* | CNPV*4821AL* | 916SA66100M21*** | 36000 | 8.1 | 38500 | 16.5 | 10 | 2 | 76 | 91 | 213080439 | Cold Climate
COMFORTMAKER | DLCURAH36ABK | EN(A,D,W)4X48L21** | *96MSN1002122A* | 36000 | 8.1 | 38500 | 16.5 | 10 | 2 | 76 | 91 | 213080442 | Cold Climate
AIRQUEST | DLCURAH36ABK | EN(A,D,W)4X48L21** | *96MSN1002122A* | 36000 | 8.1 | 38500 | 16.5 | 10 | 2 | 76 | 91 | 213080440 | Cold Climate
CARRIER | 38MURAQ36AB3* | CNPV*4821AL* | 59SC6A100M21**22 | 36000 | 8.1 | 38500 | 16.5 | 10 | 2 | 76 | 91 | 213080438 | Cold Climate
GRANDAIRE | WDLCURAH36ABK | WLA*434CA* | WFE*070B048C* | 36600 | 8.5 | 38500 | 16 | 10 | 2 | 75 | 90 | 213078104 | Cold Climate
HEIL | DLCURAH36ABK | EA*4X43L21A* | *80MS(N,L)0701716A* | 36600 | 8.5 | 38500 | 16 | 10 | 2.06 | 76 | 91 | 213078100 | Cold Climate
TEMPSTAR | DLCURAH36ABK | EA*4X43L21A* | *80MS(N,L)0701716A* | 36600 | 8.5 | 38500 | 16 | 10 | 2.06 | 76 | 91 | 213078103 | Cold Climate
SMART COMFORT | DLCURAH36ABK | EA*4X43L21A* | *80MS(N,L)0701716A* | 36600 | 8.5 | 38500 | 16 | 10 | 2.06 | 76 | 91 | 213078102 | Cold Climate
KEEPRITE | DLCURAH36ABK | EA*4X43L21A* | *80MS(N,L)0701716A* | 36600 | 8.5 | 38500 | 16 | 10 | 2.06 | 76 | 91 | 213078101 | Cold Climate
AIRQUEST | DLCURAH36ABK | EA*4X43L21A* | *80MS(N,L)0701716A* | 36600 | 8.5 | 38500 | 16 | 10 | 2.06 | 76 | 91 | 213078096 | Cold Climate
DAY & NIGHT | DLCURAH36ABK | EA*4X43L21A* | *80MS(N,L)0701716A* | 36600 | 8.5 | 38500 | 16 | 10 | 2.06 | 76 | 91 | 213078099 | Cold Climate
COMFORTMAKER | DLCURAH36ABK | EA*4X43L21A* | *80MS(N,L)0701716A* | 36600 | 8.5 | 38500 | 16 | 10 | 2.06 | 76 | 91 | 213078098 | Cold Climate
PAYNE HEATING AND COOLING | 38MURAQ36AB3* | CAP**4321AL* | PG80MS(A,L)A48070B** | 36600 | 8.5 | 38500 | 16 | 10 | 2.06 | 76 | 91 | 213078095 | Cold Climate
BRYANT HEATING AND COOLING SYSTEMS | 38MURAQ36AB3* | CAP**4321AL* | 8(0,1)*SB48070M17*** | 36600 | 8.5 | 38500 | 16 | 10 | 2.06 | 76 | 91 | 213078094 | Cold Climate
CARRIER | 38MURAQ36AB3* | CAP**4321AL* | 58S(B,C)*B070M17**16 | 36600 | 8.5 | 38500 | 16 | 10 | 2.06 | 76 | 91 | 213078093 | Cold Climate
HEIL | DLCURAH36ABK | EA*4X37L21A* | *80MS(N,L)0701716A* | 36600 | 8.5 | 38500 | 16 | 10 | 2.06 | 76 | 91 | 213078076 | Cold Climate
GRANDAIRE | WDLCURAH36ABK | WLA*374CA* | WFE*070B048C* | 36600 | 8.5 | 38500 | 16 | 10 | 1.88 | 76 | 91 | 213078080 | Cold Climate
TEMPSTAR | DLCURAH36ABK | EA*4X37L21A* | *80MS(N,L)0701716A* | 36600 | 8.5 | 38500 | 16 | 10 | 2.06 | 76 | 91 | 213078079 | Cold Climate
DAY & NIGHT | DLCURAH36ABK | EA*4X37L21A* | *80MS(N,L)0701716A* | 36600 | 8.5 | 38500 | 16 | 10 | 2.06 | 76 | 91 | 213078075 | Cold Climate
KEEPRITE | DLCURAH36ABK | EA*4X37L21A* | *80MS(N,L)0701716A* | 36600 | 8.5 | 38500 | 16 | 10 | 2.06 | 76 | 91 | 213078077 | Cold Climate
SMART COMFORT | DLCURAH36ABK | EA*4X37L21A* | *80MS(N,L)0701716A* | 36600 | 8.5 | 38500 | 16 | 10 | 2.06 | 76 | 91 | 213078078 | Cold Climate
PAYNE HEATING AND COOLING | 38MURAQ36AB3* | CAP**3721AL* | PG80MS(A,L)A48070B** | 36600 | 8.5 | 38500 | 16 | 10 | 2.06 | 76 | 91 | 213078071 | Cold Climate
COMFORTMAKER | DLCURAH36ABK | EA*4X37L21A* | *80MS(N,L)0701716A* | 36600 | 8.5 | 38500 | 16 | 10 | 2.06 | 76 | 91 | 213078074 | Cold Climate
ARCOAIRE | DLCURAH36ABK | EA*4X37L21A* | *80MS(N,L)0701716A* | 36600 | 8.5 | 38500 | 16 | 10 | 2.06 | 76 | 91 | 213078073 | Cold Climate
AIRQUEST | DLCURAH36ABK | EA*4X37L21A* | *80MS(N,L)0701716A* | 36600 | 8.5 | 38500 | 16 | 10 | 2.06 | 76 | 91 | 213078072 | Cold Climate
BRYANT HEATING AND COOLING SYSTEMS | 38MURAQ36AB3* | CAP**3721AL* | 8(0,1)*SB48070M17*** | 36600 | 8.5 | 38500 | 16 | 10 | 2.06 | 76 | 91 | 213078070 | Cold Climate
TEMPSTAR | DLCURAH36ABK | EA*4X37L17A* | *80MS(N,L)0701716A* | 36000 | 8.5 | 38500 | 15.5 | 10 | 2 | 76 | 91 | 213078067 | Cold Climate
CARRIER | 38MURAQ36AB3* | CAP**3721AL* | 58S(B,C)*B070M17**16 | 36600 | 8.5 | 38500 | 16 | 10 | 2.06 | 76 | 91 | 213078069 | Cold Climate
GRANDAIRE | WDLCURAH36ABK | WLA*374BA* | WFE*070B048C* | 36000 | 8.5 | 38500 | 15.5 | 10 | 2.06 | 76 | 91 | 213078068 | Cold Climate
DAY & NIGHT | DLCURAH36ABK | EN(A,D,W)4X48L21** | *80MS(N,L)0701712A* | 35600 | 8.1 | 38500 | 16.5 | 10 | 1.98 | 76 | 90 | 213078028 | Cold Climate
SMART COMFORT | DLCURAH36ABK | EA*4X37L17A* | *80MS(N,L)0701716A* | 36000 | 8.5 | 38500 | 15.5 | 10 | 2 | 76 | 91 | 213078066 | Cold Climate
KEEPRITE | DLCURAH36ABK | EA*4X37L17A* | *80MS(N,L)0701716A* | 36000 | 8.5 | 38500 | 15.5 | 10 | 2 | 76 | 91 | 213078065 | Cold Climate
HEIL | DLCURAH36ABK | EA*4X37L17A* | *80MS(N,L)0701716A* | 36000 | 8.5 | 38500 | 15.5 | 10 | 2 | 76 | 91 | 213078064 | Cold Climate
COMFORTMAKER | DLCURAH36ABK | EA*4X37L17A* | *80MS(N,L)0701716A* | 36000 | 8.5 | 38500 | 15.5 | 10 | 2 | 76 | 91 | 213078062 | Cold Climate
DAY & NIGHT | DLCURAH36ABK | EA*4X37L17A* | *80MS(N,L)0701716A* | 36000 | 8.5 | 38500 | 15.5 | 10 | 2 | 76 | 91 | 213078063 | Cold Climate
AIRQUEST | DLCURAH36ABK | EA*4X37L17A* | *80MS(N,L)0701716A* | 36000 | 8.5 | 38500 | 15.5 | 10 | 2 | 76 | 91 | 213078060 | Cold Climate
ARCOAIRE | DLCURAH36ABK | EA*4X37L17A* | *80MS(N,L)0701716A* | 36000 | 8.5 | 38500 | 15.5 | 10 | 2 | 76 | 91 | 213078061 | Cold Climate
PAYNE HEATING AND COOLING | 38MURAQ36AB3* | CAP**3717AL* | PG80MS(A,L)A48070B** | 36000 | 8.5 | 38500 | 15.5 | 10 | 2 | 76 | 91 | 213078059 | Cold Climate
BRYANT HEATING AND COOLING SYSTEMS | 38MURAQ36AB3* | CAP**3717AL* | 8(0,1)*SB48070M17*** | 36000 | 8.5 | 38500 | 15.5 | 10 | 2 | 76 | 91 | 213078058 | Cold Climate
CARRIER | 38MURAQ36AB3* | CAP**3717AL* | 58S(B,C)*B070M17**16 | 36000 | 8.5 | 38500 | 15.5 | 10 | 2 | 76 | 91 | 213078057 | Cold Climate
HEIL | DLCURAH36ABK | EN(A,D,W)4X48L21** | *80MS(N,L)0701712A* | 35600 | 8.1 | 38500 | 16.5 | 10 | 1.98 | 76 | 90 | 213078029 | Cold Climate
COMFORTMAKER | DLCURAH36ABK | EN(A,D,W)4X48L21** | *80MS(N,L)0701712A* | 35600 | 8.1 | 38500 | 16.5 | 10 | 1.98 | 76 | 90 | 213078027 | Cold Climate
KEEPRITE | DLCURAH36ABK | EN(A,D,W)4X48L21** | *80MS(N,L)0701712A* | 35600 | 8.1 | 38500 | 16.5 | 10 | 1.98 | 76 | 90 | 213078030 | Cold Climate
TEMPSTAR | DLCURAH36ABK | EN(A,D,W)4X48L21** | *80MS(N,L)0701712A* | 35600 | 8.1 | 38500 | 16.5 | 10 | 1.98 | 76 | 90 | 213078031 | Cold Climate
AIRQUEST | DLCURAH36ABK | EN(A,D,W)4X48L21** | *80MS(N,L)0701712A* | 35600 | 8.1 | 38500 | 16.5 | 10 | 1.98 | 76 | 90 | 213078025 | Cold Climate
ARCOAIRE | DLCURAH36ABK | EA*4X42L24A* | *96MSN1002122A* | 35400 | 8.1 | 38500 | 16.5 | 10 | 1.88 | 76 | 91 | 213080405 | Cold Climate
TEMPSTAR | DLCURAH36ABK | EA*4X43L21A* | *96MSN1002122A* | 36800 | 8.5 | 38500 | 16 | 10 | 2.02 | 75 | 90 | 213080419 | Cold Climate
KEEPRITE | DLCURAH36ABK | EA*4X43L21A* | *96MSN1002122A* | 36800 | 8.5 | 38500 | 16 | 10 | 2.08 | 76 | 91 | 213080418 | Cold Climate
DAY & NIGHT | DLCURAH36ABK | EA*4X43L21A* | *96MSN1002122A* | 36800 | 8.5 | 38500 | 16 | 10 | 2.08 | 76 | 91 | 213080416 | Cold Climate
HEIL | DLCURAH36ABK | EA*4X43L21A* | *96MSN1002122A* | 36800 | 8.5 | 38500 | 16 | 10 | 2.08 | 76 | 91 | 213080417 | Cold Climate
ARCOAIRE | DLCURAH36ABK | EA*4X37L21A* | *96MSN1002122A* | 36800 | 8.5 | 38500 | 16 | 10 | 2.08 | 76 | 91 | 213080387 | Cold Climate
COMFORTMAKER | DLCURAH36ABK | EA*4X43L21A* | *96MSN1002122A* | 36800 | 8.5 | 38500 | 16 | 10 | 2.08 | 76 | 91 | 213080415 | Cold Climate
ARCOAIRE | DLCURAH36ABK | EA*4X43L21A* | *96MSN1002122A* | 36800 | 8.5 | 38500 | 16 | 10 | 2.08 | 76 | 91 | 213080414 | Cold Climate
AIRQUEST | DLCURAH36ABK | EA*4X43L21A* | *96MSN1002122A* | 36800 | 8.5 | 38500 | 16 | 10 | 2.08 | 76 | 91 | 213080413 | Cold Climate
CARRIER | 38MURAQ36AB3* | CAP**4321AL* | 59SC6A100M21**22 | 36800 | 8.5 | 38500 | 16 | 10 | 2.08 | 76 | 91 | 213080411 | Cold Climate
BRYANT HEATING AND COOLING SYSTEMS | 38MURAQ36AB3* | CAP**4321AL* | 916SA66100M21*** | 36800 | 8.5 | 38500 | 16 | 10 | 2.08 | 76 | 91 | 213080412 | Cold Climate
HEIL | DLCURAH36ABK | EA*4X42L24A* | *96MSN1002122A* | 35400 | 8.1 | 38500 | 16.5 | 10 | 1.88 | 76 | 91 | 213080408 | Cold Climate
DAY & NIGHT | DLCURAH36ABK | EA*4X42L24A* | *96MSN1002122A* | 35400 | 8.1 | 38500 | 16.5 | 10 | 1.88 | 76 | 91 | 213080407 | Cold Climate
TEMPSTAR | DLCURAH36ABK | EA*4X42L24A* | *96MSN1002122A* | 35400 | 8.1 | 38500 | 16.5 | 10 | 2.08 | 76 | 91 | 213080410 | Cold Climate
KEEPRITE | DLCURAH36ABK | EA*4X42L24A* | *96MSN1002122A* | 35400 | 8.1 | 38500 | 16.5 | 10 | 1.88 | 76 | 91 | 213080409 | Cold Climate
COMFORTMAKER | DLCURAH36ABK | EA*4X42L24A* | *96MSN1002122A* | 35400 | 8.1 | 38500 | 16.5 | 10 | 1.88 | 76 | 91 | 213080406 | Cold Climate
AIRQUEST | DLCURAH36ABK | EA*4X42L24A* | *96MSN1002122A* | 35400 | 8.1 | 38500 | 16.5 | 10 | 1.88 | 76 | 91 | 213080404 | Cold Climate
BRYANT HEATING AND COOLING SYSTEMS | 38MURAQ36AB3* | CAP**4224AL* | 916SA66100M21*** | 35400 | 8.1 | 38500 | 16.5 | 10 | 1.88 | 76 | 91 | 213080403 | Cold Climate
CARRIER | 38MURAQ36AB3* | CAP**4224AL* | 59SC6A100M21**22 | 35400 | 8.1 | 38500 | 16.5 | 10 | 1.88 | 76 | 91 | 213080402 | Cold Climate
TEMPSTAR | DLCURAH36ABK | EA*4X42L21A* | *96MSN1002122A* | 35200 | 8.1 | 38500 | 16 | 10 | 1.88 | 76 | 91 | 213080401 | Cold Climate
KEEPRITE | DLCURAH36ABK | EA*4X42L21A* | *96MSN1002122A* | 35200 | 8.1 | 38500 | 16 | 10 | 1.88 | 76 | 91 | 213080400 | Cold Climate
DAY & NIGHT | DLCURAH36ABK | EA*4X37L21A* | *96MSN1002122A* | 36800 | 8.5 | 38500 | 16 | 10 | 2.08 | 76 | 91 | 213080389 | Cold Climate
ARCOAIRE | DLCURAH36ABK | EA*4X42L21A* | *96MSN1002122A* | 35200 | 8.1 | 38500 | 16 | 10 | 1.88 | 76 | 91 | 213080396 | Cold Climate
HEIL | DLCURAH36ABK | EA*4X42L21A* | *96MSN1002122A* | 35200 | 8.1 | 38500 | 16 | 10 | 1.88 | 76 | 91 | 213080399 | Cold Climate
DAY & NIGHT | DLCURAH36ABK | EA*4X42L21A* | *96MSN1002122A* | 35200 | 8.1 | 38500 | 16 | 10 | 1.88 | 76 | 91 | 213080398 | Cold Climate
COMFORTMAKER | DLCURAH36ABK | EA*4X42L21A* | *96MSN1002122A* | 35200 | 8.1 | 38500 | 16 | 10 | 1.88 | 76 | 91 | 213080397 | Cold Climate
AIRQUEST | DLCURAH36ABK | EA*4X42L21A* | *96MSN1002122A* | 35200 | 8.1 | 38500 | 16 | 10 | 1.88 | 76 | 91 | 213080395 | Cold Climate
BRYANT HEATING AND COOLING SYSTEMS | 38MURAQ36AB3* | CAP**4221AL* | 916SA66100M21*** | 35200 | 8.1 | 38500 | 16 | 10 | 1.88 | 76 | 91 | 213080394 | Cold Climate
ARCOAIRE | DLCURAH36ABK | EA*4X37L21A* | *96VTN1002120B* | 36200 | 8.5 | 38000 | 16.5 | 10 | 2.04 | 76 | 92 | 213077602 | Cold Climate
BRYANT HEATING AND COOLING SYSTEMS | 38MURAQ36AB3* | CAP**3721AL* | 926TC60100V21*** | 36200 | 8.5 | 38000 | 16.5 | 10 | 2.04 | 76 | 92 | 213077599 | Cold Climate
AIRQUEST | DLCURAH36ABK | EA*4X37L21A* | *96VTN1002120B* | 36200 | 8.5 | 38000 | 16.5 | 10 | 2.04 | 76 | 92 | 213077601 | Cold Climate
CARRIER | 38MURAQ36AB3* | CAP**3721AL* | GG96VTAB60100C** | 36200 | 8.5 | 38000 | 16.5 | 10 | 2.04 | 76 | 92 | 213077598 | Cold Climate
CARRIER | 38MURAQ36AB3* | CAP**3721AL* | 59TP6C100V21**20 | 36200 | 8.5 | 38000 | 16.5 | 10 | 2.04 | 76 | 92 | 213077597 | Cold Climate
KEEPRITE | DLCURAH36ABK | EA*4X36L21A* | *96VTN1002120B* | 35200 | 8.1 | 38500 | 16 | 10 | 1.82 | 76 | 91 | 213077593 | Cold Climate
SMART COMFORT | DLCURAH36ABK | EA*4X36L21A* | *96VTN1002120B* | 35200 | 8.1 | 38500 | 16 | 10 | 1.82 | 76 | 91 | 213077594 | Cold Climate
GRANDAIRE | WDLCURAH36ABK | WLA*364CA* | WFST100C060A* | 35200 | 8.1 | 38500 | 16 | 10 | 2.04 | 75 | 90 | 213077596 | Cold Climate
TEMPSTAR | DLCURAH36ABK | EA*4X36L21A* | *96VTN1002120B* | 35200 | 8.1 | 38500 | 16 | 10 | 1.82 | 76 | 91 | 213077595 | Cold Climate
DAY & NIGHT | DLCURAH36ABK | EA*4X36L21A* | *96VTN1002120B* | 35200 | 8.1 | 38500 | 16 | 10 | 1.82 | 76 | 91 | 213077591 | Cold Climate
HEIL | DLCURAH36ABK | EA*4X36L21A* | *96VTN1002120B* | 35200 | 8.1 | 38500 | 16 | 10 | 1.82 | 76 | 91 | 213077592 | Cold Climate
ARCOAIRE | DLCURAH36ABK | EA*4X36L21A* | *96VTN1002120B* | 35200 | 8.1 | 38500 | 16 | 10 | 1.82 | 76 | 91 | 213077589 | Cold Climate
BRYANT HEATING AND COOLING SYSTEMS | 38MURAQ36AB3* | CAP**3621AL* | 926TC60100V21*** | 35200 | 8.1 | 38500 | 16 | 10 | 1.82 | 76 | 91 | 213077586 | Cold Climate
CARRIER | 38MURAQ36AB3* | CAP**3621AL* | GG96VTAB60100C** | 35200 | 8.1 | 38500 | 16 | 10 | 1.82 | 76 | 91 | 213077585 | Cold Climate
COMFORTMAKER | DLCURAH36ABK | EA*4X36L21A* | *96VTN1002120B* | 35200 | 8.1 | 38500 | 16 | 10 | 1.82 | 76 | 91 | 213077590 | Cold Climate
PAYNE HEATING AND COOLING | 38MURAQ36AB3* | CAP**3621AL* | PG96VTAB60100C** | 35200 | 8.1 | 38500 | 16 | 10 | 1.82 | 76 | 91 | 213077587 | Cold Climate
AIRQUEST | DLCURAH36ABK | EA*4X36L21A* | *96VTN1002120B* | 35200 | 8.1 | 38500 | 16 | 10 | 1.82 | 76 | 91 | 213077588 | Cold Climate
CARRIER | 38MURAQ36AB3* | CAP**3621AL* | 59TP6C100V21**20 | 35200 | 8.1 | 38500 | 16 | 10 | 1.82 | 76 | 91 | 213077584 | Cold Climate
SMART COMFORT | DLCURAH36ABK | EN(A,D)4X48L24** | *96VTN0802120B* | 35600 | 8.1 | 38500 | 16.5 | 10 | 1.98 | 76 | 90 | 213077582 | Cold Climate
KEEPRITE | DLCURAH36ABK | EN(A,D)4X48L24** | *96VTN0802120B* | 35600 | 8.1 | 38500 | 16.5 | 10 | 1.98 | 76 | 90 | 213077581 | Cold Climate
HEIL | DLCURAH36ABK | EN(A,D)4X48L24** | *96VTN0802120B* | 35600 | 8.1 | 38500 | 16.5 | 10 | 1.98 | 76 | 90 | 213077580 | Cold Climate
AIRQUEST | DLCURAH36ABK | EN(A,D)4X48L24** | *96VTN0802120B* | 35600 | 8.1 | 38500 | 16.5 | 10 | 1.98 | 76 | 90 | 213077576 | Cold Climate
COMFORTMAKER | DLCURAH36ABK | EN(A,D,W)4X48L21** | *96VTN0801716B* | 35600 | 8.1 | 38500 | 16 | 10 | 1.98 | 76 | 91 | 213077467 | Cold Climate
PAYNE HEATING AND COOLING | 38MURAQ36AB3* | CNPV*4821AL* | PG96VTAB48080B** | 35600 | 8.1 | 38500 | 16 | 10 | 1.98 | 76 | 91 | 213077464 | Cold Climate
AIRQUEST | DLCURAH36ABK | EN(A,D,W)4X48L21** | *96VTN0801716B* | 35600 | 8.1 | 38500 | 16 | 10 | 1.98 | 76 | 91 | 213077465 | Cold Climate
ARCOAIRE | DLCURAH36ABK | EN(A,D,W)4X48L21** | *96VTN0801716B* | 35600 | 8.1 | 38500 | 16 | 10 | 1.98 | 76 | 91 | 213077466 | Cold Climate
BRYANT HEATING AND COOLING SYSTEMS | 38MURAQ36AB3* | CNPV*4821AL* | 926TC48080V17*** | 35600 | 8.1 | 38500 | 16 | 10 | 1.98 | 76 | 91 | 213077463 | Cold Climate
CARRIER | 38MURAQ36AB3* | CNPV*4821AL* | GG96VTAB48080B** | 35600 | 8.1 | 38500 | 16 | 10 | 1.98 | 76 | 91 | 213077462 | Cold Climate
CARRIER | 38MURAQ36AB3* | CNPV*4821AL* | 59TP6C080V17**16 | 35600 | 8.1 | 38500 | 16 | 10 | 1.98 | 76 | 91 | 213077461 | Cold Climate
BRYANT HEATING AND COOLING SYSTEMS | 38MURAQ36AB3* | CNPV*4217AL* | 926TC48080V17*** | 35800 | 8.1 | 39000 | 15.5 | 10 | 1.96 | 75 | 90 | 213077437 | Cold Climate
GRANDAIRE | WDLCURAH36ABK | WLNC424BA* | WFST080B048A* | 35800 | 8.1 | 39000 | 15.5 | 10 | 1.88 | 76 | 90 | 213077447 | Cold Climate
HEIL | DLCURAH36ABK | END4X42L17** | *96VTN0801716B* | 35800 | 8.1 | 39000 | 15.5 | 10 | 1.96 | 75 | 90 | 213077443 | Cold Climate
BRYANT HEATING AND COOLING SYSTEMS | 38MURAQ36AB3* | CNPV*4217AL* | 82*TB48090V17*** | 35600 | 8.1 | 38500 | 16 | 10 | 1.94 | 76 | 91 | 213076617 | Cold Climate
CARRIER | 38MURAQ36AB3* | CNPV*4217AL* | 58TP*B090V17**16 | 35600 | 8.1 | 38500 | 16 | 10 | 1.94 | 76 | 91 | 213076616 | Cold Climate
PAYNE HEATING AND COOLING | 38MURAQ36AB3* | CNPV*4217AL* | PG80VTLB48090B** | 35600 | 8.1 | 38500 | 16 | 10 | 1.94 | 76 | 91 | 213076618 | Cold Climate
GRANDAIRE | WDLCURAH36ABK | WLA*434CA* | WFET090B048A* | 36200 | 8.5 | 38000 | 16 | 10 | 2.02 | 76 | 92 | 213076607 | Cold Climate
PAYNE HEATING AND COOLING | 38MURAQ36AB3* | CAP**4321AL* | PG80VTLB48090B** | 36200 | 8.5 | 38000 | 16 | 10 | 2.04 | 76 | 92 | 213076606 | Cold Climate
CARRIER | 38MURAQ36AB3* | CAP**4321AL* | 58TP*B090V17**16 | 36200 | 8.5 | 38000 | 16 | 10 | 2.04 | 76 | 92 | 213076604 | Cold Climate
BRYANT HEATING AND COOLING SYSTEMS | 38MURAQ36AB3* | CAP**4321AL* | 82*TB48090V17*** | 36200 | 8.5 | 38000 | 16 | 10 | 2.04 | 76 | 92 | 213076605 | Cold Climate
GRANDAIRE | WDLCURAH36ABK | WLA*374CA* | WFET090B048A* | 36200 | 8.5 | 38000 | 16 | 10 | 1.86 | 77 | 92 | 213076599 | Cold Climate
PAYNE HEATING AND COOLING | 38MURAQ36AB3* | CAP**3721AL* | PG80VTLB48090B** | 36200 | 8.5 | 38000 | 16 | 10 | 2.04 | 76 | 92 | 213076598 | Cold Climate
GRANDAIRE | WDLCURAH36ABK | WLA*374BA* | WFET090B048A* | 36000 | 8.5 | 38500 | 15.5 | 10 | 2.04 | 75 | 90 | 213076595 | Cold Climate
PAYNE HEATING AND COOLING | 38MURAQ36AB3* | CAP**3717AL* | PG80VTLB48090B** | 36000 | 8.5 | 38500 | 15.5 | 10 | 2 | 76 | 91 | 213076594 | Cold Climate
PAYNE HEATING AND COOLING | 38MURAQ36AB3* | CAP**4321AL* | PG80MSUA36040B** | 36600 | 8.5 | 38000 | 16.5 | 10 | 2.06 | 76 | 92 | 213079011 | Cold Climate
KEEPRITE | DLCURAH36ABK | EA*4X42L21A* | *80MSU0401712A* | 35200 | 8.1 | 38500 | 16.5 | 10 | 1.88 | 76 | 91 | 213079005 | Cold Climate
DAY & NIGHT | DLCURAH36ABK | EA*4X42L21A* | *80MSU0401712A* | 35200 | 8.1 | 38500 | 16.5 | 10 | 1.88 | 76 | 91 | 213079003 | Cold Climate
SMART COMFORT | DLCURAH36ABK | EA*4X42L21A* | *80MSU0401712A* | 35200 | 8.1 | 38500 | 16.5 | 10 | 1.88 | 76 | 91 | 213079006 | Cold Climate
HEIL | DLCURAH36ABK | EA*4X42L21A* | *80MSU0401712A* | 35200 | 8.1 | 38500 | 16.5 | 10 | 1.88 | 76 | 91 | 213079004 | Cold Climate
COMFORTMAKER | DLCURAH36ABK | EA*4X42L21A* | *80MSU0401712A* | 35200 | 8.1 | 38500 | 16.5 | 10 | 1.88 | 76 | 91 | 213079002 | Cold Climate
BRYANT HEATING AND COOLING SYSTEMS | 38MURAQ36AB3* | CAP**4221AL* | 83*SB36040M17*** | 35200 | 8.1 | 38500 | 16.5 | 10 | 1.88 | 76 | 91 | 213078998 | Cold Climate
ARCOAIRE | DLCURAH36ABK | EA*4X42L21A* | *80MSU0401712A* | 35200 | 8.1 | 38500 | 16.5 | 10 | 1.88 | 76 | 91 | 213079001 | Cold Climate
SMART COMFORT | DLCURAH36ABK | EA*4X37L21A* | *80MSU0401712A* | 36400 | 8.5 | 38000 | 16.5 | 10 | 2.06 | 76 | 92 | 213078994 | Cold Climate
AIRQUEST | DLCURAH36ABK | EA*4X42L21A* | *80MSU0401712A* | 35200 | 8.1 | 38500 | 16.5 | 10 | 1.88 | 76 | 91 | 213079000 | Cold Climate
PAYNE HEATING AND COOLING | 38MURAQ36AB3* | CAP**4221AL* | PG80MSUA36040B** | 35200 | 8.1 | 38500 | 16.5 | 10 | 1.88 | 76 | 91 | 213078999 | Cold Climate
GRANDAIRE | WDLCURAH36ABK | WLA*374CA* | WFEU040B036B* | 36400 | 8.5 | 38000 | 16.5 | 10 | 1.88 | 77 | 92 | 213078996 | Cold Climate
TEMPSTAR | DLCURAH36ABK | EA*4X37L21A* | *80MSU0401712A* | 36400 | 8.5 | 38000 | 16.5 | 10 | 2.06 | 76 | 92 | 213078995 | Cold Climate
CARRIER | 38MURAQ36AB3* | CAP**4221AL* | 58SU*B060M17**16 | 35200 | 8.1 | 38500 | 16.5 | 10 | 1.88 | 76 | 91 | 213078997 | Cold Climate
KEEPRITE | DLCURAH36ABK | EA*4X37L21A* | *80MSU0401712A* | 36400 | 8.5 | 38000 | 16.5 | 10 | 2.06 | 76 | 92 | 213078993 | Cold Climate
DAY & NIGHT | DLCURAH36ABK | EA*4X37L21A* | *80MSU0401712A* | 36400 | 8.5 | 38000 | 16.5 | 10 | 2.06 | 76 | 92 | 213078991 | Cold Climate
HEIL | DLCURAH36ABK | EA*4X37L21A* | *80MSU0401712A* | 36400 | 8.5 | 38000 | 16.5 | 10 | 2.06 | 76 | 92 | 213078992 | Cold Climate
PAYNE HEATING AND COOLING | 38MURAQ36AB3* | CAP**3721AL* | PG80MSUA36040B** | 36400 | 8.5 | 38000 | 16.5 | 10 | 2.06 | 76 | 92 | 213078987 | Cold Climate
COMFORTMAKER | DLCURAH36ABK | EA*4X37L21A* | *80MSU0401712A* | 36400 | 8.5 | 38000 | 16.5 | 10 | 2.06 | 76 | 92 | 213078990 | Cold Climate
AIRQUEST | DLCURAH36ABK | EA*4X37L21A* | *80MSU0401712A* | 36400 | 8.5 | 38000 | 16.5 | 10 | 2.06 | 76 | 92 | 213078988 | Cold Climate
ARCOAIRE | DLCURAH36ABK | EA*4X37L21A* | *80MSU0401712A* | 36400 | 8.5 | 38000 | 16.5 | 10 | 2.06 | 76 | 92 | 213078989 | Cold Climate
CARRIER | 38MURAQ36AB3* | CAP**3721AL* | 58SU*B060M17**16 | 36400 | 8.5 | 38000 | 16.5 | 10 | 2.06 | 76 | 92 | 213078985 | Cold Climate
SMART COMFORT | DLCURAH36ABK | EA*4X37L17A* | *80MSU0401712A* | 36000 | 8.5 | 38500 | 16 | 10 | 2 | 76 | 91 | 213078982 | Cold Climate
BRYANT HEATING AND COOLING SYSTEMS | 38MURAQ36AB3* | CAP**3721AL* | 83*SB36040M17*** | 36400 | 8.5 | 38000 | 16.5 | 10 | 2.06 | 76 | 92 | 213078986 | Cold Climate
GRANDAIRE | WDLCURAH36ABK | WLA*374BA* | WFEU040B036B* | 36000 | 8.5 | 38500 | 16 | 10 | 2.06 | 75 | 90 | 213078984 | Cold Climate
TEMPSTAR | DLCURAH36ABK | EA*4X37L17A* | *80MSU0401712A* | 36000 | 8.5 | 38500 | 16 | 10 | 2 | 76 | 91 | 213078983 | Cold Climate
HEIL | DLCURAH36ABK | EA*4X37L17A* | *80MSU0401712A* | 36000 | 8.5 | 38500 | 16 | 10 | 2 | 76 | 91 | 213078980 | Cold Climate
KEEPRITE | DLCURAH36ABK | EA*4X37L17A* | *80MSU0401712A* | 36000 | 8.5 | 38500 | 16 | 10 | 2 | 76 | 91 | 213078981 | Cold Climate
DAY & NIGHT | DLCURAH36ABK | EA*4X37L17A* | *80MSU0401712A* | 36000 | 8.5 | 38500 | 16 | 10 | 2 | 76 | 91 | 213078979 | Cold Climate
CARRIER | 38MURAQ36AB3* | CAP**3717AL* | 58SU*B060M17**16 | 36000 | 8.5 | 38500 | 16 | 10 | 2 | 76 | 91 | 213078973 | Cold Climate
AIRQUEST | DLCURAH36ABK | EA*4X37L17A* | *80MSU0401712A* | 36000 | 8.5 | 38500 | 16 | 10 | 2 | 76 | 91 | 213078976 | Cold Climate
ARCOAIRE | DLCURAH36ABK | EA*4X37L17A* | *80MSU0401712A* | 36000 | 8.5 | 38500 | 16 | 10 | 2 | 76 | 91 | 213078977 | Cold Climate
COMFORTMAKER | DLCURAH36ABK | EA*4X37L17A* | *80MSU0401712A* | 36000 | 8.5 | 38500 | 16 | 10 | 2 | 76 | 91 | 213078978 | Cold Climate
PAYNE HEATING AND COOLING | 38MURAQ36AB3* | CAP**3717AL* | PG80MSUA36040B** | 36000 | 8.5 | 38500 | 16 | 10 | 2 | 76 | 91 | 213078975 | Cold Climate
BRYANT HEATING AND COOLING SYSTEMS | 38MURAQ36AB3* | CAP**3717AL* | 83*SB36040M17*** | 36000 | 8.5 | 38500 | 16 | 10 | 2 | 76 | 91 | 213078974 | Cold Climate
HEIL | DLCURAH24ABK | EN(A,D)4X36L21** | *95MSU1002122A* | 23400 | 8.5 | 26200 | 17 | 10.5 | 2.06 | 73 | 94 | 213076366 | Cold Climate
DAY & NIGHT | DLCURAH24ABK | EN(A,D)4X36L21** | *95MSU1002122A* | 23400 | 8.5 | 26200 | 17 | 10.5 | 2.06 | 73 | 94 | 213076365 | Cold Climate
BRYANT HEATING AND COOLING SYSTEMS | 38MURAQ36AB3* | CNPV*4821AL* | 935SB60080M21*** | 35800 | 8.1 | 38500 | 16.5 | 10 | 2 | 76 | 91 | 213080861 | Cold Climate
GRANDAIRE | WDLCURAH36ABK | WLNC484DA* | WFSU080C060B* | 35800 | 8.1 | 38500 | 16.5 | 10 | 1.78 | 61 | 73 | 213080883 | Cold Climate
TEMPSTAR | DLCURAH36ABK | EN(A,D)4X48L24** | *95MSU0802120A* | 35800 | 8.1 | 38500 | 16.5 | 10 | 2 | 76 | 91 | 213080882 | Cold Climate
KEEPRITE | DLCURAH36ABK | EN(A,D)4X48L24** | *95MSU0802120A* | 35800 | 8.1 | 38500 | 16.5 | 10 | 2 | 76 | 91 | 213080880 | Cold Climate
SMART COMFORT | DLCURAH36ABK | EN(A,D)4X48L24** | *95MSU0802120A* | 35800 | 8.1 | 38500 | 16.5 | 10 | 2 | 76 | 91 | 213080881 | Cold Climate
HEIL | DLCURAH36ABK | EN(A,D)4X48L24** | *95MSU0802120A* | 35800 | 8.1 | 38500 | 16.5 | 10 | 2 | 76 | 91 | 213080879 | Cold Climate
DAY & NIGHT | DLCURAH36ABK | EN(A,D)4X48L24** | *95MSU0802120A* | 35800 | 8.1 | 38500 | 16.5 | 10 | 2 | 76 | 91 | 213080878 | Cold Climate
COMFORTMAKER | DLCURAH36ABK | EN(A,D)4X48L24** | *95MSU0802120A* | 35800 | 8.1 | 38500 | 16.5 | 10 | 2 | 76 | 91 | 213080877 | Cold Climate
ARCOAIRE | DLCURAH36ABK | EN(A,D)4X48L24** | *95MSU0802120A* | 35800 | 8.1 | 38500 | 16.5 | 10 | 2 | 76 | 91 | 213080876 | Cold Climate
AIRQUEST | DLCURAH36ABK | EN(A,D)4X48L24** | *95MSU0802120A* | 35800 | 8.1 | 38500 | 16.5 | 10 | 2 | 76 | 91 | 213080875 | Cold Climate
PAYNE HEATING AND COOLING | 38MURAQ36AB3* | CNPV*4824AL* | PG95MSUA60080C** | 35800 | 8.1 | 38500 | 16.5 | 10 | 2 | 76 | 91 | 213080874 | Cold Climate
BRYANT HEATING AND COOLING SYSTEMS | 38MURAQ36AB3* | CNPV*4824AL* | 935SB60080M21*** | 35800 | 8.1 | 38500 | 16.5 | 10 | 2 | 76 | 91 | 213080873 | Cold Climate
CARRIER | 38MURAQ36AB3* | CNPV*4824AL* | 59SU5B080M21**20 | 35800 | 8.1 | 38500 | 16.5 | 10 | 2 | 76 | 91 | 213080872 | Cold Climate
GRANDAIRE | WDLCURAH36ABK | WLN(C,W)484CA* | WFSU080C060B* | 35800 | 8.1 | 38500 | 16.5 | 10 | 2 | 76 | 91 | 213080871 | Cold Climate
TEMPSTAR | DLCURAH36ABK | EN(A,D,W)4X48L21** | *95MSU0802120A* | 35800 | 8.1 | 38500 | 16.5 | 10 | 2 | 76 | 91 | 213080870 | Cold Climate
SMART COMFORT | DLCURAH36ABK | EN(A,D,W)4X48L21** | *95MSU0802120A* | 35800 | 8.1 | 38500 | 16.5 | 10 | 2 | 76 | 91 | 213080869 | Cold Climate
KEEPRITE | DLCURAH36ABK | EN(A,D,W)4X48L21** | *95MSU0802120A* | 35800 | 8.1 | 38500 | 16.5 | 10 | 2 | 76 | 91 | 213080868 | Cold Climate
HEIL | DLCURAH36ABK | EN(A,D,W)4X48L21** | *95MSU0802120A* | 35800 | 8.1 | 38500 | 16.5 | 10 | 2 | 76 | 91 | 213080867 | Cold Climate
DAY & NIGHT | DLCURAH36ABK | EN(A,D,W)4X48L21** | *95MSU0802120A* | 35800 | 8.1 | 38500 | 16.5 | 10 | 2 | 76 | 91 | 213080866 | Cold Climate
COMFORTMAKER | DLCURAH36ABK | EN(A,D,W)4X48L21** | *95MSU0802120A* | 35800 | 8.1 | 38500 | 16.5 | 10 | 2 | 76 | 91 | 213080865 | Cold Climate
AIRQUEST | DLCURAH36ABK | EN(A,D,W)4X48L21** | *95MSU0802120A* | 35800 | 8.1 | 38500 | 16.5 | 10 | 2 | 76 | 91 | 213080863 | Cold Climate
ARCOAIRE | DLCURAH36ABK | EN(A,D,W)4X48L21** | *95MSU0802120A* | 35800 | 8.1 | 38500 | 16.5 | 10 | 2 | 76 | 91 | 213080864 | Cold Climate
CARRIER | 38MURAQ36AB3* | CNPV*4821AL* | 59SU5B080M21**20 | 35800 | 8.1 | 38500 | 16.5 | 10 | 2 | 76 | 91 | 213080860 | Cold Climate
PAYNE HEATING AND COOLING | 38MURAQ36AB3* | CNPV*4821AL* | PG95MSUA60080C** | 35800 | 8.1 | 38500 | 16.5 | 10 | 2 | 76 | 91 | 213080862 | Cold Climate
TEMPSTAR | DLCURAH36ABK | EA*4X43L21A* | *95MSU0802120A* | 36600 | 8.5 | 38500 | 16 | 10 | 2.08 | 76 | 91 | 213080834 | Cold Climate
TEMPSTAR | DLCURAH36ABK | EA*4X42L24A* | *80MS(N,L)0902120A* | 35400 | 8.1 | 38500 | 16.5 | 10 | 2.08 | 76 | 91 | 213078529 | Cold Climate
CARRIER | 38MURAQ36AB3* | CAP**4321AL* | 58S(B,C)*B090M21**20 | 37000 | 8.5 | 38500 | 16 | 10 | 2.08 | 76 | 91 | 213078530 | Cold Climate
KEEPRITE | DLCURAH36ABK | EA*4X42L24A* | *80MS(N,L)0902120A* | 35400 | 8.1 | 38500 | 16.5 | 10 | 1.9 | 76 | 91 | 213078527 | Cold Climate
COMFORTMAKER | DLCURAH36ABK | EA*4X42L24A* | *80MS(N,L)0902120A* | 35400 | 8.1 | 38500 | 16.5 | 10 | 1.9 | 76 | 91 | 213078524 | Cold Climate
AIRQUEST | DLCURAH36ABK | EA*4X42L24A* | *80MS(N,L)0902120A* | 35400 | 8.1 | 38500 | 16.5 | 10 | 1.9 | 76 | 91 | 213078522 | Cold Climate
ARCOAIRE | DLCURAH36ABK | EA*4X42L24A* | *80MS(N,L)0902120A* | 35400 | 8.1 | 38500 | 16.5 | 10 | 1.9 | 76 | 91 | 213078523 | Cold Climate
DAY & NIGHT | DLCURAH36ABK | EA*4X42L24A* | *80MS(N,L)0902120A* | 35400 | 8.1 | 38500 | 16.5 | 10 | 1.9 | 76 | 91 | 213078525 | Cold Climate
HEIL | DLCURAH36ABK | EA*4X42L21A* | *80MS(N,L)0902120A* | 35400 | 8.1 | 38500 | 16.5 | 10 | 1.88 | 76 | 91 | 213078515 | Cold Climate
PAYNE HEATING AND COOLING | 38MURAQ36AB3* | CAP**4224AL* | PG80MS(A,L)A60090C** | 35400 | 8.1 | 38500 | 16.5 | 10 | 1.9 | 76 | 91 | 213078521 | Cold Climate
TEMPSTAR | DLCURAH36ABK | EA*4X42L21A* | *80MS(N,L)0902120A* | 35400 | 8.1 | 38500 | 16.5 | 10 | 1.9 | 76 | 91 | 213078518 | Cold Climate
BRYANT HEATING AND COOLING SYSTEMS | 38MURAQ36AB3* | CAP**4224AL* | 8(0,1)*SB60090M21*** | 35400 | 8.1 | 38500 | 16.5 | 10 | 1.9 | 76 | 91 | 213078520 | Cold Climate
CARRIER | 38MURAQ36AB3* | CAP**4224AL* | 58S(B,C)*B090M21**20 | 35400 | 8.1 | 38500 | 16.5 | 10 | 1.9 | 76 | 91 | 213078519 | Cold Climate
SMART COMFORT | DLCURAH36ABK | EA*4X42L21A* | *80MS(N,L)0902120A* | 35400 | 8.1 | 38500 | 16.5 | 10 | 1.88 | 76 | 91 | 213078517 | Cold Climate
ARCOAIRE | DLCURAH36ABK | EA*4X42L21A* | *80MS(N,L)0902120A* | 35400 | 8.1 | 38500 | 16.5 | 10 | 1.88 | 76 | 91 | 213078512 | Cold Climate
COMFORTMAKER | DLCURAH36ABK | EA*4X42L21A* | *80MS(N,L)0902120A* | 35400 | 8.1 | 38500 | 16.5 | 10 | 1.88 | 76 | 91 | 213078513 | Cold Climate
KEEPRITE | DLCURAH36ABK | EA*4X42L21A* | *80MS(N,L)0902120A* | 35400 | 8.1 | 38500 | 16.5 | 10 | 1.88 | 76 | 91 | 213078516 | Cold Climate
DAY & NIGHT | DLCURAH36ABK | EA*4X42L21A* | *80MS(N,L)0902120A* | 35400 | 8.1 | 38500 | 16.5 | 10 | 1.88 | 76 | 91 | 213078514 | Cold Climate
BRYANT HEATING AND COOLING SYSTEMS | 38MURAQ36AB3* | CAP**4221AL* | 8(0,1)*SB60090M21*** | 35400 | 8.1 | 38500 | 16.5 | 10 | 1.88 | 76 | 91 | 213078509 | Cold Climate
AIRQUEST | DLCURAH36ABK | EA*4X42L21A* | *80MS(N,L)0902120A* | 35400 | 8.1 | 38500 | 16.5 | 10 | 1.88 | 76 | 91 | 213078511 | Cold Climate
PAYNE HEATING AND COOLING | 38MURAQ36AB3* | CAP**4221AL* | PG80MS(A,L)A60090C** | 35400 | 8.1 | 38500 | 16.5 | 10 | 1.88 | 76 | 91 | 213078510 | Cold Climate
DAY & NIGHT | DLCURAH36ABK | EN(A,D)4X48L24** | *80MS(N,L)0902116A* | 35800 | 8.1 | 38500 | 16.5 | 10 | 2 | 76 | 90 | 213078481 | Cold Climate
CARRIER | 38MURAQ36AB3* | CAP**4221AL* | 58S(B,C)*B090M21**20 | 35400 | 8.1 | 38500 | 16.5 | 10 | 1.88 | 76 | 91 | 213078508 | Cold Climate
TEMPSTAR | DLCURAH36ABK | EA*4X37L21A* | *80MS(N,L)0902120A* | 37000 | 8.5 | 38500 | 16 | 10 | 1.88 | 76 | 91 | 213078507 | Cold Climate
KEEPRITE | DLCURAH36ABK | EA*4X37L21A* | *80MS(N,L)0902120A* | 37000 | 8.5 | 38500 | 16 | 10 | 2.08 | 76 | 91 | 213078505 | Cold Climate
COMFORTMAKER | DLCURAH36ABK | EA*4X37L21A* | *80MS(N,L)0902120A* | 37000 | 8.5 | 38500 | 16 | 10 | 2.08 | 76 | 91 | 213078502 | Cold Climate
SMART COMFORT | DLCURAH36ABK | EA*4X37L21A* | *80MS(N,L)0902120A* | 37000 | 8.5 | 38500 | 16 | 10 | 2.08 | 76 | 91 | 213078506 | Cold Climate
HEIL | DLCURAH36ABK | EA*4X37L21A* | *80MS(N,L)0902120A* | 37000 | 8.5 | 38500 | 16 | 10 | 2.08 | 76 | 91 | 213078504 | Cold Climate
AIRQUEST | DLCURAH36ABK | EA*4X37L21A* | *80MS(N,L)0902120A* | 37000 | 8.5 | 38500 | 16 | 10 | 2.08 | 76 | 91 | 213078500 | Cold Climate
ARCOAIRE | DLCURAH36ABK | EA*4X37L21A* | *80MS(N,L)0902120A* | 37000 | 8.5 | 38500 | 16 | 10 | 2.08 | 76 | 91 | 213078501 | Cold Climate
DAY & NIGHT | DLCURAH36ABK | EA*4X37L21A* | *80MS(N,L)0902120A* | 37000 | 8.5 | 38500 | 16 | 10 | 2.08 | 76 | 91 | 213078503 | Cold Climate
CARRIER | 38MURAQ36AB3* | CAP**3721AL* | 58S(B,C)*B090M21**20 | 37000 | 8.5 | 38500 | 16 | 10 | 2.08 | 76 | 91 | 213078497 | Cold Climate
PAYNE HEATING AND COOLING | 38MURAQ36AB3* | CAP**3721AL* | PG80MS(A,L)A60090C** | 37000 | 8.5 | 38500 | 16 | 10 | 2.08 | 76 | 91 | 213078499 | Cold Climate
BRYANT HEATING AND COOLING SYSTEMS | 38MURAQ36AB3* | CAP**3721AL* | 8(0,1)*SB60090M21*** | 37000 | 8.5 | 38500 | 16 | 10 | 2.08 | 76 | 91 | 213078498 | Cold Climate
TEMPSTAR | DLCURAH36ABK | EA*4X37L21A* | *96VSN0801716B* | 36400 | 8.5 | 38500 | 15.5 | 10 | 1.86 | 76 | 91 | 213076964 | Cold Climate
SMART COMFORT | DLCURAH36ABK | EA*4X37L21A* | *96VSN0801716B* | 36400 | 8.5 | 38500 | 15.5 | 10 | 2.06 | 76 | 91 | 213076963 | Cold Climate
KEEPRITE | DLCURAH36ABK | EA*4X37L21A* | *96VSN0801716B* | 36400 | 8.5 | 38500 | 15.5 | 10 | 2.06 | 76 | 91 | 213076962 | Cold Climate
HEIL | DLCURAH36ABK | EA*4X37L21A* | *96VSN0801716B* | 36400 | 8.5 | 38500 | 15.5 | 10 | 2.06 | 76 | 91 | 213076961 | Cold Climate
BRYANT HEATING AND COOLING SYSTEMS | 38MURAQ36AB3* | CAP**3721AL* | 926SB48080V17*** | 36400 | 8.5 | 38500 | 15.5 | 10 | 2.06 | 76 | 91 | 213076956 | Cold Climate
ARCOAIRE | DLCURAH36ABK | EA*4X37L21A* | *96VSN0801716B* | 36400 | 8.5 | 38500 | 15.5 | 10 | 2.06 | 76 | 91 | 213076958 | Cold Climate
COMFORTMAKER | DLCURAH36ABK | EA*4X37L21A* | *96VSN0801716B* | 36400 | 8.5 | 38500 | 15.5 | 10 | 2.06 | 76 | 91 | 213076959 | Cold Climate
AIRQUEST | DLCURAH36ABK | EA*4X37L21A* | *96VSN0801716B* | 36400 | 8.5 | 38500 | 15.5 | 10 | 2.06 | 76 | 91 | 213076957 | Cold Climate
DAY & NIGHT | DLCURAH36ABK | EA*4X37L21A* | *96VSN0801716B* | 36400 | 8.5 | 38500 | 15.5 | 10 | 2.06 | 76 | 91 | 213076960 | Cold Climate
COMFORTMAKER | DLCURAH36ABK | EA*4X37L17A* | *96VSN0801716B* | 36000 | 8.5 | 38500 | 15.5 | 10 | 2 | 76 | 91 | 213076949 | Cold Climate
HEIL | DLCURAH36ABK | EA*4X37L17A* | *96VSN0801716B* | 36000 | 8.5 | 38500 | 15.5 | 10 | 2 | 76 | 91 | 213076951 | Cold Climate
CARRIER | 38MURAQ36AB3* | CAP**3721AL* | 59SP6B080V17**16 | 36400 | 8.5 | 38500 | 15.5 | 10 | 2.06 | 76 | 91 | 213076955 | Cold Climate
KEEPRITE | DLCURAH36ABK | EA*4X37L17A* | *96VSN0801716B* | 36000 | 8.5 | 38500 | 15.5 | 10 | 2 | 76 | 91 | 213076952 | Cold Climate
TEMPSTAR | DLCURAH36ABK | EA*4X37L17A* | *96VSN0801716B* | 36000 | 8.5 | 38500 | 15.5 | 10 | 2.06 | 76 | 91 | 213076954 | Cold Climate
SMART COMFORT | DLCURAH36ABK | EA*4X37L17A* | *96VSN0801716B* | 36000 | 8.5 | 38500 | 15.5 | 10 | 2 | 76 | 91 | 213076953 | Cold Climate
DAY & NIGHT | DLCURAH36ABK | EA*4X37L17A* | *96VSN0801716B* | 36000 | 8.5 | 38500 | 15.5 | 10 | 2 | 76 | 91 | 213076950 | Cold Climate
ARCOAIRE | DLCURAH36ABK | EA*4X37L17A* | *96VSN0801716B* | 36000 | 8.5 | 38500 | 15.5 | 10 | 2 | 76 | 91 | 213076948 | Cold Climate
AIRQUEST | DLCURAH36ABK | EA*4X37L17A* | *96VSN0801716B* | 36000 | 8.5 | 38500 | 15.5 | 10 | 2 | 76 | 91 | 213076947 | Cold Climate
CARRIER | 38MURAQ36AB3* | CAP**3717AL* | 59SP6B080V17**16 | 36000 | 8.5 | 38500 | 15.5 | 10 | 2 | 76 | 91 | 213076945 | Cold Climate
BRYANT HEATING AND COOLING SYSTEMS | 38MURAQ36AB3* | CAP**3717AL* | 926SB48080V17*** | 36000 | 8.5 | 38500 | 15.5 | 10 | 2 | 76 | 91 | 213076946 | Cold Climate
BRYANT HEATING AND COOLING SYSTEMS | 38MURAQ36AB3* | CNPV*4217AL* | 912SE36060M14*** | 35600 | 8.1 | 38500 | 15.5 | 10 | 1.94 | 76 | 91 | 213079364 | Cold Climate
CARRIER | 38MURAQ36AB3* | CNPV*4217AL* | 59SC2E060M14**12 | 35600 | 8.1 | 38500 | 15.5 | 10 | 1.94 | 76 | 91 | 213079363 | Cold Climate
PAYNE HEATING AND COOLING | 38MURAQ36AB3* | CNPV*4217AL* | PG92MSAA36060A** | 35600 | 8.1 | 38500 | 15.5 | 10 | 1.94 | 76 | 91 | 213079365 | Cold Climate
ARCOAIRE | DLCURAH36ABK | END4X42L17** | *92MSN0601412A* | 35600 | 8.1 | 38500 | 15.5 | 10 | 1.94 | 76 | 91 | 213079367 | Cold Climate
AIRQUEST | DLCURAH36ABK | END4X42L17** | *92MSN0601412A* | 35600 | 8.1 | 38500 | 15.5 | 10 | 1.94 | 76 | 91 | 213079366 | Cold Climate
COMFORTMAKER | DLCURAH36ABK | END4X42L17** | *92MSN0601412A* | 35600 | 8.1 | 38500 | 15.5 | 10 | 1.94 | 76 | 91 | 213079368 | Cold Climate
TEMPSTAR | DLCURAH36ABK | EA*4X37L17A* | *92MSN0601412A* | 36200 | 8.5 | 38500 | 15.2 | 10 | 1.78 | 77 | 92 | 213079352 | Cold Climate
KEEPRITE | DLCURAH36ABK | EA*4X37L17A* | *92MSN0601412A* | 36200 | 8.5 | 38500 | 15.2 | 10 | 2 | 76 | 91 | 213079351 | Cold Climate
HEIL | DLCURAH36ABK | EA*4X37L17A* | *92MSN0601412A* | 36200 | 8.5 | 38500 | 15.2 | 10 | 2 | 76 | 91 | 213079350 | Cold Climate
DAY & NIGHT | DLCURAH36ABK | EA*4X37L17A* | *92MSN0601412A* | 36200 | 8.5 | 38500 | 15.2 | 10 | 2 | 76 | 91 | 213079349 | Cold Climate
BRYANT HEATING AND COOLING SYSTEMS | 38MURAQ36AB3* | CAP**3717AL* | 912SE36060M14*** | 36200 | 8.5 | 38500 | 15.2 | 10 | 2 | 76 | 91 | 213079344 | Cold Climate
COMFORTMAKER | DLCURAH36ABK | EA*4X37L17A* | *92MSN0601412A* | 36200 | 8.5 | 38500 | 15.2 | 10 | 2 | 76 | 91 | 213079348 | Cold Climate
ARCOAIRE | DLCURAH36ABK | EA*4X37L17A* | *92MSN0601412A* | 36200 | 8.5 | 38500 | 15.2 | 10 | 2 | 76 | 91 | 213079347 | Cold Climate
AIRQUEST | DLCURAH36ABK | EA*4X37L17A* | *92MSN0601412A* | 36200 | 8.5 | 38500 | 15.2 | 10 | 2 | 76 | 91 | 213079346 | Cold Climate
PAYNE HEATING AND COOLING | 38MURAQ36AB3* | CAP**3717AL* | PG92MSAA36060A** | 36200 | 8.5 | 38500 | 15.2 | 10 | 2 | 76 | 91 | 213079345 | Cold Climate
CARRIER | 38MURAQ36AB3* | CAP**3717AL* | 59SC2E060M14**12 | 36200 | 8.5 | 38500 | 15.2 | 10 | 2 | 76 | 91 | 213079343 | Cold Climate
TEMPSTAR | DLCURAH36ABK | EN(A,D)4X48L24** | *80MSU0802120A* | 36400 | 8.1 | 38500 | 17 | 10.5 | 2.02 | 76 | 90 | 213079331 | Cold Climate
SMART COMFORT | DLCURAH36ABK | EN(A,D)4X48L24** | *80MSU0802120A* | 36400 | 8.1 | 38500 | 17 | 10.5 | 2.02 | 76 | 90 | 213079330 | Cold Climate
KEEPRITE | DLCURAH36ABK | EN(A,D)4X48L24** | *80MSU0802120A* | 36400 | 8.1 | 38500 | 17 | 10.5 | 2.02 | 76 | 90 | 213079329 | Cold Climate
COMFORTMAKER | DLCURAH36ABK | EN(A,D)4X48L24** | *80MSU0802120A* | 36400 | 8.1 | 38500 | 17 | 10.5 | 2.02 | 76 | 90 | 213079326 | Cold Climate
SMART COMFORT | DLCURAH36ABK | EA*4X37L21A* | *80VTL0701716B* | 36200 | 8.5 | 38000 | 16 | 10 | 2.04 | 76 | 92 | 213076505 | Cold Climate
TEMPSTAR | DLCURAH36ABK | EA*4X37L21A* | *80VTL0701716B* | 36200 | 8.5 | 38000 | 16 | 10 | 1.86 | 77 | 92 | 213076506 | Cold Climate
KEEPRITE | DLCURAH36ABK | EA*4X37L21A* | *80VTL0701716B* | 36200 | 8.5 | 38000 | 16 | 10 | 2.04 | 76 | 92 | 213076504 | Cold Climate
COMFORTMAKER | DLCURAH36ABK | EA*4X37L21A* | *80VTL0701716B* | 36200 | 8.5 | 38000 | 16 | 10 | 2.04 | 76 | 92 | 213076501 | Cold Climate
HEIL | DLCURAH36ABK | EA*4X37L21A* | *80VTL0701716B* | 36200 | 8.5 | 38000 | 16 | 10 | 2.04 | 76 | 92 | 213076503 | Cold Climate
ARCOAIRE | DLCURAH36ABK | EA*4X37L21A* | *80VTL0701716B* | 36200 | 8.5 | 38000 | 16 | 10 | 2.04 | 76 | 92 | 213076500 | Cold Climate
DAY & NIGHT | DLCURAH36ABK | EA*4X37L21A* | *80VTL0701716B* | 36200 | 8.5 | 38000 | 16 | 10 | 2.04 | 76 | 92 | 213076502 | Cold Climate
BRYANT HEATING AND COOLING SYSTEMS | 38MURAQ36AB3* | CAP**3721AL* | 82*TB48070V17*** | 36200 | 8.5 | 38000 | 16 | 10 | 2.04 | 76 | 92 | 213076497 | Cold Climate
AIRQUEST | DLCURAH36ABK | EA*4X37L21A* | *80VTL0701716B* | 36200 | 8.5 | 38000 | 16 | 10 | 2.04 | 76 | 92 | 213076499 | Cold Climate
PAYNE HEATING AND COOLING | 38MURAQ36AB3* | CAP**3721AL* | PG80VTLB48070B** | 36200 | 8.5 | 38000 | 16 | 10 | 2.04 | 76 | 92 | 213076498 | Cold Climate
CARRIER | 38MURAQ36AB3* | CAP**3721AL* | 58TP*B070V17**16 | 36200 | 8.5 | 38000 | 16 | 10 | 2.04 | 76 | 92 | 213076496 | Cold Climate
HEIL | DLCURAH36ABK | EA*4X37L17A* | *80VTL0701716B* | 36000 | 8.5 | 38500 | 15.5 | 10 | 2 | 76 | 91 | 213076492 | Cold Climate
TEMPSTAR | DLCURAH36ABK | EA*4X37L17A* | *80VTL0701716B* | 36000 | 8.5 | 38500 | 15.5 | 10 | 2.04 | 75 | 90 | 213076495 | Cold Climate
SMART COMFORT | DLCURAH36ABK | EA*4X37L17A* | *80VTL0701716B* | 36000 | 8.5 | 38500 | 15.5 | 10 | 2 | 76 | 91 | 213076494 | Cold Climate
KEEPRITE | DLCURAH36ABK | EA*4X37L17A* | *80VTL0701716B* | 36000 | 8.5 | 38500 | 15.5 | 10 | 2 | 76 | 91 | 213076493 | Cold Climate
COMFORTMAKER | DLCURAH36ABK | EA*4X37L17A* | *80VTL0701716B* | 36000 | 8.5 | 38500 | 15.5 | 10 | 2 | 76 | 91 | 213076490 | Cold Climate
DAY & NIGHT | DLCURAH36ABK | EA*4X37L17A* | *80VTL0701716B* | 36000 | 8.5 | 38500 | 15.5 | 10 | 2 | 76 | 91 | 213076491 | Cold Climate
AIRQUEST | DLCURAH36ABK | EA*4X37L17A* | *80VTL0701716B* | 36000 | 8.5 | 38500 | 15.5 | 10 | 2 | 76 | 91 | 213076488 | Cold Climate
ARCOAIRE | DLCURAH36ABK | EA*4X37L17A* | *80VTL0701716B* | 36000 | 8.5 | 38500 | 15.5 | 10 | 2 | 76 | 91 | 213076489 | Cold Climate
BRYANT HEATING AND COOLING SYSTEMS | 38MURAQ36AB3* | CAP**3717AL* | 82*TB48070V17*** | 36000 | 8.5 | 38500 | 15.5 | 10 | 2 | 76 | 91 | 213076486 | Cold Climate
PAYNE HEATING AND COOLING | 38MURAQ36AB3* | CAP**3717AL* | PG80VTLB48070B** | 36000 | 8.5 | 38500 | 15.5 | 10 | 2 | 76 | 91 | 213076487 | Cold Climate
CARRIER | 38MURAQ36AB3* | CAP**3717AL* | 58TP*B070V17**16 | 36000 | 8.5 | 38500 | 15.5 | 10 | 2 | 76 | 91 | 213076485 | Cold Climate
KEEPRITE | DLCURAH36ABK | EA*4X43L21A* | *80MSU1002120A* | 36600 | 8.5 | 38500 | 16 | 10 | 2.08 | 76 | 91 | 213078885 | Cold Climate
HEIL | DLCURAH36ABK | EA*4X43L21A* | *80MSU1002120A* | 36600 | 8.5 | 38500 | 16 | 10 | 2.08 | 76 | 91 | 213078884 | Cold Climate
GRANDAIRE | WDLCURAH36ABK | WLA*434CA* | WFEU100C060B* | 36600 | 8.5 | 38500 | 16 | 10 | 2.02 | 75 | 90 | 213078888 | Cold Climate
SMART COMFORT | DLCURAH36ABK | EA*4X43L21A* | *80MSU1002120A* | 36600 | 8.5 | 38500 | 16 | 10 | 2.08 | 76 | 91 | 213078886 | Cold Climate
ARCOAIRE | DLCURAH36ABK | EA*4X43L21A* | *80MSU1002120A* | 36600 | 8.5 | 38500 | 16 | 10 | 2.08 | 76 | 91 | 213078881 | Cold Climate
COMFORTMAKER | DLCURAH36ABK | EA*4X43L21A* | *80MSU1002120A* | 36600 | 8.5 | 38500 | 16 | 10 | 2.08 | 76 | 91 | 213078882 | Cold Climate
DAY & NIGHT | DLCURAH36ABK | EA*4X43L21A* | *80MSU1002120A* | 36600 | 8.5 | 38500 | 16 | 10 | 2.08 | 76 | 91 | 213078883 | Cold Climate
AIRQUEST | DLCURAH36ABK | EA*4X43L21A* | *80MSU1002120A* | 36600 | 8.5 | 38500 | 16 | 10 | 2.08 | 76 | 91 | 213078880 | Cold Climate
PAYNE HEATING AND COOLING | 38MURAQ36AB3* | CAP**4321AL* | PG80MSUA60100C** | 36600 | 8.5 | 38500 | 16 | 10 | 2.08 | 76 | 91 | 213078879 | Cold Climate
BRYANT HEATING AND COOLING SYSTEMS | 38MURAQ36AB3* | CAP**4321AL* | 83*SB60100M21*** | 36600 | 8.5 | 38500 | 16 | 10 | 2.08 | 76 | 91 | 213078878 | Cold Climate
CARRIER | 38MURAQ36AB3* | CAP**4321AL* | 58SU*B040M17**12 | 36600 | 8.5 | 38500 | 16 | 10 | 2.08 | 76 | 91 | 213078877 | Cold Climate
TEMPSTAR | DLCURAH36ABK | EA*4X37L21A* | *80MSU1002120A* | 36600 | 8.5 | 38500 | 16 | 10 | 2.06 | 76 | 91 | 213078863 | Cold Climate
SMART COMFORT | DLCURAH36ABK | EA*4X37L21A* | *80MSU1002120A* | 36600 | 8.5 | 38500 | 16 | 10 | 2.06 | 76 | 91 | 213078862 | Cold Climate
GRANDAIRE | WDLCURAH36ABK | WLA*374CA* | WFEU100C060B* | 36600 | 8.5 | 38500 | 16 | 10 | 1.88 | 76 | 91 | 213078864 | Cold Climate
DAY & NIGHT | DLCURAH36ABK | EA*4X37L21A* | *80MSU1002120A* | 36600 | 8.5 | 38500 | 16 | 10 | 2.06 | 76 | 91 | 213078859 | Cold Climate
HEIL | DLCURAH36ABK | EA*4X37L21A* | *80MSU1002120A* | 36600 | 8.5 | 38500 | 16 | 10 | 2.06 | 76 | 91 | 213078860 | Cold Climate
KEEPRITE | DLCURAH36ABK | EA*4X37L21A* | *80MSU1002120A* | 36600 | 8.5 | 38500 | 16 | 10 | 2.06 | 76 | 91 | 213078861 | Cold Climate
COMFORTMAKER | DLCURAH36ABK | EA*4X37L21A* | *80MSU1002120A* | 36600 | 8.5 | 38500 | 16 | 10 | 2.06 | 76 | 91 | 213078858 | Cold Climate
ARCOAIRE | DLCURAH36ABK | EA*4X37L21A* | *80MSU1002120A* | 36600 | 8.5 | 38500 | 16 | 10 | 2.06 | 76 | 91 | 213078857 | Cold Climate
AIRQUEST | DLCURAH36ABK | EA*4X37L21A* | *80MSU1002120A* | 36600 | 8.5 | 38500 | 16 | 10 | 2.06 | 76 | 91 | 213078856 | Cold Climate
GRANDAIRE | WDLCURAH36ABK | WLA*374BA* | WFEU100C060B* | 36000 | 8.5 | 38500 | 15.5 | 10 | 2.06 | 76 | 91 | 213078852 | Cold Climate
PAYNE HEATING AND COOLING | 38MURAQ36AB3* | CAP**3721AL* | PG80MSUA60100C** | 36600 | 8.5 | 38500 | 16 | 10 | 2.06 | 76 | 91 | 213078855 | Cold Climate
TEMPSTAR | DLCURAH36ABK | EA*4X37L17A* | *80MSU1002120A* | 36000 | 8.5 | 38500 | 15.5 | 10 | 2 | 76 | 91 | 213078851 | Cold Climate
CARRIER | 38MURAQ36AB3* | CAP**3721AL* | 58SU*B040M17**12 | 36600 | 8.5 | 38500 | 16 | 10 | 2.06 | 76 | 91 | 213078853 | Cold Climate
SMART COMFORT | DLCURAH36ABK | EA*4X37L17A* | *80MSU1002120A* | 36000 | 8.5 | 38500 | 15.5 | 10 | 2 | 76 | 91 | 213078850 | Cold Climate
BRYANT HEATING AND COOLING SYSTEMS | 38MURAQ36AB3* | CAP**3721AL* | 83*SB60100M21*** | 36600 | 8.5 | 38500 | 16 | 10 | 2.06 | 76 | 91 | 213078854 | Cold Climate
HEIL | DLCURAH36ABK | EA*4X37L17A* | *80MSU1002120A* | 36000 | 8.5 | 38500 | 15.5 | 10 | 2 | 76 | 91 | 213078848 | Cold Climate
BRYANT HEATING AND COOLING SYSTEMS | 38MURAQ36AB3* | CAP**3717AL* | 83*SB60100M21*** | 36000 | 8.5 | 38500 | 15.5 | 10 | 2 | 76 | 91 | 213078842 | Cold Climate
ARCOAIRE | DLCURAH36ABK | EN(A,D,W)4X48L21** | *95MSU1002122A* | 36200 | 8.1 | 38500 | 16.5 | 10.5 | 2.02 | 76 | 91 | 213076327 | Cold Climate
AIRQUEST | DLCURAH36ABK | EN(A,D,W)4X48L21** | *95MSU1002122A* | 36200 | 8.1 | 38500 | 16.5 | 10.5 | 2.02 | 76 | 91 | 213076326 | Cold Climate
BRYANT HEATING AND COOLING SYSTEMS | 38MURAQ36AB3* | CNPV*4821AL* | 935SB66100M21*** | 36200 | 8.1 | 38500 | 16.5 | 10.5 | 2.02 | 76 | 91 | 213076325 | Cold Climate
GRANDAIRE | WDLCURAH24ABK | WLNC364CA* | WFSU100C060B* | 23800 | 8.5 | 26400 | 17 | 10.5 | 1.94 | 123 | 108 | 213076125 | Cold Climate
DAY & NIGHT | DLCURAH36ABK | EN(A,D,W)4X48L21** | *95MSU0601716A* | 35600 | 8.1 | 38500 | 16 | 10 | 1.98 | 76 | 91 | 213080770 | Cold Climate
COMFORTMAKER | DLCURAH36ABK | EN(A,D,W)4X48L21** | *95MSU0601716A* | 35600 | 8.1 | 38500 | 16 | 10 | 1.98 | 76 | 91 | 213080769 | Cold Climate
ARCOAIRE | DLCURAH36ABK | EN(A,D,W)4X48L21** | *95MSU0601716A* | 35600 | 8.1 | 38500 | 16 | 10 | 1.98 | 76 | 91 | 213080768 | Cold Climate
PAYNE HEATING AND COOLING | 38MURAQ36AB3* | CNPV*4821AL* | PG95MSUA48060B** | 35600 | 8.1 | 38500 | 16 | 10 | 1.98 | 76 | 91 | 213080766 | Cold Climate
AIRQUEST | DLCURAH36ABK | EN(A,D,W)4X48L21** | *95MSU0601716A* | 35600 | 8.1 | 38500 | 16 | 10 | 1.98 | 76 | 91 | 213080767 | Cold Climate
BRYANT HEATING AND COOLING SYSTEMS | 38MURAQ36AB3* | CNPV*4821AL* | 935SB48060M17*** | 35600 | 8.1 | 38500 | 16 | 10 | 1.98 | 76 | 91 | 213080765 | Cold Climate
CARRIER | 38MURAQ36AB3* | CNPV*4821AL* | 59SU5B060M17**16 | 35600 | 8.1 | 38500 | 16 | 10 | 1.98 | 76 | 91 | 213080764 | Cold Climate
DAY & NIGHT | DLCURAH36ABK | END4X42L17** | *95MSU0601716A* | 35800 | 8.1 | 38500 | 15.5 | 10 | 1.96 | 76 | 91 | 213080746 | Cold Climate
GRANDAIRE | WDLCURAH36ABK | WLNC424BA* | WFSU060B048B* | 35800 | 8.1 | 38500 | 15.5 | 10 | 1.88 | 77 | 91 | 213080751 | Cold Climate
TEMPSTAR | DLCURAH36ABK | END4X42L17** | *95MSU0601716A* | 35800 | 8.1 | 38500 | 15.5 | 10 | 1.96 | 76 | 91 | 213080750 | Cold Climate
SMART COMFORT | DLCURAH36ABK | END4X42L17** | *95MSU0601716A* | 35800 | 8.1 | 38500 | 15.5 | 10 | 1.96 | 76 | 91 | 213080749 | Cold Climate
HEIL | DLCURAH36ABK | END4X42L17** | *95MSU0601716A* | 35800 | 8.1 | 38500 | 15.5 | 10 | 1.96 | 76 | 91 | 213080747 | Cold Climate
COMFORTMAKER | DLCURAH36ABK | END4X42L17** | *95MSU0601716A* | 35800 | 8.1 | 38500 | 15.5 | 10 | 1.96 | 76 | 91 | 213080745 | Cold Climate
KEEPRITE | DLCURAH36ABK | END4X42L17** | *95MSU0601716A* | 35800 | 8.1 | 38500 | 15.5 | 10 | 1.96 | 76 | 91 | 213080748 | Cold Climate
ARCOAIRE | DLCURAH36ABK | END4X42L17** | *95MSU0601716A* | 35800 | 8.1 | 38500 | 15.5 | 10 | 1.96 | 76 | 91 | 213080744 | Cold Climate
AIRQUEST | DLCURAH36ABK | END4X42L17** | *95MSU0601716A* | 35800 | 8.1 | 38500 | 15.5 | 10 | 1.96 | 76 | 91 | 213080743 | Cold Climate
PAYNE HEATING AND COOLING | 38MURAQ36AB3* | CNPV*4217AL* | PG95MSUA48060B** | 35800 | 8.1 | 38500 | 15.5 | 10 | 1.96 | 76 | 91 | 213080742 | Cold Climate
BRYANT HEATING AND COOLING SYSTEMS | 38MURAQ36AB3* | CNPV*4217AL* | 935SB48060M17*** | 35800 | 8.1 | 38500 | 15.5 | 10 | 1.96 | 76 | 91 | 213080741 | Cold Climate
CARRIER | 38MURAQ36AB3* | CNPV*4217AL* | 59SU5B060M17**16 | 35800 | 8.1 | 38500 | 15.5 | 10 | 1.96 | 76 | 91 | 213080740 | Cold Climate
TEMPSTAR | DLCURAH36ABK | EA*4X37L21A* | *80MS(N,L)0902116A* | 36400 | 8.5 | 38000 | 16.5 | 10 | 2.06 | 76 | 92 | 213078407 | Cold Climate
KEEPRITE | DLCURAH36ABK | EA*4X37L21A* | *80MS(N,L)0902116A* | 36400 | 8.5 | 38000 | 16.5 | 10 | 2.06 | 76 | 92 | 213078406 | Cold Climate
GRANDAIRE | WDLCURAH36ABK | WLA*374CA* | WFE*090C048C* | 36400 | 8.5 | 38000 | 16.5 | 10 | 1.88 | 77 | 92 | 213078408 | Cold Climate
HEIL | DLCURAH36ABK | EA*4X37L21A* | *80MS(N,L)0902116A* | 36400 | 8.5 | 38000 | 16.5 | 10 | 2.06 | 76 | 92 | 213078405 | Cold Climate
DAY & NIGHT | DLCURAH36ABK | EA*4X37L21A* | *80MS(N,L)0902116A* | 36400 | 8.5 | 38000 | 16.5 | 10 | 2.06 | 76 | 92 | 213078404 | Cold Climate
AIRQUEST | DLCURAH36ABK | EA*4X37L21A* | *80MS(N,L)0902116A* | 36400 | 8.5 | 38000 | 16.5 | 10 | 2.06 | 76 | 92 | 213078401 | Cold Climate
PAYNE HEATING AND COOLING | 38MURAQ36AB3* | CAP**3721AL* | PG80MS(A,L)A48090C** | 36400 | 8.5 | 38000 | 16.5 | 10 | 2.06 | 76 | 92 | 213078400 | Cold Climate
COMFORTMAKER | DLCURAH36ABK | EA*4X37L21A* | *80MS(N,L)0902116A* | 36400 | 8.5 | 38000 | 16.5 | 10 | 2.06 | 76 | 92 | 213078403 | Cold Climate
ARCOAIRE | DLCURAH36ABK | EA*4X37L21A* | *80MS(N,L)0902116A* | 36400 | 8.5 | 38000 | 16.5 | 10 | 2.06 | 76 | 92 | 213078402 | Cold Climate
CARRIER | 38MURAQ36AB3* | CAP**3721AL* | 58S(B,C)*B090M21**16 | 36400 | 8.5 | 38000 | 16.5 | 10 | 2.06 | 76 | 92 | 213078398 | Cold Climate
BRYANT HEATING AND COOLING SYSTEMS | 38MURAQ36AB3* | CAP**3721AL* | 8(0,1)*SB48090M21*** | 36400 | 8.5 | 38000 | 16.5 | 10 | 2.06 | 76 | 92 | 213078399 | Cold Climate
SMART COMFORT | DLCURAH36ABK | EN(A,D,W)4X48L21** | *80MS(N,L)0901714A* | 36000 | 8.1 | 38500 | 16.5 | 10.5 | 2 | 76 | 91 | 213078384 | Cold Climate
TEMPSTAR | DLCURAH36ABK | EN(A,D,W)4X48L21** | *80MS(N,L)0901714A* | 36000 | 8.1 | 38500 | 16.5 | 10.5 | 2 | 76 | 91 | 213078385 | Cold Climate
HEIL | DLCURAH36ABK | EN(A,D,W)4X48L21** | *80MS(N,L)0901714A* | 36000 | 8.1 | 38500 | 16.5 | 10.5 | 2 | 76 | 91 | 213078382 | Cold Climate
KEEPRITE | DLCURAH36ABK | EN(A,D,W)4X48L21** | *80MS(N,L)0901714A* | 36000 | 8.1 | 38500 | 16.5 | 10.5 | 2 | 76 | 91 | 213078383 | Cold Climate
COMFORTMAKER | DLCURAH36ABK | EN(A,D,W)4X48L21** | *80MS(N,L)0901714A* | 36000 | 8.1 | 38500 | 16.5 | 10.5 | 2 | 76 | 91 | 213078380 | Cold Climate
CARRIER | 38MURAQ36AB3* | CNPV*4821AL* | 58S(B,C)*B090M17**14 | 36000 | 8.1 | 38500 | 16.5 | 10.5 | 2 | 76 | 91 | 213078375 | Cold Climate
DAY & NIGHT | DLCURAH36ABK | EN(A,D,W)4X48L21** | *80MS(N,L)0901714A* | 36000 | 8.1 | 38500 | 16.5 | 10.5 | 2 | 76 | 91 | 213078381 | Cold Climate
ARCOAIRE | DLCURAH36ABK | EN(A,D,W)4X48L21** | *80MS(N,L)0901714A* | 36000 | 8.1 | 38500 | 16.5 | 10.5 | 2 | 76 | 91 | 213078379 | Cold Climate
PAYNE HEATING AND COOLING | 38MURAQ36AB3* | CNPV*4821AL* | PG80MS(A,L)A42090B** | 36000 | 8.1 | 38500 | 16.5 | 10.5 | 2 | 76 | 91 | 213078377 | Cold Climate
AIRQUEST | DLCURAH36ABK | EN(A,D,W)4X48L21** | *80MS(N,L)0901714A* | 36000 | 8.1 | 38500 | 16.5 | 10.5 | 2 | 76 | 91 | 213078378 | Cold Climate
BRYANT HEATING AND COOLING SYSTEMS | 38MURAQ36AB3* | CNPV*4821AL* | 8(0,1)*SB42090M17*** | 36000 | 8.1 | 38500 | 16.5 | 10.5 | 2 | 76 | 91 | 213078376 | Cold Climate
PAYNE HEATING AND COOLING | 38MURAQ36AB3* | CAP**4321AL* | PG96MSAA60100C** | 36600 | 8.5 | 38500 | 16 | 10 | 2.08 | 76 | 90 | 213080317 | Cold Climate
CARRIER | 38MURAQ36AB3* | CAP**4321AL* | 59SC6A100M21**20 | 36600 | 8.5 | 38500 | 16 | 10 | 2.08 | 76 | 90 | 213080315 | Cold Climate
BRYANT HEATING AND COOLING SYSTEMS | 38MURAQ36AB3* | CAP**4321AL* | 916SA60100M21*** | 36600 | 8.5 | 38500 | 16 | 10 | 2.08 | 76 | 90 | 213080316 | Cold Climate
GRANDAIRE | WDLCURAH36ABK | WLA*424DA* | WFSX100C060B* | 35400 | 8.1 | 38500 | 16 | 10 | 2.08 | 76 | 90 | 213080314 | Cold Climate
SMART COMFORT | DLCURAH36ABK | EA*4X42L24A* | *96MSN1002120A* | 35400 | 8.1 | 38500 | 16 | 10 | 1.9 | 76 | 91 | 213080312 | Cold Climate
KEEPRITE | DLCURAH36ABK | EA*4X42L24A* | *96MSN1002120A* | 35400 | 8.1 | 38500 | 16 | 10 | 1.9 | 76 | 91 | 213080311 | Cold Climate
TEMPSTAR | DLCURAH36ABK | EA*4X42L24A* | *96MSN1002120A* | 35400 | 8.1 | 38500 | 16 | 10 | 1.9 | 76 | 91 | 213080313 | Cold Climate
HEIL | DLCURAH36ABK | EA*4X42L24A* | *96MSN1002120A* | 35400 | 8.1 | 38500 | 16 | 10 | 1.9 | 76 | 91 | 213080310 | Cold Climate
DAY & NIGHT | DLCURAH36ABK | EA*4X42L24A* | *96MSN1002120A* | 35400 | 8.1 | 38500 | 16 | 10 | 1.9 | 76 | 91 | 213080309 | Cold Climate
ARCOAIRE | DLCURAH36ABK | EA*4X42L24A* | *96MSN1002120A* | 35400 | 8.1 | 38500 | 16 | 10 | 1.9 | 76 | 91 | 213080307 | Cold Climate
AIRQUEST | DLCURAH36ABK | EA*4X42L24A* | *96MSN1002120A* | 35400 | 8.1 | 38500 | 16 | 10 | 1.9 | 76 | 91 | 213080306 | Cold Climate
PAYNE HEATING AND COOLING | 38MURAQ36AB3* | CAP**4224AL* | PG96MSAA60100C** | 35400 | 8.1 | 38500 | 16 | 10 | 1.9 | 76 | 91 | 213080305 | Cold Climate
BRYANT HEATING AND COOLING SYSTEMS | 38MURAQ36AB3* | CAP**4224AL* | 916SA60100M21*** | 35400 | 8.1 | 38500 | 16 | 10 | 1.9 | 76 | 91 | 213080304 | Cold Climate
ARCOAIRE | DLCURAH36ABK | EA*4X37L21A* | *96MSN1002120A* | 36600 | 8.5 | 38500 | 16 | 10 | 2.06 | 76 | 90 | 213080283 | Cold Climate
GRANDAIRE | WDLCURAH36ABK | WLA*424CA* | WFSX100C060B* | 35400 | 8.1 | 38500 | 16 | 10 | 1.9 | 76 | 91 | 213080302 | Cold Climate
TEMPSTAR | DLCURAH36ABK | EA*4X42L21A* | *96MSN1002120A* | 35400 | 8.1 | 38500 | 16 | 10 | 1.88 | 76 | 91 | 213080301 | Cold Climate
CARRIER | 38MURAQ36AB3* | CAP**4224AL* | 59SC6A100M21**20 | 35400 | 8.1 | 38500 | 16 | 10 | 1.9 | 76 | 91 | 213080303 | Cold Climate
SMART COMFORT | DLCURAH36ABK | EA*4X42L21A* | *96MSN1002120A* | 35400 | 8.1 | 38500 | 16 | 10 | 1.88 | 76 | 91 | 213080300 | Cold Climate
KEEPRITE | DLCURAH36ABK | EA*4X42L21A* | *96MSN1002120A* | 35400 | 8.1 | 38500 | 16 | 10 | 1.88 | 76 | 91 | 213080299 | Cold Climate
DAY & NIGHT | DLCURAH36ABK | EA*4X42L21A* | *96MSN1002120A* | 35400 | 8.1 | 38500 | 16 | 10 | 1.88 | 76 | 91 | 213080297 | Cold Climate
HEIL | DLCURAH36ABK | EA*4X42L21A* | *96MSN1002120A* | 35400 | 8.1 | 38500 | 16 | 10 | 1.88 | 76 | 91 | 213080298 | Cold Climate
COMFORTMAKER | DLCURAH36ABK | EA*4X42L21A* | *96MSN1002120A* | 35400 | 8.1 | 38500 | 16 | 10 | 1.88 | 76 | 91 | 213080296 | Cold Climate
AIRQUEST | DLCURAH36ABK | EA*4X42L21A* | *96MSN1002120A* | 35400 | 8.1 | 38500 | 16 | 10 | 1.88 | 76 | 91 | 213080294 | Cold Climate
ARCOAIRE | DLCURAH36ABK | EA*4X42L21A* | *96MSN1002120A* | 35400 | 8.1 | 38500 | 16 | 10 | 1.88 | 76 | 91 | 213080295 | Cold Climate
PAYNE HEATING AND COOLING | 38MURAQ36AB3* | CAP**4221AL* | PG96MSAA60100C** | 35400 | 8.1 | 38500 | 16 | 10 | 1.88 | 76 | 91 | 213080293 | Cold Climate
BRYANT HEATING AND COOLING SYSTEMS | 38MURAQ36AB3* | CAP**4221AL* | 916SA60100M21*** | 35400 | 8.1 | 38500 | 16 | 10 | 1.88 | 76 | 91 | 213080292 | Cold Climate
GRANDAIRE | WDLCURAH36ABK | WLA*374CA* | WFSX100C060B* | 36600 | 8.5 | 38500 | 16 | 10 | 1.88 | 76 | 91 | 213080290 | Cold Climate
CARRIER | 38MURAQ36AB3* | CAP**4221AL* | 59SC6A100M21**20 | 35400 | 8.1 | 38500 | 16 | 10 | 1.88 | 76 | 91 | 213080291 | Cold Climate
TEMPSTAR | DLCURAH36ABK | EA*4X37L21A* | *96MSN1002120A* | 36600 | 8.5 | 38500 | 16 | 10 | 2.06 | 76 | 90 | 213080289 | Cold Climate
SMART COMFORT | DLCURAH36ABK | EA*4X37L21A* | *96MSN1002120A* | 36600 | 8.5 | 38500 | 16 | 10 | 2.06 | 76 | 90 | 213080288 | Cold Climate
HEIL | DLCURAH36ABK | EA*4X37L21A* | *96MSN1002120A* | 36600 | 8.5 | 38500 | 16 | 10 | 2.06 | 76 | 90 | 213080286 | Cold Climate
DAY & NIGHT | DLCURAH36ABK | EA*4X37L21A* | *96MSN1002120A* | 36600 | 8.5 | 38500 | 16 | 10 | 2.06 | 76 | 90 | 213080285 | Cold Climate
COMFORTMAKER | DLCURAH36ABK | EA*4X37L21A* | *96MSN1002120A* | 36600 | 8.5 | 38500 | 16 | 10 | 2.06 | 76 | 90 | 213080284 | Cold Climate
BRYANT HEATING AND COOLING SYSTEMS | 38MURAQ36AB3* | CAP**3721AL* | 916SA60100M21*** | 36600 | 8.5 | 38500 | 16 | 10 | 2.06 | 76 | 90 | 213080280 | Cold Climate
AIRQUEST | DLCURAH36ABK | EA*4X37L21A* | *96MSN1002120A* | 36600 | 8.5 | 38500 | 16 | 10 | 2.06 | 76 | 90 | 213080282 | Cold Climate
CARRIER | 38MURAQ36AB3* | CAP**3721AL* | 59SC6A100M21**20 | 36600 | 8.5 | 38500 | 16 | 10 | 2.06 | 76 | 90 | 213080279 | Cold Climate
PAYNE HEATING AND COOLING | 38MURAQ36AB3* | CAP**3721AL* | PG96MSAA60100C** | 36600 | 8.5 | 38500 | 16 | 10 | 2.06 | 76 | 90 | 213080281 | Cold Climate
AIRQUEST | DLCURAH36ABK | EN(A,D,W)4X48L21** | *96MSN0802120A* | 36200 | 8.1 | 38500 | 16 | 10 | 2.02 | 76 | 91 | 213080246 | Cold Climate
PAYNE HEATING AND COOLING | 38MURAQ36AB3* | CAP**3721AL* | PG80MS(A,L)A36070B** | 36200 | 8.5 | 38000 | 16 | 10 | 2.04 | 76 | 92 | 213077947 | Cold Climate
CARRIER | 38MURAQ36AB3* | CAP**3721AL* | 58S(B,C)*B070M17**12 | 36200 | 8.5 | 38000 | 16 | 10 | 2.04 | 76 | 92 | 213077945 | Cold Climate
KEEPRITE | DLCURAH36ABK | EA*4X37L17A* | *80MS(N,L)0701712A* | 36200 | 8.5 | 38500 | 15.5 | 10 | 2.02 | 76 | 91 | 213077942 | Cold Climate
GRANDAIRE | WDLCURAH36ABK | WLA*374BA* | WFE*070B036C* | 36200 | 8.5 | 38500 | 15.5 | 10 | 2.04 | 75 | 90 | 213077944 | Cold Climate
PAYNE HEATING AND COOLING | 38MURAQ36AB3* | CAP**3717AL* | PG80MS(A,L)A36070B** | 36200 | 8.5 | 38500 | 15.5 | 10 | 2.02 | 76 | 91 | 213077936 | Cold Climate
COMFORTMAKER | DLCURAH36ABK | EA*4X37L17A* | *80MS(N,L)0701712A* | 36200 | 8.5 | 38500 | 15.5 | 10 | 2.02 | 76 | 91 | 213077939 | Cold Climate
ARCOAIRE | DLCURAH36ABK | EA*4X37L17A* | *80MS(N,L)0701712A* | 36200 | 8.5 | 38500 | 15.5 | 10 | 2.02 | 76 | 91 | 213077938 | Cold Climate
TEMPSTAR | DLCURAH36ABK | EA*4X37L17A* | *80MS(N,L)0701712A* | 36200 | 8.5 | 38500 | 15.5 | 10 | 2.02 | 76 | 91 | 213077943 | Cold Climate
HEIL | DLCURAH36ABK | EA*4X37L17A* | *80MS(N,L)0701712A* | 36200 | 8.5 | 38500 | 15.5 | 10 | 2.02 | 76 | 91 | 213077941 | Cold Climate
DAY & NIGHT | DLCURAH36ABK | EA*4X37L17A* | *80MS(N,L)0701712A* | 36200 | 8.5 | 38500 | 15.5 | 10 | 2.02 | 76 | 91 | 213077940 | Cold Climate
AIRQUEST | DLCURAH36ABK | EA*4X37L17A* | *80MS(N,L)0701712A* | 36200 | 8.5 | 38500 | 15.5 | 10 | 2.02 | 76 | 91 | 213077937 | Cold Climate
CARRIER | 38MURAQ36AB3* | CAP**3717AL* | 58S(B,C)*B070M17**12 | 36200 | 8.5 | 38500 | 15.5 | 10 | 2.02 | 76 | 91 | 213077934 | Cold Climate
BRYANT HEATING AND COOLING SYSTEMS | 38MURAQ36AB3* | CAP**3717AL* | 8(0,1)*SB36070M17*** | 36200 | 8.5 | 38500 | 15.5 | 10 | 2.02 | 76 | 91 | 213077935 | Cold Climate
SMART COMFORT | DLCURAH36ABK | END4X42L17** | *80MS(N,L)0701412A* | 35400 | 8.1 | 38500 | 16 | 10 | 1.94 | 76 | 91 | 213077909 | Cold Climate
TEMPSTAR | DLCURAH36ABK | END4X42L17** | *80MS(N,L)0701412A* | 35400 | 8.1 | 38500 | 16 | 10 | 1.94 | 76 | 91 | 213077910 | Cold Climate
KEEPRITE | DLCURAH36ABK | END4X42L17** | *80MS(N,L)0701412A* | 35400 | 8.1 | 38500 | 16 | 10 | 1.94 | 76 | 91 | 213077908 | Cold Climate
ARCOAIRE | DLCURAH36ABK | EA*4X37L21A* | *92MSN1002122A* | 36200 | 8.5 | 38000 | 16.5 | 10 | 2.04 | 76 | 92 | 213079849 | Cold Climate
COMFORTMAKER | DLCURAH36ABK | EA*4X37L21A* | *92MSN1002122A* | 36200 | 8.5 | 38000 | 16.5 | 10 | 2.04 | 76 | 92 | 213079850 | Cold Climate
BRYANT HEATING AND COOLING SYSTEMS | 38MURAQ36AB3* | CAP**3721AL* | 912SE66100M21*** | 36200 | 8.5 | 38000 | 16.5 | 10 | 2.04 | 76 | 92 | 213079847 | Cold Climate
CARRIER | 38MURAQ36AB3* | CAP**3721AL* | 59SC2E100M21**22 | 36200 | 8.5 | 38000 | 16.5 | 10 | 2.04 | 76 | 92 | 213079846 | Cold Climate
AIRQUEST | DLCURAH36ABK | EA*4X37L21A* | *92MSN1002122A* | 36200 | 8.5 | 38000 | 16.5 | 10 | 2.04 | 76 | 92 | 213079848 | Cold Climate
GRANDAIRE | WDLCURAH36ABK | WLNC484DA* | WFAX100C060B* | 36000 | 8.1 | 38500 | 16.5 | 10.5 | 1.78 | 61 | 73 | 213079836 | Cold Climate
TEMPSTAR | DLCURAH36ABK | EN(A,D)4X48L24** | *92MSN1002120A* | 36000 | 8.1 | 38500 | 16.5 | 10.5 | 2 | 76 | 90 | 213079835 | Cold Climate
SMART COMFORT | DLCURAH36ABK | EN(A,D)4X48L24** | *92MSN1002120A* | 36000 | 8.1 | 38500 | 16.5 | 10.5 | 2 | 76 | 90 | 213079834 | Cold Climate
KEEPRITE | DLCURAH36ABK | EN(A,D)4X48L24** | *92MSN1002120A* | 36000 | 8.1 | 38500 | 16.5 | 10.5 | 2 | 76 | 90 | 213079833 | Cold Climate
HEIL | DLCURAH36ABK | EN(A,D)4X48L24** | *92MSN1002120A* | 36000 | 8.1 | 38500 | 16.5 | 10.5 | 2 | 76 | 90 | 213079832 | Cold Climate
HEIL | DLCURAH36ABK | EN(A,D,W)4X48L21** | *92MSN1002120A* | 36000 | 8.1 | 38500 | 16.5 | 10.5 | 2 | 76 | 90 | 213079820 | Cold Climate
DAY & NIGHT | DLCURAH36ABK | EN(A,D,W)4X48L21** | *96VTN0801716B* | 35600 | 8.1 | 38500 | 16 | 10 | 1.98 | 76 | 91 | 213077468 | Cold Climate
HEIL | DLCURAH36ABK | EN(A,D,W)4X48L21** | *96VTN0801716B* | 35600 | 8.1 | 38500 | 16 | 10 | 1.98 | 76 | 91 | 213077469 | Cold Climate
TEMPSTAR | DLCURAH36ABK | EN(A,D)4X48L24** | *96VTN0802120B* | 35600 | 8.1 | 38500 | 16.5 | 10 | 1.94 | 85 | 74 | 213077583 | Cold Climate
TEMPSTAR | DLCURAH36ABK | EN(A,D,W)4X48L21** | *96VTN0801716B* | 35600 | 8.1 | 38500 | 16 | 10 | 1.98 | 76 | 91 | 213077472 | Cold Climate
KEEPRITE | DLCURAH36ABK | EN(A,D,W)4X48L21** | *96VTN0801716B* | 35600 | 8.1 | 38500 | 16 | 10 | 1.98 | 76 | 91 | 213077470 | Cold Climate
CARRIER | 38MURAQ36AB3* | CAP**3721AL* | 59TP6C080V21**20 | 36600 | 8.5 | 38000 | 16 | 10 | 2.06 | 77 | 92 | 213077485 | Cold Climate
COMFORTMAKER | DLCURAH36ABK | EN(A,D)4X48L24** | *92MSN1002120A* | 36000 | 8.1 | 38500 | 16.5 | 10.5 | 2 | 76 | 90 | 213079830 | Cold Climate
DAY & NIGHT | DLCURAH36ABK | EN(A,D)4X48L24** | *92MSN1002120A* | 36000 | 8.1 | 38500 | 16.5 | 10.5 | 2 | 76 | 90 | 213079831 | Cold Climate
AIRQUEST | DLCURAH36ABK | EN(A,D)4X48L24** | *92MSN1002120A* | 36000 | 8.1 | 38500 | 16.5 | 10.5 | 2 | 76 | 90 | 213079828 | Cold Climate
ARCOAIRE | DLCURAH36ABK | EN(A,D)4X48L24** | *92MSN1002120A* | 36000 | 8.1 | 38500 | 16.5 | 10.5 | 2 | 76 | 90 | 213079829 | Cold Climate
ARCOAIRE | DLCURAH36ABK | EN(A,D,W)4X48L21** | *92MSN1002120A* | 36000 | 8.1 | 38500 | 16.5 | 10.5 | 2 | 76 | 90 | 213079817 | Cold Climate
AIRQUEST | DLCURAH36ABK | EN(A,D,W)4X48L21** | *92MSN1002120A* | 36000 | 8.1 | 38500 | 16.5 | 10.5 | 2 | 76 | 90 | 213079816 | Cold Climate
PAYNE HEATING AND COOLING | 38MURAQ36AB3* | CNPV*4821AL* | PG92MSAA60100C** | 36000 | 8.1 | 38500 | 16.5 | 10.5 | 2 | 76 | 90 | 213079815 | Cold Climate
BRYANT HEATING AND COOLING SYSTEMS | 38MURAQ36AB3* | CNPV*4821AL* | 912SE60100M21*** | 36000 | 8.1 | 38500 | 16.5 | 10.5 | 2 | 76 | 90 | 213079814 | Cold Climate
CARRIER | 38MURAQ36AB3* | CNPV*4821AL* | 59SC2E100M21**20 | 36000 | 8.1 | 38500 | 16.5 | 10.5 | 2 | 76 | 90 | 213079813 | Cold Climate
BRYANT HEATING AND COOLING SYSTEMS | 38MURAQ36AB3* | CNPV*4824AL* | 912SE60100M21*** | 36000 | 8.1 | 38500 | 16.5 | 10.5 | 2 | 76 | 90 | 213079826 | Cold Climate
DAY & NIGHT | DLCURAH36ABK | EN(A,D,W)4X48L21** | *92MSN1002120A* | 36000 | 8.1 | 38500 | 16.5 | 10.5 | 2 | 76 | 90 | 213079819 | Cold Climate
PAYNE HEATING AND COOLING | 38MURAQ36AB3* | CNPV*4824AL* | PG92MSAA60100C** | 36000 | 8.1 | 38500 | 16.5 | 10.5 | 2 | 76 | 90 | 213079827 | Cold Climate
CARRIER | 38MURAQ36AB3* | CNPV*4824AL* | 59SC2E100M21**20 | 36000 | 8.1 | 38500 | 16.5 | 10.5 | 2 | 76 | 90 | 213079825 | Cold Climate
GRANDAIRE | WDLCURAH36ABK | WLN(C,W)484CA* | WFAX100C060B* | 36000 | 8.1 | 38500 | 16.5 | 10.5 | 2 | 76 | 90 | 213079824 | Cold Climate
TEMPSTAR | DLCURAH36ABK | EN(A,D,W)4X48L21** | *92MSN1002120A* | 36000 | 8.1 | 38500 | 16.5 | 10.5 | 2 | 76 | 90 | 213079823 | Cold Climate
SMART COMFORT | DLCURAH36ABK | EN(A,D,W)4X48L21** | *92MSN1002120A* | 36000 | 8.1 | 38500 | 16.5 | 10.5 | 2 | 76 | 90 | 213079822 | Cold Climate
KEEPRITE | DLCURAH36ABK | EN(A,D,W)4X48L21** | *92MSN1002120A* | 36000 | 8.1 | 38500 | 16.5 | 10.5 | 2 | 76 | 90 | 213079821 | Cold Climate
COMFORTMAKER | DLCURAH36ABK | EN(A,D,W)4X48L21** | *92MSN1002120A* | 36000 | 8.1 | 38500 | 16.5 | 10.5 | 2 | 76 | 90 | 213079818 | Cold Climate
SMART COMFORT | DLCURAH36ABK | EN(A,D,W)4X48L21** | *96VTN0801716B* | 35600 | 8.1 | 38500 | 16 | 10 | 1.98 | 76 | 91 | 213077471 | Cold Climate
ARCOAIRE | DLCURAH36ABK | EN(A,D)4X48L24** | *96VTN0802120B* | 35600 | 8.1 | 38500 | 16.5 | 10 | 1.98 | 76 | 90 | 213077577 | Cold Climate
DAY & NIGHT | DLCURAH36ABK | EN(A,D)4X48L24** | *96VTN0802120B* | 35600 | 8.1 | 38500 | 16.5 | 10 | 1.98 | 76 | 90 | 213077579 | Cold Climate
COMFORTMAKER | DLCURAH36ABK | EN(A,D)4X48L24** | *96VTN0802120B* | 35600 | 8.1 | 38500 | 16.5 | 10 | 1.98 | 76 | 90 | 213077578 | Cold Climate
PAYNE HEATING AND COOLING | 38MURAQ36AB3* | CNPV*4824AL* | PG96VTAB60080C** | 35600 | 8.1 | 38500 | 16.5 | 10 | 1.98 | 76 | 90 | 213077575 | Cold Climate
BRYANT HEATING AND COOLING SYSTEMS | 38MURAQ36AB3* | CNPV*4824AL* | 926TC60080V21*** | 35600 | 8.1 | 38500 | 16.5 | 10 | 1.98 | 76 | 90 | 213077574 | Cold Climate
SMART COMFORT | DLCURAH36ABK | EN(A,D,W)4X48L21** | *96VTN0802120B* | 35600 | 8.1 | 38500 | 16.5 | 10 | 1.98 | 76 | 90 | 213077571 | Cold Climate
CARRIER | 38MURAQ36AB3* | CNPV*4824AL* | 59TP6C080V21**20 | 35600 | 8.1 | 38500 | 16.5 | 10 | 1.98 | 76 | 90 | 213077573 | Cold Climate
TEMPSTAR | DLCURAH36ABK | EN(A,D,W)4X48L21** | *96VTN0802120B* | 35600 | 8.1 | 38500 | 16.5 | 10 | 1.98 | 76 | 90 | 213077572 | Cold Climate
KEEPRITE | DLCURAH36ABK | EN(A,D,W)4X48L21** | *96VTN0802120B* | 35600 | 8.1 | 38500 | 16.5 | 10 | 1.98 | 76 | 90 | 213077570 | Cold Climate
HEIL | DLCURAH36ABK | EN(A,D,W)4X48L21** | *96VTN0802120B* | 35600 | 8.1 | 38500 | 16.5 | 10 | 1.98 | 76 | 90 | 213077569 | Cold Climate
DAY & NIGHT | DLCURAH36ABK | EN(A,D,W)4X48L21** | *96VTN0802120B* | 35600 | 8.1 | 38500 | 16.5 | 10 | 1.98 | 76 | 90 | 213077568 | Cold Climate
ARCOAIRE | DLCURAH36ABK | EN(A,D,W)4X48L21** | *96VTN0802120B* | 35600 | 8.1 | 38500 | 16.5 | 10 | 1.98 | 76 | 90 | 213077566 | Cold Climate
COMFORTMAKER | DLCURAH36ABK | EN(A,D,W)4X48L21** | *96VTN0802120B* | 35600 | 8.1 | 38500 | 16.5 | 10 | 1.98 | 76 | 90 | 213077567 | Cold Climate
PAYNE HEATING AND COOLING | 38MURAQ36AB3* | CNPV*4821AL* | PG96VTAB60080C** | 35600 | 8.1 | 38500 | 16.5 | 10 | 1.98 | 76 | 90 | 213077564 | Cold Climate
BRYANT HEATING AND COOLING SYSTEMS | 38MURAQ36AB3* | CNPV*4821AL* | 926TC60080V21*** | 35600 | 8.1 | 38500 | 16.5 | 10 | 1.98 | 76 | 90 | 213077563 | Cold Climate
AIRQUEST | DLCURAH36ABK | EN(A,D,W)4X48L21** | *96VTN0802120B* | 35600 | 8.1 | 38500 | 16.5 | 10 | 1.98 | 76 | 90 | 213077565 | Cold Climate
KEEPRITE | DLCURAH36ABK | EN(A,D)4X48L24** | *92MSN1202420A* | 36400 | 8.1 | 38500 | 16 | 10.5 | 2.02 | 76 | 91 | 213079948 | Cold Climate
GRANDAIRE | WDLCURAH36ABK | WLNC484DA* | WFAX120D060B* | 36400 | 8.1 | 38500 | 16 | 10.5 | 1.8 | 61 | 72 | 213079950 | Cold Climate
HEIL | DLCURAH36ABK | EN(A,D)4X48L24** | *92MSN1202420A* | 36400 | 8.1 | 38500 | 16 | 10.5 | 2.02 | 76 | 91 | 213079947 | Cold Climate
TEMPSTAR | DLCURAH36ABK | EN(A,D)4X48L24** | *92MSN1202420A* | 36400 | 8.1 | 38500 | 16 | 10.5 | 2.02 | 76 | 91 | 213079949 | Cold Climate
DAY & NIGHT | DLCURAH36ABK | EN(A,D)4X48L24** | *92MSN1202420A* | 36400 | 8.1 | 38500 | 16 | 10.5 | 2.02 | 76 | 91 | 213079946 | Cold Climate
AIRQUEST | DLCURAH36ABK | EN(A,D)4X48L24** | *92MSN1202420A* | 36400 | 8.1 | 38500 | 16 | 10.5 | 2.02 | 76 | 91 | 213079943 | Cold Climate
BRYANT HEATING AND COOLING SYSTEMS | 38MURAQ36AB3* | CNPV*4824AL* | 912SE60120M24*** | 36400 | 8.1 | 38500 | 16 | 10.5 | 2.02 | 76 | 91 | 213079941 | Cold Climate
COMFORTMAKER | DLCURAH36ABK | EN(A,D)4X48L24** | *92MSN1202420A* | 36400 | 8.1 | 38500 | 16 | 10.5 | 2.02 | 76 | 91 | 213079945 | Cold Climate
ARCOAIRE | DLCURAH36ABK | EN(A,D)4X48L24** | *92MSN1202420A* | 36400 | 8.1 | 38500 | 16 | 10.5 | 2.02 | 76 | 91 | 213079944 | Cold Climate
PAYNE HEATING AND COOLING | 38MURAQ36AB3* | CNPV*4824AL* | PG92MSAA60120D** | 36400 | 8.1 | 38500 | 16 | 10.5 | 2.02 | 76 | 91 | 213079942 | Cold Climate
TEMPSTAR | DLCURAH36ABK | EA*4X48L24A* | *92MSN1202420A* | 36200 | 8.5 | 38000 | 16 | 10 | 2.04 | 76 | 92 | 213079938 | Cold Climate
GRANDAIRE | WDLCURAH36ABK | WLA*484DA* | WFAX120D060B* | 36200 | 8.5 | 38000 | 16 | 10 | 2.02 | 77 | 92 | 213079939 | Cold Climate
CARRIER | 38MURAQ36AB3* | CNPV*4824AL* | 59SC2E120M24**20 | 36400 | 8.1 | 38500 | 16 | 10.5 | 2.02 | 76 | 91 | 213079940 | Cold Climate
HEIL | DLCURAH36ABK | EA*4X48L24A* | *92MSN1202420A* | 36200 | 8.5 | 38000 | 16 | 10 | 2.04 | 76 | 92 | 213079936 | Cold Climate
COMFORTMAKER | DLCURAH36ABK | EA*4X48L24A* | *92MSN1202420A* | 36200 | 8.5 | 38000 | 16 | 10 | 2.04 | 76 | 92 | 213079934 | Cold Climate
KEEPRITE | DLCURAH36ABK | EA*4X48L24A* | *92MSN1202420A* | 36200 | 8.5 | 38000 | 16 | 10 | 2.04 | 76 | 92 | 213079937 | Cold Climate
ARCOAIRE | DLCURAH36ABK | EA*4X48L24A* | *92MSN1202420A* | 36200 | 8.5 | 38000 | 16 | 10 | 2.04 | 76 | 92 | 213079933 | Cold Climate
AIRQUEST | DLCURAH36ABK | EA*4X48L24A* | *92MSN1202420A* | 36200 | 8.5 | 38000 | 16 | 10 | 2.04 | 76 | 92 | 213079932 | Cold Climate
DAY & NIGHT | DLCURAH36ABK | EA*4X48L24A* | *92MSN1202420A* | 36200 | 8.5 | 38000 | 16 | 10 | 2.04 | 76 | 92 | 213079935 | Cold Climate
BRYANT HEATING AND COOLING SYSTEMS | 38MURAQ36AB3* | CAP**4824AL* | 912SE60120M24*** | 36200 | 8.5 | 38000 | 16 | 10 | 2.04 | 76 | 92 | 213079930 | Cold Climate
KEEPRITE | DLCURAH36ABK | EA*4X43L21A* | *96VSN0802120B* | 36600 | 8.5 | 38500 | 16 | 10 | 2.06 | 76 | 91 | 213077082 | Cold Climate
SMART COMFORT | DLCURAH36ABK | EA*4X43L21A* | *96VSN0802120B* | 36600 | 8.5 | 38500 | 16 | 10 | 2.06 | 76 | 91 | 213077083 | Cold Climate
DAY & NIGHT | DLCURAH36ABK | EA*4X43L21A* | *96VSN0802120B* | 36600 | 8.5 | 38500 | 16 | 10 | 2.06 | 76 | 91 | 213077080 | Cold Climate
AIRQUEST | DLCURAH36ABK | EA*4X43L21A* | *96VSN0802120B* | 36600 | 8.5 | 38500 | 16 | 10 | 2.06 | 76 | 91 | 213077077 | Cold Climate
ARCOAIRE | DLCURAH36ABK | EA*4X43L21A* | *96VSN0802120B* | 36600 | 8.5 | 38500 | 16 | 10 | 2.06 | 76 | 91 | 213077078 | Cold Climate
BRYANT HEATING AND COOLING SYSTEMS | 38MURAQ36AB3* | CAP**4321AL* | 926SB60080V21*** | 36600 | 8.5 | 38500 | 16 | 10 | 2.06 | 76 | 91 | 213077076 | Cold Climate
HEIL | DLCURAH36ABK | EA*4X43L21A* | *96VSN0802120B* | 36600 | 8.5 | 38500 | 16 | 10 | 2.06 | 76 | 91 | 213077081 | Cold Climate
COMFORTMAKER | DLCURAH36ABK | EA*4X43L21A* | *96VSN0802120B* | 36600 | 8.5 | 38500 | 16 | 10 | 2.06 | 76 | 91 | 213077079 | Cold Climate
CARRIER | 38MURAQ36AB3* | CAP**4321AL* | 59SP6B080V21**20 | 36600 | 8.5 | 38500 | 16 | 10 | 2.06 | 76 | 91 | 213077075 | Cold Climate
TEMPSTAR | DLCURAH36ABK | EA*4X42L21A* | *96VSN0802120B* | 35600 | 8.1 | 38500 | 16 | 10 | 1.88 | 76 | 91 | 213077064 | Cold Climate
SMART COMFORT | DLCURAH36ABK | EA*4X42L21A* | *96VSN0802120B* | 35600 | 8.1 | 38500 | 16 | 10 | 1.9 | 76 | 91 | 213077063 | Cold Climate
KEEPRITE | DLCURAH36ABK | EA*4X42L21A* | *96VSN0802120B* | 35600 | 8.1 | 38500 | 16 | 10 | 1.9 | 76 | 91 | 213077062 | Cold Climate
HEIL | DLCURAH36ABK | EA*4X42L21A* | *96VSN0802120B* | 35600 | 8.1 | 38500 | 16 | 10 | 1.9 | 76 | 91 | 213077061 | Cold Climate
COMFORTMAKER | DLCURAH36ABK | EA*4X42L21A* | *96VSN0802120B* | 35600 | 8.1 | 38500 | 16 | 10 | 1.9 | 76 | 91 | 213077059 | Cold Climate
DAY & NIGHT | DLCURAH36ABK | EA*4X42L21A* | *96VSN0802120B* | 35600 | 8.1 | 38500 | 16 | 10 | 1.9 | 76 | 91 | 213077060 | Cold Climate
KEEPRITE | DLCURAH36ABK | EN(A,D,W)4X48L21** | *96VSN0801716B* | 35600 | 8.1 | 38500 | 16 | 10 | 1.98 | 76 | 91 | 213077032 | Cold Climate
BRYANT HEATING AND COOLING SYSTEMS | 38MURAQ36AB3* | CAP**4221AL* | 926SB60080V21*** | 35600 | 8.1 | 38500 | 16 | 10 | 1.9 | 76 | 91 | 213077056 | Cold Climate
ARCOAIRE | DLCURAH36ABK | EA*4X42L21A* | *96VSN0802120B* | 35600 | 8.1 | 38500 | 16 | 10 | 1.9 | 76 | 91 | 213077058 | Cold Climate
CARRIER | 38MURAQ36AB3* | CAP**4221AL* | 59SP6B080V21**20 | 35600 | 8.1 | 38500 | 16 | 10 | 1.9 | 76 | 91 | 213077055 | Cold Climate
AIRQUEST | DLCURAH36ABK | EA*4X42L21A* | *96VSN0802120B* | 35600 | 8.1 | 38500 | 16 | 10 | 1.9 | 76 | 91 | 213077057 | Cold Climate
TEMPSTAR | DLCURAH36ABK | EA*4X37L21A* | *96VSN0802120B* | 36600 | 8.5 | 38000 | 16 | 10 | 1.9 | 77 | 93 | 213077054 | Cold Climate
HEIL | DLCURAH36ABK | EA*4X37L21A* | *96VSN0802120B* | 36600 | 8.5 | 38000 | 16 | 10 | 2.06 | 77 | 92 | 213077051 | Cold Climate
KEEPRITE | DLCURAH36ABK | EA*4X37L21A* | *96VSN0802120B* | 36600 | 8.5 | 38000 | 16 | 10 | 2.06 | 77 | 92 | 213077052 | Cold Climate
SMART COMFORT | DLCURAH36ABK | EA*4X37L21A* | *96VSN0802120B* | 36600 | 8.5 | 38000 | 16 | 10 | 2.06 | 77 | 92 | 213077053 | Cold Climate
DAY & NIGHT | DLCURAH36ABK | EA*4X37L21A* | *96VSN0802120B* | 36600 | 8.5 | 38000 | 16 | 10 | 2.06 | 77 | 92 | 213077050 | Cold Climate
COMFORTMAKER | DLCURAH36ABK | EA*4X37L21A* | *96VSN0802120B* | 36600 | 8.5 | 38000 | 16 | 10 | 2.06 | 77 | 92 | 213077049 | Cold Climate
AIRQUEST | DLCURAH36ABK | EA*4X37L21A* | *96VSN0802120B* | 36600 | 8.5 | 38000 | 16 | 10 | 2.06 | 77 | 92 | 213077047 | Cold Climate
ARCOAIRE | DLCURAH36ABK | EA*4X37L21A* | *96VSN0802120B* | 36600 | 8.5 | 38000 | 16 | 10 | 2.06 | 77 | 92 | 213077048 | Cold Climate
BRYANT HEATING AND COOLING SYSTEMS | 38MURAQ36AB3* | CAP**3721AL* | 926SB60080V21*** | 36600 | 8.5 | 38000 | 16 | 10 | 2.06 | 77 | 92 | 213077046 | Cold Climate
GRANDAIRE | WDLCURAH36ABK | WLNC424BA* | WFAX060B042B* | 35400 | 8.1 | 38500 | 16 | 10 | 1.86 | 76 | 91 | 213079482 | Cold Climate
TEMPSTAR | DLCURAH36ABK | END4X42L17** | *92MSN0601714A* | 35400 | 8.1 | 38500 | 16 | 10 | 1.94 | 76 | 91 | 213079481 | Cold Climate
SMART COMFORT | DLCURAH36ABK | END4X42L17** | *92MSN0601714A* | 35400 | 8.1 | 38500 | 16 | 10 | 1.94 | 76 | 91 | 213079480 | Cold Climate
KEEPRITE | DLCURAH36ABK | END4X42L17** | *92MSN0601714A* | 35400 | 8.1 | 38500 | 16 | 10 | 1.94 | 76 | 91 | 213079479 | Cold Climate
HEIL | DLCURAH36ABK | END4X42L17** | *92MSN0601714A* | 35400 | 8.1 | 38500 | 16 | 10 | 1.94 | 76 | 91 | 213079478 | Cold Climate
DAY & NIGHT | DLCURAH36ABK | END4X42L17** | *92MSN0601714A* | 35400 | 8.1 | 38500 | 16 | 10 | 1.94 | 76 | 91 | 213079477 | Cold Climate
COMFORTMAKER | DLCURAH36ABK | END4X42L17** | *92MSN0601714A* | 35400 | 8.1 | 38500 | 16 | 10 | 1.94 | 76 | 91 | 213079476 | Cold Climate
ARCOAIRE | DLCURAH36ABK | END4X42L17** | *92MSN0601714A* | 35400 | 8.1 | 38500 | 16 | 10 | 1.94 | 76 | 91 | 213079475 | Cold Climate
AIRQUEST | DLCURAH36ABK | END4X42L17** | *92MSN0601714A* | 35400 | 8.1 | 38500 | 16 | 10 | 1.94 | 76 | 91 | 213079474 | Cold Climate
PAYNE HEATING AND COOLING | 38MURAQ36AB3* | CNPV*4217AL* | PG92MSAA42060B** | 35400 | 8.1 | 38500 | 16 | 10 | 1.94 | 76 | 91 | 213079473 | Cold Climate
BRYANT HEATING AND COOLING SYSTEMS | 38MURAQ36AB3* | CNPV*4217AL* | 912SE42060M17*** | 35400 | 8.1 | 38500 | 16 | 10 | 1.94 | 76 | 91 | 213079472 | Cold Climate
CARRIER | 38MURAQ36AB3* | CNPV*4217AL* | 59SC2E060M17**14 | 35400 | 8.1 | 38500 | 16 | 10 | 1.94 | 76 | 91 | 213079471 | Cold Climate
PAYNE HEATING AND COOLING | 38MURAQ36AB3* | CNPV*4821AL* | PG80VTLB48090B** | 35600 | 8.1 | 38500 | 16.5 | 10 | 1.98 | 76 | 91 | 213076626 | Cold Climate
GRANDAIRE | WDLCURAH36ABK | WLN(C,W)484CA* | WFET090B048A* | 35600 | 8.1 | 38500 | 16.5 | 10 | 1.94 | 85 | 74 | 213076627 | Cold Climate
CARRIER | 38MURAQ36AB3* | CNPV*4821AL* | 58TP*B090V17**16 | 35600 | 8.1 | 38500 | 16.5 | 10 | 1.98 | 76 | 91 | 213076624 | Cold Climate
BRYANT HEATING AND COOLING SYSTEMS | 38MURAQ36AB3* | CNPV*4821AL* | 82*TB48090V17*** | 35600 | 8.1 | 38500 | 16.5 | 10 | 1.98 | 76 | 91 | 213076625 | Cold Climate
GRANDAIRE | WDLCURAH36ABK | WLNC424BA* | WFET090B048A* | 35600 | 8.1 | 38500 | 16 | 10 | 1.88 | 76 | 91 | 213076619 | Cold Climate
COMFORTMAKER | DLCURAH36ABK | EN(A,D)4X48L24** | *96MSN1202422A* | 35800 | 8.1 | 38500 | 16.5 | 10 | 2 | 76 | 91 | 213080473 | Cold Climate
ARCOAIRE | DLCURAH36ABK | EN(A,D)4X48L24** | *96MSN1202422A* | 35800 | 8.1 | 38500 | 16.5 | 10 | 2 | 76 | 91 | 213080472 | Cold Climate
BRYANT HEATING AND COOLING SYSTEMS | 38MURAQ36AB3* | CNPV*4824AL* | 916SA66120M24*** | 35800 | 8.1 | 38500 | 16.5 | 10 | 2 | 76 | 91 | 213080469 | Cold Climate
PAYNE HEATING AND COOLING | 38MURAQ36AB3* | CNPV*4824AL* | PG96MSAA66120D** | 35800 | 8.1 | 38500 | 16.5 | 10 | 2 | 76 | 91 | 213080470 | Cold Climate
AIRQUEST | DLCURAH36ABK | EN(A,D)4X48L24** | *96MSN1202422A* | 35800 | 8.1 | 38500 | 16.5 | 10 | 2 | 76 | 91 | 213080471 | Cold Climate
GRANDAIRE | WDLCURAH36ABK | WLA*424DA* | WFSX120D066B* | 35200 | 8.1 | 38500 | 16 | 10 | 2.02 | 75 | 90 | 213080467 | Cold Climate
KEEPRITE | DLCURAH36ABK | EA*4X42L24A* | *96MSN1202422A* | 35200 | 8.1 | 38500 | 16 | 10 | 1.88 | 76 | 91 | 213080464 | Cold Climate
SMART COMFORT | DLCURAH36ABK | EA*4X42L24A* | *96MSN1202422A* | 35200 | 8.1 | 38500 | 16 | 10 | 1.88 | 76 | 91 | 213080465 | Cold Climate
CARRIER | 38MURAQ36AB3* | CNPV*4821AL* | GG96VTAB60100C** | 36000 | 8.1 | 38500 | 16.5 | 10 | 2 | 76 | 91 | 213077676 | Cold Climate
BRYANT HEATING AND COOLING SYSTEMS | 38MURAQ36AB3* | CNPV*4821AL* | 926TC60100V21*** | 36000 | 8.1 | 38500 | 16.5 | 10 | 2 | 76 | 91 | 213077677 | Cold Climate
PAYNE HEATING AND COOLING | 38MURAQ36AB3* | CNPV*4821AL* | PG96VTAB60100C** | 36000 | 8.1 | 38500 | 16.5 | 10 | 2 | 76 | 91 | 213077678 | Cold Climate
AIRQUEST | DLCURAH36ABK | EN(A,D,W)4X48L21** | *96VTN1002120B* | 36000 | 8.1 | 38500 | 16.5 | 10 | 2 | 76 | 91 | 213077679 | Cold Climate
CARRIER | 38MURAQ36AB3* | CNPV*4821AL* | 59TP6C100V21**20 | 36000 | 8.1 | 38500 | 16.5 | 10 | 2 | 76 | 91 | 213077675 | Cold Climate
CARRIER | 38MURAQ36AB3* | CAP**4224AL* | 59TP6C100V21**20 | 35400 | 8.1 | 38500 | 16.5 | 10 | 1.88 | 76 | 91 | 213077623 | Cold Climate
GRANDAIRE | WDLCURAH36ABK | WLA*434CA* | WFST100C060A* | 36200 | 8.5 | 38000 | 16.5 | 10 | 2.02 | 76 | 91 | 213077648 | Cold Climate
TEMPSTAR | DLCURAH36ABK | EA*4X43L21A* | *96VTN1002120B* | 36200 | 8.5 | 38000 | 16.5 | 10 | 2.04 | 76 | 92 | 213077647 | Cold Climate
SMART COMFORT | DLCURAH36ABK | EA*4X43L21A* | *96VTN1002120B* | 36200 | 8.5 | 38000 | 16.5 | 10 | 2.04 | 76 | 92 | 213077646 | Cold Climate
HEIL | DLCURAH36ABK | EA*4X43L21A* | *96VTN1002120B* | 36200 | 8.5 | 38000 | 16.5 | 10 | 2.04 | 76 | 92 | 213077644 | Cold Climate
COMFORTMAKER | DLCURAH36ABK | EA*4X43L21A* | *96VTN1002120B* | 36200 | 8.5 | 38000 | 16.5 | 10 | 2.04 | 76 | 92 | 213077642 | Cold Climate
DAY & NIGHT | DLCURAH36ABK | EA*4X43L21A* | *96VTN1002120B* | 36200 | 8.5 | 38000 | 16.5 | 10 | 2.04 | 76 | 92 | 213077643 | Cold Climate
KEEPRITE | DLCURAH36ABK | EA*4X43L21A* | *96VTN1002120B* | 36200 | 8.5 | 38000 | 16.5 | 10 | 2.04 | 76 | 92 | 213077645 | Cold Climate
ARCOAIRE | DLCURAH36ABK | EA*4X43L21A* | *96VTN1002120B* | 36200 | 8.5 | 38000 | 16.5 | 10 | 2.04 | 76 | 92 | 213077641 | Cold Climate
CARRIER | 38MURAQ36AB3* | CAP**4321AL* | 59SC6A080M17**16 | 36400 | 8.5 | 38500 | 15.5 | 10 | 2.06 | 76 | 91 | 213080051 | Cold Climate
BRYANT HEATING AND COOLING SYSTEMS | 38MURAQ36AB3* | CAP**4321AL* | 916SA48080M17*** | 36400 | 8.5 | 38500 | 15.5 | 10 | 2.06 | 76 | 91 | 213080052 | Cold Climate
ARCOAIRE | DLCURAH36ABK | EA*4X37L17A* | *96MSN0801716A* | 35800 | 8.1 | 38500 | 15.5 | 10 | 2 | 76 | 91 | 213080019 | Cold Climate
GRANDAIRE | WDLCURAH36ABK | WLA*374CA* | WFSX080B048B* | 36400 | 8.5 | 38000 | 15.5 | 10 | 1.88 | 77 | 93 | 213080038 | Cold Climate
TEMPSTAR | DLCURAH36ABK | EA*4X37L21A* | *96MSN0801716A* | 36400 | 8.5 | 38000 | 15.5 | 10 | 2.06 | 77 | 92 | 213080037 | Cold Climate
SMART COMFORT | DLCURAH36ABK | EA*4X37L21A* | *96MSN0801716A* | 36400 | 8.5 | 38000 | 15.5 | 10 | 2.06 | 77 | 92 | 213080036 | Cold Climate
KEEPRITE | DLCURAH36ABK | EA*4X37L21A* | *96MSN0801716A* | 36400 | 8.5 | 38000 | 15.5 | 10 | 2.06 | 77 | 92 | 213080035 | Cold Climate
HEIL | DLCURAH36ABK | EA*4X37L21A* | *96MSN0801716A* | 36400 | 8.5 | 38000 | 15.5 | 10 | 2.06 | 77 | 92 | 213080034 | Cold Climate
COMFORTMAKER | DLCURAH36ABK | EA*4X37L21A* | *96MSN0801716A* | 36400 | 8.5 | 38000 | 15.5 | 10 | 2.06 | 77 | 92 | 213080032 | Cold Climate
DAY & NIGHT | DLCURAH36ABK | EA*4X37L21A* | *96MSN0801716A* | 36400 | 8.5 | 38000 | 15.5 | 10 | 2.06 | 77 | 92 | 213080033 | Cold Climate
ARCOAIRE | DLCURAH36ABK | EA*4X37L21A* | *96MSN0801716A* | 36400 | 8.5 | 38000 | 15.5 | 10 | 2.06 | 77 | 92 | 213080031 | Cold Climate
AIRQUEST | DLCURAH36ABK | EA*4X37L21A* | *96MSN0801716A* | 36400 | 8.5 | 38000 | 15.5 | 10 | 2.06 | 77 | 92 | 213080030 | Cold Climate
BRYANT HEATING AND COOLING SYSTEMS | 38MURAQ36AB3* | CAP**3721AL* | 916SA48080M17*** | 36400 | 8.5 | 38000 | 15.5 | 10 | 2.06 | 77 | 92 | 213080028 | Cold Climate
PAYNE HEATING AND COOLING | 38MURAQ36AB3* | CAP**3721AL* | PG96MSAA48080B** | 36400 | 8.5 | 38000 | 15.5 | 10 | 2.06 | 77 | 92 | 213080029 | Cold Climate
CARRIER | 38MURAQ36AB3* | CAP**3721AL* | 59SC6A080M17**16 | 36400 | 8.5 | 38000 | 15.5 | 10 | 2.06 | 77 | 92 | 213080027 | Cold Climate
TEMPSTAR | DLCURAH36ABK | EA*4X37L17A* | *96MSN0801716A* | 35800 | 8.1 | 38500 | 15.5 | 10 | 2 | 76 | 91 | 213080025 | Cold Climate
GRANDAIRE | WDLCURAH36ABK | WLA*374BA* | WFSX080B048B* | 35800 | 8.1 | 38500 | 15.5 | 10 | 2.06 | 76 | 91 | 213080026 | Cold Climate
KEEPRITE | DLCURAH36ABK | EA*4X37L17A* | *96MSN0801716A* | 35800 | 8.1 | 38500 | 15.5 | 10 | 2 | 76 | 91 | 213080023 | Cold Climate
SMART COMFORT | DLCURAH36ABK | EA*4X37L17A* | *96MSN0801716A* | 35800 | 8.1 | 38500 | 15.5 | 10 | 2 | 76 | 91 | 213080024 | Cold Climate
HEIL | DLCURAH36ABK | EA*4X37L17A* | *96MSN0801716A* | 35800 | 8.1 | 38500 | 15.5 | 10 | 2 | 76 | 91 | 213080022 | Cold Climate
DAY & NIGHT | DLCURAH36ABK | EA*4X37L17A* | *96MSN0801716A* | 35800 | 8.1 | 38500 | 15.5 | 10 | 2 | 76 | 91 | 213080021 | Cold Climate
COMFORTMAKER | DLCURAH36ABK | EA*4X37L17A* | *96MSN0801716A* | 35800 | 8.1 | 38500 | 15.5 | 10 | 2 | 76 | 91 | 213080020 | Cold Climate
AIRQUEST | DLCURAH36ABK | EA*4X37L17A* | *96MSN0801716A* | 35800 | 8.1 | 38500 | 15.5 | 10 | 2 | 76 | 91 | 213080018 | Cold Climate
PAYNE HEATING AND COOLING | 38MURAQ36AB3* | CAP**3717AL* | PG96MSAA48080B** | 35800 | 8.1 | 38500 | 15.5 | 10 | 2 | 76 | 91 | 213080017 | Cold Climate
BRYANT HEATING AND COOLING SYSTEMS | 38MURAQ36AB3* | CAP**3717AL* | 916SA48080M17*** | 35800 | 8.1 | 38500 | 15.5 | 10 | 2 | 76 | 91 | 213080016 | Cold Climate
CARRIER | 38MURAQ36AB3* | CAP**3717AL* | 59SC6A080M17**16 | 35800 | 8.1 | 38500 | 15.5 | 10 | 2 | 76 | 91 | 213080015 | Cold Climate
KEEPRITE | DLCURAH36ABK | EA*4X37L21A* | *96VSN1002120B* | 36200 | 8.5 | 38000 | 16 | 10 | 2.04 | 76 | 92 | 213077152 | Cold Climate
AIRQUEST | DLCURAH36ABK | EA*4X42L21A* | *96VSN1002120B* | 35400 | 8.1 | 38500 | 16 | 10 | 1.88 | 76 | 91 | 213077157 | Cold Climate
ARCOAIRE | DLCURAH36ABK | EA*4X42L21A* | *96VSN1002120B* | 35400 | 8.1 | 38500 | 16 | 10 | 1.88 | 76 | 91 | 213077158 | Cold Climate
TEMPSTAR | DLCURAH36ABK | EA*4X37L21A* | *96VSN1002120B* | 36200 | 8.5 | 38000 | 16 | 10 | 1.88 | 77 | 93 | 213077154 | Cold Climate
CARRIER | 38MURAQ36AB3* | CAP**4221AL* | 59SP6B100V21**20 | 35400 | 8.1 | 38500 | 16 | 10 | 1.88 | 76 | 91 | 213077155 | Cold Climate
CARRIER | 38MURAQ36AB3* | CAP**3721AL* | 59TP6C080V17**16 | 36400 | 8.5 | 38500 | 15.5 | 10 | 2.06 | 76 | 91 | 213077370 | Cold Climate
HEIL | DLCURAH36ABK | EA*4X37L21A* | *96VSN1002120B* | 36200 | 8.5 | 38000 | 16 | 10 | 2.04 | 76 | 92 | 213077151 | Cold Climate
SMART COMFORT | DLCURAH36ABK | EA*4X37L21A* | *96VSN1002120B* | 36200 | 8.5 | 38000 | 16 | 10 | 2.04 | 76 | 92 | 213077153 | Cold Climate
GRANDAIRE | WDLCURAH36ABK | WLA*374BA* | WFST080B048A* | 36000 | 8.5 | 38500 | 15.5 | 10 | 2.06 | 76 | 91 | 213077369 | Cold Climate
COMFORTMAKER | DLCURAH36ABK | EA*4X37L21A* | *96VSN1002120B* | 36200 | 8.5 | 38000 | 16 | 10 | 2.04 | 76 | 92 | 213077149 | Cold Climate
DAY & NIGHT | DLCURAH36ABK | EA*4X37L21A* | *96VSN1002120B* | 36200 | 8.5 | 38000 | 16 | 10 | 2.04 | 76 | 92 | 213077150 | Cold Climate
ARCOAIRE | DLCURAH36ABK | EA*4X37L21A* | *96VSN1002120B* | 36200 | 8.5 | 38000 | 16 | 10 | 2.04 | 76 | 92 | 213077148 | Cold Climate
BRYANT HEATING AND COOLING SYSTEMS | 38MURAQ36AB3* | CAP**3721AL* | 926SB60100V21*** | 36200 | 8.5 | 38000 | 16 | 10 | 2.04 | 76 | 92 | 213077146 | Cold Climate
AIRQUEST | DLCURAH36ABK | EA*4X37L21A* | *96VSN1002120B* | 36200 | 8.5 | 38000 | 16 | 10 | 2.04 | 76 | 92 | 213077147 | Cold Climate
TEMPSTAR | DLCURAH36ABK | EA*4X37L17A* | *96VTN0801716B* | 36000 | 8.5 | 38500 | 15.5 | 10 | 2 | 76 | 91 | 213077368 | Cold Climate
CARRIER | 38MURAQ36AB3* | CAP**3721AL* | 59SP6B100V21**20 | 36200 | 8.5 | 38000 | 16 | 10 | 2.04 | 76 | 92 | 213077145 | Cold Climate
DAY & NIGHT | DLCURAH36ABK | EN(A,D)4X48L24** | *96VSN0802120B* | 35600 | 8.1 | 38500 | 16.5 | 10 | 1.98 | 76 | 90 | 213077130 | Cold Climate
HEIL | DLCURAH36ABK | EN(A,D)4X48L24** | *96VSN0802120B* | 35600 | 8.1 | 38500 | 16.5 | 10 | 1.98 | 76 | 90 | 213077131 | Cold Climate
TEMPSTAR | DLCURAH36ABK | EN(A,D)4X48L24** | *96VSN0802120B* | 35600 | 8.1 | 38500 | 16.5 | 10 | 1.94 | 85 | 74 | 213077134 | Cold Climate
SMART COMFORT | DLCURAH36ABK | EN(A,D)4X48L24** | *96VSN0802120B* | 35600 | 8.1 | 38500 | 16.5 | 10 | 1.98 | 76 | 90 | 213077133 | Cold Climate
BRYANT HEATING AND COOLING SYSTEMS | 38MURAQ36AB3* | CNPV*4824AL* | 926SB60080V21*** | 35600 | 8.1 | 38500 | 16.5 | 10 | 1.98 | 76 | 90 | 213077126 | Cold Climate
KEEPRITE | DLCURAH36ABK | EN(A,D)4X48L24** | *96VSN0802120B* | 35600 | 8.1 | 38500 | 16.5 | 10 | 1.98 | 76 | 90 | 213077132 | Cold Climate
SMART COMFORT | DLCURAH36ABK | EA*4X37L17A* | *96VTN0801716B* | 36000 | 8.5 | 38500 | 15.5 | 10 | 2 | 76 | 91 | 213077367 | Cold Climate
AIRQUEST | DLCURAH36ABK | EN(A,D)4X48L24** | *96VSN0802120B* | 35600 | 8.1 | 38500 | 16.5 | 10 | 1.98 | 76 | 90 | 213077127 | Cold Climate
ARCOAIRE | DLCURAH36ABK | EN(A,D)4X48L24** | *96VSN0802120B* | 35600 | 8.1 | 38500 | 16.5 | 10 | 1.98 | 76 | 90 | 213077128 | Cold Climate
COMFORTMAKER | DLCURAH36ABK | EN(A,D)4X48L24** | *96VSN0802120B* | 35600 | 8.1 | 38500 | 16.5 | 10 | 1.98 | 76 | 90 | 213077129 | Cold Climate
CARRIER | 38MURAQ36AB3* | CNPV*4824AL* | 59SP6B080V21**20 | 35600 | 8.1 | 38500 | 16.5 | 10 | 1.98 | 76 | 90 | 213077125 | Cold Climate
HEIL | DLCURAH36ABK | EN(A,D,W)4X48L21** | *96VSN0802120B* | 35600 | 8.1 | 38500 | 16.5 | 10 | 1.98 | 76 | 90 | 213077121 | Cold Climate
TEMPSTAR | DLCURAH36ABK | EN(A,D,W)4X48L21** | *96VSN0802120B* | 35600 | 8.1 | 38500 | 16.5 | 10 | 1.98 | 76 | 90 | 213077124 | Cold Climate
BRYANT HEATING AND COOLING SYSTEMS | 38MURAQ36AB3* | CNPV*4821AL* | 926SB60080V21*** | 35600 | 8.1 | 38500 | 16.5 | 10 | 1.98 | 76 | 90 | 213077116 | Cold Climate
COMFORTMAKER | DLCURAH36ABK | EA*4X43L21A* | *92MSN0801716A* | 36200 | 8.5 | 38000 | 16.5 | 10 | 2.04 | 76 | 92 | 213079572 | Cold Climate
AIRQUEST | DLCURAH36ABK | EA*4X43L21A* | *92MSN0801716A* | 36200 | 8.5 | 38000 | 16.5 | 10 | 2.04 | 76 | 92 | 213079570 | Cold Climate
BRYANT HEATING AND COOLING SYSTEMS | 38MURAQ36AB3* | CAP**4321AL* | 912SE48080M17*** | 36200 | 8.5 | 38000 | 16.5 | 10 | 2.04 | 76 | 92 | 213079568 | Cold Climate
KEEPRITE | DLCURAH36ABK | EA*4X42L21A* | *92MSN0801716A* | 35400 | 8.1 | 38500 | 16 | 10 | 1.88 | 76 | 91 | 213079563 | Cold Climate
TEMPSTAR | DLCURAH36ABK | EA*4X42L21A* | *92MSN0801716A* | 35400 | 8.1 | 38500 | 16 | 10 | 1.88 | 76 | 91 | 213079565 | Cold Climate
CARRIER | 38MURAQ36AB3* | CAP**4321AL* | 59SC2E080M17**16 | 36200 | 8.5 | 38000 | 16.5 | 10 | 2.04 | 76 | 92 | 213079567 | Cold Climate
GRANDAIRE | WDLCURAH36ABK | WLA*424CA* | WFAX080B048B* | 35400 | 8.1 | 38500 | 16 | 10 | 2.04 | 75 | 90 | 213079566 | Cold Climate
SMART COMFORT | DLCURAH36ABK | EA*4X42L21A* | *92MSN0801716A* | 35400 | 8.1 | 38500 | 16 | 10 | 1.88 | 76 | 91 | 213079564 | Cold Climate
HEIL | DLCURAH36ABK | EA*4X42L21A* | *92MSN0801716A* | 35400 | 8.1 | 38500 | 16 | 10 | 1.88 | 76 | 91 | 213079562 | Cold Climate
DAY & NIGHT | DLCURAH36ABK | EA*4X42L21A* | *92MSN0801716A* | 35400 | 8.1 | 38500 | 16 | 10 | 1.88 | 76 | 91 | 213079561 | Cold Climate
COMFORTMAKER | DLCURAH36ABK | EA*4X42L21A* | *92MSN0801716A* | 35400 | 8.1 | 38500 | 16 | 10 | 1.88 | 76 | 91 | 213079560 | Cold Climate
ARCOAIRE | DLCURAH36ABK | EA*4X42L21A* | *92MSN0801716A* | 35400 | 8.1 | 38500 | 16 | 10 | 1.88 | 76 | 91 | 213079559 | Cold Climate
AIRQUEST | DLCURAH36ABK | EA*4X42L21A* | *92MSN0801716A* | 35400 | 8.1 | 38500 | 16 | 10 | 1.88 | 76 | 91 | 213079558 | Cold Climate
PAYNE HEATING AND COOLING | 38MURAQ36AB3* | CAP**4221AL* | PG92MSAA48080B** | 35400 | 8.1 | 38500 | 16 | 10 | 1.88 | 76 | 91 | 213079557 | Cold Climate
CARRIER | 38MURAQ36AB3* | CAP**4221AL* | 59SC2E080M17**16 | 35400 | 8.1 | 38500 | 16 | 10 | 1.88 | 76 | 91 | 213079555 | Cold Climate
BRYANT HEATING AND COOLING SYSTEMS | 38MURAQ36AB3* | CAP**4221AL* | 912SE48080M17*** | 35400 | 8.1 | 38500 | 16 | 10 | 1.88 | 76 | 91 | 213079556 | Cold Climate
GRANDAIRE | WDLCURAH36ABK | WLA*374CA* | WFAX080B048B* | 36200 | 8.5 | 38000 | 16.5 | 10 | 1.88 | 77 | 92 | 213079554 | Cold Climate
TEMPSTAR | DLCURAH36ABK | EA*4X37L21A* | *92MSN0801716A* | 36200 | 8.5 | 38000 | 16.5 | 10 | 2.04 | 76 | 92 | 213079553 | Cold Climate
SMART COMFORT | DLCURAH36ABK | EA*4X37L21A* | *92MSN0801716A* | 36200 | 8.5 | 38000 | 16.5 | 10 | 2.04 | 76 | 92 | 213079552 | Cold Climate
KEEPRITE | DLCURAH36ABK | EA*4X37L21A* | *92MSN0801716A* | 36200 | 8.5 | 38000 | 16.5 | 10 | 2.04 | 76 | 92 | 213079551 | Cold Climate
HEIL | DLCURAH36ABK | EA*4X37L21A* | *92MSN0801716A* | 36200 | 8.5 | 38000 | 16.5 | 10 | 2.04 | 76 | 92 | 213079550 | Cold Climate
DAY & NIGHT | DLCURAH36ABK | EA*4X37L21A* | *92MSN0801716A* | 36200 | 8.5 | 38000 | 16.5 | 10 | 2.04 | 76 | 92 | 213079549 | Cold Climate
COMFORTMAKER | DLCURAH36ABK | EA*4X37L21A* | *92MSN0801716A* | 36200 | 8.5 | 38000 | 16.5 | 10 | 2.04 | 76 | 92 | 213079548 | Cold Climate
ARCOAIRE | DLCURAH36ABK | EA*4X37L21A* | *92MSN0801716A* | 36200 | 8.5 | 38000 | 16.5 | 10 | 2.04 | 76 | 92 | 213079547 | Cold Climate
AIRQUEST | DLCURAH36ABK | EA*4X37L21A* | *92MSN0801716A* | 36200 | 8.5 | 38000 | 16.5 | 10 | 2.04 | 76 | 92 | 213079546 | Cold Climate
BRYANT HEATING AND COOLING SYSTEMS | 38MURAQ36AB3* | CAP**3721AL* | 912SE48080M17*** | 36200 | 8.5 | 38000 | 16.5 | 10 | 2.04 | 76 | 92 | 213079544 | Cold Climate
PAYNE HEATING AND COOLING | 38MURAQ36AB3* | CAP**3721AL* | PG92MSAA48080B** | 36200 | 8.5 | 38000 | 16.5 | 10 | 2.04 | 76 | 92 | 213079545 | Cold Climate
CARRIER | 38MURAQ36AB3* | CAP**3721AL* | 59SC2E080M17**16 | 36200 | 8.5 | 38000 | 16.5 | 10 | 2.04 | 76 | 92 | 213079543 | Cold Climate
GRANDAIRE | WDLCURAH36ABK | WLA*374BA* | WFAX080B048B* | 36400 | 8.5 | 38500 | 15.5 | 10 | 2.04 | 75 | 90 | 213079542 | Cold Climate
TEMPSTAR | DLCURAH36ABK | EA*4X37L17A* | *92MSN0801716A* | 36400 | 8.5 | 38500 | 15.5 | 10 | 2.02 | 76 | 91 | 213079541 | Cold Climate
KEEPRITE | DLCURAH36ABK | EA*4X37L17A* | *92MSN0801716A* | 36400 | 8.5 | 38500 | 15.5 | 10 | 2.02 | 76 | 91 | 213079539 | Cold Climate
SMART COMFORT | DLCURAH36ABK | EA*4X37L17A* | *92MSN0801716A* | 36400 | 8.5 | 38500 | 15.5 | 10 | 2.02 | 76 | 91 | 213079540 | Cold Climate
HEIL | DLCURAH36ABK | EA*4X37L17A* | *92MSN0801716A* | 36400 | 8.5 | 38500 | 15.5 | 10 | 2.02 | 76 | 91 | 213079538 | Cold Climate
DAY & NIGHT | DLCURAH36ABK | EA*4X37L17A* | *92MSN0801716A* | 36400 | 8.5 | 38500 | 15.5 | 10 | 2.02 | 76 | 91 | 213079537 | Cold Climate
COMFORTMAKER | DLCURAH36ABK | EA*4X37L17A* | *92MSN0801716A* | 36400 | 8.5 | 38500 | 15.5 | 10 | 2.02 | 76 | 91 | 213079536 | Cold Climate
AIRQUEST | DLCURAH36ABK | EA*4X37L17A* | *92MSN0801716A* | 36400 | 8.5 | 38500 | 15.5 | 10 | 2.02 | 76 | 91 | 213079534 | Cold Climate
ARCOAIRE | DLCURAH36ABK | EA*4X37L17A* | *92MSN0801716A* | 36400 | 8.5 | 38500 | 15.5 | 10 | 2.02 | 76 | 91 | 213079535 | Cold Climate
PAYNE HEATING AND COOLING | 38MURAQ36AB3* | CAP**3717AL* | PG92MSAA48080B** | 36400 | 8.5 | 38500 | 15.5 | 10 | 2.02 | 76 | 91 | 213079533 | Cold Climate
BRYANT HEATING AND COOLING SYSTEMS | 38MURAQ36AB3* | CAP**3717AL* | 912SE48080M17*** | 36400 | 8.5 | 38500 | 15.5 | 10 | 2.02 | 76 | 91 | 213079532 | Cold Climate
CARRIER | 38MURAQ36AB3* | CAP**3717AL* | 59SC2E080M17**16 | 36400 | 8.5 | 38500 | 15.5 | 10 | 2.02 | 76 | 91 | 213079531 | Cold Climate
CARRIER | 38MURAQ36AB3* | CNPV*4821AL* | 58TP*B090V21**20 | 36000 | 8.1 | 38500 | 16.5 | 10 | 2 | 76 | 91 | 213076705 | Cold Climate
PAYNE HEATING AND COOLING | 38MURAQ36AB3* | CNPV*4821AL* | PG80VTLB60090C** | 36000 | 8.1 | 38500 | 16.5 | 10 | 2 | 76 | 91 | 213076707 | Cold Climate
TEMPSTAR | DLCURAH36ABK | EN(A,D,W)4X42L21** | *80VTL0902120B* | 35600 | 8.1 | 39000 | 15.5 | 10 | 2 | 75 | 90 | 213076704 | Cold Climate
AIRQUEST | DLCURAH36ABK | EN(A,D,W)4X42L21** | *80VTL0902120B* | 35600 | 8.1 | 39000 | 15.5 | 10 | 1.9 | 75 | 90 | 213076697 | Cold Climate
HEIL | DLCURAH36ABK | EN(A,D,W)4X42L21** | *80VTL0902120B* | 35600 | 8.1 | 39000 | 15.5 | 10 | 1.9 | 75 | 90 | 213076701 | Cold Climate
BRYANT HEATING AND COOLING SYSTEMS | 38MURAQ36AB3* | CAP**4321AL* | 82*TB60090V21*** | 36800 | 8.5 | 38500 | 16 | 10 | 2.08 | 76 | 91 | 213076673 | Cold Climate
KEEPRITE | DLCURAH36ABK | EN(A,D,W)4X42L21** | *80VTL0902120B* | 35600 | 8.1 | 39000 | 15.5 | 10 | 1.9 | 75 | 90 | 213076702 | Cold Climate
DAY & NIGHT | DLCURAH36ABK | EN(A,D,W)4X42L21** | *80VTL0902120B* | 35600 | 8.1 | 39000 | 15.5 | 10 | 1.9 | 75 | 90 | 213076700 | Cold Climate
COMFORTMAKER | DLCURAH36ABK | EN(A,D,W)4X42L21** | *80VTL0902120B* | 35600 | 8.1 | 39000 | 15.5 | 10 | 1.9 | 75 | 90 | 213076699 | Cold Climate
ARCOAIRE | DLCURAH36ABK | EN(A,D,W)4X42L21** | *80VTL0902120B* | 35600 | 8.1 | 39000 | 15.5 | 10 | 1.9 | 75 | 90 | 213076698 | Cold Climate
PAYNE HEATING AND COOLING | 38MURAQ36AB3* | CNPV*4221AL* | PG80VTLB60090C** | 35600 | 8.1 | 39000 | 15.5 | 10 | 1.9 | 75 | 90 | 213076696 | Cold Climate
BRYANT HEATING AND COOLING SYSTEMS | 38MURAQ36AB3* | CNPV*4221AL* | 82*TB60090V21*** | 35600 | 8.1 | 39000 | 15.5 | 10 | 1.9 | 75 | 90 | 213076695 | Cold Climate
CARRIER | 38MURAQ36AB3* | CNPV*4221AL* | 58TP*B090V21**20 | 35600 | 8.1 | 39000 | 15.5 | 10 | 1.9 | 75 | 90 | 213076694 | Cold Climate
SMART COMFORT | DLCURAH36ABK | EA*4X43L21A* | *80VTL0902120B* | 36800 | 8.5 | 38500 | 16 | 10 | 2.08 | 76 | 91 | 213076681 | Cold Climate
TEMPSTAR | DLCURAH36ABK | EA*4X43L21A* | *80VTL0902120B* | 36800 | 8.5 | 38500 | 16 | 10 | 2.02 | 75 | 90 | 213076682 | Cold Climate
KEEPRITE | DLCURAH36ABK | EA*4X43L21A* | *80VTL0902120B* | 36800 | 8.5 | 38500 | 16 | 10 | 2.08 | 76 | 91 | 213076680 | Cold Climate
DAY & NIGHT | DLCURAH36ABK | EA*4X43L21A* | *80VTL0902120B* | 36800 | 8.5 | 38500 | 16 | 10 | 2.08 | 76 | 91 | 213076678 | Cold Climate
COMFORTMAKER | DLCURAH36ABK | EA*4X43L21A* | *80VTL0902120B* | 36800 | 8.5 | 38500 | 16 | 10 | 2.08 | 76 | 91 | 213076677 | Cold Climate
ARCOAIRE | DLCURAH36ABK | EA*4X43L21A* | *80VTL0902120B* | 36800 | 8.5 | 38500 | 16 | 10 | 2.08 | 76 | 91 | 213076676 | Cold Climate
HEIL | DLCURAH36ABK | EA*4X43L21A* | *80VTL0902120B* | 36800 | 8.5 | 38500 | 16 | 10 | 2.08 | 76 | 91 | 213076679 | Cold Climate
AIRQUEST | DLCURAH36ABK | EA*4X43L21A* | *80VTL0902120B* | 36800 | 8.5 | 38500 | 16 | 10 | 2.08 | 76 | 91 | 213076675 | Cold Climate
CARRIER | 38MURAQ36AB3* | CAP**4321AL* | 58TP*B090V21**20 | 36800 | 8.5 | 38500 | 16 | 10 | 2.08 | 76 | 91 | 213076672 | Cold Climate
PAYNE HEATING AND COOLING | 38MURAQ36AB3* | CAP**4321AL* | PG80VTLB60090C** | 36800 | 8.5 | 38500 | 16 | 10 | 2.08 | 76 | 91 | 213076674 | Cold Climate
SMART COMFORT | DLCURAH36ABK | EA*4X42L24A* | *80VTL0902120B* | 35200 | 8.1 | 38500 | 16 | 10 | 1.88 | 76 | 91 | 213076670 | Cold Climate
KEEPRITE | DLCURAH36ABK | EA*4X42L24A* | *80VTL0902120B* | 35200 | 8.1 | 38500 | 16 | 10 | 1.88 | 76 | 91 | 213076669 | Cold Climate
TEMPSTAR | DLCURAH36ABK | EA*4X42L24A* | *80VTL0902120B* | 35200 | 8.1 | 38500 | 16 | 10 | 2.08 | 76 | 91 | 213076671 | Cold Climate
AIRQUEST | DLCURAH36ABK | EN(A,D,W)4X48L21** | *80MSU0401712A* | 35800 | 8.1 | 38500 | 16.5 | 10 | 2 | 76 | 90 | 213079072 | Cold Climate
TEMPSTAR | DLCURAH36ABK | EN(A,D,W)4X48L21** | *80MSU0401712A* | 35800 | 8.1 | 38500 | 16.5 | 10 | 2 | 76 | 90 | 213079079 | Cold Climate
HEIL | DLCURAH36ABK | EN(A,D,W)4X48L21** | *80MSU0401712A* | 35800 | 8.1 | 38500 | 16.5 | 10 | 2 | 76 | 90 | 213079076 | Cold Climate
SMART COMFORT | DLCURAH36ABK | EN(A,D,W)4X48L21** | *80MSU0401712A* | 35800 | 8.1 | 38500 | 16.5 | 10 | 2 | 76 | 90 | 213079078 | Cold Climate
KEEPRITE | DLCURAH36ABK | EN(A,D,W)4X48L21** | *80MSU0401712A* | 35800 | 8.1 | 38500 | 16.5 | 10 | 2 | 76 | 90 | 213079077 | Cold Climate
COMFORTMAKER | DLCURAH36ABK | EN(A,D,W)4X48L21** | *80MSU0401712A* | 35800 | 8.1 | 38500 | 16.5 | 10 | 2 | 76 | 90 | 213079074 | Cold Climate
ARCOAIRE | DLCURAH36ABK | EN(A,D,W)4X48L21** | *80MSU0401712A* | 35800 | 8.1 | 38500 | 16.5 | 10 | 2 | 76 | 90 | 213079073 | Cold Climate
PAYNE HEATING AND COOLING | 38MURAQ36AB3* | CNPV*4821AL* | PG80MSUA36040B** | 35800 | 8.1 | 38500 | 16.5 | 10 | 2 | 76 | 90 | 213079071 | Cold Climate
DAY & NIGHT | DLCURAH36ABK | EN(A,D,W)4X48L21** | *80MSU0401712A* | 35800 | 8.1 | 38500 | 16.5 | 10 | 2 | 76 | 90 | 213079075 | Cold Climate
BRYANT HEATING AND COOLING SYSTEMS | 38MURAQ36AB3* | CNPV*4821AL* | 83*SB36040M17*** | 35800 | 8.1 | 38500 | 16.5 | 10 | 2 | 76 | 90 | 213079070 | Cold Climate
CARRIER | 38MURAQ36AB3* | CNPV*4821AL* | 58SU*B060M17**16 | 35800 | 8.1 | 38500 | 16.5 | 10 | 2 | 76 | 90 | 213079069 | Cold Climate
GRANDAIRE | WDLCURAH36ABK | WLNC424BA* | WFEU040B036B* | 35400 | 8.1 | 38500 | 16.5 | 10 | 1.86 | 76 | 91 | 213079056 | Cold Climate
ARCOAIRE | DLCURAH36ABK | END4X42L17** | *80MSU0401712A* | 35400 | 8.1 | 38500 | 16.5 | 10 | 1.94 | 76 | 91 | 213079049 | Cold Climate
DAY & NIGHT | DLCURAH36ABK | END4X42L17** | *80MSU0401712A* | 35400 | 8.1 | 38500 | 16.5 | 10 | 1.94 | 76 | 91 | 213079051 | Cold Climate
TEMPSTAR | DLCURAH36ABK | END4X42L17** | *80MSU0401712A* | 35400 | 8.1 | 38500 | 16.5 | 10 | 1.94 | 76 | 91 | 213079055 | Cold Climate
SMART COMFORT | DLCURAH36ABK | END4X42L17** | *80MSU0401712A* | 35400 | 8.1 | 38500 | 16.5 | 10 | 1.94 | 76 | 91 | 213079054 | Cold Climate
KEEPRITE | DLCURAH36ABK | END4X42L17** | *80MSU0401712A* | 35400 | 8.1 | 38500 | 16.5 | 10 | 1.94 | 76 | 91 | 213079053 | Cold Climate
HEIL | DLCURAH36ABK | END4X42L17** | *80MSU0401712A* | 35400 | 8.1 | 38500 | 16.5 | 10 | 1.94 | 76 | 91 | 213079052 | Cold Climate
CARRIER | 38MURAQ36AB3* | CNPV*4217AL* | 58SU*B060M17**16 | 35400 | 8.1 | 38500 | 16.5 | 10 | 1.94 | 76 | 91 | 213079045 | Cold Climate
COMFORTMAKER | DLCURAH36ABK | END4X42L17** | *80MSU0401712A* | 35400 | 8.1 | 38500 | 16.5 | 10 | 1.94 | 76 | 91 | 213079050 | Cold Climate
KEEPRITE | DLCURAH24AAK | EA*4X37L21A* | *95MSU1002122A* | 25000 | 8.5 | 24800 | 16.5 | 10 | 1.9 | 80 | 65 | 213076187
TEMPSTAR | DLCURAH24AAK | EA*4X37L21A* | *95MSU1002122A* | 25000 | 8.5 | 24800 | 16.5 | 10 | 1.84 | 80 | 65 | 213076188
DAY & NIGHT | DLCURAH24AAK | EA*4X37L21A* | *95MSU1002122A* | 25000 | 8.5 | 24800 | 16.5 | 10 | 1.9 | 80 | 65 | 213076185
HEIL | DLCURAH24AAK | EA*4X37L21A* | *95MSU1002122A* | 25000 | 8.5 | 24800 | 16.5 | 10 | 1.9 | 80 | 65 | 213076186
COMFORTMAKER | DLCURAH24AAK | EA*4X37L21A* | *95MSU1002122A* | 25000 | 8.5 | 24800 | 16.5 | 10 | 1.9 | 80 | 65 | 213076184
SMART COMFORT | DLCURAH24ABK | EA*4X24L17A* | *96VTN0601716B* | 23200 | 8.5 | 26800 | 16.5 | 10 | 2.26 | 72 | 99 | 213076379 | Cold Climate
ARCOAIRE | DLCURAH24AAK | EA*4X37L21A* | *95MSU1002122A* | 25000 | 8.5 | 24800 | 16.5 | 10 | 1.9 | 80 | 65 | 213076183
AIRQUEST | DLCURAH24AAK | EA*4X37L21A* | *95MSU1002122A* | 25000 | 8.5 | 24800 | 16.5 | 10 | 1.9 | 80 | 65 | 213076182
BRYANT HEATING AND COOLING SYSTEMS | 38MURAQ24AA3* | CAP**3721AL* | 935SB66100M21*** | 25000 | 8.5 | 24800 | 16.5 | 10 | 1.9 | 80 | 65 | 213076181
CARRIER | 38MURAQ24AA3* | CAP**3721AL* | 59SU5B100M21**22 | 25000 | 8.5 | 24800 | 16.5 | 10 | 1.9 | 80 | 65 | 213076180
KEEPRITE | DLCURAH24ABK | EA*4X24L17A* | *96VTN0601716B* | 23200 | 8.5 | 26800 | 16.5 | 10 | 2.26 | 72 | 99 | 213076378 | Cold Climate
HEIL | DLCURAH24ABK | EA*4X24L17A* | *96VTN0601716B* | 23200 | 8.5 | 26800 | 16.5 | 10 | 2.26 | 72 | 99 | 213076377 | Cold Climate
DAY & NIGHT | DLCURAH24ABK | EA*4X24L17A* | *96VTN0601716B* | 23200 | 8.5 | 26800 | 16.5 | 10 | 2.26 | 72 | 99 | 213076376 | Cold Climate
COMFORTMAKER | DLCURAH24ABK | EA*4X24L17A* | *96VTN0601716B* | 23200 | 8.5 | 26800 | 16.5 | 10 | 2.26 | 72 | 99 | 213076375 | Cold Climate
ARCOAIRE | DLCURAH24ABK | EA*4X24L17A* | *96VTN0601716B* | 23200 | 8.5 | 26800 | 16.5 | 10 | 2.26 | 72 | 99 | 213076374 | Cold Climate
DAY & NIGHT | DLCURAH36ABK | EA*4X36L21A* | *80MS(N,L)1102120A* | 35400 | 8.1 | 38500 | 16.5 | 10 | 1.84 | 76 | 91 | 213078609 | Cold Climate
AIRQUEST | DLCURAH36ABK | EA*4X36L21A* | *80MS(N,L)1102120A* | 35400 | 8.1 | 38500 | 16.5 | 10 | 1.84 | 76 | 91 | 213078606 | Cold Climate
COMFORTMAKER | DLCURAH36ABK | EA*4X36L21A* | *80MS(N,L)1102120A* | 35400 | 8.1 | 38500 | 16.5 | 10 | 1.84 | 76 | 91 | 213078608 | Cold Climate
ARCOAIRE | DLCURAH36ABK | EA*4X36L21A* | *80MS(N,L)1102120A* | 35400 | 8.1 | 38500 | 16.5 | 10 | 1.84 | 76 | 91 | 213078607 | Cold Climate
PAYNE HEATING AND COOLING | 38MURAQ36AB3* | CAP**3621AL* | PG80MS(A,L)A60110C** | 35400 | 8.1 | 38500 | 16.5 | 10 | 1.84 | 76 | 91 | 213078605 | Cold Climate
TEMPSTAR | DLCURAH36ABK | EN(A,D)4X48L24** | *80MS(N,L)0902420A* | 36000 | 8.1 | 38500 | 16.5 | 10.5 | 1.8 | 61 | 71 | 213078602 | Cold Climate
BRYANT HEATING AND COOLING SYSTEMS | 38MURAQ36AB3* | CAP**3621AL* | 8(0,1)*SB60110M21*** | 35400 | 8.1 | 38500 | 16.5 | 10 | 1.84 | 76 | 91 | 213078604 | Cold Climate
CARRIER | 38MURAQ36AB3* | CAP**3621AL* | 58S(B,C)*B110M21**20 | 35400 | 8.1 | 38500 | 16.5 | 10 | 1.84 | 76 | 91 | 213078603 | Cold Climate
KEEPRITE | DLCURAH36ABK | EN(A,D)4X48L24** | *80MS(N,L)0902420A* | 36000 | 8.1 | 38500 | 16.5 | 10.5 | 2.02 | 76 | 90 | 213078601 | Cold Climate
HEIL | DLCURAH36ABK | EN(A,D)4X48L24** | *80MS(N,L)0902420A* | 36000 | 8.1 | 38500 | 16.5 | 10.5 | 2.02 | 76 | 90 | 213078600 | Cold Climate
COMFORTMAKER | DLCURAH36ABK | EN(A,D)4X48L24** | *80MS(N,L)0902420A* | 36000 | 8.1 | 38500 | 16.5 | 10.5 | 2.02 | 76 | 90 | 213078598 | Cold Climate
DAY & NIGHT | DLCURAH36ABK | EN(A,D)4X48L24** | *80MS(N,L)0902420A* | 36000 | 8.1 | 38500 | 16.5 | 10.5 | 2.02 | 76 | 90 | 213078599 | Cold Climate
ARCOAIRE | DLCURAH36ABK | EN(A,D)4X48L24** | *80MS(N,L)0902420A* | 36000 | 8.1 | 38500 | 16.5 | 10.5 | 2.02 | 76 | 90 | 213078597 | Cold Climate
BRYANT HEATING AND COOLING SYSTEMS | 38MURAQ36AB3* | CNPV*4824AL* | 8(0,1)*SB60090M24*** | 36000 | 8.1 | 38500 | 16.5 | 10.5 | 2.02 | 76 | 90 | 213078595 | Cold Climate
AIRQUEST | DLCURAH36ABK | EN(A,D)4X48L24** | *80MS(N,L)0902420A* | 36000 | 8.1 | 38500 | 16.5 | 10.5 | 2.02 | 76 | 90 | 213078596 | Cold Climate
CARRIER | 38MURAQ36AB3* | CNPV*4824AL* | 58S(B,C)*B090M24**20 | 36000 | 8.1 | 38500 | 16.5 | 10.5 | 2.02 | 76 | 90 | 213078594 | Cold Climate
TEMPSTAR | DLCURAH36ABK | EA*4X42L24A* | *80MS(N,L)0902420A* | 35400 | 8.1 | 38500 | 16.5 | 10 | 2.04 | 75 | 90 | 213078593 | Cold Climate
COMFORTMAKER | DLCURAH36ABK | EA*4X42L24A* | *80MS(N,L)0902420A* | 35400 | 8.1 | 38500 | 16.5 | 10 | 1.9 | 76 | 91 | 213078589 | Cold Climate
KEEPRITE | DLCURAH36ABK | EA*4X42L24A* | *80MS(N,L)0902420A* | 35400 | 8.1 | 38500 | 16.5 | 10 | 1.9 | 76 | 91 | 213078592 | Cold Climate
DAY & NIGHT | DLCURAH36ABK | EA*4X42L24A* | *80MS(N,L)0902420A* | 35400 | 8.1 | 38500 | 16.5 | 10 | 1.9 | 76 | 91 | 213078590 | Cold Climate
BRYANT HEATING AND COOLING SYSTEMS | 38MURAQ36AB3* | CAP**4224AL* | 8(0,1)*SB60090M24*** | 35400 | 8.1 | 38500 | 16.5 | 10 | 1.9 | 76 | 91 | 213078586 | Cold Climate
ARCOAIRE | DLCURAH36ABK | EA*4X42L24A* | *80MS(N,L)0902420A* | 35400 | 8.1 | 38500 | 16.5 | 10 | 1.9 | 76 | 91 | 213078588 | Cold Climate
AIRQUEST | DLCURAH36ABK | EA*4X42L24A* | *80MS(N,L)0902420A* | 35400 | 8.1 | 38500 | 16.5 | 10 | 1.9 | 76 | 91 | 213078587 | Cold Climate
CARRIER | 38MURAQ36AB3* | CAP**4224AL* | 58S(B,C)*B090M24**20 | 35400 | 8.1 | 38500 | 16.5 | 10 | 1.9 | 76 | 91 | 213078585 | Cold Climate
SMART COMFORT | DLCURAH36ABK | EN(A,D)4X48L24** | *80MS(N,L)0902120A* | 36000 | 8.1 | 38500 | 16.5 | 10.5 | 2 | 76 | 91 | 213078583 | Cold Climate
DAY & NIGHT | DLCURAH36ABK | EN(A,D)4X48L24** | *80MS(N,L)0902120A* | 36000 | 8.1 | 38500 | 16.5 | 10.5 | 2 | 76 | 91 | 213078580 | Cold Climate
PAYNE HEATING AND COOLING | 38MURAQ36AB3* | CNPV*4824AL* | PG80MS(A,L)A60090C** | 36000 | 8.1 | 38500 | 16.5 | 10.5 | 2 | 76 | 91 | 213078576 | Cold Climate
TEMPSTAR | DLCURAH36ABK | EN(A,D)4X48L24** | *80MS(N,L)0902120A* | 36000 | 8.1 | 38500 | 16.5 | 10.5 | 1.76 | 61 | 73 | 213078584 | Cold Climate
KEEPRITE | DLCURAH36ABK | EN(A,D)4X48L24** | *80MS(N,L)0902120A* | 36000 | 8.1 | 38500 | 16.5 | 10.5 | 2 | 76 | 91 | 213078582 | Cold Climate
ARCOAIRE | DLCURAH36ABK | EN(A,D)4X48L24** | *80MS(N,L)0902120A* | 36000 | 8.1 | 38500 | 16.5 | 10.5 | 2 | 76 | 91 | 213078578 | Cold Climate
HEIL | DLCURAH36ABK | EN(A,D)4X48L24** | *80MS(N,L)0902120A* | 36000 | 8.1 | 38500 | 16.5 | 10.5 | 2 | 76 | 91 | 213078581 | Cold Climate
COMFORTMAKER | DLCURAH36ABK | EN(A,D)4X48L24** | *80MS(N,L)0902120A* | 36000 | 8.1 | 38500 | 16.5 | 10.5 | 2 | 76 | 91 | 213078579 | Cold Climate
CARRIER | 38MURAQ36AB3* | CNPV*4824AL* | 58S(B,C)*B090M21**20 | 36000 | 8.1 | 38500 | 16.5 | 10.5 | 2 | 76 | 91 | 213078574 | Cold Climate
AIRQUEST | DLCURAH36ABK | EN(A,D)4X48L24** | *80MS(N,L)0902120A* | 36000 | 8.1 | 38500 | 16.5 | 10.5 | 2 | 76 | 91 | 213078577 | Cold Climate
BRYANT HEATING AND COOLING SYSTEMS | 38MURAQ36AB3* | CNPV*4824AL* | 8(0,1)*SB60090M21*** | 36000 | 8.1 | 38500 | 16.5 | 10.5 | 2 | 76 | 91 | 213078575 | Cold Climate
TEMPSTAR | DLCURAH36ABK | EN(A,D,W)4X48L21** | *80MS(N,L)0902120A* | 36000 | 8.1 | 38500 | 16.5 | 10.5 | 2 | 76 | 91 | 213078573 | Cold Climate
HEIL | DLCURAH36ABK | EN(A,D,W)4X48L21** | *80MS(N,L)0902120A* | 36000 | 8.1 | 38500 | 16.5 | 10.5 | 2 | 76 | 91 | 213078570 | Cold Climate
KEEPRITE | DLCURAH36ABK | EN(A,D,W)4X48L21** | *80MS(N,L)0902120A* | 36000 | 8.1 | 38500 | 16.5 | 10.5 | 2 | 76 | 91 | 213078571 | Cold Climate
SMART COMFORT | DLCURAH36ABK | EN(A,D,W)4X48L21** | *80MS(N,L)0902120A* | 36000 | 8.1 | 38500 | 16.5 | 10.5 | 2 | 76 | 91 | 213078572 | Cold Climate
AIRQUEST | DLCURAH36ABK | EN(A,D,W)4X48L21** | *80MS(N,L)0902120A* | 36000 | 8.1 | 38500 | 16.5 | 10.5 | 2 | 76 | 91 | 213078566 | Cold Climate
PAYNE HEATING AND COOLING | 38MURAQ36AB3* | CAP**4321AL* | PG96VTAB60100C** | 36200 | 8.5 | 38000 | 16.5 | 10 | 2.04 | 76 | 92 | 213077639 | Cold Climate
AIRQUEST | DLCURAH36ABK | EA*4X43L21A* | *96VTN1002120B* | 36200 | 8.5 | 38000 | 16.5 | 10 | 2.04 | 76 | 92 | 213077640 | Cold Climate
CARRIER | 38MURAQ36AB3* | CAP**4321AL* | GG96VTAB60100C** | 36200 | 8.5 | 38000 | 16.5 | 10 | 2.04 | 76 | 92 | 213077637 | Cold Climate
BRYANT HEATING AND COOLING SYSTEMS | 38MURAQ36AB3* | CAP**4321AL* | 926TC60100V21*** | 36200 | 8.5 | 38000 | 16.5 | 10 | 2.04 | 76 | 92 | 213077638 | Cold Climate
CARRIER | 38MURAQ36AB3* | CAP**4321AL* | 59TP6C100V21**20 | 36200 | 8.5 | 38000 | 16.5 | 10 | 2.04 | 76 | 92 | 213077636 | Cold Climate
GRANDAIRE | WDLCURAH36ABK | WLA*424DA* | WFST100C060A* | 35400 | 8.1 | 38500 | 16.5 | 10 | 2.04 | 75 | 90 | 213077635 | Cold Climate
TEMPSTAR | DLCURAH36ABK | EA*4X42L24A* | *96VTN1002120B* | 35400 | 8.1 | 38500 | 16.5 | 10 | 1.88 | 76 | 91 | 213077634 | Cold Climate
HEIL | DLCURAH36ABK | EA*4X42L24A* | *96VTN1002120B* | 35400 | 8.1 | 38500 | 16.5 | 10 | 1.88 | 76 | 91 | 213077631 | Cold Climate
KEEPRITE | DLCURAH36ABK | EA*4X42L24A* | *96VTN1002120B* | 35400 | 8.1 | 38500 | 16.5 | 10 | 1.88 | 76 | 91 | 213077632 | Cold Climate
SMART COMFORT | DLCURAH36ABK | EA*4X42L24A* | *96VTN1002120B* | 35400 | 8.1 | 38500 | 16.5 | 10 | 1.88 | 76 | 91 | 213077633 | Cold Climate
DAY & NIGHT | DLCURAH36ABK | EA*4X42L24A* | *96VTN1002120B* | 35400 | 8.1 | 38500 | 16.5 | 10 | 1.88 | 76 | 91 | 213077630 | Cold Climate
ARCOAIRE | DLCURAH36ABK | EA*4X42L24A* | *96VTN1002120B* | 35400 | 8.1 | 38500 | 16.5 | 10 | 1.88 | 76 | 91 | 213077628 | Cold Climate
COMFORTMAKER | DLCURAH36ABK | EA*4X42L24A* | *96VTN1002120B* | 35400 | 8.1 | 38500 | 16.5 | 10 | 1.88 | 76 | 91 | 213077629 | Cold Climate
AIRQUEST | DLCURAH36ABK | EA*4X42L24A* | *96VTN1002120B* | 35400 | 8.1 | 38500 | 16.5 | 10 | 1.88 | 76 | 91 | 213077627 | Cold Climate
PAYNE HEATING AND COOLING | 38MURAQ36AB3* | CAP**4224AL* | PG96VTAB60100C** | 35400 | 8.1 | 38500 | 16.5 | 10 | 1.88 | 76 | 91 | 213077626 | Cold Climate
CARRIER | 38MURAQ36AB3* | CAP**4224AL* | GG96VTAB60100C** | 35400 | 8.1 | 38500 | 16.5 | 10 | 1.88 | 76 | 91 | 213077624 | Cold Climate
BRYANT HEATING AND COOLING SYSTEMS | 38MURAQ36AB3* | CAP**4224AL* | 926TC60100V21*** | 35400 | 8.1 | 38500 | 16.5 | 10 | 1.88 | 76 | 91 | 213077625 | Cold Climate
TEMPSTAR | DLCURAH36ABK | EA*4X42L21A* | *96VTN1002120B* | 35400 | 8.1 | 38500 | 16 | 10 | 1.88 | 76 | 91 | 213077621 | Cold Climate
GRANDAIRE | WDLCURAH36ABK | WLA*424CA* | WFST100C060A* | 35400 | 8.1 | 38500 | 16 | 10 | 1.88 | 76 | 91 | 213077622 | Cold Climate
SMART COMFORT | DLCURAH36ABK | EA*4X42L21A* | *96VTN1002120B* | 35400 | 8.1 | 38500 | 16 | 10 | 1.88 | 76 | 91 | 213077620 | Cold Climate
HEIL | DLCURAH36ABK | EA*4X42L21A* | *96VTN1002120B* | 35400 | 8.1 | 38500 | 16 | 10 | 1.88 | 76 | 91 | 213077618 | Cold Climate
KEEPRITE | DLCURAH36ABK | EA*4X42L21A* | *96VTN1002120B* | 35400 | 8.1 | 38500 | 16 | 10 | 1.88 | 76 | 91 | 213077619 | Cold Climate
DAY & NIGHT | DLCURAH36ABK | EA*4X42L21A* | *96VTN1002120B* | 35400 | 8.1 | 38500 | 16 | 10 | 1.88 | 76 | 91 | 213077617 | Cold Climate
DAY & NIGHT | DLCURAH36ABK | EA*4X37L21A* | *96VTN1002120B* | 36200 | 8.5 | 38000 | 16.5 | 10 | 2.04 | 76 | 92 | 213077604 | Cold Climate
COMFORTMAKER | DLCURAH36ABK | EA*4X42L21A* | *96VTN1002120B* | 35400 | 8.1 | 38500 | 16 | 10 | 1.88 | 76 | 91 | 213077616 | Cold Climate
PAYNE HEATING AND COOLING | 38MURAQ36AB3* | CAP**4221AL* | PG96VTAB60100C** | 35400 | 8.1 | 38500 | 16 | 10 | 1.88 | 76 | 91 | 213077613 | Cold Climate
AIRQUEST | DLCURAH36ABK | EA*4X42L21A* | *96VTN1002120B* | 35400 | 8.1 | 38500 | 16 | 10 | 1.88 | 76 | 91 | 213077614 | Cold Climate
ARCOAIRE | DLCURAH36ABK | EA*4X42L21A* | *96VTN1002120B* | 35400 | 8.1 | 38500 | 16 | 10 | 1.88 | 76 | 91 | 213077615 | Cold Climate
BRYANT HEATING AND COOLING SYSTEMS | 38MURAQ36AB3* | CAP**4221AL* | 926TC60100V21*** | 35400 | 8.1 | 38500 | 16 | 10 | 1.88 | 76 | 91 | 213077612 | Cold Climate
CARRIER | 38MURAQ36AB3* | CAP**4221AL* | 59TP6C100V21**20 | 35400 | 8.1 | 38500 | 16 | 10 | 1.88 | 76 | 91 | 213077610 | Cold Climate
CARRIER | 38MURAQ36AB3* | CAP**4221AL* | GG96VTAB60100C** | 35400 | 8.1 | 38500 | 16 | 10 | 1.88 | 76 | 91 | 213077611 | Cold Climate
GRANDAIRE | WDLCURAH36ABK | WLA*374CA* | WFST100C060A* | 36200 | 8.5 | 38000 | 16.5 | 10 | 1.88 | 77 | 92 | 213077609 | Cold Climate
HEIL | DLCURAH36ABK | EA*4X37L21A* | *96VTN1002120B* | 36200 | 8.5 | 38000 | 16.5 | 10 | 2.04 | 76 | 92 | 213077605 | Cold Climate
KEEPRITE | DLCURAH36ABK | EA*4X37L21A* | *96VTN1002120B* | 36200 | 8.5 | 38000 | 16.5 | 10 | 2.04 | 76 | 92 | 213077606 | Cold Climate
SMART COMFORT | DLCURAH36ABK | EA*4X37L21A* | *96VTN1002120B* | 36200 | 8.5 | 38000 | 16.5 | 10 | 2.04 | 76 | 92 | 213077607 | Cold Climate
TEMPSTAR | DLCURAH36ABK | EA*4X37L21A* | *96VTN1002120B* | 36200 | 8.5 | 38000 | 16.5 | 10 | 2.04 | 76 | 92 | 213077608 | Cold Climate
COMFORTMAKER | DLCURAH36ABK | EA*4X37L21A* | *96VTN1002120B* | 36200 | 8.5 | 38000 | 16.5 | 10 | 2.04 | 76 | 92 | 213077603 | Cold Climate
PAYNE HEATING AND COOLING | 38MURAQ36AB3* | CAP**3721AL* | PG96VTAB60100C** | 36200 | 8.5 | 38000 | 16.5 | 10 | 2.04 | 76 | 92 | 213077600 | Cold Climate
COMFORTMAKER | DLCURAH36ABK | EN(A,D,W)4X48L21** | *96VSN0802120B* | 35600 | 8.1 | 38500 | 16.5 | 10 | 1.98 | 76 | 90 | 213077119 | Cold Climate
SMART COMFORT | DLCURAH36ABK | EN(A,D,W)4X48L21** | *96VSN0802120B* | 35600 | 8.1 | 38500 | 16.5 | 10 | 1.98 | 76 | 90 | 213077123 | Cold Climate
KEEPRITE | DLCURAH36ABK | EN(A,D,W)4X48L21** | *96VSN0802120B* | 35600 | 8.1 | 38500 | 16.5 | 10 | 1.98 | 76 | 90 | 213077122 | Cold Climate
DAY & NIGHT | DLCURAH36ABK | EN(A,D,W)4X48L21** | *96VSN0802120B* | 35600 | 8.1 | 38500 | 16.5 | 10 | 1.98 | 76 | 90 | 213077120 | Cold Climate
ARCOAIRE | DLCURAH36ABK | EN(A,D,W)4X48L21** | *96VSN0802120B* | 35600 | 8.1 | 38500 | 16.5 | 10 | 1.98 | 76 | 90 | 213077118 | Cold Climate
CARRIER | 38MURAQ36AB3* | CNPV*4821AL* | 59SP6B080V21**20 | 35600 | 8.1 | 38500 | 16.5 | 10 | 1.98 | 76 | 90 | 213077115 | Cold Climate
KEEPRITE | DLCURAH36ABK | EA*4X37L17A* | *96VTN0801716B* | 36000 | 8.5 | 38500 | 15.5 | 10 | 2 | 76 | 91 | 213077366 | Cold Climate
AIRQUEST | DLCURAH36ABK | EN(A,D,W)4X48L21** | *96VSN0802120B* | 35600 | 8.1 | 38500 | 16.5 | 10 | 1.98 | 76 | 90 | 213077117 | Cold Climate
SMART COMFORT | DLCURAH36ABK | EA*4X48L21A* | *96VSN0802120B* | 36200 | 8.5 | 38000 | 16 | 10 | 2.04 | 76 | 92 | 213077093 | Cold Climate
HEIL | DLCURAH36ABK | EA*4X37L17A* | *96VTN0801716B* | 36000 | 8.5 | 38500 | 15.5 | 10 | 2 | 76 | 91 | 213077365 | Cold Climate
KEEPRITE | DLCURAH36ABK | EA*4X48L21A* | *96VSN0802120B* | 36200 | 8.5 | 38000 | 16 | 10 | 2.04 | 76 | 92 | 213077092 | Cold Climate
HEIL | DLCURAH36ABK | EA*4X48L21A* | *96VSN0802120B* | 36200 | 8.5 | 38000 | 16 | 10 | 2.04 | 76 | 92 | 213077091 | Cold Climate
COMFORTMAKER | DLCURAH36ABK | EA*4X48L21A* | *96VSN0802120B* | 36200 | 8.5 | 38000 | 16 | 10 | 2.04 | 76 | 92 | 213077089 | Cold Climate
DAY & NIGHT | DLCURAH36ABK | EA*4X48L21A* | *96VSN0802120B* | 36200 | 8.5 | 38000 | 16 | 10 | 2.04 | 76 | 92 | 213077090 | Cold Climate
TEMPSTAR | DLCURAH36ABK | EA*4X48L21A* | *96VSN0802120B* | 36200 | 8.5 | 38000 | 16 | 10 | 2 | 76 | 91 | 213077094 | Cold Climate
AIRQUEST | DLCURAH36ABK | EA*4X48L21A* | *96VSN0802120B* | 36200 | 8.5 | 38000 | 16 | 10 | 2.04 | 76 | 92 | 213077087 | Cold Climate
ARCOAIRE | DLCURAH36ABK | EA*4X48L21A* | *96VSN0802120B* | 36200 | 8.5 | 38000 | 16 | 10 | 2.04 | 76 | 92 | 213077088 | Cold Climate
CARRIER | 38MURAQ36AB3* | CAP**4821AL* | 59SP6B080V21**20 | 36200 | 8.5 | 38000 | 16 | 10 | 2.04 | 76 | 92 | 213077085 | Cold Climate
BRYANT HEATING AND COOLING SYSTEMS | 38MURAQ36AB3* | CAP**4821AL* | 926SB60080V21*** | 36200 | 8.5 | 38000 | 16 | 10 | 2.04 | 76 | 92 | 213077086 | Cold Climate
TEMPSTAR | DLCURAH36ABK | EA*4X43L21A* | *96VSN0802120B* | 36600 | 8.5 | 38500 | 16 | 10 | 2.04 | 75 | 90 | 213077084 | Cold Climate
TEMPSTAR | DLCURAH36ABK | EN(A,D,W)4X48L21** | *92MSN0601714A* | 35800 | 8.1 | 38500 | 16 | 10 | 2 | 76 | 91 | 213079505 | Cold Climate
SMART COMFORT | DLCURAH36ABK | EN(A,D,W)4X48L21** | *92MSN0601714A* | 35800 | 8.1 | 38500 | 16 | 10 | 2 | 76 | 91 | 213079504 | Cold Climate
KEEPRITE | DLCURAH36ABK | EN(A,D,W)4X48L21** | *92MSN0601714A* | 35800 | 8.1 | 38500 | 16 | 10 | 2 | 76 | 91 | 213079503 | Cold Climate
DAY & NIGHT | DLCURAH36ABK | EN(A,D,W)4X48L21** | *92MSN0601714A* | 35800 | 8.1 | 38500 | 16 | 10 | 2 | 76 | 91 | 213079501 | Cold Climate
HEIL | DLCURAH36ABK | EN(A,D,W)4X48L21** | *92MSN0601714A* | 35800 | 8.1 | 38500 | 16 | 10 | 2 | 76 | 91 | 213079502 | Cold Climate
COMFORTMAKER | DLCURAH36ABK | EN(A,D,W)4X48L21** | *92MSN0601714A* | 35800 | 8.1 | 38500 | 16 | 10 | 2 | 76 | 91 | 213079500 | Cold Climate
ARCOAIRE | DLCURAH36ABK | EN(A,D,W)4X48L21** | *92MSN0601714A* | 35800 | 8.1 | 38500 | 16 | 10 | 2 | 76 | 91 | 213079499 | Cold Climate
AIRQUEST | DLCURAH36ABK | EN(A,D,W)4X48L21** | *92MSN0601714A* | 35800 | 8.1 | 38500 | 16 | 10 | 2 | 76 | 91 | 213079498 | Cold Climate
PAYNE HEATING AND COOLING | 38MURAQ36AB3* | CNPV*4821AL* | PG92MSAA42060B** | 35800 | 8.1 | 38500 | 16 | 10 | 2 | 76 | 91 | 213079497 | Cold Climate
BRYANT HEATING AND COOLING SYSTEMS | 38MURAQ36AB3* | CNPV*4821AL* | 912SE42060M17*** | 35800 | 8.1 | 38500 | 16 | 10 | 2 | 76 | 91 | 213079496 | Cold Climate
CARRIER | 38MURAQ36AB3* | CNPV*4821AL* | 59SC2E060M17**14 | 35800 | 8.1 | 38500 | 16 | 10 | 2 | 76 | 91 | 213079495 | Cold Climate
HEIL | DLCURAH36ABK | EA*4X42L24A* | *80VTL0902120B* | 35200 | 8.1 | 38500 | 16 | 10 | 1.88 | 76 | 91 | 213076668 | Cold Climate
ARCOAIRE | DLCURAH36ABK | EA*4X42L24A* | *80VTL0902120B* | 35200 | 8.1 | 38500 | 16 | 10 | 1.88 | 76 | 91 | 213076665 | Cold Climate
AIRQUEST | DLCURAH36ABK | EA*4X42L24A* | *80VTL0902120B* | 35200 | 8.1 | 38500 | 16 | 10 | 1.88 | 76 | 91 | 213076664 | Cold Climate
DAY & NIGHT | DLCURAH36ABK | EA*4X42L24A* | *80VTL0902120B* | 35200 | 8.1 | 38500 | 16 | 10 | 1.88 | 76 | 91 | 213076667 | Cold Climate
SMART COMFORT | DLCURAH36ABK | EA*4X42L21A* | *80VTL0902120B* | 35200 | 8.1 | 38500 | 16 | 10 | 1.88 | 76 | 91 | 213076659 | Cold Climate
COMFORTMAKER | DLCURAH36ABK | EA*4X42L24A* | *80VTL0902120B* | 35200 | 8.1 | 38500 | 16 | 10 | 1.88 | 76 | 91 | 213076666 | Cold Climate
BRYANT HEATING AND COOLING SYSTEMS | 38MURAQ36AB3* | CAP**4224AL* | 82*TB60090V21*** | 35200 | 8.1 | 38500 | 16 | 10 | 1.88 | 76 | 91 | 213076662 | Cold Climate
PAYNE HEATING AND COOLING | 38MURAQ36AB3* | CAP**4224AL* | PG80VTLB60090C** | 35200 | 8.1 | 38500 | 16 | 10 | 1.88 | 76 | 91 | 213076663 | Cold Climate
CARRIER | 38MURAQ36AB3* | CAP**4224AL* | 58TP*B090V21**20 | 35200 | 8.1 | 38500 | 16 | 10 | 1.88 | 76 | 91 | 213076661 | Cold Climate
TEMPSTAR | DLCURAH36ABK | EA*4X42L21A* | *80VTL0902120B* | 35200 | 8.1 | 38500 | 16 | 10 | 1.88 | 76 | 91 | 213076660 | Cold Climate
ARCOAIRE | DLCURAH36ABK | EA*4X42L21A* | *80VTL0902120B* | 35200 | 8.1 | 38500 | 16 | 10 | 1.88 | 76 | 91 | 213076654 | Cold Climate
COMFORTMAKER | DLCURAH36ABK | EA*4X42L21A* | *80VTL0902120B* | 35200 | 8.1 | 38500 | 16 | 10 | 1.88 | 76 | 91 | 213076655 | Cold Climate
HEIL | DLCURAH36ABK | EA*4X42L21A* | *80VTL0902120B* | 35200 | 8.1 | 38500 | 16 | 10 | 1.88 | 76 | 91 | 213076657 | Cold Climate
KEEPRITE | DLCURAH36ABK | EA*4X42L21A* | *80VTL0902120B* | 35200 | 8.1 | 38500 | 16 | 10 | 1.88 | 76 | 91 | 213076658 | Cold Climate
DAY & NIGHT | DLCURAH36ABK | EA*4X42L21A* | *80VTL0902120B* | 35200 | 8.1 | 38500 | 16 | 10 | 1.88 | 76 | 91 | 213076656 | Cold Climate
TEMPSTAR | DLCURAH36ABK | EA*4X37L21A* | *80VTL0902120B* | 36600 | 8.5 | 38500 | 16 | 10 | 1.88 | 76 | 91 | 213076649 | Cold Climate
BRYANT HEATING AND COOLING SYSTEMS | 38MURAQ36AB3* | CAP**4221AL* | 82*TB60090V21*** | 35200 | 8.1 | 38500 | 16 | 10 | 1.88 | 76 | 91 | 213076651 | Cold Climate
CARRIER | 38MURAQ36AB3* | CAP**4221AL* | 58TP*B090V21**20 | 35200 | 8.1 | 38500 | 16 | 10 | 1.88 | 76 | 91 | 213076650 | Cold Climate
AIRQUEST | DLCURAH36ABK | EA*4X42L21A* | *80VTL0902120B* | 35200 | 8.1 | 38500 | 16 | 10 | 1.88 | 76 | 91 | 213076653 | Cold Climate
PAYNE HEATING AND COOLING | 38MURAQ36AB3* | CAP**4221AL* | PG80VTLB60090C** | 35200 | 8.1 | 38500 | 16 | 10 | 1.88 | 76 | 91 | 213076652 | Cold Climate
AIRQUEST | DLCURAH36ABK | EA*4X37L21A* | *80VTL0902120B* | 36600 | 8.5 | 38500 | 16 | 10 | 2.08 | 76 | 91 | 213076642 | Cold Climate
SMART COMFORT | DLCURAH36ABK | EA*4X37L21A* | *80VTL0902120B* | 36600 | 8.5 | 38500 | 16 | 10 | 2.08 | 76 | 91 | 213076648 | Cold Climate
KEEPRITE | DLCURAH36ABK | EA*4X37L21A* | *80VTL0902120B* | 36600 | 8.5 | 38500 | 16 | 10 | 2.08 | 76 | 91 | 213076647 | Cold Climate
HEIL | DLCURAH36ABK | EA*4X37L21A* | *80VTL0902120B* | 36600 | 8.5 | 38500 | 16 | 10 | 2.08 | 76 | 91 | 213076646 | Cold Climate
COMFORTMAKER | DLCURAH36ABK | EA*4X37L21A* | *80VTL0902120B* | 36600 | 8.5 | 38500 | 16 | 10 | 2.08 | 76 | 91 | 213076644 | Cold Climate
DAY & NIGHT | DLCURAH36ABK | EA*4X37L21A* | *80VTL0902120B* | 36600 | 8.5 | 38500 | 16 | 10 | 2.08 | 76 | 91 | 213076645 | Cold Climate
ARCOAIRE | DLCURAH36ABK | EA*4X37L21A* | *80VTL0902120B* | 36600 | 8.5 | 38500 | 16 | 10 | 2.08 | 76 | 91 | 213076643 | Cold Climate
PAYNE HEATING AND COOLING | 38MURAQ36AB3* | CAP**3721AL* | PG80VTLB60090C** | 36600 | 8.5 | 38500 | 16 | 10 | 2.08 | 76 | 91 | 213076641 | Cold Climate
CARRIER | 38MURAQ36AB3* | CAP**3721AL* | 58TP*B090V21**20 | 36600 | 8.5 | 38500 | 16 | 10 | 2.08 | 76 | 91 | 213076639 | Cold Climate
BRYANT HEATING AND COOLING SYSTEMS | 38MURAQ36AB3* | CAP**3721AL* | 82*TB60090V21*** | 36600 | 8.5 | 38500 | 16 | 10 | 2.08 | 76 | 91 | 213076640 | Cold Climate
PAYNE HEATING AND COOLING | 38MURAQ36AB3* | CNPV*4217AL* | PG80MSUA36040B** | 35400 | 8.1 | 38500 | 16.5 | 10 | 1.94 | 76 | 91 | 213079047 | Cold Climate
AIRQUEST | DLCURAH36ABK | END4X42L17** | *80MSU0401712A* | 35400 | 8.1 | 38500 | 16.5 | 10 | 1.94 | 76 | 91 | 213079048 | Cold Climate
BRYANT HEATING AND COOLING SYSTEMS | 38MURAQ36AB3* | CNPV*4217AL* | 83*SB36040M17*** | 35400 | 8.1 | 38500 | 16.5 | 10 | 1.94 | 76 | 91 | 213079046 | Cold Climate
SMART COMFORT | DLCURAH36ABK | EA*4X43L21A* | *80MSU0401712A* | 36600 | 8.5 | 38000 | 16.5 | 10 | 2.06 | 76 | 92 | 213079018 | Cold Climate
GRANDAIRE | WDLCURAH36ABK | WLA*434CA* | WFEU040B036B* | 36600 | 8.5 | 38000 | 16.5 | 10 | 2.02 | 76 | 91 | 213079020 | Cold Climate
KEEPRITE | DLCURAH36ABK | EA*4X43L21A* | *80MSU0401712A* | 36600 | 8.5 | 38000 | 16.5 | 10 | 2.06 | 76 | 92 | 213079017 | Cold Climate
TEMPSTAR | DLCURAH36ABK | EA*4X43L21A* | *80MSU0401712A* | 36600 | 8.5 | 38000 | 16.5 | 10 | 2.06 | 76 | 92 | 213079019 | Cold Climate
HEIL | DLCURAH36ABK | EA*4X43L21A* | *80MSU0401712A* | 36600 | 8.5 | 38000 | 16.5 | 10 | 2.06 | 76 | 92 | 213079016 | Cold Climate
COMFORTMAKER | DLCURAH36ABK | EA*4X43L21A* | *80MSU0401712A* | 36600 | 8.5 | 38000 | 16.5 | 10 | 2.06 | 76 | 92 | 213079014 | Cold Climate
AIRQUEST | DLCURAH36ABK | EA*4X43L21A* | *80MSU0401712A* | 36600 | 8.5 | 38000 | 16.5 | 10 | 2.06 | 76 | 92 | 213079012 | Cold Climate
DAY & NIGHT | DLCURAH36ABK | EA*4X43L21A* | *80MSU0401712A* | 36600 | 8.5 | 38000 | 16.5 | 10 | 2.06 | 76 | 92 | 213079015 | Cold Climate
ARCOAIRE | DLCURAH36ABK | EA*4X43L21A* | *80MSU0401712A* | 36600 | 8.5 | 38000 | 16.5 | 10 | 2.06 | 76 | 92 | 213079013 | Cold Climate
BRYANT HEATING AND COOLING SYSTEMS | 38MURAQ36AB3* | CAP**4321AL* | 83*SB36040M17*** | 36600 | 8.5 | 38000 | 16.5 | 10 | 2.06 | 76 | 92 | 213079010 | Cold Climate
CARRIER | 38MURAQ36AB3* | CAP**4321AL* | 58SU*B060M17**16 | 36600 | 8.5 | 38000 | 16.5 | 10 | 2.06 | 76 | 92 | 213079009 | Cold Climate
TEMPSTAR | DLCURAH36ABK | EA*4X42L21A* | *80MSU0401712A* | 35200 | 8.1 | 38500 | 16.5 | 10 | 1.88 | 76 | 91 | 213079007 | Cold Climate
GRANDAIRE | WDLCURAH36ABK | WLA*424CA* | WFEU040B036B* | 35200 | 8.1 | 38500 | 16.5 | 10 | 2.06 | 75 | 90 | 213079008 | Cold Climate
AIRQUEST | DLCURAH24ABK | EA*4X24L17A* | *96VTN0601716B* | 23200 | 8.5 | 26800 | 16.5 | 10 | 2.26 | 72 | 99 | 213076373 | Cold Climate
PAYNE HEATING AND COOLING | 38MURAQ24AB3* | CAP**2417AL* | PG96VTAB48060B** | 23200 | 8.5 | 26800 | 16.5 | 10 | 2.26 | 72 | 99 | 213076372 | Cold Climate
BRYANT HEATING AND COOLING SYSTEMS | 38MURAQ24AB3* | CAP**2417AL* | 926TC48060V17*** | 23200 | 8.5 | 26800 | 16.5 | 10 | 2.26 | 72 | 99 | 213076371 | Cold Climate
CARRIER | 38MURAQ24AB3* | CAP**2417AL* | 59TP6C060V17**16 | 23200 | 8.5 | 26800 | 16.5 | 10 | 2.26 | 72 | 99 | 213076369 | Cold Climate
KEEPRITE | DLCURAH24ABK | EN(A,D)4X36L21** | *95MSU1002122A* | 23400 | 8.5 | 26200 | 17 | 10.5 | 2.06 | 73 | 94 | 213076367 | Cold Climate
ARCOAIRE | DLCURAH36ABK | EN(A,D,W)4X48L21** | *80MS(N,L)0902120A* | 36000 | 8.1 | 38500 | 16.5 | 10.5 | 2 | 76 | 91 | 213078567 | Cold Climate
DAY & NIGHT | DLCURAH36ABK | EN(A,D,W)4X48L21** | *80MS(N,L)0902120A* | 36000 | 8.1 | 38500 | 16.5 | 10.5 | 2 | 76 | 91 | 213078569 | Cold Climate
COMFORTMAKER | DLCURAH36ABK | EN(A,D,W)4X48L21** | *80MS(N,L)0902120A* | 36000 | 8.1 | 38500 | 16.5 | 10.5 | 2 | 76 | 91 | 213078568 | Cold Climate
CARRIER | 38MURAQ36AB3* | CNPV*4821AL* | 58S(B,C)*B090M21**20 | 36000 | 8.1 | 38500 | 16.5 | 10.5 | 2 | 76 | 91 | 213078563 | Cold Climate
PAYNE HEATING AND COOLING | 38MURAQ36AB3* | CNPV*4821AL* | PG80MS(A,L)A60090C** | 36000 | 8.1 | 38500 | 16.5 | 10.5 | 2 | 76 | 91 | 213078565 | Cold Climate
BRYANT HEATING AND COOLING SYSTEMS | 38MURAQ36AB3* | CNPV*4821AL* | 8(0,1)*SB60090M21*** | 36000 | 8.1 | 38500 | 16.5 | 10.5 | 2 | 76 | 91 | 213078564 | Cold Climate
SMART COMFORT | DLCURAH36ABK | EA*4X43L21A* | *80MS(N,L)0902120A* | 37000 | 8.5 | 38500 | 16 | 10 | 2.08 | 76 | 91 | 213078539 | Cold Climate
TEMPSTAR | DLCURAH36ABK | EA*4X43L21A* | *80MS(N,L)0902120A* | 37000 | 8.5 | 38500 | 16 | 10 | 2.02 | 75 | 90 | 213078540 | Cold Climate
KEEPRITE | DLCURAH36ABK | EA*4X43L21A* | *80MS(N,L)0902120A* | 37000 | 8.5 | 38500 | 16 | 10 | 2.08 | 76 | 91 | 213078538 | Cold Climate
HEIL | DLCURAH36ABK | EA*4X43L21A* | *80MS(N,L)0902120A* | 37000 | 8.5 | 38500 | 16 | 10 | 2.08 | 76 | 91 | 213078537 | Cold Climate
COMFORTMAKER | DLCURAH36ABK | EA*4X43L21A* | *80MS(N,L)0902120A* | 37000 | 8.5 | 38500 | 16 | 10 | 2.08 | 76 | 91 | 213078535 | Cold Climate
DAY & NIGHT | DLCURAH36ABK | EA*4X43L21A* | *80MS(N,L)0902120A* | 37000 | 8.5 | 38500 | 16 | 10 | 2.08 | 76 | 91 | 213078536 | Cold Climate
ARCOAIRE | DLCURAH36ABK | EA*4X43L21A* | *80MS(N,L)0902120A* | 37000 | 8.5 | 38500 | 16 | 10 | 2.08 | 76 | 91 | 213078534 | Cold Climate
BRYANT HEATING AND COOLING SYSTEMS | 38MURAQ36AB3* | CAP**4321AL* | 8(0,1)*SB60090M21*** | 37000 | 8.5 | 38500 | 16 | 10 | 2.08 | 76 | 91 | 213078531 | Cold Climate
AIRQUEST | DLCURAH36ABK | EA*4X43L21A* | *80MS(N,L)0902120A* | 37000 | 8.5 | 38500 | 16 | 10 | 2.08 | 76 | 91 | 213078533 | Cold Climate
PAYNE HEATING AND COOLING | 38MURAQ36AB3* | CAP**4321AL* | PG80MS(A,L)A60090C** | 37000 | 8.5 | 38500 | 16 | 10 | 2.08 | 76 | 91 | 213078532 | Cold Climate
HEIL | DLCURAH36ABK | EA*4X42L24A* | *80MS(N,L)0902120A* | 35400 | 8.1 | 38500 | 16.5 | 10 | 1.9 | 76 | 91 | 213078526 | Cold Climate
SMART COMFORT | DLCURAH36ABK | EA*4X42L24A* | *80MS(N,L)0902120A* | 35400 | 8.1 | 38500 | 16.5 | 10 | 1.9 | 76 | 91 | 213078528 | Cold Climate
SMART COMFORT | DLCURAH36ABK | EA*4X37L21A* | *95MSU1002120A* | 36400 | 8.5 | 38000 | 16 | 10 | 2.06 | 76 | 92 | 213075895 | Cold Climate
KEEPRITE | DLCURAH36ABK | EA*4X37L21A* | *95MSU1002120A* | 36400 | 8.5 | 38000 | 16 | 10 | 2.06 | 76 | 92 | 213075894 | Cold Climate
HEIL | DLCURAH36ABK | EA*4X37L21A* | *95MSU1002120A* | 36400 | 8.5 | 38000 | 16 | 10 | 2.06 | 76 | 92 | 213075893 | Cold Climate
DAY & NIGHT | DLCURAH36ABK | EA*4X37L21A* | *95MSU1002120A* | 36400 | 8.5 | 38000 | 16 | 10 | 2.06 | 76 | 92 | 213075892 | Cold Climate
ARCOAIRE | DLCURAH36ABK | EA*4X37L21A* | *95MSU1002120A* | 36400 | 8.5 | 38000 | 16 | 10 | 2.06 | 76 | 92 | 213075890 | Cold Climate
COMFORTMAKER | DLCURAH36ABK | EA*4X37L21A* | *95MSU1002120A* | 36400 | 8.5 | 38000 | 16 | 10 | 2.06 | 76 | 92 | 213075891 | Cold Climate
AIRQUEST | DLCURAH36ABK | EA*4X37L21A* | *95MSU1002120A* | 36400 | 8.5 | 38000 | 16 | 10 | 2.06 | 76 | 92 | 213075889 | Cold Climate
PAYNE HEATING AND COOLING | 38MURAQ36AB3* | CAP**3721AL* | PG95MSUA60100C** | 36400 | 8.5 | 38000 | 16 | 10 | 2.06 | 76 | 92 | 213075888 | Cold Climate
BRYANT HEATING AND COOLING SYSTEMS | 38MURAQ36AB3* | CAP**3721AL* | 935SB60100M21*** | 36400 | 8.5 | 38000 | 16 | 10 | 2.06 | 76 | 92 | 213075887 | Cold Climate
CARRIER | 38MURAQ36AB3* | CAP**3721AL* | 59SU5B100M21**20 | 36400 | 8.5 | 38000 | 16 | 10 | 2.06 | 76 | 92 | 213075886 | Cold Climate
TEMPSTAR | DLCURAH36ABK | EA*4X37L21A* | *80MS(N,L)0702116A* | 36400 | 8.5 | 38000 | 16 | 10 | 1.88 | 77 | 92 | 213078184 | Cold Climate
COMFORTMAKER | DLCURAH36ABK | EA*4X37L21A* | *80MS(N,L)0702116A* | 36400 | 8.5 | 38000 | 16 | 10 | 2.06 | 76 | 92 | 213078180 | Cold Climate
AIRQUEST | DLCURAH36ABK | EA*4X37L21A* | *80MS(N,L)0702116A* | 36400 | 8.5 | 38000 | 16 | 10 | 2.06 | 76 | 92 | 213078178 | Cold Climate
ARCOAIRE | DLCURAH36ABK | EA*4X37L21A* | *80MS(N,L)0702116A* | 36400 | 8.5 | 38000 | 16 | 10 | 2.06 | 76 | 92 | 213078179 | Cold Climate
PAYNE HEATING AND COOLING | 38MURAQ36AB3* | CAP**3721AL* | PG80MS(A,L)A48070C** | 36400 | 8.5 | 38000 | 16 | 10 | 2.06 | 76 | 92 | 213078177 | Cold Climate
CARRIER | 38MURAQ36AB3* | CAP**3721AL* | 58S(B,C)*B070M21**16 | 36400 | 8.5 | 38000 | 16 | 10 | 2.06 | 76 | 92 | 213078175 | Cold Climate
BRYANT HEATING AND COOLING SYSTEMS | 38MURAQ36AB3* | CAP**3721AL* | 8(0,1)*SB48070M21*** | 36400 | 8.5 | 38000 | 16 | 10 | 2.06 | 76 | 92 | 213078176 | Cold Climate
TEMPSTAR | DLCURAH36ABK | EN(A,D,W)4X48L21** | *80MS(N,L)0701716A* | 35800 | 8.1 | 38500 | 16.5 | 10 | 2 | 76 | 91 | 213078163 | Cold Climate
KEEPRITE | DLCURAH36ABK | EN(A,D,W)4X48L21** | *80MS(N,L)0701716A* | 35800 | 8.1 | 38500 | 16.5 | 10 | 2 | 76 | 91 | 213078161 | Cold Climate
GRANDAIRE | WDLCURAH36ABK | WLN(C,W)484CA* | WFE*070B048C* | 35800 | 8.1 | 38500 | 16.5 | 10 | 1.76 | 61 | 74 | 213078164 | Cold Climate
SMART COMFORT | DLCURAH36ABK | EN(A,D,W)4X48L21** | *80MS(N,L)0701716A* | 35800 | 8.1 | 38500 | 16.5 | 10 | 2 | 76 | 91 | 213078162 | Cold Climate
ARCOAIRE | DLCURAH36ABK | EN(A,D,W)4X48L21** | *80MS(N,L)0701716A* | 35800 | 8.1 | 38500 | 16.5 | 10 | 2 | 76 | 91 | 213078157 | Cold Climate
DAY & NIGHT | DLCURAH36ABK | EN(A,D,W)4X48L21** | *80MS(N,L)0701716A* | 35800 | 8.1 | 38500 | 16.5 | 10 | 2 | 76 | 91 | 213078159 | Cold Climate
HEIL | DLCURAH36ABK | EN(A,D,W)4X48L21** | *80MS(N,L)0701716A* | 35800 | 8.1 | 38500 | 16.5 | 10 | 2 | 76 | 91 | 213078160 | Cold Climate
COMFORTMAKER | DLCURAH36ABK | EN(A,D,W)4X48L21** | *80MS(N,L)0701716A* | 35800 | 8.1 | 38500 | 16.5 | 10 | 2 | 76 | 91 | 213078158 | Cold Climate
AIRQUEST | DLCURAH36ABK | EN(A,D,W)4X48L21** | *80MS(N,L)0701716A* | 35800 | 8.1 | 38500 | 16.5 | 10 | 2 | 76 | 91 | 213078156 | Cold Climate
PAYNE HEATING AND COOLING | 38MURAQ36AB3* | CNPV*4821AL* | PG80MS(A,L)A48070B** | 35800 | 8.1 | 38500 | 16.5 | 10 | 2 | 76 | 91 | 213078155 | Cold Climate
CARRIER | 38MURAQ36AB3* | CNPV*4821AL* | 58S(B,C)*B070M17**16 | 35800 | 8.1 | 38500 | 16.5 | 10 | 2 | 76 | 91 | 213078153 | Cold Climate
BRYANT HEATING AND COOLING SYSTEMS | 38MURAQ36AB3* | CNPV*4821AL* | 8(0,1)*SB48070M17*** | 35800 | 8.1 | 38500 | 16.5 | 10 | 2 | 76 | 91 | 213078154 | Cold Climate
GRANDAIRE | WDLCURAH36ABK | WLNC424BA* | WFE*070B048C* | 35800 | 8.1 | 38500 | 15.5 | 10 | 1.88 | 76 | 91 | 213078140 | Cold Climate
PAYNE HEATING AND COOLING | 38MURAQ36AB3* | CAP**4821AL* | PG96MSAA48080B** | 35800 | 8.5 | 38000 | 15.5 | 10 | 2.02 | 76 | 92 | 213080065 | Cold Climate
GRANDAIRE | WDLCURAH36ABK | WLA*484CA* | WFSX080B048B* | 35800 | 8.5 | 38000 | 15.5 | 10 | 1.78 | 78 | 93 | 213080074 | Cold Climate
TEMPSTAR | DLCURAH36ABK | EA*4X48L21A* | *96MSN0801716A* | 35800 | 8.5 | 38000 | 15.5 | 10 | 2.02 | 76 | 92 | 213080073 | Cold Climate
SMART COMFORT | DLCURAH36ABK | EA*4X48L21A* | *96MSN0801716A* | 35800 | 8.5 | 38000 | 15.5 | 10 | 2.02 | 76 | 92 | 213080072 | Cold Climate
KEEPRITE | DLCURAH36ABK | EA*4X48L21A* | *96MSN0801716A* | 35800 | 8.5 | 38000 | 15.5 | 10 | 2.02 | 76 | 92 | 213080071 | Cold Climate
HEIL | DLCURAH36ABK | EA*4X48L21A* | *96MSN0801716A* | 35800 | 8.5 | 38000 | 15.5 | 10 | 2.02 | 76 | 92 | 213080070 | Cold Climate
DAY & NIGHT | DLCURAH36ABK | EA*4X48L21A* | *96MSN0801716A* | 35800 | 8.5 | 38000 | 15.5 | 10 | 2.02 | 76 | 92 | 213080069 | Cold Climate
CARRIER | 38MURAQ36AB3* | CAP**4821AL* | 59SC6A080M17**16 | 35800 | 8.5 | 38000 | 15.5 | 10 | 2.02 | 76 | 92 | 213080063 | Cold Climate
COMFORTMAKER | DLCURAH36ABK | EA*4X48L21A* | *96MSN0801716A* | 35800 | 8.5 | 38000 | 15.5 | 10 | 2.02 | 76 | 92 | 213080068 | Cold Climate
AIRQUEST | DLCURAH36ABK | EA*4X48L21A* | *96MSN0801716A* | 35800 | 8.5 | 38000 | 15.5 | 10 | 2.02 | 76 | 92 | 213080066 | Cold Climate
ARCOAIRE | DLCURAH36ABK | EA*4X48L21A* | *96MSN0801716A* | 35800 | 8.5 | 38000 | 15.5 | 10 | 2.02 | 76 | 92 | 213080067 | Cold Climate
BRYANT HEATING AND COOLING SYSTEMS | 38MURAQ36AB3* | CAP**4821AL* | 916SA48080M17*** | 35800 | 8.5 | 38000 | 15.5 | 10 | 2.02 | 76 | 92 | 213080064 | Cold Climate
TEMPSTAR | DLCURAH36ABK | EA*4X43L21A* | *96MSN0801716A* | 36400 | 8.5 | 38500 | 15.5 | 10 | 2.06 | 76 | 91 | 213080061 | Cold Climate
GRANDAIRE | WDLCURAH36ABK | WLA*434CA* | WFSX080B048B* | 36400 | 8.5 | 38500 | 15.5 | 10 | 2.02 | 75 | 90 | 213080062 | Cold Climate
SMART COMFORT | DLCURAH36ABK | EA*4X43L21A* | *96MSN0801716A* | 36400 | 8.5 | 38500 | 15.5 | 10 | 2.06 | 76 | 91 | 213080060 | Cold Climate
KEEPRITE | DLCURAH36ABK | EA*4X43L21A* | *96MSN0801716A* | 36400 | 8.5 | 38500 | 15.5 | 10 | 2.06 | 76 | 91 | 213080059 | Cold Climate
HEIL | DLCURAH36ABK | EA*4X43L21A* | *96MSN0801716A* | 36400 | 8.5 | 38500 | 15.5 | 10 | 2.06 | 76 | 91 | 213080058 | Cold Climate
DAY & NIGHT | DLCURAH36ABK | EA*4X43L21A* | *96MSN0801716A* | 36400 | 8.5 | 38500 | 15.5 | 10 | 2.06 | 76 | 91 | 213080057 | Cold Climate
COMFORTMAKER | DLCURAH36ABK | EA*4X43L21A* | *96MSN0801716A* | 36400 | 8.5 | 38500 | 15.5 | 10 | 2.06 | 76 | 91 | 213080056 | Cold Climate
ARCOAIRE | DLCURAH36ABK | EA*4X43L21A* | *96MSN0801716A* | 36400 | 8.5 | 38500 | 15.5 | 10 | 2.06 | 76 | 91 | 213080055 | Cold Climate
AIRQUEST | DLCURAH36ABK | EA*4X43L21A* | *96MSN0801716A* | 36400 | 8.5 | 38500 | 15.5 | 10 | 2.06 | 76 | 91 | 213080054 | Cold Climate
PAYNE HEATING AND COOLING | 38MURAQ36AB3* | CAP**4321AL* | PG96MSAA48080B** | 36400 | 8.5 | 38500 | 15.5 | 10 | 2.06 | 76 | 91 | 213080053 | Cold Climate
CARRIER | 38MURAQ36AB3* | CAP**3721AL* | 59TP6C100V21**22 | 36600 | 8.5 | 38000 | 16.5 | 10 | 2.08 | 76 | 92 | 213077711 | Cold Climate
SMART COMFORT | DLCURAH36ABK | EA*4X37L21A* | *96VTN1002122B* | 36600 | 8.5 | 38000 | 16.5 | 10 | 2.08 | 76 | 92 | 213077719 | Cold Climate
KEEPRITE | DLCURAH36ABK | EA*4X37L21A* | *96VTN1002122B* | 36600 | 8.5 | 38000 | 16.5 | 10 | 2.08 | 76 | 92 | 213077718 | Cold Climate
COMFORTMAKER | DLCURAH36ABK | EA*4X37L21A* | *96VTN1002122B* | 36600 | 8.5 | 38000 | 16.5 | 10 | 2.08 | 76 | 92 | 213077715 | Cold Climate
HEIL | DLCURAH36ABK | EA*4X37L21A* | *96VTN1002122B* | 36600 | 8.5 | 38000 | 16.5 | 10 | 2.08 | 76 | 92 | 213077717 | Cold Climate
DAY & NIGHT | DLCURAH36ABK | EA*4X37L21A* | *96VTN1002122B* | 36600 | 8.5 | 38000 | 16.5 | 10 | 2.08 | 76 | 92 | 213077716 | Cold Climate
ARCOAIRE | DLCURAH36ABK | EA*4X37L21A* | *96VTN1002122B* | 36600 | 8.5 | 38000 | 16.5 | 10 | 2.08 | 76 | 92 | 213077714 | Cold Climate
BRYANT HEATING AND COOLING SYSTEMS | 38MURAQ36AB3* | CAP**3721AL* | 926TC66100V21*** | 36600 | 8.5 | 38000 | 16.5 | 10 | 2.08 | 76 | 92 | 213077712 | Cold Climate
AIRQUEST | DLCURAH36ABK | EA*4X37L21A* | *96VTN1002122B* | 36600 | 8.5 | 38000 | 16.5 | 10 | 2.08 | 76 | 92 | 213077713 | Cold Climate
SMART COMFORT | DLCURAH36ABK | EA*4X36L21A* | *96VTN1002122B* | 35000 | 8.1 | 38500 | 16.5 | 10 | 1.82 | 76 | 91 | 213077709 | Cold Climate
TEMPSTAR | DLCURAH36ABK | EA*4X36L21A* | *96VTN1002122B* | 35000 | 8.1 | 38500 | 16.5 | 10 | 2.08 | 75 | 90 | 213077710 | Cold Climate
KEEPRITE | DLCURAH36ABK | EA*4X36L21A* | *96VTN1002122B* | 35000 | 8.1 | 38500 | 16.5 | 10 | 1.82 | 76 | 91 | 213077708 | Cold Climate
BRYANT HEATING AND COOLING SYSTEMS | 38MURAQ36AB3* | CAP**3621AL* | 926TC66100V21*** | 35000 | 8.1 | 38500 | 16.5 | 10 | 1.82 | 76 | 91 | 213077702 | Cold Climate
HEIL | DLCURAH36ABK | EA*4X36L21A* | *96VTN1002122B* | 35000 | 8.1 | 38500 | 16.5 | 10 | 1.82 | 76 | 91 | 213077707 | Cold Climate
DAY & NIGHT | DLCURAH36ABK | EA*4X36L21A* | *96VTN1002122B* | 35000 | 8.1 | 38500 | 16.5 | 10 | 1.82 | 76 | 91 | 213077706 | Cold Climate
COMFORTMAKER | DLCURAH36ABK | EA*4X36L21A* | *96VTN1002122B* | 35000 | 8.1 | 38500 | 16.5 | 10 | 1.82 | 76 | 91 | 213077705 | Cold Climate
ARCOAIRE | DLCURAH36ABK | EA*4X36L21A* | *96VTN1002122B* | 35000 | 8.1 | 38500 | 16.5 | 10 | 1.82 | 76 | 91 | 213077704 | Cold Climate
AIRQUEST | DLCURAH36ABK | EA*4X36L21A* | *96VTN1002122B* | 35000 | 8.1 | 38500 | 16.5 | 10 | 1.82 | 76 | 91 | 213077703 | Cold Climate
TEMPSTAR | DLCURAH36ABK | EN(A,D)4X48L24** | *96VTN1002120B* | 36000 | 8.1 | 38500 | 16.5 | 10 | 2 | 76 | 91 | 213077699 | Cold Climate
GRANDAIRE | WDLCURAH36ABK | WLNC484DA* | WFST100C060A* | 36000 | 8.1 | 38500 | 16.5 | 10 | 1.94 | 85 | 74 | 213077700 | Cold Climate
HEIL | DLCURAH36ABK | EN(A,D)4X48L24** | *96VTN1002120B* | 36000 | 8.1 | 38500 | 16.5 | 10 | 2 | 76 | 91 | 213077696 | Cold Climate
CARRIER | 38MURAQ36AB3* | CAP**3621AL* | 59TP6C100V21**22 | 35000 | 8.1 | 38500 | 16.5 | 10 | 1.82 | 76 | 91 | 213077701 | Cold Climate
SMART COMFORT | DLCURAH36ABK | EN(A,D)4X48L24** | *96VTN1002120B* | 36000 | 8.1 | 38500 | 16.5 | 10 | 2 | 76 | 91 | 213077698 | Cold Climate
COMFORTMAKER | DLCURAH36ABK | EN(A,D)4X48L24** | *96VTN1002120B* | 36000 | 8.1 | 38500 | 16.5 | 10 | 2 | 76 | 91 | 213077694 | Cold Climate
KEEPRITE | DLCURAH36ABK | EN(A,D)4X48L24** | *96VTN1002120B* | 36000 | 8.1 | 38500 | 16.5 | 10 | 2 | 76 | 91 | 213077697 | Cold Climate
DAY & NIGHT | DLCURAH36ABK | EN(A,D)4X48L24** | *96VTN1002120B* | 36000 | 8.1 | 38500 | 16.5 | 10 | 2 | 76 | 91 | 213077695 | Cold Climate
AIRQUEST | DLCURAH36ABK | EN(A,D)4X48L24** | *96VTN1002120B* | 36000 | 8.1 | 38500 | 16.5 | 10 | 2 | 76 | 91 | 213077692 | Cold Climate
ARCOAIRE | DLCURAH36ABK | EN(A,D)4X48L24** | *96VTN1002120B* | 36000 | 8.1 | 38500 | 16.5 | 10 | 2 | 76 | 91 | 213077693 | Cold Climate
CARRIER | 38MURAQ36AB3* | CNPV*4824AL* | 59TP6C100V21**20 | 36000 | 8.1 | 38500 | 16.5 | 10 | 2 | 76 | 91 | 213077688 | Cold Climate
PAYNE HEATING AND COOLING | 38MURAQ36AB3* | CNPV*4824AL* | PG96VTAB60100C** | 36000 | 8.1 | 38500 | 16.5 | 10 | 2 | 76 | 91 | 213077691 | Cold Climate
CARRIER | 38MURAQ36AB3* | CNPV*4824AL* | GG96VTAB60100C** | 36000 | 8.1 | 38500 | 16.5 | 10 | 2 | 76 | 91 | 213077689 | Cold Climate
BRYANT HEATING AND COOLING SYSTEMS | 38MURAQ36AB3* | CNPV*4824AL* | 926TC60100V21*** | 36000 | 8.1 | 38500 | 16.5 | 10 | 2 | 76 | 91 | 213077690 | Cold Climate
SMART COMFORT | DLCURAH36ABK | EN(A,D,W)4X48L21** | *96VTN1002120B* | 36000 | 8.1 | 38500 | 16.5 | 10 | 2 | 76 | 91 | 213077685 | Cold Climate
GRANDAIRE | WDLCURAH36ABK | WLN(C,W)484CA* | WFST100C060A* | 36000 | 8.1 | 38500 | 16.5 | 10 | 2 | 76 | 91 | 213077687 | Cold Climate
COMFORTMAKER | DLCURAH36ABK | EN(A,D,W)4X48L21** | *96VTN1002120B* | 36000 | 8.1 | 38500 | 16.5 | 10 | 2 | 76 | 91 | 213077681 | Cold Climate
TEMPSTAR | DLCURAH36ABK | EN(A,D,W)4X48L21** | *96VTN1002120B* | 36000 | 8.1 | 38500 | 16.5 | 10 | 2 | 76 | 91 | 213077686 | Cold Climate
HEIL | DLCURAH36ABK | EN(A,D,W)4X48L21** | *96VTN1002120B* | 36000 | 8.1 | 38500 | 16.5 | 10 | 2 | 76 | 91 | 213077683 | Cold Climate
KEEPRITE | DLCURAH36ABK | EN(A,D,W)4X48L21** | *96VTN1002120B* | 36000 | 8.1 | 38500 | 16.5 | 10 | 2 | 76 | 91 | 213077684 | Cold Climate
DAY & NIGHT | DLCURAH36ABK | EN(A,D,W)4X48L21** | *96VTN1002120B* | 36000 | 8.1 | 38500 | 16.5 | 10 | 2 | 76 | 91 | 213077682 | Cold Climate
ARCOAIRE | DLCURAH36ABK | EN(A,D,W)4X48L21** | *96VTN1002120B* | 36000 | 8.1 | 38500 | 16.5 | 10 | 2 | 76 | 91 | 213077680 | Cold Climate
AIRQUEST | DLCURAH36ABK | END4X42L17** | *80MS(N,L)0701716A* | 35800 | 8.1 | 38500 | 15.5 | 10 | 1.96 | 76 | 91 | 213078132 | Cold Climate
TEMPSTAR | DLCURAH36ABK | END4X42L17** | *80MS(N,L)0701716A* | 35800 | 8.1 | 38500 | 15.5 | 10 | 1.96 | 76 | 91 | 213078139 | Cold Climate
SMART COMFORT | DLCURAH36ABK | END4X42L17** | *80MS(N,L)0701716A* | 35800 | 8.1 | 38500 | 15.5 | 10 | 1.96 | 76 | 91 | 213078138 | Cold Climate
DAY & NIGHT | DLCURAH36ABK | END4X42L17** | *80MS(N,L)0701716A* | 35800 | 8.1 | 38500 | 15.5 | 10 | 1.96 | 76 | 91 | 213078135 | Cold Climate
KEEPRITE | DLCURAH36ABK | END4X42L17** | *80MS(N,L)0701716A* | 35800 | 8.1 | 38500 | 15.5 | 10 | 1.96 | 76 | 91 | 213078137 | Cold Climate
HEIL | DLCURAH36ABK | END4X42L17** | *80MS(N,L)0701716A* | 35800 | 8.1 | 38500 | 15.5 | 10 | 1.96 | 76 | 91 | 213078136 | Cold Climate
COMFORTMAKER | DLCURAH36ABK | END4X42L17** | *80MS(N,L)0701716A* | 35800 | 8.1 | 38500 | 15.5 | 10 | 1.96 | 76 | 91 | 213078134 | Cold Climate
PAYNE HEATING AND COOLING | 38MURAQ36AB3* | CNPV*4217AL* | PG80MS(A,L)A48070B** | 35800 | 8.1 | 38500 | 15.5 | 10 | 1.96 | 76 | 91 | 213078131 | Cold Climate
ARCOAIRE | DLCURAH36ABK | END4X42L17** | *80MS(N,L)0701716A* | 35800 | 8.1 | 38500 | 15.5 | 10 | 1.96 | 76 | 91 | 213078133 | Cold Climate
CARRIER | 38MURAQ36AB3* | CNPV*4217AL* | 58S(B,C)*B070M17**16 | 35800 | 8.1 | 38500 | 15.5 | 10 | 1.96 | 76 | 91 | 213078129 | Cold Climate
BRYANT HEATING AND COOLING SYSTEMS | 38MURAQ36AB3* | CNPV*4217AL* | 8(0,1)*SB48070M17*** | 35800 | 8.1 | 38500 | 15.5 | 10 | 1.96 | 76 | 91 | 213078130 | Cold Climate
ARCOAIRE | DLCURAH36ABK | EA*4X43L21A* | *80MS(N,L)0701716A* | 36600 | 8.5 | 38500 | 16 | 10 | 2.06 | 76 | 91 | 213078097 | Cold Climate
HEIL | DLCURAH36ABK | EA*4X43L21A* | *95MSU1002120A* | 36400 | 8.5 | 38000 | 16 | 10 | 2.06 | 76 | 92 | 213075929 | Cold Climate
COMFORTMAKER | DLCURAH36ABK | EA*4X43L21A* | *95MSU1002120A* | 36400 | 8.5 | 38000 | 16 | 10 | 2.06 | 76 | 92 | 213075927 | Cold Climate
BRYANT HEATING AND COOLING SYSTEMS | 38MURAQ36AB3* | CAP**4321AL* | 935SB60100M21*** | 36400 | 8.5 | 38000 | 16 | 10 | 2.06 | 76 | 92 | 213075923 | Cold Climate
AIRQUEST | DLCURAH36ABK | EA*4X43L21A* | *95MSU1002120A* | 36400 | 8.5 | 38000 | 16 | 10 | 2.06 | 76 | 92 | 213075925 | Cold Climate
ARCOAIRE | DLCURAH36ABK | EA*4X43L21A* | *95MSU1002120A* | 36400 | 8.5 | 38000 | 16 | 10 | 2.06 | 76 | 92 | 213075926 | Cold Climate
PAYNE HEATING AND COOLING | 38MURAQ36AB3* | CAP**4321AL* | PG95MSUA60100C** | 36400 | 8.5 | 38000 | 16 | 10 | 2.06 | 76 | 92 | 213075924 | Cold Climate
GRANDAIRE | WDLCURAH36ABK | WLA*424DA* | WFSU100C060B* | 35600 | 8.1 | 38500 | 16 | 10 | 2.06 | 75 | 90 | 213075921 | Cold Climate
CARRIER | 38MURAQ36AB3* | CAP**4321AL* | 59SU5B100M21**20 | 36400 | 8.5 | 38000 | 16 | 10 | 2.06 | 76 | 92 | 213075922 | Cold Climate
SMART COMFORT | DLCURAH36ABK | EA*4X42L24A* | *95MSU1002120A* | 35600 | 8.1 | 38500 | 16 | 10 | 1.9 | 76 | 91 | 213075919 | Cold Climate
TEMPSTAR | DLCURAH36ABK | EA*4X42L24A* | *95MSU1002120A* | 35600 | 8.1 | 38500 | 16 | 10 | 1.9 | 76 | 91 | 213075920 | Cold Climate
KEEPRITE | DLCURAH36ABK | EA*4X42L24A* | *95MSU1002120A* | 35600 | 8.1 | 38500 | 16 | 10 | 1.9 | 76 | 91 | 213075918 | Cold Climate
GRANDAIRE | WDLCURAH36ABK | WLA*424CA* | WFSU100C060B* | 35600 | 8.1 | 38500 | 16 | 10 | 1.9 | 76 | 91 | 213075909 | Cold Climate
COMFORTMAKER | DLCURAH36ABK | EA*4X42L24A* | *95MSU1002120A* | 35600 | 8.1 | 38500 | 16 | 10 | 1.9 | 76 | 91 | 213075915 | Cold Climate
HEIL | DLCURAH36ABK | EA*4X42L24A* | *95MSU1002120A* | 35600 | 8.1 | 38500 | 16 | 10 | 1.9 | 76 | 91 | 213075917 | Cold Climate
DAY & NIGHT | DLCURAH36ABK | EA*4X42L24A* | *95MSU1002120A* | 35600 | 8.1 | 38500 | 16 | 10 | 1.9 | 76 | 91 | 213075916 | Cold Climate
PAYNE HEATING AND COOLING | 38MURAQ36AB3* | CAP**4224AL* | PG95MSUA60100C** | 35600 | 8.1 | 38500 | 16 | 10 | 1.9 | 76 | 91 | 213075912 | Cold Climate
ARCOAIRE | DLCURAH36ABK | EA*4X42L24A* | *95MSU1002120A* | 35600 | 8.1 | 38500 | 16 | 10 | 1.9 | 76 | 91 | 213075914 | Cold Climate
BRYANT HEATING AND COOLING SYSTEMS | 38MURAQ36AB3* | CAP**4224AL* | 935SB60100M21*** | 35600 | 8.1 | 38500 | 16 | 10 | 1.9 | 76 | 91 | 213075911 | Cold Climate
AIRQUEST | DLCURAH36ABK | EA*4X42L24A* | *95MSU1002120A* | 35600 | 8.1 | 38500 | 16 | 10 | 1.9 | 76 | 91 | 213075913 | Cold Climate
KEEPRITE | DLCURAH36ABK | EA*4X42L21A* | *95MSU1002120A* | 35600 | 8.1 | 38500 | 16 | 10 | 1.9 | 76 | 91 | 213075906 | Cold Climate
CARRIER | 38MURAQ36AB3* | CAP**4224AL* | 59SU5B100M21**20 | 35600 | 8.1 | 38500 | 16 | 10 | 1.9 | 76 | 91 | 213075910 | Cold Climate
TEMPSTAR | DLCURAH36ABK | EA*4X42L21A* | *95MSU1002120A* | 35600 | 8.1 | 38500 | 16 | 10 | 1.9 | 76 | 91 | 213075908 | Cold Climate
HEIL | DLCURAH36ABK | EA*4X42L21A* | *95MSU1002120A* | 35600 | 8.1 | 38500 | 16 | 10 | 1.9 | 76 | 91 | 213075905 | Cold Climate
DAY & NIGHT | DLCURAH36ABK | EA*4X42L21A* | *95MSU1002120A* | 35600 | 8.1 | 38500 | 16 | 10 | 1.9 | 76 | 91 | 213075904 | Cold Climate
SMART COMFORT | DLCURAH36ABK | EA*4X42L21A* | *95MSU1002120A* | 35600 | 8.1 | 38500 | 16 | 10 | 1.9 | 76 | 91 | 213075907 | Cold Climate
PAYNE HEATING AND COOLING | 38MURAQ36AB3* | CAP**4221AL* | PG95MSUA60100C** | 35600 | 8.1 | 38500 | 16 | 10 | 1.9 | 76 | 91 | 213075900 | Cold Climate
COMFORTMAKER | DLCURAH36ABK | EA*4X42L21A* | *95MSU1002120A* | 35600 | 8.1 | 38500 | 16 | 10 | 1.9 | 76 | 91 | 213075903 | Cold Climate
ARCOAIRE | DLCURAH36ABK | EA*4X42L21A* | *95MSU1002120A* | 35600 | 8.1 | 38500 | 16 | 10 | 1.9 | 76 | 91 | 213075902 | Cold Climate
AIRQUEST | DLCURAH36ABK | EA*4X42L21A* | *95MSU1002120A* | 35600 | 8.1 | 38500 | 16 | 10 | 1.9 | 76 | 91 | 213075901 | Cold Climate
TEMPSTAR | DLCURAH36ABK | EA*4X37L21A* | *95MSU1002120A* | 36400 | 8.5 | 38000 | 16 | 10 | 2.06 | 76 | 92 | 213075896 | Cold Climate
BRYANT HEATING AND COOLING SYSTEMS | 38MURAQ36AB3* | CAP**4221AL* | 935SB60100M21*** | 35600 | 8.1 | 38500 | 16 | 10 | 1.9 | 76 | 91 | 213075899 | Cold Climate
CARRIER | 38MURAQ36AB3* | CAP**4221AL* | 59SU5B100M21**20 | 35600 | 8.1 | 38500 | 16 | 10 | 1.9 | 76 | 91 | 213075898 | Cold Climate
GRANDAIRE | WDLCURAH36ABK | WLA*374CA* | WFSU100C060B* | 36400 | 8.5 | 38000 | 16 | 10 | 1.9 | 77 | 93 | 213075897 | Cold Climate
TEMPSTAR | DLCURAH36ABK | EN(A,D)4X48L24** | *96MSN1402422A* | 35800 | 8.1 | 38500 | 16.5 | 10 | 1.8 | 61 | 72 | 213080499 | Cold Climate
HEIL | DLCURAH36ABK | EN(A,D)4X48L24** | *96MSN1402422A* | 35800 | 8.1 | 38500 | 16.5 | 10 | 2 | 76 | 91 | 213080497 | Cold Climate
DAY & NIGHT | DLCURAH36ABK | EN(A,D)4X48L24** | *96MSN1402422A* | 35800 | 8.1 | 38500 | 16.5 | 10 | 2 | 76 | 91 | 213080496 | Cold Climate
KEEPRITE | DLCURAH36ABK | EN(A,D)4X48L24** | *96MSN1402422A* | 35800 | 8.1 | 38500 | 16.5 | 10 | 2 | 76 | 91 | 213080498 | Cold Climate
COMFORTMAKER | DLCURAH36ABK | EN(A,D)4X48L24** | *96MSN1402422A* | 35800 | 8.1 | 38500 | 16.5 | 10 | 2 | 76 | 91 | 213080495 | Cold Climate
AIRQUEST | DLCURAH36ABK | EN(A,D)4X48L24** | *96MSN1402422A* | 35800 | 8.1 | 38500 | 16.5 | 10 | 2 | 76 | 91 | 213080493 | Cold Climate
PAYNE HEATING AND COOLING | 38MURAQ36AB3* | CNPV*4824AL* | PG96MSAA66140D** | 35800 | 8.1 | 38500 | 16.5 | 10 | 2 | 76 | 91 | 213080492 | Cold Climate
BRYANT HEATING AND COOLING SYSTEMS | 38MURAQ36AB3* | CNPV*4824AL* | 916SA66140M24*** | 35800 | 8.1 | 38500 | 16.5 | 10 | 2 | 76 | 91 | 213080491 | Cold Climate
CARRIER | 38MURAQ36AB3* | CNPV*4824AL* | 59SC6A140M24**22 | 35800 | 8.1 | 38500 | 16.5 | 10 | 2 | 76 | 91 | 213080490 | Cold Climate
DAY & NIGHT | DLCURAH36ABK | EN(A,D)4X48L24** | *96MSN1202422A* | 35800 | 8.1 | 38500 | 16.5 | 10 | 2 | 76 | 91 | 213080474 | Cold Climate
GRANDAIRE | WDLCURAH36ABK | WLNC484DA* | WFSX120D066B* | 35800 | 8.1 | 38500 | 16.5 | 10 | 1.8 | 61 | 72 | 213080479 | Cold Climate
TEMPSTAR | DLCURAH36ABK | EN(A,D)4X48L24** | *96MSN1202422A* | 35800 | 8.1 | 38500 | 16.5 | 10 | 2 | 76 | 91 | 213080478 | Cold Climate
SMART COMFORT | DLCURAH36ABK | EN(A,D)4X48L24** | *96MSN1202422A* | 35800 | 8.1 | 38500 | 16.5 | 10 | 2 | 76 | 91 | 213080477 | Cold Climate
KEEPRITE | DLCURAH36ABK | EN(A,D)4X48L24** | *96MSN1202422A* | 35800 | 8.1 | 38500 | 16.5 | 10 | 2 | 76 | 91 | 213080476 | Cold Climate
HEIL | DLCURAH36ABK | EN(A,D)4X48L24** | *96MSN1202422A* | 35800 | 8.1 | 38500 | 16.5 | 10 | 2 | 76 | 91 | 213080475 | Cold Climate
TEMPSTAR | DLCURAH24ABK | EN(A,D)4X36L21** | *95MSU1002122A* | 23400 | 8.5 | 26200 | 17 | 10.5 | 2.08 | 74 | 96 | 213076368 | Cold Climate
CARRIER | 38MURAQ24AB3* | CAP**2417AL* | GG96VTAB48060B** | 23200 | 8.5 | 26800 | 16.5 | 10 | 2.26 | 72 | 99 | 213076370 | Cold Climate
SMART COMFORT | DLCURAH36ABK | EA*4X36L21A* | *80MS(N,L)1102120A* | 35400 | 8.1 | 38500 | 16.5 | 10 | 1.84 | 76 | 91 | 213078612 | Cold Climate
HEIL | DLCURAH36ABK | EA*4X36L21A* | *80MS(N,L)1102120A* | 35400 | 8.1 | 38500 | 16.5 | 10 | 1.84 | 76 | 91 | 213078610 | Cold Climate
KEEPRITE | DLCURAH36ABK | EA*4X48L24A* | *95MSU1002120A* | 36000 | 8.5 | 38000 | 16.5 | 10 | 2.04 | 76 | 92 | 213075954 | Cold Climate
KEEPRITE | DLCURAH36ABK | EA*4X48L21A* | *95MSU1002120A* | 36000 | 8.5 | 38000 | 16 | 10 | 2.04 | 76 | 92 | 213075942 | Cold Climate
TEMPSTAR | DLCURAH36ABK | EA*4X48L24A* | *95MSU1002120A* | 36000 | 8.5 | 38000 | 16.5 | 10 | 2.04 | 76 | 92 | 213075956 | Cold Climate
SMART COMFORT | DLCURAH36ABK | EA*4X48L24A* | *95MSU1002120A* | 36000 | 8.5 | 38000 | 16.5 | 10 | 2.04 | 76 | 92 | 213075955 | Cold Climate
GRANDAIRE | WDLCURAH36ABK | WLA*484DA* | WFSU100C060B* | 36000 | 8.5 | 38000 | 16.5 | 10 | 1.78 | 78 | 93 | 213075957 | Cold Climate
ARCOAIRE | DLCURAH36ABK | EA*4X48L24A* | *95MSU1002120A* | 36000 | 8.5 | 38000 | 16.5 | 10 | 2.04 | 76 | 92 | 213075950 | Cold Climate
DAY & NIGHT | DLCURAH36ABK | EA*4X48L24A* | *95MSU1002120A* | 36000 | 8.5 | 38000 | 16.5 | 10 | 2.04 | 76 | 92 | 213075952 | Cold Climate
HEIL | DLCURAH36ABK | EA*4X48L24A* | *95MSU1002120A* | 36000 | 8.5 | 38000 | 16.5 | 10 | 2.04 | 76 | 92 | 213075953 | Cold Climate
COMFORTMAKER | DLCURAH36ABK | EA*4X48L24A* | *95MSU1002120A* | 36000 | 8.5 | 38000 | 16.5 | 10 | 2.04 | 76 | 92 | 213075951 | Cold Climate
AIRQUEST | DLCURAH36ABK | EA*4X48L24A* | *95MSU1002120A* | 36000 | 8.5 | 38000 | 16.5 | 10 | 2.04 | 76 | 92 | 213075949 | Cold Climate
BRYANT HEATING AND COOLING SYSTEMS | 38MURAQ36AB3* | CAP**4824AL* | 935SB60100M21*** | 36000 | 8.5 | 38000 | 16.5 | 10 | 2.04 | 76 | 92 | 213075947 | Cold Climate
PAYNE HEATING AND COOLING | 38MURAQ36AB3* | CAP**4824AL* | PG95MSUA60100C** | 36000 | 8.5 | 38000 | 16.5 | 10 | 2.04 | 76 | 92 | 213075948 | Cold Climate
CARRIER | 38MURAQ36AB3* | CAP**4824AL* | 59SU5B100M21**20 | 36000 | 8.5 | 38000 | 16.5 | 10 | 2.04 | 76 | 92 | 213075946 | Cold Climate
GRANDAIRE | WDLCURAH36ABK | WLA*484CA* | WFSU100C060B* | 36000 | 8.5 | 38000 | 16 | 10 | 2.04 | 76 | 92 | 213075945 | Cold Climate
TEMPSTAR | DLCURAH36ABK | EA*4X48L21A* | *95MSU1002120A* | 36000 | 8.5 | 38000 | 16 | 10 | 2.04 | 76 | 92 | 213075944 | Cold Climate
HEIL | DLCURAH36ABK | EA*4X48L21A* | *95MSU1002120A* | 36000 | 8.5 | 38000 | 16 | 10 | 2.04 | 76 | 92 | 213075941 | Cold Climate
SMART COMFORT | DLCURAH36ABK | EA*4X48L21A* | *95MSU1002120A* | 36000 | 8.5 | 38000 | 16 | 10 | 2.04 | 76 | 92 | 213075943 | Cold Climate
PAYNE HEATING AND COOLING | 38MURAQ36AB3* | CAP**4821AL* | PG95MSUA60100C** | 36000 | 8.5 | 38000 | 16 | 10 | 2.04 | 76 | 92 | 213075936 | Cold Climate
DAY & NIGHT | DLCURAH36ABK | EA*4X48L21A* | *95MSU1002120A* | 36000 | 8.5 | 38000 | 16 | 10 | 2.04 | 76 | 92 | 213075940 | Cold Climate
COMFORTMAKER | DLCURAH36ABK | EA*4X48L21A* | *95MSU1002120A* | 36000 | 8.5 | 38000 | 16 | 10 | 2.04 | 76 | 92 | 213075939 | Cold Climate
ARCOAIRE | DLCURAH36ABK | EA*4X48L21A* | *95MSU1002120A* | 36000 | 8.5 | 38000 | 16 | 10 | 2.04 | 76 | 92 | 213075938 | Cold Climate
AIRQUEST | DLCURAH36ABK | EA*4X48L21A* | *95MSU1002120A* | 36000 | 8.5 | 38000 | 16 | 10 | 2.04 | 76 | 92 | 213075937 | Cold Climate
TEMPSTAR | DLCURAH36ABK | EA*4X43L21A* | *95MSU1002120A* | 36400 | 8.5 | 38000 | 16 | 10 | 2.06 | 76 | 92 | 213075932 | Cold Climate
SMART COMFORT | DLCURAH36ABK | EA*4X43L21A* | *95MSU1002120A* | 36400 | 8.5 | 38000 | 16 | 10 | 2.06 | 76 | 92 | 213075931 | Cold Climate
BRYANT HEATING AND COOLING SYSTEMS | 38MURAQ36AB3* | CAP**4821AL* | 935SB60100M21*** | 36000 | 8.5 | 38000 | 16 | 10 | 2.04 | 76 | 92 | 213075935 | Cold Climate
CARRIER | 38MURAQ36AB3* | CAP**4821AL* | 59SU5B100M21**20 | 36000 | 8.5 | 38000 | 16 | 10 | 2.04 | 76 | 92 | 213075934 | Cold Climate
GRANDAIRE | WDLCURAH36ABK | WLA*434CA* | WFSU100C060B* | 36400 | 8.5 | 38000 | 16 | 10 | 2.04 | 76 | 92 | 213075933 | Cold Climate
DAY & NIGHT | DLCURAH36ABK | EA*4X43L21A* | *95MSU1002120A* | 36400 | 8.5 | 38000 | 16 | 10 | 2.06 | 76 | 92 | 213075928 | Cold Climate
KEEPRITE | DLCURAH36ABK | EA*4X43L21A* | *95MSU1002120A* | 36400 | 8.5 | 38000 | 16 | 10 | 2.06 | 76 | 92 | 213075930 | Cold Climate
COMFORTMAKER | DLCURAH36ABK | EA*4X37L21A* | *95MSU0401712A* | 36200 | 8.5 | 38000 | 15.2 | 10 | 2.04 | 77 | 92 | 213080541 | Cold Climate
AIRQUEST | DLCURAH36ABK | EA*4X37L21A* | *95MSU0401712A* | 36200 | 8.5 | 38000 | 15.2 | 10 | 2.04 | 77 | 92 | 213080539 | Cold Climate
PAYNE HEATING AND COOLING | 38MURAQ36AB3* | CAP**3721AL* | PG95MSUA36040B** | 36200 | 8.5 | 38000 | 15.2 | 10 | 2.04 | 77 | 92 | 213080538 | Cold Climate
BRYANT HEATING AND COOLING SYSTEMS | 38MURAQ36AB3* | CAP**3721AL* | 935SB36040M17*** | 36200 | 8.5 | 38000 | 15.2 | 10 | 2.04 | 77 | 92 | 213080537 | Cold Climate
CARRIER | 38MURAQ36AB3* | CAP**3721AL* | 59SU5B040M17**12 | 36200 | 8.5 | 38000 | 15.2 | 10 | 2.04 | 77 | 92 | 213080536 | Cold Climate
ARCOAIRE | DLCURAH36ABK | EN(A,D)4X48L24** | *96MSN1402422A* | 35800 | 8.1 | 38500 | 16.5 | 10 | 2 | 76 | 91 | 213080494 | Cold Climate
ARCOAIRE | DLCURAH36ABK | EA*4X36L21A* | *95MSU1002122A* | 35400 | 8.1 | 38500 | 16 | 10 | 1.84 | 76 | 91 | 213076246 | Cold Climate
COMFORTMAKER | DLCURAH36ABK | EA*4X36L21A* | *95MSU1002122A* | 35400 | 8.1 | 38500 | 16 | 10 | 1.84 | 76 | 91 | 213076247 | Cold Climate
GRANDAIRE | WDLCURAH36ABK | WLNC424BA* | WFAX080B048B* | 35600 | 8.1 | 38500 | 16 | 10 | 1.88 | 76 | 91 | 213079614 | Cold Climate
TEMPSTAR | DLCURAH36ABK | END4X42L17** | *92MSN0801716A* | 35600 | 8.1 | 38500 | 16 | 10 | 1.94 | 76 | 91 | 213079613 | Cold Climate
HEIL | DLCURAH36ABK | END4X42L17** | *92MSN0801716A* | 35600 | 8.1 | 38500 | 16 | 10 | 1.94 | 76 | 91 | 213079610 | Cold Climate
SMART COMFORT | DLCURAH36ABK | END4X42L17** | *92MSN0801716A* | 35600 | 8.1 | 38500 | 16 | 10 | 1.94 | 76 | 91 | 213079612 | Cold Climate
ARCOAIRE | DLCURAH36ABK | EA*4X43L21A* | *80VTL1102122B* | 36600 | 8.5 | 38000 | 16 | 10 | 2.06 | 77 | 92 | 213076779 | Cold Climate
AIRQUEST | DLCURAH36ABK | EA*4X43L21A* | *80VTL1102122B* | 36600 | 8.5 | 38000 | 16 | 10 | 2.06 | 77 | 92 | 213076778 | Cold Climate
PAYNE HEATING AND COOLING | 38MURAQ36AB3* | CAP**4321AL* | PG80VTLB66110C** | 36600 | 8.5 | 38000 | 16 | 10 | 2.06 | 77 | 92 | 213076777 | Cold Climate
CARRIER | 38MURAQ36AB3* | CAP**4321AL* | 58TP*B110V21**22 | 36600 | 8.5 | 38000 | 16 | 10 | 2.06 | 77 | 92 | 213076775 | Cold Climate
GRANDAIRE | WDLCURAH36ABK | WLA*424DA* | WFET110C066A* | 35800 | 8.1 | 38500 | 16 | 10 | 2.06 | 76 | 90 | 213076774 | Cold Climate
HEIL | DLCURAH36ABK | EA*4X42L24A* | *80VTL1102122B* | 35800 | 8.1 | 38500 | 16 | 10 | 1.9 | 76 | 91 | 213076770 | Cold Climate
TEMPSTAR | DLCURAH36ABK | EA*4X42L24A* | *80VTL1102122B* | 35800 | 8.1 | 38500 | 16 | 10 | 1.9 | 76 | 91 | 213076773 | Cold Climate
KEEPRITE | DLCURAH36ABK | EA*4X42L24A* | *80VTL1102122B* | 35800 | 8.1 | 38500 | 16 | 10 | 1.9 | 76 | 91 | 213076771 | Cold Climate
SMART COMFORT | DLCURAH36ABK | EA*4X42L24A* | *80VTL1102122B* | 35800 | 8.1 | 38500 | 16 | 10 | 1.9 | 76 | 91 | 213076772 | Cold Climate
DAY & NIGHT | DLCURAH36ABK | EA*4X42L24A* | *80VTL1102122B* | 35800 | 8.1 | 38500 | 16 | 10 | 1.9 | 76 | 91 | 213076769 | Cold Climate
PAYNE HEATING AND COOLING | 38MURAQ36AB3* | CAP**4224AL* | PG80VTLB66110C** | 35800 | 8.1 | 38500 | 16 | 10 | 1.9 | 76 | 91 | 213076765 | Cold Climate
AIRQUEST | DLCURAH36ABK | EA*4X42L24A* | *80VTL1102122B* | 35800 | 8.1 | 38500 | 16 | 10 | 1.9 | 76 | 91 | 213076766 | Cold Climate
COMFORTMAKER | DLCURAH36ABK | EA*4X42L24A* | *80VTL1102122B* | 35800 | 8.1 | 38500 | 16 | 10 | 1.9 | 76 | 91 | 213076768 | Cold Climate
ARCOAIRE | DLCURAH36ABK | EA*4X42L24A* | *80VTL1102122B* | 35800 | 8.1 | 38500 | 16 | 10 | 1.9 | 76 | 91 | 213076767 | Cold Climate
SMART COMFORT | DLCURAH36ABK | EA*4X42L21A* | *80VTL1102122B* | 35600 | 8.1 | 38500 | 16 | 10 | 1.9 | 76 | 91 | 213076760 | Cold Climate
BRYANT HEATING AND COOLING SYSTEMS | 38MURAQ36AB3* | CAP**4224AL* | 82*TB66110V21*** | 35800 | 8.1 | 38500 | 16 | 10 | 1.9 | 76 | 91 | 213076764 | Cold Climate
CARRIER | 38MURAQ36AB3* | CAP**4224AL* | 58TP*B110V21**22 | 35800 | 8.1 | 38500 | 16 | 10 | 1.9 | 76 | 91 | 213076763 | Cold Climate
GRANDAIRE | WDLCURAH36ABK | WLA*424CA* | WFET110C066A* | 35600 | 8.1 | 38500 | 16 | 10 | 1.9 | 76 | 91 | 213076762 | Cold Climate
TEMPSTAR | DLCURAH36ABK | EA*4X42L21A* | *80VTL1102122B* | 35600 | 8.1 | 38500 | 16 | 10 | 1.9 | 76 | 91 | 213076761 | Cold Climate
ARCOAIRE | DLCURAH36ABK | EA*4X42L21A* | *80VTL1102122B* | 35600 | 8.1 | 38500 | 16 | 10 | 1.9 | 76 | 91 | 213076755 | Cold Climate
KEEPRITE | DLCURAH36ABK | EA*4X36L21A* | *80VTL1102122B* | 35400 | 8.1 | 39000 | 16 | 10 | 1.84 | 75 | 90 | 213076735 | Cold Climate
COMFORTMAKER | DLCURAH36ABK | EA*4X42L21A* | *80VTL1102122B* | 35600 | 8.1 | 38500 | 16 | 10 | 1.9 | 76 | 91 | 213076756 | Cold Climate
DAY & NIGHT | DLCURAH36ABK | EA*4X42L21A* | *80VTL1102122B* | 35600 | 8.1 | 38500 | 16 | 10 | 1.9 | 76 | 91 | 213076757 | Cold Climate
HEIL | DLCURAH36ABK | EA*4X42L21A* | *80VTL1102122B* | 35600 | 8.1 | 38500 | 16 | 10 | 1.9 | 76 | 91 | 213076758 | Cold Climate
KEEPRITE | DLCURAH36ABK | EA*4X42L21A* | *80VTL1102122B* | 35600 | 8.1 | 38500 | 16 | 10 | 1.9 | 76 | 91 | 213076759 | Cold Climate
AIRQUEST | DLCURAH36ABK | EA*4X42L21A* | *80VTL1102122B* | 35600 | 8.1 | 38500 | 16 | 10 | 1.9 | 76 | 91 | 213076754 | Cold Climate
PAYNE HEATING AND COOLING | 38MURAQ36AB3* | CAP**4221AL* | PG80VTLB66110C** | 35600 | 8.1 | 38500 | 16 | 10 | 1.9 | 76 | 91 | 213076753 | Cold Climate
CARRIER | 38MURAQ36AB3* | CAP**4221AL* | 58TP*B110V21**22 | 35600 | 8.1 | 38500 | 16 | 10 | 1.9 | 76 | 91 | 213076751 | Cold Climate
GRANDAIRE | WDLCURAH36ABK | WLA*374CA* | WFET110C066A* | 36400 | 8.5 | 38000 | 16 | 10 | 1.9 | 77 | 93 | 213076750 | Cold Climate
BRYANT HEATING AND COOLING SYSTEMS | 38MURAQ36AB3* | CAP**4221AL* | 82*TB66110V21*** | 35600 | 8.1 | 38500 | 16 | 10 | 1.9 | 76 | 91 | 213076752 | Cold Climate
TEMPSTAR | DLCURAH36ABK | EA*4X37L21A* | *80VTL1102122B* | 36400 | 8.5 | 38000 | 16 | 10 | 2.06 | 77 | 92 | 213076749 | Cold Climate
DAY & NIGHT | DLCURAH36ABK | EA*4X37L21A* | *80VTL1102122B* | 36400 | 8.5 | 38000 | 16 | 10 | 2.06 | 77 | 92 | 213076745 | Cold Climate
HEIL | DLCURAH36ABK | EA*4X37L21A* | *80VTL1102122B* | 36400 | 8.5 | 38000 | 16 | 10 | 2.06 | 77 | 92 | 213076746 | Cold Climate
SMART COMFORT | DLCURAH36ABK | EA*4X37L21A* | *80VTL1102122B* | 36400 | 8.5 | 38000 | 16 | 10 | 2.06 | 77 | 92 | 213076748 | Cold Climate
KEEPRITE | DLCURAH36ABK | EA*4X37L21A* | *80VTL1102122B* | 36400 | 8.5 | 38000 | 16 | 10 | 2.06 | 77 | 92 | 213076747 | Cold Climate
PAYNE HEATING AND COOLING | 38MURAQ36AB3* | CAP**3721AL* | PG80VTLB66110C** | 36400 | 8.5 | 38000 | 16 | 10 | 2.06 | 77 | 92 | 213076741 | Cold Climate
ARCOAIRE | DLCURAH36ABK | EA*4X37L21A* | *80VTL1102122B* | 36400 | 8.5 | 38000 | 16 | 10 | 2.06 | 77 | 92 | 213076743 | Cold Climate
COMFORTMAKER | DLCURAH36ABK | EA*4X37L21A* | *80VTL1102122B* | 36400 | 8.5 | 38000 | 16 | 10 | 2.06 | 77 | 92 | 213076744 | Cold Climate
GRANDAIRE | WDLCURAH36ABK | WLA*484CA* | WFEU060B048B* | 36200 | 8.5 | 38000 | 16.5 | 10 | 2.02 | 76 | 91 | 213079152 | Cold Climate
KEEPRITE | DLCURAH36ABK | EA*4X48L21A* | *80MSU0601716A* | 36200 | 8.5 | 38000 | 16.5 | 10 | 2.04 | 76 | 92 | 213079149 | Cold Climate
TEMPSTAR | DLCURAH36ABK | EA*4X48L21A* | *80MSU0601716A* | 36200 | 8.5 | 38000 | 16.5 | 10 | 2.04 | 76 | 92 | 213079151 | Cold Climate
TEMPSTAR | DLCURAH36ABK | EA*4X43L21A* | *80MSU0601716A* | 36600 | 8.5 | 38000 | 16.5 | 10 | 2.06 | 76 | 92 | 213079139 | Cold Climate
SMART COMFORT | DLCURAH36ABK | EA*4X48L21A* | *80MSU0601716A* | 36200 | 8.5 | 38000 | 16.5 | 10 | 2.04 | 76 | 92 | 213079150 | Cold Climate
HEIL | DLCURAH36ABK | EA*4X48L21A* | *80MSU0601716A* | 36200 | 8.5 | 38000 | 16.5 | 10 | 2.04 | 76 | 92 | 213079148 | Cold Climate
DAY & NIGHT | DLCURAH36ABK | EA*4X48L21A* | *80MSU0601716A* | 36200 | 8.5 | 38000 | 16.5 | 10 | 2.04 | 76 | 92 | 213079147 | Cold Climate
COMFORTMAKER | DLCURAH36ABK | EA*4X48L21A* | *80MSU0601716A* | 36200 | 8.5 | 38000 | 16.5 | 10 | 2.04 | 76 | 92 | 213079146 | Cold Climate
AIRQUEST | DLCURAH36ABK | EA*4X48L21A* | *80MSU0601716A* | 36200 | 8.5 | 38000 | 16.5 | 10 | 2.04 | 76 | 92 | 213079144 | Cold Climate
ARCOAIRE | DLCURAH36ABK | EA*4X48L21A* | *80MSU0601716A* | 36200 | 8.5 | 38000 | 16.5 | 10 | 2.04 | 76 | 92 | 213079145 | Cold Climate
BRYANT HEATING AND COOLING SYSTEMS | 38MURAQ36AB3* | CAP**4821AL* | 83*SB48060M17*** | 36200 | 8.5 | 38000 | 16.5 | 10 | 2.04 | 76 | 92 | 213079142 | Cold Climate
PAYNE HEATING AND COOLING | 38MURAQ36AB3* | CAP**4821AL* | PG80MSUA48060B** | 36200 | 8.5 | 38000 | 16.5 | 10 | 2.04 | 76 | 92 | 213079143 | Cold Climate
CARRIER | 38MURAQ36AB3* | CAP**4821AL* | 58SU*B080M21**20 | 36200 | 8.5 | 38000 | 16.5 | 10 | 2.04 | 76 | 92 | 213079141 | Cold Climate
GRANDAIRE | WDLCURAH36ABK | WLA*434CA* | WFEU060B048B* | 36600 | 8.5 | 38000 | 16.5 | 10 | 2.04 | 76 | 92 | 213079140 | Cold Climate
HEIL | DLCURAH36ABK | EA*4X43L21A* | *80MSU0601716A* | 36600 | 8.5 | 38000 | 16.5 | 10 | 2.06 | 76 | 92 | 213079136 | Cold Climate
KEEPRITE | DLCURAH36ABK | EA*4X43L21A* | *80MSU0601716A* | 36600 | 8.5 | 38000 | 16.5 | 10 | 2.06 | 76 | 92 | 213079137 | Cold Climate
SMART COMFORT | DLCURAH36ABK | EA*4X43L21A* | *80MSU0601716A* | 36600 | 8.5 | 38000 | 16.5 | 10 | 2.06 | 76 | 92 | 213079138 | Cold Climate
DAY & NIGHT | DLCURAH36ABK | EA*4X43L21A* | *80MSU0601716A* | 36600 | 8.5 | 38000 | 16.5 | 10 | 2.06 | 76 | 92 | 213079135 | Cold Climate
COMFORTMAKER | DLCURAH36ABK | EA*4X43L21A* | *80MSU0601716A* | 36600 | 8.5 | 38000 | 16.5 | 10 | 2.06 | 76 | 92 | 213079134 | Cold Climate
GRANDAIRE | WDLCURAH36ABK | WLA*424CA* | WFEU060B048B* | 35000 | 8.1 | 38500 | 16.5 | 10 | 1.88 | 76 | 91 | 213079116 | Cold Climate
ARCOAIRE | DLCURAH36ABK | EA*4X43L21A* | *80MSU0601716A* | 36600 | 8.5 | 38000 | 16.5 | 10 | 2.06 | 76 | 92 | 213079133 | Cold Climate
PAYNE HEATING AND COOLING | 38MURAQ36AB3* | CAP**4321AL* | PG80MSUA48060B** | 36600 | 8.5 | 38000 | 16.5 | 10 | 2.06 | 76 | 92 | 213079131 | Cold Climate
AIRQUEST | DLCURAH36ABK | EA*4X43L21A* | *80MSU0601716A* | 36600 | 8.5 | 38000 | 16.5 | 10 | 2.06 | 76 | 92 | 213079132 | Cold Climate
KEEPRITE | DLCURAH36ABK | EA*4X42L24A* | *80MSU0601716A* | 35200 | 8.1 | 38500 | 16.5 | 10 | 1.88 | 76 | 91 | 213079125 | Cold Climate
BRYANT HEATING AND COOLING SYSTEMS | 38MURAQ36AB3* | CAP**4321AL* | 83*SB48060M17*** | 36600 | 8.5 | 38000 | 16.5 | 10 | 2.06 | 76 | 92 | 213079130 | Cold Climate
KEEPRITE | DLCURAH36ABK | EA*4X42L21A* | *95MSU1002122A* | 35600 | 8.1 | 38500 | 16.5 | 10 | 1.9 | 76 | 91 | 213076268 | Cold Climate
HEIL | DLCURAH36ABK | EA*4X42L21A* | *95MSU1002122A* | 35600 | 8.1 | 38500 | 16.5 | 10 | 1.9 | 76 | 91 | 213076267 | Cold Climate
ARCOAIRE | DLCURAH36ABK | EA*4X42L21A* | *95MSU1002122A* | 35600 | 8.1 | 38500 | 16.5 | 10 | 1.9 | 76 | 91 | 213076264 | Cold Climate
AIRQUEST | DLCURAH36ABK | EA*4X42L21A* | *95MSU1002122A* | 35600 | 8.1 | 38500 | 16.5 | 10 | 1.9 | 76 | 91 | 213076263 | Cold Climate
DAY & NIGHT | DLCURAH36ABK | EA*4X42L21A* | *95MSU1002122A* | 35600 | 8.1 | 38500 | 16.5 | 10 | 1.9 | 76 | 91 | 213076266 | Cold Climate
CARRIER | 38MURAQ36AB3* | CAP**4221AL* | 59SU5B100M21**22 | 35600 | 8.1 | 38500 | 16.5 | 10 | 1.9 | 76 | 91 | 213076261 | Cold Climate
COMFORTMAKER | DLCURAH36ABK | EA*4X42L21A* | *95MSU1002122A* | 35600 | 8.1 | 38500 | 16.5 | 10 | 1.9 | 76 | 91 | 213076265 | Cold Climate
HEIL | DLCURAH36ABK | EA*4X37L21A* | *95MSU1002122A* | 36400 | 8.5 | 38000 | 16.5 | 10 | 2.06 | 76 | 92 | 213076258 | Cold Climate
BRYANT HEATING AND COOLING SYSTEMS | 38MURAQ36AB3* | CAP**4221AL* | 935SB66100M21*** | 35600 | 8.1 | 38500 | 16.5 | 10 | 1.9 | 76 | 91 | 213076262 | Cold Climate
KEEPRITE | DLCURAH36ABK | EA*4X37L21A* | *95MSU1002122A* | 36400 | 8.5 | 38000 | 16.5 | 10 | 2.06 | 76 | 92 | 213076259 | Cold Climate
TEMPSTAR | DLCURAH36ABK | EA*4X37L21A* | *95MSU1002122A* | 36400 | 8.5 | 38000 | 16.5 | 10 | 1.9 | 77 | 92 | 213076260 | Cold Climate
DAY & NIGHT | DLCURAH36ABK | EA*4X37L21A* | *95MSU1002122A* | 36400 | 8.5 | 38000 | 16.5 | 10 | 2.06 | 76 | 92 | 213076257 | Cold Climate
AIRQUEST | DLCURAH36ABK | EA*4X37L21A* | *95MSU1002122A* | 36400 | 8.5 | 38000 | 16.5 | 10 | 2.06 | 76 | 92 | 213076254 | Cold Climate
COMFORTMAKER | DLCURAH36ABK | EA*4X37L21A* | *95MSU1002122A* | 36400 | 8.5 | 38000 | 16.5 | 10 | 2.06 | 76 | 92 | 213076256 | Cold Climate
DAY & NIGHT | DLCURAH36ABK | EA*4X36L21A* | *95MSU1002122A* | 35400 | 8.1 | 38500 | 16 | 10 | 1.84 | 76 | 91 | 213076248 | Cold Climate
ARCOAIRE | DLCURAH36ABK | EA*4X37L21A* | *95MSU1002122A* | 36400 | 8.5 | 38000 | 16.5 | 10 | 2.06 | 76 | 92 | 213076255 | Cold Climate
BRYANT HEATING AND COOLING SYSTEMS | 38MURAQ36AB3* | CAP**3721AL* | 935SB66100M21*** | 36400 | 8.5 | 38000 | 16.5 | 10 | 2.06 | 76 | 92 | 213076253 | Cold Climate
CARRIER | 38MURAQ36AB3* | CAP**3721AL* | 59SU5B100M21**22 | 36400 | 8.5 | 38000 | 16.5 | 10 | 2.06 | 76 | 92 | 213076252 | Cold Climate
TEMPSTAR | DLCURAH36ABK | EA*4X36L21A* | *95MSU1002122A* | 35400 | 8.1 | 38500 | 16 | 10 | 2.06 | 75 | 90 | 213076251 | Cold Climate
KEEPRITE | DLCURAH36ABK | EA*4X36L21A* | *95MSU1002122A* | 35400 | 8.1 | 38500 | 16 | 10 | 1.84 | 76 | 91 | 213076250 | Cold Climate
HEIL | DLCURAH36ABK | EA*4X36L21A* | *95MSU1002122A* | 35400 | 8.1 | 38500 | 16 | 10 | 1.84 | 76 | 91 | 213076249 | Cold Climate
CARRIER | 38MURAQ36AB3* | CNPV*4217AL* | 59SC2E080M17**16 | 35600 | 8.1 | 38500 | 16 | 10 | 1.94 | 76 | 91 | 213079603 | Cold Climate
BRYANT HEATING AND COOLING SYSTEMS | 38MURAQ36AB3* | CNPV*4217AL* | 912SE48080M17*** | 35600 | 8.1 | 38500 | 16 | 10 | 1.94 | 76 | 91 | 213079604 | Cold Climate
PAYNE HEATING AND COOLING | 38MURAQ36AB3* | CNPV*4217AL* | PG92MSAA48080B** | 35600 | 8.1 | 38500 | 16 | 10 | 1.94 | 76 | 91 | 213079605 | Cold Climate
AIRQUEST | DLCURAH36ABK | END4X42L17** | *92MSN0801716A* | 35600 | 8.1 | 38500 | 16 | 10 | 1.94 | 76 | 91 | 213079606 | Cold Climate
ARCOAIRE | DLCURAH36ABK | END4X42L17** | *92MSN0801716A* | 35600 | 8.1 | 38500 | 16 | 10 | 1.94 | 76 | 91 | 213079607 | Cold Climate
COMFORTMAKER | DLCURAH36ABK | END4X42L17** | *92MSN0801716A* | 35600 | 8.1 | 38500 | 16 | 10 | 1.94 | 76 | 91 | 213079608 | Cold Climate
DAY & NIGHT | DLCURAH36ABK | END4X42L17** | *92MSN0801716A* | 35600 | 8.1 | 38500 | 16 | 10 | 1.94 | 76 | 91 | 213079609 | Cold Climate
KEEPRITE | DLCURAH36ABK | END4X42L17** | *92MSN0801716A* | 35600 | 8.1 | 38500 | 16 | 10 | 1.94 | 76 | 91 | 213079611 | Cold Climate
DAY & NIGHT | DLCURAH36ABK | EA*4X42L21A* | *96VSN1002120B* | 35400 | 8.1 | 38500 | 16 | 10 | 1.88 | 76 | 91 | 213077160 | Cold Climate
COMFORTMAKER | DLCURAH36ABK | EA*4X42L21A* | *96VSN1002120B* | 35400 | 8.1 | 38500 | 16 | 10 | 1.88 | 76 | 91 | 213077159 | Cold Climate
KEEPRITE | DLCURAH36ABK | EA*4X42L21A* | *96VSN1002120B* | 35400 | 8.1 | 38500 | 16 | 10 | 1.88 | 76 | 91 | 213077162 | Cold Climate
SMART COMFORT | DLCURAH36ABK | EA*4X42L21A* | *96VSN1002120B* | 35400 | 8.1 | 38500 | 16 | 10 | 1.88 | 76 | 91 | 213077163 | Cold Climate
CARRIER | 38MURAQ36AB3* | CAP**4224AL* | 59SP6B100V21**20 | 35400 | 8.1 | 38500 | 16 | 10 | 1.88 | 76 | 91 | 213077165 | Cold Climate
HEIL | DLCURAH36ABK | EA*4X42L21A* | *96VSN1002120B* | 35400 | 8.1 | 38500 | 16 | 10 | 1.88 | 76 | 91 | 213077161 | Cold Climate
TEMPSTAR | DLCURAH36ABK | EA*4X42L21A* | *96VSN1002120B* | 35400 | 8.1 | 38500 | 16 | 10 | 1.88 | 76 | 91 | 213077164 | Cold Climate
AIRQUEST | DLCURAH36ABK | EA*4X42L24A* | *96VSN1002120B* | 35400 | 8.1 | 38500 | 16 | 10 | 1.88 | 76 | 91 | 213077167 | Cold Climate
ARCOAIRE | DLCURAH36ABK | EA*4X42L24A* | *96VSN1002120B* | 35400 | 8.1 | 38500 | 16 | 10 | 1.88 | 76 | 91 | 213077168 | Cold Climate
COMFORTMAKER | DLCURAH36ABK | EA*4X42L24A* | *96VSN1002120B* | 35400 | 8.1 | 38500 | 16 | 10 | 1.88 | 76 | 91 | 213077169 | Cold Climate
DAY & NIGHT | DLCURAH36ABK | EA*4X42L24A* | *96VSN1002120B* | 35400 | 8.1 | 38500 | 16 | 10 | 1.88 | 76 | 91 | 213077170 | Cold Climate
BRYANT HEATING AND COOLING SYSTEMS | 38MURAQ36AB3* | CAP**4224AL* | 926SB60100V21*** | 35400 | 8.1 | 38500 | 16 | 10 | 1.88 | 76 | 91 | 213077166 | Cold Climate
KEEPRITE | DLCURAH36ABK | EA*4X42L24A* | *96VSN1002120B* | 35400 | 8.1 | 38500 | 16 | 10 | 1.88 | 76 | 91 | 213077172 | Cold Climate
TEMPSTAR | DLCURAH36ABK | EA*4X42L24A* | *96VSN1002120B* | 35400 | 8.1 | 38500 | 16 | 10 | 2.04 | 75 | 90 | 213077174 | Cold Climate
CARRIER | 38MURAQ36AB3* | CAP**4321AL* | 59SP6B100V21**20 | 36200 | 8.5 | 38000 | 16 | 10 | 2.04 | 76 | 92 | 213077175 | Cold Climate
BRYANT HEATING AND COOLING SYSTEMS | 38MURAQ36AB3* | CAP**4221AL* | 926SB60100V21*** | 35400 | 8.1 | 38500 | 16 | 10 | 1.88 | 76 | 91 | 213077156 | Cold Climate
HEIL | DLCURAH36ABK | EA*4X42L24A* | *96VSN1002120B* | 35400 | 8.1 | 38500 | 16 | 10 | 1.88 | 76 | 91 | 213077171 | Cold Climate
SMART COMFORT | DLCURAH36ABK | EA*4X42L24A* | *96VSN1002120B* | 35400 | 8.1 | 38500 | 16 | 10 | 1.88 | 76 | 91 | 213077173 | Cold Climate
AIRQUEST | DLCURAH36ABK | EA*4X43L21A* | *96VSN1002120B* | 36200 | 8.5 | 38000 | 16 | 10 | 2.04 | 76 | 92 | 213077177 | Cold Climate
ARCOAIRE | DLCURAH36ABK | EA*4X43L21A* | *96VSN1002120B* | 36200 | 8.5 | 38000 | 16 | 10 | 2.04 | 76 | 92 | 213077178 | Cold Climate
COMFORTMAKER | DLCURAH36ABK | EA*4X43L21A* | *96VSN1002120B* | 36200 | 8.5 | 38000 | 16 | 10 | 2.04 | 76 | 92 | 213077179 | Cold Climate
BRYANT HEATING AND COOLING SYSTEMS | 38MURAQ36AB3* | CAP**4321AL* | 926SB60100V21*** | 36200 | 8.5 | 38000 | 16 | 10 | 2.04 | 76 | 92 | 213077176 | Cold Climate
KEEPRITE | DLCURAH36ABK | EA*4X43L21A* | *96VSN1002120B* | 36200 | 8.5 | 38000 | 16 | 10 | 2.04 | 76 | 92 | 213077182 | Cold Climate
SMART COMFORT | DLCURAH36ABK | EA*4X43L21A* | *96VSN1002120B* | 36200 | 8.5 | 38000 | 16 | 10 | 2.04 | 76 | 92 | 213077183 | Cold Climate
TEMPSTAR | DLCURAH36ABK | EA*4X43L21A* | *96VSN1002120B* | 36200 | 8.5 | 38000 | 16 | 10 | 2.02 | 76 | 92 | 213077184 | Cold Climate
HEIL | DLCURAH36ABK | EA*4X43L21A* | *96VSN1002120B* | 36200 | 8.5 | 38000 | 16 | 10 | 2.04 | 76 | 92 | 213077181 | Cold Climate
CARRIER | 38MURAQ36AB3* | CAP**3721AL* | GG96VTAB48080B** | 36400 | 8.5 | 38500 | 15.5 | 10 | 2.06 | 76 | 91 | 213077371 | Cold Climate
AIRQUEST | DLCURAH36ABK | EA*4X48L24A* | *96VSN1002120B* | 35800 | 8.5 | 38000 | 16 | 10 | 2.02 | 76 | 92 | 213077187 | Cold Climate
BRYANT HEATING AND COOLING SYSTEMS | 38MURAQ36AB3* | CAP**3721AL* | 926TC48080V17*** | 36400 | 8.5 | 38500 | 15.5 | 10 | 2.06 | 76 | 91 | 213077372 | Cold Climate
ARCOAIRE | DLCURAH36ABK | EA*4X48L24A* | *96VSN1002120B* | 35800 | 8.5 | 38000 | 16 | 10 | 2.02 | 76 | 92 | 213077188 | Cold Climate
CARRIER | 38MURAQ36AB3* | CAP**4824AL* | 59SP6B100V21**20 | 35800 | 8.5 | 38000 | 16 | 10 | 2.02 | 76 | 92 | 213077185 | Cold Climate
BRYANT HEATING AND COOLING SYSTEMS | 38MURAQ36AB3* | CAP**4824AL* | 926SB60100V21*** | 35800 | 8.5 | 38000 | 16 | 10 | 2.02 | 76 | 92 | 213077186 | Cold Climate
PAYNE HEATING AND COOLING | 38MURAQ36AB3* | CAP**3721AL* | PG96VTAB48080B** | 36400 | 8.5 | 38500 | 15.5 | 10 | 2.06 | 76 | 91 | 213077373 | Cold Climate
AIRQUEST | DLCURAH36ABK | EA*4X37L21A* | *96VTN0801716B* | 36400 | 8.5 | 38500 | 15.5 | 10 | 2.06 | 76 | 91 | 213077374 | Cold Climate
COMFORTMAKER | DLCURAH36ABK | EA*4X48L24A* | *96VSN1002120B* | 35800 | 8.5 | 38000 | 16 | 10 | 2.02 | 76 | 92 | 213077189 | Cold Climate
DAY & NIGHT | DLCURAH36ABK | EA*4X48L24A* | *96VSN1002120B* | 35800 | 8.5 | 38000 | 16 | 10 | 2.02 | 76 | 92 | 213077190 | Cold Climate
HEIL | DLCURAH36ABK | EA*4X48L24A* | *96VSN1002120B* | 35800 | 8.5 | 38000 | 16 | 10 | 2.02 | 76 | 92 | 213077191 | Cold Climate
KEEPRITE | DLCURAH36ABK | EA*4X48L24A* | *96VSN1002120B* | 35800 | 8.5 | 38000 | 16 | 10 | 2.02 | 76 | 92 | 213077192 | Cold Climate
SMART COMFORT | DLCURAH36ABK | EA*4X48L24A* | *96VSN1002120B* | 35800 | 8.5 | 38000 | 16 | 10 | 2.02 | 76 | 92 | 213077193 | Cold Climate
BRYANT HEATING AND COOLING SYSTEMS | 38MURAQ36AB3* | CAP**4221AL* | 926TC66100V21*** | 35400 | 8.1 | 38500 | 16.5 | 10 | 1.88 | 76 | 91 | 213077722 | Cold Climate
CARRIER | 38MURAQ36AB3* | CAP**4221AL* | 59TP6C100V21**22 | 35400 | 8.1 | 38500 | 16.5 | 10 | 1.88 | 76 | 91 | 213077721 | Cold Climate
TEMPSTAR | DLCURAH36ABK | EA*4X37L21A* | *96VTN1002122B* | 36600 | 8.5 | 38000 | 16.5 | 10 | 1.88 | 77 | 92 | 213077720 | Cold Climate
ARCOAIRE | DLCURAH36ABK | EA*4X42L21A* | *96VTN1002122B* | 35400 | 8.1 | 38500 | 16.5 | 10 | 1.88 | 76 | 91 | 213077724 | Cold Climate
COMFORTMAKER | DLCURAH36ABK | EA*4X42L21A* | *96VTN1002122B* | 35400 | 8.1 | 38500 | 16.5 | 10 | 1.88 | 76 | 91 | 213077725 | Cold Climate
DAY & NIGHT | DLCURAH36ABK | EA*4X42L21A* | *96VTN1002122B* | 35400 | 8.1 | 38500 | 16.5 | 10 | 1.88 | 76 | 91 | 213077726 | Cold Climate
HEIL | DLCURAH36ABK | EA*4X42L21A* | *96VTN1002122B* | 35400 | 8.1 | 38500 | 16.5 | 10 | 1.88 | 76 | 91 | 213077727 | Cold Climate
KEEPRITE | DLCURAH36ABK | EA*4X42L21A* | *96VTN1002122B* | 35400 | 8.1 | 38500 | 16.5 | 10 | 1.88 | 76 | 91 | 213077728 | Cold Climate
CARRIER | 38MURAQ36AB3* | CAP**4224AL* | 59TP6C100V21**22 | 35400 | 8.1 | 38500 | 16.5 | 10 | 1.88 | 76 | 91 | 213077731 | Cold Climate
SMART COMFORT | DLCURAH36ABK | EA*4X42L21A* | *96VTN1002122B* | 35400 | 8.1 | 38500 | 16.5 | 10 | 1.88 | 76 | 91 | 213077729 | Cold Climate
TEMPSTAR | DLCURAH36ABK | EA*4X42L21A* | *96VTN1002122B* | 35400 | 8.1 | 38500 | 16.5 | 10 | 1.88 | 76 | 91 | 213077730 | Cold Climate
AIRQUEST | DLCURAH36ABK | EA*4X42L21A* | *96VTN1002122B* | 35400 | 8.1 | 38500 | 16.5 | 10 | 1.88 | 76 | 91 | 213077723 | Cold Climate
BRYANT HEATING AND COOLING SYSTEMS | 38MURAQ36AB3* | CAP**4224AL* | 926TC66100V21*** | 35400 | 8.1 | 38500 | 16.5 | 10 | 1.88 | 76 | 91 | 213077732 | Cold Climate
ARCOAIRE | DLCURAH36ABK | EA*4X42L24A* | *96VTN1002122B* | 35400 | 8.1 | 38500 | 16.5 | 10 | 1.88 | 76 | 91 | 213077734 | Cold Climate
AIRQUEST | DLCURAH36ABK | EA*4X42L24A* | *96VTN1002122B* | 35400 | 8.1 | 38500 | 16.5 | 10 | 1.88 | 76 | 91 | 213077733 | Cold Climate
COMFORTMAKER | DLCURAH36ABK | EA*4X42L24A* | *96VTN1002122B* | 35400 | 8.1 | 38500 | 16.5 | 10 | 1.88 | 76 | 91 | 213077735 | Cold Climate
DAY & NIGHT | DLCURAH36ABK | EA*4X42L24A* | *96VTN1002122B* | 35400 | 8.1 | 38500 | 16.5 | 10 | 1.88 | 76 | 91 | 213077736 | Cold Climate
KEEPRITE | DLCURAH36ABK | EA*4X42L24A* | *96VTN1002122B* | 35400 | 8.1 | 38500 | 16.5 | 10 | 1.88 | 76 | 91 | 213077738 | Cold Climate
CARRIER | 38MURAQ36AB3* | CAP**4321AL* | 59TP6C100V21**22 | 36800 | 8.5 | 38000 | 16.5 | 10 | 2.08 | 76 | 92 | 213077741 | Cold Climate
SMART COMFORT | DLCURAH36ABK | EA*4X42L24A* | *96VTN1002122B* | 35400 | 8.1 | 38500 | 16.5 | 10 | 1.88 | 76 | 91 | 213077739 | Cold Climate
TEMPSTAR | DLCURAH36ABK | EA*4X42L24A* | *96VTN1002122B* | 35400 | 8.1 | 38500 | 16.5 | 10 | 2.08 | 75 | 90 | 213077740 | Cold Climate
BRYANT HEATING AND COOLING SYSTEMS | 38MURAQ36AB3* | CAP**4321AL* | 926TC66100V21*** | 36800 | 8.5 | 38000 | 16.5 | 10 | 2.08 | 76 | 92 | 213077742 | Cold Climate
HEIL | DLCURAH36ABK | EA*4X42L24A* | *96VTN1002122B* | 35400 | 8.1 | 38500 | 16.5 | 10 | 1.88 | 76 | 91 | 213077737 | Cold Climate
COMFORTMAKER | DLCURAH36ABK | EA*4X43L21A* | *96VTN1002122B* | 36800 | 8.5 | 38000 | 16.5 | 10 | 2.08 | 76 | 92 | 213077745 | Cold Climate
AIRQUEST | DLCURAH36ABK | EA*4X43L21A* | *96VTN1002122B* | 36800 | 8.5 | 38000 | 16.5 | 10 | 2.08 | 76 | 92 | 213077743 | Cold Climate
ARCOAIRE | DLCURAH36ABK | EA*4X43L21A* | *96VTN1002122B* | 36800 | 8.5 | 38000 | 16.5 | 10 | 2.08 | 76 | 92 | 213077744 | Cold Climate
DAY & NIGHT | DLCURAH36ABK | EA*4X43L21A* | *96VTN1002122B* | 36800 | 8.5 | 38000 | 16.5 | 10 | 2.08 | 76 | 92 | 213077746 | Cold Climate
HEIL | DLCURAH36ABK | EA*4X43L21A* | *96VTN1002122B* | 36800 | 8.5 | 38000 | 16.5 | 10 | 2.08 | 76 | 92 | 213077747 | Cold Climate
KEEPRITE | DLCURAH36ABK | EA*4X43L21A* | *96VTN1002122B* | 36800 | 8.5 | 38000 | 16.5 | 10 | 2.08 | 76 | 92 | 213077748 | Cold Climate
TEMPSTAR | DLCURAH36ABK | EA*4X43L21A* | *96VTN1002122B* | 36800 | 8.5 | 38000 | 16.5 | 10 | 2.02 | 76 | 91 | 213077750 | Cold Climate
SMART COMFORT | DLCURAH36ABK | EA*4X43L21A* | *96VTN1002122B* | 36800 | 8.5 | 38000 | 16.5 | 10 | 2.08 | 76 | 92 | 213077749 | Cold Climate
CARRIER | 38MURAQ36AB3* | CNPV*4217AL* | 59SC6A080M17**16 | 35600 | 8.1 | 38500 | 15.5 | 10 | 1.94 | 76 | 91 | 213080099 | Cold Climate
AIRQUEST | DLCURAH36ABK | END4X42L17** | *96MSN0801716A* | 35600 | 8.1 | 38500 | 15.5 | 10 | 1.94 | 76 | 91 | 213080102 | Cold Climate
PAYNE HEATING AND COOLING | 38MURAQ36AB3* | CNPV*4217AL* | PG96MSAA48080B** | 35600 | 8.1 | 38500 | 15.5 | 10 | 1.94 | 76 | 91 | 213080101 | Cold Climate
ARCOAIRE | DLCURAH36ABK | END4X42L17** | *96MSN0801716A* | 35600 | 8.1 | 38500 | 15.5 | 10 | 1.94 | 76 | 91 | 213080103 | Cold Climate
BRYANT HEATING AND COOLING SYSTEMS | 38MURAQ36AB3* | CNPV*4217AL* | 916SA48080M17*** | 35600 | 8.1 | 38500 | 15.5 | 10 | 1.94 | 76 | 91 | 213080100 | Cold Climate
COMFORTMAKER | DLCURAH36ABK | END4X42L17** | *96MSN0801716A* | 35600 | 8.1 | 38500 | 15.5 | 10 | 1.94 | 76 | 91 | 213080104 | Cold Climate
KEEPRITE | DLCURAH36ABK | END4X42L17** | *96MSN0801716A* | 35600 | 8.1 | 38500 | 15.5 | 10 | 1.94 | 76 | 91 | 213080107 | Cold Climate
DAY & NIGHT | DLCURAH36ABK | END4X42L17** | *96MSN0801716A* | 35600 | 8.1 | 38500 | 15.5 | 10 | 1.94 | 76 | 91 | 213080105 | Cold Climate
HEIL | DLCURAH36ABK | END4X42L17** | *96MSN0801716A* | 35600 | 8.1 | 38500 | 15.5 | 10 | 1.94 | 76 | 91 | 213080106 | Cold Climate
SMART COMFORT | DLCURAH36ABK | END4X42L17** | *96MSN0801716A* | 35600 | 8.1 | 38500 | 15.5 | 10 | 1.94 | 76 | 91 | 213080108 | Cold Climate
TEMPSTAR | DLCURAH36ABK | END4X42L17** | *96MSN0801716A* | 35600 | 8.1 | 38500 | 15.5 | 10 | 1.94 | 76 | 91 | 213080109 | Cold Climate
GRANDAIRE | WDLCURAH36ABK | WLNC424BA* | WFSX080B048B* | 35600 | 8.1 | 38500 | 15.5 | 10 | 1.88 | 77 | 91 | 213080110 | Cold Climate
PAYNE HEATING AND COOLING | 38MURAQ36AB3* | CNPV*4821AL* | PG96MSAA48080B** | 35600 | 8.1 | 38500 | 16 | 10 | 1.98 | 76 | 91 | 213080125 | Cold Climate
CARRIER | 38MURAQ36AB3* | CNPV*4821AL* | 59SC6A080M17**16 | 35600 | 8.1 | 38500 | 16 | 10 | 1.98 | 76 | 91 | 213080123 | Cold Climate
BRYANT HEATING AND COOLING SYSTEMS | 38MURAQ36AB3* | CNPV*4821AL* | 916SA48080M17*** | 35600 | 8.1 | 38500 | 16 | 10 | 1.98 | 76 | 91 | 213080124 | Cold Climate
AIRQUEST | DLCURAH36ABK | EN(A,D,W)4X48L21** | *96MSN0801716A* | 35600 | 8.1 | 38500 | 16 | 10 | 1.98 | 76 | 91 | 213080126 | Cold Climate
DAY & NIGHT | DLCURAH36ABK | EA*4X37L21A* | *95MSU0401712A* | 36200 | 8.5 | 38000 | 15.2 | 10 | 2.04 | 77 | 92 | 213080542 | Cold Climate
ARCOAIRE | DLCURAH36ABK | EA*4X37L21A* | *95MSU0401712A* | 36200 | 8.5 | 38000 | 15.2 | 10 | 2.04 | 77 | 92 | 213080540 | Cold Climate
KEEPRITE | DLCURAH36ABK | EA*4X37L21A* | *95MSU0401712A* | 36200 | 8.5 | 38000 | 15.2 | 10 | 2.04 | 77 | 92 | 213080544 | Cold Climate
SMART COMFORT | DLCURAH36ABK | EA*4X37L21A* | *95MSU0401712A* | 36200 | 8.5 | 38000 | 15.2 | 10 | 2.04 | 77 | 92 | 213080545 | Cold Climate
GRANDAIRE | WDLCURAH36ABK | WLA*374CA* | WFSU040B036B* | 36200 | 8.5 | 38000 | 15.2 | 10 | 1.88 | 78 | 93 | 213080547 | Cold Climate
TEMPSTAR | DLCURAH36ABK | EA*4X37L21A* | *95MSU0401712A* | 36200 | 8.5 | 38000 | 15.2 | 10 | 2.04 | 77 | 92 | 213080546 | Cold Climate
BRYANT HEATING AND COOLING SYSTEMS | 38MURAQ36AB3* | CAP**4321AL* | 935SB36040M17*** | 36200 | 8.5 | 38500 | 15.5 | 10 | 2.04 | 76 | 91 | 213080561 | Cold Climate
HEIL | DLCURAH36ABK | EA*4X37L21A* | *95MSU0401712A* | 36200 | 8.5 | 38000 | 15.2 | 10 | 2.04 | 77 | 92 | 213080543 | Cold Climate
AIRQUEST | DLCURAH36ABK | EA*4X43L21A* | *95MSU0401712A* | 36200 | 8.5 | 38500 | 15.5 | 10 | 2.04 | 76 | 91 | 213080563 | Cold Climate
CARRIER | 38MURAQ36AB3* | CAP**4321AL* | 59SU5B040M17**12 | 36200 | 8.5 | 38500 | 15.5 | 10 | 2.04 | 76 | 91 | 213080560 | Cold Climate
PAYNE HEATING AND COOLING | 38MURAQ36AB3* | CAP**4321AL* | PG95MSUA36040B** | 36200 | 8.5 | 38500 | 15.5 | 10 | 2.04 | 76 | 91 | 213080562 | Cold Climate
ARCOAIRE | DLCURAH36ABK | EA*4X43L21A* | *95MSU0401712A* | 36200 | 8.5 | 38500 | 15.5 | 10 | 2.04 | 76 | 91 | 213080564 | Cold Climate
COMFORTMAKER | DLCURAH36ABK | EA*4X43L21A* | *95MSU0401712A* | 36200 | 8.5 | 38500 | 15.5 | 10 | 2.04 | 76 | 91 | 213080565 | Cold Climate
DAY & NIGHT | DLCURAH36ABK | EA*4X43L21A* | *95MSU0401712A* | 36200 | 8.5 | 38500 | 15.5 | 10 | 2.04 | 76 | 91 | 213080566 | Cold Climate
HEIL | DLCURAH36ABK | EA*4X43L21A* | *95MSU0401712A* | 36200 | 8.5 | 38500 | 15.5 | 10 | 2.04 | 76 | 91 | 213080567 | Cold Climate
TEMPSTAR | DLCURAH36ABK | EA*4X43L21A* | *95MSU0401712A* | 36200 | 8.5 | 38500 | 15.5 | 10 | 2.04 | 76 | 91 | 213080570 | Cold Climate
SMART COMFORT | DLCURAH36ABK | EA*4X43L21A* | *95MSU0401712A* | 36200 | 8.5 | 38500 | 15.5 | 10 | 2.04 | 76 | 91 | 213080569 | Cold Climate
GRANDAIRE | WDLCURAH36ABK | WLA*434CA* | WFSU040B036B* | 36200 | 8.5 | 38500 | 15.5 | 10 | 2.02 | 76 | 90 | 213080571 | Cold Climate
KEEPRITE | DLCURAH36ABK | EA*4X43L21A* | *95MSU0401712A* | 36200 | 8.5 | 38500 | 15.5 | 10 | 2.04 | 76 | 91 | 213080568 | Cold Climate
CARRIER | 38MURAQ36AB3* | CNPV*4821AL* | 59SU5B100M21**20 | 36200 | 8.1 | 38500 | 16.5 | 10.5 | 2.02 | 76 | 91 | 213075982 | Cold Climate
PAYNE HEATING AND COOLING | 38MURAQ36AB3* | CNPV*4821AL* | PG95MSUA60100C** | 36200 | 8.1 | 38500 | 16.5 | 10.5 | 2.02 | 76 | 91 | 213075984 | Cold Climate
ARCOAIRE | DLCURAH36ABK | EN(A,D,W)4X48L21** | *95MSU1002120A* | 36200 | 8.1 | 38500 | 16.5 | 10.5 | 2.02 | 76 | 91 | 213075986 | Cold Climate
AIRQUEST | DLCURAH36ABK | EN(A,D,W)4X48L21** | *95MSU1002120A* | 36200 | 8.1 | 38500 | 16.5 | 10.5 | 2.02 | 76 | 91 | 213075985 | Cold Climate
BRYANT HEATING AND COOLING SYSTEMS | 38MURAQ36AB3* | CNPV*4821AL* | 935SB60100M21*** | 36200 | 8.1 | 38500 | 16.5 | 10.5 | 2.02 | 76 | 91 | 213075983 | Cold Climate
DAY & NIGHT | DLCURAH36ABK | EN(A,D,W)4X48L21** | *95MSU1002120A* | 36200 | 8.1 | 38500 | 16.5 | 10.5 | 2.02 | 76 | 91 | 213075988 | Cold Climate
HEIL | DLCURAH36ABK | EN(A,D,W)4X48L21** | *95MSU1002120A* | 36200 | 8.1 | 38500 | 16.5 | 10.5 | 2.02 | 76 | 91 | 213075989 | Cold Climate
COMFORTMAKER | DLCURAH36ABK | EN(A,D,W)4X48L21** | *95MSU1002120A* | 36200 | 8.1 | 38500 | 16.5 | 10.5 | 2.02 | 76 | 91 | 213075987 | Cold Climate
SMART COMFORT | DLCURAH36ABK | EN(A,D,W)4X48L21** | *95MSU1002120A* | 36200 | 8.1 | 38500 | 16.5 | 10.5 | 2.02 | 76 | 91 | 213075991 | Cold Climate
KEEPRITE | DLCURAH36ABK | EN(A,D,W)4X48L21** | *95MSU1002120A* | 36200 | 8.1 | 38500 | 16.5 | 10.5 | 2.02 | 76 | 91 | 213075990 | Cold Climate
CARRIER | 38MURAQ36AB3* | CNPV*4824AL* | 59SU5B100M21**20 | 36200 | 8.1 | 38500 | 16.5 | 10.5 | 2.02 | 76 | 91 | 213075994 | Cold Climate
GRANDAIRE | WDLCURAH36ABK | WLN(C,W)484CA* | WFSU100C060B* | 36200 | 8.1 | 38500 | 16.5 | 10.5 | 2.02 | 76 | 91 | 213075993 | Cold Climate
TEMPSTAR | DLCURAH36ABK | EN(A,D,W)4X48L21** | *95MSU1002120A* | 36200 | 8.1 | 38500 | 16.5 | 10.5 | 2.02 | 76 | 91 | 213075992 | Cold Climate
PAYNE HEATING AND COOLING | 38MURAQ36AB3* | CNPV*4824AL* | PG95MSUA60100C** | 36200 | 8.1 | 38500 | 16.5 | 10.5 | 2.02 | 76 | 91 | 213075996 | Cold Climate
ARCOAIRE | DLCURAH36ABK | EN(A,D)4X48L24** | *95MSU1002120A* | 36200 | 8.1 | 38500 | 16.5 | 10.5 | 2.02 | 76 | 91 | 213075998 | Cold Climate
DAY & NIGHT | DLCURAH36ABK | EN(A,D)4X48L24** | *95MSU1002120A* | 36200 | 8.1 | 38500 | 16.5 | 10.5 | 2.02 | 76 | 91 | 213076000 | Cold Climate
COMFORTMAKER | DLCURAH36ABK | EN(A,D)4X48L24** | *95MSU1002120A* | 36200 | 8.1 | 38500 | 16.5 | 10.5 | 2.02 | 76 | 91 | 213075999 | Cold Climate
AIRQUEST | DLCURAH36ABK | EN(A,D)4X48L24** | *95MSU1002120A* | 36200 | 8.1 | 38500 | 16.5 | 10.5 | 2.02 | 76 | 91 | 213075997 | Cold Climate
KEEPRITE | DLCURAH36ABK | EN(A,D)4X48L24** | *95MSU1002120A* | 36200 | 8.1 | 38500 | 16.5 | 10.5 | 2.02 | 76 | 91 | 213076002 | Cold Climate
SMART COMFORT | DLCURAH36ABK | EN(A,D)4X48L24** | *95MSU1002120A* | 36200 | 8.1 | 38500 | 16.5 | 10.5 | 2.02 | 76 | 91 | 213076003 | Cold Climate
BRYANT HEATING AND COOLING SYSTEMS | 38MURAQ36AB3* | CNPV*4824AL* | 935SB60100M21*** | 36200 | 8.1 | 38500 | 16.5 | 10.5 | 2.02 | 76 | 91 | 213075995 | Cold Climate
HEIL | DLCURAH36ABK | EN(A,D)4X48L24** | *95MSU1002120A* | 36200 | 8.1 | 38500 | 16.5 | 10.5 | 2.02 | 76 | 91 | 213076001 | Cold Climate
GRANDAIRE | WDLCURAH36ABK | WLNC484DA* | WFSU100C060B* | 36200 | 8.1 | 38500 | 16.5 | 10.5 | 1.76 | 61 | 73 | 213076005 | Cold Climate
TEMPSTAR | DLCURAH36ABK | EN(A,D)4X48L24** | *95MSU1002120A* | 36200 | 8.1 | 38500 | 16.5 | 10.5 | 2.02 | 76 | 91 | 213076004 | Cold Climate
GRANDAIRE | WDLCURAH36ABK | WLA*424DA* | WFE*110C060C* | 35800 | 8.1 | 38500 | 16.5 | 10 | 2.06 | 75 | 90 | 213078650 | Cold Climate
TEMPSTAR | DLCURAH36ABK | EA*4X37L21A* | *80MS(N,L)1102120A* | 36600 | 8.5 | 38000 | 16.5 | 10 | 2.06 | 76 | 92 | 213078625 | Cold Climate
BRYANT HEATING AND COOLING SYSTEMS | 38MURAQ36AB3* | CAP**4321AL* | 8(0,1)*SB60110M21*** | 36600 | 8.5 | 38000 | 16.5 | 10 | 2.06 | 76 | 92 | 213078652 | Cold Climate
CARRIER | 38MURAQ36AB3* | CAP**4321AL* | 58S(B,C)*B110M21**20 | 36600 | 8.5 | 38000 | 16.5 | 10 | 2.06 | 76 | 92 | 213078651 | Cold Climate
ARCOAIRE | DLCURAH36ABK | EA*4X43L21A* | *80MS(N,L)1102120A* | 36600 | 8.5 | 38000 | 16.5 | 10 | 2.06 | 76 | 92 | 213078655 | Cold Climate
PAYNE HEATING AND COOLING | 38MURAQ36AB3* | CAP**4321AL* | PG80MS(A,L)A60110C** | 36600 | 8.5 | 38000 | 16.5 | 10 | 2.06 | 76 | 92 | 213078653 | Cold Climate
AIRQUEST | DLCURAH36ABK | EA*4X43L21A* | *80MS(N,L)1102120A* | 36600 | 8.5 | 38000 | 16.5 | 10 | 2.06 | 76 | 92 | 213078654 | Cold Climate
COMFORTMAKER | DLCURAH36ABK | EA*4X43L21A* | *80MS(N,L)1102120A* | 36600 | 8.5 | 38000 | 16.5 | 10 | 2.06 | 76 | 92 | 213078656 | Cold Climate
HEIL | DLCURAH36ABK | EA*4X43L21A* | *80MS(N,L)1102120A* | 36600 | 8.5 | 38000 | 16.5 | 10 | 2.06 | 76 | 92 | 213078658 | Cold Climate
KEEPRITE | DLCURAH36ABK | EA*4X43L21A* | *80MS(N,L)1102120A* | 36600 | 8.5 | 38000 | 16.5 | 10 | 2.06 | 76 | 92 | 213078659 | Cold Climate
SMART COMFORT | DLCURAH36ABK | EA*4X43L21A* | *80MS(N,L)1102120A* | 36600 | 8.5 | 38000 | 16.5 | 10 | 2.06 | 76 | 92 | 213078660 | Cold Climate
TEMPSTAR | DLCURAH36ABK | EA*4X43L21A* | *80MS(N,L)1102120A* | 36600 | 8.5 | 38000 | 16.5 | 10 | 2.06 | 76 | 92 | 213078661 | Cold Climate
GRANDAIRE | WDLCURAH36ABK | WLA*434CA* | WFE*110C060C* | 36600 | 8.5 | 38000 | 16.5 | 10 | 2.04 | 76 | 92 | 213078662 | Cold Climate
CARRIER | 38MURAQ36AB3* | CAP**4821AL* | 58S(B,C)*B110M21**20 | 36200 | 8.5 | 38000 | 16.5 | 10 | 2.04 | 76 | 92 | 213078663 | Cold Climate
BRYANT HEATING AND COOLING SYSTEMS | 38MURAQ36AB3* | CAP**4821AL* | 8(0,1)*SB60110M21*** | 36200 | 8.5 | 38000 | 16.5 | 10 | 2.04 | 76 | 92 | 213078664 | Cold Climate
ARCOAIRE | DLCURAH36ABK | EA*4X48L21A* | *80MS(N,L)1102120A* | 36200 | 8.5 | 38000 | 16.5 | 10 | 2.04 | 76 | 92 | 213078667 | Cold Climate
PAYNE HEATING AND COOLING | 38MURAQ36AB3* | CAP**4821AL* | PG80MS(A,L)A60110C** | 36200 | 8.5 | 38000 | 16.5 | 10 | 2.04 | 76 | 92 | 213078665 | Cold Climate
AIRQUEST | DLCURAH36ABK | EA*4X48L21A* | *80MS(N,L)1102120A* | 36200 | 8.5 | 38000 | 16.5 | 10 | 2.04 | 76 | 92 | 213078666 | Cold Climate
COMFORTMAKER | DLCURAH36ABK | EA*4X48L21A* | *80MS(N,L)1102120A* | 36200 | 8.5 | 38000 | 16.5 | 10 | 2.04 | 76 | 92 | 213078668 | Cold Climate
DAY & NIGHT | DLCURAH36ABK | EA*4X48L21A* | *80MS(N,L)1102120A* | 36200 | 8.5 | 38000 | 16.5 | 10 | 2.04 | 76 | 92 | 213078669 | Cold Climate
KEEPRITE | DLCURAH36ABK | EA*4X48L21A* | *80MS(N,L)1102120A* | 36200 | 8.5 | 38000 | 16.5 | 10 | 2.04 | 76 | 92 | 213078671 | Cold Climate
HEIL | DLCURAH36ABK | EA*4X48L21A* | *80MS(N,L)1102120A* | 36200 | 8.5 | 38000 | 16.5 | 10 | 2.04 | 76 | 92 | 213078670 | Cold Climate
SMART COMFORT | DLCURAH36ABK | EA*4X48L21A* | *80MS(N,L)1102120A* | 36200 | 8.5 | 38000 | 16.5 | 10 | 2.04 | 76 | 92 | 213078672 | Cold Climate
TEMPSTAR | DLCURAH36ABK | EA*4X48L21A* | *80MS(N,L)1102120A* | 36200 | 8.5 | 38000 | 16.5 | 10 | 2.04 | 76 | 92 | 213078673 | Cold Climate
GRANDAIRE | WDLCURAH36ABK | WLA*484CA* | WFE*110C060C* | 36200 | 8.5 | 38000 | 16.5 | 10 | 2.06 | 76 | 92 | 213078674 | Cold Climate
BRYANT HEATING AND COOLING SYSTEMS | 38MURAQ36AB3* | CAP**4824AL* | 8(0,1)*SB60110M21*** | 36200 | 8.5 | 38000 | 16.5 | 10 | 2.06 | 76 | 92 | 213078676 | Cold Climate
PAYNE HEATING AND COOLING | 38MURAQ36AB3* | CAP**4824AL* | PG80MS(A,L)A60110C** | 36200 | 8.5 | 38000 | 16.5 | 10 | 2.06 | 76 | 92 | 213078677 | Cold Climate
CARRIER | 38MURAQ36AB3* | CAP**4824AL* | 58S(B,C)*B110M21**20 | 36200 | 8.5 | 38000 | 16.5 | 10 | 2.06 | 76 | 92 | 213078675 | Cold Climate
DAY & NIGHT | DLCURAH36ABK | EA*4X48L24A* | *80MS(N,L)1102120A* | 36200 | 8.5 | 38000 | 16.5 | 10 | 2.06 | 76 | 92 | 213078681 | Cold Climate
AIRQUEST | DLCURAH36ABK | EA*4X48L24A* | *80MS(N,L)1102120A* | 36200 | 8.5 | 38000 | 16.5 | 10 | 2.06 | 76 | 92 | 213078678 | Cold Climate
COMFORTMAKER | DLCURAH36ABK | EA*4X48L24A* | *80MS(N,L)1102120A* | 36200 | 8.5 | 38000 | 16.5 | 10 | 2.06 | 76 | 92 | 213078680 | Cold Climate
ARCOAIRE | DLCURAH36ABK | EA*4X48L24A* | *80MS(N,L)1102120A* | 36200 | 8.5 | 38000 | 16.5 | 10 | 2.06 | 76 | 92 | 213078679 | Cold Climate
KEEPRITE | DLCURAH36ABK | EA*4X48L24A* | *80MS(N,L)1102120A* | 36200 | 8.5 | 38000 | 16.5 | 10 | 2.06 | 76 | 92 | 213078683 | Cold Climate
SMART COMFORT | DLCURAH36ABK | EA*4X48L24A* | *80MS(N,L)1102120A* | 36200 | 8.5 | 38000 | 16.5 | 10 | 2.06 | 76 | 92 | 213078684 | Cold Climate
HEIL | DLCURAH36ABK | EA*4X48L24A* | *80MS(N,L)1102120A* | 36200 | 8.5 | 38000 | 16.5 | 10 | 2.06 | 76 | 92 | 213078682 | Cold Climate
TEMPSTAR | DLCURAH36ABK | EA*4X48L24A* | *80MS(N,L)1102120A* | 36200 | 8.5 | 38000 | 16.5 | 10 | 2.06 | 76 | 92 | 213078685 | Cold Climate
GRANDAIRE | WDLCURAH36ABK | WLA*484DA* | WFE*110C060C* | 36200 | 8.5 | 38000 | 16.5 | 10 | 1.78 | 78 | 93 | 213078686 | Cold Climate
TEMPSTAR | DLCURAH24ABK | EA*4X24L17A* | *96VTN0601716B* | 23200 | 8.5 | 26800 | 16.5 | 10 | 2.26 | 72 | 99 | 213076380 | Cold Climate
BRYANT HEATING AND COOLING SYSTEMS | 38MURAQ36AB3* | CAP**3621AL* | 935SB66100M21*** | 35400 | 8.1 | 38500 | 16 | 10 | 1.84 | 76 | 91 | 213076244 | Cold Climate
CARRIER | 38MURAQ36AB3* | CAP**3621AL* | 59SU5B100M21**22 | 35400 | 8.1 | 38500 | 16 | 10 | 1.84 | 76 | 91 | 213076243 | Cold Climate
AIRQUEST | DLCURAH36ABK | EA*4X36L21A* | *95MSU1002122A* | 35400 | 8.1 | 38500 | 16 | 10 | 1.84 | 76 | 91 | 213076245 | Cold Climate
KEEPRITE | DLCURAH36ABK | EA*4X36L21A* | *80MS(N,L)1102120A* | 35400 | 8.1 | 38500 | 16.5 | 10 | 1.84 | 76 | 91 | 213078611 | Cold Climate
TEMPSTAR | DLCURAH36ABK | EA*4X36L21A* | *80MS(N,L)1102120A* | 35400 | 8.1 | 38500 | 16.5 | 10 | 1.84 | 76 | 91 | 213078613 | Cold Climate
CARRIER | 38MURAQ36AB3* | CAP**3721AL* | 58S(B,C)*B110M21**20 | 36600 | 8.5 | 38000 | 16.5 | 10 | 2.06 | 76 | 92 | 213078615 | Cold Climate
BRYANT HEATING AND COOLING SYSTEMS | 38MURAQ36AB3* | CAP**3721AL* | 8(0,1)*SB60110M21*** | 36600 | 8.5 | 38000 | 16.5 | 10 | 2.06 | 76 | 92 | 213078616 | Cold Climate
GRANDAIRE | WDLCURAH36ABK | WLA*364CA* | WFE*110C060C* | 35400 | 8.1 | 38500 | 16.5 | 10 | 2.06 | 75 | 90 | 213078614 | Cold Climate
PAYNE HEATING AND COOLING | 38MURAQ36AB3* | CAP**3721AL* | PG80MS(A,L)A60110C** | 36600 | 8.5 | 38000 | 16.5 | 10 | 2.06 | 76 | 92 | 213078617 | Cold Climate
HEIL | DLCURAH36ABK | EA*4X42L24A* | *80MS(N,L)0902420A* | 35400 | 8.1 | 38500 | 16.5 | 10 | 1.9 | 76 | 91 | 213078591 | Cold Climate
ARCOAIRE | DLCURAH36ABK | EA*4X37L21A* | *80MS(N,L)1102120A* | 36600 | 8.5 | 38000 | 16.5 | 10 | 2.06 | 76 | 92 | 213078619 | Cold Climate
AIRQUEST | DLCURAH36ABK | EA*4X37L21A* | *80MS(N,L)1102120A* | 36600 | 8.5 | 38000 | 16.5 | 10 | 2.06 | 76 | 92 | 213078618 | Cold Climate
DAY & NIGHT | DLCURAH36ABK | EA*4X37L21A* | *80MS(N,L)1102120A* | 36600 | 8.5 | 38000 | 16.5 | 10 | 2.06 | 76 | 92 | 213078621 | Cold Climate
COMFORTMAKER | DLCURAH36ABK | EA*4X37L21A* | *80MS(N,L)1102120A* | 36600 | 8.5 | 38000 | 16.5 | 10 | 2.06 | 76 | 92 | 213078620 | Cold Climate
KEEPRITE | DLCURAH36ABK | EA*4X37L21A* | *80MS(N,L)1102120A* | 36600 | 8.5 | 38000 | 16.5 | 10 | 2.06 | 76 | 92 | 213078623 | Cold Climate
SMART COMFORT | DLCURAH36ABK | EA*4X37L21A* | *80MS(N,L)1102120A* | 36600 | 8.5 | 38000 | 16.5 | 10 | 2.06 | 76 | 92 | 213078624 | Cold Climate
HEIL | DLCURAH36ABK | EA*4X37L21A* | *80MS(N,L)1102120A* | 36600 | 8.5 | 38000 | 16.5 | 10 | 2.06 | 76 | 92 | 213078622 | Cold Climate
BRYANT HEATING AND COOLING SYSTEMS | 38MURAQ36AB3* | CAP**4221AL* | 8(0,1)*SB60110M21*** | 35800 | 8.1 | 38500 | 16.5 | 10 | 1.9 | 76 | 91 | 213078628 | Cold Climate
CARRIER | 38MURAQ36AB3* | CAP**4221AL* | 58S(B,C)*B110M21**20 | 35800 | 8.1 | 38500 | 16.5 | 10 | 1.9 | 76 | 91 | 213078627 | Cold Climate
PAYNE HEATING AND COOLING | 38MURAQ36AB3* | CAP**4221AL* | PG80MS(A,L)A60110C** | 35800 | 8.1 | 38500 | 16.5 | 10 | 1.9 | 76 | 91 | 213078629 | Cold Climate
AIRQUEST | DLCURAH36ABK | EA*4X42L21A* | *80MS(N,L)1102120A* | 35800 | 8.1 | 38500 | 16.5 | 10 | 1.9 | 76 | 91 | 213078630 | Cold Climate
GRANDAIRE | WDLCURAH36ABK | WLA*374CA* | WFE*110C060C* | 36600 | 8.5 | 38000 | 16.5 | 10 | 1.9 | 77 | 92 | 213078626 | Cold Climate
ARCOAIRE | DLCURAH36ABK | EA*4X42L21A* | *80MS(N,L)1102120A* | 35800 | 8.1 | 38500 | 16.5 | 10 | 1.9 | 76 | 91 | 213078631 | Cold Climate
COMFORTMAKER | DLCURAH36ABK | EA*4X42L21A* | *80MS(N,L)1102120A* | 35800 | 8.1 | 38500 | 16.5 | 10 | 1.9 | 76 | 91 | 213078632 | Cold Climate
DAY & NIGHT | DLCURAH36ABK | EA*4X42L21A* | *80MS(N,L)1102120A* | 35800 | 8.1 | 38500 | 16.5 | 10 | 1.9 | 76 | 91 | 213078633 | Cold Climate
HEIL | DLCURAH36ABK | EA*4X42L21A* | *80MS(N,L)1102120A* | 35800 | 8.1 | 38500 | 16.5 | 10 | 1.9 | 76 | 91 | 213078634 | Cold Climate
KEEPRITE | DLCURAH36ABK | EA*4X42L21A* | *80MS(N,L)1102120A* | 35800 | 8.1 | 38500 | 16.5 | 10 | 1.9 | 76 | 91 | 213078635 | Cold Climate
SMART COMFORT | DLCURAH36ABK | EA*4X42L21A* | *80MS(N,L)1102120A* | 35800 | 8.1 | 38500 | 16.5 | 10 | 1.9 | 76 | 91 | 213078636 | Cold Climate
GRANDAIRE | WDLCURAH36ABK | WLA*424CA* | WFE*110C060C* | 35800 | 8.1 | 38500 | 16.5 | 10 | 1.9 | 76 | 91 | 213078638 | Cold Climate
CARRIER | 38MURAQ36AB3* | CAP**4224AL* | 58S(B,C)*B110M21**20 | 35800 | 8.1 | 38500 | 16.5 | 10 | 1.9 | 76 | 91 | 213078639 | Cold Climate
PAYNE HEATING AND COOLING | 38MURAQ36AB3* | CAP**4224AL* | PG80MS(A,L)A60110C** | 35800 | 8.1 | 38500 | 16.5 | 10 | 1.9 | 76 | 91 | 213078641 | Cold Climate
BRYANT HEATING AND COOLING SYSTEMS | 38MURAQ36AB3* | CAP**4224AL* | 8(0,1)*SB60110M21*** | 35800 | 8.1 | 38500 | 16.5 | 10 | 1.9 | 76 | 91 | 213078640 | Cold Climate
TEMPSTAR | DLCURAH36ABK | EA*4X42L21A* | *80MS(N,L)1102120A* | 35800 | 8.1 | 38500 | 16.5 | 10 | 1.9 | 76 | 91 | 213078637 | Cold Climate
COMFORTMAKER | DLCURAH36ABK | EA*4X42L24A* | *80MS(N,L)1102120A* | 35800 | 8.1 | 38500 | 16.5 | 10 | 1.9 | 76 | 91 | 213078644 | Cold Climate
ARCOAIRE | DLCURAH36ABK | EA*4X42L24A* | *80MS(N,L)1102120A* | 35800 | 8.1 | 38500 | 16.5 | 10 | 1.9 | 76 | 91 | 213078643 | Cold Climate
DAY & NIGHT | DLCURAH36ABK | EA*4X42L24A* | *80MS(N,L)1102120A* | 35800 | 8.1 | 38500 | 16.5 | 10 | 1.9 | 76 | 91 | 213078645 | Cold Climate
AIRQUEST | DLCURAH36ABK | EA*4X42L24A* | *80MS(N,L)1102120A* | 35800 | 8.1 | 38500 | 16.5 | 10 | 1.9 | 76 | 91 | 213078642 | Cold Climate
KEEPRITE | DLCURAH36ABK | EA*4X42L24A* | *80MS(N,L)1102120A* | 35800 | 8.1 | 38500 | 16.5 | 10 | 1.9 | 76 | 91 | 213078647 | Cold Climate
HEIL | DLCURAH36ABK | EA*4X42L24A* | *80MS(N,L)1102120A* | 35800 | 8.1 | 38500 | 16.5 | 10 | 1.9 | 76 | 91 | 213078646 | Cold Climate
TEMPSTAR | DLCURAH36ABK | EA*4X42L24A* | *80MS(N,L)1102120A* | 35800 | 8.1 | 38500 | 16.5 | 10 | 1.9 | 76 | 91 | 213078649 | Cold Climate
SMART COMFORT | DLCURAH36ABK | EA*4X42L24A* | *80MS(N,L)1102120A* | 35800 | 8.1 | 38500 | 16.5 | 10 | 1.9 | 76 | 91 | 213078648 | Cold Climate
CARRIER | 38MURAQ36AB3* | CAP**3721AL* | 58SU*B080M21**20 | 36600 | 8.5 | 38000 | 16.5 | 10 | 2.06 | 76 | 92 | 213079093 | Cold Climate
BRYANT HEATING AND COOLING SYSTEMS | 38MURAQ36AB3* | CAP**3721AL* | 83*SB48060M17*** | 36600 | 8.5 | 38000 | 16.5 | 10 | 2.06 | 76 | 92 | 213079094 | Cold Climate
PAYNE HEATING AND COOLING | 38MURAQ36AB3* | CAP**3721AL* | PG80MSUA48060B** | 36600 | 8.5 | 38000 | 16.5 | 10 | 2.06 | 76 | 92 | 213079095 | Cold Climate
ARCOAIRE | DLCURAH36ABK | EA*4X37L21A* | *80MSU0601716A* | 36600 | 8.5 | 38000 | 16.5 | 10 | 2.06 | 76 | 92 | 213079097 | Cold Climate
COMFORTMAKER | DLCURAH36ABK | EA*4X37L21A* | *80MSU0601716A* | 36600 | 8.5 | 38000 | 16.5 | 10 | 2.06 | 76 | 92 | 213079098 | Cold Climate
AIRQUEST | DLCURAH36ABK | EA*4X37L21A* | *80MSU0601716A* | 36600 | 8.5 | 38000 | 16.5 | 10 | 2.06 | 76 | 92 | 213079096 | Cold Climate
DAY & NIGHT | DLCURAH36ABK | EA*4X37L21A* | *80MSU0601716A* | 36600 | 8.5 | 38000 | 16.5 | 10 | 2.06 | 76 | 92 | 213079099 | Cold Climate
HEIL | DLCURAH36ABK | EA*4X37L21A* | *80MSU0601716A* | 36600 | 8.5 | 38000 | 16.5 | 10 | 2.06 | 76 | 92 | 213079100 | Cold Climate
GRANDAIRE | WDLCURAH36ABK | WLA*374CA* | WFEU060B048B* | 36600 | 8.5 | 38000 | 16.5 | 10 | 1.88 | 77 | 92 | 213079104 | Cold Climate
TEMPSTAR | DLCURAH36ABK | EA*4X37L21A* | *80MSU0601716A* | 36600 | 8.5 | 38000 | 16.5 | 10 | 2.06 | 76 | 92 | 213079103 | Cold Climate
KEEPRITE | DLCURAH36ABK | EA*4X37L21A* | *80MSU0601716A* | 36600 | 8.5 | 38000 | 16.5 | 10 | 2.06 | 76 | 92 | 213079101 | Cold Climate
PAYNE HEATING AND COOLING | 38MURAQ36AB3* | CAP**4221AL* | PG80MSUA48060B** | 35000 | 8.1 | 38500 | 16.5 | 10 | 1.88 | 76 | 91 | 213079107 | Cold Climate
CARRIER | 38MURAQ36AB3* | CAP**4221AL* | 58SU*B080M21**20 | 35000 | 8.1 | 38500 | 16.5 | 10 | 1.88 | 76 | 91 | 213079105 | Cold Climate
BRYANT HEATING AND COOLING SYSTEMS | 38MURAQ36AB3* | CAP**4221AL* | 83*SB48060M17*** | 35000 | 8.1 | 38500 | 16.5 | 10 | 1.88 | 76 | 91 | 213079106 | Cold Climate
ARCOAIRE | DLCURAH36ABK | EA*4X42L21A* | *80MSU0601716A* | 35000 | 8.1 | 38500 | 16.5 | 10 | 1.88 | 76 | 91 | 213079109 | Cold Climate
AIRQUEST | DLCURAH36ABK | EA*4X42L21A* | *80MSU0601716A* | 35000 | 8.1 | 38500 | 16.5 | 10 | 1.88 | 76 | 91 | 213079108 | Cold Climate
DAY & NIGHT | DLCURAH36ABK | EA*4X42L21A* | *80MSU0601716A* | 35000 | 8.1 | 38500 | 16.5 | 10 | 1.88 | 76 | 91 | 213079111 | Cold Climate
SMART COMFORT | DLCURAH36ABK | EA*4X37L21A* | *80MSU0601716A* | 36600 | 8.5 | 38000 | 16.5 | 10 | 2.06 | 76 | 92 | 213079102 | Cold Climate
COMFORTMAKER | DLCURAH36ABK | EA*4X42L21A* | *80MSU0601716A* | 35000 | 8.1 | 38500 | 16.5 | 10 | 1.88 | 76 | 91 | 213079110 | Cold Climate
HEIL | DLCURAH36ABK | EA*4X42L21A* | *80MSU0601716A* | 35000 | 8.1 | 38500 | 16.5 | 10 | 1.88 | 76 | 91 | 213079112 | Cold Climate
KEEPRITE | DLCURAH36ABK | EA*4X42L21A* | *80MSU0601716A* | 35000 | 8.1 | 38500 | 16.5 | 10 | 1.88 | 76 | 91 | 213079113 | Cold Climate
SMART COMFORT | DLCURAH36ABK | EA*4X42L21A* | *80MSU0601716A* | 35000 | 8.1 | 38500 | 16.5 | 10 | 1.88 | 76 | 91 | 213079114 | Cold Climate
TEMPSTAR | DLCURAH36ABK | EA*4X42L21A* | *80MSU0601716A* | 35000 | 8.1 | 38500 | 16.5 | 10 | 1.88 | 76 | 91 | 213079115 | Cold Climate
CARRIER | 38MURAQ36AB3* | CAP**4224AL* | 58SU*B080M21**20 | 35200 | 8.1 | 38500 | 16.5 | 10 | 1.88 | 76 | 91 | 213079117 | Cold Climate
BRYANT HEATING AND COOLING SYSTEMS | 38MURAQ36AB3* | CAP**4224AL* | 83*SB48060M17*** | 35200 | 8.1 | 38500 | 16.5 | 10 | 1.88 | 76 | 91 | 213079118 | Cold Climate
AIRQUEST | DLCURAH36ABK | EA*4X42L24A* | *80MSU0601716A* | 35200 | 8.1 | 38500 | 16.5 | 10 | 1.88 | 76 | 91 | 213079120 | Cold Climate
COMFORTMAKER | DLCURAH36ABK | EA*4X42L24A* | *80MSU0601716A* | 35200 | 8.1 | 38500 | 16.5 | 10 | 1.88 | 76 | 91 | 213079122 | Cold Climate
ARCOAIRE | DLCURAH36ABK | EA*4X42L24A* | *80MSU0601716A* | 35200 | 8.1 | 38500 | 16.5 | 10 | 1.88 | 76 | 91 | 213079121 | Cold Climate
DAY & NIGHT | DLCURAH36ABK | EA*4X42L24A* | *80MSU0601716A* | 35200 | 8.1 | 38500 | 16.5 | 10 | 1.88 | 76 | 91 | 213079123 | Cold Climate
SMART COMFORT | DLCURAH36ABK | EA*4X42L24A* | *80MSU0601716A* | 35200 | 8.1 | 38500 | 16.5 | 10 | 1.88 | 76 | 91 | 213079126 | Cold Climate
PAYNE HEATING AND COOLING | 38MURAQ36AB3* | CAP**4224AL* | PG80MSUA48060B** | 35200 | 8.1 | 38500 | 16.5 | 10 | 1.88 | 76 | 91 | 213079119 | Cold Climate
HEIL | DLCURAH36ABK | EA*4X42L24A* | *80MSU0601716A* | 35200 | 8.1 | 38500 | 16.5 | 10 | 1.88 | 76 | 91 | 213079124 | Cold Climate
TEMPSTAR | DLCURAH36ABK | EA*4X42L24A* | *80MSU0601716A* | 35200 | 8.1 | 38500 | 16.5 | 10 | 1.88 | 76 | 91 | 213079127 | Cold Climate
GRANDAIRE | WDLCURAH36ABK | WLA*424DA* | WFEU060B048B* | 35200 | 8.1 | 38500 | 16.5 | 10 | 2.06 | 75 | 90 | 213079128 | Cold Climate
CARRIER | 38MURAQ36AB3* | CAP**4321AL* | 58SU*B080M21**20 | 36600 | 8.5 | 38000 | 16.5 | 10 | 2.06 | 76 | 92 | 213079129 | Cold Climate
BRYANT HEATING AND COOLING SYSTEMS | 38MURAQ36AB3* | CNPV*4821AL* | 82*TB60090V21*** | 36000 | 8.1 | 38500 | 16.5 | 10 | 2 | 76 | 91 | 213076706 | Cold Climate
SMART COMFORT | DLCURAH36ABK | EN(A,D,W)4X42L21** | *80VTL0902120B* | 35600 | 8.1 | 39000 | 15.5 | 10 | 1.9 | 75 | 90 | 213076703 | Cold Climate
ARCOAIRE | DLCURAH36ABK | EN(A,D,W)4X48L21** | *80VTL0902120B* | 36000 | 8.1 | 38500 | 16.5 | 10 | 2 | 76 | 91 | 213076709 | Cold Climate
COMFORTMAKER | DLCURAH36ABK | EN(A,D,W)4X48L21** | *80VTL0902120B* | 36000 | 8.1 | 38500 | 16.5 | 10 | 2 | 76 | 91 | 213076710 | Cold Climate
DAY & NIGHT | DLCURAH36ABK | EN(A,D,W)4X48L21** | *80VTL0902120B* | 36000 | 8.1 | 38500 | 16.5 | 10 | 2 | 76 | 91 | 213076711 | Cold Climate
HEIL | DLCURAH36ABK | EN(A,D,W)4X48L21** | *80VTL0902120B* | 36000 | 8.1 | 38500 | 16.5 | 10 | 2 | 76 | 91 | 213076712 | Cold Climate
AIRQUEST | DLCURAH36ABK | EN(A,D,W)4X48L21** | *80VTL0902120B* | 36000 | 8.1 | 38500 | 16.5 | 10 | 2 | 76 | 91 | 213076708 | Cold Climate
SMART COMFORT | DLCURAH36ABK | EN(A,D,W)4X48L21** | *80VTL0902120B* | 36000 | 8.1 | 38500 | 16.5 | 10 | 2 | 76 | 91 | 213076714 | Cold Climate
TEMPSTAR | DLCURAH36ABK | EN(A,D,W)4X48L21** | *80VTL0902120B* | 36000 | 8.1 | 38500 | 16.5 | 10 | 2 | 76 | 91 | 213076715 | Cold Climate
KEEPRITE | DLCURAH36ABK | EN(A,D,W)4X48L21** | *80VTL0902120B* | 36000 | 8.1 | 38500 | 16.5 | 10 | 2 | 76 | 91 | 213076713 | Cold Climate
CARRIER | 38MURAQ36AB3* | CNPV*4824AL* | 58TP*B090V21**20 | 36000 | 8.1 | 38500 | 16.5 | 10 | 2 | 76 | 91 | 213076716 | Cold Climate
BRYANT HEATING AND COOLING SYSTEMS | 38MURAQ36AB3* | CNPV*4824AL* | 82*TB60090V21*** | 36000 | 8.1 | 38500 | 16.5 | 10 | 2 | 76 | 91 | 213076717 | Cold Climate
PAYNE HEATING AND COOLING | 38MURAQ36AB3* | CNPV*4824AL* | PG80VTLB60090C** | 36000 | 8.1 | 38500 | 16.5 | 10 | 2 | 76 | 91 | 213076718 | Cold Climate
AIRQUEST | DLCURAH36ABK | EN(A,D)4X48L24** | *80VTL0902120B* | 36000 | 8.1 | 38500 | 16.5 | 10 | 2 | 76 | 91 | 213076719 | Cold Climate
COMFORTMAKER | DLCURAH36ABK | EN(A,D)4X48L24** | *80VTL0902120B* | 36000 | 8.1 | 38500 | 16.5 | 10 | 2 | 76 | 91 | 213076721 | Cold Climate
DAY & NIGHT | DLCURAH36ABK | EN(A,D)4X48L24** | *80VTL0902120B* | 36000 | 8.1 | 38500 | 16.5 | 10 | 2 | 76 | 91 | 213076722 | Cold Climate
ARCOAIRE | DLCURAH36ABK | EN(A,D)4X48L24** | *80VTL0902120B* | 36000 | 8.1 | 38500 | 16.5 | 10 | 2 | 76 | 91 | 213076720 | Cold Climate
SMART COMFORT | DLCURAH36ABK | EN(A,D)4X48L24** | *80VTL0902120B* | 36000 | 8.1 | 38500 | 16.5 | 10 | 2 | 76 | 91 | 213076725 | Cold Climate
KEEPRITE | DLCURAH36ABK | EN(A,D)4X48L24** | *80VTL0902120B* | 36000 | 8.1 | 38500 | 16.5 | 10 | 2 | 76 | 91 | 213076724 | Cold Climate
TEMPSTAR | DLCURAH36ABK | EN(A,D)4X48L24** | *80VTL0902120B* | 36000 | 8.1 | 38500 | 16.5 | 10 | 1.94 | 85 | 74 | 213076726 | Cold Climate
CARRIER | 38MURAQ36AB3* | CAP**3621AL* | 58TP*B110V21**22 | 35400 | 8.1 | 39000 | 16 | 10 | 1.84 | 75 | 90 | 213076727 | Cold Climate
HEIL | DLCURAH36ABK | EN(A,D)4X48L24** | *80VTL0902120B* | 36000 | 8.1 | 38500 | 16.5 | 10 | 2 | 76 | 91 | 213076723 | Cold Climate
AIRQUEST | DLCURAH36ABK | EA*4X36L21A* | *80VTL1102122B* | 35400 | 8.1 | 39000 | 16 | 10 | 1.84 | 75 | 90 | 213076730 | Cold Climate
PAYNE HEATING AND COOLING | 38MURAQ36AB3* | CAP**3621AL* | PG80VTLB66110C** | 35400 | 8.1 | 39000 | 16 | 10 | 1.84 | 75 | 90 | 213076729 | Cold Climate
ARCOAIRE | DLCURAH36ABK | EA*4X36L21A* | *80VTL1102122B* | 35400 | 8.1 | 39000 | 16 | 10 | 1.84 | 75 | 90 | 213076731 | Cold Climate
BRYANT HEATING AND COOLING SYSTEMS | 38MURAQ36AB3* | CAP**3621AL* | 82*TB66110V21*** | 35400 | 8.1 | 39000 | 16 | 10 | 1.84 | 75 | 90 | 213076728 | Cold Climate
COMFORTMAKER | DLCURAH36ABK | EA*4X36L21A* | *80VTL1102122B* | 35400 | 8.1 | 39000 | 16 | 10 | 1.84 | 75 | 90 | 213076732 | Cold Climate
SMART COMFORT | DLCURAH36ABK | EA*4X36L21A* | *80VTL1102122B* | 35400 | 8.1 | 39000 | 16 | 10 | 1.84 | 75 | 90 | 213076736 | Cold Climate
HEIL | DLCURAH36ABK | EA*4X36L21A* | *80VTL1102122B* | 35400 | 8.1 | 39000 | 16 | 10 | 1.84 | 75 | 90 | 213076734 | Cold Climate
DAY & NIGHT | DLCURAH36ABK | EA*4X36L21A* | *80VTL1102122B* | 35400 | 8.1 | 39000 | 16 | 10 | 1.84 | 75 | 90 | 213076733 | Cold Climate
TEMPSTAR | DLCURAH36ABK | EA*4X36L21A* | *80VTL1102122B* | 35400 | 8.1 | 39000 | 16 | 10 | 1.84 | 75 | 90 | 213076737 | Cold Climate
CARRIER | 38MURAQ36AB3* | CAP**3721AL* | 58TP*B110V21**22 | 36400 | 8.5 | 38000 | 16 | 10 | 2.06 | 77 | 92 | 213076739 | Cold Climate
GRANDAIRE | WDLCURAH36ABK | WLA*364CA* | WFET110C066A* | 35400 | 8.1 | 39000 | 16 | 10 | 2.06 | 75 | 89 | 213076738 | Cold Climate
BRYANT HEATING AND COOLING SYSTEMS | 38MURAQ36AB3* | CAP**3721AL* | 82*TB66110V21*** | 36400 | 8.5 | 38000 | 16 | 10 | 2.06 | 77 | 92 | 213076740 | Cold Climate
AIRQUEST | DLCURAH36ABK | EA*4X37L21A* | *80VTL1102122B* | 36400 | 8.5 | 38000 | 16 | 10 | 2.06 | 77 | 92 | 213076742 | Cold Climate
ARCOAIRE | DLCURAH36ABK | EA*4X43L21A* | *92MSN0801716A* | 36200 | 8.5 | 38000 | 16.5 | 10 | 2.04 | 76 | 92 | 213079571 | Cold Climate
PAYNE HEATING AND COOLING | 38MURAQ36AB3* | CAP**4321AL* | PG92MSAA48080B** | 36200 | 8.5 | 38000 | 16.5 | 10 | 2.04 | 76 | 92 | 213079569 | Cold Climate
DAY & NIGHT | DLCURAH36ABK | EA*4X43L21A* | *92MSN0801716A* | 36200 | 8.5 | 38000 | 16.5 | 10 | 2.04 | 76 | 92 | 213079573 | Cold Climate
HEIL | DLCURAH36ABK | EA*4X43L21A* | *92MSN0801716A* | 36200 | 8.5 | 38000 | 16.5 | 10 | 2.04 | 76 | 92 | 213079574 | Cold Climate
SMART COMFORT | DLCURAH36ABK | EA*4X43L21A* | *92MSN0801716A* | 36200 | 8.5 | 38000 | 16.5 | 10 | 2.04 | 76 | 92 | 213079576 | Cold Climate
KEEPRITE | DLCURAH36ABK | EA*4X43L21A* | *92MSN0801716A* | 36200 | 8.5 | 38000 | 16.5 | 10 | 2.04 | 76 | 92 | 213079575 | Cold Climate
TEMPSTAR | DLCURAH36ABK | EA*4X43L21A* | *92MSN0801716A* | 36200 | 8.5 | 38000 | 16.5 | 10 | 2.04 | 76 | 92 | 213079577 | Cold Climate
GRANDAIRE | WDLCURAH36ABK | WLA*434CA* | WFAX080B048B* | 36200 | 8.5 | 38000 | 16.5 | 10 | 2.02 | 76 | 91 | 213079578 | Cold Climate
DAY & NIGHT | DLCURAH36ABK | EA*4X43L21A* | *80MS(N,L)1102120A* | 36600 | 8.5 | 38000 | 16.5 | 10 | 2.06 | 76 | 92 | 213078657 | Cold Climate
TEMPSTAR | DLCURAH36ABK | EN(A,D,W)4X48L21** | *95MSU0401712A* | 35800 | 8.1 | 38500 | 15.2 | 10 | 2 | 76 | 91 | 213080642 | Cold Climate
GRANDAIRE | WDLCURAH36ABK | WLN(C,W)484CA* | WFSU040B036B* | 35800 | 8.1 | 38500 | 15.2 | 10 | 1.76 | 61 | 73 | 213080643 | Cold Climate
KEEPRITE | DLCURAH36ABK | EN(A,D,W)4X48L21** | *95MSU0401712A* | 35800 | 8.1 | 38500 | 15.2 | 10 | 2 | 76 | 91 | 213080640 | Cold Climate
SMART COMFORT | DLCURAH36ABK | EN(A,D,W)4X48L21** | *95MSU0401712A* | 35800 | 8.1 | 38500 | 15.2 | 10 | 2 | 76 | 91 | 213080641 | Cold Climate
DAY & NIGHT | DLCURAH36ABK | EN(A,D,W)4X48L21** | *95MSU0401712A* | 35800 | 8.1 | 38500 | 15.2 | 10 | 2 | 76 | 91 | 213080638 | Cold Climate
HEIL | DLCURAH36ABK | EN(A,D,W)4X48L21** | *95MSU0401712A* | 35800 | 8.1 | 38500 | 15.2 | 10 | 2 | 76 | 91 | 213080639 | Cold Climate
COMFORTMAKER | DLCURAH36ABK | EN(A,D,W)4X48L21** | *95MSU0401712A* | 35800 | 8.1 | 38500 | 15.2 | 10 | 2 | 76 | 91 | 213080637 | Cold Climate
ARCOAIRE | DLCURAH36ABK | EN(A,D,W)4X48L21** | *95MSU0401712A* | 35800 | 8.1 | 38500 | 15.2 | 10 | 2 | 76 | 91 | 213080636 | Cold Climate
AIRQUEST | DLCURAH36ABK | EN(A,D,W)4X48L21** | *95MSU0401712A* | 35800 | 8.1 | 38500 | 15.2 | 10 | 2 | 76 | 91 | 213080635 | Cold Climate
PAYNE HEATING AND COOLING | 38MURAQ36AB3* | CNPV*4821AL* | PG95MSUA36040B** | 35800 | 8.1 | 38500 | 15.2 | 10 | 2 | 76 | 91 | 213080634 | Cold Climate
BRYANT HEATING AND COOLING SYSTEMS | 38MURAQ36AB3* | CNPV*4821AL* | 935SB36040M17*** | 35800 | 8.1 | 38500 | 15.2 | 10 | 2 | 76 | 91 | 213080633 | Cold Climate
CARRIER | 38MURAQ36AB3* | CNPV*4821AL* | 59SU5B040M17**12 | 35800 | 8.1 | 38500 | 15.2 | 10 | 2 | 76 | 91 | 213080632 | Cold Climate
HEIL | DLCURAH36ABK | EA*4X42L24A* | *80MS(N,L)0702116A* | 35200 | 8.1 | 38500 | 16.5 | 10 | 1.88 | 76 | 91 | 213078202 | Cold Climate
DAY & NIGHT | DLCURAH36ABK | EA*4X43L21A* | *80MS(N,L)0702116A* | 36400 | 8.5 | 38000 | 16 | 10 | 2.06 | 76 | 92 | 213078211 | Cold Climate
TEMPSTAR | DLCURAH36ABK | EA*4X43L21A* | *80MS(N,L)0702116A* | 36400 | 8.5 | 38000 | 16 | 10 | 2 | 76 | 91 | 213078214 | Cold Climate
COMFORTMAKER | DLCURAH36ABK | EA*4X43L21A* | *80MS(N,L)0702116A* | 36400 | 8.5 | 38000 | 16 | 10 | 2.06 | 76 | 92 | 213078210 | Cold Climate
KEEPRITE | DLCURAH36ABK | EA*4X43L21A* | *80MS(N,L)0702116A* | 36400 | 8.5 | 38000 | 16 | 10 | 2.06 | 76 | 92 | 213078213 | Cold Climate
HEIL | DLCURAH36ABK | EA*4X43L21A* | *80MS(N,L)0702116A* | 36400 | 8.5 | 38000 | 16 | 10 | 2.06 | 76 | 92 | 213078212 | Cold Climate
ARCOAIRE | DLCURAH36ABK | EA*4X43L21A* | *80MS(N,L)0702116A* | 36400 | 8.5 | 38000 | 16 | 10 | 2.06 | 76 | 92 | 213078209 | Cold Climate
COMFORTMAKER | DLCURAH36ABK | EA*4X42L24A* | *80MS(N,L)0702116A* | 35200 | 8.1 | 38500 | 16.5 | 10 | 1.88 | 76 | 91 | 213078200 | Cold Climate
BRYANT HEATING AND COOLING SYSTEMS | 38MURAQ36AB3* | CAP**4321AL* | 8(0,1)*SB48070M21*** | 36400 | 8.5 | 38000 | 16 | 10 | 2.06 | 76 | 92 | 213078206 | Cold Climate
PAYNE HEATING AND COOLING | 38MURAQ36AB3* | CAP**4321AL* | PG80MS(A,L)A48070C** | 36400 | 8.5 | 38000 | 16 | 10 | 2.06 | 76 | 92 | 213078207 | Cold Climate
CARRIER | 38MURAQ36AB3* | CAP**4321AL* | 58S(B,C)*B070M21**16 | 36400 | 8.5 | 38000 | 16 | 10 | 2.06 | 76 | 92 | 213078205 | Cold Climate
AIRQUEST | DLCURAH36ABK | EA*4X43L21A* | *80MS(N,L)0702116A* | 36400 | 8.5 | 38000 | 16 | 10 | 2.06 | 76 | 92 | 213078208 | Cold Climate
TEMPSTAR | DLCURAH36ABK | EA*4X42L24A* | *80MS(N,L)0702116A* | 35200 | 8.1 | 38500 | 16.5 | 10 | 2.06 | 75 | 90 | 213078204 | Cold Climate
KEEPRITE | DLCURAH36ABK | EA*4X42L24A* | *80MS(N,L)0702116A* | 35200 | 8.1 | 38500 | 16.5 | 10 | 1.88 | 76 | 91 | 213078203 | Cold Climate
DAY & NIGHT | DLCURAH36ABK | EA*4X42L24A* | *80MS(N,L)0702116A* | 35200 | 8.1 | 38500 | 16.5 | 10 | 1.88 | 76 | 91 | 213078201 | Cold Climate
CARRIER | 38MURAQ36AB3* | CNPV*4217AL* | 58S(B,C)*B090M17**14 | 35600 | 8.1 | 38500 | 16 | 10 | 1.94 | 76 | 91 | 213078351 | Cold Climate
ARCOAIRE | DLCURAH36ABK | EA*4X42L24A* | *80MS(N,L)0702116A* | 35200 | 8.1 | 38500 | 16.5 | 10 | 1.88 | 76 | 91 | 213078199 | Cold Climate
BRYANT HEATING AND COOLING SYSTEMS | 38MURAQ36AB3* | CAP**4224AL* | 8(0,1)*SB48070M21*** | 35200 | 8.1 | 38500 | 16.5 | 10 | 1.88 | 76 | 91 | 213078196 | Cold Climate
PAYNE HEATING AND COOLING | 38MURAQ36AB3* | CAP**4224AL* | PG80MS(A,L)A48070C** | 35200 | 8.1 | 38500 | 16.5 | 10 | 1.88 | 76 | 91 | 213078197 | Cold Climate
CARRIER | 38MURAQ36AB3* | CAP**4224AL* | 58S(B,C)*B070M21**16 | 35200 | 8.1 | 38500 | 16.5 | 10 | 1.88 | 76 | 91 | 213078195 | Cold Climate
AIRQUEST | DLCURAH36ABK | EA*4X42L24A* | *80MS(N,L)0702116A* | 35200 | 8.1 | 38500 | 16.5 | 10 | 1.88 | 76 | 91 | 213078198 | Cold Climate
HEIL | DLCURAH36ABK | EA*4X37L21A* | *80MS(N,L)0702116A* | 36400 | 8.5 | 38000 | 16 | 10 | 2.06 | 76 | 92 | 213078182 | Cold Climate
KEEPRITE | DLCURAH36ABK | EA*4X37L21A* | *80MS(N,L)0702116A* | 36400 | 8.5 | 38000 | 16 | 10 | 2.06 | 76 | 92 | 213078183 | Cold Climate
DAY & NIGHT | DLCURAH36ABK | EA*4X37L21A* | *80MS(N,L)0702116A* | 36400 | 8.5 | 38000 | 16 | 10 | 2.06 | 76 | 92 | 213078181 | Cold Climate
ARCOAIRE | DLCURAH36ABK | EA*4X42L21A* | *96MSN0802120A* | 35600 | 8.1 | 38500 | 16 | 10 | 1.9 | 76 | 91 | 213080163 | Cold Climate
PAYNE HEATING AND COOLING | 38MURAQ36AB3* | CAP**4221AL* | PG96MSAA60080C** | 35600 | 8.1 | 38500 | 16 | 10 | 1.9 | 76 | 91 | 213080161 | Cold Climate
AIRQUEST | DLCURAH36ABK | EA*4X42L21A* | *96MSN0802120A* | 35600 | 8.1 | 38500 | 16 | 10 | 1.9 | 76 | 91 | 213080162 | Cold Climate
BRYANT HEATING AND COOLING SYSTEMS | 38MURAQ36AB3* | CAP**4221AL* | 916SA60080M21*** | 35600 | 8.1 | 38500 | 16 | 10 | 1.9 | 76 | 91 | 213080160 | Cold Climate
TEMPSTAR | DLCURAH36ABK | EA*4X37L21A* | *96MSN0802120A* | 36400 | 8.5 | 38000 | 16 | 10 | 1.9 | 77 | 93 | 213080158 | Cold Climate
SMART COMFORT | DLCURAH36ABK | EA*4X37L21A* | *96MSN0802120A* | 36400 | 8.5 | 38000 | 16 | 10 | 2.06 | 77 | 92 | 213080156 | Cold Climate
CARRIER | 38MURAQ36AB3* | CAP**4221AL* | 59SC6A080M21**20 | 35600 | 8.1 | 38500 | 16 | 10 | 1.9 | 76 | 91 | 213080159 | Cold Climate
KEEPRITE | DLCURAH36ABK | EA*4X37L21A* | *96MSN0802120A* | 36400 | 8.5 | 38000 | 16 | 10 | 2.06 | 77 | 92 | 213080155 | Cold Climate
SMART COMFORT | DLCURAH36ABK | EA*4X37L21A* | *96MSM0802120A* | 36400 | 8.5 | 38000 | 16 | 10 | 2.06 | 77 | 92 | 213080157 | Cold Climate
HEIL | DLCURAH36ABK | EA*4X37L21A* | *96MSN0802120A* | 36400 | 8.5 | 38000 | 16 | 10 | 2.06 | 77 | 92 | 213080154 | Cold Climate
COMFORTMAKER | DLCURAH36ABK | EA*4X37L21A* | *96MSN0802120A* | 36400 | 8.5 | 38000 | 16 | 10 | 2.06 | 77 | 92 | 213080152 | Cold Climate
DAY & NIGHT | DLCURAH36ABK | EA*4X37L21A* | *96MSN0802120A* | 36400 | 8.5 | 38000 | 16 | 10 | 2.06 | 77 | 92 | 213080153 | Cold Climate
AIRQUEST | DLCURAH36ABK | EA*4X37L21A* | *96MSN0802120A* | 36400 | 8.5 | 38000 | 16 | 10 | 2.06 | 77 | 92 | 213080150 | Cold Climate
ARCOAIRE | DLCURAH36ABK | EA*4X37L21A* | *96MSN0802120A* | 36400 | 8.5 | 38000 | 16 | 10 | 2.06 | 77 | 92 | 213080151 | Cold Climate
PAYNE HEATING AND COOLING | 38MURAQ36AB3* | CAP**3721AL* | PG96MSAA60080C** | 36400 | 8.5 | 38000 | 16 | 10 | 2.06 | 77 | 92 | 213080149 | Cold Climate
BRYANT HEATING AND COOLING SYSTEMS | 38MURAQ36AB3* | CAP**3721AL* | 916SA60080M21*** | 36400 | 8.5 | 38000 | 16 | 10 | 2.06 | 77 | 92 | 213080148 | Cold Climate
CARRIER | 38MURAQ36AB3* | CAP**3721AL* | 59SC6A080M21**20 | 36400 | 8.5 | 38000 | 16 | 10 | 2.06 | 77 | 92 | 213080147 | Cold Climate
KEEPRITE | DLCURAH36ABK | EN(A,D,W)4X48L21** | *96MSN0801716A* | 35600 | 8.1 | 38500 | 16 | 10 | 1.98 | 76 | 91 | 213080131 | Cold Climate
GRANDAIRE | WDLCURAH36ABK | WLN(C,W)484CA* | WFSX080B048B* | 35600 | 8.1 | 38500 | 16 | 10 | 1.76 | 61 | 74 | 213080134 | Cold Climate
TEMPSTAR | DLCURAH36ABK | EN(A,D,W)4X48L21** | *96MSN0801716A* | 35600 | 8.1 | 38500 | 16 | 10 | 1.98 | 76 | 91 | 213080133 | Cold Climate
SMART COMFORT | DLCURAH36ABK | EN(A,D,W)4X48L21** | *96MSN0801716A* | 35600 | 8.1 | 38500 | 16 | 10 | 1.98 | 76 | 91 | 213080132 | Cold Climate
HEIL | DLCURAH36ABK | EN(A,D,W)4X48L21** | *96MSN0801716A* | 35600 | 8.1 | 38500 | 16 | 10 | 1.98 | 76 | 91 | 213080130 | Cold Climate
COMFORTMAKER | DLCURAH36ABK | EN(A,D,W)4X48L21** | *96MSN0801716A* | 35600 | 8.1 | 38500 | 16 | 10 | 1.98 | 76 | 91 | 213080128 | Cold Climate
DAY & NIGHT | DLCURAH36ABK | EN(A,D,W)4X48L21** | *96MSN0801716A* | 35600 | 8.1 | 38500 | 16 | 10 | 1.98 | 76 | 91 | 213080129 | Cold Climate
ARCOAIRE | DLCURAH36ABK | EN(A,D,W)4X48L21** | *96MSN0801716A* | 35600 | 8.1 | 38500 | 16 | 10 | 1.98 | 76 | 91 | 213080127 | Cold Climate
SMART COMFORT | DLCURAH36ABK | EN(A,D)4X48L24** | *96VTN1002122B* | 36000 | 8.1 | 38500 | 17 | 10.5 | 2 | 76 | 90 | 213077789 | Cold Climate
DAY & NIGHT | DLCURAH36ABK | EN(A,D)4X48L24** | *96VTN1002122B* | 36000 | 8.1 | 38500 | 17 | 10.5 | 2 | 76 | 90 | 213077786 | Cold Climate
TEMPSTAR | DLCURAH36ABK | EN(A,D)4X48L24** | *96VTN1002122B* | 36000 | 8.1 | 38500 | 17 | 10.5 | 1.96 | 85 | 74 | 213077790 | Cold Climate
KEEPRITE | DLCURAH36ABK | EN(A,D)4X48L24** | *96VTN1002122B* | 36000 | 8.1 | 38500 | 17 | 10.5 | 2 | 76 | 90 | 213077788 | Cold Climate
HEIL | DLCURAH36ABK | EN(A,D)4X48L24** | *96VTN1002122B* | 36000 | 8.1 | 38500 | 17 | 10.5 | 2 | 76 | 90 | 213077787 | Cold Climate
COMFORTMAKER | DLCURAH36ABK | EN(A,D)4X48L24** | *96VTN1002122B* | 36000 | 8.1 | 38500 | 17 | 10.5 | 2 | 76 | 90 | 213077785 | Cold Climate
ARCOAIRE | DLCURAH36ABK | EN(A,D)4X48L24** | *96VTN1002122B* | 36000 | 8.1 | 38500 | 17 | 10.5 | 2 | 76 | 90 | 213077784 | Cold Climate
CARRIER | 38MURAQ36AB3* | CNPV*4824AL* | 59TP6C100V21**22 | 36000 | 8.1 | 38500 | 17 | 10.5 | 2 | 76 | 90 | 213077781 | Cold Climate
BRYANT HEATING AND COOLING SYSTEMS | 38MURAQ36AB3* | CNPV*4824AL* | 926TC66100V21*** | 36000 | 8.1 | 38500 | 17 | 10.5 | 2 | 76 | 90 | 213077782 | Cold Climate
AIRQUEST | DLCURAH36ABK | EN(A,D)4X48L24** | *96VTN1002122B* | 36000 | 8.1 | 38500 | 17 | 10.5 | 2 | 76 | 90 | 213077783 | Cold Climate
HEIL | DLCURAH36ABK | EN(A,D,W)4X48L21** | *96VTN1002122B* | 36000 | 8.1 | 38500 | 17 | 10.5 | 2 | 76 | 90 | 213077777 | Cold Climate
TEMPSTAR | DLCURAH36ABK | EN(A,D,W)4X48L21** | *96VTN1002122B* | 36000 | 8.1 | 38500 | 17 | 10.5 | 2 | 76 | 90 | 213077780 | Cold Climate
SMART COMFORT | DLCURAH36ABK | EN(A,D,W)4X48L21** | *96VTN1002122B* | 36000 | 8.1 | 38500 | 17 | 10.5 | 2 | 76 | 90 | 213077779 | Cold Climate
CARRIER | 38MURAQ36AB3* | CNPV*4821AL* | 59TP6C100V21**22 | 36000 | 8.1 | 38500 | 17 | 10.5 | 2 | 76 | 90 | 213077771 | Cold Climate
KEEPRITE | DLCURAH36ABK | EN(A,D,W)4X48L21** | *96VTN1002122B* | 36000 | 8.1 | 38500 | 17 | 10.5 | 2 | 76 | 90 | 213077778 | Cold Climate
DAY & NIGHT | DLCURAH36ABK | EN(A,D,W)4X48L21** | *96VTN1002122B* | 36000 | 8.1 | 38500 | 17 | 10.5 | 2 | 76 | 90 | 213077776 | Cold Climate
AIRQUEST | DLCURAH36ABK | EN(A,D,W)4X48L21** | *96VTN1002122B* | 36000 | 8.1 | 38500 | 17 | 10.5 | 2 | 76 | 90 | 213077773 | Cold Climate
COMFORTMAKER | DLCURAH36ABK | EN(A,D,W)4X48L21** | *96VTN1002122B* | 36000 | 8.1 | 38500 | 17 | 10.5 | 2 | 76 | 90 | 213077775 | Cold Climate
ARCOAIRE | DLCURAH36ABK | EN(A,D,W)4X48L21** | *96VTN1002122B* | 36000 | 8.1 | 38500 | 17 | 10.5 | 2 | 76 | 90 | 213077774 | Cold Climate
BRYANT HEATING AND COOLING SYSTEMS | 38MURAQ36AB3* | CNPV*4821AL* | 926TC66100V21*** | 36000 | 8.1 | 38500 | 17 | 10.5 | 2 | 76 | 90 | 213077772 | Cold Climate
TEMPSTAR | DLCURAH36ABK | EA*4X43L21A* | *92MSN0802120A* | 36800 | 8.5 | 38500 | 16.5 | 10 | 2.02 | 75 | 90 | 213079688 | Cold Climate
HEIL | DLCURAH36ABK | EA*4X43L21A* | *92MSN0802120A* | 36800 | 8.5 | 38500 | 16.5 | 10 | 2.08 | 76 | 90 | 213079686 | Cold Climate
KEEPRITE | DLCURAH36ABK | EA*4X43L21A* | *92MSN0802120A* | 36800 | 8.5 | 38500 | 16.5 | 10 | 2.08 | 76 | 90 | 213079687 | Cold Climate
DAY & NIGHT | DLCURAH36ABK | EA*4X43L21A* | *92MSN0802120A* | 36800 | 8.5 | 38500 | 16.5 | 10 | 2.08 | 76 | 90 | 213079685 | Cold Climate
ARCOAIRE | DLCURAH36ABK | EA*4X43L21A* | *92MSN0802120A* | 36800 | 8.5 | 38500 | 16.5 | 10 | 2.08 | 76 | 90 | 213079683 | Cold Climate
COMFORTMAKER | DLCURAH36ABK | EA*4X43L21A* | *92MSN0802120A* | 36800 | 8.5 | 38500 | 16.5 | 10 | 2.08 | 76 | 90 | 213079684 | Cold Climate
AIRQUEST | DLCURAH36ABK | EA*4X43L21A* | *92MSN0802120A* | 36800 | 8.5 | 38500 | 16.5 | 10 | 2.08 | 76 | 90 | 213079682 | Cold Climate
PAYNE HEATING AND COOLING | 38MURAQ36AB3* | CAP**4321AL* | PG92MSAA60080C** | 36800 | 8.5 | 38500 | 16.5 | 10 | 2.08 | 76 | 90 | 213079681 | Cold Climate
CARRIER | 38MURAQ36AB3* | CAP**4321AL* | 59SC2E080M21**20 | 36800 | 8.5 | 38500 | 16.5 | 10 | 2.08 | 76 | 90 | 213079679 | Cold Climate
BRYANT HEATING AND COOLING SYSTEMS | 38MURAQ36AB3* | CAP**4321AL* | 912SE60080M21*** | 36800 | 8.5 | 38500 | 16.5 | 10 | 2.08 | 76 | 90 | 213079680 | Cold Climate
TEMPSTAR | DLCURAH36ABK | EA*4X42L24A* | *92MSN0802120A* | 35200 | 8.1 | 38500 | 16.5 | 10 | 2.08 | 76 | 90 | 213079678 | Cold Climate
KEEPRITE | DLCURAH36ABK | EA*4X42L24A* | *92MSN0802120A* | 35200 | 8.1 | 38500 | 16.5 | 10 | 1.88 | 76 | 91 | 213079677 | Cold Climate
HEIL | DLCURAH36ABK | EA*4X42L24A* | *92MSN0802120A* | 35200 | 8.1 | 38500 | 16.5 | 10 | 1.88 | 76 | 91 | 213079676 | Cold Climate
DAY & NIGHT | DLCURAH36ABK | EA*4X42L24A* | *92MSN0802120A* | 35200 | 8.1 | 38500 | 16.5 | 10 | 1.88 | 76 | 91 | 213079675 | Cold Climate
COMFORTMAKER | DLCURAH36ABK | EA*4X42L24A* | *92MSN0802120A* | 35200 | 8.1 | 38500 | 16.5 | 10 | 1.88 | 76 | 91 | 213079674 | Cold Climate
ARCOAIRE | DLCURAH36ABK | EA*4X42L24A* | *92MSN0802120A* | 35200 | 8.1 | 38500 | 16.5 | 10 | 1.88 | 76 | 91 | 213079673 | Cold Climate
AIRQUEST | DLCURAH36ABK | EA*4X42L24A* | *92MSN0802120A* | 35200 | 8.1 | 38500 | 16.5 | 10 | 1.88 | 76 | 91 | 213079672 | Cold Climate
PAYNE HEATING AND COOLING | 38MURAQ36AB3* | CAP**4224AL* | PG92MSAA60080C** | 35200 | 8.1 | 38500 | 16.5 | 10 | 1.88 | 76 | 91 | 213079671 | Cold Climate
BRYANT HEATING AND COOLING SYSTEMS | 38MURAQ36AB3* | CAP**4224AL* | 912SE60080M21*** | 35200 | 8.1 | 38500 | 16.5 | 10 | 1.88 | 76 | 91 | 213079670 | Cold Climate
CARRIER | 38MURAQ36AB3* | CAP**4224AL* | 59SC2E080M21**20 | 35200 | 8.1 | 38500 | 16.5 | 10 | 1.88 | 76 | 91 | 213079669 | Cold Climate
TEMPSTAR | DLCURAH36ABK | EA*4X42L21A* | *92MSN0802120A* | 35200 | 8.1 | 38500 | 16.5 | 10 | 1.88 | 76 | 91 | 213079668 | Cold Climate
KEEPRITE | DLCURAH36ABK | EA*4X42L21A* | *92MSN0802120A* | 35200 | 8.1 | 38500 | 16.5 | 10 | 1.88 | 76 | 91 | 213079667 | Cold Climate
HEIL | DLCURAH36ABK | EA*4X42L21A* | *92MSN0802120A* | 35200 | 8.1 | 38500 | 16.5 | 10 | 1.88 | 76 | 91 | 213079666 | Cold Climate
DAY & NIGHT | DLCURAH36ABK | EA*4X42L21A* | *92MSN0802120A* | 35200 | 8.1 | 38500 | 16.5 | 10 | 1.88 | 76 | 91 | 213079665 | Cold Climate
ARCOAIRE | DLCURAH36ABK | EA*4X42L21A* | *92MSN0802120A* | 35200 | 8.1 | 38500 | 16.5 | 10 | 1.88 | 76 | 91 | 213079663 | Cold Climate
COMFORTMAKER | DLCURAH36ABK | EA*4X42L21A* | *92MSN0802120A* | 35200 | 8.1 | 38500 | 16.5 | 10 | 1.88 | 76 | 91 | 213079664 | Cold Climate
AIRQUEST | DLCURAH36ABK | EA*4X42L21A* | *92MSN0802120A* | 35200 | 8.1 | 38500 | 16.5 | 10 | 1.88 | 76 | 91 | 213079662 | Cold Climate
PAYNE HEATING AND COOLING | 38MURAQ36AB3* | CAP**4221AL* | PG92MSAA60080C** | 35200 | 8.1 | 38500 | 16.5 | 10 | 1.88 | 76 | 91 | 213079661 | Cold Climate
BRYANT HEATING AND COOLING SYSTEMS | 38MURAQ36AB3* | CAP**4221AL* | 912SE60080M21*** | 35200 | 8.1 | 38500 | 16.5 | 10 | 1.88 | 76 | 91 | 213079660 | Cold Climate
CARRIER | 38MURAQ36AB3* | CAP**4221AL* | 59SC2E080M21**20 | 35200 | 8.1 | 38500 | 16.5 | 10 | 1.88 | 76 | 91 | 213079659 | Cold Climate
TEMPSTAR | DLCURAH36ABK | EA*4X37L21A* | *92MSN0802120A* | 36800 | 8.5 | 38500 | 16.5 | 10 | 1.88 | 76 | 91 | 213079658 | Cold Climate
KEEPRITE | DLCURAH36ABK | EA*4X37L21A* | *92MSN0802120A* | 36800 | 8.5 | 38500 | 16.5 | 10 | 2.08 | 76 | 90 | 213079657 | Cold Climate
HEIL | DLCURAH36ABK | EA*4X37L21A* | *92MSN0802120A* | 36800 | 8.5 | 38500 | 16.5 | 10 | 2.08 | 76 | 90 | 213079656 | Cold Climate
DAY & NIGHT | DLCURAH36ABK | EA*4X37L21A* | *92MSN0802120A* | 36800 | 8.5 | 38500 | 16.5 | 10 | 2.08 | 76 | 90 | 213079655 | Cold Climate
COMFORTMAKER | DLCURAH36ABK | EA*4X37L21A* | *92MSN0802120A* | 36800 | 8.5 | 38500 | 16.5 | 10 | 2.08 | 76 | 90 | 213079654 | Cold Climate
ARCOAIRE | DLCURAH36ABK | EA*4X37L21A* | *92MSN0802120A* | 36800 | 8.5 | 38500 | 16.5 | 10 | 2.08 | 76 | 90 | 213079653 | Cold Climate
AIRQUEST | DLCURAH36ABK | EA*4X37L21A* | *92MSN0802120A* | 36800 | 8.5 | 38500 | 16.5 | 10 | 2.08 | 76 | 90 | 213079652 | Cold Climate
PAYNE HEATING AND COOLING | 38MURAQ36AB3* | CAP**3721AL* | PG92MSAA60080C** | 36800 | 8.5 | 38500 | 16.5 | 10 | 2.08 | 76 | 90 | 213079651 | Cold Climate
SMART COMFORT | DLCURAH36ABK | EN(A,D)4X48L24** | *96VSN1202422B* | 36000 | 8.1 | 38500 | 16.5 | 10 | 2 | 76 | 91 | 213077263 | Cold Climate
KEEPRITE | DLCURAH36ABK | EN(A,D)4X48L24** | *96VSN1202422B* | 36000 | 8.1 | 38500 | 16.5 | 10 | 2 | 76 | 91 | 213077262 | Cold Climate
HEIL | DLCURAH36ABK | EN(A,D)4X48L24** | *96VSN1202422B* | 36000 | 8.1 | 38500 | 16.5 | 10 | 2 | 76 | 91 | 213077261 | Cold Climate
DAY & NIGHT | DLCURAH36ABK | EN(A,D)4X48L24** | *96VSN1202422B* | 36000 | 8.1 | 38500 | 16.5 | 10 | 2 | 76 | 91 | 213077260 | Cold Climate
AIRQUEST | DLCURAH36ABK | EA*4X42L24A* | *96VSN1202422B* | 35400 | 8.1 | 38500 | 16 | 10 | 1.9 | 76 | 91 | 213077237 | Cold Climate
ARCOAIRE | DLCURAH36ABK | EN(A,D)4X48L24** | *96VSN1202422B* | 36000 | 8.1 | 38500 | 16.5 | 10 | 2 | 76 | 91 | 213077258 | Cold Climate
GRANDAIRE | WDLCURAH36ABK | WLA*374CA* | WFST080B048A* | 36400 | 8.5 | 38500 | 15.5 | 10 | 1.86 | 76 | 91 | 213077382 | Cold Climate
COMFORTMAKER | DLCURAH36ABK | EN(A,D)4X48L24** | *96VSN1202422B* | 36000 | 8.1 | 38500 | 16.5 | 10 | 2 | 76 | 91 | 213077259 | Cold Climate
AIRQUEST | DLCURAH36ABK | EN(A,D)4X48L24** | *96VSN1202422B* | 36000 | 8.1 | 38500 | 16.5 | 10 | 2 | 76 | 91 | 213077257 | Cold Climate
BRYANT HEATING AND COOLING SYSTEMS | 38MURAQ36AB3* | CNPV*4824AL* | 926SB66120V24*** | 36000 | 8.1 | 38500 | 16.5 | 10 | 2 | 76 | 91 | 213077256 | Cold Climate
CARRIER | 38MURAQ36AB3* | CNPV*4824AL* | 59SP6B120V24**22 | 36000 | 8.1 | 38500 | 16.5 | 10 | 2 | 76 | 91 | 213077255 | Cold Climate
HEIL | DLCURAH36ABK | EA*4X48L24A* | *96VSN1202422B* | 36000 | 8.5 | 38000 | 16.5 | 10 | 2.04 | 76 | 92 | 213077251 | Cold Climate
TEMPSTAR | DLCURAH36ABK | EA*4X48L24A* | *96VSN1202422B* | 36000 | 8.5 | 38000 | 16.5 | 10 | 2 | 77 | 92 | 213077254 | Cold Climate
SMART COMFORT | DLCURAH36ABK | EA*4X48L24A* | *96VSN1202422B* | 36000 | 8.5 | 38000 | 16.5 | 10 | 2.04 | 76 | 92 | 213077253 | Cold Climate
KEEPRITE | DLCURAH36ABK | EA*4X48L24A* | *96VSN1202422B* | 36000 | 8.5 | 38000 | 16.5 | 10 | 2.04 | 76 | 92 | 213077252 | Cold Climate
TEMPSTAR | DLCURAH36ABK | EA*4X37L21A* | *96VTN0801716B* | 36400 | 8.5 | 38500 | 15.5 | 10 | 2.06 | 76 | 91 | 213077381 | Cold Climate
DAY & NIGHT | DLCURAH36ABK | EA*4X48L24A* | *96VSN1202422B* | 36000 | 8.5 | 38000 | 16.5 | 10 | 2.04 | 76 | 92 | 213077250 | Cold Climate
ARCOAIRE | DLCURAH36ABK | EA*4X48L24A* | *96VSN1202422B* | 36000 | 8.5 | 38000 | 16.5 | 10 | 2.04 | 76 | 92 | 213077248 | Cold Climate
COMFORTMAKER | DLCURAH36ABK | EA*4X48L24A* | *96VSN1202422B* | 36000 | 8.5 | 38000 | 16.5 | 10 | 2.04 | 76 | 92 | 213077249 | Cold Climate
AIRQUEST | DLCURAH36ABK | EA*4X48L24A* | *96VSN1202422B* | 36000 | 8.5 | 38000 | 16.5 | 10 | 2.04 | 76 | 92 | 213077247 | Cold Climate
SMART COMFORT | DLCURAH36ABK | EA*4X42L24A* | *96VSN1202422B* | 35400 | 8.1 | 38500 | 16 | 10 | 1.9 | 76 | 91 | 213077243 | Cold Climate
TEMPSTAR | DLCURAH36ABK | EA*4X42L24A* | *96VSN1202422B* | 35400 | 8.1 | 38500 | 16 | 10 | 2.04 | 75 | 90 | 213077244 | Cold Climate
CARRIER | 38MURAQ36AB3* | CAP**4824AL* | 59SP6B120V24**22 | 36000 | 8.5 | 38000 | 16.5 | 10 | 2.04 | 76 | 92 | 213077245 | Cold Climate
BRYANT HEATING AND COOLING SYSTEMS | 38MURAQ36AB3* | CAP**4824AL* | 926SB66120V24*** | 36000 | 8.5 | 38000 | 16.5 | 10 | 2.04 | 76 | 92 | 213077246 | Cold Climate
KEEPRITE | DLCURAH36ABK | EA*4X42L24A* | *96VSN1202422B* | 35400 | 8.1 | 38500 | 16 | 10 | 1.9 | 76 | 91 | 213077242 | Cold Climate
HEIL | DLCURAH36ABK | EA*4X42L24A* | *96VSN1202422B* | 35400 | 8.1 | 38500 | 16 | 10 | 1.9 | 76 | 91 | 213077241 | Cold Climate
COMFORTMAKER | DLCURAH36ABK | EA*4X42L24A* | *96VSN1202422B* | 35400 | 8.1 | 38500 | 16 | 10 | 1.9 | 76 | 91 | 213077239 | Cold Climate
ARCOAIRE | DLCURAH36ABK | EA*4X42L24A* | *96VSN1202422B* | 35400 | 8.1 | 38500 | 16 | 10 | 1.9 | 76 | 91 | 213077238 | Cold Climate
DAY & NIGHT | DLCURAH36ABK | EA*4X42L24A* | *96VSN1202422B* | 35400 | 8.1 | 38500 | 16 | 10 | 1.9 | 76 | 91 | 213077240 | Cold Climate
TEMPSTAR | DLCURAH36ABK | EN(A,D)4X48L24** | *96VSN1002120B* | 36000 | 8.1 | 38500 | 16.5 | 10 | 1.94 | 85 | 74 | 213077234 | Cold Climate
BRYANT HEATING AND COOLING SYSTEMS | 38MURAQ36AB3* | CAP**4224AL* | 926SB66120V24*** | 35400 | 8.1 | 38500 | 16 | 10 | 1.9 | 76 | 91 | 213077236 | Cold Climate
HEIL | DLCURAH36ABK | EN(A,D)4X48L24** | *96VSN1002120B* | 36000 | 8.1 | 38500 | 16.5 | 10 | 2 | 76 | 91 | 213077231 | Cold Climate
CARRIER | 38MURAQ36AB3* | CAP**4224AL* | 59SP6B120V24**22 | 35400 | 8.1 | 38500 | 16 | 10 | 1.9 | 76 | 91 | 213077235 | Cold Climate
KEEPRITE | DLCURAH36ABK | EN(A,D)4X48L24** | *96VSN1002120B* | 36000 | 8.1 | 38500 | 16.5 | 10 | 2 | 76 | 91 | 213077232 | Cold Climate
SMART COMFORT | DLCURAH36ABK | EA*4X37L21A* | *96VTN0801716B* | 36400 | 8.5 | 38500 | 15.5 | 10 | 2.06 | 76 | 91 | 213077380 | Cold Climate
SMART COMFORT | DLCURAH36ABK | EN(A,D)4X48L24** | *96VSN1002120B* | 36000 | 8.1 | 38500 | 16.5 | 10 | 2 | 76 | 91 | 213077233 | Cold Climate
DAY & NIGHT | DLCURAH36ABK | EN(A,D)4X48L24** | *96VSN1002120B* | 36000 | 8.1 | 38500 | 16.5 | 10 | 2 | 76 | 91 | 213077230 | Cold Climate
COMFORTMAKER | DLCURAH36ABK | EA*4X36L21A* | *80MSU0802120A* | 35400 | 8.1 | 38500 | 16.5 | 10 | 1.84 | 76 | 91 | 213079206 | Cold Climate
ARCOAIRE | DLCURAH36ABK | EA*4X36L21A* | *80MSU0802120A* | 35400 | 8.1 | 38500 | 16.5 | 10 | 1.84 | 76 | 91 | 213079205 | Cold Climate
PAYNE HEATING AND COOLING | 38MURAQ36AB3* | CAP**3621AL* | PG80MSUA60080C** | 35400 | 8.1 | 38500 | 16.5 | 10 | 1.84 | 76 | 91 | 213079203 | Cold Climate
AIRQUEST | DLCURAH36ABK | EA*4X36L21A* | *80MSU0802120A* | 35400 | 8.1 | 38500 | 16.5 | 10 | 1.84 | 76 | 91 | 213079204 | Cold Climate
GRANDAIRE | WDLCURAH36ABK | WLNC484DA* | WFEU060B048B* | 35800 | 8.1 | 38000 | 17 | 10.5 | 1.78 | 62 | 74 | 213079200 | Cold Climate
CARRIER | 38MURAQ36AB3* | CAP**3621AL* | 58SU*B100M21**20 | 35400 | 8.1 | 38500 | 16.5 | 10 | 1.84 | 76 | 91 | 213079201 | Cold Climate
BRYANT HEATING AND COOLING SYSTEMS | 38MURAQ36AB3* | CAP**3621AL* | 83*SB60080M21*** | 35400 | 8.1 | 38500 | 16.5 | 10 | 1.84 | 76 | 91 | 213079202 | Cold Climate
KEEPRITE | DLCURAH36ABK | EN(A,D)4X48L24** | *80MSU0601716A* | 35800 | 8.1 | 38000 | 17 | 10.5 | 2 | 77 | 92 | 213079197 | Cold Climate
SMART COMFORT | DLCURAH36ABK | EN(A,D)4X48L24** | *80MSU0601716A* | 35800 | 8.1 | 38000 | 17 | 10.5 | 2 | 77 | 92 | 213079198 | Cold Climate
TEMPSTAR | DLCURAH36ABK | EN(A,D)4X48L24** | *80MSU0601716A* | 35800 | 8.1 | 38000 | 17 | 10.5 | 2 | 77 | 92 | 213079199 | Cold Climate
COMFORTMAKER | DLCURAH36ABK | EN(A,D)4X48L24** | *80MSU0601716A* | 35800 | 8.1 | 38000 | 17 | 10.5 | 2 | 77 | 92 | 213079194 | Cold Climate
HEIL | DLCURAH36ABK | EN(A,D)4X48L24** | *80MSU0601716A* | 35800 | 8.1 | 38000 | 17 | 10.5 | 2 | 77 | 92 | 213079196 | Cold Climate
ARCOAIRE | DLCURAH36ABK | EN(A,D)4X48L24** | *80MSU0601716A* | 35800 | 8.1 | 38000 | 17 | 10.5 | 2 | 77 | 92 | 213079193 | Cold Climate
DAY & NIGHT | DLCURAH36ABK | EN(A,D)4X48L24** | *80MSU0601716A* | 35800 | 8.1 | 38000 | 17 | 10.5 | 2 | 77 | 92 | 213079195 | Cold Climate
AIRQUEST | DLCURAH36ABK | EN(A,D)4X48L24** | *80MSU0601716A* | 35800 | 8.1 | 38000 | 17 | 10.5 | 2 | 77 | 92 | 213079192 | Cold Climate
CARRIER | 38MURAQ36AB3* | CNPV*4824AL* | 58SU*B080M21**20 | 35800 | 8.1 | 38000 | 17 | 10.5 | 2 | 77 | 92 | 213079189 | Cold Climate
PAYNE HEATING AND COOLING | 38MURAQ36AB3* | CNPV*4824AL* | PG80MSUA48060B** | 35800 | 8.1 | 38000 | 17 | 10.5 | 2 | 77 | 92 | 213079191 | Cold Climate
GRANDAIRE | WDLCURAH36ABK | WLN(C,W)484CA* | WFEU060B048B* | 35800 | 8.1 | 38000 | 17 | 10.5 | 2 | 77 | 92 | 213079188 | Cold Climate
BRYANT HEATING AND COOLING SYSTEMS | 38MURAQ36AB3* | CNPV*4824AL* | 83*SB48060M17*** | 35800 | 8.1 | 38000 | 17 | 10.5 | 2 | 77 | 92 | 213079190 | Cold Climate
SMART COMFORT | DLCURAH36ABK | EN(A,D,W)4X48L21** | *80MSU0601716A* | 35800 | 8.1 | 38000 | 17 | 10.5 | 2 | 77 | 92 | 213079186 | Cold Climate
TEMPSTAR | DLCURAH36ABK | EN(A,D,W)4X48L21** | *80MSU0601716A* | 35800 | 8.1 | 38000 | 17 | 10.5 | 2 | 77 | 92 | 213079187 | Cold Climate
KEEPRITE | DLCURAH36ABK | EN(A,D,W)4X48L21** | *80MSU0601716A* | 35800 | 8.1 | 38000 | 17 | 10.5 | 2 | 77 | 92 | 213079185 | Cold Climate
HEIL | DLCURAH36ABK | EN(A,D,W)4X48L21** | *80MSU0601716A* | 35800 | 8.1 | 38000 | 17 | 10.5 | 2 | 77 | 92 | 213079184 | Cold Climate
DAY & NIGHT | DLCURAH36ABK | EN(A,D,W)4X48L21** | *80MSU0601716A* | 35800 | 8.1 | 38000 | 17 | 10.5 | 2 | 77 | 92 | 213079183 | Cold Climate
COMFORTMAKER | DLCURAH36ABK | EN(A,D,W)4X48L21** | *80MSU0601716A* | 35800 | 8.1 | 38000 | 17 | 10.5 | 2 | 77 | 92 | 213079182 | Cold Climate
ARCOAIRE | DLCURAH36ABK | EN(A,D,W)4X48L21** | *80MSU0601716A* | 35800 | 8.1 | 38000 | 17 | 10.5 | 2 | 77 | 92 | 213079181 | Cold Climate
AIRQUEST | DLCURAH36ABK | EN(A,D,W)4X48L21** | *80MSU0601716A* | 35800 | 8.1 | 38000 | 17 | 10.5 | 2 | 77 | 92 | 213079180 | Cold Climate
PAYNE HEATING AND COOLING | 38MURAQ36AB3* | CNPV*4821AL* | PG80MSUA48060B** | 35800 | 8.1 | 38000 | 17 | 10.5 | 2 | 77 | 92 | 213079179 | Cold Climate
BRYANT HEATING AND COOLING SYSTEMS | 38MURAQ36AB3* | CNPV*4821AL* | 83*SB48060M17*** | 35800 | 8.1 | 38000 | 17 | 10.5 | 2 | 77 | 92 | 213079178 | Cold Climate
CARRIER | 38MURAQ36AB3* | CNPV*4821AL* | 58SU*B080M21**20 | 35800 | 8.1 | 38000 | 17 | 10.5 | 2 | 77 | 92 | 213079177 | Cold Climate
GRANDAIRE | WDLCURAH36ABK | WLA*484DA* | WFET110C066A* | 36200 | 8.5 | 38000 | 16.5 | 10 | 1.78 | 78 | 93 | 213076810 | Cold Climate
TEMPSTAR | DLCURAH36ABK | EA*4X48L24A* | *80VTL1102122B* | 36200 | 8.5 | 38000 | 16.5 | 10 | 2.04 | 76 | 92 | 213076809 | Cold Climate
HEIL | DLCURAH36ABK | EA*4X48L24A* | *80VTL1102122B* | 36200 | 8.5 | 38000 | 16.5 | 10 | 2.04 | 76 | 92 | 213076806 | Cold Climate
DAY & NIGHT | DLCURAH36ABK | EA*4X48L24A* | *80VTL1102122B* | 36200 | 8.5 | 38000 | 16.5 | 10 | 2.04 | 76 | 92 | 213076805 | Cold Climate
SMART COMFORT | DLCURAH36ABK | EA*4X48L24A* | *80VTL1102122B* | 36200 | 8.5 | 38000 | 16.5 | 10 | 2.04 | 76 | 92 | 213076808 | Cold Climate
KEEPRITE | DLCURAH36ABK | EA*4X48L24A* | *80VTL1102122B* | 36200 | 8.5 | 38000 | 16.5 | 10 | 2.04 | 76 | 92 | 213076807 | Cold Climate
ARCOAIRE | DLCURAH36ABK | EA*4X48L24A* | *80VTL1102122B* | 36200 | 8.5 | 38000 | 16.5 | 10 | 2.04 | 76 | 92 | 213076803 | Cold Climate
COMFORTMAKER | DLCURAH36ABK | EA*4X48L24A* | *80VTL1102122B* | 36200 | 8.5 | 38000 | 16.5 | 10 | 2.04 | 76 | 92 | 213076804 | Cold Climate
PAYNE HEATING AND COOLING | 38MURAQ36AB3* | CAP**4824AL* | PG80VTLB66110C** | 36200 | 8.5 | 38000 | 16.5 | 10 | 2.04 | 76 | 92 | 213076801 | Cold Climate
CARRIER | 38MURAQ36AB3* | CAP**4824AL* | 58TP*B110V21**22 | 36200 | 8.5 | 38000 | 16.5 | 10 | 2.04 | 76 | 92 | 213076799 | Cold Climate
BRYANT HEATING AND COOLING SYSTEMS | 38MURAQ36AB3* | CAP**4824AL* | 82*TB66110V21*** | 36200 | 8.5 | 38000 | 16.5 | 10 | 2.04 | 76 | 92 | 213076800 | Cold Climate
AIRQUEST | DLCURAH36ABK | EA*4X48L24A* | *80VTL1102122B* | 36200 | 8.5 | 38000 | 16.5 | 10 | 2.04 | 76 | 92 | 213076802 | Cold Climate
SMART COMFORT | DLCURAH36ABK | EA*4X48L21A* | *80VTL1102122B* | 36200 | 8.5 | 38000 | 16 | 10 | 2.04 | 76 | 92 | 213076796 | Cold Climate
GRANDAIRE | WDLCURAH36ABK | WLA*484CA* | WFET110C066A* | 36200 | 8.5 | 38000 | 16 | 10 | 2.04 | 76 | 92 | 213076798 | Cold Climate
DAY & NIGHT | DLCURAH36ABK | EA*4X48L21A* | *80VTL1102122B* | 36200 | 8.5 | 38000 | 16 | 10 | 2.04 | 76 | 92 | 213076793 | Cold Climate
KEEPRITE | DLCURAH36ABK | EA*4X48L21A* | *80VTL1102122B* | 36200 | 8.5 | 38000 | 16 | 10 | 2.04 | 76 | 92 | 213076795 | Cold Climate
TEMPSTAR | DLCURAH36ABK | EA*4X48L21A* | *80VTL1102122B* | 36200 | 8.5 | 38000 | 16 | 10 | 2.04 | 76 | 92 | 213076797 | Cold Climate
COMFORTMAKER | DLCURAH36ABK | EA*4X48L21A* | *80VTL1102122B* | 36200 | 8.5 | 38000 | 16 | 10 | 2.04 | 76 | 92 | 213076792 | Cold Climate
HEIL | DLCURAH36ABK | EA*4X48L21A* | *80VTL1102122B* | 36200 | 8.5 | 38000 | 16 | 10 | 2.04 | 76 | 92 | 213076794 | Cold Climate
AIRQUEST | DLCURAH36ABK | EA*4X48L21A* | *80VTL1102122B* | 36200 | 8.5 | 38000 | 16 | 10 | 2.04 | 76 | 92 | 213076790 | Cold Climate
CARRIER | 38MURAQ36AB3* | CAP**4821AL* | 58TP*B110V21**22 | 36200 | 8.5 | 38000 | 16 | 10 | 2.04 | 76 | 92 | 213076787 | Cold Climate
ARCOAIRE | DLCURAH36ABK | EA*4X48L21A* | *80VTL1102122B* | 36200 | 8.5 | 38000 | 16 | 10 | 2.04 | 76 | 92 | 213076791 | Cold Climate
SMART COMFORT | DLCURAH36ABK | EA*4X43L21A* | *80VTL1102122B* | 36600 | 8.5 | 38000 | 16 | 10 | 2.06 | 77 | 92 | 213076784 | Cold Climate
BRYANT HEATING AND COOLING SYSTEMS | 38MURAQ36AB3* | CAP**4821AL* | 82*TB66110V21*** | 36200 | 8.5 | 38000 | 16 | 10 | 2.04 | 76 | 92 | 213076788 | Cold Climate
PAYNE HEATING AND COOLING | 38MURAQ36AB3* | CAP**4821AL* | PG80VTLB66110C** | 36200 | 8.5 | 38000 | 16 | 10 | 2.04 | 76 | 92 | 213076789 | Cold Climate
GRANDAIRE | WDLCURAH36ABK | WLA*434CA* | WFET110C066A* | 36600 | 8.5 | 38000 | 16 | 10 | 2.04 | 76 | 92 | 213076786 | Cold Climate
TEMPSTAR | DLCURAH36ABK | EA*4X43L21A* | *80VTL1102122B* | 36600 | 8.5 | 38000 | 16 | 10 | 2.06 | 77 | 92 | 213076785 | Cold Climate
DAY & NIGHT | DLCURAH36ABK | EA*4X43L21A* | *80VTL1102122B* | 36600 | 8.5 | 38000 | 16 | 10 | 2.06 | 77 | 92 | 213076781 | Cold Climate
HEIL | DLCURAH36ABK | EA*4X43L21A* | *80VTL1102122B* | 36600 | 8.5 | 38000 | 16 | 10 | 2.06 | 77 | 92 | 213076782 | Cold Climate
BRYANT HEATING AND COOLING SYSTEMS | 38MURAQ36AB3* | CAP**4321AL* | 82*TB66110V21*** | 36600 | 8.5 | 38000 | 16 | 10 | 2.06 | 77 | 92 | 213076776 | Cold Climate
KEEPRITE | DLCURAH36ABK | EA*4X43L21A* | *80VTL1102122B* | 36600 | 8.5 | 38000 | 16 | 10 | 2.06 | 77 | 92 | 213076783 | Cold Climate
COMFORTMAKER | DLCURAH36ABK | EA*4X43L21A* | *80VTL1102122B* | 36600 | 8.5 | 38000 | 16 | 10 | 2.06 | 77 | 92 | 213076780 | Cold Climate
COMFORTMAKER | DLCURAH36ABK | EN(A,D)4X48L24** | *96VSN1002120B* | 36000 | 8.1 | 38500 | 16.5 | 10 | 2 | 76 | 91 | 213077229 | Cold Climate
KEEPRITE | DLCURAH36ABK | EA*4X37L21A* | *96VTN0801716B* | 36400 | 8.5 | 38500 | 15.5 | 10 | 2.06 | 76 | 91 | 213077379 | Cold Climate
AIRQUEST | DLCURAH36ABK | EN(A,D)4X48L24** | *96VSN1002120B* | 36000 | 8.1 | 38500 | 16.5 | 10 | 2 | 76 | 91 | 213077227 | Cold Climate
ARCOAIRE | DLCURAH36ABK | EN(A,D)4X48L24** | *96VSN1002120B* | 36000 | 8.1 | 38500 | 16.5 | 10 | 2 | 76 | 91 | 213077228 | Cold Climate
TEMPSTAR | DLCURAH36ABK | EN(A,D,W)4X48L21** | *96VSN1002120B* | 36000 | 8.1 | 38500 | 16.5 | 10 | 2 | 76 | 91 | 213077224 | Cold Climate
BRYANT HEATING AND COOLING SYSTEMS | 38MURAQ36AB3* | CNPV*4824AL* | 926SB60100V21*** | 36000 | 8.1 | 38500 | 16.5 | 10 | 2 | 76 | 91 | 213077226 | Cold Climate
CARRIER | 38MURAQ36AB3* | CNPV*4824AL* | 59SP6B100V21**20 | 36000 | 8.1 | 38500 | 16.5 | 10 | 2 | 76 | 91 | 213077225 | Cold Climate
KEEPRITE | DLCURAH36ABK | EN(A,D,W)4X48L21** | *96VSN1002120B* | 36000 | 8.1 | 38500 | 16.5 | 10 | 2 | 76 | 91 | 213077222 | Cold Climate
DAY & NIGHT | DLCURAH36ABK | EN(A,D,W)4X48L21** | *96VSN1002120B* | 36000 | 8.1 | 38500 | 16.5 | 10 | 2 | 76 | 91 | 213077220 | Cold Climate
HEIL | DLCURAH36ABK | EN(A,D,W)4X48L21** | *96VSN1002120B* | 36000 | 8.1 | 38500 | 16.5 | 10 | 2 | 76 | 91 | 213077221 | Cold Climate
SMART COMFORT | DLCURAH36ABK | EN(A,D,W)4X48L21** | *96VSN1002120B* | 36000 | 8.1 | 38500 | 16.5 | 10 | 2 | 76 | 91 | 213077223 | Cold Climate
HEIL | DLCURAH36ABK | EA*4X37L21A* | *96VTN0801716B* | 36400 | 8.5 | 38500 | 15.5 | 10 | 2.06 | 76 | 91 | 213077378 | Cold Climate
COMFORTMAKER | DLCURAH36ABK | EN(A,D,W)4X48L21** | *96VSN1002120B* | 36000 | 8.1 | 38500 | 16.5 | 10 | 2 | 76 | 91 | 213077219 | Cold Climate
AIRQUEST | DLCURAH36ABK | EN(A,D,W)4X48L21** | *96VSN1002120B* | 36000 | 8.1 | 38500 | 16.5 | 10 | 2 | 76 | 91 | 213077217 | Cold Climate
ARCOAIRE | DLCURAH36ABK | EN(A,D,W)4X48L21** | *96VSN1002120B* | 36000 | 8.1 | 38500 | 16.5 | 10 | 2 | 76 | 91 | 213077218 | Cold Climate
CARRIER | 38MURAQ36AB3* | CNPV*4821AL* | 59SP6B100V21**20 | 36000 | 8.1 | 38500 | 16.5 | 10 | 2 | 76 | 91 | 213077215 | Cold Climate
BRYANT HEATING AND COOLING SYSTEMS | 38MURAQ36AB3* | CNPV*4821AL* | 926SB60100V21*** | 36000 | 8.1 | 38500 | 16.5 | 10 | 2 | 76 | 91 | 213077216 | Cold Climate
DAY & NIGHT | DLCURAH36ABK | EA*4X37L21A* | *96VTN0801716B* | 36400 | 8.5 | 38500 | 15.5 | 10 | 2.06 | 76 | 91 | 213077377 | Cold Climate
COMFORTMAKER | DLCURAH36ABK | EA*4X37L21A* | *96VTN0801716B* | 36400 | 8.5 | 38500 | 15.5 | 10 | 2.06 | 76 | 91 | 213077376 | Cold Climate
DAY & NIGHT | DLCURAH36ABK | EA*4X43L21A* | *96VSN1002120B* | 36200 | 8.5 | 38000 | 16 | 10 | 2.04 | 76 | 92 | 213077180 | Cold Climate
ARCOAIRE | DLCURAH36ABK | EA*4X37L21A* | *96VTN0801716B* | 36400 | 8.5 | 38500 | 15.5 | 10 | 2.06 | 76 | 91 | 213077375 | Cold Climate
TEMPSTAR | DLCURAH36ABK | EA*4X48L24A* | *96VSN1002120B* | 35800 | 8.5 | 38000 | 16 | 10 | 1.78 | 78 | 93 | 213077194 | Cold Climate
BRYANT HEATING AND COOLING SYSTEMS | 38MURAQ36AB3* | CAP**3721AL* | 912SE60080M21*** | 36800 | 8.5 | 38500 | 16.5 | 10 | 2.08 | 76 | 90 | 213079650 | Cold Climate
CARRIER | 38MURAQ36AB3* | CAP**3721AL* | 59SC2E080M21**20 | 36800 | 8.5 | 38500 | 16.5 | 10 | 2.08 | 76 | 90 | 213079649 | Cold Climate
TEMPSTAR | DLCURAH36ABK | EN(A,D,W)4X48L21** | *92MSN0801716A* | 36000 | 8.1 | 38500 | 16.5 | 10 | 2 | 76 | 91 | 213079637 | Cold Climate
SMART COMFORT | DLCURAH36ABK | EN(A,D,W)4X48L21** | *92MSN0801716A* | 36000 | 8.1 | 38500 | 16.5 | 10 | 2 | 76 | 91 | 213079636 | Cold Climate
KEEPRITE | DLCURAH36ABK | EN(A,D,W)4X48L21** | *92MSN0801716A* | 36000 | 8.1 | 38500 | 16.5 | 10 | 2 | 76 | 91 | 213079635 | Cold Climate
HEIL | DLCURAH36ABK | EN(A,D,W)4X48L21** | *92MSN0801716A* | 36000 | 8.1 | 38500 | 16.5 | 10 | 2 | 76 | 91 | 213079634 | Cold Climate
DAY & NIGHT | DLCURAH36ABK | EN(A,D,W)4X48L21** | *92MSN0801716A* | 36000 | 8.1 | 38500 | 16.5 | 10 | 2 | 76 | 91 | 213079633 | Cold Climate
COMFORTMAKER | DLCURAH36ABK | EN(A,D,W)4X48L21** | *92MSN0801716A* | 36000 | 8.1 | 38500 | 16.5 | 10 | 2 | 76 | 91 | 213079632 | Cold Climate
ARCOAIRE | DLCURAH36ABK | EN(A,D,W)4X48L21** | *92MSN0801716A* | 36000 | 8.1 | 38500 | 16.5 | 10 | 2 | 76 | 91 | 213079631 | Cold Climate
AIRQUEST | DLCURAH36ABK | EN(A,D,W)4X48L21** | *92MSN0801716A* | 36000 | 8.1 | 38500 | 16.5 | 10 | 2 | 76 | 91 | 213079630 | Cold Climate
PAYNE HEATING AND COOLING | 38MURAQ36AB3* | CNPV*4821AL* | PG92MSAA48080B** | 36000 | 8.1 | 38500 | 16.5 | 10 | 2 | 76 | 91 | 213079629 | Cold Climate
BRYANT HEATING AND COOLING SYSTEMS | 38MURAQ36AB3* | CNPV*4821AL* | 912SE48080M17*** | 36000 | 8.1 | 38500 | 16.5 | 10 | 2 | 76 | 91 | 213079628 | Cold Climate
CARRIER | 38MURAQ36AB3* | CNPV*4821AL* | 59SC2E080M17**16 | 36000 | 8.1 | 38500 | 16.5 | 10 | 2 | 76 | 91 | 213079627 | Cold Climate
AIRQUEST | DLCURAH36ABK | EA*4X42L21A* | *80MS(N,L)0902116A* | 35200 | 8.1 | 38500 | 16.5 | 10 | 1.88 | 76 | 91 | 213078412 | Cold Climate
PAYNE HEATING AND COOLING | 38MURAQ36AB3* | CAP**4221AL* | PG80MS(A,L)A48090C** | 35200 | 8.1 | 38500 | 16.5 | 10 | 1.88 | 76 | 91 | 213078411 | Cold Climate
ARCOAIRE | DLCURAH36ABK | EN(A,D,W)4X48L21** | *96MSN1002120A* | 36000 | 8.1 | 38500 | 16.5 | 10 | 2 | 76 | 91 | 213080355 | Cold Climate
AIRQUEST | DLCURAH36ABK | EN(A,D,W)4X48L21** | *96MSN1002120A* | 36000 | 8.1 | 38500 | 16.5 | 10 | 2 | 76 | 91 | 213080354 | Cold Climate
PAYNE HEATING AND COOLING | 38MURAQ36AB3* | CNPV*4821AL* | PG96MSAA60100C** | 36000 | 8.1 | 38500 | 16.5 | 10 | 2 | 76 | 91 | 213080353 | Cold Climate
CARRIER | 38MURAQ36AB3* | CNPV*4821AL* | 59SC6A100M21**20 | 36000 | 8.1 | 38500 | 16.5 | 10 | 2 | 76 | 91 | 213080351 | Cold Climate
BRYANT HEATING AND COOLING SYSTEMS | 38MURAQ36AB3* | CNPV*4821AL* | 916SA60100M21*** | 36000 | 8.1 | 38500 | 16.5 | 10 | 2 | 76 | 91 | 213080352 | Cold Climate
TEMPSTAR | DLCURAH36ABK | EA*4X43L21A* | *96MSN1002120A* | 36600 | 8.5 | 38500 | 16 | 10 | 2.08 | 76 | 90 | 213080325 | Cold Climate
GRANDAIRE | WDLCURAH36ABK | WLA*434CA* | WFSX100C060B* | 36600 | 8.5 | 38500 | 16 | 10 | 2.02 | 75 | 90 | 213080326 | Cold Climate
SMART COMFORT | DLCURAH36ABK | EA*4X43L21A* | *96MSN1002120A* | 36600 | 8.5 | 38500 | 16 | 10 | 2.08 | 76 | 90 | 213080324 | Cold Climate
KEEPRITE | DLCURAH36ABK | EA*4X43L21A* | *96MSN1002120A* | 36600 | 8.5 | 38500 | 16 | 10 | 2.08 | 76 | 90 | 213080323 | Cold Climate
HEIL | DLCURAH36ABK | EA*4X43L21A* | *96MSN1002120A* | 36600 | 8.5 | 38500 | 16 | 10 | 2.08 | 76 | 90 | 213080322 | Cold Climate
DAY & NIGHT | DLCURAH36ABK | EA*4X43L21A* | *96MSN1002120A* | 36600 | 8.5 | 38500 | 16 | 10 | 2.08 | 76 | 90 | 213080321 | Cold Climate
COMFORTMAKER | DLCURAH36ABK | EA*4X42L24A* | *96MSN1002120A* | 35400 | 8.1 | 38500 | 16 | 10 | 1.9 | 76 | 91 | 213080308 | Cold Climate
COMFORTMAKER | DLCURAH36ABK | EA*4X43L21A* | *96MSN1002120A* | 36600 | 8.5 | 38500 | 16 | 10 | 2.08 | 76 | 90 | 213080320 | Cold Climate
KEEPRITE | DLCURAH36ABK | EA*4X37L21A* | *96MSN1002120A* | 36600 | 8.5 | 38500 | 16 | 10 | 2.06 | 76 | 90 | 213080287 | Cold Climate
ARCOAIRE | DLCURAH36ABK | EA*4X43L21A* | *96MSN1002120A* | 36600 | 8.5 | 38500 | 16 | 10 | 2.08 | 76 | 90 | 213080319 | Cold Climate
AIRQUEST | DLCURAH36ABK | EA*4X43L21A* | *96MSN1002120A* | 36600 | 8.5 | 38500 | 16 | 10 | 2.08 | 76 | 90 | 213080318 | Cold Climate
GRANDAIRE | WDLCURAH36ABK | WLA*434CA* | WFE*070B036C* | 36200 | 8.5 | 38000 | 16 | 10 | 2 | 76 | 91 | 213077977 | Cold Climate
AIRQUEST | DLCURAH36ABK | EA*4X43L21A* | *80MS(N,L)0701712A* | 36200 | 8.5 | 38000 | 16 | 10 | 2.04 | 76 | 92 | 213077970 | Cold Climate
KEEPRITE | DLCURAH36ABK | EA*4X43L21A* | *80MS(N,L)0701712A* | 36200 | 8.5 | 38000 | 16 | 10 | 2.04 | 76 | 92 | 213077975 | Cold Climate
TEMPSTAR | DLCURAH36ABK | EA*4X43L21A* | *80MS(N,L)0701712A* | 36200 | 8.5 | 38000 | 16 | 10 | 2.04 | 76 | 92 | 213077976 | Cold Climate
HEIL | DLCURAH36ABK | EA*4X43L21A* | *80MS(N,L)0701712A* | 36200 | 8.5 | 38000 | 16 | 10 | 2.04 | 76 | 92 | 213077974 | Cold Climate
DAY & NIGHT | DLCURAH36ABK | EA*4X43L21A* | *80MS(N,L)0701712A* | 36200 | 8.5 | 38000 | 16 | 10 | 2.04 | 76 | 92 | 213077973 | Cold Climate
COMFORTMAKER | DLCURAH36ABK | EA*4X43L21A* | *80MS(N,L)0701712A* | 36200 | 8.5 | 38000 | 16 | 10 | 2.04 | 76 | 92 | 213077972 | Cold Climate
ARCOAIRE | DLCURAH36ABK | EA*4X43L21A* | *80MS(N,L)0701712A* | 36200 | 8.5 | 38000 | 16 | 10 | 2.04 | 76 | 92 | 213077971 | Cold Climate
PAYNE HEATING AND COOLING | 38MURAQ36AB3* | CAP**4321AL* | PG80MS(A,L)A36070B** | 36200 | 8.5 | 38000 | 16 | 10 | 2.04 | 76 | 92 | 213077969 | Cold Climate
BRYANT HEATING AND COOLING SYSTEMS | 38MURAQ36AB3* | CAP**4321AL* | 8(0,1)*SB36070M17*** | 36200 | 8.5 | 38000 | 16 | 10 | 2.04 | 76 | 92 | 213077968 | Cold Climate
CARRIER | 38MURAQ36AB3* | CAP**4321AL* | 58S(B,C)*B070M17**12 | 36200 | 8.5 | 38000 | 16 | 10 | 2.04 | 76 | 92 | 213077967 | Cold Climate
GRANDAIRE | WDLCURAH36ABK | WLA*374CA* | WFE*070B036C* | 36200 | 8.5 | 38000 | 16 | 10 | 1.88 | 77 | 92 | 213077955 | Cold Climate
KEEPRITE | DLCURAH36ABK | EA*4X37L21A* | *80MS(N,L)0701712A* | 36200 | 8.5 | 38000 | 16 | 10 | 2.04 | 76 | 92 | 213077953 | Cold Climate
DAY & NIGHT | DLCURAH36ABK | EA*4X37L21A* | *80MS(N,L)0701712A* | 36200 | 8.5 | 38000 | 16 | 10 | 2.04 | 76 | 92 | 213077951 | Cold Climate
TEMPSTAR | DLCURAH36ABK | EA*4X37L21A* | *80MS(N,L)0701712A* | 36200 | 8.5 | 38000 | 16 | 10 | 2.04 | 76 | 92 | 213077954 | Cold Climate
COMFORTMAKER | DLCURAH36ABK | EA*4X37L21A* | *80MS(N,L)0701712A* | 36200 | 8.5 | 38000 | 16 | 10 | 2.04 | 76 | 92 | 213077950 | Cold Climate
BRYANT HEATING AND COOLING SYSTEMS | 38MURAQ36AB3* | CAP**3721AL* | 8(0,1)*SB36070M17*** | 36200 | 8.5 | 38000 | 16 | 10 | 2.04 | 76 | 92 | 213077946 | Cold Climate
HEIL | DLCURAH36ABK | EA*4X37L21A* | *80MS(N,L)0701712A* | 36200 | 8.5 | 38000 | 16 | 10 | 2.04 | 76 | 92 | 213077952 | Cold Climate
ARCOAIRE | DLCURAH36ABK | EA*4X37L21A* | *80MS(N,L)0701712A* | 36200 | 8.5 | 38000 | 16 | 10 | 2.04 | 76 | 92 | 213077949 | Cold Climate
AIRQUEST | DLCURAH36ABK | EA*4X37L21A* | *80MS(N,L)0701712A* | 36200 | 8.5 | 38000 | 16 | 10 | 2.04 | 76 | 92 | 213077948 | Cold Climate
TEMPSTAR | DLCURAH24ABK | EN(A,D)4X36L21** | *95MSU1002120A* | 23800 | 8.5 | 26400 | 17 | 10.5 | 2 | 73 | 91 | 213076124 | Cold Climate
SMART COMFORT | DLCURAH24ABK | EN(A,D)4X36L21** | *95MSU1002120A* | 23800 | 8.5 | 26400 | 17 | 10.5 | 2 | 73 | 91 | 213076123 | Cold Climate
DAY & NIGHT | DLCURAH24ABK | EN(A,D)4X36L21** | *95MSU1002120A* | 23800 | 8.5 | 26400 | 17 | 10.5 | 2 | 73 | 91 | 213076120 | Cold Climate
COMFORTMAKER | DLCURAH24ABK | EN(A,D)4X36L21** | *95MSU1002120A* | 23800 | 8.5 | 26400 | 17 | 10.5 | 2 | 73 | 91 | 213076119 | Cold Climate
ARCOAIRE | DLCURAH24ABK | EN(A,D)4X36L21** | *95MSU1002120A* | 23800 | 8.5 | 26400 | 17 | 10.5 | 2 | 73 | 91 | 213076118 | Cold Climate
KEEPRITE | DLCURAH24ABK | EN(A,D)4X36L21** | *95MSU1002120A* | 23800 | 8.5 | 26400 | 17 | 10.5 | 2 | 73 | 91 | 213076122 | Cold Climate
HEIL | DLCURAH24ABK | EN(A,D)4X36L21** | *95MSU1002120A* | 23800 | 8.5 | 26400 | 17 | 10.5 | 2 | 73 | 91 | 213076121 | Cold Climate
AIRQUEST | DLCURAH24ABK | EN(A,D)4X36L21** | *95MSU1002120A* | 23800 | 8.5 | 26400 | 17 | 10.5 | 2 | 73 | 91 | 213076117 | Cold Climate
GRANDAIRE | WDLCURAH24ABK | WLA*374CA* | WFSU100C060B* | 24400 | 8.5 | 25200 | 17 | 10.5 | 2 | 76 | 95 | 213076113 | Cold Climate
BRYANT HEATING AND COOLING SYSTEMS | 38MURAQ24AB3* | CNPV*3621AL* | 935SB60100M21*** | 23800 | 8.5 | 26400 | 17 | 10.5 | 2 | 73 | 91 | 213076115 | Cold Climate
PAYNE HEATING AND COOLING | 38MURAQ24AB3* | CNPV*3621AL* | PG95MSUA60100C** | 23800 | 8.5 | 26400 | 17 | 10.5 | 2 | 73 | 91 | 213076116 | Cold Climate
CARRIER | 38MURAQ24AB3* | CNPV*3621AL* | 59SU5B100M21**20 | 23800 | 8.5 | 26400 | 17 | 10.5 | 2 | 73 | 91 | 213076114 | Cold Climate
TEMPSTAR | DLCURAH24ABK | EA*4X37L21A* | *95MSU1002120A* | 24400 | 8.5 | 25200 | 17 | 10.5 | 1.8 | 73 | 84 | 213076112 | Cold Climate
KEEPRITE | DLCURAH24ABK | EA*4X37L21A* | *95MSU1002120A* | 24400 | 8.5 | 25200 | 17 | 10.5 | 1.8 | 73 | 84 | 213076110 | Cold Climate
SMART COMFORT | DLCURAH24ABK | EA*4X37L21A* | *95MSU1002120A* | 24400 | 8.5 | 25200 | 17 | 10.5 | 1.8 | 73 | 84 | 213076111 | Cold Climate
HEIL | DLCURAH24ABK | EA*4X37L21A* | *95MSU1002120A* | 24400 | 8.5 | 25200 | 17 | 10.5 | 1.8 | 73 | 84 | 213076109 | Cold Climate
DAY & NIGHT | DLCURAH24ABK | EA*4X37L21A* | *95MSU1002120A* | 24400 | 8.5 | 25200 | 17 | 10.5 | 1.8 | 73 | 84 | 213076108 | Cold Climate
COMFORTMAKER | DLCURAH24ABK | EA*4X37L21A* | *95MSU1002120A* | 24400 | 8.5 | 25200 | 17 | 10.5 | 1.8 | 73 | 84 | 213076107 | Cold Climate
ARCOAIRE | DLCURAH24ABK | EA*4X37L21A* | *95MSU1002120A* | 24400 | 8.5 | 25200 | 17 | 10.5 | 1.8 | 73 | 84 | 213076106 | Cold Climate
AIRQUEST | DLCURAH24ABK | EA*4X37L21A* | *95MSU1002120A* | 24400 | 8.5 | 25200 | 17 | 10.5 | 1.8 | 73 | 84 | 213076105 | Cold Climate
CARRIER | 38MURAQ36AB3* | CNPV*4821AL* | 59SU5B100M21**22 | 36200 | 8.1 | 38500 | 16.5 | 10.5 | 2.02 | 76 | 91 | 213076324 | Cold Climate
HEIL | DLCURAH36ABK | EA*4X37L21A* | *80MS(N,L)0901714A* | 36200 | 8.5 | 38000 | 16.5 | 10 | 2.04 | 76 | 92 | 213078298 | Cold Climate
KEEPRITE | DLCURAH36ABK | EA*4X37L21A* | *80MS(N,L)0901714A* | 36200 | 8.5 | 38000 | 16.5 | 10 | 2.04 | 76 | 92 | 213078299 | Cold Climate
COMFORTMAKER | DLCURAH36ABK | EA*4X37L21A* | *80MS(N,L)0901714A* | 36200 | 8.5 | 38000 | 16.5 | 10 | 2.04 | 76 | 92 | 213078296 | Cold Climate
GRANDAIRE | WDLCURAH36ABK | WLA*374BA* | WFE*090B042C* | 36200 | 8.5 | 38500 | 16 | 10 | 2.04 | 75 | 90 | 213078290 | Cold Climate
PAYNE HEATING AND COOLING | 38MURAQ36AB3* | CAP**3721AL* | PG80MS(A,L)A42090B** | 36200 | 8.5 | 38000 | 16.5 | 10 | 2.04 | 76 | 92 | 213078293 | Cold Climate
ARCOAIRE | DLCURAH36ABK | EA*4X37L21A* | *80MS(N,L)0901714A* | 36200 | 8.5 | 38000 | 16.5 | 10 | 2.04 | 76 | 92 | 213078295 | Cold Climate
AIRQUEST | DLCURAH36ABK | EA*4X37L21A* | *80MS(N,L)0901714A* | 36200 | 8.5 | 38000 | 16.5 | 10 | 2.04 | 76 | 92 | 213078294 | Cold Climate
CARRIER | 38MURAQ36AB3* | CAP**3721AL* | 58S(B,C)*B090M17**14 | 36200 | 8.5 | 38000 | 16.5 | 10 | 2.04 | 76 | 92 | 213078291 | Cold Climate
TEMPSTAR | DLCURAH36ABK | EA*4X37L17A* | *80MS(N,L)0901714A* | 36200 | 8.5 | 38500 | 16 | 10 | 2.02 | 76 | 91 | 213078289 | Cold Climate
SMART COMFORT | DLCURAH36ABK | EA*4X37L17A* | *80MS(N,L)0901714A* | 36200 | 8.5 | 38500 | 16 | 10 | 2.02 | 76 | 91 | 213078288 | Cold Climate
KEEPRITE | DLCURAH36ABK | EA*4X37L17A* | *80MS(N,L)0901714A* | 36200 | 8.5 | 38500 | 16 | 10 | 2.02 | 76 | 91 | 213078287 | Cold Climate
DAY & NIGHT | DLCURAH36ABK | EA*4X37L17A* | *80MS(N,L)0901714A* | 36200 | 8.5 | 38500 | 16 | 10 | 2.02 | 76 | 91 | 213078285 | Cold Climate
COMFORTMAKER | DLCURAH36ABK | EA*4X37L17A* | *80MS(N,L)0901714A* | 36200 | 8.5 | 38500 | 16 | 10 | 2.02 | 76 | 91 | 213078284 | Cold Climate
HEIL | DLCURAH36ABK | EA*4X37L17A* | *80MS(N,L)0901714A* | 36200 | 8.5 | 38500 | 16 | 10 | 2.02 | 76 | 91 | 213078286 | Cold Climate
ARCOAIRE | DLCURAH36ABK | EA*4X37L17A* | *80MS(N,L)0901714A* | 36200 | 8.5 | 38500 | 16 | 10 | 2.02 | 76 | 91 | 213078283 | Cold Climate
AIRQUEST | DLCURAH36ABK | EA*4X37L17A* | *80MS(N,L)0901714A* | 36200 | 8.5 | 38500 | 16 | 10 | 2.02 | 76 | 91 | 213078282 | Cold Climate
CARRIER | 38MURAQ36AB3* | CAP**3717AL* | 58S(B,C)*B090M17**14 | 36200 | 8.5 | 38500 | 16 | 10 | 2.02 | 76 | 91 | 213078279 | Cold Climate
PAYNE HEATING AND COOLING | 38MURAQ36AB3* | CAP**3717AL* | PG80MS(A,L)A42090B** | 36200 | 8.5 | 38500 | 16 | 10 | 2.02 | 76 | 91 | 213078281 | Cold Climate
BRYANT HEATING AND COOLING SYSTEMS | 38MURAQ36AB3* | CAP**3717AL* | 8(0,1)*SB42090M17*** | 36200 | 8.5 | 38500 | 16 | 10 | 2.02 | 76 | 91 | 213078280 | Cold Climate
AIRQUEST | DLCURAH36ABK | END4X42L17** | *80MS(N,L)0901714A* | 35600 | 8.1 | 38500 | 16 | 10 | 1.94 | 76 | 91 | 213078354 | Cold Climate
DAY & NIGHT | DLCURAH36ABK | EA*4X48L24A* | *96MSN0802120A* | 36000 | 8.5 | 38000 | 16 | 10 | 2.04 | 76 | 92 | 213080213 | Cold Climate
COMFORTMAKER | DLCURAH36ABK | EA*4X48L24A* | *96MSN0802120A* | 36000 | 8.5 | 38000 | 16 | 10 | 2.04 | 76 | 92 | 213080212 | Cold Climate
TEMPSTAR | DLCURAH36ABK | EA*4X48L24A* | *96MSN0802120A* | 36000 | 8.5 | 38000 | 16 | 10 | 1.78 | 78 | 93 | 213080218 | Cold Climate
SMART COMFORT | DLCURAH36ABK | EA*4X48L24A* | *96MSN0802120A* | 36000 | 8.5 | 38000 | 16 | 10 | 2.04 | 76 | 92 | 213080216 | Cold Climate
SMART COMFORT | DLCURAH36ABK | EA*4X48L24A* | *96MSM0802120A* | 36000 | 8.5 | 38000 | 16 | 10 | 2.04 | 76 | 92 | 213080217 | Cold Climate
KEEPRITE | DLCURAH36ABK | EA*4X48L24A* | *96MSN0802120A* | 36000 | 8.5 | 38000 | 16 | 10 | 2.04 | 76 | 92 | 213080215 | Cold Climate
HEIL | DLCURAH36ABK | EA*4X48L24A* | *96MSN0802120A* | 36000 | 8.5 | 38000 | 16 | 10 | 2.04 | 76 | 92 | 213080214 | Cold Climate
ARCOAIRE | DLCURAH36ABK | EA*4X48L24A* | *96MSN0802120A* | 36000 | 8.5 | 38000 | 16 | 10 | 2.04 | 76 | 92 | 213080211 | Cold Climate
AIRQUEST | DLCURAH36ABK | EA*4X48L24A* | *96MSN0802120A* | 36000 | 8.5 | 38000 | 16 | 10 | 2.04 | 76 | 92 | 213080210 | Cold Climate
COMFORTMAKER | DLCURAH36ABK | EA*4X48L21A* | *96MSN0802120A* | 36000 | 8.5 | 38000 | 16 | 10 | 2.04 | 76 | 92 | 213080200 | Cold Climate
PAYNE HEATING AND COOLING | 38MURAQ36AB3* | CAP**4824AL* | PG96MSAA60080C** | 36000 | 8.5 | 38000 | 16 | 10 | 2.04 | 76 | 92 | 213080209 | Cold Climate
BRYANT HEATING AND COOLING SYSTEMS | 38MURAQ36AB3* | CAP**4824AL* | 916SA60080M21*** | 36000 | 8.5 | 38000 | 16 | 10 | 2.04 | 76 | 92 | 213080208 | Cold Climate
CARRIER | 38MURAQ36AB3* | CAP**4824AL* | 59SC6A080M21**20 | 36000 | 8.5 | 38000 | 16 | 10 | 2.04 | 76 | 92 | 213080207 | Cold Climate
TEMPSTAR | DLCURAH36ABK | EA*4X48L21A* | *96MSN0802120A* | 36000 | 8.5 | 38000 | 16 | 10 | 2.04 | 76 | 92 | 213080206 | Cold Climate
SMART COMFORT | DLCURAH36ABK | EA*4X48L21A* | *96MSM0802120A* | 36000 | 8.5 | 38000 | 16 | 10 | 2.04 | 76 | 92 | 213080205 | Cold Climate
GRANDAIRE | WDLCURAH36ABK | WLA*374BA* | WFE*045A036C* | 36000 | 8.5 | 38500 | 15.2 | 10 | 1.78 | 77 | 92 | 213077839 | Cold Climate
SMART COMFORT | DLCURAH36ABK | EA*4X37L17A* | *80MS(N,L)0451412A* | 36000 | 8.5 | 38500 | 15.2 | 10 | 2 | 76 | 91 | 213077837 | Cold Climate
TEMPSTAR | DLCURAH36ABK | EA*4X37L17A* | *80MS(N,L)0451412A* | 36000 | 8.5 | 38500 | 15.2 | 10 | 2 | 76 | 91 | 213077838 | Cold Climate
KEEPRITE | DLCURAH36ABK | EA*4X37L17A* | *80MS(N,L)0451412A* | 36000 | 8.5 | 38500 | 15.2 | 10 | 2 | 76 | 91 | 213077836 | Cold Climate
HEIL | DLCURAH36ABK | EA*4X37L17A* | *80MS(N,L)0451412A* | 36000 | 8.5 | 38500 | 15.2 | 10 | 2 | 76 | 91 | 213077835 | Cold Climate
ARCOAIRE | DLCURAH36ABK | EA*4X37L17A* | *80MS(N,L)0451412A* | 36000 | 8.5 | 38500 | 15.2 | 10 | 2 | 76 | 91 | 213077832 | Cold Climate
COMFORTMAKER | DLCURAH36ABK | EA*4X37L17A* | *80MS(N,L)0451412A* | 36000 | 8.5 | 38500 | 15.2 | 10 | 2 | 76 | 91 | 213077833 | Cold Climate
COMFORTMAKER | DLCURAH36ABK | EA*4X42L24A* | *92MSN1002120A* | 35400 | 8.1 | 38500 | 16.5 | 10 | 1.88 | 76 | 91 | 213079770 | Cold Climate
ARCOAIRE | DLCURAH36ABK | EA*4X42L24A* | *92MSN1002120A* | 35400 | 8.1 | 38500 | 16.5 | 10 | 1.88 | 76 | 91 | 213079769 | Cold Climate
AIRQUEST | DLCURAH36ABK | EA*4X42L24A* | *92MSN1002120A* | 35400 | 8.1 | 38500 | 16.5 | 10 | 1.88 | 76 | 91 | 213079768 | Cold Climate
PAYNE HEATING AND COOLING | 38MURAQ36AB3* | CAP**4224AL* | PG92MSAA60100C** | 35400 | 8.1 | 38500 | 16.5 | 10 | 1.88 | 76 | 91 | 213079767 | Cold Climate
BRYANT HEATING AND COOLING SYSTEMS | 38MURAQ36AB3* | CAP**4224AL* | 912SE60100M21*** | 35400 | 8.1 | 38500 | 16.5 | 10 | 1.88 | 76 | 91 | 213079766 | Cold Climate
GRANDAIRE | WDLCURAH36ABK | WLA*424CA* | WFAX100C060B* | 35200 | 8.1 | 38500 | 16.5 | 10 | 1.88 | 76 | 91 | 213079764 | Cold Climate
CARRIER | 38MURAQ36AB3* | CAP**4224AL* | 59SC2E100M21**20 | 35400 | 8.1 | 38500 | 16.5 | 10 | 1.88 | 76 | 91 | 213079765 | Cold Climate
TEMPSTAR | DLCURAH36ABK | EA*4X42L21A* | *92MSN1002120A* | 35200 | 8.1 | 38500 | 16.5 | 10 | 1.88 | 76 | 91 | 213079763 | Cold Climate
SMART COMFORT | DLCURAH36ABK | EA*4X42L21A* | *92MSN1002120A* | 35200 | 8.1 | 38500 | 16.5 | 10 | 1.88 | 76 | 91 | 213079762 | Cold Climate
KEEPRITE | DLCURAH36ABK | EA*4X42L21A* | *92MSN1002120A* | 35200 | 8.1 | 38500 | 16.5 | 10 | 1.88 | 76 | 91 | 213079761 | Cold Climate
HEIL | DLCURAH36ABK | EA*4X42L21A* | *92MSN1002120A* | 35200 | 8.1 | 38500 | 16.5 | 10 | 1.88 | 76 | 91 | 213079760 | Cold Climate
DAY & NIGHT | DLCURAH36ABK | EA*4X42L21A* | *92MSN1002120A* | 35200 | 8.1 | 38500 | 16.5 | 10 | 1.88 | 76 | 91 | 213079759 | Cold Climate
COMFORTMAKER | DLCURAH36ABK | EA*4X42L21A* | *92MSN1002120A* | 35200 | 8.1 | 38500 | 16.5 | 10 | 1.88 | 76 | 91 | 213079758 | Cold Climate
ARCOAIRE | DLCURAH36ABK | EA*4X42L21A* | *92MSN1002120A* | 35200 | 8.1 | 38500 | 16.5 | 10 | 1.88 | 76 | 91 | 213079757 | Cold Climate
AIRQUEST | DLCURAH36ABK | EA*4X42L21A* | *92MSN1002120A* | 35200 | 8.1 | 38500 | 16.5 | 10 | 1.88 | 76 | 91 | 213079756 | Cold Climate
PAYNE HEATING AND COOLING | 38MURAQ36AB3* | CAP**4221AL* | PG92MSAA60100C** | 35200 | 8.1 | 38500 | 16.5 | 10 | 1.88 | 76 | 91 | 213079755 | Cold Climate
GRANDAIRE | WDLCURAH36ABK | WLA*374CA* | WFAX100C060B* | 36600 | 8.5 | 38000 | 16.5 | 10 | 1.88 | 77 | 92 | 213079752 | Cold Climate
BRYANT HEATING AND COOLING SYSTEMS | 38MURAQ36AB3* | CAP**4221AL* | 912SE60100M21*** | 35200 | 8.1 | 38500 | 16.5 | 10 | 1.88 | 76 | 91 | 213079754 | Cold Climate
CARRIER | 38MURAQ36AB3* | CAP**4221AL* | 59SC2E100M21**20 | 35200 | 8.1 | 38500 | 16.5 | 10 | 1.88 | 76 | 91 | 213079753 | Cold Climate
TEMPSTAR | DLCURAH36ABK | EA*4X37L21A* | *92MSN1002120A* | 36600 | 8.5 | 38000 | 16.5 | 10 | 2.06 | 76 | 92 | 213079751 | Cold Climate
SMART COMFORT | DLCURAH36ABK | EA*4X37L21A* | *92MSN1002120A* | 36600 | 8.5 | 38000 | 16.5 | 10 | 2.06 | 76 | 92 | 213079750 | Cold Climate
KEEPRITE | DLCURAH36ABK | EA*4X37L21A* | *92MSN1002120A* | 36600 | 8.5 | 38000 | 16.5 | 10 | 2.06 | 76 | 92 | 213079749 | Cold Climate
HEIL | DLCURAH36ABK | EA*4X37L21A* | *92MSN1002120A* | 36600 | 8.5 | 38000 | 16.5 | 10 | 2.06 | 76 | 92 | 213079748 | Cold Climate
DAY & NIGHT | DLCURAH36ABK | EA*4X37L21A* | *92MSN1002120A* | 36600 | 8.5 | 38000 | 16.5 | 10 | 2.06 | 76 | 92 | 213079747 | Cold Climate
COMFORTMAKER | DLCURAH36ABK | EA*4X37L21A* | *92MSN1002120A* | 36600 | 8.5 | 38000 | 16.5 | 10 | 2.06 | 76 | 92 | 213079746 | Cold Climate
ARCOAIRE | DLCURAH36ABK | EA*4X37L21A* | *92MSN1002120A* | 36600 | 8.5 | 38000 | 16.5 | 10 | 2.06 | 76 | 92 | 213079745 | Cold Climate
AIRQUEST | DLCURAH36ABK | EA*4X37L21A* | *92MSN1002120A* | 36600 | 8.5 | 38000 | 16.5 | 10 | 2.06 | 76 | 92 | 213079744 | Cold Climate
PAYNE HEATING AND COOLING | 38MURAQ36AB3* | CAP**3721AL* | PG92MSAA60100C** | 36600 | 8.5 | 38000 | 16.5 | 10 | 2.06 | 76 | 92 | 213079743 | Cold Climate
BRYANT HEATING AND COOLING SYSTEMS | 38MURAQ36AB3* | CAP**3721AL* | 912SE60100M21*** | 36600 | 8.5 | 38000 | 16.5 | 10 | 2.06 | 76 | 92 | 213079742 | Cold Climate
CARRIER | 38MURAQ36AB3* | CAP**3721AL* | 59SC2E100M21**20 | 36600 | 8.5 | 38000 | 16.5 | 10 | 2.06 | 76 | 92 | 213079741 | Cold Climate
KEEPRITE | DLCURAH36ABK | EA*4X43L21A* | *96VTN0801716B* | 36600 | 8.5 | 38500 | 15.5 | 10 | 2.06 | 76 | 91 | 213077405 | Cold Climate
COMFORTMAKER | DLCURAH36ABK | EA*4X43L21A* | *96VTN0801716B* | 36600 | 8.5 | 38500 | 15.5 | 10 | 2.06 | 76 | 91 | 213077402 | Cold Climate
HEIL | DLCURAH36ABK | EA*4X43L21A* | *96VTN0801716B* | 36600 | 8.5 | 38500 | 15.5 | 10 | 2.06 | 76 | 91 | 213077404 | Cold Climate
ARCOAIRE | DLCURAH36ABK | EA*4X43L21A* | *96VTN0801716B* | 36600 | 8.5 | 38500 | 15.5 | 10 | 2.06 | 76 | 91 | 213077401 | Cold Climate
PAYNE HEATING AND COOLING | 38MURAQ36AB3* | CAP**4321AL* | PG96VTAB48080B** | 36600 | 8.5 | 38500 | 15.5 | 10 | 2.06 | 76 | 91 | 213077399 | Cold Climate
AIRQUEST | DLCURAH36ABK | EA*4X43L21A* | *96VTN0801716B* | 36600 | 8.5 | 38500 | 15.5 | 10 | 2.06 | 76 | 91 | 213077400 | Cold Climate
BRYANT HEATING AND COOLING SYSTEMS | 38MURAQ36AB3* | CAP**4321AL* | 926TC48080V17*** | 36600 | 8.5 | 38500 | 15.5 | 10 | 2.06 | 76 | 91 | 213077398 | Cold Climate
CARRIER | 38MURAQ36AB3* | CAP**4321AL* | GG96VTAB48080B** | 36600 | 8.5 | 38500 | 15.5 | 10 | 2.06 | 76 | 91 | 213077397 | Cold Climate
CARRIER | 38MURAQ36AB3* | CAP**4321AL* | 59TP6C080V17**16 | 36600 | 8.5 | 38500 | 15.5 | 10 | 2.06 | 76 | 91 | 213077396 | Cold Climate
GRANDAIRE | WDLCURAH36ABK | WLA*484DA* | WFEU080C060B* | 36200 | 8.5 | 38000 | 17 | 10 | 1.78 | 78 | 93 | 213079284 | Cold Climate
TEMPSTAR | DLCURAH36ABK | EA*4X48L24A* | *80MSU0802120A* | 36200 | 8.5 | 38000 | 17 | 10 | 2.04 | 76 | 91 | 213079283 | Cold Climate
DAY & NIGHT | DLCURAH36ABK | EA*4X48L24A* | *80MSU0802120A* | 36200 | 8.5 | 38000 | 17 | 10 | 2.04 | 76 | 91 | 213079279 | Cold Climate
SMART COMFORT | DLCURAH36ABK | EA*4X48L24A* | *80MSU0802120A* | 36200 | 8.5 | 38000 | 17 | 10 | 2.04 | 76 | 91 | 213079282 | Cold Climate
HEIL | DLCURAH36ABK | EA*4X48L24A* | *80MSU0802120A* | 36200 | 8.5 | 38000 | 17 | 10 | 2.04 | 76 | 91 | 213079280 | Cold Climate
KEEPRITE | DLCURAH36ABK | EA*4X48L24A* | *80MSU0802120A* | 36200 | 8.5 | 38000 | 17 | 10 | 2.04 | 76 | 91 | 213079281 | Cold Climate
COMFORTMAKER | DLCURAH36ABK | EA*4X48L24A* | *80MSU0802120A* | 36200 | 8.5 | 38000 | 17 | 10 | 2.04 | 76 | 91 | 213079278 | Cold Climate
ARCOAIRE | DLCURAH36ABK | EA*4X48L24A* | *80MSU0802120A* | 36200 | 8.5 | 38000 | 17 | 10 | 2.04 | 76 | 91 | 213079277 | Cold Climate
PAYNE HEATING AND COOLING | 38MURAQ36AB3* | CAP**4824AL* | PG80MSUA60080C** | 36200 | 8.5 | 38000 | 17 | 10 | 2.04 | 76 | 91 | 213079275 | Cold Climate
AIRQUEST | DLCURAH36ABK | EA*4X48L24A* | *80MSU0802120A* | 36200 | 8.5 | 38000 | 17 | 10 | 2.04 | 76 | 91 | 213079276 | Cold Climate
BRYANT HEATING AND COOLING SYSTEMS | 38MURAQ36AB3* | CAP**4824AL* | 83*SB60080M21*** | 36200 | 8.5 | 38000 | 17 | 10 | 2.04 | 76 | 91 | 213079274 | Cold Climate
TEMPSTAR | DLCURAH36ABK | EA*4X48L21A* | *80MSU0802120A* | 36200 | 8.5 | 38000 | 16.5 | 10 | 2.04 | 76 | 91 | 213079271 | Cold Climate
SMART COMFORT | DLCURAH36ABK | EA*4X48L21A* | *80MSU0802120A* | 36200 | 8.5 | 38000 | 16.5 | 10 | 2.04 | 76 | 91 | 213079270 | Cold Climate
CARRIER | 38MURAQ36AB3* | CAP**4824AL* | 58SU*B100M21**20 | 36200 | 8.5 | 38000 | 17 | 10 | 2.04 | 76 | 91 | 213079273 | Cold Climate
KEEPRITE | DLCURAH36ABK | EA*4X48L21A* | *80MSU0802120A* | 36200 | 8.5 | 38000 | 16.5 | 10 | 2.04 | 76 | 91 | 213079269 | Cold Climate
DAY & NIGHT | DLCURAH36ABK | EA*4X48L21A* | *80MSU0802120A* | 36200 | 8.5 | 38000 | 16.5 | 10 | 2.04 | 76 | 91 | 213079267 | Cold Climate
GRANDAIRE | WDLCURAH36ABK | WLA*484CA* | WFEU080C060B* | 36200 | 8.5 | 38000 | 16.5 | 10 | 2.04 | 76 | 91 | 213079272 | Cold Climate
HEIL | DLCURAH36ABK | EA*4X48L21A* | *80MSU0802120A* | 36200 | 8.5 | 38000 | 16.5 | 10 | 2.04 | 76 | 91 | 213079268 | Cold Climate
ARCOAIRE | DLCURAH36ABK | EA*4X48L21A* | *80MSU0802120A* | 36200 | 8.5 | 38000 | 16.5 | 10 | 2.04 | 76 | 91 | 213079265 | Cold Climate
COMFORTMAKER | DLCURAH36ABK | EA*4X48L21A* | *80MSU0802120A* | 36200 | 8.5 | 38000 | 16.5 | 10 | 2.04 | 76 | 91 | 213079266 | Cold Climate
PAYNE HEATING AND COOLING | 38MURAQ36AB3* | CAP**4821AL* | PG80MSUA60080C** | 36200 | 8.5 | 38000 | 16.5 | 10 | 2.04 | 76 | 91 | 213079263 | Cold Climate
TEMPSTAR | DLCURAH36ABK | EA*4X43L21A* | *80MSU0802120A* | 36400 | 8.5 | 38000 | 16.5 | 10 | 2.06 | 76 | 92 | 213079259 | Cold Climate
AIRQUEST | DLCURAH36ABK | EA*4X48L21A* | *80MSU0802120A* | 36200 | 8.5 | 38000 | 16.5 | 10 | 2.04 | 76 | 91 | 213079264 | Cold Climate
CARRIER | 38MURAQ36AB3* | CAP**4821AL* | 58SU*B100M21**20 | 36200 | 8.5 | 38000 | 16.5 | 10 | 2.04 | 76 | 91 | 213079261 | Cold Climate
BRYANT HEATING AND COOLING SYSTEMS | 38MURAQ36AB3* | CAP**4821AL* | 83*SB60080M21*** | 36200 | 8.5 | 38000 | 16.5 | 10 | 2.04 | 76 | 91 | 213079262 | Cold Climate
GRANDAIRE | WDLCURAH36ABK | WLA*434CA* | WFEU080C060B* | 36400 | 8.5 | 38000 | 16.5 | 10 | 2.04 | 76 | 91 | 213079260 | Cold Climate
HEIL | DLCURAH36ABK | EA*4X43L21A* | *80MSU0802120A* | 36400 | 8.5 | 38000 | 16.5 | 10 | 2.06 | 76 | 92 | 213079256 | Cold Climate
KEEPRITE | DLCURAH36ABK | EA*4X43L21A* | *80MSU0802120A* | 36400 | 8.5 | 38000 | 16.5 | 10 | 2.06 | 76 | 92 | 213079257 | Cold Climate
SMART COMFORT | DLCURAH36ABK | EA*4X43L21A* | *80MSU0802120A* | 36400 | 8.5 | 38000 | 16.5 | 10 | 2.06 | 76 | 92 | 213079258 | Cold Climate
AIRQUEST | DLCURAH36ABK | EA*4X43L21A* | *80MSU0802120A* | 36400 | 8.5 | 38000 | 16.5 | 10 | 2.06 | 76 | 92 | 213079252 | Cold Climate
COMFORTMAKER | DLCURAH36ABK | EA*4X43L21A* | *80MSU0802120A* | 36400 | 8.5 | 38000 | 16.5 | 10 | 2.06 | 76 | 92 | 213079254 | Cold Climate
DAY & NIGHT | DLCURAH36ABK | EA*4X43L21A* | *80MSU0802120A* | 36400 | 8.5 | 38000 | 16.5 | 10 | 2.06 | 76 | 92 | 213079255 | Cold Climate
PAYNE HEATING AND COOLING | 38MURAQ36AB3* | CAP**4321AL* | PG80MSUA60080C** | 36400 | 8.5 | 38000 | 16.5 | 10 | 2.06 | 76 | 92 | 213079251 | Cold Climate
ARCOAIRE | DLCURAH36ABK | EA*4X43L21A* | *80MSU0802120A* | 36400 | 8.5 | 38000 | 16.5 | 10 | 2.06 | 76 | 92 | 213079253 | Cold Climate
BRYANT HEATING AND COOLING SYSTEMS | 38MURAQ36AB3* | CAP**4321AL* | 83*SB60080M21*** | 36400 | 8.5 | 38000 | 16.5 | 10 | 2.06 | 76 | 92 | 213079250 | Cold Climate
SMART COMFORT | DLCURAH36ABK | EA*4X42L24A* | *80MSU0802120A* | 35600 | 8.1 | 38500 | 16.5 | 10 | 1.9 | 76 | 91 | 213079246 | Cold Climate
CARRIER | 38MURAQ36AB3* | CAP**4321AL* | 58SU*B100M21**20 | 36400 | 8.5 | 38000 | 16.5 | 10 | 2.06 | 76 | 92 | 213079249 | Cold Climate
GRANDAIRE | WDLCURAH36ABK | WLA*424DA* | WFEU080C060B* | 35600 | 8.1 | 38500 | 16.5 | 10 | 2.06 | 75 | 90 | 213079248 | Cold Climate
PAYNE HEATING AND COOLING | 38MURAQ36AB3* | CNPV*4824AL* | PG80VTLB66135D** | 36000 | 8.1 | 38500 | 16.5 | 10 | 1.96 | 85 | 74 | 213076864 | Cold Climate
BRYANT HEATING AND COOLING SYSTEMS | 38MURAQ36AB3* | CNPV*4824AL* | 82*TB66135V24*** | 36000 | 8.1 | 38500 | 16.5 | 10 | 2 | 76 | 90 | 213076863 | Cold Climate
CARRIER | 38MURAQ36AB3* | CNPV*4824AL* | 58TP*B135V24**22 | 36000 | 8.1 | 38500 | 16.5 | 10 | 2 | 76 | 90 | 213076862 | Cold Climate
KEEPRITE | DLCURAH36ABK | EN(A,D)4X48L24** | *80VTL1102122B* | 36400 | 8.1 | 38500 | 16.5 | 10.5 | 2.02 | 76 | 91 | 213076855 | Cold Climate
PAYNE HEATING AND COOLING | 38MURAQ36AB3* | CAP**4224AL* | PG80VTLB66135D** | 35400 | 8.1 | 38500 | 16.5 | 10 | 2.02 | 75 | 90 | 213076861 | Cold Climate
TEMPSTAR | DLCURAH36ABK | EN(A,D)4X48L24** | *80VTL1102122B* | 36400 | 8.1 | 38500 | 16.5 | 10.5 | 2.02 | 76 | 91 | 213076857 | Cold Climate
DAY & NIGHT | DLCURAH36ABK | EA*4X48L24A* | *80MS(N,L)1552420A* | 36200 | 8.5 | 38000 | 16.5 | 10 | 2.04 | 76 | 92 | 213078803 | Cold Climate
ARCOAIRE | DLCURAH36ABK | EN(A,D)4X48L24** | *80MS(N,L)1552420A* | 36200 | 8.1 | 38500 | 16.5 | 10.5 | 2.02 | 76 | 91 | 213078811 | Cold Climate
CARRIER | 38MURAQ36AB3* | CNPV*4824AL* | 58S(B,C)*B155M24**20 | 36200 | 8.1 | 38500 | 16.5 | 10.5 | 2.02 | 76 | 91 | 213078807 | Cold Climate
TEMPSTAR | DLCURAH36ABK | EA*4X48L24A* | *80MS(N,L)1552420A* | 36200 | 8.5 | 38000 | 16.5 | 10 | 2.02 | 77 | 92 | 213078806 | Cold Climate
HEIL | DLCURAH36ABK | EA*4X48L24A* | *80MS(N,L)1552420A* | 36200 | 8.5 | 38000 | 16.5 | 10 | 2.04 | 76 | 92 | 213078804 | Cold Climate
KEEPRITE | DLCURAH36ABK | EA*4X48L24A* | *80MS(N,L)1552420A* | 36200 | 8.5 | 38000 | 16.5 | 10 | 2.04 | 76 | 92 | 213078805 | Cold Climate
BRYANT HEATING AND COOLING SYSTEMS | 38MURAQ36AB3* | CAP**4824AL* | 8(0,1)*SB60155M24*** | 36200 | 8.5 | 38000 | 16.5 | 10 | 2.04 | 76 | 92 | 213078798 | Cold Climate
ARCOAIRE | DLCURAH36ABK | EA*4X48L24A* | *80MS(N,L)1552420A* | 36200 | 8.5 | 38000 | 16.5 | 10 | 2.04 | 76 | 92 | 213078801 | Cold Climate
AIRQUEST | DLCURAH36ABK | EA*4X48L24A* | *80MS(N,L)1552420A* | 36200 | 8.5 | 38000 | 16.5 | 10 | 2.04 | 76 | 92 | 213078800 | Cold Climate
CARRIER | 38MURAQ36AB3* | CAP**4824AL* | 58S(B,C)*B155M24**20 | 36200 | 8.5 | 38000 | 16.5 | 10 | 2.04 | 76 | 92 | 213078797 | Cold Climate
PAYNE HEATING AND COOLING | 38MURAQ36AB3* | CAP**4824AL* | PG80MS(A,L)A60155D** | 36200 | 8.5 | 38000 | 16.5 | 10 | 2.04 | 76 | 92 | 213078799 | Cold Climate
BRYANT HEATING AND COOLING SYSTEMS | 38MURAQ36AB3* | CAP**4224AL* | 8(0,1)*SB60135M24*** | 35400 | 8.1 | 38500 | 16.5 | 10 | 1.88 | 76 | 91 | 213078766 | Cold Climate
KEEPRITE | DLCURAH36ABK | EA*4X42L24A* | *80MS(N,L)1552420A* | 35600 | 8.1 | 38500 | 16.5 | 10 | 1.9 | 76 | 91 | 213078795 | Cold Climate
HEIL | DLCURAH36ABK | EA*4X42L24A* | *80MS(N,L)1552420A* | 35600 | 8.1 | 38500 | 16.5 | 10 | 1.9 | 76 | 91 | 213078794 | Cold Climate
TEMPSTAR | DLCURAH36ABK | EA*4X42L24A* | *80MS(N,L)1552420A* | 35600 | 8.1 | 38500 | 16.5 | 10 | 2.04 | 75 | 90 | 213078796 | Cold Climate
DAY & NIGHT | DLCURAH36ABK | EA*4X42L24A* | *80MS(N,L)1552420A* | 35600 | 8.1 | 38500 | 16.5 | 10 | 1.9 | 76 | 91 | 213078793 | Cold Climate
ARCOAIRE | DLCURAH36ABK | EA*4X42L24A* | *80MS(N,L)1552420A* | 35600 | 8.1 | 38500 | 16.5 | 10 | 1.9 | 76 | 91 | 213078791 | Cold Climate
COMFORTMAKER | DLCURAH36ABK | EA*4X42L24A* | *80MS(N,L)1552420A* | 35600 | 8.1 | 38500 | 16.5 | 10 | 1.9 | 76 | 91 | 213078792 | Cold Climate
BRYANT HEATING AND COOLING SYSTEMS | 38MURAQ36AB3* | CAP**4224AL* | 8(0,1)*SB60155M24*** | 35600 | 8.1 | 38500 | 16.5 | 10 | 1.9 | 76 | 91 | 213078788 | Cold Climate
AIRQUEST | DLCURAH36ABK | EA*4X42L24A* | *80MS(N,L)1552420A* | 35600 | 8.1 | 38500 | 16.5 | 10 | 1.9 | 76 | 91 | 213078790 | Cold Climate
PAYNE HEATING AND COOLING | 38MURAQ36AB3* | CAP**4224AL* | PG80MS(A,L)A60155D** | 35600 | 8.1 | 38500 | 16.5 | 10 | 1.9 | 76 | 91 | 213078789 | Cold Climate
GRANDAIRE | WDLCURAH36ABK | WLNC484DA* | WFE*135D060C* | 36000 | 8.1 | 38500 | 16.5 | 10.5 | 1.8 | 61 | 71 | 213078786 | Cold Climate
KEEPRITE | DLCURAH36ABK | EN(A,D)4X48L24** | *80MS(N,L)1352420A* | 36000 | 8.1 | 38500 | 16.5 | 10.5 | 2 | 76 | 91 | 213078784 | Cold Climate
CARRIER | 38MURAQ36AB3* | CAP**4224AL* | 58S(B,C)*B155M24**20 | 35600 | 8.1 | 38500 | 16.5 | 10 | 1.9 | 76 | 91 | 213078787 | Cold Climate
DAY & NIGHT | DLCURAH36ABK | EN(A,D)4X48L24** | *80MS(N,L)1352420A* | 36000 | 8.1 | 38500 | 16.5 | 10.5 | 2 | 76 | 91 | 213078782 | Cold Climate
TEMPSTAR | DLCURAH36ABK | EN(A,D)4X48L24** | *80MS(N,L)1352420A* | 36000 | 8.1 | 38500 | 16.5 | 10.5 | 2 | 76 | 91 | 213078785 | Cold Climate
PAYNE HEATING AND COOLING | 38MURAQ36AB3* | CNPV*4824AL* | PG80MS(A,L)A60135D** | 36000 | 8.1 | 38500 | 16.5 | 10.5 | 2 | 76 | 91 | 213078778 | Cold Climate
COMFORTMAKER | DLCURAH36ABK | EN(A,D)4X48L24** | *80MS(N,L)1352420A* | 36000 | 8.1 | 38500 | 16.5 | 10.5 | 2 | 76 | 91 | 213078781 | Cold Climate
HEIL | DLCURAH36ABK | EN(A,D)4X48L24** | *80MS(N,L)1352420A* | 36000 | 8.1 | 38500 | 16.5 | 10.5 | 2 | 76 | 91 | 213078783 | Cold Climate
ARCOAIRE | DLCURAH36ABK | EN(A,D)4X48L24** | *80MS(N,L)1352420A* | 36000 | 8.1 | 38500 | 16.5 | 10.5 | 2 | 76 | 91 | 213078780 | Cold Climate
AIRQUEST | DLCURAH36ABK | EN(A,D)4X48L24** | *80MS(N,L)1352420A* | 36000 | 8.1 | 38500 | 16.5 | 10.5 | 2 | 76 | 91 | 213078779 | Cold Climate
CARRIER | 38MURAQ36AB3* | CNPV*4824AL* | 58S(B,C)*B135M24**20 | 36000 | 8.1 | 38500 | 16.5 | 10.5 | 2 | 76 | 91 | 213078776 | Cold Climate
BRYANT HEATING AND COOLING SYSTEMS | 38MURAQ36AB3* | CNPV*4824AL* | 8(0,1)*SB60135M24*** | 36000 | 8.1 | 38500 | 16.5 | 10.5 | 2 | 76 | 91 | 213078777 | Cold Climate
HEIL | DLCURAH36ABK | EA*4X42L24A* | *80MS(N,L)1352420A* | 35400 | 8.1 | 38500 | 16.5 | 10 | 1.88 | 76 | 91 | 213078772 | Cold Climate
GRANDAIRE | WDLCURAH36ABK | WLA*424DA* | WFE*135D060C* | 35400 | 8.1 | 38500 | 16.5 | 10 | 2.02 | 75 | 90 | 213078775 | Cold Climate
TEMPSTAR | DLCURAH36ABK | EA*4X42L24A* | *80MS(N,L)1352420A* | 35400 | 8.1 | 38500 | 16.5 | 10 | 1.88 | 76 | 91 | 213078774 | Cold Climate
AIRQUEST | DLCURAH36ABK | EA*4X42L24A* | *80MS(N,L)1352420A* | 35400 | 8.1 | 38500 | 16.5 | 10 | 1.88 | 76 | 91 | 213078768 | Cold Climate
KEEPRITE | DLCURAH36ABK | EA*4X42L24A* | *80MS(N,L)1352420A* | 35400 | 8.1 | 38500 | 16.5 | 10 | 1.88 | 76 | 91 | 213078773 | Cold Climate
DAY & NIGHT | DLCURAH36ABK | EA*4X42L24A* | *80MS(N,L)1352420A* | 35400 | 8.1 | 38500 | 16.5 | 10 | 1.88 | 76 | 91 | 213078771 | Cold Climate
COMFORTMAKER | DLCURAH36ABK | EA*4X42L24A* | *80MS(N,L)1352420A* | 35400 | 8.1 | 38500 | 16.5 | 10 | 1.88 | 76 | 91 | 213078770 | Cold Climate
GRANDAIRE | WDLCURAH36ABK | WLA*374BA* | WFET045A036A* | 36000 | 8.5 | 38500 | 15.5 | 10 | 1.78 | 77 | 92 | 213076430 | Cold Climate
KEEPRITE | DLCURAH36ABK | EA*4X37L17A* | *80VTL0451412B* | 36000 | 8.5 | 38500 | 15.5 | 10 | 2 | 76 | 91 | 213076427 | Cold Climate
SMART COMFORT | DLCURAH36ABK | EA*4X37L17A* | *80VTL0451412B* | 36000 | 8.5 | 38500 | 15.5 | 10 | 2 | 76 | 91 | 213076428 | Cold Climate
TEMPSTAR | DLCURAH36ABK | EA*4X37L17A* | *80VTL0451412B* | 36000 | 8.5 | 38500 | 15.5 | 10 | 2 | 76 | 91 | 213076429 | Cold Climate
HEIL | DLCURAH36ABK | EA*4X37L17A* | *80VTL0451412B* | 36000 | 8.5 | 38500 | 15.5 | 10 | 2 | 76 | 91 | 213076426 | Cold Climate
COMFORTMAKER | DLCURAH36ABK | EA*4X37L17A* | *80VTL0451412B* | 36000 | 8.5 | 38500 | 15.5 | 10 | 2 | 76 | 91 | 213076424 | Cold Climate
DAY & NIGHT | DLCURAH36ABK | EA*4X37L17A* | *80VTL0451412B* | 36000 | 8.5 | 38500 | 15.5 | 10 | 2 | 76 | 91 | 213076425 | Cold Climate
CARRIER | 38MURAQ36AB3* | CAP**3717AL* | 58TP*B045V14**12 | 36000 | 8.5 | 38500 | 15.5 | 10 | 2 | 76 | 91 | 213076419 | Cold Climate
AIRQUEST | DLCURAH36ABK | EA*4X37L17A* | *80VTL0451412B* | 36000 | 8.5 | 38500 | 15.5 | 10 | 2 | 76 | 91 | 213076422 | Cold Climate
BRYANT HEATING AND COOLING SYSTEMS | 38MURAQ36AB3* | CAP**3717AL* | 82*TB36045V14 | 36000 | 8.5 | 38500 | 15.5 | 10 | 2 | 76 | 91 | 213076420 | Cold Climate
ARCOAIRE | DLCURAH36ABK | EA*4X37L17A* | *80VTL0451412B* | 36000 | 8.5 | 38500 | 15.5 | 10 | 2 | 76 | 91 | 213076423 | Cold Climate
PAYNE HEATING AND COOLING | 38MURAQ36AB3* | CAP**3717AL* | PG80VTLB36045A** | 36000 | 8.5 | 38500 | 15.5 | 10 | 2 | 76 | 91 | 213076421 | Cold Climate
HEIL | DLCURAH24ABK | EN(A,D)4X24L17** | *96VTN0601716B* | 23200 | 8.5 | 26800 | 16.5 | 10 | 2.12 | 72 | 95 | 213076403 | Cold Climate
DAY & NIGHT | DLCURAH24ABK | EN(A,D)4X24L17** | *96VTN0601716B* | 23200 | 8.5 | 26800 | 16.5 | 10 | 2.12 | 72 | 95 | 213076402 | Cold Climate
KEEPRITE | DLCURAH24ABK | EN(A,D)4X24L17** | *96VTN0601716B* | 23200 | 8.5 | 26800 | 16.5 | 10 | 2.12 | 72 | 95 | 213076404 | Cold Climate
SMART COMFORT | DLCURAH24ABK | EN(A,D)4X24L17** | *96VTN0601716B* | 23200 | 8.5 | 26800 | 16.5 | 10 | 2.12 | 72 | 95 | 213076405 | Cold Climate
PAYNE HEATING AND COOLING | 38MURAQ36AB3* | CAP**3717AL* | PG80MS(A,L)A36045A** | 36000 | 8.5 | 38500 | 15.2 | 10 | 2 | 76 | 91 | 213077830 | Cold Climate
AIRQUEST | DLCURAH36ABK | EA*4X37L17A* | *80MS(N,L)0451412A* | 36000 | 8.5 | 38500 | 15.2 | 10 | 2 | 76 | 91 | 213077831 | Cold Climate
DAY & NIGHT | DLCURAH36ABK | EA*4X37L17A* | *80MS(N,L)0451412A* | 36000 | 8.5 | 38500 | 15.2 | 10 | 2 | 76 | 91 | 213077834 | Cold Climate
BRYANT HEATING AND COOLING SYSTEMS | 38MURAQ36AB3* | CAP**3717AL* | 8(0,1)*SB36045M14*** | 36000 | 8.5 | 38500 | 15.2 | 10 | 2 | 76 | 91 | 213077829 | Cold Climate
CARRIER | 38MURAQ36AB3* | CAP**3717AL* | 58S(B,C)*B045M14**12 | 36000 | 8.5 | 38500 | 15.2 | 10 | 2 | 76 | 91 | 213077828 | Cold Climate
GRANDAIRE | WDLCURAH24ABK | WLNC244BA* | WFST060B048A* | 23200 | 8.5 | 26800 | 16.5 | 10 | 2.12 | 72 | 95 | 213077827 | Cold Climate
SMART COMFORT | DLCURAH36ABK | EN(A,D)4X48L24** | *96VTN1202422B* | 35800 | 8.1 | 38500 | 16.5 | 10 | 2 | 76 | 91 | 213077813 | Cold Climate
TEMPSTAR | DLCURAH36ABK | EN(A,D)4X48L24** | *96VTN1202422B* | 35800 | 8.1 | 38500 | 16.5 | 10 | 1.96 | 85 | 74 | 213077814 | Cold Climate
COMFORTMAKER | DLCURAH36ABK | EN(A,D)4X48L24** | *96VTN1202422B* | 35800 | 8.1 | 38500 | 16.5 | 10 | 2 | 76 | 91 | 213077809 | Cold Climate
DAY & NIGHT | DLCURAH36ABK | EN(A,D)4X48L24** | *96VTN1202422B* | 35800 | 8.1 | 38500 | 16.5 | 10 | 2 | 76 | 91 | 213077810 | Cold Climate
KEEPRITE | DLCURAH36ABK | EN(A,D)4X48L24** | *96VTN1202422B* | 35800 | 8.1 | 38500 | 16.5 | 10 | 2 | 76 | 91 | 213077812 | Cold Climate
HEIL | DLCURAH36ABK | EN(A,D)4X48L24** | *96VTN1202422B* | 35800 | 8.1 | 38500 | 16.5 | 10 | 2 | 76 | 91 | 213077811 | Cold Climate
ARCOAIRE | DLCURAH36ABK | EN(A,D)4X48L24** | *96VTN1202422B* | 35800 | 8.1 | 38500 | 16.5 | 10 | 2 | 76 | 91 | 213077808 | Cold Climate
AIRQUEST | DLCURAH36ABK | EN(A,D)4X48L24** | *96VTN1202422B* | 35800 | 8.1 | 38500 | 16.5 | 10 | 2 | 76 | 91 | 213077807 | Cold Climate
PAYNE HEATING AND COOLING | 38MURAQ36AB3* | CNPV*4824AL* | PG96VTAB66120D** | 35800 | 8.1 | 38500 | 16.5 | 10 | 2 | 76 | 91 | 213077806 | Cold Climate
CARRIER | 38MURAQ36AB3* | CNPV*4824AL* | GG96VTAB66120D** | 35800 | 8.1 | 38500 | 16.5 | 10 | 2 | 76 | 91 | 213077804 | Cold Climate
BRYANT HEATING AND COOLING SYSTEMS | 38MURAQ36AB3* | CNPV*4824AL* | 926TC66120V24*** | 35800 | 8.1 | 38500 | 16.5 | 10 | 2 | 76 | 91 | 213077805 | Cold Climate
CARRIER | 38MURAQ36AB3* | CNPV*4824AL* | 59TP6C120V24**22 | 35800 | 8.1 | 38500 | 16.5 | 10 | 2 | 76 | 91 | 213077803 | Cold Climate
SMART COMFORT | DLCURAH36ABK | EA*4X48L21A* | *96MSN0802120A* | 36000 | 8.5 | 38000 | 16 | 10 | 2.04 | 76 | 92 | 213080204 | Cold Climate
DAY & NIGHT | DLCURAH36ABK | EA*4X48L21A* | *96MSN0802120A* | 36000 | 8.5 | 38000 | 16 | 10 | 2.04 | 76 | 92 | 213080201 | Cold Climate
AIRQUEST | DLCURAH36ABK | EA*4X48L21A* | *96MSN0802120A* | 36000 | 8.5 | 38000 | 16 | 10 | 2.04 | 76 | 92 | 213080198 | Cold Climate
HEIL | DLCURAH36ABK | EA*4X48L21A* | *96MSN0802120A* | 36000 | 8.5 | 38000 | 16 | 10 | 2.04 | 76 | 92 | 213080202 | Cold Climate
ARCOAIRE | DLCURAH36ABK | EA*4X48L21A* | *96MSN0802120A* | 36000 | 8.5 | 38000 | 16 | 10 | 2.04 | 76 | 92 | 213080199 | Cold Climate
KEEPRITE | DLCURAH36ABK | EA*4X48L21A* | *96MSN0802120A* | 36000 | 8.5 | 38000 | 16 | 10 | 2.04 | 76 | 92 | 213080203 | Cold Climate
PAYNE HEATING AND COOLING | 38MURAQ36AB3* | CAP**4821AL* | PG96MSAA60080C** | 36000 | 8.5 | 38000 | 16 | 10 | 2.04 | 76 | 92 | 213080197 | Cold Climate
CARRIER | 38MURAQ36AB3* | CAP**4821AL* | 59SC6A080M21**20 | 36000 | 8.5 | 38000 | 16 | 10 | 2.04 | 76 | 92 | 213080195 | Cold Climate
BRYANT HEATING AND COOLING SYSTEMS | 38MURAQ36AB3* | CAP**4821AL* | 916SA60080M21*** | 36000 | 8.5 | 38000 | 16 | 10 | 2.04 | 76 | 92 | 213080196 | Cold Climate
TEMPSTAR | DLCURAH36ABK | EA*4X43L21A* | *96MSN0802120A* | 36400 | 8.5 | 38000 | 16 | 10 | 2.04 | 76 | 92 | 213080194 | Cold Climate
SMART COMFORT | DLCURAH36ABK | EA*4X43L21A* | *96MSN0802120A* | 36400 | 8.5 | 38000 | 16 | 10 | 2.06 | 77 | 92 | 213080192 | Cold Climate
SMART COMFORT | DLCURAH36ABK | EA*4X43L21A* | *96MSM0802120A* | 36400 | 8.5 | 38000 | 16 | 10 | 2.06 | 77 | 92 | 213080193 | Cold Climate
SMART COMFORT | DLCURAH36ABK | EA*4X42L24A* | *96MSN0802120A* | 35600 | 8.1 | 38500 | 16 | 10 | 1.9 | 76 | 91 | 213080180 | Cold Climate
ARCOAIRE | DLCURAH36ABK | EA*4X43L21A* | *96MSN0802120A* | 36400 | 8.5 | 38000 | 16 | 10 | 2.06 | 77 | 92 | 213080187 | Cold Climate
DAY & NIGHT | DLCURAH36ABK | EA*4X43L21A* | *96MSN0802120A* | 36400 | 8.5 | 38000 | 16 | 10 | 2.06 | 77 | 92 | 213080189 | Cold Climate
HEIL | DLCURAH36ABK | EA*4X43L21A* | *96MSN0802120A* | 36400 | 8.5 | 38000 | 16 | 10 | 2.06 | 77 | 92 | 213080190 | Cold Climate
KEEPRITE | DLCURAH36ABK | EA*4X43L21A* | *96MSN0802120A* | 36400 | 8.5 | 38000 | 16 | 10 | 2.06 | 77 | 92 | 213080191 | Cold Climate
AIRQUEST | DLCURAH36ABK | EA*4X43L21A* | *96MSN0802120A* | 36400 | 8.5 | 38000 | 16 | 10 | 2.06 | 77 | 92 | 213080186 | Cold Climate
COMFORTMAKER | DLCURAH36ABK | EA*4X43L21A* | *96MSN0802120A* | 36400 | 8.5 | 38000 | 16 | 10 | 2.06 | 77 | 92 | 213080188 | Cold Climate
PAYNE HEATING AND COOLING | 38MURAQ36AB3* | CAP**4321AL* | PG96MSAA60080C** | 36400 | 8.5 | 38000 | 16 | 10 | 2.06 | 77 | 92 | 213080185 | Cold Climate
BRYANT HEATING AND COOLING SYSTEMS | 38MURAQ36AB3* | CAP**4321AL* | 916SA60080M21*** | 36400 | 8.5 | 38000 | 16 | 10 | 2.06 | 77 | 92 | 213080184 | Cold Climate
CARRIER | 38MURAQ36AB3* | CAP**4321AL* | 59SC6A080M21**20 | 36400 | 8.5 | 38000 | 16 | 10 | 2.06 | 77 | 92 | 213080183 | Cold Climate
TEMPSTAR | DLCURAH36ABK | EA*4X42L24A* | *96MSN0802120A* | 35600 | 8.1 | 38500 | 16 | 10 | 2.06 | 76 | 90 | 213080182 | Cold Climate
SMART COMFORT | DLCURAH36ABK | EA*4X42L24A* | *96MSM0802120A* | 35600 | 8.1 | 38500 | 16 | 10 | 1.9 | 76 | 91 | 213080181 | Cold Climate
KEEPRITE | DLCURAH36ABK | EA*4X42L24A* | *96MSN0802120A* | 35600 | 8.1 | 38500 | 16 | 10 | 1.9 | 76 | 91 | 213080179 | Cold Climate
COMFORTMAKER | DLCURAH36ABK | EA*4X42L24A* | *96MSN0802120A* | 35600 | 8.1 | 38500 | 16 | 10 | 1.9 | 76 | 91 | 213080176 | Cold Climate
HEIL | DLCURAH36ABK | EA*4X42L24A* | *96MSN0802120A* | 35600 | 8.1 | 38500 | 16 | 10 | 1.9 | 76 | 91 | 213080178 | Cold Climate
DAY & NIGHT | DLCURAH36ABK | EA*4X42L24A* | *96MSN0802120A* | 35600 | 8.1 | 38500 | 16 | 10 | 1.9 | 76 | 91 | 213080177 | Cold Climate
ARCOAIRE | DLCURAH36ABK | EA*4X42L24A* | *96MSN0802120A* | 35600 | 8.1 | 38500 | 16 | 10 | 1.9 | 76 | 91 | 213080175 | Cold Climate
PAYNE HEATING AND COOLING | 38MURAQ36AB3* | CAP**4224AL* | PG96MSAA60080C** | 35600 | 8.1 | 38500 | 16 | 10 | 1.9 | 76 | 91 | 213080173 | Cold Climate
TEMPSTAR | DLCURAH36ABK | EA*4X42L21A* | *96MSN0802120A* | 35600 | 8.1 | 38500 | 16 | 10 | 1.9 | 76 | 91 | 213080170 | Cold Climate
AIRQUEST | DLCURAH36ABK | EA*4X42L24A* | *96MSN0802120A* | 35600 | 8.1 | 38500 | 16 | 10 | 1.9 | 76 | 91 | 213080174 | Cold Climate
BRYANT HEATING AND COOLING SYSTEMS | 38MURAQ36AB3* | CAP**4224AL* | 916SA60080M21*** | 35600 | 8.1 | 38500 | 16 | 10 | 1.9 | 76 | 91 | 213080172 | Cold Climate
SMART COMFORT | DLCURAH36ABK | EA*4X42L21A* | *96MSM0802120A* | 35600 | 8.1 | 38500 | 16 | 10 | 1.9 | 76 | 91 | 213080169 | Cold Climate
CARRIER | 38MURAQ36AB3* | CAP**4224AL* | 59SC6A080M21**20 | 35600 | 8.1 | 38500 | 16 | 10 | 1.9 | 76 | 91 | 213080171 | Cold Climate
COMFORTMAKER | DLCURAH36ABK | EA*4X42L21A* | *96MSN0802120A* | 35600 | 8.1 | 38500 | 16 | 10 | 1.9 | 76 | 91 | 213080164 | Cold Climate
SMART COMFORT | DLCURAH36ABK | EA*4X42L21A* | *96MSN0802120A* | 35600 | 8.1 | 38500 | 16 | 10 | 1.9 | 76 | 91 | 213080168 | Cold Climate
KEEPRITE | DLCURAH36ABK | EA*4X42L21A* | *96MSN0802120A* | 35600 | 8.1 | 38500 | 16 | 10 | 1.9 | 76 | 91 | 213080167 | Cold Climate
DAY & NIGHT | DLCURAH36ABK | EA*4X42L21A* | *96MSN0802120A* | 35600 | 8.1 | 38500 | 16 | 10 | 1.9 | 76 | 91 | 213080165 | Cold Climate
HEIL | DLCURAH36ABK | EA*4X42L21A* | *96MSN0802120A* | 35600 | 8.1 | 38500 | 16 | 10 | 1.9 | 76 | 91 | 213080166 | Cold Climate
TEMPSTAR | DLCURAH36ABK | EN(A,D)4X48L24** | *96VSN1202422B* | 36000 | 8.1 | 38500 | 16.5 | 10 | 1.96 | 85 | 74 | 213077264 | Cold Climate
TEMPSTAR | DLCURAH36ABK | EN(A,D)4X48L24** | *92MSN0802120A* | 35800 | 8.1 | 38500 | 16.5 | 10 | 1.78 | 61 | 73 | 213079728 | Cold Climate
KEEPRITE | DLCURAH36ABK | EN(A,D)4X48L24** | *92MSN0802120A* | 35800 | 8.1 | 38500 | 16.5 | 10 | 2 | 76 | 90 | 213079727 | Cold Climate
HEIL | DLCURAH36ABK | EN(A,D)4X48L24** | *92MSN0802120A* | 35800 | 8.1 | 38500 | 16.5 | 10 | 2 | 76 | 90 | 213079726 | Cold Climate
DAY & NIGHT | DLCURAH36ABK | EN(A,D)4X48L24** | *92MSN0802120A* | 35800 | 8.1 | 38500 | 16.5 | 10 | 2 | 76 | 90 | 213079725 | Cold Climate
COMFORTMAKER | DLCURAH36ABK | EN(A,D)4X48L24** | *92MSN0802120A* | 35800 | 8.1 | 38500 | 16.5 | 10 | 2 | 76 | 90 | 213079724 | Cold Climate
ARCOAIRE | DLCURAH36ABK | EN(A,D)4X48L24** | *92MSN0802120A* | 35800 | 8.1 | 38500 | 16.5 | 10 | 2 | 76 | 90 | 213079723 | Cold Climate
AIRQUEST | DLCURAH36ABK | EN(A,D)4X48L24** | *92MSN0802120A* | 35800 | 8.1 | 38500 | 16.5 | 10 | 2 | 76 | 90 | 213079722 | Cold Climate
PAYNE HEATING AND COOLING | 38MURAQ36AB3* | CNPV*4824AL* | PG92MSAA60080C** | 35800 | 8.1 | 38500 | 16.5 | 10 | 2 | 76 | 90 | 213079721 | Cold Climate
BRYANT HEATING AND COOLING SYSTEMS | 38MURAQ36AB3* | CNPV*4824AL* | 912SE60080M21*** | 35800 | 8.1 | 38500 | 16.5 | 10 | 2 | 76 | 90 | 213079720 | Cold Climate
CARRIER | 38MURAQ36AB3* | CNPV*4824AL* | 59SC2E080M21**20 | 35800 | 8.1 | 38500 | 16.5 | 10 | 2 | 76 | 90 | 213079719 | Cold Climate
TEMPSTAR | DLCURAH36ABK | EN(A,D,W)4X48L21** | *92MSN0802120A* | 35800 | 8.1 | 38500 | 16.5 | 10 | 2 | 76 | 90 | 213079718 | Cold Climate
KEEPRITE | DLCURAH36ABK | EN(A,D,W)4X48L21** | *92MSN0802120A* | 35800 | 8.1 | 38500 | 16.5 | 10 | 2 | 76 | 90 | 213079717 | Cold Climate
HEIL | DLCURAH36ABK | EN(A,D,W)4X48L21** | *92MSN0802120A* | 35800 | 8.1 | 38500 | 16.5 | 10 | 2 | 76 | 90 | 213079716 | Cold Climate
DAY & NIGHT | DLCURAH36ABK | EN(A,D,W)4X48L21** | *92MSN0802120A* | 35800 | 8.1 | 38500 | 16.5 | 10 | 2 | 76 | 90 | 213079715 | Cold Climate
COMFORTMAKER | DLCURAH36ABK | EN(A,D,W)4X48L21** | *92MSN0802120A* | 35800 | 8.1 | 38500 | 16.5 | 10 | 2 | 76 | 90 | 213079714 | Cold Climate
ARCOAIRE | DLCURAH36ABK | EN(A,D,W)4X48L21** | *92MSN0802120A* | 35800 | 8.1 | 38500 | 16.5 | 10 | 2 | 76 | 90 | 213079713 | Cold Climate
AIRQUEST | DLCURAH36ABK | EN(A,D,W)4X48L21** | *92MSN0802120A* | 35800 | 8.1 | 38500 | 16.5 | 10 | 2 | 76 | 90 | 213079712 | Cold Climate
PAYNE HEATING AND COOLING | 38MURAQ36AB3* | CNPV*4821AL* | PG92MSAA60080C** | 35800 | 8.1 | 38500 | 16.5 | 10 | 2 | 76 | 90 | 213079711 | Cold Climate
BRYANT HEATING AND COOLING SYSTEMS | 38MURAQ36AB3* | CNPV*4821AL* | 912SE60080M21*** | 35800 | 8.1 | 38500 | 16.5 | 10 | 2 | 76 | 90 | 213079710 | Cold Climate
CARRIER | 38MURAQ36AB3* | CNPV*4821AL* | 59SC2E080M21**20 | 35800 | 8.1 | 38500 | 16.5 | 10 | 2 | 76 | 90 | 213079709 | Cold Climate
BRYANT HEATING AND COOLING SYSTEMS | 38MURAQ36AB3* | CAP**4224AL* | 82*TB66135V24*** | 35400 | 8.1 | 38500 | 16.5 | 10 | 1.88 | 76 | 91 | 213076860 | Cold Climate
GRANDAIRE | WDLCURAH36ABK | WLNC484DA* | WFET110C066A* | 36400 | 8.1 | 38500 | 16.5 | 10.5 | 1.96 | 85 | 74 | 213076858 | Cold Climate
SMART COMFORT | DLCURAH36ABK | EN(A,D)4X48L24** | *80VTL1102122B* | 36400 | 8.1 | 38500 | 16.5 | 10.5 | 2.02 | 76 | 91 | 213076856 | Cold Climate
CARRIER | 38MURAQ36AB3* | CAP**4224AL* | 58TP*B135V24**22 | 35400 | 8.1 | 38500 | 16.5 | 10 | 1.88 | 76 | 91 | 213076859 | Cold Climate
HEIL | DLCURAH36ABK | EN(A,D)4X48L24** | *80VTL1102122B* | 36400 | 8.1 | 38500 | 16.5 | 10.5 | 2.02 | 76 | 91 | 213076854 | Cold Climate
COMFORTMAKER | DLCURAH36ABK | EN(A,D)4X48L24** | *80VTL1102122B* | 36400 | 8.1 | 38500 | 16.5 | 10.5 | 2.02 | 76 | 91 | 213076852 | Cold Climate
PAYNE HEATING AND COOLING | 38MURAQ36AB3* | CNPV*4824AL* | PG80VTLB66110C** | 36400 | 8.1 | 38500 | 16.5 | 10.5 | 2.02 | 76 | 91 | 213076849 | Cold Climate
DAY & NIGHT | DLCURAH36ABK | EN(A,D)4X48L24** | *80VTL1102122B* | 36400 | 8.1 | 38500 | 16.5 | 10.5 | 2.02 | 76 | 91 | 213076853 | Cold Climate
AIRQUEST | DLCURAH36ABK | EN(A,D)4X48L24** | *80VTL1102122B* | 36400 | 8.1 | 38500 | 16.5 | 10.5 | 2.02 | 76 | 91 | 213076850 | Cold Climate
ARCOAIRE | DLCURAH36ABK | EN(A,D)4X48L24** | *80VTL1102122B* | 36400 | 8.1 | 38500 | 16.5 | 10.5 | 2.02 | 76 | 91 | 213076851 | Cold Climate
GRANDAIRE | WDLCURAH36ABK | WLN(C,W)484CA* | WFET110C066A* | 36400 | 8.1 | 38500 | 16.5 | 10.5 | 2.02 | 76 | 91 | 213076846 | Cold Climate
BRYANT HEATING AND COOLING SYSTEMS | 38MURAQ36AB3* | CNPV*4824AL* | 82*TB66110V21*** | 36400 | 8.1 | 38500 | 16.5 | 10.5 | 2.02 | 76 | 91 | 213076848 | Cold Climate
SMART COMFORT | DLCURAH36ABK | EN(A,D,W)4X48L21** | *80VTL1102122B* | 36400 | 8.1 | 38500 | 16.5 | 10.5 | 2.02 | 76 | 91 | 213076844 | Cold Climate
TEMPSTAR | DLCURAH36ABK | EN(A,D,W)4X48L21** | *80VTL1102122B* | 36400 | 8.1 | 38500 | 16.5 | 10.5 | 2.02 | 76 | 91 | 213076845 | Cold Climate
ARCOAIRE | DLCURAH36ABK | EN(A,D,W)4X48L21** | *80VTL1102122B* | 36400 | 8.1 | 38500 | 16.5 | 10.5 | 2.02 | 76 | 91 | 213076839 | Cold Climate
CARRIER | 38MURAQ36AB3* | CNPV*4824AL* | 58TP*B110V21**22 | 36400 | 8.1 | 38500 | 16.5 | 10.5 | 2.02 | 76 | 91 | 213076847 | Cold Climate
KEEPRITE | DLCURAH36ABK | EN(A,D,W)4X48L21** | *80VTL1102122B* | 36400 | 8.1 | 38500 | 16.5 | 10.5 | 2.02 | 76 | 91 | 213076843 | Cold Climate
PAYNE HEATING AND COOLING | 38MURAQ36AB3* | CNPV*4821AL* | PG80VTLB66110C** | 36400 | 8.1 | 38500 | 16.5 | 10.5 | 2.02 | 76 | 91 | 213076837 | Cold Climate
DAY & NIGHT | DLCURAH36ABK | EN(A,D,W)4X48L21** | *80VTL1102122B* | 36400 | 8.1 | 38500 | 16.5 | 10.5 | 2.02 | 76 | 91 | 213076841 | Cold Climate
HEIL | DLCURAH36ABK | EN(A,D,W)4X48L21** | *80VTL1102122B* | 36400 | 8.1 | 38500 | 16.5 | 10.5 | 2.02 | 76 | 91 | 213076842 | Cold Climate
COMFORTMAKER | DLCURAH36ABK | EN(A,D,W)4X48L21** | *80VTL1102122B* | 36400 | 8.1 | 38500 | 16.5 | 10.5 | 2.02 | 76 | 91 | 213076840 | Cold Climate
AIRQUEST | DLCURAH36ABK | EN(A,D,W)4X48L21** | *80VTL1102122B* | 36400 | 8.1 | 38500 | 16.5 | 10.5 | 2.02 | 76 | 91 | 213076838 | Cold Climate
BRYANT HEATING AND COOLING SYSTEMS | 38MURAQ36AB3* | CNPV*4821AL* | 82*TB66110V21*** | 36400 | 8.1 | 38500 | 16.5 | 10.5 | 2.02 | 76 | 91 | 213076836 | Cold Climate
CARRIER | 38MURAQ36AB3* | CNPV*4821AL* | 58TP*B110V21**22 | 36400 | 8.1 | 38500 | 16.5 | 10.5 | 2.02 | 76 | 91 | 213076835 | Cold Climate
HEIL | DLCURAH36ABK | EA*4X42L24A* | *80MSU0802120A* | 35600 | 8.1 | 38500 | 16.5 | 10 | 1.9 | 76 | 91 | 213079244 | Cold Climate
TEMPSTAR | DLCURAH36ABK | EA*4X42L24A* | *80MSU0802120A* | 35600 | 8.1 | 38500 | 16.5 | 10 | 1.9 | 76 | 91 | 213079247 | Cold Climate
KEEPRITE | DLCURAH36ABK | EA*4X42L24A* | *80MSU0802120A* | 35600 | 8.1 | 38500 | 16.5 | 10 | 1.9 | 76 | 91 | 213079245 | Cold Climate
COMFORTMAKER | DLCURAH36ABK | EA*4X42L24A* | *80MSU0802120A* | 35600 | 8.1 | 38500 | 16.5 | 10 | 1.9 | 76 | 91 | 213079242 | Cold Climate
DAY & NIGHT | DLCURAH36ABK | EA*4X42L24A* | *80MSU0802120A* | 35600 | 8.1 | 38500 | 16.5 | 10 | 1.9 | 76 | 91 | 213079243 | Cold Climate
ARCOAIRE | DLCURAH36ABK | EA*4X42L24A* | *80MSU0802120A* | 35600 | 8.1 | 38500 | 16.5 | 10 | 1.9 | 76 | 91 | 213079241 | Cold Climate
PAYNE HEATING AND COOLING | 38MURAQ36AB3* | CAP**4224AL* | PG80MSUA60080C** | 35600 | 8.1 | 38500 | 16.5 | 10 | 1.9 | 76 | 91 | 213079239 | Cold Climate
AIRQUEST | DLCURAH36ABK | EA*4X42L24A* | *80MSU0802120A* | 35600 | 8.1 | 38500 | 16.5 | 10 | 1.9 | 76 | 91 | 213079240 | Cold Climate
BRYANT HEATING AND COOLING SYSTEMS | 38MURAQ36AB3* | CAP**4224AL* | 83*SB60080M21*** | 35600 | 8.1 | 38500 | 16.5 | 10 | 1.9 | 76 | 91 | 213079238 | Cold Climate
GRANDAIRE | WDLCURAH36ABK | WLA*424CA* | WFEU080C060B* | 35600 | 8.1 | 38500 | 16.5 | 10 | 1.9 | 76 | 91 | 213079236 | Cold Climate
TEMPSTAR | DLCURAH36ABK | EA*4X42L21A* | *80MSU0802120A* | 35600 | 8.1 | 38500 | 16.5 | 10 | 1.9 | 76 | 91 | 213079235 | Cold Climate
CARRIER | 38MURAQ36AB3* | CAP**4224AL* | 58SU*B100M21**20 | 35600 | 8.1 | 38500 | 16.5 | 10 | 1.9 | 76 | 91 | 213079237 | Cold Climate
SMART COMFORT | DLCURAH36ABK | EA*4X42L21A* | *80MSU0802120A* | 35600 | 8.1 | 38500 | 16.5 | 10 | 1.9 | 76 | 91 | 213079234 | Cold Climate
DAY & NIGHT | DLCURAH36ABK | EA*4X42L21A* | *80MSU0802120A* | 35600 | 8.1 | 38500 | 16.5 | 10 | 1.9 | 76 | 91 | 213079231 | Cold Climate
KEEPRITE | DLCURAH36ABK | EA*4X42L21A* | *80MSU0802120A* | 35600 | 8.1 | 38500 | 16.5 | 10 | 1.9 | 76 | 91 | 213079233 | Cold Climate
HEIL | DLCURAH36ABK | EA*4X42L21A* | *80MSU0802120A* | 35600 | 8.1 | 38500 | 16.5 | 10 | 1.9 | 76 | 91 | 213079232 | Cold Climate
CARRIER | 38MURAQ36AB3* | CAP**4221AL* | 58SU*B100M21**20 | 35600 | 8.1 | 38500 | 16.5 | 10 | 1.9 | 76 | 91 | 213079225 | Cold Climate
AIRQUEST | DLCURAH36ABK | EA*4X42L21A* | *80MSU0802120A* | 35600 | 8.1 | 38500 | 16.5 | 10 | 1.9 | 76 | 91 | 213079228 | Cold Climate
ARCOAIRE | DLCURAH36ABK | EA*4X42L21A* | *80MSU0802120A* | 35600 | 8.1 | 38500 | 16.5 | 10 | 1.9 | 76 | 91 | 213079229 | Cold Climate
COMFORTMAKER | DLCURAH36ABK | EA*4X42L21A* | *80MSU0802120A* | 35600 | 8.1 | 38500 | 16.5 | 10 | 1.9 | 76 | 91 | 213079230 | Cold Climate
BRYANT HEATING AND COOLING SYSTEMS | 38MURAQ36AB3* | CAP**4221AL* | 83*SB60080M21*** | 35600 | 8.1 | 38500 | 16.5 | 10 | 1.9 | 76 | 91 | 213079226 | Cold Climate
PAYNE HEATING AND COOLING | 38MURAQ36AB3* | CAP**4221AL* | PG80MSUA60080C** | 35600 | 8.1 | 38500 | 16.5 | 10 | 1.9 | 76 | 91 | 213079227 | Cold Climate
TEMPSTAR | DLCURAH36ABK | EA*4X37L21A* | *80MSU0802120A* | 36400 | 8.5 | 38000 | 16.5 | 10 | 2.06 | 76 | 92 | 213079223 | Cold Climate
SMART COMFORT | DLCURAH36ABK | EA*4X37L21A* | *80MSU0802120A* | 36400 | 8.5 | 38000 | 16.5 | 10 | 2.06 | 76 | 92 | 213079222 | Cold Climate
GRANDAIRE | WDLCURAH36ABK | WLA*374CA* | WFEU080C060B* | 36400 | 8.5 | 38000 | 16.5 | 10 | 1.9 | 77 | 92 | 213079224 | Cold Climate
KEEPRITE | DLCURAH36ABK | EA*4X37L21A* | *80MSU0802120A* | 36400 | 8.5 | 38000 | 16.5 | 10 | 2.06 | 76 | 92 | 213079221 | Cold Climate
HEIL | DLCURAH36ABK | EA*4X37L21A* | *80MSU0802120A* | 36400 | 8.5 | 38000 | 16.5 | 10 | 2.06 | 76 | 92 | 213079220 | Cold Climate
AIRQUEST | DLCURAH36ABK | EA*4X37L21A* | *80MSU0802120A* | 36400 | 8.5 | 38000 | 16.5 | 10 | 2.06 | 76 | 92 | 213079216 | Cold Climate
COMFORTMAKER | DLCURAH36ABK | EA*4X37L21A* | *80MSU0802120A* | 36400 | 8.5 | 38000 | 16.5 | 10 | 2.06 | 76 | 92 | 213079218 | Cold Climate
ARCOAIRE | DLCURAH36ABK | EA*4X37L21A* | *80MSU0802120A* | 36400 | 8.5 | 38000 | 16.5 | 10 | 2.06 | 76 | 92 | 213079217 | Cold Climate
DAY & NIGHT | DLCURAH36ABK | EA*4X37L21A* | *80MSU0802120A* | 36400 | 8.5 | 38000 | 16.5 | 10 | 2.06 | 76 | 92 | 213079219 | Cold Climate
PAYNE HEATING AND COOLING | 38MURAQ36AB3* | CAP**3721AL* | PG80MSUA60080C** | 36400 | 8.5 | 38000 | 16.5 | 10 | 2.06 | 76 | 92 | 213079215 | Cold Climate
BRYANT HEATING AND COOLING SYSTEMS | 38MURAQ36AB3* | CAP**3721AL* | 83*SB60080M21*** | 36400 | 8.5 | 38000 | 16.5 | 10 | 2.06 | 76 | 92 | 213079214 | Cold Climate
CARRIER | 38MURAQ36AB3* | CAP**3721AL* | 58SU*B100M21**20 | 36400 | 8.5 | 38000 | 16.5 | 10 | 2.06 | 76 | 92 | 213079213 | Cold Climate
GRANDAIRE | WDLCURAH36ABK | WLA*364CA* | WFEU080C060B* | 35400 | 8.1 | 38500 | 16.5 | 10 | 2.06 | 75 | 90 | 213079212 | Cold Climate
HEIL | DLCURAH36ABK | EA*4X36L21A* | *80MSU0802120A* | 35400 | 8.1 | 38500 | 16.5 | 10 | 1.84 | 76 | 91 | 213079208 | Cold Climate
TEMPSTAR | DLCURAH36ABK | EA*4X36L21A* | *80MSU0802120A* | 35400 | 8.1 | 38500 | 16.5 | 10 | 1.84 | 76 | 91 | 213079211 | Cold Climate
SMART COMFORT | DLCURAH36ABK | EA*4X36L21A* | *80MSU0802120A* | 35400 | 8.1 | 38500 | 16.5 | 10 | 1.84 | 76 | 91 | 213079210 | Cold Climate
KEEPRITE | DLCURAH36ABK | EA*4X36L21A* | *80MSU0802120A* | 35400 | 8.1 | 38500 | 16.5 | 10 | 1.84 | 76 | 91 | 213079209 | Cold Climate
DAY & NIGHT | DLCURAH36ABK | EA*4X36L21A* | *80MSU0802120A* | 35400 | 8.1 | 38500 | 16.5 | 10 | 1.84 | 76 | 91 | 213079207 | Cold Climate
TEMPSTAR | DLCURAH24ABK | EN(A,D)4X24L17** | *96VTN0601716B* | 23200 | 8.5 | 26800 | 16.5 | 10 | 2.12 | 72 | 95 | 213076406 | Cold Climate
BRYANT HEATING AND COOLING SYSTEMS | 38MURAQ24AB3* | CNPV*2417AL* | 926TC48060V17*** | 23200 | 8.5 | 26800 | 16.5 | 10 | 2.12 | 72 | 95 | 213076397 | Cold Climate
COMFORTMAKER | DLCURAH24ABK | EN(A,D)4X24L17** | *96VTN0601716B* | 23200 | 8.5 | 26800 | 16.5 | 10 | 2.12 | 72 | 95 | 213076401 | Cold Climate
AIRQUEST | DLCURAH24ABK | EN(A,D)4X24L17** | *96VTN0601716B* | 23200 | 8.5 | 26800 | 16.5 | 10 | 2.12 | 72 | 95 | 213076399 | Cold Climate
ARCOAIRE | DLCURAH24ABK | EN(A,D)4X24L17** | *96VTN0601716B* | 23200 | 8.5 | 26800 | 16.5 | 10 | 2.12 | 72 | 95 | 213076400 | Cold Climate
PAYNE HEATING AND COOLING | 38MURAQ24AB3* | CNPV*2417AL* | PG96VTAB48060B** | 23200 | 8.5 | 26800 | 16.5 | 10 | 2.12 | 72 | 95 | 213076398 | Cold Climate
GRANDAIRE | WDLCURAH18ABK | WLA*244BA* | WFST060B048A* | 17400 | 8.5 | 18400 | 16 | 10.5 | 2.12 | 105 | 138 | 213076394 | Cold Climate
CARRIER | 38MURAQ24AB3* | CNPV*2417AL* | GG96VTAB48060B** | 23200 | 8.5 | 26800 | 16.5 | 10 | 2.12 | 72 | 95 | 213076396 | Cold Climate
CARRIER | 38MURAQ24AB3* | CNPV*2417AL* | 59TP6C060V17**16 | 23200 | 8.5 | 26800 | 16.5 | 10 | 2.12 | 72 | 95 | 213076395 | Cold Climate
KEEPRITE | DLCURAH18ABK | EA*4X24L17A* | *96VTN0601716B* | 17400 | 8.5 | 18400 | 16 | 10.5 | 2.34 | 67 | 106 | 213076391 | Cold Climate
TEMPSTAR | DLCURAH18ABK | EA*4X24L17A* | *96VTN0601716B* | 17400 | 8.5 | 18400 | 16 | 10.5 | 2.34 | 67 | 106 | 213076393 | Cold Climate
SMART COMFORT | DLCURAH18ABK | EA*4X24L17A* | *96VTN0601716B* | 17400 | 8.5 | 18400 | 16 | 10.5 | 2.34 | 67 | 106 | 213076392 | Cold Climate
HEIL | DLCURAH18ABK | EA*4X24L17A* | *96VTN0601716B* | 17400 | 8.5 | 18400 | 16 | 10.5 | 2.34 | 67 | 106 | 213076390 | Cold Climate
AIRQUEST | DLCURAH18ABK | EA*4X24L17A* | *96VTN0601716B* | 17400 | 8.5 | 18400 | 16 | 10.5 | 2.34 | 67 | 106 | 213076386 | Cold Climate
DAY & NIGHT | DLCURAH18ABK | EA*4X24L17A* | *96VTN0601716B* | 17400 | 8.5 | 18400 | 16 | 10.5 | 2.34 | 67 | 106 | 213076389 | Cold Climate
ARCOAIRE | DLCURAH18ABK | EA*4X24L17A* | *96VTN0601716B* | 17400 | 8.5 | 18400 | 16 | 10.5 | 2.34 | 67 | 106 | 213076387 | Cold Climate
COMFORTMAKER | DLCURAH18ABK | EA*4X24L17A* | *96VTN0601716B* | 17400 | 8.5 | 18400 | 16 | 10.5 | 2.34 | 67 | 106 | 213076388 | Cold Climate
HEIL | DLCURAH36ABK | EA*4X43L21A* | *95MSU1002122A* | 36400 | 8.5 | 38000 | 16.5 | 10 | 2.06 | 76 | 92 | 213076285 | Cold Climate
TEMPSTAR | DLCURAH36ABK | EA*4X48L24A* | *95MSU1002122A* | 36200 | 8.5 | 38000 | 16.5 | 10 | 1.78 | 78 | 93 | 213076305 | Cold Climate
DAY & NIGHT | DLCURAH36ABK | EA*4X48L24A* | *95MSU1002122A* | 36200 | 8.5 | 38000 | 16.5 | 10 | 2.04 | 76 | 92 | 213076302 | Cold Climate
KEEPRITE | DLCURAH36ABK | EN(A,D)4X48L24** | *80MS(N,L)1102420A* | 36200 | 8.1 | 38500 | 17 | 10.5 | 2.02 | 76 | 90 | 213078763 | Cold Climate
ARCOAIRE | DLCURAH36ABK | EA*4X42L24A* | *80MS(N,L)1352420A* | 35400 | 8.1 | 38500 | 16.5 | 10 | 1.88 | 76 | 91 | 213078769 | Cold Climate
TEMPSTAR | DLCURAH36ABK | EN(A,D)4X48L24** | *80MS(N,L)1102420A* | 36200 | 8.1 | 38500 | 17 | 10.5 | 1.8 | 61 | 72 | 213078764 | Cold Climate
PAYNE HEATING AND COOLING | 38MURAQ36AB3* | CAP**4224AL* | PG80MS(A,L)A60135D** | 35400 | 8.1 | 38500 | 16.5 | 10 | 1.88 | 76 | 91 | 213078767 | Cold Climate
CARRIER | 38MURAQ36AB3* | CAP**4224AL* | 58S(B,C)*B135M24**20 | 35400 | 8.1 | 38500 | 16.5 | 10 | 1.88 | 76 | 91 | 213078765 | Cold Climate
HEIL | DLCURAH36ABK | EN(A,D)4X48L24** | *80MS(N,L)1102420A* | 36200 | 8.1 | 38500 | 17 | 10.5 | 2.02 | 76 | 90 | 213078762 | Cold Climate
COMFORTMAKER | DLCURAH36ABK | EN(A,D)4X48L24** | *80MS(N,L)1102420A* | 36200 | 8.1 | 38500 | 17 | 10.5 | 2.02 | 76 | 90 | 213078760 | Cold Climate
DAY & NIGHT | DLCURAH36ABK | EN(A,D)4X48L24** | *80MS(N,L)1102420A* | 36200 | 8.1 | 38500 | 17 | 10.5 | 2.02 | 76 | 90 | 213078761 | Cold Climate
TEMPSTAR | DLCURAH36ABK | EN(A,D)4X48L24** | *80MS(N,L)1102120A* | 36400 | 8.1 | 38500 | 16.5 | 10.5 | 2.02 | 76 | 91 | 213078733 | Cold Climate
AIRQUEST | DLCURAH36ABK | EN(A,D)4X48L24** | *80MS(N,L)1102420A* | 36200 | 8.1 | 38500 | 17 | 10.5 | 2.02 | 76 | 90 | 213078758 | Cold Climate
BRYANT HEATING AND COOLING SYSTEMS | 38MURAQ36AB3* | CNPV*4824AL* | 8(0,1)*SB60110M24*** | 36200 | 8.1 | 38500 | 17 | 10.5 | 2.02 | 76 | 90 | 213078756 | Cold Climate
ARCOAIRE | DLCURAH36ABK | EN(A,D)4X48L24** | *80MS(N,L)1102420A* | 36200 | 8.1 | 38500 | 17 | 10.5 | 2.02 | 76 | 90 | 213078759 | Cold Climate
CARRIER | 38MURAQ36AB3* | CNPV*4824AL* | 58S(B,C)*B110M24**20 | 36200 | 8.1 | 38500 | 17 | 10.5 | 2.02 | 76 | 90 | 213078755 | Cold Climate
PAYNE HEATING AND COOLING | 38MURAQ36AB3* | CNPV*4824AL* | PG80MS(A,L)A60110D** | 36200 | 8.1 | 38500 | 17 | 10.5 | 2.02 | 76 | 90 | 213078757 | Cold Climate
TEMPSTAR | DLCURAH36ABK | EA*4X48L24A* | *80MS(N,L)1102420A* | 36200 | 8.5 | 38000 | 16.5 | 10 | 2.02 | 77 | 92 | 213078754 | Cold Climate
KEEPRITE | DLCURAH36ABK | EA*4X48L24A* | *80MS(N,L)1102420A* | 36200 | 8.5 | 38000 | 16.5 | 10 | 2.04 | 76 | 91 | 213078753 | Cold Climate
DAY & NIGHT | DLCURAH36ABK | EA*4X48L24A* | *80MS(N,L)1102420A* | 36200 | 8.5 | 38000 | 16.5 | 10 | 2.04 | 76 | 91 | 213078751 | Cold Climate
HEIL | DLCURAH36ABK | EA*4X48L24A* | *80MS(N,L)1102420A* | 36200 | 8.5 | 38000 | 16.5 | 10 | 2.04 | 76 | 91 | 213078752 | Cold Climate
AIRQUEST | DLCURAH36ABK | EA*4X48L24A* | *80MS(N,L)1102420A* | 36200 | 8.5 | 38000 | 16.5 | 10 | 2.04 | 76 | 91 | 213078748 | Cold Climate
ARCOAIRE | DLCURAH36ABK | EA*4X48L24A* | *80MS(N,L)1102420A* | 36200 | 8.5 | 38000 | 16.5 | 10 | 2.04 | 76 | 91 | 213078749 | Cold Climate
COMFORTMAKER | DLCURAH36ABK | EA*4X48L24A* | *80MS(N,L)1102420A* | 36200 | 8.5 | 38000 | 16.5 | 10 | 2.04 | 76 | 91 | 213078750 | Cold Climate
BRYANT HEATING AND COOLING SYSTEMS | 38MURAQ36AB3* | CAP**4824AL* | 8(0,1)*SB60110M24*** | 36200 | 8.5 | 38000 | 16.5 | 10 | 2.04 | 76 | 91 | 213078746 | Cold Climate
TEMPSTAR | DLCURAH36ABK | EA*4X42L24A* | *80MS(N,L)1102420A* | 35600 | 8.1 | 38500 | 16.5 | 10 | 2.04 | 75 | 90 | 213078744 | Cold Climate
CARRIER | 38MURAQ36AB3* | CAP**4824AL* | 58S(B,C)*B110M24**20 | 36200 | 8.5 | 38000 | 16.5 | 10 | 2.04 | 76 | 91 | 213078745 | Cold Climate
PAYNE HEATING AND COOLING | 38MURAQ36AB3* | CAP**4824AL* | PG80MS(A,L)A60110D** | 36200 | 8.5 | 38000 | 16.5 | 10 | 2.04 | 76 | 91 | 213078747 | Cold Climate
DAY & NIGHT | DLCURAH36ABK | EA*4X42L24A* | *80MS(N,L)1102420A* | 35600 | 8.1 | 38500 | 16.5 | 10 | 1.9 | 76 | 91 | 213078741 | Cold Climate
HEIL | DLCURAH36ABK | EA*4X42L24A* | *80MS(N,L)1102420A* | 35600 | 8.1 | 38500 | 16.5 | 10 | 1.9 | 76 | 91 | 213078742 | Cold Climate
KEEPRITE | DLCURAH36ABK | EA*4X42L24A* | *80MS(N,L)1102420A* | 35600 | 8.1 | 38500 | 16.5 | 10 | 1.9 | 76 | 91 | 213078743 | Cold Climate
COMFORTMAKER | DLCURAH36ABK | EA*4X42L24A* | *80MS(N,L)1102420A* | 35600 | 8.1 | 38500 | 16.5 | 10 | 1.9 | 76 | 91 | 213078740 | Cold Climate
BRYANT HEATING AND COOLING SYSTEMS | 38MURAQ36AB3* | CAP**4224AL* | 8(0,1)*SB60110M24*** | 35600 | 8.1 | 38500 | 16.5 | 10 | 1.9 | 76 | 91 | 213078736 | Cold Climate
ARCOAIRE | DLCURAH36ABK | EA*4X42L24A* | *80MS(N,L)1102420A* | 35600 | 8.1 | 38500 | 16.5 | 10 | 1.9 | 76 | 91 | 213078739 | Cold Climate
CARRIER | 38MURAQ36AB3* | CAP**4224AL* | 58S(B,C)*B110M24**20 | 35600 | 8.1 | 38500 | 16.5 | 10 | 1.9 | 76 | 91 | 213078735 | Cold Climate
AIRQUEST | DLCURAH36ABK | EA*4X42L24A* | *80MS(N,L)1102420A* | 35600 | 8.1 | 38500 | 16.5 | 10 | 1.9 | 76 | 91 | 213078738 | Cold Climate
DAY & NIGHT | DLCURAH36ABK | EN(A,D)4X48L24** | *80MS(N,L)1102120A* | 36400 | 8.1 | 38500 | 16.5 | 10.5 | 2.02 | 76 | 91 | 213078729 | Cold Climate
PAYNE HEATING AND COOLING | 38MURAQ36AB3* | CAP**4224AL* | PG80MS(A,L)A60110D** | 35600 | 8.1 | 38500 | 16.5 | 10 | 1.9 | 76 | 91 | 213078737 | Cold Climate
GRANDAIRE | WDLCURAH36ABK | WLNC484DA* | WFE*110C060C* | 36400 | 8.1 | 38500 | 16.5 | 10.5 | 1.8 | 61 | 72 | 213078734 | Cold Climate
SMART COMFORT | DLCURAH36ABK | EN(A,D)4X48L24** | *80MS(N,L)1102120A* | 36400 | 8.1 | 38500 | 16.5 | 10.5 | 2.02 | 76 | 91 | 213078732 | Cold Climate
KEEPRITE | DLCURAH36ABK | EN(A,D)4X48L24** | *80MS(N,L)1102120A* | 36400 | 8.1 | 38500 | 16.5 | 10.5 | 2.02 | 76 | 91 | 213078731 | Cold Climate
HEIL | DLCURAH36ABK | EN(A,D)4X48L24** | *80MS(N,L)1102120A* | 36400 | 8.1 | 38500 | 16.5 | 10.5 | 2.02 | 76 | 91 | 213078730 | Cold Climate
PAYNE HEATING AND COOLING | 38MURAQ36AB3* | CNPV*4824AL* | PG80MS(A,L)A60110C** | 36400 | 8.1 | 38500 | 16.5 | 10.5 | 2.02 | 76 | 91 | 213078725 | Cold Climate
KEEPRITE | DLCURAH36ABK | EA*4X37L21A* | *95MSU0601716A* | 36600 | 8.5 | 38500 | 16 | 10 | 2.06 | 76 | 91 | 213080688 | Cold Climate
TEMPSTAR | DLCURAH36ABK | EA*4X37L21A* | *95MSU0601716A* | 36600 | 8.5 | 38500 | 16 | 10 | 2.06 | 76 | 91 | 213080690 | Cold Climate
SMART COMFORT | DLCURAH36ABK | EA*4X37L21A* | *95MSU0601716A* | 36600 | 8.5 | 38500 | 16 | 10 | 2.06 | 76 | 91 | 213080689 | Cold Climate
GRANDAIRE | WDLCURAH36ABK | WLA*374CA* | WFSU060B048B* | 36600 | 8.5 | 38500 | 16 | 10 | 1.86 | 76 | 91 | 213080691 | Cold Climate
DAY & NIGHT | DLCURAH36ABK | EA*4X37L21A* | *95MSU0601716A* | 36600 | 8.5 | 38500 | 16 | 10 | 2.06 | 76 | 91 | 213080686 | Cold Climate
COMFORTMAKER | DLCURAH36ABK | EA*4X37L21A* | *95MSU0601716A* | 36600 | 8.5 | 38500 | 16 | 10 | 2.06 | 76 | 91 | 213080685 | Cold Climate
ARCOAIRE | DLCURAH36ABK | EA*4X37L21A* | *95MSU0601716A* | 36600 | 8.5 | 38500 | 16 | 10 | 2.06 | 76 | 91 | 213080684 | Cold Climate
BRYANT HEATING AND COOLING SYSTEMS | 38MURAQ36AB3* | CAP**3721AL* | 935SB48060M17*** | 36600 | 8.5 | 38500 | 16 | 10 | 2.06 | 76 | 91 | 213080681 | Cold Climate
PAYNE HEATING AND COOLING | 38MURAQ36AB3* | CAP**3721AL* | PG95MSUA48060B** | 36600 | 8.5 | 38500 | 16 | 10 | 2.06 | 76 | 91 | 213080682 | Cold Climate
AIRQUEST | DLCURAH36ABK | EA*4X37L21A* | *95MSU0601716A* | 36600 | 8.5 | 38500 | 16 | 10 | 2.06 | 76 | 91 | 213080683 | Cold Climate
SMART COMFORT | DLCURAH36ABK | EA*4X37L17A* | *95MSU0601716A* | 36000 | 8.5 | 38500 | 15.5 | 10 | 2 | 76 | 91 | 213080677 | Cold Climate
CARRIER | 38MURAQ36AB3* | CAP**3721AL* | 59SU5B060M17**16 | 36600 | 8.5 | 38500 | 16 | 10 | 2.06 | 76 | 91 | 213080680 | Cold Climate
GRANDAIRE | WDLCURAH36ABK | WLA*374BA* | WFSU060B048B* | 36000 | 8.5 | 38500 | 15.5 | 10 | 2.06 | 76 | 91 | 213080679 | Cold Climate
TEMPSTAR | DLCURAH36ABK | EA*4X37L17A* | *95MSU0601716A* | 36000 | 8.5 | 38500 | 15.5 | 10 | 2 | 76 | 91 | 213080678 | Cold Climate
HEIL | DLCURAH36ABK | EA*4X37L17A* | *95MSU0601716A* | 36000 | 8.5 | 38500 | 15.5 | 10 | 2 | 76 | 91 | 213080675 | Cold Climate
KEEPRITE | DLCURAH36ABK | EA*4X37L17A* | *95MSU0601716A* | 36000 | 8.5 | 38500 | 15.5 | 10 | 2 | 76 | 91 | 213080676 | Cold Climate
COMFORTMAKER | DLCURAH36ABK | EA*4X37L17A* | *95MSU0601716A* | 36000 | 8.5 | 38500 | 15.5 | 10 | 2 | 76 | 91 | 213080673 | Cold Climate
DAY & NIGHT | DLCURAH36ABK | EA*4X37L17A* | *95MSU0601716A* | 36000 | 8.5 | 38500 | 15.5 | 10 | 2 | 76 | 91 | 213080674 | Cold Climate
ARCOAIRE | DLCURAH36ABK | EA*4X37L17A* | *95MSU0601716A* | 36000 | 8.5 | 38500 | 15.5 | 10 | 2 | 76 | 91 | 213080672 | Cold Climate
BRYANT HEATING AND COOLING SYSTEMS | 38MURAQ36AB3* | CAP**3717AL* | 935SB48060M17*** | 36000 | 8.5 | 38500 | 15.5 | 10 | 2 | 76 | 91 | 213080669 | Cold Climate
CARRIER | 38MURAQ36AB3* | CAP**3717AL* | 59SU5B060M17**16 | 36000 | 8.5 | 38500 | 15.5 | 10 | 2 | 76 | 91 | 213080668 | Cold Climate
PAYNE HEATING AND COOLING | 38MURAQ36AB3* | CAP**3717AL* | PG95MSUA48060B** | 36000 | 8.5 | 38500 | 15.5 | 10 | 2 | 76 | 91 | 213080670 | Cold Climate
AIRQUEST | DLCURAH36ABK | EA*4X37L17A* | *95MSU0601716A* | 36000 | 8.5 | 38500 | 15.5 | 10 | 2 | 76 | 91 | 213080671 | Cold Climate
TEMPSTAR | DLCURAH36ABK | EN(A,D)4X48L24** | *80MS(N,L)0702116A* | 35800 | 8.1 | 38500 | 16.5 | 10 | 1.78 | 61 | 73 | 213078254 | Cold Climate
DAY & NIGHT | DLCURAH36ABK | EN(A,D)4X48L24** | *80MS(N,L)0702116A* | 35800 | 8.1 | 38500 | 16.5 | 10 | 1.98 | 76 | 90 | 213078251 | Cold Climate
HEIL | DLCURAH36ABK | EN(A,D)4X48L24** | *80MS(N,L)0702116A* | 35800 | 8.1 | 38500 | 16.5 | 10 | 1.98 | 76 | 90 | 213078252 | Cold Climate
KEEPRITE | DLCURAH36ABK | EN(A,D)4X48L24** | *80MS(N,L)0702116A* | 35800 | 8.1 | 38500 | 16.5 | 10 | 1.98 | 76 | 90 | 213078253 | Cold Climate
PAYNE HEATING AND COOLING | 38MURAQ36AB3* | CNPV*4217AL* | PG80MS(A,L)A42090B** | 35600 | 8.1 | 38500 | 16 | 10 | 1.94 | 76 | 91 | 213078353 | Cold Climate
DAY & NIGHT | DLCURAH36ABK | EN(A,D,W)4X48L21** | *80MS(N,L)0702116A* | 35800 | 8.1 | 38500 | 16.5 | 10 | 1.98 | 76 | 90 | 213078241 | Cold Climate
ARCOAIRE | DLCURAH36ABK | EN(A,D)4X48L24** | *80MS(N,L)0702116A* | 35800 | 8.1 | 38500 | 16.5 | 10 | 1.98 | 76 | 90 | 213078249 | Cold Climate
COMFORTMAKER | DLCURAH36ABK | EN(A,D)4X48L24** | *80MS(N,L)0702116A* | 35800 | 8.1 | 38500 | 16.5 | 10 | 1.98 | 76 | 90 | 213078250 | Cold Climate
AIRQUEST | DLCURAH36ABK | EN(A,D)4X48L24** | *80MS(N,L)0702116A* | 35800 | 8.1 | 38500 | 16.5 | 10 | 1.98 | 76 | 90 | 213078248 | Cold Climate
PAYNE HEATING AND COOLING | 38MURAQ36AB3* | CNPV*4824AL* | PG80MS(A,L)A48070C** | 35800 | 8.1 | 38500 | 16.5 | 10 | 1.98 | 76 | 90 | 213078247 | Cold Climate
CARRIER | 38MURAQ36AB3* | CNPV*4824AL* | 58S(B,C)*B070M21**16 | 35800 | 8.1 | 38500 | 16.5 | 10 | 1.98 | 76 | 90 | 213078245 | Cold Climate
BRYANT HEATING AND COOLING SYSTEMS | 38MURAQ36AB3* | CNPV*4824AL* | 8(0,1)*SB48070M21*** | 35800 | 8.1 | 38500 | 16.5 | 10 | 1.98 | 76 | 90 | 213078246 | Cold Climate
TEMPSTAR | DLCURAH36ABK | EN(A,D,W)4X48L21** | *80MS(N,L)0702116A* | 35800 | 8.1 | 38500 | 16.5 | 10 | 1.98 | 76 | 90 | 213078244 | Cold Climate
PAYNE HEATING AND COOLING | 38MURAQ36AB3* | CNPV*4821AL* | PG80MS(A,L)A48070C** | 35800 | 8.1 | 38500 | 16.5 | 10 | 1.98 | 76 | 90 | 213078237 | Cold Climate
KEEPRITE | DLCURAH36ABK | EN(A,D,W)4X48L21** | *80MS(N,L)0702116A* | 35800 | 8.1 | 38500 | 16.5 | 10 | 1.98 | 76 | 90 | 213078243 | Cold Climate
HEIL | DLCURAH36ABK | EN(A,D,W)4X48L21** | *80MS(N,L)0702116A* | 35800 | 8.1 | 38500 | 16.5 | 10 | 1.98 | 76 | 90 | 213078242 | Cold Climate
COMFORTMAKER | DLCURAH36ABK | EN(A,D,W)4X48L21** | *80MS(N,L)0702116A* | 35800 | 8.1 | 38500 | 16.5 | 10 | 1.98 | 76 | 90 | 213078240 | Cold Climate
AIRQUEST | DLCURAH36ABK | EN(A,D,W)4X48L21** | *80MS(N,L)0702116A* | 35800 | 8.1 | 38500 | 16.5 | 10 | 1.98 | 76 | 90 | 213078238 | Cold Climate
BRYANT HEATING AND COOLING SYSTEMS | 38MURAQ36AB3* | CNPV*4821AL* | 8(0,1)*SB48070M21*** | 35800 | 8.1 | 38500 | 16.5 | 10 | 1.98 | 76 | 90 | 213078236 | Cold Climate
ARCOAIRE | DLCURAH36ABK | EN(A,D,W)4X48L21** | *80MS(N,L)0702116A* | 35800 | 8.1 | 38500 | 16.5 | 10 | 1.98 | 76 | 90 | 213078239 | Cold Climate
BRYANT HEATING AND COOLING SYSTEMS | 38MURAQ36AB3* | CNPV*4217AL* | 8(0,1)*SB42090M17*** | 35600 | 8.1 | 38500 | 16 | 10 | 1.94 | 76 | 91 | 213078352 | Cold Climate
CARRIER | 38MURAQ36AB3* | CNPV*4821AL* | 58S(B,C)*B070M21**16 | 35800 | 8.1 | 38500 | 16.5 | 10 | 1.98 | 76 | 90 | 213078235 | Cold Climate
KEEPRITE | DLCURAH36ABK | EA*4X48L24A* | *95MSU1002122A* | 36200 | 8.5 | 38000 | 16.5 | 10 | 2.04 | 76 | 92 | 213076304 | Cold Climate
COMFORTMAKER | DLCURAH36ABK | EA*4X48L24A* | *95MSU1002122A* | 36200 | 8.5 | 38000 | 16.5 | 10 | 2.04 | 76 | 92 | 213076301 | Cold Climate
HEIL | DLCURAH36ABK | EA*4X48L24A* | *95MSU1002122A* | 36200 | 8.5 | 38000 | 16.5 | 10 | 2.04 | 76 | 92 | 213076303 | Cold Climate
AIRQUEST | DLCURAH36ABK | EA*4X48L24A* | *95MSU1002122A* | 36200 | 8.5 | 38000 | 16.5 | 10 | 2.04 | 76 | 92 | 213076299 | Cold Climate
ARCOAIRE | DLCURAH36ABK | EA*4X48L24A* | *95MSU1002122A* | 36200 | 8.5 | 38000 | 16.5 | 10 | 2.04 | 76 | 92 | 213076300 | Cold Climate
BRYANT HEATING AND COOLING SYSTEMS | 38MURAQ36AB3* | CAP**4824AL* | 935SB66100M21*** | 36200 | 8.5 | 38000 | 16.5 | 10 | 2.04 | 76 | 92 | 213076298 | Cold Climate
PAYNE HEATING AND COOLING | 38MURAQ18AB3* | CAP**2417AL* | PG96VTAB48060B** | 17400 | 8.5 | 18400 | 16 | 10.5 | 2.34 | 67 | 106 | 213076385 | Cold Climate
TEMPSTAR | DLCURAH36ABK | EA*4X48L21A* | *95MSU1002122A* | 36000 | 8.5 | 38000 | 16.5 | 10 | 2.04 | 76 | 92 | 213076296 | Cold Climate
CARRIER | 38MURAQ36AB3* | CAP**4824AL* | 59SU5B100M21**22 | 36200 | 8.5 | 38000 | 16.5 | 10 | 2.04 | 76 | 92 | 213076297 | Cold Climate
KEEPRITE | DLCURAH36ABK | EA*4X48L21A* | *95MSU1002122A* | 36000 | 8.5 | 38000 | 16.5 | 10 | 2.04 | 76 | 92 | 213076295 | Cold Climate
HEIL | DLCURAH36ABK | EA*4X48L21A* | *95MSU1002122A* | 36000 | 8.5 | 38000 | 16.5 | 10 | 2.04 | 76 | 92 | 213076294 | Cold Climate
DAY & NIGHT | DLCURAH36ABK | EA*4X48L21A* | *95MSU1002122A* | 36000 | 8.5 | 38000 | 16.5 | 10 | 2.04 | 76 | 92 | 213076293 | Cold Climate
BRYANT HEATING AND COOLING SYSTEMS | 38MURAQ18AB3* | CAP**2417AL* | 926TC48060V17*** | 17400 | 8.5 | 18400 | 16 | 10.5 | 2.34 | 67 | 106 | 213076384 | Cold Climate
COMFORTMAKER | DLCURAH36ABK | EA*4X48L21A* | *95MSU1002122A* | 36000 | 8.5 | 38000 | 16.5 | 10 | 2.04 | 76 | 92 | 213076292 | Cold Climate
BRYANT HEATING AND COOLING SYSTEMS | 38MURAQ36AB3* | CAP**4821AL* | 935SB66100M21*** | 36000 | 8.5 | 38000 | 16.5 | 10 | 2.04 | 76 | 92 | 213076289 | Cold Climate
ARCOAIRE | DLCURAH36ABK | EA*4X48L21A* | *95MSU1002122A* | 36000 | 8.5 | 38000 | 16.5 | 10 | 2.04 | 76 | 92 | 213076291 | Cold Climate
AIRQUEST | DLCURAH36ABK | EA*4X48L21A* | *95MSU1002122A* | 36000 | 8.5 | 38000 | 16.5 | 10 | 2.04 | 76 | 92 | 213076290 | Cold Climate
CARRIER | 38MURAQ36AB3* | CAP**4821AL* | 59SU5B100M21**22 | 36000 | 8.5 | 38000 | 16.5 | 10 | 2.04 | 76 | 92 | 213076288 | Cold Climate
DAY & NIGHT | DLCURAH36ABK | EA*4X43L21A* | *95MSU1002122A* | 36400 | 8.5 | 38000 | 16.5 | 10 | 2.06 | 76 | 92 | 213076284 | Cold Climate
TEMPSTAR | DLCURAH36ABK | EA*4X43L21A* | *95MSU1002122A* | 36400 | 8.5 | 38000 | 16.5 | 10 | 2.04 | 76 | 92 | 213076287 | Cold Climate
KEEPRITE | DLCURAH36ABK | EA*4X43L21A* | *95MSU1002122A* | 36400 | 8.5 | 38000 | 16.5 | 10 | 2.06 | 76 | 92 | 213076286 | Cold Climate
CARRIER | 38MURAQ18AB3* | CAP**2417AL* | GG96VTAB48060B** | 17400 | 8.5 | 18400 | 16 | 10.5 | 2.34 | 67 | 106 | 213076383 | Cold Climate
CARRIER | 38MURAQ36AB3* | CAP**4321AL* | 59SU5B100M21**22 | 36400 | 8.5 | 38000 | 16.5 | 10 | 2.06 | 76 | 92 | 213076279 | Cold Climate
COMFORTMAKER | DLCURAH36ABK | EA*4X43L21A* | *95MSU1002122A* | 36400 | 8.5 | 38000 | 16.5 | 10 | 2.06 | 76 | 92 | 213076283 | Cold Climate
BRYANT HEATING AND COOLING SYSTEMS | 38MURAQ36AB3* | CAP**4321AL* | 935SB66100M21*** | 36400 | 8.5 | 38000 | 16.5 | 10 | 2.06 | 76 | 92 | 213076280 | Cold Climate
AIRQUEST | DLCURAH36ABK | EA*4X43L21A* | *95MSU1002122A* | 36400 | 8.5 | 38000 | 16.5 | 10 | 2.06 | 76 | 92 | 213076281 | Cold Climate
ARCOAIRE | DLCURAH36ABK | EA*4X43L21A* | *95MSU1002122A* | 36400 | 8.5 | 38000 | 16.5 | 10 | 2.06 | 76 | 92 | 213076282 | Cold Climate
TEMPSTAR | DLCURAH36ABK | EA*4X42L24A* | *95MSU1002122A* | 35600 | 8.1 | 38500 | 16.5 | 10 | 2.06 | 75 | 90 | 213076278 | Cold Climate
KEEPRITE | DLCURAH36ABK | EA*4X42L24A* | *95MSU1002122A* | 35600 | 8.1 | 38500 | 16.5 | 10 | 1.9 | 76 | 91 | 213076277 | Cold Climate
CARRIER | 38MURAQ18AB3* | CAP**2417AL* | 59TP6C060V17**16 | 17400 | 8.5 | 18400 | 16 | 10.5 | 2.34 | 67 | 106 | 213076382 | Cold Climate
HEIL | DLCURAH36ABK | EA*4X42L24A* | *95MSU1002122A* | 35600 | 8.1 | 38500 | 16.5 | 10 | 1.9 | 76 | 91 | 213076276 | Cold Climate
DAY & NIGHT | DLCURAH36ABK | EA*4X42L24A* | *95MSU1002122A* | 35600 | 8.1 | 38500 | 16.5 | 10 | 1.9 | 76 | 91 | 213076275 | Cold Climate
COMFORTMAKER | DLCURAH36ABK | EA*4X42L24A* | *95MSU1002122A* | 35600 | 8.1 | 38500 | 16.5 | 10 | 1.9 | 76 | 91 | 213076274 | Cold Climate
ARCOAIRE | DLCURAH36ABK | EA*4X42L24A* | *95MSU1002122A* | 35600 | 8.1 | 38500 | 16.5 | 10 | 1.9 | 76 | 91 | 213076273 | Cold Climate
BRYANT HEATING AND COOLING SYSTEMS | 38MURAQ36AB3* | CAP**4224AL* | 935SB66100M21*** | 35600 | 8.1 | 38500 | 16.5 | 10 | 1.9 | 76 | 91 | 213076271 | Cold Climate
AIRQUEST | DLCURAH36ABK | EA*4X42L24A* | *95MSU1002122A* | 35600 | 8.1 | 38500 | 16.5 | 10 | 1.9 | 76 | 91 | 213076272 | Cold Climate
CARRIER | 38MURAQ36AB3* | CAP**4224AL* | 59SU5B100M21**22 | 35600 | 8.1 | 38500 | 16.5 | 10 | 1.9 | 76 | 91 | 213076270 | Cold Climate
GRANDAIRE | WDLCURAH24ABK | WLA*244BA* | WFST060B048A* | 23200 | 8.5 | 26800 | 16.5 | 10 | 2.34 | 46 | 73 | 213076381 | Cold Climate
TEMPSTAR | DLCURAH36ABK | EA*4X42L21A* | *95MSU1002122A* | 35600 | 8.1 | 38500 | 16.5 | 10 | 1.9 | 76 | 91 | 213076269 | Cold Climate
COMFORTMAKER | DLCURAH36ABK | EN(A,D)4X48L24** | *80MS(N,L)1102120A* | 36400 | 8.1 | 38500 | 16.5 | 10.5 | 2.02 | 76 | 91 | 213078728 | Cold Climate
ARCOAIRE | DLCURAH36ABK | EN(A,D)4X48L24** | *80MS(N,L)1102120A* | 36400 | 8.1 | 38500 | 16.5 | 10.5 | 2.02 | 76 | 91 | 213078727 | Cold Climate
BRYANT HEATING AND COOLING SYSTEMS | 38MURAQ36AB3* | CNPV*4824AL* | 8(0,1)*SB60110M21*** | 36400 | 8.1 | 38500 | 16.5 | 10.5 | 2.02 | 76 | 91 | 213078724 | Cold Climate
AIRQUEST | DLCURAH36ABK | EN(A,D)4X48L24** | *80MS(N,L)1102120A* | 36400 | 8.1 | 38500 | 16.5 | 10.5 | 2.02 | 76 | 91 | 213078726 | Cold Climate
KEEPRITE | DLCURAH36ABK | EN(A,D,W)4X48L21** | *80MS(N,L)1102120A* | 36400 | 8.1 | 38500 | 16.5 | 10.5 | 2.02 | 76 | 91 | 213078719 | Cold Climate
CARRIER | 38MURAQ36AB3* | CNPV*4824AL* | 58S(B,C)*B110M21**20 | 36400 | 8.1 | 38500 | 16.5 | 10.5 | 2.02 | 76 | 91 | 213078723 | Cold Climate
GRANDAIRE | WDLCURAH36ABK | WLN(C,W)484CA* | WFE*110C060C* | 36400 | 8.1 | 38500 | 16.5 | 10.5 | 2.02 | 76 | 91 | 213078722 | Cold Climate
TEMPSTAR | DLCURAH36ABK | EN(A,D,W)4X48L21** | *80MS(N,L)1102120A* | 36400 | 8.1 | 38500 | 16.5 | 10.5 | 2.02 | 76 | 91 | 213078721 | Cold Climate
DAY & NIGHT | DLCURAH36ABK | EN(A,D,W)4X48L21** | *80MS(N,L)1102120A* | 36400 | 8.1 | 38500 | 16.5 | 10.5 | 2.02 | 76 | 91 | 213078717 | Cold Climate
SMART COMFORT | DLCURAH36ABK | EN(A,D,W)4X48L21** | *80MS(N,L)1102120A* | 36400 | 8.1 | 38500 | 16.5 | 10.5 | 2.02 | 76 | 91 | 213078720 | Cold Climate
HEIL | DLCURAH36ABK | EN(A,D,W)4X48L21** | *80MS(N,L)1102120A* | 36400 | 8.1 | 38500 | 16.5 | 10.5 | 2.02 | 76 | 91 | 213078718 | Cold Climate
COMFORTMAKER | DLCURAH36ABK | EN(A,D,W)4X48L21** | *80MS(N,L)1102120A* | 36400 | 8.1 | 38500 | 16.5 | 10.5 | 2.02 | 76 | 91 | 213078716 | Cold Climate
ARCOAIRE | DLCURAH36ABK | EN(A,D,W)4X48L21** | *80MS(N,L)1102120A* | 36400 | 8.1 | 38500 | 16.5 | 10.5 | 2.02 | 76 | 91 | 213078715 | Cold Climate
PAYNE HEATING AND COOLING | 38MURAQ36AB3* | CNPV*4821AL* | PG80MS(A,L)A60110C** | 36400 | 8.1 | 38500 | 16.5 | 10.5 | 2.02 | 76 | 91 | 213078713 | Cold Climate
AIRQUEST | DLCURAH36ABK | EN(A,D,W)4X48L21** | *80MS(N,L)1102120A* | 36400 | 8.1 | 38500 | 16.5 | 10.5 | 2.02 | 76 | 91 | 213078714 | Cold Climate
BRYANT HEATING AND COOLING SYSTEMS | 38MURAQ36AB3* | CNPV*4821AL* | 8(0,1)*SB60110M21*** | 36400 | 8.1 | 38500 | 16.5 | 10.5 | 2.02 | 76 | 91 | 213078712 | Cold Climate
CARRIER | 38MURAQ36AB3* | CNPV*4821AL* | 58S(B,C)*B110M21**20 | 36400 | 8.1 | 38500 | 16.5 | 10.5 | 2.02 | 76 | 91 | 213078711 | Cold Climate
DAY & NIGHT | DLCURAH36ABK | EA*4X37L17A* | *92MSN0601714A* | 36000 | 8.5 | 38500 | 15.5 | 10 | 2 | 76 | 91 | 213079403 | Cold Climate
COMFORTMAKER | DLCURAH36ABK | EA*4X37L17A* | *92MSN0601714A* | 36000 | 8.5 | 38500 | 15.5 | 10 | 2 | 76 | 91 | 213079402 | Cold Climate
ARCOAIRE | DLCURAH36ABK | EA*4X37L17A* | *92MSN0601714A* | 36000 | 8.5 | 38500 | 15.5 | 10 | 2 | 76 | 91 | 213079401 | Cold Climate
AIRQUEST | DLCURAH36ABK | EA*4X37L17A* | *92MSN0601714A* | 36000 | 8.5 | 38500 | 15.5 | 10 | 2 | 76 | 91 | 213079400 | Cold Climate
AIRQUEST | DLCURAH36ABK | EA*4X37L21A* | *92MSN0601714A* | 36600 | 8.5 | 38500 | 16 | 10 | 2.06 | 76 | 91 | 213079412 | Cold Climate
PAYNE HEATING AND COOLING | 38MURAQ36AB3* | CAP**3721AL* | PG92MSAA42060B** | 36600 | 8.5 | 38500 | 16 | 10 | 2.06 | 76 | 91 | 213079411 | Cold Climate
PAYNE HEATING AND COOLING | 38MURAQ36AB3* | CAP**3717AL* | PG92MSAA42060B** | 36000 | 8.5 | 38500 | 15.5 | 10 | 2 | 76 | 91 | 213079399 | Cold Climate
BRYANT HEATING AND COOLING SYSTEMS | 38MURAQ36AB3* | CAP**3717AL* | 912SE42060M17*** | 36000 | 8.5 | 38500 | 15.5 | 10 | 2 | 76 | 91 | 213079398 | Cold Climate
CARRIER | 38MURAQ36AB3* | CAP**3717AL* | 59SC2E060M17**14 | 36000 | 8.5 | 38500 | 15.5 | 10 | 2 | 76 | 91 | 213079397 | Cold Climate
KEEPRITE | DLCURAH36ABK | END4X42L17** | *92MSN0601412A* | 35600 | 8.1 | 38500 | 15.5 | 10 | 1.94 | 76 | 91 | 213079371 | Cold Climate
CARRIER | 38MURAQ36AB3* | CAP**3721AL* | 59SC2E060M17**14 | 36600 | 8.5 | 38500 | 16 | 10 | 2.06 | 76 | 91 | 213079409 | Cold Climate
HEIL | DLCURAH36ABK | END4X42L17** | *92MSN0601412A* | 35600 | 8.1 | 38500 | 15.5 | 10 | 1.94 | 76 | 91 | 213079370 | Cold Climate
DAY & NIGHT | DLCURAH36ABK | END4X42L17** | *92MSN0601412A* | 35600 | 8.1 | 38500 | 15.5 | 10 | 1.94 | 76 | 91 | 213079369 | Cold Climate
COMFORTMAKER | DLCURAH36ABK | END4X42L17** | *80VTL0701716B* | 35400 | 8.1 | 38500 | 16 | 10 | 1.94 | 76 | 91 | 213076556 | Cold Climate
BRYANT HEATING AND COOLING SYSTEMS | 38MURAQ36AB3* | CNPV*4217AL* | 82*TB48070V17*** | 35400 | 8.1 | 38500 | 16 | 10 | 1.94 | 76 | 91 | 213076552 | Cold Climate
PAYNE HEATING AND COOLING | 38MURAQ36AB3* | CNPV*4217AL* | PG80VTLB48070B** | 35400 | 8.1 | 38500 | 16 | 10 | 1.94 | 76 | 91 | 213076553 | Cold Climate
CARRIER | 38MURAQ36AB3* | CNPV*4217AL* | 58TP*B070V17**16 | 35400 | 8.1 | 38500 | 16 | 10 | 1.94 | 76 | 91 | 213076551 | Cold Climate
ARCOAIRE | DLCURAH36ABK | EA*4X43L21A* | *80VTL0701716B* | 36200 | 8.5 | 38000 | 16 | 10 | 2.04 | 76 | 92 | 213076522 | Cold Climate
SMART COMFORT | DLCURAH36ABK | EA*4X43L21A* | *80VTL0701716B* | 36200 | 8.5 | 38000 | 16 | 10 | 2.04 | 76 | 92 | 213076527 | Cold Climate
TEMPSTAR | DLCURAH36ABK | EA*4X43L21A* | *80VTL0701716B* | 36200 | 8.5 | 38000 | 16 | 10 | 2.02 | 76 | 92 | 213076528 | Cold Climate
AIRQUEST | DLCURAH36ABK | EA*4X43L21A* | *80VTL0701716B* | 36200 | 8.5 | 38000 | 16 | 10 | 2.04 | 76 | 92 | 213076521 | Cold Climate
KEEPRITE | DLCURAH36ABK | EA*4X43L21A* | *80VTL0701716B* | 36200 | 8.5 | 38000 | 16 | 10 | 2.04 | 76 | 92 | 213076526 | Cold Climate
HEIL | DLCURAH36ABK | EA*4X43L21A* | *80VTL0701716B* | 36200 | 8.5 | 38000 | 16 | 10 | 2.04 | 76 | 92 | 213076525 | Cold Climate
DAY & NIGHT | DLCURAH36ABK | EA*4X43L21A* | *80VTL0701716B* | 36200 | 8.5 | 38000 | 16 | 10 | 2.04 | 76 | 92 | 213076524 | Cold Climate
COMFORTMAKER | DLCURAH36ABK | EA*4X43L21A* | *80VTL0701716B* | 36200 | 8.5 | 38000 | 16 | 10 | 2.04 | 76 | 92 | 213076523 | Cold Climate
PAYNE HEATING AND COOLING | 38MURAQ36AB3* | CAP**4321AL* | PG80VTLB48070B** | 36200 | 8.5 | 38000 | 16 | 10 | 2.04 | 76 | 92 | 213076520 | Cold Climate
CARRIER | 38MURAQ36AB3* | CAP**4321AL* | 58TP*B070V17**16 | 36200 | 8.5 | 38000 | 16 | 10 | 2.04 | 76 | 92 | 213076518 | Cold Climate
BRYANT HEATING AND COOLING SYSTEMS | 38MURAQ36AB3* | CAP**4321AL* | 82*TB48070V17*** | 36200 | 8.5 | 38000 | 16 | 10 | 2.04 | 76 | 92 | 213076519 | Cold Climate
KEEPRITE | DLCURAH36ABK | END4X42L17** | *80MSU1002120A* | 36000 | 8.1 | 39000 | 15.5 | 10 | 1.96 | 75 | 90 | 213078921 | Cold Climate
GRANDAIRE | WDLCURAH36ABK | WLNC424BA* | WFEU100C060B* | 36000 | 8.1 | 39000 | 15.5 | 10 | 1.9 | 75 | 90 | 213078924 | Cold Climate
SMART COMFORT | DLCURAH36ABK | END4X42L17** | *80MSU1002120A* | 36000 | 8.1 | 39000 | 15.5 | 10 | 1.96 | 75 | 90 | 213078922 | Cold Climate
HEIL | DLCURAH36ABK | END4X42L17** | *80MSU1002120A* | 36000 | 8.1 | 39000 | 15.5 | 10 | 1.96 | 75 | 90 | 213078920 | Cold Climate
AIRQUEST | DLCURAH36ABK | END4X42L17** | *80MSU1002120A* | 36000 | 8.1 | 39000 | 15.5 | 10 | 1.96 | 75 | 90 | 213078916 | Cold Climate
DAY & NIGHT | DLCURAH36ABK | END4X42L17** | *80MSU1002120A* | 36000 | 8.1 | 39000 | 15.5 | 10 | 1.96 | 75 | 90 | 213078919 | Cold Climate
COMFORTMAKER | DLCURAH36ABK | END4X42L17** | *80MSU1002120A* | 36000 | 8.1 | 39000 | 15.5 | 10 | 1.96 | 75 | 90 | 213078918 | Cold Climate
ARCOAIRE | DLCURAH36ABK | END4X42L17** | *80MSU1002120A* | 36000 | 8.1 | 39000 | 15.5 | 10 | 1.96 | 75 | 90 | 213078917 | Cold Climate
CARRIER | 38MURAQ36AB3* | CNPV*4217AL* | 58SU*B040M17**12 | 36000 | 8.1 | 39000 | 15.5 | 10 | 1.96 | 75 | 90 | 213078913 | Cold Climate
PAYNE HEATING AND COOLING | 38MURAQ36AB3* | CNPV*4217AL* | PG80MSUA60100C** | 36000 | 8.1 | 39000 | 15.5 | 10 | 1.96 | 75 | 90 | 213078915 | Cold Climate
BRYANT HEATING AND COOLING SYSTEMS | 38MURAQ36AB3* | CNPV*4217AL* | 83*SB60100M21*** | 36000 | 8.1 | 39000 | 15.5 | 10 | 1.96 | 75 | 90 | 213078914 | Cold Climate
TEMPSTAR | DLCURAH36ABK | EA*4X43L21A* | *80MSU1002120A* | 36600 | 8.5 | 38500 | 16 | 10 | 2.08 | 76 | 91 | 213078887 | Cold Climate
KEEPRITE | DLCURAH24ABK | EA*4X37L21A* | *95MSU1002122A* | 25000 | 8.5 | 25400 | 17.5 | 10.5 | 1.78 | 74 | 83 | 213076358 | Cold Climate
HEIL | DLCURAH24ABK | EA*4X37L21A* | *95MSU1002122A* | 25000 | 8.5 | 25400 | 17.5 | 10.5 | 1.78 | 74 | 83 | 213076357 | Cold Climate
DAY & NIGHT | DLCURAH24ABK | EA*4X37L21A* | *95MSU1002122A* | 25000 | 8.5 | 25400 | 17.5 | 10.5 | 1.78 | 74 | 83 | 213076356 | Cold Climate
COMFORTMAKER | DLCURAH24ABK | EA*4X37L21A* | *95MSU1002122A* | 25000 | 8.5 | 25400 | 17.5 | 10.5 | 1.78 | 74 | 83 | 213076355 | Cold Climate
ARCOAIRE | DLCURAH24ABK | EA*4X37L21A* | *95MSU1002122A* | 25000 | 8.5 | 25400 | 17.5 | 10.5 | 1.78 | 74 | 83 | 213076354 | Cold Climate
AIRQUEST | DLCURAH24ABK | EA*4X37L21A* | *95MSU1002122A* | 25000 | 8.5 | 25400 | 17.5 | 10.5 | 1.78 | 74 | 83 | 213076353 | Cold Climate
BRYANT HEATING AND COOLING SYSTEMS | 38MURAQ24AB3* | CAP**3721AL* | 935SB66100M21*** | 25000 | 8.5 | 25400 | 17.5 | 10.5 | 1.78 | 74 | 83 | 213076352 | Cold Climate
CARRIER | 38MURAQ24AB3* | CAP**3721AL* | 59SU5B100M21**22 | 25000 | 8.5 | 25400 | 17.5 | 10.5 | 1.78 | 74 | 83 | 213076351 | Cold Climate
TEMPSTAR | DLCURAH24ABK | EA*4X36L21A* | *95MSU1002122A* | 23600 | 8.5 | 26200 | 17.5 | 10 | 1.78 | 71 | 80 | 213076350 | Cold Climate
KEEPRITE | DLCURAH24ABK | EA*4X36L21A* | *95MSU1002122A* | 23600 | 8.5 | 26200 | 17.5 | 10 | 1.98 | 73 | 91 | 213076349 | Cold Climate
HEIL | DLCURAH24ABK | EA*4X36L21A* | *95MSU1002122A* | 23600 | 8.5 | 26200 | 17.5 | 10 | 1.98 | 73 | 91 | 213076348 | Cold Climate
DAY & NIGHT | DLCURAH24ABK | EA*4X36L21A* | *95MSU1002122A* | 23600 | 8.5 | 26200 | 17.5 | 10 | 1.98 | 73 | 91 | 213076347 | Cold Climate
COMFORTMAKER | DLCURAH24ABK | EA*4X36L21A* | *95MSU1002122A* | 23600 | 8.5 | 26200 | 17.5 | 10 | 1.98 | 73 | 91 | 213076346 | Cold Climate
ARCOAIRE | DLCURAH24ABK | EA*4X36L21A* | *95MSU1002122A* | 23600 | 8.5 | 26200 | 17.5 | 10 | 1.98 | 73 | 91 | 213076345 | Cold Climate
AIRQUEST | DLCURAH24ABK | EA*4X36L21A* | *95MSU1002122A* | 23600 | 8.5 | 26200 | 17.5 | 10 | 1.98 | 73 | 91 | 213076344 | Cold Climate
CARRIER | 38MURAQ24AB3* | CAP**3621AL* | 59SU5B100M21**22 | 23600 | 8.5 | 26200 | 17.5 | 10 | 1.98 | 73 | 91 | 213076342 | Cold Climate
BRYANT HEATING AND COOLING SYSTEMS | 38MURAQ24AB3* | CAP**3621AL* | 935SB66100M21*** | 23600 | 8.5 | 26200 | 17.5 | 10 | 1.98 | 73 | 91 | 213076343 | Cold Climate
KEEPRITE | DLCURAH36ABK | EN(A,D)4X48L24** | *95MSU1002122A* | 36200 | 8.1 | 38500 | 16.5 | 10.5 | 2.02 | 76 | 91 | 213076340 | Cold Climate
DAY & NIGHT | DLCURAH36ABK | EN(A,D)4X48L24** | *95MSU1002122A* | 36200 | 8.1 | 38500 | 16.5 | 10.5 | 2.02 | 76 | 91 | 213076338 | Cold Climate
HEIL | DLCURAH36ABK | EN(A,D)4X48L24** | *95MSU1002122A* | 36200 | 8.1 | 38500 | 16.5 | 10.5 | 2.02 | 76 | 91 | 213076339 | Cold Climate
COMFORTMAKER | DLCURAH36ABK | EN(A,D)4X48L24** | *95MSU1002122A* | 36200 | 8.1 | 38500 | 16.5 | 10.5 | 2.02 | 76 | 91 | 213076337 | Cold Climate
ARCOAIRE | DLCURAH36ABK | EN(A,D)4X48L24** | *95MSU1002122A* | 36200 | 8.1 | 38500 | 16.5 | 10.5 | 2.02 | 76 | 91 | 213076336 | Cold Climate
AIRQUEST | DLCURAH36ABK | EN(A,D)4X48L24** | *95MSU1002122A* | 36200 | 8.1 | 38500 | 16.5 | 10.5 | 2.02 | 76 | 91 | 213076335 | Cold Climate
CARRIER | 38MURAQ36AB3* | CNPV*4824AL* | 59SU5B100M21**22 | 36200 | 8.1 | 38500 | 16.5 | 10.5 | 2.02 | 76 | 91 | 213076333 | Cold Climate
BRYANT HEATING AND COOLING SYSTEMS | 38MURAQ36AB3* | CNPV*4824AL* | 935SB66100M21*** | 36200 | 8.1 | 38500 | 16.5 | 10.5 | 2.02 | 76 | 91 | 213076334 | Cold Climate
TEMPSTAR | DLCURAH36ABK | EN(A,D,W)4X48L21** | *95MSU1002122A* | 36200 | 8.1 | 38500 | 16.5 | 10.5 | 2.02 | 76 | 91 | 213076332 | Cold Climate
KEEPRITE | DLCURAH36ABK | EN(A,D,W)4X48L21** | *95MSU1002122A* | 36200 | 8.1 | 38500 | 16.5 | 10.5 | 2.02 | 76 | 91 | 213076331 | Cold Climate
HEIL | DLCURAH36ABK | EN(A,D,W)4X48L21** | *95MSU1002122A* | 36200 | 8.1 | 38500 | 16.5 | 10.5 | 2.02 | 76 | 91 | 213076330 | Cold Climate
DAY & NIGHT | DLCURAH36ABK | EN(A,D,W)4X48L21** | *95MSU1002122A* | 36200 | 8.1 | 38500 | 16.5 | 10.5 | 2.02 | 76 | 91 | 213076329 | Cold Climate
COMFORTMAKER | DLCURAH36ABK | EN(A,D,W)4X48L21** | *95MSU1002122A* | 36200 | 8.1 | 38500 | 16.5 | 10.5 | 2.02 | 76 | 91 | 213076328 | Cold Climate
GRANDAIRE | WDLCURAH36ABK | WLA*374CA* | WFSU080C060B* | 36600 | 8.5 | 38500 | 16 | 10 | 1.88 | 76 | 91 | 213080799 | Cold Climate
SMART COMFORT | DLCURAH36ABK | EA*4X37L21A* | *95MSU0802120A* | 36600 | 8.5 | 38500 | 16 | 10 | 2.06 | 76 | 91 | 213080797 | Cold Climate
KEEPRITE | DLCURAH36ABK | EA*4X37L21A* | *95MSU0802120A* | 36600 | 8.5 | 38500 | 16 | 10 | 2.06 | 76 | 91 | 213080796 | Cold Climate
HEIL | DLCURAH36ABK | EA*4X37L21A* | *95MSU0802120A* | 36600 | 8.5 | 38500 | 16 | 10 | 2.06 | 76 | 91 | 213080795 | Cold Climate
TEMPSTAR | DLCURAH36ABK | EA*4X37L21A* | *95MSU0802120A* | 36600 | 8.5 | 38500 | 16 | 10 | 2.06 | 76 | 91 | 213080798 | Cold Climate
HEIL | DLCURAH36ABK | EN(A,D,W)4X48L21** | *95MSU0601716A* | 35600 | 8.1 | 38500 | 16 | 10 | 1.98 | 76 | 91 | 213080771 | Cold Climate
DAY & NIGHT | DLCURAH36ABK | EA*4X37L21A* | *95MSU0802120A* | 36600 | 8.5 | 38500 | 16 | 10 | 2.06 | 76 | 91 | 213080794 | Cold Climate
COMFORTMAKER | DLCURAH36ABK | EA*4X37L21A* | *95MSU0802120A* | 36600 | 8.5 | 38500 | 16 | 10 | 2.06 | 76 | 91 | 213080793 | Cold Climate
BRYANT HEATING AND COOLING SYSTEMS | 38MURAQ36AB3* | CAP**3721AL* | 935SB60080M21*** | 36600 | 8.5 | 38500 | 16 | 10 | 2.06 | 76 | 91 | 213080789 | Cold Climate
ARCOAIRE | DLCURAH36ABK | EA*4X37L21A* | *95MSU0802120A* | 36600 | 8.5 | 38500 | 16 | 10 | 2.06 | 76 | 91 | 213080792 | Cold Climate
AIRQUEST | DLCURAH36ABK | EA*4X37L21A* | *95MSU0802120A* | 36600 | 8.5 | 38500 | 16 | 10 | 2.06 | 76 | 91 | 213080791 | Cold Climate
PAYNE HEATING AND COOLING | 38MURAQ36AB3* | CAP**3721AL* | PG95MSUA60080C** | 36600 | 8.5 | 38500 | 16 | 10 | 2.06 | 76 | 91 | 213080790 | Cold Climate
CARRIER | 38MURAQ36AB3* | CAP**3721AL* | 59SU5B080M21**20 | 36600 | 8.5 | 38500 | 16 | 10 | 2.06 | 76 | 91 | 213080788 | Cold Climate
GRANDAIRE | WDLCURAH36ABK | WLN(C,W)484CA* | WFSU060B048B* | 35600 | 8.1 | 38500 | 16 | 10 | 1.76 | 61 | 74 | 213080775 | Cold Climate
TEMPSTAR | DLCURAH36ABK | EN(A,D,W)4X48L21** | *95MSU0601716A* | 35600 | 8.1 | 38500 | 16 | 10 | 1.98 | 76 | 91 | 213080774 | Cold Climate
KEEPRITE | DLCURAH36ABK | EN(A,D,W)4X48L21** | *95MSU0601716A* | 35600 | 8.1 | 38500 | 16 | 10 | 1.98 | 76 | 91 | 213080772 | Cold Climate
SMART COMFORT | DLCURAH36ABK | EN(A,D,W)4X48L21** | *95MSU0601716A* | 35600 | 8.1 | 38500 | 16 | 10 | 1.98 | 76 | 91 | 213080773 | Cold Climate
BRYANT HEATING AND COOLING SYSTEMS | 38MURAQ36AB3* | CAP**4221AL* | 8(0,1)*SB48090M21*** | 35200 | 8.1 | 38500 | 16.5 | 10 | 1.88 | 76 | 91 | 213078410 | Cold Climate
GRANDAIRE | WDLCURAH36ABK | WLA*434CA* | WFE*090C048C* | 36400 | 8.5 | 38000 | 16.5 | 10 | 2.02 | 76 | 91 | 213078441 | Cold Climate
COMFORTMAKER | DLCURAH36ABK | EA*4X43L21A* | *80MS(N,L)0902116A* | 36400 | 8.5 | 38000 | 16.5 | 10 | 2.06 | 76 | 92 | 213078436 | Cold Climate
TEMPSTAR | DLCURAH36ABK | EA*4X43L21A* | *80MS(N,L)0902116A* | 36400 | 8.5 | 38000 | 16.5 | 10 | 2.06 | 76 | 92 | 213078440 | Cold Climate
KEEPRITE | DLCURAH36ABK | EA*4X43L21A* | *80MS(N,L)0902116A* | 36400 | 8.5 | 38000 | 16.5 | 10 | 2.06 | 76 | 92 | 213078439 | Cold Climate
HEIL | DLCURAH36ABK | EA*4X43L21A* | *80MS(N,L)0902116A* | 36400 | 8.5 | 38000 | 16.5 | 10 | 2.06 | 76 | 92 | 213078438 | Cold Climate
DAY & NIGHT | DLCURAH36ABK | EA*4X43L21A* | *80MS(N,L)0902116A* | 36400 | 8.5 | 38000 | 16.5 | 10 | 2.06 | 76 | 92 | 213078437 | Cold Climate
AIRQUEST | DLCURAH36ABK | EA*4X43L21A* | *80MS(N,L)0902116A* | 36400 | 8.5 | 38000 | 16.5 | 10 | 2.06 | 76 | 92 | 213078434 | Cold Climate
PAYNE HEATING AND COOLING | 38MURAQ36AB3* | CAP**4321AL* | PG80MS(A,L)A48090C** | 36400 | 8.5 | 38000 | 16.5 | 10 | 2.06 | 76 | 92 | 213078433 | Cold Climate
ARCOAIRE | DLCURAH36ABK | EA*4X43L21A* | *80MS(N,L)0902116A* | 36400 | 8.5 | 38000 | 16.5 | 10 | 2.06 | 76 | 92 | 213078435 | Cold Climate
BRYANT HEATING AND COOLING SYSTEMS | 38MURAQ36AB3* | CAP**4321AL* | 8(0,1)*SB48090M21*** | 36400 | 8.5 | 38000 | 16.5 | 10 | 2.06 | 76 | 92 | 213078432 | Cold Climate
GRANDAIRE | WDLCURAH36ABK | WLA*424DA* | WFE*090C048C* | 35200 | 8.1 | 38500 | 16.5 | 10 | 2.06 | 75 | 90 | 213078430 | Cold Climate
CARRIER | 38MURAQ36AB3* | CAP**4321AL* | 58S(B,C)*B090M21**16 | 36400 | 8.5 | 38000 | 16.5 | 10 | 2.06 | 76 | 92 | 213078431 | Cold Climate
TEMPSTAR | DLCURAH36ABK | EA*4X42L24A* | *80MS(N,L)0902116A* | 35200 | 8.1 | 38500 | 16.5 | 10 | 1.88 | 76 | 91 | 213078429 | Cold Climate
KEEPRITE | DLCURAH36ABK | EA*4X42L24A* | *80MS(N,L)0902116A* | 35200 | 8.1 | 38500 | 16.5 | 10 | 1.88 | 76 | 91 | 213078428 | Cold Climate
HEIL | DLCURAH36ABK | EA*4X42L24A* | *80MS(N,L)0902116A* | 35200 | 8.1 | 38500 | 16.5 | 10 | 1.88 | 76 | 91 | 213078427 | Cold Climate
COMFORTMAKER | DLCURAH36ABK | EA*4X42L24A* | *80MS(N,L)0902116A* | 35200 | 8.1 | 38500 | 16.5 | 10 | 1.88 | 76 | 91 | 213078425 | Cold Climate
ARCOAIRE | DLCURAH36ABK | EA*4X42L24A* | *80MS(N,L)0902116A* | 35200 | 8.1 | 38500 | 16.5 | 10 | 1.88 | 76 | 91 | 213078424 | Cold Climate
DAY & NIGHT | DLCURAH36ABK | EA*4X42L24A* | *80MS(N,L)0902116A* | 35200 | 8.1 | 38500 | 16.5 | 10 | 1.88 | 76 | 91 | 213078426 | Cold Climate
AIRQUEST | DLCURAH36ABK | EA*4X42L24A* | *80MS(N,L)0902116A* | 35200 | 8.1 | 38500 | 16.5 | 10 | 1.88 | 76 | 91 | 213078423 | Cold Climate
BRYANT HEATING AND COOLING SYSTEMS | 38MURAQ36AB3* | CAP**4224AL* | 8(0,1)*SB48090M21*** | 35200 | 8.1 | 38500 | 16.5 | 10 | 1.88 | 76 | 91 | 213078421 | Cold Climate
PAYNE HEATING AND COOLING | 38MURAQ36AB3* | CAP**4224AL* | PG80MS(A,L)A48090C** | 35200 | 8.1 | 38500 | 16.5 | 10 | 1.88 | 76 | 91 | 213078422 | Cold Climate
TEMPSTAR | DLCURAH36ABK | EA*4X42L21A* | *80MS(N,L)0902116A* | 35200 | 8.1 | 38500 | 16.5 | 10 | 1.88 | 76 | 91 | 213078418 | Cold Climate
CARRIER | 38MURAQ36AB3* | CAP**4224AL* | 58S(B,C)*B090M21**16 | 35200 | 8.1 | 38500 | 16.5 | 10 | 1.88 | 76 | 91 | 213078420 | Cold Climate
GRANDAIRE | WDLCURAH36ABK | WLA*424CA* | WFE*090C048C* | 35200 | 8.1 | 38500 | 16.5 | 10 | 1.88 | 76 | 91 | 213078419 | Cold Climate
DAY & NIGHT | DLCURAH36ABK | EA*4X42L21A* | *80MS(N,L)0902116A* | 35200 | 8.1 | 38500 | 16.5 | 10 | 1.88 | 76 | 91 | 213078415 | Cold Climate
HEIL | DLCURAH36ABK | EA*4X42L21A* | *80MS(N,L)0902116A* | 35200 | 8.1 | 38500 | 16.5 | 10 | 1.88 | 76 | 91 | 213078416 | Cold Climate
KEEPRITE | DLCURAH36ABK | EA*4X42L21A* | *80MS(N,L)0902116A* | 35200 | 8.1 | 38500 | 16.5 | 10 | 1.88 | 76 | 91 | 213078417 | Cold Climate
COMFORTMAKER | DLCURAH36ABK | EA*4X42L21A* | *80MS(N,L)0902116A* | 35200 | 8.1 | 38500 | 16.5 | 10 | 1.88 | 76 | 91 | 213078414 | Cold Climate
ARCOAIRE | DLCURAH36ABK | EA*4X42L21A* | *80MS(N,L)0902116A* | 35200 | 8.1 | 38500 | 16.5 | 10 | 1.88 | 76 | 91 | 213078413 | Cold Climate
CARRIER | 38MURAQ36AB3* | CAP**4221AL* | 58S(B,C)*B090M21**16 | 35200 | 8.1 | 38500 | 16.5 | 10 | 1.88 | 76 | 91 | 213078409 | Cold Climate
HEIL | DLCURAH36ABK | EA*4X37L21A* | *95MSU0601716A* | 36600 | 8.5 | 38500 | 16 | 10 | 2.06 | 76 | 91 | 213080687 | Cold Climate
TEMPSTAR | DLCURAH36ABK | END4X42L17** | *80MS(N,L)0901714A* | 35600 | 8.1 | 38500 | 16 | 10 | 1.94 | 76 | 91 | 213078361 | Cold Climate
GRANDAIRE | WDLCURAH36ABK | WLNC424BA* | WFE*090B042C* | 35600 | 8.1 | 38500 | 16 | 10 | 1.88 | 76 | 91 | 213078362 | Cold Climate
SMART COMFORT | DLCURAH36ABK | END4X42L17** | *80MS(N,L)0901714A* | 35600 | 8.1 | 38500 | 16 | 10 | 1.94 | 76 | 91 | 213078360 | Cold Climate
KEEPRITE | DLCURAH36ABK | END4X42L17** | *80MS(N,L)0901714A* | 35600 | 8.1 | 38500 | 16 | 10 | 1.94 | 76 | 91 | 213078359 | Cold Climate
HEIL | DLCURAH36ABK | END4X42L17** | *80MS(N,L)0901714A* | 35600 | 8.1 | 38500 | 16 | 10 | 1.94 | 76 | 91 | 213078358 | Cold Climate
COMFORTMAKER | DLCURAH36ABK | END4X42L17** | *80MS(N,L)0901714A* | 35600 | 8.1 | 38500 | 16 | 10 | 1.94 | 76 | 91 | 213078356 | Cold Climate
ARCOAIRE | DLCURAH36ABK | END4X42L17** | *80MS(N,L)0901714A* | 35600 | 8.1 | 38500 | 16 | 10 | 1.94 | 76 | 91 | 213078355 | Cold Climate
DAY & NIGHT | DLCURAH36ABK | END4X42L17** | *80MS(N,L)0901714A* | 35600 | 8.1 | 38500 | 16 | 10 | 1.94 | 76 | 91 | 213078357 | Cold Climate
COMFORTMAKER | DLCURAH36ABK | EA*4X43L21A* | *80MS(N,L)0901714A* | 36200 | 8.5 | 38000 | 16.5 | 10 | 2.04 | 76 | 92 | 213078320 | Cold Climate
KEEPRITE | DLCURAH36ABK | EA*4X43L21A* | *80MS(N,L)0901714A* | 36200 | 8.5 | 38000 | 16.5 | 10 | 2.04 | 76 | 92 | 213078323 | Cold Climate
AIRQUEST | DLCURAH36ABK | EA*4X43L21A* | *80MS(N,L)0901714A* | 36200 | 8.5 | 38000 | 16.5 | 10 | 2.04 | 76 | 92 | 213078318 | Cold Climate
HEIL | DLCURAH36ABK | EA*4X43L21A* | *80MS(N,L)0901714A* | 36200 | 8.5 | 38000 | 16.5 | 10 | 2.04 | 76 | 92 | 213078322 | Cold Climate
DAY & NIGHT | DLCURAH36ABK | EA*4X43L21A* | *80MS(N,L)0901714A* | 36200 | 8.5 | 38000 | 16.5 | 10 | 2.04 | 76 | 92 | 213078321 | Cold Climate
ARCOAIRE | DLCURAH36ABK | EA*4X43L21A* | *80MS(N,L)0901714A* | 36200 | 8.5 | 38000 | 16.5 | 10 | 2.04 | 76 | 92 | 213078319 | Cold Climate
CARRIER | 38MURAQ36AB3* | CAP**4321AL* | 58S(B,C)*B090M17**14 | 36200 | 8.5 | 38000 | 16.5 | 10 | 2.04 | 76 | 92 | 213078315 | Cold Climate
BRYANT HEATING AND COOLING SYSTEMS | 38MURAQ36AB3* | CAP**4321AL* | 8(0,1)*SB42090M17*** | 36200 | 8.5 | 38000 | 16.5 | 10 | 2.04 | 76 | 92 | 213078316 | Cold Climate
PAYNE HEATING AND COOLING | 38MURAQ36AB3* | CAP**4321AL* | PG80MS(A,L)A42090B** | 36200 | 8.5 | 38000 | 16.5 | 10 | 2.04 | 76 | 92 | 213078317 | Cold Climate
HEIL | DLCURAH36ABK | EA*4X42L21A* | *80MS(N,L)0901714A* | 35400 | 8.1 | 38500 | 16.5 | 10 | 1.88 | 76 | 91 | 213078310 | Cold Climate
TEMPSTAR | DLCURAH36ABK | EA*4X42L21A* | *80MS(N,L)0901714A* | 35400 | 8.1 | 38500 | 16.5 | 10 | 1.88 | 76 | 91 | 213078313 | Cold Climate
ARCOAIRE | DLCURAH36ABK | EA*4X42L21A* | *80MS(N,L)0901714A* | 35400 | 8.1 | 38500 | 16.5 | 10 | 1.88 | 76 | 91 | 213078307 | Cold Climate
GRANDAIRE | WDLCURAH36ABK | WLA*424CA* | WFE*090B042C* | 35400 | 8.1 | 38500 | 16.5 | 10 | 2.04 | 75 | 90 | 213078314 | Cold Climate
SMART COMFORT | DLCURAH36ABK | EA*4X42L21A* | *80MS(N,L)0901714A* | 35400 | 8.1 | 38500 | 16.5 | 10 | 1.88 | 76 | 91 | 213078312 | Cold Climate
KEEPRITE | DLCURAH36ABK | EA*4X42L21A* | *80MS(N,L)0901714A* | 35400 | 8.1 | 38500 | 16.5 | 10 | 1.88 | 76 | 91 | 213078311 | Cold Climate
COMFORTMAKER | DLCURAH36ABK | EA*4X42L21A* | *80MS(N,L)0901714A* | 35400 | 8.1 | 38500 | 16.5 | 10 | 1.88 | 76 | 91 | 213078308 | Cold Climate
DAY & NIGHT | DLCURAH36ABK | EA*4X42L21A* | *80MS(N,L)0901714A* | 35400 | 8.1 | 38500 | 16.5 | 10 | 1.88 | 76 | 91 | 213078309 | Cold Climate
BRYANT HEATING AND COOLING SYSTEMS | 38MURAQ36AB3* | CAP**4221AL* | 8(0,1)*SB42090M17*** | 35400 | 8.1 | 38500 | 16.5 | 10 | 1.88 | 76 | 91 | 213078304 | Cold Climate
PAYNE HEATING AND COOLING | 38MURAQ36AB3* | CAP**4221AL* | PG80MS(A,L)A42090B** | 35400 | 8.1 | 38500 | 16.5 | 10 | 1.88 | 76 | 91 | 213078305 | Cold Climate
AIRQUEST | DLCURAH36ABK | EA*4X42L21A* | *80MS(N,L)0901714A* | 35400 | 8.1 | 38500 | 16.5 | 10 | 1.88 | 76 | 91 | 213078306 | Cold Climate
TEMPSTAR | DLCURAH36ABK | EA*4X37L21A* | *80MS(N,L)0901714A* | 36200 | 8.5 | 38000 | 16.5 | 10 | 2.04 | 76 | 92 | 213078301 | Cold Climate
CARRIER | 38MURAQ36AB3* | CAP**4221AL* | 58S(B,C)*B090M17**14 | 35400 | 8.1 | 38500 | 16.5 | 10 | 1.88 | 76 | 91 | 213078303 | Cold Climate
SMART COMFORT | DLCURAH36ABK | EA*4X37L21A* | *80MS(N,L)0901714A* | 36200 | 8.5 | 38000 | 16.5 | 10 | 2.04 | 76 | 92 | 213078300 | Cold Climate
DAY & NIGHT | DLCURAH36ABK | EA*4X37L21A* | *80MS(N,L)0901714A* | 36200 | 8.5 | 38000 | 16.5 | 10 | 2.04 | 76 | 92 | 213078297 | Cold Climate
GRANDAIRE | WDLCURAH36ABK | WLA*374CA* | WFE*090B042C* | 36200 | 8.5 | 38000 | 16.5 | 10 | 1.88 | 77 | 92 | 213078302 | Cold Climate
BRYANT HEATING AND COOLING SYSTEMS | 38MURAQ36AB3* | CAP**3721AL* | 8(0,1)*SB42090M17*** | 36200 | 8.5 | 38000 | 16.5 | 10 | 2.04 | 76 | 92 | 213078292 | Cold Climate
TEMPSTAR | DLCURAH36ABK | EN(A,D)4X48L24** | *96MSN0802120A* | 36200 | 8.1 | 38500 | 16 | 10 | 1.76 | 61 | 73 | 213080266 | Cold Climate
SMART COMFORT | DLCURAH36ABK | EN(A,D)4X48L24** | *96MSM0802120A* | 36200 | 8.1 | 38500 | 16 | 10 | 2.02 | 76 | 91 | 213080265 | Cold Climate
SMART COMFORT | DLCURAH36ABK | EN(A,D)4X48L24** | *96MSN0802120A* | 36200 | 8.1 | 38500 | 16 | 10 | 2.02 | 76 | 91 | 213080264 | Cold Climate
KEEPRITE | DLCURAH36ABK | EN(A,D)4X48L24** | *96MSN0802120A* | 36200 | 8.1 | 38500 | 16 | 10 | 2.02 | 76 | 91 | 213080263 | Cold Climate
HEIL | DLCURAH36ABK | EN(A,D)4X48L24** | *96MSN0802120A* | 36200 | 8.1 | 38500 | 16 | 10 | 2.02 | 76 | 91 | 213080262 | Cold Climate
TEMPSTAR | DLCURAH36ABK | EN(A,D,W)4X48L21** | *96MSN0802120A* | 36200 | 8.1 | 38500 | 16 | 10 | 2.02 | 76 | 91 | 213080254 | Cold Climate
DAY & NIGHT | DLCURAH36ABK | EN(A,D)4X48L24** | *96MSN0802120A* | 36200 | 8.1 | 38500 | 16 | 10 | 2.02 | 76 | 91 | 213080261 | Cold Climate
COMFORTMAKER | DLCURAH36ABK | EN(A,D)4X48L24** | *96MSN0802120A* | 36200 | 8.1 | 38500 | 16 | 10 | 2.02 | 76 | 91 | 213080260 | Cold Climate
ARCOAIRE | DLCURAH36ABK | EN(A,D)4X48L24** | *96MSN0802120A* | 36200 | 8.1 | 38500 | 16 | 10 | 2.02 | 76 | 91 | 213080259 | Cold Climate
PAYNE HEATING AND COOLING | 38MURAQ36AB3* | CNPV*4824AL* | PG96MSAA60080C** | 36200 | 8.1 | 38500 | 16 | 10 | 2.02 | 76 | 91 | 213080257 | Cold Climate
AIRQUEST | DLCURAH36ABK | EN(A,D)4X48L24** | *96MSN0802120A* | 36200 | 8.1 | 38500 | 16 | 10 | 2.02 | 76 | 91 | 213080258 | Cold Climate
CARRIER | 38MURAQ36AB3* | CNPV*4824AL* | 59SC6A080M21**20 | 36200 | 8.1 | 38500 | 16 | 10 | 2.02 | 76 | 91 | 213080255 | Cold Climate
SMART COMFORT | DLCURAH36ABK | EN(A,D,W)4X48L21** | *96MSM0802120A* | 36200 | 8.1 | 38500 | 16 | 10 | 2.02 | 76 | 91 | 213080253 | Cold Climate
BRYANT HEATING AND COOLING SYSTEMS | 38MURAQ36AB3* | CNPV*4824AL* | 916SA60080M21*** | 36200 | 8.1 | 38500 | 16 | 10 | 2.02 | 76 | 91 | 213080256 | Cold Climate
SMART COMFORT | DLCURAH36ABK | EN(A,D,W)4X48L21** | *96MSN0802120A* | 36200 | 8.1 | 38500 | 16 | 10 | 2.02 | 76 | 91 | 213080252 | Cold Climate
KEEPRITE | DLCURAH36ABK | EN(A,D,W)4X48L21** | *96MSN0802120A* | 36200 | 8.1 | 38500 | 16 | 10 | 2.02 | 76 | 91 | 213080251 | Cold Climate
HEIL | DLCURAH36ABK | EN(A,D,W)4X48L21** | *96MSN0802120A* | 36200 | 8.1 | 38500 | 16 | 10 | 2.02 | 76 | 91 | 213080250 | Cold Climate
DAY & NIGHT | DLCURAH36ABK | EN(A,D,W)4X48L21** | *96MSN0802120A* | 36200 | 8.1 | 38500 | 16 | 10 | 2.02 | 76 | 91 | 213080249 | Cold Climate
COMFORTMAKER | DLCURAH36ABK | EN(A,D,W)4X48L21** | *96MSN0802120A* | 36200 | 8.1 | 38500 | 16 | 10 | 2.02 | 76 | 91 | 213080248 | Cold Climate
BRYANT HEATING AND COOLING SYSTEMS | 38MURAQ36AB3* | CNPV*4821AL* | 916SA60080M21*** | 36200 | 8.1 | 38500 | 16 | 10 | 2.02 | 76 | 91 | 213080244 | Cold Climate
ARCOAIRE | DLCURAH36ABK | EN(A,D,W)4X48L21** | *96MSN0802120A* | 36200 | 8.1 | 38500 | 16 | 10 | 2.02 | 76 | 91 | 213080247 | Cold Climate
PAYNE HEATING AND COOLING | 38MURAQ36AB3* | CNPV*4821AL* | PG96MSAA60080C** | 36200 | 8.1 | 38500 | 16 | 10 | 2.02 | 76 | 91 | 213080245 | Cold Climate
CARRIER | 38MURAQ36AB3* | CNPV*4821AL* | 59SC6A080M21**20 | 36200 | 8.1 | 38500 | 16 | 10 | 2.02 | 76 | 91 | 213080243 | Cold Climate
BRYANT HEATING AND COOLING SYSTEMS | 38MURAQ36AB3* | CNPV*4217AL* | 8(0,1)*SB36070M14*** | 35400 | 8.1 | 38500 | 16 | 10 | 1.94 | 76 | 91 | 213077901 | Cold Climate
DAY & NIGHT | DLCURAH36ABK | END4X42L17** | *80MS(N,L)0701412A* | 35400 | 8.1 | 38500 | 16 | 10 | 1.94 | 76 | 91 | 213077906 | Cold Climate
COMFORTMAKER | DLCURAH36ABK | END4X42L17** | *80MS(N,L)0701412A* | 35400 | 8.1 | 38500 | 16 | 10 | 1.94 | 76 | 91 | 213077905 | Cold Climate
HEIL | DLCURAH36ABK | END4X42L17** | *80MS(N,L)0701412A* | 35400 | 8.1 | 38500 | 16 | 10 | 1.94 | 76 | 91 | 213077907 | Cold Climate
AIRQUEST | DLCURAH36ABK | END4X42L17** | *80MS(N,L)0701412A* | 35400 | 8.1 | 38500 | 16 | 10 | 1.94 | 76 | 91 | 213077903 | Cold Climate
PAYNE HEATING AND COOLING | 38MURAQ36AB3* | CNPV*4217AL* | PG80MS(A,L)A36070A** | 35400 | 8.1 | 38500 | 16 | 10 | 1.94 | 76 | 91 | 213077902 | Cold Climate
ARCOAIRE | DLCURAH36ABK | END4X42L17** | *80MS(N,L)0701412A* | 35400 | 8.1 | 38500 | 16 | 10 | 1.94 | 76 | 91 | 213077904 | Cold Climate
CARRIER | 38MURAQ36AB3* | CNPV*4217AL* | 58S(B,C)*B070M14**12 | 35400 | 8.1 | 38500 | 16 | 10 | 1.94 | 76 | 91 | 213077900 | Cold Climate
KEEPRITE | DLCURAH36ABK | EA*4X37L17A* | *80MS(N,L)0701412A* | 36000 | 8.5 | 38500 | 15.5 | 10 | 2 | 76 | 91 | 213077884 | Cold Climate
TEMPSTAR | DLCURAH36ABK | EA*4X37L17A* | *80MS(N,L)0701412A* | 36000 | 8.5 | 38500 | 15.5 | 10 | 2 | 76 | 91 | 213077886 | Cold Climate
GRANDAIRE | WDLCURAH36ABK | WLA*374BA* | WFE*070A036C* | 36000 | 8.5 | 38500 | 15.5 | 10 | 1.78 | 77 | 92 | 213077887 | Cold Climate
DAY & NIGHT | DLCURAH36ABK | EA*4X37L17A* | *80MS(N,L)0701412A* | 36000 | 8.5 | 38500 | 15.5 | 10 | 2 | 76 | 91 | 213077882 | Cold Climate
AIRQUEST | DLCURAH36ABK | EA*4X37L17A* | *80MS(N,L)0701412A* | 36000 | 8.5 | 38500 | 15.5 | 10 | 2 | 76 | 91 | 213077879 | Cold Climate
COMFORTMAKER | DLCURAH36ABK | EA*4X37L17A* | *80MS(N,L)0701412A* | 36000 | 8.5 | 38500 | 15.5 | 10 | 2 | 76 | 91 | 213077881 | Cold Climate
HEIL | DLCURAH36ABK | EA*4X37L17A* | *80MS(N,L)0701412A* | 36000 | 8.5 | 38500 | 15.5 | 10 | 2 | 76 | 91 | 213077883 | Cold Climate
SMART COMFORT | DLCURAH36ABK | EA*4X37L17A* | *80MS(N,L)0701412A* | 36000 | 8.5 | 38500 | 15.5 | 10 | 2 | 76 | 91 | 213077885 | Cold Climate
ARCOAIRE | DLCURAH36ABK | EA*4X37L17A* | *80MS(N,L)0701412A* | 36000 | 8.5 | 38500 | 15.5 | 10 | 2 | 76 | 91 | 213077880 | Cold Climate
PAYNE HEATING AND COOLING | 38MURAQ36AB3* | CAP**3717AL* | PG80MS(A,L)A36070A** | 36000 | 8.5 | 38500 | 15.5 | 10 | 2 | 76 | 91 | 213077878 | Cold Climate
CARRIER | 38MURAQ36AB3* | CAP**3717AL* | 58S(B,C)*B070M14**12 | 36000 | 8.5 | 38500 | 15.5 | 10 | 2 | 76 | 91 | 213077876 | Cold Climate
BRYANT HEATING AND COOLING SYSTEMS | 38MURAQ36AB3* | CAP**3717AL* | 8(0,1)*SB36070M14*** | 36000 | 8.5 | 38500 | 15.5 | 10 | 2 | 76 | 91 | 213077877 | Cold Climate
TEMPSTAR | DLCURAH36ABK | EA*4X43L21A* | *92MSN1002120A* | 36600 | 8.5 | 38000 | 16.5 | 10 | 2.08 | 76 | 92 | 213079787 | Cold Climate
GRANDAIRE | WDLCURAH36ABK | WLA*434CA* | WFAX100C060B* | 36600 | 8.5 | 38000 | 16.5 | 10 | 2.02 | 76 | 91 | 213079788 | Cold Climate
SMART COMFORT | DLCURAH36ABK | EA*4X43L21A* | *92MSN1002120A* | 36600 | 8.5 | 38000 | 16.5 | 10 | 2.08 | 76 | 92 | 213079786 | Cold Climate
KEEPRITE | DLCURAH36ABK | EA*4X43L21A* | *92MSN1002120A* | 36600 | 8.5 | 38000 | 16.5 | 10 | 2.08 | 76 | 92 | 213079785 | Cold Climate
HEIL | DLCURAH36ABK | EA*4X43L21A* | *92MSN1002120A* | 36600 | 8.5 | 38000 | 16.5 | 10 | 2.08 | 76 | 92 | 213079784 | Cold Climate
DAY & NIGHT | DLCURAH36ABK | EA*4X43L21A* | *92MSN1002120A* | 36600 | 8.5 | 38000 | 16.5 | 10 | 2.08 | 76 | 92 | 213079783 | Cold Climate
COMFORTMAKER | DLCURAH36ABK | EA*4X43L21A* | *92MSN1002120A* | 36600 | 8.5 | 38000 | 16.5 | 10 | 2.08 | 76 | 92 | 213079782 | Cold Climate
AIRQUEST | DLCURAH36ABK | EA*4X43L21A* | *92MSN1002120A* | 36600 | 8.5 | 38000 | 16.5 | 10 | 2.08 | 76 | 92 | 213079780 | Cold Climate
ARCOAIRE | DLCURAH36ABK | EA*4X43L21A* | *92MSN1002120A* | 36600 | 8.5 | 38000 | 16.5 | 10 | 2.08 | 76 | 92 | 213079781 | Cold Climate
PAYNE HEATING AND COOLING | 38MURAQ36AB3* | CAP**4321AL* | PG92MSAA60100C** | 36600 | 8.5 | 38000 | 16.5 | 10 | 2.08 | 76 | 92 | 213079779 | Cold Climate
BRYANT HEATING AND COOLING SYSTEMS | 38MURAQ36AB3* | CAP**4321AL* | 912SE60100M21*** | 36600 | 8.5 | 38000 | 16.5 | 10 | 2.08 | 76 | 92 | 213079778 | Cold Climate
CARRIER | 38MURAQ36AB3* | CAP**4321AL* | 59SC2E100M21**20 | 36600 | 8.5 | 38000 | 16.5 | 10 | 2.08 | 76 | 92 | 213079777 | Cold Climate
TEMPSTAR | DLCURAH36ABK | EA*4X42L24A* | *92MSN1002120A* | 35400 | 8.1 | 38500 | 16.5 | 10 | 1.88 | 76 | 91 | 213079775 | Cold Climate
GRANDAIRE | WDLCURAH36ABK | WLA*424DA* | WFAX100C060B* | 35400 | 8.1 | 38500 | 16.5 | 10 | 2.08 | 75 | 90 | 213079776 | Cold Climate
SMART COMFORT | DLCURAH36ABK | EA*4X42L24A* | *92MSN1002120A* | 35400 | 8.1 | 38500 | 16.5 | 10 | 1.88 | 76 | 91 | 213079774 | Cold Climate
KEEPRITE | DLCURAH36ABK | EA*4X42L24A* | *92MSN1002120A* | 35400 | 8.1 | 38500 | 16.5 | 10 | 1.88 | 76 | 91 | 213079773 | Cold Climate
HEIL | DLCURAH36ABK | EA*4X42L24A* | *92MSN1002120A* | 35400 | 8.1 | 38500 | 16.5 | 10 | 1.88 | 76 | 91 | 213079772 | Cold Climate
DAY & NIGHT | DLCURAH36ABK | EA*4X42L24A* | *92MSN1002120A* | 35400 | 8.1 | 38500 | 16.5 | 10 | 1.88 | 76 | 91 | 213079771 | Cold Climate
TEMPSTAR | DLCURAH36ABK | END4X42L17** | *96VTN0801716B* | 35800 | 8.1 | 39000 | 15.5 | 10 | 1.96 | 75 | 90 | 213077446 | Cold Climate
SMART COMFORT | DLCURAH36ABK | END4X42L17** | *96VTN0801716B* | 35800 | 8.1 | 39000 | 15.5 | 10 | 1.96 | 75 | 90 | 213077445 | Cold Climate
KEEPRITE | DLCURAH36ABK | END4X42L17** | *96VTN0801716B* | 35800 | 8.1 | 39000 | 15.5 | 10 | 1.96 | 75 | 90 | 213077444 | Cold Climate
PAYNE HEATING AND COOLING | 38MURAQ36AB3* | CNPV*4217AL* | PG96VTAB48080B** | 35800 | 8.1 | 39000 | 15.5 | 10 | 1.96 | 75 | 90 | 213077438 | Cold Climate
DAY & NIGHT | DLCURAH36ABK | END4X42L17** | *96VTN0801716B* | 35800 | 8.1 | 39000 | 15.5 | 10 | 1.96 | 75 | 90 | 213077442 | Cold Climate
COMFORTMAKER | DLCURAH36ABK | END4X42L17** | *96VTN0801716B* | 35800 | 8.1 | 39000 | 15.5 | 10 | 1.96 | 75 | 90 | 213077441 | Cold Climate
AIRQUEST | DLCURAH36ABK | END4X42L17** | *96VTN0801716B* | 35800 | 8.1 | 39000 | 15.5 | 10 | 1.96 | 75 | 90 | 213077439 | Cold Climate
ARCOAIRE | DLCURAH36ABK | END4X42L17** | *96VTN0801716B* | 35800 | 8.1 | 39000 | 15.5 | 10 | 1.96 | 75 | 90 | 213077440 | Cold Climate
CARRIER | 38MURAQ36AB3* | CNPV*4217AL* | GG96VTAB48080B** | 35800 | 8.1 | 39000 | 15.5 | 10 | 1.96 | 75 | 90 | 213077436 | Cold Climate
CARRIER | 38MURAQ36AB3* | CNPV*4217AL* | 59TP6C080V17**16 | 35800 | 8.1 | 39000 | 15.5 | 10 | 1.96 | 75 | 90 | 213077435 | Cold Climate
TEMPSTAR | DLCURAH36ABK | EA*4X43L21A* | *96VTN0801716B* | 36600 | 8.5 | 38500 | 15.5 | 10 | 2.06 | 76 | 91 | 213077407 | Cold Climate
GRANDAIRE | WDLCURAH36ABK | WLA*434CA* | WFST080B048A* | 36600 | 8.5 | 38500 | 15.5 | 10 | 2 | 75 | 90 | 213077408 | Cold Climate
SMART COMFORT | DLCURAH36ABK | EA*4X43L21A* | *96VTN0801716B* | 36600 | 8.5 | 38500 | 15.5 | 10 | 2.06 | 76 | 91 | 213077406 | Cold Climate
DAY & NIGHT | DLCURAH36ABK | EA*4X43L21A* | *96VTN0801716B* | 36600 | 8.5 | 38500 | 15.5 | 10 | 2.06 | 76 | 91 | 213077403 | Cold Climate
GRANDAIRE | WDLCURAH36ABK | WLA*434CA* | WFAX060B042B* | 36600 | 8.5 | 38500 | 16 | 10 | 2.02 | 75 | 90 | 213079446 | Cold Climate
DAY & NIGHT | DLCURAH36ABK | EA*4X43L21A* | *92MSN0601714A* | 36600 | 8.5 | 38500 | 16 | 10 | 2.06 | 76 | 91 | 213079441 | Cold Climate
COMFORTMAKER | DLCURAH36ABK | EA*4X43L21A* | *92MSN0601714A* | 36600 | 8.5 | 38500 | 16 | 10 | 2.06 | 76 | 91 | 213079440 | Cold Climate
HEIL | DLCURAH36ABK | EA*4X43L21A* | *92MSN0601714A* | 36600 | 8.5 | 38500 | 16 | 10 | 2.06 | 76 | 91 | 213079442 | Cold Climate
ARCOAIRE | DLCURAH36ABK | EA*4X43L21A* | *92MSN0601714A* | 36600 | 8.5 | 38500 | 16 | 10 | 2.06 | 76 | 91 | 213079439 | Cold Climate
AIRQUEST | DLCURAH36ABK | EA*4X43L21A* | *92MSN0601714A* | 36600 | 8.5 | 38500 | 16 | 10 | 2.06 | 76 | 91 | 213079438 | Cold Climate
TEMPSTAR | DLCURAH36ABK | EA*4X43L21A* | *92MSN0601714A* | 36600 | 8.5 | 38500 | 16 | 10 | 2.06 | 76 | 91 | 213079445 | Cold Climate
SMART COMFORT | DLCURAH36ABK | EA*4X43L21A* | *92MSN0601714A* | 36600 | 8.5 | 38500 | 16 | 10 | 2.06 | 76 | 91 | 213079444 | Cold Climate
KEEPRITE | DLCURAH36ABK | EA*4X43L21A* | *92MSN0601714A* | 36600 | 8.5 | 38500 | 16 | 10 | 2.06 | 76 | 91 | 213079443 | Cold Climate
PAYNE HEATING AND COOLING | 38MURAQ36AB3* | CAP**4321AL* | PG92MSAA42060B** | 36600 | 8.5 | 38500 | 16 | 10 | 2.06 | 76 | 91 | 213079437 | Cold Climate
BRYANT HEATING AND COOLING SYSTEMS | 38MURAQ36AB3* | CAP**4321AL* | 912SE42060M17*** | 36600 | 8.5 | 38500 | 16 | 10 | 2.06 | 76 | 91 | 213079436 | Cold Climate
CARRIER | 38MURAQ36AB3* | CAP**4321AL* | 59SC2E060M17**14 | 36600 | 8.5 | 38500 | 16 | 10 | 2.06 | 76 | 91 | 213079435 | Cold Climate
GRANDAIRE | WDLCURAH36ABK | WLA*374CA* | WFAX060B042B* | 36600 | 8.5 | 38500 | 16 | 10 | 1.88 | 76 | 91 | 213079422 | Cold Climate
TEMPSTAR | DLCURAH36ABK | EA*4X37L21A* | *92MSN0601714A* | 36600 | 8.5 | 38500 | 16 | 10 | 2.06 | 76 | 91 | 213079421 | Cold Climate
SMART COMFORT | DLCURAH36ABK | EA*4X37L21A* | *92MSN0601714A* | 36600 | 8.5 | 38500 | 16 | 10 | 2.06 | 76 | 91 | 213079420 | Cold Climate
KEEPRITE | DLCURAH36ABK | EA*4X37L21A* | *92MSN0601714A* | 36600 | 8.5 | 38500 | 16 | 10 | 2.06 | 76 | 91 | 213079419 | Cold Climate
HEIL | DLCURAH36ABK | EA*4X37L21A* | *92MSN0601714A* | 36600 | 8.5 | 38500 | 16 | 10 | 2.06 | 76 | 91 | 213079418 | Cold Climate
DAY & NIGHT | DLCURAH36ABK | EA*4X37L21A* | *92MSN0601714A* | 36600 | 8.5 | 38500 | 16 | 10 | 2.06 | 76 | 91 | 213079417 | Cold Climate
COMFORTMAKER | DLCURAH36ABK | EA*4X37L21A* | *92MSN0601714A* | 36600 | 8.5 | 38500 | 16 | 10 | 2.06 | 76 | 91 | 213079416 | Cold Climate
ARCOAIRE | DLCURAH36ABK | EA*4X37L21A* | *92MSN0601714A* | 36600 | 8.5 | 38500 | 16 | 10 | 2.06 | 76 | 91 | 213079414 | Cold Climate
BRYANT HEATING AND COOLING SYSTEMS | 38MURAQ36AB3* | CAP**3721AL* | 912SE42060M17*** | 36600 | 8.5 | 38500 | 16 | 10 | 2.06 | 76 | 91 | 213079410 | Cold Climate
GRANDAIRE | WDLCURAH36ABK | WLA*374BA* | WFAX060B042B* | 36000 | 8.5 | 38500 | 15.5 | 10 | 2.06 | 76 | 91 | 213079408 | Cold Climate
TEMPSTAR | DLCURAH36ABK | EA*4X37L17A* | *92MSN0601714A* | 36000 | 8.5 | 38500 | 15.5 | 10 | 2 | 76 | 91 | 213079407 | Cold Climate
SMART COMFORT | DLCURAH36ABK | EA*4X37L17A* | *92MSN0601714A* | 36000 | 8.5 | 38500 | 15.5 | 10 | 2 | 76 | 91 | 213079406 | Cold Climate
CARRIER | 38MURAQ36AB3* | CAP**3721AL* | 59SP6B080V21**20 | 36600 | 8.5 | 38000 | 16 | 10 | 2.06 | 77 | 92 | 213077045 | Cold Climate
SMART COMFORT | DLCURAH36ABK | EA*4X43L21A* | *80MS(N,L)0901714A* | 36200 | 8.5 | 38000 | 16.5 | 10 | 2.04 | 76 | 92 | 213078324 | Cold Climate
DAY & NIGHT | DLCURAH36ABK | EA*4X37L17A* | *96VTN0801716B* | 36000 | 8.5 | 38500 | 15.5 | 10 | 2 | 76 | 91 | 213077364 | Cold Climate
GRANDAIRE | WDLCURAH36ABK | WLA*434CA* | WFE*090B042C* | 36200 | 8.5 | 38000 | 16.5 | 10 | 2.02 | 76 | 91 | 213078326 | Cold Climate
TEMPSTAR | DLCURAH36ABK | EA*4X43L21A* | *80MS(N,L)0901714A* | 36200 | 8.5 | 38000 | 16.5 | 10 | 2.04 | 76 | 92 | 213078325 | Cold Climate
SMART COMFORT | DLCURAH36ABK | EN(A,D,W)4X48L21** | *96VSN0801716B* | 35600 | 8.1 | 38500 | 16 | 10 | 1.98 | 76 | 91 | 213077033 | Cold Climate
HEIL | DLCURAH36ABK | EN(A,D,W)4X48L21** | *96VSN0801716B* | 35600 | 8.1 | 38500 | 16 | 10 | 1.98 | 76 | 91 | 213077031 | Cold Climate
DAY & NIGHT | DLCURAH36ABK | EN(A,D,W)4X48L21** | *96VSN0801716B* | 35600 | 8.1 | 38500 | 16 | 10 | 1.98 | 76 | 91 | 213077030 | Cold Climate
AIRQUEST | DLCURAH36ABK | EN(A,D,W)4X48L21** | *96VSN0801716B* | 35600 | 8.1 | 38500 | 16 | 10 | 1.98 | 76 | 91 | 213077027 | Cold Climate
COMFORTMAKER | DLCURAH36ABK | EN(A,D,W)4X48L21** | *96VSN0801716B* | 35600 | 8.1 | 38500 | 16 | 10 | 1.98 | 76 | 91 | 213077029 | Cold Climate
ARCOAIRE | DLCURAH36ABK | EN(A,D,W)4X48L21** | *96VSN0801716B* | 35600 | 8.1 | 38500 | 16 | 10 | 1.98 | 76 | 91 | 213077028 | Cold Climate
BRYANT HEATING AND COOLING SYSTEMS | 38MURAQ36AB3* | CNPV*4821AL* | 926SB48080V17*** | 35600 | 8.1 | 38500 | 16 | 10 | 1.98 | 76 | 91 | 213077026 | Cold Climate
CARRIER | 38MURAQ36AB3* | CNPV*4821AL* | 59SP6B080V17**16 | 35600 | 8.1 | 38500 | 16 | 10 | 1.98 | 76 | 91 | 213077025 | Cold Climate
DAY & NIGHT | DLCURAH36ABK | END4X42L17** | *96VSN0801716B* | 35800 | 8.1 | 39000 | 15.5 | 10 | 1.96 | 75 | 90 | 213077010 | Cold Climate
SMART COMFORT | DLCURAH36ABK | END4X42L17** | *96VSN0801716B* | 35800 | 8.1 | 39000 | 15.5 | 10 | 1.96 | 75 | 90 | 213077013 | Cold Climate
COMFORTMAKER | DLCURAH36ABK | EA*4X37L17A* | *96VTN0801716B* | 36000 | 8.5 | 38500 | 15.5 | 10 | 2 | 76 | 91 | 213077363 | Cold Climate
TEMPSTAR | DLCURAH36ABK | END4X42L17** | *96VSN0801716B* | 35800 | 8.1 | 39000 | 15.5 | 10 | 1.88 | 76 | 90 | 213077014 | Cold Climate
KEEPRITE | DLCURAH36ABK | END4X42L17** | *96VSN0801716B* | 35800 | 8.1 | 39000 | 15.5 | 10 | 1.96 | 75 | 90 | 213077012 | Cold Climate
HEIL | DLCURAH36ABK | END4X42L17** | *96VSN0801716B* | 35800 | 8.1 | 39000 | 15.5 | 10 | 1.96 | 75 | 90 | 213077011 | Cold Climate
AIRQUEST | DLCURAH36ABK | END4X42L17** | *96VSN0801716B* | 35800 | 8.1 | 39000 | 15.5 | 10 | 1.96 | 75 | 90 | 213077007 | Cold Climate
GRANDAIRE | WDLCURAH36ABK | WLN(C,W)484CA* | WFEU100C060B* | 35800 | 8.1 | 38500 | 16.5 | 10 | 1.76 | 61 | 74 | 213078948 | Cold Climate
SMART COMFORT | DLCURAH36ABK | EN(A,D,W)4X48L21** | *80MSU1002120A* | 35800 | 8.1 | 38500 | 16.5 | 10 | 2 | 76 | 91 | 213078946 | Cold Climate
KEEPRITE | DLCURAH36ABK | EN(A,D,W)4X48L21** | *80MSU1002120A* | 35800 | 8.1 | 38500 | 16.5 | 10 | 2 | 76 | 91 | 213078945 | Cold Climate
TEMPSTAR | DLCURAH36ABK | EN(A,D,W)4X48L21** | *80MSU1002120A* | 35800 | 8.1 | 38500 | 16.5 | 10 | 2 | 76 | 91 | 213078947 | Cold Climate
DAY & NIGHT | DLCURAH36ABK | EN(A,D,W)4X48L21** | *80MSU1002120A* | 35800 | 8.1 | 38500 | 16.5 | 10 | 2 | 76 | 91 | 213078943 | Cold Climate
COMFORTMAKER | DLCURAH36ABK | EN(A,D,W)4X48L21** | *80MSU1002120A* | 35800 | 8.1 | 38500 | 16.5 | 10 | 2 | 76 | 91 | 213078942 | Cold Climate
TEMPSTAR | DLCURAH36ABK | END4X42L17** | *80MSU1002120A* | 36000 | 8.1 | 39000 | 15.5 | 10 | 1.96 | 75 | 90 | 213078923 | Cold Climate
HEIL | DLCURAH36ABK | EN(A,D,W)4X48L21** | *80MSU1002120A* | 35800 | 8.1 | 38500 | 16.5 | 10 | 2 | 76 | 91 | 213078944 | Cold Climate
ARCOAIRE | DLCURAH36ABK | EN(A,D,W)4X48L21** | *80MSU1002120A* | 35800 | 8.1 | 38500 | 16.5 | 10 | 2 | 76 | 91 | 213078941 | Cold Climate
AIRQUEST | DLCURAH36ABK | EN(A,D,W)4X48L21** | *80MSU1002120A* | 35800 | 8.1 | 38500 | 16.5 | 10 | 2 | 76 | 91 | 213078940 | Cold Climate
BRYANT HEATING AND COOLING SYSTEMS | 38MURAQ36AB3* | CNPV*4821AL* | 83*SB60100M21*** | 35800 | 8.1 | 38500 | 16.5 | 10 | 2 | 76 | 91 | 213078938 | Cold Climate
PAYNE HEATING AND COOLING | 38MURAQ36AB3* | CNPV*4821AL* | PG80MSUA60100C** | 35800 | 8.1 | 38500 | 16.5 | 10 | 2 | 76 | 91 | 213078939 | Cold Climate
CARRIER | 38MURAQ36AB3* | CNPV*4821AL* | 58SU*B040M17**12 | 35800 | 8.1 | 38500 | 16.5 | 10 | 2 | 76 | 91 | 213078937 | Cold Climate
CARRIER | 38MURAQ36AB3* | CAP**3721AL* | 58TP*B090V17**16 | 36200 | 8.5 | 38000 | 16 | 10 | 2.04 | 76 | 92 | 213076596 | Cold Climate
BRYANT HEATING AND COOLING SYSTEMS | 38MURAQ36AB3* | CAP**3721AL* | 82*TB48090V17*** | 36200 | 8.5 | 38000 | 16 | 10 | 2.04 | 76 | 92 | 213076597 | Cold Climate
BRYANT HEATING AND COOLING SYSTEMS | 38MURAQ36AB3* | CAP**3717AL* | 82*TB48090V17*** | 36000 | 8.5 | 38500 | 15.5 | 10 | 2 | 76 | 91 | 213076593 | Cold Climate
CARRIER | 38MURAQ36AB3* | CAP**3717AL* | 58TP*B090V17**16 | 36000 | 8.5 | 38500 | 15.5 | 10 | 2 | 76 | 91 | 213076592 | Cold Climate
SMART COMFORT | DLCURAH36ABK | EN(A,D,W)4X48L21** | *80VTL0701716B* | 35600 | 8.1 | 38500 | 16 | 10 | 1.98 | 76 | 91 | 213076582 | Cold Climate
TEMPSTAR | DLCURAH36ABK | EN(A,D,W)4X48L21** | *80VTL0701716B* | 35600 | 8.1 | 38500 | 16 | 10 | 1.96 | 85 | 74 | 213076583 | Cold Climate
KEEPRITE | DLCURAH36ABK | EN(A,D,W)4X48L21** | *80VTL0701716B* | 35600 | 8.1 | 38500 | 16 | 10 | 1.98 | 76 | 91 | 213076581 | Cold Climate
DAY & NIGHT | DLCURAH36ABK | EN(A,D,W)4X48L21** | *80VTL0701716B* | 35600 | 8.1 | 38500 | 16 | 10 | 1.98 | 76 | 91 | 213076579 | Cold Climate
HEIL | DLCURAH36ABK | EN(A,D,W)4X48L21** | *80VTL0701716B* | 35600 | 8.1 | 38500 | 16 | 10 | 1.98 | 76 | 91 | 213076580 | Cold Climate
COMFORTMAKER | DLCURAH36ABK | EN(A,D,W)4X48L21** | *80VTL0701716B* | 35600 | 8.1 | 38500 | 16 | 10 | 1.98 | 76 | 91 | 213076578 | Cold Climate
ARCOAIRE | DLCURAH36ABK | END4X42L17** | *80VTL0701716B* | 35400 | 8.1 | 38500 | 16 | 10 | 1.94 | 76 | 91 | 213076555 | Cold Climate
ARCOAIRE | DLCURAH36ABK | EN(A,D,W)4X48L21** | *80VTL0701716B* | 35600 | 8.1 | 38500 | 16 | 10 | 1.98 | 76 | 91 | 213076577 | Cold Climate
BRYANT HEATING AND COOLING SYSTEMS | 38MURAQ36AB3* | CNPV*4821AL* | 82*TB48070V17*** | 35600 | 8.1 | 38500 | 16 | 10 | 1.98 | 76 | 91 | 213076574 | Cold Climate
PAYNE HEATING AND COOLING | 38MURAQ36AB3* | CNPV*4821AL* | PG80VTLB48070B** | 35600 | 8.1 | 38500 | 16 | 10 | 1.98 | 76 | 91 | 213076575 | Cold Climate
AIRQUEST | DLCURAH36ABK | EN(A,D,W)4X48L21** | *80VTL0701716B* | 35600 | 8.1 | 38500 | 16 | 10 | 1.98 | 76 | 91 | 213076576 | Cold Climate
CARRIER | 38MURAQ36AB3* | CNPV*4821AL* | 58TP*B070V17**16 | 35600 | 8.1 | 38500 | 16 | 10 | 1.98 | 76 | 91 | 213076573 | Cold Climate
TEMPSTAR | DLCURAH36ABK | END4X42L17** | *80VTL0701716B* | 35400 | 8.1 | 38500 | 16 | 10 | 1.88 | 76 | 91 | 213076561 | Cold Climate
SMART COMFORT | DLCURAH36ABK | END4X42L17** | *80VTL0701716B* | 35400 | 8.1 | 38500 | 16 | 10 | 1.94 | 76 | 91 | 213076560 | Cold Climate
DAY & NIGHT | DLCURAH36ABK | END4X42L17** | *80VTL0701716B* | 35400 | 8.1 | 38500 | 16 | 10 | 1.94 | 76 | 91 | 213076557 | Cold Climate
KEEPRITE | DLCURAH36ABK | END4X42L17** | *80VTL0701716B* | 35400 | 8.1 | 38500 | 16 | 10 | 1.94 | 76 | 91 | 213076559 | Cold Climate
HEIL | DLCURAH36ABK | END4X42L17** | *80VTL0701716B* | 35400 | 8.1 | 38500 | 16 | 10 | 1.94 | 76 | 91 | 213076558 | Cold Climate
AIRQUEST | DLCURAH36ABK | END4X42L17** | *80VTL0701716B* | 35400 | 8.1 | 38500 | 16 | 10 | 1.94 | 76 | 91 | 213076554 | Cold Climate
AIRQUEST | DLCURAH24ABK | EN(A,D)4X36L21** | *95MSU1002122A* | 23400 | 8.5 | 26200 | 17 | 10.5 | 2.06 | 73 | 94 | 213076362 | Cold Climate
ARCOAIRE | DLCURAH24ABK | EN(A,D)4X36L21** | *95MSU1002122A* | 23400 | 8.5 | 26200 | 17 | 10.5 | 2.06 | 73 | 94 | 213076363 | Cold Climate
COMFORTMAKER | DLCURAH24ABK | EN(A,D)4X36L21** | *95MSU1002122A* | 23400 | 8.5 | 26200 | 17 | 10.5 | 2.06 | 73 | 94 | 213076364 | Cold Climate
BRYANT HEATING AND COOLING SYSTEMS | 38MURAQ24AB3* | CNPV*3621AL* | 935SB66100M21*** | 23400 | 8.5 | 26200 | 17 | 10.5 | 2.06 | 73 | 94 | 213076361 | Cold Climate
CARRIER | 38MURAQ24AB3* | CNPV*3621AL* | 59SU5B100M21**22 | 23400 | 8.5 | 26200 | 17 | 10.5 | 2.06 | 73 | 94 | 213076360 | Cold Climate
TEMPSTAR | DLCURAH24ABK | EA*4X37L21A* | *95MSU1002122A* | 25000 | 8.5 | 25400 | 17.5 | 10.5 | 2.06 | 75 | 97 | 213076359 | Cold Climate
SMART COMFORT | DLCURAH36ABK | EA*4X43L21A* | *95MSU0802120A* | 36600 | 8.5 | 38500 | 16 | 10 | 2.08 | 76 | 91 | 213080833 | Cold Climate
GRANDAIRE | WDLCURAH36ABK | WLA*434CA* | WFSU080C060B* | 36600 | 8.5 | 38500 | 16 | 10 | 2.02 | 75 | 90 | 213080835 | Cold Climate
KEEPRITE | DLCURAH36ABK | EA*4X43L21A* | *95MSU0802120A* | 36600 | 8.5 | 38500 | 16 | 10 | 2.08 | 76 | 91 | 213080832 | Cold Climate
HEIL | DLCURAH36ABK | EA*4X43L21A* | *95MSU0802120A* | 36600 | 8.5 | 38500 | 16 | 10 | 2.08 | 76 | 91 | 213080831 | Cold Climate
ARCOAIRE | DLCURAH36ABK | EA*4X43L21A* | *95MSU0802120A* | 36600 | 8.5 | 38500 | 16 | 10 | 2.08 | 76 | 91 | 213080828 | Cold Climate
DAY & NIGHT | DLCURAH36ABK | EA*4X43L21A* | *95MSU0802120A* | 36600 | 8.5 | 38500 | 16 | 10 | 2.08 | 76 | 91 | 213080830 | Cold Climate
COMFORTMAKER | DLCURAH36ABK | EA*4X43L21A* | *95MSU0802120A* | 36600 | 8.5 | 38500 | 16 | 10 | 2.08 | 76 | 91 | 213080829 | Cold Climate
AIRQUEST | DLCURAH36ABK | EA*4X43L21A* | *95MSU0802120A* | 36600 | 8.5 | 38500 | 16 | 10 | 2.08 | 76 | 91 | 213080827 | Cold Climate
PAYNE HEATING AND COOLING | 38MURAQ36AB3* | CAP**4321AL* | PG95MSUA60080C** | 36600 | 8.5 | 38500 | 16 | 10 | 2.08 | 76 | 91 | 213080826 | Cold Climate
BRYANT HEATING AND COOLING SYSTEMS | 38MURAQ36AB3* | CAP**4321AL* | 935SB60080M21*** | 36600 | 8.5 | 38500 | 16 | 10 | 2.08 | 76 | 91 | 213080825 | Cold Climate
CARRIER | 38MURAQ36AB3* | CAP**4321AL* | 59SU5B080M21**20 | 36600 | 8.5 | 38500 | 16 | 10 | 2.08 | 76 | 91 | 213080824 | Cold Climate
TEMPSTAR | DLCURAH36ABK | EN(A,D)4X48L24** | *80MS(N,L)0902116A* | 35800 | 8.1 | 38500 | 16.5 | 10 | 2 | 76 | 90 | 213078484 | Cold Climate
HEIL | DLCURAH36ABK | EN(A,D)4X48L24** | *80MS(N,L)0902116A* | 35800 | 8.1 | 38500 | 16.5 | 10 | 2 | 76 | 90 | 213078482 | Cold Climate
GRANDAIRE | WDLCURAH36ABK | WLNC484DA* | WFE*090C048C* | 35800 | 8.1 | 38500 | 16.5 | 10 | 1.76 | 61 | 73 | 213078485 | Cold Climate
KEEPRITE | DLCURAH36ABK | EN(A,D)4X48L24** | *80MS(N,L)0902116A* | 35800 | 8.1 | 38500 | 16.5 | 10 | 2 | 76 | 90 | 213078483 | Cold Climate
COMFORTMAKER | DLCURAH36ABK | EN(A,D)4X48L24** | *80MS(N,L)0902116A* | 35800 | 8.1 | 38500 | 16.5 | 10 | 2 | 76 | 90 | 213078480 | Cold Climate
PAYNE HEATING AND COOLING | 38MURAQ36AB3* | CNPV*4824AL* | PG80MS(A,L)A48090C** | 35800 | 8.1 | 38500 | 16.5 | 10 | 2 | 76 | 90 | 213078477 | Cold Climate
ARCOAIRE | DLCURAH36ABK | EN(A,D)4X48L24** | *80MS(N,L)0902116A* | 35800 | 8.1 | 38500 | 16.5 | 10 | 2 | 76 | 90 | 213078479 | Cold Climate
AIRQUEST | DLCURAH36ABK | EN(A,D)4X48L24** | *80MS(N,L)0902116A* | 35800 | 8.1 | 38500 | 16.5 | 10 | 2 | 76 | 90 | 213078478 | Cold Climate
BRYANT HEATING AND COOLING SYSTEMS | 38MURAQ36AB3* | CNPV*4824AL* | 8(0,1)*SB48090M21*** | 35800 | 8.1 | 38500 | 16.5 | 10 | 2 | 76 | 90 | 213078476 | Cold Climate
GRANDAIRE | WDLCURAH36ABK | WLN(C,W)484CA* | WFE*090C048C* | 35800 | 8.1 | 38500 | 16.5 | 10 | 2 | 76 | 90 | 213078474 | Cold Climate
CARRIER | 38MURAQ36AB3* | CNPV*4824AL* | 58S(B,C)*B090M21**16 | 35800 | 8.1 | 38500 | 16.5 | 10 | 2 | 76 | 90 | 213078475 | Cold Climate
TEMPSTAR | DLCURAH36ABK | EN(A,D,W)4X48L21** | *80MS(N,L)0902116A* | 35800 | 8.1 | 38500 | 16.5 | 10 | 2 | 76 | 90 | 213078473 | Cold Climate
KEEPRITE | DLCURAH36ABK | EN(A,D,W)4X48L21** | *80MS(N,L)0902116A* | 35800 | 8.1 | 38500 | 16.5 | 10 | 2 | 76 | 90 | 213078472 | Cold Climate
HEIL | DLCURAH36ABK | EN(A,D,W)4X48L21** | *80MS(N,L)0902116A* | 35800 | 8.1 | 38500 | 16.5 | 10 | 2 | 76 | 90 | 213078471 | Cold Climate
COMFORTMAKER | DLCURAH36ABK | EN(A,D,W)4X48L21** | *80MS(N,L)0902116A* | 35800 | 8.1 | 38500 | 16.5 | 10 | 2 | 76 | 90 | 213078469 | Cold Climate
AIRQUEST | DLCURAH36ABK | EN(A,D,W)4X48L21** | *80MS(N,L)0902116A* | 35800 | 8.1 | 38500 | 16.5 | 10 | 2 | 76 | 90 | 213078467 | Cold Climate
DAY & NIGHT | DLCURAH36ABK | EN(A,D,W)4X48L21** | *80MS(N,L)0902116A* | 35800 | 8.1 | 38500 | 16.5 | 10 | 2 | 76 | 90 | 213078470 | Cold Climate
PAYNE HEATING AND COOLING | 38MURAQ36AB3* | CNPV*4821AL* | PG80MS(A,L)A48090C** | 35800 | 8.1 | 38500 | 16.5 | 10 | 2 | 76 | 90 | 213078466 | Cold Climate
ARCOAIRE | DLCURAH36ABK | EN(A,D,W)4X48L21** | *80MS(N,L)0902116A* | 35800 | 8.1 | 38500 | 16.5 | 10 | 2 | 76 | 90 | 213078468 | Cold Climate
CARRIER | 38MURAQ36AB3* | CNPV*4821AL* | 58S(B,C)*B090M21**16 | 35800 | 8.1 | 38500 | 16.5 | 10 | 2 | 76 | 90 | 213078464 | Cold Climate
BRYANT HEATING AND COOLING SYSTEMS | 38MURAQ36AB3* | CNPV*4821AL* | 8(0,1)*SB48090M21*** | 35800 | 8.1 | 38500 | 16.5 | 10 | 2 | 76 | 90 | 213078465 | Cold Climate
CARRIER | 38MURAQ36AB3* | CAP**4221AL* | 59SC6A100M21**22 | 35200 | 8.1 | 38500 | 16 | 10 | 1.88 | 76 | 91 | 213080393 | Cold Climate
TEMPSTAR | DLCURAH36ABK | EA*4X37L21A* | *96MSN1002122A* | 36800 | 8.5 | 38500 | 16 | 10 | 1.88 | 76 | 91 | 213080392 | Cold Climate
CARRIER | 38MURAQ36AB3* | CAP**3721AL* | 59SC6A100M21**22 | 36800 | 8.5 | 38500 | 16 | 10 | 2.08 | 76 | 91 | 213080384 | Cold Climate
KEEPRITE | DLCURAH36ABK | EA*4X37L21A* | *96MSN1002122A* | 36800 | 8.5 | 38500 | 16 | 10 | 2.08 | 76 | 91 | 213080391 | Cold Climate
COMFORTMAKER | DLCURAH36ABK | EA*4X37L21A* | *96MSN1002122A* | 36800 | 8.5 | 38500 | 16 | 10 | 2.08 | 76 | 91 | 213080388 | Cold Climate
HEIL | DLCURAH36ABK | EA*4X37L21A* | *96MSN1002122A* | 36800 | 8.5 | 38500 | 16 | 10 | 2.08 | 76 | 91 | 213080390 | Cold Climate
AIRQUEST | DLCURAH36ABK | EA*4X37L21A* | *96MSN1002122A* | 36800 | 8.5 | 38500 | 16 | 10 | 2.08 | 76 | 91 | 213080386 | Cold Climate
BRYANT HEATING AND COOLING SYSTEMS | 38MURAQ36AB3* | CAP**3721AL* | 916SA66100M21*** | 36800 | 8.5 | 38500 | 16 | 10 | 2.08 | 76 | 91 | 213080385 | Cold Climate
COMFORTMAKER | DLCURAH36ABK | EN(A,D,W)4X48L21** | *96MSN1002120A* | 36000 | 8.1 | 38500 | 16.5 | 10 | 2 | 76 | 91 | 213080356 | Cold Climate
COMFORTMAKER | DLCURAH36ABK | EN(A,D)4X48L24** | *96MSN1002120A* | 36000 | 8.1 | 38500 | 16.5 | 10 | 2 | 76 | 91 | 213080368 | Cold Climate
GRANDAIRE | WDLCURAH36ABK | WLNC484DA* | WFSX100C060B* | 36000 | 8.1 | 38500 | 16.5 | 10 | 1.78 | 61 | 72 | 213080374 | Cold Climate
TEMPSTAR | DLCURAH36ABK | EN(A,D)4X48L24** | *96MSN1002120A* | 36000 | 8.1 | 38500 | 16.5 | 10 | 2 | 76 | 91 | 213080373 | Cold Climate
KEEPRITE | DLCURAH36ABK | EN(A,D)4X48L24** | *96MSN1002120A* | 36000 | 8.1 | 38500 | 16.5 | 10 | 2 | 76 | 91 | 213080371 | Cold Climate
SMART COMFORT | DLCURAH36ABK | EN(A,D)4X48L24** | *96MSN1002120A* | 36000 | 8.1 | 38500 | 16.5 | 10 | 2 | 76 | 91 | 213080372 | Cold Climate
HEIL | DLCURAH36ABK | EN(A,D)4X48L24** | *96MSN1002120A* | 36000 | 8.1 | 38500 | 16.5 | 10 | 2 | 76 | 91 | 213080370 | Cold Climate
DAY & NIGHT | DLCURAH36ABK | EN(A,D)4X48L24** | *96MSN1002120A* | 36000 | 8.1 | 38500 | 16.5 | 10 | 2 | 76 | 91 | 213080369 | Cold Climate
ARCOAIRE | DLCURAH36ABK | EN(A,D)4X48L24** | *96MSN1002120A* | 36000 | 8.1 | 38500 | 16.5 | 10 | 2 | 76 | 91 | 213080367 | Cold Climate
AIRQUEST | DLCURAH36ABK | EN(A,D)4X48L24** | *96MSN1002120A* | 36000 | 8.1 | 38500 | 16.5 | 10 | 2 | 76 | 91 | 213080366 | Cold Climate
PAYNE HEATING AND COOLING | 38MURAQ36AB3* | CNPV*4824AL* | PG96MSAA60100C** | 36000 | 8.1 | 38500 | 16.5 | 10 | 2 | 76 | 91 | 213080365 | Cold Climate
CARRIER | 38MURAQ36AB3* | CNPV*4824AL* | 59SC6A100M21**20 | 36000 | 8.1 | 38500 | 16.5 | 10 | 2 | 76 | 91 | 213080363 | Cold Climate
BRYANT HEATING AND COOLING SYSTEMS | 38MURAQ36AB3* | CNPV*4824AL* | 916SA60100M21*** | 36000 | 8.1 | 38500 | 16.5 | 10 | 2 | 76 | 91 | 213080364 | Cold Climate
GRANDAIRE | WDLCURAH36ABK | WLN(C,W)484CA* | WFSX100C060B* | 36000 | 8.1 | 38500 | 16.5 | 10 | 2 | 76 | 91 | 213080362 | Cold Climate
TEMPSTAR | DLCURAH36ABK | EN(A,D,W)4X48L21** | *96MSN1002120A* | 36000 | 8.1 | 38500 | 16.5 | 10 | 2 | 76 | 91 | 213080361 | Cold Climate
SMART COMFORT | DLCURAH36ABK | EN(A,D,W)4X48L21** | *96MSN1002120A* | 36000 | 8.1 | 38500 | 16.5 | 10 | 2 | 76 | 91 | 213080360 | Cold Climate
HEIL | DLCURAH36ABK | EN(A,D,W)4X48L21** | *96MSN1002120A* | 36000 | 8.1 | 38500 | 16.5 | 10 | 2 | 76 | 91 | 213080358 | Cold Climate
KEEPRITE | DLCURAH36ABK | EN(A,D,W)4X48L21** | *96MSN1002120A* | 36000 | 8.1 | 38500 | 16.5 | 10 | 2 | 76 | 91 | 213080359 | Cold Climate
DAY & NIGHT | DLCURAH36ABK | EN(A,D,W)4X48L21** | *96MSN1002120A* | 36000 | 8.1 | 38500 | 16.5 | 10 | 2 | 76 | 91 | 213080357 | Cold Climate
ARCOAIRE | DLCURAH36ABK | EN(A,D,W)4X48L21** | *80MS(N,L)0701712A* | 35600 | 8.1 | 38500 | 16.5 | 10 | 1.98 | 76 | 90 | 213078026 | Cold Climate
PAYNE HEATING AND COOLING | 38MURAQ36AB3* | CNPV*4821AL* | PG80MS(A,L)A36070B** | 35600 | 8.1 | 38500 | 16.5 | 10 | 1.98 | 76 | 90 | 213078024 | Cold Climate
BRYANT HEATING AND COOLING SYSTEMS | 38MURAQ36AB3* | CNPV*4821AL* | 8(0,1)*SB36070M17*** | 35600 | 8.1 | 38500 | 16.5 | 10 | 1.98 | 76 | 90 | 213078023 | Cold Climate
CARRIER | 38MURAQ36AB3* | CNPV*4821AL* | 58S(B,C)*B070M17**12 | 35600 | 8.1 | 38500 | 16.5 | 10 | 1.98 | 76 | 90 | 213078022 | Cold Climate
GRANDAIRE | WDLCURAH36ABK | WLNC424BA* | WFE*070B036C* | 35600 | 8.1 | 38500 | 16 | 10 | 1.88 | 76 | 91 | 213078010 | Cold Climate
TEMPSTAR | DLCURAH36ABK | END4X42L17** | *80MS(N,L)0701712A* | 35600 | 8.1 | 38500 | 16 | 10 | 1.94 | 76 | 91 | 213078009 | Cold Climate
KEEPRITE | DLCURAH36ABK | END4X42L17** | *80MS(N,L)0701712A* | 35600 | 8.1 | 38500 | 16 | 10 | 1.94 | 76 | 91 | 213078008 | Cold Climate
DAY & NIGHT | DLCURAH36ABK | END4X42L17** | *80MS(N,L)0701712A* | 35600 | 8.1 | 38500 | 16 | 10 | 1.94 | 76 | 91 | 213078006 | Cold Climate
HEIL | DLCURAH36ABK | END4X42L17** | *80MS(N,L)0701712A* | 35600 | 8.1 | 38500 | 16 | 10 | 1.94 | 76 | 91 | 213078007 | Cold Climate
PAYNE HEATING AND COOLING | 38MURAQ36AB3* | CNPV*4217AL* | PG80MS(A,L)A36070B** | 35600 | 8.1 | 38500 | 16 | 10 | 1.94 | 76 | 91 | 213078002 | Cold Climate
COMFORTMAKER | DLCURAH36ABK | END4X42L17** | *80MS(N,L)0701712A* | 35600 | 8.1 | 38500 | 16 | 10 | 1.94 | 76 | 91 | 213078005 | Cold Climate
ARCOAIRE | DLCURAH36ABK | END4X42L17** | *80MS(N,L)0701712A* | 35600 | 8.1 | 38500 | 16 | 10 | 1.94 | 76 | 91 | 213078004 | Cold Climate
AIRQUEST | DLCURAH36ABK | END4X42L17** | *80MS(N,L)0701712A* | 35600 | 8.1 | 38500 | 16 | 10 | 1.94 | 76 | 91 | 213078003 | Cold Climate
BRYANT HEATING AND COOLING SYSTEMS | 38MURAQ36AB3* | CNPV*4217AL* | 8(0,1)*SB36070M17*** | 35600 | 8.1 | 38500 | 16 | 10 | 1.94 | 76 | 91 | 213078001 | Cold Climate
CARRIER | 38MURAQ36AB3* | CNPV*4217AL* | 58S(B,C)*B070M17**12 | 35600 | 8.1 | 38500 | 16 | 10 | 1.94 | 76 | 91 | 213078000 | Cold Climate
PAYNE HEATING AND COOLING | 38MURAQ36AB3* | CAP**4824AL* | PG92MSAA60120D** | 36200 | 8.5 | 38000 | 16 | 10 | 2.04 | 76 | 92 | 213079931 | Cold Climate
TEMPSTAR | DLCURAH36ABK | EA*4X42L24A* | *92MSN1202420A* | 35800 | 8.1 | 38500 | 16 | 10 | 1.9 | 76 | 91 | 213079927 | Cold Climate
GRANDAIRE | WDLCURAH36ABK | WLA*424DA* | WFAX120D060B* | 35800 | 8.1 | 38500 | 16 | 10 | 2.04 | 75 | 90 | 213079928 | Cold Climate
KEEPRITE | DLCURAH36ABK | EA*4X42L24A* | *92MSN1202420A* | 35800 | 8.1 | 38500 | 16 | 10 | 1.9 | 76 | 91 | 213079926 | Cold Climate
CARRIER | 38MURAQ36AB3* | CAP**4824AL* | 59SC2E120M24**20 | 36200 | 8.5 | 38000 | 16 | 10 | 2.04 | 76 | 92 | 213079929 | Cold Climate
HEIL | DLCURAH36ABK | EA*4X42L24A* | *92MSN1202420A* | 35800 | 8.1 | 38500 | 16 | 10 | 1.9 | 76 | 91 | 213079925 | Cold Climate
DAY & NIGHT | DLCURAH36ABK | EA*4X42L24A* | *92MSN1202420A* | 35800 | 8.1 | 38500 | 16 | 10 | 1.9 | 76 | 91 | 213079924 | Cold Climate
PAYNE HEATING AND COOLING | 38MURAQ36AB3* | CAP**4224AL* | PG92MSAA60120D** | 35800 | 8.1 | 38500 | 16 | 10 | 1.9 | 76 | 91 | 213079920 | Cold Climate
ARCOAIRE | DLCURAH36ABK | EA*4X42L24A* | *92MSN1202420A* | 35800 | 8.1 | 38500 | 16 | 10 | 1.9 | 76 | 91 | 213079922 | Cold Climate
COMFORTMAKER | DLCURAH36ABK | EA*4X42L24A* | *92MSN1202420A* | 35800 | 8.1 | 38500 | 16 | 10 | 1.9 | 76 | 91 | 213079923 | Cold Climate
AIRQUEST | DLCURAH36ABK | EA*4X42L24A* | *92MSN1202420A* | 35800 | 8.1 | 38500 | 16 | 10 | 1.9 | 76 | 91 | 213079921 | Cold Climate
BRYANT HEATING AND COOLING SYSTEMS | 38MURAQ36AB3* | CAP**4224AL* | 912SE60120M24*** | 35800 | 8.1 | 38500 | 16 | 10 | 1.9 | 76 | 91 | 213079919 | Cold Climate
CARRIER | 38MURAQ36AB3* | CAP**4224AL* | 59SC2E120M24**20 | 35800 | 8.1 | 38500 | 16 | 10 | 1.9 | 76 | 91 | 213079918 | Cold Climate
TEMPSTAR | DLCURAH36ABK | EN(A,D)4X48L24** | *92MSN1002122A* | 36000 | 8.1 | 38500 | 16.5 | 10.5 | 1.96 | 85 | 74 | 213079917 | Cold Climate
KEEPRITE | DLCURAH36ABK | EN(A,D)4X48L24** | *92MSN1002122A* | 36000 | 8.1 | 38500 | 16.5 | 10.5 | 2 | 76 | 91 | 213079916 | Cold Climate
DAY & NIGHT | DLCURAH36ABK | EN(A,D)4X48L24** | *92MSN1002122A* | 36000 | 8.1 | 38500 | 16.5 | 10.5 | 2 | 76 | 91 | 213079914 | Cold Climate
HEIL | DLCURAH36ABK | EN(A,D)4X48L24** | *92MSN1002122A* | 36000 | 8.1 | 38500 | 16.5 | 10.5 | 2 | 76 | 91 | 213079915 | Cold Climate
ARCOAIRE | DLCURAH36ABK | EN(A,D)4X48L24** | *92MSN1002122A* | 36000 | 8.1 | 38500 | 16.5 | 10.5 | 2 | 76 | 91 | 213079912 | Cold Climate
COMFORTMAKER | DLCURAH36ABK | EN(A,D)4X48L24** | *92MSN1002122A* | 36000 | 8.1 | 38500 | 16.5 | 10.5 | 2 | 76 | 91 | 213079913 | Cold Climate
AIRQUEST | DLCURAH36ABK | EN(A,D)4X48L24** | *92MSN1002122A* | 36000 | 8.1 | 38500 | 16.5 | 10.5 | 2 | 76 | 91 | 213079911 | Cold Climate
CARRIER | 38MURAQ36AB3* | CNPV*4824AL* | 59SC2E100M21**22 | 36000 | 8.1 | 38500 | 16.5 | 10.5 | 2 | 76 | 91 | 213079909 | Cold Climate
BRYANT HEATING AND COOLING SYSTEMS | 38MURAQ36AB3* | CNPV*4824AL* | 912SE66100M21*** | 36000 | 8.1 | 38500 | 16.5 | 10.5 | 2 | 76 | 91 | 213079910 | Cold Climate
KEEPRITE | DLCURAH36ABK | EN(A,D,W)4X48L21** | *92MSN1002122A* | 36000 | 8.1 | 38500 | 16.5 | 10.5 | 2 | 76 | 91 | 213079907 | Cold Climate
TEMPSTAR | DLCURAH36ABK | EN(A,D,W)4X48L21** | *92MSN1002122A* | 36000 | 8.1 | 38500 | 16.5 | 10.5 | 2 | 76 | 91 | 213079908 | Cold Climate
ARCOAIRE | DLCURAH36ABK | EN(A,D,W)4X48L21** | *92MSN1002122A* | 36000 | 8.1 | 38500 | 16.5 | 10.5 | 2 | 76 | 91 | 213079903 | Cold Climate
HEIL | DLCURAH36ABK | EN(A,D,W)4X48L21** | *92MSN1002122A* | 36000 | 8.1 | 38500 | 16.5 | 10.5 | 2 | 76 | 91 | 213079906 | Cold Climate
DAY & NIGHT | DLCURAH36ABK | EN(A,D,W)4X48L21** | *92MSN1002122A* | 36000 | 8.1 | 38500 | 16.5 | 10.5 | 2 | 76 | 91 | 213079905 | Cold Climate
COMFORTMAKER | DLCURAH36ABK | EN(A,D,W)4X48L21** | *92MSN1002122A* | 36000 | 8.1 | 38500 | 16.5 | 10.5 | 2 | 76 | 91 | 213079904 | Cold Climate
BRYANT HEATING AND COOLING SYSTEMS | 38MURAQ36AB3* | CNPV*4821AL* | 912SE66100M21*** | 36000 | 8.1 | 38500 | 16.5 | 10.5 | 2 | 76 | 91 | 213079901 | Cold Climate
AIRQUEST | DLCURAH36ABK | EN(A,D,W)4X48L21** | *92MSN1002122A* | 36000 | 8.1 | 38500 | 16.5 | 10.5 | 2 | 76 | 91 | 213079902 | Cold Climate
CARRIER | 38MURAQ36AB3* | CNPV*4821AL* | 59SC2E100M21**22 | 36000 | 8.1 | 38500 | 16.5 | 10.5 | 2 | 76 | 91 | 213079900 | Cold Climate
CARRIER | 38MURAQ36AB3* | CNPV*4821AL* | 59TP6C080V21**20 | 35600 | 8.1 | 38500 | 16.5 | 10 | 1.98 | 76 | 90 | 213077562 | Cold Climate
AIRQUEST | DLCURAH36ABK | EA*4X48L21A* | *96VTN0802120B* | 36200 | 8.5 | 38000 | 16 | 10 | 2.04 | 76 | 92 | 213077532 | Cold Climate
SMART COMFORT | DLCURAH36ABK | EA*4X48L21A* | *96VTN0802120B* | 36200 | 8.5 | 38000 | 16 | 10 | 2.04 | 76 | 92 | 213077538 | Cold Climate
TEMPSTAR | DLCURAH36ABK | EA*4X48L21A* | *96VTN0802120B* | 36200 | 8.5 | 38000 | 16 | 10 | 2 | 76 | 91 | 213077539 | Cold Climate
DAY & NIGHT | DLCURAH36ABK | EA*4X48L21A* | *96VTN0802120B* | 36200 | 8.5 | 38000 | 16 | 10 | 2.04 | 76 | 92 | 213077535 | Cold Climate
KEEPRITE | DLCURAH36ABK | EA*4X48L21A* | *96VTN0802120B* | 36200 | 8.5 | 38000 | 16 | 10 | 2.04 | 76 | 92 | 213077537 | Cold Climate
HEIL | DLCURAH36ABK | EA*4X48L21A* | *96VTN0802120B* | 36200 | 8.5 | 38000 | 16 | 10 | 2.04 | 76 | 92 | 213077536 | Cold Climate
COMFORTMAKER | DLCURAH36ABK | EA*4X48L21A* | *96VTN0802120B* | 36200 | 8.5 | 38000 | 16 | 10 | 2.04 | 76 | 92 | 213077534 | Cold Climate
ARCOAIRE | DLCURAH36ABK | EA*4X48L21A* | *96VTN0802120B* | 36200 | 8.5 | 38000 | 16 | 10 | 2.04 | 76 | 92 | 213077533 | Cold Climate
PAYNE HEATING AND COOLING | 38MURAQ36AB3* | CAP**4821AL* | PG96VTAB60080C** | 36200 | 8.5 | 38000 | 16 | 10 | 2.04 | 76 | 92 | 213077531 | Cold Climate
SMART COMFORT | DLCURAH36ABK | EA*4X43L21A* | *96VTN0802120B* | 36600 | 8.5 | 38500 | 16 | 10 | 2.06 | 76 | 91 | 213077527 | Cold Climate
BRYANT HEATING AND COOLING SYSTEMS | 38MURAQ36AB3* | CAP**4821AL* | 926TC60080V21*** | 36200 | 8.5 | 38000 | 16 | 10 | 2.04 | 76 | 92 | 213077530 | Cold Climate
TEMPSTAR | DLCURAH36ABK | EA*4X43L21A* | *96VTN0802120B* | 36600 | 8.5 | 38500 | 16 | 10 | 2.04 | 75 | 90 | 213077528 | Cold Climate
KEEPRITE | DLCURAH36ABK | EA*4X43L21A* | *96VTN0802120B* | 36600 | 8.5 | 38500 | 16 | 10 | 2.06 | 76 | 91 | 213077526 | Cold Climate
CARRIER | 38MURAQ36AB3* | CAP**4821AL* | 59TP6C080V21**20 | 36200 | 8.5 | 38000 | 16 | 10 | 2.04 | 76 | 92 | 213077529 | Cold Climate
HEIL | DLCURAH36ABK | EA*4X43L21A* | *96VTN0802120B* | 36600 | 8.5 | 38500 | 16 | 10 | 2.06 | 76 | 91 | 213077525 | Cold Climate
COMFORTMAKER | DLCURAH36ABK | EA*4X43L21A* | *96VTN0802120B* | 36600 | 8.5 | 38500 | 16 | 10 | 2.06 | 76 | 91 | 213077523 | Cold Climate
ARCOAIRE | DLCURAH36ABK | EA*4X43L21A* | *96VTN0802120B* | 36600 | 8.5 | 38500 | 16 | 10 | 2.06 | 76 | 91 | 213077522 | Cold Climate
DAY & NIGHT | DLCURAH36ABK | EA*4X43L21A* | *96VTN0802120B* | 36600 | 8.5 | 38500 | 16 | 10 | 2.06 | 76 | 91 | 213077524 | Cold Climate
PAYNE HEATING AND COOLING | 38MURAQ36AB3* | CAP**4321AL* | PG96VTAB60080C** | 36600 | 8.5 | 38500 | 16 | 10 | 2.06 | 76 | 91 | 213077520 | Cold Climate
HEIL | DLCURAH36ABK | EA*4X42L24A* | *96VTN0802120B* | 35000 | 8.1 | 38500 | 16 | 10 | 1.88 | 76 | 91 | 213077514 | Cold Climate
AIRQUEST | DLCURAH36ABK | EA*4X43L21A* | *96VTN0802120B* | 36600 | 8.5 | 38500 | 16 | 10 | 2.06 | 76 | 91 | 213077521 | Cold Climate
CARRIER | 38MURAQ36AB3* | CAP**4321AL* | 59TP6C080V21**20 | 36600 | 8.5 | 38500 | 16 | 10 | 2.06 | 76 | 91 | 213077518 | Cold Climate
BRYANT HEATING AND COOLING SYSTEMS | 38MURAQ36AB3* | CAP**4321AL* | 926TC60080V21*** | 36600 | 8.5 | 38500 | 16 | 10 | 2.06 | 76 | 91 | 213077519 | Cold Climate
TEMPSTAR | DLCURAH36ABK | EA*4X42L24A* | *96VTN0802120B* | 35000 | 8.1 | 38500 | 16 | 10 | 2.06 | 76 | 91 | 213077517 | Cold Climate
SMART COMFORT | DLCURAH36ABK | EA*4X42L24A* | *96VTN0802120B* | 35000 | 8.1 | 38500 | 16 | 10 | 1.88 | 76 | 91 | 213077516 | Cold Climate
KEEPRITE | DLCURAH36ABK | EA*4X42L24A* | *96VTN0802120B* | 35000 | 8.1 | 38500 | 16 | 10 | 1.88 | 76 | 91 | 213077515 | Cold Climate
DAY & NIGHT | DLCURAH36ABK | EA*4X42L24A* | *96VTN0802120B* | 35000 | 8.1 | 38500 | 16 | 10 | 1.88 | 76 | 91 | 213077513 | Cold Climate
PAYNE HEATING AND COOLING | 38MURAQ36AB3* | CAP**4224AL* | PG96VTAB60080C** | 35000 | 8.1 | 38500 | 16 | 10 | 1.88 | 76 | 91 | 213077509 | Cold Climate
ARCOAIRE | DLCURAH36ABK | EA*4X42L24A* | *96VTN0802120B* | 35000 | 8.1 | 38500 | 16 | 10 | 1.88 | 76 | 91 | 213077511 | Cold Climate
COMFORTMAKER | DLCURAH36ABK | EA*4X42L24A* | *96VTN0802120B* | 35000 | 8.1 | 38500 | 16 | 10 | 1.88 | 76 | 91 | 213077512 | Cold Climate
CARRIER | 38MURAQ36AB3* | CAP**4224AL* | 59TP6C080V21**20 | 35000 | 8.1 | 38500 | 16 | 10 | 1.88 | 76 | 91 | 213077507 | Cold Climate
BRYANT HEATING AND COOLING SYSTEMS | 38MURAQ36AB3* | CAP**4224AL* | 926TC60080V21*** | 35000 | 8.1 | 38500 | 16 | 10 | 1.88 | 76 | 91 | 213077508 | Cold Climate
HEIL | DLCURAH36ABK | EA*4X42L21A* | *96VTN0802120B* | 35600 | 8.1 | 38500 | 16 | 10 | 1.9 | 76 | 91 | 213077503 | Cold Climate
AIRQUEST | DLCURAH36ABK | EA*4X42L24A* | *96VTN0802120B* | 35000 | 8.1 | 38500 | 16 | 10 | 1.88 | 76 | 91 | 213077510 | Cold Climate
KEEPRITE | DLCURAH36ABK | EA*4X42L21A* | *96VTN0802120B* | 35600 | 8.1 | 38500 | 16 | 10 | 1.9 | 76 | 91 | 213077504 | Cold Climate
TEMPSTAR | DLCURAH36ABK | EA*4X42L21A* | *96VTN0802120B* | 35600 | 8.1 | 38500 | 16 | 10 | 1.88 | 76 | 91 | 213077506 | Cold Climate
SMART COMFORT | DLCURAH36ABK | EA*4X42L21A* | *96VTN0802120B* | 35600 | 8.1 | 38500 | 16 | 10 | 1.9 | 76 | 91 | 213077505 | Cold Climate
COMFORTMAKER | DLCURAH36ABK | EA*4X42L21A* | *96VTN0802120B* | 35600 | 8.1 | 38500 | 16 | 10 | 1.9 | 76 | 91 | 213077501 | Cold Climate
DAY & NIGHT | DLCURAH36ABK | EA*4X42L21A* | *96VTN0802120B* | 35600 | 8.1 | 38500 | 16 | 10 | 1.9 | 76 | 91 | 213077502 | Cold Climate
AIRQUEST | DLCURAH36ABK | EA*4X42L21A* | *96VTN0802120B* | 35600 | 8.1 | 38500 | 16 | 10 | 1.9 | 76 | 91 | 213077499 | Cold Climate
ARCOAIRE | DLCURAH36ABK | EA*4X42L21A* | *96VTN0802120B* | 35600 | 8.1 | 38500 | 16 | 10 | 1.9 | 76 | 91 | 213077500 | Cold Climate
BRYANT HEATING AND COOLING SYSTEMS | 38MURAQ36AB3* | CAP**4221AL* | 926TC60080V21*** | 35600 | 8.1 | 38500 | 16 | 10 | 1.9 | 76 | 91 | 213077497 | Cold Climate
PAYNE HEATING AND COOLING | 38MURAQ36AB3* | CAP**4221AL* | PG96VTAB60080C** | 35600 | 8.1 | 38500 | 16 | 10 | 1.9 | 76 | 91 | 213077498 | Cold Climate
DAY & NIGHT | DLCURAH36ABK | EA*4X37L21A* | *96VTN0802120B* | 36600 | 8.5 | 38000 | 16 | 10 | 2.06 | 77 | 92 | 213077491 | Cold Climate
CARRIER | 38MURAQ36AB3* | CAP**4221AL* | 59TP6C080V21**20 | 35600 | 8.1 | 38500 | 16 | 10 | 1.9 | 76 | 91 | 213077496 | Cold Climate
SMART COMFORT | DLCURAH36ABK | EA*4X37L21A* | *96VTN0802120B* | 36600 | 8.5 | 38000 | 16 | 10 | 2.06 | 77 | 92 | 213077494 | Cold Climate
TEMPSTAR | DLCURAH36ABK | EA*4X37L21A* | *96VTN0802120B* | 36600 | 8.5 | 38000 | 16 | 10 | 1.9 | 77 | 93 | 213077495 | Cold Climate
KEEPRITE | DLCURAH36ABK | EA*4X37L21A* | *96VTN0802120B* | 36600 | 8.5 | 38000 | 16 | 10 | 2.06 | 77 | 92 | 213077493 | Cold Climate
HEIL | DLCURAH36ABK | EA*4X37L21A* | *96VTN0802120B* | 36600 | 8.5 | 38000 | 16 | 10 | 2.06 | 77 | 92 | 213077492 | Cold Climate
BRYANT HEATING AND COOLING SYSTEMS | 38MURAQ36AB3* | CAP**3721AL* | 926TC60080V21*** | 36600 | 8.5 | 38000 | 16 | 10 | 2.06 | 77 | 92 | 213077486 | Cold Climate
ARCOAIRE | DLCURAH36ABK | EA*4X37L21A* | *96VTN0802120B* | 36600 | 8.5 | 38000 | 16 | 10 | 2.06 | 77 | 92 | 213077489 | Cold Climate
AIRQUEST | DLCURAH36ABK | EA*4X37L21A* | *96VTN0802120B* | 36600 | 8.5 | 38000 | 16 | 10 | 2.06 | 77 | 92 | 213077488 | Cold Climate
PAYNE HEATING AND COOLING | 38MURAQ36AB3* | CAP**3721AL* | PG96VTAB60080C** | 36600 | 8.5 | 38000 | 16 | 10 | 2.06 | 77 | 92 | 213077487 | Cold Climate
COMFORTMAKER | DLCURAH36ABK | EA*4X37L21A* | *96VTN0802120B* | 36600 | 8.5 | 38000 | 16 | 10 | 2.06 | 77 | 92 | 213077490 | Cold Climate
TEMPSTAR | DLCURAH36ABK | EA*4X43L21A* | *92MSN1002122A* | 36200 | 8.5 | 38000 | 16.5 | 10 | 2.02 | 76 | 91 | 213079881 | Cold Climate
HEIL | DLCURAH36ABK | EA*4X43L21A* | *92MSN1002122A* | 36200 | 8.5 | 38000 | 16.5 | 10 | 2.04 | 76 | 92 | 213079879 | Cold Climate
KEEPRITE | DLCURAH36ABK | EA*4X43L21A* | *92MSN1002122A* | 36200 | 8.5 | 38000 | 16.5 | 10 | 2.04 | 76 | 92 | 213079880 | Cold Climate
DAY & NIGHT | DLCURAH36ABK | EA*4X43L21A* | *92MSN1002122A* | 36200 | 8.5 | 38000 | 16.5 | 10 | 2.04 | 76 | 92 | 213079878 | Cold Climate
ARCOAIRE | DLCURAH36ABK | EA*4X43L21A* | *92MSN1002122A* | 36200 | 8.5 | 38000 | 16.5 | 10 | 2.04 | 76 | 92 | 213079876 | Cold Climate
COMFORTMAKER | DLCURAH36ABK | EA*4X43L21A* | *92MSN1002122A* | 36200 | 8.5 | 38000 | 16.5 | 10 | 2.04 | 76 | 92 | 213079877 | Cold Climate
CARRIER | 38MURAQ36AB3* | CAP**4321AL* | 59SC2E100M21**22 | 36200 | 8.5 | 38000 | 16.5 | 10 | 2.04 | 76 | 92 | 213079873 | Cold Climate
KEEPRITE | DLCURAH36ABK | EA*4X42L24A* | *92MSN1002122A* | 35400 | 8.1 | 38500 | 16.5 | 10 | 1.9 | 76 | 91 | 213079871 | Cold Climate
BRYANT HEATING AND COOLING SYSTEMS | 38MURAQ36AB3* | CAP**4321AL* | 912SE66100M21*** | 36200 | 8.5 | 38000 | 16.5 | 10 | 2.04 | 76 | 92 | 213079874 | Cold Climate
AIRQUEST | DLCURAH36ABK | EA*4X43L21A* | *92MSN1002122A* | 36200 | 8.5 | 38000 | 16.5 | 10 | 2.04 | 76 | 92 | 213079875 | Cold Climate
TEMPSTAR | DLCURAH36ABK | EA*4X42L24A* | *92MSN1002122A* | 35400 | 8.1 | 38500 | 16.5 | 10 | 2.04 | 75 | 90 | 213079872 | Cold Climate
DAY & NIGHT | DLCURAH36ABK | EA*4X42L24A* | *92MSN1002122A* | 35400 | 8.1 | 38500 | 16.5 | 10 | 1.9 | 76 | 91 | 213079869 | Cold Climate
HEIL | DLCURAH36ABK | EA*4X42L24A* | *92MSN1002122A* | 35400 | 8.1 | 38500 | 16.5 | 10 | 1.9 | 76 | 91 | 213079870 | Cold Climate
ARCOAIRE | DLCURAH36ABK | EA*4X42L24A* | *92MSN1002122A* | 35400 | 8.1 | 38500 | 16.5 | 10 | 1.9 | 76 | 91 | 213079867 | Cold Climate
COMFORTMAKER | DLCURAH36ABK | EA*4X42L24A* | *92MSN1002122A* | 35400 | 8.1 | 38500 | 16.5 | 10 | 1.9 | 76 | 91 | 213079868 | Cold Climate
AIRQUEST | DLCURAH36ABK | EA*4X42L24A* | *92MSN1002122A* | 35400 | 8.1 | 38500 | 16.5 | 10 | 1.9 | 76 | 91 | 213079866 | Cold Climate
BRYANT HEATING AND COOLING SYSTEMS | 38MURAQ36AB3* | CAP**4224AL* | 912SE66100M21*** | 35400 | 8.1 | 38500 | 16.5 | 10 | 1.9 | 76 | 91 | 213079865 | Cold Climate
CARRIER | 38MURAQ36AB3* | CAP**4224AL* | 59SC2E100M21**22 | 35400 | 8.1 | 38500 | 16.5 | 10 | 1.9 | 76 | 91 | 213079864 | Cold Climate
TEMPSTAR | DLCURAH36ABK | EA*4X42L21A* | *92MSN1002122A* | 35400 | 8.1 | 38500 | 16.5 | 10 | 1.9 | 76 | 91 | 213079863 | Cold Climate
KEEPRITE | DLCURAH36ABK | EA*4X42L21A* | *92MSN1002122A* | 35400 | 8.1 | 38500 | 16.5 | 10 | 1.88 | 76 | 91 | 213079862 | Cold Climate
DAY & NIGHT | DLCURAH36ABK | EA*4X42L21A* | *92MSN1002122A* | 35400 | 8.1 | 38500 | 16.5 | 10 | 1.88 | 76 | 91 | 213079860 | Cold Climate
HEIL | DLCURAH36ABK | EA*4X42L21A* | *92MSN1002122A* | 35400 | 8.1 | 38500 | 16.5 | 10 | 1.88 | 76 | 91 | 213079861 | Cold Climate
COMFORTMAKER | DLCURAH36ABK | EA*4X42L21A* | *92MSN1002122A* | 35400 | 8.1 | 38500 | 16.5 | 10 | 1.88 | 76 | 91 | 213079859 | Cold Climate
BRYANT HEATING AND COOLING SYSTEMS | 38MURAQ36AB3* | CAP**4221AL* | 912SE66100M21*** | 35400 | 8.1 | 38500 | 16.5 | 10 | 1.88 | 76 | 91 | 213079856 | Cold Climate
ARCOAIRE | DLCURAH36ABK | EA*4X42L21A* | *92MSN1002122A* | 35400 | 8.1 | 38500 | 16.5 | 10 | 1.88 | 76 | 91 | 213079858 | Cold Climate
AIRQUEST | DLCURAH36ABK | EA*4X42L21A* | *92MSN1002122A* | 35400 | 8.1 | 38500 | 16.5 | 10 | 1.88 | 76 | 91 | 213079857 | Cold Climate
CARRIER | 38MURAQ36AB3* | CAP**4221AL* | 59SC2E100M21**22 | 35400 | 8.1 | 38500 | 16.5 | 10 | 1.88 | 76 | 91 | 213079855 | Cold Climate
TEMPSTAR | DLCURAH36ABK | EA*4X37L21A* | *92MSN1002122A* | 36200 | 8.5 | 38000 | 16.5 | 10 | 1.88 | 77 | 92 | 213079854 | Cold Climate
HEIL | DLCURAH36ABK | EA*4X37L21A* | *92MSN1002122A* | 36200 | 8.5 | 38000 | 16.5 | 10 | 2.04 | 76 | 92 | 213079852 | Cold Climate
KEEPRITE | DLCURAH36ABK | EA*4X37L21A* | *92MSN1002122A* | 36200 | 8.5 | 38000 | 16.5 | 10 | 2.04 | 76 | 92 | 213079853 | Cold Climate
DAY & NIGHT | DLCURAH36ABK | EA*4X37L21A* | *92MSN1002122A* | 36200 | 8.5 | 38000 | 16.5 | 10 | 2.04 | 76 | 92 | 213079851 | Cold Climate
COMFORTMAKER | DLCURAH36ABK | END4X42L17** | *96VSN0801716B* | 35800 | 8.1 | 39000 | 15.5 | 10 | 1.96 | 75 | 90 | 213077009 | Cold Climate
ARCOAIRE | DLCURAH36ABK | END4X42L17** | *96VSN0801716B* | 35800 | 8.1 | 39000 | 15.5 | 10 | 1.96 | 75 | 90 | 213077008 | Cold Climate
BRYANT HEATING AND COOLING SYSTEMS | 38MURAQ36AB3* | CNPV*4217AL* | 926SB48080V17*** | 35800 | 8.1 | 39000 | 15.5 | 10 | 1.96 | 75 | 90 | 213077006 | Cold Climate
CARRIER | 38MURAQ36AB3* | CNPV*4217AL* | 59SP6B080V17**16 | 35800 | 8.1 | 39000 | 15.5 | 10 | 1.96 | 75 | 90 | 213077005 | Cold Climate
ARCOAIRE | DLCURAH36ABK | EA*4X37L17A* | *96VTN0801716B* | 36000 | 8.5 | 38500 | 15.5 | 10 | 2 | 76 | 91 | 213077362 | Cold Climate
AIRQUEST | DLCURAH36ABK | EA*4X37L17A* | *96VTN0801716B* | 36000 | 8.5 | 38500 | 15.5 | 10 | 2 | 76 | 91 | 213077361 | Cold Climate
PAYNE HEATING AND COOLING | 38MURAQ36AB3* | CAP**3717AL* | PG96VTAB48080B** | 36000 | 8.5 | 38500 | 15.5 | 10 | 2 | 76 | 91 | 213077360 | Cold Climate
SMART COMFORT | DLCURAH36ABK | EA*4X43L21A* | *96VSN0801716B* | 36600 | 8.5 | 38500 | 15.5 | 10 | 2.06 | 76 | 91 | 213076983 | Cold Climate
TEMPSTAR | DLCURAH36ABK | EA*4X43L21A* | *96VSN0801716B* | 36600 | 8.5 | 38500 | 15.5 | 10 | 2 | 75 | 90 | 213076984 | Cold Climate
BRYANT HEATING AND COOLING SYSTEMS | 38MURAQ36AB3* | CAP**3717AL* | 926TC48080V17*** | 36000 | 8.5 | 38500 | 15.5 | 10 | 2 | 76 | 91 | 213077359 | Cold Climate
ARCOAIRE | DLCURAH36ABK | EA*4X43L21A* | *96VSN0801716B* | 36600 | 8.5 | 38500 | 15.5 | 10 | 2.06 | 76 | 91 | 213076978 | Cold Climate
KEEPRITE | DLCURAH36ABK | EA*4X43L21A* | *96VSN0801716B* | 36600 | 8.5 | 38500 | 15.5 | 10 | 2.06 | 76 | 91 | 213076982 | Cold Climate
DAY & NIGHT | DLCURAH36ABK | EA*4X43L21A* | *96VSN0801716B* | 36600 | 8.5 | 38500 | 15.5 | 10 | 2.06 | 76 | 91 | 213076980 | Cold Climate
HEIL | DLCURAH36ABK | EA*4X43L21A* | *96VSN0801716B* | 36600 | 8.5 | 38500 | 15.5 | 10 | 2.06 | 76 | 91 | 213076981 | Cold Climate
COMFORTMAKER | DLCURAH36ABK | EA*4X43L21A* | *96VSN0801716B* | 36600 | 8.5 | 38500 | 15.5 | 10 | 2.06 | 76 | 91 | 213076979 | Cold Climate
BRYANT HEATING AND COOLING SYSTEMS | 38MURAQ36AB3* | CAP**4321AL* | 926SB48080V17*** | 36600 | 8.5 | 38500 | 15.5 | 10 | 2.06 | 76 | 91 | 213076976 | Cold Climate
AIRQUEST | DLCURAH36ABK | EA*4X43L21A* | *96VSN0801716B* | 36600 | 8.5 | 38500 | 15.5 | 10 | 2.06 | 76 | 91 | 213076977 | Cold Climate
CARRIER | 38MURAQ36AB3* | CAP**4321AL* | 59SP6B080V17**16 | 36600 | 8.5 | 38500 | 15.5 | 10 | 2.06 | 76 | 91 | 213076975 | Cold Climate
KEEPRITE | DLCURAH36ABK | EA*4X37L17A* | *92MSN0601714A* | 36000 | 8.5 | 38500 | 15.5 | 10 | 2 | 76 | 91 | 213079405 | Cold Climate
HEIL | DLCURAH36ABK | EA*4X37L17A* | *92MSN0601714A* | 36000 | 8.5 | 38500 | 15.5 | 10 | 2 | 76 | 91 | 213079404 | Cold Climate
TEMPSTAR | DLCURAH36ABK | EN(A,D)4X48L24** | *80MS(N,L)1552420A* | 36200 | 8.1 | 38500 | 16.5 | 10.5 | 1.8 | 61 | 72 | 213078816 | Cold Climate
COMFORTMAKER | DLCURAH36ABK | EA*4X48L24A* | *80MS(N,L)1552420A* | 36200 | 8.5 | 38000 | 16.5 | 10 | 2.04 | 76 | 92 | 213078802 | Cold Climate
AIRQUEST | DLCURAH36ABK | EA*4X37L17A* | *80MSU1002120A* | 36000 | 8.5 | 38500 | 15.5 | 10 | 2 | 76 | 91 | 213078844 | Cold Climate
PAYNE HEATING AND COOLING | 38MURAQ36AB3* | CAP**3717AL* | PG80MSUA60100C** | 36000 | 8.5 | 38500 | 15.5 | 10 | 2 | 76 | 91 | 213078843 | Cold Climate
ARCOAIRE | DLCURAH36ABK | EA*4X37L17A* | *80MSU1002120A* | 36000 | 8.5 | 38500 | 15.5 | 10 | 2 | 76 | 91 | 213078845 | Cold Climate
CARRIER | 38MURAQ36AB3* | CAP**3717AL* | 58SU*B040M17**12 | 36000 | 8.5 | 38500 | 15.5 | 10 | 2 | 76 | 91 | 213078841 | Cold Climate
DAY & NIGHT | DLCURAH36ABK | EA*4X37L17A* | *80MSU1002120A* | 36000 | 8.5 | 38500 | 15.5 | 10 | 2 | 76 | 91 | 213078847 | Cold Climate
COMFORTMAKER | DLCURAH36ABK | EA*4X37L17A* | *80MSU1002120A* | 36000 | 8.5 | 38500 | 15.5 | 10 | 2 | 76 | 91 | 213078846 | Cold Climate
KEEPRITE | DLCURAH36ABK | EA*4X37L17A* | *80MSU1002120A* | 36000 | 8.5 | 38500 | 15.5 | 10 | 2 | 76 | 91 | 213078849 | Cold Climate
CARRIER | 38MURAQ36AB3* | CAP**3717AL* | 59TP6C080V17**16 | 36000 | 8.5 | 38500 | 15.5 | 10 | 2 | 76 | 91 | 213077357 | Cold Climate
CARRIER | 38MURAQ36AB3* | CAP**3717AL* | GG96VTAB48080B** | 36000 | 8.5 | 38500 | 15.5 | 10 | 2 | 76 | 91 | 213077358 | Cold Climate
CARRIER | 38MURAQ36AB3* | CNPV*4824AL* | 58SU*B100M21**20 | 36400 | 8.1 | 38500 | 17 | 10.5 | 2.02 | 76 | 90 | 213079321 | Cold Climate
BRYANT HEATING AND COOLING SYSTEMS | 38MURAQ36AB3* | CNPV*4824AL* | 83*SB60080M21*** | 36400 | 8.1 | 38500 | 17 | 10.5 | 2.02 | 76 | 90 | 213079322 | Cold Climate
PAYNE HEATING AND COOLING | 38MURAQ36AB3* | CNPV*4824AL* | PG80MSUA60080C** | 36400 | 8.1 | 38500 | 17 | 10.5 | 2.02 | 76 | 90 | 213079323 | Cold Climate
CARRIER | 38MURAQ36AB3* | CNPV*4821AL* | 58SU*B100M21**20 | 36400 | 8.1 | 38500 | 17 | 10.5 | 2.02 | 76 | 90 | 213079309 | Cold Climate
BRYANT HEATING AND COOLING SYSTEMS | 38MURAQ36AB3* | CNPV*4821AL* | 83*SB60080M21*** | 36400 | 8.1 | 38500 | 17 | 10.5 | 2.02 | 76 | 90 | 213079310 | Cold Climate
PAYNE HEATING AND COOLING | 38MURAQ36AB3* | CNPV*4821AL* | PG80MSUA60080C** | 36400 | 8.1 | 38500 | 17 | 10.5 | 2.02 | 76 | 90 | 213079311 | Cold Climate
AIRQUEST | DLCURAH36ABK | EN(A,D,W)4X48L21** | *80MSU0802120A* | 36400 | 8.1 | 38500 | 17 | 10.5 | 2.02 | 76 | 90 | 213079312 | Cold Climate
ARCOAIRE | DLCURAH36ABK | EN(A,D,W)4X48L21** | *80MSU0802120A* | 36400 | 8.1 | 38500 | 17 | 10.5 | 2.02 | 76 | 90 | 213079313 | Cold Climate
GRANDAIRE | WDLCURAH36ABK | WLNC484DA* | WFEU080C060B* | 36400 | 8.1 | 38500 | 17 | 10.5 | 1.76 | 61 | 73 | 213079332 | Cold Climate
COMFORTMAKER | DLCURAH36ABK | EN(A,D,W)4X48L21** | *80MSU0802120A* | 36400 | 8.1 | 38500 | 17 | 10.5 | 2.02 | 76 | 90 | 213079314 | Cold Climate
DAY & NIGHT | DLCURAH36ABK | EN(A,D,W)4X48L21** | *80MSU0802120A* | 36400 | 8.1 | 38500 | 17 | 10.5 | 2.02 | 76 | 90 | 213079315 | Cold Climate
HEIL | DLCURAH36ABK | EN(A,D,W)4X48L21** | *80MSU0802120A* | 36400 | 8.1 | 38500 | 17 | 10.5 | 2.02 | 76 | 90 | 213079316 | Cold Climate
DAY & NIGHT | DLCURAH36ABK | EN(A,D)4X48L24** | *80MSU0802120A* | 36400 | 8.1 | 38500 | 17 | 10.5 | 2.02 | 76 | 90 | 213079327 | Cold Climate
KEEPRITE | DLCURAH36ABK | EN(A,D,W)4X48L21** | *80MSU0802120A* | 36400 | 8.1 | 38500 | 17 | 10.5 | 2.02 | 76 | 90 | 213079317 | Cold Climate
SMART COMFORT | DLCURAH36ABK | EN(A,D,W)4X48L21** | *80MSU0802120A* | 36400 | 8.1 | 38500 | 17 | 10.5 | 2.02 | 76 | 90 | 213079318 | Cold Climate
HEIL | DLCURAH36ABK | EN(A,D)4X48L24** | *80MSU0802120A* | 36400 | 8.1 | 38500 | 17 | 10.5 | 2.02 | 76 | 90 | 213079328 | Cold Climate
TEMPSTAR | DLCURAH36ABK | EN(A,D,W)4X48L21** | *80MSU0802120A* | 36400 | 8.1 | 38500 | 17 | 10.5 | 2.02 | 76 | 90 | 213079319 | Cold Climate
GRANDAIRE | WDLCURAH36ABK | WLN(C,W)484CA* | WFEU080C060B* | 36400 | 8.1 | 38500 | 17 | 10.5 | 2.02 | 76 | 90 | 213079320 | Cold Climate
AIRQUEST | DLCURAH36ABK | EN(A,D)4X48L24** | *80MSU0802120A* | 36400 | 8.1 | 38500 | 17 | 10.5 | 2.02 | 76 | 90 | 213079324 | Cold Climate
ARCOAIRE | DLCURAH36ABK | EN(A,D)4X48L24** | *80MSU0802120A* | 36400 | 8.1 | 38500 | 17 | 10.5 | 2.02 | 76 | 90 | 213079325 | Cold Climate
CARRIER | 38MURAQ36AB3* | CAP**4321AL* | 59SU5B060M17**16 | 36600 | 8.5 | 38500 | 16 | 10 | 2.06 | 76 | 91 | 213080704 | Cold Climate
BRYANT HEATING AND COOLING SYSTEMS | 38MURAQ36AB3* | CAP**4321AL* | 935SB48060M17*** | 36600 | 8.5 | 38500 | 16 | 10 | 2.06 | 76 | 91 | 213080705 | Cold Climate
PAYNE HEATING AND COOLING | 38MURAQ36AB3* | CAP**4321AL* | PG95MSUA48060B** | 36600 | 8.5 | 38500 | 16 | 10 | 2.06 | 76 | 91 | 213080706 | Cold Climate
AIRQUEST | DLCURAH36ABK | EA*4X43L21A* | *95MSU0601716A* | 36600 | 8.5 | 38500 | 16 | 10 | 2.06 | 76 | 91 | 213080707 | Cold Climate
ARCOAIRE | DLCURAH36ABK | EA*4X43L21A* | *95MSU0601716A* | 36600 | 8.5 | 38500 | 16 | 10 | 2.06 | 76 | 91 | 213080708 | Cold Climate
COMFORTMAKER | DLCURAH36ABK | EA*4X43L21A* | *95MSU0601716A* | 36600 | 8.5 | 38500 | 16 | 10 | 2.06 | 76 | 91 | 213080709 | Cold Climate
DAY & NIGHT | DLCURAH36ABK | EA*4X43L21A* | *95MSU0601716A* | 36600 | 8.5 | 38500 | 16 | 10 | 2.06 | 76 | 91 | 213080710 | Cold Climate
HEIL | DLCURAH36ABK | EA*4X43L21A* | *95MSU0601716A* | 36600 | 8.5 | 38500 | 16 | 10 | 2.06 | 76 | 91 | 213080711 | Cold Climate
KEEPRITE | DLCURAH36ABK | EA*4X43L21A* | *95MSU0601716A* | 36600 | 8.5 | 38500 | 16 | 10 | 2.06 | 76 | 91 | 213080712 | Cold Climate
GRANDAIRE | WDLCURAH36ABK | WLA*434CA* | WFSU060B048B* | 36600 | 8.5 | 38500 | 16 | 10 | 2 | 75 | 90 | 213080715 | Cold Climate
TEMPSTAR | DLCURAH36ABK | EA*4X43L21A* | *95MSU0601716A* | 36600 | 8.5 | 38500 | 16 | 10 | 2.06 | 76 | 91 | 213080714 | Cold Climate
SMART COMFORT | DLCURAH36ABK | EA*4X43L21A* | *95MSU0601716A* | 36600 | 8.5 | 38500 | 16 | 10 | 2.06 | 76 | 91 | 213080713 | Cold Climate
CARRIER | 38MURAQ36AB3* | CNPV*4217AL* | 58TP*B045V14**12 | 35400 | 8.1 | 38500 | 16 | 10 | 1.94 | 76 | 91 | 213076443 | Cold Climate
PAYNE HEATING AND COOLING | 38MURAQ36AB3* | CNPV*4217AL* | PG80VTLB36045A** | 35400 | 8.1 | 38500 | 16 | 10 | 1.94 | 76 | 91 | 213076445 | Cold Climate
ARCOAIRE | DLCURAH36ABK | END4X42L17** | *80VTL0451412B* | 35400 | 8.1 | 38500 | 16 | 10 | 1.94 | 76 | 91 | 213076447 | Cold Climate
AIRQUEST | DLCURAH36ABK | END4X42L17** | *80VTL0451412B* | 35400 | 8.1 | 38500 | 16 | 10 | 1.94 | 76 | 91 | 213076446 | Cold Climate
COMFORTMAKER | DLCURAH36ABK | END4X42L17** | *80VTL0451412B* | 35400 | 8.1 | 38500 | 16 | 10 | 1.94 | 76 | 91 | 213076448 | Cold Climate
DAY & NIGHT | DLCURAH36ABK | END4X42L17** | *80VTL0451412B* | 35400 | 8.1 | 38500 | 16 | 10 | 1.94 | 76 | 91 | 213076449 | Cold Climate
HEIL | DLCURAH36ABK | END4X42L17** | *80VTL0451412B* | 35400 | 8.1 | 38500 | 16 | 10 | 1.94 | 76 | 91 | 213076450 | Cold Climate
KEEPRITE | DLCURAH36ABK | END4X42L17** | *80VTL0451412B* | 35400 | 8.1 | 38500 | 16 | 10 | 1.94 | 76 | 91 | 213076451 | Cold Climate
SMART COMFORT | DLCURAH36ABK | END4X42L17** | *80VTL0451412B* | 35400 | 8.1 | 38500 | 16 | 10 | 1.94 | 76 | 91 | 213076452 | Cold Climate
CARRIER | 38MURAQ36AB3* | CAP**3717AL* | 58TP*B070V14**12 | 36000 | 8.5 | 38500 | 15.5 | 10 | 2 | 76 | 91 | 213076457 | Cold Climate
TEMPSTAR | DLCURAH36ABK | END4X42L17** | *80VTL0451412B* | 35400 | 8.1 | 38500 | 16 | 10 | 1.94 | 76 | 91 | 213076453 | Cold Climate
BRYANT HEATING AND COOLING SYSTEMS | 38MURAQ36AB3* | CAP**3717AL* | 82*TB36045V14*** | 36000 | 8.5 | 38500 | 15.5 | 10 | 2 | 76 | 91 | 213076458 | Cold Climate
BRYANT HEATING AND COOLING SYSTEMS | 38MURAQ36AB3* | CNPV*4217AL* | 82*TB36045V14*** | 35400 | 8.1 | 38500 | 16 | 10 | 1.94 | 76 | 91 | 213076462 | Cold Climate
CARRIER | 38MURAQ36AB3* | CNPV*4217AL* | 58TP*B070V14**12 | 35400 | 8.1 | 38500 | 16 | 10 | 1.94 | 76 | 91 | 213076461 | Cold Climate
BRYANT HEATING AND COOLING SYSTEMS | 38MURAQ36AB3* | CNPV*4217AL* | 82*TB36045V14 | 35400 | 8.1 | 38500 | 16 | 10 | 1.94 | 76 | 91 | 213076444 | Cold Climate
AIRQUEST | DLCURAH36ABK | EN(A,D)4X48L24** | *80MS(N,L)1552420A* | 36200 | 8.1 | 38500 | 16.5 | 10.5 | 2.02 | 76 | 91 | 213078810 | Cold Climate
PAYNE HEATING AND COOLING | 38MURAQ36AB3* | CNPV*4824AL* | PG80MS(A,L)A60155D** | 36200 | 8.1 | 38500 | 16.5 | 10.5 | 2.02 | 76 | 91 | 213078809 | Cold Climate
BRYANT HEATING AND COOLING SYSTEMS | 38MURAQ36AB3* | CNPV*4824AL* | 8(0,1)*SB60155M24*** | 36200 | 8.1 | 38500 | 16.5 | 10.5 | 2.02 | 76 | 91 | 213078808 | Cold Climate
COMFORTMAKER | DLCURAH36ABK | EN(A,D)4X48L24** | *80MS(N,L)1552420A* | 36200 | 8.1 | 38500 | 16.5 | 10.5 | 2.02 | 76 | 91 | 213078812 | Cold Climate
DAY & NIGHT | DLCURAH36ABK | EN(A,D)4X48L24** | *80MS(N,L)1552420A* | 36200 | 8.1 | 38500 | 16.5 | 10.5 | 2.02 | 76 | 91 | 213078813 | Cold Climate
KEEPRITE | DLCURAH36ABK | EN(A,D)4X48L24** | *80MS(N,L)1552420A* | 36200 | 8.1 | 38500 | 16.5 | 10.5 | 2.02 | 76 | 91 | 213078815 | Cold Climate
HEIL | DLCURAH36ABK | EN(A,D)4X48L24** | *80MS(N,L)1552420A* | 36200 | 8.1 | 38500 | 16.5 | 10.5 | 2.02 | 76 | 91 | 213078814 | Cold Climate
ADP | 4SHP18LX136P | H,A,DE8J(1,2)36+TXV | A97USMV090C16 + TSTAT | 34400 | 8.4 | 33000 | 17 | 10.5 | 2.2 | 68 | 58 | 213081430
ADP | 4SHP18LX136P | H,A,DE8J(1,2)36+TXV | A97USMV090C16 | 34600 | 8.4 | 33000 | 17 | 10.5 | 2.2 | 68 | 58 | 213081429
ADP | 4SHP18LX136P | H,A,DE33936 | A97USMV090C16 + TSTAT | 34000 | 8.25 | 32800 | 17 | 10.5 | 2.16 | 68 | 58 | 213081428
TEMP SHIFT | TSMOX330U18HFN1MR0 | TSMVC18HWFN1M |  | 18000 | 8.8 | 18000 | 17 | 10.9 | 2 | 67 | 61 | 212925586
TEMP SHIFT | TSMOD30U30HFN1MR0(X) | TSMAC36HWDN1MN0 |  | 30000 | 9.7 | 33000 | 15.5 | 10.5 | 1.85 | 68 | 82 | 212925582 | Cold Climate
TEMP SHIFT | TSMOE31U36HFN1M | TSMAC36HWDN1MN0 |  | 35000 | 10 | 39000 | 15.2 | 10 | 2 | 85 | 82 | 212925583 | Cold Climate
TEMP SHIFT | TSMOX430U18HFN1M | TSMAC24HWDN1MN0 |  | 18000 | 9.5 | 19000 | 16.5 | 11.7 | 2.2 | 77 | 79 | 212925580 | Cold Climate
TEMP SHIFT | TSMOD3024HFN1MW | TSMAC24HWDN1MN0 |  | 24000 | 9.5 | 25000 | 16.8 | 10.7 | 1.95 | 84 | 80 | 212925581 | Cold Climate
TEMP SHIFT | TSMOX430U24HFN1MR0 | TSMAC24HWDN1MN0 |  | 24000 | 9.8 | 25600 | 16 | 10 | 2.2 | 86 | 72 | 212925575 | Cold Climate
TEMP SHIFT | TSMOX330U18HFN1MR0 | TSMAC24HWDN1MN0 |  | 18000 | 8.6 | 18500 | 15.6 | 10.2 | 1.94 | 70 | 56 | 212925574
Kepler | AZPNS/24ROD | AZPN/24WAH |  | 24000 | 9.2 | 26000 | 17 | 10.5 | 2.1 | 81 | 75 | 213062300 | Cold Climate
Kepler | AZPNS/18ROD | AZPN/18WAH |  | 18000 | 8.8 | 18000 | 17 | 10.9 | 2 | 67 | 61 | 213062299
Kepler | AZPNS/24ROD | AZPN/B24WAC |  | 24000 | 9.8 | 25600 | 16 | 10 | 2.2 | 86 | 72 | 213062294 | Cold Climate
Kepler | AZPNS/18ROD | AZPN/B24WAC |  | 18000 | 8.6 | 18500 | 15.6 | 10.2 | 1.94 | 70 | 56 | 213062293
Kepler | AZPN/36WD | AZPN/36WAH |  | 36000 | 9.5 | 40000 | 16 | 10 | 1.97 | 76 | 86 | 213062290 | Cold Climate
Kepler | AZPN/30WD | AZPN/30WAH |  | 30000 | 8.9 | 33000 | 16.2 | 10 | 1.8 | 64 | 73 | 213062289 | Cold Climate
Kepler | AZPN/18WD | AZPN/18WAH |  | 18000 | 9.3 | 19000 | 18 | 12.4 | 2.04 | 71 | 87 | 213062287 | Cold Climate
Kepler | AZPN/24WD | AZPN/24WAH |  | 24000 | 10 | 24000 | 17.4 | 11.7 | 1.91 | 80 | 94 | 213062288 | Cold Climate
Kepler | AZPN/36WD | AZPN/C36WAC |  | 35000 | 10 | 39000 | 15.2 | 10 | 2 | 85 | 82 | 213062285 | Cold Climate
Kepler | AZPN/30WD | AZPN/C36WAC |  | 30000 | 9.7 | 33000 | 15.5 | 10.5 | 1.85 | 68 | 82 | 213062284 | Cold Climate
Kepler | AZPN/36WAC | AZPN/B36WAC |  | 34000 | 8.5 | 35000 | 15.2 | 10 | 1.8 | 87 | 80 | 213062283 | Cold Climate
Kepler | AZPN/24WD | AZPN/B24WAC |  | 24000 | 9.5 | 25000 | 16.8 | 10.7 | 1.95 | 84 | 80 | 213062282 | Cold Climate
Kepler | AZPN/18WD | AZPN/B24WAC |  | 18000 | 9.5 | 19000 | 16.5 | 11.7 | 2.2 | 77 | 79 | 213062281 | Cold Climate
Multi MFG | HHS-36HD-A | 36MPHP0-M-A |  | 36000 | 9.5 | 40000 | 16 | 10 | 1.97 | 76 | 86 | 212920481 | Cold Climate
Multi MFG | HHS-30HD-A | 30MPHP0-M-A |  | 30000 | 8.9 | 33000 | 16.2 | 10 | 1.8 | 64 | 73 | 212920480 | Cold Climate
Multi MFG | HHS-24HD-A | 24MPHP0-M-A |  | 24000 | 10 | 24000 | 17.4 | 11.7 | 1.91 | 80 | 94 | 212920479 | Cold Climate
Multi MFG | HHS-18HD-A | 18MPHP0-M-A |  | 18000 | 9.3 | 19000 | 18 | 12.4 | 2.04 | 71 | 87 | 212920478 | Cold Climate
Multi MFG | HES-24HD-A | 24MPHP0-M-A |  | 24000 | 9.2 | 26000 | 17 | 10.5 | 2.1 | 81 | 75 | 212920473 | Cold Climate
MRCOOL | CENTRAL-24-HP-C-230A00 | CENTRAL-24-HP-MUAH230A00 |  | 24000 | 10 | 24000 | 17.4 | 11.7 | 1.91 | 80 | 94 | 211497151 | Cold Climate
MDV | MOD30-24HFN1-MW-[X1] | MVC-24HWFN1-MSQ4 |  | 24000 | 10 | 24000 | 17.4 | 11.7 | 1.91 | 80 | 94 | 211497142 | Cold Climate
TEMP SHIFT | TSMOE31U36HFN1M | TSMVB36B24T4N1 |  | 34000 | 8.5 | 35000 | 15.2 | 10 | 1.8 | 87 | 80 | 212928575 | Cold Climate
TEMP SHIFT | TSMOE31U36HFN1M | TSMVC36HWFN1M |  | 36000 | 9.5 | 40000 | 16 | 10 | 1.97 | 76 | 86 | 212925595 | Cold Climate
TEMP SHIFT | TSMOD30U30HFN1MR0(X) | TSMVC30HWFN1M |  | 30000 | 8.9 | 33000 | 16.2 | 10 | 1.8 | 64 | 73 | 212925594 | Cold Climate
TEMP SHIFT | TSMOD3024HFN1MW | TSMVC24HWFN1M |  | 24000 | 10 | 24000 | 17.4 | 11.7 | 1.91 | 80 | 94 | 212925593 | Cold Climate
TEMP SHIFT | TSMOX430U18HFN1M | TSMVC18HWFN1M |  | 18000 | 9.3 | 19000 | 18 | 12.4 | 2.04 | 71 | 87 | 212925592 | Cold Climate
TEMP SHIFT | TSMOX430U24HFN1MR0 | TSMVC24HWFN1M |  | 24000 | 9.2 | 26000 | 17 | 10.5 | 2.1 | 81 | 75 | 212925587 | Cold Climate
ARMSTRONG AIR | 4SHP18LX136P | EAH1P36B+TDR+TXV | A97US2V070B12 | 32600 | 8.5 | 34400 | 19 | 10.9 | 2.12 | 66 | 55 | 212539299
ARMSTRONG AIR | 4SHP18LX136P | EAH1P36B+TDR+TXV | A97US2V045B12 | 32400 | 8.5 | 34600 | 19 | 10.4 | 2.1 | 66 | 55 | 212539297
AIREASE | 4SHP18LX136P | EAH1P36B+TDR+TXV | A97US2V045B12 | 32400 | 8.5 | 34600 | 19 | 10.4 | 2.1 | 66 | 55 | 212539378
AIREASE | 4SHP18LX136P | EAH1P36B+TDR+TXV | A97US2V070B12 | 32600 | 8.5 | 34400 | 19 | 10.9 | 2.12 | 66 | 55 | 212539380
ARMSTRONG AIR | 4SHP18LX136P | EAH1P36B+TDR+TXV | A97US2V060B12X + TSTAT | 32400 | 8.5 | 34000 | 18 | 10.9 | 2.12 | 66 | 56 | 212595617
ARMSTRONG AIR | 4SHP18LX136P | EAH1P36B+TDR+TXV | A97US2V040B12X + TSTAT | 32400 | 8.5 | 34000 | 18.5 | 10.9 | 2.12 | 65 | 55 | 212595616
ARMSTRONG AIR | 4SHP18LX136P | EAH1P36B+TDR+TXV | A80UH1E070B12 | 32200 | 8.5 | 33800 | 18.5 | 11 | 2.14 | 66 | 55 | 210738614
CONCORD | 4HP18V36P | EAH1P36B+H4TXV02 | 92G1UH030BE12 | 32000 | 8.5 | 33600 | 17.5 | 10.9 | 2.12 | 66 | 56 | 206906501
CONCORD | 4HP18V36P | EAH1P36B+H4TXV02 | 92G1UH045BE12 | 32200 | 8.5 | 33800 | 17.5 | 10.9 | 2.12 | 66 | 56 | 206906502
CONCORD | 4HP18V36P | EAH1P36B+H4TXV02 | 92G1UH070BE12 | 32200 | 8.5 | 33800 | 17.5 | 11 | 2.12 | 66 | 55 | 206906503
CONCORD | 4HP18V36P | EAH1P36B+H4TXV02 | 96G1UH070BE12 | 31600 | 8.5 | 33400 | 18 | 10.9 | 2.12 | 65 | 55 | 206906507
CONCORD | 4HP18V36P | EAH1P36B+H4TXV02 | 96G2UH045BV12 | 32200 | 8.5 | 34000 | 18 | 10.4 | 2.1 | 66 | 55 | 206906508
CONCORD | 4HP18V36P | EAH1P36B+H4TXV02 | 96G2UH070BV12 | 32400 | 8.5 | 33800 | 18.5 | 10.9 | 2.12 | 66 | 55 | 206906509
CONCORD | 4HP18V36P | EAH1P36B+H4TXV02 | EFV12BCA | 32400 | 8.5 | 33800 | 17.1 | 11 | 2.14 | 66 | 55 | 206906510
ARMSTRONG AIR | 4SHP18LX136P | EAH1P36B+TDR+TXV | A80UH1E080B16X | 32400 | 8.5 | 34200 | 16 | 10.9 | 2.12 | 66 | 55 | 210738619
ARMSTRONG AIR | 4SHP18LX136P | EAH1P36B+TDR+TXV | A80UH1E090B16 | 32600 | 8.5 | 33800 | 17.5 | 11 | 2.16 | 66 | 55 | 210738623
ARMSTRONG AIR | 4SHP18LX136P | EAH1P36B+TDR+TXV | A80UH2E090B12 | 32600 | 8.5 | 34000 | 18 | 11 | 2.14 | 66 | 55 | 210738627
ARMSTRONG AIR | 4SHP18LX136P | EAH1P36B+TDR+TXV | A80UH2E090B16 | 32600 | 8.5 | 34000 | 17.1 | 11 | 2.14 | 66 | 55 | 210738631
ARMSTRONG AIR | 4SHP18LX136P | EAH1P36B+TDR+TXV | A80US2V080B16X | 32800 | 8.5 | 34000 | 19 | 11 | 2.16 | 66 | 55 | 210738635
ARMSTRONG AIR | 4SHP18LX136P | EAH1P36B+TDR+TXV | A80US2V090B16L | 32600 | 8.5 | 34200 | 18.5 | 11 | 2.12 | 67 | 55 | 210738644
ARMSTRONG AIR | 4SHP18LX136P | EAH1P36B+TDR+TXV | A80US2V090B16 | 32600 | 8.5 | 34200 | 18.5 | 11 | 2.12 | 67 | 55 | 210738640
ARMSTRONG AIR | 4SHP18LX136P | EAH1P36B+TDR+TXV | A93UH1E030B12 | 32000 | 8.5 | 33800 | 17.5 | 10.9 | 2.12 | 67 | 55 | 210738648
ARMSTRONG AIR | 4SHP18LX136P | EAH1P36B+TDR+TXV | A93UH1E045B12 | 32200 | 8.5 | 34000 | 17.5 | 10.9 | 2.12 | 66 | 55 | 210738653
ARMSTRONG AIR | 4SHP18LX136P | EAH1P36B+TDR+TXV | A93UH1E070B12 | 32200 | 8.5 | 34000 | 17.5 | 11 | 2.12 | 66 | 55 | 210738657
ARMSTRONG AIR | 4SHP18LX136P | EAH1P36B+TDR+TXV | A95UH1E070B12 | 31600 | 8.5 | 33400 | 18 | 11 | 2.12 | 66 | 55 | 210738661
ARMSTRONG AIR | 4SHP18LX136P | EAH1P36B+TDR+TXV | A96UH1E030B12 | 31600 | 8.5 | 33600 | 17.1 | 10.9 | 2.12 | 67 | 55 | 210738665
ARMSTRONG AIR | 4SHP18LX136P | EAH1P36B+TDR+TXV | A96UH1E070B12 | 31600 | 8.5 | 33600 | 18 | 10.9 | 2.12 | 66 | 55 | 210738668
ARMSTRONG AIR | 4SHP18LX136P | EAH1P36B+TDR+TXV | A96UH2E045B12 | 32000 | 8.5 | 33800 | 18 | 11 | 2.12 | 66 | 55 | 210738669
ARMSTRONG AIR | 4SHP18LX136P | EAH1P36B+TDR+TXV | A96UH2E070B12 | 31800 | 8.5 | 33800 | 18.5 | 10.9 | 2.1 | 66 | 55 | 210738671
ARMSTRONG AIR | 4SHP18LX136P | EAH1P36B+TDR+TXV | A96US2V045B12 | 32400 | 8.5 | 34600 | 19 | 10.4 | 2.1 | 66 | 55 | 210738675
ARMSTRONG AIR | 4SHP18LX136P | EAH1P36B+TDR+TXV | A96US2V070B12 | 32600 | 8.5 | 34400 | 19 | 10.9 | 2.12 | 66 | 55 | 210738679
ARMSTRONG AIR | 4SHP18LX136P | EAH1P36B+TDR+TXV | A97US2V040B12X | 32600 | 8.5 | 34400 | 19 | 10.9 | 2.12 | 66 | 55 | 210738683
ARMSTRONG AIR | 4SHP18LX136P | EAH1P36B+TDR+TXV | A97US2V060B12X | 32600 | 8.5 | 34400 | 19 | 10.9 | 2.1 | 67 | 55 | 210738687
ARMSTRONG AIR | 4SHP18LX136P | EAH1P36B+TDR+TXV | EFV12BCA | 32400 | 8.5 | 34000 | 17.1 | 11 | 2.14 | 66 | 55 | 210738691
AIREASE | 4SHP18LX136P | EAH1P36B+TDR+TXV | A80UH1E080B16X | 32400 | 8.5 | 34200 | 16 | 10.9 | 2.12 | 66 | 55 | 210821754
AIREASE | 4SHP18LX136P | EAH1P36B+TDR+TXV | A80UH1E070B12 | 32200 | 8.5 | 33800 | 18.5 | 11 | 2.14 | 66 | 55 | 210821752
AIREASE | 4SHP18LX136P | EAH1P36B+TDR+TXV | A80UH1E090B16 | 32600 | 8.5 | 33800 | 17.5 | 11 | 2.16 | 66 | 55 | 210821756
AIREASE | 4SHP18LX136P | EAH1P36B+TDR+TXV | A80UH2E090B12 | 32600 | 8.5 | 34000 | 18 | 11 | 2.14 | 66 | 55 | 210821760
AIREASE | 4SHP18LX136P | EAH1P36B+TDR+TXV | A80UH2E090B16 | 32600 | 8.5 | 34000 | 17.1 | 11 | 2.14 | 66 | 55 | 210821763
AIREASE | 4SHP18LX136P | EAH1P36B+TDR+TXV | A80US2V080B16X | 32800 | 8.5 | 34000 | 19 | 11 | 2.16 | 66 | 55 | 210821765
AIREASE | 4SHP18LX136P | EAH1P36B+TDR+TXV | A80US2V090B16 | 32600 | 8.5 | 34200 | 18.5 | 11 | 2.12 | 67 | 55 | 210821766
AIREASE | 4SHP18LX136P | EAH1P36B+TDR+TXV | A80US2V090B16L | 32600 | 8.5 | 34200 | 18.5 | 11 | 2.12 | 67 | 55 | 210821768
AIREASE | 4SHP18LX136P | EAH1P36B+TDR+TXV | A93UH1E030B12 | 32000 | 8.5 | 33800 | 17.5 | 10.9 | 2.12 | 67 | 55 | 210821771
AIREASE | 4SHP18LX136P | EAH1P36B+TDR+TXV | A93UH1E045B12 | 32200 | 8.5 | 34000 | 17.5 | 10.9 | 2.12 | 66 | 55 | 210821772
AIREASE | 4SHP18LX136P | EAH1P36B+TDR+TXV | A93UH1E070B12 | 32200 | 8.5 | 34000 | 17.5 | 11 | 2.12 | 66 | 55 | 210821775
AIREASE | 4SHP18LX136P | EAH1P36B+TDR+TXV | A95UH1E070B12 | 31600 | 8.5 | 33400 | 18 | 11 | 2.12 | 66 | 55 | 210821776
AIREASE | 4SHP18LX136P | EAH1P36B+TDR+TXV | A96UH1E030B12 | 31600 | 8.5 | 33600 | 17.1 | 10.9 | 2.12 | 67 | 55 | 210821779
AIREASE | 4SHP18LX136P | EAH1P36B+TDR+TXV | A96UH1E070B12 | 31600 | 8.5 | 33600 | 18 | 10.9 | 2.12 | 66 | 55 | 210821780
AIREASE | 4SHP18LX136P | EAH1P36B+TDR+TXV | A96UH2E045B12 | 32000 | 8.5 | 33800 | 18 | 11 | 2.12 | 66 | 55 | 210821783
AIREASE | 4SHP18LX136P | EAH1P36B+TDR+TXV | A96UH2E070B12 | 31800 | 8.5 | 33800 | 18.5 | 10.9 | 2.1 | 66 | 55 | 210821786
AIREASE | 4SHP18LX136P | EAH1P36B+TDR+TXV | A96US2V045B12 | 32400 | 8.5 | 34600 | 19 | 10.4 | 2.1 | 66 | 55 | 210821789
AIREASE | 4SHP18LX136P | EAH1P36B+TDR+TXV | A97US2V040B12X | 32600 | 8.5 | 34400 | 19 | 10.9 | 2.12 | 66 | 55 | 210821795
AIREASE | 4SHP18LX136P | EAH1P36B+TDR+TXV | A96US2V070B12 | 32600 | 8.5 | 34400 | 19 | 10.9 | 2.12 | 66 | 55 | 210821792
AIREASE | 4SHP18LX136P | EAH1P36B+TDR+TXV | EFV12BCA | 32400 | 8.5 | 34000 | 17.1 | 11 | 2.14 | 66 | 55 | 210821800
DUCANE | 4HP18V36P | EAH1P36B+H4TXV02 | 80G1UH070BE12 | 32200 | 8.5 | 33600 | 18.5 | 11 | 2.14 | 65 | 55 | 206902954
CENTURY | HRG1836S1P | EAH1P36B+H4TXV02 | GUH80C070B3M | 32200 | 8.5 | 33600 | 18.5 | 11 | 2.14 | 65 | 55 | 207071163
COMFORT-AIRE | HRG1836S1P | EAH1P36B+H4TXV02 | GUH80C070B3M | 32200 | 8.5 | 33600 | 18.5 | 11 | 2.14 | 65 | 55 | 207071164
GE | NS18H36MA4-** | NCHC36BT4 | NF80U070S3B-* | 32200 | 8.5 | 33600 | 18.5 | 11 | 2.14 | 65 | 55 | 209941074
AIREASE | 4SHP18LX136P | EAH1P36B+TDR+TXV | A97US2V060B12X | 32600 | 8.5 | 34400 | 19 | 10.9 | 2.1 | 67 | 55 | 210821797
DUCANE | 4HP18V36P | EAH1P36B+H4TXV02 | 80G1UH080BE16X | 32400 | 8.5 | 34000 | 16 | 10.9 | 2.12 | 65 | 55 | 206902955
GE | NS18H36MA4-** | NCHC36BT4 | NF80X080S4B-* | 32400 | 8.5 | 34000 | 16 | 10.9 | 2.12 | 65 | 55 | 209941085
COMFORT-AIRE | HRG1836S1P | EAH1P36B+H4TXV02 | GUH80C090B4M | 32600 | 8.5 | 33600 | 17.5 | 11 | 2.16 | 65 | 55 | 207071166
DUCANE | 4HP18V36P | EAH1P36B+H4TXV02 | 80G1UH090BE16 | 32600 | 8.5 | 33600 | 17.5 | 11 | 2.16 | 65 | 55 | 206902956
CENTURY | HRG1836S1P | EAH1P36B+H4TXV02 | GUH80C090B4M | 32600 | 8.5 | 33600 | 17.5 | 11 | 2.16 | 65 | 55 | 207071165
GE | NS18H36MA4-** | NCHC36BT4 | NF80U090S4B-* | 32600 | 8.5 | 33600 | 17.5 | 11 | 2.16 | 65 | 55 | 209941093
DUCANE | 4HP18V36P | EAH1P36B+H4TXV02 | 80G2UH090BE12 | 32600 | 8.5 | 33800 | 18 | 11 | 2.14 | 66 | 55 | 206902957
GE | NS18H36MA4-** | NCHC36BT4 | NF80U090T4B-* | 32600 | 8.5 | 33800 | 17.1 | 11 | 2.14 | 66 | 55 | 209941149
DUCANE | 4HP18V36P | EAH1P36B+H4TXV02 | 80G2UH090BE16 | 32600 | 8.5 | 33800 | 17.1 | 11 | 2.14 | 66 | 55 | 206902958
DUCANE | 4HP18V36P | EAH1P36B+H4TXV02 | 80G2UH090BV16* | 32400 | 8.5 | 33800 | 18.5 | 11 | 2.14 | 65 | 55 | 206902959
GE | NS18H36MA4-** | NCHC36BT4 | NF80U090V4B-* | 32400 | 8.5 | 33800 | 18.5 | 11 | 2.14 | 65 | 55 | 209941158
DUCANE | 4HP18V36P | EAH1P36B+H4TXV02 | 92G1UH030BE12 | 32000 | 8.5 | 33600 | 17.5 | 10.9 | 2.12 | 66 | 56 | 206902960
DUCANE | 4HP18V36P | EAH1P36B+H4TXV02 | 92G1UH045BE12 | 32200 | 8.5 | 33800 | 17.5 | 10.9 | 2.12 | 66 | 56 | 206902961
CENTURY | HRG1836S1P | EAH1P36B+H4TXV02 | GUH92C045B3M | 32200 | 8.5 | 33800 | 17.5 | 10.9 | 2.12 | 66 | 56 | 207071167
COMFORT-AIRE | HRG1836S1P | EAH1P36B+H4TXV02 | GUH92C045B3M | 32200 | 8.5 | 33800 | 17.5 | 10.9 | 2.12 | 66 | 56 | 207071168
DUCANE | 4HP18V36P | EAH1P36B+H4TXV02 | 92G1UH070BE12 | 32200 | 8.5 | 33800 | 17.5 | 11 | 2.12 | 66 | 55 | 206902962
COMFORT-AIRE | HRG1836S1P | EAH1P36B+H4TXV02 | GUH92C070B3M | 32200 | 8.5 | 33800 | 17.5 | 11 | 2.12 | 66 | 55 | 207071170
CENTURY | HRG1836S1P | EAH1P36B+H4TXV02 | GUH92C070B3M | 32200 | 8.5 | 33800 | 17.5 | 11 | 2.12 | 66 | 55 | 207071169
DUCANE | 4HP18V36P | EAH1P36B+H4TXV02 | 96G2UH045BV12 | 32200 | 8.5 | 34000 | 18 | 10.4 | 2.1 | 66 | 55 | 206902965
CENTURY | HRG1836S1P | EAH1P36B+H4TXV02 | GUH96T045B3M | 32200 | 8.5 | 34000 | 18 | 10.4 | 2.1 | 66 | 55 | 207071171
COMFORT-AIRE | HRG1836S1P | EAH1P36B+H4TXV02 | GUH96T045B3M | 32200 | 8.5 | 34000 | 18 | 10.4 | 2.1 | 66 | 55 | 207071172
DUCANE | 4HP18V36P | EAH1P36B+H4TXV02 | 96G2UH070BV12 | 32400 | 8.5 | 33800 | 18.5 | 10.9 | 2.12 | 66 | 55 | 206902966
GE | NS18H36MA4-** | NCHC36BT4 | NF96U045V3B-* | 32200 | 8.5 | 34000 | 18 | 10.4 | 2.1 | 66 | 55 | 209941239
COMFORT-AIRE | HRG1836S1P | EAH1P36B+H4TXV02 | GUH96T070B3M | 32400 | 8.5 | 33800 | 18.5 | 10.9 | 2.12 | 66 | 55 | 207071174
CENTURY | HRG1836S1P | EAH1P36B+H4TXV02 | GUH96T070B3M | 32400 | 8.5 | 33800 | 18.5 | 10.9 | 2.12 | 66 | 55 | 207071173
GE | NS18H36MA4-** | NCHC36BT4 | NF96U070V3B-* | 32400 | 8.5 | 33800 | 18.5 | 10.9 | 2.12 | 66 | 55 | 209941247
DUCANE | 4HP18V36P | EAH1P36B+H4TXV02 | EFV12BCA | 32400 | 8.5 | 33800 | 17.1 | 11 | 2.14 | 66 | 55 | 206902967
DUCANE | 4HP18V36P | EAH1P36B+H4TXV02 | 80G2UH090BE16L | 32600 | 8.5 | 33800 | 17.1 | 11 | 2.14 | 66 | 55 | 206902968
DUCANE | 4HP18V36P | EAH1P36B+H4TXV02 | 96G1UH070BE12 | 31600 | 8.5 | 33400 | 18 | 10.9 | 2.12 | 65 | 55 | 206902970
COMFORT-AIRE | HRG1836S1P | EAH1P36B+H4TXV02 | GUH96C070B3M | 31600 | 8.5 | 33400 | 18 | 10.9 | 2.12 | 65 | 55 | 207071178
CENTURY | HRG1836S1P | EAH1P36B+H4TXV02 | GUH96C070B3M | 31600 | 8.5 | 33400 | 18 | 10.9 | 2.12 | 65 | 55 | 207071177
GE | NS18H36MA4-** | NCHC36BT4 | NF96U070S3B-* | 31600 | 8.5 | 33400 | 18 | 10.9 | 2.12 | 65 | 55 | 209941219
AC PRO | 4HP18V36P | EAH1P36B+H4TXV02 | 80G1UH070BE12 | 32200 | 8.5 | 33600 | 18.5 | 11 | 2.14 | 65 | 55 | 206905724
AC PRO | 4HP18V36P | EAH1P36B+H4TXV02 | 80G1UH080BE16X | 32400 | 8.5 | 34000 | 16 | 10.9 | 2.12 | 65 | 55 | 206905725
AC PRO | 4HP18V36P | EAH1P36B+H4TXV02 | 80G1UH090BE16 | 32600 | 8.5 | 33600 | 17.5 | 11 | 2.16 | 65 | 55 | 206905726
AC PRO | 4HP18V36P | EAH1P36B+H4TXV02 | 80G2UH090BE12 | 32600 | 8.5 | 33800 | 18 | 11 | 2.14 | 66 | 55 | 206905727
AC PRO | 4HP18V36P | EAH1P36B+H4TXV02 | 80G2UH090BE16 | 32600 | 8.5 | 33800 | 17.1 | 11 | 2.14 | 66 | 55 | 206905728
AC PRO | 4HP18V36P | EAH1P36B+H4TXV02 | 80G2UH090BE16L | 32600 | 8.5 | 33800 | 17.1 | 11 | 2.14 | 66 | 55 | 206905729
AC PRO | 4HP18V36P | EAH1P36B+H4TXV02 | 80G2UH090BV16* | 32400 | 8.5 | 33800 | 18.5 | 11 | 2.14 | 65 | 55 | 206905730
AC PRO | 4HP18V36P | EAH1P36B+H4TXV02 | 92G1UH030BE12 | 32000 | 8.5 | 33600 | 17.5 | 10.9 | 2.12 | 66 | 56 | 206905731
AC PRO | 4HP18V36P | EAH1P36B+H4TXV02 | 92G1UH045BE12 | 32200 | 8.5 | 33800 | 17.5 | 10.9 | 2.12 | 66 | 56 | 206905732
AC PRO | 4HP18V36P | EAH1P36B+H4TXV02 | 92G1UH070BE12 | 32200 | 8.5 | 33800 | 17.5 | 11 | 2.12 | 66 | 55 | 206905733
AC PRO | 4HP18V36P | EAH1P36B+H4TXV02 | 96G1UH070BE12 | 31600 | 8.5 | 33400 | 18 | 10.9 | 2.12 | 65 | 55 | 206905737
AC PRO | 4HP18V36P | EAH1P36B+H4TXV02 | 96G2UH045BV12 | 32200 | 8.5 | 34000 | 18 | 10.4 | 2.1 | 66 | 55 | 206905738
AC PRO | 4HP18V36P | EAH1P36B+H4TXV02 | 96G2UH070BV12 | 32400 | 8.5 | 33800 | 18.5 | 10.9 | 2.12 | 66 | 55 | 206905739
AC PRO | 4HP18V36P | EAH1P36B+H4TXV02 | EFV12BCA | 32400 | 8.5 | 33800 | 17.1 | 11 | 2.14 | 66 | 55 | 206905740
ALLIED | 4HP18V36P | EAH1P36B+H4TXV02 | 80G1UH070BE12 | 32200 | 8.5 | 33600 | 18.5 | 11 | 2.14 | 65 | 55 | 206906109
ALLIED | 4HP18V36P | EAH1P36B+H4TXV02 | 80G1UH080BE16X | 32400 | 8.5 | 34000 | 16 | 10.9 | 2.12 | 65 | 55 | 206906110
ALLIED | 4HP18V36P | EAH1P36B+H4TXV02 | 80G1UH090BE16 | 32600 | 8.5 | 33600 | 17.5 | 11 | 2.16 | 65 | 55 | 206906111
ALLIED | 4HP18V36P | EAH1P36B+H4TXV02 | 80G2UH090BE12 | 32600 | 8.5 | 33800 | 18 | 11 | 2.14 | 66 | 55 | 206906112
ALLIED | 4HP18V36P | EAH1P36B+H4TXV02 | 80G2UH090BE16 | 32600 | 8.5 | 33800 | 17.1 | 11 | 2.14 | 66 | 55 | 206906113
ALLIED | 4HP18V36P | EAH1P36B+H4TXV02 | 80G2UH090BE16L | 32600 | 8.5 | 33800 | 17.1 | 11 | 2.14 | 66 | 55 | 206906114
ALLIED | 4HP18V36P | EAH1P36B+H4TXV02 | 80G2UH090BV16* | 32400 | 8.5 | 33800 | 18.5 | 11 | 2.14 | 65 | 55 | 206906115
ALLIED | 4HP18V36P | EAH1P36B+H4TXV02 | 92G1UH030BE12 | 32000 | 8.5 | 33600 | 17.5 | 10.9 | 2.12 | 66 | 56 | 206906116
ALLIED | 4HP18V36P | EAH1P36B+H4TXV02 | 92G1UH045BE12 | 32200 | 8.5 | 33800 | 17.5 | 10.9 | 2.12 | 66 | 56 | 206906117
ALLIED | 4HP18V36P | EAH1P36B+H4TXV02 | 92G1UH070BE12 | 32200 | 8.5 | 33800 | 17.5 | 11 | 2.12 | 66 | 55 | 206906118
ALLIED | 4HP18V36P | EAH1P36B+H4TXV02 | 96G1UH070BE12 | 31600 | 8.5 | 33400 | 18 | 10.9 | 2.12 | 65 | 55 | 206906122
ALLIED | 4HP18V36P | EAH1P36B+H4TXV02 | 96G2UH070BV12 | 32400 | 8.5 | 33800 | 18.5 | 10.9 | 2.12 | 66 | 55 | 206906124
ALLIED | 4HP18V36P | EAH1P36B+H4TXV02 | 96G2UH045BV12 | 32200 | 8.5 | 34000 | 18 | 10.4 | 2.1 | 66 | 55 | 206906123
CONCORD | 4HP18V36P | EAH1P36B+H4TXV02 | 80G1UH070BE12 | 32200 | 8.5 | 33600 | 18.5 | 11 | 2.14 | 65 | 55 | 206906494
ALLIED | 4HP18V36P | EAH1P36B+H4TXV02 | EFV12BCA | 32400 | 8.5 | 33800 | 17.1 | 11 | 2.14 | 66 | 55 | 206906125
CONCORD | 4HP18V36P | EAH1P36B+H4TXV02 | 80G1UH080BE16X | 32400 | 8.5 | 34000 | 16 | 10.9 | 2.12 | 65 | 55 | 206906495
CONCORD | 4HP18V36P | EAH1P36B+H4TXV02 | 80G1UH090BE16 | 32600 | 8.5 | 33600 | 17.5 | 11 | 2.16 | 65 | 55 | 206906496
CONCORD | 4HP18V36P | EAH1P36B+H4TXV02 | 80G2UH090BE12 | 32600 | 8.5 | 33800 | 18 | 11 | 2.14 | 66 | 55 | 206906497
CONCORD | 4HP18V36P | EAH1P36B+H4TXV02 | 80G2UH090BE16 | 32600 | 8.5 | 33800 | 17.1 | 11 | 2.14 | 66 | 55 | 206906498
CONCORD | 4HP18V36P | EAH1P36B+H4TXV02 | 80G2UH090BE16L | 32600 | 8.5 | 33800 | 17.1 | 11 | 2.14 | 66 | 55 | 206906499
CONCORD | 4HP18V36P | EAH1P36B+H4TXV02 | 80G2UH090BV16* | 32400 | 8.5 | 33800 | 18.5 | 11 | 2.14 | 65 | 55 | 206906500
ADP | TU60-48WADU | HE88960+TD |  | 47000 | 8.5 | 46000 | 15.2 | 10 | 1.8 | 66 | 72 | 212693030 | Cold Climate
ADP | TU60-48WADU | HG52960+TD |  | 47000 | 8.5 | 46000 | 15.2 | 10 | 1.8 | 66 | 72 | 212693023 | Cold Climate
ADP | TU36-24WADU | HG34936+TD |  | 22800 | 8.5 | 22400 | 15.2 | 11 | 1.8 | 63 | 95 | 212693012 | Cold Climate
ADP | TU36-24WADU | HE34936+TD |  | 22800 | 8.5 | 22400 | 15.2 | 11 | 1.8 | 63 | 95 | 212689688 | Cold Climate
ADP | TU60-48WADU | HD19960+TD |  | 47000 | 8.5 | 46000 | 15.2 | 10 | 1.8 | 66 | 72 | 212617029 | Cold Climate
ADP | 284ANV036*0**B* | C36A***C159 | 88*TA36070C14*** | 33400 | 9 | 33800 | 19 | 12 | 2 | 90 | 76 | 212407319 | Cold Climate
ADP | 227TAN036**AA* | H,PG8J936 | 926TB42060V17*** | 33000 | 8.1 | 34400 | 15.2 | 11 | 2.1 | 62 | 50 | 212867650
ADP | HMH72B341 | AD-32(P,U)*****9 | TM9E080B12MP12 | 34000 | 8.5 | 32200 | 17 | 10 | 2.06 | 76 | 73 | 212864643 | Cold Climate
ADP | 284ANV024*0**B* | H,PG32930 | 987MB42060C17*** | 22600 | 10.5 | 25200 | 19 | 12.5 | 2.42 | 95 | 78 | 212864638 | Cold Climate
ADP | 284ANV024*0**B* | H,PG32930 | 986TC42060C17*** | 23000 | 10 | 25000 | 20 | 13 | 2.4 | 96 | 78 | 212864637 | Cold Climate
ADP | 284ANV024*0**B* | H,PG32930 | 88*TA36070C14*** | 23200 | 10.5 | 25000 | 21 | 13.5 | 2.42 | 95 | 78 | 212864636 | Cold Climate
ADP | 284ANV024*0**B* | H,PG32930 | 88*TA36045C17*** | 23000 | 10 | 25200 | 20 | 13 | 2.4 | 95 | 78 | 212864635 | Cold Climate
ADP | GUD60W/A-D(U) | PL60H210P529+TD |  | 47000 | 8.5 | 46000 | 15.2 | 10 | 1.8 | 66 | 72 | 213082064 | Cold Climate
ADP | GUD36W/A-D(U) | PL36H175P149+TD |  | 22800 | 8.5 | 22400 | 15.2 | 11 | 1.8 | 63 | 95 | 213082063 | Cold Climate
ADP | TU36-24WADU | HE7J936+TD |  | 22200 | 8.4 | 22400 | 15.2 | 10.5 | 1.78 | 63 | 95 | 212596784 | Cold Climate
ADP | TU36-24WADU | HG33936+TD |  | 22400 | 8.4 | 22400 | 15.2 | 10.5 | 1.78 | 63 | 95 | 212596783 | Cold Climate
ADP | TU60-48WADU | HE49960+TD |  | 47000 | 8.35 | 46000 | 15.2 | 10 | 1.78 | 66 | 72 | 212596647 | Cold Climate
Star Air Kontrol | SAK-12-DTMS/220V | SAK-12-DTMS/220V |  | 11500 | 10.3 | 12000 | 19 | 11.7 | 2.26 | 78 | 70 | 213081463 | Cold Climate
ELIOS | DEA18HOS20230E7 | FEA18HIAHUU230X7 |  | 18000 | 9.3 | 19000 | 18 | 12.4 | 2.04 | 71 | 87 | 213081441 | Cold Climate
ELIOS | DEA24HOS20230E7 | FEA24HIAHUU230X7 |  | 24000 | 10 | 24000 | 17.4 | 11.7 | 1.91 | 80 | 94 | 213081442 | Cold Climate
ELIOS | DEA30HOS20230E7 | FEA30HIAHUU230X7 |  | 30000 | 8.9 | 33000 | 16.2 | 10 | 1.8 | 64 | 73 | 213081443 | Cold Climate
ELIOS | DEA36HOS20230E7 | FEA36HIAHUU230X7 |  | 36000 | 9.5 | 40000 | 16 | 10 | 1.97 | 76 | 86 | 213081444 | Cold Climate
ELIOS | DEA18HOS20230E7 | CUB24HAC20BWT7A |  | 18000 | 9.5 | 19000 | 16.5 | 11.7 | 2.2 | 77 | 79 | 213081448 | Cold Climate
ELIOS | DEA24HOS20230E7 | CUB24HAC20BWT7A |  | 24000 | 9.5 | 25000 | 16.8 | 10.7 | 1.95 | 84 | 80 | 213081449 | Cold Climate
ELIOS | DEA30HOS20230E7 | CUB36HAC20CWT7A |  | 30000 | 9.7 | 33000 | 15.5 | 10.5 | 1.85 | 68 | 82 | 213081450 | Cold Climate
ELIOS | DEA36HOS20230E7 | CUB36HAC20CWT7A |  | 35000 | 10 | 39000 | 15.2 | 10 | 2 | 85 | 82 | 213081451 | Cold Climate
ELIOS | DEA36HOS20230E7 | CUB36HAC20BWT7A |  | 34000 | 8.5 | 35000 | 15.2 | 10 | 1.8 | 87 | 80 | 213081452 | Cold Climate
FUJITSU | AOU18RGLX | ARU18RGLX |  | 18000 | 9.3 | 21000 | 16.7 | 11.9 | 2.2 | 60 | 85 | 202534923 | Cold Climate
RHEEM | ROSH18VGSN | RIDH18AXCJ |  | 18000 | 9.3 | 21000 | 16.7 | 11.9 | 2.2 | 60 | 85 | 207590027 | Cold Climate
RUUD | ROSH18VGSN | RIDH18AXCJ |  | 18000 | 9.3 | 21000 | 16.7 | 11.9 | 2.2 | 60 | 85 | 207590028 | Cold Climate
FUJITSU | AOU24RGLX | ARU24RGLX |  | 24000 | 9.5 | 27000 | 16 | 11.7 | 1.94 | 64 | 82 | 202537547 | Cold Climate
RHEEM | ROSH24VGSN | RIDH24AXCJ |  | 24000 | 9.5 | 27000 | 16 | 11.7 | 1.94 | 64 | 82 | 207590029 | Cold Climate
RUUD | ROSH24VGSN | RIDH24AXCJ |  | 24000 | 9.5 | 27000 | 16 | 11.7 | 1.94 | 64 | 82 | 207590030 | Cold Climate
RHEEM | RD16AZ36AJVUA | RHMVZ3621MNAUAJ |  | 36000 | 8.8 | 42000 | 17.1 | 10.7 | 2 | 70 | 78 | 210824748 | Cold Climate
RUUD | RD16AZ36AJVUA | RHMVZ3621MNAUAJ |  | 36000 | 8.8 | 42000 | 17.1 | 10.7 | 2 | 70 | 78 | 210824751 | Cold Climate
FUJITSU | AOUG36LMAS1 | AMUG36LMAS |  | 36000 | 8.8 | 42000 | 17.1 | 10.7 | 2 | 70 | 78 | 205123809 | Cold Climate
FUJITSU | AOUH12LUAS1 | ARUH12LUAS |  | 12000 | 10.5 | 16000 | 19.1 | 12.5 | 2.02 | 66 | 97 | 207334301 | Cold Climate
RHEEM | RO1HHZ12AJ8S | RIMHHZ12AJ8S |  | 12000 | 10.5 | 16000 | 19.1 | 12.5 | 2.02 | 66 | 97 | 210824722 | Cold Climate
RUUD | RO1HHZ12AJ8S | RIMHHZ12AJ8S |  | 12000 | 10.5 | 16000 | 19.1 | 12.5 | 2.02 | 66 | 97 | 210824724 | Cold Climate
RHEEM | RD16AZ30AJHUA | RHMVZ3021SNAUNJ |  | 28600 | 9.7 | 32000 | 18.8 | 11.7 | 1.76 | 68 | 103 | 211781753 | Cold Climate
RUUD | RD16AZ30AJHUA | RHMVZ3021SNAUNJ |  | 28600 | 9.7 | 32000 | 18.8 | 11.7 | 1.76 | 68 | 103 | 211781770 | Cold Climate
FUJITSU | AOUH30LUAH1 | AMUG30LMAS |  | 28600 | 9.7 | 32000 | 18.8 | 11.7 | 1.76 | 68 | 103 | 207657376 | Cold Climate
FUJITSU | AOUH36LMAH1 | AMUG36LMAS |  | 33000 | 10.4 | 38000 | 17.1 | 11 | 1.84 | 67 | 111 | 207657377 | Cold Climate
RHEEM | RD16AZ36AJHUA | RHMVZ3621MNAUAJ |  | 33000 | 10.4 | 38000 | 17.1 | 11 | 1.84 | 67 | 111 | 211781754 | Cold Climate
RUUD | RD16AZ36AJHUA | RHMVZ3621MNAUAJ |  | 33000 | 10.4 | 38000 | 17.1 | 11 | 1.84 | 67 | 111 | 211781771 | Cold Climate
FUJITSU | AOUH30LUAH1 | ARUH30LUAS |  | 28600 | 10 | 32000 | 18.3 | 12 | 1.76 | 64 | 103 | 207657380 | Cold Climate
FUJITSU | AOUH24LUAS1 | ARUH24LUAS |  | 24000 | 10 | 27000 | 18.5 | 11.7 | 2 | 67 | 86 | 211078834 | Cold Climate
RHEEM | RO1HHZ24AJ8S | RIMHHZ24AJ8S |  | 24000 | 10 | 27000 | 18.5 | 11.7 | 2 | 67 | 86 | 211781740 | Cold Climate
RHEEM | RD16AZ24AJVUA | RHMVZ2421MNAUNJ |  | 24000 | 10 | 27000 | 18.8 | 11.7 | 1.94 | 69 | 85 | 211781751 | Cold Climate
RUUD | RO1HHZ24AJ8S | RIMHHZ24AJ8S |  | 24000 | 10 | 27000 | 18.5 | 11.7 | 2 | 67 | 86 | 211781757 | Cold Climate
RUUD | RD16AZ24AJVUA | RHMVZ2421MNAUNJ |  | 24000 | 10 | 27000 | 18.8 | 11.7 | 1.94 | 69 | 85 | 211781768 | Cold Climate
FUJITSU | AOUH24LUAS1 | AMUG24LMAS |  | 24000 | 10 | 27000 | 18.8 | 11.7 | 1.94 | 69 | 85 | 211078835 | Cold Climate
RHEEM | RO1HHZ30AJ8S | RIMHHZ30AJ8S |  | 30000 | 10 | 32000 | 18.5 | 10.4 | 2.04 | 66 | 88 | 211781741 | Cold Climate
FUJITSU | AOUH30LUAS1 | ARUH30LUAS |  | 30000 | 10 | 32000 | 18.5 | 10.4 | 2.04 | 66 | 88 | 211078837 | Cold Climate
RUUD | RO1HHZ30AJ8S | RIMHHZ30AJ8S |  | 30000 | 10 | 32000 | 18.5 | 10.4 | 2.04 | 66 | 88 | 211781758 | Cold Climate
FUJITSU | AOUH30LUAS1 | AMUG30LMAS |  | 30000 | 9.5 | 32000 | 18.5 | 10 | 1.92 | 68 | 84 | 211078838 | Cold Climate
RHEEM | RD16AZ30AJVUA | RHMVZ3021SNAUNJ |  | 30000 | 9.5 | 32000 | 18.5 | 10 | 1.92 | 68 | 84 | 211781752 | Cold Climate
RUUD | RD16AZ30AJVUA | RHMVZ3021SNAUNJ |  | 30000 | 9.5 | 32000 | 18.5 | 10 | 1.92 | 68 | 84 | 211781769 | Cold Climate
RHEEM | RO1HHZ18AJ8S | RIMHHZ18AJ8S |  | 17100 | 10 | 21600 | 18.6 | 11.7 | 2.12 | 72 | 78 | 211781739 | Cold Climate
FUJITSU | AOUH18LUAS1 | ARUH18LUAS |  | 17100 | 10 | 21600 | 18.6 | 11.7 | 2.12 | 72 | 78 | 211078842 | Cold Climate
RUUD | RO1HHZ18AJ8S | RIMHHZ18AJ8S |  | 17100 | 10 | 21600 | 18.6 | 11.7 | 2.12 | 72 | 78 | 211781756 | Cold Climate
COMFORTMAKER | C4H7T36*K*AAA* | EA*4X43L21A* | *96VTN0601714A* | 35000 | 8.1 | 36000 | 15.5 | 11.7 | 2.1 | 62 | 49 | 210705707
AIRQUEST | H4H7T36*K*AAA* | EA*4X48L24A* | *96CTN0802120A* | 34800 | 8.1 | 35600 | 16 | 11.7 | 2.14 | 61 | 49 | 210704737
KENMORE | (C,H,T)VH837GKA2*+TSTAT | EHD4X60AAL | *80VSL1102422A* | 32400 | 8.1 | 46500 | 17 | 11.7 | 1.98 | 65 | 52 | 210468323
KENMORE | (C,H,T)VH837GKA2*+TSTAT | EHD4X60AAL | *96VTN1002122A* | 32600 | 8.1 | 47000 | 17 | 11.7 | 1.98 | 65 | 51 | 210468213
KENMORE | (C,H,T)VH837GKA2*+TSTAT | EN(A,D,W)4X60L24** | *96VTN0802120A* | 32400 | 8.1 | 47500 | 17.5 | 11.7 | 1.96 | 65 | 51 | 210465144
KENMORE | (C,H,T)VH837GKA2*+TSTAT | EN(A,D)4X48L24** | *96VTN1202422A* | 31800 | 8.1 | 47500 | 17.5 | 11.7 | 1.94 | 65 | 51 | 210464711
KENMORE | (C,H,T)VH837GKA2*+TSTAT | EN(A,D)4X48L24** | *80VSL0702120A* | 31600 | 8.1 | 47500 | 17 | 11.7 | 1.94 | 64 | 51 | 210464653
KENMORE | (C,H,T)VH837GKA2*+TSTAT | EN(A,D)4X48L24** | *96VTN0802120A* | 32000 | 8.1 | 48000 | 17.5 | 11.7 | 1.94 | 65 | 51 | 210464821
KENMORE | (C,H,T)VH837GKA2*+TSTAT | EN(A,D)4X48L24** | *96VTN1002120A* | 32000 | 8.1 | 48000 | 17.5 | 11.7 | 1.94 | 65 | 51 | 210464832
KENMORE | (C,H,T)VH837GKA2*+TSTAT | EN(A,D)4X48L24** | *80VTL0902120A* | 31600 | 8.1 | 47500 | 17.5 | 11.7 | 1.94 | 64 | 51 | 210464697
KENMORE | (C,H,T)VH837GKA2*+TSTAT | EN(A,D)4X48L24** | *96VSN1202422A* | 32000 | 8.1 | 48000 | 17.5 | 11.7 | 1.96 | 65 | 51 | 210464608
KENMORE | (C,H,T)VH837GKA2*+TSTAT | EN(A,D)4X48L24** | *80VSL0902120A* | 31600 | 8.1 | 47500 | 17.5 | 11.7 | 1.94 | 64 | 51 | 210464664
KENMORE | (C,H,T)VH837GKA2*+TSTAT | EN(A,D)4X48L24** | *80VSL0902420A* | 31800 | 8.1 | 47500 | 17 | 11.7 | 1.94 | 65 | 51 | 210464675
KENMORE | (C,H,T)VH837GKA2*+TSTAT | EN(A,D)4X48L24** | *96VSN1002120A* | 31800 | 8.1 | 47500 | 17.5 | 11.7 | 1.94 | 64 | 51 | 210464597
KENMORE | (C,H,T)VH837GKA2*+TSTAT | EN(A,D)4X48L24** | *96VSN0802120A* | 31800 | 8.1 | 47500 | 17.5 | 11.7 | 1.94 | 65 | 51 | 210464586
KENMORE | (C,H,T)VH837GKA2*+TSTAT | EN(A,D,W)4X48L21** | *80VTL0902120A* | 31600 | 8.1 | 47500 | 17.5 | 11.7 | 1.94 | 64 | 51 | 210464276
KENMORE | (C,H,T)VH837GKA2*+TSTAT | EN(A,D,W)4X48L21** | *80VSL0902120A* | 31600 | 8.1 | 47500 | 17.5 | 11.7 | 1.94 | 64 | 51 | 210464263
KENMORE | (C,H,T)4H7T36*K*AAA* | EA*4X37L21A* | *96CTN0802120A* | 35400 | 8.1 | 36000 | 16 | 11.7 | 2.14 | 62 | 49 | 211042733
KENMORE | (C,H,T)4H7T36*K*AAA* | EA*4X37L21A* | *97CMN0802120A* | 35400 | 8.1 | 36000 | 16 | 11.7 | 2.14 | 62 | 49 | 211042732
KENMORE | (C,H,T)4H7T36*K*AAA* | EA*4X43L21A* | *96VTN0601714A* | 35000 | 8.1 | 36000 | 15.5 | 11.7 | 2.1 | 62 | 49 | 211042566
TEMPSTAR | T4H5S30*K*AAA* | EA*4X37L21A* | *80ESU0802120A | 28800 | 8.1 | 28600 | 15.2 | 12.5 | 2.14 | 61 | 47 | 210310214
COMFORTMAKER | CVH837GKA2*+TSTAT | EA*4X43L21A* | *96VTN1002122A* | 32200 | 8.5 | 47500 | 17.5 | 11.7 | 1.98 | 65 | 51 | 210459740
DAY & NIGHT | CVH837GKA2*+TSTAT | EA*4X37L21A* | *96VTN1002122A* | 32200 | 8.5 | 47500 | 17.5 | 11.7 | 1.98 | 65 | 51 | 210458484
KEEPRITE | CVH837GKA2*+TSTAT | EA*4X37L21A* | *96VTN1002122A* | 32200 | 8.5 | 47500 | 17.5 | 11.7 | 1.98 | 65 | 51 | 210458485
COMFORTMAKER | CVH837GKA2*+TSTAT | EA*4X37L21A* | *96VTN1002122A* | 32200 | 8.5 | 47500 | 17.5 | 11.7 | 1.98 | 65 | 51 | 210458483
MARATHERM | N4H7T36*K*AAA* | EA*4X43L21A* | *97CMN0802120A* | 35400 | 8.1 | 36000 | 16 | 11.7 | 2.14 | 62 | 49 | 207876963
TEMPSTAR | N4H7T36*K*AAA* | EA*4X43L21A* | *97CMN0802120A* | 35400 | 8.1 | 36000 | 16 | 11.7 | 2.14 | 62 | 49 | 207876964
KENMORE | N4H7T36*K*AAA* | EA*4X43L21A* | *97CMN0802120A* | 35400 | 8.1 | 36000 | 16 | 11.7 | 2.14 | 62 | 49 | 207876962
KEEPRITE | N4H7T36*K*AAA* | EA*4X43L21A* | *97CMN0802120A* | 35400 | 8.1 | 36000 | 16 | 11.7 | 2.14 | 62 | 49 | 207876961
HEIL | N4H7T36*K*AAA* | EA*4X43L21A* | *97CMN0802120A* | 35400 | 8.1 | 36000 | 16 | 11.7 | 2.14 | 62 | 49 | 207876960
DAY & NIGHT | N4H7T36*K*AAA* | EA*4X43L21A* | *97CMN0802120A* | 35400 | 8.1 | 36000 | 16 | 11.7 | 2.14 | 62 | 49 | 207876959
COMFORTMAKER | N4H7T36*K*AAA* | EA*4X43L21A* | *97CMN0802120A* | 35400 | 8.1 | 36000 | 16 | 11.7 | 2.14 | 62 | 49 | 207876958
ARCOAIRE | N4H7T36*K*AAA* | EA*4X43L21A* | *97CMN0802120A* | 35400 | 8.1 | 36000 | 16 | 11.7 | 2.14 | 62 | 49 | 207876957
AIRQUEST | N4H7T36*K*AAA* | EA*4X43L21A* | *97CMN0802120A* | 35400 | 8.1 | 36000 | 16 | 11.7 | 2.14 | 62 | 49 | 207876956
TEMPSTAR | N4H7T36*K*AAA* | EA*4X37L21A* | *96CTN0802120A* | 35400 | 8.1 | 36000 | 16 | 11.7 | 2.14 | 62 | 49 | 207876354
ARCOAIRE | HVH837GKA2*+TSTAT | EN(A,D)4X48L24** | *96VTN1002120A* | 32000 | 8.1 | 48000 | 17.5 | 11.7 | 1.94 | 65 | 51 | 210464828
AIRQUEST | HVH837GKA2*+TSTAT | EHD4X60AAL | *96VTN1002122A* | 32600 | 8.1 | 47000 | 17 | 11.7 | 1.98 | 65 | 51 | 210468208
1HVAC | HVH837GKA2*+TSTAT | EHD4X60AAL | *96VTN1002122A* | 32600 | 8.1 | 47000 | 17 | 11.7 | 1.98 | 65 | 51 | 210468207
HEIL | HVH837GKA2*+TSTAT | EHD4X60AAL | *96VTN1002122A* | 32600 | 8.1 | 47000 | 17 | 11.7 | 1.98 | 65 | 51 | 210468206
ARCOAIRE | HVH837GKA2*+TSTAT | EN(A,D,W)4X60L24** | *96VTN0802120A* | 32400 | 8.1 | 47500 | 17.5 | 11.7 | 1.96 | 65 | 51 | 210465140
AIRQUEST | HVH837GKA2*+TSTAT | EN(A,D,W)4X60L24** | *96VTN0802120A* | 32400 | 8.1 | 47500 | 17.5 | 11.7 | 1.96 | 65 | 51 | 210465139
1HVAC | HVH837GKA2*+TSTAT | EN(A,D,W)4X60L24** | *96VTN0802120A* | 32400 | 8.1 | 47500 | 17.5 | 11.7 | 1.96 | 65 | 51 | 210465138
HEIL | HVH837GKA2*+TSTAT | EN(A,D,W)4X60L24** | *96VTN0802120A* | 32400 | 8.1 | 47500 | 17.5 | 11.7 | 1.96 | 65 | 51 | 210465137
AIRQUEST | HVH837GKA2*+TSTAT | EN(A,D)4X48L24** | *96VTN1002120A* | 32000 | 8.1 | 48000 | 17.5 | 11.7 | 1.94 | 65 | 51 | 210464827
1HVAC | HVH837GKA2*+TSTAT | EN(A,D)4X48L24** | *96VTN1002120A* | 32000 | 8.1 | 48000 | 17.5 | 11.7 | 1.94 | 65 | 51 | 210464826
HEIL | HVH837GKA2*+TSTAT | EN(A,D)4X48L24** | *96VTN1002120A* | 32000 | 8.1 | 48000 | 17.5 | 11.7 | 1.94 | 65 | 51 | 210464825
ARCOAIRE | HVH837GKA2*+TSTAT | EN(A,D)4X48L24** | *96VTN0802120A* | 32000 | 8.1 | 48000 | 17.5 | 11.7 | 1.94 | 65 | 51 | 210464817
AIRQUEST | HVH837GKA2*+TSTAT | EN(A,D)4X48L24** | *96VTN0802120A* | 32000 | 8.1 | 48000 | 17.5 | 11.7 | 1.94 | 65 | 51 | 210464816
KENMORE | (C,H,T)4H7T36*K*AAA* | EA*4X43L21A* | *96CTN0802120A* | 35400 | 8.1 | 36000 | 16 | 11.7 | 2.14 | 62 | 49 | 211042779
KENMORE | (C,H,T)4H7T36*K*AAA* | EA*4X43L21A* | *97CMN0802120A* | 35400 | 8.1 | 36000 | 16 | 11.7 | 2.14 | 62 | 49 | 211042776
KENMORE | (C,H,T)4H7T36*K*AAA* | EA*4X48L24A* | *96CTN0802120A* | 34800 | 8.1 | 35600 | 16 | 11.7 | 2.14 | 61 | 49 | 211042624
KENMORE | (C,H,T)4H7T36*K*AAA* | EA*4X48L24A* | *97CMN0802120A* | 34800 | 8.1 | 35600 | 16 | 11.7 | 2.14 | 61 | 49 | 211042619
KEEPRITE | CVH837GKA2*+TSTAT | EA*4X60L24A* | *96VTN1002122A* | 32400 | 8.1 | 46000 | 18 | 11.7 | 1.96 | 66 | 53 | 210460986
DAY & NIGHT | CVH837GKA2*+TSTAT | EA*4X60L24A* | *96VTN1002122A* | 32400 | 8.1 | 46000 | 18 | 11.7 | 1.96 | 66 | 53 | 210460985
COMFORTMAKER | CVH837GKA2*+TSTAT | EA*4X60L24A* | *96VTN1002122A* | 32400 | 8.1 | 46000 | 18 | 11.7 | 1.96 | 66 | 53 | 210460984
KEEPRITE | CVH837GKA2*+TSTAT | EA*4X60L24A* | *96VSN1202422A* | 32600 | 8.1 | 46500 | 17.5 | 11.7 | 1.96 | 65 | 52 | 210460974
KEEPRITE | N4H7T36*K*AAA* | EA*4X43L21A* | *96CTN0802120A* | 35400 | 8.1 | 36000 | 16 | 11.7 | 2.14 | 62 | 49 | 207877003
DAY & NIGHT | N4H7T36*K*AAA* | EA*4X43L21A* | *96CTN0802120A* | 35400 | 8.1 | 36000 | 16 | 11.7 | 2.14 | 62 | 49 | 207877001
HEIL | N4H7T36*K*AAA* | EA*4X43L21A* | *96CTN0802120A* | 35400 | 8.1 | 36000 | 16 | 11.7 | 2.14 | 62 | 49 | 207877002
COMFORTMAKER | N4H7T36*K*AAA* | EA*4X43L21A* | *96CTN0802120A* | 35400 | 8.1 | 36000 | 16 | 11.7 | 2.14 | 62 | 49 | 207877000
AIRQUEST | N4H7T36*K*AAA* | EA*4X43L21A* | *96CTN0802120A* | 35400 | 8.1 | 36000 | 16 | 11.7 | 2.14 | 62 | 49 | 207876998
ARCOAIRE | N4H7T36*K*AAA* | EA*4X43L21A* | *96CTN0802120A* | 35400 | 8.1 | 36000 | 16 | 11.7 | 2.14 | 62 | 49 | 207876999
DAY & NIGHT | CVH837GKA2*+TSTAT | EHD4X60AAL | *80VSL1102422A* | 32400 | 8.1 | 46500 | 17 | 11.7 | 1.98 | 65 | 52 | 210468321
DAY & NIGHT | CVH837GKA2*+TSTAT | EN(A,D,W)4X60L24** | *96VTN0802120A* | 32400 | 8.1 | 47500 | 17.5 | 11.7 | 1.96 | 65 | 51 | 210465142
COMFORTMAKER | CVH837GKA2*+TSTAT | EHD4X60AAL | *80VSL1102422A* | 32400 | 8.1 | 46500 | 17 | 11.7 | 1.98 | 65 | 52 | 210468320
KEEPRITE | CVH837GKA2*+TSTAT | EHD4X60AAL | *96VTN1002122A* | 32600 | 8.1 | 47000 | 17 | 11.7 | 1.98 | 65 | 51 | 210468212
DAY & NIGHT | CVH837GKA2*+TSTAT | EHD4X60AAL | *96VTN1002122A* | 32600 | 8.1 | 47000 | 17 | 11.7 | 1.98 | 65 | 51 | 210468211
KEEPRITE | CVH837GKA2*+TSTAT | EN(A,D,W)4X60L24** | *96VTN0802120A* | 32400 | 8.1 | 47500 | 17.5 | 11.7 | 1.96 | 65 | 51 | 210465143
COMFORTMAKER | CVH837GKA2*+TSTAT | EHD4X60AAL | *96VTN1002122A* | 32600 | 8.1 | 47000 | 17 | 11.7 | 1.98 | 65 | 51 | 210468210
KEEPRITE | CVH837GKA2*+TSTAT | EA*4X60L24A* | *96VSN1002120A* | 32200 | 8.1 | 46000 | 17.5 | 11.7 | 1.96 | 66 | 52 | 210460963
COMFORTMAKER | CVH837GKA2*+TSTAT | EN(A,D,W)4X60L24** | *96VTN0802120A* | 32400 | 8.1 | 47500 | 17.5 | 11.7 | 1.96 | 65 | 51 | 210465141
DAY & NIGHT | CVH837GKA2*+TSTAT | EN(A,D)4X48L24** | *96VTN1002120A* | 32000 | 8.1 | 48000 | 17.5 | 11.7 | 1.94 | 65 | 51 | 210464830
KEEPRITE | CVH837GKA2*+TSTAT | EN(A,D)4X48L24** | *96VTN1002120A* | 32000 | 8.1 | 48000 | 17.5 | 11.7 | 1.94 | 65 | 51 | 210464831
COMFORTMAKER | CVH837GKA2*+TSTAT | EN(A,D)4X48L24** | *96VTN1002120A* | 32000 | 8.1 | 48000 | 17.5 | 11.7 | 1.94 | 65 | 51 | 210464829
KEEPRITE | CVH837GKA2*+TSTAT | EN(A,D)4X48L24** | *96VTN0802120A* | 32000 | 8.1 | 48000 | 17.5 | 11.7 | 1.94 | 65 | 51 | 210464820
DAY & NIGHT | CVH837GKA2*+TSTAT | EN(A,D)4X48L24** | *96VTN0802120A* | 32000 | 8.1 | 48000 | 17.5 | 11.7 | 1.94 | 65 | 51 | 210464819
COMFORTMAKER | CVH837GKA2*+TSTAT | EN(A,D)4X48L24** | *96VTN0802120A* | 32000 | 8.1 | 48000 | 17.5 | 11.7 | 1.94 | 65 | 51 | 210464818
DAY & NIGHT | CVH837GKA2*+TSTAT | EN(A,D)4X48L24** | *96VTN1202422A* | 31800 | 8.1 | 47500 | 17.5 | 11.7 | 1.94 | 65 | 51 | 210464709
KEEPRITE | CVH837GKA2*+TSTAT | EN(A,D)4X48L24** | *96VTN1202422A* | 31800 | 8.1 | 47500 | 17.5 | 11.7 | 1.94 | 65 | 51 | 210464710
DAY & NIGHT | CVH837GKA2*+TSTAT | EA*4X60L24A* | *96VSN1202422A* | 32600 | 8.1 | 46500 | 17.5 | 11.7 | 1.96 | 65 | 52 | 210460973
COMFORTMAKER | CVH837GKA2*+TSTAT | EA*4X60L24A* | *96VSN1202422A* | 32600 | 8.1 | 46500 | 17.5 | 11.7 | 1.96 | 65 | 52 | 210460972
DAY & NIGHT | CVH837GKA2*+TSTAT | EA*4X60L24A* | *96VSN1002120A* | 32200 | 8.1 | 46000 | 17.5 | 11.7 | 1.96 | 66 | 52 | 210460962
KEEPRITE | CVH837GKA2*+TSTAT | EA*4X43L21A* | *96VTN1002122A* | 32200 | 8.5 | 47500 | 17.5 | 11.7 | 1.98 | 65 | 51 | 210459742
COMFORTMAKER | CVH837GKA2*+TSTAT | EA*4X60L24A* | *96VSN1002120A* | 32200 | 8.1 | 46000 | 17.5 | 11.7 | 1.96 | 66 | 52 | 210460961
DAY & NIGHT | CVH837GKA2*+TSTAT | EA*4X43L21A* | *96VTN1002122A* | 32200 | 8.5 | 47500 | 17.5 | 11.7 | 1.98 | 65 | 51 | 210459741
PAYNE HEATING AND COOLING | PH5SAN430**AA* | CAP**3721AL* | PG80ESUA60080C** | 28800 | 8.1 | 28600 | 15.2 | 12.5 | 2.14 | 61 | 47 | 210310183
BRYANT HEATING AND COOLING SYSTEMS | PH5SAN430**AA* | CAP**3721AL* | 83*SA60080E21*** | 28800 | 8.1 | 28600 | 15.2 | 12.5 | 2.14 | 61 | 47 | 210310182
CARRIER | GH7TAN460**AA* | CAP**6121AL* | GG96VTAA60100C | 55500 | 8.1 | 59000 | 15.5 | 11.7 | 2.18 | 63 | 51 | 211338195
BRYANT HEATING AND COOLING SYSTEMS | GH7TAN460**AA* | CAP**6121AL* | 926TB66100V21*** | 55500 | 8.1 | 59000 | 15.5 | 11.7 | 2.18 | 63 | 51 | 207872912
CARRIER | GH7TAN460**AA* | CAP**6121AL* | 59TP6B100V21**22 | 55500 | 8.1 | 59000 | 15.5 | 11.7 | 2.18 | 63 | 51 | 207872913
BRYANT HEATING AND COOLING SYSTEMS | GH5SAN430**AA* | CAP**3721AL* | 83*SA60080E21*** | 28800 | 8.1 | 28600 | 15.2 | 12.5 | 2.14 | 61 | 47 | 210310181
CARRIER | GH5SAN430**AA* | CAP**3721AL* | 58SU*A080E21**20 | 28800 | 8.1 | 28600 | 15.2 | 12.5 | 2.14 | 61 | 47 | 210310178
KENMORE | (C,H,T)4H7T60*K*AAA* | EA*4X61L24A* | *80VTL0902120A* | 55500 | 8.1 | 59000 | 15.5 | 11.7 | 2.18 | 63 | 51 | 211338051
KENMORE | (C,H,T)4H7T60*K*AAA* | EA*4X61L21A* | *96VTN1002122A* | 55500 | 8.1 | 59000 | 15.5 | 11.7 | 2.18 | 63 | 51 | 211043239
KEEPRITE | C4H7T60*K*AAA* | EA*4X61L21A* | *96VTN1002122A* | 55500 | 8.1 | 59000 | 15.5 | 11.7 | 2.18 | 63 | 51 | 210713149
TEMPSTAR | T4H5S30*K*AAA* | FMA4X36**AL* |  | 28200 | 8.1 | 28200 | 15.2 | 12.5 | 2.18 | 61 | 46 | 209692170
TEMPSTAR | T4H5S30*K*AAA* | FMA4X30**AL* |  | 28200 | 8.1 | 28200 | 15.2 | 12.5 | 2.18 | 61 | 46 | 209692131
TEMPSTAR | T4H5S24*K*AAA* | FMA4X30**AL* |  | 25000 | 8.1 | 23600 | 15.2 | 12.5 | 2.24 | 64 | 48 | 210099450
KEEPRITE | C4H7T60*K*AAA* | EA*4X61L24A* | *80VTL0902120A* | 55500 | 8.1 | 59000 | 15.5 | 11.7 | 2.18 | 63 | 51 | 211338049
DAY & NIGHT | C4H7T60*K*AAA* | EA*4X61L24A* | *80VTL0902120A* | 55500 | 8.1 | 59000 | 15.5 | 11.7 | 2.18 | 63 | 51 | 211338047
COMFORTMAKER | C4H7T60*K*AAA* | EA*4X61L24A* | *80VTL0902120A* | 55500 | 8.1 | 59000 | 15.5 | 11.7 | 2.18 | 63 | 51 | 211338045
DAY & NIGHT | C4H7T60*K*AAA* | EA*4X61L21A* | *96VTN1002122A* | 55500 | 8.1 | 59000 | 15.5 | 11.7 | 2.18 | 63 | 51 | 210713020
TEMPSTAR | N4H7T36*K*AAA* | EA*4X43L21A* | *96CTN0802120A* | 35400 | 8.1 | 36000 | 16 | 11.7 | 2.14 | 62 | 49 | 207877006
MARATHERM | N4H7T36*K*AAA* | EA*4X43L21A* | *96CTN0802120A* | 35400 | 8.1 | 36000 | 16 | 11.7 | 2.14 | 62 | 49 | 207877005
KENMORE | N4H7T36*K*AAA* | EA*4X43L21A* | *96CTN0802120A* | 35400 | 8.1 | 36000 | 16 | 11.7 | 2.14 | 62 | 49 | 207877004
KEEPRITE | CVH837GKA2*+TSTAT | EHD4X60AAL | *80VSL1102422A* | 32400 | 8.1 | 46500 | 17 | 11.7 | 1.98 | 65 | 52 | 210468322
DAY & NIGHT | CVH837GKA2*+TSTAT | EN(A,D,W)4X48L21** | *80VTL0902120A* | 31600 | 8.1 | 47500 | 17.5 | 11.7 | 1.94 | 64 | 51 | 210464274
COMFORTMAKER | CVH837GKA2*+TSTAT | EN(A,D,W)4X48L21** | *80VTL0902120A* | 31600 | 8.1 | 47500 | 17.5 | 11.7 | 1.94 | 64 | 51 | 210464273
KEEPRITE | CVH837GKA2*+TSTAT | EN(A,D,W)4X48L21** | *80VSL0902120A* | 31600 | 8.1 | 47500 | 17.5 | 11.7 | 1.94 | 64 | 51 | 210464262
KENMORE | (C,H,T)VH837GKA2*+TSTAT | EN(A,D,W)4X48L21** | *96VTN1002120A* | 32000 | 8.1 | 48000 | 17.5 | 11.7 | 1.94 | 65 | 51 | 210464476
KENMORE | (C,H,T)VH837GKA2*+TSTAT | EN(A,D,W)4X48L21** | *80VSL0702120A* | 31600 | 8.1 | 47500 | 17 | 11.7 | 1.94 | 64 | 51 | 210464252
KENMORE | (C,H,T)VH837GKA2*+TSTAT | EN(A,D,W)4X48L21** | *96VTN0802120A* | 32000 | 8.1 | 48000 | 17.5 | 11.7 | 1.94 | 65 | 51 | 210464465
KENMORE | (C,H,T)VH837GKA2*+TSTAT | EN(A,D,W)4X48L21** | *80VSL0701716A* | 31800 | 8.1 | 48000 | 17 | 11.7 | 1.94 | 64 | 51 | 210464241
KENMORE | (C,H,T)VH837GKA2*+TSTAT | EN(A,D,W)4X48L21** | *80VTL0701716A* | 32000 | 8.1 | 48000 | 17.5 | 11.7 | 1.94 | 65 | 51 | 210464310
KENMORE | (C,H,T)VH837GKA2*+TSTAT | EA*4X61L24A* | OMV154L20A | 33000 | 8.1 | 47000 | 18 | 11.7 | 1.98 | 66 | 52 | 210462022
KENMORE | (C,H,T)VH837GKA2*+TSTAT | EN(A,D,W)4X48L21** | *96VSN1002120A* | 31800 | 8.1 | 47500 | 17.5 | 11.7 | 1.94 | 64 | 51 | 210464141
KENMORE | (C,H,T)VH837GKA2*+TSTAT | EN(A,D,W)4X48L21** | *96VSN0802120A* | 31800 | 8.1 | 47500 | 17.5 | 11.7 | 1.94 | 65 | 51 | 210464130
KENMORE | (C,H,T)VH837GKA2*+TSTAT | EA*4X61L24A* | *96VTN1002120A* | 32800 | 8.1 | 46500 | 18 | 11.7 | 1.96 | 66 | 52 | 210461978
KENMORE | (C,H,T)VH837GKA2*+TSTAT | EA*4X61L24A* | *96VTN1202422A* | 32600 | 8.1 | 46500 | 18 | 11.7 | 1.96 | 65 | 52 | 210461857
KENMORE | (C,H,T)VH837GKA2*+TSTAT | EA*4X61L24A* | *96VTN0802120A* | 32800 | 8.1 | 47000 | 18 | 11.7 | 1.98 | 65 | 52 | 210461967
KENMORE | (C,H,T)VH837GKA2*+TSTAT | EA*4X61L24A* | *80VSL1102422A* | 32600 | 8.5 | 46500 | 17.5 | 11.7 | 1.96 | 65 | 52 | 210461832
KENMORE | (C,H,T)VH837GKA2*+TSTAT | EA*4X61L24A* | *80VSL0902120A* | 33000 | 8.1 | 47000 | 18 | 11.7 | 1.98 | 65 | 52 | 210461810
KENMORE | (C,H,T)VH837GKA2*+TSTAT | EA*4X61L24A* | *80VSL0902420A* | 32600 | 8.1 | 46500 | 17.5 | 11.7 | 1.96 | 65 | 52 | 210461821
KENMORE | (C,H,T)VH837GKA2*+TSTAT | EA*4X61L24A* | *80VTL0902120A* | 33000 | 8.1 | 47000 | 18 | 11.7 | 1.98 | 65 | 52 | 210461843
KENMORE | (C,H,T)VH837GKA2*+TSTAT | EA*4X61L24A* | *80VSL0702120A* | 32800 | 8.5 | 47000 | 17 | 11.7 | 1.96 | 65 | 52 | 210461799
KENMORE | (C,H,T)VH837GKA2*+TSTAT | EA*4X61L24A* | *96VTN1002122A* | 32800 | 8.1 | 46500 | 18 | 11.7 | 1.98 | 65 | 52 | 210461766
KENMORE | (C,H,T)VH837GKA2*+TSTAT | EA*4X61L24A* | *96VSN1202422A* | 32800 | 8.1 | 46500 | 18 | 11.7 | 1.98 | 66 | 52 | 210461754
KENMORE | (C,H,T)VH837GKA2*+TSTAT | EA*4X61L24A* | *96VSN0802120A* | 32600 | 8.1 | 46500 | 17.5 | 11.7 | 1.96 | 65 | 52 | 210461732
KENMORE | (C,H,T)VH837GKA2*+TSTAT | EA*4X61L24A* | *96VSN1002120A* | 32600 | 8.1 | 46500 | 18 | 11.7 | 1.96 | 65 | 52 | 210461743
KENMORE | (C,H,T)VH837GKA2*+TSTAT | EA*4X61L21A* | *96VTN1002120A* | 32600 | 8.1 | 46500 | 17.5 | 11.7 | 1.96 | 66 | 52 | 210461622
KENMORE | (C,H,T)VH837GKA2*+TSTAT | EA*4X61L21A* | *80VTL0701716A* | 32800 | 8.1 | 46500 | 17.5 | 11.7 | 1.96 | 66 | 52 | 210461456
KENMORE | (C,H,T)VH837GKA2*+TSTAT | EA*4X61L21A* | *80VTL0902120A* | 33000 | 8.1 | 47000 | 18 | 11.7 | 1.98 | 65 | 52 | 210461433
CARRIER | GH7TAN460**AA* | CAP**6124AL* | 58TP*A090V21**20 | 55500 | 8.1 | 59000 | 15.5 | 11.7 | 2.18 | 63 | 51 | 207872969
BRYANT HEATING AND COOLING SYSTEMS | GH7TAN460**AA* | CAP**6124AL* | 82*TA60090V21*** | 55500 | 8.1 | 59000 | 15.5 | 11.7 | 2.18 | 63 | 51 | 207872968
KENMORE | (C,H,T)VH837GKA2*+TSTAT | EA*4X61L21A* | *80VSL0702120A* | 32800 | 8.1 | 47000 | 17 | 11.7 | 1.96 | 65 | 52 | 210461409
KENMORE | (C,H,T)VH837GKA2*+TSTAT | EA*4X61L21A* | *96VTN1002122A* | 32800 | 8.1 | 46500 | 18 | 11.7 | 1.96 | 65 | 52 | 210461332
KENMORE | (C,H,T)VH837GKA2*+TSTAT | EA*4X61L21A* | *80VSL0902120A* | 33000 | 8.1 | 47000 | 18 | 11.7 | 1.98 | 65 | 52 | 210461420
KENMORE | (C,H,T)VH837GKA2*+TSTAT | EA*4X61L21A* | *96VSN1002120A* | 32400 | 8.1 | 46000 | 17.5 | 11.7 | 1.96 | 66 | 53 | 210461309
KENMORE | (C,H,T)VH837GKA2*+TSTAT | EA*4X61L21A* | *96VSN0802120A* | 32600 | 8.1 | 46500 | 17.5 | 11.7 | 1.96 | 65 | 52 | 210461298
KENMORE | (C,H,T)VH837GKA2*+TSTAT | EA*4X60L24A* | *80VTL0902120A* | 32200 | 8.1 | 46000 | 17.5 | 11.7 | 1.94 | 66 | 52 | 210461064
BRYANT HEATING AND COOLING SYSTEMS | 227TAN036**AA* | CAP**4321AL* | 986TC60080C21*** | 35400 | 8.1 | 36000 | 16 | 11.7 | 2.14 | 62 | 49 | 207876995
BRYANT HEATING AND COOLING SYSTEMS | 227TAN036**AA* | CAP**4321AL* | 987MB60080C21*** | 35400 | 8.1 | 36000 | 16 | 11.7 | 2.14 | 62 | 49 | 207876953
AIRQUEST | H4H7T36*K*AAA* | EA*4X48L24A* | *97CMN0802120A* | 34800 | 8.1 | 35600 | 16 | 11.7 | 2.14 | 61 | 49 | 210704732
DAY & NIGHT | CVH837GKA2*+TSTAT | EA*4X60L24A* | *80VSL1102422A* | 32400 | 8.1 | 46000 | 17.5 | 11.7 | 1.96 | 66 | 52 | 210461051
COMFORTMAKER | CVH837GKA2*+TSTAT | EA*4X60L24A* | *80VSL1102422A* | 32400 | 8.1 | 46000 | 17.5 | 11.7 | 1.96 | 66 | 52 | 210461050
HEIL | N4H7T36*K*AAA* | EA*4X48L24A* | *97CMN0802120A* | 34800 | 8.1 | 35600 | 16 | 11.7 | 2.14 | 61 | 49 | 207870459
COMFORTMAKER | N4H7T36*K*AAA* | EA*4X48L24A* | *97CMN0802120A* | 34800 | 8.1 | 35600 | 16 | 11.7 | 2.14 | 61 | 49 | 207870457
ARCOAIRE | N4H7T36*K*AAA* | EA*4X48L24A* | *97CMN0802120A* | 34800 | 8.1 | 35600 | 16 | 11.7 | 2.14 | 61 | 49 | 207870456
DAY & NIGHT | N4H7T36*K*AAA* | EA*4X48L24A* | *97CMN0802120A* | 34800 | 8.1 | 35600 | 16 | 11.7 | 2.14 | 61 | 49 | 207870458
DAY & NIGHT | CVH837GKA2*+TSTAT | EA*4X60L24A* | *80VTL0902120A* | 32200 | 8.1 | 46000 | 17.5 | 11.7 | 1.94 | 66 | 52 | 210461062
KEEPRITE | CVH837GKA2*+TSTAT | EA*4X60L24A* | *80VTL0902120A* | 32200 | 8.1 | 46000 | 17.5 | 11.7 | 1.94 | 66 | 52 | 210461063
COMFORTMAKER | CVH837GKA2*+TSTAT | EA*4X60L24A* | *80VTL0902120A* | 32200 | 8.1 | 46000 | 17.5 | 11.7 | 1.94 | 66 | 52 | 210461061
KEEPRITE | CVH837GKA2*+TSTAT | EA*4X60L24A* | *80VSL1102422A* | 32400 | 8.1 | 46000 | 17.5 | 11.7 | 1.96 | 66 | 52 | 210461052
COMFORTMAKER | CVH837GKA2*+TSTAT | EA*4X60L24A* | *80VSL0902120A* | 32200 | 8.1 | 46000 | 17.5 | 11.7 | 1.94 | 66 | 52 | 210461028
DAY & NIGHT | CVH837GKA2*+TSTAT | EA*4X60L24A* | *80VSL0902120A* | 32200 | 8.1 | 46000 | 17.5 | 11.7 | 1.94 | 66 | 52 | 210461029
KEEPRITE | CVH837GKA2*+TSTAT | EA*4X60L24A* | *80VSL0902120A* | 32200 | 8.1 | 46000 | 17.5 | 11.7 | 1.94 | 66 | 52 | 210461030
COMFORTMAKER | CVH837GKA2*+TSTAT | EA*4X60L24A* | *80VSL0902420A* | 32200 | 8.1 | 46000 | 17.5 | 11.7 | 1.96 | 66 | 52 | 210461039
DAY & NIGHT | CVH837GKA2*+TSTAT | EA*4X60L24A* | *80VSL0902420A* | 32200 | 8.1 | 46000 | 17.5 | 11.7 | 1.96 | 66 | 52 | 210461040
KEEPRITE | CVH837GKA2*+TSTAT | EA*4X60L24A* | *80VSL0902420A* | 32200 | 8.1 | 46000 | 17.5 | 11.7 | 1.96 | 66 | 52 | 210461041
DAY & NIGHT | CVH837GKA2*+TSTAT | EA*4X61L24A* | *96VSN1202422A* | 32800 | 8.1 | 46500 | 18 | 11.7 | 1.98 | 66 | 52 | 210461752
COMFORTMAKER | CVH837GKA2*+TSTAT | EA*4X61L24A* | *96VSN1202422A* | 32800 | 8.1 | 46500 | 18 | 11.7 | 1.98 | 66 | 52 | 210461751
KEEPRITE | CVH837GKA2*+TSTAT | EA*4X61L24A* | *96VSN1002120A* | 32600 | 8.1 | 46500 | 18 | 11.7 | 1.96 | 65 | 52 | 210461742
DAY & NIGHT | CVH837GKA2*+TSTAT | EA*4X61L24A* | *96VSN1002120A* | 32600 | 8.1 | 46500 | 18 | 11.7 | 1.96 | 65 | 52 | 210461741
COMFORTMAKER | CVH837GKA2*+TSTAT | EA*4X61L24A* | *96VSN1002120A* | 32600 | 8.1 | 46500 | 18 | 11.7 | 1.96 | 65 | 52 | 210461740
KEEPRITE | CVH837GKA2*+TSTAT | EA*4X61L24A* | *96VSN0802120A* | 32600 | 8.1 | 46500 | 17.5 | 11.7 | 1.96 | 65 | 52 | 210461731
DAY & NIGHT | CVH837GKA2*+TSTAT | EA*4X61L24A* | *96VSN0802120A* | 32600 | 8.1 | 46500 | 17.5 | 11.7 | 1.96 | 65 | 52 | 210461730
COMFORTMAKER | CVH837GKA2*+TSTAT | EA*4X61L24A* | *96VSN0802120A* | 32600 | 8.1 | 46500 | 17.5 | 11.7 | 1.96 | 65 | 52 | 210461729
KEEPRITE | CVH837GKA2*+TSTAT | EA*4X61L21A* | *96VTN1002120A* | 32600 | 8.1 | 46500 | 17.5 | 11.7 | 1.96 | 66 | 52 | 210461621
DAY & NIGHT | CVH837GKA2*+TSTAT | EA*4X61L21A* | *96VTN1002120A* | 32600 | 8.1 | 46500 | 17.5 | 11.7 | 1.96 | 66 | 52 | 210461620
COMFORTMAKER | CVH837GKA2*+TSTAT | EA*4X61L21A* | *96VTN1002120A* | 32600 | 8.1 | 46500 | 17.5 | 11.7 | 1.96 | 66 | 52 | 210461619
KEEPRITE | CVH837GKA2*+TSTAT | EA*4X61L21A* | *80VTL0701716A* | 32800 | 8.1 | 46500 | 17.5 | 11.7 | 1.96 | 66 | 52 | 210461455
COMFORTMAKER | CVH837GKA2*+TSTAT | EA*4X61L21A* | *80VTL0701716A* | 32800 | 8.1 | 46500 | 17.5 | 11.7 | 1.96 | 66 | 52 | 210461453
DAY & NIGHT | CVH837GKA2*+TSTAT | EA*4X61L21A* | *80VTL0701716A* | 32800 | 8.1 | 46500 | 17.5 | 11.7 | 1.96 | 66 | 52 | 210461454
KEEPRITE | CVH837GKA2*+TSTAT | EA*4X61L21A* | *80VTL0902120A* | 33000 | 8.1 | 47000 | 18 | 11.7 | 1.98 | 65 | 52 | 210461432
DAY & NIGHT | CVH837GKA2*+TSTAT | EA*4X61L21A* | *80VTL0902120A* | 33000 | 8.1 | 47000 | 18 | 11.7 | 1.98 | 65 | 52 | 210461431
TEMPSTAR | N4H5S30*K*AAA* | EA*4X37L21A* | *80ESU0802120A | 28800 | 8.1 | 28600 | 15.2 | 12.5 | 2.14 | 61 | 47 | 210310212
SMART COMFORT | N4H5S30*K*AAA* | EA*4X37L21A* | *80ESU0802120A | 28800 | 8.1 | 28600 | 15.2 | 12.5 | 2.14 | 61 | 47 | 210310210
MSH LEGACY | N4H5S30*K*AAA* | EA*4X37L21A* | *80ESU0802120A | 28800 | 8.1 | 28600 | 15.2 | 12.5 | 2.14 | 61 | 47 | 210310208
MARATHERM | N4H5S30*K*AAA* | EA*4X37L21A* | *80ESU0802120A | 28800 | 8.1 | 28600 | 15.2 | 12.5 | 2.14 | 61 | 47 | 210310206
MARATHERM | N4H7T36*K*AAA* | EA*4X43L21A* | *96VTN0601714A* | 35000 | 8.1 | 36000 | 15.5 | 11.7 | 2.1 | 62 | 49 | 207869641
TEMPSTAR | N4H7T36*K*AAA* | EA*4X43L21A* | *96VTN0601714A* | 35000 | 8.1 | 36000 | 15.5 | 11.7 | 2.1 | 62 | 49 | 207869642
KENMORE | N4H7T36*K*AAA* | EA*4X43L21A* | *96VTN0601714A* | 35000 | 8.1 | 36000 | 15.5 | 11.7 | 2.1 | 62 | 49 | 207869640
KENMORE | N4H7T36*K*AAA* | EA*4X48L24A* | *97CMN0802120A* | 34800 | 8.1 | 35600 | 16 | 11.7 | 2.14 | 61 | 49 | 207870461
MARATHERM | N4H7T36*K*AAA* | EA*4X48L24A* | *97CMN0802120A* | 34800 | 8.1 | 35600 | 16 | 11.7 | 2.14 | 61 | 49 | 207870462
TEMPSTAR | N4H7T36*K*AAA* | EA*4X48L24A* | *97CMN0802120A* | 34800 | 8.1 | 35600 | 16 | 11.7 | 2.14 | 61 | 49 | 207870463
KEEPRITE | N4H7T36*K*AAA* | EA*4X48L24A* | *97CMN0802120A* | 34800 | 8.1 | 35600 | 16 | 11.7 | 2.14 | 61 | 49 | 207870460
CARRIER | GH7TAN436**AA* | CAP**4824AL* | 59MN7B080C21**20 | 34800 | 8.1 | 35600 | 16 | 11.7 | 2.14 | 61 | 49 | 207870454
BRYANT HEATING AND COOLING SYSTEMS | GH7TAN436**AA* | CAP**4824AL* | 987MB60080C21*** | 34800 | 8.1 | 35600 | 16 | 11.7 | 2.14 | 61 | 49 | 207870453
DAY & NIGHT | C4H7T36*K*AAA* | EA*4X37L21A* | *96CTN0802120A* | 35400 | 8.1 | 36000 | 16 | 11.7 | 2.14 | 62 | 49 | 210707313
DAY & NIGHT | C4H7T36*K*AAA* | EA*4X37L21A* | *97CMN0802120A* | 35400 | 8.1 | 36000 | 16 | 11.7 | 2.14 | 62 | 49 | 210707311
DAY & NIGHT | C4H7T36*K*AAA* | EA*4X48L24A* | *96CTN0802120A* | 34800 | 8.1 | 35600 | 16 | 11.7 | 2.14 | 61 | 49 | 210707013
DAY & NIGHT | C4H7T36*K*AAA* | EA*4X48L24A* | *97CMN0802120A* | 34800 | 8.1 | 35600 | 16 | 11.7 | 2.14 | 61 | 49 | 210707000
COMFORTMAKER | C4H7T36*K*AAA* | EA*4X43L21A* | *96CTN0802120A* | 35400 | 8.1 | 36000 | 16 | 11.7 | 2.14 | 62 | 49 | 210706024
COMFORTMAKER | C4H7T36*K*AAA* | EA*4X43L21A* | *97CMN0802120A* | 35400 | 8.1 | 36000 | 16 | 11.7 | 2.14 | 62 | 49 | 210706016
HEIL | H4H5S30*K*AAA* | FMA4X36**AL* |  | 28200 | 8.1 | 28200 | 15.2 | 12.5 | 2.18 | 61 | 46 | 209692154
ARCOAIRE | H4H5S30*K*AAA* | FMA4X36**AL* |  | 28200 | 8.1 | 28200 | 15.2 | 12.5 | 2.18 | 61 | 46 | 209692145
AIRQUEST | H4H5S30*K*AAA* | FMA4X36**AL* |  | 28200 | 8.1 | 28200 | 15.2 | 12.5 | 2.18 | 61 | 46 | 209692142
HEIL | H4H5S30*K*AAA* | FMA4X30**AL* |  | 28200 | 8.1 | 28200 | 15.2 | 12.5 | 2.18 | 61 | 46 | 209692115
ARCOAIRE | H4H5S30*K*AAA* | FMA4X30**AL* |  | 28200 | 8.1 | 28200 | 15.2 | 12.5 | 2.18 | 61 | 46 | 209692106
AIRQUEST | H4H5S30*K*AAA* | FMA4X30**AL* |  | 28200 | 8.1 | 28200 | 15.2 | 12.5 | 2.18 | 61 | 46 | 209692103
HEIL | H4H5S24*K*AAA* | FMA4X30**AL* |  | 25000 | 8.1 | 23600 | 15.2 | 12.5 | 2.24 | 64 | 48 | 210099395
ARCOAIRE | H4H5S24*K*AAA* | FMA4X30**AL* |  | 25000 | 8.1 | 23600 | 15.2 | 12.5 | 2.24 | 64 | 48 | 210099365
AIRQUEST | H4H5S24*K*AAA* | FMA4X30**AL* |  | 25000 | 8.1 | 23600 | 15.2 | 12.5 | 2.24 | 64 | 48 | 210099354
AIRQUEST | H4H7T36*K*AAA* | EA*4X43L21A* | *97CMN0802120A* | 35400 | 8.1 | 36000 | 16 | 11.7 | 2.14 | 62 | 49 | 210704889
AIRQUEST | HVH837GKA2*+TSTAT | EA*4X60L24A* | *96VSN1002120A* | 32200 | 8.1 | 46000 | 17.5 | 11.7 | 1.96 | 66 | 52 | 210460959
1HVAC | HVH837GKA2*+TSTAT | EA*4X60L24A* | *96VSN1002120A* | 32200 | 8.1 | 46000 | 17.5 | 11.7 | 1.96 | 66 | 52 | 210460958
HEIL | HVH837GKA2*+TSTAT | EA*4X60L24A* | *96VSN1002120A* | 32200 | 8.1 | 46000 | 17.5 | 11.7 | 1.96 | 66 | 52 | 210460957
HEIL | HVH837GKA2*+TSTAT | EN(A,D,W)4X48L21** | *80VSL0702120A* | 31600 | 8.1 | 47500 | 17 | 11.7 | 1.94 | 64 | 51 | 210464245
1HVAC | HVH837GKA2*+TSTAT | EN(A,D,W)4X48L21** | *80VSL0701716A* | 31800 | 8.1 | 48000 | 17 | 11.7 | 1.94 | 64 | 51 | 210464235
ARCOAIRE | HVH837GKA2*+TSTAT | EN(A,D,W)4X48L21** | *80VSL0701716A* | 31800 | 8.1 | 48000 | 17 | 11.7 | 1.94 | 64 | 51 | 210464237
AIRQUEST | HVH837GKA2*+TSTAT | EN(A,D,W)4X48L21** | *80VSL0701716A* | 31800 | 8.1 | 48000 | 17 | 11.7 | 1.94 | 64 | 51 | 210464236
HEIL | HVH837GKA2*+TSTAT | EN(A,D,W)4X48L21** | *80VSL0701716A* | 31800 | 8.1 | 48000 | 17 | 11.7 | 1.94 | 64 | 51 | 210464234
ARCOAIRE | HVH837GKA2*+TSTAT | EN(A,D,W)4X48L21** | *96VSN1002120A* | 31800 | 8.1 | 47500 | 17.5 | 11.7 | 1.94 | 64 | 51 | 210464137
AIRQUEST | HVH837GKA2*+TSTAT | EN(A,D,W)4X48L21** | *96VSN1002120A* | 31800 | 8.1 | 47500 | 17.5 | 11.7 | 1.94 | 64 | 51 | 210464136
1HVAC | HVH837GKA2*+TSTAT | EN(A,D,W)4X48L21** | *96VSN1002120A* | 31800 | 8.1 | 47500 | 17.5 | 11.7 | 1.94 | 64 | 51 | 210464135
HEIL | HVH837GKA2*+TSTAT | EN(A,D,W)4X48L21** | *96VSN1002120A* | 31800 | 8.1 | 47500 | 17.5 | 11.7 | 1.94 | 64 | 51 | 210464134
ARCOAIRE | HVH837GKA2*+TSTAT | EN(A,D,W)4X48L21** | *96VSN0802120A* | 31800 | 8.1 | 47500 | 17.5 | 11.7 | 1.94 | 65 | 51 | 210464126
AIRQUEST | HVH837GKA2*+TSTAT | EN(A,D,W)4X48L21** | *96VSN0802120A* | 31800 | 8.1 | 47500 | 17.5 | 11.7 | 1.94 | 65 | 51 | 210464125
1HVAC | HVH837GKA2*+TSTAT | EN(A,D,W)4X48L21** | *96VSN0802120A* | 31800 | 8.1 | 47500 | 17.5 | 11.7 | 1.94 | 65 | 51 | 210464124
AIRQUEST | HVH837GKA2*+TSTAT | EA*4X43L21A* | *96VTN1002122A* | 32200 | 8.5 | 47500 | 17.5 | 11.7 | 1.98 | 65 | 51 | 210459738
ARCOAIRE | HVH837GKA2*+TSTAT | EA*4X43L21A* | *96VTN1002122A* | 32200 | 8.5 | 47500 | 17.5 | 11.7 | 1.98 | 65 | 51 | 210459739
1HVAC | HVH837GKA2*+TSTAT | EA*4X43L21A* | *96VTN1002122A* | 32200 | 8.5 | 47500 | 17.5 | 11.7 | 1.98 | 65 | 51 | 210459737
ARCOAIRE | HVH837GKA2*+TSTAT | EA*4X37L21A* | *96VTN1002122A* | 32200 | 8.5 | 47500 | 17.5 | 11.7 | 1.98 | 65 | 51 | 210458482
HEIL | HVH837GKA2*+TSTAT | EA*4X43L21A* | *96VTN1002122A* | 32200 | 8.5 | 47500 | 17.5 | 11.7 | 1.98 | 65 | 51 | 210459736
AIRQUEST | HVH837GKA2*+TSTAT | EA*4X37L21A* | *96VTN1002122A* | 32200 | 8.5 | 47500 | 17.5 | 11.7 | 1.98 | 65 | 51 | 210458481
1HVAC | HVH837GKA2*+TSTAT | EA*4X37L21A* | *96VTN1002122A* | 32200 | 8.5 | 47500 | 17.5 | 11.7 | 1.98 | 65 | 51 | 210458480
HEIL | HVH837GKA2*+TSTAT | EA*4X37L21A* | *96VTN1002122A* | 32200 | 8.5 | 47500 | 17.5 | 11.7 | 1.98 | 65 | 51 | 210458479
TEMPSTAR | T4H7T36*K*AAA* | EA*4X48L24A* | *96CTN0802120A* | 34800 | 8.1 | 35600 | 16 | 11.7 | 2.14 | 61 | 49 | 210709291
TEMPSTAR | T4H7T36*K*AAA* | EA*4X48L24A* | *97CMN0802120A* | 34800 | 8.1 | 35600 | 16 | 11.7 | 2.14 | 61 | 49 | 210709286
ECOTEMP | W4H5S30*K*AAA* | FMA4X36**AL* |  | 28200 | 8.1 | 28200 | 15.2 | 12.5 | 2.18 | 61 | 46 | 209692172
GRANDAIRE | W4H5S30*K*AAA* | FMA4X36**AL* |  | 28200 | 8.1 | 28200 | 15.2 | 12.5 | 2.18 | 61 | 46 | 209692171
ECOTEMP | W4H5S30*K*AAA* | FMA4X30**AL* |  | 28200 | 8.1 | 28200 | 15.2 | 12.5 | 2.18 | 61 | 46 | 209692133
GRANDAIRE | W4H5S30*K*AAA* | FMA4X30**AL* |  | 28200 | 8.1 | 28200 | 15.2 | 12.5 | 2.18 | 61 | 46 | 209692132
ECOTEMP | W4H5S24*K*AAA* | FMA4X30**AL* |  | 25000 | 8.1 | 23600 | 15.2 | 12.5 | 2.24 | 64 | 48 | 210099456
GRANDAIRE | W4H5S24*K*AAA* | FMA4X30**AL* |  | 25000 | 8.1 | 23600 | 15.2 | 12.5 | 2.24 | 64 | 48 | 210099453
TEMPSTAR | TVH837GKA2*+TSTAT | EHD4X60AAL | *80VSL1102422A* | 32400 | 8.1 | 46500 | 17 | 11.7 | 1.98 | 65 | 52 | 210468324
TEMPSTAR | TVH837GKA2*+TSTAT | EHD4X60AAL | *96VTN1002122A* | 32600 | 8.1 | 47000 | 17 | 11.7 | 1.98 | 65 | 51 | 210468214
TEMPSTAR | TVH837GKA2*+TSTAT | EN(A,D,W)4X60L24** | *96VTN0802120A* | 32400 | 8.1 | 47500 | 17.5 | 11.7 | 1.96 | 65 | 51 | 210465145
TEMPSTAR | TVH837GKA2*+TSTAT | EN(A,D)4X48L24** | *96VTN1002120A* | 32000 | 8.1 | 48000 | 17.5 | 11.7 | 1.94 | 65 | 51 | 210464833
TEMPSTAR | TVH837GKA2*+TSTAT | EN(A,D)4X48L24** | *96VTN0802120A* | 32000 | 8.1 | 48000 | 17.5 | 11.7 | 1.94 | 65 | 51 | 210464822
TEMPSTAR | TVH837GKA2*+TSTAT | EN(A,D)4X48L24** | *96VTN1202422A* | 31800 | 8.1 | 47500 | 17.5 | 11.7 | 1.94 | 65 | 51 | 210464712
TEMPSTAR | TVH837GKA2*+TSTAT | EN(A,D)4X48L24** | *80VTL0902120A* | 31600 | 8.1 | 47500 | 17.5 | 11.7 | 1.94 | 64 | 51 | 210464698
TEMPSTAR | TVH837GKA2*+TSTAT | EN(A,D)4X48L24** | *80VSL0902420A* | 31800 | 8.1 | 47500 | 17 | 11.7 | 1.94 | 65 | 51 | 210464676
TEMPSTAR | TVH837GKA2*+TSTAT | EN(A,D)4X48L24** | *80VSL0902120A* | 31600 | 8.1 | 47500 | 17.5 | 11.7 | 1.94 | 64 | 51 | 210464665
TEMPSTAR | TVH837GKA2*+TSTAT | EN(A,D)4X48L24** | *80VSL0702120A* | 31600 | 8.1 | 47500 | 17 | 11.7 | 1.94 | 64 | 51 | 210464654
TEMPSTAR | TVH837GKA2*+TSTAT | EN(A,D)4X48L24** | *96VSN1202422A* | 32000 | 8.1 | 48000 | 17.5 | 11.7 | 1.96 | 65 | 51 | 210464609
1HVAC | N4H7T36*K*AAA* | EA*4X37L21A* | *96CTN0802120A* | 35400 | 8.1 | 36000 | 16 | 11.7 | 2.14 | 62 | 49 | 208816115
1HVAC | N4H7T36*K*AAA* | EA*4X37L21A* | *97CMN0802120A* | 35400 | 8.1 | 36000 | 16 | 11.7 | 2.14 | 62 | 49 | 208816114
1HVAC | N4H7T36*K*AAA* | EA*4X48L24A* | *96CTN0802120A* | 34800 | 8.1 | 35600 | 16 | 11.7 | 2.14 | 61 | 49 | 208815732
MARATHERM | N4H7T36*K*AAA* | EA*4X48L24A* | *96CTN0802120A* | 34800 | 8.1 | 35600 | 16 | 11.7 | 2.14 | 61 | 49 | 207870532
TEMPSTAR | N4H7T36*K*AAA* | EA*4X48L24A* | *96CTN0802120A* | 34800 | 8.1 | 35600 | 16 | 11.7 | 2.14 | 61 | 49 | 207870533
KENMORE | N4H7T36*K*AAA* | EA*4X48L24A* | *96CTN0802120A* | 34800 | 8.1 | 35600 | 16 | 11.7 | 2.14 | 61 | 49 | 207870531
KEEPRITE | N4H7T36*K*AAA* | EA*4X48L24A* | *96CTN0802120A* | 34800 | 8.1 | 35600 | 16 | 11.7 | 2.14 | 61 | 49 | 207870530
HEIL | N4H7T36*K*AAA* | EA*4X48L24A* | *96CTN0802120A* | 34800 | 8.1 | 35600 | 16 | 11.7 | 2.14 | 61 | 49 | 207870529
DAY & NIGHT | N4H7T36*K*AAA* | EA*4X48L24A* | *96CTN0802120A* | 34800 | 8.1 | 35600 | 16 | 11.7 | 2.14 | 61 | 49 | 207870528
COMFORTMAKER | N4H7T36*K*AAA* | EA*4X48L24A* | *96CTN0802120A* | 34800 | 8.1 | 35600 | 16 | 11.7 | 2.14 | 61 | 49 | 207870527
ARCOAIRE | N4H7T36*K*AAA* | EA*4X48L24A* | *96CTN0802120A* | 34800 | 8.1 | 35600 | 16 | 11.7 | 2.14 | 61 | 49 | 207870526
AIRQUEST | N4H7T36*K*AAA* | EA*4X48L24A* | *96CTN0802120A* | 34800 | 8.1 | 35600 | 16 | 11.7 | 2.14 | 61 | 49 | 207870525
COMFORTMAKER | CVH837GKA2*+TSTAT | EN(A,D,W)4X48L21** | *96VTN1002120A* | 32000 | 8.1 | 48000 | 17.5 | 11.7 | 1.94 | 65 | 51 | 210464473
DAY & NIGHT | CVH837GKA2*+TSTAT | EN(A,D,W)4X48L21** | *96VTN0802120A* | 32000 | 8.1 | 48000 | 17.5 | 11.7 | 1.94 | 65 | 51 | 210464463
KEEPRITE | CVH837GKA2*+TSTAT | EN(A,D,W)4X48L21** | *96VTN0802120A* | 32000 | 8.1 | 48000 | 17.5 | 11.7 | 1.94 | 65 | 51 | 210464464
COMFORTMAKER | CVH837GKA2*+TSTAT | EN(A,D,W)4X48L21** | *96VTN0802120A* | 32000 | 8.1 | 48000 | 17.5 | 11.7 | 1.94 | 65 | 51 | 210464462
DAY & NIGHT | CVH837GKA2*+TSTAT | EN(A,D,W)4X48L21** | *80VTL0701716A* | 32000 | 8.1 | 48000 | 17.5 | 11.7 | 1.94 | 65 | 51 | 210464308
KEEPRITE | CVH837GKA2*+TSTAT | EN(A,D,W)4X48L21** | *80VTL0701716A* | 32000 | 8.1 | 48000 | 17.5 | 11.7 | 1.94 | 65 | 51 | 210464309
COMFORTMAKER | CVH837GKA2*+TSTAT | EN(A,D,W)4X48L21** | *80VTL0701716A* | 32000 | 8.1 | 48000 | 17.5 | 11.7 | 1.94 | 65 | 51 | 210464307
KEEPRITE | CVH837GKA2*+TSTAT | EN(A,D,W)4X48L21** | *80VTL0902120A* | 31600 | 8.1 | 47500 | 17.5 | 11.7 | 1.94 | 64 | 51 | 210464275
CARRIER | GH7TAN436**AA* | CAP**4824AL* | 59TN6B080C21**20 | 34800 | 8.1 | 35600 | 16 | 11.7 | 2.14 | 61 | 49 | 207870524
BRYANT HEATING AND COOLING SYSTEMS | GH7TAN436**AA* | CAP**4824AL* | 986TC60080C21*** | 34800 | 8.1 | 35600 | 16 | 11.7 | 2.14 | 61 | 49 | 207870523
DAY & NIGHT | C4H7T36*K*AAA* | EA*4X43L21A* | *96CTN0802120A* | 35400 | 8.1 | 36000 | 16 | 11.7 | 2.14 | 62 | 49 | 210707442
DAY & NIGHT | C4H7T36*K*AAA* | EA*4X43L21A* | *97CMN0802120A* | 35400 | 8.1 | 36000 | 16 | 11.7 | 2.14 | 62 | 49 | 210707433
BRYANT HEATING AND COOLING SYSTEMS | PH5SAN424**AA* | FMA4X30**AL* |  | 25000 | 8.1 | 23600 | 15.2 | 12.5 | 2.24 | 64 | 48 | 210099341
BRYANT HEATING AND COOLING SYSTEMS | 225SAN030**AA* | FMA4X36**AL* |  | 28200 | 8.1 | 28200 | 15.2 | 12.5 | 2.18 | 61 | 46 | 209692138
BRYANT HEATING AND COOLING SYSTEMS | 225SAN030**AA* | FMA4X30**AL* |  | 28200 | 8.1 | 28200 | 15.2 | 12.5 | 2.18 | 61 | 46 | 209692099
BRYANT HEATING AND COOLING SYSTEMS | 225SAN024**AA* | FMA4X30**AL* |  | 25000 | 8.1 | 23600 | 15.2 | 12.5 | 2.24 | 64 | 48 | 210099334
HEIL | H4H7T36*K*AAA* | EA*4X43L21A* | *96CTN0802120A* | 35400 | 8.1 | 36000 | 16 | 11.7 | 2.14 | 62 | 49 | 210704378
HEIL | H4H7T36*K*AAA* | EA*4X43L21A* | *97CMN0802120A* | 35400 | 8.1 | 36000 | 16 | 11.7 | 2.14 | 62 | 49 | 210704375
TEMPSTAR | TVH837GKA2*+TSTAT | EA*4X61L24A* | *80VSL1102422A* | 32600 | 8.5 | 46500 | 17.5 | 11.7 | 1.96 | 65 | 52 | 210461833
TEMPSTAR | TVH837GKA2*+TSTAT | EA*4X61L24A* | *80VSL0902420A* | 32600 | 8.1 | 46500 | 17.5 | 11.7 | 1.96 | 65 | 52 | 210461822
TEMPSTAR | TVH837GKA2*+TSTAT | EA*4X61L24A* | *80VSL0902120A* | 33000 | 8.1 | 47000 | 18 | 11.7 | 1.98 | 65 | 52 | 210461811
TEMPSTAR | TVH837GKA2*+TSTAT | EA*4X61L24A* | *80VSL0702120A* | 32800 | 8.5 | 47000 | 17 | 11.7 | 1.96 | 65 | 52 | 210461800
TEMPSTAR | TVH837GKA2*+TSTAT | EA*4X61L24A* | *96VTN1002122A* | 32800 | 8.1 | 46500 | 18 | 11.7 | 1.98 | 65 | 52 | 210461767
TEMPSTAR | TVH837GKA2*+TSTAT | EA*4X61L24A* | *96VSN1002120A* | 32600 | 8.1 | 46500 | 18 | 11.7 | 1.96 | 65 | 52 | 210461744
TEMPSTAR | TVH837GKA2*+TSTAT | EA*4X61L24A* | *96VSN1202422A* | 32800 | 8.1 | 46500 | 18 | 11.7 | 1.98 | 66 | 52 | 210461755
TEMPSTAR | TVH837GKA2*+TSTAT | EA*4X61L24A* | *96VSN0802120A* | 32600 | 8.1 | 46500 | 17.5 | 11.7 | 1.96 | 65 | 52 | 210461733
TEMPSTAR | TVH837GKA2*+TSTAT | EA*4X61L21A* | *96VTN1002120A* | 32600 | 8.1 | 46500 | 17.5 | 11.7 | 1.96 | 66 | 52 | 210461623
TEMPSTAR | TVH837GKA2*+TSTAT | EA*4X61L21A* | *80VTL0902120A* | 33000 | 8.1 | 47000 | 18 | 11.7 | 1.98 | 65 | 52 | 210461434
TEMPSTAR | TVH837GKA2*+TSTAT | EA*4X61L21A* | *80VTL0701716A* | 32800 | 8.1 | 46500 | 17.5 | 11.7 | 1.96 | 66 | 52 | 210461457
TEMPSTAR | TVH837GKA2*+TSTAT | EA*4X61L21A* | *80VSL0702120A* | 32800 | 8.1 | 47000 | 17 | 11.7 | 1.96 | 65 | 52 | 210461410
TEMPSTAR | TVH837GKA2*+TSTAT | EA*4X61L21A* | *80VSL0902120A* | 33000 | 8.1 | 47000 | 18 | 11.7 | 1.98 | 65 | 52 | 210461421
TEMPSTAR | TVH837GKA2*+TSTAT | EA*4X61L21A* | *96VTN1002122A* | 32800 | 8.1 | 46500 | 18 | 11.7 | 1.96 | 65 | 52 | 210461333
TEMPSTAR | TVH837GKA2*+TSTAT | EA*4X61L21A* | *96VSN0802120A* | 32600 | 8.1 | 46500 | 17.5 | 11.7 | 1.96 | 65 | 52 | 210461299
TEMPSTAR | TVH837GKA2*+TSTAT | EA*4X61L21A* | *96VSN1002120A* | 32400 | 8.1 | 46000 | 17.5 | 11.7 | 1.96 | 66 | 53 | 210461310
CARRIER | 25SPA530A**30* | CAP**3721AL* | 58SU*A080E21**20 | 28800 | 8.1 | 28600 | 15.2 | 12.5 | 2.14 | 61 | 47 | 210310177
TEMPSTAR | T4H7T36*K*AAA* | EA*4X43L21A* | *96VTN0601714A* | 35000 | 8.1 | 36000 | 15.5 | 11.7 | 2.1 | 62 | 49 | 210709233
BRYANT HEATING AND COOLING SYSTEMS | GH7TAN436**AA* | CAP**4321AL* | 926TB42060V17*** | 35000 | 8.1 | 36000 | 15.5 | 11.7 | 2.1 | 62 | 49 | 207869632
PAYNE HEATING AND COOLING | PH5SAN430**AA* | FMA4X36**AL* |  | 28200 | 8.1 | 28200 | 15.2 | 12.5 | 2.18 | 61 | 46 | 209692141
BRYANT HEATING AND COOLING SYSTEMS | PH5SAN430**AA* | FMA4X36**AL* |  | 28200 | 8.1 | 28200 | 15.2 | 12.5 | 2.18 | 61 | 46 | 209692140
PAYNE HEATING AND COOLING | PH5SAN430**AA* | FMA4X30**AL* |  | 28200 | 8.1 | 28200 | 15.2 | 12.5 | 2.18 | 61 | 46 | 209692102
BRYANT HEATING AND COOLING SYSTEMS | PH5SAN430**AA* | FMA4X30**AL* |  | 28200 | 8.1 | 28200 | 15.2 | 12.5 | 2.18 | 61 | 46 | 209692101
PAYNE HEATING AND COOLING | PH5SAN424**AA* | FMA4X30**AL* |  | 25000 | 8.1 | 23600 | 15.2 | 12.5 | 2.24 | 64 | 48 | 210099344
TEMPSTAR | R4H5S24*K*AAA* | FMA4X30**AL* |  | 25000 | 8.1 | 23600 | 15.2 | 12.5 | 2.24 | 64 | 48 | 210099446
SMART COMFORT | R4H5S24*K*AAA* | FMA4X30**AL* |  | 25000 | 8.1 | 23600 | 15.2 | 12.5 | 2.24 | 64 | 48 | 210099439
MARATHERM | R4H5S24*K*AAA* | FMA4X30**AL* |  | 25000 | 8.1 | 23600 | 15.2 | 12.5 | 2.24 | 64 | 48 | 210099425
MSH LEGACY | R4H5S24*K*AAA* | FMA4X30**AL* |  | 25000 | 8.1 | 23600 | 15.2 | 12.5 | 2.24 | 64 | 48 | 210099432
KENMORE | R4H5S24*K*AAA* | FMA4X30**AL* |  | 25000 | 8.1 | 23600 | 15.2 | 12.5 | 2.24 | 64 | 48 | 210099419
HEIL | R4H5S24*K*AAA* | FMA4X30**AL* |  | 25000 | 8.1 | 23600 | 15.2 | 12.5 | 2.24 | 64 | 48 | 210099402
KEEPRITE | R4H5S24*K*AAA* | FMA4X30**AL* |  | 25000 | 8.1 | 23600 | 15.2 | 12.5 | 2.24 | 64 | 48 | 210099412
DAY & NIGHT | R4H5S24*K*AAA* | FMA4X30**AL* |  | 25000 | 8.1 | 23600 | 15.2 | 12.5 | 2.24 | 64 | 48 | 210099392
COMFORTMAKER | R4H5S24*K*AAA* | FMA4X30**AL* |  | 25000 | 8.1 | 23600 | 15.2 | 12.5 | 2.24 | 64 | 48 | 210099381
ARCOAIRE | R4H5S24*K*AAA* | FMA4X30**AL* |  | 25000 | 8.1 | 23600 | 15.2 | 12.5 | 2.24 | 64 | 48 | 210099372
AIRQUEST | R4H5S24*K*AAA* | FMA4X30**AL* |  | 25000 | 8.1 | 23600 | 15.2 | 12.5 | 2.24 | 64 | 48 | 210099361
1HVAC | R4H5S24*K*AAA* | FMA4X30**AL* |  | 25000 | 8.1 | 23600 | 15.2 | 12.5 | 2.24 | 64 | 48 | 210099351
AIRQUEST | H4H7T36*K*AAA* | EA*4X43L21A* | *96VTN0601714A* | 35000 | 8.1 | 36000 | 15.5 | 11.7 | 2.1 | 62 | 49 | 210704679
HEIL | H4H7T36*K*AAA* | EA*4X37L21A* | *96CTN0802120A* | 35400 | 8.1 | 36000 | 16 | 11.7 | 2.14 | 62 | 49 | 210704332
HEIL | H4H7T36*K*AAA* | EA*4X37L21A* | *97CMN0802120A* | 35400 | 8.1 | 36000 | 16 | 11.7 | 2.14 | 62 | 49 | 210704331
AIRQUEST | H4H7T36*K*AAA* | EA*4X43L21A* | *96CTN0802120A* | 35400 | 8.1 | 36000 | 16 | 11.7 | 2.14 | 62 | 49 | 210704892
1HVAC | HVH837GKA2*+TSTAT | EN(A,D)4X48L24** | *96VSN0802120A* | 31800 | 8.1 | 47500 | 17.5 | 11.7 | 1.94 | 65 | 51 | 210464580
AIRQUEST | HVH837GKA2*+TSTAT | EN(A,D)4X48L24** | *96VSN0802120A* | 31800 | 8.1 | 47500 | 17.5 | 11.7 | 1.94 | 65 | 51 | 210464581
HEIL | HVH837GKA2*+TSTAT | EN(A,D)4X48L24** | *96VSN0802120A* | 31800 | 8.1 | 47500 | 17.5 | 11.7 | 1.94 | 65 | 51 | 210464579
ARCOAIRE | HVH837GKA2*+TSTAT | EN(A,D,W)4X48L21** | *96VTN1002120A* | 32000 | 8.1 | 48000 | 17.5 | 11.7 | 1.94 | 65 | 51 | 210464472
AIRQUEST | HVH837GKA2*+TSTAT | EN(A,D,W)4X48L21** | *96VTN1002120A* | 32000 | 8.1 | 48000 | 17.5 | 11.7 | 1.94 | 65 | 51 | 210464471
1HVAC | HVH837GKA2*+TSTAT | EN(A,D,W)4X48L21** | *96VTN1002120A* | 32000 | 8.1 | 48000 | 17.5 | 11.7 | 1.94 | 65 | 51 | 210464470
HEIL | HVH837GKA2*+TSTAT | EN(A,D,W)4X48L21** | *96VTN1002120A* | 32000 | 8.1 | 48000 | 17.5 | 11.7 | 1.94 | 65 | 51 | 210464469
ARCOAIRE | HVH837GKA2*+TSTAT | EN(A,D,W)4X48L21** | *96VTN0802120A* | 32000 | 8.1 | 48000 | 17.5 | 11.7 | 1.94 | 65 | 51 | 210464461
1HVAC | HVH837GKA2*+TSTAT | EN(A,D,W)4X48L21** | *96VTN0802120A* | 32000 | 8.1 | 48000 | 17.5 | 11.7 | 1.94 | 65 | 51 | 210464459
AIRQUEST | HVH837GKA2*+TSTAT | EN(A,D,W)4X48L21** | *96VTN0802120A* | 32000 | 8.1 | 48000 | 17.5 | 11.7 | 1.94 | 65 | 51 | 210464460
HEIL | HVH837GKA2*+TSTAT | EN(A,D,W)4X48L21** | *96VTN0802120A* | 32000 | 8.1 | 48000 | 17.5 | 11.7 | 1.94 | 65 | 51 | 210464458
AIRQUEST | HVH837GKA2*+TSTAT | EN(A,D,W)4X48L21** | *80VTL0701716A* | 32000 | 8.1 | 48000 | 17.5 | 11.7 | 1.94 | 65 | 51 | 210464305
ARCOAIRE | HVH837GKA2*+TSTAT | EN(A,D,W)4X48L21** | *80VTL0701716A* | 32000 | 8.1 | 48000 | 17.5 | 11.7 | 1.94 | 65 | 51 | 210464306
1HVAC | HVH837GKA2*+TSTAT | EN(A,D,W)4X48L21** | *80VTL0701716A* | 32000 | 8.1 | 48000 | 17.5 | 11.7 | 1.94 | 65 | 51 | 210464304
HEIL | HVH837GKA2*+TSTAT | EN(A,D,W)4X48L21** | *80VTL0701716A* | 32000 | 8.1 | 48000 | 17.5 | 11.7 | 1.94 | 65 | 51 | 210464303
ARCOAIRE | HVH837GKA2*+TSTAT | EN(A,D,W)4X48L21** | *80VTL0902120A* | 31600 | 8.1 | 47500 | 17.5 | 11.7 | 1.94 | 64 | 51 | 210464272
AIRQUEST | HVH837GKA2*+TSTAT | EN(A,D,W)4X48L21** | *80VTL0902120A* | 31600 | 8.1 | 47500 | 17.5 | 11.7 | 1.94 | 64 | 51 | 210464271
1HVAC | HVH837GKA2*+TSTAT | EN(A,D,W)4X48L21** | *80VTL0902120A* | 31600 | 8.1 | 47500 | 17.5 | 11.7 | 1.94 | 64 | 51 | 210464270
1HVAC | HVH837GKA2*+TSTAT | EN(A,D,W)4X48L21** | *80VSL0902120A* | 31600 | 8.1 | 47500 | 17.5 | 11.7 | 1.94 | 64 | 51 | 210464257
AIRQUEST | HVH837GKA2*+TSTAT | EN(A,D,W)4X48L21** | *80VSL0902120A* | 31600 | 8.1 | 47500 | 17.5 | 11.7 | 1.94 | 64 | 51 | 210464258
HEIL | HVH837GKA2*+TSTAT | EN(A,D,W)4X48L21** | *80VTL0902120A* | 31600 | 8.1 | 47500 | 17.5 | 11.7 | 1.94 | 64 | 51 | 210464269
ARCOAIRE | HVH837GKA2*+TSTAT | EN(A,D,W)4X48L21** | *80VSL0902120A* | 31600 | 8.1 | 47500 | 17.5 | 11.7 | 1.94 | 64 | 51 | 210464259
HEIL | HVH837GKA2*+TSTAT | EN(A,D,W)4X48L21** | *80VSL0902120A* | 31600 | 8.1 | 47500 | 17.5 | 11.7 | 1.94 | 64 | 51 | 210464256
ARCOAIRE | HVH837GKA2*+TSTAT | EN(A,D,W)4X48L21** | *80VSL0702120A* | 31600 | 8.1 | 47500 | 17 | 11.7 | 1.94 | 64 | 51 | 210464248
1HVAC | HVH837GKA2*+TSTAT | EN(A,D,W)4X48L21** | *80VSL0702120A* | 31600 | 8.1 | 47500 | 17 | 11.7 | 1.94 | 64 | 51 | 210464246
AIRQUEST | HVH837GKA2*+TSTAT | EN(A,D,W)4X48L21** | *80VSL0702120A* | 31600 | 8.1 | 47500 | 17 | 11.7 | 1.94 | 64 | 51 | 210464247
KEEPRITE | C4H5S24*K*AAA* | FMA4X30**AL* |  | 25000 | 8.1 | 23600 | 15.2 | 12.5 | 2.24 | 64 | 48 | 210099405
DAY & NIGHT | C4H5S24*K*AAA* | FMA4X30**AL* |  | 25000 | 8.1 | 23600 | 15.2 | 12.5 | 2.24 | 64 | 48 | 210099385
COMFORTMAKER | C4H5S24*K*AAA* | FMA4X30**AL* |  | 25000 | 8.1 | 23600 | 15.2 | 12.5 | 2.24 | 64 | 48 | 210099375
HEIL | HVH837GKA2*+TSTAT | EN(A,D)4X48L24** | *80VSL0902120A* | 31600 | 8.1 | 47500 | 17.5 | 11.7 | 1.94 | 64 | 51 | 210464657
AIRQUEST | HVH837GKA2*+TSTAT | EA*4X61L24A* | *80VSL0902420A* | 32600 | 8.1 | 46500 | 17.5 | 11.7 | 1.96 | 65 | 52 | 210461816
1HVAC | HVH837GKA2*+TSTAT | EA*4X61L24A* | *80VSL0902420A* | 32600 | 8.1 | 46500 | 17.5 | 11.7 | 1.96 | 65 | 52 | 210461815
ARCOAIRE | HVH837GKA2*+TSTAT | EA*4X61L24A* | *80VSL0902120A* | 33000 | 8.1 | 47000 | 18 | 11.7 | 1.98 | 65 | 52 | 210461806
HEIL | HVH837GKA2*+TSTAT | EA*4X61L24A* | *80VSL0902420A* | 32600 | 8.1 | 46500 | 17.5 | 11.7 | 1.96 | 65 | 52 | 210461814
AIRQUEST | HVH837GKA2*+TSTAT | EA*4X61L24A* | *80VSL0902120A* | 33000 | 8.1 | 47000 | 18 | 11.7 | 1.98 | 65 | 52 | 210461805
1HVAC | HVH837GKA2*+TSTAT | EA*4X61L24A* | *80VSL0902120A* | 33000 | 8.1 | 47000 | 18 | 11.7 | 1.98 | 65 | 52 | 210461804
HEIL | HVH837GKA2*+TSTAT | EA*4X61L24A* | *80VSL0902120A* | 33000 | 8.1 | 47000 | 18 | 11.7 | 1.98 | 65 | 52 | 210461803
ARCOAIRE | HVH837GKA2*+TSTAT | EA*4X61L24A* | *80VSL0702120A* | 32800 | 8.5 | 47000 | 17 | 11.7 | 1.96 | 65 | 52 | 210461795
AIRQUEST | HVH837GKA2*+TSTAT | EA*4X61L24A* | *80VSL0702120A* | 32800 | 8.5 | 47000 | 17 | 11.7 | 1.96 | 65 | 52 | 210461794
1HVAC | HVH837GKA2*+TSTAT | EA*4X61L24A* | *80VSL0702120A* | 32800 | 8.5 | 47000 | 17 | 11.7 | 1.96 | 65 | 52 | 210461793
HEIL | HVH837GKA2*+TSTAT | EA*4X61L24A* | *80VSL0702120A* | 32800 | 8.5 | 47000 | 17 | 11.7 | 1.96 | 65 | 52 | 210461792
ARCOAIRE | HVH837GKA2*+TSTAT | EA*4X61L24A* | *96VTN1002122A* | 32800 | 8.1 | 46500 | 18 | 11.7 | 1.98 | 65 | 52 | 210461762
CARRIER | 25TPA760A**30* | CAP**6121AL* | GG96VTAA60100C | 55500 | 8.1 | 59000 | 15.5 | 11.7 | 2.18 | 63 | 51 | 211338194
CARRIER | 25TPA736A**30* | CAP**4321AL* | GG96VTAA42060B | 35000 | 8.1 | 36000 | 15.5 | 11.7 | 2.1 | 62 | 49 | 211338178
KEEPRITE | C4H7T36*K*AAA* | EA*4X48L24A* | *96CTN0802120A* | 34800 | 8.1 | 35600 | 16 | 11.7 | 2.14 | 61 | 49 | 210708496
KEEPRITE | C4H7T36*K*AAA* | EA*4X48L24A* | *97CMN0802120A* | 34800 | 8.1 | 35600 | 16 | 11.7 | 2.14 | 61 | 49 | 210708477
AIRQUEST | N4H7T36*K*AAA* | EA*4X48L24A* | *97CMN0802120A* | 34800 | 8.1 | 35600 | 16 | 11.7 | 2.14 | 61 | 49 | 207870455
CARRIER | 25VNA837A*031*+TSTAT | CSPH*6012AL* | GG96VTAA60100C | 32600 | 8.1 | 47000 | 17 | 11.7 | 1.98 | 65 | 51 | 210468204
CARRIER | 25VNA837A*031*+TSTAT | CNPV*4824AL* | GG96VTAA66120D | 31800 | 8.1 | 47500 | 17.5 | 11.7 | 1.94 | 65 | 51 | 210464702
CARRIER | 25VNA837A*031*+TSTAT | CAP**6124AL* | GG96VTAA66120D | 32600 | 8.1 | 46500 | 18 | 11.7 | 1.96 | 65 | 52 | 210461848
CARRIER | 25VNA837A*031*+TSTAT | CAP**6121AL* | GG96VTAA60100C | 32800 | 8.1 | 46500 | 18 | 11.7 | 1.96 | 65 | 52 | 210461323
CARRIER | 25VNA837A*031*+TSTAT | CAP**6124AL* | GG96VTAA60100C | 32800 | 8.1 | 46500 | 18 | 11.7 | 1.98 | 65 | 52 | 210461757
CARRIER | 25VNA837A*031*+TSTAT | CAP**6024AL* | GG96VTAA60100C | 32400 | 8.1 | 46000 | 18 | 11.7 | 1.96 | 66 | 53 | 210460978
CARRIER | 25VNA837A*031*+TSTAT | CAP**3721AL* | GG96VTAA60100C | 32200 | 8.5 | 47500 | 17.5 | 11.7 | 1.98 | 65 | 51 | 210458477
CARRIER | 25VNA837A*031*+TSTAT | CAP**4321AL* | GG96VTAA60100C | 32200 | 8.5 | 47500 | 17.5 | 11.7 | 1.98 | 65 | 51 | 210459734
BRYANT HEATING AND COOLING SYSTEMS | 288BNV037*0**B*+TSTAT | CSPH*6012AL* | 82*SA66110V24*** | 32400 | 8.1 | 46500 | 17 | 11.7 | 1.98 | 65 | 52 | 210468315
BRYANT HEATING AND COOLING SYSTEMS | 288BNV037*0**B*+TSTAT | CSPH*6012AL* | 926TB66100V21*** | 32600 | 8.1 | 47000 | 17 | 11.7 | 1.98 | 65 | 51 | 210468205
CARRIER | GH7TAN436**AA* | CAP**3721AL* | 59TN6B080C21**20 | 35400 | 8.1 | 36000 | 16 | 11.7 | 2.14 | 62 | 49 | 207876345
BRYANT HEATING AND COOLING SYSTEMS | GH7TAN436**AA* | CAP**3721AL* | 986TC60080C21*** | 35400 | 8.1 | 36000 | 16 | 11.7 | 2.14 | 62 | 49 | 207876344
CARRIER | GH7TAN436**AA* | CAP**3721AL* | 59MN7B080C21**20 | 35400 | 8.1 | 36000 | 16 | 11.7 | 2.14 | 62 | 49 | 207876331
BRYANT HEATING AND COOLING SYSTEMS | GH7TAN436**AA* | CAP**3721AL* | 987MB60080C21*** | 35400 | 8.1 | 36000 | 16 | 11.7 | 2.14 | 62 | 49 | 207876330
KEEPRITE | CVH837GKA2*+TSTAT | EN(A,D)4X48L24** | *96VSN1002120A* | 31800 | 8.1 | 47500 | 17.5 | 11.7 | 1.94 | 64 | 51 | 210464596
DAY & NIGHT | CVH837GKA2*+TSTAT | EN(A,D)4X48L24** | *96VSN1002120A* | 31800 | 8.1 | 47500 | 17.5 | 11.7 | 1.94 | 64 | 51 | 210464595
COMFORTMAKER | CVH837GKA2*+TSTAT | EN(A,D)4X48L24** | *96VSN1002120A* | 31800 | 8.1 | 47500 | 17.5 | 11.7 | 1.94 | 64 | 51 | 210464594
KEEPRITE | CVH837GKA2*+TSTAT | EN(A,D,W)4X48L21** | *96VTN1002120A* | 32000 | 8.1 | 48000 | 17.5 | 11.7 | 1.94 | 65 | 51 | 210464475
KEEPRITE | CVH837GKA2*+TSTAT | EN(A,D)4X48L24** | *96VSN0802120A* | 31800 | 8.1 | 47500 | 17.5 | 11.7 | 1.94 | 65 | 51 | 210464585
DAY & NIGHT | CVH837GKA2*+TSTAT | EN(A,D)4X48L24** | *96VSN0802120A* | 31800 | 8.1 | 47500 | 17.5 | 11.7 | 1.94 | 65 | 51 | 210464584
COMFORTMAKER | CVH837GKA2*+TSTAT | EN(A,D)4X48L24** | *96VSN0802120A* | 31800 | 8.1 | 47500 | 17.5 | 11.7 | 1.94 | 65 | 51 | 210464583
DAY & NIGHT | CVH837GKA2*+TSTAT | EN(A,D,W)4X48L21** | *96VTN1002120A* | 32000 | 8.1 | 48000 | 17.5 | 11.7 | 1.94 | 65 | 51 | 210464474
ARCOAIRE | H4H7T36*K*AAA* | EA*4X48L24A* | *96CTN0802120A* | 34800 | 8.1 | 35600 | 16 | 11.7 | 2.14 | 61 | 49 | 210705251
ARCOAIRE | H4H7T36*K*AAA* | EA*4X48L24A* | *97CMN0802120A* | 34800 | 8.1 | 35600 | 16 | 11.7 | 2.14 | 61 | 49 | 210705246
ARCOAIRE | H4H7T36*K*AAA* | EA*4X43L21A* | *96VTN0601714A* | 35000 | 8.1 | 36000 | 15.5 | 11.7 | 2.1 | 62 | 49 | 210705193
HEIL | H4H5S30*K*AAA* | EA*4X37L21A* | *80ESU0802120A | 28800 | 8.1 | 28600 | 15.2 | 12.5 | 2.14 | 61 | 47 | 210310198
AIRQUEST | H4H5S30*K*AAA* | EA*4X37L21A* | *80ESU0802120A | 28800 | 8.1 | 28600 | 15.2 | 12.5 | 2.14 | 61 | 47 | 210310186
ARCOAIRE | H4H5S30*K*AAA* | EA*4X37L21A* | *80ESU0802120A | 28800 | 8.1 | 28600 | 15.2 | 12.5 | 2.14 | 61 | 47 | 210310189
BRYANT HEATING AND COOLING SYSTEMS | 227TAN060**AA* | CAP**6124AL* | 82*TA60090V21*** | 55500 | 8.1 | 59000 | 15.5 | 11.7 | 2.18 | 63 | 51 | 207872967
BRYANT HEATING AND COOLING SYSTEMS | 227TAN060**AA* | CAP**6121AL* | 926TB66100V21*** | 55500 | 8.1 | 59000 | 15.5 | 11.7 | 2.18 | 63 | 51 | 207872911
1HVAC | N4H7T36*K*AAA* | EA*4X43L21A* | *97CMN0802120A* | 35400 | 8.1 | 36000 | 16 | 11.7 | 2.14 | 62 | 49 | 208816158
1HVAC | N4H7T36*K*AAA* | EA*4X43L21A* | *96CTN0802120A* | 35400 | 8.1 | 36000 | 16 | 11.7 | 2.14 | 62 | 49 | 208816161
TEMPSTAR | T4H7T36*K*AAA* | EA*4X43L21A* | *96CTN0802120A* | 35400 | 8.1 | 36000 | 16 | 11.7 | 2.14 | 62 | 49 | 210709446
TEMPSTAR | T4H7T36*K*AAA* | EA*4X43L21A* | *97CMN0802120A* | 35400 | 8.1 | 36000 | 16 | 11.7 | 2.14 | 62 | 49 | 210709443
ARCOAIRE | HVH837GKA2*+TSTAT | EA*4X60L24A* | *80VTL0902120A* | 32200 | 8.1 | 46000 | 17.5 | 11.7 | 1.94 | 66 | 52 | 210461060
AIRQUEST | HVH837GKA2*+TSTAT | EA*4X60L24A* | *80VTL0902120A* | 32200 | 8.1 | 46000 | 17.5 | 11.7 | 1.94 | 66 | 52 | 210461059
HEIL | HVH837GKA2*+TSTAT | EA*4X61L21A* | *96VSN0802120A* | 32600 | 8.1 | 46500 | 17.5 | 11.7 | 1.96 | 65 | 52 | 210461291
1HVAC | HVH837GKA2*+TSTAT | EA*4X61L21A* | *96VSN0802120A* | 32600 | 8.1 | 46500 | 17.5 | 11.7 | 1.96 | 65 | 52 | 210461292
AIRQUEST | HVH837GKA2*+TSTAT | EA*4X61L21A* | *96VSN0802120A* | 32600 | 8.1 | 46500 | 17.5 | 11.7 | 1.96 | 65 | 52 | 210461293
HEIL | HVH837GKA2*+TSTAT | EA*4X61L21A* | *96VSN1002120A* | 32400 | 8.1 | 46000 | 17.5 | 11.7 | 1.96 | 66 | 53 | 210461302
ARCOAIRE | HVH837GKA2*+TSTAT | EA*4X61L21A* | *96VSN0802120A* | 32600 | 8.1 | 46500 | 17.5 | 11.7 | 1.96 | 65 | 52 | 210461294
1HVAC | HVH837GKA2*+TSTAT | EA*4X61L21A* | *96VSN1002120A* | 32400 | 8.1 | 46000 | 17.5 | 11.7 | 1.96 | 66 | 53 | 210461303
AIRQUEST | HVH837GKA2*+TSTAT | EA*4X61L21A* | *96VSN1002120A* | 32400 | 8.1 | 46000 | 17.5 | 11.7 | 1.96 | 66 | 53 | 210461304
ARCOAIRE | HVH837GKA2*+TSTAT | EA*4X61L21A* | *96VSN1002120A* | 32400 | 8.1 | 46000 | 17.5 | 11.7 | 1.96 | 66 | 53 | 210461305
HEIL | HVH837GKA2*+TSTAT | EA*4X61L21A* | *96VTN1002122A* | 32800 | 8.1 | 46500 | 18 | 11.7 | 1.96 | 65 | 52 | 210461325
1HVAC | HVH837GKA2*+TSTAT | EA*4X61L21A* | *96VTN1002122A* | 32800 | 8.1 | 46500 | 18 | 11.7 | 1.96 | 65 | 52 | 210461326
AIRQUEST | HVH837GKA2*+TSTAT | EA*4X61L21A* | *96VTN1002122A* | 32800 | 8.1 | 46500 | 18 | 11.7 | 1.96 | 65 | 52 | 210461327
HEIL | HVH837GKA2*+TSTAT | EA*4X61L21A* | *80VSL0702120A* | 32800 | 8.1 | 47000 | 17 | 11.7 | 1.96 | 65 | 52 | 210461402
ARCOAIRE | HVH837GKA2*+TSTAT | EA*4X61L21A* | *96VTN1002122A* | 32800 | 8.1 | 46500 | 18 | 11.7 | 1.96 | 65 | 52 | 210461328
1HVAC | HVH837GKA2*+TSTAT | EA*4X61L21A* | *80VSL0702120A* | 32800 | 8.1 | 47000 | 17 | 11.7 | 1.96 | 65 | 52 | 210461403
AIRQUEST | HVH837GKA2*+TSTAT | EA*4X61L21A* | *80VSL0702120A* | 32800 | 8.1 | 47000 | 17 | 11.7 | 1.96 | 65 | 52 | 210461404
ARCOAIRE | HVH837GKA2*+TSTAT | EA*4X61L21A* | *80VSL0702120A* | 32800 | 8.1 | 47000 | 17 | 11.7 | 1.96 | 65 | 52 | 210461405
1HVAC | HVH837GKA2*+TSTAT | EA*4X61L21A* | *80VSL0902120A* | 33000 | 8.1 | 47000 | 18 | 11.7 | 1.98 | 65 | 52 | 210461414
AIRQUEST | HVH837GKA2*+TSTAT | EA*4X61L21A* | *80VSL0902120A* | 33000 | 8.1 | 47000 | 18 | 11.7 | 1.98 | 65 | 52 | 210461415
ARCOAIRE | HVH837GKA2*+TSTAT | EA*4X61L21A* | *80VSL0902120A* | 33000 | 8.1 | 47000 | 18 | 11.7 | 1.98 | 65 | 52 | 210461416
HEIL | HVH837GKA2*+TSTAT | EA*4X61L21A* | *80VSL0902120A* | 33000 | 8.1 | 47000 | 18 | 11.7 | 1.98 | 65 | 52 | 210461413
HEIL | HVH837GKA2*+TSTAT | EA*4X61L21A* | *80VTL0902120A* | 33000 | 8.1 | 47000 | 18 | 11.7 | 1.98 | 65 | 52 | 210461426
ARCOAIRE | HVH837GKA2*+TSTAT | EA*4X61L21A* | *80VTL0902120A* | 33000 | 8.1 | 47000 | 18 | 11.7 | 1.98 | 65 | 52 | 210461429
1HVAC | HVH837GKA2*+TSTAT | EA*4X61L21A* | *80VTL0902120A* | 33000 | 8.1 | 47000 | 18 | 11.7 | 1.98 | 65 | 52 | 210461427
HEIL | HVH837GKA2*+TSTAT | EA*4X61L21A* | *80VTL0701716A* | 32800 | 8.1 | 46500 | 17.5 | 11.7 | 1.96 | 66 | 52 | 210461449
AIRQUEST | HVH837GKA2*+TSTAT | EA*4X61L21A* | *80VTL0902120A* | 33000 | 8.1 | 47000 | 18 | 11.7 | 1.98 | 65 | 52 | 210461428
1HVAC | HVH837GKA2*+TSTAT | EA*4X61L21A* | *80VTL0701716A* | 32800 | 8.1 | 46500 | 17.5 | 11.7 | 1.96 | 66 | 52 | 210461450
AIRQUEST | HVH837GKA2*+TSTAT | EA*4X61L21A* | *80VTL0701716A* | 32800 | 8.1 | 46500 | 17.5 | 11.7 | 1.96 | 66 | 52 | 210461451
ARCOAIRE | HVH837GKA2*+TSTAT | EA*4X61L21A* | *80VTL0701716A* | 32800 | 8.1 | 46500 | 17.5 | 11.7 | 1.96 | 66 | 52 | 210461452
1HVAC | HVH837GKA2*+TSTAT | EA*4X61L21A* | *96VTN1002120A* | 32600 | 8.1 | 46500 | 17.5 | 11.7 | 1.96 | 66 | 52 | 210461616
HEIL | HVH837GKA2*+TSTAT | EA*4X61L21A* | *96VTN1002120A* | 32600 | 8.1 | 46500 | 17.5 | 11.7 | 1.96 | 66 | 52 | 210461615
AIRQUEST | HVH837GKA2*+TSTAT | EA*4X61L21A* | *96VTN1002120A* | 32600 | 8.1 | 46500 | 17.5 | 11.7 | 1.96 | 66 | 52 | 210461617
ARCOAIRE | HVH837GKA2*+TSTAT | EA*4X61L21A* | *96VTN1002120A* | 32600 | 8.1 | 46500 | 17.5 | 11.7 | 1.96 | 66 | 52 | 210461618
HEIL | HVH837GKA2*+TSTAT | EA*4X61L24A* | *96VSN0802120A* | 32600 | 8.1 | 46500 | 17.5 | 11.7 | 1.96 | 65 | 52 | 210461725
AIRQUEST | HVH837GKA2*+TSTAT | EA*4X61L24A* | *96VSN0802120A* | 32600 | 8.1 | 46500 | 17.5 | 11.7 | 1.96 | 65 | 52 | 210461727
1HVAC | HVH837GKA2*+TSTAT | EA*4X61L24A* | *96VSN0802120A* | 32600 | 8.1 | 46500 | 17.5 | 11.7 | 1.96 | 65 | 52 | 210461726
ARCOAIRE | HVH837GKA2*+TSTAT | EA*4X61L24A* | *96VSN0802120A* | 32600 | 8.1 | 46500 | 17.5 | 11.7 | 1.96 | 65 | 52 | 210461728
HEIL | HVH837GKA2*+TSTAT | EA*4X61L24A* | *96VTN0802120A* | 32800 | 8.1 | 47000 | 18 | 11.7 | 1.98 | 65 | 52 | 210461960
AIRQUEST | HVH837GKA2*+TSTAT | EA*4X61L24A* | *96VTN0802120A* | 32800 | 8.1 | 47000 | 18 | 11.7 | 1.98 | 65 | 52 | 210461962
HEIL | HVH837GKA2*+TSTAT | EA*4X61L24A* | *96VTN1002120A* | 32800 | 8.1 | 46500 | 18 | 11.7 | 1.96 | 66 | 52 | 210461971
1HVAC | HVH837GKA2*+TSTAT | EA*4X61L24A* | *96VTN0802120A* | 32800 | 8.1 | 47000 | 18 | 11.7 | 1.98 | 65 | 52 | 210461961
ARCOAIRE | HVH837GKA2*+TSTAT | EA*4X61L24A* | *96VTN0802120A* | 32800 | 8.1 | 47000 | 18 | 11.7 | 1.98 | 65 | 52 | 210461963
1HVAC | HVH837GKA2*+TSTAT | EA*4X61L24A* | *96VTN1002120A* | 32800 | 8.1 | 46500 | 18 | 11.7 | 1.96 | 66 | 52 | 210461972
AIRQUEST | HVH837GKA2*+TSTAT | EA*4X61L24A* | *96VTN1002120A* | 32800 | 8.1 | 46500 | 18 | 11.7 | 1.96 | 66 | 52 | 210461973
ARCOAIRE | HVH837GKA2*+TSTAT | EA*4X61L24A* | *96VTN1002120A* | 32800 | 8.1 | 46500 | 18 | 11.7 | 1.96 | 66 | 52 | 210461974
HEIL | HVH837GKA2*+TSTAT | EA*4X61L24A* | OMV154L20A | 33000 | 8.1 | 47000 | 18 | 11.7 | 1.98 | 66 | 52 | 210462015
1HVAC | HVH837GKA2*+TSTAT | EA*4X61L24A* | OMV154L20A | 33000 | 8.1 | 47000 | 18 | 11.7 | 1.98 | 66 | 52 | 210462016
AIRQUEST | HVH837GKA2*+TSTAT | EA*4X61L24A* | OMV154L20A | 33000 | 8.1 | 47000 | 18 | 11.7 | 1.98 | 66 | 52 | 210462017
ARCOAIRE | HVH837GKA2*+TSTAT | EA*4X61L24A* | OMV154L20A | 33000 | 8.1 | 47000 | 18 | 11.7 | 1.98 | 66 | 52 | 210462018
HEIL | HVH837GKA2*+TSTAT | EN(A,D,W)4X48L21** | *96VSN0802120A* | 31800 | 8.1 | 47500 | 17.5 | 11.7 | 1.94 | 65 | 51 | 210464123
COMFORTMAKER | C4H5S30*K*AAA* | EA*4X37L21A* | *80ESU0802120A | 28800 | 8.1 | 28600 | 15.2 | 12.5 | 2.14 | 61 | 47 | 210310192
DAY & NIGHT | C4H5S30*K*AAA* | EA*4X37L21A* | *80ESU0802120A | 28800 | 8.1 | 28600 | 15.2 | 12.5 | 2.14 | 61 | 47 | 210310195
KEEPRITE | C4H5S30*K*AAA* | EA*4X37L21A* | *80ESU0802120A | 28800 | 8.1 | 28600 | 15.2 | 12.5 | 2.14 | 61 | 47 | 210310201
BRYANT HEATING AND COOLING SYSTEMS | 288BNV037*0**B*+TSTAT | CNPV*6024AL* | 926TB60080V21*** | 32400 | 8.1 | 47500 | 17.5 | 11.7 | 1.96 | 65 | 51 | 210465136
BRYANT HEATING AND COOLING SYSTEMS | 288BNV037*0**B*+TSTAT | CNPV*4824AL* | 926TB60080V21*** | 32000 | 8.1 | 48000 | 17.5 | 11.7 | 1.94 | 65 | 51 | 210464813
BRYANT HEATING AND COOLING SYSTEMS | 288BNV037*0**B*+TSTAT | CNPV*4824AL* | 926TB66120V24*** | 31800 | 8.1 | 47500 | 17.5 | 11.7 | 1.94 | 65 | 51 | 210464703
BRYANT HEATING AND COOLING SYSTEMS | 288BNV037*0**B*+TSTAT | CNPV*4824AL* | 926TB60100V21*** | 32000 | 8.1 | 48000 | 17.5 | 11.7 | 1.94 | 65 | 51 | 210464824
BRYANT HEATING AND COOLING SYSTEMS | 288BNV037*0**B*+TSTAT | CNPV*4824AL* | 82*TA66135V24*** | 31600 | 8.1 | 47500 | 17.5 | 11.7 | 1.94 | 64 | 51 | 210464700
BRYANT HEATING AND COOLING SYSTEMS | 288BNV037*0**B*+TSTAT | CNPV*4824AL* | 82*TA60090V21*** | 31600 | 8.1 | 47500 | 17.5 | 11.7 | 1.94 | 64 | 51 | 210464689
BRYANT HEATING AND COOLING SYSTEMS | 288BNV037*0**B*+TSTAT | CNPV*4824AL* | 82*SA60090V21*** | 31600 | 8.1 | 47500 | 17.5 | 11.7 | 1.94 | 64 | 51 | 210464656
BRYANT HEATING AND COOLING SYSTEMS | 288BNV037*0**B*+TSTAT | CNPV*4824AL* | 82*SA60090V24*** | 31800 | 8.1 | 47500 | 17 | 11.7 | 1.94 | 65 | 51 | 210464667
BRYANT HEATING AND COOLING SYSTEMS | 288BNV037*0**B*+TSTAT | CNPV*4824AL* | 82*SA60070V21*** | 31600 | 8.1 | 47500 | 17 | 11.7 | 1.94 | 64 | 51 | 210464645
BRYANT HEATING AND COOLING SYSTEMS | 288BNV037*0**B*+TSTAT | CNPV*4824AL* | 926SA60080V21*** | 31800 | 8.1 | 47500 | 17.5 | 11.7 | 1.94 | 65 | 51 | 210464578
BRYANT HEATING AND COOLING SYSTEMS | 288BNV037*0**B*+TSTAT | CNPV*4824AL* | 926SA60100V21*** | 31800 | 8.1 | 47500 | 17.5 | 11.7 | 1.94 | 64 | 51 | 210464589
BRYANT HEATING AND COOLING SYSTEMS | 288BNV037*0**B*+TSTAT | CNPV*4824AL* | 926SA66120V24*** | 32000 | 8.1 | 48000 | 17.5 | 11.7 | 1.96 | 65 | 51 | 210464600
BRYANT HEATING AND COOLING SYSTEMS | 288BNV037*0**B*+TSTAT | CNPV*4821AL* | 926TB60100V21*** | 32000 | 8.1 | 48000 | 17.5 | 11.7 | 1.94 | 65 | 51 | 210464468
BRYANT HEATING AND COOLING SYSTEMS | 288BNV037*0**B*+TSTAT | CNPV*4821AL* | 926TB60080V21*** | 32000 | 8.1 | 48000 | 17.5 | 11.7 | 1.94 | 65 | 51 | 210464457
BRYANT HEATING AND COOLING SYSTEMS | 288BNV037*0**B*+TSTAT | CNPV*4821AL* | 82*TA48070V17*** | 32000 | 8.1 | 48000 | 17.5 | 11.7 | 1.94 | 65 | 51 | 210464302
BRYANT HEATING AND COOLING SYSTEMS | 288BNV037*0**B*+TSTAT | CNPV*4821AL* | 82*TA60090V21*** | 31600 | 8.1 | 47500 | 17.5 | 11.7 | 1.94 | 64 | 51 | 210464268
COMFORTMAKER | N4H5S24*K*AAA* | FMA4X30**AL* |  | 25000 | 8.1 | 23600 | 15.2 | 12.5 | 2.24 | 64 | 48 | 210099378
ARCOAIRE | N4H5S24*K*AAA* | FMA4X30**AL* |  | 25000 | 8.1 | 23600 | 15.2 | 12.5 | 2.24 | 64 | 48 | 210099368
AIRQUEST | N4H5S24*K*AAA* | FMA4X30**AL* |  | 25000 | 8.1 | 23600 | 15.2 | 12.5 | 2.24 | 64 | 48 | 210099358
1HVAC | N4H5S24*K*AAA* | FMA4X30**AL* |  | 25000 | 8.1 | 23600 | 15.2 | 12.5 | 2.24 | 64 | 48 | 210099347
BRYANT HEATING AND COOLING SYSTEMS | GH7TAN436**AA* | CAP**4321AL* | 986TC60080C21*** | 35400 | 8.1 | 36000 | 16 | 11.7 | 2.14 | 62 | 49 | 207876996
BRYANT HEATING AND COOLING SYSTEMS | GH7TAN436**AA* | CAP**4321AL* | 987MB60080C21*** | 35400 | 8.1 | 36000 | 16 | 11.7 | 2.14 | 62 | 49 | 207876954
CARRIER | GH7TAN436**AA* | CAP**4321AL* | 59MN7B080C21**20 | 35400 | 8.1 | 36000 | 16 | 11.7 | 2.14 | 62 | 49 | 207876955
KEEPRITE | CVH837GKA2*+TSTAT | EA*4X61L24A* | *80VSL1102422A* | 32600 | 8.5 | 46500 | 17.5 | 11.7 | 1.96 | 65 | 52 | 210461831
COMFORTMAKER | CVH837GKA2*+TSTAT | EA*4X61L24A* | *80VSL1102422A* | 32600 | 8.5 | 46500 | 17.5 | 11.7 | 1.96 | 65 | 52 | 210461829
DAY & NIGHT | CVH837GKA2*+TSTAT | EA*4X61L24A* | *80VSL1102422A* | 32600 | 8.5 | 46500 | 17.5 | 11.7 | 1.96 | 65 | 52 | 210461830
KEEPRITE | CVH837GKA2*+TSTAT | EA*4X61L24A* | *80VSL0902420A* | 32600 | 8.1 | 46500 | 17.5 | 11.7 | 1.96 | 65 | 52 | 210461820
DAY & NIGHT | CVH837GKA2*+TSTAT | EA*4X61L24A* | *80VSL0902420A* | 32600 | 8.1 | 46500 | 17.5 | 11.7 | 1.96 | 65 | 52 | 210461819
COMFORTMAKER | CVH837GKA2*+TSTAT | EA*4X61L24A* | *80VSL0902420A* | 32600 | 8.1 | 46500 | 17.5 | 11.7 | 1.96 | 65 | 52 | 210461818
KEEPRITE | CVH837GKA2*+TSTAT | EA*4X61L24A* | *80VSL0702120A* | 32800 | 8.5 | 47000 | 17 | 11.7 | 1.96 | 65 | 52 | 210461798
COMFORTMAKER | CVH837GKA2*+TSTAT | EA*4X61L24A* | *80VSL0902120A* | 33000 | 8.1 | 47000 | 18 | 11.7 | 1.98 | 65 | 52 | 210461807
DAY & NIGHT | CVH837GKA2*+TSTAT | EA*4X61L24A* | *80VSL0902120A* | 33000 | 8.1 | 47000 | 18 | 11.7 | 1.98 | 65 | 52 | 210461808
KEEPRITE | CVH837GKA2*+TSTAT | EA*4X61L24A* | *80VSL0902120A* | 33000 | 8.1 | 47000 | 18 | 11.7 | 1.98 | 65 | 52 | 210461809
KEEPRITE | CVH837GKA2*+TSTAT | EA*4X61L24A* | *96VTN1002122A* | 32800 | 8.1 | 46500 | 18 | 11.7 | 1.98 | 65 | 52 | 210461765
DAY & NIGHT | CVH837GKA2*+TSTAT | EA*4X61L24A* | *80VSL0702120A* | 32800 | 8.5 | 47000 | 17 | 11.7 | 1.96 | 65 | 52 | 210461797
COMFORTMAKER | CVH837GKA2*+TSTAT | EA*4X61L24A* | *80VSL0702120A* | 32800 | 8.5 | 47000 | 17 | 11.7 | 1.96 | 65 | 52 | 210461796
DAY & NIGHT | CVH837GKA2*+TSTAT | EA*4X61L24A* | *96VTN1002122A* | 32800 | 8.1 | 46500 | 18 | 11.7 | 1.98 | 65 | 52 | 210461764
COMFORTMAKER | CVH837GKA2*+TSTAT | EA*4X61L24A* | *96VTN1002122A* | 32800 | 8.1 | 46500 | 18 | 11.7 | 1.98 | 65 | 52 | 210461763
KEEPRITE | CVH837GKA2*+TSTAT | EA*4X61L24A* | *96VSN1202422A* | 32800 | 8.1 | 46500 | 18 | 11.7 | 1.98 | 66 | 52 | 210461753
BRYANT HEATING AND COOLING SYSTEMS | 227TAN036**AA* | CAP**4824AL* | 986TC60080C21*** | 34800 | 8.1 | 35600 | 16 | 11.7 | 2.14 | 61 | 49 | 207870522
ARCOAIRE | HVH837GKA2*+TSTAT | EN(A,D)4X48L24** | *80VSL0702120A* | 31600 | 8.1 | 47500 | 17 | 11.7 | 1.94 | 64 | 51 | 210464649
AIRQUEST | HVH837GKA2*+TSTAT | EN(A,D)4X48L24** | *80VSL0702120A* | 31600 | 8.1 | 47500 | 17 | 11.7 | 1.94 | 64 | 51 | 210464648
1HVAC | HVH837GKA2*+TSTAT | EN(A,D)4X48L24** | *80VSL0702120A* | 31600 | 8.1 | 47500 | 17 | 11.7 | 1.94 | 64 | 51 | 210464647
HEIL | HVH837GKA2*+TSTAT | EN(A,D)4X48L24** | *80VSL0702120A* | 31600 | 8.1 | 47500 | 17 | 11.7 | 1.94 | 64 | 51 | 210464646
ARCOAIRE | HVH837GKA2*+TSTAT | EN(A,D)4X48L24** | *96VSN1202422A* | 32000 | 8.1 | 48000 | 17.5 | 11.7 | 1.96 | 65 | 51 | 210464604
AIRQUEST | HVH837GKA2*+TSTAT | EN(A,D)4X48L24** | *96VSN1202422A* | 32000 | 8.1 | 48000 | 17.5 | 11.7 | 1.96 | 65 | 51 | 210464603
1HVAC | HVH837GKA2*+TSTAT | EN(A,D)4X48L24** | *96VSN1202422A* | 32000 | 8.1 | 48000 | 17.5 | 11.7 | 1.96 | 65 | 51 | 210464602
HEIL | HVH837GKA2*+TSTAT | EN(A,D)4X48L24** | *96VSN1202422A* | 32000 | 8.1 | 48000 | 17.5 | 11.7 | 1.96 | 65 | 51 | 210464601
ARCOAIRE | HVH837GKA2*+TSTAT | EN(A,D)4X48L24** | *96VSN1002120A* | 31800 | 8.1 | 47500 | 17.5 | 11.7 | 1.94 | 64 | 51 | 210464593
1HVAC | HVH837GKA2*+TSTAT | EN(A,D)4X48L24** | *96VSN1002120A* | 31800 | 8.1 | 47500 | 17.5 | 11.7 | 1.94 | 64 | 51 | 210464591
AIRQUEST | HVH837GKA2*+TSTAT | EN(A,D)4X48L24** | *96VSN1002120A* | 31800 | 8.1 | 47500 | 17.5 | 11.7 | 1.94 | 64 | 51 | 210464592
HEIL | HVH837GKA2*+TSTAT | EN(A,D)4X48L24** | *96VSN1002120A* | 31800 | 8.1 | 47500 | 17.5 | 11.7 | 1.94 | 64 | 51 | 210464590
ARCOAIRE | HVH837GKA2*+TSTAT | EN(A,D)4X48L24** | *96VSN0802120A* | 31800 | 8.1 | 47500 | 17.5 | 11.7 | 1.94 | 65 | 51 | 210464582
BRYANT HEATING AND COOLING SYSTEMS | GH5SAN430**AA* | FMA4X36**AL* |  | 28200 | 8.1 | 28200 | 15.2 | 12.5 | 2.18 | 61 | 46 | 209692139
CARRIER | GH5SAN430**AA* | FMA4X36**AL* |  | 28200 | 8.1 | 28200 | 15.2 | 12.5 | 2.18 | 61 | 46 | 209692136
BRYANT HEATING AND COOLING SYSTEMS | GH5SAN430**AA* | FMA4X30**AL* |  | 28200 | 8.1 | 28200 | 15.2 | 12.5 | 2.18 | 61 | 46 | 209692100
CARRIER | GH5SAN430**AA* | FMA4X30**AL* |  | 28200 | 8.1 | 28200 | 15.2 | 12.5 | 2.18 | 61 | 46 | 209692097
CARRIER | 25SPA530A**30* | FMA4X36**AL* |  | 28200 | 8.1 | 28200 | 15.2 | 12.5 | 2.18 | 61 | 46 | 209692135
CARRIER | 25SPA530A**30* | FMA4X30**AL* |  | 28200 | 8.1 | 28200 | 15.2 | 12.5 | 2.18 | 61 | 46 | 209692096
CARRIER | 25SPA524A**30* | FMA4X30**AL* |  | 25000 | 8.1 | 23600 | 15.2 | 12.5 | 2.24 | 64 | 48 | 210099323
TEMPSTAR | TVH837GKA2*+TSTAT | EN(A,D)4X48L24** | *96VSN1002120A* | 31800 | 8.1 | 47500 | 17.5 | 11.7 | 1.94 | 64 | 51 | 210464598
TEMPSTAR | TVH837GKA2*+TSTAT | EN(A,D)4X48L24** | *96VSN0802120A* | 31800 | 8.1 | 47500 | 17.5 | 11.7 | 1.94 | 65 | 51 | 210464587
TEMPSTAR | TVH837GKA2*+TSTAT | EN(A,D,W)4X48L21** | *96VTN1002120A* | 32000 | 8.1 | 48000 | 17.5 | 11.7 | 1.94 | 65 | 51 | 210464477
TEMPSTAR | TVH837GKA2*+TSTAT | EN(A,D,W)4X48L21** | *80VTL0701716A* | 32000 | 8.1 | 48000 | 17.5 | 11.7 | 1.94 | 65 | 51 | 210464311
TEMPSTAR | TVH837GKA2*+TSTAT | EN(A,D,W)4X48L21** | *96VTN0802120A* | 32000 | 8.1 | 48000 | 17.5 | 11.7 | 1.94 | 65 | 51 | 210464466
TEMPSTAR | TVH837GKA2*+TSTAT | EN(A,D,W)4X48L21** | *80VTL0902120A* | 31600 | 8.1 | 47500 | 17.5 | 11.7 | 1.94 | 64 | 51 | 210464277
TEMPSTAR | TVH837GKA2*+TSTAT | EN(A,D,W)4X48L21** | *80VSL0902120A* | 31600 | 8.1 | 47500 | 17.5 | 11.7 | 1.94 | 64 | 51 | 210464264
TEMPSTAR | TVH837GKA2*+TSTAT | EN(A,D,W)4X48L21** | *80VSL0702120A* | 31600 | 8.1 | 47500 | 17 | 11.7 | 1.94 | 64 | 51 | 210464253
TEMPSTAR | TVH837GKA2*+TSTAT | EA*4X61L24A* | *96VTN0802120A* | 32800 | 8.1 | 47000 | 18 | 11.7 | 1.98 | 65 | 52 | 210461968
TEMPSTAR | TVH837GKA2*+TSTAT | EN(A,D,W)4X48L21** | *80VSL0701716A* | 31800 | 8.1 | 48000 | 17 | 11.7 | 1.94 | 64 | 51 | 210464242
TEMPSTAR | TVH837GKA2*+TSTAT | EN(A,D,W)4X48L21** | *96VSN1002120A* | 31800 | 8.1 | 47500 | 17.5 | 11.7 | 1.94 | 64 | 51 | 210464142
TEMPSTAR | TVH837GKA2*+TSTAT | EN(A,D,W)4X48L21** | *96VSN0802120A* | 31800 | 8.1 | 47500 | 17.5 | 11.7 | 1.94 | 65 | 51 | 210464131
TEMPSTAR | TVH837GKA2*+TSTAT | EA*4X61L24A* | OMV154L20A | 33000 | 8.1 | 47000 | 18 | 11.7 | 1.98 | 66 | 52 | 210462023
TEMPSTAR | TVH837GKA2*+TSTAT | EA*4X61L24A* | *96VTN1002120A* | 32800 | 8.1 | 46500 | 18 | 11.7 | 1.96 | 66 | 52 | 210461979
TEMPSTAR | TVH837GKA2*+TSTAT | EA*4X61L24A* | *96VTN1202422A* | 32600 | 8.1 | 46500 | 18 | 11.7 | 1.96 | 65 | 52 | 210461858
TEMPSTAR | TVH837GKA2*+TSTAT | EA*4X61L24A* | *80VTL0902120A* | 33000 | 8.1 | 47000 | 18 | 11.7 | 1.98 | 65 | 52 | 210461844
KEEPRITE | C4H7T36*K*AAA* | EA*4X37L21A* | *96CTN0802120A* | 35400 | 8.1 | 36000 | 16 | 11.7 | 2.14 | 62 | 49 | 210708863
KEEPRITE | C4H7T36*K*AAA* | EA*4X37L21A* | *97CMN0802120A* | 35400 | 8.1 | 36000 | 16 | 11.7 | 2.14 | 62 | 49 | 210708861
1HVAC | HVH837GKA2*+TSTAT | EN(A,D)4X48L24** | *96VTN0802120A* | 32000 | 8.1 | 48000 | 17.5 | 11.7 | 1.94 | 65 | 51 | 210464815
HEIL | HVH837GKA2*+TSTAT | EN(A,D)4X48L24** | *96VTN0802120A* | 32000 | 8.1 | 48000 | 17.5 | 11.7 | 1.94 | 65 | 51 | 210464814
ARCOAIRE | HVH837GKA2*+TSTAT | EN(A,D)4X48L24** | *96VTN1202422A* | 31800 | 8.1 | 47500 | 17.5 | 11.7 | 1.94 | 65 | 51 | 210464707
AIRQUEST | HVH837GKA2*+TSTAT | EN(A,D)4X48L24** | *96VTN1202422A* | 31800 | 8.1 | 47500 | 17.5 | 11.7 | 1.94 | 65 | 51 | 210464706
1HVAC | HVH837GKA2*+TSTAT | EN(A,D)4X48L24** | *96VTN1202422A* | 31800 | 8.1 | 47500 | 17.5 | 11.7 | 1.94 | 65 | 51 | 210464705
HEIL | HVH837GKA2*+TSTAT | EN(A,D)4X48L24** | *96VTN1202422A* | 31800 | 8.1 | 47500 | 17.5 | 11.7 | 1.94 | 65 | 51 | 210464704
ARCOAIRE | HVH837GKA2*+TSTAT | EN(A,D)4X48L24** | *80VTL0902120A* | 31600 | 8.1 | 47500 | 17.5 | 11.7 | 1.94 | 64 | 51 | 210464693
AIRQUEST | HVH837GKA2*+TSTAT | EN(A,D)4X48L24** | *80VTL0902120A* | 31600 | 8.1 | 47500 | 17.5 | 11.7 | 1.94 | 64 | 51 | 210464692
1HVAC | HVH837GKA2*+TSTAT | EN(A,D)4X48L24** | *80VTL0902120A* | 31600 | 8.1 | 47500 | 17.5 | 11.7 | 1.94 | 64 | 51 | 210464691
HEIL | HVH837GKA2*+TSTAT | EN(A,D)4X48L24** | *80VTL0902120A* | 31600 | 8.1 | 47500 | 17.5 | 11.7 | 1.94 | 64 | 51 | 210464690
ARCOAIRE | HVH837GKA2*+TSTAT | EN(A,D)4X48L24** | *80VSL0902420A* | 31800 | 8.1 | 47500 | 17 | 11.7 | 1.94 | 65 | 51 | 210464671
AIRQUEST | HVH837GKA2*+TSTAT | EN(A,D)4X48L24** | *80VSL0902420A* | 31800 | 8.1 | 47500 | 17 | 11.7 | 1.94 | 65 | 51 | 210464670
1HVAC | HVH837GKA2*+TSTAT | EN(A,D)4X48L24** | *80VSL0902420A* | 31800 | 8.1 | 47500 | 17 | 11.7 | 1.94 | 65 | 51 | 210464669
TEMPSTAR | T4H7T60*K*AAA* | EA*4X61L21A* | *96VTN1002122A* | 55500 | 8.1 | 59000 | 15.5 | 11.7 | 2.18 | 63 | 51 | 210713278
TEMPSTAR | TVH837GKA2*+TSTAT | EA*4X60L24A* | *80VTL0902120A* | 32200 | 8.1 | 46000 | 17.5 | 11.7 | 1.94 | 66 | 52 | 210461065
TEMPSTAR | TVH837GKA2*+TSTAT | EA*4X60L24A* | *80VSL1102422A* | 32400 | 8.1 | 46000 | 17.5 | 11.7 | 1.96 | 66 | 52 | 210461054
TEMPSTAR | TVH837GKA2*+TSTAT | EA*4X60L24A* | *80VSL0902120A* | 32200 | 8.1 | 46000 | 17.5 | 11.7 | 1.94 | 66 | 52 | 210461032
TEMPSTAR | TVH837GKA2*+TSTAT | EA*4X60L24A* | *80VSL0902420A* | 32200 | 8.1 | 46000 | 17.5 | 11.7 | 1.96 | 66 | 52 | 210461043
TEMPSTAR | TVH837GKA2*+TSTAT | EA*4X60L24A* | *96VTN1002122A* | 32400 | 8.1 | 46000 | 18 | 11.7 | 1.96 | 66 | 53 | 210460988
TEMPSTAR | TVH837GKA2*+TSTAT | EA*4X60L24A* | *96VSN1202422A* | 32600 | 8.1 | 46500 | 17.5 | 11.7 | 1.96 | 65 | 52 | 210460976
TEMPSTAR | TVH837GKA2*+TSTAT | EA*4X60L24A* | *96VSN1002120A* | 32200 | 8.1 | 46000 | 17.5 | 11.7 | 1.96 | 66 | 52 | 210460965
TEMPSTAR | TVH837GKA2*+TSTAT | EA*4X37L21A* | *96VTN1002122A* | 32200 | 8.5 | 47500 | 17.5 | 11.7 | 1.98 | 65 | 51 | 210458487
TEMPSTAR | TVH837GKA2*+TSTAT | EA*4X43L21A* | *96VTN1002122A* | 32200 | 8.5 | 47500 | 17.5 | 11.7 | 1.98 | 65 | 51 | 210459744
TEMPSTAR | T4H7T60*K*AAA* | EA*4X61L24A* | *80VTL0902120A* | 55500 | 8.1 | 59000 | 15.5 | 11.7 | 2.18 | 63 | 51 | 211338054
BRYANT HEATING AND COOLING SYSTEMS | 215SAN030**AA* | CAP**3721AL* | 83*SA60080E21*** | 28800 | 8.1 | 28600 | 15.2 | 12.5 | 2.14 | 61 | 47 | 210310179
BRYANT HEATING AND COOLING SYSTEMS | 215SAN030**AA* | FMA4X36**AL* |  | 28200 | 8.1 | 28200 | 15.2 | 12.5 | 2.18 | 61 | 46 | 209692137
BRYANT HEATING AND COOLING SYSTEMS | 215SAN030**AA* | FMA4X30**AL* |  | 28200 | 8.1 | 28200 | 15.2 | 12.5 | 2.18 | 61 | 46 | 209692098
BRYANT HEATING AND COOLING SYSTEMS | 215SAN024**AA* | FMA4X30**AL* |  | 25000 | 8.1 | 23600 | 15.2 | 12.5 | 2.24 | 64 | 48 | 210099330
DAY & NIGHT | C4H7T36*K*AAA* | EA*4X43L21A* | *96VTN0601714A* | 35000 | 8.1 | 36000 | 15.5 | 11.7 | 2.1 | 62 | 49 | 210706854
KEEPRITE | C4H7T36*K*AAA* | EA*4X43L21A* | *96VTN0601714A* | 35000 | 8.1 | 36000 | 15.5 | 11.7 | 2.1 | 62 | 49 | 210708280
KENMORE | (C,H,T)VH837GKA2*+TSTAT | EA*4X60L24A* | *96VSN1002120A* | 32200 | 8.1 | 46000 | 17.5 | 11.7 | 1.96 | 66 | 52 | 210460964
KENMORE | (C,H,T)VH837GKA2*+TSTAT | EA*4X43L21A* | *96VTN1002122A* | 32200 | 8.5 | 47500 | 17.5 | 11.7 | 1.98 | 65 | 51 | 210459743
KENMORE | (C,H,T)VH837GKA2*+TSTAT | EA*4X37L21A* | *96VTN1002122A* | 32200 | 8.5 | 47500 | 17.5 | 11.7 | 1.98 | 65 | 51 | 210458486
CARRIER | GH7TAN436**AA* | CAP**4321AL* | GG96VTAA42060B | 35000 | 8.1 | 36000 | 15.5 | 11.7 | 2.1 | 62 | 49 | 211338179
CARRIER | GH7TAN436**AA* | CAP**4321AL* | 59TN6B080C21**20 | 35400 | 8.1 | 36000 | 16 | 11.7 | 2.14 | 62 | 49 | 207876997
KEEPRITE | CVH837GKA2*+TSTAT | EA*4X61L24A* | OMV154L20A | 33000 | 8.1 | 47000 | 18 | 11.7 | 1.98 | 66 | 52 | 210462021
DAY & NIGHT | CVH837GKA2*+TSTAT | EA*4X61L24A* | OMV154L20A | 33000 | 8.1 | 47000 | 18 | 11.7 | 1.98 | 66 | 52 | 210462020
COMFORTMAKER | CVH837GKA2*+TSTAT | EN(A,D,W)4X48L21** | *96VSN0802120A* | 31800 | 8.1 | 47500 | 17.5 | 11.7 | 1.94 | 65 | 51 | 210464127
DAY & NIGHT | CVH837GKA2*+TSTAT | EA*4X61L24A* | *96VTN1002120A* | 32800 | 8.1 | 46500 | 18 | 11.7 | 1.96 | 66 | 52 | 210461976
COMFORTMAKER | CVH837GKA2*+TSTAT | EA*4X61L24A* | OMV154L20A | 33000 | 8.1 | 47000 | 18 | 11.7 | 1.98 | 66 | 52 | 210462019
KEEPRITE | CVH837GKA2*+TSTAT | EA*4X61L24A* | *96VTN1002120A* | 32800 | 8.1 | 46500 | 18 | 11.7 | 1.96 | 66 | 52 | 210461977
COMFORTMAKER | CVH837GKA2*+TSTAT | EA*4X61L24A* | *96VTN1002120A* | 32800 | 8.1 | 46500 | 18 | 11.7 | 1.96 | 66 | 52 | 210461975
KEEPRITE | CVH837GKA2*+TSTAT | EA*4X61L24A* | *96VTN0802120A* | 32800 | 8.1 | 47000 | 18 | 11.7 | 1.98 | 65 | 52 | 210461966
DAY & NIGHT | CVH837GKA2*+TSTAT | EA*4X61L24A* | *96VTN0802120A* | 32800 | 8.1 | 47000 | 18 | 11.7 | 1.98 | 65 | 52 | 210461965
COMFORTMAKER | CVH837GKA2*+TSTAT | EA*4X61L24A* | *96VTN0802120A* | 32800 | 8.1 | 47000 | 18 | 11.7 | 1.98 | 65 | 52 | 210461964
KEEPRITE | CVH837GKA2*+TSTAT | EA*4X61L24A* | *96VTN1202422A* | 32600 | 8.1 | 46500 | 18 | 11.7 | 1.96 | 65 | 52 | 210461856
DAY & NIGHT | CVH837GKA2*+TSTAT | EA*4X61L24A* | *96VTN1202422A* | 32600 | 8.1 | 46500 | 18 | 11.7 | 1.96 | 65 | 52 | 210461855
DAY & NIGHT | CVH837GKA2*+TSTAT | EA*4X61L24A* | *80VTL0902120A* | 33000 | 8.1 | 47000 | 18 | 11.7 | 1.98 | 65 | 52 | 210461841
COMFORTMAKER | CVH837GKA2*+TSTAT | EA*4X61L24A* | *96VTN1202422A* | 32600 | 8.1 | 46500 | 18 | 11.7 | 1.96 | 65 | 52 | 210461854
KEEPRITE | CVH837GKA2*+TSTAT | EA*4X61L24A* | *80VTL0902120A* | 33000 | 8.1 | 47000 | 18 | 11.7 | 1.98 | 65 | 52 | 210461842
COMFORTMAKER | CVH837GKA2*+TSTAT | EA*4X61L24A* | *80VTL0902120A* | 33000 | 8.1 | 47000 | 18 | 11.7 | 1.98 | 65 | 52 | 210461840
TEMPSTAR | N4H5S24*K*AAA* | FMA4X30**AL* |  | 25000 | 8.1 | 23600 | 15.2 | 12.5 | 2.24 | 64 | 48 | 210099443
SMART COMFORT | N4H5S24*K*AAA* | FMA4X30**AL* |  | 25000 | 8.1 | 23600 | 15.2 | 12.5 | 2.24 | 64 | 48 | 210099436
MSH LEGACY | N4H5S24*K*AAA* | FMA4X30**AL* |  | 25000 | 8.1 | 23600 | 15.2 | 12.5 | 2.24 | 64 | 48 | 210099429
MARATHERM | N4H5S24*K*AAA* | FMA4X30**AL* |  | 25000 | 8.1 | 23600 | 15.2 | 12.5 | 2.24 | 64 | 48 | 210099422
KENMORE | N4H5S24*K*AAA* | FMA4X30**AL* |  | 25000 | 8.1 | 23600 | 15.2 | 12.5 | 2.24 | 64 | 48 | 210099416
KEEPRITE | N4H5S24*K*AAA* | FMA4X30**AL* |  | 25000 | 8.1 | 23600 | 15.2 | 12.5 | 2.24 | 64 | 48 | 210099408
HEIL | N4H5S24*K*AAA* | FMA4X30**AL* |  | 25000 | 8.1 | 23600 | 15.2 | 12.5 | 2.24 | 64 | 48 | 210099398
DAY & NIGHT | N4H5S24*K*AAA* | FMA4X30**AL* |  | 25000 | 8.1 | 23600 | 15.2 | 12.5 | 2.24 | 64 | 48 | 210099389
ARCOAIRE | H4H7T36*K*AAA* | EA*4X43L21A* | *96CTN0802120A* | 35400 | 8.1 | 36000 | 16 | 11.7 | 2.14 | 62 | 49 | 210705406
ARCOAIRE | H4H7T36*K*AAA* | EA*4X43L21A* | *97CMN0802120A* | 35400 | 8.1 | 36000 | 16 | 11.7 | 2.14 | 62 | 49 | 210705403
ARCOAIRE | H4H7T36*K*AAA* | EA*4X37L21A* | *96CTN0802120A* | 35400 | 8.1 | 36000 | 16 | 11.7 | 2.14 | 62 | 49 | 210705360
ARCOAIRE | H4H7T36*K*AAA* | EA*4X37L21A* | *97CMN0802120A* | 35400 | 8.1 | 36000 | 16 | 11.7 | 2.14 | 62 | 49 | 210705359
COMFORTMAKER | C4H7T36*K*AAA* | EA*4X37L21A* | *96CTN0802120A* | 35400 | 8.1 | 36000 | 16 | 11.7 | 2.14 | 62 | 49 | 210705898
COMFORTMAKER | C4H7T36*K*AAA* | EA*4X37L21A* | *97CMN0802120A* | 35400 | 8.1 | 36000 | 16 | 11.7 | 2.14 | 62 | 49 | 210705895
TEMPSTAR | N4H7T60*K*AAA* | EA*4X61L21A* | *96VTN1002122A* | 55500 | 8.1 | 59000 | 15.5 | 11.7 | 2.18 | 63 | 51 | 207872922
KENMORE | N4H7T60*K*AAA* | EA*4X61L21A* | *96VTN1002122A* | 55500 | 8.1 | 59000 | 15.5 | 11.7 | 2.18 | 63 | 51 | 207872920
MARATHERM | N4H7T60*K*AAA* | EA*4X61L21A* | *96VTN1002122A* | 55500 | 8.1 | 59000 | 15.5 | 11.7 | 2.18 | 63 | 51 | 207872921
KEEPRITE | N4H7T60*K*AAA* | EA*4X61L21A* | *96VTN1002122A* | 55500 | 8.1 | 59000 | 15.5 | 11.7 | 2.18 | 63 | 51 | 207872919
HEIL | N4H7T60*K*AAA* | EA*4X61L21A* | *96VTN1002122A* | 55500 | 8.1 | 59000 | 15.5 | 11.7 | 2.18 | 63 | 51 | 207872918
DAY & NIGHT | N4H7T60*K*AAA* | EA*4X61L21A* | *96VTN1002122A* | 55500 | 8.1 | 59000 | 15.5 | 11.7 | 2.18 | 63 | 51 | 207872917
ARCOAIRE | N4H7T60*K*AAA* | EA*4X61L21A* | *96VTN1002122A* | 55500 | 8.1 | 59000 | 15.5 | 11.7 | 2.18 | 63 | 51 | 207872915
COMFORTMAKER | N4H7T60*K*AAA* | EA*4X61L21A* | *96VTN1002122A* | 55500 | 8.1 | 59000 | 15.5 | 11.7 | 2.18 | 63 | 51 | 207872916
AIRQUEST | N4H7T60*K*AAA* | EA*4X61L21A* | *96VTN1002122A* | 55500 | 8.1 | 59000 | 15.5 | 11.7 | 2.18 | 63 | 51 | 207872914
BRYANT HEATING AND COOLING SYSTEMS | 227TAN036**AA* | CAP**4824AL* | 987MB60080C21*** | 34800 | 8.1 | 35600 | 16 | 11.7 | 2.14 | 61 | 49 | 207870452
BRYANT HEATING AND COOLING SYSTEMS | 227TAN036**AA* | CAP**3721AL* | 987MB60080C21*** | 35400 | 8.1 | 36000 | 16 | 11.7 | 2.14 | 62 | 49 | 207876329
BRYANT HEATING AND COOLING SYSTEMS | 227TAN036**AA* | CAP**3721AL* | 986TC60080C21*** | 35400 | 8.1 | 36000 | 16 | 11.7 | 2.14 | 62 | 49 | 207876343
AIRQUEST | N4H7T36*K*AAA* | EA*4X37L21A* | *97CMN0802120A* | 35400 | 8.1 | 36000 | 16 | 11.7 | 2.14 | 62 | 49 | 207876332
ARCOAIRE | N4H7T36*K*AAA* | EA*4X37L21A* | *97CMN0802120A* | 35400 | 8.1 | 36000 | 16 | 11.7 | 2.14 | 62 | 49 | 207876333
COMFORTMAKER | N4H7T36*K*AAA* | EA*4X37L21A* | *97CMN0802120A* | 35400 | 8.1 | 36000 | 16 | 11.7 | 2.14 | 62 | 49 | 207876334
AIRQUEST | N4H7T36*K*AAA* | EA*4X43L21A* | *96VTN0601714A* | 35000 | 8.1 | 36000 | 15.5 | 11.7 | 2.1 | 62 | 49 | 207869634
COMFORTMAKER | N4H7T36*K*AAA* | EA*4X43L21A* | *96VTN0601714A* | 35000 | 8.1 | 36000 | 15.5 | 11.7 | 2.1 | 62 | 49 | 207869636
ARCOAIRE | N4H7T36*K*AAA* | EA*4X43L21A* | *96VTN0601714A* | 35000 | 8.1 | 36000 | 15.5 | 11.7 | 2.1 | 62 | 49 | 207869635
DAY & NIGHT | N4H7T36*K*AAA* | EA*4X43L21A* | *96VTN0601714A* | 35000 | 8.1 | 36000 | 15.5 | 11.7 | 2.1 | 62 | 49 | 207869637
HEIL | N4H7T36*K*AAA* | EA*4X43L21A* | *96VTN0601714A* | 35000 | 8.1 | 36000 | 15.5 | 11.7 | 2.1 | 62 | 49 | 207869638
KEEPRITE | N4H7T36*K*AAA* | EA*4X43L21A* | *96VTN0601714A* | 35000 | 8.1 | 36000 | 15.5 | 11.7 | 2.1 | 62 | 49 | 207869639
1HVAC | N4H5S30*K*AAA* | EA*4X37L21A* | *80ESU0802120A | 28800 | 8.1 | 28600 | 15.2 | 12.5 | 2.14 | 61 | 47 | 210310184
AIRQUEST | N4H5S30*K*AAA* | EA*4X37L21A* | *80ESU0802120A | 28800 | 8.1 | 28600 | 15.2 | 12.5 | 2.14 | 61 | 47 | 210310187
COMFORTMAKER | N4H5S30*K*AAA* | EA*4X37L21A* | *80ESU0802120A | 28800 | 8.1 | 28600 | 15.2 | 12.5 | 2.14 | 61 | 47 | 210310193
ARCOAIRE | N4H5S30*K*AAA* | EA*4X37L21A* | *80ESU0802120A | 28800 | 8.1 | 28600 | 15.2 | 12.5 | 2.14 | 61 | 47 | 210310190
DAY & NIGHT | N4H5S30*K*AAA* | EA*4X37L21A* | *80ESU0802120A | 28800 | 8.1 | 28600 | 15.2 | 12.5 | 2.14 | 61 | 47 | 210310196
HEIL | N4H5S30*K*AAA* | EA*4X37L21A* | *80ESU0802120A | 28800 | 8.1 | 28600 | 15.2 | 12.5 | 2.14 | 61 | 47 | 210310199
KEEPRITE | N4H5S30*K*AAA* | EA*4X37L21A* | *80ESU0802120A | 28800 | 8.1 | 28600 | 15.2 | 12.5 | 2.14 | 61 | 47 | 210310202
KENMORE | N4H5S30*K*AAA* | EA*4X37L21A* | *80ESU0802120A | 28800 | 8.1 | 28600 | 15.2 | 12.5 | 2.14 | 61 | 47 | 210310204
GRANDAIRE | W4H5S30*K*AAA* | WLA*374CA* | WFEU080C060A* | 28800 | 8.1 | 28600 | 15.2 | 12.5 | 2.14 | 61 | 47 | 210310215
ECOTEMP | W4H5S30*K*AAA* | WLA*374CA* | WFEU080C060A* | 28800 | 8.1 | 28600 | 15.2 | 12.5 | 2.14 | 61 | 47 | 210310216
BRYANT HEATING AND COOLING SYSTEMS | 227TAN036**AA* | CAP**4321AL* | 926TB42060V17*** | 35000 | 8.1 | 36000 | 15.5 | 11.7 | 2.1 | 62 | 49 | 207869631
KENMORE | (C,H,T)VH837GKA2*+TSTAT | EA*4X60L24A* | *80VSL0902420A* | 32200 | 8.1 | 46000 | 17.5 | 11.7 | 1.96 | 66 | 52 | 210461042
KENMORE | (C,H,T)VH837GKA2*+TSTAT | EA*4X60L24A* | *80VSL1102422A* | 32400 | 8.1 | 46000 | 17.5 | 11.7 | 1.96 | 66 | 52 | 210461053
KENMORE | (C,H,T)VH837GKA2*+TSTAT | EA*4X60L24A* | *96VSN1202422A* | 32600 | 8.1 | 46500 | 17.5 | 11.7 | 1.96 | 65 | 52 | 210460975
KENMORE | (C,H,T)VH837GKA2*+TSTAT | EA*4X60L24A* | *80VSL0902120A* | 32200 | 8.1 | 46000 | 17.5 | 11.7 | 1.94 | 66 | 52 | 210461031
KENMORE | (C,H,T)VH837GKA2*+TSTAT | EA*4X60L24A* | *96VTN1002122A* | 32400 | 8.1 | 46000 | 18 | 11.7 | 1.96 | 66 | 53 | 210460987
HEIL | HVH837GKA2*+TSTAT | EN(A,D)4X48L24** | *80VSL0902420A* | 31800 | 8.1 | 47500 | 17 | 11.7 | 1.94 | 65 | 51 | 210464668
ARCOAIRE | HVH837GKA2*+TSTAT | EN(A,D)4X48L24** | *80VSL0902120A* | 31600 | 8.1 | 47500 | 17.5 | 11.7 | 1.94 | 64 | 51 | 210464660
AIRQUEST | HVH837GKA2*+TSTAT | EN(A,D)4X48L24** | *80VSL0902120A* | 31600 | 8.1 | 47500 | 17.5 | 11.7 | 1.94 | 64 | 51 | 210464659
1HVAC | HVH837GKA2*+TSTAT | EN(A,D)4X48L24** | *80VSL0902120A* | 31600 | 8.1 | 47500 | 17.5 | 11.7 | 1.94 | 64 | 51 | 210464658
COMFORTMAKER | C4H7T60*K*AAA* | EA*4X61L21A* | *96VTN1002122A* | 55500 | 8.1 | 59000 | 15.5 | 11.7 | 2.18 | 63 | 51 | 210712889
MARATHERM | N4H7T36*K*AAA* | EA*4X37L21A* | *96CTN0802120A* | 35400 | 8.1 | 36000 | 16 | 11.7 | 2.14 | 62 | 49 | 207876353
KENMORE | N4H7T36*K*AAA* | EA*4X37L21A* | *96CTN0802120A* | 35400 | 8.1 | 36000 | 16 | 11.7 | 2.14 | 62 | 49 | 207876352
KEEPRITE | N4H7T36*K*AAA* | EA*4X37L21A* | *96CTN0802120A* | 35400 | 8.1 | 36000 | 16 | 11.7 | 2.14 | 62 | 49 | 207876351
HEIL | N4H7T36*K*AAA* | EA*4X37L21A* | *96CTN0802120A* | 35400 | 8.1 | 36000 | 16 | 11.7 | 2.14 | 62 | 49 | 207876350
DAY & NIGHT | N4H7T36*K*AAA* | EA*4X37L21A* | *96CTN0802120A* | 35400 | 8.1 | 36000 | 16 | 11.7 | 2.14 | 62 | 49 | 207876349
ARCOAIRE | N4H7T36*K*AAA* | EA*4X37L21A* | *96CTN0802120A* | 35400 | 8.1 | 36000 | 16 | 11.7 | 2.14 | 62 | 49 | 207876347
COMFORTMAKER | N4H7T36*K*AAA* | EA*4X37L21A* | *96CTN0802120A* | 35400 | 8.1 | 36000 | 16 | 11.7 | 2.14 | 62 | 49 | 207876348
MARATHERM | N4H7T36*K*AAA* | EA*4X37L21A* | *97CMN0802120A* | 35400 | 8.1 | 36000 | 16 | 11.7 | 2.14 | 62 | 49 | 207876339
AIRQUEST | N4H7T36*K*AAA* | EA*4X37L21A* | *96CTN0802120A* | 35400 | 8.1 | 36000 | 16 | 11.7 | 2.14 | 62 | 49 | 207876346
TEMPSTAR | N4H7T36*K*AAA* | EA*4X37L21A* | *97CMN0802120A* | 35400 | 8.1 | 36000 | 16 | 11.7 | 2.14 | 62 | 49 | 207876340
KENMORE | N4H7T36*K*AAA* | EA*4X37L21A* | *97CMN0802120A* | 35400 | 8.1 | 36000 | 16 | 11.7 | 2.14 | 62 | 49 | 207876338
KEEPRITE | N4H7T36*K*AAA* | EA*4X37L21A* | *97CMN0802120A* | 35400 | 8.1 | 36000 | 16 | 11.7 | 2.14 | 62 | 49 | 207876337
HEIL | N4H7T36*K*AAA* | EA*4X37L21A* | *97CMN0802120A* | 35400 | 8.1 | 36000 | 16 | 11.7 | 2.14 | 62 | 49 | 207876336
DAY & NIGHT | N4H7T36*K*AAA* | EA*4X37L21A* | *97CMN0802120A* | 35400 | 8.1 | 36000 | 16 | 11.7 | 2.14 | 62 | 49 | 207876335
BRYANT HEATING AND COOLING SYSTEMS | GH5SAN424**AA* | FMA4X30**AL* |  | 25000 | 8.1 | 23600 | 15.2 | 12.5 | 2.24 | 64 | 48 | 210099337
CARRIER | GH5SAN424**AA* | FMA4X30**AL* |  | 25000 | 8.1 | 23600 | 15.2 | 12.5 | 2.24 | 64 | 48 | 210099327
HEIL | HVH837GKA2*+TSTAT | EHD4X60AAL | *80VSL1102422A* | 32400 | 8.1 | 46500 | 17 | 11.7 | 1.98 | 65 | 52 | 210468316
ARCOAIRE | HVH837GKA2*+TSTAT | EHD4X60AAL | *80VSL1102422A* | 32400 | 8.1 | 46500 | 17 | 11.7 | 1.98 | 65 | 52 | 210468319
AIRQUEST | HVH837GKA2*+TSTAT | EHD4X60AAL | *80VSL1102422A* | 32400 | 8.1 | 46500 | 17 | 11.7 | 1.98 | 65 | 52 | 210468318
1HVAC | HVH837GKA2*+TSTAT | EHD4X60AAL | *80VSL1102422A* | 32400 | 8.1 | 46500 | 17 | 11.7 | 1.98 | 65 | 52 | 210468317
ARCOAIRE | HVH837GKA2*+TSTAT | EHD4X60AAL | *96VTN1002122A* | 32600 | 8.1 | 47000 | 17 | 11.7 | 1.98 | 65 | 51 | 210468209
1HVAC | R4H5S30*K*AAA* | FMA4X36**AL* |  | 28200 | 8.1 | 28200 | 15.2 | 12.5 | 2.18 | 61 | 46 | 210100156
1HVAC | R4H5S30*K*AAA* | FMA4X30**AL* |  | 28200 | 8.1 | 28200 | 15.2 | 12.5 | 2.18 | 61 | 46 | 210100096
TEMPSTAR | R4H5S30*K*AAA* | FMA4X36**AL* |  | 28200 | 8.1 | 28200 | 15.2 | 12.5 | 2.18 | 61 | 46 | 209692169
SMART COMFORT | R4H5S30*K*AAA* | FMA4X36**AL* |  | 28200 | 8.1 | 28200 | 15.2 | 12.5 | 2.18 | 61 | 46 | 209692167
MSH LEGACY | R4H5S30*K*AAA* | FMA4X36**AL* |  | 28200 | 8.1 | 28200 | 15.2 | 12.5 | 2.18 | 61 | 46 | 209692165
MARATHERM | R4H5S30*K*AAA* | FMA4X36**AL* |  | 28200 | 8.1 | 28200 | 15.2 | 12.5 | 2.18 | 61 | 46 | 209692163
KENMORE | R4H5S30*K*AAA* | FMA4X36**AL* |  | 28200 | 8.1 | 28200 | 15.2 | 12.5 | 2.18 | 61 | 46 | 209692161
KEEPRITE | CVH837GKA2*+TSTAT | EA*4X61L21A* | *80VSL0902120A* | 33000 | 8.1 | 47000 | 18 | 11.7 | 1.98 | 65 | 52 | 210461419
COMFORTMAKER | CVH837GKA2*+TSTAT | EA*4X61L21A* | *80VTL0902120A* | 33000 | 8.1 | 47000 | 18 | 11.7 | 1.98 | 65 | 52 | 210461430
COMFORTMAKER | CVH837GKA2*+TSTAT | EA*4X61L21A* | *80VSL0902120A* | 33000 | 8.1 | 47000 | 18 | 11.7 | 1.98 | 65 | 52 | 210461417
DAY & NIGHT | CVH837GKA2*+TSTAT | EA*4X61L21A* | *80VSL0902120A* | 33000 | 8.1 | 47000 | 18 | 11.7 | 1.98 | 65 | 52 | 210461418
COMFORTMAKER | CVH837GKA2*+TSTAT | EA*4X61L21A* | *80VSL0702120A* | 32800 | 8.1 | 47000 | 17 | 11.7 | 1.96 | 65 | 52 | 210461406
KEEPRITE | CVH837GKA2*+TSTAT | EA*4X61L21A* | *80VSL0702120A* | 32800 | 8.1 | 47000 | 17 | 11.7 | 1.96 | 65 | 52 | 210461408
DAY & NIGHT | CVH837GKA2*+TSTAT | EA*4X61L21A* | *80VSL0702120A* | 32800 | 8.1 | 47000 | 17 | 11.7 | 1.96 | 65 | 52 | 210461407
KEEPRITE | CVH837GKA2*+TSTAT | EA*4X61L21A* | *96VTN1002122A* | 32800 | 8.1 | 46500 | 18 | 11.7 | 1.96 | 65 | 52 | 210461331
DAY & NIGHT | CVH837GKA2*+TSTAT | EA*4X61L21A* | *96VTN1002122A* | 32800 | 8.1 | 46500 | 18 | 11.7 | 1.96 | 65 | 52 | 210461330
COMFORTMAKER | CVH837GKA2*+TSTAT | EA*4X61L21A* | *96VTN1002122A* | 32800 | 8.1 | 46500 | 18 | 11.7 | 1.96 | 65 | 52 | 210461329
KEEPRITE | CVH837GKA2*+TSTAT | EA*4X61L21A* | *96VSN1002120A* | 32400 | 8.1 | 46000 | 17.5 | 11.7 | 1.96 | 66 | 53 | 210461308
DAY & NIGHT | CVH837GKA2*+TSTAT | EA*4X61L21A* | *96VSN1002120A* | 32400 | 8.1 | 46000 | 17.5 | 11.7 | 1.96 | 66 | 53 | 210461307
COMFORTMAKER | CVH837GKA2*+TSTAT | EA*4X61L21A* | *96VSN1002120A* | 32400 | 8.1 | 46000 | 17.5 | 11.7 | 1.96 | 66 | 53 | 210461306
KEEPRITE | CVH837GKA2*+TSTAT | EA*4X61L21A* | *96VSN0802120A* | 32600 | 8.1 | 46500 | 17.5 | 11.7 | 1.96 | 65 | 52 | 210461297
COMFORTMAKER | CVH837GKA2*+TSTAT | EA*4X61L21A* | *96VSN0802120A* | 32600 | 8.1 | 46500 | 17.5 | 11.7 | 1.96 | 65 | 52 | 210461295
DAY & NIGHT | CVH837GKA2*+TSTAT | EA*4X61L21A* | *96VSN0802120A* | 32600 | 8.1 | 46500 | 17.5 | 11.7 | 1.96 | 65 | 52 | 210461296
BRYANT HEATING AND COOLING SYSTEMS | 288BNV037*0**B*+TSTAT | CAP**6124AL* | 926TB66120V24*** | 32600 | 8.1 | 46500 | 18 | 11.7 | 1.96 | 65 | 52 | 210461849
BRYANT HEATING AND COOLING SYSTEMS | 288BNV037*0**B*+TSTAT | CAP**6124AL* | 82*TA66135V24*** | 32600 | 8.1 | 46000 | 18 | 11.7 | 1.96 | 66 | 53 | 210461846
BRYANT HEATING AND COOLING SYSTEMS | 288BNV037*0**B*+TSTAT | CAP**6124AL* | 82*TA60090V21*** | 33000 | 8.1 | 47000 | 18 | 11.7 | 1.98 | 65 | 52 | 210461835
BRYANT HEATING AND COOLING SYSTEMS | 288BNV037*0**B*+TSTAT | CAP**6124AL* | 82*SA66110V24*** | 32600 | 8.5 | 46500 | 17.5 | 11.7 | 1.96 | 65 | 52 | 210461824
BRYANT HEATING AND COOLING SYSTEMS | 288BNV037*0**B*+TSTAT | CAP**6124AL* | 82*SA60090V24*** | 32600 | 8.1 | 46500 | 17.5 | 11.7 | 1.96 | 65 | 52 | 210461813
BRYANT HEATING AND COOLING SYSTEMS | 288BNV037*0**B*+TSTAT | CAP**6124AL* | 82*SA60090V21*** | 33000 | 8.1 | 47000 | 18 | 11.7 | 1.98 | 65 | 52 | 210461802
BRYANT HEATING AND COOLING SYSTEMS | 288BNV037*0**B*+TSTAT | CAP**6124AL* | 82*SA60070V21*** | 32800 | 8.5 | 47000 | 17 | 11.7 | 1.96 | 65 | 52 | 210461791
BRYANT HEATING AND COOLING SYSTEMS | 288BNV037*0**B*+TSTAT | CAP**6024AL* | 82*SA60090V24*** | 32200 | 8.1 | 46000 | 17.5 | 11.7 | 1.96 | 66 | 52 | 210461034
BRYANT HEATING AND COOLING SYSTEMS | 288BNV037*0**B*+TSTAT | CAP**6024AL* | 82*SA60090V21*** | 32200 | 8.1 | 46000 | 17.5 | 11.7 | 1.94 | 66 | 52 | 210461023
BRYANT HEATING AND COOLING SYSTEMS | 288BNV037*0**B*+TSTAT | CAP**6024AL* | 926TB66100V21*** | 32400 | 8.1 | 46000 | 18 | 11.7 | 1.96 | 66 | 53 | 210460979
BRYANT HEATING AND COOLING SYSTEMS | 288BNV037*0**B*+TSTAT | CAP**6024AL* | 926SA66120V24*** | 32600 | 8.1 | 46500 | 17.5 | 11.7 | 1.96 | 65 | 52 | 210460967
BRYANT HEATING AND COOLING SYSTEMS | 288BNV037*0**B*+TSTAT | CAP**6024AL* | 926SA60100V21*** | 32200 | 8.1 | 46000 | 17.5 | 11.7 | 1.96 | 66 | 52 | 210460956
BRYANT HEATING AND COOLING SYSTEMS | 288BNV037*0**B*+TSTAT | CAP**4321AL* | 926TB66100V21*** | 32200 | 8.5 | 47500 | 17.5 | 11.7 | 1.98 | 65 | 51 | 210459735
BRYANT HEATING AND COOLING SYSTEMS | 288BNV037*0**B*+TSTAT | CAP**3721AL* | 926TB66100V21*** | 32200 | 8.5 | 47500 | 17.5 | 11.7 | 1.98 | 65 | 51 | 210458478
1HVAC | N4H5S30*K*AAA* | FMA4X36**AL* |  | 28200 | 8.1 | 28200 | 15.2 | 12.5 | 2.18 | 61 | 46 | 210100152
1HVAC | N4H5S30*K*AAA* | FMA4X30**AL* |  | 28200 | 8.1 | 28200 | 15.2 | 12.5 | 2.18 | 61 | 46 | 210100093
SMART COMFORT | N4H5S30*K*AAA* | FMA4X36**AL* |  | 28200 | 8.1 | 28200 | 15.2 | 12.5 | 2.18 | 61 | 46 | 209692166
TEMPSTAR | N4H5S30*K*AAA* | FMA4X36**AL* |  | 28200 | 8.1 | 28200 | 15.2 | 12.5 | 2.18 | 61 | 46 | 209692168
MARATHERM | N4H5S30*K*AAA* | FMA4X36**AL* |  | 28200 | 8.1 | 28200 | 15.2 | 12.5 | 2.18 | 61 | 46 | 209692162
MSH LEGACY | N4H5S30*K*AAA* | FMA4X36**AL* |  | 28200 | 8.1 | 28200 | 15.2 | 12.5 | 2.18 | 61 | 46 | 209692164
KENMORE | N4H5S30*K*AAA* | FMA4X36**AL* |  | 28200 | 8.1 | 28200 | 15.2 | 12.5 | 2.18 | 61 | 46 | 209692160
KEEPRITE | N4H5S30*K*AAA* | FMA4X36**AL* |  | 28200 | 8.1 | 28200 | 15.2 | 12.5 | 2.18 | 61 | 46 | 209692158
HEIL | N4H5S30*K*AAA* | FMA4X36**AL* |  | 28200 | 8.1 | 28200 | 15.2 | 12.5 | 2.18 | 61 | 46 | 209692155
DAY & NIGHT | N4H5S30*K*AAA* | FMA4X36**AL* |  | 28200 | 8.1 | 28200 | 15.2 | 12.5 | 2.18 | 61 | 46 | 209692152
ARCOAIRE | N4H5S30*K*AAA* | FMA4X36**AL* |  | 28200 | 8.1 | 28200 | 15.2 | 12.5 | 2.18 | 61 | 46 | 209692146
COMFORTMAKER | N4H5S30*K*AAA* | FMA4X36**AL* |  | 28200 | 8.1 | 28200 | 15.2 | 12.5 | 2.18 | 61 | 46 | 209692149
AIRQUEST | N4H5S30*K*AAA* | FMA4X36**AL* |  | 28200 | 8.1 | 28200 | 15.2 | 12.5 | 2.18 | 61 | 46 | 209692143
TEMPSTAR | N4H5S30*K*AAA* | FMA4X30**AL* |  | 28200 | 8.1 | 28200 | 15.2 | 12.5 | 2.18 | 61 | 46 | 209692129
SMART COMFORT | N4H5S30*K*AAA* | FMA4X30**AL* |  | 28200 | 8.1 | 28200 | 15.2 | 12.5 | 2.18 | 61 | 46 | 209692127
MSH LEGACY | N4H5S30*K*AAA* | FMA4X30**AL* |  | 28200 | 8.1 | 28200 | 15.2 | 12.5 | 2.18 | 61 | 46 | 209692125
MARATHERM | N4H5S30*K*AAA* | FMA4X30**AL* |  | 28200 | 8.1 | 28200 | 15.2 | 12.5 | 2.18 | 61 | 46 | 209692123
KENMORE | N4H5S30*K*AAA* | FMA4X30**AL* |  | 28200 | 8.1 | 28200 | 15.2 | 12.5 | 2.18 | 61 | 46 | 209692121
KEEPRITE | N4H5S30*K*AAA* | FMA4X30**AL* |  | 28200 | 8.1 | 28200 | 15.2 | 12.5 | 2.18 | 61 | 46 | 209692119
HEIL | N4H5S30*K*AAA* | FMA4X30**AL* |  | 28200 | 8.1 | 28200 | 15.2 | 12.5 | 2.18 | 61 | 46 | 209692116
DAY & NIGHT | N4H5S30*K*AAA* | FMA4X30**AL* |  | 28200 | 8.1 | 28200 | 15.2 | 12.5 | 2.18 | 61 | 46 | 209692113
COMFORTMAKER | N4H5S30*K*AAA* | FMA4X30**AL* |  | 28200 | 8.1 | 28200 | 15.2 | 12.5 | 2.18 | 61 | 46 | 209692110
ARCOAIRE | N4H5S30*K*AAA* | FMA4X30**AL* |  | 28200 | 8.1 | 28200 | 15.2 | 12.5 | 2.18 | 61 | 46 | 209692107
AIRQUEST | N4H5S30*K*AAA* | FMA4X30**AL* |  | 28200 | 8.1 | 28200 | 15.2 | 12.5 | 2.18 | 61 | 46 | 209692104
1HVAC | N4H7T36*K*AAA* | EA*4X43L21A* | *96VTN0601714A* | 35000 | 8.1 | 36000 | 15.5 | 11.7 | 2.1 | 62 | 49 | 208815674
COMFORTMAKER | CVH837GKA2*+TSTAT | EN(A,D)4X48L24** | *96VTN1202422A* | 31800 | 8.1 | 47500 | 17.5 | 11.7 | 1.94 | 65 | 51 | 210464708
KEEPRITE | CVH837GKA2*+TSTAT | EN(A,D)4X48L24** | *80VTL0902120A* | 31600 | 8.1 | 47500 | 17.5 | 11.7 | 1.94 | 64 | 51 | 210464696
KEEPRITE | CVH837GKA2*+TSTAT | EN(A,D)4X48L24** | *80VSL0902420A* | 31800 | 8.1 | 47500 | 17 | 11.7 | 1.94 | 65 | 51 | 210464674
COMFORTMAKER | CVH837GKA2*+TSTAT | EN(A,D)4X48L24** | *80VTL0902120A* | 31600 | 8.1 | 47500 | 17.5 | 11.7 | 1.94 | 64 | 51 | 210464694
COMFORTMAKER | CVH837GKA2*+TSTAT | EN(A,D)4X48L24** | *80VSL0902420A* | 31800 | 8.1 | 47500 | 17 | 11.7 | 1.94 | 65 | 51 | 210464672
DAY & NIGHT | CVH837GKA2*+TSTAT | EN(A,D)4X48L24** | *80VTL0902120A* | 31600 | 8.1 | 47500 | 17.5 | 11.7 | 1.94 | 64 | 51 | 210464695
DAY & NIGHT | CVH837GKA2*+TSTAT | EN(A,D)4X48L24** | *80VSL0902420A* | 31800 | 8.1 | 47500 | 17 | 11.7 | 1.94 | 65 | 51 | 210464673
KEEPRITE | CVH837GKA2*+TSTAT | EN(A,D)4X48L24** | *80VSL0902120A* | 31600 | 8.1 | 47500 | 17.5 | 11.7 | 1.94 | 64 | 51 | 210464663
DAY & NIGHT | CVH837GKA2*+TSTAT | EN(A,D)4X48L24** | *80VSL0902120A* | 31600 | 8.1 | 47500 | 17.5 | 11.7 | 1.94 | 64 | 51 | 210464662
COMFORTMAKER | CVH837GKA2*+TSTAT | EN(A,D)4X48L24** | *80VSL0902120A* | 31600 | 8.1 | 47500 | 17.5 | 11.7 | 1.94 | 64 | 51 | 210464661
KEEPRITE | CVH837GKA2*+TSTAT | EN(A,D)4X48L24** | *80VSL0702120A* | 31600 | 8.1 | 47500 | 17 | 11.7 | 1.94 | 64 | 51 | 210464652
DAY & NIGHT | CVH837GKA2*+TSTAT | EN(A,D)4X48L24** | *80VSL0702120A* | 31600 | 8.1 | 47500 | 17 | 11.7 | 1.94 | 64 | 51 | 210464651
COMFORTMAKER | CVH837GKA2*+TSTAT | EN(A,D)4X48L24** | *80VSL0702120A* | 31600 | 8.1 | 47500 | 17 | 11.7 | 1.94 | 64 | 51 | 210464650
KEEPRITE | CVH837GKA2*+TSTAT | EN(A,D)4X48L24** | *96VSN1202422A* | 32000 | 8.1 | 48000 | 17.5 | 11.7 | 1.96 | 65 | 51 | 210464607
DAY & NIGHT | CVH837GKA2*+TSTAT | EN(A,D)4X48L24** | *96VSN1202422A* | 32000 | 8.1 | 48000 | 17.5 | 11.7 | 1.96 | 65 | 51 | 210464606
COMFORTMAKER | CVH837GKA2*+TSTAT | EN(A,D)4X48L24** | *96VSN1202422A* | 32000 | 8.1 | 48000 | 17.5 | 11.7 | 1.96 | 65 | 51 | 210464605
CARRIER | GH7TAN436**AA* | CAP**4321AL* | 59TP6B060V17**14 | 35000 | 8.1 | 36000 | 15.5 | 11.7 | 2.1 | 62 | 49 | 207869633
HEIL | H4H7T36*K*AAA* | EA*4X48L24A* | *96CTN0802120A* | 34800 | 8.1 | 35600 | 16 | 11.7 | 2.14 | 61 | 49 | 210704223
HEIL | H4H7T36*K*AAA* | EA*4X48L24A* | *97CMN0802120A* | 34800 | 8.1 | 35600 | 16 | 11.7 | 2.14 | 61 | 49 | 210704218
AIRQUEST | H4H7T36*K*AAA* | EA*4X37L21A* | *96CTN0802120A* | 35400 | 8.1 | 36000 | 16 | 11.7 | 2.14 | 62 | 49 | 210704846
AIRQUEST | H4H7T36*K*AAA* | EA*4X37L21A* | *97CMN0802120A* | 35400 | 8.1 | 36000 | 16 | 11.7 | 2.14 | 62 | 49 | 210704845
1HVAC | HVH837GKA2*+TSTAT | EA*4X60L24A* | *80VTL0902120A* | 32200 | 8.1 | 46000 | 17.5 | 11.7 | 1.94 | 66 | 52 | 210461058
ARCOAIRE | HVH837GKA2*+TSTAT | EA*4X61L24A* | *96VTN1202422A* | 32600 | 8.1 | 46500 | 18 | 11.7 | 1.96 | 65 | 52 | 210461853
AIRQUEST | HVH837GKA2*+TSTAT | EA*4X61L24A* | *96VTN1202422A* | 32600 | 8.1 | 46500 | 18 | 11.7 | 1.96 | 65 | 52 | 210461852
1HVAC | HVH837GKA2*+TSTAT | EA*4X61L24A* | *96VTN1202422A* | 32600 | 8.1 | 46500 | 18 | 11.7 | 1.96 | 65 | 52 | 210461851
HEIL | HVH837GKA2*+TSTAT | EA*4X61L24A* | *96VTN1202422A* | 32600 | 8.1 | 46500 | 18 | 11.7 | 1.96 | 65 | 52 | 210461850
ARCOAIRE | HVH837GKA2*+TSTAT | EA*4X61L24A* | *80VTL0902120A* | 33000 | 8.1 | 47000 | 18 | 11.7 | 1.98 | 65 | 52 | 210461839
AIRQUEST | HVH837GKA2*+TSTAT | EA*4X61L24A* | *80VTL0902120A* | 33000 | 8.1 | 47000 | 18 | 11.7 | 1.98 | 65 | 52 | 210461838
1HVAC | HVH837GKA2*+TSTAT | EA*4X61L24A* | *80VTL0902120A* | 33000 | 8.1 | 47000 | 18 | 11.7 | 1.98 | 65 | 52 | 210461837
AIRQUEST | HVH837GKA2*+TSTAT | EA*4X61L24A* | *80VSL1102422A* | 32600 | 8.5 | 46500 | 17.5 | 11.7 | 1.96 | 65 | 52 | 210461827
HEIL | HVH837GKA2*+TSTAT | EA*4X61L24A* | *80VTL0902120A* | 33000 | 8.1 | 47000 | 18 | 11.7 | 1.98 | 65 | 52 | 210461836
ARCOAIRE | HVH837GKA2*+TSTAT | EA*4X61L24A* | *80VSL1102422A* | 32600 | 8.5 | 46500 | 17.5 | 11.7 | 1.96 | 65 | 52 | 210461828
HEIL | HVH837GKA2*+TSTAT | EA*4X61L24A* | *80VSL1102422A* | 32600 | 8.5 | 46500 | 17.5 | 11.7 | 1.96 | 65 | 52 | 210461825
1HVAC | HVH837GKA2*+TSTAT | EA*4X61L24A* | *80VSL1102422A* | 32600 | 8.5 | 46500 | 17.5 | 11.7 | 1.96 | 65 | 52 | 210461826
ARCOAIRE | HVH837GKA2*+TSTAT | EA*4X61L24A* | *80VSL0902420A* | 32600 | 8.1 | 46500 | 17.5 | 11.7 | 1.96 | 65 | 52 | 210461817
KEEPRITE | C4H5S30*K*AAA* | FMA4X36**AL* |  | 28200 | 8.1 | 28200 | 15.2 | 12.5 | 2.18 | 61 | 46 | 209692157
DAY & NIGHT | C4H5S30*K*AAA* | FMA4X36**AL* |  | 28200 | 8.1 | 28200 | 15.2 | 12.5 | 2.18 | 61 | 46 | 209692151
COMFORTMAKER | C4H5S30*K*AAA* | FMA4X36**AL* |  | 28200 | 8.1 | 28200 | 15.2 | 12.5 | 2.18 | 61 | 46 | 209692148
KEEPRITE | C4H5S30*K*AAA* | FMA4X30**AL* |  | 28200 | 8.1 | 28200 | 15.2 | 12.5 | 2.18 | 61 | 46 | 209692118
DAY & NIGHT | C4H5S30*K*AAA* | FMA4X30**AL* |  | 28200 | 8.1 | 28200 | 15.2 | 12.5 | 2.18 | 61 | 46 | 209692112
HEIL | HVH837GKA2*+TSTAT | EA*4X60L24A* | *80VTL0902120A* | 32200 | 8.1 | 46000 | 17.5 | 11.7 | 1.94 | 66 | 52 | 210461057
COMFORTMAKER | C4H5S30*K*AAA* | FMA4X30**AL* |  | 28200 | 8.1 | 28200 | 15.2 | 12.5 | 2.18 | 61 | 46 | 209692109
ARCOAIRE | HVH837GKA2*+TSTAT | EA*4X60L24A* | *80VSL1102422A* | 32400 | 8.1 | 46000 | 17.5 | 11.7 | 1.96 | 66 | 52 | 210461049
AIRQUEST | HVH837GKA2*+TSTAT | EA*4X60L24A* | *80VSL1102422A* | 32400 | 8.1 | 46000 | 17.5 | 11.7 | 1.96 | 66 | 52 | 210461048
1HVAC | HVH837GKA2*+TSTAT | EA*4X60L24A* | *80VSL1102422A* | 32400 | 8.1 | 46000 | 17.5 | 11.7 | 1.96 | 66 | 52 | 210461047
HEIL | HVH837GKA2*+TSTAT | EA*4X60L24A* | *80VSL1102422A* | 32400 | 8.1 | 46000 | 17.5 | 11.7 | 1.96 | 66 | 52 | 210461046
AIRQUEST | HVH837GKA2*+TSTAT | EA*4X60L24A* | *80VSL0902420A* | 32200 | 8.1 | 46000 | 17.5 | 11.7 | 1.96 | 66 | 52 | 210461037
ARCOAIRE | HVH837GKA2*+TSTAT | EA*4X60L24A* | *80VSL0902420A* | 32200 | 8.1 | 46000 | 17.5 | 11.7 | 1.96 | 66 | 52 | 210461038
1HVAC | HVH837GKA2*+TSTAT | EA*4X60L24A* | *80VSL0902420A* | 32200 | 8.1 | 46000 | 17.5 | 11.7 | 1.96 | 66 | 52 | 210461036
ARCOAIRE | HVH837GKA2*+TSTAT | EA*4X60L24A* | *80VSL0902120A* | 32200 | 8.1 | 46000 | 17.5 | 11.7 | 1.94 | 66 | 52 | 210461027
AIRQUEST | HVH837GKA2*+TSTAT | EA*4X60L24A* | *80VSL0902120A* | 32200 | 8.1 | 46000 | 17.5 | 11.7 | 1.94 | 66 | 52 | 210461026
HEIL | HVH837GKA2*+TSTAT | EA*4X60L24A* | *80VSL0902420A* | 32200 | 8.1 | 46000 | 17.5 | 11.7 | 1.96 | 66 | 52 | 210461035
1HVAC | HVH837GKA2*+TSTAT | EA*4X60L24A* | *80VSL0902120A* | 32200 | 8.1 | 46000 | 17.5 | 11.7 | 1.94 | 66 | 52 | 210461025
AIRQUEST | HVH837GKA2*+TSTAT | EA*4X61L24A* | *96VTN1002122A* | 32800 | 8.1 | 46500 | 18 | 11.7 | 1.98 | 65 | 52 | 210461761
1HVAC | HVH837GKA2*+TSTAT | EA*4X61L24A* | *96VTN1002122A* | 32800 | 8.1 | 46500 | 18 | 11.7 | 1.98 | 65 | 52 | 210461760
ARCOAIRE | HVH837GKA2*+TSTAT | EA*4X61L24A* | *96VSN1202422A* | 32800 | 8.1 | 46500 | 18 | 11.7 | 1.98 | 66 | 52 | 210461750
1HVAC | HVH837GKA2*+TSTAT | EA*4X61L24A* | *96VSN1202422A* | 32800 | 8.1 | 46500 | 18 | 11.7 | 1.98 | 66 | 52 | 210461748
HEIL | HVH837GKA2*+TSTAT | EA*4X61L24A* | *96VTN1002122A* | 32800 | 8.1 | 46500 | 18 | 11.7 | 1.98 | 65 | 52 | 210461759
AIRQUEST | HVH837GKA2*+TSTAT | EA*4X61L24A* | *96VSN1202422A* | 32800 | 8.1 | 46500 | 18 | 11.7 | 1.98 | 66 | 52 | 210461749
HEIL | HVH837GKA2*+TSTAT | EA*4X61L24A* | *96VSN1202422A* | 32800 | 8.1 | 46500 | 18 | 11.7 | 1.98 | 66 | 52 | 210461747
HEIL | HVH837GKA2*+TSTAT | EA*4X61L24A* | *96VSN1002120A* | 32600 | 8.1 | 46500 | 18 | 11.7 | 1.96 | 65 | 52 | 210461736
ARCOAIRE | HVH837GKA2*+TSTAT | EA*4X61L24A* | *96VSN1002120A* | 32600 | 8.1 | 46500 | 18 | 11.7 | 1.96 | 65 | 52 | 210461739
AIRQUEST | HVH837GKA2*+TSTAT | EA*4X61L24A* | *96VSN1002120A* | 32600 | 8.1 | 46500 | 18 | 11.7 | 1.96 | 65 | 52 | 210461738
1HVAC | HVH837GKA2*+TSTAT | EA*4X61L24A* | *96VSN1002120A* | 32600 | 8.1 | 46500 | 18 | 11.7 | 1.96 | 65 | 52 | 210461737
HEIL | HVH837GKA2*+TSTAT | EA*4X60L24A* | *80VSL0902120A* | 32200 | 8.1 | 46000 | 17.5 | 11.7 | 1.94 | 66 | 52 | 210461024
AIRQUEST | HVH837GKA2*+TSTAT | EA*4X60L24A* | *96VTN1002122A* | 32400 | 8.1 | 46000 | 18 | 11.7 | 1.96 | 66 | 53 | 210460982
ARCOAIRE | HVH837GKA2*+TSTAT | EA*4X60L24A* | *96VTN1002122A* | 32400 | 8.1 | 46000 | 18 | 11.7 | 1.96 | 66 | 53 | 210460983
1HVAC | HVH837GKA2*+TSTAT | EA*4X60L24A* | *96VTN1002122A* | 32400 | 8.1 | 46000 | 18 | 11.7 | 1.96 | 66 | 53 | 210460981
ARCOAIRE | HVH837GKA2*+TSTAT | EA*4X60L24A* | *96VSN1202422A* | 32600 | 8.1 | 46500 | 17.5 | 11.7 | 1.96 | 65 | 52 | 210460971
HEIL | HVH837GKA2*+TSTAT | EA*4X60L24A* | *96VTN1002122A* | 32400 | 8.1 | 46000 | 18 | 11.7 | 1.96 | 66 | 53 | 210460980
AIRQUEST | HVH837GKA2*+TSTAT | EA*4X60L24A* | *96VSN1202422A* | 32600 | 8.1 | 46500 | 17.5 | 11.7 | 1.96 | 65 | 52 | 210460970
1HVAC | HVH837GKA2*+TSTAT | EA*4X60L24A* | *96VSN1202422A* | 32600 | 8.1 | 46500 | 17.5 | 11.7 | 1.96 | 65 | 52 | 210460969
HEIL | HVH837GKA2*+TSTAT | EA*4X60L24A* | *96VSN1202422A* | 32600 | 8.1 | 46500 | 17.5 | 11.7 | 1.96 | 65 | 52 | 210460968
ARCOAIRE | HVH837GKA2*+TSTAT | EA*4X60L24A* | *96VSN1002120A* | 32200 | 8.1 | 46000 | 17.5 | 11.7 | 1.96 | 66 | 52 | 210460960
BRYANT HEATING AND COOLING SYSTEMS | 288BNV037*0**B*+TSTAT | CAP**6124AL* | 926TB66100V21*** | 32800 | 8.1 | 46500 | 18 | 11.7 | 1.98 | 65 | 52 | 210461758
BRYANT HEATING AND COOLING SYSTEMS | 288BNV037*0**B*+TSTAT | CAP**6124AL* | 926SA66120V24*** | 32800 | 8.1 | 46500 | 18 | 11.7 | 1.98 | 66 | 52 | 210461746
BRYANT HEATING AND COOLING SYSTEMS | 288BNV037*0**B*+TSTAT | CAP**6121AL* | 926TB60100V21*** | 32600 | 8.1 | 46500 | 17.5 | 11.7 | 1.96 | 66 | 52 | 210461614
BRYANT HEATING AND COOLING SYSTEMS | 288BNV037*0**B*+TSTAT | CAP**6124AL* | 926SA60100V21*** | 32600 | 8.1 | 46500 | 18 | 11.7 | 1.96 | 65 | 52 | 210461735
BRYANT HEATING AND COOLING SYSTEMS | 288BNV037*0**B*+TSTAT | CAP**6124AL* | 926SA60080V21*** | 32600 | 8.1 | 46500 | 17.5 | 11.7 | 1.96 | 65 | 52 | 210461724
BRYANT HEATING AND COOLING SYSTEMS | 288BNV037*0**B*+TSTAT | CAP**6121AL* | 82*TA48070V17*** | 32800 | 8.1 | 46500 | 17.5 | 11.7 | 1.96 | 66 | 52 | 210461448
BRYANT HEATING AND COOLING SYSTEMS | 288BNV037*0**B*+TSTAT | CAP**6121AL* | 82*TA60090V21*** | 33000 | 8.1 | 47000 | 18 | 11.7 | 1.98 | 65 | 52 | 210461425
BRYANT HEATING AND COOLING SYSTEMS | 288BNV037*0**B*+TSTAT | CAP**6121AL* | 82*SA60090V21*** | 33000 | 8.1 | 47000 | 18 | 11.7 | 1.98 | 65 | 52 | 210461412
BRYANT HEATING AND COOLING SYSTEMS | 288BNV037*0**B*+TSTAT | CAP**6121AL* | 82*TA48090V17*** | 32600 | 8.1 | 46500 | 18 | 11.7 | 1.96 | 65 | 52 | 210461423
BRYANT HEATING AND COOLING SYSTEMS | 288BNV037*0**B*+TSTAT | CAP**6121AL* | 926TB66100V21*** | 32800 | 8.1 | 46500 | 18 | 11.7 | 1.96 | 65 | 52 | 210461324
BRYANT HEATING AND COOLING SYSTEMS | 288BNV037*0**B*+TSTAT | CAP**6121AL* | 82*SA60070V21*** | 32800 | 8.1 | 47000 | 17 | 11.7 | 1.96 | 65 | 52 | 210461401
BRYANT HEATING AND COOLING SYSTEMS | 288BNV037*0**B*+TSTAT | CAP**6121AL* | 926SA60100V21*** | 32400 | 8.1 | 46000 | 17.5 | 11.7 | 1.96 | 66 | 53 | 210461301
BRYANT HEATING AND COOLING SYSTEMS | 288BNV037*0**B*+TSTAT | CAP**6121AL* | 926SA60080V21*** | 32600 | 8.1 | 46500 | 17.5 | 11.7 | 1.96 | 65 | 52 | 210461290
BRYANT HEATING AND COOLING SYSTEMS | 288BNV037*0**B*+TSTAT | CAP**6024AL* | 82*TA66135V24*** | 32200 | 8.1 | 46000 | 17.5 | 11.7 | 1.94 | 66 | 52 | 210461067
BRYANT HEATING AND COOLING SYSTEMS | 288BNV037*0**B*+TSTAT | CAP**6024AL* | 82*TA60090V21*** | 32200 | 8.1 | 46000 | 17.5 | 11.7 | 1.94 | 66 | 52 | 210461056
BRYANT HEATING AND COOLING SYSTEMS | 288BNV037*0**B*+TSTAT | CAP**6024AL* | 82*SA66110V24*** | 32400 | 8.1 | 46000 | 17.5 | 11.7 | 1.96 | 66 | 52 | 210461045
BRYANT HEATING AND COOLING SYSTEMS | 288BNV037*0**B*+TSTAT | CNPV*4821AL* | 82*TA48090V17*** | 31800 | 8.1 | 47500 | 17.5 | 11.7 | 1.94 | 65 | 51 | 210464266
BRYANT HEATING AND COOLING SYSTEMS | 288BNV037*0**B*+TSTAT | CNPV*4821AL* | 82*SA60090V21*** | 31600 | 8.1 | 47500 | 17.5 | 11.7 | 1.94 | 64 | 51 | 210464255
BRYANT HEATING AND COOLING SYSTEMS | 288BNV037*0**B*+TSTAT | CNPV*4821AL* | 82*SA60070V21*** | 31600 | 8.1 | 47500 | 17 | 11.7 | 1.94 | 64 | 51 | 210464244
BRYANT HEATING AND COOLING SYSTEMS | 288BNV037*0**B*+TSTAT | CNPV*4821AL* | 82*SA48070V17*** | 31800 | 8.1 | 48000 | 17 | 11.7 | 1.94 | 64 | 51 | 210464233
BRYANT HEATING AND COOLING SYSTEMS | 288BNV037*0**B*+TSTAT | CNPV*4821AL* | 926SA60100V21*** | 31800 | 8.1 | 47500 | 17.5 | 11.7 | 1.94 | 64 | 51 | 210464133
BRYANT HEATING AND COOLING SYSTEMS | 288BNV037*0**B*+TSTAT | CAP**6124AL* | OVMAAB060154 | 33000 | 8.1 | 47000 | 18 | 11.7 | 1.98 | 66 | 52 | 210462014
BRYANT HEATING AND COOLING SYSTEMS | 288BNV037*0**B*+TSTAT | CNPV*4821AL* | 926SA60080V21*** | 31800 | 8.1 | 47500 | 17.5 | 11.7 | 1.94 | 65 | 51 | 210464122
BRYANT HEATING AND COOLING SYSTEMS | 288BNV037*0**B*+TSTAT | CAP**6124AL* | 926TB60100V21*** | 32800 | 8.1 | 46500 | 18 | 11.7 | 1.96 | 66 | 52 | 210461970
BRYANT HEATING AND COOLING SYSTEMS | 288BNV037*0**B*+TSTAT | CAP**6124AL* | 926TB60080V21*** | 32800 | 8.1 | 47000 | 18 | 11.7 | 1.98 | 65 | 52 | 210461959
DAY & NIGHT | CVH837GKA2*+TSTAT | EN(A,D,W)4X48L21** | *80VSL0902120A* | 31600 | 8.1 | 47500 | 17.5 | 11.7 | 1.94 | 64 | 51 | 210464261
COMFORTMAKER | CVH837GKA2*+TSTAT | EN(A,D,W)4X48L21** | *80VSL0902120A* | 31600 | 8.1 | 47500 | 17.5 | 11.7 | 1.94 | 64 | 51 | 210464260
KEEPRITE | CVH837GKA2*+TSTAT | EN(A,D,W)4X48L21** | *80VSL0702120A* | 31600 | 8.1 | 47500 | 17 | 11.7 | 1.94 | 64 | 51 | 210464251
COMFORTMAKER | CVH837GKA2*+TSTAT | EN(A,D,W)4X48L21** | *80VSL0702120A* | 31600 | 8.1 | 47500 | 17 | 11.7 | 1.94 | 64 | 51 | 210464249
DAY & NIGHT | CVH837GKA2*+TSTAT | EN(A,D,W)4X48L21** | *80VSL0702120A* | 31600 | 8.1 | 47500 | 17 | 11.7 | 1.94 | 64 | 51 | 210464250
KEEPRITE | CVH837GKA2*+TSTAT | EN(A,D,W)4X48L21** | *80VSL0701716A* | 31800 | 8.1 | 48000 | 17 | 11.7 | 1.94 | 64 | 51 | 210464240
KEEPRITE | CVH837GKA2*+TSTAT | EN(A,D,W)4X48L21** | *96VSN1002120A* | 31800 | 8.1 | 47500 | 17.5 | 11.7 | 1.94 | 64 | 51 | 210464140
DAY & NIGHT | CVH837GKA2*+TSTAT | EN(A,D,W)4X48L21** | *80VSL0701716A* | 31800 | 8.1 | 48000 | 17 | 11.7 | 1.94 | 64 | 51 | 210464239
COMFORTMAKER | CVH837GKA2*+TSTAT | EN(A,D,W)4X48L21** | *80VSL0701716A* | 31800 | 8.1 | 48000 | 17 | 11.7 | 1.94 | 64 | 51 | 210464238
DAY & NIGHT | CVH837GKA2*+TSTAT | EN(A,D,W)4X48L21** | *96VSN1002120A* | 31800 | 8.1 | 47500 | 17.5 | 11.7 | 1.94 | 64 | 51 | 210464139
COMFORTMAKER | CVH837GKA2*+TSTAT | EN(A,D,W)4X48L21** | *96VSN1002120A* | 31800 | 8.1 | 47500 | 17.5 | 11.7 | 1.94 | 64 | 51 | 210464138
DAY & NIGHT | CVH837GKA2*+TSTAT | EN(A,D,W)4X48L21** | *96VSN0802120A* | 31800 | 8.1 | 47500 | 17.5 | 11.7 | 1.94 | 65 | 51 | 210464128
KEEPRITE | CVH837GKA2*+TSTAT | EN(A,D,W)4X48L21** | *96VSN0802120A* | 31800 | 8.1 | 47500 | 17.5 | 11.7 | 1.94 | 65 | 51 | 210464129
BRYANT HEATING AND COOLING SYSTEMS | 225SAN030**AA* | CAP**3721AL* | 83*SA60080E21*** | 28800 | 8.1 | 28600 | 15.2 | 12.5 | 2.14 | 61 | 47 | 210310180
COMFORTMAKER | C4H7T36*K*AAA* | EA*4X48L24A* | *96CTN0802120A* | 34800 | 8.1 | 35600 | 16 | 11.7 | 2.14 | 61 | 49 | 210705765
COMFORTMAKER | C4H7T36*K*AAA* | EA*4X48L24A* | *97CMN0802120A* | 34800 | 8.1 | 35600 | 16 | 11.7 | 2.14 | 61 | 49 | 210705760
HEIL | H4H7T36*K*AAA* | EA*4X43L21A* | *96VTN0601714A* | 35000 | 8.1 | 36000 | 15.5 | 11.7 | 2.1 | 62 | 49 | 210704165
TEMPSTAR | T4H7T36*K*AAA* | EA*4X37L21A* | *97CMN0802120A* | 35400 | 8.1 | 36000 | 16 | 11.7 | 2.14 | 62 | 49 | 210709399
TEMPSTAR | T4H7T36*K*AAA* | EA*4X37L21A* | *96CTN0802120A* | 35400 | 8.1 | 36000 | 16 | 11.7 | 2.14 | 62 | 49 | 210709400
1HVAC | N4H7T36*K*AAA* | EA*4X48L24A* | *97CMN0802120A* | 34800 | 8.1 | 35600 | 16 | 11.7 | 2.14 | 61 | 49 | 208815727
KEEPRITE | C4H7T36*K*AAA* | EA*4X43L21A* | *96CTN0802120A* | 35400 | 8.1 | 36000 | 16 | 11.7 | 2.14 | 62 | 49 | 210708932
KEEPRITE | C4H7T36*K*AAA* | EA*4X43L21A* | *97CMN0802120A* | 35400 | 8.1 | 36000 | 16 | 11.7 | 2.14 | 62 | 49 | 210708929
DAY & NIGHT | N4H7T60*K*AAA* | EA*4X61L24A* | *80VTL0902120A* | 55500 | 8.1 | 59000 | 15.5 | 11.7 | 2.18 | 63 | 51 | 211338046
ARCOAIRE | N4H7T60*K*AAA* | EA*4X61L24A* | *80VTL0902120A* | 55500 | 8.1 | 59000 | 15.5 | 11.7 | 2.18 | 63 | 51 | 211338042
AIRQUEST | N4H7T60*K*AAA* | EA*4X61L24A* | *80VTL0902120A* | 55500 | 8.1 | 59000 | 15.5 | 11.7 | 2.18 | 63 | 51 | 211338040
COMFORTMAKER | N4H7T60*K*AAA* | EA*4X61L24A* | *80VTL0902120A* | 55500 | 8.1 | 59000 | 15.5 | 11.7 | 2.18 | 63 | 51 | 211338044
1HVAC | N4H7T60*K*AAA* | EA*4X61L24A* | *80VTL0902120A* | 55500 | 8.1 | 59000 | 15.5 | 11.7 | 2.18 | 63 | 51 | 211338039
HEIL | N4H7T60*K*AAA* | EA*4X61L24A* | *80VTL0902120A* | 55500 | 8.1 | 59000 | 15.5 | 11.7 | 2.18 | 63 | 51 | 211338037
BRYANT HEATING AND COOLING SYSTEMS | PH7TAN436**AA* | CAP**4824AL* | 986TC60080C21*** | 34800 | 8.1 | 35600 | 16 | 11.7 | 2.14 | 61 | 49 | 207870534
BRYANT HEATING AND COOLING SYSTEMS | PH7TAN436**AA* | CAP**4824AL* | 987MB60080C21*** | 34800 | 8.1 | 35600 | 16 | 11.7 | 2.14 | 61 | 49 | 207870464
WEATHERMAKER | PH7TAN436**AA* | CAP**4321AL* | PG96VTAA42060B** | 35000 | 8.1 | 36000 | 15.5 | 11.7 | 2.1 | 62 | 49 | 211277068
PAYNE HEATING AND COOLING | PH7TAN436**AA* | CAP**4321AL* | PG96VTAA42060B** | 35000 | 8.1 | 36000 | 15.5 | 11.7 | 2.1 | 62 | 49 | 207869644
BRYANT HEATING AND COOLING SYSTEMS | PH7TAN436**AA* | CAP**4321AL* | 926TB42060V17*** | 35000 | 8.1 | 36000 | 15.5 | 11.7 | 2.1 | 62 | 49 | 207869643
ARCOAIRE | H4H7T60*K*AAA* | EA*4X61L21A* | *96VTN1002122A* | 55500 | 8.1 | 59000 | 15.5 | 11.7 | 2.18 | 63 | 51 | 210712760
KEEPRITE | R4H5S30*K*AAA* | FMA4X36**AL* |  | 28200 | 8.1 | 28200 | 15.2 | 12.5 | 2.18 | 61 | 46 | 209692159
DAY & NIGHT | R4H5S30*K*AAA* | FMA4X36**AL* |  | 28200 | 8.1 | 28200 | 15.2 | 12.5 | 2.18 | 61 | 46 | 209692153
HEIL | R4H5S30*K*AAA* | FMA4X36**AL* |  | 28200 | 8.1 | 28200 | 15.2 | 12.5 | 2.18 | 61 | 46 | 209692156
WEATHERMAKER | PH7TAN460**AA* | CAP**6124AL* | PG80VTLA60090C** | 55500 | 8.1 | 59000 | 15.5 | 11.7 | 2.18 | 63 | 51 | 211288902
BROCK | PH7TAN460**AA* | CAP**6124AL* | PG80VTLA60090C** | 55500 | 8.1 | 59000 | 15.5 | 11.7 | 2.18 | 63 | 51 | 211288874
COMFORTMAKER | R4H5S30*K*AAA* | FMA4X36**AL* |  | 28200 | 8.1 | 28200 | 15.2 | 12.5 | 2.18 | 61 | 46 | 209692150
ARCOAIRE | R4H5S30*K*AAA* | FMA4X36**AL* |  | 28200 | 8.1 | 28200 | 15.2 | 12.5 | 2.18 | 61 | 46 | 209692147
AIRQUEST | R4H5S30*K*AAA* | FMA4X36**AL* |  | 28200 | 8.1 | 28200 | 15.2 | 12.5 | 2.18 | 61 | 46 | 209692144
TEMPSTAR | R4H5S30*K*AAA* | FMA4X30**AL* |  | 28200 | 8.1 | 28200 | 15.2 | 12.5 | 2.18 | 61 | 46 | 209692130
SMART COMFORT | R4H5S30*K*AAA* | FMA4X30**AL* |  | 28200 | 8.1 | 28200 | 15.2 | 12.5 | 2.18 | 61 | 46 | 209692128
MSH LEGACY | R4H5S30*K*AAA* | FMA4X30**AL* |  | 28200 | 8.1 | 28200 | 15.2 | 12.5 | 2.18 | 61 | 46 | 209692126
MARATHERM | R4H5S30*K*AAA* | FMA4X30**AL* |  | 28200 | 8.1 | 28200 | 15.2 | 12.5 | 2.18 | 61 | 46 | 209692124
KENMORE | R4H5S30*K*AAA* | FMA4X30**AL* |  | 28200 | 8.1 | 28200 | 15.2 | 12.5 | 2.18 | 61 | 46 | 209692122
KEEPRITE | R4H5S30*K*AAA* | FMA4X30**AL* |  | 28200 | 8.1 | 28200 | 15.2 | 12.5 | 2.18 | 61 | 46 | 209692120
HEIL | R4H5S30*K*AAA* | FMA4X30**AL* |  | 28200 | 8.1 | 28200 | 15.2 | 12.5 | 2.18 | 61 | 46 | 209692117
DAY & NIGHT | R4H5S30*K*AAA* | FMA4X30**AL* |  | 28200 | 8.1 | 28200 | 15.2 | 12.5 | 2.18 | 61 | 46 | 209692114
COMFORTMAKER | R4H5S30*K*AAA* | FMA4X30**AL* |  | 28200 | 8.1 | 28200 | 15.2 | 12.5 | 2.18 | 61 | 46 | 209692111
ARCOAIRE | R4H5S30*K*AAA* | FMA4X30**AL* |  | 28200 | 8.1 | 28200 | 15.2 | 12.5 | 2.18 | 61 | 46 | 209692108
AIRQUEST | R4H5S30*K*AAA* | FMA4X30**AL* |  | 28200 | 8.1 | 28200 | 15.2 | 12.5 | 2.18 | 61 | 46 | 209692105
AIRQUEST | H4H7T60*K*AAA* | EA*4X61L21A* | *96VTN1002122A* | 55500 | 8.1 | 59000 | 15.5 | 11.7 | 2.18 | 63 | 51 | 210712631
BRYANT HEATING AND COOLING SYSTEMS | PH7TAN436**AA* | CAP**3721AL* | 986TC60080C21*** | 35400 | 8.1 | 36000 | 16 | 11.7 | 2.14 | 62 | 49 | 207876355
BRYANT HEATING AND COOLING SYSTEMS | PH7TAN436**AA* | CAP**3721AL* | 987MB60080C21*** | 35400 | 8.1 | 36000 | 16 | 11.7 | 2.14 | 62 | 49 | 207876341
1HVAC | R4H5S30*K*AAA* | EA*4X37L21A* | *80ESU0802120A | 28800 | 8.1 | 28600 | 15.2 | 12.5 | 2.14 | 61 | 47 | 210310185
PAYNE HEATING AND COOLING | PH7TAN460**AA* | CAP**6124AL* | PG80VTLA60090C** | 55500 | 8.1 | 59000 | 15.5 | 11.7 | 2.18 | 63 | 51 | 207872971
BRYANT HEATING AND COOLING SYSTEMS | PH7TAN460**AA* | CAP**6124AL* | 82*TA60090V21*** | 55500 | 8.1 | 59000 | 15.5 | 11.7 | 2.18 | 63 | 51 | 207872970
BRYANT HEATING AND COOLING SYSTEMS | PH7TAN460**AA* | CAP**6121AL* | 926TB66100V21*** | 55500 | 8.1 | 59000 | 15.5 | 11.7 | 2.18 | 63 | 51 | 207872923
ARCOAIRE | H4H7T60*K*AAA* | EA*4X61L24A* | *80VTL0902120A* | 55500 | 8.1 | 59000 | 15.5 | 11.7 | 2.18 | 63 | 51 | 211338043
HEIL | H4H7T60*K*AAA* | EA*4X61L21A* | *96VTN1002122A* | 55500 | 8.1 | 59000 | 15.5 | 11.7 | 2.18 | 63 | 51 | 210712502
AIRQUEST | H4H7T60*K*AAA* | EA*4X61L24A* | *80VTL0902120A* | 55500 | 8.1 | 59000 | 15.5 | 11.7 | 2.18 | 63 | 51 | 211338041
HEIL | H4H7T60*K*AAA* | EA*4X61L24A* | *80VTL0902120A* | 55500 | 8.1 | 59000 | 15.5 | 11.7 | 2.18 | 63 | 51 | 211338038
1HVAC | N4H7T60*K*AAA* | EA*4X61L21A* | *96VTN1002122A* | 55500 | 8.1 | 59000 | 15.5 | 11.7 | 2.18 | 63 | 51 | 208815865
MARATHERM | N4H7T60*K*AAA* | EA*4X61L24A* | *80VTL0902120A* | 55500 | 8.1 | 59000 | 15.5 | 11.7 | 2.18 | 63 | 51 | 211338052
KENMORE | N4H7T60*K*AAA* | EA*4X61L24A* | *80VTL0902120A* | 55500 | 8.1 | 59000 | 15.5 | 11.7 | 2.18 | 63 | 51 | 211338050
KEEPRITE | N4H7T60*K*AAA* | EA*4X61L24A* | *80VTL0902120A* | 55500 | 8.1 | 59000 | 15.5 | 11.7 | 2.18 | 63 | 51 | 211338048
TEMPSTAR | R4H5S30*K*AAA* | EA*4X37L21A* | *80ESU0802120A | 28800 | 8.1 | 28600 | 15.2 | 12.5 | 2.14 | 61 | 47 | 210310213
SMART COMFORT | R4H5S30*K*AAA* | EA*4X37L21A* | *80ESU0802120A | 28800 | 8.1 | 28600 | 15.2 | 12.5 | 2.14 | 61 | 47 | 210310211
MSH LEGACY | R4H5S30*K*AAA* | EA*4X37L21A* | *80ESU0802120A | 28800 | 8.1 | 28600 | 15.2 | 12.5 | 2.14 | 61 | 47 | 210310209
MARATHERM | R4H5S30*K*AAA* | EA*4X37L21A* | *80ESU0802120A | 28800 | 8.1 | 28600 | 15.2 | 12.5 | 2.14 | 61 | 47 | 210310207
KENMORE | R4H5S30*K*AAA* | EA*4X37L21A* | *80ESU0802120A | 28800 | 8.1 | 28600 | 15.2 | 12.5 | 2.14 | 61 | 47 | 210310205
KEEPRITE | R4H5S30*K*AAA* | EA*4X37L21A* | *80ESU0802120A | 28800 | 8.1 | 28600 | 15.2 | 12.5 | 2.14 | 61 | 47 | 210310203
HEIL | R4H5S30*K*AAA* | EA*4X37L21A* | *80ESU0802120A | 28800 | 8.1 | 28600 | 15.2 | 12.5 | 2.14 | 61 | 47 | 210310200
DAY & NIGHT | R4H5S30*K*AAA* | EA*4X37L21A* | *80ESU0802120A | 28800 | 8.1 | 28600 | 15.2 | 12.5 | 2.14 | 61 | 47 | 210310197
COMFORTMAKER | R4H5S30*K*AAA* | EA*4X37L21A* | *80ESU0802120A | 28800 | 8.1 | 28600 | 15.2 | 12.5 | 2.14 | 61 | 47 | 210310194
ARCOAIRE | R4H5S30*K*AAA* | EA*4X37L21A* | *80ESU0802120A | 28800 | 8.1 | 28600 | 15.2 | 12.5 | 2.14 | 61 | 47 | 210310191
AIRQUEST | R4H5S30*K*AAA* | EA*4X37L21A* | *80ESU0802120A | 28800 | 8.1 | 28600 | 15.2 | 12.5 | 2.14 | 61 | 47 | 210310188
BROCK | PH7TAN436**AA* | CAP**4321AL* | PG96VTAA42060B** | 35000 | 8.1 | 36000 | 15.5 | 11.7 | 2.1 | 62 | 49 | 211276861
BRYANT HEATING AND COOLING SYSTEMS | PH7TAN436**AA* | CAP**4321AL* | 986TC60080C21*** | 35400 | 8.1 | 36000 | 16 | 11.7 | 2.14 | 62 | 49 | 207877007
BRYANT HEATING AND COOLING SYSTEMS | PH7TAN436**AA* | CAP**4321AL* | 987MB60080C21*** | 35400 | 8.1 | 36000 | 16 | 11.7 | 2.14 | 62 | 49 | 207876965
TEMPSTAR | N4H7T60*K*AAA* | EA*4X61L24A* | *80VTL0902120A* | 55500 | 8.1 | 59000 | 15.5 | 11.7 | 2.18 | 63 | 51 | 211338053
ADP | GUD60W/A-D(U) | H,RG52960+TD |  | 47000 | 8.5 | 46000 | 15.2 | 10 | 1.8 | 66 | 72 | 213082124 | Cold Climate
ADP | GUD60W/A-D(U) | V,R60H210P529+TD |  | 47000 | 8.5 | 46000 | 15.2 | 10 | 1.8 | 66 | 72 | 213082123 | Cold Climate
ADP | FLEXX60HP230V1AO | H,RG52960+TD |  | 47000 | 8.5 | 46000 | 15.2 | 10 | 1.8 | 66 | 72 | 213082122 | Cold Climate
ADP | FLEXX60HP230V1AO | V,R60H210P529+TD |  | 47000 | 8.5 | 46000 | 15.2 | 10 | 1.8 | 66 | 72 | 213082121 | Cold Climate
ADP | GUD36W/A-D(U) | H,RG8J936+TD |  | 22600 | 8.5 | 22400 | 15.2 | 10.5 | 1.8 | 63 | 95 | 213082108 | Cold Climate
ADP | GUD36W/A-D(U) | V,R36H175P149+TD |  | 22800 | 8.5 | 22400 | 15.2 | 11 | 1.8 | 63 | 95 | 213082107 | Cold Climate
ADP | GUD36W/A-D(U) | H,RG33936+TD |  | 22400 | 8.4 | 22400 | 15.2 | 10.5 | 1.78 | 63 | 95 | 213082106 | Cold Climate
ADP | FLEXX36HP230V1AO | H,RG8J936+TD |  | 22600 | 8.5 | 22400 | 15.2 | 10.5 | 1.8 | 63 | 95 | 213082105 | Cold Climate
ADP | FLEXX36HP230V1AO | V,R36H175P149+TD |  | 22800 | 8.5 | 22400 | 15.2 | 11 | 1.8 | 63 | 95 | 213082104 | Cold Climate
FRIEDRICH | FRP18AZ60AJVC | FRHMVZ6021SEACA |  | 53000 | 8.1 | 48500 | 19 | 10 | 1.8 | 96 | 94 | 213087293 | Cold Climate
FRIEDRICH | FRP16AZ60AJ3C | FRH3VZ6024STACN |  | 55000 | 8.1 | 54500 | 16 | 10 | 2 | 65 | 51 | 213087280
FRIEDRICH | FRP16AZ48AJ3C | FRH3VZ4821STACN |  | 45500 | 8.1 | 44500 | 17 | 10 | 2 | 65 | 51 | 213087277
FRIEDRICH | FRP16AZ24AJ3C | FRH3VZ2417STACN |  | 22600 | 8.1 | 22600 | 16 | 10 | 1.9 | 62 | 46 | 213087270
Orient Care | OUR24M410 | OAH24MR |  | 24000 | 9.2 | 26000 | 17 | 10.5 | 2.1 | 81 | 75 | 212920485 | Cold Climate
Orient Care | OUR18M410 | OAH18MR |  | 18000 | 8.8 | 18000 | 17 | 10.9 | 2 | 67 | 61 | 212920484
Orient Care | OUFM18M410AG | OAH18MFMAG |  | 18000 | 9.3 | 19000 | 17.8 | 11.7 | 2.31 | 69 | 67 | 212920490
Orient Care | OUFM24M410AG | OAH24MFMAG |  | 24000 | 8.1 | 25000 | 18 | 11.7 | 1.9 | 68 | 56 | 212920491
Orient Care | OUFM30M410M | OAH30MFMM |  | 30000 | 8.4 | 30000 | 17.5 | 11.2 | 1.81 | 68 | 63 | 212920492
ADP | 4SHP22LX160P-**A | H,A,DE84960+AEFE5* |  | 53500 | 8.1 | 52500 | 16 | 11 | 2 | 68 | 56 | 213088126
ADP | 4HP17L18P-**A | V,N36H***D449+AEFE3A* |  | 18000 | 8.1 | 16200 | 16 | 13.5 | 2.08 | 62 | 48 | 213088128
ADP | 4SHP22LX136P-**A | V,A,D36H***D229+AEFE3A* |  | 34400 | 8.55 | 31800 | 16 | 11.5 | 2.18 | 67 | 55 | 213088121
ADP | 4SHP22LX136P-**A | H,A,DE35936+AEFE3A* |  | 33800 | 8.35 | 31600 | 16 | 11 | 2.14 | 67 | 56 | 213088119
ADP | 4SHP22LX136P-**A | V,A,D36H***D449+AEFE3A* |  | 34000 | 8.4 | 31800 | 16 | 11 | 2.14 | 67 | 55 | 213088120
ADP | 4SHP22LX136P-**A | V,A,D36H175D789+AEFE4B* |  | 35000 | 8.6 | 32000 | 17 | 11.7 | 2.2 | 66 | 55 | 213088118
ADP | 4SHP22LX136P-**A | V,A,D36H175D159+AEFE4B* |  | 34600 | 8.5 | 31800 | 17 | 11.5 | 2.18 | 67 | 55 | 213088117
ADP | 4SHP22LX136P-**A | V,A,D36H175D149+AEFE4B* |  | 34000 | 8.35 | 31600 | 17 | 11 | 2.14 | 67 | 56 | 213088116
ADP | 4SHP22LX136P-**A | H,A,DE33936+AEFE3A* |  | 33000 | 8.15 | 31400 | 16 | 11 | 2.08 | 67 | 56 | 213088115
ADP | 4SHP22LX124P-**A | V,A,D36H175D149+AEFE4B* |  | 23000 | 8.55 | 20600 | 21 | 13 | 2.24 | 64 | 76 | 213088113 | Cold Climate
ADP | 4SHP22LX124P-**A | V,A,D36H***D129+AEFE3A* |  | 23000 | 8.45 | 20400 | 20 | 12.5 | 2.04 | 68 | 74 | 213088112 | Cold Climate
ADP | 4SHP18LX136P | V,A,D36H***D229+AEFE3A* |  | 23600 | 8.5 | 22400 | 18 | 12 | 1.98 | 67 | 66 | 213088103
ADP | 4SHP18LX136P | V,A,D36H***D449+AEFE3A* |  | 23400 | 8.5 | 22400 | 18 | 12 | 1.88 | 67 | 67 | 213088102
ADP | 4SHP18LX136P | V,A,D36H175D159+AEFE4B* |  | 23400 | 8.5 | 22400 | 18 | 12 | 1.88 | 67 | 67 | 213088100
ADP | 4SHP18LX136P | V,A,D36H175D789+AEFE4B* |  | 23600 | 8.3 | 22400 | 19 | 12 | 2.12 | 68 | 67 | 213088101
ADP | 4SHP18LX136P | V,A,D36H175D149+AEFE4B* |  | 23400 | 8.4 | 22400 | 18 | 12 | 1.86 | 67 | 67 | 213088099
ADP | 4SHP18LX136P | V,A,D36H***D129+AEFE3A* |  | 22600 | 8.2 | 22400 | 18 | 11.7 | 1.82 | 67 | 67 | 213088098
ADP | KU60UHO | HG52960+TD |  | 47000 | 8.5 | 46000 | 15.2 | 10 | 1.8 | 66 | 72 | 213088096 | Cold Climate
ADP | KU36UHO | HE36936+TD |  | 23000 | 8.5 | 22400 | 15.2 | 11 | 1.8 | 63 | 95 | 213088094 | Cold Climate
ADP | KU36UHO | HE35936+TD |  | 23000 | 8.5 | 22400 | 15.2 | 11 | 1.8 | 63 | 95 | 213088092 | Cold Climate
ADP | KU36UHO | HE34936+TD |  | 22800 | 8.5 | 22400 | 15.2 | 11 | 1.8 | 63 | 95 | 213088090 | Cold Climate
ADP | 4SHP18LX136P | H,A,DE33936 | A97US2V060B12X | 23400 | 8.1 | 22400 | 19 | 12 | 1.92 | 67 | 66 | 211001393
ADP | 4SHP18LX136P | H,A,DE35936 | A96US2V090C16 | 34800 | 8.45 | 33000 | 18 | 11 | 2.22 | 68 | 58 | 211001377
ADP | 4SHP18LX136P | H,A,DE35936 | A96US2V090C12 | 34800 | 8.45 | 33000 | 18 | 11 | 2.2 | 68 | 58 | 211001374
ADP | 4SHP18LX136P | H,A,DE33936 | A96US2V045B12 | 23200 | 8.1 | 22400 | 19 | 12 | 1.89 | 63 | 62 | 211001354
ADP | 4SHP18LX136P | H,A,DE33936 | A96US2V070B12 | 23400 | 8.1 | 22400 | 19 | 12 | 1.91 | 63 | 62 | 211001364
ADP | 4SHP18LX136P | H,A,DE35936 | A96UH1E070B12 | 24000 | 8.5 | 22400 | 18 | 12 | 2.03 | 67 | 67 | 211001324
ADP | 4SHP18LX136P | H,A,DE35936 | A96UH1E030B12 | 23600 | 8.1 | 22400 | 18 | 12 | 2.18 | 66 | 84 | 211001304 | Cold Climate
ADP | 4SHP18LX136P | H,A,DE35936 | A93UH1E070B12 | 24000 | 8.5 | 22400 | 19 | 12 | 1.95 | 63 | 69 | 211001272
ADP | 4SHP18LX136P | H,A,DE33936 | A93UH1E030B12 | 23200 | 8.1 | 22400 | 18 | 12 | 1.96 | 66 | 66 | 211001246
ADP | 4SHP18LX136P | H,A,DE35936 | A80US2V090B16 | 33000 | 8.1 | 32600 | 19 | 11 | 2.12 | 67 | 57 | 211001232
ADP | 4SHP18LX136P | H,A,DE33936 | A80US2V090B16 | 33000 | 8.1 | 32600 | 19 | 11 | 2.12 | 67 | 57 | 211001226
ADP | 4SHP18LX136P | H,A,DE35936 | A80US2V080B16X | 33200 | 8.1 | 32600 | 19 | 11.5 | 2.16 | 66 | 56 | 211001222
ADP | 4SHP18LX136P | H,A,DE33936 | A80UH2E090B16 | 33000 | 8.1 | 32400 | 17 | 11.5 | 2.14 | 67 | 56 | 211001185
ADP | 4SHP18LX136P | H,A,DE35936 | A80UH2E045A12 | 23800 | 8.45 | 22400 | 19 | 12 | 2.04 | 64 | 64 | 211001159
ADP | 4SHP18LX136P | H,A,DE33936 | A80UH1E070B12 | 32600 | 8.1 | 32200 | 19 | 11 | 2.14 | 66 | 56 | 211001125
ADP | RP15AZ60AJ2N | V,R60H210P529 | R801V1005A21UHS | 55000 | 8.1 | 53500 | 15.2 | 10 | 2.4 | 75 | 62 | 212976332
ADP | RP15AZ36AJ2N | V,R36H***P219 | R801V0503A14UH | 33600 | 8.1 | 32200 | 15.2 | 10 | 2.2 | 75 | 61 | 213088281
ADP | RP15AZ30AJ2N | V,R36H***P219 | R801V0503A14UH | 28000 | 8.1 | 26800 | 15.2 | 11.5 | 2.1 | 71 | 58 | 213088280
ADP | RP15AZ60AJ2N | V,R60H210P309 | R801V1005A21UHS | 55500 | 8.1 | 53500 | 15.2 | 10 | 2.4 | 75 | 62 | 213088277
ADP | RP15AZ36AJ2N | H,RG8J936 | R801V0503A14UH | 33600 | 8.1 | 32200 | 15.2 | 10 | 2.2 | 75 | 61 | 213088275
ADP | RP15AZ30AJ2N | H,RG8J936 | R801V0503A14UH | 28000 | 8.1 | 26800 | 15.2 | 11.5 | 2.1 | 71 | 58 | 213088274
ADP | DLCURAH36ABK | H,GG35936+AEFE4B* |  | 36000 | 8.1 | 38000 | 16 | 10 | 1.82 | 75 | 92 | 213088242 | Cold Climate
ADP | 4SHP18LX136P | H,A,DE33936 | A80UH1E060A12X | 23600 | 8.1 | 22400 | 19 | 12 | 1.91 | 64 | 63 | 211001106
ADP | 4SHP18LX136P | H,A,DE35936 | A80UH1E040A12X | 24000 | 8.45 | 22400 | 19 | 12 | 2.06 | 66 | 65 | 211001089
ADP | DLCURAH24ABK | H,GG32924+AEFE3A* |  | 23600 | 9 | 25600 | 17 | 10 | 2.14 | 73 | 98 | 213088240 | Cold Climate
ADP | DLCURAH18ABK | H,GG32924+AEFE3A* |  | 17800 | 8.95 | 17100 | 17 | 11 | 2.4 | 67 | 113 | 213088238 | Cold Climate
ADP | 4SHP22LX136P-**A | H,A,DE33936+AEFE4B* |  | 33600 | 8.25 | 31600 | 16 | 11 | 2.12 | 66 | 55 | 213088227
ADP | 4SHP22LX136P-**A | H,A,DE35936+AEFE4B* |  | 34400 | 8.45 | 31800 | 17 | 11.5 | 2.16 | 67 | 55 | 213088228
ADP | DLCURAH36ABK | H,GG35936+AEFE3A* |  | 36000 | 8.1 | 38000 | 16 | 10 | 1.82 | 75 | 92 | 213088203 | Cold Climate
ADP | 4HP17L42P-**A | V,N60H210D179+AEFE5* |  | 41000 | 8.1 | 37400 | 15.2 | 13 | 2.14 | 66 | 53 | 213088147
ADP | 4HP17L42P-**A | V,N48H175D389+AEFE4B* |  | 41000 | 8.1 | 37400 | 15.2 | 13 | 2.14 | 66 | 53 | 213088148
ADP | 4HP17L42P-**A | V,N60H210D299+AEFE5* |  | 41000 | 8.1 | 37400 | 15.2 | 13 | 2.14 | 66 | 53 | 213088146
ADP | 4HP17L36P-**A | V,N36H***D449+AEFE3A* |  | 34400 | 8.5 | 33200 | 15.2 | 12.5 | 2.3 | 67 | 55 | 213088141
ADP | 4HP17L36P-**A | V,N36H***D229+AEFE3A* |  | 34800 | 8.5 | 33200 | 15.2 | 13 | 2.3 | 67 | 55 | 213088142
ADP | 4HP17L36P-**A | V,N36H175D159+AEFE4B* |  | 34800 | 8.5 | 33200 | 15.2 | 13 | 2.3 | 67 | 55 | 213088139
ADP | 4HP17L36P-**A | V,N36H175D149+AEFE4B* |  | 34200 | 8.35 | 33200 | 15.2 | 12.5 | 2.26 | 67 | 55 | 213088138
ADP | 4HP17L30P-**A | V,N36H175D159+AEFE4B* |  | 28400 | 8.15 | 25400 | 16 | 12 | 2.1 | 64 | 50 | 213088133
ADP | BOVA-36HDN1-M20G | CP3005A+TXV+TD |  | 22800 | 9.3 | 22400 | 17 | 12 | 1.96 | 96 | 77 | 203449864 | Cold Climate
ADP | BOVA-36HDN1-M20G | CP2505A+TXV+TD |  | 22800 | 9.3 | 22400 | 17 | 12 | 1.96 | 96 | 77 | 203449863 | Cold Climate
Invertercool | COH16S-36AA | GNC2430APT | MGH96M080B3A | 22800 | 8.5 | 23200 | 16 | 11.7 | 1.95 | 80 | 71 | 213087995 | Cold Climate
Invertercool | COH16S-60AA | GNC4248CPT | MGH96M100C5A | 44000 | 8.5 | 45000 | 16 | 10.5 | 1.9 | 67 | 73 | 213087997 | Cold Climate
Invertercool | COH16S-36AA | GNC2430BPT | MGH96M080B3A | 22800 | 8.5 | 23200 | 16 | 11.7 | 1.95 | 80 | 71 | 213087998 | Cold Climate
Invertercool | COH16S-60AA | GNC3036BPT | MGH96M080B3A | 33000 | 8.5 | 34000 | 17 | 11.7 | 1.9 | 82 | 74 | 213087996 | Cold Climate
Invertercool | COH16S-36AA | GNC2430BPT | MGH96M060B3A | 22800 | 8.5 | 23200 | 16 | 11.7 | 1.95 | 80 | 71 | 213087999 | Cold Climate
Invertercool | COH16S-60AA | GNC3036BPT | MGH96M060B3A | 33000 | 8.5 | 34000 | 17 | 11.7 | 1.9 | 82 | 74 | 213088000 | Cold Climate
CARRIER | 25SCA530A**30* | FMA4X30**AL* |  | 28200 | 8.1 | 28200 | 15.2 | 12.5 | 2.18 | 61 | 46 | 209692095
CARRIER | 25VNA837A*031*+TSTAT | CAP**3721AL* | 59TP6B100V21**22 | 32200 | 8.5 | 47500 | 17.5 | 11.7 | 1.98 | 65 | 17 | 210458476
CARRIER | 25VNA837A*031*+TSTAT | CAP**4321AL* | 59TP6B100V21**22 | 32200 | 8.5 | 47500 | 17.5 | 11.7 | 1.98 | 65 | 17 | 210459733
CARRIER | 25VNA837A*031*+TSTAT | CAP**6024AL* | 59SP6A100V21**20 | 32200 | 8.1 | 46000 | 17.5 | 11.7 | 1.96 | 66 | 53 | 210460955
CARRIER | 25VNA837A*031*+TSTAT | CAP**6024AL* | 58SP*A090V21**20 | 32200 | 8.1 | 46000 | 17.5 | 11.7 | 1.94 | 66 | 52 | 210461022
CARRIER | 25VNA837A*031*+TSTAT | CAP**6024AL* | 59TP6B100V21**22 | 32400 | 8.1 | 46000 | 18 | 11.7 | 1.96 | 66 | 53 | 210460977
CARRIER | 25VNA837A*031*+TSTAT | CAP**6024AL* | 59SP6A120V24**22 | 32600 | 8.1 | 46500 | 17.5 | 11.7 | 1.96 | 65 | 52 | 210460966
CARRIER | 25VNA837A*031*+TSTAT | CAP**6024AL* | 58SP*A090V24**20 | 32200 | 8.1 | 46000 | 17.5 | 11.7 | 1.96 | 66 | 53 | 210461033
CARRIER | 25VNA837A*031*+TSTAT | CAP**6024AL* | 58SP*A110V24**22 | 32400 | 8.1 | 46000 | 17.5 | 11.7 | 1.96 | 66 | 53 | 210461044
CARRIER | 25VNA837A*031*+TSTAT | CAP**6024AL* | 58TP*A090V21**20 | 32200 | 8.1 | 46000 | 17.5 | 11.7 | 1.94 | 66 | 52 | 210461055
CARRIER | 25VNA837A*031*+TSTAT | CAP**6024AL* | 58TP*A135V24**22 | 32200 | 8.1 | 46000 | 17.5 | 11.7 | 1.94 | 66 | 52 | 210461066
CARRIER | 25VNA837A*031*+TSTAT | CAP**6121AL* | 59SP6A080V21**20 | 32600 | 8.1 | 46500 | 17.5 | 11.7 | 1.96 | 65 | 52 | 210461289
CARRIER | 25VNA837A*031*+TSTAT | CAP**6121AL* | 59SP6A100V21**20 | 32400 | 8.1 | 46000 | 17.5 | 11.7 | 1.96 | 66 | 53 | 210461300
CARRIER | 25VNA837A*031*+TSTAT | CAP**6121AL* | 58SP*A070V21**20 | 32800 | 8.1 | 47000 | 17 | 11.7 | 1.96 | 65 | 51 | 210461400
CARRIER | 25VNA837A*031*+TSTAT | CAP**6121AL* | 59TP6B100V21**22 | 32800 | 8.1 | 46500 | 18 | 11.7 | 1.96 | 65 | 52 | 210461322
CARRIER | 25VNA837A*031*+TSTAT | CAP**6121AL* | 58SP*A090V21**20 | 33000 | 8.1 | 47000 | 18 | 11.7 | 1.98 | 65 | 17 | 210461411
CARRIER | 25VNA837A*031*+TSTAT | CAP**6121AL* | 58TP*A090V21**20 | 33000 | 8.1 | 47000 | 18 | 11.7 | 1.98 | 65 | 17 | 210461424
CARRIER | 25VNA837A*031*+TSTAT | CAP**6121AL* | 58TP*A070V17**16 | 32800 | 8.1 | 46500 | 17.5 | 11.7 | 1.96 | 66 | 52 | 210461447
CARRIER | 25VNA837A*031*+TSTAT | CAP**6121AL* | 58TP*A090V17**16 | 32600 | 8.1 | 46500 | 18 | 11.7 | 1.96 | 65 | 52 | 210461422
CARRIER | 25VNA837A*031*+TSTAT | CAP**6121AL* | 59TP6B100V21**20 | 32600 | 8.1 | 46500 | 17.5 | 11.7 | 1.96 | 66 | 52 | 210461613
CARRIER | 25VNA837A*031*+TSTAT | CAP**6124AL* | 59SP6A100V21**20 | 32600 | 8.1 | 46500 | 18 | 11.7 | 1.96 | 65 | 52 | 210461734
CARRIER | 25VNA837A*031*+TSTAT | CAP**6124AL* | 59SP6A080V21**20 | 32600 | 8.1 | 46500 | 17.5 | 11.7 | 1.96 | 65 | 52 | 210461723
CARRIER | 25VNA837A*031*+TSTAT | CAP**6124AL* | 58SP*A070V21**20 | 32800 | 8.5 | 47000 | 17 | 11.7 | 1.96 | 65 | 51 | 210461790
CARRIER | 25VNA837A*031*+TSTAT | CAP**6124AL* | 59TP6B100V21**22 | 32800 | 8.1 | 46500 | 18 | 11.7 | 1.98 | 65 | 17 | 210461756
CARRIER | 25VNA837A*031*+TSTAT | CAP**6124AL* | 59SP6A120V24**22 | 32800 | 8.1 | 46500 | 18 | 11.7 | 1.98 | 66 | 17 | 210461745
CARRIER | 25VNA837A*031*+TSTAT | CAP**6124AL* | 58SP*A090V21**20 | 33000 | 8.1 | 47000 | 18 | 11.7 | 1.98 | 65 | 17 | 210461801
CARRIER | 25VNA837A*031*+TSTAT | CAP**6124AL* | 58SP*A110V24**22 | 32600 | 8.5 | 46500 | 17.5 | 11.7 | 1.96 | 65 | 52 | 210461823
CARRIER | 25VNA837A*031*+TSTAT | CAP**6124AL* | 58SP*A090V24**20 | 32600 | 8.1 | 46500 | 17.5 | 11.7 | 1.96 | 65 | 52 | 210461812
CARRIER | 25VNA837A*031*+TSTAT | CAP**6124AL* | 58TP*A090V21**20 | 33000 | 8.1 | 47000 | 18 | 11.7 | 1.98 | 65 | 17 | 210461834
CARRIER | 25VNA837A*031*+TSTAT | CAP**6124AL* | 58TP*A135V24**22 | 32600 | 8.1 | 46000 | 18 | 11.7 | 1.96 | 66 | 53 | 210461845
CARRIER | 25VNA837A*031*+TSTAT | CAP**6124AL* | 59TP6B120V24**22 | 32600 | 8.1 | 46500 | 18 | 11.7 | 1.96 | 65 | 52 | 210461847
CARRIER | 25VNA837A*031*+TSTAT | CAP**6124AL* | 59TP6B080V21**20 | 32800 | 8.1 | 47000 | 18 | 11.7 | 1.98 | 65 | 17 | 210461958
CARRIER | 25VNA837A*031*+TSTAT | CSPH*6012AL* | 58SP*A110V24**22 | 32400 | 8.1 | 46500 | 17 | 11.7 | 1.98 | 65 | 17 | 210468314
CARRIER | 25VNA837A*031*+TSTAT | CNPV*6024AL* | 59TP6B080V21**20 | 32400 | 8.1 | 47500 | 17.5 | 11.7 | 1.96 | 65 | 51 | 210465135
CARRIER | 25VNA837A*031*+TSTAT | CSPH*6012AL* | 59TP6B100V21**22 | 32600 | 8.1 | 47000 | 17 | 11.7 | 1.98 | 65 | 17 | 210468203
CARRIER | 25VNA837A*031*+TSTAT | CNPV*4824AL* | 59TP6B120V24**22 | 31800 | 8.1 | 47500 | 17.5 | 11.7 | 1.94 | 65 | 51 | 210464701
CARRIER | 25VNA837A*031*+TSTAT | CNPV*4824AL* | 59TP6B080V21**20 | 32000 | 8.1 | 48000 | 17.5 | 11.7 | 1.94 | 65 | 50 | 210464812
CARRIER | 25VNA837A*031*+TSTAT | CNPV*4824AL* | 59TP6B100V21**20 | 32000 | 8.1 | 48000 | 17.5 | 11.7 | 1.94 | 65 | 50 | 210464823
CARRIER | 25VNA837A*031*+TSTAT | CNPV*4824AL* | 58TP*A135V24**22 | 31600 | 8.1 | 47500 | 17.5 | 11.7 | 1.94 | 64 | 51 | 210464699
CARRIER | 25VNA837A*031*+TSTAT | CNPV*4824AL* | 58SP*A090V21**20 | 31600 | 8.1 | 47500 | 17.5 | 11.7 | 1.94 | 64 | 51 | 210464655
CARRIER | 25VNA837A*031*+TSTAT | CNPV*4824AL* | 58TP*A090V21**20 | 31600 | 8.1 | 47500 | 17.5 | 11.7 | 1.94 | 64 | 51 | 210464688
CARRIER | 25VNA837A*031*+TSTAT | CNPV*4824AL* | 58SP*A070V21**20 | 31600 | 8.1 | 47500 | 17 | 11.7 | 1.94 | 64 | 51 | 210464644
CARRIER | 25VNA837A*031*+TSTAT | CNPV*4824AL* | 59SP6A100V21**20 | 31800 | 8.1 | 47500 | 17.5 | 11.7 | 1.94 | 64 | 51 | 210464588
CARRIER | 25VNA837A*031*+TSTAT | CNPV*4824AL* | 58SP*A090V24**20 | 31800 | 8.1 | 47500 | 17 | 11.7 | 1.94 | 65 | 51 | 210464666
CARRIER | 25VNA837A*031*+TSTAT | CNPV*4824AL* | 59SP6A120V24**22 | 32000 | 8.1 | 48000 | 17.5 | 11.7 | 1.96 | 65 | 50 | 210464599
CARRIER | 25VNA837A*031*+TSTAT | CNPV*4824AL* | 59SP6A080V21**20 | 31800 | 8.1 | 47500 | 17.5 | 11.7 | 1.94 | 65 | 51 | 210464577
CARRIER | 25VNA837A*031*+TSTAT | CNPV*4821AL* | 59TP6B100V21**20 | 32000 | 8.1 | 48000 | 17.5 | 11.7 | 1.94 | 65 | 50 | 210464467
CARRIER | 25VNA837A*031*+TSTAT | CNPV*4821AL* | 59TP6B080V21**20 | 32000 | 8.1 | 48000 | 17.5 | 11.7 | 1.94 | 65 | 50 | 210464456
CARRIER | 25VNA837A*031*+TSTAT | CNPV*4821AL* | 58TP*A070V17**16 | 32000 | 8.1 | 48000 | 17.5 | 11.7 | 1.94 | 65 | 50 | 210464301
CARRIER | 25VNA837A*031*+TSTAT | CNPV*4821AL* | 58TP*A090V21**20 | 31600 | 8.1 | 47500 | 17.5 | 11.7 | 1.94 | 64 | 51 | 210464267
CARRIER | 25VNA837A*031*+TSTAT | CNPV*4821AL* | 58TP*A090V17**16 | 31800 | 8.1 | 47500 | 17.5 | 11.7 | 1.94 | 65 | 51 | 210464265
CARRIER | 25VNA837A*031*+TSTAT | CNPV*4821AL* | 58SP*A090V21**20 | 31600 | 8.1 | 47500 | 17.5 | 11.7 | 1.94 | 64 | 51 | 210464254
CARRIER | 25VNA837A*031*+TSTAT | CNPV*4821AL* | 58SP*A070V21**20 | 31600 | 8.1 | 47500 | 17 | 11.7 | 1.94 | 64 | 51 | 210464243
CARRIER | 25VNA837A*031*+TSTAT | CNPV*4821AL* | 58SP*A070V17**16 | 31800 | 8.1 | 48000 | 17 | 11.7 | 1.94 | 64 | 50 | 210464232
CARRIER | 25VNA837A*031*+TSTAT | CNPV*4821AL* | 59SP6A100V21**20 | 31800 | 8.1 | 47500 | 17.5 | 11.7 | 1.94 | 64 | 51 | 210464132
CARRIER | 25VNA837A*031*+TSTAT | CNPV*4821AL* | 59SP6A080V21**20 | 31800 | 8.1 | 47500 | 17.5 | 11.7 | 1.94 | 65 | 51 | 210464121
CARRIER | 25VNA837A*031*+TSTAT | CAP**6124AL* | OVMAAB060154 | 33000 | 8.1 | 47000 | 18 | 11.7 | 1.98 | 66 | 17 | 210462013
CARRIER | 25VNA837A*031*+TSTAT | CAP**6124AL* | 59TP6B100V21**20 | 32800 | 8.1 | 46500 | 18 | 11.7 | 1.96 | 66 | 52 | 210461969
CARRIER | 25SCA530A**30* | CAP**3721AL* | 58SU*A080E21**20 | 28800 | 8.1 | 28600 | 15.2 | 12.5 | 2.14 | 61 | 47 | 210310176
CARRIER | 25SCA530A**30* | FMA4X36**AL* |  | 28200 | 8.1 | 28200 | 15.2 | 12.5 | 2.18 | 61 | 46 | 209692134
CARRIER | 25SCA524A**30* | FMA4X30**AL* |  | 25000 | 8.1 | 23600 | 15.2 | 12.5 | 2.24 | 64 | 48 | 210099320
CARRIER | 25TPA736A**30* | CAP**4321AL* | 59TN6B080C21**20 | 35400 | 8.1 | 36000 | 16 | 11.7 | 2.14 | 62 | 49 | 207876994
CARRIER | 25TPA736A**30* | CAP**4321AL* | 59MN7B080C21**20 | 35400 | 8.1 | 36000 | 16 | 11.7 | 2.14 | 62 | 49 | 207876952
CARRIER | 25TPA736A**30* | CAP**4824AL* | 59MN7B080C21**20 | 34800 | 8.1 | 35600 | 16 | 11.7 | 2.14 | 61 | 49 | 207870451
CARRIER | 25TPA760A**30* | CAP**6124AL* | 58TP*A090V21**20 | 55500 | 8.1 | 59000 | 15.5 | 11.7 | 2.18 | 63 | 51 | 207872966
CARRIER | 25TPA736A**30* | CAP**3721AL* | 59TN6B080C21**20 | 35400 | 8.1 | 36000 | 16 | 11.7 | 2.14 | 62 | 49 | 207876342
CARRIER | 25TPA736A**30* | CAP**3721AL* | 59MN7B080C21**20 | 35400 | 8.1 | 36000 | 16 | 11.7 | 2.14 | 62 | 49 | 207876328
CARRIER | 25TPA736A**30* | CAP**4824AL* | 59TN6B080C21**20 | 34800 | 8.1 | 35600 | 16 | 11.7 | 2.14 | 61 | 49 | 207870521
CARRIER | 25TPA760A**30* | CAP**6121AL* | 59TP6B100V21**22 | 55500 | 8.1 | 59000 | 15.5 | 11.7 | 2.18 | 63 | 51 | 207872910
CARRIER | 25TPA736A**30* | CAP**4321AL* | 59TP6B060V17**14 | 35000 | 8.1 | 36000 | 15.5 | 11.7 | 2.1 | 62 | 49 | 207869630
SURE | SP16AZ48AJ3C | TCFZ4821STANM | S962V0705A21M4S | 45000 | 8.1 | 45000 | 16 | 10 | 2.2 | 71 | 57 | 213089954
SURE | SP16AZ24AJ3C | TCFZ2417STANM | S97MV0703A17DHS | 22400 | 8.1 | 22400 | 16 | 10 | 2.1 | 69 | 52 | 213089952
RUSSELL | SP16AZ36AJ3C | TCFZ3617STANM | S97MV0603A17DHS | 33800 | 8.1 | 33800 | 15.2 | 10 | 2.1 | 72 | 57 | 213089992
SURE | SP16AZ24AJ3C | TCFZ2417STANM | S98MV0603A17UPS | 22400 | 8.1 | 22400 | 16 | 10 | 2.1 | 69 | 52 | 213089953
SURE | SP16AZ24AJ3C | TCFZ2417STANM | S97MV0603A17DHS | 22400 | 8.1 | 22400 | 16 | 10 | 2.1 | 69 | 52 | 213089951
SURE | SP16AZ24AJ3C | TCFZ2417STANM | S962V0603A17M4S | 22400 | 8.1 | 22400 | 16 | 10 | 2.1 | 69 | 52 | 213089949
SURE | SP16AZ24AJ3C | TCFZ2417STANM | S962V0403A17M4S | 22400 | 8.1 | 22400 | 16 | 10 | 2.1 | 69 | 52 | 213089948
RUUD | UP16AZ36AJ3C | RCFZ3617STANM | U98MV0703A17UPS | 33800 | 8.1 | 33800 | 15.2 | 10 | 2.1 | 72 | 57 | 213089947
RUUD | UP16AZ36AJ3C | RCFZ3617STANM | U98MV0603A17UPS | 33800 | 8.1 | 33800 | 15.2 | 10 | 2.1 | 72 | 57 | 213089946
RUUD | UP16AZ36AJ3C | RCFZ3617STANM | U97MV0703A17DHS | 33800 | 8.1 | 33800 | 15.2 | 10 | 2.1 | 72 | 57 | 213089945
RUUD | UP16AZ36AJ3C | RCFZ3617STANM | U97MV0603A17DHS | 33800 | 8.1 | 33800 | 15.2 | 10 | 2.1 | 72 | 57 | 213089944
RUUD | UP16AZ36AJ3C | RCFZ3617STANM | R962V0703A17M4S | 34000 | 8.1 | 34000 | 15.2 | 10 | 2.1 | 71 | 56 | 213089943
RHEEM | RP16AZ36AJ3C | RCFZ3617STANM | R98MV0703A17UPS | 33800 | 8.1 | 33800 | 15.2 | 10 | 2.1 | 72 | 57 | 213089940
RUUD | UP16AZ36AJ3C | RCFZ3617STANM | R962V0603A17M4S | 33800 | 8.1 | 33800 | 15.2 | 10 | 2.1 | 72 | 57 | 213089942
RUUD | UP16AZ36AJ3C | RCFZ3617STANM | R962V0403A17M4S | 34000 | 8.1 | 34000 | 15.2 | 10 | 2.1 | 71 | 56 | 213089941
RHEEM | RP16AZ36AJ3C | RCFZ3617STANM | R97MV0603A17DHS | 33800 | 8.1 | 33800 | 15.2 | 10 | 2.1 | 72 | 57 | 213089937
RHEEM | RP16AZ36AJ3C | RCFZ3617STANM | R98MV0603A17UPS | 33800 | 8.1 | 33800 | 15.2 | 10 | 2.1 | 72 | 57 | 213089939
RHEEM | RP16AZ36AJ3C | RCFZ3617STANM | R97MV0703A17DHS | 33800 | 8.1 | 33800 | 15.2 | 10 | 2.1 | 72 | 57 | 213089938
RHEEM | RP16AZ36AJ3C | RCFZ3617STANM | R962V0703A17M4S | 34000 | 8.1 | 34000 | 15.2 | 10 | 2.1 | 71 | 56 | 213089936
RHEEM | RP16AZ36AJ3C | RCFZ3617STANM | R962V0603A17M4S | 33800 | 8.1 | 33800 | 15.2 | 10 | 2.1 | 72 | 57 | 213089935
RHEEM | RP16AZ36AJ3C | RCFZ3617STANM | R962V0403A17M4S | 34000 | 8.1 | 34000 | 15.2 | 10 | 2.1 | 71 | 56 | 213089934
RUUD | UP16AZ60AJ3C | RCFZ6024STANM | R962V1155A24M4S | 54000 | 8.1 | 54000 | 16 | 10 | 2.1 | 73 | 59 | 213089933
RUUD | UP16AZ60AJ3C | RCFZ6024STANM | R962V0855A21M4S | 54000 | 8.1 | 54000 | 15.2 | 10 | 2.1 | 73 | 59 | 213089931
RHEEM | RP16AZ60AJ3C | RCFZ6024STANM | R962V1155A24M4S | 54000 | 8.1 | 54000 | 16 | 10 | 2.1 | 73 | 59 | 213089929
RHEEM | RP16AZ60AJ3C | RCFZ6024STANM | R962V0855A21M4S | 54000 | 8.1 | 54000 | 15.2 | 10 | 2.1 | 73 | 59 | 213089927
RUUD | UP16AZ48AJ3C | RCFZ4821STANM | U98MV1005A21UPS | 44500 | 8.1 | 44500 | 16 | 10 | 2.2 | 72 | 58 | 213089925
RUUD | UP16AZ48AJ3C | RCFZ4821STANM | U98MV0855A21UPS | 45000 | 8.1 | 45000 | 16 | 10 | 2.2 | 71 | 57 | 213089924
RUUD | UP16AZ48AJ3C | RCFZ4821STANM | U97MV1005A21DHS | 45000 | 8.1 | 45000 | 16 | 10 | 2.2 | 71 | 57 | 213089923
RUUD | UP16AZ48AJ3C | RCFZ4821STANM | U97MV0855A21DHS | 45000 | 8.1 | 45000 | 16 | 10 | 2.2 | 71 | 57 | 213089922
RUUD | UP16AZ48AJ3C | RCFZ4821STANM | R962V1005A21M4S | 45000 | 8.1 | 45000 | 16 | 10 | 2.2 | 71 | 57 | 213089921
RUUD | UP16AZ48AJ3C | RCFZ4821STANM | R962V0855A21M4S | 45500 | 8.1 | 45500 | 16 | 10 | 2.2 | 70 | 56 | 213089920
RUUD | UP16AZ48AJ3C | RCFZ4821STANM | R962V0705A21M4S | 45000 | 8.1 | 45000 | 16 | 10 | 2.2 | 71 | 57 | 213089919
RHEEM | RP16AZ48AJ3C | RCFZ4821STANM | R98MV1005A21UPS | 44500 | 8.1 | 44500 | 16 | 10 | 2.2 | 72 | 58 | 213089918
RHEEM | RP16AZ48AJ3C | RCFZ4821STANM | R98MV0855A21UPS | 45000 | 8.1 | 45000 | 16 | 10 | 2.2 | 71 | 57 | 213089917
RHEEM | RP16AZ48AJ3C | RCFZ4821STANM | R97MV0855A21DHS | 45000 | 8.1 | 45000 | 16 | 10 | 2.2 | 71 | 57 | 213089915
RHEEM | RP16AZ48AJ3C | RCFZ4821STANM | R97MV1005A21DHS | 45000 | 8.1 | 45000 | 16 | 10 | 2.2 | 71 | 57 | 213089916
RHEEM | RP16AZ48AJ3C | RCFZ4821STANM | R962V1005A21M4S | 45000 | 8.1 | 45000 | 16 | 10 | 2.2 | 71 | 57 | 213089914
RHEEM | RP16AZ48AJ3C | RCFZ4821STANM | R962V0855A21M4S | 45500 | 8.1 | 45500 | 16 | 10 | 2.2 | 70 | 56 | 213089913
RHEEM | RP16AZ48AJ3C | RCFZ4821STANM | R962V0705A21M4S | 45000 | 8.1 | 45000 | 16 | 10 | 2.2 | 71 | 57 | 213089912
RUUD | UP16AZ24AJ3C | RCFZ2417STANM | U98MV0603A17UPS | 22400 | 8.1 | 22400 | 16 | 10 | 2.1 | 69 | 52 | 213089911
RUUD | UP16AZ24AJ3C | RCFZ2417STANM | U97MV0703A17DHS | 22400 | 8.1 | 22400 | 16 | 10 | 2.1 | 69 | 52 | 213089910
RUUD | UP16AZ24AJ3C | RCFZ2417STANM | U97MV0603A17DHS | 22400 | 8.1 | 22400 | 16 | 10 | 2.1 | 69 | 52 | 213089909
RUUD | UP16AZ24AJ3C | RCFZ2417STANM | R962V0403A17M4S | 22400 | 8.1 | 22400 | 16 | 10 | 2.1 | 69 | 52 | 213089906
RUUD | UP16AZ24AJ3C | RCFZ2417STANM | R962V0603A17M4S | 22400 | 8.1 | 22400 | 16 | 10 | 2.1 | 69 | 52 | 213089907
RHEEM | RP16AZ24AJ3C | RCFZ2417STANM | R98MV0603A17UPS | 22400 | 8.1 | 22400 | 16 | 10 | 2.1 | 69 | 52 | 213089905
RHEEM | RP16AZ24AJ3C | RCFZ2417STANM | R97MV0703A17DHS | 22400 | 8.1 | 22400 | 16 | 10 | 2.1 | 69 | 52 | 213089904
RHEEM | RP16AZ24AJ3C | RCFZ2417STANM | R97MV0603A17DHS | 22400 | 8.1 | 22400 | 16 | 10 | 2.1 | 69 | 52 | 213089903
RHEEM | RP16AZ24AJ3C | RCFZ2417STANM | R962V0603A17M4S | 22400 | 8.1 | 22400 | 16 | 10 | 2.1 | 69 | 52 | 213089901
RHEEM | RP16AZ24AJ3C | RCFZ2417STANM | R962V0403A17M4S | 22400 | 8.1 | 22400 | 16 | 10 | 2.1 | 69 | 52 | 213089900
SURE | SP16AZ36AJ3C | TCFZ3717STANM | S802VA050317M | 33800 | 8.1 | 33800 | 15.2 | 10 | 2.1 | 72 | 57 | 213111467
RUSSELL | SP16AZ36AJ3C | TCFZ3717STANM | S802VA050317M | 33800 | 8.1 | 33800 | 15.2 | 10 | 2.1 | 72 | 57 | 213111464
RUUD | UP16AZ36AJ3C | RCFZ3717STANM | U802VA050317M | 33800 | 8.1 | 33800 | 15.2 | 10 | 2.1 | 72 | 57 | 213111463
RHEEM | RP16AZ36AJ3C | RCFZ3717STANM | R802VA050317M | 33800 | 8.1 | 33800 | 15.2 | 10 | 2.1 | 72 | 57 | 213111461
SURE | SP16AZ36AJ3C | TCFZ3617STANM | S802VA050317M | 33800 | 8.1 | 33800 | 15.2 | 10 | 2.1 | 72 | 57 | 213111460
RUSSELL | SP16AZ36AJ3C | TCFZ3617STANM | S802VA050317M | 33800 | 8.1 | 33800 | 15.2 | 10 | 2.1 | 72 | 57 | 213111457
RUUD | UP16AZ36AJ3C | RCFZ3617STANM | U802VA050317M | 33800 | 8.1 | 33800 | 15.2 | 10 | 2.1 | 72 | 57 | 213111456
RHEEM | RP16AZ36AJ3C | RCFZ3617STANM | R802VA050317M | 33800 | 8.1 | 33800 | 15.2 | 10 | 2.1 | 72 | 57 | 213111454
RUSSELL | SP16AZ60AJ3C | TCFZ6024STANM | S97MV0855A21DHS | 55000 | 8.1 | 55000 | 16 | 10 | 2.1 | 72 | 58 | 213090215
RUSSELL | SP16AZ60AJ3C | TCFZ6024STANM | S98MV0855A21UPS | 55000 | 8.1 | 55000 | 16 | 10 | 2.1 | 72 | 58 | 213090214
RUUD | UP16AZ60AJ3C | RCFZ6024STANM | U98MV0855A21UPS | 55000 | 8.1 | 55000 | 16 | 10 | 2.1 | 72 | 58 | 213090209
SURE | SP16AZ60AJ3C | TCFZ6024STANM | S98MV0855A21UPS | 55000 | 8.1 | 55000 | 16 | 10 | 2.1 | 72 | 58 | 213090213
RUUD | UP16AZ60AJ3C | RCFZ6024STANM | U98MV1005A21UPS | 55000 | 8.1 | 55000 | 15.2 | 10 | 2.1 | 73 | 59 | 213090210
RUUD | UP16AZ60AJ3C | RCFZ6024STANM | U97MV1005A21DHS | 55500 | 8.1 | 55500 | 16 | 10 | 2.1 | 71 | 58 | 213090211
RUSSELL | SP16AZ60AJ3C | TCFZ6024STANM | S97MV1155A24DHS | 55000 | 8.1 | 55000 | 16 | 10 | 2.1 | 72 | 58 | 213090212
SURE | SP16AZ60AJ3C | TCFZ6024STANM | S98MV1005A21UPS | 55000 | 8.1 | 55000 | 15.2 | 10 | 2.1 | 73 | 59 | 213090203
RUUD | UP16AZ60AJ3C | RCFZ6024STANM | U97MV0855A21DHS | 55000 | 8.1 | 55000 | 16 | 10 | 2.1 | 72 | 58 | 213090205
RHEEM | RP16AZ60AJ3C | RCFZ6024STANM | R98MV0855A21UPS | 55000 | 8.1 | 55000 | 16 | 10 | 2.1 | 72 | 58 | 213090207
RHEEM | RP16AZ60AJ3C | RCFZ6024STANM | R98MV1005A21UPS | 55000 | 8.1 | 55000 | 15.2 | 10 | 2.1 | 73 | 59 | 213090206
RHEEM | RP16AZ60AJ3C | RCFZ6024STANM | R97MV1005A21DHS | 55500 | 8.1 | 55500 | 16 | 10 | 2.1 | 71 | 58 | 213090208
RHEEM | RP16AZ60AJ3C | RCFZ6024STANM | R97MV1155A24DHS | 55000 | 8.1 | 55000 | 16 | 10 | 2.1 | 72 | 58 | 213090204
SURE | SP16AZ60AJ3C | TCFZ6024STANM | S97MV0855A21DHS | 55000 | 8.1 | 55000 | 16 | 10 | 2.1 | 72 | 58 | 213090200
RUSSELL | SP16AZ60AJ3C | TCFZ6024STANM | S98MV1005A21UPS | 55000 | 8.1 | 55000 | 15.2 | 10 | 2.1 | 73 | 59 | 213090202
RHEEM | RP16AZ60AJ3C | RCFZ6024STANM | R97MV0855A21DHS | 55000 | 8.1 | 55000 | 16 | 10 | 2.1 | 72 | 58 | 213090201
RUSSELL | SP16AZ60AJ3C | TCFZ6024STANM | S97MV1005A21DHS | 55500 | 8.1 | 55500 | 16 | 10 | 2.1 | 71 | 58 | 213090198
SURE | SP16AZ60AJ3C | TCFZ6024STANM | S97MV1005A21DHS | 55500 | 8.1 | 55500 | 16 | 10 | 2.1 | 71 | 58 | 213090197
SURE | SP16AZ60AJ3C | TCFZ6024STANM | S97MV1155A24DHS | 55000 | 8.1 | 55000 | 16 | 10 | 2.1 | 72 | 58 | 213090199
SURE | SP16AZ60AJ3C | TCFZ6024STANM | S802V1255A24UHN | 55500 | 8.1 | 55500 | 16 | 10 | 2.2 | 70 | 57 | 213090194
RUUD | UP16AZ60AJ3C | RCFZ6024STANM | U97MV1155A24DHS | 55000 | 8.1 | 55000 | 16 | 10 | 2.1 | 72 | 58 | 213090196
RUSSELL | SP16AZ60AJ3C | TCFZ6024STANM | S802V0755A21UHS | 54000 | 8.1 | 54000 | 15.2 | 10 | 2.1 | 73 | 59 | 213090195
RUSSELL | SP16AZ60AJ3C | TCFZ6024STANM | S802V1255A24UHN | 55500 | 8.1 | 55500 | 16 | 10 | 2.2 | 70 | 57 | 213090193
SURE | SP16AZ60AJ3C | TCFZ6024STANM | S802V0755A21UHS | 54000 | 8.1 | 54000 | 15.2 | 10 | 2.1 | 73 | 59 | 213090190
RUUD | UP16AZ60AJ3C | RCFZ6024STANM | R802V1255A24UHN | 55500 | 8.1 | 55500 | 16 | 10 | 2.2 | 70 | 57 | 213090192
RHEEM | RP16AZ60AJ3C | RCFZ6024STANM | R802V0755A21UHS | 54000 | 8.1 | 54000 | 15.2 | 10 | 2.1 | 73 | 59 | 213090189
RHEEM | RP16AZ60AJ3C | RCFZ6024STANM | R802V0755A21UHN | 54000 | 8.1 | 54000 | 15.2 | 10 | 2.1 | 73 | 59 | 213090191
RUUD | UP16AZ60AJ3C | RCFZ6024STANM | R802V0755A21UHS | 54000 | 8.1 | 54000 | 15.2 | 10 | 2.1 | 73 | 59 | 213090186
RUUD | UP16AZ60AJ3C | RCFZ6024STANM | R802V0755A21UHN | 54000 | 8.1 | 54000 | 15.2 | 10 | 2.1 | 73 | 59 | 213090188
RUSSELL | SP16AZ60AJ3C | TCFZ6024STANM | S802V0755A21UHN | 54000 | 8.1 | 54000 | 15.2 | 10 | 2.1 | 73 | 59 | 213090187
SURE | SP16AZ60AJ3C | TCFZ6024STANM | S802V0755A21UHN | 54000 | 8.1 | 54000 | 15.2 | 10 | 2.1 | 73 | 59 | 213090185
RHEEM | RP16AZ60AJ3C | RCFZ6024STANM | R802V1255A24UHN | 55500 | 8.1 | 55500 | 16 | 10 | 2.2 | 70 | 57 | 213090184
RHEEM | RP16AZ48AJ3C | RCFZ4821STANM | R802V1004A17UHN | 45000 | 8.1 | 45000 | 16 | 10 | 2.2 | 71 | 57 | 213090183
SURE | SP16AZ48AJ3C | TCFZ4821STANM | S802V0755A21UHN | 45000 | 8.1 | 45000 | 16 | 10 | 2.2 | 71 | 57 | 213090182
RHEEM | RP16AZ48AJ3C | RCFZ4821STANM | R802V1004A17UHS | 45000 | 8.1 | 45000 | 16 | 10 | 2.2 | 71 | 57 | 213090176
RUSSELL | SP16AZ48AJ3C | TCFZ4821STANM | S802V0755A21UHN | 45000 | 8.1 | 45000 | 16 | 10 | 2.2 | 71 | 57 | 213090181
RHEEM | RP16AZ48AJ3C | RCFZ4821STANM | R802V0755A21UHN | 45000 | 8.1 | 45000 | 16 | 10 | 2.2 | 71 | 57 | 213090179
RHEEM | RP16AZ48AJ3C | RCFZ4821STANM | R802V0504A17UHN | 45500 | 8.1 | 45500 | 16 | 10 | 2.2 | 72 | 58 | 213090178
RUSSELL | SP16AZ48AJ3C | TCFZ4821STANM | S802V0504A17UHN | 45500 | 8.1 | 45500 | 16 | 10 | 2.2 | 72 | 58 | 213090175
SURE | SP16AZ48AJ3C | TCFZ4821STANM | S802V0504A17UHN | 45500 | 8.1 | 45500 | 16 | 10 | 2.2 | 72 | 58 | 213090177
RHEEM | RP16AZ48AJ3C | RCFZ4821STANM | R802V1005A21UHN | 45500 | 8.1 | 45500 | 16 | 10 | 2.2 | 70 | 56 | 213090174
RUUD | UP16AZ48AJ3C | RCFZ4821STANM | R802V0755A21UHN | 45000 | 8.1 | 45000 | 16 | 10 | 2.2 | 71 | 57 | 213090173
RUSSELL | SP16AZ48AJ3C | TCFZ4821STANM | S802V1005A21UHN | 45500 | 8.1 | 45500 | 16 | 10 | 2.2 | 70 | 56 | 213090168
SURE | SP16AZ48AJ3C | TCFZ4821STANM | S802V0504A17UHS | 45500 | 8.1 | 45500 | 16 | 10 | 2.2 | 72 | 58 | 213090172
RUUD | UP16AZ48AJ3C | RCFZ4821STANM | R802V1004A17UHN | 45000 | 8.1 | 45000 | 16 | 10 | 2.2 | 71 | 57 | 213090167
SURE | SP16AZ48AJ3C | TCFZ4821STANM | S802V1005A21UHN | 45500 | 8.1 | 45500 | 16 | 10 | 2.2 | 70 | 56 | 213090169
RUUD | UP16AZ48AJ3C | RCFZ4821STANM | R802V1005A21UHN | 45500 | 8.1 | 45500 | 16 | 10 | 2.2 | 70 | 56 | 213090171
RUSSELL | SP16AZ48AJ3C | TCFZ4821STANM | S802V0504A17UHS | 45500 | 8.1 | 45500 | 16 | 10 | 2.2 | 72 | 58 | 213090170
RUUD | UP16AZ48AJ3C | RCFZ4821STANM | R802V0755A21UHS | 45000 | 8.1 | 45000 | 16 | 10 | 2.2 | 71 | 57 | 213090166
SURE | SP16AZ48AJ3C | TCFZ4821STANM | S802V1004A17UHN | 45000 | 8.1 | 45000 | 16 | 10 | 2.2 | 71 | 57 | 213090165
RHEEM | RP16AZ48AJ3C | RCFZ4821STANM | R802V0504A17UHS | 45500 | 8.1 | 45500 | 16 | 10 | 2.2 | 72 | 58 | 213090180
RUSSELL | SP16AZ48AJ3C | TCFZ4821STANM | S802V1004A17UHN | 45000 | 8.1 | 45000 | 16 | 10 | 2.2 | 71 | 57 | 213090164
SURE | SP16AZ48AJ3C | TCFZ4821STANM | S802V0755A21UHS | 45000 | 8.1 | 45000 | 16 | 10 | 2.2 | 71 | 57 | 213090163
SURE | SP16AZ48AJ3C | TCFZ4821STANM | S802V1004A17UHS | 45000 | 8.1 | 45000 | 16 | 10 | 2.2 | 71 | 57 | 213090162
RUSSELL | SP16AZ48AJ3C | TCFZ4821STANM | S802V1004A17UHS | 45000 | 8.1 | 45000 | 16 | 10 | 2.2 | 71 | 57 | 213090161
RUUD | UP16AZ48AJ3C | RCFZ4821STANM | R802V0504A17UHN | 45500 | 8.1 | 45500 | 16 | 10 | 2.2 | 72 | 58 | 213090159
RHEEM | RP16AZ48AJ3C | RCFZ4821STANM | R802V0755A21UHS | 45000 | 8.1 | 45000 | 16 | 10 | 2.2 | 71 | 57 | 213090160
RUSSELL | SP16AZ48AJ3C | TCFZ4821STANM | S802V0755A21UHS | 45000 | 8.1 | 45000 | 16 | 10 | 2.2 | 71 | 57 | 213090158
RUUD | UP16AZ48AJ3C | RCFZ4821STANM | R802V1004A17UHS | 45000 | 8.1 | 45000 | 16 | 10 | 2.2 | 71 | 57 | 213090157
RUUD | UP16AZ48AJ3C | RCFZ4821STANM | R802V0504A17UHS | 45500 | 8.1 | 45500 | 16 | 10 | 2.2 | 72 | 58 | 213090156
RHEEM | RP16AZ36AJ3C | RCFZ3617STANM | R802V0503A14UHS | 34000 | 8.1 | 34000 | 15.2 | 10 | 2.1 | 71 | 56 | 213090155
RHEEM | RP16AZ36AJ3C | RCFZ3617STANM | R802V0504A17UHS | 33800 | 8.1 | 33800 | 15.2 | 10 | 2.1 | 72 | 57 | 213090154
RUUD | UP16AZ36AJ3C | RCFZ3617STANM | R802V0503A14UHS | 34000 | 8.1 | 34000 | 15.2 | 10 | 2.1 | 71 | 56 | 213090153
RHEEM | RP16AZ36AJ3C | RCFZ3617STANM | R802V0504A17UHN | 33800 | 8.1 | 33800 | 15.2 | 10 | 2.1 | 72 | 57 | 213090152
RUUD | UP16AZ36AJ3C | RCFZ3617STANM | R802V0503A14UHN | 34000 | 8.1 | 34000 | 15.2 | 10 | 2.1 | 71 | 56 | 213090151
RUUD | UP16AZ36AJ3C | RCFZ3617STANM | R802V0504A17UHS | 33800 | 8.1 | 33800 | 15.2 | 10 | 2.1 | 72 | 57 | 213090150
SURE | SP16AZ36AJ3C | TCFZ3617STANM | S802V0503A14UHN | 34000 | 8.1 | 34000 | 15.2 | 10 | 2.1 | 71 | 56 | 213090149
RUSSELL | SP16AZ36AJ3C | TCFZ3617STANM | S802V0503A14UHN | 34000 | 8.1 | 34000 | 15.2 | 10 | 2.1 | 71 | 56 | 213090148
SURE | SP16AZ36AJ3C | TCFZ3617STANM | S802V0503A14UHS | 34000 | 8.1 | 34000 | 15.2 | 10 | 2.1 | 71 | 56 | 213090147
RUSSELL | SP16AZ36AJ3C | TCFZ3617STANM | S802V0503A14UHS | 34000 | 8.1 | 34000 | 15.2 | 10 | 2.1 | 71 | 56 | 213090146
RUUD | UP16AZ24AJ3C | RCFZ2417STANM | R802V0754A17DZ | 22600 | 8.1 | 22600 | 15.2 | 10 | 2.1 | 68 | 51 | 213090135
RUUD | UP16AZ36AJ3C | RCFZ3617STANM | R802V0504A17UHN | 33800 | 8.1 | 33800 | 15.2 | 10 | 2.1 | 72 | 57 | 213090145
SURE | SP16AZ36AJ3C | TCFZ3617STANM | S802V0504A17UHN | 33800 | 8.1 | 33800 | 15.2 | 10 | 2.1 | 72 | 57 | 213090144
SURE | SP16AZ36AJ3C | TCFZ3617STANM | S802V0504A17UHS | 33800 | 8.1 | 33800 | 15.2 | 10 | 2.1 | 72 | 57 | 213090143
RUSSELL | SP16AZ36AJ3C | TCFZ3617STANM | S802V0504A17UHS | 33800 | 8.1 | 33800 | 15.2 | 10 | 2.1 | 72 | 57 | 213090141
RHEEM | RP16AZ36AJ3C | RCFZ3617STANM | R802V0503A14UHN | 34000 | 8.1 | 34000 | 15.2 | 10 | 2.1 | 71 | 56 | 213090142
RUSSELL | SP16AZ36AJ3C | TCFZ3617STANM | S802V0504A17UHN | 33800 | 8.1 | 33800 | 15.2 | 10 | 2.1 | 72 | 57 | 213090140
SURE | SP16AZ24AJ3C | TCFZ2417STANM | S802V0504A17UHS | 22400 | 8.1 | 22400 | 15.2 | 10 | 2.1 | 69 | 52 | 213090139
RUSSELL | SP16AZ24AJ3C | TCFZ2417STANM | S802V0754A17DZ | 22600 | 8.1 | 22600 | 15.2 | 10 | 2.1 | 68 | 51 | 213090138
SURE | SP16AZ24AJ3C | TCFZ2417STANM | S802V0754A17DZ | 22600 | 8.1 | 22600 | 15.2 | 10 | 2.1 | 68 | 51 | 213090137
RUSSELL | SP16AZ24AJ3C | TCFZ2417STANM | S802V0504A17UHS | 22400 | 8.1 | 22400 | 15.2 | 10 | 2.1 | 69 | 52 | 213090136
RHEEM | RP16AZ24AJ3C | RCFZ2417STANM | R802V0504A17UHS | 22400 | 8.1 | 22400 | 15.2 | 10 | 2.1 | 69 | 52 | 213090134
RUUD | UP16AZ24AJ3C | RCFZ2417STANM | R802V0503A14UHN | 22400 | 8.1 | 22400 | 16 | 10 | 2.1 | 69 | 52 | 213090133
RHEEM | RP16AZ24AJ3C | RCFZ2417STANM | R802V0504A17UHN | 22400 | 8.1 | 22400 | 15.2 | 10 | 2.1 | 69 | 52 | 213090132
SURE | SP16AZ24AJ3C | TCFZ2417STANM | S802V0504A17UHN | 22400 | 8.1 | 22400 | 15.2 | 10 | 2.1 | 69 | 52 | 213090131
RUSSELL | SP16AZ24AJ3C | TCFZ2417STANM | S802V0504A17UHN | 22400 | 8.1 | 22400 | 15.2 | 10 | 2.1 | 69 | 52 | 213090130
RHEEM | RP16AZ24AJ3C | RCFZ2417STANM | R802V0503A14UHS | 22400 | 8.1 | 22400 | 16 | 10 | 2.1 | 69 | 52 | 213090121
SURE | SP16AZ24AJ3C | TCFZ2417STANM | S802V0503A14UHN | 22400 | 8.1 | 22400 | 16 | 10 | 2.1 | 69 | 52 | 213090129
RHEEM | RP16AZ24AJ3C | RCFZ2417STANM | R802V0503A14UHN | 22400 | 8.1 | 22400 | 16 | 10 | 2.1 | 69 | 52 | 213090128
SURE | SP16AZ24AJ3C | TCFZ2417STANM | S802V0503A14UHS | 22400 | 8.1 | 22400 | 16 | 10 | 2.1 | 69 | 52 | 213090127
RUUD | UP16AZ24AJ3C | RCFZ2417STANM | R802V0504A17UHS | 22400 | 8.1 | 22400 | 15.2 | 10 | 2.1 | 69 | 52 | 213090126
RUUD | UP16AZ24AJ3C | RCFZ2417STANM | R802V0504A17UHN | 22400 | 8.1 | 22400 | 15.2 | 10 | 2.1 | 69 | 52 | 213090124
RUSSELL | SP16AZ24AJ3C | TCFZ2417STANM | S802V0503A14UHN | 22400 | 8.1 | 22400 | 16 | 10 | 2.1 | 69 | 52 | 213090125
RUUD | UP16AZ24AJ3C | RCFZ2417STANM | R802V0503A14UHS | 22400 | 8.1 | 22400 | 16 | 10 | 2.1 | 69 | 52 | 213090123
RHEEM | RP16AZ24AJ3C | RCFZ2417STANM | R802V0754A17DZ | 22600 | 8.1 | 22600 | 15.2 | 10 | 2.1 | 68 | 51 | 213090122
RUSSELL | SP16AZ24AJ3C | TCFZ2417STANM | S802V0503A14UHS | 22400 | 8.1 | 22400 | 16 | 10 | 2.1 | 69 | 52 | 213090120
RUSSELL | SP16AZ60AJ3C | TCFZ6024STANM | S802V1255A24UH | 55500 | 8.1 | 55500 | 16 | 10 | 2.2 | 70 | 57 | 213090118
RUSSELL | SP16AZ60AJ3C | TCFZ6024STANM | S802V0755A21UH | 54000 | 8.1 | 54000 | 15.2 | 10 | 2.1 | 73 | 59 | 213090119
RUUD | UP16AZ60AJ3C | RCFZ6024STANM | R802V0755A21UH | 54000 | 8.1 | 54000 | 15.2 | 10 | 2.1 | 73 | 59 | 213090116
SURE | SP16AZ60AJ3C | TCFZ6024STANM | S802V1255A24UH | 55500 | 8.1 | 55500 | 16 | 10 | 2.2 | 70 | 57 | 213090117
RUUD | UP16AZ60AJ3C | RCFZ6024STANM | R802V1005A21DZ | 54500 | 8.1 | 54500 | 16 | 10 | 2.2 | 72 | 58 | 213090112
RUSSELL | SP16AZ60AJ3C | TCFZ6024STANM | S802V0755A21DZ | 54500 | 8.1 | 54500 | 16 | 10 | 2.1 | 72 | 58 | 213090114
SURE | SP16AZ60AJ3C | TCFZ6024STANM | S802V0755A21UH | 54000 | 8.1 | 54000 | 15.2 | 10 | 2.1 | 73 | 59 | 213090115
RHEEM | RP16AZ60AJ3C | RCFZ6024STANM | R802V1255A24DZ | 54500 | 8.1 | 54500 | 16 | 10 | 2.2 | 72 | 58 | 213090111
SURE | SP16AZ60AJ3C | TCFZ6024STANM | S802V0755A21DZ | 54500 | 8.1 | 54500 | 16 | 10 | 2.1 | 72 | 58 | 213090113
RUUD | UP16AZ60AJ3C | RCFZ6024STANM | R802V1255A24UH | 55500 | 8.1 | 55500 | 16 | 10 | 2.2 | 70 | 57 | 213090110
SURE | SP16AZ60AJ3C | TCFZ6024STANM | S802V1255A24DZ | 54500 | 8.1 | 54500 | 16 | 10 | 2.2 | 72 | 58 | 213090107
RUUD | UP16AZ60AJ3C | RCFZ6024STANM | R802V0755A21DZ | 54500 | 8.1 | 54500 | 16 | 10 | 2.1 | 72 | 58 | 213090109
RUSSELL | SP16AZ60AJ3C | TCFZ6024STANM | S802V1255A24DZ | 54500 | 8.1 | 54500 | 16 | 10 | 2.2 | 72 | 58 | 213090108
RHEEM | RP16AZ60AJ3C | RCFZ6024STANM | R802V0755A21DZ | 54500 | 8.1 | 54500 | 16 | 10 | 2.1 | 72 | 58 | 213090104
RHEEM | RP16AZ60AJ3C | RCFZ6024STANM | R802V0755A21UH | 54000 | 8.1 | 54000 | 15.2 | 10 | 2.1 | 73 | 59 | 213090106
RHEEM | RP16AZ48AJ3C | RCFZ4821STANM | R802V0755A21DZ | 45000 | 8.1 | 45000 | 16 | 10 | 2.2 | 71 | 57 | 213090097
RUSSELL | SP16AZ60AJ3C | TCFZ6024STANM | S802V1005A21DZ | 54500 | 8.1 | 54500 | 16 | 10 | 2.2 | 72 | 58 | 213090105
SURE | SP16AZ60AJ3C | TCFZ6024STANM | S802V1005A21DZ | 54500 | 8.1 | 54500 | 16 | 10 | 2.2 | 72 | 58 | 213090102
RHEEM | RP16AZ60AJ3C | RCFZ6024STANM | R802V1255A24UH | 55500 | 8.1 | 55500 | 16 | 10 | 2.2 | 70 | 57 | 213090103
RHEEM | RP16AZ60AJ3C | RCFZ6024STANM | R802V1005A21DZ | 54500 | 8.1 | 54500 | 16 | 10 | 2.2 | 72 | 58 | 213090100
RUSSELL | SP16AZ48AJ3C | TCFZ4821STANM | S802V0755A21DZ | 45000 | 8.1 | 45000 | 16 | 10 | 2.2 | 71 | 57 | 213090099
RUUD | UP16AZ60AJ3C | RCFZ6024STANM | R802V1255A24DZ | 54500 | 8.1 | 54500 | 16 | 10 | 2.2 | 72 | 58 | 213090101
RUUD | UP16AZ48AJ3C | RCFZ4821STANM | R802V1005A21UH | 45500 | 8.1 | 45500 | 16 | 10 | 2.2 | 70 | 56 | 213090098
RUUD | UP16AZ48AJ3C | RCFZ4821STANM | R802V1004A17UH | 45000 | 8.1 | 45000 | 16 | 10 | 2.2 | 71 | 57 | 213090096
SURE | SP16AZ48AJ3C | TCFZ4821STANM | S802V1005A21UHS | 45500 | 8.1 | 45500 | 16 | 10 | 2.2 | 70 | 56 | 213090092
SURE | SP16AZ48AJ3C | TCFZ4821STANM | S802V0755A21DZ | 45000 | 8.1 | 45000 | 16 | 10 | 2.2 | 71 | 57 | 213090095
RUUD | UP16AZ48AJ3C | RCFZ4821STANM | R802V0755A21UH | 45000 | 8.1 | 45000 | 16 | 10 | 2.2 | 71 | 57 | 213090094
SURE | SP16AZ48AJ3C | TCFZ4821STANM | S802V1005A21UH | 45500 | 8.1 | 45500 | 16 | 10 | 2.2 | 70 | 56 | 213090093
RUUD | UP16AZ48AJ3C | RCFZ4821STANM | R802V1005A21DZ | 45500 | 8.1 | 45500 | 16 | 10 | 2.3 | 69 | 56 | 213090086
RHEEM | RP16AZ48AJ3C | RCFZ4821STANM | R802V1005A21UHS | 45500 | 8.1 | 45500 | 16 | 10 | 2.2 | 70 | 56 | 213090091
SURE | SP16AZ48AJ3C | TCFZ4821STANM | S802V0504A17UH | 45500 | 8.1 | 45500 | 16 | 10 | 2.2 | 72 | 58 | 213090088
RUUD | UP16AZ48AJ3C | RCFZ4821STANM | R802V1005A21UHS | 45500 | 8.1 | 45500 | 16 | 10 | 2.2 | 70 | 56 | 213090090
RUUD | UP16AZ48AJ3C | RCFZ4821STANM | R802V0755A21DZ | 45000 | 8.1 | 45000 | 16 | 10 | 2.2 | 71 | 57 | 213090089
RUSSELL | SP16AZ48AJ3C | TCFZ4821STANM | S802V0504A17UH | 45500 | 8.1 | 45500 | 16 | 10 | 2.2 | 72 | 58 | 213090087
RHEEM | RP16AZ48AJ3C | RCFZ4821STANM | R802V0754A17DZ | 44500 | 8.1 | 44500 | 16 | 10 | 2.2 | 72 | 58 | 213090084
RUSSELL | SP16AZ48AJ3C | TCFZ4821STANM | S802V1005A21UHS | 45500 | 8.1 | 45500 | 16 | 10 | 2.2 | 70 | 56 | 213090085
SURE | SP16AZ48AJ3C | TCFZ4821STANM | S802V0754A17DZ | 44500 | 8.1 | 44500 | 16 | 10 | 2.2 | 72 | 58 | 213090082
RHEEM | RP16AZ48AJ3C | RCFZ4821STANM | R802V0755A21UH | 45000 | 8.1 | 45000 | 16 | 10 | 2.2 | 71 | 57 | 213090083
RUSSELL | SP16AZ48AJ3C | TCFZ4821STANM | S802V1005A21UH | 45500 | 8.1 | 45500 | 16 | 10 | 2.2 | 70 | 56 | 213090081
SURE | SP16AZ48AJ3C | TCFZ4821STANM | S802V0755A21UH | 45000 | 8.1 | 45000 | 16 | 10 | 2.2 | 71 | 57 | 213090079
SURE | SP16AZ48AJ3C | TCFZ4821STANM | S802V1005A21DZ | 45500 | 8.1 | 45500 | 16 | 10 | 2.3 | 69 | 56 | 213090080
RHEEM | RP16AZ48AJ3C | RCFZ4821STANM | R802V1005A21UH | 45500 | 8.1 | 45500 | 16 | 10 | 2.2 | 70 | 56 | 213090078
RUSSELL | SP16AZ48AJ3C | TCFZ4821STANM | S802V0755A21UH | 45000 | 8.1 | 45000 | 16 | 10 | 2.2 | 71 | 57 | 213090077
RUSSELL | SP16AZ48AJ3C | TCFZ4821STANM | S802V0754A17DZ | 44500 | 8.1 | 44500 | 16 | 10 | 2.2 | 72 | 58 | 213090076
RUSSELL | SP16AZ48AJ3C | TCFZ4821STANM | S802V1005A21DZ | 45500 | 8.1 | 45500 | 16 | 10 | 2.3 | 69 | 56 | 213090075
RHEEM | RP16AZ48AJ3C | RCFZ4821STANM | R802V1004A17UH | 45000 | 8.1 | 45000 | 16 | 10 | 2.2 | 71 | 57 | 213090073
SURE | SP16AZ48AJ3C | TCFZ4821STANM | S802V1004A17UH | 45000 | 8.1 | 45000 | 16 | 10 | 2.2 | 71 | 57 | 213090074
RUUD | UP16AZ48AJ3C | RCFZ4821STANM | R802V0504A17UH | 45500 | 8.1 | 45500 | 16 | 10 | 2.2 | 72 | 58 | 213090072
RUSSELL | SP16AZ48AJ3C | TCFZ4821STANM | S802V1004A17UH | 45000 | 8.1 | 45000 | 16 | 10 | 2.2 | 71 | 57 | 213090071
RHEEM | RP16AZ48AJ3C | RCFZ4821STANM | R802V1005A21DZ | 45500 | 8.1 | 45500 | 16 | 10 | 2.3 | 69 | 56 | 213090070
RHEEM | RP16AZ48AJ3C | RCFZ4821STANM | R802V0504A17UH | 45500 | 8.1 | 45500 | 16 | 10 | 2.2 | 72 | 58 | 213090069
RUUD | UP16AZ36AJ3C | RCFZ3617STANM | R802V0503A14DZ | 34000 | 8.1 | 34000 | 15.2 | 10 | 2.1 | 71 | 56 | 213090067
RUUD | UP16AZ48AJ3C | RCFZ4821STANM | R802V0754A17DZ | 44500 | 8.1 | 44500 | 16 | 10 | 2.2 | 72 | 58 | 213090068
RHEEM | RP16AZ36AJ3C | RCFZ3617STANM | R802V0503A14UH | 34000 | 8.1 | 34000 | 15.2 | 10 | 2.1 | 71 | 56 | 213090066
RHEEM | RP16AZ36AJ3C | RCFZ3617STANM | R802V0504A17UH | 33800 | 8.1 | 33800 | 15.2 | 10 | 2.1 | 72 | 57 | 213090065
RUSSELL | SP16AZ36AJ3C | TCFZ3617STANM | S802V0503A14DZ | 34000 | 8.1 | 34000 | 15.2 | 10 | 2.1 | 71 | 56 | 213090064
SURE | SP16AZ36AJ3C | TCFZ3617STANM | S802V0503A14DZ | 34000 | 8.1 | 34000 | 15.2 | 10 | 2.1 | 71 | 56 | 213090063
RUUD | UP16AZ36AJ3C | RCFZ3617STANM | R802V0504A17UH | 33800 | 8.1 | 33800 | 15.2 | 10 | 2.1 | 72 | 57 | 213090062
RUSSELL | SP16AZ36AJ3C | TCFZ3617STANM | S802V0503A14UH | 34000 | 8.1 | 34000 | 15.2 | 10 | 2.1 | 71 | 56 | 213090059
RUUD | UP16AZ36AJ3C | RCFZ3617STANM | R802V0503A14UH | 34000 | 8.1 | 34000 | 15.2 | 10 | 2.1 | 71 | 56 | 213090060
RHEEM | RP16AZ36AJ3C | RCFZ3617STANM | R802V0503A14DZ | 34000 | 8.1 | 34000 | 15.2 | 10 | 2.1 | 71 | 56 | 213090061
SURE | SP16AZ36AJ3C | TCFZ3617STANM | S802V0503A14UH | 34000 | 8.1 | 34000 | 15.2 | 10 | 2.1 | 71 | 56 | 213090056
SURE | SP16AZ36AJ3C | TCFZ3617STANM | S802V0504A17UH | 33800 | 8.1 | 33800 | 15.2 | 10 | 2.1 | 72 | 57 | 213090058
RUSSELL | SP16AZ36AJ3C | TCFZ3617STANM | S802V0504A17UH | 33800 | 8.1 | 33800 | 15.2 | 10 | 2.1 | 72 | 57 | 213090057
RUUD | UP16AZ24AJ3C | RCFZ2417STANM | R802V0503A14UH | 22400 | 8.1 | 22400 | 16 | 10 | 2.1 | 69 | 52 | 213090055
RHEEM | RP16AZ24AJ3C | RCFZ2417STANM | R802V0503A14DZ | 22600 | 8.1 | 22600 | 16 | 10 | 2.1 | 68 | 51 | 213090054
SURE | SP16AZ24AJ3C | TCFZ2417STANM | S802V0503A14DZ | 22600 | 8.1 | 22600 | 16 | 10 | 2.1 | 68 | 51 | 213090053
RUSSELL | SP16AZ24AJ3C | TCFZ2417STANM | S802V0503A14DZ | 22600 | 8.1 | 22600 | 16 | 10 | 2.1 | 68 | 51 | 213090052
RUUD | UP16AZ24AJ3C | RCFZ2417STANM | R802V0503A14DZ | 22600 | 8.1 | 22600 | 16 | 10 | 2.1 | 68 | 51 | 213090051
RHEEM | RP16AZ24AJ3C | RCFZ2417STANM | R802V0503A14UH | 22400 | 8.1 | 22400 | 16 | 10 | 2.1 | 69 | 52 | 213090050
RUSSELL | SP16AZ60AJ3C | TCFZ6024STANM | S802VA125524Z | 54500 | 8.1 | 54500 | 16 | 10 | 2.2 | 72 | 58 | 213090047
RUSSELL | SP16AZ24AJ3C | TCFZ2417STANM | S802V0503A14UH | 22400 | 8.1 | 22400 | 16 | 10 | 2.1 | 69 | 52 | 213090049
SURE | SP16AZ24AJ3C | TCFZ2417STANM | S802V0503A14UH | 22400 | 8.1 | 22400 | 16 | 10 | 2.1 | 69 | 52 | 213090048
RUSSELL | SP16AZ60AJ3C | TCFZ6024STANM | S802VA100521Z | 54500 | 8.1 | 54500 | 16 | 10 | 2.2 | 72 | 58 | 213090045
RUSSELL | SP16AZ48AJ3C | TCFZ4821STANM | S802VA075421M | 45000 | 8.1 | 45000 | 16 | 10 | 2.2 | 71 | 57 | 213090042
RUSSELL | SP16AZ48AJ3C | TCFZ4821STANM | S802VA100521M | 45000 | 8.1 | 45000 | 17 | 10 | 2.3 | 70 | 56 | 213090043
RUSSELL | SP16AZ36AJ3C | TCFZ3617STANM | S802VA075317M | 34200 | 8.1 | 34200 | 16 | 10 | 2.1 | 70 | 56 | 213090041
RUSSELL | SP16AZ24AJ3C | TCFZ2417STANM | S802VA075317M | 22600 | 8.1 | 22600 | 17 | 10 | 2.1 | 68 | 51 | 213090040
SURE | SP16AZ60AJ3C | TCFZ6024STANM | S802VA100521Z | 54500 | 8.1 | 54500 | 16 | 10 | 2.2 | 72 | 58 | 213090036
SURE | SP16AZ60AJ3C | TCFZ6024STANM | S802VA125524Z | 54500 | 8.1 | 54500 | 16 | 10 | 2.2 | 72 | 58 | 213090038
RUSSELL | SP16AZ24AJ3C | TCFZ2417STANM | S802VA050317M | 22400 | 8.1 | 22400 | 16 | 10 | 2.1 | 69 | 52 | 213090039
SURE | SP16AZ48AJ3C | TCFZ4821STANM | S802VA100521M | 45000 | 8.1 | 45000 | 17 | 10 | 2.3 | 70 | 56 | 213090034
SURE | SP16AZ48AJ3C | TCFZ4821STANM | S802VA075421M | 45000 | 8.1 | 45000 | 16 | 10 | 2.2 | 71 | 57 | 213090033
SURE | SP16AZ36AJ3C | TCFZ3617STANM | S802VA075317M | 34200 | 8.1 | 34200 | 16 | 10 | 2.1 | 70 | 56 | 213090032
SURE | SP16AZ24AJ3C | TCFZ2417STANM | S802VA050317M | 22400 | 8.1 | 22400 | 16 | 10 | 2.1 | 69 | 52 | 213090030
RUUD | UP16AZ60AJ3C | RCFZ6024STANM | U802VA125524Z | 54500 | 8.1 | 54500 | 16 | 10 | 2.2 | 72 | 58 | 213090029
SURE | SP16AZ24AJ3C | TCFZ2417STANM | S802VA075317M | 22600 | 8.1 | 22600 | 17 | 10 | 2.1 | 68 | 51 | 213090031
RUUD | UP16AZ60AJ3C | RCFZ6024STANM | U802VA125524M | 55000 | 8.1 | 55000 | 16 | 10 | 2.2 | 71 | 57 | 213090028
RUUD | UP16AZ60AJ3C | RCFZ6024STANM | U802VA100521M | 54500 | 8.1 | 54500 | 16 | 10 | 2.2 | 72 | 58 | 213090026
RUUD | UP16AZ60AJ3C | RCFZ6024STANM | U802VA100521Z | 54500 | 8.1 | 54500 | 16 | 10 | 2.2 | 72 | 58 | 213090027
RUUD | UP16AZ48AJ3C | RCFZ4821STANM | U802VA100521M | 45000 | 8.1 | 45000 | 17 | 10 | 2.3 | 70 | 56 | 213090024
RUUD | UP16AZ48AJ3C | RCFZ4821STANM | U802VA100521Z | 45500 | 8.1 | 45500 | 16 | 10 | 2.3 | 69 | 56 | 213090025
RUUD | UP16AZ48AJ3C | RCFZ4821STANM | U802VA075421Z | 45000 | 8.1 | 45000 | 16 | 10 | 2.2 | 71 | 57 | 213090023
RUUD | UP16AZ48AJ3C | RCFZ4821STANM | U802VA075421M | 45000 | 8.1 | 45000 | 16 | 10 | 2.2 | 71 | 57 | 213090022
RUUD | UP16AZ36AJ3C | RCFZ3617STANM | U802VA075317M | 34200 | 8.1 | 34200 | 16 | 10 | 2.1 | 70 | 56 | 213090020
RUUD | UP16AZ36AJ3C | RCFZ3617STANM | U802VA075317Z | 34000 | 8.1 | 34000 | 16 | 10 | 2.1 | 71 | 56 | 213090021
RUUD | UP16AZ24AJ3C | RCFZ2417STANM | U802VA075317Z | 22600 | 8.1 | 22600 | 16 | 10 | 2.1 | 68 | 51 | 213090019
RUUD | UP16AZ24AJ3C | RCFZ2417STANM | U802VA075317M | 22600 | 8.1 | 22600 | 17 | 10 | 2.1 | 68 | 51 | 213090018
RUUD | UP16AZ24AJ3C | RCFZ2417STANM | U802VA050317M | 22400 | 8.1 | 22400 | 16 | 10 | 2.1 | 69 | 52 | 213090017
SURE | SP16AZ48AJ3C | TCFZ4821STANM | S802VA100521Z | 45500 | 8.1 | 45500 | 16 | 10 | 2.3 | 69 | 56 | 213090016
RUSSELL | SP16AZ48AJ3C | TCFZ4821STANM | S802VA100521Z | 45500 | 8.1 | 45500 | 16 | 10 | 2.3 | 69 | 56 | 213090015
SURE | SP16AZ48AJ3C | TCFZ4821STANM | S802VA075421Z | 45000 | 8.1 | 45000 | 16 | 10 | 2.2 | 71 | 57 | 213090014
SURE | SP16AZ36AJ3C | TCFZ3617STANM | S802VA075317Z | 34000 | 8.1 | 34000 | 16 | 10 | 2.1 | 71 | 56 | 213090012
RUSSELL | SP16AZ48AJ3C | TCFZ4821STANM | S802VA075421Z | 45000 | 8.1 | 45000 | 16 | 10 | 2.2 | 71 | 57 | 213090013
RUSSELL | SP16AZ36AJ3C | TCFZ3617STANM | S802VA075317Z | 34000 | 8.1 | 34000 | 16 | 10 | 2.1 | 71 | 56 | 213090011
SURE | SP16AZ24AJ3C | TCFZ2417STANM | S802VA075317Z | 22600 | 8.1 | 22600 | 16 | 10 | 2.1 | 68 | 51 | 213090010
RUSSELL | SP16AZ24AJ3C | TCFZ2417STANM | S802VA075317Z | 22600 | 8.1 | 22600 | 16 | 10 | 2.1 | 68 | 51 | 213090009
RHEEM | RP16AZ60AJ3C | RCFZ6024STANM | R802VA125524M | 55000 | 8.1 | 55000 | 16 | 10 | 2.2 | 71 | 57 | 213090007
RHEEM | RP16AZ60AJ3C | RCFZ6024STANM | R802VA125524Z | 54500 | 8.1 | 54500 | 16 | 10 | 2.2 | 72 | 58 | 213090008
RHEEM | RP16AZ60AJ3C | RCFZ6024STANM | R802VA100521Z | 54500 | 8.1 | 54500 | 16 | 10 | 2.2 | 72 | 58 | 213090006
RHEEM | RP16AZ60AJ3C | RCFZ6024STANM | R802VA100521M | 54500 | 8.1 | 54500 | 16 | 10 | 2.2 | 72 | 58 | 213090005
RHEEM | RP16AZ48AJ3C | RCFZ4821STANM | R802VA100521Z | 45500 | 8.1 | 45500 | 16 | 10 | 2.3 | 69 | 56 | 213090004
RHEEM | RP16AZ48AJ3C | RCFZ4821STANM | R802VA100521M | 45000 | 8.1 | 45000 | 17 | 10 | 2.3 | 70 | 56 | 213090003
RHEEM | RP16AZ48AJ3C | RCFZ4821STANM | R802VA075421M | 45000 | 8.1 | 45000 | 16 | 10 | 2.2 | 71 | 57 | 213090001
RHEEM | RP16AZ48AJ3C | RCFZ4821STANM | R802VA075421Z | 45000 | 8.1 | 45000 | 16 | 10 | 2.2 | 71 | 57 | 213090002
RHEEM | RP16AZ36AJ3C | RCFZ3617STANM | R802VA075317Z | 34000 | 8.1 | 34000 | 16 | 10 | 2.1 | 71 | 56 | 213090000
RHEEM | RP16AZ24AJ3C | RCFZ2417STANM | R802VA075317M | 22600 | 8.1 | 22600 | 17 | 10 | 2.1 | 68 | 51 | 213089997
RHEEM | RP16AZ36AJ3C | RCFZ3617STANM | R802VA075317M | 34200 | 8.1 | 34200 | 16 | 10 | 2.1 | 70 | 56 | 213089999
RHEEM | RP16AZ24AJ3C | RCFZ2417STANM | R802VA075317Z | 22600 | 8.1 | 22600 | 16 | 10 | 2.1 | 68 | 51 | 213089998
RHEEM | RP16AZ24AJ3C | RCFZ2417STANM | R802VA050317M | 22400 | 8.1 | 22400 | 16 | 10 | 2.1 | 69 | 52 | 213089996
RUSSELL | SP16AZ36AJ3C | TCFZ3617STANM | S98MV0703A17UPS | 33800 | 8.1 | 33800 | 15.2 | 10 | 2.1 | 72 | 57 | 213089995
RUSSELL | SP16AZ36AJ3C | TCFZ3617STANM | S962V0703A17M4S | 34000 | 8.1 | 34000 | 15.2 | 10 | 2.1 | 71 | 56 | 213089991
RUSSELL | SP16AZ36AJ3C | TCFZ3617STANM | S962V0603A17M4S | 33800 | 8.1 | 33800 | 15.2 | 10 | 2.1 | 72 | 57 | 213089990
RUSSELL | SP16AZ60AJ3C | TCFZ6024STANM | S962V1155A24M4S | 54000 | 8.1 | 54000 | 16 | 10 | 2.1 | 73 | 59 | 213089988
RUSSELL | SP16AZ36AJ3C | TCFZ3617STANM | S962V0403A17M4S | 34000 | 8.1 | 34000 | 15.2 | 10 | 2.1 | 71 | 56 | 213089989
RUSSELL | SP16AZ60AJ3C | TCFZ6024STANM | S962V0855A21M4S | 54000 | 8.1 | 54000 | 15.2 | 10 | 2.1 | 73 | 59 | 213089986
RUSSELL | SP16AZ36AJ3C | TCFZ3617STANM | S98MV0603A17UPS | 33800 | 8.1 | 33800 | 15.2 | 10 | 2.1 | 72 | 57 | 213089994
RUSSELL | SP16AZ48AJ3C | TCFZ4821STANM | S98MV1005A21UPS | 44500 | 8.1 | 44500 | 16 | 10 | 2.2 | 72 | 58 | 213089984
RUSSELL | SP16AZ48AJ3C | TCFZ4821STANM | S98MV0855A21UPS | 45000 | 8.1 | 45000 | 16 | 10 | 2.2 | 71 | 57 | 213089983
RUSSELL | SP16AZ48AJ3C | TCFZ4821STANM | S97MV0855A21DHS | 45000 | 8.1 | 45000 | 16 | 10 | 2.2 | 71 | 57 | 213089981
RUSSELL | SP16AZ48AJ3C | TCFZ4821STANM | S962V1005A21M4S | 45000 | 8.1 | 45000 | 16 | 10 | 2.2 | 71 | 57 | 213089980
RUSSELL | SP16AZ48AJ3C | TCFZ4821STANM | S97MV1005A21DHS | 45000 | 8.1 | 45000 | 16 | 10 | 2.2 | 71 | 57 | 213089982
RUSSELL | SP16AZ48AJ3C | TCFZ4821STANM | S962V0855A21M4S | 45500 | 8.1 | 45500 | 16 | 10 | 2.2 | 70 | 56 | 213089979
RUSSELL | SP16AZ48AJ3C | TCFZ4821STANM | S962V0705A21M4S | 45000 | 8.1 | 45000 | 16 | 10 | 2.2 | 71 | 57 | 213089978
RUSSELL | SP16AZ24AJ3C | TCFZ2417STANM | S98MV0603A17UPS | 22400 | 8.1 | 22400 | 16 | 10 | 2.1 | 69 | 52 | 213089977
RUSSELL | SP16AZ24AJ3C | TCFZ2417STANM | S97MV0703A17DHS | 22400 | 8.1 | 22400 | 16 | 10 | 2.1 | 69 | 52 | 213089976
RUSSELL | SP16AZ24AJ3C | TCFZ2417STANM | S97MV0603A17DHS | 22400 | 8.1 | 22400 | 16 | 10 | 2.1 | 69 | 52 | 213089975
RUSSELL | SP16AZ24AJ3C | TCFZ2417STANM | S962V0603A17M4S | 22400 | 8.1 | 22400 | 16 | 10 | 2.1 | 69 | 52 | 213089973
RUSSELL | SP16AZ36AJ3C | TCFZ3617STANM | S97MV0703A17DHS | 33800 | 8.1 | 33800 | 15.2 | 10 | 2.1 | 72 | 57 | 213089993
RUSSELL | SP16AZ24AJ3C | TCFZ2417STANM | S962V0403A17M4S | 22400 | 8.1 | 22400 | 16 | 10 | 2.1 | 69 | 52 | 213089972
SURE | SP16AZ36AJ3C | TCFZ3617STANM | S98MV0703A17UPS | 33800 | 8.1 | 33800 | 15.2 | 10 | 2.1 | 72 | 57 | 213089971
SURE | SP16AZ36AJ3C | TCFZ3617STANM | S98MV0603A17UPS | 33800 | 8.1 | 33800 | 15.2 | 10 | 2.1 | 72 | 57 | 213089970
SURE | SP16AZ36AJ3C | TCFZ3617STANM | S97MV0703A17DHS | 33800 | 8.1 | 33800 | 15.2 | 10 | 2.1 | 72 | 57 | 213089969
SURE | SP16AZ36AJ3C | TCFZ3617STANM | S97MV0603A17DHS | 33800 | 8.1 | 33800 | 15.2 | 10 | 2.1 | 72 | 57 | 213089968
SURE | SP16AZ36AJ3C | TCFZ3617STANM | S962V0703A17M4S | 34000 | 8.1 | 34000 | 15.2 | 10 | 2.1 | 71 | 56 | 213089967
SURE | SP16AZ36AJ3C | TCFZ3617STANM | S962V0603A17M4S | 33800 | 8.1 | 33800 | 15.2 | 10 | 2.1 | 72 | 57 | 213089966
SURE | SP16AZ36AJ3C | TCFZ3617STANM | S962V0403A17M4S | 34000 | 8.1 | 34000 | 15.2 | 10 | 2.1 | 71 | 56 | 213089965
SURE | SP16AZ60AJ3C | TCFZ6024STANM | S962V1155A24M4S | 54000 | 8.1 | 54000 | 16 | 10 | 2.1 | 73 | 59 | 213089964
SURE | SP16AZ60AJ3C | TCFZ6024STANM | S962V0855A21M4S | 54000 | 8.1 | 54000 | 15.2 | 10 | 2.1 | 73 | 59 | 213089962
SURE | SP16AZ48AJ3C | TCFZ4821STANM | S98MV1005A21UPS | 44500 | 8.1 | 44500 | 16 | 10 | 2.2 | 72 | 58 | 213089960
SURE | SP16AZ48AJ3C | TCFZ4821STANM | S98MV0855A21UPS | 45000 | 8.1 | 45000 | 16 | 10 | 2.2 | 71 | 57 | 213089959
SURE | SP16AZ48AJ3C | TCFZ4821STANM | S97MV1005A21DHS | 45000 | 8.1 | 45000 | 16 | 10 | 2.2 | 71 | 57 | 213089958
SURE | SP16AZ48AJ3C | TCFZ4821STANM | S97MV0855A21DHS | 45000 | 8.1 | 45000 | 16 | 10 | 2.2 | 71 | 57 | 213089957
SURE | SP16AZ48AJ3C | TCFZ4821STANM | S962V1005A21M4S | 45000 | 8.1 | 45000 | 16 | 10 | 2.2 | 71 | 57 | 213089956
SURE | SP16AZ48AJ3C | TCFZ4821STANM | S962V0855A21M4S | 45500 | 8.1 | 45500 | 16 | 10 | 2.2 | 70 | 56 | 213089955
CENTURY | A-VCD36SA-1 | MCD30/36C1A |  | 35000 | 10 | 39000 | 15.2 | 10 | 2 | 85 | 82 | 212940805 | Cold Climate
CENTURY | A-VCD24SA-1 | B-VCD24SA-1 |  | 24000 | 10 | 24000 | 17.4 | 11.7 | 1.91 | 80 | 94 | 212940802 | Cold Climate
CENTURY | A-VCD18SA-1 | MCD18/24B1A |  | 18000 | 9.5 | 19000 | 16.5 | 11.7 | 2.2 | 77 | 79 | 212940799 | Cold Climate
CENTURY | A-VCD18SA-1 | B-VCD18SA-1 |  | 18000 | 9.3 | 19000 | 18 | 12.4 | 2.04 | 71 | 87 | 212940800 | Cold Climate
CENTURY | A-VCD30SA-1 | MCD30/36C1A |  | 30000 | 9.7 | 33000 | 15.5 | 10.5 | 1.85 | 68 | 82 | 212940803 | Cold Climate
CENTURY | A-VCD24SA-1 | MCD18/24B1A |  | 24000 | 9.5 | 25000 | 16.8 | 10.7 | 1.95 | 84 | 80 | 212940798 | Cold Climate
COMFORTSTAR | CPH36CD(O) | AHU36-SG2 |  | 36000 | 9.5 | 40000 | 16 | 10 | 1.97 | 76 | 86 | 212940792 | Cold Climate
CENTURY | A-VCD30SA-1 | B-VCD30SA-1 |  | 30000 | 8.9 | 33000 | 16.2 | 10 | 1.8 | 64 | 73 | 212940795 | Cold Climate
COMFORTSTAR | CPH30CD(O) | AHU30-SG2 |  | 30000 | 8.9 | 33000 | 16.2 | 10 | 1.8 | 64 | 73 | 212940791 | Cold Climate
CENTURY | A-VCD36SA-1 | B-VCD36SA-1 |  | 36000 | 9.5 | 40000 | 16 | 10 | 1.97 | 76 | 86 | 212940796 | Cold Climate
COMFORTSTAR | CPH24CD(O) | AHU24-SG2 |  | 24000 | 10 | 24000 | 17.4 | 11.7 | 1.91 | 80 | 94 | 212940790 | Cold Climate
COMFORTSTAR | CPH18CD(O) | AHU18-SG2 |  | 18000 | 9.3 | 19000 | 18 | 12.4 | 2.04 | 71 | 87 | 212940789 | Cold Climate
ADP | A-VCD30SA-1 | H,A,DE32(1,2)30+TXV+TD |  | 29000 | 9.2 | 31200 | 15.2 | 10 | 1.78 | 69 | 85 | 213091242 | Cold Climate
COMFORT-AIRE | A-VCD30SA-1 | (C,M)CG2430P(A,B,C)3P+TXV+TD |  | 29000 | 9.2 | 31200 | 15.2 | 10 | 1.78 | 69 | 85 | 213092636 | Cold Climate
ADP | T4H7T60*K*AAA* | H,RG86960+AEFE5* |  | 56500 | 8.1 | 56000 | 17 | 12 | 2.26 | 64 | 51 | 213088721
ADP | T4H7T60*K*AAA* | H,RG3K960+AEFE5* |  | 55000 | 8.1 | 56000 | 16 | 11.7 | 2.26 | 64 | 51 | 213088719
ADP | T4H7T48*K*AAA* | H,RG86960+AEFE5* |  | 46000 | 8.1 | 45000 | 16 | 12.5 | 2.24 | 62 | 51 | 213088717
ADP | T4H7T60*K*AAA* | H,RG84960+AEFE5* |  | 56500 | 8.1 | 56000 | 17 | 12 | 2.26 | 64 | 51 | 213088720
ADP | T4H7T60*K*AAA* | V,R60H210P179+AEFE5* |  | 55000 | 8.1 | 56000 | 16 | 11.7 | 2.26 | 64 | 51 | 213088718
ADP | T4H7T48*K*AAA* | H,RG84948+AEFE4B* |  | 46000 | 8.1 | 45000 | 16 | 12.5 | 2.24 | 62 | 51 | 213088716
ADP | T4H7T48*K*AAA* | H,RG2K948+AEFE4B* |  | 45000 | 8.1 | 45000 | 16 | 12 | 2.24 | 62 | 51 | 213088713
ADP | T4H7T48*K*AAA* | V,R48H175P389+AEFE4B* |  | 45500 | 8.1 | 45000 | 16 | 12 | 2.24 | 62 | 51 | 213088710
ADP | T4H7T48*K*AAA* | H,RG84960+AEFE5* |  | 46000 | 8.1 | 45000 | 16 | 12.5 | 2.24 | 62 | 51 | 213088715
ADP | T4H7T48*K*AAA* | H,RG3K960+AEFE5* |  | 45500 | 8.1 | 45000 | 16 | 12 | 2.24 | 62 | 51 | 213088714
ADP | T4H7T48*K*AAA* | V,R48H175P469+AEFE4B* |  | 46000 | 8.1 | 45000 | 16 | 12.5 | 2.24 | 62 | 51 | 213088711
ADP | T4H7T48*K*AAA* | H,RG2K948+AEFE5* |  | 45000 | 8.1 | 45000 | 16 | 12 | 2.24 | 62 | 51 | 213088712
ADP | T4H7T48*K*AAA* | V,R48H175P789+AEFE4B* |  | 45000 | 8.1 | 45000 | 16 | 12 | 2.24 | 62 | 51 | 213088708
ADP | T4H7T48*K*AAA* | V,R60H210P179+AEFE5* |  | 45500 | 8.1 | 45000 | 16 | 12 | 2.24 | 62 | 51 | 213088709
ADP | T4H7T48*K*AAA* | V,R48H175P159+AEFE4B* |  | 44500 | 8.1 | 45000 | 15.2 | 12 | 2.24 | 62 | 51 | 213088707
ADP | T4H7T36*K*AAA* | H,RG80936+AEFE4B* |  | 34200 | 8.1 | 33400 | 16 | 12 | 2.18 | 60 | 49 | 213088704
ADP | T4H7T36*K*AAA* | H,RG80936+AEFE3A* |  | 34000 | 8.1 | 33400 | 15.2 | 12 | 2.18 | 60 | 49 | 213088705
ADP | T4H7T36*K*AAA* | H,RG82936+AEFE4B* |  | 34800 | 8.1 | 33400 | 16 | 12 | 2.18 | 60 | 49 | 213088706
ADP | T4H7T36*K*AAA* | V,R36H175P459+AEFE4B* |  | 35000 | 8.1 | 33400 | 16 | 12.5 | 2.18 | 60 | 49 | 213088703
ADP | T4H7T36*K*AAA* | V,R36H175P159+AEFE4B* |  | 33800 | 8.1 | 33400 | 16 | 12 | 2.18 | 60 | 49 | 213088699
ADP | T4H7T36*K*AAA* | V,R36H***P449+AEFE3A* |  | 33400 | 8.1 | 33400 | 15.2 | 11.7 | 2.18 | 60 | 49 | 213088700
ADP | T4H7T36*K*AAA* | H,RG8J936+AEFE3A* |  | 32800 | 8.1 | 33400 | 15.2 | 11.7 | 2.18 | 60 | 49 | 213088702
ADP | N4H7T48*K*AAA* | H,RG86960+AEFE5* |  | 46000 | 8.1 | 45000 | 16 | 12.5 | 2.24 | 62 | 51 | 213088606
ADP | N4H7T60*K*AAA* | H,RG86960+AEFE5* |  | 56500 | 8.1 | 56000 | 17 | 12 | 2.26 | 64 | 51 | 213088610
ADP | N4H7T60*K*AAA* | H,RG84960+AEFE5* |  | 56500 | 8.1 | 56000 | 17 | 12 | 2.26 | 64 | 51 | 213088609
ADP | N4H7T60*K*AAA* | H,RG3K960+AEFE5* |  | 55000 | 8.1 | 56000 | 16 | 11.7 | 2.26 | 64 | 51 | 213088608
ADP | N4H7T48*K*AAA* | H,RG84960+AEFE5* |  | 46000 | 8.1 | 45000 | 16 | 12.5 | 2.24 | 62 | 51 | 213088604
ADP | N4H7T60*K*AAA* | V,R60H210P179+AEFE5* |  | 55000 | 8.1 | 56000 | 16 | 11.7 | 2.26 | 64 | 51 | 213088607
ADP | N4H7T48*K*AAA* | H,RG3K960+AEFE5* |  | 45500 | 8.1 | 45000 | 16 | 12 | 2.24 | 62 | 51 | 213088603
ADP | N4H7T48*K*AAA* | H,RG84948+AEFE4B* |  | 46000 | 8.1 | 45000 | 16 | 12.5 | 2.24 | 62 | 51 | 213088605
ADP | N4H7T48*K*AAA* | H,RG2K948+AEFE4B* |  | 45000 | 8.1 | 45000 | 16 | 12 | 2.24 | 62 | 51 | 213088602
ADP | N4H7T48*K*AAA* | V,R48H175P469+AEFE4B* |  | 46000 | 8.1 | 45000 | 16 | 12.5 | 2.24 | 62 | 51 | 213088600
ADP | N4H7T48*K*AAA* | V,R48H175P389+AEFE4B* |  | 45500 | 8.1 | 45000 | 16 | 12 | 2.24 | 62 | 51 | 213088599
ADP | N4H7T48*K*AAA* | V,R60H210P179+AEFE5* |  | 45500 | 8.1 | 45000 | 16 | 12 | 2.24 | 62 | 51 | 213088598
ADP | N4H7T48*K*AAA* | V,R48H175P159+AEFE4B* |  | 44500 | 8.1 | 45000 | 15.2 | 12 | 2.24 | 62 | 51 | 213088596
ADP | N4H7T48*K*AAA* | H,RG2K948+AEFE5* |  | 45000 | 8.1 | 45000 | 16 | 12 | 2.24 | 62 | 51 | 213088601
ADP | N4H7T48*K*AAA* | V,R48H175P789+AEFE4B* |  | 45000 | 8.1 | 45000 | 16 | 12 | 2.24 | 62 | 51 | 213088597
ADP | N4H7T36*K*AAA* | H,RG82936+AEFE4B* |  | 34800 | 8.1 | 33400 | 16 | 12 | 2.18 | 60 | 49 | 213088595
ADP | N4H7T36*K*AAA* | H,RG80936+AEFE3A* |  | 34000 | 8.1 | 33400 | 15.2 | 12 | 2.18 | 60 | 49 | 213088594
ADP | N4H7T36*K*AAA* | H,RG80936+AEFE4B* |  | 34200 | 8.1 | 33400 | 16 | 12 | 2.18 | 60 | 49 | 213088593
ADP | N4H7T36*K*AAA* | V,R36H175P459+AEFE4B* |  | 35000 | 8.1 | 33400 | 16 | 12.5 | 2.18 | 60 | 49 | 213088592
ADP | N4H7T36*K*AAA* | H,RG8J936+AEFE3A* |  | 32800 | 8.1 | 33400 | 15.2 | 11.7 | 2.18 | 60 | 49 | 213088591
ADP | N4H7T36*K*AAA* | V,R36H175P159+AEFE4B* |  | 33800 | 8.1 | 33400 | 16 | 12 | 2.18 | 60 | 49 | 213088588
ADP | N4H7T36*K*AAA* | V,R36H***P449+AEFE3A* |  | 33400 | 8.1 | 33400 | 15.2 | 11.7 | 2.18 | 60 | 49 | 213088589
ADP | DLCURAH36ABK | H,RG82936+AEFE4B* |  | 37000 | 8.1 | 36800 | 16 | 10 | 2 | 77 | 93 | 213088506 | Cold Climate
ADP | DLCURAH36ABK | H,RG80936+AEFE3A* |  | 36000 | 8.1 | 38000 | 16 | 10 | 1.82 | 75 | 92 | 213088505 | Cold Climate
ADP | DLCURAH36ABK | H,RG80936+AEFE4B* |  | 37000 | 8.1 | 36800 | 16 | 10 | 2 | 77 | 93 | 213088504 | Cold Climate
ADP | DLCURAH36ABK | V,R36H***P449+AEFE3A* |  | 36000 | 8.1 | 38000 | 16 | 10 | 1.82 | 75 | 92 | 213088501 | Cold Climate
ADP | DLCURAH36ABK | V,R36H175P159+AEFE4B* |  | 36000 | 8.1 | 38000 | 16 | 10 | 1.82 | 75 | 92 | 213088500 | Cold Climate
ADP | DLCURAH24ABK | V,R36H***P449+AEFE3A* |  | 24200 | 9 | 25000 | 18 | 10.5 | 1.92 | 73 | 90 | 213088484 | Cold Climate
ADP | DLCURAH24ABK | V,R36H175P159+AEFE4B* |  | 24200 | 9 | 25000 | 18 | 10.5 | 1.92 | 73 | 90 | 213088483 | Cold Climate
ADP | DLCURAH24ABK | V,R36H175P149+AEFE4B* |  | 24200 | 8.9 | 25000 | 18 | 10.5 | 1.9 | 73 | 90 | 213088482 | Cold Climate
ADP | DLCURAH18ABK | V,R36H***P449+AEFE3A* |  | 17800 | 9 | 17100 | 17 | 11 | 2.4 | 67 | 113 | 213088478 | Cold Climate
ADP | WP15AZ48AJ2N | H,RG84948+AEFE4B* |  | 45500 | 8.1 | 43000 | 15.2 | 12 | 2.2 | 68 | 55 | 213088462
ADP | WP15AZ48AJ2N | H,RG84960+AEFE5* |  | 45500 | 8.1 | 43000 | 15.2 | 12 | 2.2 | 68 | 55 | 213088461
ADP | WP15AZ48AJ2N | V,R48H175P469+AEFE4B* |  | 45500 | 8.1 | 43000 | 15.2 | 11.7 | 2.2 | 68 | 55 | 213088460
ADP | RP16AZ60AJ3C | V,R60H210P309+AEFE5* |  | 55000 | 8.1 | 52500 | 16 | 10 | 2 | 66 | 52 | 213088443
ADP | RP16AZ60AJ3C | V,R60H210P529+AEFE5* |  | 55000 | 8.1 | 52500 | 16 | 10 | 2 | 66 | 52 | 213088442
ADP | RP16AZ48AJ3C | H,RG84948+AEFE4B* |  | 45500 | 8.1 | 42500 | 17 | 10 | 2 | 65 | 52 | 213088441
ADP | RP16AZ48AJ3C | V,R48H175P469+AEFE4B* |  | 45500 | 8.1 | 42500 | 17 | 10 | 2 | 65 | 52 | 213088439
ADP | RP16AZ48AJ3C | H,RG84960+AEFE5* |  | 45500 | 8.1 | 42500 | 17 | 10 | 2 | 65 | 52 | 213088440
ADP | RP16AZ48AJ3C | V,R48H175P389+AEFE4B* |  | 45500 | 8.1 | 42500 | 17 | 10 | 2 | 65 | 52 | 213088438
ADP | RP16AZ48AJ3C | V,R60H210P179+AEFE5* |  | 45500 | 8.1 | 42500 | 17 | 10 | 2 | 65 | 52 | 213088437
ADP | RP15AZ48AJ2N | H,RG84948+AEFE4B* |  | 45500 | 8.1 | 43000 | 15.2 | 12 | 2.2 | 68 | 55 | 213088434
ADP | RP15AZ48AJ2N | H,RG84960+AEFE5* |  | 45500 | 8.1 | 43000 | 15.2 | 12 | 2.2 | 68 | 55 | 213088433
ADP | RP15AZ48AJ2N | V,R48H175P469+AEFE4B* |  | 45500 | 8.1 | 43000 | 15.2 | 11.7 | 2.2 | 68 | 55 | 213088432
ADP | RP15AZ30AJ2N | H,RG8J936+AEFE3A* |  | 27800 | 8.1 | 26800 | 15.2 | 11.5 | 2.2 | 70 | 57 | 213088423
ADP | RP15AZ30AJ2N | H,RG8J936+AEFE4B* |  | 28000 | 8.1 | 26800 | 15.2 | 11.5 | 2.2 | 70 | 57 | 213088422
ADP | WP15AZ60AJ2N | V,R60H210P309+AEFE5* |  | 57000 | 8.1 | 55000 | 16 | 12 | 2.3 | 68 | 55 | 213088756
ADP | WP15AZ60AJ2N | V,R60H210P529+AEFE5* |  | 56500 | 8.1 | 55000 | 16 | 11.7 | 2.3 | 68 | 55 | 213088755
ADP | RP15AZ60AJ2N | V,R60H210P309+AEFE5* |  | 57000 | 8.1 | 55000 | 16 | 12 | 2.3 | 68 | 55 | 213088753
ADP | BOVB-60HDN1-M20G | H,RG3K960+AEFE5* |  | 45500 | 9.25 | 46000 | 18 | 11.7 | 1.96 | 85 | 72 | 213088744 | Cold Climate
ADP | BOVB-60HDN1-M20G | H,RG86960+AEFE5* |  | 47000 | 9.5 | 46000 | 18 | 12 | 2 | 85 | 72 | 213088749 | Cold Climate
ADP | RP15AZ60AJ2N | V,R60H210P529+AEFE5* |  | 56500 | 8.1 | 55000 | 16 | 11.7 | 2.3 | 68 | 55 | 213088752
ADP | BOVB-60HDN1-M20G | H,RG88960+AEFE5* |  | 47000 | 9.5 | 46000 | 18 | 12 | 2 | 85 | 72 | 213088750 | Cold Climate
ADP | BOVB-60HDN1-M20G | H,RG84960+AEFE5* |  | 47000 | 9.5 | 46000 | 18 | 12 | 2 | 85 | 72 | 213088747 | Cold Climate
ADP | BOVB-60HDN1-M20G | H,RG84948+AEFE4B* |  | 47000 | 9.5 | 46000 | 18 | 12 | 2 | 85 | 72 | 213088748 | Cold Climate
ADP | BOVB-60HDN1-M20G | V,R60H210P199+AEFE5* |  | 47000 | 9.5 | 46000 | 18 | 12 | 2 | 85 | 72 | 213088746 | Cold Climate
ADP | BOVB-60HDN1-M20G | H,RG2K948+AEFE4B* |  | 45000 | 9.15 | 46000 | 18 | 11.5 | 1.94 | 85 | 72 | 213088743 | Cold Climate
ADP | BOVB-60HDN1-M20G | H,RG50960+AEFE5* |  | 47000 | 9.45 | 46000 | 18 | 12 | 1.98 | 85 | 72 | 213088745 | Cold Climate
ADP | BOVB-60HDN1-M20G | H,RG2K948+AEFE5* |  | 45500 | 9.15 | 46000 | 18 | 11.7 | 1.94 | 85 | 72 | 213088742 | Cold Climate
ADP | BOVB-60HDN1-M20G | V,R48H175P469+AEFE4B* |  | 46500 | 9.5 | 46000 | 18 | 11.7 | 2 | 85 | 72 | 213088741 | Cold Climate
ADP | BOVB-60HDN1-M20G | V,R48H175P789+AEFE4B* |  | 45000 | 9.15 | 46000 | 18 | 11.5 | 1.94 | 85 | 72 | 213088738 | Cold Climate
ADP | BOVB-60HDN1-M20G | V,R48H175P389+AEFE4B* |  | 46000 | 9.35 | 46000 | 18 | 11.7 | 1.98 | 85 | 72 | 213088740 | Cold Climate
ADP | BOVB-60HDN1-M20G | V,R60H210P179+AEFE5* |  | 46000 | 9.3 | 46000 | 18 | 11.7 | 1.96 | 85 | 72 | 213088739 | Cold Climate
ADP | BOVB-60HDN1-M20G | V,R48H175P159+AEFE4B* |  | 44500 | 9.05 | 45500 | 18 | 11 | 1.92 | 86 | 73 | 213088737 | Cold Climate
ADP | BOVA-60HDN1-M20G | H,RG88960+AEFE5* |  | 47000 | 9.5 | 46000 | 18 | 12 | 2 | 85 | 72 | 213088736 | Cold Climate
ADP | BOVA-60HDN1-M20G | H,RG86960+AEFE5* |  | 47000 | 9.5 | 46000 | 18 | 12 | 2 | 85 | 72 | 213088735 | Cold Climate
ADP | BOVA-60HDN1-M20G | H,RG84960+AEFE5* |  | 47000 | 9.5 | 46000 | 18 | 12 | 2 | 85 | 72 | 213088733 | Cold Climate
ADP | BOVA-60HDN1-M20G | H,RG50960+AEFE5* |  | 47000 | 9.45 | 46000 | 18 | 12 | 1.98 | 85 | 72 | 213088731 | Cold Climate
ADP | BOVA-60HDN1-M20G | H,RG84948+AEFE4B* |  | 47000 | 9.5 | 46000 | 18 | 12 | 2 | 85 | 72 | 213088734 | Cold Climate
ADP | BOVA-60HDN1-M20G | V,R60H210P199+AEFE5* |  | 47000 | 9.5 | 46000 | 18 | 12 | 2 | 85 | 72 | 213088732 | Cold Climate
ADP | BOVA-60HDN1-M20G | H,RG3K960+AEFE5* |  | 45500 | 9.25 | 46000 | 18 | 11.7 | 1.96 | 85 | 72 | 213088730 | Cold Climate
ADP | BOVA-60HDN1-M20G | H,RG2K948+AEFE4B* |  | 45000 | 9.15 | 46000 | 18 | 11.5 | 1.94 | 85 | 72 | 213088729 | Cold Climate
ADP | BOVA-60HDN1-M20G | V,R48H175P469+AEFE4B* |  | 46500 | 9.5 | 46000 | 18 | 11.7 | 2 | 85 | 72 | 213088727 | Cold Climate
ADP | BOVA-60HDN1-M20G | H,RG2K948+AEFE5* |  | 45500 | 9.15 | 46000 | 18 | 11.7 | 1.94 | 85 | 72 | 213088728 | Cold Climate
ADP | BOVA-60HDN1-M20G | V,R48H175P789+AEFE4B* |  | 45000 | 9.15 | 46000 | 18 | 11.5 | 1.94 | 85 | 72 | 213088724 | Cold Climate
ADP | BOVA-60HDN1-M20G | V,R48H175P389+AEFE4B* |  | 46000 | 9.35 | 46000 | 18 | 11.7 | 1.98 | 85 | 72 | 213088726 | Cold Climate
ADP | BOVA-60HDN1-M20G | V,R60H210P179+AEFE5* |  | 46000 | 9.3 | 46000 | 18 | 11.7 | 1.96 | 85 | 72 | 213088725 | Cold Climate
ADP | BOVA-60HDN1-M20G | V,R48H175P159+AEFE4B* |  | 44500 | 9.05 | 45500 | 18 | 11 | 1.92 | 86 | 73 | 213088723 | Cold Climate
ADP | BOVB-36HDN1-M20G | V,R36H***P449+AEFE3A* |  | 23800 | 9.5 | 22400 | 19 | 13 | 2 | 96 | 77 | 213088391 | Cold Climate
ADP | BOVB-36HDN1-M20G | V,R36H175P459+AEFE4B* |  | 24000 | 9.5 | 22400 | 20 | 13 | 2 | 96 | 77 | 213088392 | Cold Climate
ADP | BOVB-36HDN1-M20G | V,R36H175P159+AEFE4B* |  | 24000 | 9.5 | 22400 | 20 | 13 | 2 | 96 | 77 | 213088390 | Cold Climate
ADP | BOVB-36HDN1-M20G | V,R36H175P149+AEFE4B* |  | 23800 | 9.5 | 22400 | 20 | 13 | 2 | 96 | 77 | 213088389 | Cold Climate
ADP | BOVA-36HDN1-M20G | V,R36H175P459+AEFE4B* |  | 24000 | 9.5 | 22400 | 20 | 13 | 2 | 96 | 77 | 213088364 | Cold Climate
ADP | BOVA-36HDN1-M20G | V,R36H***P449+AEFE3A* |  | 23800 | 9.5 | 22400 | 19 | 13 | 2 | 96 | 77 | 213088363 | Cold Climate
ADP | BOVA-36HDN1-M20G | V,R36H175P159+AEFE4B* |  | 24000 | 9.5 | 22400 | 20 | 13 | 2 | 96 | 77 | 213088362 | Cold Climate
ADP | BOVA-36HDN1-M20G | V,R36H175P149+AEFE4B* |  | 23800 | 9.5 | 22400 | 20 | 13 | 2 | 96 | 77 | 213088361 | Cold Climate
ADP | FLEXX60HP230V1AO | H,RG52960+AEFE5* |  | 48000 | 9 | 46000 | 16 | 11 | 1.8 | 66 | 84 | 213088356 | Cold Climate
ADP | FLEXX60HP230V1AO | V,R60H210P529+AEFE5* |  | 48000 | 9 | 46000 | 16 | 11 | 1.8 | 66 | 84 | 213088355 | Cold Climate
ADP | FLEXX36HP230V1AO | V,R36H175P149+AEFE4B* |  | 23600 | 9 | 22400 | 17 | 11.7 | 1.8 | 67 | 96 | 213088354 | Cold Climate
Bladex | BX30U-55HPHYHA | BLC-60HWAC1* |  | 45000 | 9.2 | 55000 | 15.2 | 10 | 1.8 | 71 | 85 | 213142353 | Cold Climate
COMFORT-AIRE | HRG1836S1P | EAH1P48C+TDR+TXV | GUH97M110C5M | 34600 | 8.5 | 34200 | 19 | 11 | 2.1 | 65 | 54 | 213143878
COMFORT-AIRE | HRG1836S1P | EAH1P48C+TDR+TXV | GUH97M090C4M | 34400 | 8.5 | 34200 | 19 | 11 | 2.08 | 65 | 54 | 213143876
COMFORT-AIRE | HRG1836S1P | EAH1P48C+TDR+TXV | GUH97M090C5M | 34600 | 8.5 | 34400 | 19 | 11 | 2.08 | 65 | 54 | 213143877
COMFORT-AIRE | HRG1836S1P | EAH1P48C+TDR+TXV | GUH97M090C3M | 34400 | 8.5 | 34000 | 19 | 11 | 2.08 | 65 | 54 | 213143875
CENTURY | HRG1836S1P | EAH1P48C+TDR+TXV | GUH97M110C5M | 34600 | 8.5 | 34200 | 19 | 11 | 2.1 | 65 | 54 | 213143874
CENTURY | HRG1836S1P | EAH1P48C+TDR+TXV | GUH97M090C5M | 34600 | 8.5 | 34400 | 19 | 11 | 2.08 | 65 | 54 | 213143873
CENTURY | HRG1836S1P | EAH1P48C+TDR+TXV | GUH97M090C4M | 34400 | 8.5 | 34200 | 19 | 11 | 2.08 | 65 | 54 | 213143872
CENTURY | HRG1836S1P | EAH1P48C+TDR+TXV | GUH97M090C3M | 34400 | 8.5 | 34000 | 19 | 11 | 2.08 | 65 | 54 | 213143871
ADP | RP15AZ30AJ2N | CE2903C+TXV |  | 27000 | 8.1 | 26800 | 15.2 | 11 | 2.2 | 70 | 57 | 213145571
ADP | RP15AZ30AJ2N | CE3005A+TXV |  | 27400 | 8.1 | 26800 | 15.2 | 11 | 2.2 | 70 | 57 | 213145572
ADP | AUH4860ZGDA* | TUY60ZPDA |  | 54000 | 9 | 54000 | 15.8 | 10 | 1.8 | 67 | 76 | 207590959 | Cold Climate
ADP | AUH4860ZGDA* | TUY48ZPDA |  | 48000 | 9 | 48000 | 17 | 11 | 1.8 | 65 | 81 | 207590958 | Cold Climate
ADP | AUH2436ZGDA* | TUY24ZPDA |  | 24000 | 9 | 24000 | 17 | 12 | 1.8 | 67 | 92 | 207590956 | Cold Climate
MITS AIR | MOE30U-55HFN1-M | MAC-60HWDN1-MN0* |  | 45000 | 9.2 | 55000 | 15.2 | 10 | 1.8 | 71 | 85 | 213148986 | Cold Climate
TEMP SHIFT | TSMOE30U55HFN1M | TSMAC60HWDN1MN0* |  | 45000 | 9.2 | 55000 | 15.2 | 10 | 1.8 | 71 | 85 | 213148985 | Cold Climate
FRIEDRICH | FRP15AZ60AJ2N | FRH2TZ6024STANN |  | 57000 | 8.1 | 57000 | 16 | 11.7 | 2.3 | 68 | 54 | 213087926
FRIEDRICH | FRP15AZ48AJ2N | FRH2TZ4821STANN |  | 45500 | 8.1 | 45000 | 15.2 | 11.7 | 2.2 | 67 | 54 | 213087925
FRIEDRICH | FRP15AZ42AJ2N | FRH2TZ4821STANN |  | 40000 | 8.1 | 39500 | 15.2 | 11.7 | 2.1 | 66 | 52 | 213087924
FRIEDRICH | FRP18AZ36AJVC | FRHMVZ6021SEACA |  | 34200 | 8.5 | 32000 | 20 | 12.5 | 2.1 | 119 | 127 | 213087287 | Cold Climate
FRIEDRICH | FRP18AZ48AJVC | FRHMVZ6021SEACA |  | 45000 | 8.5 | 40000 | 19 | 12 | 1.8 | 104 | 105 | 213087290 | Cold Climate
FRIEDRICH | FRP18AZ24AJVC | FRHMVZ2421HEACA |  | 22800 | 8.5 | 22800 | 20 | 12.5 | 2 | 106 | 109 | 213087284 | Cold Climate
ADP | 25TPA748A**30* | V,C60H210P199+AEFE5* |  | 46500 | 8.1 | 45000 | 16 | 12 | 2.3 | 62 | 51 | 213146967
ADP | 25TPA748A**30* | C60A***L529+AEFE5* |  | 46500 | 8.1 | 45000 | 16 | 12 | 2.3 | 62 | 51 | 213146968
ADP | BOVA-60HDN1-M20G | PL48H175P789+AEFE4B* |  | 45000 | 9.15 | 46000 | 18 | 11.5 | 1.94 | 85 | 72 | 213146779 | Cold Climate
ADP | BOVA-60HDN1-M20G | PL60H210P179+AEFE5* |  | 46000 | 9.3 | 46000 | 18 | 11.7 | 1.96 | 85 | 72 | 213146780 | Cold Climate
ADP | BOVA-60HDN1-M20G | PL60H210P199+AEFE5* |  | 47000 | 9.5 | 46000 | 18 | 12 | 2 | 85 | 72 | 213146781 | Cold Climate
ADP | BOVB-60HDN1-M20G | PL48H175P789+AEFE4B* |  | 45000 | 9.15 | 46000 | 18 | 11.5 | 1.94 | 85 | 72 | 213146782 | Cold Climate
ADP | BOVB-60HDN1-M20G | PL60H210P179+AEFE5* |  | 46000 | 9.3 | 46000 | 18 | 11.7 | 1.96 | 85 | 72 | 213146783 | Cold Climate
ADP | BOVB-60HDN1-M20G | PL60H210P199+AEFE5* |  | 47000 | 9.5 | 46000 | 18 | 12 | 2 | 85 | 72 | 213146784 | Cold Climate
ADP | RP15AZ60AJ2N | PL60H210P529+AEFE5* |  | 56500 | 8.1 | 55000 | 16 | 11.7 | 2.3 | 68 | 55 | 213146792
ADP | RP15AZ60AJ2N | PL60H210P309+AEFE5* |  | 57000 | 8.1 | 55000 | 16 | 12 | 2.3 | 68 | 55 | 213146793
ADP | WP15AZ60AJ2N | PL60H210P529+AEFE5* |  | 56500 | 8.1 | 55000 | 16 | 11.7 | 2.3 | 68 | 55 | 213146800
ADP | WP15AZ60AJ2N | PL60H210P309+AEFE5* |  | 57000 | 8.1 | 55000 | 16 | 12 | 2.3 | 68 | 55 | 213146801
ADP | N4H7T36*K*AAA* | PL36H175P159+AEFE4B* |  | 33800 | 8.1 | 33400 | 16 | 12 | 2.18 | 60 | 49 | 213146808
ADP | N4H7T36*K*AAA* | PL36H***P449+AEFE3A* |  | 33400 | 8.1 | 33400 | 15.2 | 11.7 | 2.18 | 60 | 49 | 213146809
ADP | N4H7T36*K*AAA* | PL36H175P459+AEFE4B* |  | 35000 | 8.1 | 33400 | 16 | 12.5 | 2.18 | 60 | 49 | 213146810
ADP | N4H7T48*K*AAA* | PL48H175P789+AEFE4B* |  | 45000 | 8.1 | 45000 | 16 | 12 | 2.24 | 62 | 51 | 213146811
ADP | N4H7T48*K*AAA* | PL60H210P179+AEFE5* |  | 45500 | 8.1 | 45000 | 16 | 12 | 2.24 | 62 | 51 | 213146812
ADP | N4H7T60*K*AAA* | PL60H210P179+AEFE5* |  | 55000 | 8.1 | 56000 | 16 | 11.7 | 2.26 | 64 | 51 | 213146813
ADP | T4H7T36*K*AAA* | PL36H175P159+AEFE4B* |  | 33800 | 8.1 | 33400 | 16 | 12 | 2.18 | 60 | 49 | 213146818
ADP | T4H7T36*K*AAA* | PL36H***P449+AEFE3A* |  | 33400 | 8.1 | 33400 | 15.2 | 11.7 | 2.18 | 60 | 49 | 213146819
ADP | T4H7T36*K*AAA* | PL36H175P459+AEFE4B* |  | 35000 | 8.1 | 33400 | 16 | 12.5 | 2.18 | 60 | 49 | 213146820
ADP | T4H7T48*K*AAA* | PL48H175P789+AEFE4B* |  | 45000 | 8.1 | 45000 | 16 | 12 | 2.24 | 62 | 51 | 213146821
ADP | T4H7T48*K*AAA* | PL60H210P179+AEFE5* |  | 45500 | 8.1 | 45000 | 16 | 12 | 2.24 | 62 | 51 | 213146822
ADP | T4H7T60*K*AAA* | PL60H210P179+AEFE5* |  | 55000 | 8.1 | 56000 | 16 | 11.7 | 2.26 | 64 | 51 | 213146823
ADP | 38MURAQ36AB3* | C36A***L159+AEFE4B* |  | 37000 | 8.1 | 36800 | 16 | 10 | 2 | 77 | 93 | 213147365 | Cold Climate
ADP | FLEXX36HP230V1AO | PL36H175P149+AEFE4B* |  | 23600 | 9 | 22400 | 17 | 11.7 | 1.8 | 67 | 96 | 213145603 | Cold Climate
ADP | FLEXX60HP230V1AO | PL60H210P529+AEFE5* |  | 48000 | 9 | 46000 | 16 | 11 | 1.8 | 66 | 84 | 213145604 | Cold Climate
ADP | BOVA-36HDN1-M20G | PL36H175P149+AEFE4B* |  | 23800 | 9.5 | 22400 | 20 | 13 | 2 | 96 | 77 | 213145609 | Cold Climate
ADP | BOVA-36HDN1-M20G | PL36H175P159+AEFE4B* |  | 24000 | 9.5 | 22400 | 20 | 13 | 2 | 96 | 77 | 213145610 | Cold Climate
ADP | BOVA-36HDN1-M20G | PL36H***P449+AEFE3A* |  | 23800 | 9.5 | 22400 | 19 | 13 | 2 | 96 | 77 | 213145611 | Cold Climate
ADP | BOVA-36HDN1-M20G | PL36H175P459+AEFE4B* |  | 24000 | 9.5 | 22400 | 20 | 13 | 2 | 96 | 77 | 213145612 | Cold Climate
ADP | BOVB-36HDN1-M20G | PL36H175P149+AEFE4B* |  | 23800 | 9.5 | 22400 | 20 | 13 | 2 | 96 | 77 | 213145623 | Cold Climate
ADP | BOVB-36HDN1-M20G | PL36H175P159+AEFE4B* |  | 24000 | 9.5 | 22400 | 20 | 13 | 2 | 96 | 77 | 213145624 | Cold Climate
ADP | BOVB-36HDN1-M20G | PL36H***P449+AEFE3A* |  | 23800 | 9.5 | 22400 | 19 | 13 | 2 | 96 | 77 | 213145625 | Cold Climate
ADP | BOVB-36HDN1-M20G | PL36H175P459+AEFE4B* |  | 24000 | 9.5 | 22400 | 20 | 13 | 2 | 96 | 77 | 213145626 | Cold Climate
ADP | RP16AZ48AJ3C | PL60H210P179+AEFE5* |  | 45500 | 8.1 | 42500 | 17 | 10 | 2 | 65 | 52 | 213145635
ADP | RP16AZ60AJ3C | PL60H210P529+AEFE5* |  | 55000 | 8.1 | 52500 | 16 | 10 | 2 | 66 | 52 | 213145636
ADP | RP16AZ60AJ3C | PL60H210P309+AEFE5* |  | 55000 | 8.1 | 52500 | 16 | 10 | 2 | 66 | 52 | 213145637
ADP | DLCURAH18ABK | PL36H***P449+AEFE3A* |  | 17800 | 9 | 17100 | 17 | 11 | 2.4 | 67 | 113 | 213145641 | Cold Climate
ADP | DLCURAH24ABK | PL36H175P149+AEFE4B* |  | 24200 | 8.9 | 25000 | 18 | 10.5 | 1.9 | 73 | 90 | 213145645 | Cold Climate
ADP | DLCURAH24ABK | PL36H175P159+AEFE4B* |  | 24200 | 9 | 25000 | 18 | 10.5 | 1.92 | 73 | 90 | 213145646 | Cold Climate
ADP | DLCURAH24ABK | PL36H***P449+AEFE3A* |  | 24200 | 9 | 25000 | 18 | 10.5 | 1.92 | 73 | 90 | 213145647 | Cold Climate
ADP | 25TPA736A**30* | PL36H175P159+AEFE4B* |  | 33000 | 8.1 | 33600 | 16 | 11.7 | 2.22 | 61 | 49 | 213146939
ADP | 25TPA736A**30* | V,C36H175P159+AEFE4B* |  | 33000 | 8.1 | 33600 | 16 | 11.7 | 2.22 | 61 | 49 | 213146940
ADP | 25TPA736A**30* | C36A***L159+AEFE4B* |  | 32800 | 8.1 | 33600 | 16 | 11.5 | 2.22 | 61 | 49 | 213146941
ADP | 25TPA736A**30* | C36A***L159+AEFE3A* |  | 32600 | 8.1 | 33600 | 15.2 | 11.5 | 2.22 | 61 | 49 | 213146942
ADP | 25TPA736A**30* | PL36H***P449+AEFE3A* |  | 32800 | 8.1 | 33600 | 15.2 | 11.5 | 2.22 | 61 | 49 | 213146944
ADP | 25TPA736A**30* | C36A***L539+AEFE4B* |  | 34600 | 8.1 | 33600 | 16 | 12 | 2.22 | 61 | 49 | 213146946
ADP | 25TPA736A**30* | V,C36H175P139+AEFE4B* |  | 32800 | 8.1 | 33400 | 15.2 | 11.7 | 2.18 | 60 | 49 | 213146945
ADP | 25TPA736A**30* | C36A***L539+AEFE3A* |  | 34400 | 8.1 | 33600 | 16 | 12 | 2.22 | 61 | 49 | 213146947
ADP | 25TPA736A**30* | V,C36H175P459+AEFE4B* |  | 34400 | 8.1 | 33600 | 16 | 12 | 2.22 | 61 | 49 | 213146948
ADP | 25TPA748A**30* | PL60H210P299+AEFE5* |  | 45000 | 8.1 | 45000 | 15.2 | 12 | 2.24 | 62 | 51 | 213146949
ADP | 25TPA748A**30* | V,C60H210P299+AEFE5* |  | 45000 | 8.1 | 45000 | 15.2 | 12 | 2.24 | 62 | 51 | 213146950
ADP | 25TPA748A**30* | PL48H175P789+AEFE4B* |  | 44000 | 8.1 | 45000 | 15.2 | 11 | 2.3 | 62 | 51 | 213146953
ADP | 25TPA748A**30* | V,C48H175P789+AEFE4B* |  | 44000 | 8.1 | 45000 | 15.2 | 11 | 2.3 | 62 | 51 | 213146954
ADP | 25TPA748A**30* | PL60H210P179+AEFE5* |  | 45000 | 8.1 | 45000 | 15.2 | 12 | 2.24 | 62 | 51 | 213146955
ADP | 25TPA748A**30* | V,C60H210P179+AEFE5* |  | 45000 | 8.1 | 45000 | 15.2 | 12 | 2.24 | 62 | 51 | 213146956
ADP | 25TPA748A**30* | C48A***L169+AEFE5* |  | 44500 | 8.1 | 45000 | 15.2 | 12 | 2.24 | 62 | 51 | 213146957
ADP | 25TPA748A**30* | C60A***L169+AEFE5* |  | 44500 | 8.1 | 45000 | 15.2 | 12 | 2.24 | 62 | 51 | 213146958
ADP | 25TPA748A**30* | V,C60H245P769+AEFE5* |  | 44500 | 8.1 | 45000 | 15.2 | 12 | 2.24 | 62 | 51 | 213146959
ADP | 25TPA748A**30* | C48A***L169+AEFE4B* |  | 44000 | 8.1 | 45000 | 15.2 | 11 | 2.3 | 62 | 51 | 213146960
ADP | 25TPA748A**30* | V,C48H175P389+AEFE4B* |  | 45500 | 8.1 | 45000 | 15.2 | 12 | 2.24 | 62 | 51 | 213146961
ADP | 25TPA748A**30* | C60A***L189+AEFE5* |  | 45500 | 8.1 | 45000 | 15.2 | 12 | 2.24 | 62 | 51 | 213146962
ADP | 25TPA748A**30* | C60A***L199+AEFE5* |  | 45500 | 8.1 | 45000 | 16 | 11.7 | 2.3 | 62 | 51 | 213146963
ADP | GH7TAN448**AA* | C60A***L529+AEFE5* |  | 46500 | 8.1 | 45000 | 16 | 12 | 2.3 | 62 | 51 | 213147480
ADP | GH7TAN460**AA* | C60A***L199+AEFE5* |  | 56500 | 8.1 | 56000 | 16 | 12 | 2.26 | 64 | 51 | 213147484
ADP | GH7TAN460**AA* | V,C60H210P179+AEFE5* |  | 55000 | 8.1 | 56000 | 16 | 11.7 | 2.26 | 64 | 51 | 213147482
ADP | GH7TAN460**AA* | C60A***L189+AEFE5* |  | 55500 | 8.1 | 56000 | 16 | 11.7 | 2.26 | 64 | 51 | 213147483
ADP | GH7TAN460**AA* | V,C60H210P199+AEFE5* |  | 56500 | 8.1 | 56000 | 17 | 12 | 2.26 | 64 | 51 | 213147486
ADP | GH7TAN460**AA* | C60A***L529+AEFE5* |  | 56500 | 8.1 | 56000 | 17 | 12.5 | 2.26 | 64 | 51 | 213147487
ADP | GH7TAN460**AA* | PL60H210P199+AEFE5* |  | 56500 | 8.1 | 56000 | 17 | 12 | 2.26 | 64 | 51 | 213147485
ADP | PH7TAN436**AA* | PL36H175P159+AEFE4B* |  | 33000 | 8.1 | 33600 | 16 | 11.7 | 2.22 | 61 | 49 | 213147545
ADP | PH7TAN436**AA* | C36A***L159+AEFE3A* |  | 32600 | 8.1 | 33600 | 15.2 | 11.5 | 2.22 | 61 | 49 | 213147548
ADP | PH7TAN436**AA* | C36A***L159+AEFE4B* |  | 32800 | 8.1 | 33600 | 16 | 11.5 | 2.22 | 61 | 49 | 213147547
ADP | PH7TAN436**AA* | V,C36H175P159+AEFE4B* |  | 33000 | 8.1 | 33600 | 16 | 11.7 | 2.22 | 61 | 49 | 213147546
ADP | 38MURAQ18AB3* | C36A***L129+AEFE3A* |  | 17800 | 8.95 | 17100 | 17 | 11 | 2.4 | 67 | 113 | 213146383 | Cold Climate
ADP | 38MURAQ18AB3* | C36A***L139+AEFE3A* |  | 17800 | 9 | 17100 | 17 | 11 | 2.4 | 67 | 113 | 213146384 | Cold Climate
ADP | 38MURAQ18AB3* | PL36H***P449+AEFE3A* |  | 17800 | 9 | 17100 | 17 | 11 | 2.4 | 67 | 113 | 213146385 | Cold Climate
ADP | 38MURAQ24AB3* | C36A***L129+AEFE3A* |  | 23600 | 9 | 25600 | 17 | 10 | 2.14 | 73 | 98 | 213146394 | Cold Climate
ADP | 38MURAQ24AB3* | C36A***L139+AEFE3A* |  | 23800 | 8.75 | 25000 | 18 | 10 | 1.88 | 73 | 90 | 213146395 | Cold Climate
ADP | 38MURAQ24AB3* | PL36H175P149+AEFE4B* |  | 24200 | 8.9 | 25000 | 18 | 10.5 | 1.9 | 73 | 90 | 213146396 | Cold Climate
ADP | 38MURAQ24AB3* | V,C36H175P149+AEFE4B* |  | 24200 | 8.9 | 25000 | 18 | 10.5 | 1.9 | 73 | 90 | 213146397 | Cold Climate
ADP | 38MURAQ24AB3* | PL36H175P159+AEFE4B* |  | 24200 | 9 | 25000 | 18 | 10.5 | 1.92 | 73 | 90 | 213146398 | Cold Climate
ADP | 38MURAQ24AB3* | C36A***L159+AEFE3A* |  | 24200 | 9 | 25000 | 18 | 10.5 | 1.92 | 73 | 90 | 213146400 | Cold Climate
ADP | 38MURAQ24AB3* | V,C36H175P159+AEFE4B* |  | 24200 | 9 | 25000 | 18 | 10.5 | 1.92 | 73 | 90 | 213146399 | Cold Climate
ADP | 38MURAQ24AB3* | PL36H***P449+AEFE3A* |  | 24200 | 9 | 25000 | 18 | 10.5 | 1.92 | 73 | 90 | 213146401 | Cold Climate
ADP | 25TPA748A**30* | C48A***L539+AEFE5* |  | 46000 | 8.1 | 45000 | 16 | 11.7 | 2.3 | 62 | 51 | 213146964
ADP | 25TPA748A**30* | C48A***L539+AEFE4B* |  | 46000 | 8.1 | 45000 | 16 | 11.7 | 2.3 | 62 | 51 | 213146965
ADP | 25TPA748A**30* | PL60H210P199+AEFE5* |  | 46500 | 8.1 | 45000 | 16 | 12 | 2.3 | 62 | 51 | 213146966
ADP | 25TPA760A**30* | C60A***L199+AEFE5* |  | 56500 | 8.1 | 56000 | 16 | 12 | 2.26 | 64 | 51 | 213146972
ADP | 25TPA760A**30* | C60A***L189+AEFE5* |  | 55500 | 8.1 | 56000 | 16 | 11.7 | 2.26 | 64 | 51 | 213146971
ADP | 25TPA760A**30* | V,C60H210P179+AEFE5* |  | 55000 | 8.1 | 56000 | 16 | 11.7 | 2.26 | 64 | 51 | 213146970
ADP | 25TPA760A**30* | PL60H210P179+AEFE5* |  | 55000 | 8.1 | 56000 | 16 | 11.7 | 2.26 | 64 | 51 | 213146969
ADP | 38MURAQ18AB3* | V,C36H***P219+AEFE3A* |  | 17800 | 9 | 17100 | 17 | 11 | 2.4 | 67 | 113 | 213147594 | Cold Climate
ADP | 38MURAQ18AB3* | V,C36H***P429+AEFE3A* |  | 17800 | 9 | 17100 | 17 | 11 | 2.4 | 67 | 113 | 213147593 | Cold Climate
ADP | 38MURAQ18AB3* | V,C36H***P039+AEFE3A* |  | 17500 | 8.7 | 17000 | 17 | 10.5 | 2.32 | 68 | 114 | 213147592 | Cold Climate
ADP | PH7TAN460**AA* | V,C60H210P199+AEFE5* |  | 56500 | 8.1 | 56000 | 17 | 12 | 2.26 | 64 | 51 | 213147580
ADP | PH7TAN460**AA* | C60A***L529+AEFE5* |  | 56500 | 8.1 | 56000 | 17 | 12.5 | 2.26 | 64 | 51 | 213147581
ADP | PH7TAN460**AA* | PL60H210P199+AEFE5* |  | 56500 | 8.1 | 56000 | 17 | 12 | 2.26 | 64 | 51 | 213147579
ADP | PH7TAN460**AA* | C60A***L199+AEFE5* |  | 56500 | 8.1 | 56000 | 16 | 12 | 2.26 | 64 | 51 | 213147578
ADP | PH7TAN460**AA* | C60A***L189+AEFE5* |  | 55500 | 8.1 | 56000 | 16 | 11.7 | 2.26 | 64 | 51 | 213147577
ADP | PH7TAN460**AA* | PL60H210P179+AEFE5* |  | 55000 | 8.1 | 56000 | 16 | 11.7 | 2.26 | 64 | 51 | 213147575
ADP | PH7TAN460**AA* | V,C60H210P179+AEFE5* |  | 55000 | 8.1 | 56000 | 16 | 11.7 | 2.26 | 64 | 51 | 213147576
ADP | PH7TAN448**AA* | C60A***L529+AEFE5* |  | 46500 | 8.1 | 45000 | 16 | 12 | 2.3 | 62 | 51 | 213147574
ADP | PH7TAN448**AA* | V,C60H210P199+AEFE5* |  | 46500 | 8.1 | 45000 | 16 | 12 | 2.3 | 62 | 51 | 213147573
ADP | PH7TAN448**AA* | PL60H210P199+AEFE5* |  | 46500 | 8.1 | 45000 | 16 | 12 | 2.3 | 62 | 51 | 213147572
ADP | PH7TAN448**AA* | C48A***L539+AEFE5* |  | 46000 | 8.1 | 45000 | 16 | 11.7 | 2.3 | 62 | 51 | 213147570
ADP | PH7TAN448**AA* | C60A***L189+AEFE5* |  | 45500 | 8.1 | 45000 | 15.2 | 12 | 2.24 | 62 | 51 | 213147568
ADP | PH7TAN448**AA* | C48A***L539+AEFE4B* |  | 46000 | 8.1 | 45000 | 16 | 11.7 | 2.3 | 62 | 51 | 213147571
ADP | PH7TAN448**AA* | V,C48H175P389+AEFE4B* |  | 45500 | 8.1 | 45000 | 15.2 | 12 | 2.24 | 62 | 51 | 213147567
ADP | PH7TAN448**AA* | C60A***L199+AEFE5* |  | 45500 | 8.1 | 45000 | 16 | 11.7 | 2.3 | 62 | 51 | 213147569
ADP | PH7TAN448**AA* | C48A***L169+AEFE4B* |  | 44000 | 8.1 | 45000 | 15.2 | 11 | 2.3 | 62 | 51 | 213147566
ADP | PH7TAN448**AA* | V,C60H245P769+AEFE5* |  | 44500 | 8.1 | 45000 | 15.2 | 12 | 2.24 | 62 | 51 | 213147565
ADP | PH7TAN448**AA* | C60A***L169+AEFE5* |  | 44500 | 8.1 | 45000 | 15.2 | 12 | 2.24 | 62 | 51 | 213147564
ADP | PH7TAN448**AA* | V,C60H210P179+AEFE5* |  | 45000 | 8.1 | 45000 | 15.2 | 12 | 2.24 | 62 | 51 | 213147562
ADP | PH7TAN448**AA* | C48A***L169+AEFE5* |  | 44500 | 8.1 | 45000 | 15.2 | 12 | 2.24 | 62 | 51 | 213147563
ADP | PH7TAN448**AA* | V,C48H175P789+AEFE4B* |  | 44000 | 8.1 | 45000 | 15.2 | 11 | 2.3 | 62 | 51 | 213147560
ADP | PH7TAN448**AA* | PL60H210P179+AEFE5* |  | 45000 | 8.1 | 45000 | 15.2 | 12 | 2.24 | 62 | 51 | 213147561
ADP | PH7TAN448**AA* | PL48H175P789+AEFE4B* |  | 44000 | 8.1 | 45000 | 15.2 | 11 | 2.3 | 62 | 51 | 213147559
ADP | PH7TAN448**AA* | V,C60H210P299+AEFE5* |  | 45000 | 8.1 | 45000 | 15.2 | 12 | 2.24 | 62 | 51 | 213147556
ADP | PH7TAN436**AA* | V,C36H175P459+AEFE4B* |  | 34400 | 8.1 | 33600 | 16 | 12 | 2.22 | 61 | 49 | 213147554
ADP | PH7TAN448**AA* | PL60H210P299+AEFE5* |  | 45000 | 8.1 | 45000 | 15.2 | 12 | 2.24 | 62 | 51 | 213147555
ADP | PH7TAN436**AA* | C36A***L539+AEFE3A* |  | 34400 | 8.1 | 33600 | 16 | 12 | 2.22 | 61 | 49 | 213147553
ADP | PH7TAN436**AA* | C36A***L539+AEFE4B* |  | 34600 | 8.1 | 33600 | 16 | 12 | 2.22 | 61 | 49 | 213147552
ADP | PH7TAN436**AA* | PL36H***P449+AEFE3A* |  | 32800 | 8.1 | 33600 | 15.2 | 11.5 | 2.22 | 61 | 49 | 213147550
ADP | PH7TAN436**AA* | V,C36H175P139+AEFE4B* |  | 32800 | 8.1 | 33400 | 15.2 | 11.7 | 2.18 | 60 | 49 | 213147551
ADP | 38MURAQ18AB3* | V,C36H***P219+AEFE3A* |  | 17800 | 9 | 17100 | 17 | 11 | 2.4 | 67 | 113 | 213147012 | Cold Climate
ADP | 38MURAQ18AB3* | V,C36H***P429+AEFE3A* |  | 17800 | 9 | 17100 | 17 | 11 | 2.4 | 67 | 113 | 213147011 | Cold Climate
ADP | 38MURAQ18AB3* | V,C36H***P039+AEFE3A* |  | 17500 | 8.7 | 17000 | 17 | 10.5 | 2.32 | 68 | 114 | 213147010 | Cold Climate
ADP | GH7TAN460**AA* | PL60H210P199+AEFE5* |  | 56500 | 8.1 | 56000 | 17 | 12 | 2.26 | 64 | 51 | 213147160
ADP | 25TPA760A**30* | C60A***L529+AEFE5* |  | 56500 | 8.1 | 56000 | 17 | 12.5 | 2.26 | 64 | 51 | 213146975
ADP | 25TPA760A**30* | V,C60H210P199+AEFE5* |  | 56500 | 8.1 | 56000 | 17 | 12 | 2.26 | 64 | 51 | 213146974
ADP | 25TPA760A**30* | PL60H210P199+AEFE5* |  | 56500 | 8.1 | 56000 | 17 | 12 | 2.26 | 64 | 51 | 213146973
ADP | GH7TAN460**AA* | PL60H210P179+AEFE5* |  | 55000 | 8.1 | 56000 | 16 | 11.7 | 2.26 | 64 | 51 | 213147156
ADP | GH7TAN448**AA* | C60A***L529+AEFE5* |  | 46500 | 8.1 | 45000 | 16 | 12 | 2.3 | 62 | 51 | 213147155
ADP | GH7TAN448**AA* | V,C60H210P199+AEFE5* |  | 46500 | 8.1 | 45000 | 16 | 12 | 2.3 | 62 | 51 | 213147154
ADP | GH7TAN448**AA* | PL60H210P199+AEFE5* |  | 46500 | 8.1 | 45000 | 16 | 12 | 2.3 | 62 | 51 | 213147153
ADP | GH7TAN460**AA* | C60A***L189+AEFE5* |  | 55500 | 8.1 | 56000 | 16 | 11.7 | 2.26 | 64 | 51 | 213147158
ADP | GH7TAN460**AA* | C60A***L199+AEFE5* |  | 56500 | 8.1 | 56000 | 16 | 12 | 2.26 | 64 | 51 | 213147159
ADP | GH7TAN460**AA* | V,C60H210P179+AEFE5* |  | 55000 | 8.1 | 56000 | 16 | 11.7 | 2.26 | 64 | 51 | 213147157
ADP | GH7TAN448**AA* | C48A***L539+AEFE5* |  | 46000 | 8.1 | 45000 | 16 | 11.7 | 2.3 | 62 | 51 | 213147151
ADP | GH7TAN448**AA* | C48A***L539+AEFE4B* |  | 46000 | 8.1 | 45000 | 16 | 11.7 | 2.3 | 62 | 51 | 213147152
ADP | GH7TAN448**AA* | C60A***L199+AEFE5* |  | 45500 | 8.1 | 45000 | 16 | 11.7 | 2.3 | 62 | 51 | 213147150
ADP | GH7TAN448**AA* | C60A***L189+AEFE5* |  | 45500 | 8.1 | 45000 | 15.2 | 12 | 2.24 | 62 | 51 | 213147148
ADP | GH7TAN448**AA* | V,C48H175P389+AEFE4B* |  | 45500 | 8.1 | 45000 | 15.2 | 12 | 2.24 | 62 | 51 | 213147146
ADP | GH7TAN448**AA* | C48A***L169+AEFE4B* |  | 44000 | 8.1 | 45000 | 15.2 | 11 | 2.3 | 62 | 51 | 213147145
ADP | GH7TAN448**AA* | V,C60H245P769+AEFE5* |  | 44500 | 8.1 | 45000 | 15.2 | 12 | 2.24 | 62 | 51 | 213147144
ADP | GH7TAN448**AA* | C60A***L169+AEFE5* |  | 44500 | 8.1 | 45000 | 15.2 | 12 | 2.24 | 62 | 51 | 213147143
ADP | GH7TAN448**AA* | C48A***L169+AEFE5* |  | 44500 | 8.1 | 45000 | 15.2 | 12 | 2.24 | 62 | 51 | 213147142
ADP | GH7TAN448**AA* | V,C60H210P179+AEFE5* |  | 45000 | 8.1 | 45000 | 15.2 | 12 | 2.24 | 62 | 51 | 213147141
ADP | GH7TAN448**AA* | PL60H210P179+AEFE5* |  | 45000 | 8.1 | 45000 | 15.2 | 12 | 2.24 | 62 | 51 | 213147140
ADP | GH7TAN448**AA* | V,C48H175P789+AEFE4B* |  | 44000 | 8.1 | 45000 | 15.2 | 11 | 2.3 | 62 | 51 | 213147139
ADP | GH7TAN448**AA* | PL48H175P789+AEFE4B* |  | 44000 | 8.1 | 45000 | 15.2 | 11 | 2.3 | 62 | 51 | 213147138
ADP | GH7TAN448**AA* | PL60H210P299+AEFE5* |  | 45000 | 8.1 | 45000 | 15.2 | 12 | 2.24 | 62 | 51 | 213147134
ADP | GH7TAN448**AA* | V,C60H210P299+AEFE5* |  | 45000 | 8.1 | 45000 | 15.2 | 12 | 2.24 | 62 | 51 | 213147135
ADP | GH7TAN436**AA* | C36A***L539+AEFE3A* |  | 34400 | 8.1 | 33600 | 16 | 12 | 2.22 | 61 | 49 | 213147132
ADP | GH7TAN436**AA* | V,C36H175P459+AEFE4B* |  | 34400 | 8.1 | 33600 | 16 | 12 | 2.22 | 61 | 49 | 213147133
ADP | GH7TAN436**AA* | V,C36H175P139+AEFE4B* |  | 32800 | 8.1 | 33400 | 15.2 | 11.7 | 2.18 | 60 | 49 | 213147130
ADP | GH7TAN436**AA* | C36A***L539+AEFE4B* |  | 34600 | 8.1 | 33600 | 16 | 12 | 2.22 | 61 | 49 | 213147131
ADP | GH7TAN436**AA* | PL36H***P449+AEFE3A* |  | 32800 | 8.1 | 33600 | 15.2 | 11.5 | 2.22 | 61 | 49 | 213147129
ADP | GH7TAN436**AA* | C36A***L159+AEFE3A* |  | 32600 | 8.1 | 33600 | 15.2 | 11.5 | 2.22 | 61 | 49 | 213147127
ADP | GH7TAN436**AA* | C36A***L159+AEFE4B* |  | 32800 | 8.1 | 33600 | 16 | 11.5 | 2.22 | 61 | 49 | 213147126
ADP | GH7TAN436**AA* | V,C36H175P159+AEFE4B* |  | 33000 | 8.1 | 33600 | 16 | 11.7 | 2.22 | 61 | 49 | 213147125
ADP | GH7TAN436**AA* | PL36H175P159+AEFE4B* |  | 33000 | 8.1 | 33600 | 16 | 11.7 | 2.22 | 61 | 49 | 213147124
ADP | WSEHV4860RA1-N | HG52960+TD |  | 47000 | 8.5 | 46000 | 15.2 | 10 | 1.8 | 66 | 72 | 213153603 | Cold Climate
ADP | WSEHV2436RA1-N | HG34936+TD |  | 22800 | 8.5 | 22400 | 15.2 | 11 | 1.8 | 63 | 95 | 213153601 | Cold Climate
ADP | WSEHV4860RA1-C | HG52960+TD |  | 47000 | 8.5 | 46000 | 15.2 | 10 | 1.8 | 66 | 72 | 213153599 | Cold Climate
ADP | WSEHV2436RA1-C | HG34936+TD |  | 22800 | 8.5 | 22400 | 15.2 | 11 | 1.8 | 63 | 95 | 213153597 | Cold Climate
ADP | PH7TAN460**AA* | V,C60H210P179+AEFE5* |  | 55000 | 8.1 | 56000 | 16 | 11.7 | 2.26 | 64 | 51 | 213147734
ADP | PH7TAN460**AA* | C60A***L199+AEFE5* |  | 56500 | 8.1 | 56000 | 16 | 12 | 2.26 | 64 | 51 | 213147736
ADP | PH7TAN460**AA* | C60A***L189+AEFE5* |  | 55500 | 8.1 | 56000 | 16 | 11.7 | 2.26 | 64 | 51 | 213147735
ADP | PH7TAN448**AA* | C48A***L539+AEFE5* |  | 46000 | 8.1 | 45000 | 16 | 11.7 | 2.3 | 62 | 51 | 213147731
ADP | PH7TAN460**AA* | PL60H210P179+AEFE5* |  | 55000 | 8.1 | 56000 | 16 | 11.7 | 2.26 | 64 | 51 | 213147733
ADP | PH7TAN448**AA* | C48A***L539+AEFE4B* |  | 46000 | 8.1 | 45000 | 16 | 11.7 | 2.3 | 62 | 51 | 213147732
ADP | PH7TAN448**AA* | V,C60H245P769+AEFE5* |  | 44500 | 8.1 | 45000 | 15.2 | 12 | 2.24 | 62 | 51 | 213147726
ADP | PH7TAN448**AA* | C60A***L189+AEFE5* |  | 45500 | 8.1 | 45000 | 15.2 | 12 | 2.24 | 62 | 51 | 213147729
ADP | PH7TAN448**AA* | C60A***L199+AEFE5* |  | 45500 | 8.1 | 45000 | 16 | 11.7 | 2.3 | 62 | 51 | 213147730
ADP | PH7TAN448**AA* | V,C48H175P389+AEFE4B* |  | 45500 | 8.1 | 45000 | 15.2 | 12 | 2.24 | 62 | 51 | 213147728
ADP | PH7TAN448**AA* | C48A***L169+AEFE4B* |  | 44000 | 8.1 | 45000 | 15.2 | 11 | 2.3 | 62 | 51 | 213147727
ADP | PH7TAN448**AA* | C60A***L169+AEFE5* |  | 44500 | 8.1 | 45000 | 15.2 | 12 | 2.24 | 62 | 51 | 213147725
ADP | PH7TAN448**AA* | C48A***L169+AEFE5* |  | 44500 | 8.1 | 45000 | 15.2 | 12 | 2.24 | 62 | 51 | 213147724
ADP | PH7TAN448**AA* | V,C60H210P179+AEFE5* |  | 45000 | 8.1 | 45000 | 15.2 | 12 | 2.24 | 62 | 51 | 213147723
ADP | PH7TAN448**AA* | V,C48H175P789+AEFE4B* |  | 44000 | 8.1 | 45000 | 15.2 | 11 | 2.3 | 62 | 51 | 213147721
ADP | PH7TAN448**AA* | PL60H210P179+AEFE5* |  | 45000 | 8.1 | 45000 | 15.2 | 12 | 2.24 | 62 | 51 | 213147722
ADP | PH7TAN448**AA* | PL48H175P789+AEFE4B* |  | 44000 | 8.1 | 45000 | 15.2 | 11 | 2.3 | 62 | 51 | 213147720
ADP | PH7TAN448**AA* | PL60H210P299+AEFE5* |  | 45000 | 8.1 | 45000 | 15.2 | 12 | 2.24 | 62 | 51 | 213147716
ADP | PH7TAN448**AA* | V,C60H210P299+AEFE5* |  | 45000 | 8.1 | 45000 | 15.2 | 12 | 2.24 | 62 | 51 | 213147717
ADP | PH7TAN436**AA* | V,C36H175P459+AEFE4B* |  | 34400 | 8.1 | 33600 | 16 | 12 | 2.22 | 61 | 49 | 213147715
ADP | PH7TAN436**AA* | C36A***L539+AEFE3A* |  | 34400 | 8.1 | 33600 | 16 | 12 | 2.22 | 61 | 49 | 213147714
ADP | PH7TAN436**AA* | PL36H***P449+AEFE3A* |  | 32800 | 8.1 | 33600 | 15.2 | 11.5 | 2.22 | 61 | 49 | 213147711
ADP | PH7TAN436**AA* | C36A***L539+AEFE4B* |  | 34600 | 8.1 | 33600 | 16 | 12 | 2.22 | 61 | 49 | 213147713
ADP | PH7TAN436**AA* | V,C36H175P139+AEFE4B* |  | 32800 | 8.1 | 33400 | 15.2 | 11.7 | 2.18 | 60 | 49 | 213147712
ADP | PH7TAN436**AA* | C36A***L159+AEFE4B* |  | 32800 | 8.1 | 33600 | 16 | 11.5 | 2.22 | 61 | 49 | 213147708
ADP | 38MURAQ36AB3* | C36A***L159+AEFE4B* |  | 37000 | 8.1 | 36800 | 16 | 10 | 2 | 77 | 93 | 213147043 | Cold Climate
ADP | 38MURAQ24AB3* | V,C36H175P139+AEFE4B* |  | 24000 | 8.85 | 25000 | 18 | 10.5 | 1.9 | 73 | 90 | 213147026 | Cold Climate
ADP | 38MURAQ24AB3* | V,C36H***P219+AEFE3A* |  | 24000 | 8.9 | 25000 | 18 | 10.5 | 1.9 | 73 | 90 | 213147025 | Cold Climate
ADP | 38MURAQ24AB3* | C36A***L159+AEFE4B* |  | 24200 | 9 | 25000 | 18 | 10.5 | 1.92 | 73 | 90 | 213147024 | Cold Climate
ADP | 38MURAQ24AB3* | C36A***L139+AEFE4B* |  | 23800 | 8.75 | 25000 | 18 | 10 | 1.88 | 73 | 90 | 213147023 | Cold Climate
ADP | 38MURAQ24AB3* | C36A***L129+AEFE4B* |  | 23600 | 8.65 | 24800 | 18 | 10 | 1.86 | 73 | 91 | 213147022 | Cold Climate
ADP | 38MURAQ24AB3* | V,C36H***P429+AEFE3A* |  | 23600 | 8.7 | 24800 | 18 | 10 | 1.86 | 73 | 91 | 213147021 | Cold Climate
ADP | 38MURAQ36AB3* | PL36H***P449+AEFE3A* |  | 36000 | 8.1 | 38000 | 16 | 10 | 1.82 | 75 | 92 | 213146427 | Cold Climate
ADP | 38MURAQ36AB3* | C36A***L159+AEFE3A* |  | 36000 | 8.1 | 38000 | 16 | 10 | 1.82 | 75 | 92 | 213146426 | Cold Climate
ADP | 38MURAQ36AB3* | V,C36H175P159+AEFE4B* |  | 37000 | 8.1 | 36800 | 16 | 10 | 2 | 77 | 93 | 213146425 | Cold Climate
ADP | 38MURAQ36AB3* | PL36H175P159+AEFE4B* |  | 37000 | 8.1 | 36800 | 16 | 10 | 2 | 77 | 93 | 213146424 | Cold Climate
ADP | 38MURAQ36AB3* | C36A***L159+AEFE4B* |  | 37000 | 8.1 | 36800 | 16 | 10 | 2 | 77 | 93 | 213147625 | Cold Climate
ADP | 38MURAQ24AB3* | V,C36H175P139+AEFE4B* |  | 24000 | 8.85 | 25000 | 18 | 10.5 | 1.9 | 73 | 90 | 213147608 | Cold Climate
ADP | 38MURAQ24AB3* | V,C36H***P219+AEFE3A* |  | 24000 | 8.9 | 25000 | 18 | 10.5 | 1.9 | 73 | 90 | 213147607 | Cold Climate
ADP | 38MURAQ24AB3* | C36A***L159+AEFE4B* |  | 24200 | 9 | 25000 | 18 | 10.5 | 1.92 | 73 | 90 | 213147606 | Cold Climate
ADP | 38MURAQ24AB3* | C36A***L139+AEFE4B* |  | 23800 | 8.75 | 25000 | 18 | 10 | 1.88 | 73 | 90 | 213147605 | Cold Climate
ADP | 38MURAQ24AB3* | C36A***L129+AEFE4B* |  | 23600 | 8.65 | 24800 | 18 | 10 | 1.86 | 73 | 91 | 213147604 | Cold Climate
ADP | 38MURAQ24AB3* | V,C36H***P429+AEFE3A* |  | 23600 | 8.7 | 24800 | 18 | 10 | 1.86 | 73 | 91 | 213147603 | Cold Climate
ADP | DLCURAH36ABK | PL36H***P449+AEFE3A* |  | 36000 | 8.1 | 38000 | 16 | 10 | 1.82 | 75 | 92 | 213145655 | Cold Climate
ADP | DLCURAH36ABK | PL36H175P159+AEFE4B* |  | 36000 | 8.1 | 38000 | 16 | 10 | 1.82 | 75 | 92 | 213145654 | Cold Climate
ADP | 38MURAQ36AB3* | PL36H***P449+AEFE3A* |  | 36000 | 8.1 | 38000 | 16 | 10 | 1.82 | 75 | 92 | 213146643 | Cold Climate
ADP | 38MURAQ36AB3* | C36A***L159+AEFE3A* |  | 36000 | 8.1 | 38000 | 16 | 10 | 1.82 | 75 | 92 | 213146642 | Cold Climate
ADP | 38MURAQ36AB3* | V,C36H175P159+AEFE4B* |  | 37000 | 8.1 | 36800 | 16 | 10 | 2 | 77 | 93 | 213146641 | Cold Climate
ADP | 38MURAQ36AB3* | PL36H175P159+AEFE4B* |  | 37000 | 8.1 | 36800 | 16 | 10 | 2 | 77 | 93 | 213146640 | Cold Climate
ADP | 38MURAQ24AB3* | PL36H***P449+AEFE3A* |  | 24200 | 9 | 25000 | 18 | 10.5 | 1.92 | 73 | 90 | 213146617 | Cold Climate
ADP | 38MURAQ36AB3* | PL36H***P449+AEFE3A* |  | 36000 | 8.1 | 38000 | 16 | 10 | 1.82 | 75 | 92 | 213145939 | Cold Climate
ADP | 38MURAQ36AB3* | V,C36H175P159+AEFE4B* |  | 37000 | 8.1 | 36800 | 16 | 10 | 2 | 77 | 93 | 213145937 | Cold Climate
ADP | 38MURAQ36AB3* | C36A***L159+AEFE3A* |  | 36000 | 8.1 | 38000 | 16 | 10 | 1.82 | 75 | 92 | 213145938 | Cold Climate
ADP | 38MURAQ36AB3* | PL36H175P159+AEFE4B* |  | 37000 | 8.1 | 36800 | 16 | 10 | 2 | 77 | 93 | 213145936 | Cold Climate
ADP | 227TAN060**AA* | C60A***L529+AEFE5* |  | 56500 | 8.1 | 56000 | 17 | 12.5 | 2.26 | 64 | 51 | 213147299
ADP | 227TAN060**AA* | V,C60H210P199+AEFE5* |  | 56500 | 8.1 | 56000 | 17 | 12 | 2.26 | 64 | 51 | 213147298
ADP | 227TAN060**AA* | PL60H210P199+AEFE5* |  | 56500 | 8.1 | 56000 | 17 | 12 | 2.26 | 64 | 51 | 213147297
ADP | 227TAN060**AA* | C60A***L199+AEFE5* |  | 56500 | 8.1 | 56000 | 16 | 12 | 2.26 | 64 | 51 | 213147296
ADP | 227TAN060**AA* | C60A***L189+AEFE5* |  | 55500 | 8.1 | 56000 | 16 | 11.7 | 2.26 | 64 | 51 | 213147295
ADP | 227TAN060**AA* | V,C60H210P179+AEFE5* |  | 55000 | 8.1 | 56000 | 16 | 11.7 | 2.26 | 64 | 51 | 213147294
ADP | 227TAN060**AA* | PL60H210P179+AEFE5* |  | 55000 | 8.1 | 56000 | 16 | 11.7 | 2.26 | 64 | 51 | 213147293
ADP | 227TAN048**AA* | C60A***L529+AEFE5* |  | 46500 | 8.1 | 45000 | 16 | 12 | 2.3 | 62 | 51 | 213147292
ADP | 227TAN048**AA* | V,C60H210P199+AEFE5* |  | 46500 | 8.1 | 45000 | 16 | 12 | 2.3 | 62 | 51 | 213147291
ADP | 227TAN048**AA* | PL60H210P199+AEFE5* |  | 46500 | 8.1 | 45000 | 16 | 12 | 2.3 | 62 | 51 | 213147290
ADP | 227TAN048**AA* | C48A***L539+AEFE4B* |  | 46000 | 8.1 | 45000 | 16 | 11.7 | 2.3 | 62 | 51 | 213147289
ADP | 227TAN048**AA* | C48A***L539+AEFE5* |  | 46000 | 8.1 | 45000 | 16 | 11.7 | 2.3 | 62 | 51 | 213147288
ADP | 227TAN048**AA* | C60A***L199+AEFE5* |  | 45500 | 8.1 | 45000 | 16 | 11.7 | 2.3 | 62 | 51 | 213147287
ADP | 227TAN048**AA* | C60A***L189+AEFE5* |  | 45500 | 8.1 | 45000 | 15.2 | 12 | 2.24 | 62 | 51 | 213147286
ADP | 227TAN048**AA* | V,C48H175P389+AEFE4B* |  | 45500 | 8.1 | 45000 | 15.2 | 12 | 2.24 | 62 | 51 | 213147285
ADP | 227TAN048**AA* | C48A***L169+AEFE4B* |  | 44000 | 8.1 | 45000 | 15.2 | 11 | 2.3 | 62 | 51 | 213147284
ADP | 227TAN048**AA* | V,C60H245P769+AEFE5* |  | 44500 | 8.1 | 45000 | 15.2 | 12 | 2.24 | 62 | 51 | 213147283
ADP | 227TAN048**AA* | C60A***L169+AEFE5* |  | 44500 | 8.1 | 45000 | 15.2 | 12 | 2.24 | 62 | 51 | 213147282
ADP | 227TAN048**AA* | C48A***L169+AEFE5* |  | 44500 | 8.1 | 45000 | 15.2 | 12 | 2.24 | 62 | 51 | 213147281
ADP | 227TAN048**AA* | V,C60H210P179+AEFE5* |  | 45000 | 8.1 | 45000 | 15.2 | 12 | 2.24 | 62 | 51 | 213147280
ADP | 227TAN048**AA* | PL60H210P179+AEFE5* |  | 45000 | 8.1 | 45000 | 15.2 | 12 | 2.24 | 62 | 51 | 213147279
ADP | 227TAN048**AA* | V,C48H175P789+AEFE4B* |  | 44000 | 8.1 | 45000 | 15.2 | 11 | 2.3 | 62 | 51 | 213147278
ADP | 227TAN048**AA* | PL48H175P789+AEFE4B* |  | 44000 | 8.1 | 45000 | 15.2 | 11 | 2.3 | 62 | 51 | 213147277
ADP | 227TAN048**AA* | PL60H210P299+AEFE5* |  | 45000 | 8.1 | 45000 | 15.2 | 12 | 2.24 | 62 | 51 | 213147273
ADP | 227TAN048**AA* | V,C60H210P299+AEFE5* |  | 45000 | 8.1 | 45000 | 15.2 | 12 | 2.24 | 62 | 51 | 213147274
ADP | 227TAN036**AA* | C36A***L539+AEFE3A* |  | 34400 | 8.1 | 33600 | 16 | 12 | 2.22 | 61 | 49 | 213147271
ADP | 227TAN036**AA* | V,C36H175P459+AEFE4B* |  | 34400 | 8.1 | 33600 | 16 | 12 | 2.22 | 61 | 49 | 213147272
ADP | 227TAN036**AA* | C36A***L539+AEFE4B* |  | 34600 | 8.1 | 33600 | 16 | 12 | 2.22 | 61 | 49 | 213147270
ADP | 227TAN036**AA* | V,C36H175P139+AEFE4B* |  | 32800 | 8.1 | 33400 | 15.2 | 11.7 | 2.18 | 60 | 49 | 213147269
ADP | 227TAN036**AA* | PL36H***P449+AEFE3A* |  | 32800 | 8.1 | 33600 | 15.2 | 11.5 | 2.22 | 61 | 49 | 213147268
ADP | 227TAN036**AA* | C36A***L159+AEFE3A* |  | 32600 | 8.1 | 33600 | 15.2 | 11.5 | 2.22 | 61 | 49 | 213147266
ADP | 227TAN036**AA* | C36A***L159+AEFE4B* |  | 32800 | 8.1 | 33600 | 16 | 11.5 | 2.22 | 61 | 49 | 213147265
ADP | 227TAN036**AA* | V,C36H175P159+AEFE4B* |  | 33000 | 8.1 | 33600 | 16 | 11.7 | 2.22 | 61 | 49 | 213147264
ADP | 227TAN036**AA* | PL36H175P159+AEFE4B* |  | 33000 | 8.1 | 33600 | 16 | 11.7 | 2.22 | 61 | 49 | 213147263
ADP | 38MURAQ24AB3* | PL36H***P449+AEFE3A* |  | 24200 | 9 | 25000 | 18 | 10.5 | 1.92 | 73 | 90 | 213145913 | Cold Climate
ADP | 38MURAQ24AB3* | C36A***L159+AEFE3A* |  | 24200 | 9 | 25000 | 18 | 10.5 | 1.92 | 73 | 90 | 213145912 | Cold Climate
ADP | 38MURAQ24AB3* | PL36H175P159+AEFE4B* |  | 24200 | 9 | 25000 | 18 | 10.5 | 1.92 | 73 | 90 | 213145910 | Cold Climate
ADP | 38MURAQ24AB3* | V,C36H175P149+AEFE4B* |  | 24200 | 8.9 | 25000 | 18 | 10.5 | 1.9 | 73 | 90 | 213145909 | Cold Climate
ADP | 38MURAQ24AB3* | PL36H175P149+AEFE4B* |  | 24200 | 8.9 | 25000 | 18 | 10.5 | 1.9 | 73 | 90 | 213145908 | Cold Climate
ADP | 38MURAQ24AB3* | V,C36H175P159+AEFE4B* |  | 24200 | 9 | 25000 | 18 | 10.5 | 1.92 | 73 | 90 | 213145911 | Cold Climate
ADP | 38MURAQ24AB3* | C36A***L139+AEFE3A* |  | 23800 | 8.75 | 25000 | 18 | 10 | 1.88 | 73 | 90 | 213145907 | Cold Climate
ADP | 38MURAQ24AB3* | C36A***L129+AEFE3A* |  | 23600 | 9 | 25600 | 17 | 10 | 2.14 | 73 | 98 | 213145906 | Cold Climate
ADP | 38MURAQ18AB3* | C36A***L139+AEFE3A* |  | 17800 | 9 | 17100 | 17 | 11 | 2.4 | 67 | 113 | 213145896 | Cold Climate
ADP | 38MURAQ18AB3* | PL36H***P449+AEFE3A* |  | 17800 | 9 | 17100 | 17 | 11 | 2.4 | 67 | 113 | 213145897 | Cold Climate
ADP | 38MURAQ18AB3* | C36A***L129+AEFE3A* |  | 17800 | 8.95 | 17100 | 17 | 11 | 2.4 | 67 | 113 | 213145895 | Cold Climate
ADP | 38MURAQ24AB3* | C36A***L159+AEFE3A* |  | 24200 | 9 | 25000 | 18 | 10.5 | 1.92 | 73 | 90 | 213146616 | Cold Climate
ADP | 38MURAQ24AB3* | V,C36H175P159+AEFE4B* |  | 24200 | 9 | 25000 | 18 | 10.5 | 1.92 | 73 | 90 | 213146615 | Cold Climate
ADP | 38MURAQ24AB3* | V,C36H175P149+AEFE4B* |  | 24200 | 8.9 | 25000 | 18 | 10.5 | 1.9 | 73 | 90 | 213146613 | Cold Climate
ADP | 38MURAQ24AB3* | PL36H175P159+AEFE4B* |  | 24200 | 9 | 25000 | 18 | 10.5 | 1.92 | 73 | 90 | 213146614 | Cold Climate
ADP | 38MURAQ24AB3* | C36A***L139+AEFE3A* |  | 23800 | 8.75 | 25000 | 18 | 10 | 1.88 | 73 | 90 | 213146611 | Cold Climate
ADP | 38MURAQ24AB3* | PL36H175P149+AEFE4B* |  | 24200 | 8.9 | 25000 | 18 | 10.5 | 1.9 | 73 | 90 | 213146612 | Cold Climate
ADP | 38MURAQ24AB3* | C36A***L129+AEFE3A* |  | 23600 | 9 | 25600 | 17 | 10 | 2.14 | 73 | 98 | 213146610 | Cold Climate
ADP | 38MURAQ18AB3* | PL36H***P449+AEFE3A* |  | 17800 | 9 | 17100 | 17 | 11 | 2.4 | 67 | 113 | 213146601 | Cold Climate
ADP | 38MURAQ18AB3* | C36A***L139+AEFE3A* |  | 17800 | 9 | 17100 | 17 | 11 | 2.4 | 67 | 113 | 213146600 | Cold Climate
ADP | 38MURAQ18AB3* | C36A***L129+AEFE3A* |  | 17800 | 8.95 | 17100 | 17 | 11 | 2.4 | 67 | 113 | 213146599 | Cold Climate
ADP | 38MURAQ24AB3* | V,C36H***P219+AEFE3A* |  | 24000 | 8.9 | 25000 | 18 | 10.5 | 1.9 | 73 | 90 | 213147347 | Cold Climate
ADP | 38MURAQ24AB3* | V,C36H175P139+AEFE4B* |  | 24000 | 8.85 | 25000 | 18 | 10.5 | 1.9 | 73 | 90 | 213147348 | Cold Climate
ADP | 38MURAQ24AB3* | C36A***L139+AEFE4B* |  | 23800 | 8.75 | 25000 | 18 | 10 | 1.88 | 73 | 90 | 213147345 | Cold Climate
ADP | 38MURAQ24AB3* | C36A***L159+AEFE4B* |  | 24200 | 9 | 25000 | 18 | 10.5 | 1.92 | 73 | 90 | 213147346 | Cold Climate
ADP | 38MURAQ24AB3* | V,C36H***P429+AEFE3A* |  | 23600 | 8.7 | 24800 | 18 | 10 | 1.86 | 73 | 91 | 213147343 | Cold Climate
ADP | 38MURAQ24AB3* | C36A***L129+AEFE4B* |  | 23600 | 8.65 | 24800 | 18 | 10 | 1.86 | 73 | 91 | 213147344 | Cold Climate
ADP | 38MURAQ18AB3* | V,C36H***P219+AEFE3A* |  | 17800 | 9 | 17100 | 17 | 11 | 2.4 | 67 | 113 | 213147334 | Cold Climate
ADP | 38MURAQ18AB3* | V,C36H***P429+AEFE3A* |  | 17800 | 9 | 17100 | 17 | 11 | 2.4 | 67 | 113 | 213147333 | Cold Climate
ADP | 38MURAQ18AB3* | V,C36H***P039+AEFE3A* |  | 17500 | 8.7 | 17000 | 17 | 10.5 | 2.32 | 68 | 114 | 213147332 | Cold Climate
ADP | PH7TAN436**AA* | C36A***L159+AEFE3A* |  | 32600 | 8.1 | 33600 | 15.2 | 11.5 | 2.22 | 61 | 49 | 213147709
ADP | PH7TAN436**AA* | V,C36H175P159+AEFE4B* |  | 33000 | 8.1 | 33600 | 16 | 11.7 | 2.22 | 61 | 49 | 213147707
ADP | PH7TAN436**AA* | PL36H175P159+AEFE4B* |  | 33000 | 8.1 | 33600 | 16 | 11.7 | 2.22 | 61 | 49 | 213147706
ADP | GH7TAN460**AA* | C60A***L529+AEFE5* |  | 56500 | 8.1 | 56000 | 17 | 12.5 | 2.26 | 64 | 51 | 213147162
ADP | GH7TAN460**AA* | V,C60H210P199+AEFE5* |  | 56500 | 8.1 | 56000 | 17 | 12 | 2.26 | 64 | 51 | 213147161
ADP | YZT48B21 | AD-60H*****9 | TM8Y100C16MP11 | 45500 | 8.1 | 46000 | 17 | 12.5 | 2.32 | 67 | 55 | 213155616
ADP | GH7TAN460**AA* | PL60H210P179+AEFE5* |  | 55000 | 8.1 | 56000 | 16 | 11.7 | 2.26 | 64 | 51 | 213147481
ADP | GH7TAN448**AA* | V,C60H210P199+AEFE5* |  | 46500 | 8.1 | 45000 | 16 | 12 | 2.3 | 62 | 51 | 213147479
ADP | GH7TAN448**AA* | PL60H210P199+AEFE5* |  | 46500 | 8.1 | 45000 | 16 | 12 | 2.3 | 62 | 51 | 213147478
ADP | GH7TAN448**AA* | C60A***L189+AEFE5* |  | 45500 | 8.1 | 45000 | 15.2 | 12 | 2.24 | 62 | 51 | 213147474
ADP | GH7TAN448**AA* | C48A***L539+AEFE4B* |  | 46000 | 8.1 | 45000 | 16 | 11.7 | 2.3 | 62 | 51 | 213147477
ADP | GH7TAN448**AA* | C48A***L539+AEFE5* |  | 46000 | 8.1 | 45000 | 16 | 11.7 | 2.3 | 62 | 51 | 213147476
ADP | GH7TAN448**AA* | C60A***L199+AEFE5* |  | 45500 | 8.1 | 45000 | 16 | 11.7 | 2.3 | 62 | 51 | 213147475
ADP | GH7TAN448**AA* | V,C48H175P389+AEFE4B* |  | 45500 | 8.1 | 45000 | 15.2 | 12 | 2.24 | 62 | 51 | 213147473
ADP | GH7TAN448**AA* | C48A***L169+AEFE4B* |  | 44000 | 8.1 | 45000 | 15.2 | 11 | 2.3 | 62 | 51 | 213147472
ADP | GH7TAN448**AA* | C60A***L169+AEFE5* |  | 44500 | 8.1 | 45000 | 15.2 | 12 | 2.24 | 62 | 51 | 213147470
ADP | GH7TAN448**AA* | V,C60H245P769+AEFE5* |  | 44500 | 8.1 | 45000 | 15.2 | 12 | 2.24 | 62 | 51 | 213147471
ADP | GH7TAN448**AA* | C48A***L169+AEFE5* |  | 44500 | 8.1 | 45000 | 15.2 | 12 | 2.24 | 62 | 51 | 213147469
ADP | GH7TAN448**AA* | V,C60H210P179+AEFE5* |  | 45000 | 8.1 | 45000 | 15.2 | 12 | 2.24 | 62 | 51 | 213147468
ADP | GH7TAN448**AA* | PL48H175P789+AEFE4B* |  | 44000 | 8.1 | 45000 | 15.2 | 11 | 2.3 | 62 | 51 | 213147465
ADP | GH7TAN448**AA* | PL60H210P179+AEFE5* |  | 45000 | 8.1 | 45000 | 15.2 | 12 | 2.24 | 62 | 51 | 213147467
ADP | GH7TAN448**AA* | V,C48H175P789+AEFE4B* |  | 44000 | 8.1 | 45000 | 15.2 | 11 | 2.3 | 62 | 51 | 213147466
ADP | GH7TAN436**AA* | C36A***L539+AEFE3A* |  | 34400 | 8.1 | 33600 | 16 | 12 | 2.22 | 61 | 49 | 213147459
ADP | GH7TAN448**AA* | V,C60H210P299+AEFE5* |  | 45000 | 8.1 | 45000 | 15.2 | 12 | 2.24 | 62 | 51 | 213147462
ADP | GH7TAN448**AA* | PL60H210P299+AEFE5* |  | 45000 | 8.1 | 45000 | 15.2 | 12 | 2.24 | 62 | 51 | 213147461
ADP | GH7TAN436**AA* | V,C36H175P459+AEFE4B* |  | 34400 | 8.1 | 33600 | 16 | 12 | 2.22 | 61 | 49 | 213147460
ADP | GH7TAN436**AA* | C36A***L539+AEFE4B* |  | 34600 | 8.1 | 33600 | 16 | 12 | 2.22 | 61 | 49 | 213147458
ADP | GH7TAN436**AA* | V,C36H175P139+AEFE4B* |  | 32800 | 8.1 | 33400 | 15.2 | 11.7 | 2.18 | 60 | 49 | 213147457
ADP | GH7TAN436**AA* | PL36H***P449+AEFE3A* |  | 32800 | 8.1 | 33600 | 15.2 | 11.5 | 2.22 | 61 | 49 | 213147456
ADP | GH7TAN436**AA* | C36A***L159+AEFE3A* |  | 32600 | 8.1 | 33600 | 15.2 | 11.5 | 2.22 | 61 | 49 | 213147454
ADP | GH7TAN436**AA* | V,C36H175P159+AEFE4B* |  | 33000 | 8.1 | 33600 | 16 | 11.7 | 2.22 | 61 | 49 | 213147452
ADP | GH7TAN436**AA* | C36A***L159+AEFE4B* |  | 32800 | 8.1 | 33600 | 16 | 11.5 | 2.22 | 61 | 49 | 213147453
ADP | GH7TAN436**AA* | PL36H175P159+AEFE4B* |  | 33000 | 8.1 | 33600 | 16 | 11.7 | 2.22 | 61 | 49 | 213147451
TRANE | 4TWV0060A1 | 4TXCC009DS3 | S9V2C100U5PSB+RP | 54000 | 8.2 | 52000 | 18.5 | 11.7 | 1.8 | 96 | 76 | 10511234 | Cold Climate
AMANA | ASZS60421EA* | CA*EA6030*4A* | A*VC800805D*A* | 40000 | 8.6 | 40000 | 17 | 10 | 2 | 70 | 77 | 213156956 | Cold Climate
AMANA | ASZS60481EA* | CA*EA6030*4A* | A*VC800805D*A* | 44000 | 8.5 | 44000 | 17 | 10 | 2 | 64 | 70 | 213156957 | Cold Climate
DAIKIN | DZ6VSA421EA* | CA*EA6030*4A* | D*80VC0805D*A* | 40000 | 8.6 | 40000 | 17 | 10 | 2 | 70 | 77 | 213156958 | Cold Climate
DAIKIN | DZ6VSA481EA* | CA*EA6030*4A* | D*80VC0805D*A* | 44000 | 8.5 | 44000 | 17 | 10 | 2 | 64 | 70 | 213156959 | Cold Climate
Bladex | BX30U-30HPHYHA(X) | BLC-36HWAC1-UNC |  | 30000 | 9.7 | 33000 | 15.5 | 10.5 | 1.85 | 68 | 82 | 213156954 | Cold Climate
Bladex | BX31U-36HPHYHA | BLC-36HWAC1-UNC |  | 35000 | 10 | 39000 | 15.2 | 10 | 2 | 85 | 82 | 213156955 | Cold Climate
ADP | 25VNA436A*031* | H,PG53936 | 59MN7B080C17**14 | 34200 | 9.5 | 33800 | 19 | 12 | 2.02 | 89 | 76 | 212578250 | Cold Climate
ADP | 25VNA436A*031* | H,PG9J936 | 59MN7B120C24**22 | 33000 | 9.5 | 33800 | 19 | 12 | 1.98 | 91 | 76 | 211198240 | Cold Climate
ADP | 25VNA436A*031* | H,PG9J936 | 59MN7B080C17**14 | 33200 | 9 | 33800 | 19 | 11.7 | 1.98 | 91 | 76 | 211198239 | Cold Climate
ADP | 25VNA436A*031* | H,PG34936 | 59MN7B120C24**22 | 33000 | 9.5 | 33800 | 19 | 12 | 1.98 | 91 | 76 | 208699684 | Cold Climate
ADP | 25VNA436A*031* | H,PG34936 | 59MN7B060C21**20 | 33000 | 9 | 33400 | 19 | 11.7 | 2.02 | 90 | 76 | 208699676 | Cold Climate
ADP | 25VNA436A*031* | H,PG9J936 | 59MN7B060C21**20 | 33200 | 9 | 33400 | 19 | 11.7 | 2.02 | 90 | 76 | 211198238 | Cold Climate
ADP | 25VNA436A*031* | H,PG53936 | 59MN7B060C21**20 | 34200 | 9.5 | 33800 | 19 | 12 | 2.02 | 89 | 76 | 212578249 | Cold Climate
ADP | 25VNA436A*031* | H,PG9J936 | 59MN7B060C17**14 | 32800 | 9 | 34000 | 19 | 11.5 | 2 | 89 | 76 | 211198237 | Cold Climate
ADP | 25VNA436A*031* | H,PG53936 | 59MN7B060C17**14 | 33800 | 9 | 33400 | 19 | 11.7 | 1.98 | 89 | 75 | 212578248 | Cold Climate
ADP | 25VNA436A*031* | H,PG34936 | 59MN7B060C17**14 | 32600 | 9 | 34000 | 19 | 11.5 | 2 | 89 | 76 | 208699674 | Cold Climate
ADP | 25VNA424A*031* | H,PG53936 | 59TN6B080C17**14 | 24000 | 10.5 | 24800 | 20 | 13.5 | 2.54 | 96 | 78 | 212578243 | Cold Climate
ADP | 25VNA424A*031* | H,PG9J936 | 59TN6B080C17**14 | 23400 | 10.5 | 25000 | 20 | 13 | 2.44 | 95 | 78 | 212578242 | Cold Climate
ADP | 25VNA424A*031* | H,PG32936 | 59TN6B080C17**14 | 23200 | 10 | 25200 | 20 | 13 | 2.36 | 95 | 78 | 212578240 | Cold Climate
ADP | 25VNA424A*031* | H,PG24936 | 59TN6B080C17**14 | 22800 | 10 | 25200 | 20 | 12.5 | 2.36 | 95 | 78 | 212578239 | Cold Climate
ADP | 25VNA424A*031* | H,PG34936 | 59TN6B080C17**14 | 23400 | 10.5 | 25000 | 20 | 13 | 2.44 | 95 | 78 | 212578241 | Cold Climate
ADP | 25VNA424A*031* | H,PG53936 | 59TN6B060C17**14 | 24000 | 10.5 | 25000 | 20 | 13 | 2.5 | 96 | 78 | 212578238 | Cold Climate
ADP | 25VNA424A*031* | H,PG9J936 | 59TN6B060C17**14 | 23400 | 10.5 | 25000 | 20 | 13 | 2.44 | 96 | 78 | 212578237 | Cold Climate
ADP | 25VNA424A*031* | H,PG32936 | 59TN6B060C17**14 | 23000 | 10 | 25000 | 20 | 13 | 2.4 | 96 | 78 | 212578236 | Cold Climate
ADP | 25VNA424A*031* | H,PG24936 | 59TN6B060C17**14 | 22600 | 10 | 25000 | 20 | 12.5 | 2.4 | 96 | 78 | 212578235 | Cold Climate
ADP | 25VNA424A*031* | H,PG34936 | 59TN6B060C17**14 | 23400 | 10.5 | 25000 | 20 | 13 | 2.44 | 96 | 78 | 211941021 | Cold Climate
ADP | 25VNA424A*031* | H,PG53936 | 59MN7B080C17**14 | 24000 | 10.5 | 24800 | 20 | 13.5 | 2.52 | 96 | 78 | 212578234 | Cold Climate
ADP | 25TPA736A**30* | H,PG9J936 | 59TP6B060V17**14 | 33400 | 8.1 | 34400 | 15.2 | 11 | 2.1 | 62 | 50 | 210717236
ADP | 25TPA736A**30* | H,PG9J936 | 59TP6B080V17**16 | 33400 | 8.1 | 33800 | 15.2 | 11.5 | 2.12 | 61 | 50 | 210717237
ADP | 25VNA424A*031* | H,PG32936 | 59MN7B060C17**14 | 22600 | 10.5 | 25200 | 19 | 12.5 | 2.42 | 95 | 78 | 212578222 | Cold Climate
ADP | 25VNA424A*031* | H,PG9J936 | 59MN7B060C17**14 | 23200 | 10.5 | 25200 | 19 | 13 | 2.42 | 95 | 78 | 212578223 | Cold Climate
ADP | 25VNA424A*031* | H,PG34936 | 59MN7B060C17**14 | 23200 | 10.5 | 25200 | 19 | 13 | 2.42 | 95 | 78 | 211941019 | Cold Climate
ADP | 25VNA424A*031* | H,PG24936 | 59MN7B060C21**20 | 22600 | 10 | 25000 | 20 | 12.5 | 2.4 | 96 | 78 | 212578225 | Cold Climate
ADP | 25VNA424A*031* | H,PG24936 | 59MN7B060C17**14 | 22200 | 10.5 | 25200 | 19 | 12.5 | 2.42 | 95 | 78 | 212578221 | Cold Climate
ADP | 25VNA424A*031* | H,PG53936 | 59MN7B060C17**14 | 23200 | 10.5 | 25200 | 19 | 13 | 2.42 | 95 | 78 | 212578224 | Cold Climate
ADP | 25VNA424A*031* | H,PG34936 | 59MN7B060C21**20 | 23400 | 10.5 | 25000 | 20 | 13 | 2.44 | 96 | 78 | 212578227 | Cold Climate
ADP | 25VNA424A*031* | H,PG32936 | 59MN7B060C21**20 | 23000 | 10 | 25000 | 20 | 13 | 2.4 | 96 | 78 | 212578226 | Cold Climate
ADP | 25VNA424A*031* | H,PG24936 | 59MN7B080C17**14 | 22800 | 10 | 25200 | 20 | 12.5 | 2.36 | 96 | 78 | 212578230 | Cold Climate
ADP | 25VNA424A*031* | H,PG9J936 | 59MN7B060C21**20 | 23400 | 10.5 | 25000 | 20 | 13 | 2.44 | 96 | 78 | 212578228 | Cold Climate
ADP | 25VNA424A*031* | H,PG32936 | 59MN7B080C17**14 | 23200 | 10 | 25200 | 20 | 13 | 2.36 | 96 | 78 | 212578231 | Cold Climate
ADP | 25VNA424A*031* | H,PG53936 | 59MN7B060C21**20 | 24000 | 10.5 | 24800 | 20 | 13.5 | 2.52 | 96 | 78 | 212578229 | Cold Climate
ADP | 25VNA424A*031* | H,PG34936 | 59MN7B080C17**14 | 23400 | 10.5 | 25000 | 20 | 13 | 2.44 | 96 | 78 | 212578232 | Cold Climate
ADP | 25VNA424A*031* | H,PG9J936 | 59MN7B080C17**14 | 23400 | 10.5 | 25000 | 20 | 13 | 2.44 | 96 | 78 | 212578233 | Cold Climate
ADP | 4TWL5030N1 | FG82936+P0V0B000M40SC |  | 30000 | 8.1 | 25600 | 16 | 12.5 | 2.2 | 67 | 54 | 213158836
ADP | 4TWL5030N1 | FG81936+P0V0B000M40SC |  | 30000 | 8.1 | 25600 | 16 | 12.5 | 2.2 | 67 | 54 | 213158835
ADP | 4TWL5036N1 | PL36H175P789+P0V0B000M40SC |  | 35200 | 8.1 | 31000 | 15.2 | 12 | 2.03 | 62 | 47 | 213158840
ADP | 4TWL5036N1 | FG47936+P0V0B000M40SC |  | 35400 | 8.1 | 31000 | 15.2 | 12.5 | 2.03 | 62 | 47 | 213158842
ADP | 4TWL5036N1 | FG80936+P0V0B000M40SC |  | 35400 | 8.1 | 31000 | 15.2 | 12 | 2.03 | 62 | 47 | 213158843
ADP | 4TWL5036N1 | FG81936+P0V0B000M40SC |  | 35400 | 8.1 | 31000 | 15.2 | 12 | 2.03 | 62 | 47 | 213158844
ADP | 25VNA848A*030* | H,PG1K948 | 59TN6B120C24**22 | 45000 | 8.5 | 45000 | 17 | 10 | 2.28 | 80 | 72 | 212578442 | Cold Climate
ADP | 25VNA848A*030* | H,PG35948 | 59TN6B120C24**22 | 45000 | 8.5 | 45000 | 17 | 10 | 2.28 | 80 | 72 | 212578439 | Cold Climate
ADP | 25VNA848A*030* | H,PG3K960 | 59TN6B120C24**22 | 45000 | 8.5 | 45000 | 17 | 10 | 2.28 | 80 | 72 | 212578440 | Cold Climate
ADP | 25VNA837A*030* | H,PG53936 | 59MN7B120C24**22 | 32800 | 8.1 | 30400 | 17 | 11.5 | 2.2 | 99 | 89 | 212578414 | Cold Climate
ADP | 227TAN036**AA* | H,PG9J936 | 926TB48080V17*** | 33400 | 8.1 | 33800 | 15.2 | 11.5 | 2.12 | 61 | 50 | 210701273
ADP | 227TAN036**AA* | H,PG9J936 | 926TB42060V17*** | 33400 | 8.1 | 34400 | 15.2 | 11 | 2.1 | 62 | 50 | 210701272
ADP | 25TPA748A**30* | H,PG3K960 | 59TP6B100V21**22 | 45500 | 8.1 | 45500 | 16 | 12 | 2.3 | 64 | 53 | 210669801
ADP | 4TWL6042A1 | FG86960+P0V0D000M50SC |  | 42000 | 8.1 | 37400 | 15.2 | 12.5 | 2.2 | 67 | 54 | 213158944
ADP | 4TWL6042A1 | V,T60H245P189+P0V0D000M50SC |  | 42000 | 8.1 | 37400 | 15.2 | 12 | 2.2 | 67 | 54 | 213158941
ADP | 4TWL6042A1 | FG49960+P0V0D000M50SC |  | 42000 | 8.1 | 36800 | 15.2 | 12 | 2.2 | 67 | 54 | 213158942
ADP | 4TWL6042A1 | FG84960+P0V0D000M50SC |  | 42000 | 8.1 | 37400 | 15.2 | 12 | 2.2 | 67 | 54 | 213158943
ADP | 4TWL6036A1 | FG82936+P0V0B000M40SC |  | 35800 | 8.1 | 30800 | 15.2 | 12.5 | 2.12 | 66 | 53 | 213158932
ADP | 4TWL6036A1 | FG80936+P0V0B000M40SC |  | 36600 | 8.1 | 32400 | 15.2 | 12 | 2.17 | 65 | 51 | 213158930
ADP | 4TWL6036A1 | FG81936+P0V0B000M40SC |  | 35800 | 8.1 | 30800 | 15.2 | 12.5 | 2.12 | 66 | 53 | 213158931
ADP | 4TWL6036A1 | FG47936+P0V0B000M40SC |  | 36600 | 8.1 | 32400 | 15.2 | 12.5 | 2.17 | 65 | 51 | 213158929
ADP | 4TWL6036A1 | FG35936+P0V0B000M40SC |  | 35200 | 8.1 | 32200 | 15.2 | 12 | 2.05 | 65 | 51 | 213158928
ADP | 4TWL6036A1 | PL36H175P789+P0V0B000M40SC |  | 36400 | 8.1 | 32400 | 15.2 | 12 | 2.17 | 65 | 51 | 213158927
ADP | 4TWL6036A1 | PL36H175P159+P0V0B000M40SC |  | 35800 | 8.1 | 30800 | 15.2 | 12 | 2.12 | 66 | 53 | 213158925
ADP | 4TWL6036A1 | V,T36H175P159+P0V0B000M40SC |  | 35800 | 8.1 | 30800 | 15.2 | 12 | 2.12 | 66 | 53 | 213158926
ADP | 4TWL6036A1 | PL36H210P299+P0V0B000M40SC |  | 35800 | 8.1 | 30800 | 15.2 | 12.5 | 2.12 | 66 | 53 | 213158923
ADP | 4TWL6030A1 | FG81936+P0V0B000M40SC |  | 30400 | 8.1 | 26000 | 15.2 | 12 | 2.09 | 66 | 52 | 213158911
ADP | 4TWL6030A1 | FG82936+P0V0B000M40SC |  | 30400 | 8.1 | 26000 | 15.2 | 12 | 2.09 | 66 | 52 | 213158912
ADP | 4TWL6030A1 | FG80936+P0V0B000M40SC |  | 30400 | 8.1 | 26600 | 15.2 | 12 | 2.08 | 65 | 51 | 213158910
ADP | 4TWL6030A1 | PL36H175P789+P0V0B000M40SC |  | 30200 | 8.1 | 26600 | 15.2 | 12 | 2.08 | 65 | 51 | 213158907
ADP | 4TWL6030A1 | FG47936+P0V0B000M40SC |  | 30400 | 8.1 | 26000 | 15.2 | 12.5 | 2.09 | 66 | 52 | 213158909
ADP | 4TWL6030A1 | PL36H210P299+P0V0B000M40SC |  | 30400 | 8.1 | 26000 | 15.2 | 12 | 2.09 | 66 | 52 | 213158903
ADP | 25TPA736A**30* | H,PG34936 | 59TN6B080C21**20 | 34200 | 8.1 | 34000 | 16 | 11.5 | 2.14 | 61 | 50 | 211274642
ADP | 25TPA736A**30* | H,PG9J936 | 59TN6B080C21**20 | 34400 | 8.1 | 34000 | 16 | 11.5 | 2.14 | 61 | 50 | 210717231
ADP | 25TPA736A**30* | H,PG34936 | 59MN7B080C21**20 | 34200 | 8.1 | 34000 | 16 | 11.5 | 2.14 | 61 | 50 | 211274632
ADP | 25TPA736A**30* | H,PG9J936 | 59MN7B080C21**20 | 34400 | 8.1 | 34000 | 16 | 11.5 | 2.14 | 61 | 50 | 210717218
ADP | 25VNA436A*031* | H,PG34936 | 59MN7B080C17**14 | 32800 | 9 | 33800 | 19 | 11.7 | 2.02 | 90 | 76 | 208699678 | Cold Climate
ADP | 25VNA436A*031* | H,PG53936 | 59MN7B120C24**22 | 34000 | 9 | 33200 | 20 | 12.5 | 2.02 | 89 | 76 | 212578251 | Cold Climate
ADP | 4TWL6030A1 | PL36H210P179+P0V0B000M40SC |  | 30400 | 8.1 | 26600 | 15.2 | 12 | 2.08 | 65 | 51 | 213160041
ADP | 25VNA448A*031* | H,PG3K960 | 59TN6B100C21**22 | 44000 | 9.5 | 44500 | 21 | 12 | 2.28 | 96 | 81 | 212578278 | Cold Climate
ADP | 4SHP22LX136P-**A | H,A,DE35936 | A96US2V045B12 | 34400 | 8.5 | 33400 | 20 | 11.7 | 2.08 | 63 | 53 | 211752399
ADP | 4SHP22LX136P-**A | H,A,DE35936 | A96UH1E030B12 | 34600 | 8.5 | 32600 | 20 | 11.7 | 2.12 | 64 | 53 | 211752379
ADP | 4SHP22LX124P-**A | H,A,DE33936 | A93UH1E070B12 | 24000 | 8.5 | 22000 | 21 | 13.5 | 1.9 | 62 | 70 | 212160072 | Cold Climate
ADP | 4SHP22LX124P-**A | H,A,DE34936 | A93UH1E045B12 | 24000 | 8.5 | 22200 | 21 | 13.5 | 1.9 | 62 | 69 | 212160058
ADP | 4SHP22LX124P-**A | H,A,DE33936 | A93UH1E045B12 | 24000 | 8.5 | 22200 | 21 | 13.5 | 1.9 | 62 | 69 | 212160040
ADP | 4SHP22LX124P-**A | H,A,DE34936 | A93UH1E030B12 | 24000 | 8.5 | 22200 | 21 | 13 | 1.9 | 62 | 70 | 212160027 | Cold Climate
ADP | 4SHP22LX136P-**A | H,A,DE34936 | A96US2V110C20 | 34600 | 8.5 | 33200 | 19 | 11.7 | 2.04 | 66 | 54 | 211752422
ADP | 4SHP22LX124P-**A | H,A,DE33936 | A93UH1E030B12 | 24000 | 8.5 | 22200 | 21 | 13 | 1.9 | 62 | 70 | 212160009 | Cold Climate
ADP | 4SHP22LX136P-**A | H,A,DE35936 | A96US2V110C20 | 34600 | 8.5 | 33200 | 19 | 11.7 | 2.22 | 64 | 55 | 211752423
ADP | 4SHP22LX136P-**A | H,A,DE35936 | A96US2V110C16 | 34400 | 8.5 | 33200 | 19 | 11.7 | 2.22 | 64 | 55 | 211752419
ADP | 4SHP22LX136P-**A | H,A,DE34936 | A96US2V110C16 | 34400 | 8.5 | 33200 | 19 | 11.7 | 2.02 | 66 | 54 | 211752418
ADP | 4SHP22LX136P-**A | H,A,DE35936 | A96US2V090C20 | 34400 | 8.5 | 33200 | 18 | 11.7 | 2.22 | 64 | 55 | 211752415
ADP | 4SHP22LX136P-**A | H,A,DE34936 | A96US2V090C20 | 34400 | 8.5 | 33200 | 18 | 11.7 | 2.02 | 66 | 54 | 211752414
ADP | 4SHP22LX136P-**A | H,A,DE35936 | A96US2V090C16 | 34400 | 8.5 | 33200 | 19 | 11.7 | 2.22 | 64 | 55 | 211752411
ADP | 4SHP22LX136P-**A | H,A,DE34936 | A96US2V090C16 | 34400 | 8.5 | 33200 | 19 | 11.7 | 2.02 | 66 | 54 | 211752410
ADP | 4SHP22LX136P-**A | H,A,DE35936 | A96US2V090C12 | 34400 | 8.5 | 33200 | 20 | 11.7 | 2.02 | 66 | 54 | 211752407
ADP | 4SHP22LX136P-**A | H,A,DE34936 | A96US2V090C12 | 34400 | 8.5 | 33200 | 20 | 11.7 | 2.02 | 66 | 54 | 211752406
ADP | 4SHP22LX136P-**A | H,A,DE35936 | A96US2V070B12 | 34600 | 8.5 | 33200 | 20 | 12 | 2.1 | 63 | 53 | 211752403
ADP | 25VNA837A*031* | H,PG53936 | 59TN6B100C21**22 | 32400 | 8.5 | 30400 | 18 | 11.7 | 2 | 99 | 80 | 212578267 | Cold Climate
ADP | 25VNA837A*031* | H,PG53936 | 59TN6B120C24**22 | 32800 | 8.5 | 30200 | 18 | 11.7 | 2 | 99 | 81 | 212578268 | Cold Climate
ADP | 25VNA837A*031* | H,PG53936 | 59MN7B120C24**22 | 32800 | 8.5 | 30400 | 17 | 11.7 | 1.98 | 99 | 80 | 212578266 | Cold Climate
ADP | 25VNA837A*031* | H,PG53936 | 59MN7B100C21**22 | 32400 | 8.5 | 30400 | 18 | 11.7 | 2 | 99 | 80 | 212578265 | Cold Climate
ADP | 25VNA837A*031* | H,PG53936 | 59MN7B060C21**20 | 32200 | 8.5 | 30800 | 17 | 11.5 | 1.98 | 99 | 81 | 212578263 | Cold Climate
ADP | 4SHP22LX136P-**A | H,A,DE34936 | A96UH1E030B12 | 34600 | 8.5 | 32600 | 20 | 11.7 | 2.12 | 64 | 53 | 211752378
ADP | 4SHP22LX136P-**A | H,A,DE34936 | A96US2V070B12 | 34600 | 8.5 | 33200 | 20 | 12 | 2.1 | 63 | 53 | 211752402
ADP | 4SHP22LX124P-**A | H,A,DE34936 | A96US2V070B12 | 23800 | 8.5 | 22000 | 21 | 13.5 | 1.92 | 62 | 70 | 211752353 | Cold Climate
ADP | 4SHP22LX124P-**A | H,A,DE33936 | A96US2V070B12 | 23800 | 8.5 | 22000 | 21 | 13.5 | 1.92 | 62 | 70 | 211752352 | Cold Climate
ADP | 4SHP22LX124P-**A | H,A,DE34936 | A96US2V045B12 | 23800 | 8.5 | 22200 | 20 | 13.5 | 1.9 | 62 | 69 | 211752350
ADP | 4SHP22LX124P-**A | H,A,DE33936 | A96US2V045B12 | 23800 | 8.5 | 22200 | 20 | 13.5 | 1.9 | 62 | 69 | 211752349
ADP | 4SHP22LX124P-**A | H,A,DE34936 | A96UH1E070B12 | 24000 | 8.5 | 22200 | 20 | 13 | 1.9 | 62 | 70 | 211752347 | Cold Climate
ADP | 4SHP22LX124P-**A | H,A,DE33936 | A96UH1E070B12 | 24000 | 8.5 | 22200 | 20 | 13 | 1.9 | 62 | 70 | 211752346 | Cold Climate
ADP | 4SHP22LX124P-**A | H,A,DE34936 | A96UH1E045B12 | 24000 | 8.5 | 22200 | 20 | 13 | 1.9 | 62 | 70 | 211752344 | Cold Climate
ADP | 4SHP22LX124P-**A | H,A,DE33936 | A96UH1E045B12 | 24000 | 8.5 | 22200 | 20 | 13 | 1.9 | 62 | 70 | 211752343 | Cold Climate
ADP | 4SHP22LX124P-**A | H,A,DE34936 | A96UH1E030B12 | 24000 | 8.5 | 22200 | 21 | 13 | 1.9 | 62 | 69 | 211752341
ADP | 4SHP22LX124P-**A | H,A,DE33936 | A96UH1E030B12 | 24000 | 8.5 | 22200 | 21 | 13 | 1.9 | 62 | 69 | 211752340
ADP | 4SHP22LX136P-**A | H,A,DE34936 | A96UH1E070B12 | 34200 | 8.5 | 32400 | 19 | 11.7 | 2.1 | 64 | 53 | 211752386
ADP | 4SHP22LX136P-**A | H,A,DE35936 | A96UH1E045B12 | 33800 | 8.6 | 31600 | 19 | 11.7 | 2.16 | 66 | 56 | 211752383
ADP | 25VNA448A*031* | H,PG48960 | 59TN6B120C24**22 | 44500 | 9.5 | 44000 | 21 | 12 | 2.36 | 95 | 81 | 210717749 | Cold Climate
ADP | 4SHP22LX136P-**A | H,A,DE34936 | A96UH1E045B12 | 33400 | 8.5 | 31600 | 19 | 11.5 | 2.12 | 66 | 56 | 211752382
ADP | 25VNA448A*031* | H,PG3K960 | 59TN6B120C24**22 | 44000 | 9.5 | 44500 | 21 | 12 | 2.28 | 96 | 80 | 212578279 | Cold Climate
ADP | 4SHP22LX136P-**A | H,A,DE34936 | A96US2V045B12 | 34400 | 8.5 | 33400 | 20 | 11.7 | 2.08 | 63 | 53 | 211752398
ADP | 25VNA448A*031* | H,PG48960 | 59MN7B120C24**22 | 44500 | 9.5 | 44000 | 21 | 12 | 2.34 | 97 | 82 | 210717746 | Cold Climate
ADP | 25VNA448A*031* | H,PG48960 | 59TN6B100C21**22 | 44500 | 9.5 | 44000 | 21 | 12 | 2.34 | 95 | 81 | 210717747 | Cold Climate
ADP | 25VNA448A*031* | H,PG3K960 | 59MN7B120C24**22 | 44000 | 9.5 | 44000 | 21 | 11.7 | 2.34 | 97 | 82 | 212578277 | Cold Climate
ADP | 25VNA436A*031* | H,PG53936 | 59TN6B120C24**22 | 34400 | 9 | 32800 | 20 | 12.5 | 2.02 | 89 | 76 | 212578256 | Cold Climate
ADP | 25VNA448A*031* | H,PG3K960 | 59MN7B100C21**22 | 44000 | 9.5 | 44500 | 21 | 12 | 2.28 | 96 | 81 | 209448122 | Cold Climate
ADP | 25VNA448A*031* | H,PG48960 | 59MN7B100C21**22 | 44500 | 9.5 | 44000 | 21 | 12 | 2.34 | 95 | 81 | 210717745 | Cold Climate
ADP | 25VNA436A*031* | H,PG9J936 | 59TN6B120C24**22 | 32400 | 9 | 33200 | 20 | 11.7 | 2.02 | 89 | 75 | 211198243 | Cold Climate
ADP | 25VNA436A*031* | H,PG53936 | 59TN6B080C17**14 | 34200 | 9.5 | 33600 | 19 | 12 | 2.02 | 90 | 76 | 212578254 | Cold Climate
ADP | 25VNA436A*031* | H,PG34936 | 59TN6B120C24**22 | 32200 | 8.95 | 33200 | 20 | 11.7 | 2.02 | 89 | 75 | 212578255 | Cold Climate
ADP | 25VNA436A*031* | H,PG9J936 | 59TN6B080C17**14 | 33200 | 9 | 33800 | 19 | 11.7 | 1.98 | 91 | 76 | 211198242 | Cold Climate
ADP | 25VNA436A*031* | H,PG34936 | 59TN6B060C17**14 | 32800 | 9 | 33800 | 19 | 11.7 | 2 | 90 | 76 | 212578252 | Cold Climate
ADP | 25VNA436A*031* | H,PG9J936 | 59TN6B060C17**14 | 33000 | 9 | 33800 | 19 | 11.7 | 2 | 90 | 76 | 211198241 | Cold Climate
ADP | 25VNA436A*031* | H,PG34936 | 59TN6B080C17**14 | 33000 | 9 | 33600 | 19 | 11.7 | 2 | 89 | 76 | 211941026 | Cold Climate
ADP | 25VNA436A*031* | H,PG53936 | 59TN6B060C17**14 | 34200 | 9.5 | 33800 | 19 | 12 | 2.02 | 89 | 76 | 212578253 | Cold Climate
ADP | 4TWL6042A1 | FG86960+P0V0C000M50SC |  | 42000 | 8.1 | 38000 | 15.2 | 12.5 | 2.24 | 68 | 54 | 213160063
ADP | 4TWL6042A1 | FG84960+P0V0C000M50SC |  | 42000 | 8.1 | 38000 | 15.2 | 12.5 | 2.24 | 68 | 54 | 213160062
ADP | 4TWL6042A1 | FG84948+P0V0C000M50SC |  | 42000 | 8.1 | 38000 | 15.2 | 12.5 | 2.24 | 68 | 54 | 213160061
ADP | 4TWL6042A1 | FG52960+P0V0C000M50SC |  | 42000 | 8.1 | 36800 | 15.2 | 12.5 | 2.24 | 68 | 54 | 213160060
ADP | 4TWL6042A1 | V,T60H210P199+P0V0C000M50SC |  | 42000 | 8.1 | 38000 | 15.2 | 12.5 | 2.24 | 68 | 54 | 213160059
ADP | 4TWL6042A1 | FG49960+P0V0C000M50SC |  | 42000 | 8.1 | 38000 | 15.2 | 12.5 | 2.24 | 68 | 54 | 213160056
ADP | 4TWL6042A1 | PL60H210P199+P0V0C000M50SC |  | 42000 | 8.1 | 38000 | 15.2 | 12.5 | 2.24 | 68 | 54 | 213160058
ADP | 4TWL6042A1 | FG48960+P0V0C000M50SC |  | 42000 | 8.1 | 38000 | 15.2 | 12 | 2.24 | 68 | 54 | 213160055
ADP | 4TWL6042A1 | PL48H210P199+P0V0C000M50SC |  | 42000 | 8.1 | 38000 | 15.2 | 12.5 | 2.24 | 68 | 54 | 213160057
ADP | 4TWL6042A1 | V,T60H210P299+P0V0C000M50SC |  | 42000 | 8.1 | 38000 | 15.2 | 12 | 2.24 | 68 | 54 | 213160051
ADP | 4TWL6042A1 | PL48H210P299+P0V0C000M50SC |  | 42000 | 8.1 | 38000 | 15.2 | 12 | 2.24 | 68 | 54 | 213160049
ADP | 4TWL6042A1 | PL60H210P299+P0V0C000M50SC |  | 42000 | 8.1 | 38000 | 15.2 | 12 | 2.24 | 68 | 54 | 213160050
ADP | 4TWL6036A1 | PL36H210P179+P0V0C000M50SC |  | 36200 | 8.1 | 32600 | 15.2 | 12.5 | 2.07 | 65 | 51 | 213160047
ADP | 4TWL5036N1 | PL36H175P789+P0V0A000M30SC |  | 33200 | 8.1 | 30200 | 15.2 | 11.7 | 1.97 | 63 | 47 | 213160005
ADP | 4TWL5036N1 | PL36H210P179+P0V0B000M40SC |  | 35400 | 8.1 | 31000 | 15.2 | 12 | 2.03 | 62 | 47 | 213160011
ADP | 4TWL5036N1 | FG82936+P0V0A000M30SC |  | 33600 | 8.1 | 30000 | 15.2 | 12 | 1.99 | 63 | 48 | 213160010
ADP | 4TWL5036N1 | FG80936+P0V0A000M30SC |  | 33400 | 8.1 | 30200 | 15.2 | 12 | 1.97 | 63 | 47 | 213160009
ADP | 4TWL5036N1 | PL36H210P179+P0V0A000M30SC |  | 33600 | 8.1 | 30200 | 15.2 | 12 | 1.97 | 63 | 47 | 213160007
ADP | 4TWL6036A1 | PL36H210P299+P0V0C000M50SC |  | 36200 | 8.1 | 32600 | 15.2 | 12.5 | 2.07 | 65 | 51 | 213160046
ADP | 4TWL5036N1 | PL36H210P299+P0V0A000M30SC |  | 33600 | 8.1 | 30000 | 15.2 | 12 | 1.99 | 63 | 48 | 213160003
ADP | 4TWL5030N1 | PL36H210P179+P0V0A000M30SC |  | 29200 | 8.1 | 26000 | 16 | 12 | 2.18 | 66 | 53 | 213160001
ADP | 4TWL5024N1 | PL36H210P179+P0V0B000M40SC |  | 25600 | 8.1 | 24000 | 16 | 12 | 2.25 | 72 | 57 | 213160000
ADP | 4TWL5030N1 | PL36H210P179+P0V0B000M40SC |  | 30000 | 8.1 | 25600 | 16 | 12.5 | 2.2 | 67 | 54 | 213160002
ADP | 227TAN036**AA* | H,PG34936 | 926TB42060V17*** | 33200 | 8.1 | 34400 | 15.2 | 11 | 2.1 | 62 | 50 | 213156718
ADP | 4TWL5024N1 | PL36H210P179+P0V0A000M30SC |  | 25600 | 8.1 | 24000 | 16 | 12 | 2.18 | 72 | 57 | 213159999
ADP | 4TWL6036A1 | PL36H210P179+P0V0B000M40SC |  | 35800 | 8.1 | 30800 | 15.2 | 12.5 | 2.12 | 66 | 53 | 213160045
ADP | 4A6L6042A1 | H,TG3K948+P0V0D000M50SC |  | 42000 | 8.1 | 37400 | 15.2 | 12 | 2.2 | 67 | 54 | 213159992
ADP | 4A6L6042A1 | PL60H210P179+P0V0D000M50SC |  | 42000 | 8.1 | 37400 | 15.2 | 12 | 2.2 | 67 | 54 | 213159990
ADP | 4A6L6042A1 | H,TG2K948+P0V0D000M50SC |  | 41500 | 8.1 | 37400 | 15.2 | 11.7 | 2.2 | 67 | 54 | 213159991
ADP | 4A6L6042A1 | PL48H210P299+P0V0D000M50SC |  | 42000 | 8.1 | 37400 | 15.2 | 12 | 2.2 | 67 | 54 | 213159988
ADP | 4A6L6036A1 | V,T36H210P479+P0V0A000M30SC |  | 34400 | 8.1 | 31400 | 15.2 | 12.5 | 2.12 | 66 | 52 | 213159986
ADP | 4A6L5036N1 | V,T36H175P459+P0V0A000M30SC |  | 33600 | 8.1 | 30200 | 15.2 | 12 | 1.97 | 63 | 47 | 213159969
ADP | 4A6L5036N1 | V,T36H210P479+P0V0A000M30SC |  | 33600 | 8.1 | 30200 | 15.2 | 12.5 | 1.97 | 63 | 47 | 213159968
ADP | 4A6L5036N1 | V,T36H175P789+P0V0A000M30SC |  | 33200 | 8.1 | 30200 | 15.2 | 11.7 | 1.97 | 63 | 47 | 213159966
ADP | 4A6L5030N1 | V,T36H175P459+P0V0A000M30SC |  | 29400 | 8.1 | 25800 | 16 | 12 | 2.18 | 66 | 53 | 213159965
ADP | 4A6L5030N1 | V,T36H***P219+P0V0A000M30SC |  | 28800 | 8.1 | 25200 | 15.2 | 12 | 2.12 | 68 | 55 | 213159964
ADP | 4A6L5030N1 | V,T36H175P789+P0V0A000M30SC |  | 29000 | 8.1 | 26000 | 16 | 12 | 2.18 | 66 | 53 | 213159963
ADP | 4A6L5024N1 | V,T36H175P789+P0V0A000M30SC |  | 25400 | 8.1 | 24000 | 16 | 12 | 2.18 | 72 | 57 | 213159960
ADP | 4A6L5024N1 | V,T36H175P459+P0V0A000M30SC |  | 25600 | 8.1 | 24000 | 16 | 12 | 2.19 | 71 | 57 | 213159962
ADP | 4A6L5024N1 | V,T36H***P219+P0V0A000M30SC |  | 25600 | 8.1 | 24000 | 15.2 | 12 | 2.09 | 75 | 59 | 213159961
ADP | 4SHP22LX124P-**A | H,A,DE34936 | A93UH1E070B12 | 24000 | 8.5 | 22000 | 21 | 13.5 | 1.9 | 62 | 70 | 212160090 | Cold Climate
ADP | 4SHP22LX136P-**A | H,A,DE34936 | A93UH1E030B12 | 34400 | 8.5 | 32600 | 19 | 11.7 | 2.1 | 64 | 53 | 212161275
ADP | 4SHP22LX136P-**A | H,A,DE35936 | A93UH1E030B12 | 34400 | 8.5 | 32600 | 19 | 11.7 | 2.1 | 64 | 53 | 212161280
ADP | 4SHP22LX136P-**A | H,A,DE34936 | A93UH1E045B12 | 34400 | 8.5 | 32600 | 19 | 11.7 | 2.1 | 64 | 53 | 212161327
ADP | 4SHP22LX136P-**A | H,A,DE35936 | A93UH1E045B12 | 34600 | 8.5 | 33000 | 19 | 11.7 | 2.1 | 65 | 55 | 212161332
ADP | 4SHP22LX136P-**A | H,A,DE35936 | A93UH1E090C12 | 35000 | 8.5 | 33200 | 20 | 11.7 | 2.2 | 64 | 55 | 212161405
ADP | 4SHP22LX160P-**A | H,A,DE86960 | A93UH1E110C20 | 54500 | 8.5 | 53500 | 16 | 11 | 1.82 | 69 | 57 | 212162841
ADP | 4SHP22LX136P-**A | H,A,DE35936 | A93UH1E110C16 | 34800 | 8.5 | 32800 | 19 | 11.7 | 2.22 | 65 | 55 | 212161448
ADP | 227TAN048**AA* | H,PG3K960 | 926TB66100V21*** | 45500 | 8.1 | 45500 | 16 | 12 | 2.3 | 64 | 53 | 213156748
ADP | 227TAN060**AA* | H,PG52960 | 926TB66100V21*** | 55500 | 8.1 | 57000 | 16 | 12 | 2.18 | 64 | 52 | 213156769
ADP | 288BNV037*0**B*+TSTAT | H,PG53936 | 82*SA60090V24*** | 31600 | 8.1 | 45000 | 18 | 11.7 | 1.96 | 66 | 53 | 213156776
ADP | 38MURAQ24AB3* | V,C36H175P149 | 926TB36040V17*** | 23400 | 8.5 | 24200 | 16 | 10 | 1.94 | 74 | 96 | 213160417 | Cold Climate
ADP | 25VNA837A*031*+TSTAT | H,PG53936 | 58SP*A090V24**20 | 31600 | 8.1 | 45000 | 18 | 11.7 | 1.96 | 66 | 53 | 213156938
ADP | 25TPA760A**30* | H,PG52960 | 59TP6B100V21**22 | 55500 | 8.1 | 57000 | 16 | 12 | 2.18 | 64 | 52 | 213156930
ADP | 25TPA736A**30* | H,PG34936 | 59TP6B060V17**14 | 33200 | 8.1 | 34400 | 15.2 | 11 | 2.1 | 62 | 50 | 213156883
ADP | 25VNA848A*031* | H,PG35948 | 59TN6B120C24**22 | 45000 | 8.5 | 45000 | 17 | 10 | 2.28 | 80 | 72 | 210717338 | Cold Climate
ADP | 25VNA848A*031* | H,PG3K960 | 59TN6B120C24**22 | 45000 | 8.5 | 45000 | 17 | 10 | 2.28 | 80 | 72 | 212578272 | Cold Climate
ADP | 25VNA848A*031* | H,PG1K948 | 59TN6B120C24**22 | 45000 | 8.5 | 45000 | 17 | 10 | 2.28 | 80 | 72 | 212578273 | Cold Climate
ADP | 4A6L6042A1 | PL60H210P199+P0V0D000M50SC |  | 42000 | 8.1 | 37400 | 15.2 | 12.5 | 2.2 | 67 | 54 | 213158799
ADP | 4A6L6042A1 | H,TG86960+P0V0D000M50SC |  | 42000 | 8.1 | 37400 | 15.2 | 12.5 | 2.2 | 67 | 54 | 213158800
ADP | 4TWL5024N1 | PL36H210P299+P0V0A000M30SC |  | 25600 | 8.1 | 24000 | 16 | 12.5 | 2.09 | 75 | 59 | 213158805
ADP | 4TWL5024N1 | PL36H175P159+P0V0A000M30SC |  | 25600 | 8.1 | 24000 | 15.2 | 12.5 | 2.09 | 75 | 59 | 213158806
ADP | 4TWL5024N1 | PL36H175P789+P0V0A000M30SC |  | 25400 | 8.1 | 24000 | 16 | 12 | 2.18 | 72 | 57 | 213158807
ADP | 4TWL5024N1 | FG35936+P0V0A000M30SC |  | 25600 | 8.1 | 24000 | 15.2 | 12.5 | 2.09 | 75 | 59 | 213158808
ADP | 4TWL5024N1 | V,T36H***P449+P0V0A000M30SC |  | 25600 | 8.1 | 24000 | 15.2 | 12.5 | 2.09 | 75 | 59 | 213158809
ADP | 4TWL5024N1 | FG80936+P0V0A000M30SC |  | 25400 | 8.1 | 24000 | 16 | 12 | 2.18 | 72 | 57 | 213158810
ADP | 4TWL5024N1 | FG82936+P0V0A000M30SC |  | 25600 | 8.1 | 24000 | 16 | 12 | 2.19 | 71 | 57 | 213158811
ADP | 4TWL5024N1 | PL36H210P299+P0V0B000M40SC |  | 25600 | 8.1 | 24000 | 16 | 12.5 | 2.16 | 76 | 60 | 213158812
ADP | 4TWL5024N1 | PL36H175P789+P0V0B000M40SC |  | 25400 | 8.1 | 24000 | 16 | 12 | 2.25 | 72 | 57 | 213158815
ADP | 4TWL5024N1 | FG47936+P0V0B000M40SC |  | 25600 | 8.1 | 24000 | 16 | 12.5 | 2.25 | 72 | 57 | 213158817
ADP | 4TWL5024N1 | FG80936+P0V0B000M40SC |  | 25400 | 8.1 | 24000 | 16 | 12 | 2.25 | 72 | 57 | 213158818
ADP | 4TWL5024N1 | FG81936+P0V0B000M40SC |  | 25600 | 8.1 | 24000 | 16 | 12 | 2.25 | 72 | 57 | 213158819
ADP | 4TWL5030N1 | PL36H210P299+P0V0A000M30SC |  | 28000 | 8.1 | 27600 | 16 | 12.5 | 2.09 | 65 | 51 | 213158821
ADP | 4TWL5030N1 | PL36H175P159+P0V0A000M30SC |  | 28000 | 8.1 | 27600 | 15.2 | 12.5 | 2.09 | 65 | 51 | 213158822
ADP | 4TWL5030N1 | PL36H175P789+P0V0A000M30SC |  | 29000 | 8.1 | 26000 | 16 | 12 | 2.18 | 66 | 53 | 213158823
ADP | 4TWL5030N1 | FG35936+P0V0A000M30SC |  | 29000 | 8.1 | 25200 | 15.2 | 12 | 2.12 | 68 | 55 | 213158824
ADP | 4TWL5030N1 | V,T36H***P449+P0V0A000M30SC |  | 28000 | 8.1 | 27600 | 15.2 | 12.5 | 2.09 | 65 | 51 | 213158825
ADP | 4TWL5030N1 | FG80936+P0V0A000M30SC |  | 29000 | 8.1 | 26000 | 16 | 12 | 2.18 | 66 | 53 | 213158826
ADP | 4TWL5030N1 | FG82936+P0V0A000M30SC |  | 29400 | 8.1 | 25800 | 16 | 12 | 2.18 | 66 | 53 | 213158827
ADP | 4TWL5030N1 | PL36H175P159+P0V0B000M40SC |  | 30000 | 8.1 | 26800 | 16 | 12 | 2.15 | 66 | 53 | 213158829
ADP | 4TWL5030N1 | PL36H210P299+P0V0B000M40SC |  | 30000 | 8.1 | 25600 | 16 | 12.5 | 2.2 | 67 | 54 | 213158828
ADP | 4TWL5030N1 | V,T36H175P159+P0V0B000M40SC |  | 30000 | 8.1 | 26800 | 16 | 12 | 2.15 | 66 | 53 | 213158830
ADP | 4TWL5030N1 | PL36H175P789+P0V0B000M40SC |  | 30600 | 8.1 | 26400 | 16 | 12 | 2.25 | 66 | 53 | 213158831
ADP | 4TWL5030N1 | FG35936+P0V0B000M40SC |  | 30000 | 8.1 | 25600 | 16 | 12 | 2.2 | 67 | 54 | 213158832
ADP | 4TWL5030N1 | FG47936+P0V0B000M40SC |  | 30800 | 8.1 | 26200 | 16 | 12.5 | 2.25 | 66 | 53 | 213158833
ADP | 4TWL5030N1 | FG80936+P0V0B000M40SC |  | 30800 | 8.1 | 26400 | 16 | 12 | 2.25 | 66 | 53 | 213158834
ADP | RP15AZ60AJ2N | PL60H210P529+AEFE5* |  | 56500 | 8.1 | 55000 | 16 | 11.7 | 2.3 | 68 | 55 | 213162917
ADP | UP16AZ48AJ3C | V,R60H245P189+AEFE5* |  | 45500 | 8.1 | 42500 | 17 | 10 | 2 | 65 | 52 | 213162918
ADP | RP15AZ48AJ2N | V,R60H245P189+AEFE5* |  | 45500 | 8.1 | 43000 | 15.2 | 11.7 | 2.2 | 68 | 55 | 213162916
ADP | N4H7T60*K*AAA* | V,G60H245P189+AEFE5* |  | 56000 | 8.1 | 56000 | 16 | 12 | 2.26 | 64 | 51 | 213163218
ADP | N4H7T48*K*AAA* | V,G60H210P299+AEFE5* |  | 45500 | 8.1 | 45000 | 16 | 12 | 2.24 | 62 | 51 | 213163216
ADP | N4H7T48*K*AAA* | V,G60H245P189+AEFE5* |  | 46000 | 8.1 | 45000 | 16 | 12.5 | 2.24 | 62 | 51 | 213163217
ADP | DLCURAH18ABK | PL36H***P039+AEFE3A* |  | 17500 | 8.7 | 17000 | 17 | 10.5 | 2.32 | 68 | 114 | 213160923 | Cold Climate
ADP | DLCURAH18ABK | V,G36H***P449+AEFE3A* |  | 17800 | 9 | 17100 | 17 | 11 | 2.4 | 67 | 113 | 213160924 | Cold Climate
ADP | A4HP5060D1 | V,T60H210P199+AEFE5* |  | 55500 | 8.1 | 52500 | 15.2 | 12 | 2.25 | 67 | 53 | 213160819
ADP | A4HP5060D1 | PL60H210P199+AEFE5* |  | 55500 | 8.1 | 52500 | 15.2 | 12 | 2.25 | 67 | 53 | 213160814
ADP | A4HP5024D1 | PL36H175P789+AEFE4B* |  | 23200 | 8.1 | 21000 | 16 | 12.5 | 2.1 | 65 | 51 | 213160783
ADP | A4HP5024D1 | V,T36H175P159+AEFE4B* |  | 23200 | 8.1 | 21000 | 16 | 12 | 2.17 | 65 | 51 | 213160782
ADP | A4HP5024D1 | PL36H175P159+AEFE4B* |  | 23200 | 8.1 | 21000 | 16 | 12 | 2.17 | 65 | 51 | 213160781
ADP | 4A6L6030A1 | H,TG81936+AEFE4B* |  | 28400 | 8.1 | 27000 | 15.2 | 12 | 2 | 65 | 50 | 213163171
ADP | 4A6L6030A1 | H,TG80936+AEFE4B* |  | 28200 | 8.1 | 27000 | 15.2 | 12 | 2 | 65 | 50 | 213163170
ADP | 4A6L6030A1 | V,T36H175P789+AEFE4B* |  | 28200 | 8.1 | 27000 | 15.2 | 12 | 2 | 65 | 50 | 213163167
ADP | 4A6L5030N1 | V,T36H***P229+AEFE3A* |  | 29600 | 8.1 | 26800 | 16 | 12 | 2.17 | 67 | 53 | 213163146
ADP | 4A6L5030N1 | H,TG80936+AEFE4B* |  | 28600 | 8.1 | 27000 | 16 | 12.5 | 2.25 | 66 | 51 | 213163147
ADP | 4TWL6030A1 | H,FG82936+AEFE4B* |  | 28400 | 8.1 | 27000 | 15.2 | 12 | 2 | 65 | 50 | 213163721
ADP | 4TWL6030A1 | H,FG80936+AEFE4B* |  | 28200 | 8.1 | 27000 | 15.2 | 12 | 2 | 65 | 50 | 213163718
ADP | 4TWL6030A1 | H,FG81936+AEFE4B* |  | 28400 | 8.1 | 27000 | 15.2 | 12 | 2 | 65 | 50 | 213163720
ADP | 4TWL6030A1 | H,FG47936+AEFE4B* |  | 28600 | 8.1 | 27200 | 15.2 | 12.5 | 2 | 64 | 50 | 213163717
ADP | 4TWL6036A1 | PL36H175P789+AEFE4B* |  | 36000 | 8.1 | 33000 | 15.2 | 12 | 2.1 | 65 | 52 | 213160699
ADP | 4TWL6036A1 | V,T36H175P159+AEFE4B* |  | 36000 | 8.1 | 33000 | 15.2 | 12 | 2.1 | 65 | 52 | 213160698
ADP | 4TWL6036A1 | PL36H175P159+AEFE4B* |  | 36000 | 8.1 | 33000 | 15.2 | 12 | 2.1 | 65 | 52 | 213160697
ADP | 4A6L6036A1 | H,TG80936+AEFE3A* |  | 36000 | 8.1 | 33000 | 15.2 | 12 | 2.1 | 65 | 52 | 213160687
ADP | 4A6L6036A1 | H,TG81936+AEFE3A* |  | 36600 | 8.1 | 32000 | 15.2 | 12 | 2.09 | 66 | 52 | 213160688
ADP | 4A6L6036A1 | V,T36H175P459+AEFE4B* |  | 36000 | 8.1 | 33000 | 15.2 | 12.5 | 2.1 | 65 | 52 | 213160686
ADP | 4A6L6036A1 | PL36H175P459+AEFE4B* |  | 36000 | 8.1 | 33000 | 15.2 | 12.5 | 2.1 | 65 | 52 | 213160685
ADP | 4A6L6036A1 | PL36H175P789+AEFE4B* |  | 36000 | 8.1 | 33000 | 15.2 | 12 | 2.1 | 65 | 52 | 213160684
ADP | 4A6L6036A1 | V,T36H175P149+AEFE4B* |  | 35600 | 8.1 | 33000 | 15.2 | 11.7 | 2.1 | 65 | 52 | 213160683
ADP | N4H7T36*K*AAA* | H,FG35936+AEFE4B* |  | 32800 | 8.1 | 33600 | 16 | 11.5 | 2.22 | 61 | 49 | 213163667
ADP | N4H7T36*K*AAA* | H,FG82936+AEFE4B* |  | 34800 | 8.1 | 33400 | 16 | 12 | 2.18 | 60 | 49 | 213163672
ADP | N4H7T36*K*AAA* | H,FG82936+AEFE3A* |  | 34600 | 8.1 | 33400 | 15.2 | 12 | 2.18 | 60 | 49 | 213163673
ADP | N4H7T36*K*AAA* | H,FG81936+AEFE4B* |  | 34600 | 8.1 | 33400 | 16 | 12 | 2.18 | 60 | 49 | 213163671
ADP | N4H7T36*K*AAA* | H,FG80936+AEFE3A* |  | 34000 | 8.1 | 33400 | 15.2 | 12 | 2.18 | 60 | 49 | 213163670
ADP | N4H7T36*K*AAA* | H,FG35936+AEFE3A* |  | 33400 | 8.1 | 33400 | 15.2 | 11.7 | 2.18 | 60 | 49 | 213163668
ADP | N4H7T36*K*AAA* | H,FG80936+AEFE4B* |  | 34200 | 8.1 | 33400 | 16 | 12 | 2.18 | 60 | 49 | 213163669
ADP | A4HP5024D1 | V,T36H***P449+AEFE3A* |  | 23200 | 8.1 | 21000 | 16 | 12 | 2.1 | 65 | 51 | 213163035
ADP | N4H7T36*K*AAA* | V,G36H***P449+AEFE3A* |  | 33400 | 8.1 | 33400 | 15.2 | 11.7 | 2.18 | 60 | 49 | 213162617
ADP | DLCURAH36ABK | H,FG82936+AEFE3A* |  | 36000 | 8.1 | 38000 | 16 | 10 | 1.82 | 75 | 92 | 213163604 | Cold Climate
ADP | DLCURAH36ABK | H,FG81936+AEFE4B* |  | 37000 | 8.1 | 36800 | 16 | 10 | 2 | 77 | 93 | 213163602 | Cold Climate
ADP | DLCURAH36ABK | H,FG80936+AEFE3A* |  | 36000 | 8.1 | 38000 | 16 | 10 | 1.82 | 75 | 92 | 213163601 | Cold Climate
ADP | DLCURAH36ABK | H,FG82936+AEFE4B* |  | 37000 | 8.1 | 36800 | 16 | 10 | 2 | 77 | 93 | 213163603 | Cold Climate
ADP | DLCURAH36ABK | H,FG80936+AEFE4B* |  | 37000 | 8.1 | 36800 | 16 | 10 | 2 | 77 | 93 | 213163600 | Cold Climate
ADP | DLCURAH36ABK | H,FG35936+AEFE4B* |  | 36000 | 8.1 | 38000 | 16 | 10 | 1.82 | 75 | 92 | 213163598 | Cold Climate
ADP | N4H7T36*K*AAA* | PL36H175P789+AEFE4B* |  | 34000 | 8.1 | 33400 | 16 | 12 | 2.18 | 60 | 49 | 213162615
ADP | N4H7T36*K*AAA* | V,G36H175P159+AEFE4B* |  | 33800 | 8.1 | 33400 | 16 | 12 | 2.18 | 60 | 49 | 213162613
ADP | N4H7T36*K*AAA* | PL36H175P159+AEFE4B* |  | 33800 | 8.1 | 33400 | 16 | 12 | 2.18 | 60 | 49 | 213162611
ADP | C4H7T36*K*AAA* | V,G36H***P449+AEFE3A* |  | 33400 | 8.1 | 33400 | 15.2 | 11.7 | 2.18 | 60 | 49 | 213162455
ADP | C4H7T36*K*AAA* | PL36H175P789+AEFE4B* |  | 34000 | 8.1 | 33400 | 16 | 12 | 2.18 | 60 | 49 | 213162453
ADP | C4H7T36*K*AAA* | PL36H175P159+AEFE4B* |  | 33800 | 8.1 | 33400 | 16 | 12 | 2.18 | 60 | 49 | 213162449
ADP | C4H7T36*K*AAA* | V,G36H175P159+AEFE4B* |  | 33800 | 8.1 | 33400 | 16 | 12 | 2.18 | 60 | 49 | 213162451
ADP | 4TWX8048A1 | V,T60H210P199+AEFE5* |  | 45000 | 8.1 | 45500 | 16 | 12 | 2.1 | 66 | 51 | 213162447
ADP | 4TWX8048A1 | PL60H210P199+AEFE5* |  | 45000 | 8.1 | 45500 | 16 | 12 | 2.1 | 66 | 51 | 213162445
ADP | C4H7T60*K*AAA* | PL60H210P299+AEFE5* |  | 54500 | 8.1 | 56000 | 16 | 11.7 | 2.26 | 64 | 51 | 213162425
ADP | C4H7T48*K*AAA* | PL48H175P469+AEFE4B* |  | 46000 | 8.1 | 45000 | 16 | 12.5 | 2.24 | 62 | 51 | 213162423
ADP | C4H7T48*K*AAA* | V,G48H175P389+AEFE4B* |  | 45500 | 8.1 | 45000 | 16 | 12 | 2.24 | 62 | 51 | 213162421
ADP | C4H7T48*K*AAA* | PL48H175P789+AEFE4B* |  | 45000 | 8.1 | 45000 | 16 | 12 | 2.24 | 62 | 51 | 213162419
ADP | C4H7T48*K*AAA* | PL60H210P299+AEFE5* |  | 45500 | 8.1 | 45000 | 16 | 12 | 2.24 | 62 | 51 | 213162417
ADP | UP16AZ60AJ3C | PL60H210P529+AEFE5* |  | 55000 | 8.1 | 52500 | 16 | 10 | 2 | 66 | 52 | 213162405
ADP | UP16AZ48AJ3C | V,R48H175P389+AEFE4B* |  | 45500 | 8.1 | 42500 | 17 | 10 | 2 | 65 | 52 | 213162401
ADP | UP16AZ48AJ3C | PL48H175P469+AEFE4B* |  | 45500 | 8.1 | 42500 | 17 | 10 | 2 | 65 | 52 | 213162403
ADP | RP15AZ48AJ2N | PL48H175P469+AEFE4B* |  | 45500 | 8.1 | 43000 | 15.2 | 11.7 | 2.2 | 68 | 55 | 213162397
ADP | C4H7T36*K*AAA* | H,FG82936+AEFE3A* |  | 34600 | 8.1 | 33400 | 15.2 | 12 | 2.18 | 60 | 49 | 213163520
ADP | C4H7T36*K*AAA* | H,FG82936+AEFE4B* |  | 34800 | 8.1 | 33400 | 16 | 12 | 2.18 | 60 | 49 | 213163519
ADP | C4H7T36*K*AAA* | H,FG80936+AEFE3A* |  | 34000 | 8.1 | 33400 | 15.2 | 12 | 2.18 | 60 | 49 | 213163517
ADP | C4H7T36*K*AAA* | H,FG81936+AEFE4B* |  | 34600 | 8.1 | 33400 | 16 | 12 | 2.18 | 60 | 49 | 213163518
ADP | C4H7T36*K*AAA* | H,FG80936+AEFE4B* |  | 34200 | 8.1 | 33400 | 16 | 12 | 2.18 | 60 | 49 | 213163516
ADP | C4H7T36*K*AAA* | H,FG35936+AEFE3A* |  | 33400 | 8.1 | 33400 | 15.2 | 11.7 | 2.18 | 60 | 49 | 213163515
ADP | C4H7T36*K*AAA* | H,FG35936+AEFE4B* |  | 32800 | 8.1 | 33600 | 16 | 11.5 | 2.22 | 61 | 49 | 213163514
ADP | 4SHP18LX136P | PL36H175P459+AEFE4B* |  | 24000 | 8.3 | 22400 | 19 | 12 | 2.12 | 68 | 67 | 213161293
ADP | 4SHP18LX136P | PL36H***P449+AEFE3A* |  | 23400 | 8.5 | 22400 | 18 | 12 | 1.88 | 67 | 67 | 213161291
ADP | 4SHP18LX136P | PL36H175P159+AEFE4B* |  | 23400 | 8.5 | 22400 | 18 | 12 | 1.88 | 67 | 67 | 213161289
ADP | 4SHP18LX136P | PL36H175P149+AEFE4B* |  | 23400 | 8.4 | 22400 | 18 | 12 | 1.86 | 67 | 67 | 213161287
ADP | 4SHP18LX136P | PL36H***P129+AEFE3A* |  | 22600 | 8.2 | 22400 | 18 | 11.7 | 1.82 | 67 | 67 | 213161285
ADP | 4SHP17LE142P-**A | PL60H210P199+AEFE5* |  | 41000 | 8.1 | 37400 | 15.2 | 13.5 | 2.14 | 66 | 53 | 213161259
ADP | 4SHP17LE142P-**A | PL60H245P189+AEFE5* |  | 41000 | 8.1 | 37400 | 15.2 | 13 | 2.14 | 66 | 53 | 213161257
ADP | 4SHP17LE142P-**A | PL60H210P179+AEFE5* |  | 41000 | 8.1 | 37400 | 15.2 | 13 | 2.14 | 66 | 53 | 213161255
ADP | 4SHP17LE136P-**A | PL36H175P459+AEFE4B* |  | 34800 | 8.5 | 33200 | 16 | 13.5 | 2.3 | 67 | 55 | 213161253
ADP | 4SHP17LE130P-**A | PL36H***P449+AEFE3A* |  | 29000 | 8.2 | 26400 | 15.2 | 12.5 | 2.3 | 67 | 55 | 213161251
ADP | 4SHP17LE130P-**A | PL36H175P159+AEFE4B* |  | 29600 | 8.35 | 26600 | 16 | 12.5 | 2.34 | 67 | 55 | 213161249
ADP | 4SHP17LE118P-**A | PL36H***P449+AEFE3A* |  | 18000 | 8.1 | 16200 | 16 | 13.5 | 2.08 | 62 | 48 | 213161245
ADP | 4SHP17LE130P-**A | PL36H175P149+AEFE4B* |  | 29200 | 8.2 | 26400 | 16 | 12.5 | 2.3 | 67 | 55 | 213161247
ADP | AUH2436ZGDA* | CE3005C+TXV |  | 23000 | 8.8 | 22400 | 15.2 | 11.5 | 1.78 | 67 | 96 | 207764676 | Cold Climate
ADP | C4H7T48*K*AAA* | V,G60H245P189+AEFE5* |  | 46000 | 8.1 | 45000 | 16 | 12.5 | 2.24 | 62 | 51 | 213162920
ADP | C4H7T60*K*AAA* | V,G60H210P299+AEFE5* |  | 54500 | 8.1 | 56000 | 16 | 11.7 | 2.26 | 64 | 51 | 213162921
ADP | C4H7T60*K*AAA* | V,G60H245P189+AEFE5* |  | 56000 | 8.1 | 56000 | 16 | 12 | 2.26 | 64 | 51 | 213162922
ADP | C4H7T48*K*AAA* | V,G60H210P299+AEFE5* |  | 45500 | 8.1 | 45000 | 16 | 12 | 2.24 | 62 | 51 | 213162919
ADP | 4A6L6036A1 | V,T36H175P139+AEFE4B* |  | 35200 | 8.1 | 33000 | 15.2 | 11.7 | 2.1 | 65 | 52 | 213163006
ADP | 4A6L5024N1 | V,T36H***P229+AEFE3A* |  | 25200 | 8.1 | 24000 | 16 | 11.7 | 2.17 | 75 | 60 | 213162997
ADP | 4TWL6036A1 | V,T36H***P449+AEFE3A* |  | 35800 | 8.1 | 33000 | 15.2 | 12 | 2.1 | 65 | 52 | 213163009
ADP | 4A6L6036A1 | H,TG80936+AEFE4B* |  | 36600 | 8.1 | 32000 | 15.2 | 12 | 2.09 | 66 | 52 | 213163007
ADP | 4A6L6036A1 | H,TG81936+AEFE4B* |  | 36800 | 8.1 | 32000 | 15.2 | 12 | 2.09 | 66 | 52 | 213163008
ADP | 4A6L6036A1 | V,T36H175P789+AEFE4B* |  | 36000 | 8.1 | 33000 | 15.2 | 12 | 2.1 | 65 | 52 | 213163004
ADP | 4A6L6036A1 | V,T36H***P229+AEFE3A* |  | 36000 | 8.1 | 33000 | 15.2 | 12 | 2.1 | 65 | 52 | 213163005
ADP | RP15AZ30AJ2N | PL36H175P069+AEFE4B* |  | 27400 | 8.1 | 26800 | 15.2 | 11 | 2.2 | 70 | 57 | 213162387
ADP | N4H7T48*K*AAA* | PL48H175P469+AEFE4B* |  | 46000 | 8.1 | 45000 | 16 | 12.5 | 2.24 | 62 | 51 | 213162581
ADP | N4H7T48*K*AAA* | V,G48H175P389+AEFE4B* |  | 45500 | 8.1 | 45000 | 16 | 12 | 2.24 | 62 | 51 | 213162579
ADP | N4H7T48*K*AAA* | PL48H175P789+AEFE4B* |  | 45000 | 8.1 | 45000 | 16 | 12 | 2.24 | 62 | 51 | 213162577
ADP | N4H7T48*K*AAA* | PL60H210P299+AEFE5* |  | 45500 | 8.1 | 45000 | 16 | 12 | 2.24 | 62 | 51 | 213162575
ADP | 4HP17L42P-**A | PL60H210P199+AEFE5* |  | 41000 | 8.1 | 37400 | 15.2 | 13.5 | 2.14 | 66 | 53 | 213161342
ADP | 4HP17L42P-**A | PL60H245P189+AEFE5* |  | 41000 | 8.1 | 37400 | 15.2 | 13 | 2.14 | 66 | 53 | 213161340
ADP | 4HP17L42P-**A | PL60H210P179+AEFE5* |  | 41000 | 8.1 | 37400 | 15.2 | 13 | 2.14 | 66 | 53 | 213161338
ADP | 4HP17L36P-**A | PL36H175P459+AEFE4B* |  | 34800 | 8.5 | 33200 | 16 | 13.5 | 2.3 | 67 | 55 | 213161336
ADP | 4HP17L30P-**A | PL36H175P159+AEFE4B* |  | 28400 | 8.15 | 25400 | 16 | 12 | 2.1 | 64 | 50 | 213161332
ADP | 4HP17L18P-**A | PL36H***P449+AEFE3A* |  | 18000 | 8.1 | 16200 | 16 | 13.5 | 2.08 | 62 | 48 | 213161322
ADP | 4SHP22LX160P-**A | PL60H210P199+AEFE5* |  | 53500 | 8.1 | 52500 | 16 | 11 | 2 | 68 | 56 | 213161318
ADP | 4SHP22LX136P-**A | PL36H175P149+AEFE4B* |  | 34000 | 8.35 | 31600 | 17 | 11 | 2.14 | 67 | 56 | 213161306
ADP | 4SHP22LX136P-**A | PL36H175P459+AEFE4B* |  | 35600 | 8.75 | 32000 | 17 | 12 | 2.24 | 66 | 55 | 213161312
ADP | 4SHP22LX136P-**A | PL36H***P449+AEFE3A* |  | 34000 | 8.4 | 31800 | 16 | 11 | 2.14 | 67 | 55 | 213161310
ADP | 4SHP22LX136P-**A | PL36H175P159+AEFE4B* |  | 34600 | 8.5 | 31800 | 17 | 11.5 | 2.18 | 67 | 55 | 213161308
ADP | 4SHP22LX124P-**A | PL36H***P449+AEFE3A* |  | 23200 | 8.7 | 20600 | 20 | 13.5 | 2.26 | 65 | 76 | 213161304 | Cold Climate
ADP | 4SHP22LX124P-**A | PL36H175P159+AEFE4B* |  | 23400 | 8.7 | 20600 | 21 | 13.5 | 2.26 | 65 | 76 | 213161302 | Cold Climate
ADP | 4SHP22LX124P-**A | PL36H175P149+AEFE4B* |  | 23000 | 8.55 | 20600 | 21 | 13 | 2.24 | 64 | 76 | 213161300 | Cold Climate
ADP | DLCURAH36ABK | H,FG35936+AEFE3A* |  | 36000 | 8.1 | 38000 | 16 | 10 | 1.82 | 75 | 92 | 213163599 | Cold Climate
ADP | A4HP5060D1 | H,FG86960+AEFE5* |  | 55000 | 8.1 | 52500 | 15.2 | 12 | 2.25 | 67 | 53 | 213163462
ADP | A4HP5060D1 | H,FG52960+AEFE5* |  | 55500 | 8.1 | 52500 | 15.2 | 12 | 2.25 | 67 | 53 | 213163460
ADP | A4HP5060D1 | H,FG84960+AEFE5* |  | 54500 | 8.1 | 52500 | 15.2 | 11.7 | 2.25 | 67 | 53 | 213163461
ADP | 4TWL6030A1 | V,T36H175P159+AEFE4B* |  | 28000 | 8.1 | 27000 | 15.2 | 11.7 | 2 | 65 | 50 | 213161161
ADP | 4TWL6030A1 | PL36H175P789+AEFE4B* |  | 28200 | 8.1 | 27000 | 15.2 | 12 | 2 | 65 | 50 | 213161162
ADP | 4TWL6030A1 | PL36H175P159+AEFE4B* |  | 28000 | 8.1 | 27000 | 15.2 | 11.7 | 2 | 65 | 50 | 213161160
ADP | UP16AZ48AJ3C | H,FG84948+AEFE4B* |  | 45500 | 8.1 | 42500 | 17 | 10 | 2 | 65 | 52 | 213163417
ADP | UP16AZ48AJ3C | H,FG84948+AEFE5* |  | 45500 | 8.1 | 42500 | 17 | 10 | 2 | 65 | 52 | 213163415
ADP | UP16AZ48AJ3C | H,FG84960+AEFE5* |  | 45500 | 8.1 | 42500 | 17 | 10 | 2 | 65 | 52 | 213163416
ADP | UP16AZ48AJ3C | H,FG48960+AEFE5* |  | 45500 | 8.1 | 42500 | 17 | 10 | 2 | 65 | 52 | 213163414
ADP | RP15AZ48AJ2N | H,FG84948+AEFE4B* |  | 45500 | 8.1 | 43000 | 15.2 | 12 | 2.2 | 68 | 55 | 213163409
ADP | RP15AZ48AJ2N | H,FG84960+AEFE5* |  | 45500 | 8.1 | 43000 | 15.2 | 12 | 2.2 | 68 | 55 | 213163408
ADP | RP15AZ48AJ2N | H,FG84948+AEFE5* |  | 45500 | 8.1 | 43000 | 15.2 | 12 | 2.2 | 68 | 55 | 213163407
ADP | RP15AZ48AJ2N | H,FG48960+AEFE5* |  | 45500 | 8.1 | 43000 | 15.2 | 11.7 | 2.2 | 68 | 55 | 213163406
ADP | RP15AZ30AJ2N | H,FG33936+AEFE4B* |  | 27800 | 8.1 | 26800 | 15.2 | 11.5 | 2.2 | 70 | 57 | 213163400
ADP | 4A6L6030A1 | PL36H175P789+AEFE4B* |  | 28200 | 8.1 | 27000 | 15.2 | 12 | 2 | 65 | 50 | 213161110
ADP | 4A6L6030A1 | PL36H175P459+AEFE4B* |  | 28400 | 8.1 | 27000 | 15.2 | 12 | 2 | 65 | 50 | 213161111
ADP | 4A6L6030A1 | V,T36H175P459+AEFE4B* |  | 28400 | 8.1 | 27000 | 15.2 | 12 | 2 | 65 | 50 | 213161112
ADP | 4A6L5030N1 | H,TG81936+AEFE3A* |  | 28800 | 8.1 | 27000 | 16 | 12.5 | 2.25 | 66 | 51 | 213161082
ADP | 4A6L5030N1 | H,TG80936+AEFE3A* |  | 29600 | 8.1 | 26800 | 16 | 12 | 2.17 | 67 | 53 | 213161081
ADP | 4TWL6036A1 | H,FG82936+AEFE3A* |  | 36000 | 8.1 | 33000 | 15.2 | 12.5 | 2.1 | 65 | 52 | 213163315
ADP | 4TWL6036A1 | H,FG82936+AEFE4B* |  | 36000 | 8.1 | 33000 | 15.2 | 12.5 | 2.1 | 65 | 52 | 213163314
ADP | 4TWL6036A1 | H,FG81936+AEFE4B* |  | 36800 | 8.1 | 32000 | 15.2 | 12 | 2.09 | 66 | 52 | 213163313
ADP | 4TWL6036A1 | H,FG80936+AEFE3A* |  | 36000 | 8.1 | 33000 | 15.2 | 12 | 2.1 | 65 | 52 | 213163312
ADP | 4TWL6036A1 | H,FG80936+AEFE4B* |  | 36600 | 8.1 | 32000 | 15.2 | 12 | 2.09 | 66 | 52 | 213163311
ADP | 4TWL6036A1 | H,FG47936+AEFE4B* |  | 36800 | 8.1 | 32000 | 15.2 | 12.5 | 2.09 | 66 | 52 | 213163310
ADP | 4TWL6036A1 | H,FG35936+AEFE3A* |  | 35600 | 8.1 | 33000 | 15.2 | 11.7 | 2.1 | 65 | 52 | 213163309
ADP | 4TWL6036A1 | H,FG35936+AEFE4B* |  | 35800 | 8.1 | 33000 | 15.2 | 12 | 2.1 | 65 | 52 | 213163308
ADP | N4H7T60*K*AAA* | H,FG86960+AEFE5* |  | 56500 | 8.1 | 56000 | 17 | 12 | 2.26 | 64 | 51 | 213163270
ADP | N4H7T60*K*AAA* | H,FG84960+AEFE5* |  | 56500 | 8.1 | 56000 | 17 | 12 | 2.26 | 64 | 51 | 213163269
ADP | N4H7T60*K*AAA* | H,FG49960+AEFE5* |  | 56500 | 8.1 | 56000 | 16 | 12 | 2.26 | 64 | 51 | 213163268
ADP | N4H7T60*K*AAA* | H,FG48960+AEFE5* |  | 55500 | 8.1 | 56000 | 16 | 11.7 | 2.26 | 64 | 51 | 213163267
ADP | N4H7T48*K*AAA* | H,FG86960+AEFE5* |  | 46000 | 8.1 | 45000 | 16 | 12.5 | 2.24 | 62 | 51 | 213163266
ADP | N4H7T48*K*AAA* | H,FG84948+AEFE4B* |  | 46000 | 8.1 | 45000 | 16 | 12.5 | 2.24 | 62 | 51 | 213163265
ADP | N4H7T48*K*AAA* | H,FG84960+AEFE5* |  | 46000 | 8.1 | 45000 | 16 | 12.5 | 2.24 | 62 | 51 | 213163264
ADP | N4H7T48*K*AAA* | H,FG84948+AEFE5* |  | 46000 | 8.1 | 45000 | 16 | 12.5 | 2.24 | 62 | 51 | 213163263
ADP | N4H7T48*K*AAA* | H,FG49960+AEFE5* |  | 46000 | 8.1 | 45000 | 16 | 12.5 | 2.24 | 62 | 51 | 213163262
ADP | N4H7T48*K*AAA* | H,FG48960+AEFE5* |  | 45500 | 8.1 | 45000 | 16 | 12 | 2.24 | 62 | 51 | 213163261
ADP | N4H7T48*K*AAA* | H,FG36948+AEFE4B* |  | 44500 | 8.1 | 45000 | 16 | 12 | 2.24 | 62 | 51 | 213163260
ADP | N4H7T48*K*AAA* | H,FG36960+AEFE5* |  | 44500 | 8.1 | 45000 | 16 | 12 | 2.24 | 62 | 51 | 213163259
ADP | N4H7T48*K*AAA* | H,FG36948+AEFE5* |  | 44500 | 8.1 | 45000 | 16 | 12 | 2.24 | 62 | 51 | 213163258
ADP | C4H7T60*K*AAA* | H,FG86960+AEFE5* |  | 56500 | 8.1 | 56000 | 17 | 12 | 2.26 | 64 | 51 | 213163246
ADP | C4H7T60*K*AAA* | H,FG84960+AEFE5* |  | 56500 | 8.1 | 56000 | 17 | 12 | 2.26 | 64 | 51 | 213163245
ADP | C4H7T60*K*AAA* | H,FG49960+AEFE5* |  | 56500 | 8.1 | 56000 | 16 | 12 | 2.26 | 64 | 51 | 213163244
ADP | C4H7T60*K*AAA* | H,FG48960+AEFE5* |  | 55500 | 8.1 | 56000 | 16 | 11.7 | 2.26 | 64 | 51 | 213163243
ADP | C4H7T48*K*AAA* | H,FG86960+AEFE5* |  | 46000 | 8.1 | 45000 | 16 | 12.5 | 2.24 | 62 | 51 | 213163241
ADP | C4H7T48*K*AAA* | H,FG84948+AEFE4B* |  | 46000 | 8.1 | 45000 | 16 | 12.5 | 2.24 | 62 | 51 | 213163240
ADP | C4H7T48*K*AAA* | H,FG84960+AEFE5* |  | 46000 | 8.1 | 45000 | 16 | 12.5 | 2.24 | 62 | 51 | 213163239
ADP | C4H7T48*K*AAA* | H,FG84948+AEFE5* |  | 46000 | 8.1 | 45000 | 16 | 12.5 | 2.24 | 62 | 51 | 213163238
ADP | C4H7T48*K*AAA* | H,FG49960+AEFE5* |  | 46000 | 8.1 | 45000 | 16 | 12.5 | 2.24 | 62 | 51 | 213163237
ADP | C4H7T48*K*AAA* | H,FG48960+AEFE5* |  | 45500 | 8.1 | 45000 | 16 | 12 | 2.24 | 62 | 51 | 213163236
ADP | C4H7T48*K*AAA* | H,FG36948+AEFE4B* |  | 44500 | 8.1 | 45000 | 16 | 12 | 2.24 | 62 | 51 | 213163235
ADP | C4H7T48*K*AAA* | H,FG36960+AEFE5* |  | 44500 | 8.1 | 45000 | 16 | 12 | 2.24 | 62 | 51 | 213163234
ADP | C4H7T48*K*AAA* | H,FG36948+AEFE5* |  | 44500 | 8.1 | 45000 | 16 | 12 | 2.24 | 62 | 51 | 213163233
ADP | DLCURAH36ABK | PL36H175P159+AEFE4B* |  | 36000 | 8.1 | 38000 | 16 | 10 | 1.82 | 75 | 92 | 213160945 | Cold Climate
ADP | DLCURAH36ABK | PL36H175P789+AEFE4B* |  | 37000 | 8.1 | 36800 | 16 | 10 | 2 | 77 | 93 | 213160947 | Cold Climate
ADP | DLCURAH36ABK | V,G36H***P449+AEFE3A* |  | 36000 | 8.1 | 38000 | 16 | 10 | 1.82 | 75 | 92 | 213160948 | Cold Climate
ADP | DLCURAH36ABK | V,G36H175P159+AEFE4B* |  | 36000 | 8.1 | 38000 | 16 | 10 | 1.82 | 75 | 92 | 213160946 | Cold Climate
ADP | DLCURAH24ABK | V,G36H175P159+AEFE4B* |  | 24200 | 9 | 25000 | 18 | 10.5 | 1.92 | 73 | 90 | 213160934 | Cold Climate
ADP | DLCURAH24ABK | PL36H175P789+AEFE4B* |  | 24200 | 9 | 25000 | 18 | 10.5 | 1.92 | 73 | 90 | 213160935 | Cold Climate
ADP | DLCURAH24ABK | V,G36H***P449+AEFE3A* |  | 24200 | 9 | 25000 | 18 | 10.5 | 1.92 | 73 | 90 | 213160936 | Cold Climate
ADP | DLCURAH24ABK | PL36H175P159+AEFE4B* |  | 24200 | 9 | 25000 | 18 | 10.5 | 1.92 | 73 | 90 | 213160933 | Cold Climate
ADP | DLCURAH24ABK | PL36H175P069+AEFE4B* |  | 24200 | 8.75 | 25000 | 18 | 10.5 | 1.88 | 73 | 90 | 213160932 | Cold Climate
SURE | SP18AZ60AJVC | TCFZ6021SEAAM | S802V0755A21DZ | 53000 | 8.1 | 53000 | 19 | 10 | 1.9 | 96 | 94 | 213164016 | Cold Climate
RHEEM | RP18AZ60AJVC | RCFZ6021SEAAM | R802V0755A21DZ | 53000 | 8.1 | 53000 | 19 | 10 | 1.9 | 96 | 94 | 213164015 | Cold Climate
RUSSELL | SP18AZ60AJVC | TCFZ6021SEAAM | S802V0755A21DZ | 53000 | 8.1 | 53000 | 19 | 10 | 1.9 | 96 | 94 | 213164012 | Cold Climate
RUUD | UP18AZ60AJVC | RCFZ6021SEAAM | R802V0755A21DZ | 53000 | 8.1 | 53000 | 19 | 10 | 1.9 | 96 | 94 | 213164011 | Cold Climate
RHEEM | RP18AZ48AJVC | RCFZ6021SEAAM | R98VB085M521U | 44500 | 8.1 | 43500 | 19 | 10 | 2 | 102 | 103 | 213164007 | Cold Climate
RHEEM | RP18AZ36AJVC | RCFZ6021SEAAM | R98VB085M521U | 34200 | 8.5 | 34200 | 19 | 12.5 | 2.2 | 118 | 126 | 213164000 | Cold Climate
RUSSELL | SP18AZ36AJVC | TCFZ6021SEAAM | S97MV0855A21DHS | 34200 | 8.5 | 34200 | 19 | 12.5 | 2.2 | 118 | 126 | 213163999 | Cold Climate
SURE | SP18AZ36AJVC | TCFZ6021SEAAM | S97MV0855A21DHS | 34200 | 8.5 | 34200 | 19 | 12.5 | 2.2 | 118 | 126 | 213163998 | Cold Climate
RUUD | UP18AZ36AJVC | RCFZ6021SEAAM | U97MV0855A21DHS | 34200 | 8.5 | 34200 | 19 | 12.5 | 2.2 | 118 | 126 | 213163997 | Cold Climate
RHEEM | RP18AZ36AJVC | RCFZ6021SEAAM | R97MV0855A21DHS | 34200 | 8.5 | 34200 | 19 | 12.5 | 2.2 | 118 | 126 | 213163990 | Cold Climate
SURE | SP18AZ24AJVC | TCFZ2421HEAAM | S962V0705A21M4S | 22800 | 8.5 | 22800 | 20 | 12.5 | 2.1 | 111 | 114 | 213163987 | Cold Climate
RUSSELL | SP18AZ24AJVC | TCFZ2421HEAAM | S962V0705A21M4S | 22800 | 8.5 | 22800 | 20 | 12.5 | 2.1 | 111 | 114 | 213163985 | Cold Climate
SURE | SP18AZ24AJVC | TCFZ2421HEAAM | S97MV0855A21DHS | 22800 | 8.5 | 22800 | 20 | 12.5 | 2.1 | 111 | 114 | 213163984 | Cold Climate
RUSSELL | SP18AZ24AJVC | TCFZ2421HEAAM | S97MV0855A21DHS | 22800 | 8.5 | 22800 | 20 | 12.5 | 2.1 | 111 | 114 | 213163982 | Cold Climate
RHEEM | RP18AZ24AJVC | RCFZ2421HEAAM | R962V0705A21M4S | 22800 | 8.5 | 22800 | 20 | 12.5 | 2.1 | 111 | 114 | 213163983 | Cold Climate
SURE | SP18AZ24AJVC | TCFZ2421HEAAM | S97MV1005A21DHS | 22800 | 8.5 | 22800 | 20 | 12.5 | 2.1 | 111 | 114 | 213163979 | Cold Climate
RUSSELL | SP18AZ24AJVC | TCFZ2421HEAAM | S97MV1005A21DHS | 22800 | 8.5 | 22800 | 20 | 12.5 | 2.1 | 111 | 114 | 213163978 | Cold Climate
RHEEM | RP18AZ24AJVC | RCFZ2421HEAAM | R98MV0855A21UPS | 22800 | 8.5 | 22800 | 20 | 12.5 | 2.1 | 111 | 114 | 213163977 | Cold Climate
RUUD | UP18AZ24AJVC | RCFZ2421HEAAM | U98MV0855A21UPS | 22800 | 8.5 | 22800 | 20 | 12.5 | 2.1 | 111 | 114 | 213163976 | Cold Climate
RHEEM | RP18AZ24AJVC | RCFZ2421HEAAM | R98VB085M521U | 22800 | 8.5 | 22800 | 20 | 12.5 | 2.1 | 111 | 114 | 213163975 | Cold Climate
SURE | SP18AZ24AJVC | TCFZ2421HEAAM | S98MV1005A21UPS | 22800 | 8.5 | 22800 | 20 | 12.5 | 2.1 | 111 | 114 | 213163974 | Cold Climate
RUSSELL | SP18AZ24AJVC | TCFZ2421HEAAM | S98MV1005A21UPS | 22800 | 8.5 | 22800 | 20 | 12.5 | 2.1 | 111 | 114 | 213163973 | Cold Climate
RUUD | UP18AZ24AJVC | RCFZ2421HEAAM | R962V0855A21M4S | 22800 | 8.5 | 22800 | 19 | 12.5 | 2.1 | 112 | 115 | 213163972 | Cold Climate
SURE | SP18AZ24AJVC | TCFZ2421HEAAM | S962V0855A21M4S | 22800 | 8.5 | 22800 | 19 | 12.5 | 2.1 | 112 | 115 | 213163971 | Cold Climate
RUSSELL | SP18AZ24AJVC | TCFZ2421HEAAM | S962V0855A21M4S | 22800 | 8.5 | 22800 | 19 | 12.5 | 2.1 | 112 | 115 | 213163970 | Cold Climate
SURE | SP18AZ24AJVC | TCFZ2421HEAAM | S98MV0855A21UPS | 22800 | 8.5 | 22800 | 20 | 12.5 | 2.1 | 111 | 114 | 213163969 | Cold Climate
RHEEM | RP18AZ24AJVC | RCFZ2421HEAAM | R962V0855A21M4S | 22800 | 8.5 | 22800 | 19 | 12.5 | 2.1 | 112 | 115 | 213163968 | Cold Climate
RUUD | UP18AZ24AJVC | RCFZ2421HEAAM | U98MV1005A21UPS | 22800 | 8.5 | 22800 | 20 | 12.5 | 2.1 | 111 | 114 | 213163966 | Cold Climate
RHEEM | RP18AZ24AJVC | RCFZ2421HEAAM | R97MV0855A21DHS | 22800 | 8.5 | 22800 | 20 | 12.5 | 2.1 | 111 | 114 | 213163965 | Cold Climate
RUSSELL | SP18AZ24AJVC | TCFZ2421HEAAM | S98MV0855A21UPS | 22800 | 8.5 | 22800 | 20 | 12.5 | 2.1 | 111 | 114 | 213163964 | Cold Climate
RHEEM | RP18AZ24AJVC | RCFZ2421HEAAM | R98MV1005A21UPS | 22800 | 8.5 | 22800 | 20 | 12.5 | 2.1 | 111 | 114 | 213163963 | Cold Climate
RUUD | UP18AZ24AJVC | RCFZ2421HEAAM | U97MV1005A21DHS | 22800 | 8.5 | 22800 | 20 | 12.5 | 2.1 | 111 | 114 | 213163962 | Cold Climate
RUUD | UP18AZ24AJVC | RCFZ2421HEAAM | U97MV0855A21DHS | 22800 | 8.5 | 22800 | 20 | 12.5 | 2.1 | 111 | 114 | 213163961 | Cold Climate
RUUD | UP18AZ24AJVC | RCFZ2421HEAAM | R962V0705A21M4S | 22800 | 8.5 | 22800 | 20 | 12.5 | 2.1 | 111 | 114 | 213163960 | Cold Climate
RHEEM | RP18AZ24AJVC | RCFZ2421HEAAM | R97MV1005A21DHS | 22800 | 8.5 | 22800 | 20 | 12.5 | 2.1 | 111 | 114 | 213163957 | Cold Climate
ELIOS | DEA36HOS20230E7 | CUB36HAC20BWT7A |  | 34000 | 8.5 | 35000 | 15.2 | 10 | 1.8 | 87 | 80 | 213081452 | Cold Climate
Kepler | AZPN/36WAC | AZPN/B36WAC |  | 34000 | 8.5 | 35000 | 15.2 | 10 | 1.8 | 87 | 80 | 213062283 | Cold Climate
MITS AIR | MOE31U-36HFN1-M | MVB-36B23T4N1 |  | 34000 | 8.5 | 35000 | 15.2 | 10 | 1.8 | 87 | 80 | 212928594 | Cold Climate
TEMP SHIFT | TSMOE31U36HFN1M | TSMVB36B24T4N1 |  | 34000 | 8.5 | 35000 | 15.2 | 10 | 1.8 | 87 | 80 | 212928575 | Cold Climate
Bladex | BX31U-36HPHYHA | BLCB-36B18AC |  | 34000 | 8.5 | 35000 | 15.2 | 10 | 1.8 | 87 | 80 | 212928568 | Cold Climate
MOOVAIR | DMA36HOS20230E7 | CUB36HAC20BWT7A |  | 34000 | 8.5 | 35000 | 15.2 | 10 | 1.8 | 87 | 80 | 212928556 | Cold Climate
Dettson | EVD-36-O | MAC36H2124E |  | 35000 | 10 | 39000 | 15.2 | 10 | 2 | 85 | 82 | 213160483 | Cold Climate
Dettson | EVD-30-O | MAC36H2124E |  | 30000 | 9.7 | 33000 | 15.5 | 10.5 | 1.85 | 68 | 82 | 213160482 | Cold Climate
Dettson | EVD-36-O | MAC36H1724E |  | 34000 | 8.5 | 35000 | 15.2 | 10 | 1.8 | 87 | 80 | 213160481 | Cold Climate
Dettson | EVD-24-O | MAC24H1718E |  | 24000 | 9.5 | 25000 | 16.8 | 10.7 | 1.95 | 84 | 80 | 213160480 | Cold Climate
Dettson | EVD-18-O | MAC24H1718E |  | 18000 | 9.5 | 19000 | 16.5 | 11.7 | 2.2 | 77 | 79 | 213160479 | Cold Climate
INNOVAIR | SHV36H2R20 | MAC36H2124E |  | 35000 | 10 | 39000 | 15.2 | 10 | 2 | 85 | 82 | 213160476 | Cold Climate
INNOVAIR | SHV30H2R20 | MAC36H2124E |  | 30000 | 9.7 | 33000 | 15.5 | 10.5 | 1.85 | 68 | 82 | 213160475 | Cold Climate
INNOVAIR | SHV36H2R20 | MAC36H1724E |  | 34000 | 8.5 | 35000 | 15.2 | 10 | 1.8 | 87 | 80 | 213160474 | Cold Climate
INNOVAIR | SHV24H2R20 | MAC24H1718E |  | 24000 | 9.5 | 25000 | 16.8 | 10.7 | 1.95 | 84 | 80 | 213160473 | Cold Climate
INNOVAIR | SHV18H2R20 | MAC24H1718E |  | 18000 | 9.5 | 19000 | 16.5 | 11.7 | 2.2 | 77 | 79 | 213160472 | Cold Climate
INNOVAIR | SEV24H2R19 | MAC24H1718E |  | 24000 | 9.8 | 25600 | 16 | 10 | 2.2 | 86 | 72 | 213160467 | Cold Climate
DIRECT AIR | DIRM-60MAGICPRO20-OU | DIRM-60MAGICPRO20-COIL** |  | 45000 | 9.2 | 55000 | 15.2 | 10 | 1.8 | 71 | 85 | 213160453 | Cold Climate
CanAir | CDH2060C22 | MAC-60HWDN1-MN0** |  | 45000 | 9.2 | 55000 | 15.2 | 10 | 1.8 | 71 | 85 | 213160452 | Cold Climate
Panasonic | CU-HE36YAHK6 | CS-HE36YAS6* |  | 34000 | 8.5 | 35000 | 15.2 | 10 | 1.8 | 87 | 80 | 213160451 | Cold Climate
Panasonic | CU-HE18YAHK6 | CS-HE24YAC6* |  | 18000 | 9.5 | 19000 | 16.5 | 11.7 | 2.2 | 77 | 79 | 213160450 | Cold Climate
DIRECT AIR | DIRM-36MAGICPRO20-OU | DIRM-36MAGICPRO20-175-COIL |  | 34000 | 8.5 | 35000 | 15.2 | 10 | 1.8 | 87 | 80 | 213160449 | Cold Climate
ATK | ACI-SDAUO24SHP | ACI-SDAUI24VHE |  | 24000 | 9.8 | 25600 | 16 | 10 | 2.2 | 86 | 72 | 213160459 | Cold Climate
ATK | ACI-SDAUO18SHP | ACI-SDAUI18VHE |  | 18000 | 8.6 | 18500 | 15.6 | 10.2 | 1.94 | 70 | 56 | 213160455
CanAir | CDH2036C21 | MVB-36B24T4N1 |  | 34000 | 8.5 | 35000 | 15.2 | 10 | 1.8 | 87 | 80 | 213160446 | Cold Climate
ADP | YH2F48TB21 | CX601C935+AEF60CXP* |  | 47000 | 8.1 | 42000 | 16 | 11.7 | 2.3 | 68 | 56 | 213164350
ADP | HMH72B341 | CX360B935+AEF48BXP* |  | 32800 | 8.45 | 31400 | 18 | 10 | 1.96 | 75 | 73 | 213164364 | Cold Climate
ADP | HMH72B341 | CV361B9+AEF48BXP* |  | 33000 | 8.4 | 31400 | 18 | 10 | 1.94 | 75 | 73 | 213164367 | Cold Climate
ADP | HMH72B341 | CH360B9+AEF48BXP* |  | 32800 | 8.35 | 31400 | 18 | 10 | 1.94 | 75 | 73 | 213164371 | Cold Climate
ADP | HMH72B341 | CV363B9+AEF48BXP* |  | 33200 | 8.5 | 31400 | 18 | 10 | 1.96 | 75 | 73 | 213164372 | Cold Climate
ADP | HMH72B341 | CH365B9+AEF48BXP* |  | 33800 | 8.6 | 31600 | 18 | 10 | 1.98 | 75 | 72 | 213164374 | Cold Climate
ADP | HMH72B341 | CX361B935+AEF48BXP* |  | 34000 | 8.7 | 31600 | 18 | 10.5 | 2 | 75 | 72 | 213164375 | Cold Climate
ADP | HMH72B341 | CV365B9+AEF48BXP* |  | 33800 | 8.6 | 31600 | 18 | 10 | 1.98 | 75 | 72 | 213164376 | Cold Climate
ADP | HMH72B341 | CX363B935+AEF48BXP* |  | 33400 | 8.55 | 31600 | 18 | 10 | 1.98 | 75 | 72 | 213164378 | Cold Climate
ADP | HMH72B341 | CV367A9+AEF36AXP* |  | 34000 | 8.5 | 32200 | 18 | 10 | 2.12 | 76 | 73 | 213164379 | Cold Climate
ADP | YH2F60TB21 | CH604*9+AEF60*XP* |  | 56000 | 8.1 | 54000 | 15.2 | 11.7 | 2.26 | 68 | 56 | 213164433
ADP | YH2F60TB21 | CH605D9+AEF60DXP* |  | 56000 | 8.1 | 54000 | 15.2 | 11.7 | 2.26 | 68 | 56 | 213164435
ADP | YZT48B21 | CH606C9+AEF60CXP* |  | 47500 | 8.1 | 45000 | 18 | 12.5 | 2.2 | 66 | 53 | 213164448
KEEPRITE | N4H7T36*K*AAA* | EA*4X43L21A* | *96VTN0801716B* | 34400 | 8.1 | 35200 | 15.5 | 11.7 | 2.22 | 62 | 51 | 213173690
DAY & NIGHT | N4H7T36*K*AAA* | EA*4X43L21A* | *96VTN0801716B* | 34400 | 8.1 | 35200 | 15.5 | 11.7 | 2.22 | 62 | 51 | 213173689
ARCOAIRE | N4H7T36*K*AAA* | EA*4X43L21A* | *96VTN0801716B* | 34400 | 8.1 | 35200 | 15.5 | 11.7 | 2.22 | 62 | 51 | 213173687
COMFORTMAKER | N4H7T36*K*AAA* | EA*4X43L21A* | *96VTN0801716B* | 34400 | 8.1 | 35200 | 15.5 | 11.7 | 2.22 | 62 | 51 | 213173688
AIRQUEST | N4H7T36*K*AAA* | EA*4X43L21A* | *96VTN0801716B* | 34400 | 8.1 | 35200 | 15.5 | 11.7 | 2.22 | 62 | 51 | 213173686
HEIL | N4H7T36*K*AAA* | EA*4X43L21A* | *96VTN0801716B* | 34400 | 8.1 | 35200 | 15.5 | 11.7 | 2.22 | 62 | 51 | 213173685
WEATHERMAKER | PH7TAN436**AA* | CAP**4321AL* | PG96VTAB48080B** | 34400 | 8.1 | 35200 | 15.5 | 11.7 | 2.22 | 62 | 51 | 213173684
BROCK | PH7TAN436**AA* | CAP**4321AL* | PG96VTAB48080B** | 34400 | 8.1 | 35200 | 15.5 | 11.7 | 2.22 | 62 | 51 | 213173683
PAYNE HEATING AND COOLING | PH7TAN436**AA* | CAP**4321AL* | PG96VTAB48080B** | 34400 | 8.1 | 35200 | 15.5 | 11.7 | 2.22 | 62 | 51 | 213173682
BRYANT HEATING AND COOLING SYSTEMS | PH7TAN436**AA* | CAP**4321AL* | 926TC48080V17*** | 34400 | 8.1 | 35200 | 15.5 | 11.7 | 2.22 | 62 | 51 | 213173681
CARRIER | GH7TAN436**AA* | CAP**4321AL* | GG96VTAB48080B** | 34400 | 8.1 | 35200 | 15.5 | 11.7 | 2.22 | 62 | 51 | 213173678
CARRIER | 25TPA736A**30* | CAP**4321AL* | GG96VTAB48080B** | 34400 | 8.1 | 35200 | 15.5 | 11.7 | 2.22 | 62 | 51 | 213173676
CARRIER | 25TPA736A**30* | CAP**4321AL* | 59TP6C080V17**16 | 34400 | 8.1 | 35200 | 15.5 | 11.7 | 2.22 | 62 | 51 | 213173675
BRYANT HEATING AND COOLING SYSTEMS | GH7TAN436**AA* | CAP**4321AL* | 926TC48080V17*** | 34400 | 8.1 | 35200 | 15.5 | 11.7 | 2.22 | 62 | 51 | 213173680
BRYANT HEATING AND COOLING SYSTEMS | 227TAN036**AA* | CAP**4321AL* | 926TC48080V17*** | 34400 | 8.1 | 35200 | 15.5 | 11.7 | 2.22 | 62 | 51 | 213173679
CARRIER | GH7TAN436**AA* | CAP**4321AL* | 59TP6C080V17**16 | 34400 | 8.1 | 35200 | 15.5 | 11.7 | 2.22 | 62 | 51 | 213173677
ECOTEMP | W4H7T36*K*AAA* | WLA*434CA* | WFST060B048A* | 34000 | 8.1 | 35000 | 15.5 | 11.7 | 2.2 | 62 | 51 | 213173674
GRANDAIRE | W4H7T36*K*AAA* | WLA*434CA* | WFST060B048A* | 34000 | 8.1 | 35000 | 15.5 | 11.7 | 2.2 | 62 | 51 | 213173673
TEMPSTAR | N4H7T36*K*AAA* | EA*4X43L21A* | *96VTN0601716B* | 34000 | 8.1 | 35000 | 15.5 | 11.7 | 2.2 | 62 | 51 | 213173672
KENMORE | N4H7T36*K*AAA* | EA*4X43L21A* | *96VTN0601716B* | 34000 | 8.1 | 35000 | 15.5 | 11.7 | 2.2 | 62 | 51 | 213173671
DAY & NIGHT | N4H7T36*K*AAA* | EA*4X43L21A* | *96VTN0601716B* | 34000 | 8.1 | 35000 | 15.5 | 11.7 | 2.2 | 62 | 51 | 213173669
COMFORTMAKER | N4H7T36*K*AAA* | EA*4X43L21A* | *96VTN0601716B* | 34000 | 8.1 | 35000 | 15.5 | 11.7 | 2.2 | 62 | 51 | 213173668
KEEPRITE | N4H7T36*K*AAA* | EA*4X43L21A* | *96VTN0601716B* | 34000 | 8.1 | 35000 | 15.5 | 11.7 | 2.2 | 62 | 51 | 213173670
ARCOAIRE | N4H7T36*K*AAA* | EA*4X43L21A* | *96VTN0601716B* | 34000 | 8.1 | 35000 | 15.5 | 11.7 | 2.2 | 62 | 51 | 213173667
HEIL | N4H7T36*K*AAA* | EA*4X43L21A* | *96VTN0601716B* | 34000 | 8.1 | 35000 | 15.5 | 11.7 | 2.2 | 62 | 51 | 213173665
AIRQUEST | N4H7T36*K*AAA* | EA*4X43L21A* | *96VTN0601716B* | 34000 | 8.1 | 35000 | 15.5 | 11.7 | 2.2 | 62 | 51 | 213173666
PAYNE HEATING AND COOLING | PH7TAN436**AA* | CAP**4321AL* | PG96VTAB48060B** | 34000 | 8.1 | 35000 | 15.5 | 11.7 | 2.2 | 62 | 51 | 213173662
BRYANT HEATING AND COOLING SYSTEMS | GH7TAN436**AA* | CAP**4321AL* | 926TC48060V17*** | 34000 | 8.1 | 35000 | 15.5 | 11.7 | 2.2 | 62 | 51 | 213173660
BROCK | PH7TAN436**AA* | CAP**4321AL* | PG96VTAB48060B** | 34000 | 8.1 | 35000 | 15.5 | 11.7 | 2.2 | 62 | 51 | 213173663
BRYANT HEATING AND COOLING SYSTEMS | PH7TAN436**AA* | CAP**4321AL* | 926TC48060V17*** | 34000 | 8.1 | 35000 | 15.5 | 11.7 | 2.2 | 62 | 51 | 213173661
WEATHERMAKER | PH7TAN436**AA* | CAP**4321AL* | PG96VTAB48060B** | 34000 | 8.1 | 35000 | 15.5 | 11.7 | 2.2 | 62 | 51 | 213173664
CARRIER | GH7TAN436**AA* | CAP**4321AL* | GG96VTAB48060B** | 34000 | 8.1 | 35000 | 15.5 | 11.7 | 2.2 | 62 | 51 | 213173658
BRYANT HEATING AND COOLING SYSTEMS | 227TAN036**AA* | CAP**4321AL* | 926TC48060V17*** | 34000 | 8.1 | 35000 | 15.5 | 11.7 | 2.2 | 62 | 51 | 213173659
CARRIER | GH7TAN436**AA* | CAP**4321AL* | 59TP6C060V17**16 | 34000 | 8.1 | 35000 | 15.5 | 11.7 | 2.2 | 62 | 51 | 213173657
CARRIER | 25TPA736A**30* | CAP**4321AL* | 59TP6C060V17**16 | 34000 | 8.1 | 35000 | 15.5 | 11.7 | 2.2 | 62 | 51 | 213173655
CARRIER | 25TPA736A**30* | CAP**4321AL* | GG96VTAB48060B** | 34000 | 8.1 | 35000 | 15.5 | 11.7 | 2.2 | 62 | 51 | 213173656
TEMPSTAR | N4H7T36*K*AAA* | EA*4X43L21A* | *80VSL1102122B* | 34400 | 8.1 | 35000 | 16 | 12 | 2.24 | 62 | 50 | 213173638
KENMORE | N4H7T36*K*AAA* | EA*4X43L21A* | *80VSL1102122B* | 34400 | 8.1 | 35000 | 16 | 12 | 2.24 | 62 | 50 | 213173637
COMFORTMAKER | N4H7T36*K*AAA* | EA*4X43L21A* | *80VSL1102122B* | 34400 | 8.1 | 35000 | 16 | 12 | 2.24 | 62 | 50 | 213173634
DAY & NIGHT | N4H7T36*K*AAA* | EA*4X43L21A* | *80VSL1102122B* | 34400 | 8.1 | 35000 | 16 | 12 | 2.24 | 62 | 50 | 213173635
KEEPRITE | N4H7T36*K*AAA* | EA*4X43L21A* | *80VSL1102122B* | 34400 | 8.1 | 35000 | 16 | 12 | 2.24 | 62 | 50 | 213173636
ARCOAIRE | N4H7T36*K*AAA* | EA*4X43L21A* | *80VSL1102122B* | 34400 | 8.1 | 35000 | 16 | 12 | 2.24 | 62 | 50 | 213173633
AIRQUEST | N4H7T36*K*AAA* | EA*4X43L21A* | *80VSL1102122B* | 34400 | 8.1 | 35000 | 16 | 12 | 2.24 | 62 | 50 | 213173632
ARCOAIRE | N4H7T24*K*AAA* | EA*4X24L17A* | *96VTN0801716B* | 22200 | 8.1 | 23800 | 16 | 12 | 2.26 | 60 | 45 | 213167669
GRANDAIRE | W4H7T24*K*AAA* | WLA*244BA* | WFST080B048A* | 22200 | 8.1 | 23800 | 16 | 12 | 2.26 | 60 | 45 | 213167675
KENMORE | N4H7T24*K*AAA* | EA*4X24L17A* | *96VTN0801716B* | 22200 | 8.1 | 23800 | 16 | 12 | 2.26 | 60 | 45 | 213167673
TEMPSTAR | N4H7T24*K*AAA* | EA*4X24L17A* | *96VTN0801716B* | 22200 | 8.1 | 23800 | 16 | 12 | 2.26 | 60 | 45 | 213167674
DAY & NIGHT | N4H7T24*K*AAA* | EA*4X24L17A* | *96VTN0801716B* | 22200 | 8.1 | 23800 | 16 | 12 | 2.26 | 60 | 45 | 213167671
KEEPRITE | N4H7T24*K*AAA* | EA*4X24L17A* | *96VTN0801716B* | 22200 | 8.1 | 23800 | 16 | 12 | 2.26 | 60 | 45 | 213167672
COMFORTMAKER | N4H7T24*K*AAA* | EA*4X24L17A* | *96VTN0801716B* | 22200 | 8.1 | 23800 | 16 | 12 | 2.26 | 60 | 45 | 213167670
PAYNE HEATING AND COOLING | PH7TAN424**AA* | CAP**2417AL* | PG96VTAB48080B** | 22200 | 8.1 | 23800 | 16 | 12 | 2.26 | 60 | 45 | 213167664
HEIL | N4H7T24*K*AAA* | EA*4X24L17A* | *96VTN0801716B* | 22200 | 8.1 | 23800 | 16 | 12 | 2.26 | 60 | 45 | 213167667
AIRQUEST | N4H7T24*K*AAA* | EA*4X24L17A* | *96VTN0801716B* | 22200 | 8.1 | 23800 | 16 | 12 | 2.26 | 60 | 45 | 213167668
WEATHERMAKER | PH7TAN424**AA* | CAP**2417AL* | PG96VTAB48080B** | 22200 | 8.1 | 23800 | 16 | 12 | 2.26 | 60 | 45 | 213167666
BROCK | PH7TAN424**AA* | CAP**2417AL* | PG96VTAB48080B** | 22200 | 8.1 | 23800 | 16 | 12 | 2.26 | 60 | 45 | 213167665
BRYANT HEATING AND COOLING SYSTEMS | GH7TAN424**AA* | CAP**2417AL* | 926TC48080V17*** | 22200 | 8.1 | 23800 | 16 | 12 | 2.26 | 60 | 45 | 213167662
BRYANT HEATING AND COOLING SYSTEMS | PH7TAN424**AA* | CAP**2417AL* | 926TC48080V17*** | 22200 | 8.1 | 23800 | 16 | 12 | 2.26 | 60 | 45 | 213167663
ECOTEMP | W4H7T24*K*AAA* | WLA*244BA* | WFST060B048A* | 22000 | 8.1 | 23600 | 15.5 | 12 | 2.24 | 60 | 44 | 213167656
CARRIER | GH7TAN424**AA* | CAP**2417AL* | 59TP6C080V17**16 | 22200 | 8.1 | 23800 | 16 | 12 | 2.26 | 60 | 45 | 213167659
BRYANT HEATING AND COOLING SYSTEMS | 227TAN024**AA* | CAP**2417AL* | 926TC48080V17*** | 22200 | 8.1 | 23800 | 16 | 12 | 2.26 | 60 | 45 | 213167661
CARRIER | GH7TAN424**AA* | CAP**2417AL* | GG96VTAB48080B** | 22200 | 8.1 | 23800 | 16 | 12 | 2.26 | 60 | 45 | 213167660
CARRIER | 25TPA724A**30* | CAP**2417AL* | GG96VTAB48080B** | 22200 | 8.1 | 23800 | 16 | 12 | 2.26 | 60 | 45 | 213167658
COMFORTMAKER | N4H7T24*K*AAA* | EA*4X24L17A* | *96VTN0601716B* | 22000 | 8.1 | 23600 | 15.5 | 12 | 2.24 | 60 | 44 | 213167650
CARRIER | 25TPA724A**30* | CAP**2417AL* | 59TP6C080V17**16 | 22200 | 8.1 | 23800 | 16 | 12 | 2.26 | 60 | 45 | 213167657
GRANDAIRE | W4H7T24*K*AAA* | WLA*244BA* | WFST060B048A* | 22000 | 8.1 | 23600 | 15.5 | 12 | 2.24 | 60 | 44 | 213167655
KEEPRITE | N4H7T24*K*AAA* | EA*4X24L17A* | *96VTN0601716B* | 22000 | 8.1 | 23600 | 15.5 | 12 | 2.24 | 60 | 44 | 213167652
KENMORE | N4H7T24*K*AAA* | EA*4X24L17A* | *96VTN0601716B* | 22000 | 8.1 | 23600 | 15.5 | 12 | 2.24 | 60 | 44 | 213167653
DAY & NIGHT | N4H7T24*K*AAA* | EA*4X24L17A* | *96VTN0601716B* | 22000 | 8.1 | 23600 | 15.5 | 12 | 2.24 | 60 | 44 | 213167651
TEMPSTAR | N4H7T24*K*AAA* | EA*4X24L17A* | *96VTN0601716B* | 22000 | 8.1 | 23600 | 15.5 | 12 | 2.24 | 60 | 44 | 213167654
BROCK | PH7TAN424**AA* | CAP**2417AL* | PG96VTAB48060B** | 22000 | 8.1 | 23600 | 15.5 | 12 | 2.24 | 60 | 44 | 213167645
ARCOAIRE | N4H7T24*K*AAA* | EA*4X24L17A* | *96VTN0601716B* | 22000 | 8.1 | 23600 | 15.5 | 12 | 2.24 | 60 | 44 | 213167649
AIRQUEST | N4H7T24*K*AAA* | EA*4X24L17A* | *96VTN0601716B* | 22000 | 8.1 | 23600 | 15.5 | 12 | 2.24 | 60 | 44 | 213167648
PAYNE HEATING AND COOLING | PH7TAN424**AA* | CAP**2417AL* | PG96VTAB48060B** | 22000 | 8.1 | 23600 | 15.5 | 12 | 2.24 | 60 | 44 | 213167644
HEIL | N4H7T24*K*AAA* | EA*4X24L17A* | *96VTN0601716B* | 22000 | 8.1 | 23600 | 15.5 | 12 | 2.24 | 60 | 44 | 213167647
WEATHERMAKER | PH7TAN424**AA* | CAP**2417AL* | PG96VTAB48060B** | 22000 | 8.1 | 23600 | 15.5 | 12 | 2.24 | 60 | 44 | 213167646
CARRIER | GH7TAN424**AA* | CAP**2417AL* | GG96VTAB48060B** | 22000 | 8.1 | 23600 | 15.5 | 12 | 2.24 | 60 | 44 | 213167640
BRYANT HEATING AND COOLING SYSTEMS | PH7TAN424**AA* | CAP**2417AL* | 926TC48060V17*** | 22000 | 8.1 | 23600 | 15.5 | 12 | 2.24 | 60 | 44 | 213167643
BRYANT HEATING AND COOLING SYSTEMS | GH7TAN424**AA* | CAP**2417AL* | 926TC48060V17*** | 22000 | 8.1 | 23600 | 15.5 | 12 | 2.24 | 60 | 44 | 213167642
CARRIER | 25TPA724A**30* | CAP**2417AL* | GG96VTAB48060B** | 22000 | 8.1 | 23600 | 15.5 | 12 | 2.24 | 60 | 44 | 213167638
BRYANT HEATING AND COOLING SYSTEMS | 227TAN024**AA* | CAP**2417AL* | 926TC48060V17*** | 22000 | 8.1 | 23600 | 15.5 | 12 | 2.24 | 60 | 44 | 213167641
CARRIER | GH7TAN424**AA* | CAP**2417AL* | 59TP6C060V17**16 | 22000 | 8.1 | 23600 | 15.5 | 12 | 2.24 | 60 | 44 | 213167639
CARRIER | 25TPA724A**30* | CAP**2417AL* | 59TP6C060V17**16 | 22000 | 8.1 | 23600 | 15.5 | 12 | 2.24 | 60 | 44 | 213167637
TEMPSTAR | N4H7T36*K*AAA* | EA*4X43L21A* | *80VTL0902120B* | 34600 | 8.1 | 35200 | 16 | 12 | 2.24 | 62 | 51 | 213173568
DAY & NIGHT | N4H7T36*K*AAA* | EA*4X43L21A* | *80VTL0902120B* | 34600 | 8.1 | 35200 | 16 | 12 | 2.24 | 62 | 51 | 213173565
COMFORTMAKER | N4H7T36*K*AAA* | EA*4X43L21A* | *80VTL0902120B* | 34600 | 8.1 | 35200 | 16 | 12 | 2.24 | 62 | 51 | 213173564
KEEPRITE | N4H7T36*K*AAA* | EA*4X43L21A* | *80VTL0902120B* | 34600 | 8.1 | 35200 | 16 | 12 | 2.24 | 62 | 51 | 213173566
KENMORE | N4H7T36*K*AAA* | EA*4X43L21A* | *80VTL0902120B* | 34600 | 8.1 | 35200 | 16 | 12 | 2.24 | 62 | 51 | 213173567
ARCOAIRE | N4H7T36*K*AAA* | EA*4X43L21A* | *80VTL0902120B* | 34600 | 8.1 | 35200 | 16 | 12 | 2.24 | 62 | 51 | 213173563
AIRQUEST | N4H7T36*K*AAA* | EA*4X43L21A* | *80VTL0902120B* | 34600 | 8.1 | 35200 | 16 | 12 | 2.24 | 62 | 51 | 213173562
WEATHERMAKER | PH7TAN436**AA* | CAP**4321AL* | PG80VTLB60090C** | 34600 | 8.1 | 35200 | 16 | 12 | 2.24 | 62 | 51 | 213173560
BRYANT HEATING AND COOLING SYSTEMS | PH7TAN436**AA* | CAP**4321AL* | 82*TB60090V21*** | 34600 | 8.1 | 35200 | 16 | 12 | 2.24 | 62 | 51 | 213173557
BROCK | PH7TAN436**AA* | CAP**4321AL* | PG80VTLB60090C** | 34600 | 8.1 | 35200 | 16 | 12 | 2.24 | 62 | 51 | 213173559
PAYNE HEATING AND COOLING | PH7TAN436**AA* | CAP**4321AL* | PG80VTLB60090C** | 34600 | 8.1 | 35200 | 16 | 12 | 2.24 | 62 | 51 | 213173558
HEIL | N4H7T36*K*AAA* | EA*4X43L21A* | *80VTL0902120B* | 34600 | 8.1 | 35200 | 16 | 12 | 2.24 | 62 | 51 | 213173561
BRYANT HEATING AND COOLING SYSTEMS | GH7TAN436**AA* | CAP**4321AL* | 82*TB60090V21*** | 34600 | 8.1 | 35200 | 16 | 12 | 2.24 | 62 | 51 | 213173556
CARRIER | GH7TAN436**AA* | CAP**4321AL* | 58TP*B090V21**20 | 34600 | 8.1 | 35200 | 16 | 12 | 2.24 | 62 | 51 | 213173554
BRYANT HEATING AND COOLING SYSTEMS | 227TAN036**AA* | CAP**4321AL* | 82*TB60090V21*** | 34600 | 8.1 | 35200 | 16 | 12 | 2.24 | 62 | 51 | 213173555
CARRIER | 25TPA736A**30* | CAP**4321AL* | 58TP*B090V21**20 | 34600 | 8.1 | 35200 | 16 | 12 | 2.24 | 62 | 51 | 213173553
COMFORTMAKER | N4H7T24*K*AAA* | EA*4X37L21A* | *80VSL0901716B* | 22800 | 8.1 | 24000 | 16.5 | 12.5 | 2.32 | 60 | 45 | 213169244
BRYANT HEATING AND COOLING SYSTEMS | PH7TAN424**AA* | CAP**3717AL* | 926SB36040V17*** | 22800 | 8.1 | 24200 | 16 | 12 | 2.28 | 60 | 45 | 213169115
CARRIER | GH7TAN424**AA* | CAP**3717AL* | 59SP6B040V17**12 | 22800 | 8.1 | 24200 | 16 | 12 | 2.28 | 60 | 45 | 213169112
HEIL | N4H7T24*K*AAA* | EA*4X37L17A* | *96VSN0401712B* | 22800 | 8.1 | 24200 | 16 | 12 | 2.28 | 60 | 45 | 213169116
BRYANT HEATING AND COOLING SYSTEMS | GH7TAN424**AA* | CAP**3717AL* | 926SB36040V17*** | 22800 | 8.1 | 24200 | 16 | 12 | 2.28 | 60 | 45 | 213169114
ARCOAIRE | N4H7T24*K*AAA* | EA*4X37L21A* | *80VSL0901716B* | 22800 | 8.1 | 24000 | 16.5 | 12.5 | 2.32 | 60 | 45 | 213169243
BRYANT HEATING AND COOLING SYSTEMS | 227TAN024**AA* | CAP**3717AL* | 926SB36040V17*** | 22800 | 8.1 | 24200 | 16 | 12 | 2.28 | 60 | 45 | 213169113
CARRIER | 25TPA724A**30* | CAP**3717AL* | 59SP6B040V17**12 | 22800 | 8.1 | 24200 | 16 | 12 | 2.28 | 60 | 45 | 213169111
AIRQUEST | N4H7T24*K*AAA* | EA*4X37L21A* | *80VSL0901716B* | 22800 | 8.1 | 24000 | 16.5 | 12.5 | 2.32 | 60 | 45 | 213169242
TEMPSTAR | N4H7T24*K*AAA* | EA*4X37L17A* | *96VTN0801716B* | 23000 | 8.1 | 24200 | 16.5 | 12.5 | 2.32 | 60 | 45 | 213169095
COMFORTMAKER | N4H7T24*K*AAA* | EA*4X37L17A* | *96VTN0801716B* | 23000 | 8.1 | 24200 | 16.5 | 12.5 | 2.32 | 60 | 45 | 213169091
GRANDAIRE | W4H7T24*K*AAA* | WLA*374BA* | WFST080B048A* | 23000 | 8.1 | 24200 | 16.5 | 12.5 | 2.32 | 60 | 45 | 213169096
ECOTEMP | W4H7T24*K*AAA* | WLA*374BA* | WFST080B048A* | 23000 | 8.1 | 24200 | 16.5 | 12.5 | 2.32 | 60 | 45 | 213169097
AIRQUEST | N4H7T24*K*AAA* | EA*4X37L17A* | *96VTN0801716B* | 23000 | 8.1 | 24200 | 16.5 | 12.5 | 2.32 | 60 | 45 | 213169089
KENMORE | N4H7T24*K*AAA* | EA*4X37L17A* | *96VTN0801716B* | 23000 | 8.1 | 24200 | 16.5 | 12.5 | 2.32 | 60 | 45 | 213169094
KEEPRITE | N4H7T24*K*AAA* | EA*4X37L17A* | *96VTN0801716B* | 23000 | 8.1 | 24200 | 16.5 | 12.5 | 2.32 | 60 | 45 | 213169093
DAY & NIGHT | N4H7T24*K*AAA* | EA*4X37L17A* | *96VTN0801716B* | 23000 | 8.1 | 24200 | 16.5 | 12.5 | 2.32 | 60 | 45 | 213169092
ARCOAIRE | N4H7T24*K*AAA* | EA*4X37L17A* | *96VTN0801716B* | 23000 | 8.1 | 24200 | 16.5 | 12.5 | 2.32 | 60 | 45 | 213169090
BRYANT HEATING AND COOLING SYSTEMS | GH7TAN424**AA* | CAP**3717AL* | 926TC48080V17*** | 23000 | 8.1 | 24200 | 16.5 | 12.5 | 2.32 | 60 | 45 | 213169083
HEIL | N4H7T24*K*AAA* | EA*4X37L17A* | *96VTN0801716B* | 23000 | 8.1 | 24200 | 16.5 | 12.5 | 2.32 | 60 | 45 | 213169088
WEATHERMAKER | PH7TAN424**AA* | CAP**3717AL* | PG96VTAB48080B** | 23000 | 8.1 | 24200 | 16.5 | 12.5 | 2.32 | 60 | 45 | 213169087
BROCK | PH7TAN424**AA* | CAP**3717AL* | PG96VTAB48080B** | 23000 | 8.1 | 24200 | 16.5 | 12.5 | 2.32 | 60 | 45 | 213169086
PAYNE HEATING AND COOLING | PH7TAN424**AA* | CAP**3717AL* | PG96VTAB48080B** | 23000 | 8.1 | 24200 | 16.5 | 12.5 | 2.32 | 60 | 45 | 213169085
BRYANT HEATING AND COOLING SYSTEMS | PH7TAN424**AA* | CAP**3717AL* | 926TC48080V17*** | 23000 | 8.1 | 24200 | 16.5 | 12.5 | 2.32 | 60 | 45 | 213169084
ECOTEMP | W4H7T24*K*AAA* | WLA*374BA* | WFST060B048A* | 22800 | 8.1 | 24000 | 16.5 | 12.5 | 2.3 | 60 | 45 | 213169077
BRYANT HEATING AND COOLING SYSTEMS | 227TAN024**AA* | CAP**3717AL* | 926TC48080V17*** | 23000 | 8.1 | 24200 | 16.5 | 12.5 | 2.32 | 60 | 45 | 213169082
CARRIER | GH7TAN424**AA* | CAP**3717AL* | GG96VTAB48080B** | 23000 | 8.1 | 24200 | 16.5 | 12.5 | 2.32 | 60 | 45 | 213169081
CARRIER | GH7TAN424**AA* | CAP**3717AL* | 59TP6C080V17**16 | 23000 | 8.1 | 24200 | 16.5 | 12.5 | 2.32 | 60 | 45 | 213169080
CARRIER | 25TPA724A**30* | CAP**3717AL* | GG96VTAB48080B** | 23000 | 8.1 | 24200 | 16.5 | 12.5 | 2.32 | 60 | 45 | 213169079
CARRIER | 25TPA724A**30* | CAP**3717AL* | 59TP6C080V17**16 | 23000 | 8.1 | 24200 | 16.5 | 12.5 | 2.32 | 60 | 45 | 213169078
COMFORTMAKER | N4H7T24*K*AAA* | EA*4X37L17A* | *96VTN0601716B* | 22800 | 8.1 | 24000 | 16.5 | 12.5 | 2.3 | 60 | 45 | 213169071
TEMPSTAR | N4H7T24*K*AAA* | EA*4X37L17A* | *96VTN0601716B* | 22800 | 8.1 | 24000 | 16.5 | 12.5 | 2.3 | 60 | 45 | 213169075
GRANDAIRE | W4H7T24*K*AAA* | WLA*374BA* | WFST060B048A* | 22800 | 8.1 | 24000 | 16.5 | 12.5 | 2.3 | 60 | 45 | 213169076
KEEPRITE | N4H7T24*K*AAA* | EA*4X37L17A* | *96VTN0601716B* | 22800 | 8.1 | 24000 | 16.5 | 12.5 | 2.3 | 60 | 45 | 213169073
KENMORE | N4H7T24*K*AAA* | EA*4X37L17A* | *96VTN0601716B* | 22800 | 8.1 | 24000 | 16.5 | 12.5 | 2.3 | 60 | 45 | 213169074
DAY & NIGHT | N4H7T24*K*AAA* | EA*4X37L17A* | *96VTN0601716B* | 22800 | 8.1 | 24000 | 16.5 | 12.5 | 2.3 | 60 | 45 | 213169072
ARCOAIRE | N4H7T24*K*AAA* | EA*4X37L17A* | *96VTN0601716B* | 22800 | 8.1 | 24000 | 16.5 | 12.5 | 2.3 | 60 | 45 | 213169070
BROCK | PH7TAN424**AA* | CAP**3717AL* | PG96VTAB48060B** | 22800 | 8.1 | 24000 | 16.5 | 12.5 | 2.3 | 60 | 45 | 213169066
AIRQUEST | N4H7T24*K*AAA* | EA*4X37L17A* | *96VTN0601716B* | 22800 | 8.1 | 24000 | 16.5 | 12.5 | 2.3 | 60 | 45 | 213169069
WEATHERMAKER | PH7TAN424**AA* | CAP**3717AL* | PG96VTAB48060B** | 22800 | 8.1 | 24000 | 16.5 | 12.5 | 2.3 | 60 | 45 | 213169067
HEIL | N4H7T24*K*AAA* | EA*4X37L21A* | *80VSL0901716B* | 22800 | 8.1 | 24000 | 16.5 | 12.5 | 2.32 | 60 | 45 | 213169241
HEIL | N4H7T24*K*AAA* | EA*4X37L17A* | *96VTN0601716B* | 22800 | 8.1 | 24000 | 16.5 | 12.5 | 2.3 | 60 | 45 | 213169068
BRYANT HEATING AND COOLING SYSTEMS | 227TAN024**AA* | CAP**3717AL* | 926TC48060V17*** | 22800 | 8.1 | 24000 | 16.5 | 12.5 | 2.3 | 60 | 45 | 213169062
PAYNE HEATING AND COOLING | PH7TAN424**AA* | CAP**3717AL* | PG96VTAB48060B** | 22800 | 8.1 | 24000 | 16.5 | 12.5 | 2.3 | 60 | 45 | 213169065
BRYANT HEATING AND COOLING SYSTEMS | PH7TAN424**AA* | CAP**3717AL* | 926TC48060V17*** | 22800 | 8.1 | 24000 | 16.5 | 12.5 | 2.3 | 60 | 45 | 213169064
BRYANT HEATING AND COOLING SYSTEMS | GH7TAN424**AA* | CAP**3717AL* | 926TC48060V17*** | 22800 | 8.1 | 24000 | 16.5 | 12.5 | 2.3 | 60 | 45 | 213169063
CARRIER | GH7TAN424**AA* | CAP**3717AL* | 59TP6C060V17**16 | 22800 | 8.1 | 24000 | 16.5 | 12.5 | 2.3 | 60 | 45 | 213169060
CARRIER | GH7TAN424**AA* | CAP**3717AL* | GG96VTAB48060B** | 22800 | 8.1 | 24000 | 16.5 | 12.5 | 2.3 | 60 | 45 | 213169061
BRYANT HEATING AND COOLING SYSTEMS | PH7TAN424**AA* | CAP**3721AL* | 82*SB48090V17*** | 22800 | 8.1 | 24000 | 16.5 | 12.5 | 2.32 | 60 | 45 | 213169240
CARRIER | 25TPA724A**30* | CAP**3717AL* | GG96VTAB48060B** | 22800 | 8.1 | 24000 | 16.5 | 12.5 | 2.3 | 60 | 45 | 213169059
CARRIER | 25TPA724A**30* | CAP**3717AL* | 59TP6C060V17**16 | 22800 | 8.1 | 24000 | 16.5 | 12.5 | 2.3 | 60 | 45 | 213169058
PAYNE HEATING AND COOLING | PH7TAN424**AA* | CAP**3721AL* | PG80VTLB66110C** | 23200 | 8.1 | 24200 | 16.5 | 12.5 | 2.36 | 60 | 45 | 213169210
BRYANT HEATING AND COOLING SYSTEMS | PH7TAN424**AA* | CAP**3721AL* | 82*TB66110V21*** | 23200 | 8.1 | 24200 | 16.5 | 12.5 | 2.36 | 60 | 45 | 213169209
BRYANT HEATING AND COOLING SYSTEMS | GH7TAN424**AA* | CAP**3721AL* | 82*TB66110V21*** | 23200 | 8.1 | 24200 | 16.5 | 12.5 | 2.36 | 60 | 45 | 213169208
ECOTEMP | W4H7T36*K*AAA* | WLA*374CA* | WFST080B048A* | 34200 | 8.1 | 35200 | 15.5 | 11.7 | 2.2 | 62 | 51 | 213172943
GRANDAIRE | W4H7T36*K*AAA* | WLA*374CA* | WFST080B048A* | 34200 | 8.1 | 35200 | 15.5 | 11.7 | 2.2 | 62 | 51 | 213172942
TEMPSTAR | N4H7T36*K*AAA* | EA*4X37L21A* | *96VTN0801716B* | 34200 | 8.1 | 35200 | 15.5 | 11.7 | 2.2 | 62 | 51 | 213172941
KENMORE | N4H7T36*K*AAA* | EA*4X37L21A* | *96VTN0801716B* | 34200 | 8.1 | 35200 | 15.5 | 11.7 | 2.2 | 62 | 51 | 213172940
KEEPRITE | N4H7T36*K*AAA* | EA*4X37L21A* | *96VTN0801716B* | 34200 | 8.1 | 35200 | 15.5 | 11.7 | 2.2 | 62 | 51 | 213172939
WEATHERMAKER | PH7TAN436**AA* | CAP**3721AL* | PG96VTAB60080C** | 34400 | 8.1 | 35200 | 15.5 | 12 | 2.22 | 62 | 50 | 213172951
BROCK | PH7TAN436**AA* | CAP**3721AL* | PG96VTAB60080C** | 34400 | 8.1 | 35200 | 15.5 | 12 | 2.22 | 62 | 50 | 213172950
ARCOAIRE | N4H7T24*K*AAA* | EA*4X24L17A* | *96VSN0801716B* | 22200 | 8.1 | 23800 | 16 | 12 | 2.26 | 60 | 45 | 213167736
HEIL | N4H7T24*K*AAA* | EA*4X24L17A* | *96VSN0801716B* | 22200 | 8.1 | 23800 | 16 | 12 | 2.26 | 60 | 45 | 213167734
CARRIER | 25TPA724A**30* | CAP**2417AL* | 59SP6B080V17**16 | 22200 | 8.1 | 23800 | 16 | 12 | 2.26 | 60 | 45 | 213167729
BRYANT HEATING AND COOLING SYSTEMS | GH7TAN424**AA* | CAP**2417AL* | 926SB48080V17*** | 22200 | 8.1 | 23800 | 16 | 12 | 2.26 | 60 | 45 | 213167732
BRYANT HEATING AND COOLING SYSTEMS | 227TAN024**AA* | CAP**2417AL* | 926SB48080V17*** | 22200 | 8.1 | 23800 | 16 | 12 | 2.26 | 60 | 45 | 213167731
CARRIER | GH7TAN424**AA* | CAP**2417AL* | 59SP6B080V17**16 | 22200 | 8.1 | 23800 | 16 | 12 | 2.26 | 60 | 45 | 213167730
TEMPSTAR | N4H7T24*K*AAA* | EA*4X24L17A* | *96VSN0601716B* | 22000 | 8.1 | 23600 | 15.5 | 12 | 2.24 | 60 | 44 | 213167728
KENMORE | N4H7T24*K*AAA* | EA*4X24L17A* | *96VSN0601716B* | 22000 | 8.1 | 23600 | 15.5 | 12 | 2.24 | 60 | 44 | 213167727
COMFORTMAKER | N4H7T24*K*AAA* | EA*4X24L17A* | *96VSN0601716B* | 22000 | 8.1 | 23600 | 15.5 | 12 | 2.24 | 60 | 44 | 213167724
DAY & NIGHT | N4H7T24*K*AAA* | EA*4X24L17A* | *96VSN0601716B* | 22000 | 8.1 | 23600 | 15.5 | 12 | 2.24 | 60 | 44 | 213167725
KEEPRITE | N4H7T24*K*AAA* | EA*4X24L17A* | *96VSN0601716B* | 22000 | 8.1 | 23600 | 15.5 | 12 | 2.24 | 60 | 44 | 213167726
ARCOAIRE | N4H7T24*K*AAA* | EA*4X24L17A* | *96VSN0601716B* | 22000 | 8.1 | 23600 | 15.5 | 12 | 2.24 | 60 | 44 | 213167723
AIRQUEST | N4H7T24*K*AAA* | EA*4X24L17A* | *96VSN0601716B* | 22000 | 8.1 | 23600 | 15.5 | 12 | 2.24 | 60 | 44 | 213167722
BRYANT HEATING AND COOLING SYSTEMS | GH7TAN424**AA* | CAP**2417AL* | 926SB48060V17*** | 22000 | 8.1 | 23600 | 15.5 | 12 | 2.24 | 60 | 44 | 213167719
HEIL | N4H7T24*K*AAA* | EA*4X24L17A* | *96VSN0601716B* | 22000 | 8.1 | 23600 | 15.5 | 12 | 2.24 | 60 | 44 | 213167721
BRYANT HEATING AND COOLING SYSTEMS | PH7TAN424**AA* | CAP**2417AL* | 926SB48060V17*** | 22000 | 8.1 | 23600 | 15.5 | 12 | 2.24 | 60 | 44 | 213167720
BRYANT HEATING AND COOLING SYSTEMS | 227TAN024**AA* | CAP**2417AL* | 926SB48060V17*** | 22000 | 8.1 | 23600 | 15.5 | 12 | 2.24 | 60 | 44 | 213167718
CARRIER | 25TPA724A**30* | CAP**2417AL* | 59SP6B060V17**16 | 22000 | 8.1 | 23600 | 15.5 | 12 | 2.24 | 60 | 44 | 213167716
CARRIER | GH7TAN424**AA* | CAP**2417AL* | 59SP6B060V17**16 | 22000 | 8.1 | 23600 | 15.5 | 12 | 2.24 | 60 | 44 | 213167717
ECOTEMP | W4H7T24*K*AAA* | WLA*244BA* | WFST080B048A* | 22200 | 8.1 | 23800 | 16 | 12 | 2.26 | 60 | 45 | 213167676
TEMPSTAR | N4H7T36*K*AAA* | EA*4X43L21A* | *96VTN1002122B* | 34600 | 8.1 | 35200 | 16 | 12 | 2.24 | 62 | 50 | 213173743
KEEPRITE | N4H7T36*K*AAA* | EA*4X43L21A* | *96VTN1002122B* | 34600 | 8.1 | 35200 | 16 | 12 | 2.24 | 62 | 50 | 213173741
DAY & NIGHT | N4H7T36*K*AAA* | EA*4X43L21A* | *96VTN1002122B* | 34600 | 8.1 | 35200 | 16 | 12 | 2.24 | 62 | 50 | 213173740
COMFORTMAKER | N4H7T36*K*AAA* | EA*4X43L21A* | *96VTN1002122B* | 34600 | 8.1 | 35200 | 16 | 12 | 2.24 | 62 | 50 | 213173739
AIRQUEST | N4H7T36*K*AAA* | EA*4X43L21A* | *96VTN1002122B* | 34600 | 8.1 | 35200 | 16 | 12 | 2.24 | 62 | 50 | 213173737
ARCOAIRE | N4H7T36*K*AAA* | EA*4X43L21A* | *96VTN1002122B* | 34600 | 8.1 | 35200 | 16 | 12 | 2.24 | 62 | 50 | 213173738
HEIL | N4H7T36*K*AAA* | EA*4X43L21A* | *96VTN1002122B* | 34600 | 8.1 | 35200 | 16 | 12 | 2.24 | 62 | 50 | 213173736
BRYANT HEATING AND COOLING SYSTEMS | PH7TAN436**AA* | CAP**4321AL* | 926TC66100V21*** | 34600 | 8.1 | 35200 | 16 | 12 | 2.24 | 62 | 50 | 213173735
BRYANT HEATING AND COOLING SYSTEMS | 227TAN036**AA* | CAP**4321AL* | 926TC66100V21*** | 34600 | 8.1 | 35200 | 16 | 12 | 2.24 | 62 | 50 | 213173733
BRYANT HEATING AND COOLING SYSTEMS | GH7TAN436**AA* | CAP**4321AL* | 926TC66100V21*** | 34600 | 8.1 | 35200 | 16 | 12 | 2.24 | 62 | 50 | 213173734
CARRIER | GH7TAN436**AA* | CAP**4321AL* | 59TP6C100V21**22 | 34600 | 8.1 | 35200 | 16 | 12 | 2.24 | 62 | 50 | 213173732
CARRIER | 25TPA736A**30* | CAP**4321AL* | 59TP6C100V21**22 | 34600 | 8.1 | 35200 | 16 | 12 | 2.24 | 62 | 50 | 213173731
TEMPSTAR | N4H7T36*K*AAA* | EA*4X43L21A* | *96VTN0802120B* | 34400 | 8.1 | 35200 | 16 | 12 | 2.22 | 62 | 50 | 213173710
KEEPRITE | N4H7T36*K*AAA* | EA*4X43L21A* | *96VTN0802120B* | 34400 | 8.1 | 35200 | 16 | 12 | 2.22 | 62 | 50 | 213173708
KENMORE | N4H7T36*K*AAA* | EA*4X43L21A* | *96VTN0802120B* | 34400 | 8.1 | 35200 | 16 | 12 | 2.22 | 62 | 50 | 213173709
COMFORTMAKER | N4H7T36*K*AAA* | EA*4X43L21A* | *96VTN0802120B* | 34400 | 8.1 | 35200 | 16 | 12 | 2.22 | 62 | 50 | 213173706
DAY & NIGHT | N4H7T36*K*AAA* | EA*4X43L21A* | *96VTN0802120B* | 34400 | 8.1 | 35200 | 16 | 12 | 2.22 | 62 | 50 | 213173707
ARCOAIRE | N4H7T36*K*AAA* | EA*4X43L21A* | *96VTN0802120B* | 34400 | 8.1 | 35200 | 16 | 12 | 2.22 | 62 | 50 | 213173705
BROCK | PH7TAN436**AA* | CAP**4321AL* | PG96VTAB60080C** | 34400 | 8.1 | 35200 | 16 | 12 | 2.22 | 62 | 50 | 213173701
PAYNE HEATING AND COOLING | PH7TAN436**AA* | CAP**4321AL* | PG96VTAB60080C** | 34400 | 8.1 | 35200 | 16 | 12 | 2.22 | 62 | 50 | 213173700
AIRQUEST | N4H7T36*K*AAA* | EA*4X43L21A* | *96VTN0802120B* | 34400 | 8.1 | 35200 | 16 | 12 | 2.22 | 62 | 50 | 213173704
HEIL | N4H7T36*K*AAA* | EA*4X43L21A* | *96VTN0802120B* | 34400 | 8.1 | 35200 | 16 | 12 | 2.22 | 62 | 50 | 213173703
WEATHERMAKER | PH7TAN436**AA* | CAP**4321AL* | PG96VTAB60080C** | 34400 | 8.1 | 35200 | 16 | 12 | 2.22 | 62 | 50 | 213173702
BRYANT HEATING AND COOLING SYSTEMS | GH7TAN436**AA* | CAP**4321AL* | 926TC60080V21*** | 34400 | 8.1 | 35200 | 16 | 12 | 2.22 | 62 | 50 | 213173698
BRYANT HEATING AND COOLING SYSTEMS | PH7TAN436**AA* | CAP**4321AL* | 926TC60080V21*** | 34400 | 8.1 | 35200 | 16 | 12 | 2.22 | 62 | 50 | 213173699
BRYANT HEATING AND COOLING SYSTEMS | 227TAN036**AA* | CAP**4321AL* | 926TC60080V21*** | 34400 | 8.1 | 35200 | 16 | 12 | 2.22 | 62 | 50 | 213173697
CARRIER | 25TPA736A**30* | CAP**4321AL* | 59TP6C080V21**20 | 34400 | 8.1 | 35200 | 16 | 12 | 2.22 | 62 | 50 | 213173695
CARRIER | GH7TAN436**AA* | CAP**4321AL* | 59TP6C080V21**20 | 34400 | 8.1 | 35200 | 16 | 12 | 2.22 | 62 | 50 | 213173696
ECOTEMP | W4H7T36*K*AAA* | WLA*434CA* | WFST080B048A* | 34400 | 8.1 | 35200 | 15.5 | 11.7 | 2.22 | 62 | 51 | 213173694
TEMPSTAR | N4H7T36*K*AAA* | EA*4X43L21A* | *96VTN0801716B* | 34400 | 8.1 | 35200 | 15.5 | 11.7 | 2.22 | 62 | 51 | 213173692
GRANDAIRE | W4H7T36*K*AAA* | WLA*434CA* | WFST080B048A* | 34400 | 8.1 | 35200 | 15.5 | 11.7 | 2.22 | 62 | 51 | 213173693
KENMORE | N4H7T36*K*AAA* | EA*4X43L21A* | *96VTN0801716B* | 34400 | 8.1 | 35200 | 15.5 | 11.7 | 2.22 | 62 | 51 | 213173691
CARRIER | 25TPA724A**30* | CAP**3721AL* | GG96VTAB60100C** | 22800 | 8.1 | 24000 | 16.5 | 12.5 | 2.32 | 60 | 45 | 213169348
COMFORTMAKER | N4H7T24*K*AAA* | EA*4X37L21A* | *96VTN0802120B* | 23200 | 8.1 | 24200 | 16.5 | 12.5 | 2.36 | 60 | 45 | 213169342
DAY & NIGHT | N4H7T24*K*AAA* | EA*4X37L21A* | *96VTN0802120B* | 23200 | 8.1 | 24200 | 16.5 | 12.5 | 2.36 | 60 | 45 | 213169343
KEEPRITE | N4H7T24*K*AAA* | EA*4X37L21A* | *96VTN0802120B* | 23200 | 8.1 | 24200 | 16.5 | 12.5 | 2.36 | 60 | 45 | 213169344
KENMORE | N4H7T24*K*AAA* | EA*4X37L21A* | *96VTN0802120B* | 23200 | 8.1 | 24200 | 16.5 | 12.5 | 2.36 | 60 | 45 | 213169345
ARCOAIRE | N4H7T24*K*AAA* | EA*4X37L21A* | *96VTN0802120B* | 23200 | 8.1 | 24200 | 16.5 | 12.5 | 2.36 | 60 | 45 | 213169341
PAYNE HEATING AND COOLING | PH7TAN424**AA* | CAP**3721AL* | PG96VTAB60080C** | 23200 | 8.1 | 24200 | 16.5 | 12.5 | 2.36 | 60 | 45 | 213169336
AIRQUEST | N4H7T24*K*AAA* | EA*4X37L21A* | *96VTN0802120B* | 23200 | 8.1 | 24200 | 16.5 | 12.5 | 2.36 | 60 | 45 | 213169340
HEIL | N4H7T24*K*AAA* | EA*4X37L21A* | *96VTN0802120B* | 23200 | 8.1 | 24200 | 16.5 | 12.5 | 2.36 | 60 | 45 | 213169339
WEATHERMAKER | PH7TAN424**AA* | CAP**3721AL* | PG96VTAB60080C** | 23200 | 8.1 | 24200 | 16.5 | 12.5 | 2.36 | 60 | 45 | 213169338
BROCK | PH7TAN424**AA* | CAP**3721AL* | PG96VTAB60080C** | 23200 | 8.1 | 24200 | 16.5 | 12.5 | 2.36 | 60 | 45 | 213169337
GRANDAIRE | W4H7T24*K*AAA* | WLA*374CA* | WFST080B048A* | 23200 | 8.1 | 24200 | 16.5 | 12.5 | 2.36 | 60 | 45 | 213169329
BRYANT HEATING AND COOLING SYSTEMS | PH7TAN424**AA* | CAP**3721AL* | 926TC60080V21*** | 23200 | 8.1 | 24200 | 16.5 | 12.5 | 2.36 | 60 | 45 | 213169335
BRYANT HEATING AND COOLING SYSTEMS | GH7TAN424**AA* | CAP**3721AL* | 926TC60080V21*** | 23200 | 8.1 | 24200 | 16.5 | 12.5 | 2.36 | 60 | 45 | 213169334
BRYANT HEATING AND COOLING SYSTEMS | 227TAN024**AA* | CAP**3721AL* | 926TC60080V21*** | 23200 | 8.1 | 24200 | 16.5 | 12.5 | 2.36 | 60 | 45 | 213169333
CARRIER | 25TPA724A**30* | CAP**3721AL* | 59TP6C080V21**20 | 23200 | 8.1 | 24200 | 16.5 | 12.5 | 2.36 | 60 | 45 | 213169331
ECOTEMP | W4H7T24*K*AAA* | WLA*374CA* | WFST080B048A* | 23200 | 8.1 | 24200 | 16.5 | 12.5 | 2.36 | 60 | 45 | 213169330
CARRIER | GH7TAN424**AA* | CAP**3721AL* | 59TP6C080V21**20 | 23200 | 8.1 | 24200 | 16.5 | 12.5 | 2.36 | 60 | 45 | 213169332
DAY & NIGHT | N4H7T24*K*AAA* | EA*4X37L21A* | *96VTN0801716B* | 23200 | 8.1 | 24200 | 16.5 | 12.5 | 2.36 | 60 | 45 | 213169325
ARCOAIRE | N4H7T24*K*AAA* | EA*4X37L21A* | *96VTN0801716B* | 23200 | 8.1 | 24200 | 16.5 | 12.5 | 2.36 | 60 | 45 | 213169323
KENMORE | N4H7T24*K*AAA* | EA*4X37L21A* | *96VTN0801716B* | 23200 | 8.1 | 24200 | 16.5 | 12.5 | 2.36 | 60 | 45 | 213169327
TEMPSTAR | N4H7T24*K*AAA* | EA*4X37L21A* | *96VTN0801716B* | 23200 | 8.1 | 24200 | 16.5 | 12.5 | 2.36 | 60 | 45 | 213169328
COMFORTMAKER | N4H7T24*K*AAA* | EA*4X37L21A* | *96VTN0801716B* | 23200 | 8.1 | 24200 | 16.5 | 12.5 | 2.36 | 60 | 45 | 213169324
KEEPRITE | N4H7T24*K*AAA* | EA*4X37L21A* | *96VTN0801716B* | 23200 | 8.1 | 24200 | 16.5 | 12.5 | 2.36 | 60 | 45 | 213169326
WEATHERMAKER | PH7TAN424**AA* | CAP**3721AL* | PG96VTAB48080B** | 23200 | 8.1 | 24200 | 16.5 | 12.5 | 2.36 | 60 | 45 | 213169320
AIRQUEST | N4H7T24*K*AAA* | EA*4X37L21A* | *96VTN0801716B* | 23200 | 8.1 | 24200 | 16.5 | 12.5 | 2.36 | 60 | 45 | 213169322
BROCK | PH7TAN424**AA* | CAP**3721AL* | PG96VTAB48080B** | 23200 | 8.1 | 24200 | 16.5 | 12.5 | 2.36 | 60 | 45 | 213169319
BRYANT HEATING AND COOLING SYSTEMS | PH7TAN424**AA* | CAP**3721AL* | 926TC48080V17*** | 23200 | 8.1 | 24200 | 16.5 | 12.5 | 2.36 | 60 | 45 | 213169317
HEIL | N4H7T24*K*AAA* | EA*4X37L21A* | *96VTN0801716B* | 23200 | 8.1 | 24200 | 16.5 | 12.5 | 2.36 | 60 | 45 | 213169321
PAYNE HEATING AND COOLING | PH7TAN424**AA* | CAP**3721AL* | PG96VTAB48080B** | 23200 | 8.1 | 24200 | 16.5 | 12.5 | 2.36 | 60 | 45 | 213169318
CARRIER | GH7TAN424**AA* | CAP**3721AL* | 59TP6C080V17**16 | 23200 | 8.1 | 24200 | 16.5 | 12.5 | 2.36 | 60 | 45 | 213169313
BRYANT HEATING AND COOLING SYSTEMS | GH7TAN424**AA* | CAP**3721AL* | 926TC48080V17*** | 23200 | 8.1 | 24200 | 16.5 | 12.5 | 2.36 | 60 | 45 | 213169316
BRYANT HEATING AND COOLING SYSTEMS | 227TAN024**AA* | CAP**3721AL* | 926TC48080V17*** | 23200 | 8.1 | 24200 | 16.5 | 12.5 | 2.36 | 60 | 45 | 213169315
CARRIER | GH7TAN424**AA* | CAP**3721AL* | GG96VTAB48080B** | 23200 | 8.1 | 24200 | 16.5 | 12.5 | 2.36 | 60 | 45 | 213169314
TEMPSTAR | N4H7T24*K*AAA* | EA*4X37L21A* | *96VTN0601716B* | 23000 | 8.1 | 24000 | 16.5 | 12.5 | 2.34 | 60 | 45 | 213169308
CARRIER | 25TPA724A**30* | CAP**3721AL* | GG96VTAB48080B** | 23200 | 8.1 | 24200 | 16.5 | 12.5 | 2.36 | 60 | 45 | 213169312
CARRIER | 25TPA724A**30* | CAP**3721AL* | 59TP6C080V17**16 | 23200 | 8.1 | 24200 | 16.5 | 12.5 | 2.36 | 60 | 45 | 213169311
ECOTEMP | W4H7T24*K*AAA* | WLA*374CA* | WFST060B048A* | 23000 | 8.1 | 24000 | 16.5 | 12.5 | 2.34 | 60 | 45 | 213169310
GRANDAIRE | W4H7T24*K*AAA* | WLA*374CA* | WFST060B048A* | 23000 | 8.1 | 24000 | 16.5 | 12.5 | 2.34 | 60 | 45 | 213169309
KENMORE | N4H7T24*K*AAA* | EA*4X37L21A* | *96VTN0601716B* | 23000 | 8.1 | 24000 | 16.5 | 12.5 | 2.34 | 60 | 45 | 213169307
BROCK | PH7TAN424**AA* | CAP**3721AL* | PG96VTAB48060B** | 23000 | 8.1 | 24000 | 16.5 | 12.5 | 2.34 | 60 | 45 | 213169299
KEEPRITE | N4H7T24*K*AAA* | EA*4X37L21A* | *96VTN0601716B* | 23000 | 8.1 | 24000 | 16.5 | 12.5 | 2.34 | 60 | 45 | 213169306
ARCOAIRE | N4H7T24*K*AAA* | EA*4X37L21A* | *96VTN0601716B* | 23000 | 8.1 | 24000 | 16.5 | 12.5 | 2.34 | 60 | 45 | 213169303
DAY & NIGHT | N4H7T24*K*AAA* | EA*4X37L21A* | *96VTN0601716B* | 23000 | 8.1 | 24000 | 16.5 | 12.5 | 2.34 | 60 | 45 | 213169305
AIRQUEST | N4H7T24*K*AAA* | EA*4X37L21A* | *96VTN0601716B* | 23000 | 8.1 | 24000 | 16.5 | 12.5 | 2.34 | 60 | 45 | 213169302
COMFORTMAKER | N4H7T24*K*AAA* | EA*4X37L21A* | *96VTN0601716B* | 23000 | 8.1 | 24000 | 16.5 | 12.5 | 2.34 | 60 | 45 | 213169304
CARRIER | GH7TAN424**AA* | CAP**3721AL* | 59TP6C060V17**16 | 23000 | 8.1 | 24000 | 16.5 | 12.5 | 2.34 | 60 | 45 | 213169293
HEIL | N4H7T24*K*AAA* | EA*4X37L21A* | *96VTN0601716B* | 23000 | 8.1 | 24000 | 16.5 | 12.5 | 2.34 | 60 | 45 | 213169301
WEATHERMAKER | PH7TAN424**AA* | CAP**3721AL* | PG96VTAB48060B** | 23000 | 8.1 | 24000 | 16.5 | 12.5 | 2.34 | 60 | 45 | 213169300
CARRIER | GH7TAN424**AA* | CAP**3721AL* | GG96VTAB48060B** | 23000 | 8.1 | 24000 | 16.5 | 12.5 | 2.34 | 60 | 45 | 213169294
PAYNE HEATING AND COOLING | PH7TAN424**AA* | CAP**3721AL* | PG96VTAB48060B** | 23000 | 8.1 | 24000 | 16.5 | 12.5 | 2.34 | 60 | 45 | 213169298
BRYANT HEATING AND COOLING SYSTEMS | 227TAN024**AA* | CAP**3721AL* | 926TC48060V17*** | 23000 | 8.1 | 24000 | 16.5 | 12.5 | 2.34 | 60 | 45 | 213169295
BRYANT HEATING AND COOLING SYSTEMS | PH7TAN424**AA* | CAP**3721AL* | 926TC48060V17*** | 23000 | 8.1 | 24000 | 16.5 | 12.5 | 2.34 | 60 | 45 | 213169297
BRYANT HEATING AND COOLING SYSTEMS | GH7TAN424**AA* | CAP**3721AL* | 926TC48060V17*** | 23000 | 8.1 | 24000 | 16.5 | 12.5 | 2.34 | 60 | 45 | 213169296
TEMPSTAR | N4H7T24*K*AAA* | EA*4X37L21A* | *96VTN0401712B* | 23000 | 8.1 | 24200 | 16 | 12 | 2.32 | 60 | 45 | 213169290
CARRIER | 25TPA724A**30* | CAP**3721AL* | GG96VTAB48060B** | 23000 | 8.1 | 24000 | 16.5 | 12.5 | 2.34 | 60 | 45 | 213169292
CARRIER | 25TPA724A**30* | CAP**3721AL* | 59TP6C060V17**16 | 23000 | 8.1 | 24000 | 16.5 | 12.5 | 2.34 | 60 | 45 | 213169291
KEEPRITE | N4H7T24*K*AAA* | EA*4X37L21A* | *96VTN0401712B* | 23000 | 8.1 | 24200 | 16 | 12 | 2.32 | 60 | 45 | 213169288
KENMORE | N4H7T24*K*AAA* | EA*4X37L21A* | *96VTN0401712B* | 23000 | 8.1 | 24200 | 16 | 12 | 2.32 | 60 | 45 | 213169289
DAY & NIGHT | N4H7T24*K*AAA* | EA*4X37L21A* | *96VTN0401712B* | 23000 | 8.1 | 24200 | 16 | 12 | 2.32 | 60 | 45 | 213169287
BROCK | PH7TAN424**AA* | CAP**3721AL* | PG96VTAB36040B** | 23000 | 8.1 | 24200 | 16 | 12 | 2.32 | 60 | 45 | 213169281
COMFORTMAKER | N4H7T24*K*AAA* | EA*4X37L21A* | *96VTN0401712B* | 23000 | 8.1 | 24200 | 16 | 12 | 2.32 | 60 | 45 | 213169286
ARCOAIRE | N4H7T24*K*AAA* | EA*4X37L21A* | *96VTN0401712B* | 23000 | 8.1 | 24200 | 16 | 12 | 2.32 | 60 | 45 | 213169285
AIRQUEST | N4H7T24*K*AAA* | EA*4X37L21A* | *96VTN0401712B* | 23000 | 8.1 | 24200 | 16 | 12 | 2.32 | 60 | 45 | 213169284
KENMORE | N4H7T36*K*AAA* | EA*4X37L21A* | *96VSN0802120B* | 34400 | 8.1 | 35200 | 15.5 | 12 | 2.22 | 62 | 50 | 213173043
TEMPSTAR | N4H7T36*K*AAA* | EA*4X37L21A* | *96VSN0802120B* | 34400 | 8.1 | 35200 | 15.5 | 12 | 2.22 | 62 | 50 | 213173044
KEEPRITE | N4H7T36*K*AAA* | EA*4X37L21A* | *96VSN0802120B* | 34400 | 8.1 | 35200 | 15.5 | 12 | 2.22 | 62 | 50 | 213173042
DAY & NIGHT | N4H7T36*K*AAA* | EA*4X37L21A* | *96VSN0802120B* | 34400 | 8.1 | 35200 | 15.5 | 12 | 2.22 | 62 | 50 | 213173041
COMFORTMAKER | N4H7T36*K*AAA* | EA*4X37L21A* | *96VSN0802120B* | 34400 | 8.1 | 35200 | 15.5 | 12 | 2.22 | 62 | 50 | 213173040
HEIL | N4H7T36*K*AAA* | EA*4X37L21A* | *96VSN0802120B* | 34400 | 8.1 | 35200 | 15.5 | 12 | 2.22 | 62 | 50 | 213173037
ARCOAIRE | N4H7T36*K*AAA* | EA*4X37L21A* | *96VSN0802120B* | 34400 | 8.1 | 35200 | 15.5 | 12 | 2.22 | 62 | 50 | 213173039
AIRQUEST | N4H7T36*K*AAA* | EA*4X37L21A* | *96VSN0802120B* | 34400 | 8.1 | 35200 | 15.5 | 12 | 2.22 | 62 | 50 | 213173038
BRYANT HEATING AND COOLING SYSTEMS | GH7TAN436**AA* | CAP**3721AL* | 926SB60080V21*** | 34400 | 8.1 | 35200 | 15.5 | 12 | 2.22 | 62 | 50 | 213173035
BRYANT HEATING AND COOLING SYSTEMS | PH7TAN436**AA* | CAP**3721AL* | 926SB60080V21*** | 34400 | 8.1 | 35200 | 15.5 | 12 | 2.22 | 62 | 50 | 213173036
BRYANT HEATING AND COOLING SYSTEMS | 227TAN036**AA* | CAP**3721AL* | 926SB60080V21*** | 34400 | 8.1 | 35200 | 15.5 | 12 | 2.22 | 62 | 50 | 213173034
CARRIER | 25TPA736A**30* | CAP**3721AL* | 59SP6B080V21**20 | 34400 | 8.1 | 35200 | 15.5 | 12 | 2.22 | 62 | 50 | 213173032
CARRIER | GH7TAN436**AA* | CAP**3721AL* | 59SP6B080V21**20 | 34400 | 8.1 | 35200 | 15.5 | 12 | 2.22 | 62 | 50 | 213173033
HEIL | N4H7T36*K*AAA* | EA*4X37L21A* | *96VTN0801716B* | 34200 | 8.1 | 35200 | 15.5 | 11.7 | 2.2 | 62 | 51 | 213172934
BROCK | PH7TAN436**AA* | CAP**3721AL* | PG96VTAB48080B** | 34200 | 8.1 | 35200 | 15.5 | 11.7 | 2.2 | 62 | 51 | 213172932
WEATHERMAKER | PH7TAN436**AA* | CAP**3721AL* | PG96VTAB48080B** | 34200 | 8.1 | 35200 | 15.5 | 11.7 | 2.2 | 62 | 51 | 213172933
BRYANT HEATING AND COOLING SYSTEMS | PH7TAN436**AA* | CAP**3721AL* | 926TC48080V17*** | 34200 | 8.1 | 35200 | 15.5 | 11.7 | 2.2 | 62 | 51 | 213172930
PAYNE HEATING AND COOLING | PH7TAN436**AA* | CAP**3721AL* | PG96VTAB48080B** | 34200 | 8.1 | 35200 | 15.5 | 11.7 | 2.2 | 62 | 51 | 213172931
BRYANT HEATING AND COOLING SYSTEMS | GH7TAN436**AA* | CAP**3721AL* | 926TC48080V17*** | 34200 | 8.1 | 35200 | 15.5 | 11.7 | 2.2 | 62 | 51 | 213172929
CARRIER | GH7TAN436**AA* | CAP**3721AL* | GG96VTAB48080B** | 34200 | 8.1 | 35200 | 15.5 | 11.7 | 2.2 | 62 | 51 | 213172927
BRYANT HEATING AND COOLING SYSTEMS | 227TAN036**AA* | CAP**3721AL* | 926TC48080V17*** | 34200 | 8.1 | 35200 | 15.5 | 11.7 | 2.2 | 62 | 51 | 213172928
CARRIER | GH7TAN436**AA* | CAP**3721AL* | 59TP6C080V17**16 | 34200 | 8.1 | 35200 | 15.5 | 11.7 | 2.2 | 62 | 51 | 213172926
CARRIER | 25TPA736A**30* | CAP**3721AL* | 59TP6C080V17**16 | 34200 | 8.1 | 35200 | 15.5 | 11.7 | 2.2 | 62 | 51 | 213172924
CARRIER | 25TPA736A**30* | CAP**3721AL* | GG96VTAB48080B** | 34200 | 8.1 | 35200 | 15.5 | 11.7 | 2.2 | 62 | 51 | 213172925
ECOTEMP | W4H7T36*K*AAA* | WLA*374CA* | WFST060B048A* | 34000 | 8.1 | 35000 | 15.5 | 11.7 | 2.2 | 62 | 51 | 213172923
GRANDAIRE | W4H7T36*K*AAA* | WLA*374CA* | WFST060B048A* | 34000 | 8.1 | 35000 | 15.5 | 11.7 | 2.2 | 62 | 51 | 213172922
KENMORE | N4H7T36*K*AAA* | EA*4X37L21A* | *96VTN0601716B* | 34000 | 8.1 | 35000 | 15.5 | 11.7 | 2.2 | 62 | 51 | 213172920
TEMPSTAR | N4H7T36*K*AAA* | EA*4X37L21A* | *96VTN0601716B* | 34000 | 8.1 | 35000 | 15.5 | 11.7 | 2.2 | 62 | 51 | 213172921
KEEPRITE | N4H7T36*K*AAA* | EA*4X37L21A* | *96VTN0601716B* | 34000 | 8.1 | 35000 | 15.5 | 11.7 | 2.2 | 62 | 51 | 213172919
COMFORTMAKER | N4H7T36*K*AAA* | EA*4X37L21A* | *96VTN0601716B* | 34000 | 8.1 | 35000 | 15.5 | 11.7 | 2.2 | 62 | 51 | 213172917
DAY & NIGHT | N4H7T36*K*AAA* | EA*4X37L21A* | *96VTN0601716B* | 34000 | 8.1 | 35000 | 15.5 | 11.7 | 2.2 | 62 | 51 | 213172918
ARCOAIRE | N4H7T36*K*AAA* | EA*4X37L21A* | *96VTN0601716B* | 34000 | 8.1 | 35000 | 15.5 | 11.7 | 2.2 | 62 | 51 | 213172916
HEIL | N4H7T36*K*AAA* | EA*4X37L21A* | *96VTN0601716B* | 34000 | 8.1 | 35000 | 15.5 | 11.7 | 2.2 | 62 | 51 | 213172914
BRYANT HEATING AND COOLING SYSTEMS | GH7TAN436**AA* | CAP**3721AL* | 926TC48060V17*** | 34000 | 8.1 | 35000 | 15.5 | 11.7 | 2.2 | 62 | 51 | 213172909
BROCK | PH7TAN436**AA* | CAP**3721AL* | PG96VTAB48060B** | 34000 | 8.1 | 35000 | 15.5 | 11.7 | 2.2 | 62 | 51 | 213172912
PAYNE HEATING AND COOLING | PH7TAN436**AA* | CAP**3721AL* | PG96VTAB48060B** | 34000 | 8.1 | 35000 | 15.5 | 11.7 | 2.2 | 62 | 51 | 213172911
AIRQUEST | N4H7T36*K*AAA* | EA*4X37L21A* | *96VTN0601716B* | 34000 | 8.1 | 35000 | 15.5 | 11.7 | 2.2 | 62 | 51 | 213172915
HEIL | N4H7T24*K*AAA* | EA*4X37L21A* | *96VTN0401712B* | 23000 | 8.1 | 24200 | 16 | 12 | 2.32 | 60 | 45 | 213169283
BRYANT HEATING AND COOLING SYSTEMS | 227TAN024**AA* | CAP**3721AL* | 926TC36040V17*** | 23000 | 8.1 | 24200 | 16 | 12 | 2.32 | 60 | 45 | 213169277
WEATHERMAKER | PH7TAN424**AA* | CAP**3721AL* | PG96VTAB36040B** | 23000 | 8.1 | 24200 | 16 | 12 | 2.32 | 60 | 45 | 213169282
BRYANT HEATING AND COOLING SYSTEMS | PH7TAN424**AA* | CAP**3721AL* | 926TC36040V17*** | 23000 | 8.1 | 24200 | 16 | 12 | 2.32 | 60 | 45 | 213169279
PAYNE HEATING AND COOLING | PH7TAN424**AA* | CAP**3721AL* | PG96VTAB36040B** | 23000 | 8.1 | 24200 | 16 | 12 | 2.32 | 60 | 45 | 213169280
BRYANT HEATING AND COOLING SYSTEMS | GH7TAN424**AA* | CAP**3721AL* | 926TC36040V17*** | 23000 | 8.1 | 24200 | 16 | 12 | 2.32 | 60 | 45 | 213169278
CARRIER | GH7TAN424**AA* | CAP**3721AL* | 59TP6C040V17**12 | 23000 | 8.1 | 24200 | 16 | 12 | 2.32 | 60 | 45 | 213169276
CARRIER | 25TPA724A**30* | CAP**3721AL* | 59TP6C040V17**12 | 23000 | 8.1 | 24200 | 16 | 12 | 2.32 | 60 | 45 | 213169275
COMFORTMAKER | N4H7T24*K*AAA* | EA*4X37L21A* | *80VSL1102122B* | 23000 | 8.1 | 24000 | 16.5 | 12.5 | 2.32 | 60 | 45 | 213169270
TEMPSTAR | N4H7T24*K*AAA* | EA*4X37L21A* | *80VSL1102122B* | 23000 | 8.1 | 24000 | 16.5 | 12.5 | 2.32 | 60 | 45 | 213169274
KEEPRITE | N4H7T24*K*AAA* | EA*4X37L21A* | *80VSL1102122B* | 23000 | 8.1 | 24000 | 16.5 | 12.5 | 2.32 | 60 | 45 | 213169272
KENMORE | N4H7T24*K*AAA* | EA*4X37L21A* | *80VSL1102122B* | 23000 | 8.1 | 24000 | 16.5 | 12.5 | 2.32 | 60 | 45 | 213169273
DAY & NIGHT | N4H7T24*K*AAA* | EA*4X37L21A* | *80VSL1102122B* | 23000 | 8.1 | 24000 | 16.5 | 12.5 | 2.32 | 60 | 45 | 213169271
BRYANT HEATING AND COOLING SYSTEMS | PH7TAN424**AA* | CAP**3721AL* | 82*SB66110V21*** | 23000 | 8.1 | 24000 | 16.5 | 12.5 | 2.32 | 60 | 45 | 213169266
AIRQUEST | N4H7T24*K*AAA* | EA*4X37L21A* | *80VSL1102122B* | 23000 | 8.1 | 24000 | 16.5 | 12.5 | 2.32 | 60 | 45 | 213169268
ARCOAIRE | N4H7T24*K*AAA* | EA*4X37L21A* | *80VSL1102122B* | 23000 | 8.1 | 24000 | 16.5 | 12.5 | 2.32 | 60 | 45 | 213169269
HEIL | N4H7T24*K*AAA* | EA*4X37L21A* | *80VSL1102122B* | 23000 | 8.1 | 24000 | 16.5 | 12.5 | 2.32 | 60 | 45 | 213169267
BRYANT HEATING AND COOLING SYSTEMS | GH7TAN424**AA* | CAP**3721AL* | 82*SB66110V21*** | 23000 | 8.1 | 24000 | 16.5 | 12.5 | 2.32 | 60 | 45 | 213169265
CARRIER | 25TPA724A**30* | CAP**3721AL* | 58SP*B110V21**22 | 23000 | 8.1 | 24000 | 16.5 | 12.5 | 2.32 | 60 | 45 | 213169262
BRYANT HEATING AND COOLING SYSTEMS | 227TAN024**AA* | CAP**3721AL* | 82*SB66110V21*** | 23000 | 8.1 | 24000 | 16.5 | 12.5 | 2.32 | 60 | 45 | 213169264
CARRIER | GH7TAN424**AA* | CAP**3721AL* | 58SP*B110V21**22 | 23000 | 8.1 | 24000 | 16.5 | 12.5 | 2.32 | 60 | 45 | 213169263
TEMPSTAR | N4H7T24*K*AAA* | EA*4X37L21A* | *80VSL0902120B* | 23400 | 8.1 | 24400 | 16.5 | 13 | 2.36 | 60 | 45 | 213169261
KEEPRITE | N4H7T24*K*AAA* | EA*4X37L21A* | *80VSL0902120B* | 23400 | 8.1 | 24400 | 16.5 | 13 | 2.36 | 60 | 45 | 213169259
KENMORE | N4H7T24*K*AAA* | EA*4X37L21A* | *80VSL0902120B* | 23400 | 8.1 | 24400 | 16.5 | 13 | 2.36 | 60 | 45 | 213169260
ARCOAIRE | N4H7T24*K*AAA* | EA*4X37L21A* | *80VSL0902120B* | 23400 | 8.1 | 24400 | 16.5 | 13 | 2.36 | 60 | 45 | 213169256
DAY & NIGHT | N4H7T24*K*AAA* | EA*4X37L21A* | *80VSL0902120B* | 23400 | 8.1 | 24400 | 16.5 | 13 | 2.36 | 60 | 45 | 213169258
COMFORTMAKER | N4H7T24*K*AAA* | EA*4X37L21A* | *80VSL0902120B* | 23400 | 8.1 | 24400 | 16.5 | 13 | 2.36 | 60 | 45 | 213169257
BRYANT HEATING AND COOLING SYSTEMS | PH7TAN424**AA* | CAP**3721AL* | 82*SB60090V21*** | 23400 | 8.1 | 24400 | 16.5 | 13 | 2.36 | 60 | 45 | 213169253
BRYANT HEATING AND COOLING SYSTEMS | 227TAN024**AA* | CAP**3721AL* | 82*SB60090V21*** | 23400 | 8.1 | 24400 | 16.5 | 13 | 2.36 | 60 | 45 | 213169251
AIRQUEST | N4H7T24*K*AAA* | EA*4X37L21A* | *80VSL0902120B* | 23400 | 8.1 | 24400 | 16.5 | 13 | 2.36 | 60 | 45 | 213169255
HEIL | N4H7T24*K*AAA* | EA*4X37L21A* | *80VSL0902120B* | 23400 | 8.1 | 24400 | 16.5 | 13 | 2.36 | 60 | 45 | 213169254
BRYANT HEATING AND COOLING SYSTEMS | GH7TAN424**AA* | CAP**3721AL* | 82*SB60090V21*** | 23400 | 8.1 | 24400 | 16.5 | 13 | 2.36 | 60 | 45 | 213169252
CARRIER | 25TPA724A**30* | CAP**3721AL* | 58SP*B090V21**20 | 23400 | 8.1 | 24400 | 16.5 | 13 | 2.36 | 60 | 45 | 213169249
CARRIER | GH7TAN424**AA* | CAP**3721AL* | 58SP*B090V21**20 | 23400 | 8.1 | 24400 | 16.5 | 13 | 2.36 | 60 | 45 | 213169250
CARRIER | 25TPA724A**30* | CAP**3721AL* | 58TP*B110V21**22 | 23200 | 8.1 | 24200 | 16.5 | 12.5 | 2.36 | 60 | 45 | 213169205
TEMPSTAR | N4H7T24*K*AAA* | EA*4X37L21A* | *80VSL0901716B* | 22800 | 8.1 | 24000 | 16.5 | 12.5 | 2.32 | 60 | 45 | 213169248
CARRIER | GH7TAN424**AA* | CAP**3721AL* | 58TP*B110V21**22 | 23200 | 8.1 | 24200 | 16.5 | 12.5 | 2.36 | 60 | 45 | 213169206
KENMORE | N4H7T24*K*AAA* | EA*4X37L21A* | *80VTL0902120B* | 23400 | 8.1 | 24400 | 16.5 | 13 | 2.36 | 60 | 45 | 213169203
TEMPSTAR | N4H7T24*K*AAA* | EA*4X37L21A* | *80VTL0902120B* | 23400 | 8.1 | 24400 | 16.5 | 13 | 2.36 | 60 | 45 | 213169204
ARCOAIRE | N4H7T24*K*AAA* | EA*4X37L21A* | *80VTL0902120B* | 23400 | 8.1 | 24400 | 16.5 | 13 | 2.36 | 60 | 45 | 213169199
COMFORTMAKER | N4H7T24*K*AAA* | EA*4X37L21A* | *80VTL0902120B* | 23400 | 8.1 | 24400 | 16.5 | 13 | 2.36 | 60 | 45 | 213169200
KEEPRITE | N4H7T24*K*AAA* | EA*4X37L21A* | *80VTL0902120B* | 23400 | 8.1 | 24400 | 16.5 | 13 | 2.36 | 60 | 45 | 213169202
DAY & NIGHT | N4H7T24*K*AAA* | EA*4X37L21A* | *80VTL0902120B* | 23400 | 8.1 | 24400 | 16.5 | 13 | 2.36 | 60 | 45 | 213169201
HEIL | N4H7T24*K*AAA* | EA*4X37L21A* | *80VTL0902120B* | 23400 | 8.1 | 24400 | 16.5 | 13 | 2.36 | 60 | 45 | 213169197
BRYANT HEATING AND COOLING SYSTEMS | GH7TAN424**AA* | CAP**3721AL* | 82*TB60090V21*** | 23400 | 8.1 | 24400 | 16.5 | 13 | 2.36 | 60 | 45 | 213169192
AIRQUEST | N4H7T24*K*AAA* | EA*4X37L21A* | *80VTL0902120B* | 23400 | 8.1 | 24400 | 16.5 | 13 | 2.36 | 60 | 45 | 213169198
WEATHERMAKER | PH7TAN424**AA* | CAP**3721AL* | PG80VTLB60090C** | 23400 | 8.1 | 24400 | 16.5 | 13 | 2.36 | 60 | 45 | 213169196
BROCK | PH7TAN424**AA* | CAP**3721AL* | PG80VTLB60090C** | 23400 | 8.1 | 24400 | 16.5 | 13 | 2.36 | 60 | 45 | 213169195
PAYNE HEATING AND COOLING | PH7TAN424**AA* | CAP**3721AL* | PG80VTLB60090C** | 23400 | 8.1 | 24400 | 16.5 | 13 | 2.36 | 60 | 45 | 213169194
BRYANT HEATING AND COOLING SYSTEMS | PH7TAN424**AA* | CAP**3721AL* | 82*TB60090V21*** | 23400 | 8.1 | 24400 | 16.5 | 13 | 2.36 | 60 | 45 | 213169193
WEATHERMAKER | PH7TAN424**AA* | CAP**3721AL* | PG80VTLB48090B** | 22800 | 8.1 | 24000 | 16.5 | 12.5 | 2.32 | 60 | 45 | 213169186
BRYANT HEATING AND COOLING SYSTEMS | 227TAN024**AA* | CAP**3721AL* | 82*TB60090V21*** | 23400 | 8.1 | 24400 | 16.5 | 13 | 2.36 | 60 | 45 | 213169191
CARRIER | GH7TAN424**AA* | CAP**3721AL* | 58TP*B090V21**20 | 23400 | 8.1 | 24400 | 16.5 | 13 | 2.36 | 60 | 45 | 213169190
ECOTEMP | W4H7T24*K*AAA* | WLA*374CA* | WFET090B048A* | 22800 | 8.1 | 24000 | 16.5 | 12.5 | 2.32 | 60 | 45 | 213169188
CARRIER | 25TPA724A**30* | CAP**3721AL* | 58TP*B090V21**20 | 23400 | 8.1 | 24400 | 16.5 | 13 | 2.36 | 60 | 45 | 213169189
GRANDAIRE | W4H7T24*K*AAA* | WLA*374CA* | WFET090B048A* | 22800 | 8.1 | 24000 | 16.5 | 12.5 | 2.32 | 60 | 45 | 213169187
BROCK | PH7TAN424**AA* | CAP**3721AL* | PG80VTLB48090B** | 22800 | 8.1 | 24000 | 16.5 | 12.5 | 2.32 | 60 | 45 | 213169185
CARRIER | GH7TAN424**AA* | CAP**3721AL* | 58TP*B090V17**16 | 22800 | 8.1 | 24000 | 16.5 | 12.5 | 2.32 | 60 | 45 | 213169180
KENMORE | N4H7T24*K*AAA* | EA*4X37L21A* | *80VSL0901716B* | 22800 | 8.1 | 24000 | 16.5 | 12.5 | 2.32 | 60 | 45 | 213169247
BRYANT HEATING AND COOLING SYSTEMS | 227TAN024**AA* | CAP**3721AL* | 82*TB48090V17*** | 22800 | 8.1 | 24000 | 16.5 | 12.5 | 2.32 | 60 | 45 | 213169181
PAYNE HEATING AND COOLING | PH7TAN424**AA* | CAP**3721AL* | PG80VTLB48090B** | 22800 | 8.1 | 24000 | 16.5 | 12.5 | 2.32 | 60 | 45 | 213169184
BRYANT HEATING AND COOLING SYSTEMS | PH7TAN424**AA* | CAP**3721AL* | 82*TB48090V17*** | 22800 | 8.1 | 24000 | 16.5 | 12.5 | 2.32 | 60 | 45 | 213169183
BRYANT HEATING AND COOLING SYSTEMS | GH7TAN424**AA* | CAP**3721AL* | 82*TB48090V17*** | 22800 | 8.1 | 24000 | 16.5 | 12.5 | 2.32 | 60 | 45 | 213169182
COMFORTMAKER | N4H7T24*K*AAA* | EA*4X37L21A* | *80VTL0701716B* | 23000 | 8.1 | 24000 | 16.5 | 12.5 | 2.34 | 60 | 45 | 213169174
BRYANT HEATING AND COOLING SYSTEMS | PH7TAN436**AA* | CAP**3721AL* | 926TC48060V17*** | 34000 | 8.1 | 35000 | 15.5 | 11.7 | 2.2 | 62 | 51 | 213172910
WEATHERMAKER | PH7TAN436**AA* | CAP**3721AL* | PG96VTAB48060B** | 34000 | 8.1 | 35000 | 15.5 | 11.7 | 2.2 | 62 | 51 | 213172913
BRYANT HEATING AND COOLING SYSTEMS | 227TAN036**AA* | CAP**3721AL* | 926TC48060V17*** | 34000 | 8.1 | 35000 | 15.5 | 11.7 | 2.2 | 62 | 51 | 213172908
CARRIER | 25TPA736A**30* | CAP**3721AL* | GG96VTAB48060B** | 34000 | 8.1 | 35000 | 15.5 | 11.7 | 2.2 | 62 | 51 | 213172905
CARRIER | GH7TAN436**AA* | CAP**3721AL* | GG96VTAB48060B** | 34000 | 8.1 | 35000 | 15.5 | 11.7 | 2.2 | 62 | 51 | 213172907
CARRIER | GH7TAN436**AA* | CAP**3721AL* | 59TP6C060V17**16 | 34000 | 8.1 | 35000 | 15.5 | 11.7 | 2.2 | 62 | 51 | 213172906
CARRIER | 25TPA736A**30* | CAP**3721AL* | 59TP6C060V17**16 | 34000 | 8.1 | 35000 | 15.5 | 11.7 | 2.2 | 62 | 51 | 213172904
KENMORE | N4H7T36*K*AAA* | EA*4X37L21A* | *80VSL0902120B* | 34400 | 8.1 | 35200 | 16 | 12 | 2.22 | 62 | 51 | 213172873
TEMPSTAR | N4H7T36*K*AAA* | EA*4X37L21A* | *80VSL0902120B* | 34400 | 8.1 | 35200 | 16 | 12 | 2.22 | 62 | 51 | 213172874
KEEPRITE | N4H7T36*K*AAA* | EA*4X37L21A* | *80VSL0902120B* | 34400 | 8.1 | 35200 | 16 | 12 | 2.22 | 62 | 51 | 213172872
AIRQUEST | N4H7T36*K*AAA* | EA*4X37L21A* | *80VSL0902120B* | 34400 | 8.1 | 35200 | 16 | 12 | 2.22 | 62 | 51 | 213172868
DAY & NIGHT | N4H7T36*K*AAA* | EA*4X37L21A* | *80VSL0902120B* | 34400 | 8.1 | 35200 | 16 | 12 | 2.22 | 62 | 51 | 213172871
ARCOAIRE | N4H7T36*K*AAA* | EA*4X37L21A* | *80VSL0902120B* | 34400 | 8.1 | 35200 | 16 | 12 | 2.22 | 62 | 51 | 213172869
COMFORTMAKER | N4H7T36*K*AAA* | EA*4X37L21A* | *80VSL0902120B* | 34400 | 8.1 | 35200 | 16 | 12 | 2.22 | 62 | 51 | 213172870
BRYANT HEATING AND COOLING SYSTEMS | GH7TAN436**AA* | CAP**3721AL* | 82*SB60090V21*** | 34400 | 8.1 | 35200 | 16 | 12 | 2.22 | 62 | 51 | 213172865
BRYANT HEATING AND COOLING SYSTEMS | PH7TAN436**AA* | CAP**3721AL* | 82*SB60090V21*** | 34400 | 8.1 | 35200 | 16 | 12 | 2.22 | 62 | 51 | 213172866
HEIL | N4H7T36*K*AAA* | EA*4X37L21A* | *80VSL0902120B* | 34400 | 8.1 | 35200 | 16 | 12 | 2.22 | 62 | 51 | 213172867
BRYANT HEATING AND COOLING SYSTEMS | 227TAN036**AA* | CAP**3721AL* | 82*SB60090V21*** | 34400 | 8.1 | 35200 | 16 | 12 | 2.22 | 62 | 51 | 213172864
CARRIER | GH7TAN436**AA* | CAP**3721AL* | 58SP*B090V21**20 | 34400 | 8.1 | 35200 | 16 | 12 | 2.22 | 62 | 51 | 213172863
CARRIER | 25TPA736A**30* | CAP**3721AL* | 58SP*B090V21**20 | 34400 | 8.1 | 35200 | 16 | 12 | 2.22 | 62 | 51 | 213172862
COMFORTMAKER | N4H7T24*K*AAA* | EA*4X37L21A* | *80VTL1102122B* | 23200 | 8.1 | 24200 | 16.5 | 12.5 | 2.36 | 60 | 45 | 213169216
ARCOAIRE | N4H7T24*K*AAA* | EA*4X37L21A* | *80VTL1102122B* | 23200 | 8.1 | 24200 | 16.5 | 12.5 | 2.36 | 60 | 45 | 213169215
AIRQUEST | N4H7T24*K*AAA* | EA*4X37L21A* | *80VTL1102122B* | 23200 | 8.1 | 24200 | 16.5 | 12.5 | 2.36 | 60 | 45 | 213169214
TEMPSTAR | N4H7T24*K*AAA* | EA*4X36L17A* | *80VSL0701716B* | 22400 | 8.1 | 23600 | 16 | 12 | 2.26 | 60 | 44 | 213168476
KENMORE | N4H7T24*K*AAA* | EA*4X36L17A* | *80VSL0701716B* | 22400 | 8.1 | 23600 | 16 | 12 | 2.26 | 60 | 44 | 213168475
COMFORTMAKER | N4H7T24*K*AAA* | EA*4X36L17A* | *80VSL0701716B* | 22400 | 8.1 | 23600 | 16 | 12 | 2.26 | 60 | 44 | 213168472
HEIL | N4H7T24*K*AAA* | EA*4X36L17A* | *80VSL0701716B* | 22400 | 8.1 | 23600 | 16 | 12 | 2.26 | 60 | 44 | 213168469
KEEPRITE | N4H7T24*K*AAA* | EA*4X36L17A* | *80VSL0701716B* | 22400 | 8.1 | 23600 | 16 | 12 | 2.26 | 60 | 44 | 213168474
DAY & NIGHT | N4H7T24*K*AAA* | EA*4X36L17A* | *80VSL0701716B* | 22400 | 8.1 | 23600 | 16 | 12 | 2.26 | 60 | 44 | 213168473
ARCOAIRE | N4H7T24*K*AAA* | EA*4X36L17A* | *80VSL0701716B* | 22400 | 8.1 | 23600 | 16 | 12 | 2.26 | 60 | 44 | 213168471
HEIL | N4H7T24*K*AAA* | EA*4X37L21A* | *80VTL1102122B* | 23200 | 8.1 | 24200 | 16.5 | 12.5 | 2.36 | 60 | 45 | 213169213
BRYANT HEATING AND COOLING SYSTEMS | GH7TAN424**AA* | CAP**3617AL* | 82*SB48070V17*** | 22400 | 8.1 | 23600 | 16 | 12 | 2.26 | 60 | 44 | 213168467
AIRQUEST | N4H7T24*K*AAA* | EA*4X36L17A* | *80VSL0701716B* | 22400 | 8.1 | 23600 | 16 | 12 | 2.26 | 60 | 44 | 213168470
WEATHERMAKER | PH7TAN424**AA* | CAP**3721AL* | PG80VTLB66110C** | 23200 | 8.1 | 24200 | 16.5 | 12.5 | 2.36 | 60 | 45 | 213169212
BRYANT HEATING AND COOLING SYSTEMS | 227TAN024**AA* | CAP**3617AL* | 82*SB48070V17*** | 22400 | 8.1 | 23600 | 16 | 12 | 2.26 | 60 | 44 | 213168466
BRYANT HEATING AND COOLING SYSTEMS | PH7TAN424**AA* | CAP**3617AL* | 82*SB48070V17*** | 22400 | 8.1 | 23600 | 16 | 12 | 2.26 | 60 | 44 | 213168468
CARRIER | GH7TAN424**AA* | CAP**3617AL* | 58SP*B070V17**16 | 22400 | 8.1 | 23600 | 16 | 12 | 2.26 | 60 | 44 | 213168465
BROCK | PH7TAN424**AA* | CAP**3721AL* | PG80VTLB66110C** | 23200 | 8.1 | 24200 | 16.5 | 12.5 | 2.36 | 60 | 45 | 213169211
CARRIER | 25TPA724A**30* | CAP**3617AL* | 58SP*B070V17**16 | 22400 | 8.1 | 23600 | 16 | 12 | 2.26 | 60 | 44 | 213168464
HEIL | N4H7T36*K*AAA* | EA*4X37L21A* | *96VTN0802120B* | 34400 | 8.1 | 35200 | 15.5 | 12 | 2.22 | 62 | 50 | 213172952
CARRIER | 25TPA724A**30* | CAP**3617AL* | 59TP6C080V17**16 | 22200 | 8.1 | 23600 | 16 | 12.5 | 2.24 | 60 | 44 | 213168562
BRYANT HEATING AND COOLING SYSTEMS | GH7TAN424**AA* | CAP**3617AL* | 926TC48080V17*** | 22200 | 8.1 | 23600 | 16 | 12.5 | 2.24 | 60 | 44 | 213168567
BRYANT HEATING AND COOLING SYSTEMS | 227TAN024**AA* | CAP**3617AL* | 926TC48080V17*** | 22200 | 8.1 | 23600 | 16 | 12.5 | 2.24 | 60 | 44 | 213168566
CARRIER | GH7TAN424**AA* | CAP**3617AL* | 59TP6C080V17**16 | 22200 | 8.1 | 23600 | 16 | 12.5 | 2.24 | 60 | 44 | 213168564
CARRIER | GH7TAN424**AA* | CAP**3617AL* | GG96VTAB48080B** | 22200 | 8.1 | 23600 | 16 | 12.5 | 2.24 | 60 | 44 | 213168565
CARRIER | 25TPA724A**30* | CAP**3617AL* | GG96VTAB48080B** | 22200 | 8.1 | 23600 | 16 | 12.5 | 2.24 | 60 | 44 | 213168563
DAY & NIGHT | N4H7T24*K*AAA* | EA*4X36L17A* | *96VTN0601716B* | 22400 | 8.1 | 23800 | 16 | 12 | 2.26 | 60 | 44 | 213168556
ECOTEMP | W4H7T24*K*AAA* | WLA*364BA* | WFST060B048A* | 22400 | 8.1 | 23800 | 16 | 12 | 2.26 | 60 | 44 | 213168561
GRANDAIRE | W4H7T24*K*AAA* | WLA*364BA* | WFST060B048A* | 22400 | 8.1 | 23800 | 16 | 12 | 2.26 | 60 | 44 | 213168560
TEMPSTAR | N4H7T24*K*AAA* | EA*4X36L17A* | *96VTN0601716B* | 22400 | 8.1 | 23800 | 16 | 12 | 2.26 | 60 | 44 | 213168559
KEEPRITE | N4H7T24*K*AAA* | EA*4X36L17A* | *96VTN0601716B* | 22400 | 8.1 | 23800 | 16 | 12 | 2.26 | 60 | 44 | 213168557
KENMORE | N4H7T24*K*AAA* | EA*4X36L17A* | *96VTN0601716B* | 22400 | 8.1 | 23800 | 16 | 12 | 2.26 | 60 | 44 | 213168558
COMFORTMAKER | N4H7T24*K*AAA* | EA*4X36L17A* | *96VTN0601716B* | 22400 | 8.1 | 23800 | 16 | 12 | 2.26 | 60 | 44 | 213168555
PAYNE HEATING AND COOLING | PH7TAN424**AA* | CAP**3617AL* | PG96VTAB48060B** | 22400 | 8.1 | 23800 | 16 | 12 | 2.26 | 60 | 44 | 213168549
HEIL | N4H7T24*K*AAA* | EA*4X36L17A* | *96VTN0601716B* | 22400 | 8.1 | 23800 | 16 | 12 | 2.26 | 60 | 44 | 213168552
WEATHERMAKER | PH7TAN424**AA* | CAP**3617AL* | PG96VTAB48060B** | 22400 | 8.1 | 23800 | 16 | 12 | 2.26 | 60 | 44 | 213168551
ARCOAIRE | N4H7T24*K*AAA* | EA*4X36L17A* | *96VTN0601716B* | 22400 | 8.1 | 23800 | 16 | 12 | 2.26 | 60 | 44 | 213168554
AIRQUEST | N4H7T24*K*AAA* | EA*4X36L17A* | *96VTN0601716B* | 22400 | 8.1 | 23800 | 16 | 12 | 2.26 | 60 | 44 | 213168553
BROCK | PH7TAN424**AA* | CAP**3617AL* | PG96VTAB48060B** | 22400 | 8.1 | 23800 | 16 | 12 | 2.26 | 60 | 44 | 213168550
DAY & NIGHT | N4H7T24*K*AAA* | EA*4X37L21A* | *80VTL1102122B* | 23200 | 8.1 | 24200 | 16.5 | 12.5 | 2.36 | 60 | 45 | 213169217
CARRIER | GH7TAN424**AA* | CAP**3617AL* | 59TP6C060V17**16 | 22400 | 8.1 | 23800 | 16 | 12 | 2.26 | 60 | 44 | 213168544
BRYANT HEATING AND COOLING SYSTEMS | PH7TAN424**AA* | CAP**3617AL* | 926TC48060V17*** | 22400 | 8.1 | 23800 | 16 | 12 | 2.26 | 60 | 44 | 213168548
BRYANT HEATING AND COOLING SYSTEMS | GH7TAN424**AA* | CAP**3617AL* | 926TC48060V17*** | 22400 | 8.1 | 23800 | 16 | 12 | 2.26 | 60 | 44 | 213168547
BRYANT HEATING AND COOLING SYSTEMS | 227TAN024**AA* | CAP**3617AL* | 926TC48060V17*** | 22400 | 8.1 | 23800 | 16 | 12 | 2.26 | 60 | 44 | 213168546
CARRIER | GH7TAN424**AA* | CAP**3617AL* | GG96VTAB48060B** | 22400 | 8.1 | 23800 | 16 | 12 | 2.26 | 60 | 44 | 213168545
CARRIER | 25TPA724A**30* | CAP**3617AL* | GG96VTAB48060B** | 22400 | 8.1 | 23800 | 16 | 12 | 2.26 | 60 | 44 | 213168543
CARRIER | 25TPA724A**30* | CAP**3617AL* | 59TP6C060V17**16 | 22400 | 8.1 | 23800 | 16 | 12 | 2.26 | 60 | 44 | 213168542
PAYNE HEATING AND COOLING | PH7TAN424**AA* | CAP**2517AL* | PG80VTLB48090B** | 23200 | 8.1 | 24200 | 16.5 | 12.5 | 2.34 | 60 | 45 | 213167791
ECOTEMP | W4H7T24*K*AAA* | WLA*254BA* | WFET090B048A* | 23200 | 8.1 | 24200 | 16.5 | 12.5 | 2.34 | 60 | 45 | 213167795
GRANDAIRE | W4H7T24*K*AAA* | WLA*254BA* | WFET090B048A* | 23200 | 8.1 | 24200 | 16.5 | 12.5 | 2.34 | 60 | 45 | 213167794
BROCK | PH7TAN424**AA* | CAP**2517AL* | PG80VTLB48090B** | 23200 | 8.1 | 24200 | 16.5 | 12.5 | 2.34 | 60 | 45 | 213167792
WEATHERMAKER | PH7TAN424**AA* | CAP**2517AL* | PG80VTLB48090B** | 23200 | 8.1 | 24200 | 16.5 | 12.5 | 2.34 | 60 | 45 | 213167793
BRYANT HEATING AND COOLING SYSTEMS | PH7TAN424**AA* | CAP**2517AL* | 82*TB48090V17*** | 23200 | 8.1 | 24200 | 16.5 | 12.5 | 2.34 | 60 | 45 | 213167790
TEMPSTAR | N4H7T24*K*AAA* | EA*4X25L17A* | *80VTL0701716B* | 23000 | 8.1 | 24000 | 16.5 | 12.5 | 2.32 | 60 | 45 | 213167785
BRYANT HEATING AND COOLING SYSTEMS | GH7TAN424**AA* | CAP**2517AL* | 82*TB48090V17*** | 23200 | 8.1 | 24200 | 16.5 | 12.5 | 2.34 | 60 | 45 | 213167789
BRYANT HEATING AND COOLING SYSTEMS | 227TAN024**AA* | CAP**2517AL* | 82*TB48090V17*** | 23200 | 8.1 | 24200 | 16.5 | 12.5 | 2.34 | 60 | 45 | 213167788
CARRIER | GH7TAN424**AA* | CAP**2517AL* | 58TP*B090V17**16 | 23200 | 8.1 | 24200 | 16.5 | 12.5 | 2.34 | 60 | 45 | 213167787
CARRIER | 25TPA724A**30* | CAP**2517AL* | 58TP*B090V17**16 | 23200 | 8.1 | 24200 | 16.5 | 12.5 | 2.34 | 60 | 45 | 213167786
AIRQUEST | N4H7T24*K*AAA* | EA*4X25L17A* | *80VTL0701716B* | 23000 | 8.1 | 24000 | 16.5 | 12.5 | 2.32 | 60 | 45 | 213167779
KEEPRITE | N4H7T24*K*AAA* | EA*4X25L17A* | *80VTL0701716B* | 23000 | 8.1 | 24000 | 16.5 | 12.5 | 2.32 | 60 | 45 | 213167783
KENMORE | N4H7T24*K*AAA* | EA*4X25L17A* | *80VTL0701716B* | 23000 | 8.1 | 24000 | 16.5 | 12.5 | 2.32 | 60 | 45 | 213167784
DAY & NIGHT | N4H7T24*K*AAA* | EA*4X25L17A* | *80VTL0701716B* | 23000 | 8.1 | 24000 | 16.5 | 12.5 | 2.32 | 60 | 45 | 213167782
COMFORTMAKER | N4H7T24*K*AAA* | EA*4X25L17A* | *80VTL0701716B* | 23000 | 8.1 | 24000 | 16.5 | 12.5 | 2.32 | 60 | 45 | 213167781
BRYANT HEATING AND COOLING SYSTEMS | GH7TAN424**AA* | CAP**2517AL* | 82*TB48070V17*** | 23000 | 8.1 | 24000 | 16.5 | 12.5 | 2.32 | 60 | 45 | 213167773
BROCK | PH7TAN424**AA* | CAP**2517AL* | PG80VTLB48070B** | 23000 | 8.1 | 24000 | 16.5 | 12.5 | 2.32 | 60 | 45 | 213167776
WEATHERMAKER | PH7TAN424**AA* | CAP**2517AL* | PG80VTLB48070B** | 23000 | 8.1 | 24000 | 16.5 | 12.5 | 2.32 | 60 | 45 | 213167777
ARCOAIRE | N4H7T24*K*AAA* | EA*4X25L17A* | *80VTL0701716B* | 23000 | 8.1 | 24000 | 16.5 | 12.5 | 2.32 | 60 | 45 | 213167780
HEIL | N4H7T24*K*AAA* | EA*4X25L17A* | *80VTL0701716B* | 23000 | 8.1 | 24000 | 16.5 | 12.5 | 2.32 | 60 | 45 | 213167778
PAYNE HEATING AND COOLING | PH7TAN424**AA* | CAP**2517AL* | PG80VTLB48070B** | 23000 | 8.1 | 24000 | 16.5 | 12.5 | 2.32 | 60 | 45 | 213167775
CARRIER | GH7TAN424**AA* | CAP**2517AL* | 58TP*B070V17**16 | 23000 | 8.1 | 24000 | 16.5 | 12.5 | 2.32 | 60 | 45 | 213167771
BRYANT HEATING AND COOLING SYSTEMS | PH7TAN424**AA* | CAP**2517AL* | 82*TB48070V17*** | 23000 | 8.1 | 24000 | 16.5 | 12.5 | 2.32 | 60 | 45 | 213167774
BRYANT HEATING AND COOLING SYSTEMS | 227TAN024**AA* | CAP**2517AL* | 82*TB48070V17*** | 23000 | 8.1 | 24000 | 16.5 | 12.5 | 2.32 | 60 | 45 | 213167772
CARRIER | 25TPA724A**30* | CAP**2517AL* | 58TP*B070V17**16 | 23000 | 8.1 | 24000 | 16.5 | 12.5 | 2.32 | 60 | 45 | 213167770
WEATHERMAKER | PH7TAN424**AA* | CAP**2517AL* | PG80VTLB36070A** | 23200 | 8.1 | 24200 | 16.5 | 12.5 | 2.34 | 60 | 44 | 213167767
ECOTEMP | W4H7T24*K*AAA* | WLA*254BA* | WFET070A036A* | 23200 | 8.1 | 24200 | 16.5 | 12.5 | 2.34 | 60 | 44 | 213167769
GRANDAIRE | W4H7T24*K*AAA* | WLA*254BA* | WFET070A036A* | 23200 | 8.1 | 24200 | 16.5 | 12.5 | 2.34 | 60 | 44 | 213167768
GRANDAIRE | W4H7T24*K*AAA* | WLA*254BA* | WFET045A036A* | 22800 | 8.1 | 24000 | 16.5 | 12.5 | 2.32 | 60 | 44 | 213167758
BROCK | PH7TAN424**AA* | CAP**2517AL* | PG80VTLB36070A** | 23200 | 8.1 | 24200 | 16.5 | 12.5 | 2.34 | 60 | 44 | 213167766
BRYANT HEATING AND COOLING SYSTEMS | GH7TAN424**AA* | CAP**2517AL* | 82*TB36070V14*** | 23200 | 8.1 | 24200 | 16.5 | 12.5 | 2.34 | 60 | 44 | 213167763
PAYNE HEATING AND COOLING | PH7TAN424**AA* | CAP**2517AL* | PG80VTLB36070A** | 23200 | 8.1 | 24200 | 16.5 | 12.5 | 2.34 | 60 | 44 | 213167765
BRYANT HEATING AND COOLING SYSTEMS | PH7TAN424**AA* | CAP**2517AL* | 82*TB36070V14*** | 23200 | 8.1 | 24200 | 16.5 | 12.5 | 2.34 | 60 | 44 | 213167764
BRYANT HEATING AND COOLING SYSTEMS | 227TAN024**AA* | CAP**2517AL* | 82*TB36070V14*** | 23200 | 8.1 | 24200 | 16.5 | 12.5 | 2.34 | 60 | 44 | 213167762
CARRIER | GH7TAN424**AA* | CAP**2517AL* | 58TP*B070V14**12 | 23200 | 8.1 | 24200 | 16.5 | 12.5 | 2.34 | 60 | 44 | 213167761
CARRIER | 25TPA724A**30* | CAP**2517AL* | 58TP*B070V14**12 | 23200 | 8.1 | 24200 | 16.5 | 12.5 | 2.34 | 60 | 44 | 213167760
ARCOAIRE | N4H7T24*K*AAA* | EA*4X25L17A* | *80VTL0451412B* | 22800 | 8.1 | 24000 | 16.5 | 12.5 | 2.32 | 60 | 44 | 213167752
ECOTEMP | W4H7T24*K*AAA* | WLA*254BA* | WFET045A036A* | 22800 | 8.1 | 24000 | 16.5 | 12.5 | 2.32 | 60 | 44 | 213167759
TEMPSTAR | N4H7T24*K*AAA* | EA*4X25L17A* | *80VTL0451412B* | 22800 | 8.1 | 24000 | 16.5 | 12.5 | 2.32 | 60 | 44 | 213167757
KEEPRITE | N4H7T24*K*AAA* | EA*4X25L17A* | *80VTL0451412B* | 22800 | 8.1 | 24000 | 16.5 | 12.5 | 2.32 | 60 | 44 | 213167755
KENMORE | N4H7T24*K*AAA* | EA*4X25L17A* | *80VTL0451412B* | 22800 | 8.1 | 24000 | 16.5 | 12.5 | 2.32 | 60 | 44 | 213167756
COMFORTMAKER | N4H7T24*K*AAA* | EA*4X25L17A* | *80VTL0451412B* | 22800 | 8.1 | 24000 | 16.5 | 12.5 | 2.32 | 60 | 44 | 213167753
DAY & NIGHT | N4H7T24*K*AAA* | EA*4X25L17A* | *80VTL0451412B* | 22800 | 8.1 | 24000 | 16.5 | 12.5 | 2.32 | 60 | 44 | 213167754
AIRQUEST | N4H7T24*K*AAA* | EA*4X25L17A* | *80VTL0451412B* | 22800 | 8.1 | 24000 | 16.5 | 12.5 | 2.32 | 60 | 44 | 213167751
BRYANT HEATING AND COOLING SYSTEMS | PH7TAN424**AA* | CAP**2517AL* | 82*TB36045V14 | 22800 | 8.1 | 24000 | 16.5 | 12.5 | 2.32 | 60 | 44 | 213167746
HEIL | N4H7T24*K*AAA* | EA*4X25L17A* | *80VTL0451412B* | 22800 | 8.1 | 24000 | 16.5 | 12.5 | 2.32 | 60 | 44 | 213167750
BROCK | PH7TAN424**AA* | CAP**2517AL* | PG80VTLB36045A** | 22800 | 8.1 | 24000 | 16.5 | 12.5 | 2.32 | 60 | 44 | 213167748
PAYNE HEATING AND COOLING | PH7TAN424**AA* | CAP**2517AL* | PG80VTLB36045A** | 22800 | 8.1 | 24000 | 16.5 | 12.5 | 2.32 | 60 | 44 | 213167747
WEATHERMAKER | PH7TAN424**AA* | CAP**2517AL* | PG80VTLB36045A** | 22800 | 8.1 | 24000 | 16.5 | 12.5 | 2.32 | 60 | 44 | 213167749
TEMPSTAR | N4H7T24*K*AAA* | EA*4X24L17A* | *96VSN0801716B* | 22200 | 8.1 | 23800 | 16 | 12 | 2.26 | 60 | 45 | 213167741
CARRIER | GH7TAN424**AA* | CAP**2517AL* | 58TP*B045V14**12 | 22800 | 8.1 | 24000 | 16.5 | 12.5 | 2.32 | 60 | 44 | 213167743
KENMORE | N4H7T24*K*AAA* | EA*4X24L17A* | *96VSN0801716B* | 22200 | 8.1 | 23800 | 16 | 12 | 2.26 | 60 | 45 | 213167740
BRYANT HEATING AND COOLING SYSTEMS | GH7TAN424**AA* | CAP**2517AL* | 82*TB36045V14 | 22800 | 8.1 | 24000 | 16.5 | 12.5 | 2.32 | 60 | 44 | 213167745
CARRIER | 25TPA724A**30* | CAP**2517AL* | 58TP*B045V14**12 | 22800 | 8.1 | 24000 | 16.5 | 12.5 | 2.32 | 60 | 44 | 213167742
BRYANT HEATING AND COOLING SYSTEMS | 227TAN024**AA* | CAP**2517AL* | 82*TB36045V14 | 22800 | 8.1 | 24000 | 16.5 | 12.5 | 2.32 | 60 | 44 | 213167744
BRYANT HEATING AND COOLING SYSTEMS | PH7TAN424**AA* | CAP**2417AL* | 926SB48080V17*** | 22200 | 8.1 | 23800 | 16 | 12 | 2.26 | 60 | 45 | 213167733
KEEPRITE | N4H7T24*K*AAA* | EA*4X24L17A* | *96VSN0801716B* | 22200 | 8.1 | 23800 | 16 | 12 | 2.26 | 60 | 45 | 213167739
DAY & NIGHT | N4H7T24*K*AAA* | EA*4X24L17A* | *96VSN0801716B* | 22200 | 8.1 | 23800 | 16 | 12 | 2.26 | 60 | 45 | 213167738
AIRQUEST | N4H7T24*K*AAA* | EA*4X24L17A* | *96VSN0801716B* | 22200 | 8.1 | 23800 | 16 | 12 | 2.26 | 60 | 45 | 213167735
COMFORTMAKER | N4H7T24*K*AAA* | EA*4X24L17A* | *96VSN0801716B* | 22200 | 8.1 | 23800 | 16 | 12 | 2.26 | 60 | 45 | 213167737
ARCOAIRE | N4H7T24*K*AAA* | EA*4X36L17A* | *96VSN0601716B* | 22400 | 8.1 | 23800 | 16 | 12 | 2.26 | 60 | 44 | 213168628
HEIL | N4H7T24*K*AAA* | EA*4X36L17A* | *96VSN0601716B* | 22400 | 8.1 | 23800 | 16 | 12 | 2.26 | 60 | 44 | 213168626
BRYANT HEATING AND COOLING SYSTEMS | PH7TAN424**AA* | CAP**3617AL* | 926SB48060V17*** | 22400 | 8.1 | 23800 | 16 | 12 | 2.26 | 60 | 44 | 213168625
CARRIER | GH7TAN424**AA* | CAP**3617AL* | 59SP6B060V17**16 | 22400 | 8.1 | 23800 | 16 | 12 | 2.26 | 60 | 44 | 213168622
BRYANT HEATING AND COOLING SYSTEMS | GH7TAN424**AA* | CAP**3617AL* | 926SB48060V17*** | 22400 | 8.1 | 23800 | 16 | 12 | 2.26 | 60 | 44 | 213168624
BRYANT HEATING AND COOLING SYSTEMS | 227TAN024**AA* | CAP**3617AL* | 926SB48060V17*** | 22400 | 8.1 | 23800 | 16 | 12 | 2.26 | 60 | 44 | 213168623
CARRIER | 25TPA724A**30* | CAP**3617AL* | 59SP6B060V17**16 | 22400 | 8.1 | 23800 | 16 | 12 | 2.26 | 60 | 44 | 213168621
GRANDAIRE | W4H7T24*K*AAA* | WLA*374CA* | WFET110C066A* | 23200 | 8.1 | 24200 | 16.5 | 12.5 | 2.36 | 60 | 45 | 213169221
TEMPSTAR | N4H7T24*K*AAA* | EA*4X37L21A* | *80VTL1102122B* | 23200 | 8.1 | 24200 | 16.5 | 12.5 | 2.36 | 60 | 45 | 213169220
GRANDAIRE | W4H7T24*K*AAA* | WLA*364BA* | WFST080B048A* | 22200 | 8.1 | 23600 | 16 | 12.5 | 2.24 | 60 | 44 | 213168580
ECOTEMP | W4H7T24*K*AAA* | WLA*364BA* | WFST080B048A* | 22200 | 8.1 | 23600 | 16 | 12.5 | 2.24 | 60 | 44 | 213168581
TEMPSTAR | N4H7T24*K*AAA* | EA*4X36L17A* | *96VTN0801716B* | 22200 | 8.1 | 23600 | 16 | 12.5 | 2.24 | 60 | 44 | 213168579
KEEPRITE | N4H7T24*K*AAA* | EA*4X37L21A* | *80VTL1102122B* | 23200 | 8.1 | 24200 | 16.5 | 12.5 | 2.36 | 60 | 45 | 213169218
COMFORTMAKER | N4H7T24*K*AAA* | EA*4X36L17A* | *96VTN0801716B* | 22200 | 8.1 | 23600 | 16 | 12.5 | 2.24 | 60 | 44 | 213168575
KENMORE | N4H7T24*K*AAA* | EA*4X36L17A* | *96VTN0801716B* | 22200 | 8.1 | 23600 | 16 | 12.5 | 2.24 | 60 | 44 | 213168578
KENMORE | N4H7T24*K*AAA* | EA*4X37L21A* | *80VTL1102122B* | 23200 | 8.1 | 24200 | 16.5 | 12.5 | 2.36 | 60 | 45 | 213169219
KEEPRITE | N4H7T24*K*AAA* | EA*4X36L17A* | *96VTN0801716B* | 22200 | 8.1 | 23600 | 16 | 12.5 | 2.24 | 60 | 44 | 213168577
DAY & NIGHT | N4H7T24*K*AAA* | EA*4X36L17A* | *96VTN0801716B* | 22200 | 8.1 | 23600 | 16 | 12.5 | 2.24 | 60 | 44 | 213168576
ARCOAIRE | N4H7T24*K*AAA* | EA*4X36L17A* | *96VTN0801716B* | 22200 | 8.1 | 23600 | 16 | 12.5 | 2.24 | 60 | 44 | 213168574
WEATHERMAKER | PH7TAN424**AA* | CAP**3617AL* | PG96VTAB48080B** | 22200 | 8.1 | 23600 | 16 | 12.5 | 2.24 | 60 | 44 | 213168571
BRYANT HEATING AND COOLING SYSTEMS | PH7TAN424**AA* | CAP**3617AL* | 926TC48080V17*** | 22200 | 8.1 | 23600 | 16 | 12.5 | 2.24 | 60 | 44 | 213168568
AIRQUEST | N4H7T24*K*AAA* | EA*4X36L17A* | *96VTN0801716B* | 22200 | 8.1 | 23600 | 16 | 12.5 | 2.24 | 60 | 44 | 213168573
BROCK | PH7TAN424**AA* | CAP**3617AL* | PG96VTAB48080B** | 22200 | 8.1 | 23600 | 16 | 12.5 | 2.24 | 60 | 44 | 213168570
PAYNE HEATING AND COOLING | PH7TAN424**AA* | CAP**3617AL* | PG96VTAB48080B** | 22200 | 8.1 | 23600 | 16 | 12.5 | 2.24 | 60 | 44 | 213168569
HEIL | N4H7T24*K*AAA* | EA*4X36L17A* | *96VTN0801716B* | 22200 | 8.1 | 23600 | 16 | 12.5 | 2.24 | 60 | 44 | 213168572
COMFORTMAKER | N4H7T24*K*AAA* | EA*4X25L17A* | *80VSL0901716B* | 23200 | 8.1 | 24200 | 16.5 | 12.5 | 2.34 | 60 | 45 | 213167843
TEMPSTAR | N4H7T24*K*AAA* | EA*4X25L17A* | *80VSL0901716B* | 23200 | 8.1 | 24200 | 16.5 | 12.5 | 2.34 | 60 | 45 | 213167847
KENMORE | N4H7T24*K*AAA* | EA*4X25L17A* | *80VSL0901716B* | 23200 | 8.1 | 24200 | 16.5 | 12.5 | 2.34 | 60 | 45 | 213167846
DAY & NIGHT | N4H7T24*K*AAA* | EA*4X25L17A* | *80VSL0901716B* | 23200 | 8.1 | 24200 | 16.5 | 12.5 | 2.34 | 60 | 45 | 213167844
KEEPRITE | N4H7T24*K*AAA* | EA*4X25L17A* | *80VSL0901716B* | 23200 | 8.1 | 24200 | 16.5 | 12.5 | 2.34 | 60 | 45 | 213167845
AIRQUEST | N4H7T24*K*AAA* | EA*4X25L17A* | *80VSL0901716B* | 23200 | 8.1 | 24200 | 16.5 | 12.5 | 2.34 | 60 | 45 | 213167841
BRYANT HEATING AND COOLING SYSTEMS | 227TAN024**AA* | CAP**2517AL* | 82*SB48090V17*** | 23200 | 8.1 | 24200 | 16.5 | 12.5 | 2.34 | 60 | 45 | 213167837
ARCOAIRE | N4H7T24*K*AAA* | EA*4X25L17A* | *80VSL0901716B* | 23200 | 8.1 | 24200 | 16.5 | 12.5 | 2.34 | 60 | 45 | 213167842
HEIL | N4H7T24*K*AAA* | EA*4X25L17A* | *80VSL0901716B* | 23200 | 8.1 | 24200 | 16.5 | 12.5 | 2.34 | 60 | 45 | 213167840
BRYANT HEATING AND COOLING SYSTEMS | PH7TAN424**AA* | CAP**2517AL* | 82*SB48090V17*** | 23200 | 8.1 | 24200 | 16.5 | 12.5 | 2.34 | 60 | 45 | 213167839
BRYANT HEATING AND COOLING SYSTEMS | GH7TAN424**AA* | CAP**2517AL* | 82*SB48090V17*** | 23200 | 8.1 | 24200 | 16.5 | 12.5 | 2.34 | 60 | 45 | 213167838
KEEPRITE | N4H7T24*K*AAA* | EA*4X25L17A* | *80VSL0701716B* | 22800 | 8.1 | 24000 | 16.5 | 12.5 | 2.32 | 60 | 45 | 213167832
CARRIER | 25TPA724A**30* | CAP**2517AL* | 58SP*B090V17**16 | 23200 | 8.1 | 24200 | 16.5 | 12.5 | 2.34 | 60 | 45 | 213167835
CARRIER | GH7TAN424**AA* | CAP**2517AL* | 58SP*B090V17**16 | 23200 | 8.1 | 24200 | 16.5 | 12.5 | 2.34 | 60 | 45 | 213167836
KENMORE | N4H7T24*K*AAA* | EA*4X25L17A* | *80VSL0701716B* | 22800 | 8.1 | 24000 | 16.5 | 12.5 | 2.32 | 60 | 45 | 213167833
TEMPSTAR | N4H7T24*K*AAA* | EA*4X25L17A* | *80VSL0701716B* | 22800 | 8.1 | 24000 | 16.5 | 12.5 | 2.32 | 60 | 45 | 213167834
DAY & NIGHT | N4H7T24*K*AAA* | EA*4X25L17A* | *80VSL0701716B* | 22800 | 8.1 | 24000 | 16.5 | 12.5 | 2.32 | 60 | 45 | 213167831
BRYANT HEATING AND COOLING SYSTEMS | 227TAN024**AA* | CAP**2517AL* | 82*SB48070V17*** | 22800 | 8.1 | 24000 | 16.5 | 12.5 | 2.32 | 60 | 45 | 213167824
COMFORTMAKER | N4H7T24*K*AAA* | EA*4X25L17A* | *80VSL0701716B* | 22800 | 8.1 | 24000 | 16.5 | 12.5 | 2.32 | 60 | 45 | 213167830
ARCOAIRE | N4H7T24*K*AAA* | EA*4X25L17A* | *80VSL0701716B* | 22800 | 8.1 | 24000 | 16.5 | 12.5 | 2.32 | 60 | 45 | 213167829
HEIL | N4H7T24*K*AAA* | EA*4X25L17A* | *80VSL0701716B* | 22800 | 8.1 | 24000 | 16.5 | 12.5 | 2.32 | 60 | 45 | 213167827
AIRQUEST | N4H7T24*K*AAA* | EA*4X25L17A* | *80VSL0701716B* | 22800 | 8.1 | 24000 | 16.5 | 12.5 | 2.32 | 60 | 45 | 213167828
BRYANT HEATING AND COOLING SYSTEMS | PH7TAN424**AA* | CAP**2517AL* | 82*SB48070V17*** | 22800 | 8.1 | 24000 | 16.5 | 12.5 | 2.32 | 60 | 45 | 213167826
BRYANT HEATING AND COOLING SYSTEMS | GH7TAN424**AA* | CAP**2517AL* | 82*SB48070V17*** | 22800 | 8.1 | 24000 | 16.5 | 12.5 | 2.32 | 60 | 45 | 213167825
KENMORE | N4H7T24*K*AAA* | EA*4X25L17A* | *80VSL0701412B* | 23200 | 8.1 | 24200 | 16.5 | 12.5 | 2.34 | 60 | 44 | 213167820
CARRIER | 25TPA724A**30* | CAP**2517AL* | 58SP*B070V17**16 | 22800 | 8.1 | 24000 | 16.5 | 12.5 | 2.32 | 60 | 45 | 213167822
CARRIER | GH7TAN424**AA* | CAP**2517AL* | 58SP*B070V17**16 | 22800 | 8.1 | 24000 | 16.5 | 12.5 | 2.32 | 60 | 45 | 213167823
TEMPSTAR | N4H7T24*K*AAA* | EA*4X25L17A* | *80VSL0701412B* | 23200 | 8.1 | 24200 | 16.5 | 12.5 | 2.34 | 60 | 44 | 213167821
DAY & NIGHT | N4H7T24*K*AAA* | EA*4X25L17A* | *80VSL0701412B* | 23200 | 8.1 | 24200 | 16.5 | 12.5 | 2.34 | 60 | 44 | 213167818
COMFORTMAKER | N4H7T24*K*AAA* | EA*4X25L17A* | *80VSL0701412B* | 23200 | 8.1 | 24200 | 16.5 | 12.5 | 2.34 | 60 | 44 | 213167817
AIRQUEST | N4H7T24*K*AAA* | EA*4X25L17A* | *80VSL0701412B* | 23200 | 8.1 | 24200 | 16.5 | 12.5 | 2.34 | 60 | 44 | 213167815
KEEPRITE | N4H7T24*K*AAA* | EA*4X25L17A* | *80VSL0701412B* | 23200 | 8.1 | 24200 | 16.5 | 12.5 | 2.34 | 60 | 44 | 213167819
HEIL | N4H7T24*K*AAA* | EA*4X25L17A* | *80VSL0701412B* | 23200 | 8.1 | 24200 | 16.5 | 12.5 | 2.34 | 60 | 44 | 213167814
ARCOAIRE | N4H7T24*K*AAA* | EA*4X25L17A* | *80VSL0701412B* | 23200 | 8.1 | 24200 | 16.5 | 12.5 | 2.34 | 60 | 44 | 213167816
KEEPRITE | N4H7T24*K*AAA* | EA*4X25L17A* | *80VSL0451412B* | 22800 | 8.1 | 24000 | 16.5 | 12.5 | 2.32 | 60 | 44 | 213167806
BRYANT HEATING AND COOLING SYSTEMS | PH7TAN424**AA* | CAP**2517AL* | 82*SB36070V14*** | 23200 | 8.1 | 24200 | 16.5 | 12.5 | 2.34 | 60 | 44 | 213167813
BRYANT HEATING AND COOLING SYSTEMS | GH7TAN424**AA* | CAP**2517AL* | 82*SB36070V14*** | 23200 | 8.1 | 24200 | 16.5 | 12.5 | 2.34 | 60 | 44 | 213167812
CARRIER | 25TPA724A**30* | CAP**2517AL* | 58SP*B070V14**12 | 23200 | 8.1 | 24200 | 16.5 | 12.5 | 2.34 | 60 | 44 | 213167809
BRYANT HEATING AND COOLING SYSTEMS | 227TAN024**AA* | CAP**2517AL* | 82*SB36070V14*** | 23200 | 8.1 | 24200 | 16.5 | 12.5 | 2.34 | 60 | 44 | 213167811
CARRIER | GH7TAN424**AA* | CAP**2517AL* | 58SP*B070V14**12 | 23200 | 8.1 | 24200 | 16.5 | 12.5 | 2.34 | 60 | 44 | 213167810
TEMPSTAR | N4H7T24*K*AAA* | EA*4X25L17A* | *80VSL0451412B* | 22800 | 8.1 | 24000 | 16.5 | 12.5 | 2.32 | 60 | 44 | 213167808
AIRQUEST | N4H7T24*K*AAA* | EA*4X25L17A* | *80VSL0451412B* | 22800 | 8.1 | 24000 | 16.5 | 12.5 | 2.32 | 60 | 44 | 213167802
KENMORE | N4H7T24*K*AAA* | EA*4X25L17A* | *80VSL0451412B* | 22800 | 8.1 | 24000 | 16.5 | 12.5 | 2.32 | 60 | 44 | 213167807
DAY & NIGHT | N4H7T24*K*AAA* | EA*4X25L17A* | *80VSL0451412B* | 22800 | 8.1 | 24000 | 16.5 | 12.5 | 2.32 | 60 | 44 | 213167805
ARCOAIRE | N4H7T24*K*AAA* | EA*4X25L17A* | *80VSL0451412B* | 22800 | 8.1 | 24000 | 16.5 | 12.5 | 2.32 | 60 | 44 | 213167803
COMFORTMAKER | N4H7T24*K*AAA* | EA*4X25L17A* | *80VSL0451412B* | 22800 | 8.1 | 24000 | 16.5 | 12.5 | 2.32 | 60 | 44 | 213167804
HEIL | N4H7T24*K*AAA* | EA*4X25L17A* | *80VSL0451412B* | 22800 | 8.1 | 24000 | 16.5 | 12.5 | 2.32 | 60 | 44 | 213167801
BRYANT HEATING AND COOLING SYSTEMS | PH7TAN424**AA* | CAP**2517AL* | 82*SB36045V14*** | 22800 | 8.1 | 24000 | 16.5 | 12.5 | 2.32 | 60 | 44 | 213167800
BRYANT HEATING AND COOLING SYSTEMS | GH7TAN424**AA* | CAP**2517AL* | 82*SB36045V14*** | 22800 | 8.1 | 24000 | 16.5 | 12.5 | 2.32 | 60 | 44 | 213167799
CARRIER | 25TPA724A**30* | CAP**2517AL* | 58SP*B045V14**12 | 22800 | 8.1 | 24000 | 16.5 | 12.5 | 2.32 | 60 | 44 | 213167796
CARRIER | GH7TAN424**AA* | CAP**2517AL* | 58SP*B045V14**12 | 22800 | 8.1 | 24000 | 16.5 | 12.5 | 2.32 | 60 | 44 | 213167797
BRYANT HEATING AND COOLING SYSTEMS | 227TAN024**AA* | CAP**2517AL* | 82*SB36045V14*** | 22800 | 8.1 | 24000 | 16.5 | 12.5 | 2.32 | 60 | 44 | 213167798
TEMPSTAR | N4H7T36*K*AAA* | EA*4X43L21A* | *96VSN0802120B* | 34400 | 8.1 | 35200 | 16 | 12 | 2.22 | 62 | 50 | 213173795
KENMORE | N4H7T36*K*AAA* | EA*4X43L21A* | *96VSN0802120B* | 34400 | 8.1 | 35200 | 16 | 12 | 2.22 | 62 | 50 | 213173794
KEEPRITE | N4H7T36*K*AAA* | EA*4X43L21A* | *96VSN0802120B* | 34400 | 8.1 | 35200 | 16 | 12 | 2.22 | 62 | 50 | 213173793
ARCOAIRE | N4H7T36*K*AAA* | EA*4X43L21A* | *96VSN0802120B* | 34400 | 8.1 | 35200 | 16 | 12 | 2.22 | 62 | 50 | 213173790
AIRQUEST | N4H7T36*K*AAA* | EA*4X43L21A* | *96VSN0802120B* | 34400 | 8.1 | 35200 | 16 | 12 | 2.22 | 62 | 50 | 213173789
DAY & NIGHT | N4H7T36*K*AAA* | EA*4X43L21A* | *96VSN0802120B* | 34400 | 8.1 | 35200 | 16 | 12 | 2.22 | 62 | 50 | 213173792
HEIL | N4H7T36*K*AAA* | EA*4X43L21A* | *96VSN0802120B* | 34400 | 8.1 | 35200 | 16 | 12 | 2.22 | 62 | 50 | 213173788
COMFORTMAKER | N4H7T36*K*AAA* | EA*4X43L21A* | *96VSN0802120B* | 34400 | 8.1 | 35200 | 16 | 12 | 2.22 | 62 | 50 | 213173791
BRYANT HEATING AND COOLING SYSTEMS | GH7TAN436**AA* | CAP**4321AL* | 926SB60080V21*** | 34400 | 8.1 | 35200 | 16 | 12 | 2.22 | 62 | 50 | 213173786
CARRIER | GH7TAN436**AA* | CAP**4321AL* | 59SP6B080V21**20 | 34400 | 8.1 | 35200 | 16 | 12 | 2.22 | 62 | 50 | 213173784
BRYANT HEATING AND COOLING SYSTEMS | PH7TAN436**AA* | CAP**4321AL* | 926SB60080V21*** | 34400 | 8.1 | 35200 | 16 | 12 | 2.22 | 62 | 50 | 213173787
BRYANT HEATING AND COOLING SYSTEMS | 227TAN036**AA* | CAP**4321AL* | 926SB60080V21*** | 34400 | 8.1 | 35200 | 16 | 12 | 2.22 | 62 | 50 | 213173785
CARRIER | 25TPA736A**30* | CAP**4321AL* | 59SP6B080V21**20 | 34400 | 8.1 | 35200 | 16 | 12 | 2.22 | 62 | 50 | 213173783
KENMORE | N4H7T36*K*AAA* | EA*4X43L21A* | *96VTN1002122B* | 34600 | 8.1 | 35200 | 16 | 12 | 2.24 | 62 | 50 | 213173742
DAY & NIGHT | N4H7T36*K*AAA* | EA*4X37L21A* | *96VTN0802120B* | 34400 | 8.1 | 35200 | 15.5 | 12 | 2.22 | 62 | 50 | 213172956
COMFORTMAKER | N4H7T36*K*AAA* | EA*4X37L21A* | *96VTN0802120B* | 34400 | 8.1 | 35200 | 15.5 | 12 | 2.22 | 62 | 50 | 213172955
ARCOAIRE | N4H7T36*K*AAA* | EA*4X37L21A* | *96VTN0802120B* | 34400 | 8.1 | 35200 | 15.5 | 12 | 2.22 | 62 | 50 | 213172954
AIRQUEST | N4H7T36*K*AAA* | EA*4X37L21A* | *96VTN0802120B* | 34400 | 8.1 | 35200 | 15.5 | 12 | 2.22 | 62 | 50 | 213172953
ECOTEMP | W4H7T24*K*AAA* | WLA*254BA* | WFST060B048A* | 23000 | 8.1 | 24000 | 16.5 | 12.5 | 2.32 | 60 | 45 | 213167919
GRANDAIRE | W4H7T24*K*AAA* | WLA*254BA* | WFST060B048A* | 23000 | 8.1 | 24000 | 16.5 | 12.5 | 2.32 | 60 | 45 | 213167918
DAY & NIGHT | N4H7T24*K*AAA* | EA*4X25L17A* | *96VTN0601716B* | 23000 | 8.1 | 24000 | 16.5 | 12.5 | 2.32 | 60 | 45 | 213167914
KEEPRITE | N4H7T24*K*AAA* | EA*4X25L17A* | *96VTN0601716B* | 23000 | 8.1 | 24000 | 16.5 | 12.5 | 2.32 | 60 | 45 | 213167915
TEMPSTAR | N4H7T24*K*AAA* | EA*4X25L17A* | *96VTN0601716B* | 23000 | 8.1 | 24000 | 16.5 | 12.5 | 2.32 | 60 | 45 | 213167917
KENMORE | N4H7T24*K*AAA* | EA*4X25L17A* | *96VTN0601716B* | 23000 | 8.1 | 24000 | 16.5 | 12.5 | 2.32 | 60 | 45 | 213167916
COMFORTMAKER | N4H7T24*K*AAA* | EA*4X25L17A* | *96VTN0601716B* | 23000 | 8.1 | 24000 | 16.5 | 12.5 | 2.32 | 60 | 45 | 213167913
AIRQUEST | N4H7T24*K*AAA* | EA*4X25L17A* | *96VTN0601716B* | 23000 | 8.1 | 24000 | 16.5 | 12.5 | 2.32 | 60 | 45 | 213167911
BROCK | PH7TAN424**AA* | CAP**2517AL* | PG96VTAB48060B** | 23000 | 8.1 | 24000 | 16.5 | 12.5 | 2.32 | 60 | 45 | 213167908
ARCOAIRE | N4H7T24*K*AAA* | EA*4X25L17A* | *96VTN0601716B* | 23000 | 8.1 | 24000 | 16.5 | 12.5 | 2.32 | 60 | 45 | 213167912
WEATHERMAKER | PH7TAN424**AA* | CAP**2517AL* | PG96VTAB48060B** | 23000 | 8.1 | 24000 | 16.5 | 12.5 | 2.32 | 60 | 45 | 213167909
HEIL | N4H7T24*K*AAA* | EA*4X25L17A* | *96VTN0601716B* | 23000 | 8.1 | 24000 | 16.5 | 12.5 | 2.32 | 60 | 45 | 213167910
CARRIER | GH7TAN424**AA* | CAP**2517AL* | 59TP6C060V17**16 | 23000 | 8.1 | 24000 | 16.5 | 12.5 | 2.32 | 60 | 45 | 213167902
BRYANT HEATING AND COOLING SYSTEMS | PH7TAN424**AA* | CAP**2517AL* | 926TC48060V17*** | 23000 | 8.1 | 24000 | 16.5 | 12.5 | 2.32 | 60 | 45 | 213167906
PAYNE HEATING AND COOLING | PH7TAN424**AA* | CAP**2517AL* | PG96VTAB48060B** | 23000 | 8.1 | 24000 | 16.5 | 12.5 | 2.32 | 60 | 45 | 213167907
BRYANT HEATING AND COOLING SYSTEMS | GH7TAN424**AA* | CAP**2517AL* | 926TC48060V17*** | 23000 | 8.1 | 24000 | 16.5 | 12.5 | 2.32 | 60 | 45 | 213167905
CARRIER | GH7TAN424**AA* | CAP**2517AL* | GG96VTAB48060B** | 23000 | 8.1 | 24000 | 16.5 | 12.5 | 2.32 | 60 | 45 | 213167903
BRYANT HEATING AND COOLING SYSTEMS | 227TAN024**AA* | CAP**2517AL* | 926TC48060V17*** | 23000 | 8.1 | 24000 | 16.5 | 12.5 | 2.32 | 60 | 45 | 213167904
KEEPRITE | N4H7T24*K*AAA* | EA*4X25L17A* | *96VTN0601412B* | 22800 | 8.1 | 24000 | 16.5 | 12 | 2.3 | 60 | 45 | 213167897
TEMPSTAR | N4H7T24*K*AAA* | EA*4X25L17A* | *96VTN0601412B* | 22800 | 8.1 | 24000 | 16.5 | 12 | 2.3 | 60 | 45 | 213167899
CARRIER | 25TPA724A**30* | CAP**2517AL* | GG96VTAB48060B** | 23000 | 8.1 | 24000 | 16.5 | 12.5 | 2.32 | 60 | 45 | 213167901
CARRIER | 25TPA724A**30* | CAP**2517AL* | 59TP6C060V17**16 | 23000 | 8.1 | 24000 | 16.5 | 12.5 | 2.32 | 60 | 45 | 213167900
KENMORE | N4H7T24*K*AAA* | EA*4X25L17A* | *96VTN0601412B* | 22800 | 8.1 | 24000 | 16.5 | 12 | 2.3 | 60 | 45 | 213167898
DAY & NIGHT | N4H7T24*K*AAA* | EA*4X25L17A* | *96VTN0601412B* | 22800 | 8.1 | 24000 | 16.5 | 12 | 2.3 | 60 | 45 | 213167896
BRYANT HEATING AND COOLING SYSTEMS | GH7TAN424**AA* | CAP**2517AL* | 926TC36060V14*** | 22800 | 8.1 | 24000 | 16.5 | 12 | 2.3 | 60 | 45 | 213167887
ARCOAIRE | N4H7T24*K*AAA* | EA*4X25L17A* | *96VTN0601412B* | 22800 | 8.1 | 24000 | 16.5 | 12 | 2.3 | 60 | 45 | 213167894
AIRQUEST | N4H7T24*K*AAA* | EA*4X25L17A* | *96VTN0601412B* | 22800 | 8.1 | 24000 | 16.5 | 12 | 2.3 | 60 | 45 | 213167893
COMFORTMAKER | N4H7T24*K*AAA* | EA*4X25L17A* | *96VTN0601412B* | 22800 | 8.1 | 24000 | 16.5 | 12 | 2.3 | 60 | 45 | 213167895
BROCK | PH7TAN424**AA* | CAP**2517AL* | PG96VTAB36060A** | 22800 | 8.1 | 24000 | 16.5 | 12 | 2.3 | 60 | 45 | 213167890
PAYNE HEATING AND COOLING | PH7TAN424**AA* | CAP**2517AL* | PG96VTAB36060A** | 22800 | 8.1 | 24000 | 16.5 | 12 | 2.3 | 60 | 45 | 213167889
CARRIER | 25TPA724A**30* | CAP**2517AL* | 59TP6C060V14**12 | 22800 | 8.1 | 24000 | 16.5 | 12 | 2.3 | 60 | 45 | 213167884
HEIL | N4H7T24*K*AAA* | EA*4X25L17A* | *96VTN0601412B* | 22800 | 8.1 | 24000 | 16.5 | 12 | 2.3 | 60 | 45 | 213167892
WEATHERMAKER | PH7TAN424**AA* | CAP**2517AL* | PG96VTAB36060A** | 22800 | 8.1 | 24000 | 16.5 | 12 | 2.3 | 60 | 45 | 213167891
BRYANT HEATING AND COOLING SYSTEMS | PH7TAN424**AA* | CAP**2517AL* | 926TC36060V14*** | 22800 | 8.1 | 24000 | 16.5 | 12 | 2.3 | 60 | 45 | 213167888
BRYANT HEATING AND COOLING SYSTEMS | 227TAN024**AA* | CAP**2517AL* | 926TC36060V14*** | 22800 | 8.1 | 24000 | 16.5 | 12 | 2.3 | 60 | 45 | 213167886
CARRIER | GH7TAN424**AA* | CAP**2517AL* | 59TP6C060V14**12 | 22800 | 8.1 | 24000 | 16.5 | 12 | 2.3 | 60 | 45 | 213167885
TEMPSTAR | N4H7T24*K*AAA* | EA*4X25L17A* | *96VTN0401712B* | 23000 | 8.1 | 24200 | 16 | 12 | 2.3 | 60 | 45 | 213167883
KENMORE | N4H7T24*K*AAA* | EA*4X25L17A* | *96VTN0401712B* | 23000 | 8.1 | 24200 | 16 | 12 | 2.3 | 60 | 45 | 213167882
AIRQUEST | N4H7T24*K*AAA* | EA*4X25L17A* | *96VTN0401712B* | 23000 | 8.1 | 24200 | 16 | 12 | 2.3 | 60 | 45 | 213167877
KEEPRITE | N4H7T24*K*AAA* | EA*4X25L17A* | *96VTN0401712B* | 23000 | 8.1 | 24200 | 16 | 12 | 2.3 | 60 | 45 | 213167881
DAY & NIGHT | N4H7T24*K*AAA* | EA*4X25L17A* | *96VTN0401712B* | 23000 | 8.1 | 24200 | 16 | 12 | 2.3 | 60 | 45 | 213167880
COMFORTMAKER | N4H7T24*K*AAA* | EA*4X25L17A* | *96VTN0401712B* | 23000 | 8.1 | 24200 | 16 | 12 | 2.3 | 60 | 45 | 213167879
ARCOAIRE | N4H7T24*K*AAA* | EA*4X25L17A* | *96VTN0401712B* | 23000 | 8.1 | 24200 | 16 | 12 | 2.3 | 60 | 45 | 213167878
BROCK | PH7TAN424**AA* | CAP**2517AL* | PG96VTAB36040B** | 23000 | 8.1 | 24200 | 16 | 12 | 2.3 | 60 | 45 | 213167874
BRYANT HEATING AND COOLING SYSTEMS | GH7TAN424**AA* | CAP**2517AL* | 926TC36040V17*** | 23000 | 8.1 | 24200 | 16 | 12 | 2.3 | 60 | 45 | 213167871
HEIL | N4H7T24*K*AAA* | EA*4X25L17A* | *96VTN0401712B* | 23000 | 8.1 | 24200 | 16 | 12 | 2.3 | 60 | 45 | 213167876
WEATHERMAKER | PH7TAN424**AA* | CAP**2517AL* | PG96VTAB36040B** | 23000 | 8.1 | 24200 | 16 | 12 | 2.3 | 60 | 45 | 213167875
BRYANT HEATING AND COOLING SYSTEMS | PH7TAN424**AA* | CAP**2517AL* | 926TC36040V17*** | 23000 | 8.1 | 24200 | 16 | 12 | 2.3 | 60 | 45 | 213167872
PAYNE HEATING AND COOLING | PH7TAN424**AA* | CAP**2517AL* | PG96VTAB36040B** | 23000 | 8.1 | 24200 | 16 | 12 | 2.3 | 60 | 45 | 213167873
CARRIER | GH7TAN424**AA* | CAP**2517AL* | 59TP6C040V17**12 | 23000 | 8.1 | 24200 | 16 | 12 | 2.3 | 60 | 45 | 213167869
BRYANT HEATING AND COOLING SYSTEMS | 227TAN024**AA* | CAP**2517AL* | 926TC36040V17*** | 23000 | 8.1 | 24200 | 16 | 12 | 2.3 | 60 | 45 | 213167870
CARRIER | 25TPA724A**30* | CAP**2517AL* | 59TP6C040V17**12 | 23000 | 8.1 | 24200 | 16 | 12 | 2.3 | 60 | 45 | 213167868
KENMORE | N4H7T24*K*AAA* | EA*4X37L21A* | *96VSN1002120B* | 23400 | 8.1 | 24400 | 17 | 13 | 2.38 | 60 | 45 | 213169443
TEMPSTAR | N4H7T24*K*AAA* | EA*4X37L21A* | *96VSN1002120B* | 23400 | 8.1 | 24400 | 17 | 13 | 2.38 | 60 | 45 | 213169444
DAY & NIGHT | N4H7T24*K*AAA* | EA*4X37L21A* | *96VSN1002120B* | 23400 | 8.1 | 24400 | 17 | 13 | 2.38 | 60 | 45 | 213169441
KEEPRITE | N4H7T24*K*AAA* | EA*4X37L21A* | *96VSN1002120B* | 23400 | 8.1 | 24400 | 17 | 13 | 2.38 | 60 | 45 | 213169442
COMFORTMAKER | N4H7T24*K*AAA* | EA*4X37L21A* | *96VSN1002120B* | 23400 | 8.1 | 24400 | 17 | 13 | 2.38 | 60 | 45 | 213169440
HEIL | N4H7T24*K*AAA* | EA*4X37L21A* | *96VSN1002120B* | 23400 | 8.1 | 24400 | 17 | 13 | 2.38 | 60 | 45 | 213169437
ARCOAIRE | N4H7T24*K*AAA* | EA*4X37L21A* | *96VSN1002120B* | 23400 | 8.1 | 24400 | 17 | 13 | 2.38 | 60 | 45 | 213169439
BRYANT HEATING AND COOLING SYSTEMS | GH7TAN424**AA* | CAP**3721AL* | 926SB60100V21*** | 23400 | 8.1 | 24400 | 17 | 13 | 2.38 | 60 | 45 | 213169435
BRYANT HEATING AND COOLING SYSTEMS | 227TAN024**AA* | CAP**3721AL* | 926SB60100V21*** | 23400 | 8.1 | 24400 | 17 | 13 | 2.38 | 60 | 45 | 213169434
AIRQUEST | N4H7T24*K*AAA* | EA*4X37L21A* | *96VSN1002120B* | 23400 | 8.1 | 24400 | 17 | 13 | 2.38 | 60 | 45 | 213169438
BRYANT HEATING AND COOLING SYSTEMS | PH7TAN424**AA* | CAP**3721AL* | 926SB60100V21*** | 23400 | 8.1 | 24400 | 17 | 13 | 2.38 | 60 | 45 | 213169436
CARRIER | 25TPA724A**30* | CAP**3721AL* | 59SP6B100V21**20 | 23400 | 8.1 | 24400 | 17 | 13 | 2.38 | 60 | 45 | 213169432
CARRIER | GH7TAN424**AA* | CAP**3721AL* | 59SP6B100V21**20 | 23400 | 8.1 | 24400 | 17 | 13 | 2.38 | 60 | 45 | 213169433
TEMPSTAR | N4H7T24*K*AAA* | EA*4X37L21A* | *96VSN0802120B* | 23200 | 8.1 | 24200 | 16.5 | 12.5 | 2.36 | 60 | 45 | 213169431
ARCOAIRE | N4H7T24*K*AAA* | EA*4X37L21A* | *96VSN0802120B* | 23200 | 8.1 | 24200 | 16.5 | 12.5 | 2.36 | 60 | 45 | 213169426
KENMORE | N4H7T24*K*AAA* | EA*4X37L21A* | *96VSN0802120B* | 23200 | 8.1 | 24200 | 16.5 | 12.5 | 2.36 | 60 | 45 | 213169430
DAY & NIGHT | N4H7T24*K*AAA* | EA*4X37L21A* | *96VSN0802120B* | 23200 | 8.1 | 24200 | 16.5 | 12.5 | 2.36 | 60 | 45 | 213169428
KEEPRITE | N4H7T24*K*AAA* | EA*4X37L21A* | *96VSN0802120B* | 23200 | 8.1 | 24200 | 16.5 | 12.5 | 2.36 | 60 | 45 | 213169429
HEIL | N4H7T24*K*AAA* | EA*4X37L21A* | *96VSN0802120B* | 23200 | 8.1 | 24200 | 16.5 | 12.5 | 2.36 | 60 | 45 | 213169424
AIRQUEST | N4H7T24*K*AAA* | EA*4X37L21A* | *96VSN0802120B* | 23200 | 8.1 | 24200 | 16.5 | 12.5 | 2.36 | 60 | 45 | 213169425
COMFORTMAKER | N4H7T24*K*AAA* | EA*4X37L21A* | *96VSN0802120B* | 23200 | 8.1 | 24200 | 16.5 | 12.5 | 2.36 | 60 | 45 | 213169427
BRYANT HEATING AND COOLING SYSTEMS | GH7TAN424**AA* | CAP**3721AL* | 926SB60080V21*** | 23200 | 8.1 | 24200 | 16.5 | 12.5 | 2.36 | 60 | 45 | 213169422
CARRIER | GH7TAN424**AA* | CAP**3721AL* | 59SP6B080V21**20 | 23200 | 8.1 | 24200 | 16.5 | 12.5 | 2.36 | 60 | 45 | 213169420
BRYANT HEATING AND COOLING SYSTEMS | PH7TAN424**AA* | CAP**3721AL* | 926SB60080V21*** | 23200 | 8.1 | 24200 | 16.5 | 12.5 | 2.36 | 60 | 45 | 213169423
CARRIER | 25TPA724A**30* | CAP**3721AL* | 59SP6B080V21**20 | 23200 | 8.1 | 24200 | 16.5 | 12.5 | 2.36 | 60 | 45 | 213169419
BRYANT HEATING AND COOLING SYSTEMS | 227TAN024**AA* | CAP**3721AL* | 926SB60080V21*** | 23200 | 8.1 | 24200 | 16.5 | 12.5 | 2.36 | 60 | 45 | 213169421
KEEPRITE | N4H7T24*K*AAA* | EA*4X37L21A* | *96VSN0801716B* | 23200 | 8.1 | 24200 | 16.5 | 12.5 | 2.36 | 60 | 45 | 213169416
KENMORE | N4H7T24*K*AAA* | EA*4X37L21A* | *96VSN0801716B* | 23200 | 8.1 | 24200 | 16.5 | 12.5 | 2.36 | 60 | 45 | 213169417
TEMPSTAR | N4H7T24*K*AAA* | EA*4X37L21A* | *96VSN0801716B* | 23200 | 8.1 | 24200 | 16.5 | 12.5 | 2.36 | 60 | 45 | 213169418
ARCOAIRE | N4H7T24*K*AAA* | EA*4X37L21A* | *96VSN0801716B* | 23200 | 8.1 | 24200 | 16.5 | 12.5 | 2.36 | 60 | 45 | 213169413
HEIL | N4H7T24*K*AAA* | EA*4X37L21A* | *96VSN0801716B* | 23200 | 8.1 | 24200 | 16.5 | 12.5 | 2.36 | 60 | 45 | 213169411
COMFORTMAKER | N4H7T24*K*AAA* | EA*4X37L21A* | *96VSN0801716B* | 23200 | 8.1 | 24200 | 16.5 | 12.5 | 2.36 | 60 | 45 | 213169414
AIRQUEST | N4H7T24*K*AAA* | EA*4X37L21A* | *96VSN0801716B* | 23200 | 8.1 | 24200 | 16.5 | 12.5 | 2.36 | 60 | 45 | 213169412
DAY & NIGHT | N4H7T24*K*AAA* | EA*4X37L21A* | *96VSN0801716B* | 23200 | 8.1 | 24200 | 16.5 | 12.5 | 2.36 | 60 | 45 | 213169415
BRYANT HEATING AND COOLING SYSTEMS | PH7TAN424**AA* | CAP**3721AL* | 926SB48080V17*** | 23200 | 8.1 | 24200 | 16.5 | 12.5 | 2.36 | 60 | 45 | 213169410
TEMPSTAR | N4H7T24*K*AAA* | EA*4X37L21A* | *96VSN0601716B* | 23000 | 8.1 | 24000 | 16.5 | 12.5 | 2.34 | 60 | 45 | 213169405
BRYANT HEATING AND COOLING SYSTEMS | GH7TAN424**AA* | CAP**3721AL* | 926SB48080V17*** | 23200 | 8.1 | 24200 | 16.5 | 12.5 | 2.36 | 60 | 45 | 213169409
BRYANT HEATING AND COOLING SYSTEMS | 227TAN024**AA* | CAP**3721AL* | 926SB48080V17*** | 23200 | 8.1 | 24200 | 16.5 | 12.5 | 2.36 | 60 | 45 | 213169408
CARRIER | 25TPA724A**30* | CAP**3621AL* | 58TP*B110V21**22 | 22800 | 8.1 | 24000 | 16.5 | 12.5 | 2.28 | 60 | 44 | 213168689
CARRIER | GH7TAN424**AA* | CAP**3621AL* | 58TP*B110V21**22 | 22800 | 8.1 | 24000 | 16.5 | 12.5 | 2.28 | 60 | 44 | 213168690
KENMORE | N4H7T24*K*AAA* | EA*4X36L21A* | *80VTL0902120B* | 22400 | 8.1 | 23800 | 16 | 12.5 | 2.26 | 60 | 44 | 213168687
ARCOAIRE | N4H7T24*K*AAA* | EA*4X36L21A* | *80VTL0902120B* | 22400 | 8.1 | 23800 | 16 | 12.5 | 2.26 | 60 | 44 | 213168683
TEMPSTAR | N4H7T24*K*AAA* | EA*4X36L21A* | *80VTL0902120B* | 22400 | 8.1 | 23800 | 16 | 12.5 | 2.26 | 60 | 44 | 213168688
KEEPRITE | N4H7T24*K*AAA* | EA*4X36L21A* | *80VTL0902120B* | 22400 | 8.1 | 23800 | 16 | 12.5 | 2.26 | 60 | 44 | 213168686
DAY & NIGHT | N4H7T24*K*AAA* | EA*4X36L21A* | *80VTL0902120B* | 22400 | 8.1 | 23800 | 16 | 12.5 | 2.26 | 60 | 44 | 213168685
COMFORTMAKER | N4H7T24*K*AAA* | EA*4X36L21A* | *80VTL0902120B* | 22400 | 8.1 | 23800 | 16 | 12.5 | 2.26 | 60 | 44 | 213168684
ECOTEMP | W4H7T24*K*AAA* | WLA*374CA* | WFET110C066A* | 23200 | 8.1 | 24200 | 16.5 | 12.5 | 2.36 | 60 | 45 | 213169222
AIRQUEST | N4H7T24*K*AAA* | EA*4X36L21A* | *80VTL0902120B* | 22400 | 8.1 | 23800 | 16 | 12.5 | 2.26 | 60 | 44 | 213168682
BRYANT HEATING AND COOLING SYSTEMS | PH7TAN424**AA* | CAP**3621AL* | 82*TB60090V21*** | 22400 | 8.1 | 23800 | 16 | 12.5 | 2.26 | 60 | 44 | 213168677
WEATHERMAKER | PH7TAN424**AA* | CAP**3621AL* | PG80VTLB60090C** | 22400 | 8.1 | 23800 | 16 | 12.5 | 2.26 | 60 | 44 | 213168680
BROCK | PH7TAN424**AA* | CAP**3621AL* | PG80VTLB60090C** | 22400 | 8.1 | 23800 | 16 | 12.5 | 2.26 | 60 | 44 | 213168679
HEIL | N4H7T24*K*AAA* | EA*4X36L21A* | *80VTL0902120B* | 22400 | 8.1 | 23800 | 16 | 12.5 | 2.26 | 60 | 44 | 213168681
PAYNE HEATING AND COOLING | PH7TAN424**AA* | CAP**3621AL* | PG80VTLB60090C** | 22400 | 8.1 | 23800 | 16 | 12.5 | 2.26 | 60 | 44 | 213168678
CARRIER | 25TPA724A**30* | CAP**3621AL* | 58TP*B090V21**20 | 22400 | 8.1 | 23800 | 16 | 12.5 | 2.26 | 60 | 44 | 213168673
CARRIER | GH7TAN424**AA* | CAP**3621AL* | 58TP*B090V21**20 | 22400 | 8.1 | 23800 | 16 | 12.5 | 2.26 | 60 | 44 | 213168674
BRYANT HEATING AND COOLING SYSTEMS | GH7TAN424**AA* | CAP**3621AL* | 82*TB60090V21*** | 22400 | 8.1 | 23800 | 16 | 12.5 | 2.26 | 60 | 44 | 213168676
BRYANT HEATING AND COOLING SYSTEMS | 227TAN024**AA* | CAP**3621AL* | 82*TB60090V21*** | 22400 | 8.1 | 23800 | 16 | 12.5 | 2.26 | 60 | 44 | 213168675
KENMORE | N4H7T24*K*AAA* | EA*4X36L17A* | *96VSN0801716B* | 22200 | 8.1 | 23600 | 16 | 12 | 2.24 | 60 | 44 | 213168645
KEEPRITE | N4H7T24*K*AAA* | EA*4X36L17A* | *96VSN0801716B* | 22200 | 8.1 | 23600 | 16 | 12 | 2.24 | 60 | 44 | 213168644
TEMPSTAR | N4H7T24*K*AAA* | EA*4X36L17A* | *96VSN0801716B* | 22200 | 8.1 | 23600 | 16 | 12 | 2.24 | 60 | 44 | 213168646
DAY & NIGHT | N4H7T24*K*AAA* | EA*4X36L17A* | *96VSN0801716B* | 22200 | 8.1 | 23600 | 16 | 12 | 2.24 | 60 | 44 | 213168643
AIRQUEST | N4H7T24*K*AAA* | EA*4X36L17A* | *96VSN0801716B* | 22200 | 8.1 | 23600 | 16 | 12 | 2.24 | 60 | 44 | 213168640
COMFORTMAKER | N4H7T24*K*AAA* | EA*4X36L17A* | *96VSN0801716B* | 22200 | 8.1 | 23600 | 16 | 12 | 2.24 | 60 | 44 | 213168642
ARCOAIRE | N4H7T24*K*AAA* | EA*4X36L17A* | *96VSN0801716B* | 22200 | 8.1 | 23600 | 16 | 12 | 2.24 | 60 | 44 | 213168641
HEIL | N4H7T24*K*AAA* | EA*4X36L17A* | *96VSN0801716B* | 22200 | 8.1 | 23600 | 16 | 12 | 2.24 | 60 | 44 | 213168639
BRYANT HEATING AND COOLING SYSTEMS | PH7TAN424**AA* | CAP**3617AL* | 926SB48080V17*** | 22200 | 8.1 | 23600 | 16 | 12 | 2.24 | 60 | 44 | 213168638
BRYANT HEATING AND COOLING SYSTEMS | GH7TAN424**AA* | CAP**3617AL* | 926SB48080V17*** | 22200 | 8.1 | 23600 | 16 | 12 | 2.24 | 60 | 44 | 213168637
TEMPSTAR | N4H7T24*K*AAA* | EA*4X36L17A* | *96VSN0601716B* | 22400 | 8.1 | 23800 | 16 | 12 | 2.26 | 60 | 44 | 213168633
BRYANT HEATING AND COOLING SYSTEMS | 227TAN024**AA* | CAP**3617AL* | 926SB48080V17*** | 22200 | 8.1 | 23600 | 16 | 12 | 2.24 | 60 | 44 | 213168636
CARRIER | GH7TAN424**AA* | CAP**3617AL* | 59SP6B080V17**16 | 22200 | 8.1 | 23600 | 16 | 12 | 2.24 | 60 | 44 | 213168635
KENMORE | N4H7T24*K*AAA* | EA*4X36L17A* | *96VSN0601716B* | 22400 | 8.1 | 23800 | 16 | 12 | 2.26 | 60 | 44 | 213168632
CARRIER | 25TPA724A**30* | CAP**3617AL* | 59SP6B080V17**16 | 22200 | 8.1 | 23600 | 16 | 12 | 2.24 | 60 | 44 | 213168634
KEEPRITE | N4H7T24*K*AAA* | EA*4X36L17A* | *96VSN0601716B* | 22400 | 8.1 | 23800 | 16 | 12 | 2.26 | 60 | 44 | 213168631
COMFORTMAKER | N4H7T24*K*AAA* | EA*4X36L17A* | *96VSN0601716B* | 22400 | 8.1 | 23800 | 16 | 12 | 2.26 | 60 | 44 | 213168629
AIRQUEST | N4H7T24*K*AAA* | EA*4X36L17A* | *96VSN0601716B* | 22400 | 8.1 | 23800 | 16 | 12 | 2.26 | 60 | 44 | 213168627
DAY & NIGHT | N4H7T24*K*AAA* | EA*4X36L17A* | *96VSN0601716B* | 22400 | 8.1 | 23800 | 16 | 12 | 2.26 | 60 | 44 | 213168630
KEEPRITE | N4H7T36*K*AAA* | EA*4X37L21A* | *96VTN0802120B* | 34400 | 8.1 | 35200 | 15.5 | 12 | 2.22 | 62 | 50 | 213172957
TEMPSTAR | N4H7T24*K*AAA* | EA*4X37L21A* | *96VTN0802120B* | 23200 | 8.1 | 24200 | 16.5 | 12.5 | 2.36 | 60 | 45 | 213169346
CARRIER | GH7TAN424**AA* | CAP**3721AL* | GG96VTAB60100C** | 22800 | 8.1 | 24000 | 16.5 | 12.5 | 2.32 | 60 | 45 | 213169350
CARRIER | GH7TAN424**AA* | CAP**3721AL* | 59TP6C100V21**20 | 22800 | 8.1 | 24000 | 16.5 | 12.5 | 2.32 | 60 | 45 | 213169349
CARRIER | 25TPA724A**30* | CAP**3721AL* | 59TP6C100V21**20 | 22800 | 8.1 | 24000 | 16.5 | 12.5 | 2.32 | 60 | 45 | 213169347
BRYANT HEATING AND COOLING SYSTEMS | 227TAN024**AA* | CAP**3721AL* | 926TC60100V21*** | 22800 | 8.1 | 24000 | 16.5 | 12.5 | 2.32 | 60 | 45 | 213169351
PAYNE HEATING AND COOLING | PH7TAN424**AA* | CAP**3721AL* | PG96VTAB60100C** | 22800 | 8.1 | 24000 | 16.5 | 12.5 | 2.32 | 60 | 45 | 213169354
WEATHERMAKER | PH7TAN424**AA* | CAP**3721AL* | PG96VTAB60100C** | 22800 | 8.1 | 24000 | 16.5 | 12.5 | 2.32 | 60 | 45 | 213169356
BROCK | PH7TAN424**AA* | CAP**3721AL* | PG96VTAB60100C** | 22800 | 8.1 | 24000 | 16.5 | 12.5 | 2.32 | 60 | 45 | 213169355
BRYANT HEATING AND COOLING SYSTEMS | PH7TAN424**AA* | CAP**3721AL* | 926TC60100V21*** | 22800 | 8.1 | 24000 | 16.5 | 12.5 | 2.32 | 60 | 45 | 213169353
BRYANT HEATING AND COOLING SYSTEMS | GH7TAN424**AA* | CAP**3721AL* | 926TC60100V21*** | 22800 | 8.1 | 24000 | 16.5 | 12.5 | 2.32 | 60 | 45 | 213169352
AIRQUEST | N4H7T24*K*AAA* | EA*4X37L21A* | *96VTN1002120B* | 22800 | 8.1 | 24000 | 16.5 | 12.5 | 2.32 | 60 | 45 | 213169358
ARCOAIRE | N4H7T24*K*AAA* | EA*4X37L21A* | *96VTN1002120B* | 22800 | 8.1 | 24000 | 16.5 | 12.5 | 2.32 | 60 | 45 | 213169359
DAY & NIGHT | N4H7T24*K*AAA* | EA*4X37L21A* | *96VTN1002120B* | 22800 | 8.1 | 24000 | 16.5 | 12.5 | 2.32 | 60 | 45 | 213169361
COMFORTMAKER | N4H7T24*K*AAA* | EA*4X37L21A* | *96VTN1002120B* | 22800 | 8.1 | 24000 | 16.5 | 12.5 | 2.32 | 60 | 45 | 213169360
KEEPRITE | N4H7T24*K*AAA* | EA*4X37L21A* | *96VTN1002120B* | 22800 | 8.1 | 24000 | 16.5 | 12.5 | 2.32 | 60 | 45 | 213169362
HEIL | N4H7T24*K*AAA* | EA*4X37L21A* | *96VTN1002120B* | 22800 | 8.1 | 24000 | 16.5 | 12.5 | 2.32 | 60 | 45 | 213169357
CARRIER | 25TPA724A**30* | CAP**3721AL* | 59TP6C100V21**22 | 23200 | 8.1 | 24200 | 16.5 | 13 | 2.36 | 60 | 45 | 213169367
ECOTEMP | W4H7T24*K*AAA* | WLA*374CA* | WFST100C060A* | 22800 | 8.1 | 24000 | 16.5 | 12.5 | 2.32 | 60 | 45 | 213169366
TEMPSTAR | N4H7T24*K*AAA* | EA*4X37L21A* | *96VTN1002120B* | 22800 | 8.1 | 24000 | 16.5 | 12.5 | 2.32 | 60 | 45 | 213169364
CARRIER | GH7TAN424**AA* | CAP**3721AL* | 59TP6C100V21**22 | 23200 | 8.1 | 24200 | 16.5 | 13 | 2.36 | 60 | 45 | 213169368
GRANDAIRE | W4H7T24*K*AAA* | WLA*374CA* | WFST100C060A* | 22800 | 8.1 | 24000 | 16.5 | 12.5 | 2.32 | 60 | 45 | 213169365
KENMORE | N4H7T24*K*AAA* | EA*4X37L21A* | *96VTN1002120B* | 22800 | 8.1 | 24000 | 16.5 | 12.5 | 2.32 | 60 | 45 | 213169363
HEIL | N4H7T24*K*AAA* | EA*4X37L21A* | *96VTN1002122B* | 23200 | 8.1 | 24200 | 16.5 | 13 | 2.36 | 60 | 45 | 213169372
BRYANT HEATING AND COOLING SYSTEMS | GH7TAN424**AA* | CAP**3721AL* | 926TC66100V21*** | 23200 | 8.1 | 24200 | 16.5 | 13 | 2.36 | 60 | 45 | 213169370
BRYANT HEATING AND COOLING SYSTEMS | PH7TAN424**AA* | CAP**3721AL* | 926TC66100V21*** | 23200 | 8.1 | 24200 | 16.5 | 13 | 2.36 | 60 | 45 | 213169371
BRYANT HEATING AND COOLING SYSTEMS | 227TAN024**AA* | CAP**3721AL* | 926TC66100V21*** | 23200 | 8.1 | 24200 | 16.5 | 13 | 2.36 | 60 | 45 | 213169369
AIRQUEST | N4H7T24*K*AAA* | EA*4X37L21A* | *96VTN1002122B* | 23200 | 8.1 | 24200 | 16.5 | 13 | 2.36 | 60 | 45 | 213169373
DAY & NIGHT | N4H7T24*K*AAA* | EA*4X37L21A* | *96VTN1002122B* | 23200 | 8.1 | 24200 | 16.5 | 13 | 2.36 | 60 | 45 | 213169376
COMFORTMAKER | N4H7T24*K*AAA* | EA*4X37L21A* | *96VTN1002122B* | 23200 | 8.1 | 24200 | 16.5 | 13 | 2.36 | 60 | 45 | 213169375
ARCOAIRE | N4H7T24*K*AAA* | EA*4X37L21A* | *96VTN1002122B* | 23200 | 8.1 | 24200 | 16.5 | 13 | 2.36 | 60 | 45 | 213169374
KEEPRITE | N4H7T24*K*AAA* | EA*4X37L21A* | *96VTN1002122B* | 23200 | 8.1 | 24200 | 16.5 | 13 | 2.36 | 60 | 45 | 213169377
KENMORE | N4H7T24*K*AAA* | EA*4X37L21A* | *96VTN1002122B* | 23200 | 8.1 | 24200 | 16.5 | 13 | 2.36 | 60 | 45 | 213169378
TEMPSTAR | N4H7T24*K*AAA* | EA*4X37L21A* | *96VTN1002122B* | 23200 | 8.1 | 24200 | 16.5 | 13 | 2.36 | 60 | 45 | 213169379
CARRIER | 25TPA724A**30* | CAP**3721AL* | 59SP6B040V17**12 | 23000 | 8.1 | 24200 | 16 | 12 | 2.32 | 60 | 45 | 213169380
BRYANT HEATING AND COOLING SYSTEMS | 227TAN024**AA* | CAP**3721AL* | 926SB36040V17*** | 23000 | 8.1 | 24200 | 16 | 12 | 2.32 | 60 | 45 | 213169382
BRYANT HEATING AND COOLING SYSTEMS | PH7TAN424**AA* | CAP**3721AL* | 926SB36040V17*** | 23000 | 8.1 | 24200 | 16 | 12 | 2.32 | 60 | 45 | 213169384
BRYANT HEATING AND COOLING SYSTEMS | GH7TAN424**AA* | CAP**3721AL* | 926SB36040V17*** | 23000 | 8.1 | 24200 | 16 | 12 | 2.32 | 60 | 45 | 213169383
AIRQUEST | N4H7T24*K*AAA* | EA*4X37L21A* | *96VSN0401712B* | 23000 | 8.1 | 24200 | 16 | 12 | 2.32 | 60 | 45 | 213169386
HEIL | N4H7T24*K*AAA* | EA*4X37L21A* | *96VSN0401712B* | 23000 | 8.1 | 24200 | 16 | 12 | 2.32 | 60 | 45 | 213169385
CARRIER | GH7TAN424**AA* | CAP**3721AL* | 59SP6B040V17**12 | 23000 | 8.1 | 24200 | 16 | 12 | 2.32 | 60 | 45 | 213169381
COMFORTMAKER | N4H7T24*K*AAA* | EA*4X37L21A* | *96VSN0401712B* | 23000 | 8.1 | 24200 | 16 | 12 | 2.32 | 60 | 45 | 213169388
KEEPRITE | N4H7T24*K*AAA* | EA*4X37L21A* | *96VSN0401712B* | 23000 | 8.1 | 24200 | 16 | 12 | 2.32 | 60 | 45 | 213169390
ARCOAIRE | N4H7T24*K*AAA* | EA*4X37L21A* | *96VSN0401712B* | 23000 | 8.1 | 24200 | 16 | 12 | 2.32 | 60 | 45 | 213169387
TEMPSTAR | N4H7T24*K*AAA* | EA*4X37L21A* | *96VSN0401712B* | 23000 | 8.1 | 24200 | 16 | 12 | 2.32 | 60 | 45 | 213169392
KENMORE | N4H7T24*K*AAA* | EA*4X37L21A* | *96VSN0401712B* | 23000 | 8.1 | 24200 | 16 | 12 | 2.32 | 60 | 45 | 213169391
DAY & NIGHT | N4H7T24*K*AAA* | EA*4X37L21A* | *96VSN0401712B* | 23000 | 8.1 | 24200 | 16 | 12 | 2.32 | 60 | 45 | 213169389
CARRIER | GH7TAN424**AA* | CAP**3721AL* | 59SP6B060V17**16 | 23000 | 8.1 | 24000 | 16.5 | 12.5 | 2.34 | 60 | 45 | 213169394
BRYANT HEATING AND COOLING SYSTEMS | 227TAN024**AA* | CAP**3721AL* | 926SB48060V17*** | 23000 | 8.1 | 24000 | 16.5 | 12.5 | 2.34 | 60 | 45 | 213169395
BRYANT HEATING AND COOLING SYSTEMS | PH7TAN424**AA* | CAP**3721AL* | 926SB48060V17*** | 23000 | 8.1 | 24000 | 16.5 | 12.5 | 2.34 | 60 | 45 | 213169397
BRYANT HEATING AND COOLING SYSTEMS | GH7TAN424**AA* | CAP**3721AL* | 926SB48060V17*** | 23000 | 8.1 | 24000 | 16.5 | 12.5 | 2.34 | 60 | 45 | 213169396
CARRIER | 25TPA724A**30* | CAP**3721AL* | 59SP6B060V17**16 | 23000 | 8.1 | 24000 | 16.5 | 12.5 | 2.34 | 60 | 45 | 213169393
HEIL | N4H7T24*K*AAA* | EA*4X37L21A* | *96VSN0601716B* | 23000 | 8.1 | 24000 | 16.5 | 12.5 | 2.34 | 60 | 45 | 213169398
ARCOAIRE | N4H7T24*K*AAA* | EA*4X37L21A* | *96VSN0601716B* | 23000 | 8.1 | 24000 | 16.5 | 12.5 | 2.34 | 60 | 45 | 213169400
COMFORTMAKER | N4H7T24*K*AAA* | EA*4X37L21A* | *96VSN0601716B* | 23000 | 8.1 | 24000 | 16.5 | 12.5 | 2.34 | 60 | 45 | 213169401
DAY & NIGHT | N4H7T24*K*AAA* | EA*4X37L21A* | *96VSN0601716B* | 23000 | 8.1 | 24000 | 16.5 | 12.5 | 2.34 | 60 | 45 | 213169402
KEEPRITE | N4H7T24*K*AAA* | EA*4X37L21A* | *96VSN0601716B* | 23000 | 8.1 | 24000 | 16.5 | 12.5 | 2.34 | 60 | 45 | 213169403
AIRQUEST | N4H7T24*K*AAA* | EA*4X37L21A* | *96VSN0601716B* | 23000 | 8.1 | 24000 | 16.5 | 12.5 | 2.34 | 60 | 45 | 213169399
KENMORE | N4H7T24*K*AAA* | EA*4X37L21A* | *96VSN0601716B* | 23000 | 8.1 | 24000 | 16.5 | 12.5 | 2.34 | 60 | 45 | 213169404
CARRIER | 25TPA724A**30* | CAP**3721AL* | 59SP6B080V17**16 | 23200 | 8.1 | 24200 | 16.5 | 12.5 | 2.36 | 60 | 45 | 213169406
CARRIER | GH7TAN424**AA* | CAP**3721AL* | 59SP6B080V17**16 | 23200 | 8.1 | 24200 | 16.5 | 12.5 | 2.36 | 60 | 45 | 213169407
CARRIER | 25TPA724A**30* | CAP**2517AL* | 59SP6B060V14**12 | 22800 | 8.1 | 24000 | 16.5 | 12 | 2.3 | 60 | 45 | 213167966
DAY & NIGHT | N4H7T24*K*AAA* | EA*4X25L17A* | *96VSN0401712B* | 23000 | 8.1 | 24200 | 16 | 12 | 2.3 | 60 | 45 | 213167962
COMFORTMAKER | N4H7T24*K*AAA* | EA*4X25L17A* | *96VSN0401712B* | 23000 | 8.1 | 24200 | 16 | 12 | 2.3 | 60 | 45 | 213167961
ARCOAIRE | N4H7T24*K*AAA* | EA*4X25L17A* | *96VSN0401712B* | 23000 | 8.1 | 24200 | 16 | 12 | 2.3 | 60 | 45 | 213167960
BRYANT HEATING AND COOLING SYSTEMS | PH7TAN424**AA* | CAP**2517AL* | 926SB36040V17*** | 23000 | 8.1 | 24200 | 16 | 12 | 2.3 | 60 | 45 | 213167957
AIRQUEST | N4H7T24*K*AAA* | EA*4X25L17A* | *96VSN0401712B* | 23000 | 8.1 | 24200 | 16 | 12 | 2.3 | 60 | 45 | 213167959
BRYANT HEATING AND COOLING SYSTEMS | GH7TAN424**AA* | CAP**2517AL* | 926SB36040V17*** | 23000 | 8.1 | 24200 | 16 | 12 | 2.3 | 60 | 45 | 213167956
HEIL | N4H7T24*K*AAA* | EA*4X25L17A* | *96VSN0401712B* | 23000 | 8.1 | 24200 | 16 | 12 | 2.3 | 60 | 45 | 213167958
KENMORE | N4H7T24*K*AAA* | EA*4X25L17A* | *96VSN0401410B* | 22800 | 8.1 | 24000 | 16 | 12 | 2.3 | 60 | 45 | 213167951
BRYANT HEATING AND COOLING SYSTEMS | 227TAN024**AA* | CAP**2517AL* | 926SB36040V17*** | 23000 | 8.1 | 24200 | 16 | 12 | 2.3 | 60 | 45 | 213167955
CARRIER | GH7TAN424**AA* | CAP**2517AL* | 59SP6B040V17**12 | 23000 | 8.1 | 24200 | 16 | 12 | 2.3 | 60 | 45 | 213167954
TEMPSTAR | N4H7T24*K*AAA* | EA*4X25L17A* | *96VSN0401410B* | 22800 | 8.1 | 24000 | 16 | 12 | 2.3 | 60 | 45 | 213167952
CARRIER | 25TPA724A**30* | CAP**2517AL* | 59SP6B040V17**12 | 23000 | 8.1 | 24200 | 16 | 12 | 2.3 | 60 | 45 | 213167953
COMFORTMAKER | N4H7T24*K*AAA* | EA*4X25L17A* | *96VSN0401410B* | 22800 | 8.1 | 24000 | 16 | 12 | 2.3 | 60 | 45 | 213167948
AIRQUEST | N4H7T24*K*AAA* | EA*4X25L17A* | *96VSN0401410B* | 22800 | 8.1 | 24000 | 16 | 12 | 2.3 | 60 | 45 | 213167946
DAY & NIGHT | N4H7T24*K*AAA* | EA*4X25L17A* | *96VSN0401410B* | 22800 | 8.1 | 24000 | 16 | 12 | 2.3 | 60 | 45 | 213167949
KEEPRITE | N4H7T24*K*AAA* | EA*4X25L17A* | *96VSN0401410B* | 22800 | 8.1 | 24000 | 16 | 12 | 2.3 | 60 | 45 | 213167950
ARCOAIRE | N4H7T24*K*AAA* | EA*4X25L17A* | *96VSN0401410B* | 22800 | 8.1 | 24000 | 16 | 12 | 2.3 | 60 | 45 | 213167947
HEIL | N4H7T24*K*AAA* | EA*4X25L17A* | *96VSN0401410B* | 22800 | 8.1 | 24000 | 16 | 12 | 2.3 | 60 | 45 | 213167945
ECOTEMP | W4H7T24*K*AAA* | WLA*254BA* | WFST080B048A* | 23200 | 8.1 | 24200 | 16.5 | 12.5 | 2.34 | 60 | 45 | 213167939
BRYANT HEATING AND COOLING SYSTEMS | GH7TAN424**AA* | CAP**2517AL* | 926SB30040V14*** | 22800 | 8.1 | 24000 | 16 | 12 | 2.3 | 60 | 45 | 213167943
BRYANT HEATING AND COOLING SYSTEMS | PH7TAN424**AA* | CAP**2517AL* | 926SB30040V14*** | 22800 | 8.1 | 24000 | 16 | 12 | 2.3 | 60 | 45 | 213167944
BRYANT HEATING AND COOLING SYSTEMS | 227TAN024**AA* | CAP**2517AL* | 926SB30040V14*** | 22800 | 8.1 | 24000 | 16 | 12 | 2.3 | 60 | 45 | 213167942
CARRIER | GH7TAN424**AA* | CAP**2517AL* | 59SP6B040V14**10 | 22800 | 8.1 | 24000 | 16 | 12 | 2.3 | 60 | 45 | 213167941
GRANDAIRE | W4H7T24*K*AAA* | WLA*254BA* | WFST080B048A* | 23200 | 8.1 | 24200 | 16.5 | 12.5 | 2.34 | 60 | 45 | 213167938
DAY & NIGHT | N4H7T24*K*AAA* | EA*4X25L17A* | *96VTN0801716B* | 23200 | 8.1 | 24200 | 16.5 | 12.5 | 2.34 | 60 | 45 | 213167934
CARRIER | 25TPA724A**30* | CAP**2517AL* | 59SP6B040V14**10 | 22800 | 8.1 | 24000 | 16 | 12 | 2.3 | 60 | 45 | 213167940
TEMPSTAR | N4H7T24*K*AAA* | EA*4X25L17A* | *96VTN0801716B* | 23200 | 8.1 | 24200 | 16.5 | 12.5 | 2.34 | 60 | 45 | 213167937
KENMORE | N4H7T24*K*AAA* | EA*4X25L17A* | *96VTN0801716B* | 23200 | 8.1 | 24200 | 16.5 | 12.5 | 2.34 | 60 | 45 | 213167936
KEEPRITE | N4H7T24*K*AAA* | EA*4X25L17A* | *96VTN0801716B* | 23200 | 8.1 | 24200 | 16.5 | 12.5 | 2.34 | 60 | 45 | 213167935
WEATHERMAKER | PH7TAN424**AA* | CAP**2517AL* | PG96VTAB48080B** | 23200 | 8.1 | 24200 | 16.5 | 12.5 | 2.34 | 60 | 45 | 213167929
COMFORTMAKER | N4H7T24*K*AAA* | EA*4X25L17A* | *96VTN0801716B* | 23200 | 8.1 | 24200 | 16.5 | 12.5 | 2.34 | 60 | 45 | 213167933
ARCOAIRE | N4H7T24*K*AAA* | EA*4X25L17A* | *96VTN0801716B* | 23200 | 8.1 | 24200 | 16.5 | 12.5 | 2.34 | 60 | 45 | 213167932
AIRQUEST | N4H7T24*K*AAA* | EA*4X25L17A* | *96VTN0801716B* | 23200 | 8.1 | 24200 | 16.5 | 12.5 | 2.34 | 60 | 45 | 213167931
HEIL | N4H7T24*K*AAA* | EA*4X25L17A* | *96VTN0801716B* | 23200 | 8.1 | 24200 | 16.5 | 12.5 | 2.34 | 60 | 45 | 213167930
BROCK | PH7TAN424**AA* | CAP**2517AL* | PG96VTAB48080B** | 23200 | 8.1 | 24200 | 16.5 | 12.5 | 2.34 | 60 | 45 | 213167928
PAYNE HEATING AND COOLING | PH7TAN424**AA* | CAP**2517AL* | PG96VTAB48080B** | 23200 | 8.1 | 24200 | 16.5 | 12.5 | 2.34 | 60 | 45 | 213167927
BRYANT HEATING AND COOLING SYSTEMS | PH7TAN424**AA* | CAP**2517AL* | 926TC48080V17*** | 23200 | 8.1 | 24200 | 16.5 | 12.5 | 2.34 | 60 | 45 | 213167926
BRYANT HEATING AND COOLING SYSTEMS | GH7TAN424**AA* | CAP**2517AL* | 926TC48080V17*** | 23200 | 8.1 | 24200 | 16.5 | 12.5 | 2.34 | 60 | 45 | 213167925
BRYANT HEATING AND COOLING SYSTEMS | 227TAN024**AA* | CAP**2517AL* | 926TC48080V17*** | 23200 | 8.1 | 24200 | 16.5 | 12.5 | 2.34 | 60 | 45 | 213167924
CARRIER | GH7TAN424**AA* | CAP**2517AL* | GG96VTAB48080B** | 23200 | 8.1 | 24200 | 16.5 | 12.5 | 2.34 | 60 | 45 | 213167923
CARRIER | 25TPA724A**30* | CAP**2517AL* | 59TP6C080V17**16 | 23200 | 8.1 | 24200 | 16.5 | 12.5 | 2.34 | 60 | 45 | 213167920
CARRIER | 25TPA724A**30* | CAP**2517AL* | GG96VTAB48080B** | 23200 | 8.1 | 24200 | 16.5 | 12.5 | 2.34 | 60 | 45 | 213167921
CARRIER | GH7TAN424**AA* | CAP**2517AL* | 59TP6C080V17**16 | 23200 | 8.1 | 24200 | 16.5 | 12.5 | 2.34 | 60 | 45 | 213167922
ECOTEMP | W4H7T36*K*AAA* | WLA*484DA* | WFET110C066A* | 34000 | 8.1 | 35000 | 16 | 11.7 | 2.24 | 62 | 50 | 213174124
TEMPSTAR | N4H7T36*K*AAA* | EA*4X48L24A* | *80VTL1102122B* | 34000 | 8.1 | 35000 | 16 | 11.7 | 2.24 | 62 | 50 | 213174122
KEEPRITE | N4H7T36*K*AAA* | EA*4X48L24A* | *80VTL1102122B* | 34000 | 8.1 | 35000 | 16 | 11.7 | 2.24 | 62 | 50 | 213174120
DAY & NIGHT | N4H7T36*K*AAA* | EA*4X48L24A* | *80VTL1102122B* | 34000 | 8.1 | 35000 | 16 | 11.7 | 2.24 | 62 | 50 | 213174119
GRANDAIRE | W4H7T36*K*AAA* | WLA*484DA* | WFET110C066A* | 34000 | 8.1 | 35000 | 16 | 11.7 | 2.24 | 62 | 50 | 213174123
KENMORE | N4H7T36*K*AAA* | EA*4X48L24A* | *80VTL1102122B* | 34000 | 8.1 | 35000 | 16 | 11.7 | 2.24 | 62 | 50 | 213174121
ARCOAIRE | N4H7T36*K*AAA* | EA*4X48L24A* | *80VTL1102122B* | 34000 | 8.1 | 35000 | 16 | 11.7 | 2.24 | 62 | 50 | 213174117
COMFORTMAKER | N4H7T36*K*AAA* | EA*4X48L24A* | *80VTL1102122B* | 34000 | 8.1 | 35000 | 16 | 11.7 | 2.24 | 62 | 50 | 213174118
AIRQUEST | N4H7T36*K*AAA* | EA*4X48L24A* | *80VTL1102122B* | 34000 | 8.1 | 35000 | 16 | 11.7 | 2.24 | 62 | 50 | 213174116
WEATHERMAKER | PH7TAN436**AA* | CAP**4824AL* | PG80VTLB66110C** | 34000 | 8.1 | 35000 | 16 | 11.7 | 2.24 | 62 | 50 | 213174114
HEIL | N4H7T36*K*AAA* | EA*4X48L24A* | *80VTL1102122B* | 34000 | 8.1 | 35000 | 16 | 11.7 | 2.24 | 62 | 50 | 213174115
BROCK | PH7TAN436**AA* | CAP**4824AL* | PG80VTLB66110C** | 34000 | 8.1 | 35000 | 16 | 11.7 | 2.24 | 62 | 50 | 213174113
BRYANT HEATING AND COOLING SYSTEMS | PH7TAN436**AA* | CAP**4824AL* | 82*TB66110V21*** | 34000 | 8.1 | 35000 | 16 | 11.7 | 2.24 | 62 | 50 | 213174111
PAYNE HEATING AND COOLING | PH7TAN436**AA* | CAP**4824AL* | PG80VTLB66110C** | 34000 | 8.1 | 35000 | 16 | 11.7 | 2.24 | 62 | 50 | 213174112
BRYANT HEATING AND COOLING SYSTEMS | GH7TAN436**AA* | CAP**4824AL* | 82*TB66110V21*** | 34000 | 8.1 | 35000 | 16 | 11.7 | 2.24 | 62 | 50 | 213174110
BRYANT HEATING AND COOLING SYSTEMS | 227TAN036**AA* | CAP**4824AL* | 82*TB66110V21*** | 34000 | 8.1 | 35000 | 16 | 11.7 | 2.24 | 62 | 50 | 213174109
CARRIER | 25TPA736A**30* | CAP**4824AL* | 58TP*B110V21**22 | 34000 | 8.1 | 35000 | 16 | 11.7 | 2.24 | 62 | 50 | 213174107
CARRIER | GH7TAN436**AA* | CAP**4824AL* | 58TP*B110V21**22 | 34000 | 8.1 | 35000 | 16 | 11.7 | 2.24 | 62 | 50 | 213174108
TEMPSTAR | N4H7T24*K*AAA* | EA*4X36L21A* | *96VTN1002122B* | 22800 | 8.1 | 24000 | 16.5 | 12.5 | 2.3 | 60 | 44 | 213168847
KEEPRITE | N4H7T24*K*AAA* | EA*4X36L21A* | *96VTN1002122B* | 22800 | 8.1 | 24000 | 16.5 | 12.5 | 2.3 | 60 | 44 | 213168845
KENMORE | N4H7T24*K*AAA* | EA*4X36L21A* | *96VTN1002122B* | 22800 | 8.1 | 24000 | 16.5 | 12.5 | 2.3 | 60 | 44 | 213168846
COMFORTMAKER | N4H7T24*K*AAA* | EA*4X36L21A* | *96VTN1002122B* | 22800 | 8.1 | 24000 | 16.5 | 12.5 | 2.3 | 60 | 44 | 213168843
KENMORE | N4H7T24*K*AAA* | EA*4X37L21A* | *80VSL0701716B* | 23000 | 8.1 | 24000 | 16.5 | 12.5 | 2.34 | 60 | 45 | 213169234
DAY & NIGHT | N4H7T24*K*AAA* | EA*4X36L21A* | *96VTN1002122B* | 22800 | 8.1 | 24000 | 16.5 | 12.5 | 2.3 | 60 | 44 | 213168844
HEIL | N4H7T24*K*AAA* | EA*4X36L21A* | *96VTN1002122B* | 22800 | 8.1 | 24000 | 16.5 | 12.5 | 2.3 | 60 | 44 | 213168840
ARCOAIRE | N4H7T24*K*AAA* | EA*4X36L21A* | *96VTN1002122B* | 22800 | 8.1 | 24000 | 16.5 | 12.5 | 2.3 | 60 | 44 | 213168842
AIRQUEST | N4H7T24*K*AAA* | EA*4X36L21A* | *96VTN1002122B* | 22800 | 8.1 | 24000 | 16.5 | 12.5 | 2.3 | 60 | 44 | 213168841
BRYANT HEATING AND COOLING SYSTEMS | GH7TAN424**AA* | CAP**3621AL* | 926TC66100V21*** | 22800 | 8.1 | 24000 | 16.5 | 12.5 | 2.3 | 60 | 44 | 213168838
BRYANT HEATING AND COOLING SYSTEMS | 227TAN024**AA* | CAP**3621AL* | 926TC66100V21*** | 22800 | 8.1 | 24000 | 16.5 | 12.5 | 2.3 | 60 | 44 | 213168837
BRYANT HEATING AND COOLING SYSTEMS | PH7TAN424**AA* | CAP**3621AL* | 926TC66100V21*** | 22800 | 8.1 | 24000 | 16.5 | 12.5 | 2.3 | 60 | 44 | 213168839
CARRIER | GH7TAN424**AA* | CAP**3621AL* | 59TP6C100V21**22 | 22800 | 8.1 | 24000 | 16.5 | 12.5 | 2.3 | 60 | 44 | 213168836
CARRIER | 25TPA724A**30* | CAP**3621AL* | 59TP6C100V21**22 | 22800 | 8.1 | 24000 | 16.5 | 12.5 | 2.3 | 60 | 44 | 213168835
TEMPSTAR | N4H7T36*K*AAA* | EA*4X37L21A* | *96VTN0802120B* | 34400 | 8.1 | 35200 | 15.5 | 12 | 2.22 | 62 | 50 | 213172959
KENMORE | N4H7T36*K*AAA* | EA*4X37L21A* | *96VTN0802120B* | 34400 | 8.1 | 35200 | 15.5 | 12 | 2.22 | 62 | 50 | 213172958
BRYANT HEATING AND COOLING SYSTEMS | GH7TAN424**AA* | CAP**3621AL* | 82*SB66110V21*** | 22400 | 8.1 | 23800 | 16 | 12.5 | 2.26 | 60 | 44 | 213168749
CARRIER | GH7TAN424**AA* | CAP**3621AL* | 58SP*B110V21**22 | 22400 | 8.1 | 23800 | 16 | 12.5 | 2.26 | 60 | 44 | 213168747
HEIL | N4H7T24*K*AAA* | EA*4X36L21A* | *80VSL0902120B* | 22400 | 8.1 | 23800 | 16 | 12 | 2.26 | 60 | 44 | 213168738
TEMPSTAR | N4H7T24*K*AAA* | EA*4X36L21A* | *80VSL0902120B* | 22400 | 8.1 | 23800 | 16 | 12 | 2.26 | 60 | 44 | 213168745
CARRIER | 25TPA724A**30* | CAP**3621AL* | 58SP*B110V21**22 | 22400 | 8.1 | 23800 | 16 | 12.5 | 2.26 | 60 | 44 | 213168746
KEEPRITE | N4H7T24*K*AAA* | EA*4X36L21A* | *80VSL0902120B* | 22400 | 8.1 | 23800 | 16 | 12 | 2.26 | 60 | 44 | 213168743
DAY & NIGHT | N4H7T24*K*AAA* | EA*4X36L21A* | *80VSL0902120B* | 22400 | 8.1 | 23800 | 16 | 12 | 2.26 | 60 | 44 | 213168742
ARCOAIRE | N4H7T24*K*AAA* | EA*4X36L21A* | *80VSL0902120B* | 22400 | 8.1 | 23800 | 16 | 12 | 2.26 | 60 | 44 | 213168740
COMFORTMAKER | N4H7T24*K*AAA* | EA*4X36L21A* | *80VSL0902120B* | 22400 | 8.1 | 23800 | 16 | 12 | 2.26 | 60 | 44 | 213168741
AIRQUEST | N4H7T24*K*AAA* | EA*4X36L21A* | *80VSL0902120B* | 22400 | 8.1 | 23800 | 16 | 12 | 2.26 | 60 | 44 | 213168739
CARRIER | GH7TAN424**AA* | CAP**3621AL* | 58SP*B090V21**20 | 22400 | 8.1 | 23800 | 16 | 12 | 2.26 | 60 | 44 | 213168734
BRYANT HEATING AND COOLING SYSTEMS | PH7TAN424**AA* | CAP**3621AL* | 82*SB60090V21*** | 22400 | 8.1 | 23800 | 16 | 12 | 2.26 | 60 | 44 | 213168737
AIRQUEST | N4H7T24*K*AAA* | EA*4X37L21A* | *80VSL0701716B* | 23000 | 8.1 | 24000 | 16.5 | 12.5 | 2.34 | 60 | 45 | 213169229
BRYANT HEATING AND COOLING SYSTEMS | GH7TAN424**AA* | CAP**3621AL* | 82*SB60090V21*** | 22400 | 8.1 | 23800 | 16 | 12 | 2.26 | 60 | 44 | 213168736
HEIL | N4H7T24*K*AAA* | EA*4X37L21A* | *80VSL0701716B* | 23000 | 8.1 | 24000 | 16.5 | 12.5 | 2.34 | 60 | 45 | 213169228
BRYANT HEATING AND COOLING SYSTEMS | 227TAN024**AA* | CAP**3621AL* | 82*SB60090V21*** | 22400 | 8.1 | 23800 | 16 | 12 | 2.26 | 60 | 44 | 213168735
CARRIER | 25TPA724A**30* | CAP**3621AL* | 58SP*B090V21**20 | 22400 | 8.1 | 23800 | 16 | 12 | 2.26 | 60 | 44 | 213168733
BRYANT HEATING AND COOLING SYSTEMS | PH7TAN424**AA* | CAP**3721AL* | 82*SB48070V17*** | 23000 | 8.1 | 24000 | 16.5 | 12.5 | 2.34 | 60 | 45 | 213169227
BRYANT HEATING AND COOLING SYSTEMS | GH7TAN424**AA* | CAP**3721AL* | 82*SB48070V17*** | 23000 | 8.1 | 24000 | 16.5 | 12.5 | 2.34 | 60 | 45 | 213169226
ECOTEMP | W4H7T24*K*AAA* | WLA*364CA* | WFET110C066A* | 22800 | 8.1 | 24000 | 16.5 | 12.5 | 2.28 | 60 | 44 | 213168706
GRANDAIRE | W4H7T24*K*AAA* | WLA*364CA* | WFET110C066A* | 22800 | 8.1 | 24000 | 16.5 | 12.5 | 2.28 | 60 | 44 | 213168705
KENMORE | N4H7T24*K*AAA* | EA*4X36L21A* | *80VTL1102122B* | 22800 | 8.1 | 24000 | 16.5 | 12.5 | 2.28 | 60 | 44 | 213168703
DAY & NIGHT | N4H7T24*K*AAA* | EA*4X36L21A* | *80VTL1102122B* | 22800 | 8.1 | 24000 | 16.5 | 12.5 | 2.28 | 60 | 44 | 213168701
TEMPSTAR | N4H7T24*K*AAA* | EA*4X36L21A* | *80VTL1102122B* | 22800 | 8.1 | 24000 | 16.5 | 12.5 | 2.28 | 60 | 44 | 213168704
KEEPRITE | N4H7T24*K*AAA* | EA*4X36L21A* | *80VTL1102122B* | 22800 | 8.1 | 24000 | 16.5 | 12.5 | 2.28 | 60 | 44 | 213168702
BRYANT HEATING AND COOLING SYSTEMS | 227TAN024**AA* | CAP**3721AL* | 82*SB48070V17*** | 23000 | 8.1 | 24000 | 16.5 | 12.5 | 2.34 | 60 | 45 | 213169225
COMFORTMAKER | N4H7T24*K*AAA* | EA*4X36L21A* | *80VTL1102122B* | 22800 | 8.1 | 24000 | 16.5 | 12.5 | 2.28 | 60 | 44 | 213168700
WEATHERMAKER | PH7TAN424**AA* | CAP**3621AL* | PG80VTLB66110C** | 22800 | 8.1 | 24000 | 16.5 | 12.5 | 2.28 | 60 | 44 | 213168696
ARCOAIRE | N4H7T24*K*AAA* | EA*4X36L21A* | *80VTL1102122B* | 22800 | 8.1 | 24000 | 16.5 | 12.5 | 2.28 | 60 | 44 | 213168699
AIRQUEST | N4H7T24*K*AAA* | EA*4X36L21A* | *80VTL1102122B* | 22800 | 8.1 | 24000 | 16.5 | 12.5 | 2.28 | 60 | 44 | 213168698
CARRIER | GH7TAN424**AA* | CAP**3721AL* | 58SP*B070V17**16 | 23000 | 8.1 | 24000 | 16.5 | 12.5 | 2.34 | 60 | 45 | 213169224
BROCK | PH7TAN424**AA* | CAP**3621AL* | PG80VTLB66110C** | 22800 | 8.1 | 24000 | 16.5 | 12.5 | 2.28 | 60 | 44 | 213168695
BRYANT HEATING AND COOLING SYSTEMS | PH7TAN424**AA* | CAP**3621AL* | 82*TB66110V21*** | 22800 | 8.1 | 24000 | 16.5 | 12.5 | 2.28 | 60 | 44 | 213168693
CARRIER | 25TPA724A**30* | CAP**3721AL* | 58SP*B070V17**16 | 23000 | 8.1 | 24000 | 16.5 | 12.5 | 2.34 | 60 | 45 | 213169223
HEIL | N4H7T24*K*AAA* | EA*4X36L21A* | *80VTL1102122B* | 22800 | 8.1 | 24000 | 16.5 | 12.5 | 2.28 | 60 | 44 | 213168697
PAYNE HEATING AND COOLING | PH7TAN424**AA* | CAP**3621AL* | PG80VTLB66110C** | 22800 | 8.1 | 24000 | 16.5 | 12.5 | 2.28 | 60 | 44 | 213168694
BRYANT HEATING AND COOLING SYSTEMS | GH7TAN424**AA* | CAP**3621AL* | 82*TB66110V21*** | 22800 | 8.1 | 24000 | 16.5 | 12.5 | 2.28 | 60 | 44 | 213168692
BRYANT HEATING AND COOLING SYSTEMS | 227TAN024**AA* | CAP**3621AL* | 82*TB66110V21*** | 22800 | 8.1 | 24000 | 16.5 | 12.5 | 2.28 | 60 | 44 | 213168691
AIRQUEST | N4H7T36*K*AAA* | EA*4X37L21A* | *96VTN0801716B* | 34200 | 8.1 | 35200 | 15.5 | 11.7 | 2.2 | 62 | 51 | 213172935
TEMPSTAR | N4H7T24*K*AAA* | EA*4X25L17A* | *96VSN0601412B* | 22800 | 8.1 | 24000 | 16.5 | 12 | 2.3 | 60 | 45 | 213167978
KENMORE | N4H7T24*K*AAA* | EA*4X25L17A* | *96VSN0601412B* | 22800 | 8.1 | 24000 | 16.5 | 12 | 2.3 | 60 | 45 | 213167977
DAY & NIGHT | N4H7T24*K*AAA* | EA*4X25L17A* | *96VSN0601412B* | 22800 | 8.1 | 24000 | 16.5 | 12 | 2.3 | 60 | 45 | 213167975
COMFORTMAKER | N4H7T24*K*AAA* | EA*4X25L17A* | *96VSN0601412B* | 22800 | 8.1 | 24000 | 16.5 | 12 | 2.3 | 60 | 45 | 213167974
HEIL | N4H7T24*K*AAA* | EA*4X25L17A* | *96VSN0601412B* | 22800 | 8.1 | 24000 | 16.5 | 12 | 2.3 | 60 | 45 | 213167971
ARCOAIRE | N4H7T24*K*AAA* | EA*4X25L17A* | *96VSN0601412B* | 22800 | 8.1 | 24000 | 16.5 | 12 | 2.3 | 60 | 45 | 213167973
AIRQUEST | N4H7T24*K*AAA* | EA*4X25L17A* | *96VSN0601412B* | 22800 | 8.1 | 24000 | 16.5 | 12 | 2.3 | 60 | 45 | 213167972
BRYANT HEATING AND COOLING SYSTEMS | PH7TAN424**AA* | CAP**2517AL* | 926SB36060V14*** | 22800 | 8.1 | 24000 | 16.5 | 12 | 2.3 | 60 | 45 | 213167970
CARRIER | GH7TAN424**AA* | CAP**2517AL* | 59SP6B060V14**12 | 22800 | 8.1 | 24000 | 16.5 | 12 | 2.3 | 60 | 45 | 213167967
BRYANT HEATING AND COOLING SYSTEMS | GH7TAN424**AA* | CAP**2517AL* | 926SB36060V14*** | 22800 | 8.1 | 24000 | 16.5 | 12 | 2.3 | 60 | 45 | 213167969
BRYANT HEATING AND COOLING SYSTEMS | 227TAN024**AA* | CAP**2517AL* | 926SB36060V14*** | 22800 | 8.1 | 24000 | 16.5 | 12 | 2.3 | 60 | 45 | 213167968
KEEPRITE | N4H7T24*K*AAA* | EA*4X25L17A* | *96VSN0401712B* | 23000 | 8.1 | 24200 | 16 | 12 | 2.3 | 60 | 45 | 213167963
TEMPSTAR | N4H7T24*K*AAA* | EA*4X25L17A* | *96VSN0401712B* | 23000 | 8.1 | 24200 | 16 | 12 | 2.3 | 60 | 45 | 213167965
KENMORE | N4H7T24*K*AAA* | EA*4X25L17A* | *96VSN0401712B* | 23000 | 8.1 | 24200 | 16 | 12 | 2.3 | 60 | 45 | 213167964
HEIL | N4H7T36*K*AAA* | EA*4X43L21A* | *80VSL1102122B* | 34400 | 8.1 | 35000 | 16 | 12 | 2.24 | 62 | 50 | 213173631
BRYANT HEATING AND COOLING SYSTEMS | PH7TAN436**AA* | CAP**4321AL* | 82*SB66110V21*** | 34400 | 8.1 | 35000 | 16 | 12 | 2.24 | 62 | 50 | 213173630
CARRIER | GH7TAN436**AA* | CAP**4321AL* | 58SP*B110V21**22 | 34400 | 8.1 | 35000 | 16 | 12 | 2.24 | 62 | 50 | 213173627
BRYANT HEATING AND COOLING SYSTEMS | 227TAN036**AA* | CAP**4321AL* | 82*SB66110V21*** | 34400 | 8.1 | 35000 | 16 | 12 | 2.24 | 62 | 50 | 213173628
BRYANT HEATING AND COOLING SYSTEMS | GH7TAN436**AA* | CAP**4321AL* | 82*SB66110V21*** | 34400 | 8.1 | 35000 | 16 | 12 | 2.24 | 62 | 50 | 213173629
CARRIER | 25TPA736A**30* | CAP**4321AL* | 58SP*B110V21**22 | 34400 | 8.1 | 35000 | 16 | 12 | 2.24 | 62 | 50 | 213173626
KENMORE | N4H7T36*K*AAA* | EA*4X43L21A* | *80VSL0902120B* | 34600 | 8.1 | 35200 | 16 | 12 | 2.24 | 62 | 51 | 213173624
KEEPRITE | N4H7T36*K*AAA* | EA*4X43L21A* | *80VSL0902120B* | 34600 | 8.1 | 35200 | 16 | 12 | 2.24 | 62 | 51 | 213173623
TEMPSTAR | N4H7T36*K*AAA* | EA*4X43L21A* | *80VSL0902120B* | 34600 | 8.1 | 35200 | 16 | 12 | 2.24 | 62 | 51 | 213173625
DAY & NIGHT | N4H7T36*K*AAA* | EA*4X43L21A* | *80VSL0902120B* | 34600 | 8.1 | 35200 | 16 | 12 | 2.24 | 62 | 51 | 213173622
ARCOAIRE | N4H7T36*K*AAA* | EA*4X43L21A* | *80VSL0902120B* | 34600 | 8.1 | 35200 | 16 | 12 | 2.24 | 62 | 51 | 213173620
AIRQUEST | N4H7T36*K*AAA* | EA*4X43L21A* | *80VSL0902120B* | 34600 | 8.1 | 35200 | 16 | 12 | 2.24 | 62 | 51 | 213173619
COMFORTMAKER | N4H7T36*K*AAA* | EA*4X43L21A* | *80VSL0902120B* | 34600 | 8.1 | 35200 | 16 | 12 | 2.24 | 62 | 51 | 213173621
HEIL | N4H7T36*K*AAA* | EA*4X43L21A* | *80VSL0902120B* | 34600 | 8.1 | 35200 | 16 | 12 | 2.24 | 62 | 51 | 213173618
BRYANT HEATING AND COOLING SYSTEMS | 227TAN036**AA* | CAP**4321AL* | 82*SB60090V21*** | 34600 | 8.1 | 35200 | 16 | 12 | 2.24 | 62 | 51 | 213173615
BRYANT HEATING AND COOLING SYSTEMS | PH7TAN436**AA* | CAP**4321AL* | 82*SB60090V21*** | 34600 | 8.1 | 35200 | 16 | 12 | 2.24 | 62 | 51 | 213173617
CARRIER | GH7TAN436**AA* | CAP**4321AL* | 58SP*B090V21**20 | 34600 | 8.1 | 35200 | 16 | 12 | 2.24 | 62 | 51 | 213173614
CARRIER | 25TPA736A**30* | CAP**4321AL* | 58SP*B090V21**20 | 34600 | 8.1 | 35200 | 16 | 12 | 2.24 | 62 | 51 | 213173613
BRYANT HEATING AND COOLING SYSTEMS | GH7TAN436**AA* | CAP**4321AL* | 82*SB60090V21*** | 34600 | 8.1 | 35200 | 16 | 12 | 2.24 | 62 | 51 | 213173616
CARRIER | 25TPA724A**30* | CAP**3721AL* | 58TP*B090V17**16 | 22800 | 8.1 | 24000 | 16.5 | 12.5 | 2.32 | 60 | 45 | 213169179
TEMPSTAR | N4H7T24*K*AAA* | EA*4X37L21A* | *80VTL0701716B* | 23000 | 8.1 | 24000 | 16.5 | 12.5 | 2.34 | 60 | 45 | 213169178
KENMORE | N4H7T24*K*AAA* | EA*4X37L21A* | *80VTL0701716B* | 23000 | 8.1 | 24000 | 16.5 | 12.5 | 2.34 | 60 | 45 | 213169177
KEEPRITE | N4H7T24*K*AAA* | EA*4X37L21A* | *80VTL0701716B* | 23000 | 8.1 | 24000 | 16.5 | 12.5 | 2.34 | 60 | 45 | 213169176
ARCOAIRE | N4H7T24*K*AAA* | EA*4X37L21A* | *80VTL0701716B* | 23000 | 8.1 | 24000 | 16.5 | 12.5 | 2.34 | 60 | 45 | 213169173
DAY & NIGHT | N4H7T24*K*AAA* | EA*4X37L21A* | *80VTL0701716B* | 23000 | 8.1 | 24000 | 16.5 | 12.5 | 2.34 | 60 | 45 | 213169175
PAYNE HEATING AND COOLING | PH7TAN424**AA* | CAP**3721AL* | PG80VTLB48070B** | 23000 | 8.1 | 24000 | 16.5 | 12.5 | 2.34 | 60 | 45 | 213169168
HEIL | N4H7T24*K*AAA* | EA*4X37L21A* | *80VTL0701716B* | 23000 | 8.1 | 24000 | 16.5 | 12.5 | 2.34 | 60 | 45 | 213169171
AIRQUEST | N4H7T24*K*AAA* | EA*4X37L21A* | *80VTL0701716B* | 23000 | 8.1 | 24000 | 16.5 | 12.5 | 2.34 | 60 | 45 | 213169172
WEATHERMAKER | PH7TAN424**AA* | CAP**3721AL* | PG80VTLB48070B** | 23000 | 8.1 | 24000 | 16.5 | 12.5 | 2.34 | 60 | 45 | 213169170
BROCK | PH7TAN424**AA* | CAP**3721AL* | PG80VTLB48070B** | 23000 | 8.1 | 24000 | 16.5 | 12.5 | 2.34 | 60 | 45 | 213169169
CARRIER | 25TPA724A**30* | CAP**3721AL* | 58TP*B070V17**16 | 23000 | 8.1 | 24000 | 16.5 | 12.5 | 2.34 | 60 | 45 | 213169163
TEMPSTAR | N4H7T24*K*AAA* | EA*4X37L17A* | *96VSN0801716B* | 23000 | 8.1 | 24200 | 16.5 | 12.5 | 2.32 | 60 | 45 | 213169162
BRYANT HEATING AND COOLING SYSTEMS | PH7TAN424**AA* | CAP**3721AL* | 82*TB48070V17*** | 23000 | 8.1 | 24000 | 16.5 | 12.5 | 2.34 | 60 | 45 | 213169167
BRYANT HEATING AND COOLING SYSTEMS | GH7TAN424**AA* | CAP**3721AL* | 82*TB48070V17*** | 23000 | 8.1 | 24000 | 16.5 | 12.5 | 2.34 | 60 | 45 | 213169166
BRYANT HEATING AND COOLING SYSTEMS | 227TAN024**AA* | CAP**3721AL* | 82*TB48070V17*** | 23000 | 8.1 | 24000 | 16.5 | 12.5 | 2.34 | 60 | 45 | 213169165
CARRIER | GH7TAN424**AA* | CAP**3721AL* | 58TP*B070V17**16 | 23000 | 8.1 | 24000 | 16.5 | 12.5 | 2.34 | 60 | 45 | 213169164
KENMORE | N4H7T24*K*AAA* | EA*4X37L17A* | *96VSN0801716B* | 23000 | 8.1 | 24200 | 16.5 | 12.5 | 2.32 | 60 | 45 | 213169161
DAY & NIGHT | N4H7T24*K*AAA* | EA*4X37L17A* | *96VSN0801716B* | 23000 | 8.1 | 24200 | 16.5 | 12.5 | 2.32 | 60 | 45 | 213169159
BRYANT HEATING AND COOLING SYSTEMS | PH7TAN424**AA* | CAP**3717AL* | 926SB48080V17*** | 23000 | 8.1 | 24200 | 16.5 | 12.5 | 2.32 | 60 | 45 | 213169154
KEEPRITE | N4H7T24*K*AAA* | EA*4X37L17A* | *96VSN0801716B* | 23000 | 8.1 | 24200 | 16.5 | 12.5 | 2.32 | 60 | 45 | 213169160
COMFORTMAKER | N4H7T24*K*AAA* | EA*4X37L17A* | *96VSN0801716B* | 23000 | 8.1 | 24200 | 16.5 | 12.5 | 2.32 | 60 | 45 | 213169158
ARCOAIRE | N4H7T24*K*AAA* | EA*4X37L17A* | *96VSN0801716B* | 23000 | 8.1 | 24200 | 16.5 | 12.5 | 2.32 | 60 | 45 | 213169157
TEMPSTAR | N4H7T24*K*AAA* | EA*4X37L17A* | *96VSN0601716B* | 22800 | 8.1 | 24000 | 16 | 12.5 | 2.3 | 60 | 45 | 213169149
HEIL | N4H7T24*K*AAA* | EA*4X37L17A* | *96VSN0801716B* | 23000 | 8.1 | 24200 | 16.5 | 12.5 | 2.32 | 60 | 45 | 213169155
KEEPRITE | N4H7T24*K*AAA* | EA*4X37L21A* | *80VSL0901716B* | 22800 | 8.1 | 24000 | 16.5 | 12.5 | 2.32 | 60 | 45 | 213169246
AIRQUEST | N4H7T24*K*AAA* | EA*4X37L17A* | *96VSN0801716B* | 23000 | 8.1 | 24200 | 16.5 | 12.5 | 2.32 | 60 | 45 | 213169156
BRYANT HEATING AND COOLING SYSTEMS | GH7TAN424**AA* | CAP**3717AL* | 926SB48080V17*** | 23000 | 8.1 | 24200 | 16.5 | 12.5 | 2.32 | 60 | 45 | 213169153
BRYANT HEATING AND COOLING SYSTEMS | 227TAN024**AA* | CAP**3717AL* | 926SB48080V17*** | 23000 | 8.1 | 24200 | 16.5 | 12.5 | 2.32 | 60 | 45 | 213169152
CARRIER | 25TPA724A**30* | CAP**3717AL* | 59SP6B080V17**16 | 23000 | 8.1 | 24200 | 16.5 | 12.5 | 2.32 | 60 | 45 | 213169150
CARRIER | GH7TAN424**AA* | CAP**3717AL* | 59SP6B080V17**16 | 23000 | 8.1 | 24200 | 16.5 | 12.5 | 2.32 | 60 | 45 | 213169151
KENMORE | N4H7T24*K*AAA* | EA*4X37L17A* | *96VSN0601716B* | 22800 | 8.1 | 24000 | 16 | 12.5 | 2.3 | 60 | 45 | 213169148
KEEPRITE | N4H7T24*K*AAA* | EA*4X37L17A* | *96VSN0601716B* | 22800 | 8.1 | 24000 | 16 | 12.5 | 2.3 | 60 | 45 | 213169147
COMFORTMAKER | N4H7T24*K*AAA* | EA*4X37L17A* | *96VSN0601716B* | 22800 | 8.1 | 24000 | 16 | 12.5 | 2.3 | 60 | 45 | 213169145
DAY & NIGHT | N4H7T24*K*AAA* | EA*4X37L17A* | *96VSN0601716B* | 22800 | 8.1 | 24000 | 16 | 12.5 | 2.3 | 60 | 45 | 213169146
DAY & NIGHT | N4H7T24*K*AAA* | EA*4X37L21A* | *80VSL0901716B* | 22800 | 8.1 | 24000 | 16.5 | 12.5 | 2.32 | 60 | 45 | 213169245
ARCOAIRE | N4H7T24*K*AAA* | EA*4X37L17A* | *96VSN0601716B* | 22800 | 8.1 | 24000 | 16 | 12.5 | 2.3 | 60 | 45 | 213169144
AIRQUEST | N4H7T24*K*AAA* | EA*4X37L17A* | *96VSN0601716B* | 22800 | 8.1 | 24000 | 16 | 12.5 | 2.3 | 60 | 45 | 213169143
BRYANT HEATING AND COOLING SYSTEMS | PH7TAN424**AA* | CAP**3717AL* | 926SB48060V17*** | 22800 | 8.1 | 24000 | 16 | 12.5 | 2.3 | 60 | 45 | 213169141
HEIL | N4H7T24*K*AAA* | EA*4X37L17A* | *96VSN0601716B* | 22800 | 8.1 | 24000 | 16 | 12.5 | 2.3 | 60 | 45 | 213169142
BRYANT HEATING AND COOLING SYSTEMS | GH7TAN424**AA* | CAP**3717AL* | 926SB48060V17*** | 22800 | 8.1 | 24000 | 16 | 12.5 | 2.3 | 60 | 45 | 213169140
CARRIER | GH7TAN424**AA* | CAP**3717AL* | 59SP6B060V17**16 | 22800 | 8.1 | 24000 | 16 | 12.5 | 2.3 | 60 | 45 | 213169138
BRYANT HEATING AND COOLING SYSTEMS | 227TAN024**AA* | CAP**3717AL* | 926SB48060V17*** | 22800 | 8.1 | 24000 | 16 | 12.5 | 2.3 | 60 | 45 | 213169139
CARRIER | 25TPA724A**30* | CAP**3717AL* | 59SP6B060V17**16 | 22800 | 8.1 | 24000 | 16 | 12.5 | 2.3 | 60 | 45 | 213169137
KENMORE | N4H7T24*K*AAA* | EA*4X37L17A* | *96VSN0401712B* | 22800 | 8.1 | 24200 | 16 | 12 | 2.28 | 60 | 45 | 213169122
TEMPSTAR | N4H7T24*K*AAA* | EA*4X37L17A* | *96VSN0401712B* | 22800 | 8.1 | 24200 | 16 | 12 | 2.28 | 60 | 45 | 213169123
KEEPRITE | N4H7T24*K*AAA* | EA*4X37L17A* | *96VSN0401712B* | 22800 | 8.1 | 24200 | 16 | 12 | 2.28 | 60 | 45 | 213169121
AIRQUEST | N4H7T24*K*AAA* | EA*4X37L17A* | *96VSN0401712B* | 22800 | 8.1 | 24200 | 16 | 12 | 2.28 | 60 | 45 | 213169117
DAY & NIGHT | N4H7T24*K*AAA* | EA*4X37L17A* | *96VSN0401712B* | 22800 | 8.1 | 24200 | 16 | 12 | 2.28 | 60 | 45 | 213169120
COMFORTMAKER | N4H7T24*K*AAA* | EA*4X37L17A* | *96VSN0401712B* | 22800 | 8.1 | 24200 | 16 | 12 | 2.28 | 60 | 45 | 213169119
ARCOAIRE | N4H7T24*K*AAA* | EA*4X37L17A* | *96VSN0401712B* | 22800 | 8.1 | 24200 | 16 | 12 | 2.28 | 60 | 45 | 213169118
TEMPSTAR | N4H7T36*K*AAA* | EA*4X37L21A* | *80VTL0902120B* | 34400 | 8.1 | 35200 | 16 | 12 | 2.22 | 62 | 51 | 213172817
KENMORE | N4H7T36*K*AAA* | EA*4X37L21A* | *80VTL0902120B* | 34400 | 8.1 | 35200 | 16 | 12 | 2.22 | 62 | 51 | 213172816
KEEPRITE | N4H7T36*K*AAA* | EA*4X37L21A* | *80VTL0902120B* | 34400 | 8.1 | 35200 | 16 | 12 | 2.22 | 62 | 51 | 213172815
AIRQUEST | N4H7T36*K*AAA* | EA*4X37L21A* | *80VTL0902120B* | 34400 | 8.1 | 35200 | 16 | 12 | 2.22 | 62 | 51 | 213172811
COMFORTMAKER | N4H7T36*K*AAA* | EA*4X37L21A* | *80VTL0902120B* | 34400 | 8.1 | 35200 | 16 | 12 | 2.22 | 62 | 51 | 213172813
DAY & NIGHT | N4H7T36*K*AAA* | EA*4X37L21A* | *80VTL0902120B* | 34400 | 8.1 | 35200 | 16 | 12 | 2.22 | 62 | 51 | 213172814
ARCOAIRE | N4H7T36*K*AAA* | EA*4X37L21A* | *80VTL0902120B* | 34400 | 8.1 | 35200 | 16 | 12 | 2.22 | 62 | 51 | 213172812
HEIL | N4H7T36*K*AAA* | EA*4X37L21A* | *80VTL0902120B* | 34400 | 8.1 | 35200 | 16 | 12 | 2.22 | 62 | 51 | 213172810
PAYNE HEATING AND COOLING | PH7TAN436**AA* | CAP**3721AL* | PG80VTLB60090C** | 34400 | 8.1 | 35200 | 16 | 12 | 2.22 | 62 | 51 | 213172807
BRYANT HEATING AND COOLING SYSTEMS | PH7TAN436**AA* | CAP**3721AL* | 82*TB60090V21*** | 34400 | 8.1 | 35200 | 16 | 12 | 2.22 | 62 | 51 | 213172806
BROCK | PH7TAN436**AA* | CAP**3721AL* | PG80VTLB60090C** | 34400 | 8.1 | 35200 | 16 | 12 | 2.22 | 62 | 51 | 213172808
WEATHERMAKER | PH7TAN436**AA* | CAP**3721AL* | PG80VTLB60090C** | 34400 | 8.1 | 35200 | 16 | 12 | 2.22 | 62 | 51 | 213172809
BRYANT HEATING AND COOLING SYSTEMS | GH7TAN436**AA* | CAP**3721AL* | 82*TB60090V21*** | 34400 | 8.1 | 35200 | 16 | 12 | 2.22 | 62 | 51 | 213172805
BRYANT HEATING AND COOLING SYSTEMS | 227TAN036**AA* | CAP**3721AL* | 82*TB60090V21*** | 34400 | 8.1 | 35200 | 16 | 12 | 2.22 | 62 | 51 | 213172804
CARRIER | 25TPA736A**30* | CAP**3721AL* | 58TP*B090V21**20 | 34400 | 8.1 | 35200 | 16 | 12 | 2.22 | 62 | 51 | 213172802
CARRIER | GH7TAN436**AA* | CAP**3721AL* | 58TP*B090V21**20 | 34400 | 8.1 | 35200 | 16 | 12 | 2.22 | 62 | 51 | 213172803
PAYNE HEATING AND COOLING | PH7TAN436**AA* | CAP**3721AL* | PG96VTAB60080C** | 34400 | 8.1 | 35200 | 15.5 | 12 | 2.22 | 62 | 50 | 213172949
BRYANT HEATING AND COOLING SYSTEMS | PH7TAN436**AA* | CAP**3721AL* | 926TC60080V21*** | 34400 | 8.1 | 35200 | 15.5 | 12 | 2.22 | 62 | 50 | 213172948
BRYANT HEATING AND COOLING SYSTEMS | GH7TAN436**AA* | CAP**3721AL* | 926TC60080V21*** | 34400 | 8.1 | 35200 | 15.5 | 12 | 2.22 | 62 | 50 | 213172947
BRYANT HEATING AND COOLING SYSTEMS | 227TAN036**AA* | CAP**3721AL* | 926TC60080V21*** | 34400 | 8.1 | 35200 | 15.5 | 12 | 2.22 | 62 | 50 | 213172946
CARRIER | 25TPA736A**30* | CAP**3721AL* | 59TP6C080V21**20 | 34400 | 8.1 | 35200 | 15.5 | 12 | 2.22 | 62 | 50 | 213172944
CARRIER | GH7TAN436**AA* | CAP**3721AL* | 59TP6C080V21**20 | 34400 | 8.1 | 35200 | 15.5 | 12 | 2.22 | 62 | 50 | 213172945
BRYANT HEATING AND COOLING SYSTEMS | GH7TAN448**AA* | FV4CN(B,F)005L |  | 46000 | 8.1 | 47000 | 16.5 | 12 | 2.24 | 62 | 49 | 207872469
BRYANT HEATING AND COOLING SYSTEMS | 227TAN048**AA* | FV4CN(B,F)005L |  | 46000 | 8.1 | 47000 | 16.5 | 12 | 2.24 | 62 | 49 | 207872468
CARRIER | GH7TAN448**AA* | FV4CN(B,F)005L |  | 46000 | 8.1 | 47000 | 16.5 | 12 | 2.24 | 62 | 49 | 207872470
TEMPSTAR | N4H7T48*K*AAA* | FVM4X48***L |  | 46000 | 8.1 | 47000 | 16.5 | 12 | 2.24 | 62 | 49 | 207872479
MARATHERM | N4H7T48*K*AAA* | FVM4X48***L |  | 46000 | 8.1 | 47000 | 16.5 | 12 | 2.24 | 62 | 49 | 207872478
CARRIER | 25TPA748A**30* | FV4CN(B,F)005L |  | 46000 | 8.1 | 47000 | 16.5 | 12 | 2.24 | 62 | 49 | 207872467
KENMORE | N4H7T48*K*AAA* | FVM4X48***L |  | 46000 | 8.1 | 47000 | 16.5 | 12 | 2.24 | 62 | 49 | 207872477
BRYANT HEATING AND COOLING SYSTEMS | GH7TAN448**AA* | CAP**6124AL* | 82*SB66110V21*** | 46000 | 8.1 | 47000 | 16.5 | 12.5 | 2.3 | 63 | 51 | 213177650
BRYANT HEATING AND COOLING SYSTEMS | 227TAN048**AA* | CAP**6124AL* | 82*SB66110V21*** | 46000 | 8.1 | 47000 | 16.5 | 12.5 | 2.3 | 63 | 51 | 213177649
CARRIER | GH7TAN448**AA* | CAP**6124AL* | 58SP*B110V21**22 | 46000 | 8.1 | 47000 | 16.5 | 12.5 | 2.3 | 63 | 51 | 213177648
CARRIER | 25TPA748A**30* | CAP**6124AL* | 58SP*B110V21**22 | 46000 | 8.1 | 47000 | 16.5 | 12.5 | 2.3 | 63 | 51 | 213177647
TEMPSTAR | N4H7T48*K*AAA* | EA*4X61L24A* | *80VSL1352422B* | 46000 | 8.1 | 47000 | 16.5 | 12.5 | 2.3 | 63 | 51 | 213177672
KENMORE | N4H7T48*K*AAA* | EA*4X61L24A* | *80VSL1352422B* | 46000 | 8.1 | 47000 | 16.5 | 12.5 | 2.3 | 63 | 51 | 213177671
KEEPRITE | N4H7T48*K*AAA* | EA*4X61L24A* | *80VSL1352422B* | 46000 | 8.1 | 47000 | 16.5 | 12.5 | 2.3 | 63 | 51 | 213177670
COMFORTMAKER | N4H7T48*K*AAA* | EA*4X61L24A* | *80VSL1352422B* | 46000 | 8.1 | 47000 | 16.5 | 12.5 | 2.3 | 63 | 51 | 213177668
DAY & NIGHT | N4H7T48*K*AAA* | EA*4X61L24A* | *80VSL1352422B* | 46000 | 8.1 | 47000 | 16.5 | 12.5 | 2.3 | 63 | 51 | 213177669
AIRQUEST | N4H7T48*K*AAA* | EA*4X61L24A* | *80VSL1352422B* | 46000 | 8.1 | 47000 | 16.5 | 12.5 | 2.3 | 63 | 51 | 213177666
ARCOAIRE | N4H7T48*K*AAA* | EA*4X61L24A* | *80VSL1352422B* | 46000 | 8.1 | 47000 | 16.5 | 12.5 | 2.3 | 63 | 51 | 213177667
HEIL | N4H7T48*K*AAA* | EA*4X61L24A* | *80VSL1352422B* | 46000 | 8.1 | 47000 | 16.5 | 12.5 | 2.3 | 63 | 51 | 213177665
BRYANT HEATING AND COOLING SYSTEMS | PH7TAN448**AA* | CAP**6124AL* | 82*SB66135V24*** | 46000 | 8.1 | 47000 | 16.5 | 12.5 | 2.3 | 63 | 51 | 213177664
BRYANT HEATING AND COOLING SYSTEMS | GH7TAN448**AA* | CAP**6124AL* | 82*SB66135V24*** | 46000 | 8.1 | 47000 | 16.5 | 12.5 | 2.3 | 63 | 51 | 213177663
BRYANT HEATING AND COOLING SYSTEMS | 227TAN048**AA* | CAP**6124AL* | 82*SB66135V24*** | 46000 | 8.1 | 47000 | 16.5 | 12.5 | 2.3 | 63 | 51 | 213177662
CARRIER | GH7TAN448**AA* | CAP**6124AL* | 58SP*B135V24**22 | 46000 | 8.1 | 47000 | 16.5 | 12.5 | 2.3 | 63 | 51 | 213177661
CARRIER | 25TPA748A**30* | CAP**6124AL* | 58SP*B135V24**22 | 46000 | 8.1 | 47000 | 16.5 | 12.5 | 2.3 | 63 | 51 | 213177660
TEMPSTAR | N4H7T48*K*AAA* | EA*4X61L24A* | *80VSL1102122B* | 46000 | 8.1 | 47000 | 16.5 | 12.5 | 2.3 | 63 | 51 | 213177659
KENMORE | N4H7T48*K*AAA* | EA*4X61L24A* | *80VSL1102122B* | 46000 | 8.1 | 47000 | 16.5 | 12.5 | 2.3 | 63 | 51 | 213177658
KEEPRITE | N4H7T48*K*AAA* | EA*4X61L24A* | *80VSL1102122B* | 46000 | 8.1 | 47000 | 16.5 | 12.5 | 2.3 | 63 | 51 | 213177657
DAY & NIGHT | N4H7T48*K*AAA* | EA*4X61L24A* | *80VSL1102122B* | 46000 | 8.1 | 47000 | 16.5 | 12.5 | 2.3 | 63 | 51 | 213177656
COMFORTMAKER | N4H7T48*K*AAA* | EA*4X61L24A* | *80VSL1102122B* | 46000 | 8.1 | 47000 | 16.5 | 12.5 | 2.3 | 63 | 51 | 213177655
ARCOAIRE | N4H7T48*K*AAA* | EA*4X61L24A* | *80VSL1102122B* | 46000 | 8.1 | 47000 | 16.5 | 12.5 | 2.3 | 63 | 51 | 213177654
AIRQUEST | N4H7T48*K*AAA* | EA*4X61L24A* | *80VSL1102122B* | 46000 | 8.1 | 47000 | 16.5 | 12.5 | 2.3 | 63 | 51 | 213177653
HEIL | N4H7T48*K*AAA* | EA*4X61L24A* | *80VSL1102122B* | 46000 | 8.1 | 47000 | 16.5 | 12.5 | 2.3 | 63 | 51 | 213177652
BRYANT HEATING AND COOLING SYSTEMS | PH7TAN448**AA* | CAP**6124AL* | 82*SB66110V21*** | 46000 | 8.1 | 47000 | 16.5 | 12.5 | 2.3 | 63 | 51 | 213177651
TEMPSTAR | N4H7T36*K*AAA* | EA*4X43L21A* | *96VTN0801716A* | 35000 | 8.1 | 35400 | 15.5 | 11.7 | 2.12 | 61 | 49 | 207869657
MARATHERM | N4H7T36*K*AAA* | EA*4X43L21A* | *96VTN0801716A* | 35000 | 8.1 | 35400 | 15.5 | 11.7 | 2.12 | 61 | 49 | 207869656
KENMORE | N4H7T36*K*AAA* | EA*4X43L21A* | *96VTN0801716A* | 35000 | 8.1 | 35400 | 15.5 | 11.7 | 2.12 | 61 | 49 | 207869655
KEEPRITE | N4H7T36*K*AAA* | EA*4X43L21A* | *96VTN0801716A* | 35000 | 8.1 | 35400 | 15.5 | 11.7 | 2.12 | 61 | 49 | 207869654
DAY & NIGHT | N4H7T36*K*AAA* | EA*4X43L21A* | *96VTN0801716A* | 35000 | 8.1 | 35400 | 15.5 | 11.7 | 2.12 | 61 | 49 | 207869652
COMFORTMAKER | N4H7T36*K*AAA* | EA*4X43L21A* | *96VTN0801716A* | 35000 | 8.1 | 35400 | 15.5 | 11.7 | 2.12 | 61 | 49 | 207869651
ARCOAIRE | N4H7T36*K*AAA* | EA*4X43L21A* | *96VTN0801716A* | 35000 | 8.1 | 35400 | 15.5 | 11.7 | 2.12 | 61 | 49 | 207869650
AIRQUEST | N4H7T36*K*AAA* | EA*4X43L21A* | *96VTN0801716A* | 35000 | 8.1 | 35400 | 15.5 | 11.7 | 2.12 | 61 | 49 | 207869649
HEIL | N4H7T36*K*AAA* | EA*4X43L21A* | *96VTN0801716A* | 35000 | 8.1 | 35400 | 15.5 | 11.7 | 2.12 | 61 | 49 | 207869653
BROCK | PH7TAN436**AA* | CAP**4321AL* | PG96VTAA48080B** | 35000 | 8.1 | 35400 | 15.5 | 11.7 | 2.12 | 61 | 49 | 211276862
WEATHERMAKER | PH7TAN436**AA* | CAP**4321AL* | PG96VTAA48080B** | 35000 | 8.1 | 35400 | 15.5 | 11.7 | 2.12 | 61 | 49 | 211277069
PAYNE HEATING AND COOLING | PH7TAN436**AA* | CAP**4321AL* | PG96VTAA48080B** | 35000 | 8.1 | 35400 | 15.5 | 11.7 | 2.12 | 61 | 49 | 207869659
BRYANT HEATING AND COOLING SYSTEMS | PH7TAN436**AA* | CAP**4321AL* | 926TB48080V17*** | 35000 | 8.1 | 35400 | 15.5 | 11.7 | 2.12 | 61 | 49 | 207869658
BRYANT HEATING AND COOLING SYSTEMS | GH7TAN436**AA* | CAP**4321AL* | 926TB48080V17*** | 35000 | 8.1 | 35400 | 15.5 | 11.7 | 2.12 | 61 | 49 | 207869647
BRYANT HEATING AND COOLING SYSTEMS | 227TAN036**AA* | CAP**4321AL* | 926TB48080V17*** | 35000 | 8.1 | 35400 | 15.5 | 11.7 | 2.12 | 61 | 49 | 207869646
CARRIER | GH7TAN436**AA* | CAP**4321AL* | GG96VTAA48080B | 35000 | 8.1 | 35400 | 15.5 | 11.7 | 2.12 | 61 | 49 | 211582269
CARRIER | GH7TAN436**AA* | CAP**4321AL* | 59TP6B080V17**16 | 35000 | 8.1 | 35400 | 15.5 | 11.7 | 2.12 | 61 | 49 | 207869648
CARRIER | 25TPA736A**30* | CAP**4321AL* | GG96VTAA48080B | 35000 | 8.1 | 35400 | 15.5 | 11.7 | 2.12 | 61 | 49 | 211582268
CARRIER | 25TPA736A**30* | CAP**4321AL* | 59TP6B080V17**16 | 35000 | 8.1 | 35400 | 15.5 | 11.7 | 2.12 | 61 | 49 | 207869645
PAYNE HEATING AND COOLING | PH7TAN424**AA* | CAP**3717AL* | PG80VTLA36070A** | 23600 | 8.1 | 24000 | 17 | 12.5 | 2.22 | 58 | 43 | 207865586
BRYANT HEATING AND COOLING SYSTEMS | PH7TAN424**AA* | CAP**3717AL* | 82*TA36070V14*** | 23600 | 8.1 | 24000 | 17 | 12.5 | 2.22 | 58 | 43 | 207865585
BRYANT HEATING AND COOLING SYSTEMS | GH7TAN424**AA* | CAP**3717AL* | 82*TA36070V14*** | 23600 | 8.1 | 24000 | 17 | 12.5 | 2.22 | 58 | 43 | 207865583
BRYANT HEATING AND COOLING SYSTEMS | 227TAN024**AA* | CAP**3717AL* | 82*TA36070V14*** | 23600 | 8.1 | 24000 | 17 | 12.5 | 2.22 | 58 | 43 | 207865582
CARRIER | GH7TAN424**AA* | CAP**3717AL* | 58TP*A070V14**12 | 23600 | 8.1 | 24000 | 17 | 12.5 | 2.22 | 58 | 43 | 207865584
CARRIER | 25TPA724A**30* | CAP**3717AL* | 58TP*A070V14**12 | 23600 | 8.1 | 24000 | 17 | 12.5 | 2.22 | 58 | 43 | 207865581
BRYANT HEATING AND COOLING SYSTEMS | PH7TAN436**AA* | CAP**3721AL* | 926TB42060V17*** | 35000 | 8.1 | 36000 | 15.5 | 11 | 2.1 | 62 | 49 | 207868684
BRYANT HEATING AND COOLING SYSTEMS | GH7TAN436**AA* | CAP**3721AL* | 926TB42060V17*** | 35000 | 8.1 | 36000 | 15.5 | 11 | 2.1 | 62 | 49 | 207868673
CARRIER | 25TPA736A**30* | CAP**3721AL* | GG96VTAA42060B | 35000 | 8.1 | 36000 | 15.5 | 11 | 2.1 | 62 | 49 | 211582208
BRYANT HEATING AND COOLING SYSTEMS | 227TAN036**AA* | CAP**3721AL* | 926TB42060V17*** | 35000 | 8.1 | 36000 | 15.5 | 11 | 2.1 | 62 | 49 | 207868672
CARRIER | GH7TAN436**AA* | CAP**3721AL* | GG96VTAA42060B | 35000 | 8.1 | 36000 | 15.5 | 11 | 2.1 | 62 | 49 | 211582209
CARRIER | GH7TAN436**AA* | CAP**3721AL* | 59TP6B060V17**14 | 35000 | 8.1 | 36000 | 15.5 | 11 | 2.1 | 62 | 49 | 207868674
CARRIER | 25TPA736A**30* | CAP**3721AL* | 59TP6B060V17**14 | 35000 | 8.1 | 36000 | 15.5 | 11 | 2.1 | 62 | 49 | 207868671
HEIL | N4H7T36*K*AAA* | EA*4X37L21A* | *96VTN0801716A* | 34800 | 8.1 | 35400 | 15.5 | 11.7 | 2.12 | 61 | 49 | 207868694
WEATHERMAKER | PH7TAN436**AA* | CAP**3721AL* | PG96VTAA48080B** | 34800 | 8.1 | 35400 | 15.5 | 11.7 | 2.12 | 61 | 49 | 211277050
BROCK | PH7TAN436**AA* | CAP**3721AL* | PG96VTAA48080B** | 34800 | 8.1 | 35400 | 15.5 | 11.7 | 2.12 | 61 | 49 | 211276843
PAYNE HEATING AND COOLING | PH7TAN436**AA* | CAP**3721AL* | PG96VTAA48080B** | 34800 | 8.1 | 35400 | 15.5 | 11.7 | 2.12 | 61 | 49 | 207868700
BRYANT HEATING AND COOLING SYSTEMS | PH7TAN436**AA* | CAP**3721AL* | 926TB48080V17*** | 34800 | 8.1 | 35400 | 15.5 | 11.7 | 2.12 | 61 | 49 | 207868699
BRYANT HEATING AND COOLING SYSTEMS | GH7TAN436**AA* | CAP**3721AL* | 926TB48080V17*** | 34800 | 8.1 | 35400 | 15.5 | 11.7 | 2.12 | 61 | 49 | 207868688
CARRIER | 25TPA736A**30* | CAP**3721AL* | 59TP6B080V17**16 | 34800 | 8.1 | 35400 | 15.5 | 11.7 | 2.12 | 61 | 49 | 207868686
CARRIER | GH7TAN436**AA* | CAP**3721AL* | GG96VTAA48080B | 34800 | 8.1 | 35400 | 15.5 | 11.7 | 2.12 | 61 | 49 | 211582211
BRYANT HEATING AND COOLING SYSTEMS | 227TAN036**AA* | CAP**3721AL* | 926TB48080V17*** | 34800 | 8.1 | 35400 | 15.5 | 11.7 | 2.12 | 61 | 49 | 207868687
CARRIER | 25TPA736A**30* | CAP**3721AL* | GG96VTAA48080B | 34800 | 8.1 | 35400 | 15.5 | 11.7 | 2.12 | 61 | 49 | 211582210
CARRIER | GH7TAN436**AA* | CAP**3721AL* | 59TP6B080V17**16 | 34800 | 8.1 | 35400 | 15.5 | 11.7 | 2.12 | 61 | 49 | 207868689
MARATHERM | N4H7T36*K*AAA* | EA*4X37L21A* | *96VTN0601714A* | 35000 | 8.1 | 36000 | 15.5 | 11 | 2.1 | 62 | 49 | 207868682
TEMPSTAR | N4H7T36*K*AAA* | EA*4X37L21A* | *96VTN0601714A* | 35000 | 8.1 | 36000 | 15.5 | 11 | 2.1 | 62 | 49 | 207868683
KENMORE | N4H7T36*K*AAA* | EA*4X37L21A* | *96VTN0601714A* | 35000 | 8.1 | 36000 | 15.5 | 11 | 2.1 | 62 | 49 | 207868681
HEIL | N4H7T36*K*AAA* | EA*4X37L21A* | *96VTN0601714A* | 35000 | 8.1 | 36000 | 15.5 | 11 | 2.1 | 62 | 49 | 207868679
DAY & NIGHT | N4H7T36*K*AAA* | EA*4X37L21A* | *96VTN0601714A* | 35000 | 8.1 | 36000 | 15.5 | 11 | 2.1 | 62 | 49 | 207868678
KEEPRITE | N4H7T36*K*AAA* | EA*4X37L21A* | *96VTN0601714A* | 35000 | 8.1 | 36000 | 15.5 | 11 | 2.1 | 62 | 49 | 207868680
COMFORTMAKER | N4H7T36*K*AAA* | EA*4X37L21A* | *96VTN0601714A* | 35000 | 8.1 | 36000 | 15.5 | 11 | 2.1 | 62 | 49 | 207868677
ARCOAIRE | N4H7T36*K*AAA* | EA*4X37L21A* | *96VTN0601714A* | 35000 | 8.1 | 36000 | 15.5 | 11 | 2.1 | 62 | 49 | 207868676
AIRQUEST | N4H7T36*K*AAA* | EA*4X37L21A* | *96VTN0601714A* | 35000 | 8.1 | 36000 | 15.5 | 11 | 2.1 | 62 | 49 | 207868675
WEATHERMAKER | PH7TAN436**AA* | CAP**3721AL* | PG96VTAA42060B** | 35000 | 8.1 | 36000 | 15.5 | 11 | 2.1 | 62 | 49 | 211277049
BROCK | PH7TAN436**AA* | CAP**3721AL* | PG96VTAA42060B** | 35000 | 8.1 | 36000 | 15.5 | 11 | 2.1 | 62 | 49 | 211276842
PAYNE HEATING AND COOLING | PH7TAN436**AA* | CAP**3721AL* | PG96VTAA42060B** | 35000 | 8.1 | 36000 | 15.5 | 11 | 2.1 | 62 | 49 | 207868685
KENMORE | N4H7T24*K*AAA* | EA*4X37L17A* | *96VTN0601412A* | 23600 | 8.1 | 24400 | 16.5 | 12 | 2.18 | 58 | 43 | 207865736
TEMPSTAR | N4H7T24*K*AAA* | EA*4X37L17A* | *96VTN0601412A* | 23600 | 8.1 | 24400 | 16.5 | 12 | 2.18 | 58 | 43 | 207865738
MARATHERM | N4H7T24*K*AAA* | EA*4X37L17A* | *96VTN0601412A* | 23600 | 8.1 | 24400 | 16.5 | 12 | 2.18 | 58 | 43 | 207865737
KEEPRITE | N4H7T24*K*AAA* | EA*4X37L17A* | *96VTN0601412A* | 23600 | 8.1 | 24400 | 16.5 | 12 | 2.18 | 58 | 43 | 207865735
DAY & NIGHT | N4H7T24*K*AAA* | EA*4X37L17A* | *96VTN0601412A* | 23600 | 8.1 | 24400 | 16.5 | 12 | 2.18 | 58 | 43 | 207865733
COMFORTMAKER | N4H7T24*K*AAA* | EA*4X37L17A* | *96VTN0601412A* | 23600 | 8.1 | 24400 | 16.5 | 12 | 2.18 | 58 | 43 | 207865732
AIRQUEST | N4H7T24*K*AAA* | EA*4X37L17A* | *96VTN0601412A* | 23600 | 8.1 | 24400 | 16.5 | 12 | 2.18 | 58 | 43 | 207865730
ARCOAIRE | N4H7T24*K*AAA* | EA*4X37L17A* | *96VTN0601412A* | 23600 | 8.1 | 24400 | 16.5 | 12 | 2.18 | 58 | 43 | 207865731
HEIL | N4H7T24*K*AAA* | EA*4X37L17A* | *96VTN0601412A* | 23600 | 8.1 | 24400 | 16.5 | 12 | 2.18 | 58 | 43 | 207865734
WEATHERMAKER | PH7TAN424**AA* | CAP**3717AL* | PG96VTAA36060A** | 23600 | 8.1 | 24400 | 16.5 | 12 | 2.18 | 58 | 43 | 211277015
BROCK | PH7TAN424**AA* | CAP**3717AL* | PG96VTAA36060A** | 23600 | 8.1 | 24400 | 16.5 | 12 | 2.18 | 58 | 43 | 211276808
WEATHERMAKER | PH7TAN424**AA* | CAP**3717AL* | PG80VTLA36070A** | 23600 | 8.1 | 24000 | 17 | 12.5 | 2.22 | 58 | 43 | 211277012
PAYNE HEATING AND COOLING | PH7TAN424**AA* | CAP**3717AL* | PG96VTAA36060A** | 23600 | 8.1 | 24400 | 16.5 | 12 | 2.18 | 58 | 43 | 207865740
BRYANT HEATING AND COOLING SYSTEMS | PH7TAN424**AA* | CAP**3717AL* | 926TB36060V14*** | 23600 | 8.1 | 24400 | 16.5 | 12 | 2.18 | 58 | 43 | 207865739
BRYANT HEATING AND COOLING SYSTEMS | GH7TAN424**AA* | CAP**3717AL* | 926TB36060V14*** | 23600 | 8.1 | 24400 | 16.5 | 12 | 2.18 | 58 | 43 | 207865728
BRYANT HEATING AND COOLING SYSTEMS | 227TAN024**AA* | CAP**3717AL* | 926TB36060V14*** | 23600 | 8.1 | 24400 | 16.5 | 12 | 2.18 | 58 | 43 | 207865727
CARRIER | GH7TAN424**AA* | CAP**3717AL* | 59TP6B060V14**12 | 23600 | 8.1 | 24400 | 16.5 | 12 | 2.18 | 58 | 43 | 207865729
CARRIER | 25TPA724A**30* | CAP**3717AL* | 59TP6B060V14**12 | 23600 | 8.1 | 24400 | 16.5 | 12 | 2.18 | 58 | 43 | 207865726
BROCK | PH7TAN424**AA* | CAP**3717AL* | PG80VTLA36070A** | 23600 | 8.1 | 24000 | 17 | 12.5 | 2.22 | 58 | 43 | 211276805
TEMPSTAR | N4H7T36*K*AAA* | EA*4X37L21A* | *96VTN0801716A* | 34800 | 8.1 | 35400 | 15.5 | 11.7 | 2.12 | 61 | 49 | 207868698
MARATHERM | N4H7T36*K*AAA* | EA*4X37L21A* | *96VTN0801716A* | 34800 | 8.1 | 35400 | 15.5 | 11.7 | 2.12 | 61 | 49 | 207868697
KEEPRITE | N4H7T36*K*AAA* | EA*4X37L21A* | *96VTN0801716A* | 34800 | 8.1 | 35400 | 15.5 | 11.7 | 2.12 | 61 | 49 | 207868695
KENMORE | N4H7T36*K*AAA* | EA*4X37L21A* | *96VTN0801716A* | 34800 | 8.1 | 35400 | 15.5 | 11.7 | 2.12 | 61 | 49 | 207868696
DAY & NIGHT | N4H7T36*K*AAA* | EA*4X37L21A* | *96VTN0801716A* | 34800 | 8.1 | 35400 | 15.5 | 11.7 | 2.12 | 61 | 49 | 207868693
COMFORTMAKER | N4H7T36*K*AAA* | EA*4X37L21A* | *96VTN0801716A* | 34800 | 8.1 | 35400 | 15.5 | 11.7 | 2.12 | 61 | 49 | 207868692
ARCOAIRE | N4H7T36*K*AAA* | EA*4X37L21A* | *96VTN0801716A* | 34800 | 8.1 | 35400 | 15.5 | 11.7 | 2.12 | 61 | 49 | 207868691
AIRQUEST | N4H7T36*K*AAA* | EA*4X37L21A* | *96VTN0801716A* | 34800 | 8.1 | 35400 | 15.5 | 11.7 | 2.12 | 61 | 49 | 207868690
BRYANT HEATING AND COOLING SYSTEMS | 227TAN060**AA* | CAP**6121AL* | 926TC66100V21*** | 54500 | 8.1 | 57500 | 15.5 | 12 | 2.26 | 64 | 51 | 213179383
COMFORTMAKER | N4H7T60*K*AAA* | EA*4X61L21A* | *96VTN1002122B* | 54500 | 8.1 | 57500 | 15.5 | 12 | 2.26 | 64 | 51 | 213179389
TEMPSTAR | N4H7T60*K*AAA* | EA*4X61L21A* | *96VTN1002122B* | 54500 | 8.1 | 57500 | 15.5 | 12 | 2.26 | 64 | 51 | 213179393
KEEPRITE | N4H7T60*K*AAA* | EA*4X61L21A* | *96VTN1002122B* | 54500 | 8.1 | 57500 | 15.5 | 12 | 2.26 | 64 | 51 | 213179391
KENMORE | N4H7T60*K*AAA* | EA*4X61L21A* | *96VTN1002122B* | 54500 | 8.1 | 57500 | 15.5 | 12 | 2.26 | 64 | 51 | 213179392
ARCOAIRE | N4H7T60*K*AAA* | EA*4X61L21A* | *96VTN1002122B* | 54500 | 8.1 | 57500 | 15.5 | 12 | 2.26 | 64 | 51 | 213179388
DAY & NIGHT | N4H7T60*K*AAA* | EA*4X61L21A* | *96VTN1002122B* | 54500 | 8.1 | 57500 | 15.5 | 12 | 2.26 | 64 | 51 | 213179390
BRYANT HEATING AND COOLING SYSTEMS | PH7TAN460**AA* | CAP**6121AL* | 926TC66100V21*** | 54500 | 8.1 | 57500 | 15.5 | 12 | 2.26 | 64 | 51 | 213179385
HEIL | N4H7T60*K*AAA* | EA*4X61L21A* | *96VTN1002122B* | 54500 | 8.1 | 57500 | 15.5 | 12 | 2.26 | 64 | 51 | 213179386
AIRQUEST | N4H7T60*K*AAA* | EA*4X61L21A* | *96VTN1002122B* | 54500 | 8.1 | 57500 | 15.5 | 12 | 2.26 | 64 | 51 | 213179387
BRYANT HEATING AND COOLING SYSTEMS | GH7TAN460**AA* | CAP**6121AL* | 926TC66100V21*** | 54500 | 8.1 | 57500 | 15.5 | 12 | 2.26 | 64 | 51 | 213179384
CARRIER | GH7TAN460**AA* | CAP**6121AL* | 59TP6C100V21**22 | 54500 | 8.1 | 57500 | 15.5 | 12 | 2.26 | 64 | 51 | 213179382
CARRIER | 25TPA760A**30* | CAP**6121AL* | 59TP6C100V21**22 | 54500 | 8.1 | 57500 | 15.5 | 12 | 2.26 | 64 | 51 | 213179381
MARATHERM | N4H7T36*K*AAA* | EA*4X37L21A* | *80CSU0802120A* | 35600 | 8.1 | 36000 | 16 | 11.7 | 2.16 | 62 | 49 | 207868265
TEMPSTAR | N4H7T36*K*AAA* | EA*4X37L21A* | *80CSU0802120A* | 35600 | 8.1 | 36000 | 16 | 11.7 | 2.16 | 62 | 49 | 207868266
KENMORE | N4H7T36*K*AAA* | EA*4X37L21A* | *80CSU0802120A* | 35600 | 8.1 | 36000 | 16 | 11.7 | 2.16 | 62 | 49 | 207868264
KEEPRITE | N4H7T36*K*AAA* | EA*4X37L21A* | *80CSU0802120A* | 35600 | 8.1 | 36000 | 16 | 11.7 | 2.16 | 62 | 49 | 207868263
COMFORTMAKER | N4H7T36*K*AAA* | EA*4X37L21A* | *80CSU0802120A* | 35600 | 8.1 | 36000 | 16 | 11.7 | 2.16 | 62 | 49 | 207868260
DAY & NIGHT | N4H7T36*K*AAA* | EA*4X37L21A* | *80CSU0802120A* | 35600 | 8.1 | 36000 | 16 | 11.7 | 2.16 | 62 | 49 | 207868261
ARCOAIRE | N4H7T36*K*AAA* | EA*4X37L21A* | *80CSU0802120A* | 35600 | 8.1 | 36000 | 16 | 11.7 | 2.16 | 62 | 49 | 207868259
AIRQUEST | N4H7T36*K*AAA* | EA*4X37L21A* | *80CSU0802120A* | 35600 | 8.1 | 36000 | 16 | 11.7 | 2.16 | 62 | 49 | 207868258
HEIL | N4H7T36*K*AAA* | EA*4X37L21A* | *80CSU0802120A* | 35600 | 8.1 | 36000 | 16 | 11.7 | 2.16 | 62 | 49 | 207868262
BRYANT HEATING AND COOLING SYSTEMS | PH7TAN436**AA* | CAP**3721AL* | 83*CA60080C21*** | 35600 | 8.1 | 36000 | 16 | 11.7 | 2.16 | 62 | 49 | 207868267
BRYANT HEATING AND COOLING SYSTEMS | GH7TAN436**AA* | CAP**3721AL* | 83*CA60080C21*** | 35600 | 8.1 | 36000 | 16 | 11.7 | 2.16 | 62 | 49 | 207868256
BRYANT HEATING AND COOLING SYSTEMS | 227TAN036**AA* | CAP**3721AL* | 83*CA60080C21*** | 35600 | 8.1 | 36000 | 16 | 11.7 | 2.16 | 62 | 49 | 207868255
CARRIER | GH7TAN436**AA* | CAP**3721AL* | 58CU*A080C21**20 | 35600 | 8.1 | 36000 | 16 | 11.7 | 2.16 | 62 | 49 | 207868257
CARRIER | 25TPA736A**30* | CAP**3721AL* | 58CU*A080C21**20 | 35600 | 8.1 | 36000 | 16 | 11.7 | 2.16 | 62 | 49 | 207868254
WEATHERMAKER | PH7TAN448**AA* | FV4CN(B,F)005L |  | 46000 | 8.1 | 47000 | 16.5 | 12 | 2.24 | 62 | 49 | 211277113
BROCK | PH7TAN448**AA* | FV4CN(B,F)005L |  | 46000 | 8.1 | 47000 | 16.5 | 12 | 2.24 | 62 | 49 | 211276906
PAYNE HEATING AND COOLING | PH7TAN448**AA* | FV4CN(B,F)005L |  | 46000 | 8.1 | 47000 | 16.5 | 12 | 2.24 | 62 | 49 | 207872481
KEEPRITE | N4H7T48*K*AAA* | EA*4X61L21A* | *80VTL1102122B* | 46000 | 8.1 | 47000 | 16.5 | 12.5 | 2.28 | 63 | 51 | 213177394
DAY & NIGHT | N4H7T48*K*AAA* | EA*4X61L21A* | *80VTL1102122B* | 46000 | 8.1 | 47000 | 16.5 | 12.5 | 2.28 | 63 | 51 | 213177393
ARCOAIRE | N4H7T48*K*AAA* | EA*4X61L21A* | *80VTL1102122B* | 46000 | 8.1 | 47000 | 16.5 | 12.5 | 2.28 | 63 | 51 | 213177391
COMFORTMAKER | N4H7T48*K*AAA* | EA*4X61L21A* | *80VTL1102122B* | 46000 | 8.1 | 47000 | 16.5 | 12.5 | 2.28 | 63 | 51 | 213177392
AIRQUEST | N4H7T48*K*AAA* | EA*4X61L21A* | *80VTL1102122B* | 46000 | 8.1 | 47000 | 16.5 | 12.5 | 2.28 | 63 | 51 | 213177390
HEIL | N4H7T48*K*AAA* | EA*4X61L21A* | *80VTL1102122B* | 46000 | 8.1 | 47000 | 16.5 | 12.5 | 2.28 | 63 | 51 | 213177389
BROCK | PH7TAN448**AA* | CAP**6121AL* | PG80VTLB66110C** | 46000 | 8.1 | 47000 | 16.5 | 12.5 | 2.28 | 63 | 51 | 213177387
WEATHERMAKER | PH7TAN448**AA* | CAP**6121AL* | PG80VTLB66110C** | 46000 | 8.1 | 47000 | 16.5 | 12.5 | 2.28 | 63 | 51 | 213177388
PAYNE HEATING AND COOLING | PH7TAN448**AA* | CAP**6121AL* | PG80VTLB66110C** | 46000 | 8.1 | 47000 | 16.5 | 12.5 | 2.28 | 63 | 51 | 213177386
BRYANT HEATING AND COOLING SYSTEMS | PH7TAN448**AA* | CAP**6121AL* | 82*TB66110V21*** | 46000 | 8.1 | 47000 | 16.5 | 12.5 | 2.28 | 63 | 51 | 213177385
BRYANT HEATING AND COOLING SYSTEMS | GH7TAN448**AA* | CAP**6121AL* | 82*TB66110V21*** | 46000 | 8.1 | 47000 | 16.5 | 12.5 | 2.28 | 63 | 51 | 213177384
BRYANT HEATING AND COOLING SYSTEMS | 227TAN048**AA* | CAP**6121AL* | 82*TB66110V21*** | 46000 | 8.1 | 47000 | 16.5 | 12.5 | 2.28 | 63 | 51 | 213177383
CARRIER | GH7TAN448**AA* | CAP**6121AL* | 58TP*B110V21**22 | 46000 | 8.1 | 47000 | 16.5 | 12.5 | 2.28 | 63 | 51 | 213177382
CARRIER | 25TPA748A**30* | CAP**6121AL* | 58TP*B110V21**22 | 46000 | 8.1 | 47000 | 16.5 | 12.5 | 2.28 | 63 | 51 | 213177381
CARRIER | 25TPA736A**30* | FV4CN(B,F)005L |  | 35200 | 8.1 | 35000 | 16.5 | 12 | 2.18 | 61 | 48 | 207871373
CARRIER | GH7TAN436**AA* | FV4CN(B,F)005L |  | 35200 | 8.1 | 35000 | 16.5 | 12 | 2.18 | 61 | 48 | 207871376
BRYANT HEATING AND COOLING SYSTEMS | 227TAN036**AA* | FV4CN(B,F)005L |  | 35200 | 8.1 | 35000 | 16.5 | 12 | 2.18 | 61 | 48 | 207871374
BRYANT HEATING AND COOLING SYSTEMS | GH7TAN436**AA* | FV4CN(B,F)005L |  | 35200 | 8.1 | 35000 | 16.5 | 12 | 2.18 | 61 | 48 | 207871375
BRYANT HEATING AND COOLING SYSTEMS | PH7TAN436**AA* | FV4CN(B,F)005L |  | 35200 | 8.1 | 35000 | 16.5 | 12 | 2.18 | 61 | 48 | 207871386
PAYNE HEATING AND COOLING | PH7TAN436**AA* | FV4CN(B,F)005L |  | 35200 | 8.1 | 35000 | 16.5 | 12 | 2.18 | 61 | 48 | 207871387
BROCK | PH7TAN436**AA* | FV4CN(B,F)005L |  | 35200 | 8.1 | 35000 | 16.5 | 12 | 2.18 | 61 | 48 | 211276883
WEATHERMAKER | PH7TAN436**AA* | FV4CN(B,F)005L |  | 35200 | 8.1 | 35000 | 16.5 | 12 | 2.18 | 61 | 48 | 211277090
HEIL | N4H7T36*K*AAA* | FVM4X48***L |  | 35200 | 8.1 | 35000 | 16.5 | 12 | 2.18 | 61 | 48 | 207871381
AIRQUEST | N4H7T36*K*AAA* | FVM4X48***L |  | 35200 | 8.1 | 35000 | 16.5 | 12 | 2.18 | 61 | 48 | 207871377
ARCOAIRE | N4H7T36*K*AAA* | FVM4X48***L |  | 35200 | 8.1 | 35000 | 16.5 | 12 | 2.18 | 61 | 48 | 207871378
COMFORTMAKER | N4H7T36*K*AAA* | FVM4X48***L |  | 35200 | 8.1 | 35000 | 16.5 | 12 | 2.18 | 61 | 48 | 207871379
DAY & NIGHT | N4H7T36*K*AAA* | FVM4X48***L |  | 35200 | 8.1 | 35000 | 16.5 | 12 | 2.18 | 61 | 48 | 207871380
KEEPRITE | N4H7T36*K*AAA* | FVM4X48***L |  | 35200 | 8.1 | 35000 | 16.5 | 12 | 2.18 | 61 | 48 | 207871382
KENMORE | N4H7T36*K*AAA* | FVM4X48***L |  | 35200 | 8.1 | 35000 | 16.5 | 12 | 2.18 | 61 | 48 | 207871383
MARATHERM | N4H7T36*K*AAA* | FVM4X48***L |  | 35200 | 8.1 | 35000 | 16.5 | 12 | 2.18 | 61 | 48 | 207871384
TEMPSTAR | N4H7T36*K*AAA* | FVM4X48***L |  | 35200 | 8.1 | 35000 | 16.5 | 12 | 2.18 | 61 | 48 | 207871385
TEMPSTAR | N4H7T48*K*AAA* | EA*4X61L21A* | *80VSL1102122B* | 46000 | 8.1 | 47000 | 16.5 | 12.5 | 2.3 | 63 | 51 | 213177450
KENMORE | N4H7T48*K*AAA* | EA*4X61L21A* | *80VSL1102122B* | 46000 | 8.1 | 47000 | 16.5 | 12.5 | 2.3 | 63 | 51 | 213177449
KEEPRITE | N4H7T48*K*AAA* | EA*4X61L21A* | *80VSL1102122B* | 46000 | 8.1 | 47000 | 16.5 | 12.5 | 2.3 | 63 | 51 | 213177448
DAY & NIGHT | N4H7T48*K*AAA* | EA*4X61L21A* | *80VSL1102122B* | 46000 | 8.1 | 47000 | 16.5 | 12.5 | 2.3 | 63 | 51 | 213177447
COMFORTMAKER | N4H7T48*K*AAA* | EA*4X61L21A* | *80VSL1102122B* | 46000 | 8.1 | 47000 | 16.5 | 12.5 | 2.3 | 63 | 51 | 213177446
AIRQUEST | N4H7T48*K*AAA* | EA*4X61L21A* | *80VSL1102122B* | 46000 | 8.1 | 47000 | 16.5 | 12.5 | 2.3 | 63 | 51 | 213177444
ARCOAIRE | N4H7T48*K*AAA* | EA*4X61L21A* | *80VSL1102122B* | 46000 | 8.1 | 47000 | 16.5 | 12.5 | 2.3 | 63 | 51 | 213177445
HEIL | N4H7T48*K*AAA* | EA*4X61L21A* | *80VSL1102122B* | 46000 | 8.1 | 47000 | 16.5 | 12.5 | 2.3 | 63 | 51 | 213177443
BRYANT HEATING AND COOLING SYSTEMS | PH7TAN448**AA* | CAP**6121AL* | 82*SB66110V21*** | 46000 | 8.1 | 47000 | 16.5 | 12.5 | 2.3 | 63 | 51 | 213177442
BRYANT HEATING AND COOLING SYSTEMS | 227TAN048**AA* | CAP**6121AL* | 82*SB66110V21*** | 46000 | 8.1 | 47000 | 16.5 | 12.5 | 2.3 | 63 | 51 | 213177440
BRYANT HEATING AND COOLING SYSTEMS | GH7TAN448**AA* | CAP**6121AL* | 82*SB66110V21*** | 46000 | 8.1 | 47000 | 16.5 | 12.5 | 2.3 | 63 | 51 | 213177441
CARRIER | GH7TAN448**AA* | CAP**6121AL* | 58SP*B110V21**22 | 46000 | 8.1 | 47000 | 16.5 | 12.5 | 2.3 | 63 | 51 | 213177439
CARRIER | 25TPA748A**30* | CAP**6121AL* | 58SP*B110V21**22 | 46000 | 8.1 | 47000 | 16.5 | 12.5 | 2.3 | 63 | 51 | 213177438
ECOTEMP | W4H7T48*K*AAA* | WLA*614CA* | WFET110C066A* | 46000 | 8.1 | 47000 | 16.5 | 12.5 | 2.28 | 63 | 51 | 213177398
TEMPSTAR | N4H7T48*K*AAA* | EA*4X61L21A* | *80VTL1102122B* | 46000 | 8.1 | 47000 | 16.5 | 12.5 | 2.28 | 63 | 51 | 213177396
GRANDAIRE | W4H7T48*K*AAA* | WLA*614CA* | WFET110C066A* | 46000 | 8.1 | 47000 | 16.5 | 12.5 | 2.28 | 63 | 51 | 213177397
KENMORE | N4H7T48*K*AAA* | EA*4X61L21A* | *80VTL1102122B* | 46000 | 8.1 | 47000 | 16.5 | 12.5 | 2.28 | 63 | 51 | 213177395
KEEPRITE | N4H7T48*K*AAA* | FVM4X48***L |  | 46000 | 8.1 | 47000 | 16.5 | 12 | 2.24 | 62 | 49 | 207872476
TEMPSTAR | N4H7T48*K*AAA* | EA*4X61L21A* | *96VTN1002122B* | 45500 | 8.1 | 46500 | 16.5 | 12.5 | 2.28 | 63 | 50 | 213177539
KEEPRITE | N4H7T48*K*AAA* | EA*4X61L21A* | *96VTN1002122B* | 45500 | 8.1 | 46500 | 16.5 | 12.5 | 2.28 | 63 | 50 | 213177537
KENMORE | N4H7T48*K*AAA* | EA*4X61L21A* | *96VTN1002122B* | 45500 | 8.1 | 46500 | 16.5 | 12.5 | 2.28 | 63 | 50 | 213177538
DAY & NIGHT | N4H7T48*K*AAA* | EA*4X61L21A* | *96VTN1002122B* | 45500 | 8.1 | 46500 | 16.5 | 12.5 | 2.28 | 63 | 50 | 213177536
ARCOAIRE | N4H7T48*K*AAA* | EA*4X61L21A* | *96VTN1002122B* | 45500 | 8.1 | 46500 | 16.5 | 12.5 | 2.28 | 63 | 50 | 213177534
COMFORTMAKER | N4H7T48*K*AAA* | EA*4X61L21A* | *96VTN1002122B* | 45500 | 8.1 | 46500 | 16.5 | 12.5 | 2.28 | 63 | 50 | 213177535
AIRQUEST | N4H7T48*K*AAA* | EA*4X61L21A* | *96VTN1002122B* | 45500 | 8.1 | 46500 | 16.5 | 12.5 | 2.28 | 63 | 50 | 213177533
HEIL | N4H7T48*K*AAA* | EA*4X61L21A* | *96VTN1002122B* | 45500 | 8.1 | 46500 | 16.5 | 12.5 | 2.28 | 63 | 50 | 213177532
BRYANT HEATING AND COOLING SYSTEMS | PH7TAN448**AA* | CAP**6121AL* | 926TC66100V21*** | 45500 | 8.1 | 46500 | 16.5 | 12.5 | 2.28 | 63 | 50 | 213177531
DAY & NIGHT | N4H7T48*K*AAA* | FVM4X48***L |  | 46000 | 8.1 | 47000 | 16.5 | 12 | 2.24 | 62 | 49 | 207872474
COMFORTMAKER | N4H7T48*K*AAA* | FVM4X48***L |  | 46000 | 8.1 | 47000 | 16.5 | 12 | 2.24 | 62 | 49 | 207872473
ARCOAIRE | N4H7T48*K*AAA* | FVM4X48***L |  | 46000 | 8.1 | 47000 | 16.5 | 12 | 2.24 | 62 | 49 | 207872472
AIRQUEST | N4H7T48*K*AAA* | FVM4X48***L |  | 46000 | 8.1 | 47000 | 16.5 | 12 | 2.24 | 62 | 49 | 207872471
HEIL | N4H7T48*K*AAA* | FVM4X48***L |  | 46000 | 8.1 | 47000 | 16.5 | 12 | 2.24 | 62 | 49 | 207872475
BRYANT HEATING AND COOLING SYSTEMS | GH7TAN448**AA* | CAP**6121AL* | 926TC66100V21*** | 45500 | 8.1 | 46500 | 16.5 | 12.5 | 2.28 | 63 | 50 | 213177530
BRYANT HEATING AND COOLING SYSTEMS | 227TAN048**AA* | CAP**6121AL* | 926TC66100V21*** | 45500 | 8.1 | 46500 | 16.5 | 12.5 | 2.28 | 63 | 50 | 213177529
CARRIER | GH7TAN448**AA* | CAP**6121AL* | 59TP6C100V21**22 | 45500 | 8.1 | 46500 | 16.5 | 12.5 | 2.28 | 63 | 50 | 213177528
CARRIER | 25TPA748A**30* | CAP**6121AL* | 59TP6C100V21**22 | 45500 | 8.1 | 46500 | 16.5 | 12.5 | 2.28 | 63 | 50 | 213177527
TEMPSTAR | N4H7T36*K*AAA* | EA*4X43L21A* | *80CSU0802120A* | 35600 | 8.1 | 35800 | 16 | 11.7 | 2.16 | 62 | 49 | 207869267
KEEPRITE | N4H7T36*K*AAA* | EA*4X43L21A* | *80CSU0802120A* | 35600 | 8.1 | 35800 | 16 | 11.7 | 2.16 | 62 | 49 | 207869264
MARATHERM | N4H7T36*K*AAA* | EA*4X43L21A* | *80CSU0802120A* | 35600 | 8.1 | 35800 | 16 | 11.7 | 2.16 | 62 | 49 | 207869266
KENMORE | N4H7T36*K*AAA* | EA*4X43L21A* | *80CSU0802120A* | 35600 | 8.1 | 35800 | 16 | 11.7 | 2.16 | 62 | 49 | 207869265
DAY & NIGHT | N4H7T36*K*AAA* | EA*4X43L21A* | *80CSU0802120A* | 35600 | 8.1 | 35800 | 16 | 11.7 | 2.16 | 62 | 49 | 207869262
ARCOAIRE | N4H7T36*K*AAA* | EA*4X43L21A* | *80CSU0802120A* | 35600 | 8.1 | 35800 | 16 | 11.7 | 2.16 | 62 | 49 | 207869260
COMFORTMAKER | N4H7T36*K*AAA* | EA*4X43L21A* | *80CSU0802120A* | 35600 | 8.1 | 35800 | 16 | 11.7 | 2.16 | 62 | 49 | 207869261
AIRQUEST | N4H7T36*K*AAA* | EA*4X43L21A* | *80CSU0802120A* | 35600 | 8.1 | 35800 | 16 | 11.7 | 2.16 | 62 | 49 | 207869259
HEIL | N4H7T36*K*AAA* | EA*4X43L21A* | *80CSU0802120A* | 35600 | 8.1 | 35800 | 16 | 11.7 | 2.16 | 62 | 49 | 207869263
BRYANT HEATING AND COOLING SYSTEMS | PH7TAN436**AA* | CAP**4321AL* | 83*CA60080C21*** | 35600 | 8.1 | 35800 | 16 | 11.7 | 2.16 | 62 | 49 | 207869268
BRYANT HEATING AND COOLING SYSTEMS | GH7TAN436**AA* | CAP**4321AL* | 83*CA60080C21*** | 35600 | 8.1 | 35800 | 16 | 11.7 | 2.16 | 62 | 49 | 207869257
BRYANT HEATING AND COOLING SYSTEMS | 227TAN036**AA* | CAP**4321AL* | 83*CA60080C21*** | 35600 | 8.1 | 35800 | 16 | 11.7 | 2.16 | 62 | 49 | 207869256
CARRIER | GH7TAN436**AA* | CAP**4321AL* | 58CU*A080C21**20 | 35600 | 8.1 | 35800 | 16 | 11.7 | 2.16 | 62 | 49 | 207869258
CARRIER | 25TPA736A**30* | CAP**4321AL* | 58CU*A080C21**20 | 35600 | 8.1 | 35800 | 16 | 11.7 | 2.16 | 62 | 49 | 207869255
BRYANT HEATING AND COOLING SYSTEMS | PH7TAN448**AA* | FV4CN(B,F)005L |  | 46000 | 8.1 | 47000 | 16.5 | 12 | 2.24 | 62 | 49 | 207872480
TEMPSTAR | N4H7T24*K*AAA* | EA*4X24L14A* | *80VSL0451412B* | 22000 | 8.1 | 23600 | 15.5 | 12 | 2.24 | 60 | 44 | 213167403
KENMORE | N4H7T24*K*AAA* | EA*4X24L14A* | *80VSL0451412B* | 22000 | 8.1 | 23600 | 15.5 | 12 | 2.24 | 60 | 44 | 213167402
KEEPRITE | N4H7T24*K*AAA* | EA*4X24L14A* | *80VSL0451412B* | 22000 | 8.1 | 23600 | 15.5 | 12 | 2.24 | 60 | 44 | 213167401
DAY & NIGHT | N4H7T24*K*AAA* | EA*4X24L14A* | *80VSL0451412B* | 22000 | 8.1 | 23600 | 15.5 | 12 | 2.24 | 60 | 44 | 213167400
COMFORTMAKER | N4H7T24*K*AAA* | EA*4X24L14A* | *80VSL0451412B* | 22000 | 8.1 | 23600 | 15.5 | 12 | 2.24 | 60 | 44 | 213167399
ARCOAIRE | N4H7T24*K*AAA* | EA*4X24L14A* | *80VSL0451412B* | 22000 | 8.1 | 23600 | 15.5 | 12 | 2.24 | 60 | 44 | 213167398
AIRQUEST | N4H7T24*K*AAA* | EA*4X24L14A* | *80VSL0451412B* | 22000 | 8.1 | 23600 | 15.5 | 12 | 2.24 | 60 | 44 | 213167397
HEIL | N4H7T24*K*AAA* | EA*4X24L14A* | *80VSL0451412B* | 22000 | 8.1 | 23600 | 15.5 | 12 | 2.24 | 60 | 44 | 213167396
BRYANT HEATING AND COOLING SYSTEMS | PH7TAN424**AA* | CAP**2414AL* | 82*SB36045V14*** | 22000 | 8.1 | 23600 | 15.5 | 12 | 2.24 | 60 | 44 | 213167395
BRYANT HEATING AND COOLING SYSTEMS | GH7TAN424**AA* | CAP**2414AL* | 82*SB36045V14*** | 22000 | 8.1 | 23600 | 15.5 | 12 | 2.24 | 60 | 44 | 213167394
BRYANT HEATING AND COOLING SYSTEMS | 227TAN024**AA* | CAP**2414AL* | 82*SB36045V14*** | 22000 | 8.1 | 23600 | 15.5 | 12 | 2.24 | 60 | 44 | 213167393
CARRIER | GH7TAN424**AA* | CAP**2414AL* | 58SP*B045V14**12 | 22000 | 8.1 | 23600 | 15.5 | 12 | 2.24 | 60 | 44 | 213167392
CARRIER | 25TPA724A**30* | CAP**2414AL* | 58SP*B045V14**12 | 22000 | 8.1 | 23600 | 15.5 | 12 | 2.24 | 60 | 44 | 213167391
ECOTEMP | W4H7T24*K*AAA* | WLA*244AA* | WFET070A036A* | 22200 | 8.1 | 23800 | 16 | 12 | 2.26 | 60 | 44 | 213167390
GRANDAIRE | W4H7T24*K*AAA* | WLA*244AA* | WFET070A036A* | 22200 | 8.1 | 23800 | 16 | 12 | 2.26 | 60 | 44 | 213167389
WEATHERMAKER | PH7TAN424**AA* | CAP**2414AL* | PG80VTLB36070A** | 22200 | 8.1 | 23800 | 16 | 12 | 2.26 | 60 | 44 | 213167388
BROCK | PH7TAN424**AA* | CAP**2414AL* | PG80VTLB36070A** | 22200 | 8.1 | 23800 | 16 | 12 | 2.26 | 60 | 44 | 213167387
PAYNE HEATING AND COOLING | PH7TAN424**AA* | CAP**2414AL* | PG80VTLB36070A** | 22200 | 8.1 | 23800 | 16 | 12 | 2.26 | 60 | 44 | 213167386
BRYANT HEATING AND COOLING SYSTEMS | PH7TAN424**AA* | CAP**2414AL* | 82*TB36070V14*** | 22200 | 8.1 | 23800 | 16 | 12 | 2.26 | 60 | 44 | 213167385
BRYANT HEATING AND COOLING SYSTEMS | GH7TAN424**AA* | CAP**2414AL* | 82*TB36070V14*** | 22200 | 8.1 | 23800 | 16 | 12 | 2.26 | 60 | 44 | 213167384
BRYANT HEATING AND COOLING SYSTEMS | 227TAN024**AA* | CAP**2414AL* | 82*TB36070V14*** | 22200 | 8.1 | 23800 | 16 | 12 | 2.26 | 60 | 44 | 213167383
CARRIER | GH7TAN424**AA* | CAP**2414AL* | 58TP*B070V14**12 | 22200 | 8.1 | 23800 | 16 | 12 | 2.26 | 60 | 44 | 213167382
CARRIER | 25TPA724A**30* | CAP**2414AL* | 58TP*B070V14**12 | 22200 | 8.1 | 23800 | 16 | 12 | 2.26 | 60 | 44 | 213167381
ECOTEMP | W4H7T24*K*AAA* | WLA*244AA* | WFET045A036A* | 22000 | 8.1 | 23600 | 15.5 | 12 | 2.24 | 60 | 44 | 213167380
GRANDAIRE | W4H7T24*K*AAA* | WLA*244AA* | WFET045A036A* | 22000 | 8.1 | 23600 | 15.5 | 12 | 2.24 | 60 | 44 | 213167379
TEMPSTAR | N4H7T24*K*AAA* | EA*4X24L14A* | *80VTL0451412B* | 22000 | 8.1 | 23600 | 15.5 | 12 | 2.24 | 60 | 44 | 213167378
KENMORE | N4H7T24*K*AAA* | EA*4X24L14A* | *80VTL0451412B* | 22000 | 8.1 | 23600 | 15.5 | 12 | 2.24 | 60 | 44 | 213167377
KEEPRITE | N4H7T24*K*AAA* | EA*4X24L14A* | *80VTL0451412B* | 22000 | 8.1 | 23600 | 15.5 | 12 | 2.24 | 60 | 44 | 213167376
DAY & NIGHT | N4H7T24*K*AAA* | EA*4X24L14A* | *80VTL0451412B* | 22000 | 8.1 | 23600 | 15.5 | 12 | 2.24 | 60 | 44 | 213167375
COMFORTMAKER | N4H7T24*K*AAA* | EA*4X24L14A* | *80VTL0451412B* | 22000 | 8.1 | 23600 | 15.5 | 12 | 2.24 | 60 | 44 | 213167374
ARCOAIRE | N4H7T24*K*AAA* | EA*4X24L14A* | *80VTL0451412B* | 22000 | 8.1 | 23600 | 15.5 | 12 | 2.24 | 60 | 44 | 213167373
AIRQUEST | N4H7T24*K*AAA* | EA*4X24L14A* | *80VTL0451412B* | 22000 | 8.1 | 23600 | 15.5 | 12 | 2.24 | 60 | 44 | 213167372
HEIL | N4H7T24*K*AAA* | EA*4X24L14A* | *80VTL0451412B* | 22000 | 8.1 | 23600 | 15.5 | 12 | 2.24 | 60 | 44 | 213167371
WEATHERMAKER | PH7TAN424**AA* | CAP**2414AL* | PG80VTLB36045A** | 22000 | 8.1 | 23600 | 15.5 | 12 | 2.24 | 60 | 44 | 213167370
BROCK | PH7TAN424**AA* | CAP**2414AL* | PG80VTLB36045A** | 22000 | 8.1 | 23600 | 15.5 | 12 | 2.24 | 60 | 44 | 213167369
PAYNE HEATING AND COOLING | PH7TAN424**AA* | CAP**2414AL* | PG80VTLB36045A** | 22000 | 8.1 | 23600 | 15.5 | 12 | 2.24 | 60 | 44 | 213167368
BRYANT HEATING AND COOLING SYSTEMS | PH7TAN424**AA* | CAP**2414AL* | 82*TB36045V14 | 22000 | 8.1 | 23600 | 15.5 | 12 | 2.24 | 60 | 44 | 213167367
BRYANT HEATING AND COOLING SYSTEMS | GH7TAN424**AA* | CAP**2414AL* | 82*TB36045V14 | 22000 | 8.1 | 23600 | 15.5 | 12 | 2.24 | 60 | 44 | 213167366
BRYANT HEATING AND COOLING SYSTEMS | 227TAN024**AA* | CAP**2414AL* | 82*TB36045V14 | 22000 | 8.1 | 23600 | 15.5 | 12 | 2.24 | 60 | 44 | 213167365
CARRIER | GH7TAN424**AA* | CAP**2414AL* | 58TP*B045V14**12 | 22000 | 8.1 | 23600 | 15.5 | 12 | 2.24 | 60 | 44 | 213167364
CARRIER | 25TPA724A**30* | CAP**2414AL* | 58TP*B045V14**12 | 22000 | 8.1 | 23600 | 15.5 | 12 | 2.24 | 60 | 44 | 213167363
KEEPRITE | N4H7T24*K*AAA* | EA*4X37L21A* | *80VSL0701716B* | 23000 | 8.1 | 24000 | 16.5 | 12.5 | 2.34 | 60 | 45 | 213169233
DAY & NIGHT | N4H7T24*K*AAA* | EA*4X37L21A* | *80VSL0701716B* | 23000 | 8.1 | 24000 | 16.5 | 12.5 | 2.34 | 60 | 45 | 213169232
COMFORTMAKER | N4H7T24*K*AAA* | EA*4X37L21A* | *80VSL0701716B* | 23000 | 8.1 | 24000 | 16.5 | 12.5 | 2.34 | 60 | 45 | 213169231
ARCOAIRE | N4H7T24*K*AAA* | EA*4X37L21A* | *80VSL0701716B* | 23000 | 8.1 | 24000 | 16.5 | 12.5 | 2.34 | 60 | 45 | 213169230
TEMPSTAR | N4H7T24*K*AAA* | EA*4X36L21A* | *80VSL1102122B* | 22400 | 8.1 | 23800 | 16 | 12.5 | 2.26 | 60 | 44 | 213168758
ARCOAIRE | N4H7T24*K*AAA* | EA*4X36L21A* | *80VSL1102122B* | 22400 | 8.1 | 23800 | 16 | 12.5 | 2.26 | 60 | 44 | 213168753
KENMORE | N4H7T24*K*AAA* | EA*4X36L21A* | *80VSL1102122B* | 22400 | 8.1 | 23800 | 16 | 12.5 | 2.26 | 60 | 44 | 213168757
DAY & NIGHT | N4H7T24*K*AAA* | EA*4X36L21A* | *80VSL1102122B* | 22400 | 8.1 | 23800 | 16 | 12.5 | 2.26 | 60 | 44 | 213168755
KEEPRITE | N4H7T24*K*AAA* | EA*4X36L21A* | *80VSL1102122B* | 22400 | 8.1 | 23800 | 16 | 12.5 | 2.26 | 60 | 44 | 213168756
COMFORTMAKER | N4H7T24*K*AAA* | EA*4X36L21A* | *80VSL1102122B* | 22400 | 8.1 | 23800 | 16 | 12.5 | 2.26 | 60 | 44 | 213168754
HEIL | N4H7T24*K*AAA* | EA*4X36L21A* | *80VSL1102122B* | 22400 | 8.1 | 23800 | 16 | 12.5 | 2.26 | 60 | 44 | 213168751
BRYANT HEATING AND COOLING SYSTEMS | PH7TAN424**AA* | CAP**3621AL* | 82*SB66110V21*** | 22400 | 8.1 | 23800 | 16 | 12.5 | 2.26 | 60 | 44 | 213168750
AIRQUEST | N4H7T24*K*AAA* | EA*4X36L21A* | *80VSL1102122B* | 22400 | 8.1 | 23800 | 16 | 12.5 | 2.26 | 60 | 44 | 213168752
BRYANT HEATING AND COOLING SYSTEMS | 227TAN024**AA* | CAP**3621AL* | 82*SB66110V21*** | 22400 | 8.1 | 23800 | 16 | 12.5 | 2.26 | 60 | 44 | 213168748
KENMORE | N4H7T24*K*AAA* | EA*4X36L21A* | *80VSL0902120B* | 22400 | 8.1 | 23800 | 16 | 12 | 2.26 | 60 | 44 | 213168744
TEMPSTAR | N4H7T24*K*AAA* | EA*4X25L17A* | *96VSN0801716B* | 23200 | 8.1 | 24200 | 16.5 | 12.5 | 2.34 | 60 | 45 | 213168004
KEEPRITE | N4H7T24*K*AAA* | EA*4X25L17A* | *96VSN0801716B* | 23200 | 8.1 | 24200 | 16.5 | 12.5 | 2.34 | 60 | 45 | 213168002
ARCOAIRE | N4H7T24*K*AAA* | EA*4X25L17A* | *96VSN0801716B* | 23200 | 8.1 | 24200 | 16.5 | 12.5 | 2.34 | 60 | 45 | 213167999
KENMORE | N4H7T24*K*AAA* | EA*4X25L17A* | *96VSN0801716B* | 23200 | 8.1 | 24200 | 16.5 | 12.5 | 2.34 | 60 | 45 | 213168003
DAY & NIGHT | N4H7T24*K*AAA* | EA*4X25L17A* | *96VSN0801716B* | 23200 | 8.1 | 24200 | 16.5 | 12.5 | 2.34 | 60 | 45 | 213168001
HEIL | N4H7T24*K*AAA* | EA*4X25L17A* | *96VSN0801716B* | 23200 | 8.1 | 24200 | 16.5 | 12.5 | 2.34 | 60 | 45 | 213167997
COMFORTMAKER | N4H7T24*K*AAA* | EA*4X25L17A* | *96VSN0801716B* | 23200 | 8.1 | 24200 | 16.5 | 12.5 | 2.34 | 60 | 45 | 213168000
AIRQUEST | N4H7T24*K*AAA* | EA*4X25L17A* | *96VSN0801716B* | 23200 | 8.1 | 24200 | 16.5 | 12.5 | 2.34 | 60 | 45 | 213167998
BRYANT HEATING AND COOLING SYSTEMS | PH7TAN424**AA* | CAP**2517AL* | 926SB48080V17*** | 23200 | 8.1 | 24200 | 16.5 | 12.5 | 2.34 | 60 | 45 | 213167996
TEMPSTAR | N4H7T24*K*AAA* | EA*4X25L17A* | *96VSN0601716B* | 23000 | 8.1 | 24000 | 16.5 | 12.5 | 2.32 | 60 | 45 | 213167991
BRYANT HEATING AND COOLING SYSTEMS | GH7TAN424**AA* | CAP**2517AL* | 926SB48080V17*** | 23200 | 8.1 | 24200 | 16.5 | 12.5 | 2.34 | 60 | 45 | 213167995
BRYANT HEATING AND COOLING SYSTEMS | 227TAN024**AA* | CAP**2517AL* | 926SB48080V17*** | 23200 | 8.1 | 24200 | 16.5 | 12.5 | 2.34 | 60 | 45 | 213167994
CARRIER | 25TPA724A**30* | CAP**2517AL* | 59SP6B080V17**16 | 23200 | 8.1 | 24200 | 16.5 | 12.5 | 2.34 | 60 | 45 | 213167992
ARCOAIRE | N4H7T24*K*AAA* | EA*4X25L17A* | *96VSN0601716B* | 23000 | 8.1 | 24000 | 16.5 | 12.5 | 2.32 | 60 | 45 | 213167986
CARRIER | GH7TAN424**AA* | CAP**2517AL* | 59SP6B080V17**16 | 23200 | 8.1 | 24200 | 16.5 | 12.5 | 2.34 | 60 | 45 | 213167993
KENMORE | N4H7T24*K*AAA* | EA*4X25L17A* | *96VSN0601716B* | 23000 | 8.1 | 24000 | 16.5 | 12.5 | 2.32 | 60 | 45 | 213167990
KEEPRITE | N4H7T24*K*AAA* | EA*4X25L17A* | *96VSN0601716B* | 23000 | 8.1 | 24000 | 16.5 | 12.5 | 2.32 | 60 | 45 | 213167989
DAY & NIGHT | N4H7T24*K*AAA* | EA*4X25L17A* | *96VSN0601716B* | 23000 | 8.1 | 24000 | 16.5 | 12.5 | 2.32 | 60 | 45 | 213167988
AIRQUEST | N4H7T24*K*AAA* | EA*4X25L17A* | *96VSN0601716B* | 23000 | 8.1 | 24000 | 16.5 | 12.5 | 2.32 | 60 | 45 | 213167985
COMFORTMAKER | N4H7T24*K*AAA* | EA*4X25L17A* | *96VSN0601716B* | 23000 | 8.1 | 24000 | 16.5 | 12.5 | 2.32 | 60 | 45 | 213167987
BRYANT HEATING AND COOLING SYSTEMS | 227TAN024**AA* | CAP**2517AL* | 926SB48060V17*** | 23000 | 8.1 | 24000 | 16.5 | 12.5 | 2.32 | 60 | 45 | 213167981
HEIL | N4H7T24*K*AAA* | EA*4X25L17A* | *96VSN0601716B* | 23000 | 8.1 | 24000 | 16.5 | 12.5 | 2.32 | 60 | 45 | 213167984
BRYANT HEATING AND COOLING SYSTEMS | PH7TAN424**AA* | CAP**2517AL* | 926SB48060V17*** | 23000 | 8.1 | 24000 | 16.5 | 12.5 | 2.32 | 60 | 45 | 213167983
BRYANT HEATING AND COOLING SYSTEMS | GH7TAN424**AA* | CAP**2517AL* | 926SB48060V17*** | 23000 | 8.1 | 24000 | 16.5 | 12.5 | 2.32 | 60 | 45 | 213167982
CARRIER | 25TPA724A**30* | CAP**2517AL* | 59SP6B060V17**16 | 23000 | 8.1 | 24000 | 16.5 | 12.5 | 2.32 | 60 | 45 | 213167979
KEEPRITE | N4H7T24*K*AAA* | EA*4X25L17A* | *96VSN0601412B* | 22800 | 8.1 | 24000 | 16.5 | 12 | 2.3 | 60 | 45 | 213167976
CARRIER | GH7TAN424**AA* | CAP**2517AL* | 59SP6B060V17**16 | 23000 | 8.1 | 24000 | 16.5 | 12.5 | 2.32 | 60 | 45 | 213167980
BRYANT HEATING AND COOLING SYSTEMS | 227TAN024**AA* | CAP**3717AL* | 82*SB48090V17*** | 23000 | 8.1 | 24000 | 16.5 | 12.5 | 2.32 | 60 | 45 | 213168995
CARRIER | GH7TAN424**AA* | CAP**3717AL* | 58SP*B090V17**16 | 23000 | 8.1 | 24000 | 16.5 | 12.5 | 2.32 | 60 | 45 | 213168994
CARRIER | 25TPA724A**30* | CAP**3717AL* | 58SP*B090V17**16 | 23000 | 8.1 | 24000 | 16.5 | 12.5 | 2.32 | 60 | 45 | 213168993
ARCOAIRE | N4H7T24*K*AAA* | EA*4X37L17A* | *80VSL0701716B* | 23200 | 8.1 | 24200 | 16.5 | 12.5 | 2.34 | 60 | 45 | 213168987
TEMPSTAR | N4H7T24*K*AAA* | EA*4X37L17A* | *80VSL0701716B* | 23200 | 8.1 | 24200 | 16.5 | 12.5 | 2.34 | 60 | 45 | 213168992
KENMORE | N4H7T24*K*AAA* | EA*4X37L17A* | *80VSL0701716B* | 23200 | 8.1 | 24200 | 16.5 | 12.5 | 2.34 | 60 | 45 | 213168991
KEEPRITE | N4H7T24*K*AAA* | EA*4X37L17A* | *80VSL0701716B* | 23200 | 8.1 | 24200 | 16.5 | 12.5 | 2.34 | 60 | 45 | 213168990
DAY & NIGHT | N4H7T24*K*AAA* | EA*4X37L17A* | *80VSL0701716B* | 23200 | 8.1 | 24200 | 16.5 | 12.5 | 2.34 | 60 | 45 | 213168989
COMFORTMAKER | N4H7T24*K*AAA* | EA*4X37L17A* | *80VSL0701716B* | 23200 | 8.1 | 24200 | 16.5 | 12.5 | 2.34 | 60 | 45 | 213168988
BRYANT HEATING AND COOLING SYSTEMS | 227TAN024**AA* | CAP**3717AL* | 82*SB48070V17*** | 23200 | 8.1 | 24200 | 16.5 | 12.5 | 2.34 | 60 | 45 | 213168982
AIRQUEST | N4H7T24*K*AAA* | EA*4X37L17A* | *80VSL0701716B* | 23200 | 8.1 | 24200 | 16.5 | 12.5 | 2.34 | 60 | 45 | 213168986
HEIL | N4H7T24*K*AAA* | EA*4X37L17A* | *80VSL0701716B* | 23200 | 8.1 | 24200 | 16.5 | 12.5 | 2.34 | 60 | 45 | 213168985
CARRIER | GH7TAN424**AA* | CAP**3721AL* | 58SP*B090V17**16 | 22800 | 8.1 | 24000 | 16.5 | 12.5 | 2.32 | 60 | 45 | 213169237
BRYANT HEATING AND COOLING SYSTEMS | PH7TAN424**AA* | CAP**3717AL* | 82*SB48070V17*** | 23200 | 8.1 | 24200 | 16.5 | 12.5 | 2.34 | 60 | 45 | 213168984
BRYANT HEATING AND COOLING SYSTEMS | GH7TAN424**AA* | CAP**3717AL* | 82*SB48070V17*** | 23200 | 8.1 | 24200 | 16.5 | 12.5 | 2.34 | 60 | 45 | 213168983
DAY & NIGHT | N4H7T24*K*AAA* | EA*4X37L17A* | *80VSL0701412B* | 23000 | 8.1 | 24000 | 16.5 | 12.5 | 2.32 | 60 | 45 | 213168976
CARRIER | GH7TAN424**AA* | CAP**3717AL* | 58SP*B070V17**16 | 23200 | 8.1 | 24200 | 16.5 | 12.5 | 2.34 | 60 | 45 | 213168981
TEMPSTAR | N4H7T24*K*AAA* | EA*4X37L17A* | *80VSL0701412B* | 23000 | 8.1 | 24000 | 16.5 | 12.5 | 2.32 | 60 | 45 | 213168979
KEEPRITE | N4H7T24*K*AAA* | EA*4X37L17A* | *80VSL0701412B* | 23000 | 8.1 | 24000 | 16.5 | 12.5 | 2.32 | 60 | 45 | 213168977
CARRIER | 25TPA724A**30* | CAP**3717AL* | 58SP*B070V17**16 | 23200 | 8.1 | 24200 | 16.5 | 12.5 | 2.34 | 60 | 45 | 213168980
KENMORE | N4H7T24*K*AAA* | EA*4X37L17A* | *80VSL0701412B* | 23000 | 8.1 | 24000 | 16.5 | 12.5 | 2.32 | 60 | 45 | 213168978
BRYANT HEATING AND COOLING SYSTEMS | 227TAN024**AA* | CAP**3717AL* | 82*SB36070V14*** | 23000 | 8.1 | 24000 | 16.5 | 12.5 | 2.32 | 60 | 45 | 213168969
COMFORTMAKER | N4H7T24*K*AAA* | EA*4X37L17A* | *80VSL0701412B* | 23000 | 8.1 | 24000 | 16.5 | 12.5 | 2.32 | 60 | 45 | 213168975
AIRQUEST | N4H7T24*K*AAA* | EA*4X37L17A* | *80VSL0701412B* | 23000 | 8.1 | 24000 | 16.5 | 12.5 | 2.32 | 60 | 45 | 213168973
ARCOAIRE | N4H7T24*K*AAA* | EA*4X37L17A* | *80VSL0701412B* | 23000 | 8.1 | 24000 | 16.5 | 12.5 | 2.32 | 60 | 45 | 213168974
HEIL | N4H7T24*K*AAA* | EA*4X37L17A* | *80VSL0701412B* | 23000 | 8.1 | 24000 | 16.5 | 12.5 | 2.32 | 60 | 45 | 213168972
BRYANT HEATING AND COOLING SYSTEMS | PH7TAN424**AA* | CAP**3717AL* | 82*SB36070V14*** | 23000 | 8.1 | 24000 | 16.5 | 12.5 | 2.32 | 60 | 45 | 213168971
ARCOAIRE | N4H7T24*K*AAA* | EA*4X37L17A* | *80VSL0451412B* | 23000 | 8.1 | 24000 | 16.5 | 12.5 | 2.32 | 60 | 45 | 213168961
TEMPSTAR | N4H7T24*K*AAA* | EA*4X37L17A* | *80VSL0451412B* | 23000 | 8.1 | 24000 | 16.5 | 12.5 | 2.32 | 60 | 45 | 213168966
CARRIER | GH7TAN424**AA* | CAP**3717AL* | 58SP*B070V14**12 | 23000 | 8.1 | 24000 | 16.5 | 12.5 | 2.32 | 60 | 45 | 213168968
CARRIER | 25TPA724A**30* | CAP**3717AL* | 58SP*B070V14**12 | 23000 | 8.1 | 24000 | 16.5 | 12.5 | 2.32 | 60 | 45 | 213168967
BRYANT HEATING AND COOLING SYSTEMS | GH7TAN424**AA* | CAP**3717AL* | 82*SB36070V14*** | 23000 | 8.1 | 24000 | 16.5 | 12.5 | 2.32 | 60 | 45 | 213168970
KENMORE | N4H7T24*K*AAA* | EA*4X37L17A* | *80VSL0451412B* | 23000 | 8.1 | 24000 | 16.5 | 12.5 | 2.32 | 60 | 45 | 213168965
COMFORTMAKER | N4H7T24*K*AAA* | EA*4X37L17A* | *80VSL0451412B* | 23000 | 8.1 | 24000 | 16.5 | 12.5 | 2.32 | 60 | 45 | 213168962
KEEPRITE | N4H7T24*K*AAA* | EA*4X37L17A* | *80VSL0451412B* | 23000 | 8.1 | 24000 | 16.5 | 12.5 | 2.32 | 60 | 45 | 213168964
AIRQUEST | N4H7T24*K*AAA* | EA*4X37L17A* | *80VSL0451412B* | 23000 | 8.1 | 24000 | 16.5 | 12.5 | 2.32 | 60 | 45 | 213168960
CARRIER | 25TPA724A**30* | CAP**3717AL* | 58SP*B045V14**12 | 23000 | 8.1 | 24000 | 16.5 | 12.5 | 2.32 | 60 | 45 | 213168954
DAY & NIGHT | N4H7T24*K*AAA* | EA*4X37L17A* | *80VSL0451412B* | 23000 | 8.1 | 24000 | 16.5 | 12.5 | 2.32 | 60 | 45 | 213168963
HEIL | N4H7T24*K*AAA* | EA*4X37L17A* | *80VSL0451412B* | 23000 | 8.1 | 24000 | 16.5 | 12.5 | 2.32 | 60 | 45 | 213168959
BRYANT HEATING AND COOLING SYSTEMS | GH7TAN424**AA* | CAP**3717AL* | 82*SB36045V14*** | 23000 | 8.1 | 24000 | 16.5 | 12.5 | 2.32 | 60 | 45 | 213168957
BRYANT HEATING AND COOLING SYSTEMS | PH7TAN424**AA* | CAP**3717AL* | 82*SB36045V14*** | 23000 | 8.1 | 24000 | 16.5 | 12.5 | 2.32 | 60 | 45 | 213168958
CARRIER | GH7TAN424**AA* | CAP**3717AL* | 58SP*B045V14**12 | 23000 | 8.1 | 24000 | 16.5 | 12.5 | 2.32 | 60 | 45 | 213168955
PAYNE HEATING AND COOLING | PH7TAN424**AA* | CAP**3717AL* | PG80VTLB48090B** | 23000 | 8.1 | 24000 | 16.5 | 12.5 | 2.32 | 60 | 45 | 213168949
BRYANT HEATING AND COOLING SYSTEMS | 227TAN024**AA* | CAP**3717AL* | 82*SB36045V14*** | 23000 | 8.1 | 24000 | 16.5 | 12.5 | 2.32 | 60 | 45 | 213168956
WEATHERMAKER | PH7TAN424**AA* | CAP**3717AL* | PG80VTLB48090B** | 23000 | 8.1 | 24000 | 16.5 | 12.5 | 2.32 | 60 | 45 | 213168951
ECOTEMP | W4H7T24*K*AAA* | WLA*374BA* | WFET090B048A* | 23000 | 8.1 | 24000 | 16.5 | 12.5 | 2.32 | 60 | 45 | 213168953
GRANDAIRE | W4H7T24*K*AAA* | WLA*374BA* | WFET090B048A* | 23000 | 8.1 | 24000 | 16.5 | 12.5 | 2.32 | 60 | 45 | 213168952
BRYANT HEATING AND COOLING SYSTEMS | PH7TAN424**AA* | CAP**3717AL* | 82*TB48090V17*** | 23000 | 8.1 | 24000 | 16.5 | 12.5 | 2.32 | 60 | 45 | 213168948
BROCK | PH7TAN424**AA* | CAP**3717AL* | PG80VTLB48090B** | 23000 | 8.1 | 24000 | 16.5 | 12.5 | 2.32 | 60 | 45 | 213168950
TEMPSTAR | N4H7T24*K*AAA* | EA*4X37L17A* | *80VTL0701716B* | 22800 | 8.1 | 24000 | 16.5 | 12.5 | 2.3 | 60 | 45 | 213168943
BRYANT HEATING AND COOLING SYSTEMS | GH7TAN424**AA* | CAP**3717AL* | 82*TB48090V17*** | 23000 | 8.1 | 24000 | 16.5 | 12.5 | 2.32 | 60 | 45 | 213168947
BRYANT HEATING AND COOLING SYSTEMS | 227TAN024**AA* | CAP**3717AL* | 82*TB48090V17*** | 23000 | 8.1 | 24000 | 16.5 | 12.5 | 2.32 | 60 | 45 | 213168946
CARRIER | 25TPA724A**30* | CAP**3717AL* | 58TP*B090V17**16 | 23000 | 8.1 | 24000 | 16.5 | 12.5 | 2.32 | 60 | 45 | 213168944
CARRIER | GH7TAN424**AA* | CAP**3717AL* | 58TP*B090V17**16 | 23000 | 8.1 | 24000 | 16.5 | 12.5 | 2.32 | 60 | 45 | 213168945
AIRQUEST | N4H7T24*K*AAA* | EA*4X37L17A* | *80VTL0701716B* | 22800 | 8.1 | 24000 | 16.5 | 12.5 | 2.3 | 60 | 45 | 213168937
KEEPRITE | N4H7T24*K*AAA* | EA*4X37L17A* | *80VTL0701716B* | 22800 | 8.1 | 24000 | 16.5 | 12.5 | 2.3 | 60 | 45 | 213168941
DAY & NIGHT | N4H7T24*K*AAA* | EA*4X37L17A* | *80VTL0701716B* | 22800 | 8.1 | 24000 | 16.5 | 12.5 | 2.3 | 60 | 45 | 213168940
ARCOAIRE | N4H7T24*K*AAA* | EA*4X37L17A* | *80VTL0701716B* | 22800 | 8.1 | 24000 | 16.5 | 12.5 | 2.3 | 60 | 45 | 213168938
KENMORE | N4H7T24*K*AAA* | EA*4X37L17A* | *80VTL0701716B* | 22800 | 8.1 | 24000 | 16.5 | 12.5 | 2.3 | 60 | 45 | 213168942
COMFORTMAKER | N4H7T24*K*AAA* | EA*4X37L17A* | *80VTL0701716B* | 22800 | 8.1 | 24000 | 16.5 | 12.5 | 2.3 | 60 | 45 | 213168939
BRYANT HEATING AND COOLING SYSTEMS | GH7TAN424**AA* | CAP**3717AL* | 82*TB48070V17*** | 22800 | 8.1 | 24000 | 16.5 | 12.5 | 2.3 | 60 | 45 | 213168931
WEATHERMAKER | PH7TAN424**AA* | CAP**3717AL* | PG80VTLB48070B** | 22800 | 8.1 | 24000 | 16.5 | 12.5 | 2.3 | 60 | 45 | 213168935
BROCK | PH7TAN424**AA* | CAP**3717AL* | PG80VTLB48070B** | 22800 | 8.1 | 24000 | 16.5 | 12.5 | 2.3 | 60 | 45 | 213168934
HEIL | N4H7T24*K*AAA* | EA*4X37L17A* | *80VTL0701716B* | 22800 | 8.1 | 24000 | 16.5 | 12.5 | 2.3 | 60 | 45 | 213168936
ARCOAIRE | N4H7T36*K*AAA* | EA*4X37L21A* | *96VTN0801716B* | 34200 | 8.1 | 35200 | 15.5 | 11.7 | 2.2 | 62 | 51 | 213172936
BRYANT HEATING AND COOLING SYSTEMS | PH7TAN424**AA* | CAP**3717AL* | 82*TB48070V17*** | 22800 | 8.1 | 24000 | 16.5 | 12.5 | 2.3 | 60 | 45 | 213168932
PAYNE HEATING AND COOLING | PH7TAN424**AA* | CAP**3717AL* | PG80VTLB48070B** | 22800 | 8.1 | 24000 | 16.5 | 12.5 | 2.3 | 60 | 45 | 213168933
WEATHERMAKER | PH7TAN424**AA* | CAP**3717AL* | PG80VTLB36070A** | 23000 | 8.1 | 24000 | 16.5 | 12.5 | 2.32 | 60 | 45 | 213168925
CARRIER | 25TPA724A**30* | CAP**3717AL* | 58TP*B070V17**16 | 22800 | 8.1 | 24000 | 16.5 | 12.5 | 2.3 | 60 | 45 | 213168928
BRYANT HEATING AND COOLING SYSTEMS | 227TAN024**AA* | CAP**3717AL* | 82*TB48070V17*** | 22800 | 8.1 | 24000 | 16.5 | 12.5 | 2.3 | 60 | 45 | 213168930
CARRIER | GH7TAN424**AA* | CAP**3717AL* | 58TP*B070V17**16 | 22800 | 8.1 | 24000 | 16.5 | 12.5 | 2.3 | 60 | 45 | 213168929
ECOTEMP | W4H7T24*K*AAA* | WLA*374BA* | WFET070A036A* | 23000 | 8.1 | 24000 | 16.5 | 12.5 | 2.32 | 60 | 45 | 213168927
GRANDAIRE | W4H7T24*K*AAA* | WLA*374BA* | WFET070A036A* | 23000 | 8.1 | 24000 | 16.5 | 12.5 | 2.32 | 60 | 45 | 213168926
BRYANT HEATING AND COOLING SYSTEMS | 227TAN024**AA* | CAP**3717AL* | 82*TB36070V14*** | 23000 | 8.1 | 24000 | 16.5 | 12.5 | 2.32 | 60 | 45 | 213168920
PAYNE HEATING AND COOLING | PH7TAN424**AA* | CAP**3717AL* | PG80VTLB36070A** | 23000 | 8.1 | 24000 | 16.5 | 12.5 | 2.32 | 60 | 45 | 213168923
BROCK | PH7TAN424**AA* | CAP**3717AL* | PG80VTLB36070A** | 23000 | 8.1 | 24000 | 16.5 | 12.5 | 2.32 | 60 | 45 | 213168924
BRYANT HEATING AND COOLING SYSTEMS | PH7TAN424**AA* | CAP**3717AL* | 82*TB36070V14*** | 23000 | 8.1 | 24000 | 16.5 | 12.5 | 2.32 | 60 | 45 | 213168922
BRYANT HEATING AND COOLING SYSTEMS | GH7TAN424**AA* | CAP**3717AL* | 82*TB36070V14*** | 23000 | 8.1 | 24000 | 16.5 | 12.5 | 2.32 | 60 | 45 | 213168921
CARRIER | GH7TAN424**AA* | CAP**3717AL* | 58TP*B070V14**12 | 23000 | 8.1 | 24000 | 16.5 | 12.5 | 2.32 | 60 | 45 | 213168919
TEMPSTAR | N4H7T24*K*AAA* | EA*4X37L17A* | *80VTL0451412B* | 23000 | 8.1 | 24000 | 16.5 | 12.5 | 2.32 | 60 | 45 | 213168915
CARRIER | 25TPA724A**30* | CAP**3717AL* | 58TP*B070V14**12 | 23000 | 8.1 | 24000 | 16.5 | 12.5 | 2.32 | 60 | 45 | 213168918
GRANDAIRE | W4H7T24*K*AAA* | WLA*374BA* | WFET045A036A* | 23000 | 8.1 | 24000 | 16.5 | 12.5 | 2.32 | 60 | 45 | 213168916
AIRQUEST | N4H7T24*K*AAA* | EA*4X37L17A* | *80VTL0451412B* | 23000 | 8.1 | 24000 | 16.5 | 12.5 | 2.32 | 60 | 45 | 213168909
ECOTEMP | W4H7T24*K*AAA* | WLA*374BA* | WFET045A036A* | 23000 | 8.1 | 24000 | 16.5 | 12.5 | 2.32 | 60 | 45 | 213168917
KEEPRITE | N4H7T24*K*AAA* | EA*4X37L17A* | *80VTL0451412B* | 23000 | 8.1 | 24000 | 16.5 | 12.5 | 2.32 | 60 | 45 | 213168913
KENMORE | N4H7T24*K*AAA* | EA*4X37L17A* | *80VTL0451412B* | 23000 | 8.1 | 24000 | 16.5 | 12.5 | 2.32 | 60 | 45 | 213168914
DAY & NIGHT | N4H7T24*K*AAA* | EA*4X37L17A* | *80VTL0451412B* | 23000 | 8.1 | 24000 | 16.5 | 12.5 | 2.32 | 60 | 45 | 213168912
COMFORTMAKER | N4H7T24*K*AAA* | EA*4X37L17A* | *80VTL0451412B* | 23000 | 8.1 | 24000 | 16.5 | 12.5 | 2.32 | 60 | 45 | 213168911
ARCOAIRE | N4H7T24*K*AAA* | EA*4X37L17A* | *80VTL0451412B* | 23000 | 8.1 | 24000 | 16.5 | 12.5 | 2.32 | 60 | 45 | 213168910
CARRIER | GH7TAN424**AA* | CAP**3717AL* | 58TP*B045V14**12 | 23000 | 8.1 | 24000 | 16.5 | 12.5 | 2.32 | 60 | 45 | 213168901
HEIL | N4H7T24*K*AAA* | EA*4X37L17A* | *80VTL0451412B* | 23000 | 8.1 | 24000 | 16.5 | 12.5 | 2.32 | 60 | 45 | 213168908
WEATHERMAKER | PH7TAN424**AA* | CAP**3717AL* | PG80VTLB36045A** | 23000 | 8.1 | 24000 | 16.5 | 12.5 | 2.32 | 60 | 45 | 213168907
BROCK | PH7TAN424**AA* | CAP**3717AL* | PG80VTLB36045A** | 23000 | 8.1 | 24000 | 16.5 | 12.5 | 2.32 | 60 | 45 | 213168906
PAYNE HEATING AND COOLING | PH7TAN424**AA* | CAP**3717AL* | PG80VTLB36045A** | 23000 | 8.1 | 24000 | 16.5 | 12.5 | 2.32 | 60 | 45 | 213168905
BRYANT HEATING AND COOLING SYSTEMS | PH7TAN424**AA* | CAP**3717AL* | 82*TB36045V14 | 23000 | 8.1 | 24000 | 16.5 | 12.5 | 2.32 | 60 | 45 | 213168904
BRYANT HEATING AND COOLING SYSTEMS | GH7TAN424**AA* | CAP**3717AL* | 82*TB36045V14 | 23000 | 8.1 | 24000 | 16.5 | 12.5 | 2.32 | 60 | 45 | 213168903
DAY & NIGHT | N4H7T24*K*AAA* | EA*4X36L21A* | *96VSN1002120B* | 22400 | 8.1 | 23600 | 16 | 12 | 2.26 | 60 | 44 | 213168896
BRYANT HEATING AND COOLING SYSTEMS | 227TAN024**AA* | CAP**3717AL* | 82*TB36045V14 | 23000 | 8.1 | 24000 | 16.5 | 12.5 | 2.32 | 60 | 45 | 213168902
CARRIER | 25TPA724A**30* | CAP**3717AL* | 58TP*B045V14**12 | 23000 | 8.1 | 24000 | 16.5 | 12.5 | 2.32 | 60 | 45 | 213168900
KENMORE | N4H7T24*K*AAA* | EA*4X36L21A* | *96VSN1002120B* | 22400 | 8.1 | 23600 | 16 | 12 | 2.26 | 60 | 44 | 213168898
TEMPSTAR | N4H7T24*K*AAA* | EA*4X36L21A* | *96VSN1002120B* | 22400 | 8.1 | 23600 | 16 | 12 | 2.26 | 60 | 44 | 213168899
KEEPRITE | N4H7T24*K*AAA* | EA*4X36L21A* | *96VSN1002120B* | 22400 | 8.1 | 23600 | 16 | 12 | 2.26 | 60 | 44 | 213168897
COMFORTMAKER | N4H7T24*K*AAA* | EA*4X36L21A* | *96VSN1002120B* | 22400 | 8.1 | 23600 | 16 | 12 | 2.26 | 60 | 44 | 213168895
BRYANT HEATING AND COOLING SYSTEMS | 227TAN024**AA* | CAP**3621AL* | 926SB60100V21*** | 22400 | 8.1 | 23600 | 16 | 12 | 2.26 | 60 | 44 | 213168889
AIRQUEST | N4H7T24*K*AAA* | EA*4X36L21A* | *96VSN1002120B* | 22400 | 8.1 | 23600 | 16 | 12 | 2.26 | 60 | 44 | 213168893
ARCOAIRE | N4H7T24*K*AAA* | EA*4X36L21A* | *96VSN1002120B* | 22400 | 8.1 | 23600 | 16 | 12 | 2.26 | 60 | 44 | 213168894
HEIL | N4H7T24*K*AAA* | EA*4X36L21A* | *96VSN1002120B* | 22400 | 8.1 | 23600 | 16 | 12 | 2.26 | 60 | 44 | 213168892
BRYANT HEATING AND COOLING SYSTEMS | PH7TAN424**AA* | CAP**3621AL* | 926SB60100V21*** | 22400 | 8.1 | 23600 | 16 | 12 | 2.26 | 60 | 44 | 213168891
BRYANT HEATING AND COOLING SYSTEMS | GH7TAN424**AA* | CAP**3621AL* | 926SB60100V21*** | 22400 | 8.1 | 23600 | 16 | 12 | 2.26 | 60 | 44 | 213168890
KEEPRITE | N4H7T24*K*AAA* | EA*4X36L21A* | *96VSN0802120B* | 22800 | 8.1 | 24000 | 16.5 | 12.5 | 2.28 | 60 | 44 | 213168884
CARRIER | GH7TAN424**AA* | CAP**3621AL* | 59SP6B100V21**20 | 22400 | 8.1 | 23600 | 16 | 12 | 2.26 | 60 | 44 | 213168888
CARRIER | 25TPA724A**30* | CAP**3621AL* | 59SP6B100V21**20 | 22400 | 8.1 | 23600 | 16 | 12 | 2.26 | 60 | 44 | 213168887
CARRIER | 25TPA724A**30* | CAP**3721AL* | 58SP*B090V17**16 | 22800 | 8.1 | 24000 | 16.5 | 12.5 | 2.32 | 60 | 45 | 213169236
TEMPSTAR | N4H7T24*K*AAA* | EA*4X36L21A* | *96VSN0802120B* | 22800 | 8.1 | 24000 | 16.5 | 12.5 | 2.28 | 60 | 44 | 213168886
KENMORE | N4H7T24*K*AAA* | EA*4X36L21A* | *96VSN0802120B* | 22800 | 8.1 | 24000 | 16.5 | 12.5 | 2.28 | 60 | 44 | 213168885
BRYANT HEATING AND COOLING SYSTEMS | PH7TAN424**AA* | CAP**3621AL* | 926SB60080V21*** | 22800 | 8.1 | 24000 | 16.5 | 12.5 | 2.28 | 60 | 44 | 213168878
DAY & NIGHT | N4H7T24*K*AAA* | EA*4X36L21A* | *96VSN0802120B* | 22800 | 8.1 | 24000 | 16.5 | 12.5 | 2.28 | 60 | 44 | 213168883
ARCOAIRE | N4H7T24*K*AAA* | EA*4X36L21A* | *96VSN0802120B* | 22800 | 8.1 | 24000 | 16.5 | 12.5 | 2.28 | 60 | 44 | 213168881
COMFORTMAKER | N4H7T24*K*AAA* | EA*4X36L21A* | *96VSN0802120B* | 22800 | 8.1 | 24000 | 16.5 | 12.5 | 2.28 | 60 | 44 | 213168882
AIRQUEST | N4H7T24*K*AAA* | EA*4X36L21A* | *96VSN0802120B* | 22800 | 8.1 | 24000 | 16.5 | 12.5 | 2.28 | 60 | 44 | 213168880
HEIL | N4H7T24*K*AAA* | EA*4X36L21A* | *96VSN0802120B* | 22800 | 8.1 | 24000 | 16.5 | 12.5 | 2.28 | 60 | 44 | 213168879
BRYANT HEATING AND COOLING SYSTEMS | 227TAN024**AA* | CAP**3621AL* | 926SB60080V21*** | 22800 | 8.1 | 24000 | 16.5 | 12.5 | 2.28 | 60 | 44 | 213168876
BRYANT HEATING AND COOLING SYSTEMS | GH7TAN424**AA* | CAP**3621AL* | 926SB60080V21*** | 22800 | 8.1 | 24000 | 16.5 | 12.5 | 2.28 | 60 | 44 | 213168877
CARRIER | 25TPA724A**30* | CAP**3621AL* | 59SP6B080V21**20 | 22800 | 8.1 | 24000 | 16.5 | 12.5 | 2.28 | 60 | 44 | 213168874
CARRIER | GH7TAN424**AA* | CAP**3621AL* | 59SP6B080V21**20 | 22800 | 8.1 | 24000 | 16.5 | 12.5 | 2.28 | 60 | 44 | 213168875
TEMPSTAR | N4H7T24*K*AAA* | EA*4X37L21A* | *80VSL0701716B* | 23000 | 8.1 | 24000 | 16.5 | 12.5 | 2.34 | 60 | 45 | 213169235
DAY & NIGHT | N4H7T36*K*AAA* | EA*4X37L21A* | *96VTN0801716B* | 34200 | 8.1 | 35200 | 15.5 | 11.7 | 2.2 | 62 | 51 | 213172938
COMFORTMAKER | N4H7T36*K*AAA* | EA*4X37L21A* | *96VTN0801716B* | 34200 | 8.1 | 35200 | 15.5 | 11.7 | 2.2 | 62 | 51 | 213172937
TEMPSTAR | N4H7T24*K*AAA* | EA*4X24L17A* | *80VSL0701716B* | 22000 | 8.1 | 23600 | 16 | 12 | 2.24 | 60 | 44 | 213167571
KENMORE | N4H7T24*K*AAA* | EA*4X24L17A* | *80VSL0701716B* | 22000 | 8.1 | 23600 | 16 | 12 | 2.24 | 60 | 44 | 213167570
KEEPRITE | N4H7T24*K*AAA* | EA*4X24L17A* | *80VSL0701716B* | 22000 | 8.1 | 23600 | 16 | 12 | 2.24 | 60 | 44 | 213167569
COMFORTMAKER | N4H7T24*K*AAA* | EA*4X24L17A* | *80VSL0701716B* | 22000 | 8.1 | 23600 | 16 | 12 | 2.24 | 60 | 44 | 213167567
DAY & NIGHT | N4H7T24*K*AAA* | EA*4X24L17A* | *80VSL0701716B* | 22000 | 8.1 | 23600 | 16 | 12 | 2.24 | 60 | 44 | 213167568
ARCOAIRE | N4H7T24*K*AAA* | EA*4X24L17A* | *80VSL0701716B* | 22000 | 8.1 | 23600 | 16 | 12 | 2.24 | 60 | 44 | 213167566
AIRQUEST | N4H7T24*K*AAA* | EA*4X24L17A* | *80VSL0701716B* | 22000 | 8.1 | 23600 | 16 | 12 | 2.24 | 60 | 44 | 213167565
BRYANT HEATING AND COOLING SYSTEMS | PH7TAN424**AA* | CAP**2417AL* | 82*SB48070V17*** | 22000 | 8.1 | 23600 | 16 | 12 | 2.24 | 60 | 44 | 213167563
HEIL | N4H7T24*K*AAA* | EA*4X24L17A* | *80VSL0701716B* | 22000 | 8.1 | 23600 | 16 | 12 | 2.24 | 60 | 44 | 213167564
BRYANT HEATING AND COOLING SYSTEMS | GH7TAN424**AA* | CAP**2417AL* | 82*SB48070V17*** | 22000 | 8.1 | 23600 | 16 | 12 | 2.24 | 60 | 44 | 213167562
BRYANT HEATING AND COOLING SYSTEMS | 227TAN024**AA* | CAP**2417AL* | 82*SB48070V17*** | 22000 | 8.1 | 23600 | 16 | 12 | 2.24 | 60 | 44 | 213167561
CARRIER | GH7TAN424**AA* | CAP**2417AL* | 58SP*B070V17**16 | 22000 | 8.1 | 23600 | 16 | 12 | 2.24 | 60 | 44 | 213167560
CARRIER | 25TPA724A**30* | CAP**2417AL* | 58SP*B070V17**16 | 22000 | 8.1 | 23600 | 16 | 12 | 2.24 | 60 | 44 | 213167559
ECOTEMP | W4H7T24*K*AAA* | WLA*244BA* | WFET090B048A* | 22000 | 8.1 | 23600 | 15.5 | 12 | 2.24 | 60 | 44 | 213167532
WEATHERMAKER | PH7TAN424**AA* | CAP**2417AL* | PG80VTLB48090B** | 22000 | 8.1 | 23600 | 15.5 | 12 | 2.24 | 60 | 44 | 213167530
GRANDAIRE | W4H7T24*K*AAA* | WLA*244BA* | WFET090B048A* | 22000 | 8.1 | 23600 | 15.5 | 12 | 2.24 | 60 | 44 | 213167531
BROCK | PH7TAN424**AA* | CAP**2417AL* | PG80VTLB48090B** | 22000 | 8.1 | 23600 | 15.5 | 12 | 2.24 | 60 | 44 | 213167529
PAYNE HEATING AND COOLING | PH7TAN424**AA* | CAP**2417AL* | PG80VTLB48090B** | 22000 | 8.1 | 23600 | 15.5 | 12 | 2.24 | 60 | 44 | 213167528
BRYANT HEATING AND COOLING SYSTEMS | PH7TAN424**AA* | CAP**2417AL* | 82*TB48090V17*** | 22000 | 8.1 | 23600 | 15.5 | 12 | 2.24 | 60 | 44 | 213167527
BRYANT HEATING AND COOLING SYSTEMS | 227TAN024**AA* | CAP**2417AL* | 82*TB48090V17*** | 22000 | 8.1 | 23600 | 15.5 | 12 | 2.24 | 60 | 44 | 213167525
CARRIER | GH7TAN424**AA* | CAP**2417AL* | 58TP*B090V17**16 | 22000 | 8.1 | 23600 | 15.5 | 12 | 2.24 | 60 | 44 | 213167524
BRYANT HEATING AND COOLING SYSTEMS | GH7TAN424**AA* | CAP**2417AL* | 82*TB48090V17*** | 22000 | 8.1 | 23600 | 15.5 | 12 | 2.24 | 60 | 44 | 213167526
CARRIER | 25TPA724A**30* | CAP**2417AL* | 58TP*B090V17**16 | 22000 | 8.1 | 23600 | 15.5 | 12 | 2.24 | 60 | 44 | 213167523
TEMPSTAR | N4H7T24*K*AAA* | EA*4X24L17A* | *80VTL0701716B* | 22000 | 8.1 | 23800 | 16 | 12 | 2.24 | 60 | 44 | 213167522
KENMORE | N4H7T24*K*AAA* | EA*4X24L17A* | *80VTL0701716B* | 22000 | 8.1 | 23800 | 16 | 12 | 2.24 | 60 | 44 | 213167521
DAY & NIGHT | N4H7T24*K*AAA* | EA*4X24L17A* | *80VTL0701716B* | 22000 | 8.1 | 23800 | 16 | 12 | 2.24 | 60 | 44 | 213167519
KEEPRITE | N4H7T24*K*AAA* | EA*4X24L17A* | *80VTL0701716B* | 22000 | 8.1 | 23800 | 16 | 12 | 2.24 | 60 | 44 | 213167520
COMFORTMAKER | N4H7T24*K*AAA* | EA*4X24L17A* | *80VTL0701716B* | 22000 | 8.1 | 23800 | 16 | 12 | 2.24 | 60 | 44 | 213167518
ARCOAIRE | N4H7T24*K*AAA* | EA*4X24L17A* | *80VTL0701716B* | 22000 | 8.1 | 23800 | 16 | 12 | 2.24 | 60 | 44 | 213167517
HEIL | N4H7T24*K*AAA* | EA*4X24L17A* | *80VTL0701716B* | 22000 | 8.1 | 23800 | 16 | 12 | 2.24 | 60 | 44 | 213167515
BROCK | PH7TAN424**AA* | CAP**2417AL* | PG80VTLB48070B** | 22000 | 8.1 | 23800 | 16 | 12 | 2.24 | 60 | 44 | 213167513
AIRQUEST | N4H7T24*K*AAA* | EA*4X24L17A* | *80VTL0701716B* | 22000 | 8.1 | 23800 | 16 | 12 | 2.24 | 60 | 44 | 213167516
WEATHERMAKER | PH7TAN424**AA* | CAP**2417AL* | PG80VTLB48070B** | 22000 | 8.1 | 23800 | 16 | 12 | 2.24 | 60 | 44 | 213167514
PAYNE HEATING AND COOLING | PH7TAN424**AA* | CAP**2417AL* | PG80VTLB48070B** | 22000 | 8.1 | 23800 | 16 | 12 | 2.24 | 60 | 44 | 213167512
BRYANT HEATING AND COOLING SYSTEMS | GH7TAN424**AA* | CAP**2417AL* | 82*TB48070V17*** | 22000 | 8.1 | 23800 | 16 | 12 | 2.24 | 60 | 44 | 213167510
BRYANT HEATING AND COOLING SYSTEMS | PH7TAN424**AA* | CAP**2417AL* | 82*TB48070V17*** | 22000 | 8.1 | 23800 | 16 | 12 | 2.24 | 60 | 44 | 213167511
BRYANT HEATING AND COOLING SYSTEMS | 227TAN024**AA* | CAP**2417AL* | 82*TB48070V17*** | 22000 | 8.1 | 23800 | 16 | 12 | 2.24 | 60 | 44 | 213167509
CARRIER | GH7TAN424**AA* | CAP**2417AL* | 58TP*B070V17**16 | 22000 | 8.1 | 23800 | 16 | 12 | 2.24 | 60 | 44 | 213167508
CARRIER | 25TPA724A**30* | CAP**2417AL* | 58TP*B070V17**16 | 22000 | 8.1 | 23800 | 16 | 12 | 2.24 | 60 | 44 | 213167507
BRYANT HEATING AND COOLING SYSTEMS | GH7TAN424**AA* | CAP**3721AL* | 82*SB48090V17*** | 22800 | 8.1 | 24000 | 16.5 | 12.5 | 2.32 | 60 | 45 | 213169239
KENMORE | N4H7T24*K*AAA* | EA*4X37L17A* | *96VTN0401712B* | 22800 | 8.1 | 24200 | 16 | 12 | 2.28 | 60 | 45 | 213169040
TEMPSTAR | N4H7T24*K*AAA* | EA*4X37L17A* | *96VTN0401712B* | 22800 | 8.1 | 24200 | 16 | 12 | 2.28 | 60 | 45 | 213169041
KEEPRITE | N4H7T24*K*AAA* | EA*4X37L17A* | *96VTN0401712B* | 22800 | 8.1 | 24200 | 16 | 12 | 2.28 | 60 | 45 | 213169039
WEATHERMAKER | PH7TAN424**AA* | CAP**3717AL* | PG96VTAB36040B** | 22800 | 8.1 | 24200 | 16 | 12 | 2.28 | 60 | 45 | 213169033
DAY & NIGHT | N4H7T24*K*AAA* | EA*4X37L17A* | *96VTN0401712B* | 22800 | 8.1 | 24200 | 16 | 12 | 2.28 | 60 | 45 | 213169038
ARCOAIRE | N4H7T24*K*AAA* | EA*4X37L17A* | *96VTN0401712B* | 22800 | 8.1 | 24200 | 16 | 12 | 2.28 | 60 | 45 | 213169036
COMFORTMAKER | N4H7T24*K*AAA* | EA*4X37L17A* | *96VTN0401712B* | 22800 | 8.1 | 24200 | 16 | 12 | 2.28 | 60 | 45 | 213169037
AIRQUEST | N4H7T24*K*AAA* | EA*4X37L17A* | *96VTN0401712B* | 22800 | 8.1 | 24200 | 16 | 12 | 2.28 | 60 | 45 | 213169035
HEIL | N4H7T24*K*AAA* | EA*4X37L17A* | *96VTN0401712B* | 22800 | 8.1 | 24200 | 16 | 12 | 2.28 | 60 | 45 | 213169034
BRYANT HEATING AND COOLING SYSTEMS | 227TAN024**AA* | CAP**3717AL* | 926TC36040V17*** | 22800 | 8.1 | 24200 | 16 | 12 | 2.28 | 60 | 45 | 213169028
PAYNE HEATING AND COOLING | PH7TAN424**AA* | CAP**3717AL* | PG96VTAB36040B** | 22800 | 8.1 | 24200 | 16 | 12 | 2.28 | 60 | 45 | 213169031
BROCK | PH7TAN424**AA* | CAP**3717AL* | PG96VTAB36040B** | 22800 | 8.1 | 24200 | 16 | 12 | 2.28 | 60 | 45 | 213169032
BRYANT HEATING AND COOLING SYSTEMS | GH7TAN424**AA* | CAP**3717AL* | 926TC36040V17*** | 22800 | 8.1 | 24200 | 16 | 12 | 2.28 | 60 | 45 | 213169029
BRYANT HEATING AND COOLING SYSTEMS | PH7TAN424**AA* | CAP**3717AL* | 926TC36040V17*** | 22800 | 8.1 | 24200 | 16 | 12 | 2.28 | 60 | 45 | 213169030
CARRIER | GH7TAN424**AA* | CAP**3717AL* | 59TP6C040V17**12 | 22800 | 8.1 | 24200 | 16 | 12 | 2.28 | 60 | 45 | 213169027
CARRIER | 25TPA724A**30* | CAP**3717AL* | 59TP6C040V17**12 | 22800 | 8.1 | 24200 | 16 | 12 | 2.28 | 60 | 45 | 213169026
KENMORE | N4H7T24*K*AAA* | EA*4X37L17A* | *80VSL0901716B* | 23000 | 8.1 | 24000 | 16.5 | 12.5 | 2.32 | 60 | 45 | 213169004
COMFORTMAKER | N4H7T24*K*AAA* | EA*4X37L17A* | *80VSL0901716B* | 23000 | 8.1 | 24000 | 16.5 | 12.5 | 2.32 | 60 | 45 | 213169001
TEMPSTAR | N4H7T24*K*AAA* | EA*4X37L17A* | *80VSL0901716B* | 23000 | 8.1 | 24000 | 16.5 | 12.5 | 2.32 | 60 | 45 | 213169005
KEEPRITE | N4H7T24*K*AAA* | EA*4X37L17A* | *80VSL0901716B* | 23000 | 8.1 | 24000 | 16.5 | 12.5 | 2.32 | 60 | 45 | 213169003
BRYANT HEATING AND COOLING SYSTEMS | 227TAN024**AA* | CAP**3721AL* | 82*SB48090V17*** | 22800 | 8.1 | 24000 | 16.5 | 12.5 | 2.32 | 60 | 45 | 213169238
DAY & NIGHT | N4H7T24*K*AAA* | EA*4X37L17A* | *80VSL0901716B* | 23000 | 8.1 | 24000 | 16.5 | 12.5 | 2.32 | 60 | 45 | 213169002
AIRQUEST | N4H7T24*K*AAA* | EA*4X37L17A* | *80VSL0901716B* | 23000 | 8.1 | 24000 | 16.5 | 12.5 | 2.32 | 60 | 45 | 213168999
ARCOAIRE | N4H7T24*K*AAA* | EA*4X37L17A* | *80VSL0901716B* | 23000 | 8.1 | 24000 | 16.5 | 12.5 | 2.32 | 60 | 45 | 213169000
HEIL | N4H7T24*K*AAA* | EA*4X37L17A* | *80VSL0901716B* | 23000 | 8.1 | 24000 | 16.5 | 12.5 | 2.32 | 60 | 45 | 213168998
BRYANT HEATING AND COOLING SYSTEMS | GH7TAN424**AA* | CAP**3717AL* | 82*SB48090V17*** | 23000 | 8.1 | 24000 | 16.5 | 12.5 | 2.32 | 60 | 45 | 213168996
BRYANT HEATING AND COOLING SYSTEMS | PH7TAN424**AA* | CAP**3717AL* | 82*SB48090V17*** | 23000 | 8.1 | 24000 | 16.5 | 12.5 | 2.32 | 60 | 45 | 213168997
BRYANT HEATING AND COOLING SYSTEMS | 227TAN024**AA* | CAP**3721AL* | 82*TB66110V21*** | 23200 | 8.1 | 24200 | 16.5 | 12.5 | 2.36 | 60 | 45 | 213169207
DIRECT AIR | DIRM-60MAGICPRO20-OU | DIRM-60MAGICPRO20-COIL** |  | 45000 | 9.2 | 55000 | 15.2 | 10 | 1.8 | 67 | 85 | 213160453 | Cold Climate
CanAir | CDH2060C22 | MAC-60HWDN1-MN0** |  | 45000 | 9.2 | 55000 | 15.2 | 10 | 1.8 | 67 | 85 | 213160452 | Cold Climate
MITS AIR | MOE30U-55HFN1-M | MAC-60HWDN1-MN0* |  | 45000 | 9.2 | 55000 | 15.2 | 10 | 1.8 | 67 | 85 | 213148986 | Cold Climate
TEMP SHIFT | TSMOE30U55HFN1M | TSMAC60HWDN1MN0* |  | 45000 | 9.2 | 55000 | 15.2 | 10 | 1.8 | 67 | 85 | 213148985 | Cold Climate
Bladex | BX30U-55HPHYHA | BLC-60HWAC1* |  | 45000 | 9.2 | 55000 | 15.2 | 10 | 1.8 | 67 | 85 | 213142353 | Cold Climate
MDV | MOE30U-45HFN1-M | MAC-60HWDN1-MN0 |  | 45000 | 9.2 | 55000 | 15.2 | 10 | 1.8 | 67 | 85 | 212365391 | Cold Climate
ASPEN | 4HP17L24P-**A | L(E,G)M36L4 |  | 23000 | 8.1 | 21200 | 15.2 | 11.7 | 2.28 | 62 | 59 | 212944186
RUUD | WP15AZ36AJ2N | RCFZ3617STANM | R921V0703A17M4S | 33800 | 8.1 | 33800 | 15.2 | 10 | 2.2 | 73 | 59 | 212404199
RHEEM | WP15AZ36AJ2N | RCFZ3617STANM | R951V0703A17M4S | 33800 | 8.1 | 33800 | 15.2 | 10 | 2.2 | 73 | 59 | 212404202
RUUD | WP15AZ36AJ2N | RCFZ3617STANM | R951V0703A17M4S | 33800 | 8.1 | 33800 | 15.2 | 10 | 2.2 | 73 | 59 | 212404206
RHEEM | WP15AZ36AJ2N | RCFZ3617STANM | R962V0703A17M4S | 33800 | 8.1 | 33800 | 15.2 | 10 | 2.2 | 73 | 59 | 212404296
RUUD | WP15AZ36AJ2N | RCFZ3617STANM | R962V0703A17M4S | 33800 | 8.1 | 33800 | 15.2 | 10 | 2.2 | 73 | 59 | 212404299
WEATHERKING | WP15AZ36AJ2N | TCFZ3617STANM | W962W0703A17M4S | 33800 | 8.1 | 33800 | 15.2 | 10 | 2.2 | 73 | 59 | 212404311
RHEEM | WP15AZ48AJ2N | RH2TZ4821STANN |  | 45500 | 8.1 | 45000 | 15.2 | 11.7 | 2.2 | 67 | 54 | 211627512
RUUD | WP15AZ48AJ2N | RH2TZ4821STANN |  | 45500 | 8.1 | 45000 | 15.2 | 11.7 | 2.2 | 67 | 54 | 211627513
WEATHERKING | WP15AZ48AJ2N | WH2TZ4821STANN |  | 45500 | 8.1 | 45000 | 15.2 | 11.7 | 2.2 | 67 | 54 | 211627514
MAINLINE | MPP15AZ48AJ2N | MPH2CZ4821STANN |  | 45500 | 8.1 | 45000 | 15.2 | 11.7 | 2.2 | 67 | 54 | 211641672
DURASTAR | DRHP15A48AJ2AN | DRAH2TA4821ASTNN |  | 45500 | 8.1 | 45000 | 15.2 | 11.7 | 2.2 | 67 | 54 | 211641679
FUJITSU | WP15AZ48AJ2N | FHRNTT4821S*ZTNA |  | 45500 | 8.1 | 45000 | 15.2 | 11.7 | 2.2 | 67 | 54 | 211641689
THERMAL ZONE | TZP15AZ48AJ2N | TZHDLTST4821*NAN |  | 45500 | 8.1 | 45000 | 15.2 | 11.7 | 2.2 | 67 | 54 | 211641700
RHEEM | WP15AZ18AJ2N | RCFZ2417STANM | R801V0503A14DZ | 17100 | 8.1 | 17100 | 15.2 | 11.7 | 2.1 | 70 | 54 | 212404363
RHEEM | WP15AZ18AJ2N | RCFZ2417STANM | R802V0503A14DZ | 17100 | 8.1 | 17100 | 15.2 | 11.7 | 2.1 | 70 | 54 | 212404366
RHEEM | WP15AZ18AJ2N | RCFZ2417STANM | R802VA050317M | 17100 | 8.1 | 17100 | 15.2 | 11.7 | 2.1 | 70 | 54 | 212404367
RHEEM | WP15AZ30AJ2N | RCFZ3617STANM | R802V0754A17UH | 28400 | 8.1 | 28400 | 15.2 | 11.7 | 2.1 | 70 | 56 | 212404442
WEATHERKING | WP15AZ18AJ2N | TCFZ2417STANM | W802VA050317M | 17100 | 8.1 | 17100 | 15.2 | 11.7 | 2.1 | 70 | 54 | 212404368
WEATHERKING | WP15AZ18AJ2N | TCFZ2417STANM | W802W0503A14DZ | 17100 | 8.1 | 17100 | 15.2 | 11.7 | 2.1 | 70 | 54 | 212404372
RUUD | WP15AZ18AJ2N | RCFZ2417STANM | R801V0503A14DZ | 17100 | 8.1 | 17100 | 15.2 | 11.7 | 2.1 | 70 | 54 | 212404371
RHEEM | WP15AZ42AJ2N | RH2TZ4821STANN |  | 40000 | 8.1 | 39500 | 15.2 | 11.7 | 2.1 | 66 | 52 | 211627524
RUUD | WP15AZ42AJ2N | RH2TZ4821STANN |  | 40000 | 8.1 | 39500 | 15.2 | 11.7 | 2.1 | 66 | 52 | 211627525
WEATHERKING | WP15AZ42AJ2N | WH2TZ4821STANN |  | 40000 | 8.1 | 39500 | 15.2 | 11.7 | 2.1 | 66 | 52 | 211627526
RHEEM | WP15AZ18AJ2N | RCFZ2417STANM | R921V0703A17M4S | 17100 | 8.1 | 17100 | 15.2 | 11.7 | 2.1 | 70 | 54 | 212404489
FUJITSU | WP15AZ18AJ2N | FCCN2417SZTA | FF92SV307017M4S*A | 17100 | 8.1 | 17100 | 15.2 | 11.7 | 2.1 | 70 | 54 | 212507738
WEATHERKING | WP15AZ18AJ2N | TCFZ2417STANM | W921W0703A17M4S | 17100 | 8.1 | 17100 | 15.2 | 11.7 | 2.1 | 70 | 54 | 212404491
MAINLINE | MPP15AZ18AJ2N | TCFZ2417STANM | MP921W0703A17M4S | 17100 | 8.1 | 17100 | 15.2 | 11.7 | 2.1 | 70 | 54 | 212507915
THERMAL ZONE | TZP15AZ18AJ2N | TCFZ2417STANM | TZ92M41V070B3SA | 17100 | 8.1 | 17100 | 15.2 | 11.7 | 2.1 | 70 | 54 | 212508054
RUUD | WP15AZ18AJ2N | RCFZ2417STANM | R921V0703A17M4S | 17100 | 8.1 | 17100 | 15.2 | 11.7 | 2.1 | 70 | 54 | 212404494
WEATHERKING | WP15AZ24AJ2N | TCFZ2417STANM | W921W0603A17M4S | 22800 | 8.1 | 22800 | 15.2 | 11.7 | 2.2 | 70 | 55 | 212404497
RUUD | WP15AZ24AJ2N | RCFZ2417STANM | R951V0403A17UHU | 22800 | 8.1 | 22800 | 15.2 | 11.7 | 2.2 | 70 | 56 | 212404496
FUJITSU | WP15AZ24AJ2N | FCCN2417SZTA | FF92SV306017M4S*A | 22800 | 8.1 | 22800 | 15.2 | 11.7 | 2.2 | 70 | 55 | 212507739
MAINLINE | MPP15AZ24AJ2N | TCFZ2417STANM | MP921W0603A17M4S | 22800 | 8.1 | 22800 | 15.2 | 11.7 | 2.2 | 70 | 55 | 212507916
THERMAL ZONE | TZP15AZ24AJ2N | TCFZ2417STANM | TZ92M41V060B3SA | 22800 | 8.1 | 22800 | 15.2 | 11.7 | 2.2 | 70 | 55 | 212508055
RHEEM | WP15AZ24AJ2N | RCFZ2417STANM | R951V0403A17UHU | 22800 | 8.1 | 22800 | 15.2 | 11.7 | 2.2 | 70 | 56 | 212404498
WEATHERKING | WP15AZ24AJ2N | TCFZ2417STANM | W951W0403A17UHU | 22800 | 8.1 | 22800 | 15.2 | 11.7 | 2.2 | 70 | 56 | 212404499
DURASTAR | DRHP15A24AJ2AN | DRAEF2417STANM | DR95UHAW0401317 | 22800 | 8.1 | 22800 | 15.2 | 11.7 | 2.2 | 70 | 56 | 212507579
MAINLINE | MPP15AZ24AJ2N | TCFZ2417STANM | MP951W0403A17UHU | 22800 | 8.1 | 22800 | 15.2 | 11.7 | 2.2 | 70 | 56 | 212507917
RUUD | WP15AZ24AJ2N | RCFZ2417STANM | R921V0403A17M4S | 22800 | 8.1 | 22800 | 15.2 | 11.7 | 2.2 | 70 | 55 | 212404500
DURASTAR | DRHP15A24AJ2AN | DRAEF2417STANM | DR95M4AW0401317S | 22800 | 8.1 | 22800 | 15.2 | 11.7 | 2.2 | 70 | 55 | 212507580
WEATHERKING | WP15AZ24AJ2N | TCFZ2417STANM | W951W0403A17M4S | 22800 | 8.1 | 22800 | 15.2 | 11.7 | 2.2 | 70 | 55 | 212404501
FUJITSU | WP15AZ24AJ2N | FCCN2417SZTA | FF95SV304017M4S*A | 22800 | 8.1 | 22800 | 15.2 | 11.7 | 2.2 | 70 | 55 | 212507741
MAINLINE | MPP15AZ24AJ2N | TCFZ2417STANM | MP951W0403A17M4S | 22800 | 8.1 | 22800 | 15.2 | 11.7 | 2.2 | 70 | 55 | 212507918
THERMAL ZONE | TZP15AZ24AJ2N | TCFZ2417STANM | TZ95M41V040B3SA | 22800 | 8.1 | 22800 | 15.2 | 11.7 | 2.2 | 70 | 55 | 212508057
WEATHERKING | WP15AZ24AJ2N | TCFZ2417STANM | W951W0603A17UHU | 22800 | 8.1 | 22800 | 15.2 | 11.7 | 2.2 | 70 | 56 | 212404502
DURASTAR | DRHP15A24AJ2AN | DRAEF2417STANM | DR95UHAW0601317 | 22800 | 8.1 | 22800 | 15.2 | 11.7 | 2.2 | 70 | 56 | 212507581
FUJITSU | WP15AZ24AJ2N | FCCN2417SZTA | FF95SV306017UHU**A | 22800 | 8.1 | 22800 | 15.2 | 11.7 | 2.2 | 70 | 56 | 212507742
DURASTAR | DRHP15A18AJ2AN | DRAEF2417STANM | DR80DZAW0502314 | 17100 | 8.1 | 17100 | 15.2 | 11.7 | 2.1 | 70 | 54 | 212507555
FUJITSU | WP15AZ18AJ2N | FCCN2417SZTA | FF80TV305014DZ**A | 17100 | 8.1 | 17100 | 15.2 | 11.7 | 2.1 | 70 | 54 | 212507705
MAINLINE | MPP15AZ18AJ2N | TCFZ2417STANM | MP802W0503A14DZ | 17100 | 8.1 | 17100 | 15.2 | 11.7 | 2.1 | 70 | 54 | 212507889
THERMAL ZONE | TZP15AZ18AJ2N | TCFZ2417STANM | TZ80DZ2V050A3*A | 17100 | 8.1 | 17100 | 15.2 | 11.7 | 2.1 | 70 | 54 | 212508021
RUUD | WP15AZ18AJ2N | RCFZ2417STANM | R802V0503A14DZ | 17100 | 8.1 | 17100 | 15.2 | 11.7 | 2.1 | 70 | 54 | 212404374
WEATHERKING | WP15AZ18AJ2N | TCFZ2417STANM | W801W0503A14DZ | 17100 | 8.1 | 17100 | 15.2 | 11.7 | 2.1 | 70 | 54 | 212404377
DURASTAR | DRHP15A18AJ2AN | DRAEF2417STANM | DR80DZAW0501314 | 17100 | 8.1 | 17100 | 15.2 | 11.7 | 2.1 | 70 | 54 | 212507556
FUJITSU | WP15AZ18AJ2N | FCCN2417SZTA | FF80SV305014DZ**A | 17100 | 8.1 | 17100 | 15.2 | 11.7 | 2.1 | 70 | 54 | 212507706
MAINLINE | MPP15AZ18AJ2N | TCFZ2417STANM | MP801W0503A14DZ | 17100 | 8.1 | 17100 | 15.2 | 11.7 | 2.1 | 70 | 54 | 212507890
THERMAL ZONE | TZP15AZ18AJ2N | TCFZ2417STANM | TZ80DZ1V050A3*A | 17100 | 8.1 | 17100 | 15.2 | 11.7 | 2.1 | 70 | 54 | 212508022
RUUD | WP15AZ18AJ2N | RCFZ2417STANM | U802VA050317M | 17100 | 8.1 | 17100 | 15.2 | 11.7 | 2.1 | 70 | 54 | 212404379
RHEEM | WP15AZ24AJ2N | RCFZ2417STANM | R801V0754A17DZ | 22800 | 8.1 | 22800 | 15.2 | 11.7 | 2.2 | 69 | 55 | 212404381
WEATHERKING | WP15AZ24AJ2N | TCFZ2417STANM | W801W0754A17UH | 22800 | 8.1 | 22800 | 15.2 | 11.7 | 2.2 | 69 | 55 | 212404383
FUJITSU | WP15AZ24AJ2N | FCCN2417SZTA | FF80SV407517UH**A | 22800 | 8.1 | 22800 | 15.2 | 11.7 | 2.2 | 69 | 55 | 212507707
DURASTAR | DRHP15A24AJ2AN | DRAEF2417STANM | DR80UHAW0751417 | 22800 | 8.1 | 22800 | 15.2 | 11.7 | 2.2 | 69 | 55 | 212507557
MAINLINE | MPP15AZ24AJ2N | TCFZ2417STANM | MP801W0754A17UH | 22800 | 8.1 | 22800 | 15.2 | 11.7 | 2.2 | 69 | 55 | 212507891
THERMAL ZONE | TZP15AZ24AJ2N | TCFZ2417STANM | TZ80UH1V075B4*A | 22800 | 8.1 | 22800 | 15.2 | 11.7 | 2.2 | 69 | 55 | 212508023
RUUD | WP15AZ24AJ2N | RCFZ2417STANM | R801V0504A17UHU | 22800 | 8.1 | 22800 | 15.2 | 11.7 | 2.2 | 70 | 55 | 212404384
RHEEM | WP15AZ24AJ2N | RCFZ2417STANM | R801V0503A14DZ | 22800 | 8.1 | 22800 | 15.2 | 11.7 | 2.3 | 69 | 55 | 212404385
RUUD | WP15AZ24AJ2N | RCFZ2417STANM | R801V0754A17DZ | 22800 | 8.1 | 22800 | 15.2 | 11.7 | 2.2 | 69 | 55 | 212404386
DURASTAR | DRHP15A24AJ2AN | DRAEF2417STANM | DR80DZAW0501314 | 22800 | 8.1 | 22800 | 15.2 | 11.7 | 2.3 | 69 | 55 | 212507558
FUJITSU | WP15AZ24AJ2N | FCCN2417SZTA | FF80SV305014DZ**A | 22800 | 8.1 | 22800 | 15.2 | 11.7 | 2.3 | 69 | 55 | 212507708
MAINLINE | MPP15AZ24AJ2N | TCFZ2417STANM | MP801W0503A14DZ | 22800 | 8.1 | 22800 | 15.2 | 11.7 | 2.3 | 69 | 55 | 212507892
MAINLINE | MPP15AZ42AJ2N | MPH2CZ4821STANN |  | 40000 | 8.1 | 39500 | 15.2 | 11.7 | 2.1 | 66 | 52 | 211641671
DURASTAR | DRHP15A42AJ2AN | DRAH2TA4821ASTNN |  | 40000 | 8.1 | 39500 | 15.2 | 11.7 | 2.1 | 66 | 52 | 211641678
FUJITSU | WP15AZ42AJ2N | FHRNTT4821S*ZTNA |  | 40000 | 8.1 | 39500 | 15.2 | 11.7 | 2.1 | 66 | 52 | 211641688
THERMAL ZONE | TZP15AZ42AJ2N | TZHDLTST4821*NAN |  | 40000 | 8.1 | 39500 | 15.2 | 11.7 | 2.1 | 66 | 52 | 211641698
RHEEM | WP15AZ60AJ2N | RH2TZ6024STANN |  | 57000 | 8.1 | 57000 | 16 | 11.7 | 2.3 | 68 | 54 | 211627530
RUUD | WP15AZ60AJ2N | RH2TZ6024STANN |  | 57000 | 8.1 | 57000 | 16 | 11.7 | 2.3 | 68 | 54 | 211627531
WEATHERKING | WP15AZ60AJ2N | WH2TZ6024STANN |  | 57000 | 8.1 | 57000 | 16 | 11.7 | 2.3 | 68 | 54 | 211627532
DURASTAR | DRHP15A60AJ2AN | DRAH2TA6024ASTNN |  | 57000 | 8.1 | 57000 | 16 | 11.7 | 2.3 | 68 | 54 | 211641680
MAINLINE | MPP15AZ60AJ2N | MPH2CZ6024STANN |  | 57000 | 8.1 | 57000 | 16 | 11.7 | 2.3 | 68 | 54 | 211641673
FUJITSU | WP15AZ60AJ2N | FHRNTT6024S*ZTNA |  | 57000 | 8.1 | 57000 | 16 | 11.7 | 2.3 | 68 | 54 | 211641691
THERMAL ZONE | TZP15AZ60AJ2N | TZHDLTST6024*NAN |  | 57000 | 8.1 | 57000 | 16 | 11.7 | 2.3 | 68 | 54 | 211641701
WEATHERKING | WP15AZ30AJ2N | TCFZ3617STANM | W802W1004A17UH | 28400 | 8.1 | 28400 | 15.2 | 11.7 | 2.1 | 70 | 56 | 212404443
DURASTAR | DRHP15A30AJ2AN | DRAEF3617STANM | DR80UHAW1002417 | 28400 | 8.1 | 28400 | 15.2 | 11.7 | 2.1 | 70 | 56 | 212507568
RHEEM | WP15AZ36AJ2N | RCFZ3617STANM | R801V0754A17DZ | 33800 | 8.1 | 33800 | 15.2 | 10 | 2.2 | 73 | 59 | 212403960
RHEEM | WP15AZ36AJ2N | RCFZ3617STANM | R801V0503A14UH | 33800 | 8.1 | 33800 | 15.2 | 10 | 2.2 | 74 | 59 | 212403961
RHEEM | WP15AZ36AJ2N | RCFZ3617STANM | R801V0503A14DZ | 34000 | 8.1 | 34000 | 15.2 | 10 | 2.2 | 74 | 59 | 212403963
RUUD | WP15AZ36AJ2N | RCFZ3617STANM | R801V0503A14DZ | 34000 | 8.1 | 34000 | 15.2 | 10 | 2.2 | 74 | 59 | 212403964
FUJITSU | WP15AZ30AJ2N | FCCN3617SZTA | FF80TV410017UH**A | 28400 | 8.1 | 28400 | 15.2 | 11.7 | 2.1 | 70 | 56 | 212507721
RUUD | WP15AZ36AJ2N | RCFZ3617STANM | R801V0503A14UH | 33800 | 8.1 | 33800 | 15.2 | 10 | 2.2 | 74 | 59 | 212403966
WEATHERKING | WP15AZ36AJ2N | TCFZ3617STANM | W801W0503A14DZ | 34000 | 8.1 | 34000 | 15.2 | 10 | 2.2 | 74 | 59 | 212403968
RUUD | WP15AZ36AJ2N | RCFZ3617STANM | R801V0754A17DZ | 33800 | 8.1 | 33800 | 15.2 | 10 | 2.2 | 73 | 59 | 212403969
WEATHERKING | WP15AZ36AJ2N | TCFZ3617STANM | W801W0754A17DZ | 33800 | 8.1 | 33800 | 15.2 | 10 | 2.2 | 73 | 59 | 212403971
RHEEM | WP15AZ30AJ2N | RCFZ3617STANM | R801V0503A14DZ | 28400 | 8.1 | 28400 | 15.2 | 11.7 | 2.1 | 71 | 57 | 212404400
WEATHERKING | WP15AZ30AJ2N | TCFZ3617STANM | W801W0503A14DZ | 28400 | 8.1 | 28400 | 15.2 | 11.7 | 2.1 | 71 | 57 | 212404401
DURASTAR | DRHP15A30AJ2AN | DRAEF3617STANM | DR80DZAW0501314 | 28400 | 8.1 | 28400 | 15.2 | 11.7 | 2.1 | 71 | 57 | 212507560
FUJITSU | WP15AZ30AJ2N | FCCN3617SZTA | FF80SV305014DZ**A | 28400 | 8.1 | 28400 | 15.2 | 11.7 | 2.1 | 71 | 57 | 212507710
MAINLINE | MPP15AZ30AJ2N | TCFZ3617STANM | MP801W0503A14DZ | 28400 | 8.1 | 28400 | 15.2 | 11.7 | 2.1 | 71 | 57 | 212507894
MAINLINE | MPP15AZ30AJ2N | TCFZ3617STANM | MP802W1004A17UH | 28400 | 8.1 | 28400 | 15.2 | 11.7 | 2.1 | 70 | 56 | 212507902
THERMAL ZONE | TZP15AZ30AJ2N | TCFZ3617STANM | TZ80DZ1V050A3*A | 28400 | 8.1 | 28400 | 15.2 | 11.7 | 2.1 | 71 | 57 | 212508026
THERMAL ZONE | TZP15AZ30AJ2N | TCFZ3617STANM | TZ80UH2V100B4*A | 28400 | 8.1 | 28400 | 15.2 | 11.7 | 2.1 | 70 | 56 | 212508037
RUUD | WP15AZ30AJ2N | RCFZ3617STANM | R801V0504A17UH | 28400 | 8.1 | 28400 | 15.2 | 11.7 | 2.1 | 71 | 57 | 212404403
WEATHERKING | WP15AZ30AJ2N | TCFZ3617STANM | W801W0504A17UH | 28400 | 8.1 | 28400 | 15.2 | 11.7 | 2.1 | 71 | 57 | 212404404
DURASTAR | DRHP15A30AJ2AN | DRAEF3617STANM | DR80UHAW0501417 | 28400 | 8.1 | 28400 | 15.2 | 11.7 | 2.1 | 71 | 57 | 212507561
FUJITSU | WP15AZ30AJ2N | FCCN3617SZTA | FF80SV405017UH**A | 28400 | 8.1 | 28400 | 15.2 | 11.7 | 2.1 | 71 | 57 | 212507711
MAINLINE | MPP15AZ30AJ2N | TCFZ3617STANM | MP801W0504A17UH | 28400 | 8.1 | 28400 | 15.2 | 11.7 | 2.1 | 71 | 57 | 212507895
THERMAL ZONE | TZP15AZ30AJ2N | TCFZ3617STANM | TZ80UH1V050B4*A | 28400 | 8.1 | 28400 | 15.2 | 11.7 | 2.1 | 71 | 57 | 212508027
RUUD | WP15AZ30AJ2N | RCFZ3617STANM | R801V0504A17UHU | 28400 | 8.1 | 28400 | 15.2 | 11.7 | 2.1 | 71 | 57 | 212404405
WEATHERKING | WP15AZ30AJ2N | TCFZ3617STANM | W801W0754A17UH | 28400 | 8.1 | 28400 | 15.2 | 11.7 | 2.1 | 70 | 56 | 212404406
DURASTAR | DRHP15A30AJ2AN | DRAEF3617STANM | DR80UHAW0751417 | 28400 | 8.1 | 28400 | 15.2 | 11.7 | 2.1 | 70 | 56 | 212507562
FUJITSU | WP15AZ30AJ2N | FCCN3617SZTA | FF80SV407517UH**A | 28400 | 8.1 | 28400 | 15.2 | 11.7 | 2.1 | 70 | 56 | 212507712
MAINLINE | MPP15AZ30AJ2N | TCFZ3617STANM | MP801W0754A17UH | 28400 | 8.1 | 28400 | 15.2 | 11.7 | 2.1 | 70 | 56 | 212507896
THERMAL ZONE | TZP15AZ30AJ2N | TCFZ3617STANM | TZ80UH1V075B4*A | 28400 | 8.1 | 28400 | 15.2 | 11.7 | 2.1 | 70 | 56 | 212508028
RUUD | WP15AZ30AJ2N | RCFZ3617STANM | R801V0704A17UHU | 28400 | 8.1 | 28400 | 15.2 | 11.7 | 2.1 | 71 | 56 | 212404407
RHEEM | WP15AZ30AJ2N | RCFZ3617STANM | R801V0503A14UH | 28400 | 8.1 | 28400 | 15.2 | 11.7 | 2.1 | 70 | 56 | 212404408
RHEEM | WP15AZ30AJ2N | RCFZ3617STANM | R801V0754A17DZ | 28400 | 8.1 | 28400 | 15.2 | 11.7 | 2.1 | 71 | 56 | 212404409
RUUD | WP15AZ30AJ2N | RCFZ3617STANM | R801V0503A14DZ | 28400 | 8.1 | 28400 | 15.2 | 11.7 | 2.1 | 71 | 57 | 212404410
WEATHERKING | WP15AZ30AJ2N | TCFZ3617STANM | W801W0754A17DZ | 28400 | 8.1 | 28400 | 15.2 | 11.7 | 2.1 | 71 | 56 | 212404411
DURASTAR | DRHP15A30AJ2AN | DRAEF3617STANM | DR80DZAW0751417 | 28400 | 8.1 | 28400 | 15.2 | 11.7 | 2.1 | 71 | 56 | 212507563
FUJITSU | WP15AZ30AJ2N | FCCN3617SZTA | FF80SV407517DZ**A | 28400 | 8.1 | 28400 | 15.2 | 11.7 | 2.1 | 71 | 56 | 212507713
MAINLINE | MPP15AZ30AJ2N | TCFZ3617STANM | MP801W0754A17DZ | 28400 | 8.1 | 28400 | 15.2 | 11.7 | 2.1 | 71 | 56 | 212507897
THERMAL ZONE | TZP15AZ30AJ2N | TCFZ3617STANM | TZ80DZ1V075B4*A | 28400 | 8.1 | 28400 | 15.2 | 11.7 | 2.1 | 71 | 56 | 212508029
RUUD | WP15AZ30AJ2N | RCFZ3617STANM | R802V0754A17DZ | 28400 | 8.1 | 28400 | 15.2 | 11.7 | 2.1 | 71 | 56 | 212404444
RUUD | WP15AZ30AJ2N | RCFZ3617STANM | R802V0754A17UH | 28400 | 8.1 | 28400 | 15.2 | 11.7 | 2.1 | 70 | 56 | 212404445
RHEEM | WP15AZ30AJ2N | RCFZ3617STANM | R801V0754A17UH | 28400 | 8.1 | 28400 | 15.2 | 11.7 | 2.1 | 70 | 56 | 212404413
RUUD | WP15AZ30AJ2N | RCFZ3617STANM | R801V0754A17DZ | 28400 | 8.1 | 28400 | 15.2 | 11.7 | 2.1 | 71 | 56 | 212404415
RUUD | WP15AZ30AJ2N | RCFZ3617STANM | R801V0754A17UH | 28400 | 8.1 | 28400 | 15.2 | 11.7 | 2.1 | 70 | 56 | 212404414
RHEEM | WP15AZ30AJ2N | RCFZ3617STANM | R801V0504A17UH | 28400 | 8.1 | 28400 | 15.2 | 11.7 | 2.1 | 71 | 57 | 212404418
RHEEM | WP15AZ30AJ2N | RCFZ3617STANM | R801V0504A17UHU | 28400 | 8.1 | 28400 | 15.2 | 11.7 | 2.1 | 71 | 57 | 212404417
RHEEM | WP15AZ30AJ2N | RCFZ3617STANM | R801V0704A17UHU | 28400 | 8.1 | 28400 | 15.2 | 11.7 | 2.1 | 71 | 56 | 212404419
RUUD | WP15AZ24AJ2N | RCFZ2417STANM | U802VA075317M | 22800 | 8.1 | 22800 | 15.2 | 11.7 | 2.3 | 69 | 54 | 212404421
RUUD | WP15AZ30AJ2N | RCFZ3617STANM | R801V0503A14UH | 28400 | 8.1 | 28400 | 15.2 | 11.7 | 2.1 | 70 | 56 | 212404420
RHEEM | WP15AZ24AJ2N | RCFZ2417STANM | R802V0754A17UH | 22800 | 8.1 | 22800 | 15.2 | 11.7 | 2.2 | 69 | 55 | 212404422
WEATHERKING | WP15AZ24AJ2N | TCFZ2417STANM | W802W0503A14UH | 22800 | 8.1 | 22800 | 15.2 | 11.7 | 2.2 | 69 | 55 | 212404423
DURASTAR | DRHP15A24AJ2AN | DRAEF2417STANM | DR80UHAW0502314 | 22800 | 8.1 | 22800 | 15.2 | 11.7 | 2.2 | 69 | 55 | 212507564
FUJITSU | WP15AZ24AJ2N | FCCN2417SZTA | FF80TV305014UH**A | 22800 | 8.1 | 22800 | 15.2 | 11.7 | 2.2 | 69 | 55 | 212507714
MAINLINE | MPP15AZ24AJ2N | TCFZ2417STANM | MP802W0503A14UH | 22800 | 8.1 | 22800 | 15.2 | 11.7 | 2.2 | 69 | 55 | 212507898
THERMAL ZONE | TZP15AZ24AJ2N | TCFZ2417STANM | TZ80UH2V050A3*A | 22800 | 8.1 | 22800 | 15.2 | 11.7 | 2.2 | 69 | 55 | 212508030
WEATHERKING | WP15AZ36AJ2N | TCFZ3617STANM | W802W0503A14UH | 33800 | 8.1 | 33800 | 15.2 | 10 | 2.2 | 74 | 59 | 212403979
RUUD | WP15AZ36AJ2N | RCFZ3617STANM | R802V0503A14UH | 33800 | 8.1 | 33800 | 15.2 | 10 | 2.2 | 74 | 59 | 212403983
RUUD | WP15AZ36AJ2N | RCFZ3617STANM | R802V0754A17DZ | 33800 | 8.1 | 33800 | 15.2 | 10 | 2.2 | 73 | 59 | 212403989
RHEEM | WP15AZ36AJ2N | RCFZ3617STANM | R802V0503A14DZ | 34000 | 8.1 | 34000 | 15.2 | 10 | 2.2 | 74 | 59 | 212403992
RHEEM | WP15AZ36AJ2N | RCFZ3617STANM | R802V0503A14UH | 33800 | 8.1 | 33800 | 15.2 | 10 | 2.2 | 74 | 59 | 212403991
WEATHERKING | WP15AZ36AJ2N | TCFZ3617STANM | W802W0754A17DZ | 33800 | 8.1 | 33800 | 15.2 | 10 | 2.2 | 73 | 59 | 212403993
WEATHERKING | WP15AZ36AJ2N | TCFZ3617STANM | W802W0503A14DZ | 34000 | 8.1 | 34000 | 15.2 | 10 | 2.2 | 74 | 59 | 212403998
WEATHERKING | WP15AZ24AJ2N | TCFZ2417STANM | W801W0503A14DZ | 22800 | 8.1 | 22800 | 15.2 | 11.7 | 2.3 | 69 | 55 | 212404388
THERMAL ZONE | TZP15AZ24AJ2N | TCFZ2417STANM | TZ80DZ1V050A3*A | 22800 | 8.1 | 22800 | 15.2 | 11.7 | 2.3 | 69 | 55 | 212508024
RUUD | WP15AZ24AJ2N | RCFZ2417STANM | R801V0754A17UH | 22800 | 8.1 | 22800 | 15.2 | 11.7 | 2.2 | 69 | 55 | 212404389
RHEEM | WP15AZ24AJ2N | RCFZ2417STANM | R801V0754A17UH | 22800 | 8.1 | 22800 | 15.2 | 11.7 | 2.2 | 69 | 55 | 212404390
RHEEM | WP15AZ24AJ2N | RCFZ2417STANM | R801V0503A14UH | 22800 | 8.1 | 22800 | 15.2 | 11.7 | 2.2 | 69 | 55 | 212404391
WEATHERKING | WP15AZ24AJ2N | TCFZ2417STANM | W801W0754A17DZ | 22800 | 8.1 | 22800 | 15.2 | 11.7 | 2.2 | 69 | 55 | 212404392
DURASTAR | DRHP15A24AJ2AN | DRAEF2417STANM | DR80DZAW0751417 | 22800 | 8.1 | 22800 | 15.2 | 11.7 | 2.2 | 69 | 55 | 212507559
FUJITSU | WP15AZ24AJ2N | FCCN2417SZTA | FF80SV407517DZ**A | 22800 | 8.1 | 22800 | 15.2 | 11.7 | 2.2 | 69 | 55 | 212507709
MAINLINE | MPP15AZ24AJ2N | TCFZ2417STANM | MP801W0754A17DZ | 22800 | 8.1 | 22800 | 15.2 | 11.7 | 2.2 | 69 | 55 | 212507893
THERMAL ZONE | TZP15AZ24AJ2N | TCFZ2417STANM | TZ80DZ1V075B4*A | 22800 | 8.1 | 22800 | 15.2 | 11.7 | 2.2 | 69 | 55 | 212508025
RUUD | WP15AZ24AJ2N | RCFZ2417STANM | R801V0503A14DZ | 22800 | 8.1 | 22800 | 15.2 | 11.7 | 2.3 | 69 | 55 | 212404393
RUUD | WP15AZ24AJ2N | RCFZ2417STANM | R801V0704A17UHU | 22800 | 8.1 | 22800 | 15.2 | 11.7 | 2.2 | 69 | 55 | 212404394
RHEEM | WP15AZ24AJ2N | RCFZ2417STANM | R801V0704A17UHU | 22800 | 8.1 | 22800 | 15.2 | 11.7 | 2.2 | 69 | 55 | 212404395
RHEEM | WP15AZ24AJ2N | RCFZ2417STANM | R801V0504A17UHU | 22800 | 8.1 | 22800 | 15.2 | 11.7 | 2.2 | 70 | 55 | 212404396
RUUD | WP15AZ24AJ2N | RCFZ2417STANM | R801V0503A14UH | 22800 | 8.1 | 22800 | 15.2 | 11.7 | 2.2 | 69 | 55 | 212404397
MAINLINE | MPP15AZ24AJ2N | TCFZ2417STANM | MP951W0603A17UHU | 22800 | 8.1 | 22800 | 15.2 | 11.7 | 2.2 | 70 | 56 | 212507919
WEATHERKING | WP15AZ24AJ2N | TCFZ2417STANM | W921W0403A17M4S | 22800 | 8.1 | 22800 | 15.2 | 11.7 | 2.2 | 70 | 55 | 212404503
FUJITSU | WP15AZ24AJ2N | FCCN2417SZTA | FF92SV304017M4S*A | 22800 | 8.1 | 22800 | 15.2 | 11.7 | 2.2 | 70 | 55 | 212507743
MAINLINE | MPP15AZ24AJ2N | TCFZ2417STANM | MP921W0403A17M4S | 22800 | 8.1 | 22800 | 15.2 | 11.7 | 2.2 | 70 | 55 | 212507920
THERMAL ZONE | TZP15AZ24AJ2N | TCFZ2417STANM | TZ92M41V040B3SA | 22800 | 8.1 | 22800 | 15.2 | 11.7 | 2.2 | 70 | 55 | 212508059
RHEEM | WP15AZ24AJ2N | RCFZ2417STANM | R951V0603A17M4S | 22800 | 8.1 | 22800 | 15.2 | 11.7 | 2.2 | 70 | 55 | 212404504
RHEEM | WP15AZ24AJ2N | RCFZ2417STANM | R921V0603A17M4S | 22800 | 8.1 | 22800 | 15.2 | 11.7 | 2.2 | 70 | 55 | 212404505
RUUD | WP15AZ24AJ2N | RCFZ2417STANM | R951V0403A17M4S | 22800 | 8.1 | 22800 | 15.2 | 11.7 | 2.2 | 70 | 55 | 212404506
RHEEM | WP15AZ24AJ2N | RCFZ2417STANM | R951V0403A17M4S | 22800 | 8.1 | 22800 | 15.2 | 11.7 | 2.2 | 70 | 55 | 212404507
RHEEM | WP15AZ24AJ2N | RCFZ2417STANM | R951V0603A17UHU | 22800 | 8.1 | 22800 | 15.2 | 11.7 | 2.2 | 70 | 56 | 212404508
RUUD | WP15AZ24AJ2N | RCFZ2417STANM | R951V0603A17UHU | 22800 | 8.1 | 22800 | 15.2 | 11.7 | 2.2 | 70 | 56 | 212404509
WEATHERKING | WP15AZ24AJ2N | TCFZ2417STANM | W951W0603A17M4S | 22800 | 8.1 | 22800 | 15.2 | 11.7 | 2.2 | 70 | 55 | 212404510
FUJITSU | WP15AZ24AJ2N | FCCN2417SZTA | FF95SV306017M4S*A | 22800 | 8.1 | 22800 | 15.2 | 11.7 | 2.2 | 70 | 55 | 212507744
DURASTAR | DRHP15A24AJ2AN | DRAEF2417STANM | DR95M4AW0601317S | 22800 | 8.1 | 22800 | 15.2 | 11.7 | 2.2 | 70 | 55 | 212507582
MAINLINE | MPP15AZ24AJ2N | TCFZ2417STANM | MP951W0603A17M4S | 22800 | 8.1 | 22800 | 15.2 | 11.7 | 2.2 | 70 | 55 | 212507921
THERMAL ZONE | TZP15AZ24AJ2N | TCFZ2417STANM | TZ95M41V060B3SA | 22800 | 8.1 | 22800 | 15.2 | 11.7 | 2.2 | 70 | 55 | 212508060
RUUD | WP15AZ24AJ2N | RCFZ2417STANM | R921V0603A17M4S | 22800 | 8.1 | 22800 | 15.2 | 11.7 | 2.2 | 70 | 55 | 212404511
RUUD | WP15AZ24AJ2N | RCFZ2417STANM | R951V0603A17M4S | 22800 | 8.1 | 22800 | 15.2 | 11.7 | 2.2 | 70 | 55 | 212404512
RHEEM | WP15AZ24AJ2N | RCFZ2417STANM | R921V0403A17M4S | 22800 | 8.1 | 22800 | 15.2 | 11.7 | 2.2 | 70 | 55 | 212404513
RHEEM | WP15AZ30AJ2N | RCFZ3617STANM | R921V0703A17M4S | 28400 | 8.1 | 28400 | 15.2 | 11.7 | 2.1 | 70 | 56 | 212404514
WEATHERKING | WP15AZ30AJ2N | TCFZ3617STANM | W951W0703A17M4S | 28400 | 8.1 | 28400 | 15.2 | 11.7 | 2.1 | 70 | 56 | 212404515
DURASTAR | DRHP15A30AJ2AN | DRAEF3617STANM | DR95M4AW0701317S | 28400 | 8.1 | 28400 | 15.2 | 11.7 | 2.1 | 70 | 56 | 212507583
FUJITSU | WP15AZ30AJ2N | FCCN3617SZTA | FF95SV307017M4S*A | 28400 | 8.1 | 28400 | 15.2 | 11.7 | 2.1 | 70 | 56 | 212507745
MAINLINE | MPP15AZ30AJ2N | TCFZ3617STANM | MP951W0703A17M4S | 28400 | 8.1 | 28400 | 15.2 | 11.7 | 2.1 | 70 | 56 | 212507922
THERMAL ZONE | TZP15AZ30AJ2N | TCFZ3617STANM | TZ95M41V070B3SA | 28400 | 8.1 | 28400 | 15.2 | 11.7 | 2.1 | 70 | 56 | 212508061
RHEEM | WP15AZ30AJ2N | RCFZ3617STANM | R921V0403A17M4S | 28400 | 8.1 | 28400 | 15.2 | 11.7 | 2.1 | 70 | 56 | 212404516
RUUD | WP15AZ30AJ2N | RCFZ3617STANM | R921V0703A17M4S | 28400 | 8.1 | 28400 | 15.2 | 11.7 | 2.1 | 70 | 56 | 212404517
WEATHERKING | WP15AZ30AJ2N | TCFZ3617STANM | W921W0403A17M4S | 28400 | 8.1 | 28400 | 15.2 | 11.7 | 2.1 | 70 | 56 | 212404518
FUJITSU | WP15AZ30AJ2N | FCCN3617SZTA | FF92SV304017M4S*A | 28400 | 8.1 | 28400 | 15.2 | 11.7 | 2.1 | 70 | 56 | 212507746
MAINLINE | MPP15AZ30AJ2N | TCFZ3617STANM | MP921W0403A17M4S | 28400 | 8.1 | 28400 | 15.2 | 11.7 | 2.1 | 70 | 56 | 212507923
THERMAL ZONE | TZP15AZ30AJ2N | TCFZ3617STANM | TZ92M41V040B3SA | 28400 | 8.1 | 28400 | 15.2 | 11.7 | 2.1 | 70 | 56 | 212508062
WEATHERKING | WP15AZ30AJ2N | TCFZ3617STANM | W921W0603A17M4S | 28400 | 8.1 | 28400 | 15.2 | 11.7 | 2.1 | 71 | 57 | 212404519
FUJITSU | WP15AZ30AJ2N | FCCN3617SZTA | FF92SV306017M4S*A | 28400 | 8.1 | 28400 | 15.2 | 11.7 | 2.1 | 71 | 57 | 212507747
MAINLINE | MPP15AZ30AJ2N | TCFZ3617STANM | MP921W0603A17M4S | 28400 | 8.1 | 28400 | 15.2 | 11.7 | 2.1 | 71 | 57 | 212507924
THERMAL ZONE | TZP15AZ30AJ2N | TCFZ3617STANM | TZ92M41V060B3SA | 28400 | 8.1 | 28400 | 15.2 | 11.7 | 2.1 | 71 | 57 | 212508063
WEATHERKING | WP15AZ30AJ2N | TCFZ3617STANM | W921W0703A17M4S | 28400 | 8.1 | 28400 | 15.2 | 11.7 | 2.1 | 70 | 56 | 212404520
FUJITSU | WP15AZ30AJ2N | FCCN3617SZTA | FF92SV307017M4S*A | 28400 | 8.1 | 28400 | 15.2 | 11.7 | 2.1 | 70 | 56 | 212507748
MAINLINE | MPP15AZ30AJ2N | TCFZ3617STANM | MP921W0703A17M4S | 28400 | 8.1 | 28400 | 15.2 | 11.7 | 2.1 | 70 | 56 | 212507925
THERMAL ZONE | TZP15AZ30AJ2N | TCFZ3617STANM | TZ92M41V070B3SA | 28400 | 8.1 | 28400 | 15.2 | 11.7 | 2.1 | 70 | 56 | 212508064
RHEEM | WP15AZ30AJ2N | RCFZ3617STANM | R921V0603A17M4S | 28400 | 8.1 | 28400 | 15.2 | 11.7 | 2.1 | 71 | 57 | 212404521
WEATHERKING | WP15AZ30AJ2N | TCFZ3617STANM | W951W0603A17M4S | 28400 | 8.1 | 28400 | 15.2 | 11.7 | 2.1 | 71 | 57 | 212404522
DURASTAR | DRHP15A30AJ2AN | DRAEF3617STANM | DR95M4AW0601317S | 28400 | 8.1 | 28400 | 15.2 | 11.7 | 2.1 | 71 | 57 | 212507584
FUJITSU | WP15AZ30AJ2N | FCCN3617SZTA | FF95SV306017M4S*A | 28400 | 8.1 | 28400 | 15.2 | 11.7 | 2.1 | 71 | 57 | 212507749
MAINLINE | MPP15AZ30AJ2N | TCFZ3617STANM | MP951W0603A17M4S | 28400 | 8.1 | 28400 | 15.2 | 11.7 | 2.1 | 71 | 57 | 212507926
THERMAL ZONE | TZP15AZ30AJ2N | TCFZ3617STANM | TZ95M41V060B3SA | 28400 | 8.1 | 28400 | 15.2 | 11.7 | 2.1 | 71 | 57 | 212508065
RHEEM | WP15AZ30AJ2N | RCFZ3617STANM | R951V0703A17M4S | 28400 | 8.1 | 28400 | 15.2 | 11.7 | 2.1 | 70 | 56 | 212404524
RHEEM | WP15AZ30AJ2N | RCFZ3617STANM | R951V0403A17M4S | 28400 | 8.1 | 28400 | 15.2 | 11.7 | 2.1 | 70 | 56 | 212404523
RUUD | WP15AZ30AJ2N | RCFZ3617STANM | R921V0403A17M4S | 28400 | 8.1 | 28400 | 15.2 | 11.7 | 2.1 | 70 | 56 | 212404525
RHEEM | WP15AZ30AJ2N | RCFZ3617STANM | R951V0603A17M4S | 28400 | 8.1 | 28400 | 15.2 | 11.7 | 2.1 | 71 | 57 | 212404526
WEATHERKING | WP15AZ30AJ2N | TCFZ3617STANM | W951W0403A17M4S | 28400 | 8.1 | 28400 | 15.2 | 11.7 | 2.1 | 70 | 56 | 212404527
DURASTAR | DRHP15A30AJ2AN | DRAEF3617STANM | DR95M4AW0401317S | 28400 | 8.1 | 28400 | 15.2 | 11.7 | 2.1 | 70 | 56 | 212507585
FUJITSU | WP15AZ30AJ2N | FCCN3617SZTA | FF95SV304017M4S*A | 28400 | 8.1 | 28400 | 15.2 | 11.7 | 2.1 | 70 | 56 | 212507750
THERMAL ZONE | TZP15AZ30AJ2N | TCFZ3617STANM | TZ95M41V040B3SA | 28400 | 8.1 | 28400 | 15.2 | 11.7 | 2.1 | 70 | 56 | 212508066
MAINLINE | MPP15AZ30AJ2N | TCFZ3617STANM | MP951W0403A17M4S | 28400 | 8.1 | 28400 | 15.2 | 11.7 | 2.1 | 70 | 56 | 212507927
RUUD | WP15AZ30AJ2N | RCFZ3617STANM | R951V0403A17M4S | 28400 | 8.1 | 28400 | 15.2 | 11.7 | 2.1 | 70 | 56 | 212404528
RUUD | WP15AZ30AJ2N | RCFZ3617STANM | R951V0703A17M4S | 28400 | 8.1 | 28400 | 15.2 | 11.7 | 2.1 | 70 | 56 | 212404529
RUUD | WP15AZ30AJ2N | RCFZ3617STANM | R921V0603A17M4S | 28400 | 8.1 | 28400 | 15.2 | 11.7 | 2.1 | 71 | 57 | 212404530
RUUD | WP15AZ30AJ2N | RCFZ3617STANM | R951V0603A17M4S | 28400 | 8.1 | 28400 | 15.2 | 11.7 | 2.1 | 71 | 57 | 212404531
RHEEM | WP15AZ18AJ2N | RCFZ2417STANM | R962V0703A17M4S | 17100 | 8.1 | 17100 | 15.2 | 11.7 | 2.1 | 70 | 54 | 212404536
RUUD | WP15AZ18AJ2N | RCFZ2417STANM | R962V0703A17M4S | 17100 | 8.1 | 17100 | 15.2 | 11.7 | 2.1 | 70 | 54 | 212404537
RHEEM | WP15AZ18AJ2N | RCFZ2417STANM | R96VA0602317M | 17100 | 8.1 | 17100 | 15.2 | 11.7 | 2.1 | 70 | 54 | 212404544
WEATHERKING | WP15AZ18AJ2N | TCFZ2417STANM | W962W0703A17M4S | 17100 | 8.1 | 17100 | 15.2 | 11.7 | 2.1 | 70 | 54 | 212404546
MAINLINE | MPP15AZ18AJ2N | TCFZ2417STANM | MP962W0703A17M4S | 17100 | 8.1 | 17100 | 15.2 | 11.7 | 2.1 | 70 | 54 | 212507930
FUJITSU | WP15AZ18AJ2N | FCCN2417SZTA | FF96TV307017M4S*A | 17100 | 8.1 | 17100 | 15.2 | 11.7 | 2.1 | 70 | 54 | 212507755
DURASTAR | DRHP15A18AJ2AN | DRAEF2417STANM | DR96M4AW0702317S | 17100 | 8.1 | 17100 | 15.2 | 11.7 | 2.1 | 70 | 54 | 212507588
THERMAL ZONE | TZP15AZ18AJ2N | TCFZ2417STANM | TZ96M42V070B3SA | 17100 | 8.1 | 17100 | 15.2 | 11.7 | 2.1 | 70 | 54 | 212508071
RUUD | WP15AZ24AJ2N | RCFZ2417STANM | R962V0403A17M4S | 22800 | 8.1 | 22800 | 15.2 | 11.7 | 2.2 | 70 | 55 | 212404552
RHEEM | WP15AZ24AJ2N | RCFZ2417STANM | R96VA0602317M | 22800 | 8.1 | 22800 | 15.2 | 11.7 | 2.2 | 69 | 55 | 212404553
RHEEM | WP15AZ24AJ2N | RCFZ2417STANM | R962V0403A17M4S | 22800 | 8.1 | 22800 | 15.2 | 11.7 | 2.2 | 70 | 55 | 212404555
WEATHERKING | WP15AZ24AJ2N | TCFZ2417STANM | W962W0403A17M4S | 22800 | 8.1 | 22800 | 15.2 | 11.7 | 2.2 | 70 | 55 | 212404558
DURASTAR | DRHP15A24AJ2AN | DRAEF2417STANM | DR96M4AW0402317S | 22800 | 8.1 | 22800 | 15.2 | 11.7 | 2.2 | 70 | 55 | 212507589
FUJITSU | WP15AZ24AJ2N | FCCN2417SZTA | FF96TV304017M4S*A | 22800 | 8.1 | 22800 | 15.2 | 11.7 | 2.2 | 70 | 55 | 212507759
THERMAL ZONE | TZP15AZ24AJ2N | TCFZ2417STANM | TZ96M42V040B3SA | 22800 | 8.1 | 22800 | 15.2 | 11.7 | 2.2 | 70 | 55 | 212508075
MAINLINE | MPP15AZ24AJ2N | TCFZ2417STANM | MP962W0403A17M4S | 22800 | 8.1 | 22800 | 15.2 | 11.7 | 2.2 | 70 | 55 | 212507931
WEATHERKING | WP15AZ24AJ2N | TCFZ2417STANM | W962W0703A17M4S | 22800 | 8.1 | 22800 | 15.2 | 11.7 | 2.2 | 69 | 55 | 212404559
DURASTAR | DRHP15A24AJ2AN | DRAEF2417STANM | DR96M4AW0702317S | 22800 | 8.1 | 22800 | 15.2 | 11.7 | 2.2 | 69 | 55 | 212507590
FUJITSU | WP15AZ24AJ2N | FCCN2417SZTA | FF96TV307017M4S*A | 22800 | 8.1 | 22800 | 15.2 | 11.7 | 2.2 | 69 | 55 | 212507760
MAINLINE | MPP15AZ24AJ2N | TCFZ2417STANM | MP962W0703A17M4S | 22800 | 8.1 | 22800 | 15.2 | 11.7 | 2.2 | 69 | 55 | 212507932
THERMAL ZONE | TZP15AZ24AJ2N | TCFZ2417STANM | TZ96M42V070B3SA | 22800 | 8.1 | 22800 | 15.2 | 11.7 | 2.2 | 69 | 55 | 212508076
RHEEM | WP15AZ24AJ2N | RCFZ2417STANM | R962V0603A17M4S | 22800 | 8.1 | 22800 | 15.2 | 11.7 | 2.2 | 70 | 55 | 212404560
RHEEM | WP15AZ24AJ2N | RCFZ2417STANM | R962V0703A17M4S | 22800 | 8.1 | 22800 | 15.2 | 11.7 | 2.2 | 69 | 55 | 212404561
RUUD | WP15AZ24AJ2N | RCFZ2417STANM | R962V0703A17M4S | 22800 | 8.1 | 22800 | 15.2 | 11.7 | 2.2 | 69 | 55 | 212404562
RUUD | WP15AZ24AJ2N | RCFZ2417STANM | R962V0603A17M4S | 22800 | 8.1 | 22800 | 15.2 | 11.7 | 2.2 | 70 | 55 | 212404563
WEATHERKING | WP15AZ24AJ2N | TCFZ2417STANM | W962W0603A17M4S | 22800 | 8.1 | 22800 | 15.2 | 11.7 | 2.2 | 70 | 55 | 212404564
DURASTAR | DRHP15A24AJ2AN | DRAEF2417STANM | DR96M4AW0602317S | 22800 | 8.1 | 22800 | 15.2 | 11.7 | 2.2 | 70 | 55 | 212507591
FUJITSU | WP15AZ24AJ2N | FCCN2417SZTA | FF96TV306017M4S*A | 22800 | 8.1 | 22800 | 15.2 | 11.7 | 2.2 | 70 | 55 | 212507761
THERMAL ZONE | TZP15AZ24AJ2N | TCFZ2417STANM | TZ96M42V060B3SA | 22800 | 8.1 | 22800 | 15.2 | 11.7 | 2.2 | 70 | 55 | 212508077
MAINLINE | MPP15AZ24AJ2N | TCFZ2417STANM | MP962W0603A17M4S | 22800 | 8.1 | 22800 | 15.2 | 11.7 | 2.2 | 70 | 55 | 212507933
RHEEM | WP15AZ36AJ2N | RCFZ3617STANM | R802V0754A17DZ | 33800 | 8.1 | 33800 | 15.2 | 10 | 2.2 | 73 | 59 | 212404000
RUUD | WP15AZ36AJ2N | RCFZ3617STANM | R802V0503A14DZ | 34000 | 8.1 | 34000 | 15.2 | 10 | 2.2 | 74 | 59 | 212403997
WEATHERKING | WP15AZ42AJ2N | TCFZ4821STANM | W801W1005A21DZ | 40000 | 8.1 | 40000 | 15.2 | 10 | 2.4 | 72 | 58 | 212404008
RUUD | WP15AZ42AJ2N | RCFZ4821STANM | R801V1005A21DZ | 40000 | 8.1 | 40000 | 15.2 | 10 | 2.4 | 72 | 58 | 212404010
RHEEM | WP15AZ42AJ2N | RCFZ4821STANM | R801V1005A21DZ | 40000 | 8.1 | 40000 | 15.2 | 10 | 2.4 | 72 | 58 | 212404012
RHEEM | WP15AZ24AJ2N | RCFZ2417STANM | R802VA050317M | 22800 | 8.1 | 22800 | 15.2 | 11.7 | 2.2 | 68 | 54 | 212404424
RHEEM | WP15AZ24AJ2N | RCFZ2417STANM | R802V0503A14DZ | 22800 | 8.1 | 22800 | 15.2 | 11.7 | 2.3 | 69 | 55 | 212404425
WEATHERKING | WP15AZ24AJ2N | TCFZ2417STANM | W802VA050317M | 22800 | 8.1 | 22800 | 15.2 | 11.7 | 2.2 | 68 | 54 | 212404426
RUUD | WP15AZ24AJ2N | RCFZ2417STANM | R802V0503A14DZ | 22800 | 8.1 | 22800 | 15.2 | 11.7 | 2.3 | 69 | 55 | 212404428
RHEEM | WP15AZ24AJ2N | RCFZ2417STANM | R802VA075317M | 22800 | 8.1 | 22800 | 15.2 | 11.7 | 2.3 | 69 | 54 | 212404427
RUUD | WP15AZ24AJ2N | RCFZ2417STANM | U802VA050317M | 22800 | 8.1 | 22800 | 15.2 | 11.7 | 2.2 | 68 | 54 | 212404429
RHEEM | WP15AZ24AJ2N | RCFZ2417STANM | R802V0503A14UH | 22800 | 8.1 | 22800 | 15.2 | 11.7 | 2.2 | 69 | 55 | 212404430
RUUD | WP15AZ24AJ2N | RCFZ2417STANM | R802V0754A17UH | 22800 | 8.1 | 22800 | 15.2 | 11.7 | 2.2 | 69 | 55 | 212404431
WEATHERKING | WP15AZ24AJ2N | TCFZ2417STANM | W802W0503A14DZ | 22800 | 8.1 | 22800 | 15.2 | 11.7 | 2.3 | 69 | 55 | 212404432
DURASTAR | DRHP15A24AJ2AN | DRAEF2417STANM | DR80DZAW0502314 | 22800 | 8.1 | 22800 | 15.2 | 11.7 | 2.3 | 69 | 55 | 212507565
FUJITSU | WP15AZ24AJ2N | FCCN2417SZTA | FF80TV305014DZ**A | 22800 | 8.1 | 22800 | 15.2 | 11.7 | 2.3 | 69 | 55 | 212507716
MAINLINE | MPP15AZ24AJ2N | TCFZ2417STANM | MP802W0503A14DZ | 22800 | 8.1 | 22800 | 15.2 | 11.7 | 2.3 | 69 | 55 | 212507899
THERMAL ZONE | TZP15AZ24AJ2N | TCFZ2417STANM | TZ80DZ2V050A3*A | 22800 | 8.1 | 22800 | 15.2 | 11.7 | 2.3 | 69 | 55 | 212508032
WEATHERKING | WP15AZ24AJ2N | TCFZ2417STANM | W802W0754A17UH | 22800 | 8.1 | 22800 | 15.2 | 11.7 | 2.2 | 69 | 55 | 212404433
DURASTAR | DRHP15A24AJ2AN | DRAEF2417STANM | DR80UHAW0752417 | 22800 | 8.1 | 22800 | 15.2 | 11.7 | 2.2 | 69 | 55 | 212507566
FUJITSU | WP15AZ24AJ2N | FCCN2417SZTA | FF80TV407517UH**A | 22800 | 8.1 | 22800 | 15.2 | 11.7 | 2.2 | 69 | 55 | 212507717
MAINLINE | MPP15AZ24AJ2N | TCFZ2417STANM | MP802W0754A17UH | 22800 | 8.1 | 22800 | 15.2 | 11.7 | 2.2 | 69 | 55 | 212507900
THERMAL ZONE | TZP15AZ24AJ2N | TCFZ2417STANM | TZ80UH2V075B4*A | 22800 | 8.1 | 22800 | 15.2 | 11.7 | 2.2 | 69 | 55 | 212508033
RUUD | WP15AZ24AJ2N | RCFZ2417STANM | R802V0503A14UH | 22800 | 8.1 | 22800 | 15.2 | 11.7 | 2.2 | 69 | 55 | 212404434
WEATHERKING | WP15AZ24AJ2N | TCFZ2417STANM | W802VA075317M | 22800 | 8.1 | 22800 | 15.2 | 11.7 | 2.3 | 69 | 54 | 212404435
RUUD | WP15AZ30AJ2N | RCFZ3617STANM | U802VA075317Z | 28400 | 8.1 | 28400 | 15.2 | 11.7 | 2.1 | 70 | 56 | 212404436
RHEEM | WP15AZ30AJ2N | RCFZ3617STANM | R802V0754A17DZ | 28400 | 8.1 | 28400 | 15.2 | 11.7 | 2.1 | 71 | 56 | 212404437
RUUD | WP15AZ30AJ2N | RCFZ3617STANM | R802V1004A17UH | 28400 | 8.1 | 28400 | 15.2 | 11.7 | 2.1 | 70 | 56 | 212404438
RUUD | WP15AZ30AJ2N | RCFZ3617STANM | R802V0503A14UH | 28400 | 8.1 | 28400 | 15.2 | 11.7 | 2.1 | 70 | 56 | 212404439
WEATHERKING | WP15AZ30AJ2N | TCFZ3617STANM | W802VA075317M | 28400 | 8.1 | 28400 | 15.2 | 11.7 | 2.1 | 69 | 55 | 212404440
WEATHERKING | WP15AZ30AJ2N | TCFZ3617STANM | W802W0754A17DZ | 28400 | 8.1 | 28400 | 15.2 | 11.7 | 2.1 | 71 | 56 | 212404441
DURASTAR | DRHP15A30AJ2AN | DRAEF3617STANM | DR80DZAW0752417 | 28400 | 8.1 | 28400 | 15.2 | 11.7 | 2.1 | 71 | 56 | 212507567
FUJITSU | WP15AZ30AJ2N | FCCN3617SZTA | FF80TV407517DZ**A | 28400 | 8.1 | 28400 | 15.2 | 11.7 | 2.1 | 71 | 56 | 212507720
MAINLINE | MPP15AZ30AJ2N | TCFZ3617STANM | MP802W0754A17DZ | 28400 | 8.1 | 28400 | 15.2 | 11.7 | 2.1 | 71 | 56 | 212507901
THERMAL ZONE | TZP15AZ30AJ2N | TCFZ3617STANM | TZ80DZ2V075B4*A | 28400 | 8.1 | 28400 | 15.2 | 11.7 | 2.1 | 71 | 56 | 212508036
RUUD | WP15AZ42AJ2N | RCFZ4821STANM | U802VA100521M | 39000 | 8.1 | 39000 | 15.2 | 10 | 2.3 | 69 | 56 | 212404051
WEATHERKING | WP15AZ42AJ2N | TCFZ4821STANM | W802VA100521M | 39000 | 8.1 | 39000 | 15.2 | 10 | 2.3 | 69 | 56 | 212404059
RHEEM | WP15AZ42AJ2N | RCFZ4821STANM | R802VA100521M | 39000 | 8.1 | 39000 | 15.2 | 10 | 2.3 | 69 | 56 | 212404064
WEATHERKING | WP15AZ48AJ2N | TCFZ4821STANM | W801W1005A21DZ | 45500 | 8.1 | 45500 | 15.2 | 10 | 2.4 | 74 | 61 | 212404070
RHEEM | WP15AZ48AJ2N | RCFZ4821STANM | R801V1005A21UHU | 45500 | 8.1 | 45500 | 15.2 | 10 | 2.4 | 74 | 61 | 212404073
WEATHERKING | WP15AZ48AJ2N | TCFZ4821STANM | W801W0755A21DZ | 45500 | 8.1 | 45500 | 15.2 | 10 | 2.4 | 74 | 61 | 212404074
RUUD | WP15AZ48AJ2N | RCFZ4821STANM | R801V1005A21DZ | 45500 | 8.1 | 45500 | 15.2 | 10 | 2.4 | 74 | 61 | 212404076
RHEEM | WP15AZ30AJ2N | RCFZ3617STANM | R802V0503A14UH | 28400 | 8.1 | 28400 | 15.2 | 11.7 | 2.1 | 70 | 56 | 212404446
WEATHERKING | WP15AZ30AJ2N | TCFZ3617STANM | W802VA050317M | 28400 | 8.1 | 28400 | 15.2 | 11.7 | 2.1 | 70 | 56 | 212404447
RHEEM | WP15AZ30AJ2N | RCFZ3617STANM | R802VA050317M | 28400 | 8.1 | 28400 | 15.2 | 11.7 | 2.1 | 70 | 56 | 212404449
RUUD | WP15AZ30AJ2N | RCFZ3617STANM | U802VA050317M | 28400 | 8.1 | 28400 | 15.2 | 11.7 | 2.1 | 70 | 56 | 212404448
RUUD | WP15AZ30AJ2N | RCFZ3617STANM | U802VA075317M | 28400 | 8.1 | 28400 | 15.2 | 11.7 | 2.1 | 69 | 55 | 212404450
RHEEM | WP15AZ30AJ2N | RCFZ3617STANM | R802VA075317Z | 28400 | 8.1 | 28400 | 15.2 | 11.7 | 2.1 | 70 | 56 | 212404451
RUUD | WP15AZ30AJ2N | RCFZ3617STANM | R802V0503A14DZ | 28400 | 8.1 | 28400 | 15.2 | 11.7 | 2.1 | 71 | 57 | 212404452
RHEEM | WP15AZ30AJ2N | RCFZ3617STANM | R802VA075317M | 28400 | 8.1 | 28400 | 15.2 | 11.7 | 2.1 | 69 | 55 | 212404453
WEATHERKING | WP15AZ30AJ2N | TCFZ3617STANM | W802W0754A17UH | 28400 | 8.1 | 28400 | 15.2 | 11.7 | 2.1 | 70 | 56 | 212404454
DURASTAR | DRHP15A30AJ2AN | DRAEF3617STANM | DR80UHAW0752417 | 28400 | 8.1 | 28400 | 15.2 | 11.7 | 2.1 | 70 | 56 | 212507569
FUJITSU | WP15AZ30AJ2N | FCCN3617SZTA | FF80TV407517UH**A | 28400 | 8.1 | 28400 | 15.2 | 11.7 | 2.1 | 70 | 56 | 212507723
MAINLINE | MPP15AZ30AJ2N | TCFZ3617STANM | MP802W0754A17UH | 28400 | 8.1 | 28400 | 15.2 | 11.7 | 2.1 | 70 | 56 | 212507903
WEATHERKING | WP15AZ30AJ2N | TCFZ3617STANM | W962W0703A17M4S | 28400 | 8.1 | 28400 | 15.2 | 11.7 | 2.1 | 70 | 56 | 212404565
DURASTAR | DRHP15A30AJ2AN | DRAEF3617STANM | DR96M4AW0702317S | 28400 | 8.1 | 28400 | 15.2 | 11.7 | 2.1 | 70 | 56 | 212507592
FUJITSU | WP15AZ30AJ2N | FCCN3617SZTA | FF96TV307017M4S*A | 28400 | 8.1 | 28400 | 15.2 | 11.7 | 2.1 | 70 | 56 | 212507762
MAINLINE | MPP15AZ30AJ2N | TCFZ3617STANM | MP962W0703A17M4S | 28400 | 8.1 | 28400 | 15.2 | 11.7 | 2.1 | 70 | 56 | 212507934
THERMAL ZONE | TZP15AZ30AJ2N | TCFZ3617STANM | TZ96M42V070B3SA | 28400 | 8.1 | 28400 | 15.2 | 11.7 | 2.1 | 70 | 56 | 212508078
RUUD | WP15AZ30AJ2N | RCFZ3617STANM | R962V0603A17M4S | 28400 | 8.1 | 28400 | 15.2 | 11.7 | 2.1 | 71 | 57 | 212404566
WEATHERKING | WP15AZ30AJ2N | TCFZ3617STANM | W962W0403A17M4S | 28400 | 8.1 | 28400 | 15.2 | 11.7 | 2.1 | 70 | 56 | 212404569
DURASTAR | DRHP15A30AJ2AN | DRAEF3617STANM | DR96M4AW0402317S | 28400 | 8.1 | 28400 | 15.2 | 11.7 | 2.1 | 70 | 56 | 212507593
FUJITSU | WP15AZ30AJ2N | FCCN3617SZTA | FF96TV304017M4S*A | 28400 | 8.1 | 28400 | 15.2 | 11.7 | 2.1 | 70 | 56 | 212507764
MAINLINE | MPP15AZ30AJ2N | TCFZ3617STANM | MP962W0403A17M4S | 28400 | 8.1 | 28400 | 15.2 | 11.7 | 2.1 | 70 | 56 | 212507935
THERMAL ZONE | TZP15AZ30AJ2N | TCFZ3617STANM | TZ96M42V040B3SA | 28400 | 8.1 | 28400 | 15.2 | 11.7 | 2.1 | 70 | 56 | 212508080
RHEEM | WP15AZ30AJ2N | RCFZ3617STANM | R962V0703A17M4S | 28400 | 8.1 | 28400 | 15.2 | 11.7 | 2.1 | 70 | 56 | 212404570
RHEEM | WP15AZ30AJ2N | RCFZ3617STANM | R962V0603A17M4S | 28400 | 8.1 | 28400 | 15.2 | 11.7 | 2.1 | 71 | 57 | 212404572
WEATHERKING | WP15AZ30AJ2N | TCFZ3617STANM | W962W0603A17M4S | 28400 | 8.1 | 28400 | 15.2 | 11.7 | 2.1 | 71 | 57 | 212404573
DURASTAR | DRHP15A30AJ2AN | DRAEF3617STANM | DR96M4AW0602317S | 28400 | 8.1 | 28400 | 15.2 | 11.7 | 2.1 | 71 | 57 | 212507594
FUJITSU | WP15AZ30AJ2N | FCCN3617SZTA | FF96TV306017M4S*A | 28400 | 8.1 | 28400 | 15.2 | 11.7 | 2.1 | 71 | 57 | 212507766
MAINLINE | MPP15AZ30AJ2N | TCFZ3617STANM | MP962W0603A17M4S | 28400 | 8.1 | 28400 | 15.2 | 11.7 | 2.1 | 71 | 57 | 212507936
THERMAL ZONE | TZP15AZ30AJ2N | TCFZ3617STANM | TZ96M42V060B3SA | 28400 | 8.1 | 28400 | 15.2 | 11.7 | 2.1 | 71 | 57 | 212508082
RHEEM | WP15AZ30AJ2N | RCFZ3617STANM | R962V0403A17M4S | 28400 | 8.1 | 28400 | 15.2 | 11.7 | 2.1 | 70 | 56 | 212404576
RHEEM | WP15AZ30AJ2N | RCFZ3617STANM | R96VA0602317M | 28400 | 8.1 | 28400 | 15.2 | 11.7 | 2.1 | 70 | 56 | 212404575
RUUD | WP15AZ30AJ2N | RCFZ3617STANM | R962V0703A17M4S | 28400 | 8.1 | 28400 | 15.2 | 11.7 | 2.1 | 70 | 56 | 212404577
RUUD | WP15AZ30AJ2N | RCFZ3617STANM | R962V0403A17M4S | 28400 | 8.1 | 28400 | 15.2 | 11.7 | 2.1 | 70 | 56 | 212404578
RHEEM | WP15AZ18AJ2N | RH2T2417STAN+RXHQ-C24N |  | 17100 | 8.1 | 17100 | 16 | 11.7 | 2.1 | 68 | 53 | 212941500
RUUD | WP15AZ18AJ2N | RH2T2417STAN+RXHQ-C24N |  | 17100 | 8.1 | 17100 | 16 | 11.7 | 2.1 | 68 | 53 | 212941502
THERMAL ZONE | TZP15AZ30AJ2N | TCFZ3617STANM | TZ80UH2V075B4*A | 28400 | 8.1 | 28400 | 15.2 | 11.7 | 2.1 | 70 | 56 | 212508039
WEATHERKING | WP15AZ30AJ2N | TCFZ3617STANM | W802W0503A14UH | 28400 | 8.1 | 28400 | 15.2 | 11.7 | 2.1 | 70 | 56 | 212404455
DURASTAR | DRHP15A30AJ2AN | DRAEF3617STANM | DR80UHAW0502314 | 28400 | 8.1 | 28400 | 15.2 | 11.7 | 2.1 | 70 | 56 | 212507570
FUJITSU | WP15AZ30AJ2N | FCCN3617SZTA | FF80TV305014UH**A | 28400 | 8.1 | 28400 | 15.2 | 11.7 | 2.1 | 70 | 56 | 212507724
MAINLINE | MPP15AZ30AJ2N | TCFZ3617STANM | MP802W0503A14UH | 28400 | 8.1 | 28400 | 15.2 | 11.7 | 2.1 | 70 | 56 | 212507904
THERMAL ZONE | TZP15AZ30AJ2N | TCFZ3617STANM | TZ80UH2V050A3*A | 28400 | 8.1 | 28400 | 15.2 | 11.7 | 2.1 | 70 | 56 | 212508040
WEATHERKING | WP15AZ30AJ2N | TCFZ3617STANM | W802W0503A14DZ | 28400 | 8.1 | 28400 | 15.2 | 11.7 | 2.1 | 71 | 57 | 212404457
DURASTAR | DRHP15A30AJ2AN | DRAEF3617STANM | DR80DZAW0502314 | 28400 | 8.1 | 28400 | 15.2 | 11.7 | 2.1 | 71 | 57 | 212507571
FUJITSU | WP15AZ30AJ2N | FCCN3617SZTA | FF80TV305014DZ**A | 28400 | 8.1 | 28400 | 15.2 | 11.7 | 2.1 | 71 | 57 | 212507726
MAINLINE | MPP15AZ30AJ2N | TCFZ3617STANM | MP802W0503A14DZ | 28400 | 8.1 | 28400 | 15.2 | 11.7 | 2.1 | 71 | 57 | 212507905
THERMAL ZONE | TZP15AZ30AJ2N | TCFZ3617STANM | TZ80DZ2V050A3*A | 28400 | 8.1 | 28400 | 15.2 | 11.7 | 2.1 | 71 | 57 | 212508042
RHEEM | WP15AZ30AJ2N | RCFZ3617STANM | R802V1004A17UH | 28400 | 8.1 | 28400 | 15.2 | 11.7 | 2.1 | 70 | 56 | 212404458
RHEEM | WP15AZ30AJ2N | RCFZ3617STANM | R802V0503A14DZ | 28400 | 8.1 | 28400 | 15.2 | 11.7 | 2.1 | 71 | 57 | 212404459
WEATHERKING | WP15AZ36AJ2N | TCFZ3617STANM | W801W0754A17UH | 33800 | 8.1 | 33800 | 15.2 | 11.7 | 2.2 | 73 | 58 | 212404460
DURASTAR | DRHP15A36AJ2AN | DRAEF3617STANM | DR80UHAW0751417 | 33800 | 8.1 | 33800 | 15.2 | 11.7 | 2.2 | 73 | 58 | 212507572
FUJITSU | WP15AZ36AJ2N | FCCN3617SZTA | FF80SV407517UH**A | 33800 | 8.1 | 33800 | 15.2 | 11.7 | 2.2 | 73 | 58 | 212507727
MAINLINE | MPP15AZ36AJ2N | TCFZ3617STANM | MP801W0754A17UH | 33800 | 8.1 | 33800 | 15.2 | 11.7 | 2.2 | 73 | 58 | 212507906
THERMAL ZONE | TZP15AZ36AJ2N | TCFZ3617STANM | TZ80UH1V075B4*A | 33800 | 8.1 | 33800 | 15.2 | 11.7 | 2.2 | 73 | 58 | 212508043
RUUD | WP15AZ36AJ2N | RCFZ3617STANM | R801V0754A17UH | 33800 | 8.1 | 33800 | 15.2 | 11.7 | 2.2 | 73 | 58 | 212404461
RHEEM | WP15AZ36AJ2N | RCFZ3617STANM | R801V0754A17UH | 33800 | 8.1 | 33800 | 15.2 | 11.7 | 2.2 | 73 | 58 | 212404462
WEATHERKING | WP15AZ36AJ2N | TCFZ3617STANM | W802W1004A17UH | 34000 | 8.1 | 34000 | 15.2 | 11.7 | 2.2 | 73 | 58 | 212404463
DURASTAR | DRHP15A36AJ2AN | DRAEF3617STANM | DR80UHAW1002417 | 34000 | 8.1 | 34000 | 15.2 | 11.7 | 2.2 | 73 | 58 | 212507573
FUJITSU | WP15AZ36AJ2N | FCCN3617SZTA | FF80TV410017UH**A | 34000 | 8.1 | 34000 | 15.2 | 11.7 | 2.2 | 73 | 58 | 212507728
MAINLINE | MPP15AZ36AJ2N | TCFZ3617STANM | MP802W1004A17UH | 34000 | 8.1 | 34000 | 15.2 | 11.7 | 2.2 | 73 | 58 | 212507907
THERMAL ZONE | TZP15AZ36AJ2N | TCFZ3617STANM | TZ80UH2V100B4*A | 34000 | 8.1 | 34000 | 15.2 | 11.7 | 2.2 | 73 | 58 | 212508044
RHEEM | WP15AZ48AJ2N | RCFZ4821STANM | R801V0755A21DZ | 45500 | 8.1 | 45500 | 15.2 | 10 | 2.4 | 74 | 61 | 212404084
RUUD | WP15AZ48AJ2N | RCFZ4821STANM | R801V1005A21UHU | 45500 | 8.1 | 45500 | 15.2 | 10 | 2.4 | 74 | 61 | 212404085
RHEEM | WP15AZ48AJ2N | RCFZ4821STANM | R801V0755A21UH | 45500 | 8.1 | 45500 | 15.2 | 10 | 2.4 | 75 | 61 | 212404087
RUUD | WP15AZ48AJ2N | RCFZ4821STANM | R801V1005A21UHS | 45500 | 8.1 | 45500 | 15.2 | 10 | 2.4 | 74 | 61 | 212404088
WEATHERKING | WP15AZ48AJ2N | TCFZ4821STANM | W801W1005A21UHS | 45500 | 8.1 | 45500 | 15.2 | 10 | 2.4 | 74 | 61 | 212404090
RHEEM | WP15AZ48AJ2N | RCFZ4821STANM | R801V1005A21DZ | 45500 | 8.1 | 45500 | 15.2 | 10 | 2.4 | 74 | 61 | 212404091
WEATHERKING | WP15AZ48AJ2N | TCFZ4821STANM | W801W0755A21UH | 45500 | 8.1 | 45500 | 15.2 | 10 | 2.4 | 75 | 61 | 212404092
RHEEM | WP15AZ48AJ2N | RCFZ4821STANM | R801V1005A21UHS | 45500 | 8.1 | 45500 | 15.2 | 10 | 2.4 | 74 | 61 | 212404096
RUUD | WP15AZ48AJ2N | RCFZ4821STANM | R801V0755A21UH | 45500 | 8.1 | 45500 | 15.2 | 10 | 2.4 | 75 | 61 | 212404095
RUUD | WP15AZ48AJ2N | RCFZ4821STANM | R801V1005A21UHN | 45500 | 8.1 | 45500 | 15.2 | 10 | 2.4 | 74 | 61 | 212404099
RUUD | WP15AZ48AJ2N | RCFZ4821STANM | R801V0755A21DZ | 45500 | 8.1 | 45500 | 15.2 | 10 | 2.4 | 74 | 61 | 212404101
WEATHERKING | WP15AZ48AJ2N | TCFZ4821STANM | W801W1005A21UHN | 45500 | 8.1 | 45500 | 15.2 | 10 | 2.4 | 74 | 61 | 212404103
RHEEM | WP15AZ48AJ2N | RCFZ4821STANM | R801V1005A21UHN | 45500 | 8.1 | 45500 | 15.2 | 10 | 2.4 | 74 | 61 | 212404102
RUUD | WP15AZ60AJ2N | RCFZ6024STANM | R801V1005A21UHS | 55500 | 8.1 | 55500 | 15.2 | 10 | 2.4 | 74 | 60 | 212404105
RHEEM | WP15AZ60AJ2N | RCFZ6024STANM | R801V1005A21UHS | 55500 | 8.1 | 55500 | 15.2 | 10 | 2.4 | 74 | 60 | 212404106
RUUD | WP15AZ60AJ2N | RCFZ6024STANM | R801V1005A21UHN | 55500 | 8.1 | 55500 | 15.2 | 10 | 2.4 | 74 | 60 | 212404110
RHEEM | WP15AZ60AJ2N | RCFZ6024STANM | R801V1005A21UHN | 55500 | 8.1 | 55500 | 15.2 | 10 | 2.4 | 74 | 60 | 212404111
RHEEM | WP15AZ60AJ2N | RCFZ6024STANM | R801V1255A24DZ | 56000 | 8.1 | 56000 | 15.2 | 10 | 2.5 | 77 | 63 | 212404115
WEATHERKING | WP15AZ60AJ2N | TCFZ6024STANM | W801W1255A24UH | 56000 | 8.1 | 56000 | 15.2 | 10 | 2.5 | 74 | 60 | 212404116
RHEEM | WP15AZ24AJ2N | RCFZ2417STANM | R801V1004A17UHS | 22800 | 8.1 | 22800 | 16 | 11.7 | 2.4 | 71 | 57 | 212941641
WEATHERKING | WP15AZ30AJ2N | TCFZ3617STANM | W801W1004A17UH | 28400 | 8.1 | 28400 | 15.2 | 11.7 | 2.1 | 70 | 56 | 212941646
RHEEM | WP15AZ30AJ2N | RCFZ3617STANM | R801V1004A17UHN | 28400 | 8.1 | 28400 | 15.2 | 11.7 | 2.1 | 70 | 56 | 212941649
RUUD | WP15AZ30AJ2N | RCFZ3617STANM | R801V1004A17UHS | 28400 | 8.1 | 28400 | 15.2 | 11.7 | 2.1 | 70 | 56 | 212941651
WEATHERKING | WP15AZ30AJ2N | TCFZ3617STANM | W802W0504A17UH | 28400 | 8.1 | 28400 | 15.2 | 11.7 | 2.1 | 71 | 57 | 212941656
RHEEM | WP15AZ30AJ2N | RCFZ3617STANM | R801V1004A17UHS | 28400 | 8.1 | 28400 | 15.2 | 11.7 | 2.1 | 70 | 56 | 212941662
RUUD | WP15AZ30AJ2N | RCFZ3617STANM | R802V0504A17UHN | 28400 | 8.1 | 28400 | 15.2 | 11.7 | 2.1 | 71 | 57 | 212941664
RUUD | WP15AZ30AJ2N | RCFZ3617STANM | R801V1004A17UHN | 28400 | 8.1 | 28400 | 15.2 | 11.7 | 2.1 | 70 | 56 | 212941663
RUUD | WP15AZ30AJ2N | RCFZ3617STANM | R802V0504A17UHS | 28400 | 8.1 | 28400 | 15.2 | 11.7 | 2.1 | 71 | 57 | 212941665
RHEEM | WP15AZ30AJ2N | RCFZ3617STANM | R802V0504A17UHS | 28400 | 8.1 | 28400 | 15.2 | 11.7 | 2.1 | 71 | 57 | 212941667
RHEEM | WP15AZ30AJ2N | RCFZ3617STANM | R802V0504A17UHN | 28400 | 8.1 | 28400 | 15.2 | 11.7 | 2.1 | 71 | 57 | 212941669
RUUD | WP15AZ36AJ2N | RCFZ3617STANM | R801V1004A17UHS | 34200 | 8.1 | 34200 | 15.2 | 11.7 | 2.2 | 73 | 58 | 212941678
RHEEM | WP15AZ36AJ2N | RCFZ3617STANM | R801V1004A17UHS | 34200 | 8.1 | 34200 | 15.2 | 11.7 | 2.2 | 73 | 58 | 212941679
RUUD | WP15AZ36AJ2N | RCFZ3617STANM | R801V1004A17UHN | 34200 | 8.1 | 34200 | 15.2 | 11.7 | 2.2 | 73 | 58 | 212941682
WEATHERKING | WP15AZ36AJ2N | TCFZ3617STANM | W801W1004A17UH | 34200 | 8.1 | 34200 | 15.2 | 11.7 | 2.2 | 73 | 58 | 212941684
RHEEM | WP15AZ36AJ2N | RCFZ3617STANM | R801V1004A17UHN | 34200 | 8.1 | 34200 | 15.2 | 11.7 | 2.2 | 73 | 58 | 212941683
FRIEDRICH | FWP15AZ42AJ2N | FRH2TZ4821STANN |  | 40000 | 8.1 | 39500 | 15.2 | 11.7 | 2.1 | 66 | 52 | 213087927
FRIEDRICH | FWP15AZ48AJ2N | FRH2TZ4821STANN |  | 45500 | 8.1 | 45000 | 15.2 | 11.7 | 2.2 | 67 | 54 | 213087928
FRIEDRICH | FWP15AZ60AJ2N | FRH2TZ6024STANN |  | 57000 | 8.1 | 57000 | 16 | 11.7 | 2.3 | 68 | 54 | 213087929
WEATHERKING | WP15AZ60AJ2N | TCFZ6024STANM | W801W1255A24DZ | 56000 | 8.1 | 56000 | 15.2 | 10 | 2.5 | 77 | 63 | 212404117
WEATHERKING | WP15AZ60AJ2N | TCFZ6024STANM | W801W1005A21UHS | 55500 | 8.1 | 55500 | 15.2 | 10 | 2.4 | 74 | 60 | 212404118
RHEEM | WP15AZ60AJ2N | RCFZ6024STANM | R801V1255A24UH | 56000 | 8.1 | 56000 | 15.2 | 10 | 2.5 | 74 | 60 | 212404119
RUUD | WP15AZ60AJ2N | RCFZ6024STANM | R801V1255A24DZ | 56000 | 8.1 | 56000 | 15.2 | 10 | 2.5 | 77 | 63 | 212404120
WEATHERKING | WP15AZ60AJ2N | TCFZ6024STANM | W801W1005A21UHN | 55500 | 8.1 | 55500 | 15.2 | 10 | 2.4 | 74 | 60 | 212404122
RUUD | WP15AZ60AJ2N | RCFZ6024STANM | R801V1255A24UH | 56000 | 8.1 | 56000 | 15.2 | 10 | 2.5 | 74 | 60 | 212404126
RHEEM | WP15AZ60AJ2N | RCFZ6024STANM | R802VA100521Z | 55500 | 8.1 | 55500 | 15.2 | 10 | 2.4 | 74 | 61 | 212404130
RHEEM | WP15AZ60AJ2N | RCFZ6024STANM | R802VA125524Z | 56000 | 8.1 | 56000 | 15.2 | 10 | 2.5 | 76 | 62 | 212404132
RUUD | WP15AZ60AJ2N | RCFZ6024STANM | R802V1005A21UH | 55500 | 8.1 | 55500 | 15.2 | 10 | 2.4 | 74 | 60 | 212404136
RUUD | WP15AZ60AJ2N | RCFZ6024STANM | U802VA100521M | 55500 | 8.1 | 55500 | 15.2 | 10 | 2.4 | 74 | 60 | 212404135
WEATHERKING | WP15AZ60AJ2N | TCFZ6024STANM | W802W1255A24DZ | 56000 | 8.1 | 56000 | 15.2 | 10 | 2.5 | 77 | 63 | 212404137
WEATHERKING | WP15AZ60AJ2N | TCFZ6024STANM | W802W1005A21UH | 55500 | 8.1 | 55500 | 15.2 | 10 | 2.4 | 74 | 60 | 212404138
WEATHERKING | WP15AZ60AJ2N | TCFZ6024STANM | W802W1005A21DZ | 56500 | 8.1 | 56500 | 15.2 | 10 | 2.4 | 77 | 63 | 212404141
RUUD | WP15AZ60AJ2N | RCFZ6024STANM | R802V1005A21DZ | 56500 | 8.1 | 56500 | 15.2 | 10 | 2.4 | 77 | 63 | 212404140
RHEEM | WP15AZ60AJ2N | RCFZ6024STANM | R802V1005A21UH | 55500 | 8.1 | 55500 | 15.2 | 10 | 2.4 | 74 | 60 | 212404142
WEATHERKING | WP15AZ60AJ2N | TCFZ6024STANM | W802VA100521M | 55500 | 8.1 | 55500 | 15.2 | 10 | 2.4 | 74 | 60 | 212404143
RHEEM | WP15AZ60AJ2N | RCFZ6024STANM | R802V1255A24UH | 56000 | 8.1 | 56000 | 15.2 | 10 | 2.5 | 74 | 60 | 212404144
WEATHERKING | WP15AZ36AJ2N | TCFZ3617STANM | W921W0703A17M4S | 33800 | 8.1 | 33800 | 15.2 | 10 | 2.2 | 73 | 59 | 212404208
RHEEM | WP15AZ36AJ2N | RCFZ3617STANM | R921V0703A17M4S | 33800 | 8.1 | 33800 | 15.2 | 10 | 2.2 | 73 | 59 | 212404210
WEATHERKING | WP15AZ36AJ2N | TCFZ3617STANM | W951W0703A17M4S | 33800 | 8.1 | 33800 | 15.2 | 10 | 2.2 | 73 | 59 | 212404213
RUUD | WP15AZ36AJ2N | RCFZ3617STANM | U802VA075317M | 33600 | 8.1 | 33600 | 15.2 | 11.7 | 2.2 | 71 | 57 | 212404464
RUUD | WP15AZ36AJ2N | RCFZ3617STANM | R802V1004A17UH | 34000 | 8.1 | 34000 | 15.2 | 11.7 | 2.2 | 73 | 58 | 212404465
WEATHERKING | WP15AZ36AJ2N | TCFZ3617STANM | W802VA075317M | 33600 | 8.1 | 33600 | 15.2 | 11.7 | 2.2 | 71 | 57 | 212404466
RHEEM | WP15AZ36AJ2N | RCFZ3617STANM | R802V0754A17UH | 33800 | 8.1 | 33800 | 15.2 | 11.7 | 2.2 | 73 | 58 | 212404467
RUUD | WP15AZ36AJ2N | RCFZ3617STANM | R802V0754A17UH | 33800 | 8.1 | 33800 | 15.2 | 11.7 | 2.2 | 73 | 58 | 212404468
RHEEM | WP15AZ36AJ2N | RCFZ3617STANM | R802V1004A17UH | 34000 | 8.1 | 34000 | 15.2 | 11.7 | 2.2 | 73 | 58 | 212404469
RHEEM | WP15AZ36AJ2N | RCFZ3617STANM | R802VA075317M | 33600 | 8.1 | 33600 | 15.2 | 11.7 | 2.2 | 71 | 57 | 212404470
WEATHERKING | WP15AZ36AJ2N | TCFZ3617STANM | W802W0754A17UH | 33800 | 8.1 | 33800 | 15.2 | 11.7 | 2.2 | 73 | 58 | 212404471
FUJITSU | WP15AZ36AJ2N | FCCN3617SZTA | FF80TV407517UH**A | 33800 | 8.1 | 33800 | 15.2 | 11.7 | 2.2 | 73 | 58 | 212507730
DURASTAR | DRHP15A36AJ2AN | DRAEF3617STANM | DR80UHAW0752417 | 33800 | 8.1 | 33800 | 15.2 | 11.7 | 2.2 | 73 | 58 | 212507574
MAINLINE | MPP15AZ36AJ2N | TCFZ3617STANM | MP802W0754A17UH | 33800 | 8.1 | 33800 | 15.2 | 11.7 | 2.2 | 73 | 58 | 212507908
THERMAL ZONE | TZP15AZ36AJ2N | TCFZ3617STANM | TZ80UH2V075B4*A | 33800 | 8.1 | 33800 | 15.2 | 11.7 | 2.2 | 73 | 58 | 212508046
RHEEM | WP15AZ42AJ2N | RCFZ4821STANM | R802V1005A21DZ | 40000 | 8.1 | 40000 | 15.2 | 11.7 | 2.4 | 72 | 58 | 212404472
RUUD | WP15AZ42AJ2N | RCFZ4821STANM | R802V1005A21DZ | 40000 | 8.1 | 40000 | 15.2 | 11.7 | 2.4 | 72 | 58 | 212404473
WEATHERKING | WP15AZ42AJ2N | TCFZ4821STANM | W802W1005A21DZ | 40000 | 8.1 | 40000 | 15.2 | 11.7 | 2.4 | 72 | 58 | 212404474
DURASTAR | DRHP15A42AJ2AN | DRAEF4821STANM | DR80DZAW1002521 | 40000 | 8.1 | 40000 | 15.2 | 11.7 | 2.4 | 72 | 58 | 212507575
FUJITSU | WP15AZ42AJ2N | FCCN4821SZTA | FF80TV510021DZ**A | 40000 | 8.1 | 40000 | 15.2 | 11.7 | 2.4 | 72 | 58 | 212507731
MAINLINE | MPP15AZ42AJ2N | TCFZ4821STANM | MP802W1005A21DZ | 40000 | 8.1 | 40000 | 15.2 | 11.7 | 2.4 | 72 | 58 | 212507909
THERMAL ZONE | TZP15AZ42AJ2N | TCFZ4821STANM | TZ80DZ2V100C5*A | 40000 | 8.1 | 40000 | 15.2 | 11.7 | 2.4 | 72 | 58 | 212508047
RUUD | WP15AZ60AJ2N | RCFZ6024STANM | U802VA125524M | 57000 | 8.1 | 57000 | 15.2 | 11.7 | 2.6 | 73 | 59 | 212404475
RHEEM | WP15AZ60AJ2N | RCFZ6024STANM | R802VA125524M | 57000 | 8.1 | 57000 | 15.2 | 11.7 | 2.6 | 73 | 59 | 212404476
WEATHERKING | WP15AZ60AJ2N | TCFZ6024STANM | W802VA125524M | 57000 | 8.1 | 57000 | 15.2 | 11.7 | 2.6 | 73 | 59 | 212404477
FUJITSU | WP15AZ60AJ2N | FCCN6024SZTA | FF125245LT80M | 57000 | 8.1 | 57000 | 15.2 | 11.7 | 2.6 | 73 | 59 | 212507732
RHEEM | WP15AZ24AJ2N | RCFZ2417STANM | R802V1004A17UHS | 22800 | 8.1 | 22800 | 16 | 11.7 | 2.3 | 71 | 57 | 212941639
WEATHERKING | WP15AZ24AJ2N | TCFZ2417STANM | W802W0504A17UH | 22800 | 8.1 | 22800 | 16 | 11.7 | 2.3 | 71 | 57 | 212941637
RUUD | WP15AZ24AJ2N | RCFZ2417STANM | U802VA075317Z | 22800 | 8.1 | 22800 | 16 | 11.7 | 2.3 | 70 | 56 | 212941634
RUUD | WP15AZ24AJ2N | RCFZ2417STANM | R951V0703A17M4S | 22800 | 8.1 | 22800 | 16 | 11.7 | 2.3 | 71 | 58 | 212941629
WEATHERKING | WP15AZ24AJ2N | TCFZ2417STANM | W802W1004A17UH | 22800 | 8.1 | 22800 | 16 | 11.7 | 2.3 | 71 | 57 | 212941627
RHEEM | WP15AZ24AJ2N | RCFZ2417STANM | R802VA075317Z | 22800 | 8.1 | 22800 | 16 | 11.7 | 2.3 | 70 | 56 | 212941625
WEATHERKING | WP15AZ24AJ2N | TCFZ2417STANM | W802W0754A17DZ | 22800 | 8.1 | 22800 | 16 | 11.7 | 2.3 | 71 | 57 | 212941622
RUUD | WP15AZ24AJ2N | RCFZ2417STANM | R802V0754A17DZ | 22800 | 8.1 | 22800 | 16 | 11.7 | 2.3 | 71 | 57 | 212941616
WEATHERKING | WP15AZ24AJ2N | TCFZ2417STANM | W801W1004A17UH | 22800 | 8.1 | 22800 | 16 | 11.7 | 2.4 | 71 | 57 | 212941613
RHEEM | WP15AZ24AJ2N | RCFZ2417STANM | R802V0754A17DZ | 22800 | 8.1 | 22800 | 16 | 11.7 | 2.3 | 71 | 57 | 212941612
RUUD | WP15AZ24AJ2N | RCFZ2417STANM | R802V0504A17UHN | 22800 | 8.1 | 22800 | 16 | 11.7 | 2.3 | 71 | 57 | 212941611
RHEEM | WP15AZ24AJ2N | RCFZ2417STANM | R802V0504A17UHN | 22800 | 8.1 | 22800 | 16 | 11.7 | 2.3 | 71 | 57 | 212941610
RHEEM | WP15AZ24AJ2N | RCFZ2417STANM | R802V0504A17UHS | 22800 | 8.1 | 22800 | 16 | 11.7 | 2.3 | 71 | 57 | 212941609
RUUD | WP15AZ24AJ2N | RCFZ2417STANM | R802V0504A17UHS | 22800 | 8.1 | 22800 | 16 | 11.7 | 2.3 | 71 | 57 | 212941607
WEATHERKING | WP15AZ24AJ2N | TCFZ2417STANM | W951W0703A17M4S | 22800 | 8.1 | 22800 | 16 | 11.7 | 2.3 | 71 | 58 | 212941601
RHEEM | WP15AZ24AJ2N | RCFZ2417STANM | R951V0703A17M4S | 22800 | 8.1 | 22800 | 16 | 11.7 | 2.3 | 71 | 58 | 212941604
RUUD | WP15AZ24AJ2N | RCFZ2417STANM | R801V1004A17UHS | 22800 | 8.1 | 22800 | 16 | 11.7 | 2.4 | 71 | 57 | 212941597
RUUD | WP15AZ24AJ2N | RCFZ2417STANM | R802V1004A17UHS | 22800 | 8.1 | 22800 | 16 | 11.7 | 2.3 | 71 | 57 | 212941596
RHEEM | WP15AZ24AJ2N | RCFZ2417STANM | R802V1004A17UHN | 22800 | 8.1 | 22800 | 16 | 11.7 | 2.3 | 71 | 57 | 212941591
RHEEM | WP15AZ24AJ2N | RCFZ2417STANM | R801V1004A17UHN | 22800 | 8.1 | 22800 | 16 | 11.7 | 2.4 | 71 | 57 | 212941590
RUUD | WP15AZ24AJ2N | RCFZ2417STANM | R802V1004A17UHN | 22800 | 8.1 | 22800 | 16 | 11.7 | 2.3 | 71 | 57 | 212941587
RUUD | WP15AZ24AJ2N | RCFZ2417STANM | R801V1004A17UHN | 22800 | 8.1 | 22800 | 16 | 11.7 | 2.4 | 71 | 57 | 212941584
RHEEM | WP15AZ18AJ2N | RCFZ2417STANM | R951V0603A17UHU | 17100 | 8.1 | 17100 | 15.2 | 11.7 | 2.1 | 71 | 56 | 212941568
WEATHERKING | WP15AZ18AJ2N | TCFZ2417STANM | W951W0603A17UHU | 17100 | 8.1 | 17100 | 15.2 | 11.7 | 2.1 | 71 | 56 | 212941545
RUUD | WP15AZ18AJ2N | RCFZ2417STANM | R951V0603A17UHU | 17100 | 8.1 | 17100 | 15.2 | 11.7 | 2.1 | 71 | 56 | 212941521
RHEEM | WP15AZ30AJ2N | RCFZ3617STANM | R951V0403A17UHU | 28400 | 8.1 | 28400 | 15.2 | 10 | 2.1 | 71 | 57 | 212404197
RHEEM | WP15AZ30AJ2N | RCFZ3617STANM | R951V0603A17UHU | 28400 | 8.1 | 28400 | 15.2 | 10 | 2.1 | 72 | 57 | 212404196
WEATHERKING | WP15AZ30AJ2N | TCFZ3617STANM | W951W0603A17UHU | 28400 | 8.1 | 28400 | 15.2 | 10 | 2.1 | 72 | 57 | 212404195
RUUD | WP15AZ30AJ2N | RCFZ3617STANM | R951V0603A17UHU | 28400 | 8.1 | 28400 | 15.2 | 10 | 2.1 | 72 | 57 | 212404194
WEATHERKING | WP15AZ30AJ2N | TCFZ3617STANM | W951W0403A17UHU | 28400 | 8.1 | 28400 | 15.2 | 10 | 2.1 | 71 | 57 | 212404193
RUUD | WP15AZ30AJ2N | RCFZ3617STANM | R951V0403A17UHU | 28400 | 8.1 | 28400 | 15.2 | 10 | 2.1 | 71 | 57 | 212404192
WEATHERKING | WP15AZ48AJ2N | TCFZ4821STANM | W802W0755A21DZ | 45500 | 8.1 | 45500 | 15.2 | 10 | 2.4 | 74 | 61 | 212404191
WEATHERKING | WP15AZ48AJ2N | TCFZ4821STANM | W802W1005A21UH | 45500 | 8.1 | 45500 | 15.2 | 10 | 2.4 | 74 | 61 | 212404188
RUUD | WP15AZ48AJ2N | RCFZ4821STANM | R802V1005A21UH | 45500 | 8.1 | 45500 | 15.2 | 10 | 2.4 | 74 | 61 | 212404189
RHEEM | WP15AZ48AJ2N | RCFZ4821STANM | R802VA100521Z | 45000 | 8.1 | 45000 | 15.2 | 10 | 2.4 | 71 | 58 | 212404185
RUUD | WP15AZ48AJ2N | RCFZ4821STANM | R802V1005A21DZ | 45500 | 8.1 | 45500 | 15.2 | 10 | 2.4 | 74 | 61 | 212404183
RHEEM | WP15AZ48AJ2N | RCFZ4821STANM | R802V1005A21UH | 45500 | 8.1 | 45500 | 15.2 | 10 | 2.4 | 74 | 61 | 212404182
RUUD | WP15AZ48AJ2N | RCFZ4821STANM | R802V0755A21UH | 45500 | 8.1 | 45500 | 15.2 | 10 | 2.4 | 75 | 61 | 212404181
RUUD | WP15AZ48AJ2N | RCFZ4821STANM | U802VA100521M | 45000 | 8.1 | 45000 | 15.2 | 10 | 2.4 | 71 | 58 | 212404178
WEATHERKING | WP15AZ48AJ2N | TCFZ4821STANM | W802W1005A21DZ | 45500 | 8.1 | 45500 | 15.2 | 10 | 2.4 | 74 | 61 | 212404177
RHEEM | WP15AZ48AJ2N | RCFZ4821STANM | R802V0755A21UH | 45500 | 8.1 | 45500 | 15.2 | 10 | 2.4 | 75 | 61 | 212404176
RHEEM | WP15AZ48AJ2N | RCFZ4821STANM | R802V1005A21DZ | 45500 | 8.1 | 45500 | 15.2 | 10 | 2.4 | 74 | 61 | 212404170
RUUD | WP15AZ48AJ2N | RCFZ4821STANM | U802VA100521Z | 45000 | 8.1 | 45000 | 15.2 | 10 | 2.4 | 71 | 58 | 212404169
WEATHERKING | WP15AZ48AJ2N | TCFZ4821STANM | W802VA100521M | 45000 | 8.1 | 45000 | 15.2 | 10 | 2.4 | 71 | 58 | 212404165
RHEEM | WP15AZ48AJ2N | RCFZ4821STANM | R802VA100521M | 45000 | 8.1 | 45000 | 15.2 | 10 | 2.4 | 71 | 58 | 212404163
RHEEM | WP15AZ48AJ2N | RCFZ4821STANM | R802V0755A21DZ | 45500 | 8.1 | 45500 | 15.2 | 10 | 2.4 | 74 | 61 | 212404162
RUUD | WP15AZ48AJ2N | RCFZ4821STANM | R802V0755A21DZ | 45500 | 8.1 | 45500 | 15.2 | 10 | 2.4 | 74 | 61 | 212404160
RHEEM | WP15AZ48AJ2N | RCFZ4821STANM | R802VA075421Z | 45000 | 8.1 | 45000 | 15.2 | 10 | 2.4 | 72 | 58 | 212404159
WEATHERKING | WP15AZ48AJ2N | TCFZ4821STANM | W802W0755A21UH | 45500 | 8.1 | 45500 | 15.2 | 10 | 2.4 | 75 | 61 | 212404158
RUUD | WP15AZ48AJ2N | RCFZ4821STANM | U802VA075421Z | 45000 | 8.1 | 45000 | 15.2 | 10 | 2.4 | 72 | 58 | 212404157
RUUD | WP15AZ60AJ2N | RCFZ6024STANM | U802VA125524Z | 56000 | 8.1 | 56000 | 15.2 | 10 | 2.5 | 76 | 62 | 212404154
RHEEM | WP15AZ60AJ2N | RCFZ6024STANM | R802V1005A21DZ | 56500 | 8.1 | 56500 | 15.2 | 10 | 2.4 | 77 | 63 | 212404155
WEATHERKING | WP15AZ60AJ2N | TCFZ6024STANM | W802W1255A24UH | 56000 | 8.1 | 56000 | 15.2 | 10 | 2.5 | 74 | 60 | 212404151
RUUD | WP15AZ60AJ2N | RCFZ6024STANM | U802VA100521Z | 55500 | 8.1 | 55500 | 15.2 | 10 | 2.4 | 74 | 61 | 212404150
RHEEM | WP15AZ60AJ2N | RCFZ6024STANM | R802V1255A24DZ | 56000 | 8.1 | 56000 | 15.2 | 10 | 2.5 | 77 | 63 | 212404149
RUUD | WP15AZ60AJ2N | RCFZ6024STANM | R802V1255A24UH | 56000 | 8.1 | 56000 | 15.2 | 10 | 2.5 | 74 | 60 | 212404148
RUUD | WP15AZ60AJ2N | RCFZ6024STANM | R802V1255A24DZ | 56000 | 8.1 | 56000 | 15.2 | 10 | 2.5 | 77 | 63 | 212404147
RHEEM | WP15AZ60AJ2N | RCFZ6024STANM | R802VA100521M | 55500 | 8.1 | 55500 | 15.2 | 10 | 2.4 | 74 | 60 | 212404146
MDV | MOE31U-36HFN1-M | MVB-36B23T4N1 |  | 34000 | 8.5 | 35000 | 15.2 | 10 | 1.8 | 87 | 80 | 212928549 | Cold Climate
ADP | E4HL5030A1000A | H,TG81936+TD |  | 24000 | 8.1 | 22400 | 15.2 | 10 | 1.75 | 81 | 85 | 213187959 | Cold Climate
ADP | E4HL5030A1000A | PL36H175P789+TD |  | 24000 | 8.1 | 22400 | 15.2 | 10 | 1.75 | 81 | 85 | 213187951 | Cold Climate
ADP | E4HL5030A1000A | H,TG80936+TD |  | 24000 | 8.1 | 22400 | 15.2 | 10 | 1.75 | 81 | 85 | 213187958 | Cold Climate
ADP | E4HL5030A1000A | V,T36H175P459+TD |  | 24000 | 8.1 | 22400 | 15.2 | 10 | 1.75 | 81 | 85 | 213187957 | Cold Climate
ADP | E4HL5030A1000A | V,T36H175P139+TD |  | 24000 | 8.1 | 22400 | 15.2 | 10 | 1.75 | 81 | 85 | 213187954 | Cold Climate
ADP | E4HL5030A1000A | V,T36H***P229+TD |  | 24000 | 8.1 | 22400 | 15.2 | 10 | 1.75 | 81 | 85 | 213187953 | Cold Climate
ADP | E4HL5030A1000A | V,T36H210P479+TD |  | 24000 | 8.1 | 22400 | 15.2 | 10 | 1.75 | 81 | 85 | 213187955 | Cold Climate
ADP | E4HL5030A1000A | V,T36H175P789+TD |  | 24000 | 8.1 | 22400 | 15.2 | 10 | 1.75 | 81 | 85 | 213187952 | Cold Climate
ADP | 4TXD2036A10NU** | V,T36H175P139+TD |  | 22600 | 8.5 | 22400 | 15.2 | 10.5 | 1.8 | 63 | 95 | 213187949 | Cold Climate
ADP | 4TXD2036A10NU** | V,T36H175P149+TD |  | 22800 | 8.5 | 22400 | 15.2 | 11 | 1.8 | 63 | 95 | 213187948 | Cold Climate
ADP | E4HL5030A1000A | PL36H175P459+TD |  | 24000 | 8.1 | 22400 | 15.2 | 10 | 1.75 | 81 | 85 | 213187956 | Cold Climate
ADP | E4HL5030A1000A | V,T36H175P149+TD |  | 24000 | 8.1 | 22400 | 15.2 | 10 | 1.75 | 81 | 85 | 213187950 | Cold Climate
GE | NS18H36MA4-** | NCHC48BT4+TDR | NF97U070M3B-* | 34200 | 8.1 | 34000 | 18.5 | 11 | 2.1 | 66 | 55 | 213164564
GE | NS18H36MA4-** | NCHC48CT4+TDR | NF97U090M5C-* | 34600 | 8.5 | 34400 | 19 | 11 | 2.08 | 65 | 54 | 213164569
GE | NS18H60MA4-** | NCUC60CT4+TDR | NF97U110M5C-* | 57000 | 8.1 | 57000 | 16 | 10 | 1.9 | 66 | 57 | 213164594
GE | NS18H60MA4-** | NCUC60CT4+TDR | NF97U090M5C-* | 57000 | 8.1 | 57000 | 16 | 10 | 1.9 | 66 | 58 | 213164593
GE | NS18H60MA4-** | NCUC60CT4+TDR | NF97X080V5C-* | 57500 | 8.1 | 57000 | 16 | 10 | 1.9 | 66 | 57 | 213164592
GE | NS18H60MA4-** | NCUU60CP4+TDR+TXV | NF97U090M5C-* | 57000 | 8.1 | 57000 | 16 | 10 | 1.9 | 66 | 58 | 213164582
GE | NS18H60MA4-** | NCUU60CP4+TDR+TXV | NF97U110M5C-* | 57000 | 8.1 | 57000 | 16 | 10 | 1.9 | 66 | 57 | 213164583
GE | NS18H60MA4-** | NCUU60CP4+TDR+TXV | NF97X080V5C-* | 57500 | 8.1 | 57000 | 16 | 10 | 1.9 | 66 | 57 | 213164581
GE | NS18H36MA4-** | ED1P30/36B+TDR+TXV | NF97D070M3B-* | 34600 | 8.1 | 34600 | 18 | 11.5 | 2.02 | 65 | 53 | 213164572
GE | NS18H36MA4-** | ED1P30/36C+TDR+TXV | NF97D090M4C-* | 34600 | 8.1 | 34600 | 18 | 11 | 2 | 65 | 53 | 213164573
GE | NS18H36MA4-** | NCHC48CT4+TDR | NF97U090M4C-* | 34400 | 8.5 | 34200 | 19 | 11 | 2.08 | 65 | 54 | 213164568
GE | NS18H36MA4-** | NCHC48CT4+TDR | NF97U110M5C-* | 34600 | 8.5 | 34200 | 19 | 11 | 2.1 | 65 | 54 | 213164570
GE | NS18H36MA4-** | ED1P24B+TDR+TXV | NF97D070M3B-* | 22600 | 8.1 | 24000 | 19 | 12.3 | 1.82 | 64 | 61 | 213164571
GE | NS18H36MA4-** | NCHC48CT4+TDR | NF97U090M3C-* | 34400 | 8.5 | 34000 | 19 | 11 | 2.08 | 65 | 54 | 213164567
GE | NS18H36MA4-** | NCHC48CT4+TDR | NF97X080V5C-* | 34600 | 8.5 | 34200 | 19 | 11 | 2.08 | 65 | 54 | 213164566
GE | NS18H36MA4-** | NCHC48BT4+TDR | NF97X040V3B-* | 34200 | 8.1 | 34000 | 18.5 | 11 | 2.1 | 66 | 54 | 213164562
GE | NS18H36MA4-** | NCHC48BT4+TDR | NF97X060V3B-* | 34200 | 8.1 | 34000 | 18 | 10.9 | 2.1 | 66 | 55 | 213164563
GE | NS18H36MA4-** | NCHC30BT4+TDR | NF97X060V3B-* | 23600 | 8.5 | 24000 | 19 | 12.3 | 2.03 | 65 | 63 | 213164560
GE | NS18H36MA4-** | NCHC30BT4+TDR | NF97U070M3B-* | 23600 | 8.5 | 24000 | 19 | 12.3 | 2.04 | 65 | 62 | 213164561
GE | NS18H36MA4-** | NCHC48CT4+TDR | NF97X080V4C-* | 34400 | 8.5 | 34000 | 18.5 | 11.5 | 2.1 | 65 | 54 | 213164565
GE | NS18H36MA4-** | NCUC48CT4+TDR | NF97U090M5C-* | 34200 | 8.5 | 34600 | 17.5 | 10.4 | 2.12 | 63 | 54 | 213164557
GE | NS18H36MA4-** | NCHC30BT4+TDR | NF97X040V3B-* | 23600 | 8.5 | 24000 | 19 | 12.3 | 2.04 | 65 | 63 | 213164559
GE | NS18H36MA4-** | NCUC48CT4+TDR | NF97U090M3C-* | 34000 | 8.5 | 34600 | 18 | 10.4 | 2.1 | 62 | 54 | 213164555
GE | NS18H36MA4-** | NCUC48CT4+TDR | NF97U090M4C-* | 34000 | 8.5 | 34600 | 18 | 10.4 | 2.12 | 62 | 54 | 213164556
GE | NS18H36MA4-** | NCUC48CT4+TDR | NF97X080V5C-* | 34200 | 8.1 | 34600 | 17.5 | 10.4 | 2.12 | 63 | 54 | 213164554
GE | NS18H36MA4-** | NCUC48CT4+TDR | NF97U110M5C-* | 34200 | 8.1 | 34600 | 17.5 | 10.9 | 2.14 | 62 | 54 | 213164558
GE | NS18H36MA4-** | NCUC48BT4+TDR | NF97U070M3B-* | 33800 | 8.1 | 34600 | 17.5 | 10.4 | 2.08 | 63 | 54 | 213164552
GE | NS18H36MA4-** | NCUC48BT4+TDR | NF97X060V3B-* | 33800 | 8.1 | 34600 | 17.1 | 10.4 | 2.08 | 63 | 54 | 213164551
GE | NS18H36MA4-** | NCUC36BT4+TDR | NF97X060V3B-* | 34200 | 8.1 | 34600 | 16 | 10.4 | 2.04 | 66 | 54 | 213164548
GE | NS18H36MA4-** | NCUC48CT4+TDR | NF97X080V4C-* | 34000 | 8.5 | 34600 | 17.5 | 10.4 | 2.12 | 62 | 54 | 213164553
GE | NS18H36MA4-** | NCUC48BT4+TDR | NF97X040V3B-* | 33800 | 8.1 | 34600 | 17.5 | 10.4 | 2.1 | 63 | 54 | 213164550
GE | NS18H36MA4-** | NCUC36BT4+TDR | NF97X040V3B-* | 34200 | 8.1 | 34600 | 16 | 10.9 | 2.04 | 66 | 54 | 213164547
GE | NS18H36MA4-** | NCUC36BT4+TDR | NF97U070M3B-* | 34200 | 8.1 | 34600 | 16.5 | 10.9 | 2.04 | 66 | 54 | 213164549
GE | NS18H36MA4-** | NCUC30BT4+TDR | NF97X060V3B-* | 23400 | 8.1 | 24000 | 18.5 | 12.3 | 1.96 | 65 | 62 | 213164545
GE | NS18H36MA4-** | NCUC30BT4+TDR | NF97X040V3B-* | 23400 | 8.1 | 24000 | 19 | 12.3 | 1.98 | 65 | 62 | 213164544
GE | NS18H36MA4-** | NCUC30BT4+TDR | NF97U070M3B-* | 23400 | 8.1 | 24000 | 19 | 12.3 | 1.97 | 65 | 62 | 213164546
GE | NS18H36MA4-** | NCUU48CP4+TDR+TXV | NF97U090M5C-* | 34200 | 8.5 | 34600 | 17.5 | 10.4 | 2.12 | 63 | 54 | 213164539
GE | NS18H36MA4-** | NCUU48CP4+TDR+TXV | NF97X080V5C-* | 34200 | 8.1 | 34600 | 17.5 | 10.4 | 2.12 | 63 | 54 | 213164536
GE | NS18H36MA4-** | NCUU48CP4+TDR+TXV | NF97U110M5C-* | 34200 | 8.1 | 34600 | 17.5 | 10.9 | 2.14 | 62 | 54 | 213164540
GE | NS18H36MA4-** | NCUU48CP4+TDR+TXV | NF97U090M4C-* | 34000 | 8.5 | 34600 | 18 | 10.4 | 2.12 | 62 | 54 | 213164538
GE | NS18H36MA4-** | NCUU48CP4+TDR+TXV | NF97U090M3C-* | 34000 | 8.5 | 34600 | 18 | 10.4 | 2.1 | 62 | 54 | 213164537
GE | NS18H36MA4-** | NCUU48CP4+TDR+TXV | NF97X080V4C-* | 34000 | 8.5 | 34600 | 17.5 | 10.4 | 2.12 | 62 | 54 | 213164535
GE | NS18H36MA4-** | NCUU48BP4+TDR+TXV | NF97U070M3B-* | 33800 | 8.5 | 34600 | 17.5 | 10.4 | 2.08 | 63 | 54 | 213164534
GE | NS18H36MA4-** | NCUU48BP4+TDR+TXV | NF97X060V3B-* | 33800 | 8.1 | 34600 | 17.1 | 10.4 | 2.08 | 63 | 54 | 213164533
GE | NS18H36MA4-** | NCUU36BP4+TDR+TXV | NF97X040V3B-* | 34000 | 8.1 | 34600 | 16 | 10.4 | 2.04 | 66 | 54 | 213164529
GE | NS18H36MA4-** | NCUU36BP4+TDR+TXV | NF97U070M3B-* | 34200 | 8.1 | 34600 | 16 | 10.4 | 2.04 | 66 | 55 | 213164531
GE | NS18H36MA4-** | NCUU48BP4+TDR+TXV | NF97X040V3B-* | 33800 | 8.1 | 34600 | 17.5 | 10.4 | 2.1 | 63 | 54 | 213164532
GE | NS18H36MA4-** | NCUU36BP4+TDR+TXV | NF97X060V3B-* | 34200 | 8.1 | 34600 | 16 | 10.4 | 2.02 | 67 | 55 | 213164530
GE | NS18H36MA4-** | NCUU30BP4+TDR+TXV | NF97U070M3B-* | 23400 | 8.1 | 24000 | 19 | 12.3 | 1.97 | 65 | 62 | 213164528
GE | NS18H36MA4-** | NCUU30BP4+TDR+TXV | NF97X060V3B-* | 23400 | 8.1 | 24000 | 18.5 | 12.3 | 1.96 | 65 | 62 | 213164527
GE | NS18H36MA4-** | NCUU30BP4+TDR+TXV | NF97X040V3B-* | 23400 | 8.1 | 24000 | 19 | 12.3 | 1.98 | 65 | 62 | 213164526
HISENSE | AUWR-24U3SF2 | AUH-24UX3SDH2 |  | 22000 | 9 | 23000 | 16.5 | 10.1 | 2.05 | 70 | 73 | 206903532 | Cold Climate
AIR-CON | ASDDI4H4S24 | ASDVI4H4S24 |  | 22000 | 9 | 23000 | 16.5 | 10.1 | 2.05 | 70 | 73 | 207026911 | Cold Climate
DIAL | 24000-CHP-O | 24000-CHP-AHU |  | 22000 | 9 | 23000 | 16.5 | 10.1 | 2.05 | 70 | 73 | 207027465 | Cold Climate
PIONEER | YH1824GHFD18R2 | DR024GHFD18HT2 |  | 22000 | 9 | 23000 | 16.5 | 10.1 | 2.05 | 70 | 73 | 207028594 | Cold Climate
HAXXAIR | HVHD-24E2D2 | HAHD-24E2D2 |  | 22000 | 9 | 23000 | 16.5 | 10.1 | 2.05 | 70 | 73 | 207036462 | Cold Climate
AZUR | AZ-24HPB | AH-24B |  | 22000 | 9 | 23000 | 16.5 | 10.1 | 2.05 | 70 | 73 | 207036527 | Cold Climate
ZEPHYR | ZE-24HPB | AH-24B |  | 22000 | 9 | 23000 | 16.5 | 10.1 | 2.05 | 70 | 73 | 207036640 | Cold Climate
Multi MFG | MSU-24HD-B-H | 24MPHP0-M-B-H |  | 22000 | 9 | 23000 | 16.5 | 10.1 | 2.05 | 70 | 73 | 207104304 | Cold Climate
AURUS | ARU-H24CD/INVS-US | ARU-H24AH/INVS-US |  | 22000 | 9 | 23000 | 16.5 | 10.1 | 2.05 | 70 | 73 | 208842390 | Cold Climate
Hessaire | HOC24 | HAH24 |  | 22000 | 9 | 23000 | 16.5 | 10.1 | 2.05 | 70 | 73 | 212524529 | Cold Climate
HISENSE | AUWR-36U3SA2 | AUH-36UX3SDH2 |  | 34000 | 9.5 | 35000 | 18 | 10.1 | 2.05 | 69 | 74 | 206903535 | Cold Climate
AIR-CON | ASDDI4H4S36 | ASDVI4H4S36 |  | 34000 | 9.5 | 35000 | 18 | 10.1 | 2.05 | 69 | 74 | 207026915 | Cold Climate
DIAL | 36000-CHP-O | 36000-CHP-AHU |  | 34000 | 9.5 | 35000 | 18 | 10.1 | 2.05 | 69 | 74 | 207027467 | Cold Climate
PIONEER | YH3036GHFD18R2 | DR036GHFD18HT2 |  | 34000 | 9.5 | 35000 | 18 | 10.1 | 2.05 | 69 | 74 | 207028595 | Cold Climate
HAXXAIR | HVHD-36E2D2 | HAHD-36E2D2 |  | 34000 | 9.5 | 35000 | 18 | 10.1 | 2.05 | 69 | 74 | 207036468 | Cold Climate
AZUR | AZ-36HPB | AH-36B |  | 34000 | 9.5 | 35000 | 18 | 10.1 | 2.05 | 69 | 74 | 207036530 | Cold Climate
ZEPHYR | ZE-36HPB | AH-36B |  | 34000 | 9.5 | 35000 | 18 | 10.1 | 2.05 | 69 | 74 | 207036642 | Cold Climate
Multi MFG | MSU-36HD-B-H | 36MPHP0-M-B-H |  | 34000 | 9.5 | 35000 | 18 | 10.1 | 2.05 | 69 | 74 | 207104305 | Cold Climate
AURUS | ARU-H36CD/INVS-US | ARU-H36AH/INVS-US |  | 34000 | 9.5 | 35000 | 18 | 10.1 | 2.05 | 69 | 74 | 208842391 | Cold Climate
Hessaire | HOC36 | HAH36 |  | 34000 | 9.5 | 35000 | 18 | 10.1 | 2.05 | 69 | 74 | 212524530 | Cold Climate
COMFORTMAKER | C4H7T36*K*AAA* | EA*4X48L24A* | *96CTN0802120A* | 34800 | 8.1 | 35600 | 16 | 11.7 | 2.14 | 61 | 49 | 210705765
COMFORTMAKER | C4H7T36*K*AAA* | EA*4X48L24A* | *97CMN0802120A* | 34800 | 8.1 | 35600 | 16 | 11.7 | 2.14 | 61 | 49 | 210705760
HEIL | H4H7T36*K*AAA* | EA*4X43L21A* | *96CTN0802120A* | 35400 | 8.1 | 36000 | 16 | 11.7 | 2.14 | 62 | 49 | 210704378
HEIL | H4H7T36*K*AAA* | EA*4X43L21A* | *97CMN0802120A* | 35400 | 8.1 | 36000 | 16 | 11.7 | 2.14 | 62 | 49 | 210704375
COMFORTMAKER | C4H7T36*K*AAA* | EA*4X43L21A* | *96VTN0601714A* | 35000 | 8.1 | 36000 | 15.5 | 11.7 | 2.1 | 62 | 49 | 210705707
COMFORTMAKER | C4H7T60*K*AAA* | EA*4X61L21A* | *96VTN1002122A* | 55500 | 8.1 | 59000 | 15.5 | 11.7 | 2.18 | 63 | 51 | 210712889
DAY & NIGHT | C4H7T60*K*AAA* | EA*4X61L21A* | *96VTN1002122A* | 55500 | 8.1 | 59000 | 15.5 | 11.7 | 2.18 | 63 | 51 | 210713020
KEEPRITE | C4H7T60*K*AAA* | EA*4X61L21A* | *96VTN1002122A* | 55500 | 8.1 | 59000 | 15.5 | 11.7 | 2.18 | 63 | 51 | 210713149
AIRQUEST | H4H7T60*K*AAA* | EA*4X61L21A* | *96VTN1002122A* | 55500 | 8.1 | 59000 | 15.5 | 11.7 | 2.18 | 63 | 51 | 210712631
ARCOAIRE | H4H7T60*K*AAA* | EA*4X61L21A* | *96VTN1002122A* | 55500 | 8.1 | 59000 | 15.5 | 11.7 | 2.18 | 63 | 51 | 210712760
HEIL | H4H7T60*K*AAA* | EA*4X61L24A* | *80VTL0902120A* | 55500 | 8.1 | 59000 | 15.5 | 11.7 | 2.18 | 63 | 51 | 211338038
AIRQUEST | H4H7T60*K*AAA* | EA*4X61L24A* | *80VTL0902120A* | 55500 | 8.1 | 59000 | 15.5 | 11.7 | 2.18 | 63 | 51 | 211338041
ARCOAIRE | H4H7T60*K*AAA* | EA*4X61L24A* | *80VTL0902120A* | 55500 | 8.1 | 59000 | 15.5 | 11.7 | 2.18 | 63 | 51 | 211338043
DAY & NIGHT | C4H7T36*K*AAA* | EA*4X43L21A* | *96VTN0601714A* | 35000 | 8.1 | 36000 | 15.5 | 11.7 | 2.1 | 62 | 49 | 210706854
DAY & NIGHT | C4H7T36*K*AAA* | EA*4X43L21A* | *97CMN0802120A* | 35400 | 8.1 | 36000 | 16 | 11.7 | 2.14 | 62 | 49 | 210707433
DAY & NIGHT | C4H7T36*K*AAA* | EA*4X43L21A* | *96CTN0802120A* | 35400 | 8.1 | 36000 | 16 | 11.7 | 2.14 | 62 | 49 | 210707442
COMFORTMAKER | C4H7T36*K*AAA* | EA*4X43L21A* | *97CMN0802120A* | 35400 | 8.1 | 36000 | 16 | 11.7 | 2.14 | 62 | 49 | 210706016
COMFORTMAKER | C4H7T36*K*AAA* | EA*4X37L21A* | *97CMN0802120A* | 35400 | 8.1 | 36000 | 16 | 11.7 | 2.14 | 62 | 49 | 210705895
COMFORTMAKER | C4H7T36*K*AAA* | EA*4X37L21A* | *96CTN0802120A* | 35400 | 8.1 | 36000 | 16 | 11.7 | 2.14 | 62 | 49 | 210705898
COMFORTMAKER | C4H7T36*K*AAA* | EA*4X43L21A* | *96CTN0802120A* | 35400 | 8.1 | 36000 | 16 | 11.7 | 2.14 | 62 | 49 | 210706024
COMFORTMAKER | C4H7T60*K*AAA* | EA*4X61L24A* | *80VTL0902120A* | 55500 | 8.1 | 59000 | 15.5 | 11.7 | 2.18 | 63 | 51 | 211338045
DAY & NIGHT | C4H7T60*K*AAA* | EA*4X61L24A* | *80VTL0902120A* | 55500 | 8.1 | 59000 | 15.5 | 11.7 | 2.18 | 63 | 51 | 211338047
KEEPRITE | C4H7T60*K*AAA* | EA*4X61L24A* | *80VTL0902120A* | 55500 | 8.1 | 59000 | 15.5 | 11.7 | 2.18 | 63 | 51 | 211338049
ARCOAIRE | H4H7T36*K*AAA* | EA*4X48L24A* | *97CMN0802120A* | 34800 | 8.1 | 35600 | 16 | 11.7 | 2.14 | 61 | 49 | 210705246
AIRQUEST | H4H7T36*K*AAA* | EA*4X43L21A* | *96CTN0802120A* | 35400 | 8.1 | 36000 | 16 | 11.7 | 2.14 | 62 | 49 | 210704892
AIRQUEST | H4H7T36*K*AAA* | EA*4X43L21A* | *97CMN0802120A* | 35400 | 8.1 | 36000 | 16 | 11.7 | 2.14 | 62 | 49 | 210704889
AIRQUEST | H4H7T36*K*AAA* | EA*4X37L21A* | *96CTN0802120A* | 35400 | 8.1 | 36000 | 16 | 11.7 | 2.14 | 62 | 49 | 210704846
AIRQUEST | H4H7T36*K*AAA* | EA*4X37L21A* | *97CMN0802120A* | 35400 | 8.1 | 36000 | 16 | 11.7 | 2.14 | 62 | 49 | 210704845
AIRQUEST | H4H7T36*K*AAA* | EA*4X48L24A* | *96CTN0802120A* | 34800 | 8.1 | 35600 | 16 | 11.7 | 2.14 | 61 | 49 | 210704737
ARCOAIRE | H4H5S24*K*AAA* | FMA4X30**AL* |  | 25000 | 8.1 | 23600 | 15.2 | 12.5 | 2.24 | 64 | 48 | 210099365
AIRQUEST | H4H5S24*K*AAA* | FMA4X30**AL* |  | 25000 | 8.1 | 23600 | 15.2 | 12.5 | 2.24 | 64 | 48 | 210099354
TEMPSTAR | T4H7T36*K*AAA* | EA*4X37L21A* | *96CTN0802120A* | 35400 | 8.1 | 36000 | 16 | 11.7 | 2.14 | 62 | 49 | 210709400
TEMPSTAR | T4H7T36*K*AAA* | EA*4X37L21A* | *97CMN0802120A* | 35400 | 8.1 | 36000 | 16 | 11.7 | 2.14 | 62 | 49 | 210709399
TEMPSTAR | T4H7T36*K*AAA* | EA*4X48L24A* | *96CTN0802120A* | 34800 | 8.1 | 35600 | 16 | 11.7 | 2.14 | 61 | 49 | 210709291
TEMPSTAR | T4H7T36*K*AAA* | EA*4X48L24A* | *97CMN0802120A* | 34800 | 8.1 | 35600 | 16 | 11.7 | 2.14 | 61 | 49 | 210709286
AIRQUEST | H4H7T36*K*AAA* | EA*4X48L24A* | *97CMN0802120A* | 34800 | 8.1 | 35600 | 16 | 11.7 | 2.14 | 61 | 49 | 210704732
ARCOAIRE | H4H7T36*K*AAA* | EA*4X43L21A* | *96VTN0601714A* | 35000 | 8.1 | 36000 | 15.5 | 11.7 | 2.1 | 62 | 49 | 210705193
TEMPSTAR | T4H7T36*K*AAA* | EA*4X43L21A* | *96VTN0601714A* | 35000 | 8.1 | 36000 | 15.5 | 11.7 | 2.1 | 62 | 49 | 210709233
HEIL | H4H5S30*K*AAA* | EA*4X37L21A* | *80ESU0802120A | 28800 | 8.1 | 28600 | 15.2 | 12.5 | 2.14 | 61 | 47 | 210310198
KEEPRITE | C4H5S24*K*AAA* | FMA4X30**AL* |  | 25000 | 8.1 | 23600 | 15.2 | 12.5 | 2.24 | 64 | 48 | 210099405
DAY & NIGHT | C4H5S24*K*AAA* | FMA4X30**AL* |  | 25000 | 8.1 | 23600 | 15.2 | 12.5 | 2.24 | 64 | 48 | 210099385
COMFORTMAKER | C4H5S24*K*AAA* | FMA4X30**AL* |  | 25000 | 8.1 | 23600 | 15.2 | 12.5 | 2.24 | 64 | 48 | 210099375
HEIL | H4H7T36*K*AAA* | EA*4X37L21A* | *96CTN0802120A* | 35400 | 8.1 | 36000 | 16 | 11.7 | 2.14 | 62 | 49 | 210704332
HEIL | H4H7T36*K*AAA* | EA*4X37L21A* | *97CMN0802120A* | 35400 | 8.1 | 36000 | 16 | 11.7 | 2.14 | 62 | 49 | 210704331
HEIL | H4H7T36*K*AAA* | EA*4X48L24A* | *96CTN0802120A* | 34800 | 8.1 | 35600 | 16 | 11.7 | 2.14 | 61 | 49 | 210704223
HEIL | H4H7T36*K*AAA* | EA*4X48L24A* | *97CMN0802120A* | 34800 | 8.1 | 35600 | 16 | 11.7 | 2.14 | 61 | 49 | 210704218
KEEPRITE | C4H7T36*K*AAA* | EA*4X43L21A* | *96CTN0802120A* | 35400 | 8.1 | 36000 | 16 | 11.7 | 2.14 | 62 | 49 | 210708932
KEEPRITE | C4H7T36*K*AAA* | EA*4X43L21A* | *97CMN0802120A* | 35400 | 8.1 | 36000 | 16 | 11.7 | 2.14 | 62 | 49 | 210708929
KEEPRITE | C4H7T36*K*AAA* | EA*4X37L21A* | *96CTN0802120A* | 35400 | 8.1 | 36000 | 16 | 11.7 | 2.14 | 62 | 49 | 210708863
KEEPRITE | C4H7T36*K*AAA* | EA*4X37L21A* | *97CMN0802120A* | 35400 | 8.1 | 36000 | 16 | 11.7 | 2.14 | 62 | 49 | 210708861
KEEPRITE | C4H7T36*K*AAA* | EA*4X48L24A* | *96CTN0802120A* | 34800 | 8.1 | 35600 | 16 | 11.7 | 2.14 | 61 | 49 | 210708496
KEEPRITE | C4H7T36*K*AAA* | EA*4X48L24A* | *97CMN0802120A* | 34800 | 8.1 | 35600 | 16 | 11.7 | 2.14 | 61 | 49 | 210708477
HEIL | H4H7T36*K*AAA* | EA*4X43L21A* | *96VTN0601714A* | 35000 | 8.1 | 36000 | 15.5 | 11.7 | 2.1 | 62 | 49 | 210704165
KENMORE | (C,H,T)4H7T60*K*AAA* | EA*4X61L21A* | *96VTN1002122A* | 55500 | 8.1 | 59000 | 15.5 | 11.7 | 2.18 | 63 | 51 | 211043239
KENMORE | (C,H,T)4H7T36*K*AAA* | EA*4X43L21A* | *96CTN0802120A* | 35400 | 8.1 | 36000 | 16 | 11.7 | 2.14 | 62 | 49 | 211042779
KENMORE | (C,H,T)4H7T36*K*AAA* | EA*4X43L21A* | *97CMN0802120A* | 35400 | 8.1 | 36000 | 16 | 11.7 | 2.14 | 62 | 49 | 211042776
KEEPRITE | C4H7T36*K*AAA* | EA*4X43L21A* | *96VTN0601714A* | 35000 | 8.1 | 36000 | 15.5 | 11.7 | 2.1 | 62 | 49 | 210708280
DAY & NIGHT | C4H7T36*K*AAA* | EA*4X37L21A* | *96CTN0802120A* | 35400 | 8.1 | 36000 | 16 | 11.7 | 2.14 | 62 | 49 | 210707313
DAY & NIGHT | C4H7T36*K*AAA* | EA*4X37L21A* | *97CMN0802120A* | 35400 | 8.1 | 36000 | 16 | 11.7 | 2.14 | 62 | 49 | 210707311
DAY & NIGHT | C4H7T36*K*AAA* | EA*4X48L24A* | *96CTN0802120A* | 34800 | 8.1 | 35600 | 16 | 11.7 | 2.14 | 61 | 49 | 210707013
DAY & NIGHT | C4H7T36*K*AAA* | EA*4X48L24A* | *97CMN0802120A* | 34800 | 8.1 | 35600 | 16 | 11.7 | 2.14 | 61 | 49 | 210707000
HEIL | H4H5S24*K*AAA* | FMA4X30**AL* |  | 25000 | 8.1 | 23600 | 15.2 | 12.5 | 2.24 | 64 | 48 | 210099395
TEMPSTAR | T4H7T36*K*AAA* | EA*4X43L21A* | *97CMN0802120A* | 35400 | 8.1 | 36000 | 16 | 11.7 | 2.14 | 62 | 49 | 210709443
TEMPSTAR | T4H7T36*K*AAA* | EA*4X43L21A* | *96CTN0802120A* | 35400 | 8.1 | 36000 | 16 | 11.7 | 2.14 | 62 | 49 | 210709446
ARCOAIRE | H4H7T36*K*AAA* | EA*4X48L24A* | *96CTN0802120A* | 34800 | 8.1 | 35600 | 16 | 11.7 | 2.14 | 61 | 49 | 210705251
ARCOAIRE | H4H7T36*K*AAA* | EA*4X37L21A* | *97CMN0802120A* | 35400 | 8.1 | 36000 | 16 | 11.7 | 2.14 | 62 | 49 | 210705359
ARCOAIRE | H4H7T36*K*AAA* | EA*4X37L21A* | *96CTN0802120A* | 35400 | 8.1 | 36000 | 16 | 11.7 | 2.14 | 62 | 49 | 210705360
ARCOAIRE | H4H7T36*K*AAA* | EA*4X43L21A* | *97CMN0802120A* | 35400 | 8.1 | 36000 | 16 | 11.7 | 2.14 | 62 | 49 | 210705403
ARCOAIRE | H4H7T36*K*AAA* | EA*4X43L21A* | *96CTN0802120A* | 35400 | 8.1 | 36000 | 16 | 11.7 | 2.14 | 62 | 49 | 210705406
KENMORE | (C,H,T)4H7T60*K*AAA* | EA*4X61L24A* | *80VTL0902120A* | 55500 | 8.1 | 59000 | 15.5 | 11.7 | 2.18 | 63 | 51 | 211338051
TEMPSTAR | T4H5S24*K*AAA* | FMA4X30**AL* |  | 25000 | 8.1 | 23600 | 15.2 | 12.5 | 2.24 | 64 | 48 | 210099450
TEMPSTAR | T4H7T60*K*AAA* | EA*4X61L21A* | *96VTN1002122A* | 55500 | 8.1 | 59000 | 15.5 | 11.7 | 2.18 | 63 | 51 | 210713278
TEMPSTAR | T4H7T60*K*AAA* | EA*4X61L24A* | *80VTL0902120A* | 55500 | 8.1 | 59000 | 15.5 | 11.7 | 2.18 | 63 | 51 | 211338054
HEIL | H4H5S30*K*AAA* | FMA4X30**AL* |  | 28200 | 8.1 | 28200 | 15.2 | 12.5 | 2.18 | 61 | 46 | 209692115
HEIL | H4H5S30*K*AAA* | FMA4X36**AL* |  | 28200 | 8.1 | 28200 | 15.2 | 12.5 | 2.18 | 61 | 46 | 209692154
HEIL | H4H7T60*K*AAA* | EA*4X61L21A* | *96VTN1002122A* | 55500 | 8.1 | 59000 | 15.5 | 11.7 | 2.18 | 63 | 51 | 210712502
AIRQUEST | H4H7T36*K*AAA* | EA*4X43L21A* | *96VTN0601714A* | 35000 | 8.1 | 36000 | 15.5 | 11.7 | 2.1 | 62 | 49 | 210704679
KENMORE | (C,H,T)4H7T36*K*AAA* | EA*4X43L21A* | *96VTN0601714A* | 35000 | 8.1 | 36000 | 15.5 | 11.7 | 2.1 | 62 | 49 | 211042566
KENMORE | (C,H,T)4H7T36*K*AAA* | EA*4X48L24A* | *97CMN0802120A* | 34800 | 8.1 | 35600 | 16 | 11.7 | 2.14 | 61 | 49 | 211042619
KENMORE | (C,H,T)4H7T36*K*AAA* | EA*4X48L24A* | *96CTN0802120A* | 34800 | 8.1 | 35600 | 16 | 11.7 | 2.14 | 61 | 49 | 211042624
KENMORE | (C,H,T)4H7T36*K*AAA* | EA*4X37L21A* | *97CMN0802120A* | 35400 | 8.1 | 36000 | 16 | 11.7 | 2.14 | 62 | 49 | 211042732
KENMORE | (C,H,T)4H7T36*K*AAA* | EA*4X37L21A* | *96CTN0802120A* | 35400 | 8.1 | 36000 | 16 | 11.7 | 2.14 | 62 | 49 | 211042733
TRANE | 4TWL5024N1 | 4PX*BD36BS3+P0V0B000M40SD |  | 25600 | 8.1 | 25600 | 16 | 12 | 2.1 | 72 | 56 | 213198929
AMERICAN STANDARD | 4A6L5024N1 | 4PX*BU30BS3+P0V0B000M40SD |  | 25600 | 8.1 | 25600 | 15.2 | 12 | 2.1 | 75 | 57 | 213198932
TRANE | 4TWL5024N1 | 4PX*BU30BS3+P0V0B000M40SD |  | 25600 | 8.1 | 25600 | 15.2 | 12 | 2.1 | 75 | 57 | 213198931
TRANE | 4TWL5024N1 | 4PX*BU36BS3+P0V0B000M40SD |  | 25600 | 8.1 | 25600 | 16 | 12 | 2.2 | 70 | 55 | 213198933
AMERICAN STANDARD | 4A6L5024N1 | 4PX*BU36BS3+P0V0B000M40SD |  | 25600 | 8.1 | 25600 | 16 | 12 | 2.2 | 70 | 55 | 213198934
TRANE | 4TWL5024N1 | 4PX*BU42BS3+P0V0B000M40SD |  | 25600 | 8.1 | 25600 | 16 | 12 | 2.2 | 71 | 55 | 213198935
TRANE | 4TWL5024N1 | 4TXCB003DS3+P0V0B000M40SD |  | 25600 | 8.1 | 25600 | 15.2 | 12 | 2.1 | 75 | 57 | 213198937
AMERICAN STANDARD | 4A6L5024N1 | 4PX*BU42BS3+P0V0B000M40SD |  | 25600 | 8.1 | 25600 | 16 | 12 | 2.2 | 71 | 55 | 213198936
AMERICAN STANDARD | 4A6L5024N1 | 4TXCB003DS3+P0V0B000M40SD |  | 25600 | 8.1 | 25600 | 15.2 | 12 | 2.1 | 75 | 57 | 213198938
TRANE | 4TWL5024N1 | 4TXCB004DS3+P0V0B000M40SD |  | 25600 | 8.1 | 25600 | 16 | 12 | 2.2 | 70 | 55 | 213198939
TRANE | 4TWL5024N1 | 4TXCB006DS3+P0V0B000M40SD |  | 25600 | 8.1 | 25600 | 16 | 12 | 2.2 | 71 | 55 | 213198941
AMERICAN STANDARD | 4A6L5024N1 | 4TXCB004DS3+P0V0B000M40SD |  | 25600 | 8.1 | 25600 | 16 | 12 | 2.2 | 70 | 55 | 213198940
AMERICAN STANDARD | 4A6L5036N1 | 4PX*CU42BS3+P0V0C000M50SD |  | 36000 | 8.1 | 33000 | 15.2 | 12 | 2 | 62 | 45 | 213198944
AMERICAN STANDARD | 4A6L5024N1 | 4TXCB006DS3+P0V0B000M40SD |  | 25600 | 8.1 | 25600 | 16 | 12 | 2.2 | 71 | 55 | 213198942
TRANE | 4TWL5036N1 | 4PX*CU48BS3+P0V0C000M50SD |  | 36000 | 8.1 | 32600 | 15.2 | 12 | 2 | 62 | 46 | 213198945
TRANE | 4TWL5036N1 | 4PX*CU42BS3+P0V0C000M50SD |  | 36000 | 8.1 | 33000 | 15.2 | 12 | 2 | 62 | 45 | 213198943
AMERICAN STANDARD | 4A6L5036N1 | 4TXCC007DS3+P0V0C000M50SD |  | 36000 | 8.1 | 32600 | 15.2 | 12 | 2 | 62 | 46 | 213198948
TRANE | 4TWL5036N1 | 4TXCC007DS3+P0V0C000M50SD |  | 36000 | 8.1 | 32600 | 15.2 | 12 | 2 | 62 | 46 | 213198947
AMERICAN STANDARD | 4A6L5036N1 | 4PX*CU48BS3+P0V0C000M50SD |  | 36000 | 8.1 | 32600 | 15.2 | 12 | 2 | 62 | 46 | 213198946
TRANE | 4TWL5036N1 | 4TXCC009DS3+P0V0C000M50SD |  | 36600 | 8.1 | 32000 | 16 | 12 | 2 | 63 | 47 | 213198949
AMERICAN STANDARD | 4A6L5036N1 | 4TXCC009DS3+P0V0C000M50SD |  | 36600 | 8.1 | 32000 | 16 | 12 | 2 | 63 | 47 | 213198950
AMERICAN STANDARD | 4A6L6036A1 | 4PX*CU42BS3+P0V0C000M50SD |  | 37200 | 8.1 | 34200 | 15.2 | 12 | 2.1 | 64 | 49 | 213198951
AMERICAN STANDARD | 4A6L6036A1 | 4PX*CU48BS3+P0V0C000M50SD |  | 37200 | 8.1 | 33600 | 15.2 | 12 | 2.1 | 65 | 49 | 213198952
AMERICAN STANDARD | 4A6L6036A1 | 4TXCC007DS3+P0V0C000M50SD |  | 37200 | 8.1 | 33600 | 15.2 | 12 | 2.1 | 65 | 49 | 213198953
AMERICAN STANDARD | 4A6L6036A1 | 4TXCC009DS3+P0V0C000M50SD |  | 37800 | 8.1 | 33000 | 15.2 | 12 | 2.1 | 65 | 50 | 213198954
TRANE | 4TWL9036A1 | 4PX*CD42BS3+P0V0C000M50SD+RP |  | 37600 | 8.2 | 33800 | 17.5 | 12 | 2.2 | 69 | 54 | 213198955
TRANE | 4TWL9036A1 | 4PX*CD60BS3+P0V0C000M50SD+RP |  | 37800 | 8.7 | 33000 | 18 | 12 | 2.3 | 69 | 55 | 213198957
AMERICAN STANDARD | 4A6L9036A1 | 4PX*CD42BS3+P0V0C000M50SD+RP |  | 37600 | 8.2 | 33800 | 17.5 | 12 | 2.2 | 69 | 54 | 213198956
AMERICAN STANDARD | 4A6L9036A1 | 4PX*CD60BS3+P0V0C000M50SD+RP |  | 37800 | 8.7 | 33000 | 18 | 12 | 2.3 | 69 | 55 | 213198958
AMERICAN STANDARD | 4A6L5024N1 | 4PX*BD36BS3+P0V0B000M40SD |  | 25600 | 8.1 | 25600 | 16 | 12 | 2.1 | 72 | 56 | 213198930
TRANE | 4TWL9036A1 | 4PX*CU42BS3+P0V0C000M50SD+RP |  | 37400 | 8.7 | 34000 | 17.5 | 12 | 2.3 | 69 | 54 | 213198959
TRANE | 4TWL9036A1 | 4PX*CU48BS3+P0V0C000M50SD+RP |  | 37400 | 8.7 | 33400 | 18 | 12 | 2.3 | 69 | 55 | 213198961
AMERICAN STANDARD | 4A6L9036A1 | 4PX*CU42BS3+P0V0C000M50SD+RP |  | 37400 | 8.7 | 34000 | 17.5 | 12 | 2.3 | 69 | 54 | 213198960
AMERICAN STANDARD | 4A6L9036A1 | 4PX*CU48BS3+P0V0C000M50SD+RP |  | 37400 | 8.7 | 33400 | 18 | 12 | 2.3 | 69 | 55 | 213198962
TRANE | 4TWL9036A1 | 4PX*CU60BS3+P0V0C000M50SD+RP |  | 37800 | 8.7 | 33000 | 18 | 12 | 2.3 | 70 | 55 | 213198963
AMERICAN STANDARD | 4A6L9036A1 | 4PX*CU60BS3+P0V0C000M50SD+RP |  | 37800 | 8.7 | 33000 | 18 | 12 | 2.3 | 70 | 55 | 213198964
TRANE | 4TWL9036A1 | 4TXCC007DS3+P0V0C000M50SD+RP |  | 37400 | 8.7 | 33400 | 18 | 12 | 2.3 | 69 | 54 | 213198967
TRANE | 4TWL9036A1 | 4TXCC005DS3+P0V0C000M50SD+RP |  | 36000 | 8.7 | 34000 | 17 | 11.7 | 2.2 | 69 | 54 | 213198965
AMERICAN STANDARD | 4A6L9036A1 | 4TXCC007DS3+P0V0C000M50SD+RP |  | 37400 | 8.7 | 33400 | 18 | 12 | 2.3 | 69 | 54 | 213198968
AMERICAN STANDARD | 4A6L9036A1 | 4TXCC005DS3+P0V0C000M50SD+RP |  | 36000 | 8.7 | 34000 | 17 | 11.7 | 2.2 | 69 | 54 | 213198966
TRANE | 4TWL6036A1 | 4PX*CD36BS3+P0V0C000M50SD |  | 36200 | 8.1 | 34200 | 15.2 | 12 | 2 | 65 | 50 | 213199065
AMERICAN STANDARD | 4A6L6036A1 | 4PX*CD36BS3+P0V0C000M50SD |  | 36200 | 8.1 | 34200 | 15.2 | 12 | 2 | 65 | 50 | 213199066
TRANE | 4TWL6036A1 | 4PX*CU36BS3+P0V0C000M50SD |  | 35800 | 8.1 | 32400 | 15.2 | 12 | 2.1 | 66 | 52 | 213199071
AMERICAN STANDARD | 4A6L6036A1 | 4PX*CU36BS3+P0V0C000M50SD |  | 35800 | 8.1 | 32400 | 15.2 | 12 | 2.1 | 66 | 52 | 213199072
TRANE | 4TWL6036A1 | 4PX*CU42BS3+P0V0C000M50SD |  | 37200 | 8.1 | 34200 | 15.2 | 12 | 2.1 | 64 | 49 | 213199073
TRANE | 4TWL6036A1 | 4PX*CU48BS3+P0V0C000M50SD |  | 37200 | 8.1 | 33600 | 15.2 | 12 | 2.1 | 65 | 49 | 213199074
TRANE | 4TWL6036A1 | 4TXCC005DS3+P0V0C000M50SD |  | 35800 | 8.1 | 32400 | 15.2 | 12 | 2.1 | 66 | 52 | 213199075
AMERICAN STANDARD | 4A6L6036A1 | 4TXCC005DS3+P0V0C000M50SD |  | 35800 | 8.1 | 32400 | 15.2 | 12 | 2.1 | 66 | 52 | 213199076
TRANE | 4TWL6036A1 | 4TXCC007DS3+P0V0C000M50SD |  | 37200 | 8.1 | 33600 | 15.2 | 12 | 2.1 | 65 | 49 | 213199077
TRANE | 4TWL6036A1 | 4TXCC009DS3+P0V0C000M50SD |  | 37800 | 8.1 | 33000 | 15.2 | 12 | 2.1 | 65 | 50 | 213199078
LENNOX | EL17XP1-030-230A** | CX35-36B+TDR | EL297UH045XV36B* | 29800 | 8.1 | 28000 | 15.6 | 13 | 2.26 | 66 | 52 | 213194584
LENNOX | EL17XP1-030-230A** | CHX35-36C-**-*+TDR | EL297UH110XV48C* | 29000 | 8.3 | 28400 | 15.6 | 12.5 | 2.22 | 65 | 51 | 213194580
LENNOX | EL17XP1-030-230A** | CHX35-36C-**-*+TDR | EL297UH090XV36C* | 28800 | 8.3 | 28200 | 15.6 | 12.5 | 2.22 | 66 | 52 | 213194577
LENNOX | EL17XP1-030-230A** | C35-36B+TDR+TXV | EL297UH070XV36B* | 30000 | 8.1 | 28000 | 16 | 13 | 2.28 | 66 | 52 | 213194576
LENNOX | EL17XP1-030-230A** | C35-36B+TDR+TXV | EL297UH045XV36B* | 29800 | 8.1 | 28000 | 15.6 | 13 | 2.26 | 66 | 52 | 213194575
LENNOX | EL17XP1-018-230A** | CX35-24B+TDR | EL297UH070XV36B* | 18000 | 8.1 | 17400 | 16.4 | 13.5 | 2.08 | 63 | 48 | 213194560
LENNOX | EL17XP1-018-230A** | CX35-24B+TDR | EL297UH045XV36B* | 18000 | 8.1 | 17400 | 16 | 13.5 | 2.06 | 63 | 48 | 213194559
LENNOX | EL17XP1-018-230A** | CHX35-24B-**-*+TDR | EL297UH070XV36B* | 18000 | 8.1 | 18000 | 16.4 | 13.5 | 2.12 | 62 | 47 | 213194556
LENNOX | EL17XP1-018-230A** | CHX35-24B-**-*+TDR | EL297UH045XV36B* | 18000 | 8.1 | 18000 | 16.4 | 13.5 | 2.07 | 62 | 47 | 213194555
LENNOX | EL17XP1-018-230A** | C35-24B+TDR+TXV | EL297UH070XV36B* | 18000 | 8.1 | 17400 | 16.4 | 13.5 | 2.08 | 63 | 48 | 213194552
LENNOX | EL17XP1-018-230A** | C35-24B+TDR+TXV | EL297UH045XV36B* | 18000 | 8.1 | 17400 | 16 | 13.5 | 2.06 | 63 | 48 | 213194551
LENNOX | ML17XP1-030-230A** | C35-36B+TDR+TXV | EL297UH070XV36B* | 30000 | 8.1 | 28000 | 16 | 13 | 2.28 | 66 | 52 | 213194539
LENNOX | ML17XP1-048-230A** | CX35-60C+TDR | EL297UH090XV36C* | 48000 | 8.1 | 46000 | 15.2 | 12.5 | 2.36 | 68 | 55 | 213194535
LENNOX | ML17XP1-048-230A** | CX35-49C+TDR | EL297UH090XV36C* | 47500 | 8.1 | 45000 | 15.2 | 12.5 | 2.22 | 68 | 56 | 213194525
LENNOX | ML17XP1-048-230A** | CHX35-51/61C-**-*+TDR | EL297UH090XV36C* | 47000 | 8.1 | 45000 | 15.2 | 12.5 | 2.28 | 69 | 56 | 213194514
LENNOX | ML17XP1-048-230A** | C35-60C+TDR+TXV | EL297UH090XV36C* | 48000 | 8.1 | 46000 | 15.2 | 12.5 | 2.36 | 68 | 55 | 213194504
LENNOX | ML17XP1-048-230A** | C35-49C+TDR+TXV | EL297UH090XV36C* | 47500 | 8.1 | 45000 | 15.2 | 12.5 | 2.22 | 68 | 56 | 213194495
LENNOX | ML17XP1-036-230A** | CHX35-51/61C-**-*+TDR | EL297UH110XV60C* | 36000 | 8.1 | 33600 | 16.2 | 13 | 2.18 | 66 | 52 | 213194480
LENNOX | ML17XP1-036-230A** | CHX35-51/61C-**-*+TDR | EL297UH090XV60C* | 36000 | 8.1 | 33800 | 16 | 13 | 2.16 | 66 | 53 | 213194478
LENNOX | EL22XPV-036-230A** | CX35-48C+TDR | EL297UH090XV48C* | 35000 | 9 | 33800 | 20 | 12 | 2.24 | 66 | 55 | 213194405
LENNOX | EL22XPV-036-230A** | CX35-48C+TDR | EL297UH090XV36C* | 35000 | 9 | 33800 | 20 | 12 | 2.24 | 66 | 55 | 213194404
LENNOX | EL22XPV-036-230A** | C35-48C+TDR+TXV | EL297UH110XV60C* | 35200 | 8.8 | 33600 | 19.5 | 12 | 2.26 | 66 | 55 | 213194403
LENNOX | EL22XPV-036-230A** | C35-48C+TDR+TXV | EL297UH110XV48C* | 35000 | 9 | 33800 | 20 | 12 | 2.24 | 66 | 55 | 213194402
LENNOX | EL22XPV-036-230A** | C35-48C+TDR+TXV | EL297UH090XV60C* | 35000 | 8.8 | 33800 | 19 | 12 | 2.24 | 66 | 55 | 213194401
LENNOX | EL22XPV-036-230A** | C35-48C+TDR+TXV | EL297UH090XV48C* | 35000 | 9 | 33800 | 20 | 12 | 2.24 | 66 | 55 | 213194400
LENNOX | EL22XPV-036-230A** | C35-48C+TDR+TXV | EL297UH090XV36C* | 35000 | 9 | 33800 | 20 | 12 | 2.24 | 66 | 55 | 213194399
LENNOX | EL22XPV-036-230A** | CHX35-30B-**-*+TDR | EL297UH045XV36B* | 34400 | 8.7 | 35000 | 19.5 | 11 | 2.06 | 66 | 54 | 213194398
LENNOX | EL22XPV-036-230A** | CX35-48B+TDR | EL297UH070XV36B* | 35000 | 8.8 | 34000 | 20.5 | 12 | 2.18 | 66 | 55 | 213194397
LENNOX | EL22XPV-036-230A** | CX35-48B+TDR | EL297UH045XV36B* | 34800 | 8.8 | 34000 | 20 | 12 | 2.18 | 66 | 55 | 213194396
LENNOX | EL22XPV-036-230A** | CX35-36B+TDR | EL297UH070XV36B* | 35000 | 8.5 | 35000 | 20.5 | 12 | 2.12 | 63 | 52 | 213194395
LENNOX | EL22XPV-036-230A** | CX35-36B+TDR | EL297UH045XV36B* | 34800 | 8.5 | 35000 | 20.5 | 11.7 | 2.1 | 63 | 52 | 213194394
LENNOX | EL22XPV-036-230A** | CX35-30B+TDR | EL297UH070XV36B* | 34600 | 8.5 | 34800 | 20.5 | 12 | 2.1 | 63 | 52 | 213194393
LENNOX | EL22XPV-036-230A** | CX35-30B+TDR | EL297UH045XV36B* | 34400 | 8.5 | 35000 | 20 | 11.7 | 2.08 | 63 | 52 | 213194392
LENNOX | EL22XPV-036-230A** | CHX35-42C-**-*+TDR | EL297UH110XV60C* | 35400 | 8.8 | 33800 | 18.5 | 12 | 2.04 | 66 | 54 | 213194391
LENNOX | EL22XPV-036-230A** | CHX35-42C-**-*+TDR | EL297UH110XV48C* | 35400 | 8.8 | 33800 | 19 | 12 | 2.02 | 67 | 54 | 213194390
LENNOX | EL22XPV-036-230A** | CHX35-42C-**-*+TDR | EL297UH090XV60C* | 35400 | 8.8 | 33800 | 18 | 12 | 2.02 | 67 | 54 | 213194389
LENNOX | EL22XPV-036-230A** | CHX35-42C-**-*+TDR | EL297UH090XV48C* | 35400 | 8.8 | 33800 | 19 | 11.7 | 2.02 | 67 | 54 | 213194388
LENNOX | EL22XPV-036-230A** | CHX35-42C-**-*+TDR | EL297UH090XV36C* | 35400 | 8.8 | 33800 | 19 | 11.7 | 2.02 | 67 | 54 | 213194387
LENNOX | EL22XPV-036-230A** | CHX35-36C-**-*+TDR | EL297UH110XV60C* | 34600 | 8.5 | 34800 | 19 | 11.7 | 2.04 | 66 | 52 | 213194386
LENNOX | EL22XPV-036-230A** | CHX35-36C-**-*+TDR | EL297UH110XV48C* | 34400 | 8.5 | 34800 | 19.5 | 11.7 | 2.02 | 66 | 53 | 213194385
LENNOX | EL22XPV-036-230A** | CHX35-36C-**-*+TDR | EL297UH090XV60C* | 34400 | 8.5 | 34800 | 18.5 | 11.7 | 2.02 | 66 | 52 | 213194384
LENNOX | EL22XPV-036-230A** | CHX35-36C-**-*+TDR | EL297UH090XV48C* | 34400 | 8.5 | 34800 | 19.5 | 11.7 | 2.02 | 66 | 52 | 213194383
LENNOX | EL22XPV-036-230A** | CHX35-36C-**-*+TDR | EL297UH090XV36C* | 34400 | 8.5 | 34800 | 20 | 11.7 | 2.02 | 66 | 53 | 213194382
LENNOX | EL22XPV-036-230A** | CHX35-30B-**-*+TDR | EL297UH070XV36B* | 34600 | 8.7 | 34800 | 20 | 11.7 | 2.08 | 66 | 54 | 213194381
LENNOX | EL22XPV-036-230A** | C35-48B+TDR+TXV | EL297UH070XV36B* | 35000 | 8.8 | 34000 | 20.5 | 12 | 2.18 | 66 | 55 | 213194380
LENNOX | EL22XPV-036-230A** | C35-48B+TDR+TXV | EL297UH045XV36B* | 34800 | 8.8 | 34000 | 20 | 12 | 2.18 | 66 | 55 | 213194379
LENNOX | EL22XPV-036-230A** | C35-36B+TDR+TXV | EL297UH070XV36B* | 35000 | 8.5 | 35000 | 20.5 | 12 | 2.12 | 63 | 52 | 213194378
LENNOX | EL22XPV-036-230A** | C35-36B+TDR+TXV | EL297UH045XV36B* | 34800 | 8.5 | 35000 | 20.5 | 11.7 | 2.1 | 63 | 52 | 213194377
LENNOX | EL22XPV-036-230A** | C35-30B+TDR+TXV | EL297UH070XV36B* | 34600 | 8.5 | 34800 | 20.5 | 12 | 2.1 | 63 | 52 | 213194376
LENNOX | EL22XPV-036-230A** | C35-30B+TDR+TXV | EL297UH045XV36B* | 34400 | 8.5 | 35000 | 20 | 11.7 | 2.08 | 63 | 52 | 213194375
LENNOX | ML17XP1-048-230A** | CX35-60C+TDR | EL297UH110XV48C* | 48000 | 8.1 | 47000 | 15.2 | 12.5 | 2.34 | 68 | 54 | 213194744
LENNOX | ML17XP1-048-230A** | C35-60C+TDR+TXV | EL297UH110XV48C* | 48000 | 8.1 | 47000 | 15.2 | 12.5 | 2.34 | 68 | 54 | 213194742
LENNOX | ML17XP1-048-230A** | CHX35-60D-**-*+TDR | EL297UH135XV60D* | 48000 | 8.1 | 46000 | 15.2 | 12.5 | 2.18 | 67 | 53 | 213194743
LENNOX | EL22XPV-024-230A** | CHX35-30B-**-*+TDR | EL297UH070XV36B* | 23400 | 8.2 | 22800 | 20.5 | 13.5 | 2 | 63 | 67 | 213194739
LENNOX | EL22XPV-024-230A** | CHX35-30B-**-*+TDR | EL297UH045XV36B* | 23400 | 8.2 | 22800 | 20 | 13 | 2 | 63 | 68 | 213194738
LENNOX | EL22XPV-024-230A** | CX35-24B+TDR | EL297UH045XV36B* | 23800 | 8.5 | 23800 | 20.5 | 13.5 | 1.9 | 62 | 66 | 213194726
LENNOX | EL22XPV-024-230A** | C35-30B+TDR+TXV | EL297UH070XV36B* | 23800 | 8.5 | 23600 | 20 | 13 | 1.96 | 60 | 68 | 213194725
LENNOX | EL22XPV-024-230A** | CX35-30B+TDR | EL297UH070XV36B* | 23800 | 8.5 | 23600 | 20 | 13 | 1.96 | 60 | 68 | 213194729
LENNOX | EL22XPV-024-230A** | CX35-30B+TDR | EL297UH045XV36B* | 23600 | 8.5 | 23600 | 20 | 12.5 | 1.96 | 61 | 69 | 213194728
LENNOX | EL22XPV-024-230A** | CX35-24B+TDR | EL297UH070XV36B* | 23800 | 8.5 | 23600 | 21 | 13.5 | 1.92 | 62 | 67 | 213194727
LENNOX | EL22XPV-024-230A** | C35-30B+TDR+TXV | EL297UH045XV36B* | 23600 | 8.5 | 23600 | 20 | 12.5 | 1.96 | 61 | 69 | 213194724
LENNOX | EL22XPV-024-230A** | C35-24B+TDR+TXV | EL297UH045XV36B* | 23800 | 8.5 | 23800 | 20.5 | 13.5 | 1.9 | 62 | 66 | 213194722
LENNOX | EL22XPV-060-230A** | CX35-60D+TDR | EL297UH135XV60D* | 55000 | 8.1 | 55000 | 18 | 11.7 | 1.98 | 68 | 56 | 213194721
LENNOX | EL22XPV-024-230A** | C35-24B+TDR+TXV | EL297UH070XV36B* | 23800 | 8.5 | 23600 | 21 | 13.5 | 1.92 | 62 | 67 | 213194723
LENNOX | EL22XPV-060-230A** | CX35-60C+TDR | EL297UH110XV48C* | 54000 | 8.2 | 55500 | 18 | 11 | 2 | 68 | 57 | 213194719
LENNOX | EL22XPV-060-230A** | CX35-60C+TDR | EL297UH110XV60C* | 54500 | 8.2 | 55500 | 18 | 11.7 | 2.02 | 67 | 56 | 213194720
LENNOX | EL22XPV-060-230A** | CX35-60C+TDR | EL297UH090XV60C* | 54500 | 8.2 | 55500 | 17.5 | 11 | 2.02 | 68 | 57 | 213194718
LENNOX | EL22XPV-060-230A** | CX35-60C+TDR | EL297UH090XV48C* | 54000 | 8.2 | 55500 | 18 | 11 | 1.98 | 68 | 57 | 213194717
LENNOX | EL22XPV-060-230A** | C35-60C+TDR+TXV | EL297UH110XV60C* | 54500 | 8.2 | 55500 | 18 | 11.7 | 2.02 | 67 | 56 | 213194715
LENNOX | EL22XPV-060-230A** | C35-60C+TDR+TXV | EL297UH110XV48C* | 54000 | 8.2 | 55500 | 18 | 11 | 2 | 68 | 57 | 213194714
LENNOX | EL22XPV-060-230A** | C35-60C+TDR+TXV | EL297UH090XV48C* | 54000 | 8.2 | 55500 | 18 | 11 | 1.98 | 68 | 57 | 213194712
LENNOX | EL22XPV-060-230A** | C35-60C+TDR+TXV | EL297UH090XV60C* | 54500 | 8.2 | 55500 | 17.5 | 11 | 2.02 | 68 | 57 | 213194713
LENNOX | EL22XPV-048-230A** | CX35-60C+TDR | EL297UH110XV60C* | 47500 | 8.5 | 45500 | 19 | 12 | 2.02 | 63 | 55 | 213194711
LENNOX | EL22XPV-048-230A** | CX35-60C+TDR | EL297UH110XV48C* | 47500 | 8.5 | 45500 | 19 | 11.7 | 2 | 64 | 55 | 213194710
LENNOX | EL22XPV-048-230A** | CX35-60C+TDR | EL297UH090XV48C* | 47500 | 8.5 | 46000 | 19 | 11.7 | 2.02 | 63 | 55 | 213194708
LENNOX | EL22XPV-048-230A** | CX35-60C+TDR | EL297UH090XV60C* | 47500 | 8.5 | 45500 | 19 | 12 | 2.02 | 64 | 55 | 213194709
LENNOX | EL22XPV-048-230A** | C35-60C+TDR+TXV | EL297UH110XV60C* | 47500 | 8.5 | 45500 | 19 | 12 | 2.02 | 63 | 55 | 213194699
LENNOX | EL22XPV-048-230A** | C35-60C+TDR+TXV | EL297UH110XV48C* | 47500 | 8.5 | 45500 | 19 | 11.7 | 2 | 64 | 55 | 213194698
LENNOX | EL22XPV-048-230A** | C35-60C+TDR+TXV | EL297UH090XV60C* | 47500 | 8.5 | 45500 | 19 | 12 | 2.02 | 64 | 55 | 213194697
LENNOX | EL22XPV-048-230A** | C35-60C+TDR+TXV | EL297UH090XV48C* | 47500 | 8.5 | 46000 | 19 | 11.7 | 2.02 | 63 | 55 | 213194696
LENNOX | ML17XP1-036-230A** | CHX35-42C-**-*+TDR | EL297UH110XV60C* | 36000 | 8.1 | 33600 | 16.2 | 13.5 | 2.2 | 67 | 54 | 213194695
LENNOX | ML17XP1-036-230A** | CHX35-42C-**-*+TDR | EL297UH090XV60C* | 36000 | 8.1 | 33800 | 16 | 13 | 2.18 | 67 | 54 | 213194693
LENNOX | ML17XP1-036-230A** | CHX35-42B-**-*+TDR | EL297UH045XV36B* | 36000 | 8.1 | 34000 | 15.4 | 12.5 | 2.22 | 68 | 56 | 213194689
LENNOX | ML17XP1-036-230A** | CHX35-42B-**-*+TDR | EL297UH070XV36B* | 36000 | 8.1 | 33800 | 15.6 | 13 | 2.26 | 69 | 56 | 213194690
LENNOX | EL17XP1-036-230A** | CHX35-42C-**-*+TDR | EL297UH110XV60C* | 36000 | 8.1 | 33600 | 16.2 | 13.5 | 2.2 | 67 | 54 | 213194688
LENNOX | EL17XP1-036-230A** | CHX35-42C-**-*+TDR | EL297UH090XV60C* | 36000 | 8.1 | 33800 | 16 | 13 | 2.18 | 67 | 54 | 213194686
LENNOX | EL17XP1-036-230A** | CHX35-42B-**-*+TDR | EL297UH070XV36B* | 36000 | 8.1 | 33800 | 15.6 | 13 | 2.26 | 69 | 56 | 213194683
LENNOX | EL17XP1-036-230A** | CHX35-42B-**-*+TDR | EL297UH045XV36B* | 36000 | 8.1 | 34000 | 15.4 | 12.5 | 2.22 | 68 | 56 | 213194682
LENNOX | EL17XP1-048-230A** | CX35-60C+TDR | EL297UH110XV48C* | 48000 | 8.1 | 47000 | 15.2 | 12.5 | 2.34 | 68 | 54 | 213194674
LENNOX | EL17XP1-048-230A** | CX35-60C+TDR | EL297UH090XV36C* | 48000 | 8.1 | 46000 | 15.2 | 12.5 | 2.36 | 68 | 55 | 213194671
LENNOX | EL17XP1-048-230A** | CX35-49C+TDR | EL297UH090XV36C* | 47500 | 8.1 | 45000 | 15.2 | 12.5 | 2.22 | 68 | 56 | 213194661
LENNOX | EL17XP1-048-230A** | CHX35-60D-**-*+TDR | EL297UH135XV60D* | 48000 | 8.1 | 46000 | 15.2 | 12.5 | 2.18 | 67 | 53 | 213194653
LENNOX | EL17XP1-048-230A** | CHX35-51/61C-**-*+TDR | EL297UH090XV36C* | 47000 | 8.1 | 45000 | 15.2 | 12.5 | 2.28 | 69 | 56 | 213194649
LENNOX | EL17XP1-048-230A** | C35-60C+TDR+TXV | EL297UH110XV48C* | 48000 | 8.1 | 47000 | 15.2 | 12.5 | 2.34 | 68 | 54 | 213194641
LENNOX | EL17XP1-048-230A** | C35-60C+TDR+TXV | EL297UH090XV36C* | 48000 | 8.1 | 46000 | 15.2 | 12.5 | 2.36 | 68 | 55 | 213194638
LENNOX | EL17XP1-048-230A** | C35-49C+TDR+TXV | EL297UH090XV36C* | 47500 | 8.1 | 45000 | 15.2 | 12.5 | 2.22 | 68 | 56 | 213194629
LENNOX | EL17XP1-036-230A** | CHX35-51/61C-**-*+TDR | EL297UH110XV60C* | 36000 | 8.1 | 33600 | 16.2 | 13 | 2.18 | 66 | 52 | 213194599
LENNOX | EL17XP1-036-230A** | CHX35-51/61C-**-*+TDR | EL297UH090XV60C* | 36000 | 8.1 | 33800 | 16 | 13 | 2.16 | 66 | 53 | 213194597
LENNOX | EL17XP1-030-230A** | CX35-36B+TDR | EL297UH070XV36B* | 30000 | 8.1 | 28000 | 16 | 13 | 2.28 | 66 | 52 | 213194585
LENNOX | EL17XP1-030-230A** | CHX35-36C-**-*+TDR | EL297UH110XV60C* | 30000 | 8.5 | 29200 | 15.2 | 12.5 | 2.22 | 66 | 52 | 213194581
LENNOX | EL17XP1-030-230A** | CHX35-36C-**-*+TDR | EL297UH090XV48C* | 28600 | 8.3 | 28200 | 15.6 | 13 | 2.22 | 65 | 51 | 213194578
LENNOX | EL18XPV-024-230A** | CHX35-24B-**-*+TDR | EL297UH070XV36B* | 22800 | 8.1 | 23600 | 20.4 | 13 | 2.12 | 64 | 47 | 213194183
LENNOX | EL18XPV-048-230A** | C35-49C+TDR+TXV | EL297UH090XV48C* | 45000 | 8.1 | 46000 | 18.4 | 10.5 | 1.92 | 68 | 55 | 213194210
LENNOX | EL18XPV-048-230A** | C35-49C+TDR+TXV | EL297UH090XV60C* | 45000 | 8.1 | 45500 | 18 | 10.5 | 1.92 | 68 | 56 | 213194211
LENNOX | EL18XPV-048-230A** | C35-49C+TDR+TXV | EL297UH110XV48C* | 45000 | 8.1 | 45500 | 18.2 | 10.5 | 1.92 | 69 | 56 | 213194212
LENNOX | EL18XPV-048-230A** | C35-49C+TDR+TXV | EL297UH110XV60C* | 45500 | 8.1 | 45500 | 18.2 | 10.7 | 1.92 | 68 | 56 | 213194213
LENNOX | EL18XPV-048-230A** | CX35-49C+TDR | EL297UH090XV48C* | 45000 | 8.1 | 46000 | 18.4 | 10.5 | 1.92 | 68 | 55 | 213194218
LENNOX | EL18XPV-048-230A** | CX35-49C+TDR | EL297UH090XV60C* | 45000 | 8.1 | 45500 | 18 | 10.5 | 1.92 | 68 | 56 | 213194219
LENNOX | EL18XPV-048-230A** | CX35-49C+TDR | EL297UH110XV48C* | 45000 | 8.1 | 45500 | 18.2 | 10.5 | 1.92 | 69 | 56 | 213194220
LENNOX | EL18XPV-048-230A** | CX35-49C+TDR | EL297UH110XV60C* | 45500 | 8.1 | 45500 | 18.2 | 10.7 | 1.92 | 68 | 56 | 213194221
LENNOX | EL22XPV-036-230A** | CX35-48C+TDR | EL297UH090XV60C* | 35000 | 8.8 | 33800 | 19 | 12 | 2.24 | 66 | 55 | 213194406
LENNOX | EL22XPV-036-230A** | CX35-48C+TDR | EL297UH110XV60C* | 35200 | 8.8 | 33600 | 19.5 | 12 | 2.26 | 66 | 55 | 213194408
LENNOX | EL22XPV-036-230A** | CX35-48C+TDR | EL297UH110XV48C* | 35000 | 9 | 33800 | 20 | 12 | 2.24 | 66 | 55 | 213194407
LENNOX | ML17XP1-030-230A** | C35-36B+TDR+TXV | EL297UH045XV36B* | 29800 | 8.1 | 28000 | 15.6 | 13 | 2.26 | 66 | 52 | 213194457
LENNOX | ML17XP1-030-230A** | CHX35-36C-**-*+TDR | EL297UH090XV36C* | 28800 | 8.3 | 28200 | 15.6 | 12.5 | 2.22 | 66 | 52 | 213194458
LENNOX | ML17XP1-030-230A** | CHX35-36C-**-*+TDR | EL297UH090XV48C* | 28600 | 8.3 | 28200 | 15.6 | 13 | 2.22 | 65 | 51 | 213194459
LENNOX | ML17XP1-030-230A** | CHX35-36C-**-*+TDR | EL297UH110XV48C* | 29000 | 8.3 | 28400 | 15.6 | 12.5 | 2.24 | 65 | 52 | 213194461
LENNOX | ML17XP1-030-230A** | CHX35-36C-**-*+TDR | EL297UH110XV60C* | 30000 | 8.5 | 29200 | 15.2 | 12.5 | 2.22 | 66 | 52 | 213194462
LENNOX | ML17XP1-030-230A** | CX35-36B+TDR | EL297UH070XV36B* | 30000 | 8.1 | 28000 | 16 | 13 | 2.28 | 66 | 52 | 213194466
LENNOX | ML17XP1-030-230A** | CX35-36B+TDR | EL297UH045XV36B* | 29800 | 8.1 | 28000 | 15.6 | 13 | 2.26 | 66 | 52 | 213194465
LENNOX | SL25XPV-024-230A** | C35-36B+TDR+TXV | EL297UH045XV36B* | 22200 | 9.1 | 21600 | 22.4 | 14 | 1.84 | 112 | 95 | 213194249 | Cold Climate
LENNOX | SL25XPV-024-230A** | C35-36B+TDR+TXV | EL297UH070XV36B* | 22200 | 9.2 | 21600 | 23 | 14.3 | 1.84 | 112 | 94 | 213194250 | Cold Climate
LENNOX | SL25XPV-024-230A** | C35-48B+TDR+TXV | EL297UH045XV36B* | 22000 | 9.3 | 21600 | 21.2 | 13.5 | 1.86 | 112 | 95 | 213194251 | Cold Climate
LENNOX | SL25XPV-024-230A** | C35-48B+TDR+TXV | EL297UH070XV36B* | 22000 | 9.3 | 21600 | 21.6 | 13.5 | 1.86 | 111 | 95 | 213194252 | Cold Climate
LENNOX | SL25XPV-024-230A** | CHX35-42B-**-*+TDR | EL297UH045XV36B* | 22800 | 9.5 | 21200 | 22.6 | 14.5 | 1.96 | 110 | 94 | 213194253 | Cold Climate
LENNOX | SL25XPV-024-230A** | CHX35-42B-**-*+TDR | EL297UH070XV36B* | 22800 | 9.5 | 21200 | 23.2 | 14.5 | 1.96 | 110 | 94 | 213194254 | Cold Climate
LENNOX | SL25XPV-024-230A** | CHX35-42C-**-*+TDR | EL297UH090XV36C* | 22200 | 9.3 | 21400 | 22.4 | 14.5 | 1.9 | 111 | 94 | 213194255 | Cold Climate
LENNOX | SL25XPV-024-230A** | CHX35-42C-**-*+TDR | EL297UH090XV48C* | 22200 | 9.4 | 21400 | 21.4 | 14.5 | 1.9 | 110 | 93 | 213194256 | Cold Climate
LENNOX | SL25XPV-024-230A** | CHX35-42C-**-*+TDR | EL297UH110XV48C* | 22200 | 9.3 | 21400 | 21.2 | 14.5 | 1.9 | 111 | 94 | 213194257 | Cold Climate
LENNOX | SL25XPV-024-230A** | CX35-36B+TDR | EL297UH045XV36B* | 22200 | 9.1 | 21600 | 22.4 | 14 | 1.84 | 112 | 95 | 213194258 | Cold Climate
LENNOX | SL25XPV-024-230A** | CX35-36B+TDR | EL297UH070XV36B* | 22200 | 9.2 | 21600 | 23 | 14.3 | 1.84 | 112 | 94 | 213194259 | Cold Climate
LENNOX | SL25XPV-024-230A** | CX35-48B+TDR | EL297UH045XV36B* | 22000 | 9.3 | 21600 | 21.2 | 13.5 | 1.86 | 112 | 95 | 213194260 | Cold Climate
LENNOX | SL25XPV-024-230A** | CX35-48B+TDR | EL297UH070XV36B* | 22000 | 9.3 | 21600 | 21.6 | 13.5 | 1.86 | 111 | 95 | 213194261 | Cold Climate
LENNOX | SL25XPV-036-230A** | C35-48B+TDR+TXV | EL297UH045XV36B* | 33800 | 8.8 | 35800 | 21.4 | 12.5 | 1.8 | 93 | 78 | 213194264 | Cold Climate
LENNOX | SL25XPV-036-230A** | C35-48B+TDR+TXV | EL297UH070XV36B* | 33800 | 8.8 | 35800 | 21.6 | 13 | 1.8 | 93 | 78 | 213194265 | Cold Climate
LENNOX | SL25XPV-036-230A** | C35-48C+TDR+TXV | EL297UH090XV36C* | 34000 | 8.8 | 35600 | 22 | 13.4 | 1.82 | 93 | 78 | 213194266 | Cold Climate
LENNOX | SL25XPV-036-230A** | C35-48C+TDR+TXV | EL297UH090XV48C* | 34000 | 8.8 | 35600 | 22 | 13.4 | 1.82 | 93 | 77 | 213194267 | Cold Climate
LENNOX | SL25XPV-036-230A** | C35-48C+TDR+TXV | EL297UH090XV60C* | 34000 | 8.8 | 35600 | 20.8 | 13.5 | 1.82 | 93 | 77 | 213194268 | Cold Climate
LENNOX | SL25XPV-036-230A** | C35-48C+TDR+TXV | EL297UH110XV48C* | 34000 | 8.8 | 35400 | 21.8 | 13.4 | 1.82 | 93 | 78 | 213194269 | Cold Climate
LENNOX | SL25XPV-036-230A** | C35-50/60C+TDR+TXV | EL297UH090XV36C* | 33600 | 8.7 | 34400 | 22.2 | 13.3 | 1.8 | 89 | 78 | 213194271 | Cold Climate
LENNOX | SL25XPV-036-230A** | C35-48C+TDR+TXV | EL297UH110XV60C* | 34000 | 8.8 | 35600 | 21.2 | 13.5 | 1.82 | 92 | 77 | 213194270 | Cold Climate
LENNOX | SL25XPV-036-230A** | C35-50/60C+TDR+TXV | EL297UH090XV48C* | 33600 | 8.7 | 34400 | 22.2 | 13.3 | 1.82 | 89 | 78 | 213194272 | Cold Climate
LENNOX | SL25XPV-036-230A** | C35-50/60C+TDR+TXV | EL297UH090XV60C* | 33600 | 8.6 | 34400 | 21 | 13.3 | 1.8 | 88 | 77 | 213194273 | Cold Climate
LENNOX | SL25XPV-036-230A** | C35-50/60C+TDR+TXV | EL297UH110XV60C* | 33800 | 8.6 | 34400 | 21.4 | 13.5 | 1.82 | 88 | 77 | 213194275 | Cold Climate
LENNOX | SL25XPV-036-230A** | C35-50/60C+TDR+TXV | EL297UH110XV48C* | 33600 | 8.7 | 34400 | 22 | 13.3 | 1.82 | 89 | 78 | 213194274 | Cold Climate
LENNOX | SL25XPV-036-230A** | CHX35-42B-**-*+TDR | EL297UH045XV36B* | 34400 | 8.8 | 34600 | 21.2 | 12.5 | 1.8 | 88 | 76 | 213194276 | Cold Climate
LENNOX | SL25XPV-036-230A** | CHX35-42B-**-*+TDR | EL297UH070XV36B* | 34600 | 8.8 | 34400 | 21.4 | 13 | 1.82 | 89 | 77 | 213194277 | Cold Climate
LENNOX | SL25XPV-036-230A** | CHX35-48B-**-*+TDR | EL297UH045XV36B* | 33600 | 8.8 | 34800 | 21.6 | 13 | 1.82 | 90 | 75 | 213194283 | Cold Climate
LENNOX | SL25XPV-036-230A** | CHX35-48B-**-*+TDR | EL297UH070XV36B* | 33800 | 8.8 | 34600 | 21.8 | 13.3 | 1.82 | 90 | 76 | 213194284 | Cold Climate
LENNOX | SL25XPV-036-230A** | CHX35-48C-**-*+TDR | EL297UH110XV60C* | 34000 | 8.5 | 33800 | 21.2 | 13.5 | 1.76 | 89 | 77 | 213194289 | Cold Climate
LENNOX | SL25XPV-036-230A** | CX35-48B+TDR | EL297UH045XV36B* | 33800 | 8.8 | 35800 | 21.4 | 12.5 | 1.8 | 93 | 78 | 213194292 | Cold Climate
LENNOX | SL25XPV-036-230A** | CX35-48B+TDR | EL297UH070XV36B* | 33800 | 8.8 | 35800 | 21.6 | 13 | 1.8 | 93 | 78 | 213194293 | Cold Climate
LENNOX | SL25XPV-036-230A** | CX35-48C+TDR | EL297UH090XV36C* | 34000 | 8.8 | 35600 | 22 | 13.4 | 1.82 | 93 | 78 | 213194294 | Cold Climate
LENNOX | SL25XPV-036-230A** | CX35-48C+TDR | EL297UH090XV48C* | 34000 | 8.8 | 35600 | 22 | 13.4 | 1.82 | 93 | 77 | 213194295 | Cold Climate
LENNOX | SL25XPV-036-230A** | CX35-48C+TDR | EL297UH090XV60C* | 34000 | 8.8 | 35600 | 20.8 | 13.5 | 1.82 | 93 | 77 | 213194296 | Cold Climate
LENNOX | SL25XPV-036-230A** | CX35-48C+TDR | EL297UH110XV48C* | 34000 | 8.8 | 35400 | 21.8 | 13.4 | 1.82 | 93 | 78 | 213194297 | Cold Climate
LENNOX | SL25XPV-036-230A** | CX35-48C+TDR | EL297UH110XV60C* | 34000 | 8.8 | 35600 | 21.2 | 13.5 | 1.82 | 92 | 77 | 213194298 | Cold Climate
LENNOX | SL25XPV-036-230A** | CX35-50/60C+TDR | EL297UH090XV36C* | 33600 | 8.7 | 34400 | 22.2 | 13.3 | 1.8 | 89 | 78 | 213194299 | Cold Climate
LENNOX | SL25XPV-036-230A** | CX35-50/60C+TDR | EL297UH090XV48C* | 33600 | 8.7 | 34400 | 22.2 | 13.3 | 1.82 | 89 | 78 | 213194300 | Cold Climate
LENNOX | SL25XPV-036-230A** | CX35-50/60C+TDR | EL297UH090XV60C* | 33600 | 8.6 | 34400 | 21 | 13.3 | 1.8 | 88 | 77 | 213194301 | Cold Climate
LENNOX | SL25XPV-036-230A** | CX35-50/60C+TDR | EL297UH110XV48C* | 33600 | 8.7 | 34400 | 22 | 13.3 | 1.82 | 89 | 78 | 213194302 | Cold Climate
LENNOX | SL25XPV-036-230A** | CX35-50/60C+TDR | EL297UH110XV60C* | 33800 | 8.6 | 34400 | 21.4 | 13.5 | 1.82 | 88 | 77 | 213194303 | Cold Climate
LENNOX | SL25XPV-048-230A** | C35-49C+TDR+TXV | EL297UH090XV48C* | 45000 | 8.9 | 44000 | 20 | 11.7 | 1.76 | 98 | 82 | 213194304 | Cold Climate
LENNOX | SL25XPV-048-230A** | C35-49C+TDR+TXV | EL297UH090XV60C* | 45500 | 8.9 | 44000 | 20 | 12 | 1.78 | 98 | 82 | 213194305 | Cold Climate
LENNOX | SL25XPV-048-230A** | C35-49C+TDR+TXV | EL297UH110XV48C* | 45500 | 8.9 | 44000 | 20 | 12 | 1.76 | 98 | 82 | 213194306 | Cold Climate
LENNOX | SL25XPV-048-230A** | C35-49C+TDR+TXV | EL297UH110XV60C* | 45500 | 8.9 | 44000 | 20 | 12 | 1.78 | 98 | 81 | 213194307 | Cold Climate
LENNOX | SL25XPV-048-230A** | C35-60C+TDR+TXV | EL297UH090XV48C* | 45500 | 9.5 | 44000 | 20 | 12 | 1.9 | 95 | 83 | 213194308 | Cold Climate
LENNOX | SL25XPV-048-230A** | C35-60C+TDR+TXV | EL297UH090XV60C* | 45500 | 9.5 | 44000 | 20 | 12.2 | 1.9 | 95 | 82 | 213194309 | Cold Climate
LENNOX | SL25XPV-048-230A** | C35-60C+TDR+TXV | EL297UH110XV48C* | 45500 | 9.5 | 44000 | 20 | 12.2 | 1.9 | 95 | 83 | 213194310 | Cold Climate
LENNOX | SL25XPV-048-230A** | C35-60C+TDR+TXV | EL297UH110XV60C* | 46000 | 9.5 | 44000 | 20 | 12.5 | 1.92 | 95 | 82 | 213194311 | Cold Climate
LENNOX | SL25XPV-048-230A** | CHX35-51/61C-**-*+TDR | EL297UH090XV48C* | 44500 | 9.2 | 45500 | 20.6 | 12 | 1.8 | 100 | 83 | 213194312 | Cold Climate
LENNOX | SL25XPV-048-230A** | CHX35-51/61C-**-*+TDR | EL297UH090XV60C* | 44500 | 9.2 | 45500 | 20 | 12 | 1.82 | 100 | 83 | 213194313 | Cold Climate
LENNOX | SL25XPV-048-230A** | CHX35-51/61C-**-*+TDR | EL297UH110XV48C* | 44500 | 9.2 | 45500 | 20.6 | 12.2 | 1.8 | 100 | 83 | 213194314 | Cold Climate
LENNOX | SL25XPV-048-230A** | CHX35-51/61C-**-*+TDR | EL297UH110XV60C* | 45000 | 9.2 | 45500 | 20 | 12 | 1.82 | 100 | 82 | 213194315 | Cold Climate
LENNOX | SL25XPV-048-230A** | CHX35-60D-**-*+TDR | EL297UH135XV60D* | 45500 | 9.1 | 43500 | 21 | 12.4 | 1.86 | 95 | 82 | 213194316 | Cold Climate
LENNOX | SL25XPV-048-230A** | CX35-49C+TDR | EL297UH090XV48C* | 45000 | 8.9 | 44000 | 20 | 11.7 | 1.76 | 98 | 82 | 213194317 | Cold Climate
LENNOX | SL25XPV-048-230A** | CX35-49C+TDR | EL297UH090XV60C* | 45500 | 8.9 | 44000 | 20 | 12 | 1.78 | 98 | 82 | 213194318 | Cold Climate
LENNOX | SL25XPV-048-230A** | CX35-49C+TDR | EL297UH110XV48C* | 45500 | 8.9 | 44000 | 20 | 12 | 1.76 | 98 | 82 | 213194319 | Cold Climate
LENNOX | SL25XPV-048-230A** | CX35-49C+TDR | EL297UH110XV60C* | 45500 | 8.9 | 44000 | 20 | 12 | 1.78 | 98 | 81 | 213194320 | Cold Climate
LENNOX | SL25XPV-048-230A** | CX35-60C+TDR | EL297UH090XV48C* | 45500 | 9.5 | 44000 | 20 | 12 | 1.9 | 95 | 83 | 213194321 | Cold Climate
LENNOX | SL25XPV-048-230A** | CX35-60C+TDR | EL297UH090XV60C* | 45500 | 9.5 | 44000 | 20 | 12.2 | 1.9 | 95 | 82 | 213194322 | Cold Climate
LENNOX | SL25XPV-048-230A** | CX35-60C+TDR | EL297UH110XV48C* | 45500 | 9.5 | 44000 | 20 | 12.2 | 1.9 | 95 | 83 | 213194323 | Cold Climate
LENNOX | SL25XPV-048-230A** | CX35-60C+TDR | EL297UH110XV60C* | 46000 | 9.5 | 44000 | 20 | 12.5 | 1.92 | 95 | 82 | 213194324 | Cold Climate
LENNOX | SL25XPV-060-230A** | C35-49C+TDR+TXV | EL297UH090XV60C* | 53000 | 8.4 | 57500 | 19.4 | 10.7 | 1.76 | 75 | 66 | 213194325
LENNOX | SL25XPV-060-230A** | C35-49C+TDR+TXV | EL297UH110XV60C* | 53000 | 8.4 | 57500 | 19.6 | 10.7 | 1.76 | 75 | 66 | 213194326
LENNOX | SL25XPV-060-230A** | C35-60C+TDR+TXV | EL297UH090XV60C* | 55000 | 8.7 | 58500 | 20 | 11.2 | 1.84 | 75 | 65 | 213194327
LENNOX | SL25XPV-060-230A** | C35-60C+TDR+TXV | EL297UH110XV60C* | 55000 | 8.7 | 58500 | 20.2 | 11.2 | 1.86 | 75 | 65 | 213194328
LENNOX | SL25XPV-060-230A** | C35-60D+TDR+TXV | EL297UH135XV60D* | 54000 | 8.6 | 57500 | 19.8 | 11.2 | 1.8 | 75 | 65 | 213194329
LENNOX | SL25XPV-060-230A** | CHX35-51/61C-**-*+TDR | EL297UH090XV60C* | 53500 | 8.6 | 60000 | 19.2 | 10.7 | 1.76 | 80 | 62 | 213194330
LENNOX | SL25XPV-060-230A** | CHX35-51/61C-**-*+TDR | EL297UH110XV60C* | 53500 | 8.7 | 60000 | 19.6 | 11 | 1.76 | 79 | 62 | 213194331
LENNOX | SL25XPV-060-230A** | CX35-49C+TDR | EL297UH090XV60C* | 53000 | 8.4 | 57500 | 19.4 | 10.7 | 1.76 | 75 | 66 | 213194333
LENNOX | SL25XPV-060-230A** | CX35-49C+TDR | EL297UH110XV60C* | 53000 | 8.4 | 57500 | 19.6 | 10.7 | 1.76 | 75 | 66 | 213194334
LENNOX | SL25XPV-060-230A** | CX35-60C+TDR | EL297UH090XV60C* | 55000 | 8.7 | 58500 | 20 | 11.2 | 1.84 | 75 | 65 | 213194335
LENNOX | SL25XPV-060-230A** | CX35-60C+TDR | EL297UH110XV60C* | 55000 | 8.7 | 58500 | 20.2 | 11.2 | 1.86 | 75 | 65 | 213194336
LENNOX | SL25XPV-060-230A** | CX35-60D+TDR | EL297UH135XV60D* | 54000 | 8.6 | 57500 | 19.8 | 11.2 | 1.8 | 75 | 65 | 213194337
LENNOX | ML17XP1-018-230A** | C35-24B+TDR+TXV | EL297UH045XV36B* | 18000 | 8.1 | 17400 | 16 | 13.5 | 2.03 | 63 | 49 | 213194338
LENNOX | ML17XP1-018-230A** | C35-24B+TDR+TXV | EL297UH070XV36B* | 18000 | 8.1 | 17400 | 16.4 | 13.5 | 2.06 | 63 | 49 | 213194339
LENNOX | ML17XP1-018-230A** | CH35-24B+TDR+TXV | EL297UH045XV36B* | 18000 | 8.1 | 18000 | 16.4 | 13.5 | 2.03 | 62 | 48 | 213194342
LENNOX | ML17XP1-018-230A** | CH35-24B+TDR+TXV | EL297UH070XV36B* | 18000 | 8.1 | 18000 | 16.4 | 13.5 | 2.07 | 62 | 48 | 213194343
LENNOX | ML17XP1-018-230A** | CHX35-24B-**-*+TDR | EL297UH045XV36B* | 18000 | 8.1 | 18000 | 16.4 | 13.5 | 2.03 | 62 | 48 | 213194346
LENNOX | ML17XP1-018-230A** | CHX35-24B-**-*+TDR | EL297UH070XV36B* | 18000 | 8.1 | 18000 | 16.4 | 13.5 | 2.07 | 62 | 48 | 213194347
LENNOX | ML17XP1-018-230A** | CX35-24B+TDR | EL297UH045XV36B* | 18000 | 8.1 | 17400 | 16 | 13.5 | 2.03 | 63 | 49 | 213194350
LENNOX | ML17XP1-018-230A** | CX35-24B+TDR | EL297UH070XV36B* | 18000 | 8.1 | 17400 | 16.4 | 13.5 | 2.06 | 63 | 49 | 213194351
Panasonic | CU-HE36YAHK6 | CS-HE36YAS6 |  | 34000 | 8.5 | 35000 | 15.2 | 10 | 1.8 | 87 | 80 | 213082094 | Cold Climate
Panasonic | CU-HE18YAHK6 | CS-HE24YAC6 |  | 18000 | 9.5 | 19000 | 16.5 | 11.7 | 2.2 | 77 | 79 | 213082093 | Cold Climate
KEEPRITE | C4H7T48*K*AAA* | FCM4X60***L+WALLCON |  | 46000 | 8.1 | 46500 | 17 | 12.5 | 2.36 | 63 | 50 | 211653652
DAY & NIGHT | C4H7T48*K*AAA* | FCM4X60***L+WALLCON |  | 46000 | 8.1 | 46500 | 17 | 12.5 | 2.36 | 63 | 50 | 211653651
COMFORTMAKER | C4H7T48*K*AAA* | FCM4X60***L+WALLCON |  | 46000 | 8.1 | 46500 | 17 | 12.5 | 2.36 | 63 | 50 | 211653650
DAY & NIGHT | C4H7T24*K*AAA* | EA*4X36L21A* | OLV112A16A | 23600 | 8.1 | 24600 | 16 | 12 | 2.16 | 59 | 43 | 210703211
DAY & NIGHT | C4H7T24*K*AAA* | EHD4X36AAL | OMV154L20A | 24800 | 8.1 | 25600 | 15.2 | 11.5 | 2.2 | 60 | 43 | 210702909
COMFORTMAKER | C4H7T24*K*AAA* | EA*4X25L17A* | *96VTN0601714A* | 23800 | 8.1 | 24400 | 16.5 | 12.5 | 2.22 | 58 | 43 | 210702646
COMFORTMAKER | C4H7T24*K*AAA* | EA*4X25L17A* | *96VTN0401410A* | 23800 | 8.1 | 24800 | 16.5 | 12 | 2.18 | 58 | 43 | 210702645
DAY & NIGHT | C4H7T24*K*AAA* | EA*4X37L21A* | OLV112A16A | 24400 | 8.1 | 25200 | 16 | 12 | 2.24 | 60 | 43 | 210703229
DAY & NIGHT | C4H7T24*K*AAA* | EA*4X37L21A* | *96CTN1002122A* | 24400 | 8.1 | 24800 | 17 | 12.5 | 2.28 | 59 | 43 | 210703227
DAY & NIGHT | C4H7T24*K*AAA* | EA*4X37L21A* | *96CTN0802120A* | 23800 | 8.1 | 24400 | 16 | 12.5 | 2.24 | 58 | 42 | 210703226
DAY & NIGHT | C4H7T24*K*AAA* | EA*4X37L21A* | *97CMN1002122A* | 24400 | 8.1 | 24800 | 17 | 12.5 | 2.28 | 59 | 43 | 210703224
DAY & NIGHT | C4H7T24*K*AAA* | EA*4X37L21A* | *97CMN0802120A* | 23800 | 8.1 | 24400 | 16 | 12.5 | 2.24 | 58 | 42 | 210703223
DAY & NIGHT | C4H7T24*K*AAA* | EA*4X37L21A* | *80CTL0702120A* | 24200 | 8.1 | 24800 | 17 | 12.5 | 2.26 | 59 | 43 | 210703221
DAY & NIGHT | C4H7T24*K*AAA* | EA*4X37L21A* | *80CSU1002120A* | 24000 | 8.1 | 24600 | 17 | 12.5 | 2.24 | 58 | 42 | 210703220
DAY & NIGHT | C4H7T24*K*AAA* | EA*4X37L17A* | *96VTN0401410A* | 23600 | 8.1 | 24600 | 16.5 | 12 | 2.16 | 59 | 43 | 210703217
KENMORE | (C,H,T)4H7T36*K*AAA* | FVM4X60***L |  | 35600 | 8.1 | 35200 | 17 | 12.5 | 2.22 | 61 | 48 | 211042662
KENMORE | (C,H,T)4H7T36*K*AAA* | FVM4X48***L |  | 35200 | 8.1 | 35000 | 16.5 | 12.5 | 2.18 | 61 | 48 | 211042661
DAY & NIGHT | C4H7T48*K*AAA* | EA*4X61L21A* | *96VTN1002122A* | 47000 | 8.1 | 47500 | 16.5 | 12.5 | 2.3 | 64 | 52 | 210711809
KENMORE | (C,H,T)4H7T60*K*AAA* | FCM4X60***L+WALLCON |  | 55000 | 8.1 | 57000 | 16 | 12 | 2.32 | 64 | 51 | 211653667
KENMORE | (C,H,T)4H7T24*K*AAA* | EA*4X25L17A* | OMV098J12* | 23800 | 8.1 | 24400 | 16 | 12.5 | 2.22 | 58 | 43 | 211042223
KENMORE | (C,H,T)4H7T24*K*AAA* | EA*4X25L17A* | *96VTN0601412A* | 23800 | 8.1 | 24400 | 16.5 | 12 | 2.2 | 59 | 43 | 211042221
KENMORE | (C,H,T)4H7T24*K*AAA* | EA*4X25L17A* | *96VTN0401410A* | 23800 | 8.1 | 24800 | 16.5 | 12 | 2.18 | 58 | 43 | 211042220
KEEPRITE | C4H7T36*K*AAA* | EA*4X37L21A* | *96VTN0801716A* | 34800 | 8.1 | 35400 | 15.5 | 12 | 2.12 | 61 | 49 | 210708118
KEEPRITE | C4H7T36*K*AAA* | EA*4X37L21A* | *96VTN0601714A* | 35000 | 8.1 | 36000 | 15.5 | 11.5 | 2.1 | 62 | 49 | 210708116
KEEPRITE | C4H7T36*K*AAA* | EA*4X37L21A* | *80CSU0802120A* | 35600 | 8.1 | 36000 | 16 | 12 | 2.16 | 62 | 49 | 210708047
KEEPRITE | C4H7T36*K*AAA* | EA*4X37L21A* | *80CSU0601716A* | 35400 | 8.1 | 36000 | 15.2 | 11.5 | 2.14 | 61 | 49 | 210708044
KENMORE | (C,H,T)4H7T24*K*AAA* | FCM4X24***L+WALLCON |  | 23200 | 8.1 | 24000 | 16.5 | 12.5 | 2.36 | 61 | 45 | 211653625
KENMORE | (C,H,T)4H7T24*K*AAA* | EA*4X25L17A* | *96VTN0801716A* | 23600 | 8.1 | 24000 | 16.5 | 12.5 | 2.22 | 58 | 43 | 211581767
KENMORE | (C,H,T)4H7T24*K*AAA* | EA*4X25L17A* | *96VTN0601714A* | 23800 | 8.1 | 24400 | 16.5 | 12.5 | 2.22 | 58 | 43 | 211581756
KENMORE | (C,H,T)4H7T24*K*AAA* | FVM4X24***L |  | 22600 | 8.1 | 23400 | 16.5 | 12.5 | 2.18 | 58 | 42 | 211337801
KEEPRITE | C4H7T24*K*AAA* | EA*4X36L21A* | *96CTN1002122A* | 23600 | 8.1 | 24200 | 16 | 12 | 2.2 | 58 | 43 | 210703475
KEEPRITE | C4H7T24*K*AAA* | EA*4X37L17A* | *96VTN0601412A* | 23600 | 8.1 | 24400 | 16.5 | 12.5 | 2.18 | 58 | 43 | 210703496
KEEPRITE | C4H7T24*K*AAA* | EA*4X37L17A* | *96VTN0601714A* | 23600 | 8.1 | 24200 | 16.5 | 12.5 | 2.2 | 58 | 43 | 210703497
COMFORTMAKER | C4H7T24*K*AAA* | FCM4X24***L+WALLCON |  | 23200 | 8.1 | 24000 | 16.5 | 12.5 | 2.36 | 61 | 45 | 211653622
DAY & NIGHT | C4H7T24*K*AAA* | FCM4X24***L+WALLCON |  | 23200 | 8.1 | 24000 | 16.5 | 12.5 | 2.36 | 61 | 45 | 211653623
KEEPRITE | C4H7T24*K*AAA* | FCM4X24***L+WALLCON |  | 23200 | 8.1 | 24000 | 16.5 | 12.5 | 2.36 | 61 | 45 | 211653624
KEEPRITE | C4H7T36*K*AAA* | EA*4X43L21A* | *80CSU0601716A* | 35400 | 8.1 | 36000 | 15.2 | 11.5 | 2.14 | 61 | 49 | 210708212
KEEPRITE | C4H7T36*K*AAA* | EA*4X43L21A* | *80CSU0802120A* | 35600 | 8.1 | 35800 | 16 | 12 | 2.16 | 62 | 49 | 210708214
KEEPRITE | C4H7T36*K*AAA* | EA*4X43L21A* | *96VTN0801716A* | 35000 | 8.1 | 35400 | 15.5 | 12 | 2.12 | 61 | 49 | 210708283
KENMORE | (C,H,T)4H7T24*K*AAA* | EA*4X36L21A* | *96CTN1002122A* | 23600 | 8.1 | 24200 | 16 | 12 | 2.2 | 58 | 43 | 211042268
KENMORE | (C,H,T)4H7T24*K*AAA* | EA*4X37L17A* | *96VTN0601714A* | 23600 | 8.1 | 24200 | 16.5 | 12.5 | 2.2 | 58 | 43 | 211042290
KENMORE | (C,H,T)4H7T24*K*AAA* | EA*4X37L17A* | *96VTN0601412A* | 23600 | 8.1 | 24400 | 16.5 | 12.5 | 2.18 | 58 | 43 | 211042289
KENMORE | (C,H,T)4H7T24*K*AAA* | EA*4X37L21A* | *80CSU0802120A* | 24000 | 8.1 | 24400 | 16 | 12.5 | 2.26 | 58 | 42 | 211042296
KENMORE | (C,H,T)4H7T36*K*AAA* | EA*4X37L21A* | *80CSU0802120A* | 35600 | 8.1 | 36000 | 16 | 12 | 2.16 | 62 | 49 | 211042481
KENMORE | (C,H,T)4H7T36*K*AAA* | EA*4X37L21A* | *80CSU0601716A* | 35400 | 8.1 | 36000 | 15.2 | 11.5 | 2.14 | 61 | 49 | 211042480
COMFORTMAKER | C4H7T24*K*AAA* | EA*4X25L17A* | *80CTL0701716A* | 23600 | 8.1 | 24000 | 16 | 12.5 | 2.22 | 58 | 42 | 210702790
KENMORE | (C,H,T)4H7T36*K*AAA* | FCM4X48***L+WALLCON |  | 34200 | 8.1 | 34200 | 16 | 12 | 2.22 | 63 | 51 | 211653639
COMFORTMAKER | C4H7T24*K*AAA* | EA*4X36L21A* | OLV112A16A | 23600 | 8.1 | 24600 | 16 | 12 | 2.16 | 59 | 43 | 210702820
COMFORTMAKER | C4H7T48*K*AAA* | EA*4X61L21A* | *96VTN1002122A* | 47000 | 8.1 | 47500 | 16.5 | 12.5 | 2.3 | 64 | 52 | 210711339
COMFORTMAKER | C4H7T48*K*AAA* | FVM4X48***L |  | 46000 | 8.1 | 47000 | 16.5 | 12.5 | 2.24 | 62 | 49 | 210711401
KEEPRITE | C4H7T24*K*AAA* | EA*4X25L17A* | *80CTL0701716A* | 23600 | 8.1 | 24000 | 16 | 12.5 | 2.22 | 58 | 42 | 210703574
KEEPRITE | C4H7T24*K*AAA* | EA*4X36L21A* | OLV112A16A | 23600 | 8.1 | 24600 | 16 | 12 | 2.16 | 59 | 43 | 210703604
KEEPRITE | C4H7T24*K*AAA* | EHD4X36AAL | OMV154L20A | 24800 | 8.1 | 25600 | 15.2 | 11.5 | 2.2 | 60 | 43 | 210703301
DAY & NIGHT | C4H7T48*K*AAA* | EA*4X60L24A* | *80VTL0902120A* | 46000 | 8.1 | 47500 | 16.5 | 12 | 2.26 | 64 | 52 | 211582578
COMFORTMAKER | C4H7T48*K*AAA* | EA*4X60L24A* | *80VTL0902120A* | 46000 | 8.1 | 47500 | 16.5 | 12 | 2.26 | 64 | 52 | 211582576
KEEPRITE | C4H7T48*K*AAA* | EA*4X60L24A* | *80VTL0902120A* | 46000 | 8.1 | 47500 | 16.5 | 12 | 2.26 | 64 | 52 | 211582580
COMFORTMAKER | C4H7T24*K*AAA* | EA*4X25L17A* | OMV098J12* | 23800 | 8.1 | 24400 | 16 | 12.5 | 2.22 | 58 | 43 | 210702648
KENMORE | (C,H,T)4H7T48*K*AAA* | EA*4X61L21A* | *96VTN1002122A* | 47000 | 8.1 | 47500 | 16.5 | 12.5 | 2.3 | 64 | 52 | 211043018
KENMORE | (C,H,T)4H7T24*K*AAA* | EA*4X25L17A* | *80MSU0601716A* | 23400 | 8.1 | 24400 | 17 | 12.5 | 2.38 | 60 | 45 | 212320228
KENMORE | (C,H,T)4H7T48*K*AAA* | FVM4X48***L |  | 46000 | 8.1 | 47000 | 16.5 | 12.5 | 2.24 | 62 | 49 | 211043042
COMFORTMAKER | C4H7T24*K*AAA* | EA*4X36L21A* | *96CTN1002122A* | 23600 | 8.1 | 24200 | 16 | 12 | 2.2 | 58 | 43 | 210702693
COMFORTMAKER | C4H7T24*K*AAA* | EA*4X37L21A* | OLV112A16A | 24400 | 8.1 | 25200 | 16 | 12 | 2.24 | 60 | 43 | 210702838
COMFORTMAKER | C4H7T24*K*AAA* | EA*4X37L21A* | *96CTN1002122A* | 24400 | 8.1 | 24800 | 17 | 12.5 | 2.28 | 59 | 43 | 210702836
COMFORTMAKER | C4H7T24*K*AAA* | EA*4X37L21A* | *96CTN0802120A* | 23800 | 8.1 | 24400 | 16 | 12.5 | 2.24 | 58 | 42 | 210702835
COMFORTMAKER | C4H7T24*K*AAA* | EA*4X37L21A* | *97CMN1002122A* | 24400 | 8.1 | 24800 | 17 | 12.5 | 2.28 | 59 | 43 | 210702833
COMFORTMAKER | C4H7T24*K*AAA* | EA*4X37L21A* | *97CMN0802120A* | 23800 | 8.1 | 24400 | 16 | 12.5 | 2.24 | 58 | 42 | 210702832
COMFORTMAKER | C4H7T24*K*AAA* | EA*4X37L21A* | *80CTL0702120A* | 24200 | 8.1 | 24800 | 17 | 12.5 | 2.26 | 59 | 43 | 210702830
COMFORTMAKER | C4H7T24*K*AAA* | EA*4X37L21A* | *80CSU1002120A* | 24000 | 8.1 | 24600 | 17 | 12.5 | 2.24 | 58 | 42 | 210702829
COMFORTMAKER | C4H7T24*K*AAA* | EA*4X37L17A* | *96VTN0401410A* | 23600 | 8.1 | 24600 | 16.5 | 12 | 2.16 | 59 | 43 | 210702826
KENMORE | (C,H,T)4H7T24*K*AAA* | EA*4X37L21A* | OMV112K14A | 23600 | 8.1 | 24200 | 16 | 12 | 2.22 | 59 | 43 | 211042322
KENMORE | (C,H,T)4H7T24*K*AAA* | EA*4X37L21A* | OMV098J12* | 23800 | 8.1 | 24400 | 16 | 12.5 | 2.22 | 59 | 43 | 211042321
KENMORE | (C,H,T)4H7T24*K*AAA* | EA*4X37L21A* | OLV098A12* | 23800 | 8.1 | 24400 | 16 | 12.5 | 2.22 | 59 | 43 | 211042320
KENMORE | (C,H,T)4H7T24*K*AAA* | EA*4X37L21A* | *96VTN0601714A* | 23800 | 8.1 | 24400 | 16.5 | 12.5 | 2.22 | 59 | 43 | 211042316
KENMORE | (C,H,T)4H7T24*K*AAA* | EA*4X37L21A* | *96VSN0802120A* | 23800 | 8.1 | 24200 | 17 | 12.5 | 2.26 | 58 | 43 | 211042312
KENMORE | (C,H,T)4H7T24*K*AAA* | EA*4X37L21A* | *97CMN0801714A* | 24000 | 8.1 | 24600 | 17 | 12.5 | 2.24 | 59 | 43 | 211042308
KENMORE | (C,H,T)4H7T24*K*AAA* | EA*4X37L21A* | *95CSU1002122A* | 24000 | 8.1 | 24400 | 17 | 12.5 | 2.26 | 59 | 43 | 211042306
KENMORE | (C,H,T)4H7T24*K*AAA* | EA*4X37L21A* | *95CSU0802120A* | 23600 | 8.1 | 24000 | 17 | 12.5 | 2.24 | 58 | 43 | 211042305
KENMORE | (C,H,T)4H7T24*K*AAA* | EA*4X37L21A* | *80CTL0902120A* | 23800 | 8.1 | 24200 | 16 | 12.5 | 2.24 | 58 | 43 | 211042303
KENMORE | (C,H,T)4H7T24*K*AAA* | EA*4X37L21A* | *80CTL0701716A* | 23600 | 8.1 | 24000 | 16 | 12.5 | 2.24 | 58 | 43 | 211042302
KENMORE | (C,H,T)4H7T36*K*AAA* | EA*4X37L21A* | *96VTN0801716A* | 34800 | 8.1 | 35400 | 15.5 | 12 | 2.12 | 61 | 49 | 211042507
KENMORE | (C,H,T)4H7T36*K*AAA* | EA*4X37L21A* | *96VTN0601714A* | 35000 | 8.1 | 36000 | 15.5 | 11.5 | 2.1 | 62 | 49 | 211042506
KENMORE | (C,H,T)4H7T48*K*AAA* | FCM4X60***L+WALLCON |  | 46000 | 8.1 | 46500 | 17 | 12.5 | 2.36 | 63 | 50 | 211653653
KENMORE | (C,H,T)4H7T48*K*AAA* | EA*4X60L24A* | *80VTL0902120A* | 46000 | 8.1 | 47500 | 16.5 | 12 | 2.26 | 64 | 52 | 211582582
DAY & NIGHT | C4H7T36*K*AAA* | EA*4X43L21A* | *80CSU0802120A* | 35600 | 8.1 | 35800 | 16 | 12 | 2.16 | 62 | 49 | 210706787
DAY & NIGHT | C4H7T36*K*AAA* | EA*4X43L21A* | *80CSU0601716A* | 35400 | 8.1 | 36000 | 15.2 | 11.5 | 2.14 | 61 | 49 | 210706784
DAY & NIGHT | C4H7T36*K*AAA* | EA*4X37L21A* | *96VTN0601714A* | 35000 | 8.1 | 36000 | 15.5 | 11.5 | 2.1 | 62 | 49 | 210706688
DAY & NIGHT | C4H7T36*K*AAA* | EA*4X37L21A* | *96VTN0801716A* | 34800 | 8.1 | 35400 | 15.5 | 12 | 2.12 | 61 | 49 | 210706690
DAY & NIGHT | C4H7T36*K*AAA* | EA*4X37L21A* | *80CSU0802120A* | 35600 | 8.1 | 36000 | 16 | 12 | 2.16 | 62 | 49 | 210706618
DAY & NIGHT | C4H7T36*K*AAA* | EA*4X37L21A* | *80CSU0601716A* | 35400 | 8.1 | 36000 | 15.2 | 11.5 | 2.14 | 61 | 49 | 210706616
KEEPRITE | C4H7T36*K*AAA* | FCM4X48***L+WALLCON |  | 34200 | 8.1 | 34200 | 16 | 12 | 2.22 | 63 | 51 | 211653638
DAY & NIGHT | C4H7T36*K*AAA* | FCM4X48***L+WALLCON |  | 34200 | 8.1 | 34200 | 16 | 12 | 2.22 | 63 | 51 | 211653637
COMFORTMAKER | C4H7T36*K*AAA* | FCM4X48***L+WALLCON |  | 34200 | 8.1 | 34200 | 16 | 12 | 2.22 | 63 | 51 | 211653636
KENMORE | (C,H,T)4H7T24*K*AAA* | EA*4X36L21A* | OLV112A16A | 23600 | 8.1 | 24600 | 16 | 12 | 2.16 | 59 | 43 | 211042395
KENMORE | (C,H,T)4H7T24*K*AAA* | EA*4X25L17A* | *80CTL0701716A* | 23600 | 8.1 | 24000 | 16 | 12.5 | 2.22 | 58 | 42 | 211042365
COMFORTMAKER | C4H7T24*K*AAA* | EA*4X25L17A* | *80MSU0601716A* | 23400 | 8.1 | 24400 | 17 | 12.5 | 2.38 | 60 | 45 | 212320222
DAY & NIGHT | C4H7T24*K*AAA* | EA*4X25L17A* | *80MSU0601716A* | 23400 | 8.1 | 24400 | 17 | 12.5 | 2.38 | 60 | 45 | 212320224
KEEPRITE | C4H7T24*K*AAA* | EA*4X25L17A* | *80MSU0601716A* | 23400 | 8.1 | 24400 | 17 | 12.5 | 2.38 | 60 | 45 | 212320226
KEEPRITE | C4H7T24*K*AAA* | EA*4X37L21A* | *80CSU0802120A* | 24000 | 8.1 | 24400 | 16 | 12.5 | 2.26 | 58 | 42 | 210703503
KEEPRITE | C4H7T24*K*AAA* | EA*4X37L21A* | *80CTL0902120A* | 23800 | 8.1 | 24200 | 16 | 12.5 | 2.24 | 58 | 43 | 210703510
KEEPRITE | C4H7T24*K*AAA* | EA*4X37L21A* | *80CTL0701716A* | 23600 | 8.1 | 24000 | 16 | 12.5 | 2.24 | 58 | 43 | 210703509
KEEPRITE | C4H7T24*K*AAA* | EA*4X37L21A* | *95CSU0802120A* | 23600 | 8.1 | 24000 | 17 | 12.5 | 2.24 | 58 | 43 | 210703512
KEEPRITE | C4H7T24*K*AAA* | EA*4X37L21A* | *97CMN0801714A* | 24000 | 8.1 | 24600 | 17 | 12.5 | 2.24 | 59 | 43 | 210703515
KEEPRITE | C4H7T24*K*AAA* | EA*4X37L21A* | *95CSU1002122A* | 24000 | 8.1 | 24400 | 17 | 12.5 | 2.26 | 59 | 43 | 210703513
KEEPRITE | C4H7T24*K*AAA* | EA*4X37L21A* | *96VTN0601714A* | 23800 | 8.1 | 24400 | 16.5 | 12.5 | 2.22 | 59 | 43 | 210703523
KEEPRITE | C4H7T24*K*AAA* | EA*4X37L21A* | *96VSN0802120A* | 23800 | 8.1 | 24200 | 17 | 12.5 | 2.26 | 58 | 43 | 210703519
KEEPRITE | C4H7T24*K*AAA* | EA*4X37L21A* | OLV098A12* | 23800 | 8.1 | 24400 | 16 | 12.5 | 2.22 | 59 | 43 | 210703527
KEEPRITE | C4H7T24*K*AAA* | EA*4X37L21A* | OMV112K14A | 23600 | 8.1 | 24200 | 16 | 12 | 2.22 | 59 | 43 | 210703529
KEEPRITE | C4H7T24*K*AAA* | EA*4X37L21A* | OMV098J12* | 23800 | 8.1 | 24400 | 16 | 12.5 | 2.22 | 59 | 43 | 210703528
COMFORTMAKER | C4H7T60*K*AAA* | FCM4X60***L+WALLCON |  | 55000 | 8.1 | 57000 | 16 | 12 | 2.32 | 64 | 51 | 211653664
DAY & NIGHT | C4H7T60*K*AAA* | FCM4X60***L+WALLCON |  | 55000 | 8.1 | 57000 | 16 | 12 | 2.32 | 64 | 51 | 211653665
KEEPRITE | C4H7T60*K*AAA* | FCM4X60***L+WALLCON |  | 55000 | 8.1 | 57000 | 16 | 12 | 2.32 | 64 | 51 | 211653666
KEEPRITE | C4H7T48*K*AAA* | EA*4X61L21A* | *96VTN1002122A* | 47000 | 8.1 | 47500 | 16.5 | 12.5 | 2.3 | 64 | 52 | 210712045
KENMORE | (C,H,T)4H7T36*K*AAA* | EA*4X43L21A* | *96VTN0801716A* | 35000 | 8.1 | 35400 | 15.5 | 12 | 2.12 | 61 | 49 | 211042567
KENMORE | (C,H,T)4H7T36*K*AAA* | EA*4X43L21A* | *80CSU0802120A* | 35600 | 8.1 | 35800 | 16 | 12 | 2.16 | 62 | 49 | 211042542
KENMORE | (C,H,T)4H7T36*K*AAA* | EA*4X43L21A* | *80CSU0601716A* | 35400 | 8.1 | 36000 | 15.2 | 11.5 | 2.14 | 61 | 49 | 211042541
COMFORTMAKER | C4H7T36*K*AAA* | EA*4X43L21A* | *96VTN0801716A* | 35000 | 8.1 | 35400 | 15.5 | 12 | 2.12 | 61 | 49 | 210705708
DAY & NIGHT | C4H7T24*K*AAA* | EA*4X37L21A* | *95MSU0401712A* | 23000 | 8.1 | 24200 | 16.5 | 12 | 2.34 | 60 | 45 | 212321003
COMFORTMAKER | C4H7T24*K*AAA* | EA*4X37L21A* | *95MSU0401712A* | 23000 | 8.1 | 24200 | 16.5 | 12 | 2.34 | 60 | 45 | 212321001
KEEPRITE | C4H7T24*K*AAA* | EA*4X37L21A* | *80MSU1002120A* | 23200 | 8.1 | 24200 | 16.5 | 12 | 2.34 | 60 | 45 | 212320977
DAY & NIGHT | C4H7T24*K*AAA* | EA*4X37L21A* | *80MSU1002120A* | 23200 | 8.1 | 24200 | 16.5 | 12 | 2.34 | 60 | 45 | 212320975
COMFORTMAKER | C4H7T24*K*AAA* | EA*4X37L21A* | *80MSU1002120A* | 23200 | 8.1 | 24200 | 16.5 | 12 | 2.34 | 60 | 45 | 212320973
KEEPRITE | C4H7T24*K*AAA* | EA*4X37L21A* | *80MSU0802120A* | 22800 | 8.1 | 24000 | 16 | 12.5 | 2.34 | 60 | 44 | 212320949
DAY & NIGHT | C4H7T24*K*AAA* | EA*4X37L21A* | *80MSU0802120A* | 22800 | 8.1 | 24000 | 16 | 12.5 | 2.34 | 60 | 44 | 212320947
COMFORTMAKER | C4H7T24*K*AAA* | EA*4X37L21A* | *80MSU0802120A* | 22800 | 8.1 | 24000 | 16 | 12.5 | 2.34 | 60 | 44 | 212320945
KEEPRITE | C4H7T24*K*AAA* | EA*4X37L21A* | *80MSU0601716A* | 22800 | 8.1 | 24000 | 16 | 12.5 | 2.34 | 60 | 44 | 212320921
DAY & NIGHT | C4H7T24*K*AAA* | EA*4X37L21A* | *80MSU0601716A* | 22800 | 8.1 | 24000 | 16 | 12.5 | 2.34 | 60 | 44 | 212320919
KEEPRITE | C4H7T24*K*AAA* | EA*4X37L21A* | *80MSU0401712A* | 23000 | 8.1 | 24000 | 16.5 | 12.5 | 2.34 | 60 | 45 | 212320893
COMFORTMAKER | C4H7T24*K*AAA* | EA*4X37L21A* | *80MSU0601716A* | 22800 | 8.1 | 24000 | 16 | 12.5 | 2.34 | 60 | 44 | 212320917
DAY & NIGHT | C4H7T24*K*AAA* | EA*4X37L21A* | *80MSU0401712A* | 23000 | 8.1 | 24000 | 16.5 | 12.5 | 2.34 | 60 | 45 | 212320891
COMFORTMAKER | C4H7T24*K*AAA* | EA*4X37L21A* | *80MSU0401712A* | 23000 | 8.1 | 24000 | 16.5 | 12.5 | 2.34 | 60 | 45 | 212320889
KEEPRITE | C4H7T24*K*AAA* | EA*4X37L17A* | *80MSU0601716A* | 23200 | 8.1 | 24200 | 16.5 | 12.5 | 2.34 | 60 | 45 | 212320809
COMFORTMAKER | C4H7T24*K*AAA* | EA*4X37L17A* | *80MSU0601716A* | 23200 | 8.1 | 24200 | 16.5 | 12.5 | 2.34 | 60 | 45 | 212320805
DAY & NIGHT | C4H7T24*K*AAA* | EA*4X37L17A* | *80MSU0601716A* | 23200 | 8.1 | 24200 | 16.5 | 12.5 | 2.34 | 60 | 45 | 212320807
DAY & NIGHT | C4H7T24*K*AAA* | EA*4X37L21A* | OMV112K14A | 23600 | 8.1 | 24200 | 16 | 12 | 2.22 | 59 | 43 | 210703138
DAY & NIGHT | C4H7T24*K*AAA* | EA*4X37L21A* | OMV098J12* | 23800 | 8.1 | 24400 | 16 | 12.5 | 2.22 | 59 | 43 | 210703137
DAY & NIGHT | C4H7T24*K*AAA* | EA*4X37L21A* | OLV098A12* | 23800 | 8.1 | 24400 | 16 | 12.5 | 2.22 | 59 | 43 | 210703136
DAY & NIGHT | C4H7T24*K*AAA* | EA*4X37L21A* | *96VTN0601714A* | 23800 | 8.1 | 24400 | 16.5 | 12.5 | 2.22 | 59 | 43 | 210703132
DAY & NIGHT | C4H7T24*K*AAA* | EA*4X37L21A* | *96VSN0802120A* | 23800 | 8.1 | 24200 | 17 | 12.5 | 2.26 | 58 | 43 | 210703128
DAY & NIGHT | C4H7T24*K*AAA* | EA*4X37L21A* | *97CMN0801714A* | 24000 | 8.1 | 24600 | 17 | 12.5 | 2.24 | 59 | 43 | 210703124
DAY & NIGHT | C4H7T24*K*AAA* | EA*4X37L21A* | *95CSU1002122A* | 24000 | 8.1 | 24400 | 17 | 12.5 | 2.26 | 59 | 43 | 210703122
DAY & NIGHT | C4H7T24*K*AAA* | EA*4X37L21A* | *95CSU0802120A* | 23600 | 8.1 | 24000 | 17 | 12.5 | 2.24 | 58 | 43 | 210703121
DAY & NIGHT | C4H7T24*K*AAA* | EA*4X37L21A* | *80CTL0902120A* | 23800 | 8.1 | 24200 | 16 | 12.5 | 2.24 | 58 | 43 | 210703119
DAY & NIGHT | C4H7T24*K*AAA* | EA*4X37L21A* | *80CTL0701716A* | 23600 | 8.1 | 24000 | 16 | 12.5 | 2.24 | 58 | 43 | 210703118
DAY & NIGHT | C4H7T36*K*AAA* | EA*4X43L21A* | *96VTN0801716A* | 35000 | 8.1 | 35400 | 15.5 | 12 | 2.12 | 61 | 49 | 210706856
COMFORTMAKER | C4H7T36*K*AAA* | FVM4X48***L |  | 35200 | 8.1 | 35000 | 16.5 | 12.5 | 2.18 | 61 | 48 | 210705802
KEEPRITE | C4H7T36*K*AAA* | FVM4X48***L |  | 35200 | 8.1 | 35000 | 16.5 | 12.5 | 2.18 | 61 | 48 | 210708634
KEEPRITE | C4H7T36*K*AAA* | FVM4X60***L |  | 35600 | 8.1 | 35200 | 17 | 12.5 | 2.22 | 61 | 48 | 210708637
KEEPRITE | C4H7T24*K*AAA* | EA*4X37L21A* | OLV112A16A | 24400 | 8.1 | 25200 | 16 | 12 | 2.24 | 60 | 43 | 210703622
KEEPRITE | C4H7T24*K*AAA* | EA*4X37L21A* | *96CTN1002122A* | 24400 | 8.1 | 24800 | 17 | 12.5 | 2.28 | 59 | 43 | 210703620
KEEPRITE | C4H7T24*K*AAA* | EA*4X37L21A* | *96CTN0802120A* | 23800 | 8.1 | 24400 | 16 | 12.5 | 2.24 | 58 | 42 | 210703619
KEEPRITE | C4H7T24*K*AAA* | EA*4X37L21A* | *97CMN0802120A* | 23800 | 8.1 | 24400 | 16 | 12.5 | 2.24 | 58 | 42 | 210703616
KEEPRITE | C4H7T24*K*AAA* | EA*4X37L21A* | *97CMN1002122A* | 24400 | 8.1 | 24800 | 17 | 12.5 | 2.28 | 59 | 43 | 210703617
KEEPRITE | C4H7T24*K*AAA* | EA*4X37L21A* | *80CTL0702120A* | 24200 | 8.1 | 24800 | 17 | 12.5 | 2.26 | 59 | 43 | 210703614
KEEPRITE | C4H7T24*K*AAA* | EA*4X37L21A* | *80CSU1002120A* | 24000 | 8.1 | 24600 | 17 | 12.5 | 2.24 | 58 | 42 | 210703613
KEEPRITE | C4H7T24*K*AAA* | EA*4X37L17A* | *96VTN0401410A* | 23600 | 8.1 | 24600 | 16.5 | 12 | 2.16 | 59 | 43 | 210703610
KEEPRITE | C4H7T24*K*AAA* | EA*4X37L21A* | *95MSU1002122A* | 23600 | 8.1 | 24600 | 17 | 12.5 | 2.4 | 60 | 45 | 212321114
COMFORTMAKER | C4H7T24*K*AAA* | EA*4X37L21A* | *95MSU1002122A* | 23600 | 8.1 | 24600 | 17 | 12.5 | 2.4 | 60 | 45 | 212321110
DAY & NIGHT | C4H7T24*K*AAA* | EA*4X37L21A* | *95MSU1002122A* | 23600 | 8.1 | 24600 | 17 | 12.5 | 2.4 | 60 | 45 | 212321112
KEEPRITE | C4H7T24*K*AAA* | EA*4X37L21A* | *95MSU1002120A* | 23200 | 8.1 | 24200 | 16.5 | 12.5 | 2.36 | 60 | 45 | 212321089
COMFORTMAKER | C4H7T24*K*AAA* | EA*4X37L21A* | *95MSU1002120A* | 23200 | 8.1 | 24200 | 16.5 | 12.5 | 2.36 | 60 | 45 | 212321085
DAY & NIGHT | C4H7T24*K*AAA* | EA*4X37L21A* | *95MSU1002120A* | 23200 | 8.1 | 24200 | 16.5 | 12.5 | 2.36 | 60 | 45 | 212321087
KEEPRITE | C4H7T24*K*AAA* | EA*4X37L21A* | *95MSU0601716A* | 23000 | 8.1 | 24000 | 16 | 12 | 2.34 | 60 | 45 | 212321033
DAY & NIGHT | C4H7T24*K*AAA* | EA*4X37L21A* | *95MSU0601716A* | 23000 | 8.1 | 24000 | 16 | 12 | 2.34 | 60 | 45 | 212321031
KEEPRITE | C4H7T24*K*AAA* | EA*4X37L21A* | *95MSU0401712A* | 23000 | 8.1 | 24200 | 16.5 | 12 | 2.34 | 60 | 45 | 212321005
COMFORTMAKER | C4H7T24*K*AAA* | EA*4X37L21A* | *95MSU0601716A* | 23000 | 8.1 | 24000 | 16 | 12 | 2.34 | 60 | 45 | 212321029
DAY & NIGHT | C4H7T24*K*AAA* | EA*4X37L17A* | *96VTN0601714A* | 23600 | 8.1 | 24200 | 16.5 | 12.5 | 2.2 | 58 | 43 | 210703106
DAY & NIGHT | C4H7T24*K*AAA* | EA*4X37L17A* | *96VTN0601412A* | 23600 | 8.1 | 24400 | 16.5 | 12.5 | 2.18 | 58 | 43 | 210703105
DAY & NIGHT | C4H7T24*K*AAA* | EA*4X36L21A* | *96CTN1002122A* | 23600 | 8.1 | 24200 | 16 | 12 | 2.2 | 58 | 43 | 210703084
COMFORTMAKER | C4H7T36*K*AAA* | FVM4X60***L |  | 35600 | 8.1 | 35200 | 17 | 12.5 | 2.22 | 61 | 48 | 210705803
COMFORTMAKER | C4H7T24*K*AAA* | EA*4X37L21A* | *96VSN0802120A* | 23800 | 8.1 | 24200 | 17 | 12.5 | 2.26 | 58 | 43 | 210702737
COMFORTMAKER | C4H7T24*K*AAA* | EA*4X37L21A* | *97CMN0801714A* | 24000 | 8.1 | 24600 | 17 | 12.5 | 2.24 | 59 | 43 | 210702733
COMFORTMAKER | C4H7T24*K*AAA* | EA*4X37L21A* | *95CSU0802120A* | 23600 | 8.1 | 24000 | 17 | 12.5 | 2.24 | 58 | 43 | 210702730
COMFORTMAKER | C4H7T24*K*AAA* | EA*4X37L21A* | *95CSU1002122A* | 24000 | 8.1 | 24400 | 17 | 12.5 | 2.26 | 59 | 43 | 210702731
COMFORTMAKER | C4H7T24*K*AAA* | EA*4X37L21A* | *80CTL0902120A* | 23800 | 8.1 | 24200 | 16 | 12.5 | 2.24 | 58 | 43 | 210702728
COMFORTMAKER | C4H7T24*K*AAA* | EA*4X37L21A* | *80CTL0701716A* | 23600 | 8.1 | 24000 | 16 | 12.5 | 2.24 | 58 | 43 | 210702727
COMFORTMAKER | C4H7T24*K*AAA* | EA*4X37L21A* | *80CSU0802120A* | 24000 | 8.1 | 24400 | 16 | 12.5 | 2.26 | 58 | 42 | 210702721
COMFORTMAKER | C4H7T24*K*AAA* | EA*4X37L17A* | *96VTN0601714A* | 23600 | 8.1 | 24200 | 16.5 | 12.5 | 2.2 | 58 | 43 | 210702715
COMFORTMAKER | C4H7T24*K*AAA* | EA*4X37L17A* | *96VTN0601412A* | 23600 | 8.1 | 24400 | 16.5 | 12.5 | 2.18 | 58 | 43 | 210702714
DAY & NIGHT | C4H7T24*K*AAA* | EA*4X37L21A* | *80CSU0802120A* | 24000 | 8.1 | 24400 | 16 | 12.5 | 2.26 | 58 | 42 | 210703112
KENMORE | (C,H,T)4H7T24*K*AAA* | EHD4X36AAL | OMV154L20A | 24800 | 8.1 | 25600 | 15.2 | 11.5 | 2.2 | 60 | 43 | 211042094
DAY & NIGHT | C4H7T24*K*AAA* | EA*4X25L17A* | *80CTL0701716A* | 23600 | 8.1 | 24000 | 16 | 12.5 | 2.22 | 58 | 42 | 210703181
DAY & NIGHT | C4H7T48*K*AAA* | FVM4X48***L |  | 46000 | 8.1 | 47000 | 16.5 | 12.5 | 2.24 | 62 | 49 | 210711833
KEEPRITE | C4H7T24*K*AAA* | EA*4X25L17A* | *96VTN0401410A* | 23800 | 8.1 | 24800 | 16.5 | 12 | 2.18 | 58 | 43 | 210703427
KEEPRITE | C4H7T24*K*AAA* | EA*4X25L17A* | *96VTN0601412A* | 23800 | 8.1 | 24400 | 16.5 | 12 | 2.2 | 59 | 43 | 210703428
KEEPRITE | C4H7T24*K*AAA* | EA*4X25L17A* | OMV098J12* | 23800 | 8.1 | 24400 | 16 | 12.5 | 2.22 | 58 | 43 | 210703430
DAY & NIGHT | C4H7T24*K*AAA* | EA*4X25L17A* | *96VTN0401410A* | 23800 | 8.1 | 24800 | 16.5 | 12 | 2.18 | 58 | 43 | 210703036
DAY & NIGHT | C4H7T24*K*AAA* | EA*4X25L17A* | *96VTN0601714A* | 23800 | 8.1 | 24400 | 16.5 | 12.5 | 2.22 | 58 | 43 | 210703037
DAY & NIGHT | C4H7T24*K*AAA* | EA*4X25L17A* | OMV098J12* | 23800 | 8.1 | 24400 | 16 | 12.5 | 2.22 | 58 | 43 | 210703039
DAY & NIGHT | C4H7T36*K*AAA* | FVM4X60***L |  | 35600 | 8.1 | 35200 | 17 | 12.5 | 2.22 | 61 | 48 | 210707117
DAY & NIGHT | C4H7T36*K*AAA* | FVM4X48***L |  | 35200 | 8.1 | 35000 | 16.5 | 12.5 | 2.18 | 61 | 48 | 210707115
COMFORTMAKER | C4H7T24*K*AAA* | EA*4X37L21A* | *96VTN0601714A* | 23800 | 8.1 | 24400 | 16.5 | 12.5 | 2.22 | 59 | 43 | 210702741
COMFORTMAKER | C4H7T24*K*AAA* | EA*4X37L21A* | OLV098A12* | 23800 | 8.1 | 24400 | 16 | 12.5 | 2.22 | 59 | 43 | 210702745
COMFORTMAKER | C4H7T24*K*AAA* | EA*4X37L21A* | OMV098J12* | 23800 | 8.1 | 24400 | 16 | 12.5 | 2.22 | 59 | 43 | 210702746
COMFORTMAKER | C4H7T24*K*AAA* | EA*4X37L21A* | OMV112K14A | 23600 | 8.1 | 24200 | 16 | 12 | 2.22 | 59 | 43 | 210702747
KENMORE | (C,H,T)4H7T24*K*AAA* | EA*4X37L21A* | *95MSU1002122A* | 23600 | 8.1 | 24600 | 17 | 12.5 | 2.4 | 60 | 45 | 212321116
KENMORE | (C,H,T)4H7T24*K*AAA* | EA*4X37L21A* | *95MSU1002120A* | 23200 | 8.1 | 24200 | 16.5 | 12.5 | 2.36 | 60 | 45 | 212321091
KENMORE | (C,H,T)4H7T24*K*AAA* | EA*4X37L21A* | *95MSU0601716A* | 23000 | 8.1 | 24000 | 16 | 12 | 2.34 | 60 | 45 | 212321035
KENMORE | (C,H,T)4H7T24*K*AAA* | EA*4X37L21A* | *95MSU0401712A* | 23000 | 8.1 | 24200 | 16.5 | 12 | 2.34 | 60 | 45 | 212321007
KENMORE | (C,H,T)4H7T24*K*AAA* | EA*4X37L21A* | *80MSU1002120A* | 23200 | 8.1 | 24200 | 16.5 | 12 | 2.34 | 60 | 45 | 212320979
KENMORE | (C,H,T)4H7T24*K*AAA* | EA*4X37L21A* | *80MSU0601716A* | 22800 | 8.1 | 24000 | 16 | 12.5 | 2.34 | 60 | 44 | 212320923
KENMORE | (C,H,T)4H7T24*K*AAA* | EA*4X37L21A* | *80MSU0802120A* | 22800 | 8.1 | 24000 | 16 | 12.5 | 2.34 | 60 | 44 | 212320951
KENMORE | (C,H,T)4H7T24*K*AAA* | EA*4X37L21A* | *80MSU0401712A* | 23000 | 8.1 | 24000 | 16.5 | 12.5 | 2.34 | 60 | 45 | 212320895
KENMORE | (C,H,T)4H7T24*K*AAA* | EA*4X37L17A* | *80MSU0601716A* | 23200 | 8.1 | 24200 | 16.5 | 12.5 | 2.34 | 60 | 45 | 212320811
COMFORTMAKER | C4H7T36*K*AAA* | EA*4X43L21A* | *80CSU0802120A* | 35600 | 8.1 | 35800 | 16 | 12 | 2.16 | 62 | 49 | 210705683
COMFORTMAKER | C4H7T36*K*AAA* | EA*4X43L21A* | *80CSU0601716A* | 35400 | 8.1 | 36000 | 15.2 | 11.5 | 2.14 | 61 | 49 | 210705682
COMFORTMAKER | C4H7T36*K*AAA* | EA*4X37L21A* | *96VTN0801716A* | 34800 | 8.1 | 35400 | 15.5 | 12 | 2.12 | 61 | 49 | 210705648
COMFORTMAKER | C4H7T36*K*AAA* | EA*4X37L21A* | *96VTN0601714A* | 35000 | 8.1 | 36000 | 15.5 | 11.5 | 2.1 | 62 | 49 | 210705647
COMFORTMAKER | C4H7T36*K*AAA* | EA*4X37L21A* | *80CSU0802120A* | 35600 | 8.1 | 36000 | 16 | 12 | 2.16 | 62 | 49 | 210705622
COMFORTMAKER | C4H7T36*K*AAA* | EA*4X37L21A* | *80CSU0601716A* | 35400 | 8.1 | 36000 | 15.2 | 11.5 | 2.14 | 61 | 49 | 210705621
KEEPRITE | C4H7T24*K*AAA* | EA*4X25L17A* | *96VTN0801716A* | 23600 | 8.1 | 24000 | 16.5 | 12.5 | 2.22 | 58 | 43 | 211581766
DAY & NIGHT | C4H7T24*K*AAA* | EA*4X25L17A* | *96VTN0801716A* | 23600 | 8.1 | 24000 | 16.5 | 12.5 | 2.22 | 58 | 43 | 211581765
COMFORTMAKER | C4H7T24*K*AAA* | EA*4X25L17A* | *96VTN0801716A* | 23600 | 8.1 | 24000 | 16.5 | 12.5 | 2.22 | 58 | 43 | 211581764
KEEPRITE | C4H7T24*K*AAA* | EA*4X25L17A* | *96VTN0601714A* | 23800 | 8.1 | 24400 | 16.5 | 12.5 | 2.22 | 58 | 43 | 211581755
DAY & NIGHT | C4H7T24*K*AAA* | EA*4X25L17A* | *96VTN0601412A* | 23800 | 8.1 | 24400 | 16.5 | 12 | 2.2 | 59 | 43 | 211581749
COMFORTMAKER | C4H7T24*K*AAA* | EA*4X25L17A* | *96VTN0601412A* | 23800 | 8.1 | 24400 | 16.5 | 12 | 2.2 | 59 | 43 | 211581748
KEEPRITE | C4H7T24*K*AAA* | FVM4X24***L |  | 22600 | 8.1 | 23400 | 16.5 | 12.5 | 2.18 | 58 | 42 | 211337800
DAY & NIGHT | C4H7T24*K*AAA* | FVM4X24***L |  | 22600 | 8.1 | 23400 | 16.5 | 12.5 | 2.18 | 58 | 42 | 211337799
COMFORTMAKER | C4H7T24*K*AAA* | FVM4X24***L |  | 22600 | 8.1 | 23400 | 16.5 | 12.5 | 2.18 | 58 | 42 | 211337798
KEEPRITE | C4H7T48*K*AAA* | FVM4X48***L |  | 46000 | 8.1 | 47000 | 16.5 | 12.5 | 2.24 | 62 | 49 | 210712069
COMFORTMAKER | C4H7T24*K*AAA* | EHD4X36AAL | OMV154L20A | 24800 | 8.1 | 25600 | 15.2 | 11.5 | 2.2 | 60 | 43 | 210702518
KENMORE | (C,H,T)4H7T24*K*AAA* | EA*4X37L21A* | OLV112A16A | 24400 | 8.1 | 25200 | 16 | 12 | 2.24 | 60 | 43 | 211042413
KENMORE | (C,H,T)4H7T24*K*AAA* | EA*4X37L21A* | *96CTN1002122A* | 24400 | 8.1 | 24800 | 17 | 12.5 | 2.28 | 59 | 43 | 211042411
KENMORE | (C,H,T)4H7T24*K*AAA* | EA*4X37L21A* | *96CTN0802120A* | 23800 | 8.1 | 24400 | 16 | 12.5 | 2.24 | 58 | 42 | 211042410
KENMORE | (C,H,T)4H7T24*K*AAA* | EA*4X37L21A* | *97CMN0802120A* | 23800 | 8.1 | 24400 | 16 | 12.5 | 2.24 | 58 | 42 | 211042407
KENMORE | (C,H,T)4H7T24*K*AAA* | EA*4X37L21A* | *97CMN1002122A* | 24400 | 8.1 | 24800 | 17 | 12.5 | 2.28 | 59 | 43 | 211042408
KENMORE | (C,H,T)4H7T24*K*AAA* | EA*4X37L21A* | *80CTL0702120A* | 24200 | 8.1 | 24800 | 17 | 12.5 | 2.26 | 59 | 43 | 211042405
KENMORE | (C,H,T)4H7T24*K*AAA* | EA*4X37L21A* | *80CSU1002120A* | 24000 | 8.1 | 24600 | 17 | 12.5 | 2.24 | 58 | 42 | 211042404
KENMORE | (C,H,T)4H7T24*K*AAA* | EA*4X37L17A* | *96VTN0401410A* | 23600 | 8.1 | 24600 | 16.5 | 12 | 2.16 | 59 | 43 | 211042401
TEMPSTAR | T4H7T36*K*AAA* | FVM4X48***L |  | 35200 | 8.1 | 35000 | 16.5 | 12.5 | 2.18 | 61 | 48 | 210709328
TEMPSTAR | T4H7T36*K*AAA* | FVM4X60***L |  | 35600 | 8.1 | 35200 | 17 | 12.5 | 2.22 | 61 | 48 | 210709329
HEIL | H4H7T24*K*AAA* | EA*4X37L21A* | *96CTN0802120A* | 23800 | 8.1 | 24400 | 16 | 12.5 | 2.24 | 58 | 42 | 210701603
HEIL | H4H7T24*K*AAA* | EA*4X37L21A* | *96CTN1002122A* | 24400 | 8.1 | 24800 | 17 | 12.5 | 2.28 | 59 | 43 | 210701604
HEIL | H4H7T24*K*AAA* | EA*4X37L21A* | OLV112A16A | 24400 | 8.1 | 25200 | 16 | 12 | 2.24 | 60 | 43 | 210701606
AIRQUEST | H4H7T36*K*AAA* | EA*4X37L21A* | *80CSU0802120A* | 35600 | 8.1 | 36000 | 16 | 12 | 2.16 | 62 | 49 | 210704594
AIRQUEST | H4H7T36*K*AAA* | EA*4X37L21A* | *80CSU0601716A* | 35400 | 8.1 | 36000 | 15.2 | 11.5 | 2.14 | 61 | 49 | 210704593
ARCOAIRE | H4H7T24*K*AAA* | EA*4X37L21A* | *95MSU1002122A* | 23600 | 8.1 | 24600 | 17 | 12.5 | 2.4 | 60 | 45 | 212321108
AIRQUEST | H4H7T24*K*AAA* | EA*4X37L21A* | *95MSU1002122A* | 23600 | 8.1 | 24600 | 17 | 12.5 | 2.4 | 60 | 45 | 212321106
AIRQUEST | H4H7T24*K*AAA* | EA*4X37L21A* | *95MSU1002120A* | 23200 | 8.1 | 24200 | 16.5 | 12.5 | 2.36 | 60 | 45 | 212321081
HEIL | H4H7T24*K*AAA* | EA*4X37L21A* | *95MSU1002122A* | 23600 | 8.1 | 24600 | 17 | 12.5 | 2.4 | 60 | 45 | 212321103
ARCOAIRE | H4H7T24*K*AAA* | EA*4X37L21A* | *95MSU1002120A* | 23200 | 8.1 | 24200 | 16.5 | 12.5 | 2.36 | 60 | 45 | 212321083
HEIL | H4H7T24*K*AAA* | EA*4X37L21A* | *95MSU1002120A* | 23200 | 8.1 | 24200 | 16.5 | 12.5 | 2.36 | 60 | 45 | 212321078
ARCOAIRE | H4H7T24*K*AAA* | EA*4X37L21A* | *95MSU0601716A* | 23000 | 8.1 | 24000 | 16 | 12 | 2.34 | 60 | 45 | 212321027
AIRQUEST | H4H7T24*K*AAA* | EA*4X37L21A* | *95MSU0601716A* | 23000 | 8.1 | 24000 | 16 | 12 | 2.34 | 60 | 45 | 212321025
HEIL | H4H7T24*K*AAA* | EA*4X37L21A* | *95MSU0601716A* | 23000 | 8.1 | 24000 | 16 | 12 | 2.34 | 60 | 45 | 212321022
ARCOAIRE | H4H7T24*K*AAA* | EA*4X37L21A* | *95MSU0401712A* | 23000 | 8.1 | 24200 | 16.5 | 12 | 2.34 | 60 | 45 | 212320999
AIRQUEST | H4H7T24*K*AAA* | EA*4X37L21A* | *95MSU0401712A* | 23000 | 8.1 | 24200 | 16.5 | 12 | 2.34 | 60 | 45 | 212320997
ARCOAIRE | H4H7T24*K*AAA* | EA*4X37L21A* | *80MSU1002120A* | 23200 | 8.1 | 24200 | 16.5 | 12 | 2.34 | 60 | 45 | 212320971
AIRQUEST | H4H7T24*K*AAA* | EA*4X37L21A* | *80MSU1002120A* | 23200 | 8.1 | 24200 | 16.5 | 12 | 2.34 | 60 | 45 | 212320969
HEIL | H4H7T24*K*AAA* | EA*4X37L21A* | *95MSU0401712A* | 23000 | 8.1 | 24200 | 16.5 | 12 | 2.34 | 60 | 45 | 212320994
ARCOAIRE | H4H7T24*K*AAA* | EA*4X37L21A* | *80MSU0802120A* | 22800 | 8.1 | 24000 | 16 | 12.5 | 2.34 | 60 | 44 | 212320943
HEIL | H4H7T24*K*AAA* | EA*4X37L21A* | *80MSU1002120A* | 23200 | 8.1 | 24200 | 16.5 | 12 | 2.34 | 60 | 45 | 212320966
AIRQUEST | H4H7T24*K*AAA* | EA*4X37L21A* | *80MSU0802120A* | 22800 | 8.1 | 24000 | 16 | 12.5 | 2.34 | 60 | 44 | 212320941
HEIL | H4H7T24*K*AAA* | EA*4X37L21A* | *80MSU0802120A* | 22800 | 8.1 | 24000 | 16 | 12.5 | 2.34 | 60 | 44 | 212320938
AIRQUEST | H4H7T24*K*AAA* | EA*4X37L21A* | *80MSU0601716A* | 22800 | 8.1 | 24000 | 16 | 12.5 | 2.34 | 60 | 44 | 212320913
ARCOAIRE | H4H7T24*K*AAA* | EA*4X37L21A* | *80MSU0601716A* | 22800 | 8.1 | 24000 | 16 | 12.5 | 2.34 | 60 | 44 | 212320915
ARCOAIRE | H4H7T24*K*AAA* | FCM4X24***L+WALLCON |  | 23200 | 8.1 | 24000 | 16.5 | 12.5 | 2.36 | 61 | 45 | 211653621
AIRQUEST | H4H7T24*K*AAA* | FCM4X24***L+WALLCON |  | 23200 | 8.1 | 24000 | 16.5 | 12.5 | 2.36 | 61 | 45 | 211653620
HEIL | H4H7T24*K*AAA* | EA*4X37L21A* | *95CSU1002122A* | 24000 | 8.1 | 24400 | 17 | 12.5 | 2.26 | 59 | 43 | 210701499
HEIL | H4H7T24*K*AAA* | EA*4X37L21A* | *95CSU0802120A* | 23600 | 8.1 | 24000 | 17 | 12.5 | 2.24 | 58 | 43 | 210701498
HEIL | H4H7T24*K*AAA* | EA*4X37L21A* | *80CTL0902120A* | 23800 | 8.1 | 24200 | 16 | 12.5 | 2.24 | 58 | 43 | 210701496
HEIL | H4H7T24*K*AAA* | EA*4X37L21A* | *80CTL0701716A* | 23600 | 8.1 | 24000 | 16 | 12.5 | 2.24 | 58 | 43 | 210701495
HEIL | H4H7T24*K*AAA* | EA*4X37L21A* | *80CSU0802120A* | 24000 | 8.1 | 24400 | 16 | 12.5 | 2.26 | 58 | 42 | 210701489
HEIL | H4H7T24*K*AAA* | EA*4X37L17A* | *96VTN0601714A* | 23600 | 8.1 | 24200 | 16.5 | 12.5 | 2.2 | 58 | 43 | 210701483
HEIL | H4H7T24*K*AAA* | EA*4X37L17A* | *96VTN0601412A* | 23600 | 8.1 | 24400 | 16.5 | 12.5 | 2.18 | 58 | 43 | 210701482
AIRQUEST | H4H7T24*K*AAA* | EA*4X36L21A* | OLV112A16A | 23600 | 8.1 | 24600 | 16 | 12 | 2.16 | 59 | 43 | 210701976
AIRQUEST | H4H7T24*K*AAA* | EA*4X37L17A* | *96VTN0401410A* | 23600 | 8.1 | 24600 | 16.5 | 12 | 2.16 | 59 | 43 | 210701982
AIRQUEST | H4H7T24*K*AAA* | EA*4X37L21A* | *80CTL0702120A* | 24200 | 8.1 | 24800 | 17 | 12.5 | 2.26 | 59 | 43 | 210701986
AIRQUEST | H4H7T24*K*AAA* | EA*4X37L21A* | *80CSU1002120A* | 24000 | 8.1 | 24600 | 17 | 12.5 | 2.24 | 58 | 42 | 210701985
AIRQUEST | H4H7T24*K*AAA* | EA*4X37L21A* | *97CMN0802120A* | 23800 | 8.1 | 24400 | 16 | 12.5 | 2.24 | 58 | 42 | 210701988
AIRQUEST | H4H7T24*K*AAA* | EA*4X37L21A* | *96CTN0802120A* | 23800 | 8.1 | 24400 | 16 | 12.5 | 2.24 | 58 | 42 | 210701991
AIRQUEST | H4H7T24*K*AAA* | EA*4X37L21A* | *97CMN1002122A* | 24400 | 8.1 | 24800 | 17 | 12.5 | 2.28 | 59 | 43 | 210701989
AIRQUEST | H4H7T24*K*AAA* | EA*4X37L21A* | *96CTN1002122A* | 24400 | 8.1 | 24800 | 17 | 12.5 | 2.28 | 59 | 43 | 210701992
AIRQUEST | H4H7T24*K*AAA* | EA*4X37L21A* | OLV112A16A | 24400 | 8.1 | 25200 | 16 | 12 | 2.24 | 60 | 43 | 210701994
ARCOAIRE | H4H7T24*K*AAA* | EA*4X37L21A* | *80CSU0802120A* | 24000 | 8.1 | 24400 | 16 | 12.5 | 2.26 | 58 | 42 | 210702327
ARCOAIRE | H4H7T36*K*AAA* | EA*4X43L21A* | *96VTN0801716A* | 35000 | 8.1 | 35400 | 15.5 | 12 | 2.12 | 61 | 49 | 210705194
ARCOAIRE | H4H7T36*K*AAA* | EA*4X43L21A* | *80CSU0802120A* | 35600 | 8.1 | 35800 | 16 | 12 | 2.16 | 62 | 49 | 210705169
ARCOAIRE | H4H7T36*K*AAA* | EA*4X43L21A* | *80CSU0601716A* | 35400 | 8.1 | 36000 | 15.2 | 11.5 | 2.14 | 61 | 49 | 210705168
ARCOAIRE | H4H7T36*K*AAA* | EA*4X37L21A* | *96VTN0801716A* | 34800 | 8.1 | 35400 | 15.5 | 12 | 2.12 | 61 | 49 | 210705134
HEIL | H4H7T24*K*AAA* | EHD4X36AAL | OMV154L20A | 24800 | 8.1 | 25600 | 15.2 | 11.5 | 2.2 | 60 | 43 | 210700547
ARCOAIRE | H4H7T24*K*AAA* | FVM4X24***L |  | 22600 | 8.1 | 23400 | 16.5 | 12.5 | 2.18 | 58 | 42 | 211337797
AIRQUEST | H4H7T24*K*AAA* | FVM4X24***L |  | 22600 | 8.1 | 23400 | 16.5 | 12.5 | 2.18 | 58 | 42 | 211337796
HEIL | H4H7T24*K*AAA* | FVM4X24***L |  | 22600 | 8.1 | 23400 | 16.5 | 12.5 | 2.18 | 58 | 42 | 211337795
ARCOAIRE | H4H7T24*K*AAA* | EA*4X37L21A* | OLV098A12* | 23800 | 8.1 | 24400 | 16 | 12.5 | 2.22 | 59 | 43 | 210702354
ARCOAIRE | H4H7T24*K*AAA* | EA*4X37L21A* | OMV098J12* | 23800 | 8.1 | 24400 | 16 | 12.5 | 2.22 | 59 | 43 | 210702355
ARCOAIRE | H4H7T24*K*AAA* | EA*4X37L21A* | OMV112K14A | 23600 | 8.1 | 24200 | 16 | 12 | 2.22 | 59 | 43 | 210702356
ARCOAIRE | H4H7T24*K*AAA* | EA*4X37L21A* | *96VTN0601714A* | 23800 | 8.1 | 24400 | 16.5 | 12.5 | 2.22 | 59 | 43 | 210702350
ARCOAIRE | H4H7T24*K*AAA* | EA*4X37L21A* | *96VSN0802120A* | 23800 | 8.1 | 24200 | 17 | 12.5 | 2.26 | 58 | 43 | 210702346
ARCOAIRE | H4H7T24*K*AAA* | EA*4X37L21A* | *97CMN0801714A* | 24000 | 8.1 | 24600 | 17 | 12.5 | 2.24 | 59 | 43 | 210702342
ARCOAIRE | H4H7T24*K*AAA* | EA*4X37L21A* | *95CSU1002122A* | 24000 | 8.1 | 24400 | 17 | 12.5 | 2.26 | 59 | 43 | 210702340
ARCOAIRE | H4H7T24*K*AAA* | EA*4X37L21A* | *95CSU0802120A* | 23600 | 8.1 | 24000 | 17 | 12.5 | 2.24 | 58 | 43 | 210702339
ARCOAIRE | H4H7T24*K*AAA* | EA*4X37L21A* | *80CTL0902120A* | 23800 | 8.1 | 24200 | 16 | 12.5 | 2.24 | 58 | 43 | 210702336
ARCOAIRE | H4H7T24*K*AAA* | EA*4X37L21A* | *80CTL0701716A* | 23600 | 8.1 | 24000 | 16 | 12.5 | 2.24 | 58 | 43 | 210702335
AIRQUEST | H4H7T48*K*AAA* | EA*4X61L21A* | *96VTN1002122A* | 47000 | 8.1 | 47500 | 16.5 | 12.5 | 2.3 | 64 | 52 | 210710138
AIRQUEST | H4H7T48*K*AAA* | FVM4X48***L |  | 46000 | 8.1 | 47000 | 16.5 | 12.5 | 2.24 | 62 | 49 | 210710198
AIRQUEST | H4H7T24*K*AAA* | EHD4X36AAL | OMV154L20A | 24800 | 8.1 | 25600 | 15.2 | 11.5 | 2.2 | 60 | 43 | 210701677
ARCOAIRE | H4H7T48*K*AAA* | FCM4X60***L+WALLCON |  | 46000 | 8.1 | 46500 | 17 | 12.5 | 2.36 | 63 | 50 | 211653649
AIRQUEST | H4H7T48*K*AAA* | FCM4X60***L+WALLCON |  | 46000 | 8.1 | 46500 | 17 | 12.5 | 2.36 | 63 | 50 | 211653648
TEMPSTAR | T4H7T24*K*AAA* | EHD4X36AAL | OMV154L20A | 24800 | 8.1 | 25600 | 15.2 | 11.5 | 2.2 | 60 | 43 | 210703693
HEIL | H4H7T24*K*AAA* | EA*4X37L21A* | OMV112K14A | 23600 | 8.1 | 24200 | 16 | 12 | 2.22 | 59 | 43 | 210701515
HEIL | H4H7T24*K*AAA* | EA*4X37L21A* | OMV098J12* | 23800 | 8.1 | 24400 | 16 | 12.5 | 2.22 | 59 | 43 | 210701514
HEIL | H4H7T24*K*AAA* | EA*4X37L21A* | OLV098A12* | 23800 | 8.1 | 24400 | 16 | 12.5 | 2.22 | 59 | 43 | 210701513
HEIL | H4H7T24*K*AAA* | EA*4X37L21A* | *96VTN0601714A* | 23800 | 8.1 | 24400 | 16.5 | 12.5 | 2.22 | 59 | 43 | 210701509
HEIL | H4H7T24*K*AAA* | EA*4X37L21A* | *96VSN0802120A* | 23800 | 8.1 | 24200 | 17 | 12.5 | 2.26 | 58 | 43 | 210701505
HEIL | H4H7T24*K*AAA* | EA*4X37L21A* | *97CMN0801714A* | 24000 | 8.1 | 24600 | 17 | 12.5 | 2.24 | 59 | 43 | 210701501
HEIL | H4H7T24*K*AAA* | EA*4X25L17A* | *80CTL0701716A* | 23600 | 8.1 | 24000 | 16 | 12.5 | 2.22 | 58 | 42 | 210701558
ARCOAIRE | H4H7T36*K*AAA* | EA*4X37L21A* | *96VTN0601714A* | 35000 | 8.1 | 36000 | 15.5 | 11.5 | 2.1 | 62 | 49 | 210705133
ARCOAIRE | H4H7T36*K*AAA* | EA*4X37L21A* | *80CSU0802120A* | 35600 | 8.1 | 36000 | 16 | 12 | 2.16 | 62 | 49 | 210705108
ARCOAIRE | H4H7T36*K*AAA* | EA*4X37L21A* | *80CSU0601716A* | 35400 | 8.1 | 36000 | 15.2 | 11.5 | 2.14 | 61 | 49 | 210705107
TEMPSTAR | T4H7T24*K*AAA* | EA*4X36L21A* | *96CTN1002122A* | 23600 | 8.1 | 24200 | 16 | 12 | 2.2 | 58 | 43 | 210703867
ARCOAIRE | H4H7T24*K*AAA* | EHD4X36AAL | OMV154L20A | 24800 | 8.1 | 25600 | 15.2 | 11.5 | 2.2 | 60 | 43 | 210702065
ARCOAIRE | H4H7T36*K*AAA* | FVM4X48***L |  | 35200 | 8.1 | 35000 | 16.5 | 12.5 | 2.18 | 61 | 48 | 210705288
ARCOAIRE | H4H7T36*K*AAA* | FVM4X60***L |  | 35600 | 8.1 | 35200 | 17 | 12.5 | 2.22 | 61 | 48 | 210705289
ARCOAIRE | H4H7T36*K*AAA* | FCM4X48***L+WALLCON |  | 34200 | 8.1 | 34200 | 16 | 12 | 2.22 | 63 | 51 | 211653635
AIRQUEST | H4H7T36*K*AAA* | FCM4X48***L+WALLCON |  | 34200 | 8.1 | 34200 | 16 | 12 | 2.22 | 63 | 51 | 211653634
HEIL | H4H7T36*K*AAA* | FCM4X48***L+WALLCON |  | 34200 | 8.1 | 34200 | 16 | 12 | 2.22 | 63 | 51 | 211653561
ARCOAIRE | H4H7T24*K*AAA* | EA*4X25L17A* | OMV098J12* | 23800 | 8.1 | 24400 | 16 | 12.5 | 2.22 | 58 | 43 | 210702227
ARCOAIRE | H4H7T24*K*AAA* | EA*4X25L17A* | *96VTN0601714A* | 23800 | 8.1 | 24400 | 16.5 | 12.5 | 2.22 | 58 | 43 | 210702224
ARCOAIRE | H4H7T24*K*AAA* | EA*4X25L17A* | *96VTN0401410A* | 23800 | 8.1 | 24800 | 16.5 | 12 | 2.18 | 58 | 43 | 210702223
TEMPSTAR | T4H7T24*K*AAA* | EA*4X37L17A* | *96VTN0601412A* | 23600 | 8.1 | 24400 | 16.5 | 12.5 | 2.18 | 58 | 43 | 210703888
TEMPSTAR | T4H7T24*K*AAA* | EA*4X37L17A* | *96VTN0601714A* | 23600 | 8.1 | 24200 | 16.5 | 12.5 | 2.2 | 58 | 43 | 210703889
TEMPSTAR | T4H7T24*K*AAA* | EA*4X37L21A* | *80CSU0802120A* | 24000 | 8.1 | 24400 | 16 | 12.5 | 2.26 | 58 | 42 | 210703895
TEMPSTAR | T4H7T24*K*AAA* | EA*4X37L21A* | *80CTL0902120A* | 23800 | 8.1 | 24200 | 16 | 12.5 | 2.24 | 58 | 43 | 210703902
TEMPSTAR | T4H7T24*K*AAA* | EA*4X37L21A* | *80CTL0701716A* | 23600 | 8.1 | 24000 | 16 | 12.5 | 2.24 | 58 | 43 | 210703901
TEMPSTAR | T4H7T24*K*AAA* | EA*4X37L21A* | *95CSU1002122A* | 24000 | 8.1 | 24400 | 17 | 12.5 | 2.26 | 59 | 43 | 210703905
TEMPSTAR | T4H7T24*K*AAA* | EA*4X37L21A* | *95CSU0802120A* | 23600 | 8.1 | 24000 | 17 | 12.5 | 2.24 | 58 | 43 | 210703904
TEMPSTAR | T4H7T24*K*AAA* | EA*4X37L21A* | *97CMN0801714A* | 24000 | 8.1 | 24600 | 17 | 12.5 | 2.24 | 59 | 43 | 210703907
TEMPSTAR | T4H7T24*K*AAA* | EA*4X25L17A* | *96VTN0401410A* | 23800 | 8.1 | 24800 | 16.5 | 12 | 2.18 | 58 | 43 | 210703819
TEMPSTAR | T4H7T24*K*AAA* | EA*4X25L17A* | *96VTN0601412A* | 23800 | 8.1 | 24400 | 16.5 | 12 | 2.2 | 59 | 43 | 210703820
TEMPSTAR | T4H7T24*K*AAA* | EA*4X25L17A* | OMV098J12* | 23800 | 8.1 | 24400 | 16 | 12.5 | 2.22 | 58 | 43 | 210703822
HEIL | H4H7T60*K*AAA* | FCM4X60***L+WALLCON |  | 55000 | 8.1 | 57000 | 16 | 12 | 2.32 | 64 | 51 | 211653570
AIRQUEST | H4H7T60*K*AAA* | FCM4X60***L+WALLCON |  | 55000 | 8.1 | 57000 | 16 | 12 | 2.32 | 64 | 51 | 211653662
ARCOAIRE | H4H7T60*K*AAA* | FCM4X60***L+WALLCON |  | 55000 | 8.1 | 57000 | 16 | 12 | 2.32 | 64 | 51 | 211653663
TEMPSTAR | T4H7T36*K*AAA* | FCM4X48***L+WALLCON |  | 34200 | 8.1 | 34200 | 16 | 12 | 2.22 | 63 | 51 | 211653640
AIRQUEST | H4H7T36*K*AAA* | EA*4X37L21A* | *96VTN0601714A* | 35000 | 8.1 | 36000 | 15.5 | 11.5 | 2.1 | 62 | 49 | 210704619
AIRQUEST | H4H7T36*K*AAA* | EA*4X37L21A* | *96VTN0801716A* | 34800 | 8.1 | 35400 | 15.5 | 12 | 2.12 | 61 | 49 | 210704620
AIRQUEST | H4H7T36*K*AAA* | EA*4X43L21A* | *80CSU0601716A* | 35400 | 8.1 | 36000 | 15.2 | 11.5 | 2.14 | 61 | 49 | 210704654
AIRQUEST | H4H7T36*K*AAA* | EA*4X43L21A* | *80CSU0802120A* | 35600 | 8.1 | 35800 | 16 | 12 | 2.16 | 62 | 49 | 210704655
AIRQUEST | H4H7T36*K*AAA* | EA*4X43L21A* | *96VTN0801716A* | 35000 | 8.1 | 35400 | 15.5 | 12 | 2.12 | 61 | 49 | 210704680
AIRQUEST | H4H7T24*K*AAA* | EA*4X25L17A* | *96VTN0401410A* | 23800 | 8.1 | 24800 | 16.5 | 12 | 2.18 | 58 | 43 | 210701801
AIRQUEST | H4H7T24*K*AAA* | EA*4X25L17A* | *96VTN0601714A* | 23800 | 8.1 | 24400 | 16.5 | 12.5 | 2.22 | 58 | 43 | 210701802
AIRQUEST | H4H7T24*K*AAA* | EA*4X25L17A* | OMV098J12* | 23800 | 8.1 | 24400 | 16 | 12.5 | 2.22 | 58 | 43 | 210701804
TEMPSTAR | T4H7T24*K*AAA* | EA*4X37L21A* | *96VSN0802120A* | 23800 | 8.1 | 24200 | 17 | 12.5 | 2.26 | 58 | 43 | 210703911
TEMPSTAR | T4H7T24*K*AAA* | EA*4X37L21A* | *96VTN0601714A* | 23800 | 8.1 | 24400 | 16.5 | 12.5 | 2.22 | 59 | 43 | 210703915
TEMPSTAR | T4H7T24*K*AAA* | EA*4X37L21A* | OLV098A12* | 23800 | 8.1 | 24400 | 16 | 12.5 | 2.22 | 59 | 43 | 210703919
TEMPSTAR | T4H7T24*K*AAA* | EA*4X37L21A* | OMV098J12* | 23800 | 8.1 | 24400 | 16 | 12.5 | 2.22 | 59 | 43 | 210703920
TEMPSTAR | T4H7T24*K*AAA* | EA*4X37L21A* | OMV112K14A | 23600 | 8.1 | 24200 | 16 | 12 | 2.22 | 59 | 43 | 210703921
TEMPSTAR | T4H7T24*K*AAA* | EA*4X37L21A* | *96CTN1002122A* | 24400 | 8.1 | 24800 | 17 | 12.5 | 2.28 | 59 | 43 | 210704010
TEMPSTAR | T4H7T24*K*AAA* | EA*4X37L21A* | OLV112A16A | 24400 | 8.1 | 25200 | 16 | 12 | 2.24 | 60 | 43 | 210704012
ARCOAIRE | H4H7T24*K*AAA* | EA*4X37L17A* | *96VTN0601714A* | 23600 | 8.1 | 24200 | 16.5 | 12.5 | 2.2 | 58 | 43 | 210702318
ARCOAIRE | H4H7T24*K*AAA* | EA*4X37L17A* | *96VTN0601412A* | 23600 | 8.1 | 24400 | 16.5 | 12.5 | 2.18 | 58 | 43 | 210702317
ARCOAIRE | H4H7T24*K*AAA* | EA*4X36L21A* | *96CTN1002122A* | 23600 | 8.1 | 24200 | 16 | 12 | 2.2 | 58 | 43 | 210702289
TEMPSTAR | T4H7T36*K*AAA* | EA*4X37L21A* | *96VTN0801716A* | 34800 | 8.1 | 35400 | 15.5 | 12 | 2.12 | 61 | 49 | 210709174
TEMPSTAR | T4H7T36*K*AAA* | EA*4X37L21A* | *96VTN0601714A* | 35000 | 8.1 | 36000 | 15.5 | 11.5 | 2.1 | 62 | 49 | 210709173
TEMPSTAR | T4H7T36*K*AAA* | EA*4X37L21A* | *80CSU0802120A* | 35600 | 8.1 | 36000 | 16 | 12 | 2.16 | 62 | 49 | 210709148
TEMPSTAR | T4H7T36*K*AAA* | EA*4X37L21A* | *80CSU0601716A* | 35400 | 8.1 | 36000 | 15.2 | 11.5 | 2.14 | 61 | 49 | 210709147
TEMPSTAR | T4H7T24*K*AAA* | EA*4X37L21A* | *96CTN0802120A* | 23800 | 8.1 | 24400 | 16 | 12.5 | 2.24 | 58 | 42 | 210704009
TEMPSTAR | T4H7T24*K*AAA* | EA*4X37L21A* | *97CMN1002122A* | 24400 | 8.1 | 24800 | 17 | 12.5 | 2.28 | 59 | 43 | 210704007
TEMPSTAR | T4H7T24*K*AAA* | EA*4X37L21A* | *97CMN0802120A* | 23800 | 8.1 | 24400 | 16 | 12.5 | 2.24 | 58 | 42 | 210704006
TEMPSTAR | T4H7T24*K*AAA* | EA*4X37L21A* | *80CTL0702120A* | 24200 | 8.1 | 24800 | 17 | 12.5 | 2.26 | 59 | 43 | 210704004
TEMPSTAR | T4H7T24*K*AAA* | EA*4X37L21A* | *80CSU1002120A* | 24000 | 8.1 | 24600 | 17 | 12.5 | 2.24 | 58 | 42 | 210704003
TEMPSTAR | T4H7T24*K*AAA* | EA*4X37L17A* | *96VTN0401410A* | 23600 | 8.1 | 24600 | 16.5 | 12 | 2.16 | 59 | 43 | 210704000
TEMPSTAR | T4H7T24*K*AAA* | EA*4X36L21A* | OLV112A16A | 23600 | 8.1 | 24600 | 16 | 12 | 2.16 | 59 | 43 | 210703994
ARCOAIRE | H4H7T48*K*AAA* | FVM4X48***L |  | 46000 | 8.1 | 47000 | 16.5 | 12.5 | 2.24 | 62 | 49 | 210710798
AIRQUEST | H4H7T24*K*AAA* | EA*4X37L21A* | *96VSN0802120A* | 23800 | 8.1 | 24200 | 17 | 12.5 | 2.26 | 58 | 43 | 210701893
AIRQUEST | H4H7T24*K*AAA* | EA*4X37L21A* | *97CMN0801714A* | 24000 | 8.1 | 24600 | 17 | 12.5 | 2.24 | 59 | 43 | 210701889
AIRQUEST | H4H7T24*K*AAA* | EA*4X37L21A* | *95CSU0802120A* | 23600 | 8.1 | 24000 | 17 | 12.5 | 2.24 | 58 | 43 | 210701886
AIRQUEST | H4H7T24*K*AAA* | EA*4X37L21A* | *95CSU1002122A* | 24000 | 8.1 | 24400 | 17 | 12.5 | 2.26 | 59 | 43 | 210701887
AIRQUEST | H4H7T24*K*AAA* | EA*4X37L21A* | *80CTL0701716A* | 23600 | 8.1 | 24000 | 16 | 12.5 | 2.24 | 58 | 43 | 210701883
AIRQUEST | H4H7T24*K*AAA* | EA*4X37L21A* | *80CTL0902120A* | 23800 | 8.1 | 24200 | 16 | 12.5 | 2.24 | 58 | 43 | 210701884
AIRQUEST | H4H7T24*K*AAA* | EA*4X37L21A* | *80CSU0802120A* | 24000 | 8.1 | 24400 | 16 | 12.5 | 2.26 | 58 | 42 | 210701877
AIRQUEST | H4H7T24*K*AAA* | EA*4X37L17A* | *96VTN0601412A* | 23600 | 8.1 | 24400 | 16.5 | 12.5 | 2.18 | 58 | 43 | 210701870
AIRQUEST | H4H7T24*K*AAA* | EA*4X37L17A* | *96VTN0601714A* | 23600 | 8.1 | 24200 | 16.5 | 12.5 | 2.2 | 58 | 43 | 210701871
AIRQUEST | H4H7T24*K*AAA* | EA*4X36L21A* | *96CTN1002122A* | 23600 | 8.1 | 24200 | 16 | 12 | 2.2 | 58 | 43 | 210701849
TEMPSTAR | T4H7T24*K*AAA* | EA*4X37L21A* | *95MSU1002122A* | 23600 | 8.1 | 24600 | 17 | 12.5 | 2.4 | 60 | 45 | 212321119
TEMPSTAR | T4H7T24*K*AAA* | EA*4X37L21A* | *95MSU1002120A* | 23200 | 8.1 | 24200 | 16.5 | 12.5 | 2.36 | 60 | 45 | 212321094
TEMPSTAR | T4H7T24*K*AAA* | EA*4X37L21A* | *95MSU0601716A* | 23000 | 8.1 | 24000 | 16 | 12 | 2.34 | 60 | 45 | 212321038
TEMPSTAR | T4H7T24*K*AAA* | EA*4X37L21A* | *95MSU0401712A* | 23000 | 8.1 | 24200 | 16.5 | 12 | 2.34 | 60 | 45 | 212321010
TEMPSTAR | T4H7T24*K*AAA* | EA*4X37L21A* | *80MSU1002120A* | 23200 | 8.1 | 24200 | 16.5 | 12 | 2.34 | 60 | 45 | 212320982
TEMPSTAR | T4H7T24*K*AAA* | EA*4X37L21A* | *80MSU0802120A* | 22800 | 8.1 | 24000 | 16 | 12.5 | 2.34 | 60 | 44 | 212320954
TEMPSTAR | T4H7T24*K*AAA* | EA*4X37L21A* | *80MSU0601716A* | 22800 | 8.1 | 24000 | 16 | 12.5 | 2.34 | 60 | 44 | 212320926
TEMPSTAR | T4H7T24*K*AAA* | EA*4X37L21A* | *80MSU0401712A* | 23000 | 8.1 | 24000 | 16.5 | 12.5 | 2.34 | 60 | 45 | 212320898
TEMPSTAR | T4H7T24*K*AAA* | EA*4X37L17A* | *80MSU0601716A* | 23200 | 8.1 | 24200 | 16.5 | 12.5 | 2.34 | 60 | 45 | 212320814
TEMPSTAR | T4H7T24*K*AAA* | EA*4X25L17A* | *80MSU0601716A* | 23400 | 8.1 | 24400 | 17 | 12.5 | 2.38 | 60 | 45 | 212320231
TEMPSTAR | T4H7T48*K*AAA* | EA*4X60L24A* | *80VTL0902120A* | 46000 | 8.1 | 47500 | 16.5 | 12 | 2.26 | 64 | 52 | 211582585
TEMPSTAR | T4H7T48*K*AAA* | FCM4X60***L+WALLCON |  | 46000 | 8.1 | 46500 | 17 | 12.5 | 2.36 | 63 | 50 | 211653654
TEMPSTAR | T4H7T36*K*AAA* | EA*4X43L21A* | *80CSU0601716A* | 35400 | 8.1 | 36000 | 15.2 | 11.5 | 2.14 | 61 | 49 | 210709208
TEMPSTAR | T4H7T36*K*AAA* | EA*4X43L21A* | *80CSU0802120A* | 35600 | 8.1 | 35800 | 16 | 12 | 2.16 | 62 | 49 | 210709209
HEIL | H4H7T48*K*AAA* | EA*4X60L24A* | *80VTL0902120A* | 46000 | 8.1 | 47500 | 16.5 | 12 | 2.26 | 64 | 52 | 211582569
AIRQUEST | H4H7T48*K*AAA* | EA*4X60L24A* | *80VTL0902120A* | 46000 | 8.1 | 47500 | 16.5 | 12 | 2.26 | 64 | 52 | 211582572
ARCOAIRE | H4H7T48*K*AAA* | EA*4X60L24A* | *80VTL0902120A* | 46000 | 8.1 | 47500 | 16.5 | 12 | 2.26 | 64 | 52 | 211582574
HEIL | H4H7T36*K*AAA* | EA*4X37L21A* | *96VTN0801716A* | 34800 | 8.1 | 35400 | 15.5 | 12 | 2.12 | 61 | 49 | 210704106
HEIL | H4H7T36*K*AAA* | EA*4X37L21A* | *96VTN0601714A* | 35000 | 8.1 | 36000 | 15.5 | 11.5 | 2.1 | 62 | 49 | 210704105
HEIL | H4H7T36*K*AAA* | EA*4X37L21A* | *80CSU0802120A* | 35600 | 8.1 | 36000 | 16 | 12 | 2.16 | 62 | 49 | 210704080
HEIL | H4H7T36*K*AAA* | EA*4X37L21A* | *80CSU0601716A* | 35400 | 8.1 | 36000 | 15.2 | 11.5 | 2.14 | 61 | 49 | 210704079
HEIL | H4H7T24*K*AAA* | FCM4X24***L+WALLCON |  | 23200 | 8.1 | 24000 | 16.5 | 12.5 | 2.36 | 61 | 45 | 211653559
HEIL | H4H7T24*K*AAA* | EA*4X37L21A* | *80MSU0601716A* | 22800 | 8.1 | 24000 | 16 | 12.5 | 2.34 | 60 | 44 | 212320910
ARCOAIRE | H4H7T24*K*AAA* | EA*4X37L21A* | *80MSU0401712A* | 23000 | 8.1 | 24000 | 16.5 | 12.5 | 2.34 | 60 | 45 | 212320887
AIRQUEST | H4H7T24*K*AAA* | EA*4X37L21A* | *80MSU0401712A* | 23000 | 8.1 | 24000 | 16.5 | 12.5 | 2.34 | 60 | 45 | 212320885
HEIL | H4H7T24*K*AAA* | EA*4X37L21A* | *80MSU0401712A* | 23000 | 8.1 | 24000 | 16.5 | 12.5 | 2.34 | 60 | 45 | 212320882
AIRQUEST | H4H7T24*K*AAA* | EA*4X37L17A* | *80MSU0601716A* | 23200 | 8.1 | 24200 | 16.5 | 12.5 | 2.34 | 60 | 45 | 212320801
ARCOAIRE | H4H7T24*K*AAA* | EA*4X37L17A* | *80MSU0601716A* | 23200 | 8.1 | 24200 | 16.5 | 12.5 | 2.34 | 60 | 45 | 212320803
HEIL | H4H7T24*K*AAA* | EA*4X37L17A* | *80MSU0601716A* | 23200 | 8.1 | 24200 | 16.5 | 12.5 | 2.34 | 60 | 45 | 212320798
HEIL | H4H7T48*K*AAA* | FCM4X60***L+WALLCON |  | 46000 | 8.1 | 46500 | 17 | 12.5 | 2.36 | 63 | 50 | 211653563
HEIL | H4H7T24*K*AAA* | EA*4X25L17A* | *80MSU0601716A* | 23400 | 8.1 | 24400 | 17 | 12.5 | 2.38 | 60 | 45 | 212320215
AIRQUEST | H4H7T24*K*AAA* | EA*4X25L17A* | *80MSU0601716A* | 23400 | 8.1 | 24400 | 17 | 12.5 | 2.38 | 60 | 45 | 212320218
ARCOAIRE | H4H7T24*K*AAA* | EA*4X25L17A* | *80MSU0601716A* | 23400 | 8.1 | 24400 | 17 | 12.5 | 2.38 | 60 | 45 | 212320220
TEMPSTAR | T4H7T24*K*AAA* | FCM4X24***L+WALLCON |  | 23200 | 8.1 | 24000 | 16.5 | 12.5 | 2.36 | 61 | 45 | 211653626
HEIL | H4H7T48*K*AAA* | FVM4X48***L |  | 46000 | 8.1 | 47000 | 16.5 | 12.5 | 2.24 | 62 | 49 | 210709709
HEIL | H4H7T36*K*AAA* | EA*4X43L21A* | *96VTN0801716A* | 35000 | 8.1 | 35400 | 15.5 | 12 | 2.12 | 61 | 49 | 210704166
HEIL | H4H7T36*K*AAA* | EA*4X43L21A* | *80CSU0802120A* | 35600 | 8.1 | 35800 | 16 | 12 | 2.16 | 62 | 49 | 210704141
HEIL | H4H7T36*K*AAA* | EA*4X43L21A* | *80CSU0601716A* | 35400 | 8.1 | 36000 | 15.2 | 11.5 | 2.14 | 61 | 49 | 210704140
TEMPSTAR | T4H7T48*K*AAA* | FVM4X48***L |  | 46000 | 8.1 | 47000 | 16.5 | 12.5 | 2.24 | 62 | 49 | 210712305
TEMPSTAR | T4H7T60*K*AAA* | FCM4X60***L+WALLCON |  | 55000 | 8.1 | 57000 | 16 | 12 | 2.32 | 64 | 51 | 211653668
ARCOAIRE | H4H7T24*K*AAA* | EA*4X37L21A* | OLV112A16A | 24400 | 8.1 | 25200 | 16 | 12 | 2.24 | 60 | 43 | 210702447
ARCOAIRE | H4H7T24*K*AAA* | EA*4X37L21A* | *96CTN0802120A* | 23800 | 8.1 | 24400 | 16 | 12.5 | 2.24 | 58 | 42 | 210702444
ARCOAIRE | H4H7T24*K*AAA* | EA*4X37L21A* | *96CTN1002122A* | 24400 | 8.1 | 24800 | 17 | 12.5 | 2.28 | 59 | 43 | 210702445
ARCOAIRE | H4H7T24*K*AAA* | EA*4X37L21A* | *97CMN1002122A* | 24400 | 8.1 | 24800 | 17 | 12.5 | 2.28 | 59 | 43 | 210702442
ARCOAIRE | H4H7T24*K*AAA* | EA*4X37L21A* | *97CMN0802120A* | 23800 | 8.1 | 24400 | 16 | 12.5 | 2.24 | 58 | 42 | 210702441
ARCOAIRE | H4H7T24*K*AAA* | EA*4X37L21A* | *80CTL0702120A* | 24200 | 8.1 | 24800 | 17 | 12.5 | 2.26 | 59 | 43 | 210702439
ARCOAIRE | H4H7T24*K*AAA* | EA*4X37L21A* | *80CSU1002120A* | 24000 | 8.1 | 24600 | 17 | 12.5 | 2.24 | 58 | 42 | 210702438
ARCOAIRE | H4H7T24*K*AAA* | EA*4X37L17A* | *96VTN0401410A* | 23600 | 8.1 | 24600 | 16.5 | 12 | 2.16 | 59 | 43 | 210702435
AIRQUEST | H4H7T24*K*AAA* | EA*4X37L21A* | OMV112K14A | 23600 | 8.1 | 24200 | 16 | 12 | 2.22 | 59 | 43 | 210701903
AIRQUEST | H4H7T24*K*AAA* | EA*4X37L21A* | OLV098A12* | 23800 | 8.1 | 24400 | 16 | 12.5 | 2.22 | 59 | 43 | 210701901
AIRQUEST | H4H7T24*K*AAA* | EA*4X37L21A* | OMV098J12* | 23800 | 8.1 | 24400 | 16 | 12.5 | 2.22 | 59 | 43 | 210701902
AIRQUEST | H4H7T24*K*AAA* | EA*4X37L21A* | *96VTN0601714A* | 23800 | 8.1 | 24400 | 16.5 | 12.5 | 2.22 | 59 | 43 | 210701897
TEMPSTAR | T4H7T24*K*AAA* | EA*4X25L17A* | *96VTN0601714A* | 23800 | 8.1 | 24400 | 16.5 | 12.5 | 2.22 | 58 | 43 | 211581757
TEMPSTAR | T4H7T24*K*AAA* | EA*4X25L17A* | *96VTN0801716A* | 23600 | 8.1 | 24000 | 16.5 | 12.5 | 2.22 | 58 | 43 | 211581768
TEMPSTAR | T4H7T24*K*AAA* | FVM4X24***L |  | 22600 | 8.1 | 23400 | 16.5 | 12.5 | 2.18 | 58 | 42 | 211337802
TEMPSTAR | T4H7T36*K*AAA* | EA*4X43L21A* | *96VTN0801716A* | 35000 | 8.1 | 35400 | 15.5 | 12 | 2.12 | 61 | 49 | 210709234
HEIL | H4H7T24*K*AAA* | EA*4X25L17A* | *96VTN0601412A* | 23800 | 8.1 | 24400 | 16.5 | 12 | 2.2 | 59 | 43 | 210701414
HEIL | H4H7T24*K*AAA* | EA*4X25L17A* | *96VTN0401410A* | 23800 | 8.1 | 24800 | 16.5 | 12 | 2.18 | 58 | 43 | 210701413
HEIL | H4H7T24*K*AAA* | EA*4X37L17A* | *96VTN0401410A* | 23600 | 8.1 | 24600 | 16.5 | 12 | 2.16 | 59 | 43 | 210701594
HEIL | H4H7T24*K*AAA* | EA*4X36L21A* | OLV112A16A | 23600 | 8.1 | 24600 | 16 | 12 | 2.16 | 59 | 43 | 210701588
HEIL | H4H7T36*K*AAA* | FVM4X60***L |  | 35600 | 8.1 | 35200 | 17 | 12.5 | 2.22 | 61 | 48 | 210704261
HEIL | H4H7T36*K*AAA* | FVM4X48***L |  | 35200 | 8.1 | 35000 | 16.5 | 12.5 | 2.18 | 61 | 48 | 210704260
TEMPSTAR | T4H7T48*K*AAA* | EA*4X61L21A* | *96VTN1002122A* | 47000 | 8.1 | 47500 | 16.5 | 12.5 | 2.3 | 64 | 52 | 210712281
TEMPSTAR | T4H7T24*K*AAA* | EA*4X25L17A* | *80CTL0701716A* | 23600 | 8.1 | 24000 | 16 | 12.5 | 2.22 | 58 | 42 | 210703964
ARCOAIRE | H4H7T48*K*AAA* | EA*4X61L21A* | *96VTN1002122A* | 47000 | 8.1 | 47500 | 16.5 | 12.5 | 2.3 | 64 | 52 | 210710736
ARCOAIRE | H4H7T24*K*AAA* | EA*4X36L21A* | OLV112A16A | 23600 | 8.1 | 24600 | 16 | 12 | 2.16 | 59 | 43 | 210702429
ARCOAIRE | H4H7T24*K*AAA* | EA*4X25L17A* | *80CTL0701716A* | 23600 | 8.1 | 24000 | 16 | 12.5 | 2.22 | 58 | 42 | 210702399
AIRQUEST | H4H7T24*K*AAA* | EA*4X25L17A* | *96VTN0801716A* | 23600 | 8.1 | 24000 | 16.5 | 12.5 | 2.22 | 58 | 43 | 211581762
ARCOAIRE | H4H7T24*K*AAA* | EA*4X25L17A* | *96VTN0801716A* | 23600 | 8.1 | 24000 | 16.5 | 12.5 | 2.22 | 58 | 43 | 211581763
HEIL | H4H7T24*K*AAA* | EA*4X25L17A* | *96VTN0801716A* | 23600 | 8.1 | 24000 | 16.5 | 12.5 | 2.22 | 58 | 43 | 211581760
HEIL | H4H7T24*K*AAA* | EA*4X25L17A* | *96VTN0601714A* | 23800 | 8.1 | 24400 | 16.5 | 12.5 | 2.22 | 58 | 43 | 211581754
AIRQUEST | H4H7T24*K*AAA* | EA*4X25L17A* | *96VTN0601412A* | 23800 | 8.1 | 24400 | 16.5 | 12 | 2.2 | 59 | 43 | 211581746
ARCOAIRE | H4H7T24*K*AAA* | EA*4X25L17A* | *96VTN0601412A* | 23800 | 8.1 | 24400 | 16.5 | 12 | 2.2 | 59 | 43 | 211581747
AIRQUEST | H4H7T36*K*AAA* | FVM4X48***L |  | 35200 | 8.1 | 35000 | 16.5 | 12.5 | 2.18 | 61 | 48 | 210704774
AIRQUEST | H4H7T36*K*AAA* | FVM4X60***L |  | 35600 | 8.1 | 35200 | 17 | 12.5 | 2.22 | 61 | 48 | 210704775
AIRQUEST | H4H7T24*K*AAA* | EA*4X25L17A* | *80CTL0701716A* | 23600 | 8.1 | 24000 | 16 | 12.5 | 2.22 | 58 | 42 | 210701946
HEIL | H4H7T48*K*AAA* | EA*4X61L21A* | *96VTN1002122A* | 47000 | 8.1 | 47500 | 16.5 | 12.5 | 2.3 | 64 | 52 | 210709685
HEIL | H4H7T24*K*AAA* | EA*4X37L21A* | *97CMN1002122A* | 24400 | 8.1 | 24800 | 17 | 12.5 | 2.28 | 59 | 43 | 210701601
HEIL | H4H7T24*K*AAA* | EA*4X37L21A* | *97CMN0802120A* | 23800 | 8.1 | 24400 | 16 | 12.5 | 2.24 | 58 | 42 | 210701600
HEIL | H4H7T24*K*AAA* | EA*4X37L21A* | *80CSU1002120A* | 24000 | 8.1 | 24600 | 17 | 12.5 | 2.24 | 58 | 42 | 210701597
HEIL | H4H7T24*K*AAA* | EA*4X37L21A* | *80CTL0702120A* | 24200 | 8.1 | 24800 | 17 | 12.5 | 2.26 | 59 | 43 | 210701598
HEIL | H4H7T24*K*AAA* | EA*4X36L21A* | *96CTN1002122A* | 23600 | 8.1 | 24200 | 16 | 12 | 2.2 | 58 | 43 | 210701461
HEIL | H4H7T24*K*AAA* | EA*4X25L17A* | OMV098J12* | 23800 | 8.1 | 24400 | 16 | 12.5 | 2.22 | 58 | 43 | 210701416
TOSHIBA CARRIER | RAV-SP362AT2P-UL | RAV-SM362BTP-UL |  | 36000 | 9.9 | 40000 | 17.6 | 11 | 2.12 | 63 | 75 | 208447329 | Cold Climate
TOSHIBA CARRIER | RAV-SP302AT2P-UL | RAV-SM302BTP-UL |  | 30000 | 10.3 | 34000 | 19.3 | 12.5 | 2.19 | 59 | 75 | 208447326 | Cold Climate
TOSHIBA CARRIER | RAV-SP242AT2P-UL | RAV-SM242BTP-UL |  | 24000 | 10.3 | 27000 | 19.4 | 12.4 | 2.1 | 64 | 74 | 208447323 | Cold Climate
TOSHIBA CARRIER | RAV-SP122AT2P-UL | RAV-SM122BTP-UL |  | 12000 | 8.9 | 14000 | 17.1 | 12.2 | 1.82 | 62 | 71 | 208447318 | Cold Climate
ADP | 4HP18V36P | H,A,DG82936 | 96G2UH070BV12 | 23800 | 8.5 | 22400 | 19 | 12 | 2.04 | 65 | 65 | 213197981
ADP | 4HP18V36P | H,A,DG80936 | 96G2UH070BV12 | 23800 | 8.5 | 22400 | 19 | 12 | 2.04 | 65 | 65 | 213197980
ADP | 4HP18V36P | H,A,DG34936 | 96G2UH070BV12 | 23400 | 8.1 | 22400 | 19 | 12 | 1.97 | 65 | 64 | 213197978
ADP | 4HP18V36P | H,A,DG8J936 | 96G2UH070BV12 | 23200 | 8.1 | 22400 | 19 | 12 | 1.91 | 63 | 62 | 213197979
ADP | 4HP18V36P | H,A,DG82936 | 96G2UH070BE12 | 23600 | 8.5 | 22400 | 18 | 12 | 2.02 | 67 | 66 | 213197976
ADP | 4HP18V36P | V,A,D36H175P149 | 96G2UH070BV12 | 23400 | 8.1 | 22400 | 19 | 12 | 1.97 | 65 | 64 | 213197977
ADP | 4HP18V36P | H,A,DG8J936 | 96G2UH070BE12 | 23200 | 8.45 | 22400 | 17 | 12 | 2 | 67 | 66 | 213197974
ADP | 4HP18V36P | H,A,DG34936 | 96G2UH070BE12 | 23400 | 8.4 | 22400 | 17 | 12 | 2 | 67 | 66 | 213197973
ADP | 4HP18V36P | H,A,DG80936 | 96G2UH070BE12 | 23600 | 8.5 | 22400 | 18 | 12 | 2.02 | 67 | 66 | 213197975
ADP | 4HP18V36P | V,A,D36H175P149 | 96G2UH070BE12 | 23400 | 8.4 | 22400 | 17 | 12 | 2 | 67 | 66 | 213197972
ADP | 4HP18V36P | H,A,DG80936 | 96G2UH045BV12 | 23600 | 8.5 | 22400 | 19 | 12 | 2.03 | 65 | 65 | 213197970
ADP | 4HP18V36P | H,A,DG82936 | 96G2UH045BV12 | 23600 | 8.5 | 22400 | 19 | 12 | 2.03 | 65 | 65 | 213197971
ADP | 4HP18V36P | H,A,DG8J936 | 96G2UH045BV12 | 23200 | 8.1 | 22400 | 19 | 12 | 1.89 | 63 | 62 | 213197969
ADP | 4HP18V36P | H,A,DG34936 | 96G2UH045BV12 | 23200 | 8.1 | 22400 | 19 | 12 | 1.89 | 63 | 62 | 213197968
ADP | 4HP18V36P | H,A,DG82936 | 96G2UH045BE12 | 24000 | 8.5 | 22400 | 18 | 12 | 2.02 | 67 | 66 | 213197966
ADP | 4HP18V36P | V,A,D36H175P149 | 96G2UH045BV12 | 23200 | 8.1 | 22400 | 19 | 12 | 1.89 | 63 | 62 | 213197967
ADP | 4HP18V36P | H,A,DG80936 | 96G2UH045BE12 | 24000 | 8.5 | 22400 | 18 | 12 | 2.02 | 67 | 66 | 213197965
ADP | 4HP18V36P | H,A,DG8J936 | 96G2UH045BE12 | 23800 | 8.45 | 22400 | 17 | 12 | 2 | 67 | 66 | 213197964
ADP | 4HP18V36P | V,A,D36H175P159 | 96G2UH070BE12 | 23600 | 8.5 | 22400 | 18 | 12 | 2.02 | 67 | 66 | 213198782
ADP | 4HP18V36P | V,A,D36H175P459 | 96G2UH070BV12 | 23800 | 8.5 | 22400 | 19 | 12 | 2.04 | 65 | 65 | 213198789
ADP | 4HP18V36P | V,A,D36H175P389 | 96G2UH070BV12 | 23800 | 8.5 | 22400 | 19 | 12 | 2.04 | 65 | 65 | 213198788
ADP | 4HP18V36P | V,A,D36H175P789 | 96G2UH070BV12 | 23800 | 8.5 | 22400 | 19 | 12 | 2.04 | 65 | 65 | 213198787
ADP | 4HP18V36P | V,A,D36H175P159 | 96G2UH070BV12 | 23800 | 8.5 | 22400 | 19 | 12 | 2.04 | 65 | 65 | 213198786
ADP | 4HP18V36P | V,A,D36H175P389 | 96G2UH070BE12 | 23600 | 8.5 | 22400 | 18 | 12 | 2.02 | 67 | 66 | 213198784
ADP | 4HP18V36P | V,A,D36H175P789 | 96G2UH070BE12 | 23600 | 8.5 | 22400 | 18 | 12 | 2.02 | 67 | 66 | 213198783
ADP | 4HP18V36P | V,A,D36H175P459 | 96G2UH045BV12 | 23600 | 8.5 | 22400 | 19 | 12 | 2.03 | 65 | 65 | 213198781
ADP | 4HP18V36P | V,A,D36H175P459 | 96G2UH070BE12 | 23600 | 8.5 | 22400 | 18 | 12 | 2.02 | 67 | 66 | 213198785
ADP | 4HP18V36P | V,A,D36H175P389 | 96G2UH045BV12 | 23600 | 8.5 | 22400 | 19 | 12 | 2.03 | 65 | 65 | 213198780
ADP | 4HP18V36P | V,A,D36H175P159 | 96G2UH045BV12 | 23600 | 8.5 | 22400 | 19 | 12 | 2.03 | 65 | 65 | 213198778
ADP | 4HP18V36P | V,A,D36H175P789 | 96G2UH045BV12 | 23600 | 8.5 | 22400 | 19 | 12 | 2.03 | 65 | 65 | 213198779
ADP | 4HP18V36P | V,A,D36H175P459 | 96G2UH045BE12 | 24000 | 8.5 | 22400 | 18 | 12 | 2.02 | 67 | 66 | 213198777
ADP | 4HP18V36P | V,A,D36H175P389 | 96G1UH045BE12 | 24000 | 8.5 | 22400 | 18 | 12 | 2.03 | 67 | 67 | 213198768
ADP | 4HP18V36P | V,A,D36H175P159 | 96G2UH045BE12 | 24000 | 8.5 | 22400 | 18 | 12 | 2.02 | 67 | 66 | 213198774
ADP | 4HP18V36P | V,A,D36H175P389 | 96G2UH045BE12 | 24000 | 8.5 | 22400 | 18 | 12 | 2.02 | 67 | 66 | 213198776
ADP | 4HP18V36P | V,A,D36H175P789 | 96G2UH045BE12 | 24000 | 8.5 | 22400 | 18 | 12 | 2.02 | 67 | 66 | 213198775
ADP | 4HP18V36P | V,A,D36H175P789 | 96G1UH070BE12 | 24000 | 8.5 | 22400 | 18 | 12 | 2.03 | 67 | 67 | 213198771
ADP | 4HP18V36P | V,A,D36H175P459 | 96G1UH070BE12 | 24000 | 8.5 | 22400 | 18 | 12 | 2.03 | 67 | 67 | 213198773
ADP | 4HP18V36P | V,A,D36H175P159 | 96G1UH070BE12 | 24000 | 8.5 | 22400 | 18 | 12 | 2.03 | 67 | 67 | 213198770
ADP | 4HP18V36P | V,A,D36H175P459 | 96G1UH045BE12 | 24000 | 8.5 | 22400 | 18 | 12 | 2.03 | 67 | 67 | 213198769
ADP | 4HP18V36P | V,A,D36H175P389 | 96G1UH070BE12 | 24000 | 8.5 | 22400 | 18 | 12 | 2.03 | 67 | 67 | 213198772
ADP | 4HP18V36P | V,A,D36H175P789 | 96G1UH045BE12 | 24000 | 8.5 | 22400 | 18 | 12 | 2.03 | 67 | 67 | 213198767
ADP | 4HP18V36P | V,A,D36H175P159 | 96G1UH045BE12 | 24000 | 8.5 | 22400 | 18 | 12 | 2.03 | 67 | 67 | 213198766
ADP | 4HP18V36P | V,A,D36H175P389 | 95G1UH070BE12 | 33200 | 8.1 | 32400 | 16 | 10.5 | 2.04 | 66 | 55 | 213198764
ADP | 4HP18V36P | V,A,D36H175P789 | 95G1UH070BE12 | 33200 | 8.1 | 32400 | 16 | 10.5 | 2.04 | 66 | 55 | 213198763
ADP | 4HP18V36P | V,A,D36H175P459 | 95G1UH070BE12 | 33200 | 8.1 | 32400 | 16 | 10.5 | 2.04 | 66 | 55 | 213198765
ADP | 4HP18V36P | V,A,D36H175P459 | 92G1UH045BE12 | 24000 | 8.5 | 22400 | 19 | 12 | 2.03 | 67 | 66 | 213198753
ADP | 4HP18V36P | V,A,D36H175P459 | 95G1UH045BE12 | 23800 | 8.1 | 22400 | 18 | 12 | 1.97 | 66 | 66 | 213198761
ADP | 4HP18V36P | V,A,D36H175P159 | 95G1UH070BE12 | 33200 | 8.1 | 32400 | 16 | 10.5 | 2.04 | 66 | 55 | 213198762
ADP | 4HP18V36P | V,A,D36H175P789 | 95G1UH045BE12 | 23800 | 8.1 | 22400 | 18 | 12 | 1.97 | 66 | 66 | 213198759
ADP | 4HP18V36P | V,A,D36H175P389 | 95G1UH045BE12 | 23800 | 8.1 | 22400 | 18 | 12 | 1.97 | 66 | 66 | 213198760
ADP | 4HP18V36P | V,A,D36H175P159 | 95G1UH045BE12 | 23800 | 8.1 | 22400 | 18 | 12 | 1.97 | 66 | 66 | 213198758
ADP | 4HP18V36P | V,A,D36H175P459 | 92G1UH070BE12 | 24000 | 8.5 | 22400 | 19 | 12 | 2.04 | 66 | 66 | 213198757
ADP | 4HP18V36P | V,A,D36H175P789 | 92G1UH070BE12 | 24000 | 8.5 | 22400 | 19 | 12 | 2.04 | 66 | 66 | 213198755
ADP | 4HP18V36P | V,A,D36H175P389 | 92G1UH070BE12 | 24000 | 8.5 | 22400 | 19 | 12 | 2.04 | 66 | 66 | 213198756
ADP | 4HP18V36P | V,A,D36H175P159 | 92G1UH070BE12 | 24000 | 8.5 | 22400 | 19 | 12 | 2.04 | 66 | 66 | 213198754
ADP | 4HP18V36P | V,A,D36H175P159 | 92G1UH045BE12 | 24000 | 8.5 | 22400 | 19 | 12 | 2.03 | 67 | 66 | 213198750
ADP | 4HP18V36P | H,A,DG34936 | 96G2UH045BE12 | 23800 | 8.4 | 22400 | 17 | 12 | 2 | 67 | 66 | 213197963
ADP | 4HP18V36P | V,A,D36H175P149 | 96G2UH045BE12 | 23800 | 8.4 | 22400 | 17 | 12 | 2 | 67 | 66 | 213197962
ADP | 4HP18V36P | H,A,DG82936 | 96G1UH070BE12 | 24000 | 8.5 | 22400 | 18 | 12 | 2.03 | 67 | 67 | 213197961
ADP | 4HP18V36P | H,A,DG8J936 | 96G1UH070BE12 | 23400 | 8.1 | 22400 | 18 | 12 | 1.9 | 64 | 63 | 213197959
ADP | 4HP18V36P | H,A,DG80936 | 96G1UH070BE12 | 24000 | 8.5 | 22400 | 18 | 12 | 2.03 | 67 | 67 | 213197960
ADP | 4HP18V36P | H,A,DG34936 | 96G1UH070BE12 | 23400 | 8.1 | 22400 | 18 | 12 | 1.9 | 64 | 63 | 213197958
ADP | 4HP18V36P | V,A,D36H175P149 | 96G1UH070BE12 | 23400 | 8.1 | 22400 | 18 | 12 | 1.9 | 64 | 63 | 213197957
ADP | 4HP18V36P | H,A,DG82936 | 96G1UH045BE12 | 24000 | 8.5 | 22400 | 18 | 12 | 2.03 | 67 | 67 | 213197956
ADP | 4HP18V36P | H,A,DG8J936 | 96G1UH045BE12 | 23800 | 8.45 | 22400 | 18 | 12 | 2.02 | 67 | 67 | 213197954
ADP | 4HP18V36P | H,A,DG34936 | 96G1UH045BE12 | 23800 | 8.4 | 22400 | 18 | 12 | 2.02 | 67 | 67 | 213197953
ADP | 4HP18V36P | H,A,DG80936 | 96G1UH045BE12 | 24000 | 8.5 | 22400 | 18 | 12 | 2.03 | 67 | 67 | 213197955
ADP | 4HP18V36P | V,A,D36H175P149 | 96G1UH045BE12 | 23800 | 8.4 | 22400 | 18 | 12 | 2.02 | 67 | 67 | 213197952
ADP | 4HP18V36P | H,A,DG80936 | 95G1UH070BE12 | 33200 | 8.1 | 32400 | 16 | 10.5 | 2.04 | 66 | 55 | 213197950
ADP | 4HP18V36P | H,A,DG82936 | 95G1UH070BE12 | 33200 | 8.1 | 32400 | 16 | 10.5 | 2.04 | 66 | 55 | 213197951
ADP | 4HP18V36P | V,A,D36H175P149 | 80G2UH090BE12 | 23400 | 8.1 | 22400 | 19 | 12 | 1.91 | 64 | 63 | 213197907
ADP | 4HP18V36P | H,A,DG8J936 | 80G2UH070AV12* | 23200 | 8.1 | 22400 | 19 | 12 | 1.92 | 63 | 63 | 213197905
ADP | 4HP18V36P | H,A,DG80936 | 80G2UH070AV12* | 23800 | 8.5 | 22400 | 19 | 12 | 2.05 | 65 | 65 | 213197906
ADP | 4HP18V36P | H,A,DG34936 | 80G2UH070AV12* | 23200 | 8.1 | 22400 | 19 | 12 | 1.92 | 63 | 63 | 213197903
ADP | 4HP18V36P | V,A,D36H***P219 | 80G2UH070AV12* | 23200 | 8.1 | 22400 | 19 | 12 | 1.92 | 63 | 63 | 213197904
ADP | 4HP18V36P | V,A,D36H***P219 | 80G2UH070AE12L | 23400 | 8.1 | 22400 | 19 | 12 | 1.91 | 64 | 63 | 213197900
ADP | 4HP18V36P | H,A,DG8J936 | 80G2UH070AE12L | 23400 | 8.1 | 22400 | 19 | 12 | 1.91 | 64 | 63 | 213197901
ADP | 4HP18V36P | H,A,DG80936 | 80G2UH070AE12L | 24000 | 8.5 | 22400 | 19 | 12 | 2.05 | 66 | 66 | 213197902
ADP | 4HP18V36P | H,A,DG34936 | 80G2UH070AE12L | 23400 | 8.1 | 22400 | 19 | 12 | 1.91 | 64 | 63 | 213197899
ADP | 4HP18V36P | H,A,DG80936 | 80G2UH070AE12 | 24000 | 8.5 | 22400 | 19 | 12 | 2.05 | 66 | 66 | 213197898
ADP | 4HP18V36P | H,A,DG8J936 | 80G2UH070AE12 | 23400 | 8.1 | 22400 | 19 | 12 | 1.91 | 64 | 63 | 213197897
ADP | 4HP18V36P | V,A,D36H***P219 | 80G2UH070AE12 | 23400 | 8.1 | 22400 | 19 | 12 | 1.91 | 64 | 63 | 213197896
ADP | 4HP18V36P | H,A,DG34936 | 80G2UH070AE12 | 23400 | 8.1 | 22400 | 19 | 12 | 1.91 | 64 | 63 | 213197895
ADP | 4HP18V36P | H,A,DG82936 | 95G1UH045BE12 | 23800 | 8.1 | 22400 | 18 | 12 | 1.97 | 66 | 66 | 213197946
ADP | 4HP18V36P | H,A,DG80936 | 80G2UH045AE12 | 23400 | 8.5 | 22200 | 18 | 12 | 2.04 | 65 | 64 | 213197894
ADP | 4HP18V36P | H,A,DG8J936 | 80G2UH045AE12 | 23200 | 8.4 | 22200 | 18 | 12 | 2.02 | 65 | 64 | 213197893
ADP | 4HP18V36P | V,A,D36H***P219 | 80G2UH045AE12 | 23200 | 8.4 | 22200 | 18 | 12 | 2.02 | 65 | 64 | 213197892
ADP | 4HP18V36P | H,A,DG34936 | 80G2UH045AE12 | 23200 | 8.35 | 22200 | 18 | 12 | 2.02 | 65 | 64 | 213197891
ADP | 4HP18V36P | H,A,DG82936 | 80G1UH090BE16 | 34200 | 8.5 | 31800 | 17 | 11.5 | 2.14 | 66 | 56 | 213197890
ADP | 4HP18V36P | H,A,DG80936 | 80G1UH090BE16 | 34200 | 8.5 | 31800 | 17 | 11.5 | 2.14 | 66 | 56 | 213197889
ADP | 4HP18V36P | H,A,DG80936 | 95G1UH045BE12 | 23800 | 8.1 | 22400 | 18 | 12 | 1.97 | 66 | 66 | 213197945
ADP | 4HP18V36P | H,A,DG8J936 | 80G1UH090BE16 | 32600 | 8.5 | 32000 | 17 | 11 | 2.16 | 66 | 57 | 213197888
ADP | 4HP18V36P | H,A,DG34936 | 80G1UH090BE16 | 32600 | 8.5 | 32000 | 17 | 11 | 2.16 | 66 | 57 | 213197887
ADP | 4HP18V36P | V,A,D36H175P789 | 92G1UH045BE12 | 24000 | 8.5 | 22400 | 19 | 12 | 2.03 | 67 | 66 | 213198751
ADP | 4HP18V36P | V,A,D36H175P389 | 92G1UH045BE12 | 24000 | 8.5 | 22400 | 19 | 12 | 2.03 | 67 | 66 | 213198752
ADP | 4HP18V36P | V,A,D36H175P459 | 92G1UH030BE12 | 23400 | 8.1 | 22400 | 18 | 12 | 1.99 | 66 | 66 | 213198749
ADP | 4HP18V36P | V,A,D36H175P389 | 92G1UH030BE12 | 23400 | 8.1 | 22400 | 18 | 12 | 1.99 | 66 | 66 | 213198748
ADP | 4HP18V36P | V,A,D36H175P159 | 80G2UH090BE16 | 34200 | 8.5 | 32000 | 17 | 11 | 2.14 | 66 | 56 | 213198734
ADP | 4HP18V36P | V,A,D36H175P389 | 80G2UH090BV16* | 32400 | 8.5 | 32200 | 18 | 11 | 2.14 | 65 | 57 | 213198744
ADP | 4HP18V36P | V,A,D36H175P459 | 80G2UH090BV16* | 32400 | 8.5 | 32200 | 18 | 11 | 2.14 | 65 | 57 | 213198745
ADP | 4HP18V36P | V,A,D36H175P159 | 92G1UH030BE12 | 23400 | 8.1 | 22400 | 18 | 12 | 1.99 | 66 | 66 | 213198746
ADP | 4HP18V36P | V,A,D36H175P789 | 92G1UH030BE12 | 23400 | 8.1 | 22400 | 18 | 12 | 1.99 | 66 | 66 | 213198747
ADP | 4HP18V36P | V,A,D36H175P789 | 80G2UH090BV16* | 32400 | 8.5 | 32200 | 18 | 11 | 2.14 | 65 | 57 | 213198743
ADP | 4HP18V36P | V,A,D36H175P459 | 80G2UH090BE16L | 34400 | 8.5 | 32000 | 17 | 11.5 | 2.14 | 66 | 56 | 213198741
ADP | 4HP18V36P | V,A,D36H175P159 | 80G2UH090BV16* | 32400 | 8.5 | 32200 | 18 | 11 | 2.14 | 65 | 57 | 213198742
ADP | 4HP18V36P | V,A,D36H175P389 | 80G2UH090BE16L | 34400 | 8.5 | 32000 | 17 | 11.5 | 2.14 | 66 | 56 | 213198740
ADP | 4HP18V36P | V,A,D36H175P159 | 80G2UH090BE16L | 34200 | 8.5 | 32000 | 17 | 11 | 2.14 | 66 | 56 | 213198738
ADP | 4HP18V36P | V,A,D36H175P789 | 80G2UH090BE16L | 34400 | 8.5 | 32000 | 17 | 11.5 | 2.14 | 66 | 56 | 213198739
ADP | 4HP18V36P | V,A,D36H175P389 | 80G2UH090BE16 | 34400 | 8.5 | 32000 | 17 | 11.5 | 2.14 | 66 | 56 | 213198736
ADP | 4HP18V36P | V,A,D36H175P459 | 80G2UH090BE16 | 34400 | 8.5 | 32000 | 17 | 11.5 | 2.14 | 66 | 56 | 213198737
ADP | 4HP18V36P | V,A,D36H175P789 | 80G2UH090BE16 | 34400 | 8.5 | 32000 | 17 | 11.5 | 2.14 | 66 | 56 | 213198735
ADP | 4HP18V36P | V,A,D36H175P389 | 80G2UH090BE12 | 23400 | 8.1 | 22400 | 19 | 12 | 1.91 | 64 | 63 | 213198732
ADP | 4HP18V36P | V,A,D36H175P459 | 80G2UH090BE12 | 23400 | 8.1 | 22400 | 19 | 12 | 1.91 | 64 | 63 | 213198733
ADP | 4HP18V36P | V,A,D36H175P789 | 80G2UH090BE12 | 23400 | 8.1 | 22400 | 19 | 12 | 1.91 | 64 | 63 | 213198731
ADP | 4HP18V36P | V,A,D36H175P159 | 80G2UH090BE12 | 23400 | 8.1 | 22400 | 19 | 12 | 1.91 | 64 | 63 | 213198730
ADP | 4HP18V36P | V,A,D36H***P449 | 80G2UH070AV12* | 23800 | 8.5 | 22400 | 19 | 12 | 2.05 | 65 | 65 | 213198729
ADP | 4HP18V36P | V,A,D36H175P789 | 80G1UH090BE16 | 34200 | 8.5 | 31800 | 17 | 11.5 | 2.14 | 66 | 56 | 213198719
ADP | 4HP18V36P | V,A,D36H***P429 | 80G2UH070AV12* | 23200 | 8.1 | 22400 | 19 | 12 | 1.92 | 63 | 63 | 213198728
ADP | 4HP18V36P | V,A,D36H***P449 | 80G2UH070AE12L | 24000 | 8.5 | 22400 | 19 | 12 | 2.05 | 66 | 66 | 213198727
ADP | 4HP18V36P | V,A,D36H***P429 | 80G2UH070AE12L | 23400 | 8.1 | 22400 | 19 | 12 | 1.9 | 64 | 63 | 213198726
ADP | 4HP18V36P | V,A,D36H***P449 | 80G2UH070AE12 | 24000 | 8.5 | 22400 | 19 | 12 | 2.05 | 66 | 66 | 213198725
ADP | 4HP18V36P | V,A,D36H***P429 | 80G2UH070AE12 | 23400 | 8.1 | 22400 | 19 | 12 | 1.9 | 64 | 63 | 213198724
ADP | 4HP18V36P | V,A,D36H***P429 | 80G2UH045AE12 | 22800 | 8.1 | 22400 | 18 | 12 | 1.9 | 62 | 61 | 213198722
ADP | 4HP18V36P | V,A,D36H***P449 | 80G2UH045AE12 | 23400 | 8.5 | 22200 | 18 | 12 | 2.05 | 65 | 64 | 213198723
ADP | 4HP18V36P | V,A,D36H175P459 | 80G1UH090BE16 | 34200 | 8.5 | 31800 | 17 | 11.5 | 2.14 | 66 | 56 | 213198721
ADP | 4HP18V36P | V,A,D36H175P389 | 80G1UH090BE16 | 34200 | 8.5 | 31800 | 17 | 11.5 | 2.14 | 66 | 56 | 213198720
ADP | 4HP18V36P | V,A,D36H175P159 | 80G1UH090BE16 | 34800 | 8.5 | 33600 | 17 | 11 | 2.24 | 66 | 56 | 213198718
ADP | 4HP18V36P | V,A,D36H175P459 | 80G1UH080BE16X | 32400 | 8.5 | 32400 | 16 | 10.5 | 2.12 | 65 | 57 | 213198717
ADP | 4HP18V36P | V,A,D36H175P789 | 80G1UH080BE16X | 32400 | 8.5 | 32400 | 16 | 10.5 | 2.12 | 65 | 57 | 213198715
ADP | 4HP18V36P | V,A,D36H175P389 | 80G1UH080BE16X | 32400 | 8.5 | 32400 | 16 | 10.5 | 2.12 | 65 | 57 | 213198716
ADP | 4HP18V36P | V,A,D36H***P429 | 80G1UH040AE12X | 23200 | 8.1 | 22400 | 19 | 12 | 1.9 | 64 | 63 | 213198702
ADP | 4HP18V36P | V,A,D36H175P159 | 80G1UH080BE16X | 32400 | 8.5 | 32400 | 16 | 10.5 | 2.12 | 65 | 57 | 213198714
ADP | 4HP18V36P | V,A,D36H175P789 | 80G1UH070BE12 | 23800 | 8.5 | 22400 | 18 | 12 | 2.04 | 65 | 65 | 213198711
ADP | 4HP18V36P | V,A,D36H175P149 | 80G1UH090BE16 | 32600 | 8.5 | 32000 | 17 | 11 | 2.16 | 66 | 57 | 213197886
ADP | 4HP18V36P | H,A,DG82936 | 80G1UH080BE16X | 32400 | 8.5 | 32400 | 16 | 10.5 | 2.12 | 65 | 57 | 213197885
ADP | 4HP18V36P | H,A,DG80936 | 80G1UH080BE16X | 32400 | 8.5 | 32400 | 16 | 10.5 | 2.12 | 65 | 57 | 213197884
ADP | 4HP18V36P | H,A,DG34936 | 80G1UH080BE16X | 32400 | 8.5 | 32400 | 16 | 10.5 | 2.12 | 65 | 57 | 213197882
ADP | 4HP18V36P | H,A,DG8J936 | 80G1UH080BE16X | 32400 | 8.5 | 32400 | 16 | 10.5 | 2.12 | 65 | 57 | 213197883
ADP | 4HP18V36P | V,A,D36H175P149 | 80G1UH080BE16X | 32400 | 8.5 | 32400 | 16 | 10.5 | 2.12 | 65 | 57 | 213197881
ADP | 4HP18V36P | H,A,DG82936 | 80G1UH070BE12 | 23800 | 8.5 | 22400 | 18 | 12 | 2.04 | 65 | 65 | 213197880
ADP | 4HP18V36P | H,A,DG80936 | 80G1UH070BE12 | 23800 | 8.5 | 22400 | 18 | 12 | 2.04 | 65 | 65 | 213197879
ADP | 4HP18V36P | H,A,DG34936 | 80G1UH070BE12 | 32200 | 8.5 | 32000 | 18 | 11 | 2.14 | 66 | 57 | 213197877
ADP | 4HP18V36P | H,A,DG8J936 | 80G1UH070BE12 | 32200 | 8.5 | 32000 | 18 | 11 | 2.14 | 66 | 57 | 213197878
ADP | 4HP18V36P | V,A,D36H175P149 | 80G1UH070BE12 | 32200 | 8.5 | 32000 | 18 | 11 | 2.14 | 66 | 57 | 213197876
ADP | 4HP18V36P | H,A,DG80936 | 80G1UH070AE12 | 23600 | 8.5 | 22400 | 18 | 12 | 2.05 | 65 | 67 | 213197875
ADP | 4HP18V36P | H,A,DG8J936 | 80G1UH070AE12 | 23400 | 8.4 | 22400 | 18 | 12 | 2.02 | 65 | 67 | 213197874
ADP | 4HP18V36P | V,A,D36H***P219 | 80G1UH070AE12 | 23400 | 8.4 | 22400 | 18 | 12 | 2.02 | 65 | 67 | 213197873
ADP | 4HP18V36P | H,A,DG80936 | 80G1UH060AE12X | 23800 | 8.5 | 22400 | 19 | 12 | 2.04 | 66 | 65 | 213197871
ADP | 4HP18V36P | H,A,DG34936 | 80G1UH070AE12 | 23400 | 8.35 | 22400 | 18 | 12 | 2.02 | 65 | 67 | 213197872
ADP | 4HP18V36P | H,A,DG8J936 | 80G1UH060AE12X | 23200 | 8.1 | 22400 | 19 | 12 | 1.91 | 64 | 63 | 213197870
ADP | 4HP18V36P | V,A,D36H***P219 | 80G1UH060AE12X | 23200 | 8.1 | 22400 | 19 | 12 | 1.91 | 64 | 63 | 213197869
ADP | 4HP18V36P | H,A,DG34936 | 80G1UH060AE12X | 23200 | 8.1 | 22400 | 19 | 12 | 1.91 | 64 | 63 | 213197868
ADP | 4HP18V36P | H,A,DG80936 | 80G1UH045AE12 | 23800 | 8.5 | 22400 | 18 | 12 | 2.04 | 66 | 65 | 213197867
ADP | 4HP18V36P | H,A,DG8J936 | 80G1UH045AE12 | 23600 | 8.4 | 22400 | 18 | 12 | 2.02 | 66 | 65 | 213197866
ADP | 4HP18V36P | V,A,D36H***P219 | 80G1UH045AE12 | 23600 | 8.4 | 22400 | 18 | 12 | 2.02 | 66 | 65 | 213197865
ADP | 4HP18V36P | H,A,DG80936 | 80G1UH040AE12X | 23800 | 8.5 | 22400 | 19 | 12 | 2.04 | 66 | 65 | 213197863
ADP | 4HP18V36P | H,A,DG8J936 | 80G1UH040AE12X | 23200 | 8.1 | 22400 | 19 | 12 | 1.91 | 64 | 63 | 213197862
ADP | 4HP18V36P | H,A,DG34936 | 80G1UH045AE12 | 23600 | 8.35 | 22400 | 18 | 12 | 2.02 | 66 | 65 | 213197864
ADP | 4HP18V36P | H,A,DG34936 | 80G1UH040AE12X | 23200 | 8.1 | 22400 | 19 | 12 | 1.91 | 64 | 63 | 213197860
ADP | 4HP18V36P | V,A,D36H***P219 | 80G1UH040AE12X | 23200 | 8.1 | 22400 | 19 | 12 | 1.91 | 64 | 63 | 213197861
ADP | 4HP17L30P-**A | H,A,DG80936 | 96G2UH045BV12 | 29800 | 8.1 | 26400 | 15.2 | 13 | 2.26 | 66 | 54 | 213197853
ADP | 4HP17L30P-**A | H,A,DG80936 | 96G1UH045BE12 | 29400 | 8.1 | 26200 | 15.2 | 12.5 | 2.26 | 66 | 54 | 213197844
ADP | 4HP18V36P | H,A,DG8J936 | 95G1UH045BE12 | 23800 | 8.1 | 22400 | 17 | 12 | 1.97 | 66 | 66 | 213197944
ADP | 4HP17L30P-**A | H,A,DG80936 | 95G1UH060BE12X | 29600 | 8.1 | 26400 | 15.2 | 13 | 2.26 | 65 | 53 | 213197841
ADP | 4HP17L30P-**A | H,A,DG34936 | 95G1UH060BE12X | 28200 | 8.1 | 25600 | 15.2 | 12.5 | 2.1 | 66 | 53 | 213197840
ADP | 4HP17L30P-**A | V,A,D36H175P149 | 95G1UH060BE12X | 28200 | 8.1 | 25600 | 15.2 | 12.5 | 2.1 | 66 | 53 | 213197839
ADP | 4HP18V36P | H,A,DG34936 | 95G1UH045BE12 | 23800 | 8.1 | 22400 | 18 | 12 | 1.97 | 66 | 66 | 213197943
ADP | 4HP17L36P-**AA | V,A,D36H175P459 | 96G2UH070BV12 | 35800 | 8.1 | 32200 | 15.2 | 12.5 | 2.26 | 69 | 58 | 213198569
ADP | 4HP17L36P-**AA | V,A,D36H175P389 | 96G2UH070BV12 | 35200 | 8.1 | 32200 | 15.2 | 12.5 | 2.26 | 69 | 58 | 213198568
ADP | 4HP17L36P-**AA | V,A,D36H175P459 | 96G2UH070BE12 | 35600 | 8.1 | 31800 | 15.2 | 12 | 2.24 | 69 | 58 | 213198567
ADP | 4HP17L36P-**AA | V,A,D36H175P389 | 96G2UH070BE12 | 35200 | 8.1 | 31800 | 15.2 | 12 | 2.24 | 69 | 58 | 213198566
ADP | 4HP17L36P-**AA | V,A,D36H175P459 | 96G2UH045BV12 | 35800 | 8.1 | 32400 | 15.2 | 12 | 2.22 | 69 | 57 | 213198565
ADP | 4HP17L36P-**AA | V,A,D36H175P459 | 96G2UH045BE12 | 35600 | 8.1 | 31800 | 15.2 | 12.5 | 2.24 | 69 | 57 | 213198563
ADP | 4HP17L36P-**AA | V,A,D36H175P389 | 96G2UH045BE12 | 35200 | 8.1 | 31800 | 15.2 | 12.5 | 2.24 | 69 | 57 | 213198562
ADP | 4HP17L36P-**AA | V,A,D36H175P459 | 92G1UH070BE12 | 35600 | 8.1 | 31600 | 15.2 | 12.5 | 2.22 | 68 | 57 | 213198557
ADP | 4HP17L36P-**AA | V,A,D36H175P389 | 92G1UH070BE12 | 35200 | 8.1 | 31600 | 15.2 | 12.5 | 2.22 | 68 | 57 | 213198556
ADP | 4HP17L36P-**AA | V,A,D36H175P389 | 80G2UH090BV16 | 35200 | 8.1 | 32200 | 15.2 | 12.5 | 2.28 | 68 | 57 | 213198550
ADP | 4HP17L36P-**AA | V,A,D36H175P459 | 80G2UH090BV16 | 35800 | 8.1 | 32200 | 15.2 | 12.5 | 2.28 | 68 | 57 | 213198551
ADP | 4HP17L36P-**AA | V,A,D36H175P459 | 80G2UH090BE16L | 35600 | 8.1 | 31600 | 16 | 12.5 | 2.26 | 68 | 57 | 213198549
ADP | 4HP17L36P-**AA | V,A,D36H175P389 | 80G2UH090BE16L | 35200 | 8.1 | 31600 | 15.2 | 12.5 | 2.26 | 68 | 57 | 213198548
ADP | 4HP17L36P-**AA | V,A,D36H175P459 | 80G2UH090BE16 | 35600 | 8.1 | 31600 | 16 | 12.5 | 2.26 | 68 | 57 | 213198547
ADP | 4HP17L36P-**AA | V,A,D36H175P389 | 80G2UH090BE16 | 35200 | 8.1 | 31600 | 15.2 | 12.5 | 2.26 | 68 | 57 | 213198546
ADP | 4HP17L36P-**AA | V,A,D36H175P459 | 80G2UH090BE12 | 35600 | 8.1 | 31800 | 16 | 12.5 | 2.26 | 69 | 57 | 213198545
ADP | 4HP17L36P-**AA | V,A,D36H175P389 | 80G2UH090BE12 | 35200 | 8.1 | 31800 | 15.2 | 12.5 | 2.26 | 69 | 57 | 213198544
ADP | 4HP17L36P-**AA | V,A,D36H175P459 | 80G1UH090BE16 | 35600 | 8.1 | 31600 | 16 | 12.5 | 2.28 | 68 | 57 | 213198543
ADP | 4HP17L36P-**AA | V,A,D36H175P389 | 80G1UH090BE16 | 35200 | 8.1 | 31600 | 16 | 12.5 | 2.28 | 68 | 57 | 213198542
ADP | 4HP17L30P-**A | H,A,DG80936 | 92G1UH070BE12 | 29400 | 8.1 | 26000 | 16 | 13 | 2.28 | 66 | 54 | 213197835
ADP | 4HP17L30P-**A | H,A,DG80936 | 92G1UH045BE12 | 29400 | 8.1 | 26200 | 15.2 | 13 | 2.28 | 66 | 53 | 213197832
ADP | 4HP17L30P-**A | H,A,DG80936 | 92G1UH030BE12 | 29600 | 8.1 | 26400 | 15.2 | 13 | 2.26 | 65 | 53 | 213197829
ADP | 4HP18V36P | V,A,D36H175P149 | 95G1UH045BE12 | 23800 | 8.1 | 22400 | 18 | 12 | 1.97 | 66 | 66 | 213197942
ADP | 4HP17L30P-**A | H,A,DG34936 | 80G2UH090BV16 | 29200 | 8.1 | 26400 | 15.2 | 13 | 2.2 | 66 | 54 | 213197825
ADP | 4HP17L30P-**A | V,A,D36H175P149 | 80G2UH090BV16 | 29200 | 8.1 | 26400 | 15.2 | 13 | 2.2 | 66 | 54 | 213197824
ADP | 4HP17L30P-**A | H,A,DG80936 | 80G2UH090BE16 | 29400 | 8.1 | 26000 | 16 | 13 | 2.3 | 65 | 53 | 213197820
ADP | 4HP18V36P | H,A,DG80936 | 92G1UH070BE12 | 24000 | 8.5 | 22400 | 19 | 12 | 2.04 | 66 | 66 | 213197940
ADP | 4HP18V36P | H,A,DG82936 | 92G1UH070BE12 | 24000 | 8.5 | 22400 | 19 | 12 | 2.04 | 66 | 66 | 213197941
ADP | 4HP18V36P | H,A,DG8J936 | 92G1UH070BE12 | 23400 | 8.1 | 22400 | 19 | 12 | 1.92 | 64 | 63 | 213197939
ADP | 4HP18V36P | H,A,DG34936 | 92G1UH070BE12 | 23400 | 8.1 | 22400 | 19 | 12 | 1.92 | 64 | 63 | 213197938
ADP | 4HP18V36P | V,A,D36H175P149 | 92G1UH070BE12 | 23400 | 8.1 | 22400 | 19 | 12 | 1.92 | 64 | 63 | 213197937
ADP | 4HP18V36P | H,A,DG82936 | 92G1UH045BE12 | 24000 | 8.5 | 22400 | 19 | 12 | 2.03 | 67 | 66 | 213197936
ADP | 4HP18V36P | H,A,DG80936 | 92G1UH045BE12 | 24000 | 8.5 | 22400 | 19 | 12 | 2.03 | 67 | 66 | 213197935
ADP | 4HP17L36P-**AA | V,A,D36H175P459 | 80G1UH070BE12 | 35800 | 8.1 | 32000 | 15.2 | 12.5 | 2.24 | 68 | 57 | 213198539
ADP | 4HP17L36P-**AA | V,A,D36H175P389 | 80G1UH070BE12 | 35200 | 8.1 | 32000 | 15.2 | 12.5 | 2.24 | 68 | 57 | 213198538
ADP | 4HP17L48P-**A | V,A,D60H210P179 | 80G1UH090CE20 | 46500 | 8.1 | 42500 | 15.2 | 12.5 | 2.22 | 69 | 56 | 213198154
ADP | 4HP17L48P-**A | H,A,DG84960 | 80G1UH090CE20 | 48000 | 8.1 | 43000 | 15.2 | 13 | 2.26 | 69 | 57 | 213198156
ADP | 4HP17L48P-**A | H,A,DG84948 | 80G1UH090BE16 | 46500 | 8.1 | 43000 | 15.2 | 13 | 2.18 | 68 | 55 | 213198153
ADP | 4HP17L48P-**A | V,A,D60H210P199 | 80G1UH090CE20 | 48000 | 8.1 | 43000 | 15.2 | 13 | 2.26 | 69 | 57 | 213198155
ADP | 4HP17L48P-**A | H,A,DG86960 | 80G1UH090CE20 | 48000 | 8.1 | 43000 | 15.2 | 13 | 2.26 | 69 | 57 | 213198157
ADP | 4HP17L48P-**A | V,A,D60H210P199 | 80G1UH100CE20X | 47000 | 8.1 | 43500 | 15.2 | 12.5 | 2.16 | 69 | 56 | 213198159
ADP | 4HP17L48P-**A | V,A,D60H210P199 | 80G1UH110CE20 | 46500 | 8.1 | 43000 | 15.2 | 13 | 2.16 | 69 | 57 | 213198163
ADP | 4HP17L48P-**A | H,A,DG84960 | 80G1UH110CE20 | 48000 | 8.3 | 43500 | 15.2 | 12.5 | 2.3 | 70 | 58 | 213198164
ADP | 4HP17L48P-**A | H,A,DG86960 | 80G1UH110CE20 | 48000 | 8.3 | 43500 | 15.2 | 12.5 | 2.3 | 70 | 58 | 213198165
ADP | 4HP17L48P-**A | V,A,D60H210P179 | 80G2UH110CE16 | 47000 | 8.1 | 43000 | 15.2 | 12.5 | 2.2 | 68 | 56 | 213198169
ADP | 4HP17L48P-**A | V,A,D60H210P199 | 80G2UH110CE16 | 48000 | 8.25 | 44500 | 15.2 | 13 | 2.34 | 68 | 56 | 213198170
ADP | 4HP17L48P-**A | H,A,DG86960 | 80G2UH110CE16 | 48000 | 8.2 | 44500 | 15.2 | 13 | 2.34 | 68 | 56 | 213198172
ADP | 4HP17L48P-**A | H,A,DG84960 | 80G2UH110CE16 | 48000 | 8.2 | 44500 | 15.2 | 13 | 2.32 | 68 | 56 | 213198171
ADP | 4HP17L48P-**A | V,A,D60H210P199 | 80G2UH110CE20 | 46500 | 8.1 | 42500 | 16 | 13 | 2.2 | 68 | 56 | 213198174
ADP | 4HP17L48P-**A | V,A,D60H210P179 | 80G2UH110CE20 | 46500 | 8.1 | 42500 | 15.2 | 12.5 | 2.2 | 68 | 56 | 213198173
ADP | 4HP17L48P-**A | H,A,DG84960 | 80G2UH110CE20L | 48000 | 8.15 | 44500 | 15.2 | 13 | 2.34 | 68 | 56 | 213198179
ADP | 4HP17L48P-**A | V,A,D60H210P179 | 80G2UH110CE20L | 46500 | 8.1 | 43000 | 15.2 | 12.5 | 2.18 | 68 | 55 | 213198177
ADP | 4HP17L48P-**A | H,A,DG84960 | 80G2UH110CE20 | 48000 | 8.15 | 44500 | 15.2 | 13 | 2.34 | 68 | 56 | 213198175
ADP | 4HP17L48P-**A | H,A,DG86960 | 80G2UH110CE20 | 46500 | 8.1 | 42500 | 16 | 13 | 2.2 | 68 | 56 | 213198176
ADP | 4HP17L48P-**A | H,A,DG86960 | 80G2UH110CE20L | 46500 | 8.1 | 42500 | 16 | 13 | 2.2 | 68 | 56 | 213198180
ADP | 4HP17L48P-**A | V,A,D60H210P199 | 80G2UH110CE20L | 46500 | 8.1 | 42500 | 16 | 13 | 2.2 | 68 | 56 | 213198178
ADP | 4HP17L48P-**A | V,A,D60H210P199 | 80G2UH110CV20 | 47000 | 8.1 | 44000 | 15.2 | 13 | 2.16 | 68 | 56 | 213198182
ADP | 4HP17L48P-**A | H,A,DG84960 | 80G2UH110CV20 | 48000 | 8.3 | 43500 | 15.2 | 12.5 | 2.28 | 70 | 58 | 213198183
ADP | 4HP17L48P-**A | H,A,DG86960 | 80G2UH110CV20 | 48000 | 8.3 | 43500 | 15.2 | 12.5 | 2.28 | 70 | 58 | 213198184
ADP | 4HP17L48P-**A | H,A,DG84960 | 92G1UH090CE16 | 47000 | 8.3 | 43000 | 15.2 | 12.5 | 2.3 | 70 | 59 | 213198187
ADP | 4HP17L48P-**A | H,A,DG86960 | 92G1UH090CE16 | 47000 | 8.3 | 43000 | 15.2 | 12.5 | 2.3 | 70 | 59 | 213198188
ADP | 4HP17L48P-**A | V,A,D60H210P179 | 92G1UH110CE16 | 46500 | 8.1 | 43000 | 15.2 | 12.5 | 2.18 | 68 | 56 | 213198189
ADP | 4HP17L48P-**A | V,A,D60H210P199 | 92G1UH110CE16 | 46500 | 8.1 | 43000 | 15.2 | 13 | 2.18 | 68 | 56 | 213198190
ADP | 4HP17L48P-**A | H,A,DG84960 | 92G1UH110CE16 | 46500 | 8.1 | 43000 | 15.2 | 13 | 2.18 | 68 | 56 | 213198191
ADP | 4HP17L48P-**A | H,A,DG86960 | 92G1UH110CE16 | 46500 | 8.1 | 43000 | 15.2 | 13 | 2.18 | 68 | 56 | 213198192
ADP | 4HP17L48P-**A | V,A,D60H210P179 | 92G1UH110CE20 | 46500 | 8.1 | 42500 | 15.2 | 12.5 | 2.2 | 69 | 56 | 213198193
ADP | 4HP17L48P-**A | V,A,D60H210P199 | 92G1UH110CE20 | 46500 | 8.1 | 42500 | 15.2 | 13 | 2.2 | 69 | 56 | 213198194
ADP | 4HP17L48P-**A | H,A,DG84960 | 92G1UH110CE20 | 46500 | 8.1 | 42500 | 15.2 | 13 | 2.2 | 69 | 56 | 213198195
ADP | 4HP17L48P-**A | H,A,DG86960 | 92G1UH110CE20 | 46500 | 8.1 | 42500 | 15.2 | 13 | 2.2 | 69 | 56 | 213198196
ADP | 4HP17L48P-**A | V,A,D60H210P199 | 95G1UH100CE20X | 47500 | 8.1 | 43000 | 15.2 | 12.5 | 2.24 | 70 | 58 | 213198198
ADP | 4HP18V60P | V,A,D60H210P199 | 96G1UH110CE20 | 57500 | 8.1 | 55500 | 16 | 10 | 1.92 | 66 | 59 | 213198290
ADP | 4HP18V60P | H,A,DG86960 | 96G1UH110CE20 | 57500 | 8.1 | 55500 | 16 | 10 | 1.92 | 66 | 59 | 213198292
ADP | 4HP17L18P-**A | A24VCA+TXV | 92G1DF045BE12 | 18000 | 8.5 | 16400 | 16 | 14 | 2.18 | 62 | 49 | 213198308
ADP | 4HP17L30P-**A | H,A,DG80936 | 80G1UH045AE12 | 29400 | 8.1 | 26000 | 16 | 13 | 2.28 | 66 | 54 | 213197775
ADP | 4HP17L30P-**A | H,A,DG34936 | 80G1UH045AE12L | 28000 | 8.1 | 25200 | 15.2 | 12.5 | 2.12 | 66 | 54 | 213197776
ADP | 4HP17L30P-**A | V,A,D36H***P219 | 80G1UH045AE12L | 28000 | 8.1 | 25200 | 15.2 | 12.5 | 2.12 | 66 | 54 | 213197777
ADP | 4HP17L30P-**A | H,A,DG80936 | 80G1UH045AE12L | 28000 | 8.1 | 25200 | 15.2 | 13 | 2.12 | 66 | 54 | 213197778
ADP | 4HP17L30P-**A | H,A,DG80936 | 80G1UH070AE12 | 29400 | 8.1 | 26000 | 16 | 13 | 2.28 | 66 | 54 | 213197784
ADP | 4HP17L30P-**A | H,A,DG80936 | 80G1UH070AE12L | 29400 | 8.1 | 26000 | 16 | 13 | 2.28 | 66 | 54 | 213197787
ADP | 4HP17L30P-**A | V,A,D36H175P149 | 80G1UH070BE12L | 27600 | 8.1 | 25000 | 15.2 | 12.5 | 2.1 | 66 | 53 | 213197791
ADP | 4HP17L30P-**A | H,A,DG34936 | 80G1UH070BE12L | 27600 | 8.1 | 25000 | 15.2 | 12.5 | 2.1 | 66 | 53 | 213197792
ADP | 4HP17L30P-**A | H,A,DG80936 | 80G1UH070BE12L | 27600 | 8.1 | 25000 | 15.2 | 13 | 2.1 | 66 | 53 | 213197793
ADP | 4HP17L30P-**A | H,A,DG80936 | 80G1UH090BE16 | 29200 | 8.1 | 26000 | 16 | 13 | 2.28 | 65 | 53 | 213197799
ADP | 4HP17L30P-**A | V,A,D36H175P149 | 80G1UH090BE16L | 27800 | 8.1 | 25200 | 15.2 | 12.5 | 2.1 | 65 | 52 | 213197800
ADP | 4HP17L30P-**A | H,A,DG34936 | 80G1UH090BE16L | 27800 | 8.1 | 25200 | 15.2 | 12.5 | 2.1 | 65 | 52 | 213197801
ADP | 4HP17L30P-**A | H,A,DG80936 | 80G1UH090BE16L | 27800 | 8.1 | 25200 | 15.2 | 13 | 2.1 | 65 | 52 | 213197802
ADP | 4HP17L30P-**A | H,A,DG34936 | 80G2UH045AE12 | 29200 | 8.1 | 26200 | 15.2 | 13 | 2.24 | 66 | 53 | 213197803
ADP | 4HP17L30P-**A | V,A,D36H***P219 | 80G2UH045AE12 | 29200 | 8.1 | 26200 | 15.2 | 13 | 2.24 | 66 | 53 | 213197804
ADP | 4HP17L30P-**A | H,A,DG80936 | 80G2UH045AE12 | 29600 | 8.1 | 26200 | 16 | 13 | 2.28 | 66 | 53 | 213197805
ADP | 4HP17L30P-**A | H,A,DG80936 | 80G2UH070AE12 | 29600 | 8.1 | 26200 | 16 | 13 | 2.28 | 66 | 53 | 213197808
ADP | 4HP17L30P-**A | H,A,DG80936 | 80G2UH070AE12L | 29600 | 8.1 | 26200 | 16 | 13 | 2.28 | 66 | 53 | 213197811
ADP | 4HP17L30P-**A | H,A,DG80936 | 80G2UH070AV12 | 30000 | 8.1 | 26600 | 15.2 | 13 | 2.26 | 65 | 53 | 213197814
ADP | 4HP17L30P-**A | A36VEA+TXV | 80G1DF070BE12 | 27800 | 8.5 | 27400 | 15.2 | 13 | 2.22 | 64 | 50 | 213198313
ADP | 4HP17L30P-**A | A36VEA+TXV | 80G1DF090BE16 | 28200 | 8.5 | 27400 | 15.2 | 13 | 2.24 | 64 | 51 | 213198314
ADP | 4HP17L30P-**A | A36VEA+TXV | 80G1DF110CE20 | 28200 | 8.5 | 27400 | 15.2 | 13 | 2.24 | 64 | 50 | 213198315
ADP | 4HP17L30P-**A | A36VEA+TXV | 80G2DF090BE16 | 28000 | 8.5 | 27400 | 15.2 | 13 | 2.24 | 64 | 51 | 213198316
ADP | 4HP17L30P-**A | A36VEA+TXV | 92G1DF045BE12 | 27600 | 8.5 | 27200 | 15.2 | 13 | 2.2 | 64 | 51 | 213198317
ADP | 4HP17L30P-**A | A36VEA+TXV | 92G1DF070BE12 | 27600 | 8.5 | 27200 | 15.2 | 13 | 2.22 | 64 | 51 | 213198318
ADP | 4HP17L30P-**A | A36VEA+TXV | 96G1DF045BE12 | 27600 | 8.5 | 27200 | 15.2 | 13 | 2.2 | 64 | 51 | 213198320
ADP | 4HP17L30P-**A | A36VEA+TXV | 92G1DF090CE16 | 28000 | 8.5 | 27400 | 15.2 | 13 | 2.24 | 64 | 50 | 213198319
ADP | 4HP17L30P-**A | A36VEA+TXV | 96G1DF070BE16 | 27800 | 8.5 | 27400 | 15.2 | 13 | 2.2 | 64 | 50 | 213198321
ADP | 4HP17L30P-**A | A36VEA+TXV | 96G1DF090CE16 | 28000 | 8.5 | 27400 | 15.2 | 13 | 2.24 | 64 | 50 | 213198322
ADP | 4HP17L30P-**A | A36VEA+TXV | 96G1DF110CE20 | 28400 | 8.5 | 27800 | 15.2 | 13 | 2.2 | 63 | 50 | 213198323
ADP | 4HP17L30P-**A | A36VEA+TXV | 96G2DF045BE12 | 27800 | 8.5 | 27400 | 15.2 | 13 | 2.2 | 64 | 51 | 213198324
ADP | 4HP17L30P-**A | A36VEA+TXV | 96G2DF070BE16 | 27400 | 8.3 | 27200 | 15.2 | 12.5 | 2.14 | 64 | 52 | 213198325
ADP | 4HP17L30P-**A | A36VEA+TXV | 96G2DF090CE16 | 27600 | 8.5 | 27000 | 15.2 | 13 | 2.24 | 64 | 51 | 213198327
ADP | 4HP17L30P-**A | A36VEA+TXV | 96G2DF110CE20 | 28200 | 8.5 | 27600 | 15.2 | 13 | 2.22 | 64 | 51 | 213198328
ADP | 4HP17L36P-**A | A36VEA+TXV | 80G1DF110CE20 | 35600 | 8.1 | 30600 | 16 | 13 | 2.26 | 69 | 57 | 213198331
ADP | 4HP17L36P-**A | A36VEA+TXV | 96G2DF090CV20 | 35600 | 8.1 | 31000 | 15.2 | 12.5 | 2.18 | 68 | 57 | 213198343
ADP | 4HP17L36P-**A | A36VEA+TXV | 96G2DF110CV20 | 35600 | 8.1 | 31000 | 15.2 | 12.5 | 2.18 | 68 | 57 | 213198345
ADP | 4HP17L42P-**A | A60VHA+TXV | 80G1DF110CE20 | 41000 | 8.1 | 40000 | 16 | 13.5 | 2.14 | 66 | 52 | 213198346
ADP | 4HP17L42P-**A | A60VHA+TXV | 92G1DF090CE16 | 40500 | 8.1 | 40000 | 15.2 | 13 | 2.12 | 66 | 53 | 213198347
ADP | 4HP17L42P-**A | A60VHA+TXV | 96G2DF090CE16 | 40500 | 8.1 | 40000 | 15.2 | 13 | 2.12 | 66 | 53 | 213198350
ADP | 4HP17L48P-**A | A60VHA+TXV | 80G1DF110CE20 | 47500 | 8.1 | 43000 | 16 | 13.5 | 2.22 | 67 | 55 | 213198354
ADP | 4HP17L48P-**A | A60VHA+TXV | 92G1DF090CE16 | 47000 | 8.1 | 43000 | 15.2 | 13 | 2.2 | 68 | 55 | 213198355
ADP | 4HP17L48P-**A | A60VHA+TXV | 96G1DF090CE16 | 47000 | 8.1 | 43000 | 15.2 | 13 | 2.22 | 68 | 55 | 213198356
ADP | 4HP17L48P-**A | A60VHA+TXV | 96G1DF110CE20 | 47000 | 8.1 | 43000 | 15.2 | 13 | 2.2 | 68 | 55 | 213198357
ADP | 4HP17L48P-**A | A60VHA+TXV | 96G2DF110CE20 | 47000 | 8.1 | 43000 | 15.2 | 13 | 2.2 | 68 | 55 | 213198359
ADP | 4HP18V36P | A36VEA+TXV | 80G1DF070AE12 | 34200 | 8.1 | 34400 | 17 | 11.7 | 2.04 | 62 | 51 | 213198365
ADP | 4HP18V36P | A36VEA+TXV | 80G1DF070BE12 | 34200 | 8.1 | 34400 | 18 | 11.7 | 2.04 | 61 | 51 | 213198366
ADP | 4HP18V36P | A36VEA+TXV | 80G1DF090BE16 | 34600 | 8.1 | 34400 | 17 | 12 | 2.06 | 62 | 51 | 213198367
ADP | 4HP18V36P | A36VEA+TXV | 80G2DF090BE16 | 34800 | 8.1 | 34400 | 17 | 12 | 2.04 | 62 | 51 | 213198368
ADP | 4HP18V36P | A36VEA+TXV | 92G1DF090CE16 | 34600 | 8.1 | 34400 | 17 | 12 | 2.04 | 62 | 51 | 213198371
ADP | 4HP18V36P | A36VEA+TXV | 92G1DF045BE12 | 34400 | 8.1 | 34400 | 18 | 11.7 | 2.04 | 62 | 51 | 213198369
ADP | 4HP18V36P | A36VEA+TXV | 92G1DF070BE12 | 34400 | 8.1 | 34400 | 18 | 11.7 | 2.02 | 62 | 51 | 213198370
ADP | 4HP18V36P | A36VEA+TXV | 96G1DF045BE12 | 34000 | 8.1 | 34400 | 18 | 11.7 | 2.04 | 61 | 51 | 213198372
ADP | 4HP18V36P | A36VEA+TXV | 96G1DF070BE16 | 34400 | 8.1 | 34400 | 18 | 11.5 | 2.02 | 62 | 52 | 213198373
ADP | 4HP18V36P | A36VEA+TXV | 96G2DF070BE16 | 22800 | 8.1 | 22400 | 17 | 12 | 1.82 | 66 | 65 | 213198376
ADP | 4HP17L30P-**A | H,A,DG80936 | 80G2UH090BE12 | 29800 | 8.1 | 26200 | 16 | 13 | 2.3 | 66 | 53 | 213197817
ADP | 4HP18V36P | H,A,DG34936 | 80G2UH090BE12 | 23400 | 8.1 | 22400 | 19 | 12 | 1.91 | 64 | 63 | 213197908
ADP | 4HP18V36P | H,A,DG8J936 | 80G2UH090BE12 | 23400 | 8.1 | 22400 | 19 | 12 | 1.91 | 64 | 63 | 213197909
ADP | 4HP18V36P | H,A,DG80936 | 80G2UH090BE12 | 23400 | 8.1 | 22400 | 19 | 12 | 1.91 | 64 | 63 | 213197910
ADP | 4HP18V36P | H,A,DG82936 | 80G2UH090BE12 | 23400 | 8.1 | 22400 | 19 | 12 | 1.91 | 64 | 63 | 213197911
ADP | 4HP18V36P | V,A,D36H175P149 | 80G2UH090BE16 | 32600 | 8.5 | 32200 | 17 | 11 | 2.14 | 66 | 57 | 213197912
ADP | 4HP18V36P | H,A,DG34936 | 80G2UH090BE16 | 32600 | 8.5 | 32200 | 17 | 11 | 2.14 | 66 | 57 | 213197913
ADP | 4HP18V36P | H,A,DG8J936 | 80G2UH090BE16 | 32600 | 8.5 | 32200 | 17 | 11 | 2.14 | 66 | 57 | 213197914
ADP | 4HP18V36P | H,A,DG80936 | 80G2UH090BE16 | 34400 | 8.5 | 32000 | 17 | 11.5 | 2.14 | 66 | 56 | 213197915
ADP | 4HP17L30P-**AA | A36VEA+TXV | 80G1DF070AE12 | 27400 | 8.3 | 27000 | 15.2 | 13 | 2.2 | 64 | 51 | 213197515
ADP | 4HP17L30P-**AA | A36VEA+TXV | 80G1DF045AE12 | 27400 | 8.3 | 27000 | 15.2 | 13 | 2.22 | 64 | 51 | 213197514
ADP | 4HP17L30P-**A | H,A,DG80936 | 80G1UH080BE16X | 30000 | 8.1 | 26800 | 15.2 | 12.5 | 2.24 | 66 | 53 | 213197517
ADP | 4HP17L30P-**A | H,A,DG80936 | 80G1UH070BE12 | 29600 | 8.1 | 26200 | 16 | 13 | 2.26 | 66 | 53 | 213197516
ADP | 4HP17L30P-**A | H,A,DG80936 | 80G2UH090BE16L | 28000 | 8.1 | 25200 | 16 | 13.5 | 2.14 | 66 | 54 | 213197522
ADP | 4HP17L30P-**A | H,A,DG80936 | 80G2UH090BV16 | 30000 | 8.1 | 26600 | 16 | 13 | 2.28 | 65 | 53 | 213197523
ADP | 4HP17L30P-**AA | A36VEA+TXV | 80G2DF070AE12 | 27000 | 8.3 | 26800 | 15.2 | 12.5 | 2.22 | 64 | 51 | 213197519
ADP | 4HP18V36P | H,A,DG82936 | 80G2UH090BE16 | 34400 | 8.5 | 32000 | 17 | 11.5 | 2.14 | 66 | 56 | 213197916
ADP | 4HP18V36P | V,A,D36H175P149 | 80G2UH090BE16L | 32600 | 8.5 | 32200 | 17 | 11 | 2.14 | 66 | 57 | 213197917
ADP | 4HP17L30P-**A | H,A,DG80936 | 96G1UH070BE12 | 29400 | 8.1 | 26200 | 15.2 | 13 | 2.26 | 66 | 53 | 213197530
ADP | 4HP17L30P-**A | H,A,DG80936 | 96G2UH045BE12 | 29400 | 8.1 | 26200 | 15.2 | 13 | 2.26 | 66 | 53 | 213197531
ADP | 4HP17L30P-**A | H,A,DG80936 | 96G2UH070BV12 | 30000 | 8.1 | 26400 | 16 | 13 | 2.28 | 66 | 54 | 213197534
ADP | 4HP18V36P | H,A,DG34936 | 80G2UH090BE16L | 32600 | 8.5 | 32200 | 17 | 11 | 2.14 | 66 | 57 | 213197918
ADP | 4HP18V36P | H,A,DG8J936 | 80G2UH090BE16L | 32600 | 8.5 | 32200 | 17 | 11 | 2.14 | 66 | 57 | 213197919
ADP | 4HP18V36P | H,A,DG80936 | 80G2UH090BE16L | 34400 | 8.5 | 32000 | 17 | 11.5 | 2.14 | 66 | 56 | 213197920
ADP | 4HP18V36P | H,A,DG82936 | 80G2UH090BE16L | 34400 | 8.5 | 32000 | 17 | 11.5 | 2.14 | 66 | 56 | 213197921
ADP | 4HP18V36P | A36VEA+TXV | 96G1DF090CE16 | 34600 | 8.1 | 34400 | 17 | 12 | 2.06 | 62 | 51 | 213198374
ADP | 4HP18V36P | A36VEA+TXV | 96G2DF045BE12 | 22800 | 8.1 | 22400 | 17 | 12 | 1.83 | 65 | 65 | 213198375
ADP | 4HP18V36P | A36VEA+TXV | 96G2DF070BV16 | 22800 | 8.1 | 22400 | 18 | 12 | 1.83 | 66 | 66 | 213198377
ADP | 4HP18V36P | A36VEA+TXV | 96G2DF090CE16 | 34400 | 8.1 | 34400 | 16 | 11.7 | 2.04 | 62 | 51 | 213198378
ADP | 4HP17L30P-**A | V,A,D36H175P159 | 80G1UH070BE12 | 29600 | 8.1 | 26200 | 16 | 13 | 2.26 | 66 | 53 | 213198433
ADP | 4HP17L30P-**A | V,A,D36H175P789 | 80G1UH070BE12 | 29600 | 8.1 | 26200 | 16 | 13 | 2.26 | 66 | 53 | 213198434
ADP | 4A6L6042A1 | PL48H175P389+P0V0C000M50SC |  | 42000 | 8.1 | 38000 | 15.2 | 12 | 2.24 | 68 | 54 | 213198427
ADP | 4A6L6042A1 | PL48H175P469+P0V0C000M50SC |  | 42000 | 8.1 | 38000 | 15.2 | 12.5 | 2.24 | 68 | 54 | 213198428
ADP | 4A6L6042A1 | PL42H175P459+P0V0C000M50SC |  | 42000 | 8.1 | 38000 | 15.2 | 12.5 | 2.24 | 68 | 54 | 213198429
ADP | 4HP17L30P-**A | V,A,D36H175P159 | 80G1UH090BE16 | 29200 | 8.1 | 26000 | 16 | 13 | 2.28 | 65 | 53 | 213198439
ADP | 4HP17L30P-**A | V,A,D36H175P789 | 80G2UH090BE12 | 29800 | 8.1 | 26200 | 16 | 13 | 2.3 | 66 | 53 | 213198443
ADP | 4HP18V36P | V,A,D36H175P149 | 80G2UH090BV16* | 32400 | 8.5 | 32200 | 18 | 11 | 2.14 | 65 | 57 | 213197922
ADP | 4HP18V36P | H,A,DG34936 | 80G2UH090BV16* | 32400 | 8.5 | 32200 | 18 | 11 | 2.14 | 65 | 57 | 213197923
ADP | 4HP18V36P | H,A,DG80936 | 80G2UH090BV16* | 32400 | 8.5 | 32200 | 18 | 11 | 2.14 | 65 | 57 | 213197925
ADP | 4HP18V36P | H,A,DG82936 | 80G2UH090BV16* | 32400 | 8.5 | 32200 | 18 | 11 | 2.14 | 65 | 57 | 213197926
ADP | 4HP18V36P | H,A,DG8J936 | 80G2UH090BV16* | 32400 | 8.5 | 32200 | 18 | 11 | 2.14 | 65 | 57 | 213197924
ADP | 4HP17L36P-**AA | H,A,DG82936 | 80G1UH070BE12 | 35600 | 8.1 | 32000 | 15.2 | 12.5 | 2.24 | 68 | 57 | 213197578
ADP | 4HP17L36P-**AA | H,A,DG82936 | 80G2UH090BE12 | 35400 | 8.1 | 31800 | 16 | 12.5 | 2.26 | 69 | 57 | 213197581
ADP | 4HP17L36P-**AA | H,A,DG82936 | 80G2UH090BE16L | 35400 | 8.1 | 31600 | 16 | 12.5 | 2.26 | 68 | 57 | 213197583
ADP | 4HP17L36P-**AA | H,A,DG82936 | 80G2UH090BE16 | 35400 | 8.1 | 31600 | 16 | 12.5 | 2.26 | 68 | 57 | 213197582
ADP | 4HP17L36P-**AA | H,A,DG82936 | 80G1UH090BE16 | 35400 | 8.1 | 31600 | 16 | 12.5 | 2.28 | 68 | 57 | 213197580
ADP | 4HP17L36P-**AA | H,A,DG82936 | 80G2UH090BV16 | 35600 | 8.1 | 32200 | 15.2 | 12.5 | 2.28 | 68 | 57 | 213197584
ADP | 4HP18V36P | H,A,DG80936 | 92G1UH030BE12 | 23400 | 8.1 | 22400 | 18 | 12 | 1.99 | 66 | 66 | 213197930
ADP | 4HP17L36P-**AA | H,A,DG82936 | 92G1UH070BE12 | 35400 | 8.1 | 31600 | 15.2 | 12.5 | 2.22 | 68 | 57 | 213197587
ADP | 4HP17L36P-**AA | H,A,DG82936 | 96G2UH045BE12 | 35400 | 8.1 | 31800 | 15.2 | 12.5 | 2.24 | 69 | 57 | 213197590
ADP | 4HP17L36P-**AA | H,A,DG82936 | 96G2UH070BV12 | 35600 | 8.1 | 32200 | 15.2 | 12.5 | 2.26 | 69 | 58 | 213197593
ADP | 4HP17L36P-**AA | H,A,DG82936 | 96G2UH045BV12 | 35600 | 8.1 | 32400 | 15.2 | 12 | 2.22 | 69 | 57 | 213197591
ADP | 4HP18V36P | H,A,DG82936 | 92G1UH030BE12 | 23400 | 8.1 | 22400 | 18 | 12 | 1.99 | 66 | 66 | 213197931
ADP | 4HP17L36P-**AA | H,A,DG82936 | 96G2UH070BE12 | 35400 | 8.1 | 31800 | 15.2 | 12 | 2.24 | 69 | 58 | 213197592
ADP | 4HP18V36P | V,A,D36H175P149 | 92G1UH045BE12 | 23800 | 8.4 | 22400 | 18 | 12 | 2.02 | 67 | 66 | 213197932
ADP | 4HP18V36P | H,A,DG34936 | 92G1UH045BE12 | 23800 | 8.4 | 22400 | 18 | 12 | 2.02 | 67 | 66 | 213197933
ADP | 4HP18V36P | H,A,DG8J936 | 92G1UH045BE12 | 23800 | 8.45 | 22400 | 18 | 12 | 2.02 | 67 | 66 | 213197934
ADP | 4HP17L30P-**A | V,A,D36H175P159 | 80G2UH090BE16 | 29400 | 8.1 | 26000 | 16 | 13 | 2.3 | 65 | 53 | 213198445
ADP | 4HP17L30P-**A | V,A,D36H175P789 | 80G2UH090BE16L | 29400 | 8.1 | 26000 | 16 | 13 | 2.3 | 65 | 53 | 213198449
ADP | 4HP17L30P-**A | V,A,D36H175P389 | 80G2UH090BE16L | 28000 | 8.1 | 25200 | 16 | 13.5 | 2.14 | 66 | 54 | 213198450
ADP | 4HP17L30P-**A | V,A,D36H175P789 | 80G2UH090BV16 | 30000 | 8.1 | 26600 | 16 | 13 | 2.28 | 65 | 53 | 213198452
ADP | 4HP17L30P-**A | V,A,D36H175P159 | 92G1UH030BE12 | 29600 | 8.1 | 26400 | 15.2 | 13 | 2.26 | 65 | 53 | 213198454
ADP | 4HP17L30P-**A | V,A,D36H175P789 | 92G1UH030BE12 | 29600 | 8.1 | 26400 | 15.2 | 13 | 2.26 | 65 | 53 | 213198455
ADP | 4HP17L30P-**A | V,A,D36H175P389 | 92G1UH030BE12 | 29600 | 8.1 | 26400 | 16 | 13 | 2.26 | 65 | 53 | 213198456
ADP | 4HP17L30P-**A | V,A,D36H175P159 | 92G1UH045BE12 | 29400 | 8.1 | 26200 | 15.2 | 13 | 2.28 | 66 | 53 | 213198457
ADP | 4HP17L30P-**A | V,A,D36H175P159 | 92G1UH070BE12 | 29400 | 8.1 | 26000 | 16 | 13 | 2.28 | 66 | 54 | 213198460
ADP | 4HP17L30P-**A | V,A,D36H175P789 | 92G1UH070BE12 | 29400 | 8.1 | 26000 | 16 | 13 | 2.28 | 66 | 54 | 213198461
ADP | 4HP17L30P-**A | V,A,D36H175P159 | 95G1UH060BE12X | 29600 | 8.1 | 26400 | 15.2 | 13 | 2.26 | 65 | 53 | 213198466
ADP | 4HP17L30P-**A | V,A,D36H175P389 | 95G1UH060BE12X | 29600 | 8.1 | 26400 | 16 | 13 | 2.26 | 65 | 53 | 213198468
ADP | 4HP17L30P-**A | V,A,D36H175P789 | 96G1UH045BE12 | 29400 | 8.1 | 26200 | 15.2 | 12.5 | 2.26 | 66 | 54 | 213198470
ADP | 4HP17L30P-**A | V,A,D36H175P789 | 96G1UH070BE12 | 29400 | 8.1 | 26200 | 15.2 | 13 | 2.26 | 66 | 53 | 213198473
ADP | 4HP17L30P-**A | V,A,D36H175P789 | 96G2UH045BE12 | 29400 | 8.1 | 26200 | 15.2 | 13 | 2.26 | 66 | 53 | 213198476
ADP | 4HP17L30P-**A | V,A,D36H175P389 | 96G2UH045BE12 | 29400 | 8.1 | 26200 | 16 | 13 | 2.26 | 66 | 53 | 213198477
ADP | 4HP17L30P-**A | V,A,D36H175P159 | 96G2UH045BV12 | 29800 | 8.1 | 26400 | 15.2 | 13 | 2.26 | 66 | 54 | 213198478
ADP | 4HP17L30P-**A | V,A,D36H175P789 | 96G2UH070BV12 | 30000 | 8.1 | 26400 | 16 | 13 | 2.28 | 66 | 54 | 213198485
ADP | 4HP17L18P-**A | H,A,DG80936 | 96G2UH070BV12 | 18000 | 8.5 | 15800 | 17 | 13.5 | 2 | 61 | 47 | 213198071
ADP | 4HP17L18P-**A | H,A,DG8J936 | 96G2UH070BV12 | 18000 | 8.5 | 15800 | 16 | 13.5 | 2.08 | 63 | 51 | 213198070
ADP | 4HP17L18P-**A | H,A,DG34936 | 96G2UH070BV12 | 18000 | 8.5 | 16400 | 16 | 13.5 | 2.1 | 62 | 49 | 213198069
ADP | 4HP17L18P-**A | H,A,DG80936 | 96G2UH070BE12 | 18000 | 8.5 | 15600 | 16 | 14 | 2.08 | 63 | 50 | 213198067
ADP | 4HP17L18P-**A | H,A,DG8J936 | 96G2UH070BE12 | 18000 | 8.5 | 15600 | 16 | 13.5 | 2.08 | 63 | 50 | 213198066
ADP | 4HP17L18P-**A | V,A,D36H175P149 | 96G2UH070BV12 | 18000 | 8.5 | 16400 | 16 | 13.5 | 2.1 | 62 | 49 | 213198068
ADP | 4HP17L18P-**A | H,A,DG34936 | 96G2UH070BE12 | 18000 | 8.5 | 15600 | 16 | 13.5 | 2.08 | 63 | 50 | 213198065
ADP | 4HP17L18P-**A | V,A,D36H175P149 | 96G2UH070BE12 | 18000 | 8.5 | 15600 | 16 | 13.5 | 2.08 | 63 | 50 | 213198064
ADP | 4HP17L18P-**A | H,A,DG8J936 | 96G2UH045BV12 | 18000 | 8.5 | 16400 | 16 | 13.5 | 2.06 | 62 | 49 | 213198062
ADP | 4HP17L18P-**A | H,A,DG80936 | 96G2UH045BV12 | 18000 | 8.5 | 15800 | 16 | 14 | 2.06 | 63 | 51 | 213198063
ADP | 4HP17L18P-**A | H,A,DG34936 | 96G2UH045BV12 | 18000 | 8.5 | 15800 | 16 | 13.5 | 2.06 | 63 | 51 | 213198061
ADP | 4HP17L18P-**A | H,A,DG80936 | 96G2UH045BE12 | 18000 | 8.5 | 15600 | 16 | 14 | 2.06 | 63 | 50 | 213198059
ADP | 4HP17L18P-**A | H,A,DG8J936 | 96G2UH045BE12 | 18000 | 8.5 | 15600 | 16 | 13.5 | 2.06 | 63 | 50 | 213198058
ADP | 4HP17L18P-**A | V,A,D36H175P149 | 96G2UH045BV12 | 18000 | 8.5 | 15800 | 16 | 13.5 | 2.06 | 63 | 51 | 213198060
ADP | 4HP17L18P-**A | H,A,DG34936 | 96G2UH045BE12 | 18000 | 8.5 | 15400 | 16 | 13.5 | 1.98 | 61 | 47 | 213198057
ADP | 4HP17L18P-**A | V,A,D36H175P149 | 96G2UH045BE12 | 18000 | 8.5 | 15400 | 16 | 13.5 | 1.98 | 61 | 47 | 213198056
ADP | 4HP17L18P-**A | H,A,DG8J936 | 96G1UH070BE12 | 18000 | 8.5 | 15600 | 16 | 13.5 | 2.08 | 63 | 50 | 213198054
ADP | 4HP17L18P-**A | H,A,DG80936 | 96G1UH070BE12 | 18000 | 8.5 | 15600 | 16 | 14 | 2.08 | 63 | 50 | 213198055
ADP | 4HP17L18P-**A | H,A,DG80936 | 96G1UH045BE12 | 18000 | 8.5 | 16200 | 16 | 13.5 | 2.06 | 62 | 48 | 213198051
ADP | 4HP17L18P-**A | H,A,DG34936 | 96G1UH070BE12 | 18000 | 8.5 | 15600 | 16 | 13.5 | 2.08 | 63 | 50 | 213198053
ADP | 4HP17L18P-**A | H,A,DG8J936 | 96G1UH045BE12 | 18000 | 8.5 | 15600 | 16 | 13.5 | 2.04 | 63 | 50 | 213198050
ADP | 4HP17L18P-**A | V,A,D36H175P149 | 96G1UH070BE12 | 18000 | 8.5 | 15600 | 16 | 13.5 | 2.08 | 63 | 50 | 213198052
ADP | 4HP17L18P-**A | H,A,DG34936 | 96G1UH045BE12 | 18000 | 8.5 | 15600 | 16 | 13.5 | 2.04 | 63 | 50 | 213198049
ADP | 4HP17L18P-**A | V,A,D36H175P149 | 96G1UH045BE12 | 18000 | 8.5 | 15600 | 16 | 13.5 | 2.04 | 63 | 50 | 213198048
ADP | 4HP17L18P-**A | H,A,DG80936 | 96G1UH030BE08 | 18000 | 8.5 | 15800 | 16 | 13 | 1.98 | 61 | 47 | 213198047
ADP | 4HP17L18P-**A | H,A,DG8J936 | 96G1UH030BE08 | 18000 | 8.5 | 15800 | 15.2 | 13 | 2.06 | 63 | 51 | 213198046
ADP | 4HP17L18P-**A | H,A,DG8J936 | 95G1UH060BE12X | 18000 | 8.5 | 15600 | 16 | 13.5 | 2.04 | 63 | 50 | 213198042
ADP | 4HP17L18P-**A | V,A,D36H175P149 | 96G1UH030BE08 | 18000 | 8.5 | 16400 | 15.2 | 13 | 2.06 | 62 | 49 | 213198044
ADP | 4HP17L18P-**A | H,A,DG34936 | 96G1UH030BE08 | 18000 | 8.5 | 15800 | 15.2 | 13 | 1.96 | 61 | 47 | 213198045
ADP | 4HP17L18P-**A | H,A,DG34936 | 95G1UH060BE12X | 18000 | 8.5 | 15600 | 16 | 13.5 | 2.04 | 63 | 50 | 213198041
ADP | 4HP17L18P-**A | V,A,D36H175P149 | 95G1UH060BE12X | 18000 | 8.5 | 15600 | 16 | 13.5 | 2.04 | 63 | 50 | 213198040
ADP | 4HP17L18P-**A | H,A,DG80936 | 95G1UH040BE12X | 18000 | 8.5 | 15600 | 16 | 14 | 2.06 | 63 | 50 | 213198039
ADP | 4HP17L18P-**A | H,A,DG80936 | 95G1UH060BE12X | 18000 | 8.5 | 15600 | 16 | 14 | 2.04 | 63 | 50 | 213198043
ADP | 4HP17L18P-**A | H,A,DG8J936 | 95G1UH040BE12X | 18000 | 8.5 | 15600 | 16 | 13.5 | 2.06 | 63 | 50 | 213198038
ADP | 4HP17L18P-**A | H,A,DG34936 | 95G1UH040BE12X | 18000 | 8.5 | 15600 | 16 | 13.5 | 2.06 | 63 | 50 | 213198037
ADP | 4HP17L18P-**A | V,A,D36H175P149 | 95G1UH040BE12X | 18000 | 8.5 | 15600 | 16 | 13.5 | 2.06 | 63 | 50 | 213198036
ADP | 4HP17L18P-**A | H,A,DG8J936 | 92G1UH070BE12 | 18000 | 8.5 | 15600 | 16 | 13.5 | 2.1 | 63 | 50 | 213198034
ADP | 4HP17L18P-**A | H,A,DG34936 | 92G1UH070BE12 | 18000 | 8.5 | 15400 | 16 | 13.5 | 2.02 | 61 | 47 | 213198033
ADP | 4HP17L18P-**A | V,A,D36H175P149 | 92G1UH070BE12 | 18000 | 8.5 | 15400 | 16 | 13.5 | 2.02 | 61 | 47 | 213198032
ADP | 4HP17L18P-**A | H,A,DG80936 | 92G1UH070BE12 | 18000 | 8.5 | 15600 | 16 | 14 | 2.1 | 63 | 50 | 213198035
ADP | 4HP17L18P-**A | H,A,DG80936 | 92G1UH045BE12 | 18000 | 8.5 | 15600 | 16 | 14 | 2.06 | 63 | 50 | 213198031
ADP | 4HP17L18P-**A | H,A,DG34936 | 92G1UH045BE12 | 18000 | 8.5 | 15600 | 16 | 13.5 | 2.06 | 63 | 50 | 213198029
ADP | 4HP17L18P-**A | H,A,DG8J936 | 92G1UH045BE12 | 18000 | 8.5 | 15600 | 16 | 13.5 | 2.06 | 63 | 50 | 213198030
ADP | 4HP17L18P-**A | V,A,D36H175P149 | 92G1UH045BE12 | 18000 | 8.5 | 15600 | 16 | 13.5 | 2.06 | 63 | 50 | 213198028
ADP | 4HP17L18P-**A | H,A,DG8J936 | 92G1UH030BE12 | 18000 | 8.5 | 15800 | 16 | 13.5 | 2.08 | 63 | 51 | 213198026
ADP | 4HP17L18P-**A | H,A,DG34936 | 92G1UH030BE12 | 18000 | 8.5 | 15800 | 16 | 13.5 | 2.08 | 63 | 51 | 213198025
ADP | 4HP17L18P-**A | H,A,DG80936 | 92G1UH030BE12 | 18000 | 8.5 | 15800 | 16 | 14 | 2.08 | 63 | 51 | 213198027
ADP | 4HP17L18P-**A | V,A,D36H175P149 | 92G1UH030BE12 | 18000 | 8.5 | 15800 | 16 | 13.5 | 2.08 | 63 | 51 | 213198024
ADP | 4HP18V60P | H,A,DG86960 | 96G1UH135DE20 | 58500 | 8.1 | 55500 | 15.2 | 10 | 1.96 | 70 | 61 | 213198873
ADP | 4HP18V60P | H,A,DG84960 | 96G1UH135DE20 | 58500 | 8.1 | 55500 | 15.2 | 10 | 1.96 | 70 | 61 | 213198872
ADP | 4HP18V60P | H,A,DG86960 | 80G1UH135DE20 | 58500 | 8.1 | 55500 | 16 | 10 | 1.92 | 70 | 61 | 213198871
ADP | 4HP18V60P | H,A,DG84960 | 80G1UH135DE20 | 58500 | 8.1 | 55500 | 16 | 10 | 1.92 | 70 | 61 | 213198870
ADP | 4HP17L18P-**A | V,A,D36H175P389 | 96G2UH045BV12 | 18000 | 8.5 | 15800 | 16 | 14 | 2.06 | 63 | 51 | 213198850
ADP | 4HP17L48P-**A | V,A,D48H175P389 | 80G1UH090BE16 | 46500 | 8.1 | 43000 | 15.2 | 12.5 | 2.18 | 68 | 55 | 213198866
ADP | 4HP17L18P-**A | V,A,D36H175P389 | 96G2UH070BV12 | 18000 | 8.5 | 15800 | 17 | 14 | 2 | 61 | 47 | 213198856
ADP | 4HP17L18P-**A | V,A,D36H175P789 | 96G2UH070BV12 | 18000 | 8.5 | 15800 | 17 | 13.5 | 2 | 61 | 47 | 213198855
ADP | 4HP17L18P-**A | V,A,D36H175P159 | 96G2UH070BV12 | 18000 | 8.5 | 15800 | 16 | 14 | 2 | 61 | 47 | 213198854
ADP | 4HP17L18P-**A | V,A,D36H175P789 | 96G2UH070BE12 | 18000 | 8.5 | 15600 | 16 | 14 | 2.08 | 63 | 50 | 213198852
ADP | 4HP17L18P-**A | V,A,D36H175P389 | 96G2UH070BE12 | 18000 | 8.5 | 15400 | 16 | 14 | 1.96 | 61 | 47 | 213198853
ADP | 4HP17L18P-**A | V,A,D36H175P159 | 96G2UH070BE12 | 18000 | 8.5 | 15600 | 16 | 14 | 2.08 | 63 | 50 | 213198851
ADP | 4HP17L18P-**A | V,A,D36H175P159 | 96G2UH045BV12 | 18000 | 8.5 | 15800 | 16 | 14 | 2.06 | 63 | 51 | 213198848
ADP | 4HP17L18P-**A | V,A,D36H175P389 | 96G2UH045BE12 | 18000 | 8.5 | 15400 | 16 | 14 | 1.98 | 61 | 47 | 213198847
ADP | 4HP17L18P-**A | V,A,D36H175P789 | 96G2UH045BV12 | 18000 | 8.5 | 15800 | 16 | 14 | 2.06 | 63 | 51 | 213198849
ADP | 4HP17L18P-**A | V,A,D36H175P789 | 96G2UH045BE12 | 18000 | 8.5 | 15600 | 16 | 14 | 2.06 | 63 | 50 | 213198846
ADP | 4HP17L18P-**A | V,A,D36H175P159 | 96G2UH045BE12 | 18000 | 8.5 | 15600 | 16 | 14 | 2.06 | 63 | 50 | 213198845
ADP | 4HP17L18P-**A | V,A,D36H175P389 | 96G1UH070BE12 | 18000 | 8.5 | 15400 | 16 | 14 | 1.98 | 61 | 47 | 213198844
ADP | 4HP17L18P-**A | V,A,D36H175P789 | 96G1UH070BE12 | 18000 | 8.5 | 15600 | 16 | 14 | 2.08 | 63 | 50 | 213198843
ADP | 4HP17L18P-**A | V,A,D36H175P389 | 96G1UH045BE12 | 18000 | 8.5 | 15400 | 16 | 14 | 1.98 | 61 | 47 | 213198841
ADP | 4HP17L18P-**A | V,A,D36H175P159 | 96G1UH070BE12 | 18000 | 8.5 | 15600 | 16 | 14 | 2.08 | 63 | 50 | 213198842
ADP | 4HP17L18P-**A | V,A,D36H175P159 | 96G1UH045BE12 | 18000 | 8.5 | 15600 | 16 | 14 | 2.04 | 63 | 50 | 213198839
ADP | 4HP17L18P-**A | V,A,D36H175P789 | 96G1UH045BE12 | 18000 | 8.5 | 15600 | 16 | 14 | 2.04 | 63 | 50 | 213198840
ADP | 4HP17L18P-**A | V,A,D36H175P789 | 96G1UH030BE08 | 18000 | 8.5 | 15800 | 16 | 13.5 | 2.06 | 63 | 51 | 213198837
ADP | 4HP17L18P-**A | V,A,D36H175P389 | 96G1UH030BE08 | 18000 | 8.5 | 15800 | 16 | 13.5 | 1.96 | 61 | 47 | 213198838
ADP | 4HP17L18P-**A | V,A,D36H175P159 | 96G1UH030BE08 | 18000 | 8.5 | 15800 | 16 | 13 | 1.98 | 61 | 47 | 213198836
ADP | 4HP17L18P-**A | V,A,D36H175P789 | 95G1UH060BE12X | 18000 | 8.5 | 15600 | 16 | 14 | 2.04 | 63 | 50 | 213198834
ADP | 4HP17L18P-**A | V,A,D36H175P389 | 95G1UH060BE12X | 18000 | 8.5 | 16200 | 16 | 14 | 2.06 | 62 | 48 | 213198835
ADP | 4HP17L18P-**A | V,A,D36H175P159 | 95G1UH060BE12X | 18000 | 8.5 | 15600 | 16 | 14 | 2.04 | 63 | 50 | 213198833
ADP | 4HP17L18P-**A | V,A,D36H175P389 | 95G1UH040BE12X | 18000 | 8.5 | 15400 | 16 | 14 | 1.98 | 61 | 47 | 213198832
ADP | 4HP17L18P-**A | V,A,D36H175P789 | 95G1UH040BE12X | 18000 | 8.5 | 15600 | 16 | 14 | 2.06 | 63 | 50 | 213198831
ADP | 4HP17L18P-**A | V,A,D36H175P789 | 92G1UH070BE12 | 18000 | 8.5 | 15600 | 16 | 14 | 2.1 | 63 | 50 | 213198828
ADP | 4HP17L18P-**A | V,A,D36H175P159 | 95G1UH040BE12X | 18000 | 8.5 | 15600 | 16 | 14 | 2.06 | 63 | 50 | 213198830
ADP | 4HP17L18P-**A | V,A,D36H175P389 | 92G1UH070BE12 | 18000 | 8.5 | 15600 | 17 | 13.5 | 2 | 60 | 46 | 213198829
ADP | 4HP17L18P-**A | V,A,D36H175P389 | 92G1UH045BE12 | 18000 | 8.5 | 15600 | 17 | 13.5 | 2.02 | 62 | 48 | 213198826
ADP | 4HP17L18P-**A | V,A,D36H175P159 | 92G1UH070BE12 | 18000 | 8.5 | 15600 | 16 | 14 | 2.1 | 63 | 50 | 213198827
ADP | 4HP17L18P-**A | V,A,D36H175P789 | 92G1UH045BE12 | 18000 | 8.5 | 15600 | 16 | 14 | 2.06 | 63 | 50 | 213198825
ADP | 4HP17L18P-**A | V,A,D36H175P789 | 92G1UH030BE12 | 18000 | 8.5 | 15800 | 16 | 14 | 2.08 | 63 | 51 | 213198822
ADP | 4HP17L18P-**A | V,A,D36H175P159 | 92G1UH045BE12 | 18000 | 8.5 | 15600 | 16 | 14 | 2.06 | 63 | 50 | 213198824
ADP | 4HP17L18P-**A | V,A,D36H175P389 | 92G1UH030BE12 | 18000 | 8.5 | 16400 | 16 | 14 | 2.08 | 62 | 49 | 213198823
ADP | 4HP17L18P-**A | V,A,D36H175P159 | 92G1UH030BE12 | 18000 | 8.5 | 15800 | 16 | 14 | 2.08 | 63 | 51 | 213198821
ADP | 4HP18V36P | V,A,D36H175P459 | 80G1UH070BE12 | 23800 | 8.5 | 22400 | 18 | 12 | 2.04 | 65 | 65 | 213198713
ADP | 4HP18V36P | V,A,D36H175P389 | 80G1UH070BE12 | 23800 | 8.5 | 22400 | 18 | 12 | 2.04 | 65 | 65 | 213198712
ADP | 4HP18V36P | V,A,D36H***P449 | 80G1UH070AE12 | 23600 | 8.5 | 22400 | 18 | 12 | 2.05 | 65 | 67 | 213198709
ADP | 4HP18V36P | V,A,D36H175P159 | 80G1UH070BE12 | 23800 | 8.5 | 22400 | 18 | 12 | 2.04 | 65 | 65 | 213198710
ADP | 4HP18V36P | V,A,D36H***P429 | 80G1UH070AE12 | 23000 | 8.2 | 22200 | 18 | 11.7 | 1.98 | 65 | 68 | 213198708
ADP | 4HP18V36P | V,A,D36H***P449 | 80G1UH060AE12X | 23800 | 8.5 | 22400 | 19 | 12 | 2.04 | 66 | 65 | 213198707
ADP | 4HP18V36P | V,A,D36H***P429 | 80G1UH060AE12X | 23200 | 8.1 | 22400 | 19 | 12 | 1.9 | 64 | 63 | 213198706
ADP | 4HP18V36P | V,A,D36H***P449 | 80G1UH045AE12 | 23800 | 8.5 | 22400 | 18 | 12 | 2.04 | 66 | 65 | 213198705
ADP | 4HP18V36P | V,A,D36H***P429 | 80G1UH045AE12 | 23200 | 8.2 | 22200 | 18 | 11.7 | 1.98 | 66 | 66 | 213198704
ADP | 4HP18V36P | V,A,D36H***P449 | 80G1UH040AE12X | 23800 | 8.5 | 22400 | 19 | 12 | 2.04 | 66 | 65 | 213198703
ADP | 4HP17L30P-**A | V,A,D36H175P159 | 96G2UH070BV12 | 30000 | 8.1 | 26400 | 16 | 13 | 2.28 | 66 | 54 | 213198699
ADP | 4HP17L30P-**A | V,A,D36H175P389 | 96G2UH045BV12 | 29800 | 8.1 | 26400 | 15.2 | 13 | 2.26 | 66 | 54 | 213198695
ADP | 4HP17L30P-**A | V,A,D36H175P789 | 96G2UH045BV12 | 29800 | 8.1 | 26400 | 15.2 | 13 | 2.26 | 66 | 54 | 213198694
ADP | 4HP17L30P-**A | V,A,D36H175P159 | 96G2UH045BE12 | 29400 | 8.1 | 26200 | 15.2 | 13 | 2.26 | 66 | 53 | 213198690
ADP | 4HP17L30P-**A | V,A,D36H175P389 | 96G1UH070BE12 | 29400 | 8.1 | 26200 | 15.2 | 13 | 2.26 | 66 | 53 | 213198689
ADP | 4HP17L30P-**A | V,A,D36H175P159 | 96G1UH070BE12 | 29400 | 8.1 | 26200 | 15.2 | 13 | 2.26 | 66 | 53 | 213198687
ADP | 4HP17L30P-**A | V,A,D36H175P159 | 96G1UH045BE12 | 29400 | 8.1 | 26200 | 15.2 | 12.5 | 2.26 | 66 | 54 | 213198684
ADP | 4HP17L30P-**A | V,A,D36H175P789 | 95G1UH060BE12X | 29600 | 8.1 | 26400 | 15.2 | 13 | 2.26 | 65 | 53 | 213198682
ADP | 4HP17L30P-**A | V,A,D36H175P389 | 92G1UH070BE12 | 29400 | 8.1 | 26000 | 16 | 13 | 2.28 | 66 | 54 | 213198677
ADP | 4HP17L30P-**A | V,A,D36H175P789 | 92G1UH045BE12 | 29400 | 8.1 | 26200 | 15.2 | 13 | 2.28 | 66 | 53 | 213198673
ADP | 4HP17L30P-**A | V,A,D36H175P389 | 80G2UH090BV16 | 29200 | 8.1 | 26400 | 16 | 13.5 | 2.2 | 66 | 54 | 213198668
ADP | 4HP17L30P-**A | V,A,D36H175P159 | 80G2UH090BV16 | 30000 | 8.1 | 26600 | 16 | 13 | 2.28 | 65 | 53 | 213198666
ADP | 4HP17L30P-**A | V,A,D36H***P449 | 80G2UH070AE12 | 29600 | 8.1 | 26200 | 15.2 | 13 | 2.28 | 66 | 53 | 213198654
ADP | 4HP17L30P-**A | V,A,D36H175P159 | 80G2UH090BE16L | 29400 | 8.1 | 26000 | 16 | 13 | 2.3 | 65 | 53 | 213198663
ADP | 4HP17L30P-**A | V,A,D36H175P789 | 80G2UH090BE16 | 29400 | 8.1 | 26000 | 16 | 13 | 2.3 | 65 | 53 | 213198661
ADP | 4HP17L30P-**A | V,A,D36H175P389 | 80G2UH090BE12 | 29200 | 8.1 | 26200 | 16 | 13.5 | 2.24 | 66 | 53 | 213198659
ADP | 4HP17L30P-**A | V,A,D36H175P159 | 80G2UH090BE12 | 29800 | 8.1 | 26200 | 16 | 13 | 2.3 | 66 | 53 | 213198657
ADP | 4HP17L30P-**A | V,A,D36H***P449 | 80G2UH070AE12L | 29600 | 8.1 | 26200 | 15.2 | 13 | 2.28 | 66 | 53 | 213198655
ADP | 4HP17L30P-**A | V,A,D36H***P449 | 80G2UH070AV12 | 30000 | 8.1 | 26600 | 15.2 | 13 | 2.26 | 65 | 53 | 213198656
ADP | 4HP17L30P-**A | V,A,D36H175P789 | 80G1UH090BE16L | 27800 | 8.1 | 25200 | 15.2 | 13 | 2.1 | 65 | 52 | 213198651
ADP | 4HP17L30P-**A | V,A,D36H***P449 | 80G2UH045AE12 | 29600 | 8.1 | 26200 | 15.2 | 13 | 2.28 | 66 | 53 | 213198653
ADP | 4HP17L30P-**A | V,A,D36H175P389 | 80G1UH090BE16L | 27800 | 8.1 | 25200 | 16 | 13 | 2.1 | 65 | 52 | 213198652
ADP | 4HP17L30P-**A | V,A,D36H175P159 | 80G1UH070BE12L | 27600 | 8.1 | 25000 | 15.2 | 12.5 | 2.1 | 66 | 53 | 213198641
ADP | 4HP17L30P-**A | V,A,D36H175P159 | 80G1UH090BE16L | 27800 | 8.1 | 25200 | 15.2 | 12.5 | 2.1 | 65 | 52 | 213198650
ADP | 4HP17L30P-**A | V,A,D36H175P789 | 80G1UH090BE16 | 29200 | 8.1 | 26000 | 16 | 13 | 2.28 | 65 | 53 | 213198648
ADP | 4HP17L30P-**A | V,A,D36H175P789 | 80G1UH080BE16X | 30000 | 8.1 | 26800 | 15.2 | 12.5 | 2.24 | 66 | 53 | 213198645
ADP | 4HP17L30P-**A | V,A,D36H175P389 | 80G1UH070BE12L | 27600 | 8.1 | 25000 | 15.2 | 13 | 2.1 | 66 | 53 | 213198643
ADP | 4HP17L30P-**A | V,A,D36H175P159 | 80G1UH080BE16X | 30000 | 8.1 | 26800 | 15.2 | 12.5 | 2.24 | 66 | 53 | 213198644
ADP | 4HP17L30P-**A | V,A,D36H175P789 | 80G1UH070BE12L | 27600 | 8.1 | 25000 | 15.2 | 13 | 2.1 | 66 | 53 | 213198642
ADP | 4HP17L30P-**A | V,A,D36H***P449 | 80G1UH070AE12L | 29400 | 8.1 | 26000 | 15.2 | 13 | 2.28 | 66 | 54 | 213198637
ADP | 4HP17L30P-**A | V,A,D36H***P449 | 80G1UH070AE12 | 29400 | 8.1 | 26000 | 15.2 | 13 | 2.28 | 66 | 54 | 213198636
ADP | 4HP17L30P-**A | V,A,D36H***P449 | 80G1UH045AE12L | 28000 | 8.1 | 25200 | 15.2 | 12.5 | 2.12 | 66 | 54 | 213198634
ADP | 4HP17L30P-**A | V,A,D36H***P449 | 80G1UH045AE12 | 29400 | 8.1 | 26000 | 15.2 | 13 | 2.28 | 66 | 54 | 213198633
ADP | 4HP17L48P-**A | H,A,DG86960 | 96G2UH110CE20 | 46500 | 8.1 | 43000 | 15.2 | 13 | 2.18 | 68 | 55 | 213198220
ADP | 4HP17L48P-**A | V,A,D60H210P199 | 96G2UH110CV20 | 47000 | 8.1 | 43500 | 15.2 | 12.5 | 2.16 | 69 | 56 | 213198222
ADP | 4HP17L48P-**A | H,A,DG84960 | 96G2UH110CE20 | 46500 | 8.1 | 43000 | 15.2 | 13 | 2.18 | 68 | 55 | 213198219
ADP | 4HP17L48P-**A | V,A,D60H210P199 | 96G2UH110CE20 | 46500 | 8.1 | 43000 | 15.2 | 13 | 2.18 | 68 | 55 | 213198218
ADP | 4HP17L48P-**A | V,A,D60H210P179 | 96G2UH110CE20 | 46500 | 8.1 | 43000 | 15.2 | 12.5 | 2.18 | 68 | 55 | 213198217
ADP | 4HP17L48P-**A | V,A,D60H210P199 | 96G2UH090CV20 | 47000 | 8.1 | 43500 | 15.2 | 12.5 | 2.16 | 69 | 56 | 213198214
ADP | 4HP17L48P-**A | H,A,DG84960 | 96G1UH110CE20 | 46500 | 8.1 | 43000 | 15.2 | 13 | 2.18 | 68 | 55 | 213198207
ADP | 4HP17L48P-**A | H,A,DG86960 | 96G1UH110CE20 | 46500 | 8.1 | 43000 | 15.2 | 13 | 2.18 | 68 | 55 | 213198208
ADP | 4HP17L48P-**A | V,A,D60H210P179 | 96G1UH110CE20 | 46500 | 8.1 | 43000 | 15.2 | 12.5 | 2.18 | 68 | 55 | 213198205
ADP | 4HP17L48P-**A | V,A,D60H210P199 | 96G1UH110CE20 | 46500 | 8.1 | 43000 | 15.2 | 13 | 2.18 | 68 | 55 | 213198206
ADP | 4HP17L48P-**A | H,A,DG86960 | 96G1UH090CE16 | 47500 | 8.1 | 43000 | 15.2 | 12.5 | 2.24 | 70 | 58 | 213198204
ADP | 4A6L6030A1 | PL36H175P459+P0V0B000M40SC |  | 30400 | 8.1 | 26000 | 15.2 | 12 | 2 | 66 | 52 | 213158792
ADP | 4A6L6036A1 | PL36H175P459+P0V0B000M40SC |  | 35800 | 8.1 | 30800 | 15.2 | 12.5 | 2.12 | 66 | 53 | 213158794
AMERICAN STANDARD | 4A6L9036A1 | 4PX*CU36BS3+P0V0C000M50SD+RP |  | 36000 | 8.7 | 34000 | 17 | 11.7 | 2.2 | 69 | 54 | 213199426
TRANE | 4TWL9036A1 | 4PX*CU36BS3+P0V0C000M50SD+RP |  | 36000 | 8.7 | 34000 | 17 | 11.7 | 2.2 | 69 | 54 | 213199425
AMERICAN STANDARD | 4A6L9036A1 | 4PX*CD36BS3+P0V0C000M50SD+RP |  | 36200 | 8.2 | 34400 | 17.5 | 11.7 | 2.1 | 69 | 54 | 213199424
TRANE | 4TWL9036A1 | 4PX*CD36BS3+P0V0C000M50SD+RP |  | 36200 | 8.2 | 34400 | 17.5 | 11.7 | 2.1 | 69 | 54 | 213199423
SUMMIT | 4HP17L18P-**A | C/SEHX-19-**-ED-1C80+CF019SCF2B+TXV+TDR |  | 17400 | 8.1 | 15800 | 16 | 13 | 2.3 | 67 | 51 | 212924860
SUMMIT | 4HP17L30P-**A | AHW*-XX-9CLI+TXV+TDR |  | 28600 | 8.5 | 25600 | 15.8 | 13 | 2.62 | 70 | 55 | 212924840
SUMMIT | 4HP17L36P-**A | AHW*-XX-9CLI+TXV+TDR |  | 33800 | 8.5 | 30800 | 16 | 13 | 2.48 | 73 | 58 | 212924839
RHEEM | RP15AZ36AJ2N | RCFZ3621STANM | R962V0703A17M4S | 33800 | 8.1 | 33800 | 15.2 | 10 | 2.2 | 73 | 59 | 213243533
RUUD | WP15AZ42AJ2N | RCFZ4824STANM | U802VA100521M | 39000 | 8.1 | 39000 | 15.2 | 10 | 2.3 | 69 | 56 | 213244251
WEATHERKING | WP15AZ48AJ2N | TCFZ4824STANM | W801W0755A21DZ | 45500 | 8.1 | 45500 | 15.2 | 10 | 2.4 | 74 | 61 | 213244274
RHEEM | WP15AZ48AJ2N | RCFZ4824STANM | R801V1005A21UHU | 45500 | 8.1 | 45500 | 15.2 | 10 | 2.4 | 74 | 61 | 213244273
RHEEM | WP15AZ42AJ2N | RCFZ4824STANM | R801V1005A21DZ | 40000 | 8.1 | 40000 | 15.2 | 10 | 2.4 | 72 | 58 | 213244212
RUUD | WP15AZ42AJ2N | RCFZ4824STANM | R801V1005A21DZ | 40000 | 8.1 | 40000 | 15.2 | 10 | 2.4 | 72 | 58 | 213244210
WEATHERKING | WP15AZ42AJ2N | TCFZ4824STANM | W801W1005A21DZ | 40000 | 8.1 | 40000 | 15.2 | 10 | 2.4 | 72 | 58 | 213244208
RHEEM | WP15AZ36AJ2N | RCFZ3621STANM | R802V0754A17DZ | 33800 | 8.1 | 33800 | 15.2 | 10 | 2.2 | 73 | 59 | 213244200
WEATHERKING | WP15AZ36AJ2N | TCFZ3621STANM | W802W0503A14DZ | 34000 | 8.1 | 34000 | 15.2 | 10 | 2.2 | 74 | 59 | 213244198
RUUD | WP15AZ36AJ2N | RCFZ3621STANM | R802V0503A14DZ | 34000 | 8.1 | 34000 | 15.2 | 10 | 2.2 | 74 | 59 | 213244197
WEATHERKING | WP15AZ36AJ2N | TCFZ3621STANM | W802W0754A17DZ | 33800 | 8.1 | 33800 | 15.2 | 10 | 2.2 | 73 | 59 | 213244193
RHEEM | WP15AZ36AJ2N | RCFZ3621STANM | R802V0503A14DZ | 34000 | 8.1 | 34000 | 15.2 | 10 | 2.2 | 74 | 59 | 213244192
RHEEM | WP15AZ36AJ2N | RCFZ3621STANM | R802V0503A14UH | 33800 | 8.1 | 33800 | 15.2 | 10 | 2.2 | 74 | 59 | 213244191
RUUD | WP15AZ36AJ2N | RCFZ3621STANM | R802V0754A17DZ | 33800 | 8.1 | 33800 | 15.2 | 10 | 2.2 | 73 | 59 | 213244189
RUUD | WP15AZ36AJ2N | RCFZ3621STANM | R802V0503A14UH | 33800 | 8.1 | 33800 | 15.2 | 10 | 2.2 | 74 | 59 | 213244186
WEATHERKING | WP15AZ36AJ2N | TCFZ3621STANM | W802W0503A14UH | 33800 | 8.1 | 33800 | 15.2 | 10 | 2.2 | 74 | 59 | 213244184
WEATHERKING | WP15AZ36AJ2N | TCFZ3621STANM | W801W0754A17DZ | 33800 | 8.1 | 33800 | 15.2 | 10 | 2.2 | 73 | 59 | 213244180
RUUD | WP15AZ36AJ2N | RCFZ3621STANM | R801V0754A17DZ | 33800 | 8.1 | 33800 | 15.2 | 10 | 2.2 | 73 | 59 | 213244178
WEATHERKING | WP15AZ36AJ2N | TCFZ3621STANM | W801W0503A14DZ | 34000 | 8.1 | 34000 | 15.2 | 10 | 2.2 | 74 | 59 | 213244177
RUUD | WP15AZ36AJ2N | RCFZ3621STANM | R801V0503A14UH | 33800 | 8.1 | 33800 | 15.2 | 10 | 2.2 | 74 | 59 | 213244175
RUUD | WP15AZ36AJ2N | RCFZ3621STANM | R801V0503A14DZ | 34000 | 8.1 | 34000 | 15.2 | 10 | 2.2 | 74 | 59 | 213244173
RHEEM | WP15AZ36AJ2N | RCFZ3621STANM | R801V0503A14DZ | 34000 | 8.1 | 34000 | 15.2 | 10 | 2.2 | 74 | 59 | 213244172
RHEEM | WP15AZ36AJ2N | RCFZ3621STANM | R801V0503A14UH | 33800 | 8.1 | 33800 | 15.2 | 10 | 2.2 | 74 | 59 | 213244170
RHEEM | WP15AZ36AJ2N | RCFZ3621STANM | R801V0754A17DZ | 33800 | 8.1 | 33800 | 15.2 | 10 | 2.2 | 73 | 59 | 213244169
RUUD | RP15AZ30AJ2N | RCFZ3621STANM | U98VB070M317U | 28400 | 8.1 | 28400 | 15.2 | 11.7 | 2.1 | 70 | 56 | 213244164
RUUD | RP15AZ30AJ2N | RCFZ3621STANM | U98VB060M317U | 28400 | 8.1 | 28400 | 15.2 | 11.7 | 2.1 | 70 | 56 | 213244163
RUUD | RP15AZ36AJ2N | RCFZ3621STANM | U97VA060M317K | 34200 | 8.1 | 34200 | 15.2 | 11.7 | 2.3 | 71 | 56 | 213244161
RUUD | RP15AZ30AJ2N | RCFZ3621STANM | U98MV0603A17UPS | 28400 | 8.1 | 28400 | 15.2 | 11.7 | 2.1 | 70 | 56 | 213244162
RUUD | RP15AZ30AJ2N | RCFZ3621STANM | U96VA0602317M | 28400 | 8.1 | 28400 | 15.2 | 11.7 | 2.1 | 70 | 56 | 213244160
RUUD | RP15AZ30AJ2N | RCFZ3621STANM | U96VA0402317M | 28400 | 8.1 | 28400 | 15.2 | 11.7 | 2.1 | 70 | 56 | 213244159
RUUD | RP15AZ30AJ2N | RCFZ3621STANM | U802VA075317Z | 28400 | 8.1 | 28400 | 15.2 | 11.7 | 2.1 | 70 | 56 | 213244157
RUUD | RP15AZ36AJ2N | RCFZ3621STANM | U802VA075317M | 33600 | 8.1 | 33600 | 15.2 | 11.7 | 2.2 | 71 | 57 | 213244156
RUUD | RP15AZ30AJ2N | RCFZ3621STANM | U802VA075317M | 28400 | 8.1 | 28400 | 15.2 | 11.7 | 2.1 | 69 | 55 | 213244155
RUUD | RP15AZ30AJ2N | RCFZ3621STANM | U802VA050317M | 28400 | 8.1 | 28400 | 15.2 | 11.7 | 2.1 | 70 | 56 | 213244152
SURE | SP15AZ30AJ2N | TCFZ3621STANM | S98VB070M317US | 28400 | 8.1 | 28400 | 15.2 | 11.7 | 2.1 | 70 | 56 | 213244147
RUSSELL | SP15AZ30AJ2N | TCFZ3621STANM | S98VB070M317US | 28400 | 8.1 | 28400 | 15.2 | 11.7 | 2.1 | 70 | 56 | 213244146
RUSSELL | SP15AZ30AJ2N | TCFZ3621STANM | S98VB060M317U | 28400 | 8.1 | 28400 | 15.2 | 11.7 | 2.1 | 70 | 56 | 213244145
SURE | SP15AZ30AJ2N | TCFZ3621STANM | S98VB060M317U | 28400 | 8.1 | 28400 | 15.2 | 11.7 | 2.1 | 70 | 56 | 213244144
RUSSELL | SP15AZ30AJ2N | TCFZ3621STANM | S98MV0603A17UPS | 28400 | 8.1 | 28400 | 15.2 | 11.7 | 2.1 | 70 | 56 | 213244143
SURE | SP15AZ30AJ2N | TCFZ3621STANM | S98MV0603A17UPS | 28400 | 8.1 | 28400 | 15.2 | 11.7 | 2.1 | 70 | 56 | 213244142
SURE | SP15AZ36AJ2N | TCFZ3621STANM | S97VA060M317K | 34200 | 8.1 | 34200 | 15.2 | 11.7 | 2.3 | 71 | 56 | 213244141
RUSSELL | SP15AZ36AJ2N | TCFZ3621STANM | S97VA060M317K | 34200 | 8.1 | 34200 | 15.2 | 11.7 | 2.3 | 71 | 56 | 213244140
SURE | SP15AZ30AJ2N | TCFZ3621STANM | S96VA0602317M | 28400 | 8.1 | 28400 | 15.2 | 11.7 | 2.1 | 70 | 56 | 213244139
RUSSELL | SP15AZ30AJ2N | TCFZ3621STANM | S96VA0602317M | 28400 | 8.1 | 28400 | 15.2 | 11.7 | 2.1 | 70 | 56 | 213244138
SURE | SP15AZ30AJ2N | TCFZ3621STANM | S962V0703A17M4S | 28400 | 8.1 | 28400 | 15.2 | 11.7 | 2.1 | 70 | 56 | 213244137
RUSSELL | SP15AZ30AJ2N | TCFZ3621STANM | S962V0703A17M4S | 28400 | 8.1 | 28400 | 15.2 | 11.7 | 2.1 | 70 | 56 | 213244136
SURE | SP15AZ30AJ2N | TCFZ3621STANM | S962V0603A17M4S | 28400 | 8.1 | 28400 | 15.2 | 11.7 | 2.1 | 71 | 57 | 213244135
RUSSELL | SP15AZ30AJ2N | TCFZ3621STANM | S962V0603A17M4S | 28400 | 8.1 | 28400 | 15.2 | 11.7 | 2.1 | 71 | 57 | 213244134
SURE | SP15AZ30AJ2N | TCFZ3621STANM | S962V0403A17M4S | 28400 | 8.1 | 28400 | 15.2 | 11.7 | 2.1 | 70 | 56 | 213244133
RHEEM | RP15AZ30AJ2N | RCFZ3621STANM | R962V0703A17M4S | 28400 | 8.1 | 28400 | 15.2 | 11.7 | 2.1 | 70 | 56 | 213244071
RUUD | RP15AZ30AJ2N | RCFZ3621STANM | R962V0703A17M4S | 28400 | 8.1 | 28400 | 15.2 | 11.7 | 2.1 | 70 | 56 | 213244072
RHEEM | RP15AZ30AJ2N | RCFZ3621STANM | R96VA0602317M | 28400 | 8.1 | 28400 | 15.2 | 11.7 | 2.1 | 70 | 56 | 213244073
RHEEM | RP15AZ36AJ2N | RCFZ3621STANM | R97VA060M317K | 34200 | 8.1 | 34200 | 15.2 | 11.7 | 2.3 | 71 | 56 | 213244074
RHEEM | RP15AZ30AJ2N | RCFZ3621STANM | R98MV0603A17UPS | 28400 | 8.1 | 28400 | 15.2 | 11.7 | 2.1 | 70 | 56 | 213244075
RHEEM | RP15AZ30AJ2N | RCFZ3621STANM | R98VB060M317U | 28400 | 8.1 | 28400 | 15.2 | 11.7 | 2.1 | 70 | 56 | 213244076
RHEEM | RP15AZ30AJ2N | RCFZ3621STANM | R98VB070M317U | 28400 | 8.1 | 28400 | 15.2 | 11.7 | 2.1 | 70 | 56 | 213244077
RUSSELL | SP15AZ30AJ2N | TCFZ3621STANM | S801V0503A14DZ | 28400 | 8.1 | 28400 | 15.2 | 11.7 | 2.1 | 71 | 57 | 213244078
SURE | SP15AZ30AJ2N | TCFZ3621STANM | S801V0503A14DZ | 28400 | 8.1 | 28400 | 15.2 | 11.7 | 2.1 | 71 | 57 | 213244079
RUSSELL | SP15AZ30AJ2N | TCFZ3621STANM | S801V0503A14UH | 28400 | 8.1 | 28400 | 15.2 | 11.7 | 2.1 | 70 | 56 | 213244080
SURE | SP15AZ30AJ2N | TCFZ3621STANM | S801V0503A14UH | 28400 | 8.1 | 28400 | 15.2 | 11.7 | 2.1 | 70 | 56 | 213244081
RUSSELL | SP15AZ30AJ2N | TCFZ3621STANM | S801V0504A17UH | 28400 | 8.1 | 28400 | 15.2 | 11.7 | 2.1 | 71 | 57 | 213244082
SURE | SP15AZ30AJ2N | TCFZ3621STANM | S801V0504A17UH | 28400 | 8.1 | 28400 | 15.2 | 11.7 | 2.1 | 71 | 57 | 213244083
SURE | SP15AZ30AJ2N | TCFZ3621STANM | S801V0504A17UHU | 28400 | 8.1 | 28400 | 15.2 | 11.7 | 2.1 | 71 | 57 | 213244084
SURE | SP15AZ30AJ2N | TCFZ3621STANM | S801V0704A17UHU | 28400 | 8.1 | 28400 | 15.2 | 11.7 | 2.1 | 71 | 56 | 213244085
SURE | SP15AZ30AJ2N | TCFZ3621STANM | S801V0754A17DZ | 28400 | 8.1 | 28400 | 15.2 | 11.7 | 2.1 | 71 | 56 | 213244086
RUSSELL | SP15AZ30AJ2N | TCFZ3621STANM | S801V0754A17DZ | 28400 | 8.1 | 28400 | 15.2 | 11.7 | 2.1 | 71 | 56 | 213244087
SURE | SP15AZ30AJ2N | TCFZ3621STANM | S801V0754A17UH | 28400 | 8.1 | 28400 | 15.2 | 11.7 | 2.1 | 70 | 56 | 213244088
RUSSELL | SP15AZ30AJ2N | TCFZ3621STANM | S801V0754A17UH | 28400 | 8.1 | 28400 | 15.2 | 11.7 | 2.1 | 70 | 56 | 213244089
SURE | SP15AZ36AJ2N | TCFZ3621STANM | S801V0754A17UH | 33800 | 8.1 | 33800 | 15.2 | 11.7 | 2.2 | 73 | 58 | 213244090
RUSSELL | SP15AZ36AJ2N | TCFZ3621STANM | S801V0754A17UH | 33800 | 8.1 | 33800 | 15.2 | 11.7 | 2.2 | 73 | 58 | 213244091
SURE | SP15AZ30AJ2N | TCFZ3621STANM | S801VA050417M | 28400 | 8.1 | 28400 | 15.2 | 11.7 | 2.1 | 69 | 55 | 213244092
RUSSELL | SP15AZ30AJ2N | TCFZ3621STANM | S801VA050417M | 28400 | 8.1 | 28400 | 15.2 | 11.7 | 2.1 | 69 | 55 | 213244093
RUSSELL | SP15AZ30AJ2N | TCFZ3621STANM | S801VA070417M | 28400 | 8.1 | 28400 | 15.2 | 11.7 | 2.1 | 69 | 55 | 213244094
SURE | SP15AZ30AJ2N | TCFZ3621STANM | S801VA070417M | 28400 | 8.1 | 28400 | 15.2 | 11.7 | 2.1 | 69 | 55 | 213244095
SURE | SP15AZ30AJ2N | TCFZ3621STANM | S802V0503A14DZ | 28400 | 8.1 | 28400 | 15.2 | 11.7 | 2.1 | 71 | 57 | 213244096
RUSSELL | SP15AZ30AJ2N | TCFZ3621STANM | S802V0503A14DZ | 28400 | 8.1 | 28400 | 15.2 | 11.7 | 2.1 | 71 | 57 | 213244097
SURE | SP15AZ30AJ2N | TCFZ3621STANM | S802V0503A14UH | 28400 | 8.1 | 28400 | 15.2 | 11.7 | 2.1 | 70 | 56 | 213244098
RUSSELL | SP15AZ30AJ2N | TCFZ3621STANM | S802V0503A14UH | 28400 | 8.1 | 28400 | 15.2 | 11.7 | 2.1 | 70 | 56 | 213244099
RUSSELL | SP15AZ30AJ2N | TCFZ3621STANM | S802V0754A17DZ | 28400 | 8.1 | 28400 | 15.2 | 11.7 | 2.1 | 71 | 56 | 213244100
SURE | SP15AZ30AJ2N | TCFZ3621STANM | S802V0754A17DZ | 28400 | 8.1 | 28400 | 15.2 | 11.7 | 2.1 | 71 | 56 | 213244101
RUSSELL | SP15AZ30AJ2N | TCFZ3621STANM | S802V0754A17UH | 28400 | 8.1 | 28400 | 15.2 | 11.7 | 2.1 | 70 | 56 | 213244102
SURE | SP15AZ30AJ2N | TCFZ3621STANM | S802V0754A17UH | 28400 | 8.1 | 28400 | 15.2 | 11.7 | 2.1 | 70 | 56 | 213244103
SURE | SP15AZ36AJ2N | TCFZ3621STANM | S802V0754A17UH | 33800 | 8.1 | 33800 | 15.2 | 11.7 | 2.2 | 73 | 58 | 213244104
RUSSELL | SP15AZ36AJ2N | TCFZ3621STANM | S802V0754A17UH | 33800 | 8.1 | 33800 | 15.2 | 11.7 | 2.2 | 73 | 58 | 213244105
SURE | SP15AZ30AJ2N | TCFZ3621STANM | S802V1004A17UH | 28400 | 8.1 | 28400 | 15.2 | 11.7 | 2.1 | 70 | 56 | 213244106
RUSSELL | SP15AZ30AJ2N | TCFZ3621STANM | S802V1004A17UH | 28400 | 8.1 | 28400 | 15.2 | 11.7 | 2.1 | 70 | 56 | 213244107
RUSSELL | SP15AZ36AJ2N | TCFZ3621STANM | S802V1004A17UH | 34000 | 8.1 | 34000 | 15.2 | 11.7 | 2.2 | 73 | 58 | 213244108
SURE | SP15AZ36AJ2N | TCFZ3621STANM | S802V1004A17UH | 34000 | 8.1 | 34000 | 15.2 | 11.7 | 2.2 | 73 | 58 | 213244109
RUSSELL | SP15AZ42AJ2N | TCFZ4824STANM | S802V1005A21DZ | 40000 | 8.1 | 40000 | 15.2 | 11.7 | 2.4 | 72 | 58 | 213244110
SURE | SP15AZ42AJ2N | TCFZ4824STANM | S802V1005A21DZ | 40000 | 8.1 | 40000 | 15.2 | 11.7 | 2.4 | 72 | 58 | 213244111
RUSSELL | SP15AZ30AJ2N | TCFZ3621STANM | S802VA050317M | 28400 | 8.1 | 28400 | 15.2 | 11.7 | 2.1 | 70 | 56 | 213244112
SURE | SP15AZ30AJ2N | TCFZ3621STANM | S802VA050317M | 28400 | 8.1 | 28400 | 15.2 | 11.7 | 2.1 | 70 | 56 | 213244113
RUSSELL | SP15AZ30AJ2N | TCFZ3621STANM | S802VA075317M | 28400 | 8.1 | 28400 | 15.2 | 11.7 | 2.1 | 69 | 55 | 213244114
SURE | SP15AZ30AJ2N | TCFZ3621STANM | S802VA075317M | 28400 | 8.1 | 28400 | 15.2 | 11.7 | 2.1 | 69 | 55 | 213244115
SURE | SP15AZ36AJ2N | TCFZ3621STANM | S802VA075317M | 33600 | 8.1 | 33600 | 15.2 | 11.7 | 2.2 | 71 | 57 | 213244116
RUSSELL | SP15AZ36AJ2N | TCFZ3621STANM | S802VA075317M | 33600 | 8.1 | 33600 | 15.2 | 11.7 | 2.2 | 71 | 57 | 213244117
RUSSELL | SP15AZ30AJ2N | TCFZ3621STANM | S802VA075317Z | 28400 | 8.1 | 28400 | 15.2 | 11.7 | 2.1 | 70 | 56 | 213244118
SURE | SP15AZ30AJ2N | TCFZ3621STANM | S802VA075317Z | 28400 | 8.1 | 28400 | 15.2 | 11.7 | 2.1 | 70 | 56 | 213244119
SURE | SP15AZ30AJ2N | TCFZ3621STANM | S921V0403A17M4S | 28400 | 8.1 | 28400 | 15.2 | 11.7 | 2.1 | 70 | 56 | 213244120
RUSSELL | SP15AZ30AJ2N | TCFZ3621STANM | S921V0403A17M4S | 28400 | 8.1 | 28400 | 15.2 | 11.7 | 2.1 | 70 | 56 | 213244121
RUSSELL | SP15AZ30AJ2N | TCFZ3621STANM | S921V0603A17M4S | 28400 | 8.1 | 28400 | 15.2 | 11.7 | 2.1 | 71 | 57 | 213244122
SURE | SP15AZ30AJ2N | TCFZ3621STANM | S921V0603A17M4S | 28400 | 8.1 | 28400 | 15.2 | 11.7 | 2.1 | 71 | 57 | 213244123
SURE | SP15AZ30AJ2N | TCFZ3621STANM | S921V0703A17M4S | 28400 | 8.1 | 28400 | 15.2 | 11.7 | 2.1 | 70 | 56 | 213244124
RUSSELL | SP15AZ30AJ2N | TCFZ3621STANM | S921V0703A17M4S | 28400 | 8.1 | 28400 | 15.2 | 11.7 | 2.1 | 70 | 56 | 213244125
RUSSELL | SP15AZ30AJ2N | TCFZ3621STANM | S951V0403A17M4S | 28400 | 8.1 | 28400 | 15.2 | 11.7 | 2.1 | 70 | 56 | 213244126
SURE | SP15AZ30AJ2N | TCFZ3621STANM | S951V0403A17M4S | 28400 | 8.1 | 28400 | 15.2 | 11.7 | 2.1 | 70 | 56 | 213244127
SURE | SP15AZ30AJ2N | TCFZ3621STANM | S951V0603A17M4S | 28400 | 8.1 | 28400 | 15.2 | 11.7 | 2.1 | 71 | 57 | 213244128
RUSSELL | SP15AZ30AJ2N | TCFZ3621STANM | S951V0603A17M4S | 28400 | 8.1 | 28400 | 15.2 | 11.7 | 2.1 | 71 | 57 | 213244129
RUSSELL | SP15AZ30AJ2N | TCFZ3621STANM | S951V0703A17M4S | 28400 | 8.1 | 28400 | 15.2 | 11.7 | 2.1 | 70 | 56 | 213244130
SURE | SP15AZ30AJ2N | TCFZ3621STANM | S951V0703A17M4S | 28400 | 8.1 | 28400 | 15.2 | 11.7 | 2.1 | 70 | 56 | 213244131
RUSSELL | SP15AZ30AJ2N | TCFZ3621STANM | S962V0403A17M4S | 28400 | 8.1 | 28400 | 15.2 | 11.7 | 2.1 | 70 | 56 | 213244132
RUSSELL | SP16AZ36AJ3C | TCFZ3617STANM | S802V0754A17UHN | 34200 | 8.1 | 34200 | 15.2 | 10 | 2.1 | 70 | 55 | 213227182
SURE | SP16AZ36AJ3C | TCFZ3617STANM | S802V0754A17UHN | 34200 | 8.1 | 34200 | 15.2 | 10 | 2.1 | 70 | 55 | 213227185
RHEEM | RP16AZ36AJ3C | RCFZ3617STANM | R802V0754A17UHN | 34200 | 8.1 | 34200 | 15.2 | 10 | 2.1 | 70 | 55 | 213227189
RUUD | UP16AZ36AJ3C | RCFZ3617STANM | R802V0754A17UHN | 34200 | 8.1 | 34200 | 15.2 | 10 | 2.1 | 70 | 55 | 213227191
RUSSELL | SP16AZ36AJ3C | TCFZ3717STANM | S802V0754A17UHN | 34200 | 8.1 | 34200 | 15.2 | 10 | 2.1 | 70 | 55 | 213227194
RUUD | RP15AZ48AJ2N | RCFZ4824STANM | R801V1005A21UHN | 45500 | 8.1 | 45500 | 15.2 | 10 | 2.4 | 74 | 61 | 213243387
RHEEM | RP15AZ48AJ2N | RCFZ4824STANM | R801V1005A21UHN | 45500 | 8.1 | 45500 | 15.2 | 10 | 2.4 | 74 | 61 | 213243386
RUUD | RP15AZ48AJ2N | RCFZ4824STANM | R801V1005A21UHS | 45500 | 8.1 | 45500 | 15.2 | 10 | 2.4 | 74 | 61 | 213243388
RHEEM | RP15AZ48AJ2N | RCFZ4824STANM | R801V1005A21UHS | 45500 | 8.1 | 45500 | 15.2 | 10 | 2.4 | 74 | 61 | 213243389
RHEEM | RP15AZ48AJ2N | RCFZ4824STANM | R801V1005A21UHU | 45500 | 8.1 | 45500 | 15.2 | 10 | 2.4 | 74 | 61 | 213243390
RUUD | RP15AZ48AJ2N | RCFZ4824STANM | R801V1005A21UHU | 45500 | 8.1 | 45500 | 15.2 | 10 | 2.4 | 74 | 61 | 213243391
RHEEM | RP15AZ36AJ2N | RCFZ3621STANM | R802V0503A14DZ | 34000 | 8.1 | 34000 | 15.2 | 10 | 2.2 | 74 | 59 | 213243393
RUUD | RP15AZ36AJ2N | RCFZ3621STANM | R802V0503A14DZ | 34000 | 8.1 | 34000 | 15.2 | 10 | 2.2 | 74 | 59 | 213243392
RUUD | RP15AZ36AJ2N | RCFZ3621STANM | R802V0503A14UH | 33800 | 8.1 | 33800 | 15.2 | 10 | 2.2 | 74 | 59 | 213243394
RUUD | RP15AZ36AJ2N | RCFZ3621STANM | R802V0754A17DZ | 33800 | 8.1 | 33800 | 15.2 | 10 | 2.2 | 73 | 59 | 213243396
RHEEM | RP15AZ36AJ2N | RCFZ3621STANM | R802V0503A14UH | 33800 | 8.1 | 33800 | 15.2 | 10 | 2.2 | 74 | 59 | 213243395
RHEEM | RP15AZ36AJ2N | RCFZ3621STANM | R802V0754A17DZ | 33800 | 8.1 | 33800 | 15.2 | 10 | 2.2 | 73 | 59 | 213243397
RUUD | RP15AZ48AJ2N | RCFZ4824STANM | R802V0755A21DZ | 45500 | 8.1 | 45500 | 15.2 | 10 | 2.4 | 74 | 61 | 213243398
RHEEM | RP15AZ48AJ2N | RCFZ4824STANM | R801V0755A21DZ | 45500 | 8.1 | 45500 | 15.2 | 10 | 2.4 | 74 | 61 | 213243379
RHEEM | RP15AZ48AJ2N | RCFZ4824STANM | R802V0755A21DZ | 45500 | 8.1 | 45500 | 15.2 | 10 | 2.4 | 74 | 61 | 213243399
RHEEM | RP15AZ48AJ2N | RCFZ4824STANM | R802V0755A21UH | 45500 | 8.1 | 45500 | 15.2 | 10 | 2.4 | 75 | 61 | 213243401
RUUD | RP15AZ48AJ2N | RCFZ4824STANM | R802V0755A21UH | 45500 | 8.1 | 45500 | 15.2 | 10 | 2.4 | 75 | 61 | 213243400
RHEEM | RP15AZ48AJ2N | RCFZ4824STANM | R802V1005A21DZ | 45500 | 8.1 | 45500 | 15.2 | 10 | 2.4 | 74 | 61 | 213243402
RUUD | RP15AZ48AJ2N | RCFZ4824STANM | R802V1005A21UH | 45500 | 8.1 | 45500 | 15.2 | 10 | 2.4 | 74 | 61 | 213243404
RHEEM | RP15AZ48AJ2N | RCFZ4824STANM | R802VA075421Z | 45000 | 8.1 | 45000 | 15.2 | 10 | 2.4 | 72 | 58 | 213243406
RHEEM | RP15AZ48AJ2N | RCFZ4824STANM | R802V1005A21UH | 45500 | 8.1 | 45500 | 15.2 | 10 | 2.4 | 74 | 61 | 213243405
RHEEM | RP15AZ42AJ2N | RCFZ4824STANM | R802VA100521M | 39000 | 8.1 | 39000 | 15.2 | 10 | 2.3 | 69 | 56 | 213243407
RHEEM | RP15AZ48AJ2N | RCFZ4824STANM | R802VA100521Z | 45000 | 8.1 | 45000 | 15.2 | 10 | 2.4 | 71 | 58 | 213243409
RHEEM | RP15AZ48AJ2N | RCFZ4824STANM | R802VA100521M | 45000 | 8.1 | 45000 | 15.2 | 10 | 2.4 | 71 | 58 | 213243408
RHEEM | RP15AZ36AJ2N | RCFZ3621STANM | R921V0703A17M4S | 33800 | 8.1 | 33800 | 15.2 | 10 | 2.2 | 73 | 59 | 213243425
RUUD | RP15AZ48AJ2N | RCFZ4824STANM | R802V1005A21DZ | 45500 | 8.1 | 45500 | 15.2 | 10 | 2.4 | 74 | 61 | 213243403
RUUD | RP15AZ36AJ2N | RCFZ3621STANM | R921V0703A17M4S | 33800 | 8.1 | 33800 | 15.2 | 10 | 2.2 | 73 | 59 | 213243428
RUUD | RP15AZ30AJ2N | RCFZ3621STANM | R951V0403A17UHU | 28400 | 8.1 | 28400 | 15.2 | 10 | 2.1 | 71 | 57 | 213243435
RHEEM | RP15AZ30AJ2N | RCFZ3621STANM | R951V0403A17UHU | 28400 | 8.1 | 28400 | 15.2 | 10 | 2.1 | 71 | 57 | 213243436
SURE | SP16AZ36AJ3C | TCFZ3717STANM | S802V0754A17UHN | 34200 | 8.1 | 34200 | 15.2 | 10 | 2.1 | 70 | 55 | 213227197
RHEEM | RP16AZ36AJ3C | RCFZ3717STANM | R802V0754A17UHN | 34200 | 8.1 | 34200 | 15.2 | 10 | 2.1 | 70 | 55 | 213227200
RUUD | UP16AZ36AJ3C | RCFZ3717STANM | R802V0754A17UHN | 34200 | 8.1 | 34200 | 15.2 | 10 | 2.1 | 70 | 55 | 213227202
SURE | SP15AZ36AJ2N | TCFZ3621STANM | S802V0503A14UH | 33800 | 8.1 | 33800 | 15.2 | 10 | 2.2 | 74 | 59 | 213243668
RUSSELL | SP15AZ36AJ2N | TCFZ3621STANM | S802V0503A14UH | 33800 | 8.1 | 33800 | 15.2 | 10 | 2.2 | 74 | 59 | 213243673
RUSSELL | SP15AZ36AJ2N | TCFZ3621STANM | S802V0754A17DZ | 33800 | 8.1 | 33800 | 15.2 | 10 | 2.2 | 73 | 59 | 213243675
SURE | SP15AZ48AJ2N | TCFZ4824STANM | S802V0755A21DZ | 45500 | 8.1 | 45500 | 15.2 | 10 | 2.4 | 74 | 61 | 213243680
RUSSELL | SP15AZ48AJ2N | TCFZ4824STANM | S802V0755A21DZ | 45500 | 8.1 | 45500 | 15.2 | 10 | 2.4 | 74 | 61 | 213243682
SURE | SP15AZ48AJ2N | TCFZ4824STANM | S802V0755A21UH | 45500 | 8.1 | 45500 | 15.2 | 10 | 2.4 | 75 | 61 | 213243684
RUSSELL | SP15AZ48AJ2N | TCFZ4824STANM | S802V1005A21DZ | 45500 | 8.1 | 45500 | 15.2 | 10 | 2.4 | 74 | 61 | 213243688
SURE | SP15AZ36AJ2N | TCFZ3621STANM | S802V0754A17DZ | 33800 | 8.1 | 33800 | 15.2 | 10 | 2.2 | 73 | 59 | 213243677
SURE | SP15AZ48AJ2N | TCFZ4824STANM | S802V1005A21DZ | 45500 | 8.1 | 45500 | 15.2 | 10 | 2.4 | 74 | 61 | 213243691
RUSSELL | SP15AZ48AJ2N | TCFZ4824STANM | S802V0755A21UH | 45500 | 8.1 | 45500 | 15.2 | 10 | 2.4 | 75 | 61 | 213243686
SURE | SP15AZ48AJ2N | TCFZ4824STANM | S802V1005A21UH | 45500 | 8.1 | 45500 | 15.2 | 10 | 2.4 | 74 | 61 | 213243695
SURE | SP15AZ48AJ2N | TCFZ4824STANM | S802VA075421Z | 45000 | 8.1 | 45000 | 15.2 | 10 | 2.4 | 72 | 58 | 213243699
SURE | SP15AZ42AJ2N | TCFZ4824STANM | S802VA100521M | 39000 | 8.1 | 39000 | 15.2 | 10 | 2.3 | 69 | 56 | 213243702
RUSSELL | SP15AZ48AJ2N | TCFZ4824STANM | S802VA075421Z | 45000 | 8.1 | 45000 | 15.2 | 10 | 2.4 | 72 | 58 | 213243697
RUSSELL | SP15AZ48AJ2N | TCFZ4824STANM | S802V1005A21UH | 45500 | 8.1 | 45500 | 15.2 | 10 | 2.4 | 74 | 61 | 213243693
RUSSELL | SP15AZ42AJ2N | TCFZ4824STANM | S802VA100521M | 39000 | 8.1 | 39000 | 15.2 | 10 | 2.3 | 69 | 56 | 213243704
RUSSELL | SP15AZ48AJ2N | TCFZ4824STANM | S802VA100521M | 45000 | 8.1 | 45000 | 15.2 | 10 | 2.4 | 71 | 58 | 213243706
RUSSELL | SP15AZ48AJ2N | TCFZ4824STANM | S802VA100521Z | 45000 | 8.1 | 45000 | 15.2 | 10 | 2.4 | 71 | 58 | 213243712
SURE | SP15AZ48AJ2N | TCFZ4824STANM | S802VA100521M | 45000 | 8.1 | 45000 | 15.2 | 10 | 2.4 | 71 | 58 | 213243708
SURE | SP15AZ48AJ2N | TCFZ4824STANM | S802VA100521Z | 45000 | 8.1 | 45000 | 15.2 | 10 | 2.4 | 71 | 58 | 213243710
RHEEM | RP15AZ30AJ2N | RCFZ3621STANM | R951V0603A17UHU | 28400 | 8.1 | 28400 | 15.2 | 10 | 2.1 | 72 | 57 | 213243443
RUUD | RP15AZ30AJ2N | RCFZ3621STANM | R951V0603A17UHU | 28400 | 8.1 | 28400 | 15.2 | 10 | 2.1 | 72 | 57 | 213243444
RUUD | RP15AZ36AJ2N | RCFZ3621STANM | R951V0703A17M4S | 33800 | 8.1 | 33800 | 15.2 | 10 | 2.2 | 73 | 59 | 213243445
RHEEM | RP15AZ36AJ2N | RCFZ3621STANM | R951V0703A17M4S | 33800 | 8.1 | 33800 | 15.2 | 10 | 2.2 | 73 | 59 | 213243446
RUSSELL | SP15AZ36AJ2N | TCFZ3621STANM | S802V0503A14DZ | 34000 | 8.1 | 34000 | 15.2 | 10 | 2.2 | 74 | 59 | 213243662
SURE | SP15AZ36AJ2N | TCFZ3621STANM | S802V0503A14DZ | 34000 | 8.1 | 34000 | 15.2 | 10 | 2.2 | 74 | 59 | 213243660
RUSSELL | SP15AZ48AJ2N | TCFZ4824STANM | S801V1005A21UHS | 45500 | 8.1 | 45500 | 15.2 | 10 | 2.4 | 74 | 61 | 213243616
SURE | SP15AZ48AJ2N | TCFZ4824STANM | S801V1005A21UHU | 45500 | 8.1 | 45500 | 15.2 | 10 | 2.4 | 74 | 61 | 213243620
SURE | SP15AZ48AJ2N | TCFZ4824STANM | S801V1005A21UHS | 45500 | 8.1 | 45500 | 15.2 | 10 | 2.4 | 74 | 61 | 213243614
RUSSELL | SP15AZ48AJ2N | TCFZ4824STANM | S801V1005A21UHN | 45500 | 8.1 | 45500 | 15.2 | 10 | 2.4 | 74 | 61 | 213243611
WEATHERKING | WP15AZ48AJ2N | TCFZ4824STANM | W802VA075421Z | 45000 | 8.1 | 45000 | 15.2 | 10 | 2.4 | 72 | 58 | 213244319
RHEEM | WP15AZ48AJ2N | RCFZ4824STANM | R802V1005A21DZ | 45500 | 8.1 | 45500 | 15.2 | 10 | 2.4 | 74 | 61 | 213244318
RUUD | WP15AZ48AJ2N | RCFZ4824STANM | U802VA100521Z | 45000 | 8.1 | 45000 | 15.2 | 10 | 2.4 | 71 | 58 | 213244317
RHEEM | WP15AZ48AJ2N | RCFZ4824STANM | R802VA100521M | 45000 | 8.1 | 45000 | 15.2 | 10 | 2.4 | 71 | 58 | 213244311
RHEEM | WP15AZ48AJ2N | RCFZ4824STANM | R802V0755A21DZ | 45500 | 8.1 | 45500 | 15.2 | 10 | 2.4 | 74 | 61 | 213244310
RUUD | WP15AZ48AJ2N | RCFZ4824STANM | R802V0755A21DZ | 45500 | 8.1 | 45500 | 15.2 | 10 | 2.4 | 74 | 61 | 213244308
WEATHERKING | WP15AZ48AJ2N | TCFZ4824STANM | W801W1005A21UHN | 45500 | 8.1 | 45500 | 15.2 | 10 | 2.4 | 74 | 61 | 213244303
RHEEM | WP15AZ48AJ2N | RCFZ4824STANM | R801V1005A21UHN | 45500 | 8.1 | 45500 | 15.2 | 10 | 2.4 | 74 | 61 | 213244302
RUUD | WP15AZ48AJ2N | RCFZ4824STANM | R801V0755A21DZ | 45500 | 8.1 | 45500 | 15.2 | 10 | 2.4 | 74 | 61 | 213244301
RHEEM | WP15AZ48AJ2N | RCFZ4824STANM | R802VA075421Z | 45000 | 8.1 | 45000 | 15.2 | 10 | 2.4 | 72 | 58 | 213244307
WEATHERKING | WP15AZ48AJ2N | TCFZ4824STANM | W802W0755A21UH | 45500 | 8.1 | 45500 | 15.2 | 10 | 2.4 | 75 | 61 | 213244306
RUUD | WP15AZ48AJ2N | RCFZ4824STANM | U802VA075421Z | 45000 | 8.1 | 45000 | 15.2 | 10 | 2.4 | 72 | 58 | 213244305
WEATHERKING | WP15AZ48AJ2N | TCFZ4824STANM | W802VA100521M | 45000 | 8.1 | 45000 | 15.2 | 10 | 2.4 | 71 | 58 | 213244313
RHEEM | WP15AZ48AJ2N | RCFZ4824STANM | R801V1005A21UHS | 45500 | 8.1 | 45500 | 15.2 | 10 | 2.4 | 74 | 61 | 213244296
RUUD | WP15AZ48AJ2N | RCFZ4824STANM | R801V0755A21UH | 45500 | 8.1 | 45500 | 15.2 | 10 | 2.4 | 75 | 61 | 213244295
RUUD | WP15AZ48AJ2N | RCFZ4824STANM | R801V1005A21UHN | 45500 | 8.1 | 45500 | 15.2 | 10 | 2.4 | 74 | 61 | 213244299
WEATHERKING | WP15AZ48AJ2N | TCFZ4824STANM | W801W0755A21UH | 45500 | 8.1 | 45500 | 15.2 | 10 | 2.4 | 75 | 61 | 213244292
RHEEM | WP15AZ48AJ2N | RCFZ4824STANM | R801V1005A21DZ | 45500 | 8.1 | 45500 | 15.2 | 10 | 2.4 | 74 | 61 | 213244291
WEATHERKING | WP15AZ48AJ2N | TCFZ4824STANM | W801W1005A21UHS | 45500 | 8.1 | 45500 | 15.2 | 10 | 2.4 | 74 | 61 | 213244290
RUUD | WP15AZ48AJ2N | RCFZ4824STANM | R801V1005A21UHS | 45500 | 8.1 | 45500 | 15.2 | 10 | 2.4 | 74 | 61 | 213244288
RHEEM | WP15AZ48AJ2N | RCFZ4824STANM | R801V0755A21UH | 45500 | 8.1 | 45500 | 15.2 | 10 | 2.4 | 75 | 61 | 213244287
RUUD | WP15AZ48AJ2N | RCFZ4824STANM | R801V1005A21UHU | 45500 | 8.1 | 45500 | 15.2 | 10 | 2.4 | 74 | 61 | 213244285
RHEEM | WP15AZ48AJ2N | RCFZ4824STANM | R801V0755A21DZ | 45500 | 8.1 | 45500 | 15.2 | 10 | 2.4 | 74 | 61 | 213244284
RUUD | WP15AZ48AJ2N | RCFZ4824STANM | R801V1005A21DZ | 45500 | 8.1 | 45500 | 15.2 | 10 | 2.4 | 74 | 61 | 213244276
WEATHERKING | WP15AZ48AJ2N | TCFZ4824STANM | W801W1005A21DZ | 45500 | 8.1 | 45500 | 15.2 | 10 | 2.4 | 74 | 61 | 213244270
WEATHERKING | WP15AZ42AJ2N | TCFZ4824STANM | W802VA100521M | 39000 | 8.1 | 39000 | 15.2 | 10 | 2.3 | 69 | 56 | 213244259
RHEEM | WP15AZ42AJ2N | RCFZ4824STANM | R802VA100521M | 39000 | 8.1 | 39000 | 15.2 | 10 | 2.3 | 69 | 56 | 213244264
SURE | SP15AZ48AJ2N | TCFZ4824STANM | S97MV1005A21DHS | 45000 | 8.1 | 45000 | 15.2 | 10 | 2.3 | 72 | 59 | 213243876
SURE | SP15AZ36AJ2N | TCFZ3621STANM | S96VA0402317M | 33600 | 8.1 | 33600 | 15.2 | 10 | 2.2 | 71 | 57 | 213243859
RUSSELL | SP15AZ36AJ2N | TCFZ3621STANM | S962V0703A17M4S | 33800 | 8.1 | 33800 | 15.2 | 10 | 2.2 | 73 | 59 | 213243856
RUSSELL | SP15AZ36AJ2N | TCFZ3621STANM | S96VA0402317M | 33600 | 8.1 | 33600 | 15.2 | 10 | 2.2 | 71 | 57 | 213243857
SURE | SP15AZ30AJ2N | TCFZ3621STANM | S951V0403A17UHU | 28400 | 8.1 | 28400 | 15.2 | 10 | 2.1 | 71 | 57 | 213243848
SURE | SP15AZ36AJ2N | TCFZ3621STANM | S962V0703A17M4S | 33800 | 8.1 | 33800 | 15.2 | 10 | 2.2 | 73 | 59 | 213243855
RUSSELL | SP15AZ36AJ2N | TCFZ3621STANM | S951V0703A17M4S | 33800 | 8.1 | 33800 | 15.2 | 10 | 2.2 | 73 | 59 | 213243852
SURE | SP15AZ36AJ2N | TCFZ3621STANM | S951V0703A17M4S | 33800 | 8.1 | 33800 | 15.2 | 10 | 2.2 | 73 | 59 | 213243851
RUSSELL | SP15AZ30AJ2N | TCFZ3621STANM | S951V0403A17UHU | 28400 | 8.1 | 28400 | 15.2 | 10 | 2.1 | 71 | 57 | 213243847
RUSSELL | SP15AZ30AJ2N | TCFZ3621STANM | S951V0603A17UHU | 28400 | 8.1 | 28400 | 15.2 | 10 | 2.1 | 72 | 57 | 213243850
SURE | SP15AZ30AJ2N | TCFZ3621STANM | S951V0603A17UHU | 28400 | 8.1 | 28400 | 15.2 | 10 | 2.1 | 72 | 57 | 213243849
SURE | SP15AZ36AJ2N | TCFZ3621STANM | S921V0703A17M4S | 33800 | 8.1 | 33800 | 15.2 | 10 | 2.2 | 73 | 59 | 213243845
RUSSELL | SP15AZ36AJ2N | TCFZ3621STANM | S921V0703A17M4S | 33800 | 8.1 | 33800 | 15.2 | 10 | 2.2 | 73 | 59 | 213243846
RUSSELL | SP15AZ36AJ2N | TCFZ3621STANM | S801V0754A17DZ | 33800 | 8.1 | 33800 | 15.2 | 10 | 2.2 | 73 | 59 | 213243587
SURE | SP15AZ48AJ2N | TCFZ4824STANM | S801V1005A21UHN | 45500 | 8.1 | 45500 | 15.2 | 10 | 2.4 | 74 | 61 | 213243609
RUSSELL | SP15AZ48AJ2N | TCFZ4824STANM | S801V0755A21DZ | 45500 | 8.1 | 45500 | 15.2 | 10 | 2.4 | 74 | 61 | 213243592
SURE | SP15AZ48AJ2N | TCFZ4824STANM | S801V1005A21DZ | 45500 | 8.1 | 45500 | 15.2 | 10 | 2.4 | 74 | 61 | 213243607
RUSSELL | SP15AZ48AJ2N | TCFZ4824STANM | S801V1005A21DZ | 45500 | 8.1 | 45500 | 15.2 | 10 | 2.4 | 74 | 61 | 213243605
RUSSELL | SP15AZ42AJ2N | TCFZ4824STANM | S801V1005A21DZ | 40000 | 8.1 | 40000 | 15.2 | 10 | 2.4 | 72 | 58 | 213243603
SURE | SP15AZ42AJ2N | TCFZ4824STANM | S801V1005A21DZ | 40000 | 8.1 | 40000 | 15.2 | 10 | 2.4 | 72 | 58 | 213243601
RUSSELL | SP15AZ48AJ2N | TCFZ4824STANM | S801V0755A21UH | 45500 | 8.1 | 45500 | 15.2 | 10 | 2.4 | 75 | 61 | 213243598
SURE | SP15AZ48AJ2N | TCFZ4824STANM | S801V0755A21UH | 45500 | 8.1 | 45500 | 15.2 | 10 | 2.4 | 75 | 61 | 213243596
SURE | SP15AZ48AJ2N | TCFZ4824STANM | S801V0755A21DZ | 45500 | 8.1 | 45500 | 15.2 | 10 | 2.4 | 74 | 61 | 213243594
SURE | SP15AZ36AJ2N | TCFZ3621STANM | S801V0754A17DZ | 33800 | 8.1 | 33800 | 15.2 | 10 | 2.2 | 73 | 59 | 213243590
RUSSELL | SP15AZ36AJ2N | TCFZ3621STANM | S801V0503A14UH | 33800 | 8.1 | 33800 | 15.2 | 10 | 2.2 | 74 | 59 | 213243585
SURE | SP15AZ36AJ2N | TCFZ3621STANM | S801V0503A14UH | 33800 | 8.1 | 33800 | 15.2 | 10 | 2.2 | 74 | 59 | 213243583
RUSSELL | SP15AZ36AJ2N | TCFZ3621STANM | S801V0503A14DZ | 34000 | 8.1 | 34000 | 15.2 | 10 | 2.2 | 74 | 59 | 213243581
SURE | SP15AZ36AJ2N | TCFZ3621STANM | S801V0503A14DZ | 34000 | 8.1 | 34000 | 15.2 | 10 | 2.2 | 74 | 59 | 213243579
RHEEM | RP15AZ48AJ2N | RCFZ4824STANM | R97VA100M521K | 45000 | 8.1 | 45000 | 15.2 | 10 | 2.3 | 72 | 59 | 213243563
RHEEM | RP15AZ48AJ2N | RCFZ4824STANM | R97MV1005A21DHS | 45000 | 8.1 | 45000 | 15.2 | 10 | 2.3 | 72 | 59 | 213243562
RUUD | RP15AZ36AJ2N | RCFZ3621STANM | R962V0703A17M4S | 33800 | 8.1 | 33800 | 15.2 | 10 | 2.2 | 73 | 59 | 213243532
WEATHERKING | WP15AZ36AJ2N | TCFZ3621STANM | W951W0703A17M4S | 33800 | 8.1 | 33800 | 15.2 | 10 | 2.2 | 73 | 59 | 213244361
RHEEM | WP15AZ36AJ2N | RCFZ3621STANM | R951V0703A17M4S | 33800 | 8.1 | 33800 | 15.2 | 10 | 2.2 | 73 | 59 | 213244350
RUUD | WP15AZ36AJ2N | RCFZ3621STANM | R921V0703A17M4S | 33800 | 8.1 | 33800 | 15.2 | 10 | 2.2 | 73 | 59 | 213244347
RUUD | WP15AZ30AJ2N | RCFZ3621STANM | R951V0603A17UHU | 28400 | 8.1 | 28400 | 15.2 | 10 | 2.1 | 72 | 57 | 213244342
WEATHERKING | WP15AZ30AJ2N | TCFZ3621STANM | W951W0403A17UHU | 28400 | 8.1 | 28400 | 15.2 | 10 | 2.1 | 71 | 57 | 213244341
RUUD | WP15AZ30AJ2N | RCFZ3621STANM | R951V0403A17UHU | 28400 | 8.1 | 28400 | 15.2 | 10 | 2.1 | 71 | 57 | 213244340
RHEEM | WP15AZ36AJ2N | RCFZ3621STANM | R921V0703A17M4S | 33800 | 8.1 | 33800 | 15.2 | 10 | 2.2 | 73 | 59 | 213244358
WEATHERKING | WP15AZ36AJ2N | TCFZ3621STANM | W921W0703A17M4S | 33800 | 8.1 | 33800 | 15.2 | 10 | 2.2 | 73 | 59 | 213244356
RUUD | WP15AZ36AJ2N | RCFZ3621STANM | R951V0703A17M4S | 33800 | 8.1 | 33800 | 15.2 | 10 | 2.2 | 73 | 59 | 213244354
WEATHERKING | WP15AZ48AJ2N | TCFZ4824STANM | W802W0755A21DZ | 45500 | 8.1 | 45500 | 15.2 | 10 | 2.4 | 74 | 61 | 213244339
RUUD | WP15AZ48AJ2N | RCFZ4824STANM | R802V1005A21UH | 45500 | 8.1 | 45500 | 15.2 | 10 | 2.4 | 74 | 61 | 213244337
WEATHERKING | WP15AZ48AJ2N | TCFZ4824STANM | W802W1005A21UH | 45500 | 8.1 | 45500 | 15.2 | 10 | 2.4 | 74 | 61 | 213244336
RHEEM | WP15AZ30AJ2N | RCFZ3621STANM | R951V0403A17UHU | 28400 | 8.1 | 28400 | 15.2 | 10 | 2.1 | 71 | 57 | 213244345
RHEEM | WP15AZ30AJ2N | RCFZ3621STANM | R951V0603A17UHU | 28400 | 8.1 | 28400 | 15.2 | 10 | 2.1 | 72 | 57 | 213244344
WEATHERKING | WP15AZ30AJ2N | TCFZ3621STANM | W951W0603A17UHU | 28400 | 8.1 | 28400 | 15.2 | 10 | 2.1 | 72 | 57 | 213244343
RHEEM | WP15AZ48AJ2N | RCFZ4824STANM | R802VA100521Z | 45000 | 8.1 | 45000 | 15.2 | 10 | 2.4 | 71 | 58 | 213244333
RUUD | WP15AZ48AJ2N | RCFZ4824STANM | R802V1005A21DZ | 45500 | 8.1 | 45500 | 15.2 | 10 | 2.4 | 74 | 61 | 213244331
RHEEM | WP15AZ48AJ2N | RCFZ4824STANM | R802V1005A21UH | 45500 | 8.1 | 45500 | 15.2 | 10 | 2.4 | 74 | 61 | 213244330
RUUD | WP15AZ48AJ2N | RCFZ4824STANM | R802V0755A21UH | 45500 | 8.1 | 45500 | 15.2 | 10 | 2.4 | 75 | 61 | 213244329
WEATHERKING | WP15AZ48AJ2N | TCFZ4824STANM | W802VA100521Z | 45000 | 8.1 | 45000 | 15.2 | 10 | 2.4 | 71 | 58 | 213244328
RUUD | WP15AZ48AJ2N | RCFZ4824STANM | U802VA100521M | 45000 | 8.1 | 45000 | 15.2 | 10 | 2.4 | 71 | 58 | 213244326
WEATHERKING | WP15AZ48AJ2N | TCFZ4824STANM | W802W1005A21DZ | 45500 | 8.1 | 45500 | 15.2 | 10 | 2.4 | 74 | 61 | 213244325
RHEEM | WP15AZ48AJ2N | RCFZ4824STANM | R802V0755A21UH | 45500 | 8.1 | 45500 | 15.2 | 10 | 2.4 | 75 | 61 | 213244324
RUSSELL | SP15AZ48AJ2N | TCFZ4824STANM | S97MV1005A21DHS | 45000 | 8.1 | 45000 | 15.2 | 10 | 2.3 | 72 | 59 | 213243918
RUUD | RP15AZ48AJ2N | RCFZ4824STANM | U802VA100521Z | 45000 | 8.1 | 45000 | 15.2 | 10 | 2.4 | 71 | 58 | 213243931
RUUD | RP15AZ48AJ2N | RCFZ4824STANM | U802VA100521M | 45000 | 8.1 | 45000 | 15.2 | 10 | 2.4 | 71 | 58 | 213243929
RUUD | RP15AZ48AJ2N | RCFZ4824STANM | U802VA075421Z | 45000 | 8.1 | 45000 | 15.2 | 10 | 2.4 | 72 | 58 | 213243924
RUUD | RP15AZ42AJ2N | RCFZ4824STANM | U802VA100521M | 39000 | 8.1 | 39000 | 15.2 | 10 | 2.3 | 69 | 56 | 213243925
RUSSELL | SP15AZ48AJ2N | TCFZ4824STANM | S97VA100M521K | 45000 | 8.1 | 45000 | 15.2 | 10 | 2.3 | 72 | 59 | 213243920
SURE | SP15AZ48AJ2N | TCFZ4824STANM | S97VA100M521K | 45000 | 8.1 | 45000 | 15.2 | 10 | 2.3 | 72 | 59 | 213243919
RHEEM | WP15AZ30AJ2N | RCFZ3621STANM | R962V0403A17M4S | 28400 | 8.1 | 28400 | 15.2 | 11.7 | 2.1 | 70 | 56 | 213244551
RHEEM | WP15AZ30AJ2N | RCFZ3621STANM | R96VA0602317M | 28400 | 8.1 | 28400 | 15.2 | 11.7 | 2.1 | 70 | 56 | 213244550
RUUD | WP15AZ30AJ2N | RCFZ3621STANM | U96VA0402317M | 28400 | 8.1 | 28400 | 15.2 | 11.7 | 2.1 | 70 | 56 | 213244554
RUUD | WP15AZ30AJ2N | RCFZ3621STANM | R962V0403A17M4S | 28400 | 8.1 | 28400 | 15.2 | 11.7 | 2.1 | 70 | 56 | 213244553
RUUD | WP15AZ30AJ2N | RCFZ3621STANM | R962V0703A17M4S | 28400 | 8.1 | 28400 | 15.2 | 11.7 | 2.1 | 70 | 56 | 213244552
WEATHERKING | WP15AZ30AJ2N | TCFZ3621STANM | W962W0603A17M4S | 28400 | 8.1 | 28400 | 15.2 | 11.7 | 2.1 | 71 | 57 | 213244549
RHEEM | WP15AZ30AJ2N | RCFZ3621STANM | R962V0603A17M4S | 28400 | 8.1 | 28400 | 15.2 | 11.7 | 2.1 | 71 | 57 | 213244548
WEATHERKING | WP15AZ30AJ2N | TCFZ3621STANM | W96VA0602317M | 28400 | 8.1 | 28400 | 15.2 | 11.7 | 2.1 | 70 | 56 | 213244547
RUUD | WP15AZ30AJ2N | RCFZ3621STANM | R962V0603A17M4S | 28400 | 8.1 | 28400 | 15.2 | 11.7 | 2.1 | 71 | 57 | 213244542
RHEEM | WP15AZ30AJ2N | RCFZ3621STANM | R962V0703A17M4S | 28400 | 8.1 | 28400 | 15.2 | 11.7 | 2.1 | 70 | 56 | 213244546
WEATHERKING | WP15AZ30AJ2N | TCFZ3621STANM | W962W0403A17M4S | 28400 | 8.1 | 28400 | 15.2 | 11.7 | 2.1 | 70 | 56 | 213244545
RUUD | WP15AZ30AJ2N | RCFZ3621STANM | U96VA0602317M | 28400 | 8.1 | 28400 | 15.2 | 11.7 | 2.1 | 70 | 56 | 213244544
WEATHERKING | WP15AZ30AJ2N | TCFZ3621STANM | W96VA0402317M | 28400 | 8.1 | 28400 | 15.2 | 11.7 | 2.1 | 70 | 56 | 213244543
WEATHERKING | WP15AZ30AJ2N | TCFZ3621STANM | W962W0703A17M4S | 28400 | 8.1 | 28400 | 15.2 | 11.7 | 2.1 | 70 | 56 | 213244541
RUUD | WP15AZ30AJ2N | RCFZ3621STANM | R951V0603A17M4S | 28400 | 8.1 | 28400 | 15.2 | 11.7 | 2.1 | 71 | 57 | 213244540
RUUD | WP15AZ30AJ2N | RCFZ3621STANM | R951V0403A17M4S | 28400 | 8.1 | 28400 | 15.2 | 11.7 | 2.1 | 70 | 56 | 213244537
RUUD | WP15AZ30AJ2N | RCFZ3621STANM | R951V0703A17M4S | 28400 | 8.1 | 28400 | 15.2 | 11.7 | 2.1 | 70 | 56 | 213244538
WEATHERKING | WP15AZ30AJ2N | TCFZ3621STANM | W951W0403A17M4S | 28400 | 8.1 | 28400 | 15.2 | 11.7 | 2.1 | 70 | 56 | 213244536
RUUD | WP15AZ30AJ2N | RCFZ3621STANM | R921V0603A17M4S | 28400 | 8.1 | 28400 | 15.2 | 11.7 | 2.1 | 71 | 57 | 213244539
RHEEM | WP15AZ30AJ2N | RCFZ3621STANM | R951V0603A17M4S | 28400 | 8.1 | 28400 | 15.2 | 11.7 | 2.1 | 71 | 57 | 213244535
RHEEM | WP15AZ30AJ2N | RCFZ3621STANM | R951V0703A17M4S | 28400 | 8.1 | 28400 | 15.2 | 11.7 | 2.1 | 70 | 56 | 213244533
RUUD | WP15AZ30AJ2N | RCFZ3621STANM | R921V0403A17M4S | 28400 | 8.1 | 28400 | 15.2 | 11.7 | 2.1 | 70 | 56 | 213244534
WEATHERKING | WP15AZ30AJ2N | TCFZ3621STANM | W951W0603A17M4S | 28400 | 8.1 | 28400 | 15.2 | 11.7 | 2.1 | 71 | 57 | 213244531
RHEEM | WP15AZ30AJ2N | RCFZ3621STANM | R951V0403A17M4S | 28400 | 8.1 | 28400 | 15.2 | 11.7 | 2.1 | 70 | 56 | 213244532
RHEEM | WP15AZ30AJ2N | RCFZ3621STANM | R921V0603A17M4S | 28400 | 8.1 | 28400 | 15.2 | 11.7 | 2.1 | 71 | 57 | 213244530
WEATHERKING | WP15AZ30AJ2N | TCFZ3621STANM | W921W0603A17M4S | 28400 | 8.1 | 28400 | 15.2 | 11.7 | 2.1 | 71 | 57 | 213244528
WEATHERKING | WP15AZ30AJ2N | TCFZ3621STANM | W921W0703A17M4S | 28400 | 8.1 | 28400 | 15.2 | 11.7 | 2.1 | 70 | 56 | 213244529
WEATHERKING | WP15AZ30AJ2N | TCFZ3621STANM | W921W0403A17M4S | 28400 | 8.1 | 28400 | 15.2 | 11.7 | 2.1 | 70 | 56 | 213244527
RUUD | WP15AZ30AJ2N | RCFZ3621STANM | R921V0703A17M4S | 28400 | 8.1 | 28400 | 15.2 | 11.7 | 2.1 | 70 | 56 | 213244526
RHEEM | WP15AZ30AJ2N | RCFZ3621STANM | R921V0403A17M4S | 28400 | 8.1 | 28400 | 15.2 | 11.7 | 2.1 | 70 | 56 | 213244525
WEATHERKING | WP15AZ30AJ2N | TCFZ3621STANM | W951W0703A17M4S | 28400 | 8.1 | 28400 | 15.2 | 11.7 | 2.1 | 70 | 56 | 213244524
RUUD | WP15AZ42AJ2N | RCFZ4824STANM | R802V1005A21DZ | 40000 | 8.1 | 40000 | 15.2 | 11.7 | 2.4 | 72 | 58 | 213244521
RHEEM | WP15AZ30AJ2N | RCFZ3621STANM | R921V0703A17M4S | 28400 | 8.1 | 28400 | 15.2 | 11.7 | 2.1 | 70 | 56 | 213244523
WEATHERKING | WP15AZ42AJ2N | TCFZ4824STANM | W802W1005A21DZ | 40000 | 8.1 | 40000 | 15.2 | 11.7 | 2.4 | 72 | 58 | 213244522
RHEEM | WP15AZ42AJ2N | RCFZ4824STANM | R802V1005A21DZ | 40000 | 8.1 | 40000 | 15.2 | 11.7 | 2.4 | 72 | 58 | 213244520
WEATHERKING | WP15AZ36AJ2N | TCFZ3621STANM | W802W0754A17UH | 33800 | 8.1 | 33800 | 15.2 | 11.7 | 2.2 | 73 | 58 | 213244519
RHEEM | WP15AZ36AJ2N | RCFZ3621STANM | R802VA075317M | 33600 | 8.1 | 33600 | 15.2 | 11.7 | 2.2 | 71 | 57 | 213244518
RUUD | WP15AZ36AJ2N | RCFZ3621STANM | R802V0754A17UH | 33800 | 8.1 | 33800 | 15.2 | 11.7 | 2.2 | 73 | 58 | 213244516
RUUD | WP15AZ36AJ2N | RCFZ3621STANM | R802V1004A17UH | 34000 | 8.1 | 34000 | 15.2 | 11.7 | 2.2 | 73 | 58 | 213244513
RHEEM | WP15AZ36AJ2N | RCFZ3621STANM | R802V1004A17UH | 34000 | 8.1 | 34000 | 15.2 | 11.7 | 2.2 | 73 | 58 | 213244517
RHEEM | WP15AZ36AJ2N | RCFZ3621STANM | R802V0754A17UH | 33800 | 8.1 | 33800 | 15.2 | 11.7 | 2.2 | 73 | 58 | 213244515
WEATHERKING | WP15AZ36AJ2N | TCFZ3621STANM | W802VA075317M | 33600 | 8.1 | 33600 | 15.2 | 11.7 | 2.2 | 71 | 57 | 213244514
WEATHERKING | WP15AZ36AJ2N | TCFZ3621STANM | W802W1004A17UH | 34000 | 8.1 | 34000 | 15.2 | 11.7 | 2.2 | 73 | 58 | 213244511
RUUD | WP15AZ36AJ2N | RCFZ3621STANM | U802VA075317M | 33600 | 8.1 | 33600 | 15.2 | 11.7 | 2.2 | 71 | 57 | 213244512
RHEEM | WP15AZ36AJ2N | RCFZ3621STANM | R801V0754A17UH | 33800 | 8.1 | 33800 | 15.2 | 11.7 | 2.2 | 73 | 58 | 213244510
RHEEM | WP15AZ30AJ2N | RCFZ3621STANM | R802V0503A14DZ | 28400 | 8.1 | 28400 | 15.2 | 11.7 | 2.1 | 71 | 57 | 213244507
RUUD | WP15AZ36AJ2N | RCFZ3621STANM | R801V0754A17UH | 33800 | 8.1 | 33800 | 15.2 | 11.7 | 2.2 | 73 | 58 | 213244509
WEATHERKING | WP15AZ36AJ2N | TCFZ3621STANM | W801W0754A17UH | 33800 | 8.1 | 33800 | 15.2 | 11.7 | 2.2 | 73 | 58 | 213244508
RUUD | RP15AZ36AJ2N | RCFZ3621STANM | U96VA0402317M | 33600 | 8.1 | 33600 | 15.2 | 10 | 2.2 | 71 | 57 | 213243990
WEATHERKING | WP15AZ36AJ2N | TCFZ3621STANM | W962W0703A17M4S | 33800 | 8.1 | 33800 | 15.2 | 10 | 2.2 | 73 | 59 | 213244431
RUUD | WP15AZ36AJ2N | RCFZ3621STANM | U96VA0402317M | 33600 | 8.1 | 33600 | 15.2 | 10 | 2.2 | 71 | 57 | 213244429
RUUD | WP15AZ36AJ2N | RCFZ3621STANM | R962V0703A17M4S | 33800 | 8.1 | 33800 | 15.2 | 10 | 2.2 | 73 | 59 | 213244420
WEATHERKING | WP15AZ36AJ2N | TCFZ3621STANM | W96VA0402317M | 33600 | 8.1 | 33600 | 15.2 | 10 | 2.2 | 71 | 57 | 213244419
RHEEM | WP15AZ36AJ2N | RCFZ3621STANM | R962V0703A17M4S | 33800 | 8.1 | 33800 | 15.2 | 10 | 2.2 | 73 | 59 | 213244417
WEATHERKING | WP15AZ30AJ2N | TCFZ3621STANM | W802W0503A14DZ | 28400 | 8.1 | 28400 | 15.2 | 11.7 | 2.1 | 71 | 57 | 213244505
RHEEM | WP15AZ30AJ2N | RCFZ3621STANM | R802V1004A17UH | 28400 | 8.1 | 28400 | 15.2 | 11.7 | 2.1 | 70 | 56 | 213244506
WEATHERKING | WP15AZ30AJ2N | TCFZ3621STANM | W802W0503A14UH | 28400 | 8.1 | 28400 | 15.2 | 11.7 | 2.1 | 70 | 56 | 213244503
WEATHERKING | WP15AZ30AJ2N | TCFZ3621STANM | W802VA075317Z | 28400 | 8.1 | 28400 | 15.2 | 11.7 | 2.1 | 70 | 56 | 213244504
WEATHERKING | WP15AZ30AJ2N | TCFZ3621STANM | W802W0754A17UH | 28400 | 8.1 | 28400 | 15.2 | 11.7 | 2.1 | 70 | 56 | 213244502
RHEEM | WP15AZ30AJ2N | RCFZ3621STANM | R802VA075317M | 28400 | 8.1 | 28400 | 15.2 | 11.7 | 2.1 | 69 | 55 | 213244501
RUUD | WP15AZ30AJ2N | RCFZ3621STANM | R802V0503A14DZ | 28400 | 8.1 | 28400 | 15.2 | 11.7 | 2.1 | 71 | 57 | 213244500
RHEEM | WP15AZ30AJ2N | RCFZ3621STANM | R802VA075317Z | 28400 | 8.1 | 28400 | 15.2 | 11.7 | 2.1 | 70 | 56 | 213244499
RUUD | WP15AZ30AJ2N | RCFZ3621STANM | U802VA075317M | 28400 | 8.1 | 28400 | 15.2 | 11.7 | 2.1 | 69 | 55 | 213244498
RHEEM | WP15AZ30AJ2N | RCFZ3621STANM | R802VA050317M | 28400 | 8.1 | 28400 | 15.2 | 11.7 | 2.1 | 70 | 56 | 213244497
RUUD | WP15AZ30AJ2N | RCFZ3621STANM | U802VA050317M | 28400 | 8.1 | 28400 | 15.2 | 11.7 | 2.1 | 70 | 56 | 213244496
WEATHERKING | WP15AZ30AJ2N | TCFZ3621STANM | W802VA050317M | 28400 | 8.1 | 28400 | 15.2 | 11.7 | 2.1 | 70 | 56 | 213244495
RUUD | WP15AZ30AJ2N | RCFZ3621STANM | R802V0754A17UH | 28400 | 8.1 | 28400 | 15.2 | 11.7 | 2.1 | 70 | 56 | 213244493
RHEEM | WP15AZ30AJ2N | RCFZ3621STANM | R802V0503A14UH | 28400 | 8.1 | 28400 | 15.2 | 11.7 | 2.1 | 70 | 56 | 213244494
RUUD | WP15AZ30AJ2N | RCFZ3621STANM | R802V0754A17DZ | 28400 | 8.1 | 28400 | 15.2 | 11.7 | 2.1 | 71 | 56 | 213244492
WEATHERKING | WP15AZ30AJ2N | TCFZ3621STANM | W802W1004A17UH | 28400 | 8.1 | 28400 | 15.2 | 11.7 | 2.1 | 70 | 56 | 213244491
RHEEM | WP15AZ30AJ2N | RCFZ3621STANM | R802V0754A17UH | 28400 | 8.1 | 28400 | 15.2 | 11.7 | 2.1 | 70 | 56 | 213244490
WEATHERKING | WP15AZ30AJ2N | TCFZ3621STANM | W802VA075317M | 28400 | 8.1 | 28400 | 15.2 | 11.7 | 2.1 | 69 | 55 | 213244488
WEATHERKING | WP15AZ30AJ2N | TCFZ3621STANM | W802W0754A17DZ | 28400 | 8.1 | 28400 | 15.2 | 11.7 | 2.1 | 71 | 56 | 213244489
RUUD | WP15AZ30AJ2N | RCFZ3621STANM | R802V0503A14UH | 28400 | 8.1 | 28400 | 15.2 | 11.7 | 2.1 | 70 | 56 | 213244487
RUUD | WP15AZ30AJ2N | RCFZ3621STANM | R802V1004A17UH | 28400 | 8.1 | 28400 | 15.2 | 11.7 | 2.1 | 70 | 56 | 213244486
RHEEM | WP15AZ30AJ2N | RCFZ3621STANM | R802V0754A17DZ | 28400 | 8.1 | 28400 | 15.2 | 11.7 | 2.1 | 71 | 56 | 213244485
RUUD | WP15AZ30AJ2N | RCFZ3621STANM | U802VA075317Z | 28400 | 8.1 | 28400 | 15.2 | 11.7 | 2.1 | 70 | 56 | 213244484
RUUD | WP15AZ30AJ2N | RCFZ3621STANM | R801V0503A14UH | 28400 | 8.1 | 28400 | 15.2 | 11.7 | 2.1 | 70 | 56 | 213244483
RHEEM | WP15AZ30AJ2N | RCFZ3621STANM | R801V0504A17UHU | 28400 | 8.1 | 28400 | 15.2 | 11.7 | 2.1 | 71 | 57 | 213244480
RHEEM | WP15AZ30AJ2N | RCFZ3621STANM | R801VA070417M | 28400 | 8.1 | 28400 | 15.2 | 11.7 | 2.1 | 69 | 55 | 213244479
RHEEM | WP15AZ30AJ2N | RCFZ3621STANM | R801V0704A17UHU | 28400 | 8.1 | 28400 | 15.2 | 11.7 | 2.1 | 71 | 56 | 213244482
RHEEM | WP15AZ30AJ2N | RCFZ3621STANM | R801V0504A17UH | 28400 | 8.1 | 28400 | 15.2 | 11.7 | 2.1 | 71 | 57 | 213244481
RUUD | WP15AZ30AJ2N | RCFZ3621STANM | R801V0754A17DZ | 28400 | 8.1 | 28400 | 15.2 | 11.7 | 2.1 | 71 | 56 | 213244478
RUUD | WP15AZ30AJ2N | RCFZ3621STANM | R801V0754A17UH | 28400 | 8.1 | 28400 | 15.2 | 11.7 | 2.1 | 70 | 56 | 213244477
RHEEM | WP15AZ30AJ2N | RCFZ3621STANM | R801V0754A17DZ | 28400 | 8.1 | 28400 | 15.2 | 11.7 | 2.1 | 71 | 56 | 213244472
RHEEM | WP15AZ30AJ2N | RCFZ3621STANM | R801V0754A17UH | 28400 | 8.1 | 28400 | 15.2 | 11.7 | 2.1 | 70 | 56 | 213244476
RUUD | WP15AZ30AJ2N | RCFZ3621STANM | R801VA050417M | 28400 | 8.1 | 28400 | 15.2 | 11.7 | 2.1 | 69 | 55 | 213244475
RHEEM | WP15AZ30AJ2N | RCFZ3621STANM | R801V0503A14UH | 28400 | 8.1 | 28400 | 15.2 | 11.7 | 2.1 | 70 | 56 | 213244471
WEATHERKING | WP15AZ30AJ2N | TCFZ3621STANM | W801W0754A17DZ | 28400 | 8.1 | 28400 | 15.2 | 11.7 | 2.1 | 71 | 56 | 213244474
RUUD | WP15AZ30AJ2N | RCFZ3621STANM | R801V0503A14DZ | 28400 | 8.1 | 28400 | 15.2 | 11.7 | 2.1 | 71 | 57 | 213244473
RUUD | WP15AZ30AJ2N | RCFZ3621STANM | R801V0704A17UHU | 28400 | 8.1 | 28400 | 15.2 | 11.7 | 2.1 | 71 | 56 | 213244470
WEATHERKING | WP15AZ30AJ2N | TCFZ3621STANM | W801W0754A17UH | 28400 | 8.1 | 28400 | 15.2 | 11.7 | 2.1 | 70 | 56 | 213244469
RUUD | WP15AZ30AJ2N | RCFZ3621STANM | R801V0504A17UHU | 28400 | 8.1 | 28400 | 15.2 | 11.7 | 2.1 | 71 | 57 | 213244468
WEATHERKING | WP15AZ30AJ2N | TCFZ3621STANM | W801W0504A17UH | 28400 | 8.1 | 28400 | 15.2 | 11.7 | 2.1 | 71 | 57 | 213244467
RUUD | WP15AZ30AJ2N | RCFZ3621STANM | R801V0504A17UH | 28400 | 8.1 | 28400 | 15.2 | 11.7 | 2.1 | 71 | 57 | 213244466
RHEEM | WP15AZ30AJ2N | RCFZ3621STANM | R801VA050417M | 28400 | 8.1 | 28400 | 15.2 | 11.7 | 2.1 | 69 | 55 | 213244465
WEATHERKING | WP15AZ30AJ2N | TCFZ3621STANM | W801W0503A14DZ | 28400 | 8.1 | 28400 | 15.2 | 11.7 | 2.1 | 71 | 57 | 213244464
RHEEM | WP15AZ30AJ2N | RCFZ3621STANM | R801V0503A14DZ | 28400 | 8.1 | 28400 | 15.2 | 11.7 | 2.1 | 71 | 57 | 213244463
RUUD | WP15AZ30AJ2N | RCFZ3621STANM | R801VA070417M | 28400 | 8.1 | 28400 | 15.2 | 11.7 | 2.1 | 69 | 55 | 213244462
RHEEM | RP15AZ30AJ2N | RCFZ3621STANM | R962V0603A17M4S | 28400 | 8.1 | 28400 | 15.2 | 11.7 | 2.1 | 71 | 57 | 213244070
RUUD | RP15AZ30AJ2N | RCFZ3621STANM | R962V0603A17M4S | 28400 | 8.1 | 28400 | 15.2 | 11.7 | 2.1 | 71 | 57 | 213244069
RUUD | RP15AZ30AJ2N | RCFZ3621STANM | R962V0403A17M4S | 28400 | 8.1 | 28400 | 15.2 | 11.7 | 2.1 | 70 | 56 | 213244068
RHEEM | RP15AZ30AJ2N | RCFZ3621STANM | R962V0403A17M4S | 28400 | 8.1 | 28400 | 15.2 | 11.7 | 2.1 | 70 | 56 | 213244067
RHEEM | RP15AZ30AJ2N | RCFZ3621STANM | R951V0703A17M4S | 28400 | 8.1 | 28400 | 15.2 | 11.7 | 2.1 | 70 | 56 | 213244066
RUUD | RP15AZ30AJ2N | RCFZ3621STANM | R951V0703A17M4S | 28400 | 8.1 | 28400 | 15.2 | 11.7 | 2.1 | 70 | 56 | 213244065
RUUD | RP15AZ30AJ2N | RCFZ3621STANM | R951V0603A17M4S | 28400 | 8.1 | 28400 | 15.2 | 11.7 | 2.1 | 71 | 57 | 213244064
RHEEM | RP15AZ30AJ2N | RCFZ3621STANM | R951V0603A17M4S | 28400 | 8.1 | 28400 | 15.2 | 11.7 | 2.1 | 71 | 57 | 213244063
RUUD | RP15AZ30AJ2N | RCFZ3621STANM | R951V0403A17M4S | 28400 | 8.1 | 28400 | 15.2 | 11.7 | 2.1 | 70 | 56 | 213244062
RHEEM | RP15AZ30AJ2N | RCFZ3621STANM | R951V0403A17M4S | 28400 | 8.1 | 28400 | 15.2 | 11.7 | 2.1 | 70 | 56 | 213244061
RHEEM | RP15AZ30AJ2N | RCFZ3621STANM | R921V0703A17M4S | 28400 | 8.1 | 28400 | 15.2 | 11.7 | 2.1 | 70 | 56 | 213244060
RUUD | RP15AZ30AJ2N | RCFZ3621STANM | R921V0703A17M4S | 28400 | 8.1 | 28400 | 15.2 | 11.7 | 2.1 | 70 | 56 | 213244059
RUUD | RP15AZ30AJ2N | RCFZ3621STANM | R921V0603A17M4S | 28400 | 8.1 | 28400 | 15.2 | 11.7 | 2.1 | 71 | 57 | 213244058
RHEEM | RP15AZ30AJ2N | RCFZ3621STANM | R921V0603A17M4S | 28400 | 8.1 | 28400 | 15.2 | 11.7 | 2.1 | 71 | 57 | 213244057
RHEEM | RP15AZ30AJ2N | RCFZ3621STANM | R921V0403A17M4S | 28400 | 8.1 | 28400 | 15.2 | 11.7 | 2.1 | 70 | 56 | 213244056
RUUD | RP15AZ30AJ2N | RCFZ3621STANM | R921V0403A17M4S | 28400 | 8.1 | 28400 | 15.2 | 11.7 | 2.1 | 70 | 56 | 213244055
RHEEM | RP15AZ30AJ2N | RCFZ3621STANM | R802VA075317Z | 28400 | 8.1 | 28400 | 15.2 | 11.7 | 2.1 | 70 | 56 | 213244054
RHEEM | RP15AZ36AJ2N | RCFZ3621STANM | R802VA075317M | 33600 | 8.1 | 33600 | 15.2 | 11.7 | 2.2 | 71 | 57 | 213244053
RHEEM | RP15AZ30AJ2N | RCFZ3621STANM | R802VA075317M | 28400 | 8.1 | 28400 | 15.2 | 11.7 | 2.1 | 69 | 55 | 213244052
RHEEM | RP15AZ30AJ2N | RCFZ3621STANM | R802VA050317M | 28400 | 8.1 | 28400 | 15.2 | 11.7 | 2.1 | 70 | 56 | 213244051
RUUD | RP15AZ42AJ2N | RCFZ4824STANM | R802V1005A21DZ | 40000 | 8.1 | 40000 | 15.2 | 11.7 | 2.4 | 72 | 58 | 213244050
RHEEM | RP15AZ42AJ2N | RCFZ4824STANM | R802V1005A21DZ | 40000 | 8.1 | 40000 | 15.2 | 11.7 | 2.4 | 72 | 58 | 213244049
RUUD | RP15AZ30AJ2N | RCFZ3621STANM | R802V1004A17UH | 28400 | 8.1 | 28400 | 15.2 | 11.7 | 2.1 | 70 | 56 | 213244046
RUUD | RP15AZ36AJ2N | RCFZ3621STANM | R802V1004A17UH | 34000 | 8.1 | 34000 | 15.2 | 11.7 | 2.2 | 73 | 58 | 213244048
RHEEM | RP15AZ36AJ2N | RCFZ3621STANM | R802V1004A17UH | 34000 | 8.1 | 34000 | 15.2 | 11.7 | 2.2 | 73 | 58 | 213244047
RHEEM | RP15AZ30AJ2N | RCFZ3621STANM | R802V1004A17UH | 28400 | 8.1 | 28400 | 15.2 | 11.7 | 2.1 | 70 | 56 | 213244045
RHEEM | RP15AZ36AJ2N | RCFZ3621STANM | R802V0754A17UH | 33800 | 8.1 | 33800 | 15.2 | 11.7 | 2.2 | 73 | 58 | 213244043
RUUD | RP15AZ36AJ2N | RCFZ3621STANM | R802V0754A17UH | 33800 | 8.1 | 33800 | 15.2 | 11.7 | 2.2 | 73 | 58 | 213244044
RHEEM | RP15AZ30AJ2N | RCFZ3621STANM | R802V0754A17DZ | 28400 | 8.1 | 28400 | 15.2 | 11.7 | 2.1 | 71 | 56 | 213244039
RHEEM | RP15AZ30AJ2N | RCFZ3621STANM | R802V0503A14UH | 28400 | 8.1 | 28400 | 15.2 | 11.7 | 2.1 | 70 | 56 | 213244037
RUUD | RP15AZ30AJ2N | RCFZ3621STANM | R802V0754A17UH | 28400 | 8.1 | 28400 | 15.2 | 11.7 | 2.1 | 70 | 56 | 213244042
RHEEM | RP15AZ30AJ2N | RCFZ3621STANM | R802V0754A17UH | 28400 | 8.1 | 28400 | 15.2 | 11.7 | 2.1 | 70 | 56 | 213244041
RUUD | RP15AZ30AJ2N | RCFZ3621STANM | R802V0754A17DZ | 28400 | 8.1 | 28400 | 15.2 | 11.7 | 2.1 | 71 | 56 | 213244040
RUUD | RP15AZ30AJ2N | RCFZ3621STANM | R802V0503A14UH | 28400 | 8.1 | 28400 | 15.2 | 11.7 | 2.1 | 70 | 56 | 213244038
RUUD | RP15AZ30AJ2N | RCFZ3621STANM | R802V0503A14DZ | 28400 | 8.1 | 28400 | 15.2 | 11.7 | 2.1 | 71 | 57 | 213244036
RHEEM | RP15AZ30AJ2N | RCFZ3621STANM | R801VA070417M | 28400 | 8.1 | 28400 | 15.2 | 11.7 | 2.1 | 69 | 55 | 213244034
RHEEM | RP15AZ30AJ2N | RCFZ3621STANM | R802V0503A14DZ | 28400 | 8.1 | 28400 | 15.2 | 11.7 | 2.1 | 71 | 57 | 213244035
RUUD | RP15AZ30AJ2N | RCFZ3621STANM | R801VA070417M | 28400 | 8.1 | 28400 | 15.2 | 11.7 | 2.1 | 69 | 55 | 213244033
RUUD | RP15AZ36AJ2N | RCFZ3621STANM | R801V0754A17UH | 33800 | 8.1 | 33800 | 15.2 | 11.7 | 2.2 | 73 | 58 | 213244030
RHEEM | RP15AZ30AJ2N | RCFZ3621STANM | R801VA050417M | 28400 | 8.1 | 28400 | 15.2 | 11.7 | 2.1 | 69 | 55 | 213244032
RHEEM | RP15AZ36AJ2N | RCFZ3621STANM | R801V0754A17UH | 33800 | 8.1 | 33800 | 15.2 | 11.7 | 2.2 | 73 | 58 | 213244029
RUUD | RP15AZ30AJ2N | RCFZ3621STANM | R801VA050417M | 28400 | 8.1 | 28400 | 15.2 | 11.7 | 2.1 | 69 | 55 | 213244031
RHEEM | RP15AZ30AJ2N | RCFZ3621STANM | R801V0754A17UH | 28400 | 8.1 | 28400 | 15.2 | 11.7 | 2.1 | 70 | 56 | 213244027
RHEEM | RP15AZ30AJ2N | RCFZ3621STANM | R801V0754A17DZ | 28400 | 8.1 | 28400 | 15.2 | 11.7 | 2.1 | 71 | 56 | 213244026
RUUD | RP15AZ30AJ2N | RCFZ3621STANM | R801V0754A17UH | 28400 | 8.1 | 28400 | 15.2 | 11.7 | 2.1 | 70 | 56 | 213244028
RUUD | RP15AZ30AJ2N | RCFZ3621STANM | R801V0754A17DZ | 28400 | 8.1 | 28400 | 15.2 | 11.7 | 2.1 | 71 | 56 | 213244025
RHEEM | RP15AZ30AJ2N | RCFZ3621STANM | R801V0704A17UHU | 28400 | 8.1 | 28400 | 15.2 | 11.7 | 2.1 | 71 | 56 | 213244024
RUUD | RP15AZ30AJ2N | RCFZ3621STANM | R801V0704A17UHU | 28400 | 8.1 | 28400 | 15.2 | 11.7 | 2.1 | 71 | 56 | 213244023
RUUD | RP15AZ30AJ2N | RCFZ3621STANM | R801V0504A17UHU | 28400 | 8.1 | 28400 | 15.2 | 11.7 | 2.1 | 71 | 57 | 213244022
RHEEM | RP15AZ30AJ2N | RCFZ3621STANM | R801V0504A17UHU | 28400 | 8.1 | 28400 | 15.2 | 11.7 | 2.1 | 71 | 57 | 213244021
RUUD | RP15AZ30AJ2N | RCFZ3621STANM | R801V0504A17UH | 28400 | 8.1 | 28400 | 15.2 | 11.7 | 2.1 | 71 | 57 | 213244020
RHEEM | RP15AZ30AJ2N | RCFZ3621STANM | R801V0504A17UH | 28400 | 8.1 | 28400 | 15.2 | 11.7 | 2.1 | 71 | 57 | 213244019
RHEEM | RP15AZ30AJ2N | RCFZ3621STANM | R801V0503A14UH | 28400 | 8.1 | 28400 | 15.2 | 11.7 | 2.1 | 70 | 56 | 213244018
RUUD | RP15AZ30AJ2N | RCFZ3621STANM | R801V0503A14UH | 28400 | 8.1 | 28400 | 15.2 | 11.7 | 2.1 | 70 | 56 | 213244017
RUUD | RP15AZ30AJ2N | RCFZ3621STANM | R801V0503A14DZ | 28400 | 8.1 | 28400 | 15.2 | 11.7 | 2.1 | 71 | 57 | 213244016
RHEEM | RP15AZ30AJ2N | RCFZ3621STANM | R801V0503A14DZ | 28400 | 8.1 | 28400 | 15.2 | 11.7 | 2.1 | 71 | 57 | 213244015
RUUD | RP15AZ48AJ2N | RCFZ4824STANM | U97VA100M521K | 45000 | 8.1 | 45000 | 15.2 | 10 | 2.3 | 72 | 59 | 213244014
RUUD | RP15AZ48AJ2N | RCFZ4824STANM | U97MV1005A21DHS | 45000 | 8.1 | 45000 | 15.2 | 10 | 2.3 | 72 | 59 | 213244013
RUUD | RP15AZ48AJ2N | RCFZ4824STANM | R801V1005A21DZ | 45500 | 8.1 | 45500 | 15.2 | 10 | 2.4 | 74 | 61 | 213243385
RHEEM | RP15AZ48AJ2N | RCFZ4824STANM | R801V1005A21DZ | 45500 | 8.1 | 45500 | 15.2 | 10 | 2.4 | 74 | 61 | 213243384
RUUD | RP15AZ42AJ2N | RCFZ4824STANM | R801V1005A21DZ | 40000 | 8.1 | 40000 | 15.2 | 10 | 2.4 | 72 | 58 | 213243382
RHEEM | RP15AZ48AJ2N | RCFZ4824STANM | R801V0755A21UH | 45500 | 8.1 | 45500 | 15.2 | 10 | 2.4 | 75 | 61 | 213243381
RHEEM | RP15AZ42AJ2N | RCFZ4824STANM | R801V1005A21DZ | 40000 | 8.1 | 40000 | 15.2 | 10 | 2.4 | 72 | 58 | 213243383
RUUD | RP15AZ48AJ2N | RCFZ4824STANM | R801V0755A21UH | 45500 | 8.1 | 45500 | 15.2 | 10 | 2.4 | 75 | 61 | 213243380
RHEEM | RP15AZ36AJ2N | RCFZ3621STANM | R801V0754A17DZ | 33800 | 8.1 | 33800 | 15.2 | 10 | 2.2 | 73 | 59 | 213243376
RUUD | RP15AZ48AJ2N | RCFZ4824STANM | R801V0755A21DZ | 45500 | 8.1 | 45500 | 15.2 | 10 | 2.4 | 74 | 61 | 213243378
RUUD | RP15AZ36AJ2N | RCFZ3621STANM | R801V0754A17DZ | 33800 | 8.1 | 33800 | 15.2 | 10 | 2.2 | 73 | 59 | 213243377
RUUD | RP15AZ36AJ2N | RCFZ3621STANM | R801V0503A14UH | 33800 | 8.1 | 33800 | 15.2 | 10 | 2.2 | 74 | 59 | 213243375
RHEEM | RP15AZ36AJ2N | RCFZ3621STANM | R801V0503A14UH | 33800 | 8.1 | 33800 | 15.2 | 10 | 2.2 | 74 | 59 | 213243374
RHEEM | RP15AZ36AJ2N | RCFZ3621STANM | R801V0503A14DZ | 34000 | 8.1 | 34000 | 15.2 | 10 | 2.2 | 74 | 59 | 213243373
RUUD | RP15AZ36AJ2N | RCFZ3621STANM | R801V0503A14DZ | 34000 | 8.1 | 34000 | 15.2 | 10 | 2.2 | 74 | 59 | 213243372
ATK | ACI-CCO36CP21 | ACI-CCO36CP21 |  | 30000 | 9.7 | 33000 | 15.5 | 10.5 | 1.85 | 68 | 82 | 213216270 | Cold Climate
INNOVAIR | SEV18H2R19 | MAC24H1718E |  | 18000 | 8.6 | 18500 | 15.6 | 10.2 | 1.94 | 70 | 56 | 213215702
SUMMIT | 4HP17L30P-**A | C/SEHX-35-**-ED-1C81+CF035SGF2B+TXV+TDR |  | 28000 | 8.3 | 25600 | 15.8 | 12.5 | 2.38 | 65 | 49 | 213239341
MORTEX | HRG1536S1R-**A | 97-985+TXV+TDR+E30B4D |  | 35000 | 8.1 | 30800 | 15.8 | 13 | 2.26 | 72 | 56 | 213213723
RHEEM | RP1724HJVXA | RHMVZ2421MNAUNJ |  | 24000 | 9.2 | 27000 | 17.6 | 11.7 | 1.8 | 69 | 73 | 213216531 | Cold Climate
RUUD | RP1724HJVXA | RHMVZ2421MNAUNJ |  | 24000 | 9.2 | 27000 | 17.6 | 11.7 | 1.8 | 69 | 73 | 213216534 | Cold Climate
DAIKIN | DZ7TCA4810A* | CA*F4961*6D*+TXV | D*96VC1205DNA* | 46500 | 8.2 | 48000 | 17.2 | 12 | 2 | 65 | 52 | 213239286
DAIKIN | DZ7TCA4810A* | CA*F4961*6D*+TXV | D*96VC0804CNA* | 46500 | 8.2 | 47500 | 16.5 | 12 | 2 | 65 | 53 | 213239288
DAIKIN | DZ7TCA4810A* | CA*F4961*6D*+TXV | D*96VC1005CNA* | 46500 | 8.2 | 47500 | 16.5 | 12 | 2 | 65 | 53 | 213239287
DAIKIN | DZ7TCA4810A* | CA*F4961*6D*+TXV | D*97MC0804CNA* | 46500 | 8.2 | 47500 | 16.5 | 12 | 2 | 65 | 53 | 213239285
DAIKIN | DZ7TCA4810A* | CA*F4961*6D*+TXV | D*97MC1005CNA* | 46500 | 8.2 | 47500 | 16.5 | 12 | 2 | 65 | 53 | 213239284
DAIKIN | DZ7TCA4810A* | CA*F4961*6D*+TXV | D*97MC1205DNA* | 46500 | 8.2 | 48000 | 17.2 | 12 | 2 | 65 | 52 | 213239283
DAIKIN | DZ7TCA4810A* | CA*F4961*6D*+TXV | D*80VC0804C*A* | 46500 | 8.2 | 47500 | 17.2 | 12 | 2 | 65 |  | 213239276
DAIKIN | DZ7TCA4810A* | CA*F4961*6D*+TXV | D*80VC0805C*A* | 46500 | 8.2 | 47500 | 17.2 | 12 | 2 | 65 |  | 213239275
DAIKIN | DZ7TCA4810A* | CA*F4961*6D*+TXV | D*80VC0805D*A* | 46500 | 8.2 | 47500 | 17.2 | 12 | 2 | 65 |  | 213239274
DAIKIN | DZ7TCA4810A* | CA*F4961*6D*+TXV | D*80VC1005C*A* | 46500 | 8.2 | 47500 | 17.2 | 12 | 2 | 65 |  | 213239273
ONE HOUR AIR CONDITIONING AND HEATING | GSZC704810A* | CA*F4961*6D*+TXV | G*VC800804C*A* | 46500 | 8.2 | 47500 | 17.2 | 12 | 2 | 65 |  | 213239272
ONE HOUR AIR CONDITIONING AND HEATING | GSZC704810A* | CA*F4961*6D*+TXV | G*VC800805C*A* | 46500 | 8.2 | 47500 | 17.2 | 12 | 2 | 65 |  | 213239271
ONE HOUR AIR CONDITIONING AND HEATING | GSZC704810A* | CA*F4961*6D*+TXV | G*VC800805D*A* | 46500 | 8.2 | 47500 | 17.2 | 12 | 2 | 65 |  | 213239270
ONE HOUR AIR CONDITIONING AND HEATING | GSZC704810A* | CA*F4961*6D*+TXV | G*VC801005C*A* | 46500 | 8.2 | 47500 | 17.2 | 12 | 2 | 65 |  | 213239269
ONE HOUR AIR CONDITIONING AND HEATING | GSZC704810A* | CA*F4961*6D*+TXV | G*VC960804CNB* | 46500 | 8.2 | 47500 | 16.5 | 12 | 2 | 65 | 53 | 213239268
ONE HOUR AIR CONDITIONING AND HEATING | GSZC704810A* | CA*F4961*6D*+TXV | G*VC961005CNB* | 46500 | 8.2 | 47500 | 16.5 | 12 | 2 | 65 | 53 | 213239267
ONE HOUR AIR CONDITIONING AND HEATING | GSZC704810A* | CA*F4961*6D*+TXV | G*VC961205DNB* | 46500 | 8.2 | 48000 | 17.2 | 12 | 2 | 65 | 52 | 213239266
ONE HOUR AIR CONDITIONING AND HEATING | GSZC704810A* | CA*F4961*6D*+TXV | G*VM970804CNB* | 46500 | 8.2 | 47500 | 16.5 | 12 | 2 | 65 | 53 | 213239265
ONE HOUR AIR CONDITIONING AND HEATING | GSZC704810A* | CA*F4961*6D*+TXV | G*VM971005CNB* | 46500 | 8.2 | 47500 | 16.5 | 12 | 2 | 65 | 53 | 213239264
ONE HOUR AIR CONDITIONING AND HEATING | GSZC704810A* | CA*F4961*6D*+TXV | G*VM971205DNB* | 46500 | 8.2 | 48000 | 17.2 | 12 | 2 | 65 | 52 | 213239263
Liberty Heating & Air Conditioning | GSZC704810A* | CA*F4961*6D*+TXV | G*VC800805C*A* | 46500 | 8.2 | 47500 | 17.2 | 12 | 2 | 65 |  | 213239261
Liberty Heating & Air Conditioning | GSZC704810A* | CA*F4961*6D*+TXV | G*VC800804C*A* | 46500 | 8.2 | 47500 | 17.2 | 12 | 2 | 65 |  | 213239262
Liberty Heating & Air Conditioning | GSZC704810A* | CA*F4961*6D*+TXV | G*VC800805D*A* | 46500 | 8.2 | 47500 | 17.2 | 12 | 2 | 65 |  | 213239260
Liberty Heating & Air Conditioning | GSZC704810A* | CA*F4961*6D*+TXV | G*VC801005C*A* | 46500 | 8.2 | 47500 | 17.2 | 12 | 2 | 65 |  | 213239259
Liberty Heating & Air Conditioning | GSZC704810A* | CA*F4961*6D*+TXV | G*VC960804CNB* | 46500 | 8.2 | 47500 | 16.5 | 12 | 2 | 65 | 53 | 213239258
Liberty Heating & Air Conditioning | GSZC704810A* | CA*F4961*6D*+TXV | G*VC961005CNB* | 46500 | 8.2 | 47500 | 16.5 | 12 | 2 | 65 | 53 | 213239257
Liberty Heating & Air Conditioning | GSZC704810A* | CA*F4961*6D*+TXV | G*VC961205DNB* | 46500 | 8.2 | 48000 | 17.2 | 12 | 2 | 65 | 52 | 213239256
Liberty Heating & Air Conditioning | GSZC704810A* | CA*F4961*6D*+TXV | G*VM970804CNB* | 46500 | 8.2 | 47500 | 16.5 | 12 | 2 | 65 | 53 | 213239255
Liberty Heating & Air Conditioning | GSZC704810A* | CA*F4961*6D*+TXV | G*VM971205DNB* | 46500 | 8.2 | 48000 | 17.2 | 12 | 2 | 65 | 52 | 213239253
Liberty Heating & Air Conditioning | GSZC704810A* | CA*F4961*6D*+TXV | G*VM971005CNB* | 46500 | 8.2 | 47500 | 16.5 | 12 | 2 | 65 | 53 | 213239254
JANITROL | GSZC704810A* | CA*F4961*6D*+TXV | G*VC800804C*A* | 46500 | 8.2 | 47500 | 17.2 | 12 | 2 | 65 |  | 213239252
JANITROL | GSZC704810A* | CA*F4961*6D*+TXV | G*VC800805C*A* | 46500 | 8.2 | 47500 | 17.2 | 12 | 2 | 65 |  | 213239251
JANITROL | GSZC704810A* | CA*F4961*6D*+TXV | G*VC800805D*A* | 46500 | 8.2 | 47500 | 17.2 | 12 | 2 | 65 |  | 213239250
JANITROL | GSZC704810A* | CA*F4961*6D*+TXV | G*VC801005C*A* | 46500 | 8.2 | 47500 | 17.2 | 12 | 2 | 65 |  | 213239249
JANITROL | GSZC704810A* | CA*F4961*6D*+TXV | G*VC960804CNB* | 46500 | 8.2 | 47500 | 16.5 | 12 | 2 | 65 | 53 | 213239248
JANITROL | GSZC704810A* | CA*F4961*6D*+TXV | G*VC961005CNB* | 46500 | 8.2 | 47500 | 16.5 | 12 | 2 | 65 | 53 | 213239247
JANITROL | GSZC704810A* | CA*F4961*6D*+TXV | G*VC961205DNB* | 46500 | 8.2 | 48000 | 17.2 | 12 | 2 | 65 | 52 | 213239246
JANITROL | GSZC704810A* | CA*F4961*6D*+TXV | G*VM970804CNB* | 46500 | 8.2 | 47500 | 16.5 | 12 | 2 | 65 | 53 | 213239245
JANITROL | GSZC704810A* | CA*F4961*6D*+TXV | G*VM971005CNB* | 46500 | 8.2 | 47500 | 16.5 | 12 | 2 | 65 | 53 | 213239244
JANITROL | GSZC704810A* | CA*F4961*6D*+TXV | G*VM971205DNB* | 46500 | 8.2 | 48000 | 17.2 | 12 | 2 | 65 | 52 | 213239243
FRANKLIN | GSZC704810A* | CA*F4961*6D*+TXV | G*VC800804C*A* | 46500 | 8.2 | 47500 | 17.2 | 12 | 2 | 65 |  | 213239242
FRANKLIN | GSZC704810A* | CA*F4961*6D*+TXV | G*VC800805C*A* | 46500 | 8.2 | 47500 | 17.2 | 12 | 2 | 65 |  | 213239241
FRANKLIN | GSZC704810A* | CA*F4961*6D*+TXV | G*VC800805D*A* | 46500 | 8.2 | 47500 | 17.2 | 12 | 2 | 65 |  | 213239240
FRANKLIN | GSZC704810A* | CA*F4961*6D*+TXV | G*VC801005C*A* | 46500 | 8.2 | 47500 | 17.2 | 12 | 2 | 65 |  | 213239239
FRANKLIN | GSZC704810A* | CA*F4961*6D*+TXV | G*VC960804CNB* | 46500 | 8.2 | 47500 | 16.5 | 12 | 2 | 65 | 53 | 213239238
FRANKLIN | GSZC704810A* | CA*F4961*6D*+TXV | G*VC961005CNB* | 46500 | 8.2 | 47500 | 16.5 | 12 | 2 | 65 | 53 | 213239237
FRANKLIN | GSZC704810A* | CA*F4961*6D*+TXV | G*VC961205DNB* | 46500 | 8.2 | 48000 | 17.2 | 12 | 2 | 65 | 52 | 213239236
FRANKLIN | GSZC704810A* | CA*F4961*6D*+TXV | G*VM970804CNB* | 46500 | 8.2 | 47500 | 16.5 | 12 | 2 | 65 | 53 | 213239235
FRANKLIN | GSZC704810A* | CA*F4961*6D*+TXV | G*VM971005CNB* | 46500 | 8.2 | 47500 | 16.5 | 12 | 2 | 65 | 53 | 213239234
FRANKLIN | GSZC704810A* | CA*F4961*6D*+TXV | G*VM971205DNB* | 46500 | 8.2 | 48000 | 17.2 | 12 | 2 | 65 | 52 | 213239233
ENERGI AIR | GSZC704810A* | CA*F4961*6D*+TXV | G*VC800804C*A* | 46500 | 8.2 | 47500 | 17.2 | 12 | 2 | 65 |  | 213239232
ENERGI AIR | GSZC704810A* | CA*F4961*6D*+TXV | G*VC800805C*A* | 46500 | 8.2 | 47500 | 17.2 | 12 | 2 | 65 |  | 213239231
ENERGI AIR | GSZC704810A* | CA*F4961*6D*+TXV | G*VC800805D*A* | 46500 | 8.2 | 47500 | 17.2 | 12 | 2 | 65 |  | 213239230
ENERGI AIR | GSZC704810A* | CA*F4961*6D*+TXV | G*VC801005C*A* | 46500 | 8.2 | 47500 | 17.2 | 12 | 2 | 65 |  | 213239229
ENERGI AIR | GSZC704810A* | CA*F4961*6D*+TXV | G*VC960804CNB* | 46500 | 8.2 | 47500 | 16.5 | 12 | 2 | 65 | 53 | 213239228
ENERGI AIR | GSZC704810A* | CA*F4961*6D*+TXV | G*VC961005CNB* | 46500 | 8.2 | 47500 | 16.5 | 12 | 2 | 65 | 53 | 213239227
ENERGI AIR | GSZC704810A* | CA*F4961*6D*+TXV | G*VC961205DNB* | 46500 | 8.2 | 48000 | 17.2 | 12 | 2 | 65 | 52 | 213239226
ENERGI AIR | GSZC704810A* | CA*F4961*6D*+TXV | G*VM970804CNB* | 46500 | 8.2 | 47500 | 16.5 | 12 | 2 | 65 | 53 | 213239225
ENERGI AIR | GSZC704810A* | CA*F4961*6D*+TXV | G*VM971005CNB* | 46500 | 8.2 | 47500 | 16.5 | 12 | 2 | 65 | 53 | 213239224
ENERGI AIR | GSZC704810A* | CA*F4961*6D*+TXV | G*VM971205DNB* | 46500 | 8.2 | 48000 | 17.2 | 12 | 2 | 65 | 52 | 213239223
AMANA DISTINCTIONS | GSZC704810A* | CA*F4961*6D*+TXV | G*VC800804C*A* | 46500 | 8.2 | 47500 | 17.2 | 12 | 2 | 65 |  | 213239222
AMANA DISTINCTIONS | GSZC704810A* | CA*F4961*6D*+TXV | G*VC800805C*A* | 46500 | 8.2 | 47500 | 17.2 | 12 | 2 | 65 |  | 213239221
AMANA DISTINCTIONS | GSZC704810A* | CA*F4961*6D*+TXV | G*VC800805D*A* | 46500 | 8.2 | 47500 | 17.2 | 12 | 2 | 65 |  | 213239220
AMANA DISTINCTIONS | GSZC704810A* | CA*F4961*6D*+TXV | G*VC801005C*A* | 46500 | 8.2 | 47500 | 17.2 | 12 | 2 | 65 |  | 213239219
AMANA DISTINCTIONS | GSZC704810A* | CA*F4961*6D*+TXV | G*VC960804CNB* | 46500 | 8.2 | 47500 | 16.5 | 12 | 2 | 65 | 53 | 213239218
AMANA DISTINCTIONS | GSZC704810A* | CA*F4961*6D*+TXV | G*VC961005CNB* | 46500 | 8.2 | 47500 | 16.5 | 12 | 2 | 65 | 53 | 213239217
AMANA DISTINCTIONS | GSZC704810A* | CA*F4961*6D*+TXV | G*VC961205DNB* | 46500 | 8.2 | 48000 | 17.2 | 12 | 2 | 65 | 52 | 213239216
AMANA DISTINCTIONS | GSZC704810A* | CA*F4961*6D*+TXV | G*VM970804CNB* | 46500 | 8.2 | 47500 | 16.5 | 12 | 2 | 65 | 53 | 213239215
AMANA DISTINCTIONS | GSZC704810A* | CA*F4961*6D*+TXV | G*VM971005CNB* | 46500 | 8.2 | 47500 | 16.5 | 12 | 2 | 65 | 53 | 213239214
AMANA DISTINCTIONS | GSZC704810A* | CA*F4961*6D*+TXV | G*VM971205DNB* | 46500 | 8.2 | 48000 | 17.2 | 12 | 2 | 65 | 52 | 213239213
ABCOOLAIR | GSZC704810A* | CA*F4961*6D*+TXV | G*VC800804C*A* | 46500 | 8.2 | 47500 | 17.2 | 12 | 2 | 65 |  | 213239212
ABCOOLAIR | GSZC704810A* | CA*F4961*6D*+TXV | G*VC800805C*A* | 46500 | 8.2 | 47500 | 17.2 | 12 | 2 | 65 |  | 213239211
ABCOOLAIR | GSZC704810A* | CA*F4961*6D*+TXV | G*VC800805D*A* | 46500 | 8.2 | 47500 | 17.2 | 12 | 2 | 65 |  | 213239210
ABCOOLAIR | GSZC704810A* | CA*F4961*6D*+TXV | G*VC801005C*A* | 46500 | 8.2 | 47500 | 17.2 | 12 | 2 | 65 |  | 213239209
ABCOOLAIR | GSZC704810A* | CA*F4961*6D*+TXV | G*VC960804CNB* | 46500 | 8.2 | 47500 | 16.5 | 12 | 2 | 65 | 53 | 213239208
ABCOOLAIR | GSZC704810A* | CA*F4961*6D*+TXV | G*VC961005CNB* | 46500 | 8.2 | 47500 | 16.5 | 12 | 2 | 65 | 53 | 213239207
ABCOOLAIR | GSZC704810A* | CA*F4961*6D*+TXV | G*VC961205DNB* | 46500 | 8.2 | 48000 | 17.2 | 12 | 2 | 65 | 52 | 213239206
ABCOOLAIR | GSZC704810A* | CA*F4961*6D*+TXV | G*VM970804CNB* | 46500 | 8.2 | 47500 | 16.5 | 12 | 2 | 65 | 53 | 213239205
ABCOOLAIR | GSZC704810A* | CA*F4961*6D*+TXV | G*VM971005CNB* | 46500 | 8.2 | 47500 | 16.5 | 12 | 2 | 65 | 53 | 213239204
ABCOOLAIR | GSZC704810A* | CA*F4961*6D*+TXV | G*VM971205DNB* | 46500 | 8.2 | 48000 | 17.2 | 12 | 2 | 65 | 52 | 213239203
AMANA | ASZC704810A* | CA*F4961*6D*+TXV | A*VC800804C*A* | 46500 | 8.2 | 47500 | 17.2 | 12 | 2 | 65 |  | 213239202
AMANA | ASZC704810A* | CA*F4961*6D*+TXV | A*VC800805D*A* | 46500 | 8.2 | 47500 | 17.2 | 12 | 2 | 65 |  | 213239200
AMANA | ASZC704810A* | CA*F4961*6D*+TXV | A*VC800805C*A* | 46500 | 8.2 | 47500 | 17.2 | 12 | 2 | 65 |  | 213239201
AMANA | ASZC704810A* | CA*F4961*6D*+TXV | A*VC801005C*A* | 46500 | 8.2 | 47500 | 17.2 | 12 | 2 | 65 |  | 213239199
AMANA | ASZC704810A* | CA*F4961*6D*+TXV | A*VC960804CNB* | 46500 | 8.2 | 47500 | 16.5 | 12 | 2 | 65 | 53 | 213239198
AMANA | ASZC704810A* | CA*F4961*6D*+TXV | A*VC961005CNB* | 46500 | 8.2 | 47500 | 16.5 | 12 | 2 | 65 | 53 | 213239197
AMANA | ASZC704810A* | CA*F4961*6D*+TXV | A*VC961205DNB* | 46500 | 8.2 | 48000 | 17.2 | 12 | 2 | 65 | 52 | 213239196
AMANA | ASZC704810A* | CA*F4961*6D*+TXV | A*VM970804CNB* | 46500 | 8.2 | 47500 | 16.5 | 12 | 2 | 65 | 53 | 213239195
AMANA | ASZC704810A* | CA*F4961*6D*+TXV | A*VM971005CNB* | 46500 | 8.2 | 47500 | 16.5 | 12 | 2 | 65 | 53 | 213239194
AMANA | ASZC704810A* | CA*F4961*6D*+TXV | A*VM971205DNB* | 46500 | 8.2 | 48000 | 17.2 | 12 | 2 | 65 | 52 | 213239193
GOODMAN | GSZC704810A* | CA*F4961*6D*+TXV | G*VC800804C*A* | 46500 | 8.2 | 47500 | 17.2 | 12 | 2 | 65 |  | 213239192
GOODMAN | GSZC704810A* | CA*F4961*6D*+TXV | G*VC800805C*A* | 46500 | 8.2 | 47500 | 17.2 | 12 | 2 | 65 |  | 213239191
GOODMAN | GSZC704810A* | CA*F4961*6D*+TXV | G*VC800805D*A* | 46500 | 8.2 | 47500 | 17.2 | 12 | 2 | 65 |  | 213239190
GOODMAN | GSZC704810A* | CA*F4961*6D*+TXV | G*VC801005C*A* | 46500 | 8.2 | 47500 | 17.2 | 12 | 2 | 65 |  | 213239189
GOODMAN | GSZC704810A* | CA*F4961*6D*+TXV | G*VC960804CNB* | 46500 | 8.2 | 47500 | 16.5 | 12 | 2 | 65 | 53 | 213239188
GOODMAN | GSZC704810A* | CA*F4961*6D*+TXV | G*VC961205DNB* | 46500 | 8.2 | 48000 | 17.2 | 12 | 2 | 65 | 52 | 213239186
GOODMAN | GSZC704810A* | CA*F4961*6D*+TXV | G*VC961005CNB* | 46500 | 8.2 | 47500 | 16.5 | 12 | 2 | 65 | 53 | 213239187
GOODMAN | GSZC704810A* | CA*F4961*6D*+TXV | G*VM970804CNB* | 46500 | 8.2 | 47500 | 16.5 | 12 | 2 | 65 | 53 | 213239185
GOODMAN | GSZC704810A* | CA*F4961*6D*+TXV | G*VM971005CNB* | 46500 | 8.2 | 47500 | 16.5 | 12 | 2 | 65 | 53 | 213239184
GOODMAN | GSZC704810A* | CA*F4961*6D*+TXV | G*VM971205DNB* | 46500 | 8.2 | 48000 | 17.2 | 12 | 2 | 65 | 52 | 213239183
ADP | YZT48B21 | CH601D9 | Y82E120C20LMPS1 | 45500 | 8.1 | 46000 | 17 | 12 | 2.18 | 68 | 50 | 213214485
ADP | YZT48B21 | CH601D9 | Y82E100C20LMPS1 | 46500 | 8.1 | 46000 | 17 | 12 | 2.26 | 67 | 53 | 213214483
ADP | YZT48B21 | CH601D9 | Y82E100C16LMPS1 | 46500 | 8.1 | 46000 | 17 | 12 | 2.26 | 66 | 53 | 213214481
ADP | YZT48B21 | CH601D9 | Y82E080C16LMPS1 | 46000 | 8.1 | 46000 | 17 | 12.5 | 2.26 | 67 | 52 | 213214479
ADP | YZT48B21 | CH601D9 | Y81E120C20SMPS1 | 46500 | 8.1 | 46000 | 17 | 12 | 2.26 | 67 | 53 | 213214476
ADP | YZT48B21 | CH601D9 | Y81E120C20LMPS1 | 46500 | 8.1 | 46000 | 17 | 12 | 2.26 | 67 | 53 | 213214474
ADP | YZT48B21 | CH601D9 | Y81E120C16LMPS1 | 47000 | 8.1 | 46000 | 17 | 12.5 | 2.26 | 65 | 55 | 213214470
ADP | YZT48B21 | CH601D9 | Y81E120C16SMPS1 | 47000 | 8.1 | 46000 | 17 | 12.5 | 2.26 | 65 | 55 | 213214472
ADP | YZT48B21 | CH601D9 | Y81E100C20SMPS1 | 46500 | 8.1 | 46000 | 17 | 12 | 2.26 | 67 | 53 | 213214467
ADP | YZT48B21 | CH601D9 | Y81E100C20LMPS1 | 46500 | 8.1 | 46000 | 17 | 12 | 2.26 | 67 | 53 | 213214465
ADP | YZT48B21 | CH601D9 | Y81E100C16SMPS1 | 46500 | 8.1 | 46000 | 17 | 12 | 2.26 | 66 | 53 | 213214463
ADP | YZT48B21 | CH601D9 | Y81E080C20SMPS1 | 46500 | 8.1 | 46000 | 17 | 12 | 2.26 | 67 | 53 | 213214458
ADP | YZT48B21 | CH601D9 | Y81E100C16LMPS1 | 46500 | 8.1 | 46000 | 17 | 12 | 2.26 | 66 | 53 | 213214460
ADP | YZT48B21 | CH601D9 | Y81E080C20LMPS1 | 46500 | 8.1 | 46000 | 17 | 12 | 2.26 | 67 | 53 | 213214456
ADP | YZT48B21 | CH601D9 | Y81E080C16SMPS1 | 46500 | 8.1 | 46000 | 17 | 12.5 | 2.26 | 67 | 53 | 213214454
ADP | YZT48B21 | CH601D9 | Y81E080C16LMPS1 | 46500 | 8.1 | 46000 | 17 | 12.5 | 2.26 | 67 | 53 | 213214452
ADP | YH2F42TB21 | CH600D9 | Y82E120C20LMPS1 | 40500 | 8.1 | 38000 | 16 | 12 | 2.36 | 64 | 57 | 213214424
ADP | YH2F42TB21 | CH600D9 | Y82E100C20LMPS1 | 40500 | 8.1 | 37800 | 16 | 12 | 2.24 | 63 | 54 | 213214422
ADP | YH2F42TB21 | CH600D9 | Y82E100C16LMPS1 | 40500 | 8.1 | 38000 | 16 | 12 | 2.22 | 64 | 54 | 213214420
ADP | YH2F42TB21 | CH600D9 | Y82E080C16LMPS1 | 41000 | 8.1 | 38500 | 16 | 12 | 2.38 | 64 | 57 | 213214418
ADP | YH2F42TB21 | CH600D9 | Y81E120C20SMPS1 | 40500 | 8.1 | 38500 | 16 | 11.7 | 2.34 | 64 | 57 | 213214416
ADP | YH2F42TB21 | CH600D9 | Y81E120C20LMPS1 | 40500 | 8.1 | 38500 | 16 | 11.7 | 2.34 | 64 | 57 | 213214413
ADP | YH2F42TB21 | CH600D9 | Y81E120C16SMPS1 | 40500 | 8.1 | 38500 | 16 | 12 | 2.36 | 64 | 56 | 213214411
ADP | YH2F42TB21 | CH600D9 | Y81E120C16LMPS1 | 40500 | 8.1 | 38500 | 16 | 12 | 2.36 | 64 | 56 | 213214409
ADP | YH2F42TB21 | CH600D9 | Y81E100C20SMPS1 | 40500 | 8.1 | 38500 | 16 | 12 | 2.36 | 64 | 57 | 213214407
ADP | YH2F42TB21 | CH600D9 | Y81E100C20LMPS1 | 40500 | 8.1 | 38500 | 16 | 12 | 2.36 | 64 | 57 | 213214405
ADP | YH2F42TB21 | CH600D9 | Y81E100C16SMPS1 | 40500 | 8.1 | 38500 | 16 | 12 | 2.36 | 64 | 57 | 213214403
ADP | YH2F42TB21 | CH600D9 | Y81E100C16LMPS1 | 40500 | 8.1 | 38500 | 16 | 12 | 2.36 | 64 | 57 | 213214400
ADP | YH2F42TB21 | CH600D9 | Y81E080C20SMPS1 | 40500 | 8.1 | 38500 | 16 | 12 | 2.36 | 64 | 57 | 213214398
ADP | YH2F42TB21 | CH600D9 | Y81E080C20LMPS1 | 40500 | 8.1 | 38500 | 16 | 12 | 2.36 | 64 | 57 | 213214396
ADP | YH2F42TB21 | CH600D9 | Y81E080C16SMPS1 | 41000 | 8.1 | 38500 | 16 | 12 | 2.38 | 65 | 57 | 213214393
ADP | YH2F42TB21 | CH600D9 | Y81E080C16LMPS1 | 41000 | 8.1 | 38500 | 16 | 12 | 2.38 | 65 | 57 | 213214391
LENNOX | SL25XPV-024-230A** | C35-36B+TDR+TXV | SLP98UH070XV36B* | 22200 | 9.2 | 21600 | 23 | 14.3 | 1.84 | 112 | 94 | 212523819 | Cold Climate
LENNOX | SL25XPV-024-230A** | C35-48B+TDR+TXV | SLP98UH070XV36B* | 22000 | 9.3 | 21600 | 21.6 | 13.5 | 1.86 | 112 | 95 | 212523820 | Cold Climate
LENNOX | SL25XPV-036-230A** | C35-48B+TDR+TXV | SLP98UH070XV36B* | 33800 | 8.8 | 35800 | 21.6 | 13 | 1.8 | 93 | 78 | 212523822 | Cold Climate
LENNOX | SL25XPV-036-230A** | C35-48C+TDR+TXV | SLP98UH090XV36C* | 34000 | 8.8 | 35600 | 22 | 13.4 | 1.82 | 93 | 78 | 212523823 | Cold Climate
LENNOX | SL25XPV-036-230A** | C35-48C+TDR+TXV | SLP98UH090XV48C* | 34000 | 8.8 | 35600 | 22 | 13.4 | 1.82 | 93 | 77 | 212523824 | Cold Climate
LENNOX | SL25XPV-036-230A** | C35-48C+TDR+TXV | SLP98UH090XV60C* | 34000 | 8.8 | 35600 | 20.8 | 13.5 | 1.82 | 93 | 77 | 212523825 | Cold Climate
LENNOX | SL25XPV-036-230A** | C35-50/60C+TDR+TXV | SLP98UH090XV36C* | 33600 | 8.7 | 34400 | 22.2 | 13.3 | 1.8 | 90 | 78 | 212523826 | Cold Climate
LENNOX | SL25XPV-036-230A** | C35-50/60C+TDR+TXV | SLP98UH090XV48C* | 33600 | 8.7 | 34400 | 22.2 | 13.3 | 1.82 | 89 | 78 | 212523827 | Cold Climate
LENNOX | SL25XPV-036-230A** | C35-50/60C+TDR+TXV | SLP98UH090XV60C* | 33600 | 8.6 | 34400 | 21 | 13.3 | 1.8 | 89 | 77 | 212523828 | Cold Climate
MIDEA | MOVA-36HDN1-M20G | MC**2430ANTF | MGH96M060B3A | 23800 | 9 | 24000 | 18 | 12 | 1.85 | 82 | 72 | 202902833 | Cold Climate
BOSCH | BOVA-36HDN1-M20G | BMA*2430ANTD | BGH96M060B3A | 23800 | 9 | 24000 | 18 | 12 | 1.85 | 82 | 72 | 203024976 | Cold Climate
BOSCH | BOVA-36HDN1-M20G | BMA*2430ANTD | BGH96M060B3B | 23800 | 9 | 24000 | 18 | 12 | 1.85 | 82 | 72 | 207454632 | Cold Climate
BOSCH | BOVB-36HDN1-M20G | BMA*2430ANTD | BGH96M060B3A | 23800 | 9 | 24000 | 18 | 12 | 1.85 | 82 | 72 | 207658536 | Cold Climate
BOSCH | BOVB-36HDN1-M20G | BMA*2430ANTD | BGH96M060B3B | 23800 | 9 | 24000 | 18 | 12 | 1.85 | 82 | 72 | 207658538 | Cold Climate
MIDEA | MOVA-36HDN1-M20G | MC**2430ANTF | MGH96M080B3A | 23800 | 9 | 24000 | 18 | 12 | 1.85 | 82 | 72 | 202902422 | Cold Climate
BOSCH | BOVA-36HDN1-M20G | BMA*2430ANTD | BGH96M080B3A | 23800 | 9 | 24000 | 18 | 12 | 1.85 | 82 | 72 | 203025005 | Cold Climate
BOSCH | BOVA-36HDN1-M20G | BMA*2430ANTD | BGH96M080B3B | 23800 | 9 | 24000 | 18 | 12 | 1.85 | 82 | 72 | 207454642 | Cold Climate
BOSCH | BOVB-36HDN1-M20G | BMA*2430ANTD | BGH96M080B3A | 23800 | 9 | 24000 | 18 | 12 | 1.85 | 82 | 72 | 207658544 | Cold Climate
BOSCH | BOVB-36HDN1-M20G | BMA*2430ANTD | BGH96M080B3B | 23800 | 9 | 24000 | 18 | 12 | 1.85 | 82 | 72 | 207658566 | Cold Climate
MIDEA | MOVA-36HDN1-M20G | MC**2430BNTF | MGH96M060B3A | 24000 | 9 | 24000 | 18.5 | 12 | 1.9 | 83 | 73 | 202902423 | Cold Climate
BOSCH | BOVA-36HDN1-M20G | BMA*2430BNTD | BGH96M060B3A | 24000 | 9 | 24000 | 18.5 | 12 | 1.9 | 83 | 73 | 203025008 | Cold Climate
BOSCH | BOVA-36HDN1-M20G | BMA*2430BNTD | BGH96M060B3B | 24000 | 9 | 24000 | 18.5 | 12 | 1.9 | 83 | 73 | 207454643 | Cold Climate
BOSCH | BOVB-36HDN1-M20G | BMA*2430BNTD | BGH96M060B3A | 24000 | 9 | 24000 | 18.5 | 12 | 1.9 | 83 | 73 | 207658552 | Cold Climate
BOSCH | BOVB-36HDN1-M20G | BMA*2430BNTD | BGH96M060B3B | 24000 | 9 | 24000 | 18.5 | 12 | 1.9 | 83 | 73 | 207658567 | Cold Climate
MIDEA | MOVA-36HDN1-M20G | MC**2430BNTF | MGH96M080B3A | 24000 | 9 | 24000 | 18.5 | 12 | 1.9 | 83 | 73 | 202902424 | Cold Climate
BOSCH | BOVA-36HDN1-M20G | BMA*2430BNTD | BGH96M080B3A | 24000 | 9 | 24000 | 18.5 | 12 | 1.9 | 83 | 73 | 203025011 | Cold Climate
BOSCH | BOVA-36HDN1-M20G | BMA*2430BNTD | BGH96M080B3B | 24000 | 9 | 24000 | 18.5 | 12 | 1.9 | 83 | 73 | 207454644 | Cold Climate
BOSCH | BOVB-36HDN1-M20G | BMA*2430BNTD | BGH96M080B3A | 24000 | 9 | 24000 | 18.5 | 12 | 1.9 | 83 | 73 | 207658553 | Cold Climate
BOSCH | BOVB-36HDN1-M20G | BMA*2430BNTD | BGH96M080B3B | 24000 | 9 | 24000 | 18.5 | 12 | 1.9 | 83 | 73 | 207658568 | Cold Climate
MIDEA | MOVA-36HDN1-M20G | MC**3036ANTD | MGH96M060B3A | 32800 | 9 | 34000 | 17.5 | 10.6 | 1.96 | 74 | 59 | 202902835
BOSCH | BOVA-36HDN1-M20G | BMA*3036ANTD | BGH96M060B3A | 32800 | 9 | 34000 | 17.5 | 10.6 | 1.96 | 74 | 59 | 203024978
BOSCH | BOVA-36HDN1-M20G | BMA*3036ANTD | BGH96M060B3B | 32800 | 9 | 34000 | 17.5 | 10.6 | 1.96 | 74 | 59 | 207454633
BOSCH | BOVB-36HDN1-M20G | BMA*3036ANTD | BGH96M060B3A | 32800 | 9 | 34000 | 17.5 | 10.6 | 1.96 | 74 | 59 | 207658537
BOSCH | BOVB-36HDN1-M20G | BMA*3036ANTD | BGH96M060B3B | 32800 | 9 | 34000 | 17.5 | 10.6 | 1.96 | 74 | 59 | 207658539
MIDEA | MOVA-36HDN1-M20G | MC**3036ANTD | MGH96M080B3A | 32800 | 9 | 34000 | 17.5 | 10.6 | 1.96 | 74 | 59 | 202902837
BOSCH | BOVA-36HDN1-M20G | BMA*3036ANTD | BGH96M080B3A | 32800 | 9 | 34000 | 17.5 | 10.6 | 1.96 | 74 | 59 | 203024981
BOSCH | BOVA-36HDN1-M20G | BMA*3036ANTD | BGH96M080B3B | 32800 | 9 | 34000 | 17.5 | 10.6 | 1.96 | 74 | 59 | 207454634
BOSCH | BOVB-36HDN1-M20G | BMA*3036ANTD | BGH96M080B3A | 32800 | 9 | 34000 | 17.5 | 10.6 | 1.96 | 74 | 59 | 207658543
BOSCH | BOVB-36HDN1-M20G | BMA*3036ANTD | BGH96M080B3B | 32800 | 9 | 34000 | 17.5 | 10.6 | 1.96 | 74 | 59 | 207658540
MIDEA | MOVA-36HDN1-M20G | MC**3036BNTD | MGH96M060B3A | 33600 | 9 | 34200 | 17.5 | 11 | 1.96 | 73 | 58 | 202902838
BOSCH | BOVA-36HDN1-M20G | BMA*3036BNTD | BGH96M060B3A | 33600 | 9 | 34200 | 17.5 | 11 | 1.96 | 73 | 58 | 203024984
BOSCH | BOVA-36HDN1-M20G | BMA*3036BNTD | BGH96M060B3B | 33600 | 9 | 34200 | 17.5 | 11 | 1.96 | 73 | 58 | 207454635
BOSCH | BOVB-36HDN1-M20G | BMA*3036BNTD | BGH96M060B3B | 33600 | 9 | 34200 | 17.5 | 11 | 1.96 | 73 | 58 | 207658541
BOSCH | BOVB-36HDN1-M20G | BMA*3036BNTD | BGH96M060B3A | 33600 | 9 | 34200 | 17.5 | 11 | 1.96 | 73 | 58 | 207658545
MIDEA | MOVA-36HDN1-M20G | MC**3036BNTD | MGH96M080B3A | 33600 | 9 | 34200 | 17.5 | 11 | 1.96 | 73 | 58 | 202902840
BOSCH | BOVA-36HDN1-M20G | BMA*3036BNTD | BGH96M080B3A | 33600 | 9 | 34200 | 17.5 | 11 | 1.96 | 73 | 58 | 203024986
BOSCH | BOVA-36HDN1-M20G | BMA*3036BNTD | BGH96M080B3B | 33600 | 9 | 34200 | 17.5 | 11 | 1.96 | 73 | 58 | 207454636
BOSCH | BOVB-36HDN1-M20G | BMA*3036BNTD | BGH96M080B3B | 33600 | 9 | 34200 | 17.5 | 11 | 1.96 | 73 | 58 | 207658542
BOSCH | BOVB-36HDN1-M20G | BMA*3036BNTD | BGH96M080B3A | 33600 | 9 | 34200 | 17.5 | 11 | 1.96 | 73 | 58 | 207658546
MIDEA | MOVA-36HDN1-M20G | MC**3036CNTD | MGH96M080C4A | 33600 | 9 | 34200 | 17.5 | 11 | 1.98 | 73 | 58 | 202902841
BOSCH | BOVA-36HDN1-M20G | BMA*3036CNTD | BGH96M080C4A | 33600 | 9 | 34200 | 17.5 | 11 | 1.98 | 73 | 58 | 203024989
BOSCH | BOVA-36HDN1-M20G | BMA*3036CNTD | BGH96M080C4B | 33600 | 9 | 34200 | 17.5 | 11 | 1.98 | 73 | 58 | 207454637
BOSCH | BOVB-36HDN1-M20G | BMA*3036CNTD | BGH96M080C4A | 33600 | 9 | 34200 | 17.5 | 11 | 1.98 | 73 | 58 | 207658547
BOSCH | BOVB-36HDN1-M20G | BMA*3036CNTD | BGH96M080C4B | 33600 | 9 | 34200 | 17.5 | 11 | 1.98 | 73 | 58 | 207658561
MIDEA | MOVA-36HDN1-M20G | MC**3036CNTD | MGH96M100C5A | 33200 | 9 | 34200 | 17.5 | 11.2 | 2 | 73 | 58 | 202902842
BOSCH | BOVA-36HDN1-M20G | BMA*3036CNTD | BGH96M100C5A | 33200 | 9 | 34200 | 17.5 | 11.2 | 2 | 73 | 58 | 203024992
BOSCH | BOVA-36HDN1-M20G | BMA*3036CNTD | BGH96M100C5B | 33200 | 9 | 34200 | 17.5 | 11.2 | 2 | 73 | 58 | 207454638
BOSCH | BOVB-36HDN1-M20G | BMA*3036CNTD | BGH96M100C5A | 33200 | 9 | 34200 | 17.5 | 11.2 | 2 | 73 | 58 | 207658548
BOSCH | BOVB-36HDN1-M20G | BMA*3036CNTD | BGH96M100C5B | 33200 | 9 | 34200 | 17.5 | 11.2 | 2 | 73 | 58 | 207658562
MIDEA | MOVA-36HDN1-M20G | MC**4248BNTF | MGH96M080B3A | 33000 | 9 | 34200 | 18.5 | 11.2 | 1.96 | 75 | 58 | 202902425
BOSCH | BOVA-36HDN1-M20G | BMA*4248BNTF | BGH96M080B3A | 33000 | 9 | 34200 | 18.5 | 11.2 | 1.96 | 75 | 58 | 203025014
BOSCH | BOVA-36HDN1-M20G | BMA*4248BNTF | BGH96M080B3B | 33000 | 9 | 34200 | 18.5 | 11.2 | 1.96 | 75 | 58 | 207454645
BOSCH | BOVB-36HDN1-M20G | BMA*4248BNTF | BGH96M080B3A | 33000 | 9 | 34200 | 18.5 | 11.2 | 1.96 | 75 | 58 | 207658554
BOSCH | BOVB-36HDN1-M20G | BMA*4248BNTF | BGH96M080B3B | 33000 | 9 | 34200 | 18.5 | 11.2 | 1.96 | 75 | 58 | 207658569
MIDEA | MOVA-36HDN1-M20G | MC**4248CNTF | MGH96M100C5A | 33000 | 9 | 34200 | 18.5 | 12 | 2 | 75 | 58 | 202902426
BOSCH | BOVA-36HDN1-M20G | BMA*4248CNTF | BGH96M100C5A | 33000 | 9 | 34200 | 18.5 | 12 | 2 | 75 | 58 | 203025017
BOSCH | BOVA-36HDN1-M20G | BMA*4248CNTF | BGH96M100C5B | 33000 | 9 | 34200 | 18.5 | 12 | 2 | 75 | 58 | 207454646
BOSCH | BOVB-36HDN1-M20G | BMA*4248CNTF | BGH96M100C5A | 33000 | 9 | 34200 | 18.5 | 12 | 2 | 75 | 58 | 207658555
BOSCH | BOVB-36HDN1-M20G | BMA*4248CNTF | BGH96M100C5B | 33000 | 9 | 34200 | 18.5 | 12 | 2 | 75 | 58 | 207658570
GREE | FLEXX36HP230V1AO | FLEXX36HP230V1BH |  | 34000 | 9 | 35000 | 16 | 10 | 1.8 | 69 | 80 | 207256441 | Cold Climate
Frigidaire | GXH48-60MSK4DH | GMH**-60MSK4DH1 |  | 54000 | 9 | 54000 | 15.8 | 10 | 1.8 | 67 | 76 | 208127836 | Cold Climate
BOREAL | ENVBR60HPJ1OA | ENVBR60HPJ1IB |  | 54000 | 9 | 54000 | 15.8 | 10 | 1.8 | 67 | 76 | 208130267 | Cold Climate
TRANE | 4TXD2060A10NU** | 4MXA2060A10NU** |  | 54000 | 9 | 54000 | 15.8 | 10 | 1.8 | 67 | 76 | 208141272 | Cold Climate
American Standard | 4TXD2060A10NU** | 4MXA2060A10NU** |  | 54000 | 9 | 54000 | 15.8 | 10 | 1.8 | 67 | 76 | 208141275 | Cold Climate
Honeywell | HSH17S-60AAA | HVTAN-60SA |  | 54000 | 9 | 54000 | 15.8 | 10 | 1.8 | 67 | 76 | 208480449 | Cold Climate
ForestAir | FAD60W/A-D(U) | FAD60AH2/A-D(U) |  | 54000 | 9 | 54000 | 15.8 | 10 | 1.8 | 67 | 76 | 208939395 | Cold Climate
LENNOX | LISC048060-200U432 | LIAH060-200U432-1 |  | 54000 | 9 | 54000 | 15.8 | 10 | 1.8 | 67 | 76 | 209095667 | Cold Climate
MRCOOL | MDUO18048060 | MDUI18060E |  | 54000 | 9 | 54000 | 15.8 | 10 | 1.8 | 67 | 76 | 210410120 | Cold Climate
TGM | GTS18HN060A | GTA18H060A |  | 54000 | 9 | 54000 | 15.8 | 10 | 1.8 | 67 | 76 | 210627722 | Cold Climate
AC PRO.com | AUD60W/A1-D(U) | AUD60AH2/A1-D(U) |  | 54000 | 9 | 54000 | 15.8 | 10 | 1.8 | 67 | 76 | 211131916 | Cold Climate
NAPOLEON | WSEHV4860RA1-N | NPFX48A60A |  | 54000 | 9 | 54000 | 15.8 | 10 | 1.8 | 67 | 76 | 211624976 | Cold Climate
CONTINENTAL | WSEHV4860RA1-C | CPFX48A60A |  | 54000 | 9 | 54000 | 15.8 | 10 | 1.8 | 67 | 76 | 211624980 | Cold Climate
1HVAC | SC-4860-HP | SC-60-AH |  | 54000 | 9 | 54000 | 15.8 | 10 | 1.8 | 67 | 76 | 211717284 | Cold Climate
ACIQ | SC-4860-HP | SC-60-AH |  | 54000 | 9 | 54000 | 15.8 | 10 | 1.8 | 67 | 76 | 211717288 | Cold Climate
DIYCOOL | SC-4860-HP | SC-60-AH |  | 54000 | 9 | 54000 | 15.8 | 10 | 1.8 | 67 | 76 | 211717292 | Cold Climate
AURIAL | ARU60-48WADU | ARUD60-24AH2ADU |  | 54000 | 9 | 54000 | 15.8 | 10 | 1.8 | 67 | 76 | 212681006 | Cold Climate
Stealth Comfort | SC-4860-HP | SC-60-AH |  | 54000 | 9 | 54000 | 15.8 | 10 | 1.8 | 67 | 76 | 211717296 | Cold Climate
GREE | GUD60W/A-D(U) | GUD48AH2/A-D(U) |  | 48000 | 9 | 48000 | 17 | 11 | 1.8 | 65 | 81 | 206249119 | Cold Climate
NORTEK | GXH48-60MSK4DH | GMH48-**MSK4DH1 |  | 48000 | 9 | 48000 | 17 | 11 | 1.8 | 65 | 81 | 206724398 | Cold Climate
REZNOR | GXH48-60MSK4DH | GMH48-**MSK4DH1 |  | 48000 | 9 | 48000 | 17 | 11 | 1.8 | 65 | 81 | 206724402 | Cold Climate
AIRTEMP | GXH48-60MSK4DH | GMH48-**MSK4DH1 |  | 48000 | 9 | 48000 | 17 | 11 | 1.8 | 65 | 81 | 206724410 | Cold Climate
AireForce | GXH48-60MSK4DH | GMH48-**MSK4DH1 |  | 48000 | 9 | 48000 | 17 | 11 | 1.8 | 65 | 81 | 206724406 | Cold Climate
MAMMOTH | GXH48-60MSK4DH | GMH48-**MSK4DH1 |  | 48000 | 9 | 48000 | 17 | 11 | 1.8 | 65 | 81 | 206724414 | Cold Climate
LBG Products | LCH48060DO | LCH48DGHNI |  | 48000 | 9 | 48000 | 17 | 11 | 1.8 | 65 | 81 | 206726721 | Cold Climate
MRCOOL | MDUCO18048060 | MDUI18048E |  | 48000 | 9 | 48000 | 17 | 11 | 1.8 | 65 | 81 | 206735343 | Cold Climate
GE Appliances | AUH4860ZGDA* | UUY48ZGDAB* |  | 48000 | 9 | 48000 | 17 | 11 | 1.8 | 65 | 81 | 206753163 | Cold Climate
WABBAN | BB60-48WADU | BBD48-24AH2ADU |  | 48000 | 9 | 48000 | 17 | 11 | 1.8 | 65 | 81 | 207196959 | Cold Climate
AC PRO.com | AUD60W/A-D(U) | AUD48AH2/A-D(U) |  | 48000 | 9 | 48000 | 17 | 11 | 1.8 | 65 | 81 | 207335069 | Cold Climate
NAPOLEON | NS18HV48A60 | NPFX48A |  | 48000 | 9 | 48000 | 17 | 11 | 1.8 | 65 | 81 | 207335554 | Cold Climate
CONTINENTAL | CS18HV48A60 | CPFX48A |  | 48000 | 9 | 48000 | 17 | 11 | 1.8 | 65 | 81 | 207335558 | Cold Climate
ACD | FXD-ACD60 | AH248 |  | 48000 | 9 | 48000 | 17 | 11 | 1.8 | 65 | 81 | 207497903 | Cold Climate
Gibson | GXH48-60MSK4DH | GMH48-**MSK4DH1 |  | 48000 | 9 | 48000 | 17 | 11 | 1.8 | 65 | 81 | 208127829 | Cold Climate
Frigidaire | GXH48-60MSK4DH | GMH48-**MSK4DH1 |  | 48000 | 9 | 48000 | 17 | 11 | 1.8 | 65 | 81 | 208127835 | Cold Climate
BOREAL | ENVBR60HPJ1OA | ENVBR48HPJ1IB |  | 48000 | 9 | 48000 | 17 | 11 | 1.8 | 65 | 81 | 208130266 | Cold Climate
TRANE | 4TXD2060A10NU** | 4MXA2048A10NU** |  | 48000 | 9 | 48000 | 17 | 11 | 1.8 | 65 | 81 | 208141271 | Cold Climate
American Standard | 4TXD2060A10NU** | 4MXA2048A10NU** |  | 48000 | 9 | 48000 | 17 | 11 | 1.8 | 65 | 81 | 208141274 | Cold Climate
GREE | GUD36W/A-D(U) | GUD36AH2/A-D(U) |  | 34000 | 9 | 35000 | 16 | 10 | 1.8 | 69 | 80 | 206249117 | Cold Climate
NORTEK | GXH24-36MSK4DH | GMH**-36MSK4DH1 |  | 34000 | 9 | 35000 | 16 | 10 | 1.8 | 69 | 80 | 206724397 | Cold Climate
REZNOR | GXH24-36MSK4DH | GMH**-36MSK4DH1 |  | 34000 | 9 | 35000 | 16 | 10 | 1.8 | 69 | 80 | 206724401 | Cold Climate
AireForce | GXH24-36MSK4DH | GMH**-36MSK4DH1 |  | 34000 | 9 | 35000 | 16 | 10 | 1.8 | 69 | 80 | 206724405 | Cold Climate
AIRTEMP | GXH24-36MSK4DH | GMH**-36MSK4DH1 |  | 34000 | 9 | 35000 | 16 | 10 | 1.8 | 69 | 80 | 206724409 | Cold Climate
LBG Products | LCH24036DO | LCH36DGHNI |  | 34000 | 9 | 35000 | 16 | 10 | 1.8 | 69 | 80 | 206726719 | Cold Climate
MAMMOTH | GXH24-36MSK4DH | GMH**-36MSK4DH1 |  | 34000 | 9 | 35000 | 16 | 10 | 1.8 | 69 | 80 | 206724413 | Cold Climate
MRCOOL | MDUCO18024036 | MDUI18036E |  | 34000 | 9 | 35000 | 16 | 10 | 1.8 | 69 | 80 | 206735342 | Cold Climate
GE Appliances | AUH2436ZGDA* | UUY36ZGDAB* |  | 34000 | 9 | 35000 | 16 | 10 | 1.8 | 69 | 80 | 206799411 | Cold Climate
WABBAN | BB36-24WADU | BBD36-24AH2ADU |  | 34000 | 9 | 35000 | 16 | 10 | 1.8 | 69 | 80 | 207196958 | Cold Climate
AC PRO.com | AUD36W/A-D(U) | AUD36AH2/A-D(U) |  | 34000 | 9 | 35000 | 16 | 10 | 1.8 | 69 | 80 | 207335067 | Cold Climate
NAPOLEON | NS18HV24A36 | NPFX24A36A |  | 34000 | 9 | 35000 | 16 | 10 | 1.8 | 69 | 80 | 207335553 | Cold Climate
CONTINENTAL | CS18HV24A36 | CPFX24A36A |  | 34000 | 9 | 35000 | 16 | 10 | 1.8 | 69 | 80 | 207335557 | Cold Climate
ACD | FXD-ACD36 | AH236 |  | 34000 | 9 | 35000 | 16 | 10 | 1.8 | 69 | 80 | 207497902 | Cold Climate
Gibson | GXH24-36MSK4DH | GMH**-36MSK4DH1 |  | 34000 | 9 | 35000 | 16 | 10 | 1.8 | 69 | 80 | 208127828 | Cold Climate
Frigidaire | GXH24-36MSK4DH | GMH**-36MSK4DH1 |  | 34000 | 9 | 35000 | 16 | 10 | 1.8 | 69 | 80 | 208127834 | Cold Climate
BOREAL | ENVBR36HPJ1OA | ENVBR36HPJ1IB |  | 34000 | 9 | 35000 | 16 | 10 | 1.8 | 69 | 80 | 208130265 | Cold Climate
American Standard | 4TXD2036A10NU** | 4MXA2036A10NU** |  | 34000 | 9 | 35000 | 16 | 10 | 1.8 | 69 | 80 | 208141273 | Cold Climate
TRANE | 4TXD2036A10NU** | 4MXA2036A10NU** |  | 34000 | 9 | 35000 | 16 | 10 | 1.8 | 69 | 80 | 208141270 | Cold Climate
Honeywell | HSH17S-36AAA | HVTAN-36SA |  | 34000 | 9 | 35000 | 16 | 10 | 1.8 | 69 | 80 | 208480447 | Cold Climate
ForestAir | FAD36W/A-D(U) | FAD36AH2/A-D(U) |  | 34000 | 9 | 35000 | 16 | 10 | 1.8 | 69 | 80 | 208939392 | Cold Climate
TGM | GTS18HN036A | GTA18H036A |  | 34000 | 9 | 35000 | 16 | 10 | 1.8 | 69 | 80 | 210627721 | Cold Climate
GREE | GUD36W/A-D(U) | GCAT24*/NAA |  | 23000 | 8.5 | 24000 | 15.2 | 11 | 1.8 | 63 | 90 | 211644150 | Cold Climate
TRANE | 4TXD2036A10NU** | 4RXCB024AS3HC** |  | 23000 | 8.5 | 24000 | 15.2 | 11 | 1.8 | 63 | 90 | 212361353 | Cold Climate
American Standard | 4TXD2036A10NU** | 4RXCB024AS3HC** |  | 23000 | 8.5 | 24000 | 15.2 | 11 | 1.8 | 63 | 90 | 212361357 | Cold Climate
Gibson | GXH24-36MSK4DH | UE24X4AB |  | 23000 | 8.5 | 24000 | 15.2 | 11 | 1.8 | 63 | 90 | 212386779 | Cold Climate
Frigidaire | GXH24-36MSK4DH | UE24X4AB |  | 23000 | 8.5 | 24000 | 15.2 | 11 | 1.8 | 63 | 90 | 212386783 | Cold Climate
AIRTEMP | GXH24-36MSK4DH | UE24X4AB |  | 23000 | 8.5 | 24000 | 15.2 | 11 | 1.8 | 63 | 90 | 212386787 | Cold Climate
AireForce | GXH24-36MSK4DH | UE24X4AB |  | 23000 | 8.5 | 24000 | 15.2 | 11 | 1.8 | 63 | 90 | 212386791 | Cold Climate
AC PRO.com | AUD36W/A1-D(U) | ACAT24F/NAA |  | 23000 | 8.5 | 24000 | 15.2 | 11 | 1.8 | 63 | 90 | 212394301 | Cold Climate
BOREAL | ENVBR36HPJ1OA | ENVBR24C |  | 23000 | 8.5 | 24000 | 15.2 | 11 | 1.8 | 63 | 90 | 212436229 | Cold Climate
WABBAN | BB36-24WADU | TCAT24F/NAA |  | 23000 | 8.5 | 24000 | 15.2 | 11 | 1.8 | 63 | 90 | 212521243 | Cold Climate
AURIAL | ARU36-24WADU | ARCAT24F/NAA |  | 23000 | 8.5 | 24000 | 15.2 | 11 | 1.8 | 63 | 90 | 212681007 | Cold Climate
GE Appliances | AUH2436ZGDA* | NCCC24BT4** |  | 23000 | 8.5 | 24000 | 15.2 | 11 | 1.8 | 63 | 90 | 212578538 | Cold Climate
CONTINENTAL | WSEHV2436RA1-C | WPCCA24 |  | 23000 | 8.5 | 24000 | 15.2 | 11 | 1.8 | 63 | 90 | 213060799 | Cold Climate
TOSOT | TU60-24WADU | TUD60-24AH2ADU |  | 54000 | 9 | 54000 | 15.8 | 10 | 1.8 | 67 | 76 | 209843759 | Cold Climate
TOSOT | TU60-24WADU | TUD48-24AH2ADU |  | 48000 | 9 | 48000 | 17 | 11 | 1.8 | 65 | 81 | 209843760 | Cold Climate
NORTEK | GXH24-36MSK4DH | GMH24-**MSK4DH1 |  | 24000 | 9 | 24000 | 17 | 12 | 1.8 | 67 | 92 | 206724396 | Cold Climate
REZNOR | GXH24-36MSK4DH | GMH24-**MSK4DH1 |  | 24000 | 9 | 24000 | 17 | 12 | 1.8 | 67 | 92 | 206724400 | Cold Climate
AireForce | GXH24-36MSK4DH | GMH24-**MSK4DH1 |  | 24000 | 9 | 24000 | 17 | 12 | 1.8 | 67 | 92 | 206724404 | Cold Climate
AIRTEMP | GXH24-36MSK4DH | GMH24-**MSK4DH1 |  | 24000 | 9 | 24000 | 17 | 12 | 1.8 | 67 | 92 | 206724408 | Cold Climate
MAMMOTH | GXH24-36MSK4DH | GMH24-**MSK4DH1 |  | 24000 | 9 | 24000 | 17 | 12 | 1.8 | 67 | 92 | 206724412 | Cold Climate
LBG Products | LCH24036DO | LCH24DGHNI |  | 24000 | 9 | 24000 | 17 | 12 | 1.8 | 67 | 92 | 206726718 | Cold Climate
MRCOOL | MDUCO18024036 | MDUI18024E |  | 24000 | 9 | 24000 | 17 | 12 | 1.8 | 67 | 92 | 206735341 | Cold Climate
GE Appliances | AUH2436ZGDA* | UUY24ZGDAB* |  | 24000 | 9 | 24000 | 17 | 12 | 1.8 | 67 | 92 | 206799410 | Cold Climate
WABBAN | BB36-24WADU | BBD24-24AH2ADU |  | 24000 | 9 | 24000 | 17 | 12 | 1.8 | 67 | 92 | 207196961 | Cold Climate
NAPOLEON | NS18HV24A36 | NPFX24A |  | 24000 | 9 | 24000 | 17 | 12 | 1.8 | 67 | 92 | 207335552 | Cold Climate
AC PRO.com | AUD36W/A-D(U) | AUD24AH2/A-D(U) |  | 24000 | 9 | 24000 | 17 | 12 | 1.8 | 67 | 92 | 207335066 | Cold Climate
CONTINENTAL | CS18HV24A36 | CPFX24A |  | 24000 | 9 | 24000 | 17 | 12 | 1.8 | 67 | 92 | 207335556 | Cold Climate
ACD | FXD-ACD36 | AH224 |  | 24000 | 9 | 24000 | 17 | 12 | 1.8 | 67 | 92 | 207497901 | Cold Climate
Frigidaire | GXH24-36MSK4DH | GMH24-**MSK4DH1 |  | 24000 | 9 | 24000 | 17 | 12 | 1.8 | 67 | 92 | 208127840 | Cold Climate
Gibson | GXH24-36MSK4DH | GMH24-**MSK4DH1 |  | 24000 | 9 | 24000 | 17 | 12 | 1.8 | 67 | 92 | 208127838 | Cold Climate
BOREAL | ENVBR36HPJ1OA | ENVBR24HPJ1IB |  | 24000 | 9 | 24000 | 17 | 12 | 1.8 | 67 | 92 | 208130264 | Cold Climate
TRANE | 4TXD2036A10NU** | 4MXA2024A10NU** |  | 24000 | 9 | 24000 | 17 | 12 | 1.8 | 67 | 92 | 208141269 | Cold Climate
American Standard | 4TXD2036A10NU** | 4MXA2024A10NU** |  | 24000 | 9 | 24000 | 17 | 12 | 1.8 | 67 | 92 | 208141276 | Cold Climate
Honeywell | HSH17S-36AAA | HVTAN-24SA |  | 24000 | 9 | 24000 | 17 | 12 | 1.8 | 67 | 92 | 208480450 | Cold Climate
ForestAir | FAD36W/A-D(U) | FAD24AH2/A-D(U) |  | 24000 | 9 | 24000 | 17 | 12 | 1.8 | 67 | 92 | 208939391 | Cold Climate
LENNOX | LISC024036-200U432 | LIAH024-200U432-1 |  | 24000 | 9 | 24000 | 17 | 12 | 1.8 | 67 | 92 | 209095664 | Cold Climate
TGM | GTS18HN036A | GTA18H024A |  | 24000 | 9 | 24000 | 17 | 12 | 1.8 | 67 | 92 | 210627720 | Cold Climate
MRCOOL | MDUO18024036 | MDUI18024E |  | 24000 | 9 | 24000 | 17 | 12 | 1.8 | 67 | 92 | 210410117 | Cold Climate
CONTINENTAL | WSEHV2436RA1-C | CPFX24A |  | 24000 | 9 | 24000 | 17 | 12 | 1.8 | 67 | 92 | 211624977 | Cold Climate
AC PRO.com | AUD36W/A1-D(U) | AUD24AH2/A1-D(U) |  | 24000 | 9 | 24000 | 17 | 12 | 1.8 | 67 | 92 | 211131913 | Cold Climate
NAPOLEON | WSEHV2436RA1-N | NPFX24A |  | 24000 | 9 | 24000 | 17 | 12 | 1.8 | 67 | 92 | 211624973 | Cold Climate
ACIQ | SC-2436-HP | SC-24-AH |  | 24000 | 9 | 24000 | 17 | 12 | 1.8 | 67 | 92 | 211717285 | Cold Climate
Stealth Comfort | SC-2436-HP | SC-24-AH |  | 24000 | 9 | 24000 | 17 | 12 | 1.8 | 67 | 92 | 211717293 | Cold Climate
DIYCOOL | SC-2436-HP | SC-24-AH |  | 24000 | 9 | 24000 | 17 | 12 | 1.8 | 67 | 92 | 211717289 | Cold Climate
1HVAC | SC-2436-HP | SC-24-AH |  | 24000 | 9 | 24000 | 17 | 12 | 1.8 | 67 | 92 | 211717281 | Cold Climate
AURIAL | ARU36-24WADU | ARUD24-24AH2ADU |  | 24000 | 9 | 24000 | 17 | 12 | 1.8 | 67 | 92 | 212681003 | Cold Climate
GREE | FLEXX36HP230V1AO | FLEXX24C |  | 23000 | 8.5 | 24000 | 15.2 | 11 | 1.8 | 63 | 90 | 211717297 | Cold Climate
GREE | FLEXX60HP230V1AO | FLEXX48C |  | 47000 | 8.5 | 48000 | 15.2 | 10 | 1.8 | 65 | 70 | 211717299 | Cold Climate
KINGHOME | KU36UHO | KCA24*I |  | 23000 | 8.5 | 24000 | 15.2 | 11 | 1.8 | 63 | 90 | 212361361 | Cold Climate
AC PRO.com | AUD60W/A-D(U) | AUD60AH2/A-D(U) |  | 54000 | 9 | 54000 | 15.8 | 10 | 1.8 | 67 | 76 | 207335068 | Cold Climate
NAPOLEON | NS18HV48A60 | NPFX48A60A |  | 54000 | 9 | 54000 | 15.8 | 10 | 1.8 | 67 | 76 | 207335555 | Cold Climate
Gibson | GXH48-60MSK4DH | GMH**-60MSK4DH1 |  | 54000 | 9 | 54000 | 15.8 | 10 | 1.8 | 67 | 76 | 208127830 | Cold Climate
GE Appliances | AUH4860ZGDA* | UUY60ZGDAB* |  | 54000 | 9 | 54000 | 15.8 | 10 | 1.8 | 67 | 76 | 206753162 | Cold Climate
ACD | FXD-ACD60 | AH260 |  | 54000 | 9 | 54000 | 15.8 | 10 | 1.8 | 67 | 76 | 207497904 | Cold Climate
CONTINENTAL | CS18HV48A60 | CPFX48A60A |  | 54000 | 9 | 54000 | 15.8 | 10 | 1.8 | 67 | 76 | 207335559 | Cold Climate
WABBAN | BB60-48WADU | BBD60-24AH2ADU |  | 54000 | 9 | 54000 | 15.8 | 10 | 1.8 | 67 | 76 | 207196960 | Cold Climate
MRCOOL | MDUCO18048060 | MDUI18060E |  | 54000 | 9 | 54000 | 15.8 | 10 | 1.8 | 67 | 76 | 206735344 | Cold Climate
LBG Products | LCH48060DO | LCH60DGHNI |  | 54000 | 9 | 54000 | 15.8 | 10 | 1.8 | 67 | 76 | 206726720 | Cold Climate
MAMMOTH | GXH48-60MSK4DH | GMH**-60MSK4DH1 |  | 54000 | 9 | 54000 | 15.8 | 10 | 1.8 | 67 | 76 | 206724415 | Cold Climate
REZNOR | GXH48-60MSK4DH | GMH**-60MSK4DH1 |  | 54000 | 9 | 54000 | 15.8 | 10 | 1.8 | 67 | 76 | 206724403 | Cold Climate
AIRTEMP | GXH48-60MSK4DH | GMH**-60MSK4DH1 |  | 54000 | 9 | 54000 | 15.8 | 10 | 1.8 | 67 | 76 | 206724411 | Cold Climate
AireForce | GXH48-60MSK4DH | GMH**-60MSK4DH1 |  | 54000 | 9 | 54000 | 15.8 | 10 | 1.8 | 67 | 76 | 206724407 | Cold Climate
NORTEK | GXH48-60MSK4DH | GMH**-60MSK4DH1 |  | 54000 | 9 | 54000 | 15.8 | 10 | 1.8 | 67 | 76 | 206724399 | Cold Climate
AIRGREEN | AG-HCO60R410A | AG-HCI60R410A |  | 54000 | 9 | 54000 | 15.8 | 10 | 1.8 | 67 | 76 | 206608791 | Cold Climate
GREE | GUD36W/A-D(U) | GUD24AH2/A-D(U) |  | 24000 | 9 | 24000 | 17 | 12 | 1.8 | 67 | 92 | 206249116 | Cold Climate
GREE | FLEXX60HP230V1AO | ENVBR60HPJ1IB |  | 54000 | 9 | 54000 | 15.8 | 10 | 1.8 | 67 | 76 | 212924813 | Cold Climate
GREE | FLEXX60HP230V1AO | ENVBR48HPJ1IB |  | 48000 | 9 | 48000 | 17 | 11 | 1.8 | 65 | 81 | 212924812 | Cold Climate
GREE | FLEXX36HP230V1AO | ENVBR36HPJ1IB |  | 34000 | 9 | 35000 | 16 | 10 | 1.8 | 69 | 80 | 212924811 | Cold Climate
KINGHOME | KU60UHO | KCA48*I |  | 47000 | 8.5 | 48000 | 15.2 | 10 | 1.8 | 65 | 70 | 212361363 | Cold Climate
GREE | GUD60W/A-D(U) | GCAT48*/NAA |  | 47000 | 8.5 | 48000 | 15.2 | 10 | 1.8 | 65 | 70 | 211644152 | Cold Climate
TRANE | 4TXD2060A10NU** | 4RXCD048AS3HC** |  | 47000 | 8.5 | 48000 | 15.2 | 10 | 1.8 | 65 | 70 | 212361355 | Cold Climate
American Standard | 4TXD2060A10NU** | 4RXCD048AS3HC** |  | 47000 | 8.5 | 48000 | 15.2 | 10 | 1.8 | 65 | 70 | 212361359 | Cold Climate
Gibson | GXH48-60MSK4DH | UE48X4AD |  | 47000 | 8.5 | 48000 | 15.2 | 10 | 1.8 | 65 | 70 | 212386781 | Cold Climate
Frigidaire | GXH48-60MSK4DH | UE48X4AD |  | 47000 | 8.5 | 48000 | 15.2 | 10 | 1.8 | 65 | 70 | 212386785 | Cold Climate
AIRTEMP | GXH48-60MSK4DH | UE48X4AD |  | 47000 | 8.5 | 48000 | 15.2 | 10 | 1.8 | 65 | 70 | 212386789 | Cold Climate
AireForce | GXH48-60MSK4DH | UE48X4AD |  | 47000 | 8.5 | 48000 | 15.2 | 10 | 1.8 | 65 | 70 | 212386793 | Cold Climate
AC PRO.com | AUD60W/A1-D(U) | ACAT48H/NAA |  | 47000 | 8.5 | 48000 | 15.2 | 10 | 1.8 | 65 | 70 | 212394303 | Cold Climate
BOREAL | ENVBR60HPJ1OA | ENVBR48C |  | 47000 | 8.5 | 48000 | 15.2 | 10 | 1.8 | 65 | 70 | 212436231 | Cold Climate
WABBAN | BB60-48WADU | TCAT48H/NAA |  | 47000 | 8.5 | 48000 | 15.2 | 10 | 1.8 | 65 | 70 | 212521245 | Cold Climate
GE Appliances | AUH4860ZGDA* | NCCC48DT4** |  | 47000 | 8.5 | 48000 | 15.2 | 10 | 1.8 | 65 | 70 | 212596403 | Cold Climate
AURIAL | ARU60-48WADU | ARCAT48H/NAA |  | 47000 | 8.5 | 48000 | 15.2 | 10 | 1.8 | 65 | 70 | 212681009 | Cold Climate
NAPOLEON | WSEHV2436RA1-N | WPCCA24 |  | 23000 | 8.5 | 24000 | 15.2 | 11 | 1.8 | 63 | 90 | 213061680 | Cold Climate
CONTINENTAL | WSEHV4860RA1-C | WPCCB48 |  | 47000 | 8.5 | 48000 | 15.2 | 10 | 1.8 | 65 | 70 | 213060801 | Cold Climate
NAPOLEON | WSEHV4860RA1-N | WPCCB48 |  | 47000 | 8.5 | 48000 | 15.2 | 10 | 1.8 | 65 | 70 | 213061683 | Cold Climate
ACD | FXD-ACD60 | GCAT48H/NAA |  | 47000 | 8.5 | 48000 | 15.2 | 10 | 1.8 | 65 | 70 | 213164340 | Cold Climate
TOSOT | TU36-24WADU | TUD36-24AH2ADU |  | 34000 | 9 | 35000 | 16 | 10 | 1.8 | 69 | 80 | 206414273 | Cold Climate
ACD | FXD-ACD36 | GCAT24F/NAA |  | 23000 | 8.5 | 24000 | 15.2 | 11 | 1.8 | 63 | 90 | 213164338 | Cold Climate
KINGHOME | KU36UHO | KU24UH2I |  | 24000 | 9 | 24000 | 17 | 12 | 1.8 | 67 | 92 | 206414276 | Cold Climate
KINGHOME | KU36UHO | KU36UH2I |  | 34000 | 9 | 35000 | 16 | 10 | 1.8 | 69 | 80 | 206414277 | Cold Climate
KINGHOME | KU60UHO | KU60UH2I |  | 54000 | 9 | 54000 | 15.8 | 10 | 1.8 | 67 | 76 | 206414278 | Cold Climate
KINGHOME | KU60UHO | KU48UH2I |  | 48000 | 9 | 48000 | 17 | 11 | 1.8 | 65 | 81 | 206414279 | Cold Climate
GREE | FLEXX36HP230V1AO | ENVBR24HPJ1IB |  | 24000 | 9 | 24000 | 17 | 12 | 1.8 | 67 | 92 | 212924810 | Cold Climate
TOSOT | TU60-48WADU | TCAT48H/NAA |  | 47000 | 8.5 | 48000 | 15.2 | 10 | 1.8 | 65 | 70 | 212361367 | Cold Climate
TOSOT | TU36-24WADU | TCAT24F/NAA |  | 23000 | 8.5 | 24000 | 15.2 | 11 | 1.8 | 63 | 90 | 212361365 | Cold Climate
LENNOX | LISC024036-200U432 | LIAH036-200U432-1 |  | 34000 | 9 | 35000 | 16 | 10 | 1.8 | 69 | 80 | 209095665 | Cold Climate
MRCOOL | MDUO18024036 | MDUI18036E |  | 34000 | 9 | 35000 | 16 | 10 | 1.8 | 69 | 80 | 210410118 | Cold Climate
AC PRO.com | AUD36W/A1-D(U) | AUD36AH2/A1-D(U) |  | 34000 | 9 | 35000 | 16 | 10 | 1.8 | 69 | 80 | 211131914 | Cold Climate
CONTINENTAL | WSEHV2436RA1-C | CPFX24A36A |  | 34000 | 9 | 35000 | 16 | 10 | 1.8 | 69 | 80 | 211624978 | Cold Climate
1HVAC | SC-2436-HP | SC-36-AH |  | 34000 | 9 | 35000 | 16 | 10 | 1.8 | 69 | 80 | 211717282 | Cold Climate
ACIQ | SC-2436-HP | SC-36-AH |  | 34000 | 9 | 35000 | 16 | 10 | 1.8 | 69 | 80 | 211717286 | Cold Climate
NAPOLEON | WSEHV2436RA1-N | NPFX24A36A |  | 34000 | 9 | 35000 | 16 | 10 | 1.8 | 69 | 80 | 211624974 | Cold Climate
DIYCOOL | SC-2436-HP | SC-36-AH |  | 34000 | 9 | 35000 | 16 | 10 | 1.8 | 69 | 80 | 211717290 | Cold Climate
Stealth Comfort | SC-2436-HP | SC-36-AH |  | 34000 | 9 | 35000 | 16 | 10 | 1.8 | 69 | 80 | 211717294 | Cold Climate
AURIAL | ARU36-24WADU | ARUD36-24AH2ADU |  | 34000 | 9 | 35000 | 16 | 10 | 1.8 | 69 | 80 | 212681004 | Cold Climate
GREE | GUD60W/A-D(U) | GUD60AH2/A-D(U) |  | 54000 | 9 | 54000 | 15.8 | 10 | 1.8 | 67 | 76 | 206249118 | Cold Climate
Honeywell | HSH17S-60AAA | HVTAN-48SA |  | 48000 | 9 | 48000 | 17 | 11 | 1.8 | 65 | 81 | 208480448 | Cold Climate
ForestAir | FAD60W/A-D(U) | FAD48AH2/A-D(U) |  | 48000 | 9 | 48000 | 17 | 11 | 1.8 | 65 | 81 | 208939393 | Cold Climate
LENNOX | LISC048060-200U432 | LIAH048-200U432-1 |  | 48000 | 9 | 48000 | 17 | 11 | 1.8 | 65 | 81 | 209095666 | Cold Climate
TGM | GTS18HN060A | GTA18H048A |  | 48000 | 9 | 48000 | 17 | 11 | 1.8 | 65 | 81 | 210627723 | Cold Climate
MRCOOL | MDUO18048060 | MDUI18048E |  | 48000 | 9 | 48000 | 17 | 11 | 1.8 | 65 | 81 | 210410119 | Cold Climate
AC PRO.com | AUD60W/A1-D(U) | AUD48AH2/A1-D(U) |  | 48000 | 9 | 48000 | 17 | 11 | 1.8 | 65 | 81 | 211131915 | Cold Climate
NAPOLEON | WSEHV4860RA1-N | NPFX48A |  | 48000 | 9 | 48000 | 17 | 11 | 1.8 | 65 | 81 | 211624975 | Cold Climate
CONTINENTAL | WSEHV4860RA1-C | CPFX48A |  | 48000 | 9 | 48000 | 17 | 11 | 1.8 | 65 | 81 | 211624979 | Cold Climate
1HVAC | SC-4860-HP | SC-48-AH |  | 48000 | 9 | 48000 | 17 | 11 | 1.8 | 65 | 81 | 211717283 | Cold Climate
ACIQ | SC-4860-HP | SC-48-AH |  | 48000 | 9 | 48000 | 17 | 11 | 1.8 | 65 | 81 | 211717287 | Cold Climate
DIYCOOL | SC-4860-HP | SC-48-AH |  | 48000 | 9 | 48000 | 17 | 11 | 1.8 | 65 | 81 | 211717291 | Cold Climate
AURIAL | ARU60-48WADU | ARUD48-24AH2ADU |  | 48000 | 9 | 48000 | 17 | 11 | 1.8 | 65 | 81 | 212681005 | Cold Climate
Stealth Comfort | SC-4860-HP | SC-48-AH |  | 48000 | 9 | 48000 | 17 | 11 | 1.8 | 65 | 81 | 211717295 | Cold Climate
TOSOT | TU36-24WADU | TUD24-24AH2ADU |  | 24000 | 9 | 24000 | 17 | 12 | 1.8 | 67 | 92 | 206414272 | Cold Climate
TOSOT | TU60-48WADU | TUD60-24AH2ADU |  | 54000 | 9 | 54000 | 15.8 | 10 | 1.8 | 67 | 76 | 206414274 | Cold Climate
TOSOT | TU60-48WADU | TUD48-24AH2ADU |  | 48000 | 9 | 48000 | 17 | 11 | 1.8 | 65 | 81 | 206414275 | Cold Climate
GREE | FLEXX36HP230V1AO | FLEXX24HP230V1BH |  | 24000 | 9 | 24000 | 17 | 12 | 1.8 | 67 | 92 | 207256440 | Cold Climate
GREE | FLEXX60HP230V1AO | FLEXX60HP230V1BH |  | 54000 | 9 | 54000 | 15.8 | 10 | 1.8 | 67 | 76 | 207256442 | Cold Climate
GREE | FLEXX60HP230V1AO | FLEXX48HP230V1BH |  | 48000 | 9 | 48000 | 17 | 11 | 1.8 | 65 | 81 | 207256443 | Cold Climate
KINGHOME | KAM09HO | KM09HF1DI |  | 9100 | 9.5 | 11000 | 20.4 | 14.2 | 1.93 | 63 | 62 | 211749836
AMERICAN STANDARD | 4TXK2509A10N0** | 4MXD2309A10N0** |  | 9100 | 9.5 | 11000 | 20.4 | 14.2 | 1.93 | 63 | 62 | 212292415
TRANE | 4TXK2509A10N0** | 4MXD2309A10N0** |  | 9100 | 9.5 | 11000 | 20.4 | 14.2 | 1.93 | 63 | 62 | 212292414
GREE | GWH09AGC-D3DNA1B/O | GFH(09)DA-D3DN***/I |  | 9100 | 9.5 | 11000 | 20.4 | 14.2 | 1.93 | 63 | 62 | 207168479
CARRIER | 38MURAQ18AB3* | FEVA0024**+NAVA43601CK |  | 18100 | 8.5 | 18300 | 16.5 | 11 | 2.16 | 67 | 98 | 213249246 | Cold Climate
PAYNE HEATING AND COOLING | 38MURAQ18AB3* | FEVA0024**+NAVA43601CK |  | 18100 | 8.5 | 18300 | 16.5 | 11 | 2.16 | 67 | 98 | 213249248 | Cold Climate
AIRQUEST | DLCURAH18ABK | FEVA0024**+NAVA43601CK |  | 18100 | 8.5 | 18300 | 16.5 | 11 | 2.16 | 67 | 98 | 213249249 | Cold Climate
BRYANT HEATING AND COOLING SYSTEMS | 38MURAQ18AB3* | FEVA0024**+NAVA43601CK |  | 18100 | 8.5 | 18300 | 16.5 | 11 | 2.16 | 67 | 98 | 213249247 | Cold Climate
ARCOAIRE | DLCURAH18ABK | FEVA0024**+NAVA43601CK |  | 18100 | 8.5 | 18300 | 16.5 | 11 | 2.16 | 67 | 98 | 213249250 | Cold Climate
COMFORTMAKER | DLCURAH18ABK | FEVA0024**+NAVA43601CK |  | 18100 | 8.5 | 18300 | 16.5 | 11 | 2.16 | 67 | 98 | 213249251 | Cold Climate
DAY & NIGHT | DLCURAH18ABK | FEVA0024**+NAVA43601CK |  | 18100 | 8.5 | 18300 | 16.5 | 11 | 2.16 | 67 | 98 | 213249252 | Cold Climate
HEIL | DLCURAH18ABK | FEVA0024**+NAVA43601CK |  | 18100 | 8.5 | 18300 | 16.5 | 11 | 2.16 | 67 | 98 | 213249253 | Cold Climate
KEEPRITE | DLCURAH18ABK | FEVA0024**+NAVA43601CK |  | 18100 | 8.5 | 18300 | 16.5 | 11 | 2.16 | 67 | 98 | 213249254 | Cold Climate
SMART COMFORT | DLCURAH18ABK | FEVA0024**+NAVA43601CK |  | 18100 | 8.5 | 18300 | 16.5 | 11 | 2.16 | 67 | 98 | 213249255 | Cold Climate
TEMPSTAR | DLCURAH18ABK | FEVA0024**+NAVA43601CK |  | 18100 | 8.5 | 18300 | 16.5 | 11 | 2.16 | 67 | 98 | 213249256 | Cold Climate
CARRIER | 38MURAQ24AB3* | FEVA0024**+NAVA43601CK |  | 24200 | 9 | 25800 | 17 | 10 | 1.84 | 74 | 86 | 213249268 | Cold Climate
BRYANT HEATING AND COOLING SYSTEMS | 38MURAQ24AB3* | FEVA0024**+NAVA43601CK |  | 24200 | 9 | 25800 | 17 | 10 | 1.84 | 74 | 86 | 213249269 | Cold Climate
PAYNE HEATING AND COOLING | 38MURAQ24AB3* | FEVA0024**+NAVA43601CK |  | 24200 | 9 | 25800 | 17 | 10 | 1.84 | 74 | 86 | 213249270 | Cold Climate
AIRQUEST | DLCURAH24ABK | FEVA0024**+NAVA43601CK |  | 24200 | 9 | 25800 | 17 | 10 | 1.84 | 74 | 86 | 213249271 | Cold Climate
ARCOAIRE | DLCURAH24ABK | FEVA0024**+NAVA43601CK |  | 24200 | 9 | 25800 | 17 | 10 | 1.84 | 74 | 86 | 213249272 | Cold Climate
COMFORTMAKER | DLCURAH24ABK | FEVA0024**+NAVA43601CK |  | 24200 | 9 | 25800 | 17 | 10 | 1.84 | 74 | 86 | 213249273 | Cold Climate
DAY & NIGHT | DLCURAH24ABK | FEVA0024**+NAVA43601CK |  | 24200 | 9 | 25800 | 17 | 10 | 1.84 | 74 | 86 | 213249274 | Cold Climate
HEIL | DLCURAH24ABK | FEVA0024**+NAVA43601CK |  | 24200 | 9 | 25800 | 17 | 10 | 1.84 | 74 | 86 | 213249275 | Cold Climate
KEEPRITE | DLCURAH24ABK | FEVA0024**+NAVA43601CK |  | 24200 | 9 | 25800 | 17 | 10 | 1.84 | 74 | 86 | 213249276 | Cold Climate
SMART COMFORT | DLCURAH24ABK | FEVA0024**+NAVA43601CK |  | 24200 | 9 | 25800 | 17 | 10 | 1.84 | 74 | 86 | 213249277 | Cold Climate
TEMPSTAR | DLCURAH24ABK | FEVA0024**+NAVA43601CK |  | 24200 | 9 | 25800 | 17 | 10 | 1.84 | 74 | 86 | 213249278 | Cold Climate
CARRIER | 38MURAQ36AB3* | FEVA0036**+NAVA43601CK |  | 35400 | 8.5 | 38500 | 16 | 10 | 1.9 | 76 | 91 | 213249334 | Cold Climate
BRYANT HEATING AND COOLING SYSTEMS | 38MURAQ36AB3* | FEVA0036**+NAVA43601CK |  | 35400 | 8.5 | 38500 | 16 | 10 | 1.9 | 76 | 91 | 213249335 | Cold Climate
PAYNE HEATING AND COOLING | 38MURAQ36AB3* | FEVA0036**+NAVA43601CK |  | 35400 | 8.5 | 38500 | 16 | 10 | 1.9 | 76 | 91 | 213249336 | Cold Climate
AIRQUEST | DLCURAH36ABK | FEVA0036**+NAVA43601CK |  | 35400 | 8.5 | 38500 | 16 | 10 | 1.9 | 76 | 91 | 213249337 | Cold Climate
ARCOAIRE | DLCURAH36ABK | FEVA0036**+NAVA43601CK |  | 35400 | 8.5 | 38500 | 16 | 10 | 1.9 | 76 | 91 | 213249338 | Cold Climate
COMFORTMAKER | DLCURAH36ABK | FEVA0036**+NAVA43601CK |  | 35400 | 8.5 | 38500 | 16 | 10 | 1.9 | 76 | 91 | 213249339 | Cold Climate
DAY & NIGHT | DLCURAH36ABK | FEVA0036**+NAVA43601CK |  | 35400 | 8.5 | 38500 | 16 | 10 | 1.9 | 76 | 91 | 213249340 | Cold Climate
HEIL | DLCURAH36ABK | FEVA0036**+NAVA43601CK |  | 35400 | 8.5 | 38500 | 16 | 10 | 1.9 | 76 | 91 | 213249341 | Cold Climate
KEEPRITE | DLCURAH36ABK | FEVA0036**+NAVA43601CK |  | 35400 | 8.5 | 38500 | 16 | 10 | 1.9 | 76 | 91 | 213249342 | Cold Climate
SMART COMFORT | DLCURAH36ABK | FEVA0036**+NAVA43601CK |  | 35400 | 8.5 | 38500 | 16 | 10 | 1.9 | 76 | 91 | 213249343 | Cold Climate
TEMPSTAR | DLCURAH36ABK | FEVA0036**+NAVA43601CK |  | 35400 | 8.5 | 38500 | 16 | 10 | 1.9 | 76 | 91 | 213249344 | Cold Climate
ADP | TU60-48WADU | *E49960+TD |  | 47000 | 8.35 | 46000 | 15.2 | 10 | 1.78 | 66 | 72 | 213249109 | Cold Climate
ADP | TU36-24WADU | *G33936+TD |  | 22400 | 8.4 | 22400 | 15.2 | 10.5 | 1.78 | 63 | 95 | 213249110 | Cold Climate
ADP | TU36-24WADU | *E34936+TD |  | 22800 | 8.5 | 22400 | 15.2 | 11 | 1.8 | 63 | 95 | 213249111 | Cold Climate
ADP | TU36-24WADU | *G34936+TD |  | 22800 | 8.5 | 22400 | 15.2 | 11 | 1.8 | 63 | 95 | 213249112 | Cold Climate
ADP | TU60-48WADU | *G52960+TD |  | 47000 | 8.5 | 46000 | 15.2 | 10 | 1.8 | 66 | 72 | 213249113 | Cold Climate
ADP | TU60-48WADU | *E88960+TD |  | 47000 | 8.5 | 46000 | 15.2 | 10 | 1.8 | 66 | 72 | 213249114 | Cold Climate
ADP | A-KCD30SA-1 | HG33936+TD |  | 29400 | 9.35 | 31200 | 15.2 | 10 | 1.8 | 69 | 85 | 213249347 | Cold Climate
ADP | A-KCD30SA-1 | HG8J936+TD |  | 29800 | 9.5 | 31400 | 15.2 | 10.5 | 1.82 | 69 | 85 | 213249348 | Cold Climate
ADP | TU36-24WADU | *E7J936+TD |  | 22200 | 8.4 | 22400 | 15.2 | 10.5 | 1.78 | 63 | 95 | 213249350 | Cold Climate
Nutech | NOD30-24HFN1-MU0W | NTIU-24HWFN1-M |  | 24000 | 10.5 | 25000 | 19.2 | 12 | 2 | 84 | 108 | 212941751 | Cold Climate
Nutech | NOX430-17HFN1-MT0W | NTIU-18HWFN1-M |  | 17000 | 9.5 | 19000 | 18 | 11.7 | 1.85 | 79 | 93 | 212941750 | Cold Climate
Nutech | NOX330-12HFN1-MW5W | NTIU-12HWFN1-M |  | 12000 | 10 | 12500 | 19.5 | 11.7 | 1.96 | 85 | 97 | 212941749 | Cold Climate
ASPEN | T4H7T36*K*AAA* | D(A,C,E)42B34+TDR | *96VTN0801716A* | 32600 | 8.1 | 35400 | 15.5 | 11 | 2.72 | 60 | 56 | 213202287
ASPEN | T4H7T36*K*AAA* | D(A,C,E)36D44+TDR | *96VTN0801716A* | 33800 | 8.3 | 35600 | 15.8 | 11.8 | 2.83 | 61 | 56 | 213202283
ASPEN | T4H7T36*K*AAA* | D(A,C,E)36C34+TDR | *96VTN0801716A* | 32600 | 8.1 | 35400 | 15.5 | 11 | 2.72 | 60 | 56 | 213202280
ASPEN | T4H7T36*K*AAA* | D(A,C,E)36D44+TDR | *96VTN0601714A* | 33800 | 8.3 | 36200 | 15.9 | 11.6 | 2.75 | 61 | 57 | 213202271
ASPEN | T4H7T36*K*AAA* | D(A,C,E)42B34+TDR | *96VTN0601714A* | 32600 | 8.1 | 36000 | 15.6 | 11.4 | 2.68 | 61 | 57 | 213202274
ASPEN | T4H7T36*K*AAA* | D(A,C,E)36C34+TDR | *96VTN0601714A* | 32600 | 8.1 | 36000 | 15.6 | 11.4 | 2.68 | 61 | 57 | 213202267
ASPEN | T4H7T36*K*AAA* | D(A,C,E)36D44+TDR | *96CTN1202422A* | 33600 | 8.1 | 35200 | 16.3 | 11.8 | 2.86 | 60 | 55 | 213202232
ASPEN | T4H7T36*K*AAA* | D(A,C,E)36D44+TDR | *96CTN0802120A* | 34200 | 8.1 | 36000 | 16.4 | 11.8 | 2.86 | 61 | 57 | 213202205
ASPEN | T4H7T36*K*AAA* | D(A,C,E)36D44+TDR | *80CTL1352422A* | 34000 | 8.1 | 35400 | 16.4 | 11.8 | 2.87 | 60 | 56 | 213202166
ASPEN | THF2B42T21 | D(A,C,E)48B44+TDR | TM9V080B12MP12 | 38500 | 8.1 | 40000 | 15.4 | 11 | 2.59 | 64 | 62 | 213237977
ASPEN | THF2B42T21 | D(A,C,E)48B44+TDR | TM9V080C16MP12 | 39000 | 8.1 | 40500 | 15.4 | 11.7 | 2.58 | 75 | 60 | 213237980
ASPEN | THF2B42T21 | D(A,C,E)48B44+TDR | TM9V100C20MP12 | 39500 | 8.4 | 40500 | 16.3 | 11.8 | 2.73 | 63 | 62 | 213237988
ASPEN | THF2B42T21 | D(A,C,E)48B44+TDR | TM9V100C16MP12 | 39000 | 8.4 | 40500 | 16.3 | 12 | 2.71 | 89 | 59 | 213237984
ASPEN | THF2B42T21 | D(A,C,E)48B44+TDR | TM9V120D20MP12 | 39500 | 8.4 | 41000 | 16.3 | 12 | 2.77 | 73 | 61 | 213237992
ASPEN | THF2B42T21 | D(A,C,E)48B44+TDR | TM9Y060B12MP11 | 38500 | 8.1 | 40000 | 15.4 | 11.7 | 2.58 | 91 | 60 | 213237996
ASPEN | THF2B42T21 | D(A,C,E)48B44+TDR | TM9Y080B12MP11 | 38500 | 8.1 | 40000 | 16.3 | 11.7 | 2.6 | 64 | 61 | 213238000
ASPEN | THF2B42T21 | D(A,C,E)48B44+TDR | TM9Y080C16MP11 | 38500 | 8.4 | 40000 | 15.4 | 12 | 2.62 | 62 | 59 | 213238518
ASPEN | THF2B42T21 | D(A,C,E)48B44+TDR | TM9Y100C16MP11 | 39000 | 8.4 | 40500 | 15.4 | 12 | 2.59 | 61 | 57 | 213238519
ASPEN | THF2B42T21 | D(A,C,E)48B44+TDR | TM9Y100C20MP11 | 39500 | 8.4 | 41000 | 15.5 | 11.8 | 2.7 | 64 | 61 | 213238520
ASPEN | THF2B42T21 | D(A,C,E)48B44+TDR | TM9Y120D20MP11 | 39500 | 8.4 | 41000 | 16.3 | 11.8 | 2.74 | 64 | 62 | 213238521
ASPEN | THF2B42T21 | D(A,C,E)48B44+TDR | TPLC080B12MP13 | 38500 | 8.1 | 40000 | 15.4 | 11.7 | 2.56 | 63 | 59 | 213238522
ASPEN | THF2B42T21 | D(A,C,E)48B44+TDR | TPLC080C16MP13 | 39000 | 8.4 | 40000 | 16.3 | 11.8 | 2.75 | 66 | 65 | 213238523
ASPEN | THF2B42T21 | D(A,C,E)48B44+TDR | TPLC100C16MP13 | 39000 | 8.4 | 40000 | 16.3 | 11.8 | 2.75 | 66 | 65 | 213238524
ASPEN | THF2B42T21 | D(A,C,E)48B44+TDR | TPLC100C20MP13 | 39500 | 8.4 | 41000 | 16.3 | 11.8 | 2.76 | 64 | 61 | 213238525
ASPEN | THF2B42T21 | D(A,C,E)48B44+TDR | TPLC120C20MP13 | 39500 | 8.4 | 41000 | 16.3 | 11.8 | 2.76 | 64 | 61 | 213238526
ASPEN | THF2B48T21 | D(A,C,E)48D44+TDR | TM8E080B12MP11 | 43500 | 8.1 | 44500 | 16.2 | 11 | 3.17 | 69 | 70 | 213238528 | Cold Climate
ASPEN | THF2B48T21 | D(A,C,E)48B44+TDR | TM8E080C16MP11 | 42000 | 8.2 | 44000 | 15.9 | 11.5 | 3.11 | 69 | 70 | 213238529 | Cold Climate
ASPEN | THF2B48T21 | D(A,C,E)48D44+TDR | TM8E080C16MP11 | 43500 | 8.4 | 44500 | 16.2 | 11 | 3.2 | 68 | 69 | 213238530
ASPEN | THF2B48T21 | D(A,C,E)48B44+TDR | TM8E080C20MP11 | 43000 | 8.2 | 45000 | 16 | 11.5 | 3.04 | 68 | 70 | 213238531 | Cold Climate
ASPEN | THF2B48T21 | D(A,C,E)48D44+TDR | TM8E080C20MP11 | 44500 | 8.5 | 45500 | 16.3 | 11.7 | 3.13 | 68 | 69 | 213238532
ASPEN | THF2B48T21 | D(A,C,E)48D44+TDR | TM8E100B12MP11 | 43500 | 8.1 | 44500 | 16.2 | 11 | 3.19 | 69 | 70 | 213238534 | Cold Climate
ASPEN | THF2B48T21 | D(A,C,E)48B44+TDR | TM8E100C16MP11 | 42000 | 8.2 | 44000 | 15.9 | 11.5 | 3.12 | 69 | 71 | 213238535 | Cold Climate
ASPEN | THF2B48T21 | D(A,C,E)48D44+TDR | TM8E100C16MP11 | 43500 | 8.4 | 44500 | 16.2 | 11 | 3.21 | 69 | 70 | 213238536 | Cold Climate
ASPEN | THF2B48T21 | D(A,C,E)48B44+TDR | TM8E100C20MP11 | 43000 | 8.2 | 44500 | 16 | 11.5 | 3.07 | 69 | 71 | 213238537 | Cold Climate
ASPEN | THF2B48T21 | D(A,C,E)48B44+TDR | TM8E120C16MP11 | 42500 | 8.2 | 44000 | 15.9 | 11.5 | 3.12 | 69 | 71 | 213238539 | Cold Climate
ASPEN | THF2B48T21 | D(A,C,E)48D44+TDR | TM8E100C20MP11 | 44500 | 8.5 | 45000 | 16.3 | 11.7 | 3.16 | 69 | 70 | 213238538 | Cold Climate
ASPEN | THF2B48T21 | D(A,C,E)48D44+TDR | TM8E120C16MP11 | 44000 | 8.4 | 44500 | 16.2 | 11 | 3.21 | 69 | 70 | 213238540 | Cold Climate
ASPEN | THF2B48T21 | D(A,C,E)48D44+TDR | TM8E120C20MP11 | 44500 | 8.5 | 45000 | 16.3 | 11.7 | 3.17 | 68 | 70 | 213238542 | Cold Climate
ASPEN | THF2B48T21 | D(A,C,E)48B44+TDR | TM8E120C20MP11 | 43000 | 8.2 | 44500 | 16 | 11.5 | 3.06 | 69 | 70 | 213238541 | Cold Climate
ASPEN | THF2B48T21 | D(A,C,E)48B44+TDR | TM8V080C16MP12 | 42500 | 8.2 | 44000 | 15.9 | 11.5 | 3.13 | 69 | 70 | 213238545 | Cold Climate
ASPEN | THF2B48T21 | D(A,C,E)48D44+TDR | TM8E130D20MP11 | 44500 | 8.1 | 45000 | 15.4 | 11.7 | 2.95 | 67 | 67 | 213238544
ASPEN | THF2B48T21 | D(A,C,E)48D44+TDR | TM8V100C16MP12 | 44000 | 8.4 | 44500 | 16.2 | 11 | 3.22 | 68 | 69 | 213238548
ASPEN | THF2B48T21 | D(A,C,E)48B44+TDR | TM8V100C16MP12 | 42500 | 8.2 | 44000 | 15.9 | 11.5 | 3.13 | 69 | 70 | 213238547 | Cold Climate
ASPEN | THF2B48T21 | D(A,C,E)48D44+TDR | TM8V080C16MP12 | 44000 | 8.4 | 44500 | 16.2 | 11 | 3.22 | 68 | 69 | 213238546
ASPEN | THF2B48T21 | D(A,C,E)48B44+TDR | TM8V100C20MP12 | 43000 | 8.2 | 44500 | 15.9 | 11.5 | 3.1 | 68 | 69 | 213238549
ASPEN | THF2B48T21 | D(A,C,E)48D44+TDR | TM8V100C20MP12 | 44500 | 8.4 | 45000 | 16.2 | 11.7 | 3.2 | 68 | 69 | 213238550
ASPEN | THF2B48T21 | D(A,C,E)48D44+TDR | TM8V120C20MP12 | 44500 | 8.4 | 45000 | 16.2 | 11.7 | 3.2 | 68 | 69 | 213238552
ASPEN | THF2B48T21 | D(A,C,E)48B44+TDR | TM8V120C20MP12 | 43000 | 8.2 | 44500 | 15.9 | 11.5 | 3.1 | 68 | 69 | 213238551
ASPEN | THF2B48T21 | D(A,C,E)48D44+TDR | TM8Y080B12MP11 | 43500 | 8.1 | 44500 | 16.1 | 11 | 3.17 | 69 | 70 | 213238554 | Cold Climate
ASPEN | THF2B48T21 | D(A,C,E)48D44+TDR | TM8Y080C16MP11 | 44000 | 8.1 | 44500 | 16.2 | 11 | 3.18 | 69 | 71 | 213238556 | Cold Climate
ASPEN | THF2B48T21 | D(A,C,E)48D44+TDR | TM8Y100C16MP11 | 44000 | 8.1 | 44500 | 16.2 | 11 | 3.18 | 69 | 71 | 213238558 | Cold Climate
ASPEN | THF2B48T21 | D(A,C,E)48D44+TDR | TM8Y100C20MP11 | 46000 | 8.2 | 45500 | 16.4 | 11.8 | 3.01 | 67 | 68 | 213238560
ASPEN | THF2B48T21 | D(A,C,E)48D44+TDR | TM8Y120C20MP11 | 46000 | 8.2 | 45500 | 16.4 | 11.8 | 3.01 | 67 | 68 | 213238562
ASPEN | THF2B48T21 | D(A,C,E)48D44+TDR | TM9E060B12MP12 | 43000 | 8.4 | 45000 | 15.3 | 11 | 3.11 | 68 | 70 | 213238564 | Cold Climate
ASPEN | THF2B48T21 | D(A,C,E)48B44+TDR | TM9E080C16MP12 | 42000 | 8.2 | 44000 | 15.9 | 11.5 | 3.12 | 69 | 71 | 213238567 | Cold Climate
ASPEN | THF2B48T21 | D(A,C,E)48D44+TDR | TM9E080C16MP12 | 43500 | 8.4 | 44500 | 16.2 | 11 | 3.21 | 69 | 70 | 213238568 | Cold Climate
ASPEN | THF2B48T21 | D(A,C,E)48B44+TDR | TM9E080C20MP12 | 43000 | 8.2 | 44500 | 16 | 11.5 | 3.07 | 69 | 71 | 213238569 | Cold Climate
ASPEN | THF2B48T21 | D(A,C,E)48D44+TDR | TM9E080C20MP12 | 44500 | 8.5 | 45000 | 16.3 | 11.7 | 3.16 | 69 | 70 | 213238570 | Cold Climate
ASPEN | THF2B48T21 | D(A,C,E)48D44+TDR | TM9E100C16MP12 | 43500 | 8.4 | 44500 | 16.2 | 11 | 3.21 | 69 | 70 | 213238572 | Cold Climate
ASPEN | THF2B48T21 | D(A,C,E)48B44+TDR | TM9E100C16MP12 | 42000 | 8.2 | 44000 | 15.9 | 11.5 | 3.12 | 69 | 71 | 213238571 | Cold Climate
ASPEN | THF2B48T21 | D(A,C,E)48B44+TDR | TM9E100C20MP12 | 43000 | 8.2 | 44500 | 16 | 11.5 | 3.07 | 69 | 71 | 213238573 | Cold Climate
ASPEN | THF2B48T21 | D(A,C,E)48D44+TDR | TM9E100C20MP12 | 44500 | 8.5 | 45000 | 16.3 | 11.7 | 3.16 | 69 | 70 | 213238574 | Cold Climate
ASPEN | THF2B48T21 | D(A,C,E)48D44+TDR | TM9E120D20MP12 | 44000 | 8.4 | 44500 | 15.4 | 11.7 | 2.96 | 67 | 66 | 213238576
ASPEN | THF2B48T21 | D(A,C,E)48D44+TDR | TM9V080C16MP12 | 43500 | 8.1 | 44500 | 16.2 | 11 | 3.18 | 69 | 70 | 213238580 | Cold Climate
ASPEN | THF2B48T21 | D(A,C,E)48B44+TDR | TM9V100C16MP12 | 42500 | 8.2 | 44000 | 15.9 | 11.5 | 3.12 | 69 | 70 | 213238581 | Cold Climate
ASPEN | 4A6V0X48A1 | 4PXFH009BZ3+TDR | *UHMC100ACV4 | 46000 | 8.2 | 41500 | 19.5 | 11.7 | 1.8 | 86 | 68 | 213161616
ASPEN | 4TWL9048A1 | 4PXFH009BZ3+TDR | *UD2C080ACV4 | 48000 | 8.7 | 42500 | 19 | 11.7 | 2.23 | 74 | 60 | 213161621
ASPEN | 4A6L9036A1 | 4PXFH005BZ3+TDR | *DHMB060BCV3 | 35400 | 8.5 | 33800 | 16.5 | 10 | 2.1 | 70 | 56 | 213161622
ASPEN | 4A6L9048A1 | 4PXFH009BZ3+TDR | *UD2C080ACV4 | 48000 | 8.7 | 42500 | 19 | 11.7 | 2.23 | 74 | 60 | 213161620
ASPEN | 4A6V0X24A1 | 4PXFH003BZ3+TDR | *DHMB080ACV3 | 23200 | 8.5 | 20200 | 18 | 12 | 1.86 | 83 | 63 | 213161625
ASPEN | 4A6V0X24A1 | 4PXFH003BZ3+TDR | *DHMB060BCV3 | 23200 | 8.5 | 20200 | 18 | 12 | 1.85 | 83 | 63 | 213161624
ASPEN | 4TWL9036A1 | 4PXFH005BZ3+TDR | *DHMB060BCV3 | 35400 | 8.5 | 33800 | 16.5 | 10 | 2.1 | 70 | 56 | 213161623
ASPEN | 4A6V8X24A1 | 4PXFH003BZ3+TDR | *DHMB060BCV3 | 23200 | 8.5 | 20200 | 18 | 12 | 1.85 | 83 | 63 | 213161627
ASPEN | 4A6V8X24A1 | 4PXFH003BZ3+TDR | *DD2B060ACV3 | 23400 | 8.5 | 20000 | 18 | 12.5 | 1.87 | 84 | 64 | 213161626
ASPEN | 4TWV0X48A1 | 4PXFH009BZ3+TDR | *UHMC100ACV4 | 46000 | 8.2 | 41500 | 19.5 | 11.7 | 1.8 | 86 | 68 | 213161619
ASPEN | 4A6V8X24A1 | 4PXFH003BZ3+TDR | *DHMB080ACV3 | 23200 | 8.5 | 20200 | 18 | 12 | 1.86 | 83 | 63 | 213161628
ASPEN | 4A6V0X24A1 | 4PXFH003BZ3+TDR | *DD2B060ACV3 | 23400 | 8.5 | 20000 | 18.5 | 12.5 | 1.87 | 84 | 64 | 213161629
ASPEN | 4TWV8X24A1 | 4PXFH003BZ3+TDR | *DD2B060ACV3 | 23400 | 8.5 | 20000 | 18 | 12.5 | 1.87 | 84 | 64 | 213161630
ASPEN | 4TWV8X24A1 | 4PXFH003BZ3+TDR | *DHMB080ACV3 | 23200 | 8.5 | 20200 | 18 | 12 | 1.86 | 83 | 63 | 213161632
ASPEN | 4TWV0X24A1 | 4PXFH003BZ3+TDR | *DHMB060BCV3 | 23200 | 8.5 | 20200 | 18 | 12 | 1.85 | 83 | 63 | 213161633
ASPEN | 4TWV0X24A1 | 4PXFH003BZ3+TDR | *DHMB080ACV3 | 23200 | 8.5 | 20200 | 18 | 12 | 1.86 | 83 | 63 | 213161634
ASPEN | 4TWV8X24A1 | 4PXFH003BZ3+TDR | *DHMB060BCV3 | 23200 | 8.5 | 20200 | 18 | 12 | 1.85 | 83 | 63 | 213161631
ASPEN | 4TWV0X24A1 | 4PXFH003BZ3+TDR | *DD2B060ACV3 | 23400 | 8.5 | 20000 | 18.5 | 12.5 | 1.87 | 84 | 64 | 213161635
ASPEN | 4TWV0X24A1 | 4PXFH003BZ3+TDR | *UHMB060ACV3 | 23200 | 8.2 | 20000 | 18 | 12.5 | 1.8 | 84 | 64 | 213161637
ASPEN | 4TWV8X24A1 | 4PXFH003BZ3+TDR | *UHMB060ACV3 | 23200 | 8.2 | 20000 | 18 | 12.5 | 1.8 | 83 | 64 | 213161639
ASPEN | 4A6V8X24A1 | 4PXFH003BZ3+TDR | *UHMB060ACV3 | 23200 | 8.2 | 20000 | 18 | 12.5 | 1.8 | 83 | 64 | 213161638
ASPEN | 4A6V0X24A1 | 4PXFH003BZ3+TDR | *UHMB060ACV3 | 23200 | 8.2 | 20000 | 18 | 12.5 | 1.8 | 84 | 64 | 213161636
ASPEN | 4A6L5030N1 | 4PXFH004BC3+TDR | S9X1B060U4PSB | 29200 | 8.1 | 28400 | 15.2 | 12 | 2.13 | 66 | 51 | 213162622
ASPEN | 4A6L5030N1 | 4PXFH004BC3+TDR | S9X1B080D4PSB | 29000 | 8.1 | 28400 | 15.2 | 12 | 2.13 | 66 | 51 | 213162623
ASPEN | 4A6L5030N1 | 4PXFH004BC3+TDR | S9X1B080U4PSB | 29200 | 8.1 | 28400 | 15.2 | 12 | 2.14 | 66 | 51 | 213162624
ASPEN | 4A6L5030N1 | 4PXFH004BC3+TDR | S9X2B060U4PSB | 29200 | 8.1 | 28400 | 15.2 | 12 | 2.13 | 66 | 51 | 213162625
ASPEN | 4A6L5030N1 | 4PXFH004BC3+TDR | S9X2B080U4PSB | 29200 | 8.1 | 28400 | 15.2 | 12 | 2.14 | 66 | 51 | 213162626
ASPEN | 4A6L5030N1 | 4PXFH004BC3+TDR | S9V2C100U5PSB | 29600 | 8.1 | 28400 | 16 | 12 | 2.15 | 66 | 51 | 213162627
ASPEN | 4TWL5030N1 | 4PXFH004BC3+TDR | *UD2C100B9V5 | 29400 | 8.1 | 28600 | 15.2 | 12 | 2.13 | 66 | 51 | 213162631
ASPEN | 4TWL5030N1 | 4PXFH004BC3+TDR | *UD2C080A9V4 | 29400 | 8.1 | 28600 | 15.2 | 12 | 2.13 | 66 | 51 | 213162630
ASPEN | 4TWL5030N1 | 4PXFH004BC3+TDR | S8X2A040M3PSC | 29200 | 8.1 | 28400 | 15.2 | 12 | 2.13 | 66 | 51 | 213162632
ASPEN | 4TWL5030N1 | 4PXFH004BC3+TDR | S9V2C100U4VSA | 29600 | 8.1 | 28400 | 15.2 | 12 | 2.14 | 66 | 51 | 213162633
ASPEN | 4TWL5030N1 | 4PXFH004BC3+TDR | S9X1B060U4PSB | 29200 | 8.1 | 28400 | 15.2 | 12 | 2.13 | 66 | 51 | 213162634
ASPEN | 4TWL5030N1 | 4PXFH004BC3+TDR | S9X1B080D4PSB | 29000 | 8.1 | 28400 | 15.2 | 12 | 2.13 | 66 | 51 | 213162635
ASPEN | 4TWL5030N1 | 4PXFH004BC3+TDR | S9X2B080U4PSB | 29200 | 8.1 | 28400 | 15.2 | 12 | 2.14 | 66 | 51 | 213162638
ASPEN | 4TWL5030N1 | 4PXFH004BC3+TDR | *UD2C080B9V4 | 29200 | 8.1 | 28600 | 15.2 | 12 | 2.13 | 66 | 51 | 213162629
ASPEN | 4TWL5030N1 | 4PXFH004BC3+TDR | S9X2B060U4PSB | 29200 | 8.1 | 28400 | 15.2 | 12 | 2.13 | 66 | 51 | 213162637
ASPEN | 4TWL5030N1 | 4PXFH004BC3+TDR | S9X1B080U4PSB | 29200 | 8.1 | 28400 | 15.2 | 12 | 2.14 | 66 | 51 | 213162636
ASPEN | 4TWL5030N1 | 4PXFH004BC3+TDR | S9V2B080U4PSB | 29400 | 8.1 | 28400 | 15.2 | 12 | 2.14 | 66 | 51 | 213162639
ASPEN | 4TWL5030N1 | 4PXFH004BC3+TDR | S9V2C100U5PSB | 29600 | 8.1 | 28400 | 16 | 12 | 2.15 | 66 | 51 | 213162640
ASPEN | 4A6L5030N1 | 4PXFH004BC3+TDR | *UD2D120A9V5 | 29600 | 8.1 | 28600 | 15.2 | 12 | 2.14 | 65 | 51 | 213162647
ASPEN | 4A6L5030N1 | 4PXFH004BC3+TDR | S9V2B060U4PSB | 29200 | 8.1 | 28400 | 15.2 | 12 | 2.14 | 66 | 51 | 213162648
ASPEN | 4A6L5030N1 | 4PXFH004BC3+TDR | S9V2B060U3VSA | 29000 | 8.1 | 28400 | 15.2 | 12 | 2.13 | 66 | 51 | 213162649
ASPEN | 4A6L5030N1 | 4PXFH004BC3+TDR | S9V2B040U3PSB | 29000 | 8.1 | 28400 | 15.2 | 12 | 2.14 | 66 | 51 | 213162651
ASPEN | 4A6L5030N1 | 4PXFH004BC3+TDR | S9X1B060D3PSB | 29000 | 8.1 | 28400 | 15.2 | 12 | 2.14 | 66 | 51 | 213162653
ASPEN | 4A6L5030N1 | 4PXFH004BC3+TDR | S9X1B040U3PSB | 28800 | 8.1 | 28200 | 15.2 | 12 | 2.14 | 66 | 51 | 213162652
ASPEN | 4A6L5030N1 | 4PXFH004BC3+TDR | S9X2B040U3PSB | 28800 | 8.1 | 28200 | 15.2 | 12 | 2.14 | 66 | 51 | 213162654
ASPEN | 4A6L5030N1 | 4PXFH004BC3+TDR | S9V2B040U3VSA | 29000 | 8.1 | 28400 | 15.2 | 12 | 2.14 | 66 | 51 | 213162650
ASPEN | 4TWL5030N1 | 4PXFH004BC3+TDR | *UD2D120A9V5 | 29600 | 8.1 | 28600 | 15.2 | 12 | 2.14 | 65 | 51 | 213162661
ASPEN | 4TWL5030N1 | 4PXFH004BC3+TDR | S9X2B040U3PSB | 28800 | 8.1 | 28200 | 15.2 | 12 | 2.14 | 66 | 51 | 213162664
ASPEN | 4TWL5030N1 | 4PXFH004BC3+TDR | S9X1B040U3PSB | 28800 | 8.1 | 28200 | 15.2 | 12 | 2.14 | 66 | 51 | 213162662
ASPEN | 4TWL5030N1 | 4PXFH004BC3+TDR | S9V2B060U4PSB | 29200 | 8.1 | 28400 | 15.2 | 12 | 2.14 | 66 | 51 | 213162665
ASPEN | 4TWL5030N1 | 4PXFH004BC3+TDR | S9X1B060D3PSB | 29000 | 8.1 | 28400 | 15.2 | 12 | 2.14 | 66 | 51 | 213162663
ASPEN | 4TWL5030N1 | 4PXFH004BC3+TDR | S9V2B040U3VSA | 29000 | 8.1 | 28400 | 15.2 | 12 | 2.14 | 66 | 51 | 213162667
ASPEN | 4TWL5030N1 | 4PXFH004BC3+TDR | S9V2B060U3VSA | 29000 | 8.1 | 28400 | 15.2 | 12 | 2.13 | 66 | 51 | 213162666
ASPEN | 4TWL5030N1 | 4PXFH004BC3+TDR | S9V2B040U3PSB | 29000 | 8.1 | 28400 | 15.2 | 12 | 2.14 | 66 | 51 | 213162668
ASPEN | T4H7T36*K*AAA* | D(A,C,E)36D44+TDR | *96VTN1002122A* | 34000 | 8.1 | 35600 | 16.4 | 11.8 | 2.91 | 61 | 56 | 213202322
ASPEN | T4H7T36*K*AAA* | D(A,C,E)36C34+TDR | *96VTN1202422A* | 32600 | 8.1 | 35000 | 16 | 11.9 | 2.75 | 60 | 55 | 213202331
ASPEN | T4H7T36*K*AAA* | D(A,C,E)42B34+TDR | *96VTN1202422A* | 32600 | 8.1 | 35000 | 16 | 11.9 | 2.75 | 60 | 55 | 213202338
ASPEN | T4H7T36*K*AAA* | D(A,C,E)36D44+TDR | *96VTN1202422A* | 33600 | 8.3 | 35200 | 16.3 | 12 | 2.86 | 60 | 55 | 213202335
ASPEN | T4H7T36*K*AAA* | D(A,C,E)36C34+TDR | *97CMN0601714A* | 33800 | 8.1 | 36000 | 15.5 | 10.8 | 2.68 | 61 | 57 | 213202345
ASPEN | T4H7T36*K*AAA* | D(A,C,E)36D44+TDR | *97CMN0601714A* | 35000 | 8.2 | 36400 | 15.5 | 11 | 2.76 | 60 | 55 | 213202349
ASPEN | T4H7T36*K*AAA* | D(A,C,E)42B34+TDR | *97CMN0601714A* | 33800 | 8.1 | 36000 | 15.5 | 10.8 | 2.68 | 61 | 57 | 213202352
ASPEN | 38MURAQ18AB3* | D(A,C,E)30B34+TDR | 58S(B,C)*A045E14**12 | 17900 | 8.1 | 18700 | 16.5 | 11 | 2.57 | 67 | 67 | 213205699
ASPEN | 38MURAQ18AB3* | D(A,C,E)24B44+TDR | 58S(B,C)*A045E14**12 | 18000 | 8.1 | 18700 | 16.5 | 11 | 2.57 | 67 | 67 | 213205697
ASPEN | DLCURAH36ABK | D(A,C,E)42B34+TDR | *96VTN1002122A* | 35200 | 8.1 | 38500 | 16.5 | 10 | 2.54 | 76 | 84 | 213205692 | Cold Climate
ASPEN | DLCURAH36ABK | D(A,C,E)36C34+TDR | *96VTN1002122A* | 35200 | 8.1 | 38500 | 16.5 | 10 | 2.54 | 76 | 84 | 213205691 | Cold Climate
ASPEN | DLCURAH36ABK | D(A,C,E)36B34+TDR | *96VTN1002122A* | 35200 | 8.1 | 38500 | 16.5 | 10 | 2.54 | 76 | 84 | 213205690 | Cold Climate
ASPEN | T4H7T24*K*AAA* | D(A,C,E)36B34+TDR | *96VTN0601714A* | 22200 | 8.1 | 24400 | 16.4 | 12.3 | 2.73 | 58 | 52 | 213201871
ASPEN | 4A6L5030N1 | 4PXFH004BC3+TDR | S9X1C080U5PSB | 30000 | 8.1 | 28600 | 15.2 | 12 | 2.13 | 66 | 51 | 213162606
ASPEN | 4A6L5030N1 | 4PXFH004BC3+TDR | S9X2C080U5PSB | 30000 | 8.1 | 28600 | 15.2 | 12 | 2.13 | 66 | 51 | 213162604
ASPEN | T4H7T36*K*AAA* | D(A,C,E)36D44+TDR | *97CMN0802120A* | 34200 | 8.1 | 36000 | 16.4 | 11.8 | 2.86 | 61 | 57 | 213202390
ASPEN | DLCURAH36ABK | D(A,C,E)42B34+TDR | *95ESN1202422A* | 35400 | 8.1 | 39500 | 15.5 | 10 | 2.72 | 74 | 80 | 213205665 | Cold Climate
ASPEN | DLCURAH36ABK | D(A,C,E)36C34+TDR | *95ESN1002122A* | 35400 | 8.5 | 39500 | 15.5 | 10 | 2.71 | 74 | 80 | 213205656 | Cold Climate
ASPEN | DLCURAH36ABK | D(A,C,E)36C34+TDR | *95ESN1202422A* | 35400 | 8.1 | 39500 | 15.5 | 10 | 2.72 | 74 | 80 | 213205663 | Cold Climate
ASPEN | DLCURAH36ABK | D(A,C,E)36B34+TDR | *95ESN1202422A* | 35400 | 8.1 | 39500 | 15.5 | 10.5 | 2.72 | 74 | 80 | 213205660 | Cold Climate
ASPEN | DLCURAH36ABK | D(A,C,E)36B34+TDR | *95ESN1002122A* | 35400 | 8.5 | 39500 | 15.5 | 10.5 | 2.71 | 74 | 80 | 213205653 | Cold Climate
ASPEN | DLCURAH36ABK | D(A,C,E)42B34+TDR | *95ESN1002122A* | 35400 | 8.5 | 39500 | 15.5 | 10 | 2.71 | 74 | 80 | 213205658 | Cold Climate
ASPEN | DLCURAH36ABK | D(A,C,E)36C34+TDR | *95ESN1002120A* | 35400 | 8.1 | 39500 | 16 | 10 | 2.69 | 74 | 79 | 213205649 | Cold Climate
ASPEN | DLCURAH36ABK | D(A,C,E)42B34+TDR | *95ESN1002120A* | 35400 | 8.1 | 39500 | 16 | 10 | 2.69 | 74 | 79 | 213205651 | Cold Climate
ASPEN | DLCURAH36ABK | D(A,C,E)36B34+TDR | *95ESN1002120A* | 35400 | 8.1 | 39500 | 16 | 10.5 | 2.69 | 74 | 79 | 213205646 | Cold Climate
ASPEN | DLCURAH36ABK | D(A,C,E)42B34+TDR | *92ESN1202420A* | 35400 | 8.1 | 38500 | 16 | 10.5 | 2.72 | 76 | 83 | 213205623 | Cold Climate
ASPEN | DLCURAH36ABK | D(A,C,E)36C34+TDR | *92ESN1202420A* | 35400 | 8.1 | 38500 | 16 | 10.5 | 2.72 | 76 | 83 | 213205621 | Cold Climate
ASPEN | DLCURAH36ABK | D(A,C,E)36C34+TDR | *92ESN1002122A* | 35400 | 8.5 | 39500 | 15.5 | 10 | 2.71 | 74 | 80 | 213205613 | Cold Climate
ASPEN | DLCURAH36ABK | D(A,C,E)36B34+TDR | *92ESN1202420A* | 35200 | 8.1 | 38500 | 16 | 10.5 | 2.72 | 76 | 83 | 213205618 | Cold Climate
ASPEN | DLCURAH36ABK | D(A,C,E)36B34+TDR | *92ESN1002122A* | 35400 | 8.5 | 39500 | 15.5 | 10.5 | 2.71 | 74 | 80 | 213205611 | Cold Climate
ASPEN | DLCURAH36ABK | D(A,C,E)42B34+TDR | *92ESN1002122A* | 35400 | 8.5 | 39500 | 15.5 | 10 | 2.71 | 74 | 80 | 213205616 | Cold Climate
ASPEN | DLCURAH36ABK | D(A,C,E)42B34+TDR | *92ESN0801716A* | 35400 | 8.1 | 39000 | 16.5 | 10.5 | 2.71 | 75 | 81 | 213205594 | Cold Climate
ASPEN | DLCURAH36ABK | D(A,C,E)36C34+TDR | *92ESN0801716A* | 35400 | 8.1 | 39000 | 16.5 | 10.5 | 2.71 | 75 | 81 | 213205592 | Cold Climate
ASPEN | DLCURAH36ABK | D(A,C,E)36B34+TDR | *92ESN0801716A* | 35000 | 8.1 | 39000 | 16.5 | 10.5 | 2.71 | 75 | 81 | 213205590 | Cold Climate
ASPEN | DLCURAH36ABK | D(A,C,E)42B34+TDR | *80ES(N,L)1552420A* | 35400 | 8.1 | 39500 | 16 | 10 | 2.72 | 74 | 79 | 213205574 | Cold Climate
ASPEN | DLCURAH36ABK | D(A,C,E)36C34+TDR | *80ES(N,L)1552420A* | 35400 | 8.1 | 39500 | 16 | 10 | 2.72 | 74 | 79 | 213205571 | Cold Climate
ASPEN | DLCURAH36ABK | D(A,C,E)36B34+TDR | *80ES(N,L)1552420A* | 35400 | 8.1 | 39500 | 16 | 10.5 | 2.72 | 74 | 79 | 213205569 | Cold Climate
ASPEN | DLCURAH36ABK | D(A,C,E)42B34+TDR | *80ES(N,L)1102420A* | 35200 | 8.1 | 38500 | 16.5 | 10.5 | 2.72 | 76 | 83 | 213205560 | Cold Climate
ASPEN | DLCURAH36ABK | D(A,C,E)36C34+TDR | *80ES(N,L)1102420A* | 35200 | 8.1 | 38500 | 16.5 | 10.5 | 2.72 | 76 | 83 | 213205557 | Cold Climate
ASPEN | DLCURAH36ABK | D(A,C,E)36B34+TDR | *80ES(N,L)1102420A* | 34800 | 8.1 | 38500 | 16.5 | 10.5 | 2.72 | 76 | 83 | 213205555 | Cold Climate
ASPEN | DLCURAH36ABK | D(A,C,E)42B34+TDR | *80ES(N,L)0902420A* | 35400 | 8.1 | 38500 | 16.5 | 10.5 | 2.72 | 76 | 83 | 213205546 | Cold Climate
ASPEN | DLCURAH36ABK | D(A,C,E)36B34+TDR | *80ES(N,L)0902420A* | 35000 | 8.1 | 38500 | 16.5 | 10.5 | 2.72 | 76 | 83 | 213205541 | Cold Climate
ASPEN | DLCURAH36ABK | D(A,C,E)36C34+TDR | *80ES(N,L)0902420A* | 35400 | 8.1 | 38500 | 16.5 | 10.5 | 2.72 | 76 | 83 | 213205543 | Cold Climate
ASPEN | DLCURAH36ABK | D(A,C,E)42B34+TDR | *80ES(N,L)0902120A* | 35400 | 8.1 | 39500 | 16 | 10 | 2.52 | 74 | 80 | 213205539 | Cold Climate
ASPEN | DLCURAH36ABK | D(A,C,E)36C34+TDR | *80ES(N,L)0902120A* | 35400 | 8.1 | 39500 | 16 | 10 | 2.52 | 74 | 80 | 213205536 | Cold Climate
ASPEN | DLCURAH36ABK | D(A,C,E)36B34+TDR | *80ES(N,L)0902120A* | 35400 | 8.1 | 39500 | 16 | 10 | 2.52 | 74 | 80 | 213205534 | Cold Climate
ASPEN | DLCURAH36ABK | D(A,C,E)42B34+TDR | *80ES(N,L)0902116A* | 35400 | 8.1 | 38500 | 16 | 10.5 | 2.72 | 76 | 83 | 213205532 | Cold Climate
ASPEN | DLCURAH36ABK | D(A,C,E)36B34+TDR | *80ES(N,L)0902116A* | 35200 | 8.1 | 38500 | 16 | 10.5 | 2.72 | 76 | 83 | 213205527 | Cold Climate
ASPEN | DLCURAH36ABK | D(A,C,E)36C34+TDR | *80ES(N,L)0902116A* | 35400 | 8.1 | 38500 | 16 | 10.5 | 2.72 | 76 | 83 | 213205529 | Cold Climate
ASPEN | 4TWX7024E1 | 4PXFH003BZ3+TDR | *DD2B060ACV3 | 23600 | 8.1 | 23200 | 15.5 | 12.5 | 1.9 | 63 | 47 | 213161607
ASPEN | T4H7T24*K*AAA* | D(A,C,E)24B44+TDR | *80CTL1352422A* | 23000 | 8.1 | 24600 | 15.6 | 11 | 2.8 | 59 | 52 | 213201721
ASPEN | T4H7T24*K*AAA* | D(A,C,E)36C34+TDR | *80CTL0902120A* | 22400 | 8.1 | 24200 | 16 | 12.3 | 2.76 | 58 | 52 | 213201717
ASPEN | T4H7T24*K*AAA* | D(A,C,E)30C44+TDR | *80CTL0902120A* | 22400 | 8.2 | 24200 | 16 | 12.3 | 2.78 | 58 | 52 | 213201710
ASPEN | T4H7T24*K*AAA* | D(A,C,E)36C34+TDR | *80CTL0702120A* | 22600 | 8.1 | 24800 | 17 | 12.3 | 2.8 | 59 | 53 | 213201682
ASPEN | T4H7T24*K*AAA* | D(A,C,E)30C44+TDR | *80CTL0702120A* | 22800 | 8.2 | 24800 | 17.1 | 12.4 | 2.84 | 59 | 53 | 213201675
ASPEN | 4A6L5030N1 | 4PXFH005BZ3+TDR | S9V2C100U4VSA | 29600 | 8.1 | 26600 | 16 | 12 | 2.21 | 67 | 53 | 213162772
ASPEN | 4TWL5030N1 | 4PXFH005BZ3+TDR | S9V2B040U3PSB | 29200 | 8.1 | 26400 | 15.2 | 12 | 2.19 | 67 | 53 | 213162800
ASPEN | 4TWL5030N1 | 4PXFH005BZ3+TDR | S9X1B060D3PSB | 29000 | 8.1 | 26400 | 15.2 | 12 | 2.2 | 67 | 53 | 213162799
ASPEN | 4TWL5030N1 | 4PXFH005BZ3+TDR | S9V2B040U3VSA | 29200 | 8.1 | 26400 | 15.2 | 12 | 2.19 | 67 | 53 | 213162797
ASPEN | 4TWL5030N1 | 4PXFH005BZ3+TDR | S9V2B060U3VSA | 29200 | 8.1 | 26400 | 15.2 | 12 | 2.19 | 67 | 53 | 213162798
ASPEN | 4A6L5030N1 | 4PXFH005BZ3+TDR | S9V2B040U3PSB | 29200 | 8.1 | 26400 | 15.2 | 12 | 2.19 | 67 | 53 | 213162791
ASPEN | 4A6L5030N1 | 4PXFH005BZ3+TDR | S9X1B060D3PSB | 29000 | 8.1 | 26400 | 15.2 | 12 | 2.2 | 67 | 53 | 213162790
ASPEN | 4A6L5030N1 | 4PXFH005BZ3+TDR | S9V2B060U3VSA | 29200 | 8.1 | 26400 | 15.2 | 12 | 2.19 | 67 | 53 | 213162789
ASPEN | 4A6L5030N1 | 4PXFH005BZ3+TDR | S9V2B040U3VSA | 29200 | 8.1 | 26400 | 15.2 | 12 | 2.19 | 67 | 53 | 213162788
ASPEN | 4TWL5030N1 | 4PXFH005BZ3+TDR | S9V2C100U4VSA | 29600 | 8.1 | 26600 | 16 | 12 | 2.21 | 67 | 53 | 213162782
ASPEN | 4TWL5030N1 | 4PXFH005BZ3+TDR | S9X2B080U4PSB | 29400 | 8.1 | 26600 | 15.2 | 12 | 2.2 | 67 | 53 | 213162780
ASPEN | 4TWL5030N1 | 4PXFH005BZ3+TDR | S9X2B060U4PSB | 29400 | 8.1 | 26600 | 15.2 | 12 | 2.19 | 67 | 53 | 213162781
ASPEN | 4TWL5030N1 | 4PXFH005BZ3+TDR | S9X1B080U4PSB | 29400 | 8.1 | 26600 | 15.2 | 12 | 2.2 | 67 | 53 | 213162779
ASPEN | 4TWL5030N1 | 4PXFH005BZ3+TDR | S9V2B060U4PSB | 29400 | 8.1 | 26400 | 15.2 | 12 | 2.2 | 67 | 53 | 213162776
ASPEN | 4TWL5030N1 | 4PXFH005BZ3+TDR | S9X1B060U4PSB | 29400 | 8.1 | 26600 | 15.2 | 12 | 2.19 | 67 | 53 | 213162778
ASPEN | 4TWL5030N1 | 4PXFH005BZ3+TDR | S9V2B080U4PSB | 29400 | 8.1 | 26600 | 15.2 | 12 | 2.2 | 67 | 52 | 213162777
ASPEN | 4A6L5030N1 | 4PXFH005BZ3+TDR | S9X2B080U4PSB | 29400 | 8.1 | 26600 | 15.2 | 12 | 2.2 | 67 | 53 | 213162770
ASPEN | 4A6L5030N1 | 4PXFH005BZ3+TDR | S9X1B080U4PSB | 29400 | 8.1 | 26600 | 15.2 | 12 | 2.2 | 67 | 53 | 213162769
ASPEN | 4A6L5030N1 | 4PXFH005BZ3+TDR | S9X1B060U4PSB | 29400 | 8.1 | 26600 | 15.2 | 12 | 2.19 | 67 | 53 | 213162768
ASPEN | 4A6L5030N1 | 4PXFH005BZ3+TDR | S9X2B060U4PSB | 29400 | 8.1 | 26600 | 15.2 | 12 | 2.19 | 67 | 53 | 213162771
ASPEN | 4A6L5030N1 | 4PXFH005BZ3+TDR | S9V2B080U4PSB | 29400 | 8.1 | 26600 | 15.2 | 12 | 2.2 | 67 | 52 | 213162767
ASPEN | 4A6L5030N1 | 4PXFH005BZ3+TDR | S9V2B060U4PSB | 29400 | 8.1 | 26400 | 15.2 | 12 | 2.2 | 67 | 53 | 213162766
ASPEN | 4TWL5030N1 | 4PXFH005BZ3+TDR | S9V2C100U5PSB | 29800 | 8.1 | 26600 | 16 | 12 | 2.21 | 67 | 53 | 213162762
ASPEN | 38MURAQ24AB3* | D(A,C,E)36C34+TDR | 59SC5B026E14**10 | 23200 | 8.1 | 25800 | 16.5 | 10 | 2.94 | 73 | 78 | 213206490 | Cold Climate
ASPEN | 38MURAQ24AB3* | D(A,C,E)36B34+TDR | 59SC5B026E14**10 | 23200 | 8.1 | 25800 | 16.5 | 10 | 2.86 | 73 | 78 | 213206488 | Cold Climate
ASPEN | 38MURAQ24AB3* | D(A,C,E)30C44+TDR | 59SC5B026E14**10 | 23200 | 8.1 | 25800 | 16.5 | 10 | 2.86 | 73 | 78 | 213206485 | Cold Climate
ASPEN | 38MURAQ24AB3* | D(A,C,E)30B34+TDR | 59SC5B026E14**10 | 23000 | 8.1 | 25800 | 16.5 | 10 | 2.86 | 73 | 78 | 213206483 | Cold Climate
ASPEN | 38MURAQ24AB3* | D(A,C,E)24B44+TDR | 59SC5B026E14**10 | 23000 | 8.1 | 25800 | 16.5 | 10 | 2.86 | 73 | 78 | 213206481 | Cold Climate
ASPEN | 38MURAQ24AB3* | D(A,C,E)36C34+TDR | 59SC2D100E21**20 | 23800 | 8.1 | 26000 | 17 | 10.3 | 2.86 | 73 | 78 | 213206478 | Cold Climate
ASPEN | 38MURAQ24AB3* | D(A,C,E)30C44+TDR | 59SC2D100E21**20 | 23800 | 8.1 | 26000 | 17 | 10.4 | 2.98 | 73 | 78 | 213206474 | Cold Climate
ASPEN | 38MURAQ24AB3* | D(A,C,E)30C44+TDR | 59SC2D080E21**20 | 23800 | 8.1 | 26000 | 17 | 10.4 | 2.91 | 73 | 78 | 213206462 | Cold Climate
ASPEN | 38MURAQ24AB3* | D(A,C,E)36C34+TDR | 59SC2D080E21**20 | 23800 | 8.1 | 26000 | 17 | 10.3 | 2.96 | 73 | 78 | 213206467 | Cold Climate
ASPEN | 38MURAQ24AB3* | D(A,C,E)36C34+TDR | 59SC2D080E17**16 | 23800 | 8.1 | 25600 | 17.5 | 10.4 | 2.91 | 73 | 78 | 213206455 | Cold Climate
ASPEN | 38MURAQ24AB3* | D(A,C,E)30C44+TDR | 59SC2D080E17**16 | 23800 | 8.1 | 25600 | 17.5 | 10.4 | 2.86 | 73 | 78 | 213206450 | Cold Climate
ASPEN | 38MURAQ24AB3* | D(A,C,E)36B34+TDR | 59SC2D080E17**16 | 23600 | 8.1 | 25600 | 17.5 | 10.3 | 2.86 | 73 | 78 | 213206453 | Cold Climate
ASPEN | 38MURAQ24AB3* | D(A,C,E)24B44+TDR | 59SC2D080E17**16 | 23400 | 8.1 | 25600 | 17.4 | 10.3 | 2.86 | 73 | 78 | 213206446 | Cold Climate
ASPEN | 38MURAQ24AB3* | D(A,C,E)36C34+TDR | 59SC2D060E17**14 | 23800 | 8.1 | 26400 | 17 | 10 | 2.86 | 73 | 77 | 213206443 | Cold Climate
ASPEN | 38MURAQ24AB3* | D(A,C,E)36B34+TDR | 59SC2D060E17**14 | 23800 | 8.1 | 26400 | 17 | 10 | 2.85 | 73 | 77 | 213206441 | Cold Climate
ASPEN | 38MURAQ24AB3* | D(A,C,E)30B34+TDR | 59SC2D060E17**14 | 23800 | 8.1 | 26400 | 17 | 10 | 2.85 | 73 | 77 | 213206436 | Cold Climate
ASPEN | 38MURAQ24AB3* | D(A,C,E)30C44+TDR | 59SC2D060E17**14 | 23800 | 8.1 | 26400 | 17 | 10 | 2.85 | 73 | 77 | 213206439 | Cold Climate
ASPEN | 38MURAQ24AB3* | D(A,C,E)24B44+TDR | 59SC2D060E17**14 | 23800 | 8.1 | 26400 | 17 | 10 | 2.85 | 73 | 77 | 213206434 | Cold Climate
ASPEN | 38MURAQ24AB3* | D(A,C,E)36C34+TDR | 59SC2D060E14**12 | 23400 | 8.1 | 25800 | 17 | 10 | 2.85 | 73 | 78 | 213206432 | Cold Climate
ASPEN | 38MURAQ24AB3* | D(A,C,E)30C44+TDR | 59SC2D060E14**12 | 23400 | 8.1 | 25800 | 17 | 10 | 2.86 | 73 | 78 | 213206427 | Cold Climate
ASPEN | 38MURAQ24AB3* | D(A,C,E)36B34+TDR | 59SC2D060E14**12 | 23400 | 8.1 | 25800 | 17 | 10 | 2.86 | 73 | 78 | 213206429 | Cold Climate
ASPEN | 38MURAQ24AB3* | D(A,C,E)30B34+TDR | 59SC2D060E14**12 | 23200 | 8.1 | 25800 | 17 | 10 | 2.86 | 73 | 78 | 213206425 | Cold Climate
ASPEN | 38MURAQ24AB3* | D(A,C,E)24B44+TDR | 59SC2D060E14**12 | 23400 | 8.1 | 25800 | 17 | 10 | 2.86 | 73 | 78 | 213206422 | Cold Climate
ASPEN | 38MURAQ24AB3* | D(A,C,E)24B44+TDR | 59SC2D040E17**12 | 23400 | 8.1 | 26000 | 16 | 10 | 2.89 | 73 | 78 | 213206411 | Cold Climate
ASPEN | 38MURAQ24AB3* | D(A,C,E)36C34+TDR | 59SC2D040E17**12 | 23800 | 8.1 | 26000 | 16 | 10 | 2.86 | 73 | 78 | 213206420 | Cold Climate
ASPEN | 38MURAQ24AB3* | D(A,C,E)36B34+TDR | 59SC2D040E17**12 | 23800 | 8.1 | 26000 | 16 | 10 | 2.89 | 73 | 78 | 213206418 | Cold Climate
ASPEN | 38MURAQ24AB3* | D(A,C,E)30B34+TDR | 59SC2D040E17**12 | 23400 | 8.1 | 26000 | 16 | 10 | 2.89 | 73 | 78 | 213206413 | Cold Climate
ASPEN | 38MURAQ24AB3* | D(A,C,E)30C44+TDR | 59SC2D040E17**12 | 23800 | 8.1 | 26000 | 16 | 10 | 2.89 | 73 | 78 | 213206415 | Cold Climate
ASPEN | 38MURAQ24AB3* | D(A,C,E)36C34+TDR | 58TP*A090V21**20 | 23200 | 8.1 | 25400 | 17 | 10.3 | 2.94 | 73 | 78 | 213206385 | Cold Climate
ASPEN | 38MURAQ24AB3* | D(A,C,E)36B34+TDR | 58TP*A090V21**20 | 23000 | 8.1 | 25400 | 16.9 | 10.3 | 2.97 | 73 | 78 | 213206383 | Cold Climate
ASPEN | 38MURAQ24AB3* | D(A,C,E)30C44+TDR | 58TP*A090V21**20 | 23200 | 8.1 | 25400 | 17 | 10.3 | 2.97 | 73 | 78 | 213206380 | Cold Climate
ASPEN | 38MURAQ24AB3* | D(A,C,E)36C34+TDR | 58TP*A090V17**16 | 23800 | 8.1 | 26000 | 17 | 10 | 2.97 | 73 | 78 | 213206373 | Cold Climate
ASPEN | 38MURAQ24AB3* | D(A,C,E)36B34+TDR | 58TP*A090V17**16 | 23800 | 8.1 | 26000 | 17 | 10 | 2.82 | 73 | 78 | 213206371 | Cold Climate
ASPEN | 38MURAQ24AB3* | D(A,C,E)30B34+TDR | 58TP*A090V17**16 | 23600 | 8.1 | 26000 | 17 | 10 | 2.82 | 73 | 78 | 213206366 | Cold Climate
ASPEN | 38MURAQ24AB3* | D(A,C,E)30C44+TDR | 58TP*A090V17**16 | 23800 | 8.1 | 26000 | 17 | 10 | 2.82 | 73 | 78 | 213206369 | Cold Climate
ASPEN | 38MURAQ24AB3* | D(A,C,E)24B44+TDR | 58TP*A090V17**16 | 23800 | 8.1 | 26000 | 17 | 10 | 2.82 | 73 | 78 | 213206364 | Cold Climate
ASPEN | 38MURAQ24AB3* | D(A,C,E)36C34+TDR | 58TP*A070V17**16 | 23800 | 8.1 | 26200 | 17 | 10 | 2.82 | 73 | 77 | 213206362 | Cold Climate
ASPEN | 38MURAQ24AB3* | D(A,C,E)36B34+TDR | 58TP*A070V17**16 | 23800 | 8.1 | 26200 | 17 | 10 | 2.84 | 73 | 77 | 213206359 | Cold Climate
ASPEN | 38MURAQ24AB3* | D(A,C,E)30C44+TDR | 58TP*A070V17**16 | 23800 | 8.1 | 26200 | 17 | 10 | 2.84 | 73 | 77 | 213206357 | Cold Climate
ASPEN | 38MURAQ24AB3* | D(A,C,E)30B34+TDR | 58TP*A070V17**16 | 23800 | 8.1 | 26200 | 17 | 10 | 2.84 | 73 | 77 | 213206355 | Cold Climate
ASPEN | 38MURAQ24AB3* | D(A,C,E)24B44+TDR | 58TP*A070V17**16 | 23800 | 8.1 | 26200 | 17 | 10 | 2.84 | 73 | 77 | 213206352 | Cold Climate
ASPEN | 38MURAQ24AB3* | D(A,C,E)36C34+TDR | 58TP*A070V14**12 | 23800 | 8.1 | 26200 | 17 | 10 | 2.84 | 73 | 77 | 213206350 | Cold Climate
ASPEN | 38MURAQ24AB3* | D(A,C,E)30C44+TDR | 58TP*A070V14**12 | 23800 | 8.1 | 26200 | 17 | 10 | 2.86 | 73 | 77 | 213206346 | Cold Climate
ASPEN | 38MURAQ24AB3* | D(A,C,E)36B34+TDR | 58TP*A070V14**12 | 23800 | 8.1 | 26200 | 17 | 10 | 2.86 | 73 | 77 | 213206348 | Cold Climate
ASPEN | 38MURAQ24AB3* | D(A,C,E)30B34+TDR | 58TP*A070V14**12 | 23800 | 8.1 | 26200 | 17 | 10 | 2.86 | 73 | 77 | 213206343 | Cold Climate
ASPEN | 38MURAQ24AB3* | D(A,C,E)36C34+TDR | 58TP*A045V14**12 | 23600 | 8.1 | 25600 | 17 | 10.4 | 2.86 | 73 | 78 | 213206339 | Cold Climate
ASPEN | 4TWL5030N1 | 4PXFH005BZ3+TDR | S9X1B080D4PSB | 29400 | 8.1 | 26600 | 15.2 | 12 | 2.18 | 67 | 53 | 213162757
ASPEN | 4TWL5030N1 | 4PXFH005BZ3+TDR | *UD2D120A9V5 | 29800 | 8.1 | 26600 | 16 | 12 | 2.21 | 67 | 53 | 213162761
ASPEN | 4TWL5030N1 | 4PXFH005BZ3+TDR | *DD2C100A9V5 | 29800 | 8.1 | 26600 | 16 | 12 | 2.2 | 67 | 53 | 213162760
ASPEN | 4TWL5030N1 | 4PXFH005BZ3+TDR | *DD2D120A9V5 | 30000 | 8.1 | 26600 | 16 | 12 | 2.22 | 67 | 53 | 213162759
ASPEN | 4TWL5030N1 | 4PXFH005BZ3+TDR | S8X2A040M3PSC | 29400 | 8.1 | 26600 | 15.2 | 12 | 2.19 | 67 | 53 | 213162758
ASPEN | 4TWL5030N1 | 4PXFH005BZ3+TDR | *UD2C100B9V5 | 29600 | 8.1 | 26800 | 15.2 | 12 | 2.19 | 67 | 53 | 213162756
ASPEN | 4TWL5030N1 | 4PXFH005BZ3+TDR | *UD2C080B9V4 | 29400 | 8.1 | 26600 | 15.2 | 12 | 2.19 | 67 | 53 | 213162754
ASPEN | 4TWL5030N1 | 4PXFH005BZ3+TDR | *UD2C080A9V4 | 29600 | 8.1 | 26600 | 15.2 | 12 | 2.19 | 67 | 53 | 213162755
ASPEN | 4A6L5030N1 | 4PXFH005BZ3+TDR | S9V2C100U5PSB | 29800 | 8.1 | 26600 | 16 | 12 | 2.21 | 67 | 53 | 213162752
ASPEN | 4A6L5030N1 | 4PXFH005BZ3+TDR | *UD2D120A9V5 | 29800 | 8.1 | 26600 | 16 | 12 | 2.21 | 67 | 53 | 213162751
ASPEN | 4A6L5030N1 | 4PXFH005BZ3+TDR | *UD2C080A9V4 | 29600 | 8.1 | 26600 | 15.2 | 12 | 2.19 | 67 | 53 | 213162745
ASPEN | 4A6L5030N1 | 4PXFH005BZ3+TDR | *DD2C100A9V5 | 29800 | 8.1 | 26600 | 16 | 12 | 2.2 | 67 | 53 | 213162750
ASPEN | 4A6L5030N1 | 4PXFH005BZ3+TDR | *DD2D120A9V5 | 30000 | 8.1 | 26600 | 16 | 12 | 2.22 | 67 | 53 | 213162749
ASPEN | 4A6L5030N1 | 4PXFH005BZ3+TDR | S8X2A040M3PSC | 29400 | 8.1 | 26600 | 15.2 | 12 | 2.19 | 67 | 53 | 213162748
ASPEN | 4A6L5030N1 | 4PXFH005BZ3+TDR | *UD2C100B9V5 | 29600 | 8.1 | 26800 | 15.2 | 12 | 2.19 | 67 | 53 | 213162746
ASPEN | 4A6L5030N1 | 4PXFH005BZ3+TDR | S9X1B080D4PSB | 29400 | 8.1 | 26600 | 15.2 | 12 | 2.18 | 67 | 53 | 213162747
ASPEN | 4TWL5030N1 | 4PXFH005BZ3+TDR | *DD2B080A9V3 | 29600 | 8.1 | 26800 | 15.2 | 12 | 2.17 | 67 | 53 | 213162742
ASPEN | 4A6L5030N1 | 4PXFH005BZ3+TDR | *UD2C080B9V4 | 29400 | 8.1 | 26600 | 15.2 | 12 | 2.19 | 67 | 53 | 213162744
ASPEN | 4A6L5030N1 | 4PXFH005BZ3+TDR | *DD2B080A9V3 | 29600 | 8.1 | 26800 | 15.2 | 12 | 2.17 | 67 | 53 | 213162741
ASPEN | 4A6L5030N1 | 4PXFH005BZ3+TDR | *DD2B060A9V3 | 29600 | 8.1 | 26800 | 15.2 | 12 | 2.17 | 68 | 53 | 213162729
ASPEN | 4TWL5030N1 | 4PXFH005BZ3+TDR | *DD2B060A9V3 | 29600 | 8.1 | 26800 | 15.2 | 12 | 2.17 | 68 | 53 | 213162730
ASPEN | 4A6L5030N1 | 4PXFH005BZ3+TDR | S9X2B040U3PSB | 30000 | 8.1 | 27000 | 15.2 | 12 | 2.17 | 67 | 53 | 213162721
ASPEN | 4TWL5030N1 | 4PXFH005BZ3+TDR | S9X1B040U3PSB | 30000 | 8.1 | 27000 | 15.2 | 12 | 2.17 | 67 | 53 | 213162724
ASPEN | 4A6L5030N1 | 4PXFH005BZ3+TDR | S9X1B040U3PSB | 30000 | 8.1 | 27000 | 15.2 | 12 | 2.17 | 67 | 53 | 213162722
ASPEN | 4TWL5030N1 | 4PXFH005BZ3+TDR | S9X2B040U3PSB | 30000 | 8.1 | 27000 | 15.2 | 12 | 2.17 | 67 | 53 | 213162723
ASPEN | THF2B48T21 | D(A,C,E)48D44+TDR | TPLC120C20MP13 | 44500 | 8.4 | 45000 | 16.2 | 11.7 | 3.2 | 68 | 69 | 213238604
ASPEN | THF2B48T21 | D(A,C,E)48B44+TDR | TPLC120C20MP13 | 43000 | 8.2 | 44500 | 15.9 | 11.5 | 3.1 | 68 | 69 | 213238603
ASPEN | THF2B48T21 | D(A,C,E)48D44+TDR | TPLC100C20MP13 | 44500 | 8.4 | 45000 | 16.2 | 11.7 | 3.2 | 68 | 69 | 213238602
ASPEN | THF2B48T21 | D(A,C,E)48B44+TDR | TPLC100C20MP13 | 43000 | 8.2 | 44500 | 15.9 | 11.5 | 3.1 | 68 | 69 | 213238601
ASPEN | THF2B48T21 | D(A,C,E)48D44+TDR | TPLC100C16MP13 | 44000 | 8.4 | 44500 | 16.2 | 11 | 3.22 | 68 | 69 | 213238600
ASPEN | THF2B48T21 | D(A,C,E)48B44+TDR | TPLC100C16MP13 | 42500 | 8.2 | 44000 | 15.9 | 11.5 | 3.13 | 69 | 70 | 213238599 | Cold Climate
ASPEN | THF2B48T21 | D(A,C,E)48D44+TDR | TM9Y120D20MP11 | 44000 | 8.4 | 44500 | 16.2 | 11 | 3.19 | 69 | 70 | 213238596 | Cold Climate
ASPEN | THF2B48T21 | D(A,C,E)48D44+TDR | TPLC080C16MP13 | 44000 | 8.4 | 44500 | 16.2 | 11 | 3.22 | 68 | 69 | 213238598
ASPEN | THF2B48T21 | D(A,C,E)48B44+TDR | TPLC080C16MP13 | 42500 | 8.2 | 44000 | 15.9 | 11.5 | 3.13 | 69 | 70 | 213238597 | Cold Climate
ASPEN | THF2B48T21 | D(A,C,E)48B44+TDR | TM9Y120D20MP11 | 42500 | 8.2 | 44000 | 15.9 | 11.5 | 3.1 | 69 | 71 | 213238595 | Cold Climate
ASPEN | THF2B48T21 | D(A,C,E)48D44+TDR | TM9Y100C20MP11 | 44000 | 8.5 | 45000 | 15.4 | 11 | 2.91 | 67 | 67 | 213238594
ASPEN | THF2B48T21 | D(A,C,E)48D44+TDR | TM9Y100C16MP11 | 43500 | 8.4 | 44500 | 16.2 | 11 | 3.21 | 69 | 70 | 213238592 | Cold Climate
ASPEN | THF2B48T21 | D(A,C,E)48B44+TDR | TM9Y100C16MP11 | 42000 | 8.2 | 44000 | 15.9 | 11.5 | 3.12 | 69 | 71 | 213238591 | Cold Climate
ASPEN | THF2B48T21 | D(A,C,E)48D44+TDR | TM9Y080C16MP11 | 43500 | 8.1 | 44000 | 15.3 | 11 | 2.96 | 67 | 68 | 213238590
ASPEN | THF2B48T21 | D(A,C,E)48D44+TDR | TM9V120D20MP12 | 44500 | 8.4 | 45000 | 16.2 | 11.7 | 3.21 | 68 | 70 | 213238586 | Cold Climate
ASPEN | THF2B48T21 | D(A,C,E)48B44+TDR | TM9V120D20MP12 | 43000 | 8.2 | 44500 | 15.9 | 11.5 | 3.11 | 69 | 70 | 213238585 | Cold Climate
ASPEN | THF2B48T21 | D(A,C,E)48D44+TDR | TM9V100C20MP12 | 44000 | 8.4 | 44500 | 16.2 | 11 | 3.22 | 69 | 70 | 213238584 | Cold Climate
ASPEN | THF2B48T21 | D(A,C,E)48B44+TDR | TM9V100C20MP12 | 42500 | 8.2 | 44000 | 15.9 | 11.5 | 3.13 | 69 | 71 | 213238583 | Cold Climate
ASPEN | THF2B48T21 | D(A,C,E)48D44+TDR | TM9V100C16MP12 | 44000 | 8.4 | 44500 | 16.2 | 11 | 3.21 | 68 | 69 | 213238582
ASPEN | 38MURAQ24AB3* | D(A,C,E)24B44+TDR | 58TP*A070V14**12 | 23800 | 8.1 | 26200 | 17 | 10 | 2.86 | 73 | 77 | 213206341 | Cold Climate
ASPEN | 38MURAQ24AB3* | D(A,C,E)36B34+TDR | 58TP*A045V14**12 | 23400 | 8.1 | 25600 | 17 | 10.3 | 3 | 73 | 78 | 213206337 | Cold Climate
ASPEN | 38MURAQ24AB3* | D(A,C,E)30C44+TDR | 58TP*A045V14**12 | 23600 | 8.1 | 25600 | 17 | 10.4 | 2.98 | 73 | 78 | 213206334 | Cold Climate
ASPEN | 38MURAQ24AB3* | D(A,C,E)30C44+TDR | 58S(B,C)*A110E21**20 | 23800 | 8.1 | 26200 | 16.5 | 10.4 | 3.02 | 73 | 77 | 213206323 | Cold Climate
ASPEN | 38MURAQ24AB3* | D(A,C,E)24B44+TDR | 58TP*A045V14**12 | 23200 | 8.1 | 25600 | 16.9 | 10.3 | 2.92 | 73 | 78 | 213206330 | Cold Climate
ASPEN | 38MURAQ24AB3* | D(A,C,E)36C34+TDR | 58S(B,C)*A110E21**20 | 23800 | 8.1 | 26200 | 16.5 | 10.3 | 2.98 | 73 | 77 | 213206328 | Cold Climate
ASPEN | 38MURAQ24AB3* | D(A,C,E)36C34+TDR | 58S(B,C)*A090E21**20 | 23800 | 8.1 | 25800 | 17 | 10.3 | 3.02 | 73 | 78 | 213206316 | Cold Climate
ASPEN | 38MURAQ24AB3* | D(A,C,E)30C44+TDR | 58S(B,C)*A090E21**20 | 23800 | 8.1 | 25800 | 17 | 10.4 | 3 | 73 | 78 | 213206311 | Cold Climate
ASPEN | 38MURAQ24AB3* | D(A,C,E)36C34+TDR | 58S(B,C)*A090E17**14 | 23800 | 8.1 | 25800 | 17 | 10.3 | 3 | 73 | 78 | 213206305 | Cold Climate
ASPEN | 38MURAQ24AB3* | D(A,C,E)30C44+TDR | 58S(B,C)*A090E17**14 | 23800 | 8.1 | 25800 | 17 | 10.4 | 2.91 | 73 | 78 | 213206300 | Cold Climate
ASPEN | 38MURAQ24AB3* | D(A,C,E)36C34+TDR | 58S(B,C)*A070E14**12 | 23800 | 8.1 | 26200 | 17 | 10 | 2.94 | 73 | 77 | 213206258 | Cold Climate
ASPEN | 38MURAQ24AB3* | D(A,C,E)36C34+TDR | 58S(B,C)*A070E17**16 | 23800 | 8.1 | 26000 | 16.5 | 10.3 | 2.87 | 73 | 78 | 213206281 | Cold Climate
ASPEN | 38MURAQ24AB3* | D(A,C,E)30C44+TDR | 58S(B,C)*A070E17**16 | 23800 | 8.1 | 26000 | 16.5 | 10.4 | 2.87 | 73 | 78 | 213206277 | Cold Climate
ASPEN | 38MURAQ24AB3* | D(A,C,E)36C34+TDR | 58S(B,C)*A070E17**12 | 23400 | 8.1 | 25600 | 17 | 10 | 2.87 | 73 | 78 | 213206270 | Cold Climate
ASPEN | 38MURAQ24AB3* | D(A,C,E)36B34+TDR | 58S(B,C)*A070E17**12 | 23200 | 8.1 | 25600 | 17 | 10 | 2.94 | 73 | 78 | 213206267 | Cold Climate
ASPEN | 38MURAQ24AB3* | D(A,C,E)30B34+TDR | 58S(B,C)*A070E17**12 | 23000 | 8.1 | 25600 | 17 | 10 | 2.94 | 73 | 78 | 213206263 | Cold Climate
ASPEN | 38MURAQ24AB3* | D(A,C,E)30C44+TDR | 58S(B,C)*A070E17**12 | 23400 | 8.1 | 25600 | 17 | 10 | 2.94 | 73 | 78 | 213206265 | Cold Climate
ASPEN | 38MURAQ24AB3* | D(A,C,E)24B44+TDR | 58S(B,C)*A070E17**12 | 23000 | 8.1 | 25600 | 17 | 10 | 2.92 | 73 | 78 | 213206260 | Cold Climate
ASPEN | 38MURAQ24AB3* | D(A,C,E)30B34+TDR | 58S(B,C)*A070E14**12 | 23800 | 8.1 | 26200 | 17 | 10 | 2.99 | 73 | 77 | 213206251 | Cold Climate
ASPEN | 38MURAQ24AB3* | D(A,C,E)36B34+TDR | 58S(B,C)*A070E14**12 | 23800 | 8.1 | 26200 | 17 | 10 | 2.99 | 73 | 77 | 213206256 | Cold Climate
ASPEN | 38MURAQ24AB3* | D(A,C,E)30C44+TDR | 58S(B,C)*A070E14**12 | 23800 | 8.1 | 26200 | 17 | 10 | 2.97 | 73 | 77 | 213206254 | Cold Climate
ASPEN | 38MURAQ24AB3* | D(A,C,E)24B44+TDR | 58S(B,C)*A070E14**12 | 23800 | 8.1 | 26200 | 17 | 10 | 2.94 | 73 | 77 | 213206249 | Cold Climate
ASPEN | 38MURAQ24AB3* | D(A,C,E)36C34+TDR | 58S(B,C)*A045E17**12 | 23800 | 8.1 | 26200 | 17 | 10 | 2.97 | 73 | 77 | 213206247 | Cold Climate
ASPEN | 38MURAQ24AB3* | D(A,C,E)36B34+TDR | 58S(B,C)*A045E17**12 | 23800 | 8.1 | 26200 | 17 | 10 | 2.98 | 73 | 77 | 213206244 | Cold Climate
ASPEN | 38MURAQ24AB3* | D(A,C,E)30C44+TDR | 58S(B,C)*A045E17**12 | 23800 | 8.1 | 26200 | 17 | 10 | 2.95 | 73 | 77 | 213206242 | Cold Climate
ASPEN | 38MURAQ24AB3* | D(A,C,E)30B34+TDR | 58S(B,C)*A045E17**12 | 23800 | 8.1 | 26200 | 17 | 10 | 2.98 | 73 | 77 | 213206240 | Cold Climate
ASPEN | 38MURAQ24AB3* | D(A,C,E)36C34+TDR | 58S(B,C)*A045E14**12 | 23800 | 8.1 | 26000 | 16.5 | 10.4 | 2.96 | 73 | 78 | 213206235 | Cold Climate
ASPEN | 38MURAQ24AB3* | D(A,C,E)24B44+TDR | 58S(B,C)*A045E17**12 | 23800 | 8.1 | 26200 | 17 | 10 | 2.92 | 73 | 77 | 213206237 | Cold Climate
ASPEN | 38MURAQ24AB3* | D(A,C,E)36B34+TDR | 58S(B,C)*A045E14**12 | 23800 | 8.1 | 26000 | 16.4 | 10.3 | 2.98 | 73 | 78 | 213206233 | Cold Climate
ASPEN | 38MURAQ24AB3* | D(A,C,E)30C44+TDR | 58S(B,C)*A045E14**12 | 23800 | 8.1 | 26000 | 16.5 | 10.4 | 2.96 | 73 | 78 | 213206231 | Cold Climate
ASPEN | 38MURAQ24AB3* | D(A,C,E)24B44+TDR | 58S(B,C)*A045E14**12 | 23600 | 8.1 | 26000 | 16.4 | 10.3 | 2.96 | 73 | 78 | 213206226 | Cold Climate
ASPEN | 38MURAQ24AA3* | D(A,C,E)36B34+TDR | 59TP6B100V21**22 | 23800 | 8.1 | 24800 | 16.5 | 10 | 2.89 | 80 | 90 | 213206221 | Cold Climate
ASPEN | 38MURAQ24AA3* | D(A,C,E)36C34+TDR | 59TP6B100V21**22 | 23800 | 8.1 | 24800 | 16.5 | 10 | 2.97 | 80 | 90 | 213206223 | Cold Climate
ASPEN | 38MURAQ24AA3* | D(A,C,E)30C44+TDR | 59TP6B100V21**22 | 23800 | 8.1 | 24800 | 16.5 | 10 | 2.89 | 80 | 90 | 213206219 | Cold Climate
ASPEN | 38MURAQ24AA3* | D(A,C,E)30B34+TDR | 59TP6B100V21**22 | 23600 | 8.1 | 24800 | 16.5 | 10 | 2.89 | 80 | 90 | 213206216 | Cold Climate
ASPEN | 38MURAQ24AA3* | D(A,C,E)24B44+TDR | 59TP6B100V21**22 | 23600 | 8.1 | 24800 | 16.5 | 10 | 2.89 | 80 | 90 | 213206214 | Cold Climate
ASPEN | THF2B36T21 | D(A,C,E)48B44+TDR | TM8V120C20MP12 | 34800 | 8.1 | 35200 | 16.3 | 11.8 | 2.68 | 60 | 62 | 213237626
ASPEN | THF2B36T21 | D(A,C,E)48B44+TDR | TM8E120C16MP11 | 34400 | 8.1 | 34400 | 16.2 | 12 | 2.69 | 86 | 64 | 213237578
ASPEN | THF2B36T21 | D(A,C,E)48B44+TDR | TM8E100C16MP11 | 34400 | 8.1 | 34400 | 16.2 | 12 | 2.69 | 105 | 64 | 213237570
ASPEN | THF2B36T21 | D(A,C,E)48B44+TDR | TM8E080C16MP11 | 34400 | 8.1 | 34400 | 16.2 | 12 | 2.69 | 86 | 63 | 213237551
ASPEN | THF2B30T21 | D(A,C,E)36D34+TDR | TPLC100C16MP13 | 28800 | 8.4 | 29000 | 16.3 | 11.7 | 2.7 | 62 | 62 | 213237518
ASPEN | THF2B30T21 | D(A,C,E)36D34+TDR | TM9Y120D20MP11 | 28600 | 8.3 | 29000 | 15.3 | 11.6 | 2.73 | 73 | 61 | 213237502
ASPEN | THF2B30T21 | D(A,C,E)36D34+TDR | TM8E120C16MP11 | 28800 | 8.4 | 28800 | 16.3 | 11.7 | 2.7 | 72 | 62 | 213237393
ASPEN | THF2B30T21 | D(A,C,E)36D34+TDR | TM8E100C16MP11 | 28800 | 8.4 | 28800 | 16.3 | 11.7 | 2.7 | 60 | 62 | 213237389
ASPEN | 38MURAQ18AB3* | D(A,C,E)30B34+TDR | 59TP6B040V17**12 | 17600 | 8.1 | 18500 | 15.5 | 10.5 | 2.89 | 67 | 67 | 213205784
ASPEN | 38MURAQ18AB3* | D(A,C,E)24B44+TDR | 59TP6B040V17**12 | 17600 | 8.1 | 18500 | 15.5 | 10 | 2.94 | 67 | 67 | 213205782
ASPEN | 38MURAQ18AB3* | D(A,C,E)30B34+TDR | 59SC5B060E14**12 | 17200 | 8.1 | 18300 | 16.4 | 10.8 | 2.51 | 67 | 67 | 213205774
ASPEN | 38MURAQ18AB3* | D(A,C,E)24B44+TDR | 59SC5B060E14**12 | 17200 | 8.1 | 18300 | 16.4 | 10.8 | 2.51 | 67 | 67 | 213205771
ASPEN | 38MURAQ18AB3* | D(A,C,E)30B34+TDR | 59SC5B040E14**10 | 17000 | 8.1 | 18200 | 15.8 | 10.2 | 2.49 | 68 | 68 | 213205764
ASPEN | 38MURAQ18AB3* | D(A,C,E)24B44+TDR | 59SC5B026E14**10 | 17400 | 8.1 | 18600 | 15.9 | 10.8 | 2.47 | 67 | 67 | 213205757
ASPEN | 38MURAQ18AB3* | D(A,C,E)24B44+TDR | 59SC5B040E14**10 | 16900 | 8.1 | 18200 | 15.8 | 10.2 | 2.49 | 68 | 68 | 213205762
ASPEN | 38MURAQ18AB3* | D(A,C,E)30B34+TDR | 59SC5B026E14**10 | 17400 | 8.1 | 18600 | 15.9 | 10.8 | 2.47 | 67 | 67 | 213205759
ASPEN | 38MURAQ18AB3* | D(A,C,E)30B34+TDR | 59SC2D080E17**16 | 18000 | 8.1 | 19500 | 16 | 11 | 2.57 | 66 | 66 | 213205755
ASPEN | 38MURAQ18AB3* | D(A,C,E)24B44+TDR | 59SC2D080E17**16 | 18000 | 8.1 | 19500 | 16 | 11 | 2.57 | 66 | 66 | 213205752
ASPEN | 38MURAQ18AB3* | D(A,C,E)30B34+TDR | 59SC2D060E14**12 | 17300 | 8.1 | 18500 | 16.3 | 10.7 | 2.57 | 67 | 67 | 213205745
ASPEN | 38MURAQ18AB3* | D(A,C,E)24B44+TDR | 59SC2D060E14**12 | 17300 | 8.1 | 18500 | 16.3 | 10.7 | 2.57 | 67 | 67 | 213205743
ASPEN | 38MURAQ18AB3* | D(A,C,E)30B34+TDR | 59SC2D040E14**10 | 17000 | 8.1 | 18400 | 15.3 | 10.2 | 2.66 | 67 | 68 | 213205736
ASPEN | 38MURAQ18AB3* | D(A,C,E)24B44+TDR | 59SC2D040E14**10 | 17000 | 8.1 | 18400 | 15.3 | 10.2 | 2.66 | 67 | 68 | 213205733
ASPEN | 38MURAQ18AB3* | D(A,C,E)30B34+TDR | 58TP*A090V17**16 | 16800 | 8.1 | 18000 | 16.3 | 10.7 | 2.52 | 68 | 68 | 213205731
ASPEN | 38MURAQ18AB3* | D(A,C,E)24B44+TDR | 58TP*A090V17**16 | 16800 | 8.1 | 18000 | 16.3 | 10.7 | 2.52 | 68 | 68 | 213205728
ASPEN | T4H7T36*K*AAA* | D(A,C,E)36D44+TDR | *80CTL0451712A* | 33600 | 8.1 | 36000 | 15.5 | 11 | 2.76 | 61 | 57 | 213202070
ASPEN | T4H7T24*K*AAA* | D(A,C,E)30C44+TDR | *97CMN1202422A* | 23200 | 8.1 | 24600 | 16.4 | 12.6 | 2.85 | 58 | 52 | 213202053
ASPEN | T4H7T24*K*AAA* | D(A,C,E)36C34+TDR | *97CMN1002122A* | 22800 | 8.1 | 24800 | 17 | 12.3 | 2.82 | 59 | 53 | 213202044
ASPEN | T4H7T24*K*AAA* | D(A,C,E)30C44+TDR | *97CMN1002122A* | 23000 | 8.2 | 24800 | 17.1 | 12.4 | 2.86 | 59 | 53 | 213202037
ASPEN | T4H7T24*K*AAA* | D(A,C,E)36C34+TDR | *97CMN0802120A* | 22400 | 8.1 | 24400 | 16 | 12.3 | 2.76 | 58 | 52 | 213202027
ASPEN | T4H7T24*K*AAA* | D(A,C,E)30C44+TDR | *97CMN0802120A* | 22400 | 8.2 | 24400 | 16 | 12.3 | 2.78 | 58 | 52 | 213202021
ASPEN | T4H7T24*K*AAA* | D(A,C,E)36C34+TDR | *97CMN0801714A* | 22400 | 8.1 | 24600 | 17 | 12.3 | 2.8 | 59 | 52 | 213202010
ASPEN | T4H7T24*K*AAA* | D(A,C,E)30C44+TDR | *97CMN0801714A* | 22600 | 8.2 | 24600 | 17 | 12.3 | 2.81 | 59 | 52 | 213202003
ASPEN | T4H7T24*K*AAA* | D(A,C,E)24B44+TDR | *96VTN0601714A* | 22200 | 8.1 | 24400 | 16.4 | 12.2 | 2.74 | 58 | 52 | 213201861
ASPEN | T4H7T24*K*AAA* | D(A,C,E)36B34+TDR | *96VTN0601412A* | 22400 | 8.1 | 24400 | 16.6 | 12.4 | 2.71 | 58 | 52 | 213201854
ASPEN | T4H7T24*K*AAA* | D(A,C,E)36C34+TDR | *96VTN0601412A* | 22600 | 8.2 | 24600 | 16.7 | 12.5 | 2.75 | 58 | 52 | 213201857
ASPEN | T4H7T24*K*AAA* | D(A,C,E)30C44+TDR | *96VTN0601412A* | 22800 | 8.3 | 24600 | 16.7 | 12.5 | 2.77 | 58 | 52 | 213201850
ASPEN | T4H7T24*K*AAA* | D(A,C,E)24B44+TDR | *96VTN0601412A* | 22200 | 8.1 | 24400 | 16.5 | 12.3 | 2.71 | 58 | 52 | 213201843
ASPEN | DLCURAH24ABK | D(A,C,E)36C34+TDR | *80ES(N,L)0902120A* | 23800 | 8.5 | 25800 | 17 | 10.3 | 2.98 | 73 | 78 | 213204810 | Cold Climate
ASPEN | DLCURAH24ABK | D(A,C,E)24B44+TDR | *80ES(N,L)1102120A* | 23800 | 8.4 | 26200 | 16.3 | 10.2 | 2.97 | 73 | 77 | 213204813 | Cold Climate
ASPEN | DLCURAH24ABK | D(A,C,E)36B34+TDR | *80ES(N,L)0902120A* | 23600 | 8.4 | 25800 | 16.9 | 10.3 | 2.95 | 73 | 78 | 213204808 | Cold Climate
ASPEN | DLCURAH24ABK | D(A,C,E)30C44+TDR | *80ES(N,L)0902120A* | 23800 | 8.5 | 25800 | 17 | 10.4 | 2.98 | 73 | 78 | 213204805 | Cold Climate
ASPEN | DLCURAH24ABK | D(A,C,E)30B34+TDR | *80ES(N,L)0902120A* | 23200 | 8.3 | 25600 | 16.7 | 10 | 2.92 | 73 | 78 | 213204803 | Cold Climate
ASPEN | DLCURAH24ABK | D(A,C,E)24B44+TDR | *80ES(N,L)0902120A* | 23400 | 8.4 | 25800 | 16.8 | 10.2 | 2.96 | 73 | 78 | 213204800 | Cold Climate
ASPEN | DLCURAH24ABK | D(A,C,E)36C34+TDR | *80ES(N,L)0901714A* | 23800 | 8.5 | 25800 | 17 | 10.3 | 2.98 | 73 | 78 | 213204798 | Cold Climate
ASPEN | T4H7T24*K*AAA* | D(A,C,E)36C34+TDR | *96VTN0401410A* | 22600 | 8.2 | 24800 | 16.6 | 11.9 | 2.7 | 58 | 52 | 213201824
ASPEN | T4H7T24*K*AAA* | D(A,C,E)36B34+TDR | *96VTN0401410A* | 22200 | 8.1 | 24800 | 16.4 | 11.8 | 2.66 | 58 | 52 | 213201822
ASPEN | T4H7T24*K*AAA* | D(A,C,E)30C44+TDR | *96VTN0401410A* | 22600 | 8.2 | 25000 | 16.6 | 11.9 | 2.71 | 58 | 51 | 213201820
ASPEN | T4H7T24*K*AAA* | D(A,C,E)24B44+TDR | *96VTN0401410A* | 22200 | 8.1 | 24800 | 16.4 | 11.8 | 2.67 | 58 | 52 | 213201816
ASPEN | T4H7T24*K*AAA* | D(A,C,E)36C34+TDR | *96CTN1002122A* | 22800 | 8.1 | 24800 | 17 | 12.3 | 2.82 | 59 | 53 | 213201804
ASPEN | T4H7T24*K*AAA* | D(A,C,E)30C44+TDR | *96CTN1002122A* | 23000 | 8.2 | 24800 | 17.1 | 12.4 | 2.86 | 59 | 53 | 213201799
ASPEN | T4H7T24*K*AAA* | D(A,C,E)36C34+TDR | *96CTN0802120A* | 22400 | 8.1 | 24400 | 16 | 12.3 | 2.76 | 58 | 52 | 213201788
ASPEN | T4H7T24*K*AAA* | D(A,C,E)30C44+TDR | *96CTN0802120A* | 22400 | 8.2 | 24400 | 16 | 12.3 | 2.78 | 58 | 52 | 213201781
ASPEN | 38MURAQ24AB3* | D(A,C,E)36B34+TDR | 59TP6B100V21**20 | 22800 | 8.1 | 25200 | 16.9 | 10.3 | 2.7 | 74 | 79 | 213206639 | Cold Climate
ASPEN | 38MURAQ24AB3* | D(A,C,E)36C34+TDR | 59TP6B100V21**20 | 23000 | 8.1 | 25200 | 17 | 10.3 | 2.7 | 74 | 79 | 213206641 | Cold Climate
ASPEN | 38MURAQ24AB3* | D(A,C,E)30C44+TDR | 59TP6B100V21**20 | 23000 | 8.1 | 25200 | 17 | 10.3 | 2.7 | 74 | 79 | 213206636 | Cold Climate
ASPEN | 38MURAQ24AB3* | D(A,C,E)36C34+TDR | 59TP6B080V17**16 | 23400 | 8.1 | 25600 | 17 | 10.3 | 2.66 | 73 | 78 | 213206618 | Cold Climate
ASPEN | 38MURAQ24AB3* | D(A,C,E)36B34+TDR | 59TP6B080V17**16 | 23000 | 8.1 | 25600 | 16.9 | 10.3 | 2.66 | 73 | 78 | 213206615 | Cold Climate
ASPEN | 38MURAQ24AB3* | D(A,C,E)30C44+TDR | 59TP6B080V17**16 | 23400 | 8.1 | 25600 | 17 | 10.4 | 2.66 | 73 | 78 | 213206613 | Cold Climate
ASPEN | 38MURAQ24AB3* | D(A,C,E)36C34+TDR | 59TP6B060V17**14 | 23800 | 8.1 | 26200 | 16.5 | 10 | 2.75 | 73 | 77 | 213206606 | Cold Climate
ASPEN | 38MURAQ24AB3* | D(A,C,E)36B34+TDR | 59TP6B060V17**14 | 23800 | 8.1 | 26200 | 16.5 | 10 | 2.8 | 73 | 77 | 213206604 | Cold Climate
ASPEN | 38MURAQ24AB3* | D(A,C,E)30C44+TDR | 59TP6B060V17**14 | 23800 | 8.1 | 26200 | 16.5 | 10 | 2.78 | 73 | 77 | 213206601 | Cold Climate
ASPEN | 38MURAQ24AB3* | D(A,C,E)24B44+TDR | 59TP6B060V17**14 | 23800 | 8.1 | 26200 | 16.5 | 10 | 2.8 | 73 | 77 | 213206597 | Cold Climate
ASPEN | 38MURAQ24AB3* | D(A,C,E)30B34+TDR | 59TP6B060V17**14 | 23600 | 8.1 | 26200 | 16.5 | 10 | 2.8 | 73 | 77 | 213206599 | Cold Climate
ASPEN | 38MURAQ24AB3* | D(A,C,E)36B34+TDR | 59TP6B060V14**12 | 23200 | 8.1 | 26400 | 16.5 | 10 | 2.69 | 73 | 77 | 213206592 | Cold Climate
ASPEN | 38MURAQ24AB3* | D(A,C,E)36C34+TDR | 59TP6B060V14**12 | 23200 | 8.1 | 26400 | 16.5 | 10 | 2.75 | 73 | 77 | 213206594 | Cold Climate
ASPEN | 38MURAQ24AB3* | D(A,C,E)30C44+TDR | 59TP6B060V14**12 | 23200 | 8.1 | 26400 | 16.5 | 10 | 2.69 | 73 | 77 | 213206589 | Cold Climate
ASPEN | 38MURAQ24AB3* | D(A,C,E)24B44+TDR | 59TP6B060V14**12 | 23200 | 8.1 | 26400 | 16.5 | 10 | 2.69 | 73 | 77 | 213206585 | Cold Climate
ASPEN | 38MURAQ24AB3* | D(A,C,E)30B34+TDR | 59TP6B060V14**12 | 23200 | 8.1 | 26400 | 16.5 | 10 | 2.69 | 73 | 77 | 213206587 | Cold Climate
ASPEN | 38MURAQ24AB3* | D(A,C,E)36C34+TDR | 59TP6B040V17**12 | 23200 | 8.1 | 25800 | 16 | 10 | 2.69 | 74 | 78 | 213206582 | Cold Climate
ASPEN | 38MURAQ24AB3* | D(A,C,E)36B34+TDR | 59TP6B040V17**12 | 23200 | 8.1 | 25800 | 16 | 10 | 2.69 | 74 | 78 | 213206580 | Cold Climate
ASPEN | 38MURAQ24AB3* | D(A,C,E)30C44+TDR | 59TP6B040V17**12 | 23200 | 8.1 | 25800 | 16 | 10 | 2.63 | 74 | 78 | 213206578 | Cold Climate
ASPEN | 38MURAQ24AB3* | D(A,C,E)30B34+TDR | 59TP6B040V17**12 | 23000 | 8.1 | 25800 | 16 | 10 | 2.63 | 74 | 78 | 213206575 | Cold Climate
ASPEN | 38MURAQ24AB3* | D(A,C,E)36C34+TDR | 59TP6B040V14**10 | 23200 | 8.1 | 25800 | 16 | 10 | 2.63 | 74 | 78 | 213206571 | Cold Climate
ASPEN | 38MURAQ24AB3* | D(A,C,E)24B44+TDR | 59TP6B040V17**12 | 23200 | 8.1 | 25800 | 16 | 10 | 2.63 | 74 | 78 | 213206573 | Cold Climate
ASPEN | 38MURAQ24AB3* | D(A,C,E)36B34+TDR | 59TP6B040V14**10 | 23200 | 8.1 | 25800 | 16 | 10 | 2.63 | 74 | 78 | 213206568 | Cold Climate
ASPEN | 38MURAQ24AB3* | D(A,C,E)30C44+TDR | 59TP6B040V14**10 | 23200 | 8.1 | 25800 | 16 | 10 | 2.63 | 74 | 78 | 213206566 | Cold Climate
ASPEN | 38MURAQ24AB3* | D(A,C,E)30B34+TDR | 59TP6B040V14**10 | 23000 | 8.1 | 25800 | 16 | 10 | 2.63 | 74 | 78 | 213206564 | Cold Climate
ASPEN | 38MURAQ24AB3* | D(A,C,E)24B44+TDR | 59TP6B040V14**10 | 23200 | 8.1 | 25800 | 16 | 10 | 2.63 | 74 | 78 | 213206561 | Cold Climate
ASPEN | 38MURAQ24AB3* | D(A,C,E)36C34+TDR | 59SC5B060E17**14 | 23800 | 8.1 | 26000 | 16.5 | 10.3 | 2.71 | 73 | 78 | 213206536 | Cold Climate
ASPEN | 38MURAQ24AB3* | D(A,C,E)30C44+TDR | 59SC5B060E17**14 | 23800 | 8.1 | 26000 | 16.5 | 10.4 | 2.76 | 73 | 78 | 213206531 | Cold Climate
ASPEN | T4H7T24*K*AAA* | D(A,C,E)36C34+TDR | *80CTL1352422A* | 23400 | 8.2 | 24800 | 15.5 | 11.8 | 2.82 | 58 | 52 | 213201735
ASPEN | T4H7T24*K*AAA* | D(A,C,E)36B34+TDR | *80CTL1352422A* | 23000 | 8.1 | 24600 | 15.5 | 11.7 | 2.79 | 59 | 52 | 213201731
ASPEN | T4H7T24*K*AAA* | D(A,C,E)30C44+TDR | *80CTL1352422A* | 23400 | 8.2 | 24800 | 15.5 | 11.8 | 2.83 | 58 | 52 | 213201728
ASPEN | 4A6L5030N1 | 4PXFH004BC3+TDR | S9V2C100U4VSA | 29600 | 8.1 | 28400 | 15.2 | 12 | 2.14 | 66 | 51 | 213162621
ASPEN | 4A6L5030N1 | 4PXFH004BC3+TDR | S8X2A040M3PSC | 29200 | 8.1 | 28400 | 15.2 | 12 | 2.13 | 66 | 51 | 213162620
ASPEN | 4A6L5030N1 | 4PXFH004BC3+TDR | S9V2B080U4PSB | 29400 | 8.1 | 28400 | 15.2 | 12 | 2.14 | 66 | 51 | 213162619
ASPEN | 4A6L5030N1 | 4PXFH004BC3+TDR | *UD2C100B9V5 | 29400 | 8.1 | 28600 | 15.2 | 12 | 2.13 | 66 | 51 | 213162618
ASPEN | 4A6L5030N1 | 4PXFH004BC3+TDR | *UD2C080A9V4 | 29400 | 8.1 | 28600 | 15.2 | 12 | 2.13 | 66 | 51 | 213162616
ASPEN | 4A6L5030N1 | 4PXFH004BC3+TDR | *UD2C080B9V4 | 29200 | 8.1 | 28600 | 15.2 | 12 | 2.13 | 66 | 51 | 213162614
ASPEN | 4TWL5030N1 | 4PXFH004BC3+TDR | S9X1C080U5PSB | 30000 | 8.1 | 28600 | 15.2 | 12 | 2.13 | 66 | 51 | 213162610
ASPEN | 4TWL5030N1 | 4PXFH004BC3+TDR | S9X2C080U5PSB | 30000 | 8.1 | 28600 | 15.2 | 12 | 2.13 | 66 | 51 | 213162608
ASPEN | THF2B42T21 | D(A,C,E)48B44+TDR | TM8E100C20MP11 | 39500 | 8.4 | 40500 | 15.5 | 12 | 2.75 | 90 | 62 | 213237882
ASPEN | THF2B42T21 | D(A,C,E)48B44+TDR | TM8E100C16MP11 | 39500 | 8.4 | 41000 | 16.3 | 11.8 | 2.75 | 73 | 63 | 213237877
ASPEN | THF2B42T21 | D(A,C,E)48B44+TDR | TM8E100B12MP11 | 38500 | 8.4 | 40000 | 16.2 | 12 | 2.62 | 64 | 59 | 213237873
ASPEN | THF2B42T21 | D(A,C,E)48B44+TDR | TM8E080C20MP11 | 39500 | 8.4 | 40500 | 15.5 | 12 | 2.75 | 89 | 62 | 213237869
ASPEN | THF2B42T21 | D(A,C,E)48B44+TDR | TM8E080C16MP11 | 39500 | 8.4 | 41000 | 16.3 | 11.8 | 2.75 | 74 | 63 | 213237865
ASPEN | THF2B42T21 | D(A,C,E)48B44+TDR | TM8E080B12MP11 | 38500 | 8.4 | 40000 | 16.2 | 11.7 | 2.6 | 64 | 59 | 213237861
ASPEN | THF2B36T21 | D(A,C,E)36D34+TDR | TPLC100C20MP13 | 34400 | 8.1 | 35000 | 16.2 | 11 | 2.68 | 61 | 63 | 213237845
ASPEN | THF2B36T21 | D(A,C,E)48B44+TDR | TM9V120D20MP12 | 34800 | 8.1 | 34600 | 15.4 | 12 | 2.72 | 86 | 63 | 213237765
ASPEN | THF2B36T21 | D(A,C,E)48B44+TDR | TM9V100C20MP12 | 34800 | 8.1 | 35000 | 15.4 | 11.8 | 2.71 | 85 | 63 | 213237757
ASPEN | THF2B36T21 | D(A,C,E)36D34+TDR | TM9V100C20MP12 | 34400 | 8.1 | 34800 | 15.3 | 11 | 2.68 | 74 | 63 | 213237753
ASPEN | THF2B36T21 | D(A,C,E)48B44+TDR | TM9V080C16MP12 | 33600 | 8.1 | 35200 | 15.5 | 10.6 | 2.56 | 73 | 64 | 213237741
ASPEN | T4H7T24*K*AAA* | D(A,C,E)36C34+TDR | *96VTN0601714A* | 22600 | 8.2 | 24400 | 16.6 | 12.4 | 2.77 | 58 | 52 | 213201875
ASPEN | DLCURAH24ABK | D(A,C,E)30C44+TDR | *96VTN1002122A* | 23600 | 8.1 | 25800 | 17 | 10.5 | 2.85 | 73 | 78 | 213205080 | Cold Climate
ASPEN | DLCURAH24ABK | D(A,C,E)36C34+TDR | *96VTN1002122A* | 23600 | 8.1 | 25800 | 17 | 10.5 | 2.85 | 73 | 78 | 213205084 | Cold Climate
ASPEN | DLCURAH24ABK | D(A,C,E)36B34+TDR | *96VTN1002122A* | 23600 | 8.1 | 25800 | 17 | 10 | 2.85 | 73 | 78 | 213205082 | Cold Climate
ASPEN | DLCURAH24ABK | D(A,C,E)24B44+TDR | *96VTN1002122A* | 23400 | 8.1 | 25800 | 17 | 10.5 | 2.85 | 73 | 78 | 213205075 | Cold Climate
ASPEN | DLCURAH24ABK | D(A,C,E)30B34+TDR | *96VTN1002122A* | 23400 | 8.1 | 25800 | 17 | 10.5 | 2.85 | 73 | 78 | 213205077 | Cold Climate
ASPEN | DLCURAH24ABK | D(A,C,E)36C34+TDR | *96VTN1002120A* | 23000 | 8.5 | 25200 | 17 | 10.3 | 2.96 | 74 | 79 | 213205072 | Cold Climate
ASPEN | DLCURAH24ABK | D(A,C,E)36B34+TDR | *96VTN1002120A* | 22800 | 8.5 | 25200 | 16.9 | 10.3 | 2.96 | 74 | 79 | 213205070 | Cold Climate
ASPEN | DLCURAH24ABK | D(A,C,E)30C44+TDR | *96VTN1002120A* | 23000 | 8.5 | 25200 | 17 | 10.3 | 2.96 | 74 | 79 | 213205067 | Cold Climate
ASPEN | DLCURAH24ABK | D(A,C,E)30B34+TDR | *96VTN1002120A* | 22400 | 8.4 | 25200 | 16.7 | 10 | 2.91 | 74 | 79 | 213205065 | Cold Climate
ASPEN | DLCURAH24ABK | D(A,C,E)24B44+TDR | *96VTN1002120A* | 22600 | 8.4 | 25200 | 16.8 | 10.2 | 2.94 | 74 | 79 | 213205062 | Cold Climate
ASPEN | DLCURAH24ABK | D(A,C,E)36C34+TDR | *96VTN0802120A* | 23600 | 8.1 | 25800 | 17 | 10.5 | 2.86 | 73 | 78 | 213205060 | Cold Climate
ASPEN | DLCURAH24ABK | D(A,C,E)30C44+TDR | *96VTN0802120A* | 23600 | 8.1 | 25800 | 17 | 10.5 | 2.86 | 73 | 78 | 213205055 | Cold Climate
ASPEN | DLCURAH24ABK | D(A,C,E)36B34+TDR | *96VTN0802120A* | 23600 | 8.1 | 25800 | 17 | 10 | 2.86 | 73 | 78 | 213205058 | Cold Climate
ASPEN | DLCURAH24ABK | D(A,C,E)30B34+TDR | *96VTN0802120A* | 23400 | 8.1 | 25800 | 17 | 10.5 | 2.86 | 73 | 78 | 213205052 | Cold Climate
ASPEN | DLCURAH24ABK | D(A,C,E)24B44+TDR | *96VTN0802120A* | 23400 | 8.1 | 25800 | 17 | 10.5 | 2.86 | 73 | 78 | 213205050 | Cold Climate
ASPEN | DLCURAH24ABK | D(A,C,E)36C34+TDR | *96VTN0801716A* | 23400 | 8.5 | 25600 | 17 | 10.3 | 2.98 | 73 | 78 | 213205048 | Cold Climate
ASPEN | DLCURAH24ABK | D(A,C,E)36B34+TDR | *96VTN0801716A* | 23000 | 8.5 | 25600 | 16.9 | 10.3 | 2.98 | 73 | 78 | 213205045 | Cold Climate
ASPEN | DLCURAH24ABK | D(A,C,E)30C44+TDR | *96VTN0801716A* | 23400 | 8.5 | 25600 | 17 | 10.4 | 2.98 | 73 | 78 | 213205043 | Cold Climate
ASPEN | DLCURAH24ABK | D(A,C,E)30B34+TDR | *96VTN0801716A* | 22800 | 8.4 | 25600 | 16.7 | 10 | 2.94 | 73 | 78 | 213205040 | Cold Climate
ASPEN | DLCURAH24ABK | D(A,C,E)24B44+TDR | *96VTN0801716A* | 22800 | 8.4 | 25600 | 16.8 | 10.2 | 2.96 | 73 | 78 | 213205038 | Cold Climate
ASPEN | DLCURAH24ABK | D(A,C,E)36C34+TDR | *96VTN0601714A* | 23800 | 8.5 | 26000 | 16.5 | 10 | 2.91 | 73 | 78 | 213205035 | Cold Climate
ASPEN | DLCURAH24ABK | D(A,C,E)36B34+TDR | *96VTN0601714A* | 23800 | 8.5 | 26000 | 16.5 | 10 | 2.91 | 73 | 78 | 213205033 | Cold Climate
ASPEN | DLCURAH24ABK | D(A,C,E)30C44+TDR | *96VTN0601714A* | 23800 | 8.5 | 26000 | 16.5 | 10 | 2.91 | 73 | 78 | 213205031 | Cold Climate
ASPEN | DLCURAH24ABK | D(A,C,E)30B34+TDR | *96VTN0601714A* | 23600 | 8.5 | 26000 | 16.5 | 10 | 2.91 | 73 | 78 | 213205028 | Cold Climate
ASPEN | DLCURAH24ABK | D(A,C,E)24B44+TDR | *96VTN0601714A* | 23600 | 8.5 | 26000 | 16.5 | 10 | 2.91 | 73 | 78 | 213205026 | Cold Climate
ASPEN | DLCURAH24ABK | D(A,C,E)36C34+TDR | *96VTN0601412A* | 23600 | 8.5 | 25800 | 16.5 | 10 | 2.86 | 73 | 78 | 213205023 | Cold Climate
ASPEN | DLCURAH24ABK | D(A,C,E)30B34+TDR | *96VTN0601412A* | 23200 | 8.5 | 25800 | 16.5 | 10 | 2.86 | 73 | 78 | 213205016 | Cold Climate
ASPEN | DLCURAH24ABK | D(A,C,E)36B34+TDR | *96VTN0601412A* | 23400 | 8.5 | 25800 | 16.5 | 10 | 2.86 | 73 | 78 | 213205021 | Cold Climate
ASPEN | DLCURAH24ABK | D(A,C,E)30C44+TDR | *96VTN0601412A* | 23600 | 8.5 | 25800 | 16.5 | 10 | 2.86 | 73 | 78 | 213205018 | Cold Climate
ASPEN | DLCURAH24ABK | D(A,C,E)24B44+TDR | *96VTN0601412A* | 23200 | 8.5 | 25800 | 16.5 | 10 | 2.86 | 73 | 78 | 213205013 | Cold Climate
ASPEN | DLCURAH24ABK | D(A,C,E)36C34+TDR | *96VTN0401712A* | 23400 | 8.5 | 25800 | 16 | 10 | 2.85 | 73 | 78 | 213205011 | Cold Climate
ASPEN | DLCURAH24ABK | D(A,C,E)36B34+TDR | *96VTN0401712A* | 23200 | 8.5 | 25800 | 16 | 10 | 2.85 | 73 | 78 | 213205008 | Cold Climate
ASPEN | DLCURAH24ABK | D(A,C,E)30C44+TDR | *96VTN0401712A* | 23400 | 8.5 | 25800 | 16 | 10 | 2.85 | 73 | 78 | 213205006 | Cold Climate
ASPEN | DLCURAH24ABK | D(A,C,E)30B34+TDR | *96VTN0401712A* | 23000 | 8.5 | 25800 | 16 | 10 | 2.85 | 73 | 78 | 213205003 | Cold Climate
ASPEN | DLCURAH24ABK | D(A,C,E)24B44+TDR | *96VTN0401712A* | 23000 | 8.5 | 25800 | 16 | 10 | 2.85 | 73 | 78 | 213205001 | Cold Climate
ASPEN | DLCURAH24ABK | D(A,C,E)36C34+TDR | *96VTN0401410A* | 23400 | 8.5 | 25600 | 16 | 10 | 2.86 | 74 | 79 | 213204998 | Cold Climate
ASPEN | DLCURAH24ABK | D(A,C,E)36B34+TDR | *96VTN0401410A* | 23200 | 8.5 | 25600 | 16 | 10 | 2.86 | 74 | 79 | 213204996 | Cold Climate
ASPEN | DLCURAH24ABK | D(A,C,E)30C44+TDR | *96VTN0401410A* | 23400 | 8.5 | 25600 | 16 | 10 | 2.86 | 74 | 79 | 213204994 | Cold Climate
ASPEN | DLCURAH24ABK | D(A,C,E)24B44+TDR | *96VTN0401410A* | 23000 | 8.5 | 25600 | 16 | 10 | 2.86 | 74 | 79 | 213204989 | Cold Climate
ASPEN | DLCURAH24ABK | D(A,C,E)30B34+TDR | *96VTN0401410A* | 23000 | 8.5 | 25600 | 16 | 10 | 2.86 | 74 | 79 | 213204991 | Cold Climate
ASPEN | DLCURAH24ABK | D(A,C,E)36C34+TDR | *95ESN0802120A* | 23800 | 8.5 | 26600 | 16.5 | 10.5 | 2.89 | 73 | 77 | 213204986 | Cold Climate
ASPEN | DLCURAH24ABK | D(A,C,E)36B34+TDR | *95ESN0802120A* | 23800 | 8.5 | 26600 | 16.5 | 10.5 | 2.89 | 73 | 77 | 213204984 | Cold Climate
ASPEN | DLCURAH24ABK | D(A,C,E)24B44+TDR | *95ESN0802120A* | 23800 | 8.5 | 26600 | 16.5 | 10.5 | 2.89 | 73 | 77 | 213204977 | Cold Climate
ASPEN | DLCURAH24ABK | D(A,C,E)30C44+TDR | *95ESN0802120A* | 23800 | 8.5 | 26600 | 16.5 | 10.5 | 2.89 | 73 | 77 | 213204981 | Cold Climate
ASPEN | DLCURAH24ABK | D(A,C,E)30B34+TDR | *95ESN0802120A* | 23800 | 8.5 | 26600 | 16.5 | 10 | 2.89 | 73 | 77 | 213204979 | Cold Climate
ASPEN | DLCURAH24ABK | D(A,C,E)36B34+TDR | *95ESN0601714A* | 23600 | 8.4 | 26000 | 16.3 | 10.3 | 2.94 | 73 | 78 | 213204960 | Cold Climate
ASPEN | DLCURAH24ABK | D(A,C,E)36C34+TDR | *95ESN0601714A* | 23800 | 8.5 | 26000 | 16.5 | 10.3 | 2.96 | 73 | 78 | 213204963 | Cold Climate
ASPEN | DLCURAH24ABK | D(A,C,E)30C44+TDR | *95ESN0601714A* | 23800 | 8.5 | 26000 | 16.5 | 10.4 | 2.96 | 73 | 78 | 213204958 | Cold Climate
ASPEN | DLCURAH24ABK | D(A,C,E)30B34+TDR | *95ESN0601714A* | 23200 | 8.3 | 25800 | 16.2 | 10 | 2.88 | 73 | 78 | 213204956 | Cold Climate
ASPEN | DLCURAH24ABK | D(A,C,E)24B44+TDR | *95ESN0601714A* | 23400 | 8.4 | 26000 | 16.3 | 10.2 | 2.94 | 73 | 78 | 213204953 | Cold Climate
ASPEN | DLCURAH24ABK | D(A,C,E)36B34+TDR | *95ESN0401410A* | 23800 | 8.5 | 26600 | 15.2 | 10 | 2.84 | 73 | 77 | 213204925 | Cold Climate
ASPEN | DLCURAH24ABK | D(A,C,E)36C34+TDR | *95ESN0401410A* | 23800 | 8.5 | 26600 | 15.2 | 10 | 2.84 | 73 | 77 | 213204928 | Cold Climate
ASPEN | DLCURAH24ABK | D(A,C,E)30C44+TDR | *95ESN0401410A* | 23800 | 8.5 | 26600 | 15.2 | 10 | 2.84 | 73 | 77 | 213204923 | Cold Climate
ASPEN | DLCURAH24ABK | D(A,C,E)30B34+TDR | *95ESN0401410A* | 23800 | 8.5 | 26600 | 15.2 | 10 | 2.84 | 73 | 77 | 213204921 | Cold Climate
ASPEN | DLCURAH24ABK | D(A,C,E)30C44+TDR | *95ESN0261410A* | 23400 | 8.5 | 25600 | 16.5 | 10 | 2.86 | 74 | 79 | 213204911 | Cold Climate
ASPEN | DLCURAH24ABK | D(A,C,E)36C34+TDR | *95ESN0261410A* | 23400 | 8.5 | 25600 | 16.5 | 10 | 2.86 | 74 | 79 | 213204916 | Cold Climate
ASPEN | DLCURAH24ABK | D(A,C,E)24B44+TDR | *95ESN0401410A* | 23800 | 8.5 | 26600 | 15.2 | 10 | 2.84 | 73 | 77 | 213204918 | Cold Climate
ASPEN | DLCURAH24ABK | D(A,C,E)36B34+TDR | *95ESN0261410A* | 23200 | 8.5 | 25600 | 16.5 | 10 | 2.86 | 74 | 79 | 213204914 | Cold Climate
ASPEN | DLCURAH24ABK | D(A,C,E)30B34+TDR | *95ESN0261410A* | 23000 | 8.5 | 25600 | 16.5 | 10 | 2.86 | 74 | 79 | 213204909 | Cold Climate
ASPEN | DLCURAH24ABK | D(A,C,E)30C44+TDR | *92ESN1002120A* | 23800 | 8.5 | 26000 | 17 | 10.4 | 3 | 73 | 78 | 213204900 | Cold Climate
ASPEN | DLCURAH24ABK | D(A,C,E)24B44+TDR | *95ESN0261410A* | 23000 | 8.5 | 25600 | 16.5 | 10 | 2.86 | 74 | 79 | 213204907 | Cold Climate
ASPEN | DLCURAH24ABK | D(A,C,E)30B34+TDR | *92ESN1002120A* | 23400 | 8.3 | 25800 | 16.7 | 10 | 2.92 | 73 | 78 | 213204897 | Cold Climate
ASPEN | DLCURAH24ABK | D(A,C,E)36B34+TDR | *92ESN1002120A* | 23600 | 8.4 | 26000 | 16.9 | 10.3 | 2.98 | 73 | 78 | 213204902 | Cold Climate
ASPEN | DLCURAH24ABK | D(A,C,E)36C34+TDR | *92ESN1002120A* | 23800 | 8.5 | 26000 | 17 | 10.3 | 3 | 73 | 78 | 213204904 | Cold Climate
ASPEN | DLCURAH24ABK | D(A,C,E)24B44+TDR | *92ESN1002120A* | 23600 | 8.4 | 26000 | 16.8 | 10.2 | 2.98 | 73 | 78 | 213204895 | Cold Climate
ASPEN | DLCURAH24ABK | D(A,C,E)36B34+TDR | *92ESN0802120A* | 23600 | 8.4 | 26000 | 16.9 | 10.3 | 3.02 | 73 | 78 | 213204890 | Cold Climate
ASPEN | DLCURAH24ABK | D(A,C,E)36C34+TDR | *92ESN0802120A* | 23800 | 8.5 | 26000 | 17 | 10.3 | 3.03 | 73 | 78 | 213204893 | Cold Climate
ASPEN | DLCURAH24ABK | D(A,C,E)30C44+TDR | *92ESN0802120A* | 23800 | 8.5 | 26000 | 17 | 10.4 | 3.03 | 73 | 78 | 213204888 | Cold Climate
ASPEN | DLCURAH24ABK | D(A,C,E)30B34+TDR | *92ESN0802120A* | 23400 | 8.3 | 25800 | 16.7 | 10 | 2.95 | 73 | 78 | 213204886 | Cold Climate
ASPEN | DLCURAH24ABK | D(A,C,E)24B44+TDR | *92ESN0802120A* | 23600 | 8.4 | 26000 | 16.8 | 10.2 | 3.02 | 73 | 78 | 213204883 | Cold Climate
ASPEN | DLCURAH24ABK | D(A,C,E)36C34+TDR | *92ESN0801716A* | 23800 | 8.5 | 25600 | 17.5 | 10.4 | 3 | 73 | 78 | 213204881 | Cold Climate
ASPEN | DLCURAH24ABK | D(A,C,E)30B34+TDR | *92ESN0801716A* | 23200 | 8.4 | 25600 | 17.3 | 10.2 | 2.98 | 73 | 78 | 213204874 | Cold Climate
ASPEN | DLCURAH24ABK | D(A,C,E)36B34+TDR | *92ESN0801716A* | 23600 | 8.5 | 25600 | 17.5 | 10.3 | 3 | 73 | 78 | 213204879 | Cold Climate
ASPEN | DLCURAH24ABK | D(A,C,E)30C44+TDR | *92ESN0801716A* | 23800 | 8.5 | 25600 | 17.5 | 10.4 | 3 | 73 | 78 | 213204876 | Cold Climate
ASPEN | DLCURAH24ABK | D(A,C,E)24B44+TDR | *92ESN0801716A* | 23400 | 8.5 | 25600 | 17.4 | 10.3 | 3 | 73 | 78 | 213204872 | Cold Climate
ASPEN | DLCURAH24ABK | D(A,C,E)36C34+TDR | *92ESN0601714A* | 23800 | 8.5 | 26200 | 17 | 10 | 2.91 | 73 | 77 | 213204870 | Cold Climate
ASPEN | DLCURAH24ABK | D(A,C,E)36B34+TDR | *92ESN0601714A* | 23800 | 8.5 | 26200 | 17 | 10 | 2.91 | 73 | 77 | 213204867 | Cold Climate
ASPEN | DLCURAH24ABK | D(A,C,E)30C44+TDR | *92ESN0601714A* | 23800 | 8.5 | 26200 | 17 | 10 | 2.91 | 73 | 77 | 213204865 | Cold Climate
ASPEN | DLCURAH24ABK | D(A,C,E)30B34+TDR | *92ESN0601714A* | 23800 | 8.5 | 26200 | 17 | 10 | 2.91 | 73 | 77 | 213204862 | Cold Climate
ASPEN | DLCURAH24ABK | D(A,C,E)24B44+TDR | *92ESN0601714A* | 23800 | 8.5 | 26200 | 17 | 10 | 2.91 | 73 | 77 | 213204860 | Cold Climate
ASPEN | DLCURAH24ABK | D(A,C,E)36B34+TDR | *92ESN0601412A* | 23400 | 8.5 | 25600 | 17 | 10 | 2.87 | 73 | 78 | 213204855 | Cold Climate
ASPEN | DLCURAH24ABK | D(A,C,E)36C34+TDR | *92ESN0601412A* | 23600 | 8.5 | 25600 | 17 | 10 | 2.87 | 73 | 78 | 213204858 | Cold Climate
ASPEN | DLCURAH24ABK | D(A,C,E)30C44+TDR | *92ESN0601412A* | 23600 | 8.5 | 25600 | 17 | 10 | 2.87 | 73 | 78 | 213204853 | Cold Climate
ASPEN | DLCURAH24ABK | D(A,C,E)30B34+TDR | *92ESN0601412A* | 23200 | 8.5 | 25600 | 17 | 10 | 2.87 | 73 | 78 | 213204851 | Cold Climate
ASPEN | DLCURAH24ABK | D(A,C,E)24B44+TDR | *92ESN0601412A* | 23200 | 8.5 | 25600 | 17 | 10 | 2.87 | 73 | 78 | 213204848 | Cold Climate
ASPEN | DLCURAH24ABK | D(A,C,E)36C34+TDR | *92ESN0401712A* | 23800 | 8.5 | 26000 | 16 | 10 | 2.87 | 73 | 78 | 213204846 | Cold Climate
ASPEN | DLCURAH24ABK | D(A,C,E)36B34+TDR | *92ESN0401712A* | 23800 | 8.5 | 26000 | 16 | 10 | 2.87 | 73 | 78 | 213204844 | Cold Climate
ASPEN | DLCURAH24ABK | D(A,C,E)30B34+TDR | *92ESN0401712A* | 23400 | 8.5 | 26000 | 16 | 10 | 2.87 | 73 | 78 | 213204839 | Cold Climate
ASPEN | DLCURAH24ABK | D(A,C,E)30C44+TDR | *92ESN0401712A* | 23800 | 8.5 | 26000 | 16 | 10 | 2.87 | 73 | 78 | 213204841 | Cold Climate
ASPEN | DLCURAH24ABK | D(A,C,E)24B44+TDR | *92ESN0401712A* | 23400 | 8.5 | 26000 | 16 | 10 | 2.87 | 73 | 78 | 213204837 | Cold Climate
ASPEN | DLCURAH24ABK | D(A,C,E)30C44+TDR | *80ES(N,L)1102120A* | 23800 | 8.5 | 26200 | 16.5 | 10.4 | 2.99 | 73 | 77 | 213204817 | Cold Climate
ASPEN | DLCURAH24ABK | D(A,C,E)36C34+TDR | *80ES(N,L)1102120A* | 23800 | 8.5 | 26200 | 16.5 | 10.3 | 2.99 | 73 | 77 | 213204822 | Cold Climate
ASPEN | DLCURAH24ABK | D(A,C,E)36B34+TDR | *80ES(N,L)1102120A* | 23800 | 8.4 | 26200 | 16.3 | 10.3 | 2.97 | 73 | 77 | 213204820 | Cold Climate
ASPEN | DLCURAH24ABK | D(A,C,E)30B34+TDR | *80ES(N,L)1102120A* | 23600 | 8.3 | 26000 | 16.2 | 10 | 2.94 | 73 | 78 | 213204815 | Cold Climate
Nutech | NOX430-24HFN1-MR0 | NVC-24HWFN1 |  | 24000 | 9.2 | 26000 | 17 | 10.5 | 2.1 | 81 | 75 | 212941770 | Cold Climate
ARMSTRONG AIR | 4SHP18LX160P | BCE7S48M*4X + TSTAT |  | 46000 | 8.1 | 48000 | 18 | 11.5 | 2.08 | 68 | 57 | 213249607
ARMSTRONG AIR | 4SHP18LX160P | BCE7S60M*4X + TSTAT |  | 57000 | 8.5 | 57000 | 17.1 | 10.4 | 1.96 | 68 | 55 | 213249359
ARMSTRONG AIR | 4SHP18LX136P | BCE7S42M*4X + TSTAT |  | 34600 | 8.5 | 36000 | 18 | 11 | 2.14 | 62 | 51 | 213249358
ARMSTRONG AIR | 4SHP18LX136P | BCE7S30M*4X + TSTAT |  | 23200 | 8.5 | 24000 | 19 | 12.3 | 2.14 | 67 | 64 | 213249356
ARMSTRONG AIR | 4SHP18LX136P | BCE7S36M*4X + TSTAT |  | 33600 | 8.5 | 35600 | 19 | 11.7 | 2.12 | 63 | 52 | 213249357
ARMSTRONG AIR | 4SHP18LX136P | BCE7S24M*4X + TSTAT |  | 23000 | 8.5 | 24000 | 19 | 12.3 | 1.94 | 63 | 60 | 213249355
Mitsubishi Electric | MXZ-SM60NAM2 | PEFY-P06NMAU** ¦ PEFY-P06NMAU** |  | 60000 | 66000 | 18.5 | 11.95 | 9.75 | 2.18 | 62 | 47 | 211016463
Mitsubishi Electric | MXZ-SM48NAMHZ2 | PEFY-P06NMAU** ¦ PEFY-P12NMAU** |  | 48000 | 54000 | 19.5 | 11.8 | 10.5 | 2.03 | 74 | 64 | 211016460
Mitsubishi Electric | MXZ-SM42NAMHZ2 | PEFY-P06NMAU** ¦ PEFY-P08NMAU** |  | 42000 | 48000 | 19.75 | 12 | 10.55 | 2.17 | 67 | 53 | 211016454
TOSHIBA CARRIER | MCY-MAP0487HS-UL | *** | *** | 48000 | 54000 | 17.2 | 10.2 | 9.5 | 2.5 | 68 | 70 | 10052878 | Cold Climate
TOSHIBA CARRIER | MCY-MAP0367HS-UL | *** | *** | 36000 | 40000 | 20.1 | 12.1 | 10.9 | 3.05 | 71 | 69 | 10049878
LENNOX | VPB036H4M-3P | VMDB009H4-3P ¦ VMDB009H4-3P |  | 36000 | 37000 | 18.1 | 11.9 | 9.35 | 2 | 76 | 70 | 204631575 | Cold Climate
LENNOX | VPB036H4M-3P | *** | *** | 36000 | 37000 | 17 | 11.7 | 9.2 | 1.9 | 76 | 70 | 204631569 | Cold Climate
MIDEA | MV1-36DMN1-(C) | MDV-D09T2/DMN1-A5E ¦ MDV-D09T2/DMN1-A5E |  | 36000 | 37000 | 18.1 | 11.9 | 9.35 | 2 | 76 | 70 | 204631565 | Cold Climate
MIDEA | MV1-36DMN1-(C) | *** | *** | 36000 | 37000 | 17 | 11.7 | 9.2 | 1.9 | 76 | 70 | 204631559 | Cold Climate
LENNOX | VPC048H4M-3P* | VVCB012H4-3P ¦ V33B012H4-3P |  | 48000 | 50000 | 18.15 | 10.2 | 9.15 | 1.8 | 75 | 70 | 212608418 | Cold Climate
LENNOX | VPC036H4M-3PD* | VVCB012H4-3P ¦ V33B009H4-3P |  | 36000 | 40000 | 18.45 | 11.9 | 9.35 | 1.8 | 72 | 70 | 212608415 | Cold Climate
LENNOX | VPC036H4M-3PD* | *** | *** | 36000 | 40000 | 17.7 | 11.7 | 9.2 | 1.8 | 74 | 70 | 212608409 | Cold Climate
MIDEA | MDV-V48WMN1T* | MDV-D12V/DMN1-B1 ¦ MDV-D12Q4/DMN1-E3 |  | 48000 | 50000 | 18.15 | 10.2 | 9.15 | 1.8 | 75 | 70 | 212604261 | Cold Climate
LENNOX | VPC036H4M-3PD | VVCB012H4-3P ¦ V33B009H4-3P |  | 36000 | 40000 | 18.45 | 11.9 | 9.35 | 1.8 | 72 | 70 | 212578848 | Cold Climate
MIDEA | MDV-V36WMN1TE* | MDV-D12V/DMN1-B1 ¦ MDV-D09Q4/DMN1-E3 |  | 36000 | 40000 | 18.45 | 11.9 | 9.35 | 1.8 | 72 | 70 | 212524536 | Cold Climate
LENNOX | VPC036H4M-3PD | *** | *** | 36000 | 40000 | 17.7 | 11.7 | 9.2 | 1.8 | 74 | 70 | 212406546 | Cold Climate
MIDEA | MDV-V36WMN1TE* | *** | *** | 36000 | 40000 | 17.7 | 11.7 | 9.2 | 1.8 | 74 | 70 | 212406545 | Cold Climate
Coleman | CVAHP048B21S* | *** | *** | 48000 | 54000 | 18.1 | 12.5 | 10 | 1.95 | 59 | 59 | 203994980
Coleman | CVAHP036B21S* | *** | *** | 36000 | 40000 | 18.5 | 13.2 | 9.5 | 1.77 | 60 | 79 | 203994979 | Cold Climate
HITACHI | HVAHP048B21S* | *** | *** | 48000 | 54000 | 18.1 | 12.5 | 10 | 1.95 | 59 | 59 | 203994976
HITACHI | HVAHP036B21S* | *** | *** | 36000 | 40000 | 18.5 | 13.2 | 9.5 | 1.77 | 60 | 79 | 203994975 | Cold Climate
YORK | YVAHP048B21S* | *** | *** | 48000 | 54000 | 18.1 | 12.5 | 10 | 1.95 | 59 | 59 | 203994974
YORK | YVAHP036B21S* | *** | *** | 36000 | 40000 | 18.5 | 13.2 | 9.5 | 1.77 | 60 | 79 | 203994973 | Cold Climate
KEEPRITE | DLCMRBH48EAK | DLFSHAH09XAK ¦ DLFSDAH09XAK |  | 48000 | 49000 | 20.8 | 10.9 | 9.6 | 1.75 | 73 | 67 | 207643091
KEEPRITE | DLCMHBH36DAK | DLFSHAH09XAK ¦ DLFSDAH09XAK |  | 36000 | 37000 | 19.5 | 12.1 | 9.85 | 1.8 | 95 | 93 | 207643088 | Cold Climate
KEEPRITE | DLCMHBH48EAK | *** | *** | 47000 | 49000 | 20.9 | 11.7 | 8.9 | 2 | 73 | 87 | 207643084 | Cold Climate
KEEPRITE | DLCMRBH18BAK | DLFSHAH09XAK ¦ DLFSDAH09XAK |  | 18000 | 19000 | 20 | 12.25 | 10 | 2 | 77 | 68 | 207643073
HEIL | DLCMHBH48EAK | DLFSHAH09XAK ¦ DLFSDAH09XAK |  | 47500 | 49000 | 21.05 | 11.35 | 9.45 | 2 | 76 | 89 | 207643064 | Cold Climate
HEIL | DLCMRBH18BAK | *** | *** | 18000 | 19000 | 19 | 12 | 9.8 | 2 | 78 | 70 | 207643051 | Cold Climate
DAY & NIGHT | DLCMRBH48EAK | DLFSHAH09XAK ¦ DLFSDAH09XAK |  | 48000 | 49000 | 20.8 | 10.9 | 9.6 | 1.75 | 73 | 67 | 207643049
DAY & NIGHT | DLCMRBH18BAK | DLFSHAH09XAK ¦ DLFSDAH09XAK |  | 18000 | 19000 | 20 | 12.25 | 10 | 2 | 77 | 68 | 207643031
COMFORTMAKER | DLCMRBH18BAK | DLFSHAH09XAK ¦ DLFSDAH09XAK |  | 18000 | 19000 | 20 | 12.25 | 10 | 2 | 77 | 68 | 207643010
ARCOAIRE | DLCMRBH48EAK | DLFSHAH09XAK ¦ DLFSDAH09XAK |  | 48000 | 49000 | 20.8 | 10.9 | 9.6 | 1.75 | 73 | 67 | 207643007
ARCOAIRE | DLCMRBH18BAK | *** | *** | 18000 | 19000 | 19 | 12 | 9.8 | 2 | 78 | 70 | 207642988 | Cold Climate
Weathermaker | 38MGRBQ48EA3 | DHMSHAQ09XA3 ¦ 40MBDQ09---3 |  | 48000 | 49000 | 21.95 | 11.65 | 9.2 | 1.75 | 71 | 67 | 207642959
Weathermaker | 38MGHBQ24CA3 | *** | *** | 24000 | 24000 | 21.3 | 12.5 | 9.7 | 1.9 | 90 | 75 | 207642943 | Cold Climate
Weathermaker | 38MGRBQ18BA3 | *** | *** | 18000 | 19000 | 19 | 12 | 9.8 | 2 | 78 | 70 | 207642940 | Cold Climate
PAYNE | 38MGRBQ48EA3 | DHMSHAQ09XA3 ¦ 40MBDQ09---3 |  | 48000 | 49000 | 21.95 | 11.65 | 9.2 | 1.75 | 71 | 67 | 207642938
PAYNE | 38MGHBQ48EA3 | *** | *** | 47000 | 49000 | 20.9 | 11.7 | 8.9 | 2 | 73 | 87 | 207642931 | Cold Climate
PAYNE | 38MGRBQ18BA3 | DHMSHAQ09XA3 ¦ 40MBDQ09---3 |  | 18000 | 19000 | 20.95 | 12.95 | 10.15 | 2 | 76 | 68 | 207642920
BRYANT | 38MGRBQ48EA3 | DHMSHAQ09XA3 ¦ 40MBDQ09---3 |  | 48000 | 49000 | 21.95 | 11.65 | 9.2 | 1.75 | 71 | 67 | 207642917
BRYANT | 38MGHBQ48EA3 | *** | *** | 47000 | 49000 | 20.9 | 11.7 | 8.9 | 2 | 73 | 87 | 207642910 | Cold Climate
BRYANT | 38MGHBQ24CA3 | DHMSHAQ09XA3 ¦ 40MBDQ09---3 |  | 24000 | 24400 | 22.95 | 12.95 | 9.85 | 1.9 | 86 | 75 | 207642902 | Cold Climate
CARRIER | 38MGRBQ48EA3 | DHMSHAQ09XA3 ¦ 40MBDQ09---3 |  | 48000 | 49000 | 21.95 | 11.65 | 9.2 | 1.75 | 71 | 67 | 207642896
CARRIER | 38MGHBQ48EA3 | *** | *** | 47000 | 49000 | 20.9 | 11.7 | 8.9 | 2 | 73 | 87 | 207642889 | Cold Climate
CARRIER | 38MGHBQ24CA3 | DHMSHAQ09XA3 ¦ 40MBDQ09---3 |  | 24000 | 24400 | 22.95 | 12.95 | 9.85 | 1.9 | 86 | 75 | 207642881 | Cold Climate
SENVILLE | SENA/30HF/MOQ | *** | *** | 28000 | 28000 | 21 | 11.7 | 9.2 | 2 | 79 | 67 | 207641333
SENVILLE | SENA/18HF/MOQ | *** | *** | 18000 | 19000 | 19 | 12 | 9.8 | 2 | 78 | 70 | 207641330 | Cold Climate
LBG Products | LMUHB18DO | LBHB09DUI ¦ LMHB09DFI |  | 19000 | 20000 | 19.75 | 12.25 | 9.15 | 1.83 | 74 | 93 | 207641318 | Cold Climate
BLUERIDGE | BMM18HHC | BM09M22WM ¦ MTIU-09HWFN1-M |  | 19000 | 20000 | 19.75 | 12.25 | 9.15 | 1.83 | 74 | 93 | 207641293 | Cold Climate
BLUERIDGE | BMM18C | *** | *** | 18000 | 19000 | 19 | 12 | 9.8 | 2 | 78 | 70 | 207641280 | Cold Climate
MDV | M5OG-48HFN1-M-[X]-20* | *** | *** | 47000 | 49000 | 20.9 | 11.7 | 8.9 | 2 | 73 | 87 | 207641250 | Cold Climate
MDV | M3OI-28HFN1-M* | *** | *** | 28000 | 28000 | 20 | 11.7 | 9.5 | 1.8 | 96 | 89 | 207641247 | Cold Climate
MDV | M4OI-36HFN1-M | CS11M-09HRFN1-MX0W(A) ¦ MTIU-09HWFN1-M |  | 36000 | 37000 | 20.6 | 12.65 | 10.15 | 1.8 | 92 | 93 | 207641231 | Cold Climate
MDV | M3OJ-24HFN1-M | CS11M-09HRFN1-MX0W(A) ¦ MTIU-09HWFN1-M |  | 24000 | 24400 | 22.95 | 12.95 | 9.85 | 1.9 | 86 | 75 | 207618258 | Cold Climate
MDV | M5OG-48HFN1-M-[X]-20 | CS11M-09HRFN1-MX0W(A) ¦ MTIU-09HWFN1-M |  | 47500 | 49000 | 21.35 | 11.7 | 9.35 | 2 | 73 | 89 | 206716993 | Cold Climate
MDV | M3OI-28HFN1-M | CS11M-09HRFN1-MX0W(A) ¦ MTIU-09HWFN1-M |  | 28000 | 28000 | 21.5 | 12.1 | 10.05 | 1.8 | 96 | 89 | 206716990 | Cold Climate
MDV | M2OI-18HFN1-M | CS11M-09HRFN1-MX0W(A) ¦ MTIU-09HWFN1-M |  | 19000 | 20000 | 20.5 | 12.25 | 9.55 | 1.88 | 78 | 97 | 206716988 | Cold Climate
MDV | M2OA-18HFN1-M | CS11M-09HRFN1-MX0W(A) ¦ MTIU-09HWFN1-M |  | 18000 | 19000 | 20.95 | 12.95 | 10.15 | 2 | 76 | 68 | 206716987
MDV | M3OI-28HFN1-M | *** | *** | 28000 | 28000 | 20 | 11.7 | 9.5 | 1.8 | 96 | 89 | 206714982 | Cold Climate
YONAN | YSMO-55HFN1 | MSAG11B-09HRFN1-MX7W(GA) ¦ YTIU-09HWFN1 |  | 55000 | 55000 | 19.6 | 10.5 | 9.1 | 1.75 | 65 | 60 | 212615083
YONAN | YSMO-27HFN1 | MSAG11B-09HRFN1-MX7W(GA) ¦ YTIU-09HWFN1 |  | 27400 | 28000 | 22.25 | 11.95 | 9.2 | 2 | 75 | 67 | 212615074
YONAN | YSMO-18HFN1 | MSAG11B-09HRFN1-MX7W(GA) ¦ YTIU-09HWFN1 |  | 18000 | 19000 | 20 | 12.25 | 10 | 2 | 77 | 68 | 212615069
Relief Sciences | LANG18OD35-2 | LANG09ID-25 ¦ MTIU-09HWFN1-M |  | 19000 | 20000 | 19.75 | 12.25 | 9.15 | 1.83 | 74 | 93 | 212615020 | Cold Climate
Relief Sciences | LANG18OD35-2 | *** | *** | 19000 | 20000 | 19 | 12 | 9.3 | 1.85 | 80 | 95 | 212615019 | Cold Climate
TK'S | T2C-18HFN1* | TWM-09HRFN1 ¦ MTIU-09HWFN1-M |  | 18000 | 19000 | 20 | 12.25 | 10 | 2 | 77 | 68 | 212528008
Custom Comfort | CCOXHAMZ555HP | *** | *** | 55000 | 55000 | 18.8 | 10.5 | 9.3 | 1.9 | 64 | 84 | 212365443 | Cold Climate
Custom Comfort | CCOXHAMZ548HP | CCOXHASD09 ¦ CCOXHAWM09 |  | 47500 | 49000 | 21.35 | 11.7 | 9.35 | 2 | 73 | 89 | 212365441 | Cold Climate
Custom Comfort | CCOXHAMZ218HP | CCOXHASD09 ¦ CCOXHAWM09 |  | 19000 | 20000 | 20.5 | 12.25 | 9.55 | 1.88 | 78 | 97 | 212365435 | Cold Climate
Custom Comfort | CCOXHAMZ218HP | *** | *** | 19000 | 20000 | 19 | 12 | 9.3 | 1.85 | 80 | 95 | 212365434 | Cold Climate
BLUERIDGE | BMM27HH2C | *** | *** | 27000 | 27000 | 19 | 11.8 | 10 | 1.8 | 85 | 100 | 212360179 | Cold Climate
MDV | M3OK-27HFN1-M* | *** | *** | 27000 | 27000 | 19 | 11.8 | 10 | 1.8 | 85 | 100 | 212360175 | Cold Climate
KANIONco | KWSMO-48R410AIHH | KWSMI-09R410AIHH ¦ MTIU-09HWFN1-M |  | 48000 | 49000 | 20.8 | 10.9 | 9.6 | 1.75 | 73 | 67 | 212360155
KANIONco | KWSMO-27R410AIHH | *** | *** | 28000 | 28000 | 21 | 11.7 | 9.2 | 2 | 79 | 67 | 212360148
ACIQ | ACIQ-27Z-HH-M3B | ACIQ-09W-HH-MB ¦ ACIQ-09CD-HH-MB |  | 28000 | 28000 | 21.5 | 12.1 | 10.05 | 1.8 | 96 | 89 | 207825581 | Cold Climate
ACIQ | ACIQ-27Z-HH-M3B | *** | *** | 28000 | 28000 | 20 | 11.7 | 9.5 | 1.8 | 96 | 89 | 207825580 | Cold Climate
1HVAC | ACIQ-48Z-HH-M5B | *** | *** | 47000 | 49000 | 20.9 | 11.7 | 8.9 | 2 | 73 | 87 | 207825574 | Cold Climate
1HVAC | ACIQ-27Z-HH-M3B | *** | *** | 28000 | 28000 | 20 | 11.7 | 9.5 | 1.8 | 96 | 89 | 207825568 | Cold Climate
ECO AC | EMH-3O27BB | MSAG11B-09HRFN1-MX7W(GA) ¦ EHH-D09BA |  | 27400 | 28000 | 22.25 | 11.95 | 9.2 | 2 | 75 | 67 | 207825503
ECO AC | EMH-2O18BB | MSAG11B-09HRFN1-MX7W(GA) ¦ EHH-D09BA |  | 18000 | 19000 | 20 | 12.25 | 10 | 2 | 77 | 68 | 207825500
LENNOX | MPC018S4M-1P | MMDB009S4-2P ¦ MWMA009S4-3P |  | 17900 | 19000 | 20.95 | 12.95 | 10.15 | 2 | 76 | 68 | 207768723
BOSCH | BMS500-AAM027-1CSXHC | *** | *** | 28000 | 28000 | 20 | 11.7 | 9.5 | 1.8 | 96 | 89 | 207760037 | Cold Climate
BOSCH | BMS500-AAM018-1CSXHC | *** | *** | 19000 | 20000 | 19 | 12 | 9.3 | 1.85 | 80 | 95 | 207760034 | Cold Climate
BOSCH | BMS500-AAM048-1CSXRC | BMS500-AAU009-1AHDXB ¦ BMS500-AAU009-1AHDXB |  | 48000 | 49000 | 21.95 | 11.65 | 9.2 | 1.75 | 71 | 67 | 207760032
BOSCH | BMS500-AAM018-1CSXRC | BMS500-AAU009-1AHDXB ¦ BMS500-AAU009-1AHDXB |  | 18000 | 19000 | 20.95 | 12.95 | 10.15 | 2 | 76 | 68 | 207760023
DIRECT AIR | DIRM-18HXPRO28-2Z | DIRM-09HP-WM ¦ DIRM-09HP-DUH |  | 19000 | 20000 | 20.5 | 12.25 | 9.55 | 1.88 | 78 | 97 | 207743787 | Cold Climate
DIRECT AIR | DIRM-18DA25-2Z | DIRM-09HP-WM ¦ DIRM-09HP-DUH |  | 18000 | 19000 | 20.95 | 12.95 | 10.15 | 2 | 76 | 68 | 207743775
AURORA | AU-MU18-2A-U | AU-BS09HR-2A-I ¦ AU-LCF09-2A-I |  | 18000 | 19000 | 20 | 12.25 | 10 | 2 | 77 | 68 | 207743709
MOOVAIR | DMA27HOM25230X3 | DE09HIW23230E3 ¦ DM09HIW23230E3 |  | 28000 | 28000 | 21.5 | 12.1 | 10.05 | 1.8 | 96 | 89 | 207742546 | Cold Climate
ELIOS | DEA48HOM25230X3 | DE09HIW23230E3 ¦ DM09HIW23230E3 |  | 47500 | 49000 | 21.35 | 11.7 | 9.35 | 2 | 73 | 89 | 207742471 | Cold Climate
TK'S | T2C-18HFN1 | *** | *** | 18000 | 19000 | 19 | 12 | 9.8 | 2 | 78 | 70 | 207742406 | Cold Climate
C&H | CH-HPR28M-230VO | *** | *** | 28000 | 28000 | 20 | 11.7 | 9.5 | 1.8 | 96 | 89 | 207742377 | Cold Climate
C&H | CH-HPR19M-230VO | *** | *** | 19000 | 20000 | 19 | 12 | 9.3 | 1.85 | 80 | 95 | 207742374 | Cold Climate
C&H | CH-18MES-230VO | CH-09DKT230VI ¦ CH-D09MSPHWM-230VI |  | 18000 | 19000 | 20.95 | 12.95 | 10.15 | 2 | 76 | 68 | 207742363
LENNOX | MPC024S4M-1P | *** | *** | 24000 | 24000 | 16 | 11.7 | 8.6 | 1.9 | 92 | 79 | 207699117 | Cold Climate
LENNOX | MPC030S4M-1P | *** | *** | 28000 | 28000 | 20.7 | 11.7 | 9.2 | 2 | 79 | 67 | 207699111
LENNOX | MPC048S4M-1P | MMDB009S4-2P ¦ MWMA009S4-3P |  | 48000 | 49000 | 21.9 | 11.55 | 9.2 | 1.75 | 71 | 67 | 207699103
KANIONco | KWSMO-30R410AIHMV | *** | *** | 28000 | 28000 | 21 | 11.7 | 9.2 | 2 | 79 | 67 | 207691850
AIRGREAN | AG-MO18IR410AH | MSAG11B-09HRFN1-MX7W(GA) ¦ MTIU-09HWFN1-M |  | 18000 | 19000 | 20 | 12.25 | 10 | 2 | 77 | 68 | 207691847
AIRGREAN | AG-MO18IR410AH | *** | *** | 18000 | 19000 | 19 | 12 | 9.8 | 2 | 78 | 70 | 207691846 | Cold Climate
MIDEA | MMCMHAQ48EA3 | DHMSHAQ09XA3 ¦ 40MBDQ09---3 |  | 47500 | 49000 | 21.35 | 11.7 | 9.35 | 2 | 73 | 89 | 207683485 | Cold Climate
MIDEA | MMCMHAQ48EA3 | *** | *** | 47000 | 49000 | 20.9 | 11.7 | 8.9 | 2 | 73 | 87 | 207683484 | Cold Climate
MIDEA | MMCMRAQ18BA3 | *** | *** | 18000 | 19000 | 19 | 12 | 9.8 | 2 | 78 | 70 | 207683472 | Cold Climate
COMFORTSTAR | CVH-27-3SH | CPA-09B ¦ CXH009CD(I) |  | 28000 | 28000 | 21.5 | 12.1 | 10.05 | 1.8 | 96 | 89 | 207658981 | Cold Climate
MDV | M3OJ-27HFN1-M-L | CS11M-09HRFN1-MX0W(A) ¦ MTIU-09HWFN1-M |  | 28000 | 28000 | 22.65 | 12.2 | 9.25 | 2 | 76 | 67 | 207658620
Convectair | 8422-C36-O | 8028-C09-I ¦ MTIU-09HWFN1-M |  | 36000 | 37000 | 20.6 | 12.65 | 10.15 | 1.8 | 92 | 93 | 207657624 | Cold Climate
COMFORT-AIRE | A-VMH48PV-1 | B-VMH09SV-1 ¦ B-VMH09DU-1 |  | 47500 | 49000 | 21.35 | 11.7 | 9.35 | 2 | 73 | 89 | 207657619 | Cold Climate
KERR | A-KMH48PV-1 | B-KMH09SV-1 ¦ B-KMH09DU-1 |  | 47500 | 49000 | 21.35 | 11.7 | 9.35 | 2 | 73 | 89 | 207657608 | Cold Climate
KARDA | 3KARDA18MZ2 | 1PAMSHH09-SZW-25 ¦ 2PAMSDH09 |  | 18000 | 19000 | 20 | 12.25 | 10 | 2 | 77 | 68 | 207657361
AIRQUEST | DLCMHBH48EAK | *** | *** | 47000 | 49000 | 20.9 | 11.7 | 8.9 | 2 | 73 | 87 | 207643189 | Cold Climate
SMART COMFORT | DLCMHBH48EAK | DLFSHAH09XAK ¦ DLFSDAH09XAK |  | 47500 | 49000 | 21.05 | 11.35 | 9.45 | 2 | 76 | 89 | 207643169 | Cold Climate
C&H | CH-HPR48M-230VO | CH-09DKT230VI ¦ CH-D09MSPHWM-230VI |  | 47500 | 49000 | 21.35 | 11.7 | 9.35 | 2 | 73 | 89 | 207742383 | Cold Climate
C&H | CH-HPR19M-230VO | CH-09DKT230VI ¦ CH-D09MSPHWM-230VI |  | 19000 | 20000 | 20.5 | 12.25 | 9.55 | 1.88 | 78 | 97 | 207742375 | Cold Climate
C&H | CH-48MES-230VO | CH-09DKT230VI ¦ CH-D09MSPHWM-230VI |  | 48000 | 49000 | 21.95 | 11.65 | 9.2 | 1.75 | 71 | 67 | 207742372
LENNOX | MPC024S4M-1P | MMDB009S4-2P ¦ MWMA009S4-3P |  | 24000 | 24400 | 20.3 | 12.55 | 9.3 | 1.92 | 76 | 75 | 207699118 | Cold Climate
MDV | M3OJ-24HFN1-M-L | *** | *** | 24000 | 24000 | 16 | 11.7 | 8.6 | 1.9 | 92 | 79 | 207699114 | Cold Climate
LENNOX | MLB036S4M-1P | MMDB009S4-2P ¦ MWMA009S4-3P |  | 36000 | 37000 | 20.5 | 12.65 | 10.15 | 1.8 | 92 | 93 | 207699106 | Cold Climate
KANIONco | KWSMO-48R410AIHMV | MSAG11B-09HRFN1-MX7W(GA) ¦ MTIU-09HWFN1-M |  | 48000 | 49000 | 20.8 | 10.9 | 9.6 | 1.75 | 73 | 67 | 207691854
KANIONco | KWSMO-30R410AIHMV | MSAG11B-09HRFN1-MX7W(GA) ¦ MTIU-09HWFN1-M |  | 27400 | 28000 | 22.25 | 11.95 | 9.2 | 2 | 75 | 67 | 207691851
AIRGREAN | AG-MO48IR410AH | MSAG11B-09HRFN1-MX7W(GA) ¦ MTIU-09HWFN1-M |  | 48000 | 49000 | 20.8 | 10.9 | 9.6 | 1.75 | 73 | 67 | 207691841
AIRGREAN | AG-MO30IR410AH | *** | *** | 28000 | 28000 | 21 | 11.7 | 9.2 | 2 | 79 | 67 | 207691837
YONAN | YSMO-18HRN1 | MSAG11B-09HRFN1-MX7W(GA) ¦ MTIU-09HWFN1-M |  | 18000 | 19000 | 20 | 12.25 | 10 | 2 | 77 | 68 | 207691826
YONAN | YSMO-18HRN1 | *** | *** | 18000 | 19000 | 19 | 12 | 9.8 | 2 | 78 | 70 | 207691825 | Cold Climate
MIDEA | MMCMHAQ36DA3 | DHMSHAQ09XA3 ¦ 40MBDQ09---3 |  | 36000 | 37000 | 20.6 | 12.65 | 10.15 | 1.8 | 92 | 93 | 207683495 | Cold Climate
MIDEA | MMCMHAQ24CA3 | *** | *** | 24000 | 24000 | 21.3 | 12.5 | 9.7 | 1.9 | 90 | 75 | 207683475 | Cold Climate
MIDEA | M3OJ-27HFN1-M | MSEPB-09HRFN1-MY5W(GA) ¦ MTIU-09HWFN1-M |  | 27400 | 28000 | 22.25 | 11.95 | 9.2 | 2 | 75 | 67 | 207683284
MIDEA | M3OJ-27HFN1-M | *** | *** | 28000 | 28000 | 21 | 11.7 | 9.2 | 2 | 79 | 67 | 207683282
CanAir | C28MC548H21 | C23SEH09H21 ¦ MTIU-09HWFN1-M |  | 47500 | 49000 | 21.35 | 11.7 | 9.35 | 2 | 73 | 89 | 207683273 | Cold Climate
CanAir | C28MC548H21 | *** | *** | 47000 | 49000 | 20.9 | 11.7 | 8.9 | 2 | 73 | 87 | 207683272 | Cold Climate
CanAir | C28MC324H21 | C23SEH09H21 ¦ MTIU-09HWFN1-M |  | 24000 | 24400 | 22.95 | 12.95 | 9.85 | 1.9 | 86 | 75 | 207683267 | Cold Climate
CanAir | C28MC324H21 | *** | *** | 24000 | 24000 | 21.3 | 12.5 | 9.7 | 1.9 | 90 | 75 | 207683266 | Cold Climate
CanAir | C28MC218H21 | C23SEH09H21 ¦ MTIU-09HWFN1-M |  | 18000 | 19000 | 20.95 | 12.95 | 10.15 | 2 | 76 | 68 | 207683264
NAPOLEON | NDHAM-36-O | NH25-09F-I ¦ NDHAS22-09-I |  | 36000 | 37000 | 19.5 | 12.1 | 9.85 | 1.8 | 95 | 93 | 207683243 | Cold Climate
MIDEA | M3OJ-27HFN1-M-CO | MSEPB-09HRFN1-MY5W(GA) ¦ MTIU-09HWFN1-M |  | 27400 | 28000 | 22.25 | 11.95 | 9.2 | 2 | 75 | 67 | 207659308
COMFORTSTAR | CVH-36-4SH | CPA-09B ¦ CXH009CD(I) |  | 36000 | 37000 | 20.6 | 12.65 | 10.15 | 1.8 | 92 | 93 | 207658987 | Cold Climate
COMFORTSTAR | CVH-48-5SH | CPA-09B ¦ CXH009CD(I) |  | 47500 | 49000 | 21.35 | 11.7 | 9.35 | 2 | 73 | 89 | 207658986 | Cold Climate
COMFORTSTAR | CVH-48-5SH | *** | *** | 47000 | 49000 | 20.9 | 11.7 | 8.9 | 2 | 73 | 87 | 207658985 | Cold Climate
COMFORTSTAR | CVH-27-3SH | *** | *** | 28000 | 28000 | 20 | 11.7 | 9.5 | 1.8 | 96 | 89 | 207658980 | Cold Climate
COMFORTSTAR | CVH-18-2SH | *** | *** | 19000 | 20000 | 19 | 12 | 9.3 | 1.85 | 80 | 95 | 207658977 | Cold Climate
COMFORTSTAR | CMZ-27-3Z | CPA-09B ¦ CXH009CD(I) |  | 28000 | 28000 | 22.8 | 12.2 | 9.35 | 2 | 76 | 67 | 207658969
COMFORTSTAR | CMZ-18-2Z | CPA-09B ¦ CXH009CD(I) |  | 18000 | 19000 | 20.95 | 12.95 | 10.15 | 2 | 76 | 68 | 207658966
MDV | M5OG-48HFN1-M-[X]-20-L | CS11M-09HRFN1-MX0W(A) ¦ MTIU-09HWFN1-M |  | 47500 | 49000 | 21.35 | 11.7 | 9.35 | 2 | 73 | 89 | 207658621 | Cold Climate
COMFORT-AIRE | A-VMH48PV-1 | *** | *** | 47000 | 49000 | 20.9 | 11.7 | 8.9 | 2 | 73 | 87 | 207657618 | Cold Climate
COMFORT-AIRE | A-VMH18DV-1 | *** | *** | 19000 | 20000 | 19 | 12 | 9.3 | 1.85 | 80 | 95 | 207657609 | Cold Climate
KERR | A-KMH28TV-1 | *** | *** | 28000 | 28000 | 20 | 11.7 | 9.5 | 1.8 | 96 | 89 | 207657602 | Cold Climate
PERFECTAIRE | 3PAMSH48-MZO5 | 1PAMSHH09-SZW-25 ¦ 2PAMSDH09 |  | 48000 | 49000 | 20.8 | 10.9 | 9.6 | 1.75 | 73 | 67 | 207657358
PERFECTAIRE | 3PAMSH27-MZO3 | 1PAMSHH09-SZW-25 ¦ 2PAMSDH09 |  | 27400 | 28000 | 22.25 | 11.95 | 9.2 | 2 | 75 | 67 | 207657352
AIRQUEST | DLCMRBH18BAK | *** | *** | 18000 | 19000 | 19 | 12 | 9.8 | 2 | 78 | 70 | 207643177 | Cold Climate
SMART COMFORT | DLCMRBH48EAK | DLFSHAH09XAK ¦ DLFSDAH09XAK |  | 48000 | 49000 | 20.8 | 10.9 | 9.6 | 1.75 | 73 | 67 | 207643175
SMART COMFORT | DLCMHBH48EAK | *** | *** | 47000 | 49000 | 20.9 | 11.7 | 8.9 | 2 | 73 | 87 | 207643168 | Cold Climate
TEMPSTAR | DLCMHBH36DAK | DLFSHAH09XAK ¦ DLFSDAH09XAK |  | 36000 | 37000 | 19.5 | 12.1 | 9.85 | 1.8 | 95 | 93 | 207643151 | Cold Climate
TEMPSTAR | DLCMHBH48EAK | *** | *** | 47000 | 49000 | 20.9 | 11.7 | 8.9 | 2 | 73 | 87 | 207643147 | Cold Climate
MIDEA | DLCMHBH48EAK | DLFSHAH09XAK ¦ DLFSDAH09XAK |  | 47500 | 49000 | 21.05 | 11.35 | 9.45 | 2 | 76 | 89 | 207643127 | Cold Climate
KENMORE | DLCMHBH48EAK | DLFSHAH09XAK ¦ DLFSDAH09XAK |  | 47500 | 49000 | 21.05 | 11.35 | 9.45 | 2 | 76 | 89 | 207643106 | Cold Climate
KENMORE | DLCMRBH18BAK | DLFSHAH09XAK ¦ DLFSDAH09XAK |  | 18000 | 19000 | 20 | 12.25 | 10 | 2 | 77 | 68 | 207643094
CTMorley | MOU-5A55H-2 | *** | *** | 55000 | 55000 | 18.8 | 10.5 | 9.3 | 1.9 | 64 | 84 | 209864940 | Cold Climate
KLIMAIRE | KMIR327-H217-2 | *** | *** | 28000 | 28000 | 21 | 11.7 | 9.2 | 2 | 79 | 67 | 209862188
TGM | MMRSHT48AS5 | MSAG11B-09HRFN1-MX7W(GA) ¦ MTIU-09HWFN1-M |  | 48000 | 49000 | 20.8 | 10.9 | 9.6 | 1.75 | 73 | 67 | 209843056
TGM | MMRSHT18AS2 | MSAG11B-09HRFN1-MX7W(GA) ¦ MTIU-09HWFN1-M |  | 18000 | 19000 | 20 | 12.25 | 10 | 2 | 77 | 68 | 209843047
THERMOCORE SYSTEMS | T423D-H224-C | *** | *** | 24000 | 24000 | 21.3 | 12.5 | 9.7 | 1.9 | 90 | 75 | 209549027 | Cold Climate
NOVAIR | LEA20MZ-2P-35SK-O | *** | *** | 19000 | 20000 | 19 | 12 | 9.3 | 1.85 | 80 | 95 | 209416885 | Cold Climate
NOVAIR | LEA28MZ-3P-35SK-O | *** | *** | 28000 | 28000 | 20 | 11.7 | 9.5 | 1.8 | 96 | 89 | 209416882 | Cold Climate
ECO AIR | M3OI-28HFN1-M | MSEPB-09HRFN1-MY5W(GA) ¦ MTIU-09HWFN1-M |  | 28000 | 28000 | 21.5 | 12.1 | 10.05 | 1.8 | 96 | 89 | 209319643 | Cold Climate
STEALTH | ES-55Z-M5B | ACIQ-09CD-HH-MB ¦ ACIQ-09W-HH-MC |  | 55000 | 55000 | 20.15 | 10.5 | 8.85 | 1.75 | 63 | 60 | 212316220
STEALTH | ES-18Z-M2B | *** | *** | 18000 | 19000 | 19 | 12 | 9.8 | 2 | 78 | 70 | 212316207 | Cold Climate
STEALTH | ACIQ-55Z-HH-M5B | ACIQ-09CD-HH-MB ¦ ACIQ-09W-HH-MC |  | 55000 | 55000 | 20.4 | 10.5 | 9.4 | 1.9 | 63 | 84 | 212316205 | Cold Climate
STEALTH | ACIQ-48Z-HH-M5B | ACIQ-09CD-HH-MB ¦ ACIQ-09W-HH-MB |  | 47500 | 49000 | 21.35 | 11.7 | 9.35 | 2 | 73 | 89 | 212316182 | Cold Climate
STEALTH | ACIQ-36Z-HH-M4B | ACIQ-09CD-HH-MB ¦ ACIQ-09W-HH-MB |  | 36000 | 37000 | 20.6 | 12.65 | 10.15 | 1.8 | 92 | 93 | 212316179 | Cold Climate
STEALTH | ACIQ-27Z-HH-M3B | ACIQ-09CD-HH-MB ¦ ACIQ-09W-HH-MB |  | 28000 | 28000 | 21.5 | 12.1 | 10.05 | 1.8 | 96 | 89 | 212316176 | Cold Climate
PolarWave | ES-18Z-M2B | *** | *** | 18000 | 19000 | 19 | 12 | 9.8 | 2 | 78 | 70 | 212316121 | Cold Climate
PolarWave | ACIQ-36Z-HH-M4B | ACIQ-09CD-HH-MB ¦ ACIQ-09W-HH-MB |  | 36000 | 37000 | 20.6 | 12.65 | 10.15 | 1.8 | 92 | 93 | 212316093 | Cold Climate
PolarWave | ACIQ-18Z-HH-M2B | ACIQ-09CD-HH-MB ¦ ACIQ-09W-HH-MB |  | 19000 | 20000 | 20.5 | 12.25 | 9.55 | 1.88 | 78 | 97 | 212316087 | Cold Climate
Daizuki | DXFM-1823-2Z | *** | *** | 18000 | 19000 | 19 | 12 | 9.8 | 2 | 78 | 70 | 211994918 | Cold Climate
Daizuki | DXFM-2723-3Z | DXFU09E426-20 ¦ DXMH09E426-25 |  | 28000 | 28000 | 22.8 | 12.2 | 9.35 | 2 | 76 | 67 | 211994916
PREMIUM LEVELLA | PIAWMZ278800B | MTIU-09HWFN1-M ¦ MSAG11B-09HRFN1-MX7W(GA) |  | 27400 | 28000 | 22.25 | 11.95 | 9.2 | 2 | 75 | 67 | 211991193
DUOHOME | D3OJ-27HFN1-M | *** | *** | 28000 | 28000 | 21 | 11.7 | 9.2 | 2 | 79 | 67 | 211911392
LPS Legacy | DLCMRBH48EAK | DLFSHBH09XAK ¦ DLFSDAH09XAK |  | 48000 | 49000 | 20.8 | 10.9 | 9.6 | 1.75 | 73 | 67 | 211756613
Mitsutomo | HO-MT28-AB-Q | HW-UZ09-AB-Q ¦ MTIU-09HWFN1-M |  | 28000 | 28000 | 21.3 | 11.75 | 9.65 | 1.8 | 94 | 89 | 211306406 | Cold Climate
MDV | M3OI-28HFN1-M-L | MTIU-09HWFN1-M ¦ MTIU-09HWFN1-M |  | 28000 | 28000 | 21.5 | 12.1 | 10.05 | 1.8 | 96 | 89 | 211289837 | Cold Climate
DIYCOOL | ES-48Z-M5B | ACIQ-09W-HH-MB ¦ ACIQ-09CD-HH-MB |  | 48000 | 49000 | 21.95 | 11.65 | 9.2 | 1.75 | 71 | 67 | 210857412
ACIQ | ES-55Z-M5B | ACIQ-09W-HH-MB ¦ ACIQ-09CD-HH-MB |  | 55000 | 55000 | 20.15 | 10.5 | 8.85 | 1.75 | 63 | 60 | 210857397
ACIQ | ES-27Z-M3B | *** | *** | 28000 | 28000 | 21 | 11.7 | 9.2 | 2 | 79 | 67 | 210857387
ACIQ | ACIQ-55Z-HH-M5B | *** | *** | 55000 | 55000 | 18.8 | 10.5 | 9.3 | 1.9 | 64 | 84 | 210857381 | Cold Climate
DIAMONDAIR | DF30M2Z3 | DF2009HMSI ¦ MTIU-09HWFN1-M |  | 27400 | 28000 | 22.25 | 11.95 | 9.2 | 2 | 75 | 67 | 210857282
DIAMONDAIR | DF18M2Z2 | *** | *** | 18000 | 19000 | 19 | 12 | 9.8 | 2 | 78 | 70 | 210857278 | Cold Climate
Cooper&Hunter | CH-HPR19M-230VO | *** | *** | 19000 | 20000 | 19 | 12 | 9.3 | 1.85 | 80 | 95 | 210799629 | Cold Climate
Cooper&Hunter | CH-18MES-230VO | CH-09DKT230VI ¦ CH-D09MSPHWM-230VI |  | 18000 | 19000 | 20.95 | 12.95 | 10.15 | 2 | 76 | 68 | 210799618
Relief Sciences | LANG27OD25-3 | LANG09ID-25 ¦ MTIU-09HWFN1-M |  | 27400 | 28000 | 22.25 | 11.95 | 9.2 | 2 | 75 | 67 | 210655380
MDV | M2OA-18HFN1-M-L | *** | *** | 18000 | 19000 | 19 | 12 | 9.8 | 2 | 78 | 70 | 210644051 | Cold Climate
Conforto | MHMZ327DA | MHWAL09DA ¦ DHWAL09DA |  | 28000 | 28000 | 21.5 | 12.1 | 10.05 | 1.8 | 96 | 89 | 210605815 | Cold Climate
Conforto | MHMZ218DA | MHWAL09DA ¦ DHWAL09DA |  | 19000 | 20000 | 20.5 | 12.25 | 9.55 | 1.88 | 78 | 97 | 210605812 | Cold Climate
ECO AC | EMH-3O27BBH | *** | *** | 28000 | 28000 | 20 | 11.7 | 9.5 | 1.8 | 96 | 89 | 210586155 | Cold Climate
Durastar | DRA4H36M1A | DRAW09F1A ¦ DRAD09F1A |  | 36000 | 37000 | 19.5 | 12.1 | 9.85 | 1.8 | 95 | 93 | 210568219 | Cold Climate
Durastar | DRA3H28M1A | DRAW09F1A ¦ DRAD09F1A |  | 28000 | 28000 | 21.3 | 11.75 | 9.65 | 1.8 | 94 | 89 | 210568216 | Cold Climate
CTMorley | MOU-5A48G-2 | MIU-A09D-2 ¦ MIU-A09W-2 |  | 48000 | 49000 | 20.8 | 10.9 | 9.6 | 1.75 | 73 | 67 | 210288139
CTMorley | MOU-3A27G-2 | *** | *** | 28000 | 28000 | 21 | 11.7 | 9.2 | 2 | 79 | 67 | 210288132
MRCOOL | DIY-MULTI3-27HP230C | DUCT-09HP-230 ¦ O-09-HP-WMAH-230A |  | 27400 | 27400 | 20.75 | 11.5 | 9.3 | 1.85 | 74 | 68 | 210265864
THERMOCORE SYSTEMS | T423Q-H260-C | T3-OS209-EW ¦ MTIU-09HWFN1-M |  | 55000 | 55000 | 20.15 | 10.5 | 8.85 | 1.75 | 63 | 60 | 209549037
PIONEER | YN050GMFI22M5E | MSAG11B-09HRFN1-MX7W(GA) ¦ MTIU-09HWFN1-M |  | 48000 | 49000 | 20.8 | 10.9 | 9.6 | 1.75 | 73 | 67 | 208121972
PIONEER | YN020GMFI22M2E | *** | *** | 18000 | 19000 | 19 | 12 | 9.8 | 2 | 78 | 70 | 208121962 | Cold Climate
EMI | MHMZ218DA | *** | *** | 19000 | 20000 | 19 | 12 | 9.3 | 1.85 | 80 | 95 | 208121933 | Cold Climate
ECO-AIR | M2OA-18HFN1-M | *** | *** | 18000 | 19000 | 19 | 12 | 9.8 | 2 | 78 | 70 | 208121869 | Cold Climate
Airlux | AM2M18O/2022 | *** | *** | 18000 | 19000 | 19 | 12 | 9.8 | 2 | 78 | 70 | 208119673 | Cold Climate
DUCANE | 4DHP2S30M-1P | DWM109S4-2P ¦ DMD209S4-1P |  | 28000 | 28000 | 22.65 | 12.2 | 9.25 | 2 | 76 | 67 | 208106850
DUCANE | 4DHP2S18M-1P | *** | *** | 18000 | 19000 | 19 | 12 | 9.8 | 2 | 78 | 70 | 208106843 | Cold Climate
CONCORD | 4DHP2S24M-1P | *** | *** | 24000 | 24000 | 21.3 | 12.5 | 9.7 | 1.9 | 90 | 75 | 208106831 | Cold Climate
CONCORD | 4DHP2S18M-1P | *** | *** | 18000 | 19000 | 19 | 12 | 9.8 | 2 | 78 | 70 | 208106828 | Cold Climate
AirEase | 4DHP2S30M-1P | DWM109S4-2P ¦ DMD209S4-1P |  | 28000 | 28000 | 22.65 | 12.2 | 9.25 | 2 | 76 | 67 | 208106805
AirEase | 4DHP2S18M-1P | *** | *** | 18000 | 19000 | 19 | 12 | 9.8 | 2 | 78 | 70 | 208106798 | Cold Climate
Allied | 4DHP2S48M-1P | *** | *** | 47000 | 49000 | 20.9 | 11.7 | 8.9 | 2 | 73 | 87 | 208106795 | Cold Climate
Allied | 4DHP2S18M-1P | DWM109S4-2P ¦ DMD209S4-1P |  | 18000 | 19000 | 20.95 | 12.95 | 10.15 | 2 | 76 | 68 | 208106784
AC BEST LA | M3OJ-27HFN1-M | *** | *** | 28000 | 28000 | 21 | 11.7 | 9.2 | 2 | 79 | 67 | 208073245
AC BEST LA | M2OA-18HFN1-M | MTIU-09HWFN1-M ¦ MSAG11B-09HRFN1-MX7W(GA) |  | 18000 | 19000 | 20 | 12.25 | 10 | 2 | 77 | 68 | 208073239
Breeze33 | BZ33-HYP485Z2-G2-P | BZ33-DIDU9 ¦ BZ33-HYP09WALL2 |  | 47500 | 49000 | 21.35 | 11.7 | 9.35 | 2 | 73 | 89 | 207862109 | Cold Climate
Breeze33 | BZ33-HYP273Z2-G2-P | BZ33-DIDU9 ¦ BZ33-HYP09WALL2 |  | 28000 | 28000 | 21.5 | 12.1 | 10.05 | 1.8 | 96 | 89 | 207862103 | Cold Climate
Breeze33 | BZ33-HP485Z2-G2-P | BZ33-DIDU9 ¦ BZ33-HYP09WALL2 |  | 48000 | 49000 | 21.95 | 11.65 | 9.2 | 1.75 | 71 | 67 | 207862097
Breeze33 | BZ33-HP273Z2-G2-P | BZ33-DIDU9 ¦ BZ33-HYP09WALL2 |  | 28000 | 28000 | 22.8 | 12.2 | 9.35 | 2 | 76 | 67 | 207862091
Breeze33 | BZ33-HP273Z2-G2-P | *** | *** | 28000 | 28000 | 21 | 11.7 | 9.2 | 2 | 79 | 67 | 207862090
MIRAGE | OVMH481B | IVMH091A ¦ DVMH091A |  | 48000 | 49000 | 20.8 | 10.9 | 9.6 | 1.75 | 73 | 67 | 207862062
MIRAGE | OVMH271B | *** | *** | 28000 | 28000 | 21 | 11.7 | 9.2 | 2 | 79 | 67 | 207862055
MIRAGE | OVMH181B | IVMH091A ¦ DVMH091A |  | 18000 | 19000 | 20 | 12.25 | 10 | 2 | 77 | 68 | 207862053
MIDEA | DLCMRBH18BAK | DLFSHAH09XAK ¦ DLFSDAH09XAK |  | 18000 | 19000 | 20 | 12.25 | 10 | 2 | 77 | 68 | 207643115
KENMORE | DLCMRBH48EAK | DLFSHAH09XAK ¦ DLFSDAH09XAK |  | 48000 | 49000 | 20.8 | 10.9 | 9.6 | 1.75 | 73 | 67 | 207643112
KENMORE | DLCMHBH36DAK | DLFSHAH09XAK ¦ DLFSDAH09XAK |  | 36000 | 37000 | 19.5 | 12.1 | 9.85 | 1.8 | 95 | 93 | 207643109 | Cold Climate
KENMORE | DLCMHBH48EAK | *** | *** | 47000 | 49000 | 20.9 | 11.7 | 8.9 | 2 | 73 | 87 | 207643105 | Cold Climate
KENMORE | DLCMRBH18BAK | *** | *** | 18000 | 19000 | 19 | 12 | 9.8 | 2 | 78 | 70 | 207643093 | Cold Climate
KEEPRITE | DLCMHBH48EAK | DLFSHAH09XAK ¦ DLFSDAH09XAK |  | 47500 | 49000 | 21.05 | 11.35 | 9.45 | 2 | 76 | 89 | 207643085 | Cold Climate
HEIL | DLCMRBH18BAK | DLFSHAH09XAK ¦ DLFSDAH09XAK |  | 18000 | 19000 | 20 | 12.25 | 10 | 2 | 77 | 68 | 207643052
DAY & NIGHT | DLCMHBH48EAK | *** | *** | 47000 | 49000 | 20.9 | 11.7 | 8.9 | 2 | 73 | 87 | 207643042 | Cold Climate
DAY & NIGHT | DLCMRBH18BAK | *** | *** | 18000 | 19000 | 19 | 12 | 9.8 | 2 | 78 | 70 | 207643030 | Cold Climate
COMFORTMAKER | DLCMRBH48EAK | DLFSHAH09XAK ¦ DLFSDAH09XAK |  | 48000 | 49000 | 20.8 | 10.9 | 9.6 | 1.75 | 73 | 67 | 207643028
COMFORTMAKER | DLCMHBH36DAK | DLFSHAH09XAK ¦ DLFSDAH09XAK |  | 36000 | 37000 | 19.5 | 12.1 | 9.85 | 1.8 | 95 | 93 | 207643025 | Cold Climate
COMFORTMAKER | DLCMHBH48EAK | DLFSHAH09XAK ¦ DLFSDAH09XAK |  | 47500 | 49000 | 21.05 | 11.35 | 9.45 | 2 | 76 | 89 | 207643022 | Cold Climate
COMFORTMAKER | DLCMHBH48EAK | *** | *** | 47000 | 49000 | 20.9 | 11.7 | 8.9 | 2 | 73 | 87 | 207643021 | Cold Climate
ARCOAIRE | DLCMHBH48EAK | *** | *** | 47000 | 49000 | 20.9 | 11.7 | 8.9 | 2 | 73 | 87 | 207643000 | Cold Climate
ARCOAIRE | DLCMRBH18BAK | DLFSHAH09XAK ¦ DLFSDAH09XAK |  | 18000 | 19000 | 20 | 12.25 | 10 | 2 | 77 | 68 | 207642989
MIDEA | 38MGRBQ18BA3 | *** | *** | 18000 | 19000 | 19 | 12 | 9.8 | 2 | 78 | 70 | 207642961 | Cold Climate
Weathermaker | 38MGHBQ48EA3 | DHMSHAQ09XA3 ¦ 40MBDQ09---3 |  | 47500 | 49000 | 21.35 | 11.7 | 9.35 | 2 | 73 | 89 | 207642953 | Cold Climate
Weathermaker | 38MGHBQ48EA3 | *** | *** | 47000 | 49000 | 20.9 | 11.7 | 8.9 | 2 | 73 | 87 | 207642952 | Cold Climate
PAYNE | 38MGRBQ18BA3 | *** | *** | 18000 | 19000 | 19 | 12 | 9.8 | 2 | 78 | 70 | 207642919 | Cold Climate
BRYANT | 38MGRBQ18BA3 | *** | *** | 18000 | 19000 | 19 | 12 | 9.8 | 2 | 78 | 70 | 207642898 | Cold Climate
CARRIER | 38MGHBQ24CA3 | *** | *** | 24000 | 24000 | 21.3 | 12.5 | 9.7 | 1.9 | 90 | 75 | 207642880 | Cold Climate
SENVILLE | SENA/48HF/MOQ | SENA/09HF/ID ¦ SENA/09HF/IQ |  | 48000 | 49000 | 21.95 | 11.65 | 9.2 | 1.75 | 71 | 67 | 207641340
LBG Products | LMUHB27DO | LBHB09DUI ¦ LMHB09DFI |  | 28000 | 28000 | 21.3 | 11.75 | 9.65 | 1.8 | 94 | 89 | 207641321 | Cold Climate
LBG Products | LMHB27DO | LBHB09DUI ¦ LMHB09DFI |  | 27400 | 28000 | 22.25 | 11.95 | 9.2 | 2 | 75 | 67 | 207641309
LBG Products | LMHB27DO | *** | *** | 28000 | 28000 | 21 | 11.7 | 9.2 | 2 | 79 | 67 | 207641307
LBG Products | LMHB18DO | *** | *** | 18000 | 19000 | 19 | 12 | 9.8 | 2 | 78 | 70 | 207641305 | Cold Climate
BLUERIDGE | BMM48HHC | *** | *** | 47000 | 49000 | 20.9 | 11.7 | 8.9 | 2 | 73 | 87 | 207641301 | Cold Climate
BLUERIDGE | BMM27C | BM09M22WM ¦ MTIU-09HWFN1-M |  | 27400 | 28000 | 22.25 | 11.95 | 9.2 | 2 | 75 | 67 | 207641284
NOVAIR | LEA18MZ-2P-25SK-O | 09EVONVI ¦ MTIU-09HWFN1-M |  | 18000 | 19000 | 20 | 12.25 | 10 | 2 | 77 | 68 | 207641278
NOVAIR | LEA18MZ-2P-25SK-O | *** | *** | 18000 | 19000 | 19 | 12 | 9.8 | 2 | 78 | 70 | 207641277 | Cold Climate
NOVAIR | LEA27MZ-3P-25SK-O | *** | *** | 28000 | 28000 | 21 | 11.7 | 9.2 | 2 | 79 | 67 | 207641273
MDV | M4OI-36HFN1-M* | CS11M-09HRFN1-MX0W(A) ¦ MTIU-09HWFN1-M |  | 36000 | 37000 | 19.5 | 12.1 | 9.85 | 1.8 | 95 | 93 | 207641249 | Cold Climate
MDV | M2OA-18HFN1-M* | CS11M-09HRFN1-MX0W(A) ¦ MTIU-09HWFN1-M |  | 18000 | 19000 | 20 | 12.25 | 10 | 2 | 77 | 68 | 207641240
MDV | M2OA-18HFN1-M* | *** | *** | 18000 | 19000 | 19 | 12 | 9.8 | 2 | 78 | 70 | 207641239 | Cold Climate
MDV | M5OG-42HFN1-M-[X] | *** | *** | 43000 | 43000 | 18.7 | 11.7 | 9.6 | 2 | 105 | 99 | 207617659 | Cold Climate
Convectair | 8522-C48-O | *** | *** | 47000 | 49000 | 20.9 | 11.7 | 8.9 | 2 | 73 | 87 | 207590853 | Cold Climate
FRANKLIN | MST183E23MHAA | MST093E21ADAA ¦ MSH093E23AXAA |  | 19000 | 20000 | 20.5 | 12.25 | 9.55 | 1.88 | 78 | 97 | 206764070 | Cold Climate
FRANKLIN | MST183E23MHAA | *** | *** | 19000 | 20000 | 19 | 12 | 9.3 | 1.85 | 80 | 95 | 206764069 | Cold Climate
MDV | M3OJ-27HFN1-M | *** | *** | 28000 | 28000 | 21 | 11.7 | 9.2 | 2 | 79 | 67 | 206714981
MDV | M2OI-18HFN1-M | *** | *** | 19000 | 20000 | 19 | 12 | 9.3 | 1.85 | 80 | 95 | 206714974 | Cold Climate
NOVAIR | LEA28MZ-3P-35SK-O | 09EVONVI ¦ MTIU-09HWFN1-M |  | 28000 | 28000 | 21.3 | 11.75 | 9.65 | 1.8 | 94 | 89 | 209416883 | Cold Climate
ECO AIR | M5OA-55HFN1-M-[X] | *** | *** | 55000 | 55000 | 18.8 | 10.5 | 9.3 | 1.9 | 64 | 84 | 209319651 | Cold Climate
ECO AIR | M5OG-48HFN1-M-[X] | MSEPB-09HRFN1-MY5W(GA) ¦ MTIU-09HWFN1-M |  | 47500 | 49000 | 21.35 | 11.7 | 9.35 | 2 | 73 | 89 | 209319649 | Cold Climate
ECO AIR | M5OG-48HFN1-M-[X] | *** | *** | 47000 | 49000 | 20.9 | 11.7 | 8.9 | 2 | 73 | 87 | 209319648 | Cold Climate
ApooDr | AM3OJ-27HFN1 | AGN24-09H220V1A ¦ MTIU-09HWFN1-M |  | 27400 | 28000 | 22.25 | 11.95 | 9.2 | 2 | 75 | 67 | 209157100
MDV | M3OH-27HFN1-MQ1 | *** | *** | 28000 | 28000 | 19.5 | 11 | 9.1 | 1.8 | 75 | 64 | 208954549
NAKS | NAKS-MULTI AC-48K-208-230 | MSAG11B-09HRFN1-MX7W(GA) ¦ MTIU-09HWFN1-M |  | 48000 | 49000 | 20.8 | 10.9 | 9.6 | 1.75 | 73 | 67 | 208674978
NAKS | NAKS-MULTI AC-27K-208-230 | *** | *** | 28000 | 28000 | 21 | 11.7 | 9.2 | 2 | 79 | 67 | 208674973
AIC TECHNOLOGIES | NAKS-MULTI AC-27K-208-230 | MSAG11B-09HRFN1-MX7W(GA) ¦ MTIU-09HWFN1-M |  | 27400 | 28000 | 22.25 | 11.95 | 9.2 | 2 | 75 | 67 | 208674958
BLUERIDGE | BMM55HHC | *** | *** | 55000 | 55000 | 18.8 | 10.5 | 9.3 | 1.9 | 64 | 84 | 208650623 | Cold Climate
BLUERIDGE | BMM55C | BM09M22WM ¦ MTIU-09HWFN1-M |  | 55000 | 55000 | 19.6 | 10.5 | 9.1 | 1.75 | 65 | 60 | 208650621
MRCOOL | MULTI2-18HP230B | DUCT-09HP-230 ¦ O-09-HP-WMAH-230A |  | 18000 | 19000 | 20.95 | 12.95 | 10.15 | 2 | 76 | 68 | 208552832
SLIMAIR | SHC5Z48VC2AG | SHMZ09VB-2A ¦ SHD09VC2AG |  | 48000 | 49000 | 20.8 | 10.9 | 9.6 | 1.75 | 73 | 67 | 208447959
SLIMAIR | SHC3Z27VC2AG | SHMZ09VB-2A ¦ SHD09VC2AG |  | 27400 | 28000 | 22.25 | 11.95 | 9.2 | 2 | 75 | 67 | 208447953
TRUST AIR CONDITIONERS | M5H48H/O4S4P | *** | *** | 47000 | 49000 | 20.9 | 11.7 | 8.9 | 2 | 73 | 87 | 208284495 | Cold Climate
TRUST AIR CONDITIONERS | M2S18H/O4S4P | *** | *** | 18000 | 19000 | 19 | 12 | 9.8 | 2 | 78 | 70 | 208284474 | Cold Climate
MDV | M5OA-55HFN1-M(2) | CS11M-09HRFN1-MX0W(A) ¦ MTIU-09HWFN1-M |  | 55000 | 55000 | 20.15 | 10.5 | 8.85 | 1.75 | 63 | 60 | 208132554
MDV | M5OA-55HFN1-M-[X](2) | CS11M-09HRFN1-MX0W(A) ¦ MTIU-09HWFN1-M |  | 55000 | 55000 | 20.4 | 10.5 | 9.4 | 1.9 | 63 | 84 | 208132552 | Cold Climate
SEA BREEZE+ | HMZ36H424ZMO | WM9H424ZMI ¦ D9H424ZMI |  | 36000 | 37000 | 19.5 | 12.1 | 9.85 | 1.8 | 95 | 93 | 208128299 | Cold Climate
PIONEER | YN020GMFI22M2E | MSAG11B-09HRFN1-MX7W(GA) ¦ MTIU-09HWFN1-M |  | 18000 | 19000 | 20 | 12.25 | 10 | 2 | 77 | 68 | 208121963
EMI | MHMZ548DA | *** | *** | 47000 | 49000 | 20.9 | 11.7 | 8.9 | 2 | 73 | 87 | 208121942 | Cold Climate
EMI | MHMZ327DA | MHWAL09DA ¦ DHWAL09DA |  | 28000 | 28000 | 21.5 | 12.1 | 10.05 | 1.8 | 96 | 89 | 208121937 | Cold Climate
Alsetria | M5OG-48HFN1-M | MSEPB-09HRFN1-MY5W(GA) ¦ MTIU-09HWFN1-M |  | 48000 | 49000 | 21.95 | 11.65 | 9.2 | 1.75 | 71 | 67 | 208121916
Alsetria | M3OJ-27HFN1-M | MSEPB-09HRFN1-MY5W(GA) ¦ MTIU-09HWFN1-M |  | 28000 | 28000 | 22.8 | 12.2 | 9.35 | 2 | 76 | 67 | 208121910
ECO-AIR | M5OG-48HFN1-M | MSEPB-09HRFN1-MY5W(GA) ¦ MTIU-09HWFN1-M |  | 48000 | 49000 | 21.95 | 11.65 | 9.2 | 1.75 | 71 | 67 | 208121879
Airlux | AM2M18O/2022 | AMM09I ¦ AMD09I |  | 18000 | 19000 | 20 | 12.25 | 10 | 2 | 77 | 68 | 208119674
DUCANE | 4DHP2S30M-1P | *** | *** | 28000 | 28000 | 20.7 | 11.7 | 9.2 | 2 | 79 | 67 | 208106849
DUCANE | 4DHP2S24M-1P | DWM109S4-2P ¦ DMD209S4-1P |  | 24000 | 24400 | 22.95 | 12.95 | 9.85 | 1.9 | 86 | 75 | 208106847 | Cold Climate
CONCORD | 4DHP2S30M-1P | DWM109S4-2P ¦ DMD209S4-1P |  | 28000 | 28000 | 22.65 | 12.2 | 9.25 | 2 | 76 | 67 | 208106835
Armstrong Air | 4DHP2S48M-1P | DWM109S4-2P ¦ DMD209S4-1P |  | 47500 | 49000 | 21.35 | 11.7 | 9.35 | 2 | 73 | 89 | 208106826 | Cold Climate
Armstrong Air | 4DHP2S48M-1P | *** | *** | 47000 | 49000 | 20.9 | 11.7 | 8.9 | 2 | 73 | 87 | 208106825 | Cold Climate
AirEase | 4DHP2S30M-1P | *** | *** | 28000 | 28000 | 20.7 | 11.7 | 9.2 | 2 | 79 | 67 | 208106804
AirEase | 4DHP2S24M-1P | DWM109S4-2P ¦ DMD209S4-1P |  | 24000 | 24400 | 22.95 | 12.95 | 9.85 | 1.9 | 86 | 75 | 208106802 | Cold Climate
Allied | 4DHP2S30M-1P | DWM109S4-2P ¦ DMD209S4-1P |  | 28000 | 28000 | 22.65 | 12.2 | 9.25 | 2 | 76 | 67 | 208106790
AC BEST LA | M3OJ-27HFN1-M | MTIU-09HWFN1-M ¦ MSAG11B-09HRFN1-MX7W(GA) |  | 27400 | 28000 | 22.25 | 11.95 | 9.2 | 2 | 75 | 67 | 208073247
YONAN | YSMO-27HFN1 | *** | *** | 28000 | 28000 | 21 | 11.7 | 9.2 | 2 | 79 | 67 | 212615073
TK'S | T3C-30HFN1* | TWM-09HRFN1 ¦ MTIU-09HWFN1-M |  | 27400 | 28000 | 22.25 | 11.95 | 9.2 | 2 | 75 | 67 | 212528011
TK'S | T3C-30HFN1* | *** | *** | 28000 | 28000 | 21 | 11.7 | 9.2 | 2 | 79 | 67 | 212528010
NOVAIR | LEA36MZ-4P-35SK-O | 09EVONVI ¦ MTIU-09HWFN1-M |  | 36000 | 37000 | 19.5 | 12.1 | 9.85 | 1.8 | 95 | 93 | 211133301 | Cold Climate
DIYCOOL | ES-55Z-M5B | ACIQ-09W-HH-MB ¦ ACIQ-09CD-HH-MB |  | 55000 | 55000 | 20.15 | 10.5 | 8.85 | 1.75 | 63 | 60 | 210857415
DIYCOOL | ACIQ-55Z-HH-M5B | *** | *** | 55000 | 55000 | 18.8 | 10.5 | 9.3 | 1.9 | 64 | 84 | 210857399 | Cold Climate
ACIQ | ES-48Z-M5B | ACIQ-09W-HH-MB ¦ ACIQ-09CD-HH-MB |  | 48000 | 49000 | 21.95 | 11.65 | 9.2 | 1.75 | 71 | 67 | 210857394
ACIQ | ES-18Z-M2B | ACIQ-09W-HH-MB ¦ ACIQ-09CD-HH-MB |  | 18000 | 19000 | 20.95 | 12.95 | 10.15 | 2 | 76 | 68 | 210857385
ACIQ | ES-18Z-M2B | *** | *** | 18000 | 19000 | 19 | 12 | 9.8 | 2 | 78 | 70 | 210857384 | Cold Climate
1HVAC | ACIQ-55Z-HH-M5B | ACIQ-09W-HH-MB ¦ ACIQ-09CD-HH-MB |  | 55000 | 55000 | 20.4 | 10.5 | 9.4 | 1.9 | 63 | 84 | 210857364 | Cold Climate
Cooper&Hunter | CH-HPR55M-230VO | CH-09DKT230VI ¦ CH-D09MSPHWM-230VI |  | 55000 | 55000 | 20.4 | 10.5 | 9.4 | 1.9 | 63 | 84 | 210799646 | Cold Climate
Cooper&Hunter | CH-HPR55M-230VO | *** | *** | 55000 | 55000 | 18.8 | 10.5 | 9.3 | 1.9 | 64 | 84 | 210799645 | Cold Climate
Cooper&Hunter | CH-55MES-230VO | CH-09DKT230VI ¦ CH-D09MSPHWM-230VI |  | 55000 | 55000 | 20.15 | 10.5 | 8.85 | 1.75 | 63 | 60 | 210799643
Cooper&Hunter | CH-HPR28M-230VO | CH-09DKT230VI ¦ CH-D09MSPHWM-230VI |  | 28000 | 28000 | 21.5 | 12.1 | 10.05 | 1.8 | 96 | 89 | 210799633 | Cold Climate
Cooper&Hunter | CH-HPR19M-230VO | CH-09DKT230VI ¦ CH-D09MSPHWM-230VI |  | 19000 | 20000 | 20.5 | 12.25 | 9.55 | 1.88 | 78 | 97 | 210799630 | Cold Climate
Relief Sciences | LANG24OD25-2 | *** | *** | 18000 | 19000 | 19 | 12 | 9.8 | 2 | 78 | 70 | 210655376 | Cold Climate
MDV | M5OG-48HFN1-M-L | CS11M-09HRFN1-MX0W(A) ¦ MTIU-09HWFN1-M |  | 48000 | 49000 | 21.9 | 11.55 | 9.2 | 1.75 | 71 | 67 | 210644065
Conforto | MHMZ548DA | *** | *** | 47000 | 49000 | 20.9 | 11.7 | 8.9 | 2 | 73 | 87 | 210605820 | Cold Climate
Conforto | MHMZ218DA | *** | *** | 19000 | 20000 | 19 | 12 | 9.3 | 1.85 | 80 | 95 | 210605811 | Cold Climate
ECO AC | EMH-2O18BBH | MSAG11B-09HRFN1-MX7W(GA) ¦ EHH-D09BA |  | 19000 | 20000 | 19.75 | 12.25 | 9.15 | 1.83 | 74 | 93 | 210586153 | Cold Climate
Durastar | DRA5H48M1A | *** | *** | 47000 | 49000 | 20.9 | 11.7 | 8.9 | 2 | 73 | 87 | 210568221 | Cold Climate
Durastar | DRA3H28M1A | *** | *** | 28000 | 28000 | 20 | 11.7 | 9.5 | 1.8 | 96 | 89 | 210568215 | Cold Climate
Durastar | DRA2H18M1A | *** | *** | 19000 | 20000 | 19 | 12 | 9.3 | 1.85 | 80 | 95 | 210568212 | Cold Climate
AIRDACH | AMSH2700VM1-D | *** | *** | 28000 | 28000 | 21 | 11.7 | 9.2 | 2 | 79 | 67 | 210474675
AC PRO.COM | A5OA-55HFN1-M | ASEPB-09HRFN1-MY5W(GA) ¦ ATIU-09HWFN1-M |  | 55000 | 55000 | 19.6 | 10.5 | 9.1 | 1.75 | 65 | 60 | 210343322
CTMorley | MOU-5A48H-2 | MIU-A09D-2 ¦ MIU-A09W-2 |  | 47500 | 49000 | 21.05 | 11.35 | 9.45 | 2 | 76 | 89 | 210288151 | Cold Climate
CTMorley | MOU-3A27H-2 | MIU-A09D-2 ¦ MIU-A09W-2 |  | 28000 | 28000 | 21.3 | 11.75 | 9.65 | 1.8 | 94 | 89 | 210288145 | Cold Climate
CTMorley | MOU-2A18G-2 | *** | *** | 18000 | 19000 | 19 | 12 | 9.8 | 2 | 78 | 70 | 210288129 | Cold Climate
MRCOOL | DIY-MULTI4-36HP230C | DUCT-09HP-230 ¦ O-09-HP-WMAH-230A |  | 36000 | 36400 | 19.75 | 10.5 | 8.9 | 1.84 | 67 | 66 | 210265865
CTMorley | MOU-5A55G-2 | MIU-A09D-2 ¦ MIU-A09W-2 |  | 55000 | 55000 | 19.6 | 10.5 | 9.1 | 1.75 | 65 | 60 | 209864938
KLIMAIRE | KMIR545-H219-2 | KSIH009-H225-IW-2 ¦ KDIP09-H2 |  | 48000 | 49000 | 20.8 | 10.9 | 9.6 | 1.75 | 73 | 67 | 209862198
KLIMAIRE | KMIR218-H221-2 | *** | *** | 18000 | 19000 | 19 | 12 | 9.8 | 2 | 78 | 70 | 209862182 | Cold Climate
TGM | MMRSHT27AS3 | *** | *** | 28000 | 28000 | 21 | 11.7 | 9.2 | 2 | 79 | 67 | 209843049
CLASSIC | MMRSHC27AS3 | MSAG11B-09HRFN1-MX7W(GA) ¦ MTIU-09HWFN1-M |  | 27400 | 28000 | 22.25 | 11.95 | 9.2 | 2 | 75 | 67 | 209843038
THERMOCORE SYSTEMS | T425D-H248-C | T3-OS209-EW ¦ MTIU-09HWFN1-M |  | 48000 | 49000 | 21.95 | 11.65 | 9.2 | 1.75 | 71 | 67 | 209549034
NOVAIR | LEA20MZ-2P-35SK-O | 09EVONVI ¦ MTIU-09HWFN1-M |  | 19000 | 20000 | 19.75 | 12.25 | 9.15 | 1.83 | 74 | 93 | 209416886 | Cold Climate
ECO AIR | M3OI-28HFN1-M | *** | *** | 28000 | 28000 | 20 | 11.7 | 9.5 | 1.8 | 96 | 89 | 209319642 | Cold Climate
ECO AIR | M2OI-18HFN1-M | *** | *** | 19000 | 20000 | 19 | 12 | 9.3 | 1.85 | 80 | 95 | 209319639 | Cold Climate
ECO AIR | M5OA-55HFN1-M | MSEPB-09HRFN1-MY5W(GA) ¦ MTIU-09HWFN1-M |  | 55000 | 55000 | 20.15 | 10.5 | 8.85 | 1.75 | 63 | 60 | 209319637
ApooDr | AM5OG-48HFN1 | AGN24-09H220V1A ¦ MTIU-09HWFN1-M |  | 48000 | 49000 | 20.8 | 10.9 | 9.6 | 1.75 | 73 | 67 | 209157106
ApooDr | AM3OJ-27HFN1 | *** | *** | 28000 | 28000 | 21 | 11.7 | 9.2 | 2 | 79 | 67 | 209157099
ApooDr | AM2OA-18HFN1 | AGN24-09H220V1A ¦ MTIU-09HWFN1-M |  | 18000 | 19000 | 20 | 12.25 | 10 | 2 | 77 | 68 | 209157097
ApooDr | AM2OA-18HFN1 | *** | *** | 18000 | 19000 | 19 | 12 | 9.8 | 2 | 78 | 70 | 209157096 | Cold Climate
MRCOOL | DIY-MULTI3-27HP230C | *** | *** | 28000 | 28000 | 19.5 | 11 | 9.1 | 1.8 | 75 | 64 | 208959770
MDV | M4OH-36HFN1-MQ1 | *** | *** | 36000 | 37000 | 18 | 10.5 | 9 | 2 | 62 | 65 | 208954547
SEA BREEZE+ | HMZ48H424ZMO | *** | *** | 55000 | 55000 | 18.8 | 10.5 | 9.3 | 1.9 | 64 | 84 | 208816899 | Cold Climate
SEA BREEZE+ | HMZ18H424ZMO | WM9H424ZMI ¦ D9H424ZMI |  | 19000 | 20000 | 19.75 | 12.25 | 9.15 | 1.83 | 74 | 93 | 208816894 | Cold Climate
NAKS | NAKS-MULTI AC-18K-208-230 | *** | *** | 18000 | 19000 | 19 | 12 | 9.8 | 2 | 78 | 70 | 208674971 | Cold Climate
AIC TECHNOLOGIES | NAKS-MULTI AC-18K-208-230 | *** | *** | 18000 | 19000 | 19 | 12 | 9.8 | 2 | 78 | 70 | 208674955 | Cold Climate
MRCOOL | MULTI5-48HP230B | DUCT-09HP-230 ¦ O-09-HP-WMAH-230A |  | 48000 | 49000 | 21.95 | 11.65 | 9.2 | 1.75 | 71 | 67 | 208552967
MRCOOL | MULTI3-27HP230B | DUCT-09HP-230 ¦ O-09-HP-WMAH-230A |  | 28000 | 28000 | 22.8 | 12.2 | 9.35 | 2 | 76 | 67 | 208552955
C&H | CH-HPR55M-230VO | *** | *** | 55000 | 55000 | 18.8 | 10.5 | 9.3 | 1.9 | 64 | 84 | 208497429 | Cold Climate
C&H | CH-55MES-230VO | CH-09DKT230VI ¦ CH-D09MSPHWM-230VI |  | 55000 | 55000 | 20.15 | 10.5 | 8.85 | 1.75 | 63 | 60 | 208497427
SLIMAIR | SHC3Z27VC2AG | *** | *** | 28000 | 28000 | 21 | 11.7 | 9.2 | 2 | 79 | 67 | 208447952
SLIMAIR | SHC2Z18VC2AG | SHMZ09VB-2A ¦ SHD09VC2AG |  | 18000 | 19000 | 20 | 12.25 | 10 | 2 | 77 | 68 | 208447950
TRUST AIR CONDITIONERS | M4H36H/O4S4P | IUMDL09H/I43P ¦ IS09H/I4S41P |  | 36000 | 37000 | 20.6 | 12.65 | 10.15 | 1.8 | 92 | 93 | 208284493 | Cold Climate
TRUST AIR CONDITIONERS | M3H27H/O4S4P | IUMDL09H/I43P ¦ IS09H/I4S41P |  | 28000 | 28000 | 21.5 | 12.1 | 10.05 | 1.8 | 96 | 89 | 208284490 | Cold Climate
TRUST AIR CONDITIONERS | M3H27H/O4S4P | *** | *** | 28000 | 28000 | 20 | 11.7 | 9.5 | 1.8 | 96 | 89 | 208284489 | Cold Climate
TRUST AIR CONDITIONERS | M5S48H/O4S4P | IUMDL09H/I43P ¦ IS09H/I4S41P |  | 48000 | 49000 | 21.95 | 11.65 | 9.2 | 1.75 | 71 | 67 | 208284484
MDV | M5OF-48HFN1-MQ1(2) | CS11M-09HRFN1-MX0W(A) ¦ MTIU-09HWFN1-M |  | 48500 | 48500 | 20.05 | 11.1 | 9.5 | 1.78 | 73 | 64 | 208132556
MDV | M5OA-55HFN1-M*(2) | CS11M-09HRFN1-MX0W(A) ¦ MTIU-09HWFN1-M |  | 55000 | 55000 | 19.6 | 10.5 | 9.1 | 1.75 | 65 | 60 | 208132555
MDV | M5OF-48HFN1-MQ1(2) | *** | *** | 49000 | 49000 | 19.6 | 11.2 | 9.8 | 1.75 | 71 | 65 | 208132549
MDV | M5OA-55HFN1-M-[X](2) | *** | *** | 55000 | 55000 | 18.8 | 10.5 | 9.3 | 1.9 | 64 | 84 | 208132542 | Cold Climate
SEA BREEZE+ | HMZ28H424ZMO | WM9H424ZMI ¦ D9H424ZMI |  | 28000 | 28000 | 21.3 | 11.75 | 9.65 | 1.8 | 94 | 89 | 208128296 | Cold Climate
SEA BREEZE+ | HMZ28H424ZMO | *** | *** | 28000 | 28000 | 20 | 11.7 | 9.5 | 1.8 | 96 | 89 | 208128295 | Cold Climate
MIDEA | 38MGRBQ48EA3 | DHMSHAQ09XA3 ¦ 40MBDQ09---3 |  | 48000 | 49000 | 21.95 | 11.65 | 9.2 | 1.75 | 71 | 67 | 207642980
MIDEA | 38MGHBQ36DA3 | DHMSHAQ09XA3 ¦ 40MBDQ09---3 |  | 36000 | 37000 | 20.6 | 12.65 | 10.15 | 1.8 | 92 | 93 | 207642977 | Cold Climate
MIDEA | 38MGHBQ48EA3 | DHMSHAQ09XA3 ¦ 40MBDQ09---3 |  | 47500 | 49000 | 21.35 | 11.7 | 9.35 | 2 | 73 | 89 | 207642974 | Cold Climate
MIDEA | 38MGHBQ24CA3 | DHMSHAQ09XA3 ¦ 40MBDQ09---3 |  | 24000 | 24400 | 22.95 | 12.95 | 9.85 | 1.9 | 86 | 75 | 207642965 | Cold Climate
MIDEA | 38MGHBQ24CA3 | *** | *** | 24000 | 24000 | 21.3 | 12.5 | 9.7 | 1.9 | 90 | 75 | 207642964 | Cold Climate
Weathermaker | 38MGHBQ24CA3 | DHMSHAQ09XA3 ¦ 40MBDQ09---3 |  | 24000 | 24400 | 22.95 | 12.95 | 9.85 | 1.9 | 86 | 75 | 207642944 | Cold Climate
PAYNE | 38MGHBQ48EA3 | DHMSHAQ09XA3 ¦ 40MBDQ09---3 |  | 47500 | 49000 | 21.35 | 11.7 | 9.35 | 2 | 73 | 89 | 207642932 | Cold Climate
PAYNE | 38MGHBQ24CA3 | DHMSHAQ09XA3 ¦ 40MBDQ09---3 |  | 24000 | 24400 | 22.95 | 12.95 | 9.85 | 1.9 | 86 | 75 | 207642923 | Cold Climate
BRYANT | 38MGHBQ36DA3 | DHMSHAQ09XA3 ¦ 40MBDQ09---3 |  | 36000 | 37000 | 20.6 | 12.65 | 10.15 | 1.8 | 92 | 93 | 207642914 | Cold Climate
BRYANT | 38MGHBQ48EA3 | DHMSHAQ09XA3 ¦ 40MBDQ09---3 |  | 47500 | 49000 | 21.35 | 11.7 | 9.35 | 2 | 73 | 89 | 207642911 | Cold Climate
CARRIER | 38MGRBQ18BA3 | DHMSHAQ09XA3 ¦ 40MBDQ09---3 |  | 18000 | 19000 | 20.95 | 12.95 | 10.15 | 2 | 76 | 68 | 207642878
SENVILLE | SENA/30HF/MOQ | SENA/09HF/ID ¦ SENA/09HF/IQ |  | 28000 | 28000 | 22.8 | 12.2 | 9.35 | 2 | 76 | 67 | 207641334
SENVILLE | SENA/18HF/MOQ | SENA/09HF/ID ¦ SENA/09HF/IQ |  | 18000 | 19000 | 20.95 | 12.95 | 10.15 | 2 | 76 | 68 | 207641331
LBG Products | LMUHB48DO | LBHB09DUI ¦ LMHB09DFI |  | 47500 | 49000 | 21.05 | 11.35 | 9.45 | 2 | 76 | 89 | 207641327 | Cold Climate
LBG Products | LMUHB36DO | LBHB09DUI ¦ LMHB09DFI |  | 36000 | 37000 | 19.5 | 12.1 | 9.85 | 1.8 | 95 | 93 | 207641324 | Cold Climate
LBG Products | LMUHB27DO | *** | *** | 28000 | 28000 | 20 | 11.7 | 9.5 | 1.8 | 96 | 89 | 207641319 | Cold Climate
LBG Products | LMUHB18DO | *** | *** | 19000 | 20000 | 19 | 12 | 9.3 | 1.85 | 80 | 95 | 207641317 | Cold Climate
LBG Products | LMHB48DO | LBHB09DUI ¦ LMHB09DFI |  | 48000 | 49000 | 20.8 | 10.9 | 9.6 | 1.75 | 73 | 67 | 207641315
BLUERIDGE | BMM27HHC | BM09M22WM ¦ MTIU-09HWFN1-M |  | 28000 | 28000 | 21.3 | 11.75 | 9.65 | 1.8 | 94 | 89 | 207641296 | Cold Climate
BLUERIDGE | BMM27HHC | *** | *** | 28000 | 28000 | 20 | 11.7 | 9.5 | 1.8 | 96 | 89 | 207641294 | Cold Climate
BLUERIDGE | BMM18HHC | *** | *** | 19000 | 20000 | 19 | 12 | 9.3 | 1.85 | 80 | 95 | 207641292 | Cold Climate
BLUERIDGE | BMM48C | BM09M22WM ¦ MTIU-09HWFN1-M |  | 48000 | 49000 | 20.8 | 10.9 | 9.6 | 1.75 | 73 | 67 | 207641290
BLUERIDGE | BMM18C | BM09M22WM ¦ MTIU-09HWFN1-M |  | 18000 | 19000 | 20 | 12.25 | 10 | 2 | 77 | 68 | 207641281
MDV | M3OI-28HFN1-M* | CS11M-09HRFN1-MX0W(A) ¦ MTIU-09HWFN1-M |  | 28000 | 28000 | 21.3 | 11.75 | 9.65 | 1.8 | 94 | 89 | 207641259 | Cold Climate
MDV | M2OI-18HFN1-M* | CS11M-09HRFN1-MX0W(A) ¦ MTIU-09HWFN1-M |  | 19000 | 20000 | 19.75 | 12.25 | 9.15 | 1.83 | 74 | 93 | 207641257 | Cold Climate
MDV | M2OI-18HFN1-M* | *** | *** | 19000 | 20000 | 19 | 12 | 9.3 | 1.85 | 80 | 95 | 207641256 | Cold Climate
MDV | M3OJ-27HFN1-M* | *** | *** | 28000 | 28000 | 21 | 11.7 | 9.2 | 2 | 79 | 67 | 207641243
MDV | M3OI-24HFN1-M | *** | *** | 24000 | 24000 | 19.4 | 12 | 9.9 | 1.8 | 100 | 100 | 207617656 | Cold Climate
Convectair | 8322-C27-O | *** | *** | 28000 | 28000 | 20 | 11.7 | 9.5 | 1.8 | 96 | 89 | 207590850 | Cold Climate
MDV | M3OJ-27HFN1-M | CS11M-09HRFN1-MX0W(A) ¦ MTIU-09HWFN1-M |  | 28000 | 28000 | 22.8 | 12.2 | 9.35 | 2 | 76 | 67 | 206716989
MDV | M5OG-48HFN1-M-[X]-20 | *** | *** | 47000 | 49000 | 20.9 | 11.7 | 8.9 | 2 | 73 | 87 | 206714985 | Cold Climate
SEA BREEZE+ | MZ18H424ZMO | WM9H424ZMI ¦ D9H424ZMI |  | 18000 | 19000 | 20 | 12.25 | 10 | 2 | 77 | 68 | 208128284
PIONEER | YN030GMFI22M3E | MSAG11B-09HRFN1-MX7W(GA) ¦ MTIU-09HWFN1-M |  | 27400 | 28000 | 22.25 | 11.95 | 9.2 | 2 | 75 | 67 | 208121966
PIONEER | YN030GMFI22M3E | *** | *** | 28000 | 28000 | 21 | 11.7 | 9.2 | 2 | 79 | 67 | 208121965
EMI | MHMZ327DA | *** | *** | 28000 | 28000 | 20 | 11.7 | 9.5 | 1.8 | 96 | 89 | 208121936 | Cold Climate
Alsetria | M3OJ-27HFN1-M | *** | *** | 28000 | 28000 | 21 | 11.7 | 9.2 | 2 | 79 | 67 | 208121909
Alsetria | M2OA-18HFN1-M | MSEPB-09HRFN1-MY5W(GA) ¦ MTIU-09HWFN1-M |  | 18000 | 19000 | 20.95 | 12.95 | 10.15 | 2 | 76 | 68 | 208121907
ECO-AIR | M3OJ-27HFN1-M | MSEPB-09HRFN1-MY5W(GA) ¦ MTIU-09HWFN1-M |  | 28000 | 28000 | 22.8 | 12.2 | 9.35 | 2 | 76 | 67 | 208121873
Airlux | AM3M27O/2022 | AMM09I ¦ AMD09I |  | 27400 | 28000 | 22.25 | 11.95 | 9.2 | 2 | 75 | 67 | 208119677
DUCANE | 4DHP2S48M-1P | DWM109S4-2P ¦ DMD209S4-1P |  | 47500 | 49000 | 21.35 | 11.7 | 9.35 | 2 | 73 | 89 | 208106856 | Cold Climate
DUCANE | 4DHP2S48M-1P | *** | *** | 47000 | 49000 | 20.9 | 11.7 | 8.9 | 2 | 73 | 87 | 208106855 | Cold Climate
DUCANE | 4DHP2S18M-1P | DWM109S4-2P ¦ DMD209S4-1P |  | 18000 | 19000 | 20.95 | 12.95 | 10.15 | 2 | 76 | 68 | 208106844
CONCORD | 4DHP2S30M-1P | *** | *** | 28000 | 28000 | 20.7 | 11.7 | 9.2 | 2 | 79 | 67 | 208106834
CONCORD | 4DHP2S24M-1P | DWM109S4-2P ¦ DMD209S4-1P |  | 24000 | 24400 | 22.95 | 12.95 | 9.85 | 1.9 | 86 | 75 | 208106832 | Cold Climate
Armstrong Air | 4DHP2S24M-1P | *** | *** | 24000 | 24000 | 21.3 | 12.5 | 9.7 | 1.9 | 90 | 75 | 208106816 | Cold Climate
Armstrong Air | 4DHP2S18M-1P | *** | *** | 18000 | 19000 | 19 | 12 | 9.8 | 2 | 78 | 70 | 208106813 | Cold Climate
AirEase | 4DHP2S48M-1P | DWM109S4-2P ¦ DMD209S4-1P |  | 47500 | 49000 | 21.35 | 11.7 | 9.35 | 2 | 73 | 89 | 208106811 | Cold Climate
AirEase | 4DHP2S48M-1P | *** | *** | 47000 | 49000 | 20.9 | 11.7 | 8.9 | 2 | 73 | 87 | 208106810 | Cold Climate
AirEase | 4DHP2S24M-1P | *** | *** | 24000 | 24000 | 21.3 | 12.5 | 9.7 | 1.9 | 90 | 75 | 208106801 | Cold Climate
AirEase | 4DHP2S18M-1P | DWM109S4-2P ¦ DMD209S4-1P |  | 18000 | 19000 | 20.95 | 12.95 | 10.15 | 2 | 76 | 68 | 208106799
Allied | 4DHP2S30M-1P | *** | *** | 28000 | 28000 | 20.7 | 11.7 | 9.2 | 2 | 79 | 67 | 208106789
Allied | 4DHP2S24M-1P | DWM109S4-2P ¦ DMD209S4-1P |  | 24000 | 24400 | 22.95 | 12.95 | 9.85 | 1.9 | 86 | 75 | 208106787 | Cold Climate
Breeze33 | BZ33-HYP485Z2-G2-P | *** | *** | 47000 | 49000 | 20.9 | 11.7 | 8.9 | 2 | 73 | 87 | 207862108 | Cold Climate
Breeze33 | BZ33-HYP182Z2-G2-P | BZ33-DIDU9 ¦ BZ33-HYP09WALL2 |  | 19000 | 20000 | 20.5 | 12.25 | 9.55 | 1.88 | 78 | 97 | 207862100 | Cold Climate
Breeze33 | BZ33-HYP182Z2-G2-P | *** | *** | 19000 | 20000 | 19 | 12 | 9.3 | 1.85 | 80 | 95 | 207862099 | Cold Climate
Breeze33 | BZ33-HP182Z2-G2-P | *** | *** | 18000 | 19000 | 19 | 12 | 9.8 | 2 | 78 | 70 | 207862087 | Cold Climate
MIRAGE | OVMH271B | IVMH091A ¦ DVMH091A |  | 27400 | 28000 | 22.25 | 11.95 | 9.2 | 2 | 75 | 67 | 207862056
DIYCOOL | ACIQ-48Z-HH-M5B | ACIQ-09W-HH-MB ¦ ACIQ-09CD-HH-MB |  | 47500 | 49000 | 21.35 | 11.7 | 9.35 | 2 | 73 | 89 | 207825599 | Cold Climate
ACIQ | ACIQ-48Z-HH-M5B | ACIQ-09W-HH-MB ¦ ACIQ-09CD-HH-MB |  | 47500 | 49000 | 21.35 | 11.7 | 9.35 | 2 | 73 | 89 | 207825587 | Cold Climate
1HVAC | ACIQ-48Z-HH-M5B | ACIQ-09W-HH-MB ¦ ACIQ-09CD-HH-MB |  | 47500 | 49000 | 21.35 | 11.7 | 9.35 | 2 | 73 | 89 | 207825575 | Cold Climate
1HVAC | ACIQ-18Z-HH-M2B | ACIQ-09W-HH-MB ¦ ACIQ-09CD-HH-MB |  | 19000 | 20000 | 20.5 | 12.25 | 9.55 | 1.88 | 78 | 97 | 207825566 | Cold Climate
KANIONco | KWSMO-18R410AIHMV | MSAG11B-09HRFN1-MX7W(GA) ¦ MTIU-09HWFN1-M |  | 18000 | 19000 | 20 | 12.25 | 10 | 2 | 77 | 68 | 207805780
SUNCHILLERS | M48ODU-UL2P | M9IDU-UL ¦ MTIU-09HWFN1-M |  | 48000 | 49000 | 21.95 | 11.65 | 9.2 | 1.75 | 71 | 67 | 207804197
SUNCHILLERS | M27ODU-UL2P | *** | *** | 28000 | 28000 | 21 | 11.7 | 9.2 | 2 | 79 | 67 | 207804190
Durastar | DRA2U18M1B | DRAW09F1A ¦ DRAD09F1A |  | 18000 | 19000 | 20 | 12.25 | 10 | 2 | 77 | 68 | 207787173
LENNOX | MLB030S4M-1P | *** | *** | 28000 | 28000 | 20 | 11.7 | 9.5 | 1.8 | 96 | 89 | 207768731 | Cold Climate
LENNOX | MLB018S4M-1P | MMDB009S4-2P ¦ MWMA009S4-3P |  | 19000 | 20000 | 20.35 | 12.25 | 9.55 | 1.88 | 78 | 97 | 207768729 | Cold Climate
LENNOX | MPC018S4M-1P | *** | *** | 18000 | 19000 | 19 | 12 | 9.8 | 2 | 78 | 70 | 207768722 | Cold Climate
BOSCH | BMS500-AAM018-1CSXRC | *** | *** | 18000 | 19000 | 19 | 12 | 9.8 | 2 | 78 | 70 | 207760022 | Cold Climate
DIRECT AIR | DIRM-48DA25-5Z | DIRM-09HP-WM ¦ DIRM-09HP-DUH |  | 48000 | 49000 | 21.95 | 11.65 | 9.2 | 1.75 | 71 | 67 | 207743784
DIRECT AIR | DIRM-27DA25-3Z | *** | *** | 28000 | 28000 | 21 | 11.7 | 9.2 | 2 | 79 | 67 | 207743777
TK'S | T2C-18HFN1 | TWM-09HRFN1 ¦ TD-09HWFN1 |  | 18000 | 19000 | 20 | 12.25 | 10 | 2 | 77 | 68 | 207742407
BOSCH | BMS500-AAM036-1CSXHC | BMS500-AAU009-1AHDXB ¦ BMS500-AAU009-1AHDXB |  | 36000 | 37000 | 20.6 | 12.65 | 10.15 | 1.8 | 92 | 93 | 207760041 | Cold Climate
BOSCH | BMS500-AAM027-1CSXHC | BMS500-AAU009-1AHDXB ¦ BMS500-AAU009-1AHDXB |  | 28000 | 28000 | 21.5 | 12.1 | 10.05 | 1.8 | 96 | 89 | 207760038 | Cold Climate
BOSCH | BMS500-AAM027-1CSXRC | BMS500-AAU009-1AHDXB ¦ BMS500-AAU009-1AHDXB |  | 28000 | 28000 | 22.8 | 12.2 | 9.35 | 2 | 76 | 67 | 207760026
BOSCH | BMS500-AAM027-1CSXRC | *** | *** | 28000 | 28000 | 21 | 11.7 | 9.2 | 2 | 79 | 67 | 207760025
TEMPSTAR | DLCMRBH18BAK | *** | *** | 18000 | 19000 | 19 | 12 | 9.8 | 2 | 78 | 70 | 207643135 | Cold Climate
BOSCH | BMS500-AAM048-1CSXHC | *** | *** | 47000 | 49000 | 20.9 | 11.7 | 8.9 | 2 | 73 | 87 | 207760043 | Cold Climate
MOOVAIR | DMA18HOM23230X2 | DE09HIW23230E3 ¦ DM09HIW23230E3 |  | 18000 | 19000 | 20.95 | 12.95 | 10.15 | 2 | 76 | 68 | 207742531
ELIOS | DEA18HOM23230X2 | DE09HIW23230E3 ¦ DM09HIW23230E3 |  | 18000 | 19000 | 20.95 | 12.95 | 10.15 | 2 | 76 | 68 | 207742474
ELIOS | DEA18HOM25230X3 | DE09HIW23230E3 ¦ DM09HIW23230E3 |  | 19000 | 20000 | 20.5 | 12.25 | 9.55 | 1.88 | 78 | 97 | 207742462 | Cold Climate
MOOVAIR | DMA48HOM25230X3 | *** | *** | 47000 | 49000 | 20.9 | 11.7 | 8.9 | 2 | 73 | 87 | 207742551 | Cold Climate
MOOVAIR | DMA48HOM23230X2 | DE09HIW23230E3 ¦ DM09HIW23230E3 |  | 48000 | 49000 | 21.95 | 11.65 | 9.2 | 1.75 | 71 | 67 | 207742540
TEMPSTAR | DLCMRBH48EAK | DLFSHAH09XAK ¦ DLFSDAH09XAK |  | 48000 | 49000 | 20.8 | 10.9 | 9.6 | 1.75 | 73 | 67 | 207643154
MIDEA | DLCMRBH18BAK | *** | *** | 18000 | 19000 | 19 | 12 | 9.8 | 2 | 78 | 70 | 207643114 | Cold Climate
HEIL | DLCMRBH48EAK | DLFSHAH09XAK ¦ DLFSDAH09XAK |  | 48000 | 49000 | 20.8 | 10.9 | 9.6 | 1.75 | 73 | 67 | 207643070
DAY & NIGHT | DLCMHBH36DAK | DLFSHAH09XAK ¦ DLFSDAH09XAK |  | 36000 | 37000 | 19.5 | 12.1 | 9.85 | 1.8 | 95 | 93 | 207643046 | Cold Climate
DAY & NIGHT | DLCMHBH48EAK | DLFSHAH09XAK ¦ DLFSDAH09XAK |  | 47500 | 49000 | 21.05 | 11.35 | 9.45 | 2 | 76 | 89 | 207643043 | Cold Climate
YONAN | YSMO-48HFN1 | MSAG11B-09HRFN1-MX7W(GA) ¦ YTIU-09HWFN1 |  | 48000 | 49000 | 20.8 | 10.9 | 9.6 | 1.75 | 73 | 67 | 212615080
YONAN | YSMO-18HFN1 | *** | *** | 18000 | 19000 | 19 | 12 | 9.8 | 2 | 78 | 70 | 212615068 | Cold Climate
Relief Sciences | LANG36OD35-4 | LANG09ID-25 ¦ MTIU-09HWFN1-M |  | 36000 | 37000 | 19.5 | 12.1 | 9.85 | 1.8 | 95 | 93 | 212615021 | Cold Climate
Relief Sciences | LANG27OD35-3 | *** | *** | 28000 | 28000 | 20 | 11.7 | 9.5 | 1.8 | 96 | 89 | 212615017 | Cold Climate
TK'S | T5C-48HFN1* | TWM-09HRFN1 ¦ MTIU-09HWFN1-M |  | 48000 | 49000 | 20.8 | 10.9 | 9.6 | 1.75 | 73 | 67 | 212528017
Custom Comfort | CCOXHAMZ555HP | CCOXHASD09 ¦ CCOXHAWM09 |  | 55000 | 55000 | 20.4 | 10.5 | 9.4 | 1.9 | 63 | 84 | 212365444 | Cold Climate
Custom Comfort | CCOXHAMZ548HP | *** | *** | 47000 | 49000 | 20.9 | 11.7 | 8.9 | 2 | 73 | 87 | 212365440 | Cold Climate
Custom Comfort | CCOXHAMZ436HP | CCOXHASD09 ¦ CCOXHAWM09 |  | 36000 | 37000 | 20.6 | 12.65 | 10.15 | 1.8 | 92 | 93 | 212365438 | Cold Climate
MDV | M3OK-27HFN1-M | MSEPB-09HRFN1-MY5W(GA) ¦ MTIU-09HWFN1-M |  | 27000 | 27000 | 20.4 | 12 | 10 | 1.8 | 85 | 100 | 212360176 | Cold Climate
MDV | M3OK-27HFN1-M | *** | *** | 27000 | 27000 | 19 | 11.8 | 10 | 1.8 | 85 | 100 | 212360174 | Cold Climate
STEALTH | ES-27Z-M3B | *** | *** | 28000 | 28000 | 21 | 11.7 | 9.2 | 2 | 79 | 67 | 212316210
STEALTH | ES-18Z-M2B | ACIQ-09CD-HH-MB ¦ ACIQ-09W-HH-MC |  | 18000 | 19000 | 20.95 | 12.95 | 10.15 | 2 | 76 | 68 | 212316208
STEALTH | ACIQ-48Z-HH-M5B | *** | *** | 47000 | 49000 | 20.9 | 11.7 | 8.9 | 2 | 73 | 87 | 212316181 | Cold Climate
STEALTH | ACIQ-27Z-HH-M3B | *** | *** | 28000 | 28000 | 20 | 11.7 | 9.5 | 1.8 | 96 | 89 | 212316175 | Cold Climate
PolarWave | ES-48Z-M5B | ACIQ-09CD-HH-MB ¦ ACIQ-09W-HH-MC |  | 48000 | 49000 | 21.95 | 11.65 | 9.2 | 1.75 | 71 | 67 | 212316131
PolarWave | ACIQ-55Z-HH-M5B | ACIQ-09CD-HH-MB ¦ ACIQ-09W-HH-MC |  | 55000 | 55000 | 20.4 | 10.5 | 9.4 | 1.9 | 63 | 84 | 212316119 | Cold Climate
PolarWave | ACIQ-55Z-HH-M5B | *** | *** | 55000 | 55000 | 18.8 | 10.5 | 9.3 | 1.9 | 64 | 84 | 212316118 | Cold Climate
PolarWave | ACIQ-48Z-HH-M5B | ACIQ-09CD-HH-MB ¦ ACIQ-09W-HH-MB |  | 47500 | 49000 | 21.35 | 11.7 | 9.35 | 2 | 73 | 89 | 212316096 | Cold Climate
PolarWave | ACIQ-48Z-HH-M5B | *** | *** | 47000 | 49000 | 20.9 | 11.7 | 8.9 | 2 | 73 | 87 | 212316095 | Cold Climate
PolarWave | ACIQ-27Z-HH-M3B | ACIQ-09CD-HH-MB ¦ ACIQ-09W-HH-MB |  | 28000 | 28000 | 21.5 | 12.1 | 10.05 | 1.8 | 96 | 89 | 212316090 | Cold Climate
Daizuki | DXFM-2723-3Z | *** | *** | 28000 | 28000 | 21 | 11.7 | 9.2 | 2 | 79 | 67 | 211994915
DUOHOME | D2OA-18HFN1-M | *** | *** | 18000 | 19000 | 19 | 12 | 9.8 | 2 | 78 | 70 | 211911389 | Cold Climate
KADEN | KO-PS218HP-2AAMA | KI-PSX09WM-1AAMA ¦ MTIU-09HWFN1-M |  | 18000 | 19000 | 20.95 | 12.95 | 10.15 | 2 | 76 | 68 | 211793562
LPS Legacy | DLCMHBH48EAK | DLFSHBH09XAK ¦ DLFSDAH09XAK |  | 47500 | 49000 | 21.05 | 11.35 | 9.45 | 2 | 76 | 89 | 211756611 | Cold Climate
LPS Legacy | DLCMHBH48EAK | *** | *** | 47000 | 49000 | 20.9 | 11.7 | 8.9 | 2 | 73 | 87 | 211756576 | Cold Climate
Star Air Kontrol | SAK-27-22MUZ/220(OUT)* | *** | *** | 28000 | 28000 | 21 | 11.7 | 9.2 | 2 | 79 | 67 | 211726669
Star Air Kontrol | SAK-18-21MUZ/220(OUT)* | *** | *** | 18000 | 19000 | 19 | 12 | 9.8 | 2 | 78 | 70 | 211726666 | Cold Climate
Mitsutomo | HO-MP55-AB-Q | *** | *** | 55000 | 55000 | 18.8 | 10.5 | 9.3 | 1.9 | 64 | 84 | 211306414 | Cold Climate
Mitsutomo | HO-MP48-AB-Q | HW-UZ09-AB-Q ¦ MTIU-09HWFN1-M |  | 47500 | 49000 | 21.05 | 11.35 | 9.45 | 2 | 76 | 89 | 211306412 | Cold Climate
Mitsutomo | HO-MT28-AB-Q | *** | *** | 28000 | 28000 | 20 | 11.7 | 9.5 | 1.8 | 96 | 89 | 211306405 | Cold Climate
MDV | M3OI-28HFN1-M-L | *** | *** | 28000 | 28000 | 20 | 11.7 | 9.5 | 1.8 | 96 | 89 | 211289832 | Cold Climate
PERFECTAIRE | 3PAMS55-HH-MZO5 | 1PAMSHH09-SZW-25 ¦ 2PAMSDH09 |  | 55000 | 55000 | 19.4 | 10.5 | 9.4 | 1.85 | 64 | 83 | 211253534 | Cold Climate
PERFECTAIRE | 3PAMSH55-MZO5 | 1PAMSHH09-SZW-25 ¦ 2PAMSDH09 |  | 55000 | 55000 | 19.6 | 10.5 | 9.1 | 1.75 | 65 | 60 | 211253531
DIYCOOL | ES-27Z-M3B | *** | *** | 28000 | 28000 | 21 | 11.7 | 9.2 | 2 | 79 | 67 | 210857405
DIYCOOL | ES-18Z-M2B | ACIQ-09W-HH-MB ¦ ACIQ-09CD-HH-MB |  | 18000 | 19000 | 20.95 | 12.95 | 10.15 | 2 | 76 | 68 | 210857403
MRCOOL | DIY-MULTI5-48HP230C | *** | *** | 49000 | 49000 | 19.6 | 11.2 | 9.8 | 1.75 | 71 | 65 | 208959768
SEA BREEZE+ | HMZ24H424ZMO | WM9H424ZMI ¦ D9H424ZMI |  | 24000 | 24000 | 21.55 | 12.4 | 10.35 | 1.8 | 100 | 100 | 208816897 | Cold Climate
SEA BREEZE+ | HMZ24H424ZMO | *** | *** | 24000 | 24000 | 19.4 | 12 | 9.9 | 1.8 | 100 | 100 | 208816896 | Cold Climate
SEA BREEZE+ | HMZ18H424ZMO | *** | *** | 19000 | 20000 | 19 | 12 | 9.3 | 1.85 | 80 | 95 | 208816893 | Cold Climate
NAKS | NAKS-MULTI AC-18K-208-230 | MSAG11B-09HRFN1-MX7W(GA) ¦ MTIU-09HWFN1-M |  | 18000 | 19000 | 20 | 12.25 | 10 | 2 | 77 | 68 | 208674972
AIC TECHNOLOGIES | NAKS-MULTI AC-48K-208-230 | MSAG11B-09HRFN1-MX7W(GA) ¦ MTIU-09HWFN1-M |  | 48000 | 49000 | 20.8 | 10.9 | 9.6 | 1.75 | 73 | 67 | 208674962
AIC TECHNOLOGIES | NAKS-MULTI AC-18K-208-230 | MSAG11B-09HRFN1-MX7W(GA) ¦ MTIU-09HWFN1-M |  | 18000 | 19000 | 20 | 12.25 | 10 | 2 | 77 | 68 | 208674956
BLUERIDGE | BMM55HHC | BM09M22WM ¦ MTIU-09HWFN1-M |  | 55000 | 55000 | 19.4 | 10.5 | 9.4 | 1.85 | 64 | 83 | 208650624 | Cold Climate
MRCOOL | MULTI3-27HP230B | *** | *** | 28000 | 28000 | 21 | 11.7 | 9.2 | 2 | 79 | 67 | 208552953
C&H | CH-HPR55M-230VO | CH-09DKT230VI ¦ CH-D09MSPHWM-230VI |  | 55000 | 55000 | 20.4 | 10.5 | 9.4 | 1.9 | 63 | 84 | 208497430 | Cold Climate
TRUST AIR CONDITIONERS | M2H18H/O4S4P | *** | *** | 19000 | 20000 | 19 | 12 | 9.3 | 1.85 | 80 | 95 | 208284486 | Cold Climate
TRUST AIR CONDITIONERS | M3S27H/O4S4P | IUMDL09H/I43P ¦ IS09H/I4S41P |  | 28000 | 28000 | 22.8 | 12.2 | 9.35 | 2 | 76 | 67 | 208284478
TRUST AIR CONDITIONERS | M2S18H/O4S4P | IUMDL09H/I43P ¦ IS09H/I4S41P |  | 18000 | 19000 | 20.95 | 12.95 | 10.15 | 2 | 76 | 68 | 208284475
DUCTLESSAIRE | DA27-3Z-0* | *** | *** | 28000 | 28000 | 21 | 11.7 | 9.2 | 2 | 79 | 67 | 208136325
MOOVAIR | DMA55HOM25230X3 | DE09HIW23230E3 ¦ DM09HIW23230E3 |  | 55000 | 55000 | 20.4 | 10.5 | 9.4 | 1.9 | 63 | 84 | 208136321 | Cold Climate
MOOVAIR | DMA55HOM23230X2 | DE09HIW23230E3 ¦ DM09HIW23230E3 |  | 55000 | 55000 | 20.15 | 10.5 | 8.85 | 1.75 | 63 | 60 | 208136318
ELIOS | DEA55HOM25230X3 | *** | *** | 55000 | 55000 | 18.8 | 10.5 | 9.3 | 1.9 | 64 | 84 | 208136314 | Cold Climate
ELIOS | DEA55HOM23230X2 | DE09HIW23230E3 ¦ DM09HIW23230E3 |  | 55000 | 55000 | 20.15 | 10.5 | 8.85 | 1.75 | 63 | 60 | 208136312
MDV | M5OA-55HFN1-M-[X]*(2) | CS11M-09HRFN1-MX0W(A) ¦ MTIU-09HWFN1-M |  | 55000 | 55000 | 19.4 | 10.5 | 9.4 | 1.85 | 64 | 83 | 208132553 | Cold Climate
EMI | MHMZ548DA | MHWAL09DA ¦ DHWAL09DA |  | 47500 | 49000 | 21.35 | 11.7 | 9.35 | 2 | 73 | 89 | 208121943 | Cold Climate
EMI | MHMZ436DA | MHWAL09DA ¦ DHWAL09DA |  | 36000 | 37000 | 20.6 | 12.65 | 10.15 | 1.8 | 92 | 93 | 208121940 | Cold Climate
EMI | MHMZ218DA | MHWAL09DA ¦ DHWAL09DA |  | 19000 | 20000 | 20.5 | 12.25 | 9.55 | 1.88 | 78 | 97 | 208121934 | Cold Climate
Alsetria | M2OA-18HFN1-M | *** | *** | 18000 | 19000 | 19 | 12 | 9.8 | 2 | 78 | 70 | 208121906 | Cold Climate
ECO-AIR | M3OJ-27HFN1-M | *** | *** | 28000 | 28000 | 21 | 11.7 | 9.2 | 2 | 79 | 67 | 208121872
ECO-AIR | M2OA-18HFN1-M | MSEPB-09HRFN1-MY5W(GA) ¦ MTIU-09HWFN1-M |  | 18000 | 19000 | 20.95 | 12.95 | 10.15 | 2 | 76 | 68 | 208121870
Airlux | AM3M27O/2022 | *** | *** | 28000 | 28000 | 21 | 11.7 | 9.2 | 2 | 79 | 67 | 208119676
DUCANE | 4DHP2S24M-1P | *** | *** | 24000 | 24000 | 21.3 | 12.5 | 9.7 | 1.9 | 90 | 75 | 208106846 | Cold Climate
CONCORD | 4DHP2S48M-1P | DWM109S4-2P ¦ DMD209S4-1P |  | 47500 | 49000 | 21.35 | 11.7 | 9.35 | 2 | 73 | 89 | 208106841 | Cold Climate
CONCORD | 4DHP2S48M-1P | *** | *** | 47000 | 49000 | 20.9 | 11.7 | 8.9 | 2 | 73 | 87 | 208106840 | Cold Climate
CONCORD | 4DHP2S18M-1P | DWM109S4-2P ¦ DMD209S4-1P |  | 18000 | 19000 | 20.95 | 12.95 | 10.15 | 2 | 76 | 68 | 208106829
Armstrong Air | 4DHP2S30M-1P | DWM109S4-2P ¦ DMD209S4-1P |  | 28000 | 28000 | 22.65 | 12.2 | 9.25 | 2 | 76 | 67 | 208106820
Armstrong Air | 4DHP2S30M-1P | *** | *** | 28000 | 28000 | 20.7 | 11.7 | 9.2 | 2 | 79 | 67 | 208106819
Armstrong Air | 4DHP2S24M-1P | DWM109S4-2P ¦ DMD209S4-1P |  | 24000 | 24400 | 22.95 | 12.95 | 9.85 | 1.9 | 86 | 75 | 208106817 | Cold Climate
Armstrong Air | 4DHP2S18M-1P | DWM109S4-2P ¦ DMD209S4-1P |  | 18000 | 19000 | 20.95 | 12.95 | 10.15 | 2 | 76 | 68 | 208106814
Allied | 4DHP2S48M-1P | DWM109S4-2P ¦ DMD209S4-1P |  | 47500 | 49000 | 21.35 | 11.7 | 9.35 | 2 | 73 | 89 | 208106796 | Cold Climate
Allied | 4DHP2S24M-1P | *** | *** | 24000 | 24000 | 21.3 | 12.5 | 9.7 | 1.9 | 90 | 75 | 208106786 | Cold Climate
Allied | 4DHP2S18M-1P | *** | *** | 18000 | 19000 | 19 | 12 | 9.8 | 2 | 78 | 70 | 208106783 | Cold Climate
AC BEST LA | M2OA-18HFN1-M | *** | *** | 18000 | 19000 | 19 | 12 | 9.8 | 2 | 78 | 70 | 208073237 | Cold Climate
Breeze33 | BZ33-HYP364Z2-G2-P | BZ33-DIDU9 ¦ BZ33-HYP09WALL2 |  | 36000 | 37000 | 20.6 | 12.65 | 10.15 | 1.8 | 92 | 93 | 207862106 | Cold Climate
Breeze33 | BZ33-HYP273Z2-G2-P | *** | *** | 28000 | 28000 | 20 | 11.7 | 9.5 | 1.8 | 96 | 89 | 207862102 | Cold Climate
Breeze33 | BZ33-HP182Z2-G2-P | BZ33-DIDU9 ¦ BZ33-HYP09WALL2 |  | 18000 | 19000 | 20.95 | 12.95 | 10.15 | 2 | 76 | 68 | 207862088
AC PRO.COM | A3OJ-27HFN1-M | *** | *** | 28000 | 28000 | 21 | 11.7 | 9.2 | 2 | 79 | 67 | 207827126
AC PRO.COM | A2OA-18HFN1-M | *** | *** | 18000 | 19000 | 19 | 12 | 9.8 | 2 | 78 | 70 | 207827125 | Cold Climate
MIDEA | M5OG-48HFN1-M | MSEPB-09HRFN1-MY5W(GA) ¦ MTIU-09HWFN1-M |  | 48000 | 49000 | 21.95 | 11.65 | 9.2 | 1.75 | 71 | 67 | 207826708
DIYCOOL | ACIQ-48Z-HH-M5B | *** | *** | 47000 | 49000 | 20.9 | 11.7 | 8.9 | 2 | 73 | 87 | 207825598 | Cold Climate
DIYCOOL | ACIQ-27Z-HH-M3B | ACIQ-09W-HH-MB ¦ ACIQ-09CD-HH-MB |  | 28000 | 28000 | 21.5 | 12.1 | 10.05 | 1.8 | 96 | 89 | 207825593 | Cold Climate
DIYCOOL | ACIQ-18Z-HH-M2B | *** | *** | 19000 | 20000 | 19 | 12 | 9.3 | 1.85 | 80 | 95 | 207825589 | Cold Climate
1HVAC | ACIQ-27Z-HH-M3B | ACIQ-09W-HH-MB ¦ ACIQ-09CD-HH-MB |  | 28000 | 28000 | 21.5 | 12.1 | 10.05 | 1.8 | 96 | 89 | 207825569 | Cold Climate
1HVAC | ACIQ-18Z-HH-M2B | *** | *** | 19000 | 20000 | 19 | 12 | 9.3 | 1.85 | 80 | 95 | 207825565 | Cold Climate
Durastar | DRA3U28M1B | DRAW09F1A ¦ DRAD09F1A |  | 27400 | 28000 | 22.25 | 11.95 | 9.2 | 2 | 75 | 67 | 207787176
LENNOX | MLB030S4M-1P | MMDB009S4-2P ¦ MWMA009S4-3P |  | 28000 | 28000 | 21.5 | 12.1 | 10.05 | 1.8 | 96 | 89 | 207768732 | Cold Climate
LENNOX | MLB018S4M-1P | *** | *** | 19000 | 20000 | 19 | 12 | 9.3 | 1.85 | 80 | 95 | 207768728 | Cold Climate
MIRAGE | OVMH181B | *** | *** | 18000 | 19000 | 19 | 12 | 9.8 | 2 | 78 | 70 | 207862052 | Cold Climate
AC PRO.COM | A2OA-18HFN1-M | ASEPB-09HRFN1-MY5W(GA) ¦ ATIU-09HWFN1-M |  | 18000 | 19000 | 20.95 | 12.95 | 10.15 | 2 | 76 | 68 | 207827134
AC PRO.COM | A5OG-48HFN1-M | ASEPB-09HRFN1-MY5W(GA) ¦ ATIU-09HWFN1-M |  | 48000 | 49000 | 21.95 | 11.65 | 9.2 | 1.75 | 71 | 67 | 207827132
DIYCOOL | ACIQ-36Z-HH-M4B | ACIQ-09W-HH-MB ¦ ACIQ-09CD-HH-MB |  | 36000 | 37000 | 20.6 | 12.65 | 10.15 | 1.8 | 92 | 93 | 207825596 | Cold Climate
ACIQ | ACIQ-48Z-HH-M5B | *** | *** | 47000 | 49000 | 20.9 | 11.7 | 8.9 | 2 | 73 | 87 | 207825586 | Cold Climate
ACIQ | ACIQ-36Z-HH-M4B | ACIQ-09W-HH-MB ¦ ACIQ-09CD-HH-MB |  | 36000 | 37000 | 20.6 | 12.65 | 10.15 | 1.8 | 92 | 93 | 207825584 | Cold Climate
ACIQ | ACIQ-18Z-HH-M2B | ACIQ-09W-HH-MB ¦ ACIQ-09CD-HH-MB |  | 19000 | 20000 | 20.5 | 12.25 | 9.55 | 1.88 | 78 | 97 | 207825578 | Cold Climate
ACIQ | ACIQ-18Z-HH-M2B | *** | *** | 19000 | 20000 | 19 | 12 | 9.3 | 1.85 | 80 | 95 | 207825577 | Cold Climate
1HVAC | ACIQ-36Z-HH-M4B | ACIQ-09W-HH-MB ¦ ACIQ-09CD-HH-MB |  | 36000 | 37000 | 20.6 | 12.65 | 10.15 | 1.8 | 92 | 93 | 207825572 | Cold Climate
ECO AC | EMH-3O27BB | *** | *** | 28000 | 28000 | 21 | 11.7 | 9.2 | 2 | 79 | 67 | 207825502
ECO AC | EMH-2O18BB | *** | *** | 18000 | 19000 | 19 | 12 | 9.8 | 2 | 78 | 70 | 207825499 | Cold Climate
SUNCHILLERS | M18ODU-UL2P | M9IDU-UL ¦ MTIU-09HWFN1-M |  | 18000 | 19000 | 20.95 | 12.95 | 10.15 | 2 | 76 | 68 | 207804200
SUNCHILLERS | M18ODU-UL2P | *** | *** | 18000 | 19000 | 19 | 12 | 9.8 | 2 | 78 | 70 | 207804199 | Cold Climate
SUNCHILLERS | M27ODU-UL2P | M9IDU-UL ¦ MTIU-09HWFN1-M |  | 28000 | 28000 | 22.8 | 12.2 | 9.35 | 2 | 76 | 67 | 207804191
Durastar | DRA5U48M1B | DRAW09F1A ¦ DRAD09F1A |  | 48000 | 49000 | 20.8 | 10.9 | 9.6 | 1.75 | 73 | 67 | 207787182
Durastar | DRA3U28M1B | *** | *** | 28000 | 28000 | 21 | 11.7 | 9.2 | 2 | 79 | 67 | 207787175
Durastar | DRA2U18M1B | *** | *** | 18000 | 19000 | 19 | 12 | 9.8 | 2 | 78 | 70 | 207787172 | Cold Climate
BOSCH | BMS500-AAM048-1CSXHC | BMS500-AAU009-1AHDXB ¦ BMS500-AAU009-1AHDXB |  | 47500 | 49000 | 21.35 | 11.7 | 9.35 | 2 | 73 | 89 | 207760044 | Cold Climate
BOSCH | BMS500-AAM018-1CSXHC | BMS500-AAU009-1AHDXB ¦ BMS500-AAU009-1AHDXB |  | 19000 | 20000 | 20.5 | 12.25 | 9.55 | 1.88 | 78 | 97 | 207760035 | Cold Climate
DIRECT AIR | DIRM-48HXPRO28-5Z | DIRM-09HP-WM ¦ DIRM-09HP-DUH |  | 47500 | 49000 | 21.35 | 11.7 | 9.35 | 2 | 73 | 89 | 207743796 | Cold Climate
DIRECT AIR | DIRM-28HXPRO28-3Z | *** | *** | 28000 | 28000 | 20 | 11.7 | 9.5 | 1.8 | 96 | 89 | 207743789 | Cold Climate
DIRECT AIR | DIRM-27DA25-3Z | DIRM-09HP-WM ¦ DIRM-09HP-DUH |  | 28000 | 28000 | 22.8 | 12.2 | 9.35 | 2 | 76 | 67 | 207743778
DIRECT AIR | DIRM-18DA25-2Z | *** | *** | 18000 | 19000 | 19 | 12 | 9.8 | 2 | 78 | 70 | 207743774 | Cold Climate
AURORA | AU-MU48-2A-U | AU-BS09HR-2A-I ¦ AU-LCF09-2A-I |  | 48000 | 49000 | 20.8 | 10.9 | 9.6 | 1.75 | 73 | 67 | 207743718
AURORA | AU-MU18-2A-U | *** | *** | 18000 | 19000 | 19 | 12 | 9.8 | 2 | 78 | 70 | 207743708 | Cold Climate
MOOVAIR | DMA48HOM25230X3 | DE09HIW23230E3 ¦ DM09HIW23230E3 |  | 47500 | 49000 | 21.35 | 11.7 | 9.35 | 2 | 73 | 89 | 207742552 | Cold Climate
MOOVAIR | DMA27HOM25230X3 | *** | *** | 28000 | 28000 | 20 | 11.7 | 9.5 | 1.8 | 96 | 89 | 207742545 | Cold Climate
MOOVAIR | DMA27HOM23230X2 | DE09HIW23230E3 ¦ DM09HIW23230E3 |  | 28000 | 28000 | 22.8 | 12.2 | 9.35 | 2 | 76 | 67 | 207742534
ELIOS | DEA27HOM23230X2 | DE09HIW23230E3 ¦ DM09HIW23230E3 |  | 28000 | 28000 | 22.8 | 12.2 | 9.35 | 2 | 76 | 67 | 207742477
ELIOS | DEA18HOM23230X2 | *** | *** | 18000 | 19000 | 19 | 12 | 9.8 | 2 | 78 | 70 | 207742473 | Cold Climate
ELIOS | DEA18HOM25230X3 | *** | *** | 19000 | 20000 | 19 | 12 | 9.3 | 1.85 | 80 | 95 | 207742461 | Cold Climate
TK'S | T5C-48HFN1 | TWM-09HRFN1 ¦ TD-09HWFN1 |  | 48000 | 49000 | 20.8 | 10.9 | 9.6 | 1.75 | 73 | 67 | 207742413
C&H | CH-HPR36M-230VO | CH-09DKT230VI ¦ CH-D09MSPHWM-230VI |  | 36000 | 37000 | 20.6 | 12.65 | 10.15 | 1.8 | 92 | 93 | 207742384 | Cold Climate
C&H | CH-28MES-230VO | CH-09DKT230VI ¦ CH-D09MSPHWM-230VI |  | 28000 | 28000 | 22.8 | 12.2 | 9.35 | 2 | 76 | 67 | 207742366
LENNOX | MLB048S4M-2P | MMDB009S4-2P ¦ MWMA009S4-3P |  | 47500 | 49000 | 21.35 | 11.7 | 9.35 | 2 | 73 | 89 | 207699109 | Cold Climate
LENNOX | MLB048S4M-2P | *** | *** | 47000 | 49000 | 20.9 | 11.7 | 8.9 | 2 | 73 | 87 | 207699108 | Cold Climate
AIRGREAN | AG-MO30IR410AH | MSAG11B-09HRFN1-MX7W(GA) ¦ MTIU-09HWFN1-M |  | 27400 | 28000 | 22.25 | 11.95 | 9.2 | 2 | 75 | 67 | 207691838
YONAN | YSMO-48HRN1 | MSAG11B-09HRFN1-MX7W(GA) ¦ MTIU-09HWFN1-M |  | 48000 | 49000 | 20.8 | 10.9 | 9.6 | 1.75 | 73 | 67 | 207691832
MIDEA | MMCMRAQ48EA3 | DHMSHAQ09XA3 ¦ 40MBDQ09---3 |  | 48000 | 49000 | 21.95 | 11.65 | 9.2 | 1.75 | 71 | 67 | 207683490
MIDEA | MMCMRAQ18BA3 | DHMSHAQ09XA3 ¦ 40MBDQ09---3 |  | 18000 | 19000 | 20.95 | 12.95 | 10.15 | 2 | 76 | 68 | 207683473
COMFORTSTAR | CMZ-18-2Z | *** | *** | 18000 | 19000 | 19 | 12 | 9.8 | 2 | 78 | 70 | 207658965 | Cold Climate
DIYCOOL | ES-18Z-M2B | *** | *** | 18000 | 19000 | 19 | 12 | 9.8 | 2 | 78 | 70 | 210857402 | Cold Climate
1HVAC | ES-55Z-M5B | ACIQ-09W-HH-MB ¦ ACIQ-09CD-HH-MB |  | 55000 | 55000 | 20.15 | 10.5 | 8.85 | 1.75 | 63 | 60 | 210857379
1HVAC | ES-48Z-M5B | ACIQ-09W-HH-MB ¦ ACIQ-09CD-HH-MB |  | 48000 | 49000 | 21.95 | 11.65 | 9.2 | 1.75 | 71 | 67 | 210857376
1HVAC | ES-18Z-M2B | *** | *** | 18000 | 19000 | 19 | 12 | 9.8 | 2 | 78 | 70 | 210857366 | Cold Climate
DIAMONDAIR | DF30M2Z3 | *** | *** | 28000 | 28000 | 21 | 11.7 | 9.2 | 2 | 79 | 67 | 210857281
Cooper&Hunter | CH-HPR48M-230VO | CH-09DKT230VI ¦ CH-D09MSPHWM-230VI |  | 47500 | 49000 | 21.35 | 11.7 | 9.35 | 2 | 73 | 89 | 210799638 | Cold Climate
Cooper&Hunter | CH-HPR28M-230VO | *** | *** | 28000 | 28000 | 20 | 11.7 | 9.5 | 1.8 | 96 | 89 | 210799632 | Cold Climate
Cooper&Hunter | CH-48MES-230VO | CH-09DKT230VI ¦ CH-D09MSPHWM-230VI |  | 48000 | 49000 | 21.95 | 11.65 | 9.2 | 1.75 | 71 | 67 | 210799627
Cooper&Hunter | CH-28MES-230VO | CH-09DKT230VI ¦ CH-D09MSPHWM-230VI |  | 28000 | 28000 | 22.8 | 12.2 | 9.35 | 2 | 76 | 67 | 210799621
Cooper&Hunter | CH-28MES-230VO | *** | *** | 28000 | 28000 | 21 | 11.7 | 9.2 | 2 | 79 | 67 | 210799620
MDV | M4OI-36HFN1-M-L | CS11M-09HRFN1-MX0W(A) ¦ MTIU-09HWFN1-M |  | 36000 | 37000 | 20.5 | 12.65 | 10.15 | 1.8 | 92 | 93 | 210644067 | Cold Climate
MDV | M2OA-18HFN1-M-L | CS11M-09HRFN1-MX0W(A) ¦ MTIU-09HWFN1-M |  | 17900 | 19000 | 20.95 | 12.95 | 10.15 | 2 | 76 | 68 | 210644064
MDV | M2OI-18HFN1-M-L | *** | *** | 19000 | 20000 | 19 | 12 | 9.3 | 1.85 | 80 | 95 | 210644054 | Cold Climate
Conforto | MHMZ436DA | MHWAL09DA ¦ DHWAL09DA |  | 36000 | 37000 | 20.6 | 12.65 | 10.15 | 1.8 | 92 | 93 | 210605818 | Cold Climate
Conforto | MHMZ327DA | *** | *** | 28000 | 28000 | 20 | 11.7 | 9.5 | 1.8 | 96 | 89 | 210605814 | Cold Climate
ECO AC | EMH-4O36BBH | MSAG11B-09HRFN1-MX7W(GA) ¦ EHH-D09BA |  | 36000 | 37000 | 19.5 | 12.1 | 9.85 | 1.8 | 95 | 93 | 210586159 | Cold Climate
Durastar | DRA5H55M1A | DRAW09F1A ¦ DRAD09F1A |  | 55000 | 55000 | 19.4 | 10.5 | 9.4 | 1.85 | 64 | 83 | 210568225 | Cold Climate
Durastar | DRA5U55M1B | DRAW09F1A ¦ DRAD09F1A |  | 55000 | 55000 | 19.6 | 10.5 | 9.1 | 1.75 | 65 | 60 | 210568210
AIRDACH | AMSH2700VM1-D | MSAG11B-09HRFN1-MX7W(GA) ¦ MTIU-09HWFN1-M |  | 27400 | 28000 | 22.25 | 11.95 | 9.2 | 2 | 75 | 67 | 210474676
MRCOOL | DIY-MULTI5-48HP230C | DUCT-09HP-230 ¦ O-09-HP-WMAH-230A |  | 48500 | 48500 | 20.05 | 11.1 | 9.5 | 1.78 | 73 | 64 | 210410110
CTMorley | MOU-5A48H-2 | *** | *** | 47000 | 49000 | 20.9 | 11.7 | 8.9 | 2 | 73 | 87 | 210288150 | Cold Climate
CTMorley | MOU-4A36H-2 | MIU-A09D-2 ¦ MIU-A09W-2 |  | 36000 | 37000 | 19.5 | 12.1 | 9.85 | 1.8 | 95 | 93 | 210288148 | Cold Climate
DUCTLESSAIRE | DA48-5Z-O | MSAG11B-09HRFN1-MX7W(GA) ¦ MTIU-09HWFN1-M |  | 48000 | 49000 | 20.8 | 10.9 | 9.6 | 1.75 | 73 | 67 | 209862299
KLIMAIRE | KMIR218-H221-2 | KSIH009-H225-IW-2 ¦ KDIP09-H2 |  | 18000 | 19000 | 20 | 12.25 | 10 | 2 | 77 | 68 | 209862183
TGM | MMRSHT27AS3 | MSAG11B-09HRFN1-MX7W(GA) ¦ MTIU-09HWFN1-M |  | 27400 | 28000 | 22.25 | 11.95 | 9.2 | 2 | 75 | 67 | 209843050
TGM | MMRSHT18AS2 | *** | *** | 18000 | 19000 | 19 | 12 | 9.8 | 2 | 78 | 70 | 209843046 | Cold Climate
CLASSIC | MMRSHC48AS5 | MSAG11B-09HRFN1-MX7W(GA) ¦ MTIU-09HWFN1-M |  | 48000 | 49000 | 20.8 | 10.9 | 9.6 | 1.75 | 73 | 67 | 209843044
CLASSIC | MMRSHC18AS2 | MSAG11B-09HRFN1-MX7W(GA) ¦ MTIU-09HWFN1-M |  | 18000 | 19000 | 20 | 12.25 | 10 | 2 | 77 | 68 | 209843035
CLASSIC | MMRSHC18AS2 | *** | *** | 18000 | 19000 | 19 | 12 | 9.8 | 2 | 78 | 70 | 209843034 | Cold Climate
THERMOCORE SYSTEMS | T423D-H224-C | T3-OS209-EW ¦ MTIU-09HWFN1-M |  | 24000 | 24400 | 22.95 | 12.95 | 9.85 | 1.9 | 86 | 75 | 209549028 | Cold Climate
ECO AIR | M5OA-55HFN1-M-[X] | MSEPB-09HRFN1-MY5W(GA) ¦ MTIU-09HWFN1-M |  | 55000 | 55000 | 20.4 | 10.5 | 9.4 | 1.9 | 63 | 84 | 209319652 | Cold Climate
ECO AIR | M4OI-36HFN1-M | MSEPB-09HRFN1-MY5W(GA) ¦ MTIU-09HWFN1-M |  | 36000 | 37000 | 20.6 | 12.65 | 10.15 | 1.8 | 92 | 93 | 209319646 | Cold Climate
ECO AIR | M2OI-18HFN1-M | MSEPB-09HRFN1-MY5W(GA) ¦ MTIU-09HWFN1-M |  | 19000 | 20000 | 20.5 | 12.25 | 9.55 | 1.88 | 78 | 97 | 209319640 | Cold Climate
MRCOOL | DIY-MULTI4-36HP230C | *** | *** | 36000 | 37000 | 18 | 10.5 | 9 | 2 | 62 | 65 | 208959771
SEA BREEZE+ | HMZ48H424ZMO | WM9H424ZMI ¦ D9H424ZMI |  | 55000 | 55000 | 19.4 | 10.5 | 9.4 | 1.85 | 64 | 83 | 208816900 | Cold Climate
NAKS | NAKS-MULTI AC-27K-208-230 | MSAG11B-09HRFN1-MX7W(GA) ¦ MTIU-09HWFN1-M |  | 27400 | 28000 | 22.25 | 11.95 | 9.2 | 2 | 75 | 67 | 208674974
AIC TECHNOLOGIES | NAKS-MULTI AC-27K-208-230 | *** | *** | 28000 | 28000 | 21 | 11.7 | 9.2 | 2 | 79 | 67 | 208674957
MRCOOL | MULTI2-18HP230B | *** | *** | 18000 | 19000 | 19 | 12 | 9.8 | 2 | 78 | 70 | 208552830 | Cold Climate
SLIMAIR | SHC2Z18VC2AG | *** | *** | 18000 | 19000 | 19 | 12 | 9.8 | 2 | 78 | 70 | 208447949 | Cold Climate
TRUST AIR CONDITIONERS | M5H48H/O4S4P | IUMDL09H/I43P ¦ IS09H/I4S41P |  | 47500 | 49000 | 21.35 | 11.7 | 9.35 | 2 | 73 | 89 | 208284496 | Cold Climate
TRUST AIR CONDITIONERS | M2H18H/O4S4P | IUMDL09H/I43P ¦ IS09H/I4S41P |  | 19000 | 20000 | 20.5 | 12.25 | 9.55 | 1.88 | 78 | 97 | 208284487 | Cold Climate
TRUST AIR CONDITIONERS | M3S27H/O4S4P | *** | *** | 28000 | 28000 | 21 | 11.7 | 9.2 | 2 | 79 | 67 | 208284477
DUCTLESSAIRE | DA27-3Z-0* | MSAG11B-09HRFN1-MX7W(GA) ¦ MTIU-09HWFN1-M |  | 27400 | 28000 | 22.25 | 11.95 | 9.2 | 2 | 75 | 67 | 208136326
MOOVAIR | DMA55HOM25230X3 | *** | *** | 55000 | 55000 | 18.8 | 10.5 | 9.3 | 1.9 | 64 | 84 | 208136320 | Cold Climate
ELIOS | DEA55HOM25230X3 | DE09HIW23230E3 ¦ DM09HIW23230E3 |  | 55000 | 55000 | 20.4 | 10.5 | 9.4 | 1.9 | 63 | 84 | 208136315 | Cold Climate
MDV | M5OA-55HFN1-M-[X]*(2) | *** | *** | 55000 | 55000 | 18.8 | 10.5 | 9.3 | 1.9 | 64 | 84 | 208132544 | Cold Climate
SEA BREEZE+ | MZ48H424ZMO | WM9H424ZMI ¦ D9H424ZMI |  | 48000 | 49000 | 20.8 | 10.9 | 9.6 | 1.75 | 73 | 67 | 208128293
SEA BREEZE+ | MZ18H424ZMO | *** | *** | 18000 | 19000 | 19 | 12 | 9.8 | 2 | 78 | 70 | 208128283 | Cold Climate
DIRECT AIR | DIRM-48HXPRO28-5Z | *** | *** | 47000 | 49000 | 20.9 | 11.7 | 8.9 | 2 | 73 | 87 | 207743795 | Cold Climate
DIRECT AIR | DIRM-36HXPRO28-4Z | DIRM-09HP-WM ¦ DIRM-09HP-DUH |  | 36000 | 37000 | 20.6 | 12.65 | 10.15 | 1.8 | 92 | 93 | 207743793 | Cold Climate
DIRECT AIR | DIRM-28HXPRO28-3Z | DIRM-09HP-WM ¦ DIRM-09HP-DUH |  | 28000 | 28000 | 21.5 | 12.1 | 10.05 | 1.8 | 96 | 89 | 207743790 | Cold Climate
DIRECT AIR | DIRM-18HXPRO28-2Z | *** | *** | 19000 | 20000 | 19 | 12 | 9.3 | 1.85 | 80 | 95 | 207743786 | Cold Climate
AURORA | AU-MU27-2A-U | AU-BS09HR-2A-I ¦ AU-LCF09-2A-I |  | 27400 | 28000 | 22.25 | 11.95 | 9.2 | 2 | 75 | 67 | 207743712
AURORA | AU-MU27-2A-U | *** | *** | 28000 | 28000 | 21 | 11.7 | 9.2 | 2 | 79 | 67 | 207743711
MOOVAIR | DMA36HOM25230X3 | DE09HIW23230E3 ¦ DM09HIW23230E3 |  | 36000 | 37000 | 20.6 | 12.65 | 10.15 | 1.8 | 92 | 93 | 207742549 | Cold Climate
MOOVAIR | DMA18HOM25230X3 | DE09HIW23230E3 ¦ DM09HIW23230E3 |  | 19000 | 20000 | 20.5 | 12.25 | 9.55 | 1.88 | 78 | 97 | 207742543 | Cold Climate
MOOVAIR | DMA18HOM25230X3 | *** | *** | 19000 | 20000 | 19 | 12 | 9.3 | 1.85 | 80 | 95 | 207742542 | Cold Climate
MOOVAIR | DMA27HOM23230X2 | *** | *** | 28000 | 28000 | 21 | 11.7 | 9.2 | 2 | 79 | 67 | 207742533
MOOVAIR | DMA18HOM23230X2 | *** | *** | 18000 | 19000 | 19 | 12 | 9.8 | 2 | 78 | 70 | 207742530 | Cold Climate
ELIOS | DEA48HOM23230X2 | DE09HIW23230E3 ¦ DM09HIW23230E3 |  | 48000 | 49000 | 21.95 | 11.65 | 9.2 | 1.75 | 71 | 67 | 207742483
ELIOS | DEA27HOM23230X2 | *** | *** | 28000 | 28000 | 21 | 11.7 | 9.2 | 2 | 79 | 67 | 207742476
ELIOS | DEA48HOM25230X3 | *** | *** | 47000 | 49000 | 20.9 | 11.7 | 8.9 | 2 | 73 | 87 | 207742470 | Cold Climate
ELIOS | DEA36HOM25230X3 | DE09HIW23230E3 ¦ DM09HIW23230E3 |  | 36000 | 37000 | 20.6 | 12.65 | 10.15 | 1.8 | 92 | 93 | 207742468 | Cold Climate
ELIOS | DEA27HOM25230X3 | DE09HIW23230E3 ¦ DM09HIW23230E3 |  | 28000 | 28000 | 21.5 | 12.1 | 10.05 | 1.8 | 96 | 89 | 207742465 | Cold Climate
ELIOS | DEA27HOM25230X3 | *** | *** | 28000 | 28000 | 20 | 11.7 | 9.5 | 1.8 | 96 | 89 | 207742464 | Cold Climate
C&H | CH-HPR48M-230VO | *** | *** | 47000 | 49000 | 20.9 | 11.7 | 8.9 | 2 | 73 | 87 | 207742382 | Cold Climate
C&H | CH-HPR28M-230VO | CH-09DKT230VI ¦ CH-D09MSPHWM-230VI |  | 28000 | 28000 | 21.5 | 12.1 | 10.05 | 1.8 | 96 | 89 | 207742378 | Cold Climate
C&H | CH-28MES-230VO | *** | *** | 28000 | 28000 | 21 | 11.7 | 9.2 | 2 | 79 | 67 | 207742365
C&H | CH-18MES-230VO | *** | *** | 18000 | 19000 | 19 | 12 | 9.8 | 2 | 78 | 70 | 207742362 | Cold Climate
MDV | M3OJ-24HFN1-M-L | CS11M-09HRFN1-MX0W(A) ¦ MTIU-09HWFN1-M |  | 24000 | 24400 | 20.3 | 12.55 | 9.3 | 1.92 | 76 | 75 | 207699115 | Cold Climate
LENNOX | MPC030S4M-1P | MMDB009S4-2P ¦ MWMA009S4-3P |  | 28000 | 28000 | 22.65 | 12.2 | 9.25 | 2 | 76 | 67 | 207699112
KANIONco | KWSMO-18R410AIHMV | *** | *** | 18000 | 19000 | 19 | 12 | 9.8 | 2 | 78 | 70 | 207691848 | Cold Climate
YONAN | YSMO-30HRN1 | MSAG11B-09HRFN1-MX7W(GA) ¦ MTIU-09HWFN1-M |  | 27400 | 28000 | 22.25 | 11.95 | 9.2 | 2 | 75 | 67 | 207691835
YONAN | YSMO-30HRN1 | *** | *** | 28000 | 28000 | 21 | 11.7 | 9.2 | 2 | 79 | 67 | 207691834
MIDEA | MMCMHAQ24CA3 | DHMSHAQ09XA3 ¦ 40MBDQ09---3 |  | 24000 | 24400 | 22.95 | 12.95 | 9.85 | 1.9 | 86 | 75 | 207683476 | Cold Climate
CanAir | C28MC218H21 | *** | *** | 18000 | 19000 | 19 | 12 | 9.8 | 2 | 78 | 70 | 207683263 | Cold Climate
NAPOLEON | NDHAM-28-O | NH25-09F-I ¦ NDHAS22-09-I |  | 28000 | 28000 | 21.3 | 11.75 | 9.65 | 1.8 | 94 | 89 | 207683240 | Cold Climate
MIDEA | M3OJ-27HFN1-M-CO | *** | *** | 28000 | 28000 | 21 | 11.7 | 9.2 | 2 | 79 | 67 | 207659306
COMFORTSTAR | CVH-18-2SH | CPA-09B ¦ CXH009CD(I) |  | 19000 | 20000 | 20.5 | 12.25 | 9.55 | 1.88 | 78 | 97 | 207658978 | Cold Climate
COMFORTSTAR | CMZ-54-5Z | CPA-09B ¦ CXH009CD(I) |  | 48000 | 49000 | 21.95 | 11.65 | 9.2 | 1.75 | 71 | 67 | 207658975
COMFORTSTAR | CMZ-27-3Z | *** | *** | 28000 | 28000 | 21 | 11.7 | 9.2 | 2 | 79 | 67 | 207658968
KERR | A-KMH36QV-1 | B-KMH09SV-1 ¦ B-KMH09DU-1 |  | 36000 | 37000 | 20.6 | 12.65 | 10.15 | 1.8 | 92 | 93 | 207657621 | Cold Climate
COMFORT-AIRE | A-VMH18DV-1 | B-VMH09SV-1 ¦ B-VMH09DU-1 |  | 19000 | 20000 | 20.5 | 12.25 | 9.55 | 1.88 | 78 | 97 | 207657611 | Cold Climate
KERR | A-KMH48PV-1 | *** | *** | 47000 | 49000 | 20.9 | 11.7 | 8.9 | 2 | 73 | 87 | 207657607 | Cold Climate
KERR | A-KMH18DV-1 | *** | *** | 19000 | 20000 | 19 | 12 | 9.3 | 1.85 | 80 | 95 | 207657598 | Cold Climate
KARDA | 3KARDA27MZ3 | 1PAMSHH09-SZW-25 ¦ 2PAMSDH09 |  | 27400 | 28000 | 22.25 | 11.95 | 9.2 | 2 | 75 | 67 | 207657364
PERFECTAIRE | 3PAMSH18-MZO2 | 1PAMSHH09-SZW-25 ¦ 2PAMSDH09 |  | 18000 | 19000 | 20 | 12.25 | 10 | 2 | 77 | 68 | 207657349
PERFECTAIRE | 3PAMS48-HH-MZO5 | *** | *** | 47000 | 49000 | 20.9 | 11.7 | 8.9 | 2 | 73 | 87 | 207657345 | Cold Climate
PERFECTAIRE | 3PAMS27-HH-MZO3 | 1PAMSHH09-SZW-25 ¦ 2PAMSDH09 |  | 28000 | 28000 | 21.3 | 11.75 | 9.65 | 1.8 | 94 | 89 | 207657340 | Cold Climate
PERFECTAIRE | 3PAMS18-HH-MZO2 | 1PAMSHH09-SZW-25 ¦ 2PAMSDH09 |  | 19000 | 20000 | 19.75 | 12.25 | 9.15 | 1.83 | 74 | 93 | 207657337 | Cold Climate
PERFECTAIRE | 3PAMS18-HH-MZO2 | *** | *** | 19000 | 20000 | 19 | 12 | 9.3 | 1.85 | 80 | 95 | 207657336 | Cold Climate
AIRQUEST | DLCMHBH36DAK | DLFSHAH09XAK ¦ DLFSDAH09XAK |  | 36000 | 37000 | 19.5 | 12.1 | 9.85 | 1.8 | 95 | 93 | 207643193 | Cold Climate
AIRQUEST | DLCMHBH48EAK | DLFSHAH09XAK ¦ DLFSDAH09XAK |  | 47500 | 49000 | 21.05 | 11.35 | 9.45 | 2 | 76 | 89 | 207643190 | Cold Climate
SMART COMFORT | DLCMHBH36DAK | DLFSHAH09XAK ¦ DLFSDAH09XAK |  | 36000 | 37000 | 19.5 | 12.1 | 9.85 | 1.8 | 95 | 93 | 207643172 | Cold Climate
SMART COMFORT | DLCMRBH18BAK | *** | *** | 18000 | 19000 | 19 | 12 | 9.8 | 2 | 78 | 70 | 207643156 | Cold Climate
TEMPSTAR | DLCMHBH48EAK | DLFSHAH09XAK ¦ DLFSDAH09XAK |  | 47500 | 49000 | 21.05 | 11.35 | 9.45 | 2 | 76 | 89 | 207643148 | Cold Climate
MIDEA | DLCMRBH48EAK | DLFSHAH09XAK ¦ DLFSDAH09XAK |  | 48000 | 49000 | 20.8 | 10.9 | 9.6 | 1.75 | 73 | 67 | 207643133
MIDEA | DLCMHBH48EAK | *** | *** | 47000 | 49000 | 20.9 | 11.7 | 8.9 | 2 | 73 | 87 | 207643126 | Cold Climate
MDV | M5OG-48HFN1-M-[X]-20-L | *** | *** | 47000 | 49000 | 20.9 | 11.7 | 8.9 | 2 | 73 | 87 | 207658619 | Cold Climate
MDV | M3OJ-27HFN1-M-L | *** | *** | 28000 | 28000 | 20.7 | 11.7 | 9.2 | 2 | 79 | 67 | 207658617
COMFORT-AIRE | A-VMH36QV-1 | B-VMH09SV-1 ¦ B-VMH09DU-1 |  | 36000 | 37000 | 20.6 | 12.65 | 10.15 | 1.8 | 92 | 93 | 207657620 | Cold Climate
COMFORT-AIRE | A-VMH28TV-1 | B-VMH09SV-1 ¦ B-VMH09DU-1 |  | 28000 | 28000 | 21.5 | 12.1 | 10.05 | 1.8 | 96 | 89 | 207657614 | Cold Climate
COMFORT-AIRE | A-VMH28TV-1 | *** | *** | 28000 | 28000 | 20 | 11.7 | 9.5 | 1.8 | 96 | 89 | 207657613 | Cold Climate
KERR | A-KMH28TV-1 | B-KMH09SV-1 ¦ B-KMH09DU-1 |  | 28000 | 28000 | 21.5 | 12.1 | 10.05 | 1.8 | 96 | 89 | 207657603 | Cold Climate
KERR | A-KMH18DV-1 | B-KMH09SV-1 ¦ B-KMH09DU-1 |  | 19000 | 20000 | 20.5 | 12.25 | 9.55 | 1.88 | 78 | 97 | 207657600 | Cold Climate
KARDA | 3KARDA48MZ5 | 1PAMSHH09-SZW-25 ¦ 2PAMSDH09 |  | 48000 | 49000 | 20.8 | 10.9 | 9.6 | 1.75 | 73 | 67 | 207657370
KARDA | 3KARDA27MZ3 | *** | *** | 28000 | 28000 | 21 | 11.7 | 9.2 | 2 | 79 | 67 | 207657362
KARDA | 3KARDA18MZ2 | *** | *** | 18000 | 19000 | 19 | 12 | 9.8 | 2 | 78 | 70 | 207657360 | Cold Climate
PERFECTAIRE | 3PAMSH27-MZO3 | *** | *** | 28000 | 28000 | 21 | 11.7 | 9.2 | 2 | 79 | 67 | 207657350
PERFECTAIRE | 3PAMSH18-MZO2 | *** | *** | 18000 | 19000 | 19 | 12 | 9.8 | 2 | 78 | 70 | 207657348 | Cold Climate
PERFECTAIRE | 3PAMS48-HH-MZO5 | 1PAMSHH09-SZW-25 ¦ 2PAMSDH09 |  | 47500 | 49000 | 21.05 | 11.35 | 9.45 | 2 | 76 | 89 | 207657346 | Cold Climate
PERFECTAIRE | 3PAMS36-HH-MZO4 | 1PAMSHH09-SZW-25 ¦ 2PAMSDH09 |  | 36000 | 37000 | 19.5 | 12.1 | 9.85 | 1.8 | 95 | 93 | 207657343 | Cold Climate
PERFECTAIRE | 3PAMS27-HH-MZO3 | *** | *** | 28000 | 28000 | 20 | 11.7 | 9.5 | 1.8 | 96 | 89 | 207657338 | Cold Climate
AIRQUEST | DLCMRBH48EAK | DLFSHAH09XAK ¦ DLFSDAH09XAK |  | 48000 | 49000 | 20.8 | 10.9 | 9.6 | 1.75 | 73 | 67 | 207643196
AIRQUEST | DLCMRBH18BAK | DLFSHAH09XAK ¦ DLFSDAH09XAK |  | 18000 | 19000 | 20 | 12.25 | 10 | 2 | 77 | 68 | 207643178
SMART COMFORT | DLCMRBH18BAK | DLFSHAH09XAK ¦ DLFSDAH09XAK |  | 18000 | 19000 | 20 | 12.25 | 10 | 2 | 77 | 68 | 207643157
TEMPSTAR | DLCMRBH18BAK | DLFSHAH09XAK ¦ DLFSDAH09XAK |  | 18000 | 19000 | 20 | 12.25 | 10 | 2 | 77 | 68 | 207643136
MIDEA | DLCMHBH36DAK | DLFSHAH09XAK ¦ DLFSDAH09XAK |  | 36000 | 37000 | 19.5 | 12.1 | 9.85 | 1.8 | 95 | 93 | 207643130 | Cold Climate
Cooper&Hunter | CH-HPR48M-230VO | *** | *** | 47000 | 49000 | 20.9 | 11.7 | 8.9 | 2 | 73 | 87 | 210799637 | Cold Climate
Cooper&Hunter | CH-18MES-230VO | *** | *** | 18000 | 19000 | 19 | 12 | 9.8 | 2 | 78 | 70 | 210799617 | Cold Climate
Relief Sciences | LANG27OD25-3 | *** | *** | 28000 | 28000 | 21 | 11.7 | 9.2 | 2 | 79 | 67 | 210655379
Relief Sciences | LANG24OD25-2 | LANG09ID-25 ¦ MTIU-09HWFN1-M |  | 18000 | 19000 | 20 | 12.25 | 10 | 2 | 77 | 68 | 210655377
MDV | M2OI-18HFN1-M-L | CS11M-09HRFN1-MX0W(A) ¦ MTIU-09HWFN1-M |  | 19000 | 20000 | 20.35 | 12.25 | 9.55 | 1.88 | 78 | 97 | 210644066 | Cold Climate
Conforto | MHMZ548DA | MHWAL09DA ¦ DHWAL09DA |  | 47500 | 49000 | 21.35 | 11.7 | 9.35 | 2 | 73 | 89 | 210605821 | Cold Climate
ECO AC | EMH-3O27BBH | MSAG11B-09HRFN1-MX7W(GA) ¦ EHH-D09BA |  | 28000 | 28000 | 21.3 | 11.75 | 9.65 | 1.8 | 94 | 89 | 210586156 | Cold Climate
ECO AC | EMH-2O18BBH | *** | *** | 19000 | 20000 | 19 | 12 | 9.3 | 1.85 | 80 | 95 | 210586152 | Cold Climate
Durastar | DRA5H55M1A | *** | *** | 55000 | 55000 | 18.8 | 10.5 | 9.3 | 1.9 | 64 | 84 | 210568224 | Cold Climate
Durastar | DRA5H48M1A | DRAW09F1A ¦ DRAD09F1A |  | 47500 | 49000 | 21.05 | 11.35 | 9.45 | 2 | 76 | 89 | 210568222 | Cold Climate
Durastar | DRA2H18M1A | DRAW09F1A ¦ DRAD09F1A |  | 19000 | 20000 | 19.75 | 12.25 | 9.15 | 1.83 | 74 | 93 | 210568213 | Cold Climate
AIRDACH | AMSH4800VM1-D | MSAG11B-09HRFN1-MX7W(GA) ¦ MTIU-09HWFN1-M |  | 48000 | 49000 | 20.8 | 10.9 | 9.6 | 1.75 | 73 | 67 | 210474682
AIRDACH | AMSH1800VM1-D | MSAG11B-09HRFN1-MX7W(GA) ¦ MTIU-09HWFN1-M |  | 18000 | 19000 | 20 | 12.25 | 10 | 2 | 77 | 68 | 210474673
AIRDACH | AMSH1800VM1-D | *** | *** | 18000 | 19000 | 19 | 12 | 9.8 | 2 | 78 | 70 | 210474672 | Cold Climate
CTMorley | MOU-3A27H-2 | *** | *** | 28000 | 28000 | 20 | 11.7 | 9.5 | 1.8 | 96 | 89 | 210288144 | Cold Climate
CTMorley | MOU-2A18H-2 | MIU-A09D-2 ¦ MIU-A09W-2 |  | 19000 | 20000 | 19.75 | 12.25 | 9.15 | 1.83 | 74 | 93 | 210288142 | Cold Climate
CTMorley | MOU-2A18H-2 | *** | *** | 19000 | 20000 | 19 | 12 | 9.3 | 1.85 | 80 | 95 | 210288141 | Cold Climate
CTMorley | MOU-3A27G-2 | MIU-A09D-2 ¦ MIU-A09W-2 |  | 27400 | 28000 | 22.25 | 11.95 | 9.2 | 2 | 75 | 67 | 210288133
CTMorley | MOU-2A18G-2 | MIU-A09D-2 ¦ MIU-A09W-2 |  | 18000 | 19000 | 20 | 12.25 | 10 | 2 | 77 | 68 | 210288130
MDV | M3OH-27HFN1-MQ1 | CS11M-09HRFN1-MX0W(A) ¦ MTIU-09HWFN1-M |  | 27400 | 27400 | 20.75 | 11.5 | 9.3 | 1.85 | 74 | 68 | 209948225
MDV | M4OH-36HFN1-MQ1 | CS11M-09HRFN1-MX0W(A) ¦ MTIU-09HWFN1-M |  | 36000 | 36400 | 19.75 | 10.5 | 8.9 | 1.84 | 67 | 66 | 209948224
CTMorley | MOU-5A55H-2 | MIU-A09D-2 ¦ MIU-A09W-2 |  | 55000 | 55000 | 19.4 | 10.5 | 9.4 | 1.85 | 64 | 83 | 209864941 | Cold Climate
KLIMAIRE | KMIR327-H217-2 | KSIH009-H225-IW-2 ¦ KDIP09-H2 |  | 27400 | 28000 | 22.25 | 11.95 | 9.2 | 2 | 75 | 67 | 209862189
CLASSIC | MMRSHC27AS3 | *** | *** | 28000 | 28000 | 21 | 11.7 | 9.2 | 2 | 79 | 67 | 209843037
COMFORTMAKER | DLCMRBH18BAK | *** | *** | 18000 | 19000 | 19 | 12 | 9.8 | 2 | 78 | 70 | 207643009 | Cold Climate
ARCOAIRE | DLCMHBH36DAK | DLFSHAH09XAK ¦ DLFSDAH09XAK |  | 36000 | 37000 | 19.5 | 12.1 | 9.85 | 1.8 | 95 | 93 | 207643004 | Cold Climate
ARCOAIRE | DLCMHBH48EAK | DLFSHAH09XAK ¦ DLFSDAH09XAK |  | 47500 | 49000 | 21.05 | 11.35 | 9.45 | 2 | 76 | 89 | 207643001 | Cold Climate
MIDEA | 38MGHBQ48EA3 | *** | *** | 47000 | 49000 | 20.9 | 11.7 | 8.9 | 2 | 73 | 87 | 207642973 | Cold Climate
MIDEA | 38MGRBQ18BA3 | DHMSHAQ09XA3 ¦ 40MBDQ09---3 |  | 18000 | 19000 | 20.95 | 12.95 | 10.15 | 2 | 76 | 68 | 207642962
Weathermaker | 38MGHBQ36DA3 | DHMSHAQ09XA3 ¦ 40MBDQ09---3 |  | 36000 | 37000 | 20.6 | 12.65 | 10.15 | 1.8 | 92 | 93 | 207642956 | Cold Climate
Weathermaker | 38MGRBQ18BA3 | DHMSHAQ09XA3 ¦ 40MBDQ09---3 |  | 18000 | 19000 | 20.95 | 12.95 | 10.15 | 2 | 76 | 68 | 207642941
PAYNE | 38MGHBQ36DA3 | DHMSHAQ09XA3 ¦ 40MBDQ09---3 |  | 36000 | 37000 | 20.6 | 12.65 | 10.15 | 1.8 | 92 | 93 | 207642935 | Cold Climate
PAYNE | 38MGHBQ24CA3 | *** | *** | 24000 | 24000 | 21.3 | 12.5 | 9.7 | 1.9 | 90 | 75 | 207642922 | Cold Climate
BRYANT | 38MGHBQ24CA3 | *** | *** | 24000 | 24000 | 21.3 | 12.5 | 9.7 | 1.9 | 90 | 75 | 207642901 | Cold Climate
BRYANT | 38MGRBQ18BA3 | DHMSHAQ09XA3 ¦ 40MBDQ09---3 |  | 18000 | 19000 | 20.95 | 12.95 | 10.15 | 2 | 76 | 68 | 207642899
CARRIER | 38MGHBQ36DA3 | DHMSHAQ09XA3 ¦ 40MBDQ09---3 |  | 36000 | 37000 | 20.6 | 12.65 | 10.15 | 1.8 | 92 | 93 | 207642893 | Cold Climate
CARRIER | 38MGHBQ48EA3 | DHMSHAQ09XA3 ¦ 40MBDQ09---3 |  | 47500 | 49000 | 21.35 | 11.7 | 9.35 | 2 | 73 | 89 | 207642890 | Cold Climate
CARRIER | 38MGRBQ18BA3 | *** | *** | 18000 | 19000 | 19 | 12 | 9.8 | 2 | 78 | 70 | 207642877 | Cold Climate
LBG Products | LMUHB48DO | *** | *** | 47000 | 49000 | 20.9 | 11.7 | 8.9 | 2 | 73 | 87 | 207641326 | Cold Climate
LBG Products | LMHB18DO | LBHB09DUI ¦ LMHB09DFI |  | 18000 | 19000 | 20 | 12.25 | 10 | 2 | 77 | 68 | 207641306
BLUERIDGE | BMM48HHC | BM09M22WM ¦ MTIU-09HWFN1-M |  | 47500 | 49000 | 21.05 | 11.35 | 9.45 | 2 | 76 | 89 | 207641302 | Cold Climate
BLUERIDGE | BMM36HHC | BM09M22WM ¦ MTIU-09HWFN1-M |  | 36000 | 37000 | 19.5 | 12.1 | 9.85 | 1.8 | 95 | 93 | 207641299 | Cold Climate
BLUERIDGE | BMM27C | *** | *** | 28000 | 28000 | 21 | 11.7 | 9.2 | 2 | 79 | 67 | 207641282
NOVAIR | LEA27MZ-3P-25SK-O | 09EVONVI ¦ MTIU-09HWFN1-M |  | 27400 | 28000 | 22.25 | 11.95 | 9.2 | 2 | 75 | 67 | 207641275
MDV | M5OG-48HFN1-M* | CS11M-09HRFN1-MX0W(A) ¦ MTIU-09HWFN1-M |  | 48000 | 49000 | 20.8 | 10.9 | 9.6 | 1.75 | 73 | 67 | 207641261
MDV | M3OJ-27HFN1-M* | CS11M-09HRFN1-MX0W(A) ¦ MTIU-09HWFN1-M |  | 27400 | 28000 | 22.25 | 11.95 | 9.2 | 2 | 75 | 67 | 207641254
MDV | M5OG-48HFN1-M-[X]-20* | CS11M-09HRFN1-MX0W(A) ¦ MTIU-09HWFN1-M |  | 47500 | 49000 | 21.05 | 11.35 | 9.45 | 2 | 76 | 89 | 207641251 | Cold Climate
MDV | M5OG-48HFN1-M | CS11M-09HRFN1-MX0W(A) ¦ MTIU-09HWFN1-M |  | 48000 | 49000 | 21.95 | 11.65 | 9.2 | 1.75 | 71 | 67 | 207641230
MDV | M3OI-24HFN1-M | CS11M-09HRFN1-MX0W(A) ¦ MTIU-09HWFN1-M |  | 24000 | 24000 | 21.55 | 12.4 | 10.35 | 1.8 | 100 | 100 | 207618261 | Cold Climate
MDV | M3OJ-24HFN1-M | *** | *** | 24000 | 24000 | 21.3 | 12.5 | 9.7 | 1.9 | 90 | 75 | 207617651 | Cold Climate
Convectair | 8522-C48-O | 8028-C09-I ¦ MTIU-09HWFN1-M |  | 47500 | 49000 | 21.35 | 11.7 | 9.35 | 2 | 73 | 89 | 207590854 | Cold Climate
Convectair | 8322-C27-O | 8028-C09-I ¦ MTIU-09HWFN1-M |  | 28000 | 28000 | 21.5 | 12.1 | 10.05 | 1.8 | 96 | 89 | 207590851 | Cold Climate
Convectair | 8222-C18-O | 8028-C09-I ¦ MTIU-09HWFN1-M |  | 19000 | 20000 | 20.5 | 12.25 | 9.55 | 1.88 | 78 | 97 | 207590848 | Cold Climate
Convectair | 8222-C18-O | *** | *** | 19000 | 20000 | 19 | 12 | 9.3 | 1.85 | 80 | 95 | 207590847 | Cold Climate
MDV | M2OA-18HFN1-M | *** | *** | 18000 | 19000 | 19 | 12 | 9.8 | 2 | 78 | 70 | 206714980 | Cold Climate
AC PRO.COM | A3OJ-27HFN1-M | ASEPB-09HRFN1-MY5W(GA) ¦ ATIU-09HWFN1-M |  | 28000 | 28000 | 22.8 | 12.2 | 9.35 | 2 | 76 | 67 | 207827127
DIYCOOL | ACIQ-27Z-HH-M3B | *** | *** | 28000 | 28000 | 20 | 11.7 | 9.5 | 1.8 | 96 | 89 | 207825592 | Cold Climate
DIYCOOL | ACIQ-18Z-HH-M2B | ACIQ-09W-HH-MB ¦ ACIQ-09CD-HH-MB |  | 19000 | 20000 | 20.5 | 12.25 | 9.55 | 1.88 | 78 | 97 | 207825590 | Cold Climate
BLUERIDGE | BMM27HH2C | BMY9HH28WM ¦ MTIU-09HWFN1-M |  | 27000 | 27000 | 20.4 | 12 | 10 | 1.8 | 85 | 100 | 212360180 | Cold Climate
MDV | M3OK-27HFN1-M* | MSAG11B-09HRFN1-MX7W(GA) ¦ MTIU-09HWFN1-M |  | 27000 | 27000 | 19.75 | 11.8 | 9.8 | 1.8 | 84 | 100 | 212360177 | Cold Climate
STEALTH | ES-48Z-M5B | ACIQ-09CD-HH-MB ¦ ACIQ-09W-HH-MC |  | 48000 | 49000 | 21.95 | 11.65 | 9.2 | 1.75 | 71 | 67 | 212316217
STEALTH | ES-27Z-M3B | ACIQ-09CD-HH-MB ¦ ACIQ-09W-HH-MC |  | 28000 | 28000 | 22.8 | 12.2 | 9.35 | 2 | 76 | 67 | 212316211
STEALTH | ACIQ-18Z-HH-M2B | ACIQ-09CD-HH-MB ¦ ACIQ-09W-HH-MB |  | 19000 | 20000 | 20.5 | 12.25 | 9.55 | 1.88 | 78 | 97 | 212316173 | Cold Climate
STEALTH | ACIQ-18Z-HH-M2B | *** | *** | 19000 | 20000 | 19 | 12 | 9.3 | 1.85 | 80 | 95 | 212316172 | Cold Climate
PolarWave | ES-55Z-M5B | ACIQ-09CD-HH-MB ¦ ACIQ-09W-HH-MC |  | 55000 | 55000 | 20.15 | 10.5 | 8.85 | 1.75 | 63 | 60 | 212316134
PolarWave | ES-27Z-M3B | *** | *** | 28000 | 28000 | 21 | 11.7 | 9.2 | 2 | 79 | 67 | 212316124
PolarWave | ACIQ-27Z-HH-M3B | *** | *** | 28000 | 28000 | 20 | 11.7 | 9.5 | 1.8 | 96 | 89 | 212316089 | Cold Climate
PolarWave | ACIQ-18Z-HH-M2B | *** | *** | 19000 | 20000 | 19 | 12 | 9.3 | 1.85 | 80 | 95 | 212316086 | Cold Climate
PREMIUM LEVELLA | PIAWMZ278800B | *** | *** | 28000 | 28000 | 21 | 11.7 | 9.2 | 2 | 79 | 67 | 211991191
PREMIUM LEVELLA | PIAWMZ188800B | *** | *** | 18000 | 19000 | 19 | 12 | 9.8 | 2 | 78 | 70 | 211991187 | Cold Climate
DUOHOME | D5OA-55HFN1-M | DSAG11B-09HRFN1-MX7W(GA) ¦ MTIU-09HWFN1-M |  | 55000 | 55000 | 19.6 | 10.5 | 9.1 | 1.75 | 65 | 60 | 211911402
DUOHOME | D3OJ-27HFN1-M | DSAG11B-09HRFN1-MX7W(GA) ¦ MTIU-09HWFN1-M |  | 27400 | 28000 | 22.25 | 11.95 | 9.2 | 2 | 75 | 67 | 211911393
KADEN | KO-PS218HP-2AAMA | *** | *** | 18000 | 19000 | 19 | 12 | 9.8 | 2 | 78 | 70 | 211793561 | Cold Climate
LPS Legacy | DLCMRBH18BAK | *** | *** | 18000 | 19000 | 19 | 12 | 9.8 | 2 | 78 | 70 | 211756557 | Cold Climate
Mitsutomo | HO-MP48-AB-Q | *** | *** | 47000 | 49000 | 20.9 | 11.7 | 8.9 | 2 | 73 | 87 | 211306411 | Cold Climate
Mitsutomo | HO-MQ36-AB-Q | HW-UZ09-AB-Q ¦ MTIU-09HWFN1-M |  | 36000 | 37000 | 19.5 | 12.1 | 9.85 | 1.8 | 95 | 93 | 211306409 | Cold Climate
Mitsutomo | HO-MD18-AB-Q | HW-UZ09-AB-Q ¦ MTIU-09HWFN1-M |  | 19000 | 20000 | 19.75 | 12.25 | 9.15 | 1.83 | 74 | 93 | 211306403 | Cold Climate
PERFECTAIRE | 3PAMS55-HH-MZO5 | *** | *** | 55000 | 55000 | 18.8 | 10.5 | 9.3 | 1.9 | 64 | 84 | 211253533 | Cold Climate
DIYCOOL | ES-27Z-M3B | ACIQ-09W-HH-MB ¦ ACIQ-09CD-HH-MB |  | 28000 | 28000 | 22.8 | 12.2 | 9.35 | 2 | 76 | 67 | 210857406
DIYCOOL | ACIQ-55Z-HH-M5B | ACIQ-09W-HH-MB ¦ ACIQ-09CD-HH-MB |  | 55000 | 55000 | 20.4 | 10.5 | 9.4 | 1.9 | 63 | 84 | 210857400 | Cold Climate
ACIQ | ES-27Z-M3B | ACIQ-09W-HH-MB ¦ ACIQ-09CD-HH-MB |  | 28000 | 28000 | 22.8 | 12.2 | 9.35 | 2 | 76 | 67 | 210857388
ACIQ | ACIQ-55Z-HH-M5B | ACIQ-09W-HH-MB ¦ ACIQ-09CD-HH-MB |  | 55000 | 55000 | 20.4 | 10.5 | 9.4 | 1.9 | 63 | 84 | 210857382 | Cold Climate
1HVAC | ES-27Z-M3B | ACIQ-09W-HH-MB ¦ ACIQ-09CD-HH-MB |  | 28000 | 28000 | 22.8 | 12.2 | 9.35 | 2 | 76 | 67 | 210857370
1HVAC | ES-27Z-M3B | *** | *** | 28000 | 28000 | 21 | 11.7 | 9.2 | 2 | 79 | 67 | 210857369
1HVAC | ES-18Z-M2B | ACIQ-09W-HH-MB ¦ ACIQ-09CD-HH-MB |  | 18000 | 19000 | 20.95 | 12.95 | 10.15 | 2 | 76 | 68 | 210857367
1HVAC | ACIQ-55Z-HH-M5B | *** | *** | 55000 | 55000 | 18.8 | 10.5 | 9.3 | 1.9 | 64 | 84 | 210857363 | Cold Climate
DIAMONDAIR | DF55M2Z5 | DF2009HMSI ¦ MTIU-09HWFN1-M |  | 55000 | 55000 | 19.6 | 10.5 | 9.1 | 1.75 | 65 | 60 | 210857288
DIAMONDAIR | DF18M2Z2 | DF2009HMSI ¦ MTIU-09HWFN1-M |  | 18000 | 19000 | 20 | 12.25 | 10 | 2 | 77 | 68 | 210857279
Cooper&Hunter | CH-HPR36M-230VO | CH-09DKT230VI ¦ CH-D09MSPHWM-230VI |  | 36000 | 37000 | 20.6 | 12.65 | 10.15 | 1.8 | 92 | 93 | 210799639 | Cold Climate
KEEPRITE | DLCMRBH18BAK | *** | *** | 18000 | 19000 | 19 | 12 | 9.8 | 2 | 78 | 70 | 207643072 | Cold Climate
HEIL | DLCMHBH36DAK | DLFSHAH09XAK ¦ DLFSDAH09XAK |  | 36000 | 37000 | 19.5 | 12.1 | 9.85 | 1.8 | 95 | 93 | 207643067 | Cold Climate
HEIL | DLCMHBH48EAK | *** | *** | 47000 | 49000 | 20.9 | 11.7 | 8.9 | 2 | 73 | 87 | 207643063 | Cold Climate
Relief Sciences | LANG27OD35-3 | LANG09ID-25 ¦ MTIU-09HWFN1-M |  | 28000 | 28000 | 21.3 | 11.75 | 9.65 | 1.8 | 94 | 89 | 212615022 | Cold Climate
TK'S | T2C-18HFN1* | *** | *** | 18000 | 19000 | 19 | 12 | 9.8 | 2 | 78 | 70 | 212528007 | Cold Climate
KANIONco | KWSMO-27R410AIHH | KWSMI-09R410AIHH ¦ MTIU-09HWFN1-M |  | 27400 | 28000 | 22.25 | 11.95 | 9.2 | 2 | 75 | 67 | 212360149
KANIONco | KWSMO-18R410AIHH | KWSMI-09R410AIHH ¦ MTIU-09HWFN1-M |  | 18000 | 19000 | 20 | 12.25 | 10 | 2 | 77 | 68 | 212360146
KANIONco | KWSMO-18R410AIHH | *** | *** | 18000 | 19000 | 19 | 12 | 9.8 | 2 | 78 | 70 | 212360145 | Cold Climate
STEALTH | ACIQ-55Z-HH-M5B | *** | *** | 55000 | 55000 | 18.8 | 10.5 | 9.3 | 1.9 | 64 | 84 | 212316204 | Cold Climate
PolarWave | ES-27Z-M3B | ACIQ-09CD-HH-MB ¦ ACIQ-09W-HH-MC |  | 28000 | 28000 | 22.8 | 12.2 | 9.35 | 2 | 76 | 67 | 212316125
PolarWave | ES-18Z-M2B | ACIQ-09CD-HH-MB ¦ ACIQ-09W-HH-MC |  | 18000 | 19000 | 20.95 | 12.95 | 10.15 | 2 | 76 | 68 | 212316122
Daizuki | DXFM-4823-5Z | DXFU09E426-20 ¦ DXMH09E426-25 |  | 48000 | 49000 | 21.95 | 11.65 | 9.2 | 1.75 | 71 | 67 | 211994922
Daizuki | DXFM-1823-2Z | DXFU09E426-20 ¦ DXMH09E426-25 |  | 18000 | 19000 | 20.95 | 12.95 | 10.15 | 2 | 76 | 68 | 211994919
PREMIUM LEVELLA | PIAWMZ488800B | MTIU-09HWFN1-M ¦ MSAG11B-09HRFN1-MX7W(GA) |  | 48000 | 49000 | 20.8 | 10.9 | 9.6 | 1.75 | 73 | 67 | 211991200
PREMIUM LEVELLA | PIAWMZ188800B | MTIU-09HWFN1-M ¦ MSAG11B-09HRFN1-MX7W(GA) |  | 18000 | 19000 | 20 | 12.25 | 10 | 2 | 77 | 68 | 211991189
DUOHOME | D5OG-48HFN1-M | DSAG11B-09HRFN1-MX7W(GA) ¦ MTIU-09HWFN1-M |  | 48000 | 49000 | 20.8 | 10.9 | 9.6 | 1.75 | 73 | 67 | 211911399
DUOHOME | D2OA-18HFN1-M | DSAG11B-09HRFN1-MX7W(GA) ¦ MTIU-09HWFN1-M |  | 18000 | 19000 | 20 | 12.25 | 10 | 2 | 77 | 68 | 211911390
KADEN | KO-PS327HP-2AAMA | *** | *** | 28000 | 28000 | 21 | 11.7 | 9.2 | 2 | 79 | 67 | 211793564
LPS Legacy | DLCMHBH36DAK | DLFSHBH09XAK ¦ DLFSDAH09XAK |  | 36000 | 37000 | 19.5 | 12.1 | 9.85 | 1.8 | 95 | 93 | 211756610 | Cold Climate
LPS Legacy | DLCMRBH18BAK | DLFSHBH09XAK ¦ DLFSDAH09XAK |  | 18000 | 19000 | 20 | 12.25 | 10 | 2 | 77 | 68 | 211756521
Star Air Kontrol | SAK-48-21MUZ/220(OUT)* | SAK-9-DTMS/220(IN) ¦ MSAG11B-09HRFN1-MX7W(GA) |  | 48000 | 49000 | 20.8 | 10.9 | 9.6 | 1.75 | 73 | 67 | 211726677
Star Air Kontrol | SAK-27-22MUZ/220(OUT)* | SAK-9-DTMS/220(IN) ¦ MSAG11B-09HRFN1-MX7W(GA) |  | 27400 | 28000 | 22.25 | 11.95 | 9.2 | 2 | 75 | 67 | 211726675
Star Air Kontrol | SAK-18-21MUZ/220(OUT)* | SAK-9-DTMS/220(IN) ¦ MSAG11B-09HRFN1-MX7W(GA) |  | 18000 | 19000 | 20 | 12.25 | 10 | 2 | 77 | 68 | 211726667
Mitsutomo | HO-MP55-AB-Q | HW-UZ09-AB-Q ¦ MTIU-09HWFN1-M |  | 55000 | 55000 | 19.4 | 10.5 | 9.4 | 1.85 | 64 | 83 | 211306415 | Cold Climate
Mitsutomo | HO-MD18-AB-Q | *** | *** | 19000 | 20000 | 19 | 12 | 9.3 | 1.85 | 80 | 95 | 211306402 | Cold Climate
LG | LMU480HHV | *** | *** | 48000 | 52500 | 18.5 | 12.6 | 10 | 2.02 | 67 | 90 | 206717009 | Cold Climate
LG | LMU421HHV | *** | *** | 42000 | 48000 | 19 | 13.1 | 10 | 1.92 | 66 | 90 | 206717008 | Cold Climate
LG | LMU361HHV | *** | *** | 36000 | 45000 | 19 | 13.5 | 10 | 1.93 | 66 | 90 | 206717006 | Cold Climate
LG | LMU601HV | *** | *** | 60000 | 64000 | 18.5 | 11 | 9.5 | 1.97 | 66 | 70 | 206717003 | Cold Climate
LG | ARUM036GSS5 | ARNU073TAA4 ¦ ARNU073M2A4 |  | 36000 | 48500 | 20 | 14.5 | 10.35 | 1.83 | 63 | 99 | 205967240 | Cold Climate
LG | ARUM048GSS5 | ARNU093TAA4 ¦ ARNU093M2A4 |  | 48000 | 58500 | 20.35 | 12.85 | 10.15 | 1.83 | 64 | 82 | 205967239 | Cold Climate
LG | ARUM036GSS5 | *** | *** | 36000 | 43500 | 17 | 13.5 | 10.1 | 1.83 | 64 | 110 | 205967238 | Cold Climate
LG | ARUM048GSS5 | *** | *** | 48000 | 56000 | 17 | 12.2 | 10 | 1.83 | 65 | 86 | 205967236 | Cold Climate
LG | ARUN060GSS4 | ARNU153TNA4 ¦ ARNU153BGA4 |  | 60000 | 66500 | 19.6 | 11.5 | 9.55 | 1.83 | 64 | 75 | 10516995 | Cold Climate
LG | ARUN060GSS4 | *** | *** | 60000 | 67000 | 16.2 | 10 | 9.1 | 1.83 | 63 | 75 | 10514711 | Cold Climate
LG | LMU300HHV | *** | *** | 24600 | 27000 | 17.5 | 11.7 | 9.2 | 1.85 | 66 | 85 | 10445377 | Cold Climate
LG | LMU240HHV | *** | *** | 20000 | 24000 | 17 | 11.7 | 9.2 | 1.83 | 63 | 90 | 10445375 | Cold Climate
LG | LMU180HHV | *** | *** | 16500 | 22000 | 17.5 | 12 | 8.6 | 1.83 | 67 | 90 | 10445373 | Cold Climate
LG | ARUB060GSS4 | ARNU153TNA4 ¦ ARNU153BGA4 |  | 60000 | 67000 | 19.6 | 11.5 | 9.55 | 1.83 | 63 | 75 | 10271659 | Cold Climate
LG | ARUN024GSS4 | ARNU073SBL4 ¦ ARNU073BHA4 |  | 24000 | 31200 | 18.15 | 14.8 | 10.2 | 2.16 | 61 | 84 | 10271658 | Cold Climate
LG | ARUB060GSS4 | *** | *** | 60000 | 67000 | 16.2 | 10 | 9.1 | 1.83 | 63 | 75 | 10271657 | Cold Climate
LG | ARUN024GSS4 | *** | *** | 24000 | 31200 | 18.15 | 14.8 | 10.2 | 2.16 | 61 | 84 | 10070563 | Cold Climate
LG | ARUN048GSS4 | ARNU123SBL4 ¦ ARNU123BHA2 |  | 48000 | 54500 | 20 | 13.2 | 10.2 | 2.16 | 66 | 72 | 8717934 | Cold Climate
LG | ARUN038GSS4 | ARNU093SBL4 ¦ ARNU093BHA2 |  | 38000 | 51000 | 20.1 | 14 | 10.6 | 2.16 | 65 | 76 | 8717933 | Cold Climate
LG | ARUN038GSS4 | *** | *** | 38000 | 51000 | 20.1 | 14 | 10.6 | 2.16 | 65 | 76 | 8717932 | Cold Climate
LG | ARUN048GSS4 | *** | *** | 48000 | 54500 | 20 | 13.2 | 10.2 | 2.16 | 66 | 72 | 8717930 | Cold Climate
SAMSUNG | AM048TXMDCH | *** | *** | 48000 | 54000 | 17.2 | 10.2 | 8.8 | 1.9 | 54 | 70 | 205230039 | Cold Climate
SAMSUNG | AM036TXMDCH | *** | *** | 38000 | 42000 | 16.5 | 11.2 | 8.2 | 1.9 | 60 | 74 | 205230038 | Cold Climate
SAMSUNG | AM048NXMDCR | *** | *** | 48000 | 54000 | 17.2 | 10.2 | 8.8 | 1.9 | 54 | 70 | 202083773 | Cold Climate
SAMSUNG | AM036NXMDCR | *** | *** | 38000 | 42000 | 16.5 | 11.2 | 8.2 | 1.9 | 60 | 74 | 202064264 | Cold Climate
Mitsubishi Electric | MXZ-3C24NA3*** | MSZ-GL06NA*** ¦ SEZ-KD09NA*** |  | 22800 | 24800 | 18 | 12.4 | 9.05 | 2.24 | 59 | 42 | 209949000
Mitsubishi Electric | MXZ-3C30NAHZ4*** | MSZ-GL09NA*** ¦ SEZ-KD09NA*** |  | 27800 | 28000 | 17 | 11.4 | 9.25 | 1.99 | 61 | 46 | 209847185
Mitsubishi Electric | MXZ-2C20NAHZ4*** | MSZ-GL09NA*** ¦ SEZ-KD09NA*** |  | 19000 | 22000 | 16.5 | 12.25 | 9.35 | 2.09 | 62 | 47 | 209847183
Mitsubishi Electric | MXZ-3C30NA4*** | MSZ-GL12NA*** ¦ SEZ-KD12NA*** |  | 27800 | 28000 | 17.6 | 10.1 | 9.4 | 2.34 | 65 | 51 | 209847180
Mitsubishi Electric | MXZ-3C24NA4*** | MSZ-GL09NA*** ¦ SEZ-KD09NA*** |  | 22800 | 24800 | 18 | 12.4 | 9.3 | 2.23 | 58 | 41 | 209847179
Mitsubishi Electric | MXZ-2C20NA4*** | MSZ-GL09NA*** ¦ SEZ-KD09NA*** |  | 19000 | 22000 | 18 | 11.35 | 10.55 | 1.95 | 59 | 43 | 209847178
Trane / Mitsubishi Electric | NTXMSM60A182A* | TPEFYP006MA14** ¦ TPLFYP015EM14** |  | 60000 | 66000 | 18.5 | 11.95 | 9.75 | 2.18 | 62 | 47 | 207525865
Trane / Mitsubishi Electric | NTXMSH48A182A* | TPEFYP006MA14** ¦ TPLFYP012EM14** |  | 48000 | 54000 | 19.5 | 11.8 | 10.5 | 2.03 | 74 | 64 | 207525864
Trane / Mitsubishi Electric | NTXMSH42A152A* | TPEFYP006MA14** ¦ TPLFYP012EM14** |  | 42000 | 48000 | 19.75 | 12 | 10.55 | 2.17 | 67 | 53 | 207525862
Mitsubishi Electric | MXZ-SM60NAM | PEFY-P06NMAU** ¦ PLFY-EP15NEMU** |  | 60000 | 66000 | 18.5 | 11.95 | 9.75 | 2.18 | 62 | 47 | 207525859
Mitsubishi Electric | MXZ-SM48NAMHZ | PEFY-P06NMAU** ¦ PLFY-EP12NEMU** |  | 48000 | 54000 | 19.5 | 11.8 | 10.5 | 2.03 | 74 | 64 | 207525858
Mitsubishi Electric | MXZ-SM42NAMHZ | PEFY-P06NMAU** ¦ PLFY-EP12NEMU** |  | 42000 | 48000 | 19.75 | 12 | 10.55 | 2.17 | 67 | 53 | 207525856
Trane / Mitsubishi Electric | NTXMSH36A142A* | *** | *** | 36000 | 42000 | 18.5 | 12 | 11 | 2.27 | 63 | 49 | 207518837
Trane / Mitsubishi Electric | NTXMSM36A142A* | *** | *** | 36000 | 42000 | 18.5 | 12 | 10 | 2.27 | 63 | 49 | 207518835
Trane / Mitsubishi Electric | NTXMSM60A182A* | *** | *** | 60000 | 66000 | 17 | 10.6 | 9 | 2.03 | 61 | 46 | 207517170
Trane / Mitsubishi Electric | NTXMSH48A182A* | *** | *** | 48000 | 54000 | 16 | 10.5 | 9.5 | 1.85 | 76 | 66 | 207517168
Trane / Mitsubishi Electric | NTXMSM48A182A* | *** | *** | 48000 | 54000 | 16 | 10.5 | 8.9 | 2 | 65 | 51 | 207517166
Trane / Mitsubishi Electric | NTXMSH42A152A* | *** | *** | 42000 | 48000 | 18 | 10.6 | 10 | 2.12 | 67 | 53 | 207517165
Mitsubishi Electric | MXZ-SM60NAM | *** | *** | 60000 | 66000 | 17 | 10.6 | 9 | 2.03 | 61 | 46 | 207517161
Mitsubishi Electric | MXZ-SM48NAMHZ | *** | *** | 48000 | 54000 | 16 | 10.5 | 9.5 | 1.85 | 76 | 66 | 207517159
Mitsubishi Electric | MXZ-SM48NAM | *** | *** | 48000 | 54000 | 16 | 10.5 | 8.9 | 2 | 65 | 51 | 207517157
Mitsubishi Electric | MXZ-SM42NAMHZ | *** | *** | 42000 | 48000 | 18 | 10.6 | 10 | 2.12 | 67 | 53 | 207517155
Mitsubishi Electric | MXZ-SM36NAMHZ | *** | *** | 36000 | 42000 | 18.5 | 12 | 11 | 2.27 | 63 | 49 | 207517153
Mitsubishi Electric | MXZ-SM36NAM | *** | *** | 36000 | 42000 | 18.5 | 12 | 10 | 2.27 | 63 | 49 | 207517151
Trane / Mitsubishi Electric | NTXMSM60A182B* | TPEFYP006MA14** ¦ TPEFYP006MA14** |  | 60000 | 66000 | 18.5 | 11.95 | 9.75 | 2.18 | 62 | 47 | 211016479
Trane / Mitsubishi Electric | NTXMSM60A182B* | *** | *** | 60000 | 66000 | 17 | 10.6 | 9 | 2.03 | 61 | 46 | 211016478
Trane / Mitsubishi Electric | NTXMSH48A182B* | TPEFYP006MA14** ¦ TPLFYP012EM14** |  | 48000 | 54000 | 19.5 | 11.8 | 10.5 | 2.03 | 74 | 64 | 211016476
Trane / Mitsubishi Electric | NTXMSH48A182B* | *** | *** | 48000 | 54000 | 16 | 10.5 | 9.5 | 1.85 | 76 | 66 | 211016475
Trane / Mitsubishi Electric | NTXMSM48A182B* | *** | *** | 48000 | 50000 | 16 | 10.5 | 8.9 | 2.05 | 70 | 58 | 211016473
Trane / Mitsubishi Electric | NTXMSH42A152B* | TPEFYP006MA14** ¦ TPLFYP012EM14** |  | 42000 | 48000 | 19.75 | 12 | 10.55 | 2.17 | 67 | 53 | 211016472
Trane / Mitsubishi Electric | NTXMSH42A152B* | *** | *** | 42000 | 48000 | 18 | 10.6 | 10 | 2.12 | 67 | 53 | 211016471
Trane / Mitsubishi Electric | NTXMSH36A142B* | *** | *** | 36000 | 42000 | 18.5 | 12 | 11 | 2.27 | 63 | 49 | 211016468
Trane / Mitsubishi Electric | NTXMSM36A142B* | *** | *** | 36000 | 41000 | 18.5 | 12 | 10 | 2.29 | 65 | 51 | 211016465
Mitsubishi Electric | MXZ-SM60NAM2 | PEFY-P06NMAU** ¦ PLFY-EP15NEMU** |  | 60000 | 66000 | 18.5 | 11.95 | 9.75 | 2.18 | 62 | 47 | 211016463
Mitsubishi Electric | MXZ-SM60NAM2 | *** | *** | 60000 | 66000 | 17 | 10.6 | 9 | 2.03 | 61 | 46 | 211016462
Mitsubishi Electric | MXZ-SM48NAMHZ2 | PEFY-P06NMAU** ¦ PLFY-EP12NEMU** |  | 48000 | 54000 | 19.5 | 11.8 | 10.5 | 2.03 | 74 | 64 | 211016460
Mitsubishi Electric | MXZ-SM48NAMHZ2 | *** | *** | 48000 | 54000 | 16 | 10.5 | 9.5 | 1.85 | 76 | 66 | 211016459
Mitsubishi Electric | MXZ-SM48NAM2 | *** | *** | 48000 | 50000 | 16 | 10.5 | 8.9 | 2.05 | 70 | 58 | 211016456
Mitsubishi Electric | MXZ-SM42NAMHZ2 | PEFY-P06NMAU** ¦ PLFY-EP12NEMU** |  | 42000 | 48000 | 19.75 | 12 | 10.55 | 2.17 | 67 | 53 | 211016454
Mitsubishi Electric | MXZ-SM42NAMHZ2 | *** | *** | 42000 | 48000 | 18 | 10.6 | 10 | 2.12 | 67 | 53 | 211016453
Mitsubishi Electric | MXZ-SM36NAMHZ2 | *** | *** | 36000 | 42000 | 18.5 | 12 | 11 | 2.27 | 63 | 49 | 211016450
Mitsubishi Electric | MXZ-SM36NAM2 | *** | *** | 36000 | 41000 | 18.5 | 12 | 10 | 2.29 | 65 | 51 | 210540182
Mitsubishi Electric | MXZ-3C30NA3*** | MSZ-GL09NA*** ¦ SEZ-KD09NA*** |  | 27900 | 28200 | 17.6 | 10.1 | 9.05 | 2.37 | 63 | 49 | 209949001
PANASONIC | CU-2E18SBU-5 | *** | *** | 16700 | 20200 | 19 | 12.55 | 8.8 | 2 | 59 | 88 | 10221208 | Cold Climate
HAXXAIR | HVHM-18T2D | *** | *** | 18000 | 20200 | 19 | 11.5 | 9.4 | 1.84 | 63 | 89 | 208650723 | Cold Climate
WESTINGHOUSE | WHP42M5A21S | *** | *** | 41000 | 45000 | 18 | 10 | 8.8 | 1.84 | 63 | 80 | 208404160 | Cold Climate
WESTINGHOUSE | WHP36M4A21S | *** | *** | 32000 | 37600 | 19.5 | 12 | 8.9 | 1.84 | 61 | 96 | 208404158 | Cold Climate
WESTINGHOUSE | WHP24M3A21S | *** | *** | 24000 | 24600 | 21 | 12.1 | 8.6 | 1.84 | 59 | 98 | 208404156 | Cold Climate
WESTINGHOUSE | WHP18M2A21S | *** | *** | 18000 | 20200 | 19 | 11.5 | 9.4 | 1.84 | 63 | 89 | 208404154 | Cold Climate
Innovair | VOM42H7R5P7 | *** | *** | 41000 | 45000 | 18 | 10 | 8.8 | 1.84 | 63 | 80 | 207821956 | Cold Climate
Innovair | VOM36H7R4P7 | *** | *** | 32000 | 37600 | 19.5 | 12 | 8.9 | 1.84 | 61 | 96 | 207821953 | Cold Climate
Innovair | VOM24H7R3P7 | *** | *** | 24000 | 24600 | 21 | 12.1 | 8.6 | 1.84 | 59 | 98 | 207821950 | Cold Climate
Innovair | VOM18H7R2P7 | *** | *** | 18000 | 20200 | 19 | 11.5 | 9.4 | 1.84 | 63 | 89 | 207821947 | Cold Climate
EMERSON QUIET KOOL | EAC5H42R2C | *** | *** | 41000 | 45000 | 18 | 10 | 8.8 | 1.84 | 63 | 80 | 207821925 | Cold Climate
EMERSON QUIET KOOL | EAC4H36R2C | *** | *** | 32000 | 37600 | 19.5 | 12 | 8.9 | 1.84 | 61 | 96 | 207821922 | Cold Climate
EMERSON QUIET KOOL | EAC3H24R2C | *** | *** | 24000 | 24600 | 21 | 12.1 | 8.6 | 1.84 | 59 | 98 | 207821919 | Cold Climate
EMERSON QUIET KOOL | EAC2H18R2C | *** | *** | 18000 | 20200 | 19 | 11.5 | 9.4 | 1.84 | 63 | 89 | 207821916 | Cold Climate
AIR-CON | AMSCI4H4S18 | *** | *** | 18000 | 20200 | 19 | 11.5 | 9.4 | 1.84 | 63 | 89 | 205150431 | Cold Climate
FRIEDRICH | FPHMR18A3A | FPHFW09A3B ¦ FPHFD09A3A |  | 18000 | 20000 | 20 | 12.25 | 9.45 | 1.84 | 64 | 90 | 205150430 | Cold Climate
FRIEDRICH | FPHMR18A3A | *** | *** | 18000 | 20200 | 19 | 11.5 | 9.4 | 1.84 | 63 | 89 | 205150428 | Cold Climate
AIR-CON | AMSCI4H4S42 | *** | *** | 41000 | 45000 | 18 | 10 | 8.8 | 1.84 | 63 | 80 | 205150425 | Cold Climate
FRIEDRICH | FPHMR42A3A | *** | *** | 41000 | 45000 | 18 | 10 | 8.8 | 1.84 | 63 | 80 | 205141511 | Cold Climate
HISENSE | AMW5-42U3STA | *** | *** | 41000 | 45000 | 18 | 10 | 8.8 | 1.84 | 63 | 80 | 205123811 | Cold Climate
HISENSE | AMW2-18U3SFA | AST-09UW3SVG**01 ¦ ADT-09UX3SBL |  | 18000 | 20000 | 20 | 12.25 | 9.45 | 1.84 | 64 | 90 | 204816954 | Cold Climate
HISENSE | AMW2-18U3SFA | *** | *** | 18000 | 20200 | 19 | 11.5 | 9.4 | 1.84 | 63 | 89 | 204816625 | Cold Climate
DIAL | 36000Z-04-O | *** | *** | 32000 | 37600 | 19.5 | 12 | 8.9 | 1.84 | 61 | 96 | 204793305 | Cold Climate
DIAL | 24000Z-03-O | *** | *** | 24000 | 24600 | 21 | 12.1 | 8.6 | 1.84 | 59 | 98 | 204793304 | Cold Climate
AIR-CON | AMSCI4H4S36 | *** | *** | 32000 | 37600 | 19.5 | 12 | 8.9 | 1.84 | 61 | 96 | 204462799 | Cold Climate
AIR-CON | AMSCI4H4S24 | *** | *** | 24000 | 24600 | 21 | 12.1 | 8.6 | 1.84 | 59 | 98 | 204462798 | Cold Climate
HAXXAIR | HVHM-36T2D | *** | *** | 32000 | 37600 | 19.5 | 12 | 8.9 | 1.84 | 61 | 96 | 204032225 | Cold Climate
HAXXAIR | HVHM-24T2D | *** | *** | 24000 | 24600 | 21 | 12.1 | 8.6 | 1.84 | 59 | 98 | 204032224 | Cold Climate
FRIEDRICH | FPHMR24A3A | *** | *** | 24000 | 24600 | 21 | 12.1 | 8.6 | 1.84 | 59 | 98 | 204005731 | Cold Climate
FRIEDRICH | FPHMR36A3A | *** | *** | 32000 | 37600 | 19.5 | 12 | 8.9 | 1.84 | 61 | 96 | 203996910 | Cold Climate
HISENSE | AMW4-36U3STA | AST-09UW3SVG**01 ¦ ADT-09UX3SBL |  | 32000 | 37000 | 20.25 | 12.25 | 8.95 | 1.84 | 61 | 97 | 203978168 | Cold Climate
HISENSE | AMW3-24U3SAA | AST-09UW3SVG**01 ¦ ADT-09UX3SBL |  | 24000 | 24200 | 21.5 | 12.3 | 8.825 | 1.84 | 61 | 99 | 203978167 | Cold Climate
HISENSE | AMW4-36U3STA | *** | *** | 32000 | 37600 | 19.5 | 12 | 8.9 | 1.84 | 61 | 96 | 203459336 | Cold Climate
HISENSE | AMW3-24U3SAA | *** | *** | 24000 | 24600 | 21 | 12.1 | 8.6 | 1.84 | 59 | 98 | 203446790 | Cold Climate
HAXXAIR | HVHM-42T2D | *** | *** | 41000 | 45000 | 18 | 10 | 8.8 | 1.84 | 63 | 80 | 212510995 | Cold Climate
HAIER | MVHP036MV2AA | *** | *** | 36000 | 40000 | 15.5 | 10.5 | 8.4 | 1.8 | 59 | 50 | 10316370
GE Appliances | ASH324NCDD** | *** | *** | 21400 | 26000 | 17 | 11 | 9.5 | 1.85 | 67 | 81 | 210154194 | Cold Climate
GE Appliances | ASH220NCDD** | *** | *** | 17200 | 22000 | 16 | 11 | 9.8 | 1.85 | 67 | 82 | 210154190 | Cold Climate
HAIER | 2U20EH2HD** | *** | *** | 17200 | 22000 | 16 | 11 | 9.8 | 1.85 | 67 | 82 | 210151026 | Cold Climate
HAIER | 3U24EH2HD** | *** | *** | 21400 | 26000 | 17 | 11 | 9.5 | 1.85 | 67 | 81 | 210082199 | Cold Climate
HAIER | 3U24MS2HD** | USYM07UCDD** ¦ USYM07UCDD** |  | 22600 | 25000 | 19 | 11.9 | 9.5 | 1.8 | 63 | 45 | 207722664
Innovair | VOM42H7R5P7 | VWM10H7F7 ¦ VTM10H7C7 |  | 41500 | 43000 | 19 | 10.25 | 8.875 | 1.84 | 64 | 84 | 207821958 | Cold Climate
FRIEDRICH | FPHMR42A3A | FPHFW09A3B ¦ FPHFD09A3A |  | 41500 | 43000 | 19 | 10.25 | 8.875 | 1.84 | 64 | 84 | 205141513 | Cold Climate
AIR-CON | AMSCI4H4S42 | ABXEM4H4S09 ¦ ASLEK4H4S09 |  | 41500 | 43000 | 19 | 10.25 | 8.875 | 1.84 | 64 | 84 | 205150427 | Cold Climate
HISENSE | AMW5-42U3STA | AST-09UW3SVG**01 ¦ ADT-09UX3SBL |  | 41500 | 43000 | 19 | 10.25 | 8.875 | 1.84 | 64 | 84 | 205123813 | Cold Climate
LENNOX VRF | VEP036C432P2 | *** | *** | 37600 | 42000 | 18 | 11 | 8.2 | 2 | 60 | 48 | 206764038
GREE | GMV-36WL/C-T(U) | *** | *** | 37600 | 42000 | 18 | 11 | 8.2 | 2 | 60 | 48 | 206335356
Custom Comfort | CCOXHAMZ327HP | *** | *** | 27000 | 27000 | 19 | 11.8 | 10 | 1.8 | 85 | 100 | 212631691 | Cold Climate
Custom Comfort | CCOXHAMZ327HP | CCOXHASD09 ¦ CCOXHAWM09 |  | 27000 | 27000 | 20.4 | 12 | 10 | 1.8 | 85 | 100 | 212631692 | Cold Climate
Mitsubishi Electric | MXZ-3C24NA3*** | *** | *** | 23600 | 24600 | 16 | 11.2 | 8.6 | 2.13 | 59 | 43 | 209836182
Mitsubishi Electric | MXZ-3C24NA4*** | *** | *** | 23600 | 24600 | 16 | 11.2 | 8.6 | 2.13 | 59 | 43 | 209310454
Trane / Mitsubishi Electric | NTXMMX24A132C* | *** | *** | 23600 | 24600 | 16 | 11.2 | 8.6 | 2.13 | 59 | 43 | 209310459
Trane / Mitsubishi Electric | NTXMMX24A132B* | *** | *** | 23600 | 24600 | 16 | 11.2 | 8.6 | 2.13 | 59 | 43 | 209836206
GE Appliances | ASH324JCDD** | USYM07UCDD** ¦ USYM07UCDD** |  | 22600 | 25000 | 19 | 11.9 | 9.5 | 1.8 | 63 | 45 | 207722668
Bladex | B50G-48SPHP1 | BWM11B-09HWIU ¦ MTIU-09HWFN1-M |  | 47500 | 49000 | 21.05 | 11.35 | 9.45 | 2 | 76 | 89 | 212920658 | Cold Climate
Bladex | B50G-48SPHP1 | *** | *** | 47000 | 49000 | 20.9 | 11.7 | 8.9 | 2 | 73 | 87 | 212920657 | Cold Climate
Bladex | B40I-36SPHP1 | BWM11B-09HWIU ¦ MTIU-09HWFN1-M |  | 36000 | 37000 | 19.5 | 12.1 | 9.85 | 1.8 | 95 | 93 | 212920655 | Cold Climate
Bladex | B50A-55SPHP1 | BWM11B-09HWIU ¦ MTIU-09HWFN1-M |  | 55000 | 55000 | 19.4 | 10.5 | 9.4 | 1.85 | 64 | 83 | 212920661 | Cold Climate
Bladex | B20I-18SPHP1 | *** | *** | 19000 | 20000 | 19 | 12 | 9.3 | 1.85 | 80 | 95 | 212920649 | Cold Climate
Bladex | B20I-18SPHP1 | BWM11B-09HWIU ¦ MTIU-09HWFN1-M |  | 19000 | 20000 | 19.75 | 12.25 | 9.15 | 1.83 | 74 | 93 | 212920650 | Cold Climate
Bladex | B30K-27SPHP1 | BWM11B-09HWIU ¦ MTIU-09HWFN1-M |  | 27000 | 27000 | 19.75 | 11.8 | 9.8 | 1.8 | 84 | 100 | 212920663 | Cold Climate
Bladex | B30K-27SPHP1 | *** | *** | 27000 | 27000 | 19 | 11.8 | 10 | 1.8 | 85 | 100 | 212920652 | Cold Climate
Bladex | B50A-55SPHP1 | *** | *** | 55000 | 55000 | 18.8 | 10.5 | 9.3 | 1.9 | 64 | 84 | 212920660 | Cold Climate
NOVAIR | LEA36MZ-4P-35SK-O* | 2LEA09UUSK-I ¦ MTIU-09HWFN1-M |  | 36000 | 37000 | 20.6 | 12.65 | 10.15 | 1.8 | 92 | 93 | 212920684 | Cold Climate
NOVAIR | LEA20MZ-2P-35SK-O* | 2LEA09UUSK-I ¦ MTIU-09HWFN1-M |  | 19000 | 20000 | 20.5 | 12.25 | 9.55 | 1.88 | 78 | 97 | 212920681 | Cold Climate
NOVAIR | LEA20MZ-2P-35SK-O* | *** | *** | 19000 | 20000 | 19 | 12 | 9.3 | 1.85 | 80 | 95 | 212920680 | Cold Climate
HAXXAIR | HVHM-42T2D | HAH-09T2D ¦ HAHS-09T2D |  | 41500 | 43000 | 19 | 10.25 | 8.875 | 1.84 | 64 | 84 | 212396481 | Cold Climate
GREE | GWHD(18)ND3PO | GWH09AGCXD-D3DN***/I ¦ GFH(09)DA-D3DN***/I |  | 18000 | 19000 | 21 | 12 | 10 | 1.92 | 73 | 71 | 211752945 | Cold Climate
SAMSUNG | AM036NXMDCR | AM009BN4PCH ¦ AM007CNLDCH |  | 38000 | 42000 | 19.25 | 11.85 | 9.1 | 2 | 60 | 74 | 206918723 | Cold Climate
SAMSUNG | AM036TXMDCH | AM009BN4PCH ¦ AM007CNLDCH |  | 38000 | 42000 | 19.25 | 11.85 | 9.1 | 2 | 60 | 74 | 206918724 | Cold Climate
SAMSUNG | AM048NXMDCR | AM009BN4PCH ¦ AM009CNLDCH |  | 48000 | 54000 | 19 | 10.85 | 9.4 | 1.95 | 54 | 70 | 206918725 | Cold Climate
SAMSUNG | AM048TXMDCH | AM009BN4PCH ¦ AM009CNLDCH |  | 48000 | 54000 | 19 | 10.85 | 9.4 | 1.95 | 54 | 70 | 206918726 | Cold Climate
SAMSUNG | AM060MXMDCH | AM012BN4PCH ¦ AM012CNLDCH |  | 60000 | 66000 | 17.75 | 10.55 | 9.65 | 1.95 | 65 | 71 | 206918729 | Cold Climate
SAMSUNG | AM060NXMDCR | AM012BN4PCH ¦ AM012CNLDCH |  | 60000 | 66000 | 17.75 | 10.55 | 9.65 | 1.95 | 65 | 71 | 206918730 | Cold Climate
CENTURY | A-VMH36QV-1 | B-VMH09SV-1 ¦ B-VMH09DU-1 |  | 36000 | 37000 | 20.6 | 12.65 | 10.15 | 1.8 | 92 | 93 | 212940828 | Cold Climate
CENTURY | A-VMH28TV-1 | B-VMH09SV-1 ¦ B-VMH09DU-1 |  | 28000 | 28000 | 21.5 | 12.1 | 10.05 | 1.8 | 96 | 89 | 212940827 | Cold Climate
CENTURY | A-VMH18DV-1 | B-VMH09SV-1 ¦ B-VMH09DU-1 |  | 19000 | 20000 | 20.5 | 12.25 | 9.55 | 1.88 | 78 | 97 | 212940822 | Cold Climate
CENTURY | A-VMH18DV-1 | *** | *** | 19000 | 20000 | 19 | 12 | 9.3 | 1.85 | 80 | 95 | 212940820 | Cold Climate
CENTURY | A-VMH28TV-1 | *** | *** | 28000 | 28000 | 20 | 11.7 | 9.5 | 1.8 | 96 | 89 | 212940824 | Cold Climate
ZEPHYR | ZE-42M522SCO | ZE-09CA22INT ¦ ZE-09CA22DUC |  | 41500 | 43000 | 19 | 10.25 | 8.875 | 1.84 | 64 | 84 | 206346135 | Cold Climate
AZUR | AZ-42M522SCO | AZ-09CA22INT ¦ AZ-09CA22DUC |  | 41500 | 43000 | 19 | 10.25 | 8.875 | 1.84 | 64 | 84 | 206346141 | Cold Climate
COVAC | M5OG-48HFN1-M | MTIU-09HWFN1-M ¦ MSAG11B-09HRFN1-MX7W(GA) |  | 48000 | 49000 | 20.8 | 10.9 | 9.6 | 1.75 | 73 | 67 | 213081438
COVAC | M4OG-30HFN1-M | *** | *** | 30000 | 30000 | 20 | 12 | 9.2 | 1.9 | 90 | 60 | 213081440
Star Air Kontrol | SAK-60-20MUZ/220(OUT) | MTIU-09HWFN1-M ¦ MSAG11B-09HRFN1-MX7W(GA) |  | 55000 | 55000 | 19.6 | 10.5 | 9.1 | 1.75 | 65 | 60 | 213081466
MDV | M3OJ-24HFN1-M* | *** | *** | 24000 | 24000 | 21.3 | 12.5 | 9.7 | 1.9 | 90 | 75 | 207641241 | Cold Climate
LPS Legacy | DLCMHBH24CAK | *** | *** | 24000 | 24000 | 21.3 | 12.5 | 9.7 | 1.9 | 90 | 75 | 211756555 | Cold Climate
YONAN | YSMO-24HFN1 | *** | *** | 24000 | 24000 | 21.3 | 12.5 | 9.7 | 1.9 | 90 | 75 | 212615071 | Cold Climate
HEIL | DLCMHBH24CAK | *** | *** | 24000 | 24000 | 21.3 | 12.5 | 9.7 | 1.9 | 90 | 75 | 207643054 | Cold Climate
KEEPRITE | DLCMHBH24CAK | *** | *** | 24000 | 24000 | 21.3 | 12.5 | 9.7 | 1.9 | 90 | 75 | 207643075 | Cold Climate
KLIMAIRE | KMIR324-H217-2 | *** | *** | 24000 | 24000 | 21.3 | 12.5 | 9.7 | 1.9 | 90 | 75 | 209862185 | Cold Climate
DAY & NIGHT | DLCMHBH24CAK | *** | *** | 24000 | 24000 | 21.3 | 12.5 | 9.7 | 1.9 | 90 | 75 | 207643033 | Cold Climate
ARCOAIRE | DLCMHBH24CAK | *** | *** | 24000 | 24000 | 21.3 | 12.5 | 9.7 | 1.9 | 90 | 75 | 207642991 | Cold Climate
TEMPSTAR | DLCMHBH24CAK | *** | *** | 24000 | 24000 | 21.3 | 12.5 | 9.7 | 1.9 | 90 | 75 | 207643138 | Cold Climate
KENMORE | DLCMHBH24CAK | *** | *** | 24000 | 24000 | 21.3 | 12.5 | 9.7 | 1.9 | 90 | 75 | 207643096 | Cold Climate
MIDEA | M3OJ-24HFN1-M | *** | *** | 24000 | 24000 | 21.3 | 12.5 | 9.7 | 1.9 | 90 | 75 | 208568364 | Cold Climate
COMFORTMAKER | DLCMHBH24CAK | *** | *** | 24000 | 24000 | 21.3 | 12.5 | 9.7 | 1.9 | 90 | 75 | 207643012 | Cold Climate
SEA BREEZE+ | MZ27H424ZMO | *** | *** | 24000 | 24000 | 21.3 | 12.5 | 9.7 | 1.9 | 90 | 75 | 208128286 | Cold Climate
SMART COMFORT | DLCMHBH24CAK | *** | *** | 24000 | 24000 | 21.3 | 12.5 | 9.7 | 1.9 | 90 | 75 | 207643159 | Cold Climate
MIDEA | DLCMHBH24CAK | *** | *** | 24000 | 24000 | 21.3 | 12.5 | 9.7 | 1.9 | 90 | 75 | 207643117 | Cold Climate
AIRQUEST | DLCMHBH24CAK | *** | *** | 24000 | 24000 | 21.3 | 12.5 | 9.7 | 1.9 | 90 | 75 | 207643180 | Cold Climate
MDV | M4OG-30HFN1-M* | *** | *** | 30000 | 30000 | 20 | 12 | 9.2 | 1.9 | 90 | 60 | 207641244
LPS Legacy | DLCMHBH30DAK | *** | *** | 30000 | 30000 | 20 | 12 | 9.2 | 1.9 | 90 | 60 | 211756500
HEIL | DLCMHBH30DAK | *** | *** | 30000 | 30000 | 20 | 12 | 9.2 | 1.9 | 90 | 60 | 207643057
AIRQUEST | DLCMHBH30DAK | *** | *** | 30000 | 30000 | 20 | 12 | 9.2 | 1.9 | 90 | 60 | 207643183
SMART COMFORT | DLCMHBH30DAK | *** | *** | 30000 | 30000 | 20 | 12 | 9.2 | 1.9 | 90 | 60 | 207643162
KENMORE | DLCMHBH30DAK | *** | *** | 30000 | 30000 | 20 | 12 | 9.2 | 1.9 | 90 | 60 | 207643099
MIDEA | DLCMHBH30DAK | *** | *** | 30000 | 30000 | 20 | 12 | 9.2 | 1.9 | 90 | 60 | 207643120
DAY & NIGHT | DLCMHBH30DAK | *** | *** | 30000 | 30000 | 20 | 12 | 9.2 | 1.9 | 90 | 60 | 207643036
COMFORTMAKER | DLCMHBH30DAK | *** | *** | 30000 | 30000 | 20 | 12 | 9.2 | 1.9 | 90 | 60 | 207643015
ARCOAIRE | DLCMHBH30DAK | *** | *** | 30000 | 30000 | 20 | 12 | 9.2 | 1.9 | 90 | 60 | 207642994
TEMPSTAR | DLCMHBH30DAK | *** | *** | 30000 | 30000 | 20 | 12 | 9.2 | 1.9 | 90 | 60 | 207643141
KLIMAIRE | KMIR430-H217-2 | *** | *** | 30000 | 30000 | 20 | 12 | 9.2 | 1.9 | 90 | 60 | 209862191
KEEPRITE | DLCMHBH30DAK | *** | *** | 30000 | 30000 | 20 | 12 | 9.2 | 1.9 | 90 | 60 | 207643078
Trane / Mitsubishi Electric | NTXMPH30A132C** | NTXAMT18A112** ¦ NTXWST12A112** |  | 27800 | 28000 | 17 | 11.4 | 9.25 | 1.91 | 66 | 72 | 212925539 | Cold Climate
Trane / Mitsubishi Electric | NTXMPH30A132C** | *** | *** | 27400 | 27600 | 16 | 10.3 | 8.5 | 1.75 | 69 | 97 | 212925485 | Cold Climate
Trane / Mitsubishi Electric | NTXMPH24A132C** | NTXAMT12A112** ¦ NTXWST09B112** |  | 22800 | 24800 | 16.7 | 11.75 | 8.95 | 1.78 | 59 | 70 | 212925536 | Cold Climate
Trane / Mitsubishi Electric | NTXMPH20A122C** | NTXAMT12A112** ¦ NTXWST09A112** |  | 19000 | 22000 | 15.65 | 12.25 | 8.95 | 1.97 | 62 | 73 | 212925520 | Cold Climate
Trane / Mitsubishi Electric | NTXMMX30A132C** | NTXAMT18A112** ¦ NTXWST09A112** |  | 27800 | 28000 | 17.6 | 10.1 | 9.4 | 2.32 | 65 | 51 | 212925507
Trane / Mitsubishi Electric | NTXMMX24A132C** | NTXAMT12A112** ¦ NTXWST09A112** |  | 22800 | 24400 | 18 | 12.4 | 9.3 | 2.24 | 59 | 43 | 212925505
Trane / Mitsubishi Electric | NTXMMX24A132C** | *** | *** | 23600 | 24000 | 16 | 11.2 | 8.6 | 2.14 | 61 | 45 | 212925468
Mitsubishi Electric | MXZ-3C30NAHZ4-** | SVZ-KP18NA*** ¦ MSZ-GL09NA*** |  | 27800 | 28000 | 17 | 11.4 | 9.25 | 1.91 | 66 | 72 | 212925882 | Cold Climate
Mitsubishi Electric | MXZ-3C30NAHZ4-** | *** | *** | 27400 | 27600 | 16 | 10.3 | 8.5 | 1.75 | 69 | 97 | 212925475 | Cold Climate
Mitsubishi Electric | MXZ-3C24NAHZ4-** | SVZ-KP12NA*** ¦ MSZ-GS09NA*** |  | 22800 | 24800 | 16.7 | 11.75 | 8.95 | 1.78 | 59 | 70 | 212925538 | Cold Climate
Mitsubishi Electric | MXZ-2C20NAHZ4-** | SVZ-KP12NA*** ¦ MSZ-GL09NA*** |  | 19000 | 22000 | 15.65 | 12.25 | 8.95 | 1.97 | 62 | 73 | 212925881 | Cold Climate
Mitsubishi Electric | MXZ-3C30NA4-** | SVZ-KP18NA* ¦ MSZ-GL12NA*** |  | 27800 | 28000 | 17.6 | 10.1 | 9.4 | 2.32 | 65 | 51 | 212925524
Mitsubishi Electric | MXZ-3C24NA4-** | SVZ-KP12NA* ¦ MSZ-GL09NA*** |  | 22800 | 24400 | 18 | 12.4 | 9.3 | 2.24 | 59 | 43 | 212925883
Mitsubishi Electric | MXZ-3C24NA4-** | *** | *** | 23600 | 24000 | 16 | 11.2 | 8.6 | 2.14 | 61 | 45 | 212925460
American Standard / Mitsubishi Electric | NTXMPH30A132C** | NAXAMT18A112** ¦ NAXWST09A112** |  | 27800 | 28000 | 17 | 11.4 | 9.25 | 1.91 | 66 | 72 | 212925519 | Cold Climate
American Standard / Mitsubishi Electric | NTXMPH30A132C** | *** | *** | 27400 | 27600 | 16 | 10.3 | 8.5 | 1.75 | 69 | 97 | 212925481 | Cold Climate
American Standard / Mitsubishi Electric | NTXMPH24A132C** | NAXAMT12A112** ¦ NAXWST09A112** |  | 22800 | 24800 | 16.7 | 11.75 | 8.95 | 1.78 | 59 | 70 | 212925518 | Cold Climate
American Standard / Mitsubishi Electric | NTXMPH20A122C** | NAXAMT12A112** ¦ NAXWST09A112** |  | 19000 | 22000 | 15.65 | 12.25 | 8.95 | 1.97 | 62 | 73 | 212925517 | Cold Climate
American Standard / Mitsubishi Electric | NTXMMX30A132C** | NAXAMT18A112** ¦ NAXWST12A112** |  | 27800 | 28000 | 17.6 | 10.1 | 9.4 | 2.32 | 65 | 51 | 212925501
American Standard / Mitsubishi Electric | NTXMMX24A132C** | NAXAMT12A112** ¦ NAXWST09A112** |  | 22800 | 24400 | 18 | 12.4 | 9.3 | 2.24 | 59 | 43 | 212925500
American Standard / Mitsubishi Electric | NTXMMX24A132C** | *** | *** | 23600 | 24000 | 16 | 11.2 | 8.6 | 2.14 | 61 | 45 | 212925456
DIAL | MZME18WW2P230BAJ | *** | *** | 18000 | 20200 | 19 | 11.5 | 9.4 | 1.84 | 63 | 89 | 213082088 | Cold Climate
Orient Care | OUM27M410AGH30 | *** | *** | 28000 | 28000 | 20 | 11.7 | 9.5 | 1.8 | 96 | 89 | 212920531 | Cold Climate
Orient Care | OUM24M410AGH30 | *** | *** | 24000 | 24000 | 19.4 | 12 | 9.9 | 1.8 | 100 | 100 | 212920528 | Cold Climate
Orient Care | OUM48M410AGH30 | MSAG11B-09HRFN1-MX7W(GA) ¦ MTIU-09HWFN1-M |  | 47500 | 49000 | 21.05 | 11.35 | 9.45 | 2 | 76 | 89 | 212920538 | Cold Climate
Orient Care | OUM27M410AGR30 | MTIU-09HWFN1-M ¦ MTIU-09HWFN1-M |  | 27400 | 28000 | 22.25 | 11.95 | 9.2 | 2 | 75 | 67 | 212920512
Orient Care | OUM18M410AGR30 | MSAG11B-09HRFN1-MX7W(GA) ¦ MTIU-09HWFN1-M |  | 18000 | 19000 | 20 | 12.25 | 10 | 2 | 77 | 68 | 212920507
Orient Care | OUM36M410AGH30 | MSAG11B-09HRFN1-MX7W(GA) ¦ MTIU-09HWFN1-M |  | 36000 | 37000 | 19.5 | 12.1 | 9.85 | 1.8 | 95 | 93 | 212920535 | Cold Climate
Orient Care | OUM27M410AGR30 | *** | *** | 28000 | 28000 | 21 | 11.7 | 9.2 | 2 | 79 | 67 | 212920511
Orient Care | OUM27M410AGH30 | MSAG11B-09HRFN1-MX7W(GA) ¦ MTIU-09HWFN1-M |  | 28000 | 28000 | 21.3 | 11.75 | 9.65 | 1.8 | 94 | 89 | 212920532 | Cold Climate
Orient Care | OUM48M410AGR30 | MSAG11B-09HRFN1-MX7W(GA) ¦ MTIU-09HWFN1-M |  | 48000 | 49000 | 20.8 | 10.9 | 9.6 | 1.75 | 73 | 67 | 212920520
Orient Care | OUM24M410AGH30 | MSAG11B-09HRFN1-MX7W(GA) ¦ MTIU-09HWFN1-M |  | 24000 | 24000 | 21.55 | 12.4 | 10.35 | 1.8 | 100 | 100 | 212920529 | Cold Climate
Orient Care | OUM48M410AGH30 | *** | *** | 47000 | 49000 | 20.9 | 11.7 | 8.9 | 2 | 73 | 87 | 212920537 | Cold Climate
Orient Care | OUM55M410AGR30 | MSAG11B-09HRFN1-MX7W(GA) ¦ MTIU-09HWFN1-M |  | 55000 | 55000 | 19.6 | 10.5 | 9.1 | 1.75 | 65 | 60 | 212920523
Orient Care | OUM18M410AGR30 | *** | *** | 18000 | 19000 | 19 | 12 | 9.8 | 2 | 78 | 70 | 212920506 | Cold Climate
Orient Care | OUM55M410AGH30 | *** | *** | 55000 | 55000 | 18.8 | 10.5 | 9.3 | 1.9 | 64 | 84 | 212920540 | Cold Climate
Orient Care | OUM55M410AGH30 | MSAG11B-09HRFN1-MX7W(GA) ¦ MTIU-09HWFN1-M |  | 55000 | 55000 | 19.4 | 10.5 | 9.4 | 1.85 | 64 | 83 | 212920541 | Cold Climate
Orient Care | OUM18M410AGH30 | MSAG11B-09HRFN1-MX7W(GA) ¦ MTIU-09HWFN1-M |  | 19000 | 20000 | 19.75 | 12.25 | 9.15 | 1.83 | 74 | 93 | 212920526 | Cold Climate
Orient Care | OUM30M410AGR30 | *** | *** | 30000 | 30000 | 20 | 12 | 9.2 | 1.9 | 90 | 60 | 212920514
Orient Care | OUM24M410AGR30 | *** | *** | 24000 | 24000 | 21.3 | 12.5 | 9.7 | 1.9 | 90 | 75 | 212920509 | Cold Climate
Orient Care | OUM18M410AGH30 | *** | *** | 19000 | 20000 | 19 | 12 | 9.3 | 1.85 | 80 | 95 | 212920525 | Cold Climate
Mitsubishi Electric | MXZ-2C20NA4-** | PEAD-A09AA* ¦ MSZ-GL09NA*** |  | 19000 | 22000 | 18 | 11.35 | 9.4 | 1.96 | 59 | 43 | 212927579
Trane / Mitsubishi Electric | NTXMMX20A122C** | TPEADA0091AA*** ¦ NTXWST09A112** |  | 19000 | 22000 | 18 | 11.35 | 9.4 | 1.96 | 59 | 43 | 212925503
FUJITSU | AOU18RLXFZH | *** | *** | 18000 | 22000 | 19 | 12.4 | 9 | 1.84 | 65 | 100 | 8033585 | Cold Climate
RHEEM | ROMH18FXZHJ | *** | *** | 18000 | 22000 | 19 | 12.4 | 9 | 1.84 | 65 | 100 | 10595420 | Cold Climate
RUUD | UOMH18FXZHJ | *** | *** | 18000 | 22000 | 19 | 12.4 | 9 | 1.84 | 65 | 100 | 10595421 | Cold Climate
RUUD | ROMH18FXZHJ | *** | *** | 18000 | 22000 | 19 | 12.4 | 9 | 1.84 | 65 | 100 | 206221521 | Cold Climate
RHEEM | RO2HFZ18AJ1H | *** | *** | 18000 | 22000 | 19 | 12.4 | 9 | 1.84 | 65 | 100 | 211044461 | Cold Climate
RUUD | RO2HFZ18AJ1H | *** | *** | 18000 | 22000 | 19 | 12.4 | 9 | 1.84 | 65 | 100 | 211044462 | Cold Climate
RHEEM | ROMH24FXZHJ | *** | *** | 22000 | 25000 | 17.8 | 12.1 | 9.2 | 2.06 | 62 | 102 | 10595426 | Cold Climate
RUUD | UOMH24FXZHJ | *** | *** | 22000 | 25000 | 17.8 | 12.1 | 9.2 | 2.06 | 62 | 102 | 10595427 | Cold Climate
RUUD | ROMH24FXZHJ | *** | *** | 22000 | 25000 | 17.8 | 12.1 | 9.2 | 2.06 | 62 | 102 | 206221524 | Cold Climate
FUJITSU | AOU24RLXFZH | *** | *** | 22000 | 25000 | 17.8 | 12.1 | 9.2 | 2.06 | 62 | 102 | 8033742 | Cold Climate
RHEEM | RO3HFZ24AJ1H | *** | *** | 22000 | 25000 | 17.8 | 12.1 | 9.2 | 2.06 | 62 | 102 | 211044465 | Cold Climate
RUUD | RO3HFZ24AJ1H | *** | *** | 22000 | 25000 | 17.8 | 12.1 | 9.2 | 2.06 | 62 | 102 | 211044466 | Cold Climate
FUJITSU | AOU36RLXFZH | *** | *** | 35200 | 36400 | 18 | 12 | 8.7 | 2.02 | 59 | 100 | 8908616 | Cold Climate
RHEEM | RO4HFZ36AJ1H | *** | *** | 35200 | 36400 | 18 | 12 | 8.7 | 2.02 | 59 | 100 | 211044469 | Cold Climate
RUUD | RO4HFZ36AJ1H | *** | *** | 35200 | 36400 | 18 | 12 | 8.7 | 2.02 | 59 | 100 | 211044470 | Cold Climate
ECO AC | EMH-5O48BBH | *** | *** | 47000 | 49000 | 20.9 | 11.7 | 8.9 | 2 | 73 | 87 | 213088007 | Cold Climate
ECO AC | EMH-5O48BBH | MSAG11B-09HRFN1-MX7W(GA) ¦ MTIU-09HWFN1-M |  | 47500 | 49000 | 21.05 | 11.35 | 9.45 | 2 | 76 | 89 | 213088008 | Cold Climate
MIDEA | MDV-H36DVN1-(D)*** | *** | *** | 36000 | 40000 | 17.3 | 11.7 | 9.1 | 1.8 | 70 | 65 | 213088308
HAIER | 2U20EH2HD** | USYM09UCDSA* ¦ USYM09UCDSA* |  | 17600 | 22000 | 17 | 11.5 | 10 | 1.92 | 65 | 83 | 210474659 | Cold Climate
HAIER | 3U24EH2HD** | USYM07UCDD** ¦ USYM07UCDD** |  | 21600 | 26000 | 18.25 | 11.5 | 9.85 | 1.87 | 66 | 77 | 210474660 | Cold Climate
GE Appliances | ASH220NCDD** | USYM09UCDSA* ¦ USYM09UCDSA* |  | 17600 | 22000 | 17 | 11.5 | 10 | 1.92 | 65 | 83 | 210474662 | Cold Climate
GE Appliances | ASH324NCDD** | USYM07UCDD** ¦ USYM07UCDD** |  | 21600 | 26000 | 18.25 | 11.5 | 9.85 | 1.87 | 66 | 77 | 210474663 | Cold Climate
ICP COMMERCIAL | 38VMB036HDS3-1* | *** | *** | 36000 | 40000 | 17.3 | 11.7 | 9.1 | 1.8 | 70 | 65 | 213160425
BRYANT | 38VMB036HDS3-1* | *** | *** | 36000 | 40000 | 17.3 | 11.7 | 9.1 | 1.8 | 70 | 65 | 213160422
CARRIER | 38VMB036HDS3-1* | *** | *** | 36000 | 40000 | 17.3 | 11.7 | 9.1 | 1.8 | 70 | 65 | 213160419
DAIKIN | 4MXLH36WVJU* | FTXS09WVJU* ¦ FDMQ09WVJU* |  | 34400 | 35600 | 18 | 10.5 | 8.3 | 1.8 | 62 | 99 | 212604432 | Cold Climate
DAIKIN | 3MXLH24WVJU* | FTXS09WVJU* ¦ FDMQ09WVJU* |  | 24000 | 24000 | 16.5 | 10.1 | 8.4 | 1.8 | 63 | 83 | 212604430 | Cold Climate
DAIKIN | 4MXL36WVJU* | FTXS09WVJU* ¦ FDMQ09WVJU* |  | 34400 | 35600 | 18 | 10.5 | 8.6 | 1.8 | 62 | 99 | 210800990 | Cold Climate
DAIKIN | 3MXL24WMVJU* | FTXS09WVJU* ¦ FDMQ09WVJU* |  | 24000 | 24000 | 16.5 | 10.1 | 8.8 | 1.8 | 63 | 83 | 210800989 | Cold Climate
DAIKIN | 2MXL18WMVJU* | FTXS09WVJU* ¦ FDMQ09WVJU* |  | 17800 | 18500 | 15.2 | 10.5 | 8.2 | 1.8 | 64 | 86 | 210800988 | Cold Climate
DAIKIN | 3MXS24WMVJU* | FTXS09WVJU* ¦ FDMQ09WVJU* |  | 24000 | 24000 | 16.5 | 10.1 | 8.8 | 1.8 | 63 | 79 | 210800985 | Cold Climate
DAIKIN | 2MXS18WMVJU* | FTXS09WVJU* ¦ FDMQ09WVJU* |  | 17500 | 18500 | 15.2 | 10.3 | 8.2 | 1.8 | 65 | 68 | 210800984
Airlux | AM5M48O/2022 | MSAG11B-09HRFN1-MX7W(GA) ¦ AMD09I |  | 48000 | 49000 | 20.8 | 10.9 | 9.6 | 1.75 | 73 | 67 | 213199196
COMFORTSTAR | CM4-36-4ZX | *** | *** | 36000 | 36000 | 19 | 11.7 | 9.5 | 1.8 | 75 | 71 | 202575878 | Cold Climate
MDV | M4OH-36HFN1-M | *** | *** | 36000 | 36000 | 19 | 11.7 | 9.5 | 1.8 | 75 | 71 | 201810029 | Cold Climate
KERR | A-KMH36QU-1 | *** | *** | 36000 | 36000 | 19 | 11.7 | 9.5 | 1.8 | 75 | 71 | 201866484 | Cold Climate
CARRIER | 38MGRQ36D--3 | *** | *** | 36000 | 36000 | 19 | 11.7 | 9.5 | 1.8 | 75 | 71 | 202345968 | Cold Climate
BLUERIDGE | BMHH36M17C | *** | *** | 36000 | 36000 | 19 | 11.7 | 9.5 | 1.8 | 75 | 71 | 202918812 | Cold Climate
CENTURY | A-VMH36QU-1 | *** | *** | 36000 | 36000 | 19 | 11.7 | 9.5 | 1.8 | 75 | 71 | 201862962 | Cold Climate
BRYANT | 38MGRQ36D--3 | *** | *** | 36000 | 36000 | 19 | 11.7 | 9.5 | 1.8 | 75 | 71 | 202345973 | Cold Climate
C&H | CH-HYP36MSPH-230VO | *** | *** | 36000 | 36000 | 19 | 11.7 | 9.5 | 1.8 | 75 | 71 | 205047866 | Cold Climate
ACC | MST363E23MHAA | *** | *** | 36000 | 36000 | 19 | 11.7 | 9.5 | 1.8 | 75 | 71 | 204706307 | Cold Climate
BOSCH | BMS500-AAM036-1CSXHB | *** | *** | 36000 | 36000 | 19 | 11.7 | 9.5 | 1.8 | 75 | 71 | 203991187 | Cold Climate
PAYNE | 38MGRQ36D--3 | *** | *** | 36000 | 36000 | 19 | 11.7 | 9.5 | 1.8 | 75 | 71 | 201847069 | Cold Climate
LENNOX | MLA036S4M-1P | *** | *** | 36000 | 36000 | 19 | 11.7 | 9.5 | 1.8 | 75 | 71 | 204330673 | Cold Climate
ELIOS | DE36HOM25230X3 | *** | *** | 36000 | 36000 | 19 | 11.7 | 9.5 | 1.8 | 75 | 71 | 204005791 | Cold Climate
Weathermaker | 38MGRQ36D--3 | *** | *** | 36000 | 36000 | 19 | 11.7 | 9.5 | 1.8 | 75 | 71 | 205772855 | Cold Climate
MOOVAIR | DM36HOM25230X3 | *** | *** | 36000 | 36000 | 19 | 11.7 | 9.5 | 1.8 | 75 | 71 | 204005761 | Cold Climate
MIDEA | 38MGRQ36D--3 | *** | *** | 36000 | 36000 | 19 | 11.7 | 9.5 | 1.8 | 75 | 71 | 201847074 | Cold Climate
DIRECT AIR | M4OH-36HFN1-M | *** | *** | 36000 | 36000 | 19 | 11.7 | 9.5 | 1.8 | 75 | 71 | 203269787 | Cold Climate
COMFORT-AIRE | A-VMH36QU-1 | *** | *** | 36000 | 36000 | 19 | 11.7 | 9.5 | 1.8 | 75 | 71 | 201810033 | Cold Climate
Cooper&Hunter | CH-HYP36MSPH-230VO | *** | *** | 36000 | 36000 | 19 | 11.7 | 9.5 | 1.8 | 75 | 71 | 210799479 | Cold Climate
FRANKLIN | MST363E23MHAA | *** | *** | 36000 | 36000 | 19 | 11.7 | 9.5 | 1.8 | 75 | 71 | 206764075 | Cold Climate
Breeze33 | BZ33-HYP36HP4Z2 | *** | *** | 36000 | 36000 | 19 | 11.7 | 9.5 | 1.8 | 75 | 71 | 204711136 | Cold Climate
GREE | GMV-V48WL/C-T(U) | *** | *** | 48000 | 48000 | 17.1 | 10.5 | 8.55 | 2 | 67 | 70 | 211698445 | Cold Climate
GREE | GMV-V36WL/C-T(U) | *** | *** | 36000 | 36000 | 18.5 | 11.5 | 8.7 | 2.2 | 67 | 70 | 211698446 | Cold Climate
Nutech | N2OA-18HFN1-M | NSAG11B-09HRFN1 ¦ NSAG11B-09HRFN1 |  | 18000 | 19000 | 20 | 12.25 | 10 | 2 | 77 | 68 | 212941757
Nutech | N3OJ-27HFN1-M | NSAG11B-09HRFN1 ¦ NSAG11B-09HRFN1 |  | 27400 | 28000 | 22.25 | 11.95 | 9.2 | 2 | 75 | 67 | 212941760
Nutech | N3OJ-27HFN1-M | *** | *** | 28000 | 28000 | 21 | 11.7 | 9.2 | 2 | 79 | 67 | 212941759
Nutech | N5OA-55HFN1-M | NSAG11B-09HRFN1 ¦ NSAG11B-09HRFN1 |  | 55000 | 55000 | 19.6 | 10.5 | 9.1 | 1.75 | 65 | 60 | 212941769
Nutech | N2OA-18HFN1-M | *** | *** | 18000 | 19000 | 19 | 12 | 9.8 | 2 | 78 | 70 | 212941756 | Cold Climate
Nutech | N5OG-48HFN1-M | NSAG11B-09HRFN1 ¦ NSAG11B-09HRFN1 |  | 48000 | 49000 | 20.8 | 10.9 | 9.6 | 1.75 | 73 | 67 | 212941766
GREE | GK-H05TC/NAA-T(U) |  |  | 57000 | 57000 | 17 | 10 | 8.3 | 1.8 | 65 | 79 | 212527996 | Cold Climate
AC PRO.com | AK-H05TC/NAA-T(U) |  |  | 57000 | 57000 | 17 | 10 | 8.3 | 1.8 | 65 | 79 | 212674082 | Cold Climate
GREE | GK-H04TC/NAA-T(U) |  |  | 47000 | 47000 | 18 | 11 | 8.5 | 1.8 | 77 | 98 | 213088005 | Cold Climate

## Ductless
Brand | Outdoor Unit Model Number | Indoor Unit Model Number | Air Mover Model Number | Cooling Capacity (Btu/hr) | HSPF2 | Heating Capacity (Btu/hr) | SEER2 | EER2 | COP at 5 Degrees F | Capacity Ratio Percent 17 F to 47 F | Capacity Ratio Percent 5 F to 47 F | AHRI Certified Reference Number (if Applicable)
Mitsubishi Electric | NTXSFWH006A121A | NTXVFW0006A121A |  | 6000 | 13.3 | 9000 | 35 | 21.4 | 2.42 | 68 | 134 | 211626475
Mitsubishi Electric | NTXSFWB006A121A | NTXVFW0006A121A |  | 6000 | 13.3 | 9000 | 35 | 21.4 | 2.42 | 68 | 134 | 211626476
Mitsubishi Electric | NTXSFWH009A121A | NTXVFW0009A121A |  | 9000 | 13.3 | 12000 | 33 | 18.4 | 2.59 | 63 | 96 | 211626477
Mitsubishi Electric | NTXSFWB009A121A | NTXVFW0009A121A |  | 9000 | 13.3 | 12000 | 33 | 18.4 | 2.59 | 63 | 96 | 211626478
Mitsubishi Electric | NTXSFWH012A121A | NTXVFW0012A121A |  | 12000 | 12.575 | 13200 | 29.5 | 15.3 | 2.59 | 69 | 87 | 211626479
Mitsubishi Electric | NTXSFWB012A121A | NTXVFW0012A121A |  | 12000 | 12.575 | 13200 | 29.5 | 15.3 | 2.59 | 69 | 87 | 211626480
Mitsubishi Electric | NTXSFWH006A121A | NAXVFW0006A121A |  | 6000 | 13.3 | 9000 | 35 | 21.4 | 2.42 | 68 | 134 | 211626481
Mitsubishi Electric | NTXSFWB006A121A | NAXVFW0006A121A |  | 6000 | 13.3 | 9000 | 35 | 21.4 | 2.42 | 68 | 134 | 211626482
Mitsubishi Electric | NTXSFWH009A121A | NAXVFW0009A121A |  | 9000 | 13.3 | 12000 | 33 | 18.4 | 2.59 | 63 | 96 | 211626483
Mitsubishi Electric | NTXSFWB009A121A | NAXVFW0009A121A |  | 9000 | 13.3 | 12000 | 33 | 18.4 | 2.59 | 63 | 96 | 211626484
Mitsubishi Electric | NTXSFWH012A121A | NAXVFW0012A121A |  | 12000 | 12.575 | 13200 | 29.5 | 15.3 | 2.59 | 69 | 87 | 211626485
Mitsubishi Electric | NTXSFWB012A121A | NAXVFW0012A121A |  | 12000 | 12.575 | 13200 | 29.5 | 15.3 | 2.59 | 69 | 87 | 211626486
CLASSIC | MRSVHC24AS | MUVHC24S |  | 24000 | 10.3 | 24000 | 21.2 | 12.5 | 2.2 | 67 | 76 | 209843008
CLASSIC | MRSVHC24AS | MC4VHC24S |  | 24000 | 9.7 | 25000 | 21.5 | 12.5 | 2.2 | 76 | 74 | 209842998
CLASSIC | MRSVHC12AS | MC4VHC12S |  | 12000 | 10 | 12000 | 22.7 | 14 | 2.27 | 74 | 67 | 209842996
AC PRO.COM | AOX430-18HFN1-MT8W | AUEU-18HRFN1-M(C) |  | 18000 | 10 | 20000 | 23 | 12.5 | 2.08 | 64 | 65 | 209748107
AC PRO.COM | AOX230-12HFN1-MV5W | ACCA3U-12HRFN1-M(C) |  | 12000 | 10 | 12000 | 22.7 | 14 | 2.27 | 74 | 67 | 209748100
CTMorley | MOU-A12H-2 | MIU-A12W-2 |  | 12000 | 10.5 | 12000 | 23.1 | 13 | 1.88 | 86 | 92 | 209694746
BLUERIDGE | BMY12HH26C | BMM12CC2 |  | 12000 | 10 | 12500 | 23 | 13 | 1.8 | 76 | 88 | 209550309
THERMOCORE SYSTEMS | T5HH22S-H224-C | T3-OS224-ESC |  | 24000 | 10.3 | 24000 | 21.2 | 12.5 | 2.2 | 67 | 76 | 209549021
MIDEA | DLCPRAH18AAK | DLFPHAH18XAK |  | 18000 | 12 | 18000 | 26.2 | 14.5 | 1.95 | 68 | 91 | 202463654
KENMORE | DLCPRAH24AAK | DLFPHAH24XAK |  | 22000 | 10.5 | 24000 | 23.5 | 13.7 | 1.94 | 64 | 98 | 202463653
DAY & NIGHT | DLCPRAH24AAK | DLFPHAH24XAK |  | 22000 | 10.5 | 24000 | 23.5 | 13.7 | 1.94 | 64 | 98 | 202463647
COMFORTSTAR | CZP48CD(O) | FPA-48DU |  | 48000 | 10 | 50000 | 18.9 | 9.3 | 1.85 | 58 | 70 | 207658958
COMFORTSTAR | CHF18CD(O) | TPA-18 |  | 16000 | 9.5 | 17000 | 20 | 12.5 | 1.75 | 92 | 94 | 207658951
COMFORTSTAR | CHF09CD(O) | TPA-09 |  | 9000 | 10.3 | 9800 | 20.5 | 13 | 1.8 | 92 | 102 | 207658949
COMFORTSTAR | CHF12CD(O) | CHF12CD(I) |  | 12000 | 10.4 | 12000 | 25.5 | 14 | 1.8 | 83 | 100 | 207658927
COMFORTSTAR | CZP12CD(O) | CHF12CD(I) |  | 12000 | 10.7 | 12000 | 24.6 | 13.7 | 2.39 | 75 | 67 | 207658923
DIRECT AIR | DIRM-09HXPRO28-1Z | DIRM-09HP-WM |  | 9000 | 11.5 | 12000 | 28.1 | 16.2 | 2 | 79 | 88 | 207743724
DIRECT AIR | DIRM-18DA25-1Z | DIRM-18HP-WM |  | 18000 | 10.8 | 19000 | 23.5 | 12.5 | 2.02 | 78 | 59 | 207743721
MOOVAIR | DMA12HOS28230E8 | DUA12HIFU230E5 |  | 12000 | 10 | 12000 | 23.6 | 13 | 1.89 | 80 | 100 | 207742527
MOOVAIR | DMA24HOS25230E8 | DUA24HICU230X5 |  | 24000 | 9.7 | 25000 | 21.5 | 12.5 | 2.2 | 76 | 74 | 207742505
MOOVAIR | DMA09HOS25230E8 | DUA09HICU230X5 |  | 9000 | 10 | 10000 | 20 | 13 | 1.9 | 75 | 74 | 207742502
MOOVAIR | DMA09HOS42230E4 | DMA09HIW42230E4 |  | 9000 | 18 | 12000 | 28.5 | 16 | 1.85 | 87 | 114 | 207742499
MOOVAIR | DMA12HOS28230E8 | DMA12HIW25230E8 |  | 12000 | 10.4 | 12000 | 25.5 | 14 | 1.8 | 83 | 100 | 207742496
MOOVAIR | DMA24HOS25230E8 | DMA24HIW25230E8 |  | 24000 | 10 | 25000 | 22 | 14 | 1.8 | 65 | 62 | 207742493
ELIOS | DEA24HOS28230E8 | DUA24HICU230X5 |  | 24000 | 11.5 | 25000 | 20.5 | 11 | 2 | 84 | 103 | 207742442
ELIOS | DEA09HOS28230E8 | DUA09HICU230X5 |  | 9000 | 10.3 | 9800 | 20.5 | 13 | 1.8 | 92 | 102 | 207742439
ELIOS | DEA18HOS28230E8 | DEA18HIW25230E8 |  | 18000 | 11.3 | 18000 | 21.5 | 12.5 | 1.8 | 83 | 100 | 207742431
ELIOS | DEA18HOS25230E8 | DEA18HIW25230E8 |  | 18000 | 10.8 | 19000 | 23.5 | 12.5 | 2.02 | 78 | 59 | 207742426
C&H | CH-ES18-230VO | CH-18MSPHFC-230VI |  | 18000 | 10 | 20000 | 23 | 12.5 | 2.08 | 64 | 65 | 207742323
C&H | CH-ES09-230VO | CH-09MOLVWM-230VI |  | 9000 | 11.6 | 10000 | 24 | 14.7 | 2.25 | 81 | 75 | 207740512
C&H | CH-HPR18-230VO | CH-18MASTWM-230VI |  | 18000 | 11.3 | 18000 | 21.5 | 12.5 | 1.8 | 83 | 100 | 207740503
Convectair | 8028-C18-O | 8028-C18-I |  | 18000 | 11.3 | 18000 | 21.5 | 12.5 | 1.8 | 83 | 100 | 207709206
MAXI AIR | YS21F-18HRDN1 | YS21F-18HRDN1 |  | 18000 | 10.3 | 18000 | 23.7 | 13.5 | 2.39 | 78 | 69 | 203238010
LENNOX | MPC018S4S-1P | MCFB018S4-*P |  | 18000 | 9.9 | 20000 | 23 | 12.5 | 2.08 | 64 | 65 | 211034430
LENNOX | MPC024S4S-1P | M33C024S4-*P |  | 23600 | 9.6 | 26000 | 21.5 | 12.3 | 2.2 | 73 | 71 | 211034437
LENNOX | MLB018S4S-1P | MWMC018S4-*P |  | 18000 | 11.2 | 18000 | 21.5 | 12.5 | 1.8 | 83 | 100 | 211034442
LENNOX | MLB012S4S-1P | MFMA012S4-*P |  | 12000 | 10 | 12000 | 23.6 | 13 | 1.89 | 80 | 100 | 211034450
LENNOX | MLB024S4S-1P | MCFA024S4-*P |  | 24000 | 11 | 25000 | 20.5 | 11.7 | 2.1 | 76 | 100 | 211034452
LENNOX | MLB009S4S-1P | M22A009S4-*P |  | 9000 | 10.2 | 9800 | 20.5 | 13 | 1.8 | 92 | 102 | 211034455
LENNOX | MLB012S4S-1P | MFMA012S4* |  | 12000 | 10 | 12000 | 23.6 | 13 | 1.89 | 80 | 100 | 210665637
LENNOX | MLB012S4S-1P | M22A012S4* |  | 12000 | 10.2 | 12000 | 22.3 | 12.7 | 1.89 | 83 | 94 | 210665643
LENNOX | MLB036S4S-2P | M33C036S4* |  | 36000 | 10.5 | 40000 | 19.4 | 9.5 | 1.85 | 83 | 100 | 210665646
C&H | CH-ES09-115VO | CH-B09OLVWM-115VI |  | 9000 | 9.8 | 10000 | 23 | 13.8 | 2.06 | 59 | 67 | 210665985
C&H | CH-HPR06F9-230VO | CH-B06MOLVWM-230VI |  | 6000 | 12 | 7000 | 23.5 | 15 | 1.84 | 107 | 101 | 210665987
C&H | CH-HPR12-230VO | CH-B12MOLVWM-230VI |  | 12000 | 10.5 | 12000 | 23.1 | 13 | 1.88 | 86 | 92 | 210665993
Cooper&Hunter | CH-HPR09-230VO | CH-09MASTWM-230VI |  | 9000 | 11.5 | 12000 | 28.1 | 16.2 | 2 | 79 | 88 | 210799548
Cooper&Hunter | CH-HPR24-230VO | CH-24MOLVWM-230VI |  | 23000 | 10.3 | 26000 | 22.3 | 12.5 | 1.8 | 73 | 88 | 210799569
CTMorley | MOU-A55LH-2 | MIU-A60LF-2 |  | 55000 | 10.2 | 60000 | 17.3 | 9 | 1.97 | 67 | 94 | 210191034
SENVILLE | SENA/12HF/OQ | SENA-12HF-IFU |  | 12000 | 10.7 | 12000 | 24.2 | 13.3 | 1.99 | 85 | 99 | 210372990
Clearity | MOX330-12HFN1-MW5W | MSEPB-12HRFN1-MW5W(GA) |  | 12000 | 10.4 | 12000 | 25.5 | 14 | 1.8 | 83 | 100 | 210568095
Durastar | DRA1U09S1B | DRAW06F1B |  | 6000 | 12 | 7000 | 23.5 | 15 | 1.84 | 107 | 101 | 210568097
Durastar | DRA1H18S1A | DRAL18F1A |  | 16700 | 11.2 | 20000 | 19.8 | 12.5 | 1.93 | 73 | 84 | 210568105
Durastar | DRA1U18S1B | DRAL18F1A |  | 18000 | 10.7 | 19000 | 21.8 | 12.5 | 2.3 | 64 | 69 | 210568108
Durastar | DRA1H24S1A | DRAC24F1B |  | 24000 | 11.5 | 25000 | 20.5 | 11 | 2 | 84 | 103 | 210568114
Durastar | DRA1H18S1A | DRAF18F1A |  | 17000 | 9.8 | 18000 | 20.5 | 12.5 | 1.86 | 67 | 93 | 210568119
KERR | A-KMH18SV-1 | B-KMH18UU-1 |  | 17000 | 9.8 | 18000 | 20.5 | 12.5 | 1.86 | 67 | 93 | 210568250
KERR | A-KMH12SV-1 | B-KMH12FU-1 |  | 12000 | 10 | 12000 | 23.6 | 13 | 1.89 | 80 | 100 | 210568251
ECO AC | EHH-O18BB | EHH-C18BA |  | 16000 | 10.5 | 19000 | 20.5 | 12.5 | 2.16 | 63 | 67 | 210586148
Kanartic | KEOS-18UHE-NA | KEOS-18UHE-NA |  | 18000 | 10.6 | 18000 | 22 | 13 | 1.89 | 62 | 96 | 208836317
ApooDr | AGN24-09H1B | AGN24-09H1A |  | 9000 | 9.8 | 10000 | 23 | 13.8 | 2.06 | 59 | 67 | 209157089
ApooDr | AGN24-09H220V1B | AGN24-09H220V1A |  | 9000 | 11.6 | 10000 | 24 | 14.7 | 2.25 | 81 | 75 | 209157090
ApooDr | AGN24-12H1B | AGN24-12H1A |  | 12000 | 10.4 | 12000 | 22.7 | 12.5 | 2.06 | 74 | 56 | 209157091
MDV | MOX230-09HFN1-MY2W | MFA2U-09HRFN1-MY6W |  | 9000 | 12.5 | 9000 | 25.6 | 14.7 | 2.38 | 104 | 92 | 209248925
MDV | MOX230-12HFN1-MV5W | MFA2U-12HRFN1-MW5W |  | 12000 | 11 | 12000 | 25 | 13 | 2.38 | 77 | 70 | 209248926
MDV | MOX430-18HFN1-MU0W | MCBU-18HRFN1-MU2W |  | 18000 | 10.7 | 19000 | 21.8 | 12.5 | 2.3 | 64 | 69 | 209270208
MDV | MOX230-12HFN1-MV5W | MCBU-12HRFN1-MV0W |  | 12000 | 9.8 | 12500 | 22 | 12.6 | 2.21 | 62 | 62 | 209270212
MDV | MOX230-09HFN1-MW5W | MCBU-06HRFN1-MV0W |  | 6500 | 10.8 | 7100 | 22 | 14.5 | 2 | 80 | 113 | 209270213
DAY & NIGHT | DLCSRBH18AAK | DLFCCAH18XAK |  | 16700 | 11.2 | 20000 | 19.8 | 12.5 | 1.93 | 73 | 84 | 209270256
HEIL | DLCSRBH18AAK | DLFCCAH18XAK |  | 16700 | 11.2 | 20000 | 19.8 | 12.5 | 1.93 | 73 | 84 | 209270260
TEMPSTAR | DLCSRBH18AAK | DLFCCAH18XAK |  | 16700 | 11.2 | 20000 | 19.8 | 12.5 | 1.93 | 73 | 84 | 209270276
AIRQUEST | DLCSRBH18AAK | DLFCCAH18XAK |  | 16700 | 11.2 | 20000 | 19.8 | 12.5 | 1.93 | 73 | 84 | 209270284
CARRIER | 38MARBQ18AA3 | 40MCCAQ18XA3 |  | 16700 | 11.2 | 20000 | 19.8 | 12.5 | 1.93 | 73 | 84 | 209270290
BRYANT | 38MARBQ18AA3 | 40MCCAQ18XA3 |  | 16700 | 11.2 | 20000 | 19.8 | 12.5 | 1.93 | 73 | 84 | 209270294
Olimpia Splendid | OS-CENIH18EI | OS-SENIH18EI |  | 18000 | 10.5 | 18000 | 24 | 13.5 | 2.44 | 78 | 71 | 207506894
NOVAIR | LEA09SZ35SK-O | LEA09UUSK-I |  | 9000 | 11.6 | 12000 | 26.4 | 15.8 | 1.85 | 78 | 92 | 207526947
MDV | MOX430-12HFN1-MZ60W | MSOP1B-12HRFN1-MZ60W |  | 12000 | 12 | 12000 | 27 | 14 | 1.85 | 87 | 114 | 207591140
MDV | MOX430-09HFN1-MZG5W | MSEPC-09HRFN1-MZB5W |  | 9000 | 22 | 12000 | 29 | 16.5 | 1.86 | 95 | 113 | 207591143
KARDA | 3KARDA12SZO | 1KARDA12UVW |  | 12000 | 9.5 | 12000 | 23.6 | 13.5 | 1.8 | 63 | 83 | 207614052
PERFECTAIRE | 3PAMSHH24-SZO | 3PAMSHH24-UVW |  | 23000 | 10.3 | 26000 | 22.3 | 12.5 | 1.8 | 73 | 88 | 207614056
BRYANT | 38MPRBQ09AA3 | 619PHBQ09XA3 |  | 9000 | 18 | 12000 | 28.5 | 16 | 1.85 | 87 | 114 | 207614951
MIDEA | 38MPRBQ12AA3 | DHMPHBQ12XA3 |  | 12000 | 12 | 12000 | 27 | 14 | 1.85 | 87 | 114 | 207614958
DAY & NIGHT | DLCPRBH09AAK | DLFPHBH09XAK |  | 9000 | 17.5 | 12000 | 27 | 16 | 1.85 | 87 | 114 | 207614963
KEEPRITE | DLCSRBH12AAJ | DLFSHBH12XAJ |  | 12000 | 10.4 | 12000 | 22.7 | 12.5 | 2.06 | 74 | 56 | 206361888
KEEPRITE | DLCSRBH18AAK | DLFSHBH18XAK |  | 18000 | 10.6 | 18000 | 22 | 13 | 1.89 | 62 | 96 | 206361891
KENMORE | DLCSRBH12AAK | DLFSHBH12XAK |  | 12000 | 10.5 | 12000 | 23.1 | 13 | 1.88 | 86 | 92 | 206361895
KENMORE | DLCSRBH24AAK | DLFSHBH24XAK |  | 23000 | 10.3 | 26000 | 22.3 | 12.5 | 1.8 | 73 | 88 | 206361897
MIDEA | DLCSRBH12AAK | DLFSHBH12XAK |  | 12000 | 10.5 | 12000 | 23.1 | 13 | 1.88 | 86 | 92 | 206361900
TEMPSTAR | DLCSRBH18AAK | DLFSHBH18XAK |  | 18000 | 10.6 | 18000 | 22 | 13 | 1.89 | 62 | 96 | 206361906
SMART COMFORT | DLCSRBH09AAK | DLFSHBH09XAK |  | 9000 | 11.6 | 12000 | 26.4 | 15.8 | 1.85 | 78 | 92 | 206361909
BRYANT | 38MARBQ24AA3 | 619PEQ024BBMA |  | 21600 | 10.4 | 23400 | 18.9 | 11.7 | 1.89 | 83 | 100 | 206400651
PAYNE | 38MARBQ24AA3 | DHMSHAQ24XA3 |  | 21600 | 10.4 | 23400 | 18.9 | 11.7 | 1.89 | 83 | 100 | 206400657
FRANKLIN | MSH123E23MCAA | MSH123E23AXAA |  | 12000 | 9.5 | 12000 | 23.6 | 13.5 | 1.8 | 63 | 83 | 206764063
TEMPSTAR | DLCSRBH12AAK | DLFSHBH12XAK |  | 12000 | 10.5 | 12000 | 23.1 | 13 | 1.88 | 86 | 92 | 206361905
SMART COMFORT | DLCSRBH12AAK | DLFSHBH12XAK |  | 12000 | 10.5 | 12000 | 23.1 | 13 | 1.88 | 86 | 92 | 206361910
SMART COMFORT | DLCSRBH18AAK | DLFSHBH18XAK |  | 18000 | 10.6 | 18000 | 22 | 13 | 1.89 | 62 | 96 | 206361911
AIRQUEST | DLCSRBH12AAK | DLFSHBH12XAK |  | 12000 | 10.5 | 12000 | 23.1 | 13 | 1.88 | 86 | 92 | 206361915
AIRQUEST | DLCSRBH18AAK | DLFSHBH18XAK |  | 18000 | 10.6 | 18000 | 22 | 13 | 1.89 | 62 | 96 | 206361916
ARCOAIRE | DLCSRBH09AAK | DLFSCAH09XAK |  | 9000 | 10.3 | 9800 | 20.5 | 13 | 1.8 | 92 | 102 | 206350382
ARCOAIRE | DLCSRBH24AAK | DLFSFAH24XAK |  | 24000 | 11 | 25000 | 20.5 | 11.7 | 2.1 | 76 | 100 | 206350392
COMFORTMAKER | DLCSRBH18AAK | DLFSFAH18XAK |  | 17000 | 9.8 | 18000 | 20.5 | 12.5 | 1.86 | 67 | 93 | 206350400
DAY & NIGHT | DLCSRBH09AAK | DLFSCAH09XAK |  | 9000 | 10.3 | 9800 | 20.5 | 13 | 1.8 | 92 | 102 | 206350404
DAY & NIGHT | DLCSRBH12AAK | DLFSFAH12XAK |  | 12000 | 10 | 12000 | 23.6 | 13 | 1.89 | 80 | 100 | 206350408
DAY & NIGHT | DLCSRBH18AAK | DLFSFAH18XAK |  | 17000 | 9.8 | 18000 | 20.5 | 12.5 | 1.86 | 67 | 93 | 206350411
DAY & NIGHT | DLCSRBH24AAK | DLFSFAH24XAK |  | 24000 | 11 | 25000 | 20.5 | 11.7 | 2.1 | 76 | 100 | 206350414
HEIL | DLCSRBH12AAK | DLFSCAH12XAK |  | 12000 | 10.2 | 12000 | 22.3 | 12.7 | 1.89 | 83 | 94 | 206350417
KEEPRITE | DLCSRBH12AAK | DLFSFAH12XAK |  | 12000 | 10 | 12000 | 23.6 | 13 | 1.89 | 80 | 100 | 206350430
KENMORE | DLCSRBH09AAK | DLFSCAH09XAK |  | 9000 | 10.3 | 9800 | 20.5 | 13 | 1.8 | 92 | 102 | 206350437
MIDEA | DLCSRBH12AAK | DLFSFAH12XAK |  | 12000 | 10 | 12000 | 23.6 | 13 | 1.89 | 80 | 100 | 206350452
MIDEA | DLCSRBH18AAK | DLFSFAH18XAK |  | 17000 | 9.8 | 18000 | 20.5 | 12.5 | 1.86 | 67 | 93 | 206350455
TEMPSTAR | DLCSRBH09AAK | DLFSCAH09XAK |  | 9000 | 10.3 | 9800 | 20.5 | 13 | 1.8 | 92 | 102 | 206350459
TEMPSTAR | DLCSRBH18AAK | DLFSCAH18XAK |  | 16000 | 9.5 | 17000 | 20 | 12.5 | 1.75 | 92 | 94 | 206350464
SMART COMFORT | DLCSRBH12AAK | DLFSCAH12XAK |  | 12000 | 10.2 | 12000 | 22.3 | 12.7 | 1.89 | 83 | 94 | 206350472
SMART COMFORT | DLCSRBH12AAK | DLFSFAH12XAK |  | 12000 | 10 | 12000 | 23.6 | 13 | 1.89 | 80 | 100 | 206350474
MDV | MOX330-12HFN1-MW5W | MSEPB-12HRFN1-MW5W(GA) |  | 12000 | 10.4 | 12000 | 25.5 | 14 | 1.8 | 83 | 100 | 205993846
MDV | MOX330-12HFN1-MW5W | CS11M-12HRFN1-MU5W |  | 12000 | 9.5 | 12000 | 23.6 | 13.5 | 1.8 | 63 | 83 | 205993853
THERMOCORE SYSTEMS | T5HH22S-H218-C | T3-OS218-ESC |  | 18000 | 10 | 20000 | 23 | 12.5 | 2.08 | 64 | 65 | 209549020
THERMOCORE SYSTEMS | T5HH22S-H218-C | T3-OS218-EC |  | 16000 | 10.5 | 19000 | 20.5 | 12.5 | 2.16 | 63 | 67 | 209549013
THERMOCORE SYSTEMS | T5HH26S-H212-C | T3-OS212-EC |  | 12000 | 10 | 12000 | 22.7 | 14 | 2.27 | 74 | 67 | 209549012
THERMOCORE SYSTEMS | T5HH22S-H224-C | T5HH22S-H224-E |  | 24000 | 11.4 | 29000 | 21.5 | 13 | 2.21 | 73 | 86 | 209549010
THERMOCORE SYSTEMS | T5HH22S-H218-C | T5HH22S-H218-E |  | 18000 | 11.3 | 18000 | 21.5 | 12.5 | 1.8 | 83 | 100 | 209549009
THERMOCORE SYSTEMS | T5HH28S-H209-C | T5HH28S-H209-E |  | 9000 | 11.5 | 12000 | 28.1 | 16.2 | 2 | 79 | 88 | 209549007
MIDEA | 38MARBQ09AA3 | 40MCCAQ09XA3 |  | 9000 | 12.4 | 10900 | 24 | 13 | 1.8 | 90 | 96 | 209270305
Weathermaker | 38MARBQ09AA3 | 40MCCAQ09XA3 |  | 9000 | 12.4 | 10900 | 24 | 13 | 1.8 | 90 | 96 | 209270301
LENNOX | MLB024S4S-1P | MWMC024S4* |  | 24000 | 11.4 | 29000 | 21.5 | 13 | 2.21 | 73 | 86 | 210665630
LENNOX | MLB012S4S-1P | MWMC012S4* |  | 12000 | 10.4 | 12000 | 25.5 | 13.5 | 1.8 | 83 | 100 | 210665628
LENNOX | MPC048S4S-1P | MCFA048S4* |  | 48000 | 9.7 | 50000 | 18.9 | 9.1 | 1.85 | 58 | 70 | 210665620
LENNOX | MPC024S4S-1P | MCFA024S4* |  | 24000 | 10.2 | 24000 | 21.2 | 12.5 | 2.2 | 67 | 76 | 210665618
LENNOX | MPC012S4S-1P | MFMA012S4* |  | 12000 | 10.2 | 12000 | 22.7 | 13 | 2.26 | 75 | 70 | 210665616
LENNOX | MPC009S4S-1P | MWMC009S4* |  | 9000 | 11.9 | 10000 | 25.5 | 15 | 2.17 | 85 | 75 | 210665603
Alsetria | MOX230-09HFN1-MW5W | CCA3U-09HRFN1-M(C) |  | 9000 | 10 | 10000 | 20 | 13 | 1.9 | 75 | 74 | 211644031
Mitsutomo | HO-SZ18-AB-Q | HJ-UZ18-AB-Q |  | 16700 | 11.2 | 20000 | 19.8 | 12.5 | 1.93 | 73 | 84 | 211306400
Mitsutomo | HO-SZ09-AB-Q | HW-SZ09-AB-Q |  | 9000 | 11.6 | 12000 | 26.4 | 15.8 | 1.85 | 78 | 92 | 211306393
Breeze33 | HSZ18H424ZMO | FC18H424ZMI |  | 17000 | 9.8 | 18000 | 20.5 | 12.5 | 1.86 | 67 | 93 | 211277592
Breeze33 | HSZ18H424ZMO | SCA18H424ZMI |  | 16700 | 11.2 | 20000 | 19.8 | 12.5 | 1.93 | 73 | 84 | 211277589
CanAir | C25SCH12H21 | C28SEH12H21 |  | 12000 | 10.7 | 12000 | 24.6 | 13.7 | 2.39 | 75 | 67 | 211253521
LPS Legacy | DLCSRBH06AAK | DLFCCAH06XAK |  | 6500 | 10.8 | 7100 | 22 | 14.5 | 2 | 80 | 113 | 211756598
LPS Legacy | DLCSRBH12AAK | DLFSOAH18XAK |  | 12000 | 10 | 12500 | 23 | 13 | 1.8 | 76 | 88 | 211756595
LPS Legacy | DLCSRBH24AAK | DLFSHCH24XAK |  | 24000 | 11.4 | 29000 | 21.5 | 13 | 2.21 | 73 | 86 | 211756584
LPS Legacy | DLCSRBH18AAK | DLFSFAH18XAK |  | 17000 | 9.8 | 18000 | 20.5 | 12.5 | 1.86 | 67 | 93 | 211756574
LPS Legacy | DLCPRBH12AAK | DLFPHBH12XAK |  | 12000 | 11.7 | 12000 | 25.3 | 14 | 1.85 | 87 | 114 | 211756562
LPS Legacy | DLCPRBH09AAK | DLFPHBH09XAK |  | 9000 | 17.5 | 12000 | 27 | 16 | 1.85 | 87 | 114 | 211756561
LPS Legacy | DLCPRAH18AAK | DLFPHAH18XAK |  | 18000 | 12 | 18000 | 26.2 | 14.5 | 1.95 | 68 | 91 | 211756552
LPS Legacy | DLCSRBH12AAJ | DLFSHBH12XAJ |  | 12000 | 10.4 | 12000 | 22.7 | 12.5 | 2.06 | 74 | 56 | 211756518
LPS Legacy | DLCSRBH12AAJ | DLFSHCH12XAJ |  | 12000 | 10 | 12000 | 23.5 | 13 | 2.16 | 70 | 57 | 211756514
MDV | MOD30-33HFN1-MSR0W | MSAGF-33HRFN1-MSR0W |  | 33000 | 10 | 35000 | 20 | 11.7 | 1.8 | 79 | 99 | 211749869
Star Air Kontrol | SAK-24-CC(OD)/220VOLT | SAK-24-20CC/220(IN) |  | 24000 | 9.7 | 25000 | 21.5 | 12.5 | 2.2 | 76 | 74 | 211726525
NOVAIR | LEA24SZ25SK-O | 2LEA24UUSK-I |  | 24000 | 10 | 25000 | 22 | 14 | 1.8 | 65 | 62 | 211709680
NOVAIR | LEA12SZ25SK-O | 2LEA12UUSK-I |  | 12000 | 10.7 | 12000 | 24.6 | 13.7 | 2.39 | 75 | 67 | 211709678
Alsetria | MOX230-09HFN1-MW5W | MCBU-06HRFN1-MV0W |  | 6500 | 10.8 | 7100 | 22 | 14.5 | 2 | 80 | 113 | 211644098
ECO-AIR | MOX430-17HFN1-MT0W | MCBU-18HRFN1-MU2W |  | 16700 | 11.2 | 20000 | 19.8 | 12.5 | 1.93 | 73 | 84 | 211644095
ECO-AIR | MOX230-09HFN1-MW5W | MCBU-06HRFN1-MV0W |  | 6500 | 10.8 | 7100 | 22 | 14.5 | 2 | 80 | 113 | 211644092
ECO-AIR | MOX430-18HFN1-MU0W | CCA3U-18HRFN1-M(C) |  | 16000 | 10.5 | 19000 | 20.5 | 12.5 | 2.16 | 63 | 67 | 211644058
ECO-AIR | MOX230-12HFN1-MV5W | CCA3U-12HRFN1-M(C) |  | 12000 | 10 | 12000 | 22.7 | 14 | 2.27 | 74 | 67 | 211644057
Star Air Kontrol | SAK-12-22MS/110 | SAK-12-22MS/110 |  | 12000 | 10 | 12000 | 22.7 | 12.5 | 2 | 70 | 54 | 211504104
Mitsutomo | HO-SZ09-AB-Q | HJ-UZ09-AB-Q |  | 9000 | 12.4 | 10900 | 24 | 13 | 1.8 | 90 | 96 | 211306398
Mitsutomo | HO-SZ18-AB-Q | HW-SZ18-AB-Q |  | 18000 | 10.6 | 18000 | 22 | 13 | 1.89 | 62 | 96 | 211306395
Mitsutomo | HO-SZ06-AB-Q | HW-SZ06-AB-Q |  | 6000 | 12 | 7000 | 23.5 | 15 | 1.84 | 107 | 101 | 211306392
Breeze33 | HSZ24H424ZMO | CA24H424ZMI |  | 24000 | 11.5 | 25000 | 20.5 | 11 | 2 | 84 | 103 | 211277593
Breeze33 | BZ33-HYP18OUT2-G2-P | BZ33-OWCASS18-G2-P |  | 16700 | 11.2 | 20000 | 19.8 | 12.5 | 1.93 | 73 | 84 | 211273236
Weathermaker | 38MARBQ12AA3 | DHMAHBQ12XA3 |  | 12000 | 10.4 | 12000 | 25.5 | 14 | 1.8 | 83 | 100 | 206350324
Weathermaker | 38MARBQ09AA3 | DHMAHBQ09XA3 |  | 9000 | 11.5 | 12000 | 28.1 | 16.2 | 2 | 79 | 88 | 206350323
MIDEA | 38MARBQ24AA3 | DHMAHBQ24XA3 |  | 24000 | 11.4 | 29000 | 21.5 | 13 | 2.21 | 73 | 86 | 206350321
MIDEA | 38MARBQ18AA3 | DHMAHBQ18XA3 |  | 18000 | 11.3 | 18000 | 21.5 | 12.5 | 1.8 | 83 | 100 | 206350320
MIDEA | 38MARBQ09AA3 | DHMAHBQ09XA3 |  | 9000 | 11.5 | 12000 | 28.1 | 16.2 | 2 | 79 | 88 | 206350318
FRANKLIN | MSH123E23MCAA | MST123E20ACAA |  | 12000 | 10.2 | 12000 | 22.3 | 12.7 | 1.89 | 83 | 94 | 206900433
GOODMAN | MSH183E23MCAA | MST183E20ACAA |  | 16000 | 9.5 | 17000 | 20 | 12.5 | 1.75 | 92 | 94 | 206900426
Weathermaker | 38MARBQ12AA3 | DHMSHAQ12XA3 |  | 12000 | 9.5 | 12000 | 23.6 | 13.5 | 1.8 | 63 | 83 | 206400667
MIDEA | 38MARBQ12AA3 | DHMSHAQ12XA3 |  | 12000 | 9.5 | 12000 | 23.6 | 13.5 | 1.8 | 63 | 83 | 206400661
MDV | MOX230-12HFN1-MV5W | MSEPB-12HRFN1-MW5W(GA) |  | 12000 | 10.7 | 12000 | 24.6 | 13.7 | 2.39 | 75 | 67 | 206369559
AIRQUEST | DLCPRAH24AAK | DLFPHAH24XAK |  | 22000 | 10.5 | 24000 | 23.5 | 13.7 | 1.94 | 64 | 98 | 203966571
HEIL | DLCSRBH24AAK | DLFSHBH24XAK |  | 23000 | 10.3 | 26000 | 22.3 | 12.5 | 1.8 | 73 | 88 | 206361887
HEIL | DLCSRBH12AAK | DLFSHBH12XAK |  | 12000 | 10.5 | 12000 | 23.1 | 13 | 1.88 | 86 | 92 | 206361885
COMFORTMAKER | DLCSRBH18AAK | DLFSHBH18XAK |  | 18000 | 10.6 | 18000 | 22 | 13 | 1.89 | 62 | 96 | 206361876
COMFORTMAKER | DLCSRBH09AAK | DLFSHBH09XAK |  | 9000 | 11.6 | 12000 | 26.4 | 15.8 | 1.85 | 78 | 92 | 206361874
COMFORTMAKER | DLCSRBH12AAJ | DLFSHBH12XAJ |  | 12000 | 10.4 | 12000 | 22.7 | 12.5 | 2.06 | 74 | 56 | 206361873
ARCOAIRE | DLCSRBH12AAK | DLFSHBH12XAK |  | 12000 | 10.5 | 12000 | 23.1 | 13 | 1.88 | 86 | 92 | 206361870
ARCOAIRE | DLCSRBH12AAJ | DLFSHBH12XAJ |  | 12000 | 10.4 | 12000 | 22.7 | 12.5 | 2.06 | 74 | 56 | 206361868
MDV | MOX330-09HFN1-MY5W | MSAG11B-09HRFN1-MX7W(GA) |  | 9000 | 11.6 | 12000 | 26.4 | 15.8 | 1.85 | 78 | 92 | 206361860
MDV | MOX430-18HFN1-MT8W | MSAG11D-18HRFN1-MT8W |  | 18000 | 10.5 | 18000 | 24 | 13.5 | 2.44 | 78 | 71 | 206361859
AIRQUEST | DLCSRBH18AAK | DLFSFAH18XAK |  | 17000 | 9.8 | 18000 | 20.5 | 12.5 | 1.86 | 67 | 93 | 206350488
AIRQUEST | DLCSRBH12AAK | DLFSCAH12XAK |  | 12000 | 10.2 | 12000 | 22.3 | 12.7 | 1.89 | 83 | 94 | 206350483
AIRQUEST | DLCSRBH09AAK | DLFSCAH09XAK |  | 9000 | 10.3 | 9800 | 20.5 | 13 | 1.8 | 92 | 102 | 206350481
HEIL | DLCSRBH06AAK | DLFSHCH06XAK |  | 6000 | 13.6 | 7000 | 26.5 | 15.8 | 2.1 | 121 | 107 | 208447645
DAY & NIGHT | DLCSRBH09AAK | DLFSHCH09XAK |  | 9000 | 11.5 | 12000 | 28.1 | 16.2 | 2 | 79 | 88 | 208447633
COMFORTMAKER | DLCSRBH09AAK | DLFSHCH09XAK |  | 9000 | 11.5 | 12000 | 28.1 | 16.2 | 2 | 79 | 88 | 208447625
SUNCHILLERS | 12WODU-UL | 12WIDU-UL |  | 12000 | 10.7 | 12000 | 24.6 | 13.7 | 2.39 | 75 | 67 | 208447610
SUNCHILLERS | 9WODU-UL | 9WIDU-UL |  | 9000 | 12.3 | 10000 | 25.5 | 15 | 2.17 | 85 | 75 | 208447609
TRUST AIR CONDITIONERS | OUS48H/O4S41P | IUMFC48H/I41P |  | 48000 | 10 | 50000 | 18.9 | 9.3 | 1.85 | 58 | 70 | 208280163
PIONEER | YN018GMFI22RPE | CB018GMFILCFHD |  | 16000 | 10.5 | 19000 | 20.5 | 12.5 | 2.16 | 63 | 67 | 208191863
PIONEER | YN012GMFI22RPE | CB012GMFILCFHD |  | 12000 | 10 | 12000 | 22.7 | 14 | 2.27 | 74 | 67 | 208191861
BOSCH | BMS500-AAS024-1CSXHC | BMS500-AAU024-1AHWXB |  | 21600 | 10.4 | 23400 | 18.9 | 11.7 | 1.89 | 83 | 100 | 208157119
Clearity | MOX430-17HFN1-MT0W | MSEPC-18HRFN1-MU0W |  | 18000 | 11.3 | 18000 | 21.5 | 12.5 | 1.8 | 83 | 100 | 208141286
KERR | A-KMH24SU-1 | B-KMH24SV-1 |  | 24000 | 11.4 | 29000 | 21.5 | 13 | 2.21 | 73 | 86 | 208141201
COMFORT-AIRE | A-KMH24SU-1 | B-KMH24SV-1 |  | 24000 | 11.4 | 29000 | 21.5 | 13 | 2.21 | 73 | 86 | 208141189
COMFORT-AIRE | A-VMH24SV-1 | B-VMH24SU-1 |  | 21600 | 10.4 | 23400 | 18.9 | 11.7 | 1.89 | 83 | 100 | 208141170
DUCTLESSAIRE | DA1821-H2-O* | DA1821-H2-I* |  | 18000 | 10.3 | 18000 | 23.7 | 13.5 | 2.39 | 78 | 69 | 208136308
TRUST AIR CONDITIONERS | OAH18H/O4S4P | IUMC418H/I41P |  | 16000 | 9.5 | 17000 | 20 | 12.5 | 1.75 | 92 | 94 | 208816924
TRUST AIR CONDITIONERS | OAH12H/O4S4P | IUMW112H/I41P |  | 12000 | 10.4 | 12000 | 25.5 | 14 | 1.8 | 83 | 100 | 208816915
TRUST AIR CONDITIONERS | OUS24H/O4S4P | IUMW124H/I41P |  | 24000 | 10 | 25000 | 22 | 14 | 1.8 | 65 | 62 | 208816912
TRUST AIR CONDITIONERS | OUS09H/O4S4P | IUMW109H/I41P |  | 9000 | 12.3 | 10000 | 25.5 | 15 | 2.17 | 85 | 75 | 208816909
SEA BREEZE+ | HSZ18H424ZMO | WM18H424ZMI |  | 18000 | 10.6 | 18000 | 22 | 13 | 1.89 | 62 | 96 | 208816890
NAKS | NAKS-SPLIT AC-18K-ODU-208-230 | NAKS-SPLIT AC-18K-IDU-208-230 |  | 18000 | 10.5 | 18000 | 24 | 13.5 | 2.44 | 78 | 71 | 208674983
MIDEA | MOX430-18HFN1-MU0W | MUEU-18HRFN1-M(C) |  | 18000 | 10 | 20000 | 23 | 12.5 | 2.08 | 64 | 65 | 208568359
MIDEA | MOX230-12HFN1-MV5W | MSEPB-12HRFN1-MW5W(GA) |  | 12000 | 10.7 | 12000 | 24.6 | 13.7 | 2.39 | 75 | 67 | 208568348
KLIMAIRE | KSIE012-H120-O-2 | KSIE012-H120-IW-2 |  | 12000 | 10 | 12000 | 22.7 | 12.5 | 2 | 70 | 54 | 209862148
MDV | MOX230-09HFN1-BW0Q1W | MSABB-09HRFN1-BW0Q1W |  | 9000 | 10.8 | 9900 | 25 | 14.5 | 1.96 | 81 | 65 | 209847238
MDV | MOX230-09HFN1-BW0W | MSEPB-09HRFN1-BW0W |  | 9000 | 9.9 | 10000 | 25 | 14.5 | 2.16 | 62 | 68 | 209847237
CTMorley | MOU-A18H-2 | MIU-A18C-2 |  | 16000 | 9.5 | 17000 | 20 | 12.5 | 1.75 | 92 | 94 | 209843061
AC PRO.COM | AOX430-18HFN1-MT8W | ASEPC-18HRFN1-MU0W |  | 18000 | 10.8 | 19000 | 23.5 | 12.5 | 2.02 | 78 | 59 | 209843057
PolarWave | ACIQ-24ZPL-HP230B | ACIQ-24FM-HH-MB |  | 24000 | 11 | 25000 | 20.5 | 11.7 | 2.1 | 76 | 100 | 212316084
PolarWave | ACIQ-36ZPL-HP230B | ACIQ-36CC-HH-MB |  | 36000 | 10.5 | 40000 | 19.4 | 9.5 | 1.85 | 83 | 100 | 212316103
PolarWave | ACIQ-12ZPL-HP230B | SCC-1218-HH-M |  | 12000 | 10 | 12500 | 23 | 13 | 1.8 | 76 | 88 | 212316113
PolarWave | ACIQ-18ZPL-HP230B | SCC-1218-HH-M |  | 16700 | 11.2 | 20000 | 19.8 | 12.5 | 1.93 | 73 | 84 | 212316114
STEALTH | ACIQ-24ZPL-HP230B | ACIQ-24W-HH-MB |  | 24000 | 11.4 | 29000 | 21.5 | 13 | 2.21 | 73 | 86 | 212316160
STEALTH | ACIQ-12ZPL-HP230B | ACIQ-12CC-HH-MB |  | 12000 | 10.2 | 12000 | 22.3 | 12.7 | 1.89 | 83 | 94 | 212316162
STEALTH | ACIQ-09ZPL-HP230B | ACIQ-09W-HH-MC |  | 9000 | 11.5 | 12000 | 28.1 | 16.2 | 2 | 79 | 88 | 212316185
STEALTH | ACIQ-36ZPL-HP230B | ACIQ-36CC-HH-MB |  | 36000 | 10.5 | 40000 | 19.4 | 9.5 | 1.85 | 83 | 100 | 212316189
STEALTH | ACIQ-12ZPL-HP230B | SCC-1218-HH-M |  | 12000 | 10 | 12500 | 23 | 13 | 1.8 | 76 | 88 | 212316199
Custom Comfort | CCOXHASZ12HP | CCOXHA4C12 |  | 12000 | 10.2 | 12000 | 22.3 | 12.7 | 1.89 | 83 | 94 | 212365410
Custom Comfort | CCOXHASZ24HP | CCOXHAFC24 |  | 24000 | 11 | 25000 | 20.5 | 11.7 | 2.1 | 76 | 100 | 212365425
Custom Comfort | CCOXHASZ12HP | CCOXHA1C12 |  | 12000 | 10 | 12500 | 23 | 13 | 1.8 | 76 | 88 | 212365431
Custom Comfort | CCOXHASZ17HP | CCOXHA1C18 |  | 16700 | 11.2 | 20000 | 19.8 | 12.5 | 1.93 | 73 | 84 | 212365432
BRYANT | 38MPRAQ12AA3 | 619PHBQ12XA3 |  | 12000 | 10 | 12000 | 18.2 | 11 | 1.82 | 57 | 103 | 212521250
PAYNE | 38MPRAQ12AA3 | DHMPHBQ12XA3 |  | 12000 | 10 | 12000 | 18.2 | 11 | 1.82 | 57 | 103 | 212521252
COMFORTMAKER | DLCPRAH12AAK | DLFPHBH12XAK |  | 12000 | 10 | 12000 | 18.2 | 11 | 1.82 | 57 | 103 | 212521260
HEIL | DLCPRAH12AAK | DLFPHBH12XAK |  | 12000 | 10 | 12000 | 18.2 | 11 | 1.82 | 57 | 103 | 212521264
SMART COMFORT | DLCPRAH12AAK | DLFPHBH12XAK |  | 12000 | 10 | 12000 | 18.2 | 11 | 1.82 | 57 | 103 | 212521274
PAYNE | 38MPRAQ18AA3 | DHMPHBQ18XA3 |  | 18000 | 12 | 18000 | 24.1 | 12.4 | 1.92 | 68 | 89 | 212521281
MIDEA | 38MPRAQ18AA3 | DHMPHBQ18XA3 |  | 18000 | 12 | 18000 | 24.1 | 12.4 | 1.92 | 68 | 89 | 212521283
ARCOAIRE | DLCPRAH18AAK | DLFPHBH18XAK |  | 18000 | 12 | 18000 | 24.1 | 12.4 | 1.92 | 68 | 89 | 212521284
KENMORE | DLCPRAH18AAK | DLFPHBH18XAK |  | 18000 | 12 | 18000 | 24.1 | 12.4 | 1.92 | 68 | 89 | 212521289
LPS Legacy | DLCPRAH18AAK | DLFPHBH18XAK |  | 18000 | 12 | 18000 | 24.1 | 12.4 | 1.92 | 68 | 89 | 212521294
ECO-AIR | MOD33-24HFN1-MT0W | MCD1-24HRFN1-MT0W(GA) |  | 24000 | 9.7 | 25000 | 21.5 | 12.5 | 2.2 | 76 | 74 | 211644059
ECO-AIR | MOE30U-48HFN1-MP0(GA) | MCD1-48HRFN1-M(GA) |  | 48000 | 9.8 | 50000 | 18.5 | 9.5 | 1.98 | 60 | 69 | 211644061
ECO-AIR | MOX430-17HFN1-MT0W | CCA3U-18HRFN1-M(C) |  | 16000 | 9.5 | 17000 | 20 | 12.5 | 1.75 | 92 | 94 | 211644070
Alsetria | MOX230-12HFN1-MV5W | MFA2U-12HRFN1-MW5W |  | 12000 | 11 | 12000 | 25 | 13 | 2.38 | 77 | 70 | 211644096
Alsetria | MOX330-09HFN1-MY5W | MCBU-09HRFN1-MW0W |  | 9000 | 12.4 | 10900 | 24 | 13 | 1.8 | 90 | 96 | 211644099
NOVAIR | LEA09SZ25SK-O | 2LEA09UUSK-I |  | 9000 | 12.3 | 10000 | 25.5 | 15 | 2.17 | 85 | 75 | 211709677
NOVAIR | LEA09SZ25SK-O | 2LEA06UUSK-I |  | 6000 | 13.6 | 7000 | 26.5 | 15.8 | 2.1 | 121 | 107 | 211709681
NOVAIR | LEA24SZ35SK-O | 2LEA24UUSK-I |  | 24000 | 11.4 | 29000 | 21.5 | 13 | 2.21 | 73 | 86 | 211709685
Star Air Kontrol | SAK-12-CC(OD)/220VOLT | SAK-12-20CC/220(IN) |  | 12000 | 10 | 12000 | 22.7 | 14 | 2.27 | 74 | 67 | 211726523
Allied | 4DHP2S12S-1P | D22C112S4-1P |  | 11800 | 9.9 | 12000 | 22.7 | 13.9 | 2.27 | 74 | 67 | 208106657
ELIOS | DEA12HOS25230E8 | DUA12HIFU230E5 |  | 12000 | 10.2 | 12000 | 22.7 | 13 | 2.26 | 75 | 70 | 207742459
MOOVAIR | DMA18HOS25230E8 | DMA18HIW25230E8 |  | 18000 | 10.8 | 19000 | 23.5 | 12.5 | 2.02 | 78 | 59 | 207742492
MOOVAIR | DMA09HOS28230E8 | DMA09HIW25230E8 |  | 9000 | 11.5 | 12000 | 28.1 | 16.2 | 2 | 79 | 88 | 207742495
MOOVAIR | DMA12HOS25230E8 | DUA12HICU230X5 |  | 12000 | 10 | 12000 | 22.7 | 14 | 2.27 | 74 | 67 | 207742503
MOOVAIR | DMA48HOS18230S5 | DUA48HICU230X5 |  | 48000 | 9.8 | 50000 | 18.5 | 9.5 | 1.98 | 60 | 69 | 207742507
MOOVAIR | DMA18HOS28230E8 | DUA18HICU230X5 |  | 16000 | 9.5 | 17000 | 20 | 12.5 | 1.75 | 92 | 94 | 207742510
MOOVAIR | DMA12HOS25230E8 | DUA12HIFU230E5 |  | 12000 | 10.2 | 12000 | 22.7 | 13 | 2.26 | 75 | 70 | 207742528
DIRECT AIR | DIRM-12DA25-1Z | DIRM-12HP-WM |  | 12000 | 10.7 | 12000 | 24.6 | 13.7 | 2.39 | 75 | 67 | 207743720
DIRECT AIR | DIRM-06HXPRO28-1Z | DIRM-06HP-WM |  | 6000 | 13.6 | 7000 | 26.5 | 15.8 | 2.1 | 121 | 107 | 207743723
DIRECT AIR | DIRM-12HXPRO28-1Z | DIRM-12HP-WM |  | 12000 | 10.4 | 12000 | 25.5 | 14 | 1.8 | 83 | 100 | 207743725
DIRECT AIR | DIRM-48LCDA25-1Z | DIRM-48HP-CF |  | 48000 | 10 | 50000 | 18.9 | 9.3 | 1.85 | 58 | 70 | 207743735
DIRECT AIR | DIRM-12HXPRO28-1Z | DIRM-12HP-CO |  | 12000 | 10 | 12000 | 23.6 | 13 | 1.89 | 80 | 100 | 207743765
BOSCH | BMS500-AAS018-1CSXHC | BMS500-AAU018-1AHWXC |  | 18000 | 11.3 | 18000 | 21.5 | 12.5 | 1.8 | 83 | 100 | 207759996
BOSCH | BMS500-AAS009-1CSXHC | BMS500-AAU009-1AHCXB |  | 9000 | 10.3 | 9800 | 20.5 | 13 | 1.8 | 92 | 102 | 207760013
BOSCH | BMS500-AAS018-1CSXHC | BMS500-AAU018-1AHCXB |  | 16000 | 9.5 | 17000 | 20 | 12.5 | 1.75 | 92 | 94 | 207760016
BOSCH | BMS500-AAS048-1CSXLC | BMS500-AAU048-1AHCXC |  | 48000 | 9.8 | 50000 | 18.5 | 9.5 | 1.98 | 60 | 69 | 207760020
COMFORTSTAR | CZP48CD(O) | TIP48 |  | 48000 | 9.8 | 50000 | 18.5 | 9.5 | 1.98 | 60 | 69 | 207765968
COMFORTSTAR | CZP24CD(O) | TIP24 |  | 24000 | 9.7 | 25000 | 21.5 | 12.5 | 2.2 | 76 | 74 | 207765976
Durastar | DRA1U12S1B | DRAW12F1B |  | 12000 | 10.8 | 12000 | 23.1 | 13 | 2.41 | 83 | 70 | 207787131
Durastar | DRA1U09S1B | DRAC09F1A |  | 9000 | 10 | 10000 | 20 | 13 | 1.9 | 75 | 74 | 207787134
Durastar | DRA1U12S1B | DRAS12F1A |  | 12000 | 10.2 | 12000 | 22.7 | 13 | 2.26 | 75 | 70 | 207787138
PERFECTAIRE | 3PAMSHH12-SZO | 3PAMSCH12 |  | 12000 | 10.2 | 12000 | 22.3 | 12.7 | 1.89 | 83 | 94 | 207796629
PERFECTAIRE | 3PAMSHH12-SZO | 3PAMSCONH12 |  | 12000 | 10 | 12000 | 23.6 | 13 | 1.89 | 80 | 100 | 207796631
KARDA | 3KARDA12SZO | 3KARDA12CON |  | 12000 | 10 | 12000 | 23.6 | 13 | 1.89 | 80 | 100 | 207796640
DIRECT AIR | DIRM-24DA25-1Z | DIRM-24HP-CF |  | 24000 | 10.3 | 24000 | 21.2 | 12.5 | 2.2 | 67 | 76 | 207743732
DIRECT AIR | DIRM-09DA25-1Z | DIRM-09HP-CA |  | 9000 | 10 | 10000 | 20 | 13 | 1.9 | 75 | 74 | 207743737
BOSCH | BMS500-AAS012-1CSXRC | BMS500-AAU012-1AHWXC |  | 12000 | 10.7 | 12000 | 24.6 | 13.7 | 2.39 | 75 | 67 | 207759990
BOSCH | BMS500-AAS009-1CSXHC | BMS500-AAU009-1AHWXC |  | 9000 | 11.5 | 12000 | 28.1 | 16.2 | 2 | 79 | 88 | 207759994
BOSCH | BMS500-AAS012-1CSXHC | BMS500-AAU012-1AHWXC |  | 12000 | 10.4 | 12000 | 25.5 | 14 | 1.8 | 83 | 100 | 207759995
Allied | 4DHP2S09S-1P | D22C109S4-1P |  | 9000 | 10 | 10000 | 20 | 13 | 1.9 | 75 | 74 | 208128183
Armstrong Air | 4DHP2S09S-1P | D22C109S4-1P |  | 9000 | 10 | 10000 | 20 | 13 | 1.9 | 75 | 74 | 208128189
CONCORD | 4DHP2S09S-1P | D22C109S4-1P |  | 9000 | 10 | 10000 | 20 | 13 | 1.9 | 75 | 74 | 208128192
SEA BREEZE+ | SZ9H424ZMO | WM6H424ZMI |  | 6000 | 12 | 7000 | 23.5 | 15 | 1.84 | 107 | 101 | 208128266
SEA BREEZE+ | HSZ12H424ZMO | CA12H424ZMI |  | 12000 | 10.2 | 12000 | 22.3 | 12.7 | 1.89 | 83 | 94 | 208128268
LBG Products | LBHB12DUWO | LMHB12DSI |  | 12000 | 10 | 12000 | 22.7 | 14 | 2.27 | 74 | 67 | 208130808
LBG Products | LBHB18DUWO | LMHB18DSI |  | 16000 | 10.5 | 19000 | 20.5 | 12.5 | 2.16 | 63 | 67 | 208130809
LBG Products | LBHB24DUWO | LMHB24DSI |  | 24000 | 9.7 | 25000 | 21.5 | 12.5 | 2.2 | 76 | 74 | 208130810
LBG Products | LUHB48DO | LUHB48DZDI |  | 48000 | 10 | 50000 | 18.9 | 9.3 | 1.85 | 58 | 70 | 208130824
LBG Products | LBHB18DVWO | LBHB18DUWI |  | 18000 | 10.6 | 18000 | 22 | 13 | 1.89 | 62 | 96 | 208130829
LBG Products | LBHB18DVWO | LMHB18DZDI |  | 17000 | 9.8 | 18000 | 20.5 | 12.5 | 1.86 | 67 | 93 | 208130844
DUCTLESSAIRE | DA0921-H2-O* | DA0921-H2-I* |  | 9000 | 11.4 | 10000 | 24 | 14 | 2.18 | 83 | 78 | 208136306
BLUERIDGE | BMY6HH27C | BMY6HH27WM |  | 6000 | 13.6 | 7000 | 26.5 | 15.8 | 2.1 | 121 | 107 | 207826692
MIDEA | MOD33-24HFN1-MT0W | MSEPD-24HRFN1-MU0W |  | 24000 | 10 | 25000 | 22 | 14 | 1.8 | 65 | 62 | 207826696
AC PRO.COM | AOX230-12HFN1-MV5W | ASEPB-12HRFN1-MW5W(GA) |  | 12000 | 10.7 | 12000 | 24.6 | 13.7 | 2.39 | 75 | 67 | 207827146
AC PRO.COM | AOX330-09HFN1-MY5W | ACCA3U-09HRFN1-M |  | 9000 | 10.3 | 9800 | 20.5 | 13 | 1.8 | 92 | 102 | 207827151
AC PRO.COM | AOX330-12HFN1-MW5W | ACCA3U-12HRFN1-M |  | 12000 | 10.2 | 12000 | 22.3 | 12.7 | 1.89 | 83 | 94 | 207827152
AC PRO.COM | AOX430-17HFN1-MT0W | ACCA3U-18HRFN1-M |  | 16000 | 10.5 | 19000 | 20.5 | 12.5 | 2.16 | 63 | 67 | 207827153
Breeze33 | BZ33-HYP09OUT2-G2-P | BZ33-HYP09WALL2-G2-P |  | 9000 | 11.5 | 12000 | 28.1 | 16.2 | 2 | 79 | 88 | 207862070
Breeze33 | BZ33-HYP24OUT2-G2-P | BZ33-HYP24WALL2-G2-P |  | 24000 | 11.4 | 29000 | 21.5 | 13 | 2.21 | 73 | 86 | 207862073
Breeze33 | BZ33-HYP18OUT2-G2-P | BZ33-IFMU18-P |  | 17000 | 9.8 | 18000 | 20.5 | 12.5 | 1.86 | 67 | 93 | 207862083
AURORA | AU-CX09HR-2A-O | AU-BS09HR-2A-I |  | 9000 | 11.6 | 12000 | 26.4 | 15.8 | 1.85 | 78 | 92 | 208101256
MDV | MOX230-12HFN1-MV5W | MCA3U-12HRFN1-M(C) |  | 12000 | 10 | 12000 | 22.7 | 14 | 2.27 | 74 | 67 | 206330119
MDV | MOD33-24HFN1-MT0W | MUEU-24HRFN1-M(C) |  | 24000 | 10.3 | 24000 | 21.2 | 12.5 | 2.2 | 67 | 76 | 206330120
MDV | MOX430-17HFN1-MT0W | MCA3U-18HRFN1-M(C) |  | 16000 | 9.5 | 17000 | 20 | 12.5 | 1.75 | 92 | 94 | 206330131
KERR | A-KMH18SU-1A | B-KMH18CU-1 |  | 16000 | 9.5 | 17000 | 20 | 12.5 | 1.75 | 92 | 94 | 206347317
CARRIER | 38MARBQ12AA3 | 40MAHBQ12XA3 |  | 12000 | 10.4 | 12000 | 25.5 | 14 | 1.8 | 83 | 100 | 206348136
Convectair | 8120-O | 8120-I |  | 12000 | 9.5 | 12000 | 23.6 | 13.5 | 1.8 | 63 | 83 | 206422437
ELIOS | DE24HOS25230E3A | DE24HIW23230E3 |  | 21600 | 10.4 | 23400 | 18.9 | 11.7 | 1.89 | 83 | 100 | 206401448
MOOVAIR | DM18HOS25230E3A | DM18HICU230X5 |  | 16000 | 9.5 | 17000 | 20 | 12.5 | 1.75 | 92 | 94 | 206401441
Weathermaker | 38MARBQ24AA3 | DHMSHAQ24XA3 |  | 21600 | 10.4 | 23400 | 18.9 | 11.7 | 1.89 | 83 | 100 | 206400669
MIDEA | 38MARBQ24AA3 | DHMSHAQ24XA3 |  | 21600 | 10.4 | 23400 | 18.9 | 11.7 | 1.89 | 83 | 100 | 206400663
COMFORT-AIRE | A-VMH06SV-1 | B-VMH06SV-1 |  | 6000 | 13.6 | 7000 | 26.5 | 15.8 | 2.1 | 121 | 107 | 207657385
SENVILLE | SENA/18HF/OQ | SENA/18HF/ICZ |  | 16000 | 9.5 | 17000 | 20 | 12.5 | 1.75 | 92 | 94 | 207641343
LBG Products | LBHB18DYWO | LBHB18DYWI |  | 24000 | 11.4 | 29000 | 21.5 | 13 | 2.21 | 73 | 86 | 207629155
LBG Products | LBHB12DYWO | LBHB12DYWI |  | 12000 | 14.5 | 12000 | 27.5 | 14.3 | 1.86 | 95 | 113 | 207629154
SMART COMFORT | DLCPRBH09AAK | DLFPHBH09XAK |  | 9000 | 17.5 | 12000 | 27 | 16 | 1.85 | 87 | 114 | 207614975
KENMORE | DLCPRBH09AAK | DLFPHBH09XAK |  | 9000 | 17.5 | 12000 | 27 | 16 | 1.85 | 87 | 114 | 207614969
KERR | A-KMH12SV-1 | B-KMH12CU-1 |  | 12000 | 10.2 | 12000 | 22.3 | 12.7 | 1.89 | 83 | 94 | 210568256
KERR | A-KMH24SV-1 | B-KMH24UU-1 |  | 24000 | 11 | 25000 | 20.5 | 11.7 | 2.1 | 76 | 100 | 210568252
COMFORT-AIRE | A-VMH18SV-1 | B-VMH18CU-1 |  | 16000 | 9.5 | 17000 | 20 | 12.5 | 1.75 | 92 | 94 | 210568238
Durastar | DRA1H12S1A | DRAC12F1A |  | 12000 | 10.2 | 12000 | 22.3 | 12.7 | 1.89 | 83 | 94 | 210568112
Durastar | DRA1U12S1B | DRAL12F1A |  | 12000 | 9.8 | 12500 | 22 | 12.6 | 2.21 | 62 | 62 | 210568107
Durastar | DRA1H12S1A | DRAL12F1A |  | 12000 | 10 | 12500 | 23 | 13 | 1.8 | 76 | 88 | 210568104
DIYCOOL | ACIQ-12ZPL-HP230B | ACIQ-12FM-HH-MC |  | 12000 | 10.7 | 12000 | 24.2 | 13.3 | 1.99 | 85 | 99 | 210857351
DIYCOOL | ACIQ-12ZPL-HP230B | ACIQ-12W-HH-MC |  | 12000 | 10.4 | 12000 | 25.5 | 14 | 1.8 | 83 | 100 | 210857336
ACIQ | ACIQ-12ZPL-HP230B | SCC-1218-HH-M |  | 12000 | 10 | 12500 | 23 | 13 | 1.8 | 76 | 88 | 210857329
ACIQ | ACIQ-09ZPL-HP230B | SCC-0609-HH-M |  | 9000 | 12.4 | 10900 | 24 | 13 | 1.8 | 90 | 96 | 210857328
ACIQ | ACIQ-24ZPL-HP230B | ACIQ-24W-HH-MC |  | 24000 | 11.4 | 29000 | 21.5 | 13 | 2.21 | 73 | 86 | 210857318
ACIQ | ACIQ-18ZPL-HP230B | ACIQ-18W-HH-MC |  | 18000 | 11.3 | 18000 | 21.5 | 12.5 | 1.8 | 83 | 100 | 210857317
1HVAC | ACIQ-18ZPL-HP230B | SCC-1218-HH-M |  | 16700 | 11.2 | 20000 | 19.8 | 12.5 | 1.93 | 73 | 84 | 210857310
1HVAC | ACIQ-09ZPL-HP230B | SCC-0609-HH-M |  | 9000 | 12.4 | 10900 | 24 | 13 | 1.8 | 90 | 96 | 210857308
1HVAC | ACIQ-06ZPL-HP230B | SCC-0609-HH-M |  | 6500 | 10.8 | 7100 | 22 | 14.5 | 2 | 80 | 113 | 210857307
1HVAC | ACIQ-12ZPL-HP230B | ACIQ-12W-HH-MC |  | 12000 | 10.4 | 12000 | 25.5 | 14 | 1.8 | 83 | 100 | 210857296
MDV | MOX430-17HFN1-MT0W | MCBU-18HRFN1-MW-CA |  | 16700 | 11.2 | 20000 | 19.8 | 12.5 | 1.93 | 73 | 84 | 210857292
DIAMONDAIR | D2024SHO2 | DF2024HMSI |  | 21600 | 10.4 | 23400 | 18.9 | 11.7 | 1.89 | 83 | 100 | 210857276
DIAMONDAIR | D2024SHO2 | DF2024HMSI2 |  | 23000 | 10.3 | 26000 | 22.3 | 12.5 | 1.8 | 73 | 88 | 210857268
DIAMONDAIR | D2012SHO2 | DF2012HMSI2 |  | 12000 | 10.5 | 12000 | 23.1 | 13 | 1.88 | 86 | 92 | 210857266
DIAMONDAIR | D2009SHO2 | DF2009HMSI2 |  | 9000 | 11.6 | 12000 | 26.4 | 15.8 | 1.85 | 78 | 92 | 210857265
Cooper&Hunter | CH-HPR12-230VO | CH-12DKT230VI |  | 12000 | 9.5 | 12000 | 23.6 | 13.5 | 1.8 | 63 | 83 | 210857259
Cooper&Hunter | CH-HPR18-230VO | CH-B18MOLVWM-230VI |  | 18000 | 10.6 | 18000 | 22 | 13 | 1.89 | 62 | 96 | 210799693
Cooper&Hunter | CH-ES18-230VO | CH-B18MOLVWM-230VI |  | 18000 | 10.5 | 18000 | 24 | 13.5 | 2.44 | 78 | 71 | 210799689
Cooper&Hunter | CH-ES09-230VO | CH-B09MOLVWM-230VI |  | 9000 | 11.6 | 10000 | 24 | 14.7 | 2.25 | 81 | 75 | 210799687
Cooper&Hunter | CH-ES12-115VO | CH-B12OLVWM-115VI |  | 12000 | 10.4 | 12000 | 22.7 | 12.5 | 2.06 | 74 | 56 | 210799685
Cooper&Hunter | CH-ES24-230VO | CH-24MASTWM-230VI |  | 24000 | 10 | 25000 | 22 | 14 | 1.8 | 65 | 62 | 210799671
Cooper&Hunter | CH-ES09-115VO | CH-09OLVWM-115VI |  | 9000 | 9.8 | 10000 | 23 | 13.8 | 2.06 | 59 | 67 | 210799640
Cooper&Hunter | CH-N48LCU-230VO | CH-48LCFC/I |  | 48000 | 10 | 50000 | 18.9 | 9.3 | 1.85 | 58 | 70 | 210799607
Cooper&Hunter | CH-N48LCU-230VO | CH-N48LCCT-230VI |  | 48000 | 9.8 | 50000 | 18.5 | 9.5 | 1.98 | 60 | 69 | 210799605
Cooper&Hunter | CH-HPR24-230VO | CH-N24MSPHCT-230VI |  | 24000 | 11.5 | 25000 | 20.5 | 11 | 2 | 84 | 103 | 210799599
Cooper&Hunter | CH-ES12-230VO | CH-12MSPHMC-230VI |  | 12000 | 10.2 | 12000 | 22.7 | 13 | 2.26 | 75 | 70 | 210799584
Cooper&Hunter | CH-ES12-230VO | CH-12MSPHCT-230VI |  | 12000 | 10 | 12000 | 22.7 | 14 | 2.27 | 74 | 67 | 210799582
Cooper&Hunter | CH-ES09-230VO | CH-09MSPHCT-230VI |  | 9000 | 10 | 10000 | 20 | 13 | 1.9 | 75 | 74 | 210799580
Cooper&Hunter | CH-ES12-115VO | CH-12OLVWM-115VI |  | 12000 | 10.4 | 12000 | 22.7 | 12.5 | 2.06 | 74 | 56 | 210799578
Cooper&Hunter | CH-ES12-230VO | CH-12MOLVWM-230VI |  | 12000 | 10.8 | 12000 | 23.1 | 13 | 2.41 | 83 | 70 | 210799560
Cooper&Hunter | CH-ES09-230VO | CH-09MOLVWM-230VI |  | 9000 | 11.6 | 10000 | 24 | 14.7 | 2.25 | 81 | 75 | 210799559
Cooper&Hunter | CH-HPR24-230VO | CH-B24MOLVWM-230VI |  | 23000 | 10.3 | 26000 | 22.3 | 12.5 | 1.8 | 73 | 88 | 210799694
Cooper&Hunter | CH-HPR12-230VO | CH-B12MOLVWM-230VI |  | 12000 | 10.5 | 12000 | 23.1 | 13 | 1.88 | 86 | 92 | 210799692
Cooper&Hunter | CH-ES12-230VO | CH-12MASTWM-230VI |  | 12000 | 10.7 | 12000 | 24.6 | 13.7 | 2.39 | 75 | 67 | 210799673
Cooper&Hunter | CH-ES09-230VO | CH-09MASTWM-230VI |  | 9000 | 12.3 | 10000 | 25.5 | 15 | 2.17 | 85 | 75 | 210799670
Cooper&Hunter | CH-NHPR36LCU-230VO | CH-N36LCCT-230VI |  | 36000 | 10.5 | 40000 | 19.4 | 9.5 | 1.85 | 83 | 100 | 210799610
Cooper&Hunter | CH-HPR12-230VO | CH-12MSPHCT-230VI |  | 12000 | 10.2 | 12000 | 22.3 | 12.7 | 1.89 | 83 | 94 | 210799593
Cooper&Hunter | CH-ES18-230VO | CH-18MSPHFC-230VI |  | 18000 | 10 | 20000 | 23 | 12.5 | 2.08 | 64 | 65 | 210799587
Cooper&Hunter | CH-ES18-230VO | CH-18MSPHCT-230VI |  | 16000 | 10.5 | 19000 | 20.5 | 12.5 | 2.16 | 63 | 67 | 210799585
Cooper&Hunter | CH-HPR06F9-230VO | CH-06MOLVWM-230VI |  | 6000 | 12 | 7000 | 23.5 | 15 | 1.84 | 107 | 101 | 210799565
Cooper&Hunter | CH-ES18-230VO | CH-18MOLVWM-230VI |  | 18000 | 10.5 | 18000 | 24 | 13.5 | 2.44 | 78 | 71 | 210799561
Cooper&Hunter | CH-HPR24-230VO | CH-24MASTWM-230VI |  | 24000 | 11.4 | 29000 | 21.5 | 13 | 2.21 | 73 | 86 | 210799551
Cooper&Hunter | CH-HPR18-230VO | CH-18MASTWM-230VI |  | 18000 | 11.3 | 18000 | 21.5 | 12.5 | 1.8 | 83 | 100 | 210799550
CONCORD | 4DHP2S12S-1L | DWM212S4-*L |  | 12000 | 10 | 12000 | 23.5 | 12.8 | 2.16 | 70 | 57 | 211034545
Armstrong Air | 4DHP2S12S-1P | D22C112S4-*P |  | 11800 | 9.9 | 12000 | 22.7 | 13.9 | 2.27 | 74 | 67 | 211034534
Armstrong Air | 4DHP2S24S-1P | DWM224S4-*P |  | 24000 | 9.9 | 25000 | 22 | 14 | 1.8 | 65 | 62 | 211034523
Armstrong Air | 4DHP2S18S-1P | DWM218S4-*P |  | 18000 | 10.7 | 19000 | 23.5 | 12.4 | 2.02 | 78 | 59 | 211034522
Allied | 4DHP2S18S-1P | D22C118S4-*P |  | 16000 | 10.4 | 19000 | 20.5 | 12.5 | 2.16 | 63 | 67 | 211034509
Allied | 4DHP2S12S-1P | DWM212S4-*P |  | 12000 | 10.7 | 12000 | 24.6 | 13.7 | 2.39 | 75 | 67 | 211034495
BRYANT | 38MARBQ12AA3 | 619AHBQ12XA3 |  | 12000 | 10.4 | 12000 | 25.5 | 14 | 1.8 | 83 | 100 | 206348143
CARRIER | 38MARBQ24AA3 | 40MAHBQ24XA3 |  | 24000 | 11.4 | 29000 | 21.5 | 13 | 2.21 | 73 | 86 | 206348138
CARRIER | 38MARBQ09AA3 | 40MAHBQ09XA3 |  | 9000 | 11.5 | 12000 | 28.1 | 16.2 | 2 | 79 | 88 | 206348135
KERR | A-KMH18SU-1A | B-KMH18UU-1 |  | 17000 | 9.8 | 18000 | 20.5 | 12.5 | 1.86 | 67 | 93 | 206347322
MDV | MOD30-24HFN1-MU0W | MUEU-24HRFN1-M(C) |  | 24000 | 11 | 25000 | 20.5 | 11.7 | 2.1 | 76 | 100 | 206330134
MDV | MOX430-17HFN1-MT0W | MUEU-18HRFN1-M(C) |  | 17000 | 9.8 | 18000 | 20.5 | 12.5 | 1.86 | 67 | 93 | 206330130
MDV | MOX330-09HFN1-MY5W | MCA3U-09HRFN1-M(C) |  | 9000 | 10.3 | 9800 | 20.5 | 13 | 1.8 | 92 | 102 | 206330122
MDV | MOX230-09HFN1-MW5W | MCA3U-09HRFN1-M(C) |  | 9000 | 10 | 10000 | 20 | 13 | 1.9 | 75 | 74 | 206330118
GOODMAN | MSH243E23MCAA | MSH243E23AXAA |  | 21600 | 10.4 | 23400 | 18.9 | 11.7 | 1.89 | 83 | 100 | 203991093
AIRQUEST | DLCPRAH18AAK | DLFPHAH18XAK |  | 18000 | 12 | 18000 | 26.2 | 14.5 | 1.95 | 68 | 91 | 203966570
Alsetria | MOD30-24HFN1-MU0W | MCD1-24HRFN1-MT0W(GA) |  | 24000 | 11.5 | 25000 | 20.5 | 11 | 2 | 84 | 103 | 211644046
Cooper&Hunter | CH-HPR09-230VO | CH-09MCT1W-230VI |  | 9000 | 12.4 | 10900 | 24 | 13 | 1.8 | 90 | 96 | 210857421
Cooper&Hunter | CH-HPR18-230VO | CH-18MCT1W-230VI |  | 16700 | 11.2 | 20000 | 19.8 | 12.5 | 1.93 | 73 | 84 | 210857423
ARCOAIRE | DLCSRBH09AAK | DLFSOAH09XAK |  | 9000 | 12.4 | 10900 | 24 | 13 | 1.8 | 90 | 96 | 210857425
COMFORTMAKER | DLCSRBH18AAK | DLFSOAH18XAK |  | 16700 | 11.2 | 20000 | 19.8 | 12.5 | 1.93 | 73 | 84 | 210857431
DAY & NIGHT | DLCSRBH09AAK | DLFSOAH09XAK |  | 9000 | 12.4 | 10900 | 24 | 13 | 1.8 | 90 | 96 | 210857433
DAY & NIGHT | DLCSRBH12AAK | DLFSOAH18XAK |  | 12000 | 10 | 12500 | 23 | 13 | 1.8 | 76 | 88 | 210857436
KEEPRITE | DLCSRBH09AAK | DLFSOAH09XAK |  | 9000 | 12.4 | 10900 | 24 | 13 | 1.8 | 90 | 96 | 210857441
MIDEA | DLCSRBH09AAK | DLFSOAH09XAK |  | 9000 | 12.4 | 10900 | 24 | 13 | 1.8 | 90 | 96 | 210857449
MIDEA | DLCSRBH18AAK | DLFSOAH18XAK |  | 16700 | 11.2 | 20000 | 19.8 | 12.5 | 1.93 | 73 | 84 | 210857451
TEMPSTAR | DLCSRBH12AAK | DLFSOAH18XAK |  | 12000 | 10 | 12500 | 23 | 13 | 1.8 | 76 | 88 | 210857456
SMART COMFORT | DLCSRBH18AAK | DLFSOAH18XAK |  | 16700 | 11.2 | 20000 | 19.8 | 12.5 | 1.93 | 73 | 84 | 210857459
SMART COMFORT | DLCSRBH12AAK | DLFSOAH18XAK |  | 12000 | 10 | 12500 | 23 | 13 | 1.8 | 76 | 88 | 210857460
SUPREME | YS25E-12HRDN1 | YS25E-12HRDN1 |  | 12000 | 10.7 | 12000 | 24.6 | 13.7 | 2.39 | 75 | 67 | 207742403
ELIOS | DEA09HOS25230E8 | DEA09HIW25230E8 |  | 9000 | 12.3 | 10000 | 25.5 | 15 | 2.17 | 85 | 75 | 207742424
ELIOS | DEA24HOS25230E8 | DEA24HIW25230E8 |  | 24000 | 10 | 25000 | 22 | 14 | 1.8 | 65 | 62 | 207742427
ELIOS | DEA09HOS25230E8 | DUA09HICU230X5 |  | 9000 | 10 | 10000 | 20 | 13 | 1.9 | 75 | 74 | 207742433
ELIOS | DEA24HOS25230E8 | DUA24HICU230X5 |  | 24000 | 9.7 | 25000 | 21.5 | 12.5 | 2.2 | 76 | 74 | 207742436
KERR | A-KMH09SV-1 | B-KMH09SV-1 |  | 9000 | 11.5 | 12000 | 28.1 | 16.2 | 2 | 79 | 88 | 207657394
SENVILLE | SENA/12HF/OQ | SENA/12HF/IQ |  | 12000 | 10.4 | 12000 | 25.5 | 14 | 1.8 | 83 | 100 | 207657628
SENVILLE | SENA/24HF/OQ | SENA/24HF/IQ |  | 24000 | 11.4 | 29000 | 21.5 | 13 | 2.21 | 73 | 86 | 207657630
MDV | MOX230-12HFN1-MV5W-L | MSEPB-12HRFN1-MW5W(GA) |  | 12000 | 10.7 | 12000 | 24.6 | 13.7 | 2.39 | 75 | 67 | 207658589
MDV | MOX230-12HFN1-MV5W-L | MFAU-12HRFN1-M(C) |  | 12000 | 10.2 | 12000 | 22.7 | 13 | 2.26 | 75 | 70 | 207658597
MDV | MOD33-24HFN1-MT0W-L | MUEU-24HRFN1-M(C) |  | 24000 | 10.2 | 24000 | 21.2 | 12.5 | 2.2 | 67 | 76 | 207658599
MDV | MOE30U-48HFN1-MP0(GA)-L | MUE-48HRFN1-M(C) |  | 48000 | 9.7 | 50000 | 18.9 | 9.1 | 1.85 | 58 | 70 | 207658600
MDV | MOX230-12HFN1-MV5W-L | MCA3U-12HRFN1-M(C) |  | 11800 | 9.9 | 12000 | 22.7 | 13.9 | 2.27 | 74 | 67 | 207658601
MDV | MOX330-12HFN1-MW5W-L | MFAU-12HRFN1-M(C) |  | 12000 | 10 | 12000 | 23.6 | 13 | 1.89 | 80 | 100 | 207658611
COMFORTSTAR | CZP09CD(O) | CHF09CD(I) |  | 9000 | 12.3 | 10000 | 25.5 | 15 | 2.17 | 85 | 75 | 207658922
COMFORTSTAR | CHF09CD(O) | CHF09CD(I) |  | 9000 | 11.5 | 12000 | 28.1 | 16.2 | 2 | 79 | 88 | 207658926
COMFORTSTAR | CZP18CD(O) | TPA-18C |  | 16000 | 10.5 | 19000 | 20.5 | 12.5 | 2.16 | 63 | 67 | 207658945
COMFORTSTAR | CZP48CD(O) | TPA-48C |  | 48000 | 9.8 | 50000 | 18.5 | 9.5 | 1.98 | 60 | 69 | 207658948
COMFORTSTAR | CHF12CD(O) | TPA-12 |  | 12000 | 10.2 | 12000 | 22.3 | 12.7 | 1.89 | 83 | 94 | 207658950
COMFORTSTAR | CZP24CD(O) | FPA-24 |  | 24000 | 10.3 | 24000 | 21.2 | 12.5 | 2.2 | 67 | 76 | 207658956
COMFORTSTAR | CHF24CD(O) | FPA-24 |  | 24000 | 11 | 25000 | 20.5 | 11.7 | 2.1 | 76 | 100 | 207658961
YONAN | YSA21-12HRN1B | YSA21-12HRN1B |  | 12000 | 10 | 12000 | 22.7 | 12.5 | 2 | 70 | 54 | 207671403
YONAN | YSA21-09HRN1 | YSA21-09HRN1 |  | 9000 | 11.4 | 10000 | 24 | 14 | 2.18 | 83 | 78 | 207671404
YONAN | YSA21-18HRN1 | YSA21-18HRN1 |  | 18000 | 10.3 | 18000 | 23.7 | 13.5 | 2.39 | 78 | 69 | 207671406
YONAN | YSA25-24HRN1 | YSA25-24HRN1 |  | 24000 | 10 | 25000 | 22 | 14 | 1.8 | 65 | 62 | 207671411
CanAir | C28SCH24H21 | C28SEH24H21 |  | 24000 | 11.4 | 29000 | 21.5 | 13 | 2.21 | 73 | 86 | 207683259
CARRIER | 38MBRCQ48AA3 | 40MBFQ48---3 |  | 48000 | 10 | 50000 | 18.9 | 9.3 | 1.85 | 58 | 70 | 207683291
AIRQUEST | DLCSRBH06AAK | DLFSOAH09XAK |  | 6500 | 10.8 | 7100 | 22 | 14.5 | 2 | 80 | 113 | 210857462
BRYANT | 38MARBQ06AA3 | 40MCCAQ09XA3 |  | 6500 | 10.8 | 7100 | 22 | 14.5 | 2 | 80 | 113 | 210857467
PAYNE | 38MARBQ06AA3 | 40MCCAQ09XA3 |  | 6500 | 10.8 | 7100 | 22 | 14.5 | 2 | 80 | 113 | 210857469
SLIMAIR | SHC18VE2AG | SHLZ18VC2AG |  | 16000 | 10.5 | 19000 | 20.5 | 12.5 | 2.16 | 63 | 67 | 210857477
AC PRO.COM | AOX230-12HFN1-MV5W | ACBU-12HRFN1-MV0W |  | 12000 | 9.8 | 12500 | 22 | 12.6 | 2.21 | 62 | 62 | 211001949
LENNOX | MPC009S4S-1P | MWMC009S4-*P |  | 9000 | 11.9 | 10000 | 25.5 | 15 | 2.17 | 85 | 75 | 211034416
LENNOX | MPC012S4S-1P | MFMA012S4-*P |  | 12000 | 10.2 | 12000 | 22.7 | 13 | 2.26 | 75 | 70 | 211034429
LENNOX | MPC024S4S-1P | MCFA024S4-*P |  | 24000 | 10.2 | 24000 | 21.2 | 12.5 | 2.2 | 67 | 76 | 211034431
LENNOX | MPC009S4S-1P | M22A009S4-*P |  | 8900 | 10 | 10000 | 20 | 13 | 1.9 | 75 | 74 | 211034434
LENNOX | MPC012S4S-1P | M22A012S4-*P |  | 11800 | 9.9 | 12000 | 22.7 | 13.9 | 2.27 | 74 | 67 | 211034435
LENNOX | MLB024S4S-1P | MWMC024S4-*P |  | 24000 | 11.4 | 29000 | 21.5 | 13 | 2.21 | 73 | 86 | 211034443
LENNOX | MLB012S4S-1P | M22A012S4-*P |  | 12000 | 10.2 | 12000 | 22.3 | 12.7 | 1.89 | 83 | 94 | 211034456
AirEase | 4DHP2S24S-1P | D33C224S4-*P |  | 23600 | 9.6 | 26000 | 21.5 | 12.3 | 2.2 | 73 | 71 | 211034484
Allied | 4DHP2S12S-1L | DWM212S4-*L |  | 12000 | 10 | 12000 | 23.5 | 12.8 | 2.16 | 70 | 57 | 211034493
Allied | 4DHP2S12S-1P | D22C112S4-*P |  | 11800 | 9.9 | 12000 | 22.7 | 13.9 | 2.27 | 74 | 67 | 211034508
Allied | 4DHP2S24S-1P | D33C224S4-*P |  | 23600 | 9.6 | 26000 | 21.5 | 12.3 | 2.2 | 73 | 71 | 211034510
Armstrong Air | 4DHP2S24S-1P | D33C224S4-*P |  | 23600 | 9.6 | 26000 | 21.5 | 12.3 | 2.2 | 73 | 71 | 211034536
CONCORD | 4DHP2S12S-1P | DWM212S4-*P |  | 12000 | 10.7 | 12000 | 24.6 | 13.7 | 2.39 | 75 | 67 | 211034547
CONCORD | 4DHP2S12S-1P | D22C112S4-*P |  | 11800 | 9.9 | 12000 | 22.7 | 13.9 | 2.27 | 74 | 67 | 211034560
DUCANE | 4DHPS209S-1P | DWM209S4-*P |  | 9000 | 11.9 | 10000 | 25.5 | 15 | 2.17 | 85 | 75 | 211034572
DUCANE | 4DHP2S24S-1P | DWM224S4-*P |  | 24000 | 9.9 | 25000 | 22 | 14 | 1.8 | 65 | 62 | 211034575
Cooper&Hunter | CH-HPR06F9-230VO | CH-06MASTWM-230VI |  | 6000 | 13.6 | 7000 | 26.5 | 15.8 | 2.1 | 121 | 107 | 210799547
PAYNE | 38MBRCQ48AA3 | 40MBFQ48---3 |  | 48000 | 10 | 50000 | 18.9 | 9.3 | 1.85 | 58 | 70 | 207683305
Weathermaker | 38MBRCQ48AA3 | 40MBFQ48---3 |  | 48000 | 10 | 50000 | 18.9 | 9.3 | 1.85 | 58 | 70 | 207683312
ARCOAIRE | DLCLRCH48AAK | DLFLFAH48XAK |  | 48000 | 10 | 50000 | 18.9 | 9.3 | 1.85 | 58 | 70 | 207683326
COMFORTMAKER | DLCLRCH48AAK | DLFLCBH48XAK |  | 48000 | 9.8 | 50000 | 18.5 | 9.5 | 1.98 | 60 | 69 | 207683331
MDV | MOE30U-36HFN1-M(GA) | MCD1-36HRFN1-M(GA) |  | 36000 | 10.5 | 40000 | 19.4 | 9.5 | 1.85 | 83 | 100 | 207338213
MDV | MOX430-18HFN1-MT2Q1W | MSABE-18HRFN1-MT2Q1W |  | 18000 | 9.8 | 18000 | 22.7 | 12.6 | 2.05 | 77 | 65 | 207338221
MRCOOL | O-HH-18-HP-C-230A | O-18-HP-WMAH-230B |  | 18000 | 11.3 | 18000 | 21.5 | 12.5 | 1.8 | 83 | 100 | 207339163
BLUERIDGE | BMY18HH22C | BMY18HH22WM |  | 18000 | 11.3 | 18000 | 21.5 | 12.5 | 1.8 | 83 | 100 | 207339185
MRCOOL | DIY-18-HP-C-230C | DIY-18-HP-WMAH-230C25 |  | 18000 | 9.8 | 18000 | 22.7 | 12.6 | 2.05 | 77 | 65 | 207339188
KARDA | 3KARDA18SZO | 3KARDA18UVW |  | 18000 | 10.6 | 18000 | 22 | 13 | 1.89 | 62 | 96 | 207430430
NOVAIR | LEA18SZ35SK-O | LEA18UUSK-I |  | 18000 | 10.6 | 18000 | 22 | 13 | 1.89 | 62 | 96 | 207526948
BLUERIDGE | BMY9HH28C | BM09MCC |  | 9000 | 10.3 | 9800 | 20.5 | 13 | 1.8 | 92 | 102 | 207571386
BLUERIDGE | BMY12HH26C | BM12M22CNS |  | 12000 | 10 | 12000 | 23.6 | 13 | 1.89 | 80 | 100 | 207571389
BLUERIDGE | BMY18HH22C | BM18MFCC |  | 17000 | 9.8 | 18000 | 20.5 | 12.5 | 1.86 | 67 | 93 | 207571392
MDV | MOX430-18HFN1-MU0W | MSABE-18HRFN1-MW5W |  | 18000 | 10.3 | 18000 | 23.7 | 13.5 | 2.39 | 78 | 69 | 207591137
MDV | MOX430-09HFN1-MZG5W | MSOP1B-09HRFN1-MZG5W |  | 9000 | 18 | 12000 | 28.5 | 16 | 1.85 | 87 | 114 | 207591141
MDV | MOX430-18HFN1-MU0W | MSAG11D-18HRFN1-MT8W |  | 18000 | 10.5 | 18000 | 24 | 13.5 | 2.44 | 78 | 71 | 207613861
MDV | MOX430-18HFN1-MU0W | MUEU-18HRFN1-M(C) |  | 18000 | 10 | 20000 | 23 | 12.5 | 2.08 | 64 | 65 | 207614046
MDV | MOX430-18HFN1-MU0W | MCA3U-18HRFN1-M(C) |  | 16000 | 10.5 | 19000 | 20.5 | 12.5 | 2.16 | 63 | 67 | 207614047
Weathermaker | 38MPRBQ12AA3 | DHMPHBQ12XA3 |  | 12000 | 12 | 12000 | 27 | 14 | 1.85 | 87 | 114 | 207614956
ARCOAIRE | DLCPRBH09AAK | DLFPHBH09XAK |  | 9000 | 17.5 | 12000 | 27 | 16 | 1.85 | 87 | 114 | 207614959
HEIL | DLCPRBH12AAK | DLFPHBH12XAK |  | 12000 | 11.7 | 12000 | 25.3 | 14 | 1.85 | 87 | 114 | 207614966
KEEPRITE | DLCPRBH09AAK | DLFPHBH09XAK |  | 9000 | 17.5 | 12000 | 27 | 16 | 1.85 | 87 | 114 | 207614967
YONAN | YSA21-09HRN1B | YSA21-09HRN1B |  | 9000 | 9.6 | 10000 | 24 | 14 | 2 | 60 | 65 | 207671402
YONAN | YSA25-09HRN1 | YSA25-09HRN1 |  | 9000 | 12.3 | 10000 | 25.5 | 15 | 2.17 | 85 | 75 | 207671408
NAPOLEON | NDHAS22-12-O | NDHAS22-12-I |  | 12000 | 10.8 | 12000 | 23.1 | 13 | 2.41 | 83 | 70 | 207683230
NAPOLEON | NDHAS26-09-O | NDHAS26-09-I |  | 9000 | 11.5 | 12000 | 28.1 | 16.2 | 2 | 79 | 88 | 207683233
NAPOLEON | NDHAS26-18-O | NDHAS26-18-I |  | 18000 | 11.3 | 18000 | 21.5 | 12.5 | 1.8 | 83 | 100 | 207683235
CanAir | C28SCH18H21 | C28SEH18H21 |  | 18000 | 11.3 | 18000 | 21.5 | 12.5 | 1.8 | 83 | 100 | 207683258
PAYNE | 38MBRCQ48AA3 | 40MBCAQ48XA3 |  | 48000 | 9.8 | 50000 | 18.5 | 9.5 | 1.98 | 60 | 69 | 207683303
PAYNE | 38MARBQ24AA3 | 40MBCAQ24XA3 |  | 24000 | 11.5 | 25000 | 20.5 | 11 | 2 | 84 | 103 | 207683306
MIDEA | 38MBRCQ48AA3 | 40MBCAQ48XA3 |  | 48000 | 9.8 | 50000 | 18.5 | 9.5 | 1.98 | 60 | 69 | 207683317
MIDEA | 38MARBQ24AA3 | 40MBCAQ24XA3 |  | 24000 | 11.5 | 25000 | 20.5 | 11 | 2 | 84 | 103 | 207683320
DAY & NIGHT | DLCLRCH48AAK | DLFLCBH48XAK |  | 48000 | 9.8 | 50000 | 18.5 | 9.5 | 1.98 | 60 | 69 | 207683338
HEIL | DLCLRCH48AAK | DLFLFAH48XAK |  | 48000 | 10 | 50000 | 18.9 | 9.3 | 1.85 | 58 | 70 | 207683347
KENMORE | DLCSRBH24AAK | DLFSCBH24XAK |  | 24000 | 11.5 | 25000 | 20.5 | 11 | 2 | 84 | 103 | 207683362
MIDEA | DLCSRBH24AAK | DLFSCBH24XAK |  | 24000 | 11.5 | 25000 | 20.5 | 11 | 2 | 84 | 103 | 207683369
SMART COMFORT | DLCLRCH48AAK | DLFLFAH48XAK |  | 48000 | 10 | 50000 | 18.9 | 9.3 | 1.85 | 58 | 70 | 207683382
AIRQUEST | DLCLRCH48AAK | DLFLFAH48XAK |  | 48000 | 10 | 50000 | 18.9 | 9.3 | 1.85 | 58 | 70 | 207683389
AIRQUEST | DLCSRBH24AAK | DLFSCBH24XAK |  | 24000 | 11.5 | 25000 | 20.5 | 11 | 2 | 84 | 103 | 207683390
LENNOX | MPC012S4S-1P | MFMA012S4-1P |  | 12000 | 10.2 | 12000 | 22.7 | 13 | 2.26 | 75 | 70 | 207683509
LENNOX | MPC018S4S-1P | MCFB018S4-2P |  | 18000 | 9.9 | 20000 | 23 | 12.5 | 2.08 | 64 | 65 | 207683510
LENNOX | MPC009S4S-1P | M22A009S4-2P |  | 9000 | 10 | 10000 | 20 | 13 | 1.9 | 75 | 74 | 207683514
NOVAIR | LEA12SZ25SK-O | LEA12UUSK-I |  | 12000 | 10.8 | 12000 | 23.1 | 13 | 2.41 | 83 | 70 | 207526945
NOVAIR | LEA09SZ25SK-O | LEA09UUSK-I |  | 9000 | 11.6 | 10000 | 24 | 14.7 | 2.25 | 81 | 75 | 207526946
NOVAIR | LEA12SZ35SK-O | LEA12UUSK-I |  | 12000 | 10.5 | 12000 | 23.1 | 13 | 1.88 | 86 | 92 | 207539337
KLIMAIRE | KSIH009-H225-O-2 | KSIH009-H225-IW-2 |  | 9000 | 11.6 | 12000 | 26.4 | 15.8 | 1.85 | 78 | 92 | 209862153
KLIMAIRE | KSIH009-H225-O-2 | KTIR09-H2 |  | 9000 | 10.3 | 9800 | 20.5 | 13 | 1.8 | 92 | 102 | 209862166
KLIMAIRE | KSIH024-H220-O-2 | KUIR24-H2 |  | 24000 | 11 | 25000 | 20.5 | 11.7 | 2.1 | 76 | 100 | 209862174
KLIMAIRE | KSIR048-H218-2 | KFUF048-H2G1 |  | 48000 | 10 | 50000 | 18.9 | 9.3 | 1.85 | 58 | 70 | 209862179
CTMorley | MOU-A12H-2 | MIU-A12CO-2 |  | 12000 | 10 | 12500 | 23 | 13 | 1.8 | 76 | 88 | 209864934
CTMorley | MOU-A18H-2 | MIU-A18CO-2 |  | 16700 | 11.2 | 20000 | 19.8 | 12.5 | 1.93 | 73 | 84 | 209864935
MRCOOL | O-HH-24-HP-C-230B | O-24-HP-WMAH-230B |  | 24000 | 11.4 | 29000 | 21.5 | 13 | 2.21 | 73 | 86 | 208552825
MIDEA | MOX230-12HFN1-MV5W | CCA3U-12HRFN1-M(C) |  | 12000 | 10 | 12000 | 22.7 | 14 | 2.27 | 74 | 67 | 208568355
SEA BREEZE+ | SZ9H424ZMO | WM9H424ZMI |  | 9000 | 11.6 | 10000 | 24 | 14.7 | 2.25 | 81 | 75 | 208674954
NAKS | NAKS-SPLIT AC-12K-ODU-115 | NAKS-SPLIT AC-12K-IDU-115 |  | 12000 | 10.4 | 12000 | 22.7 | 12.5 | 2.06 | 74 | 56 | 208674980
NAKS | NAKS-SPLIT AC-12K-ODU-208-230 | NAKS-SPLIT AC-12K-IDU-208-230 |  | 12000 | 10.8 | 12000 | 23.1 | 13 | 2.41 | 83 | 70 | 208674982
TRUST AIR CONDITIONERS | OAH18H/O4S4P | IUMW118H/I41P |  | 18000 | 11.3 | 18000 | 21.5 | 12.5 | 1.8 | 83 | 100 | 208816916
TRUST AIR CONDITIONERS | OUS09H/O4S4P | IUMC409H/I41P |  | 9000 | 10 | 10000 | 20 | 13 | 1.9 | 75 | 74 | 208816918
TRUST AIR CONDITIONERS | OUS24H/O4S4P | IUMC424H/I41P |  | 24000 | 9.7 | 25000 | 21.5 | 12.5 | 2.2 | 76 | 74 | 208816921
TRUST AIR CONDITIONERS | OAH12H/O4S4P | IUMC412H/I41P |  | 12000 | 10.2 | 12000 | 22.3 | 12.7 | 1.89 | 83 | 94 | 208816923
TRUST AIR CONDITIONERS | OUS12H/O4S4P | IUMCO12H/I41P |  | 12000 | 10.2 | 12000 | 22.7 | 13 | 2.26 | 75 | 70 | 208816934
TRUST AIR CONDITIONERS | OUS24H/O4S4P | IUMFC24H/I41P |  | 24000 | 10.3 | 24000 | 21.2 | 12.5 | 2.2 | 67 | 76 | 208816937
TRUST AIR CONDITIONERS | OAH24H/O4S4P | IUMFC24H/I41P |  | 24000 | 11 | 25000 | 20.5 | 11.7 | 2.1 | 76 | 100 | 208816939
C&H | CH-HPR12-230VO | CH-D12MSPHWM-230VI |  | 12000 | 9.5 | 12000 | 23.6 | 13.5 | 1.8 | 63 | 83 | 208816949
MDV | MOX330-12HFN1-MW5W | MFA2U-12HRFN1-MW5W |  | 12000 | 10.7 | 12000 | 24.2 | 13.3 | 1.99 | 85 | 99 | 209248924
MDV | MOX330-12HFN1-MW5W | MCBU-12HRFN1-MV0W |  | 12000 | 10 | 12500 | 23 | 13 | 1.8 | 76 | 88 | 209270211
KENMORE | DLCSRBH12AAK | DLFSHCH12XAK |  | 12000 | 10.4 | 12000 | 25.5 | 14 | 1.8 | 83 | 100 | 208447654
KENMORE | DLCSRBH09AAK | DLFSHCH09XAK |  | 9000 | 11.5 | 12000 | 28.1 | 16.2 | 2 | 79 | 88 | 208447657
KENMORE | DLCSRBH06AAK | DLFSHCH06XAK |  | 6000 | 13.6 | 7000 | 26.5 | 15.8 | 2.1 | 121 | 107 | 208447661
MIDEA | DLCSRBH24AAK | DLFSHCH24XAK |  | 24000 | 11.4 | 29000 | 21.5 | 13 | 2.21 | 73 | 86 | 208447663
MIDEA | DLCSRBH09AAK | DLFSHCH09XAK |  | 9000 | 11.5 | 12000 | 28.1 | 16.2 | 2 | 79 | 88 | 208447665
TEMPSTAR | DLCSRBH09AAK | DLFSHCH09XAK |  | 9000 | 11.5 | 12000 | 28.1 | 16.2 | 2 | 79 | 88 | 208447673
SMART COMFORT | DLCSRBH12AAK | DLFSHCH12XAK |  | 12000 | 10.4 | 12000 | 25.5 | 14 | 1.8 | 83 | 100 | 208447678
SMART COMFORT | DLCSRBH09AAK | DLFSHCH09XAK |  | 9000 | 11.5 | 12000 | 28.1 | 16.2 | 2 | 79 | 88 | 208447681
AirEase | 4DHPS209S-1P | DWM206S4-1P |  | 6000 | 13.6 | 7000 | 26.5 | 15.8 | 2.1 | 121 | 107 | 208106766
Armstrong Air | 4DHPS209S-1P | DWM206S4-1P |  | 6000 | 13.6 | 7000 | 26.5 | 15.8 | 2.1 | 121 | 107 | 208106771
DUCANE | 4DHPS209S-1P | DWM206S4-1P |  | 6000 | 13.6 | 7000 | 26.5 | 15.8 | 2.1 | 121 | 107 | 208106781
YONAN | YOX-12HFN1 | YCA-12HRFN1 |  | 12000 | 10 | 12000 | 22.7 | 14 | 2.27 | 74 | 67 | 208106974
YONAN | YOX-18HFN1 | YCA-18HRFN1 |  | 16000 | 10.5 | 19000 | 20.5 | 12.5 | 2.16 | 63 | 67 | 208106976
YONAN | YOX-18HFN1 | YUE-18HRFN1 |  | 18000 | 10 | 20000 | 23 | 12.5 | 2.08 | 64 | 65 | 208106978
Airlux | ASZ18O/2022 | AMM18I/2022 |  | 18000 | 10.3 | 18000 | 23.7 | 13.5 | 2.39 | 78 | 69 | 208119663
ELIOS | DEA24HOS28230E8 | DE24HIW23230E3 |  | 21600 | 10.4 | 23400 | 18.9 | 11.7 | 1.89 | 83 | 100 | 208119831
ECO-AIR | MOX230-09HFN1-MW5W | MSEPB-09HRFN1-MY5W(GA) |  | 9000 | 12.3 | 10000 | 25.5 | 15 | 2.17 | 85 | 75 | 208121859
ECO-AIR | MOD30-24HFN1-MU0W | MSEPD-24HRFN1-MU0W |  | 24000 | 11.4 | 29000 | 21.5 | 13 | 2.21 | 73 | 86 | 208121867
MDV | MOX330-09HFN1-MY5W | MSEPB-09HRFN1-MY5W(GA) |  | 9000 | 11.5 | 12000 | 28.1 | 16.2 | 2 | 79 | 88 | 205993845
MDV | MOD30-24HFN1-MU0W | MSEPD-24HRFN1-MU0W |  | 24000 | 11.4 | 29000 | 21.5 | 13 | 2.21 | 73 | 86 | 205993855
COMFORT-AIRE | A-VMH24SU-1A | B-VMH24SU-1A |  | 21600 | 10.4 | 23400 | 18.9 | 11.7 | 1.89 | 83 | 100 | 206221394
BRYANT | 38MARBQ12AA3 | 40MBCQ12---3 |  | 12000 | 10.2 | 12000 | 22.3 | 12.7 | 1.89 | 83 | 94 | 206350340
BRYANT | 38MARBQ18AA3 | 40MBCQ18---3 |  | 16000 | 9.5 | 17000 | 20 | 12.5 | 1.75 | 92 | 94 | 206350343
BRYANT | 38MARBQ24AA3 | 40MBFQ24---3 |  | 24000 | 11 | 25000 | 20.5 | 11.7 | 2.1 | 76 | 100 | 206350348
PAYNE | 38MARBQ12AA3 | 40MBCQ12---3 |  | 12000 | 10.2 | 12000 | 22.3 | 12.7 | 1.89 | 83 | 94 | 206350351
PAYNE | 38MARBQ18AA3 | 40MBFQ18---3 |  | 17000 | 9.8 | 18000 | 20.5 | 12.5 | 1.86 | 67 | 93 | 206350356
PAYNE | 38MARBQ24AA3 | 40MBFQ24---3 |  | 24000 | 11 | 25000 | 20.5 | 11.7 | 2.1 | 76 | 100 | 206350359
Weathermaker | 38MARBQ18AA3 | 40MBCQ18---3 |  | 16000 | 9.5 | 17000 | 20 | 12.5 | 1.75 | 92 | 94 | 206350365
MIDEA | 38MARBQ18AA3 | 40MBFQ18---3 |  | 17000 | 9.8 | 18000 | 20.5 | 12.5 | 1.86 | 67 | 93 | 206350378
MIDEA | 38MARBQ24AA3 | 40MBFQ24---3 |  | 24000 | 11 | 25000 | 20.5 | 11.7 | 2.1 | 76 | 100 | 206350381
COMFORTMAKER | DLCSRBH12AAK | DLFSFAH12XAK |  | 12000 | 10 | 12000 | 23.6 | 13 | 1.89 | 80 | 100 | 206350397
DAY & NIGHT | DLCSRBH18AAK | DLFSCAH18XAK |  | 16000 | 9.5 | 17000 | 20 | 12.5 | 1.75 | 92 | 94 | 206350409
HEIL | DLCSRBH12AAK | DLFSFAH12XAK |  | 12000 | 10 | 12000 | 23.6 | 13 | 1.89 | 80 | 100 | 206350419
KEEPRITE | DLCSRBH24AAK | DLFSFAH24XAK |  | 24000 | 11 | 25000 | 20.5 | 11.7 | 2.1 | 76 | 100 | 206350436
KENMORE | DLCSRBH18AAK | DLFSCAH18XAK |  | 16000 | 9.5 | 17000 | 20 | 12.5 | 1.75 | 92 | 94 | 206350442
KENMORE | DLCSRBH18AAK | DLFSFAH18XAK |  | 17000 | 9.8 | 18000 | 20.5 | 12.5 | 1.86 | 67 | 93 | 206350444
MIDEA | DLCSRBH18AAK | DLFSCAH18XAK |  | 16000 | 9.5 | 17000 | 20 | 12.5 | 1.75 | 92 | 94 | 206350453
TEMPSTAR | DLCSRBH12AAK | DLFSFAH12XAK |  | 12000 | 10 | 12000 | 23.6 | 13 | 1.89 | 80 | 100 | 206350463
SMART COMFORT | DLCSRBH09AAK | DLFSCAH09XAK |  | 9000 | 10.3 | 9800 | 20.5 | 13 | 1.8 | 92 | 102 | 206350470
AIRQUEST | DLCSRBH12AAK | DLFSFAH12XAK |  | 12000 | 10 | 12000 | 23.6 | 13 | 1.89 | 80 | 100 | 206350485
AIRQUEST | DLCSRBH18AAK | DLFSCAH18XAK |  | 16000 | 9.5 | 17000 | 20 | 12.5 | 1.75 | 92 | 94 | 206350486
AIRQUEST | DLCSRBH24AAK | DLFSFAH24XAK |  | 24000 | 11 | 25000 | 20.5 | 11.7 | 2.1 | 76 | 100 | 206350491
MDV | MOX330-12HFN1-MW5W | MSAG11B-12HRFN1-MV0W(GA) |  | 12000 | 10.5 | 12000 | 23.1 | 13 | 1.88 | 86 | 92 | 206361861
ARCOAIRE | DLCSRBH09AAK | DLFSHBH09XAK |  | 9000 | 11.6 | 12000 | 26.4 | 15.8 | 1.85 | 78 | 92 | 206361869
ARCOAIRE | DLCSRBH24AAK | DLFSHBH24XAK |  | 23000 | 10.3 | 26000 | 22.3 | 12.5 | 1.8 | 73 | 88 | 206361872
DAY & NIGHT | DLCSRBH12AAK | DLFSHBH12XAK |  | 12000 | 10.5 | 12000 | 23.1 | 13 | 1.88 | 86 | 92 | 206361880
HEIL | DLCSRBH09AAK | DLFSHBH09XAK |  | 9000 | 11.6 | 12000 | 26.4 | 15.8 | 1.85 | 78 | 92 | 206361884
KEEPRITE | DLCSRBH12AAK | DLFSHBH12XAK |  | 12000 | 10.5 | 12000 | 23.1 | 13 | 1.88 | 86 | 92 | 206361890
KENMORE | DLCSRBH18AAK | DLFSHBH18XAK |  | 18000 | 10.6 | 18000 | 22 | 13 | 1.89 | 62 | 96 | 206361896
MIDEA | DLCSRBH12AAJ | DLFSHBH12XAJ |  | 12000 | 10.4 | 12000 | 22.7 | 12.5 | 2.06 | 74 | 56 | 206361898
MIDEA | DLCSRBH09AAK | DLFSHBH09XAK |  | 9000 | 11.6 | 12000 | 26.4 | 15.8 | 1.85 | 78 | 92 | 206361899
MIDEA | DLCSRBH24AAK | DLFSHBH24XAK |  | 23000 | 10.3 | 26000 | 22.3 | 12.5 | 1.8 | 73 | 88 | 206361902
TEMPSTAR | DLCSRBH09AAK | DLFSHBH09XAK |  | 9000 | 11.6 | 12000 | 26.4 | 15.8 | 1.85 | 78 | 92 | 206361904
KADEN | KO-PSX12HP-2AAMA | KI-PSX12CT-2AAMA |  | 12000 | 10 | 12000 | 22.7 | 14 | 2.27 | 74 | 67 | 211793573
KADEN | KO-PSX12HP-2AAMA | KI-PSX12CW-2AAMA |  | 12000 | 9.8 | 12500 | 22 | 12.6 | 2.21 | 62 | 62 | 211793574
KADEN | KO-PSX18HP-2AAMA | KI-PSX18CT-2AAMA |  | 16000 | 10.5 | 19000 | 20.5 | 12.5 | 2.16 | 63 | 67 | 211793575
KADEN | KO-PSX18HP-2AAMA | KI-PSX18CW-2AAMA |  | 18000 | 10.7 | 19000 | 21.8 | 12.5 | 2.3 | 64 | 69 | 211793576
PolarWave | ACIQ-18ZPL-HP230B | ACIQ-18W-HH-MB |  | 18000 | 11.3 | 18000 | 21.5 | 12.5 | 1.8 | 83 | 100 | 212316073
PolarWave | ACIQ-12ZPL-HP230B | ACIQ-12CC-HH-MB |  | 12000 | 10.2 | 12000 | 22.3 | 12.7 | 1.89 | 83 | 94 | 212316076
ACIQ | ACIQ-12ZPL-HP230B | ACIQ-12FM-HH-MC |  | 12000 | 10.7 | 12000 | 24.2 | 13.3 | 1.99 | 85 | 99 | 210857331
DIYCOOL | ACIQ-18ZPL-HP230B | ACIQ-18W-HH-MC |  | 18000 | 11.3 | 18000 | 21.5 | 12.5 | 1.8 | 83 | 100 | 210857337
DIYCOOL | ACIQ-09ZPL-HP230B | SCC-0609-HH-M |  | 9000 | 12.4 | 10900 | 24 | 13 | 1.8 | 90 | 96 | 210857348
DIYCOOL | ACIQ-18ZPL-HP230B | SCC-1218-HH-M |  | 16700 | 11.2 | 20000 | 19.8 | 12.5 | 1.93 | 73 | 84 | 210857350
Cooper&Hunter | CH-HPR12-230VO | CH-12MCT1W-230VI |  | 12000 | 10 | 12500 | 23 | 13 | 1.8 | 76 | 88 | 210857422
ARCOAIRE | DLCSRBH06AAK | DLFSOAH09XAK |  | 6500 | 10.8 | 7100 | 22 | 14.5 | 2 | 80 | 113 | 210857426
COMFORTMAKER | DLCSRBH06AAK | DLFSOAH09XAK |  | 6500 | 10.8 | 7100 | 22 | 14.5 | 2 | 80 | 113 | 210857430
HEIL | DLCSRBH09AAK | DLFSOAH09XAK |  | 9000 | 12.4 | 10900 | 24 | 13 | 1.8 | 90 | 96 | 210857437
HEIL | DLCSRBH06AAK | DLFSOAH09XAK |  | 6500 | 10.8 | 7100 | 22 | 14.5 | 2 | 80 | 113 | 210857438
HEIL | DLCSRBH12AAK | DLFSOAH18XAK |  | 12000 | 10 | 12500 | 23 | 13 | 1.8 | 76 | 88 | 210857440
KEEPRITE | DLCSRBH12AAK | DLFSOAH18XAK |  | 12000 | 10 | 12500 | 23 | 13 | 1.8 | 76 | 88 | 210857444
KENMORE | DLCSRBH18AAK | DLFSOAH18XAK |  | 16700 | 11.2 | 20000 | 19.8 | 12.5 | 1.93 | 73 | 84 | 210857447
MIDEA | DLCSRBH12AAK | DLFSOAH18XAK |  | 12000 | 10 | 12500 | 23 | 13 | 1.8 | 76 | 88 | 210857452
SMART COMFORT | DLCSRBH06AAK | DLFSOAH09XAK |  | 6500 | 10.8 | 7100 | 22 | 14.5 | 2 | 80 | 113 | 210857458
CARRIER | 38MARBQ06AA3 | 40MCCAQ09XA3 |  | 6500 | 10.8 | 7100 | 22 | 14.5 | 2 | 80 | 113 | 210857465
CARRIER | 38MARBQ12AA3 | 40MCCAQ18XA3 |  | 12000 | 10 | 12500 | 23 | 13 | 1.8 | 76 | 88 | 210857466
Weathermaker | 38MARBQ06AA3 | 40MCCAQ09XA3 |  | 6500 | 10.8 | 7100 | 22 | 14.5 | 2 | 80 | 113 | 210857471
AC PRO.COM | AOX230-09HFN1-MW5W | ACBU-09HRFN1-MW0W |  | 9000 | 11.5 | 11000 | 22.5 | 13 | 2.34 | 73 | 70 | 211001948
LENNOX | MPC012S4S-1L | MWMC012S4-*L |  | 12000 | 10 | 12000 | 23.5 | 12.8 | 2.16 | 70 | 57 | 211034415
LENNOX | MPC018S4S-1P | M22A018S4-*P |  | 16000 | 10.4 | 19000 | 20.5 | 12.5 | 2.16 | 63 | 67 | 211034436
LENNOX | MLB012S4S-1P | MWMC012S4-*P |  | 12000 | 10.4 | 12000 | 25.5 | 13.5 | 1.8 | 83 | 100 | 211034441
LENNOX | MLB024S4S-1P | M33C024S4-*P |  | 24000 | 11.5 | 25000 | 20.5 | 11 | 2 | 84 | 103 | 211034458
LENNOX | MLB036S4S-2P | M33C036S4-*P |  | 36000 | 10.5 | 40000 | 19.4 | 9.5 | 1.85 | 83 | 100 | 211034459
AirEase | 4DHPS209S-1P | DWM209S4-*P |  | 9000 | 11.9 | 10000 | 25.5 | 15 | 2.17 | 85 | 75 | 211034468
AirEase | 4DHP2S18S-1P | DWM218S4-*P |  | 18000 | 10.7 | 19000 | 23.5 | 12.4 | 2.02 | 78 | 59 | 211034470
AirEase | 4DHP2S12S-1P | D22C112S4-*P |  | 11800 | 9.9 | 12000 | 22.7 | 13.9 | 2.27 | 74 | 67 | 211034482
AirEase | 4DHP2S48S-1P | D33C248S4-*P |  | 47000 | 9.8 | 50000 | 18.5 | 9.5 | 1.98 | 60 | 69 | 211034486
HEIL | DLCSRBH09AAK | DLFCCAH09XAK |  | 9000 | 12.4 | 10900 | 24 | 13 | 1.8 | 90 | 96 | 209270259
KENMORE | DLCSRBH18AAK | DLFCCAH18XAK |  | 16700 | 11.2 | 20000 | 19.8 | 12.5 | 1.93 | 73 | 84 | 209270268
AIRQUEST | DLCSRBH09AAK | DLFCCAH09XAK |  | 9000 | 12.4 | 10900 | 24 | 13 | 1.8 | 90 | 96 | 209270283
CARRIER | 38MARBQ09AA3 | 40MCCAQ09XA3 |  | 9000 | 12.4 | 10900 | 24 | 13 | 1.8 | 90 | 96 | 209270289
BRYANT | 38MARBQ09AA3 | 40MCCAQ09XA3 |  | 9000 | 12.4 | 10900 | 24 | 13 | 1.8 | 90 | 96 | 209270293
PAYNE | 38MARBQ18AA3 | 40MCCAQ18XA3 |  | 16700 | 11.2 | 20000 | 19.8 | 12.5 | 1.93 | 73 | 84 | 209270298
DAY & NIGHT | DLCSRBH12AAJ | DLFSHCH12XAJ |  | 12000 | 10 | 12000 | 23.5 | 13 | 2.16 | 70 | 57 | 208447636
DAY & NIGHT | DLCSRBH06AAK | DLFSHCH06XAK |  | 6000 | 13.6 | 7000 | 26.5 | 15.8 | 2.1 | 121 | 107 | 208447637
HEIL | DLCSRBH12AAK | DLFSHCH12XAK |  | 12000 | 10.4 | 12000 | 25.5 | 14 | 1.8 | 83 | 100 | 208447638
KEEPRITE | DLCSRBH24AAK | DLFSHCH24XAK |  | 24000 | 11.4 | 29000 | 21.5 | 13 | 2.21 | 73 | 86 | 208447647
KEEPRITE | DLCSRBH09AAK | DLFSHCH09XAK |  | 9000 | 11.5 | 12000 | 28.1 | 16.2 | 2 | 79 | 88 | 208447649
KEEPRITE | DLCSRBH12AAJ | DLFSHCH12XAJ |  | 12000 | 10 | 12000 | 23.5 | 13 | 2.16 | 70 | 57 | 208447652
KENMORE | DLCSRBH24AAK | DLFSHCH24XAK |  | 24000 | 11.4 | 29000 | 21.5 | 13 | 2.21 | 73 | 86 | 208447655
MIDEA | DLCSRBH06AAK | DLFSHCH06XAK |  | 6000 | 13.6 | 7000 | 26.5 | 15.8 | 2.1 | 121 | 107 | 208447669
TEMPSTAR | DLCSRBH24AAK | DLFSHCH24XAK |  | 24000 | 11.4 | 29000 | 21.5 | 13 | 2.21 | 73 | 86 | 208447671
SMART COMFORT | DLCSRBH24AAK | DLFSHCH24XAK |  | 24000 | 11.4 | 29000 | 21.5 | 13 | 2.21 | 73 | 86 | 208447679
SMART COMFORT | DLCSRBH18AAK | DLFSHCH18XAK |  | 18000 | 11.3 | 18000 | 21.5 | 12.5 | 1.8 | 83 | 100 | 208447683
SMART COMFORT | DLCSRBH06AAK | DLFSHCH06XAK |  | 6000 | 13.6 | 7000 | 26.5 | 15.8 | 2.1 | 121 | 107 | 208447685
AIRQUEST | DLCSRBH12AAK | DLFSHCH12XAK |  | 12000 | 10.4 | 12000 | 25.5 | 14 | 1.8 | 83 | 100 | 208447686
AIRQUEST | DLCSRBH18AAK | DLFSHCH18XAK |  | 18000 | 11.3 | 18000 | 21.5 | 12.5 | 1.8 | 83 | 100 | 208447691
Alsetria | MOX230-12HFN1-MV5W | MSEPB-12HRFN1-MW5W(GA) |  | 12000 | 10.7 | 12000 | 24.6 | 13.7 | 2.39 | 75 | 67 | 208121897
Alsetria | MOX330-12HFN1-MW5W | MSEPB-12HRFN1-MW5W(GA) |  | 12000 | 10.4 | 12000 | 25.5 | 14 | 1.8 | 83 | 100 | 208121902
EMI | MHSZ112DA | MHCAS12DA |  | 12000 | 10.2 | 12000 | 22.3 | 12.7 | 1.89 | 83 | 94 | 208121929
EMI | MHSZ124DA | MHCAS24DA |  | 24000 | 11.5 | 25000 | 20.5 | 11 | 2 | 84 | 103 | 208121931
PIONEER | YN012GMFI20RPD | CB012GMFILCFHD |  | 12000 | 10 | 12000 | 22.7 | 14 | 2.27 | 74 | 67 | 208121945
MIDEA | MOX430-12HFN1-MZ60W | MSOP1B-12HRFN1-MZ60W |  | 12000 | 12 | 12000 | 27 | 14 | 1.85 | 87 | 114 | 207821938
MIDEA | MOX230-12HFN1-BW0W | MSAG11B-12HRFN1-BU5W |  | 12000 | 10.4 | 12000 | 22.7 | 12.5 | 2.06 | 74 | 56 | 207821931
PERFECTAIRE | 3PAMSHH18-SZO | 3PAMSFCH18 |  | 17000 | 9.8 | 18000 | 20.5 | 12.5 | 1.86 | 67 | 93 | 207796634
PERFECTAIRE | 3PAMSHH18-SZO | 3PAMSCH18 |  | 16000 | 9.5 | 17000 | 20 | 12.5 | 1.75 | 92 | 94 | 207796632
Durastar | DRA1U24S1B | DRAF24F1A |  | 24000 | 10.3 | 24000 | 21.2 | 12.5 | 2.2 | 67 | 76 | 207787146
Durastar | DRA1U18S1B | DRAF18F1A |  | 18000 | 10 | 20000 | 23 | 12.5 | 2.08 | 64 | 65 | 207787142
Durastar | DRA1U12S1B | DRAS12F1B |  | 12000 | 10.2 | 12000 | 22.7 | 13 | 2.26 | 75 | 70 | 207787139
Durastar | DRA1U18S1B | DRAW18F1B |  | 18000 | 10.5 | 18000 | 24 | 13.5 | 2.44 | 78 | 71 | 207787132
COMFORTSTAR | CZP09CD(O) | TPA-09 |  | 9000 | 10 | 10000 | 20 | 13 | 1.9 | 75 | 74 | 207765973
BOSCH | BMS500-AAS024-1CSXHC | BMS500-AAU024-1AHCXC |  | 24000 | 11.5 | 25000 | 20.5 | 11 | 2 | 84 | 103 | 207760018
BOSCH | BMS500-AAS018-1CSXRC | BMS500-AAU018-1AHCXB |  | 16000 | 10.5 | 19000 | 20.5 | 12.5 | 2.16 | 63 | 67 | 207760015
Armstrong Air | 4DHPS209S-1P | D22C109S4-1P |  | 9000 | 10 | 10000 | 20 | 13 | 1.9 | 75 | 74 | 208106738
AirEase | 4DHPS209S-1P | D22C109S4-1P |  | 9000 | 10 | 10000 | 20 | 13 | 1.9 | 75 | 74 | 208106727
AirEase | 4DHP2S12S-1L | DWM212S4-1L |  | 12000 | 10 | 12000 | 23.5 | 13 | 2.16 | 70 | 57 | 208106724
DUCANE | 4DHPS209S-1P | DWM209S4-1P |  | 9000 | 12.3 | 10000 | 25.5 | 15 | 2.17 | 85 | 75 | 208106714
Allied | 4DHPS209S-1P | DWM209S4-1P |  | 9000 | 12.3 | 10000 | 25.5 | 15 | 2.17 | 85 | 75 | 208106703
AirEase | 4DHP2S18S-1P | D22C118S4-1P |  | 16000 | 10.4 | 19000 | 20.5 | 12.5 | 2.16 | 63 | 67 | 208106685
AirEase | 4DHP2S18S-1P | DWM218S4-1P |  | 18000 | 10.7 | 19000 | 23.5 | 12.4 | 2.02 | 78 | 59 | 208106682
Armstrong Air | 4DHP2S12S-1P | DWM212S4-1P |  | 12000 | 10.7 | 12000 | 24.6 | 13.7 | 2.39 | 75 | 67 | 208106672
DUCANE | 4DHP2S24S-1P | D33C224S4-1P |  | 23600 | 9.6 | 26000 | 21.5 | 12.3 | 2.2 | 73 | 71 | 208106668
DUCANE | 4DHP2S18S-1P | DWM218S4-1P |  | 18000 | 10.7 | 19000 | 23.5 | 12.4 | 2.02 | 78 | 59 | 208106664
Custom Comfort | CCOXHASZ24HP | CCOXHA4C24 |  | 24000 | 11.5 | 25000 | 20.5 | 11 | 2 | 84 | 103 | 212365412
Custom Comfort | CCOXHASZ17HP | CCOXHA4C18 |  | 16000 | 9.5 | 17000 | 20 | 12.5 | 1.75 | 92 | 94 | 212365411
Custom Comfort | CCOXHASZ24HP | CCOXHAWM24 |  | 24000 | 11.4 | 29000 | 21.5 | 13 | 2.21 | 73 | 86 | 212365407
Custom Comfort | CCOXHASZ12HP | CCOXHAWM12 |  | 12000 | 10.4 | 12000 | 25.5 | 14 | 1.8 | 83 | 100 | 212365405
Custom Comfort | CCOXHASZ09HP | CCOXHAWM09 |  | 9000 | 11.5 | 12000 | 28.1 | 16.2 | 2 | 79 | 88 | 212365404
Custom Comfort | CCOXHASZ06HP | CCOXHAWM06 |  | 6000 | 13.6 | 7000 | 26.5 | 15.8 | 2.1 | 121 | 107 | 212365403
MAXI AIR | NE-T52-SUPAE18E | NE-T52-SUPAE18I |  | 18000 | 11.3 | 18000 | 21.5 | 12.5 | 1.8 | 83 | 100 | 212348362
STEALTH | ACIQ-60ZPL-HP230B | ACIQ-60FM-HH-MB |  | 55000 | 10.2 | 60000 | 17.3 | 9 | 1.97 | 67 | 94 | 212316196
STEALTH | ACIQ-18ZPL-HP230B | ACIQ-18W-HH-MC |  | 18000 | 11.3 | 18000 | 21.5 | 12.5 | 1.8 | 83 | 100 | 212316187
STEALTH | ACIQ-06ZPL-HP230B | ACIQ-06W-HH-MC |  | 6000 | 13.6 | 7000 | 26.5 | 15.8 | 2.1 | 121 | 107 | 212316184
STEALTH | ACIQ-24ZPL-HP230B | ACIQ-24FM-HH-MB |  | 24000 | 11 | 25000 | 20.5 | 11.7 | 2.1 | 76 | 100 | 212316170
STEALTH | ACIQ-18ZPL-HP230B | ACIQ-18FM-HH-MB |  | 17000 | 9.8 | 18000 | 20.5 | 12.5 | 1.86 | 67 | 93 | 212316169
PolarWave | ACIQ-24ZPL-HP230B | ACIQ-24W-HH-MC |  | 24000 | 11.4 | 29000 | 21.5 | 13 | 2.21 | 73 | 86 | 212316102
PolarWave | ACIQ-09ZPL-HP230B | ACIQ-09W-HH-MC |  | 9000 | 11.5 | 12000 | 28.1 | 16.2 | 2 | 79 | 88 | 212316099
PolarWave | ACIQ-12ZPL-HP230B | ACIQ-12FM-HH-MB |  | 12000 | 10 | 12000 | 23.6 | 13 | 1.89 | 80 | 100 | 212316082
PolarWave | ACIQ-18ZPL-HP230B | ACIQ-18CC-HH-MB |  | 16000 | 9.5 | 17000 | 20 | 12.5 | 1.75 | 92 | 94 | 212316077
KLIMAIRE | KSIH024-H220-O-2 | KTIS24-H2 |  | 24000 | 11.5 | 25000 | 20.5 | 11 | 2 | 84 | 103 | 212316044
KARDA | 3KARDA12SZO | 3KARDA12UVW |  | 12000 | 10.5 | 12000 | 23.1 | 13 | 1.88 | 86 | 92 | 207430432
KARDA | 3KARDA09SZO | 3KARDA09UVW |  | 9000 | 11.6 | 12000 | 26.4 | 15.8 | 1.85 | 78 | 92 | 207430429
BLUERIDGE | BMY18DIY22C | BMY18DIY22WM |  | 18000 | 9.8 | 18000 | 22.7 | 12.6 | 2.05 | 77 | 65 | 207339180
MRCOOL | O-HH-09-HP-C-230A | O-09-HP-WMAH-230B |  | 9000 | 11.5 | 12000 | 28.1 | 16.2 | 2 | 79 | 88 | 207339161
MDV | MOE30U-48HFN1-MP0(GA) | MCD1-48HRFN1-M(GA) |  | 48000 | 9.8 | 50000 | 18.5 | 9.5 | 1.98 | 60 | 69 | 207338210
MDV | MOX230-09HFN1-MW5W | MSAG11B-09HRFN1-MX7W(GA) |  | 9000 | 11.6 | 10000 | 24 | 14.7 | 2.25 | 81 | 75 | 207215956
BRYANT | 38MARBQ06AA3 | 619AHBQ06XA3 |  | 6000 | 13.6 | 7000 | 26.5 | 15.8 | 2.1 | 121 | 107 | 207188938
PAYNE | 38MARBQ06AA3 | DHMAHBQ06XA3 |  | 6000 | 13.6 | 7000 | 26.5 | 15.8 | 2.1 | 121 | 107 | 207188935
KEEPRITE | DLCSRBH06AAK | DLFSHBH06XAK |  | 6000 | 12 | 7000 | 23.5 | 15 | 1.84 | 107 | 101 | 207188917
HEIL | DLCSRBH06AAK | DLFSHBH06XAK |  | 6000 | 12 | 7000 | 23.5 | 15 | 1.84 | 107 | 101 | 207188914
MDV | MOX230-09HFN1-MW5W | MSAG11A-06HRFN1-MU0W |  | 6000 | 12 | 7000 | 23.5 | 15 | 1.84 | 107 | 101 | 207178565
KERR | A-KMH24SU-1A | B-KMH24SU-1 |  | 21600 | 10.4 | 23400 | 18.9 | 11.7 | 1.89 | 83 | 100 | 206913038
MDV | MOX230-12HFN1-BW0W-9K | MSAG11B-12HRFN1-BU5W-9K |  | 9000 | 9.8 | 10000 | 23 | 13.8 | 2.06 | 59 | 67 | 206909896
FRANKLIN | MSH183E23MCAA | MST183E20ACAA |  | 16000 | 9.5 | 17000 | 20 | 12.5 | 1.75 | 92 | 94 | 206900434
MDV | MOX430-17HFN1-MT0W-L | MCA3U-18HRFN1-M(C) |  | 15700 | 9.5 | 17000 | 20 | 12.5 | 1.75 | 92 | 94 | 207658615
MDV | MOD33-24HFN1-MT0W-L | MCD1-24HRFN1-MT0W(GA) |  | 23600 | 9.6 | 26000 | 21.5 | 12.3 | 2.2 | 73 | 71 | 207658603
MDV | MOX430-18HFN1-MU0W-L | MUEU-18HRFN1-M(C) |  | 18000 | 9.9 | 20000 | 23 | 12.5 | 2.08 | 64 | 65 | 207658598
MDV | MOD33-24HFN1-MT0W-L | MSEPD-24HRFN1-MU0W |  | 24000 | 9.9 | 25000 | 22 | 14 | 1.8 | 65 | 62 | 207658591
SENVILLE | SENA/18HF/OQ | SENA/18HF/IQ |  | 18000 | 11.3 | 18000 | 21.5 | 12.5 | 1.8 | 83 | 100 | 207657629
KERR | A-KMH24SV-1 | C-VMH24CV-1 |  | 24000 | 11.5 | 25000 | 20.5 | 11 | 2 | 84 | 103 | 207657400
KERR | A-KMH18SV-1 | B-KMH18SV-1 |  | 18000 | 11.3 | 18000 | 21.5 | 12.5 | 1.8 | 83 | 100 | 207657396
SENVILLE | SENA/24HF/OQ | SENA/24HF/IF |  | 24000 | 11 | 25000 | 20.5 | 11.7 | 2.1 | 76 | 100 | 207641351
SENVILLE | SENA/12HF/OQ | SENA/12HF/IFQ |  | 12000 | 10 | 12000 | 23.6 | 13 | 1.89 | 80 | 100 | 207641349
SENVILLE | SENA/12HF/OQ | SENA/12HF/ICZ |  | 12000 | 10.2 | 12000 | 22.3 | 12.7 | 1.89 | 83 | 94 | 207641342
AIRQUEST | DLCPRBH12AAK | DLFPHBH12XAK |  | 12000 | 11.7 | 12000 | 25.3 | 14 | 1.85 | 87 | 114 | 207614978
AIRQUEST | DLCPRBH09AAK | DLFPHBH09XAK |  | 9000 | 17.5 | 12000 | 27 | 16 | 1.85 | 87 | 114 | 207614977
KEEPRITE | DLCPRBH12AAK | DLFPHBH12XAK |  | 12000 | 11.7 | 12000 | 25.3 | 14 | 1.85 | 87 | 114 | 207614968
HEIL | DLCPRBH09AAK | DLFPHBH09XAK |  | 9000 | 17.5 | 12000 | 27 | 16 | 1.85 | 87 | 114 | 207614965
DAY & NIGHT | DLCPRBH12AAK | DLFPHBH12XAK |  | 12000 | 11.7 | 12000 | 25.3 | 14 | 1.85 | 87 | 114 | 207614964
COMFORTMAKER | DLCPRBH12AAK | DLFPHBH12XAK |  | 12000 | 11.7 | 12000 | 25.3 | 14 | 1.85 | 87 | 114 | 207614962
PAYNE | 38MPRBQ12AA3 | DHMPHBQ12XA3 |  | 12000 | 12 | 12000 | 27 | 14 | 1.85 | 87 | 114 | 207614954
PERFECTAIRE | 3PAMSHH12-SZO | 3PAMSHH12-UVW |  | 12000 | 10.5 | 12000 | 23.1 | 13 | 1.88 | 86 | 92 | 207614055
PERFECTAIRE | 3PAMSHH09-SZO | 3PAMSHH09-UVW |  | 9000 | 11.6 | 12000 | 26.4 | 15.8 | 1.85 | 78 | 92 | 207614054
MDV | MOX430-18HFN1-MU0W | MSEPC-18HRFN1-MU0W |  | 18000 | 10.8 | 19000 | 23.5 | 12.5 | 2.02 | 78 | 59 | 207613862
MDV | MOX230-09HFN1-MW5W | MSABB-09HRFN1-MX0W |  | 9000 | 11.4 | 10000 | 24 | 14 | 2.18 | 83 | 78 | 207591144
MDV | MOX230-09HFN1-BW0W | MSABB-09HRFN1-BW0W |  | 9000 | 9.6 | 10000 | 24 | 14 | 2 | 60 | 65 | 207591139
MDV | MOX230-12HFN1-BW0W | MSABB-12HRFN1-BU5W |  | 12000 | 10 | 12000 | 22.7 | 12.5 | 2 | 70 | 54 | 207591136
Olimpia Splendid | OS-CENIH09EI | OS-SENIH09EI |  | 9000 | 9.8 | 10000 | 23 | 13.8 | 2.06 | 59 | 67 | 206909906
GOODMAN | MSH123E23MCAA | MST123E20ACAA |  | 12000 | 10.2 | 12000 | 22.3 | 12.7 | 1.89 | 83 | 94 | 206900425
FRANKLIN | MSH243E23MCAA | MSH243E23AXAA |  | 21600 | 10.4 | 23400 | 18.9 | 11.7 | 1.89 | 83 | 100 | 206764065
NAPOLEON | NH25-24H-O | NH25-24F-I |  | 21600 | 10.4 | 23400 | 18.9 | 11.7 | 1.89 | 83 | 100 | 206598613
ELIOS | DEA18HOS28230E8 | DUA18HICU230X5 |  | 16000 | 9.5 | 17000 | 20 | 12.5 | 1.75 | 92 | 94 | 207742441
ELIOS | DEA48HOS18230S5 | DUA48HICU230X5 |  | 48000 | 9.8 | 50000 | 18.5 | 9.5 | 1.98 | 60 | 69 | 207742438
ELIOS | DEA12HOS25230E8 | DUA12HICU230X5 |  | 12000 | 10 | 12000 | 22.7 | 14 | 2.27 | 74 | 67 | 207742434
ELIOS | DEA12HOS28230E8 | DEA12HIW25230E8 |  | 12000 | 10.4 | 12000 | 25.5 | 14 | 1.8 | 83 | 100 | 207742430
ELIOS | DEA06HOS28230E8 | DEA06HIW25230E8 |  | 6000 | 13.6 | 7000 | 26.5 | 15.8 | 2.1 | 121 | 107 | 207742428
ELIOS | DEA12HOS25230E8 | DEA12HIW25230E8 |  | 12000 | 10.7 | 12000 | 24.6 | 13.7 | 2.39 | 75 | 67 | 207742425
SUPREME | YS25E-18HRDN1 | YS25E-18HRDN1 |  | 18000 | 10.8 | 19000 | 23.5 | 12.5 | 2.02 | 78 | 59 | 207742404
C&H | CH-NHPR36LCU-230VO | CH-N36LCCT-230VI |  | 36000 | 10.5 | 40000 | 19.4 | 9.5 | 1.85 | 83 | 100 | 207742346
C&H | CH-HPR24-230VO | CH-24MSPHFC-230VI |  | 24000 | 11 | 25000 | 20.5 | 11.7 | 2.1 | 76 | 100 | 207742337
C&H | CH-HPR24-230VO | CH-N24MSPHCT-230VI |  | 24000 | 11.5 | 25000 | 20.5 | 11 | 2 | 84 | 103 | 207742335
C&H | CH-HPR18-230VO | CH-18MSPHCT-230VI |  | 16000 | 9.5 | 17000 | 20 | 12.5 | 1.75 | 92 | 94 | 207742332
C&H | CH-HPR12-230VO | CH-12MSPHCT-230VI |  | 12000 | 10.2 | 12000 | 22.3 | 12.7 | 1.89 | 83 | 94 | 207742329
C&H | CH-ES24-230VO | CH-24MSPHFC-230VI |  | 24000 | 10.3 | 24000 | 21.2 | 12.5 | 2.2 | 67 | 76 | 207742326
C&H | CH-ES24-230VO | CH-N24MSPHCT-230VI |  | 24000 | 9.7 | 25000 | 21.5 | 12.5 | 2.2 | 76 | 74 | 207742324
C&H | CH-ES09-230VO | CH-09MSPHCT-230VI |  | 9000 | 10 | 10000 | 20 | 13 | 1.9 | 75 | 74 | 207742316
C&H | CH-HPR24-230VO | CH-24MOLVWM-230VI |  | 23000 | 10.3 | 26000 | 22.3 | 12.5 | 1.8 | 73 | 88 | 207740522
C&H | CH-HPR09-230VO | CH-09MOLVWM-230VI |  | 9000 | 11.6 | 12000 | 26.4 | 15.8 | 1.85 | 78 | 92 | 207740519
C&H | CH-HPR06F9-230VO | CH-06MOLVWM-230VI |  | 6000 | 12 | 7000 | 23.5 | 15 | 1.84 | 107 | 101 | 207740518
C&H | CH-ES12-230VO | CH-12MOLVWM-230VI |  | 12000 | 10.8 | 12000 | 23.1 | 13 | 2.41 | 83 | 70 | 207740513
KENMORE | DLCPRBH18AAK | DLFPHBH18XAK |  | 18000 | 15.5 | 20000 | 26.3 | 15.3 | 2.89 | 101 | 120 | 207826649
HEIL | DLCPRBH18AAK | DLFPHBH18XAK |  | 18000 | 15.5 | 20000 | 26.3 | 15.3 | 2.89 | 101 | 120 | 207826647
LENNOX | LISH024000P431-D | LICH4024180P431-D |  | 24000 | 9.7 | 25000 | 21.5 | 12.5 | 2.2 | 76 | 74 | 207825606
LENNOX | LISH018000P431-D | LICH4018180P431-C |  | 16000 | 10.5 | 19000 | 20.5 | 12.5 | 2.16 | 63 | 67 | 207825605
LENNOX | LISH048000P431-D | LIUH048180P431-C |  | 48000 | 10 | 50000 | 18.9 | 9.3 | 1.85 | 58 | 70 | 207825603
DIYCOOL | ACIQ-18ZPL-HP230B | ACIQ-18CC-HH-MB |  | 16000 | 9.5 | 17000 | 20 | 12.5 | 1.75 | 92 | 94 | 207825556
DIYCOOL | ACIQ-12ZPL-HP230B | ACIQ-12W-HH-MB |  | 12000 | 10.4 | 12000 | 25.5 | 14 | 1.8 | 83 | 100 | 207825551
DIYCOOL | ACIQ-09ZPL-HP230B | ACIQ-09W-HH-MB |  | 9000 | 11.5 | 12000 | 28.1 | 16.2 | 2 | 79 | 88 | 207825550
ACIQ | ACIQ-12ZPL-HP230B | ACIQ-12FM-HH-MB |  | 12000 | 10 | 12000 | 23.6 | 13 | 1.89 | 80 | 100 | 207825542
ACIQ | ACIQ-09ZPL-HP230B | ACIQ-09CC-HH-MB |  | 9000 | 10.3 | 9800 | 20.5 | 13 | 1.8 | 92 | 102 | 207825535
ACIQ | ACIQ-24ZPL-HP230B | ACIQ-24W-HH-MB |  | 24000 | 11.4 | 29000 | 21.5 | 13 | 2.21 | 73 | 86 | 207825534
ACIQ | ACIQ-09ZPL-HP230B | ACIQ-09W-HH-MB |  | 9000 | 11.5 | 12000 | 28.1 | 16.2 | 2 | 79 | 88 | 207825531
1HVAC | ACIQ-24ZPL-HP230B | ACIQ-24FM-HH-MB |  | 24000 | 11 | 25000 | 20.5 | 11.7 | 2.1 | 76 | 100 | 207825525
YONAN | YOD-24HFN1 | YUE-24HRFN1 |  | 24000 | 10.3 | 24000 | 21.2 | 12.5 | 2.2 | 67 | 76 | 208106981
Allied | 4DHPS209S-1P | DWM206S4-1P |  | 6000 | 13.6 | 7000 | 26.5 | 15.8 | 2.1 | 121 | 107 | 208106761
CONCORD | 4DHPS209S-1P | D22C109S4-1P |  | 9000 | 10 | 10000 | 20 | 13 | 1.9 | 75 | 74 | 208106749
CONCORD | 4DHP2S12S-1L | DWM212S4-1L |  | 12000 | 10 | 12000 | 23.5 | 13 | 2.16 | 70 | 57 | 208106746
Armstrong Air | 4DHP2S12S-1L | DWM212S4-1L |  | 12000 | 10 | 12000 | 23.5 | 13 | 2.16 | 70 | 57 | 208106735
AirEase | 4DHPS209S-1P | DWM209S4-1P |  | 9000 | 12.3 | 10000 | 25.5 | 15 | 2.17 | 85 | 75 | 208106725
CONCORD | 4DHP2S12S-1P | D22C112S4-1P |  | 11800 | 9.9 | 12000 | 22.7 | 13.9 | 2.27 | 74 | 67 | 208106693
Armstrong Air | 4DHP2S18S-1P | D22C118S4-1P |  | 16000 | 10.4 | 19000 | 20.5 | 12.5 | 2.16 | 63 | 67 | 208106676
Armstrong Air | 4DHP2S18S-1P | DWM218S4-1P |  | 18000 | 10.7 | 19000 | 23.5 | 12.4 | 2.02 | 78 | 59 | 208106673
Allied | 4DHP2S24S-1P | DWM224S4-1P |  | 24000 | 9.9 | 25000 | 22 | 14 | 1.8 | 65 | 62 | 208106655
Allied | 4DHP2S18S-1P | DWM218S4-1P |  | 18000 | 10.7 | 19000 | 23.5 | 12.4 | 2.02 | 78 | 59 | 208106654
MDV | MOX430-09HFN1-MZG5W | MSOP1B-09HRFN1-MZG5W-CA |  | 9000 | 17.5 | 12000 | 27 | 16 | 1.85 | 87 | 114 | 208497422
SLIMAIR | SHC12VE2AG | SHMZ12VC2AG |  | 12000 | 10.8 | 12000 | 23.1 | 13 | 2.41 | 83 | 70 | 208447945
SLIMAIR | SHCD12VC2AG | SHMZ12VC2AG |  | 12000 | 10.5 | 12000 | 23.1 | 13 | 1.88 | 86 | 92 | 208447941
NOVAIR | LEA12SZ35SK-O | 2LEA12UUSK-I |  | 12000 | 10.4 | 12000 | 25.5 | 14 | 1.8 | 83 | 100 | 211709683
NOVAIR | LEA09SZ35SK-O | 2LEA09UUSK-I |  | 9000 | 11.5 | 12000 | 28.1 | 16.2 | 2 | 79 | 88 | 211709682
NOVAIR | LEA18SZ25SK-O | 2LEA18UUSK-I |  | 18000 | 10.8 | 19000 | 23.5 | 12.5 | 2.02 | 78 | 59 | 211709679
Alsetria | MOX330-12HFN1-MW5W | MCBU-12HRFN1-MV0W |  | 12000 | 10 | 12500 | 23 | 13 | 1.8 | 76 | 88 | 211644100
Alsetria | MOX430-18HFN1-MU0W | MFA2U-16HRFN1-MV0W |  | 16000 | 10.4 | 17000 | 22.4 | 12.5 | 2.32 | 79 | 75 | 211644097
ECO-AIR | MOX330-12HFN1-MW5W | MCBU-12HRFN1-MV0W |  | 12000 | 10 | 12500 | 23 | 13 | 1.8 | 76 | 88 | 211644094
ECO-AIR | MOX430-18HFN1-MU0W | MFA2U-16HRFN1-MV0W |  | 16000 | 10.4 | 17000 | 22.4 | 12.5 | 2.32 | 79 | 75 | 211644091
ECO-AIR | MOD30-24HFN1-MU0W | MCD1-24HRFN1-MT0W(GA) |  | 24000 | 11.5 | 25000 | 20.5 | 11 | 2 | 84 | 103 | 211644071
ECO-AIR | MOX330-09HFN1-MY5W | CCA3U-09HRFN1-M(C) |  | 9000 | 10.3 | 9800 | 20.5 | 13 | 1.8 | 92 | 102 | 211644068
ECO-AIR | MOX230-09HFN1-MW5W | CCA3U-09HRFN1-M(C) |  | 9000 | 10 | 10000 | 20 | 13 | 1.9 | 75 | 74 | 211644056
Relief Sciences | LANG18OD35-1 | LANG18ID-25 |  | 18000 | 10.6 | 18000 | 22 | 13 | 1.89 | 62 | 96 | 212615013
MIDEA | MOE30U-42HFN1-MP0(GA) | MUE-42HRFN1-M(C) |  | 48000 | 10 | 50000 | 18.9 | 9.3 | 1.85 | 58 | 70 | 212528019
Cooper&Hunter | CH-HPR35-230VO | CH-35HASTWM-230VI |  | 33000 | 10 | 35000 | 19.5 | 12 | 1.8 | 82 | 99 | 212528018
HEIL | DLCPRAH18AAK | DLFPHBH18XAK |  | 18000 | 12 | 18000 | 24.1 | 12.4 | 1.92 | 68 | 89 | 212521287
Weathermaker | 38MPRAQ18AA3 | DHMPHBQ18XA3 |  | 18000 | 12 | 18000 | 24.1 | 12.4 | 1.92 | 68 | 89 | 212521282
LPS Legacy | DLCPRAH12AAK | DLFPHBH12XAK |  | 12000 | 10 | 12000 | 18.2 | 11 | 1.82 | 57 | 103 | 212521278
KEEPRITE | DLCPRAH12AAK | DLFPHBH12XAK |  | 12000 | 10 | 12000 | 18.2 | 11 | 1.82 | 57 | 103 | 212521266
MIDEA | 38MPRAQ12AA3 | DHMPHBQ12XA3 |  | 12000 | 10 | 12000 | 18.2 | 11 | 1.82 | 57 | 103 | 212521256
MDV | MOCA30-12HFN1-MZ50W | MSOP1B-12HRFN1-MZ60W |  | 12000 | 10 | 12000 | 18.2 | 11 | 1.82 | 57 | 103 | 212519802
Weathermaker | 38MPRAQ24AA3 | DHMPHAQ24XA3 |  | 22000 | 10.5 | 24000 | 23.5 | 13.7 | 1.94 | 64 | 98 | 212436236
SEA BREEZE+ | SZ18H424ZMO | WM18H424ZMI |  | 18000 | 10.5 | 18000 | 24 | 13.5 | 2.44 | 78 | 71 | 208128264
Armstrong Air | 4DHP2S09S-1P | DWM209S4-1P |  | 9000 | 12.3 | 10000 | 25.5 | 15 | 2.17 | 85 | 75 | 208128188
Allied | 4DHP2S09S-1P | DWM209S4-1P |  | 9000 | 12.3 | 10000 | 25.5 | 15 | 2.17 | 85 | 75 | 208128182
PIONEER | YN009GMFI20RPD | CB009GMFILCFHD |  | 9000 | 10 | 10000 | 20 | 13 | 1.9 | 75 | 74 | 208121944
EMI | MHSZ109DA | MHCAS09DA |  | 9000 | 10.3 | 9800 | 20.5 | 13 | 1.8 | 92 | 102 | 208121928
EMI | MHSZ109DA | MHWAL09DA |  | 9000 | 11.5 | 12000 | 28.1 | 16.2 | 2 | 79 | 88 | 208121924
Alsetria | MOX330-09HFN1-MY5W | MSEPB-09HRFN1-MY5W(GA) |  | 9000 | 11.5 | 12000 | 28.1 | 16.2 | 2 | 79 | 88 | 208121901
AIRQUEST | DLCSRBH24AAK | DLFSHBH24XAK |  | 23000 | 10.3 | 26000 | 22.3 | 12.5 | 1.8 | 73 | 88 | 206361917
AIRQUEST | DLCSRBH09AAK | DLFSHBH09XAK |  | 9000 | 11.6 | 12000 | 26.4 | 15.8 | 1.85 | 78 | 92 | 206361914
SMART COMFORT | DLCSRBH24AAK | DLFSHBH24XAK |  | 23000 | 10.3 | 26000 | 22.3 | 12.5 | 1.8 | 73 | 88 | 206361912
SMART COMFORT | DLCSRBH12AAJ | DLFSHBH12XAJ |  | 12000 | 10.4 | 12000 | 22.7 | 12.5 | 2.06 | 74 | 56 | 206361908
TEMPSTAR | DLCSRBH24AAK | DLFSHBH24XAK |  | 23000 | 10.3 | 26000 | 22.3 | 12.5 | 1.8 | 73 | 88 | 206361907
MIDEA | DLCSRBH18AAK | DLFSHBH18XAK |  | 18000 | 10.6 | 18000 | 22 | 13 | 1.89 | 62 | 96 | 206361901
KENMORE | DLCSRBH09AAK | DLFSHBH09XAK |  | 9000 | 11.6 | 12000 | 26.4 | 15.8 | 1.85 | 78 | 92 | 206361894
DAY & NIGHT | DLCSRBH24AAK | DLFSHBH24XAK |  | 23000 | 10.3 | 26000 | 22.3 | 12.5 | 1.8 | 73 | 88 | 206361882
DAY & NIGHT | DLCSRBH18AAK | DLFSHBH18XAK |  | 18000 | 10.6 | 18000 | 22 | 13 | 1.89 | 62 | 96 | 206361881
DAY & NIGHT | DLCSRBH12AAJ | DLFSHBH12XAJ |  | 12000 | 10.4 | 12000 | 22.7 | 12.5 | 2.06 | 74 | 56 | 206361878
COMFORTMAKER | DLCSRBH12AAK | DLFSHBH12XAK |  | 12000 | 10.5 | 12000 | 23.1 | 13 | 1.88 | 86 | 92 | 206361875
MDV | MOX230-12HFN1-BW0W | MSAG11B-12HRFN1-BU5W |  | 12000 | 10.4 | 12000 | 22.7 | 12.5 | 2.06 | 74 | 56 | 206361864
MDV | MOX430-17HFN1-MT0W | MSAG11D-18HRFN1-MT8W |  | 18000 | 10.6 | 18000 | 22 | 13 | 1.89 | 62 | 96 | 206361862
SMART COMFORT | DLCSRBH24AAK | DLFSFAH24XAK |  | 24000 | 11 | 25000 | 20.5 | 11.7 | 2.1 | 76 | 100 | 206350480
SMART COMFORT | DLCSRBH18AAK | DLFSCAH18XAK |  | 16000 | 9.5 | 17000 | 20 | 12.5 | 1.75 | 92 | 94 | 206350475
TEMPSTAR | DLCSRBH24AAK | DLFSFAH24XAK |  | 24000 | 11 | 25000 | 20.5 | 11.7 | 2.1 | 76 | 100 | 206350469
TEMPSTAR | DLCSRBH18AAK | DLFSFAH18XAK |  | 17000 | 9.8 | 18000 | 20.5 | 12.5 | 1.86 | 67 | 93 | 206350466
MIDEA | DLCSRBH24AAK | DLFSFAH24XAK |  | 24000 | 11 | 25000 | 20.5 | 11.7 | 2.1 | 76 | 100 | 206350458
KENMORE | DLCSRBH24AAK | DLFSFAH24XAK |  | 24000 | 11 | 25000 | 20.5 | 11.7 | 2.1 | 76 | 100 | 206350447
KENMORE | DLCSRBH12AAK | DLFSCAH12XAK |  | 12000 | 10.2 | 12000 | 22.3 | 12.7 | 1.89 | 83 | 94 | 206350439
KEEPRITE | DLCSRBH12AAK | DLFSCAH12XAK |  | 12000 | 10.2 | 12000 | 22.3 | 12.7 | 1.89 | 83 | 94 | 206350428
KEEPRITE | DLCSRBH09AAK | DLFSCAH09XAK |  | 9000 | 10.3 | 9800 | 20.5 | 13 | 1.8 | 92 | 102 | 206350426
HEIL | DLCSRBH24AAK | DLFSFAH24XAK |  | 24000 | 11 | 25000 | 20.5 | 11.7 | 2.1 | 76 | 100 | 206350425
HEIL | DLCSRBH18AAK | DLFSFAH18XAK |  | 17000 | 9.8 | 18000 | 20.5 | 12.5 | 1.86 | 67 | 93 | 206350422
HEIL | DLCSRBH09AAK | DLFSCAH09XAK |  | 9000 | 10.3 | 9800 | 20.5 | 13 | 1.8 | 92 | 102 | 206350415
COMFORTMAKER | DLCSRBH24AAK | DLFSFAH24XAK |  | 24000 | 11 | 25000 | 20.5 | 11.7 | 2.1 | 76 | 100 | 206350403
ARCOAIRE | DLCSRBH12AAK | DLFSFAH12XAK |  | 12000 | 10 | 12000 | 23.6 | 13 | 1.89 | 80 | 100 | 206350386
ARCOAIRE | DLCSRBH12AAK | DLFSCAH12XAK |  | 12000 | 10.2 | 12000 | 22.3 | 12.7 | 1.89 | 83 | 94 | 206350384
CARRIER | 38MARBQ06AA3 | 40MAHBQ06XA3 |  | 6000 | 13.6 | 7000 | 26.5 | 15.8 | 2.1 | 121 | 107 | 207188939
SMART COMFORT | DLCSRBH06AAK | DLFSHBH06XAK |  | 6000 | 12 | 7000 | 23.5 | 15 | 1.84 | 107 | 101 | 207188929
COMFORTMAKER | DLCSRBH06AAK | DLFSHBH06XAK |  | 6000 | 12 | 7000 | 23.5 | 15 | 1.84 | 107 | 101 | 207188908
ARCOAIRE | DLCSRBH06AAK | DLFSHBH06XAK |  | 6000 | 12 | 7000 | 23.5 | 15 | 1.84 | 107 | 101 | 207188905
CTMorley | MOU-A12H-2 | MIU-A12C-2 |  | 12000 | 10.2 | 12000 | 22.3 | 12.7 | 1.89 | 83 | 94 | 209843058
TGM | MRSVHT48AS | MUVHT48S |  | 48000 | 10 | 50000 | 18.9 | 9.3 | 1.85 | 58 | 70 | 209843026
CLASSIC | MRSVHC48AS | MUVHC48S |  | 48000 | 10 | 50000 | 18.9 | 9.3 | 1.85 | 58 | 70 | 209843010
CLASSIC | MC4VHC18S | MUVHC18S |  | 18000 | 10 | 20000 | 23 | 12.5 | 2.08 | 64 | 65 | 209843007
AC PRO.COM | AOD32-24HFN1-MT0W | AUEU-24HRFN1-M(C) |  | 24000 | 10.3 | 24000 | 21.2 | 12.5 | 2.2 | 67 | 76 | 209748108
AC PRO.COM | AOX430-18HFN1-MT8W | ACCA3U-18HRFN1-M(C) |  | 16000 | 10.5 | 19000 | 20.5 | 12.5 | 2.16 | 63 | 67 | 209748101
CTMorley | MOU-A18H-2 | MIU-A18W-2 |  | 18000 | 10.6 | 18000 | 22 | 13 | 1.89 | 62 | 96 | 209694747
CTMorley | MOU-A09H-2 | MIU-A09W-2 |  | 9000 | 11.6 | 12000 | 26.4 | 15.8 | 1.85 | 78 | 92 | 209694745
TGM | MRAPT24AS | MWAPT24S |  | 24000 | 10 | 25000 | 22 | 14 | 1.8 | 65 | 62 | 209550325
TGM | MRAPT12AS | MWAPT12S |  | 12000 | 10.4 | 12000 | 25.5 | 14 | 1.8 | 83 | 100 | 209550324
C&H | CH-HPR18-230VO | CH-B18MOLVWM-230VI |  | 18000 | 10.6 | 18000 | 22 | 13 | 1.89 | 62 | 96 | 210665994
C&H | CH-ES18-230VO | CH-B18MOLVWM-230VI |  | 18000 | 10.5 | 18000 | 24 | 13.5 | 2.44 | 78 | 71 | 210665990
C&H | CH-ES12-230VO | CH-B12MOLVWM-230VI |  | 12000 | 10.8 | 12000 | 23.1 | 13 | 2.41 | 83 | 70 | 210665989
C&H | CH-ES12-115VO | CH-B12OLVWM-115VI |  | 12000 | 10.4 | 12000 | 22.7 | 12.5 | 2.06 | 74 | 56 | 210665986
LENNOX | MLB018S4S-1P | M22A018S4* |  | 15700 | 9.5 | 17000 | 20 | 12.5 | 1.75 | 92 | 94 | 210665644
LENNOX | MLB018S4S-1P | MWMC018S4* |  | 18000 | 11.2 | 18000 | 21.5 | 12.5 | 1.8 | 83 | 100 | 210665629
LENNOX | MLB009S4S-1P | MWMC009S4* |  | 9000 | 11.5 | 12000 | 28.1 | 16.2 | 2 | 79 | 88 | 210665627
LENNOX | MPC048S4S-1P | M33C048S4* |  | 47000 | 9.8 | 50000 | 18.5 | 9.5 | 1.98 | 60 | 69 | 210665626
LENNOX | MPC024S4S-1P | M33C024S4* |  | 23600 | 9.6 | 26000 | 21.5 | 12.3 | 2.2 | 73 | 71 | 210665624
LENNOX | MPC009S4S-1P | M22A009S4* |  | 8900 | 10 | 10000 | 20 | 13 | 1.9 | 75 | 74 | 210665621
LENNOX | MPC018S4S-1P | MCFB018S4* |  | 18000 | 9.9 | 20000 | 23 | 12.5 | 2.08 | 64 | 65 | 210665617
FUJIECO | FEFS-36H2MD01(O) | FEFS-36H2MD01(I) |  | 36000 | 10 | 36000 | 19.2 | 9.5 | 2 | 70 | 63 | 210655534
Relief Sciences | LANG12OD25-1 | LANG12ID-25 |  | 12000 | 10.8 | 12000 | 23.1 | 13 | 2.41 | 83 | 70 | 210655374
MDV | MOD30-24HFN1-MU0W-L | MSEPD-24HRFN1-MU0W |  | 24000 | 11.4 | 29000 | 21.5 | 13 | 2.21 | 73 | 86 | 210644038
Conforto | MHSZ112DA | MHCAS12DA |  | 12000 | 10.2 | 12000 | 22.3 | 12.7 | 1.89 | 83 | 94 | 210605807
LENNOX | MLB009S4S-1P | M22A009S4* |  | 9000 | 10.2 | 9800 | 20.5 | 13 | 1.8 | 92 | 102 | 210665642
LENNOX | MLB018S4S-1P | MCFB018S4* |  | 17000 | 9.8 | 18000 | 20.5 | 12.5 | 1.86 | 67 | 93 | 210665638
LENNOX | MPC018S4S-1P | M22A018S4* |  | 16000 | 10.4 | 19000 | 20.5 | 12.5 | 2.16 | 63 | 67 | 210665623
LENNOX | MPC018S4S-1P | MWMC018S4* |  | 18000 | 10.7 | 19000 | 23.5 | 12.4 | 2.02 | 78 | 59 | 210665605
LENNOX | MPC012S4S-1P | MWMC012S4* |  | 12000 | 10.7 | 12000 | 24.6 | 13.7 | 2.39 | 75 | 67 | 210665604
Conforto | MHSZ124DA | MHWAL24DA |  | 24000 | 11.4 | 29000 | 21.5 | 13 | 2.21 | 73 | 86 | 210605805
Conforto | MHSZ109DA | MHWAL09DA |  | 9000 | 11.5 | 12000 | 28.1 | 16.2 | 2 | 79 | 88 | 210605802
Conforto | MHSZ106DA | MHWAL06DA |  | 6000 | 13.6 | 7000 | 26.5 | 15.8 | 2.1 | 121 | 107 | 210605801
ECO AC | EHH-O09BB | EHH-C09BA |  | 9000 | 10 | 10000 | 20 | 13 | 1.9 | 75 | 74 | 210586146
KERR | A-KMH18SV-1 | B-KMH18CU-1 |  | 16000 | 9.5 | 17000 | 20 | 12.5 | 1.75 | 92 | 94 | 210568254
KERR | A-KMH09SV-1 | B-KMH09CU-1 |  | 9000 | 10.3 | 9800 | 20.5 | 13 | 1.8 | 92 | 102 | 210568249
KERR | A-KMH24SV-1 | B-KMH24CV-1 |  | 24000 | 11.5 | 25000 | 20.5 | 11 | 2 | 84 | 103 | 210568248
COMFORT-AIRE | A-VMH12SV-1 | B-VMH12FU-1 |  | 12000 | 10 | 12000 | 23.6 | 13 | 1.89 | 80 | 100 | 210568242
COMFORT-AIRE | A-VMH09SV-1 | B-VMH09CU-1 |  | 9000 | 10.3 | 9800 | 20.5 | 13 | 1.8 | 92 | 102 | 210568241
COMFORT-AIRE | A-VMH18SV-1 | B-VMH18UU-1 |  | 17000 | 9.8 | 18000 | 20.5 | 12.5 | 1.86 | 67 | 93 | 210568237
Durastar | DRA1H18S1A | DRAC18F1A |  | 16000 | 9.5 | 17000 | 20 | 12.5 | 1.75 | 92 | 94 | 210568113
Durastar | DRA1U12S1B | DRAS12F1C |  | 12000 | 11 | 12000 | 25 | 13 | 2.38 | 77 | 70 | 210568110
Durastar | DRA1H09S1A | DRAL09F1A |  | 9000 | 12.4 | 10900 | 24 | 13 | 1.8 | 90 | 96 | 210568103
Durastar | DRA1H09S1A | DRAW09F1B |  | 9000 | 11.6 | 12000 | 26.4 | 15.8 | 1.85 | 78 | 92 | 210568098
SEA BREEZE+ | SZ18H424ZMO | C18H424ZMI |  | 16000 | 10.4 | 17000 | 22.4 | 12.5 | 2.32 | 79 | 75 | 210410116
SEA BREEZE+ | SZ12H424ZMO | C12H424ZMI |  | 12000 | 11 | 12000 | 25 | 13 | 2.38 | 77 | 70 | 210410115
KARDA | 3KARDA12SZO | 3KARDA12CON-2 |  | 12000 | 10.7 | 12000 | 24.2 | 13.3 | 1.99 | 85 | 99 | 210410112
SEA BREEZE+ | SZ9H424ZMO | SCA9H424ZMI |  | 9000 | 11.5 | 11000 | 22.5 | 13 | 2.34 | 73 | 70 | 210404149
ACIQ | ACIQ-36ZPL-HP230B | ACIQ-36CC-HH-MB |  | 36000 | 10.5 | 40000 | 19.4 | 9.5 | 1.85 | 83 | 100 | 210857319
1HVAC | ACIQ-24ZPL-HP230B | ACIQ-24W-HH-MC |  | 24000 | 11.4 | 29000 | 21.5 | 13 | 2.21 | 73 | 86 | 210857298
DIAMONDAIR | D2012SHO2 | DF2012HMSI |  | 12000 | 9.5 | 12000 | 23.6 | 13.5 | 1.8 | 63 | 83 | 210857274
Cooper&Hunter | CH-HPR24-230VO | CH-24DKT230VI |  | 21600 | 10.4 | 23400 | 18.9 | 11.7 | 1.89 | 83 | 100 | 210857261
MDV | MOX430-17HFN1-MT0W | MSEPC-18HRFN1-MU0W |  | 18000 | 11.3 | 18000 | 21.5 | 12.5 | 1.8 | 83 | 100 | 205993854
TEMPSTAR | DLCPRAH24AAK | DLFPHAH24XAK |  | 22000 | 10.5 | 24000 | 23.5 | 13.7 | 1.94 | 64 | 98 | 202463657
TEMPSTAR | DLCPRAH18AAK | DLFPHAH18XAK |  | 18000 | 12 | 18000 | 26.2 | 14.5 | 1.95 | 68 | 91 | 202463656
KEEPRITE | DLCPRAH24AAK | DLFPHAH24XAK |  | 22000 | 10.5 | 24000 | 23.5 | 13.7 | 1.94 | 64 | 98 | 202463651
KEEPRITE | DLCPRAH18AAK | DLFPHAH18XAK |  | 18000 | 12 | 18000 | 26.2 | 14.5 | 1.95 | 68 | 91 | 202463650
ARCOAIRE | DLCPRAH18AAK | DLFPHAH18XAK |  | 18000 | 12 | 18000 | 26.2 | 14.5 | 1.95 | 68 | 91 | 202463642
MIDEA | 38MPRAQ24AA3 | DHMPHAQ24XA3 |  | 22000 | 10.5 | 24000 | 23.5 | 13.7 | 1.94 | 64 | 98 | 202463641
C&H | CH-ES18-230VO | CH-18MASTWM-230VI |  | 18000 | 10.8 | 19000 | 23.5 | 12.5 | 2.02 | 78 | 59 | 209937049
C&H | CH-HPR12-230VO | CH-12MMC-230VI |  | 12000 | 10.7 | 12000 | 24.2 | 13.3 | 1.99 | 85 | 99 | 209937052
BRYANT | 38MARBQ12AA3 | 40MBFAQ12XA3 |  | 12000 | 10.7 | 12000 | 24.2 | 13.3 | 1.99 | 85 | 99 | 209948187
ARCOAIRE | DLCSRBH12AAK | DLFSFBH12XAK |  | 12000 | 10.7 | 12000 | 24.2 | 13.3 | 1.99 | 85 | 99 | 209948191
HEIL | DLCSRBH12AAK | DLFSFBH12XAK |  | 12000 | 10.7 | 12000 | 24.2 | 13.3 | 1.99 | 85 | 99 | 209948194
KENMORE | DLCSRBH12AAK | DLFSFBH12XAK |  | 12000 | 10.7 | 12000 | 24.2 | 13.3 | 1.99 | 85 | 99 | 209948196
AIRQUEST | DLCSRBH12AAK | DLFSFBH12XAK |  | 12000 | 10.7 | 12000 | 24.2 | 13.3 | 1.99 | 85 | 99 | 209948200
Clearity | MOD30-24HFN1-MU0W | MSEPD-24HRFN1-MU0W |  | 24000 | 11.4 | 29000 | 21.5 | 13 | 2.21 | 73 | 86 | 210278958
AIC TECHNOLOGIES | NAKS-SPLIT AC-9K-ODU-115 | NAKS-SPLIT AC-9K-IDU-115 |  | 9000 | 9.8 | 10000 | 23 | 13.8 | 2.06 | 59 | 67 | 208674963
AIC TECHNOLOGIES | NAKS-SPLIT AC-12K-ODU-115 | NAKS-SPLIT AC-12K-IDU-115 |  | 12000 | 10.4 | 12000 | 22.7 | 12.5 | 2.06 | 74 | 56 | 208674964
AIC TECHNOLOGIES | NAKS-SPLIT AC-18K-ODU-208-230 | NAKS-SPLIT AC-18K-IDU-208-230 |  | 18000 | 10.5 | 18000 | 24 | 13.5 | 2.44 | 78 | 71 | 208674967
NAKS | NAKS-SPLIT AC-9K-ODU-208-230 | NAKS-SPLIT AC-9K-IDU-208-230 |  | 9000 | 11.6 | 10000 | 24 | 14.7 | 2.25 | 81 | 75 | 208674981
PERFECTAIRE | 3PAMSHH18-SZO | 3PAMSHH18-UVW |  | 18000 | 10.6 | 18000 | 22 | 13 | 1.89 | 62 | 96 | 208815368
SEA BREEZE+ | HSZ24H424ZMO | WM24H424ZMI |  | 23000 | 10.3 | 26000 | 22.3 | 12.5 | 1.8 | 73 | 88 | 208816891
TRUST AIR CONDITIONERS | OUS12H/O4S4P | IUMW112H/I41P |  | 12000 | 10.7 | 12000 | 24.6 | 13.7 | 2.39 | 75 | 67 | 208816910
TRUST AIR CONDITIONERS | OUS09H/O4S4P | IUMW106H/I41P |  | 6000 | 13.6 | 7000 | 26.5 | 15.8 | 2.1 | 121 | 107 | 208816913
TRUST AIR CONDITIONERS | OUS18H/O4S4P | IUMC418H/I41P |  | 16000 | 10.5 | 19000 | 20.5 | 12.5 | 2.16 | 63 | 67 | 208816920
TRUST AIR CONDITIONERS | OAH09H/O4S4P | IUMC409H/I41P |  | 9000 | 10.3 | 9800 | 20.5 | 13 | 1.8 | 92 | 102 | 208816922
TRUST AIR CONDITIONERS | OAH24H/O4S4P | IUMC424H/I41P |  | 24000 | 11.5 | 25000 | 20.5 | 11 | 2 | 84 | 103 | 208816925
TRUST AIR CONDITIONERS | OUS18H/O4S4P | IUMFC18H/I41P |  | 18000 | 10 | 20000 | 23 | 12.5 | 2.08 | 64 | 65 | 208816936
TRUST AIR CONDITIONERS | OAH18H/O4S4P | IUMFC18H/I41P |  | 17000 | 9.8 | 18000 | 20.5 | 12.5 | 1.86 | 67 | 93 | 208816938
Kanartic | KEOS-12UHE-NA | KEOS-12UHE-NA |  | 12000 | 10.5 | 12000 | 23.1 | 13 | 1.88 | 86 | 92 | 208836319
Kanartic | KEOS-09UHE-NA | KEOS-09UHE-NA |  | 9000 | 11.6 | 12000 | 26.4 | 15.8 | 1.85 | 78 | 92 | 208836320
ApooDr | AGN24-12H220V1B | AGN24-12H220V1A |  | 12000 | 10.8 | 12000 | 23.1 | 13 | 2.41 | 83 | 70 | 209157092
MDV | MOX330-09HFN1-MY6W | MFA2U-09HRFN1-MY6W |  | 9000 | 11.4 | 9000 | 26.3 | 15.7 | 1.99 | 118 | 132 | 209248923
MDV | MOX430-18HFN1-MU0W | MFA2U-16HRFN1-MV0W |  | 16000 | 10.4 | 17000 | 22.4 | 12.5 | 2.32 | 79 | 75 | 209248927
MDV | MOX430-17HFN1-MT0W | MCBU-18HRFN1-MU2W |  | 16700 | 11.2 | 20000 | 19.8 | 12.5 | 1.93 | 73 | 84 | 209270214
ARCOAIRE | DLCSRBH18AAK | DLFCCAH18XAK |  | 16700 | 11.2 | 20000 | 19.8 | 12.5 | 1.93 | 73 | 84 | 209270248
KEEPRITE | DLCSRBH09AAK | DLFCCAH09XAK |  | 9000 | 12.4 | 10900 | 24 | 13 | 1.8 | 90 | 96 | 209270263
KEEPRITE | DLCSRBH18AAK | DLFCCAH18XAK |  | 16700 | 11.2 | 20000 | 19.8 | 12.5 | 1.93 | 73 | 84 | 209270264
COMFORTMAKER | DLCSRBH09AAK | DLFCCAH09XAK |  | 9000 | 12.4 | 10900 | 24 | 13 | 1.8 | 90 | 96 | 209270251
DAY & NIGHT | DLCSRBH09AAK | DLFCCAH09XAK |  | 9000 | 12.4 | 10900 | 24 | 13 | 1.8 | 90 | 96 | 209270255
COMFORT-AIRE | A-VMH12SV-1 | B-VMH12SV-1 |  | 12000 | 10.4 | 12000 | 25.5 | 14 | 1.8 | 83 | 100 | 207657387
SENVILLE | SENA/18HF/OQ | SENA/18HF/IF |  | 17000 | 9.8 | 18000 | 20.5 | 12.5 | 1.86 | 67 | 93 | 207641350
LBG Products | LBHB09DYWO | LBHB09DYWI |  | 9000 | 22 | 12000 | 29 | 16.5 | 1.86 | 95 | 113 | 207629153
TEMPSTAR | DLCPRBH12AAK | DLFPHBH12XAK |  | 12000 | 11.7 | 12000 | 25.3 | 14 | 1.85 | 87 | 114 | 207614974
TEMPSTAR | DLCPRBH09AAK | DLFPHBH09XAK |  | 9000 | 17.5 | 12000 | 27 | 16 | 1.85 | 87 | 114 | 207614973
MIDEA | DLCPRBH12AAK | DLFPHBH12XAK |  | 12000 | 11.7 | 12000 | 25.3 | 14 | 1.85 | 87 | 114 | 207614972
COMFORTMAKER | DLCPRBH09AAK | DLFPHBH09XAK |  | 9000 | 17.5 | 12000 | 27 | 16 | 1.85 | 87 | 114 | 207614961
ARCOAIRE | DLCPRBH12AAK | DLFPHBH12XAK |  | 12000 | 11.7 | 12000 | 25.3 | 14 | 1.85 | 87 | 114 | 207614960
MIDEA | 38MPRBQ09AA3 | DHMPHBQ09XA3 |  | 9000 | 18 | 12000 | 28.5 | 16 | 1.85 | 87 | 114 | 207614957
Weathermaker | 38MPRBQ09AA3 | DHMPHBQ09XA3 |  | 9000 | 18 | 12000 | 28.5 | 16 | 1.85 | 87 | 114 | 207614955
PAYNE | 38MPRBQ09AA3 | DHMPHBQ09XA3 |  | 9000 | 18 | 12000 | 28.5 | 16 | 1.85 | 87 | 114 | 207614953
BRYANT | 38MPRBQ12AA3 | 619PHBQ12XA3 |  | 12000 | 12 | 12000 | 27 | 14 | 1.85 | 87 | 114 | 207614952
CARRIER | 38MPRBQ12AA3 | 40MPHBQ12XA3 |  | 12000 | 12 | 12000 | 27 | 14 | 1.85 | 87 | 114 | 207614950
CARRIER | 38MPRBQ09AA3 | 40MPHBQ09XA3 |  | 9000 | 18 | 12000 | 28.5 | 16 | 1.85 | 87 | 114 | 207614949
MDV | MOD30-18HFN1-MZ20W | MSEPD-18HRFN1-MZ22W |  | 18000 | 15.5 | 20000 | 26.3 | 15.3 | 2.89 | 101 | 120 | 207613860
MDV | MOX430-12HFN1-MZ60W | MSEPC-12HRFN1-MZ40W |  | 12000 | 14.5 | 12000 | 27.5 | 14.3 | 1.86 | 95 | 113 | 207591142
BLUERIDGE | BMY24HH22C | BM24MFCC |  | 24000 | 11 | 25000 | 20.5 | 11.7 | 2.1 | 76 | 100 | 207571394
BLUERIDGE | BMY18HH22C | BM18MCC |  | 16000 | 9.5 | 17000 | 20 | 12.5 | 1.75 | 92 | 94 | 207571391
BLUERIDGE | BMY12HH26C | BM12MCC |  | 12000 | 10.2 | 12000 | 22.3 | 12.7 | 1.89 | 83 | 94 | 207571388
C&H | CH-HPR09-230VO | CH-09MASTWM-230VI |  | 9000 | 11.5 | 12000 | 28.1 | 16.2 | 2 | 79 | 88 | 207740501
Convectair | 8028-C24-O | 8028-C24-I |  | 24000 | 11.4 | 29000 | 21.5 | 13 | 2.21 | 73 | 86 | 207709207
Convectair | 8028-C09-O | 8028-C09-I |  | 9000 | 11.5 | 12000 | 28.1 | 16.2 | 2 | 79 | 88 | 207709204
LENNOX | MLB024S4S-1P | MCFA024S4-2P |  | 24000 | 11 | 25000 | 20.5 | 11.7 | 2.1 | 76 | 100 | 207683530
LENNOX | MLB012S4S-1P | MFMA012S4-1P |  | 12000 | 10 | 12000 | 23.6 | 13 | 1.89 | 80 | 100 | 207683528
LENNOX | MPC048S4S-1P | MCFA048S4-2P |  | 48000 | 9.7 | 50000 | 18.9 | 9.1 | 1.85 | 58 | 70 | 207683513
LENNOX | MPC009S4S-1P | MWMC009S4-1P |  | 9000 | 12.3 | 10000 | 25.5 | 15 | 2.17 | 85 | 75 | 207683497
TEMPSTAR | DLCLRCH48AAK | DLFLFAH48XAK |  | 48000 | 10 | 50000 | 18.9 | 9.3 | 1.85 | 58 | 70 | 207683375
MIDEA | DLCLRCH48AAK | DLFLCBH48XAK |  | 48000 | 9.8 | 50000 | 18.5 | 9.5 | 1.98 | 60 | 69 | 207683366
Durastar | DRA1U18S1B | DRAC18F1A |  | 16000 | 10.5 | 19000 | 20.5 | 12.5 | 2.16 | 63 | 67 | 207787140
Durastar | DRA1U09S1B | DRAW09F1B |  | 9000 | 11.6 | 10000 | 24 | 14.7 | 2.25 | 81 | 75 | 207787130
COMFORTSTAR | CZP12CD(O) | TPA-12 |  | 12000 | 10 | 12000 | 22.7 | 14 | 2.27 | 74 | 67 | 207765974
BOSCH | BMS500-AAS024-1CSXHC | BMS500-AAU024-1AHWXC |  | 24000 | 11.4 | 29000 | 21.5 | 13 | 2.21 | 73 | 86 | 207759997
BOSCH | BMS500-AAS024-1CSXRC | BMS500-AAU024-1AHWXC |  | 24000 | 10 | 25000 | 22 | 14 | 1.8 | 65 | 62 | 207759992
BOSCH | BMS500-AAS009-1CSXRC | BMS500-AAU009-1AHWXC |  | 9000 | 12.3 | 10000 | 25.5 | 15 | 2.17 | 85 | 75 | 207759989
BOSCH | BMS500-AAS012-0CSXRC | BMS500-AAS012-0AHWXC |  | 12000 | 10 | 12000 | 23.5 | 13 | 2.16 | 70 | 57 | 207759988
DIRECT AIR | DIRM-12DA25-1Z | DIRM-12HP-CO |  | 12000 | 10.2 | 12000 | 22.7 | 13 | 2.26 | 75 | 70 | 207743764
DIRECT AIR | DIRM-48LCDA25-1Z | DIRM-48HP-CA |  | 48000 | 9.8 | 50000 | 18.5 | 9.5 | 1.98 | 60 | 69 | 207743746
DIRECT AIR | DIRM-24HXPRO28-1Z | DIRM-24HP-CA |  | 24000 | 11.5 | 25000 | 20.5 | 11 | 2 | 84 | 103 | 207743744
DIRECT AIR | DIRM-24DA25-1Z | DIRM-24HP-CA |  | 24000 | 9.7 | 25000 | 21.5 | 12.5 | 2.2 | 76 | 74 | 207743743
DIRECT AIR | DIRM-12DA25-1Z | DIRM-12HP-CA |  | 12000 | 10 | 12000 | 22.7 | 14 | 2.27 | 74 | 67 | 207743739
DIRECT AIR | DIRM-09HXPRO28-1Z | DIRM-09HP-CA |  | 9000 | 10.3 | 9800 | 20.5 | 13 | 1.8 | 92 | 102 | 207743738
DIRECT AIR | DIRM-18DA25-1Z | DIRM-18HP-CF |  | 18000 | 10 | 20000 | 23 | 12.5 | 2.08 | 64 | 65 | 207743730
DIRECT AIR | DIRM-18HXPRO28-1Z | DIRM-18HP-WM |  | 18000 | 11.3 | 18000 | 21.5 | 12.5 | 1.8 | 83 | 100 | 207743726
DIRECT AIR | DIRM-24DA25-1Z | DIRM-24HP-WM |  | 24000 | 10 | 25000 | 22 | 14 | 1.8 | 65 | 62 | 207743722
MOOVAIR | DMA24HOS28230E8 | DUA24HICU230X5 |  | 24000 | 11.5 | 25000 | 20.5 | 11 | 2 | 84 | 103 | 207742511
MOOVAIR | DMA09HOS28230E8 | DUA09HICU230X5 |  | 9000 | 10.3 | 9800 | 20.5 | 13 | 1.8 | 92 | 102 | 207742508
MOOVAIR | DMA18HOS25230E8 | DUA18HICU230X5 |  | 16000 | 10.5 | 19000 | 20.5 | 12.5 | 2.16 | 63 | 67 | 207742504
MOOVAIR | DMA18HOS42230E4 | DMA18HIW42230E4 |  | 18000 | 15.5 | 20000 | 26.3 | 15.3 | 2.89 | 101 | 120 | 207742501
MOOVAIR | DMA24HOS28230E8 | DMA24HIW25230E8 |  | 24000 | 11.4 | 29000 | 21.5 | 13 | 2.21 | 73 | 86 | 207742498
MOOVAIR | DMA09HOS25230E8 | DMA09HIW25230E8 |  | 9000 | 12.3 | 10000 | 25.5 | 15 | 2.17 | 85 | 75 | 207742490
ELIOS | DEA12HOS28230E8 | DUA12HIFU230E5 |  | 12000 | 10 | 12000 | 23.6 | 13 | 1.89 | 80 | 100 | 207742458
ELIOS | DEA36HOS28230E8 | DUA36HICU230X5 |  | 36000 | 10.5 | 40000 | 19.4 | 9.5 | 1.85 | 83 | 100 | 207742443
ELIOS | DEA12HOS28230E8 | DUA12HICU230X5 |  | 12000 | 10.2 | 12000 | 22.3 | 12.7 | 1.89 | 83 | 94 | 207742440
ELIOS | DEA18HOS25230E8 | DUA18HICU230X5 |  | 16000 | 10.5 | 19000 | 20.5 | 12.5 | 2.16 | 63 | 67 | 207742435
AURORA | AU-CX18HR-2A-O | AU-BS18HR-2A-I |  | 18000 | 10.6 | 18000 | 22 | 13 | 1.89 | 62 | 96 | 208101258
AURORA | AU-CX12HR-2A-O | AU-BS12HR-2A-I |  | 12000 | 10.5 | 12000 | 23.1 | 13 | 1.88 | 86 | 92 | 208101257
AURORA | AU-CX06HR-2A-O | AU-CX06HR-2A-I |  | 6000 | 12 | 7000 | 23.5 | 15 | 1.84 | 107 | 101 | 208101255
PIONEER | YN009GMFI22RPE | WS009GMFI22HLE |  | 9000 | 11.4 | 10000 | 24 | 14 | 2.18 | 83 | 78 | 208101238
ELIOS | DEA09HOS25230E8 | DEA06HIW25230E8 |  | 6000 | 13.6 | 7000 | 26.5 | 15.8 | 2.1 | 121 | 107 | 208075830
AirEase | 4DHP2S12S-1P | DWM212S4-*P |  | 12000 | 10.7 | 12000 | 24.6 | 13.7 | 2.39 | 75 | 67 | 211034469
AirEase | 4DHP2S12S-1L | DWM212S4-*L |  | 12000 | 10 | 12000 | 23.5 | 12.8 | 2.16 | 70 | 57 | 211034467
LENNOX | MLB018S4S-1P | M22A018S4-*P |  | 15700 | 9.5 | 17000 | 20 | 12.5 | 1.75 | 92 | 94 | 211034457
LENNOX | MLB018S4S-1P | MCFB018S4-*P |  | 17000 | 9.8 | 18000 | 20.5 | 12.5 | 1.86 | 67 | 93 | 211034451
LENNOX | MLB009S4S-1P | MWMC009S4-*P |  | 9000 | 11.5 | 12000 | 28.1 | 16.2 | 2 | 79 | 88 | 211034440
LENNOX | MPC048S4S-1P | M33C048S4-*P |  | 47000 | 9.8 | 50000 | 18.5 | 9.5 | 1.98 | 60 | 69 | 211034439
LENNOX | MPC048S4S-1P | MCFA048S4-*P |  | 48000 | 9.7 | 50000 | 18.9 | 9.1 | 1.85 | 58 | 70 | 211034433
LENNOX | MPC012S4S-1P | MWMC012S4-*P |  | 12000 | 10.7 | 12000 | 24.6 | 13.7 | 2.39 | 75 | 67 | 211034417
AC BEST LA | MOD30U-36HFN1-M(GA) | MFGD-36HRFN1-MQ6W |  | 36000 | 10 | 36000 | 19.2 | 9.5 | 2 | 70 | 63 | 210857479
SLIMAIR | SHC24VE2AG | SHLZ24VC2AG |  | 24000 | 9.7 | 25000 | 21.5 | 12.5 | 2.2 | 76 | 74 | 210857478
SLIMAIR | SHC09VE2AG | SHLZ09VC2AG |  | 9000 | 10 | 10000 | 20 | 13 | 1.9 | 75 | 74 | 210857475
MIDEA | 38MARBQ06AA3 | 40MCCAQ09XA3 |  | 6500 | 10.8 | 7100 | 22 | 14.5 | 2 | 80 | 113 | 210857473
Weathermaker | 38MARBQ12AA3 | 40MCCAQ18XA3 |  | 12000 | 10 | 12500 | 23 | 13 | 1.8 | 76 | 88 | 210857472
PAYNE | 38MARBQ12AA3 | 40MCCAQ18XA3 |  | 12000 | 10 | 12500 | 23 | 13 | 1.8 | 76 | 88 | 210857470
BRYANT | 38MARBQ12AA3 | 40MCCAQ18XA3 |  | 12000 | 10 | 12500 | 23 | 13 | 1.8 | 76 | 88 | 210857468
AIRQUEST | DLCSRBH18AAK | DLFSOAH18XAK |  | 16700 | 11.2 | 20000 | 19.8 | 12.5 | 1.93 | 73 | 84 | 210857463
TEMPSTAR | DLCSRBH06AAK | DLFSOAH09XAK |  | 6500 | 10.8 | 7100 | 22 | 14.5 | 2 | 80 | 113 | 210857454
TEMPSTAR | DLCSRBH09AAK | DLFSOAH09XAK |  | 9000 | 12.4 | 10900 | 24 | 13 | 1.8 | 90 | 96 | 210857453
MIDEA | DLCSRBH06AAK | DLFSOAH09XAK |  | 6500 | 10.8 | 7100 | 22 | 14.5 | 2 | 80 | 113 | 210857450
KENMORE | DLCSRBH06AAK | DLFSOAH09XAK |  | 6500 | 10.8 | 7100 | 22 | 14.5 | 2 | 80 | 113 | 210857446
Alsetria | MOE30U-36HFN1-M(GA) | MCD1-36HRFN1-M(GA) |  | 36000 | 10.5 | 40000 | 19.4 | 9.5 | 1.85 | 83 | 100 | 211644047
Alsetria | MOX330-12HFN1-MW5W | CCA3U-12HRFN1-M(C) |  | 12000 | 10.2 | 12000 | 22.3 | 12.7 | 1.89 | 83 | 94 | 211644044
Alsetria | MOE30U-48HFN1-MP0(GA) | MCD1-48HRFN1-M(GA) |  | 48000 | 9.8 | 50000 | 18.5 | 9.5 | 1.98 | 60 | 69 | 211644036
Alsetria | MOD33-24HFN1-MT0W | MCD1-24HRFN1-MT0W(GA) |  | 24000 | 9.7 | 25000 | 21.5 | 12.5 | 2.2 | 76 | 74 | 211644034
Star Air Kontrol | SAK-18-24MS/220 | SAK-18-24MS/220 |  | 18000 | 10.3 | 18000 | 23.7 | 13.5 | 2.39 | 78 | 69 | 211504107
Durastar | DRA1H12S1A | DRAS12F1B |  | 12000 | 10 | 12000 | 23.6 | 13 | 1.89 | 80 | 100 | 211497017
Mitsutomo | HO-SZ12-AB-Q | HJ-UZ12-AB-Q |  | 12000 | 10 | 12500 | 23 | 13 | 1.8 | 76 | 88 | 211306399
Mitsutomo | HO-SZ24-AB-Q | HW-SZ24-AB-Q |  | 23000 | 10.3 | 26000 | 22.3 | 12.5 | 1.8 | 73 | 88 | 211306396
CTMorley | MOU-A12H-2 | MIU-B12F-2 |  | 12000 | 10.7 | 12000 | 24.2 | 13.3 | 1.99 | 85 | 99 | 211290024
Breeze33 | HSZ24H424ZMO | FC24H424ZMI |  | 24000 | 11 | 25000 | 20.5 | 11.7 | 2.1 | 76 | 100 | 211277595
Breeze33 | HSZ12H424ZMO | C12H424ZMI |  | 12000 | 10.7 | 12000 | 24.2 | 13.3 | 1.99 | 85 | 99 | 211277587
Breeze33 | HSZ12H424ZMO | CA12H424ZMI |  | 12000 | 10.2 | 12000 | 22.3 | 12.7 | 1.89 | 83 | 94 | 211277584
Breeze33 | HSZ9H424ZMO | SCA9H424ZMI |  | 9000 | 12.4 | 10900 | 24 | 13 | 1.8 | 90 | 96 | 211277582
Breeze33 | BZ33-HYP12OUT2-G2-P | BZ33-OWCASS12-G2-P |  | 12000 | 10 | 12500 | 23 | 13 | 1.8 | 76 | 88 | 211273235
Breeze33 | BZ33-HYP09OUT2-G2-P | BZ33-OWCASS09-G2-P |  | 9000 | 12.4 | 10900 | 24 | 13 | 1.8 | 90 | 96 | 211257122
STEALTH | ACIQ-18ZPL-HP230B | ACIQ-18W-HH-MB |  | 18000 | 11.3 | 18000 | 21.5 | 12.5 | 1.8 | 83 | 100 | 212316159
STEALTH | ACIQ-12ZPL-HP230B | ACIQ-12W-HH-MB |  | 12000 | 10.4 | 12000 | 25.5 | 14 | 1.8 | 83 | 100 | 212316158
STEALTH | ACIQ-09ZPL-HP230B | ACIQ-09W-HH-MB |  | 9000 | 11.5 | 12000 | 28.1 | 16.2 | 2 | 79 | 88 | 212316157
PolarWave | ACIQ-06ZPL-HP230B | SCC-0609-HH-M |  | 6500 | 10.8 | 7100 | 22 | 14.5 | 2 | 80 | 113 | 212316111
PolarWave | ACIQ-18ZPL-HP230B | ACIQ-18W-HH-MC |  | 18000 | 11.3 | 18000 | 21.5 | 12.5 | 1.8 | 83 | 100 | 212316101
PolarWave | ACIQ-06ZPL-HP230B | ACIQ-06W-HH-MC |  | 6000 | 13.6 | 7000 | 26.5 | 15.8 | 2.1 | 121 | 107 | 212316098
PolarWave | ACIQ-09ZPL-HP230B | ACIQ-09CC-HH-MB |  | 9000 | 10.3 | 9800 | 20.5 | 13 | 1.8 | 92 | 102 | 212316075
PolarWave | ACIQ-09ZPL-HP230B | ACIQ-09W-HH-MB |  | 9000 | 11.5 | 12000 | 28.1 | 16.2 | 2 | 79 | 88 | 212316071
KLIMAIRE | KSIR048-H218-2 | KTIS48-H2 |  | 48000 | 9.8 | 50000 | 18.5 | 9.5 | 1.98 | 60 | 69 | 212316047
BLUERIDGE | BMY33HH20C | BMY33HH20WM |  | 33000 | 10 | 35000 | 19.5 | 12 | 1.8 | 82 | 99 | 211911408
KADEN | KO-PSX18HP-2AAMA | KI-PSX18WM-2AAMA |  | 18000 | 10.8 | 19000 | 23.5 | 12.5 | 2.02 | 78 | 59 | 211793558
KADEN | KO-PSX09HP-2AAMA | KI-PSX09WM-2AAMA |  | 9000 | 12.3 | 10000 | 25.5 | 15 | 2.17 | 85 | 75 | 211793556
KADEN | KO-PSX09HP-1AAMA | KI-PSX09WM-1AAMA |  | 12000 | 10 | 12000 | 23.5 | 13 | 2.16 | 70 | 57 | 211793554
LPS Legacy | DLCSRBH18AAK | DLFSHCH18XAK |  | 18000 | 11.3 | 18000 | 21.5 | 12.5 | 1.8 | 83 | 100 | 211756603
LPS Legacy | DLCSRBH06AAK | DLFSHCH06XAK |  | 6000 | 13.6 | 7000 | 26.5 | 15.8 | 2.1 | 121 | 107 | 211756600
LPS Legacy | DLCSRBH18AAK | DLFSOAH18XAK |  | 16700 | 11.2 | 20000 | 19.8 | 12.5 | 1.93 | 73 | 84 | 211756594
LPS Legacy | DLCSRBH09AAK | DLFSOAH09XAK |  | 9000 | 12.4 | 10900 | 24 | 13 | 1.8 | 90 | 96 | 211756592
LPS Legacy | DLCSRBH18AAK | DLFSCAH18XAK |  | 16000 | 9.5 | 17000 | 20 | 12.5 | 1.75 | 92 | 94 | 211756572
LPS Legacy | DLCSRBH12AAK | DLFSFAH12XAK |  | 12000 | 10 | 12000 | 23.6 | 13 | 1.89 | 80 | 100 | 211756571
LPS Legacy | DLCSRBH12AAK | DLFSCAH12XAK |  | 12000 | 10.2 | 12000 | 22.3 | 12.7 | 1.89 | 83 | 94 | 211756569
LPS Legacy | DLCSRBH09AAK | DLFSHBH09XAK |  | 9000 | 11.6 | 12000 | 26.4 | 15.8 | 1.85 | 78 | 92 | 211756563
LPS Legacy | DLCSRBH24AAK | DLFSCBH24XAK |  | 24000 | 11.5 | 25000 | 20.5 | 11 | 2 | 84 | 103 | 211756560
YONAN | YS-09HRFN1-E0OU | YS-09HRFN1-E0 |  | 9000 | 18 | 12000 | 28.5 | 16 | 1.85 | 87 | 114 | 212615065
YONAN | YS-09HRFN1-C5OU | YS-09HRFN1-C5 |  | 9000 | 12.3 | 10000 | 25.5 | 15 | 2.17 | 85 | 75 | 212615061
SEA BREEZE+ | HSZ24H424ZMO | CA24H424ZMI |  | 24000 | 11.5 | 25000 | 20.5 | 11 | 2 | 84 | 103 | 212595654
SEA BREEZE+ | HSZ18H424ZMO | CA18H424ZMI |  | 16000 | 9.5 | 17000 | 20 | 12.5 | 1.75 | 92 | 94 | 212595649
SMART COMFORT | DLCPRAH18AAK | DLFPHBH18XAK |  | 18000 | 12 | 18000 | 24.1 | 12.4 | 1.92 | 68 | 89 | 212521292
MDV | MOX230-12HFN1-BW0W | MSEPB-12HRFN1-BW0W |  | 12000 | 10 | 12000 | 23.5 | 13 | 2.16 | 70 | 57 | 205993844
CanAir | C23SCH24H22 | C23SEH24H21 |  | 21600 | 10.4 | 23400 | 18.9 | 11.7 | 1.89 | 83 | 100 | 205816494
DIRECT AIR | MOD30-24HFN1-MU0W | CS11M-23HRFN1-MT0W |  | 21600 | 10.4 | 23400 | 18.9 | 11.7 | 1.89 | 83 | 100 | 205816492
MIDEA | 38MARBQ12AA3 | 40MBCQ12---3 |  | 12000 | 10.2 | 12000 | 22.3 | 12.7 | 1.89 | 83 | 94 | 206350373
MIDEA | 38MARBQ09AA3 | 40MBCQ09---3 |  | 9000 | 10.3 | 9800 | 20.5 | 13 | 1.8 | 92 | 102 | 206350371
Weathermaker | 38MARBQ24AA3 | 40MBFQ24---3 |  | 24000 | 11 | 25000 | 20.5 | 11.7 | 2.1 | 76 | 100 | 206350370
Weathermaker | 38MARBQ12AA3 | 40MBCQ12---3 |  | 12000 | 10.2 | 12000 | 22.3 | 12.7 | 1.89 | 83 | 94 | 206350362
PAYNE | 38MARBQ12AA3 | 40MBFQ12---3 |  | 12000 | 10 | 12000 | 23.6 | 13 | 1.89 | 80 | 100 | 206350353
BRYANT | 38MARBQ18AA3 | 40MBFQ18---3 |  | 17000 | 9.8 | 18000 | 20.5 | 12.5 | 1.86 | 67 | 93 | 206350345
BRYANT | 38MARBQ09AA3 | 40MBCQ09---3 |  | 9000 | 10.3 | 9800 | 20.5 | 13 | 1.8 | 92 | 102 | 206350338
CARRIER | 38MARBQ18AA3 | 40MBFQ18---3 |  | 17000 | 9.8 | 18000 | 20.5 | 12.5 | 1.86 | 67 | 93 | 206350334
CARRIER | 38MARBQ12AA3 | 40MBCQ12---3 |  | 12000 | 10.2 | 12000 | 22.3 | 12.7 | 1.89 | 83 | 94 | 206350329
AIRQUEST | DLCSRBH06AAK | DLFSHCH06XAK |  | 6000 | 13.6 | 7000 | 26.5 | 15.8 | 2.1 | 121 | 107 | 208447693
AIRQUEST | DLCSRBH09AAK | DLFSHCH09XAK |  | 9000 | 11.5 | 12000 | 28.1 | 16.2 | 2 | 79 | 88 | 208447689
AIRQUEST | DLCSRBH24AAK | DLFSHCH24XAK |  | 24000 | 11.4 | 29000 | 21.5 | 13 | 2.21 | 73 | 86 | 208447687
TEMPSTAR | DLCSRBH12AAK | DLFSHCH12XAK |  | 12000 | 10.4 | 12000 | 25.5 | 14 | 1.8 | 83 | 100 | 208447670
MIDEA | DLCSRBH18AAK | DLFSHCH18XAK |  | 18000 | 11.3 | 18000 | 21.5 | 12.5 | 1.8 | 83 | 100 | 208447667
KENMORE | DLCSRBH12AAJ | DLFSHCH12XAJ |  | 12000 | 10 | 12000 | 23.5 | 13 | 2.16 | 70 | 57 | 208447660
KEEPRITE | DLCSRBH12AAK | DLFSHCH12XAK |  | 12000 | 10.4 | 12000 | 25.5 | 14 | 1.8 | 83 | 100 | 208447646
HEIL | DLCSRBH12AAJ | DLFSHCH12XAJ |  | 12000 | 10 | 12000 | 23.5 | 13 | 2.16 | 70 | 57 | 208447644
HEIL | DLCSRBH09AAK | DLFSHCH09XAK |  | 9000 | 11.5 | 12000 | 28.1 | 16.2 | 2 | 79 | 88 | 208447641
BLUERIDGE | BMY6HH27C | BMM6CC2 |  | 6500 | 10.8 | 7100 | 22 | 14.5 | 2 | 80 | 113 | 209550307
THERMOCORE SYSTEMS | T4C18S-H248-C | T3C18S-H248-ED |  | 48000 | 10 | 50000 | 18.9 | 9.3 | 1.85 | 58 | 70 | 209549023
THERMOCORE SYSTEMS | T5HH28S-H209-C | T3-OS209-EC |  | 9000 | 10.3 | 9800 | 20.5 | 13 | 1.8 | 92 | 102 | 209549015
THERMOCORE SYSTEMS | T5HH22S-H224-C | T3-OS224-EC |  | 24000 | 9.7 | 25000 | 21.5 | 12.5 | 2.2 | 76 | 74 | 209549014
THERMOCORE SYSTEMS | T5HH26S-H212-C | T5HH26S-H212-E |  | 12000 | 10.4 | 12000 | 25.5 | 14 | 1.8 | 83 | 100 | 209549008
THERMOCORE SYSTEMS | T5HH27S-H206-C | T5HH27S-H206-E |  | 6000 | 13.6 | 7000 | 26.5 | 15.8 | 2.1 | 121 | 107 | 209549006
MIDEA | 38MARBQ18AA3 | 40MCCAQ18XA3 |  | 16700 | 11.2 | 20000 | 19.8 | 12.5 | 1.93 | 73 | 84 | 209270306
SMART COMFORT | DLCSRBH18AAK | DLFCCAH18XAK |  | 16700 | 11.2 | 20000 | 19.8 | 12.5 | 1.93 | 73 | 84 | 209270280
TEMPSTAR | DLCSRBH09AAK | DLFCCAH09XAK |  | 9000 | 12.4 | 10900 | 24 | 13 | 1.8 | 90 | 96 | 209270275
MIDEA | DLCSRBH18AAK | DLFCCAH18XAK |  | 16700 | 11.2 | 20000 | 19.8 | 12.5 | 1.93 | 73 | 84 | 209270272
KENMORE | DLCSRBH09AAK | DLFCCAH09XAK |  | 9000 | 12.4 | 10900 | 24 | 13 | 1.8 | 90 | 96 | 209270267
ARCOAIRE | DLCSRBH09AAK | DLFCCAH09XAK |  | 9000 | 12.4 | 10900 | 24 | 13 | 1.8 | 90 | 96 | 209270247
MDV | MOX330-09HFN1-MY5W | MCBU-09HRFN1-MW0W |  | 9000 | 12.4 | 10900 | 24 | 13 | 1.8 | 90 | 96 | 209270210
MDV | MOX230-09HFN1-MW5W | MCBU-09HRFN1-MW0W |  | 9000 | 11.5 | 11000 | 22.5 | 13 | 2.34 | 73 | 70 | 209270209
ApooDr | AGN24-18H1B | AGN24-18H1A |  | 18000 | 10.5 | 18000 | 24 | 13.5 | 2.44 | 78 | 71 | 209157093
C&H | CH-HPR24-230VO | CH-D24MSPHWM-230VI |  | 21600 | 10.4 | 23400 | 18.9 | 11.7 | 1.89 | 83 | 100 | 208816951
TRUST AIR CONDITIONERS | OAH12H/O4S4P | IUMCO12H/I41P |  | 12000 | 10 | 12000 | 23.6 | 13 | 1.89 | 80 | 100 | 208816935
TRUST AIR CONDITIONERS | OUS12H/O4S4P | IUMC412H/I41P |  | 12000 | 10 | 12000 | 22.7 | 14 | 2.27 | 74 | 67 | 208816919
TRUST AIR CONDITIONERS | OAH24H/O4S4P | IUMW124H/I41P |  | 24000 | 11.4 | 29000 | 21.5 | 13 | 2.21 | 73 | 86 | 208816917
TRUST AIR CONDITIONERS | OAH09H/O4S4P | IUMW109H/I41P |  | 9000 | 11.5 | 12000 | 28.1 | 16.2 | 2 | 79 | 88 | 208816914
TRUST AIR CONDITIONERS | OUS18H/O4S4P | IUMW118H/I41P |  | 18000 | 10.8 | 19000 | 23.5 | 12.5 | 2.02 | 78 | 59 | 208816911
SEA BREEZE+ | HSZ9H424ZMO | WM9H424ZMI |  | 9000 | 11.6 | 12000 | 26.4 | 15.8 | 1.85 | 78 | 92 | 208816889
COMFORTMAKER | DLCSRBH18AAK | DLFCCAH18XAK |  | 16700 | 11.2 | 20000 | 19.8 | 12.5 | 1.93 | 73 | 84 | 209270252
MDV | MOD30-24HFN1-MU0W | CS11M-23HRFN1-MT0W |  | 21600 | 10.4 | 23400 | 18.9 | 11.7 | 1.89 | 83 | 100 | 205746255
C&H | CH-HPR24-230VO | CH-B24MOLVWM-230VI |  | 23000 | 10.3 | 26000 | 22.3 | 12.5 | 1.8 | 73 | 88 | 210665995
THERMOCORE SYSTEMS | T5HH27S-H209-C | T3-OS209-EC |  | 9000 | 10 | 10000 | 20 | 13 | 1.9 | 75 | 74 | 209549011
BLUERIDGE | BMY9HH28C | BMM9CC2 |  | 9000 | 12.4 | 10900 | 24 | 13 | 1.8 | 90 | 96 | 209550308
BLUERIDGE | BMY12HH26C | BMM12LW |  | 12000 | 10.7 | 12000 | 24.2 | 13.3 | 1.99 | 85 | 99 | 209550311
LIVART | LVAS12KU | LVAS12KN |  | 12000 | 10.4 | 12000 | 22.7 | 12.5 | 2.06 | 74 | 56 | 209550326
AC PRO.COM | AOX230-09HFN1-MW5W | ACCA3U-09HRFN1-M |  | 9000 | 10 | 10000 | 20 | 13 | 1.9 | 75 | 74 | 209748099
AC PRO.COM | AOX230-12HFN1-MV5W | AFAU-12HRFN1-M(C) |  | 12000 | 10.2 | 12000 | 22.7 | 13 | 2.26 | 75 | 70 | 209748106
CLASSIC | MRSVHC48AS | MC4VHC48S |  | 48000 | 9.8 | 50000 | 18.5 | 9.5 | 1.98 | 60 | 69 | 209843000
TGM | MRSVHT12AS | MC4VHT12S |  | 12000 | 10 | 12000 | 22.7 | 14 | 2.27 | 74 | 67 | 209843012
TGM | MRSVHT48AS | MC4VHT48S |  | 48000 | 9.8 | 50000 | 18.5 | 9.5 | 1.98 | 60 | 69 | 209843016
CTMorley | MOU-A24H-2 | MIU-A24C-2 |  | 24000 | 11.5 | 25000 | 20.5 | 11 | 2 | 84 | 103 | 209843064
CTMorley | MOU-A09H-2 | MIU-A09C-2 |  | 9000 | 10.3 | 9800 | 20.5 | 13 | 1.8 | 92 | 102 | 209843081
KLIMAIRE | KSIE009-H121-O-2 | KSIE009-H121-IW-2 |  | 9000 | 9.6 | 10000 | 24 | 14 | 2 | 60 | 65 | 209862147
KLIMAIRE | KSIH024-H220-O-2 | KSIH024-H220-IW-2 |  | 23000 | 10.3 | 26000 | 22.3 | 12.5 | 1.8 | 73 | 88 | 209862156
KLIMAIRE | KSIE012-H220-O-2 | KTIR12-H2 |  | 12000 | 10 | 12000 | 22.7 | 14 | 2.27 | 74 | 67 | 209862158
KLIMAIRE | KSIE018-H220-O-2 | KUIR18-H2 |  | 18000 | 10 | 20000 | 23 | 12.5 | 2.08 | 64 | 65 | 209862164
KLIMAIRE | KSIE024-H220-O-2 | KUIR24-H2 |  | 24000 | 10.3 | 24000 | 21.2 | 12.5 | 2.2 | 67 | 76 | 209862165
CTMorley | MOU-A24H-2 | MIU-A24F-2 |  | 24000 | 11 | 25000 | 20.5 | 11.7 | 2.1 | 76 | 100 | 209843066
CTMorley | MOU-A48L-2 | MIU-A48LC-2 |  | 48000 | 9.8 | 50000 | 18.5 | 9.5 | 1.98 | 60 | 69 | 209843070
CTMorley | MOU-A36LH-2 | MIU-A36LC-2 |  | 36000 | 10.5 | 40000 | 19.4 | 9.5 | 1.85 | 83 | 100 | 209843075
KLIMAIRE | KSIE009-H221-O-2 | KSIE009-H221-IW-2 |  | 9000 | 11.4 | 10000 | 24 | 14 | 2.18 | 83 | 78 | 209862149
KLIMAIRE | KSIE018-H220-O-2 | KSIE018-H220-IW-2 |  | 18000 | 10.3 | 18000 | 23.7 | 13.5 | 2.39 | 78 | 69 | 209862151
KLIMAIRE | KSIH012-H222-O-2 | KSIH012-H222-IW-2 |  | 12000 | 10.5 | 12000 | 23.1 | 13 | 1.88 | 86 | 92 | 209862154
KLIMAIRE | KSIE018-H220-O-2 | KTIR18-H2 |  | 16000 | 10.5 | 19000 | 20.5 | 12.5 | 2.16 | 63 | 67 | 209862159
KLIMAIRE | KSIH012-H222-O-2 | KTIR12-H2 |  | 12000 | 10.2 | 12000 | 22.3 | 12.7 | 1.89 | 83 | 94 | 209862167
CTMorley | MOU-A09H-2 | MIU-A09CO-2 |  | 9000 | 12.4 | 10900 | 24 | 13 | 1.8 | 90 | 96 | 209864933
CARRIER | 38MARBQ12AA3 | 40MBFAQ12XA3 |  | 12000 | 10.7 | 12000 | 24.2 | 13.3 | 1.99 | 85 | 99 | 209948186
Weathermaker | 38MARBQ12AA3 | 40MBFAQ12XA3 |  | 12000 | 10.7 | 12000 | 24.2 | 13.3 | 1.99 | 85 | 99 | 209948189
DAY & NIGHT | DLCSRBH12AAK | DLFSFBH12XAK |  | 12000 | 10.7 | 12000 | 24.2 | 13.3 | 1.99 | 85 | 99 | 209948193
KEEPRITE | DLCSRBH12AAK | DLFSFBH12XAK |  | 12000 | 10.7 | 12000 | 24.2 | 13.3 | 1.99 | 85 | 99 | 209948195
MIDEA | DLCSRBH12AAK | DLFSFBH12XAK |  | 12000 | 10.7 | 12000 | 24.2 | 13.3 | 1.99 | 85 | 99 | 209948197
MDV | MOE30U-55HFN1-M-[X](GA) | MUE-60HRFN1-MW |  | 55000 | 10.2 | 60000 | 17.3 | 9 | 1.97 | 67 | 94 | 210135400
BLUERIDGE | BMY60HHUC | BM60MFCC |  | 55000 | 10.2 | 60000 | 17.3 | 9 | 1.97 | 67 | 94 | 210191032
SEA BREEZE+ | SZ12H424ZMO | SCA12H424ZMI |  | 12000 | 9.8 | 12500 | 22 | 12.6 | 2.21 | 62 | 62 | 210410113
AIRDACH | ACSH1222VM2-D | AICH1200VM1-D |  | 12000 | 10 | 12000 | 22.7 | 14 | 2.27 | 74 | 67 | 210476736
Durastar | DRA1H12S1A | DRAW12F1B |  | 12000 | 10.5 | 12000 | 23.1 | 13 | 1.88 | 86 | 92 | 210568099
Durastar | DRA1H18S1A | DRAW18F1B |  | 18000 | 10.6 | 18000 | 22 | 13 | 1.89 | 62 | 96 | 210568100
AIC TECHNOLOGIES | NAKS-SPLIT AC-9K-ODU-208-230 | NAKS-SPLIT AC-9K-IDU-208-230 |  | 9000 | 11.6 | 10000 | 24 | 14.7 | 2.25 | 81 | 75 | 208674965
AIC TECHNOLOGIES | NAKS-SPLIT AC-12K-ODU-208-230 | NAKS-SPLIT AC-12K-IDU-208-230 |  | 12000 | 10.8 | 12000 | 23.1 | 13 | 2.41 | 83 | 70 | 208674966
NAKS | NAKS-SPLIT AC-9K-ODU-115 | NAKS-SPLIT AC-9K-IDU-115 |  | 9000 | 9.8 | 10000 | 23 | 13.8 | 2.06 | 59 | 67 | 208674979
MDV | MOX230-09HFN1-MW5W | MSEPB-09HRFN1-MY5W(GA) |  | 9000 | 12.3 | 10000 | 25.5 | 15 | 2.17 | 85 | 75 | 206369558
DIRECT AIR | MOX430-17HFN1-MT0W | CCA3U-18HRFN1-M(C) |  | 16000 | 9.5 | 17000 | 20 | 12.5 | 1.75 | 92 | 94 | 206377759
BRYANT | 38MARBQ12AA3 | 619PEQ012BBMA |  | 12000 | 9.5 | 12000 | 23.6 | 13.5 | 1.8 | 63 | 83 | 206400649
PAYNE | 38MARBQ12AA3 | DHMSHAQ12XA3 |  | 12000 | 9.5 | 12000 | 23.6 | 13.5 | 1.8 | 63 | 83 | 206400655
KERR | A-KMH24SU-1A | B-KMH24SU-1A |  | 21600 | 10.4 | 23400 | 18.9 | 11.7 | 1.89 | 83 | 100 | 206221393
MDV | MOX230-12HFN1-MV5W | MFAU-12HRFN1-M(C) |  | 12000 | 10.2 | 12000 | 22.7 | 13 | 2.26 | 75 | 70 | 206330125
MDV | MOX330-12HFN1-MW5W | MFAU-12HRFN1-M(C) |  | 12000 | 10 | 12000 | 23.6 | 13 | 1.89 | 80 | 100 | 206330128
KERR | A-KMH24SU-1A | B-KMH24UU-1 |  | 24000 | 11 | 25000 | 20.5 | 11.7 | 2.1 | 76 | 100 | 206347323
BRYANT | 38MARBQ09AA3 | 619AHBQ09XA3 |  | 9000 | 11.5 | 12000 | 28.1 | 16.2 | 2 | 79 | 88 | 206348142
PAYNE | 38MARBQ12AA3 | DHMAHBQ12XA3 |  | 12000 | 10.4 | 12000 | 25.5 | 14 | 1.8 | 83 | 100 | 206350314
PAYNE | 38MARBQ18AA3 | DHMAHBQ18XA3 |  | 18000 | 11.3 | 18000 | 21.5 | 12.5 | 1.8 | 83 | 100 | 206350315
Weathermaker | 38MARBQ24AA3 | DHMAHBQ24XA3 |  | 24000 | 11.4 | 29000 | 21.5 | 13 | 2.21 | 73 | 86 | 206350326
SEA BREEZE+ | SZ12H424ZMO | CA12H424ZMI |  | 12000 | 10 | 12000 | 22.7 | 14 | 2.27 | 74 | 67 | 208128271
SEA BREEZE+ | SZ18H424ZMO | CA18H424ZMI |  | 16000 | 10.5 | 19000 | 20.5 | 12.5 | 2.16 | 63 | 67 | 208128272
SEA BREEZE+ | SZ24H424ZMO | CA24H424ZMI |  | 24000 | 9.7 | 25000 | 21.5 | 12.5 | 2.2 | 76 | 74 | 208128273
SEA BREEZE+ | SZ18H424ZMO | FC18H424ZMI |  | 18000 | 10 | 20000 | 23 | 12.5 | 2.08 | 64 | 65 | 208128280
LBG Products | LBHB12DUWO | LBHB12DUWI |  | 12000 | 10.8 | 12000 | 23.1 | 13 | 2.41 | 83 | 70 | 208130804
LBG Products | LBHB18DUWO | LMHB18DZDI |  | 18000 | 10 | 20000 | 23 | 12.5 | 2.08 | 64 | 65 | 208130821
LBG Products | LBHB09DVWO | LBHB09DUWI |  | 9000 | 11.6 | 12000 | 26.4 | 15.8 | 1.85 | 78 | 92 | 208130827
LBG Products | LBHB24DVWO | LMHB24DSI |  | 24000 | 11.5 | 25000 | 20.5 | 11 | 2 | 84 | 103 | 208130834
LBG Products | LUUHB36DO | LUHB36DSI |  | 36000 | 10.5 | 40000 | 19.4 | 9.5 | 1.85 | 83 | 100 | 208130835
LBG Products | LBHB12DVWO | LMHB12DZGI |  | 12000 | 10 | 12000 | 23.6 | 13 | 1.89 | 80 | 100 | 208130843
MDV | MOD30U-36HFN1-M(GA)(2) | MFGD-36HRFN1-MQ6W |  | 36000 | 10 | 36000 | 19.2 | 9.5 | 2 | 70 | 63 | 208132550
COMFORT-AIRE | A-VMH24SU-1 | B-VMH24SV-1 |  | 24000 | 11.4 | 29000 | 21.5 | 13 | 2.21 | 73 | 86 | 208141178
COMFORT-AIRE | A-KMH12SV-1 | B-KMH12SU-1 |  | 12000 | 9.5 | 12000 | 23.6 | 13.5 | 1.8 | 63 | 83 | 208141182
COMFORT-AIRE | A-KMH24SV-1 | B-KMH24SU-1 |  | 21600 | 10.4 | 23400 | 18.9 | 11.7 | 1.89 | 83 | 100 | 208141184
KERR | A-KMH18SU-1 | B-KMH18SV-1 |  | 18000 | 11.3 | 18000 | 21.5 | 12.5 | 1.8 | 83 | 100 | 208141200
PIONEER | YN012GMFI22RPE | FB012GMFILDFHE |  | 12000 | 10.2 | 12000 | 22.7 | 13 | 2.26 | 75 | 70 | 208141955
PIONEER | YN018GMFI22RPE | UB018GMFILCFHD |  | 18000 | 10 | 20000 | 23 | 12.5 | 2.08 | 64 | 65 | 208141956
PIONEER | YN024GMFI22RPE | CB024GMFILDFHE |  | 24000 | 9.7 | 25000 | 21.5 | 12.5 | 2.2 | 76 | 74 | 208191864
TRUST AIR CONDITIONERS | OAH36H/O4S41P | IUMC436H/I41P |  | 36000 | 10.5 | 40000 | 19.4 | 9.5 | 1.85 | 83 | 100 | 208280093
SUNCHILLERS | 24WODU-UL | 24WIDU-UL |  | 24000 | 10 | 25000 | 22 | 14 | 1.8 | 65 | 62 | 208447611
ARCOAIRE | DLCSRBH09AAK | DLFSHCH09XAK |  | 9000 | 11.5 | 12000 | 28.1 | 16.2 | 2 | 79 | 88 | 208447617
ARCOAIRE | DLCSRBH06AAK | DLFSHCH06XAK |  | 6000 | 13.6 | 7000 | 26.5 | 15.8 | 2.1 | 121 | 107 | 208447621
COMFORTMAKER | DLCSRBH18AAK | DLFSHCH18XAK |  | 18000 | 11.3 | 18000 | 21.5 | 12.5 | 1.8 | 83 | 100 | 208447627
DAY & NIGHT | DLCSRBH18AAK | DLFSHCH18XAK |  | 18000 | 11.3 | 18000 | 21.5 | 12.5 | 1.8 | 83 | 100 | 208447635
Custom Comfort | CCOXHASZ09HP | CCOXHA1C09 |  | 9000 | 12.4 | 10900 | 24 | 13 | 1.8 | 90 | 96 | 212365430
Weathermaker | 38MPRAQ18AA3 | DHMPHAQ18XA3 |  | 18000 | 12 | 18000 | 26.2 | 14.5 | 1.95 | 68 | 91 | 212436235
MDV | MOD30-18HFN1-MZ22W | MSEPD-18HRFN1-MZ22W |  | 18000 | 12 | 18000 | 24.1 | 12.4 | 1.92 | 68 | 89 | 212519803
ARCOAIRE | DLCPRAH12AAK | DLFPHBH12XAK |  | 12000 | 10 | 12000 | 18.2 | 11 | 1.82 | 57 | 103 | 212521258
KENMORE | DLCPRAH12AAK | DLFPHBH12XAK |  | 12000 | 10 | 12000 | 18.2 | 11 | 1.82 | 57 | 103 | 212521268
AIRQUEST | DLCPRAH12AAK | DLFPHBH12XAK |  | 12000 | 10 | 12000 | 18.2 | 11 | 1.82 | 57 | 103 | 212521276
CARRIER | 38MPRAQ18AA3 | 40MPHBQ18XA3 |  | 18000 | 12 | 18000 | 24.1 | 12.4 | 1.92 | 68 | 89 | 212521279
COMFORTMAKER | DLCPRAH18AAK | DLFPHBH18XAK |  | 18000 | 12 | 18000 | 24.1 | 12.4 | 1.92 | 68 | 89 | 212521285
TEMPSTAR | DLCPRAH18AAK | DLFPHBH18XAK |  | 18000 | 12 | 18000 | 24.1 | 12.4 | 1.92 | 68 | 89 | 212521291
LPS Legacy | DLCLRCH48AAK | DLFLCBH48XAK |  | 48000 | 9.8 | 50000 | 18.5 | 9.5 | 1.98 | 60 | 69 | 211756556
LPS Legacy | DLCSRBH06AAK | DLFSHBH06XAK |  | 6000 | 12 | 7000 | 23.5 | 15 | 1.84 | 107 | 101 | 211756558
LPS Legacy | DLCLRCH48AAK | DLFLFAH48XAK |  | 48000 | 10 | 50000 | 18.9 | 9.3 | 1.85 | 58 | 70 | 211756559
LPS Legacy | DLCSRBH12AAK | DLFSHBH12XAK |  | 12000 | 10.5 | 12000 | 23.1 | 13 | 1.88 | 86 | 92 | 211756564
LPS Legacy | DLCSRBH18AAK | DLFSHBH18XAK |  | 18000 | 10.6 | 18000 | 22 | 13 | 1.89 | 62 | 96 | 211756565
LPS Legacy | DLCSRBH24AAK | DLFSHBH24XAK |  | 23000 | 10.3 | 26000 | 22.3 | 12.5 | 1.8 | 73 | 88 | 211756566
LPS Legacy | DLCSRBH18AAK | DLFCCAH18XAK |  | 16700 | 11.2 | 20000 | 19.8 | 12.5 | 1.93 | 73 | 84 | 211756597
LPS Legacy | DLCSRBH09AAK | DLFSHCH09XAK |  | 9000 | 11.5 | 12000 | 28.1 | 16.2 | 2 | 79 | 88 | 211756602
KADEN | KO-PSX12HP-1AAMA | KI-PSX12WM-1AAMA |  | 12000 | 10 | 12000 | 23.5 | 13 | 2.16 | 70 | 57 | 211793555
KADEN | KO-PSX12HP-2AAMA | KI-PSX12WM-2AAMA |  | 12000 | 10.7 | 12000 | 24.6 | 13.7 | 2.39 | 75 | 67 | 211793557
KADEN | KO-PSX24HP-2AAMA | KI-PSX24WM-2AAMA |  | 24000 | 10 | 25000 | 22 | 14 | 1.8 | 65 | 62 | 211793559
KADEN | KO-PSX24HP-2AAMA | KI-PSX24CT-2AAMA |  | 24000 | 9.7 | 25000 | 21.5 | 12.5 | 2.2 | 76 | 74 | 211793577
Airlux | ASZ09O115/2022 | ASZ09I115/2022 |  | 9000 | 9.6 | 10000 | 24 | 14 | 2 | 60 | 65 | 208119670
Airlux | ASZ12O115/2022 | ASZ12I115/2022 |  | 12000 | 10 | 12000 | 22.7 | 12.5 | 2 | 70 | 54 | 208119671
ECO-AIR | MOX330-09HFN1-MY5W | MSEPB-09HRFN1-MY5W(GA) |  | 9000 | 11.5 | 12000 | 28.1 | 16.2 | 2 | 79 | 88 | 208121864
ECO-AIR | MOX330-12HFN1-MW5W | MSEPB-12HRFN1-MW5W(GA) |  | 12000 | 10.4 | 12000 | 25.5 | 14 | 1.8 | 83 | 100 | 208121865
MIDEA | MOD33-24HFN1-MT0W | MCD1-24HRFN1-MT0W(GA) |  | 24000 | 9.7 | 25000 | 21.5 | 12.5 | 2.2 | 76 | 74 | 207821939
MIDEA | MOE30U-48HFN1-MP0(GA) | MCD1-48HRFN1-M(GA) |  | 48000 | 9.8 | 50000 | 18.5 | 9.5 | 1.98 | 60 | 69 | 207821941
1HVAC | ACIQ-09ZPL-HP230B | ACIQ-09W-HH-MB |  | 9000 | 11.5 | 12000 | 28.1 | 16.2 | 2 | 79 | 88 | 207825512
1HVAC | ACIQ-24ZPL-HP230B | ACIQ-24W-HH-MB |  | 24000 | 11.4 | 29000 | 21.5 | 13 | 2.21 | 73 | 86 | 207825515
1HVAC | ACIQ-18ZPL-HP230B | ACIQ-18CC-HH-MB |  | 16000 | 9.5 | 17000 | 20 | 12.5 | 1.75 | 92 | 94 | 207825518
1HVAC | ACIQ-12ZPL-HP230B | ACIQ-12FM-HH-MB |  | 12000 | 10 | 12000 | 23.6 | 13 | 1.89 | 80 | 100 | 207825523
ACIQ | ACIQ-12ZPL-HP230B | ACIQ-12W-HH-MB |  | 12000 | 10.4 | 12000 | 25.5 | 14 | 1.8 | 83 | 100 | 207825532
ACIQ | ACIQ-18ZPL-HP230B | ACIQ-18W-HH-MB |  | 18000 | 11.3 | 18000 | 21.5 | 12.5 | 1.8 | 83 | 100 | 207825533
ACIQ | ACIQ-12ZPL-HP230B | ACIQ-12CC-HH-MB |  | 12000 | 10.2 | 12000 | 22.3 | 12.7 | 1.89 | 83 | 94 | 207825536
DIYCOOL | ACIQ-24ZPL-HP230B | ACIQ-24W-HH-MB |  | 24000 | 11.4 | 29000 | 21.5 | 13 | 2.21 | 73 | 86 | 207825553
ECO AC | EHH-O09BB | EHH-W09BB |  | 9000 | 11.4 | 10000 | 24 | 14 | 2.18 | 83 | 78 | 207826045
COMFORTMAKER | DLCPRBH18AAK | DLFPHBH18XAK |  | 18000 | 15.5 | 20000 | 26.3 | 15.3 | 2.89 | 101 | 120 | 207826645
KEEPRITE | DLCPRBH18AAK | DLFPHBH18XAK |  | 18000 | 15.5 | 20000 | 26.3 | 15.3 | 2.89 | 101 | 120 | 207826648
MIDEA | DLCPRBH18AAK | DLFPHBH18XAK |  | 18000 | 15.5 | 20000 | 26.3 | 15.3 | 2.89 | 101 | 120 | 207826650
AIRQUEST | DLCPRBH18AAK | DLFPHBH18XAK |  | 18000 | 15.5 | 20000 | 26.3 | 15.3 | 2.89 | 101 | 120 | 207826653
Weathermaker | 38MPRBQ18AA3 | DHMPHBQ18XA3 |  | 18000 | 15.5 | 20000 | 26.3 | 15.3 | 2.89 | 101 | 120 | 207826655
MIDEA | MOX330-12HFN1-MW5W | MSEPB-12HRFN1-MW5W(GA) |  | 12000 | 10.4 | 12000 | 25.5 | 14 | 1.8 | 83 | 100 | 207826694
ZENAIR TECHNOLOGIES | ZEN-WM18HP23S/O | ZEN-WM18HP23S/I |  | 18000 | 10.6 | 18000 | 22 | 13 | 1.89 | 62 | 96 | 207827124
Breeze33 | BZ33-HYP12OUT2-G2-P | BZ33-HYP12WALL2-G2-P |  | 12000 | 10.4 | 12000 | 25.5 | 14 | 1.8 | 83 | 100 | 207862071
Breeze33 | BZ33-HYP09OUT2-G2-P | BZ33-CASS09-P |  | 9000 | 10.3 | 9800 | 20.5 | 13 | 1.8 | 92 | 102 | 207862076
Breeze33 | BZ33-HYP12OUT2-G2-P | BZ33-ICM12-G2-P |  | 12000 | 10 | 12000 | 23.6 | 13 | 1.89 | 80 | 100 | 207862082
Breeze33 | BZ33-HYP18OUT2-G2-P | BZ33-CASS18-P |  | 16000 | 9.5 | 17000 | 20 | 12.5 | 1.75 | 92 | 94 | 207862085
MOOVAIR | DMA12HOS25230E8 | DMA12HIW25230E8 |  | 12000 | 10.7 | 12000 | 24.6 | 13.7 | 2.39 | 75 | 67 | 207742491
MOOVAIR | DMA06HOS28230E8 | DMA06HIW25230E8 |  | 6000 | 13.6 | 7000 | 26.5 | 15.8 | 2.1 | 121 | 107 | 207742494
MOOVAIR | DMA18HOS28230E8 | DMA18HIW25230E8 |  | 18000 | 11.3 | 18000 | 21.5 | 12.5 | 1.8 | 83 | 100 | 207742497
MOOVAIR | DMA12HOS42230E4 | DMA12HIW42230E4 |  | 12000 | 12 | 12000 | 27 | 14 | 1.85 | 87 | 114 | 207742500
MOOVAIR | DMA12HOS28230E8 | DUA12HICU230X5 |  | 12000 | 10.2 | 12000 | 22.3 | 12.7 | 1.89 | 83 | 94 | 207742509
MOOVAIR | DMA36HOS28230E8 | DUA36HICU230X5 |  | 36000 | 10.5 | 40000 | 19.4 | 9.5 | 1.85 | 83 | 100 | 207742512
DIRECT AIR | DIRM-09DA25-1Z | DIRM-09HP-WM |  | 9000 | 12.3 | 10000 | 25.5 | 15 | 2.17 | 85 | 75 | 207743719
DIRECT AIR | DIRM-24HXPRO28-1Z | DIRM-24HP-WM |  | 24000 | 11.4 | 29000 | 21.5 | 13 | 2.21 | 73 | 86 | 207743727
DIRECT AIR | DIRM-18HXPRO28-1Z | DIRM-18HP-CF |  | 17000 | 9.8 | 18000 | 20.5 | 12.5 | 1.86 | 67 | 93 | 207743731
DIRECT AIR | DIRM-24HXPRO28-1Z | DIRM-24HP-CF |  | 24000 | 11 | 25000 | 20.5 | 11.7 | 2.1 | 76 | 100 | 207743733
DIRECT AIR | DIRM-12HXPRO28-1Z | DIRM-12HP-CA |  | 12000 | 10.2 | 12000 | 22.3 | 12.7 | 1.89 | 83 | 94 | 207743740
DIRECT AIR | DIRM-18DA25-1Z | DIRM-18HP-CA |  | 16000 | 10.5 | 19000 | 20.5 | 12.5 | 2.16 | 63 | 67 | 207743741
DIRECT AIR | DIRM-18HXPRO28-1Z | DIRM-18HP-CA |  | 16000 | 9.5 | 17000 | 20 | 12.5 | 1.75 | 92 | 94 | 207743742
BOSCH | BMS500-AAS018-1CSXRC | BMS500-AAU018-1AHWXC |  | 18000 | 10.8 | 19000 | 23.5 | 12.5 | 2.02 | 78 | 59 | 207759991
BOSCH | BMS500-AAS009-1CSXRC | BMS500-AAU006-1AHWXC |  | 6000 | 13.6 | 7000 | 26.5 | 15.8 | 2.1 | 121 | 107 | 207759993
YONAN | YSA25-12HRN1 | YSA25-12HRN1 |  | 12000 | 10.7 | 12000 | 24.6 | 13.7 | 2.39 | 75 | 67 | 207671409
YONAN | YSA25-18HRN1 | YSA25-18HRN1 |  | 18000 | 10.8 | 19000 | 23.5 | 12.5 | 2.02 | 78 | 59 | 207671410
NAPOLEON | NDHAS22-18-O | NDHAS22-18-I |  | 18000 | 10.5 | 18000 | 24 | 13.5 | 2.44 | 78 | 71 | 207683231
NAPOLEON | NDHAS26-12-O | NDHAS26-12-I |  | 12000 | 10.4 | 12000 | 25.5 | 14 | 1.8 | 83 | 100 | 207683234
CARRIER | 38MBRCQ48AA3 | 40MBCAQ48XA3 |  | 48000 | 9.8 | 50000 | 18.5 | 9.5 | 1.98 | 60 | 69 | 207683289
CARRIER | 38MARBQ24AA3 | 40MBCAQ24XA3 |  | 24000 | 11.5 | 25000 | 20.5 | 11 | 2 | 84 | 103 | 207683292
BRYANT | 38MBRCQ48AA3 | 40MBCAQ48XA3 |  | 48000 | 9.8 | 50000 | 18.5 | 9.5 | 1.98 | 60 | 69 | 207683296
BRYANT | 38MARBQ24AA3 | 40MBCAQ24XA3 |  | 24000 | 11.5 | 25000 | 20.5 | 11 | 2 | 84 | 103 | 207683299
Weathermaker | 38MBRCQ48AA3 | 40MBCAQ48XA3 |  | 48000 | 9.8 | 50000 | 18.5 | 9.5 | 1.98 | 60 | 69 | 207683310
ARCOAIRE | DLCLRCH48AAK | DLFLCBH48XAK |  | 48000 | 9.8 | 50000 | 18.5 | 9.5 | 1.98 | 60 | 69 | 207683324
COMFORTMAKER | DLCLRCH48AAK | DLFLFAH48XAK |  | 48000 | 10 | 50000 | 18.9 | 9.3 | 1.85 | 58 | 70 | 207683333
DAY & NIGHT | DLCLRCH48AAK | DLFLFAH48XAK |  | 48000 | 10 | 50000 | 18.9 | 9.3 | 1.85 | 58 | 70 | 207683340
DAY & NIGHT | DLCSRBH24AAK | DLFSCBH24XAK |  | 24000 | 11.5 | 25000 | 20.5 | 11 | 2 | 84 | 103 | 207683341
KEEPRITE | DLCLRCH48AAK | DLFLCBH48XAK |  | 48000 | 9.8 | 50000 | 18.5 | 9.5 | 1.98 | 60 | 69 | 207683352
KEEPRITE | DLCSRBH24AAK | DLFSCBH24XAK |  | 24000 | 11.5 | 25000 | 20.5 | 11 | 2 | 84 | 103 | 207683355
MDV | MOD30-22HFN1-MW5W | MSAB2F-22HRFN1-MW5W |  | 22000 | 10.5 | 24000 | 23.5 | 13.7 | 1.94 | 64 | 98 | 202415590
CARRIER | 38MPRAQ24AA3 | 40MPHAQ24XA3 |  | 22000 | 10.5 | 24000 | 23.5 | 13.7 | 1.94 | 64 | 98 | 202463635
BRYANT | 38MPRAQ18AA3 | 619PHAQ18XA3 |  | 18000 | 12 | 18000 | 26.2 | 14.5 | 1.95 | 68 | 91 | 202463636
BRYANT | 38MPRAQ24AA3 | 619PHAQ24XA3 |  | 22000 | 10.5 | 24000 | 23.5 | 13.7 | 1.94 | 64 | 98 | 202463637
PAYNE | 38MPRAQ18AA3 | DHMPHAQ18XA3 |  | 18000 | 12 | 18000 | 26.2 | 14.5 | 1.95 | 68 | 91 | 202463638
ARCOAIRE | DLCPRAH24AAK | DLFPHAH24XAK |  | 22000 | 10.5 | 24000 | 23.5 | 13.7 | 1.94 | 64 | 98 | 202463643
HEIL | DLCPRAH18AAK | DLFPHAH18XAK |  | 18000 | 12 | 18000 | 26.2 | 14.5 | 1.95 | 68 | 91 | 202463648
HEIL | DLCPRAH24AAK | DLFPHAH24XAK |  | 22000 | 10.5 | 24000 | 23.5 | 13.7 | 1.94 | 64 | 98 | 202463649
SMART COMFORT | DLCPRAH24AAK | DLFPHAH24XAK |  | 22000 | 10.5 | 24000 | 23.5 | 13.7 | 1.94 | 64 | 98 | 202463659
CTMorley | MOU-A33H-2 | MIU-A33HW-2 |  | 33000 | 10 | 35000 | 20 | 11.7 | 1.8 | 79 | 99 | 211749882
SENVILLE | SENA-33HF-OQ | SENA-33HF-IQ |  | 33000 | 10 | 35000 | 19.5 | 12 | 1.8 | 82 | 99 | 211749871
Star Air Kontrol | SAK-48-CC(OD)/220VOLT | SAK-48-20CC/220(IN) |  | 48000 | 9.8 | 50000 | 18.5 | 9.5 | 1.98 | 60 | 69 | 211726527
Star Air Kontrol | SAK-18-CC(OD)/220VOLT | SAK-18-20CC/220(IN) |  | 16000 | 10.5 | 19000 | 20.5 | 12.5 | 2.16 | 63 | 67 | 211726524
GOODMAN | MSH123E23MCAA | MSH123E23AXAA |  | 12000 | 9.5 | 12000 | 23.6 | 13.5 | 1.8 | 63 | 83 | 203991091
CONCORD | 4DHP2S18S-1P | D22C118S4-1P |  | 16000 | 10.4 | 19000 | 20.5 | 12.5 | 2.16 | 63 | 67 | 208106694
CONCORD | 4DHP2S18S-1P | DWM218S4-1P |  | 18000 | 10.7 | 19000 | 23.5 | 12.4 | 2.02 | 78 | 59 | 208106691
CONCORD | 4DHP2S12S-1P | DWM212S4-1P |  | 12000 | 10.7 | 12000 | 24.6 | 13.7 | 2.39 | 75 | 67 | 208106690
AirEase | 4DHP2S24S-1P | D33C224S4-1P |  | 23600 | 9.6 | 26000 | 21.5 | 12.3 | 2.2 | 73 | 71 | 208106686
Armstrong Air | 4DHP2S12S-1P | D22C112S4-1P |  | 11800 | 9.9 | 12000 | 22.7 | 13.9 | 2.27 | 74 | 67 | 208106675
Armstrong Air | 4DHP2S24S-1P | DWM224S4-1P |  | 24000 | 9.9 | 25000 | 22 | 14 | 1.8 | 65 | 62 | 208106674
DUCANE | 4DHP2S18S-1P | D22C118S4-1P |  | 16000 | 10.4 | 19000 | 20.5 | 12.5 | 2.16 | 63 | 67 | 208106667
DUCANE | 4DHP2S12S-1P | D22C112S4-1P |  | 11800 | 9.9 | 12000 | 22.7 | 13.9 | 2.27 | 74 | 67 | 208106666
Allied | 4DHP2S24S-1P | D33C224S4-1P |  | 23600 | 9.6 | 26000 | 21.5 | 12.3 | 2.2 | 73 | 71 | 208106659
Allied | 4DHP2S18S-1P | D22C118S4-1P |  | 16000 | 10.4 | 19000 | 20.5 | 12.5 | 2.16 | 63 | 67 | 208106658
Allied | 4DHP2S12S-1P | DWM212S4-1P |  | 12000 | 10.7 | 12000 | 24.6 | 13.7 | 2.39 | 75 | 67 | 208106653
AURORA | AU-CX24HR-2A-O | AU-BS24HR-2A-I |  | 23000 | 10.3 | 26000 | 22.3 | 12.5 | 1.8 | 73 | 88 | 208101259
Breeze33 | BZ33-HYP12OUT2-G2-P | BZ33-CASS12-P |  | 12000 | 10.2 | 12000 | 22.3 | 12.7 | 1.89 | 83 | 94 | 207862077
Breeze33 | BZ33-HYP18OUT2-G2-P | BZ33-HYP18WALL2-G2-P |  | 18000 | 11.3 | 18000 | 21.5 | 12.5 | 1.8 | 83 | 100 | 207862072
Breeze33 | BZ33-HYP06OUT2-G2-P | BZ33-HYP06WALL2-G2-P |  | 6000 | 13.6 | 7000 | 26.5 | 15.8 | 2.1 | 121 | 107 | 207862069
AC PRO.COM | AOD32-24HFN1-MT0W | ASEPD-24HRFN1-MU0W |  | 24000 | 10 | 25000 | 22 | 14 | 1.8 | 65 | 62 | 207827148
MIDEA | MOD33-24HFN1-MT0W | MUEU-24HRFN1-M(C) |  | 24000 | 10.3 | 24000 | 21.2 | 12.5 | 2.2 | 67 | 76 | 207826697
MIDEA | MOX230-09HFN1-MW5W | MSEPB-09HRFN1-MY5W(GA) |  | 9000 | 12.3 | 10000 | 25.5 | 15 | 2.17 | 85 | 75 | 207826693
BRYANT | 38MPRBQ18AA3 | 619PHBQ18XA3 |  | 18000 | 15.5 | 20000 | 26.3 | 15.3 | 2.89 | 101 | 120 | 207826657
MIDEA | 38MPRBQ18AA3 | DHMPHBQ18XA3 |  | 18000 | 15.5 | 20000 | 26.3 | 15.3 | 2.89 | 101 | 120 | 207826656
DAY & NIGHT | DLCPRBH18AAK | DLFPHBH18XAK |  | 18000 | 15.5 | 20000 | 26.3 | 15.3 | 2.89 | 101 | 120 | 207826646
ARCOAIRE | DLCPRBH18AAK | DLFPHBH18XAK |  | 18000 | 15.5 | 20000 | 26.3 | 15.3 | 2.89 | 101 | 120 | 207826644
TEMPSTAR | DLCSRBH06AAK | DLFSHBH06XAK |  | 6000 | 12 | 7000 | 23.5 | 15 | 1.84 | 107 | 101 | 207188926
MIDEA | DLCSRBH06AAK | DLFSHBH06XAK |  | 6000 | 12 | 7000 | 23.5 | 15 | 1.84 | 107 | 101 | 207188923
KENMORE | DLCSRBH06AAK | DLFSHBH06XAK |  | 6000 | 12 | 7000 | 23.5 | 15 | 1.84 | 107 | 101 | 207188920
DAY & NIGHT | DLCSRBH06AAK | DLFSHBH06XAK |  | 6000 | 12 | 7000 | 23.5 | 15 | 1.84 | 107 | 101 | 207188911
MDV | MOX230-09HFN1-MW5W | MSEPB-06HRFN1-MY5W |  | 6000 | 13.6 | 7000 | 26.5 | 15.8 | 2.1 | 121 | 107 | 207178564
COMFORT-AIRE | A-VMH24SU-1 | B-VMH24SU-1A |  | 21600 | 10.4 | 23400 | 18.9 | 11.7 | 1.89 | 83 | 100 | 206913571
COMFORT-AIRE | A-VMH24SU-1A | B-VMH24SU-1 |  | 21600 | 10.4 | 23400 | 18.9 | 11.7 | 1.89 | 83 | 100 | 206913036
FRANKLIN | MSH093E23MCAA | MST093E20ACAA |  | 9000 | 10.3 | 9800 | 20.5 | 13 | 1.8 | 92 | 102 | 206900432
COMFORTSTAR | CHF24CD(O) | TIP-24 |  | 24000 | 11.5 | 25000 | 20.5 | 11 | 2 | 84 | 103 | 207658952
COMFORTSTAR | CZP12CD(O) | TPA-12C |  | 12000 | 10 | 12000 | 22.7 | 14 | 2.27 | 74 | 67 | 207658944
COMFORTSTAR | CHF18CD(O) | CHF18CD(I) |  | 18000 | 11.3 | 18000 | 21.5 | 12.5 | 1.8 | 83 | 100 | 207658928
COMFORTSTAR | CZP24CD(O) | CHF24CD(I) |  | 24000 | 10 | 25000 | 22 | 14 | 1.8 | 65 | 62 | 207658925
COMFORTSTAR | CZP12CA(O) | CHF12CA(I) |  | 12000 | 10 | 12000 | 23.5 | 13 | 2.16 | 70 | 57 | 207658921
MDV | MOX330-12HFN1-MW5W-L | MCA3U-12HRFN1-M(C) |  | 12000 | 10.2 | 12000 | 22.3 | 12.7 | 1.89 | 83 | 94 | 207658614
MDV | MOX430-17HFN1-MT0W-L | MUEU-18HRFN1-M(C) |  | 17000 | 9.8 | 18000 | 20.5 | 12.5 | 1.86 | 67 | 93 | 207658612
MDV | MOX430-17HFN1-MT0W-L | MSEPC-18HRFN1-MU0W |  | 18000 | 11.2 | 18000 | 21.5 | 12.5 | 1.8 | 83 | 100 | 207658607
MDV | MOX330-12HFN1-MW5W-L | MSEPB-12HRFN1-MW5W(GA) |  | 12000 | 10.4 | 12000 | 25.5 | 13.5 | 1.8 | 83 | 100 | 207658606
MDV | MOE30U-48HFN1-MP0(GA)-L | MCD1-48HRFN1-M(GA) |  | 47000 | 9.8 | 50000 | 18.5 | 9.5 | 1.98 | 60 | 69 | 207658604
MDV | MOX430-18HFN1-MU0W-L | MSEPC-18HRFN1-MU0W |  | 18000 | 10.7 | 19000 | 23.5 | 12.4 | 2.02 | 78 | 59 | 207658590
KERR | A-KMH12SV-1 | B-KMH12SV-1 |  | 12000 | 10.4 | 12000 | 25.5 | 14 | 1.8 | 83 | 100 | 207657395
COMFORT-AIRE | A-VMH24SV-1 | B-VMH24CV-1 |  | 24000 | 11.5 | 25000 | 20.5 | 11 | 2 | 84 | 103 | 207657392
COMFORT-AIRE | A-VMH18SV-1 | B-VMH18SV-1 |  | 18000 | 11.3 | 18000 | 21.5 | 12.5 | 1.8 | 83 | 100 | 207657388
C&H | CH-ES12-230VO | CH-12MSPHMC-230VI |  | 12000 | 10.2 | 12000 | 22.7 | 13 | 2.26 | 75 | 70 | 207742320
C&H | CH-ES12-230VO | CH-12MSPHCT-230VI |  | 12000 | 10 | 12000 | 22.7 | 14 | 2.27 | 74 | 67 | 207742318
C&H | CH-ES12-115VO | CH-12OLVWM-115VI |  | 12000 | 10.4 | 12000 | 22.7 | 12.5 | 2.06 | 74 | 56 | 207740531
C&H | CH-HPR18-230VO | CH-18MOLVWM-230VI |  | 18000 | 10.6 | 18000 | 22 | 13 | 1.89 | 62 | 96 | 207740521
C&H | CH-HPR12-230VO | CH-12MOLVWM-230VI |  | 12000 | 10.5 | 12000 | 23.1 | 13 | 1.88 | 86 | 92 | 207740520
C&H | CH-ES18-230VO | CH-18MOLVWM-230VI |  | 18000 | 10.5 | 18000 | 24 | 13.5 | 2.44 | 78 | 71 | 207740514
C&H | CH-HPR24-230VO | CH-24MASTWM-230VI |  | 24000 | 11.4 | 29000 | 21.5 | 13 | 2.21 | 73 | 86 | 207740504
C&H | CH-HPR06F9-230VO | CH-06MASTWM-230VI |  | 6000 | 13.6 | 7000 | 26.5 | 15.8 | 2.1 | 121 | 107 | 207740500
KANIONco | KWSM-12IR410AHS21.5MVL | KWSM-12IR410AHS21.5MVL |  | 12000 | 10 | 12000 | 22.7 | 12.5 | 2 | 70 | 54 | 207699078
LENNOX | MLB018S4S-1P | M22A018S4-2P |  | 15700 | 9.5 | 17000 | 20 | 12.5 | 1.75 | 92 | 94 | 207683533
LENNOX | MLB018S4S-1P | MCFB018S4-2P |  | 17000 | 9.8 | 18000 | 20.5 | 12.5 | 1.86 | 67 | 93 | 207683529
LENNOX | MPC024S4S-1P | M33C024S4-1P |  | 23600 | 9.6 | 26000 | 21.5 | 12.3 | 2.2 | 73 | 71 | 207683517
LENNOX | MPC018S4S-1P | M22A018S4-2P |  | 16000 | 10.4 | 19000 | 20.5 | 12.5 | 2.16 | 63 | 67 | 207683516
LENNOX | MPC018S4S-1P | MWMC018S4-1P |  | 18000 | 10.7 | 19000 | 23.5 | 12.4 | 2.02 | 78 | 59 | 207683499
LENNOX | MPC012S4S-1L | MWMC012S4-1L |  | 12000 | 10 | 12000 | 23.5 | 13 | 2.16 | 70 | 57 | 207683496
AIRQUEST | DLCLRCH48AAK | DLFLCBH48XAK |  | 48000 | 9.8 | 50000 | 18.5 | 9.5 | 1.98 | 60 | 69 | 207683387
SMART COMFORT | DLCLRCH48AAK | DLFLCBH48XAK |  | 48000 | 9.8 | 50000 | 18.5 | 9.5 | 1.98 | 60 | 69 | 207683380
MIDEA | DLCLRCH48AAK | DLFLFAH48XAK |  | 48000 | 10 | 50000 | 18.9 | 9.3 | 1.85 | 58 | 70 | 207683368
KENMORE | DLCLRCH48AAK | DLFLCBH48XAK |  | 48000 | 9.8 | 50000 | 18.5 | 9.5 | 1.98 | 60 | 69 | 207683359
HEIL | DLCLRCH48AAK | DLFLCBH48XAK |  | 48000 | 9.8 | 50000 | 18.5 | 9.5 | 1.98 | 60 | 69 | 207683345
COMFORTMAKER | DLCSRBH24AAK | DLFSCBH24XAK |  | 24000 | 11.5 | 25000 | 20.5 | 11 | 2 | 84 | 103 | 207683334
MIDEA | MOX230-12HFN1-MV5W | MSAG11B-12HRFN1-MV0W(GA) |  | 12000 | 10.8 | 12000 | 23.1 | 13 | 2.41 | 83 | 70 | 207821932
KARDA | 3KARDA24SZO | 3KARDA24UVC |  | 24000 | 11.5 | 25000 | 20.5 | 11 | 2 | 84 | 103 | 207796643
KARDA | 3KARDA12SZO | 3KARDA12UVC |  | 12000 | 10.2 | 12000 | 22.3 | 12.7 | 1.89 | 83 | 94 | 207796638
PERFECTAIRE | 3PAMSHH24-SZO | 3PAMSCH24 |  | 24000 | 11.5 | 25000 | 20.5 | 11 | 2 | 84 | 103 | 207796635
DIAMONDAIR | D2018SHO2 | DF2018HMSI2 |  | 18000 | 10.6 | 18000 | 22 | 13 | 1.89 | 62 | 96 | 210857267
Cooper&Hunter | CH-HPR09-230VO | CH-B09MOLVWM-230VI |  | 9000 | 11.6 | 12000 | 26.4 | 15.8 | 1.85 | 78 | 92 | 210799691
Cooper&Hunter | CH-HPR06F9-230VO | CH-B06MOLVWM-230VI |  | 6000 | 12 | 7000 | 23.5 | 15 | 1.84 | 107 | 101 | 210799686
Cooper&Hunter | CH-ES09-115VO | CH-B09OLVWM-115VI |  | 9000 | 9.8 | 10000 | 23 | 13.8 | 2.06 | 59 | 67 | 210799684
Cooper&Hunter | CH-HPR12-230VO | CH-12MMC-230VI |  | 12000 | 10.7 | 12000 | 24.2 | 13.3 | 1.99 | 85 | 99 | 210799675
Cooper&Hunter | CH-ES12-230VO | CH-12MMC-230VI |  | 12000 | 11 | 12000 | 25 | 13 | 2.38 | 77 | 70 | 210799674
Cooper&Hunter | CH-HPR12-230VO | CH-D12MSPHWM-230VI |  | 12000 | 9.5 | 12000 | 23.6 | 13.5 | 1.8 | 63 | 83 | 210799656
Cooper&Hunter | CH-HPR24-230VO | CH-24MSPHFC-230VI |  | 24000 | 11 | 25000 | 20.5 | 11.7 | 2.1 | 76 | 100 | 210799601
Cooper&Hunter | CH-HPR18-230VO | CH-18MSPHFC-230VI |  | 17000 | 9.8 | 18000 | 20.5 | 12.5 | 1.86 | 67 | 93 | 210799598
Cooper&Hunter | CH-HPR18-230VO | CH-18MSPHCT-230VI |  | 16000 | 9.5 | 17000 | 20 | 12.5 | 1.75 | 92 | 94 | 210799596
Cooper&Hunter | CH-HPR12-230VO | CH-12MSPHMC-230VI |  | 12000 | 10 | 12000 | 23.6 | 13 | 1.89 | 80 | 100 | 210799595
Cooper&Hunter | CH-ES24-230VO | CH-N24MSPHCT-230VI |  | 24000 | 9.7 | 25000 | 21.5 | 12.5 | 2.2 | 76 | 74 | 210799588
Cooper&Hunter | CH-HPR18-230VO | CH-18MOLVWM-230VI |  | 18000 | 10.6 | 18000 | 22 | 13 | 1.89 | 62 | 96 | 210799568
Cooper&Hunter | CH-HPR12-230VO | CH-12MOLVWM-230VI |  | 12000 | 10.5 | 12000 | 23.1 | 13 | 1.88 | 86 | 92 | 210799567
Cooper&Hunter | CH-HPR09-230VO | CH-09MOLVWM-230VI |  | 9000 | 11.6 | 12000 | 26.4 | 15.8 | 1.85 | 78 | 92 | 210799566
DUCANE | 4DHP2S48S-1P | D33C248S4-*P |  | 47000 | 9.8 | 50000 | 18.5 | 9.5 | 1.98 | 60 | 69 | 211034590
DUCANE | 4DHP2S18S-1P | D22C118S4-*P |  | 16000 | 10.4 | 19000 | 20.5 | 12.5 | 2.16 | 63 | 67 | 211034587
DUCANE | 4DHPS209S-1P | D22C109S4-*P |  | 8900 | 10 | 10000 | 20 | 13 | 1.9 | 75 | 74 | 211034585
DUCANE | 4DHP2S18S-1P | DWM218S4-*P |  | 18000 | 10.7 | 19000 | 23.5 | 12.4 | 2.02 | 78 | 59 | 211034574
CONCORD | 4DHP2S48S-1P | D33C248S4-*P |  | 47000 | 9.8 | 50000 | 18.5 | 9.5 | 1.98 | 60 | 69 | 211034564
CONCORD | 4DHPS209S-1P | DWM209S4-*P |  | 9000 | 11.9 | 10000 | 25.5 | 15 | 2.17 | 85 | 75 | 211034546
Armstrong Air | 4DHP2S48S-1P | D33C248S4-*P |  | 47000 | 9.8 | 50000 | 18.5 | 9.5 | 1.98 | 60 | 69 | 211034538
Armstrong Air | 4DHPS209S-1P | D22C109S4-*P |  | 8900 | 10 | 10000 | 20 | 13 | 1.9 | 75 | 74 | 211034533
Armstrong Air | 4DHP2S12S-1P | DWM212S4-*P |  | 12000 | 10.7 | 12000 | 24.6 | 13.7 | 2.39 | 75 | 67 | 211034521
Allied | 4DHP2S48S-1P | D33C248S4-*P |  | 47000 | 9.8 | 50000 | 18.5 | 9.5 | 1.98 | 60 | 69 | 211034512
Allied | 4DHP2S24S-1P | DWM224S4-*P |  | 24000 | 9.9 | 25000 | 22 | 14 | 1.8 | 65 | 62 | 211034497
NOVAIR | LEA18SZ35SK-O | 2LEA18UUSK-I |  | 18000 | 11.3 | 18000 | 21.5 | 12.5 | 1.8 | 83 | 100 | 211709684
Alsetria | MOX430-17HFN1-MT0W | MCBU-18HRFN1-MU2W |  | 16700 | 11.2 | 20000 | 19.8 | 12.5 | 1.93 | 73 | 84 | 211644101
ECO-AIR | MOX330-09HFN1-MY5W | MCBU-09HRFN1-MW0W |  | 9000 | 12.4 | 10900 | 24 | 13 | 1.8 | 90 | 96 | 211644093
ECO-AIR | MOX230-12HFN1-MV5W | MFA2U-12HRFN1-MW5W |  | 12000 | 11 | 12000 | 25 | 13 | 2.38 | 77 | 70 | 211644090
ECO-AIR | MOE30U-36HFN1-M(GA) | MCD1-36HRFN1-M(GA) |  | 36000 | 10.5 | 40000 | 19.4 | 9.5 | 1.85 | 83 | 100 | 211644072
ECO-AIR | MOX330-12HFN1-MW5W | CCA3U-12HRFN1-M(C) |  | 12000 | 10.2 | 12000 | 22.3 | 12.7 | 1.89 | 83 | 94 | 211644069
Alsetria | MOX430-17HFN1-MT0W | CCA3U-18HRFN1-M(C) |  | 16000 | 9.5 | 17000 | 20 | 12.5 | 1.75 | 92 | 94 | 211644045
Alsetria | MOX330-09HFN1-MY5W | CCA3U-09HRFN1-M(C) |  | 9000 | 10.3 | 9800 | 20.5 | 13 | 1.8 | 92 | 102 | 211644043
Alsetria | MOX430-18HFN1-MU0W | CCA3U-18HRFN1-M(C) |  | 16000 | 10.5 | 19000 | 20.5 | 12.5 | 2.16 | 63 | 67 | 211644033
Alsetria | MOX230-12HFN1-MV5W | CCA3U-12HRFN1-M(C) |  | 12000 | 10 | 12000 | 22.7 | 14 | 2.27 | 74 | 67 | 211644032
Mitsutomo | HO-SZ06-AB-Q | HJ-UZ06-AB-Q |  | 6500 | 10.8 | 7100 | 22 | 14.5 | 2 | 80 | 113 | 211306397
Mitsutomo | HO-SZ12-AB-Q | HW-SZ12-AB-Q |  | 12000 | 10.5 | 12000 | 23.1 | 13 | 1.88 | 86 | 92 | 211306394
Breeze33 | HSZ18H424ZMO | CA18H424ZMI |  | 16000 | 9.5 | 17000 | 20 | 12.5 | 1.75 | 92 | 94 | 211277588
Breeze33 | HSZ12H424ZMO | SCA12H424ZMI |  | 12000 | 10 | 12500 | 23 | 13 | 1.8 | 76 | 88 | 211277585
PERFECTAIRE | 3PAMSHH06-SZO | 3PAMSHH06-UVW |  | 6000 | 12 | 7000 | 23.5 | 15 | 1.84 | 107 | 101 | 211253535
CanAir | C25SCH09H21 | C28SEH09H21 |  | 9000 | 12.3 | 10000 | 25.5 | 15 | 2.17 | 85 | 75 | 211253522
Cooper&Hunter | CH-NHPR60LCU-230VO | CH-60LCFC/I |  | 55000 | 10.2 | 60000 | 17.3 | 9 | 1.97 | 67 | 94 | 211246027
Custom Comfort | CCOXHASZ12HP | CCOXHAFM12 |  | 12000 | 10.7 | 12000 | 24.2 | 13.3 | 1.99 | 85 | 99 | 212365422
Custom Comfort | CCOXHASZ36CHP | CCOXHA4C36 |  | 36000 | 10.5 | 40000 | 19.4 | 9.5 | 1.85 | 83 | 100 | 212365413
Custom Comfort | CCOXHASZ09HP | CCOXHA4C09 |  | 9000 | 10.3 | 9800 | 20.5 | 13 | 1.8 | 92 | 102 | 212365409
Custom Comfort | CCOXHASZ33HP | CCOXHAWM33 |  | 33000 | 10 | 35000 | 19.5 | 12 | 1.8 | 82 | 99 | 212365408
MAXI AIR | NE-T52-PLA18INT | NE-T52-PLA18EXT |  | 18000 | 10.3 | 18000 | 23.7 | 13.5 | 2.39 | 78 | 69 | 212348364
STEALTH | ACIQ-18ZPL-HP230B | SCC-1218-HH-M |  | 16700 | 11.2 | 20000 | 19.8 | 12.5 | 1.93 | 73 | 84 | 212316200
STEALTH | ACIQ-06ZPL-HP230B | SCC-0609-HH-M |  | 6500 | 10.8 | 7100 | 22 | 14.5 | 2 | 80 | 113 | 212316197
STEALTH | ACIQ-12ZPL-HP230B | ACIQ-12W-HH-MC |  | 12000 | 10.4 | 12000 | 25.5 | 14 | 1.8 | 83 | 100 | 212316186
STEALTH | ACIQ-18ZPL-HP230B | ACIQ-18CC-HH-MB |  | 16000 | 9.5 | 17000 | 20 | 12.5 | 1.75 | 92 | 94 | 212316163
DUCANE | 4DHP2S09S-1P | D22C109S4-1P |  | 9000 | 10 | 10000 | 20 | 13 | 1.9 | 75 | 74 | 208128195
CONCORD | 4DHP2S09S-1P | DWM209S4-1P |  | 9000 | 12.3 | 10000 | 25.5 | 15 | 2.17 | 85 | 75 | 208128191
AirEase | 4DHP2S09S-1P | D22C109S4-1P |  | 9000 | 10 | 10000 | 20 | 13 | 1.9 | 75 | 74 | 208128186
Allied | 4DHP2S12S-1L | DWM212S4-1L |  | 12000 | 10 | 12000 | 23.5 | 13 | 2.16 | 70 | 57 | 208127266
PIONEER | YN048GMFI18RUE | UB048GMFILCFHD |  | 48000 | 10 | 50000 | 18.9 | 9.3 | 1.85 | 58 | 70 | 208121960
PIONEER | YN024GMFI20RPD | CB024GMFILDFHE |  | 24000 | 9.7 | 25000 | 21.5 | 12.5 | 2.2 | 76 | 74 | 208121947
EMI | MHSZ118DA | MHCAS18DA |  | 16000 | 9.5 | 17000 | 20 | 12.5 | 1.75 | 92 | 94 | 208121930
EMI | MHSZ112DA | MHWAL12DA |  | 12000 | 10.4 | 12000 | 25.5 | 14 | 1.8 | 83 | 100 | 208121925
EMI | MHSZ106DA | MHWAL06DA |  | 6000 | 13.6 | 7000 | 26.5 | 15.8 | 2.1 | 121 | 107 | 208121923
Alsetria | MOD30-24HFN1-MU0W | MSEPD-24HRFN1-MU0W |  | 24000 | 11.4 | 29000 | 21.5 | 13 | 2.21 | 73 | 86 | 208121904
MIDEA | MOX230-09HFN1-MW5W | CCA3U-09HRFN1-M(C) |  | 9000 | 10 | 10000 | 20 | 13 | 1.9 | 75 | 74 | 208568353
MIDEA | MOX430-09HFN1-MZG5W | MSOP1B-09HRFN1-MZG5W |  | 9000 | 18 | 12000 | 28.5 | 16 | 1.85 | 87 | 114 | 208568345
MRCOOL | O-HH-18-HP-C-230B | O-18-HP-WMAH-230B |  | 18000 | 11.3 | 18000 | 21.5 | 12.5 | 1.8 | 83 | 100 | 208552823
MRCOOL | O-HH-09-HP-C-230B | O-09-HP-WMAH-230B |  | 9000 | 11.5 | 12000 | 28.1 | 16.2 | 2 | 79 | 88 | 208552819
MRCOOL | DIY-18-HP-C-230C25 | DIY-18-HP-WMAH-230C25 |  | 18000 | 9.8 | 18000 | 22.7 | 12.6 | 2.05 | 77 | 65 | 208552788
SLIMAIR | SHC18VE2AG | SHMZ18VC2AG |  | 18000 | 10.5 | 18000 | 24 | 13.5 | 2.44 | 78 | 71 | 208447946
SLIMAIR | SHC09VE2AG | SHMZ09VC2AG |  | 9000 | 11.6 | 10000 | 24 | 14.7 | 2.25 | 81 | 75 | 208447944
SLIMAIR | SHCD18VC2AG | SHMZ18VC2AG |  | 18000 | 10.6 | 18000 | 22 | 13 | 1.89 | 62 | 96 | 208447942
SLIMAIR | SHC12VE2AG | SHM12VE2AG |  | 12000 | 10.8 | 12000 | 23.1 | 13 | 2.41 | 83 | 70 | 208447937
MRCOOL | O-ES-09-HP-C-230B | O-09-HP-WMAH-230B |  | 9000 | 12.3 | 10000 | 25.5 | 15 | 2.17 | 85 | 75 | 208552810
MDV | MOX430-12HFN1-MZ60W | MSOP1B-12HRFN1-MZ60W-CA |  | 12000 | 11.7 | 12000 | 25.3 | 14 | 1.85 | 87 | 114 | 208497421
SLIMAIR | SHCD24VC2AG | SHMZ24VC2AG |  | 23000 | 10.3 | 26000 | 22.3 | 12.5 | 1.8 | 73 | 88 | 208447943
SLIMAIR | SHC18VE2AG | SHM18VE2AG |  | 18000 | 10.5 | 18000 | 24 | 13.5 | 2.44 | 78 | 71 | 208447938
SLIMAIR | SHC12VE1AG | SHM12VE1AG |  | 12000 | 10.4 | 12000 | 22.7 | 12.5 | 2.06 | 74 | 56 | 208447935
SLIMAIR | SHC09VE1AG | SHM09VE1AG |  | 9000 | 9.8 | 10000 | 23 | 13.8 | 2.06 | 59 | 67 | 208447934
AIRQUEST | DLCSRBH12AAJ | DLFSHCH12XAJ |  | 12000 | 10 | 12000 | 23.5 | 13 | 2.16 | 70 | 57 | 208447692
SMART COMFORT | DLCSRBH12AAJ | DLFSHCH12XAJ |  | 12000 | 10 | 12000 | 23.5 | 13 | 2.16 | 70 | 57 | 208447684
TEMPSTAR | DLCSRBH06AAK | DLFSHCH06XAK |  | 6000 | 13.6 | 7000 | 26.5 | 15.8 | 2.1 | 121 | 107 | 208447677
Weathermaker | 38MARBQ18AA3 | 40MCCAQ18XA3 |  | 16700 | 11.2 | 20000 | 19.8 | 12.5 | 1.93 | 73 | 84 | 209270302
PAYNE | 38MARBQ09AA3 | 40MCCAQ09XA3 |  | 9000 | 12.4 | 10900 | 24 | 13 | 1.8 | 90 | 96 | 209270297
SMART COMFORT | DLCSRBH09AAK | DLFCCAH09XAK |  | 9000 | 12.4 | 10900 | 24 | 13 | 1.8 | 90 | 96 | 209270279
MIDEA | DLCSRBH09AAK | DLFCCAH09XAK |  | 9000 | 12.4 | 10900 | 24 | 13 | 1.8 | 90 | 96 | 209270271
LENNOX | LISH048000P431-D | LICH4048180P431-D |  | 48000 | 9.8 | 50000 | 18.5 | 9.5 | 1.98 | 60 | 69 | 207825608
LENNOX | LISH012000P431-D | LICH4012180P431-C |  | 12000 | 10 | 12000 | 22.7 | 14 | 2.27 | 74 | 67 | 207825604
DIYCOOL | ACIQ-18ZPL-HP230B | ACIQ-18FM-HH-MB |  | 17000 | 9.8 | 18000 | 20.5 | 12.5 | 1.86 | 67 | 93 | 207825562
DIYCOOL | ACIQ-12ZPL-HP230B | ACIQ-12FM-HH-MB |  | 12000 | 10 | 12000 | 23.6 | 13 | 1.89 | 80 | 100 | 207825561
DIYCOOL | ACIQ-12ZPL-HP230B | ACIQ-12CC-HH-MB |  | 12000 | 10.2 | 12000 | 22.3 | 12.7 | 1.89 | 83 | 94 | 207825555
DIYCOOL | ACIQ-09ZPL-HP230B | ACIQ-09CC-HH-MB |  | 9000 | 10.3 | 9800 | 20.5 | 13 | 1.8 | 92 | 102 | 207825554
DAY & NIGHT | DLCSRBH24AAK | DLFSHCH24XAK |  | 24000 | 11.4 | 29000 | 21.5 | 13 | 2.21 | 73 | 86 | 208447631
COMFORTMAKER | DLCSRBH12AAJ | DLFSHCH12XAJ |  | 12000 | 10 | 12000 | 23.5 | 13 | 2.16 | 70 | 57 | 208447628
ARCOAIRE | DLCSRBH12AAJ | DLFSHCH12XAJ |  | 12000 | 10 | 12000 | 23.5 | 13 | 2.16 | 70 | 57 | 208447620
ARCOAIRE | DLCSRBH18AAK | DLFSHCH18XAK |  | 18000 | 11.3 | 18000 | 21.5 | 12.5 | 1.8 | 83 | 100 | 208447619
ARCOAIRE | DLCSRBH12AAK | DLFSHCH12XAK |  | 12000 | 10.4 | 12000 | 25.5 | 14 | 1.8 | 83 | 100 | 208447614
TRUST AIR CONDITIONERS | IS12H/O4S41R | IS12H/I4S41R |  | 12000 | 10 | 12000 | 23.5 | 13 | 2.16 | 70 | 57 | 208280044
PIONEER | YN009GMFI22RPE | CB009GMFILCFHD |  | 9000 | 10 | 10000 | 20 | 13 | 1.9 | 75 | 74 | 208191857
BOSCH | BMS500-AAS012-1CSXHC | BMS500-AAU012-1AHWXB |  | 12000 | 9.5 | 12000 | 23.6 | 13.5 | 1.8 | 63 | 83 | 208157117
KERR | A-KMH24SV-1 | B-KMH24SU-1 |  | 21600 | 10.4 | 23400 | 18.9 | 11.7 | 1.89 | 83 | 100 | 208141196
COMFORT-AIRE | A-VMH12SV-1 | B-VMH12SU-1C |  | 12000 | 9.5 | 12000 | 23.6 | 13.5 | 1.8 | 63 | 83 | 208141174
COMFORT-AIRE | A-VMH12SV-1 | B-VMH12SU-1 |  | 12000 | 9.5 | 12000 | 23.6 | 13.5 | 1.8 | 63 | 83 | 208141168
LBG Products | LBHB24DVWO | LMHB24DZDI |  | 24000 | 11 | 25000 | 20.5 | 11.7 | 2.1 | 76 | 100 | 208130845
LBG Products | LBHB09DVWO | LMHB09DSI |  | 9000 | 10.3 | 9800 | 20.5 | 13 | 1.8 | 92 | 102 | 208130831
LBG Products | LBHB06DVWO | LBHB06DVWI |  | 6000 | 12 | 7000 | 23.5 | 15 | 1.84 | 107 | 101 | 208130826
LBG Products | LBHB24DUWO | LMHB24DZDI |  | 24000 | 10.3 | 24000 | 21.2 | 12.5 | 2.2 | 67 | 76 | 208130822
LBG Products | LBHB09DUWO | LMHB09DSI |  | 9000 | 10 | 10000 | 20 | 13 | 1.9 | 75 | 74 | 208130807
LBG Products | LBHB09DUWO | LBHB09DUWI |  | 9000 | 11.6 | 10000 | 24 | 14.7 | 2.25 | 81 | 75 | 208130803
SEA BREEZE+ | CSZ36H424ZMO | CA36H424ZMI |  | 36000 | 10.5 | 40000 | 19.4 | 9.5 | 1.85 | 83 | 100 | 208128274
SEA BREEZE+ | SZ9H424ZMO | CA9H424ZMI |  | 9000 | 10 | 10000 | 20 | 13 | 1.9 | 75 | 74 | 208128270
COMFORTMAKER | DLCSRBH24AAK | DLFSHCH24XAK |  | 24000 | 11.4 | 29000 | 21.5 | 13 | 2.21 | 73 | 86 | 208447623
COMFORTMAKER | DLCSRBH12AAK | DLFSHCH12XAK |  | 12000 | 10.4 | 12000 | 25.5 | 14 | 1.8 | 83 | 100 | 208447622
ARCOAIRE | DLCSRBH24AAK | DLFSHCH24XAK |  | 24000 | 11.4 | 29000 | 21.5 | 13 | 2.21 | 73 | 86 | 208447615
TRUST AIR CONDITIONERS | OUS48H/O4S41P | IUMC448H/I41P |  | 48000 | 9.8 | 50000 | 18.5 | 9.5 | 1.98 | 60 | 69 | 208280082
PIONEER | YN024GMFI22RPE | UB024GMFILCFHD |  | 24000 | 10.3 | 24000 | 21.2 | 12.5 | 2.2 | 67 | 76 | 208141957
KERR | A-KMH12SV-1 | B-KMH12SU-1 |  | 12000 | 9.5 | 12000 | 23.6 | 13.5 | 1.8 | 63 | 83 | 208141194
COMFORT-AIRE | A-KMH18SU-1 | B-KMH18SV-1 |  | 18000 | 11.3 | 18000 | 21.5 | 12.5 | 1.8 | 83 | 100 | 208141188
COMFORT-AIRE | A-VMH18SU-1A | B-VMH18SV-1 |  | 18000 | 11.3 | 18000 | 21.5 | 12.5 | 1.8 | 83 | 100 | 208141177
LBG Products | LBHB18DVWO | LMHB18DSI |  | 16000 | 9.5 | 17000 | 20 | 12.5 | 1.75 | 92 | 94 | 208130833
LBG Products | LBHB12DVWO | LMHB12DSI |  | 12000 | 10.2 | 12000 | 22.3 | 12.7 | 1.89 | 83 | 94 | 208130832
LBG Products | LBHB24DVWO | LBHB24DUWI |  | 23000 | 10.3 | 26000 | 22.3 | 12.5 | 1.8 | 73 | 88 | 208130830
LBG Products | LBHB12DVWO | LBHB12DUWI |  | 12000 | 10.5 | 12000 | 23.1 | 13 | 1.88 | 86 | 92 | 208130828
LBG Products | LBHB12DUWO | LMHB12DZGI |  | 12000 | 10.2 | 12000 | 22.7 | 13 | 2.26 | 75 | 70 | 208130820
LBG Products | LUHB48DO | LUHB48DSI |  | 48000 | 9.8 | 50000 | 18.5 | 9.5 | 1.98 | 60 | 69 | 208130812
LBG Products | LBHB18DUWO | LBHB18DUWI |  | 18000 | 10.5 | 18000 | 24 | 13.5 | 2.44 | 78 | 71 | 208130805
SEA BREEZE+ | SZ24H424ZMO | FC24H424ZMI |  | 24000 | 10.3 | 24000 | 21.2 | 12.5 | 2.2 | 67 | 76 | 208128281
SEA BREEZE+ | HSZ12H424ZMO | WM12H424ZMI |  | 12000 | 10.5 | 12000 | 23.1 | 13 | 1.88 | 86 | 92 | 208128267
SEA BREEZE+ | SZ12H424ZMO | WM12H424ZMI |  | 12000 | 10.8 | 12000 | 23.1 | 13 | 2.41 | 83 | 70 | 208128263
DUCANE | 4DHP2S09S-1P | DWM209S4-1P |  | 9000 | 12.3 | 10000 | 25.5 | 15 | 2.17 | 85 | 75 | 208128194
AirEase | 4DHP2S09S-1P | DWM209S4-1P |  | 9000 | 12.3 | 10000 | 25.5 | 15 | 2.17 | 85 | 75 | 208128185
PIONEER | YN048GMFI18RUE | CB048GMFILDFHE |  | 48000 | 9.8 | 50000 | 18.5 | 9.5 | 1.98 | 60 | 69 | 208121949
PIONEER | WS018GMFI20HLD | CB018GMFILCFHD |  | 16000 | 10.5 | 19000 | 20.5 | 12.5 | 2.16 | 63 | 67 | 208121946
MIDEA | MOX430-18HFN1-MU0W | CCA3U-18HRFN1-M(C) |  | 16000 | 10.5 | 19000 | 20.5 | 12.5 | 2.16 | 63 | 67 | 208568357
MIDEA | MOD32-24HFN1-MT0W | MSEPD-24HRFN1-MU0W |  | 24000 | 10 | 25000 | 22 | 14 | 1.8 | 65 | 62 | 208568351
MIDEA | MOX430-18HFN1-MU0W | MSEPC-18HRFN1-MU0W |  | 18000 | 10.8 | 19000 | 23.5 | 12.5 | 2.02 | 78 | 59 | 208568350
MIDEA | MOX230-09HFN1-BW0W-9K | MSAG11B-09HRFN1-BU5W-9K |  | 9000 | 9.8 | 10000 | 23 | 13.8 | 2.06 | 59 | 67 | 208568339
MRCOOL | O-HH-12-HP-C-230B | O-12-HP-WMAH-230B |  | 12000 | 10.4 | 12000 | 25.5 | 14 | 1.8 | 83 | 100 | 208552821
MRCOOL | O-ES-18-HP-C-230B | O-18-HP-WMAH-230B |  | 18000 | 10.8 | 19000 | 23.5 | 12.5 | 2.02 | 78 | 59 | 208552815
STEALTH | ACIQ-09ZPL-HP230B | SCC-0609-HH-M |  | 9000 | 12.4 | 10900 | 24 | 13 | 1.8 | 90 | 96 | 212316198
STEALTH | ACIQ-24ZPL-HP230B | ACIQ-24W-HH-MC |  | 24000 | 11.4 | 29000 | 21.5 | 13 | 2.21 | 73 | 86 | 212316188
STEALTH | ACIQ-12ZPL-HP230B | ACIQ-12FM-HH-MB |  | 12000 | 10 | 12000 | 23.6 | 13 | 1.89 | 80 | 100 | 212316168
STEALTH | ACIQ-09ZPL-HP230B | ACIQ-09CC-HH-MB |  | 9000 | 10.3 | 9800 | 20.5 | 13 | 1.8 | 92 | 102 | 212316161
LENNOX | MPC012S4S-1P | M22A012S4-2P |  | 11800 | 9.9 | 12000 | 22.7 | 13.9 | 2.27 | 74 | 67 | 207683515
LENNOX | MPC024S4S-1P | MCFA024S4-2P |  | 24000 | 10.2 | 24000 | 21.2 | 12.5 | 2.2 | 67 | 76 | 207683511
LENNOX | MPC024S4S-1P | MWMC024S4-1P |  | 24000 | 9.9 | 25000 | 22 | 14 | 1.8 | 65 | 62 | 207683500
LENNOX | MPC012S4S-1P | MWMC012S4-1P |  | 12000 | 10.7 | 12000 | 24.6 | 13.7 | 2.39 | 75 | 67 | 207683498
SMART COMFORT | DLCSRBH24AAK | DLFSCBH24XAK |  | 24000 | 11.5 | 25000 | 20.5 | 11 | 2 | 84 | 103 | 207683383
TEMPSTAR | DLCSRBH24AAK | DLFSCBH24XAK |  | 24000 | 11.5 | 25000 | 20.5 | 11 | 2 | 84 | 103 | 207683376
TEMPSTAR | DLCLRCH48AAK | DLFLCBH48XAK |  | 48000 | 9.8 | 50000 | 18.5 | 9.5 | 1.98 | 60 | 69 | 207683373
KENMORE | DLCLRCH48AAK | DLFLFAH48XAK |  | 48000 | 10 | 50000 | 18.9 | 9.3 | 1.85 | 58 | 70 | 207683361
KEEPRITE | DLCLRCH48AAK | DLFLFAH48XAK |  | 48000 | 10 | 50000 | 18.9 | 9.3 | 1.85 | 58 | 70 | 207683354
HEIL | DLCSRBH24AAK | DLFSCBH24XAK |  | 24000 | 11.5 | 25000 | 20.5 | 11 | 2 | 84 | 103 | 207683348
1HVAC | ACIQ-12ZPL-HP230B | ACIQ-12W-HH-MB |  | 12000 | 10.4 | 12000 | 25.5 | 14 | 1.8 | 83 | 100 | 207825513
ECO AC | EHH-O18BB | EHH-W18BB |  | 18000 | 10.3 | 18000 | 23.7 | 13.5 | 2.39 | 78 | 69 | 207825492
MIDEA | MOE30U-48HFN1-MP0(GA) | MUE-48HRFN1-M(C) |  | 48000 | 10 | 50000 | 18.9 | 9.3 | 1.85 | 58 | 70 | 207821943
MIDEA | MOX430-18HFN1-MU0W | MSAG11D-18HRFN1-MT8W |  | 18000 | 10.5 | 18000 | 24 | 13.5 | 2.44 | 78 | 71 | 207821933
Alsetria | MOX230-09HFN1-MW5W | MSEPB-06HRFN1-MY5W |  | 6000 | 13.6 | 7000 | 26.5 | 15.8 | 2.1 | 121 | 107 | 208121900
Alsetria | MOD33-24HFN1-MT0W | MSEPD-24HRFN1-MU0W |  | 24000 | 10 | 25000 | 22 | 14 | 1.8 | 65 | 62 | 208121899
Alsetria | MOX230-09HFN1-MW5W | MSEPB-09HRFN1-MY5W(GA) |  | 9000 | 12.3 | 10000 | 25.5 | 15 | 2.17 | 85 | 75 | 208121896
Alsetria | MOX430-18HFN1-MT2Q1W | MSABE-18HRFN1-MT2Q1W |  | 18000 | 9.8 | 18000 | 22.7 | 12.6 | 2.05 | 77 | 65 | 208121893
ECO-AIR | MOX430-17HFN1-MT0W | MSEPC-18HRFN1-MU0W |  | 18000 | 11.3 | 18000 | 21.5 | 12.5 | 1.8 | 83 | 100 | 208121866
SMART COMFORT | DLCPRAH18AAK | DLFPHAH18XAK |  | 18000 | 12 | 18000 | 26.2 | 14.5 | 1.95 | 68 | 91 | 202463658
MIDEA | DLCPRAH24AAK | DLFPHAH24XAK |  | 22000 | 10.5 | 24000 | 23.5 | 13.7 | 1.94 | 64 | 98 | 202463655
KENMORE | DLCPRAH18AAK | DLFPHAH18XAK |  | 18000 | 12 | 18000 | 26.2 | 14.5 | 1.95 | 68 | 91 | 202463652
DAY & NIGHT | DLCPRAH18AAK | DLFPHAH18XAK |  | 18000 | 12 | 18000 | 26.2 | 14.5 | 1.95 | 68 | 91 | 202463646
COMFORTMAKER | DLCPRAH24AAK | DLFPHAH24XAK |  | 22000 | 10.5 | 24000 | 23.5 | 13.7 | 1.94 | 64 | 98 | 202463645
COMFORTMAKER | DLCPRAH18AAK | DLFPHAH18XAK |  | 18000 | 12 | 18000 | 26.2 | 14.5 | 1.95 | 68 | 91 | 202463644
PAYNE | 38MPRAQ24AA3 | DHMPHAQ24XA3 |  | 22000 | 10.5 | 24000 | 23.5 | 13.7 | 1.94 | 64 | 98 | 202463639
Weathermaker | 38MARBQ18AA3 | 40MBFQ18---3 |  | 17000 | 9.8 | 18000 | 20.5 | 12.5 | 1.86 | 67 | 93 | 206350367
Weathermaker | 38MARBQ12AA3 | 40MBFQ12---3 |  | 12000 | 10 | 12000 | 23.6 | 13 | 1.89 | 80 | 100 | 206350364
PAYNE | 38MARBQ09AA3 | 40MBCQ09---3 |  | 9000 | 10.3 | 9800 | 20.5 | 13 | 1.8 | 92 | 102 | 206350349
BRYANT | 38MARBQ12AA3 | 40MBFQ12---3 |  | 12000 | 10 | 12000 | 23.6 | 13 | 1.89 | 80 | 100 | 206350342
CARRIER | 38MARBQ24AA3 | 40MBFQ24---3 |  | 24000 | 11 | 25000 | 20.5 | 11.7 | 2.1 | 76 | 100 | 206350337
CARRIER | 38MARBQ18AA3 | 40MBCQ18---3 |  | 16000 | 9.5 | 17000 | 20 | 12.5 | 1.75 | 92 | 94 | 206350332
MIDEA | 38MARBQ12AA3 | DHMAHBQ12XA3 |  | 12000 | 10.4 | 12000 | 25.5 | 14 | 1.8 | 83 | 100 | 206350319
MIDEA | 38MARBQ12AA1 | DHMAHBQ12XA1 |  | 12000 | 10 | 12000 | 23.5 | 13 | 2.16 | 70 | 57 | 206350317
PAYNE | 38MARBQ24AA3 | DHMAHBQ24XA3 |  | 24000 | 11.4 | 29000 | 21.5 | 13 | 2.21 | 73 | 86 | 206350316
PAYNE | 38MARBQ09AA3 | DHMAHBQ09XA3 |  | 9000 | 11.5 | 12000 | 28.1 | 16.2 | 2 | 79 | 88 | 206350313
PAYNE | 38MARBQ12AA1 | DHMAHBQ12XA1 |  | 12000 | 10 | 12000 | 23.5 | 13 | 2.16 | 70 | 57 | 206350312
BRYANT | 38MARBQ24AA3 | 619AHBQ24XA3 |  | 24000 | 11.4 | 29000 | 21.5 | 13 | 2.21 | 73 | 86 | 206348145
BRYANT | 38MARBQ18AA3 | 619AHBQ18XA3 |  | 18000 | 11.3 | 18000 | 21.5 | 12.5 | 1.8 | 83 | 100 | 206348144
CARRIER | 38MARBQ12AA1 | 40MAHBQ12XA1 |  | 12000 | 10 | 12000 | 23.5 | 13 | 2.16 | 70 | 57 | 206348134
NAPOLEON | NH25-18H-O | NH25-24F-I |  | 21600 | 10.4 | 23400 | 18.9 | 11.7 | 1.89 | 83 | 100 | 206597272
Convectair | 8240-O | 8240-I |  | 21600 | 10.4 | 23400 | 18.9 | 11.7 | 1.89 | 83 | 100 | 206422439
ELIOS | DE18HOS25230E3A | DM18HICU230X5 |  | 16000 | 9.5 | 17000 | 20 | 12.5 | 1.75 | 92 | 94 | 206401447
MOOVAIR | DM24HOS25230E3A | DM24HIW23230E3 |  | 21600 | 10.4 | 23400 | 18.9 | 11.7 | 1.89 | 83 | 100 | 206401442
Olimpia Splendid | OS-CENIH12EI | OS-SENIH12EI |  | 12000 | 10.4 | 12000 | 22.7 | 12.5 | 2.06 | 74 | 56 | 207506893
KARDA | 3KARDA24SZO | 3KARDA24UVW |  | 23000 | 10.3 | 26000 | 22.3 | 12.5 | 1.8 | 73 | 88 | 207430431
BLUERIDGE | BMY24HH22C | BMY24HH22WM |  | 24000 | 11.4 | 29000 | 21.5 | 13 | 2.21 | 73 | 86 | 207339186
BLUERIDGE | BMY9HH28C | BMY9HH28WM |  | 9000 | 11.5 | 12000 | 28.1 | 16.2 | 2 | 79 | 88 | 207339183
MRCOOL | O-HH-12-HP-C-230A | O-12-HP-WMAH-230B |  | 12000 | 10.4 | 12000 | 25.5 | 14 | 1.8 | 83 | 100 | 207339162
MDV | MOE30U-48HFN1-MP0(GA) | MUE-48HRFN1-M(C) |  | 48000 | 10 | 50000 | 18.9 | 9.3 | 1.85 | 58 | 70 | 207338209
Weathermaker | 38MARBQ06AA3 | DHMAHBQ06XA3 |  | 6000 | 13.6 | 7000 | 26.5 | 15.8 | 2.1 | 121 | 107 | 207188937
MIDEA | 38MARBQ06AA3 | DHMAHBQ06XA3 |  | 6000 | 13.6 | 7000 | 26.5 | 15.8 | 2.1 | 121 | 107 | 207188936
AIRQUEST | DLCSRBH06AAK | DLFSHBH06XAK |  | 6000 | 12 | 7000 | 23.5 | 15 | 1.84 | 107 | 101 | 207188932
KERR | A-KMH24SU-1 | B-KMH24SU-1A |  | 21600 | 10.4 | 23400 | 18.9 | 11.7 | 1.89 | 83 | 100 | 206913573
ARCOAIRE | DLCSRBH24AAK | DLFSCBH24XAK |  | 24000 | 11.5 | 25000 | 20.5 | 11 | 2 | 84 | 103 | 207683327
MIDEA | 38MBRCQ48AA3 | 40MBFQ48---3 |  | 48000 | 10 | 50000 | 18.9 | 9.3 | 1.85 | 58 | 70 | 207683319
Weathermaker | 38MARBQ24AA3 | 40MBCAQ24XA3 |  | 24000 | 11.5 | 25000 | 20.5 | 11 | 2 | 84 | 103 | 207683313
BRYANT | 38MBRCQ48AA3 | 40MBFQ48---3 |  | 48000 | 10 | 50000 | 18.9 | 9.3 | 1.85 | 58 | 70 | 207683298
CanAir | C28SCH12H21 | C28SEH12H21 |  | 12000 | 10.4 | 12000 | 25.5 | 14 | 1.8 | 83 | 100 | 207683257
AIRDACH | ACSH1823VM2-D | AIWH1800VM2-D |  | 18000 | 10.3 | 18000 | 23.7 | 13.5 | 2.39 | 78 | 69 | 209948207
AIRDACH | ACSH0924VM2-D | AIWH0900VM2-D |  | 9000 | 11.4 | 10000 | 24 | 14 | 2.18 | 83 | 78 | 209948205
SMART COMFORT | DLCSRBH12AAK | DLFSFBH12XAK |  | 12000 | 10.7 | 12000 | 24.2 | 13.3 | 1.99 | 85 | 99 | 209948199
PAYNE | 38MARBQ12AA3 | 40MBFAQ12XA3 |  | 12000 | 10.7 | 12000 | 24.2 | 13.3 | 1.99 | 85 | 99 | 209948188
C&H | CH-ES18-230VO | CH-16MMC-230VI |  | 16000 | 10.4 | 17000 | 22.4 | 12.5 | 2.32 | 79 | 75 | 209937053
C&H | CH-ES12-230VO | CH-12MMC-230VI |  | 12000 | 11 | 12000 | 25 | 13 | 2.38 | 77 | 70 | 209937051
C&H | CH-ES09-230VO | CH-09MASTWM-230VI |  | 9000 | 12.3 | 10000 | 25.5 | 15 | 2.17 | 85 | 75 | 209937047
KLIMAIRE | KSIH018-H220-O-2 | KUIR18-H2 |  | 17000 | 9.8 | 18000 | 20.5 | 12.5 | 1.86 | 67 | 93 | 209862173
KLIMAIRE | KSIH018-H220-O-2 | KTIR18-H2 |  | 16000 | 9.5 | 17000 | 20 | 12.5 | 1.75 | 92 | 94 | 209862168
KLIMAIRE | KSIE009-H221-O-2 | KTIR09-H2 |  | 9000 | 10 | 10000 | 20 | 13 | 1.9 | 75 | 74 | 209862157
KLIMAIRE | KSIH018-H220-O-2 | KSIH018-H220-IW-2 |  | 18000 | 10.6 | 18000 | 22 | 13 | 1.89 | 62 | 96 | 209862155
Cooper&Hunter | CH-HPR12-230VO | CH-12MASTWM-230VI |  | 12000 | 10.4 | 12000 | 25.5 | 14 | 1.8 | 83 | 100 | 210799549
LENNOX | MPC024S4S-1P | MWMC024S4-*P |  | 24000 | 9.9 | 25000 | 22 | 14 | 1.8 | 65 | 62 | 211034419
LENNOX | MPC018S4S-1P | MWMC018S4-*P |  | 18000 | 10.7 | 19000 | 23.5 | 12.4 | 2.02 | 78 | 59 | 211034418
AC PRO.COM | AOX430-18HFN1-MT8W | ACBU-18HRFN1-MU2W |  | 18000 | 10.7 | 19000 | 21.8 | 12.5 | 2.3 | 64 | 69 | 211001950
AC BEST LA | MOX230-12HFN1-MV5W | MCBU-12HRFN1-MV0W |  | 12000 | 9.8 | 12500 | 22 | 12.6 | 2.21 | 62 | 62 | 210857480
SLIMAIR | SHC12VE2AG | SHLZ12VC2AG |  | 12000 | 10 | 12000 | 22.7 | 14 | 2.27 | 74 | 67 | 210857476
MIDEA | 38MARBQ12AA3 | 40MCCAQ18XA3 |  | 12000 | 10 | 12500 | 23 | 13 | 1.8 | 76 | 88 | 210857474
AIRQUEST | DLCSRBH12AAK | DLFSOAH18XAK |  | 12000 | 10 | 12500 | 23 | 13 | 1.8 | 76 | 88 | 210857464
AIRQUEST | DLCSRBH09AAK | DLFSOAH09XAK |  | 9000 | 12.4 | 10900 | 24 | 13 | 1.8 | 90 | 96 | 210857461
SMART COMFORT | DLCSRBH09AAK | DLFSOAH09XAK |  | 9000 | 12.4 | 10900 | 24 | 13 | 1.8 | 90 | 96 | 210857457
TEMPSTAR | DLCSRBH18AAK | DLFSOAH18XAK |  | 16700 | 11.2 | 20000 | 19.8 | 12.5 | 1.93 | 73 | 84 | 210857455
KENMORE | DLCSRBH12AAK | DLFSOAH18XAK |  | 12000 | 10 | 12500 | 23 | 13 | 1.8 | 76 | 88 | 210857448
KENMORE | DLCSRBH09AAK | DLFSOAH09XAK |  | 9000 | 12.4 | 10900 | 24 | 13 | 1.8 | 90 | 96 | 210857445
HEIL | DLCSRBH18AAK | DLFSOAH18XAK |  | 16700 | 11.2 | 20000 | 19.8 | 12.5 | 1.93 | 73 | 84 | 210857439
DAY & NIGHT | DLCSRBH18AAK | DLFSOAH18XAK |  | 16700 | 11.2 | 20000 | 19.8 | 12.5 | 1.93 | 73 | 84 | 210857435
COMFORTMAKER | DLCSRBH09AAK | DLFSOAH09XAK |  | 9000 | 12.4 | 10900 | 24 | 13 | 1.8 | 90 | 96 | 210857429
ARCOAIRE | DLCSRBH18AAK | DLFSOAH18XAK |  | 16700 | 11.2 | 20000 | 19.8 | 12.5 | 1.93 | 73 | 84 | 210857427
Cooper&Hunter | CH-ES18-230VO | CH-18MCT1W-230VI |  | 18000 | 10.7 | 19000 | 21.8 | 12.5 | 2.3 | 64 | 69 | 210857419
Cooper&Hunter | CH-ES09-230VO | CH-09MCT1W-230VI |  | 9000 | 11.5 | 11000 | 22.5 | 13 | 2.34 | 73 | 70 | 210857417
DIYCOOL | ACIQ-12ZPL-HP230B | SCC-1218-HH-M |  | 12000 | 10 | 12500 | 23 | 13 | 1.8 | 76 | 88 | 210857349
DIYCOOL | ACIQ-06ZPL-HP230B | SCC-0609-HH-M |  | 6500 | 10.8 | 7100 | 22 | 14.5 | 2 | 80 | 113 | 210857347
DIYCOOL | ACIQ-24ZPL-HP230B | ACIQ-24W-HH-MC |  | 24000 | 11.4 | 29000 | 21.5 | 13 | 2.21 | 73 | 86 | 210857338
ACIQ | ACIQ-18ZPL-HP230B | SCC-1218-HH-M |  | 16700 | 11.2 | 20000 | 19.8 | 12.5 | 1.93 | 73 | 84 | 210857330
ACIQ | ACIQ-06ZPL-HP230B | SCC-0609-HH-M |  | 6500 | 10.8 | 7100 | 22 | 14.5 | 2 | 80 | 113 | 210857327
1HVAC | ACIQ-12ZPL-HP230B | ACIQ-12FM-HH-MC |  | 12000 | 10.7 | 12000 | 24.2 | 13.3 | 1.99 | 85 | 99 | 210857311
1HVAC | ACIQ-12ZPL-HP230B | SCC-1218-HH-M |  | 12000 | 10 | 12500 | 23 | 13 | 1.8 | 76 | 88 | 210857309
1HVAC | ACIQ-60ZPL-HP230B | ACIQ-60FM-HH-MB |  | 55000 | 10.2 | 60000 | 17.3 | 9 | 1.97 | 67 | 94 | 210857306
1HVAC | ACIQ-06ZPL-HP230B | ACIQ-06W-HH-MC |  | 6000 | 13.6 | 7000 | 26.5 | 15.8 | 2.1 | 121 | 107 | 210857294
MDV | MOX330-12HFN1-MW5W | MCBU-18HRFN1-MW-CA |  | 12000 | 10 | 12500 | 23 | 13 | 1.8 | 76 | 88 | 210857290
DIAMONDAIR | D2024SHO2 | DF2024CI2 |  | 24000 | 11.5 | 25000 | 20.5 | 11 | 2 | 84 | 103 | 210857272
DIAMONDAIR | D2018SHO2 | DF2018CI |  | 16000 | 9.5 | 17000 | 20 | 12.5 | 1.75 | 92 | 94 | 210857271
Cooper&Hunter | CH-ES12-230VO | CH-B12MOLVWM-230VI |  | 12000 | 10.8 | 12000 | 23.1 | 13 | 2.41 | 83 | 70 | 210799688
ECO-AIR | MOX230-12HFN1-MV5W | MSEPB-12HRFN1-MW5W(GA) |  | 12000 | 10.7 | 12000 | 24.6 | 13.7 | 2.39 | 75 | 67 | 208121860
ECO-AIR | MOX430-18HFN1-MT2Q1W | MSABE-18HRFN1-MT2Q1W |  | 18000 | 9.8 | 18000 | 22.7 | 12.6 | 2.05 | 77 | 65 | 208121856
MOOVAIR | DMA12HOS28230E8 | DM12HIW23230E3 |  | 12000 | 9.5 | 12000 | 23.6 | 13.5 | 1.8 | 63 | 83 | 208119825
Airlux | ASZ09O/2022 | AMM09I/2022 |  | 9000 | 11.4 | 10000 | 24 | 14 | 2.18 | 83 | 78 | 208119661
YONAN | YOE-48HFN1 | YUE-48HRFN1 |  | 48000 | 10 | 50000 | 18.9 | 9.3 | 1.85 | 58 | 70 | 208106987
YONAN | YOE-48HFN1 | YCD-48HRFN1 |  | 48000 | 9.8 | 50000 | 18.5 | 9.5 | 1.98 | 60 | 69 | 208106985
YONAN | YOX-09HFN1 | YCA-09HRFN1 |  | 9000 | 10 | 10000 | 20 | 13 | 1.9 | 75 | 74 | 208106972
DUCANE | 4DHP2S48S-1P | D33C248S4-1P |  | 47000 | 9.8 | 50000 | 18.5 | 9.5 | 1.98 | 60 | 69 | 208106778
CONCORD | 4DHP2S48S-1P | D33C248S4-1P |  | 47000 | 9.8 | 50000 | 18.5 | 9.5 | 1.98 | 60 | 69 | 208106773
Allied | 4DHP2S48S-1P | D33C248S4-1P |  | 47000 | 9.8 | 50000 | 18.5 | 9.5 | 1.98 | 60 | 69 | 208106758
Armstrong Air | 4DHPS209S-1P | DWM209S4-1P |  | 9000 | 12.3 | 10000 | 25.5 | 15 | 2.17 | 85 | 75 | 208106736
Allied | 4DHPS209S-1P | D22C109S4-1P |  | 9000 | 10 | 10000 | 20 | 13 | 1.9 | 75 | 74 | 208106705
ECO-AIR | MOX230-09HFN1-MW5W | MSEPB-06HRFN1-MY5W |  | 6000 | 13.6 | 7000 | 26.5 | 15.8 | 2.1 | 121 | 107 | 208121863
ECO-AIR | MOD33-24HFN1-MT0W | MSEPD-24HRFN1-MU0W |  | 24000 | 10 | 25000 | 22 | 14 | 1.8 | 65 | 62 | 208121862
ELIOS | DEA12HOS28230E8 | DE12HIW23230E3 |  | 12000 | 9.5 | 12000 | 23.6 | 13.5 | 1.8 | 63 | 83 | 208119829
MOOVAIR | DMA24HOS28230E8 | DM24HIW23230E3 |  | 21600 | 10.4 | 23400 | 18.9 | 11.7 | 1.89 | 83 | 100 | 208119827
YONAN | YOD-24HFN1 | YCD-24HRFN1 |  | 24000 | 9.7 | 25000 | 21.5 | 12.5 | 2.2 | 76 | 74 | 208106979
CONCORD | 4DHPS209S-1P | DWM206S4-1P |  | 6000 | 13.6 | 7000 | 26.5 | 15.8 | 2.1 | 121 | 107 | 208106776
Armstrong Air | 4DHP2S48S-1P | D33C248S4-1P |  | 47000 | 9.8 | 50000 | 18.5 | 9.5 | 1.98 | 60 | 69 | 208106768
AirEase | 4DHP2S48S-1P | D33C248S4-1P |  | 47000 | 9.8 | 50000 | 18.5 | 9.5 | 1.98 | 60 | 69 | 208106763
CONCORD | 4DHPS209S-1P | DWM209S4-1P |  | 9000 | 12.3 | 10000 | 25.5 | 15 | 2.17 | 85 | 75 | 208106747
DUCANE | 4DHPS209S-1P | D22C109S4-1P |  | 9000 | 10 | 10000 | 20 | 13 | 1.9 | 75 | 74 | 208106716
DUCANE | 4DHP2S12S-1L | DWM212S4-1L |  | 12000 | 10 | 12000 | 23.5 | 13 | 2.16 | 70 | 57 | 208106713
CONCORD | 4DHP2S24S-1P | D33C224S4-1P |  | 23600 | 9.6 | 26000 | 21.5 | 12.3 | 2.2 | 73 | 71 | 208106695
CONCORD | 4DHP2S24S-1P | DWM224S4-1P |  | 24000 | 9.9 | 25000 | 22 | 14 | 1.8 | 65 | 62 | 208106692
AirEase | 4DHP2S12S-1P | D22C112S4-1P |  | 11800 | 9.9 | 12000 | 22.7 | 13.9 | 2.27 | 74 | 67 | 208106684
AirEase | 4DHP2S24S-1P | DWM224S4-1P |  | 24000 | 9.9 | 25000 | 22 | 14 | 1.8 | 65 | 62 | 208106683
AirEase | 4DHP2S12S-1P | DWM212S4-1P |  | 12000 | 10.7 | 12000 | 24.6 | 13.7 | 2.39 | 75 | 67 | 208106681
Armstrong Air | 4DHP2S24S-1P | D33C224S4-1P |  | 23600 | 9.6 | 26000 | 21.5 | 12.3 | 2.2 | 73 | 71 | 208106677
DUCANE | 4DHP2S24S-1P | DWM224S4-1P |  | 24000 | 9.9 | 25000 | 22 | 14 | 1.8 | 65 | 62 | 208106665
DUCANE | 4DHP2S12S-1P | DWM212S4-1P |  | 12000 | 10.7 | 12000 | 24.6 | 13.7 | 2.39 | 75 | 67 | 208106663
TEMPSTAR | DLCSRBH12AAJ | DLFSHCH12XAJ |  | 12000 | 10 | 12000 | 23.5 | 13 | 2.16 | 70 | 57 | 208447676
TEMPSTAR | DLCSRBH18AAK | DLFSHCH18XAK |  | 18000 | 11.3 | 18000 | 21.5 | 12.5 | 1.8 | 83 | 100 | 208447675
MIDEA | DLCSRBH12AAJ | DLFSHCH12XAJ |  | 12000 | 10 | 12000 | 23.5 | 13 | 2.16 | 70 | 57 | 208447668
MIDEA | DLCSRBH12AAK | DLFSHCH12XAK |  | 12000 | 10.4 | 12000 | 25.5 | 14 | 1.8 | 83 | 100 | 208447662
KENMORE | DLCSRBH18AAK | DLFSHCH18XAK |  | 18000 | 11.3 | 18000 | 21.5 | 12.5 | 1.8 | 83 | 100 | 208447659
KEEPRITE | DLCSRBH06AAK | DLFSHCH06XAK |  | 6000 | 13.6 | 7000 | 26.5 | 15.8 | 2.1 | 121 | 107 | 208447653
KEEPRITE | DLCSRBH18AAK | DLFSHCH18XAK |  | 18000 | 11.3 | 18000 | 21.5 | 12.5 | 1.8 | 83 | 100 | 208447651
HEIL | DLCSRBH18AAK | DLFSHCH18XAK |  | 18000 | 11.3 | 18000 | 21.5 | 12.5 | 1.8 | 83 | 100 | 208447643
HEIL | DLCSRBH24AAK | DLFSHCH24XAK |  | 24000 | 11.4 | 29000 | 21.5 | 13 | 2.21 | 73 | 86 | 208447639
DAY & NIGHT | DLCSRBH12AAK | DLFSHCH12XAK |  | 12000 | 10.4 | 12000 | 25.5 | 14 | 1.8 | 83 | 100 | 208447630
COMFORTMAKER | DLCSRBH06AAK | DLFSHCH06XAK |  | 6000 | 13.6 | 7000 | 26.5 | 15.8 | 2.1 | 121 | 107 | 208447629
YONAN | YS-12HRFN1-E0OU | YS-12HRFN1-E0 |  | 12000 | 12 | 12000 | 27 | 14 | 1.85 | 87 | 114 | 212615066
MDV | MOE30U-48HFN1-M[X] | MUE-48HRFN1-MW |  | 44000 | 11 | 58000 | 18.7 | 11.7 | 1.95 | 69 | 97 | 212615011
MOOVAIR | DMA12HOS25230E8 | DUB12HIFU230X5A |  | 12000 | 11 | 12000 | 25 | 13 | 2.38 | 77 | 70 | 212596839
SEA BREEZE+ | HSZ18H424ZMO | SCA18H424ZMI |  | 16700 | 11.2 | 20000 | 19.8 | 12.5 | 1.93 | 73 | 84 | 212595650
SEA BREEZE+ | HSZ12H424ZMO | SCA12H424ZMI |  | 12000 | 10 | 12500 | 23 | 13 | 1.8 | 76 | 88 | 212595647
SUPREME | NE-T52-SUPAE18E | NE-T52-SUPAE18I |  | 18000 | 11.3 | 18000 | 21.5 | 12.5 | 1.8 | 83 | 100 | 212579411
SUPREME | NE-T52-SUPAE12E | NE-T52-SUPAE12I |  | 12000 | 10.4 | 12000 | 25.5 | 14 | 1.8 | 83 | 100 | 212579410
AIRQUEST | DLCPRAH18AAK | DLFPHBH18XAK |  | 18000 | 12 | 18000 | 24.1 | 12.4 | 1.92 | 68 | 89 | 212521293
MIDEA | DLCPRAH18AAK | DLFPHBH18XAK |  | 18000 | 12 | 18000 | 24.1 | 12.4 | 1.92 | 68 | 89 | 212521290
KEEPRITE | DLCPRAH18AAK | DLFPHBH18XAK |  | 18000 | 12 | 18000 | 24.1 | 12.4 | 1.92 | 68 | 89 | 212521288
DAY & NIGHT | DLCPRAH18AAK | DLFPHBH18XAK |  | 18000 | 12 | 18000 | 24.1 | 12.4 | 1.92 | 68 | 89 | 212521286
BRYANT | 38MPRAQ18AA3 | 619PHBQ18XA3 |  | 18000 | 12 | 18000 | 24.1 | 12.4 | 1.92 | 68 | 89 | 212521280
TEMPSTAR | DLCPRAH12AAK | DLFPHBH12XAK |  | 12000 | 10 | 12000 | 18.2 | 11 | 1.82 | 57 | 103 | 212521272
MIDEA | DLCPRAH12AAK | DLFPHBH12XAK |  | 12000 | 10 | 12000 | 18.2 | 11 | 1.82 | 57 | 103 | 212521270
DAY & NIGHT | DLCPRAH12AAK | DLFPHBH12XAK |  | 12000 | 10 | 12000 | 18.2 | 11 | 1.82 | 57 | 103 | 212521262
Weathermaker | 38MPRAQ12AA3 | DHMPHBQ12XA3 |  | 12000 | 10 | 12000 | 18.2 | 11 | 1.82 | 57 | 103 | 212521254
CARRIER | 38MPRAQ12AA3 | 40MPHBQ12XA3 |  | 12000 | 10 | 12000 | 18.2 | 11 | 1.82 | 57 | 103 | 212521248
Custom Comfort | CCOXHASZ06HP | CCOXHA1C06 |  | 6500 | 10.8 | 7100 | 22 | 14.5 | 2 | 80 | 113 | 212365429
Custom Comfort | CCOXHASZ60CHP | CCOXHAFC60 |  | 55000 | 10.2 | 60000 | 17.3 | 9 | 1.97 | 67 | 94 | 212365428
Custom Comfort | CCOXHASZ17HP | CCOXHAFC18 |  | 17000 | 9.8 | 18000 | 20.5 | 12.5 | 1.86 | 67 | 93 | 212365424
Custom Comfort | CCOXHASZ17HP | CCOXHAWM18 |  | 18000 | 11.3 | 18000 | 21.5 | 12.5 | 1.8 | 83 | 100 | 212365406
Breeze33 | BZ33-HYP33OUT2-G2-P | BZ33-HYP33OUT2-G2-P |  | 33000 | 10 | 35000 | 19.5 | 12 | 1.8 | 82 | 99 | 212361762
MAXI AIR | NE-T52-SUPAE12E | NE-T52-SUPAE12I |  | 12000 | 10.4 | 12000 | 25.5 | 14 | 1.8 | 83 | 100 | 212348360
STEALTH | ACIQ-12ZPL-HP230B | ACIQ-12FM-HH-MC |  | 12000 | 10.7 | 12000 | 24.2 | 13.3 | 1.99 | 85 | 99 | 212316201
CARRIER | 38MARBQ24AA3 | 40MAQB24B--3 |  | 21600 | 10.4 | 23400 | 18.9 | 11.7 | 1.89 | 83 | 100 | 206400645
CARRIER | 38MARBQ12AA3 | 40MAQB12B--3 |  | 12000 | 9.5 | 12000 | 23.6 | 13.5 | 1.8 | 63 | 83 | 206400643
DIRECT AIR | MOX430-17HFN1-MT0W | MUEU-18HRFN1-M(C) |  | 17000 | 9.8 | 18000 | 20.5 | 12.5 | 1.86 | 67 | 93 | 206377758
MDV | MOD33-24HFN1-MT0W | MSEPD-24HRFN1-MU0W |  | 24000 | 10 | 25000 | 22 | 14 | 1.8 | 65 | 62 | 206369561
AIRQUEST | DLCSRBH12AAJ | DLFSHBH12XAJ |  | 12000 | 10.4 | 12000 | 22.7 | 12.5 | 2.06 | 74 | 56 | 206361913
TEMPSTAR | DLCSRBH12AAJ | DLFSHBH12XAJ |  | 12000 | 10.4 | 12000 | 22.7 | 12.5 | 2.06 | 74 | 56 | 206361903
KENMORE | DLCSRBH12AAJ | DLFSHBH12XAJ |  | 12000 | 10.4 | 12000 | 22.7 | 12.5 | 2.06 | 74 | 56 | 206361893
KEEPRITE | DLCSRBH24AAK | DLFSHBH24XAK |  | 23000 | 10.3 | 26000 | 22.3 | 12.5 | 1.8 | 73 | 88 | 206361892
KEEPRITE | DLCSRBH09AAK | DLFSHBH09XAK |  | 9000 | 11.6 | 12000 | 26.4 | 15.8 | 1.85 | 78 | 92 | 206361889
HEIL | DLCSRBH18AAK | DLFSHBH18XAK |  | 18000 | 10.6 | 18000 | 22 | 13 | 1.89 | 62 | 96 | 206361886
HEIL | DLCSRBH12AAJ | DLFSHBH12XAJ |  | 12000 | 10.4 | 12000 | 22.7 | 12.5 | 2.06 | 74 | 56 | 206361883
DAY & NIGHT | DLCSRBH09AAK | DLFSHBH09XAK |  | 9000 | 11.6 | 12000 | 26.4 | 15.8 | 1.85 | 78 | 92 | 206361879
COMFORTMAKER | DLCSRBH24AAK | DLFSHBH24XAK |  | 23000 | 10.3 | 26000 | 22.3 | 12.5 | 1.8 | 73 | 88 | 206361877
ARCOAIRE | DLCSRBH18AAK | DLFSHBH18XAK |  | 18000 | 10.6 | 18000 | 22 | 13 | 1.89 | 62 | 96 | 206361871
MDV | MOX230-12HFN1-MV5W | MSAG11B-12HRFN1-MV0W(GA) |  | 12000 | 10.8 | 12000 | 23.1 | 13 | 2.41 | 83 | 70 | 206361866
MDV | MOD30-24HFN1-MU0W | MSAG11D-23HRFN1-MU0W |  | 23000 | 10.3 | 26000 | 22.3 | 12.5 | 1.8 | 73 | 88 | 206361863
BLUERIDGE | BMY48UC | BM48MFCC |  | 48000 | 10 | 50000 | 18.9 | 9.3 | 1.85 | 58 | 70 | 207571385
NOVAIR | LEA18SZ25SK-O | LEA18UUSK-I |  | 18000 | 10.5 | 18000 | 24 | 13.5 | 2.44 | 78 | 71 | 207526951
BLUERIDGE | BMY12HH26C | BMY12HH26WM |  | 12000 | 10.4 | 12000 | 25.5 | 14 | 1.8 | 83 | 100 | 207339184
MRCOOL | O-HH-24-HP-C-230A | O-24-HP-WMAH-230B |  | 24000 | 11.4 | 29000 | 21.5 | 13 | 2.21 | 73 | 86 | 207339164
MDV | MOD30-24HFN1-MU0W | MCD1-24HRFN1-MT0W(GA) |  | 24000 | 11.5 | 25000 | 20.5 | 11 | 2 | 84 | 103 | 207338219
MDV | MOD33-24HFN1-MT0W | MCD1-24HRFN1-MT0W(GA) |  | 24000 | 9.7 | 25000 | 21.5 | 12.5 | 2.2 | 76 | 74 | 207338218
CanAir | C28SCH09H21 | C28SEH09H21 |  | 9000 | 11.5 | 12000 | 28.1 | 16.2 | 2 | 79 | 88 | 207683256
CanAir | C28SCH06H21 | C28SEH06H21 |  | 6000 | 13.6 | 7000 | 26.5 | 15.8 | 2.1 | 121 | 107 | 207683255
NAPOLEON | NDHAS26-24-O | NDHAS26-24-I |  | 24000 | 11.4 | 29000 | 21.5 | 13 | 2.21 | 73 | 86 | 207683236
COMFORTSTAR | CHF18CD(O) | FPA-18 |  | 17000 | 9.8 | 18000 | 20.5 | 12.5 | 1.86 | 67 | 93 | 207658960
COMFORTSTAR | CZP18CD(O) | FPA-18 |  | 18000 | 10 | 20000 | 23 | 12.5 | 2.08 | 64 | 65 | 207658955
COMFORTSTAR | CHF36CD(O) | TIP-36 |  | 36000 | 10.5 | 40000 | 19.4 | 9.5 | 1.85 | 83 | 100 | 207658953
COMFORTSTAR | CZP24CD(O) | TPA-24C |  | 24000 | 9.7 | 25000 | 21.5 | 12.5 | 2.2 | 76 | 74 | 207658946
COMFORTSTAR | CZP09CD(O) | TPA-09C |  | 9000 | 10 | 10000 | 20 | 13 | 1.9 | 75 | 74 | 207658943
COMFORTSTAR | CHF24CD(O) | CHF24CD(I) |  | 24000 | 11.4 | 29000 | 21.5 | 13 | 2.21 | 73 | 86 | 207658929
MDV | MOX330-09HFN1-MY5W-L | MCA3U-09HRFN1-M(C) |  | 9000 | 10.2 | 9800 | 20.5 | 13 | 1.8 | 92 | 102 | 207658613
MDV | MOX330-09HFN1-MY5W-L | MSEPB-09HRFN1-MY5W(GA) |  | 9000 | 11.5 | 12000 | 28.1 | 16.2 | 2 | 79 | 88 | 207658605
MDV | MOX430-18HFN1-MU0W-L | MCA3U-18HRFN1-M(C) |  | 16000 | 10.4 | 19000 | 20.5 | 12.5 | 2.16 | 63 | 67 | 207658602
SENVILLE | SENA/09HF/OQ | SENA/09HF/IQ |  | 9000 | 11.5 | 12000 | 28.1 | 16.2 | 2 | 79 | 88 | 207657627
KERR | A-KMH24SV-1 | B-KMH24SV-1 |  | 24000 | 11.4 | 29000 | 21.5 | 13 | 2.21 | 73 | 86 | 207657397
KERR | A-KMH06SV-1 | B-KMH06SV-1 |  | 6000 | 13.6 | 7000 | 26.5 | 15.8 | 2.1 | 121 | 107 | 207657393
COMFORT-AIRE | A-VMH24SV-1 | B-VMH24SV-1 |  | 24000 | 11.4 | 29000 | 21.5 | 13 | 2.21 | 73 | 86 | 207657389
COMFORT-AIRE | A-VMH09SV-1 | B-VMH09SV-1 |  | 9000 | 11.5 | 12000 | 28.1 | 16.2 | 2 | 79 | 88 | 207657386
SENVILLE | SENA/24HF/OQ | SENA/24HF/ICQ |  | 24000 | 11.5 | 25000 | 20.5 | 11 | 2 | 84 | 103 | 207641344
SENVILLE | SENA/09HF/OQ | SENA/09HF/ICZ |  | 9000 | 10.3 | 9800 | 20.5 | 13 | 1.8 | 92 | 102 | 207641341
SMART COMFORT | DLCPRBH12AAK | DLFPHBH12XAK |  | 12000 | 11.7 | 12000 | 25.3 | 14 | 1.85 | 87 | 114 | 207614976
MIDEA | DLCPRBH09AAK | DLFPHBH09XAK |  | 9000 | 17.5 | 12000 | 27 | 16 | 1.85 | 87 | 114 | 207614971
KENMORE | DLCPRBH12AAK | DLFPHBH12XAK |  | 12000 | 11.7 | 12000 | 25.3 | 14 | 1.85 | 87 | 114 | 207614970
ELIOS | DEA24HOS28230E8 | DEA24HIW25230E8 |  | 24000 | 11.4 | 29000 | 21.5 | 13 | 2.21 | 73 | 86 | 207742432
ELIOS | DEA09HOS28230E8 | DEA09HIW25230E8 |  | 9000 | 11.5 | 12000 | 28.1 | 16.2 | 2 | 79 | 88 | 207742429
C&H | CH-N48LCU-230VO | CH-N48LCCT-230VI |  | 48000 | 9.8 | 50000 | 18.5 | 9.5 | 1.98 | 60 | 69 | 207742341
C&H | CH-HPR18-230VO | CH-18MSPHFC-230VI |  | 17000 | 9.8 | 18000 | 20.5 | 12.5 | 1.86 | 67 | 93 | 207742334
C&H | CH-HPR09-230VO | CH-B09MOLVWM-230VI |  | 9000 | 11.6 | 12000 | 26.4 | 15.8 | 1.85 | 78 | 92 | 210665992
C&H | CH-ES09-230VO | CH-B09MOLVWM-230VI |  | 9000 | 11.6 | 10000 | 24 | 14.7 | 2.25 | 81 | 75 | 210665988
LENNOX | MLB024S4S-1P | M33C024S4* |  | 24000 | 11.5 | 25000 | 20.5 | 11 | 2 | 84 | 103 | 210665645
LENNOX | MLB024S4S-1P | MCFA024S4* |  | 24000 | 11 | 25000 | 20.5 | 11.7 | 2.1 | 76 | 100 | 210665639
LENNOX | MPC012S4S-1P | M22A012S4* |  | 11800 | 9.9 | 12000 | 22.7 | 13.9 | 2.27 | 74 | 67 | 210665622
LENNOX | MPC024S4S-1P | MWMC024S4* |  | 24000 | 9.9 | 25000 | 22 | 14 | 1.8 | 65 | 62 | 210665606
LENNOX | MPC012S4S-1L | MWMC012S4* |  | 12000 | 10 | 12000 | 23.5 | 12.8 | 2.16 | 70 | 57 | 210665602
Relief Sciences | LANG09OD25-1 | LANG09ID-25 |  | 9000 | 11.6 | 10000 | 24 | 14.7 | 2.25 | 81 | 75 | 210655373
MDV | MOE30U-36HFN1-M(GA)-L | MCD1-36HRFN1-M(GA) |  | 36000 | 10.5 | 40000 | 19.4 | 9.5 | 1.85 | 83 | 100 | 210644046
MDV | MOD30-24HFN1-MU0W-L | MCD1-24HRFN1-MT0W(GA) |  | 24000 | 11.5 | 25000 | 20.5 | 11 | 2 | 84 | 103 | 210644045
MDV | MOD30-24HFN1-MU0W-L | MUEU-24HRFN1-M(C) |  | 24000 | 11 | 25000 | 20.5 | 11.7 | 2.1 | 76 | 100 | 210644042
MDV | MOX230-09HFN1-MW5W-L | MCA3U-09HRFN1-M(C) |  | 8900 | 10 | 10000 | 20 | 13 | 1.9 | 75 | 74 | 210644036
Conforto | MHSZ118DA | MHWAL18DA |  | 18000 | 11.3 | 18000 | 21.5 | 12.5 | 1.8 | 83 | 100 | 210605804
Conforto | MHSZ112DA | MHWAL12DA |  | 12000 | 10.4 | 12000 | 25.5 | 14 | 1.8 | 83 | 100 | 210605803
KEEPRITE | DLCSRBH18AAK | DLFSOAH18XAK |  | 16700 | 11.2 | 20000 | 19.8 | 12.5 | 1.93 | 73 | 84 | 210857443
KEEPRITE | DLCSRBH06AAK | DLFSOAH09XAK |  | 6500 | 10.8 | 7100 | 22 | 14.5 | 2 | 80 | 113 | 210857442
DAY & NIGHT | DLCSRBH06AAK | DLFSOAH09XAK |  | 6500 | 10.8 | 7100 | 22 | 14.5 | 2 | 80 | 113 | 210857434
COMFORTMAKER | DLCSRBH12AAK | DLFSOAH18XAK |  | 12000 | 10 | 12500 | 23 | 13 | 1.8 | 76 | 88 | 210857432
ARCOAIRE | DLCSRBH12AAK | DLFSOAH18XAK |  | 12000 | 10 | 12500 | 23 | 13 | 1.8 | 76 | 88 | 210857428
Cooper&Hunter | CH-HPR06F9-230VO | CH-06MCT1W-230VI |  | 6500 | 10.8 | 7100 | 22 | 14.5 | 2 | 80 | 113 | 210857420
Cooper&Hunter | CH-ES12-230VO | CH-12MCT1W-230VI |  | 12000 | 9.8 | 12500 | 22 | 12.6 | 2.21 | 62 | 62 | 210857418
Cooper&Hunter | CH-ES09-230VO | CH-06MCT1W-230VI |  | 6500 | 10.8 | 7100 | 22 | 14.5 | 2 | 80 | 113 | 210857416
DIYCOOL | ACIQ-60ZPL-HP230B | ACIQ-60FM-HH-MB |  | 55000 | 10.2 | 60000 | 17.3 | 9 | 1.97 | 67 | 94 | 210857346
DIYCOOL | ACIQ-36ZPL-HP230B | ACIQ-36CC-HH-MB |  | 36000 | 10.5 | 40000 | 19.4 | 9.5 | 1.85 | 83 | 100 | 210857339
DIYCOOL | ACIQ-09ZPL-HP230B | ACIQ-09W-HH-MC |  | 9000 | 11.5 | 12000 | 28.1 | 16.2 | 2 | 79 | 88 | 210857335
DIYCOOL | ACIQ-06ZPL-HP230B | ACIQ-06W-HH-MC |  | 6000 | 13.6 | 7000 | 26.5 | 15.8 | 2.1 | 121 | 107 | 210857334
ACIQ | ACIQ-60ZPL-HP230B | ACIQ-60FM-HH-MB |  | 55000 | 10.2 | 60000 | 17.3 | 9 | 1.97 | 67 | 94 | 210857326
ACIQ | ACIQ-12ZPL-HP230B | ACIQ-12W-HH-MC |  | 12000 | 10.4 | 12000 | 25.5 | 14 | 1.8 | 83 | 100 | 210857316
ACIQ | ACIQ-09ZPL-HP230B | ACIQ-09W-HH-MC |  | 9000 | 11.5 | 12000 | 28.1 | 16.2 | 2 | 79 | 88 | 210857315
ACIQ | ACIQ-06ZPL-HP230B | ACIQ-06W-HH-MC |  | 6000 | 13.6 | 7000 | 26.5 | 15.8 | 2.1 | 121 | 107 | 210857314
1HVAC | ACIQ-36ZPL-HP230B | ACIQ-36CC-HH-MB |  | 36000 | 10.5 | 40000 | 19.4 | 9.5 | 1.85 | 83 | 100 | 210857299
1HVAC | ACIQ-18ZPL-HP230B | ACIQ-18W-HH-MC |  | 18000 | 11.3 | 18000 | 21.5 | 12.5 | 1.8 | 83 | 100 | 210857297
1HVAC | ACIQ-09ZPL-HP230B | ACIQ-09W-HH-MC |  | 9000 | 11.5 | 12000 | 28.1 | 16.2 | 2 | 79 | 88 | 210857295
MDV | MOX230-09HFN1-MW5W | MCBU-09HRFN1-MU0-CA |  | 6500 | 10.8 | 7100 | 22 | 14.5 | 2 | 80 | 113 | 210857291
MDV | MOX330-09HFN1-MY5W | MCBU-09HRFN1-MU0-CA |  | 9000 | 12.4 | 10900 | 24 | 13 | 1.8 | 90 | 96 | 210857289
DIAMONDAIR | D2012SHO2 | DF2012CI |  | 12000 | 10.2 | 12000 | 22.3 | 12.7 | 1.89 | 83 | 94 | 210857270
DIAMONDAIR | D2009SHO2 | DF2009CI |  | 9000 | 10.3 | 9800 | 20.5 | 13 | 1.8 | 92 | 102 | 210857269
DUCANE | 4DHP2S24S-1P | D33C224S4-*P |  | 23600 | 9.6 | 26000 | 21.5 | 12.3 | 2.2 | 73 | 71 | 211034588
DUCANE | 4DHP2S12S-1P | DWM212S4-*P |  | 12000 | 10.7 | 12000 | 24.6 | 13.7 | 2.39 | 75 | 67 | 211034573
CONCORD | 4DHP2S24S-1P | D33C224S4-*P |  | 23600 | 9.6 | 26000 | 21.5 | 12.3 | 2.2 | 73 | 71 | 211034562
CONCORD | 4DHPS209S-1P | D22C109S4-*P |  | 8900 | 10 | 10000 | 20 | 13 | 1.9 | 75 | 74 | 211034559
CONCORD | 4DHP2S24S-1P | DWM224S4-*P |  | 24000 | 9.9 | 25000 | 22 | 14 | 1.8 | 65 | 62 | 211034549
Armstrong Air | 4DHP2S18S-1P | D22C118S4-*P |  | 16000 | 10.4 | 19000 | 20.5 | 12.5 | 2.16 | 63 | 67 | 211034535
Armstrong Air | 4DHPS209S-1P | DWM209S4-*P |  | 9000 | 11.9 | 10000 | 25.5 | 15 | 2.17 | 85 | 75 | 211034520
Armstrong Air | 4DHP2S12S-1L | DWM212S4-*L |  | 12000 | 10 | 12000 | 23.5 | 12.8 | 2.16 | 70 | 57 | 211034519
Allied | 4DHPS209S-1P | D22C109S4-*P |  | 8900 | 10 | 10000 | 20 | 13 | 1.9 | 75 | 74 | 211034507
Allied | 4DHP2S18S-1P | DWM218S4-*P |  | 18000 | 10.7 | 19000 | 23.5 | 12.4 | 2.02 | 78 | 59 | 211034496
Allied | 4DHPS209S-1P | DWM209S4-*P |  | 9000 | 11.9 | 10000 | 25.5 | 15 | 2.17 | 85 | 75 | 211034494
AirEase | 4DHP2S18S-1P | D22C118S4-*P |  | 16000 | 10.4 | 19000 | 20.5 | 12.5 | 2.16 | 63 | 67 | 211034483
AirEase | 4DHPS209S-1P | D22C109S4-*P |  | 8900 | 10 | 10000 | 20 | 13 | 1.9 | 75 | 74 | 211034481
AirEase | 4DHP2S24S-1P | DWM224S4-*P |  | 24000 | 9.9 | 25000 | 22 | 14 | 1.8 | 65 | 62 | 211034471
DUCANE | 4DHP2S12S-1P | D22C112S4-*P |  | 11800 | 9.9 | 12000 | 22.7 | 13.9 | 2.27 | 74 | 67 | 211034586
PolarWave | ACIQ-12ZPL-HP230B | ACIQ-12FM-HH-MC |  | 12000 | 10.7 | 12000 | 24.2 | 13.3 | 1.99 | 85 | 99 | 212316115
PolarWave | ACIQ-09ZPL-HP230B | SCC-0609-HH-M |  | 9000 | 12.4 | 10900 | 24 | 13 | 1.8 | 90 | 96 | 212316112
PolarWave | ACIQ-60ZPL-HP230B | ACIQ-60FM-HH-MB |  | 55000 | 10.2 | 60000 | 17.3 | 9 | 1.97 | 67 | 94 | 212316110
PolarWave | ACIQ-12ZPL-HP230B | ACIQ-12W-HH-MC |  | 12000 | 10.4 | 12000 | 25.5 | 14 | 1.8 | 83 | 100 | 212316100
PolarWave | ACIQ-18ZPL-HP230B | ACIQ-18FM-HH-MB |  | 17000 | 9.8 | 18000 | 20.5 | 12.5 | 1.86 | 67 | 93 | 212316083
PolarWave | ACIQ-24ZPL-HP230B | ACIQ-24W-HH-MB |  | 24000 | 11.4 | 29000 | 21.5 | 13 | 2.21 | 73 | 86 | 212316074
PolarWave | ACIQ-12ZPL-HP230B | ACIQ-12W-HH-MB |  | 12000 | 10.4 | 12000 | 25.5 | 14 | 1.8 | 83 | 100 | 212316072
KLIMAIRE | KSIE024-H220-O-2 | KTIS24-H2 |  | 24000 | 9.7 | 25000 | 21.5 | 12.5 | 2.2 | 76 | 74 | 212316045
KADEN | KO-PSX09HP-2AAMA | KI-PSX09CW-2AAMA |  | 9000 | 11.5 | 11000 | 22.5 | 13 | 2.34 | 73 | 70 | 211793572
KADEN | KO-PSX09HP-2AAMA | KI-PSX09CT-2AAMA |  | 9000 | 10 | 10000 | 20 | 13 | 1.9 | 75 | 74 | 211793571
LPS Legacy | DLCSRBH12AAK | DLFCCAH12XAK |  | 12000 | 10 | 12500 | 23 | 13 | 1.8 | 76 | 88 | 211756599
LPS Legacy | DLCSRBH09AAK | DLFCCAH09XAK |  | 9000 | 12.4 | 10900 | 24 | 13 | 1.8 | 90 | 96 | 211756596
LPS Legacy | DLCSRBH06AAK | DLFSOAH09XAK |  | 6500 | 10.8 | 7100 | 22 | 14.5 | 2 | 80 | 113 | 211756593
LPS Legacy | DLCSRBH12AAK | DLFSFBH12XAK |  | 12000 | 10.7 | 12000 | 24.2 | 13.3 | 1.99 | 85 | 99 | 211756591
LPS Legacy | DLCSRBH12AAK | DLFSHCH12XAK |  | 12000 | 10.4 | 12000 | 25.5 | 14 | 1.8 | 83 | 100 | 211756583
LPS Legacy | DLCPRBH18AAK | DLFPHBH18XAK |  | 18000 | 15.5 | 20000 | 26.3 | 15.3 | 2.89 | 101 | 120 | 211756581
LPS Legacy | DLCSRBH24AAK | DLFSFAH24XAK |  | 24000 | 11 | 25000 | 20.5 | 11.7 | 2.1 | 76 | 100 | 211756580
LPS Legacy | DLCSRBH09AAK | DLFSCAH09XAK |  | 9000 | 10.3 | 9800 | 20.5 | 13 | 1.8 | 92 | 102 | 211756567
LPS Legacy | DLCPRAH24AAK | DLFPHAH24XAK |  | 22000 | 10.5 | 24000 | 23.5 | 13.7 | 1.94 | 64 | 98 | 211756553
MDV | MOD30-33HFN1-MSR0W | MSEPD-33HRFN1-MSR0W |  | 33000 | 10 | 35000 | 19.5 | 12 | 1.8 | 82 | 99 | 211749870
PIONEER | YN018GMFI22RPE | WS018GMFI22HLE |  | 18000 | 10.3 | 18000 | 23.7 | 13.5 | 2.39 | 78 | 69 | 208101240
PIONEER | YN012AMFI22RPE | WS012AMFI22HLE |  | 12000 | 10 | 12000 | 22.7 | 12.5 | 2 | 70 | 54 | 208101237
PIONEER | YN009AMFI22RPE | WS009AMFI22HLE |  | 12000 | 10 | 12000 | 22.7 | 12.5 | 2 | 70 | 54 | 208101236
MOOVAIR | DMA09HOS25230E8 | DMA06HIW25230E8 |  | 6000 | 13.6 | 7000 | 26.5 | 15.8 | 2.1 | 121 | 107 | 208075829
Breeze33 | BZ33-HYP24OUT2-G2-P | BZ33-IFMU24-G2-P |  | 24000 | 11 | 25000 | 20.5 | 11.7 | 2.1 | 76 | 100 | 207862084
Breeze33 | BZ33-HYP24OUT2-G2-P | BZ33-CASS24-G2-P |  | 24000 | 11.5 | 25000 | 20.5 | 11 | 2 | 84 | 103 | 207862078
AC PRO.COM | AOX330-12HFN1-MW5W | AFAU-12HRFN1-M(C) |  | 12000 | 10 | 12000 | 23.6 | 13 | 1.89 | 80 | 100 | 207827158
AC PRO.COM | AOX430-18HFN1-MU0W | ASEPC-18HRFN1-MU0W |  | 18000 | 10.8 | 19000 | 23.5 | 12.5 | 2.02 | 78 | 59 | 207827147
AC PRO.COM | AOX230-09HFN1-MW5W | ASEPB-09HRFN1-MY5W(GA) |  | 9000 | 12.3 | 10000 | 25.5 | 15 | 2.17 | 85 | 75 | 207827145
ZENAIR TECHNOLOGIES | ZEN-WM12HP23S/O | ZEN-WM12HP23S/I |  | 12000 | 10.5 | 12000 | 23.1 | 13 | 1.88 | 86 | 92 | 207827123
CARRIER | 38MPRBQ18AA3 | 40MPHBQ18XA3 |  | 18000 | 15.5 | 20000 | 26.3 | 15.3 | 2.89 | 101 | 120 | 207826658
PAYNE | 38MPRBQ18AA3 | DHMPHBQ18XA3 |  | 18000 | 15.5 | 20000 | 26.3 | 15.3 | 2.89 | 101 | 120 | 207826654
SMART COMFORT | DLCPRBH18AAK | DLFPHBH18XAK |  | 18000 | 15.5 | 20000 | 26.3 | 15.3 | 2.89 | 101 | 120 | 207826652
TEMPSTAR | DLCPRBH18AAK | DLFPHBH18XAK |  | 18000 | 15.5 | 20000 | 26.3 | 15.3 | 2.89 | 101 | 120 | 207826651
LENNOX | LISH024000P431-D | LIUH024180P431-C |  | 24000 | 10.3 | 24000 | 21.2 | 12.5 | 2.2 | 67 | 76 | 207825601
LENNOX | LISH018000P431-D | LIUH018180P431-C |  | 18000 | 10 | 20000 | 23 | 12.5 | 2.08 | 64 | 65 | 207825600
DIYCOOL | ACIQ-24ZPL-HP230B | ACIQ-24FM-HH-MB |  | 24000 | 11 | 25000 | 20.5 | 11.7 | 2.1 | 76 | 100 | 207825563
DIYCOOL | ACIQ-18ZPL-HP230B | ACIQ-18W-HH-MB |  | 18000 | 11.3 | 18000 | 21.5 | 12.5 | 1.8 | 83 | 100 | 207825552
ACIQ | ACIQ-24ZPL-HP230B | ACIQ-24FM-HH-MB |  | 24000 | 11 | 25000 | 20.5 | 11.7 | 2.1 | 76 | 100 | 207825544
ACIQ | ACIQ-18ZPL-HP230B | ACIQ-18FM-HH-MB |  | 17000 | 9.8 | 18000 | 20.5 | 12.5 | 1.86 | 67 | 93 | 207825543
EMI | MHSZ124DA | MHWAL24DA |  | 24000 | 11.4 | 29000 | 21.5 | 13 | 2.21 | 73 | 86 | 208121927
EMI | MHSZ118DA | MHWAL18DA |  | 18000 | 11.3 | 18000 | 21.5 | 12.5 | 1.8 | 83 | 100 | 208121926
Alsetria | MOX430-17HFN1-MT0W | MSEPC-18HRFN1-MU0W |  | 18000 | 11.3 | 18000 | 21.5 | 12.5 | 1.8 | 83 | 100 | 208121903
LENNOX | MLB009S4S-1P | MWMC009S4-1P |  | 9000 | 11.5 | 12000 | 28.1 | 16.2 | 2 | 79 | 88 | 207683520
LENNOX | MLB018S4S-1P | MWMC018S4-1P |  | 18000 | 11.2 | 18000 | 21.5 | 12.5 | 1.8 | 83 | 100 | 207683522
LENNOX | MLB012S4S-1P | M22A012S4-2P |  | 12000 | 10.2 | 12000 | 22.3 | 12.7 | 1.89 | 83 | 94 | 207683532
LENNOX | MLB024S4S-1P | M33C024S4-1P |  | 24000 | 11.5 | 25000 | 20.5 | 11 | 2 | 84 | 103 | 207683534
KANIONco | KWSM-09IR410AHS24MV | KWSM-09IR410AHS24MV |  | 9000 | 11.4 | 10000 | 24 | 14 | 2.18 | 83 | 78 | 207699079
Convectair | 8028-C12-O | 8028-C12-I |  | 12000 | 10.4 | 12000 | 25.5 | 14 | 1.8 | 83 | 100 | 207709205
C&H | CH-HPR12-230VO | CH-12MASTWM-230VI |  | 12000 | 10.4 | 12000 | 25.5 | 14 | 1.8 | 83 | 100 | 207740502
C&H | CH-ES18-230VO | CH-18MSPHCT-230VI |  | 16000 | 10.5 | 19000 | 20.5 | 12.5 | 2.16 | 63 | 67 | 207742321
C&H | CH-HPR09-230VO | CH-09MSPHCT-230VI |  | 9000 | 10.3 | 9800 | 20.5 | 13 | 1.8 | 92 | 102 | 207742327
C&H | CH-HPR12-230VO | CH-12MSPHMC-230VI |  | 12000 | 10 | 12000 | 23.6 | 13 | 1.89 | 80 | 100 | 207742331
C&H | CH-N48LCU-230VO | CH-48LCFC/I |  | 48000 | 10 | 50000 | 18.9 | 9.3 | 1.85 | 58 | 70 | 207742343
BOSCH | BMS500-AAS009-1CSXRC | BMS500-AAU009-1AHCXB |  | 9000 | 10 | 10000 | 20 | 13 | 1.9 | 75 | 74 | 207760012
BOSCH | BMS500-AAS012-1CSXHC | BMS500-AAU012-1AHCXB |  | 12000 | 10.2 | 12000 | 22.3 | 12.7 | 1.89 | 83 | 94 | 207760014
BOSCH | BMS500-AAS024-1CSXRC | BMS500-AAU024-1AHCXC |  | 24000 | 9.7 | 25000 | 21.5 | 12.5 | 2.2 | 76 | 74 | 207760017
BOSCH | BMS500-AAS012-1CSXRC | BMS500-AAU012-1AHCXB |  | 12000 | 10 | 12000 | 22.7 | 14 | 2.27 | 74 | 67 | 207760045
COMFORTSTAR | CZP18CD(O) | TPA-18 |  | 16000 | 10.5 | 19000 | 20.5 | 12.5 | 2.16 | 63 | 67 | 207765975
C&H | CH-ES09-115VO | CH-09OLVWM-115VI |  | 9000 | 9.8 | 10000 | 23 | 13.8 | 2.06 | 59 | 67 | 207765977
Durastar | DRA1U12S1B | DRAC12F1A |  | 12000 | 10 | 12000 | 22.7 | 14 | 2.27 | 74 | 67 | 207787136
Durastar | DRA1U24S1B | DRAC24F1B |  | 24000 | 9.7 | 25000 | 21.5 | 12.5 | 2.2 | 76 | 74 | 207787144
KARDA | 3KARDA18SZO | 3KARDA18UVC |  | 16000 | 9.5 | 17000 | 20 | 12.5 | 1.75 | 92 | 94 | 207796641
CanAir | C23SCH18H22 | C28SEH18H21 |  | 18000 | 11.3 | 18000 | 21.5 | 12.5 | 1.8 | 83 | 100 | 207796645
MIDEA | MOX230-09HFN1-BW0W | MSAG11B-09HRFN1-BU5W |  | 9000 | 9.8 | 10000 | 23 | 13.8 | 2.06 | 59 | 67 | 207821929
MIDEA | MOX230-09HFN1-MW5W | MSAG11B-09HRFN1-MX7W(GA) |  | 9000 | 11.6 | 10000 | 24 | 14.7 | 2.25 | 81 | 75 | 207821930
MIDEA | MOX430-18HFN1-MT8W | MSAG11D-18HRFN1-MT8W |  | 18000 | 10.5 | 18000 | 24 | 13.5 | 2.44 | 78 | 71 | 207821934
ECO AC | EHH-O9BB | EHH-W09BB |  | 9000 | 11.4 | 10000 | 24 | 14 | 2.18 | 83 | 78 | 207825490
1HVAC | ACIQ-18ZPL-HP230B | ACIQ-18W-HH-MB |  | 18000 | 11.3 | 18000 | 21.5 | 12.5 | 1.8 | 83 | 100 | 207825514
1HVAC | ACIQ-09ZPL-HP230B | ACIQ-09CC-HH-MB |  | 9000 | 10.3 | 9800 | 20.5 | 13 | 1.8 | 92 | 102 | 207825516
1HVAC | ACIQ-12ZPL-HP230B | ACIQ-12CC-HH-MB |  | 12000 | 10.2 | 12000 | 22.3 | 12.7 | 1.89 | 83 | 94 | 207825517
1HVAC | ACIQ-18ZPL-HP230B | ACIQ-18FM-HH-MB |  | 17000 | 9.8 | 18000 | 20.5 | 12.5 | 1.86 | 67 | 93 | 207825524
ACIQ | ACIQ-18ZPL-HP230B | ACIQ-18CC-HH-MB |  | 16000 | 9.5 | 17000 | 20 | 12.5 | 1.75 | 92 | 94 | 207825537
LENNOX | MPC048S4S-1P | M33C048S4-1P |  | 47000 | 9.8 | 50000 | 18.5 | 9.5 | 1.98 | 60 | 69 | 207683519
LENNOX | MLB012S4S-1P | MWMC012S4-1P |  | 12000 | 10.4 | 12000 | 25.5 | 13.5 | 1.8 | 83 | 100 | 207683521
LENNOX | MLB024S4S-1P | MWMC024S4-1P |  | 24000 | 11.4 | 29000 | 21.5 | 13 | 2.21 | 73 | 86 | 207683523
LENNOX | MLB009S4S-1P | M22A009S4-2P |  | 9000 | 10.2 | 9800 | 20.5 | 13 | 1.8 | 92 | 102 | 207683531
KANIONco | KWSM-09IR410AHS24MVL | KWSM-09IR410AHS24MVL |  | 9000 | 9.6 | 10000 | 24 | 14 | 2 | 60 | 65 | 207699077
KANIONco | KWSM-18IR410AHS23.5MV | KWSM-18IR410AHS23.5MV |  | 18000 | 10.3 | 18000 | 23.7 | 13.5 | 2.39 | 78 | 69 | 207699081
MDV | MOD30-18HFN1-MZ22W | MSAB2F-18HRFN1-MZ22W |  | 18000 | 12 | 18000 | 26.2 | 14.5 | 1.95 | 68 | 91 | 202415591
MIDEA | MOD30-22HFN1-MW5W | MSAB2F-22HRFN1-MW5W |  | 22000 | 10.5 | 24000 | 23.5 | 13.7 | 1.94 | 64 | 98 | 202415592
MIDEA | MOD30-18HFN1-MZ22W | MSAB2F-18HRFN1-MZ22W |  | 18000 | 12 | 18000 | 26.2 | 14.5 | 1.95 | 68 | 91 | 202415593
CARRIER | 38MPRAQ18AA3 | 40MPHAQ18XA3 |  | 18000 | 12 | 18000 | 26.2 | 14.5 | 1.95 | 68 | 91 | 202463634
MIDEA | 38MPRAQ18AA3 | DHMPHAQ18XA3 |  | 18000 | 12 | 18000 | 26.2 | 14.5 | 1.95 | 68 | 91 | 202463640
Cooper&Hunter | CH-ES24-230VO | CH-24MSPHFC-230VI |  | 24000 | 10.3 | 24000 | 21.2 | 12.5 | 2.2 | 67 | 76 | 210799590
Cooper&Hunter | CH-HPR09-230VO | CH-09MSPHCT-230VI |  | 9000 | 10.3 | 9800 | 20.5 | 13 | 1.8 | 92 | 102 | 210799591
Cooper&Hunter | CH-HPR24-230VO | CH-D24MSPHWM-230VI |  | 21600 | 10.4 | 23400 | 18.9 | 11.7 | 1.89 | 83 | 100 | 210799658
Cooper&Hunter | CH-ES18-230VO | CH-18MASTWM-230VI |  | 18000 | 10.8 | 19000 | 23.5 | 12.5 | 2.02 | 78 | 59 | 210799672
Cooper&Hunter | CH-ES18-230VO | CH-16MMC-230VI |  | 16000 | 10.4 | 17000 | 22.4 | 12.5 | 2.32 | 79 | 75 | 210799676
C&H | CH-ES24-230VO | CH-24MASTWM-230VI |  | 24000 | 10 | 25000 | 22 | 14 | 1.8 | 65 | 62 | 209937048
C&H | CH-ES12-230VO | CH-12MASTWM-230VI |  | 12000 | 10.7 | 12000 | 24.6 | 13.7 | 2.39 | 75 | 67 | 209937050
MIDEA | 38MARBQ12AA3 | 40MBFAQ12XA3 |  | 12000 | 10.7 | 12000 | 24.2 | 13.3 | 1.99 | 85 | 99 | 209948190
COMFORTMAKER | DLCSRBH12AAK | DLFSFBH12XAK |  | 12000 | 10.7 | 12000 | 24.2 | 13.3 | 1.99 | 85 | 99 | 209948192
TEMPSTAR | DLCSRBH12AAK | DLFSFBH12XAK |  | 12000 | 10.7 | 12000 | 24.2 | 13.3 | 1.99 | 85 | 99 | 209948198
PERFECTAIRE | 3PAMSHH12-SZO | 3PAMSCONH12-2 |  | 12000 | 10.7 | 12000 | 24.2 | 13.3 | 1.99 | 85 | 99 | 210410111
SEA BREEZE+ | SZ18H424ZMO | SCA18H424ZMI |  | 18000 | 10.7 | 19000 | 21.8 | 12.5 | 2.3 | 64 | 69 | 210410114
AIRDACH | ACSH1823VM2-D | AICH1800VM1-D |  | 16000 | 10.5 | 19000 | 20.5 | 12.5 | 2.16 | 63 | 67 | 210476737
Durastar | DRA1H24S1A | DRAW24F1B |  | 23000 | 10.3 | 26000 | 22.3 | 12.5 | 1.8 | 73 | 88 | 210568101
Durastar | DRA1U09S1B | DRAL06F1A |  | 6500 | 10.8 | 7100 | 22 | 14.5 | 2 | 80 | 113 | 210568102
Durastar | DRA1U09S1B | DRAL09F1A |  | 9000 | 11.5 | 11000 | 22.5 | 13 | 2.34 | 73 | 70 | 210568106
Durastar | DRA1H12S1A | DRAS12F1C |  | 12000 | 10.7 | 12000 | 24.2 | 13.3 | 1.99 | 85 | 99 | 210568109
Durastar | DRA1H09S1A | DRAC09F1A |  | 9000 | 10.3 | 9800 | 20.5 | 13 | 1.8 | 92 | 102 | 210568111
Durastar | DRA1H24S1A | DRAF24F1A |  | 24000 | 11 | 25000 | 20.5 | 11.7 | 2.1 | 76 | 100 | 210568120
COMFORT-AIRE | A-VMH12SV-1 | B-VMH12CU-1 |  | 12000 | 10.2 | 12000 | 22.3 | 12.7 | 1.89 | 83 | 94 | 210568240
COMFORT-AIRE | A-VMH24SV-1 | B-VMH24UU-1 |  | 24000 | 11 | 25000 | 20.5 | 11.7 | 2.1 | 76 | 100 | 210568244
ECO AC | EHH-O12BB | EHH-C12BA |  | 12000 | 10 | 12000 | 22.7 | 14 | 2.27 | 74 | 67 | 210586147
Conforto | MHSZ109DA | MHCAS09DA |  | 9000 | 10.3 | 9800 | 20.5 | 13 | 1.8 | 92 | 102 | 210605806
Conforto | MHSZ118DA | MHCAS18DA |  | 16000 | 9.5 | 17000 | 20 | 12.5 | 1.75 | 92 | 94 | 210605808
Conforto | MHSZ124DA | MHCAS24DA |  | 24000 | 11.5 | 25000 | 20.5 | 11 | 2 | 84 | 103 | 210605809
MDV | MOX230-12HFN1-BW0W-L | MSEPB-12HRFN1-BW0W |  | 12000 | 10 | 12000 | 23.5 | 12.8 | 2.16 | 70 | 57 | 210644030
MDV | MOX230-09HFN1-MW5W-L | MSEPB-09HRFN1-MY5W(GA) |  | 9000 | 11.9 | 10000 | 25.5 | 15 | 2.17 | 85 | 75 | 210644031
NOVAIR | LEA24SZ35SK-O | LEA24UUSK-I |  | 23000 | 10.3 | 26000 | 22.3 | 12.5 | 1.8 | 73 | 88 | 209416880
THERMOCORE SYSTEMS | T424S-H209-C | T424S-H209-E |  | 9000 | 11.4 | 10000 | 24 | 14 | 2.18 | 83 | 78 | 209549002
THERMOCORE SYSTEMS | T424S-H218-C | T424S-H218-E |  | 18000 | 10.3 | 18000 | 23.7 | 13.5 | 2.39 | 78 | 69 | 209549004
THERMOCORE SYSTEMS | T4C18S-H248-C | T4C17S-H248-EC |  | 48000 | 9.8 | 50000 | 18.5 | 9.5 | 1.98 | 60 | 69 | 209549017
BLUERIDGE | BMY18HH22C | BMM18CC2 |  | 16700 | 11.2 | 20000 | 19.8 | 12.5 | 1.93 | 73 | 84 | 209550310
CTMorley | MOU-A24H-2 | MIU-A24W-2 |  | 23000 | 10.3 | 26000 | 22.3 | 12.5 | 1.8 | 73 | 88 | 209694748
AC PRO.COM | AOD32-24HFN1-MT0W | ACD1-24HRFN1-MT0W |  | 24000 | 9.7 | 25000 | 21.5 | 12.5 | 2.2 | 76 | 74 | 209748102
CLASSIC | MRSVHC18AS | MC4VHC18S |  | 16000 | 10.5 | 19000 | 20.5 | 12.5 | 2.16 | 63 | 67 | 209842997
TGM | MRSVHT18AS | MC4VHT18S |  | 16000 | 10.5 | 19000 | 20.5 | 12.5 | 2.16 | 63 | 67 | 209843013
TGM | MRSVHT24AS | MC4VHT24S |  | 24000 | 9.7 | 25000 | 21.5 | 12.5 | 2.2 | 76 | 74 | 209843014
TGM | MC4VHT18S | MUVHT18S |  | 18000 | 10 | 20000 | 23 | 12.5 | 2.08 | 64 | 65 | 209843023
TGM | MRSVHT24AS | MUVHT24S |  | 24000 | 10.3 | 24000 | 21.2 | 12.5 | 2.2 | 67 | 76 | 209843024
CTMorley | MOU-A12H-2 | MIU-A12F-2 |  | 12000 | 10 | 12000 | 23.6 | 13 | 1.89 | 80 | 100 | 209843060
CTMorley | MOU-A18H-2 | MIU-A18F-2 |  | 17000 | 9.8 | 18000 | 20.5 | 12.5 | 1.86 | 67 | 93 | 209843063
CTMorley | MOU-A48L-2 | MIU-A48LF-2 |  | 48000 | 10 | 50000 | 18.9 | 9.3 | 1.85 | 58 | 70 | 209843072
SLIMAIR | SHC09VE2AG | SHM09VE2AG |  | 9000 | 11.6 | 10000 | 24 | 14.7 | 2.25 | 81 | 75 | 208447936
SLIMAIR | SHCD09VC2AG | SHMZ09VC2AG |  | 9000 | 11.6 | 12000 | 26.4 | 15.8 | 1.85 | 78 | 92 | 208447940
LENNOX | MLB024S4S-1P | MWMA024S4-2P |  | 21600 | 10.4 | 23400 | 18.9 | 11.7 | 1.89 | 83 | 100 | 208546034
MRCOOL | O-ES-12-HP-C-230B | O-12-HP-WMAH-230B |  | 12000 | 10.7 | 12000 | 24.6 | 13.7 | 2.39 | 75 | 67 | 208552813
MRCOOL | O-ES-24-HP-C-230B | O-24-HP-WMAH-230B |  | 24000 | 10 | 25000 | 22 | 14 | 1.8 | 65 | 62 | 208552817
GOODMAN | MSH093E23MCAA | MST093E20ACAA |  | 9000 | 10.3 | 9800 | 20.5 | 13 | 1.8 | 92 | 102 | 206900424
CARRIER | 38MARBQ18AA3 | 40MAHBQ18XA3 |  | 18000 | 11.3 | 18000 | 21.5 | 12.5 | 1.8 | 83 | 100 | 206348137
BRYANT | 38MARBQ12AA1 | 619AHBQ12XA1 |  | 12000 | 10 | 12000 | 23.5 | 13 | 2.16 | 70 | 57 | 206348141
Weathermaker | 38MARBQ12AA1 | DHMAHBQ12XA1 |  | 12000 | 10 | 12000 | 23.5 | 13 | 2.16 | 70 | 57 | 206350322
Weathermaker | 38MARBQ18AA3 | DHMAHBQ18XA3 |  | 18000 | 11.3 | 18000 | 21.5 | 12.5 | 1.8 | 83 | 100 | 206350325
CARRIER | 38MARBQ09AA3 | 40MBCQ09---3 |  | 9000 | 10.3 | 9800 | 20.5 | 13 | 1.8 | 92 | 102 | 206350327
CARRIER | 38MARBQ12AA3 | 40MBFQ12---3 |  | 12000 | 10 | 12000 | 23.6 | 13 | 1.89 | 80 | 100 | 206350331
PAYNE | 38MARBQ18AA3 | 40MBCQ18---3 |  | 16000 | 9.5 | 17000 | 20 | 12.5 | 1.75 | 92 | 94 | 206350354
Weathermaker | 38MARBQ09AA3 | 40MBCQ09---3 |  | 9000 | 10.3 | 9800 | 20.5 | 13 | 1.8 | 92 | 102 | 206350360
MIDEA | 38MARBQ12AA3 | 40MBFQ12---3 |  | 12000 | 10 | 12000 | 23.6 | 13 | 1.89 | 80 | 100 | 206350375
MIDEA | 38MARBQ18AA3 | 40MBCQ18---3 |  | 16000 | 9.5 | 17000 | 20 | 12.5 | 1.75 | 92 | 94 | 206350376
ARCOAIRE | DLCSRBH18AAK | DLFSCAH18XAK |  | 16000 | 9.5 | 17000 | 20 | 12.5 | 1.75 | 92 | 94 | 206350387
ARCOAIRE | DLCSRBH18AAK | DLFSFAH18XAK |  | 17000 | 9.8 | 18000 | 20.5 | 12.5 | 1.86 | 67 | 93 | 206350389
COMFORTMAKER | DLCSRBH09AAK | DLFSCAH09XAK |  | 9000 | 10.3 | 9800 | 20.5 | 13 | 1.8 | 92 | 102 | 206350393
COMFORTMAKER | DLCSRBH12AAK | DLFSCAH12XAK |  | 12000 | 10.2 | 12000 | 22.3 | 12.7 | 1.89 | 83 | 94 | 206350395
COMFORTMAKER | DLCSRBH18AAK | DLFSCAH18XAK |  | 16000 | 9.5 | 17000 | 20 | 12.5 | 1.75 | 92 | 94 | 206350398
DAY & NIGHT | DLCSRBH12AAK | DLFSCAH12XAK |  | 12000 | 10.2 | 12000 | 22.3 | 12.7 | 1.89 | 83 | 94 | 206350406
HEIL | DLCSRBH18AAK | DLFSCAH18XAK |  | 16000 | 9.5 | 17000 | 20 | 12.5 | 1.75 | 92 | 94 | 206350420
KEEPRITE | DLCSRBH18AAK | DLFSCAH18XAK |  | 16000 | 9.5 | 17000 | 20 | 12.5 | 1.75 | 92 | 94 | 206350431
KEEPRITE | DLCSRBH18AAK | DLFSFAH18XAK |  | 17000 | 9.8 | 18000 | 20.5 | 12.5 | 1.86 | 67 | 93 | 206350433
KENMORE | DLCSRBH12AAK | DLFSFAH12XAK |  | 12000 | 10 | 12000 | 23.6 | 13 | 1.89 | 80 | 100 | 206350441
MIDEA | DLCSRBH09AAK | DLFSCAH09XAK |  | 9000 | 10.3 | 9800 | 20.5 | 13 | 1.8 | 92 | 102 | 206350448
MIDEA | DLCSRBH12AAK | DLFSCAH12XAK |  | 12000 | 10.2 | 12000 | 22.3 | 12.7 | 1.89 | 83 | 94 | 206350450
TEMPSTAR | DLCSRBH12AAK | DLFSCAH12XAK |  | 12000 | 10.2 | 12000 | 22.3 | 12.7 | 1.89 | 83 | 94 | 206350461
SMART COMFORT | DLCSRBH18AAK | DLFSFAH18XAK |  | 17000 | 9.8 | 18000 | 20.5 | 12.5 | 1.86 | 67 | 93 | 206350477
MDV | MOX330-12HFN1-MW5W | MCA3U-12HRFN1-M(C) |  | 12000 | 10.2 | 12000 | 22.3 | 12.7 | 1.89 | 83 | 94 | 206330126
QUEBEC VAIR | NE-T52-PLA18EXT | NE-T52-PLA18INT |  | 18000 | 10.3 | 18000 | 23.7 | 13.5 | 2.39 | 78 | 69 | 212579412
SEA BREEZE+ | HSZ9H424ZMO | SCA9H424ZMI |  | 9000 | 12.4 | 10900 | 24 | 13 | 1.8 | 90 | 96 | 212595645
SEA BREEZE+ | HSZ12H424ZMO | C12H424ZMI |  | 12000 | 10.7 | 12000 | 24.2 | 13.3 | 1.99 | 85 | 99 | 212595648
SEA BREEZE+ | HSZ18H424ZMO | FC18H424ZMI |  | 17000 | 9.8 | 18000 | 20.5 | 12.5 | 1.86 | 67 | 93 | 212595653
SEA BREEZE+ | HSZ24H424ZMO | FC24H424ZMI |  | 24000 | 11 | 25000 | 20.5 | 11.7 | 2.1 | 76 | 100 | 212595656
MOOVAIR | DMA12HOS28230E8 | DUB12HIFU230X5A |  | 12000 | 10.7 | 12000 | 24.2 | 13.3 | 1.99 | 85 | 99 | 212596840
Relief Sciences | LANG12OD35-1 | LANG12ID-25 |  | 12000 | 10.5 | 12000 | 23.1 | 13 | 1.88 | 86 | 92 | 212615012
YONAN | YS-12HRFN1-C5OU | YS-12HRFN1-C5 |  | 12000 | 10.7 | 12000 | 24.6 | 13.7 | 2.39 | 75 | 67 | 212615062
YONAN | YS-18HRFN1-C5OU | YS-18HRFN1-C5 |  | 18000 | 10.8 | 19000 | 23.5 | 12.5 | 2.02 | 78 | 59 | 212615063
YONAN | YS-24HRFN1-C5OU | YS-24HRFN1-C5 |  | 24000 | 10 | 25000 | 22 | 14 | 1.8 | 65 | 62 | 212615064
CONCORD | 4DHP2S18S-1P | DWM218S4-*P |  | 18000 | 10.7 | 19000 | 23.5 | 12.4 | 2.02 | 78 | 59 | 211034548
CONCORD | 4DHP2S18S-1P | D22C118S4-*P |  | 16000 | 10.4 | 19000 | 20.5 | 12.5 | 2.16 | 63 | 67 | 211034561
DUCANE | 4DHP2S12S-1L | DWM212S4-*L |  | 12000 | 10 | 12000 | 23.5 | 12.8 | 2.16 | 70 | 57 | 211034571
Coast Air | A-CAD18-1A | B-CAD18-1A |  | 18000 | 9.8 | 18000 | 22.7 | 12.6 | 2.05 | 77 | 65 | 211126491
RHEEM | RO1HHZ18AJ3S | RIWHHZ18AJ3S |  | 18000 | 10.5 | 18000 | 20 | 12 | 2.14 | 62 | 101 | 210368118
RHEEM | RO1HHZ24AJ3S | RIWHHZ24AJ3S |  | 24000 | 9.8 | 24000 | 19 | 9.2 | 2 | 64 | 81 | 210368120
RUUD | RO1HHZ30AJ3S | UIWHHZ30AJ3S |  | 30000 | 9.8 | 30000 | 18 | 9.8 | 1.8 | 65 | 80 | 210368123
RHEEM | RO1HHZ30AJ3S | RIWHHZ30AJ3S |  | 30000 | 9.8 | 30000 | 18 | 9.8 | 1.8 | 65 | 80 | 210368122
RUUD | RO1HHZ24AJ3S | UIWHHZ24AJ3S |  | 24000 | 9.8 | 24000 | 19 | 9.2 | 2 | 64 | 81 | 210368121
RUUD | RO1HHZ18AJ3S | UIWHHZ18AJ3S |  | 18000 | 10.5 | 18000 | 20 | 12 | 2.14 | 62 | 101 | 210368119
RHEEM | RO1HHZ12AJ3S | RIWHHZ12AJ3S |  | 12000 | 10.5 | 14000 | 20 | 11 | 2.3 | 63 | 73 | 210368110
RUUD | RO1HHZ12AJ3S | UIWHHZ12AJ3S |  | 12000 | 10.5 | 14000 | 20 | 11 | 2.3 | 63 | 73 | 210368111
FUJITSU | AOUH30LPAS1 | ASUH30LPAS |  | 30000 | 9.8 | 30000 | 18 | 9.8 | 1.8 | 65 | 80 | 207590836
FUJITSU | AOUH12LPAS1 | ASUH12LPAS |  | 12000 | 10.5 | 14000 | 20 | 11 | 2.3 | 63 | 73 | 206909901
FUJITSU | AOUH24LPAS1 | ASUH24LPAS |  | 24000 | 9.8 | 24000 | 19 | 9.2 | 2 | 64 | 81 | 207131735
FUJITSU | AOUH18LPAS1 | ASUH18LPAS |  | 18000 | 10.5 | 18000 | 20 | 12 | 2.14 | 62 | 101 | 207131734
RUUD | ROSH30VGSN | RICH30AXCJ |  | 30000 | 10.4 | 32000 | 18.7 | 11.7 | 2.3 | 63 | 81 | 206221540
RHEEM | ROSH30VGSN | RICH30AXCJ |  | 30000 | 10.4 | 32000 | 18.7 | 11.7 | 2.3 | 63 | 81 | 202245032
FUJITSU | AOU30RGLX | AUU30RGLX |  | 30000 | 10.4 | 32000 | 18.7 | 11.7 | 2.3 | 63 | 81 | 202195636
LG | LUU090HV | LCN098HV4 |  | 9000 | 10.55 | 11000 | 20.2 | 13.65 | 2.11 | 64 | 92 | 211234500
LG | LUU090HV | LQN090HV4 |  | 9000 | 10.4 | 10100 | 21 | 12.6 | 1.94 | 67 | 101 | 211234501
LG | LUU120HV | LCN128HV4 |  | 11100 | 10.35 | 14000 | 19.4 | 12.6 | 2.13 | 65 | 76 | 211234502
LG | LUU120HV | LQN120HV4 |  | 10200 | 10.2 | 13000 | 20.8 | 12.6 | 2.09 | 71 | 83 | 211234503
LG | LUU180HV | LCN188HV4 |  | 18000 | 9.7 | 18500 | 20.5 | 12.5 | 1.85 | 69 | 88 | 211234504
LG | LUU360HV | LCN369HV |  | 36000 | 10 | 40000 | 21 | 12.5 | 2.1 | 60 | 88 | 211234508
LG | LUU240HV | LCN249HV |  | 23000 | 10.2 | 27000 | 20 | 11.7 | 2.07 | 64 | 79 | 211234513
LG | LUU420HV | LCN429HV |  | 42000 | 10.05 | 47000 | 19.3 | 10.45 | 1.96 | 60 | 83 | 211234514
LG | LUU189HV | LCN188HV4 |  | 18000 | 9.7 | 18500 | 20.5 | 12.5 | 1.85 | 69 | 88 | 202177384
LG | LSU180HSV5 | LAN180HSV5 |  | 18000 | 9.5 | 21600 | 22 | 12.55 | 1.8 | 60 | 70 | 10567390
LG | LGU181HSV3 | LGN181HSV3 |  | 18000 | 9.5 | 21600 | 22 | 12.55 | 1.8 | 60 | 70 | 10567392
LG | LSU180HSV5 | LSN180HSV5 |  | 18000 | 9.5 | 21600 | 22 | 12.55 | 1.8 | 60 | 70 | 10567391
LG | LSU090HSV5 | LAN090HSV5 |  | 9000 | 10.2 | 10900 | 23.2 | 14.5 | 1.8 | 61 | 71 | 10567393
LG | LSU090HSV5 | LSN090HSV5 |  | 9000 | 10.2 | 10900 | 23.2 | 14.5 | 1.8 | 61 | 71 | 10567394
LG | LUU127HV | LQN120HV4 |  | 10200 | 10.2 | 13000 | 20.8 | 12.6 | 2.09 | 71 | 83 | 205049407
LG | LUU097HV | LQN090HV4 |  | 9000 | 10.4 | 10100 | 21 | 12.6 | 1.94 | 67 | 101 | 205049408
LG | LAU090HYV3 | LAN090HYV3 |  | 9000 | 13.5 | 11000 | 27 | 15.8 | 1.85 | 61 | 70 | 204825177
LG | LAU150HYV3 | LAN150HYV3 |  | 15000 | 11 | 18000 | 25 | 15 | 1.8 | 61 | 70 | 204825179
LG | LAU120HYV3 | LAN120HYV3 |  | 12000 | 11.2 | 13600 | 25.5 | 13.8 | 1.85 | 61 | 71 | 204825178
LG | LAU180HYV3 | LAN180HYV3 |  | 18000 | 10.8 | 21600 | 24 | 14.4 | 1.8 | 61 | 70 | 204825180
LG | LAU240HYV3 | LAN240HYV3 |  | 22000 | 10 | 26000 | 23 | 13 | 1.8 | 61 | 70 | 204825181
LG | LUU420HHV | LCN429HV |  | 42000 | 10.75 | 48000 | 19.5 | 12.8 | 2.2 | 61 | 83 | 205788765
LG | LUU480HHV | LCN489HV |  | 48000 | 10.65 | 52000 | 17.5 | 12.5 | 2.2 | 63 | 78 | 205788771
LG | LUU240HHV | LCN249HV |  | 24000 | 10.2 | 27000 | 21 | 12.6 | 1.81 | 64 | 102 | 205788764
LG | LUU360HHV | LCN369HV |  | 36000 | 10.55 | 40000 | 21.5 | 12.6 | 2.1 | 64 | 93 | 205788768
LG | LSU181HSV5 | LAN181HSV5 |  | 18000 | 9.5 | 21600 | 22 | 12.55 | 1.8 | 60 | 70 | 207462345
LG | LUU097HV | LCN098HV4 |  | 9000 | 10.55 | 11000 | 20.2 | 13.65 | 2.11 | 64 | 92 | 203381526
LG | LUU127HV | LCN128HV4 |  | 11100 | 10.35 | 14000 | 19.4 | 12.6 | 2.13 | 65 | 76 | 203381517
LG | LSU181HSV5 | LSN181HSV5 |  | 18000 | 9.5 | 21600 | 22 | 12.55 | 1.8 | 60 | 70 | 207348503
LG | LGU181HSV5 | LGN181HSV5 |  | 18000 | 9.5 | 21600 | 22 | 12.55 | 1.8 | 60 | 70 | 207348504
LG | LAU090HSV5 | LAN090HSV5 |  | 9000 | 10.2 | 10900 | 23.2 | 14.5 | 1.8 | 61 | 71 | 207348499
LG | LAU090HSV5 | LSN090HSV5 |  | 9000 | 10.2 | 10900 | 23.2 | 14.5 | 1.8 | 61 | 71 | 209937038
SAMSUNG | AC009BXADCH | AC009BNNDCH |  | 9100 | 9.5 | 10000 | 22 | 13 | 1.89 | 100 | 110 | 207462387
SAMSUNG | AC012BXADCH | AC012BNNDCH |  | 10800 | 9.5 | 13500 | 21.5 | 12.5 | 1.92 | 85 | 82 | 207465444
SAMSUNG | AR15CSDACWKX | AR15CSDABWKN |  | 15000 | 10.8 | 15000 | 21.5 | 14 | 2 | 136 | 109 | 210436265
SAMSUNG | AR09CSDABWKX | AR09CSDABWKN |  | 9000 | 10.5 | 11000 | 24.5 | 15.5 | 2.3 | 91 | 78 | 210445757
SAMSUNG | AR09CSDACWKX | AR09CSDABWKN |  | 9000 | 10.5 | 11000 | 24.5 | 15.5 | 2.3 | 91 | 78 | 210445758
SAMSUNG | AR12CSDABWKX | AR12CSDABWKN |  | 12000 | 10.5 | 12000 | 23 | 13.5 | 2.2 | 95 | 91 | 210445759
SAMSUNG | AR12CSDACWKX | AR12CSDABWKN |  | 12000 | 10.5 | 12000 | 23 | 13.5 | 2.2 | 95 | 91 | 210436264
SAMSUNG | AR15CSDABWKX | AR15CSDABWKN |  | 15000 | 10.8 | 15000 | 21.5 | 14 | 2 | 136 | 109 | 210445761
DAIKIN | RX24AXVJU | FTX24AXVJU |  | 21000 | 9.5 | 23200 | 19 | 12 | 1.8 | 66 |  | 205782848
DAIKIN | RX18AXVJU | FTX18AXVJU |  | 18000 | 9.5 | 21600 | 18.5 | 12.5 | 1.8 | 59 |  | 205782847
DAIKIN | RX12AXVJU | FTX12AXVJU |  | 10700 | 10 | 13500 | 19 | 12.5 | 1.8 | 64 |  | 205782846
DAIKIN | RZQ36TBVJU* | FCQ36AAVJU |  | 36000 | 10 | 40000 | 20 | 12.1 | 2.3 | 66 | 100 | 211635165
DAIKIN | RZQ30TBVJU* | FCQ30AAVJU |  | 30000 | 10.1 | 34000 | 21 | 13 | 1.9 | 67 | 112 | 211635164
DAIKIN | RX09RMVJU9* | FFQ09Q2VJU |  | 9100 | 9.5 | 10000 | 22 | 13 | 1.8 | 60 |  | 207776283
DAIKIN | RXM09VVJU | FTXM09VVJU |  | 9000 | 11.2 | 11000 | 27.4 | 16.3 | 1.8 | 60 |  | 207158009
DAIKIN | RZQ42TBVJU* | FCQ42AAVJU |  | 42000 | 10.2 | 47000 | 18.9 | 10.3 | 2.1 | 66 | 86 | 211635166
DAIKIN | RXL15QMVJU* | FTX15NMVJU* |  | 15000 | 10 | 18300 | 19.5 | 13 | 1.8 | 63 |  | 208136394
DAIKIN | RXL12QMVJU9* | FTX12NMVJU* |  | 10600 | 10 | 13400 | 19.5 | 12.5 | 1.8 | 66 |  | 207776278
DAIKIN | RXM24VVJU | FTXM24VVJU |  | 21600 | 10 | 24000 | 22 | 12.5 | 1.8 | 67 |  | 207158012
DAIKIN | RXM18VVJU | FTXM18VVJU |  | 18000 | 10 | 21600 | 22.7 | 12.5 | 1.8 | 71 |  | 207158011
DAIKIN | RXM12VVJU | FTXM12VVJU |  | 12000 | 10.7 | 13600 | 25.2 | 13.2 | 1.8 | 63 |  | 207158010
DAIKIN | RXL15QMVJU* | FTX15NMVJU |  | 15000 | 10 | 18300 | 19.5 | 13 | 1.8 | 63 |  | 205663349
American Standard / Mitsubishi Electric | MUZ-JP09WA*** | NAXWMT09A111A* |  | 9000 | 10 | 10900 | 20 | 12 | 2.37 | 100 | 46 | 209832195
American Standard / Mitsubishi Electric | MUZ-HM12NA*** | NAXWMT12A112A* |  | 12000 | 10 | 12200 | 20 | 9.9 | 2.33 | 100 | 48 | 209832191
American Standard / Mitsubishi Electric | MUZ-HM09NA*** | NAXWMT09A112A* |  | 9000 | 10 | 10900 | 20 | 12 | 2.37 | 100 | 46 | 209832190
Mitsubishi Electric | MUZ-FS15NAH-U1 | MSZ-FS15NA-U1 |  | 14000 | 9.9 | 16000 | 22.3 | 14 | 2.21 | 63 | 48 | 205975739
Mitsubishi Electric | MUZ-FS18NAH-U1 | MSZ-FS18NA-U1 |  | 17200 | 10.3 | 19000 | 21 | 12.5 | 2.41 | 67 | 54 | 205975740
Mitsubishi Electric | MUZ-FS18NA-U1 | MSZ-FS18NA-U1 |  | 17200 | 10.7 | 19000 | 21 | 12.5 | 2.79 | 67 | 54 | 205975735
Mitsubishi Electric | MUZ-FS15NA-U1 | MSZ-FS15NA-U1 |  | 14000 | 10.4 | 16000 | 22.3 | 14 | 2.67 | 63 | 48 | 205975734
Trane / Mitsubishi Electric | NTXSPF09A112A* | NTXFKS09A112A* |  | 9000 | 11.3 | 11000 | 28.7 | 15.8 | 2.14 | 68 | 55 | 202373716
Trane / Mitsubishi Electric | NTXSPF12A112A* | NTXFKS12A112A* |  | 12000 | 10.6 | 13000 | 26.7 | 13.6 | 2.22 | 68 | 55 | 202373717
Trane / Mitsubishi Electric | NTXSPF18A112A* | NTXFKS18A112A* |  | 17000 | 10.3 | 21000 | 22 | 12.6 | 2.14 | 61 | 45 | 202373719
Trane / Mitsubishi Electric | NTXSPF15A112A* | NTXFKS15A112A* |  | 15000 | 10.7 | 18000 | 22.2 | 13.5 | 2.26 | 67 | 53 | 202373718
Trane / Mitsubishi Electric | NTXSKS15A112AA | NTXCKS15A112AA |  | 14100 | 10.7 | 18000 | 20.7 | 12.2 | 2.5 | 66 | 52 | 202392229
Trane / Mitsubishi Electric | NTXSKS09A112AA | NTXCKS09A112AA |  | 9000 | 10 | 11000 | 24 | 13.4 | 1.81 | 63 | 47 | 202392213
Trane / Mitsubishi Electric | NTXSKS12A112AA | NTXCKS12A112AA |  | 12000 | 9.7 | 13000 | 22 | 13.3 | 2 | 68 | 55 | 202392221
Trane / Mitsubishi Electric | NTXSKS18A112AA | NTXCKS18A112AA |  | 17700 | 10 | 19700 | 21 | 12.5 | 2.31 | 65 | 51 | 202392237
Mitsubishi Electric | MUFZ-KJ09NAHZ*** | NTXFKS09A112A* |  | 9000 | 11.3 | 11000 | 28.7 | 15.8 | 2.14 | 68 | 55 | 204629177
Mitsubishi Electric | MUFZ-KJ12NAHZ*** | NTXFKS12A112A* |  | 12000 | 10.6 | 13000 | 26.7 | 13.6 | 2.22 | 68 | 55 | 204629178
Mitsubishi Electric | MUFZ-KJ15NAHZ*** | NTXFKS15A112A* |  | 15000 | 10.7 | 18000 | 22.2 | 13.5 | 2.26 | 67 | 53 | 204629179
Mitsubishi Electric | MUFZ-KJ18NAHZ*** | NTXFKS18A112A* |  | 17000 | 10.3 | 21000 | 22 | 12.6 | 2.14 | 61 | 45 | 204629180
Mitsubishi Electric | NTXSMT15A112A* | NAXWMT15A112A* |  | 14000 | 10 | 18000 | 20 | 12 | 2.15 | 100 | 49 | 204629315
Mitsubishi Electric | NTXSMT18A112A* | NAXWMT18A112A* |  | 17200 | 9.5 | 18000 | 19 | 10.5 | 2.2 | 100 | 49 | 204629316
Mitsubishi Electric | MUFZ-KJ09NAHZ*** | NAXFKS09A112A* |  | 9000 | 11.3 | 11000 | 28.7 | 15.8 | 2.14 | 68 | 55 | 204629572
Mitsubishi Electric | MUFZ-KJ12NAHZ*** | NAXFKS12A112A* |  | 12000 | 10.6 | 13000 | 26.7 | 13.6 | 2.22 | 68 | 55 | 204629573
Mitsubishi Electric | MUFZ-KJ18NAHZ*** | NAXFKS18A112A* |  | 17000 | 10.3 | 21000 | 22 | 12.6 | 2.14 | 61 | 45 | 204629575
Mitsubishi Electric | MUFZ-KJ15NAHZ*** | NAXFKS15A112A* |  | 15000 | 10.7 | 18000 | 22.2 | 13.5 | 2.26 | 67 | 53 | 204629574
Trane / Mitsubishi Electric | TRUZH0241HA10NA | TPLA0A0241EA70A |  | 24000 | 10 | 28000 | 21.6 | 14 | 2.04 | 62 | 46 | 206223014
Trane / Mitsubishi Electric | TRUZH0241HA10NA | TPKA0A0241KA70A |  | 24000 | 9.5 | 28000 | 19.5 | 12.6 | 1.92 | 61 | 46 | 206223068
Trane / Mitsubishi Electric | NTXSPF12A112A* | NAXFKS12A112A* |  | 12000 | 10.6 | 13000 | 26.7 | 13.6 | 2.22 | 68 | 55 | 206709468
Trane / Mitsubishi Electric | NTXSPF09A112A* | NAXFKS09A112A* |  | 9000 | 11.3 | 11000 | 28.7 | 15.8 | 2.14 | 68 | 55 | 206709467
Trane / Mitsubishi Electric | NTXSPF15A112A* | NAXFKS15A112A* |  | 15000 | 10.7 | 18000 | 22.2 | 13.5 | 2.26 | 67 | 53 | 206709469
Trane / Mitsubishi Electric | NTXSPF18A112A* | NAXFKS18A112A* |  | 17000 | 10.3 | 21000 | 22 | 12.6 | 2.14 | 61 | 45 | 206709470
Trane / Mitsubishi Electric | NTXSPF09A112A* | MFZ-KJ09NA*** |  | 9000 | 11.3 | 11000 | 28.7 | 15.8 | 2.14 | 68 | 55 | 206709488
Trane / Mitsubishi Electric | NTXSPF12A112A* | MFZ-KJ12NA*** |  | 12000 | 10.6 | 13000 | 26.7 | 13.6 | 2.22 | 68 | 55 | 206709489
Trane / Mitsubishi Electric | NTXSPF15A112A* | MFZ-KJ15NA*** |  | 15000 | 10.7 | 18000 | 22.2 | 13.5 | 2.26 | 67 | 53 | 206709490
Trane / Mitsubishi Electric | NTXSPF18A112A* | MFZ-KJ18NA*** |  | 17000 | 10.3 | 21000 | 22 | 12.6 | 2.14 | 61 | 45 | 206709491
Trane / Mitsubishi Electric | TRUZA0121KA70** | TPKA0A0121LA00* |  | 12000 | 10.2 | 18000 | 21.3 | 13.3 | 2.07 | 59 | 42 | 206716979
Mitsubishi Electric | PUZ-A12NKA7*** | PKA-A12LA |  | 12000 | 10.2 | 18000 | 21.3 | 13.3 | 2.07 | 59 | 42 | 206716978
Mitsubishi Electric | SUZ-KA12NA2 | MLZ-KP12NA* |  | 12000 | 10.9 | 15400 | 21.7 | 12.2 | 2.45 | 64 | 50 | 207699122
Mitsubishi Electric | SUZ-KA09NA2 | MLZ-KP09NA* |  | 9000 | 11.9 | 12000 | 20.2 | 12.6 | 2.75 | 64 | 49 | 207699119
Mitsubishi Electric | SUZ-KA09NAH2 | MLZ-KP09NA* |  | 9000 | 10.2 | 12000 | 20.2 | 12.6 | 2.14 | 64 | 49 | 207699120
Mitsubishi Electric | SUZ-KA18NAH2 | MLZ-KP18NA* |  | 18000 | 10 | 20000 | 22.9 | 12.5 | 2.23 | 66 | 52 | 207699126
Mitsubishi Electric | SUZ-KA12NAH2 | MLZ-KP12NA* |  | 12000 | 9.7 | 15400 | 21.7 | 12.2 | 2.06 | 64 | 50 | 207699123
Mitsubishi Electric | SUZ-KA18NA2 | MLZ-KP18NA* |  | 18000 | 10.5 | 20000 | 22.9 | 12.5 | 2.5 | 66 | 52 | 207699125
Mitsubishi Electric | MUZ-GL15NA*** | MSZ-GL15NA*** |  | 14000 | 11 | 18000 | 21 | 13 | 2.79 | 67 | 54 | 202680596
Mitsubishi Electric | MUZ-GL12NA*** | MSZ-GL12NA*** |  | 12000 | 10.7 | 14400 | 23.1 | 13 | 2.71 | 64 | 49 | 202680595
Mitsubishi Electric | MUZ-GL09NA*** | MSZ-GL09NA*** |  | 9000 | 10.9 | 10900 | 24.3 | 15.4 | 2.45 | 61 | 46 | 202680594
Trane / Mitsubishi Electric | TRUZH0241HA10NA | TPCA0A0241KA70A |  | 23000 | 9.5 | 28000 | 18.7 | 12.5 | 1.9 | 63 | 48 | 206223069
Mitsubishi Electric | MUZ-GS09NA*** | MSZ-GS09NA*** |  | 9000 | 10.9 | 10900 | 28.4 | 15.4 | 3.32 | 60 | 43 | 207679242
Mitsubishi Electric | MUZ-GS18NA*** | MSZ-GS18NA*** |  | 18000 | 10.3 | 21600 | 21.5 | 13.45 | 2.41 | 62 | 46 | 207679245
Mitsubishi Electric | MUZ-GS15NA*** | MSZ-GS15NA*** |  | 14000 | 11 | 18000 | 21 | 12.75 | 2.73 | 67 | 54 | 207679244
Mitsubishi Electric | MUZ-GS12NA*** | MSZ-GS12NA*** |  | 12000 | 10.7 | 14400 | 25.6 | 13.05 | 2.55 | 63 | 47 | 207679243
Mitsubishi Electric | MUZ-GS09NAHZ*** | MSZ-GS09NA*** |  | 9000 | 9.6 | 9600 | 28.4 | 15.4 | 1.77 | 59 | 43 | 207679252
Mitsubishi Electric | MUZ-GS24NA*** | MSZ-GS24NA*** |  | 22400 | 10.3 | 27600 | 21.5 | 12.6 | 2.49 | 64 | 49 | 207679246
Mitsubishi Electric | MUZ-GS12NAHZ*** | MSZ-GS12NA*** |  | 12000 | 9.6 | 12300 | 21.7 | 13.05 | 2.05 | 62 | 46 | 207679253
Mitsubishi Electric | NTXSFWB012A121A | NAXVFW0012A121A |  | 12000 | 12.575 | 13200 | 29.5 | 15.3 | 2.59 | 69 | 87 | 211626486
Mitsubishi Electric | NTXSFWH012A121A | NAXVFW0012A121A |  | 12000 | 12.575 | 13200 | 29.5 | 15.3 | 2.59 | 69 | 87 | 211626485
Mitsubishi Electric | NTXSFWB009A121A | NAXVFW0009A121A |  | 9000 | 13.3 | 12000 | 33 | 18.4 | 2.59 | 63 | 96 | 211626484
Mitsubishi Electric | NTXSFWH009A121A | NAXVFW0009A121A |  | 9000 | 13.3 | 12000 | 33 | 18.4 | 2.59 | 63 | 96 | 211626483
Mitsubishi Electric | NTXSFWB006A121A | NAXVFW0006A121A |  | 6000 | 13.3 | 9000 | 35 | 21.4 | 2.42 | 68 | 134 | 211626482
Mitsubishi Electric | NTXSFWH006A121A | NAXVFW0006A121A |  | 6000 | 13.3 | 9000 | 35 | 21.4 | 2.42 | 68 | 134 | 211626481
Mitsubishi Electric | NTXSFWB012A121A | NTXVFW0012A121A |  | 12000 | 12.575 | 13200 | 29.5 | 15.3 | 2.59 | 69 | 87 | 211626480
Mitsubishi Electric | NTXSFWH012A121A | NTXVFW0012A121A |  | 12000 | 12.575 | 13200 | 29.5 | 15.3 | 2.59 | 69 | 87 | 211626479
Mitsubishi Electric | NTXSFWB009A121A | NTXVFW0009A121A |  | 9000 | 13.3 | 12000 | 33 | 18.4 | 2.59 | 63 | 96 | 211626478
Mitsubishi Electric | NTXSFWH009A121A | NTXVFW0009A121A |  | 9000 | 13.3 | 12000 | 33 | 18.4 | 2.59 | 63 | 96 | 211626477
Mitsubishi Electric | NTXSFWB006A121A | NTXVFW0006A121A |  | 6000 | 13.3 | 9000 | 35 | 21.4 | 2.42 | 68 | 134 | 211626476
Mitsubishi Electric | NTXSFWH006A121A | NTXVFW0006A121A |  | 6000 | 13.3 | 9000 | 35 | 21.4 | 2.42 | 68 | 134 | 211626475
Mitsubishi Electric | MUZ-FW12NAHZ*** | NAXVFW0012A121A |  | 12000 | 12.575 | 13200 | 29.5 | 15.3 | 2.59 | 69 | 87 | 211626474
Mitsubishi Electric | MUZ-FW09NAHZ*** | NAXVFW0009A121A |  | 9000 | 13.3 | 12000 | 33 | 18.4 | 2.59 | 63 | 96 | 211626473
Mitsubishi Electric | MUZ-FW06NAHZ*** | NAXVFW0006A121A |  | 6000 | 13.3 | 9000 | 35 | 21.4 | 2.42 | 68 | 134 | 211626472
Mitsubishi Electric | MUZ-FW12NAZ*** | NAXVFW0012A121A |  | 12000 | 12.575 | 13200 | 29.5 | 15.3 | 2.59 | 69 | 87 | 211626471
Mitsubishi Electric | MUZ-FW09NAZ*** | NAXVFW0009A121A |  | 9000 | 13.3 | 12000 | 33 | 18.4 | 2.59 | 63 | 96 | 211626470
Mitsubishi Electric | MUZ-FW06NAZ*** | NAXVFW0006A121A |  | 6000 | 13.3 | 9000 | 35 | 21.4 | 2.42 | 68 | 134 | 211626469
Mitsubishi Electric | MUZ-FW12NAHZ*** | NTXVFW0012A121A |  | 12000 | 12.575 | 13200 | 29.5 | 15.3 | 2.59 | 69 | 87 | 211626468
Mitsubishi Electric | MUZ-FW09NAHZ*** | NTXVFW0009A121A |  | 9000 | 13.3 | 12000 | 33 | 18.4 | 2.59 | 63 | 96 | 211626467
Mitsubishi Electric | MUZ-FW06NAHZ*** | NTXVFW0006A121A |  | 6000 | 13.3 | 9000 | 35 | 21.4 | 2.42 | 68 | 134 | 211626466
Mitsubishi Electric | MUZ-FW12NAZ*** | NTXVFW0012A121A |  | 12000 | 12.575 | 13200 | 29.5 | 15.3 | 2.59 | 69 | 87 | 211626465
Mitsubishi Electric | MUZ-FW09NAZ*** | NTXVFW0009A121A |  | 9000 | 13.3 | 12000 | 33 | 18.4 | 2.59 | 63 | 96 | 211626464
Mitsubishi Electric | MUZ-FW06NAZ*** | NTXVFW0006A121A |  | 6000 | 13.3 | 9000 | 35 | 21.4 | 2.42 | 68 | 134 | 211626463
Mitsubishi Electric | NTXSFWB012A121A | MSZ-FW12NA*** |  | 12000 | 12.575 | 13200 | 29.5 | 15.3 | 2.59 | 69 | 87 | 211626462
Mitsubishi Electric | NTXSFWH012A121A | MSZ-FW12NA*** |  | 12000 | 12.575 | 13200 | 29.5 | 15.3 | 2.59 | 69 | 87 | 211626461
Mitsubishi Electric | NTXSFWB009A121A | MSZ-FW09NA*** |  | 9000 | 13.3 | 12000 | 33 | 18.4 | 2.59 | 63 | 96 | 211626460
Mitsubishi Electric | NTXSFWH009A121A | MSZ-FW09NA*** |  | 9000 | 13.3 | 12000 | 33 | 18.4 | 2.59 | 63 | 96 | 211626459
Mitsubishi Electric | NTXSFWB006A121A | MSZ-FW06NA*** |  | 6000 | 13.3 | 9000 | 35 | 21.4 | 2.42 | 68 | 134 | 211626458
Mitsubishi Electric | NTXSFWH006A121A | MSZ-FW06NA*** |  | 6000 | 13.3 | 9000 | 35 | 21.4 | 2.42 | 68 | 134 | 211626457
Mitsubishi Electric | MUZ-FW12NAHZ*** | MSZ-FW12NA*** |  | 12000 | 12.575 | 13200 | 29.5 | 15.3 | 2.59 | 69 | 87 | 211626456
Mitsubishi Electric | MUZ-FW09NAHZ*** | MSZ-FW09NA*** |  | 9000 | 13.3 | 12000 | 33 | 18.4 | 2.59 | 63 | 96 | 211626455
Mitsubishi Electric | MUZ-FW06NAHZ*** | MSZ-FW06NA*** |  | 6000 | 13.3 | 9000 | 35 | 21.4 | 2.42 | 68 | 134 | 211626454
Mitsubishi Electric | MUZ-FW12NAZ*** | MSZ-FW12NA*** |  | 12000 | 12.575 | 13200 | 29.5 | 15.3 | 2.59 | 69 | 87 | 211626453
Mitsubishi Electric | MUZ-FW09NAZ*** | MSZ-FW09NA*** |  | 9000 | 13.3 | 12000 | 33 | 18.4 | 2.59 | 63 | 96 | 211626452
Mitsubishi Electric | MUZ-FW06NAZ*** | MSZ-FW06NA*** |  | 6000 | 13.3 | 9000 | 35 | 21.4 | 2.42 | 68 | 134 | 211626451
Mitsubishi Electric | PUZ-A12NKA7*** | PKA-A12LA* |  | 12000 | 10.2 | 18000 | 21.3 | 13.3 | 2.07 | 59 | 42 | 211546903
Trane / Mitsubishi Electric | NTXSKS12A112AA | NTXCKS12A112** |  | 12000 | 9.7 | 13000 | 22 | 13.3 | 2 | 68 | 55 | 211497096
Mitsubishi Electric | SUZ-KA18NA2 | SLZ-KF18NA* |  | 17700 | 10 | 19700 | 21 | 12.5 | 2.31 | 65 | 51 | 211289254
Mitsubishi Electric | SUZ-KA15NAH2 | SLZ-KF15NA* |  | 14100 | 9.6 | 18000 | 20.7 | 12.2 | 2.08 | 66 | 52 | 211289252
Mitsubishi Electric | SUZ-KA15NA2 | SLZ-KF15NA* |  | 14100 | 10.7 | 18000 | 20.7 | 12.2 | 2.5 | 66 | 52 | 211289251
Mitsubishi Electric | SUZ-KA12NA2 | SLZ-KF12NA* |  | 12000 | 9.7 | 13000 | 22 | 13.3 | 2 | 68 | 55 | 211289247
Mitsubishi Electric | SUZ-KA09NA2 | SLZ-KF09NA* |  | 9000 | 10 | 11000 | 24 | 13.4 | 1.81 | 63 | 47 | 211289244
Trane / Mitsubishi Electric | NTXSMT09A112A* | NAXWMT09A112A* |  | 9000 | 10 | 10900 | 20 | 12 | 2.37 | 100 | 46 | 209832239
Trane / Mitsubishi Electric | NTXSMT12A112A* | NAXWMT12A112A* |  | 12000 | 10 | 12200 | 20 | 9.9 | 2.33 | 100 | 48 | 209832243
Trane / Mitsubishi Electric | NTXSMT12A112A* | MSZ-HM12NA*** |  | 12000 | 10 | 12200 | 20 | 9.9 | 2.33 | 100 | 48 | 209832242
Trane / Mitsubishi Electric | NTXSMT09A112A* | MSZ-HM09NA*** |  | 9000 | 10 | 10900 | 20 | 12 | 2.37 | 100 | 46 | 209832238
Trane / Mitsubishi Electric | NTXSMT09A111A* | NAXWMT09A111A* |  | 9000 | 10 | 10900 | 20 | 12 | 2.37 | 100 | 46 | 209832237
Trane / Mitsubishi Electric | NTXSMT09A111A* | MSZ-JP09WA*** |  | 9000 | 10 | 10900 | 20 | 12 | 2.37 | 100 | 46 | 209832236
Trane / Mitsubishi Electric | MUZ-JP09WA*** | NTXWMT09A111A* |  | 9000 | 10 | 10900 | 20 | 12 | 2.37 | 100 | 46 | 209832228
Trane / Mitsubishi Electric | MUZ-HM09NA*** | NTXWMT09A112A* |  | 9000 | 10 | 10900 | 20 | 12 | 2.37 | 100 | 46 | 209832223
Trane / Mitsubishi Electric | MUZ-HM12NA*** | NTXWMT12A112A* |  | 12000 | 10 | 12200 | 20 | 9.9 | 2.33 | 100 | 48 | 209832224
Mitsubishi Electric | MUZ-FS18NAH*** | MSZ-FS18NA*** |  | 17200 | 10.3 | 19000 | 21 | 12.5 | 2.42 | 100 | 54 | 209832208
Mitsubishi Electric | MUZ-JP09WA*** | MSZ-JP09WA*** |  | 9000 | 10 | 10900 | 20 | 12 | 2.37 | 100 | 46 | 209832210
Mitsubishi Electric | MUZ-FS15NAH*** | MSZ-FS15NA*** |  | 14000 | 9.9 | 16000 | 22.3 | 14 | 2.22 | 63 | 48 | 209832206
Mitsubishi Electric | MUZ-FS18NA*** | MSZ-FS18NA*** |  | 17200 | 10.7 | 19000 | 21 | 12.5 | 2.81 | 100 | 54 | 209832207
Mitsubishi Electric | MUZ-FS15NA*** | MSZ-FS15NA*** |  | 14000 | 10.4 | 16000 | 22.3 | 14 | 2.68 | 63 | 48 | 209832205
Mitsubishi Electric | MUFZ-KJ12NAHZ*** | MFZ-KJ12NA*** |  | 12000 | 10.6 | 13000 | 26.7 | 13.6 | 2.22 | 68 | 55 | 210819460
Mitsubishi Electric | MUFZ-KJ15NAHZ*** | MFZ-KJ15NA*** |  | 15000 | 10.7 | 18000 | 22.2 | 13.5 | 2.26 | 67 | 53 | 210819447
Mitsubishi Electric | MUFZ-KJ09NAHZ*** | MFZ-KJ09NA*** |  | 9000 | 11.3 | 11000 | 28.7 | 15.8 | 2.14 | 68 | 55 | 210819459
Mitsubishi Electric | MUFZ-KJ18NAHZ*** | MFZ-KJ18NA*** |  | 17000 | 10.3 | 21000 | 22 | 12.6 | 2.14 | 61 | 45 | 210819448
American Standard / Mitsubishi Electric | MUZ-FS18NA*** | NAXWPH18B112A* |  | 17200 | 10.7 | 19000 | 21 | 12.5 | 2.81 | 100 | 54 | 209832999
Trane / Mitsubishi Electric | MUZ-FS18NA*** | NTXWPH18B112A* |  | 17200 | 10.7 | 19000 | 21 | 12.5 | 2.81 | 100 | 54 | 209833000
Trane / Mitsubishi Electric | MUZ-FS15NA*** | NTXWPH15B112A* |  | 14000 | 10.4 | 16000 | 22.3 | 14 | 2.68 | 63 | 48 | 209832995
American Standard / Mitsubishi Electric | MUZ-FS15NA*** | NAXWPH15B112A* |  | 14000 | 10.4 | 16000 | 22.3 | 14 | 2.68 | 63 | 48 | 209832994
American Standard / Mitsubishi Electric | MUZ-FS12NA*** | NAXWPH12B112A* |  | 12000 | 11.1 | 12300 | 26.3 | 13.8 | 2.96 | 100 | 55 | 209832989
Trane / Mitsubishi Electric | MUZ-FS12NA*** | NTXWPH12B112A* |  | 12000 | 11.1 | 12300 | 26.3 | 13.8 | 2.96 | 100 | 55 | 209832990
Trane / Mitsubishi Electric | MUZ-FS09NA*** | NTXWPH09B112A* |  | 9000 | 10.9 | 9600 | 29.8 | 16.05 | 2.85 | 100 | 46 | 209832985
American Standard / Mitsubishi Electric | MUZ-FS09NA*** | NAXWPH09B112A* |  | 9000 | 10.9 | 9600 | 29.8 | 16.05 | 2.85 | 100 | 46 | 209832984
Trane / Mitsubishi Electric | MUZ-FS06NA*** | NTXWPH06B112A* |  | 6000 | 11.9 | 8700 | 32.2 | 19.05 | 2.9 | 100 | 55 | 209832980
American Standard / Mitsubishi Electric | MUZ-FS06NA*** | NAXWPH06B112A* |  | 6000 | 11.9 | 8700 | 32.2 | 19.05 | 2.9 | 100 | 55 | 209832979
Trane / Mitsubishi Electric | NTXSKS09A112** | NTXUKS09A112** |  | 9000 | 11.9 | 12000 | 20.2 | 12.6 | 2.75 | 64 | 49 | 207699145
Trane / Mitsubishi Electric | NTXSKS12A112** | NTXUKS12A112** |  | 12000 | 10.9 | 15400 | 21.7 | 12.2 | 2.45 | 64 | 50 | 207699141
Trane / Mitsubishi Electric | NTXSKS18A112** | NTXUKS18A112** |  | 18000 | 10.5 | 20000 | 22.9 | 12.5 | 2.5 | 66 | 52 | 207699143
Mitsubishi Electric | MUZ-GS18NAHZ*** | MSZ-GS18NA*** |  | 18000 | 9.6 | 19000 | 21.5 | 13.45 | 2.15 | 62 | 46 | 207679255
Mitsubishi Electric | MUZ-FS06NAH*** | MSZ-FS06NA*** |  | 6000 | 10.9 | 8700 | 32.2 | 19.05 | 2.1 | 100 | 55 | 209832200
Mitsubishi Electric | MUZ-FS09NAH*** | MSZ-FS09NA*** |  | 9000 | 10 | 9600 | 29.8 | 16.05 | 2.04 | 100 | 46 | 209832202
Mitsubishi Electric | MUZ-FS12NA*** | MSZ-FS12NA*** |  | 12000 | 11.1 | 12300 | 26.3 | 13.8 | 2.96 | 100 | 55 | 209832203
Mitsubishi Electric | MUZ-FS12NAH*** | MSZ-FS12NA*** |  | 12000 | 10.4 | 12300 | 26.3 | 13.8 | 2.34 | 100 | 55 | 209832204
Mitsubishi Electric | MUZ-FS06NA*** | MSZ-FS06NA*** |  | 6000 | 11.9 | 8700 | 32.2 | 19.05 | 2.9 | 100 | 55 | 209832199
Mitsubishi Electric | MUZ-FS09NA*** | MSZ-FS09NA*** |  | 9000 | 10.9 | 9600 | 29.8 | 16.05 | 2.85 | 100 | 46 | 209832201
Stealth Comfort | SC-24ZGLD-HP230 | SC-24WGLD-HP230 |  | 22000 | 9.5 | 24000 | 24.5 | 13.1 | 1.75 | 63 | 67 | 208650758
Stealth Comfort | SC-09ZGLD-HP230 | SC-09WGLD-HP230 |  | 9100 | 10.2 | 10500 | 25.5 | 14.7 | 1.86 | 67 | 87 | 208650759
DIYCOOL | SC-09ZGLD-HP230 | SC-09WGLD-HP230 |  | 9100 | 10.2 | 10500 | 25.5 | 14.7 | 1.86 | 67 | 87 | 208650750
ACIQ | SC-09ZGLD-HP230 | SC-09WGLD-HP230 |  | 9100 | 10.2 | 10500 | 25.5 | 14.7 | 1.86 | 67 | 87 | 208650741
DIYCOOL | SC-24ZGLD-HP230 | SC-24WGLD-HP230 |  | 22000 | 9.5 | 24000 | 24.5 | 13.1 | 1.75 | 63 | 67 | 208650749
ACIQ | SC-24ZGLD-HP230 | SC-24WGLD-HP230 |  | 22000 | 9.5 | 24000 | 24.5 | 13.1 | 1.75 | 63 | 67 | 208650740
WABBAN | BB24HXP2A1DO | BB24HXP2A1DI |  | 22000 | 9.5 | 24000 | 24.5 | 13.1 | 1.75 | 63 | 67 | 210627718
WABBAN | BB09HXP2A1DO | BB09HXP2A1DI |  | 9100 | 10.2 | 10500 | 25.5 | 14.7 | 1.86 | 67 | 87 | 210627716
GIBSON | GXH24(7.0)LSK4DH2 | GHH24(7.0)LUK4DH2 |  | 22000 | 9.5 | 24000 | 24.5 | 13.1 | 1.75 | 63 | 67 | 210534172
GIBSON | GXH09(2.6)LSK4DH2 | GHH09(2.6)LUK4DH2 |  | 9100 | 10.2 | 10500 | 25.5 | 14.7 | 1.86 | 67 | 87 | 210534170
AIRTEMP | GXH09(2.6)LSK4DH2 | GHH09(2.6)LUK4DH2 |  | 9100 | 10.2 | 10500 | 25.5 | 14.7 | 1.86 | 67 | 87 | 210534161
AIRTEMP | GXH24(7.0)LSK4DH2 | GHH24(7.0)LUK4DH2 |  | 22000 | 9.5 | 24000 | 24.5 | 13.1 | 1.75 | 63 | 67 | 210534163
ACD | PUD24KCH24S-O | PUD24KCH24S-I |  | 22000 | 9.5 | 24000 | 24.5 | 13.1 | 1.75 | 63 | 67 | 210534144
ACD | PUD09KCH25S-O | PUD09KCH25S-I |  | 9100 | 10.2 | 10500 | 25.5 | 14.7 | 1.86 | 67 | 87 | 210534142
GREE | GWH24AGEXH-D3DNA1A/O | GWH24*****-D3DN***/I |  | 22000 | 9.5 | 24000 | 24.5 | 13.1 | 1.75 | 63 | 67 | 207690460
GREE | GWH09AGCXD-A3DNA1A/O | GWH09AGCXD-A3DN***/I |  | 9100 | 10 | 10000 | 27 | 14.55 | 1.87 | 70 | 99 | 207708809
GREE | GWH09AGCXD-D3DNA1A/O | GWH09AGCXD-D3DN***/I |  | 9100 | 10.2 | 10500 | 25.5 | 14.7 | 1.86 | 67 | 87 | 207708810
RUNTRU | M4THS2309A11N** | M4MHW2309A1N0** |  | 9100 | 9.5 | 11000 | 23 | 14.3 | 1.93 | 66 | 82 | 207642984
Ameristar | M4THS2309A11N** | M4MHW2309A1N0** |  | 9100 | 9.5 | 11000 | 23 | 14.3 | 1.93 | 66 | 82 | 207642983
GREE | GWH24ATEXF-D3DNA1F/O | GWH24AWEXF-D3DN***/I |  | 22000 | 10 | 24000 | 24.5 | 12.25 | 1.8 | 65 | 79 | 212600486
GREE | GWH24ATEXF-D3DNA1F/O | GWH24ATEXF-D3DN***/I |  | 22000 | 10 | 24000 | 24.5 | 12.25 | 1.8 | 65 | 79 | 212596834
GREE | GWH24ACEXH-S3DNA1A/O | GWH24ACEXH-S3DN***/I |  | 22000 | 9.5 | 24000 | 22.5 | 13.3 | 1.88 | 60 | 92 | 212386795
GREE | 3VIR09HP230V1BO | 3VIR09HP230V1BH |  | 9100 | 10.2 | 10500 | 25.5 | 14.7 | 1.86 | 67 | 87 | 211755705
GREE | 3VIR09HP115V1BO | 3VIR09HP115V1BH |  | 9100 | 10 | 10000 | 27 | 14.55 | 1.87 | 70 | 99 | 211755703
GREE | GWH09AGCXD-A3DNA1A/O | GWH09QCXD-A3DN***/I |  | 9100 | 10 | 10000 | 27 | 14.55 | 1.87 | 70 | 99 | 209248931
GREE | GWH09AGCXD-D3DNA1A/O | GWH09AFCXD-D3DN***/I |  | 9100 | 10.2 | 10500 | 25.5 | 14.7 | 1.86 | 67 | 87 | 209248930
GREE | GWH09AGCXD-D3DNA1A/O | GWH09QCXD-D3DN***/I |  | 9100 | 10.2 | 10500 | 25.5 | 14.7 | 1.86 | 67 | 87 | 209248929
LBG Products | LBH09DWO | LBH09DWI |  | 9100 | 9.5 | 11000 | 23 | 14.3 | 1.93 | 66 | 82 | 206853245
GREE | GWH09QC-D3DNC4B/O | GWH09QC-D3DN***/I |  | 9100 | 9.5 | 11000 | 23 | 14.3 | 1.93 | 66 | 82 | 206791547
1HVAC | SC-24ZGLD-HP230 | SC-24WGLD-HP230 |  | 22000 | 9.5 | 24000 | 24.5 | 13.1 | 1.75 | 63 | 67 | 208650731
1HVAC | SC-09ZGLD-HP230 | SC-09WGLD-HP230 |  | 9100 | 10.2 | 10500 | 25.5 | 14.7 | 1.86 | 67 | 87 | 208650732
AireForce | GXH24(7.0)LSK4DH2 | GHH24(7.0)LUK4DH2 |  | 22000 | 9.5 | 24000 | 24.5 | 13.1 | 1.75 | 63 | 67 | 211635189
AireForce | GXH09(2.6)LSK4DH2 | GHH09(2.6)LUK4DH2 |  | 9100 | 10.2 | 10500 | 25.5 | 14.7 | 1.86 | 67 | 87 | 211635186
GREE | 3VIR09HP230V1BO | 3VIR09HP230V1AH |  | 9100 | 10.2 | 10500 | 25.5 | 14.7 | 1.86 | 67 | 87 | 210278967
GREE | 3VIR24HP230V1BO | 3VIR24HP230V1AH |  | 22000 | 9.5 | 24000 | 24.5 | 13.1 | 1.75 | 63 | 67 | 210278968
GREE | 3VIR09HP115V1BO | 3VIR09HP115V1AH |  | 9100 | 10 | 10000 | 27 | 14.55 | 1.87 | 70 | 99 | 210278966
TOSOT | TW09HXP2A1AO | TW09HXP2A1AI |  | 9100 | 10 | 10000 | 27 | 14.55 | 1.87 | 70 | 99 | 211177518
TOSOT | TW24HXP2A1DO | TW24HXP2A1DI |  | 22000 | 9.5 | 24000 | 24.5 | 13.1 | 1.75 | 63 | 67 | 211177523
TOSOT | TW09HXP2A1DO | TW09HXP2A1DI |  | 9100 | 10.2 | 10500 | 25.5 | 14.7 | 1.86 | 67 | 87 | 211177520
AC PRO.COM | AWH24AGEXH-D3DNA1A/O | AWH24QEXH-D3DNB8A/I |  | 22000 | 9.5 | 24000 | 24.5 | 13.1 | 1.75 | 63 | 67 | 210838010
AC PRO.COM | AWH09AGCXD-A3DNA1A/O | AWH09QCXD-A3DNB8A/I |  | 9100 | 10 | 10000 | 27 | 14.55 | 1.87 | 70 | 99 | 210838006
AC PRO.COM | AWH09AGCXD-D3DNA1A/O | AWH09QCXD-D3DNB8A/I |  | 9100 | 10.2 | 10500 | 25.5 | 14.7 | 1.86 | 67 | 87 | 210838007
LENNOX | LI024HO-250P432 | LI024HI-250P432 |  | 22000 | 9.5 | 24000 | 24.5 | 13.1 | 1.75 | 63 | 67 | 209399480
GREE | GWH24AGEXH-D3DNA1A/O | GWH24QEXH-D3DN***/I |  | 22000 | 9.5 | 24000 | 24.5 | 13.1 | 1.75 | 63 | 67 | 209397902
KINGHOME | KW09HQ25SDO | KW09HQ25SDI |  | 9100 | 10.2 | 10500 | 25.5 | 14.7 | 1.86 | 67 | 87 | 209847249
KINGHOME | KW24HQ25SDO | KW24HQ25SDI |  | 22000 | 9.5 | 24000 | 24.5 | 13.1 | 1.75 | 63 | 67 | 209847251
KINGHOME | KW09HQ25SAO | KW09HQ25SAI |  | 9100 | 10 | 10000 | 27 | 14.55 | 1.87 | 70 | 99 | 209847250
TOSOT | TWH24AG25A2DO | TWH24AG25A2DI |  | 22000 | 9.5 | 24000 | 24.5 | 13.1 | 1.75 | 63 | 67 | 210485387
TOSOT | TWH09AG25A2AO | TWH09AG25A2AI |  | 9100 | 10 | 10000 | 27 | 14.55 | 1.87 | 70 | 99 | 210485383
TOSOT | TWH09AG25A2DO | TWH09AG25A2DI |  | 9100 | 10.2 | 10500 | 25.5 | 14.7 | 1.86 | 67 | 87 | 210485384
PANASONIC | CU-XE12WKUA | CS-XE12WKUAW |  | 11500 | 11 | 12000 | 24.6 | 14.15 | 2.13 | 86 | 85 | 205047852
PANASONIC | CU-XE9WKUA | CS-XE9WKUAW |  | 8700 | 12 | 10900 | 27.3 | 16.1 | 2.06 | 90 | 89 | 205047851
PANASONIC | CU-XE15WKUA | CS-XE15WKUAW |  | 14700 | 11 | 17200 | 22 | 12.55 | 1.87 | 90 | 89 | 205047853
PANASONIC | CU-XE18WKUA | CS-XE18WKUAW |  | 18000 | 10.9 | 20400 | 22 | 13.2 | 2.05 | 86 | 86 | 205047854
PANASONIC | CU-XE24WKUA | CS-XE24WKUAW |  | 24000 | 10.3 | 28000 | 20 | 10.9 | 1.84 | 86 | 70 | 205047855
DIRECT AIR | DIR-12HP28-TQO | DIR-12HP28-TQI |  | 12000 | 9.8 | 12000 | 23.5 | 15.4 | 1.75 | 58 | 70 | 10306427
MANUFLOW | AS-12UR3SXADJ(O) | AS-12UR3SXADJ(I) |  | 12000 | 9.8 | 12000 | 23.5 | 15.4 | 1.75 | 58 | 70 | 10277957
AIR-CON | ABZCI4H4S12 | ABZEM4H4S12 |  | 12000 | 9.8 | 12000 | 23.5 | 15.4 | 1.75 | 58 | 70 | 10272501
HISENSE | AS-12UR3SXA00 | AS-12UR3SXA**00 |  | 12000 | 9.8 | 12000 | 23.5 | 15.4 | 1.75 | 58 | 70 | 10102525
GENERALLUX STAR | AST-18UW3SBBTU01(O) | AST-18UW3SBBTU01(I) |  | 18000 | 9.5 | 19000 | 20.5 | 13.2 | 1.85 | 55 | 70 | 212292445
GENERALLUX STAR | AST-12UW3SXETU02(O) | AST-12UW3SXETU02(I) |  | 12000 | 9.5 | 12000 | 23.5 | 12.7 | 2.05 | 57 | 70 | 212292444
J-KU | JKS12HP230V1XC | JKS12HP230V1XE |  | 12000 | 9.8 | 12000 | 23.5 | 15.4 | 1.75 | 58 | 70 | 211583740
J-KU | JKS09HP230V1XC | JKS09HP230V1XE |  | 9000 | 10.5 | 10000 | 27.5 | 15.5 | 2.1 | 60 | 70 | 211583739
Multi MFG | 9HHC0-HP-A | 9HHW0-HP-A |  | 9000 | 10.5 | 10000 | 25.5 | 14.5 | 2.05 | 55 | 70 | 211583738
PIONEER | YN024GHFI25RPH | WF024GHFI25HLH |  | 24000 | 10 | 26000 | 21 | 12.5 | 1.75 | 60 | 70 | 211583737
PIONEER | YN018GHFI25RPH | WF018GHFI25HLH |  | 18000 | 9.5 | 19000 | 20.5 | 13.2 | 1.85 | 55 | 70 | 211583736
PIONEER | YN012GHFI25RPH | WF012GHFI25HLH |  | 12000 | 9.5 | 12000 | 23.5 | 12.7 | 2.05 | 57 | 70 | 211583712
PIONEER | YN009GHFI25RPH | WF009GHFI25HLH |  | 9000 | 10.5 | 10000 | 25.5 | 14.5 | 2.05 | 55 | 70 | 211583711
AIR-CON | ABHCI4H4S12 | ABHEM4H4S12 |  | 12000 | 9.5 | 12000 | 23.5 | 12.7 | 2.05 | 57 | 70 | 211583438
AIR-CON | ABHCI4H4S09 | ABHEM4H4S09 |  | 9000 | 10.5 | 10000 | 25.5 | 14.5 | 2.05 | 55 | 70 | 211583437
AIR-CON | ABHCI4H4S24 | ABHEM4H4S24 |  | 24000 | 10 | 26000 | 21 | 12.5 | 1.75 | 60 | 70 | 211583436
AIR-CON | ABHCI4H4S18 | ABHEM4H4S18 |  | 18000 | 9.5 | 19000 | 20.5 | 13.2 | 1.85 | 55 | 70 | 211583435
HISENSE | AUW-18U3SF | AST-18UW3SBBDL00 |  | 18000 | 9.6 | 19000 | 22 | 13.1 | 2.3 | 63 | 70 | 211302340
WESTINGHOUSE | WHU24SZA21S | WHU24CTA21S |  | 24000 | 10 | 26000 | 18.5 | 12.5 | 2.2 | 73 | 73 | 207237538
WESTINGHOUSE | WHU18SZA21S | WHU18CTA21S |  | 18000 | 10 | 18800 | 20.5 | 12.5 | 2.36 | 64 | 70 | 207237537
WESTINGHOUSE | WHU12SZA21S | WHU12CTA21S |  | 12000 | 9.5 | 12000 | 20.5 | 12.5 | 2.3 | 63 | 71 | 207237536
WESTINGHOUSE | WHU09SZA21S | WHU09CTA21S |  | 9000 | 10 | 10000 | 20.5 | 12.85 | 2.26 | 72 | 83 | 207237535
HISENSE | AS-24UW3SKK00 | AS-24UW3SKK**00 |  | 24000 | 10 | 26000 | 21 | 12.5 | 1.75 | 60 | 70 | 208193235
HISENSE | AST-18UW3SBB01 | AST-18UW3SBB**01 |  | 18000 | 9.5 | 19000 | 20.5 | 13.2 | 1.85 | 55 | 70 | 208193234
HISENSE | AST-09UW3SXE01 | AST-09UW3SXE**01 |  | 9000 | 10.5 | 10000 | 25.5 | 14.5 | 2.05 | 55 | 70 | 208193232
HISENSE | AST-12UW3SXE02 | AST-12UW3SXE**02 |  | 12000 | 9.5 | 12000 | 23.5 | 12.7 | 2.05 | 57 | 70 | 208193233
DIAL | 12000-UNI-O | 12000Z-CAS-I |  | 12000 | 9.5 | 12000 | 20.5 | 12.5 | 2.3 | 63 | 71 | 206838615
DIAL | 24000-UNI-O | 24000Z-CAS-I |  | 24000 | 10 | 26000 | 18.5 | 12.5 | 2.2 | 73 | 73 | 206838617
DIAL | 9000-UNI-O | 9000Z-CAS-I |  | 9000 | 10 | 10000 | 20.5 | 12.85 | 2.26 | 72 | 83 | 206838614
DIAL | 18000-UNI-O | 18000Z-CAS-I |  | 18000 | 10 | 18800 | 20.5 | 12.5 | 2.36 | 64 | 70 | 206838616
WESTINGHOUSE | WHZ12SZA21S | WHZ12WMA21S |  | 12000 | 9.8 | 12000 | 23.5 | 15.4 | 1.75 | 58 | 70 | 207337195
HITACHI | RAS-1.5PNNBDH1 | RCIM-1.5PNN1DH |  | 12000 | 9.5 | 12000 | 20.5 | 12.5 | 2.3 | 63 | 71 | 206750853
HITACHI | RAS-1.0PNNBDH1 | RCIM-1.0PNN1DH |  | 9000 | 10 | 10000 | 20.5 | 12.85 | 2.26 | 72 | 83 | 206750851
WESTINGHOUSE | WHZ09SZA21S | WHZ09WMA21S |  | 9000 | 10.5 | 10000 | 27.5 | 15.5 | 2.1 | 60 | 70 | 207337194
HITACHI | RAS-2.0PNNBDH1 | RCI-2.0PNN1DH |  | 18000 | 10 | 18800 | 20.5 | 12.5 | 2.36 | 64 | 70 | 206750855
HITACHI | RAS-3.0PNNBDH1 | RCI-3.0PNN1DH |  | 24000 | 10 | 26000 | 18.5 | 12.5 | 2.2 | 73 | 73 | 206750857
HITACHI | RAS-2.0PNNBDH1 | RPK-2.0PNN1DH |  | 18000 | 9.6 | 19000 | 22 | 13.1 | 2.3 | 63 | 70 | 207656962
Innovair | WIN18H7H51(O) | WIN18H7H51(I) |  | 18000 | 9.5 | 19000 | 20.5 | 13.2 | 1.85 | 55 | 70 | 208286575
Innovair | WIN12H7H51(O) | WIN12H7H51(I) |  | 12000 | 9.5 | 12000 | 23.5 | 12.7 | 2.05 | 57 | 70 | 208286574
ZEPHYR | ZE-24UH24SCO | ZE-24UH24SCI |  | 24000 | 10 | 26000 | 21 | 12.5 | 1.75 | 60 | 70 | 208287545
Innovair | WIN09H7H51(O) | WIN09H7H51(I) |  | 9000 | 10.5 | 10000 | 25.5 | 14.5 | 2.05 | 55 | 70 | 208286573
ZEPHYR | ZE-12UH24SCO | ZE-12UH24SCI |  | 12000 | 9.5 | 12000 | 23.5 | 12.7 | 2.05 | 57 | 70 | 208287541
Innovair | WIN24H7H51(O) | WIN24H7H51(I) |  | 24000 | 10 | 26000 | 21 | 12.5 | 1.75 | 60 | 70 | 208286577
ZEPHYR | ZE-09UH24SCO | ZE-09UH24SCI |  | 9000 | 10.5 | 10000 | 25.5 | 14.5 | 2.05 | 55 | 70 | 208287539
ZEPHYR | ZE-18UH24SCO | ZE-18UH24SCI |  | 18000 | 9.5 | 19000 | 20.5 | 13.2 | 1.85 | 55 | 70 | 208287543
HISENSE | AUW-18U3SF | AST-18UW3SBBTV00 |  | 18000 | 9.6 | 19000 | 22 | 13.1 | 2.3 | 63 | 70 | 207641266
FRIEDRICH | FRHSR09A3A | FRHSW09A3A |  | 9000 | 10 | 10000 | 27.5 | 15.5 | 2.1 | 65 | 70 | 203383863
HAXXAIR | HVHSC-12T2D | HAHC-12T2D |  | 12000 | 9.5 | 12000 | 20.5 | 12.5 | 2.3 | 63 | 71 | 205921365
FRIEDRICH | FPHFR09A3A | FPHFC09A3B |  | 9000 | 10 | 10000 | 20.5 | 12.85 | 2.26 | 72 | 83 | 205048197
HISENSE | AUW-18U3SF | ACT-18UR3SGB |  | 18000 | 10 | 18800 | 20.5 | 12.5 | 2.36 | 64 | 70 | 205013613
HISENSE | AUW-12U3SS | ACT-12UR3SCA |  | 12000 | 9.5 | 12000 | 20.5 | 12.5 | 2.3 | 63 | 71 | 204976793
HISENSE | AUW-09U3SS | ACT-09UR3SCA |  | 9000 | 10 | 10000 | 20.5 | 12.85 | 2.26 | 72 | 83 | 204835478
HISENSE | AS-09UR3SXE00 | AS-09UR3SXE**00 |  | 9000 | 10 | 10000 | 27.5 | 15.5 | 2.1 | 60 | 70 | 10102524
WABBAN | BB12UW3SXATE00/O | BB12UW3SXATE00/I |  | 12000 | 9.8 | 12000 | 23.5 | 15.4 | 1.75 | 58 | 70 | 202021966
WABBAN | BB09UW3SXETE00/O | BB09UW3SXETE00/I |  | 9000 | 10.5 | 10000 | 27.5 | 15.5 | 2.1 | 60 | 70 | 202021965
HISENSE | AS-09UR3SXE00 | AS-09UR3SXETG00 |  | 9000 | 10 | 10000 | 27.5 | 15.5 | 2.1 | 60 | 70 | 10268751
WINDAIR | DWH12UW3SXATE00/O | DWH12UW3SXATE00/I |  | 12000 | 9.8 | 12000 | 23.5 | 15.4 | 1.75 | 58 | 70 | 202021942
WINDAIR | DWH09UW3SXETE00/O | DWH09UW3SXETE00/I |  | 9000 | 10.5 | 10000 | 27.5 | 15.5 | 2.1 | 60 | 70 | 202021941
MANUFLOW | AS-09UW3SXEDJ(O) | AS-09UW3SXEDJ(I) |  | 9000 | 10.5 | 10000 | 27.5 | 15.5 | 2.1 | 60 | 70 | 202021915
MANUFLOW | AS-12UW3SXADJ(O) | AS-12UW3SXADJ(I) |  | 12000 | 9.8 | 12000 | 23.5 | 15.4 | 1.75 | 58 | 70 | 202021916
AIR-CON | ASLCI4H4S18 | ASLEC4H4S18 |  | 18000 | 10 | 18800 | 20.5 | 12.5 | 2.36 | 64 | 70 | 205129519
FRIEDRICH | FRHSR09A3A-A | FRHSW09A3B |  | 9000 | 10 | 10000 | 27.5 | 15.5 | 2.1 | 60 | 70 | 205142788
AIR-CON | ASLCI4H4S12 | ASLEC4H4S12 |  | 12000 | 9.5 | 12000 | 20.5 | 12.5 | 2.3 | 63 | 71 | 205129518
AIR-CON | ASLCI4H4S24 | ASLEC4H4S24 |  | 24000 | 10 | 26000 | 18.5 | 12.5 | 2.2 | 73 | 73 | 205129521
AIR-CON | ASLCI4H4S09 | ASLEC4H4S09 |  | 9000 | 10 | 10000 | 20.5 | 12.85 | 2.26 | 72 | 83 | 205129515
FRIEDRICH | FPHFR24A3A | FPHFC24A3B |  | 24000 | 10 | 26000 | 18.5 | 12.5 | 2.2 | 73 | 73 | 205123805
HISENSE | AS-12UW3SXA00 | AS-12UW3SXA**00 |  | 12000 | 9.8 | 12000 | 23.5 | 15.4 | 1.75 | 58 | 70 | 201981254
HISENSE | AS-09UW3SXE00 | AS-09UW3SXE**00 |  | 9000 | 10.5 | 10000 | 27.5 | 15.5 | 2.1 | 60 | 70 | 201981253
DIRECT AIR | DIR-09HP28-TQO | DIR-09HP28-TQI |  | 9000 | 10 | 10000 | 27.5 | 15.5 | 2.1 | 60 | 70 | 10306426
MANUFLOW | AS-09UR3SXEDJ(O) | AS-09UR3SXEDJ(I) |  | 9000 | 10 | 10000 | 27.5 | 15.5 | 2.1 | 60 | 70 | 10277956
FRIEDRICH | FPHFR12A3A | FPHFC12A3B |  | 12000 | 9.5 | 12000 | 20.5 | 12.5 | 2.3 | 63 | 71 | 205104716
FRIEDRICH | FPHFR18A3A | FPHFC18A3B |  | 18000 | 10 | 18800 | 20.5 | 12.5 | 2.36 | 64 | 70 | 205104719
HISENSE | AS-09UW3SXG00A | AS-09UW3SXG**00A |  | 9000 | 10 | 10000 | 27.5 | 15.5 | 2.1 | 60 | 70 | 205092767
HISENSE | AS-09UW3SXG00 | AS-09UW3SXG**00 |  | 9000 | 10 | 10000 | 27.5 | 15.5 | 2.1 | 65 | 70 | 203376841
AIR-CON | ABZCI4H4S09 | ABZEM4H4S09 |  | 9000 | 10 | 10000 | 27.5 | 15.5 | 2.1 | 60 | 70 | 10272500
HISENSE | AUW-24U3SA | ACT-24UR3SGB |  | 24000 | 10 | 26000 | 18.5 | 12.5 | 2.2 | 73 | 73 | 203167189
HAXXAIR | HVHSC-18T2D | HAHC-18T2D |  | 18000 | 10 | 18800 | 20.5 | 12.5 | 2.36 | 64 | 70 | 205921367
Pioneer | YN012GLFI22RPD | WT012GLFI22HLD |  | 12000 | 9.5 | 12000 | 23 | 13 | 1.8 | 63 | 76 | 207743769
AIRGREAN | AG-12IR410AHS23 | AG-12IR410AHS23 |  | 12000 | 9.5 | 12000 | 23 | 13 | 1.8 | 63 | 76 | 207874690
ForestAir | FA-H12-D23TL/O-ES | FA-H12-D23TL/I-ES |  | 12000 | 9.5 | 12000 | 23 | 13 | 1.8 | 63 | 76 | 207797362
EQK | KCM23S12P2QOT | KCM23S12P2QIT |  | 12000 | 9.5 | 12000 | 23 | 13 | 1.8 | 63 | 76 | 208330277
KANIONco | KWSM-12IR410AHS23 | KWSM-12IR410AHS23 |  | 12000 | 9.5 | 12000 | 23 | 13 | 1.8 | 63 | 76 | 209248937
SKM AIR CONDITIONING EQUIPMENT | MSKM-12 | MSKM-12 |  | 12000 | 9.5 | 12000 | 23 | 13 | 1.8 | 63 | 76 | 208842429
GENERALLUX | TSC-GL-12HA2/I3TO23 | TSC-GL-12HA2/I3TI23 |  | 12000 | 9.5 | 12000 | 23 | 13 | 1.8 | 63 | 76 | 209457664
TCL | TSC-12HA2/I3TI23 | TSC-12HA2/I3TI23-I |  | 12000 | 9.5 | 12000 | 23 | 13 | 1.8 | 63 | 76 | 207688890
KLIMA CONTROL | KCM23S12P2QOT | KCM23S12P2QIT |  | 12000 | 9.5 | 12000 | 23 | 13 | 1.8 | 63 | 76 | 208480444
TOP LIFE | TOP-12HA2/TI23-O | TOP-12HA2/TI23-I |  | 12000 | 9.5 | 12000 | 23 | 13 | 1.8 | 63 | 76 | 210448881
DAIZUKI | DXTH12C426A-23 | DXTH12E426A-23 |  | 12000 | 9.5 | 12000 | 23 | 13 | 1.8 | 63 | 76 | 211158693
FUJIECO | FES-12H2TK-ES(O) | FES-12H2TK-ES(I) |  | 12000 | 9.5 | 12000 | 23 | 13 | 1.8 | 63 | 76 | 211306452
AIR-CON | ALPCI4H4E12 | ALPEM4H4E12 |  | 12000 | 9.5 | 12000 | 23 | 13 | 1.8 | 63 | 76 | 211694652
ZERO | ZMSB-12HVT-USHH | ZMSB-12HVT-USHH |  | 12000 | 9.5 | 12000 | 23 | 13 | 1.8 | 63 | 76 | 212349507
ApooDr | ATPRO23-12H220V1B | ATPRO23-12H220V1A |  | 12000 | 9.5 | 12000 | 23 | 13 | 1.8 | 63 | 76 | 212390861
TURBRO | GL12K230-O | GL12K230-I |  | 12000 | 9.5 | 12000 | 23 | 13 | 1.8 | 63 | 76 | 212386867
HAIER | 1U09EH2VHE* | AW09EH2VHD* |  | 9000 | 14 | 10000 | 30 | 16 | 1.8 | 65 | 59 | 206445819
HAIER | 1U12EH2VHE* | AW12EH2VHD* |  | 12000 | 12 | 14500 | 27 | 15 | 1.8 | 64 | 65 | 206389351
HAIER | 1U18EH2VHE* | AW18EH2VHD* |  | 18000 | 11 | 20000 | 23 | 13 | 1.8 | 77 | 64 | 206445820
GE Appliances | ASH109URDSE* | ASYW09URDWD* |  | 9000 | 14 | 10000 | 30 | 16 | 1.8 | 65 | 59 | 206842132
GE Appliances | ASH112URDSE* | ASYW12URDWD* |  | 12000 | 12 | 14500 | 27 | 15 | 1.8 | 64 | 65 | 206842133
GE Appliances | ASH118URDSE* | ASYW18URDWD* |  | 18000 | 11 | 20000 | 23 | 13 | 1.8 | 77 | 64 | 206842134
HAIER | 1U09EH2HE** | AW09EH2HE** |  | 9000 | 14 | 10000 | 30 | 16 | 1.9 | 78 | 106 | 212409447
HAIER | 1U12EH2HE** | AW12EH2HE** |  | 12000 | 12.5 | 14500 | 27.5 | 15 | 1.9 | 74 | 103 | 212409448
HAIER | 1U18EH2HE** | AW18EH2HE** |  | 17800 | 12 | 20000 | 23 | 13 | 1.9 | 77 | 90 | 212409449
GE Appliances | ASH109URDE** | ASYW09URDE** |  | 9000 | 14 | 10000 | 30 | 16 | 1.9 | 78 | 106 | 212409456
GE Appliances | ASH112URDE** | ASYW12URDE** |  | 12000 | 12.5 | 14500 | 27.5 | 15 | 1.9 | 74 | 103 | 212409457
GE Appliances | ASH118URDE** | ASYW18URDE** |  | 17800 | 12 | 20000 | 23 | 13 | 1.9 | 77 | 90 | 212409458
HAIER | 1U24TL2HF** | AW24TL2HF** |  | 23000 | 9.5 | 26000 | 20 | 11 | 1.75 | 65 | 84 | 207769097
GE Appliances | ASH124TRDF** | ASYW24TRDF** |  | 23000 | 9.5 | 26000 | 20 | 11 | 1.75 | 65 | 84 | 207769100
HAIER | 1U12AP2VHA | AW12ES2VHB |  | 12000 | 10.2 | 13000 | 23 | 12.5 | 1.8 | 82 | 66 | 202583711
HAIER | 1U24AP2VHA | AW24ES2VHB |  | 22000 | 9.5 | 27600 | 20 | 12.5 | 1.8 | 69 | 55 | 202583713
GE Appliances | ASH112PRDWA | ASYW12PRDWB |  | 12000 | 10.2 | 13000 | 23 | 12.5 | 1.8 | 82 | 66 | 202588311
GE Appliances | ASH124PRDWA | ASYW24PRDWB |  | 22000 | 9.5 | 27600 | 20 | 12.5 | 1.8 | 69 | 55 | 202588314
HAIER | 1U09AP2HD** | AW09AP2HD** |  | 9000 | 9.6 | 10000 | 23.5 | 14.5 | 1.8 | 58 | 85 | 211709317
HAIER | 1U12AP2HD** | AW12AP2HD** |  | 12000 | 10.5 | 13000 | 23 | 12.5 | 1.8 | 77 | 80 | 211709318
HAIER | 1U15AP2HD** | AW15AP2HD** |  | 15000 | 9.6 | 16000 | 21.5 | 12.5 | 1.8 | 73 | 89 | 211709319
HAIER | 1U18AP2HD** | AW18AP2HD** |  | 17000 | 9.6 | 21000 | 21 | 12.5 | 1.8 | 65 | 73 | 211709320
HAIER | 1U24AP2HD** | AW24AP2HD** |  | 22000 | 9.6 | 27600 | 20 | 12.5 | 1.8 | 69 | 72 | 211709321
GE Appliances | ASH109PRDB** | ASYW09PRDB** |  | 9000 | 9.6 | 10000 | 23.5 | 14.5 | 1.8 | 58 | 85 | 211709322
GE Appliances | ASH112PRDB** | ASYW12PRDB** |  | 12000 | 10.5 | 13000 | 23 | 12.5 | 1.8 | 77 | 80 | 211709323
GE Appliances | ASH115PRDB** | ASYW15PRDB** |  | 15000 | 9.6 | 16000 | 21.5 | 12.5 | 1.8 | 73 | 89 | 211709324
GE Appliances | ASH118PRDB** | ASYW18PRDB** |  | 17000 | 9.6 | 21000 | 21 | 12.5 | 1.8 | 65 | 73 | 211709325
GE Appliances | ASH124PRDB** | ASYW24PRDB** |  | 22000 | 9.6 | 27600 | 20 | 12.5 | 1.8 | 69 | 72 | 211709326
HAIER | 1U18AP2VHA | AW18ES2VHB |  | 17000 | 9.5 | 22000 | 21 | 12.5 | 1.8 | 64 | 50 | 202583710
HAIER | 1U15AP2VHA | AW15ES2VHB |  | 15000 | 9.6 | 16000 | 21.5 | 12.5 | 1.8 | 75 | 69 | 202583712
GE Appliances | ASH115PRDWA | ASYW15PRDWB |  | 15000 | 9.6 | 16000 | 21.5 | 12.5 | 1.8 | 75 | 69 | 202588312
GE Appliances | ASH118PRDWA | ASYW18PRDWB |  | 17000 | 9.5 | 22000 | 21 | 12.5 | 1.8 | 64 | 50 | 202588313
HAIER | 1U24LP2HD** | AW24TL2HF** |  | 24000 | 10 | 26000 | 21 | 11 | 1.8 | 65 | 85 | 211744601
GE Appliances | ASH124UCDD** | ASYW24TRDF** |  | 24000 | 10 | 26000 | 21 | 11 | 1.8 | 65 | 85 | 211744609
GE Appliances | ASH109PRDWA | ASYW09PRDWB |  | 9000 | 9.5 | 10000 | 23.5 | 14.5 | 1.8 | 62 | 46 | 202588310
HAIER | 1U09AP2VHA | AW09ES2VHB |  | 9000 | 9.5 | 10000 | 23.5 | 14.5 | 1.8 | 62 | 46 | 202583709
Haier | 1U24SU3ERE1 | AS24NE1HRE1 |  | 22000 | 9.5 | 27600 | 19.5 | 12 | 1.76 | 69 | 72 | 210917974
Haier | 1U18RU3ERE1 | AS18NE1HRE1 |  | 17000 | 9.5 | 21000 | 20.5 | 12 | 1.76 | 66 | 71 | 210917973
Haier | 1U12QU3ERE1 | AS12NC1HRE1 |  | 12000 | 10 | 13000 | 22.5 | 12 | 1.76 | 77 | 77 | 210917972
Bonaire | CRC7000012O | CRC7000012I |  | 12000 | 10 | 13000 | 22.5 | 12 | 1.76 | 77 | 77 | 211158653
Bonaire | CRC7000018O | CRC7000018I |  | 17000 | 9.5 | 21000 | 20.5 | 12 | 1.76 | 66 | 71 | 211158654
Bonaire | CRC7000024O | CRC7000024I |  | 22000 | 9.5 | 27600 | 19.5 | 12 | 1.76 | 69 | 72 | 211158655
Hitachi | RAC-PH24WHLAE | RAS-PH24PHLAE |  | 22000 | 10.5 | 25000 | 20 | 13.2 | 1.9 | 103 | 86 | 207200483
Hitachi | RAC-PH18WHLAE | RAS-PH18PHLAE |  | 18000 | 10.5 | 21600 | 20.5 | 13.5 | 1.9 | 116 | 106 | 207200484
Hitachi | RAC-PH12WHLAE | RAS-PH12PHLAE |  | 12000 | 10.9 | 14500 | 20.5 | 13 | 1.9 | 121 | 100 | 207200482
Hitachi | RAC-PH09WHLAE | RAS-PH09PHLAE |  | 9000 | 11.2 | 12000 | 20 | 13.2 | 1.9 | 122 | 100 | 207200481
Hitachi | RAC-SH09WHLAE | RAS-SH09RHLAE |  | 9000 | 10.3 | 11000 | 20.5 | 14 | 2.25 | 87 | 73 | 206907172
Hitachi | RAC-SH12WHLAE | RAS-SH12RHLAE |  | 12000 | 10.2 | 14000 | 20 | 12.5 | 2.25 | 87 | 71 | 206907173
Hitachi | RAC-SH24WHLAE | RAS-SH24RHLAE |  | 22000 | 9.7 | 25000 | 20.5 | 12.5 | 2.25 | 85 | 73 | 206143042
HISENSE | AUW-18U3SF | AST-18UW3SBB**00 |  | 18000 | 9.6 | 19000 | 22 | 13.1 | 2.3 | 63 | 70 | 212621377
Dawes | DAWES-CHD12USA | DAWES-CHD12USA |  | 12000 | 9.5 | 12000 | 23 | 13 | 1.8 | 63 | 76 | 212394361
DAIKIN | RXS12LVJU | FTXS12LVJU |  | 12000 | 10.5 | 14400 | 22.5 | 12.8 | 1.8 | 64 | 56 | 5265755
DAIKIN | RXS15LVJU | FTXS15LVJU |  | 15000 | 10.5 | 18000 | 20 | 14.4 | 1.8 | 66 | 56 | 5265756
DAIKIN | RXL09QMVJU* | FTX09NMVJU* |  | 9000 | 10 | 10900 | 19.5 | 12.5 | 1.8 | 61 | 92 | 207776277
DAIKIN | RXL09QMVJU* | FVXS09NVJU |  | 9000 | 9.7 | 10100 | 19.5 | 12.5 | 1.8 | 61 | 99 | 207776280
DAIKIN | RXM09WVJU* | FTXM09WVJU* |  | 9000 | 11.2 | 11000 | 27.4 | 16.3 | 1.8 | 60 | 100 | 212494257
DAIKIN | RXM12WVJU* | FTXM12WVJU* |  | 12000 | 10.7 | 13600 | 25.2 | 13.2 | 1.8 | 63 | 100 | 212494258
DAIKIN | RXM18WVJU* | FTXM18WVJU* |  | 18000 | 10 | 21600 | 22.7 | 12.5 | 1.75 | 71 | 100 | 212494259
DAIKIN | RXM24WVJU* | FTXM24WVJU* |  | 21600 | 10 | 24000 | 22 | 12 | 1.8 | 67 | 98 | 212494260
DAIKIN | RXL12WMVJU* | FTX12WMVJU* |  | 10600 | 10 | 13400 | 19.5 | 11.5 | 1.8 | 66 | 81 | 212506076
DAIKIN | RXL15WMVJU* | FTX15WMVJU* |  | 15000 | 10 | 18300 | 19.5 | 12 | 1.8 | 63 | 80 | 212506077
DAIKIN | RXL09WMVJU* | FTX09WMVJU* |  | 9000 | 10 | 10900 | 19.5 | 11.5 | 1.8 | 61 | 88 | 212521705
DAIKIN | RXL09WMVJU* | FVXS09WVJU* |  | 9000 | 9.7 | 10100 | 19.5 | 11.5 | 1.8 | 61 | 97 | 212521709
DAIKIN | RXS09LVJU | FTXS09LVJU |  | 9000 | 11 | 12000 | 24.5 | 15.3 | 1.8 | 64 | 63 | 5265753
DAIKIN | RX09BXVJU | FTX09BXVJU |  | 8900 | 10 | 10000 | 20 | 12.5 | 1.8 | 58 | 58 | 211291633
DAIKIN | RX12BXVJU | FTX12BXVJU |  | 10900 | 10 | 13500 | 20 | 12.5 | 1.8 | 64 | 55 | 211291634
CENTURY | A-VMH18SV-1 | B-VMH18SV-1 |  | 18000 | 11.3 | 18000 | 21.5 | 12.5 | 1.8 | 83 | 100 | 212940816
CENTURY | A-VMH12SV-1 | B-VMH12SV-1 |  | 12000 | 10.4 | 12000 | 25.5 | 14 | 1.8 | 83 | 100 | 212940815
CENTURY | A-VMH09SV-1 | B-VMH09SV-1 |  | 9000 | 11.5 | 12000 | 28.1 | 16.2 | 2 | 79 | 88 | 212940814
CENTURY | A-VMH24SV-1 | B-VMH24SV-1 |  | 24000 | 11.4 | 29000 | 21.5 | 13 | 2.21 | 73 | 86 | 212940817
CENTURY | A-VMH06SV-1 | B-VMH06SV-1 |  | 6000 | 13.6 | 7000 | 26.5 | 15.8 | 2.1 | 121 | 107 | 212940813
ZERO | ZSOV-48HDM-US | ZEV-48HDM-US |  | 48000 | 10 | 50000 | 18.9 | 9.3 | 1.85 | 58 | 70 | 212928566
ZERO | ZSOV-24HDM-US | ZEV-24HDM-US |  | 24000 | 10.3 | 24000 | 21.2 | 12.5 | 2.2 | 67 | 76 | 212928564
RUUD | RO1HFZ15AJ2S | RIFHFZ15AJ2S |  | 14200 | 10.7 | 18000 | 20.3 | 12.5 | 1.84 | 64 | 101 | 210368081
RHEEM | ROSH09AFFHJ | RIFH09AVFJ |  | 9000 | 11.6 | 12000 | 26 | 16 | 1.9 | 63 | 112 | 10595383
RUUD | ROSH09AFFHJ | RIFH09AVFJ |  | 9000 | 11.6 | 12000 | 26 | 16 | 1.9 | 63 | 112 | 206221508
RHEEM | RO1HFZ15AJ2S | RIFHFZ15AJ2S |  | 14200 | 10.7 | 18000 | 20.3 | 12.5 | 1.84 | 64 | 101 | 210368080
RHEEM | RO1HFZ09AJ2H | RIFHFZ09AJ2S |  | 9000 | 11.6 | 12000 | 26 | 16 | 1.9 | 63 | 112 | 210368082
FUJITSU | AOU15RLFFH | AGU15RLF |  | 14200 | 10.5 | 18000 | 20.3 | 12.5 | 1.84 | 64 | 101 | 6937311
FUJITSU | AOU12RLFFH | AGU12RLF |  | 12000 | 11 | 16000 | 22.7 | 13.1 | 1.9 | 66 | 84 | 6937310
RUUD | RO1HFZ09AJ2H | RIFHFZ09AJ2S |  | 9000 | 11.6 | 12000 | 26 | 16 | 1.9 | 63 | 112 | 210368083
RHEEM | RO1HFZ12AJ2S | RIFHFZ12AJ2S |  | 12000 | 11.2 | 16000 | 22.7 | 13.1 | 1.9 | 66 | 84 | 210368078
FUJITSU | AOU15RLFF | AGU15RLF |  | 14200 | 10.7 | 18000 | 20.3 | 12.5 | 1.84 | 64 | 101 | 6936997
RUUD | RO1HFZ12AJ2S | RIFHFZ12AJ2S |  | 12000 | 11.2 | 16000 | 22.7 | 13.1 | 1.9 | 66 | 84 | 210368079
RUUD | ROSH12AFFJ | RIFH12AVFJ |  | 12000 | 11.2 | 16000 | 22.7 | 13.1 | 1.9 | 66 | 84 | 206221512
RUUD | RO1HFZ09AJ2S | RIFHFZ09AJ2S |  | 9000 | 11.8 | 12000 | 26 | 16 | 1.9 | 63 | 112 | 210368077
RUUD | UOSH12AFFJ | RIFH12AVFJ |  | 12000 | 11.2 | 16000 | 22.7 | 13.1 | 1.9 | 66 | 84 | 10595395
RHEEM | ROSH12AFFJ | RIFH12AVFJ |  | 12000 | 11.2 | 16000 | 22.7 | 13.1 | 1.9 | 66 | 84 | 10595394
FUJITSU | AOU12RLFF | AGU12RLF |  | 12000 | 11.2 | 16000 | 22.7 | 13.1 | 1.9 | 66 | 84 | 6936996
RHEEM | ROSH15AFFJ | RIFH15AVFJ |  | 14200 | 10.7 | 18000 | 20.3 | 12.5 | 1.84 | 64 | 101 | 10595396
RUUD | UOSH15AFFJ | RIFH15AVFJ |  | 14200 | 10.7 | 18000 | 20.3 | 12.5 | 1.84 | 64 | 101 | 10595397
RUUD | ROSH15AFFJ | RIFH15AVFJ |  | 14200 | 10.7 | 18000 | 20.3 | 12.5 | 1.84 | 64 | 101 | 206221513
FUJITSU | AOU9RLFFH | AGU9RLF |  | 9000 | 11.6 | 12000 | 26 | 16 | 1.9 | 63 | 112 | 6937309
FUJITSU | AOU9RLFF | AGU9RLF |  | 9000 | 11.8 | 12000 | 26 | 16 | 1.9 | 63 | 112 | 6936995
RHEEM | RO1HFZ09AJ2S | RIFHFZ09AJ2S |  | 9000 | 11.8 | 12000 | 26 | 16 | 1.9 | 63 | 112 | 210368076
RUUD | ROSH09AFFJ | RIFH09AVFJ |  | 9000 | 11.8 | 12000 | 26 | 16 | 1.9 | 63 | 112 | 206221511
RHEEM | ROSH09AFFJ | RIFH09AVFJ |  | 9000 | 11.8 | 12000 | 26 | 16 | 1.9 | 63 | 112 | 10595392
RHEEM | ROSH12AFFHJ | RIFH12AVFJ |  | 12000 | 11 | 16000 | 22.7 | 13.1 | 1.9 | 66 | 84 | 10595386
RUUD | UOSH12AFFHJ | RIFH12AVFJ |  | 12000 | 11 | 16000 | 22.7 | 13.1 | 1.9 | 66 | 84 | 10595387
RUUD | ROSH12AFFHJ | RIFH12AVFJ |  | 12000 | 11 | 16000 | 22.7 | 13.1 | 1.9 | 66 | 84 | 206221509
RHEEM | RO1HFZ12AJ2H | RIFHFZ12AJ2S |  | 12000 | 11 | 16000 | 22.7 | 13.1 | 1.9 | 66 | 84 | 210368084
RUUD | RO1HFZ12AJ2H | RIFHFZ12AJ2S |  | 12000 | 11 | 16000 | 22.7 | 13.1 | 1.9 | 66 | 84 | 210368085
RHEEM | ROSH15AFFHJ | RIFH15AVFJ |  | 14200 | 10.5 | 18000 | 20.3 | 12.5 | 1.84 | 64 | 101 | 10595389
RUUD | UOSH15AFFHJ | RIFH15AVFJ |  | 14200 | 10.5 | 18000 | 20.3 | 12.5 | 1.84 | 64 | 101 | 10595390
RUUD | ROSH15AFFHJ | RIFH15AVFJ |  | 14200 | 10.5 | 18000 | 20.3 | 12.5 | 1.84 | 64 | 101 | 206221510
RHEEM | RO1HFZ15AJ2H | RIFHFZ15AJ2S |  | 14200 | 10.5 | 18000 | 20.3 | 12.5 | 1.84 | 64 | 101 | 210368086
RUUD | RO1HFZ15AJ2H | RIFHFZ15AJ2S |  | 14200 | 10.5 | 18000 | 20.3 | 12.5 | 1.84 | 64 | 101 | 210368087
FUJITSU | AOU18RLXFWH | ASU18RLF |  | 18000 | 10 | 21600 | 20 | 13.3 | 2.18 | 68 | 88 | 8779045
RHEEM | ROSH18AHXHJ | RIWH18AVFJ |  | 18000 | 10 | 21600 | 20 | 13.3 | 2.18 | 68 | 88 | 10595377
RUUD | ROSH18AHXHJ | UIWH18AVFJ |  | 18000 | 10 | 21600 | 20 | 13.3 | 2.18 | 68 | 88 | 206221505
RHEEM | RO1HFZ18AJ2H | RIWHFZ18AJ2S |  | 18000 | 10 | 21600 | 20 | 13.3 | 2.18 | 68 | 88 | 210368088
RUUD | RO1HFZ18AJ2H | UIWHFZ18AJ2S |  | 18000 | 10 | 21600 | 20 | 13.3 | 2.18 | 68 | 88 | 210368089
FUJITSU | AOU24RLXFWH | ASU24RLF |  | 22000 | 10.5 | 25200 | 19.5 | 12.5 | 2.04 | 71 | 92 | 8779046
RHEEM | ROSH24AHXHJ | RIWH24AVFJ |  | 22000 | 10.5 | 25200 | 19.5 | 12.5 | 2.04 | 71 | 92 | 10595379
RUUD | ROSH24AHXHJ | UIWH24AVFJ |  | 22000 | 10.5 | 25200 | 19.5 | 12.5 | 2.04 | 71 | 92 | 206221506
RHEEM | RO1HFZ24AJ2H | RIWHFZ24AJ2S |  | 22000 | 10.5 | 25200 | 19.5 | 12.5 | 2.04 | 71 | 92 | 210368090
RUUD | RO1HFZ24AJ2H | UIWHFZ24AJ2S |  | 22000 | 10.5 | 25200 | 19.5 | 12.5 | 2.04 | 71 | 92 | 210368091
RHEEM | ROSH30AHXHJ | RIWH30AVFJ |  | 30000 | 10 | 32000 | 18.7 | 12.5 | 2.02 | 59 | 95 | 10595381
FUJITSU | AOU30RLXEH | ASU30RLE |  | 30000 | 10 | 32000 | 18.7 | 12.5 | 2.02 | 59 | 95 | 8912454
RUUD | UOSH30AHXHJ | UIWH30AVFJ |  | 30000 | 10 | 32000 | 18.7 | 12.5 | 2.02 | 59 | 95 | 10595382
RUUD | ROSH30AHXHJ | UIWH30AVFJ |  | 30000 | 10 | 32000 | 18.7 | 12.5 | 2.02 | 59 | 95 | 206221507
RHEEM | RO1HFZ30AJ2H | RIWHFZ30AJ2S |  | 30000 | 10 | 32000 | 18.7 | 12.5 | 2.02 | 59 | 95 | 210368092
FUJITSU | AOU18RGLX | AUU18RGLX |  | 18000 | 10.5 | 21000 | 22 | 13.4 | 2.32 | 59 | 86 | 202195106
RUUD | RO1HFZ30AJ2H | UIWHFZ30AJ2S |  | 30000 | 10 | 32000 | 18.7 | 12.5 | 2.02 | 59 | 95 | 210368093
RHEEM | ROSH18VGSN | RICH18AXCJ |  | 18000 | 10.5 | 21000 | 22 | 13.4 | 2.32 | 59 | 86 | 202244046
RUUD | ROSH18VGSN | RICH18AXCJ |  | 18000 | 10.5 | 21000 | 22 | 13.4 | 2.32 | 59 | 86 | 206221538
RHEEM | ROSH24VGSN | RICH24AXCJ |  | 24000 | 10.1 | 27000 | 20.8 | 12.8 | 2.04 | 61 | 86 | 202244731
FUJITSU | AOU24RGLX | AUU24RGLX |  | 24000 | 10.1 | 27000 | 20.8 | 12.8 | 2.04 | 61 | 86 | 202208444
RUUD | ROSH24VGSN | RICH24AXCJ |  | 24000 | 10.1 | 27000 | 20.8 | 12.8 | 2.04 | 61 | 86 | 206221539
RHEEM | RP1724HJVXA | RICH24AXCJ |  | 24000 | 10.1 | 27000 | 20.8 | 12.8 | 2.04 | 61 | 86 | 210839352
RUUD | RP1724HJVXA | RICH24AXCJ |  | 24000 | 10.1 | 27000 | 20.8 | 12.8 | 2.04 | 61 | 86 | 210839354
FUJITSU | AOUG09LZAS1 | ASUG09LZAS |  | 9000 | 13.4 | 12000 | 33.1 | 18 | 2.14 | 62 | 128 | 204740066
FUJITSU | AOUG09LZAH1 | ASUG09LZAS |  | 9000 | 13.3 | 12000 | 33.1 | 18 | 2 | 62 | 128 | 204740067
FUJITSU | AOUG12LZAS1 | ASUG12LZAS |  | 12000 | 12.9 | 16000 | 29.4 | 15.2 | 2.32 | 63 | 104 | 204740068
FUJITSU | AOUG12LZAH1 | ASUG12LZAS |  | 12000 | 12.7 | 16000 | 29.4 | 15.2 | 2.16 | 63 | 104 | 204740069
FUJITSU | AOUG15LZAS1 | ASUG15LZAS |  | 14500 | 12.8 | 18000 | 25.3 | 13.9 | 2.52 | 62 | 97 | 204740070
FUJITSU | AOUG15LZAH1 | ASUG15LZAS |  | 14500 | 12.7 | 18000 | 25.3 | 13.9 | 2.34 | 62 | 97 | 204740071
FUJITSU | AOUH09LMAH1 | ASUH09LMAS |  | 9000 | 12.3 | 12000 | 26.5 | 15.4 | 2 | 62 | 78 | 206263449
RHEEM | RO1HHZ09AJ2H | RIWHHZ09AJ2S |  | 9000 | 12.3 | 12000 | 26.5 | 15.4 | 2 | 62 | 78 | 210368094
RUUD | RO1HHZ09AJ2H | UIWHHZ09AJ2S |  | 9000 | 12.3 | 12000 | 26.5 | 15.4 | 2 | 62 | 78 | 210368095
FUJITSU | AOUH12LMAH1 | ASUH12LMAS |  | 12000 | 11.2 | 16000 | 23 | 12.5 | 2.18 | 64 | 64 | 206263450
RHEEM | RO1HHZ12AJ2H | RIWHHZ12AJ2S |  | 12000 | 11.2 | 16000 | 23 | 12.5 | 2.18 | 64 | 64 | 210368096
RUUD | RO1HHZ12AJ2H | UIWHHZ12AJ2S |  | 12000 | 11.2 | 16000 | 23 | 12.5 | 2.18 | 64 | 64 | 210368097
FUJITSU | AOUH09LUAS1 | ACUH09LUAS1 |  | 9000 | 11.8 | 12000 | 23.5 | 13.6 | 2.22 | 65 | 84 | 206579743
RHEEM | RO1HHZ09AJ8S | RICHHZ09AJ8S |  | 9000 | 11.8 | 12000 | 23.5 | 13.6 | 2.22 | 65 | 84 | 210824705
RUUD | RO1HHZ09AJ8S | RICHHZ09AJ8S |  | 9000 | 11.8 | 12000 | 23.5 | 13.6 | 2.22 | 65 | 84 | 210824709
RHEEM | RO1HHZ18AJ8S | RICHHZ18AJ8S |  | 17100 | 11.2 | 21600 | 21.5 | 12.5 | 2.2 | 68 | 79 | 210824718
RHEEM | RO1HHZ12AJ8S | RICHHZ12AJ8S |  | 12000 | 11.3 | 16000 | 23 | 12.8 | 2.02 | 67 | 97 | 210824712
RUUD | RO1HHZ18AJ8S | RICHHZ18AJ8S |  | 17100 | 11.2 | 21600 | 21.5 | 12.5 | 2.2 | 68 | 79 | 210824720
RUUD | RO1HHZ12AJ8S | RICHHZ12AJ8S |  | 12000 | 11.3 | 16000 | 23 | 12.8 | 2.02 | 67 | 97 | 210824714
FUJITSU | AOUH12LUAS1 | ACUH12LUAS1 |  | 12000 | 11.3 | 16000 | 23 | 12.8 | 2.02 | 67 | 97 | 206579744
FUJITSU | AOUH18LUAS1 | ACUH18LUAS1 |  | 17100 | 11.2 | 21600 | 21.5 | 12.5 | 2.2 | 68 | 79 | 206579745
RHEEM | RO1HGZ09AJ1S | RIWHGZ09AJ1S |  | 9000 | 13.4 | 12000 | 33.1 | 18 | 2.14 | 62 | 128 | 210368098
RUUD | RO1HGZ09AJ1S | UIWHGZ09AJ1S |  | 9000 | 13.4 | 12000 | 33.1 | 18 | 2.14 | 62 | 128 | 210368099
FUJITSU | AOUG09LZAS1 | ASUG09LZBS |  | 9000 | 13.4 | 12000 | 33.1 | 18 | 2.14 | 62 | 128 | 206597208
FUJITSU | AOUG09LZAH1 | ASUG09LZBS |  | 9000 | 13.3 | 12000 | 33.1 | 18 | 2 | 62 | 128 | 206597209
RHEEM | RO1HGZ09AJ1H | RIWHGZ09AJ1S |  | 9000 | 13.3 | 12000 | 33.1 | 18 | 2 | 62 | 128 | 210368100
RUUD | RO1HGZ09AJ1H | UIWHGZ09AJ1S |  | 9000 | 13.3 | 12000 | 33.1 | 18 | 2 | 62 | 128 | 210368101
RHEEM | RO1HGZ12AJ1S | RIWHGZ12AJ1S |  | 12000 | 12.9 | 16000 | 29.4 | 15.2 | 2.32 | 63 | 104 | 210368102
RUUD | RO1HGZ12AJ1S | UIWHGZ12AJ1S |  | 12000 | 12.9 | 16000 | 29.4 | 15.2 | 2.32 | 63 | 104 | 210368103
FUJITSU | AOUG12LZAS1 | ASUG12LZBS |  | 12000 | 12.9 | 16000 | 29.4 | 15.2 | 2.32 | 63 | 104 | 206597210
FUJITSU | AOUG12LZAH1 | ASUG12LZBS |  | 12000 | 12.7 | 16000 | 29.4 | 15.2 | 2.16 | 63 | 104 | 206597211
RHEEM | RO1HGZ12AJ1H | RIWHGZ12AJ1S |  | 12000 | 12.7 | 16000 | 29.4 | 15.2 | 2.16 | 63 | 104 | 210368104
RUUD | RO1HGZ12AJ1H | UIWHGZ12AJ1S |  | 12000 | 12.7 | 16000 | 29.4 | 15.2 | 2.16 | 63 | 104 | 210368105
RHEEM | RO1HGZ15AJ1S | RIWHGZ15AJ1S |  | 14500 | 12.8 | 18000 | 25.3 | 13.9 | 2.52 | 62 | 97 | 210368106
RUUD | RO1HGZ15AJ1S | UIWHGZ15AJ1S |  | 14500 | 12.8 | 18000 | 25.3 | 13.9 | 2.52 | 62 | 97 | 210368107
FUJITSU | AOUG15LZAS1 | ASUG15LZBS |  | 14500 | 12.8 | 18000 | 25.3 | 13.9 | 2.52 | 62 | 97 | 206597212
RHEEM | RO1HGZ15AJ1H | RIWHGZ15AJ1S |  | 14500 | 12.7 | 18000 | 25.3 | 13.9 | 2.34 | 62 | 97 | 210368108
RUUD | RO1HGZ15AJ1H | UIWHGZ15AJ1S |  | 14500 | 12.7 | 18000 | 25.3 | 13.9 | 2.34 | 62 | 97 | 210368109
FUJITSU | AOUG15LZAH1 | ASUG15LZBS |  | 14500 | 12.7 | 18000 | 25.3 | 13.9 | 2.34 | 62 | 97 | 206597213
RHEEM | RO1HHZ18AJ2S | RIWHHZ18AJ2S |  | 18000 | 11.5 | 21600 | 21.1 | 13 | 2 | 63 | 100 | 210368114
RUUD | RO1HHZ18AJ2S | UIWHHZ18AJ2S |  | 18000 | 11.5 | 21600 | 21.1 | 13 | 2 | 63 | 100 | 210368115
FUJITSU | AOUH18LMAS1 | ASUH18LMAS |  | 18000 | 11.5 | 21600 | 21.1 | 13 | 2 | 63 | 100 | 206913027
RHEEM | RO1HHZ24AJ2S | RIWHHZ24AJ2S |  | 22000 | 11.4 | 25200 | 22.5 | 12.5 | 2.04 | 62 | 99 | 210368116
RUUD | RO1HHZ24AJ2S | UIWHHZ24AJ2S |  | 22000 | 11.4 | 25200 | 22.5 | 12.5 | 2.04 | 62 | 99 | 210368117
FUJITSU | AOUH24LMAS1 | ASUH24LMAS |  | 22000 | 11.4 | 25200 | 22.5 | 12.5 | 2.04 | 62 | 99 | 206913028
FUJITSU | AOUH09LEAS1 | ASUH09LMAS |  | 9000 | 10 | 10900 | 21.3 | 12.5 | 1.96 | 61 | 74 | 207454671
FUJITSU | AOUH09LMAS1 | ASUH09LMAS |  | 9000 | 12.6 | 12000 | 26.5 | 14.3 | 2.36 | 62 | 84 | 207615688
RHEEM | RO1HHZ09AJ2S | RIWHHZ09AJ2S |  | 9000 | 12.6 | 12000 | 26.5 | 14.3 | 2.36 | 62 | 84 | 210368126
RUUD | RO1HHZ09AJ2S | UIWHHZ09AJ2S |  | 9000 | 12.6 | 12000 | 26.5 | 14.3 | 2.36 | 62 | 84 | 210368127
FUJITSU | AOUH12LMAS1 | ASUH12LMAS |  | 12000 | 11.1 | 14500 | 23 | 12.5 | 2.36 | 61 | 71 | 207615689
RHEEM | RO1HHZ12AJ2S | RIWHHZ12AJ2S |  | 12000 | 11.1 | 14500 | 23 | 12.5 | 2.36 | 61 | 71 | 210368128
RUUD | RO1HHZ12AJ2S | UIWHHZ12AJ2S |  | 12000 | 11.1 | 14500 | 23 | 12.5 | 2.36 | 61 | 71 | 210368129
FUJITSU | AOUH30LUAH1 | AUUH30LUAS |  | 28600 | 11 | 32000 | 22 | 13.5 | 1.76 | 61 | 103 | 207657379
FUJITSU | AOUH12LMBH1 | ASUH12LMAS |  | 12000 | 11 | 14000 | 23 | 12.5 | 2.18 | 61 | 74 | 210191037
FUJITSU | AOUH12LMBS1 | ASUH12LMAS |  | 12000 | 11.1 | 14000 | 23 | 12.5 | 2.36 | 61 | 74 | 210191038
FUJITSU | AOUH24LUAS1 | AUUH24LUAS |  | 24000 | 11 | 27000 | 23 | 12.6 | 2.12 | 67 | 87 | 211078831
RHEEM | RO1HHZ24AJ8S | RIGHHZ24AJ8S |  | 24000 | 11 | 27000 | 23 | 12.6 | 2.12 | 67 | 87 | 211781744
RUUD | RO1HHZ24AJ8S | RIGHHZ24AJ8S |  | 24000 | 11 | 27000 | 23 | 12.6 | 2.12 | 67 | 87 | 211781761
FUJITSU | AOUH30LUAS1 | AUUH30LUAS |  | 30000 | 10.6 | 32000 | 21.5 | 11.7 | 2.12 | 65 | 88 | 211078832
RHEEM | RO1HHZ30AJ8S | RIGHHZ30AJ8S |  | 30000 | 10.6 | 32000 | 21.5 | 11.7 | 2.12 | 65 | 88 | 211781745
RUUD | RO1HHZ30AJ8S | RIGHHZ30AJ8S |  | 30000 | 10.6 | 32000 | 21.5 | 11.7 | 2.12 | 65 | 88 | 211781762
RHEEM | RO1HHZ36AJ8S | RIGHHZ36AJ8S |  | 36000 | 10.2 | 38000 | 20.5 | 10 | 2.12 | 65 | 82 | 211781746
RUUD | RO1HHZ36AJ8S | RIGHHZ36AJ8S |  | 36000 | 10.2 | 38000 | 20.5 | 10 | 2.12 | 65 | 82 | 211781763
FUJITSU | AOUH36LUAS1 | AUUH36LUAS |  | 36000 | 10.2 | 38000 | 20.5 | 10 | 2.12 | 65 | 82 | 211078833
FUJITSU | AOUH24LUAS1 | ABUH24LUAS |  | 24000 | 10.5 | 27000 | 21.5 | 12.3 | 2.08 | 65 | 87 | 211078836
RHEEM | RO1HHZ24AJ8S | RISHHZ24AJ8S |  | 24000 | 10.5 | 27000 | 21.5 | 12.3 | 2.08 | 65 | 87 | 211781748
RUUD | RO1HHZ24AJ8S | RISHHZ24AJ8S |  | 24000 | 10.5 | 27000 | 21.5 | 12.3 | 2.08 | 65 | 87 | 211781765
FUJITSU | AOUH30LUAS1 | ABUH30LUAS |  | 30000 | 10.5 | 32000 | 20 | 10.8 | 2.08 | 66 | 88 | 211078839
RHEEM | RO1HHZ30AJ8S | RISHHZ30AJ8S |  | 30000 | 10.5 | 32000 | 20 | 10.8 | 2.08 | 66 | 88 | 211781749
RUUD | RO1HHZ30AJ8S | RISHHZ30AJ8S |  | 30000 | 10.5 | 32000 | 20 | 10.8 | 2.08 | 66 | 88 | 211781766
RHEEM | RO1HHZ36AJ8S | RISHHZ36AJ8S |  | 36000 | 10 | 38000 | 19.5 | 9.6 | 2.1 | 64 | 82 | 211781750
RUUD | RO1HHZ36AJ8S | RISHHZ36AJ8S |  | 36000 | 10 | 38000 | 19.5 | 9.6 | 2.1 | 64 | 82 | 211781767
FUJITSU | AOUH36LUAS1 | ABUH36LUAS |  | 36000 | 10 | 38000 | 19.5 | 9.6 | 2.1 | 64 | 82 | 211078841
FUJITSU | AOUH18LUAS1 | ABUH18LUAS |  | 18000 | 10.6 | 21600 | 22.5 | 12.5 | 2.22 | 73 | 78 | 211078843
RHEEM | RO1HHZ18AJ8S | RISHHZ18AJ8S |  | 18000 | 10.6 | 21600 | 22.5 | 12.5 | 2.22 | 73 | 78 | 211781747
RUUD | RO1HHZ18AJ8S | RISHHZ18AJ8S |  | 18000 | 10.6 | 21600 | 22.5 | 12.5 | 2.22 | 73 | 78 | 211781764
RHEEM | RO1HHZ18AJ8S | RIGHHZ18AJ8S |  | 18000 | 11.2 | 21600 | 23.5 | 13 | 2.24 | 70 | 78 | 211781743
FUJITSU | AOUH18LUAS1 | AUUH18LUAS |  | 18000 | 11.2 | 21600 | 23.5 | 13 | 2.24 | 70 | 78 | 211078844
RUUD | RO1HHZ18AJ8S | RIGHHZ18AJ8S |  | 18000 | 11.2 | 21600 | 23.5 | 13 | 2.24 | 70 | 78 | 211781760
Orient Care | OU12M410AGS30 | ODW12MAGSW30 |  | 12000 | 10.8 | 12000 | 23.1 | 13 | 2.41 | 83 | 70 | 212920502
Orient Care | OU18M410AGS30 | ODW18MAGSW30 |  | 18000 | 10.5 | 18000 | 24 | 13.5 | 2.44 | 78 | 71 | 212920503
Orient Care | OU12M410AGS15 | ODW12MAGSW15 |  | 12000 | 10.4 | 12000 | 22.7 | 12.5 | 2.06 | 74 | 56 | 212920501
MOOVAIR | DMB09HOS42230E8 | DMB09HIW42230E8 |  | 9000 | 22 | 12000 | 29 | 16.5 | 1.86 | 95 | 113 | 213088009
PIONEER | YN024GMFI22RPE | CB024GMFILCFHE |  | 24000 | 9.7 | 25000 | 21.5 | 12.5 | 2.2 | 76 | 74 | 213088012
MOOVAIR | DMB12HOS42230E8 | DMB12HIW42230E8 |  | 12000 | 14.5 | 12000 | 27.5 | 14.3 | 1.86 | 95 | 113 | 213088010
MOOVAIR | DMB18HOS42230E8 | DMB18HIW42230E8 |  | 18000 | 12 | 18000 | 24.1 | 12.4 | 1.92 | 68 | 89 | 213088011
Clima Smart | MCH12-CS-S23-230V-O | MCH12-CS-S23-230V-I |  | 12000 | 9.5 | 12000 | 23 | 13 | 1.8 | 63 | 76 | 213148996
KANIONco | KWSM-06IR410AHS26.5ODU | KWSM-06IR410AHS26.5IDU |  | 6000 | 13.6 | 7000 | 26.5 | 15.8 | 2.1 | 121 | 107 | 213160460
KANIONco | KWSM-09IR410AHS28.1ODU | KWSM-09IR410AHS28.1IDU |  | 9000 | 11.5 | 12000 | 28.1 | 16.2 | 2 | 79 | 88 | 213160461
KANIONco | KWSM-12IR410AHS25.5ODU | KWSM-12IR410AHS25.5IDU |  | 12000 | 10.4 | 12000 | 25.5 | 14 | 1.8 | 83 | 100 | 213160462
KANIONco | KWSM-18IR410AHS21.5ODU | KWSM-18IR410AHS21.5IDU |  | 18000 | 11.3 | 18000 | 21.5 | 12.5 | 1.8 | 83 | 100 | 213160463
KANIONco | KWSM-24IR410AHS21.5ODU | KWSM-24IR410AHS21.5IDU |  | 24000 | 11.4 | 29000 | 21.5 | 13 | 2.21 | 73 | 86 | 213160464
Durastar | DRA1H33S1A | DRAW33F1B |  | 33000 | 10 | 35000 | 20 | 11.7 | 1.8 | 79 | 99 | 213160486
MOOVAIR | DMB18HOS42230E8* | DMB18HIW42230E8 |  | 18000 | 15.5 | 20000 | 26.3 | 15.3 | 2.89 | 101 | 120 | 213164348
TOSHIBA CARRIER | RAV-SP482AT2P-UL | RAV-SM482CTP-UL |  | 48000 | 10.3 | 54000 | 19.4 | 9.2 | 1.96 | 66 | 70 | 208447332
TOSHIBA CARRIER | RAV-SP242AT2P-UL | RAV-SM242KRTP-UL |  | 24000 | 10.3 | 27000 | 22.7 | 11.8 | 2.05 | 68 | 72 | 208459002
TOSHIBA CARRIER | RAV-SP422AT2P-UL | RAV-SM422CTP-UL |  | 42000 | 10.7 | 47000 | 19.6 | 9.9 | 2.16 | 66 | 71 | 208447330
TOSHIBA CARRIER | RAV-SP362AT2P-UL | RAV-SM362CTP-UL |  | 36000 | 11.1 | 40000 | 22.4 | 12.1 | 2.39 | 65 | 74 | 208447328
TOSHIBA CARRIER | RAV-SP362AT2P-UL | RAV-SM362UTP-UL |  | 36000 | 11.1 | 40000 | 24.3 | 13.4 | 2.47 | 64 | 75 | 208447327
TOSHIBA CARRIER | RAV-SP302AT2P-UL | RAV-SM302CTP-UL |  | 30000 | 10.4 | 34000 | 22 | 13 | 2.28 | 62 | 71 | 208447325
TOSHIBA CARRIER | RAV-SP302AT2P-UL | RAV-SM302UTP-UL |  | 30000 | 11.2 | 34000 | 23.7 | 14 | 2.51 | 61 | 71 | 208447324
TOSHIBA CARRIER | RAV-SP242AT2P-UL | RAV-SM242CTP-UL |  | 24000 | 10.4 | 27000 | 23.2 | 12.7 | 2.3 | 63 | 71 | 208447322
TOSHIBA CARRIER | RAV-SP182AT2P-UL | RAV-SM182CTP-UL |  | 18000 | 10.7 | 20000 | 23.6 | 11.5 | 2.36 | 65 | 73 | 208447320
TOSHIBA CARRIER | RAV-SP182AT2P-UL | RAV-SM182UTP-UL |  | 18000 | 11.3 | 20000 | 25.5 | 13.5 | 2.45 | 63 | 71 | 208447319
TOSHIBA CARRIER | RAV-SP482AT2P-UL | RAV-SM482UTP-UL |  | 48000 | 9.8 | 54000 | 22.4 | 10.6 | 2.02 | 60 | 70 | 208429509
TOSHIBA CARRIER | RAV-SP422AT2P-UL | RAV-SM422UTP-UL |  | 42000 | 10.2 | 47000 | 22.6 | 12 | 2.1 | 66 | 71 | 208429508
TOSHIBA CARRIER | RAV-SP302AT2P-UL | RAV-SM302KRTP-UL |  | 30000 | 9.5 | 34000 | 23.6 | 13.1 | 2.16 | 57 | 75 | 208429506
TOSHIBA CARRIER | RAV-SP242AT2P-UL | RAV-SM242UTP-UL |  | 24000 | 10.7 | 27000 | 23.7 | 13 | 2.22 | 68 | 71 | 208429505
TOSHIBA CARRIER | RAV-SP182AT2P-UL | RAV-SM182KRTP-UL |  | 18000 | 10.3 | 20000 | 23.8 | 12 | 2.27 | 65 | 73 | 208429504
TOSHIBA CARRIER | RAV-SP122AT2P-UL | RAV-SM122KRTP-UL |  | 12000 | 11.1 | 14000 | 25.2 | 15.7 | 2.5 | 61 | 71 | 208429503
MDV | MOX230-09HFN1-MW5W-L | MSEPB-06HRFN1-MY5W |  | 6000 | 13.6 | 7000 | 26.5 | 15.8 | 2.1 | 121 | 107 | 213199198
LENNOX | MPC009S4S-1P | MWMC006S4-2P |  | 6000 | 13.6 | 7000 | 26.5 | 15.8 | 2.1 | 121 | 107 | 213199199
DAY & NIGHT | DLCPRBH12AAK | DLFPHAH12XAK |  | 12000 | 10.5 | 12000 | 24 | 12.5 | 1.8 | 87 | 100 | 213214849
DAY & NIGHT | DLCPRBH18AAK | DLFPHAH18XAK |  | 18000 | 13.5 | 20000 | 23.5 | 13.5 | 1.8 | 101 | 105 | 213214850
HEIL | DLCPRBH09AAK | DLFPHAH09XAK |  | 9000 | 15 | 12000 | 25.5 | 14.4 | 1.8 | 87 | 100 | 213214851
HEIL | DLCPRBH12AAK | DLFPHAH12XAK |  | 12000 | 10.5 | 12000 | 24 | 12.5 | 1.8 | 87 | 100 | 213214852
HEIL | DLCPRBH18AAK | DLFPHAH18XAK |  | 18000 | 13.5 | 20000 | 23.5 | 13.5 | 1.8 | 101 | 105 | 213214853
KEEPRITE | DLCPRBH09AAK | DLFPHAH09XAK |  | 9000 | 15 | 12000 | 25.5 | 14.4 | 1.8 | 87 | 100 | 213214854
KEEPRITE | DLCPRBH12AAK | DLFPHAH12XAK |  | 12000 | 10.5 | 12000 | 24 | 12.5 | 1.8 | 87 | 100 | 213214855
KEEPRITE | DLCPRBH18AAK | DLFPHAH18XAK |  | 18000 | 13.5 | 20000 | 23.5 | 13.5 | 1.8 | 101 | 105 | 213214856
KENMORE | DLCPRBH09AAK | DLFPHAH09XAK |  | 9000 | 15 | 12000 | 25.5 | 14.4 | 1.8 | 87 | 100 | 213214857
KENMORE | DLCPRBH12AAK | DLFPHAH12XAK |  | 12000 | 10.5 | 12000 | 24 | 12.5 | 1.8 | 87 | 100 | 213214858
KENMORE | DLCPRBH18AAK | DLFPHAH18XAK |  | 18000 | 13.5 | 20000 | 23.5 | 13.5 | 1.8 | 101 | 105 | 213214859
MIDEA | DLCPRBH12AAK | DLFPHAH12XAK |  | 12000 | 10.5 | 12000 | 24 | 12.5 | 1.8 | 87 | 100 | 213214861
MIDEA | DLCPRBH09AAK | DLFPHAH09XAK |  | 9000 | 15 | 12000 | 25.5 | 14.4 | 1.8 | 87 | 100 | 213214860
MIDEA | DLCPRBH18AAK | DLFPHAH18XAK |  | 18000 | 13.5 | 20000 | 23.5 | 13.5 | 1.8 | 101 | 105 | 213214862
TEMPSTAR | DLCPRBH09AAK | DLFPHAH09XAK |  | 9000 | 15 | 12000 | 25.5 | 14.4 | 1.8 | 87 | 100 | 213214863
TEMPSTAR | DLCPRBH12AAK | DLFPHAH12XAK |  | 12000 | 10.5 | 12000 | 24 | 12.5 | 1.8 | 87 | 100 | 213214864
TEMPSTAR | DLCPRBH18AAK | DLFPHAH18XAK |  | 18000 | 13.5 | 20000 | 23.5 | 13.5 | 1.8 | 101 | 105 | 213214865
SMART COMFORT | DLCPRBH09AAK | DLFPHAH09XAK |  | 9000 | 15 | 12000 | 25.5 | 14.4 | 1.8 | 87 | 100 | 213214866
SMART COMFORT | DLCPRBH12AAK | DLFPHAH12XAK |  | 12000 | 10.5 | 12000 | 24 | 12.5 | 1.8 | 87 | 100 | 213214867
SMART COMFORT | DLCPRBH18AAK | DLFPHAH18XAK |  | 18000 | 13.5 | 20000 | 23.5 | 13.5 | 1.8 | 101 | 105 | 213214868
AIRQUEST | DLCPRBH09AAK | DLFPHAH09XAK |  | 9000 | 15 | 12000 | 25.5 | 14.4 | 1.8 | 87 | 100 | 213214869
AIRQUEST | DLCPRBH12AAK | DLFPHAH12XAK |  | 12000 | 10.5 | 12000 | 24 | 12.5 | 1.8 | 87 | 100 | 213214870
AIRQUEST | DLCPRBH18AAK | DLFPHAH18XAK |  | 18000 | 13.5 | 20000 | 23.5 | 13.5 | 1.8 | 101 | 105 | 213214871
LPS Legacy | DLCPRBH09AAK | DLFPHAH09XAK |  | 9000 | 15 | 12000 | 25.5 | 14.4 | 1.8 | 87 | 100 | 213214872
LPS Legacy | DLCPRBH12AAK | DLFPHAH12XAK |  | 12000 | 10.5 | 12000 | 24 | 12.5 | 1.8 | 87 | 100 | 213214873
LPS Legacy | DLCPRBH18AAK | DLFPHAH18XAK |  | 18000 | 13.5 | 20000 | 23.5 | 13.5 | 1.8 | 101 | 105 | 213214874
LPS Legacy | DLCPRAH09AAK | DLFPHAH09XAK |  | 9000 | 12.5 | 10000 | 26 | 15 | 1.75 | 72 | 120 | 211756536
LPS Legacy | DLCPRAH12AAK | DLFPHAH12XAK |  | 12000 | 9.5 | 12000 | 24 | 13.5 | 1.75 | 57 | 100 | 211756537
QUEBEC VAIR | NE-T52-QVAIR18E | NE-T52-QVAIR18I |  | 18000 | 10.3 | 18000 | 23.7 | 13.5 | 2.39 | 78 | 69 | 213215916
MDV | MOCA30-09HFN1-MZA5W | MSOP1B-09HRFN1-MZA5W |  | 9000 | 12.5 | 10000 | 26 | 15 | 1.75 | 72 | 120 | 200059281
PAYNE | 38MPRAQ09AA3 | DHMPHAQ09XA3 |  | 9000 | 12.5 | 10000 | 26 | 15 | 1.75 | 72 | 120 | 201753410
MIDEA | 38MPRAQ09AA3 | DHMPHAQ09XA3 |  | 9000 | 12.5 | 10000 | 26 | 15 | 1.75 | 72 | 120 | 201753970
CARRIER | 38MPRAQ09AA3 | 40MPHAQ09XA3 |  | 9000 | 12.5 | 10000 | 26 | 15 | 1.75 | 72 | 120 | 201753408
BRYANT | 38MPRAQ09AA3 | 619PHAQ09XA3 |  | 9000 | 12.5 | 10000 | 26 | 15 | 1.75 | 72 | 120 | 201753409
MDV | MOCA30-12HFN1-MZ50W | MSOP1B-12HRFN1-MZ50W |  | 12000 | 9.5 | 12000 | 24 | 13.5 | 1.75 | 57 | 100 | 200059283
AIR MAX | AWAOC12-C2 | AWAOE12-C2 |  | 12000 | 9.5 | 12000 | 24 | 13.5 | 1.75 | 57 | 100 | 204520287
PIONEER | YN012GMFI32RPD | WP012GMFI32HLD |  | 12000 | 9.5 | 12000 | 24 | 13.5 | 1.75 | 57 | 100 | 203160563
MIDEA | 38MPRAQ12AA3 | DHMPHAQ12XA3 |  | 12000 | 9.5 | 12000 | 24 | 13.5 | 1.75 | 57 | 100 | 201753971
PAYNE | 38MPRAQ12AA3 | DHMPHAQ12XA3 |  | 12000 | 9.5 | 12000 | 24 | 13.5 | 1.75 | 57 | 100 | 201753413
CARRIER | 38MPRAQ12AA3 | 40MPHAQ12XA3 |  | 12000 | 9.5 | 12000 | 24 | 13.5 | 1.75 | 57 | 100 | 201753411
BRYANT | 38MPRAQ12AA3 | 619PHAQ12XA3 |  | 12000 | 9.5 | 12000 | 24 | 13.5 | 1.75 | 57 | 100 | 201753412
MDV | MOCA30-09HFN1-MZA5W | CMSOP1B-09HRFN1-MZA5W |  | 9000 | 12.5 | 10000 | 26 | 15 | 1.75 | 72 | 120 | 200059329
MDV | MOCA30-12HFN1-MZ50W | CMSOP1B-12HRFN1-MZ50W |  | 12000 | 9.5 | 12000 | 24 | 13.5 | 1.75 | 57 | 100 | 200059331
KEEPRITE | DLCPRAH09AAK | DLFPHAH09XAK |  | 9000 | 12.5 | 10000 | 26 | 15 | 1.75 | 72 | 120 | 201835652
KENMORE | DLCPRAH09AAK | DLFPHAH09XAK |  | 9000 | 12.5 | 10000 | 26 | 15 | 1.75 | 72 | 120 | 201835749
COMFORTMAKER | DLCPRAH09AAK | DLFPHAH09XAK |  | 9000 | 12.5 | 10000 | 26 | 15 | 1.75 | 72 | 120 | 201835554
HEIL | DLCPRAH12AAK | DLFPHAH12XAK |  | 12000 | 9.5 | 12000 | 24 | 13.5 | 1.75 | 57 | 100 | 201835654
TEMPSTAR | DLCPRAH09AAK | DLFPHAH09XAK |  | 9000 | 12.5 | 10000 | 26 | 15 | 1.75 | 72 | 120 | 201835748
KEEPRITE | DLCPRAH12AAK | DLFPHAH12XAK |  | 12000 | 9.5 | 12000 | 24 | 13.5 | 1.75 | 57 | 100 | 201835655
MIDEA | DLCPRAH09AAK | DLFPHAH09XAK |  | 9000 | 12.5 | 10000 | 26 | 15 | 1.75 | 72 | 120 | 201753972
TEMPSTAR | DLCPRAH12AAK | DLFPHAH12XAK |  | 12000 | 9.5 | 12000 | 24 | 13.5 | 1.75 | 57 | 100 | 201835750
HEIL | DLCPRAH09AAK | DLFPHAH09XAK |  | 9000 | 12.5 | 10000 | 26 | 15 | 1.75 | 72 | 120 | 201835653
DAY & NIGHT | DLCPRAH09AAK | DLFPHAH09XAK |  | 9000 | 12.5 | 10000 | 26 | 15 | 1.75 | 72 | 120 | 201835602
SMART COMFORT | DLCPRAH09AAK | DLFPHAH09XAK |  | 9000 | 12.5 | 10000 | 26 | 15 | 1.75 | 72 | 120 | 202119253
KENMORE | DLCPRAH12AAK | DLFPHAH12XAK |  | 12000 | 9.5 | 12000 | 24 | 13.5 | 1.75 | 57 | 100 | 201835751
DAY & NIGHT | DLCPRAH12AAK | DLFPHAH12XAK |  | 12000 | 9.5 | 12000 | 24 | 13.5 | 1.75 | 57 | 100 | 201835603
SMART COMFORT | DLCPRAH12AAK | DLFPHAH12XAK |  | 12000 | 9.5 | 12000 | 24 | 13.5 | 1.75 | 57 | 100 | 202119254
ARCOAIRE | DLCPRAH09AAK | DLFPHAH09XAK |  | 9000 | 12.5 | 10000 | 26 | 15 | 1.75 | 72 | 120 | 201835506
MIDEA | DLCPRAH12AAK | DLFPHAH12XAK |  | 12000 | 9.5 | 12000 | 24 | 13.5 | 1.75 | 57 | 100 | 201755033
COMFORTMAKER | DLCPRAH12AAK | DLFPHAH12XAK |  | 12000 | 9.5 | 12000 | 24 | 13.5 | 1.75 | 57 | 100 | 201835555
ARCOAIRE | DLCPRAH12AAK | DLFPHAH12XAK |  | 12000 | 9.5 | 12000 | 24 | 13.5 | 1.75 | 57 | 100 | 201835507
MDV | MOX430-09HFN1-MZG5W | MSOP1B-09HRFN1-MZA5W |  | 9000 | 15 | 12000 | 25.5 | 14.4 | 1.8 | 87 | 100 | 213214824
MDV | MOX430-12HFN1-MZ60W | MSOP1B-12HRFN1-MZ50W |  | 12000 | 10.5 | 12000 | 24 | 12.5 | 1.8 | 87 | 100 | 213214825
MDV | MOD30-18HFN1-MZ20W | MSAB2F-18HRFN1-MZ22W |  | 18000 | 13.5 | 20000 | 23.5 | 13.5 | 1.8 | 101 | 105 | 213214826
CARRIER | 38MPRBQ09AA3 | 40MPHAQ09XA3 |  | 9000 | 15 | 12000 | 25.5 | 14.4 | 1.8 | 87 | 100 | 213214827
CARRIER | 38MPRBQ12AA3 | 40MPHAQ12XA3 |  | 12000 | 10.5 | 12000 | 24 | 12.5 | 1.8 | 87 | 100 | 213214828
CARRIER | 38MPRBQ18AA3 | 40MPHAQ18XA3 |  | 18000 | 13.5 | 20000 | 23.5 | 13.5 | 1.8 | 101 | 105 | 213214829
BRYANT | 38MPRBQ09AA3 | 619PHAQ09XA3 |  | 9000 | 15 | 12000 | 25.5 | 14.4 | 1.8 | 87 | 100 | 213214830
BRYANT | 38MPRBQ12AA3 | 619PHAQ12XA3 |  | 12000 | 10.5 | 12000 | 24 | 12.5 | 1.8 | 87 | 100 | 213214831
BRYANT | 38MPRBQ18AA3 | 619PHAQ18XA3 |  | 18000 | 13.5 | 20000 | 23.5 | 13.5 | 1.8 | 101 | 105 | 213214832
PAYNE | 38MPRBQ09AA3 | DHMPHAQ09XA3 |  | 9000 | 15 | 12000 | 25.5 | 14.4 | 1.8 | 87 | 100 | 213214833
PAYNE | 38MPRBQ12AA3 | DHMPHAQ12XA3 |  | 12000 | 10.5 | 12000 | 24 | 12.5 | 1.8 | 87 | 100 | 213214834
PAYNE | 38MPRBQ18AA3 | DHMPHAQ18XA3 |  | 18000 | 13.5 | 20000 | 23.5 | 13.5 | 1.8 | 101 | 105 | 213214835
Weathermaker | 38MPRBQ09AA3 | DHMPHAQ09XA3 |  | 9000 | 15 | 12000 | 25.5 | 14.4 | 1.8 | 87 | 100 | 213214836
Weathermaker | 38MPRBQ12AA3 | DHMPHAQ12XA3 |  | 12000 | 10.5 | 12000 | 24 | 12.5 | 1.8 | 87 | 100 | 213214837
Weathermaker | 38MPRBQ18AA3 | DHMPHAQ18XA3 |  | 18000 | 13.5 | 20000 | 23.5 | 13.5 | 1.8 | 101 | 105 | 213214838
MIDEA | 38MPRBQ09AA3 | DHMPHAQ09XA3 |  | 9000 | 15 | 12000 | 25.5 | 14.4 | 1.8 | 87 | 100 | 213214839
MIDEA | 38MPRBQ12AA3 | DHMPHAQ12XA3 |  | 12000 | 10.5 | 12000 | 24 | 12.5 | 1.8 | 87 | 100 | 213214840
MIDEA | 38MPRBQ18AA3 | DHMPHAQ18XA3 |  | 18000 | 13.5 | 20000 | 23.5 | 13.5 | 1.8 | 101 | 105 | 213214841
ARCOAIRE | DLCPRBH09AAK | DLFPHAH09XAK |  | 9000 | 15 | 12000 | 25.5 | 14.4 | 1.8 | 87 | 100 | 213214842
ARCOAIRE | DLCPRBH12AAK | DLFPHAH12XAK |  | 12000 | 10.5 | 12000 | 24 | 12.5 | 1.8 | 87 | 100 | 213214843
ARCOAIRE | DLCPRBH18AAK | DLFPHAH18XAK |  | 18000 | 13.5 | 20000 | 23.5 | 13.5 | 1.8 | 101 | 105 | 213214844
COMFORTMAKER | DLCPRBH09AAK | DLFPHAH09XAK |  | 9000 | 15 | 12000 | 25.5 | 14.4 | 1.8 | 87 | 100 | 213214845
COMFORTMAKER | DLCPRBH12AAK | DLFPHAH12XAK |  | 12000 | 10.5 | 12000 | 24 | 12.5 | 1.8 | 87 | 100 | 213214846
COMFORTMAKER | DLCPRBH18AAK | DLFPHAH18XAK |  | 18000 | 13.5 | 20000 | 23.5 | 13.5 | 1.8 | 101 | 105 | 213214847
DAY & NIGHT | DLCPRBH09AAK | DLFPHAH09XAK |  | 9000 | 15 | 12000 | 25.5 | 14.4 | 1.8 | 87 | 100 | 213214848
Weathermaker | 38MPRAQ09AA3 | DHMPHAQ09XA3 |  | 9000 | 12.5 | 10000 | 26 | 15 | 1.75 | 72 | 120 | 212436233
ELIOS | DE09HOS42230E4 | DE09HIW42230E4 |  | 9000 | 12.5 | 10000 | 26 | 15 | 1.75 | 72 | 120 | 206377755
MOOVAIR | DM09HOS42230E4 | DM09HIW42230E4 |  | 9000 | 12.5 | 10000 | 26 | 15 | 1.75 | 72 | 120 | 206377754
AIR MAX | AWAOC09-C2 | AWAOE09-C2 |  | 9000 | 12.5 | 10000 | 26 | 15 | 1.75 | 72 | 120 | 204520286
MOOVAIR | DM12HOS42230E4 | DM12HIW42230E4 |  | 12000 | 9.5 | 12000 | 24 | 13.5 | 1.75 | 57 | 100 | 206377756
Weathermaker | 38MPRAQ12AA3 | DHMPHAQ12XA3 |  | 12000 | 9.5 | 12000 | 24 | 13.5 | 1.75 | 57 | 100 | 212436234
ELIOS | DE12HOS42230E4 | DE12HIW42230E4 |  | 12000 | 9.5 | 12000 | 24 | 13.5 | 1.75 | 57 | 100 | 206377757
AIRQUEST | DLCPRAH09AAK | DLFPHAH09XAK |  | 9000 | 12.5 | 10000 | 26 | 15 | 1.75 | 72 | 120 | 203966568
AIRQUEST | DLCPRAH12AAK | DLFPHAH12XAK |  | 12000 | 9.5 | 12000 | 24 | 13.5 | 1.75 | 57 | 100 | 203966569
Klimaire | KOIU12H2-1 | KIWU12H2-1A |  | 12000 | 9.5 | 12000 | 23 | 13 | 1.8 | 63 | 76 | 213244568
KINGHOME | KAM09HO | KM09HT1DI |  | 9100 | 9.8 | 11000 | 19.5 | 13.3 | 1.8 | 63 | 82 | 211749837
AMERICAN STANDARD | 4TXK2509A10N0** | 4MXX8509B10N0** |  | 9100 | 9.8 | 11000 | 19.5 | 13.3 | 1.8 | 63 | 82 | 212292417
TRANE | 4TXK2509A10N0** | 4MXX8509B10N0** |  | 9100 | 9.8 | 11000 | 19.5 | 13.3 | 1.8 | 63 | 82 | 212292416
GREE | GWH09AGC-D3DNA1B/O | GTH(09)CA-D3DN***/I |  | 9100 | 9.8 | 11000 | 19.5 | 13.3 | 1.8 | 63 | 82 | 207168480
GREE | GWH09AGC-A3DNA1A/O | GWH09AFC-A3DN**A/I |  | 9100 | 10 | 10000 | 26.5 | 14 | 1.88 | 70 | 90 | 207318105
Impecca | ISAS-0921 | ISAS-IW90 |  | 9100 | 10 | 10000 | 26.5 | 14 | 1.88 | 70 | 90 | 207615701
GREE | GWH18YE-D3DNA1A/O | GWH18AFE-D3DN***/I |  | 18000 | 10 | 18000 | 22 | 13.5 | 1.8 | 79 | 111 | 207096511
Impecca | ISAS-2421 | ISAS-IW244 |  | 22000 | 9.5 | 24000 | 21.5 | 13 | 1.9 | 65 | 100 | 207615702
GREE | GWH24YE-D3DNA1A/O | GWH24AFE-D3DN***/I |  | 22000 | 9.5 | 24000 | 21.5 | 13 | 1.9 | 65 | 100 | 207094533
GREE | GWH09ACD-D3DNA1A/O | GWH09AFD-D3DN***/I |  | 9000 | 11 | 9000 | 27 | 16.6 | 1.91 | 89 | 144 | 206839104
GREE | 3VIR09HP115V1AO | 3VIR09HP115V1AH |  | 9100 | 10 | 10000 | 26.5 | 14 | 1.88 | 70 | 90 | 206839102
GREE | GWH09AGC-A3DNA1A/O | GWH09QC-A3DN***/I |  | 9100 | 10 | 10000 | 26.5 | 14 | 1.88 | 70 | 90 | 206724946
LBG Products | LBH09AWO | LBH09AWI |  | 9100 | 10 | 10000 | 26.5 | 14 | 1.88 | 70 | 90 | 206726728
GREE | GWH09AGC-A3DNA1A/O | GWH09AGC-A3DN***/I |  | 9100 | 10 | 10000 | 26.5 | 14 | 1.88 | 70 | 90 | 206717629
INNOVAIR | EIN10H2V32(O) | EIN10H2V32(I) |  | 9000 | 11 | 9000 | 27 | 16.6 | 1.91 | 89 | 144 | 206330207
BLUERIDGE | BMKH0938/O | BMKH0938/I |  | 9000 | 11 | 9000 | 27 | 16.6 | 1.91 | 89 | 144 | 205968027
GREE | GWH09ACD-D3DNA1A/O | GWH09AAD-D3DN***/I |  | 9000 | 11 | 9000 | 27 | 16.6 | 1.91 | 89 | 144 | 204325176
KINGHOME | KW24HQ3D6DO | KW24HQ3D6DI |  | 22000 | 9.5 | 24000 | 21.5 | 13 | 1.9 | 65 | 100 | 203498481
KINGHOME | KW18HQ3D6DO | KW18HQ3D6DI |  | 18000 | 10 | 18000 | 22 | 13.5 | 1.8 | 79 | 111 | 203493071
KINGHOME | KW09HQ3D6DO | KW09HQ3D6DI |  | 9000 | 11 | 9000 | 27 | 16.6 | 1.91 | 89 | 144 | 203493069
AMERICAN STANDARD | 4TXK3809B10NU** | 4MXW3809B10NU** |  | 9000 | 11 | 9000 | 27 | 16.6 | 1.91 | 89 | 144 | 204340355
ACD | UHD09KCH38SB-O | UHD09KCH38SC-I |  | 9000 | 11 | 9000 | 27 | 16.6 | 1.91 | 89 | 144 | 211749865
GREE | GWH09ACD-D3DNA1A/O | GWH09YD-D3DN***/I |  | 9000 | 11 | 9000 | 27 | 16.6 | 1.91 | 89 | 144 | 202373830
TRANE | 4TXK3809B10NU** | 4MXW3809B10NU** |  | 9000 | 11 | 9000 | 27 | 16.6 | 1.91 | 89 | 144 | 204340354
AC PRO.COM | AWH09ACD-D3DNA1A/O | AWH09QD-D3DND6B/I |  | 9000 | 11 | 9000 | 27 | 16.6 | 1.91 | 89 | 144 | 202409833
ACD | UHD09KCH38SB-O | UHD09KCH38SB-I |  | 9000 | 11 | 9000 | 27 | 16.6 | 1.91 | 89 | 144 | 202409832
WABBAN | BB09HQ4D6DO | BB09HQ4D6DI |  | 9000 | 11 | 9000 | 27 | 16.6 | 1.91 | 89 | 144 | 202409831
GREE | GWH09ACD-D3DNA1A/O | GWH09QD-D3DN***/I |  | 9000 | 11 | 9000 | 27 | 16.6 | 1.91 | 89 | 144 | 202360989
LENNOX | LI018HO-380P432 | LI018HI-380P432 |  | 18000 | 10 | 18000 | 22 | 13.5 | 1.8 | 79 | 111 | 208917517
Stealth Comfort | SC-18ZPL-HP230 | SC-18WPL-HP230 |  | 18000 | 10 | 18000 | 22 | 13.5 | 1.8 | 79 | 111 | 208650755
DIYCOOL | SC-18ZPL-HP230 | SC-18WPL-HP230 |  | 18000 | 10 | 18000 | 22 | 13.5 | 1.8 | 79 | 111 | 208650746
ACIQ | SC-18ZPL-HP230 | SC-18WPL-HP230 |  | 18000 | 10 | 18000 | 22 | 13.5 | 1.8 | 79 | 111 | 208650737
1HVAC | SC-18ZPL-HP230 | SC-18WPL-HP230 |  | 18000 | 10 | 18000 | 22 | 13.5 | 1.8 | 79 | 111 | 208650728
GREE | GWH18YE-D3DNA1A/O | GWH18ACE-D3DN***/I |  | 18000 | 10 | 18000 | 22 | 13.5 | 1.8 | 79 | 111 | 10318079
LENNOX | LI009HO-380P432 | LI009HI-380P432 |  | 9000 | 11 | 9000 | 27 | 16.6 | 1.91 | 89 | 144 | 208917513
Stealth Comfort | SC-09ZPL-HP230 | SC-09WPL-HP230 |  | 9000 | 11 | 9000 | 27 | 16.6 | 1.91 | 89 | 144 | 208650753
DIYCOOL | SC-09ZPL-HP230 | SC-09WPL-HP230 |  | 9000 | 11 | 9000 | 27 | 16.6 | 1.91 | 89 | 144 | 208650744
ACIQ | SC-09ZPL-HP230 | SC-09WPL-HP230 |  | 9000 | 11 | 9000 | 27 | 16.6 | 1.91 | 89 | 144 | 208650735
1HVAC | SC-09ZPL-HP230 | SC-09WPL-HP230 |  | 9000 | 11 | 9000 | 27 | 16.6 | 1.91 | 89 | 144 | 208650726
GREE | GWH09ACD-D3DNA1A/O | GWH09ACD-D3DN***/I |  | 9000 | 11 | 9000 | 27 | 16.6 | 1.91 | 89 | 144 | 10318077
LENNOX | LI024HO-380P432 | LI024HI-380P432 |  | 22000 | 9.5 | 24000 | 21.5 | 13 | 1.9 | 65 | 100 | 208917519
Stealth Comfort | SC-24ZPL-HP230 | SC-24WPL-HP230 |  | 22000 | 9.5 | 24000 | 21.5 | 13 | 1.9 | 65 | 100 | 208650756
DIYCOOL | SC-24ZPL-HP230 | SC-24WPL-HP230 |  | 22000 | 9.5 | 24000 | 21.5 | 13 | 1.9 | 65 | 100 | 208650747
ACIQ | SC-24ZPL-HP230 | SC-24WPL-HP230 |  | 22000 | 9.5 | 24000 | 21.5 | 13 | 1.9 | 65 | 100 | 208650738
GREE | GWH24YE-D3DNA1A/O | GWH24ACE-D3DN***/I |  | 22000 | 9.5 | 24000 | 21.5 | 13 | 1.9 | 65 | 100 | 10203163
1HVAC | SC-24ZPL-HP230 | SC-24WPL-HP230 |  | 22000 | 9.5 | 24000 | 21.5 | 13 | 1.9 | 65 | 100 | 208650729
GREE | SAP24HP230V1AO | SAP24HP230V1AH |  | 22000 | 9.5 | 24000 | 21.5 | 13 | 1.9 | 65 | 100 | 10157571
GREE | SAP18HP230V1AO | SAP18HP230V1AH |  | 18000 | 10 | 18000 | 22 | 13.5 | 1.8 | 79 | 111 | 10157570
GREE | SAP09HP230V1AO | SAP09HP230V1AH |  | 9000 | 11 | 9000 | 27 | 16.6 | 1.91 | 89 | 144 | 10149900
TOSOT | TW24HQ3D6DO | TW24HQ3D6DI |  | 22000 | 9.5 | 24000 | 21.5 | 13 | 1.9 | 65 | 100 | 10062021
TOSOT | TW18HQ3D6DO | TW18HQ3D6DI |  | 18000 | 10 | 18000 | 22 | 13.5 | 1.8 | 79 | 111 | 10062020
TOSOT | TW09HQ3D6DO | TW09HQ3D6DI |  | 9000 | 11 | 9000 | 27 | 16.6 | 1.91 | 89 | 144 | 10062018
INNOVAIR | EIN24H2V32(O) | EIN24H2V32(I) |  | 22000 | 9.5 | 24000 | 21.5 | 13 | 1.9 | 65 | 100 | 206330210
BLUERIDGE | BMKH2422/O | BMKH2422/I |  | 22000 | 9.5 | 24000 | 21.5 | 13 | 1.9 | 65 | 100 | 205968031
GREE | GWH24YE-D3DNA1A/O | GWH24AAE-D3DN***/I |  | 22000 | 9.5 | 24000 | 21.5 | 13 | 1.9 | 65 | 100 | 9123256
FOREST AIR | FGH-18ES/E-38-O | FGH-18ES/E-38-I |  | 18000 | 10 | 18000 | 22 | 13.5 | 1.8 | 79 | 111 | 206720377
INNOVAIR | EIN18H2V32(O) | EIN18H2V32(I) |  | 18000 | 10 | 18000 | 22 | 13.5 | 1.8 | 79 | 111 | 206330209
BLUERIDGE | BMKH1824/O | BMKH1824/I |  | 18000 | 10 | 18000 | 22 | 13.5 | 1.8 | 79 | 111 | 205968029
GREE | GWH18YE-D3DNA1A/O | GWH18AAE-D3DN***/I |  | 18000 | 10 | 18000 | 22 | 13.5 | 1.8 | 79 | 111 | 9114294
ACD | UHD24KCH22S-O | UHD24KCH22SB-I |  | 22000 | 9.5 | 24000 | 21.5 | 13 | 1.9 | 65 | 100 | 211749868
ACD | UHD24KCH22S-O | UHD24KCH22S-I |  | 22000 | 9.5 | 24000 | 21.5 | 13 | 1.9 | 65 | 100 | 202132789
WABBAN | BB24HQ3D6DO | BB24HQ3D6DI |  | 22000 | 9.5 | 24000 | 21.5 | 13 | 1.9 | 65 | 100 | 201903175
AC PRO.COM | AWH24YE-D3DNA1A/O | AWH24QE-D3DN***/I |  | 22000 | 9.5 | 24000 | 21.5 | 13 | 1.9 | 65 | 100 | 10569076
GREE | GWH24YE-D3DNA1A/O | GWH24QE-D3DN***/I |  | 22000 | 9.5 | 24000 | 21.5 | 13 | 1.9 | 65 | 100 | 9102794
AMERICAN STANDARD | 4TXK3824A10NU** | 4MXW3824A10NU** |  | 22000 | 9.5 | 24000 | 21.5 | 13 | 1.9 | 65 | 100 | 9150128
TRANE | 4TXK3824A10NU** | 4MXW3824A10NU** |  | 22000 | 9.5 | 24000 | 21.5 | 13 | 1.9 | 65 | 100 | 9150127
GREE | GWH24YE-D3DNA1A/O | GWH24YE-D3DN***/I |  | 22000 | 9.5 | 24000 | 21.5 | 13 | 1.9 | 65 | 100 | 9102793
ACD | UHD18KCH25S-O | UHD18KCH25SB-I |  | 18000 | 10 | 18000 | 22 | 13.5 | 1.8 | 79 | 111 | 211749867
MAX-R | MAX-R 18K35 GR38 (OUT) | MAX-R 18K35 GR38 (INT) |  | 18000 | 10 | 18000 | 22 | 13.5 | 1.8 | 79 | 111 | 205982980
ACD | UHD18KCH25S-O | UHD18KCH25S-I |  | 18000 | 10 | 18000 | 22 | 13.5 | 1.8 | 79 | 111 | 202110485
WABBAN | BB18HQ3D6DO | BB18HQ3D6DI |  | 18000 | 10 | 18000 | 22 | 13.5 | 1.8 | 79 | 111 | 201903174
AC PRO.COM | AWH18YE-D3DNA1A/O | AWH18QE-D3DN***/I |  | 18000 | 10 | 18000 | 22 | 13.5 | 1.8 | 79 | 111 | 10569075
GREE | GWH18YE-D3DNA1A/O | GWH18QE-D3DN***/I |  | 18000 | 10 | 18000 | 22 | 13.5 | 1.8 | 79 | 111 | 9102074
GREE | GWH18YE-D3DNA1A/O | GWH18YE-D3DN***/I |  | 18000 | 10 | 18000 | 22 | 13.5 | 1.8 | 79 | 111 | 9102073
AMERICAN STANDARD | 4TXK3818A10NU** | 4MXW3818A10NU** |  | 18000 | 10 | 18000 | 22 | 13.5 | 1.8 | 79 | 111 | 9150126
TRANE | 4TXK3818A10NU** | 4MXW3818A10NU** |  | 18000 | 10 | 18000 | 22 | 13.5 | 1.8 | 79 | 111 | 9150125
Mitsubishi Electric | PUZ-A12NKA8*** | PKA-A12LA* |  | 12000 | 10.2 | 18000 | 21.3 | 13.3 | 2.07 | 59 | 42 | 213249015
Trane / Mitsubishi Electric | TRUZA0121KA80** | TPKA0A0121LA*** |  | 12000 | 10.2 | 18000 | 21.3 | 13.3 | 2.07 | 59 | 42 | 213249078
LENNOX | VPB036H4M-3P | *** | *** | 36000 | 37000 | 19.2 | 12.1 | 9.5 | 2.1 | 76 |  | 204631570
MIDEA | MV1-36DMN1-(C) | *** | *** | 36000 | 37000 | 19.2 | 12.1 | 9.5 | 2.1 | 76 |  | 204631560
LENNOX | VPC036H4M-3PD* | *** | *** | 36000 | 40000 | 19.2 | 12.1 | 9.5 | 1.8 | 70 |  | 212608408
MIDEA | MDV-V36WMN1TE* | *** | *** | 36000 | 40000 | 19.2 | 12.1 | 9.5 | 1.8 | 70 |  | 212406544
Coleman | CVAHP048B21S* | *** | *** | 48000 | 54000 | 23.1 | 16.7 | 9.8 | 1.85 | 59 |  | 203994972
Coleman | CVAHP036B21S* | *** | *** | 36000 | 40000 | 22.2 | 16.7 | 10.8 | 1.81 | 60 |  | 203994971
HITACHI | HVAHP048B21S* | *** | *** | 48000 | 54000 | 23.1 | 16.7 | 9.8 | 1.85 | 59 |  | 203994970
HITACHI | HVAHP036B21S* | *** | *** | 36000 | 40000 | 22.2 | 16.7 | 10.8 | 1.81 | 60 |  | 203994969
YORK | YVAHP048B21S* | *** | *** | 48000 | 54000 | 23.1 | 16.7 | 9.8 | 1.85 | 59 |  | 203994968
YORK | YVAHP036B21S* | *** | *** | 36000 | 40000 | 22.2 | 16.7 | 10.8 | 1.81 | 60 |  | 203994967
KEEPRITE | DLCMRBH48EAK | *** | *** | 48000 | 48000 | 21.1 | 11 | 9.5 | 1.8 | 75 |  | 207643089
KEEPRITE | DLCMHBH36DAK | *** | *** | 36000 | 37000 | 20 | 12.5 | 9.7 | 1.9 | 95 |  | 207643086
HEIL | DLCMHBH48EAK | *** | *** | 48000 | 49000 | 21.2 | 11 | 10 | 2 | 80 |  | 207643062
COMFORTMAKER | DLCMRBH48EAK | *** | *** | 48000 | 48000 | 21.1 | 11 | 9.5 | 1.8 | 75 |  | 207643026
ARCOAIRE | DLCMRBH48EAK | *** | *** | 48000 | 48000 | 21.1 | 11 | 9.5 | 1.8 | 75 |  | 207643005
MIDEA | 38MGHBQ24CA3 | *** | *** | 24000 | 25000 | 24.6 | 13.4 | 10 | 1.9 | 82 |  | 207642963
Weathermaker | 38MGHBQ36DA3 | *** | *** | 36000 | 37000 | 22.2 | 13.6 | 10.3 | 1.9 | 89 |  | 207642954
BRYANT | 38MGRBQ18BA3 | *** | *** | 18000 | 19000 | 22.9 | 13.9 | 10.5 | 2 | 75 |  | 207642897
SENVILLE | SENA/36HF/MOQ | *** | *** | 36000 | 37000 | 23.9 | 11.7 | 9.5 | 1.8 | 72 |  | 207641335
LBG Products | LMUHB36DO | *** | *** | 36000 | 37000 | 20 | 12.5 | 9.7 | 1.9 | 95 |  | 207641322
LBG Products | LMHB36DO | *** | *** | 36000 | 37000 | 23.1 | 10.6 | 9.6 | 1.8 | 71 |  | 207641311
BLUERIDGE | BMM36C | *** | *** | 36000 | 37000 | 23.1 | 10.6 | 9.6 | 1.8 | 71 |  | 207641286
NOVAIR | LEA18MZ-2P-25SK-O | *** | *** | 18000 | 19000 | 21 | 12.5 | 10.2 | 2 | 76 |  | 207641276
MDV | M5OG-48HFN1-M* | *** | *** | 48000 | 48000 | 21.1 | 11 | 9.5 | 1.8 | 75 |  | 207641235
MDV | M4OI-36HFN1-M | *** | *** | 36000 | 37000 | 22.2 | 13.6 | 10.3 | 1.9 | 89 |  | 207641228
MDV | M3OJ-24HFN1-M | *** | *** | 24000 | 25000 | 24.6 | 13.4 | 10 | 1.9 | 82 |  | 207617649
Convectair | 8522-C48-O | *** | *** | 48000 | 49000 | 21.8 | 11.7 | 9.8 | 2 | 73 |  | 207590852
Convectair | 8222-C18-O | *** | *** | 19000 | 20000 | 22 | 12.5 | 9.8 | 1.9 | 75 |  | 207590846
FRANKLIN | MST183E23MHAA | *** | *** | 19000 | 20000 | 22 | 12.5 | 9.8 | 1.9 | 75 |  | 206764068
MDV | M3OI-28HFN1-M | *** | *** | 28000 | 28000 | 23 | 12.5 | 10.6 | 1.8 | 95 |  | 206714976
TEMPSTAR | DLCMRAH27CAK | *** | *** | 27000 | 27000 | 22 | 11.5 | 9.6 | 2.06 | 66 |  | 201835786
MIDEA | DLCMRAH27CAK | *** | *** | 27000 | 27000 | 22 | 11.5 | 9.6 | 2.06 | 66 |  | 201771973
NAKS | NAKS-MULTI AC-48K-208-230 | *** | *** | 48000 | 48000 | 21.1 | 11 | 9.5 | 1.8 | 75 |  | 212432525
NAKS | NAKS-MULTI AC-18K-208-230 | *** | *** | 18000 | 19000 | 21 | 12.5 | 10.2 | 2 | 76 |  | 212432522
AIC TECHNOLOGIES | NAKS-MULTI AC-18K-208-230 | *** | *** | 18000 | 19000 | 21 | 12.5 | 10.2 | 2 | 76 |  | 212432518
MDV | M3OK-27HFN1-M | *** | *** | 27000 | 27000 | 21.8 | 12.2 | 10 | 1.8 | 85 |  | 212360172
1HVAC | ACIQ-48Z-HH-M5B | *** | *** | 48000 | 49000 | 21.8 | 11.7 | 9.8 | 2 | 73 |  | 207825573
Durastar | DRA5U48M1B | *** | *** | 48000 | 48000 | 21.1 | 11 | 9.5 | 1.8 | 75 |  | 207787180
LENNOX | MPC036S4M-1P | *** | *** | 36000 | 37000 | 23.9 | 11.7 | 9.5 | 1.8 | 72 |  | 207768724
BOSCH | BMS500-AAM036-1CSXHC | *** | *** | 36000 | 37000 | 22.2 | 13.6 | 10.3 | 1.9 | 89 |  | 207760039
DIRECT AIR | DIRM-36HXPRO28-4Z | *** | *** | 36000 | 37000 | 22.2 | 13.6 | 10.3 | 1.9 | 89 |  | 207743791
DIRECT AIR | DIRM-36DA25-4Z | *** | *** | 36000 | 37000 | 23.9 | 11.7 | 9.5 | 1.8 | 72 |  | 207743779
DIRECT AIR | DIRM-27DA25-3Z | *** | *** | 28000 | 28000 | 24.6 | 12.7 | 9.5 | 2 | 75 |  | 207743776
MOOVAIR | DMA36HOM25230X3 | *** | *** | 36000 | 37000 | 22.2 | 13.6 | 10.3 | 1.9 | 89 |  | 207742547
ELIOS | DEA36HOM23230X2 | *** | *** | 36000 | 37000 | 23.9 | 11.7 | 9.5 | 1.8 | 72 |  | 207742478
ELIOS | DEA27HOM23230X2 | *** | *** | 28000 | 28000 | 24.6 | 12.7 | 9.5 | 2 | 75 |  | 207742475
ELIOS | DEA18HOM23230X2 | *** | *** | 18000 | 19000 | 22.9 | 13.9 | 10.5 | 2 | 75 |  | 207742472
ELIOS | DEA48HOM25230X3 | *** | *** | 48000 | 49000 | 21.8 | 11.7 | 9.8 | 2 | 73 |  | 207742469
ELIOS | DEA27HOM25230X3 | *** | *** | 28000 | 28000 | 23 | 12.5 | 10.6 | 1.8 | 95 |  | 207742463
ELIOS | DEA18HOM25230X3 | *** | *** | 19000 | 20000 | 22 | 12.5 | 9.8 | 1.9 | 75 |  | 207742460
TK'S | T5C-48HFN1 | *** | *** | 48000 | 48000 | 21.1 | 11 | 9.5 | 1.8 | 75 |  | 207742411
TK'S | T2C-18HFN1 | *** | *** | 18000 | 19000 | 21 | 12.5 | 10.2 | 2 | 76 |  | 207742405
C&H | CH-18MES-230VO | *** | *** | 18000 | 19000 | 22.9 | 13.9 | 10.5 | 2 | 75 |  | 207742361
LENNOX | MLB036S4M-1P | *** | *** | 36000 | 37000 | 22.2 | 13.6 | 10.3 | 1.9 | 89 |  | 207699104
KANIONco | KWSMO-36R410AIHMV | *** | *** | 36000 | 37000 | 23.1 | 10.6 | 9.6 | 1.8 | 71 |  | 207691855
MIDEA | MMCMHAQ36DA3 | *** | *** | 36000 | 37000 | 22.2 | 13.6 | 10.3 | 1.9 | 89 |  | 207683486
MIDEA | MMCMHAQ48EA3 | *** | *** | 48000 | 49000 | 21.8 | 11.7 | 9.8 | 2 | 73 |  | 207683483
MIDEA | MMCMRAQ36DA3 | *** | *** | 36000 | 37000 | 23.9 | 11.7 | 9.5 | 1.8 | 72 |  | 207683480
CanAir | C28MC436H21 | *** | *** | 36000 | 37000 | 23.9 | 11.7 | 9.5 | 1.8 | 72 |  | 207683268
NAPOLEON | NDHAM-36-O | *** | *** | 36000 | 37000 | 20 | 12.5 | 9.7 | 1.9 | 95 |  | 207683241
COMFORTSTAR | CMZ-27-3Z | *** | *** | 28000 | 28000 | 24.6 | 12.7 | 9.5 | 2 | 75 |  | 207658967
MDV | M5OG-48HFN1-M-[X]-20-L | *** | *** | 48000 | 49000 | 21.8 | 11.7 | 9.8 | 2 | 73 |  | 207658618
COMFORT-AIRE | A-VMH28TV-1 | *** | *** | 28000 | 28000 | 23 | 12.5 | 10.6 | 1.8 | 95 |  | 207657612
KERR | A-KMH36QV-1 | *** | *** | 36000 | 37000 | 22.2 | 13.6 | 10.3 | 1.9 | 89 |  | 207657604
KERR | A-KMH18DV-1 | *** | *** | 19000 | 20000 | 22 | 12.5 | 9.8 | 1.9 | 75 |  | 207657599
KARDA | 3KARDA48MZ5 | *** | *** | 48000 | 48000 | 21.1 | 11 | 9.5 | 1.8 | 75 |  | 207657368
KARDA | 3KARDA36MZ4 | *** | *** | 36000 | 37000 | 23.1 | 10.6 | 9.6 | 1.8 | 71 |  | 207657366
PERFECTAIRE | 3PAMSH36-MZO4 | *** | *** | 36000 | 37000 | 23.1 | 10.6 | 9.6 | 1.8 | 71 |  | 207657354
AIRQUEST | DLCMHBH36DAK | *** | *** | 36000 | 37000 | 20 | 12.5 | 9.7 | 1.9 | 95 |  | 207643191
AIRQUEST | DLCMHBH48EAK | *** | *** | 48000 | 49000 | 21.2 | 11 | 10 | 2 | 80 |  | 207643188
AIRQUEST | DLCMRBH18BAK | *** | *** | 18000 | 19000 | 21 | 12.5 | 10.2 | 2 | 76 |  | 207643176
SMART COMFORT | DLCMHBH48EAK | *** | *** | 48000 | 49000 | 21.2 | 11 | 10 | 2 | 80 |  | 207643167
C&H | CH-HPR19M-230VO | *** | *** | 19000 | 20000 | 22 | 12.5 | 9.8 | 1.9 | 75 |  | 207742373
AIRGREAN | AG-MO18IR410AH | *** | *** | 18000 | 19000 | 21 | 12.5 | 10.2 | 2 | 76 |  | 207691845
AIRGREAN | AG-MO36IR410AH | *** | *** | 36000 | 37000 | 23.1 | 10.6 | 9.6 | 1.8 | 71 |  | 207691842
YONAN | YSMO-48HRN1 | *** | *** | 48000 | 48000 | 21.1 | 11 | 9.5 | 1.8 | 75 |  | 207691830
YONAN | YSMO-36HRN1 | *** | *** | 36000 | 37000 | 23.1 | 10.6 | 9.6 | 1.8 | 71 |  | 207691827
MIDEA | MMCMRAQ18BA3 | *** | *** | 18000 | 19000 | 22.9 | 13.9 | 10.5 | 2 | 75 |  | 207683471
NAPOLEON | NDHAM-28-O | *** | *** | 28000 | 28000 | 22.6 | 11.8 | 9.8 | 1.8 | 91 |  | 207683238
KERR | A-KMH28TV-1 | *** | *** | 28000 | 28000 | 23 | 12.5 | 10.6 | 1.8 | 95 |  | 207657601
PERFECTAIRE | 3PAMS48-HH-MZO5 | *** | *** | 48000 | 49000 | 21.2 | 11 | 10 | 2 | 80 |  | 207657344
SMART COMFORT | DLCMRBH48EAK | *** | *** | 48000 | 48000 | 21.1 | 11 | 9.5 | 1.8 | 75 |  | 207643173
SMART COMFORT | DLCMHBH36DAK | *** | *** | 36000 | 37000 | 20 | 12.5 | 9.7 | 1.9 | 95 |  | 207643170
TEMPSTAR | DLCMHBH48EAK | *** | *** | 48000 | 49000 | 21.2 | 11 | 10 | 2 | 80 |  | 207643146
MIDEA | DLCMRBH36DAK | *** | *** | 36000 | 37000 | 23.1 | 10.6 | 9.6 | 1.8 | 71 |  | 207643123
MIDEA | DLCMRBH18BAK | *** | *** | 18000 | 19000 | 21 | 12.5 | 10.2 | 2 | 76 |  | 207643113
KENMORE | DLCMHBH36DAK | *** | *** | 36000 | 37000 | 20 | 12.5 | 9.7 | 1.9 | 95 |  | 207643107
CTMorley | MOU-5A55G-2 | *** | *** | 55000 | 55000 | 20.2 | 10.5 | 9.6 | 1.8 | 66 |  | 209864936
TGM | MMRSHT48AS5 | *** | *** | 48000 | 48000 | 21.1 | 11 | 9.5 | 1.8 | 75 |  | 209843054
ECO AIR | M5OG-48HFN1-M-[X] | *** | *** | 48000 | 49000 | 21.8 | 11.7 | 9.8 | 2 | 73 |  | 209319647
ECO AIR | M4OI-36HFN1-M | *** | *** | 36000 | 37000 | 22.2 | 13.6 | 10.3 | 1.9 | 89 |  | 209319644
ECO AIR | M3OI-28HFN1-M | *** | *** | 28000 | 28000 | 23 | 12.5 | 10.6 | 1.8 | 95 |  | 209319641
ECO AIR | M2OI-18HFN1-M | *** | *** | 19000 | 20000 | 22 | 12.5 | 9.8 | 1.9 | 75 |  | 209319638
ApooDr | AM5OG-48HFN1 | *** | *** | 48000 | 48000 | 21.1 | 11 | 9.5 | 1.8 | 75 |  | 209157104
ApooDr | AM4OG-36HFN1 | *** | *** | 36000 | 37000 | 23.1 | 10.6 | 9.6 | 1.8 | 71 |  | 209157101
STEALTH | ACIQ-55Z-HH-M5B | *** | *** | 55000 | 55000 | 22 | 10.5 | 9.5 | 1.9 | 63 |  | 212316203
STEALTH | ACIQ-36Z-HH-M4B | *** | *** | 36000 | 37000 | 22.2 | 13.6 | 10.3 | 1.9 | 89 |  | 212316177
PREMIUM LEVELLA | PIAWMZ488800B | *** | *** | 48000 | 48000 | 21.1 | 11 | 9.5 | 1.8 | 75 |  | 211991197
PREMIUM LEVELLA | PIAWMZ368800B | *** | *** | 36000 | 37000 | 23.1 | 10.6 | 9.6 | 1.8 | 71 |  | 211991194
KADEN | KO-PS436HP-2AAMA | *** | *** | 36000 | 37000 | 23.9 | 11.7 | 9.5 | 1.8 | 72 |  | 211793565
LPS Legacy | DLCMHBH36DAK | *** | *** | 36000 | 37000 | 20 | 12.5 | 9.7 | 1.9 | 95 |  | 211756577
Star Air Kontrol | SAK-36-22MUZ/220(OUT)* | *** | *** | 36000 | 37000 | 23.1 | 10.6 | 9.6 | 1.8 | 71 |  | 211726670
Mitsutomo | HO-MP48-AB-Q | *** | *** | 48000 | 49000 | 21.2 | 11 | 10 | 2 | 80 |  | 211306410
PERFECTAIRE | 3PAMS55-HH-MZO5 | *** | *** | 55000 | 55000 | 20 | 10.5 | 9.5 | 1.8 | 63 |  | 211253532
DIYCOOL | ES-18Z-M2B | *** | *** | 18000 | 19000 | 22.9 | 13.9 | 10.5 | 2 | 75 |  | 210857401
ACIQ | ACIQ-55Z-HH-M5B | *** | *** | 55000 | 55000 | 22 | 10.5 | 9.5 | 1.9 | 63 |  | 210857380
1HVAC | ES-36Z-M4B | *** | *** | 36000 | 37000 | 23.9 | 11.7 | 9.5 | 1.8 | 72 |  | 210857371
1HVAC | ES-27Z-M3B | *** | *** | 28000 | 28000 | 24.6 | 12.7 | 9.5 | 2 | 75 |  | 210857368
1HVAC | ACIQ-55Z-HH-M5B | *** | *** | 55000 | 55000 | 22 | 10.5 | 9.5 | 1.9 | 63 |  | 210857362
Cooper&Hunter | CH-HPR28M-230VO | *** | *** | 28000 | 28000 | 23 | 12.5 | 10.6 | 1.8 | 95 |  | 210799631
Cooper&Hunter | CH-18MES-230VO | *** | *** | 18000 | 19000 | 22.9 | 13.9 | 10.5 | 2 | 75 |  | 210799616
MDV | M4OI-36HFN1-M-L | *** | *** | 36000 | 37000 | 22.2 | 13.6 | 10.3 | 1.9 | 89 |  | 210644056
ECO AC | EMH-4O36BBH | *** | *** | 36000 | 37000 | 20 | 12.5 | 9.7 | 1.9 | 95 |  | 210586157
Durastar | DRA5H55M1A | *** | *** | 55000 | 55000 | 20 | 10.5 | 9.5 | 1.8 | 63 |  | 210568223
Durastar | DRA5H48M1A | *** | *** | 48000 | 49000 | 21.2 | 11 | 10 | 2 | 80 |  | 210568220
Durastar | DRA3H28M1A | *** | *** | 28000 | 28000 | 22.6 | 11.8 | 9.8 | 1.8 | 91 |  | 210568214
AC PRO.COM | A5OA-55HFN1-M | *** | *** | 55000 | 55000 | 20.2 | 10.5 | 9.6 | 1.8 | 66 |  | 210343320
CTMorley | MOU-5A48G-2 | *** | *** | 48000 | 48000 | 21.1 | 11 | 9.5 | 1.8 | 75 |  | 210288137
CTMorley | MOU-4A36G-2 | *** | *** | 36000 | 37000 | 23.1 | 10.6 | 9.6 | 1.8 | 71 |  | 210288134
CTMorley | MOU-2A18G-2 | *** | *** | 18000 | 19000 | 21 | 12.5 | 10.2 | 2 | 76 |  | 210288128
SEA BREEZE+ | MZ18H424ZMO | *** | *** | 18000 | 19000 | 21 | 12.5 | 10.2 | 2 | 76 |  | 208128282
EMI | MHMZ548DA | *** | *** | 48000 | 49000 | 21.8 | 11.7 | 9.8 | 2 | 73 |  | 208121941
Airlux | AM4M36O/2022 | *** | *** | 36000 | 37000 | 23.1 | 10.6 | 9.6 | 1.8 | 71 |  | 208119678
DUCANE | 4DHP2S24M-1P | *** | *** | 24000 | 25000 | 24.6 | 13.4 | 10 | 1.9 | 82 |  | 208106845
DUCANE | 4DHP2S18M-1P | *** | *** | 18000 | 19000 | 22.9 | 13.9 | 10.5 | 2 | 75 |  | 208106842
CONCORD | 4DHP2S48M-1P | *** | *** | 48000 | 49000 | 21.8 | 11.7 | 9.8 | 2 | 73 |  | 208106839
AirEase | 4DHP2S48M-1P | *** | *** | 48000 | 49000 | 21.8 | 11.7 | 9.8 | 2 | 73 |  | 208106809
AirEase | 4DHP2S24M-1P | *** | *** | 24000 | 25000 | 24.6 | 13.4 | 10 | 1.9 | 82 |  | 208106800
Breeze33 | BZ33-HYP182Z2-G2-P | *** | *** | 19000 | 20000 | 22 | 12.5 | 9.8 | 1.9 | 75 |  | 207862098
Breeze33 | BZ33-HP364Z2-G2-P | *** | *** | 36000 | 37000 | 23.9 | 11.7 | 9.5 | 1.8 | 72 |  | 207862092
Breeze33 | BZ33-HP182Z2-G2-P | *** | *** | 18000 | 19000 | 22.9 | 13.9 | 10.5 | 2 | 75 |  | 207862086
MIRAGE | OVMH361B | *** | *** | 36000 | 37000 | 23.1 | 10.6 | 9.6 | 1.8 | 71 |  | 207862057
MIRAGE | OVMH181B | *** | *** | 18000 | 19000 | 21 | 12.5 | 10.2 | 2 | 76 |  | 207862051
AIRQUEST | DLCMRAH27CAK | *** | *** | 27000 | 27000 | 22 | 11.5 | 9.6 | 2.06 | 66 |  | 203966617
SMART COMFORT | DLCMRAH27CAK | *** | *** | 27000 | 27000 | 22 | 11.5 | 9.6 | 2.06 | 66 |  | 202119270
KENMORE | DLCMRBH18BAK | *** | *** | 18000 | 19000 | 21 | 12.5 | 10.2 | 2 | 76 |  | 207643092
KEEPRITE | DLCMRBH36DAK | *** | *** | 36000 | 37000 | 23.1 | 10.6 | 9.6 | 1.8 | 71 |  | 207643081
KEEPRITE | DLCMRBH18BAK | *** | *** | 18000 | 19000 | 21 | 12.5 | 10.2 | 2 | 76 |  | 207643071
HEIL | DLCMRBH48EAK | *** | *** | 48000 | 48000 | 21.1 | 11 | 9.5 | 1.8 | 75 |  | 207643068
HEIL | DLCMRBH36DAK | *** | *** | 36000 | 37000 | 23.1 | 10.6 | 9.6 | 1.8 | 71 |  | 207643060
DAY & NIGHT | DLCMHBH36DAK | *** | *** | 36000 | 37000 | 20 | 12.5 | 9.7 | 1.9 | 95 |  | 207643044
DAY & NIGHT | DLCMHBH48EAK | *** | *** | 48000 | 49000 | 21.2 | 11 | 10 | 2 | 80 |  | 207643041
DAY & NIGHT | DLCMRBH36DAK | *** | *** | 36000 | 37000 | 23.1 | 10.6 | 9.6 | 1.8 | 71 |  | 207643039
DAY & NIGHT | DLCMRBH18BAK | *** | *** | 18000 | 19000 | 21 | 12.5 | 10.2 | 2 | 76 |  | 207643029
ARCOAIRE | DLCMHBH36DAK | *** | *** | 36000 | 37000 | 20 | 12.5 | 9.7 | 1.9 | 95 |  | 207643002
ARCOAIRE | DLCMHBH48EAK | *** | *** | 48000 | 49000 | 21.2 | 11 | 10 | 2 | 80 |  | 207642999
MIDEA | 38MGHBQ48EA3 | *** | *** | 48000 | 49000 | 21.8 | 11.7 | 9.8 | 2 | 73 |  | 207642972
Weathermaker | 38MGRBQ18BA3 | *** | *** | 18000 | 19000 | 22.9 | 13.9 | 10.5 | 2 | 75 |  | 207642939
PAYNE | 38MGHBQ36DA3 | *** | *** | 36000 | 37000 | 22.2 | 13.6 | 10.3 | 1.9 | 89 |  | 207642933
PAYNE | 38MGHBQ24CA3 | *** | *** | 24000 | 25000 | 24.6 | 13.4 | 10 | 1.9 | 82 |  | 207642921
PAYNE | 38MGRBQ18BA3 | *** | *** | 18000 | 19000 | 22.9 | 13.9 | 10.5 | 2 | 75 |  | 207642918
BRYANT | 38MGHBQ24CA3 | *** | *** | 24000 | 25000 | 24.6 | 13.4 | 10 | 1.9 | 82 |  | 207642900
CARRIER | 38MGHBQ48EA3 | *** | *** | 48000 | 49000 | 21.8 | 11.7 | 9.8 | 2 | 73 |  | 207642888
CARRIER | 38MGHBQ30DA3 | *** | *** | 30000 | 30000 | 26 | 13 | 9.8 | 1.8 | 97 |  | 207642882
CARRIER | 38MGHBQ24CA3 | *** | *** | 24000 | 25000 | 24.6 | 13.4 | 10 | 1.9 | 82 |  | 207642879
LBG Products | LMUHB27DO | *** | *** | 28000 | 28000 | 22.6 | 11.8 | 9.8 | 1.8 | 91 |  | 207641320
BLUERIDGE | BMM48HHC | *** | *** | 48000 | 49000 | 21.2 | 11 | 10 | 2 | 80 |  | 207641300
BLUERIDGE | BMM18C | *** | *** | 18000 | 19000 | 21 | 12.5 | 10.2 | 2 | 76 |  | 207641279
NOVAIR | LEA36MZ-4P-25SK-O | *** | *** | 36000 | 37000 | 23.1 | 10.6 | 9.6 | 1.8 | 71 |  | 207641271
MDV | M5OG-48HFN1-M-[X]-20* | *** | *** | 48000 | 49000 | 21.2 | 11 | 10 | 2 | 80 |  | 207641238
MDV | M2OA-18HFN1-M* | *** | *** | 18000 | 19000 | 21 | 12.5 | 10.2 | 2 | 76 |  | 207641232
MDV | M4OG-30HFN1-M | *** | *** | 30000 | 30000 | 26 | 13 | 9.8 | 1.8 | 97 |  | 207617652
Convectair | 8322-C27-O | *** | *** | 28000 | 28000 | 23 | 12.5 | 10.6 | 1.8 | 95 |  | 207590849
MRCOOL | DIY-MULTI2-18HP230C | *** | *** | 18000 | 19000 | 21.2 | 12.5 | 9.6 | 2 | 71 |  | 207339196
MDV | M2OI-18HFN1-M | *** | *** | 19000 | 20000 | 22 | 12.5 | 9.8 | 1.9 | 75 |  | 206716986
MDV | M4OH-36HFN1-M-20 | *** | *** | 36000 | 36400 | 21.8 | 13.6 | 9.5 | 1.75 | 60 |  | 206714978
BLUERIDGE | BMM55C | *** | *** | 55000 | 55000 | 20.2 | 10.5 | 9.6 | 1.8 | 66 |  | 208650619
MRCOOL | MULTI4-36HP230B | *** | *** | 36000 | 37000 | 23.9 | 11.7 | 9.5 | 1.8 | 72 |  | 208552957
TRUST AIR CONDITIONERS | M2H18H/O4S4P | *** | *** | 19000 | 20000 | 22 | 12.5 | 9.8 | 1.9 | 75 |  | 208284485
MOOVAIR | DMA55HOM25230X3 | *** | *** | 55000 | 55000 | 22 | 10.5 | 9.5 | 1.9 | 63 |  | 208136319
MDV | M5OA-55HFN1-M*(2) | *** | *** | 55000 | 55000 | 20.2 | 10.5 | 9.6 | 1.8 | 66 |  | 208132547
SEA BREEZE+ | MZ48H424ZMO | *** | *** | 48000 | 48000 | 21.1 | 11 | 9.5 | 1.8 | 75 |  | 208128291
SEA BREEZE+ | MZ36H424ZMO | *** | *** | 36000 | 37000 | 23.1 | 10.6 | 9.6 | 1.8 | 71 |  | 208128288
PIONEER | YN050GMFI22M5E | *** | *** | 48000 | 48000 | 21.1 | 11 | 9.5 | 1.8 | 75 |  | 208121970
EMI | MHMZ436DA | *** | *** | 36000 | 37000 | 22.2 | 13.6 | 10.3 | 1.9 | 89 |  | 208121938
EMI | MHMZ218DA | *** | *** | 19000 | 20000 | 22 | 12.5 | 9.8 | 1.9 | 75 |  | 208121932
Alsetria | M4OG-36HFN1-M | *** | *** | 36000 | 37000 | 23.9 | 11.7 | 9.5 | 1.8 | 72 |  | 208121911
Alsetria | M2OA-18HFN1-M | *** | *** | 18000 | 19000 | 22.9 | 13.9 | 10.5 | 2 | 75 |  | 208121905
ECO-AIR | M4OG-36HFN1-M | *** | *** | 36000 | 37000 | 23.9 | 11.7 | 9.5 | 1.8 | 72 |  | 208121874
ECO-AIR | M3OJ-27HFN1-M | *** | *** | 28000 | 28000 | 24.6 | 12.7 | 9.5 | 2 | 75 |  | 208121871
Airlux | AM2M18O/2022 | *** | *** | 18000 | 19000 | 21 | 12.5 | 10.2 | 2 | 76 |  | 208119672
DUCANE | 4DHP2S36M-1P | *** | *** | 36000 | 37000 | 23.9 | 11.7 | 9.5 | 1.8 | 72 |  | 208106851
CONCORD | 4DHP2S18M-1P | *** | *** | 18000 | 19000 | 22.9 | 13.9 | 10.5 | 2 | 75 |  | 208106827
Armstrong Air | 4DHP2S24M-1P | *** | *** | 24000 | 25000 | 24.6 | 13.4 | 10 | 1.9 | 82 |  | 208106815
AirEase | 4DHP2S18M-1P | *** | *** | 18000 | 19000 | 22.9 | 13.9 | 10.5 | 2 | 75 |  | 208106797
Allied | 4DHP2S48M-1P | *** | *** | 48000 | 49000 | 21.8 | 11.7 | 9.8 | 2 | 73 |  | 208106794
Allied | 4DHP2S24M-1P | *** | *** | 24000 | 25000 | 24.6 | 13.4 | 10 | 1.9 | 82 |  | 208106785
Breeze33 | BZ33-HYP273Z2-G2-P | *** | *** | 28000 | 28000 | 23 | 12.5 | 10.6 | 1.8 | 95 |  | 207862101
YONAN | YSMO-18HFN1 | *** | *** | 18000 | 19000 | 21 | 12.5 | 10.2 | 2 | 76 |  | 212615067
Relief Sciences | LANG36OD35-4 | *** | *** | 36000 | 37000 | 20 | 12.5 | 9.7 | 1.9 | 95 |  | 212615014
AIC TECHNOLOGIES | NAKS-MULTI AC-48K-208-230 | *** | *** | 48000 | 48000 | 21.1 | 11 | 9.5 | 1.8 | 75 |  | 212432521
AIC TECHNOLOGIES | NAKS-MULTI AC-36K-208-230 | *** | *** | 36000 | 37000 | 23.1 | 10.6 | 9.6 | 1.8 | 71 |  | 212432520
Custom Comfort | CCOXHAMZ436HP | *** | *** | 36000 | 37000 | 22.2 | 13.6 | 10.3 | 1.9 | 89 |  | 212365436
Custom Comfort | CCOXHAMZ218HP | *** | *** | 19000 | 20000 | 22 | 12.5 | 9.8 | 1.9 | 75 |  | 212365433
KEEPRITE | DLCMRAH27CAK | *** | *** | 27000 | 27000 | 22 | 11.5 | 9.6 | 2.06 | 66 |  | 201835691
DAY & NIGHT | DLCMRAH27CAK | *** | *** | 27000 | 27000 | 22 | 11.5 | 9.6 | 2.06 | 66 |  | 201835621
PERFECTAIRE | 3PAMSH55-MZO5 | *** | *** | 55000 | 55000 | 20.2 | 10.5 | 9.6 | 1.8 | 66 |  | 211253529
DIYCOOL | ES-27Z-M3B | *** | *** | 28000 | 28000 | 24.6 | 12.7 | 9.5 | 2 | 75 |  | 210857404
ACIQ | ES-18Z-M2B | *** | *** | 18000 | 19000 | 22.9 | 13.9 | 10.5 | 2 | 75 |  | 210857383
DIAMONDAIR | DF55M2Z5 | *** | *** | 55000 | 55000 | 20.2 | 10.5 | 9.6 | 1.8 | 66 |  | 210857286
Cooper&Hunter | CH-36MES-230VO | *** | *** | 36000 | 37000 | 23.9 | 11.7 | 9.5 | 1.8 | 72 |  | 210799622
Cooper&Hunter | CH-28MES-230VO | *** | *** | 28000 | 28000 | 24.6 | 12.7 | 9.5 | 2 | 75 |  | 210799619
MDV | M2OI-18HFN1-M-L | *** | *** | 19000 | 20000 | 21.7 | 12.5 | 9.8 | 1.9 | 75 |  | 210644055
ECO AC | EMH-3O27BBH | *** | *** | 28000 | 28000 | 22.6 | 11.8 | 9.8 | 1.8 | 91 |  | 210586154
Durastar | DRA4H36M1A | *** | *** | 36000 | 37000 | 20 | 12.5 | 9.7 | 1.9 | 95 |  | 210568217
AIRDACH | AMSH4800VM1-D | *** | *** | 48000 | 48000 | 21.1 | 11 | 9.5 | 1.8 | 75 |  | 210474680
CTMorley | MOU-5A48H-2 | *** | *** | 48000 | 49000 | 21.2 | 11 | 10 | 2 | 80 |  | 210288149
CTMorley | MOU-4A36H-2 | *** | *** | 36000 | 37000 | 20 | 12.5 | 9.7 | 1.9 | 95 |  | 210288146
CTMorley | MOU-3A27H-2 | *** | *** | 28000 | 28000 | 22.6 | 11.8 | 9.8 | 1.8 | 91 |  | 210288143
DUCTLESSAIRE | DA48-5Z-O | *** | *** | 48000 | 48000 | 21.1 | 11 | 9.5 | 1.8 | 75 |  | 209862297
TGM | MMRSHT36AS4 | *** | *** | 36000 | 37000 | 23.1 | 10.6 | 9.6 | 1.8 | 71 |  | 209843051
TGM | MMRSHT18AS2 | *** | *** | 18000 | 19000 | 21 | 12.5 | 10.2 | 2 | 76 |  | 209843045
THERMOCORE SYSTEMS | T423D-H224-C | *** | *** | 24000 | 25000 | 24.6 | 13.4 | 10 | 1.9 | 82 |  | 209549026
ECO AIR | M5OA-55HFN1-M-[X] | *** | *** | 55000 | 55000 | 22 | 10.5 | 9.5 | 1.9 | 63 |  | 209319650
SEA BREEZE+ | HMZ48H424ZMO | *** | *** | 55000 | 55000 | 20 | 10.5 | 9.5 | 1.8 | 63 |  | 208816898
MRCOOL | MULTI2-18HP230B | *** | *** | 18000 | 19000 | 22.9 | 13.9 | 10.5 | 2 | 75 |  | 208552828
C&H | CH-HPR55M-230VO | *** | *** | 55000 | 55000 | 22 | 10.5 | 9.5 | 1.9 | 63 |  | 208497428
SLIMAIR | SHC5Z48VC2AG | *** | *** | 48000 | 48000 | 21.1 | 11 | 9.5 | 1.8 | 75 |  | 208447957
SLIMAIR | SHC4Z36VC2AG | *** | *** | 36000 | 37000 | 23.1 | 10.6 | 9.6 | 1.8 | 71 |  | 208447954
SLIMAIR | SHC2Z18VC2AG | *** | *** | 18000 | 19000 | 21 | 12.5 | 10.2 | 2 | 76 |  | 208447948
TRUST AIR CONDITIONERS | M4H36H/O4S4P | *** | *** | 36000 | 37000 | 22.2 | 13.6 | 10.3 | 1.9 | 89 |  | 208284491
TRUST AIR CONDITIONERS | M4S36H/O4S4P | *** | *** | 36000 | 37000 | 23.9 | 11.7 | 9.5 | 1.8 | 72 |  | 208284479
TRUST AIR CONDITIONERS | M2S18H/O4S4P | *** | *** | 18000 | 19000 | 22.9 | 13.9 | 10.5 | 2 | 75 |  | 208284473
SEA BREEZE+ | HMZ28H424ZMO | *** | *** | 28000 | 28000 | 22.6 | 11.8 | 9.8 | 1.8 | 91 |  | 208128294
ARCOAIRE | DLCMRBH18BAK | *** | *** | 18000 | 19000 | 21 | 12.5 | 10.2 | 2 | 76 |  | 207642987
Weathermaker | 38MGHBQ48EA3 | *** | *** | 48000 | 49000 | 21.8 | 11.7 | 9.8 | 2 | 73 |  | 207642951
Weathermaker | 38MGRBQ36DA3 | *** | *** | 36000 | 37000 | 23.9 | 11.7 | 9.5 | 1.8 | 72 |  | 207642948
BRYANT | 38MGHBQ48EA3 | *** | *** | 48000 | 49000 | 21.8 | 11.7 | 9.8 | 2 | 73 |  | 207642909
BRYANT | 38MGRBQ36DA3 | *** | *** | 36000 | 37000 | 23.9 | 11.7 | 9.5 | 1.8 | 72 |  | 207642906
CARRIER | 38MGRBQ36DA3 | *** | *** | 36000 | 37000 | 23.9 | 11.7 | 9.5 | 1.8 | 72 |  | 207642885
SENVILLE | SENA/18HF/MOQ | *** | *** | 18000 | 19000 | 22.9 | 13.9 | 10.5 | 2 | 75 |  | 207641329
LBG Products | LMUHB48DO | *** | *** | 48000 | 49000 | 21.2 | 11 | 10 | 2 | 80 |  | 207641325
BLUERIDGE | BMM36HHC | *** | *** | 36000 | 37000 | 20 | 12.5 | 9.7 | 1.9 | 95 |  | 207641297
MDV | M5OG-42HFN1-M-[X] | *** | *** | 42000 | 43000 | 22.3 | 11.7 | 10.5 | 2 | 105 |  | 207617657
MDV | M3OH-27HFN1-MQ1 | *** | *** | 27000 | 27000 | 22 | 12 | 9.5 | 1.9 | 74 |  | 207339192
MDV | M5OG-48HFN1-M-[X]-20 | *** | *** | 48000 | 49000 | 21.8 | 11.7 | 9.8 | 2 | 73 |  | 206714984
MDV | M2OA-18HFN1-M | *** | *** | 18000 | 19000 | 22.9 | 13.9 | 10.5 | 2 | 75 |  | 206714973
COMFORTMAKER | DLCMRAH27CAK | *** | *** | 27000 | 27000 | 22 | 11.5 | 9.6 | 2.06 | 66 |  | 201835573
ARCOAIRE | DLCMRAH27CAK | *** | *** | 27000 | 27000 | 22 | 11.5 | 9.6 | 2.06 | 66 |  | 201835525
PIONEER | YN040GMFI22M4E | *** | *** | 36000 | 37000 | 23.1 | 10.6 | 9.6 | 1.8 | 71 |  | 208121967
PIONEER | YN020GMFI22M2E | *** | *** | 18000 | 19000 | 21 | 12.5 | 10.2 | 2 | 76 |  | 208121961
EMI | MHMZ327DA | *** | *** | 28000 | 28000 | 23 | 12.5 | 10.6 | 1.8 | 95 |  | 208121935
Alsetria | M3OJ-27HFN1-M | *** | *** | 28000 | 28000 | 24.6 | 12.7 | 9.5 | 2 | 75 |  | 208121908
DUCANE | 4DHP2S48M-1P | *** | *** | 48000 | 49000 | 21.8 | 11.7 | 9.8 | 2 | 73 |  | 208106854
CONCORD | 4DHP2S36M-1P | *** | *** | 36000 | 37000 | 23.9 | 11.7 | 9.5 | 1.8 | 72 |  | 208106836
CONCORD | 4DHP2S24M-1P | *** | *** | 24000 | 25000 | 24.6 | 13.4 | 10 | 1.9 | 82 |  | 208106830
Armstrong Air | 4DHP2S36M-1P | *** | *** | 36000 | 37000 | 23.9 | 11.7 | 9.5 | 1.8 | 72 |  | 208106821
Allied | 4DHP2S36M-1P | *** | *** | 36000 | 37000 | 23.9 | 11.7 | 9.5 | 1.8 | 72 |  | 208106791
Breeze33 | BZ33-HP273Z2-G2-P | *** | *** | 28000 | 28000 | 24.6 | 12.7 | 9.5 | 2 | 75 |  | 207862089
AC PRO.COM | A2OA-18HFN1-M | *** | *** | 18000 | 19000 | 22.9 | 13.9 | 10.5 | 2 | 75 |  | 207827133
DIYCOOL | ACIQ-27Z-HH-M3B | *** | *** | 28000 | 28000 | 23 | 12.5 | 10.6 | 1.8 | 95 |  | 207825591
DIYCOOL | ACIQ-18Z-HH-M2B | *** | *** | 19000 | 20000 | 22 | 12.5 | 9.8 | 1.9 | 75 |  | 207825588
ACIQ | ACIQ-36Z-HH-M4B | *** | *** | 36000 | 37000 | 22.2 | 13.6 | 10.3 | 1.9 | 89 |  | 207825582
ACIQ | ACIQ-27Z-HH-M3B | *** | *** | 28000 | 28000 | 23 | 12.5 | 10.6 | 1.8 | 95 |  | 207825579
ACIQ | ACIQ-18Z-HH-M2B | *** | *** | 19000 | 20000 | 22 | 12.5 | 9.8 | 1.9 | 75 |  | 207825576
1HVAC | ACIQ-36Z-HH-M4B | *** | *** | 36000 | 37000 | 22.2 | 13.6 | 10.3 | 1.9 | 89 |  | 207825570
KANIONco | KWSMO-18R410AIHMV | *** | *** | 18000 | 19000 | 21 | 12.5 | 10.2 | 2 | 76 |  | 207805781
SUNCHILLERS | M18ODU-UL2P | *** | *** | 18000 | 19000 | 22.9 | 13.9 | 10.5 | 2 | 75 |  | 207804198
Durastar | DRA4U36M1B | *** | *** | 36000 | 37000 | 23.1 | 10.6 | 9.6 | 1.8 | 71 |  | 207787177
Durastar | DRA2U18M1B | *** | *** | 18000 | 19000 | 21 | 12.5 | 10.2 | 2 | 76 |  | 207787171
LENNOX | MLB018S4M-1P | *** | *** | 19000 | 20000 | 21.7 | 12.5 | 9.8 | 1.9 | 75 |  | 207768727
DIRECT AIR | DIRM-28HXPRO28-3Z | *** | *** | 28000 | 28000 | 23 | 12.5 | 10.6 | 1.8 | 95 |  | 207743788
BOSCH | BMS500-AAM027-1CSXHC | *** | *** | 28000 | 28000 | 23 | 12.5 | 10.6 | 1.8 | 95 |  | 207760036
BOSCH | BMS500-AAM018-1CSXHC | *** | *** | 19000 | 20000 | 22 | 12.5 | 9.8 | 1.9 | 75 |  | 207760033
MOOVAIR | DMA27HOM23230X2 | *** | *** | 28000 | 28000 | 24.6 | 12.7 | 9.5 | 2 | 75 |  | 207742532
TK'S | T4C-36HFN1 | *** | *** | 36000 | 37000 | 23.1 | 10.6 | 9.6 | 1.8 | 71 |  | 207742408
LENNOX | MPC018S4M-1P | *** | *** | 17800 | 19000 | 22.9 | 13.9 | 10.5 | 2 | 75 |  | 207768721
MOOVAIR | DMA18HOM23230X2 | *** | *** | 18000 | 19000 | 22.9 | 13.9 | 10.5 | 2 | 75 |  | 207742529
MOOVAIR | DMA48HOM25230X3 | *** | *** | 48000 | 49000 | 21.8 | 11.7 | 9.8 | 2 | 73 |  | 207742550
SMART COMFORT | DLCMRBH18BAK | *** | *** | 18000 | 19000 | 21 | 12.5 | 10.2 | 2 | 76 |  | 207643155
TEMPSTAR | DLCMRBH36DAK | *** | *** | 36000 | 37000 | 23.1 | 10.6 | 9.6 | 1.8 | 71 |  | 207643144
MIDEA | DLCMRBH48EAK | *** | *** | 48000 | 48000 | 21.1 | 11 | 9.5 | 1.8 | 75 |  | 207643131
MIDEA | DLCMHBH36DAK | *** | *** | 36000 | 37000 | 20 | 12.5 | 9.7 | 1.9 | 95 |  | 207643128
KENMORE | DLCMHBH48EAK | *** | *** | 48000 | 49000 | 21.2 | 11 | 10 | 2 | 80 |  | 207643104
KENMORE | DLCMRBH36DAK | *** | *** | 36000 | 37000 | 23.1 | 10.6 | 9.6 | 1.8 | 71 |  | 207643102
HEIL | DLCMHBH36DAK | *** | *** | 36000 | 37000 | 20 | 12.5 | 9.7 | 1.9 | 95 |  | 207643065
YONAN | YSMO-36HFN1 | *** | *** | 36000 | 37000 | 23.1 | 10.6 | 9.6 | 1.8 | 71 |  | 212615075
Relief Sciences | LANG27OD35-3 | *** | *** | 28000 | 28000 | 22.6 | 11.8 | 9.8 | 1.8 | 91 |  | 212615016
TK'S | T5C-48HFN1* | *** | *** | 48000 | 48000 | 21.1 | 11 | 9.5 | 1.8 | 75 |  | 212528015
TK'S | T4C-36HFN1* | *** | *** | 36000 | 37000 | 23.1 | 10.6 | 9.6 | 1.8 | 71 |  | 212528012
TK'S | T2C-18HFN1* | *** | *** | 18000 | 19000 | 21 | 12.5 | 10.2 | 2 | 76 |  | 212528006
NAKS | NAKS-MULTI AC-36K-208-230 | *** | *** | 36000 | 37000 | 23.1 | 10.6 | 9.6 | 1.8 | 71 |  | 212432524
Custom Comfort | CCOXHAMZ555HP | *** | *** | 55000 | 55000 | 22 | 10.5 | 9.5 | 1.9 | 63 |  | 212365442
Custom Comfort | CCOXHAMZ548HP | *** | *** | 48000 | 49000 | 21.8 | 11.7 | 9.8 | 2 | 73 |  | 212365439
KANIONco | KWSMO-18R410AIHH | *** | *** | 18000 | 19000 | 21 | 12.5 | 10.2 | 2 | 76 |  | 212360144
STEALTH | ES-18Z-M2B | *** | *** | 18000 | 19000 | 22.9 | 13.9 | 10.5 | 2 | 75 |  | 212316206
PolarWave | ES-36Z-M4B | *** | *** | 36000 | 37000 | 23.9 | 11.7 | 9.5 | 1.8 | 72 |  | 212316126
PolarWave | ES-18Z-M2B | *** | *** | 18000 | 19000 | 22.9 | 13.9 | 10.5 | 2 | 75 |  | 212316120
PREMIUM LEVELLA | PIAWMZ188800B | *** | *** | 18000 | 19000 | 21 | 12.5 | 10.2 | 2 | 76 |  | 211991186
DUOHOME | D5OA-55HFN1-M | *** | *** | 55000 | 55000 | 20.2 | 10.5 | 9.6 | 1.8 | 66 |  | 211911400
DUOHOME | D5OG-48HFN1-M | *** | *** | 48000 | 48000 | 21.1 | 11 | 9.5 | 1.8 | 75 |  | 211911397
LPS Legacy | DLCMRBH48EAK | *** | *** | 48000 | 48000 | 21.1 | 11 | 9.5 | 1.8 | 75 |  | 211756503
Star Air Kontrol | SAK-48-21MUZ/220(OUT)* | *** | *** | 48000 | 48000 | 21.1 | 11 | 9.5 | 1.8 | 75 |  | 211726672
Mitsutomo | HO-MQ36-AB-Q | *** | *** | 36000 | 37000 | 20 | 12.5 | 9.7 | 1.9 | 95 |  | 211306407
NOVAIR | LEA36MZ-4P-35SK-O | *** | *** | 36000 | 37000 | 20 | 12.5 | 9.7 | 1.9 | 95 |  | 211133300
DIYCOOL | ES-36Z-M4B | *** | *** | 36000 | 37000 | 23.9 | 11.7 | 9.5 | 1.8 | 72 |  | 210857407
ApooDr | AM2OA-18HFN1 | *** | *** | 18000 | 19000 | 21 | 12.5 | 10.2 | 2 | 76 |  | 209157095
TRUST AIR CONDITIONERS | M3H27H/O4S4P | *** | *** | 28000 | 28000 | 23 | 12.5 | 10.6 | 1.8 | 95 |  | 208284488
TRUST AIR CONDITIONERS | M3S27H/O4S4P | *** | *** | 28000 | 28000 | 24.6 | 12.7 | 9.5 | 2 | 75 |  | 208284476
MDV | M5OA-55HFN1-M-[X]*(2) | *** | *** | 55000 | 55000 | 20 | 10.5 | 9.5 | 1.8 | 63 |  | 208132543
SEA BREEZE+ | HMZ36H424ZMO | *** | *** | 36000 | 37000 | 20 | 12.5 | 9.7 | 1.9 | 95 |  | 208128297
ECO-AIR | M2OA-18HFN1-M | *** | *** | 18000 | 19000 | 22.9 | 13.9 | 10.5 | 2 | 75 |  | 208121868
Armstrong Air | 4DHP2S48M-1P | *** | *** | 48000 | 49000 | 21.8 | 11.7 | 9.8 | 2 | 73 |  | 208106824
Armstrong Air | 4DHP2S18M-1P | *** | *** | 18000 | 19000 | 22.9 | 13.9 | 10.5 | 2 | 75 |  | 208106812
AirEase | 4DHP2S36M-1P | *** | *** | 36000 | 37000 | 23.9 | 11.7 | 9.5 | 1.8 | 72 |  | 208106806
Allied | 4DHP2S18M-1P | *** | *** | 18000 | 19000 | 22.9 | 13.9 | 10.5 | 2 | 75 |  | 208106782
AC BEST LA | M2OA-18HFN1-M | *** | *** | 18000 | 19000 | 21 | 12.5 | 10.2 | 2 | 76 |  | 208073235
Breeze33 | BZ33-HYP485Z2-G2-P | *** | *** | 48000 | 49000 | 21.8 | 11.7 | 9.8 | 2 | 73 |  | 207862107
Breeze33 | BZ33-HYP364Z2-G2-P | *** | *** | 36000 | 37000 | 22.2 | 13.6 | 10.3 | 1.9 | 89 |  | 207862104
AC PRO.COM | A3OJ-27HFN1-M | *** | *** | 28000 | 28000 | 24.6 | 12.7 | 9.5 | 2 | 75 |  | 207827135
AC PRO.COM | A4OG-36HFN1-M | *** | *** | 36000 | 37000 | 23.9 | 11.7 | 9.5 | 1.8 | 72 |  | 207827128
ACIQ | ACIQ-48Z-HH-M5B | *** | *** | 48000 | 49000 | 21.8 | 11.7 | 9.8 | 2 | 73 |  | 207825585
ECO AC | EMH-2O18BB | *** | *** | 18000 | 19000 | 21 | 12.5 | 10.2 | 2 | 76 |  | 207825498
LENNOX | MLB030S4M-1P | *** | *** | 28000 | 28000 | 23 | 12.5 | 10.6 | 1.8 | 95 |  | 207768730
BOSCH | BMS500-AAM036-1CSXRC | *** | *** | 36000 | 37000 | 23.9 | 11.7 | 9.5 | 1.8 | 72 |  | 207760027
MIRAGE | OVMH481B | *** | *** | 48000 | 48000 | 21.1 | 11 | 9.5 | 1.8 | 75 |  | 207862060
DIYCOOL | ACIQ-48Z-HH-M5B | *** | *** | 48000 | 49000 | 21.8 | 11.7 | 9.8 | 2 | 73 |  | 207825597
1HVAC | ACIQ-27Z-HH-M3B | *** | *** | 28000 | 28000 | 23 | 12.5 | 10.6 | 1.8 | 95 |  | 207825567
1HVAC | ACIQ-18Z-HH-M2B | *** | *** | 19000 | 20000 | 22 | 12.5 | 9.8 | 1.9 | 75 |  | 207825564
ECO AC | EMH-4O36BB | *** | *** | 36000 | 37000 | 23.1 | 10.6 | 9.6 | 1.8 | 71 |  | 207825504
SUNCHILLERS | M36ODU-UL2P | *** | *** | 36000 | 37000 | 23.9 | 11.7 | 9.5 | 1.8 | 72 |  | 207804192
SUNCHILLERS | M27ODU-UL2P | *** | *** | 28000 | 28000 | 24.6 | 12.7 | 9.5 | 2 | 75 |  | 207804189
BOSCH | BMS500-AAM048-1CSXHC | *** | *** | 48000 | 49000 | 21.8 | 11.7 | 9.8 | 2 | 73 |  | 207760042
BOSCH | BMS500-AAM027-1CSXRC | *** | *** | 28000 | 28000 | 24.6 | 12.7 | 9.5 | 2 | 75 |  | 207760024
DIRECT AIR | DIRM-18HXPRO28-2Z | *** | *** | 19000 | 20000 | 22 | 12.5 | 9.8 | 1.9 | 75 |  | 207743785
AURORA | AU-MU48-2A-U | *** | *** | 48000 | 48000 | 21.1 | 11 | 9.5 | 1.8 | 75 |  | 207743716
MOOVAIR | DMA18HOM25230X3 | *** | *** | 19000 | 20000 | 22 | 12.5 | 9.8 | 1.9 | 75 |  | 207742541
MOOVAIR | DMA36HOM23230X2 | *** | *** | 36000 | 37000 | 23.9 | 11.7 | 9.5 | 1.8 | 72 |  | 207742535
ELIOS | DEA36HOM25230X3 | *** | *** | 36000 | 37000 | 22.2 | 13.6 | 10.3 | 1.9 | 89 |  | 207742466
C&H | CH-HPR48M-230VO | *** | *** | 48000 | 49000 | 21.8 | 11.7 | 9.8 | 2 | 73 |  | 207742381
C&H | CH-HPR28M-230VO | *** | *** | 28000 | 28000 | 23 | 12.5 | 10.6 | 1.8 | 95 |  | 207742376
C&H | CH-36MES-230VO | *** | *** | 36000 | 37000 | 23.9 | 11.7 | 9.5 | 1.8 | 72 |  | 207742367
MDV | M3OJ-24HFN1-M-L | *** | *** | 24000 | 24800 | 24.6 | 13.4 | 10 | 1.93 | 60 |  | 207699113
YONAN | YSMO-18HRN1 | *** | *** | 18000 | 19000 | 21 | 12.5 | 10.2 | 2 | 76 |  | 207691824
CanAir | C28MC324H21 | *** | *** | 24000 | 25000 | 24.6 | 13.4 | 10 | 1.9 | 82 |  | 207683265
CanAir | C28MC218H21 | *** | *** | 18000 | 19000 | 22.9 | 13.9 | 10.5 | 2 | 75 |  | 207683262
COMFORTSTAR | CVH-36-4SH | *** | *** | 36000 | 37000 | 22.2 | 13.6 | 10.3 | 1.9 | 89 |  | 207658982
COMFORTSTAR | CVH-27-3SH | *** | *** | 28000 | 28000 | 23 | 12.5 | 10.6 | 1.8 | 95 |  | 207658979
COMFORTSTAR | CMZ-48-4Z | *** | *** | 36000 | 37000 | 23.9 | 11.7 | 9.5 | 1.8 | 72 |  | 207658970
COMFORTSTAR | CMZ-18-2Z | *** | *** | 18000 | 19000 | 22.9 | 13.9 | 10.5 | 2 | 75 |  | 207658964
ACIQ | ES-36Z-M4B | *** | *** | 36000 | 37000 | 23.9 | 11.7 | 9.5 | 1.8 | 72 |  | 210857389
ACIQ | ES-27Z-M3B | *** | *** | 28000 | 28000 | 24.6 | 12.7 | 9.5 | 2 | 75 |  | 210857386
DIAMONDAIR | DF18M2Z2 | *** | *** | 18000 | 19000 | 21 | 12.5 | 10.2 | 2 | 76 |  | 210857277
Cooper&Hunter | CH-HPR48M-230VO | *** | *** | 48000 | 49000 | 21.8 | 11.7 | 9.8 | 2 | 73 |  | 210799636
Cooper&Hunter | CH-HPR36M-230VO | *** | *** | 36000 | 37000 | 22.2 | 13.6 | 10.3 | 1.9 | 89 |  | 210799634
Cooper&Hunter | CH-HPR19M-230VO | *** | *** | 19000 | 20000 | 22 | 12.5 | 9.8 | 1.9 | 75 |  | 210799628
Relief Sciences | LANG36OD25-3 | *** | *** | 36000 | 37000 | 23.1 | 10.6 | 9.6 | 1.8 | 71 |  | 210655381
Relief Sciences | LANG24OD25-2 | *** | *** | 18000 | 19000 | 21 | 12.5 | 10.2 | 2 | 76 |  | 210655375
MDV | M2OA-18HFN1-M-L | *** | *** | 17800 | 19000 | 22.9 | 13.9 | 10.5 | 2 | 75 |  | 210644050
Conforto | MHMZ548DA | *** | *** | 48000 | 49000 | 21.8 | 11.7 | 9.8 | 2 | 73 |  | 210605819
Conforto | MHMZ218DA | *** | *** | 19000 | 20000 | 22 | 12.5 | 9.8 | 1.9 | 75 |  | 210605810
Durastar | DRA5U55M1B | *** | *** | 55000 | 55000 | 20.2 | 10.5 | 9.6 | 1.8 | 66 |  | 210568208
SUNCHILLERS | M36ODU-ULTP | *** | *** | 36000 | 37000 | 23.1 | 10.6 | 9.6 | 1.8 | 71 |  | 209948158
KLIMAIRE | KMIR218-H221-2 | *** | *** | 18000 | 19000 | 21 | 12.5 | 10.2 | 2 | 76 |  | 209862181
CLASSIC | MMRSHC36AS4 | *** | *** | 36000 | 37000 | 23.1 | 10.6 | 9.6 | 1.8 | 71 |  | 209843039
CLASSIC | MMRSHC18AS2 | *** | *** | 18000 | 19000 | 21 | 12.5 | 10.2 | 2 | 76 |  | 209843033
THERMOCORE SYSTEMS | T424D-H236-C | *** | *** | 36000 | 37000 | 23.9 | 11.7 | 9.5 | 1.8 | 72 |  | 209549029
NOVAIR | LEA28MZ-3P-35SK-O | *** | *** | 28000 | 28000 | 22.6 | 11.8 | 9.8 | 1.8 | 91 |  | 209416881
SEA BREEZE+ | HMZ24H424ZMO | *** | *** | 24000 | 24000 | 23.7 | 12.8 | 10.8 | 1.8 | 100 |  | 208816895
BLUERIDGE | BMM55HHC | *** | *** | 55000 | 55000 | 20 | 10.5 | 9.5 | 1.8 | 63 |  | 208650622
MRCOOL | MULTI3-27HP230B | *** | *** | 28000 | 28000 | 24.6 | 12.7 | 9.5 | 2 | 75 |  | 208552834
TRUST AIR CONDITIONERS | M5H48H/O4S4P | *** | *** | 48000 | 49000 | 21.8 | 11.7 | 9.8 | 2 | 73 |  | 208284494
ELIOS | DEA55HOM25230X3 | *** | *** | 55000 | 55000 | 22 | 10.5 | 9.5 | 1.9 | 63 |  | 208136313
MDV | M5OA-55HFN1-M-[X](2) | *** | *** | 55000 | 55000 | 22 | 10.5 | 9.5 | 1.9 | 63 |  | 208132541
BOSCH | BMS500-AAM018-1CSXRC | *** | *** | 18000 | 19000 | 22.9 | 13.9 | 10.5 | 2 | 75 |  | 207760021
DIRECT AIR | DIRM-48HXPRO28-5Z | *** | *** | 48000 | 49000 | 21.8 | 11.7 | 9.8 | 2 | 73 |  | 207743794
DIRECT AIR | DIRM-18DA25-2Z | *** | *** | 18000 | 19000 | 22.9 | 13.9 | 10.5 | 2 | 75 |  | 207743773
AURORA | AU-MU36-2A-U | *** | *** | 36000 | 37000 | 23.1 | 10.6 | 9.6 | 1.8 | 71 |  | 207743713
AURORA | AU-MU18-2A-U | *** | *** | 18000 | 19000 | 21 | 12.5 | 10.2 | 2 | 76 |  | 207743707
MOOVAIR | DMA27HOM25230X3 | *** | *** | 28000 | 28000 | 23 | 12.5 | 10.6 | 1.8 | 95 |  | 207742544
C&H | CH-HPR36M-230VO | *** | *** | 36000 | 37000 | 22.2 | 13.6 | 10.3 | 1.9 | 89 |  | 207742379
C&H | CH-28MES-230VO | *** | *** | 28000 | 28000 | 24.6 | 12.7 | 9.5 | 2 | 75 |  | 207742364
LENNOX | MPC024S4M-1P | *** | *** | 24000 | 24800 | 24.6 | 13.4 | 10 | 1.93 | 60 |  | 207699116
LENNOX | MLB048S4M-2P | *** | *** | 48000 | 49000 | 21.8 | 11.7 | 9.8 | 2 | 73 |  | 207699107
KANIONco | KWSMO-48R410AIHMV | *** | *** | 48000 | 48000 | 21.1 | 11 | 9.5 | 1.8 | 75 |  | 207691852
AIRGREAN | AG-MO48IR410AH | *** | *** | 48000 | 48000 | 21.1 | 11 | 9.5 | 1.8 | 75 |  | 207691839
MIDEA | MMCMHAQ30DA3 | *** | *** | 30000 | 30000 | 26 | 13 | 9.8 | 1.8 | 97 |  | 207683477
MIDEA | MMCMHAQ24CA3 | *** | *** | 24000 | 25000 | 24.6 | 13.4 | 10 | 1.9 | 82 |  | 207683474
CanAir | C28MC548H21 | *** | *** | 48000 | 49000 | 21.8 | 11.7 | 9.8 | 2 | 73 |  | 207683271
COMFORTSTAR | CVH-48-5SH | *** | *** | 48000 | 49000 | 21.8 | 11.7 | 9.8 | 2 | 73 |  | 207658984
COMFORTSTAR | CVH-18-2SH | *** | *** | 19000 | 20000 | 22 | 12.5 | 9.8 | 1.9 | 75 |  | 207658976
Convectair | 8422-C36-O | *** | *** | 36000 | 37000 | 22.2 | 13.6 | 10.3 | 1.9 | 89 |  | 207657622
COMFORT-AIRE | A-VMH48PV-1 | *** | *** | 48000 | 49000 | 21.8 | 11.7 | 9.8 | 2 | 73 |  | 207657617
COMFORT-AIRE | A-VMH36QV-1 | *** | *** | 36000 | 37000 | 22.2 | 13.6 | 10.3 | 1.9 | 89 |  | 207657615
KARDA | 3KARDA18MZ2 | *** | *** | 18000 | 19000 | 21 | 12.5 | 10.2 | 2 | 76 |  | 207657359
PERFECTAIRE | 3PAMSH48-MZO5 | *** | *** | 48000 | 48000 | 21.1 | 11 | 9.5 | 1.8 | 75 |  | 207657356
PERFECTAIRE | 3PAMS36-HH-MZO4 | *** | *** | 36000 | 37000 | 20 | 12.5 | 9.7 | 1.9 | 95 |  | 207657341
TEMPSTAR | DLCMRBH48EAK | *** | *** | 48000 | 48000 | 21.1 | 11 | 9.5 | 1.8 | 75 |  | 207643152
TEMPSTAR | DLCMRBH18BAK | *** | *** | 18000 | 19000 | 21 | 12.5 | 10.2 | 2 | 76 |  | 207643134
MIDEA | DLCMHBH48EAK | *** | *** | 48000 | 49000 | 21.2 | 11 | 10 | 2 | 80 |  | 207643125
COMFORT-AIRE | A-VMH18DV-1 | *** | *** | 19000 | 20000 | 22 | 12.5 | 9.8 | 1.9 | 75 |  | 207657610
KERR | A-KMH48PV-1 | *** | *** | 48000 | 49000 | 21.8 | 11.7 | 9.8 | 2 | 73 |  | 207657606
PERFECTAIRE | 3PAMSH18-MZO2 | *** | *** | 18000 | 19000 | 21 | 12.5 | 10.2 | 2 | 76 |  | 207657347
PERFECTAIRE | 3PAMS27-HH-MZO3 | *** | *** | 28000 | 28000 | 22.6 | 11.8 | 9.8 | 1.8 | 91 |  | 207657339
AIRQUEST | DLCMRBH48EAK | *** | *** | 48000 | 48000 | 21.1 | 11 | 9.5 | 1.8 | 75 |  | 207643194
AIRQUEST | DLCMRBH36DAK | *** | *** | 36000 | 37000 | 23.1 | 10.6 | 9.6 | 1.8 | 71 |  | 207643186
SMART COMFORT | DLCMRBH36DAK | *** | *** | 36000 | 37000 | 23.1 | 10.6 | 9.6 | 1.8 | 71 |  | 207643165
TEMPSTAR | DLCMHBH36DAK | *** | *** | 36000 | 37000 | 20 | 12.5 | 9.7 | 1.9 | 95 |  | 207643149
Conforto | MHMZ436DA | *** | *** | 36000 | 37000 | 22.2 | 13.6 | 10.3 | 1.9 | 89 |  | 210605816
Conforto | MHMZ327DA | *** | *** | 28000 | 28000 | 23 | 12.5 | 10.6 | 1.8 | 95 |  | 210605813
AIRDACH | AMSH3600VM1-D | *** | *** | 36000 | 37000 | 23.1 | 10.6 | 9.6 | 1.8 | 71 |  | 210474677
AIRDACH | AMSH1800VM1-D | *** | *** | 18000 | 19000 | 21 | 12.5 | 10.2 | 2 | 76 |  | 210474671
CTMorley | MOU-5A55H-2 | *** | *** | 55000 | 55000 | 20 | 10.5 | 9.5 | 1.8 | 63 |  | 209864939
KLIMAIRE | KMIR545-H219-2 | *** | *** | 48000 | 48000 | 21.1 | 11 | 9.5 | 1.8 | 75 |  | 209862196
KLIMAIRE | KMIR436-H217-2 | *** | *** | 36000 | 37000 | 23.1 | 10.6 | 9.6 | 1.8 | 71 |  | 209862193
CLASSIC | MMRSHC48AS5 | *** | *** | 48000 | 48000 | 21.1 | 11 | 9.5 | 1.8 | 75 |  | 209843042
HEIL | DLCMRAH27CAK | *** | *** | 27000 | 27000 | 22 | 11.5 | 9.6 | 2.06 | 66 |  | 201835690
MIDEA | MCH3U-27PHH2 | *** | *** | 27000 | 27000 | 22 | 11.5 | 9.6 | 2.06 | 66 |  | 8858352
MDV | M3OF-27HFN1-M** | *** | *** | 27000 | 27000 | 22 | 11.5 | 9.6 | 2.06 | 66 |  | 8858349
COMFORTMAKER | DLCMHBH36DAK | *** | *** | 36000 | 37000 | 20 | 12.5 | 9.7 | 1.9 | 95 |  | 207643023
ARCOAIRE | DLCMRBH36DAK | *** | *** | 36000 | 37000 | 23.1 | 10.6 | 9.6 | 1.8 | 71 |  | 207642997
MIDEA | 38MGHBQ36DA3 | *** | *** | 36000 | 37000 | 22.2 | 13.6 | 10.3 | 1.9 | 89 |  | 207642975
MIDEA | 38MGRBQ36DA3 | *** | *** | 36000 | 37000 | 23.9 | 11.7 | 9.5 | 1.8 | 72 |  | 207642969
MIDEA | 38MGHBQ30DA3 | *** | *** | 30000 | 30000 | 26 | 13 | 9.8 | 1.8 | 97 |  | 207642966
MIDEA | 38MGRBQ18BA3 | *** | *** | 18000 | 19000 | 22.9 | 13.9 | 10.5 | 2 | 75 |  | 207642960
Weathermaker | 38MGHBQ30DA3 | *** | *** | 30000 | 30000 | 26 | 13 | 9.8 | 1.8 | 97 |  | 207642945
Weathermaker | 38MGHBQ24CA3 | *** | *** | 24000 | 25000 | 24.6 | 13.4 | 10 | 1.9 | 82 |  | 207642942
PAYNE | 38MGHBQ48EA3 | *** | *** | 48000 | 49000 | 21.8 | 11.7 | 9.8 | 2 | 73 |  | 207642930
PAYNE | 38MGRBQ36DA3 | *** | *** | 36000 | 37000 | 23.9 | 11.7 | 9.5 | 1.8 | 72 |  | 207642927
PAYNE | 38MGHBQ30DA3 | *** | *** | 30000 | 30000 | 26 | 13 | 9.8 | 1.8 | 97 |  | 207642924
BRYANT | 38MGHBQ36DA3 | *** | *** | 36000 | 37000 | 22.2 | 13.6 | 10.3 | 1.9 | 89 |  | 207642912
BRYANT | 38MGHBQ30DA3 | *** | *** | 30000 | 30000 | 26 | 13 | 9.8 | 1.8 | 97 |  | 207642903
CARRIER | 38MGHBQ36DA3 | *** | *** | 36000 | 37000 | 22.2 | 13.6 | 10.3 | 1.9 | 89 |  | 207642891
CARRIER | 38MGRBQ18BA3 | *** | *** | 18000 | 19000 | 22.9 | 13.9 | 10.5 | 2 | 75 |  | 207642876
SENVILLE | SENA/30HF/MOQ | *** | *** | 28000 | 28000 | 24.6 | 12.7 | 9.5 | 2 | 75 |  | 207641332
LBG Products | LMHB48DO | *** | *** | 48000 | 48000 | 21.1 | 11 | 9.5 | 1.8 | 75 |  | 207641313
LBG Products | LMHB18DO | *** | *** | 18000 | 19000 | 21 | 12.5 | 10.2 | 2 | 76 |  | 207641304
BLUERIDGE | BMM27HHC | *** | *** | 28000 | 28000 | 22.6 | 11.8 | 9.8 | 1.8 | 91 |  | 207641295
BLUERIDGE | BMM48C | *** | *** | 48000 | 48000 | 21.1 | 11 | 9.5 | 1.8 | 75 |  | 207641288
MDV | M3OI-28HFN1-M* | *** | *** | 28000 | 28000 | 22.6 | 11.8 | 9.8 | 1.8 | 91 |  | 207641258
MDV | M4OG-36HFN1-M* | *** | *** | 36000 | 37000 | 23.1 | 10.6 | 9.6 | 1.8 | 71 |  | 207641253
MDV | M4OI-36HFN1-M* | *** | *** | 36000 | 37000 | 20 | 12.5 | 9.7 | 1.9 | 95 |  | 207641237
MDV | M3OI-24HFN1-M | *** | *** | 24000 | 24000 | 23.7 | 12.8 | 10.8 | 1.8 | 100 |  | 207617655
MRCOOL | DIY-MULTI3-27HP230C | *** | *** | 27000 | 27000 | 22 | 12 | 9.5 | 1.9 | 74 |  | 207339195
MDV | M2OA-18HFN1-MQ1 | *** | *** | 18000 | 19000 | 21.2 | 12.5 | 9.6 | 2 | 71 |  | 207339191
MDV | M4OG-36HFN1-M | *** | *** | 36000 | 37000 | 23.9 | 11.7 | 9.5 | 1.8 | 72 |  | 206714977
MDV | M3OJ-27HFN1-M | *** | *** | 28000 | 28000 | 24.6 | 12.7 | 9.5 | 2 | 75 |  | 206714975
MIDEA | M4OG-36HFN1-M | *** | *** | 36000 | 37000 | 23.9 | 11.7 | 9.5 | 1.8 | 72 |  | 207826703
DIYCOOL | ACIQ-36Z-HH-M4B | *** | *** | 36000 | 37000 | 22.2 | 13.6 | 10.3 | 1.9 | 89 |  | 207825594
BLUERIDGE | BMM27HH2C | *** | *** | 27000 | 27000 | 21.8 | 12.2 | 10 | 1.8 | 85 |  | 212360178
MDV | M3OK-27HFN1-M* | *** | *** | 27000 | 27000 | 20.5 | 11.8 | 9.6 | 1.8 | 83 |  | 212360173
KANIONco | KWSMO-36R410AIHH | *** | *** | 36000 | 37000 | 23.1 | 10.6 | 9.6 | 1.8 | 71 |  | 212360150
STEALTH | ES-36Z-M4B | *** | *** | 36000 | 37000 | 23.9 | 11.7 | 9.5 | 1.8 | 72 |  | 212316212
STEALTH | ES-27Z-M3B | *** | *** | 28000 | 28000 | 24.6 | 12.7 | 9.5 | 2 | 75 |  | 212316209
PolarWave | ES-27Z-M3B | *** | *** | 28000 | 28000 | 24.6 | 12.7 | 9.5 | 2 | 75 |  | 212316123
PolarWave | ACIQ-55Z-HH-M5B | *** | *** | 55000 | 55000 | 22 | 10.5 | 9.5 | 1.9 | 63 |  | 212316117
Daizuki | DXFM-3623-4Z | *** | *** | 36000 | 37000 | 23.9 | 11.7 | 9.5 | 1.8 | 72 |  | 211994923
Daizuki | DXFM-1823-2Z | *** | *** | 18000 | 19000 | 22.9 | 13.9 | 10.5 | 2 | 75 |  | 211994917
DUOHOME | D2OA-18HFN1-M | *** | *** | 18000 | 19000 | 21 | 12.5 | 10.2 | 2 | 76 |  | 211911388
KADEN | KO-PS218HP-2AAMA | *** | *** | 18000 | 19000 | 22.9 | 13.9 | 10.5 | 2 | 75 |  | 211793560
LPS Legacy | DLCMHBH48EAK | *** | *** | 48000 | 49000 | 21.2 | 11 | 10 | 2 | 80 |  | 211756575
LPS Legacy | DLCMRAH27CAK | *** | *** | 27000 | 27000 | 22 | 11.5 | 9.6 | 2.06 | 66 |  | 211756528
LPS Legacy | DLCMRBH36DAK | *** | *** | 36000 | 37000 | 23.1 | 10.6 | 9.6 | 1.8 | 71 |  | 211756502
Mitsutomo | HO-MP55-AB-Q | *** | *** | 55000 | 55000 | 20 | 10.5 | 9.5 | 1.8 | 63 |  | 211306413
DIYCOOL | ACIQ-55Z-HH-M5B | *** | *** | 55000 | 55000 | 22 | 10.5 | 9.5 | 1.9 | 63 |  | 210857398
1HVAC | ES-18Z-M2B | *** | *** | 18000 | 19000 | 22.9 | 13.9 | 10.5 | 2 | 75 |  | 210857365
DIAMONDAIR | DF36M2Z4 | *** | *** | 36000 | 37000 | 23.1 | 10.6 | 9.6 | 1.8 | 71 |  | 210857283
Cooper&Hunter | CH-HPR55M-230VO | *** | *** | 55000 | 55000 | 22 | 10.5 | 9.5 | 1.9 | 63 |  | 210799644
KENMORE | DLCMRBH48EAK | *** | *** | 48000 | 48000 | 21.1 | 11 | 9.5 | 1.8 | 75 |  | 207643110
KEEPRITE | DLCMHBH48EAK | *** | *** | 48000 | 49000 | 21.2 | 11 | 10 | 2 | 80 |  | 207643083
HEIL | DLCMRBH18BAK | *** | *** | 18000 | 19000 | 21 | 12.5 | 10.2 | 2 | 76 |  | 207643050
DAY & NIGHT | DLCMRBH48EAK | *** | *** | 48000 | 48000 | 21.1 | 11 | 9.5 | 1.8 | 75 |  | 207643047
COMFORTMAKER | DLCMHBH48EAK | *** | *** | 48000 | 49000 | 21.2 | 11 | 10 | 2 | 80 |  | 207643020
COMFORTMAKER | DLCMRBH36DAK | *** | *** | 36000 | 37000 | 23.1 | 10.6 | 9.6 | 1.8 | 71 |  | 207643018
COMFORTMAKER | DLCMRBH18BAK | *** | *** | 18000 | 19000 | 21 | 12.5 | 10.2 | 2 | 76 |  | 207643008
YONAN | YSMO-55HFN1 | *** | *** | 55000 | 55000 | 20.2 | 10.5 | 9.6 | 1.8 | 66 |  | 212615081
YONAN | YSMO-48HFN1 | *** | *** | 48000 | 48000 | 21.1 | 11 | 9.5 | 1.8 | 75 |  | 212615078
KANIONco | KWSMO-48R410AIHH | *** | *** | 48000 | 48000 | 21.1 | 11 | 9.5 | 1.8 | 75 |  | 212360153
STEALTH | ACIQ-48Z-HH-M5B | *** | *** | 48000 | 49000 | 21.8 | 11.7 | 9.8 | 2 | 73 |  | 212316180
STEALTH | ACIQ-27Z-HH-M3B | *** | *** | 28000 | 28000 | 23 | 12.5 | 10.6 | 1.8 | 95 |  | 212316174
STEALTH | ACIQ-18Z-HH-M2B | *** | *** | 19000 | 20000 | 22 | 12.5 | 9.8 | 1.9 | 75 |  | 212316171
PolarWave | ACIQ-48Z-HH-M5B | *** | *** | 48000 | 49000 | 21.8 | 11.7 | 9.8 | 2 | 73 |  | 212316094
PolarWave | ACIQ-36Z-HH-M4B | *** | *** | 36000 | 37000 | 22.2 | 13.6 | 10.3 | 1.9 | 89 |  | 212316091
PolarWave | ACIQ-27Z-HH-M3B | *** | *** | 28000 | 28000 | 23 | 12.5 | 10.6 | 1.8 | 95 |  | 212316088
PolarWave | ACIQ-18Z-HH-M2B | *** | *** | 19000 | 20000 | 22 | 12.5 | 9.8 | 1.9 | 75 |  | 212316085
Daizuki | DXFM-2723-3Z | *** | *** | 28000 | 28000 | 24.6 | 12.7 | 9.5 | 2 | 75 |  | 211994914
DUOHOME | D4OG-36HFN1-M | *** | *** | 36000 | 37000 | 23.1 | 10.6 | 9.6 | 1.8 | 71 |  | 211911394
KADEN | KO-PS327HP-2AAMA | *** | *** | 28000 | 28000 | 24.6 | 12.7 | 9.5 | 2 | 75 |  | 211793563
LPS Legacy | DLCMRBH18BAK | *** | *** | 18000 | 19000 | 21 | 12.5 | 10.2 | 2 | 76 |  | 211756520
Star Air Kontrol | SAK-18-21MUZ/220(OUT)* | *** | *** | 18000 | 19000 | 21 | 12.5 | 10.2 | 2 | 76 |  | 211726665
Mitsutomo | HO-MT28-AB-Q | *** | *** | 28000 | 28000 | 22.6 | 11.8 | 9.8 | 1.8 | 91 |  | 211306404
MDV | M3OI-28HFN1-M-L | *** | *** | 28000 | 28000 | 23 | 12.5 | 10.6 | 1.8 | 95 |  | 211289831
KENMORE | DLCMRAH27CAK | *** | *** | 27000 | 27000 | 22 | 11.5 | 9.6 | 2.06 | 66 |  | 201835787
LG | LMU601HV | *** | *** | 60000 | 64000 | 20.5 | 11.3 | 10 | 2.01 | 66 |  | 206717015
LG | LMU361HHV | *** | *** | 36000 | 45000 | 22 | 14.5 | 11 | 2.01 | 66 |  | 206717007
LG | LMU480HHV | *** | *** | 48000 | 52500 | 20.5 | 13.1 | 10.5 | 2.1 | 67 |  | 206717002
LG | LMU421HHV | *** | *** | 42000 | 48000 | 21.5 | 13.8 | 11 | 2 | 66 |  | 206717001
LG | ARUM036GSS5 | *** | *** | 36000 | 53000 | 23 | 15.5 | 10.6 | 1.83 | 63 |  | 205967237
LG | ARUM048GSS5 | *** | *** | 48000 | 61000 | 23.3 | 13.5 | 10.3 | 1.83 | 63 |  | 205967235
LG | ARUN060GSS4 | *** | *** | 60000 | 66000 | 23 | 13 | 10 | 1.83 | 64 |  | 10514710
LG | LMU300HHV | *** | *** | 28400 | 28600 | 20 | 12.5 | 9.8 | 1.85 | 66 |  | 10445376
LG | LMU240HHV | *** | *** | 24000 | 26000 | 21 | 13.5 | 9.8 | 1.83 | 67 |  | 10445374
LG | ARUN024GSS4 | *** | *** | 24000 | 31200 | 18.15 | 14.8 | 10.2 | 2.16 | 61 |  | 10070562
LG | ARUB060GSS4 | *** | *** | 60000 | 67000 | 23 | 13 | 10 | 1.83 | 63 |  | 10070561
LG | ARUN038GSS4 | *** | *** | 38000 | 51000 | 20.1 | 14 | 10.6 | 2.16 | 65 |  | 8717931
LG | ARUN048GSS4 | *** | *** | 48000 | 54500 | 20 | 13.2 | 10.2 | 2.16 | 66 |  | 8717929
SAMSUNG | AM053TXMDCH | *** | *** | 53000 | 61000 | 20 | 11.5 | 10 | 2 | 60 |  | 205230040
SAMSUNG | AM048TXMDCH | *** | *** | 48000 | 54000 | 20.5 | 11.5 | 10 | 2 | 59 |  | 205142810
SAMSUNG | AM036TXMDCH | *** | *** | 38000 | 42000 | 22 | 12.5 | 10 | 2.1 | 60 |  | 205142809
SAMSUNG | AM036NXMDCR | *** | *** | 38000 | 42000 | 22 | 12.5 | 10 | 2.1 | 60 |  | 202098116
SAMSUNG | AM060NXMDCR | *** | *** | 60000 | 66000 | 19 | 11.2 | 9.8 | 2 | 65 |  | 202083996
SAMSUNG | AM053NXMDCR | *** | *** | 53000 | 61000 | 20 | 11.5 | 10 | 2 | 60 |  | 202083810
SAMSUNG | AM048NXMDCR | *** | *** | 48000 | 54000 | 20.5 | 11.5 | 10 | 2 | 59 |  | 202057118
SAMSUNG | AM060MXMDCH | *** | *** | 60000 | 66000 | 19 | 11.2 | 9.8 | 2 | 65 |  | 10147097
Mitsubishi Electric | MXZ-3C30NAHZ3*** | *** | *** | 28400 | 28600 | 18 | 12.5 | 9.7 | 2.07 | 63 |  | 209836204
Mitsubishi Electric | MXZ-4C36NA3*** | *** | *** | 35400 | 36000 | 19.2 | 9.4 | 9.8 | 2.53 | 62 |  | 209836200
Mitsubishi Electric | MXZ-3C24NA3*** | *** | *** | 22000 | 25000 | 20 | 13.6 | 9.5 | 2.36 | 58 |  | 209836198
Trane / Mitsubishi Electric | NTXMPH30A132B* | *** | *** | 28400 | 28600 | 18 | 12.5 | 9.7 | 2.07 | 63 |  | 209836196
Trane / Mitsubishi Electric | NTXMMX36A142B* | *** | *** | 35400 | 36000 | 19.2 | 9.4 | 9.8 | 2.53 | 62 |  | 209836192
Trane / Mitsubishi Electric | NTXMMX24A132B* | *** | *** | 22000 | 25000 | 20 | 13.6 | 9.5 | 2.36 | 58 |  | 209836190
American Standard / Mitsubishi Electric | NTXMMX36A142C* | *** | *** | 35400 | 36000 | 19.2 | 9.4 | 9.8 | 2.39 | 62 |  | 209319660
American Standard / Mitsubishi Electric | NTXMMX30A132C* | *** | *** | 28400 | 28600 | 19 | 10.6 | 10 | 2.41 | 65 |  | 209319657
Trane / Mitsubishi Electric | NTXMMX36A142C* | *** | *** | 35400 | 36000 | 19.2 | 9.4 | 9.8 | 2.39 | 62 |  | 209310462
Trane / Mitsubishi Electric | NTXMMX30A132C* | *** | *** | 28400 | 28600 | 19 | 10.6 | 10 | 2.41 | 65 |  | 209310460
Mitsubishi Electric | MXZ-4C36NA4*** | *** | *** | 35400 | 36000 | 19.2 | 9.4 | 9.8 | 2.39 | 62 |  | 209310457
Mitsubishi Electric | MXZ-3C30NA4*** | *** | *** | 28400 | 28600 | 19 | 10.6 | 10 | 2.41 | 65 |  | 209310455
Trane / Mitsubishi Electric | NTXMSM48A182A* | *** | *** | 48000 | 54000 | 23 | 13.1 | 10.4 | 2.05 | 58 |  | 207518839
Trane / Mitsubishi Electric | NTXMSM60A182A* | *** | *** | 60000 | 66000 | 20 | 13.3 | 10.5 | 2.33 | 63 |  | 207517169
Trane / Mitsubishi Electric | NTXMSH48A182A* | *** | *** | 48000 | 54000 | 23 | 13.1 | 11.5 | 2.23 | 72 |  | 207517167
Trane / Mitsubishi Electric | NTXMSH42A152A* | *** | *** | 42000 | 48000 | 21.5 | 13.4 | 11.1 | 2.26 | 67 |  | 207517164
Trane / Mitsubishi Electric | NTXMSH36A142A* | *** | *** | 36000 | 42000 | 23 | 15 | 12 | 2.38 | 78 |  | 207517163
Trane / Mitsubishi Electric | NTXMSM36A142A* | *** | *** | 36000 | 42000 | 23 | 15 | 11 | 2.24 | 63 |  | 207517162
Mitsubishi Electric | MXZ-SM60NAM | *** | *** | 60000 | 66000 | 20 | 13.3 | 10.5 | 2.33 | 63 |  | 207517160
Mitsubishi Electric | MXZ-SM48NAMHZ | *** | *** | 48000 | 54000 | 23 | 13.1 | 11.5 | 2.23 | 72 |  | 207517158
Mitsubishi Electric | MXZ-SM48NAM | *** | *** | 48000 | 54000 | 23 | 13.1 | 10.4 | 2.05 | 58 |  | 207517156
Mitsubishi Electric | MXZ-SM42NAMHZ | *** | *** | 42000 | 48000 | 21.5 | 13.4 | 11.1 | 2.26 | 67 |  | 207517154
Mitsubishi Electric | MXZ-SM36NAMHZ | *** | *** | 36000 | 42000 | 23 | 15 | 12 | 2.38 | 78 |  | 207517152
Mitsubishi Electric | MXZ-SM36NAM | *** | *** | 36000 | 42000 | 23 | 15 | 11 | 2.24 | 63 |  | 207517150
Trane / Mitsubishi Electric | NTXMSM48A182B* | *** | *** | 48000 | 50000 | 23 | 13.1 | 10.4 | 2.12 | 63 |  | 211016626
Trane / Mitsubishi Electric | NTXMSM60A182B* | *** | *** | 60000 | 66000 | 20 | 13.3 | 10.5 | 2.33 | 63 |  | 211016477
Trane / Mitsubishi Electric | NTXMSH48A182B* | *** | *** | 48000 | 54000 | 23 | 13.1 | 11.5 | 2.23 | 72 |  | 211016474
Trane / Mitsubishi Electric | NTXMSH42A152B* | *** | *** | 42000 | 48000 | 21.5 | 13.4 | 11.1 | 2.26 | 67 |  | 211016470
Trane / Mitsubishi Electric | NTXMSH36A142B* | *** | *** | 36000 | 42000 | 23 | 15 | 12 | 2.38 | 78 |  | 211016467
Trane / Mitsubishi Electric | NTXMSM36A142B* | *** | *** | 36000 | 41000 | 23 | 15 | 11 | 2.26 | 64 |  | 211016464
Mitsubishi Electric | MXZ-SM60NAM2 | *** | *** | 60000 | 66000 | 20 | 13.3 | 10.5 | 2.33 | 63 |  | 211016461
Mitsubishi Electric | MXZ-SM48NAMHZ2 | *** | *** | 48000 | 54000 | 23 | 13.1 | 11.5 | 2.23 | 72 |  | 211016458
Mitsubishi Electric | MXZ-SM48NAM2 | *** | *** | 48000 | 50000 | 23 | 13.1 | 10.4 | 2.12 | 63 |  | 211016455
Mitsubishi Electric | MXZ-SM42NAMHZ2 | *** | *** | 42000 | 48000 | 21.5 | 13.4 | 11.1 | 2.26 | 67 |  | 211016452
Mitsubishi Electric | MXZ-SM36NAMHZ2 | *** | *** | 36000 | 42000 | 23 | 15 | 12 | 2.38 | 78 |  | 211016449
Mitsubishi Electric | MXZ-SM36NAM2 | *** | *** | 36000 | 41000 | 23 | 15 | 11 | 2.26 | 64 |  | 210540181
Stealth Comfort | SC-27Z-HH-M3 | *** | *** | 22000 | 26000 | 20 | 12 | 10 | 1.8 | 69 |  | 208674945
Stealth Comfort | SC-18Z-HH-M2 | *** | *** | 18000 | 21000 | 20 | 12 | 10 | 1.81 | 81 |  | 208674942
DIYCOOL | SC-27Z-HH-M3 | *** | *** | 22000 | 26000 | 20 | 12 | 10 | 1.8 | 69 |  | 208674933
DIYCOOL | SC-18Z-HH-M2 | *** | *** | 18000 | 21000 | 20 | 12 | 10 | 1.81 | 81 |  | 208674930
ACIQ | SC-27Z-HH-M3 | *** | *** | 22000 | 26000 | 20 | 12 | 10 | 1.8 | 69 |  | 208674921
ACIQ | SC-18Z-HH-M2 | *** | *** | 18000 | 21000 | 20 | 12 | 10 | 1.81 | 81 |  | 208674918
1HVAC | SC-27Z-HH-M3 | *** | *** | 22000 | 26000 | 20 | 12 | 10 | 1.8 | 69 |  | 208674909
1HVAC | SC-18Z-HH-M2 | *** | *** | 18000 | 21000 | 20 | 12 | 10 | 1.81 | 81 |  | 208674906
SMARTFLEX | DHS24CMB22S | *** | *** | 22000 | 26000 | 20 | 12 | 10 | 1.8 | 69 |  | 207616614
SMARTFLEX | DHS18CMB22S | *** | *** | 18000 | 21000 | 20 | 12 | 10 | 1.81 | 81 |  | 207616612
Coleman | DHS24CMB22S | *** | *** | 22000 | 26000 | 20 | 12 | 10 | 1.8 | 69 |  | 207616594
Coleman | DHS18CMB22S | *** | *** | 18000 | 21000 | 20 | 12 | 10 | 1.81 | 81 |  | 207616592
CHAMPION | DHS24CMB22S | *** | *** | 22000 | 26000 | 20 | 12 | 10 | 1.8 | 69 |  | 207616574
CHAMPION | DHS18CMB22S | *** | *** | 18000 | 21000 | 20 | 12 | 10 | 1.81 | 81 |  | 207616572
Luxaire | DHS24CMB22S | *** | *** | 22000 | 26000 | 20 | 12 | 10 | 1.8 | 69 |  | 207616554
Luxaire | DHS18CMB22S | *** | *** | 18000 | 21000 | 20 | 12 | 10 | 1.81 | 81 |  | 207616552
York | DHS24CMB22S | *** | *** | 22000 | 26000 | 20 | 12 | 10 | 1.8 | 69 |  | 207616534
York | DHS18CMB22S | *** | *** | 18000 | 21000 | 20 | 12 | 10 | 1.81 | 81 |  | 207616532
LBG Products | LMUH24DWO | *** | *** | 22000 | 26000 | 20 | 12 | 10 | 1.8 | 69 |  | 206726756
LBG Products | LMUH18DWO | *** | *** | 18000 | 21000 | 20 | 12 | 10 | 1.81 | 81 |  | 206726754
ACD | MUD24KCH23S-O | *** | *** | 22000 | 26000 | 20 | 12 | 10 | 1.8 | 69 |  | 206428585
ACD | MUD18KCH23S-O | *** | *** | 18000 | 21000 | 20 | 12 | 10 | 1.81 | 81 |  | 206428584
BLUERIDGE | BMKH24M23UH | *** | *** | 22000 | 26000 | 20 | 12 | 10 | 1.8 | 69 |  | 206221554
BLUERIDGE | BMKH18M23UH | *** | *** | 18000 | 21000 | 20 | 12 | 10 | 1.81 | 81 |  | 206221553
KINGHOME | KM24UH5O | *** | *** | 22000 | 26000 | 20 | 12 | 10 | 1.8 | 69 |  | 204462623
KINGHOME | KM18UH5O | *** | *** | 18000 | 21000 | 20 | 12 | 10 | 1.81 | 81 |  | 204462622
TOSOT | TM24H5O | *** | *** | 22000 | 26000 | 20 | 12 | 10 | 1.8 | 69 |  | 204344219
TOSOT | TM18H5O | *** | *** | 18000 | 21000 | 20 | 12 | 10 | 1.81 | 81 |  | 204344218
AMERICAN STANDARD | 4TXM2324A13NU** | *** | *** | 22000 | 26000 | 20 | 12 | 10 | 1.8 | 69 |  | 204340537
TRANE | 4TXM2324A13NU** | *** | *** | 22000 | 26000 | 20 | 12 | 10 | 1.8 | 69 |  | 204340536
AMERICAN STANDARD | 4TXM2318A12NU** | *** | *** | 18000 | 21000 | 20 | 12 | 10 | 1.81 | 81 |  | 204340535
TRANE | 4TXM2318A12NU** | *** | *** | 18000 | 21000 | 20 | 12 | 10 | 1.81 | 81 |  | 204340534
GREE | MULTIU24HP230V1DO | *** | *** | 22000 | 26000 | 20 | 12 | 10 | 1.8 | 69 |  | 203989086
GREE | MULTIU18HP230V1DO | *** | *** | 18000 | 21000 | 20 | 12 | 10 | 1.81 | 81 |  | 203989085
GREE | GWHD(24)ND3JO | *** | *** | 22000 | 26000 | 20 | 12 | 10 | 1.8 | 69 |  | 202557961
GREE | GWHD(18)ND3JO | *** | *** | 18000 | 21000 | 20 | 12 | 10 | 1.81 | 81 |  | 202557960
TOSOT | TM42HMO | *** | *** | 36000 | 40000 | 21 | 12 | 10 | 1.92 | 89 |  | 211727025
TOSOT | TM36HMO | *** | *** | 34000 | 36000 | 21 | 12 | 10 | 1.82 | 86 |  | 211727024
TOSOT | TM30HMO | *** | *** | 28400 | 30000 | 21 | 12.5 | 10 | 1.84 | 91 |  | 211727023
TOSOT | TM24HMO | *** | *** | 23200 | 24000 | 21 | 12.5 | 10 | 2.1 | 98 |  | 211727022
TOSOT | TM18HMO | *** | *** | 17000 | 18000 | 21 | 12 | 10 | 2.22 | 82 |  | 211727021
AireForce | GXH42(12.3)FMK4DH-1 | *** | *** | 36000 | 40000 | 21 | 12 | 10 | 1.92 | 89 |  | 211635196
AireForce | GXH36(10.6)FMK4DH-1 | *** | *** | 34000 | 36000 | 21 | 12 | 10 | 1.82 | 86 |  | 211635195
AireForce | GXH30(8.8)FMK4DH-1 | *** | *** | 28400 | 30000 | 21 | 12.5 | 10 | 1.84 | 91 |  | 211635194
AireForce | GXH24(7.0)FMK4DH-1 | *** | *** | 23200 | 24000 | 21 | 12.5 | 10 | 2.1 | 98 |  | 211635193
AireForce | GXH18(5.3)FMK4DH-1 | *** | *** | 17000 | 18000 | 21 | 12 | 10 | 2.22 | 82 |  | 211635192
KINGHOME | KM42H5O | *** | *** | 36000 | 40000 | 21 | 12 | 10 | 1.92 | 89 |  | 211497156
KINGHOME | KM36H5O | *** | *** | 34000 | 36000 | 21 | 12 | 10 | 1.82 | 86 |  | 211497155
KINGHOME | KM30H5O | *** | *** | 28400 | 30000 | 21 | 12.5 | 10 | 1.84 | 91 |  | 211497154
KINGHOME | KM24H5O | *** | *** | 23200 | 24000 | 21 | 12.5 | 10 | 2.1 | 98 |  | 211497153
KINGHOME | KM18H5O | *** | *** | 17000 | 18000 | 21 | 12 | 10 | 2.22 | 82 |  | 211497152
WABBAN | BBM42HX4O | *** | *** | 36000 | 40000 | 21 | 12 | 10 | 1.92 | 89 |  | 211174355
WABBAN | BBM36HX4O | *** | *** | 34000 | 36000 | 21 | 12 | 10 | 1.82 | 86 |  | 211174354
WABBAN | BBM30HX4O | *** | *** | 28400 | 30000 | 21 | 12.5 | 10 | 1.84 | 91 |  | 211174353
WABBAN | BBM24HX4O | *** | *** | 23200 | 24000 | 21 | 12.5 | 10 | 2.1 | 98 |  | 211174352
WABBAN | BBM18HX4O | *** | *** | 17000 | 18000 | 21 | 12 | 10 | 2.22 | 82 |  | 211174351
BOREAL | MBRS42HPJ1OE | *** | *** | 36000 | 40000 | 21 | 12 | 10 | 1.92 | 89 |  | 211174350
BOREAL | MBRS36HPJ1OE | *** | *** | 34000 | 36000 | 21 | 12 | 10 | 1.82 | 86 |  | 211174349
BOREAL | MBRS30HPJ1OE | *** | *** | 28400 | 30000 | 21 | 12.5 | 10 | 1.84 | 91 |  | 211174348
BOREAL | MBRS24HPJ1OE | *** | *** | 23200 | 24000 | 21 | 12.5 | 10 | 2.1 | 98 |  | 211174347
BOREAL | MBRS18HPJ1OE | *** | *** | 17000 | 18000 | 21 | 12 | 10 | 2.22 | 82 |  | 211174346
TOSOT | TM42HX4O | *** | *** | 36000 | 40000 | 21 | 12 | 10 | 1.92 | 89 |  | 211164243
TOSOT | TM36HX4O | *** | *** | 34000 | 36000 | 21 | 12 | 10 | 1.82 | 86 |  | 211164242
TOSOT | TM30HX4O | *** | *** | 28400 | 30000 | 21 | 12.5 | 10 | 1.84 | 91 |  | 211164241
TOSOT | TM24HX4O | *** | *** | 23200 | 24000 | 21 | 12.5 | 10 | 2.1 | 98 |  | 211164240
TOSOT | TM18HX4O | *** | *** | 17000 | 18000 | 21 | 12 | 10 | 2.22 | 82 |  | 211164239
AC PRO.COM | AWHD(42)ND3MO | *** | *** | 36000 | 40000 | 21 | 12 | 10 | 1.92 | 89 |  | 210838025
AC PRO.COM | AWHD(36)ND3MO | *** | *** | 34000 | 36000 | 21 | 12 | 10 | 1.82 | 86 |  | 210838022
AC PRO.COM | AWHD(30)ND3MO | *** | *** | 28400 | 30000 | 21 | 12.5 | 10 | 1.84 | 91 |  | 210838019
AC PRO.COM | AWHD(24)ND3MO | *** | *** | 23200 | 24000 | 21 | 12.5 | 10 | 2.1 | 98 |  | 210838016
AC PRO.COM | AWHD(18)ND3MO | *** | *** | 17000 | 18000 | 21 | 12 | 10 | 2.22 | 82 |  | 210838013
ACD | MPD36KCH21SB-O | *** | *** | 34000 | 36000 | 21 | 12 | 10 | 1.82 | 86 |  | 210534130
BLUERIDGE | BMKH24MC | *** | *** | 23200 | 24000 | 21 | 12.5 | 10 | 2.1 | 98 |  | 210534146
BLUERIDGE | BMKH30MC | *** | *** | 28400 | 30000 | 21 | 12.5 | 10 | 1.84 | 91 |  | 210534147
BLUERIDGE | BMKH18MC | *** | *** | 17000 | 18000 | 21 | 12 | 10 | 2.22 | 82 |  | 210534145
ACD | MPD42KCH21SB-O | *** | *** | 36000 | 40000 | 21 | 12 | 10 | 1.92 | 89 |  | 210534131
BLUERIDGE | BMKH42MC | *** | *** | 36000 | 40000 | 21 | 12 | 10 | 1.92 | 89 |  | 210534148
COMFORT-AIRE | A-VFH24TC-1 | *** | *** | 23200 | 24000 | 21 | 12.5 | 10 | 2.1 | 98 |  | 212524533
COMFORT-AIRE | A-VFH18DC-1 | *** | *** | 17000 | 18000 | 21 | 12 | 10 | 2.22 | 82 |  | 212508372
ACD | MPD30KCH21SB-O | *** | *** | 28400 | 30000 | 21 | 12.5 | 10 | 1.84 | 91 |  | 210534129
ACD | MPD24KCH21SB-O | *** | *** | 23200 | 24000 | 21 | 12.5 | 10 | 2.1 | 98 |  | 210534128
ACD | MPD18KCH21SB-O | *** | *** | 17000 | 18000 | 21 | 12 | 10 | 2.22 | 82 |  | 210534127
RUNTRU | M4THM1942A15N** | *** | *** | 36000 | 40000 | 19 | 12 | 10 | 1.92 | 89 |  | 210488278
RUNTRU | M4THM1936A14N** | *** | *** | 34000 | 36000 | 19 | 12 | 10 | 1.82 | 86 |  | 210488277
RUNTRU | M4THM1930A14N** | *** | *** | 28400 | 30000 | 19 | 12.5 | 10 | 1.84 | 91 |  | 210488276
RUNTRU | M4THM1924A13N** | *** | *** | 23200 | 24000 | 19 | 12.5 | 10 | 2.1 | 98 |  | 210488275
RUNTRU | M4THM1918A12N** | *** | *** | 17000 | 18000 | 19 | 12 | 10 | 2.22 | 82 |  | 210488274
Ameristar | M4THM1942A15N** | *** | *** | 36000 | 40000 | 19 | 12 | 10 | 1.92 | 89 |  | 210488263
Ameristar | M4THM1936A14N** | *** | *** | 34000 | 36000 | 19 | 12 | 10 | 1.82 | 86 |  | 210488262
Ameristar | M4THM1930A14N** | *** | *** | 28400 | 30000 | 19 | 12.5 | 10 | 1.84 | 91 |  | 210488261
Ameristar | M4THM1924A13N** | *** | *** | 23200 | 24000 | 19 | 12.5 | 10 | 2.1 | 98 |  | 210488260
Ameristar | M4THM1918A12N** | *** | *** | 17000 | 18000 | 19 | 12 | 10 | 2.22 | 82 |  | 210488259
GREE | GWHD(42)ND3NO | *** | *** | 36000 | 40000 | 19 | 12 | 10 | 1.92 | 89 |  | 210485366
GREE | GWHD(36)ND3NO | *** | *** | 34000 | 36000 | 19 | 12 | 10 | 1.82 | 86 |  | 210485365
GREE | GWHD(30)ND3NO | *** | *** | 28400 | 30000 | 19 | 12.5 | 10 | 1.84 | 91 |  | 210485364
GREE | GWHD(24)ND3NO | *** | *** | 23200 | 24000 | 19 | 12.5 | 10 | 2.1 | 98 |  | 210485363
GREE | GWHD(18)ND3NO | *** | *** | 17000 | 18000 | 19 | 12 | 10 | 2.22 | 82 |  | 210485362
AMERICAN STANDARD | 4TXM2142A15N0** | *** | *** | 36000 | 40000 | 21 | 12 | 10 | 1.92 | 89 |  | 210435424
AMERICAN STANDARD | 4TXM2136A14N0** | *** | *** | 34000 | 36000 | 21 | 12 | 10 | 1.82 | 86 |  | 210435423
AMERICAN STANDARD | 4TXM2130A14N0** | *** | *** | 28400 | 30000 | 21 | 12.5 | 10 | 1.84 | 91 |  | 210435422
AMERICAN STANDARD | 4TXM2124A13N0** | *** | *** | 23200 | 24000 | 21 | 12.5 | 10 | 2.1 | 98 |  | 210435421
AMERICAN STANDARD | 4TXM2118A12N0** | *** | *** | 17000 | 18000 | 21 | 12 | 10 | 2.22 | 82 |  | 210435420
TRANE | 4TXM2142A15N0** | *** | *** | 36000 | 40000 | 21 | 12 | 10 | 1.92 | 89 |  | 210435409
TRANE | 4TXM2136A14N0** | *** | *** | 34000 | 36000 | 21 | 12 | 10 | 1.82 | 86 |  | 210435408
TRANE | 4TXM2130A14N0** | *** | *** | 28400 | 30000 | 21 | 12.5 | 10 | 1.84 | 91 |  | 210435407
TRANE | 4TXM2124A13N0** | *** | *** | 23200 | 24000 | 21 | 12.5 | 10 | 2.1 | 98 |  | 210435406
TRANE | 4TXM2118A12N0** | *** | *** | 17000 | 18000 | 21 | 12 | 10 | 2.22 | 82 |  | 210435405
GREE | MULTI42HP230V1EO | *** | *** | 36000 | 40000 | 21 | 12 | 10 | 1.92 | 89 |  | 210278981
GREE | MULTI36HP230V1EO | *** | *** | 34000 | 36000 | 21 | 12 | 10 | 1.82 | 86 |  | 210278979
GREE | MULTI30HP230V1EO | *** | *** | 28400 | 30000 | 21 | 12.5 | 10 | 1.84 | 91 |  | 210278977
GREE | MULTI24HP230V1EO | *** | *** | 23200 | 24000 | 21 | 12.5 | 10 | 2.1 | 98 |  | 210278975
GREE | MULTI18HP230V1EO | *** | *** | 17000 | 18000 | 21 | 12 | 10 | 2.22 | 82 |  | 210278973
AIRTEMP | GXH30(8.8)FMK4DH-1 | *** | *** | 28400 | 30000 | 21 | 12.5 | 10 | 1.84 | 91 |  | 210276807
AIRTEMP | GXH24(7.0)FMK4DH-1 | *** | *** | 23200 | 24000 | 21 | 12.5 | 10 | 2.1 | 98 |  | 210276806
AIRTEMP | GXH18(5.3)FMK4DH-1 | *** | *** | 17000 | 18000 | 21 | 12 | 10 | 2.22 | 82 |  | 210276805
AIRTEMP | GXH42(12.3)FMK4DH-1 | *** | *** | 36000 | 40000 | 21 | 12 | 10 | 1.92 | 89 |  | 210276804
AIRTEMP | GXH36(10.6)FMK4DH-1 | *** | *** | 34000 | 36000 | 21 | 12 | 10 | 1.82 | 86 |  | 210276803
GIBSON | GXH30(8.8)FMK4DH-1 | *** | *** | 28400 | 30000 | 21 | 12.5 | 10 | 1.84 | 91 |  | 210276802
GIBSON | GXH24(7.0)FMK4DH-1 | *** | *** | 23200 | 24000 | 21 | 12.5 | 10 | 2.1 | 98 |  | 210276801
GIBSON | GXH18(5.3)FMK4DH-1 | *** | *** | 17000 | 18000 | 21 | 12 | 10 | 2.22 | 82 |  | 210276800
GIBSON | GXH42(12.3)FMK4DH-1 | *** | *** | 36000 | 40000 | 21 | 12 | 10 | 1.92 | 89 |  | 210276799
GIBSON | GXH36(10.6)FMK4DH-1 | *** | *** | 34000 | 36000 | 21 | 12 | 10 | 1.82 | 86 |  | 210276798
LENNOX | LIZ042HO-210P432-1 | *** | *** | 36000 | 40000 | 21 | 12 | 10 | 1.92 | 89 |  | 209179153
LENNOX | LIZ036HO-210P432-1 | *** | *** | 34000 | 36000 | 21 | 12 | 10 | 1.82 | 86 |  | 209179150
LENNOX | LIZ030HO-210P432-1 | *** | *** | 28400 | 30000 | 21 | 12.5 | 10 | 1.84 | 91 |  | 209179147
LENNOX | LIZ024HO-210P432-1 | *** | *** | 23200 | 24000 | 21 | 12.5 | 10 | 2.1 | 98 |  | 209179144
LENNOX | LIZ018HO-210P432-1 | *** | *** | 17000 | 18000 | 21 | 12 | 10 | 2.22 | 82 |  | 209179141
GREE | GWHD(30)ND3MO | *** | *** | 28400 | 30000 | 21 | 12.5 | 10 | 1.84 | 91 |  | 208786091
GREE | GWHD(24)ND3MO | *** | *** | 23200 | 24000 | 21 | 12.5 | 10 | 2.1 | 98 |  | 208786090
GREE | GWHD(18)ND3MO | *** | *** | 17000 | 18000 | 21 | 12 | 10 | 2.22 | 82 |  | 208786089
GREE | GWHD(42)ND3MO | *** | *** | 36000 | 40000 | 21 | 12 | 10 | 1.92 | 89 |  | 208786088
GREE | GWHD(36)ND3MO | *** | *** | 34000 | 36000 | 21 | 12 | 10 | 1.82 | 86 |  | 208786087
PANASONIC | CU-3E19RBU-5 | *** | *** | 19000 | 26000 | 22 | 12.55 | 10.1 | 1.88 | 80 |  | 10221199
HAXXAIR | HVHM-18T2D | *** | *** | 18000 | 18000 | 21 | 12.5 | 9.5 | 1.84 | 71 |  | 208650724
Innovair | VOM18H7R2P7 | *** | *** | 18000 | 18000 | 21 | 12.5 | 9.5 | 1.84 | 71 |  | 207821948
EMERSON QUIET KOOL | EAC2H18R2C | *** | *** | 18000 | 18000 | 21 | 12.5 | 9.5 | 1.84 | 71 |  | 207821917
Perfect Aire | 3PAMSHHQC18-MZO2 | *** | *** | 18000 | 18000 | 21 | 12.5 | 9.5 | 1.84 | 71 |  | 206428591
ZEPHYR | ZE-18M222SCO | *** | *** | 18000 | 18000 | 21 | 12.5 | 9.5 | 1.84 | 71 |  | 206346128
WESTINGHOUSE | WHP18M2A21S | *** | *** | 18000 | 18000 | 21 | 12.5 | 9.5 | 1.84 | 71 |  | 205470408
AIR-CON | AMSCI4H4S18 | *** | *** | 18000 | 18000 | 21 | 12.5 | 9.5 | 1.84 | 71 |  | 205150432
FRIEDRICH | FPHMR18A3A | *** | *** | 18000 | 18000 | 21 | 12.5 | 9.5 | 1.84 | 71 |  | 205150429
HISENSE | AMW2-18U3SFA | *** | *** | 18000 | 18000 | 21 | 12.5 | 9.5 | 1.84 | 71 |  | 204816953
Perfect Aire | UB1MSHHQC18-MZO2 | *** | *** | 18000 | 18000 | 21 | 12.5 | 9.5 | 1.84 | 71 |  | 212508371
Multi MFG | 18HPC2-HH-A | *** | *** | 18000 | 18000 | 21 | 12.5 | 9.5 | 1.84 | 71 |  | 211120891
GE Appliances | ASH324JCDD** | *** | *** | 22600 | 25000 | 22 | 12.8 | 10 | 1.8 | 64 |  | 207698999
HAIER | 3U24MS2HD** | *** | *** | 22600 | 25000 | 22 | 12.8 | 10 | 1.8 | 64 |  | 207698998
GE Appliances | ASH436NCDD** | *** | *** | 33400 | 36000 | 19 | 9.3 | 9.5 | 2 | 66 |  | 210154196
GE Appliances | ASH324NCDD** | *** | *** | 22000 | 26000 | 19.5 | 12 | 10.2 | 1.9 | 65 |  | 210154192
GE Appliances | ASH220NCDD** | *** | *** | 18000 | 22000 | 18 | 12 | 10.2 | 2 | 64 |  | 210154187
HAIER | 4U36EH2HD** | *** | *** | 33400 | 36000 | 19 | 9.3 | 9.5 | 2 | 66 |  | 210082201
HAIER | 3U24EH2HD** | *** | *** | 22000 | 26000 | 19.5 | 12 | 10.2 | 1.9 | 65 |  | 210082198
HAIER | 2U20EH2HD** | *** | *** | 18000 | 22000 | 18 | 12 | 10.2 | 2 | 64 |  | 210082195
Hitachi | RAM-S36U4HLAE | *** | *** | 36000 | 40000 | 19 | 12.5 | 9.7 | 2.06 | 63 |  | 206186276
LENNOX VRF | VEP060C432P2 | *** | *** | 60000 | 64000 | 20 | 10.5 | 9.8 | 2.3 | 64 |  | 206764041
GREE | GMV-60WL/C-T(U) | *** | *** | 60000 | 64000 | 20 | 10.5 | 9.8 | 2.3 | 64 |  | 206335355
LENNOX VRF | VEP048C432P2 | *** | *** | 48000 | 54000 | 22 | 10.5 | 9.8 | 2.3 | 59 |  | 206764039
GREE | GMV-48WL/C-T(U) | *** | *** | 48000 | 54000 | 22 | 10.5 | 9.8 | 2.3 | 59 |  | 206335354
LENNOX VRF | VEP036C432P2 | *** | *** | 37600 | 42000 | 22 | 11.5 | 9.8 | 2.3 | 60 |  | 206764037
GREE | GMV-36WL/C-T(U) | *** | *** | 37600 | 42000 | 22 | 11.5 | 9.8 | 2.3 | 60 |  | 206335353
Custom Comfort | CCOXHAMZ327HP | *** | *** | 27000 | 27000 | 21.8 | 12.2 | 10 | 1.8 | 85 |  | 212631690
Bladex | B30K-27SPHP1 | *** | *** | 27000 | 27000 | 20.5 | 11.8 | 9.6 | 1.8 | 83 |  | 212920651
Bladex | B50G-48SPHP1 | *** | *** | 48000 | 49000 | 21.2 | 11 | 10 | 2 | 80 |  | 212920656
Bladex | B40I-36SPHP1 | *** | *** | 36000 | 37000 | 20 | 12.5 | 9.7 | 1.9 | 95 |  | 212920653
Bladex | B50A-55SPHP1 | *** | *** | 55000 | 55000 | 20 | 10.5 | 9.5 | 1.8 | 63 |  | 212920659
NOVAIR | LEA36MZ-4P-35SK-O* | *** | *** | 36000 | 37000 | 22.2 | 13.6 | 10.3 | 1.9 | 89 |  | 212920682
NOVAIR | LEA20MZ-2P-35SK-O* | *** | *** | 19000 | 20000 | 22 | 12.5 | 9.8 | 1.9 | 75 |  | 212920679
MAX-R | MAX-R24K35MZGR | *** | *** | 22000 | 26000 | 20 | 12 | 10 | 1.8 | 69 |  | 207338196
MAX-R | MAX-R18K35MZGR | *** | *** | 18000 | 21000 | 20 | 12 | 10 | 1.81 | 81 |  | 207338195
GREE | GWHD(18)ND3PO | *** | *** | 18000 | 19000 | 21 | 12 | 10 | 2.2 | 74 |  | 211752944
COMFORMATIC | GFMCX24-H2 | *** | *** | 23200 | 24000 | 21 | 12.5 | 10 | 2.1 | 98 |  | 212925602
COMFORMATIC | GFMCX18-H2 | *** | *** | 17000 | 18000 | 21 | 12 | 10 | 2.22 | 82 |  | 212925599
CENTURY | A-VMH28TV-1 | *** | *** | 28000 | 28000 | 23 | 12.5 | 10.6 | 1.8 | 95 |  | 212940823
CENTURY | A-VMH36QV-1 | *** | *** | 36000 | 37000 | 22.2 | 13.6 | 10.3 | 1.9 | 89 |  | 212940825
CENTURY | A-VMH18DV-1 | *** | *** | 19000 | 20000 | 22 | 12.5 | 9.8 | 1.9 | 75 |  | 212940821
COVAC | M5OG-48HFN1-M | *** | *** | 48000 | 48000 | 21.1 | 11 | 9.5 | 1.8 | 75 |  | 213081436
Star Air Kontrol | SAK-60-20MUZ/220(OUT) | *** | *** | 55000 | 55000 | 20.2 | 10.5 | 9.6 | 1.8 | 66 |  | 213081464
MDV | M3OJ-24HFN1-M* | *** | *** | 24000 | 24000 | 22.3 | 12.5 | 9.6 | 1.83 | 75 |  | 207641233
SMART COMFORT | DLCMHBH24CAK | *** | *** | 24000 | 24000 | 22.3 | 12.5 | 9.6 | 1.83 | 75 |  | 207643158
AIRQUEST | DLCMHBH24CAK | *** | *** | 24000 | 24000 | 22.3 | 12.5 | 9.6 | 1.83 | 75 |  | 207643179
MIDEA | M3OJ-24HFN1-M | *** | *** | 24000 | 24000 | 22.3 | 12.5 | 9.6 | 1.83 | 75 |  | 208568362
KENMORE | DLCMHBH24CAK | *** | *** | 24000 | 24000 | 22.3 | 12.5 | 9.6 | 1.83 | 75 |  | 207643095
HEIL | DLCMHBH24CAK | *** | *** | 24000 | 24000 | 22.3 | 12.5 | 9.6 | 1.83 | 75 |  | 207643053
TEMPSTAR | DLCMHBH24CAK | *** | *** | 24000 | 24000 | 22.3 | 12.5 | 9.6 | 1.83 | 75 |  | 207643137
COMFORTMAKER | DLCMHBH24CAK | *** | *** | 24000 | 24000 | 22.3 | 12.5 | 9.6 | 1.83 | 75 |  | 207643011
SEA BREEZE+ | MZ27H424ZMO | *** | *** | 24000 | 24000 | 22.3 | 12.5 | 9.6 | 1.83 | 75 |  | 208128285
LPS Legacy | DLCMHBH24CAK | *** | *** | 24000 | 24000 | 22.3 | 12.5 | 9.6 | 1.83 | 75 |  | 211756554
ARCOAIRE | DLCMHBH24CAK | *** | *** | 24000 | 24000 | 22.3 | 12.5 | 9.6 | 1.83 | 75 |  | 207642990
YONAN | YSMO-24HFN1 | *** | *** | 24000 | 24000 | 22.3 | 12.5 | 9.6 | 1.83 | 75 |  | 212615070
MIDEA | DLCMHBH24CAK | *** | *** | 24000 | 24000 | 22.3 | 12.5 | 9.6 | 1.83 | 75 |  | 207643116
KLIMAIRE | KMIR324-H217-2 | *** | *** | 24000 | 24000 | 22.3 | 12.5 | 9.6 | 1.83 | 75 |  | 209862184
KEEPRITE | DLCMHBH24CAK | *** | *** | 24000 | 24000 | 22.3 | 12.5 | 9.6 | 1.83 | 75 |  | 207643074
DAY & NIGHT | DLCMHBH24CAK | *** | *** | 24000 | 24000 | 22.3 | 12.5 | 9.6 | 1.83 | 75 |  | 207643032
Trane / Mitsubishi Electric | NTXMPH30A132C** | *** | *** | 28400 | 28600 | 18 | 12.5 | 10 | 2.06 | 63 |  | 212925516
Trane / Mitsubishi Electric | NTXMPH24A132C** | *** | *** | 22000 | 25000 | 19 | 13.5 | 10 | 1.81 | 58 |  | 212925533
Trane / Mitsubishi Electric | NTXMPH20A122C** | *** | *** | 18000 | 22000 | 17 | 13.5 | 10 | 2.19 | 62 |  | 212925513
Trane / Mitsubishi Electric | NTXMMX36A142C** | *** | *** | 35400 | 36000 | 19.2 | 9.4 | 9.8 | 2.39 | 62 |  | 212925497
Trane / Mitsubishi Electric | NTXMMX30A132C** | *** | *** | 28400 | 28600 | 19 | 10.6 | 10 | 2.41 | 65 |  | 212925494
Trane / Mitsubishi Electric | NTXMMX36A142B** | *** | *** | 35400 | 36000 | 19.2 | 9.4 | 9.8 | 2.53 | 62 |  | 212925495
Trane / Mitsubishi Electric | NTXMMX24A132B** | *** | *** | 22000 | 25000 | 20 | 13.6 | 9.5 | 2.36 | 58 |  | 212925489
Mitsubishi Electric | MXZ-3C30NAHZ4-** | *** | *** | 28400 | 28600 | 18 | 12.5 | 10 | 2.06 | 63 |  | 212925868
Mitsubishi Electric | MXZ-3C24NAHZ4-** | *** | *** | 22000 | 25000 | 19 | 13.5 | 10 | 1.81 | 58 |  | 212925537
Mitsubishi Electric | MXZ-2C20NAHZ4-** | *** | *** | 18000 | 22000 | 17 | 13.5 | 10 | 2.19 | 62 |  | 212925867
Mitsubishi Electric | MXZ-4C36NA4-** | *** | *** | 35400 | 36000 | 19.2 | 9.4 | 9.8 | 2.39 | 62 |  | 212925464
Mitsubishi Electric | MXZ-3C30NA4-** | *** | *** | 28400 | 28600 | 19 | 10.6 | 10 | 2.41 | 65 |  | 212925522
Mitsubishi Electric | MXZ-4C36NA3**** | *** | *** | 35400 | 36000 | 19.2 | 9.4 | 9.8 | 2.53 | 62 |  | 212925463
Mitsubishi Electric | MXZ-3C24NA3**** | *** | *** | 22000 | 25000 | 20 | 13.6 | 9.5 | 2.36 | 58 |  | 212925534
American Standard / Mitsubishi Electric | NTXMPH30A132C** | *** | *** | 28400 | 28600 | 18 | 12.5 | 10 | 2.06 | 63 |  | 212925515
American Standard / Mitsubishi Electric | NTXMPH24A132C** | *** | *** | 22000 | 25000 | 19 | 13.5 | 10 | 1.81 | 58 |  | 212925514
American Standard / Mitsubishi Electric | NTXMPH20A122C** | *** | *** | 18000 | 22000 | 17 | 13.5 | 10 | 2.19 | 62 |  | 212925512
American Standard / Mitsubishi Electric | NTXMMX36A142C** | *** | *** | 35400 | 36000 | 19.2 | 9.4 | 9.8 | 2.39 | 62 |  | 212925496
American Standard / Mitsubishi Electric | NTXMMX30A132C** | *** | *** | 28400 | 28600 | 19 | 10.6 | 10 | 2.41 | 65 |  | 212925493
DIAL | MZME18WW2P230BAJ | *** | *** | 18000 | 18000 | 21 | 12.5 | 9.5 | 1.84 | 71 |  | 213082089
Orient Care | OUM18M410AGR30 | *** | *** | 18000 | 19000 | 21 | 12.5 | 10.2 | 2 | 76 |  | 212920505
Orient Care | OUM24M410AGH30 | *** | *** | 24000 | 24000 | 23.7 | 12.8 | 10.8 | 1.8 | 100 |  | 212920527
Orient Care | OUM24M410AGR30 | *** | *** | 24000 | 24000 | 22.3 | 12.5 | 9.6 | 1.83 | 75 |  | 212920508
Orient Care | OUM27M410AGH30 | *** | *** | 28000 | 28000 | 22.6 | 11.8 | 9.8 | 1.8 | 91 |  | 212920530
Orient Care | OUM36M410AGR30 | *** | *** | 36000 | 37000 | 23.1 | 10.6 | 9.6 | 1.8 | 71 |  | 212920515
Orient Care | OUM48M410AGR30 | *** | *** | 48000 | 48000 | 21.1 | 11 | 9.5 | 1.8 | 75 |  | 212920518
Orient Care | OUM55M410AGR30 | *** | *** | 55000 | 55000 | 20.2 | 10.5 | 9.6 | 1.8 | 66 |  | 212920521
Orient Care | OUM36M410AGH30 | *** | *** | 36000 | 37000 | 20 | 12.5 | 9.7 | 1.9 | 95 |  | 212920533
Orient Care | OUM55M410AGH30 | *** | *** | 55000 | 55000 | 20 | 10.5 | 9.5 | 1.8 | 63 |  | 212920539
Orient Care | OUM48M410AGH30 | *** | *** | 48000 | 49000 | 21.2 | 11 | 10 | 2 | 80 |  | 212920536
Mitsubishi Electric | MXZ-2C20NA4-** | *** | *** | 18000 | 22000 | 20 | 12.7 | 9.7 | 2.36 | 61 |  | 212927578
Trane / Mitsubishi Electric | NTXMMX20A122C** | *** | *** | 18000 | 22000 | 20 | 12.7 | 9.7 | 2.36 | 61 |  | 212925488
FUJITSU | AOU18RLXFZH | *** | *** | 18000 | 22000 | 21.5 | 13.5 | 9.6 | 1.84 | 65 |  | 8033584
RHEEM | ROMH18FXZHJ | *** | *** | 18000 | 22000 | 21.5 | 13.5 | 9.6 | 1.84 | 65 |  | 10595418
RHEEM | ROMH18AFXZJ | *** | *** | 18000 | 22000 | 21.5 | 13.5 | 9.6 | 1.84 | 65 |  | 205049560
RUUD | UOMH18AFXZJ | *** | *** | 18000 | 22000 | 21.5 | 13.5 | 9.6 | 1.84 | 65 |  | 205049559
RUUD | RO2HFZ18AJ1H | *** | *** | 18000 | 22000 | 21.5 | 13.5 | 9.6 | 1.84 | 65 |  | 211044460
RHEEM | RO2HFZ18AJ1H | *** | *** | 18000 | 22000 | 21.5 | 13.5 | 9.6 | 1.84 | 65 |  | 211044459
RHEEM | ROMH24FXZHJ | *** | *** | 22000 | 25000 | 20 | 13.3 | 10 | 2.06 | 62 |  | 10595424
RUUD | UOMH24FXZHJ | *** | *** | 22000 | 25000 | 20 | 13.3 | 10 | 2.06 | 62 |  | 10595425
RUUD | UOMH18FXZHJ | *** | *** | 18000 | 22000 | 21.5 | 13.5 | 9.6 | 1.84 | 65 |  | 10595419
FUJITSU | AOU24RLXFZH | *** | *** | 22000 | 25000 | 20 | 13.3 | 10 | 2.06 | 62 |  | 8033586
RUUD | ROMH24FXZHJ | *** | *** | 22000 | 25000 | 20 | 13.3 | 10 | 2.06 | 62 |  | 206221523
RHEEM | RO3HFZ24AJ1H | *** | *** | 22000 | 25000 | 20 | 13.3 | 10 | 2.06 | 62 |  | 211044463
RUUD | ROMH18FXZHJ | *** | *** | 18000 | 22000 | 21.5 | 13.5 | 9.6 | 1.84 | 65 |  | 206221520
RUUD | RO3HFZ24AJ1H | *** | *** | 22000 | 25000 | 20 | 13.3 | 10 | 2.06 | 62 |  | 211044464
FUJITSU | AOU36RLXFZH | *** | *** | 35200 | 36400 | 20.5 | 13 | 9.5 | 2.02 | 59 |  | 8908615
RHEEM | ROMH36FXZHJ | *** | *** | 35200 | 36400 | 20.5 | 13 | 9.5 | 2.02 | 59 |  | 10595430
RUUD | UOMH36FXZHJ | *** | *** | 35200 | 36400 | 20.5 | 13 | 9.5 | 2.02 | 59 |  | 10595431
RUUD | ROMH36FXZHJ | *** | *** | 35200 | 36400 | 20.5 | 13 | 9.5 | 2.02 | 59 |  | 206221526
RHEEM | RO4HFZ36AJ1H | *** | *** | 35200 | 36400 | 20.5 | 13 | 9.5 | 2.02 | 59 |  | 210824765
RUUD | RO4HFZ36AJ1H | *** | *** | 35200 | 36400 | 20.5 | 13 | 9.5 | 2.02 | 59 |  | 210824767
ECO AC | EMH-5O48BBH | *** | *** | 48000 | 49000 | 21.2 | 11 | 10 | 2 | 80 |  | 213088006
DAIKIN | 3MXL24WMVJU* | *** | *** | 24000 | 24000 | 18 | 11.7 | 9.7 | 1.8 | 65 |  | 210722665
DAIKIN | 3MXS24WMVJU* | *** | *** | 24000 | 24000 | 18 | 11.7 | 9.7 | 1.8 | 65 |  | 210722661
Airlux | AM5M48O/2022 | *** | *** | 48000 | 48000 | 21.1 | 11 | 9.5 | 1.8 | 75 |  | 213199194
MDV | M4OH-30HFN1-M | *** | *** | 30000 | 28000 | 22.5 | 12 | 9.5 | 1.85 | 88 |  | 9854619
CARRIER | 38MGRQ30D--3 | *** | *** | 30000 | 28000 | 22.5 | 12 | 9.5 | 1.85 | 88 |  | 9854626
BRYANT | 38MGRQ30D--3 | *** | *** | 30000 | 28000 | 22.5 | 12 | 9.5 | 1.85 | 88 |  | 9854627
MIDEA | 38MGRQ30D--3 | *** | *** | 30000 | 28000 | 22.5 | 12 | 9.5 | 1.85 | 88 |  | 204722815
PAYNE | 38MGRQ30D--3 | *** | *** | 30000 | 28000 | 22.5 | 12 | 9.5 | 1.85 | 88 |  | 204722816
Weathermaker | 38MGRQ30D--3 | *** | *** | 30000 | 28000 | 22.5 | 12 | 9.5 | 1.85 | 88 |  | 205772851
Mitsubishi Electric | MXZ-SM48NAMHZ2*** | *** | *** | 48000 | 54000 | 23 | 13.1 | 11.5 | 2.23 | 72 |  | 213248842
Mitsubishi Electric | MXZ-SM48NAMHZ*** | *** | *** | 48000 | 54000 | 23 | 13.1 | 11.5 | 2.23 | 72 |  | 213248840
Mitsubishi Electric | MXZ-SM42NAMHZ2*** | *** | *** | 42000 | 48000 | 21.5 | 13.4 | 11.1 | 2.26 | 67 |  | 213248834
Mitsubishi Electric | MXZ-SM42NAMHZ*** | *** | *** | 42000 | 48000 | 21.5 | 13.4 | 11.1 | 2.26 | 67 |  | 213248833
Trane / Mitsubishi Electric | NTXMSH42A152A** | *** | *** | 42000 | 48000 | 21.5 | 13.4 | 11.1 | 2.26 | 67 |  | 213248949
Trane / Mitsubishi Electric | NTXMSH42A152B** | *** | *** | 42000 | 48000 | 21.5 | 13.4 | 11.1 | 2.26 | 67 |  | 213248950
Trane / Mitsubishi Electric | NTXMSH48A182A** | *** | *** | 48000 | 54000 | 23 | 13.1 | 11.5 | 2.23 | 72 |  | 213248956
Trane / Mitsubishi Electric | NTXMSH48A182B** | *** | *** | 48000 | 54000 | 23 | 13.1 | 11.5 | 2.23 | 72 |  | 213248958
Nutech | N2OA-18HFN1-M | *** | *** | 18000 | 19000 | 21 | 12.5 | 10.2 | 2 | 76 |  | 212941755
Nutech | N5OG-48HFN1-M | *** | *** | 48000 | 48000 | 21.1 | 11 | 9.5 | 1.8 | 75 |  | 212941764
Nutech | N4OG-36HFN1-M | *** | *** | 36000 | 37000 | 23.1 | 10.6 | 9.6 | 1.8 | 71 |  | 212941761
Nutech | N5OA-55HFN1-M | *** | *** | 55000 | 55000 | 20.2 | 10.5 | 9.6 | 1.8 | 66 |  | 212941767